## Krycí list
SLEPÝ ROZPOČET
Rozpočet |  | D141 | ZTI-final | JKSO
Objekt |  | Název objektu |  | SKP
D.1.4.1 |  | ZDRAVOTECHNIKA |  | Měrná jednotka
Stavba |  | Název stavby |  | Počet jednotek
20194011 |  | REKONSTRUKCE OBJEKTU NA HRADĚ 5 - UPOL |  | Náklady na m.j.
Projektant |  |  |  | Typ rozpočtu
Zpracovatel projektu |  | INTAR a. s. Brno
Objednatel
Dodavatel |  |  |  | Zakázkové číslo | 20194011
IČ, DIČ |  |  |  | Počet listů
ROZPOČTOVÉ NÁKLADY
Základní rozpočtové náklady |  |  | Ostatní rozpočtové náklady
| HSV celkem | 0
Z | PSV celkem | 0
R | M práce celkem | 0
N | M dodávky celkem | 0
ZRN celkem |  | 0
HZS |  | 0
ZRN+HZS |  | 0
ZRN+ost.náklady+HZS |  | 0
Vypracoval |  |  | Za zhotovitele | Za objednatele
Jméno : |  |  | Jméno : | Jméno :
Datum : |  |  | Datum : | Datum :
Podpis : |  |  | Podpis: | Podpis:
Základ pro DPH |  | 21 | % | 0
DPH |  | 21 | % | 0
Základ pro DPH |  | 0 | % | 0
DPH |  | 0 | % | 0
CENA ZA OBJEKT CELKEM |  |  |  | 0
Poznámka :
POZNÁMKA: ZPRACOVÁNO V POLOŽKÁCH ÚRS cenová úroveň RTS 15/II POLOŽKY, KTERÉ NEOBSAHUJÍ CENÍKOVÝ 9-MÍSTNÝ KÓD, JSOU POLOŽKY NECENÍKOVÉ A BYLY SESTAVENY NA ZÁKLADĚ NABÍDKY A ODBORNÝCH ODHADŮ PROJEKTANTA

## Rekapitulace
Stavba : |  | 20194011 REKONSTRUKCE OBJEKTU NA HRADĚ 5 - UPOL |  |  | Rozpočet : | D141
Objekt : |  | D.1.4.1 ZDRAVOTECHNIKA |  |  | ZTI-final
REKAPITULACE STAVEBNÍCH DÍLŮ
| Stavební díl |  | HSV | PSV | Dodávka | Montáž | HZS
1 | Zemní práce |  | 0 | 0 | 0 | 0 | 0
45 | Podkladní a vedlejší konstrukce |  | 0 | 0 | 0 | 0 | 0
61 | Upravy povrchů vnitřní |  | 0 | 0 | 0 | 0 | 0
63 | Podlahy a podlahové konstrukce |  | 0 | 0 | 0 | 0 | 0
9 | Ostatní konstrukce, bourání |  | 0 | 0 | 0 | 0 | 0
91 | Doplňující práce na komunikaci |  | 0 | 0 | 0 | 0 | 0
97 | Prorážení otvorů |  | 0 | 0 | 0 | 0 | 0
99 | Staveništní přesun hmot |  | 0 | 0 | 0 | 0 | 0
721 | Vnitřní kanalizace |  | 0 | 0 | 0 | 0 | 0
722 | Vnitřní vodovod |  | 0 | 0 | 0 | 0 | 0
724 | Strojní vybavení |  | 0 | 0 | 0 | 0 | 0
725 | Zařizovací předměty |  | 0 | 0 | 0 | 0 | 0
D96 | Přesuny suti a vybouraných hmot |  | 0 | 0 | 0 | 0 | 0
| CELKEM OBJEKT |  | 0 | 0 | 0 | 0 | 0

## Položky
Slepý rozpočet
Stavba : |  | 20194011 REKONSTRUKCE OBJEKTU NA HRADĚ 5 - UPOL |  | Rozpočet: | D141
Objekt : |  | D.1.4.1 ZDRAVOTECHNIKA |  | ZTI-final
P.č. | Číslo položky | Název položky | MJ | množství | cena / MJ | celkem (Kč)
Díl: | 1 | Zemní práce | [5 empty] | 1
1 | 139711101R00 | Vykopávka v uzavřených prostorách v hor.1-4 | m3 | 74.964 | 0 | 0 |  | 2 | 1 | 1 | 1 | 1 | 0 | 0 | 0 | 0 | 0 | 1 | 1 | 0
|  | 21,0*0,60*0,90 |  | 11.34 |  |  | 21,0*0,60*0,90
|  | 18,0*0,60*0,90 |  | 9.72 |  |  | 18,0*0,60*0,90
|  | 22,0*0,60*0,80 |  | 10.56 |  |  | 22,0*0,60*0,80
|  | 5,40*0,60*0,80 |  | 2.592 |  |  | 5,40*0,60*0,80
|  | 2,0*0,60*0,60 |  | 0.72 |  |  | 2,0*0,60*0,60
|  | 2,0*0,60*0,60 |  | 0.72 |  |  | 2,0*0,60*0,60
|  | 4,0*0,60*0,80 |  | 1.92 |  |  | 4,0*0,60*0,80
|  | 1,20*0,60*0,60 |  | 0.432 |  |  | 1,20*0,60*0,60
|  | 1,0*0,60*0,60 |  | 0.36 |  |  | 1,0*0,60*0,60
|  | 9,0*0,60*0,70 |  | 3.78 |  |  | 9,0*0,60*0,70
|  | 3,0*0,60*0,70 |  | 1.26 |  |  | 3,0*0,60*0,70
|  | 3,0*0,60*0,70 |  | 1.26 |  |  | 3,0*0,60*0,70
|  | 0,50*0,60*0,60 |  | 0.18 |  |  | 0,50*0,60*0,60
|  | 2,0*0,60*0,7 |  | 0.84 |  |  | 2,0*0,60*0,7
|  | 3,0*0,60*0,70 |  | 1.26 |  |  | 3,0*0,60*0,70
|  | 5,50*0,60*0,60 |  | 1.98 |  |  | 5,50*0,60*0,60
|  | 1,0*0,60*0,60 |  | 0.36 |  |  | 1,0*0,60*0,60
|  | 6,0*0,60*0,60 |  | 2.16 |  |  | 6,0*0,60*0,60
|  | 3,0*0,60*0,60 |  | 1.08 |  |  | 3,0*0,60*0,60
|  | 1,0*0,60*0,60 |  | 0.36 |  |  | 1,0*0,60*0,60
|  | 2,0*0,60*0,60 |  | 0.72 |  |  | 2,0*0,60*0,60
|  | 2,5*0,60*0,60 |  | 0.9 |  |  | 2,5*0,60*0,60
|  | 1,0*0,60*0,50 |  | 0.3 |  |  | 1,0*0,60*0,50
|  | D4:6,0*1,20*2,40 |  | 17.28 |  |  | D4:6,0*1,20*2,40
|  | 8,0*0,60*0,60 |  | 2.88 |  |  | 8,0*0,60*0,60
2 | 161101101R00 | Svislé přemístění výkopku z hor.1-4 do 2,5 m | m3 | 74.97 | 0 | 0 |  | 2 | 1 | 1 | 1 | 1 | 0 | 0 | 0 | 0 | 0 | 1 | 1 | 0
3 | 162201101R00 | Vodorovné přemístění výkopku z hor.1-4 do 20 m | m3 | 74.97 | 0 | 0 |  | 2 | 1 | 1 | 1 | 1 | 0 | 0 | 0 | 0 | 0 | 1 | 1 | 0
4 | 174101102R00 | Zásyp v uzavřených prostorách se zhutněním | m3 | 41.58 | 0 | 0 |  | 2 | 1 | 1 | 1 | 1 | 0 | 0 | 0 | 0 | 0 | 1 | 1 | 0
|  | 74,96-25,04-8,34 |  | 41.58 |  |  | 74,96-25,04-8,34
5 | 175101101R00 | Obsyp potrubí bez prohození sypaniny | m3 | 25.038 | 0 | 0 |  | 2 | 1 | 1 | 1 | 1 | 0 | 0 | 0 | 0 | 0 | 1 | 1 | 0
|  | 21,0*0,60*0,30 |  | 3.78 |  |  | 21,0*0,60*0,30
|  | 18,0*0,60*0,30 |  | 3.24 |  |  | 18,0*0,60*0,30
|  | 22,0*0,60*0,30 |  | 3.96 |  |  | 22,0*0,60*0,30
|  | 5,40*0,60*0,30 |  | 0.972 |  |  | 5,40*0,60*0,30
|  | 2,0*0,60*0,30 |  | 0.36 |  |  | 2,0*0,60*0,30
|  | 2,0*0,60*0,30 |  | 0.36 |  |  | 2,0*0,60*0,30
|  | 4,0*0,60*0,30 |  | 0.72 |  |  | 4,0*0,60*0,30
|  | 1,20*0,60*0,30 |  | 0.216 |  |  | 1,20*0,60*0,30
|  | 1,0*0,60*0,30 |  | 0.18 |  |  | 1,0*0,60*0,30
|  | 9,0*0,60*0,30 |  | 1.62 |  |  | 9,0*0,60*0,30
|  | 3,0*0,60*0,30 |  | 0.54 |  |  | 3,0*0,60*0,30
|  | 3,0*0,60*0,30 |  | 0.54 |  |  | 3,0*0,60*0,30
|  | 0,50*0,60*0,30 |  | 0.09 |  |  | 0,50*0,60*0,30
|  | 2,0*0,60*0,30 |  | 0.36 |  |  | 2,0*0,60*0,30
|  | 3,0*0,60*0,30 |  | 0.54 |  |  | 3,0*0,60*0,30
|  | 5,50*0,60*0,30 |  | 0.99 |  |  | 5,50*0,60*0,30
|  | 1,0*0,60*0,30 |  | 0.18 |  |  | 1,0*0,60*0,30
|  | 6,0*0,60*0,30 |  | 1.08 |  |  | 6,0*0,60*0,30
|  | 3,0*0,60*0,30 |  | 0.54 |  |  | 3,0*0,60*0,30
|  | 1,0*0,60*0,30 |  | 0.18 |  |  | 1,0*0,60*0,30
|  | 2,0*0,60*0,30 |  | 0.36 |  |  | 2,0*0,60*0,30
|  | 2,5*0,60*0,30 |  | 0.45 |  |  | 2,5*0,60*0,30
|  | 1,0*0,60*0,30 |  | 0.18 |  |  | 1,0*0,60*0,30
|  | D4:6,0*1,20*0,30 |  | 2.16 |  |  | D4:6,0*1,20*0,30
|  | 8,0*0,60*0,30 |  | 1.44 |  |  | 8,0*0,60*0,30
6 | 175101109R00 | Příplatek za prohození sypaniny pro obsyp potrubí | m3 | 25.04 | 0 | 0 |  | 2 | 1 | 1 | 1 | 1 | 0 | 0 | 0 | 0 | 0 | 1 | 1 | 0
| Celkem za | 1 Zemní práce |  |  |  | 0 |  | 4 |  |  |  |  | 0 | 0 | 0 | 0 | 0
Díl: | 45 | Podkladní a vedlejší konstrukce | [5 empty] | 1
7 | 451573111R00 | Lože pod potrubí ze štěrkopísku do 63 mm | m3 | 8.346 | 0 | 0 |  | 2 | 1 | 1 | 1 | 1 | 0 | 0 | 0 | 0 | 0 | 1 | 1 | 1.891
|  | 21,0*0,60*0,10 |  | 1.26 |  |  | 21,0*0,60*0,10
|  | 18,0*0,60*0,10 |  | 1.08 |  |  | 18,0*0,60*0,10
|  | 22,0*0,60*0,10 |  | 1.32 |  |  | 22,0*0,60*0,10
|  | 5,40*0,60*0,10 |  | 0.324 |  |  | 5,40*0,60*0,10
|  | 2,0*0,60*0,10 |  | 0.12 |  |  | 2,0*0,60*0,10
|  | 2,0*0,60*0,10 |  | 0.12 |  |  | 2,0*0,60*0,10
|  | 4,0*0,60*0,10 |  | 0.24 |  |  | 4,0*0,60*0,10
|  | 1,20*0,60*0,10 |  | 0.072 |  |  | 1,20*0,60*0,10
|  | 1,0*0,60*0,10 |  | 0.06 |  |  | 1,0*0,60*0,10
|  | 9,0*0,60*0,10 |  | 0.54 |  |  | 9,0*0,60*0,10
|  | 3,0*0,60*0,10 |  | 0.18 |  |  | 3,0*0,60*0,10
|  | 3,0*0,60*0,10 |  | 0.18 |  |  | 3,0*0,60*0,10
|  | 0,50*0,60*0,10 |  | 0.03 |  |  | 0,50*0,60*0,10
|  | 2,0*0,60*0,10 |  | 0.12 |  |  | 2,0*0,60*0,10
|  | 3,0*0,60*0,10 |  | 0.18 |  |  | 3,0*0,60*0,10
|  | 5,50*0,60*0,10 |  | 0.33 |  |  | 5,50*0,60*0,10
|  | 1,0*0,60*0,10 |  | 0.06 |  |  | 1,0*0,60*0,10
|  | 6,0*0,60*0,10 |  | 0.36 |  |  | 6,0*0,60*0,10
|  | 3,0*0,60*0,10 |  | 0.18 |  |  | 3,0*0,60*0,10
|  | 1,0*0,60*0,10 |  | 0.06 |  |  | 1,0*0,60*0,10
|  | 2,0*0,60*0,10 |  | 0.12 |  |  | 2,0*0,60*0,10
|  | 2,5*0,60*0,10 |  | 0.15 |  |  | 2,5*0,60*0,10
|  | 1,0*0,60*0,10 |  | 0.06 |  |  | 1,0*0,60*0,10
|  | 6,0*1,20*0,10 |  | 0.72 |  |  | 6,0*1,20*0,10
|  | 8,0*0,60*0,10 |  | 0.48 |  |  | 8,0*0,60*0,10
| Celkem za | 45 Podkladní a vedlejší konstrukce |  |  |  | 0 |  | 4 |  |  |  |  | 0 | 0 | 0 | 0 | 0
Díl: | 61 | Upravy povrchů vnitřní | [5 empty] | 1
8 | 612403384R00 | Hrubá výplň rýh ve stěnách do 7x7 cm maltou ze SMS | m | 260 | 0 | 0 |  | 2 | 1 | 1 | 1 | 1 | 0 | 0 | 0 | 0 | 0 | 1 | 1 | 0.00849
| Celkem za | 61 Upravy povrchů vnitřní |  |  |  | 0 |  | 4 |  |  |  |  | 0 | 0 | 0 | 0 | 0
Díl: | 63 | Podlahy a podlahové konstrukce | [5 empty] | 1
9 | 631313411R00 | Mazanina betonová tl. 8 - 12 cm C 8/10 (B 10) | m3 | 11.28 | 0 | 0 |  | 2 | 1 | 1 | 1 | 1 | 0 | 0 | 0 | 0 | 0 | 1 | 1 | 2.5099
|  | 141,0*0,80*0,10 |  | 11.28 |  |  | 141,0*0,80*0,10
| Celkem za | 63 Podlahy a podlahové konstrukce |  |  |  | 0 |  | 4 |  |  |  |  | 0 | 0 | 0 | 0 | 0
Díl: | 9 | Ostatní konstrukce, bourání | [5 empty] | 1
10 | 612403388R00 | Hrubá výplň rýh ve stěnách do 15x15cm maltou z SMS | m | 230 | 0 | 0 |  | 2 | 1 | 1 | 1 | 1 | 0 | 0 | 0 | 0 | 0 | 1 | 1 | 0.03713
11 | 612403500U00 | Vyplň rýh stěn hl 7cm š 15cm | m | 40 | 0 | 0 |  | 2 | 1 | 1 | 1 | 1 | 0 | 0 | 0 | 0 | 0 | 1 | 1 | 0.02
12 | 965043321RT2 | Bourání podkladů bet., potěr, tl, 10 cm, pl. 1 m2 mazanina tl. 8 - 10 cm s potěrem | m3 | 11.28 | 0 | 0 |  | 2 | 1 | 1 | 1 | 1 | 0 | 0 | 0 | 0 | 0 | 1 | 1 | 0
|  | 141,0*0,80*0,10 |  | 11.28 |  |  | 141,0*0,80*0,10
13 | 974031142R00 | Vysekání rýh ve zdi cihelné 7 x 7 cm | m | 260 | 0 | 0 |  | 2 | 1 | 1 | 1 | 1 | 0 | 0 | 0 | 0 | 0 | 1 | 1 | 0.00049
14 | 974031144R00 | Vysekání rýh ve zdi cihelné 7 x 15 cm | m | 40 | 0 | 0 |  | 2 | 1 | 1 | 1 | 1 | 0 | 0 | 0 | 0 | 0 | 1 | 1 | 0.001
15 | 974031164R00 | Vysekání rýh ve zdi cihelné 15 x 15 cm | m | 230 | 0 | 0 |  | 2 | 1 | 1 | 1 | 1 | 0 | 0 | 0 | 0 | 0 | 1 | 1 | 0
|  | 5*24 |  | 120 |  |  | 5*24
|  | 88 |  | 88 |  |  | 88
|  | 22 |  | 22 |  |  | 22
| Celkem za | 9 Ostatní konstrukce, bourání |  |  |  | 0 |  | 4 |  |  |  |  | 0 | 0 | 0 | 0 | 0
Díl: | 91 | Doplňující práce na komunikaci | [5 empty] | 1
16 | 919735123R00 | Řezání stávajícího betonového krytu tl. 10 - 15 cm | m | 290 | 0 | 0 |  | 2 | 1 | 1 | 1 | 1 | 0 | 0 | 0 | 0 | 0 | 1 | 1 | 0
|  | 2*141+8 |  | 290 |  |  | 2*141+8
| Celkem za | 91 Doplňující práce na komunikaci |  |  |  | 0 |  | 4 |  |  |  |  | 0 | 0 | 0 | 0 | 0
Díl: | 97 | Prorážení otvorů | [5 empty] | 1
17 | 971033261R00 | Vybourání otv. zeď cihel. 0,0225 m2, tl. 60cm, MVC | kus | 20 | 0 | 0 |  | 2 | 1 | 1 | 1 | 1 | 0 | 0 | 0 | 0 | 0 | 1 | 1 | 0.00067
| Celkem za | 97 Prorážení otvorů |  |  |  | 0 |  | 4 |  |  |  |  | 0 | 0 | 0 | 0 | 0
Díl: | 99 | Staveništní přesun hmot | [5 empty] | 1
18 | 998276101R00 | Přesun hmot, trubní vedení plastová, otevř. výkop | t | 55.8215 | 0 | 0 |  | 2 | 7 | 1 | 2 | 1 | 0 | 0 | 0 | 0 | 0 | 7 | 1 | 0
| Celkem za | 99 Staveništní přesun hmot |  |  |  | 0 |  | 4 |  |  |  |  | 0 | 0 | 0 | 0 | 0
Díl: | 721 | Vnitřní kanalizace | [5 empty] | 1
19 | 721110809R00 | Demontáž potrubí z kameninových trub DN 300 | m | 20 | 0 | 0 |  | 2 | 1 | 7 | 7 | 2 | 0 | 0 | 0 | 0 | 0 | 1 | 7 | 0
20 | 721140802R00 | Demontáž potrubí litinového DN 100 | m | 150 | 0 | 0 |  | 2 | 1 | 7 | 7 | 2 | 0 | 0 | 0 | 0 | 0 | 1 | 7 | 0
21 | 721171808R00 | Demontáž potrubí z PVC do DN 114 | m | 60 | 0 | 0 |  | 2 | 1 | 7 | 7 | 2 | 0 | 0 | 0 | 0 | 0 | 1 | 7 | 0
22 | 721175134U00 | Kanal potr PP dešťové vícevr DN 150 D4 | m | 16 | 0 | 0 |  | 2 | 1 | 7 | 7 | 2 | 0 | 0 | 0 | 0 | 0 | 1 | 7 | 0.00563
23 | 721176101R00 | Potrubí HT připojovací D 32 x 1,8 mm | m | 60 | 0 | 0 |  | 2 | 1 | 7 | 7 | 2 | 0 | 0 | 0 | 0 | 0 | 1 | 7 | 0.00034
24 | 721176102R00 | Potrubí HT připojovací D 40 x 1,8 mm | m | 64 | 0 | 0 |  | 2 | 1 | 7 | 7 | 2 | 0 | 0 | 0 | 0 | 0 | 1 | 7 | 0.00038
25 | 721176103R00 | Potrubí HT připojovací DN 50 x 1,8 mm | m | 72 | 0 | 0 |  | 2 | 1 | 7 | 7 | 2 | 0 | 0 | 0 | 0 | 0 | 1 | 7 | 0.00047
26 | 721176104R00 | Potrubí HT připojovací DN 70 x 1,9 mm | m | 150 | 0 | 0 |  | 2 | 1 | 7 | 7 | 2 | 0 | 0 | 0 | 0 | 0 | 1 | 7 | 0.0007
27 | 721176115R00 | Potrubí HT odpadní svislé DN 100 x 2,7 mm | m | 170 | 0 | 0 |  | 2 | 1 | 7 | 7 | 2 | 0 | 0 | 0 | 0 | 0 | 1 | 7 | 0.00131
28 | 721176222R00 | Potrubí KG svodné (ležaté) v zemi D 110 x 3,2 mm | m | 78 | 0 | 0 |  | 2 | 1 | 7 | 7 | 2 | 0 | 0 | 0 | 0 | 0 | 1 | 7 | 0.00209
|  | 6+1+6+3+1+2+3+1+6+2+2+4+1+3+22+15 |  | 78 |  |  | 6+1+6+3+1+2+3+1+6+2+2+4+1+3+22+15
29 | 721176223R00 | Potrubí KG svodné (ležaté) v zemi D 125 x 3,2 mm | m | 59 | 0 | 0 |  | 2 | 1 | 7 | 7 | 2 | 0 | 0 | 0 | 0 | 0 | 1 | 7 | 0.0025
|  | 2+9+3+1+2+3+13+18+8 |  | 59 |  |  | 2+9+3+1+2+3+13+18+8
30 | 721176224R00 | Potrubí KG svodné (ležaté) v zemi D 160 x 4,0 mm | m | 10 | 0 | 0 |  | 2 | 1 | 7 | 7 | 2 | 0 | 0 | 0 | 0 | 0 | 1 | 7 | 0.00355
31 | 721194103R00 | Vyvedení odpadních výpustek D 32 x 1,8 | kus | 24 | 0 | 0 |  | 2 | 1 | 7 | 7 | 2 | 0 | 0 | 0 | 0 | 0 | 1 | 7 | 0
32 | 721194104R00 | Vyvedení odpadních výpustek D 40 x 1,8 | kus | 39 | 0 | 0 |  | 2 | 1 | 7 | 7 | 2 | 0 | 0 | 0 | 0 | 0 | 1 | 7 | 0
|  | U:39 |  | 39 |  |  | U:39
33 | 721194105R00 | Vyvedení odpadních výpustek D 50 x 1,8 | kus | 35 | 0 | 0 |  | 2 | 1 | 7 | 7 | 2 | 0 | 0 | 0 | 0 | 0 | 1 | 7 | 0
|  | B:1 |  | 1 |  |  | B:1
|  | P:13 |  | 13 |  |  | P:13
|  | VP:2 |  | 2 |  |  | VP:2
|  | D:5 |  | 5 |  |  | D:5
|  | S:2 |  | 2 |  |  | S:2
|  | DD:6*2 |  | 12 |  |  | DD:6*2
34 | 721194109R00 | Vyvedení odpadní výpustky D 110 x 2,3 | kus | 41 | 0 | 0 |  | 2 | 1 | 7 | 7 | 2 | 0 | 0 | 0 | 0 | 0 | 1 | 7 | 0
|  | K+Ki:34+5 |  | 39 |  |  | K+Ki:34+5
|  | VF:2 |  | 2 |  |  | VF:2
35 | 721223426RT1 | Vpusť podlahová se zápachovou uzávěrkou s živičným límcem, mřížka nerez 115x115 mm | kus | 2 | 0 | 0 |  | 2 | 1 | 7 | 7 | 2 | 0 | 0 | 0 | 0 | 0 | 1 | 7 | 0.00127
36 | 721273145R00 | Nástavec větrací z PVC D 110 mm, délka 930 mm SADA PRO VYVEDENÍ NAD STŘECHU | kus | 3 | 0 | 0 |  | 2 | 1 | 7 | 7 | 2 | 0 | 0 | 0 | 0 | 0 | 1 | 7 | 0.0038
37 | 721273150R00 | Hlavice ventilační přivětrávací DN50/70/100 | kus | 7 | 0 | 0 |  | 2 | 1 | 0 | 0 | 2 | 0 | 0 | 0 | 0 | 0 | 1 | 0 | 0.00049
38 | 721290112R00 | Zkouška těsnosti kanalizace vodou DN 200 | m | 147 | 0 | 0 |  | 2 | 1 | 7 | 7 | 2 | 0 | 0 | 0 | 0 | 0 | 1 | 7 | 0
|  | 78+59+10 |  | 147 |  |  | 78+59+10
39 | 721290123R00 | Zkouška těsnosti kanalizace kouřem DN 300 | m | 516 | 0 | 0 |  | 2 | 1 | 7 | 7 | 2 | 0 | 0 | 0 | 0 | 0 | 1 | 7 | 0
|  | 60+64+72+150+170 |  | 516 |  |  | 60+64+72+150+170
40 | 101 | Bezvýkop.oprava přípojky-vtažení vložky FLEXOREN DN200 do bet.potrubí DN400 | m | 11 | 0 | 0 |  | 2 | 12 | 0 | 188 | 2 | 0 | 0 | 0 | 0 | 0 | 12 | 0 | 0
41 | 102 | KONDENZÁTNÍ SIFON PODOMÍTKOVÝ HL138 D+M | KUS | 8 | 0 | 0 |  | 2 | 12 | 0 | 187 | 2 | 0 | 0 | 0 | 0 | 0 | 12 | 0 | 0
42 | 103 | montáž potrubí ve stísněných prostorech | m | 10 | 0 | 0 |  | 2 | 12 | 0 | 4 | 2 | 0 | 0 | 0 | 0 | 0 | 12 | 0 | 0
43 | 104 | Potrubí z PP-R 80 PN 20, D 32 mm (o40mm) VYTLAK ČERPADLA | m | 7 | 0 | 0 |  | 2 | 12 | 1 | 6 | 2 | 0 | 0 | 0 | 0 | 0 | 12 | 1 | 0.00575
|  | 5+2 |  | 7 |  |  | 5+2
44 | 105 | Požární manžety na potrubí DN100 | kus | 20 | 0 | 0 |  | 2 | 12 | 1 | 5 | 2 | 0 | 0 | 0 | 0 | 0 | 12 | 1 | 0
45 | 998721203R00 | Přesun hmot pro vnitřní kanalizaci, výšky do 24 m | % | 1.9 | 0 | 0 |  | 2 | 7 | 1002 | 5 | 2 | 0 | 0 | 0 | 0 | 0 | 7 | 1002 | 0
| Celkem za | 721 Vnitřní kanalizace |  |  |  | 0 |  | 4 |  |  |  |  | 0 | 0 | 0 | 0 | 0
Díl: | 722 | Vnitřní vodovod | [5 empty] | 1
46 | 722130516R00 | Potrubí závitové pozink.,DN 50 SUCHOVOD | m | 40 | 0 | 0 |  | 2 | 1 | 7 | 7 | 2 | 0 | 0 | 0 | 0 | 0 | 1 | 7 | 0.0063
47 | 722130518R00 | Potrubí závitové pozink.,DN 80 SUCHOVOD | m | 42 | 0 | 0 |  | 2 | 1 | 7 | 7 | 2 | 0 | 0 | 0 | 0 | 0 | 1 | 7 | 0.01033
48 | 722130801R00 | Demontáž potrubí ocelových závitových DN 25 | m | 100 | 0 | 0 |  | 2 | 1 | 7 | 7 | 2 | 0 | 0 | 0 | 0 | 0 | 1 | 7 | 0
49 | 722178113RT1 | Potrubí vícevrstvé IVAR.ALPEX-DUO, D 20 x 2 mm lisovaný spoj, mosazné press fitinky | m | 200 | 0 | 0 |  | 2 | 1 | 7 | 7 | 2 | 0 | 0 | 0 | 0 | 0 | 1 | 7 | 0.00043
50 | 722178114RT1 | Potrubí vícevrstvé IVAR.ALPEX-DUO, D 26 x 3 mm lisovaný spoj, mosazné press fitinky | m | 146 | 0 | 0 |  | 2 | 1 | 7 | 7 | 2 | 0 | 0 | 0 | 0 | 0 | 1 | 7 | 0.00053
51 | 722178115RT1 | Potrubí vícevrstvé IVAR.ALPEX-DUO, D 32 x 3 mm lisovaný spoj, mosazné press fitinky | m | 20 | 0 | 0 |  | 2 | 1 | 7 | 7 | 2 | 0 | 0 | 0 | 0 | 0 | 1 | 7 | 0.00062
52 | 722178116RT1 | Potrubí vícevrstvé IVAR.ALPEX-DUO, D 40 x 3,5 mm lisovaný spoj, mosazné press fitinky | m | 64 | 0 | 0 |  | 2 | 1 | 7 | 7 | 2 | 0 | 0 | 0 | 0 | 0 | 1 | 7 | 0.00328
53 | 722178117RT1 | Potrubí vícevrstvé IVAR.ALPEX-DUO, D 50 x 4 mm lisovaný spoj, mosazné press fitinky | m | 26 | 0 | 0 |  | 2 | 1 | 7 | 7 | 2 | 0 | 0 | 0 | 0 | 0 | 1 | 7 | 0.00482
54 | 722178118RT1 | Potrubí vícevrstvé IVAR.ALPEX-DUO, D 63 x 4,5 mm lisovaný spoj, mosazné press fitinky | m | 30 | 0 | 0 |  | 2 | 1 | 7 | 7 | 2 | 0 | 0 | 0 | 0 | 0 | 1 | 7 | 0.00708
55 | 722182021R00 | Montáž izolačních skruží na potrubí přímé DN 25 | m | 366 | 0 | 0 |  | 2 | 1 | 7 | 7 | 2 | 0 | 0 | 0 | 0 | 0 | 1 | 7 | 0
|  | 200+146+20 |  | 366 |  |  | 200+146+20
56 | 722182024R00 | Montáž izolačních skruží na potrubí přímé DN 40 | m | 90 | 0 | 0 |  | 2 | 1 | 7 | 7 | 2 | 0 | 0 | 0 | 0 | 0 | 1 | 7 | 0
|  | 64+26 |  | 90 |  |  | 64+26
57 | 722182026R00 | Montáž izolačních skruží na potrubí přímé DN 80 | m | 30 | 0 | 0 |  | 2 | 1 | 7 | 7 | 2 | 0 | 0 | 0 | 0 | 0 | 1 | 7 | 0
58 | 722190401R00 | Vyvedení a upevnění výpustek DN 15 | kus | 52 | 0 | 0 |  | 2 | 1 | 7 | 7 | 2 | 0 | 0 | 0 | 0 | 0 | 1 | 7 | 0
|  | K:34 |  | 34 |  |  | K:34
|  | Ki:5 |  | 5 |  |  | Ki:5
|  | P:13 |  | 13 |  |  | P:13
59 | 722190403R00 | Vyvedení a upevnění výpustek DN 25 H | kus | 2 | 0 | 0 |  | 2 | 1 | 0 | 0 | 2 | 0 | 0 | 0 | 0 | 0 | 1 | 0 | 0
60 | 722190405R00 | Vyvedení a upevnění výpustek DN 50 S | kus | 4 | 0 | 0 |  | 2 | 1 | 7 | 7 | 2 | 0 | 0 | 0 | 0 | 0 | 1 | 7 | 0
61 | 722220111R00 | Nástěnka K 247, pro výtokový ventil G 1/2 | kus | 2 | 0 | 0 |  | 2 | 1 | 7 | 7 | 2 | 0 | 0 | 0 | 0 | 0 | 1 | 7 | 0.00067
62 | 722220121R00 | Nástěnka K 247, pro baterii G 1/2 | pár | 55 | 0 | 0 |  | 2 | 1 | 7 | 7 | 2 | 0 | 0 | 0 | 0 | 0 | 1 | 7 | 0.00156
|  | B:1 |  | 1 |  |  | B:1
|  | U+U1:28+6 |  | 34 |  |  | U+U1:28+6
|  | Ui:5 |  | 5 |  |  | Ui:5
|  | VF:2 |  | 2 |  |  | VF:2
|  | D:5 |  | 5 |  |  | D:5
|  | S:2 |  | 2 |  |  | S:2
|  | DD:6 |  | 6 |  |  | DD:6
63 | 722220863R00 | Demontáž armatur s dvěma závity G 6/4 | kus | 12 | 0 | 0 |  | 2 | 1 | 7 | 7 | 2 | 0 | 0 | 0 | 0 | 0 | 1 | 7 | 0
64 | 722221134U00 | Ventil výtokový G 1/2 1závit | soubor | 2 | 0 | 0 |  | 2 | 1 | 7 | 7 | 2 | 0 | 0 | 0 | 0 | 0 | 1 | 7 | 0.00057
65 | 722224111R00 | Kohouty plnicí a vypouštěcí DN 15 | kus | 5 | 0 | 0 |  | 2 | 1 | 7 | 7 | 2 | 0 | 0 | 0 | 0 | 0 | 1 | 7 | 0.00039
66 | 722224116U00 | Kohout plnicí/vypouštěcí G1 PN10 PRO SUCHOVOD | kus | 1 | 0 | 0 |  | 2 | 1 | 7 | 7 | 2 | 0 | 0 | 0 | 0 | 0 | 1 | 7 | 0.00027
67 | 722254127RT4 | Skříň hydrantová bez výzbroje - suché hydranty osazení a dodávka rychlospojky DN50 | soubor | 5 | 0 | 0 |  | 2 | 1 | 0 | 0 | 2 | 0 | 0 | 0 | 0 | 0 | 1 | 0 | 0.01674
68 | 722259104RT2 | Požární příslušenství - požární přetlakový ventil ventil přímý se spojkami C 52 2" | kus | 5 | 0 | 0 |  | 2 | 1 | 7 | 7 | 2 | 0 | 0 | 0 | 0 | 0 | 1 | 7 | 0.009
69 | 722259106RT1 | Požární příslušenství - víčko spojky C 52 víčko sací spojky 52 | kus | 4 | 0 | 0 |  | 2 | 1 | 7 | 7 | 2 | 0 | 0 | 0 | 0 | 0 | 1 | 7 | 0.00032
70 | 722259106RT2 | Požární příslušenství - víčko spojky C 52 víčko tlakové spojky C 52 | kus | 1 | 0 | 0 |  | 2 | 1 | 7 | 7 | 2 | 0 | 0 | 0 | 0 | 0 | 1 | 7 | 0.00032
71 | 722290226R00 | Zkouška tlaku potrubí závitového DN 50 | m | 526 | 0 | 0 |  | 2 | 1 | 7 | 7 | 2 | 0 | 0 | 0 | 0 | 0 | 1 | 7 | 0.00018
|  | plast:200+146+20+64+26+30 |  | 486 |  |  | plast:200+146+20+64+26+30
|  | ocel:40 |  | 40 |  |  | ocel:40
72 | 722290229R00 | Zkouška tlaku potrubí závitového DN 100 | m | 42 | 0 | 0 |  | 2 | 1 | 7 | 7 | 2 | 0 | 0 | 0 | 0 | 0 | 1 | 7 | 0.00034
73 | 722290234R00 | Proplach a dezinfekce vodovod.potrubí DN 80 | m | 568 | 0 | 0 |  | 2 | 1 | 7 | 7 | 2 | 0 | 0 | 0 | 0 | 0 | 1 | 7 | 1e-05
|  | plast:200+146+20+64+26+30 |  | 486 |  |  | plast:200+146+20+64+26+30
|  | ocel:40+42 |  | 82 |  |  | ocel:40+42
74 | 201 | Potrubní oddělovač k hydrantu BA DN25 | kus | 1 | 0 | 0 |  | 2 | 12 | 0 | 1 | 2 | 0 | 0 | 0 | 0 | 0 | 12 | 0 | 0
75 | 202 | Potrubní oddělovač k hydrantu BA DN32 | kus | 1 | 0 | 0 |  | 2 | 12 | 0 | 2 | 2 | 0 | 0 | 0 | 0 | 0 | 12 | 0 | 0
76 | 223 | Krácený rozbor dle vyhlášky 252/2004 Sb. (určený ke kolaudaci) | kpl | 1 | 0 | 0 |  | 2 | 12 | 0 | 7 | 2 | 0 | 0 | 0 | 0 | 0 | 12 | 0 | 0
77 | 224 | Revize hydrantu | kus | 6 | 0 | 0 |  | 2 | 12 | 0 | 132 | 2 | 0 | 0 | 0 | 0 | 0 | 12 | 0 | 0
78 | 283771350 | Izolace Tubolit DG 22-13 | m | 200 | 0 | 0 |  | 2 | 3 | 7 | 283771350 | 2 | 0 | 0 | 0 | 0 | 0 | 3 | 7 | 0
79 | 283771352 | Izolace Tubolit DG 28-13 | m | 146 | 0 | 0 |  | 2 | 3 | 7 | 283771352 | 2 | 0 | 0 | 0 | 0 | 0 | 3 | 7 | 0
80 | 283771354 | Izolace Tubolit DG 35-13 | m | 20 | 0 | 0 |  | 2 | 3 | 10 | 283771354 | 2 | 0 | 0 | 0 | 0 | 0 | 3 | 10 | 0
81 | 2837713603 | Izolace Tubolit DG 42-20 | m | 64 | 0 | 0 |  | 2 | 3 | 10 | 2837713603 | 2 | 0 | 0 | 0 | 0 | 0 | 3 | 10 | 0
82 | 2837713606 | Izolace Tubolit DG 54-25 | m | 26 | 0 | 0 |  | 2 | 3 | 10 | 2837713606 | 2 | 0 | 0 | 0 | 0 | 0 | 3 | 10 | 0
83 | 28377176.A | Trubice izolační 65x25 mm | m | 30 | 0 | 0 |  | 2 | 3 | 10 | 28377176.A | 2 | 0 | 0 | 0 | 0 | 0 | 3 | 10 | 0.00018
84 | 551100010 | Kohout kulový voda FIV.8363 1/2" | kus | 25 | 0 | 0 |  | 2 | 3 | 7 | 551100010 | 2 | 0 | 0 | 0 | 0 | 0 | 3 | 7 | 0.00014
|  | pro el:22 |  | 22 |  |  | pro el:22
|  | v2:2 |  | 2 |  |  | v2:2
|  | 1 |  | 1 |  |  | 1
85 | 551100011 | Kohout kulový voda FIV.8363 3/4" | kus | 4 | 0 | 0 |  | 2 | 3 | 7 | 551100011 | 2 | 0 | 0 | 0 | 0 | 0 | 3 | 7 | 0.0002
|  | DD:2 |  | 2 |  |  | DD:2
|  | v3:2 |  | 2 |  |  | v3:2
86 | 551100012 | Kohout kulový voda FIV.8363 1" | kus | 8 | 0 | 0 |  | 2 | 3 | 7 | 551100012 | 2 | 0 | 0 | 0 | 0 | 0 | 3 | 7 | 0.00032
|  | v1:4 |  | 4 |  |  | v1:4
|  | v3:4 |  | 4 |  |  | v3:4
87 | 551100014 | Kohout kulový voda FIV.8363 6/4" | kus | 2 | 0 | 0 |  | 2 | 3 | 7 | 551100014 | 2 | 0 | 0 | 0 | 0 | 0 | 3 | 7 | 0.00077
88 | 551100015 | Kohout kulový voda FIV.8363 2" | kus | 5 | 0 | 0 |  | 2 | 3 | 7 | 551100015 | 2 | 0 | 0 | 0 | 0 | 0 | 3 | 7 | 0.00124
89 | 203 | Zpětná klapka 2" | kus | 1 | 0 | 0 |  | 2 | 12 | 1 | 139 | 2 | 0 | 0 | 0 | 0 | 0 | 12 | 1 | 0
90 | 204 | Filtr do potrubí 2" | kus | 1 | 0 | 0 |  | 2 | 12 | 1 | 147 | 2 | 0 | 0 | 0 | 0 | 0 | 12 | 1 | 0
91 | 205 | Redukční ventil 2" bez manometru | kus | 1 | 0 | 0 |  | 2 | 12 | 1 | 148 | 2 | 0 | 0 | 0 | 0 | 0 | 12 | 1 | 0
92 | 206 | Automatický přepážkový filtr DN50 | kus | 1 | 0 | 0 |  | 2 | 12 | 1 | 149 | 2 | 0 | 0 | 0 | 0 | 0 | 12 | 1 | 0
93 | 210 | Hydrant DN25, hadice 30m,do sádrokartonu, ekv.10mm nerez.proskl.dvířka (650x650x285) | kus | 1 | 0 | 0 |  | 2 | 12 | 1 | 134 | 2 | 0 | 0 | 0 | 0 | 0 | 12 | 1 | 0.02
94 | 211 | Hydrant DN25, hadice 30m do niky, proudnice ekv.10 nerez.proskl.dvířka (650x650x285) | kus | 1 | 0 | 0 |  | 2 | 12 | 1 | 133 | 2 | 0 | 0 | 0 | 0 | 0 | 12 | 1 | 0.02
95 | 212 | Automatický odvdušňovací ventil DN50-2" pro suchovod V8606420 | kus | 1 | 0 | 0 |  | 2 | 12 | 1 | 140 | 2 | 0 | 0 | 0 | 0 | 0 | 12 | 1 | 0
96 | 214 | Zpětná klapka 3/4" OH | kus | 4 | 0 | 0 |  | 2 | 12 | 1 | 11 | 2 | 0 | 0 | 0 | 0 | 0 | 12 | 1 | 0
97 | 215 | Zpětná klapka 1/2" el | kus | 22 | 0 | 0 |  | 2 | 12 | 1 | 12 | 2 | 0 | 0 | 0 | 0 | 0 | 12 | 1 | 0
98 | 216 | Pojistný ventil 1/2" el - k ohřívači | kus | 22 | 0 | 0 |  | 2 | 12 | 1 | 141 | 2 | 0 | 0 | 0 | 0 | 0 | 12 | 1 | 0
99 | 217 | Pojistný ventil 3/4" OH - k ohřívači | kus | 4 | 0 | 0 |  | 2 | 12 | 1 | 142 | 2 | 0 | 0 | 0 | 0 | 0 | 12 | 1 | 0
100 | 218 | Výtokový ventil se šroubením na hadici mrazuvzdorn 1/2" | kus | 1 | 0 | 0 |  | 2 | 12 | 1 | 173 | 2 | 0 | 0 | 0 | 0 | 0 | 12 | 1 | 0
101 | 222 | Požární manžety na potrubí do DN40 | kus | 20 | 0 | 0 |  | 2 | 12 | 1 | 10 | 2 | 0 | 0 | 0 | 0 | 0 | 12 | 1 | 0
102 | 998722203R00 | Přesun hmot pro vnitřní vodovod, výšky do 24 m | % | 1.25 | 0 | 0 |  | 2 | 7 | 1002 | 5 | 2 | 0 | 0 | 0 | 0 | 0 | 7 | 1002 | 0
| Celkem za | 722 Vnitřní vodovod |  |  |  | 0 |  | 4 |  |  |  |  | 0 | 0 | 0 | 0 | 0
Díl: | 724 | Strojní vybavení | [5 empty] | 1
103 | 724122816R00 | Demontáž čerpadel ostatních G 6/4 | soubor | 1 | 0 | 0 |  | 2 | 1 | 7 | 7 | 2 | 0 | 0 | 0 | 0 | 0 | 1 | 7 | 0
104 | 724125810R00 | Demontáž čerpadel ponorných | soubor | 1 | 0 | 0 |  | 2 | 1 | 7 | 7 | 2 | 0 | 0 | 0 | 0 | 0 | 1 | 7 | 0
105 | 724149101R00 | Montáž čerpadel | kus | 2 | 0 | 0 |  | 2 | 1 | 7 | 7 | 2 | 0 | 0 | 0 | 0 | 0 | 1 | 7 | 3e-05
106 | PC139 | Čerpací box do podlahy s vpustí ve víku včetně čerpadla a plováku | kus | 2 | 0 | 0 |  | 2 | 12 | 1 | 13 | 2 | 0 | 0 | 0 | 0 | 0 | 12 | 1 | 0.00194
107 | 998724203R00 | Přesun hmot pro strojní vybavení, výšky do 24 m | % | 0.72 | 0 | 0 |  | 2 | 7 | 1002 | 5 | 2 | 0 | 0 | 0 | 0 | 0 | 7 | 1002 | 0
| Celkem za | 724 Strojní vybavení |  |  |  | 0 |  | 4 |  |  |  |  | 0 | 0 | 0 | 0 | 0
Díl: | 725 | Zařizovací předměty | [5 empty] | 1
108 | 725110811R00 | Demontáž klozetů splachovacích | soubor | 15 | 0 | 0 |  | 2 | 1 | 0 | 0 | 2 | 0 | 0 | 0 | 0 | 0 | 1 | 0 | 0
109 | 725111131U00 | Splachovač nádrž plast vysoko VF | soubor | 2 | 0 | 0 |  | 2 | 1 | 7 | 7 | 2 | 0 | 0 | 0 | 0 | 0 | 1 | 7 | 0.00362
110 | 725119306R00 | Montáž klozetu závěsného | soubor | 39 | 0 | 0 |  | 2 | 1 | 7 | 7 | 2 | 0 | 0 | 0 | 0 | 0 | 1 | 7 | 0.00089
|  | K:34 |  | 34 |  |  | K:34
|  | Ki:5 |  | 5 |  |  | Ki:5
111 | 725119401R00 | Montáž předstěnových systémů pro zazdění | soubor | 39 | 0 | 0 |  | 2 | 1 | 7 | 7 | 2 | 0 | 0 | 0 | 0 | 0 | 1 | 7 | 0
112 | 725130818R00 | Demontáž pisoárové nádrže + 8 stání | soubor | 1 | 0 | 0 |  | 2 | 1 | 0 | 0 | 2 | 0 | 0 | 0 | 0 | 0 | 1 | 0 | 0
113 | 725210821R00 | Demontáž umyvadel bez výtokových armatur | soubor | 33 | 0 | 0 |  | 2 | 1 | 7 | 7 | 2 | 0 | 0 | 0 | 0 | 0 | 1 | 7 | 0
114 | 725219401R00 | Montáž umyvadel na šrouby do zdiva | soubor | 11 | 0 | 0 |  | 2 | 1 | 7 | 7 | 2 | 0 | 0 | 0 | 0 | 0 | 1 | 7 | 0.0014
|  | 6+5 |  | 11 |  |  | 6+5
115 | 725220832R00 | Demontáž van litinových volných | soubor | 1 | 0 | 0 |  | 2 | 1 | 7 | 7 | 2 | 0 | 0 | 0 | 0 | 0 | 1 | 7 | 0
116 | 725240811R00 | Demontáž sprchových kabin bez výtokových armatur | soubor | 1 | 0 | 0 |  | 2 | 1 | 7 | 7 | 2 | 0 | 0 | 0 | 0 | 0 | 1 | 7 | 0
117 | 725310823R00 | Demontáž dřezů 1dílných v kuchyňské sestavě | soubor | 1 | 0 | 0 |  | 2 | 1 | 7 | 7 | 2 | 0 | 0 | 0 | 0 | 0 | 1 | 7 | 0
118 | 725320821R00 | Demontáž dřezů dvojitých na konzolách | soubor | 2 | 0 | 0 |  | 2 | 1 | 7 | 7 | 2 | 0 | 0 | 0 | 0 | 0 | 1 | 7 | 0
119 | 725330820R00 | Demontáž výlevky diturvitové | soubor | 1 | 0 | 0 |  | 2 | 1 | 7 | 7 | 2 | 0 | 0 | 0 | 0 | 0 | 1 | 7 | 0
120 | 725339101R00 | Montáž výlevky diturvitové, bez nádrže a armatur | kus | 2 | 0 | 0 |  | 2 | 1 | 7 | 7 | 2 | 0 | 0 | 0 | 0 | 0 | 1 | 7 | 0.00227
121 | 725514802R00 | Demontáž ohřívače plynového 160 litrů | soubor | 2 | 0 | 0 |  | 2 | 1 | 7 | 7 | 2 | 0 | 0 | 0 | 0 | 0 | 1 | 7 | 0
122 | 725530823R00 | Demontáž, zásobník elektrický tlakový 200 l | soubor | 1 | 0 | 0 |  | 2 | 1 | 7 | 7 | 2 | 0 | 0 | 0 | 0 | 0 | 1 | 7 | 0
123 | 725532101U00 | El ohřívač akum závěs svisl 10l/2kW | soubor | 22 | 0 | 0 |  | 2 | 1 | 7 | 7 | 2 | 0 | 0 | 0 | 0 | 0 | 1 | 7 | 0.01066
124 | 725532113U00 | El ohřívač akum závěs svi 80l/2kW | soubor | 3 | 0 | 0 |  | 2 | 1 | 7 | 7 | 2 | 0 | 0 | 0 | 0 | 0 | 1 | 7 | 0.04526
125 | 725532121U00 | El ohřívač akum závěs svi 150l/2kW | soubor | 1 | 0 | 0 |  | 2 | 1 | 7 | 7 | 2 | 0 | 0 | 0 | 0 | 0 | 1 | 7 | 0.06725
126 | 725810401R00 | Ventil rohový bez přípoj. trubičky T 66 G 1/2 | soubor | 92 | 0 | 0 |  | 2 | 1 | 7 | 7 | 2 | 0 | 0 | 0 | 0 | 0 | 1 | 7 | 0.00024
|  | B:1*2 |  | 2 |  |  | B:1*2
|  | U+U1:(28+6)*2 |  | 68 |  |  | U+U1:(28+6)*2
|  | Ui:5*2 |  | 10 |  |  | Ui:5*2
|  | D:5*2 |  | 10 |  |  | D:5*2
|  | VF:2 |  | 2 |  |  | VF:2
127 | 725819402R00 | Montáž ventilu rohového bez trubičky G 1/2 | soubor | 92 | 0 | 0 |  | 2 | 1 | 7 | 7 | 2 | 0 | 0 | 0 | 0 | 0 | 1 | 7 | 8e-05
128 | 725820801R00 | Demontáž baterie nástěnné do G 3/4 | soubor | 37 | 0 | 0 |  | 2 | 1 | 7 | 7 | 2 | 0 | 0 | 0 | 0 | 0 | 1 | 7 | 0
|  | U:33 |  | 33 |  |  | U:33
|  | D:1 |  | 1 |  |  | D:1
|  | DD:2 |  | 2 |  |  | DD:2
|  | VF:1 |  | 1 |  |  | VF:1
129 | 725829202R00 | Montáž baterie umyv.a dřezové nástěnné VF, DD | kus | 8 | 0 | 0 |  | 2 | 1 | 7 | 7 | 2 | 0 | 0 | 0 | 0 | 0 | 1 | 7 | 0.00024
130 | 725829301R00 | Montáž baterie umyv.a dřezové stojánkové | kus | 45 | 0 | 0 |  | 2 | 1 | 7 | 7 | 2 | 0 | 0 | 0 | 0 | 0 | 1 | 7 | 4e-05
|  | B:1 |  | 1 |  |  | B:1
|  | U+U1:(28+6) |  | 34 |  |  | U+U1:(28+6)
|  | Ui:5 |  | 5 |  |  | Ui:5
|  | D:5 |  | 5 |  |  | D:5
131 | 725840850R00 | Demontáž baterie sprch.diferenciální G 3/4x1 | kus | 2 | 0 | 0 |  | 2 | 1 | 7 | 7 | 2 | 0 | 0 | 0 | 0 | 0 | 1 | 7 | 0
|  | S:1 |  | 1 |  |  | S:1
|  | VA:1 |  | 1 |  |  | VA:1
132 | 725840860R00 | Demontáž ramene sprchy | kus | 1 | 0 | 0 |  | 2 | 1 | 0 | 0 | 2 | 0 | 0 | 0 | 0 | 0 | 1 | 0 | 0
133 | 725849200R00 | Montáž baterií sprchových, nastavitelná výška | kus | 2 | 0 | 0 |  | 2 | 1 | 7 | 7 | 2 | 0 | 0 | 0 | 0 | 0 | 1 | 7 | 0.00013
134 | 725980113R00 | Dvířka plechová 300 x 300 mm v barvě fasády označení S (suchovod) | kus | 1 | 0 | 0 |  | 2 | 1 | 7 | 7 | 2 | 0 | 0 | 0 | 0 | 0 | 1 | 7 | 0.0008
135 | 501 | Montáž umyvadel do desky | soubor | 28 | 0 | 0 |  | 2 | 12 | 0 | 176 | 2 | 0 | 0 | 0 | 0 | 0 | 12 | 0 | 0.0014
136 | Z 31.1 | Ruční oční sprcha se dvěma hlavicemi a držák na st montáž | kus | 3 | 0 | 0 |  | 2 | 12 | 0 | 193 | 2 | 0 | 0 | 0 | 0 | 0 | 12 | 0 | 0
137 | Z 01 | Umývadlo do desky U | kus | 28 | 0 | 0 |  | 2 | 12 | 1 | 14 | 2 | 0 | 0 | 0 | 0 | 0 | 12 | 1 | 0.001
138 | Z 01.1 | SIFON K UMYVADLU NEREZ U | kus | 28 | 0 | 0 |  | 2 | 12 | 1 | 160 | 2 | 0 | 0 | 0 | 0 | 0 | 12 | 1 | 0.001
139 | Z 01.2 | Umyvadlová stojánková baterie U | kus | 28 | 0 | 0 |  | 2 | 12 | 1 | 161 | 2 | 0 | 0 | 0 | 0 | 0 | 12 | 1 | 0
140 | Z 02 | Umyvadlo 60x47CM hranaté U1 | kus | 6 | 0 | 0 |  | 2 | 12 | 1 | 159 | 2 | 0 | 0 | 0 | 0 | 0 | 12 | 1 | 0.001
141 | Z 02.1 | Umyvadlová stojánková baterie U1, Ui | kus | 11 | 0 | 0 |  | 2 | 12 | 1 | 15 | 2 | 0 | 0 | 0 | 0 | 0 | 12 | 1 | 0
|  | 6+5 |  | 11 |  |  | 6+5
142 | Z 03 | Umyvadlo PRO INVALIDY Zdravotní umyvadlo 64 x 55 cm | kus | 5 | 0 | 0 |  | 2 | 12 | 1 | 29 | 2 | 0 | 0 | 0 | 0 | 0 | 12 | 1 | 0.001
143 | Z 03.1 | SIFON NÁBYTKOVÝ PROSTOROVĚ ÚSPORNÝ Ui | kus | 5 | 0 | 0 |  | 2 | 12 | 1 | 163 | 2 | 0 | 0 | 0 | 0 | 0 | 12 | 1 | 0.001
144 | Z 04 | Závěsný klozet, hluboké splachování K | kus | 34 | 0 | 0 |  | 2 | 12 | 1 | 26 | 2 | 0 | 0 | 0 | 0 | 0 | 12 | 1 | 0.001
145 | Z 04.1 | Sedátko s poklopem pro závěsné klozety antibakteriální, duroplast, nerezové úchyty, K | kus | 34 | 0 | 0 |  | 2 | 12 | 1 | 24 | 2 | 0 | 0 | 0 | 0 | 0 | 12 | 1 | 0.001
146 | Z 05 | Závěsný klozet pro invalidy Ki | kus | 5 | 0 | 0 |  | 2 | 12 | 1 | 31 | 2 | 0 | 0 | 0 | 0 | 0 | 12 | 1 | 0.001
147 | Z 05.1 | Sedátko duroplast.bez poklopu s ocel.uchyty Ki | kus | 5 | 0 | 0 |  | 2 | 12 | 1 | 164 | 2 | 0 | 0 | 0 | 0 | 0 | 12 | 1 | 0.001
148 | Z 06 | BIDET ZÁVĚSNÝ 530x360x350 B | kus | 1 | 0 | 0 |  | 2 | 12 | 1 | 165 | 2 | 0 | 0 | 0 | 0 | 0 | 12 | 1 | 0.005
149 | Z 06.1 | BATERIE PÁKOVÁ STOJÁNKOVÁ K BIDETU B | kus | 1 | 0 | 0 |  | 2 | 12 | 1 | 166 | 2 | 0 | 0 | 0 | 0 | 0 | 12 | 1 | 0.005
150 | Z 06.2 | PODOMÍTKOVÝ MODUL K BIDETU B | kus | 1 | 0 | 0 |  | 2 | 12 | 1 | 167 | 2 | 0 | 0 | 0 | 0 | 0 | 12 | 1 | 0.005
151 | Z 07 | Stojící výlevka s plastovou mřížkou VF | ks | 2 | 0 | 0 |  | 2 | 12 | 1 | 168 | 2 | 0 | 0 | 0 | 0 | 0 | 12 | 1 | 0.01794
152 | Z 07.1 | Páková nást.baterie s otočným raménkem, lékař.p. VF | ks | 2 | 0 | 0 |  | 2 | 12 | 1 | 28 | 2 | 0 | 0 | 0 | 0 | 0 | 12 | 1 | 0.01794
153 | Z 08 | Urinál odsávací s radarovým senzorem, síťové nap. P vč,.instalační sady,sifonu a s. | kus | 13 | 0 | 0 |  | 2 | 12 | 1 | 18 | 2 | 0 | 0 | 0 | 0 | 0 | 12 | 1 | 0
154 | Z 08.1 | ZDROJ napájení k pisoárům pro max.5 24V, DC | kus | 6 | 0 | 0 |  | 2 | 12 | 1 | 19 | 2 | 0 | 0 | 0 | 0 | 0 | 12 | 1 | 0
155 | Z 08.2 | Sítko pro Urinál | kus | 13 | 0 | 0 |  | 2 | 12 | 1 | 169 | 2 | 0 | 0 | 0 | 0 | 0 | 12 | 1 | 0
156 | Z 08.3 | Dálkové ovládání k radarovým splachovačům | kus | 1 | 0 | 0 |  | 2 | 12 | 1 | 170 | 2 | 0 | 0 | 0 | 0 | 0 | 12 | 1 | 0
157 | Z 09 | Sprchové dveře š.1100 | kus | 2 | 0 | 0 |  | 2 | 12 | 1 | 21 | 2 | 0 | 0 | 0 | 0 | 0 | 12 | 1 | 0
158 | Z 09.1 | Sprchová baterie nástěnná páková | KPL | 2 | 0 | 0 |  | 2 | 12 | 1 | 171 | 2 | 0 | 0 | 0 | 0 | 0 | 12 | 1 | 0
159 | Z 09.2 | Sprchový komplet | KPL | 2 | 0 | 0 |  | 2 | 12 | 1 | 172 | 2 | 0 | 0 | 0 | 0 | 0 | 12 | 1 | 0
160 | Z 09.3 | Odtokový žlábek nerez, VČ.MŘÍŽKY,SIFONU háček, stavitelné šrouby | kpl | 2 | 0 | 0 |  | 2 | 12 | 1 | 20 | 2 | 0 | 0 | 0 | 0 | 0 | 12 | 1 | 0
161 | Z 10 | Laboratorní dvoudřez lisovaný, celonerez provedení 2x 500x500x340, výškově stavitelné nohy, vč.přísl. | ks | 4 | 0 | 0 |  | 2 | 12 | 1 | 175 | 2 | 0 | 0 | 0 | 0 | 0 | 12 | 1 | 0.01794
|  | příslušenství:4 |  | 4 |  |  | příslušenství:4
|  | přepad, trubka, sifon, sedlo: |  | 0 |  |  | přepad, trubka, sifon, sedlo:
|  | D+M: |  | 0 |  |  | D+M:
162 | Z 10.1 | SET S FLEXIBILNÍ SPRŠKOU A NASTAVITELNÝ VÝTOK DD-BATERIE D+M | ks | 4 | 0 | 0 |  | 2 | 12 | 1 | 174 | 2 | 0 | 0 | 0 | 0 | 0 | 12 | 1 | 0.01794
163 | Z 10.2 | Kotvení dřezu na stěnu - nerezové konzoly DD | ks | 6 | 0 | 0 |  | 2 | 12 | 1 | 195 | 2 | 0 | 0 | 0 | 0 | 0 | 12 | 1 | 0.01794
164 | Z 11.1 | Dno uliční vpusti o315mm DD - revizní šachta | ks | 1 | 0 | 0 |  | 2 | 12 | 1 | 200 | 2 | 0 | 0 | 0 | 0 | 0 | 12 | 1 | 0.01794
165 | Z 11.2 | Šachtová roura bez hrdla o315mm (1250mm) DD - revizní šachta | ks | 1 | 0 | 0 |  | 2 | 12 | 1 | 201 | 2 | 0 | 0 | 0 | 0 | 0 | 12 | 1 | 0.01794
166 | Z 11.3 | navrtávka In-situ DN100 DD - revizní šachta | ks | 2 | 0 | 0 |  | 2 | 12 | 1 | 203 | 2 | 0 | 0 | 0 | 0 | 0 | 12 | 1 | 0.01794
167 | Z 11.3 | pachotěsný pokop PP s madlem 315, vč.těsnění DD - revizní šachta | ks | 1 | 0 | 0 |  | 2 | 12 | 1 | 202 | 2 | 0 | 0 | 0 | 0 | 0 | 12 | 1 | 0.01794
168 | Z 11.4 | Sifon hluboký - 5x HTB 100-87 DD - revizní šachta | ks | 1 | 0 | 0 |  | 2 | 12 | 1 | 204 | 2 | 0 | 0 | 0 | 0 | 0 | 12 | 1 | 0.01794
169 | Z 12 | Laboratorní mycí stůl chemicky odolný min2x 400x300x200, nerez konzoly na zeď, vč.přísl. | ks | 2 | 0 | 0 |  | 2 | 12 | 1 | 205 | 2 | 0 | 0 | 0 | 0 | 0 | 12 | 1 | 0.01794
|  | P.12+P.13:2 |  | 2 |  |  | P.12+P.13:2
|  | D+M: |  | 0 |  |  | D+M:
170 | Z 12.1 | Baterie stojánková směšovací, poplastovaná páková s vytažitelnou sprškou MDS | ks | 2 | 0 | 0 |  | 2 | 12 | 1 | 206 | 2 | 0 | 0 | 0 | 0 | 0 | 12 | 1 | 0.01794
|  | P.12+P.13:2 |  | 2 |  |  | P.12+P.13:2
|  | D+M: |  | 0 |  |  | D+M:
171 | Z 16 | Ovládací tlačítko | kus | 39 | 0 | 0 |  | 2 | 12 | 1 | 25 | 2 | 0 | 0 | 0 | 0 | 0 | 12 | 1 | 0.001
|  | 34+5 |  | 39 |  |  | 34+5
172 | Z 17 | Dřezová stojánková baterie | kus | 5 | 0 | 0 |  | 2 | 12 | 1 | 16 | 2 | 0 | 0 | 0 | 0 | 0 | 12 | 1 | 0
173 | Z 18 | Duofix pro WC, UP 320, h 112 cm 111.300.00.5 | kus | 39 | 0 | 0 |  | 2 | 12 | 1 | 27 | 2 | 0 | 0 | 0 | 0 | 0 | 12 | 1 | 0.001
|  | k+ki:34+5 |  | 39 |  |  | k+ki:34+5
174 | Z 28 | madlo k WC sklopné oválné | kus | 5 | 0 | 0 |  | 2 | 12 | 1 | 32 | 2 | 0 | 0 | 0 | 0 | 0 | 12 | 1 | 0
175 | Z 29 | madlo společné k WC a U typ L (Madlo typ L 406x813, nerez, LEVÉ) | kus | 5 | 0 | 0 |  | 2 | 12 | 1 | 33 | 2 | 0 | 0 | 0 | 0 | 0 | 12 | 1 | 0
176 | Z 30 | zádová opěrka k WC inv. | kus | 5 | 0 | 0 |  | 2 | 12 | 1 | 34 | 2 | 0 | 0 | 0 | 0 | 0 | 12 | 1 | 0
177 | Z 31 | Ruční oční sprcha se dvěma hlavicemi a držák na st | kus | 3 | 0 | 0 |  | 2 | 12 | 1 | 192 | 2 | 0 | 0 | 0 | 0 | 0 | 12 | 1 | 0
178 | 998725203R00 | Přesun hmot pro zařizovací předměty, výšky do 24 m | % | 0.33 | 0 | 0 |  | 2 | 7 | 1002 | 5 | 2 | 0 | 0 | 0 | 0 | 0 | 7 | 1002 | 0
179 | 912 T00 | HZS-zprac.dokumentace sk.provedení | h | 30 | 0 | 0 |  | 2 | 10 | 0 | 8 | 5 | 0 | 0 | 0 | 0 | 0 | 10 | 0 | 0
| Celkem za | 725 Zařizovací předměty |  |  |  | 0 |  | 4 |  |  |  |  | 0 | 0 | 0 | 0 | 0
Díl: | D96 | Přesuny suti a vybouraných hmot | [5 empty] | 1
180 | 979011111R00 | Svislá doprava suti a vybour. hmot za 1. podlaží | t | 42.894 | 0 | 0 |  | 2 | 8 | 1 | 3 | 1 | 0 | 0 | 0 | 0 | 0 | 8 | 1 | 0
181 | 979081111R00 | Odvoz suti a vybour. hmot na skládku do 1 km | t | 42.894 | 0 | 0 |  | 2 | 8 | 1 | 3 | 1 | 0 | 0 | 0 | 0 | 0 | 8 | 1 | 0
182 | 979081121R00 | Příplatek k odvozu za každý další 1 km | t | 814.9862 | 0 | 0 |  | 2 | 8 | 1 | 3 | 1 | 0 | 0 | 0 | 0 | 0 | 8 | 1 | 0
183 | 979082111R00 | Vnitrostaveništní doprava suti do 10 m | t | 42.894 | 0 | 0 |  | 2 | 8 | 1 | 3 | 1 | 0 | 0 | 0 | 0 | 0 | 8 | 1 | 0
184 | 979999996R00 | Poplatek za skládku suti a vybouraných hmot | t | 42.894 | 0 | 0 |  | 2 | 8 | 1 | 3 | 1 | 0 | 0 | 0 | 0 | 0 | 8 | 1 | 0
| Celkem za | D96 Přesuny suti a vybouraných hmot |  |  |  | 0 |  | 4 |  |  |  |  | 0 | 0 | 0 | 0 | 0

## Návod k vyplnění
Návod z vyplnění
1. | Jednotlivé listy souboru výkazu výměr jsou provázány vzorci a uzamčeny, toto nastavení nesmí být uchazečem jakkoliv modifikováno.
2. | Uchazeč vyplní pouze jednotkové ceny do modře podbarvených buněk, které jsou editovatelné.
3. | Všechny tyto buňky musí být vyplněny nenulovými kladnými číslicemi
4. | Na Krycím listu doplní uchazeč svůj název do modrého pole vedle pole Dodavatel.
5. | Na Krycím listu doplní uchazeč svoje IČ a DIČ do modře podbarveného pole pod ním
6. | Na Krycím listu doplní uchazeč datum vytvoření nabídky do modrého pole vedle pole Datum.