## List1
Položkový rozpočet
část: | GASTROTECHNOLOGIE
stavba: | AC BALUO |  |  |  |  | Rozměry (mm) |  |  | ELEKTRO |  |  | ZTI
Poz.č. výkres | Název zařízení | DETAILNÍ POPIS - SPECIFIKACE | cena za kus | počet ks | cena celkem | šířka (mm) | hloubka (mm) | výška (mm) | napětí (V) | příkon (kW) | pozn. | studená voda | teplá voda | změkč. voda | odpad
| BAR |  |  | 1
01-02 | vitrína chladící prezentační | chladící vitríny s izolačním dvojsklem (zamezení rosení, snížení spotřeby), provozní teplota +6/+8°C, min. teplota je +2°C, autonomní vitríny (ovládání, výparník a dělenný prostor), budou spojeny horním a předním sklem beze spáry tzn. v celé šíři 1500mm, dvě prezentační patra (dno + 1 police), každá police osvětlena LED2700K, hloubka horní police 450mm, agregát vitrín je ve spodní části s perforovanými dvířky, vitríny jsou samonosné a připravené pro opláštění ze tří stran, ve spodní části vitríny úložný prostor a sklápěcí polička pod dvířky |  | 1 |  | 1500 | 983 | 1300 | 230 | 0.77 | připojeno na zásuvkou lištu ve stole
03 | barový pult se skleněným kubusem | Přední část „bar“: komponenty skříněk jsou tvořeny překližkou tl.18mm. Skříňky jsou posazeny na zvýšeném soklu, jehož čelo tvoří pás z překližky tl. 18mm, sokl je s dvířky zarovnán v jejich líci. Oba boky pultu a čelo pohledové ze strany zákazníku je tvořeno překližkou tl.18mm vedoucí od podlahy až pod pracovní desku a jsou v rozích spojeny na pokos s řezanou hranou pod úhlem 45° (nejsou viditelné řezané hrany). Pracovní desku tvoří deska z umělého kamene referenční výrobce: CORIAN, tl.12mm v tmavě šedém odstínu, veškeré spoje budou přebroušeny, nebudou viditelné a celá deska bude jednolitá bezespár. Pracovní deska je ze strany zákazníků přetažena přes překližku do jejího líce, na straně obsluhy je přetažena přes rovinu dvířek o 20mm.Do pultu jsou vsazeny dvě prosklené vitríny, které jsou samonosné na vlastní konstrukci, která je z přední části kryta bukovou překližkou, stejně jako její boky. Do pracovní desky je nutné provést otvory pro osazení pokladny,.... apod. Otvory budou kryty průchodkou. Detaily jsou patrné ze samostatného výkresu. |  | 1 |  | viz. samostatný výkres |  |  |  |  | v zádech barového pultu počítat s instalací zásuvek pro připojení chladících vitrín a pokladny, rezerva pro chladící stůl
07,08 | sifon dřezový jednoduchý | sifon dřezový T705 DN 50/40, jednoduchý bílá+chrom |  | 1
07,08 | baterie vodo stoj. páková dřezová chrom | stojánková dřezová baterie s otočným ramínkem, vodovodní baterie standardní řady, dřezová stojánková, kartuš 35 mm, ramínko 18 cm, provedení chrom, |  | 1 | [7 empty] | 3/8" | 3/8"
06-12a | zábaří | V pracovní desce budou podsazeny dva nerezové dřezy 330x330x250mm. Pracovní deska bude bez lemů a bude tmelena = silikon+ová spára mezi zdí a deskou. Komponenty skříněk jsou tvořeny překližkou tl.18mm. Skříňky jsou posazeny na zvýšeném soklu, jehož čelo tvoří pás z překližky tl. 18mm, sokl je s dvířky zarovnán v jejich líci. Oba boky pultu a čelo pohledové ze strany zákazníku je tvořeno překližkou tl.18mm vedoucí od podlahy až pod pracovní desku a jsou v rozích spojeny na pokos s řezanou hranou pod úhlem 45° (nejsou viditelné řezané hrany). Pracovní desku tvoří deska z umělého kamene tl.12mm v tmavě šedém odstínu, veškeré spoje budou přebroušeny, nebudou viditelné a celá deska bude jednolitá bezespár. včetně dřezů a spádovaného prolisu u dřezů. Pracovní deska je ze strany zákazníků přetažena přes překližku do jejího líce, na straně obsluhy je přetažena přes rovinu dvířek o 20mm. Dvířka jsou provedena v bezúchytkovém systému se zkosenou horní hranou, která je snížena pod desku pracovní plochy o 30mm pro snadný úchop. Pod zkosenou hranou dvířek je vytvořeno v horní části skříněk krycí čílko výšky 60mm. Detaily viz. samostatný výkres. |  | 1 |  | viz. samostatný výkres
09a | stůl chladící nerezový | Chladící barový stůl, 2 sekce, agregát na pravo, nad agregátem umístěný shoz na kávu, celonerezové provedení, 100 mm zadní lem o síle 50 mm, interiér se zaoblenými rohy, jednoduše vyjímatelné trojité těsnění, první sekce se 2 šuplíky 350 + 250 mm, druhá sekce se třemi šuplíky 2x1/2x200 + 1/3x100 mm, šuplíky na teleskopických pojezdech pro celkové vysunutí zásuvek, samozavírací systém na všech zásuvkách, rozměry 1468x600x1050 mm, výškově stavitelné nerezové nody až na 200 mm, výparník potažený anti corosivním materiálem 100% polyester, ovládání teploty odmrazování, příkon 461 W, kapacita 325 litrů, teplotní rozsah -2°C až +8°C, automatický odtávání. |  | 1 |  | 2000 | 630 | 920 | 230 | 0.357 | zásuvka v=300mm
| zásuvky k chladícímu stolu | nerezové zásuvky k chladícímu stolu (položka 9), počet 2 ks na každou sekci (tzn. 3 sekce x 2 ks), výška zásuvek 770 mm, poměr 2 x 1/2 na každou sekci, teleskopické otevírání zásuvek, nerezové |  | 1
09c | odšťavovač ovoce a zeleniny | Automatická odstředivka ovoce a zeleniny, určena pro odšťavňování celých kusů ovoce a zeleniny. Vhodná do fresh barů a dalších provozů s běžným i intenzivním používáním. Odstředění na principu centrifugy pomocí filtračního koše a strouhacího kotouče. Tichý asynchronní motor.Nepřetržité odstraňování odpadu. Pracovní výška pod vylévacím hrdlem 256 mm. Patentovaný automatický plnící otvor o průměru 79 mm umožňuje vkládat zeleninu a ovoce bez nutnosti používat pěchovadlo. Odstředivý koš s drtícím kotoučem a filtrem z nerezové oceli. Nádoba z nerez oceli. Speciální vylévací hrdlo, které zabraňuje vystřikování. Odstředivý koš se dvěma úchyty usnadňuje jeho vyjmutí a čištění. |  | 1 |  | 235 | 438 | 595 | 230 | 1
09b | mixér barový chrom | Nerezový kalíšek, provedení mixéru chrom, nádoba 1ltr, min. 15 000 ot/min. |  | 1 |  | 175 | 180 | 480 | 230 | 0.12
10 | kávomlýnek automat, šedý | kontinuální mikrometrické nastavení hrubosti mletí, jednotlivé dávkování jedné porce, dvou porcí, nepřetržité dávkování, počítadlo porcí za den, týden, celkový počet, nastavení času, dne, měsíce a roku, ploché mlecí kameny o průměru 64 mm, hmotnost 14 kg, výkon 9 kg/hod, objem násypky 1,5 kg, otáčky 1350/min. |  | 2 |  |  |  |  | 230 | 0.35
11 | kávovar třípákový | ovládací elektronika umožňující naprogramovat množství vody do šálku, dotykový panel se 4 programovatelnými tlačítky pro přednastavení dávky vody, pochromované trysky – 2 trysky na páru a 1 tryska na horkou vodu, automatické plnění bojleru, integrované rotační čerpadlo, vodoznak pro vizuální kontrolu hladiny vody v bojleru, sdružený manometr pro měření tlaku v bojleru a tlaku čerpadla, indikace zapnutí kávovaru, pevné připojení na přívod vody, dynamický systém spařování kávy – díky konstrukci hlavy se speciální spařovací komorou je zajištěno šetrnější a intenzivnější spařování, jehož výsledkem je vyšší extrakce a aroma kávy, automatický mycí cyklus, automatický oplach skupiny, sériové rozhraní pro externí připojení, tlačítko manuálního výdeje kávy, bojler a trubky uvnitř kávovaru vyrobeny z mědi, připojení na přívod vody z mosazi, dodáváno včetně včetně přívodní a odpadní hadice. |  | 1 |  | 965 | 550 | 560 | 230 | 5.2 | vývod přes vypínač v=300mm
12a | sifon dřezový, jednoduchý bílá+chrom | sifon dřezový T705 DN 50/40, jednoduchý bílá+chrom |  | 1
12a | baterie vodo stoj. páková dřezová chrom | stojánková dřezová baterie s otočným ramínkem, vodovodní baterie standardní řady, dřezová stojánková, kartuš 35 mm, ramínko 18 cm, provedení chrom, |  | 1 | [7 empty] | 3/8" | 3/8"
12b | myčka skla podstolová | myčka nádobí podstolová na mytí skla, celonerezové provedení včetně mycích a oplachových ramen a filtračních sít, dvojité opláštění stroje, tepelná a hluková izolace, minimální světlá vstupní výška 330 mm, rozměr koše 500 x 500 mm, připojení na studenou vodu, 3 mycí programy na sklo, z toho jeden s oplachem na 65 °C pro pivní sklenice, individuální nastavení mycího a oplachového času pro každý program, individuální nastavení teploty mytí a teploty oplachové vody na každý program, robustní celonerezové provedení včetně mycích ramen a sít, dotykový displej fungující i při použití rukavic, odpadní čerpadlo, zásobník na vodu s podávacím čerpadlem, příkon bojleru min. 4 kW, velikost nádrže min. 20 litrů, výkon mycího čerpadla min. 750 W, diagnostické funkce stroje, HACCP data, zabudovaný dávkovač oplachového i mycího prostředku, rozměry max. 600x600x820 mm, připojení 400V, celkový příkon max. 5 kW, ve standartu s drátěným košem na sklo. |  | 1 |  | 600 | 600 | 820 | 400 | 4.95
12c | výrobník ledu (kalíšky) 25kg/6kg, chlazený vodou | Celonerezové provedení, kromě dvířek, která jsou vyrobena z ABS plastu. Výrobník s vodním chlazením. Led je vytvářen nástřikem do formových kalíšků 3 /14 g. Kapacita zásobníku min. 6 kg. |  | 1 |  | 390 | 517 | 625 | 230 | 0.35
13 | vitrína nápojová lakovaná | Prosklenná vitrína s intenzivním ventilovaným chlazením, hygienickým celonerezovým provedením interiéru včetně robustních polohovatelných roštových polic. Křídlové dveře s dvojitým sklem a zesílená izolace, vnitřní osvětlení, kontrolka chodu, mechanický termostat, zabudované zámky. Objem max. 300ltr, vnitřní prostor nerezový. Barva černá matná. |  | 1 |  | 600 | 520 | 1800 | 230 | 0.4
| PŘÍPRAVNA A VARNA |  |  | 1
14 | skříň chladící 700ltr | Provedení se dvěma agregáty a oddělenými kombinovanými prostory (horní i spodní) s regulací teploty 0 až +8. Vně i uvnitř nerezová ocel AISI 304, ventilované chlazení, digitální termostat, zámek, automatické odtávání, vnitřní prostor přizpůsoben GN 2/1 (lze vložit přepravku), samozavírací dveře, vnitřní zaoblené rohy, izolace 60 mm, nastavitelné nerezové nožky, nahraditelné magnetické pryžové těsnění, chladivo R 404a, napětí 230V/50Hz, velmi účinný chladicí systém, chladí při teplotě okolí + 43 °C |  | 1 |  | 710 | 800 | 2010 | 230 | 0.6
15a | stůl chladící s dřezem | Stůl chladící GN1/1 - 2 sekce (2x zás.set 2xGN1/1-200) + dřez 340x370mm, výkonné ventilované chlazení, zesílená izolace dveří a stěn 60mm, kvalitní elektronické ovládání a přehledný display zobrazující aktuální a nastavenou teplotu dle norem HACCP, hygienický vnitřní prostor (oblé-hladké rohy), polohovatelné police a zásuvy pro GN 1/1, výškově stavitelné nožičky, nerezová pracovní deska v provedení se standardním (90°) zadním lemem 40mm. Chladící stùl je v celonerezovém provedení (vyjma zad). |  | 1 |  | 1350 | 700 | 850 | 230 | 0.5
15b | vytvoření přípojů odpadu a vody | provrtání na stranu baru přes SDK příčku, rozbočení stávajícího přívodu a zřízení přívodu vody T+S a odpadu pro dřez na straně kuchyně |  | 1 | [7 empty] | 1/2" | 1/2" |  | DN50
16a | trouba mikrovlnná | Celonerezové provedení s jedním magnetronem. 10 programů přednastavených + vlastní nastavení, tlačítko rozmražení, vnitřní osvětlení, digitální ovládání, zvukový signál ukončení vaření, průměr otočného talíř min. 315 mm. |  | 1 |  | 540 | 415 | 358 | 230 | 1.4
16b | police pro mikrovlnou troubu | nerezová, 550x400mm, nosnost police 50 kg |  | 1 |  | 550 | 400
16c | gril elektrický dvojitý | elektrický kombinovaný gril dvojitý, horní deska rýhovaná, spodní deska hladká, litinové desky, 2x samostatný termostat 50-300°C, odkapávací miska, kontrolka ohřevu, rozměry horní grilovací desky 215 (Š) x 215 (H) mm, rozměry dolní grilovací desky 470 (Š) x 230 (H) mm |  | 1 |  | 570 | 370 | 200 | 230 | 3.6
17 | kombinovaný robot | Kombinovaný robot s max. denní kapacitou 70 porcí, indukční asynchronní motor a nerezová hřídel s bezpečnostním systémem pro zastavení motoru při otevření víka, pulsní tlačítko pro lepší kontrolu konzistence a větší přesnost zpracování, kryt motorového bloku z polykarbonát, standardní vybavení nůž s rovným ostřím, napětí 230 V, příkon 650 W , počet ot/min 1500, výkon 10 - 70 porcí, výkon krouhače 20 - 40 kg/hod., objem nádoby kutru 3,7 l, max. plnění kutru 0,5 - 1,5 kg, nádoba kutru polykarbonát ABS, krouhací hlava polykarbonát ABS, motorový blok polykarbonát, pulsní tlačítko, pulsní tlačítko Ano, rozměr (š.hl.v.)* 325 x 300 x 550 mm, váha 13 kg. |  | 1 |  | 325 | 300 | 550 | 230 | 0.65
| sada disků | základní sada disků pro kombinovaného robota, plátkovač 1 a 3mm, strouhač 1,5mm a nudličkovač 4x4 mm |  | 1
18 | nástavba chladící 6x GN 1/3 | nerezová nástavba pro 6x GN 1/3, digitální ukazatel teploty, automatické odpařování, teplotní rozsah 0°C/+8°C, izolace z PU pěny, včetně skleněné nástavby |  | 1 |  | 1500 | 395 | 430 | 230 | 0.14
19a | stůl pracovní nerezový, skříňový | nerezový pracovný stůl, posuvná dvířka, 1x police, 3x zásuvky v bloku |  | 1 |  | 2100 | 700 | 900
19b | nářezový stroj | manuální, šikmý nářezový stroj, řemenový pohon, hladký nůž, provedení v eloxovaném hliníku, součástí stroje je brusné zařízení, průměr nože - 300 mm/hladký, nastavení síly řezu 0 - 14 mm |  | 1 |  | 570 | 480 | 400 | 230 | 0.16
20 | konzole pro zavěšení chladící nástavby | nerezové provedení umožňující zavěšení chladící nádstavby na zeď nad pracovní plochu |  | 1
21 | podstavec pod konvektomat | Celonerezové provedení, se vsuvy na GN, trny pro fixaci konvektomatu, výška dle rozměru konvektomatu |  | 1 |  | 711 | 552 | 956
22 | konvektomat el. programovatelný 6x GN1/1 | Elektrický konvektomat, celonerezové provedení, bojlerové vytváření páry, kapacita 6x GN 1/1 (530x325 mm), ovládání přes dotykový displej s 7 charakteristickými symboly, digitální ukazatel teploty, podélné vsuvy umožňující použití 1/1, 1/2, 1/3, 2/3 GN, ruční sprcha s automatickým navíjením bez zarážek, rychlé zchlazení varného prostoru, LED osvětlení, dvířka varné komory s trojitým sklem, vysoce výkonný výrobník čerstvé páry a automatickým doplňováním vody, menu v češtině, měření, nastavování a regulace vlhkosti s přesností na procenta, rovnoměrné rozdělení energie ve varném prostoru, inteligentní systém čištění bez nutnosti odvápňování, možnost vaření se smíšenými potravinami, ovládání formou zvolení pokrmu bez nutnosti nastavování hodnot jako teplota, doba a vlhkost, 7 provozních režimů - maso, drůbež, ryby, přílohy, vaječná jídla, pečivo, finishing, vaření v páře (pára 30-130°C), horký vzduch (30-300°C), kombinace páry a horkého vzduchu (30-300°C), vpichová sonda s 6 měřícími body, rozměry 847x771x782 mm, rozteč mezi zásuvy min. 70 mm, příkon 11 kW, automatické mytí, základní sada čistících tablet. |  | 1 |  | 847 | 771 | 782 | 400 | 11 | přívod elektro zakončit instalační krabicí a dále připojit přes el.šňůru CYSY v gumové chráničce |  |  | 3/4" | DN50
23 | stůl pracovní, nerezový | stůl pracovní, nerezový, 1x zásuvka pod pracovní deskou, 1x police, svařovaná podnož z uzavřených profilů 40x40mm, pracovní deska tloušťka 40mm,pracovní deska vyztužená a podlepená omyvatelnou laminodeskou, police ve výšce 150mm, max.celoplošné zatížení police 80kg, zadní nohy opatřeny uzemňovacími šrouby |  | 1 |  | 800 | 700 | 900 |  |  | ve spodní části stolu umístit malý podružný rozvaděč, který umožní z jednoho třífázové přívodu udělat tři zásuvkové okruhy 230V s instalací zásuvek na omítku
23b | elektrická plotna na palačinky | kulatá plotna na palačinky, elektrická, litinová plotna silná min. 10 mm, jemné drážkování, regulace teploty, konrolka pro indikaci teploty, zabudovatelná, spirálově stočený topný kabel, v plotně integrovaná topná tělesa s keramickou izolací |  | 1 |  | 350 | 350 | 125 | 230 | 2.5
24 | deska grilovací/varná elektrická | Profesionální nerezový elektrický gril/sporák s hladkou chromovanou deskou se 4 ohřevnými zónami, každá min. 3,5 kW, plynulá regulace výkonu s ovládáním každé zóny samostatně, lze použít pro přímé grilování na desce, rozměry 800x800x900 mm, výkon min. 14 kW, konstrukce v celonerezovém provedení a pracovní policí ve spodní části, součástí je odtokový žlábek po celém obvodu desky s odtokem do odnímatelné zachytávací nádoby umístěné na předním panelu. |  | 1 |  | 800 | 800 | 900 | 400 | 14 | přívod elektro zakončit instalační krabicí a dále připojit přes el.šňůru CYSY v gumové chráničce
25 | police nástěnná na pánve nad varnu | police nástěnná, oplechovaná z obou stran, zvýšená nosnost, 60kg na polici, nerezová |  | 1 |  | 1200 | 700 | 300
26 | digestoř nástěnná | digestoř nástěnná, zkosená, nerezová, osvětlení, 4x tukový filtr, součástí dodávky je také napojení na stávající rozvod VZT, vypínač osvětlení na těle digestoře |  | 1 |  | 2800 | 1200 | 400 |  |  | připojení na osvětlení
27 | stůl chladící | stůl chladící GN1/1 - 2 sekce (2x zás.set 2xGN1/1-200) + dřez 340x370mm, výkonné ventilované chlazení, zesílená izolace dveří a stěn 60mm, kvalitní elektronické ovládání a přehledný display zobrazující aktuální a nastavenou teplotu dle norem HACCP, hygienický vnitřní prostor (oblé-hladké rohy), polohovatelné police a zásuvy pro GN 1/1, výškově stavitelné nožičky, nerezová pracovní deska v provedení se standardním (90°) zadním lemem 40mm. Chladící stùl je v celonerezovém provedení (vyjma zad). |  | 1 |  | 1350 | 700 | 850 | 230 | 0.5 |  |  |  |  | DN50
28 | sifon dřezový, jednoduchý bílá+chrom | sifon dřezový T705 DN 50/40, jednoduchý bílá+chrom |  | 1
28 | baterie vodo stoj. páková dřezová chrom | stojánková dřezová baterie s otočným ramínkem, vodovodní baterie standardní řady, dřezová stojánková, kartuš 35 mm, ramínko 18 cm, provedení chrom, |  | 1 | [7 empty] | 3/8" | 3/8"
29 | skříň nástěnná uzavřená | nerezový nástěnná uzavřená skříň, posuvné dveře |  | 1 |  | 1200 | 350 | 650
30a | výlevka nerez kombi | Výlevka má 4 stavitelné nohy jekl 40x40mm, může být též připevněna pomocí závěsné kotvící lišty(součástí dodávky) na stěnu, nohy je možné zdemontovat. K výlevce je dodávána kompletní odpadová armatura JS 40 a přepadová trubka 190 mm do spodního dřezu. Součástí je odnímatelný nerezový rošt. K výlevce je dodávána mechanická baterie pro dvě vody s otočným raménkem. Připojení pro 2 vody 2x hadice s převlečnou maticí 3/8. Model v celonerezovém provedení s prolisovanou vrchní deskou a lisovanou vaničkou a odnímatelným roštem. |  | 1 |  | 500 | 700 | 900 | [6 empty] | DN50
30b | baterie vodo stoj. páková dřezová chrom | stojánková dřezová baterie s otočným ramínkem, vodovodní baterie standardní řady, dřezová stojánková, kartuš 35 mm, ramínko 18 cm, provedení chrom, |  | 1 | [7 empty] | 3/8" | 3/8"
| UMÝVÁRNA |  |  | 1
31a | umyvadlo nerezové včetně sifonu a baterie, zásobník na mýdlo a papírové ručníky, odpadkový koš | umyvadlo nerezové včetně sifonu a baterie, zásobník na mýdlo a papírové ručníky, odpadkový koš |  | 1 | [7 empty] | 3/8" | 3/8" |  | DN50
31b | koš plastový odpadkový | koš plastový odpadkový, 60ltr, bez víka, max. zatížení 60 kg, teplotní odolnost: -25°C až 50°C |  | 1 |  | 390 |  | 664
31c | víko ke koši na odpadky | víko ke koši na odpadky, 30,50,60ltr, teplotní odolnost od +25°C až 50°C, zaklapovací |  | 1
32 | stůl pracovní nerezový | pracovný stůl nerezový, 1x police, pracovní deska tloušťka 40mm,pracovní deska vyztužená a podlepená omyvatelnou laminodeskou, police ve výšce 150mm, max.celoplošné zatížení police 80kg, zadní nohy opatřeny uzemňovacími šrouby, svařovaná podnož z uzavřených profilů 40x40mm, |  | 1 |  | 1500 | 700 | 900
33 | změkčovač vody | kompaktní provedení, plně automatický, jednoduchá obsluha, proporcionální systém využití solného roztoku (větší kapacita, menší spotřeba soli), předmontážní a výrobní sada pro snadnou instalaci a uvedení do provozu, pokročilý digitální řídicí systém pro maximální výkon a účinnost, rotační ventil pro větší spolehlivost, zkoušeno a plně v souladu s normou evropské kvality, průtok 1440 l/h, tlak 4 bar, množství pryskyřice v nádrži 10 l, kapacita nádoby na sůl 12 kg, spotřeba soli na regeneraci 1,5 kg, spotřeba vody na regeneraci 85 litrů, teplotní rozsah vody 5 - 30 °C, připojení 230V, rozměr 270x480x532 mm. |  | 1 |  | 270 | 480 | 532 | 230 | 1 |  | 3/4" |  | 3/4"
34 | stůl k mycím strojům,vstupní | stůl k mycím strojům, pravý, vstupní 2x dřez (400x400x250 a 600x400x300), trnož, lem 300mm, pracovní deska tloušťka 40mm,pracovní deska vyztužená a podlepená omyvatelnou laminodeskou, police ve výšce 150mm, max.celoplošné zatížení police 80kg, zadní nohy opatřeny uzemňovacími šrouby, zadní lem 40mm, částečný prolis na mycí koše 500x500mm |  | 1 |  | 1400 | 700 | 900
34 | sifon dřezový, jednoduchý | sifon dřezový T705 DN 50/40, jednoduchý bílá+chrom |  | 1 | [10 empty] | DN50
34 | sprcha stolní tlaková | sprcha je v provedení s napouštěcím ramínkem, se směšovací baterií s kohouty pro studenou, teplou vodu a napouštěcím ramínkem ze sprchy, tlakovou hadicí a vyvažovací pružinou, délka hadice 1100 mm, úchyt na zeď a háčkem na sprchu |  | 1 |  |  |  | 1200 |  |  |  | 1/2” | 1/2”
35a | myčka nádobí podstolová | myčka nádobí jednoplášťová, nerezové provedení, vestavný oplachový dávkovač, horní mycí ramena, dva programy, dvojtý plášť dveří, kapacita 30 košů/hodinu, koše 500x500mm, objem tanku min. 29ltr, objem bojleru min. 5,7ltr, spotřeba vody 2,3ltr/cyklus |  | 1 |  | 590 | 600 | 850 | 230 | 5.2 |  | 3/4" |  |  | DN50
35b | dávkovač mycí chemie | příslušenství myčky |  | 1
35c | odpadní čerpadlo | příslušenství myčky |  | 1
35d | podstavec pod myčku | podstavec pod myčku - originál, celonerezový, prostor pro 3 mycí koše |  | 1 |  | 590 | 600 | 450
36a | stůl nerez třídící | stůl nerez - zásuvy na mycí koše pod pracovní deskou, prolis horní desky, pracovní deska tloušťka 40mm,pracovní deska vyztužená a podlepená omyvatelnou laminodeskou, police ve výšce 150mm, max.celoplošné zatížení police 80kg, zadní nohy opatřeny uzemňovacími šrouby, svařovaná podnož z uzavřených profilů 40x40mm, zadní lem 40mm |  | 1 |  | 1300 | 700 | 900
36b | regál skladový | regál skladový nerez, 5x police, zakrytá zadní část a boky, příprava k přimontování ke zdi, police regálů jsou z plechu síly 1mm pro zajištění nosnostiá jsou doplněny podélnými výztuhami, nosnost police mni. 80 kg |  | 3 |  | 1300 | 300 | 1800
36a | police plná nástěnná jednopatrová | police plná nástěnná jednopatrová, včetně konzol, nerez o tloušťce 1mm, max. celoplošné zatížení 40 kg na polici, konzole z jeklu 30/30 |  | 2 |  | 1100 | 400 | 300
| PŘÍPRAVNA A SKLAD |  |  | 1
37a | nerezový mycí stůl | stůl mycí, nerez, dřez 600x400x250mm, police, výsuvný koš s vložkou, otvor v pracovní desce lemovaný nerezem na shoz odpadků, pracovní deska tloušťka 40mm, pracovní deska vyztužená a podlepená omyvatelnou laminodeskou, police ve výšce 150mm, max.celoplošné zatížení police 80kg, zadní nohy opatřeny uzemňovacími šrouby, svařovaná podnož z uzavřených profilů 40x40mm, |  | 1 |  | 1300 | 700 | 900 | [6 empty] | DN50
37b | regál skladový | regál skladový nerez, 4x police, zakrytá zadní část a boky, příprava k přimontování ke zdi, police regálů jsou z plechu síly 1mm pro zajištění nosnostiá jsou doplněny podélnými výztuhami, zadní lem 40mm |  | 1 |  | 1300 | 300 | 1800
38 | sprcha stolní tlaková | sprcha je v provedení s napouštěcím ramínkem, se směšovací baterií s kohouty pro studenou, teplou vodu a napouštěcím ramínkem ze sprchy, tlakovou hadicí a vyvažovací pružinou, délka hadice 1100 mm, úchyt na zeď a háčkem na sprchu, |  | 1 |  |  |  | 1200 |  |  |  | 1/2” | 1/2”
39 | skříň chladící 570ltr | chladící skříň, 570ltr, pro GN 2/1, bílá, ventilované chlazení, automatické odtávání, digitální termostat, 4x rošty výškově nastavitelné, zabudovaný zámek |  | 2 |  | 780 | 690 | 1895 | 230 | 0.2
40 | regál skladový | regál skladový nerez, 4x police, zakrytá zadní část a boky, příprava k přimontování ke zdi, police regálů jsou z plechu síly 1mm pro zajištění nosnostiá jsou doplněny podélnými výztuhami |  | 3 |  | 1200 | 600 | 1800
41 | skříň mrazící 570ltr | chladící skříň, 570ltr, pro GN 2/1, bílá, statické chlazení, automatické odtávání, digitální termostat, 7x výparníkový rošt, zabudovaný zámek |  | 1 |  | 775 | 690 | 1890 | 230 | 0.35
x | vozík nerezový s ohrádkou | vozík nerezový s ohrádkou, 2x police, nosnost police 100 kg,4x otočná kolečka (2x s brzdou), kola s plastovými kryty, 2x rukojeť s nerezových trubek |  | 2 |  | 710 | 410 | 820
| vozík plošinový | vozík plošinový se sklopným madlem, nerezový, nosnost 250 kg, 2x otočná kolečka, 2x pevná kolečka |  | 1 |  | 520 | 820 | 820
| chladící skříň s prosklenými dveřmi, objem 85 litrů | +6 až +10°C, statické chlazení, automatické odtávání, digitální ukazatel teploty, zabudovaný zámek, LED osvětlení, 3 výškově nastavitelné rošty - rozměr 41 x 35,3 cm, oblé prosklené dveře, integrované madlo, nastavitelné nožky, lze měnit otevírání dveří |  | 2 |  | 503 | 575 | 775 |  | 0.2
| doprava a montáž | součástí dodávky |  | 1
| elektro revize | součástí dodávky
| úprava stávajících rozvodů a přívodů ZTI | nad rámec běžné montáže budou na všechny přípojné body vody domontovány uzavírací armatury (roháčky atd…) VIZ. SLOUPEC, ZTI, všechny položky s označenou velikostí přívodu v palcích osadit uzavírací armaturou |  | 1
| úprava stávajících rozvodů a přívodů ELEKTRO | nad rámec běžné montáže budou upraveny přívody elektro, tak aby byly použitelné a splňovaly všechny normy, detailně popsáno ve sloupci ELEKTRO |  | 1