## 104
Název |  | Výkaz výměr m.č. 104
Akce projekt |  | PURKRABSKÁ 4 - DVORNÍ OBJEKT ALBÍNKA - STAVEBNÍ ÚPRAVY
Stavebník |  | PdF Univerzity Palackého v Olomouci
Žižkovo náměstí 5, 771 47 Olomouc
IČ: 61989592
Stupeň |  | DOKUMENTACE PRO PROVÁDĚNÍ STAVBY
Profese |  | D.1.4.5 AV TECHNIKA
Položka číslo | Zařazení | Popis položky | Počet měrných jednotek | Měrná jednotka | Jednotková cena | Celková cena | Technické specifikace, uživatelské standardy
I |  | Kabeláž
1 |  | Kabel VGA | 1 | ks |  | 0 | Kabel VGA-M, délka min. 6m, podporované rozlišení min. 1920x1200@60fps
2 |  | Kabel 2x2x0,22 | 6 | m |  | 0 | Kabel pro přenos symetrického stereo audio signálu, stíněný kroucený pár, průřez vodiče-licny min. 0,22mm2
3 |  | Kabel HDMI 6m | 1 | ks |  | 0 | Kabel HDMI, délka min. 6m, podporované rozlišení 1920x1200@60fps
4 |  | Kabel DP 6m | 1 | ks |  | 0 | Kabel DisplayPort, délka min. 6m, podporované rozlišení 1920x1200@60fps
5 |  | Kabel HDMI 13m | 1 | ks |  | 0 | Kabel HDMI, délka min. 13m, podporované rozlišení 1920x1200@60fps
6 |  | Kabel UTP | 54 | m |  | 0 | Nestíněná strukturovaná kabeláž, kategorie min. Cat5e
7 |  | Kabel 5x1,5 | 9 | m |  | 0 | Kabel silový průřez 5x1,5mm2
8 |  | Kabel HDMI 10m | 1 | ks |  | 0 | Kabel HDMI, délka min. 10m, podporované rozlišení 1920x1200@60fps
9 |  | Kabel 2x1,5 | 55 | m |  | 0 | Kabel pro výkonového audio signálu, průřez vodiče-licny 2x1,5mm2
10 |  | Kabel HDMI 11m | 1 | ks |  | 0 | Kabel HDMI, délka min. 11m, podporované rozlišení 1920x1200@60fps
11 |  | Kabel HDMI 19m | 1 | ks |  | 0 | Kabel HDMI, délka min. 19m, podporované rozlišení 1920x1200@60fps
V |  | Montáž a instalace
1 |  | Drobný instalační materiál | 1 | kpl |  | 0 | Drobný instalační materiál
2 |  | Montáž a instalace | 1 | kpl |  | 0 | Montáž, instalace a nastavení AV techniky
Následující zařízení není předmetem dodávky stavby - je uvedeno pouze s ohledem |  |  |  |  | Celkem | 0 | bez DPH

## 204
Název |  | Výkaz výměr m.č. 204
Akce projekt |  | PURKRABSKÁ 4 - DVORNÍ OBJEKT ALBÍNKA - STAVEBNÍ ÚPRAVY
Stavebník |  | PdF Univerzity Palackého v Olomouci
Žižkovo náměstí 5, 771 47 Olomouc
IČ: 61989592
Stupeň |  | DOKUMENTACE PRO PROVÁDĚNÍ STAVBY
Profese |  | D.1.4.5 AV TECHNIKA
Položka číslo | Zařazení | Popis položky | Počet měrných jednotek | Měrná jednotka | Jednotková cena | Celková cena | Technické specifikace, uživatelské standardy
I |  | Kabeláž
1 |  | Kabel VGA | 1 | ks |  | 0 | Kabel VGA-M, délka min. 6m, podporované rozlišení min. 1920x1200@60fps
2 |  | Kabel 2x2x0,22 | 6 | m |  | 0 | Kabel pro přenos symetrického stereo audio signálu, stíněný kroucený pár, průřez licny min. 0,22mm2
3 |  | Kabel UTP | 30 | m |  | 0 | Nestíněná strukturovaná kabeláž, kategorie min. Cat5e
4 |  | Kabel HDMI 6m | 1 | ks |  | 0 | Kabel HDMI, délka min. 6m, podporované rozlišení 1920x1200@60fps
5 |  | Kabel DP 6m | 1 | ks |  | 0 | Kabel DisplayPort, délka min. 6m, podporované rozlišení 1920x1200@60fps
6 |  | Kabel HDMI 9m | 1 | ks |  | 0 | Kabel HDMI, délka min. 9m, podporované rozlišení 1920x1200@60fps
7 |  | Kabel HDMI 13m | 2 | ks |  | 0 | Kabel HDMI, délka min. 13m, podporované rozlišení 1920x1200@60fps
V |  | Montáž a instalace
1 |  | Drobný instalační materiál | 1 | kpl |  | 0 | Drobný instalační materiál
2 |  | Montáž a instalace | 1 | kpl |  | 0 | Montáž, instalace a nastavení AV techniky
[5 empty] | Celkem | 0 | bez DPH