## Rekapitulace stavby
Export VZ |  | List obsahuje: |  |  |  |  | 1) Rekapitulace stavby |  |  | 2) Rekapitulace objektů stavby a soupisů prací | [16 empty] | 3.0 | [5 empty] | False | False | {298f97ed-be17-436d-bf7d-98c53ec0e92d}
[18 empty] | >> skryté sloupce << | [13 empty] | 0,01 | 21
[32 empty] | 0,01 | 15
|  | REKAPITULACE STAVBY | [16 empty] | v --- níže se nacházejí doplnkové a pomocné údaje k sestavám --- v | [11 empty] | Návod na vyplnění | 0,001
|  | Kód: |  |  |  |  | 0982016 | [23 empty] | Měnit lze pouze buňky se žlutým podbarvením! 1) v Rekapitulaci stavby vyplňte údaje o Uchazeči (přenesou se do ostatních sestav i v jiných listech) 2) na vybraných listech vyplňte v sestavě Soupis prací ceny u položek Podrobnosti k vyplnění naleznete na poslední záložce s Pokyny pro vyplnění | 0,01
|  | Stavba: |  |  |  |  | PURKRABSKÁ 2-4 - DVORNÍ OBJEKT ALBÍNKA- STAVEBNÍ ÚPRAVY, parc.č. st.572 , k.ú. Olomouc- město | [24 empty] | 0,1
|  | KSO: | [11 empty] | CC-CZ: | [17 empty] | 1
|  | Místo: | [11 empty] | Datum: |  | 5. 10. 2016 | [15 empty] | 10
100
|  | Zadavatel: | [11 empty] | IČ: | [17 empty] | 0,1
[14 empty] | DIČ: | [17 empty] | 0,1
0,1
|  | Uchazeč: | [11 empty] | IČ: |  | Vyplň údaj | [15 empty] | 0,1
|  |  | Vyplň údaj | [10 empty] | DIČ: |  | Vyplň údaj | [15 empty] | 0,1
False
|  | Projektant: | [11 empty] | IČ: | [17 empty] | False
[14 empty] | DIČ: | [17 empty] | True
0,01
|  | Poznámka: | [29 empty] | 0,01
False
|  | Cena bez DPH | [11 empty] | 0
[8 empty] | Sazba daně |  | Základ daně |  |  |  | Výše daně
|  | DPH |  | základní |  |  |  | 21% |  | 0 |  |  |  | 0
|  |  |  | snížená |  |  |  | 15% |  | 0 |  |  |  | 0
|  |  |  | zákl. přenesená |  |  |  | 21% |  | 0 |  |  |  | 0
|  |  |  | sníž. přenesená |  |  |  | 15% |  | 0 |  |  |  | 0
|  |  |  | nulová |  |  |  | 0% |  | 0 |  |  |  | 0
|  | Cena s DPH | [6 empty] | v |  | CZK |  |  | 0
REKAPITULACE OBJEKTŮ STAVBY A SOUPISŮ PRACÍ
| Kód: | [6 empty] | 0982016
| Stavba: | [6 empty] | PURKRABSKÁ 2-4 - DVORNÍ OBJEKT ALBÍNKA- STAVEBNÍ ÚPRAVY, parc.č. st.572 , k.ú. Olomouc- město
| Místo: | [11 empty] | Datum: |  | 5. 10. 2016
| Zadavatel: | [11 empty] | Projektant: | [5 empty] | Informatívní údaje z listů zakázek
Uchazeč:
| Kód |  |  |  | Objekt, Soupis prací | [6 empty] | Cena bez DPH [CZK] |  |  |  | Cena s DPH [CZK] | Typ |  | z toho Ostat. náklady [CZK] | DPH [CZK] | Normohodiny [h] | DPH základní [CZK] | DPH snížená [CZK] | DPH základní přenesená [CZK] | DPH snížená přenesená [CZK] | Základna DPH základní | Základna DPH snížená | Základna DPH zákl. přenesená | Základna DPH sníž. přenesená | Základna DPH nulová
| Náklady stavby celkem | [10 empty] | 0 |  |  |  | 0 |  |  | 0 | 0 | 0 | 0 | 0 | 0 | 0 | 0 | 0 | 0 | 0 | 0 |  | D | 0 | ###NOIMPORT### | IMPORT | {298f97ed-be17-436d-bf7d-98c53ec0e92d} | {00000000-0000-0000-0000-000000000000}
|  | 1052015 |  |  |  | PURKRABSKÁ 2-4 - DVORNÍ OBJEKT ALBÍNKA- STAVEBNÍ ÚPRAVY, parc.č. st.572 , k.ú. Olomouc- město | [5 empty] | 0 |  |  |  | 0 | STA |  | 0 | 0 | 0 | 0 | 0 | 0 | 0 | 0 | 0 | 0 | 0 | 0 |  | D | 1 | ###NOIMPORT### | IMPORT | {71b099b6-7ab3-40f7-aad9-dccdf9b76ac8} | {298f97ed-be17-436d-bf7d-98c53ec0e92d} | 2
/ |  |  | 01 |  |  |  | Architektonicko stavební řešení |  |  |  |  | 0 |  |  |  | 0 | Soupis |  | 0 | 0 | 0 | 0 | 0 | 0 | 0 | 0 | 0 | 0 | 0 | 0 |  |  | 2 |  | IMPORT | {d6035e7a-92be-4a91-a1cc-e01615e5ea1d} | {71b099b6-7ab3-40f7-aad9-dccdf9b76ac8}
/ |  |  | 02 |  |  |  | Zdravotně technické instalace |  |  |  |  | 0 |  |  |  | 0 | Soupis |  | 0 | 0 | 0 | 0 | 0 | 0 | 0 | 0 | 0 | 0 | 0 | 0 |  |  | 2 |  | IMPORT | {44057c42-522f-423c-8303-71c0b34ada33} | {71b099b6-7ab3-40f7-aad9-dccdf9b76ac8}
/ |  |  | 03 |  |  |  | Vytápění |  |  |  |  | 0 |  |  |  | 0 | Soupis |  | 0 | 0 | 0 | 0 | 0 | 0 | 0 | 0 | 0 | 0 | 0 | 0 |  |  | 2 |  | IMPORT | {a0c29468-c231-4ea5-a6da-ee30337cb50d} | {71b099b6-7ab3-40f7-aad9-dccdf9b76ac8}
/ |  |  | 04 |  |  |  | Vzduchotechnika |  |  |  |  | 0 |  |  |  | 0 | Soupis |  | 0 | 0 | 0 | 0 | 0 | 0 | 0 | 0 | 0 | 0 | 0 | 0 |  |  | 2 |  | IMPORT | {941758b5-e1b2-4976-959f-f5bae05adb6e} | {71b099b6-7ab3-40f7-aad9-dccdf9b76ac8}
/ |  |  | 05 |  |  |  | Audiovizuální technologie mč. 104 |  |  |  |  | 0 |  |  |  | 0 | Soupis |  | 0 | 0 | 0 | 0 | 0 | 0 | 0 | 0 | 0 | 0 | 0 | 0 |  |  | 2 |  | IMPORT | {56964912-efe7-439a-bfac-5dced39f8097} | {71b099b6-7ab3-40f7-aad9-dccdf9b76ac8}
/ |  |  | 06 |  |  |  | Audiovizuální technologie mč. 204 |  |  |  |  | 0 |  |  |  | 0 | Soupis |  | 0 | 0 | 0 | 0 | 0 | 0 | 0 | 0 | 0 | 0 | 0 | 0 |  |  | 2 |  | IMPORT | {9f4946b9-cea0-4eb2-b2e8-6aebb8cdc368} | {71b099b6-7ab3-40f7-aad9-dccdf9b76ac8}
/ |  |  | 07 |  |  |  | SILNOPROUDÁ ELEKTROTECHNIKA |  |  |  |  | 0 |  |  |  | 0 | Soupis |  | 0 | 0 | 0 | 0 | 0 | 0 | 0 | 0 | 0 | 0 | 0 | 0 |  |  | 2 |  | IMPORT | {5da68133-8edf-48c8-b3be-18abec34538b} | {71b099b6-7ab3-40f7-aad9-dccdf9b76ac8}
/ |  |  | 08 |  |  |  | Slaboproud |  |  |  |  | 0 |  |  |  | 0 | Soupis |  | 0 | 0 | 0 | 0 | 0 | 0 | 0 | 0 | 0 | 0 | 0 | 0 |  |  | 2 |  | IMPORT | {49b6e590-88d2-42be-9f3a-5c450b09e37a} | {71b099b6-7ab3-40f7-aad9-dccdf9b76ac8}
/ |  |  | 09 |  |  |  | BLESKOSVOD |  |  |  |  | 0 |  |  |  | 0 | Soupis |  | 0 | 0 | 0 | 0 | 0 | 0 | 0 | 0 | 0 | 0 | 0 | 0 |  |  | 2 |  | IMPORT | {b9c58b05-d58f-484f-b622-90efba43124b} | {71b099b6-7ab3-40f7-aad9-dccdf9b76ac8}
/ |  |  | 10 |  |  |  | MĚŘENÍ A REGULACE |  |  |  |  | 0 |  |  |  | 0 | Soupis |  | 0 | 0 | 0 | 0 | 0 | 0 | 0 | 0 | 0 | 0 | 0 | 0 |  |  | 2 |  | IMPORT | {3214871b-2966-454f-b384-6f3d5b2a21ba} | {71b099b6-7ab3-40f7-aad9-dccdf9b76ac8}
/ |  |  | 11 |  |  |  | PŘÍPOJKA NN, PŘÍPOJKA ELEKTRONICKÝCH KOMUNIKACÍ |  |  |  |  | 0 |  |  |  | 0 | Soupis |  | 0 | 0 | 0 | 0 | 0 | 0 | 0 | 0 | 0 | 0 | 0 | 0 |  |  | 2 |  | IMPORT | {9a8ca8df-949b-4b54-94a8-ab06282418f2} | {71b099b6-7ab3-40f7-aad9-dccdf9b76ac8}
/ |  |  | 12 |  |  |  | Komunikace |  |  |  |  | 0 |  |  |  | 0 | Soupis |  | 0 | 0 | 0 | 0 | 0 | 0 | 0 | 0 | 0 | 0 | 0 | 0 |  |  | 2 |  | IMPORT | {502e4502-fa50-49ca-a5d4-3e28d6f0edb1} | {71b099b6-7ab3-40f7-aad9-dccdf9b76ac8}
/ |  |  | 13 |  |  |  | Přípojka vodovodu, vnější vodovod |  |  |  |  | 0 |  |  |  | 0 | Soupis |  | 0 | 0 | 0 | 0 | 0 | 0 | 0 | 0 | 0 | 0 | 0 | 0 |  |  | 2 |  | IMPORT | {79ba4f89-680f-40fc-bbd8-5d07af4bd0a3} | {71b099b6-7ab3-40f7-aad9-dccdf9b76ac8}
/ |  |  | 14 |  |  |  | Přípojka kanalizace, vnější kanalizace |  |  |  |  | 0 |  |  |  | 0 | Soupis |  | 0 | 0 | 0 | 0 | 0 | 0 | 0 | 0 | 0 | 0 | 0 | 0 |  |  | 2 |  | IMPORT | {76435051-3ace-4c07-861c-3373c26b9c9f} | {71b099b6-7ab3-40f7-aad9-dccdf9b76ac8}
/ |  |  | 15 |  |  |  | Vnější plynovod |  |  |  |  | 0 |  |  |  | 0 | Soupis |  | 0 | 0 | 0 | 0 | 0 | 0 | 0 | 0 | 0 | 0 | 0 | 0 |  |  | 2 |  | IMPORT | {8afecfc1-2703-466a-84e9-be4b7b91129d} | {71b099b6-7ab3-40f7-aad9-dccdf9b76ac8}
/ |  |  | 16 |  |  |  | Vedlejší rozpočtové náklady |  |  |  |  | 0 |  |  |  | 0 | Soupis |  | 0 | 0 | 0 | 0 | 0 | 0 | 0 | 0 | 0 | 0 | 0 | 0 |  |  | 2 |  | IMPORT | {f24c0a6e-29fa-41aa-acb5-094115eef023} | {71b099b6-7ab3-40f7-aad9-dccdf9b76ac8}

## 01 - Architektonicko stav...
| List obsahuje: |  | 1) Krycí list soupisu | 2) Rekapitulace |  |  | 3) Soupis prací | Zpět na list: | Rekapitulace stavby
[9 empty] | >> skryté sloupce << | [9 empty] | {d6035e7a-92be-4a91-a1cc-e01615e5ea1d}
2
| KRYCÍ LIST SOUPISU | [8 empty] | v --- níže se nacházejí doplnkové a pomocné údaje k sestavám --- v | [8 empty] | False
Stavba:
PURKRABSKÁ 2-4 - DVORNÍ OBJEKT ALBÍNKA- STAVEBNÍ ÚPRAVY, parc.č. st.572 , k.ú. Olomouc- město
Objekt:
1052015 - PURKRABSKÁ 2-4 - DVORNÍ OBJEKT ALBÍNKA- STAVEBNÍ ÚPRAVY, parc.č. st.572 , k.ú. Olomouc- město
Soupis:
01 - Architektonicko stavební řešení
| KSO: |  |  |  |  | CC-CZ:
| Místo: |  | Purkrabská, Olomouc |  |  | Datum: | 5. 10. 2016
| Zadavatel: |  |  |  |  | IČ:
|  | Univerzita Palackého v Olomouci |  |  |  | DIČ:
| Uchazeč: |  |  |  |  | IČ:
DIČ:
| Projektant: |  |  |  |  | IČ:
|  | ATELIER Polách & Bravenec s r.o. |  |  |  | DIČ:
Poznámka:
| Cena bez DPH | [5 empty] | 0
|  |  | Základ daně |  |  | Sazba daně | Výše daně
| DPH | základní | 0 |  |  | 21% | 0
|  | snížená | 0 |  |  | 15% | 0
|  | zákl. přenesená | 0 |  |  | 21% | 0
|  | sníž. přenesená | 0 |  |  | 15% | 0
|  | nulová | 0 |  |  | 0% | 0
| Cena s DPH |  |  | v | CZK |  | 0
REKAPITULACE ČLENĚNÍ SOUPISU PRACÍ
Stavba:
PURKRABSKÁ 2-4 - DVORNÍ OBJEKT ALBÍNKA- STAVEBNÍ ÚPRAVY, parc.č. st.572 , k.ú. Olomouc- město
Objekt:
1052015 - PURKRABSKÁ 2-4 - DVORNÍ OBJEKT ALBÍNKA- STAVEBNÍ ÚPRAVY, parc.č. st.572 , k.ú. Olomouc- město
Soupis:
01 - Architektonicko stavební řešení
Místo: |  |  | Purkrabská, Olomouc |  |  | Datum: | 5. 10. 2016
Zadavatel: |  |  | Univerzita Palackého v Olomouci |  |  | Projektant: | ATELIER Polách & Bravenec s r.o.
Uchazeč:
Kód dílu - Popis | [6 empty] | Cena celkem [CZK]
Náklady soupisu celkem | [6 empty] | 0 | [12 empty] | -1
| HSV - Práce a dodávky HSV | [5 empty] | 0
| 1 - Zemní práce | [5 empty] | 0
| 2 - Zakládání | [5 empty] | 0
| 3 - Svislé a kompletní konstrukce | [5 empty] | 0
| 4 - Vodorovné konstrukce | [5 empty] | 0
| 6 - Úpravy povrchů, podlahy a osazování výplní | [5 empty] | 0
| 9 - Ostatní konstrukce a práce, bourání | [5 empty] | 0
| 997 - Přesun sutě | [5 empty] | 0
| 998 - Přesun hmot | [5 empty] | 0
| PSV - Práce a dodávky PSV | [5 empty] | 0
| 711 - Izolace proti vodě, vlhkosti a plynům | [5 empty] | 0
| 713 - Izolace tepelné | [5 empty] | 0
| 762 - Konstrukce tesařské | [5 empty] | 0
| 763 - Konstrukce suché výstavby | [5 empty] | 0
| 764 - Konstrukce klempířské | [5 empty] | 0
| 765 - Konstrukce pokrývačské | [5 empty] | 0
| 766 - Konstrukce truhlářské | [5 empty] | 0
| 767 - Konstrukce zámečnické | [5 empty] | 0
| 771 - Podlahy z dlaždic | [5 empty] | 0
| 776 - Podlahy povlakové | [5 empty] | 0
| 777 - Podlahy lité | [5 empty] | 0
| 781 - Dokončovací práce - obklady | [5 empty] | 0
| 783 - Dokončovací práce - nátěry | [5 empty] | 0
| 784 - Dokončovací práce - malby a tapety | [5 empty] | 0
SOUPIS PRACÍ
Stavba:
PURKRABSKÁ 2-4 - DVORNÍ OBJEKT ALBÍNKA- STAVEBNÍ ÚPRAVY, parc.č. st.572 , k.ú. Olomouc- město
Objekt:
1052015 - PURKRABSKÁ 2-4 - DVORNÍ OBJEKT ALBÍNKA- STAVEBNÍ ÚPRAVY, parc.č. st.572 , k.ú. Olomouc- město
Soupis:
01 - Architektonicko stavební řešení
Místo: |  |  | Purkrabská, Olomouc |  |  | Datum: | 5. 10. 2016
Zadavatel: |  |  | Univerzita Palackého v Olomouci |  |  | Projektant: | ATELIER Polách & Bravenec s r.o.
Uchazeč:
PČ | Typ | Kód | Popis | MJ | Množství | J.cena [CZK] | Cena celkem [CZK] | Cenová soustava |  | Poznámka | DPH | J. Nh [h] | Nh celkem [h] | J. hmotnost [t] | Hmotnost celkem [t] | J. suť [t] | Suť Celkem [t]
Náklady soupisu celkem | [6 empty] | 0 | [5 empty] | 0 |  | 999.1462 |  | 1011.0076 |  | D | -1 | [10 empty] | 0
| D | HSV | Práce a dodávky HSV |  |  |  | 0 | [5 empty] | 0 |  | 941.3596 |  | 1002.9926 | 1 | D | 0 |  |  |  | ROZPOCET | [6 empty] | 0
| D | 1 | Zemní práce |  |  |  | 0 | [5 empty] | 0 |  | 30.43 |  | 0 | 1 | D | 1 |  |  |  | ROZPOCET | [6 empty] | 0
1 | K | 131203101 | Hloubení zapažených i nezapažených jam ručním nebo pneumatickým nářadím s urovnáním dna do předepsaného profilu a spádu v horninách tř. 3 soudržných | m3 | 21.152 |  | 0 | CS ÚRS 2016 01 |  |  | základní |  | 0 | 0 | 0 | 0 | 0 | 4 | K | 2 |  |  |  | ROZPOCET | 0 | 0 | 0 | 0 | 0 | 1 | 0 | 4 | -653902864
| VV |  | Výkop pro patky | [15 empty] | VV | 2 | 1 | True | 0 | ROZPOCET
| VV |  | výpočet dle D.1.2.04 | [15 empty] | VV | 2 | 1 | True | 0 | ROZPOCET
| VV |  | 2,4*2,4*1,35*2 |  | 15.552 | [13 empty] | VV | 2 | 2 | True | 0 | ROZPOCET
| VV |  | 1*1*1,4*4 |  | 5.6 | [13 empty] | VV | 2 | 2 | True | 0 | ROZPOCET
| VV |  | Mezisoučet |  | 21.152 | [13 empty] | VV | 2 | 3 | True | 0 | ROZPOCET
| VV |  | Součet |  | 21.152 | [13 empty] | VV | 2 | 4 | True | 1 | ROZPOCET
2 | K | 131203109 | Hloubení zapažených i nezapažených jam ručním nebo pneumatickým nářadím s urovnáním dna do předepsaného profilu a spádu v horninách tř. 3 Příplatek k cenám za lepivost horniny tř. 3 | m3 | 21.152 |  | 0 | CS ÚRS 2016 01 |  |  | základní |  | 0 | 0 | 0 | 0 | 0 | 4 | K | 2 |  |  |  | ROZPOCET | 0 | 0 | 0 | 0 | 0 | 1 | 0 | 4 | 1836470304
| VV |  | Výkop pro patky | [15 empty] | VV | 2 | 1 | True | 0 | ROZPOCET
| VV |  | výpočet dle D.1.2.04 | [15 empty] | VV | 2 | 1 | True | 0 | ROZPOCET
| VV |  | 2,4*2,4*1,35*2 |  | 15.552 | [13 empty] | VV | 2 | 2 | True | 0 | ROZPOCET
| VV |  | 1*1*1,4*4 |  | 5.6 | [13 empty] | VV | 2 | 2 | True | 0 | ROZPOCET
| VV |  | Mezisoučet |  | 21.152 | [13 empty] | VV | 2 | 3 | True | 0 | ROZPOCET
| VV |  | Součet |  | 21.152 | [13 empty] | VV | 2 | 4 | True | 1 | ROZPOCET
3 | K | 132201101 | Hloubení zapažených i nezapažených rýh šířky do 600 mm s urovnáním dna do předepsaného profilu a spádu v hornině tř. 3 do 100 m3 | m3 | 32.791 |  | 0 | CS ÚRS 2016 01 |  |  | základní |  | 0 | 0 | 0 | 0 | 0 | 4 | K | 2 |  |  |  | ROZPOCET | 0 | 0 | 0 | 0 | 0 | 1 | 0 | 4 | -1085848005
| VV |  | Základové pasy | [15 empty] | VV | 2 | 1 | True | 0 | ROZPOCET
| VV |  | výpočet dle vč D.1.2.10 | [15 empty] | VV | 2 | 1 | True | 0 | ROZPOCET
| VV |  | 12,545*0,7*0,6 |  | 5.269 | [13 empty] | VV | 2 | 2 | True | 0 | ROZPOCET
| VV |  | 12,545*1,1*0,7 |  | 9.66 | [13 empty] | VV | 2 | 2 | True | 0 | ROZPOCET
| VV |  | 12,545*1,1*0,8 |  | 11.04 | [13 empty] | VV | 2 | 2 | True | 0 | ROZPOCET
| VV |  | 3,476*0,5*0,6 |  | 1.043 | [13 empty] | VV | 2 | 2 | True | 0 | ROZPOCET
| VV |  | 3,476*0,5*0,6 |  | 1.043 | [13 empty] | VV | 2 | 2 | True | 0 | ROZPOCET
| VV |  | 3,476*0,65*0,6 |  | 1.356 | [13 empty] | VV | 2 | 2 | True | 0 | ROZPOCET
| VV |  | Mezisoučet |  | 29.411 | [13 empty] | VV | 2 | 3 | True | 0 | ROZPOCET
| VV |  | pro táhla | [15 empty] | VV | 2 | 1 | True | 0 | ROZPOCET
| VV |  | 0,5*1*3,38*2 |  | 3.38 | [13 empty] | VV | 2 | 2 | True | 0 | ROZPOCET
| VV |  | Mezisoučet |  | 3.38 | [13 empty] | VV | 2 | 3 | True | 0 | ROZPOCET
| VV |  | Součet |  | 32.791 | [13 empty] | VV | 2 | 4 | True | 1 | ROZPOCET
4 | K | 132201109 | Hloubení zapažených i nezapažených rýh šířky do 600 mm s urovnáním dna do předepsaného profilu a spádu v hornině tř. 3 Příplatek k cenám za lepivost horniny tř. 3 | m3 | 32.791 |  | 0 | CS ÚRS 2016 01 |  |  | základní |  | 0 | 0 | 0 | 0 | 0 | 4 | K | 2 |  |  |  | ROZPOCET | 0 | 0 | 0 | 0 | 0 | 1 | 0 | 4 | -19779864
| VV |  | Základové pasy | [15 empty] | VV | 2 | 1 | True | 0 | ROZPOCET
| VV |  | výpočet dle vč D.1.2.10 | [15 empty] | VV | 2 | 1 | True | 0 | ROZPOCET
| VV |  | 12,545*0,7*0,6 |  | 5.269 | [13 empty] | VV | 2 | 2 | True | 0 | ROZPOCET
| VV |  | 12,545*1,1*0,7 |  | 9.66 | [13 empty] | VV | 2 | 2 | True | 0 | ROZPOCET
| VV |  | 12,545*1,1*0,8 |  | 11.04 | [13 empty] | VV | 2 | 2 | True | 0 | ROZPOCET
| VV |  | 3,476*0,5*0,6 |  | 1.043 | [13 empty] | VV | 2 | 2 | True | 0 | ROZPOCET
| VV |  | 3,476*0,5*0,6 |  | 1.043 | [13 empty] | VV | 2 | 2 | True | 0 | ROZPOCET
| VV |  | 3,476*0,65*0,6 |  | 1.356 | [13 empty] | VV | 2 | 2 | True | 0 | ROZPOCET
| VV |  | Mezisoučet |  | 29.411 | [13 empty] | VV | 2 | 3 | True | 0 | ROZPOCET
| VV |  | pro táhla | [15 empty] | VV | 2 | 1 | True | 0 | ROZPOCET
| VV |  | 0,5*1*3,38*2 |  | 3.38 | [13 empty] | VV | 2 | 2 | True | 0 | ROZPOCET
| VV |  | Mezisoučet |  | 3.38 | [13 empty] | VV | 2 | 3 | True | 0 | ROZPOCET
| VV |  | Součet |  | 32.791 | [13 empty] | VV | 2 | 4 | True | 1 | ROZPOCET
5 | K | 132212101 | Hloubení zapažených i nezapažených rýh šířky do 600 mm ručním nebo pneumatickým nářadím s urovnáním dna do předepsaného profilu a spádu v horninách tř. 3 soudržných | m3 | 13.5 |  | 0 | CS ÚRS 2016 01 |  |  | základní |  | 0 | 0 | 0 | 0 | 0 | 4 | K | 2 |  |  |  | ROZPOCET | 0 | 0 | 0 | 0 | 0 | 1 | 0 | 4 | -1398739579
| VV |  | Výkop pro drenáž | [15 empty] | VV | 2 | 1 | True | 0 | ROZPOCET
| VV |  | výpočet del vč 01,06 | [15 empty] | VV | 2 | 1 | True | 0 | ROZPOCET
| VV |  | 25*0,6*0,9 |  | 13.5 | [13 empty] | VV | 2 | 2 | True | 0 | ROZPOCET
| VV |  | Mezisoučet |  | 13.5 | [13 empty] | VV | 2 | 3 | True | 0 | ROZPOCET
| VV |  | Součet |  | 13.5 | [13 empty] | VV | 2 | 4 | True | 1 | ROZPOCET
6 | K | 132212109 | Hloubení zapažených i nezapažených rýh šířky do 600 mm ručním nebo pneumatickým nářadím s urovnáním dna do předepsaného profilu a spádu v horninách tř. 3 Příplatek k cenám za lepivost horniny tř. 3 | m3 | 13.5 |  | 0 | CS ÚRS 2016 01 |  |  | základní |  | 0 | 0 | 0 | 0 | 0 | 4 | K | 2 |  |  |  | ROZPOCET | 0 | 0 | 0 | 0 | 0 | 1 | 0 | 4 | -1182079379
| VV |  | Výkop pro drenáž | [15 empty] | VV | 2 | 1 | True | 0 | ROZPOCET
| VV |  | výpočet del vč 01,06 | [15 empty] | VV | 2 | 1 | True | 0 | ROZPOCET
| VV |  | 25*0,6*0,9 |  | 13.5 | [13 empty] | VV | 2 | 2 | True | 0 | ROZPOCET
| VV |  | Mezisoučet |  | 13.5 | [13 empty] | VV | 2 | 3 | True | 0 | ROZPOCET
| VV |  | Součet |  | 13.5 | [13 empty] | VV | 2 | 4 | True | 1 | ROZPOCET
7 | K | 162301102 | Vodorovné přemístění výkopku nebo sypaniny po suchu na obvyklém dopravním prostředku, bez naložení výkopku, avšak se složením bez rozhrnutí z horniny tř. 1 až 4 na vzdálenost přes 500 do 1 000 m | m3 | 67.443 |  | 0 | CS ÚRS 2016 01 |  |  | základní |  | 0 | 0 | 0 | 0 | 0 | 4 | K | 2 |  |  |  | ROZPOCET | 0 | 0 | 0 | 0 | 0 | 1 | 0 | 4 | -1979729664
| VV |  | Odvoz nevyužitého výkopku | [15 empty] | VV | 2 | 1 | True | 0 | ROZPOCET
| VV |  | výpočet dle objemu výkopů | [15 empty] | VV | 2 | 1 | True | 0 | ROZPOCET
| VV |  | 21,152+32,791+13,5 |  | 67.443 | [13 empty] | VV | 2 | 2 | True | 0 | ROZPOCET
| VV |  | Mezisoučet |  | 67.443 | [13 empty] | VV | 2 | 3 | True | 0 | ROZPOCET
| VV |  | Součet |  | 67.443 | [13 empty] | VV | 2 | 4 | True | 1 | ROZPOCET
8 | K | 162701109 | Vodorovné přemístění výkopku nebo sypaniny po suchu na obvyklém dopravním prostředku, bez naložení výkopku, avšak se složením bez rozhrnutí z horniny tř. 1 až 4 na vzdálenost Příplatek k ceně za každých dalších i započatých 1 000 m | m3 | 1348.86 |  | 0 | CS ÚRS 2016 01 |  |  | základní |  | 0 | 0 | 0 | 0 | 0 | 4 | K | 2 |  |  |  | ROZPOCET | 0 | 0 | 0 | 0 | 0 | 1 | 0 | 4 | 1611688172
| VV |  | Odvoz nevyužitého výkopku | [15 empty] | VV | 2 | 1 | True | 0 | ROZPOCET
| VV |  | výpočet dle vodorového přemístění - příplatek za 20 km | [15 empty] | VV | 2 | 1 | True | 0 | ROZPOCET
| VV |  | (21,152+32,791+13,5)*20 |  | 1348.86 | [13 empty] | VV | 2 | 2 | True | 0 | ROZPOCET
| VV |  | Mezisoučet |  | 1348.86 | [13 empty] | VV | 2 | 3 | True | 0 | ROZPOCET
| VV |  | Součet |  | 1348.86 | [13 empty] | VV | 2 | 4 | True | 1 | ROZPOCET
9 | K | 167101102 | Nakládání, skládání a překládání neulehlého výkopku nebo sypaniny nakládání, množství přes 100 m3, z hornin tř. 1 až 4 | m3 | 67.443 |  | 0 | CS ÚRS 2016 01 |  |  | základní |  | 0 | 0 | 0 | 0 | 0 | 4 | K | 2 |  |  |  | ROZPOCET | 0 | 0 | 0 | 0 | 0 | 1 | 0 | 4 | -1592834675
| VV |  | Nakládání výkopku | [15 empty] | VV | 2 | 1 | True | 0 | ROZPOCET
| VV |  | výpočet dle objemu výkopů | [15 empty] | VV | 2 | 1 | True | 0 | ROZPOCET
| VV |  | 21,152+32,791+13,5 |  | 67.443 | [13 empty] | VV | 2 | 2 | True | 0 | ROZPOCET
| VV |  | Mezisoučet |  | 67.443 | [13 empty] | VV | 2 | 3 | True | 0 | ROZPOCET
| VV |  | Součet |  | 67.443 | [13 empty] | VV | 2 | 4 | True | 1 | ROZPOCET
10 | K | 171201201 | Uložení sypaniny na skládky | m3 | 67.443 |  | 0 | CS ÚRS 2016 01 |  |  | základní |  | 0 | 0 | 0 | 0 | 0 | 4 | K | 2 |  |  |  | ROZPOCET | 0 | 0 | 0 | 0 | 0 | 1 | 0 | 4 | 674305458
| VV |  | Uložení výkopku na skládce | [15 empty] | VV | 2 | 1 | True | 0 | ROZPOCET
| VV |  | výpočet dle objemu výkopu | [15 empty] | VV | 2 | 1 | True | 0 | ROZPOCET
| VV |  | 21,152+32,791+13,5 |  | 67.443 | [13 empty] | VV | 2 | 2 | True | 0 | ROZPOCET
| VV |  | Mezisoučet |  | 67.443 | [13 empty] | VV | 2 | 3 | True | 0 | ROZPOCET
| VV |  | Součet |  | 67.443 | [13 empty] | VV | 2 | 4 | True | 1 | ROZPOCET
11 | K | 171201211 | Uložení sypaniny poplatek za uložení sypaniny na skládce (skládkovné) | t | 114.653 |  | 0 | CS ÚRS 2016 01 |  |  | základní |  | 0 | 0 | 0 | 0 | 0 | 4 | K | 2 |  |  |  | ROZPOCET | 0 | 0 | 0 | 0 | 0 | 1 | 0 | 4 | 1386844258
| VV |  | Poplatek za uložení výpkopku na skládce - 1,7t/m3 | [15 empty] | VV | 2 | 1 | True | 0 | ROZPOCET
| VV |  | výpočet dle objemu výkopu | [15 empty] | VV | 2 | 1 | True | 0 | ROZPOCET
| VV |  | 67,443*1,7 |  | 114.653 | [13 empty] | VV | 2 | 2 | True | 0 | ROZPOCET
| VV |  | Mezisoučet |  | 114.653 | [13 empty] | VV | 2 | 3 | True | 0 | ROZPOCET
| VV |  | Součet |  | 114.653 | [13 empty] | VV | 2 | 4 | True | 1 | ROZPOCET
12 | K | 175101201 | Obsypání objektů nad přilehlým původním terénem sypaninou z vhodných hornin 1 až 4 nebo materiálem uloženým ve vzdálenosti do 3 m od vnějšího kraje objektu pro jakoukoliv míru zhutnění bez prohození sypaniny | m3 | 15.212 |  | 0 | CS ÚRS 2016 01 |  |  | základní |  | 0 | 0 | 0 | 0 | 0 | 4 | K | 2 |  |  |  | ROZPOCET | 0 | 0 | 0 | 0 | 0 | 1 | 0 | 4 | 84084412
| VV |  | Obsyp pateky | [15 empty] | VV | 2 | 1 | True | 0 | ROZPOCET
| VV |  | výpočet dle D.01 | [15 empty] | VV | 2 | 1 | True | 0 | ROZPOCET
| VV |  | 2,4*2,4*1,35*2 |  | 15.552 | [13 empty] | VV | 2 | 2 | True | 0 | ROZPOCET
| VV |  | 1,5*1,5*1*-2 |  | -4.5 | [13 empty] | VV | 2 | 2 | True | 0 | ROZPOCET
| VV |  | 1*1*1,4*4 |  | 5.6 | [13 empty] | VV | 2 | 2 | True | 0 | ROZPOCET
| VV |  | 0,6*0,6*1*-4 |  | -1.44 | [13 empty] | VV | 2 | 2 | True | 0 | ROZPOCET
| VV |  | Mezisoučet |  | 15.212 | [13 empty] | VV | 2 | 3 | True | 0 | ROZPOCET
| VV |  | Součet |  | 15.212 | [13 empty] | VV | 2 | 4 | True | 1 | ROZPOCET
13 | M | 583336270 | Kamenivo přírodní těžené pro stavební účely PTK (drobné, hrubé, štěrkopísky) kamenivo těžené hrubé frakce 4-8 Tovačov | t | 30.43 |  | 0 | CS ÚRS 2016 01 |  |  | základní |  | 0 | 1 | 30.43 | 0 | 0 | 8 | M | 2 |  |  |  | ROZPOCET | 0 | 0 | 0 | 0 | 0 | 1 | 0 | 4 | -486265187
| VV |  | materiál | [15 empty] | VV | 2 | 1 | True | 0 | ROZPOCET
| VV |  | 15,215*2 |  | 30.43 | [13 empty] | VV | 2 | 2 | True | 0 | ROZPOCET
| VV |  | Mezisoučet |  | 30.43 | [13 empty] | VV | 2 | 3 | True | 0 | ROZPOCET
| VV |  | Součet |  | 30.43 | [13 empty] | VV | 2 | 4 | True | 1 | ROZPOCET
14 | K | 181102302 | Úprava pláně na stavbách dálnic v zářezech mimo skalních se zhutněním | m2 | 128.248 |  | 0 | CS ÚRS 2016 01 |  |  | základní |  | 0 | 0 | 0 | 0 | 0 | 4 | K | 2 |  |  |  | ROZPOCET | 0 | 0 | 0 | 0 | 0 | 1 | 0 | 4 | 1058831922
| VV |  | Základová deska - zhutnění podkladu | [15 empty] | VV | 2 | 1 | True | 0 | ROZPOCET
| VV |  | výpočet dle vč D.1.2.10 | [15 empty] | VV | 2 | 1 | True | 0 | ROZPOCET
| VV |  | 12,545*5,793 |  | 72.673 | [13 empty] | VV | 2 | 2 | True | 0 | ROZPOCET
| VV |  | hutnění podlahy 1 PP | [15 empty] | VV | 2 | 1 | True | 0 | ROZPOCET
| VV |  | výpočet dle vč 02 | [15 empty] | VV | 2 | 1 | True | 0 | ROZPOCET
| VV |  | skladba B1 | [15 empty] | VV | 2 | 1 | True | 0 | ROZPOCET
| VV |  | 11,7*(4,2+5,3)/2 |  | 55.575 | [13 empty] | VV | 2 | 2 | True | 0 | ROZPOCET
| VV |  | Mezisoučet |  | 128.248 | [13 empty] | VV | 2 | 3 | True | 0 | ROZPOCET
| VV |  | Součet |  | 128.248 | [13 empty] | VV | 2 | 4 | True | 1 | ROZPOCET
| D | 2 | Zakládání |  |  |  | 0 | [5 empty] | 0 |  | 200.8231 |  | 0 | 1 | D | 1 |  |  |  | ROZPOCET | [6 empty] | 0
15 | K | 211531111 | Výplň kamenivem do rýh odvodňovacích žeber nebo trativodů bez zhutnění, s úpravou povrchu výplně kamenivem hrubým drceným frakce 16 až 63 mm | m3 | 9 |  | 0 | CS ÚRS 2016 01 |  |  | základní |  | 0 | 0 | 0 | 0 | 0 | 4 | K | 2 |  |  |  | ROZPOCET | 0 | 0 | 0 | 0 | 0 | 1 | 0 | 4 | 1498650917
| VV |  | Výplň drenáže kamenivem | [15 empty] | VV | 2 | 1 | True | 0 | ROZPOCET
| VV |  | 25*0,6*0,6 |  | 9 | [13 empty] | VV | 2 | 2 | True | 0 | ROZPOCET
| VV |  | Mezisoučet |  | 9 | [13 empty] | VV | 2 | 3 | True | 0 | ROZPOCET
| VV |  | Součet |  | 9 | [13 empty] | VV | 2 | 4 | True | 1 | ROZPOCET
16 | K | 211971110 | Zřízení opláštění výplně z geotextilie odvodňovacích žeber nebo trativodů v rýze nebo zářezu se stěnami šikmými o sklonu do 1:2 | m2 | 60 |  | 0 | CS ÚRS 2016 01 |  |  | základní |  | 0 | 0.00016694 | 0.010016 | 0 | 0 | 4 | K | 2 |  |  |  | ROZPOCET | 0 | 0 | 0 | 0 | 0 | 1 | 0 | 4 | -1792540296
| VV |  | Opláštění drenáže kamenivem | [15 empty] | VV | 2 | 1 | True | 0 | ROZPOCET
| VV |  | 25*0,6*4 |  | 60 | [13 empty] | VV | 2 | 2 | True | 0 | ROZPOCET
| VV |  | Mezisoučet |  | 60 | [13 empty] | VV | 2 | 3 | True | 0 | ROZPOCET
| VV |  | Součet |  | 60 | [13 empty] | VV | 2 | 4 | True | 1 | ROZPOCET
17 | M | 693111420 | textilie 200 g/m2 do š 8,8 m | m2 | 66 |  | 0 | CS ÚRS 2016 01 |  |  | základní |  | 0 | 0.0002 | 0.0132 | 0 | 0 | 8 | M | 2 |  |  |  | ROZPOCET | 0 | 0 | 0 | 0 | 0 | 1 | 0 | 4 | 551408833
| VV |  | materiál + 10% prořez | [15 empty] | VV | 2 | 1 | True | 0 | ROZPOCET
| VV |  | 60*1,1 |  | 66 | [13 empty] | VV | 2 | 2 | True | 0 | ROZPOCET
| VV |  | Mezisoučet |  | 66 | [13 empty] | VV | 2 | 3 | True | 0 | ROZPOCET
| VV |  | Součet |  | 66 | [13 empty] | VV | 2 | 4 | True | 1 | ROZPOCET
18 | K | 212752212 | Trativody z drenážních trubek se zřízením štěrkopískového lože pod trubky a s jejich obsypem v průměrném celkovém množství do 0,15 m3/m v otevřeném výkopu z trubek plastových flexibilních D přes 65 do 100 mm | m | 25 |  | 0 | CS ÚRS 2016 01 |  |  | základní |  | 0 | 0.22657 | 5.6642 | 0 | 0 | 4 | K | 2 |  |  |  | ROZPOCET | 0 | 0 | 0 | 0 | 0 | 1 | 0 | 4 | -1986490039
| VV |  | Drenáž | [15 empty] | VV | 2 | 1 | True | 0 | ROZPOCET
| VV |  | 25 |  | 25 | [13 empty] | VV | 2 | 2 | True | 0 | ROZPOCET
| VV |  | Mezisoučet |  | 25 | [13 empty] | VV | 2 | 3 | True | 0 | ROZPOCET
| VV |  | Součet |  | 25 | [13 empty] | VV | 2 | 4 | True | 1 | ROZPOCET
19 | K | 213141111 | Zřízení vrstvy z geotextilie filtrační, separační, odvodňovací, ochranné, výztužné nebo protierozní v rovině nebo ve sklonu do 1:5, šířky do 3 m | m2 | 125.113 |  | 0 | CS ÚRS 2016 01 |  |  | základní |  | 0 | 9.9e-05 | 0.012386 | 0 | 0 | 4 | K | 2 |  |  |  | ROZPOCET | 0 | 0 | 0 | 0 | 0 | 1 | 0 | 4 | -1281884504
| VV |  | Separační textilie | [15 empty] | VV | 2 | 1 | True | 0 | ROZPOCET
| VV |  | výpočet dle vč D.1.2.10 | [15 empty] | VV | 2 | 1 | True | 0 | ROZPOCET
| VV |  | ((12,545*5,793)-(2,85*1,1)) |  | 69.538 | [13 empty] | VV | 2 | 2 | True | 0 | ROZPOCET
| VV |  | Izolace podlahy 1 PP | [15 empty] | VV | 2 | 1 | True | 0 | ROZPOCET
| VV |  | výpočet dle vč 02 | [15 empty] | VV | 2 | 1 | True | 0 | ROZPOCET
| VV |  | sanace podlahové desky | [15 empty] | VV | 2 | 1 | True | 0 | ROZPOCET
| VV |  | 11,7*(4,2+5,3)/2 |  | 55.575 | [13 empty] | VV | 2 | 2 | True | 0 | ROZPOCET
| VV |  | Mezisoučet |  | 125.113 | [13 empty] | VV | 2 | 3 | True | 0 | ROZPOCET
| VV |  | Součet |  | 125.113 | [13 empty] | VV | 2 | 4 | True | 1 | ROZPOCET
20 | M | 693111460 | geotextilie geotextilie netkané GEOFILTEX 63 (polypropylenová vlákna) se základní ÚV stabilizací šíře do 8,8 m 63/ 30 300 g/m2 | m2 | 143.88 |  | 0 | CS ÚRS 2016 01 |  |  | základní |  | 0 | 0.0003 | 0.043164 | 0 | 0 | 8 | M | 2 |  |  |  | ROZPOCET | 0 | 0 | 0 | 0 | 0 | 1 | 0 | 4 | 768855497
| VV |  | materiál + 15% prořez | [15 empty] | VV | 2 | 1 | True | 0 | ROZPOCET
| VV |  | 125,113*1,15 |  | 143.88 | [13 empty] | VV | 2 | 2 | True | 0 | ROZPOCET
| VV |  | Mezisoučet |  | 143.88 | [13 empty] | VV | 2 | 3 | True | 0 | ROZPOCET
| VV |  | Součet |  | 143.88 | [13 empty] | VV | 2 | 4 | True | 1 | ROZPOCET
21 | K | 224311114 | Maloprofilové vrty průběžným sacím vrtáním průměru přes 93 do 156 mm do úklonu 45 st. v hl 0 až 25 m v hornině tř. III a IV | m | 70 |  | 0 | CS ÚRS 2016 01 |  |  | základní |  | 0 | 0.00032292 | 0.022604 | 0 | 0 | 4 | K | 2 |  |  |  | ROZPOCET | 0 | 0 | 0 | 0 | 0 | 1 | 0 | 4 | 44867439
| VV |  | Vrtání mikropilot | [15 empty] | VV | 2 | 1 | True | 0 | ROZPOCET
| VV |  | výpočet dle vč D.1.2.03 | [15 empty] | VV | 2 | 1 | True | 0 | ROZPOCET
| VV |  | 7*10 |  | 70 | [13 empty] | VV | 2 | 2 | True | 0 | ROZPOCET
| VV |  | Mezisoučet |  | 70 | [13 empty] | VV | 2 | 3 | True | 0 | ROZPOCET
| VV |  | Součet |  | 70 | [13 empty] | VV | 2 | 4 | True | 1 | ROZPOCET
22 | K | 271532213 | Podsyp pod základové konstrukce se zhutněním a urovnáním povrchu z kameniva hrubého, frakce 8 - 16 mm | m3 | 25.721 |  | 0 | CS ÚRS 2016 01 |  |  | základní |  | 0 | 2.16 | 55.5574 | 0 | 0 | 4 | K | 2 |  |  |  | ROZPOCET | 0 | 0 | 0 | 0 | 0 | 1 | 0 | 4 | 855686351
| VV |  | Drenážní podsyp pod základovou desku | [15 empty] | VV | 2 | 1 | True | 0 | ROZPOCET
| VV |  | výpočet dle vč D.1.2.10 | [15 empty] | VV | 2 | 1 | True | 0 | ROZPOCET
| VV |  | ((12,545*5,793)-(2,85*1,1))*0,25 |  | 17.385 | [13 empty] | VV | 2 | 2 | True | 0 | ROZPOCET
| VV |  | Mezisoučet |  | 17.385 | [13 empty] | VV | 2 | 3 | True | 0 | ROZPOCET
| VV |  | Izolace podlahy 1 PP | [15 empty] | VV | 2 | 1 | True | 0 | ROZPOCET
| VV |  | výpočet dle vč 02 | [15 empty] | VV | 2 | 1 | True | 0 | ROZPOCET
| VV |  | sanase podlahy | [15 empty] | VV | 2 | 1 | True | 0 | ROZPOCET
| VV |  | 11,7*(4,2+5,3)/2*0,15 |  | 8.336 | [13 empty] | VV | 2 | 2 | True | 0 | ROZPOCET
| VV |  | Mezisoučet |  | 8.336 | [13 empty] | VV | 2 | 3 | True | 0 | ROZPOCET
| VV |  | Součet |  | 25.721 | [13 empty] | VV | 2 | 4 | True | 1 | ROZPOCET
23 | K | 273321511 | Základy z betonu železového (bez výztuže) desky z betonu bez zvláštních nároků na vliv prostředí (X0, XC) tř. C 25/30 | m3 | 19.237 |  | 0 | CS ÚRS 2016 01 |  |  | základní |  | 0 | 2.4533 | 47.194 | 0 | 0 | 4 | K | 2 |  |  |  | ROZPOCET | 0 | 0 | 0 | 0 | 0 | 1 | 0 | 4 | -1440506801
| VV |  | Základová deska | [15 empty] | VV | 2 | 1 | True | 0 | ROZPOCET
| VV |  | výpočet dle vč D.1.2.10 | [15 empty] | VV | 2 | 1 | True | 0 | ROZPOCET
| VV |  | 12,545*5,793*0,15 |  | 10.901 | [13 empty] | VV | 2 | 2 | True | 0 | ROZPOCET
| VV |  | Mezisoučet |  | 10.901 | [13 empty] | VV | 2 | 3 | True | 0 | ROZPOCET
| VV |  | Deska podlahy 1 PP | [15 empty] | VV | 2 | 1 | True | 0 | ROZPOCET
| VV |  | výpočet dle vč 02 | [15 empty] | VV | 2 | 1 | True | 0 | ROZPOCET
| VV |  | sanace podlahové desky | [15 empty] | VV | 2 | 1 | True | 0 | ROZPOCET
| VV |  | 11,7*(4,2+5,3)/2*0,15 |  | 8.336 | [13 empty] | VV | 2 | 2 | True | 0 | ROZPOCET
| VV |  | Mezisoučet |  | 8.336 | [13 empty] | VV | 2 | 3 | True | 0 | ROZPOCET
| VV |  | Součet |  | 19.237 | [13 empty] | VV | 2 | 4 | True | 1 | ROZPOCET
24 | K | 273362021 | Výztuž základů desek ze svařovaných sítí z drátů typu KARI | t | 0.608 |  | 0 | CS ÚRS 2016 01 |  |  | základní |  | 0 | 1.0531 | 0.64026 | 0 | 0 | 4 | K | 2 |  |  |  | ROZPOCET | 0 | 0 | 0 | 0 | 0 | 1 | 0 | 4 | 1820383537
| VV |  | Základová deska - výztuž Kari | [15 empty] | VV | 2 | 1 | True | 0 | ROZPOCET
| VV |  | výpočet dle vč D.1.2.10 | [15 empty] | VV | 2 | 1 | True | 0 | ROZPOCET
| VV |  | 361/1000 |  | 0.361 | [13 empty] | VV | 2 | 2 | True | 0 | ROZPOCET
| VV |  | Mezisoučet |  | 0.361 | [13 empty] | VV | 2 | 3 | True | 0 | ROZPOCET
| VV |  | Deska podlahy 1 PP - výztuž Kari 100/100/4 | [15 empty] | VV | 2 | 1 | True | 0 | ROZPOCET
| VV |  | výpočet dle vč 02 | [15 empty] | VV | 2 | 1 | True | 0 | ROZPOCET
| VV |  | sanace podlahové desky | [15 empty] | VV | 2 | 1 | True | 0 | ROZPOCET
| VV |  | 11,7*(4,2+5,3)/2*4,44/1000 |  | 0.247 | [13 empty] | VV | 2 | 2 | True | 0 | ROZPOCET
| VV |  | Mezisoučet |  | 0.247 | [13 empty] | VV | 2 | 3 | True | 0 | ROZPOCET
| VV |  | Součet |  | 0.608 | [13 empty] | VV | 2 | 4 | True | 1 | ROZPOCET
25 | K | 274321511 | Základy z betonu železového (bez výztuže) pasy z betonu bez zvláštních nároků na vliv prostředí (X0, XC) tř. C 25/30 | m3 | 25.199 |  | 0 | CS ÚRS 2016 01 |  |  | základní |  | 0 | 2.4533 | 61.8205 | 0 | 0 | 4 | K | 2 |  |  |  | ROZPOCET | 0 | 0 | 0 | 0 | 0 | 1 | 0 | 4 | -1322579393
| VV |  | Základové pasy | [15 empty] | VV | 2 | 1 | True | 0 | ROZPOCET
| VV |  | výpočet dle vč D.1.2.10 | [15 empty] | VV | 2 | 1 | True | 0 | ROZPOCET
| VV |  | 12,545*0,7*0,5 |  | 4.391 | [13 empty] | VV | 2 | 2 | True | 0 | ROZPOCET
| VV |  | 12,545*1,1*0,6 |  | 8.28 | [13 empty] | VV | 2 | 2 | True | 0 | ROZPOCET
| VV |  | 12,545*1,1*0,7 |  | 9.66 | [13 empty] | VV | 2 | 2 | True | 0 | ROZPOCET
| VV |  | 3,476*0,5*0,5 |  | 0.869 | [13 empty] | VV | 2 | 2 | True | 0 | ROZPOCET
| VV |  | 3,476*0,5*0,5 |  | 0.869 | [13 empty] | VV | 2 | 2 | True | 0 | ROZPOCET
| VV |  | 3,476*0,65*0,5 |  | 1.13 | [13 empty] | VV | 2 | 2 | True | 0 | ROZPOCET
| VV |  | Mezisoučet |  | 25.199 | [13 empty] | VV | 2 | 3 | True | 0 | ROZPOCET
| VV |  | Součet |  | 25.199 | [13 empty] | VV | 2 | 4 | True | 1 | ROZPOCET
26 | K | 274361821 | Výztuž základů pasů z betonářské oceli 10 505 (R) nebo BSt 500 | t | 0.901 |  | 0 | CS ÚRS 2016 01 |  |  | základní |  | 0 | 1.0602 | 0.95521 | 0 | 0 | 4 | K | 2 |  |  |  | ROZPOCET | 0 | 0 | 0 | 0 | 0 | 1 | 0 | 4 | 1855452040
| VV |  | Základové pasy - vázaná výztuž | [15 empty] | VV | 2 | 1 | True | 0 | ROZPOCET
| VV |  | výpočet dle vč D.1.2.10 | [15 empty] | VV | 2 | 1 | True | 0 | ROZPOCET
| VV |  | 900,87/1000 |  | 0.901 | [13 empty] | VV | 2 | 2 | True | 0 | ROZPOCET
| VV |  | Mezisoučet |  | 0.901 | [13 empty] | VV | 2 | 3 | True | 0 | ROZPOCET
| VV |  | Součet |  | 0.901 | [13 empty] | VV | 2 | 4 | True | 1 | ROZPOCET
27 | K | 275321511 | Základy z betonu železového (bez výztuže) patky z betonu bez zvláštních nároků na vliv prostředí (X0, XC) tř. C 25/30 | m3 | 6.84 |  | 0 | CS ÚRS 2016 01 |  |  | základní |  | 0 | 2.4533 | 16.7805 | 0 | 0 | 4 | K | 2 |  |  |  | ROZPOCET | 0 | 0 | 0 | 0 | 0 | 1 | 0 | 4 | -687243113
| VV |  | Patky M1 | [15 empty] | VV | 2 | 1 | True | 0 | ROZPOCET
| VV |  | výpočet dle D.1.2.04 | [15 empty] | VV | 2 | 1 | True | 0 | ROZPOCET
| VV |  | 1,5*1,5*1,2*2 |  | 5.4 | [13 empty] | VV | 2 | 2 | True | 0 | ROZPOCET
| VV |  | 0,6*0,6*1*4 |  | 1.44 | [13 empty] | VV | 2 | 2 | True | 0 | ROZPOCET
| VV |  | Mezisoučet |  | 6.84 | [13 empty] | VV | 2 | 3 | True | 0 | ROZPOCET
| VV |  | Součet |  | 6.84 | [13 empty] | VV | 2 | 4 | True | 1 | ROZPOCET
28 | K | 275351215 | Bednění základových stěn patek svislé nebo šikmé (odkloněné), půdorysně přímé nebo zalomené ve volných nebo zapažených jámách, rýhách, šachtách, včetně případných vzpěr zřízení | m2 | 21.6 |  | 0 | CS ÚRS 2016 01 |  |  | základní |  | 0 | 0.0010259 | 0.022159 | 0 | 0 | 4 | K | 2 |  |  |  | ROZPOCET | 0 | 0 | 0 | 0 | 0 | 1 | 0 | 4 | -1324618865
| VV |  | Patky M1 - bednění | [15 empty] | VV | 2 | 1 | True | 0 | ROZPOCET
| VV |  | výpočet dle D.1.2.04 | [15 empty] | VV | 2 | 1 | True | 0 | ROZPOCET
| VV |  | 1,5*4*1,2*2 |  | 14.4 | [13 empty] | VV | 2 | 2 | True | 0 | ROZPOCET
| VV |  | 0,6*3*1*4 |  | 7.2 | [13 empty] | VV | 2 | 2 | True | 0 | ROZPOCET
| VV |  | Mezisoučet |  | 21.6 | [13 empty] | VV | 2 | 3 | True | 0 | ROZPOCET
| VV |  | Součet |  | 21.6 | [13 empty] | VV | 2 | 4 | True | 1 | ROZPOCET
29 | K | 275351216 | Bednění základových stěn patek svislé nebo šikmé (odkloněné), půdorysně přímé nebo zalomené ve volných nebo zapažených jámách, rýhách, šachtách, včetně případných vzpěr odstranění | m2 | 21.6 |  | 0 | CS ÚRS 2016 01 |  |  | základní |  | 0 | 0 | 0 | 0 | 0 | 4 | K | 2 |  |  |  | ROZPOCET | 0 | 0 | 0 | 0 | 0 | 1 | 0 | 4 | -1238265147
| VV |  | Patky M1 - odbednění | [15 empty] | VV | 2 | 1 | True | 0 | ROZPOCET
| VV |  | výpočet dle D.1.2.04 | [15 empty] | VV | 2 | 1 | True | 0 | ROZPOCET
| VV |  | 1,5*4*1,2*2 |  | 14.4 | [13 empty] | VV | 2 | 2 | True | 0 | ROZPOCET
| VV |  | 0,6*3*1*4 |  | 7.2 | [13 empty] | VV | 2 | 2 | True | 0 | ROZPOCET
| VV |  | Mezisoučet |  | 21.6 | [13 empty] | VV | 2 | 3 | True | 0 | ROZPOCET
| VV |  | Součet |  | 21.6 | [13 empty] | VV | 2 | 4 | True | 1 | ROZPOCET
30 | K | 275361821 | Výztuž základů patek z betonářské oceli 10 505 (R) | t | 0.943 |  | 0 | CS ÚRS 2016 01 |  |  | základní |  | 0 | 1.0602 | 0.99974 | 0 | 0 | 4 | K | 2 |  |  |  | ROZPOCET | 0 | 0 | 0 | 0 | 0 | 1 | 0 | 4 | -1399505542
| VV |  | Výztuž bloku M1 | [15 empty] | VV | 2 | 1 | True | 0 | ROZPOCET
| VV |  | výpočet dle D.1.2.04 | [15 empty] | VV | 2 | 1 | True | 0 | ROZPOCET
| VV |  | 471,41/1000*2 |  | 0.943 | [13 empty] | VV | 2 | 2 | True | 0 | ROZPOCET
| VV |  | Mezisoučet |  | 0.943 | [13 empty] | VV | 2 | 3 | True | 0 | ROZPOCET
| VV |  | Součet |  | 0.943 | [13 empty] | VV | 2 | 4 | True | 1 | ROZPOCET
31 | K | 283111212 | Zřízení ocelových, trubkových mikropilot tlakové i tahové šikmé odklon od svislice přes 60 st. část hladká, průměru přes 80 do 105 mm | m | 70 |  | 0 | CS ÚRS 2016 01 |  |  | základní |  | 0 | 0.04523 | 3.1661 | 0 | 0 | 4 | K | 2 |  |  |  | ROZPOCET | 0 | 0 | 0 | 0 | 0 | 1 | 0 | 4 | 320366031
| VV |  | Trubková mikropilota | [15 empty] | VV | 2 | 1 | True | 0 | ROZPOCET
| VV |  | výpočet dle vč D.1.2.03 | [15 empty] | VV | 2 | 1 | True | 0 | ROZPOCET
| VV |  | 7*10 |  | 70 | [13 empty] | VV | 2 | 2 | True | 0 | ROZPOCET
| VV |  | Mezisoučet |  | 70 | [13 empty] | VV | 2 | 3 | True | 0 | ROZPOCET
| VV |  | Součet |  | 70 | [13 empty] | VV | 2 | 4 | True | 1 | ROZPOCET
32 | M | 589329080 | směs pro beton třída C 20/25 X0, XC2 kamenivo do 8 mm | m3 | 2.424 |  | 0 | CS ÚRS 2016 01 |  |  | základní |  | 0 | 2.429 | 5.8879 | 0 | 0 | 8 | M | 2 |  |  |  | ROZPOCET | 0 | 0 | 0 | 0 | 0 | 1 | 0 | 4 | -1308256207
| VV |  | beton mikropilot | [15 empty] | VV | 2 | 1 | True | 0 | ROZPOCET
| VV |  | výpočet dle vč D.1.2.03 | [15 empty] | VV | 2 | 1 | True | 0 | ROZPOCET
| VV |  | (PI*0,087*0,087*4)*10 |  | 0.951 | [13 empty] | VV | 2 | 2 | True | 0 | ROZPOCET
| VV |  | (PI*0,125*0,125*3)*10 |  | 1.473 | [13 empty] | VV | 2 | 2 | True | 0 | ROZPOCET
| VV |  | Mezisoučet |  | 2.424 | [13 empty] | VV | 2 | 3 | True | 0 | ROZPOCET
| VV |  | Součet |  | 2.424 | [13 empty] | VV | 2 | 4 | True | 1 | ROZPOCET
33 | M | 140110680 | trubky bezešvé hladké válcované za tepla v jakosti 11 353 vnější D x tloušťka stěny 89 x 16 mm | m | 70 |  | 0 | CS ÚRS 2016 01 |  |  | základní |  | 0 | 0.02881 | 2.0167 | 0 | 0 | 8 | M | 2 |  |  |  | ROZPOCET | 0 | 0 | 0 | 0 | 0 | 1 | 0 | 4 | 630122228
| VV |  | materiál | [15 empty] | VV | 2 | 1 | True | 0 | ROZPOCET
| VV |  | 70 |  | 70 | [13 empty] | VV | 2 | 2 | True | 0 | ROZPOCET
| VV |  | Mezisoučet |  | 70 | [13 empty] | VV | 2 | 3 | True | 0 | ROZPOCET
| VV |  | Součet |  | 70 | [13 empty] | VV | 2 | 4 | True | 1 | ROZPOCET
34 | K | 283131112 | Zřízení hlav trubkových mikropilot namáhaných tlakem i tahem, průměru přes 80 do 105 mm | kus | 10 |  | 0 | CS ÚRS 2016 01 |  |  | základní |  | 0 | 0.000606 | 0.00606 | 0 | 0 | 4 | K | 2 |  |  |  | ROZPOCET | 0 | 0 | 0 | 0 | 0 | 1 | 0 | 4 | 1859178700
| VV |  | Hlavy mikropilot | [15 empty] | VV | 2 | 1 | True | 0 | ROZPOCET
| VV |  | výpočet dle vč D.1.2.03 | [15 empty] | VV | 2 | 1 | True | 0 | ROZPOCET
| VV |  | 10 |  | 10 | [13 empty] | VV | 2 | 2 | True | 0 | ROZPOCET
| VV |  | Mezisoučet |  | 10 | [13 empty] | VV | 2 | 3 | True | 0 | ROZPOCET
| VV |  | Součet |  | 10 | [13 empty] | VV | 2 | 4 | True | 1 | ROZPOCET
35 | M | 130100100 | ocel profilová v jakosti 11 375 ocel kruhová konstrukční ocel válcovaná za tepla D 8 mm | t | 0.011 |  | 0 | CS ÚRS 2016 01 |  |  | základní |  | 0 | 1 | 0.011 | 0 | 0 | 8 | M | 2 |  |  |  | ROZPOCET | 0 | 0 | 0 | 0 | 0 | 1 | 0 | 4 | -460077053
| P |  | Poznámka k položce: Hmotnost: 0,42 kg/m | [15 empty] | P | 2
| VV |  | materiál | [15 empty] | VV | 2 | 1 | True | 0 | ROZPOCET
| VV |  | 1*2,5*0,42*10/1000 |  | 0.011 | [13 empty] | VV | 2 | 2 | True | 0 | ROZPOCET
| VV |  | Mezisoučet |  | 0.011 | [13 empty] | VV | 2 | 3 | True | 0 | ROZPOCET
| VV |  | Součet |  | 0.011 | [13 empty] | VV | 2 | 4 | True | 1 | ROZPOCET
36 | K | 998004011 | Přesun hmot pro injektování, mikropiloty nebo kotvy | t | 7.5 |  | 0 | CS ÚRS 2016 01 |  |  | základní |  | 0 | 0 | 0 | 0 | 0 | 4 | K | 2 |  |  |  | ROZPOCET | 0 | 0 | 0 | 0 | 0 | 1 | 0 | 4 | -1271493066
| D | 3 | Svislé a kompletní konstrukce |  |  |  | 0 | [5 empty] | 0 |  | 387.4881 |  | 0 | 1 | D | 1 |  |  |  | ROZPOCET | [6 empty] | 0
37 | K | 311231115 | Zdivo z cihel pálených nosné z cihel plných dl. 290 mm P 7 až 15, na maltu ze suché směsi 5 MPa | m3 | 7.186 |  | 0 | CS ÚRS 2016 01 |  |  | základní |  | 0 | 1.6285 | 11.7024 | 0 | 0 | 4 | K | 2 |  |  |  | ROZPOCET | 0 | 0 | 0 | 0 | 0 | 1 | 0 | 4 | 1263199665
| VV |  | Ostatní vnitřní vyzdívky | [15 empty] | VV | 2 | 1 | True | 0 | ROZPOCET
| VV |  | výpočet dle vč 02 | [15 empty] | VV | 2 | 1 | True | 0 | ROZPOCET
| VV |  | 2,72*0,45*3,5 |  | 4.284 | [13 empty] | VV | 2 | 2 | True | 0 | ROZPOCET
| VV |  | 0,8*0,15*3,5 |  | 0.42 | [13 empty] | VV | 2 | 2 | True | 0 | ROZPOCET
| VV |  | 0,64*0,3*2,5 |  | 0.48 | [13 empty] | VV | 2 | 2 | True | 0 | ROZPOCET
| VV |  | 0,64*0,15*3 |  | 0.288 | [13 empty] | VV | 2 | 2 | True | 0 | ROZPOCET
| VV |  | 0,64*0,15*3 |  | 0.288 | [13 empty] | VV | 2 | 2 | True | 0 | ROZPOCET
| VV |  | 0,9*0,1*3 |  | 0.27 | [13 empty] | VV | 2 | 2 | True | 0 | ROZPOCET
| VV |  | 0,64*0,25*3 |  | 0.48 | [13 empty] | VV | 2 | 2 | True | 0 | ROZPOCET
| VV |  | 0,75*0,15*3 |  | 0.338 | [13 empty] | VV | 2 | 2 | True | 0 | ROZPOCET
| VV |  | 0,75*0,15*3 |  | 0.338 | [13 empty] | VV | 2 | 2 | True | 0 | ROZPOCET
| VV |  | Mezisoučet |  | 7.186 | [13 empty] | VV | 2 | 3 | True | 0 | ROZPOCET
| VV |  | Součet |  | 7.186 | [13 empty] | VV | 2 | 4 | True | 1 | ROZPOCET
38 | K | 311231124 | Zdivo z cihel pálených nosné z cihel plných dl. 290 mm P 20 až 25, na maltu ze suché směsi 5 MPa | m3 | 173.689 |  | 0 |  |  |  | základní |  | 0 | 1.6285 | 282.8525 | 0 | 0 | 4 | K | 2 |  |  |  | ROZPOCET | 0 | 0 | 0 | 0 | 0 | 1 | 0 | 4 | 1147317892
| VV |  | Vyzdívka 1 NP | [15 empty] | VV | 2 | 1 | True | 0 | ROZPOCET
| VV |  | výpočet dle vč 02 | [15 empty] | VV | 2 | 1 | True | 0 | ROZPOCET
| VV |  | 12,11*0,78*3,5 |  | 33.06 | [13 empty] | VV | 2 | 2 | True | 0 | ROZPOCET
| VV |  | 13,4*0,26*3,5 |  | 12.194 | [13 empty] | VV | 2 | 2 | True | 0 | ROZPOCET
| VV |  | 6,1*0,3*3,5 |  | 6.405 | [13 empty] | VV | 2 | 2 | True | 0 | ROZPOCET
| VV |  | 5,2*0,66*3,5 |  | 12.012 | [13 empty] | VV | 2 | 2 | True | 0 | ROZPOCET
| VV |  | 2,715*0,33*3,5 |  | 3.136 | [13 empty] | VV | 2 | 2 | True | 0 | ROZPOCET
| VV |  | 1,2*0,88*3,5 |  | 3.696 | [13 empty] | VV | 2 | 2 | True | 0 | ROZPOCET
| VV |  | 2,8*0,33*3,5 |  | 3.234 | [13 empty] | VV | 2 | 2 | True | 0 | ROZPOCET
| VV |  | 1,2*1,1*3,5 |  | 4.62 | [13 empty] | VV | 2 | 2 | True | 0 | ROZPOCET
| VV |  | 2,82*0,33*3,5 |  | 3.257 | [13 empty] | VV | 2 | 2 | True | 0 | ROZPOCET
| VV |  | 1,2*1,1*3,5 |  | 4.62 | [13 empty] | VV | 2 | 2 | True | 0 | ROZPOCET
| VV |  | 2,73*0,33*3,5 |  | 3.153 | [13 empty] | VV | 2 | 2 | True | 0 | ROZPOCET
| VV |  | 1,3*1,1*3,5 |  | 5.005 | [13 empty] | VV | 2 | 2 | True | 0 | ROZPOCET
| VV |  | 2,7*0,33*3,5 |  | 3.119 | [13 empty] | VV | 2 | 2 | True | 0 | ROZPOCET
| VV |  | 1,2*0,78*3,5 |  | 3.276 | [13 empty] | VV | 2 | 2 | True | 0 | ROZPOCET
| VV |  | 4,2*0,9*3,5 |  | 13.23 | [13 empty] | VV | 2 | 2 | True | 0 | ROZPOCET
| VV |  | 3*0,26*3*2 |  | 4.68 | [13 empty] | VV | 2 | 2 | True | 0 | ROZPOCET
| VV |  | 2,25*0,65*3 |  | 4.388 | [13 empty] | VV | 2 | 2 | True | 0 | ROZPOCET
| VV |  | 2 NP | [15 empty] | VV | 2 | 1 | True | 0 | ROZPOCET
| VV |  | 25,6*0,3*5 |  | 38.4 | [13 empty] | VV | 2 | 2 | True | 0 | ROZPOCET
| VV |  | 25,6*0,125*0,8 |  | 2.56 | [13 empty] | VV | 2 | 2 | True | 0 | ROZPOCET
| VV |  | 8,45*0,5*2,1 |  | 8.873 | [13 empty] | VV | 2 | 2 | True | 0 | ROZPOCET
| VV |  | 12,4*0,5*2,1 |  | 13.02 | [13 empty] | VV | 2 | 2 | True | 0 | ROZPOCET
| VV |  | 4,7*0,5*2,8 |  | 6.58 | [13 empty] | VV | 2 | 2 | True | 0 | ROZPOCET
| VV |  | (4,7*1,6/2)*0,5 |  | 1.88 | [13 empty] | VV | 2 | 2 | True | 0 | ROZPOCET
| VV |  | ((5,8+2,1)/2*6,2)*0,5 |  | 12.245 | [13 empty] | VV | 2 | 2 | True | 0 | ROZPOCET
| VV |  | ((5,8+2,1)/2*5,3)*0,5 |  | 10.468 | [13 empty] | VV | 2 | 2 | True | 0 | ROZPOCET
| VV |  | Mezisoučet |  | 217.111 | [13 empty] | VV | 2 | 3 | True | 0 | ROZPOCET
| VV |  | Odečet nepoužitelného materiálu - 20% | [15 empty] | VV | 2 | 1 | True | 0 | ROZPOCET
| VV |  | 217,111*0,2*-1 |  | -43.422 | [13 empty] | VV | 2 | 2 | True | 0 | ROZPOCET
| VV |  | Mezisoučet |  | -43.422 | [13 empty] | VV | 2 | 3 | True | 0 | ROZPOCET
| VV |  | Součet |  | 173.689 | [13 empty] | VV | 2 | 4 | True | 1 | ROZPOCET
39 | K | 311231125 | Zdivo z cihel pálených nosné z cihel plných dl. 290 mm P 20 až 25, na maltu ze suché směsi 5 MPa | m3 | 43.422 |  | 0 | CS ÚRS 2016 01 |  |  | základní |  | 0 | 1.6285 | 70.7127 | 0 | 0 | 4 | K | 2 |  |  |  | ROZPOCET | 0 | 0 | 0 | 0 | 0 | 1 | 0 | 4 | 1252599371
| VV |  | Náhrada nepoužitelného materiálu - 20% | [15 empty] | VV | 2 | 1 | True | 0 | ROZPOCET
| VV |  | 217,111*0,2 |  | 43.422 | [13 empty] | VV | 2 | 2 | True | 0 | ROZPOCET
| VV |  | Mezisoučet |  | 43.422 | [13 empty] | VV | 2 | 3 | True | 0 | ROZPOCET
| VV |  | Součet |  | 43.422 | [13 empty] | VV | 2 | 4 | True | 1 | ROZPOCET
40 | K | 317941121 | Osazování ocelových válcovaných nosníků na zdivu I nebo IE nebo U nebo UE nebo L do č. 12 nebo výšky do 120 mm | t | 1.054 |  | 0 | CS ÚRS 2016 01 |  |  | základní |  | 0 | 0.019536 | 0.020591 | 0 | 0 | 4 | K | 2 |  |  |  | ROZPOCET | 0 | 0 | 0 | 0 | 0 | 1 | 0 | 4 | -1142194547
| VV |  | Osazení nosníků - překladů | [15 empty] | VV | 2 | 1 | True | 0 | ROZPOCET
| VV |  | výpočet dle vč 02,03 | [15 empty] | VV | 2 | 1 | True | 0 | ROZPOCET
| VV |  | 1 NP | [15 empty] | VV | 2 | 1 | True | 0 | ROZPOCET
| VV |  | IPE100 | [15 empty] | VV | 2 | 1 | True | 0 | ROZPOCET
| VV |  | 75*8,1/1000 |  | 0.608 | [13 empty] | VV | 2 | 2 | True | 0 | ROZPOCET
| VV |  | I100 | [15 empty] | VV | 2 | 1 | True | 0 | ROZPOCET
| VV |  | 6*8,4/1000 |  | 0.05 | [13 empty] | VV | 2 | 2 | True | 0 | ROZPOCET
| VV |  | L50/50/6 | [15 empty] | VV | 2 | 1 | True | 0 | ROZPOCET
| VV |  | 8*3,9/1000 |  | 0.031 | [13 empty] | VV | 2 | 2 | True | 0 | ROZPOCET
| VV |  | 2 NP | [15 empty] | VV | 2 | 1 | True | 0 | ROZPOCET
| VV |  | IPE100 | [15 empty] | VV | 2 | 1 | True | 0 | ROZPOCET
| VV |  | 45*8,1/1000 |  | 0.365 | [13 empty] | VV | 2 | 2 | True | 0 | ROZPOCET
| VV |  | Mezisoučet |  | 1.054 | [13 empty] | VV | 2 | 3 | True | 0 | ROZPOCET
| VV |  | Součet |  | 1.054 | [13 empty] | VV | 2 | 4 | True | 1 | ROZPOCET
41 | M | 130107420 | ocel profilová v jakosti 11 375 ocel profilová I IPE h=100 mm | t | 0.973 |  | 0 | CS ÚRS 2016 01 |  |  | základní |  | 0 | 1 | 0.973 | 0 | 0 | 8 | M | 2 |  |  |  | ROZPOCET | 0 | 0 | 0 | 0 | 0 | 1 | 0 | 4 | 1187735344
| P |  | Poznámka k položce: Hmotnost: 8,10 kg/m | [15 empty] | P | 2
| VV |  | materiál nosníků - překladů | [15 empty] | VV | 2 | 1 | True | 0 | ROZPOCET
| VV |  | výpočet dle vč 02,03 | [15 empty] | VV | 2 | 1 | True | 0 | ROZPOCET
| VV |  | 1 NP | [15 empty] | VV | 2 | 1 | True | 0 | ROZPOCET
| VV |  | IPE100 | [15 empty] | VV | 2 | 1 | True | 0 | ROZPOCET
| VV |  | 75*8,1/1000 |  | 0.608 | [13 empty] | VV | 2 | 2 | True | 0 | ROZPOCET
| VV |  | 2 NP | [15 empty] | VV | 2 | 1 | True | 0 | ROZPOCET
| VV |  | IPE100 | [15 empty] | VV | 2 | 1 | True | 0 | ROZPOCET
| VV |  | 45*8,1/1000 |  | 0.365 | [13 empty] | VV | 2 | 2 | True | 0 | ROZPOCET
| VV |  | Mezisoučet |  | 0.973 | [13 empty] | VV | 2 | 3 | True | 0 | ROZPOCET
| VV |  | Součet |  | 0.973 | [13 empty] | VV | 2 | 4 | True | 1 | ROZPOCET
42 | M | 130104220 | Ocel profilová v jakosti 11 375 ocel profilová L úhelníky rovnostranné 50 x 50 x 6 mm | t | 0.031 |  | 0 | CS ÚRS 2016 01 |  |  | základní |  | 0 | 1 | 0.031 | 0 | 0 | 8 | M | 2 |  |  |  | ROZPOCET | 0 | 0 | 0 | 0 | 0 | 1 | 0 | 4 | -1216947925
| P |  | Poznámka k položce: Hmotnost: 4,47 kg/m | [15 empty] | P | 2
| VV |  | Osazení nosníků - překladů - materiál | [15 empty] | VV | 2 | 1 | True | 0 | ROZPOCET
| VV |  | výpočet dle vč 02,03 | [15 empty] | VV | 2 | 1 | True | 0 | ROZPOCET
| VV |  | L50/50/6 | [15 empty] | VV | 2 | 1 | True | 0 | ROZPOCET
| VV |  | 8*3,9/1000 |  | 0.031 | [13 empty] | VV | 2 | 2 | True | 0 | ROZPOCET
| VV |  | Mezisoučet |  | 0.031 | [13 empty] | VV | 2 | 3 | True | 0 | ROZPOCET
| VV |  | Součet |  | 0.031 | [13 empty] | VV | 2 | 4 | True | 1 | ROZPOCET
43 | M | 130107120 | Ocel profilová v jakosti 11 375 ocel profilová I IPN h=100 mm | t | 0.031 |  | 0 | CS ÚRS 2016 01 |  |  | základní |  | 0 | 1 | 0.031 | 0 | 0 | 8 | M | 2 |  |  |  | ROZPOCET | 0 | 0 | 0 | 0 | 0 | 1 | 0 | 4 | -216083828
| P |  | Poznámka k položce: Hmotnost: 8,34 kg/m | [15 empty] | P | 2
| VV |  | Osazení nosníků - překladů - materiál | [15 empty] | VV | 2 | 1 | True | 0 | ROZPOCET
| VV |  | výpočet dle vč 02,03 | [15 empty] | VV | 2 | 1 | True | 0 | ROZPOCET
| VV |  | L50/50/6 | [15 empty] | VV | 2 | 1 | True | 0 | ROZPOCET
| VV |  | 8*3,9/1000 |  | 0.031 | [13 empty] | VV | 2 | 2 | True | 0 | ROZPOCET
| VV |  | Mezisoučet |  | 0.031 | [13 empty] | VV | 2 | 3 | True | 0 | ROZPOCET
| VV |  | Součet |  | 0.031 | [13 empty] | VV | 2 | 4 | True | 1 | ROZPOCET
44 | K | 346244821 | Přizdívky izolační a ochranné z cihel pálených na maltu MC-10 včetně vytvoření požlábku v ohybu izolace vodorovné na svislou, se zatřenou cementovou omítkou z malty min. MC 10 tl. 20 mm pod izolaci z cihel plných dl. 290 mm, P 10 až P 20 tl. 140 mm | m2 | 27.585 |  | 0 | CS ÚRS 2016 01 |  |  | základní |  | 0 | 0.2933 | 8.0907 | 0 | 0 | 4 | K | 2 |  |  |  | ROZPOCET | 0 | 0 | 0 | 0 | 0 | 1 | 0 | 4 | 1709919622
| VV |  | Vnitřní přizdívka tl 140 mm | [15 empty] | VV | 2 | 1 | True | 0 | ROZPOCET
| VV |  | výpočet dle vč 02 | [15 empty] | VV | 2 | 1 | True | 0 | ROZPOCET
| VV |  | (4,81+2,6)*3,5 |  | 25.935 | [13 empty] | VV | 2 | 2 | True | 0 | ROZPOCET
| VV |  | 1,1*1,5 |  | 1.65 | [13 empty] | VV | 2 | 2 | True | 0 | ROZPOCET
| VV |  | Mezisoučet |  | 27.585 | [13 empty] | VV | 2 | 3 | True | 0 | ROZPOCET
| VV |  | Součet |  | 27.585 | [13 empty] | VV | 2 | 4 | True | 1 | ROZPOCET
45 | K | 346272199 | Přizdívky izolační a ochranné z pórobetonových tvárnic YTONG o objemové hmotnosti 500 kg/m3, na tenké maltové lože tloušťky přizdívky 150 mm | m2 | 120.588 |  | 0 |  |  |  | základní |  | 0 | 0.10842 | 13.0742 | 0 | 0 | 4 | K | 2 |  |  |  | ROZPOCET | 0 | 0 | 0 | 0 | 0 | 1 | 0 | 4 | -1574977166
| VV |  | Tepelněizolační přizdívka | [15 empty] | VV | 2 | 1 | True | 0 | ROZPOCET
| VV |  | výpočet dle vč 02 | [15 empty] | VV | 2 | 1 | True | 0 | ROZPOCET
| VV |  | 3,32*3,8 |  | 12.616 | [13 empty] | VV | 2 | 2 | True | 0 | ROZPOCET
| VV |  | 3,36*3,8 |  | 12.768 | [13 empty] | VV | 2 | 2 | True | 0 | ROZPOCET
| VV |  | 3,75*3,8 |  | 14.25 | [13 empty] | VV | 2 | 2 | True | 0 | ROZPOCET
| VV |  | 7,33*3,8 |  | 27.854 | [13 empty] | VV | 2 | 2 | True | 0 | ROZPOCET
| VV |  | 3,3*3,8 |  | 12.54 | [13 empty] | VV | 2 | 2 | True | 0 | ROZPOCET
| VV |  | 2,7*3,8-1,15*2 |  | 7.96 | [13 empty] | VV | 2 | 2 | True | 0 | ROZPOCET
| VV |  | 2,8*3,8-1,15*2 |  | 8.34 | [13 empty] | VV | 2 | 2 | True | 0 | ROZPOCET
| VV |  | 2,8*3,8-1,15*2 |  | 8.34 | [13 empty] | VV | 2 | 2 | True | 0 | ROZPOCET
| VV |  | 2,7*3,8-1,15*2 |  | 7.96 | [13 empty] | VV | 2 | 2 | True | 0 | ROZPOCET
| VV |  | 2,7*3,8-1,15*2 |  | 7.96 | [13 empty] | VV | 2 | 2 | True | 0 | ROZPOCET
| VV |  | Mezisoučet |  | 120.588 | [13 empty] | VV | 2 | 3 | True | 0 | ROZPOCET
| VV |  | Součet |  | 120.588 | [13 empty] | VV | 2 | 4 | True | 1 | ROZPOCET
46 | K | R-003-001 | D+M VZT kanálu - komplet | m | 13.3 |  | 0 |  |  |  | základní |  | 0 | 0 | 0 | 0 | 0 | 4 | K | 2 |  |  |  | ROZPOCET | 0 | 0 | 0 | 0 | 0 | 1 | 0 | 4 | 1932819725
| VV |  | 10+1,5+1,8 |  | 13.3 | [13 empty] | VV | 2 | 2 | True | 0 | ROZPOCET
| VV |  | Mezisoučet |  | 13.3 | [13 empty] | VV | 2 | 3 | True | 0 | ROZPOCET
| VV |  | Součet |  | 13.3 | [13 empty] | VV | 2 | 4 | True | 1 | ROZPOCET
| D | 4 | Vodorovné konstrukce |  |  |  | 0 | [5 empty] | 0 |  | 146.4043 |  | 0 | 1 | D | 1 |  |  |  | ROZPOCET | [6 empty] | 0
47 | K | 411244283 | Klenby valené z cihel pálených dl. 290 mm, plných P 20 až P 40, na maltu MC-15, o rozpětí klenby přes 2 m, bez pomocné konstrukce, o tl. klenby 290 mm | m2 | 76.096 |  | 0 | CS ÚRS 2016 01 |  |  | základní |  | 0 | 0.66645 | 50.7145 | 0 | 0 | 4 | K | 2 |  |  |  | ROZPOCET | 0 | 0 | 0 | 0 | 0 | 1 | 0 | 4 | -1353907982
| VV |  | Klenby - bez materiálu - 50% | [15 empty] | VV | 2 | 1 | True | 0 | ROZPOCET
| VV |  | výpočet dle vč 02,03 | [15 empty] | VV | 2 | 1 | True | 0 | ROZPOCET
| VV |  | 1 NP | [15 empty] | VV | 2 | 1 | True | 0 | ROZPOCET
| VV |  | strop | [15 empty] | VV | 2 | 1 | True | 0 | ROZPOCET
| VV |  | (11,87+3,77+6,72+18,13+12,97+11,85+13,8+33,75+4,21)*1,3*0,5 |  | 76.096 | [13 empty] | VV | 2 | 2 | True | 0 | ROZPOCET
| VV |  | Mezisoučet |  | 76.096 | [13 empty] | VV | 2 | 3 | True | 0 | ROZPOCET
| VV |  | Součet |  | 76.096 | [13 empty] | VV | 2 | 4 | True | 1 | ROZPOCET
48 | K | 411244283M | Klenby valené z cihel pálených dl. 290 mm, plných P 20 až P 40, na maltu MC-15, o rozpětí klenby přes 2 m, bez pomocné konstrukce, o tl. klenby 290 mm | m2 | 76.096 |  | 0 |  |  |  | základní |  | 0 | 0.66645 | 50.7142 | 0 | 0 | 4 | K | 2 |  |  |  | ROZPOCET | 0 | 0 | 0 | 0 | 0 | 1 | 0 | 4 | -91923465
| VV |  | Klenby - s materiálem - 50% | [15 empty] | VV | 2 | 1 | True | 0 | ROZPOCET
| VV |  | výpočet dle vč 02,03 | [15 empty] | VV | 2 | 1 | True | 0 | ROZPOCET
| VV |  | 1 NP | [15 empty] | VV | 2 | 1 | True | 0 | ROZPOCET
| VV |  | strop | [15 empty] | VV | 2 | 1 | True | 0 | ROZPOCET
| VV |  | (11,87+3,77+6,72+18,13+12,97+11,85+13,8+33,75+4,21)*1,3*0,5 |  | 76.096 | [13 empty] | VV | 2 | 2 | True | 0 | ROZPOCET
| VV |  | Mezisoučet |  | 76.096 | [13 empty] | VV | 2 | 3 | True | 0 | ROZPOCET
| VV |  | Součet |  | 76.096 | [13 empty] | VV | 2 | 4 | True | 1 | ROZPOCET
49 | K | 411321414 | Stropy z betonu železového (bez výztuže) stropů deskových, plochých střech, desek balkonových, desek hřibových stropů včetně hlavic hřibových sloupů tř. C 25/30 | m3 | 10.454 |  | 0 | CS ÚRS 2016 01 |  |  | základní |  | 0 | 2.4534 | 25.6482 | 0 | 0 | 4 | K | 2 |  |  |  | ROZPOCET | 0 | 0 | 0 | 0 | 0 | 1 | 0 | 4 | -225237177
| VV |  | Stropní deska | [15 empty] | VV | 2 | 1 | True | 0 | ROZPOCET
| VV |  | výpočet dle vč statika D.1.2.06 | [15 empty] | VV | 2 | 1 | True | 0 | ROZPOCET
| VV |  | (0,3+3,142+0,7+3,305+0,3)*(0,3+4,075+0,3)*0,2 |  | 7.243 | [13 empty] | VV | 2 | 2 | True | 0 | ROZPOCET
| VV |  | (0,3+3,142+0,7+3,305+0,3)*0,3*0,3 |  | 0.697 | [13 empty] | VV | 2 | 2 | True | 0 | ROZPOCET
| VV |  | (0,3+3,142+0,7+3,305+0,3)*0,3*0,3 |  | 0.697 | [13 empty] | VV | 2 | 2 | True | 0 | ROZPOCET
| VV |  | (0,3+4,182+0,3)*0,3*0,3 |  | 0.43 | [13 empty] | VV | 2 | 2 | True | 0 | ROZPOCET
| VV |  | (0,3+4,05+0,3)*0,3*0,7 |  | 0.977 | [13 empty] | VV | 2 | 2 | True | 0 | ROZPOCET
| VV |  | (0,3+3,958+0,3)*0,3*0,3 |  | 0.41 | [13 empty] | VV | 2 | 2 | True | 0 | ROZPOCET
| VV |  | Mezisoučet |  | 10.454 | [13 empty] | VV | 2 | 3 | True | 0 | ROZPOCET
| VV |  | Součet |  | 10.454 | [13 empty] | VV | 2 | 4 | True | 1 | ROZPOCET
50 | K | 411351101 | Bednění stropů, kleneb nebo skořepin bez podpěrné konstrukce stropů deskových, balkonových nebo plošných konzol plné, rovné, popř. s náběhy zřízení | m2 | 49.259 |  | 0 | CS ÚRS 2016 01 |  |  | základní |  | 0 | 0.0021527 | 0.10604 | 0 | 0 | 4 | K | 2 |  |  |  | ROZPOCET | 0 | 0 | 0 | 0 | 0 | 1 | 0 | 4 | -1445292623
| VV |  | Stropní deska - bednění | [15 empty] | VV | 2 | 1 | True | 0 | ROZPOCET
| VV |  | výpočet dle vč statika D.1.2.06 | [15 empty] | VV | 2 | 1 | True | 0 | ROZPOCET
| VV |  | (0,3+3,142+0,7+3,305+0,3)*(0,3+4,075+0,3) |  | 36.217 | [13 empty] | VV | 2 | 2 | True | 0 | ROZPOCET
| VV |  | (0,3+3,142+0,7+3,305+0,3)*0,3 |  | 2.324 | [13 empty] | VV | 2 | 2 | True | 0 | ROZPOCET
| VV |  | (0,3+3,142+0,7+3,305+0,3)*0,3 |  | 2.324 | [13 empty] | VV | 2 | 2 | True | 0 | ROZPOCET
| VV |  | (0,3+4,182+0,3)*0,3*2 |  | 2.869 | [13 empty] | VV | 2 | 2 | True | 0 | ROZPOCET
| VV |  | (0,3+4,05+0,3)*0,3*2 |  | 2.79 | [13 empty] | VV | 2 | 2 | True | 0 | ROZPOCET
| VV |  | (0,3+3,958+0,3)*0,3*2 |  | 2.735 | [13 empty] | VV | 2 | 2 | True | 0 | ROZPOCET
| VV |  | Mezisoučet |  | 49.259 | [13 empty] | VV | 2 | 3 | True | 0 | ROZPOCET
| VV |  | Součet |  | 49.259 | [13 empty] | VV | 2 | 4 | True | 1 | ROZPOCET
51 | K | 411351102 | Bednění stropů, kleneb nebo skořepin bez podpěrné konstrukce stropů deskových, balkonových nebo plošných konzol plné, rovné, popř. s náběhy odstranění | m2 | 49.259 |  | 0 | CS ÚRS 2016 01 |  |  | základní |  | 0 | 0 | 0 | 0 | 0 | 4 | K | 2 |  |  |  | ROZPOCET | 0 | 0 | 0 | 0 | 0 | 1 | 0 | 4 | 634947370
| VV |  | Stropní deska - odbednění | [15 empty] | VV | 2 | 1 | True | 0 | ROZPOCET
| VV |  | výpočet dle vč statika D.1.2.06 | [15 empty] | VV | 2 | 1 | True | 0 | ROZPOCET
| VV |  | (0,3+3,142+0,7+3,305+0,3)*(0,3+4,075+0,3) |  | 36.217 | [13 empty] | VV | 2 | 2 | True | 0 | ROZPOCET
| VV |  | (0,3+3,142+0,7+3,305+0,3)*0,3 |  | 2.324 | [13 empty] | VV | 2 | 2 | True | 0 | ROZPOCET
| VV |  | (0,3+3,142+0,7+3,305+0,3)*0,3 |  | 2.324 | [13 empty] | VV | 2 | 2 | True | 0 | ROZPOCET
| VV |  | (0,3+4,182+0,3)*0,3*2 |  | 2.869 | [13 empty] | VV | 2 | 2 | True | 0 | ROZPOCET
| VV |  | (0,3+4,05+0,3)*0,3*2 |  | 2.79 | [13 empty] | VV | 2 | 2 | True | 0 | ROZPOCET
| VV |  | (0,3+3,958+0,3)*0,3*2 |  | 2.735 | [13 empty] | VV | 2 | 2 | True | 0 | ROZPOCET
| VV |  | Mezisoučet |  | 49.259 | [13 empty] | VV | 2 | 3 | True | 0 | ROZPOCET
| VV |  | Součet |  | 49.259 | [13 empty] | VV | 2 | 4 | True | 1 | ROZPOCET
52 | K | 411353101 | Bednění stropů, kleneb nebo skořepin bez podpěrné konstrukce stropů kleneb poloměru přes 1000 mm tvaru válce zřízení | m2 | 152.191 |  | 0 | CS ÚRS 2016 01 |  |  | základní |  | 0 | 0.017465 | 2.658 | 0 | 0 | 4 | K | 2 |  |  |  | ROZPOCET | 0 | 0 | 0 | 0 | 0 | 1 | 0 | 4 | 461947870
| VV |  | Klenby - bednění | [15 empty] | VV | 2 | 1 | True | 0 | ROZPOCET
| VV |  | výpočet dle vč 02,03 | [15 empty] | VV | 2 | 1 | True | 0 | ROZPOCET
| VV |  | 1 NP | [15 empty] | VV | 2 | 1 | True | 0 | ROZPOCET
| VV |  | strop | [15 empty] | VV | 2 | 1 | True | 0 | ROZPOCET
| VV |  | (11,87+3,77+6,72+18,13+12,97+11,85+13,8+33,75+4,21)*1,3 |  | 152.191 | [13 empty] | VV | 2 | 2 | True | 0 | ROZPOCET
| VV |  | Mezisoučet |  | 152.191 | [13 empty] | VV | 2 | 3 | True | 0 | ROZPOCET
| VV |  | Součet |  | 152.191 | [13 empty] | VV | 2 | 4 | True | 1 | ROZPOCET
53 | K | 411353102 | Bednění stropů, kleneb nebo skořepin bez podpěrné konstrukce stropů kleneb poloměru přes 1000 mm tvaru válce odstranění | m2 | 152.191 |  | 0 | CS ÚRS 2016 01 |  |  | základní |  | 0 | 0 | 0 | 0 | 0 | 4 | K | 2 |  |  |  | ROZPOCET | 0 | 0 | 0 | 0 | 0 | 1 | 0 | 4 | 1495456736
| VV |  | Klenby - odbednění | [15 empty] | VV | 2 | 1 | True | 0 | ROZPOCET
| VV |  | výpočet dle vč 02,03 | [15 empty] | VV | 2 | 1 | True | 0 | ROZPOCET
| VV |  | 1 NP | [15 empty] | VV | 2 | 1 | True | 0 | ROZPOCET
| VV |  | strop | [15 empty] | VV | 2 | 1 | True | 0 | ROZPOCET
| VV |  | (11,87+3,77+6,72+18,13+12,97+11,85+13,8+33,75+4,21)*1,3 |  | 152.191 | [13 empty] | VV | 2 | 2 | True | 0 | ROZPOCET
| VV |  | Mezisoučet |  | 152.191 | [13 empty] | VV | 2 | 3 | True | 0 | ROZPOCET
| VV |  | Součet |  | 152.191 | [13 empty] | VV | 2 | 4 | True | 1 | ROZPOCET
54 | K | 411354173 | Podpěrná konstrukce stropů výšky do 4 m se zesílením dna bednění na výměru m2 půdorysu pro zatížení betonovou směsí a výztuží přes 5 do 12 kPa zřízení | m2 | 36.217 |  | 0 | CS ÚRS 2016 01 |  |  | základní |  | 0 | 0.0052365 | 0.18965 | 0 | 0 | 4 | K | 2 |  |  |  | ROZPOCET | 0 | 0 | 0 | 0 | 0 | 1 | 0 | 4 | 1188252758
| VV |  | Stropní deska - podpěra | [15 empty] | VV | 2 | 1 | True | 0 | ROZPOCET
| VV |  | výpočet dle vč statika D.1.2.06 | [15 empty] | VV | 2 | 1 | True | 0 | ROZPOCET
| VV |  | (0,3+3,142+0,7+3,305+0,3)*(0,3+4,075+0,3) |  | 36.217 | [13 empty] | VV | 2 | 2 | True | 0 | ROZPOCET
| VV |  | Mezisoučet |  | 36.217 | [13 empty] | VV | 2 | 3 | True | 0 | ROZPOCET
| VV |  | Součet |  | 36.217 | [13 empty] | VV | 2 | 4 | True | 1 | ROZPOCET
55 | K | 411354174 | Podpěrná konstrukce stropů výšky do 4 m se zesílením dna bednění na výměru m2 půdorysu pro zatížení betonovou směsí a výztuží přes 5 do 12 kPa odstranění | m2 | 36.217 |  | 0 | CS ÚRS 2016 01 |  |  | základní |  | 0 | 0 | 0 | 0 | 0 | 4 | K | 2 |  |  |  | ROZPOCET | 0 | 0 | 0 | 0 | 0 | 1 | 0 | 4 | -232424517
| VV |  | Stropní deska - podpěra | [15 empty] | VV | 2 | 1 | True | 0 | ROZPOCET
| VV |  | výpočet dle vč statika D.1.2.06 | [15 empty] | VV | 2 | 1 | True | 0 | ROZPOCET
| VV |  | (0,3+3,142+0,7+3,305+0,3)*(0,3+4,075+0,3) |  | 36.217 | [13 empty] | VV | 2 | 2 | True | 0 | ROZPOCET
| VV |  | Mezisoučet |  | 36.217 | [13 empty] | VV | 2 | 3 | True | 0 | ROZPOCET
| VV |  | Součet |  | 36.217 | [13 empty] | VV | 2 | 4 | True | 1 | ROZPOCET
56 | K | 411354175 | Podpěrná konstrukce stropů výšky do 4 m se zesílením dna bednění na výměru m2 půdorysu pro zatížení betonovou směsí a výztuží přes 12 do 20 kPa zřízení | m2 | 152.191 |  | 0 | CS ÚRS 2016 01 |  |  | základní |  | 0 | 0.007473 | 1.1373 | 0 | 0 | 4 | K | 2 |  |  |  | ROZPOCET | 0 | 0 | 0 | 0 | 0 | 1 | 0 | 4 | 1146243196
| VV |  | Klenby - podpěra | [15 empty] | VV | 2 | 1 | True | 0 | ROZPOCET
| VV |  | výpočet dle vč 02,03 | [15 empty] | VV | 2 | 1 | True | 0 | ROZPOCET
| VV |  | 1 NP | [15 empty] | VV | 2 | 1 | True | 0 | ROZPOCET
| VV |  | strop | [15 empty] | VV | 2 | 1 | True | 0 | ROZPOCET
| VV |  | (11,87+3,77+6,72+18,13+12,97+11,85+13,8+33,75+4,21)*1,3 |  | 152.191 | [13 empty] | VV | 2 | 2 | True | 0 | ROZPOCET
| VV |  | Mezisoučet |  | 152.191 | [13 empty] | VV | 2 | 3 | True | 0 | ROZPOCET
| VV |  | Součet |  | 152.191 | [13 empty] | VV | 2 | 4 | True | 1 | ROZPOCET
57 | K | 411354176 | Podpěrná konstrukce stropů výšky do 4 m se zesílením dna bednění na výměru m2 půdorysu pro zatížení betonovou směsí a výztuží přes 12 do 20 kPa odstranění | m2 | 152.191 |  | 0 | CS ÚRS 2016 01 |  |  | základní |  | 0 | 0 | 0 | 0 | 0 | 4 | K | 2 |  |  |  | ROZPOCET | 0 | 0 | 0 | 0 | 0 | 1 | 0 | 4 | 1862950676
| VV |  | Klenby - podpěra | [15 empty] | VV | 2 | 1 | True | 0 | ROZPOCET
| VV |  | výpočet dle vč 02,03 | [15 empty] | VV | 2 | 1 | True | 0 | ROZPOCET
| VV |  | 1 NP | [15 empty] | VV | 2 | 1 | True | 0 | ROZPOCET
| VV |  | strop | [15 empty] | VV | 2 | 1 | True | 0 | ROZPOCET
| VV |  | (11,87+3,77+6,72+18,13+12,97+11,85+13,8+33,75+4,21)*1,3 |  | 152.191 | [13 empty] | VV | 2 | 2 | True | 0 | ROZPOCET
| VV |  | Mezisoučet |  | 152.191 | [13 empty] | VV | 2 | 3 | True | 0 | ROZPOCET
| VV |  | Součet |  | 152.191 | [13 empty] | VV | 2 | 4 | True | 1 | ROZPOCET
58 | K | 411361821 | Výztuž stropů prostě uložených, vetknutých, spojitých, deskových, trámových (žebrových, kazetových), s keramickými a jinými vložkami, konsolových nebo balkonových, hřibových včetně hlavic hřibových sloupů, plochých střech a pro zavěšení železobetonových p | t | 0.555 |  | 0 | CS ÚRS 2016 01 |  |  | základní |  | 0 | 1.0552 | 0.58561 | 0 | 0 | 4 | K | 2 |  |  |  | ROZPOCET | 0 | 0 | 0 | 0 | 0 | 1 | 0 | 4 | -1704370806
| VV |  | Stropní deska - vázaná výztuž | [15 empty] | VV | 2 | 1 | True | 0 | ROZPOCET
| VV |  | výpočet dle vč statika D.1.2.06 | [15 empty] | VV | 2 | 1 | True | 0 | ROZPOCET
| VV |  | 555,25/1000 |  | 0.555 | [13 empty] | VV | 2 | 2 | True | 0 | ROZPOCET
| VV |  | Mezisoučet |  | 0.555 | [13 empty] | VV | 2 | 3 | True | 0 | ROZPOCET
| VV |  | Součet |  | 0.555 | [13 empty] | VV | 2 | 4 | True | 1 | ROZPOCET
59 | K | 411362021 | Výztuž stropů prostě uložených, vetknutých, spojitých, deskových, trámových (žebrových, kazetových), s keramickými a jinými vložkami, konsolových nebo balkonových, hřibových včetně hlavic hřibových sloupů, plochých střech a pro zavěšení železobetonových p | t | 0.384 |  | 0 | CS ÚRS 2016 01 |  |  | základní |  | 0 | 1.0531 | 0.40437 | 0 | 0 | 4 | K | 2 |  |  |  | ROZPOCET | 0 | 0 | 0 | 0 | 0 | 1 | 0 | 4 | -324071306
| VV |  | Stropní deska - Kari výztuž | [15 empty] | VV | 2 | 1 | True | 0 | ROZPOCET
| VV |  | výpočet dle vč statika D.1.2.06 | [15 empty] | VV | 2 | 1 | True | 0 | ROZPOCET
| VV |  | 383,71/1000 |  | 0.384 | [13 empty] | VV | 2 | 2 | True | 0 | ROZPOCET
| VV |  | Mezisoučet |  | 0.384 | [13 empty] | VV | 2 | 3 | True | 0 | ROZPOCET
| VV |  | Součet |  | 0.384 | [13 empty] | VV | 2 | 4 | True | 1 | ROZPOCET
60 | K | 417321616 | Ztužující pásy a věnce z betonu železového (bez výztuže) tř. C 30/37 | m3 | 3.814 |  | 0 | CS ÚRS 2016 01 |  |  | základní |  | 0 | 2.4534 | 9.3572 | 0 | 0 | 4 | K | 2 |  |  |  | ROZPOCET | 0 | 0 | 0 | 0 | 0 | 1 | 0 | 4 | -1137872798
| VV |  | Věnec ve 2 NP | [15 empty] | VV | 2 | 1 | True | 0 | ROZPOCET
| VV |  | výpočet dle vč D.1.2.13 | [15 empty] | VV | 2 | 1 | True | 0 | ROZPOCET
| VV |  | V1 | [15 empty] | VV | 2 | 1 | True | 0 | ROZPOCET
| VV |  | (24,985+24,985+0,25*4+5,494+4,566)*0,25*0,25 |  | 3.814 | [13 empty] | VV | 2 | 2 | True | 0 | ROZPOCET
| VV |  | Mezisoučet |  | 3.814 | [13 empty] | VV | 2 | 3 | True | 0 | ROZPOCET
| VV |  | Součet |  | 3.814 | [13 empty] | VV | 2 | 4 | True | 1 | ROZPOCET
61 | K | 417351115 | Bednění bočnic ztužujících pásů a věnců včetně vzpěr zřízení | m2 | 30.515 |  | 0 | CS ÚRS 2016 01 |  |  | základní |  | 0 | 0.0051946 | 0.15851 | 0 | 0 | 4 | K | 2 |  |  |  | ROZPOCET | 0 | 0 | 0 | 0 | 0 | 1 | 0 | 4 | -1331254106
| VV |  | Věnec ve 2 NP - bednění | [15 empty] | VV | 2 | 1 | True | 0 | ROZPOCET
| VV |  | výpočet dle vč D.1.2.13 | [15 empty] | VV | 2 | 1 | True | 0 | ROZPOCET
| VV |  | V1 | [15 empty] | VV | 2 | 1 | True | 0 | ROZPOCET
| VV |  | (24,985+24,985+0,25*4+5,494+4,566)*0,25*2 |  | 30.515 | [13 empty] | VV | 2 | 2 | True | 0 | ROZPOCET
| VV |  | Mezisoučet |  | 30.515 | [13 empty] | VV | 2 | 3 | True | 0 | ROZPOCET
| VV |  | Součet |  | 30.515 | [13 empty] | VV | 2 | 4 | True | 1 | ROZPOCET
62 | K | 417351116 | Bednění bočnic ztužujících pásů a věnců včetně vzpěr odstranění | m2 | 30.515 |  | 0 | CS ÚRS 2016 01 |  |  | základní |  | 0 | 0 | 0 | 0 | 0 | 4 | K | 2 |  |  |  | ROZPOCET | 0 | 0 | 0 | 0 | 0 | 1 | 0 | 4 | 330803179
| VV |  | Věnec ve 2 NP - odbednění | [15 empty] | VV | 2 | 1 | True | 0 | ROZPOCET
| VV |  | výpočet dle vč D.1.2.13 | [15 empty] | VV | 2 | 1 | True | 0 | ROZPOCET
| VV |  | V1 | [15 empty] | VV | 2 | 1 | True | 0 | ROZPOCET
| VV |  | (24,985+24,985+0,25*4+5,494+4,566)*0,25*2 |  | 30.515 | [13 empty] | VV | 2 | 2 | True | 0 | ROZPOCET
| VV |  | Mezisoučet |  | 30.515 | [13 empty] | VV | 2 | 3 | True | 0 | ROZPOCET
| VV |  | Součet |  | 30.515 | [13 empty] | VV | 2 | 4 | True | 1 | ROZPOCET
63 | K | 417361821 | Výztuž ztužujících pásů a věnců z betonářské oceli 10 505 (R) nebo BSt 500 | t | 0.393 |  | 0 | CS ÚRS 2016 01 |  |  | základní |  | 0 | 1.0526 | 0.41366 | 0 | 0 | 4 | K | 2 |  |  |  | ROZPOCET | 0 | 0 | 0 | 0 | 0 | 1 | 0 | 4 | -1754231460
| VV |  | Věnec ve 2 NP - výztuž | [15 empty] | VV | 2 | 1 | True | 0 | ROZPOCET
| VV |  | výpočet dle vč D.1.2.13 | [15 empty] | VV | 2 | 1 | True | 0 | ROZPOCET
| VV |  | V1 | [15 empty] | VV | 2 | 1 | True | 0 | ROZPOCET
| VV |  | 393,23/1000 |  | 0.393 | [13 empty] | VV | 2 | 2 | True | 0 | ROZPOCET
| VV |  | Mezisoučet |  | 0.393 | [13 empty] | VV | 2 | 3 | True | 0 | ROZPOCET
| VV |  | Součet |  | 0.393 | [13 empty] | VV | 2 | 4 | True | 1 | ROZPOCET
64 | K | 430321414 | Schodišťové konstrukce a rampy z betonu železového (bez výztuže) stupně, schodnice, ramena, podesty s nosníky tř. C 25/30 | m3 | 1.641 |  | 0 | CS ÚRS 2016 01 |  |  | základní |  | 0 | 2.4534 | 4.026 | 0 | 0 | 4 | K | 2 |  |  |  | ROZPOCET | 0 | 0 | 0 | 0 | 0 | 1 | 0 | 4 | -1058624768
| VV |  | schodiště | [15 empty] | VV | 2 | 1 | True | 0 | ROZPOCET
| VV |  | výpočet dle vč D.1.2.12 | [15 empty] | VV | 2 | 1 | True | 0 | ROZPOCET
| VV |  | (1,5+2,75+1,5)*1,25*0,15 |  | 1.078 | [13 empty] | VV | 2 | 2 | True | 0 | ROZPOCET
| VV |  | stupně | [15 empty] | VV | 2 | 1 | True | 0 | ROZPOCET
| VV |  | (0,3*0,15)/2*1,25*20 |  | 0.563 | [13 empty] | VV | 2 | 2 | True | 0 | ROZPOCET
| VV |  | Mezisoučet |  | 1.641 | [13 empty] | VV | 2 | 3 | True | 0 | ROZPOCET
| VV |  | Součet |  | 1.641 | [13 empty] | VV | 2 | 4 | True | 1 | ROZPOCET
65 | K | 430361821 | Výztuž schodišťových konstrukcí a ramp stupňů, schodnic, ramen, podest s nosníky z betonářské oceli 10 505 (R) nebo BSt 500 | t | 0.139 |  | 0 | CS ÚRS 2016 01 |  |  | základní |  | 0 | 1.0489 | 0.14579 | 0 | 0 | 4 | K | 2 |  |  |  | ROZPOCET | 0 | 0 | 0 | 0 | 0 | 1 | 0 | 4 | -908466294
| VV |  | schodiště - výztuž | [15 empty] | VV | 2 | 1 | True | 0 | ROZPOCET
| VV |  | výpočet dle vč D.1.2.12 | [15 empty] | VV | 2 | 1 | True | 0 | ROZPOCET
| VV |  | 138,68/1000 |  | 0.139 | [13 empty] | VV | 2 | 2 | True | 0 | ROZPOCET
| VV |  | Mezisoučet |  | 0.139 | [13 empty] | VV | 2 | 3 | True | 0 | ROZPOCET
| VV |  | Součet |  | 0.139 | [13 empty] | VV | 2 | 4 | True | 1 | ROZPOCET
66 | K | 431351121 | Bednění podest, podstupňových desek a ramp včetně podpěrné konstrukce výšky do 4 m půdorysně přímočarých zřízení | m2 | 7.188 |  | 0 | CS ÚRS 2016 01 |  |  | základní |  | 0 | 0.012825 | 0.092185 | 0 | 0 | 4 | K | 2 |  |  |  | ROZPOCET | 0 | 0 | 0 | 0 | 0 | 1 | 0 | 4 | -1515565878
| VV |  | schodiště - bednění | [15 empty] | VV | 2 | 1 | True | 0 | ROZPOCET
| VV |  | výpočet dle vč D.1.2.12 | [15 empty] | VV | 2 | 1 | True | 0 | ROZPOCET
| VV |  | (1,5+2,75+1,5)*1,25 |  | 7.188 | [13 empty] | VV | 2 | 2 | True | 0 | ROZPOCET
| VV |  | Mezisoučet |  | 7.188 | [13 empty] | VV | 2 | 3 | True | 0 | ROZPOCET
| VV |  | Součet |  | 7.188 | [13 empty] | VV | 2 | 4 | True | 1 | ROZPOCET
67 | K | 431351122 | Bednění podest, podstupňových desek a ramp včetně podpěrné konstrukce výšky do 4 m půdorysně přímočarých odstranění | m2 | 7.188 |  | 0 | CS ÚRS 2016 01 |  |  | základní |  | 0 | 0 | 0 | 0 | 0 | 4 | K | 2 |  |  |  | ROZPOCET | 0 | 0 | 0 | 0 | 0 | 1 | 0 | 4 | -1000488552
| VV |  | Schodiště - odbednění | [15 empty] | VV | 2 | 1 | True | 0 | ROZPOCET
| VV |  | výpočet dle vč D.1.2.12 | [15 empty] | VV | 2 | 1 | True | 0 | ROZPOCET
| VV |  | (1,5+2,75+1,5)*1,25 |  | 7.188 | [13 empty] | VV | 2 | 2 | True | 0 | ROZPOCET
| VV |  | Mezisoučet |  | 7.188 | [13 empty] | VV | 2 | 3 | True | 0 | ROZPOCET
| VV |  | Součet |  | 7.188 | [13 empty] | VV | 2 | 4 | True | 1 | ROZPOCET
68 | K | 431351128 | Bednění podest, podstupňových desek a ramp včetně podpěrné konstrukce Příplatek k cenám za podpěrnou konstrukci o výšce přes 4 do 6 m zřízení | m2 | 7.188 |  | 0 | CS ÚRS 2016 01 |  |  | základní |  | 0 | 0.0028055 | 0.020166 | 0 | 0 | 4 | K | 2 |  |  |  | ROZPOCET | 0 | 0 | 0 | 0 | 0 | 1 | 0 | 4 | -117017007
| VV |  | Schodiště - podpěra | [15 empty] | VV | 2 | 1 | True | 0 | ROZPOCET
| VV |  | výpočet dle vč D.1.2.12 | [15 empty] | VV | 2 | 1 | True | 0 | ROZPOCET
| VV |  | (1,5+2,75+1,5)*1,25 |  | 7.188 | [13 empty] | VV | 2 | 2 | True | 0 | ROZPOCET
| VV |  | Mezisoučet |  | 7.188 | [13 empty] | VV | 2 | 3 | True | 0 | ROZPOCET
| VV |  | Součet |  | 7.188 | [13 empty] | VV | 2 | 4 | True | 1 | ROZPOCET
69 | K | 431351129 | Bednění podest, podstupňových desek a ramp včetně podpěrné konstrukce Příplatek k cenám za podpěrnou konstrukci o výšce přes 4 do 6 m odstranění | m2 | 7.188 |  | 0 | CS ÚRS 2016 01 |  |  | základní |  | 0 | 0 | 0 | 0 | 0 | 4 | K | 2 |  |  |  | ROZPOCET | 0 | 0 | 0 | 0 | 0 | 1 | 0 | 4 | -156789735
| VV |  | Schodiště - podpěra | [15 empty] | VV | 2 | 1 | True | 0 | ROZPOCET
| VV |  | výpočet dle vč D.1.2.12 | [15 empty] | VV | 2 | 1 | True | 0 | ROZPOCET
| VV |  | (1,5+2,75+1,5)*1,25 |  | 7.188 | [13 empty] | VV | 2 | 2 | True | 0 | ROZPOCET
| VV |  | Mezisoučet |  | 7.188 | [13 empty] | VV | 2 | 3 | True | 0 | ROZPOCET
| VV |  | Součet |  | 7.188 | [13 empty] | VV | 2 | 4 | True | 1 | ROZPOCET
70 | K | 434351141 | Bednění stupňů betonovaných na podstupňové desce nebo na terénu půdorysně přímočarých zřízení | m2 | 5 |  | 0 | CS ÚRS 2016 01 |  |  | základní |  | 0 | 0.0065846 | 0.032923 | 0 | 0 | 4 | K | 2 |  |  |  | ROZPOCET | 0 | 0 | 0 | 0 | 0 | 1 | 0 | 4 | 489803321
| VV |  | Schodiště - stupně bednění | [15 empty] | VV | 2 | 1 | True | 0 | ROZPOCET
| VV |  | výpočet dle vč D.1.2.12 | [15 empty] | VV | 2 | 1 | True | 0 | ROZPOCET
| VV |  | 20*0,2*1,25 |  | 5 | [13 empty] | VV | 2 | 2 | True | 0 | ROZPOCET
| VV |  | Mezisoučet |  | 5 | [13 empty] | VV | 2 | 3 | True | 0 | ROZPOCET
| VV |  | Součet |  | 5 | [13 empty] | VV | 2 | 4 | True | 1 | ROZPOCET
71 | K | 434351142 | Bednění stupňů betonovaných na podstupňové desce nebo na terénu půdorysně přímočarých odstranění | m2 | 5 |  | 0 | CS ÚRS 2016 01 |  |  | základní |  | 0 | 0 | 0 | 0 | 0 | 4 | K | 2 |  |  |  | ROZPOCET | 0 | 0 | 0 | 0 | 0 | 1 | 0 | 4 | -154880285
| VV |  | Schodiště - stupně odbednění | [15 empty] | VV | 2 | 1 | True | 0 | ROZPOCET
| VV |  | výpočet dle vč D.1.2.12 | [15 empty] | VV | 2 | 1 | True | 0 | ROZPOCET
| VV |  | 20*0,2*1,25 |  | 5 | [13 empty] | VV | 2 | 2 | True | 0 | ROZPOCET
| VV |  | Mezisoučet |  | 5 | [13 empty] | VV | 2 | 3 | True | 0 | ROZPOCET
| VV |  | Součet |  | 5 | [13 empty] | VV | 2 | 4 | True | 1 | ROZPOCET
| D | 6 | Úpravy povrchů, podlahy a osazování výplní |  |  |  | 0 | [5 empty] | 0 |  | 161.6809 |  | 0 | 1 | D | 1 |  |  |  | ROZPOCET | [6 empty] | 0
72 | K | 612321141 | Omítka vápenocementová vnitřních ploch nanášená ručně dvouvrstvá, tloušťky jádrové omítky do 10 mm a tloušťky štuku do 3 mm štuková svislých konstrukcí stěn | m2 | 29.235 |  | 0 | CS ÚRS 2016 01 |  |  | základní |  | 0 | 0.01838 | 0.53734 | 0 | 0 | 4 | K | 2 |  |  |  | ROZPOCET | 0 | 0 | 0 | 0 | 0 | 1 | 0 | 4 | -748123821
| VV |  | Omítka nových vnitřních vyzdívek a příček | [15 empty] | VV | 2 | 1 | True | 0 | ROZPOCET
| VV |  | výpočet dle vč 02 | [15 empty] | VV | 2 | 1 | True | 0 | ROZPOCET
| VV |  | Vnitřní přizdívka tl 140 mm | [15 empty] | VV | 2 | 1 | True | 0 | ROZPOCET
| VV |  | (4,81+2,6)*3,5 |  | 25.935 | [13 empty] | VV | 2 | 2 | True | 0 | ROZPOCET
| VV |  | 1,1*1,5*2 |  | 3.3 | [13 empty] | VV | 2 | 2 | True | 0 | ROZPOCET
| VV |  | Mezisoučet |  | 29.235 | [13 empty] | VV | 2 | 3 | True | 0 | ROZPOCET
| VV |  | Součet |  | 29.235 | [13 empty] | VV | 2 | 4 | True | 1 | ROZPOCET
73 | K | 612322141 | Omítka vápenocementová lehčená vnitřních ploch nanášená ručně dvouvrstvá, tloušťky jádrové omítky do 10 mm a tloušťky štuku do 3 mm štuková svislých konstrukcí stěn | m2 | 120.588 |  | 0 | CS ÚRS 2016 01 |  |  | základní |  | 0 | 0.01313 | 1.5833 | 0 | 0 | 4 | K | 2 |  |  |  | ROZPOCET | 0 | 0 | 0 | 0 | 0 | 1 | 0 | 4 | -1002073392
| VV |  | Tepelněizolační omítka přizdívek | [15 empty] | VV | 2 | 1 | True | 0 | ROZPOCET
| VV |  | výpočet dle vč 02 | [15 empty] | VV | 2 | 1 | True | 0 | ROZPOCET
| VV |  | 3,32*3,8 |  | 12.616 | [13 empty] | VV | 2 | 2 | True | 0 | ROZPOCET
| VV |  | 3,36*3,8 |  | 12.768 | [13 empty] | VV | 2 | 2 | True | 0 | ROZPOCET
| VV |  | 3,75*3,8 |  | 14.25 | [13 empty] | VV | 2 | 2 | True | 0 | ROZPOCET
| VV |  | 7,33*3,8 |  | 27.854 | [13 empty] | VV | 2 | 2 | True | 0 | ROZPOCET
| VV |  | 3,3*3,8 |  | 12.54 | [13 empty] | VV | 2 | 2 | True | 0 | ROZPOCET
| VV |  | 2,7*3,8-1,15*2 |  | 7.96 | [13 empty] | VV | 2 | 2 | True | 0 | ROZPOCET
| VV |  | 2,8*3,8-1,15*2 |  | 8.34 | [13 empty] | VV | 2 | 2 | True | 0 | ROZPOCET
| VV |  | 2,8*3,8-1,15*2 |  | 8.34 | [13 empty] | VV | 2 | 2 | True | 0 | ROZPOCET
| VV |  | 2,7*3,8-1,15*2 |  | 7.96 | [13 empty] | VV | 2 | 2 | True | 0 | ROZPOCET
| VV |  | 2,7*3,8-1,15*2 |  | 7.96 | [13 empty] | VV | 2 | 2 | True | 0 | ROZPOCET
| VV |  | Mezisoučet |  | 120.588 | [13 empty] | VV | 2 | 3 | True | 0 | ROZPOCET
| VV |  | Součet |  | 120.588 | [13 empty] | VV | 2 | 4 | True | 1 | ROZPOCET
74 | K | 631311113 | Mazanina z betonu prostého tl. přes 50 do 80 mm tř. C 12/15 | m3 | 8.519 |  | 0 | CS ÚRS 2016 01 |  |  | základní |  | 0 | 2.2563 | 19.2218 | 0 | 0 | 4 | K | 2 |  |  |  | ROZPOCET | 0 | 0 | 0 | 0 | 0 | 1 | 0 | 4 | -1788103540
| VV |  | Základové pasy - podkladní beton | [15 empty] | VV | 2 | 1 | True | 0 | ROZPOCET
| VV |  | výpočet dle vč D.1.2.10 | [15 empty] | VV | 2 | 1 | True | 0 | ROZPOCET
| VV |  | 12,545*0,7*0,05 |  | 0.439 | [13 empty] | VV | 2 | 2 | True | 0 | ROZPOCET
| VV |  | 12,545*1,1*0,05 |  | 0.69 | [13 empty] | VV | 2 | 2 | True | 0 | ROZPOCET
| VV |  | 12,545*1,1*0,05 |  | 0.69 | [13 empty] | VV | 2 | 2 | True | 0 | ROZPOCET
| VV |  | 3,476*0,5*0,05 |  | 0.087 | [13 empty] | VV | 2 | 2 | True | 0 | ROZPOCET
| VV |  | 3,476*0,5*0,05 |  | 0.087 | [13 empty] | VV | 2 | 2 | True | 0 | ROZPOCET
| VV |  | 3,476*0,65*0,05 |  | 0.113 | [13 empty] | VV | 2 | 2 | True | 0 | ROZPOCET
| VV |  | Mezisoučet |  | 2.106 | [13 empty] | VV | 2 | 3 | True | 0 | ROZPOCET
| VV |  | Základová deska - podkladní beton | [15 empty] | VV | 2 | 1 | True | 0 | ROZPOCET
| VV |  | 12,545*5,793*0,05 |  | 3.634 | [13 empty] | VV | 2 | 2 | True | 0 | ROZPOCET
| VV |  | Mezisoučet |  | 3.634 | [13 empty] | VV | 2 | 3 | True | 0 | ROZPOCET
| VV |  | Deska podlahy 1 PP - podkladdní beton | [15 empty] | VV | 2 | 1 | True | 0 | ROZPOCET
| VV |  | výpočet dle vč 02 | [15 empty] | VV | 2 | 1 | True | 0 | ROZPOCET
| VV |  | 11,7*(4,2+5,3)/2*0,05 |  | 2.779 | [13 empty] | VV | 2 | 2 | True | 0 | ROZPOCET
| VV |  | Mezisoučet |  | 2.779 | [13 empty] | VV | 2 | 3 | True | 0 | ROZPOCET
| VV |  | Součet |  | 8.519 | [13 empty] | VV | 2 | 4 | True | 1 | ROZPOCET
75 | K | 631311114 | Mazanina z betonu prostého tl. přes 50 do 80 mm tř. C 16/20 | m3 | 10.41 |  | 0 | CS ÚRS 2016 01 |  |  | základní |  | 0 | 2.2563 | 23.4885 | 0 | 0 | 4 | K | 2 |  |  |  | ROZPOCET | 0 | 0 | 0 | 0 | 0 | 1 | 0 | 4 | 890223322
| VV |  | Zátěžová roznašecí vrstva | [15 empty] | VV | 2 | 1 | True | 0 | ROZPOCET
| VV |  | výpočet dle vč 02,03 | [15 empty] | VV | 2 | 1 | True | 0 | ROZPOCET
| VV |  | skladba A1.1-A3 | [15 empty] | VV | 2 | 1 | True | 0 | ROZPOCET
| VV |  | 4,6*4,3*0,056 |  | 1.108 | [13 empty] | VV | 2 | 2 | True | 0 | ROZPOCET
| VV |  | 4,7*3,9*0,056 |  | 1.026 | [13 empty] | VV | 2 | 2 | True | 0 | ROZPOCET
| VV |  | 5,2*3,7*0,056 |  | 1.077 | [13 empty] | VV | 2 | 2 | True | 0 | ROZPOCET
| VV |  | 5,1*3,99*0,056 |  | 1.14 | [13 empty] | VV | 2 | 2 | True | 0 | ROZPOCET
| VV |  | 5,25*3,9*0,056 |  | 1.147 | [13 empty] | VV | 2 | 2 | True | 0 | ROZPOCET
| VV |  | 5,05*4,2*0,056 |  | 1.188 | [13 empty] | VV | 2 | 2 | True | 0 | ROZPOCET
| VV |  | Mezisoučet |  | 6.686 | [13 empty] | VV | 2 | 3 | True | 0 | ROZPOCET
| VV |  | Podkladní beton 1PP podlahy | [15 empty] | VV | 2 | 1 | True | 0 | ROZPOCET
| VV |  | výpočet dle vč 02 | [15 empty] | VV | 2 | 1 | True | 0 | ROZPOCET
| VV |  | 11,7*(4,2+5,3)/2*0,067 |  | 3.724 | [13 empty] | VV | 2 | 2 | True | 0 | ROZPOCET
| VV |  | Mezisoučet |  | 3.724 | [13 empty] | VV | 2 | 3 | True | 0 | ROZPOCET
| VV |  | Součet |  | 10.41 | [13 empty] | VV | 2 | 4 | True | 1 | ROZPOCET
76 | K | 631311116 | Mazanina z betonu prostého tl. přes 50 do 80 mm tř. C 25/30 | m3 | 30.827 |  | 0 | CS ÚRS 2016 01 |  |  | základní |  | 0 | 2.4533 | 75.6276 | 0 | 0 | 4 | K | 2 |  |  |  | ROZPOCET | 0 | 0 | 0 | 0 | 0 | 1 | 0 | 4 | -847059506
| VV |  | Zesílení klenby v suterénu | [15 empty] | VV | 2 | 1 | True | 0 | ROZPOCET
| VV |  | výpočet dle vč D.1.2.05 | [15 empty] | VV | 2 | 1 | True | 0 | ROZPOCET
| VV |  | 4,741*3,324*0,06*1,3 |  | 1.229 | [13 empty] | VV | 2 | 2 | True | 0 | ROZPOCET
| VV |  | obvodový trám | [15 empty] | VV | 2 | 1 | True | 0 | ROZPOCET
| VV |  | (4,741+4,741+3,324)*1,3*0,3*0,15 |  | 0.749 | [13 empty] | VV | 2 | 2 | True | 0 | ROZPOCET
| VV |  | (4,741+4,741+3,324+3,324)*1,3*0,15*0,15 |  | 0.472 | [13 empty] | VV | 2 | 2 | True | 0 | ROZPOCET
| VV |  | Mezisoučet |  | 2.45 | [13 empty] | VV | 2 | 3 | True | 0 | ROZPOCET
| VV |  | Zesílení klenby v 1 NP | [15 empty] | VV | 2 | 1 | True | 0 | ROZPOCET
| VV |  | výpočet dle vč D.1.2.11 | [15 empty] | VV | 2 | 1 | True | 0 | ROZPOCET
| VV |  | 4,672*3,343*1,3*00,6 |  | 12.182 | [13 empty] | VV | 2 | 2 | True | 0 | ROZPOCET
| VV |  | 4,551*3,45*1,3*0,06 |  | 1.225 | [13 empty] | VV | 2 | 2 | True | 0 | ROZPOCET
| VV |  | 4,43*3,693*1,3*0,06 |  | 1.276 | [13 empty] | VV | 2 | 2 | True | 0 | ROZPOCET
| VV |  | 5,254*3,602*1,3*0,06 |  | 1.476 | [13 empty] | VV | 2 | 2 | True | 0 | ROZPOCET
| VV |  | 4,352*3,29*1,3*0,06 |  | 1.117 | [13 empty] | VV | 2 | 2 | True | 0 | ROZPOCET
| VV |  | 4,604*3,619*1,3*0,06 |  | 1.3 | [13 empty] | VV | 2 | 2 | True | 0 | ROZPOCET
| VV |  | obvodový trám | [15 empty] | VV | 2 | 1 | True | 0 | ROZPOCET
| VV |  | (4,672+4,672+3,343+3,343)*1,3*0,35*0,15 |  | 1.094 | [13 empty] | VV | 2 | 2 | True | 0 | ROZPOCET
| VV |  | (4,551+4,551+3,45+3,45)*1,3*0,35*0,15 |  | 1.092 | [13 empty] | VV | 2 | 2 | True | 0 | ROZPOCET
| VV |  | (4,43+4,43+3,693+3,693)*1,3*0,35*0,15 |  | 1.109 | [13 empty] | VV | 2 | 2 | True | 0 | ROZPOCET
| VV |  | (5,254+5,254+3,602+3,602)*1,3*0,35*0,15 |  | 1.209 | [13 empty] | VV | 2 | 2 | True | 0 | ROZPOCET
| VV |  | (4,352+4,352+3,29+3,29)*1,3*0,35*0,15 |  | 1.043 | [13 empty] | VV | 2 | 2 | True | 0 | ROZPOCET
| VV |  | (4,604+4,604+3,619+3,619)*1,3*0,35*0,15 |  | 1.122 | [13 empty] | VV | 2 | 2 | True | 0 | ROZPOCET
| VV |  | 4,604*0,35*0,15 |  | 0.242 | [13 empty] | VV | 2 | 2 | True | 0 | ROZPOCET
| VV |  | 4,672*0,15*0,3 |  | 0.21 | [13 empty] | VV | 2 | 2 | True | 0 | ROZPOCET
| VV |  | 4,571*0,15*0,6 |  | 0.411 | [13 empty] | VV | 2 | 2 | True | 0 | ROZPOCET
| VV |  | 4,449*0,15*0,6 |  | 0.4 | [13 empty] | VV | 2 | 2 | True | 0 | ROZPOCET
| VV |  | 5,254*0,15*0,704 |  | 0.555 | [13 empty] | VV | 2 | 2 | True | 0 | ROZPOCET
| VV |  | 5,153*0,15*0,851 |  | 0.658 | [13 empty] | VV | 2 | 2 | True | 0 | ROZPOCET
| VV |  | 4,604*0,15*0,95 |  | 0.656 | [13 empty] | VV | 2 | 2 | True | 0 | ROZPOCET
| VV |  | Mezisoučet |  | 28.377 | [13 empty] | VV | 2 | 3 | True | 0 | ROZPOCET
| VV |  | Součet |  | 30.827 | [13 empty] | VV | 2 | 4 | True | 1 | ROZPOCET
77 | K | 631342232 | Cementová litá pěna – pěnobeton tl. přes 120 do 240 mm, objemové hmotnosti 600 kg/m3 | m3 | 29.4 |  | 0 | CS ÚRS 2016 01 |  |  | základní |  | 0 | 0.606 | 17.8164 | 0 | 0 | 4 | K | 2 |  |  |  | ROZPOCET | 0 | 0 | 0 | 0 | 0 | 1 | 0 | 4 | -1906349821
| VV |  | Vyrovnávací vrstva horní části klenby | [15 empty] | VV | 2 | 1 | True | 0 | ROZPOCET
| VV |  | 2 NP | [15 empty] | VV | 2 | 1 | True | 0 | ROZPOCET
| VV |  | výpočet dle vč 03, skladby | [15 empty] | VV | 2 | 1 | True | 0 | ROZPOCET
| VV |  | skladba B4,5, A2 | [15 empty] | VV | 2 | 1 | True | 0 | ROZPOCET
| VV |  | ((4,3+5,3)/2*25)*(0,04+0,45)/2 |  | 29.4 | [13 empty] | VV | 2 | 2 | True | 0 | ROZPOCET
| VV |  | Mezisoučet |  | 29.4 | [13 empty] | VV | 2 | 3 | True | 0 | ROZPOCET
| VV |  | Součet |  | 29.4 | [13 empty] | VV | 2 | 4 | True | 1 | ROZPOCET
78 | K | 631351101 | Bednění v podlahách rýh a hran zřízení | m2 | 67.215 |  | 0 | CS ÚRS 2016 01 |  |  | základní |  | 0 | 0.013525 | 0.90906 | 0 | 0 | 4 | K | 2 |  |  |  | ROZPOCET | 0 | 0 | 0 | 0 | 0 | 1 | 0 | 4 | 1613670666
| VV |  | Zesílení klenby - obvodový trám - bednění | [15 empty] | VV | 2 | 1 | True | 0 | ROZPOCET
| VV |  | výpočet dle vč D.1.2.05 | [15 empty] | VV | 2 | 1 | True | 0 | ROZPOCET
| VV |  | (4,741+4,741+4,5+4,5)*0,2 |  | 3.696 | [13 empty] | VV | 2 | 2 | True | 0 | ROZPOCET
| VV |  | Mezisoučet |  | 3.696 | [13 empty] | VV | 2 | 3 | True | 0 | ROZPOCET
| VV |  | Zesílení klenby v 1 NP | [15 empty] | VV | 2 | 1 | True | 0 | ROZPOCET
| VV |  | obvodový trám | [15 empty] | VV | 2 | 1 | True | 0 | ROZPOCET
| VV |  | (4,672+4,672+3,343+3,343)*1,3*0,5 |  | 10.42 | [13 empty] | VV | 2 | 2 | True | 0 | ROZPOCET
| VV |  | (4,551+4,551+3,45+3,45)*1,3*0,5 |  | 10.401 | [13 empty] | VV | 2 | 2 | True | 0 | ROZPOCET
| VV |  | (4,43+4,43+3,693+3,693)*1,3*0,5 |  | 10.56 | [13 empty] | VV | 2 | 2 | True | 0 | ROZPOCET
| VV |  | (5,254+5,254+3,602+3,602)*1,3*0,5 |  | 11.513 | [13 empty] | VV | 2 | 2 | True | 0 | ROZPOCET
| VV |  | (4,352+4,352+3,29+3,29)*1,3*0,5 |  | 9.935 | [13 empty] | VV | 2 | 2 | True | 0 | ROZPOCET
| VV |  | (4,604+4,604+3,619+3,619)*1,3*0,5 |  | 10.69 | [13 empty] | VV | 2 | 2 | True | 0 | ROZPOCET
| VV |  | Mezisoučet |  | 63.519 | [13 empty] | VV | 2 | 3 | True | 0 | ROZPOCET
| VV |  | Součet |  | 67.215 | [13 empty] | VV | 2 | 4 | True | 1 | ROZPOCET
79 | K | 631351102 | Bednění v podlahách rýh a hran odstranění | m2 | 67.215 |  | 0 | CS ÚRS 2016 01 |  |  | základní |  | 0 | 0 | 0 | 0 | 0 | 4 | K | 2 |  |  |  | ROZPOCET | 0 | 0 | 0 | 0 | 0 | 1 | 0 | 4 | 1042535837
| VV |  | Zesílení klenby - obvodový trám - odbednění | [15 empty] | VV | 2 | 1 | True | 0 | ROZPOCET
| VV |  | výpočet dle vč D.1.2.05 | [15 empty] | VV | 2 | 1 | True | 0 | ROZPOCET
| VV |  | (4,741+4,741+4,5+4,5)*0,2 |  | 3.696 | [13 empty] | VV | 2 | 2 | True | 0 | ROZPOCET
| VV |  | Mezisoučet |  | 3.696 | [13 empty] | VV | 2 | 3 | True | 0 | ROZPOCET
| VV |  | Zesílení klenby v 1 NP | [15 empty] | VV | 2 | 1 | True | 0 | ROZPOCET
| VV |  | obvodový trám | [15 empty] | VV | 2 | 1 | True | 0 | ROZPOCET
| VV |  | (4,672+4,672+3,343+3,343)*1,3*0,5 |  | 10.42 | [13 empty] | VV | 2 | 2 | True | 0 | ROZPOCET
| VV |  | (4,551+4,551+3,45+3,45)*1,3*0,5 |  | 10.401 | [13 empty] | VV | 2 | 2 | True | 0 | ROZPOCET
| VV |  | (4,43+4,43+3,693+3,693)*1,3*0,5 |  | 10.56 | [13 empty] | VV | 2 | 2 | True | 0 | ROZPOCET
| VV |  | (5,254+5,254+3,602+3,602)*1,3*0,5 |  | 11.513 | [13 empty] | VV | 2 | 2 | True | 0 | ROZPOCET
| VV |  | (4,352+4,352+3,29+3,29)*1,3*0,5 |  | 9.935 | [13 empty] | VV | 2 | 2 | True | 0 | ROZPOCET
| VV |  | (4,604+4,604+3,619+3,619)*1,3*0,5 |  | 10.69 | [13 empty] | VV | 2 | 2 | True | 0 | ROZPOCET
| VV |  | Mezisoučet |  | 63.519 | [13 empty] | VV | 2 | 3 | True | 0 | ROZPOCET
| VV |  | Součet |  | 67.215 | [13 empty] | VV | 2 | 4 | True | 1 | ROZPOCET
80 | K | 631361821 | Výztuž mazanin 10 505 (R) nebo BSt 500 | t | 1.215 |  | 0 | CS ÚRS 2016 01 |  |  | základní |  | 0 | 1.0414 | 1.2653 | 0 | 0 | 4 | K | 2 |  |  |  | ROZPOCET | 0 | 0 | 0 | 0 | 0 | 1 | 0 | 4 | -1575650621
| VV |  | Zesílení klenby - vázaná výztuž | [15 empty] | VV | 2 | 1 | True | 0 | ROZPOCET
| VV |  | výpočet dle vč D.1.2.05 | [15 empty] | VV | 2 | 1 | True | 0 | ROZPOCET
| VV |  | 183,03/1000 |  | 0.183 | [13 empty] | VV | 2 | 2 | True | 0 | ROZPOCET
| VV |  | výpočet dle vč D.1.2.11 | [15 empty] | VV | 2 | 1 | True | 0 | ROZPOCET
| VV |  | 1031,97/1000 |  | 1.032 | [13 empty] | VV | 2 | 2 | True | 0 | ROZPOCET
| VV |  | Mezisoučet |  | 1.215 | [13 empty] | VV | 2 | 3 | True | 0 | ROZPOCET
| VV |  | Součet |  | 1.215 | [13 empty] | VV | 2 | 4 | True | 1 | ROZPOCET
81 | K | 631362021 | Výztuž mazanin ze svařovaných sítí z drátů typu KARI | t | 0.951 |  | 0 | CS ÚRS 2016 01 |  |  | základní |  | 0 | 1.0531 | 1.0015 | 0 | 0 | 4 | K | 2 |  |  |  | ROZPOCET | 0 | 0 | 0 | 0 | 0 | 1 | 0 | 4 | -81461671
| VV |  | Zesílení klenby - vázaná výztuž | [15 empty] | VV | 2 | 1 | True | 0 | ROZPOCET
| VV |  | výpočet dle vč D.1.2.05 | [15 empty] | VV | 2 | 1 | True | 0 | ROZPOCET
| VV |  | 96,9/1000 |  | 0.097 | [13 empty] | VV | 2 | 2 | True | 0 | ROZPOCET
| VV |  | výpočet dle vč D.1.2.11 | [15 empty] | VV | 2 | 1 | True | 0 | ROZPOCET
| VV |  | 617,43/1000 |  | 0.617 | [13 empty] | VV | 2 | 2 | True | 0 | ROZPOCET
| VV |  | Mezisoučet |  | 0.714 | [13 empty] | VV | 2 | 3 | True | 0 | ROZPOCET
| VV |  | Zesílení klenby - výztuž Kari | [15 empty] | VV | 2 | 1 | True | 0 | ROZPOCET
| VV |  | výpočet dle vč 02,03 | [15 empty] | VV | 2 | 1 | True | 0 | ROZPOCET
| VV |  | skladba A1.1-A3 | [15 empty] | VV | 2 | 1 | True | 0 | ROZPOCET
| VV |  | 4,6*4,3*1,35/1000 |  | 0.027 | [13 empty] | VV | 2 | 2 | True | 0 | ROZPOCET
| VV |  | 4,7*3,9*1,35/1000 |  | 0.025 | [13 empty] | VV | 2 | 2 | True | 0 | ROZPOCET
| VV |  | 5,2*3,7*1,35/1000 |  | 0.026 | [13 empty] | VV | 2 | 2 | True | 0 | ROZPOCET
| VV |  | 5,1*3,99*1,35/1000 |  | 0.027 | [13 empty] | VV | 2 | 2 | True | 0 | ROZPOCET
| VV |  | 5,25*3,9*1,35/1000 |  | 0.028 | [13 empty] | VV | 2 | 2 | True | 0 | ROZPOCET
| VV |  | 5,05*4,2*1,35/1000 |  | 0.029 | [13 empty] | VV | 2 | 2 | True | 0 | ROZPOCET
| VV |  | Mezisoučet |  | 0.162 | [13 empty] | VV | 2 | 3 | True | 0 | ROZPOCET
| VV |  | Podkladní beton 1PP podlahy - výztuž Kari | [15 empty] | VV | 2 | 1 | True | 0 | ROZPOCET
| VV |  | výpočet dle vč 02 | [15 empty] | VV | 2 | 1 | True | 0 | ROZPOCET
| VV |  | 11,7*(4,2+5,3)/2*1,35/1000 |  | 0.075 | [13 empty] | VV | 2 | 2 | True | 0 | ROZPOCET
| VV |  | Mezisoučet |  | 0.075 | [13 empty] | VV | 2 | 3 | True | 0 | ROZPOCET
| VV |  | Součet |  | 0.951 | [13 empty] | VV | 2 | 4 | True | 1 | ROZPOCET
82 | K | 634111113 | Obvodová dilatace mezi stěnou a mazaninou pružnou těsnicí páskou výšky 80 mm | m | 169.371 |  | 0 | CS ÚRS 2016 01 |  |  | základní |  | 0 | 6.3e-05 | 0.01067 | 0 | 0 | 4 | K | 2 |  |  |  | ROZPOCET | 0 | 0 | 0 | 0 | 0 | 1 | 0 | 4 | -308756738
| VV |  | Obvodové dilatační pásky | [15 empty] | VV | 2 | 1 | True | 0 | ROZPOCET
| VV |  | výpočet dle vč 02 | [15 empty] | VV | 2 | 1 | True | 0 | ROZPOCET
| VV |  | 1 NP | [15 empty] | VV | 2 | 1 | True | 0 | ROZPOCET
| VV |  | 19,32+0,3+0,3+4,1+5,5+1,2+0,5+1,19+0,56+1,1+0,56+0,67+0,4+0,17+3,02+0,3+3,02+0,17+0,383+3,3+0,3+0,3+0,69+0,3+0,3+3,3+0,2+0,2+0,2+3,02+0,3+2,68+0,37 |  | 58.223 | [13 empty] | VV | 2 | 2 | True | 0 | ROZPOCET
| VV |  | 0,26+0,44+2,82+0,44+0,26+0,331+0,61+0,331+3,363+0,156+0,156+0,469+0,75+0,329+3,321+0,291+0,291+4,03 |  | 18.648 | [13 empty] | VV | 2 | 2 | True | 0 | ROZPOCET
| VV |  | Mezisoučet |  | 76.871 | [13 empty] | VV | 2 | 3 | True | 0 | ROZPOCET
| VV |  | skladba A4, C2 | [15 empty] | VV | 2 | 1 | True | 0 | ROZPOCET
| VV |  | (4,3+5,3+25+25) |  | 59.6 | [13 empty] | VV | 2 | 2 | True | 0 | ROZPOCET
| VV |  | Mezisoučet |  | 59.6 | [13 empty] | VV | 2 | 3 | True | 0 | ROZPOCET
| VV |  | 1 PP | [15 empty] | VV | 2 | 1 | True | 0 | ROZPOCET
| VV |  | výpočet dle vč 02 | [15 empty] | VV | 2 | 1 | True | 0 | ROZPOCET
| VV |  | 11,7+11,7+4,2+5,3 |  | 32.9 | [13 empty] | VV | 2 | 2 | True | 0 | ROZPOCET
| VV |  | Mezisoučet |  | 32.9 | [13 empty] | VV | 2 | 3 | True | 0 | ROZPOCET
| VV |  | Součet |  | 169.371 | [13 empty] | VV | 2 | 4 | True | 1 | ROZPOCET
83 | K | R-006-001 | Restaurování pískovcového portálu 1400/2450/150 mm s okosem a polodrážkou, rozebrání, uložení do depozitu, následně nové osazení prvku do stavby - ozn. K1 | kus | 1 |  | 0 |  |  |  | základní |  | 0 | 0 | 0 | 0 | 0 | 4 | K | 2 |  |  |  | ROZPOCET | 0 | 0 | 0 | 0 | 0 | 1 | 0 | 4 | -387389564
| VV |  | prvek | [15 empty] | VV | 2 | 1 | True | 0 | ROZPOCET
| VV |  | výpočt dle vč PSV | [15 empty] | VV | 2 | 1 | True | 0 | ROZPOCET
| VV |  | ozn K1 | [15 empty] | VV | 2 | 1 | True | 0 | ROZPOCET
| VV |  | 1 |  | 1 | [13 empty] | VV | 2 | 2 | True | 0 | ROZPOCET
| VV |  | Mezisoučet |  | 1 | [13 empty] | VV | 2 | 3 | True | 0 | ROZPOCET
| VV |  | Součet |  | 1 | [13 empty] | VV | 2 | 4 | True | 1 | ROZPOCET
84 | K | R-006-002 | Restaurování pískovcového portálu 1180/2020/150 mm podkrovního shozu na dvorní fasádě, kompletace s prosklenou stěnou T4, rozebrání, uložení do depozitu, následně nové osazení prvku do stavby - ozn. K1 | kus | 1 |  | 0 |  |  |  | základní |  | 0 | 0 | 0 | 0 | 0 | 4 | K | 2 |  |  |  | ROZPOCET | 0 | 0 | 0 | 0 | 0 | 1 | 0 | 4 | 484881146
| VV |  | prvek | [15 empty] | VV | 2 | 1 | True | 0 | ROZPOCET
| VV |  | výpočt dle vč PSV | [15 empty] | VV | 2 | 1 | True | 0 | ROZPOCET
| VV |  | ozn K2 | [15 empty] | VV | 2 | 1 | True | 0 | ROZPOCET
| VV |  | 1 |  | 1 | [13 empty] | VV | 2 | 2 | True | 0 | ROZPOCET
| VV |  | Mezisoučet |  | 1 | [13 empty] | VV | 2 | 3 | True | 0 | ROZPOCET
| VV |  | Součet |  | 1 | [13 empty] | VV | 2 | 4 | True | 1 | ROZPOCET
85 | K | R-006-003 | Dezinfekce a preventivní postřik podlah a zdí | m2 | 629.49 |  | 0 |  |  |  | základní |  | 0 | 0 | 0 | 0 | 0 | 4 | K | 2 |  |  |  | ROZPOCET | 0 | 0 | 0 | 0 | 0 | 1 | 0 | 4 | 1260929352
| VV |  | Sanace - dezinfekce stávajícího zdiva | [15 empty] | VV | 2 | 1 | True | 0 | ROZPOCET
| VV |  | výpočet dle vč 01,02,03,04 | [15 empty] | VV | 2 | 1 | True | 0 | ROZPOCET
| VV |  | 1 NP | [15 empty] | VV | 2 | 1 | True | 0 | ROZPOCET
| VV |  | stěny | [15 empty] | VV | 2 | 1 | True | 0 | ROZPOCET
| VV |  | (19,32+0,3+0,3+4,1+5,5+1,2+0,5+1,19+0,56+1,1+0,56+0,67+0,4+0,17+3,02+0,3+3,02+0,17+0,383+3,3+0,3+0,3+0,69+0,3+0,3+3,3+0,2+0,2+0,2+3,02+0,3+2,68)*3,5 |  | 202.486 | [13 empty] | VV | 2 | 2 | True | 0 | ROZPOCET
| VV |  | (0,37+0,26+0,44+2,82+0,44+0,26+0,331+0,61+0,331+3,363+0,156+0,156+0,469+0,75+0,329+3,321+0,291+0,291+4,03)*3,5 |  | 66.563 | [13 empty] | VV | 2 | 2 | True | 0 | ROZPOCET
| VV |  | strop | [15 empty] | VV | 2 | 1 | True | 0 | ROZPOCET
| VV |  | (11,87+3,77+6,72+18,13+12,97+11,85+13,8+33,75+4,21)*1,3 |  | 152.191 | [13 empty] | VV | 2 | 2 | True | 0 | ROZPOCET
| VV |  | Mezisoučet |  | 421.24 | [13 empty] | VV | 2 | 3 | True | 0 | ROZPOCET
| VV |  | 2 NP | [15 empty] | VV | 2 | 1 | True | 0 | ROZPOCET
| VV |  | 24,9*4,8 |  | 119.52 | [13 empty] | VV | 2 | 2 | True | 0 | ROZPOCET
| VV |  | ((4,8+2,2)/2*5,3) |  | 18.55 | [13 empty] | VV | 2 | 2 | True | 0 | ROZPOCET
| VV |  | ((4,8+2,2)/2*4,4) |  | 15.4 | [13 empty] | VV | 2 | 2 | True | 0 | ROZPOCET
| VV |  | 24,9*2,2 |  | 54.78 | [13 empty] | VV | 2 | 2 | True | 0 | ROZPOCET
| VV |  | Mezisoučet |  | 208.25 | [13 empty] | VV | 2 | 3 | True | 0 | ROZPOCET
| VV |  | Součet |  | 629.49 | [13 empty] | VV | 2 | 4 | True | 1 | ROZPOCET
86 | K | R-006-004 | Sušící omítka na bázi románského vápna Bin | m2 | 421.24 |  | 0 |  |  |  | základní |  | 0 | 0.048 | 20.2195 | 0 | 0 | 4 | K | 2 |  |  |  | ROZPOCET | 0 | 0 | 0 | 0 | 0 | 1 | 0 | 4 | -55600373
| P |  | Poznámka k položce: Sušící mikroporézní románské omítky (MAT-03) na bázi románského vápna (jádrová a štuková) tl. 30 mm na pečlivě připravený, omytý, očištěný a navlhčený podklad se spárami vyškrábanými do hl. 25 mm do výšky 1250 mm nad podlahou. | [15 empty] | P | 2
| VV |  | Sušící omítka na bázi románského vápna | [15 empty] | VV | 2 | 1 | True | 0 | ROZPOCET
| VV |  | výpočet dle vč 02,03 | [15 empty] | VV | 2 | 1 | True | 0 | ROZPOCET
| VV |  | 1 NP | [15 empty] | VV | 2 | 1 | True | 0 | ROZPOCET
| VV |  | stěny | [15 empty] | VV | 2 | 1 | True | 0 | ROZPOCET
| VV |  | (19,32+0,3+0,3+4,1+5,5+1,2+0,5+1,19+0,56+1,1+0,56+0,67+0,4+0,17+3,02+0,3+3,02+0,17+0,383+3,3+0,3+0,3+0,69+0,3+0,3+3,3+0,2+0,2+0,2+3,02+0,3+2,68)*3,5 |  | 202.486 | [13 empty] | VV | 2 | 2 | True | 0 | ROZPOCET
| VV |  | (0,37+0,26+0,44+2,82+0,44+0,26+0,331+0,61+0,331+3,363+0,156+0,156+0,469+0,75+0,329+3,321+0,291+0,291+4,03)*3,5 |  | 66.563 | [13 empty] | VV | 2 | 2 | True | 0 | ROZPOCET
| VV |  | strop | [15 empty] | VV | 2 | 1 | True | 0 | ROZPOCET
| VV |  | (11,87+3,77+6,72+18,13+12,97+11,85+13,8+33,75+4,21)*1,3 |  | 152.191 | [13 empty] | VV | 2 | 2 | True | 0 | ROZPOCET
| VV |  | Mezisoučet |  | 421.24 | [13 empty] | VV | 2 | 3 | True | 0 | ROZPOCET
| VV |  | Součet |  | 421.24 | [13 empty] | VV | 2 | 4 | True | 1 | ROZPOCET
87 | K | R-006-005 | Sušící mikroporézní románské omítky (MAT-03) na bázi románského vápna (jádrová a štuková) tl. 30 mm v soklové části fasády, na pečlivě připravený, omytý, očištěný a navlhčený podklad se spárami vyškrábanými do hl. 25 mm do výšky 1250 mm nad podlahou. | m2 | 296.916 |  | 0 |  |  |  | základní |  | 0 | 0 | 0 | 0 | 0 | 4 | K | 2 |  |  |  | ROZPOCET | 0 | 0 | 0 | 0 | 0 | 1 | 0 | 4 | 1250490105
| VV |  | Sušící omítka na bázi románského vápna vnější tl. 30 mm | [15 empty] | VV | 2 | 1 | True | 0 | ROZPOCET
| VV |  | výpočet dle vč 02,03,04 | [15 empty] | VV | 2 | 1 | True | 0 | ROZPOCET
| VV |  | 25,5*5,8 |  | 147.9 | [13 empty] | VV | 2 | 2 | True | 0 | ROZPOCET
| VV |  | ((9,4+6,2)/2*6,2) |  | 48.36 | [13 empty] | VV | 2 | 2 | True | 0 | ROZPOCET
| VV |  | ((6+2,8)/2*5,3) |  | 23.32 | [13 empty] | VV | 2 | 2 | True | 0 | ROZPOCET
| VV |  | 13,28*2+2*5+10,2*6,3 |  | 100.82 | [13 empty] | VV | 2 | 2 | True | 0 | ROZPOCET
| VV |  | odečet otvorů | [15 empty] | VV | 2 | 1 | True | 0 | ROZPOCET
| VV |  | 1,1*2*-5 |  | -11 | [13 empty] | VV | 2 | 2 | True | 0 | ROZPOCET
| VV |  | 0,9*0,65*-6 |  | -3.51 | [13 empty] | VV | 2 | 2 | True | 0 | ROZPOCET
| VV |  | 1,2*2,02*-1 |  | -2.424 | [13 empty] | VV | 2 | 2 | True | 0 | ROZPOCET
| VV |  | 1,1*3*-1 |  | -3.3 | [13 empty] | VV | 2 | 2 | True | 0 | ROZPOCET
| VV |  | 1,3*2,5*-1 |  | -3.25 | [13 empty] | VV | 2 | 2 | True | 0 | ROZPOCET
| VV |  | Mezisoučet |  | 296.916 | [13 empty] | VV | 2 | 3 | True | 0 | ROZPOCET
| VV |  | Součet |  | 296.916 | [13 empty] | VV | 2 | 4 | True | 1 | ROZPOCET
| D | 9 | Ostatní konstrukce a práce, bourání |  |  |  | 0 | [5 empty] | 0 |  | 14.5332 |  | 794.5856 | 1 | D | 1 |  |  |  | ROZPOCET | [6 empty] | 0
88 | K | 941111121 | Montáž lešení řadového trubkového lehkého pracovního s podlahami s provozním zatížením tř. 3 do 200 kg/m2 šířky tř. W09 přes 0,9 do 1,2 m, výšky do 10 m | m2 | 320.4 |  | 0 | CS ÚRS 2016 01 |  |  | základní |  | 0 | 0 | 0 | 0 | 0 | 4 | K | 2 |  |  |  | ROZPOCET | 0 | 0 | 0 | 0 | 0 | 1 | 0 | 4 | -402144138
| VV |  | Lešení | [15 empty] | VV | 2 | 1 | True | 0 | ROZPOCET
| VV |  | výpočet dle vč 02,03,04 | [15 empty] | VV | 2 | 1 | True | 0 | ROZPOCET
| VV |  | 25,5*5,8 |  | 147.9 | [13 empty] | VV | 2 | 2 | True | 0 | ROZPOCET
| VV |  | ((9,4+6,2)/2*6,2) |  | 48.36 | [13 empty] | VV | 2 | 2 | True | 0 | ROZPOCET
| VV |  | ((6+2,8)/2*5,3) |  | 23.32 | [13 empty] | VV | 2 | 2 | True | 0 | ROZPOCET
| VV |  | 13,28*2+2*5+10,2*6,3 |  | 100.82 | [13 empty] | VV | 2 | 2 | True | 0 | ROZPOCET
| VV |  | Mezisoučet |  | 320.4 | [13 empty] | VV | 2 | 3 | True | 0 | ROZPOCET
| VV |  | Součet |  | 320.4 | [13 empty] | VV | 2 | 4 | True | 1 | ROZPOCET
89 | K | 941111221 | Montáž lešení řadového trubkového lehkého pracovního s podlahami s provozním zatížením tř. 3 do 200 kg/m2 Příplatek za první a každý další den použití lešení k ceně -1121 | m2 | 19224 |  | 0 | CS ÚRS 2016 01 |  |  | základní |  | 0 | 0 | 0 | 0 | 0 | 4 | K | 2 |  |  |  | ROZPOCET | 0 | 0 | 0 | 0 | 0 | 1 | 0 | 4 | 1334371107
| VV |  | Pronájem lešení - 60 dnů | [15 empty] | VV | 2 | 1 | True | 0 | ROZPOCET
| VV |  | výpočet dle lešení | [15 empty] | VV | 2 | 1 | True | 0 | ROZPOCET
| VV |  | 320,4*60 |  | 19224 | [13 empty] | VV | 2 | 2 | True | 0 | ROZPOCET
| VV |  | Mezisoučet |  | 19224 | [13 empty] | VV | 2 | 3 | True | 0 | ROZPOCET
| VV |  | Součet |  | 19224 | [13 empty] | VV | 2 | 4 | True | 1 | ROZPOCET
90 | K | 941111821 | Demontáž lešení řadového trubkového lehkého pracovního s podlahami s provozním zatížením tř. 3 do 200 kg/m2 šířky tř. W09 přes 0,9 do 1,2 m, výšky do 10 m | m2 | 320.4 |  | 0 | CS ÚRS 2016 01 |  |  | základní |  | 0 | 0 | 0 | 0 | 0 | 4 | K | 2 |  |  |  | ROZPOCET | 0 | 0 | 0 | 0 | 0 | 1 | 0 | 4 | -328342412
| VV |  | Demontáž lešení | [15 empty] | VV | 2 | 1 | True | 0 | ROZPOCET
| VV |  | výpočet dle vč 02,03,04 | [15 empty] | VV | 2 | 1 | True | 0 | ROZPOCET
| VV |  | 25,5*5,8 |  | 147.9 | [13 empty] | VV | 2 | 2 | True | 0 | ROZPOCET
| VV |  | ((9,4+6,2)/2*6,2) |  | 48.36 | [13 empty] | VV | 2 | 2 | True | 0 | ROZPOCET
| VV |  | ((6+2,8)/2*5,3) |  | 23.32 | [13 empty] | VV | 2 | 2 | True | 0 | ROZPOCET
| VV |  | 13,28*2+2*5+10,2*6,3 |  | 100.82 | [13 empty] | VV | 2 | 2 | True | 0 | ROZPOCET
| VV |  | Mezisoučet |  | 320.4 | [13 empty] | VV | 2 | 3 | True | 0 | ROZPOCET
| VV |  | Součet |  | 320.4 | [13 empty] | VV | 2 | 4 | True | 1 | ROZPOCET
91 | K | 944511111 | Montáž ochranné sítě zavěšené na konstrukci lešení z textilie z umělých vláken | m2 | 320.4 |  | 0 | CS ÚRS 2016 01 |  |  | základní |  | 0 | 0 | 0 | 0 | 0 | 4 | K | 2 |  |  |  | ROZPOCET | 0 | 0 | 0 | 0 | 0 | 1 | 0 | 4 | 537438022
| VV |  | Sítě na lešení | [15 empty] | VV | 2 | 1 | True | 0 | ROZPOCET
| VV |  | výpočet dle vč 02,03,04 | [15 empty] | VV | 2 | 1 | True | 0 | ROZPOCET
| VV |  | 25,5*5,8 |  | 147.9 | [13 empty] | VV | 2 | 2 | True | 0 | ROZPOCET
| VV |  | ((9,4+6,2)/2*6,2) |  | 48.36 | [13 empty] | VV | 2 | 2 | True | 0 | ROZPOCET
| VV |  | ((6+2,8)/2*5,3) |  | 23.32 | [13 empty] | VV | 2 | 2 | True | 0 | ROZPOCET
| VV |  | 13,28*2+2*5+10,2*6,3 |  | 100.82 | [13 empty] | VV | 2 | 2 | True | 0 | ROZPOCET
| VV |  | Mezisoučet |  | 320.4 | [13 empty] | VV | 2 | 3 | True | 0 | ROZPOCET
| VV |  | Součet |  | 320.4 | [13 empty] | VV | 2 | 4 | True | 1 | ROZPOCET
92 | K | 944511211 | Montáž ochranné sítě Příplatek za první a každý další den použití sítě k ceně -1111 | m2 | 19224 |  | 0 | CS ÚRS 2016 01 |  |  | základní |  | 0 | 0 | 0 | 0 | 0 | 4 | K | 2 |  |  |  | ROZPOCET | 0 | 0 | 0 | 0 | 0 | 1 | 0 | 4 | 659590029
| VV |  | Pronájem sítí - 60 dnů | [15 empty] | VV | 2 | 1 | True | 0 | ROZPOCET
| VV |  | výpočet dle lešení | [15 empty] | VV | 2 | 1 | True | 0 | ROZPOCET
| VV |  | 320,4*60 |  | 19224 | [13 empty] | VV | 2 | 2 | True | 0 | ROZPOCET
| VV |  | Mezisoučet |  | 19224 | [13 empty] | VV | 2 | 3 | True | 0 | ROZPOCET
| VV |  | Součet |  | 19224 | [13 empty] | VV | 2 | 4 | True | 1 | ROZPOCET
93 | K | 944511811 | Demontáž ochranné sítě zavěšené na konstrukci lešení z textilie z umělých vláken | m2 | 320.4 |  | 0 | CS ÚRS 2016 01 |  |  | základní |  | 0 | 0 | 0 | 0 | 0 | 4 | K | 2 |  |  |  | ROZPOCET | 0 | 0 | 0 | 0 | 0 | 1 | 0 | 4 | -1593437898
| VV |  | Dermontáž sítí | [15 empty] | VV | 2 | 1 | True | 0 | ROZPOCET
| VV |  | výpočet dle vč 02,03,04 | [15 empty] | VV | 2 | 1 | True | 0 | ROZPOCET
| VV |  | 25,5*5,8 |  | 147.9 | [13 empty] | VV | 2 | 2 | True | 0 | ROZPOCET
| VV |  | ((9,4+6,2)/2*6,2) |  | 48.36 | [13 empty] | VV | 2 | 2 | True | 0 | ROZPOCET
| VV |  | ((6+2,8)/2*5,3) |  | 23.32 | [13 empty] | VV | 2 | 2 | True | 0 | ROZPOCET
| VV |  | 13,28*2+2*5+10,2*6,3 |  | 100.82 | [13 empty] | VV | 2 | 2 | True | 0 | ROZPOCET
| VV |  | Mezisoučet |  | 320.4 | [13 empty] | VV | 2 | 3 | True | 0 | ROZPOCET
| VV |  | Součet |  | 320.4 | [13 empty] | VV | 2 | 4 | True | 1 | ROZPOCET
94 | K | 949101112 | Lešení pomocné pracovní pro objekty pozemních staveb pro zatížení do 150 kg/m2, o výšce lešeňové podlahy přes 1,9 do 3,5 m | m2 | 219.92 |  | 0 | CS ÚRS 2016 01 |  |  | základní |  | 0 | 0.00021 | 0.046183 | 0 | 0 | 4 | K | 2 |  |  |  | ROZPOCET | 0 | 0 | 0 | 0 | 0 | 1 | 0 | 4 | -1618451819
| VV |  | Hrubý úklid | [15 empty] | VV | 2 | 1 | True | 0 | ROZPOCET
| VV |  | výpočet dle vč 02,03 | [15 empty] | VV | 2 | 1 | True | 0 | ROZPOCET
| VV |  | 117,07+102,85 |  | 219.92 | [13 empty] | VV | 2 | 2 | True | 0 | ROZPOCET
| VV |  | Mezisoučet |  | 219.92 | [13 empty] | VV | 2 | 3 | True | 0 | ROZPOCET
| VV |  | Součet |  | 219.92 | [13 empty] | VV | 2 | 4 | True | 1 | ROZPOCET
95 | K | 952901111 | Vyčištění budov nebo objektů před předáním do užívání budov bytové nebo občanské výstavby - zametení a umytí podlah, dlažeb, obkladů, schodů v místnostech, chodbách a schodištích, vyčištění a umytí oken, dveří s rámy, zárubněmi, umytí a vyčištění jiných z | m2 | 219.92 |  | 0 | CS ÚRS 2016 01 |  |  | základní |  | 0 | 3.95e-05 | 0.0086868 | 0 | 0 | 4 | K | 2 |  |  |  | ROZPOCET | 0 | 0 | 0 | 0 | 0 | 1 | 0 | 4 | 1595255202
| VV |  | Vnitřní lešení | [15 empty] | VV | 2 | 1 | True | 0 | ROZPOCET
| VV |  | výpočet dle vč 02,03 | [15 empty] | VV | 2 | 1 | True | 0 | ROZPOCET
| VV |  | 117,07+102,85 |  | 219.92 | [13 empty] | VV | 2 | 2 | True | 0 | ROZPOCET
| VV |  | Mezisoučet |  | 219.92 | [13 empty] | VV | 2 | 3 | True | 0 | ROZPOCET
| VV |  | Součet |  | 219.92 | [13 empty] | VV | 2 | 4 | True | 1 | ROZPOCET
96 | K | 952902601 | Čištění budov při provádění oprav a udržovacích prací vysátím prachu z trámů, nosníků apod. | m2 | 263.96 |  | 0 | CS ÚRS 2016 01 |  |  | základní |  | 0 | 0 | 0 | 0 | 0 | 4 | K | 2 |  |  |  | ROZPOCET | 0 | 0 | 0 | 0 | 0 | 1 | 0 | 4 | 1236861304
| VV |  | Očištění trámů | [15 empty] | VV | 2 | 1 | True | 0 | ROZPOCET
| VV |  | výpočet dle vč 04, 05 | [15 empty] | VV | 2 | 1 | True | 0 | ROZPOCET
| VV |  | krov | [15 empty] | VV | 2 | 1 | True | 0 | ROZPOCET
| VV |  | ((7,7+7)/2*25,595)*1,35 |  | 253.966 | [13 empty] | VV | 2 | 2 | True | 0 | ROZPOCET
| VV |  | (3,15*2,35/2)*1,35 |  | 4.997 | [13 empty] | VV | 2 | 2 | True | 0 | ROZPOCET
| VV |  | (3,15*2,35/2)*1,35 |  | 4.997 | [13 empty] | VV | 2 | 2 | True | 0 | ROZPOCET
| VV |  | Mezisoučet |  | 263.96 | [13 empty] | VV | 2 | 3 | True | 0 | ROZPOCET
| VV |  | Součet |  | 263.96 | [13 empty] | VV | 2 | 4 | True | 1 | ROZPOCET
97 | K | 961044111 | Bourání základů z betonu prostého | m3 | 20.12 |  | 0 | CS ÚRS 2016 01 |  |  | základní |  | 0 | 0 | 0 | 2 | 40.24 | 4 | K | 2 |  |  |  | ROZPOCET | 0 | 0 | 0 | 0 | 0 | 1 | 0 | 4 | 1478226133
| VV |  | Boutání základové desky pro nový základ | [15 empty] | VV | 2 | 1 | True | 0 | ROZPOCET
| VV |  | výpočet dle vč D.1.2.10 | [15 empty] | VV | 2 | 1 | True | 0 | ROZPOCET
| VV |  | 12,545*1,1*0,2 |  | 2.76 | [13 empty] | VV | 2 | 2 | True | 0 | ROZPOCET
| VV |  | 12,545*1,1*0,2 |  | 2.76 | [13 empty] | VV | 2 | 2 | True | 0 | ROZPOCET
| VV |  | 3,476*0,65*0,2 |  | 0.452 | [13 empty] | VV | 2 | 2 | True | 0 | ROZPOCET
| VV |  | 3,476*0,5*0,2 |  | 0.348 | [13 empty] | VV | 2 | 2 | True | 0 | ROZPOCET
| VV |  | 3,476*0,5*0,2 |  | 0.348 | [13 empty] | VV | 2 | 2 | True | 0 | ROZPOCET
| VV |  | Mezisoučet |  | 6.668 | [13 empty] | VV | 2 | 3 | True | 0 | ROZPOCET
| VV |  | Bourání betonových kanálů | [15 empty] | VV | 2 | 1 | True | 0 | ROZPOCET
| VV |  | 1,4*0,9*0,3*2 |  | 0.756 | [13 empty] | VV | 2 | 2 | True | 0 | ROZPOCET
| VV |  | 9,2*0,9*0,3*2 |  | 4.968 | [13 empty] | VV | 2 | 2 | True | 0 | ROZPOCET
| VV |  | 1,4*9,2*0,3*2 |  | 7.728 | [13 empty] | VV | 2 | 2 | True | 0 | ROZPOCET
| VV |  | Mezisoučet |  | 13.452 | [13 empty] | VV | 2 | 3 | True | 0 | ROZPOCET
| VV |  | Součet |  | 20.12 | [13 empty] | VV | 2 | 4 | True | 1 | ROZPOCET
98 | K | 961055111 | Bourání základů z betonu železového | m3 | 2.7 |  | 0 | CS ÚRS 2016 01 |  |  | základní |  | 0 | 0 | 0 | 2.4 | 6.48 | 4 | K | 2 |  |  |  | ROZPOCET | 0 | 0 | 0 | 0 | 0 | 1 | 0 | 4 | -723069348
| VV |  | Odstranění ŽB desky | [15 empty] | VV | 2 | 1 | True | 0 | ROZPOCET
| VV |  | výpočet dle vč 02 | [15 empty] | VV | 2 | 1 | True | 0 | ROZPOCET
| VV |  | 2,7*5*0,2 |  | 2.7 | [13 empty] | VV | 2 | 2 | True | 0 | ROZPOCET
| VV |  | Mezisoučet |  | 2.7 | [13 empty] | VV | 2 | 3 | True | 0 | ROZPOCET
| VV |  | Součet |  | 2.7 | [13 empty] | VV | 2 | 4 | True | 1 | ROZPOCET
99 | K | 974031267 | Vysekání rýh ve zdivu cihelném na maltu vápennou nebo vápenocementovou v prostoru přilehlém ke stropní konstrukci do hl. 150 mm a šířky do 300 mm | m | 18.482 |  | 0 | CS ÚRS 2016 01 |  |  | základní |  | 0 | 0 | 0 | 0.081 | 1.497 | 4 | K | 2 |  |  |  | ROZPOCET | 0 | 0 | 0 | 0 | 0 | 1 | 0 | 4 | -240148418
| VV |  | Zesílení klenby - sekání obvodové rýhy | [15 empty] | VV | 2 | 1 | True | 0 | ROZPOCET
| VV |  | výpočet dle vč D.1.2.05 | [15 empty] | VV | 2 | 1 | True | 0 | ROZPOCET
| VV |  | 4,741+4,741+4,5+4,5 |  | 18.482 | [13 empty] | VV | 2 | 2 | True | 0 | ROZPOCET
| VV |  | Mezisoučet |  | 18.482 | [13 empty] | VV | 2 | 3 | True | 0 | ROZPOCET
| VV |  | Součet |  | 18.482 | [13 empty] | VV | 2 | 4 | True | 1 | ROZPOCET
100 | K | 974031285 | Vysekání rýh ve zdivu cihelném na maltu vápennou nebo vápenocementovou v prostoru přilehlém ke stropní konstrukci do hl. 300 mm a šířky do 200 mm | m | 38.692 |  | 0 | CS ÚRS 2016 01 |  |  | základní |  | 0 | 0 | 0 | 0.071 | 2.7471 | 4 | K | 2 |  |  |  | ROZPOCET | 0 | 0 | 0 | 0 | 0 | 1 | 0 | 4 | 1433108658
| VV |  | Vysekání kapes pro novou stropní desku | [15 empty] | VV | 2 | 1 | True | 0 | ROZPOCET
| VV |  | výpočet dle vč statika D.1.2.06 | [15 empty] | VV | 2 | 1 | True | 0 | ROZPOCET
| VV |  | (0,3+3,142+0,7+3,305+0,3) |  | 7.747 | [13 empty] | VV | 2 | 2 | True | 0 | ROZPOCET
| VV |  | (0,3+3,142+0,7+3,305+0,3) |  | 7.747 | [13 empty] | VV | 2 | 2 | True | 0 | ROZPOCET
| VV |  | (0,3+4,182+0,3) |  | 4.782 | [13 empty] | VV | 2 | 2 | True | 0 | ROZPOCET
| VV |  | (0,3+4,05+0,3)*2 |  | 9.3 | [13 empty] | VV | 2 | 2 | True | 0 | ROZPOCET
| VV |  | (0,3+3,958+0,3)*2 |  | 9.116 | [13 empty] | VV | 2 | 2 | True | 0 | ROZPOCET
| VV |  | Mezisoučet |  | 38.692 | [13 empty] | VV | 2 | 3 | True | 0 | ROZPOCET
| VV |  | Součet |  | 38.692 | [13 empty] | VV | 2 | 4 | True | 1 | ROZPOCET
101 | K | 974031287 | Vysekání rýh ve zdivu cihelném na maltu vápennou nebo vápenocementovou v prostoru přilehlém ke stropní konstrukci do hl. 300 mm a šířky do 300 mm | m | 38.692 |  | 0 | CS ÚRS 2016 01 |  |  | základní |  | 0 | 0 | 0 | 0.101 | 3.9079 | 4 | K | 2 |  |  |  | ROZPOCET | 0 | 0 | 0 | 0 | 0 | 1 | 0 | 4 | -1801570003
| VV |  | Vysekání kapes pro novou stropní desku - trámy | [15 empty] | VV | 2 | 1 | True | 0 | ROZPOCET
| VV |  | výpočet dle vč statika D.1.2.06 | [15 empty] | VV | 2 | 1 | True | 0 | ROZPOCET
| VV |  | (0,3+3,142+0,7+3,305+0,3) |  | 7.747 | [13 empty] | VV | 2 | 2 | True | 0 | ROZPOCET
| VV |  | (0,3+3,142+0,7+3,305+0,3) |  | 7.747 | [13 empty] | VV | 2 | 2 | True | 0 | ROZPOCET
| VV |  | (0,3+4,182+0,3) |  | 4.782 | [13 empty] | VV | 2 | 2 | True | 0 | ROZPOCET
| VV |  | (0,3+4,05+0,3)*2 |  | 9.3 | [13 empty] | VV | 2 | 2 | True | 0 | ROZPOCET
| VV |  | (0,3+3,958+0,3)*2 |  | 9.116 | [13 empty] | VV | 2 | 2 | True | 0 | ROZPOCET
| VV |  | Mezisoučet |  | 38.692 | [13 empty] | VV | 2 | 3 | True | 0 | ROZPOCET
| VV |  | Součet |  | 38.692 | [13 empty] | VV | 2 | 4 | True | 1 | ROZPOCET
102 | K | 975022271 | Podchycení nadzákladového zdiva dřevěnou výztuhou v. podchycení do 3 m, při tl. zdiva do 450 mm a délce podchycení přes 5 m | m | 17.443 |  | 0 | CS ÚRS 2016 01 |  |  | základní |  | 0 | 0.053263 | 0.92908 | 0 | 0 | 4 | K | 2 |  |  |  | ROZPOCET | 0 | 0 | 0 | 0 | 0 | 1 | 0 | 4 | 1722999690
| VV |  | Dočasné statické zajištění sousedních objektů | [15 empty] | VV | 2 | 1 | True | 0 | ROZPOCET
| VV |  | výpočet dle vč statika D.1.2.07 | [15 empty] | VV | 2 | 1 | True | 0 | ROZPOCET
| VV |  | 12+5,443 |  | 17.443 | [13 empty] | VV | 2 | 2 | True | 0 | ROZPOCET
| VV |  | Mezisoučet |  | 17.443 | [13 empty] | VV | 2 | 3 | True | 0 | ROZPOCET
| VV |  | Součet |  | 17.443 | [13 empty] | VV | 2 | 4 | True | 1 | ROZPOCET
103 | K | 978023411 | Vyškrabání cementové malty ze spár zdiva cihelného mimo komínového | m2 | 959.746 |  | 0 | CS ÚRS 2016 01 |  |  | základní |  | 0 | 0 | 0 | 0.014 | 13.4364 | 4 | K | 2 |  |  |  | ROZPOCET | 0 | 0 | 0 | 0 | 0 | 1 | 0 | 4 | 858782077
| VV |  | Vyškrabání spar | [15 empty] | VV | 2 | 1 | True | 0 | ROZPOCET
| VV |  | výpočet dle vč 02,03 | [15 empty] | VV | 2 | 1 | True | 0 | ROZPOCET
| VV |  | 1 NP | [15 empty] | VV | 2 | 1 | True | 0 | ROZPOCET
| VV |  | stěny | [15 empty] | VV | 2 | 1 | True | 0 | ROZPOCET
| VV |  | (19,32+0,3+0,3+4,1+5,5+1,2+0,5+1,19+0,56+1,1+0,56+0,67+0,4+0,17+3,02+0,3+3,02+0,17+0,383+3,3+0,3+0,3+0,69+0,3+0,3+3,3+0,2+0,2+0,2+3,02+0,3+2,68)*3,5 |  | 202.486 | [13 empty] | VV | 2 | 2 | True | 0 | ROZPOCET
| VV |  | (0,37+0,26+0,44+2,82+0,44+0,26+0,331+0,61+0,331+3,363+0,156+0,156+0,469+0,75+0,329+3,321+0,291+0,291+4,03)*3,5 |  | 66.563 | [13 empty] | VV | 2 | 2 | True | 0 | ROZPOCET
| VV |  | strop | [15 empty] | VV | 2 | 1 | True | 0 | ROZPOCET
| VV |  | (11,87+3,77+6,72+18,13+12,97+11,85+13,8+33,75+4,21)*1,3 |  | 152.191 | [13 empty] | VV | 2 | 2 | True | 0 | ROZPOCET
| VV |  | 2 NP | [15 empty] | VV | 2 | 1 | True | 0 | ROZPOCET
| VV |  | 25,6*5 |  | 128 | [13 empty] | VV | 2 | 2 | True | 0 | ROZPOCET
| VV |  | 25,6*0,8 |  | 20.48 | [13 empty] | VV | 2 | 2 | True | 0 | ROZPOCET
| VV |  | 8,45*2,1 |  | 17.745 | [13 empty] | VV | 2 | 2 | True | 0 | ROZPOCET
| VV |  | 12,4*0,5*2,1 |  | 13.02 | [13 empty] | VV | 2 | 2 | True | 0 | ROZPOCET
| VV |  | 4,7*2,8 |  | 13.16 | [13 empty] | VV | 2 | 2 | True | 0 | ROZPOCET
| VV |  | (4,7*1,6/2) |  | 3.76 | [13 empty] | VV | 2 | 2 | True | 0 | ROZPOCET
| VV |  | ((5,8+2,1)/2*6,2) |  | 24.49 | [13 empty] | VV | 2 | 2 | True | 0 | ROZPOCET
| VV |  | ((5,8+2,1)/2*5,3) |  | 20.935 | [13 empty] | VV | 2 | 2 | True | 0 | ROZPOCET
| VV |  | Mezisoučet |  | 662.83 | [13 empty] | VV | 2 | 3 | True | 0 | ROZPOCET
| VV |  | Vnější omítky | [15 empty] | VV | 2 | 1 | True | 0 | ROZPOCET
| VV |  | výpočet dle vč 02,03,04 | [15 empty] | VV | 2 | 1 | True | 0 | ROZPOCET
| VV |  | 25,5*5,8 |  | 147.9 | [13 empty] | VV | 2 | 2 | True | 0 | ROZPOCET
| VV |  | ((9,4+6,2)/2*6,2) |  | 48.36 | [13 empty] | VV | 2 | 2 | True | 0 | ROZPOCET
| VV |  | ((6+2,8)/2*5,3) |  | 23.32 | [13 empty] | VV | 2 | 2 | True | 0 | ROZPOCET
| VV |  | 13,28*2+2*5+10,2*6,3 |  | 100.82 | [13 empty] | VV | 2 | 2 | True | 0 | ROZPOCET
| VV |  | odečet otvorů | [15 empty] | VV | 2 | 1 | True | 0 | ROZPOCET
| VV |  | 1,1*2*-5 |  | -11 | [13 empty] | VV | 2 | 2 | True | 0 | ROZPOCET
| VV |  | 0,9*0,65*-6 |  | -3.51 | [13 empty] | VV | 2 | 2 | True | 0 | ROZPOCET
| VV |  | 1,2*2,02*-1 |  | -2.424 | [13 empty] | VV | 2 | 2 | True | 0 | ROZPOCET
| VV |  | 1,1*3*-1 |  | -3.3 | [13 empty] | VV | 2 | 2 | True | 0 | ROZPOCET
| VV |  | 1,3*2,5*-1 |  | -3.25 | [13 empty] | VV | 2 | 2 | True | 0 | ROZPOCET
| VV |  | Mezisoučet |  | 296.916 | [13 empty] | VV | 2 | 3 | True | 0 | ROZPOCET
| VV |  | Součet |  | 959.746 | [13 empty] | VV | 2 | 4 | True | 1 | ROZPOCET
104 | K | 979031111 | Očištení plných cihel od malty vápenocementové | m3 | 173.689 |  | 0 | CS ÚRS 2016 01 |  |  | základní |  | 0 | 0 | 0 | 0.494 | 85.8024 | 4 | K | 2 |  |  |  | ROZPOCET | 0 | 0 | 0 | 0 | 0 | 1 | 0 | 4 | -1076527103
| VV |  | Očištění cihel rozebraného objektu | [15 empty] | VV | 2 | 1 | True | 0 | ROZPOCET
| VV |  | výpočet dle vč 02,03,04 | [15 empty] | VV | 2 | 1 | True | 0 | ROZPOCET
| VV |  | 12,11*0,78*3,5 |  | 33.06 | [13 empty] | VV | 2 | 2 | True | 0 | ROZPOCET
| VV |  | 13,4*0,26*3,5 |  | 12.194 | [13 empty] | VV | 2 | 2 | True | 0 | ROZPOCET
| VV |  | 6,1*0,3*3,5 |  | 6.405 | [13 empty] | VV | 2 | 2 | True | 0 | ROZPOCET
| VV |  | 5,2*0,66*3,5 |  | 12.012 | [13 empty] | VV | 2 | 2 | True | 0 | ROZPOCET
| VV |  | 2,715*0,33*3,5 |  | 3.136 | [13 empty] | VV | 2 | 2 | True | 0 | ROZPOCET
| VV |  | 1,2*0,88*3,5 |  | 3.696 | [13 empty] | VV | 2 | 2 | True | 0 | ROZPOCET
| VV |  | 2,8*0,33*3,5 |  | 3.234 | [13 empty] | VV | 2 | 2 | True | 0 | ROZPOCET
| VV |  | 1,2*1,1*3,5 |  | 4.62 | [13 empty] | VV | 2 | 2 | True | 0 | ROZPOCET
| VV |  | 2,82*0,33*3,5 |  | 3.257 | [13 empty] | VV | 2 | 2 | True | 0 | ROZPOCET
| VV |  | 1,2*1,1*3,5 |  | 4.62 | [13 empty] | VV | 2 | 2 | True | 0 | ROZPOCET
| VV |  | 2,73*0,33*3,5 |  | 3.153 | [13 empty] | VV | 2 | 2 | True | 0 | ROZPOCET
| VV |  | 1,3*1,1*3,5 |  | 5.005 | [13 empty] | VV | 2 | 2 | True | 0 | ROZPOCET
| VV |  | 2,7*0,33*3,5 |  | 3.119 | [13 empty] | VV | 2 | 2 | True | 0 | ROZPOCET
| VV |  | 1,2*0,78*3,5 |  | 3.276 | [13 empty] | VV | 2 | 2 | True | 0 | ROZPOCET
| VV |  | 4,2*0,9*3,5 |  | 13.23 | [13 empty] | VV | 2 | 2 | True | 0 | ROZPOCET
| VV |  | 3*0,26*3*2 |  | 4.68 | [13 empty] | VV | 2 | 2 | True | 0 | ROZPOCET
| VV |  | 2,25*0,65*3 |  | 4.388 | [13 empty] | VV | 2 | 2 | True | 0 | ROZPOCET
| VV |  | 2 NP | [15 empty] | VV | 2 | 1 | True | 0 | ROZPOCET
| VV |  | 25,6*0,3*5 |  | 38.4 | [13 empty] | VV | 2 | 2 | True | 0 | ROZPOCET
| VV |  | 25,6*0,125*0,8 |  | 2.56 | [13 empty] | VV | 2 | 2 | True | 0 | ROZPOCET
| VV |  | 8,45*0,5*2,1 |  | 8.873 | [13 empty] | VV | 2 | 2 | True | 0 | ROZPOCET
| VV |  | 12,4*0,5*2,1 |  | 13.02 | [13 empty] | VV | 2 | 2 | True | 0 | ROZPOCET
| VV |  | 4,7*0,5*2,8 |  | 6.58 | [13 empty] | VV | 2 | 2 | True | 0 | ROZPOCET
| VV |  | (4,7*1,6/2)*0,5 |  | 1.88 | [13 empty] | VV | 2 | 2 | True | 0 | ROZPOCET
| VV |  | ((5,8+2,1)/2*6,2)*0,5 |  | 12.245 | [13 empty] | VV | 2 | 2 | True | 0 | ROZPOCET
| VV |  | ((5,8+2,1)/2*5,3)*0,5 |  | 10.468 | [13 empty] | VV | 2 | 2 | True | 0 | ROZPOCET
| VV |  | Mezisoučet |  | 217.111 | [13 empty] | VV | 2 | 3 | True | 0 | ROZPOCET
| VV |  | Odečet nepoužitelného materiálu - 20% | [15 empty] | VV | 2 | 1 | True | 0 | ROZPOCET
| VV |  | 217,111*0,2*-1 |  | -43.422 | [13 empty] | VV | 2 | 2 | True | 0 | ROZPOCET
| VV |  | Mezisoučet |  | -43.422 | [13 empty] | VV | 2 | 3 | True | 0 | ROZPOCET
| VV |  | Součet |  | 173.689 | [13 empty] | VV | 2 | 4 | True | 1 | ROZPOCET
105 | K | 981011315 | Demolice budov postupným rozebíráním z cihel, kamene, smíšeného nebo hrázděného zdiva, tvárnic na maltu vápennou nebo vápenocementovou s podílem konstrukcí přes 25 do 30 % | m3 | 1054.489 |  | 0 | CS ÚRS 2016 01 |  |  | základní |  | 0 | 0 | 0 | 0.55 | 579.969 | 4 | K | 2 |  |  |  | ROZPOCET | 0 | 0 | 0 | 0 | 0 | 1 | 0 | 4 | -696830377
| VV |  | Demolice objektu rozebráním | [15 empty] | VV | 2 | 1 | True | 0 | ROZPOCET
| VV |  | výpočet dle vč 02,03,04 | [15 empty] | VV | 2 | 1 | True | 0 | ROZPOCET
| VV |  | ((6,1+5,8)/2*25,5)*3,5 |  | 531.038 | [13 empty] | VV | 2 | 2 | True | 0 | ROZPOCET
| VV |  | ((6,1+5,8)/2*25,5)*(4,8+2,1)/2 |  | 523.451 | [13 empty] | VV | 2 | 2 | True | 0 | ROZPOCET
| VV |  | Mezisoučet |  | 1054.489 | [13 empty] | VV | 2 | 3 | True | 0 | ROZPOCET
| VV |  | Součet |  | 1054.489 | [13 empty] | VV | 2 | 4 | True | 1 | ROZPOCET
106 | K | 985111111 | Otlučení nebo odsekání vrstev omítek stěn | m2 | 807.555 |  | 0 | CS ÚRS 2016 01 |  |  | základní |  | 0 | 0 | 0 | 0.063 | 50.876 | 4 | K | 2 |  |  |  | ROZPOCET | 0 | 0 | 0 | 0 | 0 | 1 | 0 | 4 | -603844642
| VV |  | Otlučení omítek | [15 empty] | VV | 2 | 1 | True | 0 | ROZPOCET
| VV |  | výpočet dle vč 02,03 | [15 empty] | VV | 2 | 1 | True | 0 | ROZPOCET
| VV |  | 1 NP | [15 empty] | VV | 2 | 1 | True | 0 | ROZPOCET
| VV |  | stěny | [15 empty] | VV | 2 | 1 | True | 0 | ROZPOCET
| VV |  | (19,32+0,3+0,3+4,1+5,5+1,2+0,5+1,19+0,56+1,1+0,56+0,67+0,4+0,17+3,02+0,3+3,02+0,17+0,383+3,3+0,3+0,3+0,69+0,3+0,3+3,3+0,2+0,2+0,2+3,02+0,3+2,68)*3,5 |  | 202.486 | [13 empty] | VV | 2 | 2 | True | 0 | ROZPOCET
| VV |  | (0,37+0,26+0,44+2,82+0,44+0,26+0,331+0,61+0,331+3,363+0,156+0,156+0,469+0,75+0,329+3,321+0,291+0,291+4,03)*3,5 |  | 66.563 | [13 empty] | VV | 2 | 2 | True | 0 | ROZPOCET
| VV |  | 2 NP | [15 empty] | VV | 2 | 1 | True | 0 | ROZPOCET
| VV |  | 25,6*5 |  | 128 | [13 empty] | VV | 2 | 2 | True | 0 | ROZPOCET
| VV |  | 25,6*0,8 |  | 20.48 | [13 empty] | VV | 2 | 2 | True | 0 | ROZPOCET
| VV |  | 8,45*2,1 |  | 17.745 | [13 empty] | VV | 2 | 2 | True | 0 | ROZPOCET
| VV |  | 12,4*0,5*2,1 |  | 13.02 | [13 empty] | VV | 2 | 2 | True | 0 | ROZPOCET
| VV |  | 4,7*2,8 |  | 13.16 | [13 empty] | VV | 2 | 2 | True | 0 | ROZPOCET
| VV |  | (4,7*1,6/2) |  | 3.76 | [13 empty] | VV | 2 | 2 | True | 0 | ROZPOCET
| VV |  | ((5,8+2,1)/2*6,2) |  | 24.49 | [13 empty] | VV | 2 | 2 | True | 0 | ROZPOCET
| VV |  | ((5,8+2,1)/2*5,3) |  | 20.935 | [13 empty] | VV | 2 | 2 | True | 0 | ROZPOCET
| VV |  | Mezisoučet |  | 510.639 | [13 empty] | VV | 2 | 3 | True | 0 | ROZPOCET
| VV |  | Vnější omítky | [15 empty] | VV | 2 | 1 | True | 0 | ROZPOCET
| VV |  | výpočet dle vč 02,03,04 | [15 empty] | VV | 2 | 1 | True | 0 | ROZPOCET
| VV |  | 25,5*5,8 |  | 147.9 | [13 empty] | VV | 2 | 2 | True | 0 | ROZPOCET
| VV |  | ((9,4+6,2)/2*6,2) |  | 48.36 | [13 empty] | VV | 2 | 2 | True | 0 | ROZPOCET
| VV |  | ((6+2,8)/2*5,3) |  | 23.32 | [13 empty] | VV | 2 | 2 | True | 0 | ROZPOCET
| VV |  | 13,28*2+2*5+10,2*6,3 |  | 100.82 | [13 empty] | VV | 2 | 2 | True | 0 | ROZPOCET
| VV |  | odečet otvorů | [15 empty] | VV | 2 | 1 | True | 0 | ROZPOCET
| VV |  | 1,1*2*-5 |  | -11 | [13 empty] | VV | 2 | 2 | True | 0 | ROZPOCET
| VV |  | 0,9*0,65*-6 |  | -3.51 | [13 empty] | VV | 2 | 2 | True | 0 | ROZPOCET
| VV |  | 1,2*2,02*-1 |  | -2.424 | [13 empty] | VV | 2 | 2 | True | 0 | ROZPOCET
| VV |  | 1,1*3*-1 |  | -3.3 | [13 empty] | VV | 2 | 2 | True | 0 | ROZPOCET
| VV |  | 1,3*2,5*-1 |  | -3.25 | [13 empty] | VV | 2 | 2 | True | 0 | ROZPOCET
| VV |  | Mezisoučet |  | 296.916 | [13 empty] | VV | 2 | 3 | True | 0 | ROZPOCET
| VV |  | Součet |  | 807.555 | [13 empty] | VV | 2 | 4 | True | 1 | ROZPOCET
107 | K | 985111121 | Otlučení nebo odsekání vrstev omítek líce kleneb a podhledů | m2 | 152.191 |  | 0 | CS ÚRS 2016 01 |  |  | základní |  | 0 | 0 | 0 | 0.063 | 9.588 | 4 | K | 2 |  |  |  | ROZPOCET | 0 | 0 | 0 | 0 | 0 | 1 | 0 | 4 | 1316840066
| VV |  | Klenby - otlučení omítek | [15 empty] | VV | 2 | 1 | True | 0 | ROZPOCET
| VV |  | výpočet dle vč 02,03 | [15 empty] | VV | 2 | 1 | True | 0 | ROZPOCET
| VV |  | 1 NP | [15 empty] | VV | 2 | 1 | True | 0 | ROZPOCET
| VV |  | strop | [15 empty] | VV | 2 | 1 | True | 0 | ROZPOCET
| VV |  | (11,87+3,77+6,72+18,13+12,97+11,85+13,8+33,75+4,21)*1,3 |  | 152.191 | [13 empty] | VV | 2 | 2 | True | 0 | ROZPOCET
| VV |  | Mezisoučet |  | 152.191 | [13 empty] | VV | 2 | 3 | True | 0 | ROZPOCET
| VV |  | Součet |  | 152.191 | [13 empty] | VV | 2 | 4 | True | 1 | ROZPOCET
108 | K | 985131311 | Očištění ploch stěn, rubu kleneb a podlah ruční dočištění ocelovými kartáči | m2 | 959.746 |  | 0 | CS ÚRS 2016 01 |  |  | základní |  | 0 | 0 | 0 | 0 | 0 | 4 | K | 2 |  |  |  | ROZPOCET | 0 | 0 | 0 | 0 | 0 | 1 | 0 | 4 | -801389881
| VV |  | Dočištění kartáčem | [15 empty] | VV | 2 | 1 | True | 0 | ROZPOCET
| VV |  | výpočet dle vč 02,03 | [15 empty] | VV | 2 | 1 | True | 0 | ROZPOCET
| VV |  | 1 NP | [15 empty] | VV | 2 | 1 | True | 0 | ROZPOCET
| VV |  | stěny | [15 empty] | VV | 2 | 1 | True | 0 | ROZPOCET
| VV |  | (19,32+0,3+0,3+4,1+5,5+1,2+0,5+1,19+0,56+1,1+0,56+0,67+0,4+0,17+3,02+0,3+3,02+0,17+0,383+3,3+0,3+0,3+0,69+0,3+0,3+3,3+0,2+0,2+0,2+3,02+0,3+2,68)*3,5 |  | 202.486 | [13 empty] | VV | 2 | 2 | True | 0 | ROZPOCET
| VV |  | (0,37+0,26+0,44+2,82+0,44+0,26+0,331+0,61+0,331+3,363+0,156+0,156+0,469+0,75+0,329+3,321+0,291+0,291+4,03)*3,5 |  | 66.563 | [13 empty] | VV | 2 | 2 | True | 0 | ROZPOCET
| VV |  | strop | [15 empty] | VV | 2 | 1 | True | 0 | ROZPOCET
| VV |  | (11,87+3,77+6,72+18,13+12,97+11,85+13,8+33,75+4,21)*1,3 |  | 152.191 | [13 empty] | VV | 2 | 2 | True | 0 | ROZPOCET
| VV |  | 2 NP | [15 empty] | VV | 2 | 1 | True | 0 | ROZPOCET
| VV |  | 25,6*5 |  | 128 | [13 empty] | VV | 2 | 2 | True | 0 | ROZPOCET
| VV |  | 25,6*0,8 |  | 20.48 | [13 empty] | VV | 2 | 2 | True | 0 | ROZPOCET
| VV |  | 8,45*2,1 |  | 17.745 | [13 empty] | VV | 2 | 2 | True | 0 | ROZPOCET
| VV |  | 12,4*0,5*2,1 |  | 13.02 | [13 empty] | VV | 2 | 2 | True | 0 | ROZPOCET
| VV |  | 4,7*2,8 |  | 13.16 | [13 empty] | VV | 2 | 2 | True | 0 | ROZPOCET
| VV |  | (4,7*1,6/2) |  | 3.76 | [13 empty] | VV | 2 | 2 | True | 0 | ROZPOCET
| VV |  | ((5,8+2,1)/2*6,2) |  | 24.49 | [13 empty] | VV | 2 | 2 | True | 0 | ROZPOCET
| VV |  | ((5,8+2,1)/2*5,3) |  | 20.935 | [13 empty] | VV | 2 | 2 | True | 0 | ROZPOCET
| VV |  | Mezisoučet |  | 662.83 | [13 empty] | VV | 2 | 3 | True | 0 | ROZPOCET
| VV |  | Vnější omítky | [15 empty] | VV | 2 | 1 | True | 0 | ROZPOCET
| VV |  | výpočet dle vč 02,03,04 | [15 empty] | VV | 2 | 1 | True | 0 | ROZPOCET
| VV |  | 25,5*5,8 |  | 147.9 | [13 empty] | VV | 2 | 2 | True | 0 | ROZPOCET
| VV |  | ((9,4+6,2)/2*6,2) |  | 48.36 | [13 empty] | VV | 2 | 2 | True | 0 | ROZPOCET
| VV |  | ((6+2,8)/2*5,3) |  | 23.32 | [13 empty] | VV | 2 | 2 | True | 0 | ROZPOCET
| VV |  | 13,28*2+2*5+10,2*6,3 |  | 100.82 | [13 empty] | VV | 2 | 2 | True | 0 | ROZPOCET
| VV |  | odečet otvorů | [15 empty] | VV | 2 | 1 | True | 0 | ROZPOCET
| VV |  | 1,1*2*-5 |  | -11 | [13 empty] | VV | 2 | 2 | True | 0 | ROZPOCET
| VV |  | 0,9*0,65*-6 |  | -3.51 | [13 empty] | VV | 2 | 2 | True | 0 | ROZPOCET
| VV |  | 1,2*2,02*-1 |  | -2.424 | [13 empty] | VV | 2 | 2 | True | 0 | ROZPOCET
| VV |  | 1,1*3*-1 |  | -3.3 | [13 empty] | VV | 2 | 2 | True | 0 | ROZPOCET
| VV |  | 1,3*2,5*-1 |  | -3.25 | [13 empty] | VV | 2 | 2 | True | 0 | ROZPOCET
| VV |  | Mezisoučet |  | 296.916 | [13 empty] | VV | 2 | 3 | True | 0 | ROZPOCET
| VV |  | Součet |  | 959.746 | [13 empty] | VV | 2 | 4 | True | 1 | ROZPOCET
109 | K | 985131411 | Očištění ploch stěn, rubu kleneb a podlah vysušení stlačeným vzduchem | m2 | 959.746 |  | 0 | CS ÚRS 2016 01 |  |  | základní |  | 0 | 0 | 0 | 0 | 0 | 4 | K | 2 |  |  |  | ROZPOCET | 0 | 0 | 0 | 0 | 0 | 1 | 0 | 4 | -442156570
| VV |  | Dočištění a vysušení zdiva | [15 empty] | VV | 2 | 1 | True | 0 | ROZPOCET
| VV |  | výpočet dle vč 02,03 | [15 empty] | VV | 2 | 1 | True | 0 | ROZPOCET
| VV |  | 1 NP | [15 empty] | VV | 2 | 1 | True | 0 | ROZPOCET
| VV |  | stěny | [15 empty] | VV | 2 | 1 | True | 0 | ROZPOCET
| VV |  | (19,32+0,3+0,3+4,1+5,5+1,2+0,5+1,19+0,56+1,1+0,56+0,67+0,4+0,17+3,02+0,3+3,02+0,17+0,383+3,3+0,3+0,3+0,69+0,3+0,3+3,3+0,2+0,2+0,2+3,02+0,3+2,68)*3,5 |  | 202.486 | [13 empty] | VV | 2 | 2 | True | 0 | ROZPOCET
| VV |  | (0,37+0,26+0,44+2,82+0,44+0,26+0,331+0,61+0,331+3,363+0,156+0,156+0,469+0,75+0,329+3,321+0,291+0,291+4,03)*3,5 |  | 66.563 | [13 empty] | VV | 2 | 2 | True | 0 | ROZPOCET
| VV |  | strop | [15 empty] | VV | 2 | 1 | True | 0 | ROZPOCET
| VV |  | (11,87+3,77+6,72+18,13+12,97+11,85+13,8+33,75+4,21)*1,3 |  | 152.191 | [13 empty] | VV | 2 | 2 | True | 0 | ROZPOCET
| VV |  | 2 NP | [15 empty] | VV | 2 | 1 | True | 0 | ROZPOCET
| VV |  | 25,6*5 |  | 128 | [13 empty] | VV | 2 | 2 | True | 0 | ROZPOCET
| VV |  | 25,6*0,8 |  | 20.48 | [13 empty] | VV | 2 | 2 | True | 0 | ROZPOCET
| VV |  | 8,45*2,1 |  | 17.745 | [13 empty] | VV | 2 | 2 | True | 0 | ROZPOCET
| VV |  | 12,4*0,5*2,1 |  | 13.02 | [13 empty] | VV | 2 | 2 | True | 0 | ROZPOCET
| VV |  | 4,7*2,8 |  | 13.16 | [13 empty] | VV | 2 | 2 | True | 0 | ROZPOCET
| VV |  | (4,7*1,6/2) |  | 3.76 | [13 empty] | VV | 2 | 2 | True | 0 | ROZPOCET
| VV |  | ((5,8+2,1)/2*6,2) |  | 24.49 | [13 empty] | VV | 2 | 2 | True | 0 | ROZPOCET
| VV |  | ((5,8+2,1)/2*5,3) |  | 20.935 | [13 empty] | VV | 2 | 2 | True | 0 | ROZPOCET
| VV |  | Mezisoučet |  | 662.83 | [13 empty] | VV | 2 | 3 | True | 0 | ROZPOCET
| VV |  | Vnější omítky | [15 empty] | VV | 2 | 1 | True | 0 | ROZPOCET
| VV |  | výpočet dle vč 02,03,04 | [15 empty] | VV | 2 | 1 | True | 0 | ROZPOCET
| VV |  | 25,5*5,8 |  | 147.9 | [13 empty] | VV | 2 | 2 | True | 0 | ROZPOCET
| VV |  | ((9,4+6,2)/2*6,2) |  | 48.36 | [13 empty] | VV | 2 | 2 | True | 0 | ROZPOCET
| VV |  | ((6+2,8)/2*5,3) |  | 23.32 | [13 empty] | VV | 2 | 2 | True | 0 | ROZPOCET
| VV |  | 13,28*2+2*5+10,2*6,3 |  | 100.82 | [13 empty] | VV | 2 | 2 | True | 0 | ROZPOCET
| VV |  | odečet otvorů | [15 empty] | VV | 2 | 1 | True | 0 | ROZPOCET
| VV |  | 1,1*2*-5 |  | -11 | [13 empty] | VV | 2 | 2 | True | 0 | ROZPOCET
| VV |  | 0,9*0,65*-6 |  | -3.51 | [13 empty] | VV | 2 | 2 | True | 0 | ROZPOCET
| VV |  | 1,2*2,02*-1 |  | -2.424 | [13 empty] | VV | 2 | 2 | True | 0 | ROZPOCET
| VV |  | 1,1*3*-1 |  | -3.3 | [13 empty] | VV | 2 | 2 | True | 0 | ROZPOCET
| VV |  | 1,3*2,5*-1 |  | -3.25 | [13 empty] | VV | 2 | 2 | True | 0 | ROZPOCET
| VV |  | Mezisoučet |  | 296.916 | [13 empty] | VV | 2 | 3 | True | 0 | ROZPOCET
| VV |  | Součet |  | 959.746 | [13 empty] | VV | 2 | 4 | True | 1 | ROZPOCET
110 | K | 985132311 | Očištění ploch líce kleneb a podhledů ruční dočištění ocelovými kartáči | m2 | 152.191 |  | 0 | CS ÚRS 2016 01 |  |  | základní |  | 0 | 0 | 0 | 0 | 0 | 4 | K | 2 |  |  |  | ROZPOCET | 0 | 0 | 0 | 0 | 0 | 1 | 0 | 4 | -697325803
| VV |  | Klenby - očištění | [15 empty] | VV | 2 | 1 | True | 0 | ROZPOCET
| VV |  | výpočet dle vč 02,03 | [15 empty] | VV | 2 | 1 | True | 0 | ROZPOCET
| VV |  | 1 NP | [15 empty] | VV | 2 | 1 | True | 0 | ROZPOCET
| VV |  | strop | [15 empty] | VV | 2 | 1 | True | 0 | ROZPOCET
| VV |  | (11,87+3,77+6,72+18,13+12,97+11,85+13,8+33,75+4,21)*1,3 |  | 152.191 | [13 empty] | VV | 2 | 2 | True | 0 | ROZPOCET
| VV |  | Mezisoučet |  | 152.191 | [13 empty] | VV | 2 | 3 | True | 0 | ROZPOCET
| VV |  | Součet |  | 152.191 | [13 empty] | VV | 2 | 4 | True | 1 | ROZPOCET
111 | K | 985211111 | Vyklínování uvolněných kamenů zdiva úlomky kamene, popřípadě cihel délky spáry na 1 m2 upravované plochy do 6 m | m2 | 20.487 |  | 0 | CS ÚRS 2016 01 |  |  | základní |  | 0 | 0.00855 | 0.17516 | 0 | 0 | 4 | K | 2 |  |  |  | ROZPOCET | 0 | 0 | 0 | 0 | 0 | 1 | 0 | 4 | -1608169654
| VV |  | Vyklínování kamenů | [15 empty] | VV | 2 | 1 | True | 0 | ROZPOCET
| VV |  | výpočet dle vč D.1.2.05 | [15 empty] | VV | 2 | 1 | True | 0 | ROZPOCET
| VV |  | 4,741*3,324*1,3 |  | 20.487 | [13 empty] | VV | 2 | 2 | True | 0 | ROZPOCET
| VV |  | Mezisoučet |  | 20.487 | [13 empty] | VV | 2 | 3 | True | 0 | ROZPOCET
| VV |  | Součet |  | 20.487 | [13 empty] | VV | 2 | 4 | True | 1 | ROZPOCET
112 | K | 985232111 | Hloubkové spárování zdiva hloubky přes 40 do 80 mm aktivovanou maltou délky spáry na 1 m2 upravované plochy do 6 m | m2 | 20.487 |  | 0 | CS ÚRS 2016 01 |  |  | základní |  | 0 | 0.039082 | 0.80067 | 0 | 0 | 4 | K | 2 |  |  |  | ROZPOCET | 0 | 0 | 0 | 0 | 0 | 1 | 0 | 4 | 1327746006
| VV |  | Oprava parasklin klenby | [15 empty] | VV | 2 | 1 | True | 0 | ROZPOCET
| VV |  | výpočet dle vč D.1.2.05 | [15 empty] | VV | 2 | 1 | True | 0 | ROZPOCET
| VV |  | 4,741*3,324*1,3 |  | 20.487 | [13 empty] | VV | 2 | 2 | True | 0 | ROZPOCET
| VV |  | Mezisoučet |  | 20.487 | [13 empty] | VV | 2 | 3 | True | 0 | ROZPOCET
| VV |  | Součet |  | 20.487 | [13 empty] | VV | 2 | 4 | True | 1 | ROZPOCET
113 | K | 985331217 | Dodatečné vlepování betonářské výztuže včetně vyvrtání a vyčištění otvoru chemickou maltou průměr výztuže 20 mm | m | 30 |  | 0 | CS ÚRS 2016 01 |  |  | základní |  | 0 | 0.00072812 | 0.021844 | 0.001 | 0.03 | 4 | K | 2 |  |  |  | ROZPOCET | 0 | 0 | 0 | 0 | 0 | 1 | 0 | 4 | 1750014666
| VV |  | Kotvy mikropilot | [15 empty] | VV | 2 | 1 | True | 0 | ROZPOCET
| VV |  | výpočet dle vč D.1.2.03 | [15 empty] | VV | 2 | 1 | True | 0 | ROZPOCET
| VV |  | 10*3*1 |  | 30 | [13 empty] | VV | 2 | 2 | True | 0 | ROZPOCET
| VV |  | Mezisoučet |  | 30 | [13 empty] | VV | 2 | 3 | True | 0 | ROZPOCET
| VV |  | Součet |  | 30 | [13 empty] | VV | 2 | 4 | True | 1 | ROZPOCET
114 | K | 985331219 | Dodatečné vlepování betonářské výztuže včetně vyvrtání a vyčištění otvoru chemickou maltou průměr výztuže 25 mm | m | 5.876 |  | 0 | CS ÚRS 2016 01 |  |  | základní |  | 0 | 0.0010369 | 0.0060927 | 0.002 | 0.011752 | 4 | K | 2 |  |  |  | ROZPOCET | 0 | 0 | 0 | 0 | 0 | 1 | 0 | 4 | 1610368993
| VV |  | Spojení základů | [15 empty] | VV | 2 | 1 | True | 0 | ROZPOCET
| VV |  | výpočet dle vč D.1.2.10 | [15 empty] | VV | 2 | 1 | True | 0 | ROZPOCET
| VV |  | 0,3*4*2 |  | 2.4 | [13 empty] | VV | 2 | 2 | True | 0 | ROZPOCET
| VV |  | sešití desky | [15 empty] | VV | 2 | 1 | True | 0 | ROZPOCET
| VV |  | 3,476/0,3*0,3 |  | 3.476 | [13 empty] | VV | 2 | 2 | True | 0 | ROZPOCET
| VV |  | Mezisoučet |  | 5.876 | [13 empty] | VV | 2 | 3 | True | 0 | ROZPOCET
| VV |  | Součet |  | 5.876 | [13 empty] | VV | 2 | 4 | True | 1 | ROZPOCET
115 | K | 985621511 | Spínání objektů lany napnutí lana průměru do 20 mm | kus | 11 |  | 0 | CS ÚRS 2016 01 |  |  | základní |  | 0 | 0.001242 | 0.013662 | 0 | 0 | 4 | K | 2 |  |  |  | ROZPOCET | 0 | 0 | 0 | 0 | 0 | 1 | 0 | 4 | -118458642
| VV |  | Napnutí lana | [15 empty] | VV | 2 | 1 | True | 0 | ROZPOCET
| VV |  | výpočet dle vč D.1.2.03 | [15 empty] | VV | 2 | 1 | True | 0 | ROZPOCET
| VV |  | 2 |  | 2 | [13 empty] | VV | 2 | 2 | True | 0 | ROZPOCET
| VV |  | výpočet dle vč D.1.2.11 | [15 empty] | VV | 2 | 1 | True | 0 | ROZPOCET
| VV |  | 9 |  | 9 | [13 empty] | VV | 2 | 2 | True | 0 | ROZPOCET
| VV |  | Mezisoučet |  | 11 | [13 empty] | VV | 2 | 3 | True | 0 | ROZPOCET
| VV |  | Součet |  | 11 | [13 empty] | VV | 2 | 4 | True | 1 | ROZPOCET
116 | K | 985622115 | Spínání objektů táhly drážka pro táhlo včetně vysekání, vyčištění a vyplnění ve stěně včetně vyklínování | m | 104.15 |  | 0 | CS ÚRS 2016 01 |  |  | základní |  | 0 | 0.08715 | 9.0767 | 0 | 0 | 4 | K | 2 |  |  |  | ROZPOCET | 0 | 0 | 0 | 0 | 0 | 1 | 0 | 4 | 819287828
| VV |  | Spínací táhla - drážka | [15 empty] | VV | 2 | 1 | True | 0 | ROZPOCET
| VV |  | výpočet dle vč D.1.2.03 | [15 empty] | VV | 2 | 1 | True | 0 | ROZPOCET
| VV |  | 5,5*2 |  | 11 | [13 empty] | VV | 2 | 2 | True | 0 | ROZPOCET
| VV |  | výpočet dle vč D.1.2.11 | [15 empty] | VV | 2 | 1 | True | 0 | ROZPOCET
| VV |  | 93,15 |  | 93.15 | [13 empty] | VV | 2 | 2 | True | 0 | ROZPOCET
| VV |  | Mezisoučet |  | 104.15 | [13 empty] | VV | 2 | 3 | True | 0 | ROZPOCET
| VV |  | Součet |  | 104.15 | [13 empty] | VV | 2 | 4 | True | 1 | ROZPOCET
117 | K | 985622221 | Spínání objektů táhly vložení a dodání táhla z betonářské oceli spojované napínacími maticemi, průměru do 20 mm | m | 22.6 |  | 0 | CS ÚRS 2016 01 |  |  | základní |  | 0 | 0.003442 | 0.077789 | 0 | 0 | 4 | K | 2 |  |  |  | ROZPOCET | 0 | 0 | 0 | 0 | 0 | 1 | 0 | 4 | -606739364
| VV |  | Spínací táhla | [15 empty] | VV | 2 | 1 | True | 0 | ROZPOCET
| VV |  | výpočet dle vč D.1.2.03 | [15 empty] | VV | 2 | 1 | True | 0 | ROZPOCET
| VV |  | 11,3*2 |  | 22.6 | [13 empty] | VV | 2 | 2 | True | 0 | ROZPOCET
| VV |  | Mezisoučet |  | 22.6 | [13 empty] | VV | 2 | 3 | True | 0 | ROZPOCET
| VV |  | Součet |  | 22.6 | [13 empty] | VV | 2 | 4 | True | 1 | ROZPOCET
118 | K | 985622222 | Spínání objektů táhly vložení a dodání táhla z betonářské oceli spojované napínacími maticemi, průměru přes 20 do 28 mm | m | 93.15 |  | 0 | CS ÚRS 2016 01 |  |  | základní |  | 0 | 0.0069595 | 0.64828 | 0 | 0 | 4 | K | 2 |  |  |  | ROZPOCET | 0 | 0 | 0 | 0 | 0 | 1 | 0 | 4 | 391731353
| VV |  | Spínací táhla | [15 empty] | VV | 2 | 1 | True | 0 | ROZPOCET
| VV |  | výpočet dle vč D.1.2.11 | [15 empty] | VV | 2 | 1 | True | 0 | ROZPOCET
| VV |  | 93,15 |  | 93.15 | [13 empty] | VV | 2 | 2 | True | 0 | ROZPOCET
| VV |  | Mezisoučet |  | 93.15 | [13 empty] | VV | 2 | 3 | True | 0 | ROZPOCET
| VV |  | Součet |  | 93.15 | [13 empty] | VV | 2 | 4 | True | 1 | ROZPOCET
119 | K | 985622411 | Spínání objektů táhly kotevní oblast včetně jejího vysekání, vyčištění a zapravení po vložení táhla s kotevní deskou rozměru do 300 x300x 25 mm | kus | 22 |  | 0 | CS ÚRS 2016 01 |  |  | základní |  | 0 | 0.12405 | 2.729 | 0 | 0 | 4 | K | 2 |  |  |  | ROZPOCET | 0 | 0 | 0 | 0 | 0 | 1 | 0 | 4 | 478280042
| VV |  | Roznašecí plotny | [15 empty] | VV | 2 | 1 | True | 0 | ROZPOCET
| VV |  | výpočet dle vč D.1.2.03 | [15 empty] | VV | 2 | 1 | True | 0 | ROZPOCET
| VV |  | 4 |  | 4 | [13 empty] | VV | 2 | 2 | True | 0 | ROZPOCET
| VV |  | výpočet dle vč D.1.2.11 | [15 empty] | VV | 2 | 1 | True | 0 | ROZPOCET
| VV |  | 18 |  | 18 | [13 empty] | VV | 2 | 2 | True | 0 | ROZPOCET
| VV |  | Mezisoučet |  | 22 | [13 empty] | VV | 2 | 3 | True | 0 | ROZPOCET
| VV |  | Součet |  | 22 | [13 empty] | VV | 2 | 4 | True | 1 | ROZPOCET
| D | 997 | Přesun sutě |  |  |  | 0 | [5 empty] | 0 |  | 0 |  | 208.407 | 1 | D | 1 |  |  |  | ROZPOCET | [6 empty] | 0
120 | K | 997013001 | Vyklizení ulehlé suti na vzdálenost do 3 m od okraje vyklízeného prostoru nebo s naložením na dopravní prostředek z prostorů o půdorysné ploše do 15 m2 z výšky (hloubky) do 2 m | m3 | 138.938 |  | 0 | CS ÚRS 2016 01 |  |  | základní |  | 0 | 0 | 0 | 1.5 | 208.407 | 4 | K | 2 |  |  |  | ROZPOCET | 0 | 0 | 0 | 0 | 0 | 1 | 0 | 4 | 842723633
| VV |  | Vyklizení zasypaného suterénu | [15 empty] | VV | 2 | 1 | True | 0 | ROZPOCET
| VV |  | výpočet dle vč 01 | [15 empty] | VV | 2 | 1 | True | 0 | ROZPOCET
| VV |  | 11,7*(4,2+5,3)/2*2,5 |  | 138.938 | [13 empty] | VV | 2 | 2 | True | 0 | ROZPOCET
| VV |  | Mezisoučet |  | 138.938 | [13 empty] | VV | 2 | 3 | True | 0 | ROZPOCET
| VV |  | Součet |  | 138.938 | [13 empty] | VV | 2 | 4 | True | 1 | ROZPOCET
121 | K | 997013211 | Vnitrostaveništní doprava suti a vybouraných hmot vodorovně do 50 m svisle ručně (nošením po schodech) pro budovy a haly výšky do 6 m | t | 61.254 |  | 0 | CS ÚRS 2016 01 |  |  | základní |  | 0 | 0 | 0 | 0 | 0 | 4 | K | 2 |  |  |  | ROZPOCET | 0 | 0 | 0 | 0 | 0 | 1 | 0 | 4 | -657802109
122 | K | 997013501 | Odvoz suti a vybouraných hmot na skládku nebo meziskládku se složením, na vzdálenost do 1 km | t | 1011.008 |  | 0 | CS ÚRS 2016 01 |  |  | základní |  | 0 | 0 | 0 | 0 | 0 | 4 | K | 2 |  |  |  | ROZPOCET | 0 | 0 | 0 | 0 | 0 | 1 | 0 | 4 | -1441053375
123 | K | 997013509 | Odvoz suti a vybouraných hmot na skládku nebo meziskládku se složením, na vzdálenost Příplatek k ceně za každý další i započatý 1 km přes 1 km | t | 30330.24 |  | 0 | CS ÚRS 2016 01 |  |  | základní |  | 0 | 0 | 0 | 0 | 0 | 4 | K | 2 |  |  |  | ROZPOCET | 0 | 0 | 0 | 0 | 0 | 1 | 0 | 4 | 264079398
| VV |  | 1011,008*30 "Přepočtené koeficientem množství |  | 30330.24 | [13 empty] | VV | 2 | 2 | True | 1 | ROZPOCET
124 | K | 997013831 | Poplatek za uložení stavebního odpadu na skládce (skládkovné) směsného | t | 324.207 |  | 0 | CS ÚRS 2016 01 |  |  | základní |  | 0 | 0 | 0 | 0 | 0 | 4 | K | 2 |  |  |  | ROZPOCET | 0 | 0 | 0 | 0 | 0 | 1 | 0 | 4 | 1455720924
| VV |  | Likvidace odpadu | [15 empty] | VV | 2 | 1 | True | 0 | ROZPOCET
| VV |  | 208,407 |  | 208.407 | [13 empty] | VV | 2 | 2 | True | 0 | ROZPOCET
| VV |  | 579*0,2 |  | 115.8 | [13 empty] | VV | 2 | 2 | True | 0 | ROZPOCET
| VV |  | Mezisoučet |  | 324.207 | [13 empty] | VV | 2 | 3 | True | 0 | ROZPOCET
| VV |  | Součet |  | 324.207 | [13 empty] | VV | 2 | 4 | True | 1 | ROZPOCET
| D | 998 | Přesun hmot |  |  |  | 0 | [5 empty] | 0 |  | 0 |  | 0 | 1 | D | 1 |  |  |  | ROZPOCET | [6 empty] | 0
125 | K | 998018001 | Přesun hmot pro budovy občanské výstavby, bydlení, výrobu a služby ruční - bez užití mechanizace vodorovná dopravní vzdálenost do 100 m pro budovy s jakoukoliv nosnou konstrukcí výšky do 6 m | t | 941.384 |  | 0 | CS ÚRS 2016 01 |  |  | základní |  | 0 | 0 | 0 | 0 | 0 | 4 | K | 2 |  |  |  | ROZPOCET | 0 | 0 | 0 | 0 | 0 | 1 | 0 | 4 | -1989512742
| D | PSV | Práce a dodávky PSV |  |  |  | 0 | [5 empty] | 0 |  | 57.7866 |  | 8.015 | 2 | D | 0 |  |  |  | ROZPOCET | [6 empty] | 0
| D | 711 | Izolace proti vodě, vlhkosti a plynům |  |  |  | 0 | [5 empty] | 0 |  | 1.3516 |  | 0 | 2 | D | 1 |  |  |  | ROZPOCET | [6 empty] | 0
126 | K | 711111002 | Provedení izolace proti zemní vlhkosti natěradly a tmely za studena na ploše vodorovné V nátěrem lakem asfaltovým | m2 | 206.663 |  | 0 | CS ÚRS 2016 01 |  |  | základní |  | 0 | 0 | 0 | 0 | 0 | 16 | K | 2 |  |  |  | ROZPOCET | 0 | 0 | 0 | 0 | 0 | 1 | 0 | 16 | -367093645
| VV |  | Hydroizolace podlahy - penetrace | [15 empty] | VV | 2 | 1 | True | 0 | ROZPOCET
| VV |  | výpočet dle vč 02,03 | [15 empty] | VV | 2 | 1 | True | 0 | ROZPOCET
| VV |  | ((6,2+5,65)/2*25,5) |  | 151.088 | [13 empty] | VV | 2 | 2 | True | 0 | ROZPOCET
| VV |  | Izolace podlahy 1 PP - penetrace | [15 empty] | VV | 2 | 1 | True | 0 | ROZPOCET
| VV |  | výpočet dle vč 02 | [15 empty] | VV | 2 | 1 | True | 0 | ROZPOCET
| VV |  |  |  | 0 | [13 empty] | VV | 2 | 2 | False | 0 | ROZPOCET
| VV |  | 11,7*(4,2+5,3)/2 |  | 55.575 | [13 empty] | VV | 2 | 2 | True | 0 | ROZPOCET
| VV |  | Mezisoučet |  | 206.663 | [13 empty] | VV | 2 | 3 | True | 0 | ROZPOCET
| VV |  | Součet |  | 206.663 | [13 empty] | VV | 2 | 4 | True | 1 | ROZPOCET
127 | M | 111631500 | výrobky asfaltové izolační a zálivkové hmoty asfalty oxidované stavebně-izolační k penetraci suchých a očištěných podkladů pod asfaltové izolační krytiny a izolace ALP/9 bal 9 kg | t | 0.083 |  | 0 | CS ÚRS 2016 01 |  |  | základní |  | 0 | 1 | 0.083 | 0 | 0 | 32 | M | 2 |  |  |  | ROZPOCET | 0 | 0 | 0 | 0 | 0 | 1 | 0 | 16 | -1403828777
| P |  | Poznámka k položce: Spotřeba 0,3-0,4kg/m2 dle povrchu, ředidlo technický benzín | [15 empty] | P | 2
| VV |  | materiál + 15% ztratné | [15 empty] | VV | 2 | 1 | True | 0 | ROZPOCET
| VV |  | 206,663*0,00035*1,15 |  | 0.083 | [13 empty] | VV | 2 | 2 | True | 0 | ROZPOCET
| VV |  | Mezisoučet |  | 0.083 | [13 empty] | VV | 2 | 3 | True | 0 | ROZPOCET
| VV |  | Součet |  | 0.083 | [13 empty] | VV | 2 | 4 | True | 1 | ROZPOCET
128 | K | 711113115 | Izolace proti zemní vlhkosti natěradly a tmely za studena SCHOMBURG na ploše vodorovné V těsnicí hmotou COMBIFLEX- C2 | m2 | 17.27 |  | 0 | CS ÚRS 2016 01 |  |  | základní |  | 0 | 0.004 | 0.06908 | 0 | 0 | 16 | K | 2 |  |  |  | ROZPOCET | 0 | 0 | 0 | 0 | 0 | 1 | 0 | 16 | -2005961901
| VV |  | Hydroizolační stěrka | [15 empty] | VV | 2 | 1 | True | 0 | ROZPOCET
| VV |  | výpočet dle vč 02,03 | [15 empty] | VV | 2 | 1 | True | 0 | ROZPOCET
| VV |  | skladba B3 - mč 106,107 | [15 empty] | VV | 2 | 1 | True | 0 | ROZPOCET
| VV |  | 4,26+4,33 |  | 8.59 | [13 empty] | VV | 2 | 2 | True | 0 | ROZPOCET
| VV |  | skladba B5 - mč 206,207,208 | [15 empty] | VV | 2 | 1 | True | 0 | ROZPOCET
| VV |  | 1,35+4,46+2,87 |  | 8.68 | [13 empty] | VV | 2 | 2 | True | 0 | ROZPOCET
| VV |  | Mezisoučet |  | 17.27 | [13 empty] | VV | 2 | 3 | True | 0 | ROZPOCET
| VV |  | Součet |  | 17.27 | [13 empty] | VV | 2 | 4 | True | 1 | ROZPOCET
129 | K | 711113125 | Izolace proti zemní vlhkosti na svislé ploše za studena těsnicí hmotou | m2 | 47.583 |  | 0 | CS ÚRS 2016 01 |  |  | základní |  | 0 | 0.004 | 0.19033 | 0 | 0 | 16 | K | 2 |  |  |  | ROZPOCET | 0 | 0 | 0 | 0 | 0 | 1 | 0 | 16 | -45197451
| VV |  | Izolace svislá | [15 empty] | VV | 2 | 1 | True | 0 | ROZPOCET
| VV |  | výpočet dle vč 02,03 | [15 empty] | VV | 2 | 1 | True | 0 | ROZPOCET
| VV |  | mč 102 | [15 empty] | VV | 2 | 1 | True | 0 | ROZPOCET
| VV |  | (1,585+1,585+1,02+1,02)*2,1 |  | 10.941 | [13 empty] | VV | 2 | 2 | True | 0 | ROZPOCET
| VV |  | (1,845+1,845+1,1+1,1)*2,1 |  | 12.369 | [13 empty] | VV | 2 | 2 | True | 0 | ROZPOCET
| VV |  | mč 202 | [15 empty] | VV | 2 | 1 | True | 0 | ROZPOCET
| VV |  | (1,55+1,55+1,105+0,2+1,36)*2,1 |  | 12.107 | [13 empty] | VV | 2 | 2 | True | 0 | ROZPOCET
| VV |  | (1,5+1,5+0,99+0,99)*2,1 |  | 10.458 | [13 empty] | VV | 2 | 2 | True | 0 | ROZPOCET
| VV |  | mč 203 | [15 empty] | VV | 2 | 1 | True | 0 | ROZPOCET
| VV |  | (1,75+1,75+0,99+0,99)*2,1 |  | 11.508 | [13 empty] | VV | 2 | 2 | True | 0 | ROZPOCET
| VV |  | odečet otvorů | [15 empty] | VV | 2 | 1 | True | 0 | ROZPOCET
| VV |  | 0,7*2*-7 |  | -9.8 | [13 empty] | VV | 2 | 2 | True | 0 | ROZPOCET
| VV |  | Mezisoučet |  | 47.583 | [13 empty] | VV | 2 | 3 | True | 0 | ROZPOCET
| VV |  | Součet |  | 47.583 | [13 empty] | VV | 2 | 4 | True | 1 | ROZPOCET
130 | K | 711141559 | Provedení izolace proti zemní vlhkosti pásy přitavením NAIP na ploše vodorovné V | m2 | 206.663 |  | 0 | CS ÚRS 2016 01 |  |  | základní |  | 0 | 0.00039825 | 0.082304 | 0 | 0 | 16 | K | 2 |  |  |  | ROZPOCET | 0 | 0 | 0 | 0 | 0 | 1 | 0 | 16 | 1108970231
| VV |  | Hydroizolace podlahy | [15 empty] | VV | 2 | 1 | True | 0 | ROZPOCET
| VV |  | výpočet dle vč 02,03 | [15 empty] | VV | 2 | 1 | True | 0 | ROZPOCET
| VV |  | ((6,2+5,65)/2*25,5) |  | 151.088 | [13 empty] | VV | 2 | 2 | True | 0 | ROZPOCET
| VV |  | Izolace podlahy 1 PP | [15 empty] | VV | 2 | 1 | True | 0 | ROZPOCET
| VV |  | výpočet dle vč 02 | [15 empty] | VV | 2 | 1 | True | 0 | ROZPOCET
| VV |  | skladba B1 | [15 empty] | VV | 2 | 1 | True | 0 | ROZPOCET
| VV |  | 11,7*(4,2+5,3)/2 |  | 55.575 | [13 empty] | VV | 2 | 2 | True | 0 | ROZPOCET
| VV |  | Mezisoučet |  | 206.663 | [13 empty] | VV | 2 | 3 | True | 0 | ROZPOCET
| VV |  | Součet |  | 206.663 | [13 empty] | VV | 2 | 4 | True | 1 | ROZPOCET
131 | M | 628526740 | pás modifikovaný SBS | m2 | 237.662 |  | 0 | CS ÚRS 2016 01 |  |  | základní |  | 0 | 0.0039 | 0.92688 | 0 | 0 | 32 | M | 2 |  |  |  | ROZPOCET | 0 | 0 | 0 | 0 | 0 | 1 | 0 | 16 | -1792668753
| VV |  | materiál + 15% prořez | [15 empty] | VV | 2 | 1 | True | 0 | ROZPOCET
| VV |  | 206,663*1,15 |  | 237.662 | [13 empty] | VV | 2 | 2 | True | 0 | ROZPOCET
| VV |  | Mezisoučet |  | 237.662 | [13 empty] | VV | 2 | 3 | True | 0 | ROZPOCET
| VV |  | Součet |  | 237.662 | [13 empty] | VV | 2 | 4 | True | 1 | ROZPOCET
132 | K | 998711101 | Přesun hmot pro izolace proti vodě, vlhkosti a plynům stanovený z hmotnosti přesunovaného materiálu vodorovná dopravní vzdálenost do 50 m v objektech výšky do 6 m | t | 1.352 |  | 0 | CS ÚRS 2016 01 |  |  | základní |  | 0 | 0 | 0 | 0 | 0 | 16 | K | 2 |  |  |  | ROZPOCET | 0 | 0 | 0 | 0 | 0 | 1 | 0 | 16 | 1830372913
| D | 713 | Izolace tepelné |  |  |  | 0 | [5 empty] | 0 |  | 3.5012 |  | 0 | 2 | D | 1 |  |  |  | ROZPOCET | [6 empty] | 0
133 | K | 713121111 | Montáž tepelné izolace podlah rohožemi, pásy, deskami, dílci, bloky (izolační materiál ve specifikaci) kladenými volně jednovrstvá | m2 | 294.959 |  | 0 | CS ÚRS 2016 01 |  |  | základní |  | 0 | 0 | 0 | 0 | 0 | 16 | K | 2 |  |  |  | ROZPOCET | 0 | 0 | 0 | 0 | 0 | 1 | 0 | 16 | -515602711
| VV |  | Tepelná izolace podlahy | [15 empty] | VV | 2 | 1 | True | 0 | ROZPOCET
| VV |  | výpočet dle vč 02,03 | [15 empty] | VV | 2 | 1 | True | 0 | ROZPOCET
| VV |  | 4,6*4,3 |  | 19.78 | [13 empty] | VV | 2 | 2 | True | 0 | ROZPOCET
| VV |  | 4,7*3,9 |  | 18.33 | [13 empty] | VV | 2 | 2 | True | 0 | ROZPOCET
| VV |  | 5,2*3,7 |  | 19.24 | [13 empty] | VV | 2 | 2 | True | 0 | ROZPOCET
| VV |  | 5,1*3,99 |  | 20.349 | [13 empty] | VV | 2 | 2 | True | 0 | ROZPOCET
| VV |  | 5,25*3,9 |  | 20.475 | [13 empty] | VV | 2 | 2 | True | 0 | ROZPOCET
| VV |  | 5,05*4,2 |  | 21.21 | [13 empty] | VV | 2 | 2 | True | 0 | ROZPOCET
| VV |  | Mezisoučet |  | 119.384 | [13 empty] | VV | 2 | 3 | True | 0 | ROZPOCET
| VV |  | 2 NP | [15 empty] | VV | 2 | 1 | True | 0 | ROZPOCET
| VV |  | skladba B4,5, A2 | [15 empty] | VV | 2 | 1 | True | 0 | ROZPOCET
| VV |  | ((4,3+5,3)/2*25) |  | 120 | [13 empty] | VV | 2 | 2 | True | 0 | ROZPOCET
| VV |  | Mezisoučet |  | 120 | [13 empty] | VV | 2 | 3 | True | 0 | ROZPOCET
| VV |  | Izolace podlahy 1 PP | [15 empty] | VV | 2 | 1 | True | 0 | ROZPOCET
| VV |  | výpočet dle vč 02 | [15 empty] | VV | 2 | 1 | True | 0 | ROZPOCET
| VV |  | 11,7*(4,2+5,3)/2 |  | 55.575 | [13 empty] | VV | 2 | 2 | True | 0 | ROZPOCET
| VV |  | Mezisoučet |  | 55.575 | [13 empty] | VV | 2 | 3 | True | 0 | ROZPOCET
| VV |  | Součet |  | 294.959 | [13 empty] | VV | 2 | 4 | True | 1 | ROZPOCET
134 | M | 283723160 | desky z lehčených plastů desky z pěnového polystyrénu - samozhášivého typ EPS 100S stabil, objemová hmotnost 20 - 25 kg/m3 tepelně izolační desky pro izolace ploché střechy nebo podlahy rozměr 1000 x 500 mm, lambda 0,037 [W / m K] 140 mm | m2 | 192.455 |  | 0 | CS ÚRS 2016 01 |  |  | základní |  | 0 | 0.0035 | 0.67359 | 0 | 0 | 32 | M | 2 |  |  |  | ROZPOCET | 0 | 0 | 0 | 0 | 0 | 1 | 0 | 16 | 893848394
| P |  | Poznámka k položce: lambda=0,037 [W / m K] | [15 empty] | P | 2
| VV |  | materiál + 10% prořez | [15 empty] | VV | 2 | 1 | True | 0 | ROZPOCET
| VV |  | 119,384*1,1 |  | 131.322 | [13 empty] | VV | 2 | 2 | True | 0 | ROZPOCET
| VV |  | 55,575*1,1 |  | 61.133 | [13 empty] | VV | 2 | 2 | True | 0 | ROZPOCET
| VV |  | Mezisoučet |  | 192.455 | [13 empty] | VV | 2 | 3 | True | 0 | ROZPOCET
| VV |  | Součet |  | 192.455 | [13 empty] | VV | 2 | 4 | True | 1 | ROZPOCET
135 | M | 283764000 | polystyren extrudovaný - 1250 x 600 | m3 | 5.28 |  | 0 | CS ÚRS 2016 01 |  |  | základní |  | 0 | 0.032 | 0.16896 | 0 | 0 | 32 | M | 2 |  |  |  | ROZPOCET | 0 | 0 | 0 | 0 | 0 | 1 | 0 | 16 | -1341911913
| VV |  | materiál + 10% prořez | [15 empty] | VV | 2 | 1 | True | 0 | ROZPOCET
| VV |  | 120*0,04*1,1 |  | 5.28 | [13 empty] | VV | 2 | 2 | True | 0 | ROZPOCET
| VV |  | Mezisoučet |  | 5.28 | [13 empty] | VV | 2 | 3 | True | 0 | ROZPOCET
| VV |  | Součet |  | 5.28 | [13 empty] | VV | 2 | 4 | True | 1 | ROZPOCET
136 | K | 713131121 | Montáž tepelné izolace stěn rohožemi, pásy, deskami, dílci, bloky (izolační materiál ve specifikaci) přichycením úchytnými dráty a závlačkami | m2 | 67.24 |  | 0 | CS ÚRS 2016 01 |  |  | základní |  | 0 | 0.0003 | 0.020172 | 0 | 0 | 16 | K | 2 |  |  |  | ROZPOCET | 0 | 0 | 0 | 0 | 0 | 1 | 0 | 16 | 1233411040
| VV |  | SDK předsazená stěna - zateplení | [15 empty] | VV | 2 | 1 | True | 0 | ROZPOCET
| VV |  | výpočet dle vč 03 | [15 empty] | VV | 2 | 1 | True | 0 | ROZPOCET
| VV |  | E3.1 | [15 empty] | VV | 2 | 1 | True | 0 | ROZPOCET
| VV |  | 2 NP | [15 empty] | VV | 2 | 1 | True | 0 | ROZPOCET
| VV |  | 2,45*4,1 |  | 10.045 | [13 empty] | VV | 2 | 2 | True | 0 | ROZPOCET
| VV |  | 2,9*4,1 |  | 11.89 | [13 empty] | VV | 2 | 2 | True | 0 | ROZPOCET
| VV |  | 1,9*4,1 |  | 7.79 | [13 empty] | VV | 2 | 2 | True | 0 | ROZPOCET
| VV |  | 1,75*4,1 |  | 7.175 | [13 empty] | VV | 2 | 2 | True | 0 | ROZPOCET
| VV |  | 2,7*4,1 |  | 11.07 | [13 empty] | VV | 2 | 2 | True | 0 | ROZPOCET
| VV |  | 2,9*4,1 |  | 11.89 | [13 empty] | VV | 2 | 2 | True | 0 | ROZPOCET
| VV |  | 1,8*4,1 |  | 7.38 | [13 empty] | VV | 2 | 2 | True | 0 | ROZPOCET
| VV |  | Mezisoučet |  | 67.24 | [13 empty] | VV | 2 | 3 | True | 0 | ROZPOCET
| VV |  | Součet |  | 67.24 | [13 empty] | VV | 2 | 4 | True | 1 | ROZPOCET
137 | M | 631507910 | pás tepelně izolační 200 mm 3500x1200 mm | m2 | 73.964 |  | 0 | CS ÚRS 2016 01 |  |  | základní |  | 0 | 0.00491 | 0.36316 | 0 | 0 | 32 | M | 2 |  |  |  | ROZPOCET | 0 | 0 | 0 | 0 | 0 | 1 | 0 | 16 | -1943781385
| VV |  | materiál + 10% prořez | [15 empty] | VV | 2 | 1 | True | 0 | ROZPOCET
| VV |  | 67,24*1,1 |  | 73.964 | [13 empty] | VV | 2 | 2 | True | 0 | ROZPOCET
| VV |  | Mezisoučet |  | 73.964 | [13 empty] | VV | 2 | 3 | True | 0 | ROZPOCET
| VV |  | Součet |  | 73.964 | [13 empty] | VV | 2 | 4 | True | 1 | ROZPOCET
138 | K | 713131161 | Montáž tepelné izolace stěn připevněné sponkami parotěsná reflexní, tloušťka izolace do 5 mm | m2 | 208.25 |  | 0 | CS ÚRS 2016 01 |  |  | základní |  | 0 | 1.73e-05 | 0.0036027 | 0 | 0 | 16 | K | 2 |  |  |  | ROZPOCET | 0 | 0 | 0 | 0 | 0 | 1 | 0 | 16 | 1415478450
| VV |  | SDK předsazená stěna - parotěs | [15 empty] | VV | 2 | 1 | True | 0 | ROZPOCET
| VV |  | výpočet dle vč 03 | [15 empty] | VV | 2 | 1 | True | 0 | ROZPOCET
| VV |  | E3.1, E3.2 | [15 empty] | VV | 2 | 1 | True | 0 | ROZPOCET
| VV |  | 2 NP | [15 empty] | VV | 2 | 1 | True | 0 | ROZPOCET
| VV |  | 24,9*4,8 |  | 119.52 | [13 empty] | VV | 2 | 2 | True | 0 | ROZPOCET
| VV |  | ((4,8+2,2)/2*5,3) |  | 18.55 | [13 empty] | VV | 2 | 2 | True | 0 | ROZPOCET
| VV |  | ((4,8+2,2)/2*4,4) |  | 15.4 | [13 empty] | VV | 2 | 2 | True | 0 | ROZPOCET
| VV |  | 24,9*2,2 |  | 54.78 | [13 empty] | VV | 2 | 2 | True | 0 | ROZPOCET
| VV |  | Mezisoučet |  | 208.25 | [13 empty] | VV | 2 | 3 | True | 0 | ROZPOCET
| VV |  | Součet |  | 208.25 | [13 empty] | VV | 2 | 4 | True | 1 | ROZPOCET
139 | M | 283292760 | folie nehořlavá parotěsná | m2 | 239.488 |  | 0 | CS ÚRS 2016 01 |  |  | základní |  | 0 | 0.00014 | 0.033528 | 0 | 0 | 32 | M | 2 |  |  |  | ROZPOCET | 0 | 0 | 0 | 0 | 0 | 1 | 0 | 16 | -864277863
| VV |  | materiál + 15% prořez | [15 empty] | VV | 2 | 1 | True | 0 | ROZPOCET
| VV |  | 208,25*1,15 |  | 239.488 | [13 empty] | VV | 2 | 2 | True | 0 | ROZPOCET
| VV |  | Mezisoučet |  | 239.488 | [13 empty] | VV | 2 | 3 | True | 0 | ROZPOCET
| VV |  | Součet |  | 239.488 | [13 empty] | VV | 2 | 4 | True | 1 | ROZPOCET
140 | K | 713151155 | Montáž tepelné izolace střech šikmých rohožemi, pásy, deskami (izolační materiál ve specifikaci) přišroubovanými šrouby nad krokve, sklonu střechy do 30 st. tloušťky izolace přes 140 do 160 mm | m2 | 240 |  | 0 | CS ÚRS 2016 01 |  |  | základní |  | 0 | 0.0001572 | 0.037728 | 0 | 0 | 16 | K | 2 |  |  |  | ROZPOCET | 0 | 0 | 0 | 0 | 0 | 1 | 0 | 16 | -1603303933
| VV |  | Tepelná izolace střechy | [15 empty] | VV | 2 | 1 | True | 0 | ROZPOCET
| VV |  | výpočet dle vč 0,3, 04, 05 | [15 empty] | VV | 2 | 1 | True | 0 | ROZPOCET
| VV |  | E1 | [15 empty] | VV | 2 | 1 | True | 0 | ROZPOCET
| VV |  | 240 |  | 240 | [13 empty] | VV | 2 | 2 | True | 0 | ROZPOCET
| VV |  | Mezisoučet |  | 240 | [13 empty] | VV | 2 | 3 | True | 0 | ROZPOCET
| VV |  | Součet |  | 240 | [13 empty] | VV | 2 | 4 | True | 1 | ROZPOCET
141 | M | 283764990 | desky z lehčených plastů panely z pěnového polyuretanu izolace plochých střech ... izolační desky PIR - minerální rouno desky z polyuretanové pěny, oboustranně minerální rouno 1250 x 625 x 140 mm, ozub | m2 | 264 |  | 0 | CS ÚRS 2016 01 |  |  | základní |  | 0 | 0.0082 | 2.1648 | 0 | 0 | 32 | M | 2 |  |  |  | ROZPOCET | 0 | 0 | 0 | 0 | 0 | 1 | 0 | 16 | -253476687
| P |  | Poznámka k položce: Tepelný odpor Rmat (m2 K/W)=5,18 | [15 empty] | P | 2
| VV |  | materiál + 10% prořez | [15 empty] | VV | 2 | 1 | True | 0 | ROZPOCET
| VV |  | 240*1,1 |  | 264 | [13 empty] | VV | 2 | 2 | True | 0 | ROZPOCET
| VV |  | Mezisoučet |  | 264 | [13 empty] | VV | 2 | 3 | True | 0 | ROZPOCET
| VV |  | Součet |  | 264 | [13 empty] | VV | 2 | 4 | True | 1 | ROZPOCET
142 | K | 713191132 | Montáž tepelné izolace stavebních konstrukcí - doplňky a konstrukční součásti podlah, stropů vrchem nebo střech překrytím fólií separační z PE | m2 | 294.959 |  | 0 | CS ÚRS 2016 01 |  |  | základní |  | 0 | 0 | 0 | 0 | 0 | 16 | K | 2 |  |  |  | ROZPOCET | 0 | 0 | 0 | 0 | 0 | 1 | 0 | 16 | -645883512
| VV |  | Separační vrstva | [15 empty] | VV | 2 | 1 | True | 0 | ROZPOCET
| VV |  | výpočet dle vč 02,03 | [15 empty] | VV | 2 | 1 | True | 0 | ROZPOCET
| VV |  | 4,6*4,3 |  | 19.78 | [13 empty] | VV | 2 | 2 | True | 0 | ROZPOCET
| VV |  | 4,7*3,9 |  | 18.33 | [13 empty] | VV | 2 | 2 | True | 0 | ROZPOCET
| VV |  | 5,2*3,7 |  | 19.24 | [13 empty] | VV | 2 | 2 | True | 0 | ROZPOCET
| VV |  | 5,1*3,99 |  | 20.349 | [13 empty] | VV | 2 | 2 | True | 0 | ROZPOCET
| VV |  | 5,25*3,9 |  | 20.475 | [13 empty] | VV | 2 | 2 | True | 0 | ROZPOCET
| VV |  | 5,05*4,2 |  | 21.21 | [13 empty] | VV | 2 | 2 | True | 0 | ROZPOCET
| VV |  | Mezisoučet |  | 119.384 | [13 empty] | VV | 2 | 3 | True | 0 | ROZPOCET
| VV |  | 2 NP | [15 empty] | VV | 2 | 1 | True | 0 | ROZPOCET
| VV |  | skladba B4,5, A2 | [15 empty] | VV | 2 | 1 | True | 0 | ROZPOCET
| VV |  | ((4,3+5,3)/2*25) |  | 120 | [13 empty] | VV | 2 | 2 | True | 0 | ROZPOCET
| VV |  | Mezisoučet |  | 120 | [13 empty] | VV | 2 | 3 | True | 0 | ROZPOCET
| VV |  | Separační folie podlahy 1 PP | [15 empty] | VV | 2 | 1 | True | 0 | ROZPOCET
| VV |  | výpočet dle vč 02 | [15 empty] | VV | 2 | 1 | True | 0 | ROZPOCET
| VV |  | 11,7*(4,2+5,3)/2 |  | 55.575 | [13 empty] | VV | 2 | 2 | True | 0 | ROZPOCET
| VV |  | Mezisoučet |  | 55.575 | [13 empty] | VV | 2 | 3 | True | 0 | ROZPOCET
| VV |  | Součet |  | 294.959 | [13 empty] | VV | 2 | 4 | True | 1 | ROZPOCET
143 | M | 283231500 | fólie separační PE bal. 100 m2 | m2 | 324.455 |  | 0 | CS ÚRS 2016 01 |  |  | základní |  | 0 | 0.00011 | 0.03569 | 0 | 0 | 32 | M | 2 |  |  |  | ROZPOCET | 0 | 0 | 0 | 0 | 0 | 1 | 0 | 16 | 830460289
| VV |  | materiál + 10% prořez | [15 empty] | VV | 2 | 1 | True | 0 | ROZPOCET
| VV |  | 294,959*1,1 |  | 324.455 | [13 empty] | VV | 2 | 2 | True | 0 | ROZPOCET
| VV |  | Mezisoučet |  | 324.455 | [13 empty] | VV | 2 | 3 | True | 0 | ROZPOCET
| VV |  | Součet |  | 324.455 | [13 empty] | VV | 2 | 4 | True | 1 | ROZPOCET
144 | K | 998713101 | Přesun hmot pro izolace tepelné stanovený z hmotnosti přesunovaného materiálu vodorovná dopravní vzdálenost do 50 m v objektech výšky do 6 m | t | 3.501 |  | 0 | CS ÚRS 2016 01 |  |  | základní |  | 0 | 0 | 0 | 0 | 0 | 16 | K | 2 |  |  |  | ROZPOCET | 0 | 0 | 0 | 0 | 0 | 1 | 0 | 16 | -1832655029
| D | 762 | Konstrukce tesařské |  |  |  | 0 | [5 empty] | 0 |  | 13.9114 |  | 7.777 | 2 | D | 1 |  |  |  | ROZPOCET | [6 empty] | 0
145 | K | 762081150 | Práce společné pro tesařské konstrukce hoblování hraněného řeziva přímo na staveništi | m3 | 14.872 |  | 0 | CS ÚRS 2016 01 |  |  | základní |  | 0 | 0 | 0 | 0 | 0 | 16 | K | 2 |  |  |  | ROZPOCET | 0 | 0 | 0 | 0 | 0 | 1 | 0 | 16 | -1204930715
| VV |  | Hoblování krovu | [15 empty] | VV | 2 | 1 | True | 0 | ROZPOCET
| VV |  | výpočet dle vč 04 - výpis | [15 empty] | VV | 2 | 1 | True | 0 | ROZPOCET
| VV |  | sloup 160/160 mm | [15 empty] | VV | 2 | 1 | True | 0 | ROZPOCET
| VV |  | 3,3*7*0,16*0,16*1,1 |  | 0.65 | [13 empty] | VV | 2 | 2 | True | 0 | ROZPOCET
| VV |  | pozednice 160/160 mm | [15 empty] | VV | 2 | 1 | True | 0 | ROZPOCET
| VV |  | 59*0,16*0,16*1,1 |  | 1.661 | [13 empty] | VV | 2 | 2 | True | 0 | ROZPOCET
| VV |  | šikmá vzpěra 120/120 mm | [15 empty] | VV | 2 | 1 | True | 0 | ROZPOCET
| VV |  | 29*0,12*0,12*1,1 |  | 0.459 | [13 empty] | VV | 2 | 2 | True | 0 | ROZPOCET
| VV |  | pásek 120/120 mm | [15 empty] | VV | 2 | 1 | True | 0 | ROZPOCET
| VV |  | 1,5*24*0,12*0,12*1,1 |  | 0.57 | [13 empty] | VV | 2 | 2 | True | 0 | ROZPOCET
| VV |  | krokev a 120/160 mm | [15 empty] | VV | 2 | 1 | True | 0 | ROZPOCET
| VV |  | 8,5*24*0,12*0,16*1,1 |  | 4.308 | [13 empty] | VV | 2 | 2 | True | 0 | ROZPOCET
| VV |  | krokev b 120/160 mm | [15 empty] | VV | 2 | 1 | True | 0 | ROZPOCET
| VV |  | 7*5*0,12*0,16*1,1 |  | 0.739 | [13 empty] | VV | 2 | 2 | True | 0 | ROZPOCET
| VV |  | vodorovná vaznice 220/260 mm | [15 empty] | VV | 2 | 1 | True | 0 | ROZPOCET
| VV |  | 6,2*7*0,22*0,26*1,1 |  | 2.731 | [13 empty] | VV | 2 | 2 | True | 0 | ROZPOCET
| VV |  | vaznice 160/200 mm | [15 empty] | VV | 2 | 1 | True | 0 | ROZPOCET
| VV |  | 48*0,16*0,22*1,1 |  | 1.859 | [13 empty] | VV | 2 | 2 | True | 0 | ROZPOCET
| VV |  | vaznice 200/220 mm | [15 empty] | VV | 2 | 1 | True | 0 | ROZPOCET
| VV |  | 18*0,22*0,22*1,1 |  | 0.958 | [13 empty] | VV | 2 | 2 | True | 0 | ROZPOCET
| VV |  | okrajová ukončující lat 40/70 mm | [15 empty] | VV | 2 | 1 | True | 0 | ROZPOCET
| VV |  | 30*0,04*0,07*1,1 |  | 0.092 | [13 empty] | VV | 2 | 2 | True | 0 | ROZPOCET
| VV |  | okrajovavý opěrný profil 160/160 mm | [15 empty] | VV | 2 | 1 | True | 0 | ROZPOCET
| VV |  | 30*0,16*0,16*1,1 |  | 0.845 | [13 empty] | VV | 2 | 2 | True | 0 | ROZPOCET
| VV |  | Mezisoučet |  | 14.872 | [13 empty] | VV | 2 | 3 | True | 0 | ROZPOCET
| VV |  | Součet |  | 14.872 | [13 empty] | VV | 2 | 4 | True | 1 | ROZPOCET
146 | K | 762083111 | Práce společné pro tesařské konstrukce impregnace řeziva máčením proti dřevokaznému hmyzu a houbám, třída ohrožení 1 a 2 (dřevo v interiéru) | m3 | 14.872 |  | 0 | CS ÚRS 2016 01 |  |  | základní |  | 0 | 0.001215 | 0.018069 | 0 | 0 | 16 | K | 2 |  |  |  | ROZPOCET | 0 | 0 | 0 | 0 | 0 | 1 | 0 | 16 | 1012842266
| VV |  | Impregnace krovu | [15 empty] | VV | 2 | 1 | True | 0 | ROZPOCET
| VV |  | výpočet dle vč 04 - výpis | [15 empty] | VV | 2 | 1 | True | 0 | ROZPOCET
| VV |  | sloup 160/160 mm | [15 empty] | VV | 2 | 1 | True | 0 | ROZPOCET
| VV |  | 3,3*7*0,16*0,16*1,1 |  | 0.65 | [13 empty] | VV | 2 | 2 | True | 0 | ROZPOCET
| VV |  | pozednice 160/160 mm | [15 empty] | VV | 2 | 1 | True | 0 | ROZPOCET
| VV |  | 59*0,16*0,16*1,1 |  | 1.661 | [13 empty] | VV | 2 | 2 | True | 0 | ROZPOCET
| VV |  | šikmá vzpěra 120/120 mm | [15 empty] | VV | 2 | 1 | True | 0 | ROZPOCET
| VV |  | 29*0,12*0,12*1,1 |  | 0.459 | [13 empty] | VV | 2 | 2 | True | 0 | ROZPOCET
| VV |  | pásek 120/120 mm | [15 empty] | VV | 2 | 1 | True | 0 | ROZPOCET
| VV |  | 1,5*24*0,12*0,12*1,1 |  | 0.57 | [13 empty] | VV | 2 | 2 | True | 0 | ROZPOCET
| VV |  | krokev a 120/160 mm | [15 empty] | VV | 2 | 1 | True | 0 | ROZPOCET
| VV |  | 8,5*24*0,12*0,16*1,1 |  | 4.308 | [13 empty] | VV | 2 | 2 | True | 0 | ROZPOCET
| VV |  | krokev b 120/160 mm | [15 empty] | VV | 2 | 1 | True | 0 | ROZPOCET
| VV |  | 7*5*0,12*0,16*1,1 |  | 0.739 | [13 empty] | VV | 2 | 2 | True | 0 | ROZPOCET
| VV |  | vodorovná vaznice 220/260 mm | [15 empty] | VV | 2 | 1 | True | 0 | ROZPOCET
| VV |  | 6,2*7*0,22*0,26*1,1 |  | 2.731 | [13 empty] | VV | 2 | 2 | True | 0 | ROZPOCET
| VV |  | vaznice 160/200 mm | [15 empty] | VV | 2 | 1 | True | 0 | ROZPOCET
| VV |  | 48*0,16*0,22*1,1 |  | 1.859 | [13 empty] | VV | 2 | 2 | True | 0 | ROZPOCET
| VV |  | vaznice 200/220 mm | [15 empty] | VV | 2 | 1 | True | 0 | ROZPOCET
| VV |  | 18*0,22*0,22*1,1 |  | 0.958 | [13 empty] | VV | 2 | 2 | True | 0 | ROZPOCET
| VV |  | okrajová ukončující lat 40/70 mm | [15 empty] | VV | 2 | 1 | True | 0 | ROZPOCET
| VV |  | 30*0,04*0,07*1,1 |  | 0.092 | [13 empty] | VV | 2 | 2 | True | 0 | ROZPOCET
| VV |  | okrajovavý opěrný profil 160/160 mm | [15 empty] | VV | 2 | 1 | True | 0 | ROZPOCET
| VV |  | 30*0,16*0,16*1,1 |  | 0.845 | [13 empty] | VV | 2 | 2 | True | 0 | ROZPOCET
| VV |  | Mezisoučet |  | 14.872 | [13 empty] | VV | 2 | 3 | True | 0 | ROZPOCET
| VV |  | Součet |  | 14.872 | [13 empty] | VV | 2 | 4 | True | 1 | ROZPOCET
147 | K | 762083122 | Práce společné pro tesařské konstrukce impregnace řeziva máčením proti dřevokaznému hmyzu, houbám a plísním, třída ohrožení 3 a 4 (dřevo v exteriéru) | m3 | 2.367 |  | 0 | CS ÚRS 2016 01 |  |  | základní |  | 0 | 0.00189 | 0.0044736 | 0 | 0 | 16 | K | 2 |  |  |  | ROZPOCET | 0 | 0 | 0 | 0 | 0 | 1 | 0 | 16 | 67312546
| VV |  | Impregnace latí a kontralatí | [15 empty] | VV | 2 | 1 | True | 0 | ROZPOCET
| VV |  | 1050*0,05*0,03*1,1 |  | 1.733 | [13 empty] | VV | 2 | 2 | True | 0 | ROZPOCET
| VV |  | 240*0,06*0,04*1,1 |  | 0.634 | [13 empty] | VV | 2 | 2 | True | 0 | ROZPOCET
| VV |  | Mezisoučet |  | 2.367 | [13 empty] | VV | 2 | 3 | True | 0 | ROZPOCET
| VV |  | Součet |  | 2.367 | [13 empty] | VV | 2 | 4 | True | 1 | ROZPOCET
148 | K | 762331812 | Demontáž vázaných konstrukcí krovů sklonu do 60 st. z hranolů, hranolků, fošen, průřezové plochy přes 120 do 224 cm2 | m | 555.5 |  | 0 | CS ÚRS 2016 01 |  |  | základní |  | 0 | 0 | 0 | 0.014 | 7.777 | 16 | K | 2 |  |  |  | ROZPOCET | 0 | 0 | 0 | 0 | 0 | 1 | 0 | 16 | 1669549563
| VV |  | Demontáž stávajícího krovu | [15 empty] | VV | 2 | 1 | True | 0 | ROZPOCET
| VV |  | výpočet dle vč 04 - výpis | [15 empty] | VV | 2 | 1 | True | 0 | ROZPOCET
| VV |  | sloup 160/160 mm | [15 empty] | VV | 2 | 1 | True | 0 | ROZPOCET
| VV |  | 3,3*7 |  | 23.1 | [13 empty] | VV | 2 | 2 | True | 0 | ROZPOCET
| VV |  | pozednice 160/160 mm | [15 empty] | VV | 2 | 1 | True | 0 | ROZPOCET
| VV |  | 59 |  | 59 | [13 empty] | VV | 2 | 2 | True | 0 | ROZPOCET
| VV |  | šikmá vzpěra 120/120 mm | [15 empty] | VV | 2 | 1 | True | 0 | ROZPOCET
| VV |  | 29 |  | 29 | [13 empty] | VV | 2 | 2 | True | 0 | ROZPOCET
| VV |  | pásek 120/120 mm | [15 empty] | VV | 2 | 1 | True | 0 | ROZPOCET
| VV |  | 1,5*24 |  | 36 | [13 empty] | VV | 2 | 2 | True | 0 | ROZPOCET
| VV |  | krokev a 120/160 mm | [15 empty] | VV | 2 | 1 | True | 0 | ROZPOCET
| VV |  | 8,5*24 |  | 204 | [13 empty] | VV | 2 | 2 | True | 0 | ROZPOCET
| VV |  | krokev b 120/160 mm | [15 empty] | VV | 2 | 1 | True | 0 | ROZPOCET
| VV |  | 7*5 |  | 35 | [13 empty] | VV | 2 | 2 | True | 0 | ROZPOCET
| VV |  | vodorovná vaznice 220/260 mm | [15 empty] | VV | 2 | 1 | True | 0 | ROZPOCET
| VV |  | 6,2*7 |  | 43.4 | [13 empty] | VV | 2 | 2 | True | 0 | ROZPOCET
| VV |  | vaznice 160/200 mm | [15 empty] | VV | 2 | 1 | True | 0 | ROZPOCET
| VV |  | 48 |  | 48 | [13 empty] | VV | 2 | 2 | True | 0 | ROZPOCET
| VV |  | vaznice 200/220 mm | [15 empty] | VV | 2 | 1 | True | 0 | ROZPOCET
| VV |  | 18 |  | 18 | [13 empty] | VV | 2 | 2 | True | 0 | ROZPOCET
| VV |  | okrajová ukončující la%t 40/70 mm | [15 empty] | VV | 2 | 1 | True | 0 | ROZPOCET
| VV |  | 30 |  | 30 | [13 empty] | VV | 2 | 2 | True | 0 | ROZPOCET
| VV |  | okrajovavý opěrný profil 160/160 mm | [15 empty] | VV | 2 | 1 | True | 0 | ROZPOCET
| VV |  | 30 |  | 30 | [13 empty] | VV | 2 | 2 | True | 0 | ROZPOCET
| VV |  | Mezisoučet |  | 555.5 | [13 empty] | VV | 2 | 3 | True | 0 | ROZPOCET
| VV |  | Součet |  | 555.5 | [13 empty] | VV | 2 | 4 | True | 1 | ROZPOCET
149 | K | 762332132 | Montáž vázaných konstrukcí krovů střech pultových, sedlových, valbových, stanových čtvercového nebo obdélníkového půdorysu, z řeziva hraněného průřezové plochy přes 120 do 224 cm2 | m | 555.5 |  | 0 | CS ÚRS 2016 01 |  |  | základní |  | 0 | 0 | 0 | 0 | 0 | 16 | K | 2 |  |  |  | ROZPOCET | 0 | 0 | 0 | 0 | 0 | 1 | 0 | 16 | -2049776507
| VV |  | Montáž krovu | [15 empty] | VV | 2 | 1 | True | 0 | ROZPOCET
| VV |  | výpočet dle vč 04 - výpis | [15 empty] | VV | 2 | 1 | True | 0 | ROZPOCET
| VV |  | sloup 160/160 mm | [15 empty] | VV | 2 | 1 | True | 0 | ROZPOCET
| VV |  | 3,3*7 |  | 23.1 | [13 empty] | VV | 2 | 2 | True | 0 | ROZPOCET
| VV |  | pozednice 160/160 mm | [15 empty] | VV | 2 | 1 | True | 0 | ROZPOCET
| VV |  | 59 |  | 59 | [13 empty] | VV | 2 | 2 | True | 0 | ROZPOCET
| VV |  | šikmá vzpěra 120/120 mm | [15 empty] | VV | 2 | 1 | True | 0 | ROZPOCET
| VV |  | 29 |  | 29 | [13 empty] | VV | 2 | 2 | True | 0 | ROZPOCET
| VV |  | pásek 120/120 mm | [15 empty] | VV | 2 | 1 | True | 0 | ROZPOCET
| VV |  | 1,5*24 |  | 36 | [13 empty] | VV | 2 | 2 | True | 0 | ROZPOCET
| VV |  | krokev a 120/160 mm | [15 empty] | VV | 2 | 1 | True | 0 | ROZPOCET
| VV |  | 8,5*24 |  | 204 | [13 empty] | VV | 2 | 2 | True | 0 | ROZPOCET
| VV |  | krokev b 120/160 mm | [15 empty] | VV | 2 | 1 | True | 0 | ROZPOCET
| VV |  | 7*5 |  | 35 | [13 empty] | VV | 2 | 2 | True | 0 | ROZPOCET
| VV |  | vodorovná vaznice 220/260 mm | [15 empty] | VV | 2 | 1 | True | 0 | ROZPOCET
| VV |  | 6,2*7 |  | 43.4 | [13 empty] | VV | 2 | 2 | True | 0 | ROZPOCET
| VV |  | vaznice 160/200 mm | [15 empty] | VV | 2 | 1 | True | 0 | ROZPOCET
| VV |  | 48 |  | 48 | [13 empty] | VV | 2 | 2 | True | 0 | ROZPOCET
| VV |  | vaznice 200/220 mm | [15 empty] | VV | 2 | 1 | True | 0 | ROZPOCET
| VV |  | 18 |  | 18 | [13 empty] | VV | 2 | 2 | True | 0 | ROZPOCET
| VV |  | okrajová ukončující lať 40/70 mm | [15 empty] | VV | 2 | 1 | True | 0 | ROZPOCET
| VV |  | 30 |  | 30 | [13 empty] | VV | 2 | 2 | True | 0 | ROZPOCET
| VV |  | okrajovavý opěrný profil 160/160 mm | [15 empty] | VV | 2 | 1 | True | 0 | ROZPOCET
| VV |  | 30 |  | 30 | [13 empty] | VV | 2 | 2 | True | 0 | ROZPOCET
| VV |  | Mezisoučet |  | 555.5 | [13 empty] | VV | 2 | 3 | True | 0 | ROZPOCET
| VV |  | Součet |  | 555.5 | [13 empty] | VV | 2 | 4 | True | 1 | ROZPOCET
150 | M | 605121210 | řezivo jehličnaté hraněné, neopracované (hranolky, hranoly) řezivo jehličnaté - hranoly délka 4 - 5 m hranoly jakost I-II | m3 | 14.872 |  | 0 | CS ÚRS 2016 01 |  |  | základní |  | 0 | 0.55 | 8.1796 | 0 | 0 | 32 | M | 2 |  |  |  | ROZPOCET | 0 | 0 | 0 | 0 | 0 | 1 | 0 | 16 | 2139317348
| VV |  | materiál krovu + 10% prořez | [15 empty] | VV | 2 | 1 | True | 0 | ROZPOCET
| VV |  | výpočet dle vč 04 - výpis | [15 empty] | VV | 2 | 1 | True | 0 | ROZPOCET
| VV |  | sloup 160/160 mm | [15 empty] | VV | 2 | 1 | True | 0 | ROZPOCET
| VV |  | 3,3*7*0,16*0,16*1,1 |  | 0.65 | [13 empty] | VV | 2 | 2 | True | 0 | ROZPOCET
| VV |  | pozednice 160/160 mm | [15 empty] | VV | 2 | 1 | True | 0 | ROZPOCET
| VV |  | 59*0,16*0,16*1,1 |  | 1.661 | [13 empty] | VV | 2 | 2 | True | 0 | ROZPOCET
| VV |  | šikmá vzpěra 120/120 mm | [15 empty] | VV | 2 | 1 | True | 0 | ROZPOCET
| VV |  | 29*0,12*0,12*1,1 |  | 0.459 | [13 empty] | VV | 2 | 2 | True | 0 | ROZPOCET
| VV |  | pásek 120/120 mm | [15 empty] | VV | 2 | 1 | True | 0 | ROZPOCET
| VV |  | 1,5*24*0,12*0,12*1,1 |  | 0.57 | [13 empty] | VV | 2 | 2 | True | 0 | ROZPOCET
| VV |  | krokev a 120/160 mm | [15 empty] | VV | 2 | 1 | True | 0 | ROZPOCET
| VV |  | 8,5*24*0,12*0,16*1,1 |  | 4.308 | [13 empty] | VV | 2 | 2 | True | 0 | ROZPOCET
| VV |  | krokev b 120/160 mm | [15 empty] | VV | 2 | 1 | True | 0 | ROZPOCET
| VV |  | 7*5*0,12*0,16*1,1 |  | 0.739 | [13 empty] | VV | 2 | 2 | True | 0 | ROZPOCET
| VV |  | vodorovná vaznice 220/260 mm | [15 empty] | VV | 2 | 1 | True | 0 | ROZPOCET
| VV |  | 6,2*7*0,22*0,26*1,1 |  | 2.731 | [13 empty] | VV | 2 | 2 | True | 0 | ROZPOCET
| VV |  | vaznice 160/200 mm | [15 empty] | VV | 2 | 1 | True | 0 | ROZPOCET
| VV |  | 48*0,16*0,22*1,1 |  | 1.859 | [13 empty] | VV | 2 | 2 | True | 0 | ROZPOCET
| VV |  | vaznice 200/220 mm | [15 empty] | VV | 2 | 1 | True | 0 | ROZPOCET
| VV |  | 18*0,22*0,22*1,1 |  | 0.958 | [13 empty] | VV | 2 | 2 | True | 0 | ROZPOCET
| VV |  | okrajová ukončující lat 40/70 mm | [15 empty] | VV | 2 | 1 | True | 0 | ROZPOCET
| VV |  | 30*0,04*0,07*1,1 |  | 0.092 | [13 empty] | VV | 2 | 2 | True | 0 | ROZPOCET
| VV |  | okrajovavý opěrný profil 160/160 mm | [15 empty] | VV | 2 | 1 | True | 0 | ROZPOCET
| VV |  | 30*0,16*0,16*1,1 |  | 0.845 | [13 empty] | VV | 2 | 2 | True | 0 | ROZPOCET
| VV |  | Mezisoučet |  | 14.872 | [13 empty] | VV | 2 | 3 | True | 0 | ROZPOCET
| VV |  | Součet |  | 14.872 | [13 empty] | VV | 2 | 4 | True | 1 | ROZPOCET
151 | K | 762341027 | Bednění a laťování bednění střech rovných sklonu do 60 st. s vyřezáním otvorů z dřevoštěpkových desek OSB šroubovaných na krokve na pero a drážku, tloušťky desky 25 mm | m2 | 240 |  | 0 | CS ÚRS 2016 01 |  |  | základní |  | 0 | 0.016102 | 3.8644 | 0 | 0 | 16 | K | 2 |  |  |  | ROZPOCET | 0 | 0 | 0 | 0 | 0 | 1 | 0 | 16 | 2111597986
| VV |  | Bednění krovu | [15 empty] | VV | 2 | 1 | True | 0 | ROZPOCET
| VV |  | výpočet dle vč 04 - výpis | [15 empty] | VV | 2 | 1 | True | 0 | ROZPOCET
| VV |  | E1 | [15 empty] | VV | 2 | 1 | True | 0 | ROZPOCET
| VV |  | 240 |  | 240 | [13 empty] | VV | 2 | 2 | True | 0 | ROZPOCET
| VV |  | Mezisoučet |  | 240 | [13 empty] | VV | 2 | 3 | True | 0 | ROZPOCET
| VV |  | Součet |  | 240 | [13 empty] | VV | 2 | 4 | True | 1 | ROZPOCET
152 | K | 762342211 | Bednění a laťování montáž laťování střech jednoduchých sklonu do 60 st. při osové vzdálenosti latí do 150 mm | m2 | 240 |  | 0 | CS ÚRS 2016 01 |  |  | základní |  | 0 | 0 | 0 | 0 | 0 | 16 | K | 2 |  |  |  | ROZPOCET | 0 | 0 | 0 | 0 | 0 | 1 | 0 | 16 | -588173310
| VV |  | Laťování krovu | [15 empty] | VV | 2 | 1 | True | 0 | ROZPOCET
| VV |  | výpočet dle vč 04 - výpis | [15 empty] | VV | 2 | 1 | True | 0 | ROZPOCET
| VV |  | E1 | [15 empty] | VV | 2 | 1 | True | 0 | ROZPOCET
| VV |  | 240 |  | 240 | [13 empty] | VV | 2 | 2 | True | 0 | ROZPOCET
| VV |  | Mezisoučet |  | 240 | [13 empty] | VV | 2 | 3 | True | 0 | ROZPOCET
| VV |  | Součet |  | 240 | [13 empty] | VV | 2 | 4 | True | 1 | ROZPOCET
153 | M | 605141110 | řezivo jehličnaté drobné, neopracované (lišty a latě), (ČSN 49 1503, ČSN 49 2100) řezivo jehličnaté - latě střešní latě délka 2 - 3,5 m latě surové | m3 | 1.733 |  | 0 | CS ÚRS 2016 01 |  |  | základní |  | 0 | 0.55 | 0.95315 | 0 | 0 | 32 | M | 2 |  |  |  | ROZPOCET | 0 | 0 | 0 | 0 | 0 | 1 | 0 | 16 | 700329146
| VV |  | materiál + 10% prořez | [15 empty] | VV | 2 | 1 | True | 0 | ROZPOCET
| VV |  | 1050*0,05*0,03*1,1 |  | 1.733 | [13 empty] | VV | 2 | 2 | True | 0 | ROZPOCET
| VV |  | Mezisoučet |  | 1.733 | [13 empty] | VV | 2 | 3 | True | 0 | ROZPOCET
| VV |  | Součet |  | 1.733 | [13 empty] | VV | 2 | 4 | True | 1 | ROZPOCET
154 | K | 762342216 | Bednění a laťování montáž laťování střech jednoduchých sklonu do 60 st. při osové vzdálenosti latí přes 360 do 600 mm | m2 | 240 |  | 0 | CS ÚRS 2016 01 |  |  | základní |  | 0 | 0 | 0 | 0 | 0 | 16 | K | 2 |  |  |  | ROZPOCET | 0 | 0 | 0 | 0 | 0 | 1 | 0 | 16 | -1917245570
| VV |  | Kontralaťování krovu | [15 empty] | VV | 2 | 1 | True | 0 | ROZPOCET
| VV |  | výpočet dle vč 04 - výpis | [15 empty] | VV | 2 | 1 | True | 0 | ROZPOCET
| VV |  | E1 | [15 empty] | VV | 2 | 1 | True | 0 | ROZPOCET
| VV |  | 240 |  | 240 | [13 empty] | VV | 2 | 2 | True | 0 | ROZPOCET
| VV |  | Mezisoučet |  | 240 | [13 empty] | VV | 2 | 3 | True | 0 | ROZPOCET
| VV |  | Součet |  | 240 | [13 empty] | VV | 2 | 4 | True | 1 | ROZPOCET
155 | M | 605141110 | řezivo jehličnaté drobné, neopracované (lišty a latě), (ČSN 49 1503, ČSN 49 2100) řezivo jehličnaté - latě střešní latě délka 2 - 3,5 m latě surové | m3 | 0.634 |  | 0 | CS ÚRS 2016 01 |  |  | základní |  | 0 | 0.55 | 0.3487 | 0 | 0 | 32 | M | 2 |  |  |  | ROZPOCET | 0 | 0 | 0 | 0 | 0 | 1 | 0 | 16 | -1803796887
| VV |  | materiál + 10% prořez | [15 empty] | VV | 2 | 1 | True | 0 | ROZPOCET
| VV |  | 240*0,06*0,04*1,1 |  | 0.634 | [13 empty] | VV | 2 | 2 | True | 0 | ROZPOCET
| VV |  | Mezisoučet |  | 0.634 | [13 empty] | VV | 2 | 3 | True | 0 | ROZPOCET
| VV |  | Součet |  | 0.634 | [13 empty] | VV | 2 | 4 | True | 1 | ROZPOCET
156 | K | 762395000 | Spojovací prostředky krovů, bednění a laťování, nadstřešních konstrukcí svory, prkna, hřebíky, pásová ocel, vruty | m3 | 23.239 |  | 0 | CS ÚRS 2016 01 |  |  | základní |  | 0 | 0.023368 | 0.54304 | 0 | 0 | 16 | K | 2 |  |  |  | ROZPOCET | 0 | 0 | 0 | 0 | 0 | 1 | 0 | 16 | -922620147
| VV |  | Spojovací prostřdky | [15 empty] | VV | 2 | 1 | True | 0 | ROZPOCET
| VV |  | výpočet dle vč 04 - výpis | [15 empty] | VV | 2 | 1 | True | 0 | ROZPOCET
| VV |  | sloup 160/160 mm | [15 empty] | VV | 2 | 1 | True | 0 | ROZPOCET
| VV |  | 3,3*7*0,16*0,16*1,1 |  | 0.65 | [13 empty] | VV | 2 | 2 | True | 0 | ROZPOCET
| VV |  | pozednice 160/160 mm | [15 empty] | VV | 2 | 1 | True | 0 | ROZPOCET
| VV |  | 59*0,16*0,16*1,1 |  | 1.661 | [13 empty] | VV | 2 | 2 | True | 0 | ROZPOCET
| VV |  | šikmá vzpěra 120/120 mm | [15 empty] | VV | 2 | 1 | True | 0 | ROZPOCET
| VV |  | 29*0,12*0,12*1,1 |  | 0.459 | [13 empty] | VV | 2 | 2 | True | 0 | ROZPOCET
| VV |  | pásek 120/120 mm | [15 empty] | VV | 2 | 1 | True | 0 | ROZPOCET
| VV |  | 1,5*24*0,12*0,12*1,1 |  | 0.57 | [13 empty] | VV | 2 | 2 | True | 0 | ROZPOCET
| VV |  | krokev a 120/160 mm | [15 empty] | VV | 2 | 1 | True | 0 | ROZPOCET
| VV |  | 8,5*24*0,12*0,16*1,1 |  | 4.308 | [13 empty] | VV | 2 | 2 | True | 0 | ROZPOCET
| VV |  | krokev b 120/160 mm | [15 empty] | VV | 2 | 1 | True | 0 | ROZPOCET
| VV |  | 7*5*0,12*0,16*1,1 |  | 0.739 | [13 empty] | VV | 2 | 2 | True | 0 | ROZPOCET
| VV |  | vodorovná vaznice 220/260 mm | [15 empty] | VV | 2 | 1 | True | 0 | ROZPOCET
| VV |  | 6,2*7*0,22*0,26*1,1 |  | 2.731 | [13 empty] | VV | 2 | 2 | True | 0 | ROZPOCET
| VV |  | vaznice 160/200 mm | [15 empty] | VV | 2 | 1 | True | 0 | ROZPOCET
| VV |  | 48*0,16*0,22*1,1 |  | 1.859 | [13 empty] | VV | 2 | 2 | True | 0 | ROZPOCET
| VV |  | vaznice 200/220 mm | [15 empty] | VV | 2 | 1 | True | 0 | ROZPOCET
| VV |  | 18*0,22*0,22*1,1 |  | 0.958 | [13 empty] | VV | 2 | 2 | True | 0 | ROZPOCET
| VV |  | okrajová ukončující lat 40/70 mm | [15 empty] | VV | 2 | 1 | True | 0 | ROZPOCET
| VV |  | 30*0,04*0,07*1,1 |  | 0.092 | [13 empty] | VV | 2 | 2 | True | 0 | ROZPOCET
| VV |  | okrajovavý opěrný profil 160/160 mm | [15 empty] | VV | 2 | 1 | True | 0 | ROZPOCET
| VV |  | 30*0,16*0,16*1,1 |  | 0.845 | [13 empty] | VV | 2 | 2 | True | 0 | ROZPOCET
| VV |  | 1050*0,05*0,03*1,1 |  | 1.733 | [13 empty] | VV | 2 | 2 | True | 0 | ROZPOCET
| VV |  | 240*0,06*0,04*1,1 |  | 0.634 | [13 empty] | VV | 2 | 2 | True | 0 | ROZPOCET
| VV |  | 240*0,025 |  | 6 | [13 empty] | VV | 2 | 2 | True | 0 | ROZPOCET
| VV |  | Mezisoučet |  | 23.239 | [13 empty] | VV | 2 | 3 | True | 0 | ROZPOCET
| VV |  | Součet |  | 23.239 | [13 empty] | VV | 2 | 4 | True | 1 | ROZPOCET
157 | K | 998762102 | Přesun hmot pro konstrukce tesařské stanovený z hmotnosti přesunovaného materiálu vodorovná dopravní vzdálenost do 50 m v objektech výšky přes 6 do 12 m | t | 13.911 |  | 0 | CS ÚRS 2016 01 |  |  | základní |  | 0 | 0 | 0 | 0 | 0 | 16 | K | 2 |  |  |  | ROZPOCET | 0 | 0 | 0 | 0 | 0 | 1 | 0 | 16 | 2041783421
| D | 763 | Konstrukce suché výstavby |  |  |  | 0 | [5 empty] | 0 |  | 23.1399 |  | 0 | 2 | D | 1 |  |  |  | ROZPOCET | [6 empty] | 0
158 | K | 763111333 | Příčka ze sádrokartonových desek s nosnou konstrukcí z jednoduchých ocelových profilů UW, CW jednoduše opláštěná deskou impregnovanou H2 tl. 12,5 mm, příčka tl. 100 mm, profil 75 TI tl. 60 mm, EI 30, Rw 45 dB | m2 | 24.305 |  | 0 | CS ÚRS 2016 01 |  |  | základní |  | 0 | 0.02567 | 0.62391 | 0 | 0 | 16 | K | 2 |  |  |  | ROZPOCET | 0 | 0 | 0 | 0 | 0 | 1 | 0 | 16 | -1200822002
| VV |  | SDK příčka 100 mm | [15 empty] | VV | 2 | 1 | True | 0 | ROZPOCET
| VV |  | výpočet dle vč D02,03 | [15 empty] | VV | 2 | 1 | True | 0 | ROZPOCET
| VV |  | E6 | [15 empty] | VV | 2 | 1 | True | 0 | ROZPOCET
| VV |  | 1 NP | [15 empty] | VV | 2 | 1 | True | 0 | ROZPOCET
| VV |  | (1,545+1,545+0,6)*3,5 |  | 12.915 | [13 empty] | VV | 2 | 2 | True | 0 | ROZPOCET
| VV |  | 2 NP | [15 empty] | VV | 2 | 1 | True | 0 | ROZPOCET
| VV |  | (1,5+1,85)*((4,4+2,4)/2) |  | 11.39 | [13 empty] | VV | 2 | 2 | True | 0 | ROZPOCET
| VV |  | Mezisoučet |  | 24.305 | [13 empty] | VV | 2 | 3 | True | 0 | ROZPOCET
| VV |  | Součet |  | 24.305 | [13 empty] | VV | 2 | 4 | True | 1 | ROZPOCET
159 | K | 763111417 | Příčka ze sádrokartonových desek s nosnou konstrukcí z jednoduchých ocelových profilů UW, CW dvojitě opláštěná deskami standardními A tl. 2 x 12,5 mm, EI 60, příčka tl. 150 mm, profil 100 TI tl. 100 mm, Rw 55 dB | m2 | 55.389 |  | 0 | CS ÚRS 2016 01 |  |  | základní |  | 0 | 0.04619 | 2.5584 | 0 | 0 | 16 | K | 2 |  |  |  | ROZPOCET | 0 | 0 | 0 | 0 | 0 | 1 | 0 | 16 | 287785726
| VV |  | SDK příčka | [15 empty] | VV | 2 | 1 | True | 0 | ROZPOCET
| VV |  | výpočet dle vč D02,03 | [15 empty] | VV | 2 | 1 | True | 0 | ROZPOCET
| VV |  | E6 | [15 empty] | VV | 2 | 1 | True | 0 | ROZPOCET
| VV |  | 1 NP | [15 empty] | VV | 2 | 1 | True | 0 | ROZPOCET
| VV |  | (3,3+1,25+0,58+0,4+0,445)*3,5 |  | 20.913 | [13 empty] | VV | 2 | 2 | True | 0 | ROZPOCET
| VV |  | 2 NP | [15 empty] | VV | 2 | 1 | True | 0 | ROZPOCET
| VV |  | (4,6+2,42+1,86+1,26)*((4,4+2,4)/2) |  | 34.476 | [13 empty] | VV | 2 | 2 | True | 0 | ROZPOCET
| VV |  | Mezisoučet |  | 55.389 | [13 empty] | VV | 2 | 3 | True | 0 | ROZPOCET
| VV |  | Součet |  | 55.389 | [13 empty] | VV | 2 | 4 | True | 1 | ROZPOCET
160 | K | 763111418 | Příčka ze sádrokartonových desek s nosnou konstrukcí z jednoduchých ocelových profilů UW, CW dvojitě opláštěná deskami standardními A tl. 2 x 12,5 mm, EI 60, příčka tl. 150 mm, profil 100 TI tl. 100 mm, Rw 55 dB | m2 | 109.42 |  | 0 |  |  |  | základní |  | 0 | 0.04619 | 5.0541 | 0 | 0 | 16 | K | 2 |  |  |  | ROZPOCET | 0 | 0 | 0 | 0 | 0 | 1 | 0 | 16 | -1299224753
| VV |  | SDK příčka | [15 empty] | VV | 2 | 1 | True | 0 | ROZPOCET
| VV |  | výpočet dle vč D02,03 | [15 empty] | VV | 2 | 1 | True | 0 | ROZPOCET
| VV |  | E4 | [15 empty] | VV | 2 | 1 | True | 0 | ROZPOCET
| VV |  | 1 NP | [15 empty] | VV | 2 | 1 | True | 0 | ROZPOCET
| VV |  | (3,17+3,7+3,08+2,9+1,4)*3,5 |  | 49.875 | [13 empty] | VV | 2 | 2 | True | 0 | ROZPOCET
| VV |  | (1,23+1,72+1,24)*3,5 |  | 14.665 | [13 empty] | VV | 2 | 2 | True | 0 | ROZPOCET
| VV |  | 2 NP | [15 empty] | VV | 2 | 1 | True | 0 | ROZPOCET
| VV |  | (3,3+3,2+3,3+3,4)*((4,4+2,4)/2) |  | 44.88 | [13 empty] | VV | 2 | 2 | True | 0 | ROZPOCET
| VV |  | Mezisoučet |  | 109.42 | [13 empty] | VV | 2 | 3 | True | 0 | ROZPOCET
| VV |  | Součet |  | 109.42 | [13 empty] | VV | 2 | 4 | True | 1 | ROZPOCET
161 | K | 763113319 | Příčka instalační ze sádrokartonových desek s nosnou konstrukcí ze zdvojených ocelových profilů UW, CW s mezerou, CW profily navzájem spojeny páskem sádry dvojitě opláštěná deskami standardními A tl. 2 x 12,5 mm, EI 60, příčka tl. 320 mm, profil 100 TI tl | m2 | 10.37 |  | 0 | CS ÚRS 2016 01 |  |  | základní |  | 0 | 0.04867 | 0.50471 | 0 | 0 | 16 | K | 2 |  |  |  | ROZPOCET | 0 | 0 | 0 | 0 | 0 | 1 | 0 | 16 | 44658236
| VV |  | SDK příčka | [15 empty] | VV | 2 | 1 | True | 0 | ROZPOCET
| VV |  | výpočet dle vč D02,03 | [15 empty] | VV | 2 | 1 | True | 0 | ROZPOCET
| VV |  | E5 | [15 empty] | VV | 2 | 1 | True | 0 | ROZPOCET
| VV |  | 2 NP | [15 empty] | VV | 2 | 1 | True | 0 | ROZPOCET
| VV |  | 3,05*3,4 |  | 10.37 | [13 empty] | VV | 2 | 2 | True | 0 | ROZPOCET
| VV |  | Mezisoučet |  | 10.37 | [13 empty] | VV | 2 | 3 | True | 0 | ROZPOCET
| VV |  | Součet |  | 10.37 | [13 empty] | VV | 2 | 4 | True | 1 | ROZPOCET
162 | K | 763121455 | Stěna předsazená ze sádrokartonových desek s nosnou konstrukcí z ocelových profilů CW, UW dvojitě opláštěná deskami protipožárními DF tl. 2 x 12,5 mm, TI tl. 50 mm, EI 45, stěna tl. 125 mm, profil 100 | m2 | 208.25 |  | 0 | CS ÚRS 2016 01 |  |  | základní |  | 0 | 0.028218 | 5.8764 | 0 | 0 | 16 | K | 2 |  |  |  | ROZPOCET | 0 | 0 | 0 | 0 | 0 | 1 | 0 | 16 | 780839546
| VV |  | SDK předsazená stěna | [15 empty] | VV | 2 | 1 | True | 0 | ROZPOCET
| VV |  | výpočet dle vč 03 | [15 empty] | VV | 2 | 1 | True | 0 | ROZPOCET
| VV |  | 2 NP | [15 empty] | VV | 2 | 1 | True | 0 | ROZPOCET
| VV |  | E3.1, E3.2 | [15 empty] | VV | 2 | 1 | True | 0 | ROZPOCET
| VV |  | 24,9*4,8 |  | 119.52 | [13 empty] | VV | 2 | 2 | True | 0 | ROZPOCET
| VV |  | ((4,8+2,2)/2*5,3) |  | 18.55 | [13 empty] | VV | 2 | 2 | True | 0 | ROZPOCET
| VV |  | ((4,8+2,2)/2*4,4) |  | 15.4 | [13 empty] | VV | 2 | 2 | True | 0 | ROZPOCET
| VV |  | 24,9*2,2 |  | 54.78 | [13 empty] | VV | 2 | 2 | True | 0 | ROZPOCET
| VV |  | Mezisoučet |  | 208.25 | [13 empty] | VV | 2 | 3 | True | 0 | ROZPOCET
| VV |  | Součet |  | 208.25 | [13 empty] | VV | 2 | 4 | True | 1 | ROZPOCET
163 | K | 763132112 | Podhled ze sádrokartonových desek – samostatný požární předěl dvouvrstvá nosná konstrukce z ocelových profilů CD, UD CD profily vyplněny TI z minerálních vláken objemové hmotnosti 40 kg/m3 jednoduše opláštěná deskou protipožární DF tl. 15 mm, TI tl. 60 mm | m2 | 21.49 |  | 0 | CS ÚRS 2016 01 |  |  | základní |  | 0 | 0.02048 | 0.44012 | 0 | 0 | 16 | K | 2 |  |  |  | ROZPOCET | 0 | 0 | 0 | 0 | 0 | 1 | 0 | 16 | 739377083
| VV |  | SDK podhled | [15 empty] | VV | 2 | 1 | True | 0 | ROZPOCET
| VV |  | výpočet dle vč 02 | [15 empty] | VV | 2 | 1 | True | 0 | ROZPOCET
| VV |  | G1 | [15 empty] | VV | 2 | 1 | True | 0 | ROZPOCET
| VV |  | 1 NP | [15 empty] | VV | 2 | 1 | True | 0 | ROZPOCET
| VV |  | 4,26+4,33+4,22 |  | 12.81 | [13 empty] | VV | 2 | 2 | True | 0 | ROZPOCET
| VV |  | G2 | [15 empty] | VV | 2 | 1 | True | 0 | ROZPOCET
| VV |  | 2 NP | [15 empty] | VV | 2 | 1 | True | 0 | ROZPOCET
| VV |  | 1,35+4,46+2,87 |  | 8.68 | [13 empty] | VV | 2 | 2 | True | 0 | ROZPOCET
| VV |  | Mezisoučet |  | 21.49 | [13 empty] | VV | 2 | 3 | True | 0 | ROZPOCET
| VV |  | Součet |  | 21.49 | [13 empty] | VV | 2 | 4 | True | 1 | ROZPOCET
164 | K | 763161722 | SDK podkroví deska 1xDF 15 mm dvouvrstvá spodní kce profil CD+UD REI 30 - mezi krokve | m2 | 130.54 |  | 0 | CS ÚRS 2016 01 |  |  | základní |  | 0 | 0.02343 | 3.0586 | 0 | 0 | 16 | K | 2 |  |  |  | ROZPOCET | 0 | 0 | 0 | 0 | 0 | 1 | 0 | 16 | 659412246
| VV |  | SDK podhled | [15 empty] | VV | 2 | 1 | True | 0 | ROZPOCET
| VV |  | výpočet dle vč 03,04,05 | [15 empty] | VV | 2 | 1 | True | 0 | ROZPOCET
| VV |  | E1 | [15 empty] | VV | 2 | 1 | True | 0 | ROZPOCET
| VV |  | 24,4*(5+5,7)/2 |  | 130.54 | [13 empty] | VV | 2 | 2 | True | 0 | ROZPOCET
| VV |  | Mezisoučet |  | 130.54 | [13 empty] | VV | 2 | 3 | True | 0 | ROZPOCET
| VV |  | Součet |  | 130.54 | [13 empty] | VV | 2 | 4 | True | 1 | ROZPOCET
165 | K | 763172312 | Instalační technika pro konstrukce ze sádrokartonových desek montáž revizních dvířek velikost 300 x 300 mm | kus | 8 |  | 0 | CS ÚRS 2016 01 |  |  | základní |  | 0 | 3e-05 | 0.00024 | 0 | 0 | 16 | K | 2 |  |  |  | ROZPOCET | 0 | 0 | 0 | 0 | 0 | 1 | 0 | 16 | -446300216
| VV |  | Instalační dvířka | [15 empty] | VV | 2 | 1 | True | 0 | ROZPOCET
| VV |  | výpočet dle PSV | [15 empty] | VV | 2 | 1 | True | 0 | ROZPOCET
| VV |  | prvek O4a | [15 empty] | VV | 2 | 1 | True | 0 | ROZPOCET
| VV |  | 4 |  | 4 | [13 empty] | VV | 2 | 2 | True | 0 | ROZPOCET
| VV |  | prvek O4b | [15 empty] | VV | 2 | 1 | True | 0 | ROZPOCET
| VV |  | 4 |  | 4 | [13 empty] | VV | 2 | 2 | True | 0 | ROZPOCET
| VV |  | Mezisoučet |  | 8 | [13 empty] | VV | 2 | 3 | True | 0 | ROZPOCET
| VV |  | Součet |  | 8 | [13 empty] | VV | 2 | 4 | True | 1 | ROZPOCET
166 | M | 590307110 | Systémy sádrokartonové, sádrovláknité a cementovláknité systémy RIGIPS dvířka revizní 300 x 300 s automat. zámkem | kus | 4 |  | 0 | CS ÚRS 2016 01 |  |  | základní |  | 0 | 0.00055 | 0.0022 | 0 | 0 | 32 | M | 2 |  |  |  | ROZPOCET | 0 | 0 | 0 | 0 | 0 | 1 | 0 | 16 | -695356849
| VV |  | materiál | [15 empty] | VV | 2 | 1 | True | 0 | ROZPOCET
| VV |  | 4 |  | 4 | [13 empty] | VV | 2 | 2 | True | 0 | ROZPOCET
| VV |  | Mezisoučet |  | 4 | [13 empty] | VV | 2 | 3 | True | 0 | ROZPOCET
| VV |  | Součet |  | 4 | [13 empty] | VV | 2 | 4 | True | 1 | ROZPOCET
167 | M | 590307111 | Systémy sádrokartonové, sádrovláknité a cementovláknité systémy RIGIPS dvířka revizní 300 x 300 s automat. zámkem | kus | 4 |  | 0 |  |  |  | základní |  | 0 | 0.00055 | 0.0022 | 0 | 0 | 32 | M | 2 |  |  |  | ROZPOCET | 0 | 0 | 0 | 0 | 0 | 1 | 0 | 16 | -1188744436
| VV |  | materiál | [15 empty] | VV | 2 | 1 | True | 0 | ROZPOCET
| VV |  | 4 |  | 4 | [13 empty] | VV | 2 | 2 | True | 0 | ROZPOCET
| VV |  | Mezisoučet |  | 4 | [13 empty] | VV | 2 | 3 | True | 0 | ROZPOCET
| VV |  | Součet |  | 4 | [13 empty] | VV | 2 | 4 | True | 1 | ROZPOCET
168 | K | 763251131 | Podlaha ze sádrovláknitých desek na pero a drážku podlaha tl. 40 mm podlahové desky tl. 2 x 10 mm s podsypem tl. 20 mm | m2 | 120 |  | 0 | CS ÚRS 2016 01 |  |  | základní |  | 0 | 0.038814 | 4.6577 | 0 | 0 | 16 | K | 2 |  |  |  | ROZPOCET | 0 | 0 | 0 | 0 | 0 | 1 | 0 | 16 | 1846223424
| VV |  | Podlaha sádrovláknitá s podsypem | [15 empty] | VV | 2 | 1 | True | 0 | ROZPOCET
| VV |  | výpočet dle vč 03, skladby | [15 empty] | VV | 2 | 1 | True | 0 | ROZPOCET
| VV |  | skladba B4,5, A2 | [15 empty] | VV | 2 | 1 | True | 0 | ROZPOCET
| VV |  | ((4,3+5,3)/2*25) |  | 120 | [13 empty] | VV | 2 | 2 | True | 0 | ROZPOCET
| VV |  | Mezisoučet |  | 120 | [13 empty] | VV | 2 | 3 | True | 0 | ROZPOCET
| VV |  | Součet |  | 120 | [13 empty] | VV | 2 | 4 | True | 1 | ROZPOCET
169 | K | 763251391 | Podlaha ze sádrovláknitých desek na pero a drážku Příplatek k cenám za každých dalších 10 mm suchého podsypu | m2 | 97.66 |  | 0 | CS ÚRS 2016 01 |  |  | základní |  | 0 | 0.0037 | 0.36134 | 0 | 0 | 16 | K | 2 |  |  |  | ROZPOCET | 0 | 0 | 0 | 0 | 0 | 1 | 0 | 16 | -901351637
| VV |  | Příplatek za podsyp | [15 empty] | VV | 2 | 1 | True | 0 | ROZPOCET
| VV |  | výpočet dle vč 03, skladby | [15 empty] | VV | 2 | 1 | True | 0 | ROZPOCET
| VV |  | skladba C2 | [15 empty] | VV | 2 | 1 | True | 0 | ROZPOCET
| VV |  | 5,3+18,78+11,19+12,58+18,27+31,54 |  | 97.66 | [13 empty] | VV | 2 | 2 | True | 0 | ROZPOCET
| VV |  | Mezisoučet |  | 97.66 | [13 empty] | VV | 2 | 3 | True | 0 | ROZPOCET
| VV |  | Součet |  | 97.66 | [13 empty] | VV | 2 | 4 | True | 1 | ROZPOCET
170 | K | 998763301 | Přesun hmot pro konstrukce montované z desek sádrokartonových, sádrovláknitých, cementovláknitých nebo cementových stanovený z hmotnosti přesunovaného materiálu vodorovná dopravní vzdálenost do 50 m v objektech výšky do 6 m | t | 23.14 |  | 0 | CS ÚRS 2016 01 |  |  | základní |  | 0 | 0 | 0 | 0 | 0 | 16 | K | 2 |  |  |  | ROZPOCET | 0 | 0 | 0 | 0 | 0 | 1 | 0 | 16 | 842060098
| D | 764 | Konstrukce klempířské |  |  |  | 0 | [5 empty] | 0 |  | 1.068 |  | 0.238 | 2 | D | 1 |  |  |  | ROZPOCET | [6 empty] | 0
171 | K | 764001891 | Demontáž klempířských konstrukcí oplechování úžlabí do suti | m | 9 |  | 0 | CS ÚRS 2016 01 |  |  | základní |  | 0 | 0 | 0 | 0.00348 | 0.03132 | 16 | K | 2 |  |  |  | ROZPOCET | 0 | 0 | 0 | 0 | 0 | 1 | 0 | 16 | -709893836
| VV |  | Demontáž úžlabí | [15 empty] | VV | 2 | 1 | True | 0 | ROZPOCET
| VV |  | výpočet dle vč 05 | [15 empty] | VV | 2 | 1 | True | 0 | ROZPOCET
| VV |  | 9 |  | 9 | [13 empty] | VV | 2 | 2 | True | 0 | ROZPOCET
| VV |  | Mezisoučet |  | 9 | [13 empty] | VV | 2 | 3 | True | 0 | ROZPOCET
| VV |  | Součet |  | 9 | [13 empty] | VV | 2 | 4 | True | 1 | ROZPOCET
172 | K | 764002811 | Demontáž klempířských konstrukcí okapového plechu do suti, v krytině povlakové | m | 16 |  | 0 | CS ÚRS 2016 01 |  |  | základní |  | 0 | 0 | 0 | 0.00177 | 0.02832 | 16 | K | 2 |  |  |  | ROZPOCET | 0 | 0 | 0 | 0 | 0 | 1 | 0 | 16 | 1708980849
| VV |  | Demontáž okapu | [15 empty] | VV | 2 | 1 | True | 0 | ROZPOCET
| VV |  | výpočet dle vč 05 | [15 empty] | VV | 2 | 1 | True | 0 | ROZPOCET
| VV |  | 16 |  | 16 | [13 empty] | VV | 2 | 2 | True | 0 | ROZPOCET
| VV |  | Mezisoučet |  | 16 | [13 empty] | VV | 2 | 3 | True | 0 | ROZPOCET
| VV |  | Součet |  | 16 | [13 empty] | VV | 2 | 4 | True | 1 | ROZPOCET
173 | K | 764002821 | Demontáž klempířských konstrukcí střešního výlezu do suti | kus | 2 |  | 0 | CS ÚRS 2016 01 |  |  | základní |  | 0 | 0 | 0 | 0.00906 | 0.01812 | 16 | K | 2 |  |  |  | ROZPOCET | 0 | 0 | 0 | 0 | 0 | 1 | 0 | 16 | -636462016
| VV |  | Demontáž výlezu | [15 empty] | VV | 2 | 1 | True | 0 | ROZPOCET
| VV |  | výpočet dle vč 05 | [15 empty] | VV | 2 | 1 | True | 0 | ROZPOCET
| VV |  | 2 |  | 2 | [13 empty] | VV | 2 | 2 | True | 0 | ROZPOCET
| VV |  | Mezisoučet |  | 2 | [13 empty] | VV | 2 | 3 | True | 0 | ROZPOCET
| VV |  | Součet |  | 2 | [13 empty] | VV | 2 | 4 | True | 1 | ROZPOCET
174 | K | 764002851 | Demontáž klempířských konstrukcí oplechování parapetů do suti | m | 12.6 |  | 0 | CS ÚRS 2016 01 |  |  | základní |  | 0 | 0 | 0 | 0.00167 | 0.021042 | 16 | K | 2 |  |  |  | ROZPOCET | 0 | 0 | 0 | 0 | 0 | 1 | 0 | 16 | -138099172
| VV |  | Demontáž parapetů | [15 empty] | VV | 2 | 1 | True | 0 | ROZPOCET
| VV |  | výpočet dle vč 05 | [15 empty] | VV | 2 | 1 | True | 0 | ROZPOCET
| VV |  | 12,6 |  | 12.6 | [13 empty] | VV | 2 | 2 | True | 0 | ROZPOCET
| VV |  | Mezisoučet |  | 12.6 | [13 empty] | VV | 2 | 3 | True | 0 | ROZPOCET
| VV |  | Součet |  | 12.6 | [13 empty] | VV | 2 | 4 | True | 1 | ROZPOCET
175 | K | 764002871 | Demontáž klempířských konstrukcí lemování zdí do suti | m | 22 |  | 0 | CS ÚRS 2016 01 |  |  | základní |  | 0 | 0 | 0 | 0.00175 | 0.0385 | 16 | K | 2 |  |  |  | ROZPOCET | 0 | 0 | 0 | 0 | 0 | 1 | 0 | 16 | -572931157
| VV |  | Demontáž lemování | [15 empty] | VV | 2 | 1 | True | 0 | ROZPOCET
| VV |  | výpočet dle vč 05 | [15 empty] | VV | 2 | 1 | True | 0 | ROZPOCET
| VV |  | 22 |  | 22 | [13 empty] | VV | 2 | 2 | True | 0 | ROZPOCET
| VV |  | Mezisoučet |  | 22 | [13 empty] | VV | 2 | 3 | True | 0 | ROZPOCET
| VV |  | Součet |  | 22 | [13 empty] | VV | 2 | 4 | True | 1 | ROZPOCET
176 | K | 764004801 | Demontáž klempířských konstrukcí žlabu podokapního do suti | m | 16 |  | 0 | CS ÚRS 2016 01 |  |  | základní |  | 0 | 0 | 0 | 0.0026 | 0.0416 | 16 | K | 2 |  |  |  | ROZPOCET | 0 | 0 | 0 | 0 | 0 | 1 | 0 | 16 | 1105546263
| VV |  | Demontáž žlabu | [15 empty] | VV | 2 | 1 | True | 0 | ROZPOCET
| VV |  | výpočet dle vč 05 | [15 empty] | VV | 2 | 1 | True | 0 | ROZPOCET
| VV |  | 16 |  | 16 | [13 empty] | VV | 2 | 2 | True | 0 | ROZPOCET
| VV |  | Mezisoučet |  | 16 | [13 empty] | VV | 2 | 3 | True | 0 | ROZPOCET
| VV |  | Součet |  | 16 | [13 empty] | VV | 2 | 4 | True | 1 | ROZPOCET
177 | K | 764004861 | Demontáž klempířských konstrukcí svodu do suti | m | 15 |  | 0 | CS ÚRS 2016 01 |  |  | základní |  | 0 | 0 | 0 | 0.00394 | 0.0591 | 16 | K | 2 |  |  |  | ROZPOCET | 0 | 0 | 0 | 0 | 0 | 1 | 0 | 16 | 1091130445
| VV |  | Demontáž svodů | [15 empty] | VV | 2 | 1 | True | 0 | ROZPOCET
| VV |  | výpočet dle vč 05 | [15 empty] | VV | 2 | 1 | True | 0 | ROZPOCET
| VV |  | 15 |  | 15 | [13 empty] | VV | 2 | 2 | True | 0 | ROZPOCET
| VV |  | Mezisoučet |  | 15 | [13 empty] | VV | 2 | 3 | True | 0 | ROZPOCET
| VV |  | Součet |  | 15 | [13 empty] | VV | 2 | 4 | True | 1 | ROZPOCET
178 | K | 764203152 | Montáž oplechování střešních prvků střešního výlezu střechy s krytinou skládanou nebo plechovou | kus | 1 |  | 0 | CS ÚRS 2016 01 |  |  | základní |  | 0 | 0 | 0 | 0 | 0 | 16 | K | 2 |  |  |  | ROZPOCET | 0 | 0 | 0 | 0 | 0 | 1 | 0 | 16 | 629986417
| VV |  | Montáž střešního výlezu | [15 empty] | VV | 2 | 1 | True | 0 | ROZPOCET
| VV |  | výpočet dle PSV | [15 empty] | VV | 2 | 1 | True | 0 | ROZPOCET
| VV |  | prvek T10 | [15 empty] | VV | 2 | 1 | True | 0 | ROZPOCET
| VV |  | 1 |  | 1 | [13 empty] | VV | 2 | 2 | True | 0 | ROZPOCET
| VV |  | Mezisoučet |  | 1 | [13 empty] | VV | 2 | 3 | True | 0 | ROZPOCET
| VV |  | Součet |  | 1 | [13 empty] | VV | 2 | 4 | True | 1 | ROZPOCET
179 | M | 611406070 | okna kombinovaná ze dřeva a hliníku zdvojená speciální konstrukce okna střešní VELUX vnitřní doplňky k oknům VELUX výlez střešní 66 x 118 cm - hliník GXL 3060 - pro sklon střechy 15-85°, FK06 | kus | 1 |  | 0 | CS ÚRS 2016 01 |  |  | základní |  | 0 | 0.0165 | 0.0165 | 0 | 0 | 32 | M | 2 |  |  |  | ROZPOCET | 0 | 0 | 0 | 0 | 0 | 1 | 0 | 16 | 253558232
| VV |  | materiál | [15 empty] | VV | 2 | 1 | True | 0 | ROZPOCET
| VV |  | prvek T10 | [15 empty] | VV | 2 | 1 | True | 0 | ROZPOCET
| VV |  | 1 |  | 1 | [13 empty] | VV | 2 | 2 | True | 0 | ROZPOCET
| VV |  | Mezisoučet |  | 1 | [13 empty] | VV | 2 | 3 | True | 0 | ROZPOCET
| VV |  | Součet |  | 1 | [13 empty] | VV | 2 | 4 | True | 1 | ROZPOCET
180 | K | 764211435 | Oplechování střešních prvků z pozinkovaného plechu nároží větraného, včetně větrací mřížky rš 400 mm | m | 16 |  | 0 | CS ÚRS 2016 01 |  |  | základní |  | 0 | 0.0036376 | 0.058202 | 0 | 0 | 16 | K | 2 |  |  |  | ROZPOCET | 0 | 0 | 0 | 0 | 0 | 1 | 0 | 16 | 1937069424
| VV |  | Ventilační mřížka | [15 empty] | VV | 2 | 1 | True | 0 | ROZPOCET
| VV |  | výpočet dle PSV | [15 empty] | VV | 2 | 1 | True | 0 | ROZPOCET
| VV |  | prvek KL7 | [15 empty] | VV | 2 | 1 | True | 0 | ROZPOCET
| VV |  | 16 |  | 16 | [13 empty] | VV | 2 | 2 | True | 0 | ROZPOCET
| VV |  | Mezisoučet |  | 16 | [13 empty] | VV | 2 | 3 | True | 0 | ROZPOCET
| VV |  | Součet |  | 16 | [13 empty] | VV | 2 | 4 | True | 1 | ROZPOCET
181 | K | 764213457 | Oplechování střešních prvků z pozinkovaného plechu sněhový zachytávač průbežný dvoutrubkový | m | 18 |  | 0 |  |  |  | základní |  | 0 | 0.0024 | 0.0432 | 0 | 0 | 16 | K | 2 |  |  |  | ROZPOCET | 0 | 0 | 0 | 0 | 0 | 1 | 0 | 16 | 373214113
| VV |  | Sněhový zachytavač | [15 empty] | VV | 2 | 1 | True | 0 | ROZPOCET
| VV |  | výpočet dle PSV | [15 empty] | VV | 2 | 1 | True | 0 | ROZPOCET
| VV |  | prvek KL78 | [15 empty] | VV | 2 | 1 | True | 0 | ROZPOCET
| VV |  | 18 |  | 18 | [13 empty] | VV | 2 | 2 | True | 0 | ROZPOCET
| VV |  | Mezisoučet |  | 18 | [13 empty] | VV | 2 | 3 | True | 0 | ROZPOCET
| VV |  | Součet |  | 18 | [13 empty] | VV | 2 | 4 | True | 1 | ROZPOCET
182 | K | 764241405 | Oplechování střešních prvků z titanzinkového předzvětralého plechu hřebene větraného, včetně větrací mřížky rš 400 mm | m | 26 |  | 0 | CS ÚRS 2016 01 |  |  | základní |  | 0 | 0.00332 | 0.08632 | 0 | 0 | 16 | K | 2 |  |  |  | ROZPOCET | 0 | 0 | 0 | 0 | 0 | 1 | 0 | 16 | 1301649949
| VV |  | Větrání hřebene | [15 empty] | VV | 2 | 1 | True | 0 | ROZPOCET
| VV |  | výpočet dle PSV | [15 empty] | VV | 2 | 1 | True | 0 | ROZPOCET
| VV |  | prvek KL19 | [15 empty] | VV | 2 | 1 | True | 0 | ROZPOCET
| VV |  | 26 |  | 26 | [13 empty] | VV | 2 | 2 | True | 0 | ROZPOCET
| VV |  | Mezisoučet |  | 26 | [13 empty] | VV | 2 | 3 | True | 0 | ROZPOCET
| VV |  | Součet |  | 26 | [13 empty] | VV | 2 | 4 | True | 1 | ROZPOCET
183 | K | 764241467 | Oplechování střešních prvků z titanzinkového předzvětralého plechu úžlabí rš 670 mm | m | 9 |  | 0 | CS ÚRS 2016 01 |  |  | základní |  | 0 | 0.0040808 | 0.036727 | 0 | 0 | 16 | K | 2 |  |  |  | ROZPOCET | 0 | 0 | 0 | 0 | 0 | 1 | 0 | 16 | -1448525322
| VV |  | Úžlabí | [15 empty] | VV | 2 | 1 | True | 0 | ROZPOCET
| VV |  | výpočet dle PSV | [15 empty] | VV | 2 | 1 | True | 0 | ROZPOCET
| VV |  | prvek KL10 | [15 empty] | VV | 2 | 1 | True | 0 | ROZPOCET
| VV |  | 9 |  | 9 | [13 empty] | VV | 2 | 2 | True | 0 | ROZPOCET
| VV |  | Mezisoučet |  | 9 | [13 empty] | VV | 2 | 3 | True | 0 | ROZPOCET
| VV |  | Součet |  | 9 | [13 empty] | VV | 2 | 4 | True | 1 | ROZPOCET
184 | K | 764242406 | Oplechování střešních prvků z titanzinkového předzvětralého plechu štítu závětrnou lištou rš 500 mm | m | 8 |  | 0 | CS ÚRS 2016 01 |  |  | základní |  | 0 | 0.0029272 | 0.023417 | 0 | 0 | 16 | K | 2 |  |  |  | ROZPOCET | 0 | 0 | 0 | 0 | 0 | 1 | 0 | 16 | 1646964760
| VV |  | Závětrná lišta | [15 empty] | VV | 2 | 1 | True | 0 | ROZPOCET
| VV |  | výpočet dle PSV | [15 empty] | VV | 2 | 1 | True | 0 | ROZPOCET
| VV |  | prvek KL15 | [15 empty] | VV | 2 | 1 | True | 0 | ROZPOCET
| VV |  | 8 |  | 8 | [13 empty] | VV | 2 | 2 | True | 0 | ROZPOCET
| VV |  | Mezisoučet |  | 8 | [13 empty] | VV | 2 | 3 | True | 0 | ROZPOCET
| VV |  | Součet |  | 8 | [13 empty] | VV | 2 | 4 | True | 1 | ROZPOCET
185 | K | 764242436 | Oplechování střešních prvků z titanzinkového předzvětralého plechu okapu okapovým plechem střechy rovné rš 500 mm | m | 18 |  | 0 | CS ÚRS 2016 01 |  |  | základní |  | 0 | 0.003039 | 0.054701 | 0 | 0 | 16 | K | 2 |  |  |  | ROZPOCET | 0 | 0 | 0 | 0 | 0 | 1 | 0 | 16 | 488353491
| VV |  | Okap | [15 empty] | VV | 2 | 1 | True | 0 | ROZPOCET
| VV |  | výpočet dle PSV | [15 empty] | VV | 2 | 1 | True | 0 | ROZPOCET
| VV |  | prvek KL9 | [15 empty] | VV | 2 | 1 | True | 0 | ROZPOCET
| VV |  | 18 |  | 18 | [13 empty] | VV | 2 | 2 | True | 0 | ROZPOCET
| VV |  | Mezisoučet |  | 18 | [13 empty] | VV | 2 | 3 | True | 0 | ROZPOCET
| VV |  | Součet |  | 18 | [13 empty] | VV | 2 | 4 | True | 1 | ROZPOCET
186 | K | 764244407 | Oplechování horních ploch zdí a nadezdívek (atik) z titanzinkového předzvětralého plechu mechanicky kotvené rš 670 mm | m | 50 |  | 0 | CS ÚRS 2016 01 |  |  | základní |  | 0 | 0.0040108 | 0.20054 | 0 | 0 | 16 | K | 2 |  |  |  | ROZPOCET | 0 | 0 | 0 | 0 | 0 | 1 | 0 | 16 | -571317530
| VV |  | Oplechování nadezdívek | [15 empty] | VV | 2 | 1 | True | 0 | ROZPOCET
| VV |  | výpočet dle PSV | [15 empty] | VV | 2 | 1 | True | 0 | ROZPOCET
| VV |  | prvek KL17 | [15 empty] | VV | 2 | 1 | True | 0 | ROZPOCET
| VV |  | 30 |  | 30 | [13 empty] | VV | 2 | 2 | True | 0 | ROZPOCET
| VV |  | prvek KL 18 | [15 empty] | VV | 2 | 1 | True | 0 | ROZPOCET
| VV |  | 20 |  | 20 | [13 empty] | VV | 2 | 2 | True | 0 | ROZPOCET
| VV |  | Mezisoučet |  | 50 | [13 empty] | VV | 2 | 3 | True | 0 | ROZPOCET
| VV |  | Součet |  | 50 | [13 empty] | VV | 2 | 4 | True | 1 | ROZPOCET
187 | K | 764244411 | Oplechování horních ploch zdí a nadezdívek (atik) z titanzinkového předzvětralého plechu mechanicky kotvené přes rš 800 mm | m2 | 26 |  | 0 | CS ÚRS 2016 01 |  |  | základní |  | 0 | 0.0053714 | 0.13966 | 0 | 0 | 16 | K | 2 |  |  |  | ROZPOCET | 0 | 0 | 0 | 0 | 0 | 1 | 0 | 16 | 1040715617
| VV |  | Atika | [15 empty] | VV | 2 | 1 | True | 0 | ROZPOCET
| VV |  | výpočet dle PSV | [15 empty] | VV | 2 | 1 | True | 0 | ROZPOCET
| VV |  | prvek KL2 | [15 empty] | VV | 2 | 1 | True | 0 | ROZPOCET
| VV |  | 26 |  | 26 | [13 empty] | VV | 2 | 2 | True | 0 | ROZPOCET
| VV |  | Mezisoučet |  | 26 | [13 empty] | VV | 2 | 3 | True | 0 | ROZPOCET
| VV |  | Součet |  | 26 | [13 empty] | VV | 2 | 4 | True | 1 | ROZPOCET
188 | K | 764246406 | Oplechování parapetů z titanzinkového předzvětralého plechu rovných mechanicky kotvené, bez rohů rš 500 mm | m | 12.6 |  | 0 | CS ÚRS 2016 01 |  |  | základní |  | 0 | 0.0029582 | 0.037273 | 0 | 0 | 16 | K | 2 |  |  |  | ROZPOCET | 0 | 0 | 0 | 0 | 0 | 1 | 0 | 16 | 104951965
| VV |  | Parapet | [15 empty] | VV | 2 | 1 | True | 0 | ROZPOCET
| VV |  | výpočet dle PSV | [15 empty] | VV | 2 | 1 | True | 0 | ROZPOCET
| VV |  | prvek KL1 | [15 empty] | VV | 2 | 1 | True | 0 | ROZPOCET
| VV |  | 12,6 |  | 12.6 | [13 empty] | VV | 2 | 2 | True | 0 | ROZPOCET
| VV |  | Mezisoučet |  | 12.6 | [13 empty] | VV | 2 | 3 | True | 0 | ROZPOCET
| VV |  | Součet |  | 12.6 | [13 empty] | VV | 2 | 4 | True | 1 | ROZPOCET
189 | K | 764248411 | Oplechování říms a ozdobných prvků z titanzinkového předzvětralého plechu rovných, bez rohů mechanicky kotvené přes rš 670 mm | m2 | 20 |  | 0 | CS ÚRS 2016 01 |  |  | základní |  | 0 | 0.00582 | 0.1164 | 0 | 0 | 16 | K | 2 |  |  |  | ROZPOCET | 0 | 0 | 0 | 0 | 0 | 1 | 0 | 16 | 1244631807
| VV |  | Oplechování římsy | [15 empty] | VV | 2 | 1 | True | 0 | ROZPOCET
| VV |  | výpočet dle PSV | [15 empty] | VV | 2 | 1 | True | 0 | ROZPOCET
| VV |  | prvek KL16 | [15 empty] | VV | 2 | 1 | True | 0 | ROZPOCET
| VV |  | 20 |  | 20 | [13 empty] | VV | 2 | 2 | True | 0 | ROZPOCET
| VV |  | Mezisoučet |  | 20 | [13 empty] | VV | 2 | 3 | True | 0 | ROZPOCET
| VV |  | Součet |  | 20 | [13 empty] | VV | 2 | 4 | True | 1 | ROZPOCET
190 | K | 764341407 | Lemování zdí z titanzinkového předzvětralého plechu boční nebo horní rovných, střech s krytinou prejzovou nebo vlnitou rš 670 mm | m | 2 |  | 0 | CS ÚRS 2016 01 |  |  | základní |  | 0 | 0.0039258 | 0.0078516 | 0 | 0 | 16 | K | 2 |  |  |  | ROZPOCET | 0 | 0 | 0 | 0 | 0 | 1 | 0 | 16 | -2081253433
| VV |  | Lemování komína | [15 empty] | VV | 2 | 1 | True | 0 | ROZPOCET
| VV |  | výpočet dle PSV | [15 empty] | VV | 2 | 1 | True | 0 | ROZPOCET
| VV |  | prvek KL4 | [15 empty] | VV | 2 | 1 | True | 0 | ROZPOCET
| VV |  | 2 |  | 2 | [13 empty] | VV | 2 | 2 | True | 0 | ROZPOCET
| VV |  | Mezisoučet |  | 2 | [13 empty] | VV | 2 | 3 | True | 0 | ROZPOCET
| VV |  | Součet |  | 2 | [13 empty] | VV | 2 | 4 | True | 1 | ROZPOCET
191 | K | 764341409 | Lemování zdí z titanzinkového předzvětralého plechu boční nebo horní rovných, střech s krytinou prejzovou nebo vlnitou rš 800 mm | m | 20 |  | 0 | CS ÚRS 2016 01 |  |  | základní |  | 0 | 0.0046818 | 0.093636 | 0 | 0 | 16 | K | 2 |  |  |  | ROZPOCET | 0 | 0 | 0 | 0 | 0 | 1 | 0 | 16 | -619183163
| VV |  | Lemování | [15 empty] | VV | 2 | 1 | True | 0 | ROZPOCET
| VV |  | výpočet dle PSV | [15 empty] | VV | 2 | 1 | True | 0 | ROZPOCET
| VV |  | prvek KL3 | [15 empty] | VV | 2 | 1 | True | 0 | ROZPOCET
| VV |  | 20 |  | 20 | [13 empty] | VV | 2 | 2 | True | 0 | ROZPOCET
| VV |  | Mezisoučet |  | 20 | [13 empty] | VV | 2 | 3 | True | 0 | ROZPOCET
| VV |  | Součet |  | 20 | [13 empty] | VV | 2 | 4 | True | 1 | ROZPOCET
192 | K | 764346426 | Lemování ventilačních nástavců z titanzinkového předzvětralého plechu výšky do 1000 mm, se stříškou střech s krytinou skládanou mimo prejzovou nebo z plechu, průměru přes 200 do 300 mm | kus | 4 |  | 0 |  |  |  | základní |  | 0 | 0.00939 | 0.03756 | 0 | 0 | 16 | K | 2 |  |  |  | ROZPOCET | 0 | 0 | 0 | 0 | 0 | 1 | 0 | 16 | -459015705
| VV |  | Větrání hřebene | [15 empty] | VV | 2 | 1 | True | 0 | ROZPOCET
| VV |  | výpočet dle PSV | [15 empty] | VV | 2 | 1 | True | 0 | ROZPOCET
| VV |  | prvek KL12 | [15 empty] | VV | 2 | 1 | True | 0 | ROZPOCET
| VV |  | 4 |  | 4 | [13 empty] | VV | 2 | 2 | True | 0 | ROZPOCET
| VV |  | Mezisoučet |  | 4 | [13 empty] | VV | 2 | 3 | True | 0 | ROZPOCET
| VV |  | Součet |  | 4 | [13 empty] | VV | 2 | 4 | True | 1 | ROZPOCET
193 | K | 764541407 | Žlab podokapní z titanzinkového předzvětralého plechu včetně háků a čel půlkruhový rš 400 mm | m | 16 |  | 0 | CS ÚRS 2016 01 |  |  | základní |  | 0 | 0.0036642 | 0.058627 | 0 | 0 | 16 | K | 2 |  |  |  | ROZPOCET | 0 | 0 | 0 | 0 | 0 | 1 | 0 | 16 | -1512380690
| VV |  | Žlab | [15 empty] | VV | 2 | 1 | True | 0 | ROZPOCET
| VV |  | výpočet dle PSV | [15 empty] | VV | 2 | 1 | True | 0 | ROZPOCET
| VV |  | prvek KL5 | [15 empty] | VV | 2 | 1 | True | 0 | ROZPOCET
| VV |  | 16 |  | 16 | [13 empty] | VV | 2 | 2 | True | 0 | ROZPOCET
| VV |  | Mezisoučet |  | 16 | [13 empty] | VV | 2 | 3 | True | 0 | ROZPOCET
| VV |  | Součet |  | 16 | [13 empty] | VV | 2 | 4 | True | 1 | ROZPOCET
194 | K | 764541447 | Žlab podokapní z titanzinkového předzvětralého plechu včetně háků a čel kotlík oválný (trychtýřový), rš žlabu/průměr svodu 330/120 mm | kus | 2 |  | 0 | CS ÚRS 2016 01 |  |  | základní |  | 0 | 0.00064 | 0.00128 | 0 | 0 | 16 | K | 2 |  |  |  | ROZPOCET | 0 | 0 | 0 | 0 | 0 | 1 | 0 | 16 | -1621225617
| VV |  | Kotlík | [15 empty] | VV | 2 | 1 | True | 0 | ROZPOCET
| VV |  | výpočet dle PSV | [15 empty] | VV | 2 | 1 | True | 0 | ROZPOCET
| VV |  | prvek KL6 | [15 empty] | VV | 2 | 1 | True | 0 | ROZPOCET
| VV |  | 2 |  | 2 | [13 empty] | VV | 2 | 2 | True | 0 | ROZPOCET
| VV |  | Mezisoučet |  | 2 | [13 empty] | VV | 2 | 3 | True | 0 | ROZPOCET
| VV |  | Součet |  | 2 | [13 empty] | VV | 2 | 4 | True | 1 | ROZPOCET
195 | K | 764548425 | Svod z titanzinkového předzvětralého plechu včetně objímek, kolen a odskoků kruhový, průměru 150 mm | m | 15 |  | 0 | CS ÚRS 2016 01 |  |  | základní |  | 0 | 0.003742 | 0.05613 | 0 | 0 | 16 | K | 2 |  |  |  | ROZPOCET | 0 | 0 | 0 | 0 | 0 | 1 | 0 | 16 | 1888315358
| VV |  | Svod | [15 empty] | VV | 2 | 1 | True | 0 | ROZPOCET
| VV |  | výpočet dle PSV | [15 empty] | VV | 2 | 1 | True | 0 | ROZPOCET
| VV |  | prvek KL6 | [15 empty] | VV | 2 | 1 | True | 0 | ROZPOCET
| VV |  | 15 |  | 15 | [13 empty] | VV | 2 | 2 | True | 0 | ROZPOCET
| VV |  | Mezisoučet |  | 15 | [13 empty] | VV | 2 | 3 | True | 0 | ROZPOCET
| VV |  | Součet |  | 15 | [13 empty] | VV | 2 | 4 | True | 1 | ROZPOCET
196 | K | 998764101 | Přesun hmot pro konstrukce klempířské stanovený z hmotnosti přesunovaného materiálu vodorovná dopravní vzdálenost do 50 m v objektech výšky do 6 m | t | 1.068 |  | 0 | CS ÚRS 2016 01 |  |  | základní |  | 0 | 0 | 0 | 0 | 0 | 16 | K | 2 |  |  |  | ROZPOCET | 0 | 0 | 0 | 0 | 0 | 1 | 0 | 16 | 960296127
| D | 765 | Konstrukce pokrývačské |  |  |  | 0 | [5 empty] | 0 |  | 4.7359 |  | 0 | 2 | D | 1 |  |  |  | ROZPOCET | [6 empty] | 0
197 | K | 765115352 | Montáž střešních doplňků krytiny keramické stoupací plošiny délky přes 400 do 800 mm | kus | 4 |  | 0 | CS ÚRS 2016 01 |  |  | základní |  | 0 | 0 | 0 | 0 | 0 | 16 | K | 2 |  |  |  | ROZPOCET | 0 | 0 | 0 | 0 | 0 | 1 | 0 | 16 | -172078777
| VV |  | Stoupací plošina | [15 empty] | VV | 2 | 1 | True | 0 | ROZPOCET
| VV |  | výpočet dle PSV | [15 empty] | VV | 2 | 1 | True | 0 | ROZPOCET
| VV |  | prvek KL13 | [15 empty] | VV | 2 | 1 | True | 0 | ROZPOCET
| VV |  | 4 |  | 4 | [13 empty] | VV | 2 | 2 | True | 0 | ROZPOCET
| VV |  | Mezisoučet |  | 4 | [13 empty] | VV | 2 | 3 | True | 0 | ROZPOCET
| VV |  | Součet |  | 4 | [13 empty] | VV | 2 | 4 | True | 1 | ROZPOCET
198 | M | 596602060 | stoupací komplet univerzální - dlouhý,držák rovný, rošt 60/25 cm vč. spojovacího materiálu, v barvě | kus | 4 |  | 0 | CS ÚRS 2016 01 |  |  | základní |  | 0 | 0.0023 | 0.0092 | 0 | 0 | 32 | M | 2 |  |  |  | ROZPOCET | 0 | 0 | 0 | 0 | 0 | 1 | 0 | 16 | 757781622
| VV |  | materiál | [15 empty] | VV | 2 | 1 | True | 0 | ROZPOCET
| VV |  | výpočet dle PSV | [15 empty] | VV | 2 | 1 | True | 0 | ROZPOCET
| VV |  | prvek KL13 | [15 empty] | VV | 2 | 1 | True | 0 | ROZPOCET
| VV |  | 4 |  | 4 | [13 empty] | VV | 2 | 2 | True | 0 | ROZPOCET
| VV |  | Mezisoučet |  | 4 | [13 empty] | VV | 2 | 3 | True | 0 | ROZPOCET
| VV |  | Součet |  | 4 | [13 empty] | VV | 2 | 4 | True | 1 | ROZPOCET
199 | K | 765131001 | Montáž vláknocementové krytiny skládané sklonu střechy do 30 st. jednoduché krytí z pravoúhlých formátů, počet desek do 10 ks/m2 | m2 | 240 |  | 0 | CS ÚRS 2016 01 |  |  | základní |  | 0 | 0.00015 | 0.036 | 0 | 0 | 16 | K | 2 |  |  |  | ROZPOCET | 0 | 0 | 0 | 0 | 0 | 1 | 0 | 16 | 519549569
| VV |  | Montáž krytiny | [15 empty] | VV | 2 | 1 | True | 0 | ROZPOCET
| VV |  | výpočet dle vč 05 | [15 empty] | VV | 2 | 1 | True | 0 | ROZPOCET
| VV |  | E1 | [15 empty] | VV | 2 | 1 | True | 0 | ROZPOCET
| VV |  | 240 |  | 240 | [13 empty] | VV | 2 | 2 | True | 0 | ROZPOCET
| VV |  | Mezisoučet |  | 240 | [13 empty] | VV | 2 | 3 | True | 0 | ROZPOCET
| VV |  | Součet |  | 240 | [13 empty] | VV | 2 | 4 | True | 1 | ROZPOCET
200 | M | 591602380 | krytina vláknocementová černá 400/400/4 mm | kus | 2545.2 |  | 0 | CS ÚRS 2016 01 |  |  | základní |  | 0 | 0.00133 | 3.3851 | 0 | 0 | 32 | M | 2 |  |  |  | ROZPOCET | 0 | 0 | 0 | 0 | 0 | 1 | 0 | 16 | 11253929
| P |  | Poznámka k položce: Spotřeba: 10,1 ks/m2 | [15 empty] | P | 2
| VV |  | materiál + 5% prořez | [15 empty] | VV | 2 | 1 | True | 0 | ROZPOCET
| VV |  | 240*10,1*1,05 |  | 2545.2 | [13 empty] | VV | 2 | 2 | True | 0 | ROZPOCET
| VV |  | Mezisoučet |  | 2545.2 | [13 empty] | VV | 2 | 3 | True | 0 | ROZPOCET
| VV |  | Součet |  | 2545.2 | [13 empty] | VV | 2 | 4 | True | 1 | ROZPOCET
201 | M | 591611500 | krytina vláknocementová rovinná lisovaná příslušenství skládané střešní krytiny BETTERNIT, DOMINANT, HORAL,RHOMBUS ventilační prostupy - plast v barvách krytiny D 110 mm SL 400x400 pro šablony | kus | 20 |  | 0 | CS ÚRS 2016 01 |  |  | základní |  | 0 | 0.0012 | 0.024 | 0 | 0 | 8 | M | 2 |  |  |  | ROZPOCET | 0 | 0 | 0 | 0 | 0 | 1 | 0 | 4 | 1295848316
| VV |  | materiál | [15 empty] | VV | 2 | 1 | True | 0 | ROZPOCET
| VV |  | prvek KL11 | [15 empty] | VV | 2 | 1 | True | 0 | ROZPOCET
| VV |  | 20 |  | 20 | [13 empty] | VV | 2 | 2 | True | 0 | ROZPOCET
| VV |  | Mezisoučet |  | 20 | [13 empty] | VV | 2 | 3 | True | 0 | ROZPOCET
| VV |  | Součet |  | 20 | [13 empty] | VV | 2 | 4 | True | 1 | ROZPOCET
202 | K | 765131141 | Montáž vláknocementové krytiny skládané sklonu střechy do 30 st. okapové hrany, krytí dvojité | m | 20.605 |  | 0 | CS ÚRS 2016 01 |  |  | základní |  | 0 | 9e-05 | 0.0018545 | 0 | 0 | 16 | K | 2 |  |  |  | ROZPOCET | 0 | 0 | 0 | 0 | 0 | 1 | 0 | 16 | -1313511211
| VV |  | Montáž okapu krytiny | [15 empty] | VV | 2 | 1 | True | 0 | ROZPOCET
| VV |  | výpočet dle vč 05 | [15 empty] | VV | 2 | 1 | True | 0 | ROZPOCET
| VV |  | 12,345 |  | 12.345 | [13 empty] | VV | 2 | 2 | True | 0 | ROZPOCET
| VV |  | 8,26 |  | 8.26 | [13 empty] | VV | 2 | 2 | True | 0 | ROZPOCET
| VV |  | Mezisoučet |  | 20.605 | [13 empty] | VV | 2 | 3 | True | 0 | ROZPOCET
| VV |  | Součet |  | 20.605 | [13 empty] | VV | 2 | 4 | True | 1 | ROZPOCET
203 | M | 591602380 | krytina vláknocementová černá 400/400/4 mm | kus | 87.406 |  | 0 | CS ÚRS 2016 01 |  |  | základní |  | 0 | 0.00133 | 0.11625 | 0 | 0 | 32 | M | 2 |  |  |  | ROZPOCET | 0 | 0 | 0 | 0 | 0 | 1 | 0 | 16 | -1959922018
| P |  | Poznámka k položce: Spotřeba: 10,1 ks/m2 | [15 empty] | P | 2
| VV |  | materiál + 5% prořez | [15 empty] | VV | 2 | 1 | True | 0 | ROZPOCET
| VV |  | 8,242*10,1*1,05 |  | 87.406 | [13 empty] | VV | 2 | 2 | True | 0 | ROZPOCET
| VV |  | Mezisoučet |  | 87.406 | [13 empty] | VV | 2 | 3 | True | 0 | ROZPOCET
| VV |  | Součet |  | 87.406 | [13 empty] | VV | 2 | 4 | True | 1 | ROZPOCET
204 | K | 765131181 | Montáž vláknocementové krytiny skládané sklonu střechy do 30 st. hřebene jednoduchého z desek | m | 4.7 |  | 0 | CS ÚRS 2016 01 |  |  | základní |  | 0 | 1.86e-05 | 8.742e-05 | 0 | 0 | 16 | K | 2 |  |  |  | ROZPOCET | 0 | 0 | 0 | 0 | 0 | 1 | 0 | 16 | 1474273199
| VV |  | Montáž hřebene krytiny | [15 empty] | VV | 2 | 1 | True | 0 | ROZPOCET
| VV |  | výpočet dle vč 05 | [15 empty] | VV | 2 | 1 | True | 0 | ROZPOCET
| VV |  | 2,35*2 |  | 4.7 | [13 empty] | VV | 2 | 2 | True | 0 | ROZPOCET
| VV |  | Mezisoučet |  | 4.7 | [13 empty] | VV | 2 | 3 | True | 0 | ROZPOCET
| VV |  | Součet |  | 4.7 | [13 empty] | VV | 2 | 4 | True | 1 | ROZPOCET
205 | M | 591602380 | krytina vláknocementová černá 400/400/4 mm | kus | 19.937 |  | 0 | CS ÚRS 2016 01 |  |  | základní |  | 0 | 0.00133 | 0.026516 | 0 | 0 | 32 | M | 2 |  |  |  | ROZPOCET | 0 | 0 | 0 | 0 | 0 | 1 | 0 | 16 | -1912466634
| P |  | Poznámka k položce: Spotřeba: 10,1 ks/m2 | [15 empty] | P | 2
| VV |  | materiál + 5% prořez | [15 empty] | VV | 2 | 1 | True | 0 | ROZPOCET
| VV |  | 4,7*0,4*10,1*1,05 |  | 19.937 | [13 empty] | VV | 2 | 2 | True | 0 | ROZPOCET
| VV |  | Mezisoučet |  | 19.937 | [13 empty] | VV | 2 | 3 | True | 0 | ROZPOCET
| VV |  | Součet |  | 19.937 | [13 empty] | VV | 2 | 4 | True | 1 | ROZPOCET
206 | K | 765131201 | Montáž vláknocementové krytiny skládané sklonu střechy do 30 st. úžlabí přiřezáním desek podél oplechování | m | 12.6 |  | 0 | CS ÚRS 2016 01 |  |  | základní |  | 0 | 0 | 0 | 0 | 0 | 16 | K | 2 |  |  |  | ROZPOCET | 0 | 0 | 0 | 0 | 0 | 1 | 0 | 16 | -800305912
| VV |  | Úžlabí | [15 empty] | VV | 2 | 1 | True | 0 | ROZPOCET
| VV |  | výpočet dle vč 05 | [15 empty] | VV | 2 | 1 | True | 0 | ROZPOCET
| VV |  | 3,15*2*2 |  | 12.6 | [13 empty] | VV | 2 | 2 | True | 0 | ROZPOCET
| VV |  | Mezisoučet |  | 12.6 | [13 empty] | VV | 2 | 3 | True | 0 | ROZPOCET
| VV |  | Součet |  | 12.6 | [13 empty] | VV | 2 | 4 | True | 1 | ROZPOCET
207 | K | 765131281 | Montáž vláknocementové krytiny skládané Příplatek k cenám za sklon přes 30 st. na laťování | m2 | 195.525 |  | 0 | CS ÚRS 2016 01 |  |  | základní |  | 0 | 0 | 0 | 0 | 0 | 16 | K | 2 |  |  |  | ROZPOCET | 0 | 0 | 0 | 0 | 0 | 1 | 0 | 16 | -268936764
| VV |  | Montáž krytiny - příplatek | [15 empty] | VV | 2 | 1 | True | 0 | ROZPOCET
| VV |  | výpočet dle vč 05 | [15 empty] | VV | 2 | 1 | True | 0 | ROZPOCET
| VV |  | ((7,7+7)/2*25,595) |  | 188.123 | [13 empty] | VV | 2 | 2 | True | 0 | ROZPOCET
| VV |  | (3,15*2,35/2) |  | 3.701 | [13 empty] | VV | 2 | 2 | True | 0 | ROZPOCET
| VV |  | (3,15*2,35/2) |  | 3.701 | [13 empty] | VV | 2 | 2 | True | 0 | ROZPOCET
| VV |  | Mezisoučet |  | 195.525 | [13 empty] | VV | 2 | 3 | True | 0 | ROZPOCET
| VV |  | Součet |  | 195.525 | [13 empty] | VV | 2 | 4 | True | 1 | ROZPOCET
208 | K | 765191001 | Montáž pojistné hydroizolační fólie kladené ve sklonu do 20 st. lepením (vodotěsné podstřeší) na bednění nebo tepelnou izolaci | m2 | 240 |  | 0 | CS ÚRS 2016 01 |  |  | základní |  | 0 | 4.9e-06 | 0.001176 | 0 | 0 | 16 | K | 2 |  |  |  | ROZPOCET | 0 | 0 | 0 | 0 | 0 | 1 | 0 | 16 | 564128056
| VV |  | Partěsná vrstva | [15 empty] | VV | 2 | 1 | True | 0 | ROZPOCET
| VV |  | výpočet dle vč 03,04,05 | [15 empty] | VV | 2 | 1 | True | 0 | ROZPOCET
| VV |  | E1 | [15 empty] | VV | 2 | 1 | True | 0 | ROZPOCET
| VV |  | 240 |  | 240 | [13 empty] | VV | 2 | 2 | True | 0 | ROZPOCET
| VV |  | Mezisoučet |  | 240 | [13 empty] | VV | 2 | 3 | True | 0 | ROZPOCET
| VV |  | Součet |  | 240 | [13 empty] | VV | 2 | 4 | True | 1 | ROZPOCET
209 | M | 628662810 | šindele bitumenové VEDATOP®- podkladní pás asfaltový SBS modifikovaný za studena samolepící se samolepícímy přesahy na dřevěné bednění VEDATOP® SU Nagelrand tl. 3 mm | m2 | 276 |  | 0 | CS ÚRS 2016 01 |  |  | základní |  | 0 | 0.004 | 1.104 | 0 | 0 | 32 | M | 2 |  |  |  | ROZPOCET | 0 | 0 | 0 | 0 | 0 | 1 | 0 | 16 | 1411845055
| VV |  | materiál + 15% prořez | [15 empty] | VV | 2 | 1 | True | 0 | ROZPOCET
| VV |  | 240*1,15 |  | 276 | [13 empty] | VV | 2 | 2 | True | 0 | ROZPOCET
| VV |  | Mezisoučet |  | 276 | [13 empty] | VV | 2 | 3 | True | 0 | ROZPOCET
| VV |  | Součet |  | 276 | [13 empty] | VV | 2 | 4 | True | 1 | ROZPOCET
210 | K | 765191013 | Montáž pojistné hydroizolační fólie kladené ve sklonu přes 20 st. volně na bednění nebo tepelnou izolaci | m2 | 240 |  | 0 | CS ÚRS 2016 01 |  |  | základní |  | 0 | 0 | 0 | 0 | 0 | 16 | K | 2 |  |  |  | ROZPOCET | 0 | 0 | 0 | 0 | 0 | 1 | 0 | 16 | 1031529996
| VV |  | Pojistná folie | [15 empty] | VV | 2 | 1 | True | 0 | ROZPOCET
| VV |  | výpočet dle vč 04 - výpis | [15 empty] | VV | 2 | 1 | True | 0 | ROZPOCET
| VV |  | E1 | [15 empty] | VV | 2 | 1 | True | 0 | ROZPOCET
| VV |  | 240 |  | 240 | [13 empty] | VV | 2 | 2 | True | 0 | ROZPOCET
| VV |  | Mezisoučet |  | 240 | [13 empty] | VV | 2 | 3 | True | 0 | ROZPOCET
| VV |  | Součet |  | 240 | [13 empty] | VV | 2 | 4 | True | 1 | ROZPOCET
211 | M | 283292180 | fólie z plastů ostatních a speciálně upravené podstřešní a parotěsné folie fólie a rohože Dörken Delta vent N | m2 | 276 |  | 0 | CS ÚRS 2016 01 |  |  | základní |  | 0 | 0.000115 | 0.03174 | 0 | 0 | 32 | M | 2 |  |  |  | ROZPOCET | 0 | 0 | 0 | 0 | 0 | 1 | 0 | 16 | 763219975
| VV |  | materiál + 15% prořez | [15 empty] | VV | 2 | 1 | True | 0 | ROZPOCET
| VV |  | 240*1,15 |  | 276 | [13 empty] | VV | 2 | 2 | True | 0 | ROZPOCET
| VV |  | Mezisoučet |  | 276 | [13 empty] | VV | 2 | 3 | True | 0 | ROZPOCET
| VV |  | Součet |  | 276 | [13 empty] | VV | 2 | 4 | True | 1 | ROZPOCET
212 | K | R-997-001 | Kontrolní měření pro sanaci | kpl | 1 |  | 0 |  |  |  | základní |  | 0 | 0 | 0 | 0 | 0 | 4 | K | 2 |  |  |  | ROZPOCET | 0 | 0 | 0 | 0 | 0 | 1 | 0 | 4 | -1920249985
213 | K | R-997-002 | Prostředky osobní ochrany | kpl | 1 |  | 0 |  |  |  | základní |  | 0 | 0 | 0 | 0 | 0 | 4 | K | 2 |  |  |  | ROZPOCET | 0 | 0 | 0 | 0 | 0 | 1 | 0 | 4 | 679839661
214 | K | R-997-003 | Vybudování kontrolovaného pásma | kpl | 1 |  | 0 |  |  |  | základní |  | 0 | 0 | 0 | 0 | 0 | 4 | K | 2 |  |  |  | ROZPOCET | 0 | 0 | 0 | 0 | 0 | 1 | 0 | 4 | 2141436790
215 | K | R-997-004 | Provoz kontrolovaného pásma, technické zajištění | kpl | 1 |  | 0 |  |  |  | základní |  | 0 | 0 | 0 | 0 | 0 | 4 | K | 2 |  |  |  | ROZPOCET | 0 | 0 | 0 | 0 | 0 | 1 | 0 | 4 | 868540318
216 | K | R-997-005 | Demontáž AZC krytiny, penetrace (práce v OOPP) | m2 | 195.525 |  | 0 |  |  |  | základní |  | 0 | 0 | 0 | 0 | 0 | 4 | K | 2 |  |  |  | ROZPOCET | 0 | 0 | 0 | 0 | 0 | 1 | 0 | 4 | -1919452659
217 | K | R-997-006 | Balení do vaků z PE | kpl | 1 |  | 0 |  |  |  | základní |  | 0 | 0 | 0 | 0 | 0 | 4 | K | 2 |  |  |  | ROZPOCET | 0 | 0 | 0 | 0 | 0 | 1 | 0 | 4 | 716417693
218 | K | R-997-007 | Doprava technologií, inženýring | kpl | 1 |  | 0 |  |  |  | základní |  | 0 | 0 | 0 | 0 | 0 | 4 | K | 2 |  |  |  | ROZPOCET | 0 | 0 | 0 | 0 | 0 | 1 | 0 | 4 | -1186908633
219 | K | R-997-008 | Legislativní zajištění, závěreční zpráva | kpl | 1 |  | 0 |  |  |  | základní |  | 0 | 0 | 0 | 0 | 0 | 4 | K | 2 |  |  |  | ROZPOCET | 0 | 0 | 0 | 0 | 0 | 1 | 0 | 4 | -1785196265
220 | K | R-997-009 | Odvoz odpadu na řízenou skládku do 5 km | t | 3.47 |  | 0 |  |  |  | základní |  | 0 | 0 | 0 | 0 | 0 | 4 | K | 2 |  |  |  | ROZPOCET | 0 | 0 | 0 | 0 | 0 | 1 | 0 | 4 | -206445679
221 | K | R-997-010 | Poplatek za uložrní na skládce | t | 3.47 |  | 0 |  |  |  | základní |  | 0 | 0 | 0 | 0 | 0 | 4 | K | 2 |  |  |  | ROZPOCET | 0 | 0 | 0 | 0 | 0 | 1 | 0 | 4 | 898314509
222 | K | 998765101 | Přesun hmot pro krytiny skládané stanovený z hmotnosti přesunovaného materiálu vodorovná dopravní vzdálenost do 50 m na objektech výšky do 6 m | t | 4.712 |  | 0 | CS ÚRS 2016 01 |  |  | základní |  | 0 | 0 | 0 | 0 | 0 | 16 | K | 2 |  |  |  | ROZPOCET | 0 | 0 | 0 | 0 | 0 | 1 | 0 | 16 | -1591203149
| D | 766 | Konstrukce truhlářské |  |  |  | 0 | [5 empty] | 0 |  | 0.78814 |  | 0 | 2 | D | 1 |  |  |  | ROZPOCET | [6 empty] | 0
223 | K | 766421213 | Montáž obložení podhledů jednoduchých palubkami na pero a drážku z měkkého dřeva, šířky přes 80 do 100 mm | m2 | 26.787 |  | 0 | CS ÚRS 2016 01 |  |  | základní |  | 0 | 0 | 0 | 0 | 0 | 16 | K | 2 |  |  |  | ROZPOCET | 0 | 0 | 0 | 0 | 0 | 1 | 0 | 16 | 313350691
| VV |  | Podhled venkovní části | [15 empty] | VV | 2 | 1 | True | 0 | ROZPOCET
| VV |  | výpočet dle vč 03,04,05 | [15 empty] | VV | 2 | 1 | True | 0 | ROZPOCET
| VV |  | (12,345+8,26)*1,3 |  | 26.787 | [13 empty] | VV | 2 | 2 | True | 0 | ROZPOCET
| VV |  | Mezisoučet |  | 26.787 | [13 empty] | VV | 2 | 3 | True | 0 | ROZPOCET
| VV |  | Součet |  | 26.787 | [13 empty] | VV | 2 | 4 | True | 1 | ROZPOCET
224 | M | 611911550 | obložení dřevěné palubky obkladové - bez povrchové úpravy - provedení na pero a drážku - cena za m2 vč. pera - délka 2,4 - 5 m - balené ve fólii dřevina smrk profil klasický tl. x š (mm) jakost 19 x 116 A/B | m2 | 30.805 |  | 0 | CS ÚRS 2016 01 |  |  | základní |  | 0 | 0.00931 | 0.28679 | 0 | 0 | 32 | M | 2 |  |  |  | ROZPOCET | 0 | 0 | 0 | 0 | 0 | 1 | 0 | 16 | 151584140
| VV |  | materiál + 15% prořez | [15 empty] | VV | 2 | 1 | True | 0 | ROZPOCET
| VV |  | 26,787*1,15 |  | 30.805 | [13 empty] | VV | 2 | 2 | True | 0 | ROZPOCET
| VV |  | Mezisoučet |  | 30.805 | [13 empty] | VV | 2 | 3 | True | 0 | ROZPOCET
| VV |  | Součet |  | 30.805 | [13 empty] | VV | 2 | 4 | True | 1 | ROZPOCET
225 | K | 766427112 | Montáž obložení podhledů rošt podkladový | m | 53.573 |  | 0 | CS ÚRS 2016 01 |  |  | základní |  | 0 | 0 | 0 | 0 | 0 | 16 | K | 2 |  |  |  | ROZPOCET | 0 | 0 | 0 | 0 | 0 | 1 | 0 | 16 | -1869380804
| VV |  | Podhled venkovní části - rošt | [15 empty] | VV | 2 | 1 | True | 0 | ROZPOCET
| VV |  | výpočet dle vč 03,04,05 | [15 empty] | VV | 2 | 1 | True | 0 | ROZPOCET
| VV |  | (12,345+8,26)*1,3*2 |  | 53.573 | [13 empty] | VV | 2 | 2 | True | 0 | ROZPOCET
| VV |  | Mezisoučet |  | 53.573 | [13 empty] | VV | 2 | 3 | True | 0 | ROZPOCET
| VV |  | Součet |  | 53.573 | [13 empty] | VV | 2 | 4 | True | 1 | ROZPOCET
226 | M | 605141130 | řezivo jehličnaté drobné, neopracované (lišty a latě), (ČSN 49 1503, ČSN 49 2100) řezivo jehličnaté - latě střešní latě délka 2 - 3,5 m latě impregnované | m3 | 0.088 |  | 0 | CS ÚRS 2016 01 |  |  | základní |  | 0 | 0.55 | 0.0484 | 0 | 0 | 32 | M | 2 |  |  |  | ROZPOCET | 0 | 0 | 0 | 0 | 0 | 1 | 0 | 16 | -151261027
| VV |  | materiál + 10% prořez | [15 empty] | VV | 2 | 1 | True | 0 | ROZPOCET
| VV |  | 53,573*0,05*0,03*1,1 |  | 0.088 | [13 empty] | VV | 2 | 2 | True | 0 | ROZPOCET
| VV |  | Mezisoučet |  | 0.088 | [13 empty] | VV | 2 | 3 | True | 0 | ROZPOCET
| VV |  | Součet |  | 0.088 | [13 empty] | VV | 2 | 4 | True | 1 | ROZPOCET
227 | K | 766621012 | Montáž oken dřevěných včetně montáže rámu na polyuretanovou pěnu plochy přes 1 m2 pevných do zdiva, výšky přes 1,5 do 2,5 m | m2 | 6.479 |  | 0 | CS ÚRS 2016 01 |  |  | základní |  | 0 | 0.00024592 | 0.0015933 | 0 | 0 | 16 | K | 2 |  |  |  | ROZPOCET | 0 | 0 | 0 | 0 | 0 | 1 | 0 | 16 | 981932758
| VV |  | Montáž oken | [15 empty] | VV | 2 | 1 | True | 0 | ROZPOCET
| VV |  | výpočet dle PSV | [15 empty] | VV | 2 | 1 | True | 0 | ROZPOCET
| VV |  | prvek T2 | [15 empty] | VV | 2 | 1 | True | 0 | ROZPOCET
| VV |  | 1,18*2,02 |  | 2.384 | [13 empty] | VV | 2 | 2 | True | 0 | ROZPOCET
| VV |  | prvek T4 | [15 empty] | VV | 2 | 1 | True | 0 | ROZPOCET
| VV |  | 0,9*0,65*7 |  | 4.095 | [13 empty] | VV | 2 | 2 | True | 0 | ROZPOCET
| VV |  | Mezisoučet |  | 6.479 | [13 empty] | VV | 2 | 3 | True | 0 | ROZPOCET
| VV |  | Součet |  | 6.479 | [13 empty] | VV | 2 | 4 | True | 1 | ROZPOCET
228 | M | R-766-002 | DŘEVĚNÁ STĚNA PROSKLENÁ EXTERIEROVÁ PEVNĚ ZASKLENÝ PARAPET V 900 mm,OKNO O+S - BEZPEČNOSTNÍ IZOLAČNÍ DVOJSKLO TYPU STOPRAY K = 1,1 W/m2K, MATERIÁL : MODŘÍN, POVRCHOVÁ ÚPRAVA LOMENÁ BÍLÁ CELOOBVODOVÉ KOVÁNÍ - POVRCH. ÚPRAVA GRAFIT-MAT OBJEKTOVÁ TŘÍDA | kus | 1 |  | 0 |  |  |  | základní |  | 0 | 0 | 0 | 0 | 0 | 32 | M | 2 |  |  |  | ROZPOCET | 0 | 0 | 0 | 0 | 0 | 1 | 0 | 16 | -136208644
| VV |  | prvek T2 | [15 empty] | VV | 2 | 1 | True | 0 | ROZPOCET
| VV |  | 1 |  | 1 | [13 empty] | VV | 2 | 2 | True | 0 | ROZPOCET
| VV |  | Mezisoučet |  | 1 | [13 empty] | VV | 2 | 3 | True | 0 | ROZPOCET
| VV |  | Součet |  | 1 | [13 empty] | VV | 2 | 4 | True | 1 | ROZPOCET
229 | M | R-766-004 | DŘEVĚNÉ OKNO TYPU EURO,JEDNOKŘÍDLÉ OTEVÍRAVÉ A SKLÁPĚCÍ , KŘÍDLO DĚLENO SVISLE PŘÍČLÍ ZASKLENÍ - IZOLAČNÍ DVOJSKLO K = 1,1 W/m2K, MATERIÁL :MODŘÍN, POVRCHOVÁ ÚPRAVA LOMENÁ BÍLÁ KOVÁNÍ - POVRCH. ÚPRAVA GRAFIT-MAT PARAPETNÍ DESKA TL. 35 mm, Š. 450 | kus | 2 |  | 0 |  |  |  | základní |  | 0 | 0 | 0 | 0 | 0 | 32 | M | 2 |  |  |  | ROZPOCET | 0 | 0 | 0 | 0 | 0 | 1 | 0 | 16 | -966305062
| VV |  | prvek T4 | [15 empty] | VV | 2 | 1 | True | 0 | ROZPOCET
| VV |  | 2 |  | 2 | [13 empty] | VV | 2 | 2 | True | 0 | ROZPOCET
| VV |  | Mezisoučet |  | 2 | [13 empty] | VV | 2 | 3 | True | 0 | ROZPOCET
| VV |  | Součet |  | 2 | [13 empty] | VV | 2 | 4 | True | 1 | ROZPOCET
230 | M | R-766-004a | DŘEVĚNÉ OKNO TYPU EURO,JEDNOKŘÍDLÉ OTEVÍRAVÉ A SKLÁPĚCÍ , KŘÍDLO DĚLENO SVISLE PŘÍČLÍ ZASKLENÍ - IZOLAČNÍ DVOJSKLO K = 1,1 W/m2K, MATERIÁL :MODŘÍN, POVRCHOVÁ ÚPRAVA LOMENÁ BÍLÁ KOVÁNÍ - POVRCH. ÚPRAVA GRAFIT-MAT PARAPETNÍ DESKA TL. 35 mm, Š. 450 | kus | 4 |  | 0 |  |  |  | základní |  | 0 | 0 | 0 | 0 | 0 | 32 | M | 2 |  |  |  | ROZPOCET | 0 | 0 | 0 | 0 | 0 | 1 | 0 | 16 | 1732676578
| VV |  | prvek T4a | [15 empty] | VV | 2 | 1 | True | 0 | ROZPOCET
| VV |  | 4 |  | 4 | [13 empty] | VV | 2 | 2 | True | 0 | ROZPOCET
| VV |  | Mezisoučet |  | 4 | [13 empty] | VV | 2 | 3 | True | 0 | ROZPOCET
| VV |  | Součet |  | 4 | [13 empty] | VV | 2 | 4 | True | 1 | ROZPOCET
231 | M | R-766-004b | DŘEVĚNÉ OKNO TYPU EURO,JEDNOKŘÍDLÉ OTEVÍRAVÉ A SKLÁPĚCÍ , KŘÍDLO DĚLENO SVISLE PŘÍČLÍ ZASKLENÍ - IZOLAČNÍ DVOJSKLO K = 1,1 W/m2K, MATERIÁL :MODŘÍN, POVRCHOVÁ ÚPRAVA LOMENÁ BÍLÁ KOVÁNÍ - POVRCH. ÚPRAVA GRAFIT-MAT PARAPETNÍ DESKA TL. 35 mm, Š. 450 | kus | 1 |  | 0 |  |  |  | základní |  | 0 | 0 | 0 | 0 | 0 | 32 | M | 2 |  |  |  | ROZPOCET | 0 | 0 | 0 | 0 | 0 | 1 | 0 | 16 | -1230966086
| VV |  | prvek T4b | [15 empty] | VV | 2 | 1 | True | 0 | ROZPOCET
| VV |  | 1 |  | 1 | [13 empty] | VV | 2 | 2 | True | 0 | ROZPOCET
| VV |  | Mezisoučet |  | 1 | [13 empty] | VV | 2 | 3 | True | 0 | ROZPOCET
| VV |  | Součet |  | 1 | [13 empty] | VV | 2 | 4 | True | 1 | ROZPOCET
232 | K | 766621112 | Montáž oken dřevěných včetně montáže rámu na polyuretanovou pěnu plochy přes 1 m2 špaletových do zdiva, výšky přes 1,5 do 2,5 m | m2 | 11 |  | 0 | CS ÚRS 2016 01 |  |  | základní |  | 0 | 0.0002615 | 0.0028765 | 0 | 0 | 16 | K | 2 |  |  |  | ROZPOCET | 0 | 0 | 0 | 0 | 0 | 1 | 0 | 16 | 883700146
| VV |  | Montáž oken | [15 empty] | VV | 2 | 1 | True | 0 | ROZPOCET
| VV |  | výpočet dle PSV | [15 empty] | VV | 2 | 1 | True | 0 | ROZPOCET
| VV |  | prvek T3 | [15 empty] | VV | 2 | 1 | True | 0 | ROZPOCET
| VV |  | 1,1*2*4 |  | 8.8 | [13 empty] | VV | 2 | 2 | True | 0 | ROZPOCET
| VV |  | prvek T3a | [15 empty] | VV | 2 | 1 | True | 0 | ROZPOCET
| VV |  | 1,1*2*1 |  | 2.2 | [13 empty] | VV | 2 | 2 | True | 0 | ROZPOCET
| VV |  | Mezisoučet |  | 11 | [13 empty] | VV | 2 | 3 | True | 0 | ROZPOCET
| VV |  | Součet |  | 11 | [13 empty] | VV | 2 | 4 | True | 1 | ROZPOCET
233 | M | R-766-003 | DŘEVĚNÉ OKNO KASTLOVÉ, ČTYŘKŘÍDLÉ SPODNÍ OKNA OTEVÍRAVÁ, HORNÍ OTEVÍRAVÁ A SKLÁPĚCÍ ZASKLENÍ VNĚJŠÍ KŘÍDLA JEDNODUCHÉ, VNITŘNÍ IZOLAČNÍ DVOJSKLO K = 1,1 W/m2K, MATERIÁL :MODŘÍN, POVRCHOVÁ ÚPRAVA LOMENÁ BÍLÁ KOVÁNÍ - POVRCH. ÚPRAVA GRAFIT-MAT P | kus | 4 |  | 0 |  |  |  | základní |  | 0 | 0 | 0 | 0 | 0 | 32 | M | 2 |  |  |  | ROZPOCET | 0 | 0 | 0 | 0 | 0 | 1 | 0 | 16 | 832734761
| VV |  | prvek T3 | [15 empty] | VV | 2 | 1 | True | 0 | ROZPOCET
| VV |  | 4 |  | 4 | [13 empty] | VV | 2 | 2 | True | 0 | ROZPOCET
| VV |  | Mezisoučet |  | 4 | [13 empty] | VV | 2 | 3 | True | 0 | ROZPOCET
| VV |  | Součet |  | 4 | [13 empty] | VV | 2 | 4 | True | 1 | ROZPOCET
234 | M | R-766-003a | DŘEVĚNÉ OKNO KASTLOVÉ, ČTYŘKŘÍDLÉ SPODNÍ OKNA OTEVÍRAVÁ, HORNÍ OTEVÍRAVÁ A SKLÁPĚCÍ ZASKLENÍ VNĚJŠÍ KŘÍDLA JEDNODUCHÉ, VNITŘNÍ IZOLAČNÍ DVOJSKLO K = 1,1 W/m2K, MATERIÁL :MODŘÍN, POVRCHOVÁ ÚPRAVA LOMENÁ BÍLÁ KOVÁNÍ - POVRCH. ÚPRAVA GRAFIT-MAT P | kus | 1 |  | 0 |  |  |  | základní |  | 0 | 0 | 0 | 0 | 0 | 32 | M | 2 |  |  |  | ROZPOCET | 0 | 0 | 0 | 0 | 0 | 1 | 0 | 16 | 1240069873
| VV |  | prvek T3a | [15 empty] | VV | 2 | 1 | True | 0 | ROZPOCET
| VV |  | 1 |  | 1 | [13 empty] | VV | 2 | 2 | True | 0 | ROZPOCET
| VV |  | Mezisoučet |  | 1 | [13 empty] | VV | 2 | 3 | True | 0 | ROZPOCET
| VV |  | Součet |  | 1 | [13 empty] | VV | 2 | 4 | True | 1 | ROZPOCET
235 | K | 766660132 | Montáž dveřních křídel dřevěných nebo plastových otevíravých do dřevěné rámové zárubně z masivního dřeva jednokřídlových, šířky přes 800 mm | kus | 12 |  | 0 | CS ÚRS 2016 01 |  |  | základní |  | 0 | 0 | 0 | 0 | 0 | 16 | K | 2 |  |  |  | ROZPOCET | 0 | 0 | 0 | 0 | 0 | 1 | 0 | 16 | 779877218
| VV |  | Montáž dveří vnitřních | [15 empty] | VV | 2 | 1 | True | 0 | ROZPOCET
| VV |  | výpočet dle PSV | [15 empty] | VV | 2 | 1 | True | 0 | ROZPOCET
| VV |  | prvek T5P | [15 empty] | VV | 2 | 1 | True | 0 | ROZPOCET
| VV |  | 2 |  | 2 | [13 empty] | VV | 2 | 2 | True | 0 | ROZPOCET
| VV |  | prvek T6P | [15 empty] | VV | 2 | 1 | True | 0 | ROZPOCET
| VV |  | 3 |  | 3 | [13 empty] | VV | 2 | 2 | True | 0 | ROZPOCET
| VV |  | prvek T7P, T7L | [15 empty] | VV | 2 | 1 | True | 0 | ROZPOCET
| VV |  | 3+3 |  | 6 | [13 empty] | VV | 2 | 2 | True | 0 | ROZPOCET
| VV |  | prvek T11L | [15 empty] | VV | 2 | 1 | True | 0 | ROZPOCET
| VV |  | 1 |  | 1 | [13 empty] | VV | 2 | 2 | True | 0 | ROZPOCET
| VV |  | Mezisoučet |  | 12 | [13 empty] | VV | 2 | 3 | True | 0 | ROZPOCET
| VV |  | Součet |  | 12 | [13 empty] | VV | 2 | 4 | True | 1 | ROZPOCET
236 | M | R-766-005 | DŘEVĚNÁ STĚNA INTERIEROVÁ, S JEDNOKŘÍDLOVÝMI RÁMOVÝMI PROSKLENÝMI DVEŘMI BEZPOLODRÁŽKOVÝMI - PRAVÝMI A PEVNĚ PROSKLENÝM NADSVĚTLÍKEM V 800, ZVUKOIZOLAČNÍ - Rw 32 dB DO SKRYTÉ ZÁRUBNĚ PRO SDK PŘÍČKU TL. 150 mm, BEZ PRAHU. DVEŘNÍ KŘÍDLO BEZPOLODRÁŽKOVÉ | kus | 2 |  | 0 |  |  |  | základní |  | 0 | 0 | 0 | 0 | 0 | 32 | M | 2 |  |  |  | ROZPOCET | 0 | 0 | 0 | 0 | 0 | 1 | 0 | 16 | 282235647
| VV |  | prvek T5P | [15 empty] | VV | 2 | 1 | True | 0 | ROZPOCET
| VV |  | 2 |  | 2 | [13 empty] | VV | 2 | 2 | True | 0 | ROZPOCET
| VV |  | Mezisoučet |  | 2 | [13 empty] | VV | 2 | 3 | True | 0 | ROZPOCET
| VV |  | Součet |  | 2 | [13 empty] | VV | 2 | 4 | True | 1 | ROZPOCET
237 | M | R-766-007 | INTERIEROVÉ DVEŘEDŘEVĚNÉ, PLNÉ, JEDNOKŘÍDLOVÉ,ZVUKOIZOLAČNÍ - Rw 32 dB,BEZPOLODRÁŽKOVÉ DO SKRYTÉ ZÁRUBNĚ PRO SDK PŘÍČKU TL. 150 mm, BEZ PRAHU DVEŘNÍ KŘÍDLO BEZPOLODRÁŽKOVÉ 900/1970 – MATERIÁL : MODŘÍN, POVRCHOVÁ ÚPRAVA LOMENÁ BÍLÁ. KOVÁNÍ ROZETOVÉ – | kus | 3 |  | 0 |  |  |  | základní |  | 0 | 0 | 0 | 0 | 0 | 32 | M | 2 |  |  |  | ROZPOCET | 0 | 0 | 0 | 0 | 0 | 1 | 0 | 16 | -2136630199
| VV |  | prvek T6P | [15 empty] | VV | 2 | 1 | True | 0 | ROZPOCET
| VV |  | 3 |  | 3 | [13 empty] | VV | 2 | 2 | True | 0 | ROZPOCET
| VV |  | Mezisoučet |  | 3 | [13 empty] | VV | 2 | 3 | True | 0 | ROZPOCET
| VV |  | Součet |  | 3 | [13 empty] | VV | 2 | 4 | True | 1 | ROZPOCET
238 | M | R-766-015 | DŘEVĚNÉ DVEŘE VNITŘNÍ, OTEVÍRAVÉ, JEDNOKŘÍDLÉ,BEZPOLODRÁŽKOVÉ VYSOCE ODOLNÉ, BEZPOLODRÁŽKOVÉ SE SKRYTÝMI ZÁVĚSY, HLADKÉ, PLNÉ, S VENTILAČNÍ HORIZONTÁLNÍ MŘÍŽKOU 75/400 mm – BÍLÁ MAT POVRCHOVÁ ÚPRAVA BÍLÁ MAT BEZ PRAHU SKRYTÁ ZÁRUBEŇ 100-150/700/1 | kus | 6 |  | 0 |  |  |  | základní |  | 0 | 0 | 0 | 0 | 0 | 32 | M | 2 |  |  |  | ROZPOCET | 0 | 0 | 0 | 0 | 0 | 1 | 0 | 16 | 633286477
| VV |  | prvek T7P, T7L | [15 empty] | VV | 2 | 1 | True | 0 | ROZPOCET
| VV |  | 3+3 |  | 6 | [13 empty] | VV | 2 | 2 | True | 0 | ROZPOCET
| VV |  | Mezisoučet |  | 6 | [13 empty] | VV | 2 | 3 | True | 0 | ROZPOCET
| VV |  | Součet |  | 6 | [13 empty] | VV | 2 | 4 | True | 1 | ROZPOCET
239 | M | R-766-016 | DŘEVĚNÉ DVEŘE VNITŘNÍ, OTEVÍRAVÉ, JEDNOKŘÍDLÉ, VYSOCE ODOLNÉ, BEZPOLODRÁŽKOVÉ SE SKRYTÝMI ZÁVĚSY, HLADKÉ, PLNÉ ZVUKOIZOLAČNÍ Rw 32 dB POVRCHOVÁ ÚPRAVA BÍLÁ MAT, BEZ PRAHU SKRYTÁ ZÁRUBEŇ 150/700/1970 POVRCHOVÁ ÚPRAVA BÍLÁ MAT KOVÁNÍ - TYPU ALU F | kus | 5 |  | 0 |  |  |  | základní |  | 0 | 0 | 0 | 0 | 0 | 32 | M | 2 |  |  |  | ROZPOCET | 0 | 0 | 0 | 0 | 0 | 1 | 0 | 16 | 167163315
| VV |  | prvek T8P, T8L | [15 empty] | VV | 2 | 1 | True | 0 | ROZPOCET
| VV |  | 4+1 |  | 5 | [13 empty] | VV | 2 | 2 | True | 0 | ROZPOCET
| VV |  | Mezisoučet |  | 5 | [13 empty] | VV | 2 | 3 | True | 0 | ROZPOCET
| VV |  | Součet |  | 5 | [13 empty] | VV | 2 | 4 | True | 1 | ROZPOCET
240 | M | R-766-017 | DŘEVĚNÉ DVEŘE VNITŘNÍ, OTEVÍRAVÉ, JEDNOKŘÍDLÉ, VYSOCE ODOLNÉ, BEZPOLODRÁŽKOVÉ SE SKRYTÝMI ZÁVĚSY, HLADKÉ, PLNÉ ZVUKOIZOLAČNÍ Rw 32 dB POVRCHOVÁ ÚPRAVA BÍLÁ MAT, BEZ PRAHU SKRYTÁ ZÁRUBEŇ 150/700/1970 POVRCHOVÁ ÚPRAVA BÍLÁ MAT KOVÁNÍ - TYPU ALU FSB | kus | 1 |  | 0 |  |  |  | základní |  | 0 | 0 | 0 | 0 | 0 | 32 | M | 2 |  |  |  | ROZPOCET | 0 | 0 | 0 | 0 | 0 | 1 | 0 | 16 | -460273560
| VV |  | prvek T11L | [15 empty] | VV | 2 | 1 | True | 0 | ROZPOCET
| VV |  | 1 |  | 1 | [13 empty] | VV | 2 | 2 | True | 0 | ROZPOCET
| VV |  | Mezisoučet |  | 1 | [13 empty] | VV | 2 | 3 | True | 0 | ROZPOCET
| VV |  | Součet |  | 1 | [13 empty] | VV | 2 | 4 | True | 1 | ROZPOCET
241 | K | 766660421 | Montáž dveřních křídel dřevěných nebo plastových vchodových dveří včetně rámu do zdiva jednokřídlových s nadsvětlíkem | kus | 1 |  | 0 | CS ÚRS 2016 01 |  |  | základní |  | 0 | 0.00088358 | 0.00088358 | 0 | 0 | 16 | K | 2 |  |  |  | ROZPOCET | 0 | 0 | 0 | 0 | 0 | 1 | 0 | 16 | -1265443537
| VV |  | Montáž dveří | [15 empty] | VV | 2 | 1 | True | 0 | ROZPOCET
| VV |  | výpočet dle PSV | [15 empty] | VV | 2 | 1 | True | 0 | ROZPOCET
| VV |  | prvek T1 | [15 empty] | VV | 2 | 1 | True | 0 | ROZPOCET
| VV |  | 1 |  | 1 | [13 empty] | VV | 2 | 2 | True | 0 | ROZPOCET
| VV |  | Mezisoučet |  | 1 | [13 empty] | VV | 2 | 3 | True | 0 | ROZPOCET
| VV |  | Součet |  | 1 | [13 empty] | VV | 2 | 4 | True | 1 | ROZPOCET
242 | M | R-766-001 | DŘEVĚNÁ VSTUPNÍ STĚNA EXTERIEROVÁ S JEDNOKŘÍDLOVÝMI DVEŘMI VEN OTEVÍRAVÝMI - PRAVÝMI Š. OTEVÍRAVÉHO KŘÍDLA MIN. 900 mm, VÝŠKA 2350mm,PEVNĚ ZASKLENÝ NADSVĚTLÍK - BEZPEČNOSTNÍ IZOLAČNÍ DVOJSKLO TYPU STOPRAY S GRAFICKÝM POTISKEM. K = 1,1 W/m2K, MATERIÁL | kus | 1 |  | 0 |  |  |  | základní |  | 0 | 0 | 0 | 0 | 0 | 32 | M | 2 |  |  |  | ROZPOCET | 0 | 0 | 0 | 0 | 0 | 1 | 0 | 16 | 840953500
| VV |  | prvek T1 | [15 empty] | VV | 2 | 1 | True | 0 | ROZPOCET
| VV |  | 1 |  | 1 | [13 empty] | VV | 2 | 2 | True | 0 | ROZPOCET
| VV |  | Mezisoučet |  | 1 | [13 empty] | VV | 2 | 3 | True | 0 | ROZPOCET
| VV |  | Součet |  | 1 | [13 empty] | VV | 2 | 4 | True | 1 | ROZPOCET
243 | K | 766671463 | Okna střešní VELUX řada GZL okna kyvná osazení do krytiny ploché včetně montáže okenního rámu, lemování a plisovaného límce rozměru 78 x 98 cm | kus | 9 |  | 0 |  |  |  | základní |  | 0 | 0.0351 | 0.3159 | 0 | 0 | 16 | K | 2 |  |  |  | ROZPOCET | 0 | 0 | 0 | 0 | 0 | 1 | 0 | 16 | -1646456121
| VV |  | Montáž střečních oken | [15 empty] | VV | 2 | 1 | True | 0 | ROZPOCET
| VV |  | výpočet dle PSV | [15 empty] | VV | 2 | 1 | True | 0 | ROZPOCET
| VV |  | prvek T9 | [15 empty] | VV | 2 | 1 | True | 0 | ROZPOCET
| VV |  | 9 |  | 9 | [13 empty] | VV | 2 | 2 | True | 0 | ROZPOCET
| VV |  | Mezisoučet |  | 9 | [13 empty] | VV | 2 | 3 | True | 0 | ROZPOCET
| VV |  | Součet |  | 9 | [13 empty] | VV | 2 | 4 | True | 1 | ROZPOCET
244 | M | 611406110 | okna kombinovaná ze dřeva a hliníku zdvojená speciální konstrukce okna střešní VELUX ovládání k střešním oknům VELUX elektrické ovládání KUX 100 - ovládací systém pro 1 prvek | kus | 9 |  | 0 | CS ÚRS 2016 01 |  |  | základní |  | 0 | 0.0017 | 0.0153 | 0 | 0 | 32 | M | 2 |  |  |  | ROZPOCET | 0 | 0 | 0 | 0 | 0 | 1 | 0 | 16 | 1584059395
| VV |  | materiál | [15 empty] | VV | 2 | 1 | True | 0 | ROZPOCET
| VV |  | prvek T9 | [15 empty] | VV | 2 | 1 | True | 0 | ROZPOCET
| VV |  | 9 |  | 9 | [13 empty] | VV | 2 | 2 | True | 0 | ROZPOCET
| VV |  | Mezisoučet |  | 9 | [13 empty] | VV | 2 | 3 | True | 0 | ROZPOCET
| VV |  | Součet |  | 9 | [13 empty] | VV | 2 | 4 | True | 1 | ROZPOCET
245 | M | 611406130 | okna kombinovaná ze dřeva a hliníku zdvojená speciální konstrukce okna střešní VELUX ovládání k střešním oknům VELUX elektrické ovládání motorická jednotka pro okna GGL/GGU KMG 100 | kus | 9 |  | 0 | CS ÚRS 2016 01 |  |  | základní |  | 0 | 0.00074 | 0.00666 | 0 | 0 | 32 | M | 2 |  |  |  | ROZPOCET | 0 | 0 | 0 | 0 | 0 | 1 | 0 | 16 | -1724516053
| VV |  | materiál | [15 empty] | VV | 2 | 1 | True | 0 | ROZPOCET
| VV |  | prvek T9 | [15 empty] | VV | 2 | 1 | True | 0 | ROZPOCET
| VV |  | 9 |  | 9 | [13 empty] | VV | 2 | 2 | True | 0 | ROZPOCET
| VV |  | Mezisoučet |  | 9 | [13 empty] | VV | 2 | 3 | True | 0 | ROZPOCET
| VV |  | Součet |  | 9 | [13 empty] | VV | 2 | 4 | True | 1 | ROZPOCET
246 | M | 611406140 | okna kombinovaná ze dřeva a hliníku zdvojená speciální konstrukce okna střešní VELUX ovládání k střešním oknům VELUX elektrické ovládání radiofrekvenční dálkový ovladač KLR 100 | kus | 9 |  | 0 | CS ÚRS 2016 01 |  |  | základní |  | 0 | 0.00021 | 0.00189 | 0 | 0 | 32 | M | 2 |  |  |  | ROZPOCET | 0 | 0 | 0 | 0 | 0 | 1 | 0 | 16 | -530497646
| VV |  | materiál | [15 empty] | VV | 2 | 1 | True | 0 | ROZPOCET
| VV |  | prvek T9 | [15 empty] | VV | 2 | 1 | True | 0 | ROZPOCET
| VV |  | 9 |  | 9 | [13 empty] | VV | 2 | 2 | True | 0 | ROZPOCET
| VV |  | Mezisoučet |  | 9 | [13 empty] | VV | 2 | 3 | True | 0 | ROZPOCET
| VV |  | Součet |  | 9 | [13 empty] | VV | 2 | 4 | True | 1 | ROZPOCET
247 | K | 766681114 | Montáž zárubní dřevěných, plastových nebo z lamina rámových, pro dveře jednokřídlové, šířky do 900 mm | kus | 12 |  | 0 | CS ÚRS 2016 01 |  |  | základní |  | 0 | 0.00044906 | 0.0053887 | 0 | 0 | 16 | K | 2 |  |  |  | ROZPOCET | 0 | 0 | 0 | 0 | 0 | 1 | 0 | 16 | -650934127
| VV |  | Montáž zárubní vnitřních | [15 empty] | VV | 2 | 1 | True | 0 | ROZPOCET
| VV |  | výpočet dle PSV | [15 empty] | VV | 2 | 1 | True | 0 | ROZPOCET
| VV |  | 12 |  | 12 | [13 empty] | VV | 2 | 2 | True | 0 | ROZPOCET
| VV |  | Mezisoučet |  | 12 | [13 empty] | VV | 2 | 3 | True | 0 | ROZPOCET
| VV |  | Součet |  | 12 | [13 empty] | VV | 2 | 4 | True | 1 | ROZPOCET
248 | M | 611811010 | zárubeň interiérová, obložková pro dveře 1křídlé 8-15 cm | kus | 12 |  | 0 | CS ÚRS 2016 01 |  |  | základní |  | 0 | 0.0085 | 0.102 | 0 | 0 | 32 | M | 2 |  |  |  | ROZPOCET | 0 | 0 | 0 | 0 | 0 | 1 | 0 | 16 | -1981184790
| VV |  | materiál | [15 empty] | VV | 2 | 1 | True | 0 | ROZPOCET
| VV |  | 12 |  | 12 | [13 empty] | VV | 2 | 2 | True | 0 | ROZPOCET
| VV |  | Mezisoučet |  | 12 | [13 empty] | VV | 2 | 3 | True | 0 | ROZPOCET
| VV |  | Součet |  | 12 | [13 empty] | VV | 2 | 4 | True | 1 | ROZPOCET
249 | K | 766681115 | Montáž zárubní dřevěných, plastových nebo z lamina rámových, pro dveře jednokřídlové, šířky přes 900 mm | kus | 1 |  | 0 | CS ÚRS 2016 01 |  |  | základní |  | 0 | 0.0004497 | 0.0004497 | 0 | 0 | 16 | K | 2 |  |  |  | ROZPOCET | 0 | 0 | 0 | 0 | 0 | 1 | 0 | 16 | 1770061276
| VV |  | Montáž zárubní vstupní stěny | [15 empty] | VV | 2 | 1 | True | 0 | ROZPOCET
| VV |  | výpočet dle PSV | [15 empty] | VV | 2 | 1 | True | 0 | ROZPOCET
| VV |  | prvek T1P | [15 empty] | VV | 2 | 1 | True | 0 | ROZPOCET
| VV |  | 1 |  | 1 | [13 empty] | VV | 2 | 2 | True | 0 | ROZPOCET
| VV |  | Mezisoučet |  | 1 | [13 empty] | VV | 2 | 3 | True | 0 | ROZPOCET
| VV |  | Součet |  | 1 | [13 empty] | VV | 2 | 4 | True | 1 | ROZPOCET
250 | M | R-766-006 | DŘEVĚNÁ VSTUPNÍ STĚNA EXTERIEROVÁ S JEDNOKŘÍDLOVÝMI DVEŘMI VEN OTEVÍRAVÝMI - PRAVÝMI Š. OTEVÍRAVÉHO KŘÍDLA MIN. 900 mm, VÝŠKA 2350mm,PEVNĚ ZASKLENÝ NADSVĚTLÍK - BEZPEČNOSTNÍ IZOLAČNÍ DVOJSKLO TYPU STOPRAY S GRAFICKÝM POTISKEM. K = 1,1 W/m2K, MATERIÁL | kus | 1 |  | 0 |  |  |  | základní |  | 0 | 0 | 0 | 0 | 0 | 32 | M | 2 |  |  |  | ROZPOCET | 0 | 0 | 0 | 0 | 0 | 1 | 0 | 16 | -1452388717
| VV |  | prvek T1P | [15 empty] | VV | 2 | 1 | True | 0 | ROZPOCET
| VV |  | 1 |  | 1 | [13 empty] | VV | 2 | 2 | True | 0 | ROZPOCET
| VV |  | Mezisoučet |  | 1 | [13 empty] | VV | 2 | 3 | True | 0 | ROZPOCET
| VV |  | Součet |  | 1 | [13 empty] | VV | 2 | 4 | True | 1 | ROZPOCET
251 | K | R-766-009 | KUCHYŇSKÁ LINKA VESTAVĚNÁ DO UZAVÍRATELNÉHO KONTEJNERU S VESTAVĚNOU INDUKČNÍ VARNOU DESKOU 2 PLOTÝNKOVOU,DŘEZEM S ODKAPÁVACÍ PLOCHOU.RECIRKULAČNÍ DIGESTOŘ.VESTAVĚNÁ LEDNICE S MRAZICÍM BOXEM MATERIÁL – LAKOVANÁ MDF, PRACOVNÍ PLOCHA A DŘEZ UMĚLÝ KÁMEN - B | kus | 1 |  | 0 |  |  |  | základní |  | 0 | 0 | 0 | 0 | 0 | 16 | K | 2 |  |  |  | ROZPOCET | 0 | 0 | 0 | 0 | 0 | 1 | 0 | 16 | -1622992671
| VV |  | Kuchyňská linka | [15 empty] | VV | 2 | 1 | True | 0 | ROZPOCET
| VV |  | výpočet dle PSV | [15 empty] | VV | 2 | 1 | True | 0 | ROZPOCET
| VV |  | prvek T12 | [15 empty] | VV | 2 | 1 | True | 0 | ROZPOCET
| VV |  | 1 |  | 1 | [13 empty] | VV | 2 | 2 | True | 0 | ROZPOCET
| VV |  | Mezisoučet |  | 1 | [13 empty] | VV | 2 | 3 | True | 0 | ROZPOCET
| VV |  | Součet |  | 1 | [13 empty] | VV | 2 | 4 | True | 1 | ROZPOCET
252 | K | R-766-011 | KRYCÍ STĚNA TECHNICKÉHO VYBAVENÍ ( HYDRANT, ROZVADĚČ, RACK, ÚSTŘEDNA EZS) MATERIÁL - BÍLÉ LAMINO VYSOCE ODOLNÉ, VYSOKÝ LESK DVÍŘKA S VESTAVĚNÝMI HORIZONTÁLNÍMI ŽALUZIEMI KOVÁNÍ TYPU BLUM, BEZ MADEL - OTEVÍRÁNÍ NA KLIP, POLEP DVEŘÍ DLE TYPOVÉHO OZNAČEN | kus | 1 |  | 0 |  |  |  | základní |  | 0 | 0 | 0 | 0 | 0 | 16 | K | 2 |  |  |  | ROZPOCET | 0 | 0 | 0 | 0 | 0 | 1 | 0 | 16 | 1289348590
| VV |  | Krycí stěna technického vybavení | [15 empty] | VV | 2 | 1 | True | 0 | ROZPOCET
| VV |  | výpočet dle PSV | [15 empty] | VV | 2 | 1 | True | 0 | ROZPOCET
| VV |  | prvek T13 | [15 empty] | VV | 2 | 1 | True | 0 | ROZPOCET
| VV |  | 1 |  | 1 | [13 empty] | VV | 2 | 2 | True | 0 | ROZPOCET
| VV |  | Mezisoučet |  | 1 | [13 empty] | VV | 2 | 3 | True | 0 | ROZPOCET
| VV |  | Součet |  | 1 | [13 empty] | VV | 2 | 4 | True | 1 | ROZPOCET
253 | K | R-766-012 | D+M lepená stupnice s oblou čelní hranou , materiál dub tl. 35 mm | kus | 20 |  | 0 |  |  |  | základní |  | 0 | 0 | 0 | 0 | 0 | 16 | K | 2 |  |  |  | ROZPOCET | 0 | 0 | 0 | 0 | 0 | 1 | 0 | 16 | -912489656
| VV |  | Lepená stupnice s oblou čelní hranou , materiál dub tl. 35 mm | [15 empty] | VV | 2 | 1 | True | 0 | ROZPOCET
| VV |  | skladba C1 | [15 empty] | VV | 2 | 1 | True | 0 | ROZPOCET
| VV |  | 20 |  | 20 | [13 empty] | VV | 2 | 2 | True | 0 | ROZPOCET
| VV |  | Mezisoučet |  | 20 | [13 empty] | VV | 2 | 3 | True | 0 | ROZPOCET
| VV |  | Součet |  | 20 | [13 empty] | VV | 2 | 4 | True | 1 | ROZPOCET
254 | K | R-766-013 | D+M podstupnice - lepená, dub, tl. 15 mm | kus | 20 |  | 0 |  |  |  | základní |  | 0 | 0 | 0 | 0 | 0 | 16 | K | 2 |  |  |  | ROZPOCET | 0 | 0 | 0 | 0 | 0 | 1 | 0 | 16 | -2699127
| VV |  | Podstupnice - lepená, dub, tl. 15 mm | [15 empty] | VV | 2 | 1 | True | 0 | ROZPOCET
| VV |  | skladba C1 | [15 empty] | VV | 2 | 1 | True | 0 | ROZPOCET
| VV |  | 20 |  | 20 | [13 empty] | VV | 2 | 2 | True | 0 | ROZPOCET
| VV |  | Mezisoučet |  | 20 | [13 empty] | VV | 2 | 3 | True | 0 | ROZPOCET
| VV |  | Součet |  | 20 | [13 empty] | VV | 2 | 4 | True | 1 | ROZPOCET
255 | K | R-766-014 | D+M systémový soklík v .50 mm - lepený profil dub | m | 19.2 |  | 0 |  |  |  | základní |  | 0 | 0 | 0 | 0 | 0 | 16 | K | 2 |  |  |  | ROZPOCET | 0 | 0 | 0 | 0 | 0 | 1 | 0 | 16 | -1836948569
| VV |  | Systémový soklík v .50 mm - lepený profil dub | [15 empty] | VV | 2 | 1 | True | 0 | ROZPOCET
| VV |  | skladba C1 | [15 empty] | VV | 2 | 1 | True | 0 | ROZPOCET
| VV |  | 20*(0,18+0,3)*2 |  | 19.2 | [13 empty] | VV | 2 | 2 | True | 0 | ROZPOCET
| VV |  | Mezisoučet |  | 19.2 | [13 empty] | VV | 2 | 3 | True | 0 | ROZPOCET
| VV |  | Součet |  | 19.2 | [13 empty] | VV | 2 | 4 | True | 1 | ROZPOCET
| D | 767 | Konstrukce zámečnické |  |  |  | 0 | [5 empty] | 0 |  | 0.089752 |  | 0 | 2 | D | 1 |  |  |  | ROZPOCET | [6 empty] | 0
256 | K | 767531111 | Montáž vstupních čistících zón z rohoží kovových nebo plastových | m2 | 4.366 |  | 0 | CS ÚRS 2016 01 |  |  | základní |  | 0 | 0 | 0 | 0 | 0 | 16 | K | 2 |  |  |  | ROZPOCET | 0 | 0 | 0 | 0 | 0 | 1 | 0 | 16 | 308337311
| VV |  | Čistící zóna | [15 empty] | VV | 2 | 1 | True | 0 | ROZPOCET
| VV |  | výpočet dle PSV | [15 empty] | VV | 2 | 1 | True | 0 | ROZPOCET
| VV |  | prvek O1 | [15 empty] | VV | 2 | 1 | True | 0 | ROZPOCET
| VV |  | 2,335*1,87 |  | 4.366 | [13 empty] | VV | 2 | 2 | True | 0 | ROZPOCET
| VV |  | Mezisoučet |  | 4.366 | [13 empty] | VV | 2 | 3 | True | 0 | ROZPOCET
| VV |  | Součet |  | 4.366 | [13 empty] | VV | 2 | 4 | True | 1 | ROZPOCET
257 | M | 697520650 | čistící zóny rohože vstupní rohož vstupní LAWELL provedení rýhované hliníkové profily | m2 | 4.366 |  | 0 | CS ÚRS 2016 01 |  |  | základní |  | 0 | 0.02 | 0.08732 | 0 | 0 | 32 | M | 2 |  |  |  | ROZPOCET | 0 | 0 | 0 | 0 | 0 | 1 | 0 | 16 | 1945058633
| VV |  | materiál | [15 empty] | VV | 2 | 1 | True | 0 | ROZPOCET
| VV |  | 4,366 |  | 4.366 | [13 empty] | VV | 2 | 2 | True | 0 | ROZPOCET
| VV |  | Mezisoučet |  | 4.366 | [13 empty] | VV | 2 | 3 | True | 0 | ROZPOCET
| VV |  | Součet |  | 4.366 | [13 empty] | VV | 2 | 4 | True | 1 | ROZPOCET
258 | K | 767531121 | Montáž vstupních čistících zón z rohoží osazení rámu mosazného nebo hliníkového zapuštěného z L profilů | m | 8.41 |  | 0 | CS ÚRS 2016 01 |  |  | základní |  | 0 | 0 | 0 | 0 | 0 | 16 | K | 2 |  |  |  | ROZPOCET | 0 | 0 | 0 | 0 | 0 | 1 | 0 | 16 | 1919710644
| VV |  | Čistící zóna - rám | [15 empty] | VV | 2 | 1 | True | 0 | ROZPOCET
| VV |  | výpočet dle PSV | [15 empty] | VV | 2 | 1 | True | 0 | ROZPOCET
| VV |  | prvek O1 | [15 empty] | VV | 2 | 1 | True | 0 | ROZPOCET
| VV |  | 2,335+2,335+1,87+1,87 |  | 8.41 | [13 empty] | VV | 2 | 2 | True | 0 | ROZPOCET
| VV |  | Mezisoučet |  | 8.41 | [13 empty] | VV | 2 | 3 | True | 0 | ROZPOCET
| VV |  | Součet |  | 8.41 | [13 empty] | VV | 2 | 4 | True | 1 | ROZPOCET
259 | M | 697521610 | rám pro zapuštění, profil L - 30/30, 20/30 - nerez | m | 8.41 |  | 0 | CS ÚRS 2016 01 |  |  | základní |  | 0 | 0.0002 | 0.001682 | 0 | 0 | 32 | M | 2 |  |  |  | ROZPOCET | 0 | 0 | 0 | 0 | 0 | 1 | 0 | 16 | 628016174
| VV |  | materiál | [15 empty] | VV | 2 | 1 | True | 0 | ROZPOCET
| VV |  | 8,41 |  | 8.41 | [13 empty] | VV | 2 | 2 | True | 0 | ROZPOCET
| VV |  | Mezisoučet |  | 8.41 | [13 empty] | VV | 2 | 3 | True | 0 | ROZPOCET
| VV |  | Součet |  | 8.41 | [13 empty] | VV | 2 | 4 | True | 1 | ROZPOCET
260 | K | 767810113 | Montáž větracích mřížek ocelových čtyřhranných, průřezu přes 0,04 do 0,09 m2 | kus | 2 |  | 0 | CS ÚRS 2016 01 |  |  | základní |  | 0 | 0 | 0 | 0 | 0 | 16 | K | 2 |  |  |  | ROZPOCET | 0 | 0 | 0 | 0 | 0 | 1 | 0 | 16 | -817242955
| VV |  | Montáž větracích mřížek | [15 empty] | VV | 2 | 1 | True | 0 | ROZPOCET
| VV |  | výpočet dle PSV | [15 empty] | VV | 2 | 1 | True | 0 | ROZPOCET
| VV |  | prvek O2 | [15 empty] | VV | 2 | 1 | True | 0 | ROZPOCET
| VV |  | 2 |  | 2 | [13 empty] | VV | 2 | 2 | True | 0 | ROZPOCET
| VV |  | Mezisoučet |  | 2 | [13 empty] | VV | 2 | 3 | True | 0 | ROZPOCET
| VV |  | Součet |  | 2 | [13 empty] | VV | 2 | 4 | True | 1 | ROZPOCET
261 | M | 562456010 | stavební části z ostatních plastů mřížky větrací plastové [ASA] hranaté VM 300x300 B bílá se síťovinou | kus | 2 |  | 0 | CS ÚRS 2016 01 |  |  | základní |  | 0 | 0.000375 | 0.00075 | 0 | 0 | 32 | M | 2 |  |  |  | ROZPOCET | 0 | 0 | 0 | 0 | 0 | 1 | 0 | 16 | -1494158096
| P |  | Poznámka k položce: UV Stabilní materiál ASA - Acrylonitrile styrene acrylate | [15 empty] | P | 2
| VV |  | materiál | [15 empty] | VV | 2 | 1 | True | 0 | ROZPOCET
| VV |  | 2 |  | 2 | [13 empty] | VV | 2 | 2 | True | 0 | ROZPOCET
| VV |  | Mezisoučet |  | 2 | [13 empty] | VV | 2 | 3 | True | 0 | ROZPOCET
| VV |  | Součet |  | 2 | [13 empty] | VV | 2 | 4 | True | 1 | ROZPOCET
262 | K | R-767-001 | Zádržný systém pro pracovní činnosti | kus | 4 |  | 0 |  |  |  | základní |  | 0 | 0 | 0 | 0 | 0 | 16 | K | 2 |  |  |  | ROZPOCET | 0 | 0 | 0 | 0 | 0 | 1 | 0 | 16 | 1522673122
| VV |  | Zádržný systém pro pracovní činnosti | [15 empty] | VV | 2 | 1 | True | 0 | ROZPOCET
| VV |  | výpočet dle PSV | [15 empty] | VV | 2 | 1 | True | 0 | ROZPOCET
| VV |  | prvek KL14 | [15 empty] | VV | 2 | 1 | True | 0 | ROZPOCET
| VV |  | 4 |  | 4 | [13 empty] | VV | 2 | 2 | True | 0 | ROZPOCET
| VV |  | Mezisoučet |  | 4 | [13 empty] | VV | 2 | 3 | True | 0 | ROZPOCET
| VV |  | Součet |  | 4 | [13 empty] | VV | 2 | 4 | True | 1 | ROZPOCET
263 | K | R-767-002 | Zádržný systém pro pracovní činnosti | kus | 2 |  | 0 |  |  |  | základní |  | 0 | 0 | 0 | 0 | 0 | 16 | K | 2 |  |  |  | ROZPOCET | 0 | 0 | 0 | 0 | 0 | 1 | 0 | 16 | 2124507486
| VV |  | Zádržný systém pro pracovní činnosti | [15 empty] | VV | 2 | 1 | True | 0 | ROZPOCET
| VV |  | výpočet dle PSV | [15 empty] | VV | 2 | 1 | True | 0 | ROZPOCET
| VV |  | prvek KL14 | [15 empty] | VV | 2 | 1 | True | 0 | ROZPOCET
| VV |  | 2 |  | 2 | [13 empty] | VV | 2 | 2 | True | 0 | ROZPOCET
| VV |  | Mezisoučet |  | 2 | [13 empty] | VV | 2 | 3 | True | 0 | ROZPOCET
| VV |  | Součet |  | 2 | [13 empty] | VV | 2 | 4 | True | 1 | ROZPOCET
264 | K | R-767-003 | Zádržný systém pro pracovní činnosti | kus | 2 |  | 0 |  |  |  | základní |  | 0 | 0 | 0 | 0 | 0 | 16 | K | 2 |  |  |  | ROZPOCET | 0 | 0 | 0 | 0 | 0 | 1 | 0 | 16 | -1503980836
| VV |  | Zádržný systém pro pracovní činnosti | [15 empty] | VV | 2 | 1 | True | 0 | ROZPOCET
| VV |  | výpočet dle PSV | [15 empty] | VV | 2 | 1 | True | 0 | ROZPOCET
| VV |  | prvek KL14 | [15 empty] | VV | 2 | 1 | True | 0 | ROZPOCET
| VV |  | 2 |  | 2 | [13 empty] | VV | 2 | 2 | True | 0 | ROZPOCET
| VV |  | Mezisoučet |  | 2 | [13 empty] | VV | 2 | 3 | True | 0 | ROZPOCET
| VV |  | Součet |  | 2 | [13 empty] | VV | 2 | 4 | True | 1 | ROZPOCET
265 | K | R-767-004 | Zádržný systém pro pracovní činnosti | kus | 1 |  | 0 |  |  |  | základní |  | 0 | 0 | 0 | 0 | 0 | 16 | K | 2 |  |  |  | ROZPOCET | 0 | 0 | 0 | 0 | 0 | 1 | 0 | 16 | -1831489803
| VV |  | Zádržný systém pro pracovní činnosti | [15 empty] | VV | 2 | 1 | True | 0 | ROZPOCET
| VV |  | výpočet dle PSV | [15 empty] | VV | 2 | 1 | True | 0 | ROZPOCET
| VV |  | prvek KL14 | [15 empty] | VV | 2 | 1 | True | 0 | ROZPOCET
| VV |  | 1 |  | 1 | [13 empty] | VV | 2 | 2 | True | 0 | ROZPOCET
| VV |  | Mezisoučet |  | 1 | [13 empty] | VV | 2 | 3 | True | 0 | ROZPOCET
| VV |  | Součet |  | 1 | [13 empty] | VV | 2 | 4 | True | 1 | ROZPOCET
266 | K | R-767-005 | Zádržný systém pro pracovní činnosti | m | 15 |  | 0 |  |  |  | základní |  | 0 | 0 | 0 | 0 | 0 | 16 | K | 2 |  |  |  | ROZPOCET | 0 | 0 | 0 | 0 | 0 | 1 | 0 | 16 | 1552453134
| VV |  | Zádržný systém pro pracovní činnosti | [15 empty] | VV | 2 | 1 | True | 0 | ROZPOCET
| VV |  | výpočet dle PSV | [15 empty] | VV | 2 | 1 | True | 0 | ROZPOCET
| VV |  | prvek KL14 | [15 empty] | VV | 2 | 1 | True | 0 | ROZPOCET
| VV |  | 15 |  | 15 | [13 empty] | VV | 2 | 2 | True | 0 | ROZPOCET
| VV |  | Mezisoučet |  | 15 | [13 empty] | VV | 2 | 3 | True | 0 | ROZPOCET
| VV |  | Součet |  | 15 | [13 empty] | VV | 2 | 4 | True | 1 | ROZPOCET
267 | K | R-767-006 | Zádržný systém pro pracovní činnosti | m | 1 |  | 0 |  |  |  | základní |  | 0 | 0 | 0 | 0 | 0 | 16 | K | 2 |  |  |  | ROZPOCET | 0 | 0 | 0 | 0 | 0 | 1 | 0 | 16 | 892987193
| VV |  | Zádržný systém pro pracovní činnosti | [15 empty] | VV | 2 | 1 | True | 0 | ROZPOCET
| VV |  | výpočet dle PSV | [15 empty] | VV | 2 | 1 | True | 0 | ROZPOCET
| VV |  | prvek KL14 | [15 empty] | VV | 2 | 1 | True | 0 | ROZPOCET
| VV |  | 1 |  | 1 | [13 empty] | VV | 2 | 2 | True | 0 | ROZPOCET
| VV |  | Mezisoučet |  | 1 | [13 empty] | VV | 2 | 3 | True | 0 | ROZPOCET
| VV |  | Součet |  | 1 | [13 empty] | VV | 2 | 4 | True | 1 | ROZPOCET
268 | K | R-767-007 | Zatemňovací roleta 1250/2100 mm ve vestavěné kazetě s el. ovládáním - ozn. O3a | m | 3 |  | 0 |  |  |  | základní |  | 0 | 0 | 0 | 0 | 0 | 16 | K | 2 |  |  |  | ROZPOCET | 0 | 0 | 0 | 0 | 0 | 1 | 0 | 16 | 1743551861
| VV |  | Zatemňovací roleta ve vestavěné kazetě | [15 empty] | VV | 2 | 1 | True | 0 | ROZPOCET
| VV |  | výpočet dle PSV | [15 empty] | VV | 2 | 1 | True | 0 | ROZPOCET
| VV |  | prvek O3a | [15 empty] | VV | 2 | 1 | True | 0 | ROZPOCET
| VV |  | 3 |  | 3 | [13 empty] | VV | 2 | 2 | True | 0 | ROZPOCET
| VV |  | Mezisoučet |  | 3 | [13 empty] | VV | 2 | 3 | True | 0 | ROZPOCET
| VV |  | Součet |  | 3 | [13 empty] | VV | 2 | 4 | True | 1 | ROZPOCET
269 | K | R-767-008 | Zatemňovací roleta 1160/1870 mm ve vestavěné kazetě s el. ovládáním - ozn. O3b | m | 1 |  | 0 |  |  |  | základní |  | 0 | 0 | 0 | 0 | 0 | 16 | K | 2 |  |  |  | ROZPOCET | 0 | 0 | 0 | 0 | 0 | 1 | 0 | 16 | -1507788530
| VV |  | Zatemňovací roleta ve vestavěné kazetě | [15 empty] | VV | 2 | 1 | True | 0 | ROZPOCET
| VV |  | výpočet dle PSV | [15 empty] | VV | 2 | 1 | True | 0 | ROZPOCET
| VV |  | prvek O3b | [15 empty] | VV | 2 | 1 | True | 0 | ROZPOCET
| VV |  | 1 |  | 1 | [13 empty] | VV | 2 | 2 | True | 0 | ROZPOCET
| VV |  | Mezisoučet |  | 1 | [13 empty] | VV | 2 | 3 | True | 0 | ROZPOCET
| VV |  | Součet |  | 1 | [13 empty] | VV | 2 | 4 | True | 1 | ROZPOCET
270 | K | R-767-009 | Zatemňovací roleta 1000/650 mm ve vestavěné kazetě s el. ovládáním - ozn. O3c | m | 2 |  | 0 |  |  |  | základní |  | 0 | 0 | 0 | 0 | 0 | 16 | K | 2 |  |  |  | ROZPOCET | 0 | 0 | 0 | 0 | 0 | 1 | 0 | 16 | -386130866
| VV |  | Zatemňovací roleta ve vestavěné kazetě | [15 empty] | VV | 2 | 1 | True | 0 | ROZPOCET
| VV |  | výpočet dle PSV | [15 empty] | VV | 2 | 1 | True | 0 | ROZPOCET
| VV |  | prvek O3c | [15 empty] | VV | 2 | 1 | True | 0 | ROZPOCET
| VV |  | 2 |  | 2 | [13 empty] | VV | 2 | 2 | True | 0 | ROZPOCET
| VV |  | Mezisoučet |  | 2 | [13 empty] | VV | 2 | 3 | True | 0 | ROZPOCET
| VV |  | Součet |  | 2 | [13 empty] | VV | 2 | 4 | True | 1 | ROZPOCET
271 | K | R-767-010 | Zatemňovací roleta 780/980 mm ve vestavěné kazetě s el. ovládáním - ozn. O3d | m | 4 |  | 0 |  |  |  | základní |  | 0 | 0 | 0 | 0 | 0 | 16 | K | 2 |  |  |  | ROZPOCET | 0 | 0 | 0 | 0 | 0 | 1 | 0 | 16 | -603625751
| VV |  | Zatemňovací roleta ve vestavěné kazetě | [15 empty] | VV | 2 | 1 | True | 0 | ROZPOCET
| VV |  | výpočet dle PSV | [15 empty] | VV | 2 | 1 | True | 0 | ROZPOCET
| VV |  | prvek O3d | [15 empty] | VV | 2 | 1 | True | 0 | ROZPOCET
| VV |  | 4 |  | 4 | [13 empty] | VV | 2 | 2 | True | 0 | ROZPOCET
| VV |  | Mezisoučet |  | 4 | [13 empty] | VV | 2 | 3 | True | 0 | ROZPOCET
| VV |  | Součet |  | 4 | [13 empty] | VV | 2 | 4 | True | 1 | ROZPOCET
| VV |  |  |  | 0 | [13 empty] | VV | 2 | 2 | False | 0 | ROZPOCET
272 | K | R-767-011 | RHP práškový - ozn. O06 | kus | 3 |  | 0 |  |  |  | základní |  | 0 | 0 | 0 | 0 | 0 | 16 | K | 2 |  |  |  | ROZPOCET | 0 | 0 | 0 | 0 | 0 | 1 | 0 | 16 | -247743611
| VV |  | RHP práškový | [15 empty] | VV | 2 | 1 | True | 0 | ROZPOCET
| VV |  | výpočet dle PSV | [15 empty] | VV | 2 | 1 | True | 0 | ROZPOCET
| VV |  | prvek O06 | [15 empty] | VV | 2 | 1 | True | 0 | ROZPOCET
| VV |  | 3 |  | 3 | [13 empty] | VV | 2 | 2 | True | 0 | ROZPOCET
| VV |  | Mezisoučet |  | 3 | [13 empty] | VV | 2 | 3 | True | 0 | ROZPOCET
| VV |  | Součet |  | 3 | [13 empty] | VV | 2 | 4 | True | 1 | ROZPOCET
| VV |  |  |  | 0 | [13 empty] | VV | 2 | 2 | False | 0 | ROZPOCET
273 | K | R-767-012 | D+M přechodové krycí lišty š. 20 mm - ozn. Z1 | m | 5 |  | 0 |  |  |  | základní |  | 0 | 0 | 0 | 0 | 0 | 16 | K | 2 |  |  |  | ROZPOCET | 0 | 0 | 0 | 0 | 0 | 1 | 0 | 16 | -834518305
| VV |  | D+M přechodové krycí lišty | [15 empty] | VV | 2 | 1 | True | 0 | ROZPOCET
| VV |  | výpočet dle PSV - Zámečnické | [15 empty] | VV | 2 | 1 | True | 0 | ROZPOCET
| VV |  | prvek Z1 | [15 empty] | VV | 2 | 1 | True | 0 | ROZPOCET
| VV |  | 5 |  | 5 | [13 empty] | VV | 2 | 2 | True | 0 | ROZPOCET
| VV |  | Mezisoučet |  | 5 | [13 empty] | VV | 2 | 3 | True | 0 | ROZPOCET
| VV |  | Součet |  | 5 | [13 empty] | VV | 2 | 4 | True | 1 | ROZPOCET
274 | K | R-767-013 | D+M stěnového madla Dn 45 mm - ozn. Z2 | m | 18 |  | 0 |  |  |  | základní |  | 0 | 0 | 0 | 0 | 0 | 16 | K | 2 |  |  |  | ROZPOCET | 0 | 0 | 0 | 0 | 0 | 1 | 0 | 16 | 1465979372
| VV |  | D+M stěnového madla | [15 empty] | VV | 2 | 1 | True | 0 | ROZPOCET
| VV |  | výpočet dle PSV - Zámečnické | [15 empty] | VV | 2 | 1 | True | 0 | ROZPOCET
| VV |  | prvek Z2 | [15 empty] | VV | 2 | 1 | True | 0 | ROZPOCET
| VV |  | 18 |  | 18 | [13 empty] | VV | 2 | 2 | True | 0 | ROZPOCET
| VV |  | Mezisoučet |  | 18 | [13 empty] | VV | 2 | 3 | True | 0 | ROZPOCET
| VV |  | Součet |  | 18 | [13 empty] | VV | 2 | 4 | True | 1 | ROZPOCET
275 | K | R-767-014 | D+M exteriérové čistící zóny 1500/1500 mm vč. vany z polymerického betonu s odtokem do dešťové kanalizace - ozn. Z3 | kus | 1 |  | 0 |  |  |  | základní |  | 0 | 0 | 0 | 0 | 0 | 16 | K | 2 |  |  |  | ROZPOCET | 0 | 0 | 0 | 0 | 0 | 1 | 0 | 16 | -74028635
| VV |  | D+M exteriérové čistící zóny | [15 empty] | VV | 2 | 1 | True | 0 | ROZPOCET
| VV |  | výpočet dle PSV - Zámečnické | [15 empty] | VV | 2 | 1 | True | 0 | ROZPOCET
| VV |  | prvek Z3 | [15 empty] | VV | 2 | 1 | True | 0 | ROZPOCET
| VV |  | 1 |  | 1 | [13 empty] | VV | 2 | 2 | True | 0 | ROZPOCET
| VV |  | Mezisoučet |  | 1 | [13 empty] | VV | 2 | 3 | True | 0 | ROZPOCET
| VV |  | Součet |  | 1 | [13 empty] | VV | 2 | 4 | True | 1 | ROZPOCET
276 | K | R-767-015 | D+M nerezových dvířek s ventilací 600/600/300 mm vč. energetického zámku - ozn. Z4 | kus | 1 |  | 0 |  |  |  | základní |  | 0 | 0 | 0 | 0 | 0 | 16 | K | 2 |  |  |  | ROZPOCET | 0 | 0 | 0 | 0 | 0 | 1 | 0 | 16 | -1520202478
| VV |  | D+M nerezových dvířek | [15 empty] | VV | 2 | 1 | True | 0 | ROZPOCET
| VV |  | výpočet dle PSV - Zámečnické | [15 empty] | VV | 2 | 1 | True | 0 | ROZPOCET
| VV |  | prvek Z4 | [15 empty] | VV | 2 | 1 | True | 0 | ROZPOCET
| VV |  | 1 |  | 1 | [13 empty] | VV | 2 | 2 | True | 0 | ROZPOCET
| VV |  | Mezisoučet |  | 1 | [13 empty] | VV | 2 | 3 | True | 0 | ROZPOCET
| VV |  | Součet |  | 1 | [13 empty] | VV | 2 | 4 | True | 1 | ROZPOCET
277 | K | R-767-016 | D+M nerezového sklopného madla 800/250 mm - ozn. Z5a | kus | 1 |  | 0 |  |  |  | základní |  | 0 | 0 | 0 | 0 | 0 | 16 | K | 2 |  |  |  | ROZPOCET | 0 | 0 | 0 | 0 | 0 | 1 | 0 | 16 | 784956855
| VV |  | D+M nerezového sklopného madla | [15 empty] | VV | 2 | 1 | True | 0 | ROZPOCET
| VV |  | výpočet dle PSV - Zámečnické | [15 empty] | VV | 2 | 1 | True | 0 | ROZPOCET
| VV |  | prvek Z5a | [15 empty] | VV | 2 | 1 | True | 0 | ROZPOCET
| VV |  | 1 |  | 1 | [13 empty] | VV | 2 | 2 | True | 0 | ROZPOCET
| VV |  | Mezisoučet |  | 1 | [13 empty] | VV | 2 | 3 | True | 0 | ROZPOCET
| VV |  | Součet |  | 1 | [13 empty] | VV | 2 | 4 | True | 1 | ROZPOCET
278 | K | R-767-017 | D+M nerezového pevného madla 600/250 mm - ozn. Z5b | kus | 1 |  | 0 |  |  |  | základní |  | 0 | 0 | 0 | 0 | 0 | 16 | K | 2 |  |  |  | ROZPOCET | 0 | 0 | 0 | 0 | 0 | 1 | 0 | 16 | -1026147111
| VV |  | D+M nerezového pevného madla | [15 empty] | VV | 2 | 1 | True | 0 | ROZPOCET
| VV |  | výpočet dle PSV - Zámečnické | [15 empty] | VV | 2 | 1 | True | 0 | ROZPOCET
| VV |  | prvek Z5b | [15 empty] | VV | 2 | 1 | True | 0 | ROZPOCET
| VV |  | 1 |  | 1 | [13 empty] | VV | 2 | 2 | True | 0 | ROZPOCET
| VV |  | Mezisoučet |  | 1 | [13 empty] | VV | 2 | 3 | True | 0 | ROZPOCET
| VV |  | Součet |  | 1 | [13 empty] | VV | 2 | 4 | True | 1 | ROZPOCET
279 | K | R-767-018 | D+M nerezového pevného zrcadla 600/900 mm - ozn. Z5c | kus | 1 |  | 0 |  |  |  | základní |  | 0 | 0 | 0 | 0 | 0 | 16 | K | 2 |  |  |  | ROZPOCET | 0 | 0 | 0 | 0 | 0 | 1 | 0 | 16 | 251758720
| VV |  | D+M nerezového pevného zrcadla | [15 empty] | VV | 2 | 1 | True | 0 | ROZPOCET
| VV |  | výpočet dle PSV - Zámečnické | [15 empty] | VV | 2 | 1 | True | 0 | ROZPOCET
| VV |  | prvek Z5c | [15 empty] | VV | 2 | 1 | True | 0 | ROZPOCET
| VV |  | 1 |  | 1 | [13 empty] | VV | 2 | 2 | True | 0 | ROZPOCET
| VV |  | Mezisoučet |  | 1 | [13 empty] | VV | 2 | 3 | True | 0 | ROZPOCET
| VV |  | Součet |  | 1 | [13 empty] | VV | 2 | 4 | True | 1 | ROZPOCET
280 | K | R-767-019 | D+M nerezového nástěnného rohového umyvadla 900/600 mm - ozn. Z5d | kus | 1 |  | 0 |  |  |  | základní |  | 0 | 0 | 0 | 0 | 0 | 16 | K | 2 |  |  |  | ROZPOCET | 0 | 0 | 0 | 0 | 0 | 1 | 0 | 16 | -85658778
| VV |  | D+M nerezového rohového umyvadla | [15 empty] | VV | 2 | 1 | True | 0 | ROZPOCET
| VV |  | výpočet dle PSV - Zámečnické | [15 empty] | VV | 2 | 1 | True | 0 | ROZPOCET
| VV |  | prvek Z5d | [15 empty] | VV | 2 | 1 | True | 0 | ROZPOCET
| VV |  | 1 |  | 1 | [13 empty] | VV | 2 | 2 | True | 0 | ROZPOCET
| VV |  | Mezisoučet |  | 1 | [13 empty] | VV | 2 | 3 | True | 0 | ROZPOCET
| VV |  | Součet |  | 1 | [13 empty] | VV | 2 | 4 | True | 1 | ROZPOCET
281 | K | R-767-020 | D+M nerezové zádové opěrky - ozn. Z5e | kus | 1 |  | 0 |  |  |  | základní |  | 0 | 0 | 0 | 0 | 0 | 16 | K | 2 |  |  |  | ROZPOCET | 0 | 0 | 0 | 0 | 0 | 1 | 0 | 16 | 295545896
| VV |  | D+M nerezové zádové opěrky | [15 empty] | VV | 2 | 1 | True | 0 | ROZPOCET
| VV |  | výpočet dle PSV - Zámečnické | [15 empty] | VV | 2 | 1 | True | 0 | ROZPOCET
| VV |  | prvek Z5e | [15 empty] | VV | 2 | 1 | True | 0 | ROZPOCET
| VV |  | 1 |  | 1 | [13 empty] | VV | 2 | 2 | True | 0 | ROZPOCET
| VV |  | Mezisoučet |  | 1 | [13 empty] | VV | 2 | 3 | True | 0 | ROZPOCET
| VV |  | Součet |  | 1 | [13 empty] | VV | 2 | 4 | True | 1 | ROZPOCET
282 | K | R-767-021 | D+M nerezové police osazené na v 850 mm - ozn. Z5f | kus | 1 |  | 0 |  |  |  | základní |  | 0 | 0 | 0 | 0 | 0 | 16 | K | 2 |  |  |  | ROZPOCET | 0 | 0 | 0 | 0 | 0 | 1 | 0 | 16 | -639070610
| VV |  | D+M nerezové police | [15 empty] | VV | 2 | 1 | True | 0 | ROZPOCET
| VV |  | výpočet dle PSV - Zámečnické | [15 empty] | VV | 2 | 1 | True | 0 | ROZPOCET
| VV |  | prvek Z5f | [15 empty] | VV | 2 | 1 | True | 0 | ROZPOCET
| VV |  | 1 |  | 1 | [13 empty] | VV | 2 | 2 | True | 0 | ROZPOCET
| VV |  | Mezisoučet |  | 1 | [13 empty] | VV | 2 | 3 | True | 0 | ROZPOCET
| VV |  | Součet |  | 1 | [13 empty] | VV | 2 | 4 | True | 1 | ROZPOCET
283 | K | R-767-022 | D+M nerezového háčku na oděv 400/200 mm - ozn. Z5g | kus | 1 |  | 0 |  |  |  | základní |  | 0 | 0 | 0 | 0 | 0 | 16 | K | 2 |  |  |  | ROZPOCET | 0 | 0 | 0 | 0 | 0 | 1 | 0 | 16 | 905927743
| VV |  | D+M nerezového háčku | [15 empty] | VV | 2 | 1 | True | 0 | ROZPOCET
| VV |  | výpočet dle PSV - Zámečnické | [15 empty] | VV | 2 | 1 | True | 0 | ROZPOCET
| VV |  | prvek Z5g | [15 empty] | VV | 2 | 1 | True | 0 | ROZPOCET
| VV |  | 1 |  | 1 | [13 empty] | VV | 2 | 2 | True | 0 | ROZPOCET
| VV |  | Mezisoučet |  | 1 | [13 empty] | VV | 2 | 3 | True | 0 | ROZPOCET
| VV |  | Součet |  | 1 | [13 empty] | VV | 2 | 4 | True | 1 | ROZPOCET
284 | K | R-767-023 | D+M nerezového zrcadla do obkladu 400/800 mm - ozn. Z5h | kus | 4 |  | 0 |  |  |  | základní |  | 0 | 0 | 0 | 0 | 0 | 16 | K | 2 |  |  |  | ROZPOCET | 0 | 0 | 0 | 0 | 0 | 1 | 0 | 16 | 1580789932
| VV |  | D+M nerezového zrcadla | [15 empty] | VV | 2 | 1 | True | 0 | ROZPOCET
| VV |  | výpočet dle PSV - Zámečnické | [15 empty] | VV | 2 | 1 | True | 0 | ROZPOCET
| VV |  | prvek Z5h | [15 empty] | VV | 2 | 1 | True | 0 | ROZPOCET
| VV |  | 4 |  | 4 | [13 empty] | VV | 2 | 2 | True | 0 | ROZPOCET
| VV |  | Mezisoučet |  | 4 | [13 empty] | VV | 2 | 3 | True | 0 | ROZPOCET
| VV |  | Součet |  | 4 | [13 empty] | VV | 2 | 4 | True | 1 | ROZPOCET
285 | K | R-767-024 | D+M nerezového senzorového dávkovače mýdla 600/600 mm - ozn. Z5i | kus | 5 |  | 0 |  |  |  | základní |  | 0 | 0 | 0 | 0 | 0 | 16 | K | 2 |  |  |  | ROZPOCET | 0 | 0 | 0 | 0 | 0 | 1 | 0 | 16 | -503318183
| VV |  | D+M nerezového zrcadla | [15 empty] | VV | 2 | 1 | True | 0 | ROZPOCET
| VV |  | výpočet dle PSV - Zámečnické | [15 empty] | VV | 2 | 1 | True | 0 | ROZPOCET
| VV |  | prvek Z5i | [15 empty] | VV | 2 | 1 | True | 0 | ROZPOCET
| VV |  | 5 |  | 5 | [13 empty] | VV | 2 | 2 | True | 0 | ROZPOCET
| VV |  | Mezisoučet |  | 5 | [13 empty] | VV | 2 | 3 | True | 0 | ROZPOCET
| VV |  | Součet |  | 5 | [13 empty] | VV | 2 | 4 | True | 1 | ROZPOCET
286 | K | R-767-025 | D+M nerezového zásobníku na toaletní papír 120/150/150 mm - ozn. Z5i | kus | 5 |  | 0 |  |  |  | základní |  | 0 | 0 | 0 | 0 | 0 | 16 | K | 2 |  |  |  | ROZPOCET | 0 | 0 | 0 | 0 | 0 | 1 | 0 | 16 | -1912047325
| VV |  | D+M nerezového zásobníku na toaletní papír | [15 empty] | VV | 2 | 1 | True | 0 | ROZPOCET
| VV |  | výpočet dle PSV - Zámečnické | [15 empty] | VV | 2 | 1 | True | 0 | ROZPOCET
| VV |  | prvek Z5j | [15 empty] | VV | 2 | 1 | True | 0 | ROZPOCET
| VV |  | 5 |  | 5 | [13 empty] | VV | 2 | 2 | True | 0 | ROZPOCET
| VV |  | Mezisoučet |  | 5 | [13 empty] | VV | 2 | 3 | True | 0 | ROZPOCET
| VV |  | Součet |  | 5 | [13 empty] | VV | 2 | 4 | True | 1 | ROZPOCET
287 | K | R-767-026 | D+M nerezové WC soupravy nástěnné 100/160/170 mm - ozn. Z5k | kus | 5 |  | 0 |  |  |  | základní |  | 0 | 0 | 0 | 0 | 0 | 16 | K | 2 |  |  |  | ROZPOCET | 0 | 0 | 0 | 0 | 0 | 1 | 0 | 16 | 797985392
| VV |  | D+M nerezové WC soupravy | [15 empty] | VV | 2 | 1 | True | 0 | ROZPOCET
| VV |  | výpočet dle PSV - Zámečnické | [15 empty] | VV | 2 | 1 | True | 0 | ROZPOCET
| VV |  | prvek Z5k | [15 empty] | VV | 2 | 1 | True | 0 | ROZPOCET
| VV |  | 5 |  | 5 | [13 empty] | VV | 2 | 2 | True | 0 | ROZPOCET
| VV |  | Mezisoučet |  | 5 | [13 empty] | VV | 2 | 3 | True | 0 | ROZPOCET
| VV |  | Součet |  | 5 | [13 empty] | VV | 2 | 4 | True | 1 | ROZPOCET
288 | K | R-767-027 | D+M nerezového zásobníku na papírové ručníky 100/100/300 mm - ozn. Z5l | kus | 5 |  | 0 |  |  |  | základní |  | 0 | 0 | 0 | 0 | 0 | 16 | K | 2 |  |  |  | ROZPOCET | 0 | 0 | 0 | 0 | 0 | 1 | 0 | 16 | -931675031
| VV |  | D+M nerezového zásobníku na papírové ručníky | [15 empty] | VV | 2 | 1 | True | 0 | ROZPOCET
| VV |  | výpočet dle PSV - Zámečnické | [15 empty] | VV | 2 | 1 | True | 0 | ROZPOCET
| VV |  | prvek Z5l | [15 empty] | VV | 2 | 1 | True | 0 | ROZPOCET
| VV |  | 5 |  | 5 | [13 empty] | VV | 2 | 2 | True | 0 | ROZPOCET
| VV |  | Mezisoučet |  | 5 | [13 empty] | VV | 2 | 3 | True | 0 | ROZPOCET
| VV |  | Součet |  | 5 | [13 empty] | VV | 2 | 4 | True | 1 | ROZPOCET
289 | K | R-767-028 | D+M nerezového odpadkového koše 300/300/150 mm - ozn. Z5m | kus | 5 |  | 0 |  |  |  | základní |  | 0 | 0 | 0 | 0 | 0 | 16 | K | 2 |  |  |  | ROZPOCET | 0 | 0 | 0 | 0 | 0 | 1 | 0 | 16 | -1739466020
| VV |  | D+M nerezového odpadkového koše | [15 empty] | VV | 2 | 1 | True | 0 | ROZPOCET
| VV |  | výpočet dle PSV - Zámečnické | [15 empty] | VV | 2 | 1 | True | 0 | ROZPOCET
| VV |  | prvek Z5m | [15 empty] | VV | 2 | 1 | True | 0 | ROZPOCET
| VV |  | 5 |  | 5 | [13 empty] | VV | 2 | 2 | True | 0 | ROZPOCET
| VV |  | Mezisoučet |  | 5 | [13 empty] | VV | 2 | 3 | True | 0 | ROZPOCET
| VV |  | Součet |  | 5 | [13 empty] | VV | 2 | 4 | True | 1 | ROZPOCET
290 | K | R-767-029 | D+M nerezového piktogramu 120/120 mm - ozn. Z5n | kus | 1 |  | 0 |  |  |  | základní |  | 0 | 0 | 0 | 0 | 0 | 16 | K | 2 |  |  |  | ROZPOCET | 0 | 0 | 0 | 0 | 0 | 1 | 0 | 16 | 255207473
| VV |  | D+M nerezového odpadkového koše | [15 empty] | VV | 2 | 1 | True | 0 | ROZPOCET
| VV |  | výpočet dle PSV - Zámečnické | [15 empty] | VV | 2 | 1 | True | 0 | ROZPOCET
| VV |  | prvek Z5n | [15 empty] | VV | 2 | 1 | True | 0 | ROZPOCET
| VV |  | 1 |  | 1 | [13 empty] | VV | 2 | 2 | True | 0 | ROZPOCET
| VV |  | Mezisoučet |  | 1 | [13 empty] | VV | 2 | 3 | True | 0 | ROZPOCET
| VV |  | Součet |  | 1 | [13 empty] | VV | 2 | 4 | True | 1 | ROZPOCET
291 | K | R-767-030 | D+M nerezového piktogramu WC 120/120 mm - ozn. Z5o | kus | 4 |  | 0 |  |  |  | základní |  | 0 | 0 | 0 | 0 | 0 | 16 | K | 2 |  |  |  | ROZPOCET | 0 | 0 | 0 | 0 | 0 | 1 | 0 | 16 | -958300461
| VV |  | D+M nerezového odpadkového koše | [15 empty] | VV | 2 | 1 | True | 0 | ROZPOCET
| VV |  | výpočet dle PSV - Zámečnické | [15 empty] | VV | 2 | 1 | True | 0 | ROZPOCET
| VV |  | prvek Z5o | [15 empty] | VV | 2 | 1 | True | 0 | ROZPOCET
| VV |  | 4 |  | 4 | [13 empty] | VV | 2 | 2 | True | 0 | ROZPOCET
| VV |  | Mezisoučet |  | 4 | [13 empty] | VV | 2 | 3 | True | 0 | ROZPOCET
| VV |  | Součet |  | 4 | [13 empty] | VV | 2 | 4 | True | 1 | ROZPOCET
292 | K | R-767-031 | D+M nerezových dvířek s ventilací 600/600/300 mm vč. energetického zámku - ozn. Z6 | kus | 1 |  | 0 |  |  |  | základní |  | 0 | 0 | 0 | 0 | 0 | 16 | K | 2 |  |  |  | ROZPOCET | 0 | 0 | 0 | 0 | 0 | 1 | 0 | 16 | 360419622
| VV |  | D+M nerezových dvířek | [15 empty] | VV | 2 | 1 | True | 0 | ROZPOCET
| VV |  | výpočet dle PSV - Zámečnické | [15 empty] | VV | 2 | 1 | True | 0 | ROZPOCET
| VV |  | prvek Z6 | [15 empty] | VV | 2 | 1 | True | 0 | ROZPOCET
| VV |  | 1 |  | 1 | [13 empty] | VV | 2 | 2 | True | 0 | ROZPOCET
| VV |  | Mezisoučet |  | 1 | [13 empty] | VV | 2 | 3 | True | 0 | ROZPOCET
| VV |  | Součet |  | 1 | [13 empty] | VV | 2 | 4 | True | 1 | ROZPOCET
293 | K | R-767-032 | D+M kolečkového schodolezu - ozn. Z6 | kus | 1 |  | 0 |  |  |  | základní |  | 0 | 0 | 0 | 0 | 0 | 16 | K | 2 |  |  |  | ROZPOCET | 0 | 0 | 0 | 0 | 0 | 1 | 0 | 16 | -1059764494
| VV |  | D+M kolečkového schodolezu | [15 empty] | VV | 2 | 1 | True | 0 | ROZPOCET
| VV |  | výpočet dle PSV - Zámečnické | [15 empty] | VV | 2 | 1 | True | 0 | ROZPOCET
| VV |  | prvek Z6 | [15 empty] | VV | 2 | 1 | True | 0 | ROZPOCET
| VV |  | 1 |  | 1 | [13 empty] | VV | 2 | 2 | True | 0 | ROZPOCET
| VV |  | Mezisoučet |  | 1 | [13 empty] | VV | 2 | 3 | True | 0 | ROZPOCET
| VV |  | Součet |  | 1 | [13 empty] | VV | 2 | 4 | True | 1 | ROZPOCET
| D | 771 | Podlahy z dlaždic |  |  |  | 0 | [5 empty] | 0 |  | 2.5836 |  | 0 | 2 | D | 1 |  |  |  | ROZPOCET | [6 empty] | 0
294 | K | 771574113 | Montáž podlah z dlaždic keramických lepených flexibilním lepidlem režných nebo glazovaných hladkých přes 9 do 12 ks/ m2 | m2 | 29.39 |  | 0 | CS ÚRS 2016 01 |  |  | základní |  | 0 | 0.00367 | 0.10786 | 0 | 0 | 16 | K | 2 |  |  |  | ROZPOCET | 0 | 0 | 0 | 0 | 0 | 1 | 0 | 16 | 922557699
| VV |  | Montáž keramické dlažby | [15 empty] | VV | 2 | 1 | True | 0 | ROZPOCET
| VV |  | výpočet dle vč 02,03 | [15 empty] | VV | 2 | 1 | True | 0 | ROZPOCET
| VV |  | skladba B1.1 - mč 102 | [15 empty] | VV | 2 | 1 | True | 0 | ROZPOCET
| VV |  | 8,72 |  | 8.72 | [13 empty] | VV | 2 | 2 | True | 0 | ROZPOCET
| VV |  | skladba B1.2- mč 101,109 | [15 empty] | VV | 2 | 1 | True | 0 | ROZPOCET
| VV |  | 13,99+2,44 |  | 16.43 | [13 empty] | VV | 2 | 2 | True | 0 | ROZPOCET
| VV |  | skladba B2- mč 108 | [15 empty] | VV | 2 | 1 | True | 0 | ROZPOCET
| VV |  | 4,24 |  | 4.24 | [13 empty] | VV | 2 | 2 | True | 0 | ROZPOCET
| VV |  | Mezisoučet |  | 29.39 | [13 empty] | VV | 2 | 3 | True | 0 | ROZPOCET
| VV |  | Součet |  | 29.39 | [13 empty] | VV | 2 | 4 | True | 1 | ROZPOCET
295 | M | 597611350 | dlaždice keramické 30 x 30 x 0,8 cm | m2 | 32.329 |  | 0 | CS ÚRS 2016 01 |  |  | základní |  | 0 | 0.018 | 0.58192 | 0 | 0 | 32 | M | 2 |  |  |  | ROZPOCET | 0 | 0 | 0 | 0 | 0 | 1 | 0 | 16 | -1937665516
| VV |  | materiál + 10% prořez | [15 empty] | VV | 2 | 1 | True | 0 | ROZPOCET
| VV |  | 29,39*1,1 |  | 32.329 | [13 empty] | VV | 2 | 2 | True | 0 | ROZPOCET
| VV |  | Mezisoučet |  | 32.329 | [13 empty] | VV | 2 | 3 | True | 0 | ROZPOCET
| VV |  | Součet |  | 32.329 | [13 empty] | VV | 2 | 4 | True | 1 | ROZPOCET
296 | K | 771574153 | Montáž podlah z dlaždic keramických lepených flexibilním lepidlem režných nebo glazovaných velkoformátových s rozlivovým lepidlem přes 2 do 4 ks/ m2 | m2 | 37.17 |  | 0 | CS ÚRS 2016 01 |  |  | základní |  | 0 | 0.009 | 0.33453 | 0 | 0 | 16 | K | 2 |  |  |  | ROZPOCET | 0 | 0 | 0 | 0 | 0 | 1 | 0 | 16 | 216874469
| VV |  | Montáž keramické dlažby | [15 empty] | VV | 2 | 1 | True | 0 | ROZPOCET
| VV |  | výpočet dle vč 02,03 | [15 empty] | VV | 2 | 1 | True | 0 | ROZPOCET
| VV |  | 1 NP | [15 empty] | VV | 2 | 1 | True | 0 | ROZPOCET
| VV |  | skladba B3 - mč 106,107 | [15 empty] | VV | 2 | 1 | True | 0 | ROZPOCET
| VV |  | 4,26+4,33 |  | 8.59 | [13 empty] | VV | 2 | 2 | True | 0 | ROZPOCET
| VV |  | Mezisoučet |  | 8.59 | [13 empty] | VV | 2 | 3 | True | 0 | ROZPOCET
| VV |  | 2 NP | [15 empty] | VV | 2 | 1 | True | 0 | ROZPOCET
| VV |  | skladba B4 - mč 201,202 | [15 empty] | VV | 2 | 1 | True | 0 | ROZPOCET
| VV |  | 12,76+7,14 |  | 19.9 | [13 empty] | VV | 2 | 2 | True | 0 | ROZPOCET
| VV |  | skladba B5 - mč 206,207,208 | [15 empty] | VV | 2 | 1 | True | 0 | ROZPOCET
| VV |  | 1,35+4,46+2,87 |  | 8.68 | [13 empty] | VV | 2 | 2 | True | 0 | ROZPOCET
| VV |  | Mezisoučet |  | 28.58 | [13 empty] | VV | 2 | 3 | True | 0 | ROZPOCET
| VV |  | Součet |  | 37.17 | [13 empty] | VV | 2 | 4 | True | 1 | ROZPOCET
297 | M | 597613090 | obkládačky a dlaždice keramické podlahy - RAKO dlaždice formát 59,8 x 59,8 x 1 cm (barevné) ORION I.j. (cen.skup. 86) | m2 | 40.887 |  | 0 | CS ÚRS 2016 01 |  |  | základní |  | 0 | 0.025 | 1.0222 | 0 | 0 | 32 | M | 2 |  |  |  | ROZPOCET | 0 | 0 | 0 | 0 | 0 | 1 | 0 | 16 | 1677344771
| VV |  | materiál + 10% prořez | [15 empty] | VV | 2 | 1 | True | 0 | ROZPOCET
| VV |  | 37,17*1,1 |  | 40.887 | [13 empty] | VV | 2 | 2 | True | 0 | ROZPOCET
| VV |  | Mezisoučet |  | 40.887 | [13 empty] | VV | 2 | 3 | True | 0 | ROZPOCET
| VV |  | Součet |  | 40.887 | [13 empty] | VV | 2 | 4 | True | 1 | ROZPOCET
298 | K | 771579195 | Montáž podlah z dlaždic keramických Příplatek k cenám za spárování cement bílý | m2 | 66.56 |  | 0 | CS ÚRS 2016 01 |  |  | základní |  | 0 | 0.00062 | 0.041267 | 0 | 0 | 16 | K | 2 |  |  |  | ROZPOCET | 0 | 0 | 0 | 0 | 0 | 1 | 0 | 16 | -1679327732
| VV |  | Montáž keramické dlažby - příplatek | [15 empty] | VV | 2 | 1 | True | 0 | ROZPOCET
| VV |  | výpočet dle vč 02,03 | [15 empty] | VV | 2 | 1 | True | 0 | ROZPOCET
| VV |  | 29,39+37,17 |  | 66.56 | [13 empty] | VV | 2 | 2 | True | 0 | ROZPOCET
| VV |  | Mezisoučet |  | 66.56 | [13 empty] | VV | 2 | 3 | True | 0 | ROZPOCET
| VV |  | Součet |  | 66.56 | [13 empty] | VV | 2 | 4 | True | 1 | ROZPOCET
299 | K | 771579197 | Příplatek k montáž podlah keramických za lepení lepidlem | m2 | 66.56 |  | 0 | CS ÚRS 2016 01 |  |  | základní |  | 0 | 0 | 0 | 0 | 0 | 16 | K | 2 |  |  |  | ROZPOCET | 0 | 0 | 0 | 0 | 0 | 1 | 0 | 16 | 1033868413
| VV |  | Montáž keramické dlažby - příplatek | [15 empty] | VV | 2 | 1 | True | 0 | ROZPOCET
| VV |  | výpočet dle vč 02,03 | [15 empty] | VV | 2 | 1 | True | 0 | ROZPOCET
| VV |  | 29,39+37,17 |  | 66.56 | [13 empty] | VV | 2 | 2 | True | 0 | ROZPOCET
| VV |  | Mezisoučet |  | 66.56 | [13 empty] | VV | 2 | 3 | True | 0 | ROZPOCET
| VV |  | Součet |  | 66.56 | [13 empty] | VV | 2 | 4 | True | 1 | ROZPOCET
300 | K | 771591111 | Podlahy - ostatní práce penetrace podkladu | m2 | 66.56 |  | 0 | CS ÚRS 2016 01 |  |  | základní |  | 0 | 0.0003 | 0.019968 | 0 | 0 | 16 | K | 2 |  |  |  | ROZPOCET | 0 | 0 | 0 | 0 | 0 | 1 | 0 | 16 | 2094605412
| VV |  | Montáž keramické dlažby - příplatek | [15 empty] | VV | 2 | 1 | True | 0 | ROZPOCET
| VV |  | výpočet dle vč 02,03 | [15 empty] | VV | 2 | 1 | True | 0 | ROZPOCET
| VV |  | 29,39+37,17 |  | 66.56 | [13 empty] | VV | 2 | 2 | True | 0 | ROZPOCET
| VV |  | Mezisoučet |  | 66.56 | [13 empty] | VV | 2 | 3 | True | 0 | ROZPOCET
| VV |  | Součet |  | 66.56 | [13 empty] | VV | 2 | 4 | True | 1 | ROZPOCET
301 | K | 771990111 | Vyrovnání podkladní vrstvy samonivelační stěrkou tl. 4 mm, min. pevnosti 15 MPa | m2 | 66.56 |  | 0 | CS ÚRS 2016 01 |  |  | základní |  | 0 | 0.00715 | 0.4759 | 0 | 0 | 16 | K | 2 |  |  |  | ROZPOCET | 0 | 0 | 0 | 0 | 0 | 1 | 0 | 16 | -252718022
| VV |  | Montáž keramické dlažby - příplatek | [15 empty] | VV | 2 | 1 | True | 0 | ROZPOCET
| VV |  | výpočet dle vč 02,03 | [15 empty] | VV | 2 | 1 | True | 0 | ROZPOCET
| VV |  | 29,39+37,17 |  | 66.56 | [13 empty] | VV | 2 | 2 | True | 0 | ROZPOCET
| VV |  | Mezisoučet |  | 66.56 | [13 empty] | VV | 2 | 3 | True | 0 | ROZPOCET
| VV |  | Součet |  | 66.56 | [13 empty] | VV | 2 | 4 | True | 1 | ROZPOCET
302 | K | 998771101 | Přesun hmot pro podlahy z dlaždic stanovený z hmotnosti přesunovaného materiálu vodorovná dopravní vzdálenost do 50 m v objektech výšky do 6 m | t | 2.584 |  | 0 | CS ÚRS 2016 01 |  |  | základní |  | 0 | 0 | 0 | 0 | 0 | 16 | K | 2 |  |  |  | ROZPOCET | 0 | 0 | 0 | 0 | 0 | 1 | 0 | 16 | -783120630
| D | 776 | Podlahy povlakové |  |  |  | 0 | [5 empty] | 0 |  | 2.2642 |  | 0 | 2 | D | 1 |  |  |  | ROZPOCET | [6 empty] | 0
303 | K | 776111112 | Příprava podkladu broušení podlah nového podkladu betonového | m2 | 141.88 |  | 0 | CS ÚRS 2016 01 |  |  | základní |  | 0 | 0 | 0 | 0 | 0 | 16 | K | 2 |  |  |  | ROZPOCET | 0 | 0 | 0 | 0 | 0 | 1 | 0 | 16 | 375118317
| VV |  | Broušení podkladu | [15 empty] | VV | 2 | 1 | True | 0 | ROZPOCET
| VV |  | výpočet dle vč 02,03 | [15 empty] | VV | 2 | 1 | True | 0 | ROZPOCET
| VV |  | skladba A1 - mč 104,105 | [15 empty] | VV | 2 | 1 | True | 0 | ROZPOCET
| VV |  | 55,91+11,18 |  | 67.09 | [13 empty] | VV | 2 | 2 | True | 0 | ROZPOCET
| VV |  | skladba A2- mč 203, 204, 205 | [15 empty] | VV | 2 | 1 | True | 0 | ROZPOCET
| VV |  | 8,52+58,22+8,05 |  | 74.79 | [13 empty] | VV | 2 | 2 | True | 0 | ROZPOCET
| VV |  | Mezisoučet |  | 141.88 | [13 empty] | VV | 2 | 3 | True | 0 | ROZPOCET
| VV |  | Součet |  | 141.88 | [13 empty] | VV | 2 | 4 | True | 1 | ROZPOCET
304 | K | 776111311 | Příprava podkladu vysátí podlah | m2 | 141.88 |  | 0 | CS ÚRS 2016 01 |  |  | základní |  | 0 | 0 | 0 | 0 | 0 | 16 | K | 2 |  |  |  | ROZPOCET | 0 | 0 | 0 | 0 | 0 | 1 | 0 | 16 | -1223361822
| VV |  | Vysátí podkladu | [15 empty] | VV | 2 | 1 | True | 0 | ROZPOCET
| VV |  | výpočet dle vč 02,03 | [15 empty] | VV | 2 | 1 | True | 0 | ROZPOCET
| VV |  | skladba A1 - mč 104,105 | [15 empty] | VV | 2 | 1 | True | 0 | ROZPOCET
| VV |  | 55,91+11,18 |  | 67.09 | [13 empty] | VV | 2 | 2 | True | 0 | ROZPOCET
| VV |  | skladba A2- mč 203, 204, 205 | [15 empty] | VV | 2 | 1 | True | 0 | ROZPOCET
| VV |  | 8,52+58,22+8,05 |  | 74.79 | [13 empty] | VV | 2 | 2 | True | 0 | ROZPOCET
| VV |  | Mezisoučet |  | 141.88 | [13 empty] | VV | 2 | 3 | True | 0 | ROZPOCET
| VV |  | Součet |  | 141.88 | [13 empty] | VV | 2 | 4 | True | 1 | ROZPOCET
305 | K | 776121111 | Příprava podkladu penetrace vodou ředitelná na savý podklad (válečkováním) ředěná v poměru 1:3 podlah | m2 | 141.88 |  | 0 | CS ÚRS 2016 01 |  |  | základní |  | 0 | 3e-05 | 0.0042564 | 0 | 0 | 16 | K | 2 |  |  |  | ROZPOCET | 0 | 0 | 0 | 0 | 0 | 1 | 0 | 16 | -1705694590
| VV |  | Penetrace | [15 empty] | VV | 2 | 1 | True | 0 | ROZPOCET
| VV |  | výpočet dle vč 02,03 | [15 empty] | VV | 2 | 1 | True | 0 | ROZPOCET
| VV |  | skladba A1 - mč 104,105 | [15 empty] | VV | 2 | 1 | True | 0 | ROZPOCET
| VV |  | 55,91+11,18 |  | 67.09 | [13 empty] | VV | 2 | 2 | True | 0 | ROZPOCET
| VV |  | skladba A2- mč 203, 204, 205 | [15 empty] | VV | 2 | 1 | True | 0 | ROZPOCET
| VV |  | 8,52+58,22+8,05 |  | 74.79 | [13 empty] | VV | 2 | 2 | True | 0 | ROZPOCET
| VV |  | Mezisoučet |  | 141.88 | [13 empty] | VV | 2 | 3 | True | 0 | ROZPOCET
| VV |  | Součet |  | 141.88 | [13 empty] | VV | 2 | 4 | True | 1 | ROZPOCET
306 | K | 776141113 | Příprava podkladu vyrovnání samonivelační stěrkou podlah min.pevnosti 20 MPa, tloušťky přes 5 do 8 mm | m2 | 141.88 |  | 0 | CS ÚRS 2016 01 |  |  | základní |  | 0 | 0.012 | 1.7026 | 0 | 0 | 16 | K | 2 |  |  |  | ROZPOCET | 0 | 0 | 0 | 0 | 0 | 1 | 0 | 16 | 108668359
| VV |  | Vyrovnání podkladu | [15 empty] | VV | 2 | 1 | True | 0 | ROZPOCET
| VV |  | výpočet dle vč 02,03 | [15 empty] | VV | 2 | 1 | True | 0 | ROZPOCET
| VV |  | skladba A1 - mč 104,105 | [15 empty] | VV | 2 | 1 | True | 0 | ROZPOCET
| VV |  | 55,91+11,18 |  | 67.09 | [13 empty] | VV | 2 | 2 | True | 0 | ROZPOCET
| VV |  | skladba A2- mč 203, 204, 205 | [15 empty] | VV | 2 | 1 | True | 0 | ROZPOCET
| VV |  | 8,52+58,22+8,05 |  | 74.79 | [13 empty] | VV | 2 | 2 | True | 0 | ROZPOCET
| VV |  | Mezisoučet |  | 141.88 | [13 empty] | VV | 2 | 3 | True | 0 | ROZPOCET
| VV |  | Součet |  | 141.88 | [13 empty] | VV | 2 | 4 | True | 1 | ROZPOCET
307 | K | 776231111 | Lepení vinylu standardním lepidlem | m2 | 141.88 |  | 0 | CS ÚRS 2016 01 |  |  | základní |  | 0 | 0.0003 | 0.042564 | 0 | 0 | 16 | K | 2 |  |  |  | ROZPOCET | 0 | 0 | 0 | 0 | 0 | 1 | 0 | 16 | 793751356
| VV |  | Montáž PVC | [15 empty] | VV | 2 | 1 | True | 0 | ROZPOCET
| VV |  | výpočet dle vč 02,03 | [15 empty] | VV | 2 | 1 | True | 0 | ROZPOCET
| VV |  | skladba A1 - mč 104,105 | [15 empty] | VV | 2 | 1 | True | 0 | ROZPOCET
| VV |  | 55,91+11,18 |  | 67.09 | [13 empty] | VV | 2 | 2 | True | 0 | ROZPOCET
| VV |  | skladba A2- mč 203, 204, 205 | [15 empty] | VV | 2 | 1 | True | 0 | ROZPOCET
| VV |  | 8,52+58,22+8,05 |  | 74.79 | [13 empty] | VV | 2 | 2 | True | 0 | ROZPOCET
| VV |  | Mezisoučet |  | 141.88 | [13 empty] | VV | 2 | 3 | True | 0 | ROZPOCET
| VV |  | Součet |  | 141.88 | [13 empty] | VV | 2 | 4 | True | 1 | ROZPOCET
308 | M | 284110450 | Podlahoviny z polyvinylchloridu bez podkladu heterogenní podlahová krytina čtverce povlakové z PVC čtverce povlakové z PVC homogenní elektrostaticky vodivé Colorex EC, tl. 2,00 mm, (0,05 - 1 Mohm) | m2 | 156.068 |  | 0 | CS ÚRS 2016 01 |  |  | základní |  | 0 | 0.0032 | 0.49942 | 0 | 0 | 32 | M | 2 |  |  |  | ROZPOCET | 0 | 0 | 0 | 0 | 0 | 1 | 0 | 16 | 306703562
| P |  | Poznámka k položce: el. odpor 0,05 - 1 Mohm, rozměrová stálost 0,05%, otlak do 0,035 mm | [15 empty] | P | 2
| VV |  | materiál + 10% prořez | [15 empty] | VV | 2 | 1 | True | 0 | ROZPOCET
| VV |  | 141,88*1,1 |  | 156.068 | [13 empty] | VV | 2 | 2 | True | 0 | ROZPOCET
| VV |  | Mezisoučet |  | 156.068 | [13 empty] | VV | 2 | 3 | True | 0 | ROZPOCET
| VV |  | Součet |  | 156.068 | [13 empty] | VV | 2 | 4 | True | 1 | ROZPOCET
309 | K | 776411111 | Montáž soklíků lepením obvodových, výšky do 80 mm | m | 0 |  | 0 | CS ÚRS 2016 01 |  |  | základní |  | 0 | 2e-05 | 0 | 0 | 0 | 16 | K | 2 |  |  |  | ROZPOCET | 0 | 0 | 0 | 0 | 0 | 1 | 0 | 16 | 27041038
310 | M | 284110090 | Podlahoviny z polyvinylchloridu bez podkladu speciální soklové lišty - lišty z měkkého PVC 10335 18 x 80 mm role 50 m | m | 0 |  | 0 | CS ÚRS 2016 01 |  |  | základní |  | 0 | 0.00035 | 0 | 0 | 0 | 32 | M | 2 |  |  |  | ROZPOCET | 0 | 0 | 0 | 0 | 0 | 1 | 0 | 16 | 240955095
311 | K | 776991111 | Ostatní práce spárování silikonem | m | 0 |  | 0 | CS ÚRS 2016 01 |  |  | základní |  | 0 | 3e-05 | 0 | 0 | 0 | 16 | K | 2 |  |  |  | ROZPOCET | 0 | 0 | 0 | 0 | 0 | 1 | 0 | 16 | 605104426
312 | K | 776991141 | Ostatní práce údržba nových podlahovin po pokládce pastování a leštění ručně | m2 | 141.88 |  | 0 | CS ÚRS 2016 01 |  |  | základní |  | 0 | 3e-05 | 0.0042564 | 0 | 0 | 16 | K | 2 |  |  |  | ROZPOCET | 0 | 0 | 0 | 0 | 0 | 1 | 0 | 16 | -2092178357
| VV |  | Leštění PVC | [15 empty] | VV | 2 | 1 | True | 0 | ROZPOCET
| VV |  | výpočet dle vč 02,03 | [15 empty] | VV | 2 | 1 | True | 0 | ROZPOCET
| VV |  | skladba A1 - mč 104,105 | [15 empty] | VV | 2 | 1 | True | 0 | ROZPOCET
| VV |  | 55,91+11,18 |  | 67.09 | [13 empty] | VV | 2 | 2 | True | 0 | ROZPOCET
| VV |  | skladba A2- mč 203, 204, 205 | [15 empty] | VV | 2 | 1 | True | 0 | ROZPOCET
| VV |  | 8,52+58,22+8,05 |  | 74.79 | [13 empty] | VV | 2 | 2 | True | 0 | ROZPOCET
| VV |  | Mezisoučet |  | 141.88 | [13 empty] | VV | 2 | 3 | True | 0 | ROZPOCET
| VV |  | Součet |  | 141.88 | [13 empty] | VV | 2 | 4 | True | 1 | ROZPOCET
313 | K | 776992111 | Ostatní práce montáž zemnícího pásku | m | 212.82 |  | 0 | CS ÚRS 2016 01 |  |  | základní |  | 0 | 0 | 0 | 0 | 0 | 16 | K | 2 |  |  |  | ROZPOCET | 0 | 0 | 0 | 0 | 0 | 1 | 0 | 16 | 367325372
| VV |  | Montáž zemnícího pásku | [15 empty] | VV | 2 | 1 | True | 0 | ROZPOCET
| VV |  | výpočet dle vč 02,03 | [15 empty] | VV | 2 | 1 | True | 0 | ROZPOCET
| VV |  | skladba A1 - mč 104,105 | [15 empty] | VV | 2 | 1 | True | 0 | ROZPOCET
| VV |  | (55,91+11,18)*1,5 |  | 100.635 | [13 empty] | VV | 2 | 2 | True | 0 | ROZPOCET
| VV |  | skladba A2- mč 203, 204, 205 | [15 empty] | VV | 2 | 1 | True | 0 | ROZPOCET
| VV |  | (8,52+58,22+8,05)*1,5 |  | 112.185 | [13 empty] | VV | 2 | 2 | True | 0 | ROZPOCET
| VV |  | Mezisoučet |  | 212.82 | [13 empty] | VV | 2 | 3 | True | 0 | ROZPOCET
| VV |  | Součet |  | 212.82 | [13 empty] | VV | 2 | 4 | True | 1 | ROZPOCET
314 | M | 196202000 | Plechy, pásy, pruhy, svitky a kotouče z mědi pásky měděné samolepící pro vodivé podlahoviny Cu pásek KB-938-L bal. 16,5 mb | m | 223.461 |  | 0 | CS ÚRS 2016 01 |  |  | základní |  | 0 | 5e-05 | 0.011173 | 0 | 0 | 32 | M | 2 |  |  |  | ROZPOCET | 0 | 0 | 0 | 0 | 0 | 1 | 0 | 16 | 1855924831
| VV |  | materiál + 5% prořez | [15 empty] | VV | 2 | 1 | True | 0 | ROZPOCET
| VV |  | 212,82*1,05 |  | 223.461 | [13 empty] | VV | 2 | 2 | True | 0 | ROZPOCET
| VV |  | Mezisoučet |  | 223.461 | [13 empty] | VV | 2 | 3 | True | 0 | ROZPOCET
| VV |  | Součet |  | 223.461 | [13 empty] | VV | 2 | 4 | True | 1 | ROZPOCET
315 | K | 998776101 | Přesun hmot pro podlahy povlakové stanovený z hmotnosti přesunovaného materiálu vodorovná dopravní vzdálenost do 50 m v objektech výšky do 6 m | t | 2.264 |  | 0 | CS ÚRS 2016 01 |  |  | základní |  | 0 | 0 | 0 | 0 | 0 | 16 | K | 2 |  |  |  | ROZPOCET | 0 | 0 | 0 | 0 | 0 | 1 | 0 | 16 | -1873880379
| D | 777 | Podlahy lité |  |  |  | 0 | [5 empty] | 0 |  | 2.1092 |  | 0 | 2 | D | 1 |  |  |  | ROZPOCET | [6 empty] | 0
316 | K | 777510041 | Podlahy ze stěrky epoxidové systém tl 5 mm | m2 | 55.575 |  | 0 | CS ÚRS 2016 01 |  |  | základní |  | 0 | 0.0113 | 0.628 | 0 | 0 | 16 | K | 2 |  |  |  | ROZPOCET | 0 | 0 | 0 | 0 | 0 | 1 | 0 | 16 | 1842162228
| VV |  | Povrch podlahy | [15 empty] | VV | 2 | 1 | True | 0 | ROZPOCET
| VV |  | výpočet dle vč 02 | [15 empty] | VV | 2 | 1 | True | 0 | ROZPOCET
| VV |  | 11,7*(4,2+5,3)/2 |  | 55.575 | [13 empty] | VV | 2 | 2 | True | 0 | ROZPOCET
| VV |  | Mezisoučet |  | 55.575 | [13 empty] | VV | 2 | 3 | True | 0 | ROZPOCET
| VV |  | Součet |  | 55.575 | [13 empty] | VV | 2 | 4 | True | 1 | ROZPOCET
317 | K | 777551112 | Podlahy lité tloušťky 5 mm | m2 | 120 |  | 0 | CS ÚRS 2016 01 |  |  | základní |  | 0 | 0.0075 | 0.9 | 0 | 0 | 16 | K | 2 |  |  |  | ROZPOCET | 0 | 0 | 0 | 0 | 0 | 1 | 0 | 16 | 651500360
| VV |  | Vyrovnávací stěrka | [15 empty] | VV | 2 | 1 | True | 0 | ROZPOCET
| VV |  | 2 NP | [15 empty] | VV | 2 | 1 | True | 0 | ROZPOCET
| VV |  | skladba B4,5, A2 | [15 empty] | VV | 2 | 1 | True | 0 | ROZPOCET
| VV |  | ((4,3+5,3)/2*25) |  | 120 | [13 empty] | VV | 2 | 2 | True | 0 | ROZPOCET
| VV |  | Mezisoučet |  | 120 | [13 empty] | VV | 2 | 3 | True | 0 | ROZPOCET
| VV |  | Součet |  | 120 | [13 empty] | VV | 2 | 4 | True | 1 | ROZPOCET
318 | K | 777556202 | Podlahy ze stěrky silikátové vyhlazení podkladu | m2 | 97.66 |  | 0 | CS ÚRS 2016 01 |  |  | základní |  | 0 | 0.00173 | 0.16895 | 0 | 0 | 16 | K | 2 |  |  |  | ROZPOCET | 0 | 0 | 0 | 0 | 0 | 1 | 0 | 16 | -1242872452
| VV |  | Vyrovnávací stěrka pod podlahové palubky | [15 empty] | VV | 2 | 1 | True | 0 | ROZPOCET
| VV |  | výpočet dle vč 03, skladby | [15 empty] | VV | 2 | 1 | True | 0 | ROZPOCET
| VV |  | skladba C2 | [15 empty] | VV | 2 | 1 | True | 0 | ROZPOCET
| VV |  | 5,3+18,78+11,19+12,58+18,27+31,54 |  | 97.66 | [13 empty] | VV | 2 | 2 | True | 0 | ROZPOCET
| VV |  | Mezisoučet |  | 97.66 | [13 empty] | VV | 2 | 3 | True | 0 | ROZPOCET
| VV |  | Součet |  | 97.66 | [13 empty] | VV | 2 | 4 | True | 1 | ROZPOCET
319 | K | 777615113 | Nátěry epoxidové podlah betonových jednonásobné - penetrace | m2 | 55.575 |  | 0 | CS ÚRS 2016 01 |  |  | základní |  | 0 | 0.000728 | 0.040459 | 0 | 0 | 16 | K | 2 |  |  |  | ROZPOCET | 0 | 0 | 0 | 0 | 0 | 1 | 0 | 16 | -973250547
| VV |  | Povrch podlahy - penetrace | [15 empty] | VV | 2 | 1 | True | 0 | ROZPOCET
| VV |  | výpočet dle vč 02 | [15 empty] | VV | 2 | 1 | True | 0 | ROZPOCET
| VV |  | 11,7*(4,2+5,3)/2 |  | 55.575 | [13 empty] | VV | 2 | 2 | True | 0 | ROZPOCET
| VV |  | Mezisoučet |  | 55.575 | [13 empty] | VV | 2 | 3 | True | 0 | ROZPOCET
| VV |  | Součet |  | 55.575 | [13 empty] | VV | 2 | 4 | True | 1 | ROZPOCET
320 | K | R-777-001 | Podlahy ze stěrky epoxidové - sokl | m | 32.9 |  | 0 |  |  |  | základní |  | 0 | 0.0113 | 0.37177 | 0 | 0 | 16 | K | 2 |  |  |  | ROZPOCET | 0 | 0 | 0 | 0 | 0 | 1 | 0 | 16 | 731593835
| VV |  | Povrch podlahy - sokl | [15 empty] | VV | 2 | 1 | True | 0 | ROZPOCET
| VV |  | výpočet dle vč 02 | [15 empty] | VV | 2 | 1 | True | 0 | ROZPOCET
| VV |  | 11,7+11,7+4,2+5,3 |  | 32.9 | [13 empty] | VV | 2 | 2 | True | 0 | ROZPOCET
| VV |  | Mezisoučet |  | 32.9 | [13 empty] | VV | 2 | 3 | True | 0 | ROZPOCET
| VV |  | Součet |  | 32.9 | [13 empty] | VV | 2 | 4 | True | 1 | ROZPOCET
321 | K | 998777101 | Přesun hmot pro podlahy lité stanovený z hmotnosti přesunovaného materiálu vodorovná dopravní vzdálenost do 50 m v objektech výšky do 6 m | t | 2.109 |  | 0 | CS ÚRS 2016 01 |  |  | základní |  | 0 | 0 | 0 | 0 | 0 | 16 | K | 2 |  |  |  | ROZPOCET | 0 | 0 | 0 | 0 | 0 | 1 | 0 | 16 | 1655229686
| D | 781 | Dokončovací práce - obklady |  |  |  | 0 | [5 empty] | 0 |  | 1.9161 |  | 0 | 2 | D | 1 |  |  |  | ROZPOCET | [6 empty] | 0
322 | K | 781474115 | Montáž obkladů vnitřních stěn z dlaždic keramických lepených flexibilním lepidlem režných nebo glazovaných hladkých přes 22 do 25 ks/m2 | m2 | 102.235 |  | 0 | CS ÚRS 2016 01 |  |  | základní |  | 0 | 0.003 | 0.30671 | 0 | 0 | 16 | K | 2 |  |  |  | ROZPOCET | 0 | 0 | 0 | 0 | 0 | 1 | 0 | 16 | -2038184954
| VV |  | Montáž obkladů | [15 empty] | VV | 2 | 1 | True | 0 | ROZPOCET
| VV |  | výpočet dle vč 02,03 | [15 empty] | VV | 2 | 1 | True | 0 | ROZPOCET
| VV |  | mč 106 | [15 empty] | VV | 2 | 1 | True | 0 | ROZPOCET
| VV |  | (2,7+2,37+2,01+1,8)*2,05 |  | 18.204 | [13 empty] | VV | 2 | 2 | True | 0 | ROZPOCET
| VV |  | mč 107 | [15 empty] | VV | 2 | 1 | True | 0 | ROZPOCET
| VV |  | (0,9+0,9+1,545+1,545)*2,05 |  | 10.025 | [13 empty] | VV | 2 | 2 | True | 0 | ROZPOCET
| VV |  | (0,9+0,9+1,545+1,545)*2,05 |  | 10.025 | [13 empty] | VV | 2 | 2 | True | 0 | ROZPOCET
| VV |  | (0,9+0,9+1,545+1,545)*2,05 |  | 10.025 | [13 empty] | VV | 2 | 2 | True | 0 | ROZPOCET
| VV |  | mč 108 | [15 empty] | VV | 2 | 1 | True | 0 | ROZPOCET
| VV |  | (1,72+1,72+1,23+1,23)*2,05 |  | 12.095 | [13 empty] | VV | 2 | 2 | True | 0 | ROZPOCET
| VV |  | (1,565+1,565+1,23+1,23)*2,05 |  | 11.46 | [13 empty] | VV | 2 | 2 | True | 0 | ROZPOCET
| VV |  | mč 109 | [15 empty] | VV | 2 | 1 | True | 0 | ROZPOCET
| VV |  | (0,7+0,7+1,87)*0,8 |  | 2.616 | [13 empty] | VV | 2 | 2 | True | 0 | ROZPOCET
| VV |  | mč 206 | [15 empty] | VV | 2 | 1 | True | 0 | ROZPOCET
| VV |  | (0,9+0,9+1,5+1,5)*2,05 |  | 9.84 | [13 empty] | VV | 2 | 2 | True | 0 | ROZPOCET
| VV |  | mč 207 | [15 empty] | VV | 2 | 1 | True | 0 | ROZPOCET
| VV |  | (0,9+0,9+1,5+1,5)*2,05 |  | 9.84 | [13 empty] | VV | 2 | 2 | True | 0 | ROZPOCET
| VV |  | (0,95+0,95+1,55+1,55)*2,05 |  | 10.25 | [13 empty] | VV | 2 | 2 | True | 0 | ROZPOCET
| VV |  | (0,9+0,9+1,65+1,65)*2,05 |  | 10.455 | [13 empty] | VV | 2 | 2 | True | 0 | ROZPOCET
| VV |  | mč 208 | [15 empty] | VV | 2 | 1 | True | 0 | ROZPOCET
| VV |  | odečet otvorů | [15 empty] | VV | 2 | 1 | True | 0 | ROZPOCET
| VV |  | 0,7*2*-9 |  | -12.6 | [13 empty] | VV | 2 | 2 | True | 0 | ROZPOCET
| VV |  | Mezisoučet |  | 102.235 | [13 empty] | VV | 2 | 3 | True | 0 | ROZPOCET
| VV |  | Součet |  | 102.235 | [13 empty] | VV | 2 | 4 | True | 1 | ROZPOCET
323 | M | 597610750 | obkládačky keramické 19,8 x 19,8 x 0,7 cm I. j. | m2 | 112.459 |  | 0 | CS ÚRS 2016 01 |  |  | základní |  | 0 | 0.0129 | 1.4507 | 0 | 0 | 32 | M | 2 |  |  |  | ROZPOCET | 0 | 0 | 0 | 0 | 0 | 1 | 0 | 16 | -499919990
| VV |  | materiál + 10% prořez | [15 empty] | VV | 2 | 1 | True | 0 | ROZPOCET
| VV |  | 102,235*1,1 |  | 112.459 | [13 empty] | VV | 2 | 2 | True | 0 | ROZPOCET
| VV |  | Mezisoučet |  | 112.459 | [13 empty] | VV | 2 | 3 | True | 0 | ROZPOCET
| VV |  | Součet |  | 112.459 | [13 empty] | VV | 2 | 4 | True | 1 | ROZPOCET
324 | K | 781479191 | Montáž obkladů vnitřních stěn z dlaždic keramických Příplatek k cenám za plochu do 10 m2 jednotlivě | m2 | 102.235 |  | 0 | CS ÚRS 2016 01 |  |  | základní |  | 0 | 0 | 0 | 0 | 0 | 16 | K | 2 |  |  |  | ROZPOCET | 0 | 0 | 0 | 0 | 0 | 1 | 0 | 16 | -1983267005
| VV |  | Montáž obkladů - příplatek | [15 empty] | VV | 2 | 1 | True | 0 | ROZPOCET
| VV |  | výpočet dle vč montáže | [15 empty] | VV | 2 | 1 | True | 0 | ROZPOCET
| VV |  | 102,235 |  | 102.235 | [13 empty] | VV | 2 | 2 | True | 0 | ROZPOCET
| VV |  | Mezisoučet |  | 102.235 | [13 empty] | VV | 2 | 3 | True | 0 | ROZPOCET
| VV |  | Součet |  | 102.235 | [13 empty] | VV | 2 | 4 | True | 1 | ROZPOCET
325 | K | 781479192 | Montáž obkladů vnitřních stěn z dlaždic keramických Příplatek k cenám za obklady v omezeném prostoru | m2 | 102.235 |  | 0 | CS ÚRS 2016 01 |  |  | základní |  | 0 | 0 | 0 | 0 | 0 | 16 | K | 2 |  |  |  | ROZPOCET | 0 | 0 | 0 | 0 | 0 | 1 | 0 | 16 | 1851310299
| VV |  | Montáž obkladů - příplatek | [15 empty] | VV | 2 | 1 | True | 0 | ROZPOCET
| VV |  | výpočet dle vč montáže | [15 empty] | VV | 2 | 1 | True | 0 | ROZPOCET
| VV |  | 102,235 |  | 102.235 | [13 empty] | VV | 2 | 2 | True | 0 | ROZPOCET
| VV |  | Mezisoučet |  | 102.235 | [13 empty] | VV | 2 | 3 | True | 0 | ROZPOCET
| VV |  | Součet |  | 102.235 | [13 empty] | VV | 2 | 4 | True | 1 | ROZPOCET
326 | K | 781479195 | Montáž obkladů vnitřních stěn z dlaždic keramických Příplatek k cenám za spárování cement bílý | m2 | 102.235 |  | 0 | CS ÚRS 2016 01 |  |  | základní |  | 0 | 0.00093 | 0.095079 | 0 | 0 | 16 | K | 2 |  |  |  | ROZPOCET | 0 | 0 | 0 | 0 | 0 | 1 | 0 | 16 | -1515389066
| VV |  | Montáž obkladů - příplatek | [15 empty] | VV | 2 | 1 | True | 0 | ROZPOCET
| VV |  | výpočet dle vč montáže | [15 empty] | VV | 2 | 1 | True | 0 | ROZPOCET
| VV |  | 102,235 |  | 102.235 | [13 empty] | VV | 2 | 2 | True | 0 | ROZPOCET
| VV |  | Mezisoučet |  | 102.235 | [13 empty] | VV | 2 | 3 | True | 0 | ROZPOCET
| VV |  | Součet |  | 102.235 | [13 empty] | VV | 2 | 4 | True | 1 | ROZPOCET
327 | K | 781479197 | Montáž obkladů vnitřních stěn z dlaždic keramických Příplatek k cenám za lepidlo | m2 | 102.235 |  | 0 | CS ÚRS 2016 01 |  |  | základní |  | 0 | 0 | 0 | 0 | 0 | 16 | K | 2 |  |  |  | ROZPOCET | 0 | 0 | 0 | 0 | 0 | 1 | 0 | 16 | -1996079799
| VV |  | Montáž obkladů - příplatek | [15 empty] | VV | 2 | 1 | True | 0 | ROZPOCET
| VV |  | výpočet dle vč montáže | [15 empty] | VV | 2 | 1 | True | 0 | ROZPOCET
| VV |  | 102,235 |  | 102.235 | [13 empty] | VV | 2 | 2 | True | 0 | ROZPOCET
| VV |  | Mezisoučet |  | 102.235 | [13 empty] | VV | 2 | 3 | True | 0 | ROZPOCET
| VV |  | Součet |  | 102.235 | [13 empty] | VV | 2 | 4 | True | 1 | ROZPOCET
328 | K | 781493611 | Ostatní prvky montáž vanových dvířek plastových lepených s rámem | kus | 4 |  | 0 | CS ÚRS 2016 01 |  |  | základní |  | 0 | 0 | 0 | 0 | 0 | 16 | K | 2 |  |  |  | ROZPOCET | 0 | 0 | 0 | 0 | 0 | 1 | 0 | 16 | -1522721897
| VV |  | Instalační dvířka | [15 empty] | VV | 2 | 1 | True | 0 | ROZPOCET
| VV |  | výpočet dle PSV | [15 empty] | VV | 2 | 1 | True | 0 | ROZPOCET
| VV |  | prvek O5 | [15 empty] | VV | 2 | 1 | True | 0 | ROZPOCET
| VV |  | 4 |  | 4 | [13 empty] | VV | 2 | 2 | True | 0 | ROZPOCET
| VV |  | Mezisoučet |  | 4 | [13 empty] | VV | 2 | 3 | True | 0 | ROZPOCET
| VV |  | Součet |  | 4 | [13 empty] | VV | 2 | 4 | True | 1 | ROZPOCET
329 | M | 562457210 | Stavební části z ostatních plastů dvířka vanová [ASA] DV 300x300 B - bílá | kus | 4 |  | 0 | CS ÚRS 2016 01 |  |  | základní |  | 0 | 0.000307 | 0.001228 | 0 | 0 | 32 | M | 2 |  |  |  | ROZPOCET | 0 | 0 | 0 | 0 | 0 | 1 | 0 | 16 | 1640971286
| VV |  | materiál | [15 empty] | VV | 2 | 1 | True | 0 | ROZPOCET
| VV |  | 4 |  | 4 | [13 empty] | VV | 2 | 2 | True | 0 | ROZPOCET
| VV |  | Mezisoučet |  | 4 | [13 empty] | VV | 2 | 3 | True | 0 | ROZPOCET
| VV |  | Součet |  | 4 | [13 empty] | VV | 2 | 4 | True | 1 | ROZPOCET
330 | K | 781494111 | Ostatní prvky plastové profily ukončovací a dilatační lepené flexibilním lepidlem rohové | m | 102.235 |  | 0 | CS ÚRS 2016 01 |  |  | základní |  | 0 | 0.00031 | 0.031693 | 0 | 0 | 16 | K | 2 |  |  |  | ROZPOCET | 0 | 0 | 0 | 0 | 0 | 1 | 0 | 16 | 493034773
| VV |  | Montáž obkladů - příplatek | [15 empty] | VV | 2 | 1 | True | 0 | ROZPOCET
| VV |  | výpočet dle vč montáže | [15 empty] | VV | 2 | 1 | True | 0 | ROZPOCET
| VV |  | 102,235 |  | 102.235 | [13 empty] | VV | 2 | 2 | True | 0 | ROZPOCET
| VV |  | Mezisoučet |  | 102.235 | [13 empty] | VV | 2 | 3 | True | 0 | ROZPOCET
| VV |  | Součet |  | 102.235 | [13 empty] | VV | 2 | 4 | True | 1 | ROZPOCET
331 | K | 781495111 | Ostatní prvky ostatní práce penetrace podkladu | m2 | 102.235 |  | 0 | CS ÚRS 2016 01 |  |  | základní |  | 0 | 0.0003 | 0.03067 | 0 | 0 | 16 | K | 2 |  |  |  | ROZPOCET | 0 | 0 | 0 | 0 | 0 | 1 | 0 | 16 | -1602790165
| VV |  | Montáž obkladů - příplatek | [15 empty] | VV | 2 | 1 | True | 0 | ROZPOCET
| VV |  | výpočet dle vč montáže | [15 empty] | VV | 2 | 1 | True | 0 | ROZPOCET
| VV |  | 102,235 |  | 102.235 | [13 empty] | VV | 2 | 2 | True | 0 | ROZPOCET
| VV |  | Mezisoučet |  | 102.235 | [13 empty] | VV | 2 | 3 | True | 0 | ROZPOCET
| VV |  | Součet |  | 102.235 | [13 empty] | VV | 2 | 4 | True | 1 | ROZPOCET
332 | K | 998781101 | Přesun hmot pro obklady keramické stanovený z hmotnosti přesunovaného materiálu vodorovná dopravní vzdálenost do 50 m v objektech výšky do 6 m | t | 1.916 |  | 0 | CS ÚRS 2016 01 |  |  | základní |  | 0 | 0 | 0 | 0 | 0 | 16 | K | 2 |  |  |  | ROZPOCET | 0 | 0 | 0 | 0 | 0 | 1 | 0 | 16 | 694015335
| D | 783 | Dokončovací práce - nátěry |  |  |  | 0 | [5 empty] | 0 |  | 0.23374 |  | 0 | 2 | D | 1 |  |  |  | ROZPOCET | [6 empty] | 0
333 | K | 783118211 | Lakovací nátěr truhlářských konstrukcí dvojnásobný s mezibroušením syntetický | m2 | 53.573 |  | 0 | CS ÚRS 2016 01 |  |  | základní |  | 0 | 0.00024 | 0.012858 | 0 | 0 | 16 | K | 2 |  |  |  | ROZPOCET | 0 | 0 | 0 | 0 | 0 | 1 | 0 | 16 | -734597692
| VV |  | Povrchová úprava obložení | [15 empty] | VV | 2 | 1 | True | 0 | ROZPOCET
| VV |  | výpočet dle oboložení | [15 empty] | VV | 2 | 1 | True | 0 | ROZPOCET
| VV |  | výpočet dle vč 03,04,05 | [15 empty] | VV | 2 | 1 | True | 0 | ROZPOCET
| VV |  | (12,345+8,26)*1,3*2 |  | 53.573 | [13 empty] | VV | 2 | 2 | True | 0 | ROZPOCET
| VV |  | Mezisoučet |  | 53.573 | [13 empty] | VV | 2 | 3 | True | 0 | ROZPOCET
| VV |  | Součet |  | 53.573 | [13 empty] | VV | 2 | 4 | True | 1 | ROZPOCET
334 | K | 783314201 | Základní antikorozní nátěr zámečnických konstrukcí jednonásobný syntetický standardní | m2 | 41.76 |  | 0 | CS ÚRS 2016 01 |  |  | základní |  | 0 | 0.00017 | 0.0070992 | 0 | 0 | 16 | K | 2 |  |  |  | ROZPOCET | 0 | 0 | 0 | 0 | 0 | 1 | 0 | 16 | -328020281
| VV |  | Nátěr nosníků | [15 empty] | VV | 2 | 1 | True | 0 | ROZPOCET
| VV |  | 1,6*0,45*5*6 |  | 21.6 | [13 empty] | VV | 2 | 2 | True | 0 | ROZPOCET
| VV |  | 1,6*0,45*4*7 |  | 20.16 | [13 empty] | VV | 2 | 2 | True | 0 | ROZPOCET
| VV |  | Mezisoučet |  | 41.76 | [13 empty] | VV | 2 | 3 | True | 0 | ROZPOCET
| VV |  | Součet |  | 41.76 | [13 empty] | VV | 2 | 4 | True | 1 | ROZPOCET
335 | K | 783827425 | Krycí (ochranný ) nátěr omítek dvojnásobný hladkých omítek hladkých, zrnitých tenkovrstvých nebo štukových stupně členitosti 1 a 2 silikonový | m2 | 296.916 |  | 0 | CS ÚRS 2016 01 |  |  | základní |  | 0 | 0.00072 | 0.21378 | 0 | 0 | 16 | K | 2 |  |  |  | ROZPOCET | 0 | 0 | 0 | 0 | 0 | 1 | 0 | 16 | -1504081843
| VV |  | Vnější nátěr omítky | [15 empty] | VV | 2 | 1 | True | 0 | ROZPOCET
| VV |  | výpočet dle vč 02,03,04 | [15 empty] | VV | 2 | 1 | True | 0 | ROZPOCET
| VV |  | 25,5*5,8 |  | 147.9 | [13 empty] | VV | 2 | 2 | True | 0 | ROZPOCET
| VV |  | ((9,4+6,2)/2*6,2) |  | 48.36 | [13 empty] | VV | 2 | 2 | True | 0 | ROZPOCET
| VV |  | ((6+2,8)/2*5,3) |  | 23.32 | [13 empty] | VV | 2 | 2 | True | 0 | ROZPOCET
| VV |  | 13,28*2+2*5+10,2*6,3 |  | 100.82 | [13 empty] | VV | 2 | 2 | True | 0 | ROZPOCET
| VV |  | odečet otvorů | [15 empty] | VV | 2 | 1 | True | 0 | ROZPOCET
| VV |  | 1,1*2*-5 |  | -11 | [13 empty] | VV | 2 | 2 | True | 0 | ROZPOCET
| VV |  | 0,9*0,65*-6 |  | -3.51 | [13 empty] | VV | 2 | 2 | True | 0 | ROZPOCET
| VV |  | 1,2*2,02*-1 |  | -2.424 | [13 empty] | VV | 2 | 2 | True | 0 | ROZPOCET
| VV |  | 1,1*3*-1 |  | -3.3 | [13 empty] | VV | 2 | 2 | True | 0 | ROZPOCET
| VV |  | 1,3*2,5*-1 |  | -3.25 | [13 empty] | VV | 2 | 2 | True | 0 | ROZPOCET
| VV |  | Mezisoučet |  | 296.916 | [13 empty] | VV | 2 | 3 | True | 0 | ROZPOCET
| VV |  | Součet |  | 296.916 | [13 empty] | VV | 2 | 4 | True | 1 | ROZPOCET
| D | 784 | Dokončovací práce - malby a tapety |  |  |  | 0 | [5 empty] | 0 |  | 0.093821 |  | 0 | 2 | D | 1 |  |  |  | ROZPOCET | [6 empty] | 0
336 | K | 784181101 | Penetrace podkladu jednonásobná základní akrylátová v místnostech výšky do 3,80 m | m2 | 204.136 |  | 0 | CS ÚRS 2016 01 |  |  | základní |  | 0 | 0.0002012 | 0.041072 | 0 | 0 | 16 | K | 2 |  |  |  | ROZPOCET | 0 | 0 | 0 | 0 | 0 | 1 | 0 | 16 | -1808207831
| VV |  | Malba | [15 empty] | VV | 2 | 1 | True | 0 | ROZPOCET
| VV |  | výpočet dle stěn | [15 empty] | VV | 2 | 1 | True | 0 | ROZPOCET
| VV |  | 54,908*2 |  | 109.816 | [13 empty] | VV | 2 | 2 | True | 0 | ROZPOCET
| VV |  | 34,44*2 |  | 68.88 | [13 empty] | VV | 2 | 2 | True | 0 | ROZPOCET
| VV |  | 2,66*2 |  | 5.32 | [13 empty] | VV | 2 | 2 | True | 0 | ROZPOCET
| VV |  | 2,24*2 |  | 4.48 | [13 empty] | VV | 2 | 2 | True | 0 | ROZPOCET
| VV |  | 93,235 |  | 93.235 | [13 empty] | VV | 2 | 2 | True | 0 | ROZPOCET
| VV |  | 34,76 |  | 34.76 | [13 empty] | VV | 2 | 2 | True | 0 | ROZPOCET
| VV |  | -112,355 |  | -112.355 | [13 empty] | VV | 2 | 2 | True | 0 | ROZPOCET
| VV |  | Mezisoučet |  | 204.136 | [13 empty] | VV | 2 | 3 | True | 0 | ROZPOCET
| VV |  | Součet |  | 204.136 | [13 empty] | VV | 2 | 4 | True | 1 | ROZPOCET
337 | K | 784211101 | Malby z malířských směsí otěruvzdorných za mokra dvojnásobné, bílé za mokra otěruvzdorné výborně v místnostech výšky do 3,80 m | m2 | 204.136 |  | 0 | CS ÚRS 2016 01 |  |  | základní |  | 0 | 0.0002584 | 0.052749 | 0 | 0 | 16 | K | 2 |  |  |  | ROZPOCET | 0 | 0 | 0 | 0 | 0 | 1 | 0 | 16 | -2039184513
| VV |  | Malba | [15 empty] | VV | 2 | 1 | True | 0 | ROZPOCET
| VV |  | výpočet dle stěn | [15 empty] | VV | 2 | 1 | True | 0 | ROZPOCET
| VV |  | 54,908*2 |  | 109.816 | [13 empty] | VV | 2 | 2 | True | 0 | ROZPOCET
| VV |  | 34,44*2 |  | 68.88 | [13 empty] | VV | 2 | 2 | True | 0 | ROZPOCET
| VV |  | 2,66*2 |  | 5.32 | [13 empty] | VV | 2 | 2 | True | 0 | ROZPOCET
| VV |  | 2,24*2 |  | 4.48 | [13 empty] | VV | 2 | 2 | True | 0 | ROZPOCET
| VV |  | 93,235 |  | 93.235 | [13 empty] | VV | 2 | 2 | True | 0 | ROZPOCET
| VV |  | 34,76 |  | 34.76 | [13 empty] | VV | 2 | 2 | True | 0 | ROZPOCET
| VV |  | -112,355 |  | -112.355 | [13 empty] | VV | 2 | 2 | True | 0 | ROZPOCET
| VV |  | Mezisoučet |  | 204.136 | [13 empty] | VV | 2 | 3 | True | 0 | ROZPOCET
| VV |  | Součet |  | 204.136 | [13 empty] | VV | 2 | 4 | True | 1 | ROZPOCET

## 02 - Zdravotně technické ...
| List obsahuje: |  | 1) Krycí list soupisu | 2) Rekapitulace |  |  | 3) Soupis prací | Zpět na list: | Rekapitulace stavby
[9 empty] | >> skryté sloupce << | [9 empty] | {44057c42-522f-423c-8303-71c0b34ada33}
2
| KRYCÍ LIST SOUPISU | [8 empty] | v --- níže se nacházejí doplnkové a pomocné údaje k sestavám --- v | [8 empty] | False
Stavba:
PURKRABSKÁ 2-4 - DVORNÍ OBJEKT ALBÍNKA- STAVEBNÍ ÚPRAVY, parc.č. st.572 , k.ú. Olomouc- město
Objekt:
1052015 - PURKRABSKÁ 2-4 - DVORNÍ OBJEKT ALBÍNKA- STAVEBNÍ ÚPRAVY, parc.č. st.572 , k.ú. Olomouc- město
Soupis:
02 - Zdravotně technické instalace
| KSO: |  |  |  |  | CC-CZ:
| Místo: |  | Purkrabská, Olomouc |  |  | Datum: | 5. 10. 2016
| Zadavatel: |  |  |  |  | IČ:
|  | Univerzita Palackého v Olomouci |  |  |  | DIČ:
| Uchazeč: |  |  |  |  | IČ:
DIČ:
| Projektant: |  |  |  |  | IČ:
|  | ATELIER Polách & Bravenec s r.o. |  |  |  | DIČ:
Poznámka:
| Cena bez DPH | [5 empty] | 0
|  |  | Základ daně |  |  | Sazba daně | Výše daně
| DPH | základní | 0 |  |  | 21% | 0
|  | snížená | 0 |  |  | 15% | 0
|  | zákl. přenesená | 0 |  |  | 21% | 0
|  | sníž. přenesená | 0 |  |  | 15% | 0
|  | nulová | 0 |  |  | 0% | 0
| Cena s DPH |  |  | v | CZK |  | 0
REKAPITULACE ČLENĚNÍ SOUPISU PRACÍ
Stavba:
PURKRABSKÁ 2-4 - DVORNÍ OBJEKT ALBÍNKA- STAVEBNÍ ÚPRAVY, parc.č. st.572 , k.ú. Olomouc- město
Objekt:
1052015 - PURKRABSKÁ 2-4 - DVORNÍ OBJEKT ALBÍNKA- STAVEBNÍ ÚPRAVY, parc.č. st.572 , k.ú. Olomouc- město
Soupis:
02 - Zdravotně technické instalace
Místo: |  |  | Purkrabská, Olomouc |  |  | Datum: | 5. 10. 2016
Zadavatel: |  |  | Univerzita Palackého v Olomouci |  |  | Projektant: | ATELIER Polách & Bravenec s r.o.
Uchazeč:
Kód dílu - Popis | [6 empty] | Cena celkem [CZK]
Náklady soupisu celkem | [6 empty] | 0 | [12 empty] | -1
| PSV - Práce a dodávky PSV | [5 empty] | 0
| 721 - Zdravotechnika - vnitřní kanalizace | [5 empty] | 0
| 721a - Zdravotechnika - odvod kondenzátu | [5 empty] | 0
| 722 - Zdravotechnika - vnitřní vodovod | [5 empty] | 0
| 723 - Zdravotechnika - vnitřní plynovod | [5 empty] | 0
| 725 - Zdravotechnika - zařizovací předměty | [5 empty] | 0
| 783 - Dokončovací práce - nátěry | [5 empty] | 0
| 930 - hodinové zúčtovací sazby | [5 empty] | 0
SOUPIS PRACÍ
Stavba:
PURKRABSKÁ 2-4 - DVORNÍ OBJEKT ALBÍNKA- STAVEBNÍ ÚPRAVY, parc.č. st.572 , k.ú. Olomouc- město
Objekt:
1052015 - PURKRABSKÁ 2-4 - DVORNÍ OBJEKT ALBÍNKA- STAVEBNÍ ÚPRAVY, parc.č. st.572 , k.ú. Olomouc- město
Soupis:
02 - Zdravotně technické instalace
Místo: |  |  | Purkrabská, Olomouc |  |  | Datum: | 5. 10. 2016
Zadavatel: |  |  | Univerzita Palackého v Olomouci |  |  | Projektant: | ATELIER Polách & Bravenec s r.o.
Uchazeč:
PČ | Typ | Kód | Popis | MJ | Množství | J.cena [CZK] | Cena celkem [CZK] | Cenová soustava |  | Poznámka | DPH | J. Nh [h] | Nh celkem [h] | J. hmotnost [t] | Hmotnost celkem [t] | J. suť [t] | Suť Celkem [t]
Náklady soupisu celkem | [6 empty] | 0 | [5 empty] | 0 |  | 0 |  | 0 |  | D | -1 | [7 empty] | 0
| D | PSV | Práce a dodávky PSV |  |  |  | 0 | [5 empty] | 0 |  | 0 |  | 0 | 2 | D | 0 | ROZPOCET | [6 empty] | 0
| D | 721 | Zdravotechnika - vnitřní kanalizace |  |  |  | 0 | [5 empty] | 0 |  | 0 |  | 0 | 2 | D | 1 | ROZPOCET | [6 empty] | 0
1 | K | 721173401 | Potrubí kanalizační plastové svodné systém KG DN 100 | m | 10 |  | 0 |  |  |  | základní |  | 0 | 0 | 0 | 0 | 0 | 16 | K | 2 | ROZPOCET | 0 | 0 | 0 | 0 | 0 | 1 | 0 | 16 | 1843293131
| P |  | Poznámka k položce: Část svodu č1, svod č.3,4,5, (pod podl. 1NP), Výkr.č. 01, 04, | [15 empty] | P | 2
2 | K | 721173402 | Potrubí kanalizační plastové svodné systém KG DN 125 | m | 13.5 |  | 0 |  |  |  | základní |  | 0 | 0 | 0 | 0 | 0 | 16 | K | 2 | ROZPOCET | 0 | 0 | 0 | 0 | 0 | 1 | 0 | 16 | 594694909
| P |  | Poznámka k položce: Část svodu č.1, svod č.6 (pod podlahou 1NP), Výkr. č. 01, 04 | [15 empty] | P | 2
3 | K | 721174024 | Potrubí kanalizační z PP odpadní systém HT DN 70 | m | 11 |  | 0 |  |  |  | základní |  | 0 | 0 | 0 | 0 | 0 | 16 | K | 2 | ROZPOCET | 0 | 0 | 0 | 0 | 0 | 1 | 0 | 16 | 2106155436
| P |  | Poznámka k položce: Odpad č.1,2 (1NP, 2NP), Výkr.č. 02, 03, 04 | [15 empty] | P | 2
4 | K | 721174025 | Potrubí kanalizační z PP odpadní systém HT DN 100 | m | 21 |  | 0 |  |  |  | základní |  | 0 | 0 | 0 | 0 | 0 | 16 | K | 2 | ROZPOCET | 0 | 0 | 0 | 0 | 0 | 1 | 0 | 16 | 497952031
| P |  | Poznámka k položce: Odp.č. 3, 4, 5, 6 + připoj. kanl. potrubí od WC a výlevky (1NP, 2NP), Výkr. č.02, 03, 04 | [15 empty] | P | 2
5 | K | 721174042 | Potrubí kanalizační z PP připojovací systém HT DN 40 | m | 8 |  | 0 |  |  |  | základní |  | 0 | 0 | 0 | 0 | 0 | 16 | K | 2 | ROZPOCET | 0 | 0 | 0 | 0 | 0 | 1 | 0 | 16 | 461299594
| P |  | Poznámka k položce: připojovací potrubí od umývadel a podomítkových zápach uzávěrek (1NP, 2NP), výkr. č. 02, 03, 04 | [15 empty] | P | 2
6 | K | 721174043 | Potrubí kanalizační z PP připojovací systém HT DN 50 | m | 6 |  | 0 |  |  |  | základní |  | 0 | 0 | 0 | 0 | 0 | 16 | K | 2 | ROZPOCET | 0 | 0 | 0 | 0 | 0 | 1 | 0 | 16 | -1931680892
| P |  | Poznámka k položce: Připojovací potrubí od pisoáru a dřezů (1NP, 2NP), | [15 empty] | P | 2
7 | K | 721194104 | Vyvedení a upevnění odpadních výpustek DN 40 | kus | 8 |  | 0 |  |  |  | základní |  | 0 | 0 | 0 | 0 | 0 | 16 | K | 2 | ROZPOCET | 0 | 0 | 0 | 0 | 0 | 1 | 0 | 16 | 1117712942
| P |  | Poznámka k položce: 1NP, 2NP, Vývody pro napojení umývadel (m.č. 106 WC TP, m.č. 107 WC muži , m.č. 108 WC ženy,m.č. 207 WC muži, m.č. 208 WC ženy) - 5ks, pro napoj poomítkové zápach. uzávěrky (m.č. 102 komunikace, 201 komunikace, m.č. 108 technická místnost) - 3ks, Celkem 8ks, Výkr. č. 02, 03, 04 | [15 empty] | P | 2
8 | K | 721194105 | Vyvedení a upevnění odpadních výpustek DN 50 | kus | 3 |  | 0 |  |  |  | základní |  | 0 | 0 | 0 | 0 | 0 | 16 | K | 2 | ROZPOCET | 0 | 0 | 0 | 0 | 0 | 1 | 0 | 16 | -1683247820
| P |  | Poznámka k položce: 1NP,2NP, vývody pro napojení dřezu (m.č.109 čajová kuchyňka), pro napojení pisoárů m.č.107 a m.č. 207 WC muži), Celkem 3ks, Výkr. č. 02, 03, 04, | [15 empty] | P | 2
9 | K | 721194107 | Vyvedení a upevnění odpadních výpustek DN 70 | kus | 1 |  | 0 |  |  |  | základní |  | 0 | 0 | 0 | 0 | 0 | 16 | K | 2 | ROZPOCET | 0 | 0 | 0 | 0 | 0 | 1 | 0 | 16 | -1572032412
| P |  | Poznámka k položce: 2NP, Vývod pro napojení vpusti DN 70 (m.č. 208 technická místnost), Výkr. č. 03, 04 | [15 empty] | P | 2
10 | M | 721000110 | Podlahová vpusť DN 70, s variabilním odtokem,s pevnou izolační soupravou se zápachovou uzávěrkou, s vtok. mřížkou 115x115mm | ks | 1 |  | 0 |  |  |  | základní |  | 0 | 0 | 0 | 0 | 0 | 32 | M | 2 | ROZPOCET | 0 | 0 | 0 | 0 | 0 | 1 | 0 | 16 | -1727692939
| P |  | Poznámka k položce: 2NP, (m.č. 208 technická místnost), Výkr. č. 03, 04, , , , , , | [15 empty] | P | 2
11 | M | 721000111.1 | Izolační souprava s HL 83M pro stěrovou izolaci | ks | 1 |  | 0 |  |  |  | základní |  | 0 | 0 | 0 | 0 | 0 | 32 | M | 2 | ROZPOCET | 0 | 0 | 0 | 0 | 0 | 1 | 0 | 16 | 166297862
| P |  | Poznámka k položce: 2NP, (m.č. 208 technická místnost), Výkr. č. 03, 04, , , , | [15 empty] | P | 2
12 | M | 721000130 | Přivzdušňovací ventil DN 75 s tepelnou izolací a masivním vícebřitovým pryžvým těsněním , Al, 32l/sec | kus | 1 |  | 0 |  |  |  | základní |  | 0 | 0 | 0 | 0 | 0 | 32 | M | 2 | ROZPOCET | 0 | 0 | 0 | 0 | 0 | 1 | 0 | 16 | -462780109
| P |  | Poznámka k položce: 2NP, odp.č. 2 (m.č. 201 komunikace), Výkr. č. 03, 04 | [15 empty] | P | 2
13 | K | 721194109 | Vyvedení a upevnění odpadních výpustek DN 100 | kus | 6 |  | 0 |  |  |  | základní |  | 0 | 0 | 0 | 0 | 0 | 16 | K | 2 | ROZPOCET | 0 | 0 | 0 | 0 | 0 | 1 | 0 | 16 | -56774954
| P |  | Poznámka k položce: 1NP, 2NP, Vývody pro napojení WCl (m.č. 106 WC TP, m.č. 107 WC muži , m.č. 108 WC ženy,m.č. 207 WC muži, m.č. 208 WC ženy) - 5ks, pro napoj výlevky (m.č. 206 úklid) - 1ks, Celkem 6ks, Výkr. č. 02, 03, 04, , , | [15 empty] | P | 2
14 | K | 721000213 | Dvířka kovovová-povrchová úprava -bílý komaxit 300/300mm | kus | 4 |  | 0 |  |  |  | základní |  | 0 | 0 | 0 | 0 | 0 | 16 | K | 2 | ROZPOCET | 0 | 0 | 0 | 0 | 0 | 1 | 0 | 16 | 1072736013
| P |  | Poznámka k položce: 1NP, odp.č.1, 2, 3, 4), Vákr. č. 02, 04, | [15 empty] | P | 2
15 | K | 721273153 | Hlavice ventilační polypropylen PP DN 110 | kus | 2 |  | 0 |  |  |  | základní |  | 0 | 0 | 0 | 0 | 0 | 16 | K | 2 | ROZPOCET | 0 | 0 | 0 | 0 | 0 | 1 | 0 | 16 | -1616126661
| P |  | Poznámka k položce: Střecha, Odpad č.3, 4, Výkr. č. 04 | [15 empty] | P | 2
16 | K | 721290111 | Zkouška těsnosti potrubí kanalizace vodou do DN 125 | m | 69.5 |  | 0 |  |  |  | základní |  | 0 | 0 | 0 | 0 | 0 | 16 | K | 2 | ROZPOCET | 0 | 0 | 0 | 0 | 0 | 1 | 0 | 16 | 1790869028
17 | K | 998721102 | Přesun hmot tonážní pro vnitřní kanalizace v objektech v do 12 m | t | 0.074 |  | 0 |  |  |  | základní |  | 0 | 0 | 0 | 0 | 0 | 16 | K | 2 | ROZPOCET | 0 | 0 | 0 | 0 | 0 | 1 | 0 | 16 | -895749674
| D | 721a | Zdravotechnika - odvod kondenzátu |  |  |  | 0 | [5 empty] | 0 |  | 0 |  | 0 | 1 | D | 1 | ROZPOCET | [6 empty] | 0
18 | K | 721174042.1 | Potrubí kanalizační z PP připojovací systém HT DN 40 (DN 32) | m | 50 |  | 0 |  |  |  | základní |  | 0 | 0 | 0 | 0 | 0 | 4 | K | 2 | ROZPOCET | 0 | 0 | 0 | 0 | 0 | 1 | 0 | 4 | -187300993
| P |  | Poznámka k položce: 1NP, 2NP, (m.č. 104 AV učebna, m.č. 105 kabinet, m.č. 204 AV učebna, m.č. 203 kabinet), Výkr. č. 02, 03, 04), | [15 empty] | P | 2
19 | K | 722181213 | Ochrana vodovodního potrubí přilepenými tepelně izolačními trubicemi z PE tl do 6 mm DN přes 32 mm | m | 50 |  | 0 |  |  |  | základní |  | 0 | 0 | 0 | 0 | 0 | 4 | K | 2 | ROZPOCET | 0 | 0 | 0 | 0 | 0 | 1 | 0 | 4 | 739094732
| P |  | Poznámka k položce: 1NP, 2NP, (m.č. 104 AV učebna, m.č. 105 kabinet, m.č. 204 AV učebna, m.č. 203 kabinet), Výkr. č. 02, 03, 04), | [15 empty] | P | 2
20 | K | 721194104 | Vyvedení a upevnění odpadních výpustek DN 40 | kus | 8 |  | 0 |  |  |  | základní |  | 0 | 0 | 0 | 0 | 0 | 4 | K | 2 | ROZPOCET | 0 | 0 | 0 | 0 | 0 | 1 | 0 | 4 | 2014296946
| P |  | Poznámka k položce: 1NP, 2NP, (m.č. 104 AV učebna, m.č. 105 kabinet, m.č. 204 AV učebna, m.č. 203 kabinet), Výkr. č. 02, 03, 04), , , , , , , | [15 empty] | P | 2
21 | M | 500000220 | Podomítková vodní Z.Ú. pro odvod kondenzátu , s přídavnou mechanickou zápach. uzávěrkou , pro klimatizační jednotky DN 32 | kus | 3 |  | 0 |  |  |  | základní |  | 0 | 0 | 0 | 0 | 0 | 8 | M | 2 | ROZPOCET | 0 | 0 | 0 | 0 | 0 | 1 | 0 | 4 | -2012089350
| P |  | Poznámka k položce: 1NP, 2NP, vedle odpadu č.2, m.č.108 WC ženy), Výkr. č. 02, 03, 04, | [15 empty] | P | 2
22 | K | 721290111 | Zkouška těsnosti potrubí kanalizace vodou do DN 125 | m | 50 |  | 0 |  |  |  | základní |  | 0 | 0 | 0 | 0 | 0 | 4 | K | 2 | ROZPOCET | 0 | 0 | 0 | 0 | 0 | 1 | 0 | 4 | 2099613121
23 | K | 998721102.1 | Přesun hmot tonážní pro vnitřní kanalizace v objektech v do 12 m | t | 0.074 |  | 0 |  |  |  | základní |  | 0 | 0 | 0 | 0 | 0 | 4 | K | 2 | ROZPOCET | 0 | 0 | 0 | 0 | 0 | 1 | 0 | 4 | -1963388272
| D | 722 | Zdravotechnika - vnitřní vodovod |  |  |  | 0 | [5 empty] | 0 |  | 0 |  | 0 | 2 | D | 1 | ROZPOCET | [6 empty] | 0
24 | K | 722174022 | Potrubí vodovodní plastové EVO PP - RCT S4 (SDR 9) 20 x 2,3 mm | m | 37 |  | 0 |  |  |  | základní |  | 0 | 0 | 0 | 0 | 0 | 16 | K | 2 | ROZPOCET | 0 | 0 | 0 | 0 | 0 | 1 | 0 | 16 | 2046304859
| P |  | Poznámka k položce: 1NP, 2NP, vedení v drážkách ve zdivu a v lehkých příčkách, Výkr. 02, 03, 04 | [15 empty] | P | 2
25 | K | 722174023 | Potrubí vodovodní plastové EVO PP - RCT S4 (SDR 9) 25 x 2,8 mm | m | 19 |  | 0 |  |  |  | základní |  | 0 | 0 | 0 | 0 | 0 | 16 | K | 2 | ROZPOCET | 0 | 0 | 0 | 0 | 0 | 1 | 0 | 16 | 612231030
| P |  | Poznámka k položce: 1NP, 2NP, vedení v drážkách ve zdivu a v lehkých příčkách, Výkr. 02, 03, 04 | [15 empty] | P | 2
26 | K | 722174024 | Potrubí vodovodní plastové EVO PP - RCT S4 (SDR 9) 32 x 3,6 | m | 14 |  | 0 |  |  |  | základní |  | 0 | 0 | 0 | 0 | 0 | 16 | K | 2 | ROZPOCET | 0 | 0 | 0 | 0 | 0 | 1 | 0 | 16 | 668935328
| P |  | Poznámka k položce: 1NP, 2NP, vedení v drážkách ve zdivu a v lehkých příčkách, Výkr. 02, 03, 04 | [15 empty] | P | 2
27 | K | 722181211 | Ochrana vodovodního potrubí přilepenými tepelně izolačními trubicemi z PE tl do 6 mm DN do 22 mm | m | 37 |  | 0 |  |  |  | základní |  | 0 | 0 | 0 | 0 | 0 | 16 | K | 2 | ROZPOCET | 0 | 0 | 0 | 0 | 0 | 1 | 0 | 16 | 364861055
| P |  | Poznámka k položce: 1NP, 2NP, vedení v drážkách ve zdivu a v lehkých příčkách, Výkr. 02, 03, 04, , | [15 empty] | P | 2
28 | K | 722181212 | Ochrana vodovodního potrubí přilepenými tepelně izolačními trubicemi z PE tl do 6 mm DN do 32 mm | m | 19 |  | 0 |  |  |  | základní |  | 0 | 0 | 0 | 0 | 0 | 16 | K | 2 | ROZPOCET | 0 | 0 | 0 | 0 | 0 | 1 | 0 | 16 | -2043633446
| P |  | Poznámka k položce: 1NP, 2NP, vedení v drážkách ve zdivu a v lehkých příčkách, Výkr. 02, 03, 04, , , | [15 empty] | P | 2
29 | K | 722181213 | Ochrana vodovodního potrubí přilepenými tepelně izolačními trubicemi z PE tl do 6 mm DN přes 32 mm | m | 14 |  | 0 |  |  |  | základní |  | 0 | 0 | 0 | 0 | 0 | 16 | K | 2 | ROZPOCET | 0 | 0 | 0 | 0 | 0 | 1 | 0 | 16 | 2032229899
| P |  | Poznámka k položce: 1NP, 2NP, vedení v drážkách ve zdivu a v lehkých příčkách, Výkr. 02, 03, 04, , , | [15 empty] | P | 2
30 | K | 722220111 | Nástěnka pro výtokový ventil G 1/2 s jedním závitem | kus | 13 |  | 0 |  |  |  | základní |  | 0 | 0 | 0 | 0 | 0 | 16 | K | 2 | ROZPOCET | 0 | 0 | 0 | 0 | 0 | 1 | 0 | 16 | 1112712858
| P |  | Poznámka k položce: 1NP,2NP, Vývody pro napojení baterií u umývadel (m.č. 106 WC TP, m.č. 107 WC muži , m.č. 108 WC ženy,m.č. 207 WC muži, m.č. 208 WC ženy) - 5 x 2 = 10ks, vývody pro napojení baterie u dřezu (m.č.109 čajová kuchyňka) 1x 2 = 2ks, vývod pro napojení malého el. ohřívače m.č. 108 WC ženy) 1ks, Celkem 13ks, Výkr. č. 02, 03, 04, , | [15 empty] | P | 2
31 | K | 722220121 | Nástěnka pro baterii G 1/2 s jedním závitem | pár | 1 |  | 0 |  |  |  | základní |  | 0 | 0 | 0 | 0 | 0 | 16 | K | 2 | ROZPOCET | 0 | 0 | 0 | 0 | 0 | 1 | 0 | 16 | -1249412418
| P |  | Poznámka k položce: 2NP, pro napojení baterie u výlevky (m.č. 206 úklid) - 1ks, Vákr.č. 03, 04, , | [15 empty] | P | 2
32 | K | 722232045 | Kohout kulový přímý G 1 PN 42 do 185°C vnitřní závit | kus | 3 |  | 0 |  |  |  | základní |  | 0 | 0 | 0 | 0 | 0 | 16 | K | 2 | ROZPOCET | 0 | 0 | 0 | 0 | 0 | 1 | 0 | 16 | -1755153639
| P |  | Poznámka k položce: 2NP, Na přívodu studené vody k ohřevu T.V., a na vývodu T.V. (m.č. 208 technická místnost, m.č. 207 WC muži) - 3ks, Výkr. č. 03, 04 | [15 empty] | P | 2
33 | K | 722232044 | Kohout kulový přímý G 3/4 PN 42 do 185°C vnitřní závit | kus | 3 |  | 0 |  |  |  | základní |  | 0 | 0 | 0 | 0 | 0 | 16 | K | 2 | ROZPOCET | 0 | 0 | 0 | 0 | 0 | 1 | 0 | 16 | 1480211579
| P |  | Poznámka k položce: 1NP,2NP, (m.č. 106 WC TP, m.č. 108 WC ženy) - 2ks¨, (m.č. 205 technická místnst) 1ks, Celkem 3ks, Výkr. č. 02, 03, 04 | [15 empty] | P | 2
34 | K | 722232046 | Kohout kulový přímý G 1 1/4 PN 42 do 185°C vnitřní závit | kus | 1 |  | 0 |  |  |  | základní |  | 0 | 0 | 0 | 0 | 0 | 16 | K | 2 | ROZPOCET | 0 | 0 | 0 | 0 | 0 | 1 | 0 | 16 | -747580367
| P |  | Poznámka k položce: 1NP, na hlavním přívodu studené vody, (m.č. 101 vstupní hala), Výkr. č. 102, 104 | [15 empty] | P | 2
35 | K | 722232064 | Kohout kulový přímý G 1 1/4 PN 42 do 185°C vnitřní závit s vypouštěním | kus | 1 |  | 0 |  |  |  | základní |  | 0 | 0 | 0 | 0 | 0 | 16 | K | 2 | ROZPOCET | 0 | 0 | 0 | 0 | 0 | 1 | 0 | 16 | 1039071681
| P |  | Poznámka k položce: 1NP, na hlavním přívodu studené vody, (m.č. 101 vstupní hala), Výkr. č. 102, 104, , , , | [15 empty] | P | 2
36 | K | 722239101 | Montáž armatur vodovodních se dvěma závity G 1/2 | kus | 2 |  | 0 |  |  |  | základní |  | 0 | 0 | 0 | 0 | 0 | 16 | K | 2 | ROZPOCET | 0 | 0 | 0 | 0 | 0 | 1 | 0 | 16 | -924475387
| P |  | Poznámka k položce: 1NP, 2NP, přívod vody k pisoáru (m.č. 107 WC muži, 207 WC muži) - 2ks, Výkr č. 02, 03, 04, | [15 empty] | P | 2
37 | M | 72200080 | Kombinovaná armatura uzávěr, zpětný uzávěr EA dle ČSN EN 1717 G1/2 | kus | 2 |  | 0 |  |  |  | základní |  | 0 | 0 | 0 | 0 | 0 | 32 | M | 2 | ROZPOCET | 0 | 0 | 0 | 0 | 0 | 1 | 0 | 16 | -1781853825
38 | K | 722239102 | Montáž armatur vodovodních se dvěma závity G 3/4 | kus | 1 |  | 0 |  |  |  | základní |  | 0 | 0 | 0 | 0 | 0 | 16 | K | 2 | ROZPOCET | 0 | 0 | 0 | 0 | 0 | 1 | 0 | 16 | -2054417978
| P |  | Poznámka k položce: 2NP, na přívodu studené vody k ohřevu T.V., (m.č. 205 technická místnost) - 1ks, Výkr. č. 03, 04 | [15 empty] | P | 2
39 | M | 500000202 | Pojistný a zpětný ventil T 1847 G3/4 | kus | 1 |  | 0 |  |  |  | základní |  | 0 | 0 | 0 | 0 | 0 | 32 | M | 2 | ROZPOCET | 0 | 0 | 0 | 0 | 0 | 1 | 0 | 16 | 1609474287
| P |  | Poznámka k položce: 2NP, na přívodu studené vody k ohřevu T.V., (m.č. 205 technická místnost) - 1ks, Výkr. č. 03, 04, , , | [15 empty] | P | 2
40 | K | 722190401 | Vyvedení a upevnění výpustku do DN 25 (napojení hadicového systému pro první zásah) | kus | 1 |  | 0 |  |  |  | základní |  | 0 | 0 | 0 | 0 | 0 | 16 | K | 2 | ROZPOCET | 0 | 0 | 0 | 0 | 0 | 1 | 0 | 16 | -882239633
| P |  | Poznámka k položce: 1NP, přívod vody k hadicovém systému pro první zásah, m.č. 101 vstupní hala, Výkr. č. 02, 04 | [15 empty] | P | 2
41 | M | 722000032 | Hadicový systém D19 m skříň 710/710/200, bílá , tvarově stálá hadice 30m, s výstřikovou hubicí 6mm) | kus | 1 |  | 0 |  |  |  | základní |  | 0 | 0 | 0 | 0 | 0 | 32 | M | 2 | ROZPOCET | 0 | 0 | 0 | 0 | 0 | 1 | 0 | 16 | -1580731660
| P |  | Poznámka k položce: 1NP, m.č. 101 vstupní hala, Výkr. č. 02, 04, , , | [15 empty] | P | 2
42 | K | 722239103 | Montáž armatur vodovodních se dvěma závity G 1 | kus | 1 |  | 0 |  |  |  | základní |  | 0 | 0 | 0 | 0 | 0 | 16 | K | 2 | ROZPOCET | 0 | 0 | 0 | 0 | 0 | 1 | 0 | 16 | -209438500
| P |  | Poznámka k položce: 1NP, přívod vody k hadicovém systému pro první zásah, m.č. 101 vstupní hala, Výkr. č. 02, 04, , , | [15 empty] | P | 2
43 | M | 722000120 | Kobinovaná armatura EA dle ČSN EN 1717- DN 25 /uzávěr, zpětný uzávěr | kus | 1 |  | 0 |  |  |  | základní |  | 0 | 0 | 0 | 0 | 0 | 32 | M | 2 | ROZPOCET | 0 | 0 | 0 | 0 | 0 | 1 | 0 | 16 | 1390953719
| P |  | Poznámka k položce: 1NP, přívod vody k hadicovém systému pro první zásah, m.č. 101 vstupní hala, Výkr. č. 02, 04, , , | [15 empty] | P | 2
44 | K | 734421130 | Tlakoměr nízkotlaký kruhový D 160 rozsah 0-10 Mpa spodní připojení | kus | 1 |  | 0 |  |  |  | základní |  | 0 | 0 | 0 | 0 | 0 | 16 | K | 2 | ROZPOCET | 0 | 0 | 0 | 0 | 0 | 1 | 0 | 16 | 977210533
| P |  | Poznámka k položce: 2NP, na přívodu studené vody k ohřevu T.V., (m.č. 205 technická místnost) - 1ks, Výkr. č. 03, 04, , , | [15 empty] | P | 2
45 | M | 721000211 | Dvířka kovová-povrchová úprava bílý komaxit 200/200mm | kus | 6 |  | 0 |  |  |  | základní |  | 0 | 0 | 0 | 0 | 0 | 32 | M | 2 | ROZPOCET | 0 | 0 | 0 | 0 | 0 | 1 | 0 | 16 | 448958401
| P |  | Poznámka k položce: 1NP, (m.č. 101 vstupní hala) 2ks, (m.č. 106 WC TP, m.č. , m.č. 107 WC muži 108 WC ženy) - 3ks, 2NP, (m.č. 207 WC muži) 1ks, Celkem 6ks, Výkr. č. 02, 03, 04, , | [15 empty] | P | 2
46 | K | 722290226 | Zkouška těsnosti vodovodního potrubí závitového do DN 50 | m | 70 |  | 0 |  |  |  | základní |  | 0 | 0 | 0 | 0 | 0 | 16 | K | 2 | ROZPOCET | 0 | 0 | 0 | 0 | 0 | 1 | 0 | 16 | 1937432814
47 | K | 722290234 | Proplach a dezinfekce vodovodního potrubí do DN 80 | m | 70 |  | 0 |  |  |  | základní |  | 0 | 0 | 0 | 0 | 0 | 16 | K | 2 | ROZPOCET | 0 | 0 | 0 | 0 | 0 | 1 | 0 | 16 | -36166968
48 | K | 998722102 | Přesun hmot tonážní tonážní pro vnitřní vodovod v objektech v do 12 m | t | 0.109 |  | 0 |  |  |  | základní |  | 0 | 0 | 0 | 0 | 0 | 16 | K | 2 | ROZPOCET | 0 | 0 | 0 | 0 | 0 | 1 | 0 | 16 | 983618643
| D | 723 | Zdravotechnika - vnitřní plynovod |  |  |  | 0 | [5 empty] | 0 |  | 0 |  | 0 | 2 | D | 1 | ROZPOCET | [6 empty] | 0
49 | K | 723111203 | Potrubí ocelové závitové černé bezešvé svařované běžné DN 20 | m | 1 |  | 0 |  |  |  | základní |  | 0 | 0 | 0 | 0 | 0 | 16 | K | 2 | ROZPOCET | 0 | 0 | 0 | 0 | 0 | 1 | 0 | 16 | -1508266900
| P |  | Poznámka k položce: 2NP, přívod k plyn agregátu, (m.č. 205 technická místnost), Výkr. č. 03, 05 | [15 empty] | P | 2
50 | K | 723111204 | Potrubí ocelové závitové černé bezešvé svařované běžné DN 25 | m | 10 |  | 0 |  |  |  | základní |  | 0 | 0 | 0 | 0 | 0 | 16 | K | 2 | ROZPOCET | 0 | 0 | 0 | 0 | 0 | 1 | 0 | 16 | -462087088
| P |  | Poznámka k položce: 1NP, 2NP, přívod plnu k plynovému agregátu, Výkr. č. 02, 03, 05 | [15 empty] | P | 2
51 | K | 723111205 | Potrubí ocelové závitové černé bezešvé svařované běžné DN 32 | m | 11 |  | 0 |  |  |  | základní |  | 0 | 0 | 0 | 0 | 0 | 16 | K | 2 | ROZPOCET | 0 | 0 | 0 | 0 | 0 | 1 | 0 | 16 | 1253804897
| P |  | Poznámka k položce: 1NP, napojení plynoměru ve vjezdu hlavního objektu, přívod plynu k plyn. agregátu, Výkr. č. 02, 05 | [15 empty] | P | 2
52 | K | 723150367 | Chránička D 57x2,9 mm | m | 2.5 |  | 0 |  |  |  | základní |  | 0 | 0 | 0 | 0 | 0 | 16 | K | 2 | ROZPOCET | 0 | 0 | 0 | 0 | 0 | 1 | 0 | 16 | 702078044
| P |  | Poznámka k položce: Stoupačka plynu, Výkr. č. 05 | [15 empty] | P | 2
53 | K | 723150369 | Chránička D 89x3,6 mm | m | 3.5 |  | 0 |  |  |  | základní |  | 0 | 0 | 0 | 0 | 0 | 16 | K | 2 | ROZPOCET | 0 | 0 | 0 | 0 | 0 | 1 | 0 | 16 | 1997405775
| P |  | Poznámka k položce: 1NP, na přívodu plynu k plynoměru přes obvo. zeď, na přívodu plynu do m.č. 101, výr. č.01, 05 | [15 empty] | P | 2
54 | K | 723160205 | Přípojka k plynoměru spojované na závit bez ochozu G 5/4 /včetně armatur/ | soubor | 1 |  | 0 |  |  |  | základní |  | 0 | 0 | 0 | 0 | 0 | 16 | K | 2 | ROZPOCET | 0 | 0 | 0 | 0 | 0 | 1 | 0 | 16 | 252763063
| P |  | Poznámka k položce: 1NP, m.č. 2.02 vstupní chodba - hl obj. ul. Purkrabská , výkr. č. 01, 05 | [15 empty] | P | 2
55 | K | 723160335 | Rozpěrka přípojek plynoměru G 5/4 | soubor | 1 |  | 0 |  |  |  | základní |  | 0 | 0 | 0 | 0 | 0 | 16 | K | 2 | ROZPOCET | 0 | 0 | 0 | 0 | 0 | 1 | 0 | 16 | 1538590950
| P |  | Poznámka k položce: 1NP, m.č. 2.02 vstupní chodba - hl obj. ul. Purkrabská , výkr. č. 01, 05, , | [15 empty] | P | 2
56 | K | 723190203 | Přípojka plynovodní ocelová závitová černá bezešvá spojovaná na závit běžná DN 20 | soubor | 1 |  | 0 |  |  |  | základní |  | 0 | 0 | 0 | 0 | 0 | 16 | K | 2 | ROZPOCET | 0 | 0 | 0 | 0 | 0 | 1 | 0 | 16 | -175463470
| P |  | Poznámka k položce: 2NP, m.č. 205 technická místnost, Výkr. č. 03, 05 | [15 empty] | P | 2
57 | K | 723231162 | Kohout kulový přímý G 1/2 PN 42 do 185°C plnoprůtokový s koulí DADO vnitřní závit těžká řada | kus | 1 |  | 0 |  |  |  | základní |  | 0 | 0 | 0 | 0 | 0 | 16 | K | 2 | ROZPOCET | 0 | 0 | 0 | 0 | 0 | 1 | 0 | 16 | 1467877247
| P |  | Poznámka k položce: 2NP, na přívodu plynu k plyn. agregátu-pro odvzdušnění, (m.č. 205 technická místnost), Výkr. č. 03, 05 | [15 empty] | P | 2
58 | K | 723221133 | Kohout závitový hadicový Ke 858 G 1/2 s jedním závitem | ks | 1 |  | 0 |  |  |  | základní |  | 0 | 0 | 0 | 0 | 0 | 16 | K | 2 | ROZPOCET | 0 | 0 | 0 | 0 | 0 | 1 | 0 | 16 | 26795705
| P |  | Poznámka k položce: 2NP, na přívodu plynu k plyn. agregátu-pro odvzdušnění, (m.č. 205 technická místnost), Výkr. č. 03, 05 | [15 empty] | P | 2
59 | K | 723231163 | Kohout kulový přímý G 3/4 PN 42 do 185°C plnoprůtokový s koulí DADO vnitřní závit těžká řada | kus | 1 |  | 0 |  |  |  | základní |  | 0 | 0 | 0 | 0 | 0 | 16 | K | 2 | ROZPOCET | 0 | 0 | 0 | 0 | 0 | 1 | 0 | 16 | -1941044705
| P |  | Poznámka k položce: 2NP, m.č. 205 technická místnost, Výkr. č. 03, 05, | [15 empty] | P | 2
60 | K | 723231165 | Kohout kulový přímý G 1 1/4 PN 42 do 185°C plnoprůtokový s koulí DADO vnitřní závit těžká řada | kus | 1 |  | 0 |  |  |  | základní |  | 0 | 0 | 0 | 0 | 0 | 16 | K | 2 | ROZPOCET | 0 | 0 | 0 | 0 | 0 | 1 | 0 | 16 | 80553937
| P |  | Poznámka k položce: 1NP, Na hlavním přívodu plynu v m.č. vstupní hala, Výkr. č. 02, 05 | [15 empty] | P | 2
61 | K | 723239105 | Montáž armatur plynovodních se dvěma závity G 1 1/2 ostatní typ | kus | 1 |  | 0 |  |  |  | základní |  | 0 | 0 | 0 | 0 | 0 | 16 | K | 2 | ROZPOCET | 0 | 0 | 0 | 0 | 0 | 1 | 0 | 16 | -1947485043
| P |  | Poznámka k položce: 1NP, Na hlavním přívodu plynu v m.č. vstupní hala, Výkr. č. 02, 05 | [15 empty] | P | 2
62 | M | 734000051 | Elektromagnetický ventil EVH 1040.02 Rp 1 1/2 | ks | 1 |  | 0 |  |  |  | základní |  | 0 | 0 | 0 | 0 | 0 | 32 | M | 2 | ROZPOCET | 0 | 0 | 0 | 0 | 0 | 1 | 0 | 16 | -531454442
| P |  | Poznámka k položce: 1NP, Na hlavním přívodu plynu v m.č. vstupní hala, Výkr. č. 02, 05 | [15 empty] | P | 2
63 | K | 998723102 | Přesun hmot tonážní pro vnitřní plynovod v objektech v do 12 m | t | 0.118 |  | 0 |  |  |  | základní |  | 0 | 0 | 0 | 0 | 0 | 16 | K | 2 | ROZPOCET | 0 | 0 | 0 | 0 | 0 | 1 | 0 | 16 | -919941103
| D | 725 | Zdravotechnika - zařizovací předměty |  |  |  | 0 | [5 empty] | 0 |  | 0 |  | 0 | 2 | D | 1 | ROZPOCET | [6 empty] | 0
64 | K | 725119123 | Montáž klozetových mís závěsných na nosné stěny | kus | 5 |  | 0 |  |  |  | základní |  | 0 | 0 | 0 | 0 | 0 | 16 | K | 2 | ROZPOCET | 0 | 0 | 0 | 0 | 0 | 1 | 0 | 16 | 1345137722
| P |  | Poznámka k položce: 1NP, 2NP, (m.č. 106 WC TP, 107 WC muži, WC 106 WC ženy) - 3ks, (m.č 207 WC muži, m.č. 208 WC ženy) - 2ks, Celkem 5ks, (výkr. č. 02, 03, 04) , , | [15 empty] | P | 2
65 | M | 725000011 | Předstěnový instalační WC systém určený k osazení do lehkých předstěnových konstrukcí nebo přizdění, včetně kotvících prvků , a ovládací desky pro dvě množství | ks | 4 |  | 0 |  |  |  | základní |  | 0 | 0 | 0 | 0 | 0 | 32 | M | 2 | ROZPOCET | 0 | 0 | 0 | 0 | 0 | 1 | 0 | 16 | 711861681
| P |  | Poznámka k položce: 1NP, 2NP, (107 WC muži, WC 106 WC ženy) - 2ks, (m.č 207 WC muži, m.č. 208 WC ženy) - 2ks, Celkem 4ks, (výkr. č. 02, 03, 04) , , , | [15 empty] | P | 2
66 | M | 725000013 | Závěsný klozet keramický s hlubokým splachováním 530/360mm | ks | 4 |  | 0 |  |  |  | základní |  | 0 | 0 | 0 | 0 | 0 | 32 | M | 2 | ROZPOCET | 0 | 0 | 0 | 0 | 0 | 1 | 0 | 16 | -1329402471
| P |  | Poznámka k položce: 1NP, 2NP, (107 WC muži, WC 106 WC ženy) - 2ks, (m.č 207 WC muži, m.č. 208 WC ženy) - 2ks, Celkem 4ks, (výkr. č. 02, 03, 04) , , , , , | [15 empty] | P | 2
67 | M | 725000012 | Klozetové sedátko s antibakteriální úpravou, ocelové uchyty | ks | 4 |  | 0 |  |  |  | základní |  | 0 | 0 | 0 | 0 | 0 | 32 | M | 2 | ROZPOCET | 0 | 0 | 0 | 0 | 0 | 1 | 0 | 16 | 1377371639
| P |  | Poznámka k položce: 1NP, 2NP, (107 WC muži, WC 106 WC ženy) - 2ks, (m.č 207 WC muži, m.č. 208 WC ženy) - 2ks, Celkem 4ks, (výkr. č. 02, 03, 04) , , , , | [15 empty] | P | 2
68 | M | 725000014 | Předstěnový instalační WC systém určený k osazení do lehkých předstěnových konstrukcí nebo přizdění, včetně kotvících prvků , pneumatického ovládání pro bezbariérové WC a ovládací desky | ks | 1 |  | 0 |  |  |  | základní |  | 0 | 0 | 0 | 0 | 0 | 32 | M | 2 | ROZPOCET | 0 | 0 | 0 | 0 | 0 | 1 | 0 | 16 | -917695093
| P |  | Poznámka k položce: 1NP, m.č. 106 WC TP, výkr. č. 02, 04 | [15 empty] | P | 2
69 | M | 725000015 | Klozetové sedátko bez poklopu , s anibakt. úpravou, ocelové úchyty | ks | 1 |  | 0 |  |  |  | základní |  | 0 | 0 | 0 | 0 | 0 | 32 | M | 2 | ROZPOCET | 0 | 0 | 0 | 0 | 0 | 1 | 0 | 16 | 495325406
| P |  | Poznámka k položce: 1NP, m.č. 106 WC TP, výkr. č. 02, 04, , | [15 empty] | P | 2
70 | M | 725000016 | Závěsný klozet keramický pro tělesně postižené, délka 700mm, s hlubokým splachováním | ks | 1 |  | 0 |  |  |  | základní |  | 0 | 0 | 0 | 0 | 0 | 32 | M | 2 | ROZPOCET | 0 | 0 | 0 | 0 | 0 | 1 | 0 | 16 | 1527656748
| P |  | Poznámka k položce: 1NP, m.č. 106 WC TP, výkr. č. 02, 04, | [15 empty] | P | 2
71 | K | 725129102 | Montáž pisoáru s automatickým splachováním | kus | 2 |  | 0 |  |  |  | základní |  | 0 | 0 | 0 | 0 | 0 | 16 | K | 2 | ROZPOCET | 0 | 0 | 0 | 0 | 0 | 1 | 0 | 16 | 726266106
| P |  | Poznámka k položce: 1NP,2NP, ( m.č.107 a m.č. 207 WC muži), Celkem 2ks, Výkr. č. 02, 03, 04, | [15 empty] | P | 2
72 | M | 725000024 | Urinál s automatickým splachováním, síťové napětí 24V 430x655x315mm | kus | 2 |  | 0 |  |  |  | základní |  | 0 | 0 | 0 | 0 | 0 | 32 | M | 2 | ROZPOCET | 0 | 0 | 0 | 0 | 0 | 1 | 0 | 16 | 2057753912
| P |  | Poznámka k položce: 1NP,2NP, ( m.č.107 a m.č. 207 WC muži), Celkem 2ks, Výkr. č. 02, 03, 04, , , | [15 empty] | P | 2
73 | M | 725000017.1 | Pisoárový sifon | ks | 2 |  | 0 |  |  |  | základní |  | 0 | 0 | 0 | 0 | 0 | 32 | M | 2 | ROZPOCET | 0 | 0 | 0 | 0 | 0 | 1 | 0 | 16 | 52859329
| P |  | Poznámka k položce: 1NP,2NP, ( m.č.107 a m.č. 207 WC muži), Celkem 2ks, Výkr. č. 02, 03, 04, , | [15 empty] | P | 2
74 | K | 725000024 | Napájecí zdroj 20VA 230/12 | kus | 2 |  | 0 |  |  |  | základní |  | 0 | 0 | 0 | 0 | 0 | 16 | K | 2 | ROZPOCET | 0 | 0 | 0 | 0 | 0 | 1 | 0 | 16 | -1750659185
| P |  | Poznámka k položce: 1NP,2NP, ( m.č.107 a m.č. 207 WC muži), Celkem 2ks, Výkr. č. 02, 03, 04, , , , | [15 empty] | P | 2
75 | K | 725219102 | Montáž umyvadla připevněného na šrouby do zdiva | soubor | 5 |  | 0 |  |  |  | základní |  | 0 | 0 | 0 | 0 | 0 | 16 | K | 2 | ROZPOCET | 0 | 0 | 0 | 0 | 0 | 1 | 0 | 16 | 128509763
| P |  | Poznámka k položce: 1NP, 2NP, (m.č. 106 WC TP, 107 WC muži, WC 106 WC ženy) - 3ks, (m.č 207 WC muži, m.č. 208 WC ženy) - 2ks, Celkem 5ks, (výkr. č. 02, 03, 04) , , , , , , , , , | [15 empty] | P | 2
76 | M | 7250000019 | Umývadlo keramické (55x42cm) | ks | 4 |  | 0 |  |  |  | základní |  | 0 | 0 | 0 | 0 | 0 | 32 | M | 2 | ROZPOCET | 0 | 0 | 0 | 0 | 0 | 1 | 0 | 16 | -1317615945
| P |  | Poznámka k položce: 1NP, 2NP, 107 WC muži, WC 106 WC ženy) - 2ks, (m.č 207 WC muži, m.č. 208 WC ženy) - 2ks, Celkem 4ks, (výkr. č. 02, 03, 04) , , , , , , , , , | [15 empty] | P | 2
77 | M | 725000017 | Umývadlový sifon plastový | ks | 4 |  | 0 |  |  |  | základní |  | 0 | 0 | 0 | 0 | 0 | 32 | M | 2 | ROZPOCET | 0 | 0 | 0 | 0 | 0 | 1 | 0 | 16 | -74929028
| P |  | Poznámka k položce: 1NP, 2NP, (107 WC muži, WC 106 WC ženy) - 2ks, (m.č 207 WC muži, m.č. 208 WC ženy) - 2ks, Celkem 4ks, (výkr. č. 02, 03, 04) , , , , , | [15 empty] | P | 2
78 | M | 725000018 | Kryt na sifon k umývadlu | ks | 4 |  | 0 |  |  |  | základní |  | 0 | 0 | 0 | 0 | 0 | 32 | M | 2 | ROZPOCET | 0 | 0 | 0 | 0 | 0 | 1 | 0 | 16 | -347045892
| P |  | Poznámka k položce: 1NP, 2NP, (107 WC muži, WC 106 WC ženy) - 2ks, (m.č 207 WC muži, m.č. 208 WC ženy) - 2ks, Celkem 4ks, (výkr. č. 02, 03, 04) , , , , , , , | [15 empty] | P | 2
79 | M | 725000022 | umývadlo zdravotní 640 x 550mm /TP/ | ks | 1 |  | 0 |  |  |  | základní |  | 0 | 0 | 0 | 0 | 0 | 32 | M | 2 | ROZPOCET | 0 | 0 | 0 | 0 | 0 | 1 | 0 | 16 | -823887561
| P |  | Poznámka k položce: 1NP, m.č. 106 WC TP, výkr. č. 02, 04, , | [15 empty] | P | 2
80 | M | 725000020 | Podomítkový zápachový uzávěr , s vodorovným odtokem připojovacím obloukem z mosazi -pochromováno.(pro umývadla T.P.) | ks | 1 |  | 0 |  |  |  | základní |  | 0 | 0 | 0 | 0 | 0 | 32 | M | 2 | ROZPOCET | 0 | 0 | 0 | 0 | 0 | 1 | 0 | 16 | 1042364398
| P |  | Poznámka k položce: 1NP, m.č. 106 WC TP, výkr. č. 02, 04, , , , | [15 empty] | P | 2
81 | K | 725111131 | Splachovač nádržkový plastový vysokopoložený - pro výlevky | soubor | 1 |  | 0 |  |  |  | základní |  | 0 | 0 | 0 | 0 | 0 | 16 | K | 2 | ROZPOCET | 0 | 0 | 0 | 0 | 0 | 1 | 0 | 16 | -764237541
| P |  | Poznámka k položce: 2NP, (m.č. 206 úklid), Výkr.č. 03, 04 | [15 empty] | P | 2
82 | K | 725331111 | Výlevka bez výtokových armatur keramická se sklopnou plastovou mřížkou 425 mm | soubor | 1 |  | 0 |  |  |  | základní |  | 0 | 0 | 0 | 0 | 0 | 16 | K | 2 | ROZPOCET | 0 | 0 | 0 | 0 | 0 | 1 | 0 | 16 | 95145619
| P |  | Poznámka k položce: 2NP, (m.č. 206 úklid), Výkr.č. 03, 04, , , | [15 empty] | P | 2
83 | K | 725314290 | Příslušenství dřezu kuchyň sestavy | ks | 1 |  | 0 |  |  |  | základní |  | 0 | 0 | 0 | 0 | 0 | 16 | K | 2 | ROZPOCET | 0 | 0 | 0 | 0 | 0 | 1 | 0 | 16 | 102541351
| P |  | Poznámka k položce: 1NP, (m.č. 109 čaj. kuchyňka), výkr.č. 02, 04, | [15 empty] | P | 2
84 | M | 500000230 | Sifon dřezový s nerez mřížkou 115 | kus | 1 |  | 0 |  |  |  | základní |  | 0 | 0 | 0 | 0 | 0 | 32 | M | 2 | ROZPOCET | 0 | 0 | 0 | 0 | 0 | 1 | 0 | 16 | 879511278
| P |  | Poznámka k položce: 2NP, (m.č. 206 úklid), Výkr.č. 03, 04 | [15 empty] | P | 2
85 | K | 725539201 | Montáž ohřívačů zásobníkových závěsných tlakových do 15 litrů | soubor | 1 |  | 0 |  |  |  | základní |  | 0 | 0 | 0 | 0 | 0 | 16 | K | 2 | ROZPOCET | 0 | 0 | 0 | 0 | 0 | 1 | 0 | 16 | 1632951034
| P |  | Poznámka k položce: 1NP, (m.č. 108 WC ženy), Výkr. č. 02, 04, , , | [15 empty] | P | 2
86 | K | 725000070 | Elektrický ohřívač zásobníkový 10l osazen na podlahu | kus | 1 |  | 0 |  |  |  | základní |  | 0 | 0 | 0 | 0 | 0 | 16 | K | 2 | ROZPOCET | 0 | 0 | 0 | 0 | 0 | 1 | 0 | 16 | -1396644116
| P |  | Poznámka k položce: 1NP, (m.č. 108 WC ženy), Výkr. č. 02, 04 | [15 empty] | P | 2
87 | K | 725810266 | Ventily nást T 212 G 1/2 PO vent. | ks | 1 |  | 0 |  |  |  | základní |  | 0 | 0 | 0 | 0 | 0 | 16 | K | 2 | ROZPOCET | 0 | 0 | 0 | 0 | 0 | 1 | 0 | 16 | -1612430280
| P |  | Poznámka k položce: 2NP, (m.č. 205 technická místnost), výkr. č.03, 04 | [15 empty] | P | 2
88 | K | 725813111 | Ventil rohový bez připojovací trubičky nebo flexi hadičky G 1/2 | soubor | 13 |  | 0 |  |  |  | základní |  | 0 | 0 | 0 | 0 | 0 | 16 | K | 2 | ROZPOCET | 0 | 0 | 0 | 0 | 0 | 1 | 0 | 16 | -1199428696
| P |  | Poznámka k položce: 1NP,2NP, pro napojení baterií u umývadel (m.č. 106 WC TP, m.č. 107 WC muži , m.č. 108 WC ženy,m.č. 207 WC muži, m.č. 208 WC ženy) - 5 x 2 = 10ks, pro napojení baterie u dřezu (m.č.109 čajová kuchyňka) 1x 2 = 2ks, pro napojení malého el. ohřívače m.č. 108 WC ženy) 1ks, Celkem 13ks, Výkr. č. 02, 03, 04, , , | [15 empty] | P | 2
89 | M | 722000053 | Flexi propojovací hadice pro napoj umývadlových a dřezových stojánkových baterií | kus | 13 |  | 0 |  |  |  | základní |  | 0 | 0 | 0 | 0 | 0 | 32 | M | 2 | ROZPOCET | 0 | 0 | 0 | 0 | 0 | 1 | 0 | 16 | 1574319558
| P |  | Poznámka k položce: 1NP,2NP, pro napojení baterií u umývadel (m.č. 106 WC TP, m.č. 107 WC muži , m.č. 108 WC ženy,m.č. 207 WC muži, m.č. 208 WC ženy) - 5 x 2 = 10ks, pro napojení baterie u dřezu (m.č.109 čajová kuchyňka) 1x 2 = 2ks, pro napojení malého el. ohřívače (m.č. 108 WC ženy) 1ks, Celkem 13ks, Výkr. č. 02, 03, 04, , , | [15 empty] | P | 2
90 | K | 725813141 | Kolínko připojovací bez připojovací trubičky nebo flexi hadičky G 1/2 | soubor | 1 |  | 0 |  |  |  | základní |  | 0 | 0 | 0 | 0 | 0 | 16 | K | 2 | ROZPOCET | 0 | 0 | 0 | 0 | 0 | 1 | 0 | 16 | 1883416272
| P |  | Poznámka k položce: 1NP, pro napojení el. zásobníku v m.č. 108 WC žen, výkr.č. 02, 04 | [15 empty] | P | 2
91 | K | 725821312 | Baterie dřezové nástěnné pákové s otáčivým kulatým ústím a délkou ramínka 210 mm | soubor | 1 |  | 0 |  |  |  | základní |  | 0 | 0 | 0 | 0 | 0 | 16 | K | 2 | ROZPOCET | 0 | 0 | 0 | 0 | 0 | 1 | 0 | 16 | -1638253626
| P |  | Poznámka k položce: 2NP, pro výlevku, (m.č. 206 úklid), Výkr.č. 03, 04, , | [15 empty] | P | 2
92 | K | 725821328 | Baterie dřezové stojánkové pákové s vytahovací sprškou | soubor | 1 |  | 0 |  |  |  | základní |  | 0 | 0 | 0 | 0 | 0 | 16 | K | 2 | ROZPOCET | 0 | 0 | 0 | 0 | 0 | 1 | 0 | 16 | -1126061911
| P |  | Poznámka k položce: 1NP, (m.č.109 čajová kuchyňka), výkr.č. 02, 04 | [15 empty] | P | 2
93 | K | 725829131 | Montáž baterie umyvadlové stojánkové G 1/2 ostatní typ | kus | 5 |  | 0 |  |  |  | základní |  | 0 | 0 | 0 | 0 | 0 | 16 | K | 2 | ROZPOCET | 0 | 0 | 0 | 0 | 0 | 1 | 0 | 16 | 1909506965
| P |  | Poznámka k položce: 1NP, 2NP, (m.č. 106 WC TP, 107 WC muži, WC 106 WC ženy) - 3ks, (m.č 207 WC muži, m.č. 208 WC ženy) - 2ks, Celkem 5ks, (výkr. č. 02, 03, 04) , , , , | [15 empty] | P | 2
94 | M | 725000034 | Baterie stojánková páková G1/2 | kus | 2 |  | 0 |  |  |  | základní |  | 0 | 0 | 0 | 0 | 0 | 32 | M | 2 | ROZPOCET | 0 | 0 | 0 | 0 | 0 | 1 | 0 | 16 | 198264381
| P |  | Poznámka k položce: 1NP, 2NP, (m.č. 102 WC + předsíňka, , 202 WC+předsíňka, ) , , , | [15 empty] | P | 2
95 | K | 725869101 | Montáž zápachových uzávěrek umyvadlových do DN 40 | kus | 3 |  | 0 |  |  |  | základní |  | 0 | 0 | 0 | 0 | 0 | 16 | K | 2 | ROZPOCET | 0 | 0 | 0 | 0 | 0 | 1 | 0 | 16 | 1647946508
| P |  | Poznámka k položce: 2NP, vedle plynového agregátu m.č. 205 technická místnost, vedle odp.č. 2 napojení odvodu kondenzátu (m.č. 201 komunikace), 1NP, vedle odp.č. 2 napojení odvodu kondenzátu (m.č. 102 komunikace), Celkem 3ks | [15 empty] | P | 2
96 | M | 725000110 | Podomítková zápachová uzávěrka se zpětnou armaturou a čistícím otvorem DN 40, krycí deska z nerez oceli 160x110mm | ks | 1 |  | 0 |  |  |  | základní |  | 0 | 0 | 0 | 0 | 0 | 32 | M | 2 | ROZPOCET | 0 | 0 | 0 | 0 | 0 | 1 | 0 | 16 | -1016078025
| P |  | Poznámka k položce: 2NP, vedle plynového agregátu m.č. 205 technická místnost, pro napojení přepadu od poj. ventilu na přívodu st. vody k ohřevu T.V., výkr. č. 03,04, , , , | [15 empty] | P | 2
97 | M | 725000120 | Podomítková vodní zápach ZU pro odvod kondenzátu s přídavnou mechanickou uzávěrkou DN 32 pro odvod kondenzátu od klim. jednotek | kus | 2 |  | 0 |  |  |  | základní |  | 0 | 0 | 0 | 0 | 0 | 32 | M | 2 | ROZPOCET | 0 | 0 | 0 | 0 | 0 | 1 | 0 | 16 | -188390015
| P |  | Poznámka k položce: 2NP, vedle odp.č. 2 napojení odvodu kondenzátu (m.č. 201 komunikace), vedle odp.č. 2 napojení odvodu kondenzátu (m.č. 102 komunikace), Celkem 2ks | [15 empty] | P | 2
98 | K | 998725102 | Přesun hmot tonážní pro zařizovací předměty v objektech v do 12 m | t | 0.203 |  | 0 |  |  |  | základní |  | 0 | 0 | 0 | 0 | 0 | 16 | K | 2 | ROZPOCET | 0 | 0 | 0 | 0 | 0 | 1 | 0 | 16 | -1929586815
| D | 783 | Dokončovací práce - nátěry |  |  |  | 0 | [5 empty] | 0 |  | 0 |  | 0 | 2 | D | 2 | ROZPOCET | [6 empty] | 0
99 | K | 783414140 | Nátěry olejové potrubí do DN 50 dvojnásobné a základní | m | 23 |  | 0 |  |  |  | základní |  | 0 | 0 | 0 | 0 | 0 | 16 | K | 3 | ROZPOCET | 0 | 0 | 0 | 0 | 0 | 1 | 0 | 16 | -1189532142
| D | 930 | hodinové zúčtovací sazby |  |  |  | 0 | [5 empty] | 0 |  | 0 |  | 0 | 1 | D | 1 | ROZPOCET | [6 empty] | 0
100 | K | 930000010 | Revize rozvodu plynu-spotřbiče do 50kW | hod | 2.5 |  | 0 |  |  |  | základní |  | 0 | 0 | 0 | 0 | 0 | 4 | K | 2 | ROZPOCET | 0 | 0 | 0 | 0 | 0 | 1 | 0 | 4 | 1865338449
| P |  | Poznámka k položce: 1m rozvodu - 0,07h/m, 1 spotřebič - 0,5hod", 23 * 0,07 = 2,0hod", 1 spotr * 0,5 = 0,5hod, Celkem = 2,5h | [15 empty] | P | 2

## 03 - Vytápění
| List obsahuje: |  | 1) Krycí list soupisu | 2) Rekapitulace |  |  | 3) Soupis prací | Zpět na list: | Rekapitulace stavby
[9 empty] | >> skryté sloupce << | [9 empty] | {a0c29468-c231-4ea5-a6da-ee30337cb50d}
2
| KRYCÍ LIST SOUPISU | [8 empty] | v --- níže se nacházejí doplnkové a pomocné údaje k sestavám --- v | [8 empty] | False
Stavba:
PURKRABSKÁ 2-4 - DVORNÍ OBJEKT ALBÍNKA- STAVEBNÍ ÚPRAVY, parc.č. st.572 , k.ú. Olomouc- město
Objekt:
1052015 - PURKRABSKÁ 2-4 - DVORNÍ OBJEKT ALBÍNKA- STAVEBNÍ ÚPRAVY, parc.č. st.572 , k.ú. Olomouc- město
Soupis:
03 - Vytápění
| KSO: |  |  |  |  | CC-CZ:
| Místo: |  | Purkrabská, Olomouc |  |  | Datum: | 5. 10. 2016
| Zadavatel: |  |  |  |  | IČ:
|  | Univerzita Palackého v Olomouci |  |  |  | DIČ:
| Uchazeč: |  |  |  |  | IČ:
DIČ:
| Projektant: |  |  |  |  | IČ:
|  | ATELIER Polách & Bravenec s r.o. |  |  |  | DIČ:
Poznámka:
| Cena bez DPH | [5 empty] | 0
|  |  | Základ daně |  |  | Sazba daně | Výše daně
| DPH | základní | 0 |  |  | 21% | 0
|  | snížená | 0 |  |  | 15% | 0
|  | zákl. přenesená | 0 |  |  | 21% | 0
|  | sníž. přenesená | 0 |  |  | 15% | 0
|  | nulová | 0 |  |  | 0% | 0
| Cena s DPH |  |  | v | CZK |  | 0
REKAPITULACE ČLENĚNÍ SOUPISU PRACÍ
Stavba:
PURKRABSKÁ 2-4 - DVORNÍ OBJEKT ALBÍNKA- STAVEBNÍ ÚPRAVY, parc.č. st.572 , k.ú. Olomouc- město
Objekt:
1052015 - PURKRABSKÁ 2-4 - DVORNÍ OBJEKT ALBÍNKA- STAVEBNÍ ÚPRAVY, parc.č. st.572 , k.ú. Olomouc- město
Soupis:
03 - Vytápění
Místo: |  |  | Purkrabská, Olomouc |  |  | Datum: | 5. 10. 2016
Zadavatel: |  |  | Univerzita Palackého v Olomouci |  |  | Projektant: | ATELIER Polách & Bravenec s r.o.
Uchazeč:
Kód dílu - Popis | [6 empty] | Cena celkem [CZK]
Náklady soupisu celkem | [6 empty] | 0 | [12 empty] | -1
| PSV - Práce a dodávky PSV | [5 empty] | 0
| 713 - Izolace tepelné | [5 empty] | 0
| 722 - Zdravotechnika - vnitřní vodovod | [5 empty] | 0
| 731 - Ústřední vytápění - kotelny | [5 empty] | 0
| 732 - Ústřední vytápění - strojovny | [5 empty] | 0
| 733 - Ústřední vytápění - potrubí | [5 empty] | 0
| 734 - Ústřední vytápění - armatury | [5 empty] | 0
| 735 - Ústřední vytápění - otopná tělesa | [5 empty] | 0
SOUPIS PRACÍ
Stavba:
PURKRABSKÁ 2-4 - DVORNÍ OBJEKT ALBÍNKA- STAVEBNÍ ÚPRAVY, parc.č. st.572 , k.ú. Olomouc- město
Objekt:
1052015 - PURKRABSKÁ 2-4 - DVORNÍ OBJEKT ALBÍNKA- STAVEBNÍ ÚPRAVY, parc.č. st.572 , k.ú. Olomouc- město
Soupis:
03 - Vytápění
Místo: |  |  | Purkrabská, Olomouc |  |  | Datum: | 5. 10. 2016
Zadavatel: |  |  | Univerzita Palackého v Olomouci |  |  | Projektant: | ATELIER Polách & Bravenec s r.o.
Uchazeč:
PČ | Typ | Kód | Popis | MJ | Množství | J.cena [CZK] | Cena celkem [CZK] | Cenová soustava |  | Poznámka | DPH | J. Nh [h] | Nh celkem [h] | J. hmotnost [t] | Hmotnost celkem [t] | J. suť [t] | Suť Celkem [t]
Náklady soupisu celkem | [6 empty] | 0 | [5 empty] | 0 |  | 0 |  | 0 |  | D | -1 | [7 empty] | 0
| D | PSV | Práce a dodávky PSV |  |  |  | 0 | [5 empty] | 0 |  | 0 |  | 0 | 1 | D | 0 | ROZPOCET | [6 empty] | 0
| D | 713 | Izolace tepelné |  |  |  | 0 | [5 empty] | 0 |  | 0 |  | 0 | 1 | D | 0 | ROZPOCET | [6 empty] | 0
1 | K | 713463411 | Montáž izolace tepelné potrubí a ohybů návlekovými izolačními pouzdry | m | 178 |  | 0 |  |  |  | základní |  | 0 | 0 | 0 | 0 | 0 | 4 | K | 1 | ROZPOCET | 0 | 0 | 0 | 0 | 0 | 1 | 0 | 4 | -541166201
2 | M | 283770940 | izolace potrubí 15 x 9 mm | m | 70 |  | 0 |  |  |  | základní |  | 0 | 0 | 0 | 0 | 0 | 8 | M | 1 | ROZPOCET | 0 | 0 | 0 | 0 | 0 | 1 | 0 | 4 | 898142606
3 | M | 283771010 | izolace potrubí 18 x 9 mm | m | 35 |  | 0 |  |  |  | základní |  | 0 | 0 | 0 | 0 | 0 | 8 | M | 1 | ROZPOCET | 0 | 0 | 0 | 0 | 0 | 1 | 0 | 4 | -2052109939
4 | M | 283771030 | izolace potrubí 22 x 9 mm | m | 25 |  | 0 |  |  |  | základní |  | 0 | 0 | 0 | 0 | 0 | 8 | M | 1 | ROZPOCET | 0 | 0 | 0 | 0 | 0 | 1 | 0 | 4 | 1946482532
5 | M | 283771110 | izolace potrubí 28 x 9 mm | m | 14 |  | 0 |  |  |  | základní |  | 0 | 0 | 0 | 0 | 0 | 8 | M | 1 | ROZPOCET | 0 | 0 | 0 | 0 | 0 | 1 | 0 | 4 | 614625262
6 | M | 283770510 | izolace potrubí 32 x 9 mm | m | 8 |  | 0 |  |  |  | základní |  | 0 | 0 | 0 | 0 | 0 | 8 | M | 1 | ROZPOCET | 0 | 0 | 0 | 0 | 0 | 1 | 0 | 4 | 238352230
7 | M | 283770450 | izolace potrubí 22 x 20 mm | m | 10 |  | 0 |  |  |  | základní |  | 0 | 0 | 0 | 0 | 0 | 8 | M | 1 | ROZPOCET | 0 | 0 | 0 | 0 | 0 | 1 | 0 | 4 | -453716957
8 | M | 283770480 | izolace potrubí 28 x 20 mm | m | 6 |  | 0 |  |  |  | základní |  | 0 | 0 | 0 | 0 | 0 | 8 | M | 1 | ROZPOCET | 0 | 0 | 0 | 0 | 0 | 1 | 0 | 4 | 140442640
9 | M | 283770530 | izolace potrubí 32 x 20 mm | m | 10 |  | 0 |  |  |  | základní |  | 0 | 0 | 0 | 0 | 0 | 8 | M | 1 | ROZPOCET | 0 | 0 | 0 | 0 | 0 | 1 | 0 | 4 | -1828239781
| D | 722 | Zdravotechnika - vnitřní vodovod |  |  |  | 0 | [5 empty] | 0 |  | 0 |  | 0 | 1 | D | 0 | ROZPOCET | [6 empty] | 0
10 | K | 722270104r | automatický doplňovací systém např. FILLCONTROL s el. ventilem a tl. čidlem. | soubor | 1 |  | 0 |  |  |  | základní |  | 0 | 0 | 0 | 0 | 0 | 4 | K | 1 | ROZPOCET | 0 | 0 | 0 | 0 | 0 | 1 | 0 | 4 | -248116571
11 | K | 722270105R | oddělovací člen např. FILLSET pro napojení topné vody na vodovodní řád ( uz. armatury, filtr, vodoměr) | soubor | 1 |  | 0 |  |  |  | základní |  | 0 | 0 | 0 | 0 | 0 | 4 | K | 1 | ROZPOCET | 0 | 0 | 0 | 0 | 0 | 1 | 0 | 4 | -57734684
| D | 731 | Ústřední vytápění - kotelny |  |  |  | 0 | [5 empty] | 0 |  | 0 |  | 0 | 1 | D | 0 | ROZPOCET | [6 empty] | 0
12 | K | 731244116r | Kotel nerezový závěsný na plyn kondenzační o výkonu 4,7-31,7 kW (výkonpři 80/60°C), jm. tep. zatížení 4,9-34,9 kW a integrovanáný zásobník 46 litrů | kus | 1 |  | 0 |  |  |  | základní |  | 0 | 0 | 0 | 0 | 0 | 4 | K | 1 | ROZPOCET | 0 | 0 | 0 | 0 | 0 | 1 | 0 | 4 | -782624026
| P |  | Poznámka k položce: Vitotronic 200 HO1B, VE čerp. ( B2LB130) , | [15 empty] | P | 1
13 | K | 731244117r | Hydraulická výhybka DN 25 , mont. na rozdělovač | kus | 1 |  | 0 |  |  |  | základní |  | 0 | 0 | 0 | 0 | 0 | 4 | K | 1 | ROZPOCET | 0 | 0 | 0 | 0 | 0 | 1 | 0 | 4 | 820290475
14 | K | 731244118r | upevnění na stěnu pro rozdělovač | kus | 1 |  | 0 |  |  |  | základní |  | 0 | 0 | 0 | 0 | 0 | 4 | K | 1 | ROZPOCET | 0 | 0 | 0 | 0 | 0 | 1 | 0 | 4 | 192698978
15 | K | 731244119r | Ponor.čidlo tepl.hydr.výhybky NTC l=3750 | kus | 1 |  | 0 |  |  |  | základní |  | 0 | 0 | 0 | 0 | 0 | 4 | K | 1 | ROZPOCET | 0 | 0 | 0 | 0 | 0 | 1 | 0 | 4 | 1724686668
16 | K | 731244123r | sada redukčních kusů DN 20-25 | sada | 1 |  | 0 |  |  |  | základní |  | 0 | 0 | 0 | 0 | 0 | 4 | K | 1 | ROZPOCET | 0 | 0 | 0 | 0 | 0 | 1 | 0 | 4 | 9733536
17 | K | 731244124r | vsuvka 6/4" | soubor | 2 |  | 0 |  |  |  | základní |  | 0 | 0 | 0 | 0 | 0 | 4 | K | 1 | ROZPOCET | 0 | 0 | 0 | 0 | 0 | 1 | 0 | 4 | 1847218475
18 | K | 731244125r | Revizní kus přímý 60/100 | soubor | 1 |  | 0 |  |  |  | základní |  | 0 | 0 | 0 | 0 | 0 | 4 | K | 1 | ROZPOCET | 0 | 0 | 0 | 0 | 0 | 1 | 0 | 4 | 253570763
19 | K | 731244126r | Montáž odkouření a sání spalovacího vzduchu, revize | soubor | 1 |  | 0 |  |  |  | základní |  | 0 | 0 | 0 | 0 | 0 | 4 | K | 1 | ROZPOCET | 0 | 0 | 0 | 0 | 0 | 1 | 0 | 4 | 995982368
20 | K | 731244127r | Úpravna vody pro změkčení Aquahome 20-N, průtok 2,8 m3/hod | kus | 1 |  | 0 |  |  |  | základní |  | 0 | 0 | 0 | 0 | 0 | 4 | K | 1 | ROZPOCET | 0 | 0 | 0 | 0 | 0 | 1 | 0 | 4 | -1064132091
| P |  | Poznámka k položce: +3ks reg. soli, testr, filtr I25-50, Úpravna vody Aquahome 20-N, Testr tvrdosti vody Aquaset TH, 3x Regenerační sůl v tabletách 25kg, Filtr pitné vody I25-50 s výměn. vložkou, | [15 empty] | P | 1
21 | K | 731244128r | Rozšíření EA1 | kus | 1 |  | 0 |  |  |  | základní |  | 0 | 0 | 0 | 0 | 0 | 4 | K | 1 | ROZPOCET | 0 | 0 | 0 | 0 | 0 | 1 | 0 | 4 | 518411631
| P |  | Poznámka k položce: (pro VZDT větev) | [15 empty] | P | 1
22 | K | 731244134r | sada pro odvod kondenzátu | soubor | 1 |  | 0 |  |  |  | základní |  | 0 | 0 | 0 | 0 | 0 | 4 | K | 1 | ROZPOCET | 0 | 0 | 0 | 0 | 0 | 1 | 0 | 4 | 1016482396
23 | K | 731244149r | Vitotrol 200A | kus | 1 |  | 0 |  |  |  | základní |  | 0 | 0 | 0 | 0 | 0 | 4 | K | 1 | ROZPOCET | 0 | 0 | 0 | 0 | 0 | 1 | 0 | 4 | -22972363
| P |  | Poznámka k položce: dálkový ovladač | [15 empty] | P | 1
24 | K | 731244150r | Rozšiřovací sada pro TO se směšovačem bez pohonu, montáž na stěnu | kus | 1 |  | 0 |  |  |  | základní |  | 0 | 0 | 0 | 0 | 0 | 4 | K | 1 | ROZPOCET | 0 | 0 | 0 | 0 | 0 | 1 | 0 | 4 | 1476537976
25 | K | 731244151r | montážní pomůcka na omítku | kus | 1 |  | 0 |  |  |  | základní |  | 0 | 0 | 0 | 0 | 0 | 4 | K | 1 | ROZPOCET | 0 | 0 | 0 | 0 | 0 | 1 | 0 | 4 | 61484924
26 | K | 731244153r | Sada bez směšovače M31 s čerpadlem Alpha 2 60 , DN 20 | kus | 1 |  | 0 |  |  |  | základní |  | 0 | 0 | 0 | 0 | 0 | 4 | K | 1 | ROZPOCET | 0 | 0 | 0 | 0 | 0 | 1 | 0 | 4 | -66805547
27 | K | 731244154r | Sada se směšovačem s čerpadlem Alpha 2 60 , DN 25 | kus | 1 |  | 0 |  |  |  | základní |  | 0 | 0 | 0 | 0 | 0 | 4 | K | 1 | ROZPOCET | 0 | 0 | 0 | 0 | 0 | 1 | 0 | 4 | 2103125647
28 | K | 731244157r | jímka pro čidlo teploty 1/2", 60 | kus | 1 |  | 0 |  |  |  | základní |  | 0 | 0 | 0 | 0 | 0 | 4 | K | 1 | ROZPOCET | 0 | 0 | 0 | 0 | 0 | 1 | 0 | 4 | -614224763
29 | K | 731244161r | Rozdělovač DN 25 eco , 2-násobný | kus | 1 |  | 0 |  |  |  | základní |  | 0 | 0 | 0 | 0 | 0 | 4 | K | 1 | ROZPOCET | 0 | 0 | 0 | 0 | 0 | 1 | 0 | 4 | 202382598
30 | K | 731244162r | AZ průchodka střechou 60/100, černá | kus | 1 |  | 0 |  |  |  | základní |  | 0 | 0 | 0 | 0 | 0 | 4 | K | 1 | ROZPOCET | 0 | 0 | 0 | 0 | 0 | 1 | 0 | 4 | -1771688081
31 | K | 731244163r | Univerzální střešní taška D=125 černá | kus | 1 |  | 0 |  |  |  | základní |  | 0 | 0 | 0 | 0 | 0 | 4 | K | 1 | ROZPOCET | 0 | 0 | 0 | 0 | 0 | 1 | 0 | 4 | 1016479135
32 | K | 731244165r | AZ trubka 1,95m 60/100 | kus | 1 |  | 0 |  |  |  | základní |  | 0 | 0 | 0 | 0 | 0 | 4 | K | 1 | ROZPOCET | 0 | 0 | 0 | 0 | 0 | 1 | 0 | 4 | 1756000203
33 | K | 731244400r | Topná zkouška 24 hod | hod | 24 |  | 0 |  |  |  | základní |  | 0 | 0 | 0 | 0 | 0 | 4 | K | 1 | ROZPOCET | 0 | 0 | 0 | 0 | 0 | 1 | 0 | 4 | 1663040074
34 | K | 998731101 | Přesun hmot tonážní pro kotelny v objektech v do 6 m | t | 1.833 |  | 0 |  |  |  | základní |  | 0 | 0 | 0 | 0 | 0 | 4 | K | 1 | ROZPOCET | 0 | 0 | 0 | 0 | 0 | 1 | 0 | 4 | 325065911
| D | 732 | Ústřední vytápění - strojovny |  |  |  | 0 | [5 empty] | 0 |  | 0 |  | 0 | 1 | D | 0 | ROZPOCET | [6 empty] | 0
35 | K | 732522120r | MZT sestavy kotle a topných větví | soubor | 1 |  | 0 |  |  |  | základní |  | 0 | 0 | 0 | 0 | 0 | 4 | K | 1 | ROZPOCET | 0 | 0 | 0 | 0 | 0 | 1 | 0 | 4 | -2063880272
36 | K | 998732101 | Přesun hmot tonážní pro strojovny v objektech v do 6 m | t | 0.234 |  | 0 |  |  |  | základní |  | 0 | 0 | 0 | 0 | 0 | 4 | K | 1 | ROZPOCET | 0 | 0 | 0 | 0 | 0 | 1 | 0 | 4 | -870913987
| D | 733 | Ústřední vytápění - potrubí |  |  |  | 0 | [5 empty] | 0 |  | 0 |  | 0 | 1 | D | 0 | ROZPOCET | [6 empty] | 0
37 | K | 733222202 | Potrubí měděné polotvrdé spojované tvrdým pájením D 15x1 | m | 70 |  | 0 |  |  |  | základní |  | 0 | 0 | 0 | 0 | 0 | 4 | K | 1 | ROZPOCET | 0 | 0 | 0 | 0 | 0 | 1 | 0 | 4 | 452783268
38 | K | 733222203 | Potrubí měděné polotvrdé spojované tvrdým pájením D 18x1 | m | 35 |  | 0 |  |  |  | základní |  | 0 | 0 | 0 | 0 | 0 | 4 | K | 1 | ROZPOCET | 0 | 0 | 0 | 0 | 0 | 1 | 0 | 4 | -1670740278
39 | K | 733222204 | Potrubí měděné polotvrdé spojované tvrdým pájením D 22x1 | m | 35 |  | 0 |  |  |  | základní |  | 0 | 0 | 0 | 0 | 0 | 4 | K | 1 | ROZPOCET | 0 | 0 | 0 | 0 | 0 | 1 | 0 | 4 | 636265298
40 | K | 733222205 | Potrubí měděné polotvrdé spojované tvrdým pájením D 28x1 | m | 20 |  | 0 |  |  |  | základní |  | 0 | 0 | 0 | 0 | 0 | 4 | K | 1 | ROZPOCET | 0 | 0 | 0 | 0 | 0 | 1 | 0 | 4 | -1332114325
41 | K | 733222206 | Potrubí měděné polotvrdé spojované tvrdým pájením D 35x1,5 | m | 18 |  | 0 |  |  |  | základní |  | 0 | 0 | 0 | 0 | 0 | 4 | K | 1 | ROZPOCET | 0 | 0 | 0 | 0 | 0 | 1 | 0 | 4 | 1469382916
42 | K | 998733101 | Přesun hmot tonážní pro rozvody potrubí v objektech v do 6 m | t | 0.128 |  | 0 |  |  |  | základní |  | 0 | 0 | 0 | 0 | 0 | 4 | K | 1 | ROZPOCET | 0 | 0 | 0 | 0 | 0 | 1 | 0 | 4 | -1989779294
| D | 734 | Ústřední vytápění - armatury |  |  |  | 0 | [5 empty] | 0 |  | 0 |  | 0 | 1 | D | 0 | ROZPOCET | [6 empty] | 0
43 | K | 734209102 | Montáž armatury závitové s jedním závitem G 3/8 | kus | 4 |  | 0 |  |  |  | základní |  | 0 | 0 | 0 | 0 | 0 | 4 | K | 1 | ROZPOCET | 0 | 0 | 0 | 0 | 0 | 1 | 0 | 4 | 1503703843
44 | K | 734209103 | Montáž armatury závitové s jedním závitem G 1/2 | kus | 6 |  | 0 |  |  |  | základní |  | 0 | 0 | 0 | 0 | 0 | 4 | K | 1 | ROZPOCET | 0 | 0 | 0 | 0 | 0 | 1 | 0 | 4 | 1354832180
45 | K | 734209113 | Montáž armatury závitové s dvěma závity G 1/2 | kus | 38 |  | 0 |  |  |  | základní |  | 0 | 0 | 0 | 0 | 0 | 4 | K | 1 | ROZPOCET | 0 | 0 | 0 | 0 | 0 | 1 | 0 | 4 | 1620887763
| P |  | Poznámka k položce: armatury na otopných tělesech, | [15 empty] | P | 1
46 | K | 734209113 | Montáž armatury závitové s dvěma závity G 1/2 | kus | 2 |  | 0 |  |  |  | základní |  | 0 | 0 | 0 | 0 | 0 | 4 | K | 1 | ROZPOCET | 0 | 0 | 0 | 0 | 0 | 1 | 0 | 4 | 1382431760
47 | K | 734209114 | Montáž armatury závitové s dvěma závity G 3/4 | kus | 6 |  | 0 |  |  |  | základní |  | 0 | 0 | 0 | 0 | 0 | 4 | K | 1 | ROZPOCET | 0 | 0 | 0 | 0 | 0 | 1 | 0 | 4 | -450104210
48 | K | 734209115 | Montáž armatury závitové s dvěma závity G 1 | kus | 8 |  | 0 |  |  |  | základní |  | 0 | 0 | 0 | 0 | 0 | 4 | K | 1 | ROZPOCET | 0 | 0 | 0 | 0 | 0 | 1 | 0 | 4 | -1191156392
49 | K | 734209121r | Set pro radiátory VK s integrovaným ventilem DN 15 | soubor | 17 |  | 0 |  |  |  | základní |  | 0 | 0 | 0 | 0 | 0 | 4 | K | 1 | ROZPOCET | 0 | 0 | 0 | 0 | 0 | 1 | 0 | 4 | 184414060
| P |  | Poznámka k položce: RAE-K 5034 termostatická hlavice s upevněním M30x1,5, RLV-KS rohové šroubení pro otopná tělesa s možnosti plného uzavření | [15 empty] | P | 1
50 | K | 734209125r | Termostatická hlavice pro ventilové otopná tělesa RAE-K 5034, upevnění na matici M 30x1,5 | kus | 17 |  | 0 |  |  |  | základní |  | 0 | 0 | 0 | 0 | 0 | 4 | K | 1 | ROZPOCET | 0 | 0 | 0 | 0 | 0 | 1 | 0 | 4 | -1684407826
| P |  | Poznámka k položce: RAE-K 5034 termostatická hlavice s upevněním M30x1,5, RLV-KS rohové šroubení pro otopná tělesa s možnosti plného uzavření | [15 empty] | P | 1
51 | K | 734209128r | Sada designového radiátorového rohového ventilu DN 15 Danfoss VHX-D s hlavicí RAX , bílá | kus | 2 |  | 0 |  |  |  | základní |  | 0 | 0 | 0 | 0 | 0 | 4 | K | 1 | ROZPOCET | 0 | 0 | 0 | 0 | 0 | 1 | 0 | 4 | -1449984108
| P |  | Poznámka k položce: RAE-K 5034 termostatická hlavice s upevněním M30x1,5, RLV-KS rohové šroubení pro otopná tělesa s možnosti plného uzavření | [15 empty] | P | 1
52 | K | 734209130r | Aretace polohy TRV hlavice a pojistka proti odcizení | soubor | 17 |  | 0 |  |  |  | základní |  | 0 | 0 | 0 | 0 | 0 | 4 | K | 1 | ROZPOCET | 0 | 0 | 0 | 0 | 0 | 1 | 0 | 4 | -1961928001
53 | K | 734291123 | Kohout plnící a vypouštěcí G 1/2 PN 10 do 110°C závitový | kus | 6 |  | 0 |  |  |  | základní |  | 0 | 0 | 0 | 0 | 0 | 4 | K | 1 | ROZPOCET | 0 | 0 | 0 | 0 | 0 | 1 | 0 | 4 | 1880658223
54 | K | 734291243 | Filtr závitový přímý G 3/4 PN 16 do 130°C s vnitřními závity | kus | 1 |  | 0 |  |  |  | základní |  | 0 | 0 | 0 | 0 | 0 | 4 | K | 1 | ROZPOCET | 0 | 0 | 0 | 0 | 0 | 1 | 0 | 4 | 1451216318
55 | K | 734291244 | Filtr závitový přímý G 1 PN 16 do 130°C s vnitřními závity | kus | 2 |  | 0 |  |  |  | základní |  | 0 | 0 | 0 | 0 | 0 | 4 | K | 1 | ROZPOCET | 0 | 0 | 0 | 0 | 0 | 1 | 0 | 4 | 1859875214
56 | K | 734292714 | Kohout kulový přímý G 3/4 PN 42 do 185°C vnitřní závit | kus | 3 |  | 0 |  |  |  | základní |  | 0 | 0 | 0 | 0 | 0 | 4 | K | 1 | ROZPOCET | 0 | 0 | 0 | 0 | 0 | 1 | 0 | 4 | -1022791781
57 | K | 734292715 | Kohout kulový přímý G 1 PN 42 do 185°C vnitřní závit | kus | 5 |  | 0 |  |  |  | základní |  | 0 | 0 | 0 | 0 | 0 | 4 | K | 1 | ROZPOCET | 0 | 0 | 0 | 0 | 0 | 1 | 0 | 4 | -1697672686
58 | M | 551211960 | závitový zpětný ventil R60 1/2" | kus | 1 |  | 0 |  |  |  | základní |  | 0 | 0 | 0 | 0 | 0 | 8 | M | 1 | ROZPOCET | 0 | 0 | 0 | 0 | 0 | 1 | 0 | 4 | 1573531032
59 | M | 551211980 | závitový zpětný ventil R60 3/4" | kus | 1 |  | 0 |  |  |  | základní |  | 0 | 0 | 0 | 0 | 0 | 8 | M | 1 | ROZPOCET | 0 | 0 | 0 | 0 | 0 | 1 | 0 | 4 | 714404786
60 | M | 551211990 | závitový zpětný ventil R60 1" | kus | 1 |  | 0 |  |  |  | základní |  | 0 | 0 | 0 | 0 | 0 | 8 | M | 1 | ROZPOCET | 0 | 0 | 0 | 0 | 0 | 1 | 0 | 4 | -1544815577
61 | M | 551212820 | ventil automatický odvzdušňovací, svislý, mosaz R99 3/8" | kus | 4 |  | 0 |  |  |  | základní |  | 0 | 0 | 0 | 0 | 0 | 8 | M | 1 | ROZPOCET | 0 | 0 | 0 | 0 | 0 | 1 | 0 | 4 | -753340712
62 | K | 734294202r | Ruční regulační seřizovací a měřící ventil Danfos MSV-BD DN 20 | kus | 1 |  | 0 |  |  |  | základní |  | 0 | 0 | 0 | 0 | 0 | 4 | K | 1 | ROZPOCET | 0 | 0 | 0 | 0 | 0 | 1 | 0 | 4 | -47643789
63 | K | 734294203r | Ruční regulační seřizovací a měřící ventil Danfos MSV-BD DN 25 | kus | 1 |  | 0 |  |  |  | základní |  | 0 | 0 | 0 | 0 | 0 | 4 | K | 1 | ROZPOCET | 0 | 0 | 0 | 0 | 0 | 1 | 0 | 4 | -1653830089
64 | K | 734294206r | Montáž vodního sm. uzlu před VZDT | kus | 1 |  | 0 |  |  |  | základní |  | 0 | 0 | 0 | 0 | 0 | 4 | K | 1 | ROZPOCET | 0 | 0 | 0 | 0 | 0 | 1 | 0 | 4 | 1841603062
65 | K | 734294225r | Ruční regulační seřizovací a měřící ventil Danfos MSV-BD DN 15 | kus | 1 |  | 0 |  |  |  | základní |  | 0 | 0 | 0 | 0 | 0 | 4 | K | 1 | ROZPOCET | 0 | 0 | 0 | 0 | 0 | 1 | 0 | 4 | 195613010
| D | 735 | Ústřední vytápění - otopná tělesa |  |  |  | 0 | [5 empty] | 0 |  | 0 |  | 0 | 1 | D | 0 | ROZPOCET | [6 empty] | 0
66 | K | 735000912 | Vyregulování ventilu nebo kohoutu dvojregulačního s termostatickým ovládáním | kus | 19 |  | 0 |  |  |  | základní |  | 0 | 0 | 0 | 0 | 0 | 4 | K | 1 | ROZPOCET | 0 | 0 | 0 | 0 | 0 | 1 | 0 | 4 | 1593293875
67 | K | 735152232r | Otopné těleso panelové Ventil Kompakt typ PLAN 11 VK výška/délka 400/500 mm | kus | 1 |  | 0 |  |  |  | základní |  | 0 | 0 | 0 | 0 | 0 | 4 | K | 1 | ROZPOCET | 0 | 0 | 0 | 0 | 0 | 1 | 0 | 4 | 100134136
68 | K | 735152271r | Otopné těleso panelové Ventil Kompakt PLAN typ 11 VK výška/délka 600/400 mm | kus | 1 |  | 0 |  |  |  | základní |  | 0 | 0 | 0 | 0 | 0 | 4 | K | 1 | ROZPOCET | 0 | 0 | 0 | 0 | 0 | 1 | 0 | 4 | 2143654704
69 | K | 735152272r | Otopné těleso panelové Ventil Kompakt PLAN typ 11 VK výška/délka 600/500 mm | kus | 1 |  | 0 |  |  |  | základní |  | 0 | 0 | 0 | 0 | 0 | 4 | K | 1 | ROZPOCET | 0 | 0 | 0 | 0 | 0 | 1 | 0 | 4 | -1678233962
70 | K | 735152492r | Otopné těleso panelovék Ventil Kompakt PLAN typ 21 VK výška/délka 900/500 mm | kus | 1 |  | 0 |  |  |  | základní |  | 0 | 0 | 0 | 0 | 0 | 4 | K | 1 | ROZPOCET | 0 | 0 | 0 | 0 | 0 | 1 | 0 | 4 | -169057349
71 | K | 735152494r | Otopné těleso panelové Ventil Kompakt PLAN typ 21 VK výška/délka 900/700 mm | kus | 1 |  | 0 |  |  |  | základní |  | 0 | 0 | 0 | 0 | 0 | 4 | K | 1 | ROZPOCET | 0 | 0 | 0 | 0 | 0 | 1 | 0 | 4 | 1228043247
72 | K | 735152532r | Otopné těleso panelové Ventil Kompakt PLAN typ 22 VK výška/délka 400/500 mm | kus | 1 |  | 0 |  |  |  | základní |  | 0 | 0 | 0 | 0 | 0 | 4 | K | 1 | ROZPOCET | 0 | 0 | 0 | 0 | 0 | 1 | 0 | 4 | 1004627285
73 | K | 735152535 | Otopné těleso panelové Ventil Kompakt PLAN typ 22 VK výška/délka 400/800 mm | kus | 2 |  | 0 |  |  |  | základní |  | 0 | 0 | 0 | 0 | 0 | 4 | K | 1 | ROZPOCET | 0 | 0 | 0 | 0 | 0 | 1 | 0 | 4 | 1922962124
74 | K | 735152537r | Otopné těleso panelové Ventil Kompakt PLAN typ 22 VK výška/délka 400/1000 mm | kus | 1 |  | 0 |  |  |  | základní |  | 0 | 0 | 0 | 0 | 0 | 4 | K | 1 | ROZPOCET | 0 | 0 | 0 | 0 | 0 | 1 | 0 | 4 | -1156517330
75 | K | 735152541r | Otopné těleso panelové Ventil Kompakt PLAN typ 22 VK výška/délka 400/1600 mm | kus | 2 |  | 0 |  |  |  | základní |  | 0 | 0 | 0 | 0 | 0 | 4 | K | 1 | ROZPOCET | 0 | 0 | 0 | 0 | 0 | 1 | 0 | 4 | 925570771
76 | K | 735152575r | Otopné těleso panelové Ventil Kompakt PLAN typ 22 VK výška/délka 600/800 mm | kus | 1 |  | 0 |  |  |  | základní |  | 0 | 0 | 0 | 0 | 0 | 4 | K | 1 | ROZPOCET | 0 | 0 | 0 | 0 | 0 | 1 | 0 | 4 | 1282302082
77 | K | 735152578r | Otopné těleso panelové Ventil Kompakt PLAN typ 22 VK výška/délka 600/1100 mm | kus | 2 |  | 0 |  |  |  | základní |  | 0 | 0 | 0 | 0 | 0 | 4 | K | 1 | ROZPOCET | 0 | 0 | 0 | 0 | 0 | 1 | 0 | 4 | -1845001258
78 | K | 735152681r | Otopné těleso panelové Ventil Kompakt PLAN typ 33 VK výška/délka 600/1600 mm | kus | 3 |  | 0 |  |  |  | základní |  | 0 | 0 | 0 | 0 | 0 | 4 | K | 1 | ROZPOCET | 0 | 0 | 0 | 0 | 0 | 1 | 0 | 4 | -629645886
79 | K | 735164512 | Montáž otopného tělesa trubkového Koralux Rondo na stěnu výšky tělesa přes 1500 mm | kus | 2 |  | 0 |  |  |  | základní |  | 0 | 0 | 0 | 0 | 0 | 4 | K | 1 | ROZPOCET | 0 | 0 | 0 | 0 | 0 | 1 | 0 | 4 | 1636884957
80 | K | 735169223r | Designové otopné stěny Korado Vertikal-M K20V 2000 0588-M | soubor | 1 |  | 0 |  |  |  | základní |  | 0 | 0 | 0 | 0 | 0 | 4 | K | 1 | ROZPOCET | 0 | 0 | 0 | 0 | 0 | 1 | 0 | 4 | -652449511
81 | K | 735169224r | Designové otopné stěny Korado Horizontal-M K22 0662 1800-M | soubor | 1 |  | 0 |  |  |  | základní |  | 0 | 0 | 0 | 0 | 0 | 4 | K | 1 | ROZPOCET | 0 | 0 | 0 | 0 | 0 | 1 | 0 | 4 | -1470643774
82 | K | 735191905 | Odvzdušnění otopných těles | kus | 19 |  | 0 |  |  |  | základní |  | 0 | 0 | 0 | 0 | 0 | 4 | K | 1 | ROZPOCET | 0 | 0 | 0 | 0 | 0 | 1 | 0 | 4 | -516153605
83 | K | 735191910 | Napuštění vody do otopných těles | m2 | 160 |  | 0 |  |  |  | základní |  | 0 | 0 | 0 | 0 | 0 | 4 | K | 1 | ROZPOCET | 0 | 0 | 0 | 0 | 0 | 1 | 0 | 4 | -1969844652
84 | K | 735494811 | Vypuštění vody z otopných těles | m2 | 160 |  | 0 |  |  |  | základní |  | 0 | 0 | 0 | 0 | 0 | 4 | K | 1 | ROZPOCET | 0 | 0 | 0 | 0 | 0 | 1 | 0 | 4 | -251686291
85 | K | 998735101 | Přesun hmot tonážní pro otopná tělesa v objektech v do 6 m | t | 0.633 |  | 0 |  |  |  | základní |  | 0 | 0 | 0 | 0 | 0 | 4 | K | 1 | ROZPOCET | 0 | 0 | 0 | 0 | 0 | 1 | 0 | 4 | -824572525

## 04 - Vzduchotechnika
| List obsahuje: |  | 1) Krycí list soupisu | 2) Rekapitulace |  |  | 3) Soupis prací | Zpět na list: | Rekapitulace stavby
[9 empty] | >> skryté sloupce << | [9 empty] | {941758b5-e1b2-4976-959f-f5bae05adb6e}
2
| KRYCÍ LIST SOUPISU | [8 empty] | v --- níže se nacházejí doplnkové a pomocné údaje k sestavám --- v | [8 empty] | False
Stavba:
PURKRABSKÁ 2-4 - DVORNÍ OBJEKT ALBÍNKA- STAVEBNÍ ÚPRAVY, parc.č. st.572 , k.ú. Olomouc- město
Objekt:
1052015 - PURKRABSKÁ 2-4 - DVORNÍ OBJEKT ALBÍNKA- STAVEBNÍ ÚPRAVY, parc.č. st.572 , k.ú. Olomouc- město
Soupis:
04 - Vzduchotechnika
| KSO: |  |  |  |  | CC-CZ:
| Místo: |  | Purkrabská, Olomouc |  |  | Datum: | 5. 10. 2016
| Zadavatel: |  |  |  |  | IČ:
|  | Univerzita Palackého v Olomouci |  |  |  | DIČ:
| Uchazeč: |  |  |  |  | IČ:
DIČ:
| Projektant: |  |  |  |  | IČ:
|  | ATELIER Polách & Bravenec s r.o. |  |  |  | DIČ:
Poznámka:
| Cena bez DPH | [5 empty] | 0
|  |  | Základ daně |  |  | Sazba daně | Výše daně
| DPH | základní | 0 |  |  | 21% | 0
|  | snížená | 0 |  |  | 15% | 0
|  | zákl. přenesená | 0 |  |  | 21% | 0
|  | sníž. přenesená | 0 |  |  | 15% | 0
|  | nulová | 0 |  |  | 0% | 0
| Cena s DPH |  |  | v | CZK |  | 0
REKAPITULACE ČLENĚNÍ SOUPISU PRACÍ
Stavba:
PURKRABSKÁ 2-4 - DVORNÍ OBJEKT ALBÍNKA- STAVEBNÍ ÚPRAVY, parc.č. st.572 , k.ú. Olomouc- město
Objekt:
1052015 - PURKRABSKÁ 2-4 - DVORNÍ OBJEKT ALBÍNKA- STAVEBNÍ ÚPRAVY, parc.č. st.572 , k.ú. Olomouc- město
Soupis:
04 - Vzduchotechnika
Místo: |  |  | Purkrabská, Olomouc |  |  | Datum: | 5. 10. 2016
Zadavatel: |  |  | Univerzita Palackého v Olomouci |  |  | Projektant: | ATELIER Polách & Bravenec s r.o.
Uchazeč:
Kód dílu - Popis | [6 empty] | Cena celkem [CZK]
Náklady soupisu celkem | [6 empty] | 0 | [12 empty] | -1
| D1 - V Z D T č.1 (m.č. větrání m.č. 104, 204) | [5 empty] | 0
| D2 - V Z D T č.2 (m.č. 106,107) | [5 empty] | 0
| D3 - | [5 empty] | 0
| D4 - V Z D T č.3 (m.č. 106,107) | [5 empty] | 0
| D5 - V Z D T č.4 (m.č. 206,207,208) | [5 empty] | 0
| D6 - V Z D T č.5 (m.č. 205) | [5 empty] | 0
| D7 - OSTATNÍ | [5 empty] | 0
SOUPIS PRACÍ
Stavba:
PURKRABSKÁ 2-4 - DVORNÍ OBJEKT ALBÍNKA- STAVEBNÍ ÚPRAVY, parc.č. st.572 , k.ú. Olomouc- město
Objekt:
1052015 - PURKRABSKÁ 2-4 - DVORNÍ OBJEKT ALBÍNKA- STAVEBNÍ ÚPRAVY, parc.č. st.572 , k.ú. Olomouc- město
Soupis:
04 - Vzduchotechnika
Místo: |  |  | Purkrabská, Olomouc |  |  | Datum: | 5. 10. 2016
Zadavatel: |  |  | Univerzita Palackého v Olomouci |  |  | Projektant: | ATELIER Polách & Bravenec s r.o.
Uchazeč:
PČ | Typ | Kód | Popis | MJ | Množství | J.cena [CZK] | Cena celkem [CZK] | Cenová soustava |  | Poznámka | DPH | J. Nh [h] | Nh celkem [h] | J. hmotnost [t] | Hmotnost celkem [t] | J. suť [t] | Suť Celkem [t]
Náklady soupisu celkem | [6 empty] | 0 | [5 empty] | 0 |  | 0 |  | 0 |  | D | -1 | [7 empty] | 0
| D | D1 | V Z D T č.1 (m.č. větrání m.č. 104, 204) |  |  |  | 0 | [5 empty] | 0 |  | 0 |  | 0 | 1 | D | 0 | ROZPOCET | [6 empty] | 0
1 | K | 01.01.2015 | Systemair rekuperační větrací jednotka,TR06 HWH -R-VAV přívod 1860m3/h / odvod 1860 m3/hod, dP=300/300Pa, včetně vodního ohřívače HWH ( 46°C) , teplota přívodu 22°C, teplota exter. -15°C , směšovací vodní uzel, rotační rekuperátor s účinností 86% | ks | 1 |  | 0 |  |  |  | základní |  | 0 | 0 | 0 | 0 | 0 | 4 | K | 1 | ROZPOCET | 0 | 0 | 0 | 0 | 0 | 1 | 0 | 4 | -1413766493
2 | K | Pol1 | sada VAV regulace jednotky | ks | 1 |  | 0 |  |  |  | základní |  | 0 | 0 | 0 | 0 | 0 | 4 | K | 1 | ROZPOCET | 0 | 0 | 0 | 0 | 0 | 1 | 0 | 4 | -2118530280
3 | K | Pol2 | Zprovoznění a kabeláže vz jednotky, doprava | ks | 1 |  | 0 |  |  |  | základní |  | 0 | 0 | 0 | 0 | 0 | 4 | K | 1 | ROZPOCET | 0 | 0 | 0 | 0 | 0 | 1 | 0 | 4 | -1290783086
4 | K | Pol3 | Pružná manžeta DS 50-25 | ks | 4 |  | 0 |  |  |  | základní |  | 0 | 0 | 0 | 0 | 0 | 4 | K | 1 | ROZPOCET | 0 | 0 | 0 | 0 | 0 | 1 | 0 | 4 | -896165556
5 | K | 01.02.2016 | Klapka uzavírací čtyřhranná EFD-S 500x250-S | ks | 2 |  | 0 |  |  |  | základní |  | 0 | 0 | 0 | 0 | 0 | 4 | K | 1 | ROZPOCET | 0 | 0 | 0 | 0 | 0 | 1 | 0 | 4 | 414019413
6 | K | 01.03.2016 | Směšovací vodní uzel 15-60-1,0-A, 0-10V, 24A | ks | 1 |  | 0 |  |  |  | základní |  | 0 | 0 | 0 | 0 | 0 | 4 | K | 1 | ROZPOCET | 0 | 0 | 0 | 0 | 0 | 1 | 0 | 4 | 1390981337
7 | K | 01.04.2016 | Regulátor variabilního průtoku VAV do kruhového potrubí , MP-Bus,250*200 mm, BLC1, Vmin=0, Vmax= 1230m3/h ( R1b, R2b) | ks | 2 |  | 0 |  |  |  | základní |  | 0 | 0 | 0 | 0 | 0 | 4 | K | 1 | ROZPOCET | 0 | 0 | 0 | 0 | 0 | 1 | 0 | 4 | 516958596
8 | K | 01.05.2016 | Regulátor variabilního průtoku VAV do čtyřhranného potrubí , MP-Bus, DN 140, BLC1, Vmin=0, Vmax= 630m3/h ( R1a, R2a) | ks | 2 |  | 0 |  |  |  | základní |  | 0 | 0 | 0 | 0 | 0 | 4 | K | 1 | ROZPOCET | 0 | 0 | 0 | 0 | 0 | 1 | 0 | 4 | 1743621552
9 | K | Pol4 | čidlo na stěnu CO2, 0-10V | ks | 2 |  | 0 |  |  |  | základní |  | 0 | 0 | 0 | 0 | 0 | 4 | K | 1 | ROZPOCET | 0 | 0 | 0 | 0 | 0 | 1 | 0 | 4 | -530540951
10 | K | Pol5 | Regulátor teploty, Agrus RC-C3DOC, ip20, Modbus, Exoline, BACnet) | ks | 2 |  | 0 |  |  |  | základní |  | 0 | 0 | 0 | 0 | 0 | 4 | K | 1 | ROZPOCET | 0 | 0 | 0 | 0 | 0 | 1 | 0 | 4 | -429634825
11 | K | 01.06.2016 | velkoplošná výustka QLE-U/750*1500 mm, 410 m3/hod, napojovací hrdlo zespodu 770*100 mm, bílá, zabudování do stěny, čelní děrovaný plech | ks | 3 |  | 0 |  |  |  | základní |  | 0 | 0 | 0 | 0 | 0 | 4 | K | 1 | ROZPOCET | 0 | 0 | 0 | 0 | 0 | 1 | 0 | 4 | 822391252
12 | K | 01.07.2016 | dýza s dalekým dosahem proudu DUK-V, DN 160,á=105 m3/h, prvedení bílá | ks | 6 |  | 0 |  |  |  | základní |  | 0 | 0 | 0 | 0 | 0 | 4 | K | 1 | ROZPOCET | 0 | 0 | 0 | 0 | 0 | 1 | 0 | 4 | -846758761
13 | K | 01.08.2016 | potrubní tlumič hluku 500*300 dl.1000 | ks | 2 |  | 0 |  |  |  | základní |  | 0 | 0 | 0 | 0 | 0 | 4 | K | 1 | ROZPOCET | 0 | 0 | 0 | 0 | 0 | 1 | 0 | 4 | 1763542246
14 | K | 01.09.2016 | potrubní tlumič hluku 400*250 dl.1500 | ks | 2 |  | 0 |  |  |  | základní |  | 0 | 0 | 0 | 0 | 0 | 4 | K | 1 | ROZPOCET | 0 | 0 | 0 | 0 | 0 | 1 | 0 | 4 | 1831898350
15 | K | 01.10.2016 | potrubní tlumič hluku 400*200 dl.1500 | ks | 1 |  | 0 |  |  |  | základní |  | 0 | 0 | 0 | 0 | 0 | 4 | K | 1 | ROZPOCET | 0 | 0 | 0 | 0 | 0 | 1 | 0 | 4 | -1990969368
16 | K | 01.11.2016 | potrubní tlumič hluku 400*200 dl.1000 | ks | 1 |  | 0 |  |  |  | základní |  | 0 | 0 | 0 | 0 | 0 | 4 | K | 1 | ROZPOCET | 0 | 0 | 0 | 0 | 0 | 1 | 0 | 4 | 1202009059
17 | K | 01.12.2016 | Odvodní výustka Nova-A-1-425/325, včetně UR | ks | 2 |  | 0 |  |  |  | základní |  | 0 | 0 | 0 | 0 | 0 | 4 | K | 1 | ROZPOCET | 0 | 0 | 0 | 0 | 0 | 1 | 0 | 4 | 763848996
18 | K | 01.01.2013 | Odvodní výustka Nova-A-1-525/225, včetně UR | ks | 1 |  | 0 |  |  |  | základní |  | 0 | 0 | 0 | 0 | 0 | 4 | K | 1 | ROZPOCET | 0 | 0 | 0 | 0 | 0 | 1 | 0 | 4 | -238636492
19 | K | 01.01.2014 | Výfukové koleno DN 355 | ks | 1 |  | 0 |  |  |  | základní |  | 0 | 0 | 0 | 0 | 0 | 4 | K | 1 | ROZPOCET | 0 | 0 | 0 | 0 | 0 | 1 | 0 | 4 | 120735304
20 | K | 01.01.2015.1 | protidešťová žaluzie PZAL 355/500 včetně zedního rámu, barva dle rámu oken | ks | 1 |  | 0 |  |  |  | základní |  | 0 | 0 | 0 | 0 | 0 | 4 | K | 1 | ROZPOCET | 0 | 0 | 0 | 0 | 0 | 1 | 0 | 4 | -2133338592
21 | K | Pol6 | Flexo potrubí s tepelnou izolací tl. 25 mm Thermoflex 355 mm | m | 5 |  | 0 |  |  |  | základní |  | 0 | 0 | 0 | 0 | 0 | 4 | K | 1 | ROZPOCET | 0 | 0 | 0 | 0 | 0 | 1 | 0 | 4 | -4147208
22 | K | Pol7 | Potrubí Spiro pozink. 40%TV do průměru 140 mm | m | 1 |  | 0 |  |  |  | základní |  | 0 | 0 | 0 | 0 | 0 | 4 | K | 1 | ROZPOCET | 0 | 0 | 0 | 0 | 0 | 1 | 0 | 4 | -1914650199
23 | K | Pol8 | Potrubí Spiro pozink. 40%TV do průměru 280 mm | m | 13 |  | 0 |  |  |  | základní |  | 0 | 0 | 0 | 0 | 0 | 4 | K | 1 | ROZPOCET | 0 | 0 | 0 | 0 | 0 | 1 | 0 | 4 | -249096576
24 | K | Pol9 | Potrubí Spiro pozink. 40%TV do průměru 355 mm | m | 17 |  | 0 |  |  |  | základní |  | 0 | 0 | 0 | 0 | 0 | 4 | K | 1 | ROZPOCET | 0 | 0 | 0 | 0 | 0 | 1 | 0 | 4 | -997327407
25 | K | Pol10 | Potrubí čtyřhranné sk.I pozink. R do obvodu 1500 l=1000 | m | 12 |  | 0 |  |  |  | základní |  | 0 | 0 | 0 | 0 | 0 | 4 | K | 1 | ROZPOCET | 0 | 0 | 0 | 0 | 0 | 1 | 0 | 4 | 1128405617
26 | K | Pol11 | Potrubí čtyřhranné sk.I pozink. TV do obvodu 1500 l=1000 | m | 8 |  | 0 |  |  |  | základní |  | 0 | 0 | 0 | 0 | 0 | 4 | K | 1 | ROZPOCET | 0 | 0 | 0 | 0 | 0 | 1 | 0 | 4 | 1026563512
27 | K | Pol12 | Potrubí čtyřhranné sk.I pozink. R do obvodu 1890 l=1000 | m | 14 |  | 0 |  |  |  | základní |  | 0 | 0 | 0 | 0 | 0 | 4 | K | 1 | ROZPOCET | 0 | 0 | 0 | 0 | 0 | 1 | 0 | 4 | 930443344
28 | K | Pol13 | Potrubí čtyřhranné sk.I pozink. TV do obvodu 1890 l=1000 | m | 9 |  | 0 |  |  |  | základní |  | 0 | 0 | 0 | 0 | 0 | 4 | K | 1 | ROZPOCET | 0 | 0 | 0 | 0 | 0 | 1 | 0 | 4 | 856976397
29 | K | Pol14 | tepelná izolace VZDT rozvodů tl.40 mm s povrchovou úpravou | m2 | 80 |  | 0 |  |  |  | základní |  | 0 | 0 | 0 | 0 | 0 | 4 | K | 1 | ROZPOCET | 0 | 0 | 0 | 0 | 0 | 1 | 0 | 4 | -1616177566
30 | K | Pol15 | tepelná izolace VZDT rozvodů Spiro DN 355 tl. 40 mm s povrchovou úpravou | m2 | 25 |  | 0 |  |  |  | základní |  | 0 | 0 | 0 | 0 | 0 | 4 | K | 1 | ROZPOCET | 0 | 0 | 0 | 0 | 0 | 1 | 0 | 4 | -1550934091
| D | D2 | V Z D T č.2 (m.č. 106,107) |  |  |  | 0 | [5 empty] | 0 |  | 0 |  | 0 | 1 | D | 0 | ROZPOCET | [6 empty] | 0
31 | K | 02.01.2016 | Radiální ventilátor pro odvod vzduchu se zpětnou klapkou, kuličkovými kožiskami, tepelná pojistka, podomítková instalace, vestavná hloubka 95 mm, výtlak nahoru DN 75 mm, množ. odsávaného vzduchu 100 m3/hod, nastavitelný rozsah +/- 15%, hladká čelní stěna | ks | 2 |  | 0 |  |  |  | základní |  | 0 | 0 | 0 | 0 | 0 | 4 | K | 1 | ROZPOCET | 0 | 0 | 0 | 0 | 0 | 1 | 0 | 4 | 733910404
32 | K | 02.02.2016 | Vzduchotechnická stříška DN 100 | ks | 1 |  | 0 |  |  |  | základní |  | 0 | 0 | 0 | 0 | 0 | 4 | K | 1 | ROZPOCET | 0 | 0 | 0 | 0 | 0 | 1 | 0 | 4 | -1073114636
33 | K | Pol16 | Potrubí kruhové ocelové sk. I -SPIRO, pozinkovaný plech tl=0.5mm, min.vrstva Zn 275g/m2, Rozměr - do průměru 80 mm - 50%tvarovek | bm | 3 |  | 0 |  |  |  | základní |  | 0 | 0 | 0 | 0 | 0 | 4 | K | 1 | ROZPOCET | 0 | 0 | 0 | 0 | 0 | 1 | 0 | 4 | 1214937361
34 | K | Pol17 | Potrubí kruhové ocelové sk. I -SPIRO, pozinkovaný plech tl=0.5mm, min.vrstva Zn 275g/m2, Rozměr - do průměru 140 mm - 50%tvarovek | bm | 7 |  | 0 |  |  |  | základní |  | 0 | 0 | 0 | 0 | 0 | 4 | K | 1 | ROZPOCET | 0 | 0 | 0 | 0 | 0 | 1 | 0 | 4 | -117165647
35 | K | Pol18 | dveřní mřížka Nova -D 400*100 včetně upínacího rámečku UR1 | ks | 4 |  | 0 |  |  |  | základní |  | 0 | 0 | 0 | 0 | 0 | 4 | K | 1 | ROZPOCET | 0 | 0 | 0 | 0 | 0 | 1 | 0 | 4 | -1698602654
| D | D3 |  |  |  |  | 0 | [5 empty] | 0 |  | 0 |  | 0 | 1 | D | 0 | ROZPOCET | [6 empty] | 0
| D | D4 | V Z D T č.3 (m.č. 106,107) |  |  |  | 0 | [5 empty] | 0 |  | 0 |  | 0 | 1 | D | 0 | ROZPOCET | [6 empty] | 0
36 | K | 03.01.2016 | Radiální ventilátor pro odvod vzduchu se zpětnou klapkou, kuličkovými kožiskami, tepelná pojistka, podomítková instalace, vestavná hloubka 95 mm, výtlak nahoru DN 75 mm, množ. odsávaného vzduchu 100 m3/hod, nastavitelný rozsah +/- 15%, hladká čelní stěna | ks | 4 |  | 0 |  |  |  | základní |  | 0 | 0 | 0 | 0 | 0 | 4 | K | 1 | ROZPOCET | 0 | 0 | 0 | 0 | 0 | 1 | 0 | 4 | 1930593136
37 | K | Pol16 | Potrubí kruhové ocelové sk. I -SPIRO, pozinkovaný plech tl=0.5mm, min.vrstva Zn 275g/m2, Rozměr - do průměru 80 mm - 50%tvarovek | bm | 1 |  | 0 |  |  |  | základní |  | 0 | 0 | 0 | 0 | 0 | 4 | K | 1 | ROZPOCET | 0 | 0 | 0 | 0 | 0 | 1 | 0 | 4 | 108052373
38 | K | Pol19 | Potrubí kruhové ocelové sk. I -SPIRO, pozinkovaný plech tl=0.5mm, min.vrstva Zn 275g/m2, Rozměr - do průměru 100 mm - 50%tvarovek | bm | 8 |  | 0 |  |  |  | základní |  | 0 | 0 | 0 | 0 | 0 | 4 | K | 1 | ROZPOCET | 0 | 0 | 0 | 0 | 0 | 1 | 0 | 4 | -820401360
39 | K | Pol18 | dveřní mřížka Nova -D 400*100 včetně upínacího rámečku UR1 | ks | 1 |  | 0 |  |  |  | základní |  | 0 | 0 | 0 | 0 | 0 | 4 | K | 1 | ROZPOCET | 0 | 0 | 0 | 0 | 0 | 1 | 0 | 4 | 343756266
40 | K | Pol20 | tepelná izolace VZDT rozvodů tl. 20 mm s povrchovou úpravou | m2 | 5 |  | 0 |  |  |  | základní |  | 0 | 0 | 0 | 0 | 0 | 4 | K | 1 | ROZPOCET | 0 | 0 | 0 | 0 | 0 | 1 | 0 | 4 | 1442329207
| D | D5 | V Z D T č.4 (m.č. 206,207,208) |  |  |  | 0 | [5 empty] | 0 |  | 0 |  | 0 | 1 | D | 0 | ROZPOCET | [6 empty] | 0
41 | K | 04.01.2016 | Radiální ventilátor pro odvod vzduchu se zpětnou klapkou, kuličkovými kožiskami, tepelná pojistka, podomítková instalace, vestavná hloubka 95 mm, výtlak nahoru DN 75 mm, množ. odsávaného vzduchu 100 m3/hod, nastavitelný rozsah +/- 15%, hladká čelní stěna | ks | 6 |  | 0 |  |  |  | základní |  | 0 | 0 | 0 | 0 | 0 | 4 | K | 1 | ROZPOCET | 0 | 0 | 0 | 0 | 0 | 1 | 0 | 4 | 380322460
42 | K | 04.02.2016 | Vzduchotechnická stříška DN 180 | ks | 1 |  | 0 |  |  |  | základní |  | 0 | 0 | 0 | 0 | 0 | 4 | K | 1 | ROZPOCET | 0 | 0 | 0 | 0 | 0 | 1 | 0 | 4 | -34035034
43 | K | Pol16 | Potrubí kruhové ocelové sk. I -SPIRO, pozinkovaný plech tl=0.5mm, min.vrstva Zn 275g/m2, Rozměr - do průměru 80 mm - 50%tvarovek | bm | 7 |  | 0 |  |  |  | základní |  | 0 | 0 | 0 | 0 | 0 | 4 | K | 1 | ROZPOCET | 0 | 0 | 0 | 0 | 0 | 1 | 0 | 4 | -614399005
44 | K | Pol17 | Potrubí kruhové ocelové sk. I -SPIRO, pozinkovaný plech tl=0.5mm, min.vrstva Zn 275g/m2, Rozměr - do průměru 140 mm - 50%tvarovek | bm | 4 |  | 0 |  |  |  | základní |  | 0 | 0 | 0 | 0 | 0 | 4 | K | 1 | ROZPOCET | 0 | 0 | 0 | 0 | 0 | 1 | 0 | 4 | 1296702960
45 | K | Pol21 | Potrubí kruhové ocelové sk. I -SPIRO, pozinkovaný plech tl=0.5mm, min.vrstva Zn 275g/m2, Rozměr - do průměru 180 mm - 50%tvarovek | bm | 4 |  | 0 |  |  |  | základní |  | 0 | 0 | 0 | 0 | 0 | 4 | K | 1 | ROZPOCET | 0 | 0 | 0 | 0 | 0 | 1 | 0 | 4 | -1833129526
46 | K | Pol18 | dveřní mřížka Nova -D 400*100 včetně upínacího rámečku UR1 | ks | 6 |  | 0 |  |  |  | základní |  | 0 | 0 | 0 | 0 | 0 | 4 | K | 1 | ROZPOCET | 0 | 0 | 0 | 0 | 0 | 1 | 0 | 4 | -2102534643
47 | K | Pol22 | tepelná izolace VZDT rozvodů tl. 40 mm s povrchovou úpravou (stoupací potrubí DN 180) | m2 | 7 |  | 0 |  |  |  | základní |  | 0 | 0 | 0 | 0 | 0 | 4 | K | 1 | ROZPOCET | 0 | 0 | 0 | 0 | 0 | 1 | 0 | 4 | -1867591527
| D | D6 | V Z D T č.5 (m.č. 205) |  |  |  | 0 | [5 empty] | 0 |  | 0 |  | 0 | 1 | D | 0 | ROZPOCET | [6 empty] | 0
48 | K | 05.01.2016 | Radiální ventilátor pro odvod vzduchu se zpětnou klapkou, kuličkovými kožiskami, tepelná pojistka, CB 100 plus | ks | 1 |  | 0 |  |  |  | základní |  | 0 | 0 | 0 | 0 | 0 | 4 | K | 1 | ROZPOCET | 0 | 0 | 0 | 0 | 0 | 1 | 0 | 4 | -380144955
49 | K | Pol16 | Potrubí kruhové ocelové sk. I -SPIRO, pozinkovaný plech tl=0.5mm, min.vrstva Zn 275g/m2, Rozměr - do průměru 80 mm - 50%tvarovek | bm | 1 |  | 0 |  |  |  | základní |  | 0 | 0 | 0 | 0 | 0 | 4 | K | 1 | ROZPOCET | 0 | 0 | 0 | 0 | 0 | 1 | 0 | 4 | 119516837
50 | K | Pol18 | dveřní mřížka Nova -D 400*100 včetně upínacího rámečku UR1 | ks | 1 |  | 0 |  |  |  | základní |  | 0 | 0 | 0 | 0 | 0 | 4 | K | 1 | ROZPOCET | 0 | 0 | 0 | 0 | 0 | 1 | 0 | 4 | -1509216551
51 | K | Pol23 | Kondenzační í venk. jedn. Multi V S 400V (Qchl.nom =22,4 kW, Qtop.nom=24,5 kW, rozměr 950*330-1380mm, příkon chl/top= 6,27/6,28kW, jištění 30 A, napájení 3f.,ak.tlak 1 m 57dBA, ak. výkon 74 dBA, EER nom. 3,57, COP nom 3,9). | ks | 1 |  | 0 |  |  |  | základní |  | 0 | 0 | 0 | 0 | 0 | 4 | K | 1 | ROZPOCET | 0 | 0 | 0 | 0 | 0 | 1 | 0 | 4 | 286378420
52 | K | Pol24 | klimatizační vnitřní jednotka nástenná (chl.výkon nom. 2,2 kW, topný výkon 2,5 kW, akus.tlak 32/30/28 dBA) | ks | 5 |  | 0 |  |  |  | základní |  | 0 | 0 | 0 | 0 | 0 | 4 | K | 1 | ROZPOCET | 0 | 0 | 0 | 0 | 0 | 1 | 0 | 4 | 701411579
53 | K | Pol25 | klimatizační vnitřní jednotka nástenná (chl.výkon nom. 2,8 kW, topný výkon 3,2 kW, akus.tlak 34/32/28 dBA) | ks | 2 |  | 0 |  |  |  | základní |  | 0 | 0 | 0 | 0 | 0 | 4 | K | 1 | ROZPOCET | 0 | 0 | 0 | 0 | 0 | 1 | 0 | 4 | -1377632272
54 | K | Pol26 | klimatizační vnitřní jednotka nástenná (chl.výkon nom. 3,6 kW, topný výkon 4,0 kW, akus.tlak 37/34/30 dBA) | ks | 1 |  | 0 |  |  |  | základní |  | 0 | 0 | 0 | 0 | 0 | 4 | K | 1 | ROZPOCET | 0 | 0 | 0 | 0 | 0 | 1 | 0 | 4 | -885674220
55 | K | Pol27 | standartní kabelový ovladač | ks | 4 |  | 0 |  |  |  | základní |  | 0 | 0 | 0 | 0 | 0 | 4 | K | 1 | ROZPOCET | 0 | 0 | 0 | 0 | 0 | 1 | 0 | 4 | 1766962065
56 | K | Pol28 | Konzola pod venkovní jednotku, žázově pozinkováno | ks | 1 |  | 0 |  |  |  | základní |  | 0 | 0 | 0 | 0 | 0 | 4 | K | 1 | ROZPOCET | 0 | 0 | 0 | 0 | 0 | 1 | 0 | 4 | 252305239
57 | K | Pol29 | Kabely skupinového ovládání | ks | 4 |  | 0 |  |  |  | základní |  | 0 | 0 | 0 | 0 | 0 | 4 | K | 1 | ROZPOCET | 0 | 0 | 0 | 0 | 0 | 1 | 0 | 4 | -1424312075
58 | K | Pol30 | Cu potrubí chladiva izolace, mont.materiál, včetně rozboček a doplnění chladiva | bm | 55 |  | 0 |  |  |  | základní |  | 0 | 0 | 0 | 0 | 0 | 4 | K | 1 | ROZPOCET | 0 | 0 | 0 | 0 | 0 | 1 | 0 | 4 | 81207005
59 | K | Pol31 | Montáž systému TČ, uvedení do provozu | ks | 1 |  | 0 |  |  |  | základní |  | 0 | 0 | 0 | 0 | 0 | 4 | K | 1 | ROZPOCET | 0 | 0 | 0 | 0 | 0 | 1 | 0 | 4 | 459970769
| D | D7 | OSTATNÍ |  |  |  | 0 | [5 empty] | 0 |  | 0 |  | 0 | 1 | D | 0 | ROZPOCET | [6 empty] | 0
60 | K | Pol32 | vyregulování zařízení, měření průtoků vzduchu, seřízení vyústek dle výkonů včetně vypracování protokolu o zaregulování | hod | 10 |  | 0 |  |  |  | základní |  | 0 | 0 | 0 | 0 | 0 | 4 | K | 1 | ROZPOCET | 0 | 0 | 0 | 0 | 0 | 1 | 0 | 4 | -1146560180

## 05 - Audiovizuální techno...
| List obsahuje: |  | 1) Krycí list soupisu | 2) Rekapitulace |  |  | 3) Soupis prací | Zpět na list: | Rekapitulace stavby
[9 empty] | >> skryté sloupce << | [9 empty] | {56964912-efe7-439a-bfac-5dced39f8097}
2
| KRYCÍ LIST SOUPISU | [8 empty] | v --- níže se nacházejí doplnkové a pomocné údaje k sestavám --- v | [8 empty] | False
Stavba:
PURKRABSKÁ 2-4 - DVORNÍ OBJEKT ALBÍNKA- STAVEBNÍ ÚPRAVY, parc.č. st.572 , k.ú. Olomouc- město
Objekt:
1052015 - PURKRABSKÁ 2-4 - DVORNÍ OBJEKT ALBÍNKA- STAVEBNÍ ÚPRAVY, parc.č. st.572 , k.ú. Olomouc- město
Soupis:
05 - Audiovizuální technologie mč. 104
| KSO: |  |  |  |  | CC-CZ:
| Místo: |  | Purkrabská, Olomouc |  |  | Datum: | 5. 10. 2016
| Zadavatel: |  |  |  |  | IČ:
|  | Univerzita Palackého v Olomouci |  |  |  | DIČ:
| Uchazeč: |  |  |  |  | IČ:
DIČ:
| Projektant: |  |  |  |  | IČ:
|  | ATELIER Polách & Bravenec s r.o. |  |  |  | DIČ:
Poznámka:
| Cena bez DPH | [5 empty] | 0
|  |  | Základ daně |  |  | Sazba daně | Výše daně
| DPH | základní | 0 |  |  | 21% | 0
|  | snížená | 0 |  |  | 15% | 0
|  | zákl. přenesená | 0 |  |  | 21% | 0
|  | sníž. přenesená | 0 |  |  | 15% | 0
|  | nulová | 0 |  |  | 0% | 0
| Cena s DPH |  |  | v | CZK |  | 0
REKAPITULACE ČLENĚNÍ SOUPISU PRACÍ
Stavba:
PURKRABSKÁ 2-4 - DVORNÍ OBJEKT ALBÍNKA- STAVEBNÍ ÚPRAVY, parc.č. st.572 , k.ú. Olomouc- město
Objekt:
1052015 - PURKRABSKÁ 2-4 - DVORNÍ OBJEKT ALBÍNKA- STAVEBNÍ ÚPRAVY, parc.č. st.572 , k.ú. Olomouc- město
Soupis:
05 - Audiovizuální technologie mč. 104
Místo: |  |  | Purkrabská, Olomouc |  |  | Datum: | 5. 10. 2016
Zadavatel: |  |  | Univerzita Palackého v Olomouci |  |  | Projektant: | ATELIER Polách & Bravenec s r.o.
Uchazeč:
Kód dílu - Popis | [6 empty] | Cena celkem [CZK]
Náklady soupisu celkem | [6 empty] | 0 | [12 empty] | -1
| IV - Kabeláž | [5 empty] | 0
SOUPIS PRACÍ
Stavba:
PURKRABSKÁ 2-4 - DVORNÍ OBJEKT ALBÍNKA- STAVEBNÍ ÚPRAVY, parc.č. st.572 , k.ú. Olomouc- město
Objekt:
1052015 - PURKRABSKÁ 2-4 - DVORNÍ OBJEKT ALBÍNKA- STAVEBNÍ ÚPRAVY, parc.č. st.572 , k.ú. Olomouc- město
Soupis:
05 - Audiovizuální technologie mč. 104
Místo: |  |  | Purkrabská, Olomouc |  |  | Datum: | 5. 10. 2016
Zadavatel: |  |  | Univerzita Palackého v Olomouci |  |  | Projektant: | ATELIER Polách & Bravenec s r.o.
Uchazeč:
PČ | Typ | Kód | Popis | MJ | Množství | J.cena [CZK] | Cena celkem [CZK] | Cenová soustava |  | Poznámka | DPH | J. Nh [h] | Nh celkem [h] | J. hmotnost [t] | Hmotnost celkem [t] | J. suť [t] | Suť Celkem [t]
Náklady soupisu celkem | [6 empty] | 0 | [5 empty] | 0 |  | 0 |  | 0 |  | D | -1 | [7 empty] | 0
| D | IV | Kabeláž |  |  |  | 0 | [5 empty] | 0 |  | 0 |  | 0 | 1 | D | 0 | ROZPOCET | [6 empty] | 0
1 | K | 1.3 | Kabel VGA Kabel VGA-M, délka min. 6m, podporované rozlišení min. 1920x1200@60fps | ks | 1 |  | 0 |  |  |  | základní |  | 0 | 0 | 0 | 0 | 0 | 4 | K | 1 | ROZPOCET | 0 | 0 | 0 | 0 | 0 | 1 | 0 | 4 | -2123122788
2 | K | 2.3 | Kabel 2x2x0,22 Kabel pro přenos symetrického stereo audio signálu, stíněný kroucený pár, průřez vodiče-licny min. 0,22mm2 | m | 6 |  | 0 |  |  |  | základní |  | 0 | 0 | 0 | 0 | 0 | 4 | K | 1 | ROZPOCET | 0 | 0 | 0 | 0 | 0 | 1 | 0 | 4 | -1694888188
3 | K | 3.3 | Kabel HDMI 6m Kabel HDMI, délka min. 6m, podporované rozlišení 1920x1200@60fps | ks | 1 |  | 0 |  |  |  | základní |  | 0 | 0 | 0 | 0 | 0 | 4 | K | 1 | ROZPOCET | 0 | 0 | 0 | 0 | 0 | 1 | 0 | 4 | 1097110316
4 | K | 4.3 | Kabel DP 6m Kabel DisplayPort, délka min. 6m, podporované rozlišení 1920x1200@60fps | ks | 1 |  | 0 |  |  |  | základní |  | 0 | 0 | 0 | 0 | 0 | 4 | K | 1 | ROZPOCET | 0 | 0 | 0 | 0 | 0 | 1 | 0 | 4 | 2078762502
5 | K | 5.3 | Kabel HDMI 13m Kabel HDMI, délka min. 13m, podporované rozlišení 1920x1200@60fps | ks | 1 |  | 0 |  |  |  | základní |  | 0 | 0 | 0 | 0 | 0 | 4 | K | 1 | ROZPOCET | 0 | 0 | 0 | 0 | 0 | 1 | 0 | 4 | -775839203
6 | K | 6.3 | Kabel UTP Nestíněná strukturovaná kabeláž, kategorie min. Cat5e | m | 54 |  | 0 |  |  |  | základní |  | 0 | 0 | 0 | 0 | 0 | 4 | K | 1 | ROZPOCET | 0 | 0 | 0 | 0 | 0 | 1 | 0 | 4 | -1809599501
7 | K | 7.3 | Kabel 5x1,5 Kabel silový průřez 5x1,5mm2 | m | 9 |  | 0 |  |  |  | základní |  | 0 | 0 | 0 | 0 | 0 | 4 | K | 1 | ROZPOCET | 0 | 0 | 0 | 0 | 0 | 1 | 0 | 4 | -961989082
8 | K | 8.2 | Kabel HDMI 10m Kabel HDMI, délka min. 10m, podporované rozlišení 1920x1200@60fps | ks | 1 |  | 0 |  |  |  | základní |  | 0 | 0 | 0 | 0 | 0 | 4 | K | 1 | ROZPOCET | 0 | 0 | 0 | 0 | 0 | 1 | 0 | 4 | 796609160
9 | K | 9.2 | Kabel 2x1,5 Kabel pro výkonového audio signálu, průřez vodiče-licny 2x1,5mm2 | m | 55 |  | 0 |  |  |  | základní |  | 0 | 0 | 0 | 0 | 0 | 4 | K | 1 | ROZPOCET | 0 | 0 | 0 | 0 | 0 | 1 | 0 | 4 | 1991384785
10 | K | 10.2 | Kabel HDMI 11m Kabel HDMI, délka min. 11m, podporované rozlišení 1920x1200@60fps | ks | 1 |  | 0 |  |  |  | základní |  | 0 | 0 | 0 | 0 | 0 | 4 | K | 1 | ROZPOCET | 0 | 0 | 0 | 0 | 0 | 1 | 0 | 4 | -1801297843
11 | K | 11.1 | Kabel HDMI 19m Kabel HDMI, délka min. 19m, podporované rozlišení 1920x1200@60fps | ks | 1 |  | 0 |  |  |  | základní |  | 0 | 0 | 0 | 0 | 0 | 4 | K | 1 | ROZPOCET | 0 | 0 | 0 | 0 | 0 | 1 | 0 | 4 | -250368713

## 06 - Audiovizuální techno...
| List obsahuje: |  | 1) Krycí list soupisu | 2) Rekapitulace |  |  | 3) Soupis prací | Zpět na list: | Rekapitulace stavby
[9 empty] | >> skryté sloupce << | [9 empty] | {9f4946b9-cea0-4eb2-b2e8-6aebb8cdc368}
2
| KRYCÍ LIST SOUPISU | [8 empty] | v --- níže se nacházejí doplnkové a pomocné údaje k sestavám --- v | [8 empty] | False
Stavba:
PURKRABSKÁ 2-4 - DVORNÍ OBJEKT ALBÍNKA- STAVEBNÍ ÚPRAVY, parc.č. st.572 , k.ú. Olomouc- město
Objekt:
1052015 - PURKRABSKÁ 2-4 - DVORNÍ OBJEKT ALBÍNKA- STAVEBNÍ ÚPRAVY, parc.č. st.572 , k.ú. Olomouc- město
Soupis:
06 - Audiovizuální technologie mč. 204
| KSO: |  |  |  |  | CC-CZ:
| Místo: |  | Purkrabská, Olomouc |  |  | Datum: | 5. 10. 2016
| Zadavatel: |  |  |  |  | IČ:
|  | Univerzita Palackého v Olomouci |  |  |  | DIČ:
| Uchazeč: |  |  |  |  | IČ:
DIČ:
| Projektant: |  |  |  |  | IČ:
|  | ATELIER Polách & Bravenec s r.o. |  |  |  | DIČ:
Poznámka:
| Cena bez DPH | [5 empty] | 0
|  |  | Základ daně |  |  | Sazba daně | Výše daně
| DPH | základní | 0 |  |  | 21% | 0
|  | snížená | 0 |  |  | 15% | 0
|  | zákl. přenesená | 0 |  |  | 21% | 0
|  | sníž. přenesená | 0 |  |  | 15% | 0
|  | nulová | 0 |  |  | 0% | 0
| Cena s DPH |  |  | v | CZK |  | 0
REKAPITULACE ČLENĚNÍ SOUPISU PRACÍ
Stavba:
PURKRABSKÁ 2-4 - DVORNÍ OBJEKT ALBÍNKA- STAVEBNÍ ÚPRAVY, parc.č. st.572 , k.ú. Olomouc- město
Objekt:
1052015 - PURKRABSKÁ 2-4 - DVORNÍ OBJEKT ALBÍNKA- STAVEBNÍ ÚPRAVY, parc.č. st.572 , k.ú. Olomouc- město
Soupis:
06 - Audiovizuální technologie mč. 204
Místo: |  |  | Purkrabská, Olomouc |  |  | Datum: | 5. 10. 2016
Zadavatel: |  |  | Univerzita Palackého v Olomouci |  |  | Projektant: | ATELIER Polách & Bravenec s r.o.
Uchazeč:
Kód dílu - Popis | [6 empty] | Cena celkem [CZK]
Náklady soupisu celkem | [6 empty] | 0 | [12 empty] | -1
| IV - Kabeláž | [5 empty] | 0
SOUPIS PRACÍ
Stavba:
PURKRABSKÁ 2-4 - DVORNÍ OBJEKT ALBÍNKA- STAVEBNÍ ÚPRAVY, parc.č. st.572 , k.ú. Olomouc- město
Objekt:
1052015 - PURKRABSKÁ 2-4 - DVORNÍ OBJEKT ALBÍNKA- STAVEBNÍ ÚPRAVY, parc.č. st.572 , k.ú. Olomouc- město
Soupis:
06 - Audiovizuální technologie mč. 204
Místo: |  |  | Purkrabská, Olomouc |  |  | Datum: | 5. 10. 2016
Zadavatel: |  |  | Univerzita Palackého v Olomouci |  |  | Projektant: | ATELIER Polách & Bravenec s r.o.
Uchazeč:
PČ | Typ | Kód | Popis | MJ | Množství | J.cena [CZK] | Cena celkem [CZK] | Cenová soustava |  | Poznámka | DPH | J. Nh [h] | Nh celkem [h] | J. hmotnost [t] | Hmotnost celkem [t] | J. suť [t] | Suť Celkem [t]
Náklady soupisu celkem | [6 empty] | 0 | [5 empty] | 0 |  | 0 |  | 0 |  | D | -1 | [7 empty] | 0
| D | IV | Kabeláž |  |  |  | 0 | [5 empty] | 0 |  | 0 |  | 0 | 1 | D | 0 | ROZPOCET | [6 empty] | 0
1 | K | 1.3 | Kabel VGA Kabel VGA-M, délka min. 6m, podporované rozlišení min. 1920x1200@60fps | ks | 1 |  | 0 |  |  |  | základní |  | 0 | 0 | 0 | 0 | 0 | 4 | K | 1 | ROZPOCET | 0 | 0 | 0 | 0 | 0 | 1 | 0 | 4 | 536691157
2 | K | 2.3 | Kabel 2x2x0,22 Kabel pro přenos symetrického stereo audio signálu, stíněný kroucený pár, průřez licny min. 0,22mm2 | m | 6 |  | 0 |  |  |  | základní |  | 0 | 0 | 0 | 0 | 0 | 4 | K | 1 | ROZPOCET | 0 | 0 | 0 | 0 | 0 | 1 | 0 | 4 | 986404593
3 | K | 3.3 | Kabel UTP Nestíněná strukturovaná kabeláž, kategorie min. Cat5e | m | 30 |  | 0 |  |  |  | základní |  | 0 | 0 | 0 | 0 | 0 | 4 | K | 1 | ROZPOCET | 0 | 0 | 0 | 0 | 0 | 1 | 0 | 4 | -1863795215
4 | K | 4.3 | Kabel HDMI 6m Kabel HDMI, délka min. 6m, podporované rozlišení 1920x1200@60fps | ks | 1 |  | 0 |  |  |  | základní |  | 0 | 0 | 0 | 0 | 0 | 4 | K | 1 | ROZPOCET | 0 | 0 | 0 | 0 | 0 | 1 | 0 | 4 | -574951754
5 | K | 5.3 | Kabel DP 6m Kabel DisplayPort, délka min. 6m, podporované rozlišení 1920x1200@60fps | ks | 1 |  | 0 |  |  |  | základní |  | 0 | 0 | 0 | 0 | 0 | 4 | K | 1 | ROZPOCET | 0 | 0 | 0 | 0 | 0 | 1 | 0 | 4 | 1562641741
6 | K | 6.3 | Kabel HDMI 9m Kabel HDMI, délka min. 9m, podporované rozlišení 1920x1200@60fps | ks | 1 |  | 0 |  |  |  | základní |  | 0 | 0 | 0 | 0 | 0 | 4 | K | 1 | ROZPOCET | 0 | 0 | 0 | 0 | 0 | 1 | 0 | 4 | -405629161
7 | K | 7.2 | Kabel HDMI 13m Kabel HDMI, délka min. 13m, podporované rozlišení 1920x1200@60fps | ks | 2 |  | 0 |  |  |  | základní |  | 0 | 0 | 0 | 0 | 0 | 4 | K | 1 | ROZPOCET | 0 | 0 | 0 | 0 | 0 | 1 | 0 | 4 | -1443396312

## 07 - SILNOPROUDÁ ELEKTROT...
| List obsahuje: |  | 1) Krycí list soupisu | 2) Rekapitulace |  |  | 3) Soupis prací | Zpět na list: | Rekapitulace stavby
[9 empty] | >> skryté sloupce << | [9 empty] | {5da68133-8edf-48c8-b3be-18abec34538b}
2
| KRYCÍ LIST SOUPISU | [8 empty] | v --- níže se nacházejí doplnkové a pomocné údaje k sestavám --- v | [8 empty] | False
Stavba:
PURKRABSKÁ 2-4 - DVORNÍ OBJEKT ALBÍNKA- STAVEBNÍ ÚPRAVY, parc.č. st.572 , k.ú. Olomouc- město
Objekt:
1052015 - PURKRABSKÁ 2-4 - DVORNÍ OBJEKT ALBÍNKA- STAVEBNÍ ÚPRAVY, parc.č. st.572 , k.ú. Olomouc- město
Soupis:
07 - SILNOPROUDÁ ELEKTROTECHNIKA
| KSO: |  |  |  |  | CC-CZ:
| Místo: |  | Purkrabská, Olomouc |  |  | Datum: | 5. 10. 2016
| Zadavatel: |  |  |  |  | IČ:
|  | Univerzita Palackého v Olomouci |  |  |  | DIČ:
| Uchazeč: |  |  |  |  | IČ:
DIČ:
| Projektant: |  |  |  |  | IČ:
|  | ATELIER Polách & Bravenec s r.o. |  |  |  | DIČ:
Poznámka:
| Cena bez DPH | [5 empty] | 0
|  |  | Základ daně |  |  | Sazba daně | Výše daně
| DPH | základní | 0 |  |  | 21% | 0
|  | snížená | 0 |  |  | 15% | 0
|  | zákl. přenesená | 0 |  |  | 21% | 0
|  | sníž. přenesená | 0 |  |  | 15% | 0
|  | nulová | 0 |  |  | 0% | 0
| Cena s DPH |  |  | v | CZK |  | 0
REKAPITULACE ČLENĚNÍ SOUPISU PRACÍ
Stavba:
PURKRABSKÁ 2-4 - DVORNÍ OBJEKT ALBÍNKA- STAVEBNÍ ÚPRAVY, parc.č. st.572 , k.ú. Olomouc- město
Objekt:
1052015 - PURKRABSKÁ 2-4 - DVORNÍ OBJEKT ALBÍNKA- STAVEBNÍ ÚPRAVY, parc.č. st.572 , k.ú. Olomouc- město
Soupis:
07 - SILNOPROUDÁ ELEKTROTECHNIKA
Místo: |  |  | Purkrabská, Olomouc |  |  | Datum: | 5. 10. 2016
Zadavatel: |  |  | Univerzita Palackého v Olomouci |  |  | Projektant: | ATELIER Polách & Bravenec s r.o.
Uchazeč:
Kód dílu - Popis | [6 empty] | Cena celkem [CZK]
Náklady soupisu celkem | [6 empty] | 0 | [12 empty] | -1
| HSV - Práce a dodávky HSV | [5 empty] | 0
| 9 - Ostatní konstrukce a práce-bourání | [5 empty] | 0
| 997 - Přesun sutě | [5 empty] | 0
| PSV - Práce a dodávky PSV | [5 empty] | 0
| 740 - Elektromontáže - zkoušky a revize | [5 empty] | 0
| 742 - Elektromontáže - rozvodný systém | [5 empty] | 0
| 743 - Elektromontáže - hrubá montáž | [5 empty] | 0
| 744 - Elektromontáže - rozvody vodičů měděných | [5 empty] | 0
| 746 - Elektromontáže - soubory pro vodiče | [5 empty] | 0
| 747 - Elektromontáže - kompletace rozvodů | [5 empty] | 0
| 748 - Elektromontáže - osvětlovací zařízení a svítidla | [5 empty] | 0
| M - M | [5 empty] | 0
| 22-M - Montáže oznam. a zabezp. zařízení | [5 empty] | 0
| RP1.2.1 - rozvaděč dle výkresu D.1.4.3-04 | [5 empty] | 0
| OST - Ostatní | [5 empty] | 0
| VRN - Vedlejší rozpočtové náklady | [5 empty] | 0
| VRN1 - Průzkumné, geodetické a projektové práce | [5 empty] | 0
| VRN6 - Územní vlivy | [5 empty] | 0
| VRN8 - Přesun stavebních kapacit | [5 empty] | 0
SOUPIS PRACÍ
Stavba:
PURKRABSKÁ 2-4 - DVORNÍ OBJEKT ALBÍNKA- STAVEBNÍ ÚPRAVY, parc.č. st.572 , k.ú. Olomouc- město
Objekt:
1052015 - PURKRABSKÁ 2-4 - DVORNÍ OBJEKT ALBÍNKA- STAVEBNÍ ÚPRAVY, parc.č. st.572 , k.ú. Olomouc- město
Soupis:
07 - SILNOPROUDÁ ELEKTROTECHNIKA
Místo: |  |  | Purkrabská, Olomouc |  |  | Datum: | 5. 10. 2016
Zadavatel: |  |  | Univerzita Palackého v Olomouci |  |  | Projektant: | ATELIER Polách & Bravenec s r.o.
Uchazeč:
PČ | Typ | Kód | Popis | MJ | Množství | J.cena [CZK] | Cena celkem [CZK] | Cenová soustava |  | Poznámka | DPH | J. Nh [h] | Nh celkem [h] | J. hmotnost [t] | Hmotnost celkem [t] | J. suť [t] | Suť Celkem [t]
Náklady soupisu celkem | [6 empty] | 0 | [5 empty] | 0 |  | 0.39708 |  | 1.1652 |  | D | -1 | [10 empty] | 0
| D | HSV | Práce a dodávky HSV |  |  |  | 0 | [5 empty] | 0 |  | 0 |  | 1.1652 | 1 | D | 0 |  |  |  | ROZPOCET | [6 empty] | 0
| D | 9 | Ostatní konstrukce a práce-bourání |  |  |  | 0 | [5 empty] | 0 |  | 0 |  | 1.1652 | 1 | D | 1 |  |  |  | ROZPOCET | [6 empty] | 0
1 | K | 220261661 | Značení trasy vedení včetně značení trasy podle plánu, vyznačení šíře drážek nebo úchytných bodů, vyznačení průchodu, krabic a vývodu | m | 181.5 |  | 0 | CS ÚRS 2016 01 |  |  | základní |  | 0 | 0 | 0 | 0 | 0 | 64 | K | 2 |  |  |  | ROZPOCET | 0 | 0 | 0 | 0 | 0 | 1 | 0 | 64 | 356128160
| VV |  | 83,1+98,4 |  | 181.5 | [13 empty] | VV | 2 | 2 | True | 1 | ROZPOCET
2 | K | 971033151 | Vybourání otvorů ve zdivu základovém nebo nadzákladovém z cihel, tvárnic, příčkovek z cihel pálených na maltu vápennou nebo vápenocementovou průměru profilu do 60 mm, tl. do 450 mm | kus | 41 |  | 0 | CS ÚRS 2016 01 |  |  | základní |  | 0 | 0 | 0 | 0.002 | 0.082 | 4 | K | 2 |  |  |  | ROZPOCET | 0 | 0 | 0 | 0 | 0 | 1 | 0 | 4 | -1215741130
| VV |  | "výměry dle výkresu D.1.4.3-02 | [15 empty] | VV | 2 | 1 | True | 0 | ROZPOCET
| VV |  | 32 |  | 32 | [13 empty] | VV | 2 | 2 | True | 0 | ROZPOCET
| VV |  | "výměry dle výkresu D.1.4.3-03 | [15 empty] | VV | 2 | 1 | True | 0 | ROZPOCET
| VV |  | 9 |  | 9 | [13 empty] | VV | 2 | 2 | True | 0 | ROZPOCET
| VV |  | Součet |  | 41 | [13 empty] | VV | 2 | 4 | True | 1 | ROZPOCET
3 | K | 973031151 | Vysekání výklenků ve zdivu cihelném na MV nebo MVC pl přes 0,25 m2 | m3 | 0.165 |  | 0 | CS ÚRS 2016 01 |  |  | základní |  | 0 | 0 | 0 | 1.8 | 0.297 | 4 | K | 2 |  |  |  | ROZPOCET | 0 | 0 | 0 | 0 | 0 | 1 | 0 | 4 | -485864152
| VV |  | "výměry dle výkresu D.1.4.3-02 | [15 empty] | VV | 2 | 1 | True | 0 | ROZPOCET
| VV |  | "rozvaděč RP1.2.1" 1,47*0,7*0,16 |  | 0.165 | [13 empty] | VV | 2 | 2 | True | 1 | ROZPOCET
4 | K | 973031616 | Vysekání kapes ve zdivu cihelném na MV nebo MVC pro špalíky do 100x100x50 mm | kus | 128 |  | 0 | CS ÚRS 2016 01 |  |  | základní |  | 0 | 0 | 0 | 0.001 | 0.128 | 4 | K | 2 |  |  |  | ROZPOCET | 0 | 0 | 0 | 0 | 0 | 1 | 0 | 4 | 993076775
| VV |  | 1+2+15+7+2+2+60+15+3+11+6+4 |  | 128 | [13 empty] | VV | 2 | 2 | True | 1 | ROZPOCET
5 | K | 974082113 | Vysekání rýh pro vodiče v omítce MV nebo MVC stěn š do 50 mm | m | 83.1 |  | 0 | CS ÚRS 2016 01 |  |  | základní |  | 0 | 0 | 0 | 0.002 | 0.1662 | 4 | K | 2 |  |  |  | ROZPOCET | 0 | 0 | 0 | 0 | 0 | 1 | 0 | 4 | 972801149
| VV |  | "výměry dle výkresu D.1.4.3-02 | [15 empty] | VV | 2 | 1 | True | 0 | ROZPOCET
| VV |  | "105" 4,7 |  | 4.7 | [13 empty] | VV | 2 | 2 | True | 0 | ROZPOCET
| VV |  | "102" 6,6 |  | 6.6 | [13 empty] | VV | 2 | 2 | True | 0 | ROZPOCET
| VV |  | "108" 6 |  | 6 | [13 empty] | VV | 2 | 2 | True | 0 | ROZPOCET
| VV |  | "104" 11,7*4+2*3,5+12 |  | 65.8 | [13 empty] | VV | 2 | 2 | True | 0 | ROZPOCET
| VV |  | Součet |  | 83.1 | [13 empty] | VV | 2 | 4 | True | 1 | ROZPOCET
6 | K | 974082116 | Vysekání rýh pro vodiče v omítce vápenné nebo vápenocementové stěn, šířky do 150 mm | m | 98.4 |  | 0 | CS ÚRS 2016 01 |  |  | základní |  | 0 | 0 | 0 | 0.005 | 0.492 | 4 | K | 2 |  |  |  | ROZPOCET | 0 | 0 | 0 | 0 | 0 | 1 | 0 | 4 | 1367838285
| VV |  | "výměry dle výkresu D.1.4.3-02 | [15 empty] | VV | 2 | 1 | True | 0 | ROZPOCET
| VV |  | "101" 4,8*2 |  | 9.6 | [13 empty] | VV | 2 | 2 | True | 0 | ROZPOCET
| VV |  | "103" 12,8 |  | 12.8 | [13 empty] | VV | 2 | 2 | True | 0 | ROZPOCET
| VV |  | "106" 2,8 |  | 2.8 | [13 empty] | VV | 2 | 2 | True | 0 | ROZPOCET
| VV |  | "105" 5,8 |  | 5.8 | [13 empty] | VV | 2 | 2 | True | 0 | ROZPOCET
| VV |  | "104" 16,3+12 |  | 28.3 | [13 empty] | VV | 2 | 2 | True | 0 | ROZPOCET
| VV |  | "výměry dle výkresu D.1.4.3-03 | [15 empty] | VV | 2 | 1 | True | 0 | ROZPOCET
| VV |  | "204" 12,9+14,6 |  | 27.5 | [13 empty] | VV | 2 | 2 | True | 0 | ROZPOCET
| VV |  | "205" 2,8 |  | 2.8 | [13 empty] | VV | 2 | 2 | True | 0 | ROZPOCET
| VV |  | "207" 3,1 |  | 3.1 | [13 empty] | VV | 2 | 2 | True | 0 | ROZPOCET
| VV |  | "201" 2,2 |  | 2.2 | [13 empty] | VV | 2 | 2 | True | 0 | ROZPOCET
| VV |  | "203" 3,5 |  | 3.5 | [13 empty] | VV | 2 | 2 | True | 0 | ROZPOCET
| VV |  | Součet |  | 98.4 | [13 empty] | VV | 2 | 4 | True | 1 | ROZPOCET
| D | 997 | Přesun sutě |  |  |  | 0 | [5 empty] | 0 |  | 0 |  | 0 | 1 | D | 1 |  |  |  | ROZPOCET | [6 empty] | 0
7 | K | 997013213 | Vnitrostaveništní doprava suti a vybouraných hmot vodorovně do 50 m svisle ručně (nošením po schodech) pro budovy a haly výšky přes 9 do 12 m | t | 1.165 |  | 0 | CS ÚRS 2016 01 |  |  | základní |  | 0 | 0 | 0 | 0 | 0 | 4 | K | 2 |  |  |  | ROZPOCET | 0 | 0 | 0 | 0 | 0 | 1 | 0 | 4 | -318003773
8 | K | 997013501 | Odvoz suti na skládku a vybouraných hmot nebo meziskládku do 1 km se složením | t | 1.165 |  | 0 | CS ÚRS 2016 01 |  |  | základní |  | 0 | 0 | 0 | 0 | 0 | 4 | K | 2 |  |  |  | ROZPOCET | 0 | 0 | 0 | 0 | 0 | 1 | 0 | 4 | 1035627349
9 | K | 997013509 | Příplatek k odvozu suti a vybouraných hmot na skládku ZKD 1 km přes 1 km | t | 11.65 |  | 0 | CS ÚRS 2016 01 |  |  | základní |  | 0 | 0 | 0 | 0 | 0 | 4 | K | 2 |  |  |  | ROZPOCET | 0 | 0 | 0 | 0 | 0 | 1 | 0 | 4 | 2576188
| VV |  | 1,165*10 "Přepočtené koeficientem množství |  | 11.65 | [13 empty] | VV | 2 | 2 | True | 1 | ROZPOCET
10 | K | 997013831 | Poplatek za uložení stavebního směsného odpadu na skládce (skládkovné) | t | 1.165 |  | 0 | CS ÚRS 2016 01 |  |  | základní |  | 0 | 0 | 0 | 0 | 0 | 4 | K | 2 |  |  |  | ROZPOCET | 0 | 0 | 0 | 0 | 0 | 1 | 0 | 4 | 1781250820
| D | PSV | Práce a dodávky PSV |  |  |  | 0 | [5 empty] | 0 |  | 0.39708 |  | 0 | 2 | D | 0 |  |  |  | ROZPOCET | [6 empty] | 0
| D | 740 | Elektromontáže - zkoušky a revize |  |  |  | 0 | [5 empty] | 0 |  | 0 |  | 0 | 2 | D | 1 |  |  |  | ROZPOCET | [6 empty] | 0
11 | K | 740991300 | Zkoušky a prohlídky elektrických rozvodů a zařízení celková prohlídka a vyhotovení revizní zprávy pro objem montážních prací přes 500 do 1000 tis. Kč | kus | 1 |  | 0 | CS ÚRS 2016 01 |  |  | základní |  | 0 | 0 | 0 | 0 | 0 | 16 | K | 2 |  |  |  | ROZPOCET | 0 | 0 | 0 | 0 | 0 | 1 | 0 | 16 | -1794903889
| PSC |  | Poznámka k souboru cen: 1. Ceny -1100 až -1910 jsou určeny pro objem montážních prací včetně nákladů na nosný a podružný materiál. | [15 empty] | PSC | 2
| D | 742 | Elektromontáže - rozvodný systém |  |  |  | 0 | [5 empty] | 0 |  | 0 |  | 0 | 2 | D | 1 |  |  |  | ROZPOCET | [6 empty] | 0
12 | K | 742111400 | Montáž rozvodnic oceloplechových nebo plastových bez zapojení vodičů běžných, hmotnosti do 150 kg | kus | 1 |  | 0 | CS ÚRS 2016 01 |  |  | základní |  | 0 | 0 | 0 | 0 | 0 | 16 | K | 2 |  |  |  | ROZPOCET | 0 | 0 | 0 | 0 | 0 | 1 | 0 | 16 | 1163887313
| VV |  | "výměry dle výkresu D.1.4.3-02 | [15 empty] | VV | 2 | 1 | True | 0 | ROZPOCET
| VV |  | "RP1.2.1" 1 |  | 1 | [13 empty] | VV | 2 | 2 | True | 1 | ROZPOCET
| D | 743 | Elektromontáže - hrubá montáž |  |  |  | 0 | [5 empty] | 0 |  | 0.00636 |  | 0 | 2 | D | 1 |  |  |  | ROZPOCET | [6 empty] | 0
13 | K | 743111315 | Montáž trubek elektroinstalačních s nasunutím nebo našroubováním do krabic plastových tuhých, typ 15.., FFKuS, uložených pod omítku, D 23 mm | m | 40 |  | 0 | CS ÚRS 2016 01 |  |  | základní |  | 0 | 0 | 0 | 0 | 0 | 16 | K | 2 |  |  |  | ROZPOCET | 0 | 0 | 0 | 0 | 0 | 1 | 0 | 16 | 908132214
| VV |  | "napojení ovladačů klimatizací | [15 empty] | VV | 2 | 1 | True | 0 | ROZPOCET
| VV |  | "výměry dle výkresu D.1.4.3-02 | [15 empty] | VV | 2 | 1 | True | 0 | ROZPOCET
| VV |  | "104" 10 |  | 10 | [13 empty] | VV | 2 | 2 | True | 0 | ROZPOCET
| VV |  | "105" 10 |  | 10 | [13 empty] | VV | 2 | 2 | True | 0 | ROZPOCET
| VV |  | "výměry dle výkresu D.1.4.3-03 | [15 empty] | VV | 2 | 1 | True | 0 | ROZPOCET
| VV |  | "203" 10 |  | 10 | [13 empty] | VV | 2 | 2 | True | 0 | ROZPOCET
| VV |  | "204" 10 |  | 10 | [13 empty] | VV | 2 | 2 | True | 0 | ROZPOCET
| VV |  | Součet |  | 40 | [13 empty] | VV | 2 | 4 | True | 1 | ROZPOCET
14 | M | 345710510 | Materiál úložný elektroinstalační trubky elektroinstalační ohebné z LPE-1, 320N EN 500 86 - 2241 2323/LPE-1 D 22,9 mm | m | 42 |  | 0 | CS ÚRS 2016 01 |  |  | základní |  | 0 | 6e-05 | 0.00252 | 0 | 0 | 32 | M | 2 |  |  |  | ROZPOCET | 0 | 0 | 0 | 0 | 0 | 1 | 0 | 16 | -405531418
| VV |  | 40*1,05 "Přepočtené koeficientem množství |  | 42 | [13 empty] | VV | 2 | 2 | True | 1 | ROZPOCET
15 | K | 743412111 | Montáž krabice přístrojová zapuštěná plast kruh KP,KU68/2-1901 | kus | 128 |  | 0 | CS ÚRS 2016 01 |  |  | základní |  | 0 | 0 | 0 | 0 | 0 | 16 | K | 2 |  |  |  | ROZPOCET | 0 | 0 | 0 | 0 | 0 | 1 | 0 | 16 | -987031679
| VV |  | 1+2+15+7+2+2+60+15+3+11+6+4 |  | 128 | [13 empty] | VV | 2 | 2 | True | 1 | ROZPOCET
16 | M | R345715130 | krabice univerzální z PVC pod vypínače a zásuvky, pod omítku, d73mm x 42mm, samozhášivé PVC, minimálně 6 vstupních otvorů d20 | kus | 128 |  | 0 |  |  |  | základní |  | 0 | 3e-05 | 0.00384 | 0 | 0 | 32 | M | 2 |  |  |  | ROZPOCET | 0 | 0 | 0 | 0 | 0 | 1 | 0 | 16 | -1997516402
| D | 744 | Elektromontáže - rozvody vodičů měděných |  |  |  | 0 | [5 empty] | 0 |  | 0.3825 |  | 0 | 2 | D | 1 |  |  |  | ROZPOCET | [6 empty] | 0
17 | K | 744241110 | Montáž izolovaných vodičů měděných bez ukončení, uložených pevně do 1 kV sk. 1 - CSAO, CY, CYA, CYY, H05V, H07V, NYM, NYY, YY průřezu žíly 0,35 až 35 mm2 | m | 144 |  | 0 | CS ÚRS 2016 01 |  |  | základní |  | 0 | 0 | 0 | 0 | 0 | 16 | K | 2 |  |  |  | ROZPOCET | 0 | 0 | 0 | 0 | 0 | 1 | 0 | 16 | -1899931381
| VV |  | "výměry dle výkresu D.1.4.3-02,03 a technické zprávy D.1.4.3-01, čl.11.9 | [15 empty] | VV | 2 | 1 | True | 0 | ROZPOCET
| VV |  | "m.č. 205 rozvod ÚT a kotel vodičem H07V-K 4" 28 |  | 28 | [13 empty] | VV | 2 | 2 | True | 0 | ROZPOCET
| VV |  | Mezisoučet |  | 28 | [13 empty] | VV | 2 | 3 | True | 0 | ROZPOCET
| VV |  | "m.č. 101 potrubí plynu vodičem H07V-K 10 (u ventilu BAP)" 3 |  | 3 | [13 empty] | VV | 2 | 2 | True | 0 | ROZPOCET
| VV |  | "m.č. 205 VZT zařízení vodičem H07V-K 10" 27 |  | 27 | [13 empty] | VV | 2 | 2 | True | 0 | ROZPOCET
| VV |  | "datový rozvaděč vodičem H07V-K 10" 15 |  | 15 | [13 empty] | VV | 2 | 2 | True | 0 | ROZPOCET
| VV |  | "datový rozvaděč AV techniky m.č.104, 204 vodičem H07V-K 10" 25+34 |  | 59 | [13 empty] | VV | 2 | 2 | True | 0 | ROZPOCET
| VV |  | Mezisoučet |  | 104 | [13 empty] | VV | 2 | 3 | True | 0 | ROZPOCET
| VV |  | "venkovní klimatizační jednotka vodičem H07V-K 16" 12 |  | 12 | [13 empty] | VV | 2 | 2 | True | 0 | ROZPOCET
| VV |  | Mezisoučet |  | 12 | [13 empty] | VV | 2 | 3 | True | 0 | ROZPOCET
| VV |  | Součet |  | 144 | [13 empty] | VV | 2 | 4 | True | 1 | ROZPOCET
18 | M | 341408250 | Vodiče izolované s měděným jádrem silové vodiče do 1 kV pro pevné uložení, izolace PVC CY, H07 V-U, pro 450/750 V - jádro plné H07V-U 4,0 | m | 30.8 |  | 0 | CS ÚRS 2016 01 |  |  | základní |  | 0 | 5.1e-05 | 0.0015708 | 0 | 0 | 32 | M | 2 |  |  |  | ROZPOCET | 0 | 0 | 0 | 0 | 0 | 1 | 0 | 16 | -1743028860
| VV |  | 28*1,1 "Přepočtené koeficientem množství |  | 30.8 | [13 empty] | VV | 2 | 2 | True | 1 | ROZPOCET
19 | M | 341421580 | Vodiče izolované s měděným jádrem CYA, H07 V-K pro 450/750V H07V-K 10 CR | m | 114.4 |  | 0 | CS ÚRS 2016 01 |  |  | základní |  | 0 | 0.000112 | 0.012813 | 0 | 0 | 32 | M | 2 |  |  |  | ROZPOCET | 0 | 0 | 0 | 0 | 0 | 1 | 0 | 16 | -450574670
| VV |  | 104*1,1 "Přepočtené koeficientem množství |  | 114.4 | [13 empty] | VV | 2 | 2 | True | 1 | ROZPOCET
20 | M | 341421590 | Vodiče izolované s měděným jádrem CYA, H07 V-K pro 450/750V H07V-K 16 CR | m | 13.2 |  | 0 | CS ÚRS 2016 01 |  |  | základní |  | 0 | 0.000178 | 0.0023496 | 0 | 0 | 32 | M | 2 |  |  |  | ROZPOCET | 0 | 0 | 0 | 0 | 0 | 1 | 0 | 16 | 351374998
| VV |  | 12*1,1 "Přepočtené koeficientem množství |  | 13.2 | [13 empty] | VV | 2 | 2 | True | 1 | ROZPOCET
21 | K | 744441100 | Montáž kabelů měděných do 1 kV bez ukončení, uložených pevně sk. 1 - CYKY, NYM, NYY, YSLY, počtu a průřezu žil 2x1,5 až 6 mm2, 3x1,5 až 6 mm2, 4x1,5 až 4 mm2, 5x1,5 až 2,5 mm2, 7x1,5 až 2,5 mm2 | m | 2000.4 |  | 0 | CS ÚRS 2016 01 |  |  | základní |  | 0 | 0 | 0 | 0 | 0 | 16 | K | 2 |  |  |  | ROZPOCET | 0 | 0 | 0 | 0 | 0 | 1 | 0 | 16 | 1301309179
| VV |  | "výměry dle výkresu D.1.4.3-02, 03 | [15 empty] | VV | 2 | 1 | True | 0 | ROZPOCET
| VV |  | "CYKY 2x2,5 | [15 empty] | VV | 2 | 1 | True | 0 | ROZPOCET
| VV |  | "WL48" 32+5+5+5 |  | 47 | [13 empty] | VV | 2 | 2 | True | 0 | ROZPOCET
| VV |  | Mezisoučet |  | 47 | [13 empty] | VV | 2 | 3 | True | 0 | ROZPOCET
| VV |  | "CYKY 3x1,5 | [15 empty] | VV | 2 | 1 | True | 0 | ROZPOCET
| VV |  | "WL3" 5+5,9+2 |  | 12.9 | [13 empty] | VV | 2 | 2 | True | 0 | ROZPOCET
| VV |  | "WL6" 5+25,6+4*3+5+4,8+24+4*3 |  | 88.4 | [13 empty] | VV | 2 | 2 | True | 0 | ROZPOCET
| VV |  | "WL32" 16+5 |  | 21 | [13 empty] | VV | 2 | 2 | True | 0 | ROZPOCET
| VV |  | "WL34" 16+5 |  | 21 | [13 empty] | VV | 2 | 2 | True | 0 | ROZPOCET
| VV |  | "WL36" 15+5 |  | 20 | [13 empty] | VV | 2 | 2 | True | 0 | ROZPOCET
| VV |  | "WL38" 14+5 |  | 19 | [13 empty] | VV | 2 | 2 | True | 0 | ROZPOCET
| VV |  | "WL40" 9,8+5+5 |  | 19.8 | [13 empty] | VV | 2 | 2 | True | 0 | ROZPOCET
| VV |  | "WL42" 17+5+5 |  | 27 | [13 empty] | VV | 2 | 2 | True | 0 | ROZPOCET
| VV |  | "WL44" 6+5+5 |  | 16 | [13 empty] | VV | 2 | 2 | True | 0 | ROZPOCET
| VV |  | "WL46" 23+5+5 |  | 33 | [13 empty] | VV | 2 | 2 | True | 0 | ROZPOCET
| VV |  | "WL55" 10+15+3*18+12+8+16+5+5 |  | 125 | [13 empty] | VV | 2 | 2 | True | 0 | ROZPOCET
| VV |  | "WL56" 10+2*15+5+12+12+6+24,2+5+35 |  | 139.2 | [13 empty] | VV | 2 | 2 | True | 0 | ROZPOCET
| VV |  | "WL57" 33,7+15+3+5 |  | 56.7 | [13 empty] | VV | 2 | 2 | True | 0 | ROZPOCET
| VV |  | "WL58" 6*12+21+18+21+5 |  | 137 | [13 empty] | VV | 2 | 2 | True | 0 | ROZPOCET
| VV |  | "WL59-nouzové osvětlení" 5+29,8 |  | 34.8 | [13 empty] | VV | 2 | 2 | True | 0 | ROZPOCET
| VV |  | "WL60-nouzové osvětlení" 5+5+31,5 |  | 41.5 | [13 empty] | VV | 2 | 2 | True | 0 | ROZPOCET
| VV |  | "WL61" 18+5+5 |  | 28 | [13 empty] | VV | 2 | 2 | True | 0 | ROZPOCET
| VV |  | "WL62" 33+5+18+5 |  | 61 | [13 empty] | VV | 2 | 2 | True | 0 | ROZPOCET
| VV |  | Mezisoučet |  | 901.3 | [13 empty] | VV | 2 | 3 | True | 0 | ROZPOCET
| VV |  | "CYKFY 3x1,5 | [15 empty] | VV | 2 | 1 | True | 0 | ROZPOCET
| VV |  | "WL33" 18+5+5 |  | 28 | [13 empty] | VV | 2 | 2 | True | 0 | ROZPOCET
| VV |  | "WL35"36+5 |  | 41 | [13 empty] | VV | 2 | 2 | True | 0 | ROZPOCET
| VV |  | "WL37"23+5 |  | 28 | [13 empty] | VV | 2 | 2 | True | 0 | ROZPOCET
| VV |  | "WL39"17+5 |  | 22 | [13 empty] | VV | 2 | 2 | True | 0 | ROZPOCET
| VV |  | "WL41"12+5+5 |  | 22 | [13 empty] | VV | 2 | 2 | True | 0 | ROZPOCET
| VV |  | "WL43"23+5+5 |  | 33 | [13 empty] | VV | 2 | 2 | True | 0 | ROZPOCET
| VV |  | "WL45"12+5+5 |  | 22 | [13 empty] | VV | 2 | 2 | True | 0 | ROZPOCET
| VV |  | "WL47"32+5+5 |  | 42 | [13 empty] | VV | 2 | 2 | True | 0 | ROZPOCET
| VV |  | Mezisoučet |  | 238 | [13 empty] | VV | 2 | 3 | True | 0 | ROZPOCET
| VV |  | "CYKY 3x2,5 | [15 empty] | VV | 2 | 1 | True | 0 | ROZPOCET
| VV |  | "WL4" 5+6,9+2 |  | 13.9 | [13 empty] | VV | 2 | 2 | True | 0 | ROZPOCET
| VV |  | "WL9" 5+9,7+4 |  | 18.7 | [13 empty] | VV | 2 | 2 | True | 0 | ROZPOCET
| VV |  | "WL10"5+5+17,1+8 |  | 35.1 | [13 empty] | VV | 2 | 2 | True | 0 | ROZPOCET
| VV |  | "WL11"5+19+8 |  | 32 | [13 empty] | VV | 2 | 2 | True | 0 | ROZPOCET
| VV |  | "WL12"5+12,2+8 |  | 25.2 | [13 empty] | VV | 2 | 2 | True | 0 | ROZPOCET
| VV |  | "WL13"5+10+4 |  | 19 | [13 empty] | VV | 2 | 2 | True | 0 | ROZPOCET
| VV |  | "WL14"5+10+4 |  | 19 | [13 empty] | VV | 2 | 2 | True | 0 | ROZPOCET
| VV |  | "WL15"5+9,5+5 |  | 19.5 | [13 empty] | VV | 2 | 2 | True | 0 | ROZPOCET
| VV |  | "WL16"12 |  | 12 | [13 empty] | VV | 2 | 2 | True | 0 | ROZPOCET
| VV |  | "WL17"17,1 |  | 17.1 | [13 empty] | VV | 2 | 2 | True | 0 | ROZPOCET
| VV |  | "WL18"20,2 |  | 20.2 | [13 empty] | VV | 2 | 2 | True | 0 | ROZPOCET
| VV |  | "WL19"10,4+5 |  | 15.4 | [13 empty] | VV | 2 | 2 | True | 0 | ROZPOCET
| VV |  | "WL20"16,9+5 |  | 21.9 | [13 empty] | VV | 2 | 2 | True | 0 | ROZPOCET
| VV |  | "WL21"13,4 |  | 13.4 | [13 empty] | VV | 2 | 2 | True | 0 | ROZPOCET
| VV |  | "WL22"24,1 |  | 24.1 | [13 empty] | VV | 2 | 2 | True | 0 | ROZPOCET
| VV |  | "WL23"26,5 |  | 26.5 | [13 empty] | VV | 2 | 2 | True | 0 | ROZPOCET
| VV |  | "WL24"14 |  | 14 | [13 empty] | VV | 2 | 2 | True | 0 | ROZPOCET
| VV |  | "WL25"29,6+5 |  | 34.6 | [13 empty] | VV | 2 | 2 | True | 0 | ROZPOCET
| VV |  | "WL26"16,2+5 |  | 21.2 | [13 empty] | VV | 2 | 2 | True | 0 | ROZPOCET
| VV |  | "WL27"16,2+8,6+5 |  | 29.8 | [13 empty] | VV | 2 | 2 | True | 0 | ROZPOCET
| VV |  | "WL28"12,4+5 |  | 17.4 | [13 empty] | VV | 2 | 2 | True | 0 | ROZPOCET
| VV |  | "WL29"8,8+5 |  | 13.8 | [13 empty] | VV | 2 | 2 | True | 0 | ROZPOCET
| VV |  | "WL30"22+5 |  | 27 | [13 empty] | VV | 2 | 2 | True | 0 | ROZPOCET
| VV |  | "WL31"22+5 |  | 27 | [13 empty] | VV | 2 | 2 | True | 0 | ROZPOCET
| VV |  | Mezisoučet |  | 517.8 | [13 empty] | VV | 2 | 3 | True | 0 | ROZPOCET
| VV |  | "CYKY 5x1,5 | [15 empty] | VV | 2 | 1 | True | 0 | ROZPOCET
| VV |  | "WL59"4*11,3+15+5 |  | 65.2 | [13 empty] | VV | 2 | 2 | True | 0 | ROZPOCET
| VV |  | "WL60"4*12,7+19,5+5+5 |  | 80.3 | [13 empty] | VV | 2 | 2 | True | 0 | ROZPOCET
| VV |  | Mezisoučet |  | 145.5 | [13 empty] | VV | 2 | 3 | True | 0 | ROZPOCET
| VV |  | "CYKY 5x2,5 | [15 empty] | VV | 2 | 1 | True | 0 | ROZPOCET
| VV |  | "WL49"22+5 |  | 27 | [13 empty] | VV | 2 | 2 | True | 0 | ROZPOCET
| VV |  | "WL50"17,6+5 |  | 22.6 | [13 empty] | VV | 2 | 2 | True | 0 | ROZPOCET
| VV |  | "WL51"13+5 |  | 18 | [13 empty] | VV | 2 | 2 | True | 0 | ROZPOCET
| VV |  | "WL52"22,1+5+5 |  | 32.1 | [13 empty] | VV | 2 | 2 | True | 0 | ROZPOCET
| VV |  | "WL53"17,5+5+5 |  | 27.5 | [13 empty] | VV | 2 | 2 | True | 0 | ROZPOCET
| VV |  | "WL54"13,6+5+5 |  | 23.6 | [13 empty] | VV | 2 | 2 | True | 0 | ROZPOCET
| VV |  | Mezisoučet |  | 150.8 | [13 empty] | VV | 2 | 3 | True | 0 | ROZPOCET
| VV |  | Součet |  | 2000.4 | [13 empty] | VV | 2 | 4 | True | 1 | ROZPOCET
22 | M | 341110060 | Kabely silové s měděným jádrem pro jmenovité napětí 750 V CYKY PN-KV-061-00 2 x 2,5 | m | 51.7 |  | 0 | CS ÚRS 2016 01 |  |  | základní |  | 0 | 0.000139 | 0.0071863 | 0 | 0 | 32 | M | 2 |  |  |  | ROZPOCET | 0 | 0 | 0 | 0 | 0 | 1 | 0 | 16 | -98902274
| VV |  | 47*1,1 "Přepočtené koeficientem množství |  | 51.7 | [13 empty] | VV | 2 | 2 | True | 1 | ROZPOCET
23 | M | 341110300 | Kabely silové s měděným jádrem pro jmenovité napětí 750 V CYKY PN-KV-061-00 3 x 1,5 | m | 991.43 |  | 0 | CS ÚRS 2016 01 |  |  | základní |  | 0 | 0.00012 | 0.11897 | 0 | 0 | 32 | M | 2 |  |  |  | ROZPOCET | 0 | 0 | 0 | 0 | 0 | 1 | 0 | 16 | 491073447
| VV |  | 901,3*1,1 "Přepočtené koeficientem množství |  | 991.43 | [13 empty] | VV | 2 | 2 | True | 1 | ROZPOCET
24 | M | 341R1103001 | Kabely silové s měděným jádrem pro jmenovité napětí 750 V CYKFY PN-KV-061-00 3 x 1,5 | m | 261.8 |  | 0 |  |  |  | základní |  | 0 | 0.00012 | 0.031416 | 0 | 0 | 32 | M | 2 |  |  |  | ROZPOCET | 0 | 0 | 0 | 0 | 0 | 1 | 0 | 16 | -1018992193
| VV |  | 238*1,1 "Přepočtené koeficientem množství |  | 261.8 | [13 empty] | VV | 2 | 2 | True | 1 | ROZPOCET
25 | M | 341110360 | Kabely silové s měděným jádrem pro jmenovité napětí 750 V CYKY PN-KV-061-00 3 x 2,5 | m | 569.58 |  | 0 | CS ÚRS 2016 01 |  |  | základní |  | 0 | 0.000167 | 0.09512 | 0 | 0 | 32 | M | 2 |  |  |  | ROZPOCET | 0 | 0 | 0 | 0 | 0 | 1 | 0 | 16 | -1288709809
| VV |  | 517,8*1,1 "Přepočtené koeficientem množství |  | 569.58 | [13 empty] | VV | 2 | 2 | True | 1 | ROZPOCET
26 | M | 341110900 | Kabely silové s měděným jádrem pro jmenovité napětí 750 V CYKY PN-KV-061-00 5 x 1,5 | m | 160.05 |  | 0 | CS ÚRS 2016 01 |  |  | základní |  | 0 | 0.000164 | 0.026248 | 0 | 0 | 32 | M | 2 |  |  |  | ROZPOCET | 0 | 0 | 0 | 0 | 0 | 1 | 0 | 16 | -1221115977
| VV |  | 145,5*1,1 "Přepočtené koeficientem množství |  | 160.05 | [13 empty] | VV | 2 | 2 | True | 1 | ROZPOCET
27 | M | 341110940 | Kabely silové s měděným jádrem pro jmenovité napětí 750 V CYKY PN-KV-061-00 5 x 2,5 | m | 165.88 |  | 0 | CS ÚRS 2016 01 |  |  | základní |  | 0 | 0.000253 | 0.041968 | 0 | 0 | 32 | M | 2 |  |  |  | ROZPOCET | 0 | 0 | 0 | 0 | 0 | 1 | 0 | 16 | -601916319
| VV |  | 150,8*1,1 "Přepočtené koeficientem množství |  | 165.88 | [13 empty] | VV | 2 | 2 | True | 1 | ROZPOCET
28 | K | 744441200 | Montáž kabelů měděných do 1 kV bez ukončení, uložených pevně sk. 1 - CYKY, NYM, NYY, YSLY, počtu a průřezu žil 3x10 mm2, 4x6 mm2, 5x4 až 6 mm2, 7x4 mm2, 12x1,5 mm2 | m | 38.9 |  | 0 | CS ÚRS 2016 01 |  |  | základní |  | 0 | 0 | 0 | 0 | 0 | 16 | K | 2 |  |  |  | ROZPOCET | 0 | 0 | 0 | 0 | 0 | 1 | 0 | 16 | 1358060078
| VV |  | "výměry dle výkresu D.1.4.3-02, 03 | [15 empty] | VV | 2 | 1 | True | 0 | ROZPOCET
| VV |  | "CYKY 5x4 | [15 empty] | VV | 2 | 1 | True | 0 | ROZPOCET
| VV |  | "WL7" 7+5+5 |  | 17 | [13 empty] | VV | 2 | 2 | True | 0 | ROZPOCET
| VV |  | "WL8" 5+5+11,9 |  | 21.9 | [13 empty] | VV | 2 | 2 | True | 0 | ROZPOCET
| VV |  | Součet |  | 38.9 | [13 empty] | VV | 2 | 4 | True | 1 | ROZPOCET
29 | M | 341110980 | Kabely silové s měděným jádrem pro jmenovité napětí 750 V CYKY PN-KV-061-00 5 x 4 | m | 42.79 |  | 0 | CS ÚRS 2016 01 |  |  | základní |  | 0 | 0.000345 | 0.014763 | 0 | 0 | 32 | M | 2 |  |  |  | ROZPOCET | 0 | 0 | 0 | 0 | 0 | 1 | 0 | 16 | 1333603728
| VV |  | 38,9*1,1 "Přepočtené koeficientem množství |  | 42.79 | [13 empty] | VV | 2 | 2 | True | 1 | ROZPOCET
30 | K | 744441300 | Montáž kabelů měděných do 1 kV bez ukončení, uložených pevně sk. 1 - CYKY, NYM, NYY, YSLY, počtu a průřezu žil 3x16 mm2, 4x10 mm2, 5x10 mm2, 12x2,5 až 4 mm2, 19x1,5 až 2,5 mm2, 24x1,5 mm2 | m | 34.9 |  | 0 | CS ÚRS 2016 01 |  |  | základní |  | 0 | 0 | 0 | 0 | 0 | 16 | K | 2 |  |  |  | ROZPOCET | 0 | 0 | 0 | 0 | 0 | 1 | 0 | 16 | -2030603224
| VV |  | "výměry dle výkresu D.1.4.3-02, 03 | [15 empty] | VV | 2 | 1 | True | 0 | ROZPOCET
| VV |  | "CYKY 5x10 | [15 empty] | VV | 2 | 1 | True | 0 | ROZPOCET
| VV |  | "WL5" 5+5,9+4 |  | 14.9 | [13 empty] | VV | 2 | 2 | True | 0 | ROZPOCET
| VV |  | "CYKY 5x16 | [15 empty] | VV | 2 | 1 | True | 0 | ROZPOCET
| VV |  | "přívod pouze montáž WL0.50"20 |  | 20 | [13 empty] | VV | 2 | 2 | True | 0 | ROZPOCET
| VV |  | Součet |  | 34.9 | [13 empty] | VV | 2 | 4 | True | 1 | ROZPOCET
31 | M | 341111010 | Kabely silové s měděným jádrem pro jmenovité napětí 750 V CYKY PN-KV-061-00 5 x 10 | m | 16.5 |  | 0 |  |  |  | základní |  | 0 | 0.00053 | 0.008745 | 0 | 0 | 32 | M | 2 |  |  |  | ROZPOCET | 0 | 0 | 0 | 0 | 0 | 1 | 0 | 16 | -1385428637
| VV |  | 15*1,1 "Přepočtené koeficientem množství |  | 16.5 | [13 empty] | VV | 2 | 2 | True | 1 | ROZPOCET
32 | K | 744741110 | Montáž kabelů měděných návěstních, ovládacích nebo sdělovacích bez ukončení uložených pevně sk. 1 - JYTY, NCEY, počtu a průřezu žil 2 až 19 x1 mm | m | 436 |  | 0 | CS ÚRS 2016 01 |  |  | základní |  | 0 | 0 | 0 | 0 | 0 | 16 | K | 2 |  |  |  | ROZPOCET | 0 | 0 | 0 | 0 | 0 | 1 | 0 | 16 | -1232495182
| VV |  | "výměry dle výkresu D.1.4.3-02, 03 | [15 empty] | VV | 2 | 1 | True | 0 | ROZPOCET
| VV |  | "J-H(St)H 2x2x0.8 | [15 empty] | VV | 2 | 1 | True | 0 | ROZPOCET
| VV |  | "DALI"4*12+15+5+4*13+19,5+5+5+36*2 |  | 221.5 | [13 empty] | VV | 2 | 2 | True | 0 | ROZPOCET
| VV |  | "linka KNX" 5+9,6+14,9+6+6,2+17,5+5*5,6 |  | 87.2 | [13 empty] | VV | 2 | 2 | True | 0 | ROZPOCET
| VV |  | Mezisoučet |  | 308.7 | [13 empty] | VV | 2 | 3 | True | 0 | ROZPOCET
| VV |  | "JYTY 3x1 | [15 empty] | VV | 2 | 1 | True | 0 | ROZPOCET
| VV |  | "příprava pro VZT zařízení" 12+15+6,3+5+25 |  | 63.3 | [13 empty] | VV | 2 | 2 | True | 0 | ROZPOCET
| VV |  | Mezisoučet |  | 63.3 | [13 empty] | VV | 2 | 3 | True | 0 | ROZPOCET
| VV |  | "JYTY 4x1 | [15 empty] | VV | 2 | 1 | True | 0 | ROZPOCET
| VV |  | "příprava pro VZT zařízení - m.č.104" 36 |  | 36 | [13 empty] | VV | 2 | 2 | True | 0 | ROZPOCET
| VV |  | "příprava pro VZT zařízení - m.č.104" 28 |  | 28 | [13 empty] | VV | 2 | 2 | True | 0 | ROZPOCET
| VV |  | Mezisoučet |  | 64 | [13 empty] | VV | 2 | 3 | True | 0 | ROZPOCET
| VV |  | Součet |  | 436 | [13 empty] | VV | 2 | 4 | True | 1 | ROZPOCET
33 | M | JHSTH | sdělovací kabel pro linku KNX J-H(St)H 2x2x0.8 | m | 339.57 |  | 0 |  |  |  | základní |  | 0 | 0 | 0 | 0 | 0 | 32 | M | 2 |  |  |  | ROZPOCET | 0 | 0 | 0 | 0 | 0 | 1 | 0 | 16 | 1875990216
| VV |  | 308,7*1,1 "Přepočtené koeficientem množství |  | 339.57 | [13 empty] | VV | 2 | 2 | True | 1 | ROZPOCET
121 | M | 341215560 | kabel sdělovací JYTY Al laminovanou fólií 4x1 mm | m | 67.2 |  | 0 | CS ÚRS 2016 01 |  |  | základní |  | 0 | 0.00011 | 0.007392 | 0 | 0 | 32 | M | 2 |  |  |  | ROZPOCET | 0 | 0 | 0 | 0 | 0 | 1 | 0 | 16 | -619183391
| VV |  | 64*1,05 "Přepočtené koeficientem množství |  | 67.2 | [13 empty] | VV | 2 | 2 | True | 1 | ROZPOCET
122 | M | 341215580 | kabel sdělovací JYTY Al laminovanou fólií 3x1 mm | m | 66.465 |  | 0 | CS ÚRS 2016 01 |  |  | základní |  | 0 | 0.00021 | 0.013958 | 0 | 0 | 32 | M | 2 |  |  |  | ROZPOCET | 0 | 0 | 0 | 0 | 0 | 1 | 0 | 16 | -1726211974
| VV |  | 63,3*1,05 "Přepočtené koeficientem množství |  | 66.465 | [13 empty] | VV | 2 | 2 | True | 1 | ROZPOCET
| D | 746 | Elektromontáže - soubory pro vodiče |  |  |  | 0 | [5 empty] | 0 |  | 0 |  | 0 | 2 | D | 1 |  |  |  | ROZPOCET | [6 empty] | 0
34 | K | 746211110 | Ukončení vodičů izolovaných s označením a zapojením v rozváděči nebo na přístroji, průřezu žíly do 2,5 mm2 | kus | 372 |  | 0 | CS ÚRS 2016 01 |  |  | základní |  | 0 | 0 | 0 | 0 | 0 | 16 | K | 2 |  |  |  | ROZPOCET | 0 | 0 | 0 | 0 | 0 | 1 | 0 | 16 | -853850651
| VV |  | "výměry dle výkresu D.1.4.3-04 | [15 empty] | VV | 2 | 1 | True | 0 | ROZPOCET
| VV |  | 3*2*48 |  | 288 | [13 empty] | VV | 2 | 2 | True | 0 | ROZPOCET
| VV |  | 5*2*8 |  | 80 | [13 empty] | VV | 2 | 2 | True | 0 | ROZPOCET
| VV |  | 2*2*1 |  | 4 | [13 empty] | VV | 2 | 2 | True | 0 | ROZPOCET
| VV |  | Součet |  | 372 | [13 empty] | VV | 2 | 4 | True | 1 | ROZPOCET
35 | K | 746211120 | Ukončení vodičů izolovaných s označením a zapojením v rozváděči nebo na přístroji, průřezu žíly do 4 mm2 | kus | 20 |  | 0 | CS ÚRS 2016 01 |  |  | základní |  | 0 | 0 | 0 | 0 | 0 | 16 | K | 2 |  |  |  | ROZPOCET | 0 | 0 | 0 | 0 | 0 | 1 | 0 | 16 | -1643187624
| VV |  | "výměry dle výkresu D.1.4.3-04 | [15 empty] | VV | 2 | 1 | True | 0 | ROZPOCET
| VV |  | 2*5*2 |  | 20 | [13 empty] | VV | 2 | 2 | True | 1 | ROZPOCET
36 | K | 746211140 | Ukončení vodičů izolovaných s označením a zapojením v rozváděči nebo na přístroji, průřezu žíly do 10 mm2 | kus | 10 |  | 0 | CS ÚRS 2016 01 |  |  | základní |  | 0 | 0 | 0 | 0 | 0 | 16 | K | 2 |  |  |  | ROZPOCET | 0 | 0 | 0 | 0 | 0 | 1 | 0 | 16 | 1217587127
| VV |  | "výměry dle výkresu D.1.4.3-04 | [15 empty] | VV | 2 | 1 | True | 0 | ROZPOCET
| VV |  | 2*5 |  | 10 | [13 empty] | VV | 2 | 2 | True | 1 | ROZPOCET
37 | K | 746211150 | Ukončení vodičů izolovaných s označením a zapojením v rozváděči nebo na přístroji, průřezu žíly do 16 mm2 | kus | 10 |  | 0 | CS ÚRS 2016 01 |  |  | základní |  | 0 | 0 | 0 | 0 | 0 | 16 | K | 2 |  |  |  | ROZPOCET | 0 | 0 | 0 | 0 | 0 | 1 | 0 | 16 | -2112013598
| VV |  | "výměry dle výkresu D.1.4.3-04 | [15 empty] | VV | 2 | 1 | True | 0 | ROZPOCET
| VV |  | 2*5 |  | 10 | [13 empty] | VV | 2 | 2 | True | 1 | ROZPOCET
| D | 747 | Elektromontáže - kompletace rozvodů |  |  |  | 0 | [5 empty] | 0 |  | 0.00822 |  | 0 | 2 | D | 1 |  |  |  | ROZPOCET | [6 empty] | 0
38 | K | 743622320 | Montáž svorka hromosvodná na potrubí typ Bernard | kus | 6 |  | 0 |  |  |  | základní |  | 0 | 0 | 0 | 0 | 0 | 16 | K | 2 |  |  |  | ROZPOCET | 0 | 0 | 0 | 0 | 0 | 1 | 0 | 16 | 1848720079
| VV |  | "dle technické zprávy D.1.4.3-01 | [15 empty] | VV | 2 | 1 | True | 0 | ROZPOCET
| VV |  | 6 |  | 6 | [13 empty] | VV | 2 | 2 | True | 1 | ROZPOCET
39 | M | 354420710 | páska měděná zemnící 1 m | m | 3 |  | 0 |  |  |  | základní |  | 0 | 0.0005 | 0.0015 | 0 | 0 | 32 | M | 2 |  |  |  | ROZPOCET | 0 | 0 | 0 | 0 | 0 | 1 | 0 | 16 | -68047399
40 | M | 354420980 | Bernard svorka | kus | 6 |  | 0 |  |  |  | základní |  | 0 | 2e-05 | 0.00012 | 0 | 0 | 32 | M | 2 |  |  |  | ROZPOCET | 0 | 0 | 0 | 0 | 0 | 1 | 0 | 16 | 66311164
41 | K | 747111226 | Montáž spínačů jedno nebo dvoupólových nástěnných se zapojením vodičů, pro prostředí venkovní nebo mokré přepínačů, řazení 6-střídavých | kus | 1 |  | 0 |  |  |  | základní |  | 0 | 0 | 0 | 0 | 0 | 16 | K | 2 |  |  |  | ROZPOCET | 0 | 0 | 0 | 0 | 0 | 1 | 0 | 16 | 1333120322
| VV |  | "dle výkresu D.1.4.3-03 | [15 empty] | VV | 2 | 1 | True | 0 | ROZPOCET
| VV |  | "venek" 1 |  | 1 | [13 empty] | VV | 2 | 2 | True | 1 | ROZPOCET
42 | M | 345355561 | spínač řazení 6 10A, pod omítku, IP44, komplet, barva bílá/bílá | kus | 1 |  | 0 |  |  |  | základní |  | 0 | 5e-05 | 5e-05 | 0 | 0 | 32 | M | 2 |  |  |  | ROZPOCET | 0 | 0 | 0 | 0 | 0 | 1 | 0 | 16 | 825145260
43 | K | 747112111 | Montáž vypínač (polo)zapuštěný šroubové připojení 1 -jednopólový | kus | 2 |  | 0 |  |  |  | základní |  | 0 | 0 | 0 | 0 | 0 | 16 | K | 2 |  |  |  | ROZPOCET | 0 | 0 | 0 | 0 | 0 | 1 | 0 | 16 | 258757453
| VV |  | "dle výkresu D.1.4.3-03 | [15 empty] | VV | 2 | 1 | True | 0 | ROZPOCET
| VV |  | "208" 1 |  | 1 | [13 empty] | VV | 2 | 2 | True | 0 | ROZPOCET
| VV |  | "205" 1 |  | 1 | [13 empty] | VV | 2 | 2 | True | 0 | ROZPOCET
| VV |  | Součet |  | 2 | [13 empty] | VV | 2 | 4 | True | 1 | ROZPOCET
44 | M | 345355160 | spínač řazení 1 10A, pod omítku, IP20, komplet, barva bílá/bílá | kus | 2 |  | 0 |  |  |  | základní |  | 0 | 5e-05 | 0.0001 | 0 | 0 | 32 | M | 2 |  |  |  | ROZPOCET | 0 | 0 | 0 | 0 | 0 | 1 | 0 | 16 | 1663489545
45 | K | 747112221 | Montáž ovladač (polo)zapuštěný šroubové připojení 1/0 -tlačítkový zapínací | kus | 15 |  | 0 |  |  |  | základní |  | 0 | 0 | 0 | 0 | 0 | 16 | K | 2 |  |  |  | ROZPOCET | 0 | 0 | 0 | 0 | 0 | 1 | 0 | 16 | 569916364
| VV |  | "dle výkresu D.1.4.3-02 | [15 empty] | VV | 2 | 1 | True | 0 | ROZPOCET
| VV |  | "106"1 |  | 1 | [13 empty] | VV | 2 | 2 | True | 0 | ROZPOCET
| VV |  | "107"2 |  | 2 | [13 empty] | VV | 2 | 2 | True | 0 | ROZPOCET
| VV |  | "108"1 |  | 1 | [13 empty] | VV | 2 | 2 | True | 0 | ROZPOCET
| VV |  | "dle výkresu D.1.4.3-03 | [15 empty] | VV | 2 | 1 | True | 0 | ROZPOCET
| VV |  | "201" 4 |  | 4 | [13 empty] | VV | 2 | 2 | True | 0 | ROZPOCET
| VV |  | " 202" 3 |  | 3 | [13 empty] | VV | 2 | 2 | True | 0 | ROZPOCET
| VV |  | "208" 1 |  | 1 | [13 empty] | VV | 2 | 2 | True | 0 | ROZPOCET
| VV |  | " 207" 2 |  | 2 | [13 empty] | VV | 2 | 2 | True | 0 | ROZPOCET
| VV |  | "205" 1 |  | 1 | [13 empty] | VV | 2 | 2 | True | 0 | ROZPOCET
| VV |  | Součet |  | 15 | [13 empty] | VV | 2 | 4 | True | 1 | ROZPOCET
46 | M | 3453580101 | ovladač zapínací tlačítkový s krytem jednoduchým, s orientační dotnavkou, IP20, komplet, bílé barvy | kus | 15 |  | 0 |  |  |  | základní |  | 0 | 0.0001 | 0.0015 | 0 | 0 | 32 | M | 2 |  |  |  | ROZPOCET | 0 | 0 | 0 | 0 | 0 | 1 | 0 | 16 | -338502292
47 | K | 747112462 | Montáž přepínač (polo)zapuštěný šroubové připojení 6 -střídavý | kus | 7 |  | 0 |  |  |  | základní |  | 0 | 0 | 0 | 0 | 0 | 16 | K | 2 |  |  |  | ROZPOCET | 0 | 0 | 0 | 0 | 0 | 1 | 0 | 16 | 588757642
| VV |  | "dle výkresu D.1.4.3-02 | [15 empty] | VV | 2 | 1 | True | 0 | ROZPOCET
| VV |  | "101" 3 |  | 3 | [13 empty] | VV | 2 | 2 | True | 0 | ROZPOCET
| VV |  | "102" 3 |  | 3 | [13 empty] | VV | 2 | 2 | True | 0 | ROZPOCET
| VV |  | "dle výkresu D.1.4.3-03 | [15 empty] | VV | 2 | 1 | True | 0 | ROZPOCET
| VV |  | "201" 1 |  | 1 | [13 empty] | VV | 2 | 2 | True | 0 | ROZPOCET
| VV |  | Součet |  | 7 | [13 empty] | VV | 2 | 4 | True | 1 | ROZPOCET
48 | M | 345355560 | spínač řazení 6 10A, pod omítku, IP20, komplet, barva bílá/bílá | kus | 7 |  | 0 |  |  |  | základní |  | 0 | 5e-05 | 0.00035 | 0 | 0 | 32 | M | 2 |  |  |  | ROZPOCET | 0 | 0 | 0 | 0 | 0 | 1 | 0 | 16 | 1135105332
49 | K | 747112471 | Montáž spínačů jedno nebo dvoupólových polozapuštěných nebo zapuštěných se zapojením vodičů šroubové připojení přepínačů, řazení 7-křížových | kus | 2 |  | 0 |  |  |  | základní |  | 0 | 0 | 0 | 0 | 0 | 16 | K | 2 |  |  |  | ROZPOCET | 0 | 0 | 0 | 0 | 0 | 1 | 0 | 16 | -236224475
| VV |  | "dle výkresu D.1.4.3-02 | [15 empty] | VV | 2 | 1 | True | 0 | ROZPOCET
| VV |  | "101"1 |  | 1 | [13 empty] | VV | 2 | 2 | True | 0 | ROZPOCET
| VV |  | "102" 1 |  | 1 | [13 empty] | VV | 2 | 2 | True | 0 | ROZPOCET
| VV |  | Součet |  | 2 | [13 empty] | VV | 2 | 4 | True | 1 | ROZPOCET
50 | M | 345357140 | spínač řazení 7 10A, pod omítku, IP20, komplet, barva bílá/bílá | kus | 2 |  | 0 |  |  |  | základní |  | 0 | 5e-05 | 0.0001 | 0 | 0 | 32 | M | 2 |  |  |  | ROZPOCET | 0 | 0 | 0 | 0 | 0 | 1 | 0 | 16 | -1195961211
51 | K | 747161150 | Montáž zásuvek domovních se zapojením vodičů šroubové připojení vestavných 10 popř. 16 A bez odvrtání profilovaného otvoru, provedení 3P + N + PE | kus | 2 |  | 0 |  |  |  | základní |  | 0 | 0 | 0 | 0 | 0 | 16 | K | 2 |  |  |  | ROZPOCET | 0 | 0 | 0 | 0 | 0 | 1 | 0 | 16 | -307894523
| VV |  | "výměry dle výkresu D.1.4.3-03 | [15 empty] | VV | 2 | 1 | True | 0 | ROZPOCET
| VV |  | "205 - vývody pro termostat a ekviterm" 2 |  | 2 | [13 empty] | VV | 2 | 2 | True | 1 | ROZPOCET
52 | M | 5p_sv | svorkovnice 400V, 5.pól, pod omítku, komplet, barva bílá/bílá | ks | 2 |  | 0 |  |  |  | základní |  | 0 | 0 | 0 | 0 | 0 | 32 | M | 2 |  |  |  | ROZPOCET | 0 | 0 | 0 | 0 | 0 | 1 | 0 | 16 | -1518295448
53 | K | 747161240 | Montáž zásuvka (polo)zapuštěná šroubové připojení 2P+PE dvojí zapojení - průběžná | kus | 60 |  | 0 |  |  |  | základní |  | 0 | 0 | 0 | 0 | 0 | 16 | K | 2 |  |  |  | ROZPOCET | 0 | 0 | 0 | 0 | 0 | 1 | 0 | 16 | 725290886
| VV |  | "zásuvka obyčejná | [15 empty] | VV | 2 | 1 | True | 0 | ROZPOCET
| VV |  | "dle výkresu D.1.4.3-02 | [15 empty] | VV | 2 | 1 | True | 0 | ROZPOCET
| VV |  | "109" 1 |  | 1 | [13 empty] | VV | 2 | 2 | True | 0 | ROZPOCET
| VV |  | "101" 1 |  | 1 | [13 empty] | VV | 2 | 2 | True | 0 | ROZPOCET
| VV |  | "108" 1 |  | 1 | [13 empty] | VV | 2 | 2 | True | 0 | ROZPOCET
| VV |  | "105" 12 |  | 12 | [13 empty] | VV | 2 | 2 | True | 0 | ROZPOCET
| VV |  | "104" 9+8 |  | 17 | [13 empty] | VV | 2 | 2 | True | 0 | ROZPOCET
| VV |  | "dle výkresu D.1.4.3-03 | [15 empty] | VV | 2 | 1 | True | 0 | ROZPOCET
| VV |  | "201" 1 |  | 1 | [13 empty] | VV | 2 | 2 | True | 0 | ROZPOCET
| VV |  | "202" 1 |  | 1 | [13 empty] | VV | 2 | 2 | True | 0 | ROZPOCET
| VV |  | "203"6 |  | 6 | [13 empty] | VV | 2 | 2 | True | 0 | ROZPOCET
| VV |  | "204"5 |  | 5 | [13 empty] | VV | 2 | 2 | True | 0 | ROZPOCET
| VV |  | Mezisoučet |  | 45 | [13 empty] | VV | 2 | 3 | True | 0 | ROZPOCET
| VV |  | "zásuvky SPD3 | [15 empty] | VV | 2 | 1 | True | 0 | ROZPOCET
| VV |  | "dle výkresu D.1.4.3-02 | [15 empty] | VV | 2 | 1 | True | 0 | ROZPOCET
| VV |  | "109" 1 |  | 1 | [13 empty] | VV | 2 | 2 | True | 0 | ROZPOCET
| VV |  | "105" 1 |  | 1 | [13 empty] | VV | 2 | 2 | True | 0 | ROZPOCET
| VV |  | "104" 8 |  | 8 | [13 empty] | VV | 2 | 2 | True | 0 | ROZPOCET
| VV |  | "dle výkresu D.1.4.3-03 | [15 empty] | VV | 2 | 1 | True | 0 | ROZPOCET
| VV |  | "203"1 |  | 1 | [13 empty] | VV | 2 | 2 | True | 0 | ROZPOCET
| VV |  | "204"4 |  | 4 | [13 empty] | VV | 2 | 2 | True | 0 | ROZPOCET
| VV |  | Mezisoučet |  | 15 | [13 empty] | VV | 2 | 3 | True | 0 | ROZPOCET
| VV |  | Součet |  | 60 | [13 empty] | VV | 2 | 4 | True | 1 | ROZPOCET
54 | M | R345551030SPD | zásuvka 1násobná 16A, pod omítku, IP20, komplet, barva bílá/bílá, přepěťová typ SPD3 | kus | 15 |  | 0 |  |  |  | základní |  | 0 | 6e-05 | 0.0009 | 0 | 0 | 32 | M | 2 |  |  |  | ROZPOCET | 0 | 0 | 0 | 0 | 0 | 1 | 0 | 16 | 1922252942
55 | M | R345551030 | zásuvka 1násobná 16A, pod omítku, IP20, komplet, barva bílá/bílá | kus | 45 |  | 0 |  |  |  | základní |  | 0 | 6e-05 | 0.0027 | 0 | 0 | 32 | M | 2 |  |  |  | ROZPOCET | 0 | 0 | 0 | 0 | 0 | 1 | 0 | 16 | -1503193522
56 | K | 747161260 | Montáž zásuvka (polo)zapuštěná šroubové připojení 2x (2P + PE) dvojnásobná šikmá | kus | 15 |  | 0 | CS ÚRS 2016 01 |  |  | základní |  | 0 | 0 | 0 | 0 | 0 | 16 | K | 2 |  |  |  | ROZPOCET | 0 | 0 | 0 | 0 | 0 | 1 | 0 | 16 | 83713219
| VV |  | "obyčejné | [15 empty] | VV | 2 | 1 | True | 0 | ROZPOCET
| VV |  | "dle výkresu D.1.4.3-02 | [15 empty] | VV | 2 | 1 | True | 0 | ROZPOCET
| VV |  | "109" 1 |  | 1 | [13 empty] | VV | 2 | 2 | True | 0 | ROZPOCET
| VV |  | "105" 1 |  | 1 | [13 empty] | VV | 2 | 2 | True | 0 | ROZPOCET
| VV |  | "104" 3 |  | 3 | [13 empty] | VV | 2 | 2 | True | 0 | ROZPOCET
| VV |  | "dle výkresu D.1.4.3-03 | [15 empty] | VV | 2 | 1 | True | 0 | ROZPOCET
| VV |  | "204" 7 |  | 7 | [13 empty] | VV | 2 | 2 | True | 0 | ROZPOCET
| VV |  | Mezisoučet |  | 12 | [13 empty] | VV | 2 | 3 | True | 0 | ROZPOCET
| VV |  | "SPD3 | [15 empty] | VV | 2 | 1 | True | 0 | ROZPOCET
| VV |  | "dle výkresu D.1.4.3-03 | [15 empty] | VV | 2 | 1 | True | 0 | ROZPOCET
| VV |  | "204" 3 |  | 3 | [13 empty] | VV | 2 | 2 | True | 0 | ROZPOCET
| VV |  | Mezisoučet |  | 3 | [13 empty] | VV | 2 | 3 | True | 0 | ROZPOCET
| VV |  | Součet |  | 15 | [13 empty] | VV | 2 | 4 | True | 1 | ROZPOCET
57 | M | R345551230 | zásuvka 2násobná 16A, pod omítku, s natočenou dutinkou, IP20, barva bílá/bílá, kompletní | kus | 12 |  | 0 |  |  |  | základní |  | 0 | 6e-05 | 0.00072 | 0 | 0 | 32 | M | 2 |  |  |  | ROZPOCET | 0 | 0 | 0 | 0 | 0 | 1 | 0 | 16 | 861173415
58 | M | R345551230D | zásuvka 2násobná 16A, pod omítku, s natočenou dutinkou, přepěťová typ SPD3, IP20, barva bílá/bílá, kompletní | kus | 3 |  | 0 |  |  |  | základní |  | 0 | 6e-05 | 0.00018 | 0 | 0 | 32 | M | 2 |  |  |  | ROZPOCET | 0 | 0 | 0 | 0 | 0 | 1 | 0 | 16 | -1229758043
59 | K | 747251101 | Montáž a nastavení pohybových senzorů/čidel přítomnosti | kus | 11 |  | 0 |  |  |  | základní |  | 0 | 0 | 0 | 0 | 0 | 16 | K | 2 |  |  |  | ROZPOCET | 0 | 0 | 0 | 0 | 0 | 1 | 0 | 16 | 2095949760
| VV |  | "výměry dle výkresu D.1.4.3-02 | [15 empty] | VV | 2 | 1 | True | 0 | ROZPOCET
| VV |  | "108" 2 |  | 2 | [13 empty] | VV | 2 | 2 | True | 0 | ROZPOCET
| VV |  | "107" 3 |  | 3 | [13 empty] | VV | 2 | 2 | True | 0 | ROZPOCET
| VV |  | "106" 1 |  | 1 | [13 empty] | VV | 2 | 2 | True | 0 | ROZPOCET
| VV |  | "výměry dle výkresu D.1.4.3-03 | [15 empty] | VV | 2 | 1 | True | 0 | ROZPOCET
| VV |  | "208" 2 |  | 2 | [13 empty] | VV | 2 | 2 | True | 0 | ROZPOCET
| VV |  | " 207" 3 |  | 3 | [13 empty] | VV | 2 | 2 | True | 0 | ROZPOCET
| VV |  | Součet |  | 11 | [13 empty] | VV | 2 | 4 | True | 1 | ROZPOCET
60 | M | R_IR2 | senzor přítomnosti pro osvětlení, bílý, záběr 360°, dosah 8m, 20-1300lx, čas 4-30min, zátěž max 2000W | ks | 11 |  | 0 |  |  |  | základní |  | 0 | 0 | 0 | 0 | 0 | 32 | M | 2 |  |  |  | ROZPOCET | 0 | 0 | 0 | 0 | 0 | 1 | 0 | 16 | 170800137
61 | K | vent | zapojení ventilátorů a nastavení doběhových časů | ks | 13 |  | 0 |  |  |  | základní |  | 0 | 0 | 0 | 0 | 0 | 16 | K | 2 |  |  |  | ROZPOCET | 0 | 0 | 0 | 0 | 0 | 1 | 0 | 16 | 1268406090
| VV |  | "výměry dle výkresu D.1.4.3-02 | [15 empty] | VV | 2 | 1 | True | 0 | ROZPOCET
| VV |  | "108" 2 |  | 2 | [13 empty] | VV | 2 | 2 | True | 0 | ROZPOCET
| VV |  | " 106"1 |  | 1 | [13 empty] | VV | 2 | 2 | True | 0 | ROZPOCET
| VV |  | "107" 3 |  | 3 | [13 empty] | VV | 2 | 2 | True | 0 | ROZPOCET
| VV |  | "výměry dle výkresu D.1.4.3-03 | [15 empty] | VV | 2 | 1 | True | 0 | ROZPOCET
| VV |  | "208" 2 |  | 2 | [13 empty] | VV | 2 | 2 | True | 0 | ROZPOCET
| VV |  | "206" 1 |  | 1 | [13 empty] | VV | 2 | 2 | True | 0 | ROZPOCET
| VV |  | "207" 3 |  | 3 | [13 empty] | VV | 2 | 2 | True | 0 | ROZPOCET
| VV |  | "205" 1 |  | 1 | [13 empty] | VV | 2 | 2 | True | 0 | ROZPOCET
| VV |  | Součet |  | 13 | [13 empty] | VV | 2 | 4 | True | 1 | ROZPOCET
62 | K | 747131325 | Montáž ovládací prvek, zapuštěný pro KNX, včetně popisu | kus | 6 |  | 0 |  |  |  | základní |  | 0 | 0 | 0 | 0 | 0 | 16 | K | 2 |  |  |  | ROZPOCET | 0 | 0 | 0 | 0 | 0 | 1 | 0 | 16 | 614789156
| VV |  | "výměry dle výkresu D.1.4.3-02 | [15 empty] | VV | 2 | 1 | True | 0 | ROZPOCET
| VV |  | "105" 1 |  | 1 | [13 empty] | VV | 2 | 2 | True | 0 | ROZPOCET
| VV |  | "104" 2 |  | 2 | [13 empty] | VV | 2 | 2 | True | 0 | ROZPOCET
| VV |  | "výměry dle výkresu D.1.4.3-03 | [15 empty] | VV | 2 | 1 | True | 0 | ROZPOCET
| VV |  | "203" 1 |  | 1 | [13 empty] | VV | 2 | 2 | True | 0 | ROZPOCET
| VV |  | " 204" 2 |  | 2 | [13 empty] | VV | 2 | 2 | True | 0 | ROZPOCET
| VV |  | Součet |  | 6 | [13 empty] | VV | 2 | 4 | True | 1 | ROZPOCET
63 | M | 6127/01-84-500 | prvek ovládací 4násobný, zapuštěný pro KNX s popisovým polem, tlačítkové kontakty vlevo/vpravo, indikace stavu sepnutí, IP20, kompletní (ovládací prvek+spínací akční členen+rámeček+sběrnicová spojka), barva bílá | ks | 2 |  | 0 |  |  |  | základní |  | 0 | 0 | 0 | 0 | 0 | 32 | M | 2 |  |  |  | ROZPOCET | 0 | 0 | 0 | 0 | 0 | 1 | 0 | 16 | -1075918416
64 | M | 6126/01-84-500 | prvek ovládací 4násobný, zapuštěný pro KNX s popisovým polem, tlačítkové kontakty vlevo/vpravo, indikace stavu sepnutí, IP20, kompletní (ovládací prvek+spínací akční členen+rámeček+sběrnicová spojka), barva bílá | ks | 2 |  | 0 |  |  |  | základní |  | 0 | 0 | 0 | 0 | 0 | 32 | M | 2 |  |  |  | ROZPOCET | 0 | 0 | 0 | 0 | 0 | 1 | 0 | 16 | 1859460837
65 | M | 6129/01-84-500 | prvek ovládací 3-/6 násobný s IR rozhraním, zapuštěný pro KNX s popisovým polem, tlačítkové kontakty vlevo/vpravo, indikace stavu sepnutí, IP20, kompletní (ovládací prvek+spínací akční členen+rámeček+sběrnicová spojka), barva bílá | ks | 2 |  | 0 |  |  |  | základní |  | 0 | 0 | 0 | 0 | 0 | 32 | M | 2 |  |  |  | ROZPOCET | 0 | 0 | 0 | 0 | 0 | 1 | 0 | 16 | 201577802
66 | M | 6020-0-1133 | infračervený vysílač pro ovládání až 10 spotřebičů, pro snímače KNX s infračerveným rozhraním vč. baterií | ks | 2 |  | 0 |  |  |  | základní |  | 0 | 0 | 0 | 0 | 0 | 32 | M | 2 |  |  |  | ROZPOCET | 0 | 0 | 0 | 0 | 0 | 1 | 0 | 16 | 1469938932
| P |  | Poznámka k položce: Ke spínání a stmívání až 10 spotřebičů ve 2 skupinách (1 až 5, 6 až 10). Je možné programování a volba ze dvou pamětí pro scény. Napájení: 4 alkalicko-manganové baterie IEC LR03 Čelní dosah: cca 15 m Jmenovité napětí: 6 V DC | [15 empty] | P | 2
| D | 748 | Elektromontáže - osvětlovací zařízení a svítidla |  |  |  | 0 | [5 empty] | 0 |  | 0 |  | 0 | 2 | D | 1 |  |  |  | ROZPOCET | [6 empty] | 0
67 | K | 748121121 | Montáž svítidel zářivkových se zapojením vodičů bytových nebo společenských místností stropních závěsných na trubkách 1 zdroj | kus | 9 |  | 0 | CS ÚRS 2016 01 |  |  | základní |  | 0 | 0 | 0 | 0 | 0 | 16 | K | 2 |  |  |  | ROZPOCET | 0 | 0 | 0 | 0 | 0 | 1 | 0 | 16 | -1452404135
68 | M | SV_O1 | závěsné zářivkové svítidlo, hliníkový profil, opálový kryt, vyzařování přímo/nepřímé, elektronický předřadník, 1x80W, IP20, včetně zdrojů, recyklačního poplatku, kalíšku se svodovým 3 žilovým čirým vodičem | ks | 9 |  | 0 |  |  |  | základní |  | 0 | 0 | 0 | 0 | 0 | 32 | M | 2 |  |  |  | ROZPOCET | 0 | 0 | 0 | 0 | 0 | 1 | 0 | 16 | 402822612
| VV |  | "výměry dle výkresu D.1.4.3-02 | [15 empty] | VV | 2 | 1 | True | 0 | ROZPOCET
| VV |  | "101" 2 |  | 2 | [13 empty] | VV | 2 | 2 | True | 0 | ROZPOCET
| VV |  | "102" 3 |  | 3 | [13 empty] | VV | 2 | 2 | True | 0 | ROZPOCET
| VV |  | "výměry dle výkresu D.1.4.3-03 | [15 empty] | VV | 2 | 1 | True | 0 | ROZPOCET
| VV |  | "201" 4 |  | 4 | [13 empty] | VV | 2 | 2 | True | 0 | ROZPOCET
| VV |  | Součet |  | 9 | [13 empty] | VV | 2 | 4 | True | 1 | ROZPOCET
69 | K | 748121122 | Montáž svítidel zářivkových se zapojením vodičů bytových nebo společenských místností stropních závěsných na trubkách 2 zdroje | kus | 42 |  | 0 | CS ÚRS 2016 01 |  |  | základní |  | 0 | 0 | 0 | 0 | 0 | 16 | K | 2 |  |  |  | ROZPOCET | 0 | 0 | 0 | 0 | 0 | 1 | 0 | 16 | -1474839222
70 | M | SV_O2 | závěsné zářivkové svítidlo, hliníkový profil, opálový kryt, vyzařování přímo/nepřímé, DALI předřadník, 1x80W, IP20, včetně zdrojů, recyklačního poplatku, kalíšku se svodovým 5 žilovým čirým vodičem | ks | 36 |  | 0 |  |  |  | základní |  | 0 | 0 | 0 | 0 | 0 | 32 | M | 2 |  |  |  | ROZPOCET | 0 | 0 | 0 | 0 | 0 | 1 | 0 | 16 | -947421739
| VV |  | "výměry dle výkresu D.1.4.3-02 | [15 empty] | VV | 2 | 1 | True | 0 | ROZPOCET
| VV |  | "104" 16 |  | 16 | [13 empty] | VV | 2 | 2 | True | 0 | ROZPOCET
| VV |  | "výměry dle výkresu D.1.4.3-03 | [15 empty] | VV | 2 | 1 | True | 0 | ROZPOCET
| VV |  | "204" 20 |  | 20 | [13 empty] | VV | 2 | 2 | True | 0 | ROZPOCET
| VV |  | Součet |  | 36 | [13 empty] | VV | 2 | 4 | True | 1 | ROZPOCET
71 | M | SV_O3 | závěsné zářivkové svítidlo, hliníkový profil, opálový kryt, vyzařování přímo/nepřímé, DALI předřadník, 2x54W, IP20, včetně zdrojů, recyklačního poplatku, kalíšku se svodovým 5 žilovým čirým vodičem | ks | 6 |  | 0 |  |  |  | základní |  | 0 | 0 | 0 | 0 | 0 | 32 | M | 2 |  |  |  | ROZPOCET | 0 | 0 | 0 | 0 | 0 | 1 | 0 | 16 | 1757553152
| VV |  | "výměry dle výkresu D.1.4.3-02 | [15 empty] | VV | 2 | 1 | True | 0 | ROZPOCET
| VV |  | "105" 3 |  | 3 | [13 empty] | VV | 2 | 2 | True | 0 | ROZPOCET
| VV |  | "výměry dle výkresu D.1.4.3-03 | [15 empty] | VV | 2 | 1 | True | 0 | ROZPOCET
| VV |  | "203" 3 |  | 3 | [13 empty] | VV | 2 | 2 | True | 0 | ROZPOCET
| VV |  | Součet |  | 6 | [13 empty] | VV | 2 | 4 | True | 1 | ROZPOCET
72 | K | 748121212 | Montáž svítidel zářivkových se zapojením vodičů bytových nebo společenských místností nástěnných přisazených 1 zdroj kompaktní | kus | 7 |  | 0 | CS ÚRS 2016 01 |  |  | základní |  | 0 | 0 | 0 | 0 | 0 | 16 | K | 2 |  |  |  | ROZPOCET | 0 | 0 | 0 | 0 | 0 | 1 | 0 | 16 | -240322604
73 | M | SV_N1 | nouzové nástěnné svítidlo s piktogramem z polokruhových profilů, těleso ocelový bílý plech, reflektor leštěný hliník, difuzér plastový PMMA, 1x8W, 1hod nouzově svítící, IP40, včetně zdrojů a recyklačního poplatku | ks | 2 |  | 0 |  |  |  | základní |  | 0 | 0 | 0 | 0 | 0 | 32 | M | 2 |  |  |  | ROZPOCET | 0 | 0 | 0 | 0 | 0 | 1 | 0 | 16 | -2025164186
| VV |  | "výměry dle výkresu D.1.4.3-02 | [15 empty] | VV | 2 | 1 | True | 0 | ROZPOCET
| VV |  | "101" 1 |  | 1 | [13 empty] | VV | 2 | 2 | True | 0 | ROZPOCET
| VV |  | "103" 1 |  | 1 | [13 empty] | VV | 2 | 2 | True | 0 | ROZPOCET
| VV |  | Součet |  | 2 | [13 empty] | VV | 2 | 4 | True | 1 | ROZPOCET
74 | M | SV_N8 | nouzové přisazené protipanické svítidlo s plošnou optikou, těleso bílý polykarbonát, 1x5W, 1hod nouzově svítící, IP42, včetně zdrojů a recyklačního poplatku | ks | 5 |  | 0 |  |  |  | základní |  | 0 | 0 | 0 | 0 | 0 | 32 | M | 2 |  |  |  | ROZPOCET | 0 | 0 | 0 | 0 | 0 | 1 | 0 | 16 | -998308145
| VV |  | "výměry dle výkresu D.1.4.3-02 | [15 empty] | VV | 2 | 1 | True | 0 | ROZPOCET
| VV |  | "101" 1 |  | 1 | [13 empty] | VV | 2 | 2 | True | 0 | ROZPOCET
| VV |  | "104" 2 |  | 2 | [13 empty] | VV | 2 | 2 | True | 0 | ROZPOCET
| VV |  | "výměry dle výkresu D.1.4.3-03 | [15 empty] | VV | 2 | 1 | True | 0 | ROZPOCET
| VV |  | "204" 2 |  | 2 | [13 empty] | VV | 2 | 2 | True | 0 | ROZPOCET
| VV |  | Součet |  | 5 | [13 empty] | VV | 2 | 4 | True | 1 | ROZPOCET
75 | K | 748121214 | Montáž svítidel zářivkových se zapojením vodičů bytových nebo společenských místností nástěnných přisazených 2 zdroje kompaktní | kus | 17 |  | 0 | CS ÚRS 2016 01 |  |  | základní |  | 0 | 0 | 0 | 0 | 0 | 16 | K | 2 |  |  |  | ROZPOCET | 0 | 0 | 0 | 0 | 0 | 1 | 0 | 16 | -1621714104
76 | M | SV_S1 | přisazené svítidlo, bíle lakovaný ocelový plech, trojvrstvé matné opálové sklo d420mm, elektronický předřadník EVG, 2x32W, IP20, včetně zdrojů a recyklačního poplatku | ks | 17 |  | 0 |  |  |  | základní |  | 0 | 0 | 0 | 0 | 0 | 32 | M | 2 |  |  |  | ROZPOCET | 0 | 0 | 0 | 0 | 0 | 1 | 0 | 16 | -1753781101
| VV |  | "výměry dle výkresu D.1.4.3-02 | [15 empty] | VV | 2 | 1 | True | 0 | ROZPOCET
| VV |  | "103" 4 |  | 4 | [13 empty] | VV | 2 | 2 | True | 0 | ROZPOCET
| VV |  | "108" 2 |  | 2 | [13 empty] | VV | 2 | 2 | True | 0 | ROZPOCET
| VV |  | "107" 3 |  | 3 | [13 empty] | VV | 2 | 2 | True | 0 | ROZPOCET
| VV |  | "106" 2 |  | 2 | [13 empty] | VV | 2 | 2 | True | 0 | ROZPOCET
| VV |  | "výměry dle výkresu D.1.4.3-03 | [15 empty] | VV | 2 | 1 | True | 0 | ROZPOCET
| VV |  | "206" 1 |  | 1 | [13 empty] | VV | 2 | 2 | True | 0 | ROZPOCET
| VV |  | "207" 3 |  | 3 | [13 empty] | VV | 2 | 2 | True | 0 | ROZPOCET
| VV |  | "208" 2 |  | 2 | [13 empty] | VV | 2 | 2 | True | 0 | ROZPOCET
| VV |  | Součet |  | 17 | [13 empty] | VV | 2 | 4 | True | 1 | ROZPOCET
77 | K | 748122114 | Montáž svítidel zářivkových se zapojením vodičů průmyslových stropních přisazených 2 zdroje s krytem | kus | 4 |  | 0 | CS ÚRS 2016 01 |  |  | základní |  | 0 | 0 | 0 | 0 | 0 | 16 | K | 2 |  |  |  | ROZPOCET | 0 | 0 | 0 | 0 | 0 | 1 | 0 | 16 | -546210555
78 | M | SV_E1 | svítidlo zářivkové průmyslové 2x54W, EP, IP66, včetně zdrojů a recyklačního poplatku | ks | 1 |  | 0 |  |  |  | základní |  | 0 | 0 | 0 | 0 | 0 | 32 | M | 2 |  |  |  | ROZPOCET | 0 | 0 | 0 | 0 | 0 | 1 | 0 | 16 | 233011911
| VV |  | "výměry dle výkresu D.1.4.3-03 | [15 empty] | VV | 2 | 1 | True | 0 | ROZPOCET
| VV |  | "205" 1 |  | 1 | [13 empty] | VV | 2 | 2 | True | 1 | ROZPOCET
79 | M | SV_V1 | venkovní nástěnné hlíníkové svítidlo (DIR/INDIR), 2xE27+2x zdroj 15W, IP54, včetně zdrojů a recyklačního poplatku | ks | 3 |  | 0 |  |  |  | základní |  | 0 | 0 | 0 | 0 | 0 | 32 | M | 2 |  |  |  | ROZPOCET | 0 | 0 | 0 | 0 | 0 | 1 | 0 | 16 | -581224737
| VV |  | "výměry dle výkresu D.1.4.3-02 | [15 empty] | VV | 2 | 1 | True | 0 | ROZPOCET
| VV |  | "venek" 3 |  | 3 | [13 empty] | VV | 2 | 2 | True | 1 | ROZPOCET
80 | K | svlux01 | Měření intezity umělého osvětlení akreditovanou laboratoří vč. protokolu ke kolaudačnímu řízení (4paré + 1x na CD v pdf) - malá místnost | smísto | 2 |  | 0 |  |  |  | základní |  | 0 | 0 | 0 | 0 | 0 | 16 | K | 2 |  |  |  | ROZPOCET | 0 | 0 | 0 | 0 | 0 | 1 | 0 | 16 | 526820227
| VV |  | "105" 1 |  | 1 | [13 empty] | VV | 2 | 2 | True | 0 | ROZPOCET
| VV |  | "203" 1 |  | 1 | [13 empty] | VV | 2 | 2 | True | 0 | ROZPOCET
| VV |  | Součet |  | 2 | [13 empty] | VV | 2 | 4 | True | 1 | ROZPOCET
81 | K | svlux02 | Měření intezity umělého osvětlení akreditovanou laboratoří vč. protokolu ke kolaudačnímu řízení (4paré + 1x na CD v pdf) - malá místnost | ks | 2 |  | 0 |  |  |  | základní |  | 0 | 0 | 0 | 0 | 0 | 16 | K | 2 |  |  |  | ROZPOCET | 0 | 0 | 0 | 0 | 0 | 1 | 0 | 16 | 1613474747
| VV |  | "104" 1 |  | 1 | [13 empty] | VV | 2 | 2 | True | 0 | ROZPOCET
| VV |  | "204" 1 |  | 1 | [13 empty] | VV | 2 | 2 | True | 0 | ROZPOCET
| VV |  | Součet |  | 2 | [13 empty] | VV | 2 | 4 | True | 1 | ROZPOCET
| D | M | M |  |  |  | 0 | [5 empty] | 0 |  | 0 |  | 0 | 3 | D | 0 |  |  |  | ROZPOCET | [6 empty] | 0
| D | 22-M | Montáže oznam. a zabezp. zařízení |  |  |  | 0 | [5 empty] | 0 |  | 0 |  | 0 | 3 | D | 1 |  |  |  | ROZPOCET | [6 empty] | 0
82 | K | R_KNX1 | Naprogramování systému inteligentní instalace EIB/KNX dle požadavků uvedených v technické zprávě D.1.4.3-01 | kpl | 1 |  | 0 |  |  |  | základní |  | 0 | 0 | 0 | 0 | 0 | 64 | K | 2 |  |  |  | ROZPOCET | 0 | 0 | 0 | 0 | 0 | 1 | 0 | 64 | -1095106664
83 | K | R_KNX2 | Oživení inteligentní instalace EIB/KNX | kpl | 1 |  | 0 |  |  |  | základní |  | 0 | 0 | 0 | 0 | 0 | 64 | K | 2 |  |  |  | ROZPOCET | 0 | 0 | 0 | 0 | 0 | 1 | 0 | 64 | 1905183933
| D | RP1.2.1 | rozvaděč dle výkresu D.1.4.3-04 |  |  |  | 0 | [5 empty] | 0 |  | 0 |  | 0 | 3 | D | 1 |  |  |  | ROZPOCET | [6 empty] | 0
84 | M | RP1.2.1_01 | Vypínač, In 63 A, Ue AC 250/440 V, 3pól | Ks | 1 |  | 0 |  |  |  | základní |  | 0 | 0 | 0 | 0 | 0 | 8 | M | 2 |  |  |  | ROZPOCET | 0 | 0 | 0 | 0 | 0 | 1 | 0 | 4 | 1000737571
85 | M | RP1.2.1_011 | Vypínač, In 63 A, Ue AC 250/440 V, 3pól | Ks | 3 |  | 0 |  |  |  | základní |  | 0 | 0 | 0 | 0 | 0 | 8 | M | 2 |  |  |  | ROZPOCET | 0 | 0 | 0 | 0 | 0 | 1 | 0 | 4 | 732209059
86 | M | RP1.2.1_02 | Jistič, In 2 A, Ue AC 230 V / DC 72 V, charakteristika C, 1pól, Icn 10 kA | Ks | 1 |  | 0 |  |  |  | základní |  | 0 | 0 | 0 | 0 | 0 | 8 | M | 2 |  |  |  | ROZPOCET | 0 | 0 | 0 | 0 | 0 | 1 | 0 | 4 | -1177227269
87 | M | RP1.2.1_03 | Jistič, In 4 A, Ue AC 230 V / DC 72 V, charakteristika C, 1pól, Icn 10 kA | Ks | 8 |  | 0 |  |  |  | základní |  | 0 | 0 | 0 | 0 | 0 | 8 | M | 2 |  |  |  | ROZPOCET | 0 | 0 | 0 | 0 | 0 | 1 | 0 | 4 | 1170050539
88 | M | RP1.2.1_04 | Jistič, In 10 A, Ue AC 230 V / DC 72 V, charakteristika C, 1pól, Icn 10 kA | Ks | 1 |  | 0 |  |  |  | základní |  | 0 | 0 | 0 | 0 | 0 | 8 | M | 2 |  |  |  | ROZPOCET | 0 | 0 | 0 | 0 | 0 | 1 | 0 | 4 | -578394244
89 | M | RP1.2.1_05 | Jistič, In 16 A, Ue AC 230 V / DC 72 V, charakteristika C, 1pól, Icn 10 kA | Ks | 1 |  | 0 |  |  |  | základní |  | 0 | 0 | 0 | 0 | 0 | 8 | M | 2 |  |  |  | ROZPOCET | 0 | 0 | 0 | 0 | 0 | 1 | 0 | 4 | -718086933
90 | M | RP1.2.1_06 | Jistič, In 6 A, Ue AC 230 V / DC 72 V, charakteristika B, 1pól, Icn 10 kA | Ks | 1 |  | 0 |  |  |  | základní |  | 0 | 0 | 0 | 0 | 0 | 8 | M | 2 |  |  |  | ROZPOCET | 0 | 0 | 0 | 0 | 0 | 1 | 0 | 4 | 1227603826
91 | M | RP1.2.1_07 | Jistič, In 10 A, Ue AC 230 V / DC 72 V, charakteristika B, 1pól, Icn 10 kA | Ks | 7 |  | 0 |  |  |  | základní |  | 0 | 0 | 0 | 0 | 0 | 8 | M | 2 |  |  |  | ROZPOCET | 0 | 0 | 0 | 0 | 0 | 1 | 0 | 4 | -254112947
92 | M | RP1.2.1_08 | Jistič, In 16 A, Ue AC 230 V / DC 72 V, charakteristika B, 1pól, Icn 10 kA | Ks | 23 |  | 0 |  |  |  | základní |  | 0 | 0 | 0 | 0 | 0 | 8 | M | 2 |  |  |  | ROZPOCET | 0 | 0 | 0 | 0 | 0 | 1 | 0 | 4 | -2088743300
93 | M | RP1.2.1_09 | Jistič, In 10 A, Ue AC 230/400 V / DC 216 V, charakteristika B, 3pól, Icn 10 kA | Ks | 3 |  | 0 |  |  |  | základní |  | 0 | 0 | 0 | 0 | 0 | 8 | M | 2 |  |  |  | ROZPOCET | 0 | 0 | 0 | 0 | 0 | 1 | 0 | 4 | 886723045
94 | M | RP1.2.1_10 | Jistič, In 20 A, Ue AC 230/400 V / DC 216 V, charakteristika B, 3pól, Icn 10 kA | Ks | 2 |  | 0 |  |  |  | základní |  | 0 | 0 | 0 | 0 | 0 | 8 | M | 2 |  |  |  | ROZPOCET | 0 | 0 | 0 | 0 | 0 | 1 | 0 | 4 | -488227516
95 | M | RP1.2.1_11 | Jistič, In 32 A, Ue AC 230/400 V / DC 216 V, charakteristika B, 3pól, Icn 10 kA | Ks | 1 |  | 0 |  |  |  | základní |  | 0 | 0 | 0 | 0 | 0 | 8 | M | 2 |  |  |  | ROZPOCET | 0 | 0 | 0 | 0 | 0 | 1 | 0 | 4 | 595377230
96 | M | RP1.2.1_12 | Impulzní relé, In 16 A, Un AC 230 V, 1 x přepínací kontakt | Ks | 1 |  | 0 |  |  |  | základní |  | 0 | 0 | 0 | 0 | 0 | 8 | M | 2 |  |  |  | ROZPOCET | 0 | 0 | 0 | 0 | 0 | 1 | 0 | 4 | 308344591
97 | M | RP1.2.1_13 | Multifunkční časové relé, Un AC 12 - 230 V, DC 12 - 220 V, 1x přepínací kontakt 8 A | Ks | 8 |  | 0 |  |  |  | základní |  | 0 | 0 | 0 | 0 | 0 | 8 | M | 2 |  |  |  | ROZPOCET | 0 | 0 | 0 | 0 | 0 | 1 | 0 | 4 | 1342494050
98 | M | RP1.2.1_14 | Proudový chránič, In 40 A, Ue AC 230/400 V, Idn 30 mA, 4pól, Inc 10 kA, typ AC-G | Ks | 2 |  | 0 |  |  |  | základní |  | 0 | 0 | 0 | 0 | 0 | 8 | M | 2 |  |  |  | ROZPOCET | 0 | 0 | 0 | 0 | 0 | 1 | 0 | 4 | -1572687935
99 | M | RP1.2.1_15 | Proudový chránič, In 40 A, Ue AC 230/400 V, Idn 30 mA, 4pól, Inc 10 kA, typ AC | Ks | 1 |  | 0 |  |  |  | základní |  | 0 | 0 | 0 | 0 | 0 | 8 | M | 2 |  |  |  | ROZPOCET | 0 | 0 | 0 | 0 | 0 | 1 | 0 | 4 | 432476247
100 | M | RP1.2.1_16 | spínaný stabiliz. zdroj, 6M, výstup 24V/118W, max. příkon 195VA | ks | 1 |  | 0 |  |  |  | základní |  | 0 | 0 | 0 | 0 | 0 | 8 | M | 2 |  |  |  | ROZPOCET | 0 | 0 | 0 | 0 | 0 | 1 | 0 | 4 | -1360111035
101 | M | RP1.2.1_17 | kombinovaný svodič bleskových proudů a přepětí, vhodné pro 3-fázový systém TN-S, instalace na vstupu do budovy, 100 kA (10/350), 240 kA (8/20), dálková signalizace poruchy | ks | 2 |  | 0 |  |  |  | základní |  | 0 | 0 | 0 | 0 | 0 | 8 | M | 2 |  |  |  | ROZPOCET | 0 | 0 | 0 | 0 | 0 | 1 | 0 | 4 | 1974286191
102 | M | RP1.2.1_18 | přepěťová ochrana s vf filtrem, instalace těsně před chráněné zařízení, 16 A | ks | 2 |  | 0 |  |  |  | základní |  | 0 | 0 | 0 | 0 | 0 | 8 | M | 2 |  |  |  | ROZPOCET | 0 | 0 | 0 | 0 | 0 | 1 | 0 | 4 | 97461877
103 | M | RP1.2.1_19 | odbočovací svorkovnice pro ochranné vodiče – 8x6mm2, 6x16mm2 | ks | 2 |  | 0 |  |  |  | základní |  | 0 | 0 | 0 | 0 | 0 | 8 | M | 2 |  |  |  | ROZPOCET | 0 | 0 | 0 | 0 | 0 | 1 | 0 | 4 | 704131005
104 | M | RP1.2.1_20 | KNX napájecí zdroj se zabudovanou tlumivkou a s vyvedeným napětím 24 V DC pro napájení další linie, indikace provozního stavu: LED, Jmenovitý proud: 640 mA, Jmenovité napětí: 230 V AC +10 % / -15 %, kmitočet 50/60 Hz, Výstupní napětí: 30 V DC ± 2 V, Stupe | ks | 1 |  | 0 |  |  |  | základní |  | 0 | 0 | 0 | 0 | 0 | 8 | M | 2 |  |  |  | ROZPOCET | 0 | 0 | 0 | 0 | 0 | 1 | 0 | 4 | -1686454284
105 | M | RP1.2.1_21 | KNX řadové komunikační IP rozhraní | ks | 1 |  | 0 |  |  |  | základní |  | 0 | 0 | 0 | 0 | 0 | 8 | M | 2 |  |  |  | ROZPOCET | 0 | 0 | 0 | 0 | 0 | 1 | 0 | 4 | -815761581
106 | M | RP1.2.1_22 | KNX vestavná přepěťová ochrana |  | 1 |  | 0 |  |  |  | základní |  | 0 | 0 | 0 | 0 | 0 | 8 | M | 2 |  |  |  | ROZPOCET | 0 | 0 | 0 | 0 | 0 | 1 | 0 | 4 | -920752093
107 | M | RP1.2.1_23 | KNX řadový žaluziový akční člen 8násobný, 230 V AC, Stupeň krytí: IP 20 | ks | 1 |  | 0 |  |  |  | základní |  | 0 | 0 | 0 | 0 | 0 | 8 | M | 2 |  |  |  | ROZPOCET | 0 | 0 | 0 | 0 | 0 | 1 | 0 | 4 | 1203399892
108 | M | RP1.2.1_24 | KNX řadové rozhraní DALI skupinové, 230 V AC, Stupeň krytí: IP 20 (ovl. 64x DALI, max.16skupin) | ks | 1 |  | 0 |  |  |  | základní |  | 0 | 0 | 0 | 0 | 0 | 8 | M | 2 |  |  |  | ROZPOCET | 0 | 0 | 0 | 0 | 0 | 1 | 0 | 4 | -1123334321
109 | M | RP1.2.1_25 | Rozvodnicová skříň, pro zapuštěnou montáž, jednokřídlé dveře, neprůhledné dveře, vnitřní V x Š 1350x510, počet řad 9, rozteč 150 mm, počet modulů v řadě 24, krytí IP54, materiál : ocel-plech, požární odolnost EI30S | ks | 1 |  | 0 |  |  |  | základní |  | 0 | 0 | 0 | 0 | 0 | 8 | M | 2 |  |  |  | ROZPOCET | 0 | 0 | 0 | 0 | 0 | 1 | 0 | 4 | -693526358
110 | M | RP1.2.1_26 | podružný materiál pro výrobu rozvaděče | kpl | 1 |  | 0 |  |  |  | základní |  | 0 | 0 | 0 | 0 | 0 | 8 | M | 2 |  |  |  | ROZPOCET | 0 | 0 | 0 | 0 | 0 | 1 | 0 | 4 | 243656654
111 | M | RP1.2.1_27 | hřebenové propojovací lišty jističů | kpl | 1 |  | 0 |  |  |  | základní |  | 0 | 0 | 0 | 0 | 0 | 8 | M | 2 |  |  |  | ROZPOCET | 0 | 0 | 0 | 0 | 0 | 1 | 0 | 4 | -643510097
112 | M | RP1.2.1_28 | propojovací vodiče | kpl | 1 |  | 0 |  |  |  | základní |  | 0 | 0 | 0 | 0 | 0 | 8 | M | 2 |  |  |  | ROZPOCET | 0 | 0 | 0 | 0 | 0 | 1 | 0 | 4 | -856419289
113 | K | RP1.2.1_29 | ověření návrhu a kusová zkouška elektrického rozvaděče dle souboru IEC 61439 | ks | 1 |  | 0 |  |  |  | základní |  | 0 | 0 | 0 | 0 | 0 | 4 | K | 2 |  |  |  | ROZPOCET | 0 | 0 | 0 | 0 | 0 | 1 | 0 | 4 | 1992160513
114 | K | RP1.2.1_30 | popisy jednotlivých obvodů na krycí desce rozvaděče | kpl | 1 |  | 0 |  |  |  | základní |  | 0 | 0 | 0 | 0 | 0 | 4 | K | 2 |  |  |  | ROZPOCET | 0 | 0 | 0 | 0 | 0 | 1 | 0 | 4 | -759134952
115 | K | RP1.2.1_31 | kompletace rozvaděče | ks | 1 |  | 0 |  |  |  | základní |  | 0 | 0 | 0 | 0 | 0 | 4 | K | 2 |  |  |  | ROZPOCET | 0 | 0 | 0 | 0 | 0 | 1 | 0 | 4 | -1879638949
| D | OST | Ostatní |  |  |  | 0 | [5 empty] | 0 |  | 0 |  | 0 | 4 | D | 0 |  |  |  | ROZPOCET | [6 empty] | 0
116 | M | pod_mt | Podružný materiál: Dle všeobecných podmínek ceníku VP 800-741, příloha č.4 se jedná o drobný jednicový materiál, jehož podíl na celkových nákladech je malý proto se jednotlivě nespecifikuje. SEZNAM PODRUŽNÝCH MATERIÁLŮ: vývodky, spojky vodičové d | kpl | 1 |  | 0 |  |  |  | základní |  | 0 | 0 | 0 | 0 | 0 | 512 | M | 1 |  |  |  | ROZPOCET | 0 | 0 | 0 | 0 | 0 | 1 | 0 | 512 | 82319556
| D | VRN | Vedlejší rozpočtové náklady |  |  |  | 0 | [5 empty] | 0 |  | 0 |  | 0 | 5 | D | 0 |  |  |  | ROZPOCET | [6 empty] | 0
| D | VRN1 | Průzkumné, geodetické a projektové práce |  |  |  | 0 | [5 empty] | 0 |  | 0 |  | 0 | 5 | D | 1 |  |  |  | ROZPOCET | [6 empty] | 0
117 | K | 013254000 | Průzkumné, geodetické a projektové práce projektové práce dokumentace stavby (výkresová a textová) skutečného provedení stavby | Kč | 1 |  | 0 | CS ÚRS 2016 01 |  |  | základní |  | 0 | 0 | 0 | 0 | 0 | 1024 | K | 2 |  |  |  | ROZPOCET | 0 | 0 | 0 | 0 | 0 | 1 | 0 | 1024 | 453139341
| D | VRN6 | Územní vlivy |  |  |  | 0 | [5 empty] | 0 |  | 0 |  | 0 | 5 | D | 1 |  |  |  | ROZPOCET | [6 empty] | 0
118 | K | 063303000 | Územní vlivy práce na těžce přístupných místech práce ve výškách, v hloubkách | Kč | 1 |  | 0 | CS ÚRS 2016 01 |  |  | základní |  | 0 | 0 | 0 | 0 | 0 | 1024 | K | 2 |  |  |  | ROZPOCET | 0 | 0 | 0 | 0 | 0 | 1 | 0 | 1024 | 246598969
119 | K | 065002000 | Hlavní tituly průvodních činností a nákladů územní vlivy mimostaveništní doprava materiálů a výrobků | Kč | 1 |  | 0 | CS ÚRS 2016 01 |  |  | základní |  | 0 | 0 | 0 | 0 | 0 | 1024 | K | 2 |  |  |  | ROZPOCET | 0 | 0 | 0 | 0 | 0 | 1 | 0 | 1024 | 359765072
| D | VRN8 | Přesun stavebních kapacit |  |  |  | 0 | [5 empty] | 0 |  | 0 |  | 0 | 5 | D | 1 |  |  |  | ROZPOCET | [6 empty] | 0
120 | K | 081103000 | Další náklady na pracovníky doprava denní doprava pracovníků na pracoviště | Kč | 1 |  | 0 | CS ÚRS 2016 01 |  |  | základní |  | 0 | 0 | 0 | 0 | 0 | 1024 | K | 2 |  |  |  | ROZPOCET | 0 | 0 | 0 | 0 | 0 | 1 | 0 | 1024 | -111157268

## 08 - Slaboproud
| List obsahuje: |  | 1) Krycí list soupisu | 2) Rekapitulace |  |  | 3) Soupis prací | Zpět na list: | Rekapitulace stavby
[9 empty] | >> skryté sloupce << | [9 empty] | {49b6e590-88d2-42be-9f3a-5c450b09e37a}
2
| KRYCÍ LIST SOUPISU | [8 empty] | v --- níže se nacházejí doplnkové a pomocné údaje k sestavám --- v | [8 empty] | False
Stavba:
PURKRABSKÁ 2-4 - DVORNÍ OBJEKT ALBÍNKA- STAVEBNÍ ÚPRAVY, parc.č. st.572 , k.ú. Olomouc- město
Objekt:
1052015 - PURKRABSKÁ 2-4 - DVORNÍ OBJEKT ALBÍNKA- STAVEBNÍ ÚPRAVY, parc.č. st.572 , k.ú. Olomouc- město
Soupis:
08 - Slaboproud
| KSO: |  |  |  |  | CC-CZ:
| Místo: |  | Purkrabská, Olomouc |  |  | Datum: | 5. 10. 2016
| Zadavatel: |  |  |  |  | IČ:
|  | Univerzita Palackého v Olomouci |  |  |  | DIČ:
| Uchazeč: |  |  |  |  | IČ:
DIČ:
| Projektant: |  |  |  |  | IČ:
|  | ATELIER Polách & Bravenec s r.o. |  |  |  | DIČ:
Poznámka:
| Cena bez DPH | [5 empty] | 0
|  |  | Základ daně |  |  | Sazba daně | Výše daně
| DPH | základní | 0 |  |  | 21% | 0
|  | snížená | 0 |  |  | 15% | 0
|  | zákl. přenesená | 0 |  |  | 21% | 0
|  | sníž. přenesená | 0 |  |  | 15% | 0
|  | nulová | 0 |  |  | 0% | 0
| Cena s DPH |  |  | v | CZK |  | 0
REKAPITULACE ČLENĚNÍ SOUPISU PRACÍ
Stavba:
PURKRABSKÁ 2-4 - DVORNÍ OBJEKT ALBÍNKA- STAVEBNÍ ÚPRAVY, parc.č. st.572 , k.ú. Olomouc- město
Objekt:
1052015 - PURKRABSKÁ 2-4 - DVORNÍ OBJEKT ALBÍNKA- STAVEBNÍ ÚPRAVY, parc.č. st.572 , k.ú. Olomouc- město
Soupis:
08 - Slaboproud
Místo: |  |  | Purkrabská, Olomouc |  |  | Datum: | 5. 10. 2016
Zadavatel: |  |  | Univerzita Palackého v Olomouci |  |  | Projektant: | ATELIER Polách & Bravenec s r.o.
Uchazeč:
Kód dílu - Popis | [6 empty] | Cena celkem [CZK]
Náklady soupisu celkem | [6 empty] | 0 | [12 empty] | -1
| D1 - PZTS - Poplachový zabezpečovací a tísňový systém | [5 empty] | 0
| D2 - Ústředna + komponenty | [5 empty] | 0
| D3 - Detektory, hlásiče, sirény | [5 empty] | 0
| D4 - Zdroje+AKU | [5 empty] | 0
| D5 - Kabelové rozvody | [5 empty] | 0
| D6 - Kabelové trasy | [5 empty] | 0
| D7 - Ostatní položky | [5 empty] | 0
| D8 - | [5 empty] | 0
| D9 - Patrové rozvaděče | [5 empty] | 0
| D10 - Vybavení datových rozvaděčů | [5 empty] | 0
| D11 - Optický rozvaděč | [5 empty] | 0
| D12 - Aktivní prvky | [5 empty] | 0
| D13 - Datové zásuvky | [5 empty] | 0
| D5 - Kabelové rozvody | [5 empty] | 0
| D6 - Kabelové trasy | [5 empty] | 0
| D7 - Ostatní položky | [5 empty] | 0
SOUPIS PRACÍ
Stavba:
PURKRABSKÁ 2-4 - DVORNÍ OBJEKT ALBÍNKA- STAVEBNÍ ÚPRAVY, parc.č. st.572 , k.ú. Olomouc- město
Objekt:
1052015 - PURKRABSKÁ 2-4 - DVORNÍ OBJEKT ALBÍNKA- STAVEBNÍ ÚPRAVY, parc.č. st.572 , k.ú. Olomouc- město
Soupis:
08 - Slaboproud
Místo: |  |  | Purkrabská, Olomouc |  |  | Datum: | 5. 10. 2016
Zadavatel: |  |  | Univerzita Palackého v Olomouci |  |  | Projektant: | ATELIER Polách & Bravenec s r.o.
Uchazeč:
PČ | Typ | Kód | Popis | MJ | Množství | J.cena [CZK] | Cena celkem [CZK] | Cenová soustava |  | Poznámka | DPH | J. Nh [h] | Nh celkem [h] | J. hmotnost [t] | Hmotnost celkem [t] | J. suť [t] | Suť Celkem [t]
Náklady soupisu celkem | [6 empty] | 0 | [5 empty] | 0 |  | 0 |  | 0 |  | D | -1 | [7 empty] | 0
| D | D1 | PZTS - Poplachový zabezpečovací a tísňový systém |  |  |  | 0 | [5 empty] | 0 |  | 0 |  | 0 | 1 | D | 0 | ROZPOCET | [6 empty] | 0
| D | D2 | Ústředna + komponenty |  |  |  | 0 | [5 empty] | 0 |  | 0 |  | 0 | 1 | D | 1 | ROZPOCET | [6 empty] | 0
1 | K | Pol33 | Ústředna EZS, 8-128 zón (8 na desce a až 120 bezdrátových), komunikátor GSM/GPRS, 2 antény ANT-OBU-S a kryt OPU-3 (bez tr.), místo pro aku. 18Ah. sběrnice 1x 8 LCD, 1x 32 modulů, 32 bloků, v plastovém krytu bez transformátoru | kpl | 1 |  | 0 |  |  |  | základní |  | 0 | 0 | 0 | 0 | 0 | 4 | K | 2 | ROZPOCET | 0 | 0 | 0 | 0 | 0 | 1 | 0 | 4 | 1824411229
| P |  | Poznámka k položce: Poznámka k položce: odečet z výkresu číslo D.1.4.4-06 | [15 empty] | P | 2
2 | K | Pol34 | Transformátor 230V/20V AC, 40VA | ks | 1 |  | 0 |  |  |  | základní |  | 0 | 0 | 0 | 0 | 0 | 4 | K | 2 | ROZPOCET | 0 | 0 | 0 | 0 | 0 | 1 | 0 | 4 | -1534130693
| P |  | Poznámka k položce: Poznámka k položce: odečet z výkresu číslo D.1.4.4-06 | [15 empty] | P | 2
3 | K | Pol35 | Expanzní modul 8 zón, tamper vstup, s volitelným zakončením: NO, NC, EOL, 2EOL/NO nebo 2EOL/NC, napájecí napětí 12 V DC ±15%, Proudová spotřeba, maximální 70mA (8 zón) | ks | 3 |  | 0 |  |  |  | základní |  | 0 | 0 | 0 | 0 | 0 | 4 | K | 2 | ROZPOCET | 0 | 0 | 0 | 0 | 0 | 1 | 0 | 4 | 231550043
| P |  | Poznámka k položce: Poznámka k položce: odečet z výkresu číslo D.1.4.4-06 | [15 empty] | P | 2
4 | K | Pol36 | Kapacitní dotykový 7” panel, skleněná vrstva chránící displej před poškozením, interaktivní Widgety pro ovládání domácí automatizace, 2 zóny, integrované ethernetové rozhraní pro propojení mezi dvěma panely, slot pro paměťovou kartu microSD, možnost zo | ks | 1 |  | 0 |  |  |  | základní |  | 0 | 0 | 0 | 0 | 0 | 4 | K | 2 | ROZPOCET | 0 | 0 | 0 | 0 | 0 | 1 | 0 | 4 | 1691070950
| P |  | Poznámka k položce: Poznámka k položce: odečet z výkresu číslo D.1.4.4-02,06 | [15 empty] | P | 2
5 | K | Pol37 | Plechový kryt pro umístění 2 expandérů, povrchová montáž, zajištění šrouby, tamper otevření, rozměry 215x150x50 | ks | 2 |  | 0 |  |  |  | základní |  | 0 | 0 | 0 | 0 | 0 | 4 | K | 2 | ROZPOCET | 0 | 0 | 0 | 0 | 0 | 1 | 0 | 4 | 2057105010
| P |  | Poznámka k položce: Poznámka k položce: odečet z výkresu číslo D.1.4.4-06 | [15 empty] | P | 2
| D | D3 | Detektory, hlásiče, sirény |  |  |  | 0 | [5 empty] | 0 |  | 0 |  | 0 | 1 | D | 1 | ROZPOCET | [6 empty] | 0
6 | K | Pol38 | PIR detektor s vestavěnými EOL rezistory s dosahem délka15m, šířka 15m, úhel 90°, montážní výška 1,5 - 3 m, napájecí napětí 9 - 16 Vss, rozměry - výška, šířka, hloubka 112x60x40 mm, pracovní teplota -35 - 55 °C | ks | 11 |  | 0 |  |  |  | základní |  | 0 | 0 | 0 | 0 | 0 | 4 | K | 2 | ROZPOCET | 0 | 0 | 0 | 0 | 0 | 1 | 0 | 4 | -1510151347
| P |  | Poznámka k položce: Poznámka k položce: odečet z výkresu číslo D.1.4.4-02, 03, 06 | [15 empty] | P | 2
7 | K | Pol39 | Optický detektor kouře s paticí a s automatickou resetací, NO/NC relé výstup 1A/30Vss, napájení 10-15Vss/ 0,12mA v klidu a 45mA v poplachu, LED signalizující poplach, zaprášení a poruchu detektoru, programovatelná citlivost, dosah poloměr 6 m, IP43, -20°C | ks | 19 |  | 0 |  |  |  | základní |  | 0 | 0 | 0 | 0 | 0 | 4 | K | 2 | ROZPOCET | 0 | 0 | 0 | 0 | 0 | 1 | 0 | 4 | -1924052926
| P |  | Poznámka k položce: Poznámka k položce: odečet z výkresu číslo D.1.4.4-02, 03, 06 | [15 empty] | P | 2
8 | K | Pol40 | Siréna vnitřní, 120dB/1m, 3 volitelné tóny, tamper, pracovní teplota -10° až 55°C, 12V DC/60-120mA, plast, kulatý tvar, rozměry: 130 x 130 x 40 mm. | ks | 2 |  | 0 |  |  |  | základní |  | 0 | 0 | 0 | 0 | 0 | 4 | K | 2 | ROZPOCET | 0 | 0 | 0 | 0 | 0 | 1 | 0 | 4 | 231430899
| P |  | Poznámka k položce: Poznámka k položce: odečet z výkresu číslo D.1.4.4-02, 03, 06 | [15 empty] | P | 2
9 | K | Pol41 | Venkovní nezálohovaná piezo siréna s červeným LED blikačem, piezo měnič 120dB/1m, dvojité krytí plast + plech, rozměry: 230 x 230 x 65 mm. | ks | 1 |  | 0 |  |  |  | základní |  | 0 | 0 | 0 | 0 | 0 | 4 | K | 2 | ROZPOCET | 0 | 0 | 0 | 0 | 0 | 1 | 0 | 4 | 1165412115
| P |  | Poznámka k položce: Poznámka k položce: odečet z výkresu číslo D.1.4.4-02, 06 | [15 empty] | P | 2
| D | D4 | Zdroje+AKU |  |  |  | 0 | [5 empty] | 0 |  | 0 |  | 0 | 1 | D | 1 | ROZPOCET | [6 empty] | 0
10 | K | Pol42 | Výstupní proud AUX 3A, výstupní proud Aku 3A, stabilizované výstupní napětí 13.5 V DC, indikace nepřítonosti vstupního AC napětí, indikace poklesu napětí Aku, zamezení úplného vybití Aku, součástí zdroje je plechový kryt s transformátorem a místem pro Aku | ks | 2 |  | 0 |  |  |  | základní |  | 0 | 0 | 0 | 0 | 0 | 4 | K | 2 | ROZPOCET | 0 | 0 | 0 | 0 | 0 | 1 | 0 | 4 | -1473781414
| P |  | Poznámka k položce: Poznámka k položce: odečet z výkresu číslo D.1.4.4-06 | [15 empty] | P | 2
11 | K | Pol43 | Akumulátor, kapacita 17 Ah, nominální napětí 12 Vss (ústředna) | ks | 1 |  | 0 |  |  |  | základní |  | 0 | 0 | 0 | 0 | 0 | 4 | K | 2 | ROZPOCET | 0 | 0 | 0 | 0 | 0 | 1 | 0 | 4 | -1867514774
| P |  | Poznámka k položce: Poznámka k položce: odečet z výkresu číslo D.1.4.4-06 | [15 empty] | P | 2
12 | K | Pol44 | Akumulátor, kapacita 26 Ah, nominální napětí 12 Vss (zdroj) | ks | 2 |  | 0 |  |  |  | základní |  | 0 | 0 | 0 | 0 | 0 | 4 | K | 2 | ROZPOCET | 0 | 0 | 0 | 0 | 0 | 1 | 0 | 4 | -1437912736
| P |  | Poznámka k položce: Poznámka k položce: odečet z výkresu číslo D.1.4.4-06 | [15 empty] | P | 2
| D | D5 | Kabelové rozvody |  |  |  | 0 | [5 empty] | 0 |  | 0 |  | 0 | 1 | D | 1 | ROZPOCET | [6 empty] | 0
13 | K | Pol45 | Kabel sdělovací 3x2x0,5 | m | 563 |  | 0 |  |  |  | základní |  | 0 | 0 | 0 | 0 | 0 | 4 | K | 2 | ROZPOCET | 0 | 0 | 0 | 0 | 0 | 1 | 0 | 4 | 1126562095
| P |  | Poznámka k položce: Poznámka k položce: odečet z výkresu číslo: D.1.4.4-02, 03; 1NP: 3+6+16+18+25+28+5+9+10+14+15+20+21+25+30+7+8+3; 2NP: 12+14+15+24+26+14+6+13+16+22+22+30+36+15+35 | [15 empty] | P | 2
14 | K | Pol46 | Kabel silový slaněný 2x2,5 | m | 45 |  | 0 |  |  |  | základní |  | 0 | 0 | 0 | 0 | 0 | 4 | K | 2 | ROZPOCET | 0 | 0 | 0 | 0 | 0 | 1 | 0 | 4 | -434283091
| P |  | Poznámka k položce: Poznámka k položce: odečet z výkresu číslo: D.1.4.4-06; 1NP: 45 | [15 empty] | P | 2
| D | D6 | Kabelové trasy |  |  |  | 0 | [5 empty] | 0 |  | 0 |  | 0 | 1 | D | 1 | ROZPOCET | [6 empty] | 0
15 | K | Pol47 | Elektroinstalační PVC trubka ohebná, průměr 32mm (podhled, příčky SDK) | m | 163 |  | 0 |  |  |  | základní |  | 0 | 0 | 0 | 0 | 0 | 4 | K | 2 | ROZPOCET | 0 | 0 | 0 | 0 | 0 | 1 | 0 | 4 | -1265676787
| P |  | Poznámka k položce: Poznámka k položce: odečet z výkresu číslo D.1.4.4-06 | [15 empty] | P | 2
16 | K | Pol48 | Spojka trubky pr. 32mm | ks | 20 |  | 0 |  |  |  | základní |  | 0 | 0 | 0 | 0 | 0 | 4 | K | 2 | ROZPOCET | 0 | 0 | 0 | 0 | 0 | 1 | 0 | 4 | 867574420
| P |  | Poznámka k položce: Poznámka k položce: odečet z výkresu číslo D.1.4.4-06 | [15 empty] | P | 2
17 | K | Pol49 | Plastová propojovací krabice, 8+1 šroubovací svorka | ks | 8 |  | 0 |  |  |  | základní |  | 0 | 0 | 0 | 0 | 0 | 4 | K | 2 | ROZPOCET | 0 | 0 | 0 | 0 | 0 | 1 | 0 | 4 | 1196838028
| P |  | Poznámka k položce: Poznámka k položce: odečet z výkresu číslo D.1.4.4-06 | [15 empty] | P | 2
18 | K | Pol50 | Vysekání drážky v cihl. zdi do hl. 50 mm, š. do 50 mm, vč. zapravení | m | 76 |  | 0 |  |  |  | základní |  | 0 | 0 | 0 | 0 | 0 | 4 | K | 2 | ROZPOCET | 0 | 0 | 0 | 0 | 0 | 1 | 0 | 4 | -420572045
| P |  | Poznámka k položce: Poznámka k položce: odečet z výkresu číslo D.1.4.4-06 | [15 empty] | P | 2
19 | K | Pol51 | Požární ucpávky | kpl | 1 |  | 0 |  |  |  | základní |  | 0 | 0 | 0 | 0 | 0 | 4 | K | 2 | ROZPOCET | 0 | 0 | 0 | 0 | 0 | 1 | 0 | 4 | -1805208942
| P |  | Poznámka k položce: Poznámka k položce: odečet z výkresu číslo D.1.4.4-06 | [15 empty] | P | 2
20 | K | Pol52 | Drobný montážní materiál | kpl | 1 |  | 0 |  |  |  | základní |  | 0 | 0 | 0 | 0 | 0 | 4 | K | 2 | ROZPOCET | 0 | 0 | 0 | 0 | 0 | 1 | 0 | 4 | -1636752428
| D | D7 | Ostatní položky |  |  |  | 0 | [5 empty] | 0 |  | 0 |  | 0 | 1 | D | 1 | ROZPOCET | [6 empty] | 0
21 | K | Pol53 | Pomocné stavební práce | kpl | 1 |  | 0 |  |  |  | základní |  | 0 | 0 | 0 | 0 | 0 | 4 | K | 2 | ROZPOCET | 0 | 0 | 0 | 0 | 0 | 1 | 0 | 4 | 1397421446
22 | K | Pol54 | Popis prvků a kabeláže EZS | kpl | 1 |  | 0 |  |  |  | základní |  | 0 | 0 | 0 | 0 | 0 | 4 | K | 2 | ROZPOCET | 0 | 0 | 0 | 0 | 0 | 1 | 0 | 4 | -496527146
23 | K | Pol55 | Výchozí revize, měření | kpl | 1 |  | 0 |  |  |  | základní |  | 0 | 0 | 0 | 0 | 0 | 4 | K | 2 | ROZPOCET | 0 | 0 | 0 | 0 | 0 | 1 | 0 | 4 | -1678056417
24 | K | Pol56 | Programování a oživení systému | kpl | 1 |  | 0 |  |  |  | základní |  | 0 | 0 | 0 | 0 | 0 | 4 | K | 2 | ROZPOCET | 0 | 0 | 0 | 0 | 0 | 1 | 0 | 4 | -476339371
25 | K | Pol57 | Zaškolení obsluhy | kpl | 1 |  | 0 |  |  |  | základní |  | 0 | 0 | 0 | 0 | 0 | 4 | K | 2 | ROZPOCET | 0 | 0 | 0 | 0 | 0 | 1 | 0 | 4 | -307891166
26 | K | Pol58 | Dokumentace skutečného provedení | kpl | 1 |  | 0 |  |  |  | základní |  | 0 | 0 | 0 | 0 | 0 | 4 | K | 2 | ROZPOCET | 0 | 0 | 0 | 0 | 0 | 1 | 0 | 4 | 967261881
27 | K | Pol59 | Vedlejší rozpočtové náklady (VRN) | % |  |  | 0 |  |  |  | základní |  | 0 | 0 | 0 | 0 | 0 | 4 | K | 2 | ROZPOCET | 0 | 0 | 0 | 0 | 0 | 1 | 0 | 4 | 519024908
| D | D8 |  |  |  |  | 0 | [5 empty] | 0 |  | 0 |  | 0 | 1 | D | 0 | ROZPOCET | [6 empty] | 0
| D | D9 | Patrové rozvaděče |  |  |  | 0 | [5 empty] | 0 |  | 0 |  | 0 | 1 | D | 1 | ROZPOCET | [6 empty] | 0
28 | K | Pol60 | 19 Rack, nástěnný jednodílný 15U/500mm celoskleněné dveře | ks | 1 |  | 0 |  |  |  | základní |  | 0 | 0 | 0 | 0 | 0 | 4 | K | 2 | ROZPOCET | 0 | 0 | 0 | 0 | 0 | 1 | 0 | 4 | -1480836170
| P |  | Poznámka k položce: Poznámka k položce: odečet z výkresu číslo D.1.4.4-07 | [15 empty] | P | 2
| D | D10 | Vybavení datových rozvaděčů |  |  |  | 0 | [5 empty] | 0 |  | 0 |  | 0 | 1 | D | 1 | ROZPOCET | [6 empty] | 0
29 | K | Pol61 | 19" patch panel 24 port RJ 45, Cat.6, 1U | ks | 2 |  | 0 |  |  |  | základní |  | 0 | 0 | 0 | 0 | 0 | 4 | K | 2 | ROZPOCET | 0 | 0 | 0 | 0 | 0 | 1 | 0 | 4 | 1217158486
| P |  | Poznámka k položce: Poznámka k položce: odečet z výkresu číslo D.1.4.4-07 | [15 empty] | P | 2
30 | K | Pol62 | 19" propojovací panel telefonní, 25 port | ks | 2 |  | 0 |  |  |  | základní |  | 0 | 0 | 0 | 0 | 0 | 4 | K | 2 | ROZPOCET | 0 | 0 | 0 | 0 | 0 | 1 | 0 | 4 | 1183329023
| P |  | Poznámka k položce: Poznámka k položce: odečet z výkresu číslo D.1.4.4-07 | [15 empty] | P | 2
31 | K | Pol63 | 19" polička 1U | ks | 1 |  | 0 |  |  |  | základní |  | 0 | 0 | 0 | 0 | 0 | 4 | K | 2 | ROZPOCET | 0 | 0 | 0 | 0 | 0 | 1 | 0 | 4 | -103799767
| P |  | Poznámka k položce: Poznámka k položce: odečet z výkresu číslo D.1.4.4-07 | [15 empty] | P | 2
32 | K | Pol64 | 19" rozvodný panel 5x230V - přep. ochrana | ks | 1 |  | 0 |  |  |  | základní |  | 0 | 0 | 0 | 0 | 0 | 4 | K | 2 | ROZPOCET | 0 | 0 | 0 | 0 | 0 | 1 | 0 | 4 | -566294192
| P |  | Poznámka k položce: Poznámka k položce: odečet z výkresu číslo D.1.4.4-07 | [15 empty] | P | 2
33 | K | Pol65 | 19" zemnící lišta | ks | 1 |  | 0 |  |  |  | základní |  | 0 | 0 | 0 | 0 | 0 | 4 | K | 2 | ROZPOCET | 0 | 0 | 0 | 0 | 0 | 1 | 0 | 4 | -957799958
| P |  | Poznámka k položce: Poznámka k položce: odečet z výkresu číslo D.1.4.4-07 | [15 empty] | P | 2
34 | K | Pol66 | 19" vyvazovací panel jednostrann lišta, 1U | ks | 5 |  | 0 |  |  |  | základní |  | 0 | 0 | 0 | 0 | 0 | 4 | K | 2 | ROZPOCET | 0 | 0 | 0 | 0 | 0 | 1 | 0 | 4 | -1201125780
| P |  | Poznámka k položce: Poznámka k položce: odečet z výkresu číslo D.1.4.4-07 | [15 empty] | P | 2
35 | K | Pol67 | Montážní sada | ks | 10 |  | 0 |  |  |  | základní |  | 0 | 0 | 0 | 0 | 0 | 4 | K | 2 | ROZPOCET | 0 | 0 | 0 | 0 | 0 | 1 | 0 | 4 | -983726023
| P |  | Poznámka k položce: Poznámka k položce: odečet z výkresu číslo D.1.4.4-07 | [15 empty] | P | 2
36 | K | Pol68 | Propojovací kabel UTP, cat.6, 1m | ks | 48 |  | 0 |  |  |  | základní |  | 0 | 0 | 0 | 0 | 0 | 4 | K | 2 | ROZPOCET | 0 | 0 | 0 | 0 | 0 | 1 | 0 | 4 | -269888342
| P |  | Poznámka k položce: Poznámka k položce: odečet z výkresu číslo D.1.4.4-07 | [15 empty] | P | 2
37 | K | Pol69 | Patchcord optický 9/125, E2/APC SM, 1m | ks | 2 |  | 0 |  |  |  | základní |  | 0 | 0 | 0 | 0 | 0 | 4 | K | 2 | ROZPOCET | 0 | 0 | 0 | 0 | 0 | 1 | 0 | 4 | -856583321
| D | D11 | Optický rozvaděč |  |  |  | 0 | [5 empty] | 0 |  | 0 |  | 0 | 1 | D | 1 | ROZPOCET | [6 empty] | 0
38 | K | Pol70 | Vana optická 19" výsuvná, 1U, bez čela, barva černá | ks | 2 |  | 0 |  |  |  | základní |  | 0 | 0 | 0 | 0 | 0 | 4 | K | 2 | ROZPOCET | 0 | 0 | 0 | 0 | 0 | 1 | 0 | 4 | -50090797
| P |  | Poznámka k položce: Poznámka k položce: odečet z výkresu číslo D.1.4.4-07 | [15 empty] | P | 2
39 | K | Pol71 | Čelo 19" optického rozvaděče, 12 x E2000 simplex, | ks | 2 |  | 0 |  |  |  | základní |  | 0 | 0 | 0 | 0 | 0 | 4 | K | 2 | ROZPOCET | 0 | 0 | 0 | 0 | 0 | 1 | 0 | 4 | -633159168
| P |  | Poznámka k položce: Poznámka k položce: odečet z výkresu číslo D.1.4.4-07 | [15 empty] | P | 2
40 | K | Pol72 | Optická spojka/ adaptér/ E2000-E2000, simplex, SM 9/125 | ks | 24 |  | 0 |  |  |  | základní |  | 0 | 0 | 0 | 0 | 0 | 4 | K | 2 | ROZPOCET | 0 | 0 | 0 | 0 | 0 | 1 | 0 | 4 | -1972680890
| P |  | Poznámka k položce: Poznámka k položce: odečet z výkresu číslo D.1.4.4-07 | [15 empty] | P | 2
41 | K | Pol73 | Kazeta pro 12 svárů, vč. víka, hřebínků a ochran svárů | ks | 2 |  | 0 |  |  |  | základní |  | 0 | 0 | 0 | 0 | 0 | 4 | K | 2 | ROZPOCET | 0 | 0 | 0 | 0 | 0 | 1 | 0 | 4 | -132196276
| P |  | Poznámka k položce: Poznámka k položce: odečet z výkresu číslo D.1.4.4-07 | [15 empty] | P | 2
| D | D12 | Aktivní prvky |  |  |  | 0 | [5 empty] | 0 |  | 0 |  | 0 | 1 | D | 1 | ROZPOCET | [6 empty] | 0
42 | K | Pol74 | Switch standardu , 48-port 10/100/1000BaseT x 2 SFP uplink ports, plně kompatibilní se sítí UPOL | ks | 1 |  | 0 |  |  |  | základní |  | 0 | 0 | 0 | 0 | 0 | 4 | K | 2 | ROZPOCET | 0 | 0 | 0 | 0 | 0 | 1 | 0 | 4 | -2074840721
43 | K | Pol75 | Gigabit Ethernet, SFP Transceiver | ks | 2 |  | 0 |  |  |  | základní |  | 0 | 0 | 0 | 0 | 0 | 4 | K | 2 | ROZPOCET | 0 | 0 | 0 | 0 | 0 | 1 | 0 | 4 | -141995486
| P |  | Poznámka k položce: Poznámka k položce: odečet z výkresu číslo D.1.4.4-07 | [15 empty] | P | 2
44 | K | Pol76 | Práce aktivní prvky | kpl | 1 |  | 0 |  |  |  | základní |  | 0 | 0 | 0 | 0 | 0 | 4 | K | 2 | ROZPOCET | 0 | 0 | 0 | 0 | 0 | 1 | 0 | 4 | 1901671516
| P |  | Poznámka k položce: Poznámka k položce: odečet z výkresu číslo D.1.4.4-07 | [15 empty] | P | 2
| D | D13 | Datové zásuvky |  |  |  | 0 | [5 empty] | 0 |  | 0 |  | 0 | 1 | D | 1 | ROZPOCET | [6 empty] | 0
45 | K | Pol77 | Zařezávací Keyston Cat. 6, UTP | ks | 38 |  | 0 |  |  |  | základní |  | 0 | 0 | 0 | 0 | 0 | 4 | K | 2 | ROZPOCET | 0 | 0 | 0 | 0 | 0 | 1 | 0 | 4 | -1590857589
| P |  | Poznámka k položce: Poznámka k položce: odečet z výkresu číslo D.1.4.4-04, 05 | [15 empty] | P | 2
46 | K | Pol78 | Kryt zásuvky datové dvojnásobné | ks | 20 |  | 0 |  |  |  | základní |  | 0 | 0 | 0 | 0 | 0 | 4 | K | 2 | ROZPOCET | 0 | 0 | 0 | 0 | 0 | 1 | 0 | 4 | 1377692186
| P |  | Poznámka k položce: Poznámka k položce: odečet z výkresu číslo D.1.4.4-04, 05 | [15 empty] | P | 2
47 | K | Pol79 | Rámeček pro elektroinstalační přístroje - jednonásobný | ks | 20 |  | 0 |  |  |  | základní |  | 0 | 0 | 0 | 0 | 0 | 4 | K | 2 | ROZPOCET | 0 | 0 | 0 | 0 | 0 | 1 | 0 | 4 | -1667412934
| P |  | Poznámka k položce: Poznámka k položce: odečet z výkresu číslo D.1.4.4-04, 05 | [15 empty] | P | 2
48 | K | Pol80 | Elektroinstalační krabice pod omítku | ks | 20 |  | 0 |  |  |  | základní |  | 0 | 0 | 0 | 0 | 0 | 4 | K | 2 | ROZPOCET | 0 | 0 | 0 | 0 | 0 | 1 | 0 | 4 | -390428230
| P |  | Poznámka k položce: Poznámka k položce: odečet z výkresu číslo D.1.4.4-04, 05 | [15 empty] | P | 2
| D | D5 | Kabelové rozvody |  |  |  | 0 | [5 empty] | 0 |  | 0 |  | 0 | 1 | D | 1 | ROZPOCET | [6 empty] | 0
49 | K | Pol81 | Kabel datový UTP, Cat. 6 | m | 1410 |  | 0 |  |  |  | základní |  | 0 | 0 | 0 | 0 | 0 | 4 | K | 2 | ROZPOCET | 0 | 0 | 0 | 0 | 0 | 1 | 0 | 4 | -408158613
| P |  | Poznámka k položce: Poznámka k položce: odečet z výkresu číslo D.1.4.4-04, 05; 1NP: 12+12+16+16+23+23+27+27+34+34+26+26+30+30+39+39+44+44+26+26+30+30; 2NP: 17+17+28+28+32+32+37+37+42+42+31+31+36+36+42+42+49+49+31+31+36+36 | [15 empty] | P | 2
50 | K | Pol82 | Uzemňovací vodič žl.zel. 6mm2 | m | 20 |  | 0 |  |  |  | základní |  | 0 | 0 | 0 | 0 | 0 | 4 | K | 2 | ROZPOCET | 0 | 0 | 0 | 0 | 0 | 1 | 0 | 4 | 472822673
| P |  | Poznámka k položce: 1NP: 20 | [15 empty] | P | 2
| D | D6 | Kabelové trasy |  |  |  | 0 | [5 empty] | 0 |  | 0 |  | 0 | 1 | D | 1 | ROZPOCET | [6 empty] | 0
51 | K | Pol83 | Trubka ohebná, o 32mm, do betonu (750N) | m | 48 |  | 0 |  |  |  | základní |  | 0 | 0 | 0 | 0 | 0 | 4 | K | 2 | ROZPOCET | 0 | 0 | 0 | 0 | 0 | 1 | 0 | 4 | 733858549
| P |  | Poznámka k položce: Poznámka k položce: odečet z výkresu číslo D.1.4.4-04, 05 | [15 empty] | P | 2
52 | K | Pol84 | Trubka ohebná, o 40mm, do betonu (750N) | m | 40 |  | 0 |  |  |  | základní |  | 0 | 0 | 0 | 0 | 0 | 4 | K | 2 | ROZPOCET | 0 | 0 | 0 | 0 | 0 | 1 | 0 | 4 | 1161335995
| P |  | Poznámka k položce: Poznámka k položce: odečet z výkresu číslo D.1.4.4-04, 05 | [15 empty] | P | 2
53 | K | Pol85 | Trubka ohebná, o 32mm, příčky SDK | m | 52 |  | 0 |  |  |  | základní |  | 0 | 0 | 0 | 0 | 0 | 4 | K | 2 | ROZPOCET | 0 | 0 | 0 | 0 | 0 | 1 | 0 | 4 | -2129258758
| P |  | Poznámka k položce: Poznámka k položce: odečet z výkresu číslo D.1.4.4-04, 05 | [15 empty] | P | 2
54 | K | Pol86 | Trubka ohebná, o 40mm, příčky SDK | m | 67 |  | 0 |  |  |  | základní |  | 0 | 0 | 0 | 0 | 0 | 4 | K | 2 | ROZPOCET | 0 | 0 | 0 | 0 | 0 | 1 | 0 | 4 | -183697582
| P |  | Poznámka k položce: Poznámka k položce: odečet z výkresu číslo D.1.4.4-04, 05 | [15 empty] | P | 2
55 | K | Pol87 | Požární ucpávky | kpl | 1 |  | 0 |  |  |  | základní |  | 0 | 0 | 0 | 0 | 0 | 4 | K | 2 | ROZPOCET | 0 | 0 | 0 | 0 | 0 | 1 | 0 | 4 | 582879943
| P |  | Poznámka k položce: Poznámka k položce: odečet z výkresu číslo D.1.4.4-04, 05 | [15 empty] | P | 2
56 | K | Pol88 | Drobný montážní materiál | kpl | 1 |  | 0 |  |  |  | základní |  | 0 | 0 | 0 | 0 | 0 | 4 | K | 2 | ROZPOCET | 0 | 0 | 0 | 0 | 0 | 1 | 0 | 4 | 1463309760
| D | D7 | Ostatní položky |  |  |  | 0 | [5 empty] | 0 |  | 0 |  | 0 | 1 | D | 1 | ROZPOCET | [6 empty] | 0
57 | K | Pol89 | Stavební přípomoce ( průrazy stěnou, příčky, kapsy, …) | kpl | 1 |  | 0 |  |  |  | základní |  | 0 | 0 | 0 | 0 | 0 | 4 | K | 2 | ROZPOCET | 0 | 0 | 0 | 0 | 0 | 1 | 0 | 4 | 1751323061
58 | K | Pol90 | Popis prvků a kabeláže SK | kpl | 1 |  | 0 |  |  |  | základní |  | 0 | 0 | 0 | 0 | 0 | 4 | K | 2 | ROZPOCET | 0 | 0 | 0 | 0 | 0 | 1 | 0 | 4 | -2035671408
59 | K | Pol91 | Měření metalického kabelu, vč. protokolu | ks | 38 |  | 0 |  |  |  | základní |  | 0 | 0 | 0 | 0 | 0 | 4 | K | 2 | ROZPOCET | 0 | 0 | 0 | 0 | 0 | 1 | 0 | 4 | 1669067833
60 | K | Pol92 | Měření telekomunikčního kabelu (10xN) | kpl | 1 |  | 0 |  |  |  | základní |  | 0 | 0 | 0 | 0 | 0 | 4 | K | 2 | ROZPOCET | 0 | 0 | 0 | 0 | 0 | 1 | 0 | 4 | -929197158
61 | K | Pol93 | Optický svár | ks | 24 |  | 0 |  |  |  | základní |  | 0 | 0 | 0 | 0 | 0 | 4 | K | 2 | ROZPOCET | 0 | 0 | 0 | 0 | 0 | 1 | 0 | 4 | 1591138742
62 | K | Pol94 | Měření optického kabelu, vč. protokolu | ks | 12 |  | 0 |  |  |  | základní |  | 0 | 0 | 0 | 0 | 0 | 4 | K | 2 | ROZPOCET | 0 | 0 | 0 | 0 | 0 | 1 | 0 | 4 | -758388748
63 | K | Pol95 | Výchozí revize, měření | kpl | 1 |  | 0 |  |  |  | základní |  | 0 | 0 | 0 | 0 | 0 | 4 | K | 2 | ROZPOCET | 0 | 0 | 0 | 0 | 0 | 1 | 0 | 4 | 1717930457
64 | K | Pol96 | Komplexní zkoušky zařízení | kpl | 1 |  | 0 |  |  |  | základní |  | 0 | 0 | 0 | 0 | 0 | 4 | K | 2 | ROZPOCET | 0 | 0 | 0 | 0 | 0 | 1 | 0 | 4 | 599876425
65 | K | Pol97 | Dokumentace skutečného provedení | kpl | 1 |  | 0 |  |  |  | základní |  | 0 | 0 | 0 | 0 | 0 | 4 | K | 2 | ROZPOCET | 0 | 0 | 0 | 0 | 0 | 1 | 0 | 4 | 763175115
66 | K | Pol98 | Vedlejší rozpočtové náklady (VRN) | % |  |  | 0 |  |  |  | základní |  | 0 | 0 | 0 | 0 | 0 | 4 | K | 2 | ROZPOCET | 0 | 0 | 0 | 0 | 0 | 1 | 0 | 4 | 1293261217

## 09 - BLESKOSVOD
| List obsahuje: |  | 1) Krycí list soupisu | 2) Rekapitulace |  |  | 3) Soupis prací | Zpět na list: | Rekapitulace stavby
[9 empty] | >> skryté sloupce << | [9 empty] | {b9c58b05-d58f-484f-b622-90efba43124b}
2
| KRYCÍ LIST SOUPISU | [8 empty] | v --- níže se nacházejí doplnkové a pomocné údaje k sestavám --- v | [8 empty] | False
Stavba:
PURKRABSKÁ 2-4 - DVORNÍ OBJEKT ALBÍNKA- STAVEBNÍ ÚPRAVY, parc.č. st.572 , k.ú. Olomouc- město
Objekt:
1052015 - PURKRABSKÁ 2-4 - DVORNÍ OBJEKT ALBÍNKA- STAVEBNÍ ÚPRAVY, parc.č. st.572 , k.ú. Olomouc- město
Soupis:
09 - BLESKOSVOD
| KSO: |  |  |  |  | CC-CZ:
| Místo: |  | Purkrabská, Olomouc |  |  | Datum: | 5. 10. 2016
| Zadavatel: |  |  |  |  | IČ:
|  | Univerzita Palackého v Olomouci |  |  |  | DIČ:
| Uchazeč: |  |  |  |  | IČ:
DIČ:
| Projektant: |  |  |  |  | IČ:
|  | ATELIER Polách & Bravenec s r.o. |  |  |  | DIČ:
Poznámka:
| Cena bez DPH | [5 empty] | 0
|  |  | Základ daně |  |  | Sazba daně | Výše daně
| DPH | základní | 0 |  |  | 21% | 0
|  | snížená | 0 |  |  | 15% | 0
|  | zákl. přenesená | 0 |  |  | 21% | 0
|  | sníž. přenesená | 0 |  |  | 15% | 0
|  | nulová | 0 |  |  | 0% | 0
| Cena s DPH |  |  | v | CZK |  | 0
REKAPITULACE ČLENĚNÍ SOUPISU PRACÍ
Stavba:
PURKRABSKÁ 2-4 - DVORNÍ OBJEKT ALBÍNKA- STAVEBNÍ ÚPRAVY, parc.č. st.572 , k.ú. Olomouc- město
Objekt:
1052015 - PURKRABSKÁ 2-4 - DVORNÍ OBJEKT ALBÍNKA- STAVEBNÍ ÚPRAVY, parc.č. st.572 , k.ú. Olomouc- město
Soupis:
09 - BLESKOSVOD
Místo: |  |  | Purkrabská, Olomouc |  |  | Datum: | 5. 10. 2016
Zadavatel: |  |  | Univerzita Palackého v Olomouci |  |  | Projektant: | ATELIER Polách & Bravenec s r.o.
Uchazeč:
Kód dílu - Popis | [6 empty] | Cena celkem [CZK]
Náklady soupisu celkem | [6 empty] | 0 | [12 empty] | -1
| PSV - Práce a dodávky PSV | [5 empty] | 0
| 740 - Elektromontáže - zkoušky a revize | [5 empty] | 0
| 743 - Elektromontáže - hrubá montáž | [5 empty] | 0
| 767 - Konstrukce zámečnické | [5 empty] | 0
| M - Práce a dodávky M | [5 empty] | 0
| 46-M - Zemní práce při extr.mont.pracích | [5 empty] | 0
| VRN - Vedlejší rozpočtové náklady | [5 empty] | 0
| VRN1 - Průzkumné, geodetické a projektové práce | [5 empty] | 0
| VRN6 - Územní vlivy | [5 empty] | 0
| VRN8 - Přesun stavebních kapacit | [5 empty] | 0
SOUPIS PRACÍ
Stavba:
PURKRABSKÁ 2-4 - DVORNÍ OBJEKT ALBÍNKA- STAVEBNÍ ÚPRAVY, parc.č. st.572 , k.ú. Olomouc- město
Objekt:
1052015 - PURKRABSKÁ 2-4 - DVORNÍ OBJEKT ALBÍNKA- STAVEBNÍ ÚPRAVY, parc.č. st.572 , k.ú. Olomouc- město
Soupis:
09 - BLESKOSVOD
Místo: |  |  | Purkrabská, Olomouc |  |  | Datum: | 5. 10. 2016
Zadavatel: |  |  | Univerzita Palackého v Olomouci |  |  | Projektant: | ATELIER Polách & Bravenec s r.o.
Uchazeč:
PČ | Typ | Kód | Popis | MJ | Množství | J.cena [CZK] | Cena celkem [CZK] | Cenová soustava |  | Poznámka | DPH | J. Nh [h] | Nh celkem [h] | J. hmotnost [t] | Hmotnost celkem [t] | J. suť [t] | Suť Celkem [t]
Náklady soupisu celkem | [6 empty] | 0 | [5 empty] | 0 |  | 0.15282 |  | 0 |  | D | -1 | [10 empty] | 0
| D | PSV | Práce a dodávky PSV |  |  |  | 0 | [5 empty] | 0 |  | 0.15282 |  | 0 | 2 | D | 0 |  |  |  | ROZPOCET | [6 empty] | 0
| D | 740 | Elektromontáže - zkoušky a revize |  |  |  | 0 | [5 empty] | 0 |  | 0 |  | 0 | 2 | D | 1 |  |  |  | ROZPOCET | [6 empty] | 0
1 | K | 740991100h | Celková prohlídka hromosvodové soustavy, měření zemničů, vyhotovení revizních zpráv v počtu 4ks | kus | 4 |  | 0 |  |  |  | základní |  | 0 | 0 | 0 | 0 | 0 | 16 | K | 2 |  |  |  | ROZPOCET | 0 | 0 | 0 | 0 | 0 | 1 | 0 | 16 | -885102571
| D | 743 | Elektromontáže - hrubá montáž |  |  |  | 0 | [5 empty] | 0 |  | 0.15282 |  | 0 | 2 | D | 1 |  |  |  | ROZPOCET | [6 empty] | 0
2 | K | 743612112 | Montáž uzemňovacího vedení s upevněním, propojením a připojením pomocí svorek v zemi s izolací spojů vodičů FeZn pásku průřezu do 120 mm2 v průmyslové výstavbě | m | 30 |  | 0 | CS ÚRS 2016 01 |  |  | základní |  | 0 | 0 | 0 | 0 | 0 | 16 | K | 2 |  |  |  | ROZPOCET | 0 | 0 | 0 | 0 | 0 | 1 | 0 | 16 | 896832005
| VV |  | "dle výkresu D.1.4.3-06 | [15 empty] | VV | 2 | 1 | True | 0 | ROZPOCET
| VV |  | 25+5 |  | 30 | [13 empty] | VV | 2 | 2 | True | 1 | ROZPOCET
3 | M | 354420620 | součásti pro hromosvody a uzemňování zemniče pásy zemnící 30 x 4 mm FeZn | kg | 30 |  | 0 | CS ÚRS 2016 01 |  |  | základní |  | 0 | 0.001 | 0.03 | 0 | 0 | 32 | M | 2 |  |  |  | ROZPOCET | 0 | 0 | 0 | 0 | 0 | 1 | 0 | 16 | -930979796
4 | K | 743621110 | Montáž hromosvodného vedení svodových drátů nebo lan s podpěrami, D do 10 mm | m | 118.9 |  | 0 | CS ÚRS 2016 01 |  |  | základní |  | 0 | 0 | 0 | 0 | 0 | 16 | K | 2 |  |  |  | ROZPOCET | 0 | 0 | 0 | 0 | 0 | 1 | 0 | 16 | 395138797
| VV |  | "dle výkresu D.1.4.3-06 | [15 empty] | VV | 2 | 1 | True | 0 | ROZPOCET
| VV |  | 25+8,5*5+4+5+2*3,5+4*1,5+4*5,1+6 |  | 115.9 | [13 empty] | VV | 2 | 2 | True | 0 | ROZPOCET
| VV |  | "PJ0.2" 6*0,3+6*0,2 |  | 3 | [13 empty] | VV | 2 | 2 | True | 0 | ROZPOCET
| VV |  | Součet |  | 118.9 | [13 empty] | VV | 2 | 4 | True | 1 | ROZPOCET
5 | M | 354410770 | součásti pro hromosvody a uzemňování vodiče svodů dráty AlMgSi drát průměr 8 mm AlMgSi 1 kg=7,4m | kg | 16.871 |  | 0 | CS ÚRS 2016 01 |  |  | základní |  | 0 | 0.001 | 0.016871 | 0 | 0 | 32 | M | 2 |  |  |  | ROZPOCET | 0 | 0 | 0 | 0 | 0 | 1 | 0 | 16 | -14075710
| VV |  | 118,9/7,4 |  | 16.068 | [13 empty] | VV | 2 | 2 | True | 0 | ROZPOCET
| VV |  | 16,068*1,05 "Přepočtené koeficientem množství |  | 16.871 | [13 empty] | VV | 2 | 2 | True | 1 | ROZPOCET
6 | M | 354414700 | součásti pro hromosvody a uzemňování podpěry vedení FeZn pod taškovou krytinu 100 mm | kus | 47 |  | 0 | CS ÚRS 2016 01 |  |  | základní |  | 0 | 0.00055 | 0.02585 | 0 | 0 | 32 | M | 2 |  |  |  | ROZPOCET | 0 | 0 | 0 | 0 | 0 | 1 | 0 | 16 | 547084919
| VV |  | 4*10+7 |  | 47 | [13 empty] | VV | 2 | 2 | True | 1 | ROZPOCET
7 | M | 354414150 | součásti pro hromosvody a uzemňování podpěry vedení FeZn do zdiva 150 mm | kus | 20 |  | 0 | CS ÚRS 2016 01 |  |  | základní |  | 0 | 0.00014 | 0.0028 | 0 | 0 | 32 | M | 2 |  |  |  | ROZPOCET | 0 | 0 | 0 | 0 | 0 | 1 | 0 | 16 | -590977730
| VV |  | 5*4 |  | 20 | [13 empty] | VV | 2 | 2 | True | 1 | ROZPOCET
8 | M | 354420100 | svorka univerzální s jednou příložkou, FeZn | kus | 26 |  | 0 | CS ÚRS 2016 01 |  |  | základní |  | 0 | 0.00015 | 0.0039 | 0 | 0 | 32 | M | 2 |  |  |  | ROZPOCET | 0 | 0 | 0 | 0 | 0 | 1 | 0 | 16 | -382723669
9 | M | 354418850 | svorka spojovací pro lano D8-10 mm, FeZn | kus | 26 |  | 0 | CS ÚRS 2016 01 |  |  | základní |  | 0 | 0.00023 | 0.00598 | 0 | 0 | 32 | M | 2 |  |  |  | ROZPOCET | 0 | 0 | 0 | 0 | 0 | 1 | 0 | 16 | 1667481962
10 | K | 743621210 | Montáž hromosvodného vedení svodových drátů nebo lan bez podpěr, D do 10 mm | m | 20 |  | 0 | CS ÚRS 2016 01 |  |  | základní |  | 0 | 0 | 0 | 0 | 0 | 16 | K | 2 |  |  |  | ROZPOCET | 0 | 0 | 0 | 0 | 0 | 1 | 0 | 16 | -770754442
| VV |  | "dle výkresu D.1.4.3-06 | [15 empty] | VV | 2 | 1 | True | 0 | ROZPOCET
| VV |  | "vývod pro svody" 4*3 |  | 12 | [13 empty] | VV | 2 | 2 | True | 0 | ROZPOCET
| VV |  | "vývod pro MET" 8 |  | 8 | [13 empty] | VV | 2 | 2 | True | 0 | ROZPOCET
| VV |  | Součet |  | 20 | [13 empty] | VV | 2 | 4 | True | 1 | ROZPOCET
11 | M | 354410730 | součásti pro hromosvody a uzemňování vodiče svodů dráty FeZn drát průměr 10 mm FeZn 1 kg=1,61m | kg | 12.4 |  | 0 | CS ÚRS 2016 01 |  |  | základní |  | 0 | 0.001 | 0.0124 | 0 | 0 | 32 | M | 2 |  |  |  | ROZPOCET | 0 | 0 | 0 | 0 | 0 | 1 | 0 | 16 | -1778537413
| P |  | Poznámka k položce: Hmotnost: 0,62 kg/m | [15 empty] | P | 2
| VV |  | 20*0,62 |  | 12.4 | [13 empty] | VV | 2 | 2 | True | 1 | ROZPOCET
12 | K | 743622100 | Montáž hromosvodného vedení svorek se 2 šrouby, typ SS, SR 03 | kus | 5 |  | 0 | CS ÚRS 2016 01 |  |  | základní |  | 0 | 0 | 0 | 0 | 0 | 16 | K | 2 |  |  |  | ROZPOCET | 0 | 0 | 0 | 0 | 0 | 1 | 0 | 16 | -214677347
| VV |  | "dle výkresu D.1.4.3-06 | [15 empty] | VV | 2 | 1 | True | 0 | ROZPOCET
| VV |  | "okapová" 4 |  | 4 | [13 empty] | VV | 2 | 2 | True | 0 | ROZPOCET
| VV |  | "napojení bezp. lana" 1 |  | 1 | [13 empty] | VV | 2 | 2 | True | 0 | ROZPOCET
| VV |  | Součet |  | 5 | [13 empty] | VV | 2 | 4 | True | 1 | ROZPOCET
13 | M | 354419050 | součásti pro hromosvody a uzemňování svorky FeZn připojovací, ČSN 35 7633 k připojení okapových žlabů | kus | 4 |  | 0 | CS ÚRS 2016 01 |  |  | základní |  | 0 | 0.00013 | 0.00052 | 0 | 0 | 32 | M | 2 |  |  |  | ROZPOCET | 0 | 0 | 0 | 0 | 0 | 1 | 0 | 16 | 751016966
14 | M | 354365519 | propojovaci lano pro připojeni bezpečnostniho lana d8 mm rozsah spojky/pr.m.r lana O 8 mm struktura lana 7 x 7/7 x 19 material spojky nerez rozsah příchytky O 6 - 10 mm delka 1000 mm | ks | 1 |  | 0 |  |  |  | základní |  | 0 | 0.00033 | 0.00033 | 0 | 0 | 32 | M | 2 |  |  |  | ROZPOCET | 0 | 0 | 0 | 0 | 0 | 1 | 0 | 16 | -905944775
15 | K | 743622200 | Montáž hromosvodného vedení svorek se 3 a více šrouby, typ ST, SJ, SK, SZ, SR 01 a 02 | kus | 4 |  | 0 | CS ÚRS 2016 01 |  |  | základní |  | 0 | 0 | 0 | 0 | 0 | 16 | K | 2 |  |  |  | ROZPOCET | 0 | 0 | 0 | 0 | 0 | 1 | 0 | 16 | -1808320645
| VV |  | "dle výkresu D.1.4.3-06 | [15 empty] | VV | 2 | 1 | True | 0 | ROZPOCET
| VV |  | "svorka zkušební" 4 |  | 4 | [13 empty] | VV | 2 | 2 | True | 1 | ROZPOCET
16 | M | 354419250 | součásti pro hromosvody a uzemňování svorky FeZn zkušební, ČSN 35 7634 SZ pro lano D 6-12 mm | kus | 4 |  | 0 | CS ÚRS 2016 01 |  |  | základní |  | 0 | 0.0002 | 0.0008 | 0 | 0 | 32 | M | 2 |  |  |  | ROZPOCET | 0 | 0 | 0 | 0 | 0 | 1 | 0 | 16 | -1814366979
17 | K | 743624110 | Montáž hromosvodného vedení ochranných prvků úhelníků nebo trubek s držáky do zdiva | kus | 4 |  | 0 | CS ÚRS 2016 01 |  |  | základní |  | 0 | 0 | 0 | 0 | 0 | 16 | K | 2 |  |  |  | ROZPOCET | 0 | 0 | 0 | 0 | 0 | 1 | 0 | 16 | -1745094018
| VV |  | "dle výkresu D.1.4.3-06 | [15 empty] | VV | 2 | 1 | True | 0 | ROZPOCET
| VV |  | 4 |  | 4 | [13 empty] | VV | 2 | 2 | True | 1 | ROZPOCET
18 | M | 354418300 | součásti pro hromosvody a uzemňování úhelníky ochranné na ochranu svodu 1,7 m FeZn | kus | 4 |  | 0 | CS ÚRS 2016 01 |  |  | základní |  | 0 | 0.0042 | 0.0168 | 0 | 0 | 32 | M | 2 |  |  |  | ROZPOCET | 0 | 0 | 0 | 0 | 0 | 1 | 0 | 16 | 826435807
19 | M | 354418360 | součásti pro hromosvody a uzemňování držáky ochranných úhelníků držák ochran. úhelníku do zdiva FeZn | kus | 8 |  | 0 | CS ÚRS 2016 01 |  |  | základní |  | 0 | 0.00032 | 0.00256 | 0 | 0 | 32 | M | 2 |  |  |  | ROZPOCET | 0 | 0 | 0 | 0 | 0 | 1 | 0 | 16 | 589175923
20 | K | 743624300 | Montáž hromosvodného vedení ochranných prvků tvarování prvků | kus | 14 |  | 0 | CS ÚRS 2016 01 |  |  | základní |  | 0 | 0 | 0 | 0 | 0 | 16 | K | 2 |  |  |  | ROZPOCET | 0 | 0 | 0 | 0 | 0 | 1 | 0 | 16 | -1642251064
| VV |  | "dle výkresu D.1.4.3-06 | [15 empty] | VV | 2 | 1 | True | 0 | ROZPOCET
| VV |  | "uzemnění" 4 |  | 4 | [13 empty] | VV | 2 | 2 | True | 0 | ROZPOCET
| VV |  | "svody" 4 |  | 4 | [13 empty] | VV | 2 | 2 | True | 0 | ROZPOCET
| VV |  | "PJ" 6 |  | 6 | [13 empty] | VV | 2 | 2 | True | 0 | ROZPOCET
| VV |  | Součet |  | 14 | [13 empty] | VV | 2 | 4 | True | 1 | ROZPOCET
21 | K | 743629300 | Montáž hromosvodného vedení doplňků štítků k označení svodů | kus | 4 |  | 0 | CS ÚRS 2016 01 |  |  | základní |  | 0 | 0 | 0 | 0 | 0 | 16 | K | 2 |  |  |  | ROZPOCET | 0 | 0 | 0 | 0 | 0 | 1 | 0 | 16 | -1878127796
| VV |  | "dle výkresu D.1.4.3-06 | [15 empty] | VV | 2 | 1 | True | 0 | ROZPOCET
| VV |  | 4 |  | 4 | [13 empty] | VV | 2 | 2 | True | 1 | ROZPOCET
22 | M | 354421100 | součásti pro hromosvody a uzemňování štítek plastový čísla svodů | kus | 4 |  | 0 | CS ÚRS 2016 01 |  |  | základní |  | 0 | 1e-06 | 4e-06 | 0 | 0 | 32 | M | 2 |  |  |  | ROZPOCET | 0 | 0 | 0 | 0 | 0 | 1 | 0 | 16 | -689122608
23 | M | pod_mt.1 | podružný materiál potřebný ke zhotovení hromosvodové soustavy (hmoždinky, vruty, podložky, ...) | kpl | 1 |  | 0 |  |  |  | základní |  | 0 | 0 | 0 | 0 | 0 | 32 | M | 2 |  |  |  | ROZPOCET | 0 | 0 | 0 | 0 | 0 | 1 | 0 | 16 | 52276630
24 | K | 743642100 | Montáž zemnicích desek a tyčí s připojením na svodové nebo uzemňovací vedení bez příslušenství tyčí délky do 2 m | kus | 8 |  | 0 | CS ÚRS 2016 01 |  |  | základní |  | 0 | 0 | 0 | 0 | 0 | 16 | K | 2 |  |  |  | ROZPOCET | 0 | 0 | 0 | 0 | 0 | 1 | 0 | 16 | -30945734
| VV |  | "dle výkresu D.1.4.3-06 | [15 empty] | VV | 2 | 1 | True | 0 | ROZPOCET
| VV |  | 8 |  | 8 | [13 empty] | VV | 2 | 2 | True | 1 | ROZPOCET
25 | M | 354420920 | tyč zemnící 1,5m s křížovým profilem délky 2m s vlastní svorkou pro napojení na zemnící pásek šířky 30mm | kus | 8 |  | 0 | CS ÚRS 2016 01 |  |  | základní |  | 0 | 0.0041 | 0.0328 | 0 | 0 | 32 | M | 2 |  |  |  | ROZPOCET | 0 | 0 | 0 | 0 | 0 | 1 | 0 | 16 | -234590160
26 | K | svar01 | Navaření vodičů/pásku FeZn + provedení antikorozní ochrany | ks | 6 |  | 0 |  |  |  | základní |  | 0 | 0 | 0 | 0 | 0 | 64 | K | 2 |  |  |  | ROZPOCET | 0 | 0 | 0 | 0 | 0 | 1 | 0 | 64 | -1437361862
| VV |  | "dle výkresu D.1.4.3-06 | [15 empty] | VV | 2 | 1 | True | 0 | ROZPOCET
| VV |  | 6 |  | 6 | [13 empty] | VV | 2 | 2 | True | 1 | ROZPOCET
27 | M | 246170260 | laky bitumenové lak asfaltový 1999 černý A 1010 bal.9 kg | kg | 1.2 |  | 0 | CS ÚRS 2016 01 |  |  | základní |  | 0 | 0.001 | 0.0012 | 0 | 0 | 128 | M | 2 |  |  |  | ROZPOCET | 0 | 0 | 0 | 0 | 0 | 1 | 0 | 128 | -1503294290
| P |  | Poznámka k položce: Spotřeba: 0,14-0,2 kg/m2 | [15 empty] | P | 2
| VV |  | 6*0,2 |  | 1.2 | [13 empty] | VV | 2 | 2 | True | 1 | ROZPOCET
| D | 767 | Konstrukce zámečnické |  |  |  | 0 | [5 empty] | 0 |  | 0 |  | 0 | 2 | D | 1 |  |  |  | ROZPOCET | [6 empty] | 0
28 | K | 998767101 | Přesun hmot pro zámečnické konstrukce stanovený z hmotnosti přesunovaného materiálu vodorovná dopravní vzdálenost do 50 m v objektech výšky do 6 m | t | 0.151 |  | 0 | CS ÚRS 2016 01 |  |  | základní |  | 0 | 0 | 0 | 0 | 0 | 16 | K | 2 |  |  |  | ROZPOCET | 0 | 0 | 0 | 0 | 0 | 1 | 0 | 16 | 432663838
| VV |  | 0,03775*4 "Přepočtené koeficientem množství |  | 0.151 | [13 empty] | VV | 2 | 2 | True | 1 | ROZPOCET
| D | M | Práce a dodávky M |  |  |  | 0 | [5 empty] | 0 |  | 0 |  | 0 | 3 | D | 0 |  |  |  | ROZPOCET | [6 empty] | 0
| D | 46-M | Zemní práce při extr.mont.pracích |  |  |  | 0 | [5 empty] | 0 |  | 0 |  | 0 | 3 | D | 1 |  |  |  | ROZPOCET | [6 empty] | 0
29 | K | 460150044 | Hloubení zapažených i nezapažených kabelových rýh ručně včetně urovnání dna s přemístěním výkopku do vzdálenosti 3 m od okraje jámy nebo naložením na dopravní prostředek šířky 40 cm, hloubky 60 cm, v hornině třídy 4 | m | 29.5 |  | 0 | CS ÚRS 2016 01 |  |  | základní |  | 0 | 0 | 0 | 0 | 0 | 64 | K | 2 |  |  |  | ROZPOCET | 0 | 0 | 0 | 0 | 0 | 1 | 0 | 64 | -1760288307
| VV |  | "dle výkresu D.1.4.3-06 | [15 empty] | VV | 2 | 1 | True | 0 | ROZPOCET
| VV |  | 25+4,5 |  | 29.5 | [13 empty] | VV | 2 | 2 | True | 1 | ROZPOCET
30 | K | 460560044 | Zásyp kabelových rýh ručně šířky 40 cm hloubky 60 cm, v hornině třídy 4 | m | 29.5 |  | 0 | CS ÚRS 2016 01 |  |  | základní |  | 0 | 0 | 0 | 0 | 0 | 64 | K | 2 |  |  |  | ROZPOCET | 0 | 0 | 0 | 0 | 0 | 1 | 0 | 64 | 129871973
| VV |  | "dle výkresu D.1.4.3-06 | [15 empty] | VV | 2 | 1 | True | 0 | ROZPOCET
| VV |  | 25+4,5 |  | 29.5 | [13 empty] | VV | 2 | 2 | True | 1 | ROZPOCET
31 | K | 460620014 | Úprava terénu provizorní úprava terénu včetně odkopání drobných nerovností a zásypu prohlubní se zhutněním, v hornině třídy 4 | m2 | 29.5 |  | 0 | CS ÚRS 2016 01 |  |  | základní |  | 0 | 0 | 0 | 0 | 0 | 64 | K | 2 |  |  |  | ROZPOCET | 0 | 0 | 0 | 0 | 0 | 1 | 0 | 64 | 1680630432
| VV |  | "dle výkresu D.1.4.3-06 | [15 empty] | VV | 2 | 1 | True | 0 | ROZPOCET
| VV |  | (25+4,5)*1 |  | 29.5 | [13 empty] | VV | 2 | 2 | True | 1 | ROZPOCET
| D | VRN | Vedlejší rozpočtové náklady |  |  |  | 0 | [5 empty] | 0 |  | 0 |  | 0 | 5 | D | 0 |  |  |  | ROZPOCET | [6 empty] | 0
| D | VRN1 | Průzkumné, geodetické a projektové práce |  |  |  | 0 | [5 empty] | 0 |  | 0 |  | 0 | 5 | D | 1 |  |  |  | ROZPOCET | [6 empty] | 0
32 | K | 013254000.1 | Průzkumné, geodetické a projektové práce projektové práce dokumentace stavby (výkresová a textová) skutečného provedení stavby | Kč | 1 |  | 0 | CS ÚRS 2014 01 |  |  | základní |  | 0 | 0 | 0 | 0 | 0 | 1024 | K | 2 |  |  |  | ROZPOCET | 0 | 0 | 0 | 0 | 0 | 1 | 0 | 1024 | -267252671
| P |  | Poznámka k položce: (4 paré papírově, 1x na CD v dwg+pdf) | [15 empty] | P | 2
| D | VRN6 | Územní vlivy |  |  |  | 0 | [5 empty] | 0 |  | 0 |  | 0 | 5 | D | 1 |  |  |  | ROZPOCET | [6 empty] | 0
33 | K | 063303000.1 | Práce ve výškách, v hloubkách | Kč | 1 |  | 0 | CS ÚRS 2014 01 |  |  | základní |  | 0 | 0 | 0 | 0 | 0 | 1024 | K | 2 |  |  |  | ROZPOCET | 0 | 0 | 0 | 0 | 0 | 1 | 0 | 1024 | -1941649701
34 | K | 065002000.1 | Mimostaveništní doprava materiálů | Kč | 1 |  | 0 | CS ÚRS 2014 01 |  |  | základní |  | 0 | 0 | 0 | 0 | 0 | 1024 | K | 2 |  |  |  | ROZPOCET | 0 | 0 | 0 | 0 | 0 | 1 | 0 | 1024 | 14957729
| D | VRN8 | Přesun stavebních kapacit |  |  |  | 0 | [5 empty] | 0 |  | 0 |  | 0 | 5 | D | 1 |  |  |  | ROZPOCET | [6 empty] | 0
35 | K | 081002000 | Doprava zaměstnanců | Kč | 1 |  | 0 | CS ÚRS 2014 01 |  |  | základní |  | 0 | 0 | 0 | 0 | 0 | 1024 | K | 2 |  |  |  | ROZPOCET | 0 | 0 | 0 | 0 | 0 | 1 | 0 | 1024 | 1323729120

## 10 - MĚŘENÍ A REGULACE
| List obsahuje: |  | 1) Krycí list soupisu | 2) Rekapitulace |  |  | 3) Soupis prací | Zpět na list: | Rekapitulace stavby
[9 empty] | >> skryté sloupce << | [9 empty] | {3214871b-2966-454f-b384-6f3d5b2a21ba}
2
| KRYCÍ LIST SOUPISU | [8 empty] | v --- níže se nacházejí doplnkové a pomocné údaje k sestavám --- v | [8 empty] | False
Stavba:
PURKRABSKÁ 2-4 - DVORNÍ OBJEKT ALBÍNKA- STAVEBNÍ ÚPRAVY, parc.č. st.572 , k.ú. Olomouc- město
Objekt:
1052015 - PURKRABSKÁ 2-4 - DVORNÍ OBJEKT ALBÍNKA- STAVEBNÍ ÚPRAVY, parc.č. st.572 , k.ú. Olomouc- město
Soupis:
10 - MĚŘENÍ A REGULACE
| KSO: |  |  |  |  | CC-CZ:
| Místo: |  | Purkrabská, Olomouc |  |  | Datum: | 5. 10. 2016
| Zadavatel: |  |  |  |  | IČ:
|  | Univerzita Palackého v Olomouci |  |  |  | DIČ:
| Uchazeč: |  |  |  |  | IČ:
DIČ:
| Projektant: |  |  |  |  | IČ:
|  | ATELIER Polách & Bravenec s r.o. |  |  |  | DIČ:
Poznámka:
| Cena bez DPH | [5 empty] | 0
|  |  | Základ daně |  |  | Sazba daně | Výše daně
| DPH | základní | 0 |  |  | 21% | 0
|  | snížená | 0 |  |  | 15% | 0
|  | zákl. přenesená | 0 |  |  | 21% | 0
|  | sníž. přenesená | 0 |  |  | 15% | 0
|  | nulová | 0 |  |  | 0% | 0
| Cena s DPH |  |  | v | CZK |  | 0
REKAPITULACE ČLENĚNÍ SOUPISU PRACÍ
Stavba:
PURKRABSKÁ 2-4 - DVORNÍ OBJEKT ALBÍNKA- STAVEBNÍ ÚPRAVY, parc.č. st.572 , k.ú. Olomouc- město
Objekt:
1052015 - PURKRABSKÁ 2-4 - DVORNÍ OBJEKT ALBÍNKA- STAVEBNÍ ÚPRAVY, parc.č. st.572 , k.ú. Olomouc- město
Soupis:
10 - MĚŘENÍ A REGULACE
Místo: |  |  | Purkrabská, Olomouc |  |  | Datum: | 5. 10. 2016
Zadavatel: |  |  | Univerzita Palackého v Olomouci |  |  | Projektant: | ATELIER Polách & Bravenec s r.o.
Uchazeč:
Kód dílu - Popis | [6 empty] | Cena celkem [CZK]
Náklady soupisu celkem | [6 empty] | 0 | [12 empty] | -1
| PSV - Práce a dodávky PSV | [5 empty] | 0
| 740 - Elektromontáže - zkoušky a revize | [5 empty] | 0
| 742 - Elektromontáže - rozvodný systém | [5 empty] | 0
| 743 - Elektromontáže - hrubá montáž | [5 empty] | 0
| 744 - Elektromontáže - rozvody vodičů měděných | [5 empty] | 0
| 746 - Elektromontáže - soubory pro vodiče | [5 empty] | 0
| 747 - Elektromontáže - kompletace rozvodů | [5 empty] | 0
| M - M | [5 empty] | 0
| 36-M - Montáž prov.,měř. a regul. zařízení | [5 empty] | 0
| DT - rozvaděč dle výkresu D.1.4.3-05 | [5 empty] | 0
| HZS - Hodinové zúčtovací sazby | [5 empty] | 0
| OST - Ostatní | [5 empty] | 0
| VRN - Vedlejší rozpočtové náklady | [5 empty] | 0
| VRN1 - Průzkumné, geodetické a projektové práce | [5 empty] | 0
| VRN6 - Územní vlivy | [5 empty] | 0
| VRN8 - Přesun stavebních kapacit | [5 empty] | 0
SOUPIS PRACÍ
Stavba:
PURKRABSKÁ 2-4 - DVORNÍ OBJEKT ALBÍNKA- STAVEBNÍ ÚPRAVY, parc.č. st.572 , k.ú. Olomouc- město
Objekt:
1052015 - PURKRABSKÁ 2-4 - DVORNÍ OBJEKT ALBÍNKA- STAVEBNÍ ÚPRAVY, parc.č. st.572 , k.ú. Olomouc- město
Soupis:
10 - MĚŘENÍ A REGULACE
Místo: |  |  | Purkrabská, Olomouc |  |  | Datum: | 5. 10. 2016
Zadavatel: |  |  | Univerzita Palackého v Olomouci |  |  | Projektant: | ATELIER Polách & Bravenec s r.o.
Uchazeč:
PČ | Typ | Kód | Popis | MJ | Množství | J.cena [CZK] | Cena celkem [CZK] | Cenová soustava |  | Poznámka | DPH | J. Nh [h] | Nh celkem [h] | J. hmotnost [t] | Hmotnost celkem [t] | J. suť [t] | Suť Celkem [t]
Náklady soupisu celkem | [6 empty] | 0 | [5 empty] | 0 |  | 0.027053 |  | 0 |  | D | -1 | [10 empty] | 0
| D | PSV | Práce a dodávky PSV |  |  |  | 0 | [5 empty] | 0 |  | 0.027053 |  | 0 | 2 | D | 0 |  |  |  | ROZPOCET | [6 empty] | 0
| D | 740 | Elektromontáže - zkoušky a revize |  |  |  | 0 | [5 empty] | 0 |  | 0 |  | 0 | 2 | D | 1 |  |  |  | ROZPOCET | [6 empty] | 0
1 | K | 740991100 | Zkoušky a prohlídky elektrických rozvodů a zařízení celková prohlídka a vyhotovení revizní zprávy pro objem montážních prací do 100 tis. Kč | kus | 1 |  | 0 | CS ÚRS 2016 01 |  |  | základní |  | 0 | 0 | 0 | 0 | 0 | 16 | K | 2 |  |  |  | ROZPOCET | 0 | 0 | 0 | 0 | 0 | 1 | 0 | 16 | 1623781046
| PSC |  | Poznámka k souboru cen: 1. Ceny -1100 až -1910 jsou určeny pro objem montážních prací včetně nákladů na nosný a podružný materiál. | [15 empty] | PSC | 2
| D | 742 | Elektromontáže - rozvodný systém |  |  |  | 0 | [5 empty] | 0 |  | 0 |  | 0 | 2 | D | 1 |  |  |  | ROZPOCET | [6 empty] | 0
2 | K | 742111200 | Montáž rozvodnic oceloplechových nebo plastových bez zapojení vodičů běžných, hmotnosti do 50 kg | kus | 1 |  | 0 | CS ÚRS 2016 01 |  |  | základní |  | 0 | 0 | 0 | 0 | 0 | 16 | K | 2 |  |  |  | ROZPOCET | 0 | 0 | 0 | 0 | 0 | 1 | 0 | 16 | -1717037672
| VV |  | "DT" 1 |  | 1 | [13 empty] | VV | 2 | 2 | True | 1 | ROZPOCET
| D | 743 | Elektromontáže - hrubá montáž |  |  |  | 0 | [5 empty] | 0 |  | 0.0019 |  | 0 | 2 | D | 1 |  |  |  | ROZPOCET | [6 empty] | 0
3 | K | 743411321 | Montáž krabice nástěnná plastová čtyřhranná do 100x100 mm | kus | 10 |  | 0 | CS ÚRS 2014 01 |  |  | základní |  | 0 | 0 | 0 | 0 | 0 | 16 | K | 2 |  |  |  | ROZPOCET | 0 | 0 | 0 | 0 | 0 | 1 | 0 | 16 | -858026273
4 | M | 345715630 | krabice odbočná na povrch, prázdná světle šedá, IP54, 11 kabelových vývodů | kus | 10 |  | 0 |  |  |  | základní |  | 0 | 0.00019 | 0.0019 | 0 | 0 | 32 | M | 2 |  |  |  | ROZPOCET | 0 | 0 | 0 | 0 | 0 | 1 | 0 | 16 | -698942508
5 | K | 743552121 | Montáž žlabů bez stojiny a výložníků kovových, typ Mars, ZPA s podpěrkami a příslušenstvím bez víka, šířky do 50 mm | m | 6 |  | 0 | CS ÚRS 2016 01 |  |  | základní |  | 0 | 0 | 0 | 0 | 0 | 16 | K | 2 |  |  |  | ROZPOCET | 0 | 0 | 0 | 0 | 0 | 1 | 0 | 16 | -1015420595
| VV |  | "výměry dle výkresu D.1.4.3-03 | [15 empty] | VV | 2 | 1 | True | 0 | ROZPOCET
| VV |  | "205" 6 |  | 6 | [13 empty] | VV | 2 | 2 | True | 1 | ROZPOCET
6 | M | dz50x50 | kabelová trasa drátěným FeZn žlabem 50x50mm, bez víka, včetně upevnění závitovými tyčemi d8 ze stropu, kompletní trasa dle předpisu výrobce | m | 6 |  | 0 |  |  |  | základní |  | 0 | 0 | 0 | 0 | 0 | 32 | M | 2 |  |  |  | ROZPOCET | 0 | 0 | 0 | 0 | 0 | 1 | 0 | 16 | 2074732522
| D | 744 | Elektromontáže - rozvody vodičů měděných |  |  |  | 0 | [5 empty] | 0 |  | 0.024873 |  | 0 | 2 | D | 1 |  |  |  | ROZPOCET | [6 empty] | 0
7 | K | 744441100 | Montáž kabelů měděných do 1 kV bez ukončení, uložených pevně sk. 1 - CYKY, NYM, NYY, YSLY, počtu a průřezu žil 2x1,5 až 6 mm2, 3x1,5 až 6 mm2, 4x1,5 až 4 mm2, 5x1,5 až 2,5 mm2, 7x1,5 až 2,5 mm2 | m | 110.5 |  | 0 | CS ÚRS 2016 01 |  |  | základní |  | 0 | 0 | 0 | 0 | 0 | 16 | K | 2 |  |  |  | ROZPOCET | 0 | 0 | 0 | 0 | 0 | 1 | 0 | 16 | -1618078229
| VV |  | "výměry dle výkresu D.1.4.3-02, 03 | [15 empty] | VV | 2 | 1 | True | 0 | ROZPOCET
| VV |  | "CYKY 3x1,5 | [15 empty] | VV | 2 | 1 | True | 0 | ROZPOCET
| VV |  | "WL5" 6+5+3,5 |  | 14.5 | [13 empty] | VV | 2 | 2 | True | 0 | ROZPOCET
| VV |  | "WL7" 6 |  | 6 | [13 empty] | VV | 2 | 2 | True | 0 | ROZPOCET
| VV |  | "WL9" 5 |  | 5 | [13 empty] | VV | 2 | 2 | True | 0 | ROZPOCET
| VV |  | "WL-BQ1" 8 |  | 8 | [13 empty] | VV | 2 | 2 | True | 0 | ROZPOCET
| VV |  | "WL-HA1" 5 |  | 5 | [13 empty] | VV | 2 | 2 | True | 0 | ROZPOCET
| VV |  | "WS-BAP" 5+14+5+3 |  | 27 | [13 empty] | VV | 2 | 2 | True | 0 | ROZPOCET
| VV |  | Mezisoučet |  | 65.5 | [13 empty] | VV | 2 | 3 | True | 0 | ROZPOCET
| VV |  | "CYKY 3x2,5 | [15 empty] | VV | 2 | 1 | True | 0 | ROZPOCET
| VV |  | "WL3" 5 |  | 5 | [13 empty] | VV | 2 | 2 | True | 0 | ROZPOCET
| VV |  | "WL4" 15 |  | 15 | [13 empty] | VV | 2 | 2 | True | 0 | ROZPOCET
| VV |  | Mezisoučet |  | 20 | [13 empty] | VV | 2 | 3 | True | 0 | ROZPOCET
| VV |  | "CYKY 5x1,5 | [15 empty] | VV | 2 | 1 | True | 0 | ROZPOCET
| VV |  | "WL6" 10 |  | 10 | [13 empty] | VV | 2 | 2 | True | 0 | ROZPOCET
| VV |  | "WL-BQ5" 15 |  | 15 | [13 empty] | VV | 2 | 2 | True | 0 | ROZPOCET
| VV |  | Mezisoučet |  | 25 | [13 empty] | VV | 2 | 3 | True | 0 | ROZPOCET
| VV |  | Součet |  | 110.5 | [13 empty] | VV | 2 | 4 | True | 1 | ROZPOCET
8 | M | 341110300 | Kabely silové s měděným jádrem pro jmenovité napětí 750 V CYKY PN-KV-061-00 3 x 1,5 | m | 72.05 |  | 0 | CS ÚRS 2016 01 |  |  | základní |  | 0 | 0.00012 | 0.008646 | 0 | 0 | 32 | M | 2 |  |  |  | ROZPOCET | 0 | 0 | 0 | 0 | 0 | 1 | 0 | 16 | -874768831
| VV |  | 65,5*1,1 "Přepočtené koeficientem množství |  | 72.05 | [13 empty] | VV | 2 | 2 | True | 1 | ROZPOCET
9 | M | 341110360 | Kabely silové s měděným jádrem pro jmenovité napětí 750 V CYKY PN-KV-061-00 3 x 2,5 | m | 22 |  | 0 | CS ÚRS 2016 01 |  |  | základní |  | 0 | 0.000167 | 0.003674 | 0 | 0 | 32 | M | 2 |  |  |  | ROZPOCET | 0 | 0 | 0 | 0 | 0 | 1 | 0 | 16 | 721868895
| VV |  | 20*1,1 "Přepočtené koeficientem množství |  | 22 | [13 empty] | VV | 2 | 2 | True | 1 | ROZPOCET
10 | M | 341110900 | Kabely silové s měděným jádrem pro jmenovité napětí 750 V CYKY PN-KV-061-00 5 x 1,5 | m | 27.5 |  | 0 | CS ÚRS 2016 01 |  |  | základní |  | 0 | 0.000164 | 0.00451 | 0 | 0 | 32 | M | 2 |  |  |  | ROZPOCET | 0 | 0 | 0 | 0 | 0 | 1 | 0 | 16 | 1243792483
| VV |  | 25*1,1 "Přepočtené koeficientem množství |  | 27.5 | [13 empty] | VV | 2 | 2 | True | 1 | ROZPOCET
11 | K | 744741110.1 | Montáž kabel Cu sdělovací sk.1 - JYTY, NCEY 2-19x1 mm umístěný pevně | m | 98 |  | 0 | CS ÚRS 2016 01 |  |  | základní |  | 0 | 0 | 0 | 0 | 0 | 16 | K | 2 |  |  |  | ROZPOCET | 0 | 0 | 0 | 0 | 0 | 1 | 0 | 16 | 1187694061
| VV |  | "výměry dle výkresu D.1.4.3-03 | [15 empty] | VV | 2 | 1 | True | 0 | ROZPOCET
| VV |  | "JYTY 4x1 | [15 empty] | VV | 2 | 1 | True | 0 | ROZPOCET
| VV |  | "WS-BQ1" 8 |  | 8 | [13 empty] | VV | 2 | 2 | True | 0 | ROZPOCET
| VV |  | "WL-BQ3" 10 |  | 10 | [13 empty] | VV | 2 | 2 | True | 0 | ROZPOCET
| VV |  | "WL-BQ4" 8 |  | 8 | [13 empty] | VV | 2 | 2 | True | 0 | ROZPOCET
| VV |  | "WL-BQ5" 10 |  | 10 | [13 empty] | VV | 2 | 2 | True | 0 | ROZPOCET
| VV |  | "WL-BQ6" 10 |  | 10 | [13 empty] | VV | 2 | 2 | True | 0 | ROZPOCET
| VV |  | Mezisoučet |  | 46 | [13 empty] | VV | 2 | 3 | True | 0 | ROZPOCET
| VV |  | "JYTY 2x1 | [15 empty] | VV | 2 | 1 | True | 0 | ROZPOCET
| VV |  | "WL-BQ2" 15 |  | 15 | [13 empty] | VV | 2 | 2 | True | 0 | ROZPOCET
| VV |  | "WL-BQ (pro PZTS)" 20 |  | 20 | [13 empty] | VV | 2 | 2 | True | 0 | ROZPOCET
| VV |  | "EKV" 17 |  | 17 | [13 empty] | VV | 2 | 2 | True | 0 | ROZPOCET
| VV |  | Mezisoučet |  | 52 | [13 empty] | VV | 2 | 3 | True | 0 | ROZPOCET
| VV |  | Součet |  | 98 | [13 empty] | VV | 2 | 4 | True | 1 | ROZPOCET
12 | M | 341215500 | kabel sdělovací JYTY Al laminovanou fólií 2x1 mm | m | 54.6 |  | 0 | CS ÚRS 2016 01 |  |  | základní |  | 0 | 5e-05 | 0.00273 | 0 | 0 | 32 | M | 2 |  |  |  | ROZPOCET | 0 | 0 | 0 | 0 | 0 | 1 | 0 | 16 | -1972815621
| VV |  | 52*1,05 "Přepočtené koeficientem množství |  | 54.6 | [13 empty] | VV | 2 | 2 | True | 1 | ROZPOCET
13 | M | 341215560 | kabel sdělovací JYTY Al laminovanou fólií 4x1 mm | m | 48.3 |  | 0 | CS ÚRS 2016 01 |  |  | základní |  | 0 | 0.00011 | 0.005313 | 0 | 0 | 32 | M | 2 |  |  |  | ROZPOCET | 0 | 0 | 0 | 0 | 0 | 1 | 0 | 16 | 464141542
| VV |  | 46*1,05 "Přepočtené koeficientem množství |  | 48.3 | [13 empty] | VV | 2 | 2 | True | 1 | ROZPOCET
| D | 746 | Elektromontáže - soubory pro vodiče |  |  |  | 0 | [5 empty] | 0 |  | 0 |  | 0 | 2 | D | 1 |  |  |  | ROZPOCET | [6 empty] | 0
14 | K | 746211110 | Ukončení vodičů izolovaných s označením a zapojením v rozváděči nebo na přístroji, průřezu žíly do 2,5 mm2 | kus | 116 |  | 0 | CS ÚRS 2016 01 |  |  | základní |  | 0 | 0 | 0 | 0 | 0 | 16 | K | 2 |  |  |  | ROZPOCET | 0 | 0 | 0 | 0 | 0 | 1 | 0 | 16 | 790494996
| VV |  | "výměry dle výkresu D.1.4.3-04 | [15 empty] | VV | 2 | 1 | True | 0 | ROZPOCET
| VV |  | 3*2*8 |  | 48 | [13 empty] | VV | 2 | 2 | True | 0 | ROZPOCET
| VV |  | 5*2*2 |  | 20 | [13 empty] | VV | 2 | 2 | True | 0 | ROZPOCET
| VV |  | 2*2*2 |  | 8 | [13 empty] | VV | 2 | 2 | True | 0 | ROZPOCET
| VV |  | 4*2*5 |  | 40 | [13 empty] | VV | 2 | 2 | True | 0 | ROZPOCET
| VV |  | Součet |  | 116 | [13 empty] | VV | 2 | 4 | True | 1 | ROZPOCET
| D | 747 | Elektromontáže - kompletace rozvodů |  |  |  | 0 | [5 empty] | 0 |  | 0.00028 |  | 0 | 2 | D | 1 |  |  |  | ROZPOCET | [6 empty] | 0
15 | K | 747112221 | Montáž ovladač (polo)zapuštěný šroubové připojení 1/0 -tlačítkový zapínací | kus | 1 |  | 0 |  |  |  | základní |  | 0 | 0 | 0 | 0 | 0 | 16 | K | 2 |  |  |  | ROZPOCET | 0 | 0 | 0 | 0 | 0 | 1 | 0 | 16 | -2050615866
| VV |  | "dle výkresu D.1.4.3-03 | [15 empty] | VV | 2 | 1 | True | 0 | ROZPOCET
| VV |  | "205" 1 |  | 1 | [13 empty] | VV | 2 | 2 | True | 1 | ROZPOCET
16 | M | 3453580102 | ovladač zapínací tlačítkový s krytem jednoduchým, s orientační dotnavkou, IP20, komplet, bílé barvy | kus | 1 |  | 0 |  |  |  | základní |  | 0 | 0.0001 | 0.0001 | 0 | 0 | 32 | M | 2 |  |  |  | ROZPOCET | 0 | 0 | 0 | 0 | 0 | 1 | 0 | 16 | 483188482
17 | K | 747161523 | Montáž zásuvek domovních se zapojením vodičů šroubové připojení venkovní nebo mokré, provedení 2P + PE | kus | 3 |  | 0 | CS ÚRS 2016 01 |  |  | základní |  | 0 | 0 | 0 | 0 | 0 | 16 | K | 2 |  |  |  | ROZPOCET | 0 | 0 | 0 | 0 | 0 | 1 | 0 | 16 | -1454173891
| VV |  | "výměry dle výkresu D.1.4.3-03 | [15 empty] | VV | 2 | 1 | True | 0 | ROZPOCET
| VV |  | "205" 3 |  | 3 | [13 empty] | VV | 2 | 2 | True | 1 | ROZPOCET
18 | M | R345551035SPD | zásuvka 1násobná 16A, pod omítku, IP20, komplet, barva bílá/bílá, přepěťová typ SPD3 | kus | 3 |  | 0 |  |  |  | základní |  | 0 | 6e-05 | 0.00018 | 0 | 0 | 32 | M | 2 |  |  |  | ROZPOCET | 0 | 0 | 0 | 0 | 0 | 1 | 0 | 16 | -290281411
| D | M | M |  |  |  | 0 | [5 empty] | 0 |  | 0 |  | 0 | 3 | D | 0 |  |  |  | ROZPOCET | [6 empty] | 0
| D | 36-M | Montáž prov.,měř. a regul. zařízení |  |  |  | 0 | [5 empty] | 0 |  | 0 |  | 0 | 3 | D | 1 |  |  |  | ROZPOCET | [6 empty] | 0
19 | M | HA | siréna poruchová 230V, nástěnná | ks | 1 |  | 0 |  |  |  | základní |  | 0 | 0 | 0 | 0 | 0 | 32 | M | 2 |  |  |  | ROZPOCET | 0 | 0 | 0 | 0 | 0 | 1 | 0 | 16 | 634241191
| VV |  | "výměra dle výkresu D.1.4.3-03 | [15 empty] | VV | 2 | 1 | True | 0 | ROZPOCET
| VV |  | "201" 1 |  | 1 | [13 empty] | VV | 2 | 2 | True | 1 | ROZPOCET
20 | K | mar01 | Detektor úniku plynu – METAN 1.st 10%, 2.st 20%DMW, IP65 | ks | 1 |  | 0 |  |  |  | základní |  | 0 | 0 | 0 | 0 | 0 | 4 | K | 2 |  |  |  | ROZPOCET | 0 | 0 | 0 | 0 | 0 | 1 | 0 | 4 | -2143853943
| VV |  | "výměra dle výkresu D.1.4.3-03 | [15 empty] | VV | 2 | 1 | True | 0 | ROZPOCET
| VV |  | "205 - BQ1" 1 |  | 1 | [13 empty] | VV | 2 | 2 | True | 1 | ROZPOCET
21 | K | mar02 | Plovákový snímač zaplavení prostoru, svislý, nylon -30+130°C, spínací volby: 250V/1A(15W), průchodka silikon, vnější i vnitřní montáž, 2m vodič, | ks | 1 |  | 0 |  |  |  | základní |  | 0 | 0 | 0 | 0 | 0 | 4 | K | 2 |  |  |  | ROZPOCET | 0 | 0 | 0 | 0 | 0 | 1 | 0 | 4 | -149155238
| VV |  | "výměra dle výkresu D.1.4.3-03 | [15 empty] | VV | 2 | 1 | True | 0 | ROZPOCET
| VV |  | "205 - BQ2" 1 |  | 1 | [13 empty] | VV | 2 | 2 | True | 1 | ROZPOCET
22 | K | mar03 | havarijní prostorový termostat 5-40°C, nástěnný | ks | 1 |  | 0 |  |  |  | základní |  | 0 | 0 | 0 | 0 | 0 | 4 | K | 2 |  |  |  | ROZPOCET | 0 | 0 | 0 | 0 | 0 | 1 | 0 | 4 | -1108213585
| VV |  | "výměra dle výkresu D.1.4.3-03 | [15 empty] | VV | 2 | 1 | True | 0 | ROZPOCET
| VV |  | "205 - BQ4" 1 |  | 1 | [13 empty] | VV | 2 | 2 | True | 1 | ROZPOCET
23 | K | mar04 | havarijní termostat příložný (na ø35) s nastavením pod krytem, 15..95°C | ks | 1 |  | 0 |  |  |  | základní |  | 0 | 0 | 0 | 0 | 0 | 4 | K | 2 |  |  |  | ROZPOCET | 0 | 0 | 0 | 0 | 0 | 1 | 0 | 4 | 751415443
| VV |  | "výměra dle výkresu D.1.4.3-03 | [15 empty] | VV | 2 | 1 | True | 0 | ROZPOCET
| VV |  | "205 - BQ5" 1 |  | 1 | [13 empty] | VV | 2 | 2 | True | 1 | ROZPOCET
24 | K | mar05 | havarijní termostat příložný (na ø35) s nastavením pod krytem, 15..95°C | ks | 1 |  | 0 |  |  |  | základní |  | 0 | 0 | 0 | 0 | 0 | 4 | K | 2 |  |  |  | ROZPOCET | 0 | 0 | 0 | 0 | 0 | 1 | 0 | 4 | -836344258
| VV |  | "výměra dle výkresu D.1.4.3-03 | [15 empty] | VV | 2 | 1 | True | 0 | ROZPOCET
| VV |  | "205 - BQ6" 1 |  | 1 | [13 empty] | VV | 2 | 2 | True | 1 | ROZPOCET
25 | K | mar06 | havarijní prostorový termostat 5-40°C, nástěnný | ks | 1 |  | 0 |  |  |  | základní |  | 0 | 0 | 0 | 0 | 0 | 4 | K | 2 |  |  |  | ROZPOCET | 0 | 0 | 0 | 0 | 0 | 1 | 0 | 4 | 1796619654
| VV |  | "výměra dle výkresu D.1.4.3-03 | [15 empty] | VV | 2 | 1 | True | 0 | ROZPOCET
| VV |  | "205 - BT6" 1 |  | 1 | [13 empty] | VV | 2 | 2 | True | 1 | ROZPOCET
26 | K | prog_IO | programování jednotky, I/O bodů | ks | 10 |  | 0 |  |  |  | základní |  | 0 | 0 | 0 | 0 | 0 | 64 | K | 2 |  |  |  | ROZPOCET | 0 | 0 | 0 | 0 | 0 | 1 | 0 | 64 | 1044316002
| D | DT | rozvaděč dle výkresu D.1.4.3-05 |  |  |  | 0 | [5 empty] | 0 |  | 0 |  | 0 | 3 | D | 1 |  |  |  | ROZPOCET | [6 empty] | 0
27 | M | DT_01 | vývodky plastová P13.5 | ks | 17 |  | 0 |  |  |  | základní |  | 0 | 0 | 0 | 0 | 0 | 8 | M | 2 |  |  |  | ROZPOCET | 0 | 0 | 0 | 0 | 0 | 1 | 0 | 4 | 995877670
28 | M | DT_02 | vývodka plastová P21 | ks | 1 |  | 0 |  |  |  | základní |  | 0 | 0 | 0 | 0 | 0 | 8 | M | 2 |  |  |  | ROZPOCET | 0 | 0 | 0 | 0 | 0 | 1 | 0 | 4 | -1139887488
29 | M | DT_03 | RSA1,5A Řadová svornice | ks | 35 |  | 0 |  |  |  | základní |  | 0 | 0 | 0 | 0 | 0 | 8 | M | 2 |  |  |  | ROZPOCET | 0 | 0 | 0 | 0 | 0 | 1 | 0 | 4 | 1476237628
30 | M | DT_04 | RSA 2,5A Řadová svornice | ks | 5 |  | 0 |  |  |  | základní |  | 0 | 0 | 0 | 0 | 0 | 8 | M | 2 |  |  |  | ROZPOCET | 0 | 0 | 0 | 0 | 0 | 1 | 0 | 4 | -1658262171
31 | M | DT_05 | Vypínač, In 32 A, Ue AC 250/440 V, 3pól | Ks | 1 |  | 0 |  |  |  | základní |  | 0 | 0 | 0 | 0 | 0 | 8 | M | 2 |  |  |  | ROZPOCET | 0 | 0 | 0 | 0 | 0 | 1 | 0 | 4 | -325388161
32 | M | DT_06 | Jistič, In 6 A, Ue AC 230 V / DC 72 V, charakteristika B, 1pól, Icn 10 kA | Ks | 1 |  | 0 |  |  |  | základní |  | 0 | 0 | 0 | 0 | 0 | 8 | M | 2 |  |  |  | ROZPOCET | 0 | 0 | 0 | 0 | 0 | 1 | 0 | 4 | 303150980
33 | M | DT_07 | Jistič, In 10 A, Ue AC 230 V / DC 72 V, charakteristika B, 1pól, Icn 10 kA | Ks | 2 |  | 0 |  |  |  | základní |  | 0 | 0 | 0 | 0 | 0 | 8 | M | 2 |  |  |  | ROZPOCET | 0 | 0 | 0 | 0 | 0 | 1 | 0 | 4 | -137328714
34 | M | DT_08 | Jistič, In 6 A, Ue AC 230 V / DC 72 V, charakteristika C, 1pól, Icn 10 kA | Ks | 2 |  | 0 |  |  |  | základní |  | 0 | 0 | 0 | 0 | 0 | 8 | M | 2 |  |  |  | ROZPOCET | 0 | 0 | 0 | 0 | 0 | 1 | 0 | 4 | -1599398618
35 | M | DT_09 | Napěťová spoušť, Uc AC 110 - 415 V / DC 110 V | ks | 1 |  | 0 |  |  |  | základní |  | 0 | 0 | 0 | 0 | 0 | 8 | M | 2 |  |  |  | ROZPOCET | 0 | 0 | 0 | 0 | 0 | 1 | 0 | 4 | 662946871
36 | M | DT_10 | Signalizační spínač, 1x zapínací kontakt, 1x rozpínací kontakt | ks | 1 |  | 0 |  |  |  | základní |  | 0 | 0 | 0 | 0 | 0 | 8 | M | 2 |  |  |  | ROZPOCET | 0 | 0 | 0 | 0 | 0 | 1 | 0 | 4 | -907077574
37 | M | DT_11 | Proudový chránič s nadproudovou ochranou, In 16 A, Ue AC 230 V, charakteristika B, Idn 30 mA, 1+N-pól, Icn 10 kA, typ AC | Ks | 2 |  | 0 |  |  |  | základní |  | 0 | 0 | 0 | 0 | 0 | 8 | M | 2 |  |  |  | ROZPOCET | 0 | 0 | 0 | 0 | 0 | 1 | 0 | 4 | -1859889200
38 | M | DT_12 | Impulzní relé, In 16 A, Un AC 230 V, 1 x přepínací kontakt | Ks | 1 |  | 0 |  |  |  | základní |  | 0 | 0 | 0 | 0 | 0 | 8 | M | 2 |  |  |  | ROZPOCET | 0 | 0 | 0 | 0 | 0 | 1 | 0 | 4 | -224698347
39 | M | DT_13 | Instalační stykač, Ith 20 A, Uc AC 230 V, 1x zapínací kontakt | Ks | 2 |  | 0 |  |  |  | základní |  | 0 | 0 | 0 | 0 | 0 | 8 | M | 2 |  |  |  | ROZPOCET | 0 | 0 | 0 | 0 | 0 | 1 | 0 | 4 | -2133324769
40 | M | DT_14 | Instalační stykač, Ith 20 A, Uc AC 230 V, 2x zapínací kontakt | Ks | 1 |  | 0 |  |  |  | základní |  | 0 | 0 | 0 | 0 | 0 | 8 | M | 2 |  |  |  | ROZPOCET | 0 | 0 | 0 | 0 | 0 | 1 | 0 | 4 | 1743682904
41 | M | DT_15 | svodič přepětí, vhodné pro 3-fázový systém TN-S, 160 kA(8/20) | ks | 1 |  | 0 |  |  |  | základní |  | 0 | 0 | 0 | 0 | 0 | 8 | M | 2 |  |  |  | ROZPOCET | 0 | 0 | 0 | 0 | 0 | 1 | 0 | 4 | -1939947325
42 | M | DT_16 | poruchová signalizace na DIN lištu pro 8 vstupů 230VAC nebo 24VAC/DC, s napájením 230V, vstupní a výstupní svorky, dvě přepínací relé s bezpotenciálovými kontakty a řídicí logika (mikroprocesor) | ks | 1 |  | 0 |  |  |  | základní |  | 0 | 0 | 0 | 0 | 0 | 8 | M | 2 |  |  |  | ROZPOCET | 0 | 0 | 0 | 0 | 0 | 1 | 0 | 4 | 1553940702
43 | M | DT_17 | rozvaděč plastový na povrch, 72mod, 842 x 448 x 160, IP65, IK09 | ks | 1 |  | 0 |  |  |  | základní |  | 0 | 0 | 0 | 0 | 0 | 8 | M | 2 |  |  |  | ROZPOCET | 0 | 0 | 0 | 0 | 0 | 1 | 0 | 4 | 970611982
44 | M | DT_18 | podružný materiál pro výrobu rozvaděče | kpl | 1 |  | 0 |  |  |  | základní |  | 0 | 0 | 0 | 0 | 0 | 8 | M | 2 |  |  |  | ROZPOCET | 0 | 0 | 0 | 0 | 0 | 1 | 0 | 4 | 1921845762
45 | M | DT_19 | hřebenové propojovací lišty jističů | kpl | 1 |  | 0 |  |  |  | základní |  | 0 | 0 | 0 | 0 | 0 | 8 | M | 2 |  |  |  | ROZPOCET | 0 | 0 | 0 | 0 | 0 | 1 | 0 | 4 | -393607969
46 | M | DT_20 | propojovací vodiče | kpl | 1 |  | 0 |  |  |  | základní |  | 0 | 0 | 0 | 0 | 0 | 8 | M | 2 |  |  |  | ROZPOCET | 0 | 0 | 0 | 0 | 0 | 1 | 0 | 4 | -176448203
47 | K | DT_21 | ověření návrhu a kusová zkouška elektrického rozvaděče dle souboru IEC 61439 | ks | 1 |  | 0 |  |  |  | základní |  | 0 | 0 | 0 | 0 | 0 | 4 | K | 2 |  |  |  | ROZPOCET | 0 | 0 | 0 | 0 | 0 | 1 | 0 | 4 | -135192511
48 | K | DT_22 | popisy jednotlivých obvodů na krycí desce rozvaděče | kpl | 1 |  | 0 |  |  |  | základní |  | 0 | 0 | 0 | 0 | 0 | 4 | K | 2 |  |  |  | ROZPOCET | 0 | 0 | 0 | 0 | 0 | 1 | 0 | 4 | -1047160609
49 | K | DT_23 | kompletace rozvaděče | ks | 1 |  | 0 |  |  |  | základní |  | 0 | 0 | 0 | 0 | 0 | 4 | K | 2 |  |  |  | ROZPOCET | 0 | 0 | 0 | 0 | 0 | 1 | 0 | 4 | 1885021634
| D | HZS | Hodinové zúčtovací sazby |  |  |  | 0 | [5 empty] | 0 |  | 0 |  | 0 | 4 | D | 0 |  |  |  | ROZPOCET | [6 empty] | 0
50 | K | HZS2222 | Hodinové zúčtovací sazby profesí PSV provádění stavebních instalací elektrikář odborný | hod | 64 |  | 0 | CS ÚRS 2016 01 |  |  | základní |  | 0 | 0 | 0 | 0 | 0 | 512 | K | 1 |  |  |  | ROZPOCET | 0 | 0 | 0 | 0 | 0 | 1 | 0 | 512 | 1584456764
| VV |  | "montáže havarijních termostatů | [15 empty] | VV | 1 | 1 | True | 0 | ROZPOCET
| VV |  | 8 |  | 8 | [13 empty] | VV | 1 | 2 | True | 0 | ROZPOCET
| VV |  | "uvedení do provozu, nastavení parametrů systému | [15 empty] | VV | 1 | 1 | True | 0 | ROZPOCET
| VV |  | 4*8 |  | 32 | [13 empty] | VV | 1 | 2 | True | 0 | ROZPOCET
| VV |  | "zaškolení obsluhy | [15 empty] | VV | 1 | 1 | True | 0 | ROZPOCET
| VV |  | 8 |  | 8 | [13 empty] | VV | 1 | 2 | True | 0 | ROZPOCET
| VV |  | "koordinace a účast při topné zkoušce | [15 empty] | VV | 1 | 1 | True | 0 | ROZPOCET
| VV |  | 8+8 |  | 16 | [13 empty] | VV | 1 | 2 | True | 0 | ROZPOCET
| VV |  | Součet |  | 64 | [13 empty] | VV | 1 | 4 | True | 1 | ROZPOCET
| D | OST | Ostatní |  |  |  | 0 | [5 empty] | 0 |  | 0 |  | 0 | 4 | D | 0 |  |  |  | ROZPOCET | [6 empty] | 0
51 | M | pod_mt.2 | Podružný materiál: Dle všeobecných podmínek ceníku VP 800-741, příloha č.4 se jedná o drobný jednicový materiál, jehož podíl na celkových nákladech je malý proto se jednotlivě nespecifikuje. SEZNAM PODRUŽNÝCH MATERIÁLŮ: vývodky, spojky vodičové d | kpl | 1 |  | 0 |  |  |  | základní |  | 0 | 0 | 0 | 0 | 0 | 512 | M | 1 |  |  |  | ROZPOCET | 0 | 0 | 0 | 0 | 0 | 1 | 0 | 512 | -1885549266
| D | VRN | Vedlejší rozpočtové náklady |  |  |  | 0 | [5 empty] | 0 |  | 0 |  | 0 | 5 | D | 0 |  |  |  | ROZPOCET | [6 empty] | 0
| D | VRN1 | Průzkumné, geodetické a projektové práce |  |  |  | 0 | [5 empty] | 0 |  | 0 |  | 0 | 5 | D | 1 |  |  |  | ROZPOCET | [6 empty] | 0
52 | K | 013254000.2 | Průzkumné, geodetické a projektové práce projektové práce dokumentace stavby (výkresová a textová) skutečného provedení stavby | Kč | 1 |  | 0 | CS ÚRS 2016 01 |  |  | základní |  | 0 | 0 | 0 | 0 | 0 | 1024 | K | 2 |  |  |  | ROZPOCET | 0 | 0 | 0 | 0 | 0 | 1 | 0 | 1024 | -68449758
| D | VRN6 | Územní vlivy |  |  |  | 0 | [5 empty] | 0 |  | 0 |  | 0 | 5 | D | 1 |  |  |  | ROZPOCET | [6 empty] | 0
53 | K | 063303000.2 | Územní vlivy práce na těžce přístupných místech práce ve výškách, v hloubkách | Kč | 1 |  | 0 | CS ÚRS 2016 01 |  |  | základní |  | 0 | 0 | 0 | 0 | 0 | 1024 | K | 2 |  |  |  | ROZPOCET | 0 | 0 | 0 | 0 | 0 | 1 | 0 | 1024 | 1768044659
54 | K | 065002000.2 | Hlavní tituly průvodních činností a nákladů územní vlivy mimostaveništní doprava materiálů a výrobků | Kč | 1 |  | 0 | CS ÚRS 2016 01 |  |  | základní |  | 0 | 0 | 0 | 0 | 0 | 1024 | K | 2 |  |  |  | ROZPOCET | 0 | 0 | 0 | 0 | 0 | 1 | 0 | 1024 | 2141096826
| D | VRN8 | Přesun stavebních kapacit |  |  |  | 0 | [5 empty] | 0 |  | 0 |  | 0 | 5 | D | 1 |  |  |  | ROZPOCET | [6 empty] | 0
55 | K | 081103000.1 | Další náklady na pracovníky doprava denní doprava pracovníků na pracoviště | Kč | 1 |  | 0 | CS ÚRS 2016 01 |  |  | základní |  | 0 | 0 | 0 | 0 | 0 | 1024 | K | 2 |  |  |  | ROZPOCET | 0 | 0 | 0 | 0 | 0 | 1 | 0 | 1024 | -1517453960

## 11 - PŘÍPOJKA NN, PŘÍPOJK...
| List obsahuje: |  | 1) Krycí list soupisu | 2) Rekapitulace |  |  | 3) Soupis prací | Zpět na list: | Rekapitulace stavby
[9 empty] | >> skryté sloupce << | [9 empty] | {9a8ca8df-949b-4b54-94a8-ab06282418f2}
2
| KRYCÍ LIST SOUPISU | [8 empty] | v --- níže se nacházejí doplnkové a pomocné údaje k sestavám --- v | [8 empty] | False
Stavba:
PURKRABSKÁ 2-4 - DVORNÍ OBJEKT ALBÍNKA- STAVEBNÍ ÚPRAVY, parc.č. st.572 , k.ú. Olomouc- město
Objekt:
1052015 - PURKRABSKÁ 2-4 - DVORNÍ OBJEKT ALBÍNKA- STAVEBNÍ ÚPRAVY, parc.č. st.572 , k.ú. Olomouc- město
Soupis:
11 - PŘÍPOJKA NN, PŘÍPOJKA ELEKTRONICKÝCH KOMUNIKACÍ
| KSO: |  |  |  |  | CC-CZ:
| Místo: |  | Purkrabská, Olomouc |  |  | Datum: | 5. 10. 2016
| Zadavatel: |  |  |  |  | IČ:
|  | Univerzita Palackého v Olomouci |  |  |  | DIČ:
| Uchazeč: |  |  |  |  | IČ:
DIČ:
| Projektant: |  |  |  |  | IČ:
|  | ATELIER Polách & Bravenec s r.o. |  |  |  | DIČ:
Poznámka:
| Cena bez DPH | [5 empty] | 0
|  |  | Základ daně |  |  | Sazba daně | Výše daně
| DPH | základní | 0 |  |  | 21% | 0
|  | snížená | 0 |  |  | 15% | 0
|  | zákl. přenesená | 0 |  |  | 21% | 0
|  | sníž. přenesená | 0 |  |  | 15% | 0
|  | nulová | 0 |  |  | 0% | 0
| Cena s DPH |  |  | v | CZK |  | 0
REKAPITULACE ČLENĚNÍ SOUPISU PRACÍ
Stavba:
PURKRABSKÁ 2-4 - DVORNÍ OBJEKT ALBÍNKA- STAVEBNÍ ÚPRAVY, parc.č. st.572 , k.ú. Olomouc- město
Objekt:
1052015 - PURKRABSKÁ 2-4 - DVORNÍ OBJEKT ALBÍNKA- STAVEBNÍ ÚPRAVY, parc.č. st.572 , k.ú. Olomouc- město
Soupis:
11 - PŘÍPOJKA NN, PŘÍPOJKA ELEKTRONICKÝCH KOMUNIKACÍ
Místo: |  |  | Purkrabská, Olomouc |  |  | Datum: | 5. 10. 2016
Zadavatel: |  |  | Univerzita Palackého v Olomouci |  |  | Projektant: | ATELIER Polách & Bravenec s r.o.
Uchazeč:
Kód dílu - Popis | [6 empty] | Cena celkem [CZK]
Náklady soupisu celkem | [6 empty] | 0 | [12 empty] | -1
| HSV - Práce a dodávky HSV | [5 empty] | 0
| 9 - Ostatní konstrukce a práce-bourání | [5 empty] | 0
| 997 - Přesun sutě | [5 empty] | 0
| PSV - Práce a dodávky PSV | [5 empty] | 0
| 740 - Elektromontáže - zkoušky a revize | [5 empty] | 0
| 743 - Elektromontáže - hrubá montáž | [5 empty] | 0
| 744 - Elektromontáže - rozvody vodičů měděných | [5 empty] | 0
| 746 - Elektromontáže - soubory pro vodiče | [5 empty] | 0
| M - M | [5 empty] | 0
| 01RP1.2 - doplnění rozvaděče RP1.2 dle výkresu IO.02.3-05 | [5 empty] | 0
| 02HR - úprava rozvaděče HR dle výkresu IO.02.3-04 | [5 empty] | 0
| 46-M - Zemní práce při extr.mont.pracích | [5 empty] | 0
| OST - Ostatní | [5 empty] | 0
| VRN - Vedlejší rozpočtové náklady | [5 empty] | 0
| VRN1 - Průzkumné, geodetické a projektové práce | [5 empty] | 0
| VRN6 - Územní vlivy | [5 empty] | 0
| VRN8 - Přesun stavebních kapacit | [5 empty] | 0
SOUPIS PRACÍ
Stavba:
PURKRABSKÁ 2-4 - DVORNÍ OBJEKT ALBÍNKA- STAVEBNÍ ÚPRAVY, parc.č. st.572 , k.ú. Olomouc- město
Objekt:
1052015 - PURKRABSKÁ 2-4 - DVORNÍ OBJEKT ALBÍNKA- STAVEBNÍ ÚPRAVY, parc.č. st.572 , k.ú. Olomouc- město
Soupis:
11 - PŘÍPOJKA NN, PŘÍPOJKA ELEKTRONICKÝCH KOMUNIKACÍ
Místo: |  |  | Purkrabská, Olomouc |  |  | Datum: | 5. 10. 2016
Zadavatel: |  |  | Univerzita Palackého v Olomouci |  |  | Projektant: | ATELIER Polách & Bravenec s r.o.
Uchazeč:
PČ | Typ | Kód | Popis | MJ | Množství | J.cena [CZK] | Cena celkem [CZK] | Cenová soustava |  | Poznámka | DPH | J. Nh [h] | Nh celkem [h] | J. hmotnost [t] | Hmotnost celkem [t] | J. suť [t] | Suť Celkem [t]
Náklady soupisu celkem | [6 empty] | 0 | [5 empty] | 0 |  | 3.4189 |  | 0.9387 |  | D | -1 | [10 empty] | 0
| D | HSV | Práce a dodávky HSV |  |  |  | 0 | [5 empty] | 0 |  | 3.2 |  | 0.9387 | 1 | D | 0 |  |  |  | ROZPOCET | [6 empty] | 0
1 | K | 174101101 | Zásyp sypaninou z jakékoliv horniny s uložením výkopku ve vrstvách se zhutněním jam, šachet, rýh nebo kolem objektů v těchto vykopávkách | m3 | 1.2 |  | 0 | CS ÚRS 2016 01 |  |  | základní |  | 0 | 0 | 0 | 0 | 0 | 4 | K | 1 |  |  |  | ROZPOCET | 0 | 0 | 0 | 0 | 0 | 1 | 0 | 4 | -2485187
2 | M | 583313450 | kamenivo přírodní těžené pro stavební účely PTK (drobné, hrubé, štěrkopísky) kamenivo těžené drobné D<=2 mm (ČSN EN 13043 ) D<=4 mm (ČSN EN 12620, ČSN EN 13139 ) d=0 mm, D<=6,3 mm (ČSN EN 13242) frakce 0-4 tříděná pískovna Bratčice | t | 3.2 |  | 0 | CS ÚRS 2016 01 |  |  | základní |  | 0 | 1 | 3.2 | 0 | 0 | 8 | M | 1 |  |  |  | ROZPOCET | 0 | 0 | 0 | 0 | 0 | 1 | 0 | 4 | 389129514
| D | 9 | Ostatní konstrukce a práce-bourání |  |  |  | 0 | [5 empty] | 0 |  | 0 |  | 0.9387 | 1 | D | 1 |  |  |  | ROZPOCET | [6 empty] | 0
3 | K | 971033451 | Vybourání otvorů ve zdivu základovém nebo nadzákladovém z cihel, tvárnic, příčkovek z cihel pálených na maltu vápennou nebo vápenocementovou plochy do 0,25 m2, tl. do 450 mm | kus | 4 |  | 0 | CS ÚRS 2016 01 |  |  | základní |  | 0 | 0 | 0 | 0.207 | 0.828 | 4 | K | 2 |  |  |  | ROZPOCET | 0 | 0 | 0 | 0 | 0 | 1 | 0 | 4 | 236193561
| VV |  | "dle výkresu IO.02.3-02 | [15 empty] | VV | 2 | 1 | True | 0 | ROZPOCET
| VV |  | "prostupy z a do objektů" 2+2 |  | 4 | [13 empty] | VV | 2 | 2 | True | 1 | ROZPOCET
4 | K | 974031842 | Vysekání rýh ve zdivu cihelném na maltu vápennou nebo vápenocementovou v podhledu stropů z tvárnic, rovnoběžné i kolmé k ložným spárám do hl. 70 mm a šířky do 70 mm | m | 12.3 |  | 0 | CS ÚRS 2016 01 |  |  | základní |  | 0 | 0 | 0 | 0.009 | 0.1107 | 4 | K | 2 |  |  |  | ROZPOCET | 0 | 0 | 0 | 0 | 0 | 1 | 0 | 4 | 555668704
| VV |  | "dle výkresu IO.02.3-02 | [15 empty] | VV | 2 | 1 | True | 0 | ROZPOCET
| VV |  | "pro SLP" 6,7 |  | 6.7 | [13 empty] | VV | 2 | 2 | True | 0 | ROZPOCET
| VV |  | "pro SIL" 4,1+1,5 |  | 5.6 | [13 empty] | VV | 2 | 2 | True | 0 | ROZPOCET
| VV |  | Součet |  | 12.3 | [13 empty] | VV | 2 | 4 | True | 1 | ROZPOCET
| D | 997 | Přesun sutě |  |  |  | 0 | [5 empty] | 0 |  | 0 |  | 0 | 1 | D | 1 |  |  |  | ROZPOCET | [6 empty] | 0
5 | K | 997013213 | Vnitrostaveništní doprava suti a vybouraných hmot vodorovně do 50 m svisle ručně (nošením po schodech) pro budovy a haly výšky přes 9 do 12 m | t | 0.939 |  | 0 | CS ÚRS 2016 01 |  |  | základní |  | 0 | 0 | 0 | 0 | 0 | 4 | K | 2 |  |  |  | ROZPOCET | 0 | 0 | 0 | 0 | 0 | 1 | 0 | 4 | -360039344
6 | K | 997013501.1 | Odvoz suti a vybouraných hmot na skládku nebo meziskládku se složením, na vzdálenost do 1 km | t | 0.939 |  | 0 | CS ÚRS 2016 01 |  |  | základní |  | 0 | 0 | 0 | 0 | 0 | 4 | K | 2 |  |  |  | ROZPOCET | 0 | 0 | 0 | 0 | 0 | 1 | 0 | 4 | -363845885
7 | K | 997013509.1 | Odvoz suti a vybouraných hmot na skládku nebo meziskládku se složením, na vzdálenost Příplatek k ceně za každý další i započatý 1 km přes 1 km | t | 28.17 |  | 0 | CS ÚRS 2016 01 |  |  | základní |  | 0 | 0 | 0 | 0 | 0 | 4 | K | 2 |  |  |  | ROZPOCET | 0 | 0 | 0 | 0 | 0 | 1 | 0 | 4 | -1009409742
| VV |  | 0,939*30 "Přepočtené koeficientem množství |  | 28.17 | [13 empty] | VV | 2 | 2 | True | 1 | ROZPOCET
8 | K | 997013801 | Poplatek za uložení stavebního odpadu na skládce (skládkovné) betonového | t | 0.939 |  | 0 | CS ÚRS 2016 01 |  |  | základní |  | 0 | 0 | 0 | 0 | 0 | 4 | K | 2 |  |  |  | ROZPOCET | 0 | 0 | 0 | 0 | 0 | 1 | 0 | 4 | -1462873726
| D | PSV | Práce a dodávky PSV |  |  |  | 0 | [5 empty] | 0 |  | 0.023102 |  | 0 | 2 | D | 0 |  |  |  | ROZPOCET | [6 empty] | 0
| D | 740 | Elektromontáže - zkoušky a revize |  |  |  | 0 | [5 empty] | 0 |  | 0 |  | 0 | 2 | D | 1 |  |  |  | ROZPOCET | [6 empty] | 0
9 | K | 740991100 | Zkoušky a prohlídky elektrických rozvodů a zařízení celková prohlídka a vyhotovení revizní zprávy pro objem montážních prací do 100 tis. Kč | kus | 1 |  | 0 | CS ÚRS 2016 01 |  |  | základní |  | 0 | 0 | 0 | 0 | 0 | 16 | K | 2 |  |  |  | ROZPOCET | 0 | 0 | 0 | 0 | 0 | 1 | 0 | 16 | 1359358220
| PSC |  | Poznámka k souboru cen: 1. Ceny -1100 až -1910 jsou určeny pro objem montážních prací včetně nákladů na nosný a podružný materiál. | [15 empty] | PSC | 2
| D | 743 | Elektromontáže - hrubá montáž |  |  |  | 0 | [5 empty] | 0 |  | 0.009282 |  | 0 | 2 | D | 1 |  |  |  | ROZPOCET | [6 empty] | 0
10 | K | 743131114 | Montáž trubek ochranných s nasunutím nebo našroubováním do krabic plastových tuhých, uložených pevně, vnitřního D do 50 mm | m | 34 |  | 0 | CS ÚRS 2016 01 |  |  | základní |  | 0 | 0 | 0 | 0 | 0 | 16 | K | 2 |  |  |  | ROZPOCET | 0 | 0 | 0 | 0 | 0 | 1 | 0 | 16 | 178091537
| VV |  | "dle výkresu IO.02.3-02 | [15 empty] | VV | 2 | 1 | True | 0 | ROZPOCET
| VV |  | "pro SIL" 10 |  | 10 | [13 empty] | VV | 2 | 2 | True | 0 | ROZPOCET
| VV |  | "pro SLP" 12*2 |  | 24 | [13 empty] | VV | 2 | 2 | True | 0 | ROZPOCET
| VV |  | Součet |  | 34 | [13 empty] | VV | 2 | 4 | True | 1 | ROZPOCET
11 | M | 345713510 | materiál úložný elektroinstalační trubky elektroinstalační ohebné, dvouplášťové HDPE+LDPE svitek 50 m se zatahovacím drátem a spojkou ČSN EN 50086-2-4 50 mm | m | 35.7 |  | 0 | CS ÚRS 2016 01 |  |  | základní |  | 0 | 0.00026 | 0.009282 | 0 | 0 | 32 | M | 2 |  |  |  | ROZPOCET | 0 | 0 | 0 | 0 | 0 | 1 | 0 | 16 | -1122569948
| VV |  | 34*1,05 "Přepočtené koeficientem množství |  | 35.7 | [13 empty] | VV | 2 | 2 | True | 1 | ROZPOCET
| D | 744 | Elektromontáže - rozvody vodičů měděných |  |  |  | 0 | [5 empty] | 0 |  | 0.01382 |  | 0 | 2 | D | 1 |  |  |  | ROZPOCET | [6 empty] | 0
12 | K | 744441400 | Montáž kabelů měděných do 1 kV bez ukončení, uložených pevně sk. 1 - CYKY, NYM, NYY, YSLY, počtu a průřezu žil 3x25 až 35 mm2, 4x16 až 25 mm2, 5x16 mm2, 24x2,5 mm2, 37x1,5 mm2, 48x1,5 mm2 | m | 12 |  | 0 | CS ÚRS 2016 01 |  |  | základní |  | 0 | 0 | 0 | 0 | 0 | 16 | K | 2 |  |  |  | ROZPOCET | 0 | 0 | 0 | 0 | 0 | 1 | 0 | 16 | -543919373
| VV |  | "dle výkresu IO.02.3-02 a IO.02.3-05 | [15 empty] | VV | 2 | 1 | True | 0 | ROZPOCET
| VV |  | "CYKY 5x16" 12 |  | 12 | [13 empty] | VV | 2 | 2 | True | 1 | ROZPOCET
13 | K | 744742162 | Montáž kabelů měděných návěstních, ovládacích nebo sdělovacích bez ukončení uložených pevně sk. 11 - TCEKPFLE čtyřkových, počtu a průřezu žil 0,6 mm 10 až 15 x4x0,6 mm | m | 45.7 |  | 0 | CS ÚRS 2016 01 |  |  | základní |  | 0 | 0 | 0 | 0 | 0 | 16 | K | 2 |  |  |  | ROZPOCET | 0 | 0 | 0 | 0 | 0 | 1 | 0 | 16 | -1910482851
| VV |  | "dle výkresu IO.02.3-02 | [15 empty] | VV | 2 | 1 | True | 0 | ROZPOCET
| VV |  | "TCEKPFLE | [15 empty] | VV | 2 | 1 | True | 0 | ROZPOCET
| VV |  | 12+10,7+6,5*2+10 |  | 45.7 | [13 empty] | VV | 2 | 2 | True | 1 | ROZPOCET
14 | M | 341260350 | kabely sdělovací s měděným jádrem sdělovací a zabezpečovací kabely párové plněné, armované dráty TCEKFLE, podle TP 31.30.13-KD-001/94 kabely s vrstveným pláštěm mm č. výrobku 10 x 4 x 0,6 1216010 | m | 47.985 |  | 0 | CS ÚRS 2016 01 |  |  | základní |  | 0 | 0.000288 | 0.01382 | 0 | 0 | 32 | M | 2 |  |  |  | ROZPOCET | 0 | 0 | 0 | 0 | 0 | 1 | 0 | 16 | -474389445
| VV |  | 45,7*1,05 "Přepočtené koeficientem množství |  | 47.985 | [13 empty] | VV | 2 | 2 | True | 1 | ROZPOCET
15 | K | 744749930 | Montáž kabelů měděných návěstních, ovládacích nebo sdělovacích bez ukončení uložených pevně jmenovitě neuvedených, hmotnosti do 1,00 kg | m | 45.7 |  | 0 | CS ÚRS 2016 01 |  |  | základní |  | 0 | 0 | 0 | 0 | 0 | 16 | K | 2 |  |  |  | ROZPOCET | 0 | 0 | 0 | 0 | 0 | 1 | 0 | 16 | 658237814
| VV |  | "dle výkresu IO.02.3-02 | [15 empty] | VV | 2 | 1 | True | 0 | ROZPOCET
| VV |  | "optický kabel SM 12vl | [15 empty] | VV | 2 | 1 | True | 0 | ROZPOCET
| VV |  | 12+10,7+6,5*2+10 |  | 45.7 | [13 empty] | VV | 2 | 2 | True | 1 | ROZPOCET
16 | M | opSM12vl | optický kabel s LSOH pláštěm, 12 vláken SM 9/125 µm | m | 47.985 |  | 0 |  |  |  | základní |  | 0 | 0 | 0 | 0 | 0 | 32 | M | 2 |  |  |  | ROZPOCET | 0 | 0 | 0 | 0 | 0 | 1 | 0 | 16 | 1534280537
| VV |  | 45,7*1,05 "Přepočtené koeficientem množství |  | 47.985 | [13 empty] | VV | 2 | 2 | True | 1 | ROZPOCET
| D | 746 | Elektromontáže - soubory pro vodiče |  |  |  | 0 | [5 empty] | 0 |  | 0 |  | 0 | 2 | D | 1 |  |  |  | ROZPOCET | [6 empty] | 0
17 | K | 746211150 | Ukončení vodičů izolovaných s označením a zapojením v rozváděči nebo na přístroji, průřezu žíly do 16 mm2 | kus | 10 |  | 0 | CS ÚRS 2016 01 |  |  | základní |  | 0 | 0 | 0 | 0 | 0 | 16 | K | 2 |  |  |  | ROZPOCET | 0 | 0 | 0 | 0 | 0 | 1 | 0 | 16 | 1392768597
| VV |  | "dle výkresu IO.02.3-05 | [15 empty] | VV | 2 | 1 | True | 0 | ROZPOCET
| VV |  | 2*5 |  | 10 | [13 empty] | VV | 2 | 2 | True | 1 | ROZPOCET
| D | M | M |  |  |  | 0 | [5 empty] | 0 |  | 0.1958 |  | 0 | 3 | D | 0 |  |  |  | ROZPOCET | [6 empty] | 0
| D | 01RP1.2 | doplnění rozvaděče RP1.2 dle výkresu IO.02.3-05 |  |  |  | 0 | [5 empty] | 0 |  | 0 |  | 0 | 3 | D | 1 |  |  |  | ROZPOCET | [6 empty] | 0
18 | M | RP1.2_01 | RSA 16 A Řadová svornice | ks | 3 |  | 0 |  |  |  | základní |  | 0 | 0 | 0 | 0 | 0 | 32 | M | 2 |  |  |  | ROZPOCET | 0 | 0 | 0 | 0 | 0 | 1 | 0 | 16 | -1107625586
19 | M | RP1.2_02 | 3-fázový elektronický elektroměr na DIN lištu, napětí 400V/63A, TP1, úředně ověřený (s CZ protokolem) | ks | 1 |  | 0 |  |  |  | základní |  | 0 | 0 | 0 | 0 | 0 | 32 | M | 2 |  |  |  | ROZPOCET | 0 | 0 | 0 | 0 | 0 | 1 | 0 | 16 | -1495885910
20 | M | RP1.2_03 | Jistič, In 50 A, Ue AC 230/400 V / DC 216 V, charakteristika B, 3pól, Icn 10 kA | Ks | 1 |  | 0 |  |  |  | základní |  | 0 | 0 | 0 | 0 | 0 | 32 | M | 2 |  |  |  | ROZPOCET | 0 | 0 | 0 | 0 | 0 | 1 | 0 | 16 | 1055366120
21 | M | RP1.2_04 | Páčkový spínač, In 125 A, Ue AC 250/440 V, 3pól | Ks | 1 |  | 0 |  |  |  | základní |  | 0 | 0 | 0 | 0 | 0 | 32 | M | 2 |  |  |  | ROZPOCET | 0 | 0 | 0 | 0 | 0 | 1 | 0 | 16 | -170110736
22 | M | RP1.2_05 | kombinovaný svodič bleskových proudů a přepětí, T1+T2, pro 3-fázový systém TN-S, instalace na vstupu do budovy, 100 kA (10/350), 240 kA (8/20) | ks | 1 |  | 0 |  |  |  | základní |  | 0 | 0 | 0 | 0 | 0 | 32 | M | 2 |  |  |  | ROZPOCET | 0 | 0 | 0 | 0 | 0 | 1 | 0 | 16 | 1826445760
23 | M | RP1.2_06 | podružný materiál pro výrobu rozvaděče | kpl | 1 |  | 0 |  |  |  | základní |  | 0 | 0 | 0 | 0 | 0 | 32 | M | 2 |  |  |  | ROZPOCET | 0 | 0 | 0 | 0 | 0 | 1 | 0 | 16 | 33518283
24 | M | RP1.2_07 | propojovací vodiče | kpl | 1 |  | 0 |  |  |  | základní |  | 0 | 0 | 0 | 0 | 0 | 32 | M | 2 |  |  |  | ROZPOCET | 0 | 0 | 0 | 0 | 0 | 1 | 0 | 16 | 283124837
25 | K | RP1.2_08 | popisy jednotlivých obvodů na krycí desce rozvaděče | kpl | 1 |  | 0 |  |  |  | základní |  | 0 | 0 | 0 | 0 | 0 | 16 | K | 2 |  |  |  | ROZPOCET | 0 | 0 | 0 | 0 | 0 | 1 | 0 | 16 | 2135528038
26 | K | RP1.2_09 | kompletace rozvaděče | ks | 1 |  | 0 |  |  |  | základní |  | 0 | 0 | 0 | 0 | 0 | 16 | K | 2 |  |  |  | ROZPOCET | 0 | 0 | 0 | 0 | 0 | 1 | 0 | 16 | 1697700464
| D | 02HR | úprava rozvaděče HR dle výkresu IO.02.3-04 |  |  |  | 0 | [5 empty] | 0 |  | 0 |  | 0 | 3 | D | 1 |  |  |  | ROZPOCET | [6 empty] | 0
27 | M | HR_01 | měřící transformátor proudu 250/5A,TP0.5S, 10VA | ks | 3 |  | 0 |  |  |  | základní |  | 0 | 0 | 0 | 0 | 0 | 256 | M | 2 |  |  |  | ROZPOCET | 0 | 0 | 0 | 0 | 0 | 1 | 0 | 64 | 1314944811
28 | M | HR_02 | Pojistková vložka 100A, Un AC 500 V / DC 250 V, velikost 22×58, gG - charakteristika pro všeobecné použití, Cd/Pb free | ks | 3 |  | 0 |  |  |  | základní |  | 0 | 0 | 0 | 0 | 0 | 256 | M | 2 |  |  |  | ROZPOCET | 0 | 0 | 0 | 0 | 0 | 1 | 0 | 64 | 1620757356
29 | M | HR_03 | Jistič, 3pól, In 160 A, Icu 25 kA, charakteristika distribuční D, nastavení IR 125 - 160 A, Cu/Al kabely 2,5 - 95 mm2 | ks | 1 |  | 0 |  |  |  | základní |  | 0 | 0 | 0 | 0 | 0 | 256 | M | 2 |  |  |  | ROZPOCET | 0 | 0 | 0 | 0 | 0 | 1 | 0 | 64 | -1999205851
30 | M | HR_04 | podružný materiál pro úpravu rozvaděče | ks | 1 |  | 0 |  |  |  | základní |  | 0 | 0 | 0 | 0 | 0 | 256 | M | 2 |  |  |  | ROZPOCET | 0 | 0 | 0 | 0 | 0 | 1 | 0 | 64 | -1523422140
31 | M | HR_05 | propojovací vodiče H07V-R 70 | m | 9 |  | 0 |  |  |  | základní |  | 0 | 0 | 0 | 0 | 0 | 256 | M | 2 |  |  |  | ROZPOCET | 0 | 0 | 0 | 0 | 0 | 1 | 0 | 64 | -944730881
| VV |  | 6*1,5 |  | 9 | [13 empty] | VV | 2 | 2 | True | 1 | ROZPOCET
32 | K | HR_06 | úprava rozvaděče HR | kpl | 1 |  | 0 |  |  |  | základní |  | 0 | 0 | 0 | 0 | 0 | 64 | K | 2 |  |  |  | ROZPOCET | 0 | 0 | 0 | 0 | 0 | 1 | 0 | 64 | 2067850862
| D | 46-M | Zemní práce při extr.mont.pracích |  |  |  | 0 | [5 empty] | 0 |  | 0.1958 |  | 0 | 3 | D | 1 |  |  |  | ROZPOCET | [6 empty] | 0
33 | K | 210021063 | Ostatní elektromontážní doplňkové práce osazení výstražné fólie z PVC | m | 22 |  | 0 | CS ÚRS 2016 01 |  |  | základní |  | 0 | 0 | 0 | 0 | 0 | 64 | K | 2 |  |  |  | ROZPOCET | 0 | 0 | 0 | 0 | 0 | 1 | 0 | 64 | 1624186349
| VV |  | "dle výkresu IO.02.3-02 | [15 empty] | VV | 2 | 1 | True | 0 | ROZPOCET
| VV |  | "výkop pro SLP" 12 |  | 12 | [13 empty] | VV | 2 | 2 | True | 0 | ROZPOCET
| VV |  | "výkop pro SIL" 10 |  | 10 | [13 empty] | VV | 2 | 2 | True | 0 | ROZPOCET
| VV |  | Součet |  | 22 | [13 empty] | VV | 2 | 4 | True | 1 | ROZPOCET
34 | M | 460R01 | výstražná fólie do výkopu šířky 22cm - červená polyetylenová páska s bleskem do výkopu tloušťky 0,08mm a šířky 22cm | m | 10 |  | 0 |  |  |  | základní |  | 0 | 0.0001 | 0.001 | 0 | 0 | 256 | M | 2 |  |  |  | ROZPOCET | 0 | 0 | 0 | 0 | 0 | 1 | 0 | 64 | 813995203
35 | M | 460R02 | výstražná fólie do výkopu šířky 22cm - červená polyetylenová páska s bleskem do výkopu tloušťky 0,08mm a šířky 22cm | m | 12 |  | 0 |  |  |  | základní |  | 0 | 0.0001 | 0.0012 | 0 | 0 | 256 | M | 2 |  |  |  | ROZPOCET | 0 | 0 | 0 | 0 | 0 | 1 | 0 | 64 | 993813439
36 | K | 460010024 | Vytyčení trasy vedení kabelového (podzemního) v zastavěném prostoru | m | 22 |  | 0 | CS ÚRS 2014 01 |  |  | základní |  | 0 | 0.0088 | 0.1936 | 0 | 0 | 64 | K | 2 |  |  |  | ROZPOCET | 0 | 0 | 0 | 0 | 0 | 1 | 0 | 64 | -334902812
| VV |  | "dle výkresu IO.02.3-02 | [15 empty] | VV | 2 | 1 | True | 0 | ROZPOCET
| VV |  | "výkop pro SLP" 12 |  | 12 | [13 empty] | VV | 2 | 2 | True | 0 | ROZPOCET
| VV |  | "výkop pro SIL" 10 |  | 10 | [13 empty] | VV | 2 | 2 | True | 0 | ROZPOCET
| VV |  | Součet |  | 22 | [13 empty] | VV | 2 | 4 | True | 1 | ROZPOCET
37 | K | 460150044 | Hloubení zapažených i nezapažených kabelových rýh ručně včetně urovnání dna s přemístěním výkopku do vzdálenosti 3 m od okraje jámy nebo naložením na dopravní prostředek šířky 40 cm, hloubky 60 cm, v hornině třídy 4 | m | 22 |  | 0 | CS ÚRS 2016 01 |  |  | základní |  | 0 | 0 | 0 | 0 | 0 | 64 | K | 2 |  |  |  | ROZPOCET | 0 | 0 | 0 | 0 | 0 | 1 | 0 | 64 | 670364232
| VV |  | "dle výkresu IO.02.3-02 | [15 empty] | VV | 2 | 1 | True | 0 | ROZPOCET
| VV |  | "výkop pro SLP" 12 |  | 12 | [13 empty] | VV | 2 | 2 | True | 0 | ROZPOCET
| VV |  | "výkop pro SIL" 10 |  | 10 | [13 empty] | VV | 2 | 2 | True | 0 | ROZPOCET
| VV |  | Součet |  | 22 | [13 empty] | VV | 2 | 4 | True | 1 | ROZPOCET
38 | K | 460560044 | Zásyp kabelových rýh ručně šířky 40 cm hloubky 60 cm, v hornině třídy 4 | m | 22 |  | 0 | CS ÚRS 2016 01 |  |  | základní |  | 0 | 0 | 0 | 0 | 0 | 64 | K | 2 |  |  |  | ROZPOCET | 0 | 0 | 0 | 0 | 0 | 1 | 0 | 64 | 1332160105
| VV |  | "dle výkresu IO.02.3-02 | [15 empty] | VV | 2 | 1 | True | 0 | ROZPOCET
| VV |  | "výkop pro SLP" 12 |  | 12 | [13 empty] | VV | 2 | 2 | True | 0 | ROZPOCET
| VV |  | "výkop pro SIL" 10 |  | 10 | [13 empty] | VV | 2 | 2 | True | 0 | ROZPOCET
| VV |  | Součet |  | 22 | [13 empty] | VV | 2 | 4 | True | 1 | ROZPOCET
39 | K | 460620014 | Úprava terénu provizorní úprava terénu včetně odkopání drobných nerovností a zásypu prohlubní se zhutněním, v hornině třídy 4 | m2 | 8.8 |  | 0 | CS ÚRS 2016 01 |  |  | základní |  | 0 | 0 | 0 | 0 | 0 | 64 | K | 2 |  |  |  | ROZPOCET | 0 | 0 | 0 | 0 | 0 | 1 | 0 | 64 | 698893047
| VV |  | "dle výkresu IO.02.3-02 | [15 empty] | VV | 2 | 1 | True | 0 | ROZPOCET
| VV |  | "výkop pro SLP" 12*0,4 |  | 4.8 | [13 empty] | VV | 2 | 2 | True | 0 | ROZPOCET
| VV |  | "výkop pro SIL" 10*0,4 |  | 4 | [13 empty] | VV | 2 | 2 | True | 0 | ROZPOCET
| VV |  | Součet |  | 8.8 | [13 empty] | VV | 2 | 4 | True | 1 | ROZPOCET
| D | OST | Ostatní |  |  |  | 0 | [5 empty] | 0 |  | 0 |  | 0 | 4 | D | 0 |  |  |  | ROZPOCET | [6 empty] | 0
40 | M | pod_mt.3 | Podružný materiál: Dle všeobecných podmínek ceníku VP 800-741, příloha č.4 se jedná o drobný jednicový materiál, jehož podíl na celkových nákladech je malý proto se jednotlivě nespecifikuje. SEZNAM PODRUŽNÝCH MATERIÁLŮ: vývodky, spojky vodičové d | kč | 1 |  | 0 |  |  |  | základní |  | 0 | 0 | 0 | 0 | 0 | 512 | M | 1 |  |  |  | ROZPOCET | 0 | 0 | 0 | 0 | 0 | 1 | 0 | 512 | 514160768
| D | VRN | Vedlejší rozpočtové náklady |  |  |  | 0 | [5 empty] | 0 |  | 0 |  | 0 | 5 | D | 0 |  |  |  | ROZPOCET | [6 empty] | 0
| D | VRN1 | Průzkumné, geodetické a projektové práce |  |  |  | 0 | [5 empty] | 0 |  | 0 |  | 0 | 5 | D | 1 |  |  |  | ROZPOCET | [6 empty] | 0
41 | K | 013254000.3 | Průzkumné, geodetické a projektové práce projektové práce dokumentace stavby (výkresová a textová) skutečného provedení stavby | Kč | 1 |  | 0 | CS ÚRS 2014 01 |  |  | základní |  | 0 | 0 | 0 | 0 | 0 | 1024 | K | 2 |  |  |  | ROZPOCET | 0 | 0 | 0 | 0 | 0 | 1 | 0 | 1024 | -2080652149
| D | VRN6 | Územní vlivy |  |  |  | 0 | [5 empty] | 0 |  | 0 |  | 0 | 5 | D | 1 |  |  |  | ROZPOCET | [6 empty] | 0
42 | K | 063303000.3 | Územní vlivy práce na těžce přístupných místech práce ve výškách, v hloubkách | Kč | 1 |  | 0 | CS ÚRS 2016 01 |  |  | základní |  | 0 | 0 | 0 | 0 | 0 | 1024 | K | 2 |  |  |  | ROZPOCET | 0 | 0 | 0 | 0 | 0 | 1 | 0 | 1024 | -1430868987
43 | K | 065002000.3 | Mimostaveništní doprava materiálů | Kč | 1 |  | 0 | CS ÚRS 2014 01 |  |  | základní |  | 0 | 0 | 0 | 0 | 0 | 1024 | K | 2 |  |  |  | ROZPOCET | 0 | 0 | 0 | 0 | 0 | 1 | 0 | 1024 | -1491143734
| D | VRN8 | Přesun stavebních kapacit |  |  |  | 0 | [5 empty] | 0 |  | 0 |  | 0 | 5 | D | 1 |  |  |  | ROZPOCET | [6 empty] | 0
44 | K | 081103000.2 | Další náklady na pracovníky doprava denní doprava pracovníků na pracoviště | Kč | 1 |  | 0 | CS ÚRS 2016 01 |  |  | základní |  | 0 | 0 | 0 | 0 | 0 | 1024 | K | 2 |  |  |  | ROZPOCET | 0 | 0 | 0 | 0 | 0 | 1 | 0 | 1024 | 1162591064

## 12 - Komunikace
| List obsahuje: |  | 1) Krycí list soupisu | 2) Rekapitulace |  |  | 3) Soupis prací | Zpět na list: | Rekapitulace stavby
[9 empty] | >> skryté sloupce << | [9 empty] | {502e4502-fa50-49ca-a5d4-3e28d6f0edb1}
2
| KRYCÍ LIST SOUPISU | [8 empty] | v --- níže se nacházejí doplnkové a pomocné údaje k sestavám --- v | [8 empty] | False
Stavba:
PURKRABSKÁ 2-4 - DVORNÍ OBJEKT ALBÍNKA- STAVEBNÍ ÚPRAVY, parc.č. st.572 , k.ú. Olomouc- město
Objekt:
1052015 - PURKRABSKÁ 2-4 - DVORNÍ OBJEKT ALBÍNKA- STAVEBNÍ ÚPRAVY, parc.č. st.572 , k.ú. Olomouc- město
Soupis:
12 - Komunikace
| KSO: |  |  |  |  | CC-CZ:
| Místo: |  | Purkrabská, Olomouc |  |  | Datum: | 5. 10. 2016
| Zadavatel: |  |  |  |  | IČ:
|  | Univerzita Palackého v Olomouci |  |  |  | DIČ:
| Uchazeč: |  |  |  |  | IČ:
DIČ:
| Projektant: |  |  |  |  | IČ:
|  | ATELIER Polách & Bravenec s r.o. |  |  |  | DIČ:
Poznámka:
| Cena bez DPH | [5 empty] | 0
|  |  | Základ daně |  |  | Sazba daně | Výše daně
| DPH | základní | 0 |  |  | 21% | 0
|  | snížená | 0 |  |  | 15% | 0
|  | zákl. přenesená | 0 |  |  | 21% | 0
|  | sníž. přenesená | 0 |  |  | 15% | 0
|  | nulová | 0 |  |  | 0% | 0
| Cena s DPH |  |  | v | CZK |  | 0
REKAPITULACE ČLENĚNÍ SOUPISU PRACÍ
Stavba:
PURKRABSKÁ 2-4 - DVORNÍ OBJEKT ALBÍNKA- STAVEBNÍ ÚPRAVY, parc.č. st.572 , k.ú. Olomouc- město
Objekt:
1052015 - PURKRABSKÁ 2-4 - DVORNÍ OBJEKT ALBÍNKA- STAVEBNÍ ÚPRAVY, parc.č. st.572 , k.ú. Olomouc- město
Soupis:
12 - Komunikace
Místo: |  |  | Purkrabská, Olomouc |  |  | Datum: | 5. 10. 2016
Zadavatel: |  |  | Univerzita Palackého v Olomouci |  |  | Projektant: | ATELIER Polách & Bravenec s r.o.
Uchazeč:
Kód dílu - Popis | [6 empty] | Cena celkem [CZK]
Náklady soupisu celkem | [6 empty] | 0 | [12 empty] | -1
| HSV - Práce a dodávky HSV | [5 empty] | 0
| 1 - Zemní práce | [5 empty] | 0
| 5 - Komunikace pozemní | [5 empty] | 0
| 9 - Ostatní konstrukce a práce, bourání | [5 empty] | 0
| 997 - Přesun sutě | [5 empty] | 0
| 998 - Přesun hmot | [5 empty] | 0
SOUPIS PRACÍ
Stavba:
PURKRABSKÁ 2-4 - DVORNÍ OBJEKT ALBÍNKA- STAVEBNÍ ÚPRAVY, parc.č. st.572 , k.ú. Olomouc- město
Objekt:
1052015 - PURKRABSKÁ 2-4 - DVORNÍ OBJEKT ALBÍNKA- STAVEBNÍ ÚPRAVY, parc.č. st.572 , k.ú. Olomouc- město
Soupis:
12 - Komunikace
Místo: |  |  | Purkrabská, Olomouc |  |  | Datum: | 5. 10. 2016
Zadavatel: |  |  | Univerzita Palackého v Olomouci |  |  | Projektant: | ATELIER Polách & Bravenec s r.o.
Uchazeč:
PČ | Typ | Kód | Popis | MJ | Množství | J.cena [CZK] | Cena celkem [CZK] | Cenová soustava |  | Poznámka | DPH | J. Nh [h] | Nh celkem [h] | J. hmotnost [t] | Hmotnost celkem [t] | J. suť [t] | Suť Celkem [t]
Náklady soupisu celkem | [6 empty] | 0 | [5 empty] | 0 |  | 57.1976 |  | 42.396 |  | D | -1 | [10 empty] | 0
| D | HSV | Práce a dodávky HSV |  |  |  | 0 | [5 empty] | 0 |  | 57.1976 |  | 42.396 | 1 | D | 0 |  |  |  | ROZPOCET | [6 empty] | 0
| D | 1 | Zemní práce |  |  |  | 0 | [5 empty] | 0 |  | 0 |  | 25.5 | 1 | D | 1 |  |  |  | ROZPOCET | [6 empty] | 0
1 | K | 113106121 | Rozebrání dlažeb a dílců komunikací pro pěší, vozovek a ploch s přemístěním hmot na skládku na vzdálenost do 3 m nebo s naložením na dopravní prostředek komunikací pro pěší s ložem z kameniva nebo živice a s výplní spár z betonových nebo kameninových dlaž | m2 | 100 |  | 0 | CS ÚRS 2016 01 |  |  | základní |  | 0 | 0 | 0 | 0.255 | 25.5 | 4 | K | 2 |  |  |  | ROZPOCET | 0 | 0 | 0 | 0 | 0 | 1 | 0 | 4 | 778437882
| VV |  | Rozebrání dlažby | [15 empty] | VV | 2 | 1 | True | 0 | ROZPOCET
| VV |  | výpočet dle 02 | [15 empty] | VV | 2 | 1 | True | 0 | ROZPOCET
| VV |  | 100 |  | 100 | [13 empty] | VV | 2 | 2 | True | 0 | ROZPOCET
| VV |  | Mezisoučet |  | 100 | [13 empty] | VV | 2 | 3 | True | 0 | ROZPOCET
| VV |  | Součet |  | 100 | [13 empty] | VV | 2 | 4 | True | 1 | ROZPOCET
2 | K | 122201101 | Odkopávky a prokopávky nezapažené s přehozením výkopku na vzdálenost do 3 m nebo s naložením na dopravní prostředek v hornině tř. 3 do 100 m3 | m3 | 11.616 |  | 0 | CS ÚRS 2015 01 |  |  | základní |  | 0 | 0 | 0 | 0 | 0 | 4 | K | 2 |  |  |  | ROZPOCET | 0 | 0 | 0 | 0 | 0 | 1 | 0 | 4 | -1093266149
| VV |  | Odkop pro nové skladby | [15 empty] | VV | 2 | 1 | True | 0 | ROZPOCET
| VV |  | výpočet dle vč C situace | [15 empty] | VV | 2 | 1 | True | 0 | ROZPOCET
| VV |  | 52,8*0,2*1,1 |  | 11.616 | [13 empty] | VV | 2 | 2 | True | 0 | ROZPOCET
| VV |  | Mezisoučet |  | 11.616 | [13 empty] | VV | 2 | 3 | True | 0 | ROZPOCET
| VV |  | Součet |  | 11.616 | [13 empty] | VV | 2 | 4 | True | 1 | ROZPOCET
3 | K | 162701105 | Vodorovné přemístění výkopku nebo sypaniny po suchu na obvyklém dopravním prostředku, bez naložení výkopku, avšak se složením bez rozhrnutí z horniny tř. 1 až 4 na vzdálenost přes 9 000 do 10 000 m | m3 | 11.616 |  | 0 | CS ÚRS 2015 01 |  |  | základní |  | 0 | 0 | 0 | 0 | 0 | 4 | K | 2 |  |  |  | ROZPOCET | 0 | 0 | 0 | 0 | 0 | 1 | 0 | 4 | -82653409
| VV |  | Přemístění výkopku | [15 empty] | VV | 2 | 1 | True | 0 | ROZPOCET
| VV |  | výpočet dle vč C situace | [15 empty] | VV | 2 | 1 | True | 0 | ROZPOCET
| VV |  | 52,8*0,2*1,1 |  | 11.616 | [13 empty] | VV | 2 | 2 | True | 0 | ROZPOCET
| VV |  | Mezisoučet |  | 11.616 | [13 empty] | VV | 2 | 3 | True | 0 | ROZPOCET
| VV |  | Součet |  | 11.616 | [13 empty] | VV | 2 | 4 | True | 1 | ROZPOCET
4 | K | 162701109 | Vodorovné přemístění výkopku nebo sypaniny po suchu na obvyklém dopravním prostředku, bez naložení výkopku, avšak se složením bez rozhrnutí z horniny tř. 1 až 4 na vzdálenost Příplatek k ceně za každých dalších i započatých 1 000 m | m3 | 116.16 |  | 0 | CS ÚRS 2015 01 |  |  | základní |  | 0 | 0 | 0 | 0 | 0 | 4 | K | 2 |  |  |  | ROZPOCET | 0 | 0 | 0 | 0 | 0 | 1 | 0 | 4 | -1862581668
| VV |  | Přemístění výkopku - příplatek za 10 km | [15 empty] | VV | 2 | 1 | True | 0 | ROZPOCET
| VV |  | výpočet dle vč C situace | [15 empty] | VV | 2 | 1 | True | 0 | ROZPOCET
| VV |  | 52,8*0,2*1,1*10 |  | 116.16 | [13 empty] | VV | 2 | 2 | True | 0 | ROZPOCET
| VV |  | Mezisoučet |  | 116.16 | [13 empty] | VV | 2 | 3 | True | 0 | ROZPOCET
| VV |  | Součet |  | 116.16 | [13 empty] | VV | 2 | 4 | True | 1 | ROZPOCET
5 | K | 167101101 | Nakládání, skládání a překládání neulehlého výkopku nebo sypaniny nakládání, množství do 100 m3, z hornin tř. 1 až 4 | m3 | 11.616 |  | 0 | CS ÚRS 2015 01 |  |  | základní |  | 0 | 0 | 0 | 0 | 0 | 4 | K | 2 |  |  |  | ROZPOCET | 0 | 0 | 0 | 0 | 0 | 1 | 0 | 4 | -37710101
| VV |  | Nakládání výkopku | [15 empty] | VV | 2 | 1 | True | 0 | ROZPOCET
| VV |  | výpočet dle vč C situace | [15 empty] | VV | 2 | 1 | True | 0 | ROZPOCET
| VV |  | 52,8*0,2*1,1 |  | 11.616 | [13 empty] | VV | 2 | 2 | True | 0 | ROZPOCET
| VV |  | Mezisoučet |  | 11.616 | [13 empty] | VV | 2 | 3 | True | 0 | ROZPOCET
| VV |  | Součet |  | 11.616 | [13 empty] | VV | 2 | 4 | True | 1 | ROZPOCET
6 | K | 171201201 | Uložení sypaniny na skládky | m3 | 11.616 |  | 0 | CS ÚRS 2015 01 |  |  | základní |  | 0 | 0 | 0 | 0 | 0 | 4 | K | 2 |  |  |  | ROZPOCET | 0 | 0 | 0 | 0 | 0 | 1 | 0 | 4 | 110898767
| VV |  | Uložení výkopku | [15 empty] | VV | 2 | 1 | True | 0 | ROZPOCET
| VV |  | výpočet dle vč C situace | [15 empty] | VV | 2 | 1 | True | 0 | ROZPOCET
| VV |  | 52,8*0,2*1,1 |  | 11.616 | [13 empty] | VV | 2 | 2 | True | 0 | ROZPOCET
| VV |  | Mezisoučet |  | 11.616 | [13 empty] | VV | 2 | 3 | True | 0 | ROZPOCET
| VV |  | Součet |  | 11.616 | [13 empty] | VV | 2 | 4 | True | 1 | ROZPOCET
7 | K | 171201211 | Uložení sypaniny poplatek za uložení sypaniny na skládce (skládkovné) | t | 19.747 |  | 0 | CS ÚRS 2015 01 |  |  | základní |  | 0 | 0 | 0 | 0 | 0 | 4 | K | 2 |  |  |  | ROZPOCET | 0 | 0 | 0 | 0 | 0 | 1 | 0 | 4 | -1350157991
| VV |  | Poplatek za uložení výkopku | [15 empty] | VV | 2 | 1 | True | 0 | ROZPOCET
| VV |  | výpočet dle vč C situace | [15 empty] | VV | 2 | 1 | True | 0 | ROZPOCET
| VV |  | 52,8*0,2*1,1*1,7 |  | 19.747 | [13 empty] | VV | 2 | 2 | True | 0 | ROZPOCET
| VV |  | Mezisoučet |  | 19.747 | [13 empty] | VV | 2 | 3 | True | 0 | ROZPOCET
| VV |  | Součet |  | 19.747 | [13 empty] | VV | 2 | 4 | True | 1 | ROZPOCET
| D | 5 | Komunikace pozemní |  |  |  | 0 | [5 empty] | 0 |  | 53.8131 |  | 0 | 1 | D | 1 |  |  |  | ROZPOCET | [6 empty] | 0
8 | K | 564201111 | Podklad nebo podsyp ze štěrkopísku ŠP s rozprostřením, vlhčením a zhutněním, po zhutnění tl. 40 mm | m2 | 100 |  | 0 | CS ÚRS 2016 01 |  |  | základní |  | 0 | 0 | 0 | 0 | 0 | 4 | K | 2 |  |  |  | ROZPOCET | 0 | 0 | 0 | 0 | 0 | 1 | 0 | 4 | -347446333
| VV |  | Podklad dlažby | [15 empty] | VV | 2 | 1 | True | 0 | ROZPOCET
| VV |  | výpočet dle 02 | [15 empty] | VV | 2 | 1 | True | 0 | ROZPOCET
| VV |  | 100 |  | 100 | [13 empty] | VV | 2 | 2 | True | 0 | ROZPOCET
| VV |  | Mezisoučet |  | 100 | [13 empty] | VV | 2 | 3 | True | 0 | ROZPOCET
| VV |  | Součet |  | 100 | [13 empty] | VV | 2 | 4 | True | 1 | ROZPOCET
9 | K | 564251111 | Podklad nebo podsyp ze štěrkopísku ŠP s rozprostřením, vlhčením a zhutněním, po zhutnění tl. 150 mm | m2 | 58.08 |  | 0 | CS ÚRS 2015 01 |  |  | základní |  | 0 | 0 | 0 | 0 | 0 | 4 | K | 2 |  |  |  | ROZPOCET | 0 | 0 | 0 | 0 | 0 | 1 | 0 | 4 | 1650819141
| VV |  | Podkladní podsyp | [15 empty] | VV | 2 | 1 | True | 0 | ROZPOCET
| VV |  | výpočet dle vč C situace | [15 empty] | VV | 2 | 1 | True | 0 | ROZPOCET
| VV |  | I1 | [15 empty] | VV | 2 | 1 | True | 0 | ROZPOCET
| VV |  | 52,8*1,1 |  | 58.08 | [13 empty] | VV | 2 | 2 | True | 0 | ROZPOCET
| VV |  | Mezisoučet |  | 58.08 | [13 empty] | VV | 2 | 3 | True | 0 | ROZPOCET
| VV |  | Součet |  | 58.08 | [13 empty] | VV | 2 | 4 | True | 1 | ROZPOCET
10 | K | 564402221 | Podkladní vrstvy pro kolej nově zřizovanou jakékoliv tloušťky a šířky pruhu s dodáním hmot, s jejich rozprostřením a zhutněním po vrstvách, s urovnáním horní plochy (úPN 73 6949) ze struskové štěrkoviny drcené netříděné | m3 | 10.56 |  | 0 | CS ÚRS 2015 01 |  |  | základní |  | 0 | 2.121 | 22.3978 | 0 | 0 | 4 | K | 2 |  |  |  | ROZPOCET | 0 | 0 | 0 | 0 | 0 | 1 | 0 | 4 | -1317636539
| VV |  | Podkladní podsyp | [15 empty] | VV | 2 | 1 | True | 0 | ROZPOCET
| VV |  | výpočet dle vč C situace | [15 empty] | VV | 2 | 1 | True | 0 | ROZPOCET
| VV |  | I1 | [15 empty] | VV | 2 | 1 | True | 0 | ROZPOCET
| VV |  | 52,8*0,2 |  | 10.56 | [13 empty] | VV | 2 | 2 | True | 0 | ROZPOCET
| VV |  | Mezisoučet |  | 10.56 | [13 empty] | VV | 2 | 3 | True | 0 | ROZPOCET
| VV |  | Součet |  | 10.56 | [13 empty] | VV | 2 | 4 | True | 1 | ROZPOCET
11 | K | 564831111 | Podklad ze štěrkodrti ŠD s rozprostřením a zhutněním, po zhutnění tl. 100 mm | m2 | 58.08 |  | 0 | CS ÚRS 2015 01 |  |  | základní |  | 0 | 0 | 0 | 0 | 0 | 4 | K | 2 |  |  |  | ROZPOCET | 0 | 0 | 0 | 0 | 0 | 1 | 0 | 4 | -455462594
| VV |  | Podkladní podsyp | [15 empty] | VV | 2 | 1 | True | 0 | ROZPOCET
| VV |  | výpočet dle vč C situace | [15 empty] | VV | 2 | 1 | True | 0 | ROZPOCET
| VV |  | I1 | [15 empty] | VV | 2 | 1 | True | 0 | ROZPOCET
| VV |  | 52,8*1,1 |  | 58.08 | [13 empty] | VV | 2 | 2 | True | 0 | ROZPOCET
| VV |  | Mezisoučet |  | 58.08 | [13 empty] | VV | 2 | 3 | True | 0 | ROZPOCET
| VV |  | Součet |  | 58.08 | [13 empty] | VV | 2 | 4 | True | 1 | ROZPOCET
12 | K | 591211111 | Kladení dlažby z kostek drobných z kamene | m2 | 52.8 |  | 0 | CS ÚRS 2015 01 |  |  | základní |  | 0 | 0.1837 | 9.6994 | 0 | 0 | 4 | K | 2 |  |  |  | ROZPOCET | 0 | 0 | 0 | 0 | 0 | 1 | 0 | 4 | 419252911
| VV |  | Kladení kostek | [15 empty] | VV | 2 | 1 | True | 0 | ROZPOCET
| VV |  | výpočet dle vč C situace | [15 empty] | VV | 2 | 1 | True | 0 | ROZPOCET
| VV |  | I1 | [15 empty] | VV | 2 | 1 | True | 0 | ROZPOCET
| VV |  | 52,8 |  | 52.8 | [13 empty] | VV | 2 | 2 | True | 0 | ROZPOCET
| VV |  | Mezisoučet |  | 52.8 | [13 empty] | VV | 2 | 3 | True | 0 | ROZPOCET
| VV |  | Součet |  | 52.8 | [13 empty] | VV | 2 | 4 | True | 1 | ROZPOCET
13 | M | 583801200 | výrobky lomařské a kamenické pro komunikace (kostky dlažební, krajníky a obrubníky) kostka dlažební drobná žula (skupina materiálu I/2) vel. 8/10 cm šedá (1t = cca 5 m2) | t | 11.616 |  | 0 | CS ÚRS 2015 01 |  |  | základní |  | 0 | 1 | 11.616 | 0 | 0 | 8 | M | 2 |  |  |  | ROZPOCET | 0 | 0 | 0 | 0 | 0 | 1 | 0 | 4 | 614958001
| P |  | Poznámka k položce: 1t = cca 5 m2 | [15 empty] | P | 2
| VV |  | materiál +5% ztratné | [15 empty] | VV | 2 | 1 | True | 0 | ROZPOCET
| VV |  | 52,8*0,1*2,2 |  | 11.616 | [13 empty] | VV | 2 | 2 | True | 0 | ROZPOCET
| VV |  | Mezisoučet |  | 11.616 | [13 empty] | VV | 2 | 3 | True | 0 | ROZPOCET
| VV |  | Součet |  | 11.616 | [13 empty] | VV | 2 | 4 | True | 1 | ROZPOCET
14 | K | 596811221 | Kladení dlažby z betonových nebo kameninových dlaždic komunikací pro pěší s vyplněním spár a se smetením přebytečného materiálu na vzdálenost do 3 m s ložem z kameniva těženého tl. do 30 mm velikosti dlaždic přes 0,09 m2 do 0,25 m2, pro plochy přes 50 do | m2 | 100 |  | 0 | CS ÚRS 2016 01 |  |  | základní |  | 0 | 0.101 | 10.1 | 0 | 0 | 4 | K | 2 |  |  |  | ROZPOCET | 0 | 0 | 0 | 0 | 0 | 1 | 0 | 4 | 1097997855
| VV |  | Zpětné položení dlažby | [15 empty] | VV | 2 | 1 | True | 0 | ROZPOCET
| VV |  | výpočet dle 02 | [15 empty] | VV | 2 | 1 | True | 0 | ROZPOCET
| VV |  | 100 |  | 100 | [13 empty] | VV | 2 | 2 | True | 0 | ROZPOCET
| VV |  | Mezisoučet |  | 100 | [13 empty] | VV | 2 | 3 | True | 0 | ROZPOCET
| VV |  | Součet |  | 100 | [13 empty] | VV | 2 | 4 | True | 1 | ROZPOCET
| D | 9 | Ostatní konstrukce a práce, bourání |  |  |  | 0 | [5 empty] | 0 |  | 3.3845 |  | 16.896 | 1 | D | 1 |  |  |  | ROZPOCET | [6 empty] | 0
15 | K | 916991121 | Lože pod obrubníky, krajníky nebo obruby z dlažebních kostek z betonu prostého tř. C 12/15 | m3 | 1.5 |  | 0 | CS ÚRS 2015 01 |  |  | základní |  | 0 | 2.2563 | 3.3845 | 0 | 0 | 4 | K | 2 |  |  |  | ROZPOCET | 0 | 0 | 0 | 0 | 0 | 1 | 0 | 4 | -60424035
| VV |  | Podkladní beton koncové řady | [15 empty] | VV | 2 | 1 | True | 0 | ROZPOCET
| VV |  | výpočet dle vč C situace | [15 empty] | VV | 2 | 1 | True | 0 | ROZPOCET
| VV |  | (5+8,5+4+5+2+13)*0,2*0,2 |  | 1.5 | [13 empty] | VV | 2 | 2 | True | 0 | ROZPOCET
| VV |  | Mezisoučet |  | 1.5 | [13 empty] | VV | 2 | 3 | True | 0 | ROZPOCET
| VV |  | Součet |  | 1.5 | [13 empty] | VV | 2 | 4 | True | 1 | ROZPOCET
16 | K | 965041441 | Bourání podkladů pod dlažby nebo litých celistvých podlah a mazanin škvárobetonových tl. přes 100 mm, plochy přes 4 m2 | m3 | 10.56 |  | 0 | CS ÚRS 2015 01 |  |  | základní |  | 0 | 0 | 0 | 1.6 | 16.896 | 4 | K | 2 |  |  |  | ROZPOCET | 0 | 0 | 0 | 0 | 0 | 1 | 0 | 4 | 1809952487
| VV |  | Bourání původní betonové plochy | [15 empty] | VV | 2 | 1 | True | 0 | ROZPOCET
| VV |  | výpočet dle vč C situace | [15 empty] | VV | 2 | 1 | True | 0 | ROZPOCET
| VV |  | 52,8*0,2 |  | 10.56 | [13 empty] | VV | 2 | 2 | True | 0 | ROZPOCET
| VV |  | Mezisoučet |  | 10.56 | [13 empty] | VV | 2 | 3 | True | 0 | ROZPOCET
| VV |  | Součet |  | 10.56 | [13 empty] | VV | 2 | 4 | True | 1 | ROZPOCET
| D | 997 | Přesun sutě |  |  |  | 0 | [5 empty] | 0 |  | 0 |  | 0 | 1 | D | 1 |  |  |  | ROZPOCET | [6 empty] | 0
17 | K | 997013111 | Vnitrostaveništní doprava suti a vybouraných hmot vodorovně do 50 m svisle s použitím mechanizace pro budovy a haly výšky do 6 m | t | 42.396 |  | 0 | CS ÚRS 2015 01 |  |  | základní |  | 0 | 0 | 0 | 0 | 0 | 4 | K | 2 |  |  |  | ROZPOCET | 0 | 0 | 0 | 0 | 0 | 1 | 0 | 4 | -931654679
18 | K | 997013501 | Odvoz suti a vybouraných hmot na skládku nebo meziskládku se složením, na vzdálenost do 1 km | t | 42.396 |  | 0 | CS ÚRS 2015 01 |  |  | základní |  | 0 | 0 | 0 | 0 | 0 | 4 | K | 2 |  |  |  | ROZPOCET | 0 | 0 | 0 | 0 | 0 | 1 | 0 | 4 | 477281049
19 | K | 997013509 | Odvoz suti a vybouraných hmot na skládku nebo meziskládku se složením, na vzdálenost Příplatek k ceně za každý další i započatý 1 km přes 1 km | t | 847.92 |  | 0 | CS ÚRS 2015 01 |  |  | základní |  | 0 | 0 | 0 | 0 | 0 | 4 | K | 2 |  |  |  | ROZPOCET | 0 | 0 | 0 | 0 | 0 | 1 | 0 | 4 | 1276209266
| VV |  | 42,396*20 "Přepočtené koeficientem množství |  | 847.92 | [13 empty] | VV | 2 | 2 | True | 1 | ROZPOCET
20 | K | 997013801 | Poplatek za uložení stavebního odpadu na skládce (skládkovné) betonového | t | 42.396 |  | 0 | CS ÚRS 2015 01 |  |  | základní |  | 0 | 0 | 0 | 0 | 0 | 4 | K | 2 |  |  |  | ROZPOCET | 0 | 0 | 0 | 0 | 0 | 1 | 0 | 4 | -111038242
| D | 998 | Přesun hmot |  |  |  | 0 | [5 empty] | 0 |  | 0 |  | 0 | 1 | D | 1 |  |  |  | ROZPOCET | [6 empty] | 0
21 | K | 998223011 | Přesun hmot pro pozemní komunikace s krytem dlážděným dopravní vzdálenost do 200 m jakékoliv délky objektu | t | 57.198 |  | 0 | CS ÚRS 2015 01 |  |  | základní |  | 0 | 0 | 0 | 0 | 0 | 4 | K | 2 |  |  |  | ROZPOCET | 0 | 0 | 0 | 0 | 0 | 1 | 0 | 4 | -805135423

## 13 - Přípojka vodovodu, v...
| List obsahuje: |  | 1) Krycí list soupisu | 2) Rekapitulace |  |  | 3) Soupis prací | Zpět na list: | Rekapitulace stavby
[9 empty] | >> skryté sloupce << | [9 empty] | {79ba4f89-680f-40fc-bbd8-5d07af4bd0a3}
2
| KRYCÍ LIST SOUPISU | [8 empty] | v --- níže se nacházejí doplnkové a pomocné údaje k sestavám --- v | [8 empty] | False
Stavba:
PURKRABSKÁ 2-4 - DVORNÍ OBJEKT ALBÍNKA- STAVEBNÍ ÚPRAVY, parc.č. st.572 , k.ú. Olomouc- město
Objekt:
1052015 - PURKRABSKÁ 2-4 - DVORNÍ OBJEKT ALBÍNKA- STAVEBNÍ ÚPRAVY, parc.č. st.572 , k.ú. Olomouc- město
Soupis:
13 - Přípojka vodovodu, vnější vodovod
| KSO: |  |  |  |  | CC-CZ:
| Místo: |  | Purkrabská, Olomouc |  |  | Datum: | 5. 10. 2016
| Zadavatel: |  |  |  |  | IČ:
|  | Univerzita Palackého v Olomouci |  |  |  | DIČ:
| Uchazeč: |  |  |  |  | IČ:
DIČ:
| Projektant: |  |  |  |  | IČ:
|  | ATELIER Polách & Bravenec s r.o. |  |  |  | DIČ:
Poznámka:
| Cena bez DPH | [5 empty] | 0
|  |  | Základ daně |  |  | Sazba daně | Výše daně
| DPH | základní | 0 |  |  | 21% | 0
|  | snížená | 0 |  |  | 15% | 0
|  | zákl. přenesená | 0 |  |  | 21% | 0
|  | sníž. přenesená | 0 |  |  | 15% | 0
|  | nulová | 0 |  |  | 0% | 0
| Cena s DPH |  |  | v | CZK |  | 0
REKAPITULACE ČLENĚNÍ SOUPISU PRACÍ
Stavba:
PURKRABSKÁ 2-4 - DVORNÍ OBJEKT ALBÍNKA- STAVEBNÍ ÚPRAVY, parc.č. st.572 , k.ú. Olomouc- město
Objekt:
1052015 - PURKRABSKÁ 2-4 - DVORNÍ OBJEKT ALBÍNKA- STAVEBNÍ ÚPRAVY, parc.č. st.572 , k.ú. Olomouc- město
Soupis:
13 - Přípojka vodovodu, vnější vodovod
Místo: |  |  | Purkrabská, Olomouc |  |  | Datum: | 5. 10. 2016
Zadavatel: |  |  | Univerzita Palackého v Olomouci |  |  | Projektant: | ATELIER Polách & Bravenec s r.o.
Uchazeč:
Kód dílu - Popis | [6 empty] | Cena celkem [CZK]
Náklady soupisu celkem | [6 empty] | 0 | [12 empty] | -1
| HSV - Práce a dodávky HSV | [5 empty] | 0
| 1 - Zemní práce | [5 empty] | 0
| 6 - Úpravy povrchů, podlahy a osazování výplní | [5 empty] | 0
| 8 - Trubní vedení | [5 empty] | 0
| 998 - Přesun hmot | [5 empty] | 0
| PSV - Práce a dodávky PSV | [5 empty] | 0
| 722 - Zdravotechnika - vnitřní vodovod | [5 empty] | 0
SOUPIS PRACÍ
Stavba:
PURKRABSKÁ 2-4 - DVORNÍ OBJEKT ALBÍNKA- STAVEBNÍ ÚPRAVY, parc.č. st.572 , k.ú. Olomouc- město
Objekt:
1052015 - PURKRABSKÁ 2-4 - DVORNÍ OBJEKT ALBÍNKA- STAVEBNÍ ÚPRAVY, parc.č. st.572 , k.ú. Olomouc- město
Soupis:
13 - Přípojka vodovodu, vnější vodovod
Místo: |  |  | Purkrabská, Olomouc |  |  | Datum: | 5. 10. 2016
Zadavatel: |  |  | Univerzita Palackého v Olomouci |  |  | Projektant: | ATELIER Polách & Bravenec s r.o.
Uchazeč:
PČ | Typ | Kód | Popis | MJ | Množství | J.cena [CZK] | Cena celkem [CZK] | Cenová soustava |  | Poznámka | DPH | J. Nh [h] | Nh celkem [h] | J. hmotnost [t] | Hmotnost celkem [t] | J. suť [t] | Suť Celkem [t]
Náklady soupisu celkem | [6 empty] | 0 | [5 empty] | 0 |  | 98.0293 |  | 0 |  | D | -1 | [10 empty] | 0
| D | HSV | Práce a dodávky HSV |  |  |  | 0 | [5 empty] | 0 |  | 98.0032 |  | 0 | 1 | D | 0 |  |  |  | ROZPOCET | [6 empty] | 0
| D | 1 | Zemní práce |  |  |  | 0 | [5 empty] | 0 |  | 97.0938 |  | 0 | 1 | D | 1 |  |  |  | ROZPOCET | [6 empty] | 0
1 | K | 119001421 | Dočasné zajištění podzemního potrubí nebo vedení ve výkopišti ve stavu i poloze , ve kterých byla na začátku zemních prací a to s podepřením, vzepřením nebo vyvěšením, příp. s ochranným bedněním, se zřízením a odstraněním za jišťovací konstrukce, s opotře | m | 2 |  | 0 |  |  |  | základní |  | 0 | 0.036904 | 0.073809 | 0 | 0 | 4 | K | 2 |  |  |  | ROZPOCET | 0 | 0 | 0 | 0 | 0 | 1 | 0 | 4 | -1283915843
| VV |  | Zajištění kabelů | [15 empty] | VV | 2 | 1 | True | 0 | ROZPOCET
| VV |  | 2 |  | 2 | [13 empty] | VV | 2 | 2 | True | 0 | ROZPOCET
| VV |  | Mezisoučet |  | 2 | [13 empty] | VV | 2 | 3 | True | 0 | ROZPOCET
| VV |  | Součet |  | 2 | [13 empty] | VV | 2 | 4 | True | 1 | ROZPOCET
2 | K | 131201201 | Hloubení zapažených jam a zářezů s urovnáním dna do předepsaného profilu a spádu v hornině tř. 3 do 100 m3 | m3 | 4.65 |  | 0 |  |  |  | základní |  | 0 | 0 | 0 | 0 | 0 | 4 | K | 2 |  |  |  | ROZPOCET | 0 | 0 | 0 | 0 | 0 | 1 | 0 | 4 | 624633146
| VV |  | Výkop jámy pro propoj | [15 empty] | VV | 2 | 1 | True | 0 | ROZPOCET
| VV |  | 1*1*1,5 |  | 1.5 | [13 empty] | VV | 2 | 2 | True | 0 | ROZPOCET
| VV |  | Výkop jámy pro šachtu | [15 empty] | VV | 2 | 1 | True | 0 | ROZPOCET
| VV |  | 1,5*1,5*1,4 |  | 3.15 | [13 empty] | VV | 2 | 2 | True | 0 | ROZPOCET
| VV |  | Mezisoučet |  | 4.65 | [13 empty] | VV | 2 | 3 | True | 0 | ROZPOCET
| VV |  | Součet |  | 4.65 | [13 empty] | VV | 2 | 4 | True | 1 | ROZPOCET
3 | K | 131201209 | Hloubení zapažených jam a zářezů s urovnáním dna do předepsaného profilu a spádu Příplatek k cenám za lepivost horniny tř. 3 | m3 | 4.65 |  | 0 |  |  |  | základní |  | 0 | 0 | 0 | 0 | 0 | 4 | K | 2 |  |  |  | ROZPOCET | 0 | 0 | 0 | 0 | 0 | 1 | 0 | 4 | 877423775
| VV |  | Výkop jámy pro propoj | [15 empty] | VV | 2 | 1 | True | 0 | ROZPOCET
| VV |  | 1*1*1,5 |  | 1.5 | [13 empty] | VV | 2 | 2 | True | 0 | ROZPOCET
| VV |  | Výkop jámy pro šachtu | [15 empty] | VV | 2 | 1 | True | 0 | ROZPOCET
| VV |  | 1,5*1,5*1,4 |  | 3.15 | [13 empty] | VV | 2 | 2 | True | 0 | ROZPOCET
| VV |  | Mezisoučet |  | 4.65 | [13 empty] | VV | 2 | 3 | True | 0 | ROZPOCET
| VV |  | Součet |  | 4.65 | [13 empty] | VV | 2 | 4 | True | 1 | ROZPOCET
4 | K | 132201101 | Hloubení zapažených i nezapažených rýh šířky do 600 mm s urovnáním dna do předepsaného profilu a spádu v hornině tř. 3 do 100 m3 | m3 | 46.2 |  | 0 |  |  |  | základní |  | 0 | 0 | 0 | 0 | 0 | 4 | K | 2 |  |  |  | ROZPOCET | 0 | 0 | 0 | 0 | 0 | 1 | 0 | 4 | -1914883923
| VV |  | Rýha pro vodovod | [15 empty] | VV | 2 | 1 | True | 0 | ROZPOCET
| VV |  | výpočet dle vč situace | [15 empty] | VV | 2 | 1 | True | 0 | ROZPOCET
| VV |  | 55*0,6*1,4 |  | 46.2 | [13 empty] | VV | 2 | 2 | True | 0 | ROZPOCET
| VV |  | Mezisoučet |  | 46.2 | [13 empty] | VV | 2 | 3 | True | 0 | ROZPOCET
| VV |  | Součet |  | 46.2 | [13 empty] | VV | 2 | 4 | True | 1 | ROZPOCET
5 | K | 132201109 | Hloubení zapažených i nezapažených rýh šířky do 600 mm s urovnáním dna do předepsaného profilu a spádu v hornině tř. 3 Příplatek k cenám za lepivost horniny tř. 3 | m3 | 46.2 |  | 0 |  |  |  | základní |  | 0 | 0 | 0 | 0 | 0 | 4 | K | 2 |  |  |  | ROZPOCET | 0 | 0 | 0 | 0 | 0 | 1 | 0 | 4 | 2143597369
| VV |  | Rýha pro vodovod | [15 empty] | VV | 2 | 1 | True | 0 | ROZPOCET
| VV |  | výpočet dle vč situace | [15 empty] | VV | 2 | 1 | True | 0 | ROZPOCET
| VV |  | 55*0,6*1,4 |  | 46.2 | [13 empty] | VV | 2 | 2 | True | 0 | ROZPOCET
| VV |  | Mezisoučet |  | 46.2 | [13 empty] | VV | 2 | 3 | True | 0 | ROZPOCET
| VV |  | Součet |  | 46.2 | [13 empty] | VV | 2 | 4 | True | 1 | ROZPOCET
6 | K | 162301102 | Vodorovné přemístění výkopku nebo sypaniny po suchu na obvyklém dopravním prostředku, bez naložení výkopku, avšak se složením bez rozhrnutí z horniny tř. 1 až 4 na vzdálenost přes 500 do 1 000 m | m3 | 50.85 |  | 0 |  |  |  | základní |  | 0 | 0 | 0 | 0 | 0 | 4 | K | 2 |  |  |  | ROZPOCET | 0 | 0 | 0 | 0 | 0 | 1 | 0 | 4 | -1301796617
| VV |  | Odvoz nevyužitého výkopku | [15 empty] | VV | 2 | 1 | True | 0 | ROZPOCET
| VV |  | výpočet dle objemu výkopů | [15 empty] | VV | 2 | 1 | True | 0 | ROZPOCET
| VV |  | 4,65+46,2 |  | 50.85 | [13 empty] | VV | 2 | 2 | True | 0 | ROZPOCET
| VV |  | Mezisoučet |  | 50.85 | [13 empty] | VV | 2 | 3 | True | 0 | ROZPOCET
| VV |  | Součet |  | 50.85 | [13 empty] | VV | 2 | 4 | True | 1 | ROZPOCET
7 | K | 162701109 | Vodorovné přemístění výkopku nebo sypaniny po suchu na obvyklém dopravním prostředku, bez naložení výkopku, avšak se složením bez rozhrnutí z horniny tř. 1 až 4 na vzdálenost Příplatek k ceně za každých dalších i započatých 1 000 m | m3 | 1017 |  | 0 |  |  |  | základní |  | 0 | 0 | 0 | 0 | 0 | 4 | K | 2 |  |  |  | ROZPOCET | 0 | 0 | 0 | 0 | 0 | 1 | 0 | 4 | 411035437
| VV |  | Odvoz nevyužitého výkopku | [15 empty] | VV | 2 | 1 | True | 0 | ROZPOCET
| VV |  | výpočet dle vodorového přemístění - příplatek za 20 km | [15 empty] | VV | 2 | 1 | True | 0 | ROZPOCET
| VV |  | 50,85*20 |  | 1017 | [13 empty] | VV | 2 | 2 | True | 0 | ROZPOCET
| VV |  | Mezisoučet |  | 1017 | [13 empty] | VV | 2 | 3 | True | 0 | ROZPOCET
| VV |  | Součet |  | 1017 | [13 empty] | VV | 2 | 4 | True | 1 | ROZPOCET
8 | K | 167101102 | Nakládání, skládání a překládání neulehlého výkopku nebo sypaniny nakládání, množství přes 100 m3, z hornin tř. 1 až 4 | m3 | 50.85 |  | 0 |  |  |  | základní |  | 0 | 0 | 0 | 0 | 0 | 4 | K | 2 |  |  |  | ROZPOCET | 0 | 0 | 0 | 0 | 0 | 1 | 0 | 4 | 2012629858
| VV |  | Nakládání výkopku | [15 empty] | VV | 2 | 1 | True | 0 | ROZPOCET
| VV |  | výpočet dle objemu výkopů | [15 empty] | VV | 2 | 1 | True | 0 | ROZPOCET
| VV |  | 4,65+46,2 |  | 50.85 | [13 empty] | VV | 2 | 2 | True | 0 | ROZPOCET
| VV |  | Mezisoučet |  | 50.85 | [13 empty] | VV | 2 | 3 | True | 0 | ROZPOCET
| VV |  | Součet |  | 50.85 | [13 empty] | VV | 2 | 4 | True | 1 | ROZPOCET
9 | K | 171201201 | Uložení sypaniny na skládky | m3 | 50.85 |  | 0 |  |  |  | základní |  | 0 | 0 | 0 | 0 | 0 | 4 | K | 2 |  |  |  | ROZPOCET | 0 | 0 | 0 | 0 | 0 | 1 | 0 | 4 | 1017587477
| VV |  | Uložení výkopku na skládce | [15 empty] | VV | 2 | 1 | True | 0 | ROZPOCET
| VV |  | výpočet dle objemu výkopu | [15 empty] | VV | 2 | 1 | True | 0 | ROZPOCET
| VV |  | 4,65+46,2 |  | 50.85 | [13 empty] | VV | 2 | 2 | True | 0 | ROZPOCET
| VV |  | Mezisoučet |  | 50.85 | [13 empty] | VV | 2 | 3 | True | 0 | ROZPOCET
| VV |  | Součet |  | 50.85 | [13 empty] | VV | 2 | 4 | True | 1 | ROZPOCET
10 | K | 171201211 | Uložení sypaniny poplatek za uložení sypaniny na skládce (skládkovné) | t | 86.445 |  | 0 |  |  |  | základní |  | 0 | 0 | 0 | 0 | 0 | 4 | K | 2 |  |  |  | ROZPOCET | 0 | 0 | 0 | 0 | 0 | 1 | 0 | 4 | 2098609581
| VV |  | Poplatek za uložení výpkopku na skládce - 1,7t/m3 | [15 empty] | VV | 2 | 1 | True | 0 | ROZPOCET
| VV |  | výpočet dle objemu výkopu | [15 empty] | VV | 2 | 1 | True | 0 | ROZPOCET
| VV |  | 50,85*1,7 |  | 86.445 | [13 empty] | VV | 2 | 2 | True | 0 | ROZPOCET
| VV |  | Mezisoučet |  | 86.445 | [13 empty] | VV | 2 | 3 | True | 0 | ROZPOCET
| VV |  | Součet |  | 86.445 | [13 empty] | VV | 2 | 4 | True | 1 | ROZPOCET
11 | K | 174101102 | Zásyp sypaninou z jakékoliv horniny s uložením výkopku ve vrstvách se zhutněním v uzavřených prostorách s urovnáním povrchu zásypu | m3 | 37.95 |  | 0 |  |  |  | základní |  | 0 | 0 | 0 | 0 | 0 | 4 | K | 2 |  |  |  | ROZPOCET | 0 | 0 | 0 | 0 | 0 | 1 | 0 | 4 | 357006218
| VV |  | Zásyp zbytku výkopu | [15 empty] | VV | 2 | 1 | True | 0 | ROZPOCET
| VV |  | výpočet dle vč situace | [15 empty] | VV | 2 | 1 | True | 0 | ROZPOCET
| VV |  | 55*0,6*1,15 |  | 37.95 | [13 empty] | VV | 2 | 2 | True | 0 | ROZPOCET
| VV |  | Mezisoučet |  | 37.95 | [13 empty] | VV | 2 | 3 | True | 0 | ROZPOCET
| VV |  | Součet |  | 37.95 | [13 empty] | VV | 2 | 4 | True | 1 | ROZPOCET
12 | M | 583336520 | kamenivo těžené hrubé frakce 8-16 | t | 79.695 |  | 0 | CS ÚRS 2015 01 |  |  | základní |  | 0 | 1 | 79.695 | 0 | 0 | 8 | M | 2 |  |  |  | ROZPOCET | 0 | 0 | 0 | 0 | 0 | 1 | 0 | 4 | 1958174
| VV |  | materiál + 5% ztratné | [15 empty] | VV | 2 | 1 | True | 0 | ROZPOCET
| VV |  | 37,95*2*1,05 |  | 79.695 | [13 empty] | VV | 2 | 2 | True | 0 | ROZPOCET
| VV |  | Mezisoučet |  | 79.695 | [13 empty] | VV | 2 | 3 | True | 0 | ROZPOCET
| VV |  | Součet |  | 79.695 | [13 empty] | VV | 2 | 4 | True | 1 | ROZPOCET
13 | K | 175151101 | Obsypání potrubí strojně sypaninou z vhodných hornin tř. 1 až 4 nebo materiálem připraveným podél výkopu ve vzdálenosti do 3 m od jeho kraje, pro jakoukoliv hloubku výkopu a míru zhutnění bez prohození sypaniny | m3 | 8.25 |  | 0 |  |  |  | základní |  | 0 | 0 | 0 | 0 | 0 | 4 | K | 2 |  |  |  | ROZPOCET | 0 | 0 | 0 | 0 | 0 | 1 | 0 | 4 | 1115737477
| VV |  | Zásyp výkopu | [15 empty] | VV | 2 | 1 | True | 0 | ROZPOCET
| VV |  | výpočet dle vč situace | [15 empty] | VV | 2 | 1 | True | 0 | ROZPOCET
| VV |  | 55*0,6*0,25 |  | 8.25 | [13 empty] | VV | 2 | 2 | True | 0 | ROZPOCET
| VV |  | Mezisoučet |  | 8.25 | [13 empty] | VV | 2 | 3 | True | 0 | ROZPOCET
| VV |  | Součet |  | 8.25 | [13 empty] | VV | 2 | 4 | True | 1 | ROZPOCET
14 | M | 583313510 | kamenivo těžené drobné frakce 0-4 | t | 17.325 |  | 0 |  |  |  | základní |  | 0 | 1 | 17.325 | 0 | 0 | 8 | M | 2 |  |  |  | ROZPOCET | 0 | 0 | 0 | 0 | 0 | 1 | 0 | 4 | -1201684278
| VV |  | materiál + 5% ztratné | [15 empty] | VV | 2 | 1 | True | 0 | ROZPOCET
| VV |  | podkladní písčité lože | [15 empty] | VV | 2 | 1 | True | 0 | ROZPOCET
| VV |  | 8,25*2*1,05 |  | 17.325 | [13 empty] | VV | 2 | 2 | True | 0 | ROZPOCET
| VV |  | Mezisoučet |  | 17.325 | [13 empty] | VV | 2 | 3 | True | 0 | ROZPOCET
| VV |  | Součet |  | 17.325 | [13 empty] | VV | 2 | 4 | True | 1 | ROZPOCET
| D | 6 | Úpravy povrchů, podlahy a osazování výplní |  |  |  | 0 | [5 empty] | 0 |  | 0.27076 |  | 0 | 1 | D | 1 |  |  |  | ROZPOCET | [6 empty] | 0
15 | K | 631311123 | Mazanina z betonu prostého tl. přes 80 do 120 mm tř. C 12/15 | m3 | 0.12 |  | 0 |  |  |  | základní |  | 0 | 2.2563 | 0.27076 | 0 | 0 | 4 | K | 2 |  |  |  | ROZPOCET | 0 | 0 | 0 | 0 | 0 | 1 | 0 | 4 | 1124518866
| VV |  | Podkladní beton pod vodoměrnou šachtu | [15 empty] | VV | 2 | 1 | True | 0 | ROZPOCET
| VV |  | 1*1,2*0,1 |  | 0.12 | [13 empty] | VV | 2 | 2 | True | 0 | ROZPOCET
| VV |  | Mezisoučet |  | 0.12 | [13 empty] | VV | 2 | 3 | True | 0 | ROZPOCET
| VV |  | Součet |  | 0.12 | [13 empty] | VV | 2 | 4 | True | 1 | ROZPOCET
| D | 8 | Trubní vedení |  |  |  | 0 | [5 empty] | 0 |  | 0.63867 |  | 0 | 1 | D | 1 |  |  |  | ROZPOCET | [6 empty] | 0
16 | K | 850265121 | Výřez nebo výsek na potrubí z trub tlakových DN 100 | kus | 1 |  | 0 |  |  |  | základní |  | 0 | 0 | 0 | 0 | 0 | 4 | K | 2 |  |  |  | ROZPOCET | 0 | 0 | 0 | 0 | 0 | 1 | 0 | 4 | -891786540
| VV |  | Výřez stávajícícho potrubí | [15 empty] | VV | 2 | 1 | True | 0 | ROZPOCET
| VV |  | výpočet dle vč situace | [15 empty] | VV | 2 | 1 | True | 0 | ROZPOCET
| VV |  | 1 |  | 1 | [13 empty] | VV | 2 | 2 | True | 0 | ROZPOCET
| VV |  | Mezisoučet |  | 1 | [13 empty] | VV | 2 | 3 | True | 0 | ROZPOCET
| VV |  | Součet |  | 1 | [13 empty] | VV | 2 | 4 | True | 1 | ROZPOCET
17 | K | 871211121 | Montáž potrubí z plastických hmot v otevřeném výkopu, z tlakových trubek polyetylenových PE svařených vnějšího průměru 63 mm | m | 55.1 |  | 0 |  |  |  | základní |  | 0 | 0 | 0 | 0 | 0 | 4 | K | 2 |  |  |  | ROZPOCET | 0 | 0 | 0 | 0 | 0 | 1 | 0 | 4 | -1934561539
| VV |  | Montáž vodovodního potrubí | [15 empty] | VV | 2 | 1 | True | 0 | ROZPOCET
| VV |  | výpočet dle vč situace | [15 empty] | VV | 2 | 1 | True | 0 | ROZPOCET
| VV |  | 37,6+17,5 |  | 55.1 | [13 empty] | VV | 2 | 2 | True | 0 | ROZPOCET
| VV |  | Mezisoučet |  | 55.1 | [13 empty] | VV | 2 | 3 | True | 0 | ROZPOCET
| VV |  | Součet |  | 55.1 | [13 empty] | VV | 2 | 4 | True | 1 | ROZPOCET
18 | M | 286131100 | trubky z polyetylénu vodovodní potrubí PE PE100 SDR 11 PN16 tyče 6 m, 12 m, návin 100 m 32 x 3,0 mm, tyče + návin | m | 37.6 |  | 0 | CS ÚRS 2015 01 |  |  | základní |  | 0 | 0.00027 | 0.010152 | 0 | 0 | 8 | M | 2 |  |  |  | ROZPOCET | 0 | 0 | 0 | 0 | 0 | 1 | 0 | 4 | -855169659
| VV |  | materiál | [15 empty] | VV | 2 | 1 | True | 0 | ROZPOCET
| VV |  | 19,3+12,3+2+2+1+1 |  | 37.6 | [13 empty] | VV | 2 | 2 | True | 0 | ROZPOCET
| VV |  | Mezisoučet |  | 37.6 | [13 empty] | VV | 2 | 3 | True | 0 | ROZPOCET
| VV |  | Součet |  | 37.6 | [13 empty] | VV | 2 | 4 | True | 1 | ROZPOCET
19 | M | 286137520 | trubky z polyetylénu vodovodní potrubí PE PE LD (rPE) D 32 x 4,4 mm | m | 17.5 |  | 0 | CS ÚRS 2015 01 |  |  | základní |  | 0 | 0.00037 | 0.006475 | 0 | 0 | 8 | M | 2 |  |  |  | ROZPOCET | 0 | 0 | 0 | 0 | 0 | 1 | 0 | 4 | -2104488195
| VV |  | materiál | [15 empty] | VV | 2 | 1 | True | 0 | ROZPOCET
| VV |  | 0,8+16+0,7 |  | 17.5 | [13 empty] | VV | 2 | 2 | True | 0 | ROZPOCET
| VV |  | Mezisoučet |  | 17.5 | [13 empty] | VV | 2 | 3 | True | 0 | ROZPOCET
| VV |  | Součet |  | 17.5 | [13 empty] | VV | 2 | 4 | True | 1 | ROZPOCET
20 | K | 891181111 | Montáž vodovodních armatur na potrubí šoupátek v otevřeném výkopu nebo v šachtách s osazením zemní soupravy (bez poklopů) DN 40 | kus | 1 |  | 0 | CS ÚRS 2015 01 |  |  | základní |  | 0 | 0.00068 | 0.00068 | 0 | 0 | 4 | K | 2 |  |  |  | ROZPOCET | 0 | 0 | 0 | 0 | 0 | 1 | 0 | 4 | 801613197
| VV |  | Montáž šoupátek | [15 empty] | VV | 2 | 1 | True | 0 | ROZPOCET
| VV |  | výpočet dle vč situace | [15 empty] | VV | 2 | 1 | True | 0 | ROZPOCET
| VV |  | 1 |  | 1 | [13 empty] | VV | 2 | 2 | True | 0 | ROZPOCET
| VV |  | Mezisoučet |  | 1 | [13 empty] | VV | 2 | 3 | True | 0 | ROZPOCET
| VV |  | Součet |  | 1 | [13 empty] | VV | 2 | 4 | True | 1 | ROZPOCET
21 | M | 422214200 | šoupátka do PN 40 šoupátka přípojková z tvárné litiny GGG 40 AVK přípojkové šoupátko přímé integrovaná ISO spojka, nerezové vřeteno klín z CR mosazi kompletně vulkanizovaný EPDM pryží, epoxidace dle GSK PN 16 DN 25 připoj. rozměr 32 x 1 1/4" | kus | 1 |  | 0 | CS ÚRS 2015 01 |  |  | základní |  | 0 | 0.0038 | 0.0038 | 0 | 0 | 8 | M | 2 |  |  |  | ROZPOCET | 0 | 0 | 0 | 0 | 0 | 1 | 0 | 4 | -1492998897
| VV |  | materiál | [15 empty] | VV | 2 | 1 | True | 0 | ROZPOCET
| VV |  | 1 |  | 1 | [13 empty] | VV | 2 | 2 | True | 0 | ROZPOCET
| VV |  | Mezisoučet |  | 1 | [13 empty] | VV | 2 | 3 | True | 0 | ROZPOCET
| VV |  | Součet |  | 1 | [13 empty] | VV | 2 | 4 | True | 1 | ROZPOCET
22 | K | 892241111 | Tlakové zkoušky vodou na potrubí DN do 80 | m | 55.1 |  | 0 | CS ÚRS 2015 01 |  |  | základní |  | 0 | 0 | 0 | 0 | 0 | 4 | K | 2 |  |  |  | ROZPOCET | 0 | 0 | 0 | 0 | 0 | 1 | 0 | 4 | 1909235872
| VV |  | Tlaková zkouška | [15 empty] | VV | 2 | 1 | True | 0 | ROZPOCET
| VV |  | výpočet dle vč situace | [15 empty] | VV | 2 | 1 | True | 0 | ROZPOCET
| VV |  | 37,6+17,5 |  | 55.1 | [13 empty] | VV | 2 | 2 | True | 0 | ROZPOCET
| VV |  | Mezisoučet |  | 55.1 | [13 empty] | VV | 2 | 3 | True | 0 | ROZPOCET
| VV |  | Součet |  | 55.1 | [13 empty] | VV | 2 | 4 | True | 1 | ROZPOCET
23 | K | 893811112 | Osazení vodoměrné šachty z polypropylenu PP samonosné pro běžné zatížení hranaté, půdorysné plochy do 1,1 m2, světlé hloubky od 1,2 m do 1,4 m | kus | 1 |  | 0 | CS ÚRS 2015 01 |  |  | základní |  | 0 | 0.36191 | 0.36191 | 0 | 0 | 4 | K | 2 |  |  |  | ROZPOCET | 0 | 0 | 0 | 0 | 0 | 1 | 0 | 4 | -1370684965
24 | M | 562305510 | materiál stavební instalační z plastů šachty vodoměrné šachty samonosné - hranaté typ VS H S šířka/délka/ výška (m) 0,9/1,2/1,2 | kus | 1 |  | 0 | CS ÚRS 2015 01 |  |  | základní |  | 0 | 0.105 | 0.105 | 0 | 0 | 8 | M | 2 |  |  |  | ROZPOCET | 0 | 0 | 0 | 0 | 0 | 1 | 0 | 4 | 879260909
25 | K | 899401112 | Osazení poklopů litinových šoupátkových | kus | 1 |  | 0 |  |  |  | základní |  | 0 | 0.12303 | 0.12303 | 0 | 0 | 4 | K | 2 |  |  |  | ROZPOCET | 0 | 0 | 0 | 0 | 0 | 1 | 0 | 4 | -1608283421
| VV |  | Montáž poklopu šoupátkového | [15 empty] | VV | 2 | 1 | True | 0 | ROZPOCET
| VV |  | výpočet dle vč 3 | [15 empty] | VV | 2 | 1 | True | 0 | ROZPOCET
| VV |  | 1 |  | 1 | [13 empty] | VV | 2 | 2 | True | 0 | ROZPOCET
| VV |  | Mezisoučet |  | 1 | [13 empty] | VV | 2 | 3 | True | 0 | ROZPOCET
| VV |  | Součet |  | 1 | [13 empty] | VV | 2 | 4 | True | 1 | ROZPOCET
26 | M | 422913520 | díly (sestavy) k armaturám průmyslovým poklopy litinové, GGG-400 typ 504 - šoupátkový | kus | 1 |  | 0 |  |  |  | základní |  | 0 | 0.0133 | 0.0133 | 0 | 0 | 8 | M | 2 |  |  |  | ROZPOCET | 0 | 0 | 0 | 0 | 0 | 1 | 0 | 4 | 1258973705
| VV |  | materiál | [15 empty] | VV | 2 | 1 | True | 0 | ROZPOCET
| VV |  | 1 |  | 1 | [13 empty] | VV | 2 | 2 | True | 0 | ROZPOCET
| VV |  | Mezisoučet |  | 1 | [13 empty] | VV | 2 | 3 | True | 0 | ROZPOCET
| VV |  | Součet |  | 1 | [13 empty] | VV | 2 | 4 | True | 1 | ROZPOCET
27 | K | 899721111 | Signalizační vodič na potrubí PVC DN do 150 mm | m | 55.1 |  | 0 |  |  |  | základní |  | 0 | 0.00019 | 0.010469 | 0 | 0 | 4 | K | 2 |  |  |  | ROZPOCET | 0 | 0 | 0 | 0 | 0 | 1 | 0 | 4 | 1717257268
| VV |  | Signalizační vodič | [15 empty] | VV | 2 | 1 | True | 0 | ROZPOCET
| VV |  | výpočet dle vč situace | [15 empty] | VV | 2 | 1 | True | 0 | ROZPOCET
| VV |  | 37,6+17,5 |  | 55.1 | [13 empty] | VV | 2 | 2 | True | 0 | ROZPOCET
| VV |  | Mezisoučet |  | 55.1 | [13 empty] | VV | 2 | 3 | True | 0 | ROZPOCET
| VV |  | Součet |  | 55.1 | [13 empty] | VV | 2 | 4 | True | 1 | ROZPOCET
28 | K | 899722112 | Krytí potrubí z plastů výstražnou fólií z PVC šířky 25 cm | m | 55.1 |  | 0 |  |  |  | základní |  | 0 | 7e-05 | 0.003857 | 0 | 0 | 4 | K | 2 |  |  |  | ROZPOCET | 0 | 0 | 0 | 0 | 0 | 1 | 0 | 4 | 133377123
| VV |  | Krycí trasovací páska v modrém provedení s nápisem " Pozor vodovod" | [15 empty] | VV | 2 | 1 | True | 0 | ROZPOCET
| VV |  | výpočet dle vč situace | [15 empty] | VV | 2 | 1 | True | 0 | ROZPOCET
| VV |  | 37,6+17,5 |  | 55.1 | [13 empty] | VV | 2 | 2 | True | 0 | ROZPOCET
| VV |  | Mezisoučet |  | 55.1 | [13 empty] | VV | 2 | 3 | True | 0 | ROZPOCET
| VV |  | Součet |  | 55.1 | [13 empty] | VV | 2 | 4 | True | 1 | ROZPOCET
| D | 998 | Přesun hmot |  |  |  | 0 | [5 empty] | 0 |  | 0 |  | 0 | 1 | D | 1 |  |  |  | ROZPOCET | [6 empty] | 0
29 | K | 998276101 | Přesun hmot pro trubní vedení hloubené z trub z plastických hmot nebo sklolaminátových pro vodovody nebo kanalizace v otevřeném výkopu dopravní vzdálenost do 15 m | t | 98 |  | 0 |  |  |  | základní |  | 0 | 0 | 0 | 0 | 0 | 4 | K | 2 |  |  |  | ROZPOCET | 0 | 0 | 0 | 0 | 0 | 1 | 0 | 4 | 1458948974
| D | PSV | Práce a dodávky PSV |  |  |  | 0 | [5 empty] | 0 |  | 0.026091 |  | 0 | 2 | D | 0 |  |  |  | ROZPOCET | [6 empty] | 0
| D | 722 | Zdravotechnika - vnitřní vodovod |  |  |  | 0 | [5 empty] | 0 |  | 0.026091 |  | 0 | 2 | D | 1 |  |  |  | ROZPOCET | [6 empty] | 0
30 | K | 722219191 | Armatury přírubové montáž zemních souprav ostatních typů | kus | 1 |  | 0 |  |  |  | základní |  | 0 | 0 | 0 | 0 | 0 | 16 | K | 2 |  |  |  | ROZPOCET | 0 | 0 | 0 | 0 | 0 | 1 | 0 | 16 | 425192223
| VV |  | Montáž zemních souprav | [15 empty] | VV | 2 | 1 | True | 0 | ROZPOCET
| VV |  | výpočet dle vč situace | [15 empty] | VV | 2 | 1 | True | 0 | ROZPOCET
| VV |  | 1 |  | 1 | [13 empty] | VV | 2 | 2 | True | 0 | ROZPOCET
| VV |  | Mezisoučet |  | 1 | [13 empty] | VV | 2 | 3 | True | 0 | ROZPOCET
| VV |  | Součet |  | 1 | [13 empty] | VV | 2 | 4 | True | 1 | ROZPOCET
31 | M | 422910540 | díly (sestavy) k armaturám průmyslovým soupravy zemní LADA pro ovládání armatur zakopaných v zemi typ B pro HOD navrtávací pas se šoupátkem všech provedení a VODO šoupátko BETA-P, BETA Zz, BETA-Z DN 25 a 32 a BETA-K nástavec a spojka z tvárné litiny GGG-4 | kus | 1 |  | 0 |  |  |  | základní |  | 0 | 0.0035 | 0.0035 | 0 | 0 | 32 | M | 2 |  |  |  | ROZPOCET | 0 | 0 | 0 | 0 | 0 | 1 | 0 | 16 | -586652471
| VV |  | materiál | [15 empty] | VV | 2 | 1 | True | 0 | ROZPOCET
| VV |  | 1 |  | 1 | [13 empty] | VV | 2 | 2 | True | 0 | ROZPOCET
| VV |  | Mezisoučet |  | 1 | [13 empty] | VV | 2 | 3 | True | 0 | ROZPOCET
| VV |  | Součet |  | 1 | [13 empty] | VV | 2 | 4 | True | 1 | ROZPOCET
32 | K | 722290215 | Zkoušky, proplach a desinfekce vodovodního potrubí zkoušky těsnosti vodovodního potrubí hrdlového nebo přírubového do DN 100 | m | 55.1 |  | 0 |  |  |  | základní |  | 0 | 0.0004 | 0.02204 | 0 | 0 | 16 | K | 2 |  |  |  | ROZPOCET | 0 | 0 | 0 | 0 | 0 | 1 | 0 | 16 | 1320703565
| VV |  | Zkouška těsnosti | [15 empty] | VV | 2 | 1 | True | 0 | ROZPOCET
| VV |  | 55,1 |  | 55.1 | [13 empty] | VV | 2 | 2 | True | 0 | ROZPOCET
| VV |  | Mezisoučet |  | 55.1 | [13 empty] | VV | 2 | 3 | True | 0 | ROZPOCET
| VV |  | Součet |  | 55.1 | [13 empty] | VV | 2 | 4 | True | 1 | ROZPOCET
33 | K | 722290234 | Zkoušky, proplach a desinfekce vodovodního potrubí proplach a desinfekce vodovodního potrubí do DN 80 | m | 55.1 |  | 0 | CS ÚRS 2015 01 |  |  | základní |  | 0 | 1e-05 | 0.000551 | 0 | 0 | 16 | K | 2 |  |  |  | ROZPOCET | 0 | 0 | 0 | 0 | 0 | 1 | 0 | 16 | -2115416187

## 14 - Přípojka kanalizace,...
| List obsahuje: |  | 1) Krycí list soupisu | 2) Rekapitulace |  |  | 3) Soupis prací | Zpět na list: | Rekapitulace stavby
[9 empty] | >> skryté sloupce << | [9 empty] | {76435051-3ace-4c07-861c-3373c26b9c9f}
2
| KRYCÍ LIST SOUPISU | [8 empty] | v --- níže se nacházejí doplnkové a pomocné údaje k sestavám --- v | [8 empty] | False
Stavba:
PURKRABSKÁ 2-4 - DVORNÍ OBJEKT ALBÍNKA- STAVEBNÍ ÚPRAVY, parc.č. st.572 , k.ú. Olomouc- město
Objekt:
1052015 - PURKRABSKÁ 2-4 - DVORNÍ OBJEKT ALBÍNKA- STAVEBNÍ ÚPRAVY, parc.č. st.572 , k.ú. Olomouc- město
Soupis:
14 - Přípojka kanalizace, vnější kanalizace
| KSO: |  |  |  |  | CC-CZ:
| Místo: |  | Purkrabská, Olomouc |  |  | Datum: | 5. 10. 2016
| Zadavatel: |  |  |  |  | IČ:
|  | Univerzita Palackého v Olomouci |  |  |  | DIČ:
| Uchazeč: |  |  |  |  | IČ:
DIČ:
| Projektant: |  |  |  |  | IČ:
|  | ATELIER Polách & Bravenec s r.o. |  |  |  | DIČ:
Poznámka:
| Cena bez DPH | [5 empty] | 0
|  |  | Základ daně |  |  | Sazba daně | Výše daně
| DPH | základní | 0 |  |  | 21% | 0
|  | snížená | 0 |  |  | 15% | 0
|  | zákl. přenesená | 0 |  |  | 21% | 0
|  | sníž. přenesená | 0 |  |  | 15% | 0
|  | nulová | 0 |  |  | 0% | 0
| Cena s DPH |  |  | v | CZK |  | 0
REKAPITULACE ČLENĚNÍ SOUPISU PRACÍ
Stavba:
PURKRABSKÁ 2-4 - DVORNÍ OBJEKT ALBÍNKA- STAVEBNÍ ÚPRAVY, parc.č. st.572 , k.ú. Olomouc- město
Objekt:
1052015 - PURKRABSKÁ 2-4 - DVORNÍ OBJEKT ALBÍNKA- STAVEBNÍ ÚPRAVY, parc.č. st.572 , k.ú. Olomouc- město
Soupis:
14 - Přípojka kanalizace, vnější kanalizace
Místo: |  |  | Purkrabská, Olomouc |  |  | Datum: | 5. 10. 2016
Zadavatel: |  |  | Univerzita Palackého v Olomouci |  |  | Projektant: | ATELIER Polách & Bravenec s r.o.
Uchazeč:
Kód dílu - Popis | [6 empty] | Cena celkem [CZK]
Náklady soupisu celkem | [6 empty] | 0 | [12 empty] | -1
| HSV - Práce a dodávky HSV | [5 empty] | 0
| 1 - Zemní práce | [5 empty] | 0
| 8 - Trubní vedení | [5 empty] | 0
| 998 - Přesun hmot | [5 empty] | 0
| PSV - Práce a dodávky PSV | [5 empty] | 0
| 721 - Zdravotechnika - vnitřní kanalizace | [5 empty] | 0
SOUPIS PRACÍ
Stavba:
PURKRABSKÁ 2-4 - DVORNÍ OBJEKT ALBÍNKA- STAVEBNÍ ÚPRAVY, parc.č. st.572 , k.ú. Olomouc- město
Objekt:
1052015 - PURKRABSKÁ 2-4 - DVORNÍ OBJEKT ALBÍNKA- STAVEBNÍ ÚPRAVY, parc.č. st.572 , k.ú. Olomouc- město
Soupis:
14 - Přípojka kanalizace, vnější kanalizace
Místo: |  |  | Purkrabská, Olomouc |  |  | Datum: | 5. 10. 2016
Zadavatel: |  |  | Univerzita Palackého v Olomouci |  |  | Projektant: | ATELIER Polách & Bravenec s r.o.
Uchazeč:
PČ | Typ | Kód | Popis | MJ | Množství | J.cena [CZK] | Cena celkem [CZK] | Cenová soustava |  | Poznámka | DPH | J. Nh [h] | Nh celkem [h] | J. hmotnost [t] | Hmotnost celkem [t] | J. suť [t] | Suť Celkem [t]
Náklady soupisu celkem | [6 empty] | 0 | [5 empty] | 0 |  | 82.0991 |  | 0 |  | D | -1 | [10 empty] | 0
| D | HSV | Práce a dodávky HSV |  |  |  | 0 | [5 empty] | 0 |  | 82.0963 |  | 0 | 1 | D | 0 |  |  |  | ROZPOCET | [6 empty] | 0
| D | 1 | Zemní práce |  |  |  | 0 | [5 empty] | 0 |  | 81.9228 |  | 0 | 1 | D | 1 |  |  |  | ROZPOCET | [6 empty] | 0
1 | K | 119001421 | Dočasné zajištění podzemního potrubí nebo vedení ve výkopišti ve stavu i poloze , ve kterých byla na začátku zemních prací a to s podepřením, vzepřením nebo vyvěšením, příp. s ochranným bedněním, se zřízením a odstraněním za jišťovací konstrukce, s opotře | m | 2 |  | 0 |  |  |  | základní |  | 0 | 0.036904 | 0.073809 | 0 | 0 | 4 | K | 2 |  |  |  | ROZPOCET | 0 | 0 | 0 | 0 | 0 | 1 | 0 | 4 | -1131008107
| VV |  | Zajištění kabelů | [15 empty] | VV | 2 | 1 | True | 0 | ROZPOCET
| VV |  | 2 |  | 2 | [13 empty] | VV | 2 | 2 | True | 0 | ROZPOCET
| VV |  | Mezisoučet |  | 2 | [13 empty] | VV | 2 | 3 | True | 0 | ROZPOCET
| VV |  | Součet |  | 2 | [13 empty] | VV | 2 | 4 | True | 1 | ROZPOCET
2 | K | 132201101 | Hloubení zapažených i nezapažených rýh šířky do 600 mm s urovnáním dna do předepsaného profilu a spádu v hornině tř. 3 do 100 m3 | m3 | 38.976 |  | 0 |  |  |  | základní |  | 0 | 0 | 0 | 0 | 0 | 4 | K | 2 |  |  |  | ROZPOCET | 0 | 0 | 0 | 0 | 0 | 1 | 0 | 4 | -469743280
| VV |  | Rýha pro kanalizaci | [15 empty] | VV | 2 | 1 | True | 0 | ROZPOCET
| VV |  | výpočet dle vč situace | [15 empty] | VV | 2 | 1 | True | 0 | ROZPOCET
| VV |  | 34,8*0,8*1,4 |  | 38.976 | [13 empty] | VV | 2 | 2 | True | 0 | ROZPOCET
| VV |  | Mezisoučet |  | 38.976 | [13 empty] | VV | 2 | 3 | True | 0 | ROZPOCET
| VV |  | Součet |  | 38.976 | [13 empty] | VV | 2 | 4 | True | 1 | ROZPOCET
3 | K | 132201109 | Hloubení zapažených i nezapažených rýh šířky do 600 mm s urovnáním dna do předepsaného profilu a spádu v hornině tř. 3 Příplatek k cenám za lepivost horniny tř. 3 | m3 | 38.976 |  | 0 |  |  |  | základní |  | 0 | 0 | 0 | 0 | 0 | 4 | K | 2 |  |  |  | ROZPOCET | 0 | 0 | 0 | 0 | 0 | 1 | 0 | 4 | -653858543
| VV |  | Rýha pro kanalizaci | [15 empty] | VV | 2 | 1 | True | 0 | ROZPOCET
| VV |  | výpočet dle vč situace | [15 empty] | VV | 2 | 1 | True | 0 | ROZPOCET
| VV |  | 34,8*0,8*1,4 |  | 38.976 | [13 empty] | VV | 2 | 2 | True | 0 | ROZPOCET
| VV |  | Mezisoučet |  | 38.976 | [13 empty] | VV | 2 | 3 | True | 0 | ROZPOCET
| VV |  | Součet |  | 38.976 | [13 empty] | VV | 2 | 4 | True | 1 | ROZPOCET
4 | K | 162301102 | Vodorovné přemístění výkopku nebo sypaniny po suchu na obvyklém dopravním prostředku, bez naložení výkopku, avšak se složením bez rozhrnutí z horniny tř. 1 až 4 na vzdálenost přes 500 do 1 000 m | m3 | 38.976 |  | 0 |  |  |  | základní |  | 0 | 0 | 0 | 0 | 0 | 4 | K | 2 |  |  |  | ROZPOCET | 0 | 0 | 0 | 0 | 0 | 1 | 0 | 4 | -1400409356
| VV |  | Odvoz nevyužitého výkopku | [15 empty] | VV | 2 | 1 | True | 0 | ROZPOCET
| VV |  | výpočet dle objemu výkopů | [15 empty] | VV | 2 | 1 | True | 0 | ROZPOCET
| VV |  | 38,976 |  | 38.976 | [13 empty] | VV | 2 | 2 | True | 0 | ROZPOCET
| VV |  | Mezisoučet |  | 38.976 | [13 empty] | VV | 2 | 3 | True | 0 | ROZPOCET
| VV |  | Součet |  | 38.976 | [13 empty] | VV | 2 | 4 | True | 1 | ROZPOCET
5 | K | 162701109 | Vodorovné přemístění výkopku nebo sypaniny po suchu na obvyklém dopravním prostředku, bez naložení výkopku, avšak se složením bez rozhrnutí z horniny tř. 1 až 4 na vzdálenost Příplatek k ceně za každých dalších i započatých 1 000 m | m3 | 779.52 |  | 0 |  |  |  | základní |  | 0 | 0 | 0 | 0 | 0 | 4 | K | 2 |  |  |  | ROZPOCET | 0 | 0 | 0 | 0 | 0 | 1 | 0 | 4 | 1169795609
| VV |  | Odvoz nevyužitého výkopku | [15 empty] | VV | 2 | 1 | True | 0 | ROZPOCET
| VV |  | výpočet dle vodorového přemístění - příplatek za 20 km | [15 empty] | VV | 2 | 1 | True | 0 | ROZPOCET
| VV |  | 38,976*20 |  | 779.52 | [13 empty] | VV | 2 | 2 | True | 0 | ROZPOCET
| VV |  | Mezisoučet |  | 779.52 | [13 empty] | VV | 2 | 3 | True | 0 | ROZPOCET
| VV |  | Součet |  | 779.52 | [13 empty] | VV | 2 | 4 | True | 1 | ROZPOCET
6 | K | 167101102 | Nakládání, skládání a překládání neulehlého výkopku nebo sypaniny nakládání, množství přes 100 m3, z hornin tř. 1 až 4 | m3 | 38.976 |  | 0 |  |  |  | základní |  | 0 | 0 | 0 | 0 | 0 | 4 | K | 2 |  |  |  | ROZPOCET | 0 | 0 | 0 | 0 | 0 | 1 | 0 | 4 | 2056750837
| VV |  | Nakládání výkopku | [15 empty] | VV | 2 | 1 | True | 0 | ROZPOCET
| VV |  | výpočet dle objemu výkopů | [15 empty] | VV | 2 | 1 | True | 0 | ROZPOCET
| VV |  | 38,976 |  | 38.976 | [13 empty] | VV | 2 | 2 | True | 0 | ROZPOCET
| VV |  | Mezisoučet |  | 38.976 | [13 empty] | VV | 2 | 3 | True | 0 | ROZPOCET
| VV |  | Součet |  | 38.976 | [13 empty] | VV | 2 | 4 | True | 1 | ROZPOCET
7 | K | 171201201 | Uložení sypaniny na skládky | m3 | 38.976 |  | 0 |  |  |  | základní |  | 0 | 0 | 0 | 0 | 0 | 4 | K | 2 |  |  |  | ROZPOCET | 0 | 0 | 0 | 0 | 0 | 1 | 0 | 4 | -1297096552
| VV |  | Uložení výkopku na skládce | [15 empty] | VV | 2 | 1 | True | 0 | ROZPOCET
| VV |  | výpočet dle objemu výkopu | [15 empty] | VV | 2 | 1 | True | 0 | ROZPOCET
| VV |  | 38,976 |  | 38.976 | [13 empty] | VV | 2 | 2 | True | 0 | ROZPOCET
| VV |  | Mezisoučet |  | 38.976 | [13 empty] | VV | 2 | 3 | True | 0 | ROZPOCET
| VV |  | Součet |  | 38.976 | [13 empty] | VV | 2 | 4 | True | 1 | ROZPOCET
8 | K | 171201211 | Uložení sypaniny poplatek za uložení sypaniny na skládce (skládkovné) | t | 66.259 |  | 0 |  |  |  | základní |  | 0 | 0 | 0 | 0 | 0 | 4 | K | 2 |  |  |  | ROZPOCET | 0 | 0 | 0 | 0 | 0 | 1 | 0 | 4 | 178845970
| VV |  | Poplatek za uložení výpkopku na skládce - 1,7t/m3 | [15 empty] | VV | 2 | 1 | True | 0 | ROZPOCET
| VV |  | výpočet dle objemu výkopu | [15 empty] | VV | 2 | 1 | True | 0 | ROZPOCET
| VV |  | 38,976*1,7 |  | 66.259 | [13 empty] | VV | 2 | 2 | True | 0 | ROZPOCET
| VV |  | Mezisoučet |  | 66.259 | [13 empty] | VV | 2 | 3 | True | 0 | ROZPOCET
| VV |  | Součet |  | 66.259 | [13 empty] | VV | 2 | 4 | True | 1 | ROZPOCET
9 | K | 174101102 | Zásyp sypaninou z jakékoliv horniny s uložením výkopku ve vrstvách se zhutněním v uzavřených prostorách s urovnáním povrchu zásypu | m3 | 29.232 |  | 0 |  |  |  | základní |  | 0 | 0 | 0 | 0 | 0 | 4 | K | 2 |  |  |  | ROZPOCET | 0 | 0 | 0 | 0 | 0 | 1 | 0 | 4 | 844024136
| VV |  | Zásyp zbytku výkopu | [15 empty] | VV | 2 | 1 | True | 0 | ROZPOCET
| VV |  | výpočet dle vč situace | [15 empty] | VV | 2 | 1 | True | 0 | ROZPOCET
| VV |  | 34,8*0,8*1,05 |  | 29.232 | [13 empty] | VV | 2 | 2 | True | 0 | ROZPOCET
| VV |  | Mezisoučet |  | 29.232 | [13 empty] | VV | 2 | 3 | True | 0 | ROZPOCET
| VV |  | Součet |  | 29.232 | [13 empty] | VV | 2 | 4 | True | 1 | ROZPOCET
10 | M | 583336520 | kamenivo těžené hrubé frakce 8-16 | t | 61.387 |  | 0 | CS ÚRS 2015 01 |  |  | základní |  | 0 | 1 | 61.387 | 0 | 0 | 8 | M | 2 |  |  |  | ROZPOCET | 0 | 0 | 0 | 0 | 0 | 1 | 0 | 4 | 1632188288
| VV |  | materiál + 5% ztratné | [15 empty] | VV | 2 | 1 | True | 0 | ROZPOCET
| VV |  | 29,232*2*1,05 |  | 61.387 | [13 empty] | VV | 2 | 2 | True | 0 | ROZPOCET
| VV |  | Mezisoučet |  | 61.387 | [13 empty] | VV | 2 | 3 | True | 0 | ROZPOCET
| VV |  | Součet |  | 61.387 | [13 empty] | VV | 2 | 4 | True | 1 | ROZPOCET
11 | K | 175151101 | Obsypání potrubí strojně sypaninou z vhodných hornin tř. 1 až 4 nebo materiálem připraveným podél výkopu ve vzdálenosti do 3 m od jeho kraje, pro jakoukoliv hloubku výkopu a míru zhutnění bez prohození sypaniny | m3 | 9.744 |  | 0 |  |  |  | základní |  | 0 | 0 | 0 | 0 | 0 | 4 | K | 2 |  |  |  | ROZPOCET | 0 | 0 | 0 | 0 | 0 | 1 | 0 | 4 | 2025333308
| VV |  | Zásyp výkopu | [15 empty] | VV | 2 | 1 | True | 0 | ROZPOCET
| VV |  | výpočet dle vč situace | [15 empty] | VV | 2 | 1 | True | 0 | ROZPOCET
| VV |  | 34,8*0,8*0,35 |  | 9.744 | [13 empty] | VV | 2 | 2 | True | 0 | ROZPOCET
| VV |  | Mezisoučet |  | 9.744 | [13 empty] | VV | 2 | 3 | True | 0 | ROZPOCET
| VV |  | Součet |  | 9.744 | [13 empty] | VV | 2 | 4 | True | 1 | ROZPOCET
12 | M | 583313510 | kamenivo těžené drobné frakce 0-4 | t | 20.462 |  | 0 |  |  |  | základní |  | 0 | 1 | 20.462 | 0 | 0 | 8 | M | 2 |  |  |  | ROZPOCET | 0 | 0 | 0 | 0 | 0 | 1 | 0 | 4 | -1759390713
| VV |  | materiál + 5% ztratné | [15 empty] | VV | 2 | 1 | True | 0 | ROZPOCET
| VV |  | podkladní písčité lože | [15 empty] | VV | 2 | 1 | True | 0 | ROZPOCET
| VV |  | 9,744*2*1,05 |  | 20.462 | [13 empty] | VV | 2 | 2 | True | 0 | ROZPOCET
| VV |  | Mezisoučet |  | 20.462 | [13 empty] | VV | 2 | 3 | True | 0 | ROZPOCET
| VV |  | Součet |  | 20.462 | [13 empty] | VV | 2 | 4 | True | 1 | ROZPOCET
| D | 8 | Trubní vedení |  |  |  | 0 | [5 empty] | 0 |  | 0.17345 |  | 0 | 1 | D | 1 |  |  |  | ROZPOCET | [6 empty] | 0
13 | K | 850425121 | Výřez nebo výsek na potrubí DN 500 | kus | 1 |  | 0 |  |  |  | základní |  | 0 | 0 | 0 | 0 | 0 | 4 | K | 2 |  |  |  | ROZPOCET | 0 | 0 | 0 | 0 | 0 | 1 | 0 | 4 | 2005357470
| VV |  | Propoj do stávající šachty | [15 empty] | VV | 2 | 1 | True | 0 | ROZPOCET
| VV |  | 1 |  | 1 | [13 empty] | VV | 2 | 2 | True | 0 | ROZPOCET
| VV |  | Mezisoučet |  | 1 | [13 empty] | VV | 2 | 3 | True | 0 | ROZPOCET
| VV |  | Součet |  | 1 | [13 empty] | VV | 2 | 4 | True | 1 | ROZPOCET
14 | K | 871265221 | Kanalizační potrubí z tvrdého PVC systém KG v otevřeném výkopu ve sklonu do 20 %, tuhost třídy SN 8 DN 100 | m | 7.9 |  | 0 |  |  |  | základní |  | 0 | 0.00159 | 0.012561 | 0 | 0 | 4 | K | 2 |  |  |  | ROZPOCET | 0 | 0 | 0 | 0 | 0 | 1 | 0 | 4 | -1092793992
| VV |  | kanalizační potrubí | [15 empty] | VV | 2 | 1 | True | 0 | ROZPOCET
| VV |  | výpočet dle vč situace | [15 empty] | VV | 2 | 1 | True | 0 | ROZPOCET
| VV |  | 1,6+1,3+1+3+1 |  | 7.9 | [13 empty] | VV | 2 | 2 | True | 0 | ROZPOCET
| VV |  | Mezisoučet |  | 7.9 | [13 empty] | VV | 2 | 3 | True | 0 | ROZPOCET
| VV |  | Součet |  | 7.9 | [13 empty] | VV | 2 | 4 | True | 1 | ROZPOCET
15 | K | 871275221 | Kanalizační potrubí z tvrdého PVC systém KG v otevřeném výkopu ve sklonu do 20 %, tuhost třídy SN 8 DN 125 | m | 13.9 |  | 0 |  |  |  | základní |  | 0 | 0.00206 | 0.028634 | 0 | 0 | 4 | K | 2 |  |  |  | ROZPOCET | 0 | 0 | 0 | 0 | 0 | 1 | 0 | 4 | 1510642887
| VV |  | kanalizační potrubí | [15 empty] | VV | 2 | 1 | True | 0 | ROZPOCET
| VV |  | výpočet dle vč 4 | [15 empty] | VV | 2 | 1 | True | 0 | ROZPOCET
| VV |  | 3,6+2,2+4+2,1+0,5+1,5 |  | 13.9 | [13 empty] | VV | 2 | 2 | True | 0 | ROZPOCET
| VV |  | Mezisoučet |  | 13.9 | [13 empty] | VV | 2 | 3 | True | 0 | ROZPOCET
| VV |  | Součet |  | 13.9 | [13 empty] | VV | 2 | 4 | True | 1 | ROZPOCET
16 | K | 871315221 | Kanalizační potrubí z tvrdého PVC systém KG v otevřeném výkopu ve sklonu do 20 %, tuhost třídy SN 8 DN 150 | m | 13 |  | 0 | CS ÚRS 2015 01 |  |  | základní |  | 0 | 0.0033 | 0.0429 | 0 | 0 | 4 | K | 2 |  |  |  | ROZPOCET | 0 | 0 | 0 | 0 | 0 | 1 | 0 | 4 | 1294018356
| VV |  | kanalizační potrubí | [15 empty] | VV | 2 | 1 | True | 0 | ROZPOCET
| VV |  | výpočet dle vč situace | [15 empty] | VV | 2 | 1 | True | 0 | ROZPOCET
| VV |  | 3+10 |  | 13 | [13 empty] | VV | 2 | 2 | True | 0 | ROZPOCET
| VV |  | Mezisoučet |  | 13 | [13 empty] | VV | 2 | 3 | True | 0 | ROZPOCET
| VV |  | Součet |  | 13 | [13 empty] | VV | 2 | 4 | True | 1 | ROZPOCET
17 | K | 877270310 | Montáž tvarovek na kanalizačním plastovém potrubí z polypropylenu PP hladkého plnostěnného kolen DN 125 | kus | 4 |  | 0 |  |  |  | základní |  | 0 | 0 | 0 | 0 | 0 | 4 | K | 2 |  |  |  | ROZPOCET | 0 | 0 | 0 | 0 | 0 | 1 | 0 | 4 | -144485912
| VV |  | Montáž kolen | [15 empty] | VV | 2 | 1 | True | 0 | ROZPOCET
| VV |  | 4 |  | 4 | [13 empty] | VV | 2 | 2 | True | 0 | ROZPOCET
| VV |  | Mezisoučet |  | 4 | [13 empty] | VV | 2 | 3 | True | 0 | ROZPOCET
| VV |  | Součet |  | 4 | [13 empty] | VV | 2 | 4 | True | 1 | ROZPOCET
18 | M | 286171710 | trubky z polypropylénu a kombinované potrubí kanalizační podzemní systém PP MASTER kolena PP Master 30° DN 125 | kus | 3 |  | 0 |  |  |  | základní |  | 0 | 0.0006 | 0.0018 | 0 | 0 | 8 | M | 2 |  |  |  | ROZPOCET | 0 | 0 | 0 | 0 | 0 | 1 | 0 | 4 | 1345278667
| VV |  | materiál | [15 empty] | VV | 2 | 1 | True | 0 | ROZPOCET
| VV |  | 3 |  | 3 | [13 empty] | VV | 2 | 2 | True | 0 | ROZPOCET
| VV |  | Mezisoučet |  | 3 | [13 empty] | VV | 2 | 3 | True | 0 | ROZPOCET
| VV |  | Součet |  | 3 | [13 empty] | VV | 2 | 4 | True | 1 | ROZPOCET
19 | M | 286171810 | trubky z polypropylénu a kombinované potrubí kanalizační podzemní systém PP MASTER kolena PP Master 45° DN 125 | kus | 1 |  | 0 | CS ÚRS 2015 01 |  |  | základní |  | 0 | 0.0006 | 0.0006 | 0 | 0 | 8 | M | 2 |  |  |  | ROZPOCET | 0 | 0 | 0 | 0 | 0 | 1 | 0 | 4 | 306550462
| VV |  | materiál | [15 empty] | VV | 2 | 1 | True | 0 | ROZPOCET
| VV |  | 1 |  | 1 | [13 empty] | VV | 2 | 2 | True | 0 | ROZPOCET
| VV |  | Mezisoučet |  | 1 | [13 empty] | VV | 2 | 3 | True | 0 | ROZPOCET
| VV |  | Součet |  | 1 | [13 empty] | VV | 2 | 4 | True | 1 | ROZPOCET
20 | K | 877270320 | Montáž tvarovek na kanalizačním plastovém potrubí z polypropylenu PP hladkého plnostěnného odboček DN 125 | kus | 2 |  | 0 | CS ÚRS 2015 01 |  |  | základní |  | 0 | 0 | 0 | 0 | 0 | 4 | K | 2 |  |  |  | ROZPOCET | 0 | 0 | 0 | 0 | 0 | 1 | 0 | 4 | -1912901746
| VV |  | kanalizační odbočka | [15 empty] | VV | 2 | 1 | True | 0 | ROZPOCET
| VV |  | výpočet dle vč situace | [15 empty] | VV | 2 | 1 | True | 0 | ROZPOCET
| VV |  | 2 |  | 2 | [13 empty] | VV | 2 | 2 | True | 0 | ROZPOCET
| VV |  | Mezisoučet |  | 2 | [13 empty] | VV | 2 | 3 | True | 0 | ROZPOCET
| VV |  | Součet |  | 2 | [13 empty] | VV | 2 | 4 | True | 1 | ROZPOCET
21 | M | 286113890 | trubky z polyvinylchloridu kanalizace domovní a uliční KG - Systém (PVC) PipeLife odbočky KGEA 45° KGEA-125/125/45° | kus | 2 |  | 0 | CS ÚRS 2015 01 |  |  | základní |  | 0 | 0.00088 | 0.00176 | 0 | 0 | 8 | M | 2 |  |  |  | ROZPOCET | 0 | 0 | 0 | 0 | 0 | 1 | 0 | 4 | -552461305
| VV |  | materiál | [15 empty] | VV | 2 | 1 | True | 0 | ROZPOCET
| VV |  | 2 |  | 2 | [13 empty] | VV | 2 | 2 | True | 0 | ROZPOCET
| VV |  | Mezisoučet |  | 2 | [13 empty] | VV | 2 | 3 | True | 0 | ROZPOCET
| VV |  | Součet |  | 2 | [13 empty] | VV | 2 | 4 | True | 1 | ROZPOCET
22 | K | 877310320 | Montáž tvarovek na kanalizačním plastovém potrubí z polypropylenu PP hladkého plnostěnného odboček DN 150 | kus | 1 |  | 0 | CS ÚRS 2015 01 |  |  | základní |  | 0 | 0 | 0 | 0 | 0 | 4 | K | 2 |  |  |  | ROZPOCET | 0 | 0 | 0 | 0 | 0 | 1 | 0 | 4 | 1583556169
| VV |  | kanalizační odbočka | [15 empty] | VV | 2 | 1 | True | 0 | ROZPOCET
| VV |  | výpočet dle vč situace | [15 empty] | VV | 2 | 1 | True | 0 | ROZPOCET
| VV |  | 1 |  | 1 | [13 empty] | VV | 2 | 2 | True | 0 | ROZPOCET
| VV |  | Mezisoučet |  | 1 | [13 empty] | VV | 2 | 3 | True | 0 | ROZPOCET
| VV |  | Součet |  | 1 | [13 empty] | VV | 2 | 4 | True | 1 | ROZPOCET
23 | M | 286113900 | trubky z polyvinylchloridu kanalizace domovní a uliční KG - Systém (PVC) PipeLife odbočky KGEA 45° KGEA-150/100/45° | kus | 1 |  | 0 | CS ÚRS 2015 01 |  |  | základní |  | 0 | 0.00123 | 0.00123 | 0 | 0 | 8 | M | 2 |  |  |  | ROZPOCET | 0 | 0 | 0 | 0 | 0 | 1 | 0 | 4 | -1403149937
| VV |  | materiál | [15 empty] | VV | 2 | 1 | True | 0 | ROZPOCET
| VV |  | 1 |  | 1 | [13 empty] | VV | 2 | 2 | True | 0 | ROZPOCET
| VV |  | Mezisoučet |  | 1 | [13 empty] | VV | 2 | 3 | True | 0 | ROZPOCET
| VV |  | Součet |  | 1 | [13 empty] | VV | 2 | 4 | True | 1 | ROZPOCET
24 | K | 892271111 | Tlakové zkoušky vodou na potrubí DN 100 nebo 125 | m | 34.8 |  | 0 |  |  |  | základní |  | 0 | 0 | 0 | 0 | 0 | 4 | K | 2 |  |  |  | ROZPOCET | 0 | 0 | 0 | 0 | 0 | 1 | 0 | 4 | 731055268
| VV |  | Tlaková zkouška | [15 empty] | VV | 2 | 1 | True | 0 | ROZPOCET
| VV |  | 7,9+13,9+13 |  | 34.8 | [13 empty] | VV | 2 | 2 | True | 0 | ROZPOCET
| VV |  | Mezisoučet |  | 34.8 | [13 empty] | VV | 2 | 3 | True | 0 | ROZPOCET
| VV |  | Součet |  | 34.8 | [13 empty] | VV | 2 | 4 | True | 1 | ROZPOCET
25 | K | 894811232 | Revizní šachta z tvrdého PVC v otevřeném výkopu systém RV typ pravý/přímý/levý (DN šachty/DN trubního vedení) DN 400/160, odolnost vnějšímu tlaku 12,5 t, hloubka od 1110 do 1480 mm | kus | 2 |  | 0 | CS ÚRS 2015 01 |  |  | základní |  | 0 | 0.04198 | 0.08396 | 0 | 0 | 4 | K | 2 |  |  |  | ROZPOCET | 0 | 0 | 0 | 0 | 0 | 1 | 0 | 4 | 1552626050
| VV |  | Revizní šachta | [15 empty] | VV | 2 | 1 | True | 0 | ROZPOCET
| VV |  | 2 |  | 2 | [13 empty] | VV | 2 | 2 | True | 0 | ROZPOCET
| VV |  | Mezisoučet |  | 2 | [13 empty] | VV | 2 | 3 | True | 0 | ROZPOCET
| VV |  | Součet |  | 2 | [13 empty] | VV | 2 | 4 | True | 1 | ROZPOCET
| D | 998 | Přesun hmot |  |  |  | 0 | [5 empty] | 0 |  | 0 |  | 0 | 1 | D | 1 |  |  |  | ROZPOCET | [6 empty] | 0
26 | K | 998276101 | Přesun hmot pro trubní vedení hloubené z trub z plastických hmot nebo sklolaminátových pro vodovody nebo kanalizace v otevřeném výkopu dopravní vzdálenost do 15 m | t | 82.36 |  | 0 |  |  |  | základní |  | 0 | 0 | 0 | 0 | 0 | 4 | K | 2 |  |  |  | ROZPOCET | 0 | 0 | 0 | 0 | 0 | 1 | 0 | 4 | -1726968725
| D | PSV | Práce a dodávky PSV |  |  |  | 0 | [5 empty] | 0 |  | 0.00286 |  | 0 | 2 | D | 0 |  |  |  | ROZPOCET | [6 empty] | 0
| D | 721 | Zdravotechnika - vnitřní kanalizace |  |  |  | 0 | [5 empty] | 0 |  | 0.00286 |  | 0 | 2 | D | 1 |  |  |  | ROZPOCET | [6 empty] | 0
27 | K | 721242115 | Lapače střešních splavenin z polypropylenu (PP) DN 110 (HL 600) | kus | 2 |  | 0 |  |  |  | základní |  | 0 | 0.00143 | 0.00286 | 0 | 0 | 16 | K | 2 |  |  |  | ROZPOCET | 0 | 0 | 0 | 0 | 0 | 1 | 0 | 16 | -675945916
| VV |  | Lapač | [15 empty] | VV | 2 | 1 | True | 0 | ROZPOCET
| VV |  | 2 |  | 2 | [13 empty] | VV | 2 | 2 | True | 0 | ROZPOCET
| VV |  | Mezisoučet |  | 2 | [13 empty] | VV | 2 | 3 | True | 0 | ROZPOCET
| VV |  | Součet |  | 2 | [13 empty] | VV | 2 | 4 | True | 1 | ROZPOCET

## 15 - Vnější plynovod
| List obsahuje: |  | 1) Krycí list soupisu | 2) Rekapitulace |  |  | 3) Soupis prací | Zpět na list: | Rekapitulace stavby
[9 empty] | >> skryté sloupce << | [9 empty] | {8afecfc1-2703-466a-84e9-be4b7b91129d}
2
| KRYCÍ LIST SOUPISU | [8 empty] | v --- níže se nacházejí doplnkové a pomocné údaje k sestavám --- v | [8 empty] | False
Stavba:
PURKRABSKÁ 2-4 - DVORNÍ OBJEKT ALBÍNKA- STAVEBNÍ ÚPRAVY, parc.č. st.572 , k.ú. Olomouc- město
Objekt:
1052015 - PURKRABSKÁ 2-4 - DVORNÍ OBJEKT ALBÍNKA- STAVEBNÍ ÚPRAVY, parc.č. st.572 , k.ú. Olomouc- město
Soupis:
15 - Vnější plynovod
| KSO: |  |  |  |  | CC-CZ:
| Místo: |  | Purkrabská, Olomouc |  |  | Datum: | 5. 10. 2016
| Zadavatel: |  |  |  |  | IČ:
|  | Univerzita Palackého v Olomouci |  |  |  | DIČ:
| Uchazeč: |  |  |  |  | IČ:
DIČ:
| Projektant: |  |  |  |  | IČ:
|  | ATELIER Polách & Bravenec s r.o. |  |  |  | DIČ:
Poznámka:
| Cena bez DPH | [5 empty] | 0
|  |  | Základ daně |  |  | Sazba daně | Výše daně
| DPH | základní | 0 |  |  | 21% | 0
|  | snížená | 0 |  |  | 15% | 0
|  | zákl. přenesená | 0 |  |  | 21% | 0
|  | sníž. přenesená | 0 |  |  | 15% | 0
|  | nulová | 0 |  |  | 0% | 0
| Cena s DPH |  |  | v | CZK |  | 0
REKAPITULACE ČLENĚNÍ SOUPISU PRACÍ
Stavba:
PURKRABSKÁ 2-4 - DVORNÍ OBJEKT ALBÍNKA- STAVEBNÍ ÚPRAVY, parc.č. st.572 , k.ú. Olomouc- město
Objekt:
1052015 - PURKRABSKÁ 2-4 - DVORNÍ OBJEKT ALBÍNKA- STAVEBNÍ ÚPRAVY, parc.č. st.572 , k.ú. Olomouc- město
Soupis:
15 - Vnější plynovod
Místo: |  |  | Purkrabská, Olomouc |  |  | Datum: | 5. 10. 2016
Zadavatel: |  |  | Univerzita Palackého v Olomouci |  |  | Projektant: | ATELIER Polách & Bravenec s r.o.
Uchazeč:
Kód dílu - Popis | [6 empty] | Cena celkem [CZK]
Náklady soupisu celkem | [6 empty] | 0 | [12 empty] | -1
| HSV - Práce a dodávky HSV | [5 empty] | 0
| 1 - Zemní práce | [5 empty] | 0
| 998 - Přesun hmot | [5 empty] | 0
| PSV - Práce a dodávky PSV | [5 empty] | 0
| 723 - Zdravotechnika - vnitřní plynovod | [5 empty] | 0
SOUPIS PRACÍ
Stavba:
PURKRABSKÁ 2-4 - DVORNÍ OBJEKT ALBÍNKA- STAVEBNÍ ÚPRAVY, parc.č. st.572 , k.ú. Olomouc- město
Objekt:
1052015 - PURKRABSKÁ 2-4 - DVORNÍ OBJEKT ALBÍNKA- STAVEBNÍ ÚPRAVY, parc.č. st.572 , k.ú. Olomouc- město
Soupis:
15 - Vnější plynovod
Místo: |  |  | Purkrabská, Olomouc |  |  | Datum: | 5. 10. 2016
Zadavatel: |  |  | Univerzita Palackého v Olomouci |  |  | Projektant: | ATELIER Polách & Bravenec s r.o.
Uchazeč:
PČ | Typ | Kód | Popis | MJ | Množství | J.cena [CZK] | Cena celkem [CZK] | Cenová soustava |  | Poznámka | DPH | J. Nh [h] | Nh celkem [h] | J. hmotnost [t] | Hmotnost celkem [t] | J. suť [t] | Suť Celkem [t]
Náklady soupisu celkem | [6 empty] | 0 | [5 empty] | 0 |  | 43.1823 |  | 0 |  | D | -1 | [10 empty] | 0
| D | HSV | Práce a dodávky HSV |  |  |  | 0 | [5 empty] | 0 |  | 43.1658 |  | 0 | 1 | D | 0 |  |  |  | ROZPOCET | [6 empty] | 0
| D | 1 | Zemní práce |  |  |  | 0 | [5 empty] | 0 |  | 43.1658 |  | 0 | 1 | D | 1 |  |  |  | ROZPOCET | [6 empty] | 0
1 | K | 119001421 | Dočasné zajištění podzemního potrubí nebo vedení ve výkopišti ve stavu i poloze , ve kterých byla na začátku zemních prací a to s podepřením, vzepřením nebo vyvěšením, příp. s ochranným bedněním, se zřízením a odstraněním za jišťovací konstrukce, s opotře | m | 2 |  | 0 |  |  |  | základní |  | 0 | 0.036904 | 0.073809 | 0 | 0 | 4 | K | 2 |  |  |  | ROZPOCET | 0 | 0 | 0 | 0 | 0 | 1 | 0 | 4 | -1359542950
| VV |  | Zajištění kabelů | [15 empty] | VV | 2 | 1 | True | 0 | ROZPOCET
| VV |  | 2 |  | 2 | [13 empty] | VV | 2 | 2 | True | 0 | ROZPOCET
| VV |  | Mezisoučet |  | 2 | [13 empty] | VV | 2 | 3 | True | 0 | ROZPOCET
| VV |  | Součet |  | 2 | [13 empty] | VV | 2 | 4 | True | 1 | ROZPOCET
2 | K | 132201101 | Hloubení zapažených i nezapažených rýh šířky do 600 mm s urovnáním dna do předepsaného profilu a spádu v hornině tř. 3 do 100 m3 | m3 | 20.52 |  | 0 |  |  |  | základní |  | 0 | 0 | 0 | 0 | 0 | 4 | K | 2 |  |  |  | ROZPOCET | 0 | 0 | 0 | 0 | 0 | 1 | 0 | 4 | 2065665480
| VV |  | Rýha pro plyn | [15 empty] | VV | 2 | 1 | True | 0 | ROZPOCET
| VV |  | výpočet dle vč situace | [15 empty] | VV | 2 | 1 | True | 0 | ROZPOCET
| VV |  | (27+1,5)*0,6*1,2 |  | 20.52 | [13 empty] | VV | 2 | 2 | True | 0 | ROZPOCET
| VV |  | Mezisoučet |  | 20.52 | [13 empty] | VV | 2 | 3 | True | 0 | ROZPOCET
| VV |  | Součet |  | 20.52 | [13 empty] | VV | 2 | 4 | True | 1 | ROZPOCET
3 | K | 132201109 | Hloubení zapažených i nezapažených rýh šířky do 600 mm s urovnáním dna do předepsaného profilu a spádu v hornině tř. 3 Příplatek k cenám za lepivost horniny tř. 3 | m3 | 20.52 |  | 0 |  |  |  | základní |  | 0 | 0 | 0 | 0 | 0 | 4 | K | 2 |  |  |  | ROZPOCET | 0 | 0 | 0 | 0 | 0 | 1 | 0 | 4 | -1969256753
| VV |  | Rýha pro plyn | [15 empty] | VV | 2 | 1 | True | 0 | ROZPOCET
| VV |  | výpočet dle vč situace | [15 empty] | VV | 2 | 1 | True | 0 | ROZPOCET
| VV |  | (27+1,5)*0,6*1,2 |  | 20.52 | [13 empty] | VV | 2 | 2 | True | 0 | ROZPOCET
| VV |  | Mezisoučet |  | 20.52 | [13 empty] | VV | 2 | 3 | True | 0 | ROZPOCET
| VV |  | Součet |  | 20.52 | [13 empty] | VV | 2 | 4 | True | 1 | ROZPOCET
4 | K | 162301102 | Vodorovné přemístění výkopku nebo sypaniny po suchu na obvyklém dopravním prostředku, bez naložení výkopku, avšak se složením bez rozhrnutí z horniny tř. 1 až 4 na vzdálenost přes 500 do 1 000 m | m3 | 20.52 |  | 0 |  |  |  | základní |  | 0 | 0 | 0 | 0 | 0 | 4 | K | 2 |  |  |  | ROZPOCET | 0 | 0 | 0 | 0 | 0 | 1 | 0 | 4 | 1822080797
| VV |  | Odvoz nevyužitého výkopku | [15 empty] | VV | 2 | 1 | True | 0 | ROZPOCET
| VV |  | výpočet dle objemu výkopů | [15 empty] | VV | 2 | 1 | True | 0 | ROZPOCET
| VV |  | 20,52 |  | 20.52 | [13 empty] | VV | 2 | 2 | True | 0 | ROZPOCET
| VV |  | Mezisoučet |  | 20.52 | [13 empty] | VV | 2 | 3 | True | 0 | ROZPOCET
| VV |  | Součet |  | 20.52 | [13 empty] | VV | 2 | 4 | True | 1 | ROZPOCET
5 | K | 162701109 | Vodorovné přemístění výkopku nebo sypaniny po suchu na obvyklém dopravním prostředku, bez naložení výkopku, avšak se složením bez rozhrnutí z horniny tř. 1 až 4 na vzdálenost Příplatek k ceně za každých dalších i započatých 1 000 m | m3 | 410.4 |  | 0 |  |  |  | základní |  | 0 | 0 | 0 | 0 | 0 | 4 | K | 2 |  |  |  | ROZPOCET | 0 | 0 | 0 | 0 | 0 | 1 | 0 | 4 | -1749928682
| VV |  | Odvoz nevyužitého výkopku | [15 empty] | VV | 2 | 1 | True | 0 | ROZPOCET
| VV |  | výpočet dle vodorového přemístění - příplatek za 20 km | [15 empty] | VV | 2 | 1 | True | 0 | ROZPOCET
| VV |  | 20,52*20 |  | 410.4 | [13 empty] | VV | 2 | 2 | True | 0 | ROZPOCET
| VV |  | Mezisoučet |  | 410.4 | [13 empty] | VV | 2 | 3 | True | 0 | ROZPOCET
| VV |  | Součet |  | 410.4 | [13 empty] | VV | 2 | 4 | True | 1 | ROZPOCET
6 | K | 167101102 | Nakládání, skládání a překládání neulehlého výkopku nebo sypaniny nakládání, množství přes 100 m3, z hornin tř. 1 až 4 | m3 | 20.52 |  | 0 |  |  |  | základní |  | 0 | 0 | 0 | 0 | 0 | 4 | K | 2 |  |  |  | ROZPOCET | 0 | 0 | 0 | 0 | 0 | 1 | 0 | 4 | -514878366
| VV |  | Nakládání výkopku | [15 empty] | VV | 2 | 1 | True | 0 | ROZPOCET
| VV |  | výpočet dle objemu výkopů | [15 empty] | VV | 2 | 1 | True | 0 | ROZPOCET
| VV |  | 20,52 |  | 20.52 | [13 empty] | VV | 2 | 2 | True | 0 | ROZPOCET
| VV |  | Mezisoučet |  | 20.52 | [13 empty] | VV | 2 | 3 | True | 0 | ROZPOCET
| VV |  | Součet |  | 20.52 | [13 empty] | VV | 2 | 4 | True | 1 | ROZPOCET
7 | K | 171201201 | Uložení sypaniny na skládky | m3 | 20.52 |  | 0 |  |  |  | základní |  | 0 | 0 | 0 | 0 | 0 | 4 | K | 2 |  |  |  | ROZPOCET | 0 | 0 | 0 | 0 | 0 | 1 | 0 | 4 | -1275875318
| VV |  | Uložení výkopku na skládce | [15 empty] | VV | 2 | 1 | True | 0 | ROZPOCET
| VV |  | výpočet dle objemu výkopu | [15 empty] | VV | 2 | 1 | True | 0 | ROZPOCET
| VV |  | 20,52 |  | 20.52 | [13 empty] | VV | 2 | 2 | True | 0 | ROZPOCET
| VV |  | Mezisoučet |  | 20.52 | [13 empty] | VV | 2 | 3 | True | 0 | ROZPOCET
| VV |  | Součet |  | 20.52 | [13 empty] | VV | 2 | 4 | True | 1 | ROZPOCET
8 | K | 171201211 | Uložení sypaniny poplatek za uložení sypaniny na skládce (skládkovné) | t | 34.884 |  | 0 |  |  |  | základní |  | 0 | 0 | 0 | 0 | 0 | 4 | K | 2 |  |  |  | ROZPOCET | 0 | 0 | 0 | 0 | 0 | 1 | 0 | 4 | 607532009
| VV |  | Poplatek za uložení výpkopku na skládce - 1,7t/m3 | [15 empty] | VV | 2 | 1 | True | 0 | ROZPOCET
| VV |  | výpočet dle objemu výkopu | [15 empty] | VV | 2 | 1 | True | 0 | ROZPOCET
| VV |  | 20,52*1,7 |  | 34.884 | [13 empty] | VV | 2 | 2 | True | 0 | ROZPOCET
| VV |  | Mezisoučet |  | 34.884 | [13 empty] | VV | 2 | 3 | True | 0 | ROZPOCET
| VV |  | Součet |  | 34.884 | [13 empty] | VV | 2 | 4 | True | 1 | ROZPOCET
9 | K | 174101102 | Zásyp sypaninou z jakékoliv horniny s uložením výkopku ve vrstvách se zhutněním v uzavřených prostorách s urovnáním povrchu zásypu | m3 | 15.39 |  | 0 |  |  |  | základní |  | 0 | 0 | 0 | 0 | 0 | 4 | K | 2 |  |  |  | ROZPOCET | 0 | 0 | 0 | 0 | 0 | 1 | 0 | 4 | 730469490
| VV |  | Zásyp zbytku výkopu | [15 empty] | VV | 2 | 1 | True | 0 | ROZPOCET
| VV |  | výpočet dle vč situace | [15 empty] | VV | 2 | 1 | True | 0 | ROZPOCET
| VV |  | (27+1,5)*0,6*0,9 |  | 15.39 | [13 empty] | VV | 2 | 2 | True | 0 | ROZPOCET
| VV |  | Mezisoučet |  | 15.39 | [13 empty] | VV | 2 | 3 | True | 0 | ROZPOCET
| VV |  | Součet |  | 15.39 | [13 empty] | VV | 2 | 4 | True | 1 | ROZPOCET
10 | M | 583336520 | kamenivo těžené hrubé frakce 8-16 | t | 32.319 |  | 0 | CS ÚRS 2015 01 |  |  | základní |  | 0 | 1 | 32.319 | 0 | 0 | 8 | M | 2 |  |  |  | ROZPOCET | 0 | 0 | 0 | 0 | 0 | 1 | 0 | 4 | 1772259484
| VV |  | materiál + 5% ztratné | [15 empty] | VV | 2 | 1 | True | 0 | ROZPOCET
| VV |  | 15,39*2*1,05 |  | 32.319 | [13 empty] | VV | 2 | 2 | True | 0 | ROZPOCET
| VV |  | Mezisoučet |  | 32.319 | [13 empty] | VV | 2 | 3 | True | 0 | ROZPOCET
| VV |  | Součet |  | 32.319 | [13 empty] | VV | 2 | 4 | True | 1 | ROZPOCET
11 | K | 175151101 | Obsypání potrubí strojně sypaninou z vhodných hornin tř. 1 až 4 nebo materiálem připraveným podél výkopu ve vzdálenosti do 3 m od jeho kraje, pro jakoukoliv hloubku výkopu a míru zhutnění bez prohození sypaniny | m3 | 5.13 |  | 0 |  |  |  | základní |  | 0 | 0 | 0 | 0 | 0 | 4 | K | 2 |  |  |  | ROZPOCET | 0 | 0 | 0 | 0 | 0 | 1 | 0 | 4 | 1871395689
| VV |  | Zásyp výkopu | [15 empty] | VV | 2 | 1 | True | 0 | ROZPOCET
| VV |  | výpočet dle vč situace | [15 empty] | VV | 2 | 1 | True | 0 | ROZPOCET
| VV |  | (27+1,5)*0,6*0,3 |  | 5.13 | [13 empty] | VV | 2 | 2 | True | 0 | ROZPOCET
| VV |  | Mezisoučet |  | 5.13 | [13 empty] | VV | 2 | 3 | True | 0 | ROZPOCET
| VV |  | Součet |  | 5.13 | [13 empty] | VV | 2 | 4 | True | 1 | ROZPOCET
12 | M | 583313510 | kamenivo těžené drobné frakce 0-4 | t | 10.773 |  | 0 |  |  |  | základní |  | 0 | 1 | 10.773 | 0 | 0 | 8 | M | 2 |  |  |  | ROZPOCET | 0 | 0 | 0 | 0 | 0 | 1 | 0 | 4 | 485125443
| VV |  | materiál + 5% ztratné | [15 empty] | VV | 2 | 1 | True | 0 | ROZPOCET
| VV |  | podkladní písčité lože | [15 empty] | VV | 2 | 1 | True | 0 | ROZPOCET
| VV |  | 5,13*2*1,05 |  | 10.773 | [13 empty] | VV | 2 | 2 | True | 0 | ROZPOCET
| VV |  | Mezisoučet |  | 10.773 | [13 empty] | VV | 2 | 3 | True | 0 | ROZPOCET
| VV |  | Součet |  | 10.773 | [13 empty] | VV | 2 | 4 | True | 1 | ROZPOCET
| D | 998 | Přesun hmot |  |  |  | 0 | [5 empty] | 0 |  | 0 |  | 0 | 1 | D | 1 |  |  |  | ROZPOCET | [6 empty] | 0
13 | K | 998276101 | Přesun hmot pro trubní vedení hloubené z trub z plastických hmot nebo sklolaminátových pro vodovody nebo kanalizace v otevřeném výkopu dopravní vzdálenost do 15 m | t | 43.166 |  | 0 |  |  |  | základní |  | 0 | 0 | 0 | 0 | 0 | 4 | K | 2 |  |  |  | ROZPOCET | 0 | 0 | 0 | 0 | 0 | 1 | 0 | 4 | 1545823346
| D | PSV | Práce a dodávky PSV |  |  |  | 0 | [5 empty] | 0 |  | 0.01653 |  | 0 | 2 | D | 0 |  |  |  | ROZPOCET | [6 empty] | 0
| D | 723 | Zdravotechnika - vnitřní plynovod |  |  |  | 0 | [5 empty] | 0 |  | 0.01653 |  | 0 | 2 | D | 1 |  |  |  | ROZPOCET | [6 empty] | 0
14 | K | 723170115 | Potrubí z plastových trub Pe100 spojovaných elektrotvarovkami PN 0,4 MPa (SDR 11) D 40 x 3,7 mm | m | 28.5 |  | 0 | CS ÚRS 2015 01 |  |  | základní |  | 0 | 0.00058 | 0.01653 | 0 | 0 | 16 | K | 2 |  |  |  | ROZPOCET | 0 | 0 | 0 | 0 | 0 | 1 | 0 | 16 | 1951268779
| VV |  | potrubí | [15 empty] | VV | 2 | 1 | True | 0 | ROZPOCET
| VV |  | 27+1,5 |  | 28.5 | [13 empty] | VV | 2 | 2 | True | 0 | ROZPOCET
| VV |  | Mezisoučet |  | 28.5 | [13 empty] | VV | 2 | 3 | True | 0 | ROZPOCET
| VV |  | Součet |  | 28.5 | [13 empty] | VV | 2 | 4 | True | 1 | ROZPOCET

## 16 - Vedlejší rozpočtové ...
| List obsahuje: |  | 1) Krycí list soupisu | 2) Rekapitulace |  |  | 3) Soupis prací | Zpět na list: | Rekapitulace stavby
[9 empty] | >> skryté sloupce << | [9 empty] | {f24c0a6e-29fa-41aa-acb5-094115eef023}
2
| KRYCÍ LIST SOUPISU | [8 empty] | v --- níže se nacházejí doplnkové a pomocné údaje k sestavám --- v | [8 empty] | False
Stavba:
PURKRABSKÁ 2-4 - DVORNÍ OBJEKT ALBÍNKA- STAVEBNÍ ÚPRAVY, parc.č. st.572 , k.ú. Olomouc- město
Objekt:
1052015 - PURKRABSKÁ 2-4 - DVORNÍ OBJEKT ALBÍNKA- STAVEBNÍ ÚPRAVY, parc.č. st.572 , k.ú. Olomouc- město
Soupis:
16 - Vedlejší rozpočtové náklady
| KSO: |  |  |  |  | CC-CZ:
| Místo: |  | Purkrabská, Olomouc |  |  | Datum: | 5. 10. 2016
| CZ-CPV: |  | 801 13
| Zadavatel: |  |  |  |  | IČ:
|  | Univerzita Palackého v Olomouci |  |  |  | DIČ:
| Uchazeč: |  |  |  |  | IČ:
DIČ:
| Projektant: |  |  |  |  | IČ:
|  | ATELIER Polách & Bravenec s r.o. |  |  |  | DIČ:
Poznámka:
| Cena bez DPH | [5 empty] | 0
|  |  | Základ daně |  |  | Sazba daně | Výše daně
| DPH | základní | 0 |  |  | 21% | 0
|  | snížená | 0 |  |  | 15% | 0
|  | zákl. přenesená | 0 |  |  | 21% | 0
|  | sníž. přenesená | 0 |  |  | 15% | 0
|  | nulová | 0 |  |  | 0% | 0
| Cena s DPH |  |  | v | CZK |  | 0
REKAPITULACE ČLENĚNÍ SOUPISU PRACÍ
Stavba:
PURKRABSKÁ 2-4 - DVORNÍ OBJEKT ALBÍNKA- STAVEBNÍ ÚPRAVY, parc.č. st.572 , k.ú. Olomouc- město
Objekt:
1052015 - PURKRABSKÁ 2-4 - DVORNÍ OBJEKT ALBÍNKA- STAVEBNÍ ÚPRAVY, parc.č. st.572 , k.ú. Olomouc- město
Soupis:
16 - Vedlejší rozpočtové náklady
Místo: |  |  | Purkrabská, Olomouc |  |  | Datum: | 5. 10. 2016
Zadavatel: |  |  | Univerzita Palackého v Olomouci |  |  | Projektant: | ATELIER Polách & Bravenec s r.o.
Uchazeč:
Kód dílu - Popis | [6 empty] | Cena celkem [CZK]
Náklady soupisu celkem | [6 empty] | 0 | [12 empty] | -1
| VRN - Vedlejší rozpočtové náklady | [5 empty] | 0
| VRN1 - Průzkumné, geodetické a projektové práce | [5 empty] | 0
| VRN3 - Zařízení staveniště | [5 empty] | 0
| VRN7 - Provozní vlivy | [5 empty] | 0
SOUPIS PRACÍ
Stavba:
PURKRABSKÁ 2-4 - DVORNÍ OBJEKT ALBÍNKA- STAVEBNÍ ÚPRAVY, parc.č. st.572 , k.ú. Olomouc- město
Objekt:
1052015 - PURKRABSKÁ 2-4 - DVORNÍ OBJEKT ALBÍNKA- STAVEBNÍ ÚPRAVY, parc.č. st.572 , k.ú. Olomouc- město
Soupis:
16 - Vedlejší rozpočtové náklady
Místo: |  |  | Purkrabská, Olomouc |  |  | Datum: | 5. 10. 2016
Zadavatel: |  |  | Univerzita Palackého v Olomouci |  |  | Projektant: | ATELIER Polách & Bravenec s r.o.
Uchazeč:
PČ | Typ | Kód | Popis | MJ | Množství | J.cena [CZK] | Cena celkem [CZK] | Cenová soustava |  | Poznámka | DPH | J. Nh [h] | Nh celkem [h] | J. hmotnost [t] | Hmotnost celkem [t] | J. suť [t] | Suť Celkem [t]
Náklady soupisu celkem | [6 empty] | 0 | [5 empty] | 0 |  | 0 |  | 0 |  | D | -1 | [7 empty] | 0
| D | VRN | Vedlejší rozpočtové náklady |  |  |  | 0 | [5 empty] | 0 |  | 0 |  | 0 | 5 | D | 0 | ROZPOCET | [6 empty] | 0
| D | VRN1 | Průzkumné, geodetické a projektové práce |  |  |  | 0 | [5 empty] | 0 |  | 0 |  | 0 | 5 | D | 1 | ROZPOCET | [6 empty] | 0
1 | K | 010001000 | Průzkumné, geodetické a projektové práce | Kč | 1 |  | 0 |  |  |  | základní |  | 0 | 0 | 0 | 0 | 0 | 1024 | K | 2 | ROZPOCET | 0 | 0 | 0 | 0 | 0 | 1 | 0 | 1024 | 1200272760
2 | K | 013254000 | Dokumentace skutečného provedení stavby | Kč | 1 |  | 0 |  |  |  | základní |  | 0 | 0 | 0 | 0 | 0 | 1024 | K | 2 | ROZPOCET | 0 | 0 | 0 | 0 | 0 | 1 | 0 | 1024 | 1219643252
| D | VRN3 | Zařízení staveniště |  |  |  | 0 | [5 empty] | 0 |  | 0 |  | 0 | 5 | D | 1 | ROZPOCET | [6 empty] | 0
3 | K | 032103000 | Náklady na stavební buňky | Kč | 1 |  | 0 |  |  |  | základní |  | 0 | 0 | 0 | 0 | 0 | 1024 | K | 2 | ROZPOCET | 0 | 0 | 0 | 0 | 0 | 1 | 0 | 1024 | 2120444893
4 | K | 032903000 | Náklady na provoz a údržbu vybavení staveniště | Kč | 1 |  | 0 |  |  |  | základní |  | 0 | 0 | 0 | 0 | 0 | 1024 | K | 2 | ROZPOCET | 0 | 0 | 0 | 0 | 0 | 1 | 0 | 1024 | 984942644
5 | K | 034203000 | Oplocení staveniště | Kč | 1 |  | 0 |  |  |  | základní |  | 0 | 0 | 0 | 0 | 0 | 1024 | K | 2 | ROZPOCET | 0 | 0 | 0 | 0 | 0 | 1 | 0 | 1024 | 1828939151
6 | K | 039103000 | Rozebrání, bourání a odvoz zařízení staveniště | Kč | 1 |  | 0 |  |  |  | základní |  | 0 | 0 | 0 | 0 | 0 | 1024 | K | 2 | ROZPOCET | 0 | 0 | 0 | 0 | 0 | 1 | 0 | 1024 | 763266455
| D | VRN7 | Provozní vlivy |  |  |  | 0 | [5 empty] | 0 |  | 0 |  | 0 | 5 | D | 1 | ROZPOCET | [6 empty] | 0
7 | K | 079002000 | Ostatní provozní vlivy | Kč | 1 |  | 0 |  |  |  | základní |  | 0 | 0 | 0 | 0 | 0 | 1024 | K | 2 | ROZPOCET | 0 | 0 | 0 | 0 | 0 | 1 | 0 | 1024 | -1546816546

## Pokyny pro vyplnění
Struktura údajů, formát souboru a metodika pro zpracování
Struktura
Soubor je složen ze záložky Rekapitulace stavby a záložek s názvem soupisu prací pro jednotlivé objekty ve formátu XLSX. Každá ze záložek přitom obsahuje
ještě samostatné sestavy vymezené orámovaním a nadpisem sestavy.
Rekapitulace stavby obsahuje sestavu Rekapitulace stavby a Rekapitulace objektů stavby a soupisů prací.
V sestavě Rekapitulace stavby jsou uvedeny informace identifikující předmět veřejné zakázky na stavební práce, KSO, CC-CZ, CZ-CPV, CZ-CPA a rekapitulaci
celkové nabídkové ceny uchazeče.
V sestavě Rekapitulace objektů stavby a soupisů prací je uvedena rekapitulace stavebních objektů, inženýrských objektů, provozních souborů,
vedlejších a ostatních nákladů a ostatních nákladů s rekapitulací nabídkové ceny za jednotlivé soupisy prací. Na základě údaje Typ je možné
identifikovat, zda se jedná o objekt nebo soupis prací pro daný objekt:
|  | STA | Stavební objekt pozemní
|  | ING | Stavební objekt inženýrský
|  | PRO | Provozní soubor
|  | VON | Vedlejší a ostatní náklady
|  | OST | Ostatní
|  | Soupis | Soupis prací pro daný typ objektu
Soupis prací pro jednotlivé objekty obsahuje sestavy Krycí list soupisu, Rekapitulace členění soupisu prací, Soupis prací. Za soupis prací může být považován
i objekt stavby v případě, že neobsahuje podřízenou zakázku.
Krycí list soupisu obsahuje rekapitulaci informací o předmětu veřejné zakázky ze sestavy Rekapitulace stavby, informaci o zařazení objektu do KSO,
CC-CZ, CZ-CPV, CZ-CPA a rekapitulaci celkové nabídkové ceny uchazeče za aktuální soupis prací.
Rekapitulace členění soupisu prací obsahuje rekapitulaci soupisu prací ve všech úrovních členění soupisu tak, jak byla tato členění použita (např.
stavební díly, funkční díly, případně jiné členění) s rekapitulací nabídkové ceny.
Soupis prací obsahuje položky veškerých stavebních nebo montážních prací, dodávek materiálů a služeb nezbytných pro zhotovení stavebního objektu,
inženýrského objektu, provozního souboru, vedlejších a ostatních nákladů.
Pro položky soupisu prací se zobrazují následující informace:
|  | PČ |  | Pořadové číslo položky v aktuálním soupisu
|  | TYP |  | Typ položky: K - konstrukce, M - materiál, PP - plný popis, PSC - poznámka k souboru cen, P - poznámka k položce, VV - výkaz výměr
|  | Kód |  | Kód položky
|  | Popis |  | Zkrácený popis položky
|  | MJ |  | Měrná jednotka položky
|  | Množství |  | Množství v měrné jednotce
|  | J.cena |  | Jednotková cena položky. Zadaní může obsahovat namísto J.ceny sloupce J.materiál a J.montáž, jejichž součet definuje
J.cenu položky.
|  | Cena celkem |  | Celková cena položky daná jako součin množství a j.ceny
|  | Cenová soustava |  | Příslušnost položky do cenové soustavy
Ke každé položce soupisu prací se na samostatných řádcích může zobrazovat:
Plný popis položky
Poznámka k souboru cen a poznámka zadavatele
Výkaz výměr
Pokud je k řádku výkazu výměr evidovaný údaj ve sloupci Kód, jedná se o definovaný odkaz, na který se může odvolávat výkaz výměr z jiné položky.
Metodika pro zpracování
Jednotlivé sestavy jsou v souboru provázány. Editovatelné pole jsou zvýrazněny žlutým podbarvením, ostatní pole neslouží k editaci a nesmí být jakkoliv
modifikovány.
Uchazeč je pro podání nabídky povinen vyplnit žlutě podbarvená pole:
Pole Uchazeč v sestavě Rekapitulace stavby - zde uchazeč vyplní svůj název (název subjektu)
Pole IČ a DIČ v sestavě Rekapitulace stavby - zde uchazeč vyplní svoje IČ a DIČ
Datum v sestavě Rekapitulace stavby - zde uchazeč vyplní datum vytvoření nabídky
J.cena = jednotková cena v sestavě Soupis prací o maximálním počtu desetinných míst uvedených v poli
- pokud sestavy soupisů prací obsahují pole J.cena, musí být všechna tato pole vyplněna nenulovými kladnými číslicemi
Poznámka - nepovinný údaj pro položku soupisu
V případě, že sestavy soupisů prací neobsahují pole J.cena, potom ve všech soupisech prací obsahují pole:
- J.materiál - jednotková cena materiálu
- J.montáž - jednotková cena montáže
Uchazeč je v tomto případě povinen vyplnit všechna pole J.materiál a pole J.montáž nenulovými kladnými číslicemi. V případech, kdy položka
neobsahuje žádný materiál je přípustné, aby pole J.materiál bylo vyplněno nulou. V případech, kdy položka neobsahuje žádnou montáž je přípustné,
aby pole J.montáž bylo vyplněno nulou. Není však přípustné, aby obě pole - J.materiál, J.Montáž byly u jedné položky vyplněny nulou.
Rekapitulace stavby
Název |  |  | Povinný |  | Popis | Typ | Max. počet
atributu |  |  | (A/N) |  |  |  | znaků
Kód |  |  | A |  | Kód stavby | String | 20
Stavba |  |  | A |  | Název stavby | String | 120
Místo |  |  | N |  | Místo stavby | String | 50
Datum |  |  | A |  | Datum vykonaného exportu | Date
KSO |  |  | N |  | Klasifikace stavebního objektu | String | 15
CC-CZ |  |  | N |  | Klasifikace stavbeních děl | String | 15
CZ-CPV |  |  | N |  | Společný slovník pro veřejné zakázky | String | 20
CZ-CPA |  |  | N |  | Klasifikace produkce podle činností | String | 20
Zadavatel |  |  | N |  | Zadavatel zadaní | String | 50
IČ |  |  | N |  | IČ zadavatele zadaní | String | 20
DIČ |  |  | N |  | DIČ zadavatele zadaní | String | 20
Uchazeč |  |  | N |  | Uchazeč veřejné zakázky | String | 50
Projektant |  |  | N |  | Projektant | String | 50
Poznámka |  |  | N |  | Poznámka k zadání | String | 255
Sazba DPH |  |  | A |  | Rekapitulace sazeb DPH u položek soupisů | eGSazbaDph
Základna DPH |  |  | A |  | Základna DPH určena součtem celkové ceny z položek soupisů | Double
Hodnota DPH |  |  | A |  | Hodnota DPH | Double
Cena bez DPH |  |  | A |  | Celková cena bez DPH za celou stavbu. Sčítává se ze všech listů. | Double
Cena s DPH |  |  | A |  | Celková cena s DPH za celou stavbu | Double
Rekapitulace objektů stavby a soupisů prací
Název |  |  | Povinný |  | Popis | Typ | Max. počet
atributu |  |  | (A/N) |  |  |  | znaků
Kód |  |  | A |  | Přebírá se z Rekapitulace stavby | String | 20
Stavba |  |  | A |  | Přebírá se z Rekapitulace stavby | String | 120
Místo |  |  | N |  | Přebírá se z Rekapitulace stavby | String | 50
Datum |  |  | A |  | Přebírá se z Rekapitulace stavby | Date
Zadavatel |  |  | N |  | Přebírá se z Rekapitulace stavby | String | 50
Projektant |  |  | N |  | Přebírá se z Rekapitulace stavby | String | 50
Uchazeč |  |  | N |  | Přebírá se z Rekapitulace stavby | String | 50
Kód |  |  | A |  | Kód objektu | String | 20
Objektu, Soupis prací |  |  | A |  | Název objektu | String | 120
Cena bez DPH |  |  | A |  | Cena bez DPH za daný objekt | Double
Cena s DPH |  |  | A |  | Cena spolu s DPH za daný objekt | Double
Typ |  |  | A |  | Typ zakázky | eGTypZakazky
Krycí list soupisu
Název |  |  | Povinný |  | Popis | Typ | Max. počet
atributu |  |  | (A/N) |  |  |  | znaků
Stavba |  |  | A |  | Přebírá se z Rekapitulace stavby | String | 120
Objekt |  |  | A |  | Kód a název objektu | String | 20 + 120
Soupis |  |  | A |  | Kód a název soupisu | String | 20 + 120
KSO |  |  | N |  | Klasifikace stavebního objektu | String | 15
CC-CZ |  |  | N |  | Klasifikace stavbeních děl | String | 15
CZ-CPV |  |  | N |  | Společný slovník pro veřejné zakázky | String | 20
CZ-CPA |  |  | N |  | Klasifikace produkce podle činností | String | 20
Místo |  |  | N |  | Přebírá se z Rekapitulace stavby | String | 50
Zadavatel |  |  | N |  | Přebírá se z Rekapitulace stavby | String | 50
Uchazeč |  |  | N |  | Přebírá se z Rekapitulace stavby | String | 50
Projektant |  |  | N |  | Přebírá se z Rekapitulace stavby | String | 50
Poznámka |  |  | N |  | Poznámka k soupisu prací | String | 255
Sazba DPH |  |  | A |  | Rekapitulace sazeb DPH na položkách aktuálního soupisu | eGSazbaDph
Základna DPH |  |  | A |  | Základna DPH určena součtem celkové ceny z položek aktuálního soupisu | Double
Hodnota DPH |  |  | A |  | Hodnota DPH | Double
Cena bez DPH |  |  | A |  | Cena bez DPH za daný soupis | Double
Cena s DPH |  |  | A |  | Cena s DPH za daný soupis | Double
Rekapitulace členění soupisu prací
Název |  |  | Povinný |  | Popis | Typ | Max. počet
atributu |  |  | (A/N) |  |  |  | znaků
Stavba |  |  | A |  | Přebírá se z Rekapitulace stavby | String | 120
Objekt |  |  | A |  | Kód a název objektu, přebírá se z Krycího listu soupisu | String | 20 + 120
Soupis |  |  | A |  | Kód a název objektu, přebírá se z Krycího listu soupisu | String | 20 + 120
Místo |  |  | N |  | Přebírá se z Rekapitulace stavby | String | 50
Datum |  |  | A |  | Přebírá se z Rekapitulace stavby | Date
Zadavatel |  |  | N |  | Přebírá se z Rekapitulace stavby | String | 50
Projektant |  |  | N |  | Přebírá se z Rekapitulace stavby | String | 50
Uchazeč |  |  | N |  | Přebírá se z Rekapitulace stavby | String | 50
Kód dílu - Popis |  |  | A |  | Kód a název dílu ze soupisu | String | 20 + 100
Cena celkem |  |  | A |  | Cena celkem za díl ze soupisu | Double
Soupis prací
Název |  |  | Povinný |  | Popis | Typ | Max. počet
atributu |  |  | (A/N) |  |  |  | znaků
Stavba |  |  | A |  | Přebírá se z Rekapitulace stavby | String | 120
Objekt |  |  | A |  | Kód a název objektu | String | 20 + 120
Soupis |  |  | A |  | Přebírá se z Krycího listu soupisu | String | 20 + 120
Místo |  |  | N |  | Přebírá se z Krycího listu soupisu | String | 50
Datum |  |  | A |  | Přebírá se z Krycího listu soupisu | Date
Zadavatel |  |  | N |  | Přebírá se z Krycího listu soupisu | String | 50
Projektant |  |  | N |  | Přebírá se z Krycího listu soupisu | String | 50
Uchazeč |  |  | N |  | Přebírá se z Krycího listu soupisu | String | 50
PČ |  |  | A |  | Pořadové číslo položky soupisu | Long
Typ |  |  | A |  | Typ položky soupisu | eGTypPolozky | 1
Kód |  |  | A |  | Kód položky ze soupisu | String | 20
Popis |  |  | A |  | Popis položky ze soupisu | String | 255
MJ |  |  | A |  | Měrná jednotka položky | String | 10
Množství |  |  | A |  | Množství položky soupisu | Double
J.Cena |  |  | A |  | Jednotková cena položky | Double
Cena celkem |  |  | A |  | Cena celkem vyčíslena jako J.Cena * Množství | Double
Cenová soustava |  |  | N |  | Zařazení položky do cenové soustavy | String | 50
p |  |  | N |  | Poznámka položky ze soupisu | Memo
psc |  |  | N |  | Poznámka k souboru cen ze soupisu | Memo
pp |  |  | N |  | Plný popis položky ze soupisu | Memo
vv |  |  | N |  | Výkaz výměr (figura, výraz, výměra) ze soupisu | Text,Text,Double | 20, 150
DPH |  |  | A |  | Sazba DPH pro položku | eGSazbaDPH
Hmotnost |  |  | A |  | Hmotnost položky ze soupisu | Double
Suť |  |  | A |  | Suť položky ze soupisu | Double
Nh |  |  | N |  | Normohodiny položky ze soupisu | Double
Datová věta
Typ věty |  |  | Hodnota |  | Význam
eGSazbaDPH |  |  | základní |  | Základní sazba DPH
|  |  | snížená |  | Snížená sazba DPH
|  |  | nulová |  | Nulová sazba DPH
|  |  | zákl. přenesená |  | Základní sazba DPH přenesená
|  |  | sníž. přenesená |  | Snížená sazba DPH přenesená
eGTypZakazky |  |  | STA |  | Stavební objekt
|  |  | PRO |  | Provozní soubor
|  |  | ING |  | Inženýrský objekt
|  |  | VON |  | Vedlejší a ostatní náklady
|  |  | OST |  | Ostatní náklady
eGTypPolozky |  |  | 1 |  | Položka typu HSV
|  |  | 2 |  | Položka typu PSV
|  |  | 3 |  | Položka typu M
|  |  | 4 |  | Položka typu OST