## Titulní strana
Vypracoval:
Jan Hlinák
Tel. 604 - 566 097
jan@dcinema.cz
Technický / cenový rozpočet
k projektu AV techniky
Univerzita Palackého v Olomouci
Rekonstrukce objektu, Křížkovského 10
Revize | Datum
+-0,000=225,9
Projekt UPOL – rekonstrukce objektu Křížkovského 10, Olomouc
Stupeň Dokumentace pro realizaci stavby
Investor Univerzita Palackého v Olomouci, Křížkovského 8, 771 47 Olomouc
Projektant MusicData s.r.o., Štefánikova 131/61, 612 00 Brno
Zodpovědný projektant ing. Jan Hlinák, tel. 604 - 566 097
Stavební objekt SO.01 Stavební úpravy projektu | Datum 08/2015
Část D.1.4.9 AV technika - výuka | Arch.č.
Název Technický / cenový rozpočet k projektu AV techniky | Měřítko
Č.dok.

## Celkový souhrn
Technický / cenový rozpočet
k projektu AV techniky
Univerzita Palackého v Olomouci
Rekonstrukce objektu, Křížkovského 10
Celkový souhrn všech místností
1PP
Učebny 1.31 + 1.32 + 1.37 Multimediální učebna | 0 | 0
1NP
1.25 Refektář | 0 | 0
Učebny 1.35 + 1.38 + 1.39 + 1.40 + 1.41 | 0 | 0
Učebny 1.42 + 1.43 + 1.44 | 0 | 0
Učebny 1.47 + 1.48 + 1.49 | 0 | 0
2NP
Učebna 2.12 | 0 | 0
Učebna 2.39 + 2.40 | 0 | 0
Učebny 2.49 + 2.52 + 2.63 | 0 | 0
3NP
Učebna 3.16 | 0 | 0
Učebny 3.39 + 3.49 | 0 | 0
Zaškolení
Zaškolení - 1x 8 h dle smlouvy | nutné vyplnit ručně
CELKEM bez DPH / včetně DPH | 0 | 0

## 1PP_1.31,1.32, 1.37
1PP Učebny 1.31 + 1.32, Multimediální studio 1.37 (společné řízení)
Položka | Specifikace | Nabízený typ | Kč / kus | Ks / metrů | Kč celkem
Projekce, tabule
Data/video projektor širokoúhlý | Fyzické rozlišení minimálně WGXA (1280 x 800 bodů), výkon min. 3.200 ANSI lm, volitelně bezdrátové připojení Wi-Fi 802.11 b/g/n, LAN, úhlopříčka promítaného obrazu až 116" (2,94 m), projekční vzdálenost 0,5 - 1,2 metru, minimální konfigurace vstupů: audio vstup, kompozitní video vstup, komponentní video vstup, HDMI vstup, VGA vstup, RS-232C, USB 2.0 typu A, USB 2.0 typu B |  |  | 3 | 0
Stropní závěs | Stropní závěs k upevnění projektoru těsně pod akustický obklad | Nevyplňovat |  | 2 | 0
Stěnový závěs projektoru | Stěnový závěs k zavěšení projektoru nad tabuli | Nevyplňovat |  | 1 | 0
Projekční plocha elektrická 1.31 a 1.32 | Elektrická projekční plocha 200 x 125 cm (16:10), povrch matná bílá, gain 1.0, černé orámování na všech stranách, zadní strana černá, neprůsvitná!, včetně závěsů na stěnu |  |  | 2 | 0
Projekční plocha pro 1.37 (tabule) | Tabule keramická matná bílá, rozměr 200 x 120 cm, určená pro prezentaci i promítání, magnetická | Nevyplňovat |  | 1 | 0
Bílá tabule na stěnu | 200 x 100 cm, keramický povrch, matná, popisovatelná stíratelnými fixy, magnetická, včetně závěsů na stěnu a poličky | Nevyplňovat |  | 3 | 0
AV technika a ozvučení 1.31 a 1.32
HDMI/VGA přepínač / rozbočovač | Přepínač/scaler/rozbočovač, vstupy 3x HDMI + analogové audio, 2x VGA + audio, mikrofon, výstup jednotný typu HDMI pro LCD monitor, druhý výstup s integrovaným převodníkem na UTP včetně PoE pro přijímač a zpětný převodník na HDMI umístěný u projektoru |  |  | 2 | 0
Mikrofony na husím krku | Běžný mikrofon na husím krku s XLR konektorem a vypínačem (mechanickým) | Nevyplňovat |  | 2 | 0
HDMI po UTP přijímač | Přijímač HDMI signálu na projektoru, napájení přes UTP jediným kabelem (PoE), výstup HDMI, HDCP kompatibilní, přenos rozlišení 1080p včetně kompatibility | Nevyplňovat |  | 2 | 0
Zesilovač | Zesilovač třídy D, 2x 130 W / 8 ohmů, odstup větší než 100 dB, provedení do racku s výškou 1U, integrované ochrany limitace, přehřátí, přebuzení, limiter, … |  |  | 2 | 0
Reproduktorové soustavy | Dvoupásmová reproduktorová soustava, basový reproduktor 6", výškový reproduktor 1", včetně závěsu, polohovatelná (otočná o 90°), impedance 8 ohmů, 60 W RMS, citlivost 89 dB, frekvenční rozsah (-3 dB) 65 Hz - 20 kHz, integrovaný transformátor pro 100 V rozvod, pokrytí 120° horizontálně / vertikálně, barva bílá nebo černá |  |  | 4 | 0
Propojovací sada kabelů | Zajišťuje propojení jednotlivých komponent v rámci instalace jedné učebny mezi sebou (HDMI propojení panel-přepínač, audio propojení, HDMI propojení, VGA + audio propojení, …), včetně kabelů pro připojení přednášejícího ke konektorovému panelu | Nevyplňovat |  | 2 | 0
AV technika a ozvučení 1.37
HDMI switch 4x1 | HDMI switch, 4x vstup, 1x výstup, HDCP 1.4, HDMI 2.0, podpora rozlišení Ultra HD 4K (3840 x 2160 @ 60Hz 4:2:0 / 30Hz 4:4:4), 4K Cinema (DCI) @ 24 / 30Hz 4:4:4), a 1080p Full HD, audio LPCM 7.1, Dolby TrueHD, Dolby Digital Plus, DTS-HD Master Audio, ovládání RS-232, IR, IP (Telnet, UDP, Web server), upgrade firmware přes miniUSB nebo IP |  |  | 4 | 0
HDMI křížový switch 6x2 | HDMI křížový switch, 6x vstup, 2x výstup, HDCP 1.4, HDMI 2.0, podpora rozlišení Ultra HD 4K (3840 x 2160 @ 60Hz 4:2:0 / 30Hz 4:4:4), 4K Cinema (DCI) @ 24 / 30Hz 4:4:4), a 1080p Full HD, audio LPCM 7.1, Dolby TrueHD, Dolby Digital Plus, DTS-HD Master Audio, ovládání RS-232, IR, IP (Telnet, UDP, Web server), upgrade firmware přes miniUSB nebo IP |  |  | 1 | 0
HDMI/VGA přepínač / rozbočovač | Přepínač/scaler/rozbočovač, vstupy 3x HDMI + analogové audio, 2x VGA + audio, mikrofon, výstup jednotný typu HDMI pro LCD monitor, druhý výstup s integrovaným převodníkem na UTP včetně PoE pro přijímač a zpětný převodník na HDMI umístěný u projektoru |  |  | 1 | 0
Mikrofony na husím krku | Běžný mikrofon na husím krku s XLR konektorem a vypínačem (mechanickým) | Nevyplňovat |  | 1 | 0
HDMI po UTP přijímač | Přijímač HDMI signálu na projektoru, napájení přes UTP jediným kabelem (PoE), výstup HDMI, HDCP kompatibilní, přenos rozlišení 1080p včetně kompatibility | Nevyplňovat |  | 1 | 0
Zesilovač | Receiver / zesilovač střední třídy, 7x 160 W, HDMI 2.0, 8x vstup, 2x výstup, On-Screen-menu, integrované wi-fi, USB, DLNA 1.5, AirPlay, LAN, 192 kHz/24-bit Burr Brown D/A převodník |  |  | 1 | 0
Reproduktorové soustavy | Sloupová dvoupásmová basreflexová reproduktorová soustava, 2x kevlarový středobasový reproduktor průměr 130 mm, 1x kalotový výškový reproduktor průměr 25 mm, frekvenční rozsah 45 Hz - 50 kHz (-6 dB), úhel pokrytí 60°x10° (HxV), citlivost 87 dB, impedance 8 ohmů, rozměry 920 x 160 x 243 mm, hmotnost 14,2 kg, cena za pár |  |  | 1 | 0
Propojovací sada kabelů | Zajišťuje propojení jednotlivých komponent v rámci instalace jedné učebny mezi sebou (HDMI propojení přepínače a křížové přepínače, panel-přepínač, audio propojení multipárovým kabelem, HDMI propojení, VGA + audio propojení, …), včetně kabelů pro připojení přednášejícího ke konektorovému panelu, včetně konektorů | Nevyplňovat |  | 1 | 0
Řídící systém - tlačítkový panel pro 1.31 a 1.32, LCD pro 1.37
Řídící jednotka | Malá řídící jednotka na DIN lištu, LAN/ethernet, 3x obousměrný RS-485/232 port, 8x univerzální vstup (digitální, analogový, volitelné)/ univerzální výstup (IR, RS-232,otevřený kolektor), integrované hodiny reálného času (RTC), RAM 64 MB, flash paměť 256 MB, snímač IR kódů dálkových ovládání, napájení 24 V nebo PoE, Web server a administrátorské webové rozhraní, včetně zdroje na DIN lištu 24 V |  |  | 2 | 0
Ovládací klávesnice | Ovládací klávesnice, 16x podsvětlené tlačítko, podsvětlení lze ovládat programově, 2x bargraf pro zobrazení např. hlasitosti, nerezové provedení, možnost doplnit pod klávesy popisy funkcí, napájení po kabelu, připojení k řídící jednotce protokolem odolným rušení - RS-485, včetně kovového pouzdra pro vestavnou instalaci |  |  | 2 | 0
Ovládací LCD dotykový panel pro 1.37 | 800 x 480 bodů, 4,3" dotykový barevný panel, integrované webové rozhraní, tvar k postavení na stůl, připojení ethernetem včetně PoE, hustota pixelů 217 ppi, barevná hloubka 32-bitů (True Color), integrovaný mikrofon, reproduktor, světelný a pohybový senzor, 512 MB RAM, microSD karta min. 8 GB, rozměry 140 x 80 x 10 mm s tolerancí +- 10 mm, barva stříbrná (hliník) |  |  | 1 | 0
Switch LAN | průmyslový switch LAN ethernet 100 Mb do rozavděče, 8 portů | Nevyplňovat |  | 1 | 0
Snímání tlačítek světel | Snímací jednotka na DIN lištu, až 8 tlačítek, propojení s řídicí jednotkou přes RS-485 | Nevyplňovat |  | 1 | 0
Reléová jednotka | Jednotka relé na DIN lištu, 8x relé, zajišťuje spínání napájení AV techniky jednotlivých učeben, zároveň spínání napájení a směr pohybu projekčních ploch, dále ovládá spouštění/zvedání žaluzií, ovládací rozhraní RS-232/485, napájení 230 V | Nevyplňovat |  | 2 | 0
Silnoproudé relé | Standardní silnoproudé relé na DIN lištu, 1x přepínací kontakt 16 A, indikace stavu kontrolkou, určeno pro spínání AV techniky v jednotlivých učebnách, dále spínání fáze pro elektrické rolety (3x AV, 4x rolety) | Nevyplňovat |  | 7 | 0
Silnoproudé relé | Standardní silnoproudé relé na DIN lištu, 3x přepínací kontakt 8 A, indikace stavu kontrolkou, určeno pro spínání směru žaluzií (1 okruh 1.31, 1 okruh 1.32 a 2 okruhy 1.37) | Nevyplňovat |  | 4 | 0
Kabeláže - metráž
Reproduktorový kabel | Transparentní kabel, slaněný, průřez min. 2x 2,5 mm2 (nelze použít CYKY!) | Nevyplňovat |  | 48 | 0
STP kabel | STP stíněný kabel, vnitřní provedení, kategorie CAT5e | Nevyplňovat |  | 55 | 0
Kabel 230 V | Kabel z rozvaděče k elektrické projekční ploše | Nevyplňovat |  | 12 | 0
Kabel 230 V | Kabel z rozvaděče ke spínané AV zásuvce | Nevyplňovat |  | 8 | 0
Šňůra 230 V | Šňůra z AV podlahové krabice k projektoru | Nevyplňovat |  | 14 | 0
Instalace, programování, …
Instalace, propojení komponent | Kompletní instalace a oživení | Nevyplňovat |  | 1 | 0
kotevní materiál | Kotevní materiál - hmoždinky, šrouby, kotvy, konzoly atd. - komplet | Nevyplňovat |  | 1 | 0
doplňkové kce | Pracovní plošina (lehké lešení) po dobu montáže, žebříky | Nevyplňovat |  | 1 | 0
pomocné práce | Zednické přípomoce při realizaci - úpravy vedení, oprava maleb, omítek | Nevyplňovat |  | 1 | 0
práce elektro | pomocné práce elektro - koordinace se stávajícím zařízením | Nevyplňovat |  | 1 | 0
revize | revize a zkoušky zařízení | Nevyplňovat |  | 1 | 0
ostatní | úklid a likvidace odpadu | Nevyplňovat |  | 1 | 0
Programování | Programování podle požadavků uživatele, … | Nevyplňovat |  | 1 | 0
Dokumentace | Dokumentace reálného stavu | Nevyplňovat |  | 1 | 0
|  |  | CELKEM bez DPH |  | 0

## 1NP_1.35,1.38,1.39,1.40,1.41
1NP Učebny 1.35, 1.38, 1.39, 1.40 a 1.41 (společné řízení)
Položka | Specifikace | Nabízený typ | Kč / kus | Ks / metrů | Kč celkem
Projekce, tabule
Data/video projektor širokoúhlý | Fyzické rozlišení minimálně WGXA (1280 x 800 bodů), výkon min. 3.200 ANSI lm, volitelně bezdrátové připojení Wi-Fi 802.11 b/g/n, LAN, úhlopříčka promítaného obrazu až 116" (2,94 m), projekční vzdálenost 0,5 - 1,2 metru, minimální konfigurace vstupů: audio vstup, kompozitní video vstup, komponentní video vstup, HDMI vstup, VGA vstup, RS-232C, USB 2.0 typu A, USB 2.0 typu B |  |  | 4 | 0
Stropní závěs | Stropní závěs k upevnění projektoru těsně pod akustický obklad | Nevyplňovat |  | 4 | 0
Projekční plocha | Rámová projekční plocha, rozměr obrazu 190 x 120 cm, rám černý, šířka rámu 5 cm, materiál hliník, upevnění projekční plochy druky na zadní stranu rámu, projekční povrch Da-Mat | Nevyplňovat |  | 4 | 0
Data/video projektor širokoúhlý 1.35 | Fyzické rozlišení minimálně WGXA (1280 x 800 bodů), výkon min. 3.200 ANSI lm, volitelně bezdrátové připojení Wi-Fi 802.11 b/g/n, LAN, úhlopříčka promítaného obrazu až 116" (2,94 m), projekční vzdálenost 0,5 - 1,2 metru, minimální konfigurace vstupů: audio vstup, kompozitní video vstup, komponentní video vstup, HDMI vstup, VGA vstup, RS-232C, USB 2.0 typu A, USB 2.0 typu B |  |  | 1 | 0
Stěnový závěs projektoru 1.35 | Stěnový závěs k zavěšení projektoru nad tabuli | Nevyplňovat |  | 1 | 0
Projekční plocha pro 1.35 (tabule) | Tabule keramická matná bílá, rozměr 200 x 120 cm, určená pro prezentaci i promítání, magnetická | Nevyplňovat |  | 1 | 0
Bílá tabule | 200 x 100 cm, keramický povrch, matná, popisovatelná stíratelnými fixy, magnetická, včetně závěsů na stěnu a poličky | Nevyplňovat |  | 5 | 0
AV technika a ozvučení
HDMI/VGA přepínač / rozbočovač | Přepínač/scaler/rozbočovač, vstupy 3x HDMI + analogové audio, 2x VGA + audio, mikrofon, výstup jednotný typu HDMI pro LCD monitor, druhý výstup s integrovaným převodníkem na UTP včetně PoE pro přijímač a zpětný převodník na HDMI umístěný u projektoru |  |  | 5 | 0
HDMI po UTP přijímač | Přijímač HDMI signálu na projektoru, napájení přes UTP jediným kabelem (PoE), výstup HDMI, HDCP kompatibilní, přenos rozlišení 1080p včetně kompatibility |  |  | 5 | 0
Zesilovač | Zesilovač třídy D, 2x 130 W / 8 ohmů, odstup větší než 100 dB, provedení do racku s výškou 1U, integrované ochrany limitace, přehřátí, přebuzení, limiter, … |  |  | 5 | 0
Reproduktorové soustavy | Dvoupásmová reproduktorová soustava, basový reproduktor 6", výškový reproduktor 1", včetně závěsu, polohovatelná (otočná o 90°), impedance 8 ohmů, 60 W RMS, citlivost 89 dB, frekvenční rozsah (-3 dB) 65 Hz - 20 kHz, integrovaný transformátor pro 100 V rozvod, pokrytí 120° horizontálně / vertikálně, barva bílá nebo černá |  |  | 10 | 0
Propojovací sada kabelů | Zajišťuje propojení jednotlivých komponent v rámci instalace jedné učebny mezi sebou (HDMI propojení panel-přepínač, audio propojení, HDMI propojení, VGA + audio propojení, …), včetně kabelů pro připojení přednášejícího ke konektorovému panelu | Nevyplňovat |  | 5 | 0
Řídící systém
Řídící jednotka | Malá řídící jednotka na DIN lištu, LAN/ethernet, 3x obousměrný RS-485/232 port, 8x univerzální vstup (digitální, analogový, volitelné)/ univerzální výstup (IR, RS-232,otevřený kolektor), integrované hodiny reálného času (RTC), RAM 64 MB, flash paměť 256 MB, snímač IR kódů dálkových ovládání, napájení 24 V nebo PoE, Web server a administrátorské webové rozhraní, včetně zdroje na DIN lištu 24 V |  |  | 2 | 0
Ovládací klávesnice | Ovládací klávesnice, 16x podsvětlené tlačítko, podsvětlení lze ovládat programově, 2x bargraf pro zobrazení např. hlasitosti, nerezové provedení, možnost doplnit pod klávesy popisy funkcí, napájení po kabelu, připojení k řídící jednotce protokolem odolným rušení - RS-485, včetně pouzdra pro vestavnou instalaci |  |  | 5 | 0
Snímání tlačítek světel | Snímací jednotka na DIN lištu, až 8 tlačítek, propojení s řídicí jednotkou přes RS-485 | Nevyplňovat |  | 1 | 0
Reléová jednotka | Jednotka relé na DIN lištu, 8x relé, zajišťuje spínání napájení AV techniky jednotlivých učeben, zároveň spínání napájení a směr pohybu projekčních ploch, dále ovládá spouštění/zvedání žaluzií | Nevyplňovat |  | 3 | 0
Silnoproudé relé | Standardní silnoproudé relé na DIN lištu, 1x přepínací kontakt 16 A, indikace stavu kontrolkou, určeno pro spínání AV techniky v jednotlivých učebnách, dále spínání fáze pro elektrické rolety (5x AV, 9x rolety) | Nevyplňovat |  | 14 | 0
Silnoproudé relé | Standardní silnoproudé relé na DIN lištu, 3x přepínací kontakt 8 A, indikace stavu kontrolkou, určeno pro spínání směru žaluzií (2 okruhy 1.35, 1.38, 1.38, 1.40 a 1 okruh pro 1.41, celkem 9 kusů | Nevyplňovat |  | 9 | 0
Kabeláže - metráž / kompletní kabely
Reproduktorový kabel | Transparentní kabel, slaněný, průřez min. 2x 1,5 mm2 (nelze použít CYKY!) | Nevyplňovat |  | 72 | 0
STP kabel | STP stíněný kabel, vnitřní provedení, kategorie CAT5e | Nevyplňovat |  | 390 | 0
Kabel 230 V | Kabel z rozvaděče ke spínané AV zásuvce | Nevyplňovat |  | 81 | 0
Šňůra 230 V | Šňůra z AV podlahové krabice k projektoru | Nevyplňovat |  | 42 | 0
Instalace, programování, …
Instalace, propojení komponent | Kompletní instalace a oživení | Nevyplňovat |  | 5 | 0
kotevní materiál | Kotevní materiál - hmoždinky, šrouby, kotvy, konzoly atd. - komplet | Nevyplňovat |  | 1 | 0
doplňkové kce | Pracovní plošina (lehké lešení) po dobu montáže, žebříky | Nevyplňovat |  | 1 | 0
pomocné práce | Zednické přípomoce při realizaci - úpravy vedení, oprava maleb, omítek | Nevyplňovat |  | 1 | 0
práce elektro | pomocné práce elektro - koordinace se stávajícím zařízením | Nevyplňovat |  | 1 | 0
revize | revize a zkoušky zařízení | Nevyplňovat |  | 1 | 0
ostatní | úklid a likvidace odpadu | Nevyplňovat |  | 1 | 0
Programování | Programování podle požadavků uživatele, … | Nevyplňovat |  | 5 | 0
Dokumentace | Dokumentace reálného stavu | Nevyplňovat |  | 1 | 0
|  |  | CELKEM bez DPH |  | 0

## 1NP_1.25 Refektář
Refektář 1.25
Položka | Specifikace | Nabízený typ | Kč / kus | Ks / metrů | Kč celkem
Projekce, tabule
Data/video projektor | Projektor s fyzickým rozlišením 1920x1200 bodů, světelný výkon min. 6.000 ANSI lm, minimální konfigurace vstupů HDbaseT, HDMI, Display port, Ethernet, RS-232/485, včetně příslušného objektivu |  |  | 1 | 0
Stropní závěs | Plně polohovatelný stropní závěs, na stropě růžice, vedení kabelů závěsnou tyčí, plně polohovatelný uchycovací modul projektoru | Nevyplňovat |  | 1 | 0
Projekční plocha rámová | Rámová projekční plocha upevněná uvnitř rámu za pylony tabule, rozměr obrazu 295 x 174 cm, rám černý, šířka rámu 5 cm, celkový rozměr včetně rámu 305 x 184 cm, materiál hliník, upevnění projekční plochy druky na zadní stranu rámu, projekční povrch Da-Mat, rám připevněn zezadu na pylony |  |  | 1 | 0
Pylonová tabule - set | Jedna tabule 320 x 120 cm, keramický povrch, matná, popisovatelná stíratelnými fixy, magnetická, pylony ve vrcholu za projekční plochou spojeny a doplňujícím mechanickým prvkem kotveny ke klenbě | Nevyplňovat |  | 1 | 0
AV technika a ozvučení
HDMI/VGA přepínač / rozbočovač | Přepínač/scaler/rozbočovač, vstupy 3x HDMI + analogové audio, 2x VGA + audio, mikrofon, výstup jednotný typu HDMI pro LCD monitor, druhý výstup s integrovaným převodníkem na UTP včetně PoE pro data/video projektor |  |  | 1 | 0
Bezdrátový mikrofon - set | Diverzitní UHF systém, přeladitelné frekvence min. 16 možností, jeden ruční vysílač, jeden klopový komplet | Nevyplňovat |  | 2 | 0
Mikrofony na husím krku | Běžný mikrofon na husím krku s XLR konektorem a vypínačem (mechanickým) | Nevyplňovat |  | 1 | 0
DSP audio procesor | Volně konfigurovatelný DSP audio procesor, 8x vstup mic/line, 8x výstup mic/line, sampling 48 kHz, frekvenční rozsah 20 Hz až 20 kHz (+-0,5 dB), dynamický rozsah 110 dB, zpoždění menší než 1,6 ms, paměť pro zpoždění do 2,7 vteřin, interní křížový odstup 90 dB, ARC sběrnice pro manuální ovládací prvky, ethernet, RS-232, logické výstupy, komponent pro rack 19", pasivní chlazení |  |  | 1 | 0
Zesilovač | Zesilovač třídy D, 2x 130 W / 8 ohmů, odstup větší než 100 dB, provedení do racku s výškou 1U, integrované ochrany limitace, přehřátí, přebuzení, limiter |  |  | 2 | 0
Reproduktorové soustavy čelní | Úzký sloupový reproduktor, RMS příkon 120 W, impedance 6 ohmů, citlivost 92 dB, frekvenční rozsah 80 Hz až 19 kHz (-10 dB), horizontální pokrytí 170°,ní pokrytí 20°, rozměry 1005 x 70 x 105 mm, barva bílá |  |  | 2 | 0
Reproduktorové soustavy stropní - basový modul | Vestavný basový modul do stropu, frekvenční rozsah 50 - 210 Hz (3 dB), citlivost 76 dB (mono) / 79 dB (stereo), příkon 50 W na kanál (stereo), impedance 6 ohmů (v konfiguraci 1x basový modul + 4x satelitní modul), průměr otvor pro vestavbu 361 mm, hloubka 190 mm, průměr vnějšího rámečku 391 mm, barva bílá, připojení čtyř satelitních reproduktorů |  |  | 2 | 0
Reproduktorové soustavy stropní - satelitní modul | Vestavný satelitní modul do stropu, frekvenční rozsah 210 Hz až 16 kHz (3 dB), citlivost 84 dB, příkon 12 W na modul, impedance 6 ohmů, průměr otvor pro vestavbu 113 mm, hloubka 123 mm, průměr vnějšího rámečku 157 mm, barva bílá, připojení pro basový modul |  |  | 4 | 0
Propojovací sada kabelů | Zajišťuje propojení jednotlivých komponent v rámci instalace jedné učebny mezi sebou (HDMI propojení panel-přepínač, audio propojení, HDMI propojení, VGA + audio propojení, …), včetně kabelů pro připojení přednášejícího ke konektorovému panelu | Nevyplňovat |  | 1 | 0
Řídící systém
Řídící jednotka | Malá řídící jednotka na DIN lištu, LAN/ethernet, 3x obousměrný RS-485/232 port, 8x univerzální vstup (digitální, analogový, volitelné)/ univerzální výstup (IR, RS-232,otevřený kolektor), integrované hodiny reálného času (RTC), snímač IR kódů dálkových ovládání, napájení 24 V nebo PoE, Web server a administrátorské webové rozhraní |  |  | 1 | 0
Ovládací LCD panel | 1280 x 800 bodů, 7" dotykový barevný panel, integrované webové rozhraní, tvar k postavení na stůl, připojení ethernetem včetně PoE, hustota pixelů 216 ppi, barevná hloubka 32-bitů (True Color), integrovaný mikrofon, reproduktor, světelný a pohybový senzor, 512 MB RAM, microSD karta min. 8 GB, rozměry 199 x 115 x 97 mm, barva stříbrná (hliník) |  |  | 1 | 0
Silnoproudé relé | Standardní silnoproudé relé na DIN lištu, 1x přepínací kontakt 16 A, indikace stavu kontrolkou, spínací napětí 24 V (!!!) | Nevyplňovat |  | 1 | 0
Kabeláže - metráž / kompletní kabely
Reproduktorový kabel - basové moduly, čelní repro | Transparentní kabel, slaněný, průřez 2x 2,5 mm2 (nelze použít CYKY!) | Nevyplňovat |  | 58 | 0
Reproduktorový kabel - satelitní moduly | Transparentní kabel, slaněný, průřez 2x 1,5 mm2 (nelze použít CYKY!) | Nevyplňovat |  | 24 | 0
STP kabel | STP stíněný kabel, vnitřní provedení, kategorie CAT5e | Nevyplňovat |  | 35 | 0
Kabel 230 V | Kabel z rozvaděče ke spínané AV zásuvce | Nevyplňovat |  | 6 | 0
Šňůra 230 V | Šňůra z AV podlahové krabice k projektoru | Nevyplňovat |  | 10 | 0
Instalace, programování, …
Instalace, propojení komponent | Kompletní instalace a oživení | Nevyplňovat |  | 1 | 0
kotevní materiál | Kotevní materiál - hmoždinky, šrouby, kotvy, konzoly atd. - komplet | Nevyplňovat |  | 1 | 0
doplňkové kce | Pracovní plošina (lehké lešení) po dobu montáže, žebříky | Nevyplňovat |  | 1 | 0
pomocné práce | Zednické přípomoce při realizaci - úpravy vedení, oprava maleb, omítek | Nevyplňovat |  | 1 | 0
práce elektro | pomocné práce elektro - koordinace se stávajícím zařízením | Nevyplňovat |  | 1 | 0
revize | revize a zkoušky zařízení | Nevyplňovat |  | 1 | 0
ostatní | úklid a likvidace odpadu | Nevyplňovat |  | 1 | 0
Programování | Programování podle požadavků uživatele, konfigurace DSP procesoru, … | Nevyplňovat |  | 1 | 0
Dokumentace | Dokumentace reálného stavu | Nevyplňovat |  | 1 | 0
|  |  | CELKEM bez DPH |  | 0

## 1NP_1.42,1.43,1.44
1NP Učebny 1.42 + 1.43 + 1.44 (společné řízení)
Položka | Specifikace | Nabízený typ | Kč / kus | Ks / metrů | Kč celkem
Projekce, tabule
Data/video projektor širokoúhlý interaktivní | Fyzické rozlišení minimálně WGXA (1280 x 800 bodů), výkon min. 3.000 ANSI lm, kontrast 3000:1, bezdrátové připojení Wi-Fi 802.11 b/g/n, LAN, úhlopříčka promítaného obrazu až 100" (2,54 m), projekční vzdálenost 0,4 - 0,6 metru, dvě interaktivní pera, včetně stěnového závěsu, minimální konfigurace vstupů HDMI, VGA, RS-232, 2x USB 2.0 typ A, USB 2.0 typ B |  |  | 3 | 0
Projekční plocha pro interaktivní projektor | Tabule keramická matná bílá, rozměr 200 x 120 cm, určená pro prezentaci i promítání, magnetická | Nevyplňovat |  | 3 | 0
Bílá tabule na stěnu | 200 x 100 cm, keramický povrch, matná, popisovatelná stíratelnými fixy, magnetická, včetně závěsů na stěnu a poličky | Nevyplňovat |  | 3 | 0
AV technika a ozvučení
HDMI/VGA přepínač / rozbočovač | Přepínač/scaler/rozbočovač, vstupy 3x HDMI + analogové audio, 2x VGA + audio, mikrofon, výstup jednotný typu HDMI pro LCD monitor, druhý výstup s integrovaným převodníkem na UTP včetně PoE pro přijímač a zpětný převodník na HDMI umístěný u projektoru |  |  | 3 | 0
HDMI po UTP přijímač | Přijímač HDMI signálu na projektoru, napájení přes UTP jediným kabelem (PoE), výstup HDMI, HDCP kompatibilní, přenos rozlišení 1080p včetně kompatibility |  |  | 3 | 0
Zesilovač | Zesilovač třídy D, 2x 130 W / 8 ohmů, odstup větší než 100 dB, provedení do racku s výškou 1U, integrované ochrany limitace, přehřátí, přebuzení, limiter, … |  |  | 3 | 0
Reproduktorové soustavy | Dvoupásmová reproduktorová soustava, basový reproduktor 6", výškový reproduktor 1", včetně závěsu, polohovatelná (otočná o 90°), impedance 8 ohmů, 60 W RMS, citlivost 89 dB, frekvenční rozsah (-3 dB) 65 Hz - 20 kHz, integrovaný transformátor pro 100 V rozvod, pokrytí 120° horizontálně / vertikálně, barva bílá nebo černá |  |  | 6 | 0
Propojovací sada kabelů | Zajišťuje propojení jednotlivých komponent v rámci instalace jedné učebny mezi sebou (HDMI propojení panel-přepínač, audio propojení, HDMI propojení, VGA + audio propojení, …), včetně kabelů pro připojení přednášejícího ke konektorovému panelu | Nevyplňovat |  | 3 | 0
Řídící systém
Řídící jednotka | Malá řídící jednotka na DIN lištu, LAN/ethernet, 3x obousměrný RS-485/232 port, 8x univerzální vstup (digitální, analogový, volitelné)/ univerzální výstup (IR, RS-232,otevřený kolektor), integrované hodiny reálného času (RTC), RAM 64 MB, flash paměť 256 MB, snímač IR kódů dálkových ovládání, napájení 24 V nebo PoE, Web server a administrátorské webové rozhraní, včetně zdroje na DIN lištu 24 V |  |  | 2 | 0
Ovládací klávesnice | Ovládací klávesnice, 16x podsvětlené tlačítko, podsvětlení lze ovládat programově, 2x bargraf pro zobrazení např. hlasitosti, nerezové provedení, možnost doplnit pod klávesy popisy funkcí, napájení po kabelu, připojení k řídící jednotce protokolem odolným rušení - RS-485, včetně kovového pouzdra pro vestavnou instalaci |  |  | 3 | 0
Snímání tlačítek světel | Snímací jednotka na DIN lištu, až 8 tlačítek, propojení s řídicí jednotkou přes RS-485 | Nevyplňovat |  | 1 | 0
Reléová jednotka | Jednotka relé na DIN lištu, 8x relé, zajišťuje spínání napájení AV techniky jednotlivých učeben, zároveň spínání napájení a směr pohybu projekčních ploch, dále ovládá spouštění/zvedání žaluzií | Nevyplňovat |  | 2 | 0
Silnoproudé relé | Standardní silnoproudé relé na DIN lištu, 1x přepínací kontakt 16 A, indikace stavu kontrolkou, určeno pro spínání AV techniky v jednotlivých učebnách, dále spínání fáze pro elektrické rolety (3x AV, 6x rolety) | Nevyplňovat |  | 9 | 0
Silnoproudé relé | Standardní silnoproudé relé na DIN lištu, 3x přepínací kontakt 8 A, indikace stavu kontrolkou, určeno pro spínání směru žaluzií (každá učebna 2 okruhy) | Nevyplňovat |  | 6 | 0
Kabeláže - metráž / kompletní kabely
Reproduktorový kabel | Transparentní kabel, slaněný, průřez min. 2x 1,5 mm2 (nelze použít CYKY!) | Nevyplňovat |  | 86 | 0
STP kabel | STP stíněný kabel, vnitřní provedení, kategorie CAT5e | Nevyplňovat |  | 220 | 0
Kabel 230 V | Kabel z rozvaděče ke spínané AV zásuvce | Nevyplňovat |  | 41 | 0
Šňůra 230 V | Šňůra z AV podlahové krabice k projektoru | Nevyplňovat |  | 27 | 0
Instalace, programování, …
Instalace, propojení komponent | Kompletní instalace a oživení | Nevyplňovat |  | 3 | 0
kotevní materiál | Kotevní materiál - hmoždinky, šrouby, kotvy, konzoly atd. - komplet | Nevyplňovat |  | 1 | 0
doplňkové kce | Pracovní plošina (lehké lešení) po dobu montáže, žebříky | Nevyplňovat |  | 1 | 0
pomocné práce | Zednické přípomoce při realizaci - úpravy vedení, oprava maleb, omítek | Nevyplňovat |  | 1 | 0
práce elektro | pomocné práce elektro - koordinace se stávajícím zařízením | Nevyplňovat |  | 1 | 0
revize | revize a zkoušky zařízení | Nevyplňovat |  | 1 | 0
ostatní | úklid a likvidace odpadu | Nevyplňovat |  | 1 | 0
Programování | Programování podle požadavků uživatele, … | Nevyplňovat |  | 3 | 0
Dokumentace | Dokumentace reálného stavu | Nevyplňovat |  | 1 | 0
|  |  | CELKEM bez DPH |  | 0

## 1NP_ 1.47,1.48,1.49
1NP Učebny 1.47 + 1.48 + 1.49 (společné řízení)
Položka | Specifikace | Nabízený typ | Kč / kus | Ks / metrů | Kč celkem
Projekce, tabule
Data/video projektor širokoúhlý | Fyzické rozlišení minimálně WGXA (1280 x 800 bodů), výkon min. 3.200 ANSI lm, volitelně bezdrátové připojení Wi-Fi 802.11 b/g/n, LAN, úhlopříčka promítaného obrazu až 116" (2,94 m), projekční vzdálenost 0,5 - 1,2 metru, minimální konfigurace vstupů: audio vstup, kompozitní video vstup, komponentní video vstup, HDMI vstup, VGA vstup, RS-232C, USB 2.0 typu A, USB 2.0 typu B |  |  | 2 | 0
Stěnový závěs projektoru | Stěnový závěs k zavěšení projektoru nad tabuli | Nevyplňovat |  | 2 | 0
Projekční plocha pro širokoúhlý projektor | Tabule keramická matná bílá, rozměr 200 x 120 cm, určená pro prezentaci i promítání, magnetická | Nevyplňovat |  | 2 | 0
Data/video projektor 1.49 | Fyzické rozlišení FullHD (1920 x 1080 bodů), výkon min. 4.400 ANSI lm, minimální konfigurace vstupů ethernet (100 Base-TX / 10 Base-T), 2x HDMI (nebo HDMI a DisplayPort), VGA, RS-232/485, USB 1.1 typu A |  |  | 1 | 0
Stropní závěs 1.49 | Plně polohovatelný stropní závěs, na stropě růžice, vedení kabelů závěsnou tyčí, plně polohovatelný uchycovací modul projektoru |  |  | 1 | 0
Projekční plocha 1.49 | Elektrická projekční plocha 234 x 132 cm (16:9), povrch matná bílá, gain 1.0, černé orámování na všech stranách, zadní strana černá, neprůsvitná!, včetně závěsů na stěnu |  |  | 1 | 0
Bílá tabule na stěnu | 200 x 100 cm, keramický povrch, matná, popisovatelná stíratelnými fixy, magnetická, včetně závěsů na stěnu a poličky | Nevyplňovat |  | 3 | 0
AV technika a ozvučení
HDMI/VGA přepínač / rozbočovač | Přepínač/scaler/rozbočovač, vstupy 3x HDMI + analogové audio, 2x VGA + audio, mikrofon, výstup jednotný typu HDMI pro LCD monitor, druhý výstup s integrovaným převodníkem na UTP včetně PoE pro přijímač a zpětný převodník na HDMI umístěný u projektoru |  |  | 3 | 0
Mikrofony na husím krku | Běžný mikrofon na husím krku s XLR konektorem a vypínačem (mechanickým) | Nevyplňovat |  | 1 | 0
HDMI po UTP přijímač | Přijímač HDMI signálu na projektoru, napájení přes UTP jediným kabelem (PoE), výstup HDMI, HDCP kompatibilní, přenos rozlišení 1080p včetně kompatibility | Nevyplňovat |  | 3 | 0
Zesilovač | Zesilovač třídy D, 2x 130 W / 8 ohmů, odstup větší než 100 dB, provedení do racku s výškou 1U, integrované ochrany limitace, přehřátí, přebuzení, limiter, … |  |  | 3 | 0
Reproduktorové soustavy | Dvoupásmová reproduktorová soustava, basový reproduktor 6", výškový reproduktor 1", včetně závěsu, polohovatelná (otočná o 90°), impedance 8 ohmů, 60 W RMS, citlivost 89 dB, frekvenční rozsah (-3 dB) 65 Hz - 20 kHz, integrovaný transformátor pro 100 V rozvod, pokrytí 120° horizontálně / vertikálně, barva bílá nebo černá |  |  | 6 | 0
Propojovací sada kabelů | Zajišťuje propojení jednotlivých komponent v rámci instalace jedné učebny mezi sebou (HDMI propojení panel-přepínač, audio propojení, HDMI propojení, VGA + audio propojení, …), včetně kabelů pro připojení přednášejícího ke konektorovému panelu | Nevyplňovat |  | 3 | 0
Řídící systém
Řídící jednotka | Malá řídící jednotka na DIN lištu, LAN/ethernet, 3x obousměrný RS-485/232 port, 8x univerzální vstup (digitální, analogový, volitelné)/ univerzální výstup (IR, RS-232,otevřený kolektor), integrované hodiny reálného času (RTC), RAM 64 MB, flash paměť 256 MB, snímač IR kódů dálkových ovládání, napájení 24 V nebo PoE, Web server a administrátorské webové rozhraní, včetně zdroje na DIN lištu 24 V |  |  | 2 | 0
Ovládací klávesnice | Ovládací klávesnice, 16x podsvětlené tlačítko, podsvětlení lze ovládat programově, 2x bargraf pro zobrazení např. hlasitosti, nerezové provedení, možnost doplnit pod klávesy popisy funkcí, napájení po kabelu, připojení k řídící jednotce protokolem odolným rušení - RS-485, včetně kovového pouzdra pro vestavnou instalaci |  |  | 3 | 0
Snímání tlačítek světel | Snímací jednotka na DIN lištu, až 8 tlačítek, propojení s řídicí jednotkou přes RS-485 | Nevyplňovat |  | 1 | 0
Reléová jednotka | Jednotka relé na DIN lištu, 8x relé, zajišťuje spínání napájení AV techniky jednotlivých učeben, zároveň spínání napájení a směr pohybu projekčních ploch, dále ovládá spouštění/zvedání žaluzií | Nevyplňovat |  | 2 | 0
Silnoproudé relé | Standardní silnoproudé relé na DIN lištu, 1x přepínací kontakt 16 A, indikace stavu kontrolkou, určeno pro spínání AV techniky v jednotlivých učebnách, dále spínání fáze pro elektrické rolety (3x AV, 6x rolety) | Nevyplňovat |  | 9 | 0
Silnoproudé relé | Standardní silnoproudé relé na DIN lištu, 3x přepínací kontakt 8 A, indikace stavu kontrolkou, určeno pro spínání směru žaluzií (každá učebna 2 okruhy) | Nevyplňovat |  | 6 | 0
Kabeláže - metráž / kompletní kabely
Reproduktorový kabel | Transparentní kabel, slaněný, průřez min. 2x 1,5 mm2 (nelze použít CYKY!) | Nevyplňovat |  | 48 | 0
STP kabel | STP stíněný kabel, vnitřní provedení, kategorie CAT5e | Nevyplňovat |  | 202 | 0
Kabel 230 V | Kabel z rozvaděče ke spínané AV zásuvce | Nevyplňovat |  | 34 | 0
Šňůra 230 V | Šňůra z AV podlahové krabice k projektoru | Nevyplňovat |  | 24 | 0
Instalace, programování, …
Instalace, propojení komponent | Kompletní instalace a oživení | Nevyplňovat |  | 3 | 0
kotevní materiál | Kotevní materiál - hmoždinky, šrouby, kotvy, konzoly atd. - komplet | Nevyplňovat |  | 1 | 0
doplňkové kce | Pracovní plošina (lehké lešení) po dobu montáže, žebříky | Nevyplňovat |  | 1 | 0
pomocné práce | Zednické přípomoce při realizaci - úpravy vedení, oprava maleb, omítek | Nevyplňovat |  | 1 | 0
práce elektro | pomocné práce elektro - koordinace se stávajícím zařízením | Nevyplňovat |  | 1 | 0
revize | revize a zkoušky zařízení | Nevyplňovat |  | 1 | 0
ostatní | úklid a likvidace odpadu | Nevyplňovat |  | 1 | 0
Programování | Programování podle požadavků uživatele, … | Nevyplňovat |  | 3 | 0
Dokumentace | Dokumentace reálného stavu | Nevyplňovat |  | 1 | 0
|  |  | CELKEM bez DPH |  | 0

## 2NP_2.12
2NP Učebny 2.12 + 2.25 Děkanát
Položka | Specifikace | Nabízený typ | Kč / kus | Ks / metrů | Kč celkem
Projekce
Data/video projektor širokoúhlý 2.12 | Fyzické rozlišení minimálně WGXA (1280 x 800 bodů), výkon min. 3.200 ANSI lm, volitelně bezdrátové připojení Wi-Fi 802.11 b/g/n, LAN, úhlopříčka promítaného obrazu až 110" (2,79 m), projekční vzdálenost 0,1 - 0,51 metru, minimální konfigurace vstupů: audio vstup, kompozitní video vstup, komponentní video vstup, HDMI vstup, VGA vstup, RS-232C, 2x USB 2.0 typu A, USB 2.0 |  |  | 1 | 0
Projekční plocha pro širokoúhlý projektor 2.12 | Tabule keramická matná bílá, rozměr 200 x 120 cm, určená pro prezentaci i promítání, magnetická | Nevyplňovat |  | 1 | 0
Kabeláže - metráž / kompletní kabely
Reproduktorový kabel | Transparentní kabel, slaněný, průřez min. 2x 1,5 mm2 (nelze použít CYKY!) | Nevyplňovat |  | 14 | 0
STP kabel | STP stíněný kabel, vnitřní provedení, kategorie CAT5e | Nevyplňovat |  | 196 | 0
Kabel 230 V | Kabel z rozvaděče ke spínané AV zásuvce | Nevyplňovat |  | 18 | 0
Šňůra 230 V | Šňůra z AV podlahové krabice k LCD panelům | Nevyplňovat |  | 18 | 0
Instalace, programování, …
Instalace, propojení komponent | Kompletní instalace a oživení | Nevyplňovat |  | 1 | 0
kotevní materiál | Kotevní materiál - hmoždinky, šrouby, kotvy, konzoly atd. - komplet | Nevyplňovat |  | 1 | 0
doplňkové kce | Pracovní plošina (lehké lešení) po dobu montáže, žebříky | Nevyplňovat |  | 1 | 0
pomocné práce | Zednické přípomoce při realizaci - úpravy vedení, oprava maleb, omítek | Nevyplňovat |  | 1 | 0
práce elektro | pomocné práce elektro - koordinace se stávajícím zařízením | Nevyplňovat |  | 1 | 0
revize | revize a zkoušky zařízení | Nevyplňovat |  | 1 | 0
ostatní | úklid a likvidace odpadu | Nevyplňovat |  | 1 | 0
Programování | Programování podle požadavků uživatele, konfigurace DSP procesoru, … | Nevyplňovat |  | 1 | 0
Dokumentace | Dokumentace reálného stavu | Nevyplňovat |  | 1 | 0
|  |  | CELKEM bez DPH |  | 0

## 2NP_2.39,2.40
2NP Učebny 2.39 + 2.40 (společné řízení)
Položka | Specifikace | Nabízený typ | Kč / kus | Ks / metrů | Kč celkem
Projekce, tabule
Data/video projektory | Fyzické rozlišení FullHD (1920 x 1080 bodů), výkon min. 4.400 ANSI lm, minimální konfigurace vstupů ethernet (100 Base-TX / 10 Base-T), 2x HDMI (nebo HDMI a DisplayPort), VGA, RS-232/485, USB 1.1 typu A |  |  | 2 | 0
Stropní závěs | Stropní závěs projektoru doporučený výrobcem | Nevyplňovat |  | 2 | 0
Projekční plocha elektrická | Rámová projekční plocha, rozměr obrazu 234 x 146 cm, rám černý, šířka rámu 5 cm, materiál hliník, upevnění projekční plochy druky na zadní stranu rámu, projekční povrch Da-Mat |  |  | 2 | 0
Bílá tabule na stěnu | 200 x 100 cm, keramický povrch, matná, popisovatelná stíratelnými fixy, magnetická, včetně závěsů na stěnu a poličky | Nevyplňovat |  | 2 | 0
AV technika a ozvučení
HDMI/VGA přepínač / rozbočovač | Přepínač/scaler/rozbočovač, vstupy 3x HDMI + analogové audio, 2x VGA + audio, mikrofon, výstup jednotný typu HDMI pro LCD monitor, druhý výstup s integrovaným převodníkem na UTP včetně PoE pro přijímač a zpětný převodník na HDMI umístěný u projektoru |  |  | 2 | 0
Mikrofony na husím krku | Běžný mikrofon na husím krku s XLR konektorem a vypínačem (mechanickým) | Nevyplňovat |  | 2 | 0
HDMI po UTP přijímač | Přijímač HDMI signálu na projektoru, napájení přes UTP jediným kabelem (PoE), výstup HDMI, HDCP kompatibilní, přenos rozlišení 1080p včetně kompatibility |  |  | 2 | 0
Zesilovač | Zesilovač třídy D, 2x 130 W / 8 ohmů, odstup větší než 100 dB, provedení do racku s výškou 1U, integrované ochrany limitace, přehřátí, přebuzení, limiter, … |  |  | 2 | 0
Reproduktorové soustavy | Dvoupásmová reproduktorová soustava, basový reproduktor 6", výškový reproduktor 1", včetně závěsu, polohovatelná (otočná o 90°), impedance 8 ohmů, 60 W RMS, citlivost 89 dB, frekvenční rozsah (-3 dB) 65 Hz - 20 kHz, integrovaný transformátor pro 100 V rozvod, pokrytí 120° horizontálně / vertikálně, barva bílá nebo černá |  |  | 4 | 0
Propojovací sada kabelů | Zajišťuje propojení jednotlivých komponent v rámci instalace jedné učebny mezi sebou (HDMI propojení panel-přepínač, audio propojení, HDMI propojení, VGA + audio propojení, …), včetně kabelů pro připojení přednášejícího ke konektorovému panelu | Nevyplňovat |  | 2 | 0
Řídící systém
Řídící jednotka | Malá řídící jednotka na DIN lištu, LAN/ethernet, 3x obousměrný RS-485/232 port, 8x univerzální vstup (digitální, analogový, volitelné)/ univerzální výstup (IR, RS-232,otevřený kolektor), integrované hodiny reálného času (RTC), RAM 64 MB, flash paměť 256 MB, snímač IR kódů dálkových ovládání, napájení 24 V nebo PoE, Web server a administrátorské webové rozhraní, včetně zdroje na DIN lištu 24 V |  |  | 1 | 0
Ovládací klávesnice | Ovládací klávesnice, 16x podsvětlené tlačítko, podsvětlení lze ovládat programově, 2x bargraf pro zobrazení např. hlasitosti, nerezové provedení, možnost doplnit pod klávesy popisy funkcí, napájení po kabelu, připojení k řídící jednotce protokolem odolným rušení - RS-485, včetně pouzdra pro vestavnou instalaci |  |  | 2 | 0
Reléová jednotka | Jednotka relé na DIN lištu, 8x relé, zajišťuje spínání napájení AV techniky jednotlivých učeben, zároveň spínání napájení a směr pohybu projekčních ploch, dále ovládá spouštění/zvedání žaluzií | Nevyplňovat |  | 2 | 0
Silnoproudé relé | Standardní silnoproudé relé na DIN lištu, 1x přepínací kontakt 16 A, indikace stavu kontrolkou, určeno pro spínání AV techniky v jednotlivých učebnách, dále spínání fáze pro elektrické rolety (3x AV, 3x rolety) | Nevyplňovat |  | 6 | 0
Silnoproudé relé | Standardní silnoproudé relé na DIN lištu, 3x přepínací kontakt 8 A, indikace stavu kontrolkou, určeno pro spínání směru žaluzií (1 okruh 2.39, 2 okruhy 2.40) | Nevyplňovat |  | 3 | 0
Kabeláže - metráž / kompletní kabely
Reproduktorový kabel | Transparentní kabel, slaněný, průřez min. 2x 1,5 mm2 (nelze použít CYKY!) | Nevyplňovat |  | 36 | 0
STP kabel | STP stíněný kabel, vnitřní provedení, kategorie CAT5e | Nevyplňovat |  | 181 | 0
Kabel 230 V | Kabel z rozvaděče ke spínané AV zásuvce | Nevyplňovat |  | 21 | 0
Šňůra 230 V | Šňůra z AV podlahové krabice k projektoru | Nevyplňovat |  | 22 | 0
Instalace, programování, …
Instalace, propojení komponent | Kompletní instalace a oživení | Nevyplňovat |  | 2 | 0
kotevní materiál | Kotevní materiál - hmoždinky, šrouby, kotvy, konzoly atd. - komplet | Nevyplňovat |  | 1 | 0
doplňkové kce | Pracovní plošina (lehké lešení) po dobu montáže, žebříky | Nevyplňovat |  | 1 | 0
pomocné práce | Zednické přípomoce při realizaci - úpravy vedení, oprava maleb, omítek | Nevyplňovat |  | 1 | 0
práce elektro | pomocné práce elektro - koordinace se stávajícím zařízením | Nevyplňovat |  | 1 | 0
revize | revize a zkoušky zařízení | Nevyplňovat |  | 1 | 0
ostatní | úklid a likvidace odpadu | Nevyplňovat |  | 1 | 0
Programování | Programování podle požadavků uživatele, … | Nevyplňovat |  | 2 | 0
Dokumentace | Dokumentace reálného stavu | Nevyplňovat |  | 1 | 0
|  |  | CELKEM bez DPH |  | 0

## 2NP_2.49,2.52,2.63
2NP Učebny 2.49 + 2.52 + 2.63 (společné řízení)
Položka | Specifikace | Nevyplňovat | Kč / kus | Ks / metrů | Kč celkem
Projekce, tabule
Data/video projektor širokoúhlý | Fyzické rozlišení minimálně WGXA (1280 x 800 bodů), výkon min. 3.200 ANSI lm, volitelně bezdrátové připojení Wi-Fi 802.11 b/g/n, LAN, úhlopříčka promítaného obrazu až 110" (2,79 m), projekční vzdálenost 0,1 - 0,51 metru, minimální konfigurace vstupů: audio vstup, kompozitní video vstup, komponentní video vstup, HDMI vstup, VGA vstup, RS-232C, 2x USB 2.0 typu A, USB 2.0 |  |  | 2 | 0
Projekční plocha pro širokoúhlý projektor | Tabule keramická matná bílá, rozměr 160 x 120 cm, určená pro prezentaci i promítání, magnetická | Nevyplňovat |  | 2 | 0
Data/video projektor 2.63 | Fyzické rozlišení minimálně WGXA (1280 x 800 bodů), výkon min. 3.200 ANSI lm, volitelně bezdrátové připojení Wi-Fi 802.11 b/g/n, LAN, úhlopříčka promítaného obrazu až 116" (2,94 m), projekční vzdálenost 0,5 - 1,2 metru, minimální konfigurace vstupů: audio vstup, kompozitní video vstup, komponentní video vstup, HDMI vstup, VGA vstup, RS-232C, USB 2.0 typu A, USB 2.0 typu B |  |  | 1 | 0
Stěnový závěs 2.63 | Stěnový závěs k zavěšení projektoru nad tabuli | Nevyplňovat |  | 1 | 0
Projekční tabulová plocha 2.63 | Tabule keramická matná bílá, rozměr 200 x 120 cm, určená pro prezentaci i promítání, magnetická | Nevyplňovat |  | 1 | 0
Bílá tabule na stěnu | 200 x 100 cm, keramický povrch, matná, popisovatelná stíratelnými fixy, magnetická, včetně závěsů na stěnu a poličky | Nevyplňovat |  | 3 | 0
AV technika a ozvučení (2.63)
HDMI/VGA přepínač / rozbočovač | Přepínač/scaler/rozbočovač, vstupy 3x HDMI + analogové audio, 2x VGA + audio, mikrofon, výstup jednotný typu HDMI pro LCD monitor, druhý výstup s integrovaným převodníkem na UTP včetně PoE pro přijímač a zpětný převodník na HDMI umístěný u projektoru |  |  | 1 | 0
HDMI po UTP přijímač | Přijímač HDMI signálu na projektoru, napájení přes UTP jediným kabelem (PoE), výstup HDMI, HDCP kompatibilní, přenos rozlišení 1080p včetně kompatibility |  |  | 1 | 0
Zesilovač | Zesilovač třídy D, 2x 130 W / 8 ohmů, odstup větší než 100 dB, provedení do racku s výškou 1U, integrované ochrany limitace, přehřátí, přebuzení, limiter |  |  | 1 | 0
Reproduktorové soustavy | Dvoupásmová reproduktorová soustava, basový reproduktor 6", výškový reproduktor 1", včetně závěsu, polohovatelná (otočná o 90°), impedance 8 ohmů, 60 W RMS, citlivost 89 dB, frekvenční rozsah (-3 dB) 65 Hz - 20 kHz, integrovaný transformátor pro 100 V rozvod, pokrytí 120° horizontálně / vertikálně, barva bílá nebo černá |  |  | 2 | 0
Propojovací sada kabelů | Zajišťuje propojení jednotlivých komponent v rámci instalace jedné učebny mezi sebou (HDMI propojení panel-přepínač, audio propojení, HDMI propojení, VGA + audio propojení, …), včetně kabelů pro připojení přednášejícího ke konektorovému panelu | Nevyplňovat |  | 3 | 0
Řídící systém (2.63)
Řídící jednotka | Malá řídící jednotka na DIN lištu, LAN/ethernet, 3x obousměrný RS-485/232 port, 8x univerzální vstup (digitální, analogový, volitelné)/ univerzální výstup (IR, RS-232,otevřený kolektor), integrované hodiny reálného času (RTC), RAM 64 MB, flash paměť 256 MB, snímač IR kódů dálkových ovládání, napájení 24 V nebo PoE, Web server a administrátorské webové rozhraní, včetně zdroje na DIN lištu 24 V |  |  | 1 | 0
Ovládací klávesnice | Ovládací klávesnice, 16x podsvětlené tlačítko, podsvětlení lze ovládat programově, 2x bargraf pro zobrazení např. hlasitosti, nerezové provedení, možnost doplnit pod klávesy popisy funkcí, napájení po kabelu, připojení k řídící jednotce protokolem odolným rušení - RS-485, včetně kovového pouzdra pro vestavnou instalaci |  |  | 1 | 0
Reléová jednotka | Jednotka relé na DIN lištu, 8x relé, zajišťuje spínání napájení AV techniky jednotlivých učeben, zároveň spínání napájení a směr pohybu projekčních ploch, dále ovládá spouštění/zvedání žaluzií | Nevyplňovat |  | 1 | 0
Silnoproudé relé | Standardní silnoproudé relé na DIN lištu, 1x přepínací kontakt 16 A, indikace stavu kontrolkou, určeno pro spínání AV techniky v jednotlivých učebnách, dále spínání fáze pro elektrické rolety (1x AV, 2x rolety) | Nevyplňovat |  | 3 | 0
Silnoproudé relé | Standardní silnoproudé relé na DIN lištu, 3x přepínací kontakt 8 A, indikace stavu kontrolkou, určeno pro spínání směru žaluzií | Nevyplňovat |  | 1 | 0
Kabeláže - metráž / kompletní kabely
Reproduktorový kabel | Transparentní kabel, slaněný, průřez min. 2x 1,5 mm2 (nelze použít CYKY!) | Nevyplňovat |  | 16 | 0
STP kabel | STP stíněný kabel, vnitřní provedení, kategorie CAT5e | Nevyplňovat |  | 152 | 0
Kabel 230 V | Kabel z rozvaděče ke spínané AV zásuvce | Nevyplňovat |  | 25 | 0
Šňůra 230 V | Šňůra z AV podlahové krabice k projektoru | Nevyplňovat |  | 24 | 0
Instalace, programování, …
Instalace, propojení komponent | Kompletní instalace a oživení | Nevyplňovat |  | 3 | 0
kotevní materiál | Kotevní materiál - hmoždinky, šrouby, kotvy, konzoly atd. - komplet | Nevyplňovat |  | 1 | 0
doplňkové kce | Pracovní plošina (lehké lešení) po dobu montáže, žebříky | Nevyplňovat |  | 1 | 0
pomocné práce | Zednické přípomoce při realizaci - úpravy vedení, oprava maleb, omítek | Nevyplňovat |  | 1 | 0
práce elektro | pomocné práce elektro - koordinace se stávajícím zařízením | Nevyplňovat |  | 1 | 0
revize | revize a zkoušky zařízení | Nevyplňovat |  | 1 | 0
ostatní | úklid a likvidace odpadu | Nevyplňovat |  | 1 | 0
Programování | Programování podle požadavků uživatele, … | Nevyplňovat |  | 3 | 0
Dokumentace | Dokumentace reálného stavu | Nevyplňovat |  | 1 | 0
|  |  | CELKEM bez DPH |  | 0

## 3NP_3.16
Učebna 3.16
Položka | Specifikace | Nabízený typ | Kč / kus | Ks / metrů | Kč celkem
Projekce, tabule
Data/video projektor širokoúhlý 3.16 | Fyzické rozlišení minimálně WGXA (1280 x 800 bodů), výkon min. 3.200 ANSI lm, volitelně bezdrátové připojení Wi-Fi 802.11 b/g/n, LAN, úhlopříčka promítaného obrazu až 116" (2,94 m), projekční vzdálenost 0,5 - 1,2 metru, minimální konfigurace vstupů: audio vstup, kompozitní video vstup, komponentní video vstup, HDMI vstup, VGA vstup, RS-232C, USB 2.0 typu A, USB 2.0 typu B |  |  | 1 | 0
Stěnový závěs projektoru 3.16 | Stěnový závěs k zavěšení projektoru nad tabuli | Nevyplňovat |  | 1 | 0
Projekční plocha pro 3.16 (tabule) | Tabule keramická matná bílá, rozměr 200 x 120 cm, určená pro prezentaci i promítání, magnetická | Nevyplňovat |  | 1 | 0
Bílá tabule na stěnu 3.16 | 200 x 100 cm, keramický povrch, matná, popisovatelná stíratelnými fixy, magnetická, včetně závěsů na stěnu a poličky | Nevyplňovat |  | 1 | 0
AV technika a ozvučení
HDMI/VGA přepínač / rozbočovač | Přepínač/scaler/rozbočovač, vstupy 3x HDMI + analogové audio, 2x VGA + audio, mikrofon, výstup jednotný typu HDMI pro LCD monitor, druhý výstup s integrovaným převodníkem na UTP včetně PoE pro přijímač a zpětný převodník na HDMI umístěný u projektoru |  |  | 1 | 0
Zesilovač | Zesilovač třídy D, 2x 130 W / 8 ohmů, odstup větší než 100 dB, provedení do racku s výškou 1U, integrované ochrany limitace, přehřátí, přebuzení, limiter, … |  |  | 1 | 0
Reproduktorové soustavy 3.16 | Dvoupásmová reproduktorová soustava, basový reproduktor 6", výškový reproduktor 1", včetně závěsu, polohovatelná (otočná o 90°), impedance 8 ohmů, 60 W RMS, citlivost 89 dB, frekvenční rozsah (-3 dB) 65 Hz - 20 kHz, integrovaný transformátor pro 100 V rozvod, pokrytí 120° horizontálně / vertikálně, barva bílá nebo černá |  |  | 2 | 0
Propojovací sada kabelů | Zajišťuje propojení jednotlivých komponent v rámci instalace jedné učebny mezi sebou (HDMI propojení panel-přepínač, audio propojení, HDMI propojení, VGA + audio propojení, …), včetně kabelů pro připojení přednášejícího ke konektorovému panelu | Nevyplňovat |  | 1 | 0
Řídící systém
Řídící jednotka | Malá řídící jednotka na DIN lištu, LAN/ethernet, 3x obousměrný RS-485/232 port, 8x univerzální vstup (digitální, analogový, volitelné)/ univerzální výstup (IR, RS-232,otevřený kolektor), integrované hodiny reálného času (RTC), snímač IR kódů dálkových ovládání, napájení 24 V nebo PoE, Web server a administrátorské webové rozhraní |  |  | 1 | 0
Ovládací klávesnice 3.16 | Ovládací klávesnice, 16x podsvětlené tlačítko, podsvětlení lze ovládat programově, 2x bargraf pro zobrazení např. hlasitosti, nerezové provedení, možnost doplnit pod klávesy popisy funkcí, napájení po kabelu, připojení k řídící jednotce protokolem odolným rušení - RS-485, včetně kovového pouzdra pro vestavnou instalaci |  |  | 1 | 0
Reléová jednotka | Jednotka relé na DIN lištu, 8x relé, zajišťuje spínání napájení AV techniky jednotlivých učeben, zároveň spínání napájení a směr pohybu projekčních ploch, dále ovládá spouštění/zvedání žaluzií | Nevyplňovat |  | 1 | 0
Silnoproudé relé | Standardní silnoproudé relé na DIN lištu, 1x přepínací kontakt 16 A, indikace stavu kontrolkou (2x AV, 5x rolety) | Nevyplňovat |  | 2 | 0
Silnoproudé relé | Standardní silnoproudé relé na DIN lištu, 3x přepínací kontakt 8 A, indikace stavu kontrolkou, určeno pro spínání směru žaluzií (směr rolet) | Nevyplňovat |  | 2 | 0
Kabeláže - metráž / kompletní kabely
Reproduktorový kabel | Transparentní kabel, slaněný, průřez min. 2x 1,5 mm2 (nelze použít CYKY!) | Nevyplňovat |  | 22 | 0
STP kabel | STP stíněný kabel, vnitřní provedení, kategorie CAT5e | Nevyplňovat |  | 112 | 0
Kabel 230 V | Kabel z rozvaděče ke spínané AV zásuvce | Nevyplňovat |  | 9 | 0
Nevyplňovat | Nevyplňovat | Nevyplňovat | Nevyplňovat | Nevyplňovat | Nevyplňovat
Nevyplňovat
Instalace, propojení komponent | Kompletní instalace a oživení | Nevyplňovat |  | 1 | 0
kotevní materiál | Kotevní materiál - hmoždinky, šrouby, kotvy, konzoly atd. - komplet | Nevyplňovat |  | 1 | 0
doplňkové kce | Pracovní plošina (lehké lešení) po dobu montáže, žebříky | Nevyplňovat |  | 1 | 0
pomocné práce | Zednické přípomoce při realizaci - úpravy vedení, oprava maleb, omítek | Nevyplňovat |  | 1 | 0
práce elektro | pomocné práce elektro - koordinace se stávajícím zařízením | Nevyplňovat |  | 1 | 0
revize | revize a zkoušky zařízení | Nevyplňovat |  | 1 | 0
ostatní | úklid a likvidace odpadu | Nevyplňovat |  | 1 | 0
Programování | Programování podle požadavků uživatele, konfigurace DSP procesoru, … | Nevyplňovat |  | 1 | 0
Dokumentace | Dokumentace reálného stavu | Nevyplňovat |  | 1 | 0
|  |  | CELKEM bez DPH |  | 0

## 3NP_3.39,3.49
3NP Učebny 3.39 + 3.49 (společné řízení)
Položka | Specifikace |  | Kč / kus | Ks / metrů | Kč celkem
Projekce, tabule
Data/video projektor širokoúhlý 3.49 | Fyzické rozlišení minimálně WGXA (1280 x 800 bodů), výkon min. 3.200 ANSI lm, volitelně bezdrátové připojení Wi-Fi 802.11 b/g/n, LAN, úhlopříčka promítaného obrazu až 116" (2,94 m), projekční vzdálenost 0,5 - 1,2 metru, minimální konfigurace vstupů: audio vstup, kompozitní video vstup, komponentní video vstup, HDMI vstup, VGA vstup, RS-232C, USB 2.0 typu A, USB 2.0 typu B |  |  | 1 | 0
Stěnový závěs projektoru 3.49 | Stěnový závěs k zavěšení projektoru nad tabuli | Nevyplňovat |  | 1 | 0
Projekční plocha pro projektor 3.49 | Tabule keramická matná bílá, rozměr 200 x 120 cm, určená pro prezentaci i promítání, magnetická | Nevyplňovat |  | 1 | 0
Data/video projektor 3.39 | Fyzické rozlišení FullHD (1920 x 1080 bodů), výkon min. 4.400 ANSI lm, minimální konfigurace vstupů ethernet (100 Base-TX / 10 Base-T), 2x HDMI (nebo HDMI a DisplayPort), VGA, RS-232/485, USB 1.1 typu A |  |  | 1 | 0
Stropní závěs 3.39 | Plně polohovatelný stropní závěs, na stropě růžice, vedení kabelů závěsnou tyčí, plně polohovatelný uchycovací modul projektoru | Nevyplňovat |  | 1 | 0
Projekční plocha 3.39 | Rámová projekční plocha, rozměr obrazu 234 x 146 cm, rám černý, šířka rámu 5 cm, materiál hliník, upevnění projekční plochy druky na zadní stranu rámu, projekční povrch Da-Mat |  |  | 1 | 0
Bílá tabule na stěnu | 200 x 100 cm, keramický povrch, matná, popisovatelná stíratelnými fixy, magnetická, včetně závěsů na stěnu a poličky | Nevyplňovat |  | 2 | 0
AV technika a ozvučení
HDMI/VGA přepínač / rozbočovač | Přepínač/scaler/rozbočovač, vstupy 3x HDMI + analogové audio, 2x VGA + audio, mikrofon, výstup jednotný typu HDMI pro LCD monitor, druhý výstup s integrovaným převodníkem na UTP včetně PoE pro přijímač a zpětný převodník na HDMI umístěný u projektoru |  |  | 2 | 0
Mikrofony na husím krku | Běžný mikrofon na husím krku s XLR konektorem a vypínačem (mechanickým) | Nevyplňovat |  | 2 | 0
HDMI po UTP přijímač | Přijímač HDMI signálu na projektoru, napájení přes UTP jediným kabelem (PoE), výstup HDMI, HDCP kompatibilní, přenos rozlišení 1080p včetně kompatibility | Nevyplňovat |  | 2 | 0
Zesilovač | Zesilovač třídy D, 2x 130 W / 8 ohmů, odstup větší než 100 dB, provedení do racku s výškou 1U, integrované ochrany limitace, přehřátí, přebuzení, limiter |  |  | 2 | 0
Reproduktorové soustavy | Dvoupásmová reproduktorová soustava, basový reproduktor 6", výškový reproduktor 1", včetně závěsu, polohovatelná (otočná o 90°), impedance 8 ohmů, 60 W RMS, citlivost 89 dB, frekvenční rozsah (-3 dB) 65 Hz - 20 kHz, integrovaný transformátor pro 100 V rozvod, pokrytí 120° horizontálně / vertikálně, barva bílá nebo černá |  |  | 4 | 0
Propojovací sada kabelů | Zajišťuje propojení jednotlivých komponent v rámci instalace jedné učebny mezi sebou (HDMI propojení panel-přepínač, audio propojení, HDMI propojení, VGA + audio propojení, …), včetně kabelů pro připojení přednášejícího ke konektorovému panelu | Nevyplňovat |  | 2 | 0
Řídící systém - tlačítkový panel
Řídící jednotka | Malá řídící jednotka na DIN lištu, LAN/ethernet, 3x obousměrný RS-485/232 port, 8x univerzální vstup (digitální, analogový, volitelné)/ univerzální výstup (IR, RS-232,otevřený kolektor), integrované hodiny reálného času (RTC), RAM 64 MB, flash paměť 256 MB, snímač IR kódů dálkových ovládání, napájení 24 V nebo PoE, Web server a administrátorské webové rozhraní, včetně zdroje na DIN lištu 24 V |  |  | 1 | 0
Ovládací klávesnice | Ovládací klávesnice, 16x podsvětlené tlačítko, podsvětlení lze ovládat programově, 2x bargraf pro zobrazení např. hlasitosti, nerezové provedení, možnost doplnit pod klávesy popisy funkcí, napájení po kabelu, připojení k řídící jednotce protokolem odolným rušení - RS-485, včetně kovového pouzdra pro vestavnou instalaci |  |  | 2 | 0
Reléová jednotka | Jednotka relé na DIN lištu, 8x relé, zajišťuje spínání napájení AV techniky jednotlivých učeben, zároveň spínání napájení a směr pohybu projekčních ploch, dále ovládá spouštění/zvedání žaluzií | Nevyplňovat |  | 2 | 0
Silnoproudé relé | Standardní silnoproudé relé na DIN lištu, 1x přepínací kontakt 16 A, indikace stavu kontrolkou, určeno pro spínání AV techniky v jednotlivých učebnách, dále spínání fáze pro elektrické rolety (3x AV, 4x rolety) | Nevyplňovat |  | 7 | 0
Silnoproudé relé | Standardní silnoproudé relé na DIN lištu, 3x přepínací kontakt 8 A, indikace stavu kontrolkou (4x směr žaluzií) | Nevyplňovat |  | 4 | 0
Kabeláže - metráž / kompletní kabely
Reproduktorový kabel | Transparentní kabel, slaněný, průřez min. 2x 1,5 mm2 (nelze použít CYKY!) | Nevyplňovat |  | 32 | 0
STP kabel | STP stíněný kabel, vnitřní provedení, kategorie CAT5e | Nevyplňovat |  | 300 | 0
Kabel 230 V | Kabel z rozvaděče ke spínané AV zásuvce | Nevyplňovat |  | 64 | 0
Šňůra 230 V | Šňůra z AV podlahové krabice k projektoru | Nevyplňovat |  | 14 | 0
Instalace, programování, …
Instalace, propojení komponent | Kompletní instalace a oživení | Nevyplňovat |  | 2 | 0
kotevní materiál | Kotevní materiál - hmoždinky, šrouby, kotvy, konzoly atd. - komplet | Nevyplňovat |  | 1 | 0
doplňkové kce | Pracovní plošina (lehké lešení) po dobu montáže, žebříky | Nevyplňovat |  | 1 | 0
pomocné práce | Zednické přípomoce při realizaci - úpravy vedení, oprava maleb, omítek | Nevyplňovat |  | 1 | 0
práce elektro | pomocné práce elektro - koordinace se stávajícím zařízením | Nevyplňovat |  | 1 | 0
revize | revize a zkoušky zařízení | Nevyplňovat |  | 1 | 0
ostatní | úklid a likvidace odpadu | Nevyplňovat |  | 1 | 0
Programování | Programování podle požadavků uživatele, konfigurace DSP procesoru, … | Nevyplňovat |  | 2 | 0
Dokumentace | Dokumentace reálného stavu | Nevyplňovat |  | 1 | 0
|  |  | CELKEM bez DPH |  | 0