## Titulní strana
Vypracoval:
Jan Hlinák
Tel. 604 - 566 097
jan@dcinema.cz
Technický / cenový rozpočet - sekce A
k projektu AV techniky
Technologicky / funkčně propojené místnosti
Univerzita Palackého v Olomouci
Rekonstrukce objektu, Křížkovského 10
Revize | Datum
+-0,000=225,9
Projekt UPOL – rekonstrukce objektu Křížkovského 10, Olomouc
Stupeň Dokumentace pro realizaci stavby
Investor Univerzita Palackého v Olomouci, Křížkovského 8, 771 47 Olomouc
Projektant MusicData s.r.o., Štefánikova 131/61, 612 00 Brno
Zodpovědný projektant ing. Jan Hlinák
Stavební objekt SO.01 Stavební úpravy projektu | Datum 03/2017
Část D.1.4.9 AV technika - výuka | Arch.č.
Název Technický / cenový rozpočet k projektu AV techniky | Měřítko
Č.dok.

## Celkový souhrn
Technický / cenový rozpočet - sekce A
k projektu AV techniky
technologicky a funkčně propojené místnosti
Univerzita Palackého v Olomouci
Rekonstrukce objektu, Křížkovského 10
Celkový souhrn všech místností
2NP
2.25 Děkanát (On-Line-Systém) | 0 | 0
3NP
Učebna 3.05 (On-Line-Systém) | 0 | 0
3.32 Aula (On-Line-Systém) | 0 | 0
Zaškolení
Zaškolení - 2x 8 h dle smlouvy | nutné vyplnit ručně
CELKEM bez DPH / včetně DPH | 0 | 0

## 2NP_2.25 Děkanát
2NP - 2.25 Děkanát
Položka | Specifikace | Nabízený typ | Kč / kus | Ks / metrů | Kč celkem
Projekce
LCD panel 80" | LCD panel z řady Public Display Economy, úhlopříčka 80" (203 cm), rozměr obrazu 177 x 99 cm, fyzické rozlišení 1920 x 1080 bodů, jas 350 dc/m2, kontrast 5000:1, vstupy 2x HDMI, VGA, DisplayPort, ovládání RS-232, LAN, hmotnost do 65 kg |  |  | 2 | 0
Závěs panelu | Naklonitelný stěnový závěs | Nevyplňovat |  | 2 | 0
AV technika a ozvučení
HDMI/VGA přepínač / rozbočovač | Přepínač/scaler/rozbočovač, vstupy 3x HDMI + analogové audio, 2x VGA + audio, mikrofon, výstup jednotný typu HDMI pro LCD monitor, druhý výstup s integrovaným převodníkem na UTP včetně PoE pro přijímač a zpětný převodník na HDMI umístěný u projektoru monitoru |  |  | 1 | 0
HDMI po UTP přijímač | Přijímač HDMI signálu na vzdáleném monitoru napájení přes UTP jediným kabelem (PoE), výstup HDMI, HDCP kompatibilní, přenos rozlišení 1080p včetně kompatibility |  |  | 1 | 0
HDMI křížový switch 8x8 | HDMI křížový switch, 8x vstup, 8x výstup, HDCP 2.2, HDMI 2.0, podpora rozlišení Ultra HD 4K (3840 x 2160 @ 60Hz 4:2:0 / 30Hz 4:4:4), 4K Cinema (DCI) @ 24 / 30Hz 4:4:4), a 1080p Full HD, audio LPCM 7.1, Dolby TrueHD, Dolby Digital Plus, DTS-HD Master Audio, ovládání RS-232, IR, IP (Telnet, UDP, Web server), možnost upgrade firmware přes miniUSB nebo IP |  |  | 1 | 0
Mikrofony stolní | Speciální provedení mikrofonu na stůl, plochý tvar, kondenzátorový mikrofon (array mic), rozměry 300 x 40 x 45 mm, barva bílá nebo černá |  |  | 5 | 0
Mikrofon na stativu | Běžný mikrofon s XLR konektorem, instalace na stativu k volnému použití v rámci návštěvní sekce místnosti | Nevyplňovat |  | 1 | 0
Mikrofony na husím krku | Běžný mikrofon na husím krku s XLR konektorem a vypínačem (mechanickým) | Nevyplňovat |  | 1 | 0
DSP audio procesor | Volně konfigurovatelný DSP audio procesor, 12x vstup mic/line, 8x výstup mic/line, sampling min. 48 kHz, frekvenční rozsah 20 Hz až 20 kHz (+-0,5 dB), dynamický rozsah nad 110 dB, zpoždění do 1 ms in/out, delay až 174 mono vteřin, interní křížový odstup nad 100 dB, ethernet, RS-232, logické výstupy, komponent pro rack 19", pasivní chlazení |  |  | 1 | 0
Audio záznamové zařízení | Záznamové zařízení audio na SD nebo CF karty, formát MP3/WAW, vstup analogový a digitální (S/PDIF), pro rack 19" |  |  | 1 | 0
Zesilovač | Zesilovač třídy D, 2x 130 W / 8 ohmů, odstup větší než 100 dB, provedení do racku s výškou 1U, integrované ochrany limitace, přehřátí, přebuzení, limiter |  |  | 1 | 0
Reproduktorové soustavy | Úzký sloupový reproduktor, RMS příkon 120 W, impedance 6 ohmů, citlivost 92 dB, frekvenční rozsah 80 Hz až 19 kHz (-10 dB), horizontální pokrytí 170°, vertikální pokrytí 20°, rozměry 1000-1020 x 70 x 100-120 mm, barva černá |  |  | 2 | 0
Propojovací sada kabelů | Zajišťuje propojení jednotlivých komponent v rámci instalace jedné učebny mezi sebou (HDMI propojení panel-přepínač, audio propojení, HDMI propojení, VGA + audio propojení), včetně kabelů pro připojení přednášejícího ke konektorovému panelu | Nevyplňovat |  | 1 | 0
On-line-Systém včetně kamer
Centrální jednotka | 3RU frame jednotka video/audio/komunikace včetně napájecího zdroje a větráku, 12 interních portů pro optické konektory, 4 x SDI vstupy , 4 x SDI výstupy, 2 x Display Port výstupt, RockNet audio network port, 2 x Madi optical, 4 x AES (RJ45), 3 x Ethernet, 4 x Mic/Line in, 4 x Line out, 2x Serial (RS232, RS422, RS485), 10 x GPI vstupy nebo výstupy, 1 x Sync in, 3 x Sync out. |  |  | 1 | 0
Optický propojovací kit | Optický propojovací kit 2 x LC Duplex kompletní vč. 2 x1310nm Single Mode SFP, optical budget 9.6 dB, max | Nevyplňovat |  | 2 | 0
Konvertor pro DeskTop stanice | Konvertor pro převod čtyř 2-kanálových CAT5 AES Artist matrix portů na 4 beltpack komunikační linky. Max 16 beltpack jednotek lze použít na jedno vedení, jedna jednotka C44 pak může napájet max. 38 beltpack jednotek. 8 analogových 4-wire I/O na propojení s ostatními komunikačními systémy. C44-plus je vybaven ochranou proti zkratu, automatickým přepínačem s detekcí kabelů mezi 60 Ohm /110 Ohm. Samostatní DC vstupy a výstupy pro zabezpečení redundantní napájení. Včetně USBInterface a "Audio Assignment Software" |  |  | 1 | 0
Stolní DeskTop stanice systému | Digitální 2-kanálová desktop stanice systému Performer digital partyline. DSP jednotka zabezpečuje audio v broadcast kvalitě s možností perfektního nastavení sidetone úrpvně. CD2 je vybaven XLR 4 konektorem pro připojení externích sluchátek, napájení přes line vedení nebo přes externí PSU, externí mikrofon lze dokoupit |  |  | 1 | 0
Řiditelná kamera s 3G-SDI výstupem | Digitální kamera s plným FullHD senzorem nebo lepším, výstup 1080p/ min. 30 Hz, rozsah optického zoomu 20x, plně polohovatelná v rozsahu Pan/Tilt - Pan min. ±160°, Tilt min. +80°/-20°, automatické/manuální ostření, automatické/manuální nastavení expozice, potlačení protisvětla, min. 6 uložitelných pozic nastavení (zoom/pozice, ostrost), výstup plnohodnotný 3G-SDI signál, doplněný kontrolním výstupem kompozitní video nebo s-video nebo HDMI, možnost řízení po RS-232/485, barva černá nebo bíláDigitální barevná kamera s plným FullHD senzorem nebo lepším, výstup plnohodnotný 3G-SDI signál ve fyzickém rozlišení 1080p (ne přepočítávaným nebo interpolovaným), obrazová frekvence min. 50 Hz, IP streamování obrazu po ethernetu, min. 6 nastavitelných presetů (poloha, zoom), rozsah optického zoomu minimálně 20x, plně polohovatelná v rozsahu Pan/Tilt - Pan min. ±160°, Tilt min. +80°/-20°, automatické/manuální ostření, automatické/manuální nastavení expozice, potlačení protisvětla, řízení RS-232/422/485 nebo LAN, barva černá nebo bílá |  |  | 3 | 0
Scaler HDMI na 3G-SDI | Převodník HDMI signálu na 3G-SDI pro odeslání signálu do On-Line-Systému | Nevyplňovat |  | 1 | 0
Scaler 3G-SDI na HDMI | Převodník 3G-SDI na HDMI | Nevyplňovat |  | 1 | 0
Řídící systém - LCD panel 7"
Řídící jednotka | Malá řídící jednotka na DIN lištu, LAN/ethernet, 3x obousměrný RS-485/232 port, 8x univerzální vstup (digitální, analogový, volitelné)/ univerzální výstup (IR, RS-232,otevřený kolektor), integrované hodiny reálného času (RTC), RAM 64 MB, flash paměť 256 MB, snímač IR kódů dálkových ovládání, napájení 24 V nebo PoE, Web server a administrátorské webové rozhraní, včetně zdroje na DIN lištu 24 V |  |  | 1 | 0
Ovládací LCD panel | Minimální rozlišení 1280 x 800 bodů, 7" dotykový barevný panel, integrované webové rozhraní, tvar k postavení na stůl, připojení ethernetem včetně PoE, hustota pixelů 216 ppi, barevná hloubka 32-bitů (True Color), integrovaný mikrofon, reproduktor, světelný a pohybový senzor, 512 MB RAM, microSD karta min. 8 GB, rozměry 200 x 115 x 100 s tolerancí +- 10 mm mm, barva stříbrná (hliník) |  |  | 1 | 0
Reléová jednotka | Jednotka relé na DIN lištu, 8x relé, zajišťuje spínání napájení AV techniky jednotlivých učeben, zároveň spínání napájení a směr pohybu projekčních ploch, dále ovládá spouštění/zvedání žaluzií, ovládání přes RS-232/485, napájení 230 V | Nevyplňovat |  | 1 | 0
Silnoproudé relé | Standardní silnoproudé relé na DIN lištu, 1x přepínací kontakt 250 V / 16 A, indikace stavu kontrolkou, určeno pro spínání AV techniky v jednotlivých učebnách, dále spínání fáze pro elektrické rolety (1x AV, 1x rolety, 1x směr rolet) | Nevyplňovat |  | 3 | 0
Kabeláže - metráž / kompletní kabely
Reproduktorový kabel | Transparentní kabel, slaněný, průřez min. 2x 1,5 mm2 (nelze použít CYKY!) | Nevyplňovat |  | 14 | 0
STP kabel | STP stíněný kabel, vnitřní provedení, kategorie CAT5e | Nevyplňovat |  | 196 | 0
Kabel 230 V | Kabel z rozvaděče ke spínané AV zásuvce | Nevyplňovat |  | 18 | 0
Šňůra 230 V | Šňůra z AV podlahové krabice k LCD panelům | Nevyplňovat |  | 18 | 0
Instalace, programování, …
Instalace, propojení komponent | Kompletní instalace a oživení | Nevyplňovat |  | 1 | 0
kotevní materiál | Kotevní materiál - hmoždinky, šrouby, kotvy, konzoly atd. - komplet | Nevyplňovat |  | 1 | 0
doplňkové kce | Pracovní plošina (lehké lešení) po dobu montáže, žebříky | Nevyplňovat |  | 1 | 0
pomocné práce | Zednické přípomoce při realizaci - úpravy vedení, oprava maleb, omítek | Nevyplňovat |  | 1 | 0
práce elektro | pomocné práce elektro - koordinace se stávajícím zařízením | Nevyplňovat |  | 1 | 0
revize | revize a zkoušky zařízení | Nevyplňovat |  | 1 | 0
ostatní | úklid a likvidace odpadu | Nevyplňovat |  | 1 | 0
Programování | Programování podle požadavků uživatele, konfigurace DSP procesoru, … | Nevyplňovat |  | 1 | 0
Dokumentace | Dokumentace reálného stavu | Nevyplňovat |  | 1 | 0
|  |  | CELKEM bez DPH |  | 0

## 3NP_3.05
3NP - Učebna 3.05
Položka | Specifikace | Nabízený typ | Kč / kus | Ks / metrů | Kč celkem
Projekce, tabule
Data/video projektor | Výkonný projektor s fyzickým rozlišením 1920x1200 bodů, světelný výkon min. 6.500 ANSI lm, technologie světelného zdroje laser s provozní životností min. 20.000 hodin, minimální konfigurace vstupů HDbaseT, HDMI, nebo DVI, Display port, Ethernet, RS-232/485, hmotnost do 30 20 kg, záruka na projektor 3 roky, včetně příslušného objektivu s optickým shiftem, projekční vzdálenost 15 metrů |  |  | 1 | 0
Stěnový závěs | Stěnový závěs projektorů, zakázkové provedení | Nevyplňovat |  | 1 | 0
Projekční plocha rámová | Rámová projekční plocha upevněná uvnitř rámu za pylony tabulí, rozměr obrazu 353 x 221 cm, rám černý, šířka rámu 5 cm, celkový rozměr včetně rámu 363 x 231 cm, materiál hliník, upevnění projekční plochy druky na zadní stranu rámu, projekční povrch Da-Mat, rám připevněn zezadu na pylony |  |  | 1 | 0
Pylonová tabule - set | Černé pylony, jedna tabule 380 x 120 cm, keramický povrch, matná, popisovatelná stíratelnými fixy, magnetická, dvě tabule umístěné za sebou, výška pylonu 3800 mm. |  |  | 1 | 0
AV technika a ozvučení
HDMI/VGA přepínač / rozbočovač | Přepínač/scaler/rozbočovač, vstupy 3x HDMI + analogové audio, 2x VGA + audio, mikrofon, výstup jednotný typu HDMI pro LCD monitor, druhý výstup s integrovaným převodníkem na UTP včetně PoE pro data/video projektor |  |  | 1 | 0
HDMI křížový switch 8x8 | HDMI křížový switch, 8x vstup, 8x výstup, HDCP 2.2, HDMI 2.0, podpora rozlišení Ultra HD 4K (3840 x 2160 @ 60Hz 4:2:0 / 30Hz 4:4:4), 4K Cinema (DCI) @ 24 / 30Hz 4:4:4), a 1080p Full HD, audio LPCM 7.1, Dolby TrueHD, Dolby Digital Plus, DTS-HD Master Audio, ovládání RS-232, IR, IP (Telnet, UDP, Web server), možnost upgrade firmware přes miniUSB nebo IP |  |  | 1 | 0
Bezdrátový mikrofon 3.05 | Diverzitní UHF systém set přijímač, jeden ruční mikrofonní vysílač, jeden klopový komplet, přeladitelné frekvence min. 16 možností |  |  | 2 | 0
Mikrofony na husím krku 3.05 | Běžný mikrofon na husím krku s XLR konektorem a vypínačem (mechanickým) | Nevyplňovat |  | 1 | 0
DSP audio procesor 3.05 | Volně konfigurovatelný DSP audio procesor, 12x vstup mic/line, 8x výstup mic/line, sampling min. 48 kHz, frekvenční rozsah 20 Hz až 20 kHz (+-0,5 dB), dynamický rozsah nad 110 dB, zpoždění do 1 ms in/out, delay až 174 mono vteřin, interní křížový odstup nad 100 dB, ethernet, RS-232, logické výstupy, komponent pro rack 19", pasivní chlazení |  |  | 1 | 0
Zesilovač | Zesilovač třídy D, 2x 130 W / 8 ohmů, odstup větší než 100 dB, provedení do racku s výškou 1U, integrované ochrany limitace, přehřátí, přebuzení, limiter |  |  | 1 | 0
Reproduktorové soustavy 3.05 | Úzký sloupový reproduktor, RMS příkon 120 W, impedance 6 ohmů, citlivost 92 dB, frekvenční rozsah 80 Hz až 19 kHz (-10 dB), horizontální pokrytí 170°, vertikální pokrytí 20°, rozměry 1000-1020 x 70 x 100-120 mm, barva černá |  |  | 4 | 0
Propojovací sada kabelů | Zajišťuje propojení jednotlivých komponent v rámci instalace jedné učebny mezi sebou (HDMI propojení panel-přepínač, audio propojení, HDMI propojení, VGA + audio propojení, …), včetně kabelů pro připojení přednášejícího ke konektorovému panelu | Nevyplňovat |  | 1 | 0
On-line-Systém včetně kamer
Centrální jednotka | 3RU frame jednotka video/audio/komunikace včetně napájecího zdroje a větráku, 12 interních portů pro optické konektory, 4 x SDI vstupy , 4 x SDI výstupy, 2 x Display Port výstupt, RockNet audio network port, 2 x Madi optical, 4 x AES (RJ45), 3 x Ethernet, 4 x Mic/Line in, 4 x Line out, 2x Serial (RS232, RS422, RS485), 10 x GPI vstupy nebo výstupy, 1 x Sync in, 3 x Sync out. |  |  | 1 | 0
Optický propojovací kit | Optický propojovací kit 2 x LC Duplex kompletní vč. 2 x1310nm Single Mode SFP, optical budget 9.6 dB, max | Nevyplňovat |  | 2 | 0
Konvertor pro DeskTop stanice | Konvertor pro převod čtyř 2-kanálových CAT5 AES Artist matrix portů na 4 beltpack komunikační linky. Max 16 beltpack jednotek lze použít na jedno vedení, jedna jednotka C44 pak může napájet max. 38 beltpack jednotek. 8 analogových 4-wire I/O na propojení s ostatními komunikačními systémy. C44-plus je vybaven ochranou proti zkratu, automatickým přepínačem s detekcí kabelů mezi 60 Ohm /110 Ohm. Samostatní DC vstupy a výstupy pro zabezpečení redundantní napájení. Včetně USBInterface a "Audio Assignment Software" |  |  | 1 | 0
Stolní DeskTop stanice systému | Digitální 2-kanálová desktop stanice systému Performer digital partyline. DSP jednotka zabezpečuje audio v broadcast kvalitě s možností perfektního nastavení sidetone úrovně. CD2 je vybaven XLR 4 konektorem pro připojení externích sluchátek, napájení přes line vedení nebo přes externí PSU, externí mikrofon lze dokoupit |  |  | 1 | 0
Řiditelná kamera s 3G-SDI výstupem | Digitální barevná kamera s plným FullHD senzorem nebo lepším, výstup plnohodnotný 3G-SDI signál ve fyzickém rozlišení 1080p (ne přepočítávaným nebo interpolovaným), obrazová frekvence min. 50 Hz, IP streamování obrazu po ethernetu, min. 6 nastavitelných presetů (poloha, zoom), rozsah optického zoomu minimálně 20x, plně polohovatelná v rozsahu Pan/Tilt - Pan min. ±160°, Tilt min. +80°/-20°, automatické/manuální ostření, automatické/manuální nastavení expozice, potlačení protisvětla, řízení RS-232/422/485 nebo LAN, barva černá nebo bílá |  |  | 1 | 0
Scaler HDMI na 3G-SDI | Převodník HDMI signálu na 3G-SDI pro odeslání signálu do On-Line-Systému | Nevyplňovat |  | 1 | 0
Řídící systém
Řídící jednotka | Malá řídící jednotka na DIN lištu, LAN/ethernet, 3x obousměrný RS-485/232 port, 8x univerzální vstup (digitální, analogový, volitelné)/ univerzální výstup (IR, RS-232,otevřený kolektor), integrované hodiny reálného času (RTC), RAM 64 MB, flash paměť 256 MB, snímač IR kódů dálkových ovládání, napájení 24 V nebo PoE, Web server a administrátorské webové rozhraní, včetně zdroje na DIN lištu 24 V |  |  | 1 | 0
Ovládací LCD panel | Minimální rozlišení 1280 x 800 bodů, 7" dotykový barevný panel, integrované webové rozhraní, tvar k postavení na stůl, připojení ethernetem včetně PoE, hustota pixelů 216 ppi, barevná hloubka 32-bitů (True Color), integrovaný mikrofon, reproduktor, světelný a pohybový senzor, 512 MB RAM, microSD karta min. 8 GB, rozměry 200 x 115 x 100 s tolerancí +- 10 mm mm, barva stříbrná (hliník) |  |  | 1 | 0
Reléová jednotka | Jednotka relé na DIN lištu, 8x relé, zajišťuje spínání napájení AV techniky jednotlivých učeben, zároveň spínání napájení a směr pohybu projekčních ploch, dále ovládá spouštění/zvedání žaluzií, ovládání přes RS-232/485, napájení 230 V | Nevyplňovat |  | 1 | 0
Silnoproudé relé | Standardní silnoproudé relé na DIN lištu, 1x přepínací kontakt 250 V / 16 A, indikace stavu kontrolkou (2x AV, 5x rolety) | Nevyplňovat |  | 7 | 0
Silnoproudé relé | Standardní silnoproudé relé na DIN lištu, 3x přepínací kontakt 250 V / 8 A, indikace stavu kontrolkou, určeno pro spínání směru žaluzií (směr rolet) | Nevyplňovat |  | 5 | 0
Kabeláže - metráž / kompletní kabely
Reproduktorový kabel | Transparentní kabel, slaněný, průřez min. 2x 1,5 mm2 (nelze použít CYKY!) | Nevyplňovat |  | 77 | 0
STP kabel | STP stíněný kabel, vnitřní provedení, kategorie CAT5e | Nevyplňovat |  | 297 | 0
Kabel 230 V | Kabel z rozvaděče ke spínané AV zásuvce | Nevyplňovat |  | 66 | 0
Šňůra 230 V | Šňůra z AV podlahové krabice k projektoru | Nevyplňovat |  | 40 | 0
Instalace, programování, …
Instalace, propojení komponent | Kompletní instalace a oživení | Nevyplňovat |  | 1 | 0
kotevní materiál | Kotevní materiál - hmoždinky, šrouby, kotvy, konzoly atd. - komplet | Nevyplňovat |  | 1 | 0
doplňkové kce | Pracovní plošina (lehké lešení) po dobu montáže, žebříky | Nevyplňovat |  | 1 | 0
pomocné práce | Zednické přípomoce při realizaci - úpravy vedení, oprava maleb, omítek | Nevyplňovat |  | 1 | 0
práce elektro | pomocné práce elektro - koordinace se stávajícím zařízením | Nevyplňovat |  | 1 | 0
revize | revize a zkoušky zařízení | Nevyplňovat |  | 1 | 0
ostatní | úklid a likvidace odpadu | Nevyplňovat |  | 1 | 0
Programování | Programování podle požadavků uživatele, konfigurace DSP procesoru, … | Nevyplňovat |  | 1 | 0
Dokumentace | Dokumentace reálného stavu | Nevyplňovat |  | 1 | 0
|  |  | CELKEM bez DPH |  | 0

## 3NP_3.32 Aula
3NP - Aula 3.32
Položka | Specifikace | Nabízený typ | Kč / kus | Ks / metrů | Kč celkem
Projekce
Data/video projektor | Výkonný projektor s fyzickým rozlišením 1920x1200 bodů, světelný výkon min. 10.000 ANSI lm, technologie světelného zdroje laser s provozní životností min. 20.000 hodin, minimální konfigurace vstupů HDbaseT, HDMI, nebo DVI, Display port, Ethernet, RS-232/485, hmotnost do 40 30 kg, záruka na projektor 3 roky, včetně příslušného objektivu s optickým shiftem a jednoduchého stěnového závěsu, projekční vzdálenost 18 metrů |  |  | 1 | 0
Projekční plocha elektrická | Vypínaná projekční plocha s poměrem stran 16:10, elektrické spouštění, rozměr obrazu 488 x 305 cm, projekční povrch matná bílý, vzhledem k rozměru je zahrnuta i cena dopravy |  |  | 1 | 0
AV technika v řečnickém pultu
HDMI/VGA přepínač / rozbočovač | Přepínač/scaler/rozbočovač, vstupy 3x HDMI + analogové audio, 2x VGA + audio, mikrofon, výstup jednotný typu HDMI pro LCD monitor, druhý výstup s integrovaným převodníkem na UTP včetně PoE pro data/video projektor |  |  | 1 | 0
Stolní mikrofon na řečnický pult | Mikrofon na husím krku s XLR konektorem, konferenční, kondenzátorový | Nevyplňovat |  | 2 | 0
Mikrofon ruční kabelový | Ruční mikrofon včetně stativu | Nevyplňovat |  | 2 | 0
AV technika a ozvučení
HDMI křížový switch 8x8 | HDMI křížový switch, 8x vstup, 8x výstup, HDCP 2.2, HDMI 2.0, podpora rozlišení Ultra HD 4K (3840 x 2160 @ 60Hz 4:2:0 / 30Hz 4:4:4), 4K Cinema (DCI) @ 24 / 30Hz 4:4:4), a 1080p Full HD, audio LPCM 7.1, Dolby TrueHD, Dolby Digital Plus, DTS-HD Master Audio, ovládání RS-232, IR, IP (Telnet, UDP, Web server), možnost upgrade firmware přes miniUSB nebo IP |  |  | 1 | 0
HDMI/VGA přepínač / rozbočovač | Přepínač/scaler/rozbočovač, vstupy 3x HDMI + analogové audio, 2x VGA + audio, mikrofon, výstup jednotný typu HDMI pro LCD monitor, druhý výstup s integrovaným převodníkem na UTP včetně PoE pro data/video projektor |  |  | 1 | 0
HDMI po UTP přijímač | Přijímač HDMI signálu na pro projektor, napájení přes UTP jediným kabelem (PoE), výstup HDMI, HDCP kompatibilní, přenos rozlišení 1080p včetně kompatibility |  |  | 3 | 0
Bezdrátový mikrofon - přijímač | Čtyřnásobný přijímač, UHF, diverzitní, barevný LCD displey, provedení do racku 19", výška 1U, nastavení a monitoring pomocí PC |  |  | 2 | 0
Mikrofon bezdrátový - vysílače | 3x ručka, 1x klopa, 1x náhlavní mikrofon bezdrátový, kompatibilní s výše uvedeným čtyřnásobným přijímačem |  |  | 6 | 0
DSP audio procesor | Volně konfigurovatelný DSP audio procesor, 12x vstup mic/line, 8x výstup mic/line, sampling min. 48 kHz, frekvenční rozsah 20 Hz až 20 kHz (+-0,5 dB), dynamický rozsah nad 110 dB, zpoždění do 1 ms in/out, delay až 174 mono vteřin, interní křížový odstup nad 100 dB, ethernet, RS-232, logické výstupy, komponent pro rack 19", pasivní chlazení |  |  | 1 | 0
Patch panel | Audio patch panel, 24 kanálů, symetrický, vstupní / výstupní konektory jack 6,3 mm, provedení do racku 19", výška 1U | Nevyplňovat |  | 1 | 0
Galvanické oddělovače | Dvoukanálový symetrický galvanický oddělovač, vstupy / výstupy sym. Jack 6,3 mm, pasivní provedení - audio transformátor | Nevyplňovat |  | 4 | 0
Rozšíření počtu vstupů | Jednotka vstupů, celkem 12x vstup mic/line, digitální audio sběrnice DANTE, odstup kanálů 114 dB, odstup 100 dB, phantomové napájení | Nevyplňovat |  | 1 | 0
Rozšíření počtu výstupů | Jednotka výstupů, celkem 12x výstup line, digitální audio sběrnice DANTE, odstup kanálů 114 dB, odstup 100 dB, ... | Nevyplňovat |  | 1 | 0
Zesilovač | Zesilovač třídy D, 2x 130 W / 8 ohmů, odstup větší než 100 dB, provedení do racku s výškou 1U, integrované ochrany limitace, přehřátí, přebuzení, limiter |  |  | 2 | 0
Reproduktorové soustavy čelní | Sloupová reproduktorová soustava designová, úzký vysoký sloup, min. 20x reproduktor o průměru cca 2", příkon min. 240 W, impedance 4 ohmy, citlivost rovno nebo nad 92 dB, frekvenční rozsah cca 80 Hz až 19 kHz, horizontální pokrytí 170°, vertikální pokrytí rovno nebo nad 10°, rozměry cca 200 x 5-10 x 8-12 cm (VxŠxH), hmotnost do 10 kg, včetně závěsu na stěnu, polohovatelné v rozsahu 0° až min.15° (sklopení), kovové, nelze plastové, barva bílá |  |  | 2 | 0
Reproduktorové soustavy boční pro hlasové ozvučení | Plnorozsahová reproduktorová soustava, 4,5" reproduktor, příkon 40 W (špičkový 160 W), frekvenční rozsah 70 Hz až 19 kHz, citlivost 87 dB, impedance 8 ohmů, včetně polohovatelného držáku na stěnu, pokrytí 125°x 125° |  |  | 8 | 0
Propojovací sada kabelů | Zajišťuje propojení jednotlivých komponent v rámci instalace jedné učebny mezi sebou (HDMI propojení panel-přepínač, audio propojení, HDMI propojení, VGA + audio propojení, …), včetně kabelů pro připojení přednášejícího ke konektorovému panelu | Nevyplňovat |  | 1 | 0
On-line-Systém včetně kamer (navazuje na režii ve 4NP)
Centrální jednotka | 3RU frame jednotka video/audio/komunikace včetně napájecího zdroje a větráku, 12 interních portů pro optické konektory, 4 x SDI vstupy , 4 x SDI výstupy, 2 x Display Port výstupt, RockNet audio network port, 2 x Madi optical, 4 x AES (RJ45), 3 x Ethernet, 4 x Mic/Line in, 4 x Line out, 2x Serial (RS232, RS422, RS485), 10 x GPI vstupy nebo výstupy, 1 x Sync in, 3 x Sync out. |  |  | 2 | 0
Optický propojovací kit | Optický propojovací kit 2 x LC Duplex kompletní vč. 2 x1310nm Single Mode SFP, optical budget 9.6 dB, max | Nevyplňovat |  | 4 | 0
Rozšíření vstupů | Rozšiřující video karta 4 HD-SDI vstupy a 4 HD-SDI výstupy (pouze pro MN-Compact Pro) |  |  | 2 | 0
Komunikační panel | 4 kanálový rack komunikační panel pro systém Performer, Program vstup s individuální hlasitostí, barevná tlačítka pro volbu kanálů, individuální hlasitosti jednotlivých kanálů, analogový samostatný výstup pro extermí audio systémy. DSP jednotka pro optimalizaci broadcast kvality zvuku a porfektní nastavení sidetone úrovní. CR4 je vybaven integrovaným zdrojem napájení, Headset konektorem XLR4; mikrofon není součástí dodávky, 19" / 1RU, včetně adaptéru na konverzi AUX I/O a GPI kontaktů z D-Sub 15 pin na CR4 XLR |  |  | 1 | 0
Konvertor pro DeskTop stanice | Konvertor pro převod čtyř 2-kanálových CAT5 AES Artist matrix portů na 4 beltpack komunikační linky. Max 16 beltpack jednotek lze použít na jedno vedení, jedna jednotka C44 pak může napájet max. 38 beltpack jednotek. 8 analogových 4-wire I/O na propojení s ostatními komunikačními systémy. C44-plus je vybaven ochranou proti zkratu, automatickým přepínačem s detekcí kabelů mezi 60 Ohm /110 Ohm. Samostatní DC vstupy a výstupy pro zabezpečení redundantní napájení. Včetně USBInterface a "Audio Assignment Software" |  |  | 2 | 0
Stolní DeskTop stanice systému | Digitální 2-kanálová desktop stanice systému Performer digital partyline. DSP jednotka zabezpečuje audio v broadcast kvalitě s možností perfektního nastavení sidetone úrovně. CD2 je vybaven XLR 4 konektorem pro připojení externích sluchátek, napájení přes line vedení nebo přes externí PSU, externí mikrofon lze dokoupit |  |  | 1 | 0
Řiditelná kamera s 3G-SDI výstupem | Digitální barevná kamera s plným FullHD senzorem nebo lepším, výstup plnohodnotný 3G-SDI signál ve fyzickém rozlišení 1080p (ne přepočítávaným nebo interpolovaným), obrazová frekvence min. 50 Hz, IP streamování obrazu po ethernetu, min. 6 nastavitelných presetů (poloha, zoom), rozsah optického zoomu minimálně 20x, plně polohovatelná v rozsahu Pan/Tilt - Pan min. ±160°, Tilt min. +80°/-20°, automatické/manuální ostření, automatické/manuální nastavení expozice, potlačení protisvětla, řízení RS-232/422/485 nebo LAN, barva černá nebo bílá |  |  | 2 | 0
Scaler HDMI na 3G-SDI | Převodník HDMI signálu na 3G-SDI pro odeslání signálu do On-Line-Systému | Nevyplňovat |  | 1 | 0
Scaler 3G-SDI na HDMI | Převodník 3G-SDI signálu na HDMI signál pro příjem a zobrazení signálu z on-line systému na projektoru či monitoru režie | Nevyplňovat |  | 1 | 0
Konfigurační software | Konfigurační software |  |  | 1 | 0
Instalace systémových prvků(místnosti 2.25, 3.05 a 3.32. včetně režie 4NP) | Instalace systémových prvků (všechny místnosti - 2.25, 3.05 a 3.32) | Nevyplňovat |  | 300 | 0
Programování (místnosti 2.25, 3.05 a 3.32. včetně režie 4NP) | Nastavení optických uzlů, plná konfigurace Video streamů, komunikace a audio streamů, nastavení uživatelských přístupů, konfigurace systému na externí periferie (všechny místnosti - 2.25, 3.05 a 3.32) | Nevyplňovat |  | 300 | 0
Testování | Všechny místnosti - 2.25, 3.05 a 3.32, dále režie 4NP | Nevyplňovat |  | 50 | 0
3G-SDI signálový rozvod pro kamery a příslušenství
Konektorový panel | Konektorový panel pro kameru, obsahuje BNC konektor + 5-ti pinový XLR konektor (Canon) pro připojení kamery a signalizace aktivní kamery |  |  | 5 | 0
Bezdrátový interkom | Interkom, čtyřkanálový bezdrátový, spojení oddělené režie s kameramanem, kompletní set, speciálně určeno pro propojení až čtyř kameramanů s pracovištěm režie |  |  | 1 | 0
Řídící systém
Řídící jednotka | Malá řídící jednotka na DIN lištu, LAN/ethernet, 3x obousměrný RS-485/232 port, 8x univerzální vstup (digitální, analogový, volitelné)/ univerzální výstup (IR, RS-232,otevřený kolektor), integrované hodiny reálného času (RTC), snímač IR kódů dálkových ovládání, napájení 24 V nebo PoE, Web server a administrátorské webové rozhraní |  |  | 3 | 0
Ovládací LCD panel | Rozlišení min. 1280 x 800 bodů, 12" dotykový barevný panel, integrované webové rozhraní, tvar k postavení na stůl, připojení ethernetem včetně PoE, barevná hloubka 32-bitů (True Color), integrovaný mikrofon, reproduktor, světelný a pohybový senzor, 512 MB RAM, microSD karta min. 8 GB, rozměry 320 x 192 x 123 mm, barva stříbrná (hliník) |  |  | 2 | 0
Reléová jednotka | Jednotka relé na DIN lištu, 8x relé, zajišťuje spínání napájení AV techniky jednotlivých učeben, zároveň spínání napájení a směr pohybu projekčních ploch, dále ovládá spouštění/zvedání žaluzií, ovládání přes RS-232/485, napájení 230 V | Nevyplňovat |  | 1 | 0
Silnoproudé relé | Standardní silnoproudé relé na DIN lištu, 1x přepínací kontakt 250 V / 16 A, indikace stavu kontrolkou (1x AV, 2x napájení žaluzií, 1x plátno, 1x oddělovací transformátor) | Nevyplňovat |  | 5 | 0
Silnoproudé relé | Standardní silnoproudé relé na DIN lištu, 3x přepínací kontakt 250 V / 8 A, indikace stavu kontrolkou (2x směr žaluzií, 1x směr plátna) | Nevyplňovat |  | 3 | 0
Kabeláže - metráž / kompletní kabely
Reproduktorový kabel - čelní repro | Transparentní kabel, slaněný, průřez 2x 2,5 mm2 (nelze použít CYKY!) | Nevyplňovat |  | 158 | 0
Mikrofonní kabel | Symetrický audio kabel, mikrofonní, kvalitní měděné stínění, … | Nevyplňovat |  | 383 | 0
Koaxiální kabel | Koaxiální kabel pro 3G-SDI signál, pro dovedení signálu na vzdálenost 100 metrů | Nevyplňovat |  | 164 | 0
STP kabel | STP stíněný kabel, vnitřní provedení, kategorie CAT5e | Nevyplňovat |  | 423 | 0
Optický kabel | Kompletní kabel pro celý On-Line-Systém na K10, typ kabelu16vl 9/125, 3,9mm LSOH | Nevyplňovat |  | 205 | 0
Instalace, programování, …
Instalace, propojení komponent | Kompletní instalace a oživení | Nevyplňovat |  | 1 | 0
kotevní materiál | Kotevní materiál - hmoždinky, šrouby, kotvy, konzoly atd. - komplet | Nevyplňovat |  | 1 | 0
doplňkové kce | Pracovní plošina (lehké lešení) po dobu montáže, žebříky | Nevyplňovat |  | 1 | 0
pomocné práce | Zednické přípomoce při realizaci - úpravy vedení, oprava maleb, omítek | Nevyplňovat |  | 1 | 0
práce elektro | pomocné práce elektro - koordinace se stávajícím zařízením | Nevyplňovat |  | 1 | 0
revize | revize a zkoušky zařízení | Nevyplňovat |  | 1 | 0
ostatní | úklid a likvidace odpadu | Nevyplňovat |  | 1 | 0
Programování | Programování podle požadavků uživatele, konfigurace DSP procesoru, … | Nevyplňovat |  | 1 | 0
Dokumentace | Dokumentace reálného stavu | Nevyplňovat |  | 1 | 0
|  |  | CELKEM bez DPH |  | 0