## Rekapitulace stavby
Export VZ |  | List obsahuje: |  |  |  |  | 1) Rekapitulace stavby |  |  | 2) Rekapitulace objektů stavby a soupisů prací | [15 empty] | 3.0 | ZAMOK |  |  |  |  | False | False | {a7222a28-6402-4ceb-9c59-88f6c5a3957b}
[31 empty] | 0,01 | 21
[31 empty] | 0,01 | 15
|  | REKAPITULACE STAVBY | [15 empty] | v --- níže se nacházejí doplnkové a pomocné údaje k sestavám --- v | [11 empty] | Návod na vyplnění | 0,001
|  | Kód: |  |  |  |  | 8-025-116-00-02 | [22 empty] | Měnit lze pouze buňky se žlutým podbarvením! 1) v Rekapitulaci stavby vyplňte údaje o Uchazeči (přenesou se do ostatních sestav i v jiných listech) 2) na vybraných listech vyplňte v sestavě Soupis prací ceny u položek Podrobnosti k vyplnění naleznete na poslední záložce s Pokyny pro vyplnění | 0,01
|  | Stavba: |  |  |  |  | Olomouc, Tř.17.Listopadu - rekonstrukce objektu menzy | [23 empty] | 0,1
|  | KSO: | [11 empty] | CC-CZ: | [16 empty] | 1
|  | Místo: |  |  |  |  | Olomouc,k.ú.Olomouc-město,Tř.17.Listopadu 54 | [6 empty] | Datum: |  | 10. 1. 2017 | [14 empty] | 10
100
|  | Zadavatel: | [11 empty] | IČ: | [16 empty] | 0,1
|  |  | Univerzita Palackého v Olomouci, Křížkovského 8 | [10 empty] | DIČ: | [16 empty] | 0,1
0,1
|  | Uchazeč: | [11 empty] | IČ: |  | Vyplň údaj | [14 empty] | 0,1
|  |  | Vyplň údaj | [10 empty] | DIČ: |  | Vyplň údaj | [14 empty] | 0,1
False
|  | Projektant: | [11 empty] | IČ: | [16 empty] | False
|  |  | Alfaprojekt Olomouc .a.s. | [10 empty] | DIČ: | [16 empty] | True
0,01
|  | Poznámka: | [28 empty] | 0,01
False
|  | Cena bez DPH | [11 empty] | 0
[8 empty] | Sazba daně |  | Základ daně |  |  |  | Výše daně
|  | DPH |  | základní |  |  |  | 21% |  | 0 |  |  |  | 0
|  |  |  | snížená |  |  |  | 15% |  | 0 |  |  |  | 0
|  |  |  | zákl. přenesená |  |  |  | 21% |  | 0 |  |  |  | 0
|  |  |  | sníž. přenesená |  |  |  | 15% |  | 0 |  |  |  | 0
|  |  |  | nulová |  |  |  | 0% |  | 0 |  |  |  | 0
|  | Cena s DPH | [6 empty] | v |  | CZK |  |  | 0
REKAPITULACE OBJEKTŮ STAVBY A SOUPISŮ PRACÍ
| Kód: | [6 empty] | 8-025-116-00-02
| Stavba: | [6 empty] | Olomouc, Tř.17.Listopadu - rekonstrukce objektu menzy
| Místo: | [6 empty] | Olomouc,k.ú.Olomouc-město,Tř.17.Listopadu 54 |  |  |  |  | Datum: |  | 10. 1. 2017
| Zadavatel: | [6 empty] | Univerzita Palackého v Olomouci, Křížkovského 8 |  |  |  |  | Projektant: |  | Alfaprojekt Olomouc .a.s. |  |  | Informatívní údaje z listů zakázek
Uchazeč:
| Kód |  |  |  | Objekt, Soupis prací | [6 empty] | Cena bez DPH [CZK] |  |  |  | Cena s DPH [CZK] | Typ | z toho Ostat. náklady [CZK] | DPH [CZK] | Normohodiny [h] | DPH základní [CZK] | DPH snížená [CZK] | DPH základní přenesená [CZK] | DPH snížená přenesená [CZK] | Základna DPH základní | Základna DPH snížená | Základna DPH zákl. přenesená | Základna DPH sníž. přenesená | Základna DPH nulová
| Náklady stavby celkem | [10 empty] | 0 |  |  |  | 0 |  | 0 | 0 | 0 | 0 | 0 | 0 | 0 | 0 | 0 | 0 | 0 | 0 |  | D | 0 | ###NOIMPORT### | IMPORT | {a7222a28-6402-4ceb-9c59-88f6c5a3957b} | {00000000-0000-0000-0000-000000000000}
|  | D.1 |  |  |  | SO 01 - Rekonstrukce objektu menzy | [5 empty] | 0 |  |  |  | 0 | STA | 0 | 0 | 0 | 0 | 0 | 0 | 0 | 0 | 0 | 0 | 0 | 0 |  | D | 1 | ###NOIMPORT### | IMPORT | {fe1de6fe-e352-47a7-8b4a-0f2f563bd41e} | {a7222a28-6402-4ceb-9c59-88f6c5a3957b} | 2
/ |  |  | D.1.1. |  |  |  | Architektonicko stavební část |  |  |  |  | 0 |  |  |  | 0 | Soupis | 0 | 0 | 0 | 0 | 0 | 0 | 0 | 0 | 0 | 0 | 0 | 0 |  |  | 2 |  | IMPORT | {7c0c06ff-ab7d-408e-ae2a-c36fe1fd2a0a} | {fe1de6fe-e352-47a7-8b4a-0f2f563bd41e}
/ |  |  | D.1.4.1. |  |  |  | Zdravotně technické instalace |  |  |  |  | 0 |  |  |  | 0 | Soupis | 0 | 0 | 0 | 0 | 0 | 0 | 0 | 0 | 0 | 0 | 0 | 0 |  |  | 2 |  | IMPORT | {373fe137-a2c2-4e81-acd3-703bec61fa84} | {fe1de6fe-e352-47a7-8b4a-0f2f563bd41e}
|  |  | D.1.4.2 |  |  |  | Vzduchotechnika a chlazení |  |  |  |  | 0 |  |  |  | 0 | Soupis | 0 | 0 | 0 | 0 | 0 | 0 | 0 | 0 | 0 | 0 | 0 | 0 |  | D | 2 | ###NOIMPORT### | IMPORT | {67b4691f-b2cd-4b30-92d6-27450a852017} | {fe1de6fe-e352-47a7-8b4a-0f2f563bd41e}
/ |  |  |  | Z01 |  |  |  | Odvětrání 1.PP |  |  |  | 0 |  |  |  | 0 | Soupis | 0 | 0 | 0 | 0 | 0 | 0 | 0 | 0 | 0 | 0 | 0 | 0 |  |  | 3 |  | IMPORT | {455906b5-5259-4093-98b8-70d53f798a0f} | {67b4691f-b2cd-4b30-92d6-27450a852017}
/ |  |  |  | Z02 |  |  |  | Sklady 1.PP |  |  |  | 0 |  |  |  | 0 | Soupis | 0 | 0 | 0 | 0 | 0 | 0 | 0 | 0 | 0 | 0 | 0 | 0 |  |  | 3 |  | IMPORT | {afbbf32a-2654-49a0-8c9c-7dea2f897288} | {67b4691f-b2cd-4b30-92d6-27450a852017}
/ |  |  |  | Z03 |  |  |  | Odvětrávání umývárny 1.PP |  |  |  | 0 |  |  |  | 0 | Soupis | 0 | 0 | 0 | 0 | 0 | 0 | 0 | 0 | 0 | 0 | 0 | 0 |  |  | 3 |  | IMPORT | {ab6aad03-feee-413b-a39c-08bfd6c43281} | {67b4691f-b2cd-4b30-92d6-27450a852017}
/ |  |  |  | Z04 |  |  |  | Sklady 1.PP |  |  |  | 0 |  |  |  | 0 | Soupis | 0 | 0 | 0 | 0 | 0 | 0 | 0 | 0 | 0 | 0 | 0 | 0 |  |  | 3 |  | IMPORT | {898d5160-cde1-48b9-b6e9-ceb7efa6637f} | {67b4691f-b2cd-4b30-92d6-27450a852017}
/ |  |  |  | Z11 |  |  |  | Odvětrávání sociálního zázemí 1.NP |  |  |  | 0 |  |  |  | 0 | Soupis | 0 | 0 | 0 | 0 | 0 | 0 | 0 | 0 | 0 | 0 | 0 | 0 |  |  | 3 |  | IMPORT | {cbd69b87-4e2d-4206-bb0f-388f228bd076} | {67b4691f-b2cd-4b30-92d6-27450a852017}
/ |  |  |  | Z12a |  |  |  | Odvětrávání sociálního zázemí 1.NP |  |  |  | 0 |  |  |  | 0 | Soupis | 0 | 0 | 0 | 0 | 0 | 0 | 0 | 0 | 0 | 0 | 0 | 0 |  |  | 3 |  | IMPORT | {e49f6dac-e497-4999-a783-48ed637e8254} | {67b4691f-b2cd-4b30-92d6-27450a852017}
/ |  |  |  | Z12b |  |  |  | Odvětrávání sociálního zázemí 1.NP |  |  |  | 0 |  |  |  | 0 | Soupis | 0 | 0 | 0 | 0 | 0 | 0 | 0 | 0 | 0 | 0 | 0 | 0 |  |  | 3 |  | IMPORT | {4600cddf-3ae2-44d9-ad6d-ba0864566b4a} | {67b4691f-b2cd-4b30-92d6-27450a852017}
/ |  |  |  | Z13 |  |  |  | Odvětrávání sociálního zázemí 1.NP |  |  |  | 0 |  |  |  | 0 | Soupis | 0 | 0 | 0 | 0 | 0 | 0 | 0 | 0 | 0 | 0 | 0 | 0 |  |  | 3 |  | IMPORT | {ca60c86d-5da0-4207-bd3e-c19067b3f4cb} | {67b4691f-b2cd-4b30-92d6-27450a852017}
/ |  |  |  | Z14 |  |  |  | Odvětrání přípravny 1.NP |  |  |  | 0 |  |  |  | 0 | Soupis | 0 | 0 | 0 | 0 | 0 | 0 | 0 | 0 | 0 | 0 | 0 | 0 |  |  | 3 |  | IMPORT | {71ba52ce-e119-452a-b0a6-25b5526c16b5} | {67b4691f-b2cd-4b30-92d6-27450a852017}
/ |  |  |  | Z15 |  |  |  | Varna 1.NP |  |  |  | 0 |  |  |  | 0 | Soupis | 0 | 0 | 0 | 0 | 0 | 0 | 0 | 0 | 0 | 0 | 0 | 0 |  |  | 3 |  | IMPORT | {85320237-f81e-48f4-bbb5-7a7b1828ff4a} | {67b4691f-b2cd-4b30-92d6-27450a852017}
/ |  |  |  | Z16 |  |  |  | Přípravna 1. NP |  |  |  | 0 |  |  |  | 0 | Soupis | 0 | 0 | 0 | 0 | 0 | 0 | 0 | 0 | 0 | 0 | 0 | 0 |  |  | 3 |  | IMPORT | {054c0231-f305-4608-8ba5-4e60297c3bc3} | {67b4691f-b2cd-4b30-92d6-27450a852017}
/ |  |  |  | Z21 |  |  |  | Umývárna 2.NP |  |  |  | 0 |  |  |  | 0 | Soupis | 0 | 0 | 0 | 0 | 0 | 0 | 0 | 0 | 0 | 0 | 0 | 0 |  |  | 3 |  | IMPORT | {2bf0cea8-c626-41ba-9171-437cda803864} | {67b4691f-b2cd-4b30-92d6-27450a852017}
/ |  |  |  | Z22 |  |  |  | Výdejna 2.NP |  |  |  | 0 |  |  |  | 0 | Soupis | 0 | 0 | 0 | 0 | 0 | 0 | 0 | 0 | 0 | 0 | 0 | 0 |  |  | 3 |  | IMPORT | {87d31bbf-39e7-4431-b1ec-a9448db51060} | {67b4691f-b2cd-4b30-92d6-27450a852017}
/ |  |  |  | Z23 |  |  |  | Jídelna 2.NP |  |  |  | 0 |  |  |  | 0 | Soupis | 0 | 0 | 0 | 0 | 0 | 0 | 0 | 0 | 0 | 0 | 0 | 0 |  |  | 3 |  | IMPORT | {a9ed797a-762b-44ee-b79a-f57a289644e3} | {67b4691f-b2cd-4b30-92d6-27450a852017}
/ |  |  |  | CH |  |  |  | Chlazení |  |  |  | 0 |  |  |  | 0 | Soupis | 0 | 0 | 0 | 0 | 0 | 0 | 0 | 0 | 0 | 0 | 0 | 0 |  |  | 3 |  | IMPORT | {ce086b2d-c4fc-45a5-b3e4-95ed4c2e21ce} | {67b4691f-b2cd-4b30-92d6-27450a852017}
/ |  |  | D.1.4.3. |  |  |  | Ústřední vytápění |  |  |  |  | 0 |  |  |  | 0 | Soupis | 0 | 0 | 0 | 0 | 0 | 0 | 0 | 0 | 0 | 0 | 0 | 0 |  |  | 2 |  | IMPORT | {a357f5cd-d0ef-485e-9fc7-78ca45f4c851} | {fe1de6fe-e352-47a7-8b4a-0f2f563bd41e}
/ |  |  | D.1.4.4 |  |  |  | Elektroinstalace |  |  |  |  | 0 |  |  |  | 0 | Soupis | 0 | 0 | 0 | 0 | 0 | 0 | 0 | 0 | 0 | 0 | 0 | 0 |  |  | 2 |  | IMPORT | {15a9fb07-1afa-413d-b534-7649fa29caec} | {fe1de6fe-e352-47a7-8b4a-0f2f563bd41e}
/ |  |  | D.1.4.5. |  |  |  | Plynoinstalace |  |  |  |  | 0 |  |  |  | 0 | Soupis | 0 | 0 | 0 | 0 | 0 | 0 | 0 | 0 | 0 | 0 | 0 | 0 |  |  | 2 |  | IMPORT | {798b6834-7966-41e8-ac1a-d4f8d431a84d} | {fe1de6fe-e352-47a7-8b4a-0f2f563bd41e}
/ |  |  | D.1.4.6. |  |  |  | Slaboproudá elektroinstalace |  |  |  |  | 0 |  |  |  | 0 | Soupis | 0 | 0 | 0 | 0 | 0 | 0 | 0 | 0 | 0 | 0 | 0 | 0 |  |  | 2 |  | IMPORT | {97ecbbbe-d745-44dd-a799-2a6138ec55fe} | {fe1de6fe-e352-47a7-8b4a-0f2f563bd41e}
/ |  | D.2 |  |  |  | PS 01 - Technologie zařízení kuchyně | [5 empty] | 0 |  |  |  | 0 | STA | 0 | 0 | 0 | 0 | 0 | 0 | 0 | 0 | 0 | 0 | 0 | 0 |  |  | 1 |  | IMPORT | {22fa4c51-b39f-4600-9af5-926b4eec2496} | {a7222a28-6402-4ceb-9c59-88f6c5a3957b} | 2
/ |  | D.3 |  |  |  | PS 02 - Větrací pohled | [5 empty] | 0 |  |  |  | 0 | STA | 0 | 0 | 0 | 0 | 0 | 0 | 0 | 0 | 0 | 0 | 0 | 0 |  |  | 1 |  | IMPORT | {a8884435-4413-44d0-a9b4-92b1cd765114} | {a7222a28-6402-4ceb-9c59-88f6c5a3957b} | 2
|  | 01 |  |  |  | Vedlejší rozpočtové a ostatní náklady | [5 empty] | 0 |  |  |  | 0 | STA | 0 | 0 | 0 | 0 | 0 | 0 | 0 | 0 | 0 | 0 | 0 | 0 |  | D | 1 | ###NOIMPORT### | IMPORT | {77497fb6-a709-4c3f-a1b3-7ad261392b36} | {a7222a28-6402-4ceb-9c59-88f6c5a3957b} | 2
/ |  |  | 01 |  |  |  | Vedlejší rozpočtové náklady |  |  |  |  | 0 |  |  |  | 0 | Soupis | 0 | 0 | 0 | 0 | 0 | 0 | 0 | 0 | 0 | 0 | 0 | 0 |  |  | 2 |  | IMPORT | {8837a91b-18d2-4b99-8fc2-084d3cb0cab8} | {77497fb6-a709-4c3f-a1b3-7ad261392b36}
/ |  |  | 02 |  |  |  | Ostatní náklady |  |  |  |  | 0 |  |  |  | 0 | Soupis | 0 | 0 | 0 | 0 | 0 | 0 | 0 | 0 | 0 | 0 | 0 | 0 |  |  | 2 |  | IMPORT | {61927031-564e-4ff6-b0b9-a3178a9f87c0} | {77497fb6-a709-4c3f-a1b3-7ad261392b36}

## D.1.1. - Architektonicko ...
| List obsahuje: |  | 1) Krycí list soupisu | 2) Rekapitulace |  |  | 3) Soupis prací | Zpět na list: | Rekapitulace stavby
{7c0c06ff-ab7d-408e-ae2a-c36fe1fd2a0a}
2
| KRYCÍ LIST SOUPISU | [8 empty] | v --- níže se nacházejí doplnkové a pomocné údaje k sestavám --- v | [8 empty] | False
Stavba:
Olomouc, Tř.17.Listopadu - rekonstrukce objektu menzy
Objekt:
D.1 - SO 01 - Rekonstrukce objektu menzy
Soupis:
D.1.1. - Architektonicko stavební část
| KSO: |  |  |  |  | CC-CZ:
| Místo: |  | Olomouc,k.ú.Ololomouc-město, Tř.17 Listopadu 54 |  |  | Datum: | 10. 1. 2017
| Zadavatel: |  |  |  |  | IČ:
|  | Univerzita Palackého v Olomouci,Křiškovského 8, OL |  |  |  | DIČ:
| Uchazeč: |  |  |  |  | IČ:
DIČ:
| Projektant: |  |  |  |  | IČ:
|  | Alfaprojekt Olomouc a.s. |  |  |  | DIČ:
Poznámka:
| Cena bez DPH | [5 empty] | 0
|  |  | Základ daně |  |  | Sazba daně | Výše daně
| DPH | základní | 0 |  |  | 21% | 0
|  | snížená | 0 |  |  | 15% | 0
|  | zákl. přenesená | 0 |  |  | 21% | 0
|  | sníž. přenesená | 0 |  |  | 15% | 0
|  | nulová | 0 |  |  | 0% | 0
| Cena s DPH |  |  | v | CZK |  | 0
REKAPITULACE ČLENĚNÍ SOUPISU PRACÍ
Stavba:
Olomouc, Tř.17.Listopadu - rekonstrukce objektu menzy
Objekt:
D.1 - SO 01 - Rekonstrukce objektu menzy
Soupis:
D.1.1. - Architektonicko stavební část
Místo: |  |  | Olomouc,k.ú.Ololomouc-město, Tř.17 Listopadu 54 |  |  | Datum: | 10. 1. 2017
Zadavatel: |  |  | Univerzita Palackého v Olomouci,Křiškovského 8, OL |  |  | Projektant: | Alfaprojekt Olomouc a.s.
Uchazeč:
Kód dílu - Popis | [6 empty] | Cena celkem [CZK]
Náklady soupisu celkem | [6 empty] | 0 | [12 empty] | -1
| HSV - Práce a dodávky HSV | [5 empty] | 0
| 1 - Zemní práce | [5 empty] | 0
| 2 - Zakládání | [5 empty] | 0
| 31 - Zdi pozemních staveb | [5 empty] | 0
| 34 - Stěny a příčky | [5 empty] | 0
| 41 - Stropy a stropní konstrukce pozemních staveb | [5 empty] | 0
| 43 - Schodišťové konstrukce a rampy | [5 empty] | 0
| 5 - Komunikace pozemní | [5 empty] | 0
| 61 - Úprava povrchů vnitřních | [5 empty] | 0
| 62 - Úprava povrchů vnějších | [5 empty] | 0
| 63 - Podlahy a podlahové konstrukce | [5 empty] | 0
| 64 - Osazování výplní otvorů | [5 empty] | 0
| 91 - Doplňující konstrukce a práce pozemních komunikací, letišť a ploch | [5 empty] | 0
| 94 - Lešení a stavební výtahy | [5 empty] | 0
| 95 - Různé dokončovací konstrukce a práce pozemních staveb | [5 empty] | 0
| 96 - Bourání konstrukcí | [5 empty] | 0
| 97 - Prorážení otvorů a ostatní bourací práce | [5 empty] | 0
| 997 - Přesun sutě | [5 empty] | 0
| 998 - Přesun hmot | [5 empty] | 0
| PSV - Práce a dodávky PSV | [5 empty] | 0
| 711 - Izolace proti vodě, vlhkosti a plynům | [5 empty] | 0
| 712 - Povlakové krytiny | [5 empty] | 0
| 713 - Izolace tepelné | [5 empty] | 0
| 761 - Konstrukce prosvětlovací | [5 empty] | 0
| 763 - Konstrukce suché výstavby | [5 empty] | 0
| 764 - Konstrukce klempířské | [5 empty] | 0
| 766 - Konstrukce truhlářské | [5 empty] | 0
| 767 - Konstrukce zámečnické | [5 empty] | 0
| 771 - Podlahy z dlaždic | [5 empty] | 0
| 776 - Podlahy povlakové | [5 empty] | 0
| 777 - Podlahy lité | [5 empty] | 0
| 781 - Dokončovací práce - obklady | [5 empty] | 0
| 783 - Dokončovací práce - nátěry | [5 empty] | 0
| 784 - Dokončovací práce - malby a tapety | [5 empty] | 0
| M - Práce a dodávky M | [5 empty] | 0
| 43-M - Montáž ocelových konstrukcí | [5 empty] | 0
| OST - Ostatní | [5 empty] | 0
| C3 - Dodávky zařízení (specifikace) | [5 empty] | 0
SOUPIS PRACÍ
Stavba:
Olomouc, Tř.17.Listopadu - rekonstrukce objektu menzy
Objekt:
D.1 - SO 01 - Rekonstrukce objektu menzy
Soupis:
D.1.1. - Architektonicko stavební část
Místo: |  |  | Olomouc,k.ú.Ololomouc-město, Tř.17 Listopadu 54 |  |  | Datum: | 10. 1. 2017
Zadavatel: |  |  | Univerzita Palackého v Olomouci,Křiškovského 8, OL |  |  | Projektant: | Alfaprojekt Olomouc a.s.
Uchazeč:
PČ | Typ | Kód | Popis | MJ | Množství | J.cena [CZK] | Cena celkem [CZK] | Cenová soustava |  | Poznámka | DPH | J. Nh [h] | Nh celkem [h] | J. hmotnost [t] | Hmotnost celkem [t] | J. suť [t] | Suť Celkem [t]
Náklady soupisu celkem | [6 empty] | 0 | [5 empty] | 0 |  | 1337.842 |  | 1246.3251 |  | D | -1 | [10 empty] | 0
| D | HSV | Práce a dodávky HSV |  |  |  | 0 | [5 empty] | 0 |  | 1198.9886 |  | 1245.7209 | 1 | D | 0 |  |  |  | ROZPOCET | [6 empty] | 0
| D | 1 | Zemní práce |  |  |  | 0 | [5 empty] | 0 |  | 89.328 |  | 1.7745 | 1 | D | 1 |  |  |  | ROZPOCET | [6 empty] | 0
1 | K | 121101101 | Sejmutí ornice nebo lesní půdy s vodorovným přemístěním na hromady v místě upotřebení nebo na dočasné či trvalé skládky se složením, na vzdálenost do 50 m | m3 | 5.198 |  | 0 | CS ÚRS 2016 01 |  |  | základní |  | 0 | 0 | 0 | 0 | 0 | 4 | K | 2 |  |  |  | ROZPOCET | 0 | 0 | 0 | 0 | 0 | 1 | 0 | 4 | 1339492755
| VV |  | výpočet dle v.č.D.1.1.02 | [15 empty] | VV | 2 | 1 | True | 0 | ROZPOCET
| VV |  | sejmutá ornice zůstane napozemku investora a bude použita | [15 empty] | VV | 2 | 1 | True | 0 | ROZPOCET
| VV |  | na parkové a terenní úpravy parcely | [15 empty] | VV | 2 | 1 | True | 0 | ROZPOCET
| VV |  | 9,08*5,725*0,10 |  | 5.198 | [13 empty] | VV | 2 | 2 | True | 1 | ROZPOCET
2 | K | 114203101 | Rozebrání dlažeb nebo záhozů s naložením na dopravní prostředek dlažeb z lomového kamene nebo betonových tvárnic na sucho nebo se spárami vyplněnými pískem nebo drnem | m2 | 9.1 |  | 0 | CS ÚRS 2016 01 |  |  | základní |  | 0 | 0 | 0 | 0 | 0 | 4 | K | 2 |  |  |  | ROZPOCET | 0 | 0 | 0 | 0 | 0 | 1 | 0 | 4 | -277859529
| VV |  | výpočet dle v.č.D.1.1.07 | [15 empty] | VV | 2 | 1 | True | 0 | ROZPOCET
| VV |  | "1.PP" 2,60*3,50 |  | 9.1 | [13 empty] | VV | 2 | 2 | True | 0 | ROZPOCET
| VV |  | Součet |  | 9.1 | [13 empty] | VV | 2 | 4 | True | 1 | ROZPOCET
3 | K | 113152112 | Odstranění podkladů zpevněných ploch s přemístěním na skládku na vzdálenost do 20 m nebo s naložením na dopravní prostředek z kameniva drceného | m3 | 1.365 |  | 0 | CS ÚRS 2016 01 |  |  | základní |  | 0 | 0 | 0 | 1.3 | 1.7745 | 4 | K | 2 |  |  |  | ROZPOCET | 0 | 0 | 0 | 0 | 0 | 1 | 0 | 4 | -1166493053
| VV |  | výpočet dle v.č.D.1.1.07 | [15 empty] | VV | 2 | 1 | True | 0 | ROZPOCET
| VV |  | "1.PP" 2,60*3,50*0,15 |  | 1.365 | [13 empty] | VV | 2 | 2 | True | 0 | ROZPOCET
| VV |  | Součet |  | 1.365 | [13 empty] | VV | 2 | 4 | True | 1 | ROZPOCET
4 | K | 131201102 | Hloubení nezapažených jam a zářezů s urovnáním dna do předepsaného profilu a spádu v hornině tř. 3 přes 100 do 1 000 m3 | m3 | 144.324 |  | 0 | CS ÚRS 2016 01 |  |  | základní |  | 0 | 0 | 0 | 0 | 0 | 4 | K | 2 |  |  |  | ROZPOCET | 0 | 0 | 0 | 0 | 0 | 1 | 0 | 4 | -344051140
| PSC |  | Poznámka k souboru cen: 1. Hloubení jam ve stržích a jam pro základy pro příčná a podélná zpevnění dna a břehů pod obrysem výkopu pro koryta vodotečí při lesnicko-technických melioracích (LTM) zejména vykopávky pro konstrukce těles, stupňů, boků, předprahů, prahů, podháněk, výhonů a pro základy zdí, dlažeb, rovnanin, plůtků a hatí se oceňují cenami příslušnými pro objem výkopů do 100 m3, i když skutečný objem výkopu je větší. 2. Ceny lze použít i pro hloubení nezapažených jam a zářezů pro podzemní vedení, jsou-li tyto práce prováděny z povrchu území. 3. Předepisuje-li projekt hloubit jámy popsané v pozn. č. 1 v hornině 5 až 7 bez použití trhavin, oceňuje se toto hloubení a) v suchu nebo v mokru cenami 138 40-1101, 138 50-1101 a 138 60-1101 Dolamování zapažených nebo nezapažených hloubených vykopávek; b) v tekoucí vodě při jakékoliv její rychlosti individuálně. 4. Hloubení nezapažených jam hloubky přes 16 m se oceňuje individuálně. 5. V cenách jsou započteny i náklady na případné nutné přemístění výkopku ve výkopišti a na přehození výkopku na přilehlém terénu na vzdálenost do 3 m od okraje jámy nebo naložení na dopravní prostředek. 6. Náklady na svislé přemístění výkopku nad 1 m hloubky se určí dle ustanovení článku č. 3161 všeobecných podmínek katalogu. | [15 empty] | PSC | 2
| VV |  | výpočet dle v.č.D.1.1.02, 12,13 | [15 empty] | VV | 2 | 1 | True | 0 | ROZPOCET
| VV |  | od kóty - 4,510 (schodiště) | [15 empty] | VV | 2 | 1 | True | 0 | ROZPOCET
| VV |  | 8,425*5,725*2,71 |  | 130.712 | [13 empty] | VV | 2 | 2 | True | 0 | ROZPOCET
| VV |  | 2,90*3,215*1,46 |  | 13.612 | [13 empty] | VV | 2 | 2 | True | 0 | ROZPOCET
| VV |  | Součet |  | 144.324 | [13 empty] | VV | 2 | 4 | True | 1 | ROZPOCET
5 | K | 131201109 | Hloubení nezapažených jam a zářezů s urovnáním dna do předepsaného profilu a spádu Příplatek k cenám za lepivost horniny tř. 3 | m3 | 144.324 |  | 0 | CS ÚRS 2016 01 |  |  | základní |  | 0 | 0 | 0 | 0 | 0 | 4 | K | 2 |  |  |  | ROZPOCET | 0 | 0 | 0 | 0 | 0 | 1 | 0 | 4 | 2060775832
| PSC |  | Poznámka k souboru cen: 1. Hloubení jam ve stržích a jam pro základy pro příčná a podélná zpevnění dna a břehů pod obrysem výkopu pro koryta vodotečí při lesnicko-technických melioracích (LTM) zejména vykopávky pro konstrukce těles, stupňů, boků, předprahů, prahů, podháněk, výhonů a pro základy zdí, dlažeb, rovnanin, plůtků a hatí se oceňují cenami příslušnými pro objem výkopů do 100 m3, i když skutečný objem výkopu je větší. 2. Ceny lze použít i pro hloubení nezapažených jam a zářezů pro podzemní vedení, jsou-li tyto práce prováděny z povrchu území. 3. Předepisuje-li projekt hloubit jámy popsané v pozn. č. 1 v hornině 5 až 7 bez použití trhavin, oceňuje se toto hloubení a) v suchu nebo v mokru cenami 138 40-1101, 138 50-1101 a 138 60-1101 Dolamování zapažených nebo nezapažených hloubených vykopávek; b) v tekoucí vodě při jakékoliv její rychlosti individuálně. 4. Hloubení nezapažených jam hloubky přes 16 m se oceňuje individuálně. 5. V cenách jsou započteny i náklady na případné nutné přemístění výkopku ve výkopišti a na přehození výkopku na přilehlém terénu na vzdálenost do 3 m od okraje jámy nebo naložení na dopravní prostředek. 6. Náklady na svislé přemístění výkopku nad 1 m hloubky se určí dle ustanovení článku č. 3161 všeobecných podmínek katalogu. | [15 empty] | PSC | 2
6 | K | 131203102 | Hloubení zapažených i nezapažených jam ručním nebo pneumatickým nářadím s urovnáním dna do předepsaného profilu a spádu v horninách tř. 3 nesoudržných | m3 | 54.281 |  | 0 | CS ÚRS 2016 01 |  |  | základní |  | 0 | 0 | 0 | 0 | 0 | 4 | K | 2 |  |  |  | ROZPOCET | 0 | 0 | 0 | 0 | 0 | 1 | 0 | 4 | 782563038
| VV |  | výpočet dle v.č.D.1.1.02 | [15 empty] | VV | 2 | 1 | True | 0 | ROZPOCET
| VV |  | 1.PP - od kóty - 4,500 (výtah) | [15 empty] | VV | 2 | 1 | True | 0 | ROZPOCET
| VV |  | 5,20*6,70*1,40 |  | 48.776 | [13 empty] | VV | 2 | 2 | True | 0 | ROZPOCET
| VV |  | revizní šachta | [15 empty] | VV | 2 | 1 | True | 0 | ROZPOCET
| VV |  | 2,27*2,425*1,00 |  | 5.505 | [13 empty] | VV | 2 | 2 | True | 0 | ROZPOCET
| VV |  | Součet |  | 54.281 | [13 empty] | VV | 2 | 4 | True | 1 | ROZPOCET
7 | K | 131203109 | Hloubení zapažených i nezapažených jam ručním nebo pneumatickým nářadím s urovnáním dna do předepsaného profilu a spádu v horninách tř. 3 Příplatek k cenám za lepivost horniny tř. 3 | m3 | 54.281 |  | 0 | CS ÚRS 2016 01 |  |  | základní |  | 0 | 0 | 0 | 0 | 0 | 4 | K | 2 |  |  |  | ROZPOCET | 0 | 0 | 0 | 0 | 0 | 1 | 0 | 4 | -1508816470
8 | K | 132212102 | Hloubení zapažených i nezapažených rýh šířky do 600 mm ručním nebo pneumatickým nářadím s urovnáním dna do předepsaného profilu a spádu v horninách tř. 3 nesoudržných | m3 | 25.672 |  | 0 | CS ÚRS 2016 01 |  |  | základní |  | 0 | 0 | 0 | 0 | 0 | 4 | K | 2 |  |  |  | ROZPOCET | 0 | 0 | 0 | 0 | 0 | 1 | 0 | 4 | -127098074
| VV |  | výpočet dle v.č.D.1.1.02 | [15 empty] | VV | 2 | 1 | True | 0 | ROZPOCET
| VV |  | výkop rýhy pro kanalizaci | [15 empty] | VV | 2 | 1 | True | 0 | ROZPOCET
| VV |  | (4,60+2,64+0,70+0,97+6,00+1,63+2,60)*0,60*0,40 |  | 4.594 | [13 empty] | VV | 2 | 2 | True | 0 | ROZPOCET
| VV |  | (3,20+0,65*2+1,23+1,03+2,20+0,60*2)*0,60*0,40 |  | 2.438 | [13 empty] | VV | 2 | 2 | True | 0 | ROZPOCET
| VV |  | 20,05*0,40+(1,50+4,00)*0,60*0,40 |  | 9.34 | [13 empty] | VV | 2 | 2 | True | 0 | ROZPOCET
| VV |  | (14,00+1,55+14,45)*0,60*0,40 |  | 7.2 | [13 empty] | VV | 2 | 2 | True | 0 | ROZPOCET
| VV |  | (7,75+1,00)*0,60*0,40 |  | 2.1 | [13 empty] | VV | 2 | 2 | True | 0 | ROZPOCET
| VV |  | Součet |  | 25.672 | [13 empty] | VV | 2 | 4 | True | 1 | ROZPOCET
9 | K | 132212109 | Hloubení zapažených i nezapažených rýh šířky do 600 mm ručním nebo pneumatickým nářadím s urovnáním dna do předepsaného profilu a spádu v horninách tř. 3 Příplatek k cenám za lepivost horniny tř. 3 | m3 | 25.672 |  | 0 | CS ÚRS 2016 01 |  |  | základní |  | 0 | 0 | 0 | 0 | 0 | 4 | K | 2 |  |  |  | ROZPOCET | 0 | 0 | 0 | 0 | 0 | 1 | 0 | 4 | 1921045355
10 | K | 161101101 | Svislé přemístění výkopku bez naložení do dopravní nádoby avšak s vyprázdněním dopravní nádoby na hromadu nebo do dopravního prostředku z horniny tř. 1 až 4, při hloubce výkopu přes 1 do 2,5 m | m3 | 144.324 |  | 0 | CS ÚRS 2016 01 |  |  | základní |  | 0 | 0 | 0 | 0 | 0 | 4 | K | 2 |  |  |  | ROZPOCET | 0 | 0 | 0 | 0 | 0 | 1 | 0 | 4 | -1170533776
| VV |  | výpočet dle v.č.D.1.1.02, 12,13 | [15 empty] | VV | 2 | 1 | True | 0 | ROZPOCET
| VV |  | zemina na meziskládce | [15 empty] | VV | 2 | 1 | True | 0 | ROZPOCET
| VV |  | 144,324 |  | 144.324 | [13 empty] | VV | 2 | 2 | True | 0 | ROZPOCET
| VV |  | Součet |  | 144.324 | [13 empty] | VV | 2 | 4 | True | 1 | ROZPOCET
11 | K | 161101501 | Svislé přemístění výkopku nošením bez naložení, avšak s vyprázdněním nádoby na hromady nebo do dopravního prostředku, na každých, třeba i započatých 3 m výšky z horniny tř. 1 až 4 | m3 | 79.953 |  | 0 | CS ÚRS 2016 01 |  |  | základní |  | 0 | 0 | 0 | 0 | 0 | 4 | K | 2 |  |  |  | ROZPOCET | 0 | 0 | 0 | 0 | 0 | 1 | 0 | 4 | 1141483715
| VV |  | výpočet dle v.č.D.1.1.02 | [15 empty] | VV | 2 | 1 | True | 0 | ROZPOCET
| VV |  | 1.PP - zemina na meziskládku | [15 empty] | VV | 2 | 1 | True | 0 | ROZPOCET
| VV |  | 54,281+25,672 |  | 79.953 | [13 empty] | VV | 2 | 2 | True | 0 | ROZPOCET
| VV |  | Součet |  | 79.953 | [13 empty] | VV | 2 | 4 | True | 1 | ROZPOCET
12 | K | 162201201 | Vodorovné přemístění výkopku nošením s vyprázdněním nádoby na hromady nebo do dopravního prostředku na vzdálenost do 10 m z horniny tř. 1 až 4 | m3 | 79.953 |  | 0 | CS ÚRS 2016 01 |  |  | základní |  | 0 | 0 | 0 | 0 | 0 | 4 | K | 2 |  |  |  | ROZPOCET | 0 | 0 | 0 | 0 | 0 | 1 | 0 | 4 | -333120567
| VV |  | zemina na meziskládce | [15 empty] | VV | 2 | 1 | True | 0 | ROZPOCET
| VV |  | 79,953 |  | 79.953 | [13 empty] | VV | 2 | 2 | True | 1 | ROZPOCET
13 | K | 162201209 | Vodorovné přemístění výkopku nošením s vyprázdněním nádoby na hromady nebo do dopravního prostředku na vzdálenost do 10 m z horniny Příplatek k ceně za každých dalších 10 m | m3 | 159.906 |  | 0 | CS ÚRS 2016 01 |  |  | základní |  | 0 | 0 | 0 | 0 | 0 | 4 | K | 2 |  |  |  | ROZPOCET | 0 | 0 | 0 | 0 | 0 | 1 | 0 | 4 | -1033124285
| VV |  | zemina na meziskládce | [15 empty] | VV | 2 | 1 | True | 0 | ROZPOCET
| VV |  | 79,953*2 |  | 159.906 | [13 empty] | VV | 2 | 2 | True | 1 | ROZPOCET
14 | K | 161101601 | Vytažení výkopku těženého z prostoru pod základy nebo z pracovních šachet při podchycování základového zdiva, bez naložení, avšak s vyprázdněním nádoby na hromady nebo do dopravního prostředku z horniny tř. 1 až 4 z hloubky přes 1 do 2 m | m3 | 105.625 |  | 0 | CS ÚRS 2016 01 |  |  | základní |  | 0 | 0 | 0 | 0 | 0 | 4 | K | 2 |  |  |  | ROZPOCET | 0 | 0 | 0 | 0 | 0 | 1 | 0 | 4 | 979909324
| VV |  | zemina na meziskládku | [15 empty] | VV | 2 | 1 | True | 0 | ROZPOCET
| VV |  | "1.PP" 79,953+25,672 |  | 105.625 | [13 empty] | VV | 2 | 2 | True | 1 | ROZPOCET
15 | K | 162201102 | Vodorovné přemístění výkopku nebo sypaniny po suchu na obvyklém dopravním prostředku, bez naložení výkopku, avšak se složením bez rozhrnutí z horniny tř. 1 až 4 na vzdálenost přes 20 do 50 m | m3 | 129.2 |  | 0 | CS ÚRS 2016 01 |  |  | základní |  | 0 | 0 | 0 | 0 | 0 | 4 | K | 2 |  |  |  | ROZPOCET | 0 | 0 | 0 | 0 | 0 | 1 | 0 | 4 | 1422886066
| VV |  | výpočet dle v.č.D.1.1.02,14 | [15 empty] | VV | 2 | 1 | True | 0 | ROZPOCET
| VV |  | zemina na meziskládce určena zásyp | [15 empty] | VV | 2 | 1 | True | 0 | ROZPOCET
| VV |  | 84,085 |  | 84.085 | [13 empty] | VV | 2 | 2 | True | 0 | ROZPOCET
| VV |  | zásyp recyklátem | [15 empty] | VV | 2 | 1 | True | 0 | ROZPOCET
| VV |  | 45,115 |  | 45.115 | [13 empty] | VV | 2 | 2 | True | 0 | ROZPOCET
| VV |  | Součet |  | 129.2 | [13 empty] | VV | 2 | 4 | True | 1 | ROZPOCET
16 | K | 162301102 | Vodorovné přemístění výkopku nebo sypaniny po suchu na obvyklém dopravním prostředku, bez naložení výkopku, avšak se složením bez rozhrnutí z horniny tř. 1 až 4 na vzdálenost přes 500 do 1 000 m | m3 | 141.557 |  | 0 | CS ÚRS 2016 01 |  |  | základní |  | 0 | 0 | 0 | 0 | 0 | 4 | K | 2 |  |  |  | ROZPOCET | 0 | 0 | 0 | 0 | 0 | 1 | 0 | 4 | -302105520
| VV |  | zemina a podklad odvezen na příslušnou skládku | [15 empty] | VV | 2 | 1 | True | 0 | ROZPOCET
| VV |  | 144,324+54,281+25,672+1,365 |  | 225.642 | [13 empty] | VV | 2 | 2 | True | 0 | ROZPOCET
| VV |  | odečet zeminy určené pro zásyp | [15 empty] | VV | 2 | 1 | True | 0 | ROZPOCET
| VV |  | -84,085 |  | -84.085 | [13 empty] | VV | 2 | 2 | True | 0 | ROZPOCET
| VV |  | Součet |  | 141.557 | [13 empty] | VV | 2 | 4 | True | 1 | ROZPOCET
17 | K | 162701109 | Vodorovné přemístění výkopku nebo sypaniny po suchu na obvyklém dopravním prostředku, bez naložení výkopku, avšak se složením bez rozhrnutí z horniny tř. 1 až 4 na vzdálenost Příplatek k ceně za každých dalších i započatých 1 000 m | m3 | 2123.355 |  | 0 | CS ÚRS 2016 01 |  |  | základní |  | 0 | 0 | 0 | 0 | 0 | 4 | K | 2 |  |  |  | ROZPOCET | 0 | 0 | 0 | 0 | 0 | 1 | 0 | 4 | 1502711038
| VV |  | příplatek 15km | [15 empty] | VV | 2 | 1 | True | 0 | ROZPOCET
| VV |  | 141,557*15 |  | 2123.355 | [13 empty] | VV | 2 | 2 | True | 1 | ROZPOCET
18 | K | 167101101 | Nakládání, skládání a překládání neulehlého výkopku nebo sypaniny nakládání, množství do 100 m3, z hornin tř. 1 až 4 | m3 | 129.2 |  | 0 | CS ÚRS 2016 01 |  |  | základní |  | 0 | 0 | 0 | 0 | 0 | 4 | K | 2 |  |  |  | ROZPOCET | 0 | 0 | 0 | 0 | 0 | 1 | 0 | 4 | -498997026
| VV |  | zemina určena na zásyp | [15 empty] | VV | 2 | 1 | True | 0 | ROZPOCET
| VV |  | 84,085 |  | 84.085 | [13 empty] | VV | 2 | 2 | True | 0 | ROZPOCET
| VV |  | zásyp recyklátem | [15 empty] | VV | 2 | 1 | True | 0 | ROZPOCET
| VV |  | 45,115 |  | 45.115 | [13 empty] | VV | 2 | 2 | True | 0 | ROZPOCET
| VV |  | Součet |  | 129.2 | [13 empty] | VV | 2 | 4 | True | 1 | ROZPOCET
19 | K | 171201201 | Uložení sypaniny na skládky | m3 | 141.557 |  | 0 | CS ÚRS 2016 01 |  |  | základní |  | 0 | 0 | 0 | 0 | 0 | 4 | K | 2 |  |  |  | ROZPOCET | 0 | 0 | 0 | 0 | 0 | 1 | 0 | 4 | 508127116
20 | K | 171201211 | Uložení sypaniny poplatek za uložení sypaniny na skládce (skládkovné) | t | 254.803 |  | 0 | CS ÚRS 2016 01 |  |  | základní |  | 0 | 0 | 0 | 0 | 0 | 4 | K | 2 |  |  |  | ROZPOCET | 0 | 0 | 0 | 0 | 0 | 1 | 0 | 4 | -1476948830
| VV |  | poplatek za sypaninu | [15 empty] | VV | 2 | 1 | True | 0 | ROZPOCET
| VV |  | 141,557*1,80 |  | 254.803 | [13 empty] | VV | 2 | 2 | True | 1 | ROZPOCET
21 | K | 174101101 | Zásyp sypaninou z jakékoliv horniny s uložením výkopku ve vrstvách se zhutněním jam, šachet, rýh nebo kolem objektů v těchto vykopávkách | m3 | 84.085 |  | 0 | CS ÚRS 2016 01 |  |  | základní |  | 0 | 0 | 0 | 0 | 0 | 4 | K | 2 |  |  |  | ROZPOCET | 0 | 0 | 0 | 0 | 0 | 1 | 0 | 4 | -473096350
| P |  | Poznámka k položce: - hutnění po 20 cm | [15 empty] | P | 2
| VV |  | výpočet dle v.č.D.1.1.02,14 | [15 empty] | VV | 2 | 1 | True | 0 | ROZPOCET
| VV |  | zásyp kolem nového schodiště (zemina) | [15 empty] | VV | 2 | 1 | True | 0 | ROZPOCET
| VV |  | 8,425*5,725*2,71 |  | 130.712 | [13 empty] | VV | 2 | 2 | True | 0 | ROZPOCET
| VV |  | 2,60*3,215*1,46 |  | 12.204 | [13 empty] | VV | 2 | 2 | True | 0 | ROZPOCET
| VV |  | -(6,245*2,825*2,66) |  | -46.928 | [13 empty] | VV | 2 | 2 | True | 0 | ROZPOCET
| VV |  | -(2,60*3,215*1,26) |  | -10.532 | [13 empty] | VV | 2 | 2 | True | 0 | ROZPOCET
| VV |  | -(4,795+2,82)*0,60*0,30 |  | -1.371 | [13 empty] | VV | 2 | 2 | True | 0 | ROZPOCET
| VV |  | Součet |  | 84.085 | [13 empty] | VV | 2 | 4 | True | 1 | ROZPOCET
22 | K | 174101102 | Zásyp sypaninou z jakékoliv horniny s uložením výkopku ve vrstvách se zhutněním v uzavřených prostorách s urovnáním povrchu zásypu | m3 | 45.115 |  | 0 | CS ÚRS 2016 01 |  |  | základní |  | 0 | 0 | 0 | 0 | 0 | 4 | K | 2 |  |  |  | ROZPOCET | 0 | 0 | 0 | 0 | 0 | 1 | 0 | 4 | 1799743212
| P |  | Poznámka k položce: - hutnění po 20 cm | [15 empty] | P | 2
| VV |  | výpočet dle v.č.D.1.1.02 | [15 empty] | VV | 2 | 1 | True | 0 | ROZPOCET
| VV |  | zásyp stávajících šachet - recyklátem | [15 empty] | VV | 2 | 1 | True | 0 | ROZPOCET
| VV |  | 1,10*0,80*0,20*2*2 |  | 0.704 | [13 empty] | VV | 2 | 2 | True | 0 | ROZPOCET
| VV |  | 1,15*1,30*0,20*2*2 |  | 1.196 | [13 empty] | VV | 2 | 2 | True | 0 | ROZPOCET
| VV |  | 2,40*3,95*0,20 |  | 1.896 | [13 empty] | VV | 2 | 2 | True | 0 | ROZPOCET
| VV |  | 0,80*1,10*0,20*3*2 |  | 1.056 | [13 empty] | VV | 2 | 2 | True | 0 | ROZPOCET
| VV |  | 1,15*1,25*0,20*2*2 |  | 1.15 | [13 empty] | VV | 2 | 2 | True | 0 | ROZPOCET
| VV |  | Mezisoučet |  | 6.002 | [13 empty] | VV | 2 | 3 | True | 0 | ROZPOCET
| VV |  | ŽB desky pro novou výtahovou šachtu - recyklátem | [15 empty] | VV | 2 | 1 | True | 0 | ROZPOCET
| VV |  | 4,95*5,046*1,30-(3,20*3,20*1,30) |  | 19.159 | [13 empty] | VV | 2 | 2 | True | 0 | ROZPOCET
| VV |  | Mezisoučet |  | 19.159 | [13 empty] | VV | 2 | 3 | True | 0 | ROZPOCET
| VV |  | zásyp pod podlahou nového schodiště - recyklátem | [15 empty] | VV | 2 | 1 | True | 0 | ROZPOCET
| VV |  | 5,445*2,35*0,91 |  | 11.644 | [13 empty] | VV | 2 | 2 | True | 0 | ROZPOCET
| VV |  | 4,25*2,95*0,40 |  | 5.015 | [13 empty] | VV | 2 | 2 | True | 0 | ROZPOCET
| VV |  | Mezisoučet |  | 16.659 | [13 empty] | VV | 2 | 3 | True | 0 | ROZPOCET
| VV |  | zásyp kolem revizní šachty | [15 empty] | VV | 2 | 1 | True | 0 | ROZPOCET
| VV |  | 2,27*2,425*1,00 |  | 5.505 | [13 empty] | VV | 2 | 2 | True | 0 | ROZPOCET
| VV |  | -(1,30*1,70*1,00) |  | -2.21 | [13 empty] | VV | 2 | 2 | True | 0 | ROZPOCET
| VV |  | Mezisoučet |  | 3.295 | [13 empty] | VV | 2 | 3 | True | 0 | ROZPOCET
| VV |  | Součet |  | 45.115 | [13 empty] | VV | 2 | 4 | True | 1 | ROZPOCET
23 | M | 589811080 | Materiály stavební recyklované směsné recykláty frakce 0/32 | t | 89.328 |  | 0 | CS ÚRS 2016 01 |  |  | základní |  | 0 | 1 | 89.328 | 0 | 0 | 8 | M | 2 |  |  |  | ROZPOCET | 0 | 0 | 0 | 0 | 0 | 1 | 0 | 4 | -1151854177
| VV |  | výpočet dle v.č.D.1.1.02 | [15 empty] | VV | 2 | 1 | True | 0 | ROZPOCET
| VV |  | 10% ztratné | [15 empty] | VV | 2 | 1 | True | 0 | ROZPOCET
| VV |  | 45,115*1,80*1,10 |  | 89.328 | [13 empty] | VV | 2 | 2 | True | 1 | ROZPOCET
24 | K | 451573111 | Lože pod potrubí, stoky a drobné objekty v otevřeném výkopu z písku a štěrkopísku do 63 mm | m3 | 15.244 |  | 0 | CS ÚRS 2016 01 |  |  | základní |  | 0 | 0 | 0 | 0 | 0 | 4 | K | 2 |  |  |  | ROZPOCET | 0 | 0 | 0 | 0 | 0 | 1 | 0 | 4 | 1773247018
| VV |  | výpočet dle v.č.D.1.1.02,14 | [15 empty] | VV | 2 | 1 | True | 0 | ROZPOCET
| VV |  | zásyp pod novou kanalizací - štěrkopísek | [15 empty] | VV | 2 | 1 | True | 0 | ROZPOCET
| VV |  | (4,60+2,64+0,70+0,97+6,00+1,63+2,60)*0,60*0,30 |  | 3.445 | [13 empty] | VV | 2 | 2 | True | 0 | ROZPOCET
| VV |  | (3,20+0,65*2+1,23+1,03+2,20+0,60*2)*0,60*0,30 |  | 1.829 | [13 empty] | VV | 2 | 2 | True | 0 | ROZPOCET
| VV |  | 20,05*0,10+(1,50+4,00)*0,60*0,30 |  | 2.995 | [13 empty] | VV | 2 | 2 | True | 0 | ROZPOCET
| VV |  | (14,00+1,55+14,45)*0,60*0,30 |  | 5.4 | [13 empty] | VV | 2 | 2 | True | 0 | ROZPOCET
| VV |  | (7,75+1,00)*0,60*0,30 |  | 1.575 | [13 empty] | VV | 2 | 2 | True | 0 | ROZPOCET
| VV |  | Součet |  | 15.244 | [13 empty] | VV | 2 | 4 | True | 1 | ROZPOCET
25 | K | 181951102 | Úprava pláně vyrovnáním výškových rozdílů v hornině tř. 1 až 4 se zhutněním | m2 | 194.49 |  | 0 | CS ÚRS 2016 01 |  |  | základní |  | 0 | 0 | 0 | 0 | 0 | 4 | K | 2 |  |  |  | ROZPOCET | 0 | 0 | 0 | 0 | 0 | 1 | 0 | 4 | -140539335
| VV |  | výpočet dle v.č.D.1.1.02, 04 | [15 empty] | VV | 2 | 1 | True | 0 | ROZPOCET
| VV |  | "schodiště" 8,88*1,575 |  | 13.986 | [13 empty] | VV | 2 | 2 | True | 0 | ROZPOCET
| VV |  | 1.PP | [15 empty] | VV | 2 | 1 | True | 0 | ROZPOCET
| VV |  | 10,49*4,60 |  | 48.254 | [13 empty] | VV | 2 | 2 | True | 0 | ROZPOCET
| VV |  | 3,50*6,90 |  | 24.15 | [13 empty] | VV | 2 | 2 | True | 0 | ROZPOCET
| VV |  | 4,95*5,046*1,30-(3,20*3,20*1,30) |  | 19.159 | [13 empty] | VV | 2 | 2 | True | 0 | ROZPOCET
| VV |  | 1,10*0,80*2*2 |  | 3.52 | [13 empty] | VV | 2 | 2 | True | 0 | ROZPOCET
| VV |  | 1,15*1,30*2*2 |  | 5.98 | [13 empty] | VV | 2 | 2 | True | 0 | ROZPOCET
| VV |  | 2,40*3,95 |  | 9.48 | [13 empty] | VV | 2 | 2 | True | 0 | ROZPOCET
| VV |  | 0,80*1,10*3*2 |  | 5.28 | [13 empty] | VV | 2 | 2 | True | 0 | ROZPOCET
| VV |  | 1,15*1,25*2*2 |  | 5.75 | [13 empty] | VV | 2 | 2 | True | 0 | ROZPOCET
| VV |  | (4,60+2,64+0,70+0,97+6,00+1,63+2,60)*0,60 |  | 11.484 | [13 empty] | VV | 2 | 2 | True | 0 | ROZPOCET
| VV |  | (3,20+0,65*2+1,23+1,03+2,20+0,60*2)*0,60 |  | 6.096 | [13 empty] | VV | 2 | 2 | True | 0 | ROZPOCET
| VV |  | 20,05*0,10+(1,50+4,00)*0,60 |  | 5.305 | [13 empty] | VV | 2 | 2 | True | 0 | ROZPOCET
| VV |  | (14,00+1,55+14,45)*0,60 |  | 18 | [13 empty] | VV | 2 | 2 | True | 0 | ROZPOCET
| VV |  | (7,75+1,00)*0,60 |  | 5.25 | [13 empty] | VV | 2 | 2 | True | 0 | ROZPOCET
| VV |  | 5,445*2,35 |  | 12.796 | [13 empty] | VV | 2 | 2 | True | 0 | ROZPOCET
| VV |  | Součet |  | 194.49 | [13 empty] | VV | 2 | 4 | True | 1 | ROZPOCET
26 | K | 181301101 | Rozprostření a urovnání ornice v rovině nebo ve svahu sklonu do 1:5 při souvislé ploše do 500 m2, tl. vrstvy do 100 mm | m2 | 21.136 |  | 0 | CS ÚRS 2016 01 |  |  | základní |  | 0 | 0 | 0 | 0 | 0 | 4 | K | 2 |  |  |  | ROZPOCET | 0 | 0 | 0 | 0 | 0 | 1 | 0 | 4 | -229640748
| VV |  | výpočet dle v.č.D.1.1.04 | [15 empty] | VV | 2 | 1 | True | 0 | ROZPOCET
| VV |  | kolem nového schodiště | [15 empty] | VV | 2 | 1 | True | 0 | ROZPOCET
| VV |  | 7,495*2,82 |  | 21.136 | [13 empty] | VV | 2 | 2 | True | 1 | ROZPOCET
| D | 2 | Zakládání |  |  |  | 0 | [5 empty] | 0 |  | 187.915 |  | 0 | 1 | D | 1 |  |  |  | ROZPOCET | [6 empty] | 0
27 | K | 271532212 | Podsyp pod základové konstrukce se zhutněním a urovnáním povrchu z kameniva hrubého, frakce 16 - 32 mm | m3 | 21.014 |  | 0 | CS ÚRS 2016 01 |  |  | základní |  | 0 | 2.16 | 45.3902 | 0 | 0 | 4 | K | 2 |  |  |  | ROZPOCET | 0 | 0 | 0 | 0 | 0 | 1 | 0 | 4 | 2042313826
| VV |  | výpočet dle v.č.D.1.1.02 | [15 empty] | VV | 2 | 1 | True | 0 | ROZPOCET
| VV |  | štěrkový podsyp pod nové ŽB desky | [15 empty] | VV | 2 | 1 | True | 0 | ROZPOCET
| VV |  | 10,49*4,60*0,10 |  | 4.825 | [13 empty] | VV | 2 | 2 | True | 0 | ROZPOCET
| VV |  | 3,50*6,90*0,10 |  | 2.415 | [13 empty] | VV | 2 | 2 | True | 0 | ROZPOCET
| VV |  | (4,95*5,046*1,30-(3,20*3,20*1,30))*0,10 |  | 1.916 | [13 empty] | VV | 2 | 2 | True | 0 | ROZPOCET
| VV |  | 1,10*0,80*0,10*2*2 |  | 0.352 | [13 empty] | VV | 2 | 2 | True | 0 | ROZPOCET
| VV |  | 1,15*1,30*0,10*2*2 |  | 0.598 | [13 empty] | VV | 2 | 2 | True | 0 | ROZPOCET
| VV |  | 2,40*3,95*0,10 |  | 0.948 | [13 empty] | VV | 2 | 2 | True | 0 | ROZPOCET
| VV |  | 0,80*1,10*0,10*3*2 |  | 0.528 | [13 empty] | VV | 2 | 2 | True | 0 | ROZPOCET
| VV |  | 1,15*1,25*0,10*2*2 |  | 0.575 | [13 empty] | VV | 2 | 2 | True | 0 | ROZPOCET
| VV |  | (4,60+2,64+0,70+0,97+6,00+1,63+2,60)*0,60*0,10 |  | 1.148 | [13 empty] | VV | 2 | 2 | True | 0 | ROZPOCET
| VV |  | (3,20+0,65*2+1,23+1,03+2,20+0,60*2)*0,60*0,10 |  | 0.61 | [13 empty] | VV | 2 | 2 | True | 0 | ROZPOCET
| VV |  | 20,05*0,10+(1,50+4,00)*0,60*0,10 |  | 2.335 | [13 empty] | VV | 2 | 2 | True | 0 | ROZPOCET
| VV |  | (14,00+1,55+14,45)*0,60*0,10 |  | 1.8 | [13 empty] | VV | 2 | 2 | True | 0 | ROZPOCET
| VV |  | (7,75+1,00)*0,60*0,10 |  | 0.525 | [13 empty] | VV | 2 | 2 | True | 0 | ROZPOCET
| VV |  | 5,445*2,35*0,10 |  | 1.28 | [13 empty] | VV | 2 | 2 | True | 0 | ROZPOCET
| VV |  | 2,52*2,30*0,10*2 |  | 1.159 | [13 empty] | VV | 2 | 2 | True | 0 | ROZPOCET
| VV |  | Součet |  | 21.014 | [13 empty] | VV | 2 | 4 | True | 1 | ROZPOCET
28 | K | 273313611 | Základy z betonu prostého desky z betonu kamenem neprokládaného tř. C 16/20 | m3 | 0.93 |  | 0 | CS ÚRS 2016 01 |  |  | základní |  | 0 | 2.2563 | 2.0984 | 0 | 0 | 4 | K | 2 |  |  |  | ROZPOCET | 0 | 0 | 0 | 0 | 0 | 1 | 0 | 4 | -1655962489
| PSC |  | Poznámka k souboru cen: 1. V ceně příplatku -5911 jsou započteny náklady na technologické opatření a na ztíženou betonáž pod hladinou pažící bentonitové suspenze a na průběžné odčerpání suspenze s přepouštěním na určené místo do 20 m, popř. do vany nebo do kalové cisterny k odvozu. Odvoz se oceňuje cenami katalogu 800-2 Zvláštní zakládání objektů. 2. Hloubení s použitím bentonitové suspenze se oceňuje katalogem 800-1 Zemní práce. Bednění se neoceňuje. | [15 empty] | PSC | 2
| VV |  | výpočet dle v.č.D.1.1.14 | [15 empty] | VV | 2 | 1 | True | 0 | ROZPOCET
| VV |  | podkladní beton pod základové pásy - schodiště | [15 empty] | VV | 2 | 1 | True | 0 | ROZPOCET
| VV |  | 1,90*2,875*0,05*2 |  | 0.546 | [13 empty] | VV | 2 | 2 | True | 0 | ROZPOCET
| VV |  | 4,045*1,90*0,05 |  | 0.384 | [13 empty] | VV | 2 | 2 | True | 0 | ROZPOCET
| VV |  | Součet |  | 0.93 | [13 empty] | VV | 2 | 4 | True | 1 | ROZPOCET
29 | K | 273313611 | Základy z betonu prostého desky z betonu kamenem neprokládaného tř. C 16/20 | m3 | 22.66 |  | 0 | CS ÚRS 2016 01 |  |  | základní |  | 0 | 2.2563 | 51.1287 | 0 | 0 | 4 | K | 2 |  |  |  | ROZPOCET | 0 | 0 | 0 | 0 | 0 | 1 | 0 | 4 | -499505654
| PSC |  | Poznámka k souboru cen: 1. V ceně příplatku -5911 jsou započteny náklady na technologické opatření a na ztíženou betonáž pod hladinou pažící bentonitové suspenze a na průběžné odčerpání suspenze s přepouštěním na určené místo do 20 m, popř. do vany nebo do kalové cisterny k odvozu. Odvoz se oceňuje cenami katalogu 800-2 Zvláštní zakládání objektů. 2. Hloubení s použitím bentonitové suspenze se oceňuje katalogem 800-1 Zemní práce. Bednění se neoceňuje. | [15 empty] | PSC | 2
| VV |  | výpočet dle konstukční části v.č.D.1.2.08 | [15 empty] | VV | 2 | 1 | True | 0 | ROZPOCET
| VV |  | nové ŽB desky | [15 empty] | VV | 2 | 1 | True | 0 | ROZPOCET
| VV |  | (4,95*5,046*1,30-(3,20*3,20*1,30))*0,10 |  | 1.916 | [13 empty] | VV | 2 | 2 | True | 0 | ROZPOCET
| VV |  | (4,60+2,64+0,70+0,97+6,00+1,63+2,60)*0,60*0,10 |  | 1.148 | [13 empty] | VV | 2 | 2 | True | 0 | ROZPOCET
| VV |  | (3,20+0,65*2+1,23+1,03+2,20+0,60*2)*0,60*0,10 |  | 0.61 | [13 empty] | VV | 2 | 2 | True | 0 | ROZPOCET
| VV |  | 20,05*0,10+(1,50+4,00)*0,60*0,10 |  | 2.335 | [13 empty] | VV | 2 | 2 | True | 0 | ROZPOCET
| VV |  | (14,00+1,55+14,45)*0,60*0,10 |  | 1.8 | [13 empty] | VV | 2 | 2 | True | 0 | ROZPOCET
| VV |  | (7,75+1,00)*0,60*0,10 |  | 0.525 | [13 empty] | VV | 2 | 2 | True | 0 | ROZPOCET
| VV |  | 10,49*4,60*0,10 |  | 4.825 | [13 empty] | VV | 2 | 2 | True | 0 | ROZPOCET
| VV |  | 3,50*6,90*0,10 |  | 2.415 | [13 empty] | VV | 2 | 2 | True | 0 | ROZPOCET
| VV |  | 5,445*2,35*0,10 |  | 1.28 | [13 empty] | VV | 2 | 2 | True | 0 | ROZPOCET
| VV |  | Mezisoučet |  | 16.854 | [13 empty] | VV | 2 | 3 | True | 0 | ROZPOCET
| VV |  | doplnění ŽB desky po bouraných konstrukcích | [15 empty] | VV | 2 | 1 | True | 0 | ROZPOCET
| VV |  | 1,10*0,80*0,10*2*2 |  | 0.352 | [13 empty] | VV | 2 | 2 | True | 0 | ROZPOCET
| VV |  | 1,15*1,30*0,10*2*2 |  | 0.598 | [13 empty] | VV | 2 | 2 | True | 0 | ROZPOCET
| VV |  | 2,40*3,95*0,10 |  | 0.948 | [13 empty] | VV | 2 | 2 | True | 0 | ROZPOCET
| VV |  | 0,80*1,10*0,10*3*2 |  | 0.528 | [13 empty] | VV | 2 | 2 | True | 0 | ROZPOCET
| VV |  | 1,15*1,25*0,10*2*2 |  | 0.575 | [13 empty] | VV | 2 | 2 | True | 0 | ROZPOCET
| VV |  | Mezisoučet |  | 3.001 | [13 empty] | VV | 2 | 3 | True | 0 | ROZPOCET
| VV |  | revizní šachta | [15 empty] | VV | 2 | 1 | True | 0 | ROZPOCET
| VV |  | 1,70*1,30*0,15*2 |  | 0.663 | [13 empty] | VV | 2 | 2 | True | 0 | ROZPOCET
| VV |  | (1,70+1,30)*2*0,15*1,19*2 |  | 2.142 | [13 empty] | VV | 2 | 2 | True | 0 | ROZPOCET
| VV |  | Mezisoučet |  | 2.805 | [13 empty] | VV | 2 | 3 | True | 0 | ROZPOCET
| VV |  | Součet |  | 22.66 | [13 empty] | VV | 2 | 4 | True | 1 | ROZPOCET
30 | K | 273362021 | Výztuž základů desek ze svařovaných sítí z drátů typu KARI | t | 2.922 |  | 0 | CS ÚRS 2016 01 |  |  | základní |  | 0 | 1.0531 | 3.077 | 0 | 0 | 4 | K | 2 |  |  |  | ROZPOCET | 0 | 0 | 0 | 0 | 0 | 1 | 0 | 4 | 867803673
| PSC |  | Poznámka k souboru cen: 1. Ceny platí pro desky rovné, s náběhy, hřibové nebo upnuté do žeber včetně výztuže těchto žeber. | [15 empty] | PSC | 2
| VV |  | výpočet dle v.č.D.1.1.02,14 | [15 empty] | VV | 2 | 1 | True | 0 | ROZPOCET
| VV |  | 1.PP - výztuž dobetonávek a doplnění ŽB desky | [15 empty] | VV | 2 | 1 | True | 0 | ROZPOCET
| VV |  | 6x150/150, 30% prořez | [15 empty] | VV | 2 | 1 | True | 0 | ROZPOCET
| VV |  | 10,49*4,60*3,033*0,001*1,30 |  | 0.19 | [13 empty] | VV | 2 | 2 | True | 0 | ROZPOCET
| VV |  | 3,50*6,90*3,033*0,001*1,30 |  | 0.095 | [13 empty] | VV | 2 | 2 | True | 0 | ROZPOCET
| VV |  | (4,95*5,046*1,30-(3,20*3,20*1,30))*3,033*0,001*1,30 |  | 0.076 | [13 empty] | VV | 2 | 2 | True | 0 | ROZPOCET
| VV |  | 1,10*0,80*2*2*3,033*0,001*1,30 |  | 0.014 | [13 empty] | VV | 2 | 2 | True | 0 | ROZPOCET
| VV |  | 1,15*1,30*2*2*3,033*0,001*1,30 |  | 0.024 | [13 empty] | VV | 2 | 2 | True | 0 | ROZPOCET
| VV |  | 2,40*3,95*3,033*0,001*1,30 |  | 0.037 | [13 empty] | VV | 2 | 2 | True | 0 | ROZPOCET
| VV |  | 0,80*1,10*3*2*3,033*0,001*1,30 |  | 0.021 | [13 empty] | VV | 2 | 2 | True | 0 | ROZPOCET
| VV |  | 1,15*1,25*2*2*3,033*0,001*0,30 |  | 0.005 | [13 empty] | VV | 2 | 2 | True | 0 | ROZPOCET
| VV |  | (4,60+2,64+0,70+0,97)*0,60*3,033*0,001*1,30 |  | 0.021 | [13 empty] | VV | 2 | 2 | True | 0 | ROZPOCET
| VV |  | (6,00+1,63+2,60)*0,60*3,033*0,001*1,30 |  | 0.024 | [13 empty] | VV | 2 | 2 | True | 0 | ROZPOCET
| VV |  | (3,20+0,65*2+1,23+1,03)*0,60*3,033*0,001*1,30 |  | 0.016 | [13 empty] | VV | 2 | 2 | True | 0 | ROZPOCET
| VV |  | (2,20+0,60*2)*0,60*3,033*0,001*1,30 |  | 0.008 | [13 empty] | VV | 2 | 2 | True | 0 | ROZPOCET
| VV |  | 20,05*0,10+(1,50+4,00)*0,60*3,033*0,001*1,30 |  | 2.018 | [13 empty] | VV | 2 | 2 | True | 0 | ROZPOCET
| VV |  | (14,00+1,55+14,45)*0,60*3,033*0,001*1,30 |  | 0.071 | [13 empty] | VV | 2 | 2 | True | 0 | ROZPOCET
| VV |  | (7,75+1,00)*0,60*3,033*0,001*1,30 |  | 0.021 | [13 empty] | VV | 2 | 2 | True | 0 | ROZPOCET
| VV |  | 5,445*2,35*3,033*0,001*1,30 |  | 0.05 | [13 empty] | VV | 2 | 2 | True | 0 | ROZPOCET
| VV |  | Mezisoučet |  | 2.691 | [13 empty] | VV | 2 | 3 | True | 0 | ROZPOCET
| VV |  | revizní šachta | [15 empty] | VV | 2 | 1 | True | 0 | ROZPOCET
| VV |  | 88,80*0,001*1,30*2 |  | 0.231 | [13 empty] | VV | 2 | 2 | True | 0 | ROZPOCET
| VV |  | Mezisoučet |  | 0.231 | [13 empty] | VV | 2 | 3 | True | 0 | ROZPOCET
| VV |  | Součet |  | 2.922 | [13 empty] | VV | 2 | 4 | True | 1 | ROZPOCET
31 | K | 274321511 | Základy z betonu železového (bez výztuže) pasy z betonu bez zvýšených nároků na prostředí tř. C 25/30 | m3 | 14.51 |  | 0 | CS ÚRS 2016 01 |  |  | základní |  | 0 | 2.4533 | 35.5972 | 0 | 0 | 4 | K | 2 |  |  |  | ROZPOCET | 0 | 0 | 0 | 0 | 0 | 1 | 0 | 4 | -1228680977
| PSC |  | Poznámka k souboru cen: 1. V ceně příplatku -5911 jsou započteny náklady na technologické opatření a na ztíženou betonáž pod hladinou pažící bentonitové suspenze a na průběžné odčerpání suspenze s přepouštěním na určené místo do 20 m, popř. do vany nebo do kalové cisterny k odvozu. Odvoz se oceňuje cenami katalogu 800-2 Zvláštní zakládání objektů. 2. Hloubení s použitím bentonitové suspenze se oceňuje katalogem 800-1 Zemní práce. Bednění se neoceňuje. 3. V cenách nejsou započteny náklady na výztuž, tyto se oceňují cenami souboru cen 27* 36-.... Výztuž základů. | [15 empty] | PSC | 2
| VV |  | výpočet dle konstrukční části v.č.D.1.2.07,08 | [15 empty] | VV | 2 | 1 | True | 0 | ROZPOCET
| VV |  | schodiště | [15 empty] | VV | 2 | 1 | True | 0 | ROZPOCET
| VV |  | "ozn.Z1" 2,875*0,40*1,01*2 |  | 2.323 | [13 empty] | VV | 2 | 2 | True | 0 | ROZPOCET
| VV |  | "ozn.Z2" 6,245*0,40*1,01 |  | 2.523 | [13 empty] | VV | 2 | 2 | True | 0 | ROZPOCET
| VV |  | "ozn.Z1" 2,875*1,70*0,40*2 |  | 3.91 | [13 empty] | VV | 2 | 2 | True | 0 | ROZPOCET
| VV |  | "ozn.Z2" 6,245*0,60*0,40 |  | 1.499 | [13 empty] | VV | 2 | 2 | True | 0 | ROZPOCET
| VV |  | revizní šachta | [15 empty] | VV | 2 | 1 | True | 0 | ROZPOCET
| VV |  | 1,54*1,14*0,25*2 |  | 0.878 | [13 empty] | VV | 2 | 2 | True | 0 | ROZPOCET
| VV |  | (1,54+1,14)*2*0,25*1,26*2 |  | 3.377 | [13 empty] | VV | 2 | 2 | True | 0 | ROZPOCET
| VV |  | Součet |  | 14.51 | [13 empty] | VV | 2 | 4 | True | 1 | ROZPOCET
32 | K | 274351215 | Bednění základových stěn pasů svislé nebo šikmé (odkloněné), půdorysně přímé nebo zalomené ve volných nebo zapažených jámách, rýhách, šachtách, včetně případných vzpěr zřízení | m2 | 70.311 |  | 0 | CS ÚRS 2016 01 |  |  | základní |  | 0 | 0.00103 | 0.07242 | 0 | 0 | 4 | K | 2 |  |  |  | ROZPOCET | 0 | 0 | 0 | 0 | 0 | 1 | 0 | 4 | -1816647249
| VV |  | výpočet dle konstrukčně stavební části v.č.D.1.2.07,08 | [15 empty] | VV | 2 | 1 | True | 0 | ROZPOCET
| VV |  | schodiště | [15 empty] | VV | 2 | 1 | True | 0 | ROZPOCET
| VV |  | 6,245*1,41*2+6,245*0,40+6,245*1,010 |  | 26.416 | [13 empty] | VV | 2 | 2 | True | 0 | ROZPOCET
| VV |  | 2,875*2*2*0,40+2,875*1,010*2*2 |  | 16.215 | [13 empty] | VV | 2 | 2 | True | 0 | ROZPOCET
| VV |  | revizní šachta | [15 empty] | VV | 2 | 1 | True | 0 | ROZPOCET
| VV |  | (1,70+1,30)*2*1,19*2 |  | 14.28 | [13 empty] | VV | 2 | 2 | True | 0 | ROZPOCET
| VV |  | (1,54+1,14)*2*1,25*2 |  | 13.4 | [13 empty] | VV | 2 | 2 | True | 0 | ROZPOCET
| VV |  | Součet |  | 70.311 | [13 empty] | VV | 2 | 4 | True | 1 | ROZPOCET
33 | K | 274351216 | Bednění základových stěn pasů svislé nebo šikmé (odkloněné), půdorysně přímé nebo zalomené ve volných nebo zapažených jámách, rýhách, šachtách, včetně případných vzpěr odstranění | m2 | 70.311 |  | 0 | CS ÚRS 2016 01 |  |  | základní |  | 0 | 0 | 0 | 0 | 0 | 4 | K | 2 |  |  |  | ROZPOCET | 0 | 0 | 0 | 0 | 0 | 1 | 0 | 4 | 582297340
34 | K | 274361821 | Výztuž základů pasů z betonářské oceli 10 505 (R) nebo BSt 500 | t | 0.163 |  | 0 | CS ÚRS 2016 01 |  |  | základní |  | 0 | 1.0602 | 0.17281 | 0 | 0 | 4 | K | 2 |  |  |  | ROZPOCET | 0 | 0 | 0 | 0 | 0 | 1 | 0 | 4 | -905904111
| VV |  | výpočet dle konstrukční části v.č.D.1.2.08 | [15 empty] | VV | 2 | 1 | True | 0 | ROZPOCET
| VV |  | pásy, 10% prořez | [15 empty] | VV | 2 | 1 | True | 0 | ROZPOCET
| VV |  | 148,23*0,001*1,10 |  | 0.163 | [13 empty] | VV | 2 | 2 | True | 0 | ROZPOCET
| VV |  | Součet |  | 0.163 | [13 empty] | VV | 2 | 4 | True | 1 | ROZPOCET
35 | K | 273321511 | Základy z betonu železového (bez výztuže) desky z betonu bez zvýšených nároků na prostředí tř. C 25/30 | m3 | 2.9 |  | 0 | CS ÚRS 2016 01 |  |  | základní |  | 0 | 2.4533 | 7.1145 | 0 | 0 | 4 | K | 2 |  |  |  | ROZPOCET | 0 | 0 | 0 | 0 | 0 | 1 | 0 | 4 | 752735282
| PSC |  | Poznámka k souboru cen: 1. V ceně příplatku -5911 jsou započteny náklady na technologické opatření a na ztíženou betonáž pod hladinou pažící bentonitové suspenze a na průběžné odčerpání suspenze s přepouštěním na určené místo do 20 m, popř. do vany nebo do kalové cisterny k odvozu. Odvoz se oceňuje cenami katalogu 800-2 Zvláštní zakládání objektů. 2. Hloubení s použitím bentonitové suspenze se oceňuje katalogem 800-1 Zemní práce. Bednění se neoceňuje. 3. V cenách nejsou započteny náklady na výztuž, tyto se oceňují cenami souboru cen 27* 36-.... Výztuž základů. | [15 empty] | PSC | 2
| VV |  | výpočet dle konstrukční části D.1.2.07 | [15 empty] | VV | 2 | 1 | True | 0 | ROZPOCET
| VV |  | výtahová vana | [15 empty] | VV | 2 | 1 | True | 0 | ROZPOCET
| VV |  | 3,20*2,47*0,15 |  | 1.186 | [13 empty] | VV | 2 | 2 | True | 0 | ROZPOCET
| VV |  | Mezisoučet |  | 1.186 | [13 empty] | VV | 2 | 3 | True | 0 | ROZPOCET
| VV |  | přístavba - schodiště | [15 empty] | VV | 2 | 1 | True | 0 | ROZPOCET
| VV |  | 6,245*2,745*0,10 |  | 1.714 | [13 empty] | VV | 2 | 2 | True | 0 | ROZPOCET
| VV |  | Mezisoučet |  | 1.714 | [13 empty] | VV | 2 | 3 | True | 0 | ROZPOCET
| VV |  | Součet |  | 2.9 | [13 empty] | VV | 2 | 4 | True | 1 | ROZPOCET
36 | K | 273351215 | Bednění základových stěn desek svislé nebo šikmé (odkloněné), půdorysně přímé nebo zalomené ve volných nebo zapažených jámách, rýhách, šachtách, včetně případných vzpěr zřízení | m2 | 1.174 |  | 0 | CS ÚRS 2016 01 |  |  | základní |  | 0 | 0.00103 | 0.0012092 | 0 | 0 | 4 | K | 2 |  |  |  | ROZPOCET | 0 | 0 | 0 | 0 | 0 | 1 | 0 | 4 | 1773573009
| VV |  | výpočet dle v.č.D.1.1.11 | [15 empty] | VV | 2 | 1 | True | 0 | ROZPOCET
| VV |  | přístavba - schodiště | [15 empty] | VV | 2 | 1 | True | 0 | ROZPOCET
| VV |  | (6,245+2,745*2)*0,10 |  | 1.174 | [13 empty] | VV | 2 | 2 | True | 0 | ROZPOCET
| VV |  | Součet |  | 1.174 | [13 empty] | VV | 2 | 4 | True | 1 | ROZPOCET
37 | K | 273351216 | Bednění základových stěn desek svislé nebo šikmé (odkloněné), půdorysně přímé nebo zalomené ve volných nebo zapažených jámách, rýhách, šachtách, včetně případných vzpěr odstranění | m2 | 1.174 |  | 0 | CS ÚRS 2016 01 |  |  | základní |  | 0 | 0 | 0 | 0 | 0 | 4 | K | 2 |  |  |  | ROZPOCET | 0 | 0 | 0 | 0 | 0 | 1 | 0 | 4 | 1704241057
38 | K | 273322511 | Základy z betonu železového (bez výztuže) desky z betonu se zvýšenými nároky na prostředí tř. C 25/30 | m3 | 2.654 |  | 0 | CS ÚRS 2016 01 |  |  | základní |  | 0 | 2.4533 | 6.511 | 0 | 0 | 4 | K | 2 |  |  |  | ROZPOCET | 0 | 0 | 0 | 0 | 0 | 1 | 0 | 4 | -1180749889
| VV |  | výpočet dle konstrukční části D.1.2.07 | [15 empty] | VV | 2 | 1 | True | 0 | ROZPOCET
| VV |  | výtahová vana | [15 empty] | VV | 2 | 1 | True | 0 | ROZPOCET
| VV |  | 2,90*3,05*0,30 |  | 2.654 | [13 empty] | VV | 2 | 2 | True | 1 | ROZPOCET
39 | K | 273351215 | Bednění základových stěn desek svislé nebo šikmé (odkloněné), půdorysně přímé nebo zalomené ve volných nebo zapažených jámách, rýhách, šachtách, včetně případných vzpěr zřízení | m2 | 27.451 |  | 0 | CS ÚRS 2016 01 |  |  | základní |  | 0 | 0.00103 | 0.028275 | 0 | 0 | 4 | K | 2 |  |  |  | ROZPOCET | 0 | 0 | 0 | 0 | 0 | 1 | 0 | 4 | -1896952448
| VV |  | výpočet dle konstrukční části D.1.2.07 | [15 empty] | VV | 2 | 1 | True | 0 | ROZPOCET
| VV |  | výtahová vana | [15 empty] | VV | 2 | 1 | True | 0 | ROZPOCET
| VV |  | (2,90+3,05)*2*1,40 |  | 16.66 | [13 empty] | VV | 2 | 2 | True | 0 | ROZPOCET
| VV |  | (2,40+2,55)*2*1,09 |  | 10.791 | [13 empty] | VV | 2 | 2 | True | 0 | ROZPOCET
| VV |  | Součet |  | 27.451 | [13 empty] | VV | 2 | 4 | True | 1 | ROZPOCET
40 | K | 273351216 | Bednění základových stěn desek svislé nebo šikmé (odkloněné), půdorysně přímé nebo zalomené ve volných nebo zapažených jámách, rýhách, šachtách, včetně případných vzpěr odstranění | m2 | 27.451 |  | 0 | CS ÚRS 2016 01 |  |  | základní |  | 0 | 0 | 0 | 0 | 0 | 4 | K | 2 |  |  |  | ROZPOCET | 0 | 0 | 0 | 0 | 0 | 1 | 0 | 4 | 681294103
41 | K | 279321347 | Základové zdi z betonu železového (bez výztuže) bez zvláštních nároků na vliv prostředí (X0, XC) tř. C 25/30 | m3 | 11.597 |  | 0 | CS ÚRS 2016 01 |  |  | základní |  | 0 | 2.4533 | 28.4508 | 0 | 0 | 4 | K | 2 |  |  |  | ROZPOCET | 0 | 0 | 0 | 0 | 0 | 1 | 0 | 4 | -653966935
| PSC |  | Poznámka k souboru cen: 1. V ceně příplatku -5911 jsou započteny náklady na technologické opatření a na ztíženou betonáž pod hladinou pažící bentonitové suspenze a na průběžné odčerpávání suspenze s přepouštěním na určité místo do 20 m, popř. do vany nebo do kalové cisterny k odvozu. Odvoz se oceňuje cenami katalogu 800-2 Zvláštní zakládání objektů. 2. Hloubení s použitím bentonitové suspenze se oceňuje katalogem 800-1 Zemní práce. Bednění se neoceňuje. 3. V cenách nejsou započteny náklady na: a) bednění; tyto se oceňují cenami souboru cen 279 35-11 Bednění základových zdí, b) dodání a uložení výztuže; tyto se oceňují cenami souboru cen 279 36- . . Výztuž základových zdí nosných. | [15 empty] | PSC | 2
| VV |  | výpočet dle konstrukční části D.1.2.07 | [15 empty] | VV | 2 | 1 | True | 0 | ROZPOCET
| VV |  | výtahová vana | [15 empty] | VV | 2 | 1 | True | 0 | ROZPOCET
| VV |  | (2,47+2,90+3,22)*1,35 |  | 11.597 | [13 empty] | VV | 2 | 2 | True | 0 | ROZPOCET
| VV |  | Součet |  | 11.597 | [13 empty] | VV | 2 | 4 | True | 1 | ROZPOCET
42 | K | 279322511 | Základové zdi z betonu železového (bez výztuže) odolný proti agresivnímu prostředí (XA) tř. C 25/30 | m3 | 2.861 |  | 0 | CS ÚRS 2016 01 |  |  | základní |  | 0 | 2.4533 | 7.0189 | 0 | 0 | 4 | K | 2 |  |  |  | ROZPOCET | 0 | 0 | 0 | 0 | 0 | 1 | 0 | 4 | -216043952
| VV |  | výpočet dle konstrukční části D.1.2.07 | [15 empty] | VV | 2 | 1 | True | 0 | ROZPOCET
| VV |  | výtahová vana | [15 empty] | VV | 2 | 1 | True | 0 | ROZPOCET
| VV |  | (2,90+2,55)*2*0,25*1,05 |  | 2.861 | [13 empty] | VV | 2 | 2 | True | 0 | ROZPOCET
| VV |  | Součet |  | 2.861 | [13 empty] | VV | 2 | 4 | True | 1 | ROZPOCET
43 | K | 279361821 | Výztuž základových zdí nosných svislých nebo odkloněných od svislice, rovinných nebo oblých, deskových nebo žebrových, včetně výztuže jejich žeber z betonářské oceli 10 505 (R) nebo BSt 500 | t | 1.184 |  | 0 | CS ÚRS 2016 01 |  |  | základní |  | 0 | 1.0587 | 1.2535 | 0 | 0 | 4 | K | 2 |  |  |  | ROZPOCET | 0 | 0 | 0 | 0 | 0 | 1 | 0 | 4 | -236721729
| P |  | Poznámka k položce: - krytí výztuže 35mm - pracovní spáry budou řešeny s vloženým těsnícím pásem z PVC - prvky pro zajištění polohy výztuže použít dle zvyklosti dodavatele | [15 empty] | P | 2
| VV |  | výpočet dle konstrukční části D.2.1.07 | [15 empty] | VV | 2 | 1 | True | 0 | ROZPOCET
| VV |  | 10% ztratné - výtahová šachta (deska+svislé části) | [15 empty] | VV | 2 | 1 | True | 0 | ROZPOCET
| VV |  | 1076,76*0,001*1,10 |  | 1.184 | [13 empty] | VV | 2 | 2 | True | 0 | ROZPOCET
| VV |  | Součet |  | 1.184 | [13 empty] | VV | 2 | 4 | True | 1 | ROZPOCET
| D | 31 | Zdi pozemních staveb |  |  |  | 0 | [5 empty] | 0 |  | 77.3007 |  | 7.675e-05 | 1 | D | 1 |  |  |  | ROZPOCET | [6 empty] | 0
44 | K | 312101213 | Vytvoření prostupů nebo suchých kanálků v betonových zdech výplňových z monolitického betonu a železobetonu vodorovných, šikmých, obloukových, zalomených, svislých vložkami z trub, prefabrikovaných dílců, dutinových tvarovek, apod., bez jejich dodání přes 0,05 do 0,10 m2 trvale osazenými na sraz, včetně polohového zajištění v bednění při betonáži, vnější průřezové plochy | m | 3 |  | 0 | CS ÚRS 2016 01 |  |  | základní |  | 0 | 0 | 0 | 0 | 0 | 4 | K | 2 |  |  |  | ROZPOCET | 0 | 0 | 0 | 0 | 0 | 1 | 0 | 4 | -1393215091
| VV |  | výpočet dle v.č.D.1.1.07,08,09 | [15 empty] | VV | 2 | 1 | True | 0 | ROZPOCET
| VV |  | "1.PP" 2 |  | 2 | [13 empty] | VV | 2 | 2 | True | 0 | ROZPOCET
| VV |  | "1.NP" 1 |  | 1 | [13 empty] | VV | 2 | 2 | True | 0 | ROZPOCET
| VV |  | Součet |  | 3 | [13 empty] | VV | 2 | 4 | True | 1 | ROZPOCET
45 | K | 311238131 | Zdivo nosné jednovrstvé z cihel děrovaných keramických vnitřní zvukově izolační spojené na pero a drážku P10, P 15 na maltu MVC tl. zdiva 250 mm, pevnost cihel | m2 | 104.898 |  | 0 | CS ÚRS 2016 01 |  |  | základní |  | 0 | 0.27123 | 28.4515 | 0 | 0 | 4 | K | 2 |  |  |  | ROZPOCET | 0 | 0 | 0 | 0 | 0 | 1 | 0 | 4 | -798552853
| PSC |  | Poznámka k souboru cen: 1. Množství jednotek se určuje v m2 plochy konstrukce. 2. Do plochy zdiva se započítává plocha vyzdívky nosných ocelových koster svislých i šikmých. Tato plocha se započítává plně bez odpočtu plochy ocelových koster nosníků. 3. Od plochy zdiva se odečítá: a) plocha otvorů jednotlivě větší než 0,25 m2, b) plocha otvorů okenních, dveřních a jiných (vnějších i vnitřních) stanovená z rozměrů kótovaných ve výkresech. Při zalomeném ostění oken a balkónových dveří se šířka zmenšuje o 100 mm. c) plocha překladů, obetonovaných hlav ocelových nosníků, věnců a jiných konstrukcí betonových a železobetonových. 4. V cenách jsou započteny i náklady na doplňkové cihly. 5. V cenách nejsou započteny náklady na: a) výplň kapes obvodového zdiva (např kolem oken); tyto se ocení cenou 311 23-8911, b) zásyp dutin první vrstvy zdiva; tyto se ocení příslušnými cenami 311 23-892.. | [15 empty] | PSC | 2
| VV |  | výpočet dle v.č.D.1.1.07,08,09 | [15 empty] | VV | 2 | 1 | True | 0 | ROZPOCET
| VV |  | 1.PP - výtahová šachta | [15 empty] | VV | 2 | 1 | True | 0 | ROZPOCET
| VV |  | (2,90+2,40)*2*2,86 |  | 30.316 | [13 empty] | VV | 2 | 2 | True | 0 | ROZPOCET
| VV |  | -(1,20*2,10)*1 |  | -2.52 | [13 empty] | VV | 2 | 2 | True | 0 | ROZPOCET
| VV |  | 1.NP - výtahová šachta | [15 empty] | VV | 2 | 1 | True | 0 | ROZPOCET
| VV |  | (2,90+2,40)*2*3,90 |  | 41.34 | [13 empty] | VV | 2 | 2 | True | 0 | ROZPOCET
| VV |  | -(1,48*2,34*2) |  | -6.926 | [13 empty] | VV | 2 | 2 | True | 0 | ROZPOCET
| VV |  | 1,50*3,80 |  | 5.7 | [13 empty] | VV | 2 | 2 | True | 0 | ROZPOCET
| VV |  | 2.NP - výtahová šachta | [15 empty] | VV | 2 | 1 | True | 0 | ROZPOCET
| VV |  | (2,90+2,40)*2*3,90 |  | 41.34 | [13 empty] | VV | 2 | 2 | True | 0 | ROZPOCET
| VV |  | -(1,86*2,34)*1 |  | -4.352 | [13 empty] | VV | 2 | 2 | True | 0 | ROZPOCET
| VV |  | Součet |  | 104.898 | [13 empty] | VV | 2 | 4 | True | 1 | ROZPOCET
46 | K | 311238144 | Zdivo nosné jednovrstvé z cihel děrovaných keramické vnitřní broušené, spojené na pero a drážku, lepené tenkovrstvou maltou, pevnost cihel P10, tl. zdiva 300 mm | m2 | 163.245 |  | 0 | CS ÚRS 2016 01 |  |  | základní |  | 0 | 0.26119 | 42.638 | 0 | 0 | 4 | K | 2 |  |  |  | ROZPOCET | 0 | 0 | 0 | 0 | 0 | 1 | 0 | 4 | 140746539
| VV |  | výpočet dle v.č.D.1.1.07,08,09 | [15 empty] | VV | 2 | 1 | True | 0 | ROZPOCET
| VV |  | přístavba schodiště | [15 empty] | VV | 2 | 1 | True | 0 | ROZPOCET
| VV |  | (2,80+5,645+2,80)*14,90 |  | 167.551 | [13 empty] | VV | 2 | 2 | True | 0 | ROZPOCET
| VV |  | 5,645*3,20 |  | 18.064 | [13 empty] | VV | 2 | 2 | True | 0 | ROZPOCET
| VV |  | "1.PP" -(1,40*1,40*3) |  | -5.88 | [13 empty] | VV | 2 | 2 | True | 0 | ROZPOCET
| VV |  | "1.NP" -(1,40*1,40*3) |  | -5.88 | [13 empty] | VV | 2 | 2 | True | 0 | ROZPOCET
| VV |  | "2.NP" -(1,40*1,40*3) |  | -5.88 | [13 empty] | VV | 2 | 2 | True | 0 | ROZPOCET
| VV |  | "střecha" -(2,20*2,15) |  | -4.73 | [13 empty] | VV | 2 | 2 | True | 0 | ROZPOCET
| VV |  | Součet |  | 163.245 | [13 empty] | VV | 2 | 4 | True | 1 | ROZPOCET
47 | K | 317168121 | Překlady keramické (POROTHERM, HELUZ) ploché osazené do maltového lože, výšky překladu 7,1 cm šířky 14,5 cm, délky 100 cm | kus | 1 |  | 0 | CS ÚRS 2016 01 |  |  | základní |  | 0 | 0.02166 | 0.02166 | 0 | 0 | 4 | K | 2 |  |  |  | ROZPOCET | 0 | 0 | 0 | 0 | 0 | 1 | 0 | 4 | 145418739
| VV |  | výpočet dle konstrukční části dle v.č.D.1.2.03,04,05 | [15 empty] | VV | 2 | 1 | True | 0 | ROZPOCET
| VV |  | "1.NP - ozn.P7" 1 |  | 1 | [13 empty] | VV | 2 | 2 | True | 0 | ROZPOCET
| VV |  | Součet |  | 1 | [13 empty] | VV | 2 | 4 | True | 1 | ROZPOCET
48 | K | 317168122 | Překlady keramické (POROTHERM, HELUZ) ploché osazené do maltového lože, výšky překladu 7,1 cm šířky 14,5 cm, délky 125 cm | kus | 24 |  | 0 | CS ÚRS 2016 01 |  |  | základní |  | 0 | 0.02743 | 0.65832 | 0 | 0 | 4 | K | 2 |  |  |  | ROZPOCET | 0 | 0 | 0 | 0 | 0 | 1 | 0 | 4 | -568807228
| VV |  | výpočet dle konstrukční části dle v.č.D.1.2.03,04,05 | [15 empty] | VV | 2 | 1 | True | 0 | ROZPOCET
| VV |  | "1.PP - ozn.P1" 15 |  | 15 | [13 empty] | VV | 2 | 2 | True | 0 | ROZPOCET
| VV |  | "1.NP - ozn.P1" 8 |  | 8 | [13 empty] | VV | 2 | 2 | True | 0 | ROZPOCET
| VV |  | "2.NP - ozn.P1" 1 |  | 1 | [13 empty] | VV | 2 | 2 | True | 0 | ROZPOCET
| VV |  | Součet |  | 24 | [13 empty] | VV | 2 | 4 | True | 1 | ROZPOCET
49 | K | 317168123 | Překlady keramické (POROTHERM, HELUZ) ploché osazené do maltového lože, výšky překladu 7,1 cm šířky 14,5 cm, délky 150 cm | kus | 1 |  | 0 | CS ÚRS 2016 01 |  |  | základní |  | 0 | 0.03255 | 0.03255 | 0 | 0 | 4 | K | 2 |  |  |  | ROZPOCET | 0 | 0 | 0 | 0 | 0 | 1 | 0 | 4 | -569891686
| VV |  | výpočet dle konstrukční části dle v.č.D.1.2.03,04,05 | [15 empty] | VV | 2 | 1 | True | 0 | ROZPOCET
| VV |  | "1.PP - ozn.P2" 1 |  | 1 | [13 empty] | VV | 2 | 2 | True | 0 | ROZPOCET
| VV |  | Součet |  | 1 | [13 empty] | VV | 2 | 4 | True | 1 | ROZPOCET
50 | K | 317168124 | Překlady keramické (POROTHERM, HELUZ) ploché osazené do maltového lože, výšky překladu 7,1 cm šířky 14,5 cm, délky 175 cm | kus | 1 |  | 0 | CS ÚRS 2016 01 |  |  | základní |  | 0 | 0.03768 | 0.03768 | 0 | 0 | 4 | K | 2 |  |  |  | ROZPOCET | 0 | 0 | 0 | 0 | 0 | 1 | 0 | 4 | -1378118957
| VV |  | výpočet dle konstrukční části dle v.č.D.1.2.03,04,05 | [15 empty] | VV | 2 | 1 | True | 0 | ROZPOCET
| VV |  | "1.PP - ozn.P3" 1 |  | 1 | [13 empty] | VV | 2 | 2 | True | 0 | ROZPOCET
| VV |  | Součet |  | 1 | [13 empty] | VV | 2 | 4 | True | 1 | ROZPOCET
51 | K | 317168128 | Překlady keramické (POROTHERM, HELUZ) ploché osazené do maltového lože, výšky překladu 7,1 cm šířky 14,5 cm, délky 275 cm | kus | 12 |  | 0 | CS ÚRS 2016 01 |  |  | základní |  | 0 | 0.05891 | 0.70692 | 0 | 0 | 4 | K | 2 |  |  |  | ROZPOCET | 0 | 0 | 0 | 0 | 0 | 1 | 0 | 4 | -542051026
| PSC |  | Poznámka k souboru cen: 1. V cenách -81.. až – 82.. (překlady ploché, vysoké a roletové) jsou započteny i náklady na: a) očištění podkladu pod překladem a jeho navlhčení vodou, rozprostření malty pod ložnou plochu, osazení překladu do vodorovné polohy a začištění vytlačené malty, b) dodání příslušného překladu předepsané délky, c) dočasné montážní podepření plochých překladů tak, aby vzdálenost mezi podporou a okrajem otvoru nebo mezi podporami byla maximálně 1 m. 2. V cenách -83.. (překlady složené roletové) jsou započteny i náklady na: a) očištění podkladů pod překladem a jeho navlhčení vodou, rozprostření malty pod ložnou plochu, osazení překladu do vodorovné polohy a začištění vytlačené malty, b) dodání vnitřního keramobetonového překladu a vnějšího tepelněizolačního dílu příslušné délky, včetně izolace z pěnového polystyrénu (u zdiva tl. 400 mm), případně vysokého překladu (u zdiva tl. 440 mm), c) betonáž mezery mezi překladem a tepelněizolačním dílem z betonu třídy C 16/20; tato betonáž se provádí u překladů dlouhých 2000 mm a více zároveň s betonáží stropní konstrukce a ztužujícího věnce, d) dočasné montážní podepření zespodu v celé světlé délce překladu s dvěma podporami ve třetinách šířky otvoru a dvěma podporami po krajích otvoru - platí pouze pro překlady delší než 2000 mm, včetně. 3. V cenách -82.. a -83.. (překlady roletové) nejsou započteny náklady na: a) vysoký překlad a svislou izolaci v úrovni stropního věnce u složených roletových překladů; tyto se ocení samostatně, b) dodávku a montáž rolet, případně žaluzií; tyto se ocení samostatně. 4. Množství jednotek se určuje v kusech překladu podle jeho celkové délky. Minimální délka uložení je stanovena: a) u plochých překladů na 120 mm na každé straně, b) u vysokých a roletových překladů délky do 1750 mm na 125mm, délky 2000 a 2250 mm na 200 mm a u délky 2500 mm a větší na 250 mm na každé straně překladu. | [15 empty] | PSC | 2
| VV |  | výpočet dle konstrukční části dle v.č.D.1.2.03,04,05 | [15 empty] | VV | 2 | 1 | True | 0 | ROZPOCET
| VV |  | "1.NP - ozn.P5" 12 |  | 12 | [13 empty] | VV | 2 | 2 | True | 0 | ROZPOCET
| VV |  | Součet |  | 12 | [13 empty] | VV | 2 | 4 | True | 1 | ROZPOCET
52 | K | 317168133 | Překlady keramické (POROTHERM, HELUZ) vysoké osazené do maltového lože, šířky překladu 7 cm výšky 23,8 cm, délky 175 cm | kus | 9 |  | 0 | CS ÚRS 2016 01 |  |  | základní |  | 0 | 0.06481 | 0.58329 | 0 | 0 | 4 | K | 2 |  |  |  | ROZPOCET | 0 | 0 | 0 | 0 | 0 | 1 | 0 | 4 | 399518813
| VV |  | výpočet dle konstrukční části dle v.č.D.1.2.03,04,05 | [15 empty] | VV | 2 | 1 | True | 0 | ROZPOCET
| VV |  | "1.PP - ozn.P4" 3 |  | 3 | [13 empty] | VV | 2 | 2 | True | 0 | ROZPOCET
| VV |  | "1.NP - ozn.P4" 6 |  | 6 | [13 empty] | VV | 2 | 2 | True | 0 | ROZPOCET
| VV |  | Součet |  | 9 | [13 empty] | VV | 2 | 4 | True | 1 | ROZPOCET
53 | K | 317168136 | Překlady keramické (POROTHERM, HELUZ) vysoké osazené do maltového lože, šířky překladu 7 cm výšky 23,8 cm, délky 250 cm | kus | 3 |  | 0 | CS ÚRS 2016 01 |  |  | základní |  | 0 | 0.09285 | 0.27855 | 0 | 0 | 4 | K | 2 |  |  |  | ROZPOCET | 0 | 0 | 0 | 0 | 0 | 1 | 0 | 4 | 2080815283
| VV |  | výpočet dle konstrukční části dle v.č.D.1.2.03,04,05 | [15 empty] | VV | 2 | 1 | True | 0 | ROZPOCET
| VV |  | "2.NP - ozn.P6" 3 |  | 3 | [13 empty] | VV | 2 | 2 | True | 0 | ROZPOCET
| VV |  | Součet |  | 3 | [13 empty] | VV | 2 | 4 | True | 1 | ROZPOCET
54 | K | 317234410 | Vyzdívka mezi nosníky cihlami pálenými na maltu cementovou | m3 | 1.738 |  | 0 | CS ÚRS 2016 01 |  |  | základní |  | 0 | 1.943 | 3.377 | 0 | 0 | 4 | K | 2 |  |  |  | ROZPOCET | 0 | 0 | 0 | 0 | 0 | 1 | 0 | 4 | -1366722780
| VV |  | výpočet dle konstrukční části v.č.D.1.2.04,05 | [15 empty] | VV | 2 | 1 | True | 0 | ROZPOCET
| VV |  | 1.NP | [15 empty] | VV | 2 | 1 | True | 0 | ROZPOCET
| VV |  | 1,65*0,45*0,10*11 |  | 0.817 | [13 empty] | VV | 2 | 2 | True | 0 | ROZPOCET
| VV |  | 2,90*0,45*0,12*2 |  | 0.313 | [13 empty] | VV | 2 | 2 | True | 0 | ROZPOCET
| VV |  | 1,35*0,45*0,10 |  | 0.061 | [13 empty] | VV | 2 | 2 | True | 0 | ROZPOCET
| VV |  | 2.NP | [15 empty] | VV | 2 | 1 | True | 0 | ROZPOCET
| VV |  | 1,35*0,45*0,10*9 |  | 0.547 | [13 empty] | VV | 2 | 2 | True | 0 | ROZPOCET
| VV |  | Součet |  | 1.738 | [13 empty] | VV | 2 | 4 | True | 1 | ROZPOCET
55 | K | 317944321 | Válcované nosníky dodatečně osazované do připravených otvorů bez zazdění hlav do č. 12 | t | 0.409 |  | 0 | CS ÚRS 2016 01 |  |  | základní |  | 0 | 1.09 | 0.44581 | 0 | 0 | 4 | K | 2 |  |  |  | ROZPOCET | 0 | 0 | 0 | 0 | 0 | 1 | 0 | 4 | 9107310
| VV |  | výpočet dle konstrukční části v.č.D.1.2.04 | [15 empty] | VV | 2 | 1 | True | 0 | ROZPOCET
| VV |  | 1.NP , 10% prořez | [15 empty] | VV | 2 | 1 | True | 0 | ROZPOCET
| VV |  | "1 - L 60x6" 196,75*1,10*0,001 |  | 0.216 | [13 empty] | VV | 2 | 2 | True | 0 | ROZPOCET
| VV |  | "2 - L 60x6" 14,63*1,10*0,001 |  | 0.016 | [13 empty] | VV | 2 | 2 | True | 0 | ROZPOCET
| VV |  | 2.NP | [15 empty] | VV | 2 | 1 | True | 0 | ROZPOCET
| VV |  | "1 - L 60x6" 160,97*1,10*0,001 |  | 0.177 | [13 empty] | VV | 2 | 2 | True | 0 | ROZPOCET
| VV |  | Součet |  | 0.409 | [13 empty] | VV | 2 | 4 | True | 1 | ROZPOCET
56 | K | 319202124 | Dodatečná izolace zdiva injektáží nízkotlakou metodou křemičitým roztokem, tloušťka zdiva přes 300 do 600 mm | m | 7.675 |  | 0 | CS ÚRS 2016 01 |  |  | základní |  | 0 | 0.00905 | 0.069459 | 1e-05 | 7.675e-05 | 4 | K | 2 |  |  |  | ROZPOCET | 0 | 0 | 0 | 0 | 0 | 1 | 0 | 4 | 1259382812
| PSC |  | Poznámka k souboru cen: 1. Množství měrných jednotek se určuje v m délky izolovaného zdiva. 2. V cenách jsou započteny i náklady vyvrtání otvorů (8 kusů /m), jejich vyčištění a provedení injektáže včetně dodávky injektážní hmoty. 3. V cenách nejsou započteny náklady na uzavření povrchu zdiva před injektováním - otlučení omítek, spárování, zaplnění dutin, penetraci, stěrku apod. | [15 empty] | PSC | 2
| VV |  | výpočet dle v.č.D.1.1.07 | [15 empty] | VV | 2 | 1 | True | 0 | ROZPOCET
| VV |  | sanace zdiva - 1.PP | [15 empty] | VV | 2 | 1 | True | 0 | ROZPOCET
| VV |  | 4,675+3,00 |  | 7.675 | [13 empty] | VV | 2 | 2 | True | 0 | ROZPOCET
| VV |  | Součet |  | 7.675 | [13 empty] | VV | 2 | 4 | True | 1 | ROZPOCET
| D | 34 | Stěny a příčky |  |  |  | 0 | [5 empty] | 0 |  | 103.1613 |  | 0 | 1 | D | 1 |  |  |  | ROZPOCET | [6 empty] | 0
57 | K | 340237212 | Zazdívka otvorů v příčkách nebo stěnách plochy přes 0,09 m2 do 0,25 m2 cihlami pálenými, tl. přes 100 mm | kus | 86 |  | 0 | CS ÚRS 2016 01 |  |  | základní |  | 0 | 0.04694 | 4.0368 | 0 | 0 | 4 | K | 2 |  |  |  | ROZPOCET | 0 | 0 | 0 | 0 | 0 | 1 | 0 | 4 | -1422806017
| VV |  | výpočet dle konstrukční části v.č.D.1.2.03,04,05 | [15 empty] | VV | 2 | 1 | True | 0 | ROZPOCET
| VV |  | "1.PP" 5+7 |  | 12 | [13 empty] | VV | 2 | 2 | True | 0 | ROZPOCET
| VV |  | "1.NP" 3+13 |  | 16 | [13 empty] | VV | 2 | 2 | True | 0 | ROZPOCET
| VV |  | "2.NP" 8 |  | 8 | [13 empty] | VV | 2 | 2 | True | 0 | ROZPOCET
| VV |  | zapravení prostupů pro ÚT - celý objekt | [15 empty] | VV | 2 | 1 | True | 0 | ROZPOCET
| VV |  | 50 |  | 50 | [13 empty] | VV | 2 | 2 | True | 0 | ROZPOCET
| VV |  | Součet |  | 86 | [13 empty] | VV | 2 | 4 | True | 1 | ROZPOCET
58 | K | 346244361 | Zazdívka rýh, potrubí, nik (výklenků) nebo kapes z pálených cihel na maltu tl. 65 mm | m2 | 4 |  | 0 | CS ÚRS 2016 01 |  |  | základní |  | 0 | 0.12335 | 0.4934 | 0 | 0 | 4 | K | 2 |  |  |  | ROZPOCET | 0 | 0 | 0 | 0 | 0 | 1 | 0 | 4 | -1888025615
| VV |  | zapravení rýh po ÚT | [15 empty] | VV | 2 | 1 | True | 0 | ROZPOCET
| VV |  | 40,00*0,10 |  | 4 | [13 empty] | VV | 2 | 2 | True | 1 | ROZPOCET
59 | K | 340239226 | Zazdívka otvorů v příčkách nebo stěnách plochy přes 1 m2 do 4 m2 cihlami keramických P+D, pevnosti P10, tl. příčky 140 mm | m2 | 26.833 |  | 0 | CS ÚRS 2016 01 |  |  | základní |  | 0 | 0.1434 | 3.8479 | 0 | 0 | 4 | K | 2 |  |  |  | ROZPOCET | 0 | 0 | 0 | 0 | 0 | 1 | 0 | 4 | 318362869
| VV |  | výpočet dle v.č.D.1.1.07,08,09 | [15 empty] | VV | 2 | 1 | True | 0 | ROZPOCET
| VV |  | 1.PP | [15 empty] | VV | 2 | 1 | True | 0 | ROZPOCET
| VV |  | 1,20*1,97*2+0,90*1,97+1,20*1,97 |  | 8.865 | [13 empty] | VV | 2 | 2 | True | 0 | ROZPOCET
| VV |  | 1,35*0,85+1,20*0,85+0,65*1,97+0,90*2,00 |  | 5.248 | [13 empty] | VV | 2 | 2 | True | 0 | ROZPOCET
| VV |  | 1.NP | [15 empty] | VV | 2 | 1 | True | 0 | ROZPOCET
| VV |  | 1,30*2,10*2+0,90*2,00 |  | 7.26 | [13 empty] | VV | 2 | 2 | True | 0 | ROZPOCET
| VV |  | 2.NP | [15 empty] | VV | 2 | 1 | True | 0 | ROZPOCET
| VV |  | 1,30*2,10*2 |  | 5.46 | [13 empty] | VV | 2 | 2 | True | 0 | ROZPOCET
| VV |  | Součet |  | 26.833 | [13 empty] | VV | 2 | 4 | True | 1 | ROZPOCET
60 | K | 340239224 | Zazdívka otvorů v příčkách nebo stěnách plochy přes 1 m2 do 4 m2 cihlami POROTHERM P+D, pevnosti P15, tl. stěny 240 mm | m2 | 0.675 |  | 0 | CS ÚRS 2016 01 |  |  | základní |  | 0 | 0.25041 | 0.16903 | 0 | 0 | 4 | K | 2 |  |  |  | ROZPOCET | 0 | 0 | 0 | 0 | 0 | 1 | 0 | 4 | -348022821
| VV |  | výpočet dle v.č.D.1.1.08 | [15 empty] | VV | 2 | 1 | True | 0 | ROZPOCET
| VV |  | 1.NP - dozdění parapetu | [15 empty] | VV | 2 | 1 | True | 0 | ROZPOCET
| VV |  | 0,225*1,50*2 |  | 0.675 | [13 empty] | VV | 2 | 2 | True | 1 | ROZPOCET
61 | K | 340239225 | Zazdívka otvorů v příčkách nebo stěnách plochy přes 1 m2 do 4 m2 cihlami keramických P+D, pevnosti P15, tl. stěny 300 mm | m2 | 17.42 |  | 0 | CS ÚRS 2016 01 |  |  | základní |  | 0 | 0.30313 | 5.2805 | 0 | 0 | 4 | K | 2 |  |  |  | ROZPOCET | 0 | 0 | 0 | 0 | 0 | 1 | 0 | 4 | -354899373
| VV |  | výpočet dle v.č.D.1.1.07 | [15 empty] | VV | 2 | 1 | True | 0 | ROZPOCET
| VV |  | 1.PP | [15 empty] | VV | 2 | 1 | True | 0 | ROZPOCET
| VV |  | 1,35*0,85+0,80*0,85+0,15*0,45 |  | 1.895 | [13 empty] | VV | 2 | 2 | True | 0 | ROZPOCET
| VV |  | 1.NP | [15 empty] | VV | 2 | 1 | True | 0 | ROZPOCET
| VV |  | 1,35*2,15+0,15*0,45+1,35*2,10 |  | 5.805 | [13 empty] | VV | 2 | 2 | True | 0 | ROZPOCET
| VV |  | 2.NP | [15 empty] | VV | 2 | 1 | True | 0 | ROZPOCET
| VV |  | 1,35*1,80+1,35*2,10+1,35*2,10 |  | 8.1 | [13 empty] | VV | 2 | 2 | True | 0 | ROZPOCET
| VV |  | 1,35*0,60*2 |  | 1.62 | [13 empty] | VV | 2 | 2 | True | 0 | ROZPOCET
| VV |  | Součet |  | 17.42 | [13 empty] | VV | 2 | 4 | True | 1 | ROZPOCET
62 | K | 342248141 | Příčky jednoduché z cihel děrovaných POROTHERM spojených na pero a drážku broušených, lepených tenkovrstvou maltou, pevnost cihel P10, tl. příčky 115 mm | m2 | 27.465 |  | 0 | CS ÚRS 2016 01 |  |  | základní |  | 0 | 0.10031 | 2.755 | 0 | 0 | 4 | K | 2 |  |  |  | ROZPOCET | 0 | 0 | 0 | 0 | 0 | 1 | 0 | 4 | 408686082
| VV |  | výpočet dle v.č.D.1.1.07,08,09 | [15 empty] | VV | 2 | 1 | True | 0 | ROZPOCET
| VV |  | 1.PP | [15 empty] | VV | 2 | 1 | True | 0 | ROZPOCET
| VV |  | (0,85+0,47+0,78)*2,80 |  | 5.88 | [13 empty] | VV | 2 | 2 | True | 0 | ROZPOCET
| VV |  | -(0,70*1,97) |  | -1.379 | [13 empty] | VV | 2 | 2 | True | 0 | ROZPOCET
| VV |  | 1,40*1,40*2+1,20*2,80 |  | 7.28 | [13 empty] | VV | 2 | 2 | True | 0 | ROZPOCET
| VV |  | -(0,80*1,97) |  | -1.576 | [13 empty] | VV | 2 | 2 | True | 0 | ROZPOCET
| VV |  | 0,15*2,90*2 |  | 0.87 | [13 empty] | VV | 2 | 2 | True | 0 | ROZPOCET
| VV |  | 1.NP | [15 empty] | VV | 2 | 1 | True | 0 | ROZPOCET
| VV |  | 1,40*1,40 |  | 1.96 | [13 empty] | VV | 2 | 2 | True | 0 | ROZPOCET
| VV |  | 2.NP | [15 empty] | VV | 2 | 1 | True | 0 | ROZPOCET
| VV |  | (1,40*1,40*2+2,50)*2,80 |  | 17.976 | [13 empty] | VV | 2 | 2 | True | 0 | ROZPOCET
| VV |  | -(0,60*1,97*3) |  | -3.546 | [13 empty] | VV | 2 | 2 | True | 0 | ROZPOCET
| VV |  | Součet |  | 27.465 | [13 empty] | VV | 2 | 4 | True | 1 | ROZPOCET
63 | K | 342248142 | Příčky jednoduché z cihel děrovaných POROTHERM spojených na pero a drážku broušených, lepených tenkovrstvou maltou, pevnost cihel P8, P10, tl. příčky 140 mm | m2 | 671.145 |  | 0 | CS ÚRS 2016 01 |  |  | základní |  | 0 | 0.12185 | 81.779 | 0 | 0 | 4 | K | 2 |  |  |  | ROZPOCET | 0 | 0 | 0 | 0 | 0 | 1 | 0 | 4 | -1646348122
| VV |  | výpočet dle v.č.D.1.1.07,08,09 | [15 empty] | VV | 2 | 1 | True | 0 | ROZPOCET
| VV |  | 1.PP | [15 empty] | VV | 2 | 1 | True | 0 | ROZPOCET
| VV |  | (2,00+5,80)*2,80 |  | 21.84 | [13 empty] | VV | 2 | 2 | True | 0 | ROZPOCET
| VV |  | (7,80+0,30+0,60)*2,80 |  | 24.36 | [13 empty] | VV | 2 | 2 | True | 0 | ROZPOCET
| VV |  | 1,45*2,80 |  | 4.06 | [13 empty] | VV | 2 | 2 | True | 0 | ROZPOCET
| VV |  | (1,05+19,15+3,65+2,70)*2,80 |  | 74.34 | [13 empty] | VV | 2 | 2 | True | 0 | ROZPOCET
| VV |  | (5,55+1,30+2,91+1,22+1,30)*2,80 |  | 34.384 | [13 empty] | VV | 2 | 2 | True | 0 | ROZPOCET
| VV |  | -(0,80+0,90*2)*1,97 |  | -5.122 | [13 empty] | VV | 2 | 2 | True | 0 | ROZPOCET
| VV |  | (0,85+1,75+3,45+3,35+0,40)*2,80 |  | 27.44 | [13 empty] | VV | 2 | 2 | True | 0 | ROZPOCET
| VV |  | (6,20+1,40*2+6,45+1,85+2,25+2,10+0,90+1,75+1,60)*2,80 |  | 72.52 | [13 empty] | VV | 2 | 2 | True | 0 | ROZPOCET
| VV |  | -(0,90*1,97*3+1,10*1,97+0,80*1,97) |  | -9.062 | [13 empty] | VV | 2 | 2 | True | 0 | ROZPOCET
| VV |  | (1,25+1,15+1,72+3,65+7,10+1,25+1,50)*2,80 |  | 49.336 | [13 empty] | VV | 2 | 2 | True | 0 | ROZPOCET
| VV |  | -(0,80*1,97*3+0,90*1,97+1,10*1,97) |  | -8.668 | [13 empty] | VV | 2 | 2 | True | 0 | ROZPOCET
| VV |  | 1,30*2,35-0,90*1,97 |  | 1.282 | [13 empty] | VV | 2 | 2 | True | 0 | ROZPOCET
| VV |  | (1,30+4,345+1,80)*2,80 |  | 20.846 | [13 empty] | VV | 2 | 2 | True | 0 | ROZPOCET
| VV |  | 1,35*1,20 |  | 1.62 | [13 empty] | VV | 2 | 2 | True | 0 | ROZPOCET
| VV |  | -(0,80*1,97+1,10*1,97+0,90*1,97) |  | -5.516 | [13 empty] | VV | 2 | 2 | True | 0 | ROZPOCET
| VV |  | Mezisoučet |  | 303.66 | [13 empty] | VV | 2 | 3 | True | 0 | ROZPOCET
| VV |  | 1.NP | [15 empty] | VV | 2 | 1 | True | 0 | ROZPOCET
| VV |  | (8,65+0,15+31,85)*3,80 |  | 154.47 | [13 empty] | VV | 2 | 2 | True | 0 | ROZPOCET
| VV |  | 6,29*2,05+3,05*1,30+4,20*1,30 |  | 22.32 | [13 empty] | VV | 2 | 2 | True | 0 | ROZPOCET
| VV |  | (0,54*2+1,15)*3,80+3,00*3,80 |  | 19.874 | [13 empty] | VV | 2 | 2 | True | 0 | ROZPOCET
| VV |  | -(1,45*1,97*8+0,80*1,97) |  | -24.428 | [13 empty] | VV | 2 | 2 | True | 0 | ROZPOCET
| VV |  | (1,15+4,00+0,67+1,17+1,18*2+4,70)*3,80 |  | 53.39 | [13 empty] | VV | 2 | 2 | True | 0 | ROZPOCET
| VV |  | 2,43*2,05 |  | 4.982 | [13 empty] | VV | 2 | 2 | True | 0 | ROZPOCET
| VV |  | (2,24+3,45*2)-1,45*1,97 |  | 6.284 | [13 empty] | VV | 2 | 2 | True | 0 | ROZPOCET
| VV |  | (5,55+1,50+0,35+1,85)*3,90 |  | 36.075 | [13 empty] | VV | 2 | 2 | True | 0 | ROZPOCET
| VV |  | (3,90*2+1,65)*1,38 |  | 13.041 | [13 empty] | VV | 2 | 2 | True | 0 | ROZPOCET
| VV |  | -(1,45*1,97*2) |  | -5.713 | [13 empty] | VV | 2 | 2 | True | 0 | ROZPOCET
| VV |  | (1,50+1,75+4,15+0,15)*3,80 |  | 28.69 | [13 empty] | VV | 2 | 2 | True | 0 | ROZPOCET
| VV |  | -(0,80*1,97+0,70*1,97) |  | -2.955 | [13 empty] | VV | 2 | 2 | True | 0 | ROZPOCET
| VV |  | 4,95*5*2,00+5,02*2,00 |  | 59.54 | [13 empty] | VV | 2 | 2 | True | 0 | ROZPOCET
| VV |  | -(0,80*1,97) |  | -1.576 | [13 empty] | VV | 2 | 2 | True | 0 | ROZPOCET
| VV |  | Mezisoučet |  | 363.994 | [13 empty] | VV | 2 | 3 | True | 0 | ROZPOCET
| VV |  | 2.NP | [15 empty] | VV | 2 | 1 | True | 0 | ROZPOCET
| VV |  | 1,35*3,30-0,90*1,97+0,245*3,30 |  | 3.491 | [13 empty] | VV | 2 | 2 | True | 0 | ROZPOCET
| VV |  | Mezisoučet |  | 3.491 | [13 empty] | VV | 2 | 3 | True | 0 | ROZPOCET
| VV |  | Součet |  | 671.145 | [13 empty] | VV | 2 | 4 | True | 1 | ROZPOCET
64 | K | 346272115 | Přizdívky izolační a ochranné z pórobetonových tvárnic porobetonových o objemové hmotnosti 500 kg/m3, na tenké maltové lože tloušťky přizdívky 150 mm | m2 | 7.74 |  | 0 | CS ÚRS 2016 01 |  |  | základní |  | 0 | 0.10842 | 0.83917 | 0 | 0 | 4 | K | 2 |  |  |  | ROZPOCET | 0 | 0 | 0 | 0 | 0 | 1 | 0 | 4 | -256865712
| VV |  | výpočet dle v.č.D.1.1.07,08,09 | [15 empty] | VV | 2 | 1 | True | 0 | ROZPOCET
| VV |  | 1.PP | [15 empty] | VV | 2 | 1 | True | 0 | ROZPOCET
| VV |  | "WC" (1,15+1,60+0,70+0,75+0,90*2)*1,20 |  | 7.2 | [13 empty] | VV | 2 | 2 | True | 0 | ROZPOCET
| VV |  | "vanička" 0,90*0,10*6 |  | 0.54 | [13 empty] | VV | 2 | 2 | True | 0 | ROZPOCET
| VV |  | Mezisoučet |  | 7.74 | [13 empty] | VV | 2 | 3 | True | 1 | ROZPOCET
65 | K | 346272116 | Přizdívky izolační a ochranné z pórobetonových tvárnic o objemové hmotnosti 500 kg/m3, na tenké maltové lože tloušťky přizdívky 200 mm | m2 | 0.96 |  | 0 | CS ÚRS 2016 01 |  |  | základní |  | 0 | 0.15554 | 0.14932 | 0 | 0 | 4 | K | 2 |  |  |  | ROZPOCET | 0 | 0 | 0 | 0 | 0 | 1 | 0 | 4 | -1527446837
| VV |  | výpočet dle v.č.D.1.1.07 | [15 empty] | VV | 2 | 1 | True | 0 | ROZPOCET
| VV |  | "1.PP" 0,80*1,20 |  | 0.96 | [13 empty] | VV | 2 | 2 | True | 0 | ROZPOCET
| VV |  | Mezisoučet |  | 0.96 | [13 empty] | VV | 2 | 3 | True | 1 | ROZPOCET
66 | K | 346244381 | Plentování ocelových válcovaných nosníků jednostranné cihlami na maltu, výška stojiny do 200 mm | m2 | 20.968 |  | 0 | CS ÚRS 2016 01 |  |  | základní |  | 0 | 0.17818 | 3.7361 | 0 | 0 | 4 | K | 2 |  |  |  | ROZPOCET | 0 | 0 | 0 | 0 | 0 | 1 | 0 | 4 | 1207204789
| VV |  | výpočet dle konstrukční části v.č.D.1.2.04,05 | [15 empty] | VV | 2 | 1 | True | 0 | ROZPOCET
| VV |  | 1.NP | [15 empty] | VV | 2 | 1 | True | 0 | ROZPOCET
| VV |  | (1,65*0,10*2+1,35*0,45)*11 |  | 10.313 | [13 empty] | VV | 2 | 2 | True | 0 | ROZPOCET
| VV |  | (2,90*0,10*2+2,90*0,45)*2 |  | 3.77 | [13 empty] | VV | 2 | 2 | True | 0 | ROZPOCET
| VV |  | (1,35*0,10*2+1,20*0,45)*1 |  | 0.81 | [13 empty] | VV | 2 | 2 | True | 0 | ROZPOCET
| VV |  | 2.NP | [15 empty] | VV | 2 | 1 | True | 0 | ROZPOCET
| VV |  | (1,35*0,10+1,20*0,45)*9 |  | 6.075 | [13 empty] | VV | 2 | 2 | True | 0 | ROZPOCET
| VV |  | Součet |  | 20.968 | [13 empty] | VV | 2 | 4 | True | 1 | ROZPOCET
67 | K | R-34-01 | Spára mezi příčkami a stěnami navazující na stropní konstrukci bude mít tl.10mm, výplň akusticky pohltivým materiálem z vnější strany zdiva trvale pružným tmelem | m | 625.265 |  | 0 |  |  |  | základní |  | 0 | 0.00012 | 0.075032 | 0 | 0 | 4 | K | 2 |  |  |  | ROZPOCET | 0 | 0 | 0 | 0 | 0 | 1 | 0 | 4 | -292447102
| VV |  | výpočet dle v.č.D.1.1.07,08,09 | [15 empty] | VV | 2 | 1 | True | 0 | ROZPOCET
| VV |  | 1.PP | [15 empty] | VV | 2 | 1 | True | 0 | ROZPOCET
| VV |  | 0,85+0,47+0,78+1,40+1,20+0,15*2 |  | 5 | [13 empty] | VV | 2 | 2 | True | 0 | ROZPOCET
| VV |  | 2,00+5,80+7,80+0,30+0,60+1,45 |  | 17.95 | [13 empty] | VV | 2 | 2 | True | 0 | ROZPOCET
| VV |  | 1,05+19,15+3,65+2,70+5,55+1,30+2,91+1,22+1,30 |  | 38.83 | [13 empty] | VV | 2 | 2 | True | 0 | ROZPOCET
| VV |  | 0,85+1,75+3,45+3,35+0,40 |  | 9.8 | [13 empty] | VV | 2 | 2 | True | 0 | ROZPOCET
| VV |  | 6,20+1,40*2+6,45+1,85+2,25+2,10+0,90+1,75+1,60 |  | 25.9 | [13 empty] | VV | 2 | 2 | True | 0 | ROZPOCET
| VV |  | 1,25+1,15+1,72+3,65+7,10+1,25+1,50 |  | 17.62 | [13 empty] | VV | 2 | 2 | True | 0 | ROZPOCET
| VV |  | 1,30+1,30+4,345+1,80 |  | 8.745 | [13 empty] | VV | 2 | 2 | True | 0 | ROZPOCET
| VV |  | 2,80*68 |  | 190.4 | [13 empty] | VV | 2 | 2 | True | 0 | ROZPOCET
| VV |  | 1.NP | [15 empty] | VV | 2 | 1 | True | 0 | ROZPOCET
| VV |  | 1,40*1,40 |  | 1.96 | [13 empty] | VV | 2 | 2 | True | 0 | ROZPOCET
| VV |  | 8,65+0,15+31,85+6,29+3,05+4,20 |  | 54.19 | [13 empty] | VV | 2 | 2 | True | 0 | ROZPOCET
| VV |  | 0,54*2+1,15+3,00 |  | 5.23 | [13 empty] | VV | 2 | 2 | True | 0 | ROZPOCET
| VV |  | 1,15+4,00+0,67+1,17+1,18*2+4,70+2,43 |  | 16.48 | [13 empty] | VV | 2 | 2 | True | 0 | ROZPOCET
| VV |  | 2,24+3,45*2+5,55+1,50+0,35+1,85 |  | 18.39 | [13 empty] | VV | 2 | 2 | True | 0 | ROZPOCET
| VV |  | 3,90*2+1,65+1,50+1,75+4,15+0,15 |  | 17 | [13 empty] | VV | 2 | 2 | True | 0 | ROZPOCET
| VV |  | 4,95*5+5,02 |  | 29.77 | [13 empty] | VV | 2 | 2 | True | 0 | ROZPOCET
| VV |  | 2,80*60 |  | 168 | [13 empty] | VV | 2 | 2 | True | 0 | ROZPOCET
| VV |  | Součet |  | 625.265 | [13 empty] | VV | 2 | 4 | True | 1 | ROZPOCET
| D | 41 | Stropy a stropní konstrukce pozemních staveb |  |  |  | 0 | [5 empty] | 0 |  | 57.27 |  | 0 | 1 | D | 1 |  |  |  | ROZPOCET | [6 empty] | 0
68 | K | 411321414 | Stropy z betonu železového (bez výztuže) stropů deskových, plochých střech, desek balkonových, desek hřibových stropů včetně hlavic hřibových sloupů tř. C 25/30 | m3 | 4.178 |  | 0 | CS ÚRS 2016 01 |  |  | základní |  | 0 | 2.4534 | 10.2504 | 0 | 0 | 4 | K | 2 |  |  |  | ROZPOCET | 0 | 0 | 0 | 0 | 0 | 1 | 0 | 4 | -1170831620
| VV |  | výpočet dle kostrukčně stavební části v.č.D.1.2.11 | [15 empty] | VV | 2 | 1 | True | 0 | ROZPOCET
| VV |  | deska D1 | [15 empty] | VV | 2 | 1 | True | 0 | ROZPOCET
| VV |  | 6,245*3,12*0,20 |  | 3.897 | [13 empty] | VV | 2 | 2 | True | 0 | ROZPOCET
| VV |  | 6,245*0,15*0,30 |  | 0.281 | [13 empty] | VV | 2 | 2 | True | 0 | ROZPOCET
| VV |  | Součet |  | 4.178 | [13 empty] | VV | 2 | 4 | True | 1 | ROZPOCET
69 | K | 411321515 | Stropy z betonu železového (bez výztuže) stropů deskových, plochých střech, desek balkonových, desek hřibových stropů včetně hlavic hřibových sloupů tř. C 20/25 | m3 | 11.461 |  | 0 | CS ÚRS 2016 01 |  |  | základní |  | 0 | 2.4534 | 28.1188 | 0 | 0 | 4 | K | 2 |  |  |  | ROZPOCET | 0 | 0 | 0 | 0 | 0 | 1 | 0 | 4 | 1647505024
| VV |  | výpočet dle konstrukčně stavební části v.č.D.1.2.03,04,05,06 | [15 empty] | VV | 2 | 1 | True | 0 | ROZPOCET
| VV |  | betonové kvádříky pod nosníky | [15 empty] | VV | 2 | 1 | True | 0 | ROZPOCET
| VV |  | "1.PP" 0,15*0,15*0,15*10 |  | 0.034 | [13 empty] | VV | 2 | 2 | True | 0 | ROZPOCET
| VV |  | "1.NP" 0,15*0,15*0,15*15 |  | 0.051 | [13 empty] | VV | 2 | 2 | True | 0 | ROZPOCET
| VV |  | "2.NP" 0,15*0,15*0,15*7 |  | 0.024 | [13 empty] | VV | 2 | 2 | True | 0 | ROZPOCET
| VV |  | Mezisoučet |  | 0.109 | [13 empty] | VV | 2 | 3 | True | 0 | ROZPOCET
| VV |  | strop - trapéz | [15 empty] | VV | 2 | 1 | True | 0 | ROZPOCET
| VV |  | "1.PP" 35,00*0,10 |  | 3.5 | [13 empty] | VV | 2 | 2 | True | 0 | ROZPOCET
| VV |  | "1.NP" 30,00*0,10 |  | 3 | [13 empty] | VV | 2 | 2 | True | 0 | ROZPOCET
| VV |  | "2.NP" 30,00*0,10 |  | 3 | [13 empty] | VV | 2 | 2 | True | 0 | ROZPOCET
| VV |  | Mezisoučet |  | 9.5 | [13 empty] | VV | 2 | 3 | True | 0 | ROZPOCET
| VV |  | dobetonávky po demontované VZT | [15 empty] | VV | 2 | 1 | True | 0 | ROZPOCET
| VV |  | "1.NP" 0,49*1,45*0,10*15 |  | 1.066 | [13 empty] | VV | 2 | 2 | True | 0 | ROZPOCET
| VV |  | "2.NP" 0,49*1,45*0,10*6+0,60*0,60*0,10*10 |  | 0.786 | [13 empty] | VV | 2 | 2 | True | 0 | ROZPOCET
| VV |  | Mezisoučet |  | 1.852 | [13 empty] | VV | 2 | 3 | True | 0 | ROZPOCET
| VV |  | Součet |  | 11.461 | [13 empty] | VV | 2 | 4 | True | 1 | ROZPOCET
70 | K | 411351101 | Bednění stropů, kleneb nebo skořepin bez podpěrné konstrukce stropů deskových, balkonových nebo plošných konzol plné, rovné, popř. s náběhy zřízení | m2 | 125.548 |  | 0 | CS ÚRS 2016 01 |  |  | základní |  | 0 | 0.00215 | 0.26993 | 0 | 0 | 4 | K | 2 |  |  |  | ROZPOCET | 0 | 0 | 0 | 0 | 0 | 1 | 0 | 4 | -838081517
| VV |  | výpočet dle konstrukční části v.č.D.1.2.11 | [15 empty] | VV | 2 | 1 | True | 0 | ROZPOCET
| VV |  | deska D1 | [15 empty] | VV | 2 | 1 | True | 0 | ROZPOCET
| VV |  | 5,645*2,52 |  | 14.225 | [13 empty] | VV | 2 | 2 | True | 0 | ROZPOCET
| VV |  | 6,245*0,15*2+5,645*0,30 |  | 3.567 | [13 empty] | VV | 2 | 2 | True | 0 | ROZPOCET
| VV |  | betonové kvádříky pod nosníky | [15 empty] | VV | 2 | 1 | True | 0 | ROZPOCET
| VV |  | "1.PP" (0,15*4)*0,15*10 |  | 0.9 | [13 empty] | VV | 2 | 2 | True | 0 | ROZPOCET
| VV |  | "1.NP" (0,15*4)*0,15*15 |  | 1.35 | [13 empty] | VV | 2 | 2 | True | 0 | ROZPOCET
| VV |  | "2.NP" (0,15*4)*0,15*7 |  | 0.63 | [13 empty] | VV | 2 | 2 | True | 0 | ROZPOCET
| VV |  | Mezisoučet |  | 20.672 | [13 empty] | VV | 2 | 3 | True | 0 | ROZPOCET
| VV |  | výpočet dle konstrukčních části v.č.D.1.2.03,04,05 | [15 empty] | VV | 2 | 1 | True | 0 | ROZPOCET
| VV |  | "1.PP" 35,00 |  | 35 | [13 empty] | VV | 2 | 2 | True | 0 | ROZPOCET
| VV |  | "1.NP" 30,00 |  | 30 | [13 empty] | VV | 2 | 2 | True | 0 | ROZPOCET
| VV |  | "2.NP" 20,00 |  | 20 | [13 empty] | VV | 2 | 2 | True | 0 | ROZPOCET
| VV |  | Mezisoučet |  | 85 | [13 empty] | VV | 2 | 3 | True | 0 | ROZPOCET
| VV |  | dobetonávky po demontované VZT | [15 empty] | VV | 2 | 1 | True | 0 | ROZPOCET
| VV |  | "1.NP" 0,60*1,60*15 |  | 14.4 | [13 empty] | VV | 2 | 2 | True | 0 | ROZPOCET
| VV |  | "2.NP" 0,60*1,60*0,10*6+0,70*0,70*10 |  | 5.476 | [13 empty] | VV | 2 | 2 | True | 0 | ROZPOCET
| VV |  | Mezisoučet |  | 19.876 | [13 empty] | VV | 2 | 3 | True | 0 | ROZPOCET
| VV |  | Součet |  | 125.548 | [13 empty] | VV | 2 | 4 | True | 1 | ROZPOCET
71 | K | 411351102 | Bednění stropů, kleneb nebo skořepin bez podpěrné konstrukce stropů deskových, balkonových nebo plošných konzol plné, rovné, popř. s náběhy odstranění | m2 | 125.919 |  | 0 | CS ÚRS 2016 01 |  |  | základní |  | 0 | 0 | 0 | 0 | 0 | 4 | K | 2 |  |  |  | ROZPOCET | 0 | 0 | 0 | 0 | 0 | 1 | 0 | 4 | -1158779911
72 | K | 411354175 | Podpěrná konstrukce stropů výšky do 4 m se zesílením dna bednění na výměru m2 půdorysu pro zatížení betonovou směsí a výztuží přes 12 do 20 kPa zřízení | m2 | 100.919 |  | 0 | CS ÚRS 2016 01 |  |  | základní |  | 0 | 0.00747 | 0.75386 | 0 | 0 | 4 | K | 2 |  |  |  | ROZPOCET | 0 | 0 | 0 | 0 | 0 | 1 | 0 | 4 | 1885321030
| VV |  | výpočet dle konstrukční části v.č.D.1.2.11 | [15 empty] | VV | 2 | 1 | True | 0 | ROZPOCET
| VV |  | deska D1 | [15 empty] | VV | 2 | 1 | True | 0 | ROZPOCET
| VV |  | 5,645*2,52+5,645*0,30 |  | 15.919 | [13 empty] | VV | 2 | 2 | True | 0 | ROZPOCET
| VV |  | výpočet dle konstrukčních části v.č.D.1.2.03,04,05 | [15 empty] | VV | 2 | 1 | True | 0 | ROZPOCET
| VV |  | "1.PP" 35,00 |  | 35 | [13 empty] | VV | 2 | 2 | True | 0 | ROZPOCET
| VV |  | "1.NP" 30,00 |  | 30 | [13 empty] | VV | 2 | 2 | True | 0 | ROZPOCET
| VV |  | "2.NP" 20,00 |  | 20 | [13 empty] | VV | 2 | 2 | True | 0 | ROZPOCET
| VV |  | Součet |  | 100.919 | [13 empty] | VV | 2 | 4 | True | 1 | ROZPOCET
73 | K | 411354176 | Podpěrná konstrukce stropů výšky do 4 m se zesílením dna bednění na výměru m2 půdorysu pro zatížení betonovou směsí a výztuží přes 12 do 20 kPa odstranění | m2 | 100.919 |  | 0 | CS ÚRS 2016 01 |  |  | základní |  | 0 | 0 | 0 | 0 | 0 | 4 | K | 2 |  |  |  | ROZPOCET | 0 | 0 | 0 | 0 | 0 | 1 | 0 | 4 | -3266107
74 | K | 411361821 | Výztuž stropů prostě uložených, vetknutých, spojitých, deskových, trámových (žebrových, kazetových), s keramickými a jinými vložkami, konsolových nebo balkonových, hřibových včetně hlavic hřibových sloupů, plochých střech a pro zavěšení železobetonových podhledů z betonářské oceli 10 505 (R) nebo BSt 500 | t | 0.446 |  | 0 | CS ÚRS 2016 01 |  |  | základní |  | 0 | 1.0552 | 0.4706 | 0 | 0 | 4 | K | 2 |  |  |  | ROZPOCET | 0 | 0 | 0 | 0 | 0 | 1 | 0 | 4 | 1665272211
| VV |  | výpočet dle konstrukční části v.č.D.1.2.11 | [15 empty] | VV | 2 | 1 | True | 0 | ROZPOCET
| VV |  | deska D1, 10% prořez | [15 empty] | VV | 2 | 1 | True | 0 | ROZPOCET
| VV |  | 106,33*0,001*1,10 |  | 0.117 | [13 empty] | VV | 2 | 2 | True | 0 | ROZPOCET
| VV |  | Mezisoučet |  | 0.117 | [13 empty] | VV | 2 | 3 | True | 0 | ROZPOCET
| VV |  | výpočet dle konstrukční části v.č.D.1.2.03,04,05,06 | [15 empty] | VV | 2 | 1 | True | 0 | ROZPOCET
| VV |  | 1.PP, 10% prořez | [15 empty] | VV | 2 | 1 | True | 0 | ROZPOCET
| VV |  | "ozn.19 - P8x250x250" 39,25*0,001*1,10 |  | 0.043 | [13 empty] | VV | 2 | 2 | True | 0 | ROZPOCET
| VV |  | "ozn.20 - P8x150x250" 32,97*0,001*1,10 |  | 0.036 | [13 empty] | VV | 2 | 2 | True | 0 | ROZPOCET
| VV |  | Mezisoučet |  | 0.079 | [13 empty] | VV | 2 | 3 | True | 0 | ROZPOCET
| VV |  | 1.NP | [15 empty] | VV | 2 | 1 | True | 0 | ROZPOCET
| VV |  | "ozn.19 - P8x250x250" 39,25*0,001*1,10 |  | 0.043 | [13 empty] | VV | 2 | 2 | True | 0 | ROZPOCET
| VV |  | "ozn.20 - P8x150x250" 28,26*0,001*1,10 |  | 0.031 | [13 empty] | VV | 2 | 2 | True | 0 | ROZPOCET
| VV |  | "ozn.21 - Q 80x8, dl.1400mm" 24,30*0,001*1,10 |  | 0.027 | [13 empty] | VV | 2 | 2 | True | 0 | ROZPOCET
| VV |  | Mezisoučet |  | 0.101 | [13 empty] | VV | 2 | 3 | True | 0 | ROZPOCET
| VV |  | 2.NP, 10% prořez | [15 empty] | VV | 2 | 1 | True | 0 | ROZPOCET
| VV |  | "ozn.19 - P8x250x250" 31,40*0,001*1,10 |  | 0.035 | [13 empty] | VV | 2 | 2 | True | 0 | ROZPOCET
| VV |  | "ozn.20 - P8x150x250" 103,62*0,001*1,10 |  | 0.114 | [13 empty] | VV | 2 | 2 | True | 0 | ROZPOCET
| VV |  | Mezisoučet |  | 0.149 | [13 empty] | VV | 2 | 3 | True | 0 | ROZPOCET
| VV |  | Součet |  | 0.446 | [13 empty] | VV | 2 | 4 | True | 1 | ROZPOCET
75 | K | 411362021 | Výztuž stropů prostě uložených, vetknutých, spojitých, deskových, trámových (žebrových, kazetových), s keramickými a jinými vložkami, konsolových nebo balkonových, hřibových včetně hlavic hřibových sloupů, plochých střech a pro zavěšení železobetonových podhledů ze svařovaných sítí z drátů typu KARI | t | 0.598 |  | 0 | CS ÚRS 2016 01 |  |  | základní |  | 0 | 1.0531 | 0.62973 | 0 | 0 | 4 | K | 2 |  |  |  | ROZPOCET | 0 | 0 | 0 | 0 | 0 | 1 | 0 | 4 | 1304680872
| VV |  | výpočet dle konstrukční části v.č.D.1.2.11 | [15 empty] | VV | 2 | 1 | True | 0 | ROZPOCET
| VV |  | deska D1, kari síť 8x100/100, 30% ztratné | [15 empty] | VV | 2 | 1 | True | 0 | ROZPOCET
| VV |  | (85,89+51,94+16,62+27,49)*0,001*1,30 |  | 0.237 | [13 empty] | VV | 2 | 2 | True | 0 | ROZPOCET
| VV |  | deska D1, kari síť 8x150/150 | [15 empty] | VV | 2 | 1 | True | 0 | ROZPOCET
| VV |  | (74,24+37,12+3,71+7,42)*0,001*1,30 |  | 0.159 | [13 empty] | VV | 2 | 2 | True | 0 | ROZPOCET
| VV |  | Mezisoučet |  | 0.396 | [13 empty] | VV | 2 | 3 | True | 0 | ROZPOCET
| VV |  | 1.PP - revizní šachta, 2x 6x100/100 | [15 empty] | VV | 2 | 1 | True | 0 | ROZPOCET
| VV |  | 88,80*0,001*1,30 |  | 0.115 | [13 empty] | VV | 2 | 2 | True | 0 | ROZPOCET
| VV |  | Mezisoučet |  | 0.115 | [13 empty] | VV | 2 | 3 | True | 0 | ROZPOCET
| VV |  | dobetonávky po demontované VZT | [15 empty] | VV | 2 | 1 | True | 0 | ROZPOCET
| VV |  | "1.NP" 0,49*1,45*15*5,55*0,001*1,30 |  | 0.077 | [13 empty] | VV | 2 | 2 | True | 0 | ROZPOCET
| VV |  | "2.NP" (0,49*1,45*6+0,60*0,60*10)*0,001*1,30 |  | 0.01 | [13 empty] | VV | 2 | 2 | True | 0 | ROZPOCET
| VV |  | Mezisoučet |  | 0.087 | [13 empty] | VV | 2 | 3 | True | 0 | ROZPOCET
| VV |  | Součet |  | 0.598 | [13 empty] | VV | 2 | 4 | True | 1 | ROZPOCET
76 | K | 413941121 | Osazování ocelových válcovaných nosníků ve stropech I nebo IE nebo U nebo UE nebo L do č.12 nebo výšky do 120 mm | t | 1.351 |  | 0 | CS ÚRS 2016 01 |  |  | základní |  | 0 | 0.01954 | 0.026399 | 0 | 0 | 4 | K | 2 |  |  |  | ROZPOCET | 0 | 0 | 0 | 0 | 0 | 1 | 0 | 4 | 910907693
| VV |  | výpočet dle konstrukčně stavební části v.č.D.1.2.03,04,05,06 | [15 empty] | VV | 2 | 1 | True | 0 | ROZPOCET
| VV |  | 1.PP | [15 empty] | VV | 2 | 1 | True | 0 | ROZPOCET
| VV |  | "ozn.5 - I 100, dl.1200mm" 50,04*0,001 |  | 0.05 | [13 empty] | VV | 2 | 2 | True | 0 | ROZPOCET
| VV |  | "ozn.14 - I 100, dl.1450mm" 24,19*0,001 |  | 0.024 | [13 empty] | VV | 2 | 2 | True | 0 | ROZPOCET
| VV |  | "ozn.15 - I 100, dl.1240mm" 51,71*0,001 |  | 0.052 | [13 empty] | VV | 2 | 2 | True | 0 | ROZPOCET
| VV |  | "ozn.16 - I 100, dl.570mm" 4,75*0,001 |  | 0.005 | [13 empty] | VV | 2 | 2 | True | 0 | ROZPOCET
| VV |  | "ozn.17 - I 100, dl.1800mm" 30,02*0,001 |  | 0.03 | [13 empty] | VV | 2 | 2 | True | 0 | ROZPOCET
| VV |  | "ozn.18 - I 100, dl.990mm" 8,26*0,001 |  | 0.008 | [13 empty] | VV | 2 | 2 | True | 0 | ROZPOCET
| VV |  | Mezisoučet |  | 0.169 | [13 empty] | VV | 2 | 3 | True | 0 | ROZPOCET
| VV |  | 1.NP | [15 empty] | VV | 2 | 1 | True | 0 | ROZPOCET
| VV |  | "ozn.1 - L 60x6, dl.1650mm" 196,75*0,001 |  | 0.197 | [13 empty] | VV | 2 | 2 | True | 0 | ROZPOCET
| VV |  | "ozn.2 - L 60x6, dl.1350mm" 14,63*0,001 |  | 0.015 | [13 empty] | VV | 2 | 2 | True | 0 | ROZPOCET
| VV |  | "ozn.3 - L 100x8, dl.2920mm" 141,52*0,001 |  | 0.142 | [13 empty] | VV | 2 | 2 | True | 0 | ROZPOCET
| VV |  | "ozn.22 - I 100, dl.1500mm" 25,02*0,001 |  | 0.025 | [13 empty] | VV | 2 | 2 | True | 0 | ROZPOCET
| VV |  | "ozn.23 - I 100, dl.2180mm" 36,36*0,001 |  | 0.036 | [13 empty] | VV | 2 | 2 | True | 0 | ROZPOCET
| VV |  | "ozn.24 - I 100, dl.2420mm" 40,37*0,001 |  | 0.04 | [13 empty] | VV | 2 | 2 | True | 0 | ROZPOCET
| VV |  | "ozn.25 - I 100, dl.550mm" 4,59*0,001 |  | 0.005 | [13 empty] | VV | 2 | 2 | True | 0 | ROZPOCET
| VV |  | "ozn.26 - I 100, dl.1400mm" 23,35*0,001 |  | 0.023 | [13 empty] | VV | 2 | 2 | True | 0 | ROZPOCET
| VV |  | "ozn.27 - I 100, dl.1770mm" 14,76*0,001 |  | 0.015 | [13 empty] | VV | 2 | 2 | True | 0 | ROZPOCET
| VV |  | "ozn.28 - I 100, dl.1500mm" 37,53*0,001 |  | 0.038 | [13 empty] | VV | 2 | 2 | True | 0 | ROZPOCET
| VV |  | "ozn.29 - I 100, dl.520mm" 4,34*0,001 |  | 0.004 | [13 empty] | VV | 2 | 2 | True | 0 | ROZPOCET
| VV |  | "ozn.30 - I 100, dl.420mm" 3,50*0,001 |  | 0.004 | [13 empty] | VV | 2 | 2 | True | 0 | ROZPOCET
| VV |  | Mezisoučet |  | 0.544 | [13 empty] | VV | 2 | 3 | True | 0 | ROZPOCET
| VV |  | 2.NP | [15 empty] | VV | 2 | 1 | True | 0 | ROZPOCET
| VV |  | "ozn.1 - L 60X6, dl.1650mm" 160,97*0,001 |  | 0.161 | [13 empty] | VV | 2 | 2 | True | 0 | ROZPOCET
| VV |  | "ozn.22 - I 100, dl.1500mm" 25,02*0,001 |  | 0.025 | [13 empty] | VV | 2 | 2 | True | 0 | ROZPOCET
| VV |  | "ozn.23 - I 100, dl.2180mm" 36,36*0,001 |  | 0.036 | [13 empty] | VV | 2 | 2 | True | 0 | ROZPOCET
| VV |  | "ozn.24 - I100, dl.2420mm" 40,37*0,001 |  | 0.04 | [13 empty] | VV | 2 | 2 | True | 0 | ROZPOCET
| VV |  | "ozn.25 - I 100, dl.550mm" 4,59*0,001 |  | 0.005 | [13 empty] | VV | 2 | 2 | True | 0 | ROZPOCET
| VV |  | "ozn.26 - I 100, dl.1400mm" 23,35*0,001 |  | 0.023 | [13 empty] | VV | 2 | 2 | True | 0 | ROZPOCET
| VV |  | "ozn.27 - I 100, dl.1770mm" 14,76*0,001 |  | 0.015 | [13 empty] | VV | 2 | 2 | True | 0 | ROZPOCET
| VV |  | "ozn.28 - I 100, dl.1500mm" 37,53*0,001 |  | 0.038 | [13 empty] | VV | 2 | 2 | True | 0 | ROZPOCET
| VV |  | "ozn.29 - I 100, dl.520mm" 4,34*0,001 |  | 0.004 | [13 empty] | VV | 2 | 2 | True | 0 | ROZPOCET
| VV |  | "ozn.30 - I 100, dl.420mm" 3,50*0,001 |  | 0.004 | [13 empty] | VV | 2 | 2 | True | 0 | ROZPOCET
| VV |  | "ozn.31 - I 100, dl.1400mm" 163,46*0,001 |  | 0.163 | [13 empty] | VV | 2 | 2 | True | 0 | ROZPOCET
| VV |  | "ozn.32 - I 100, dl.490mm" 16,35*0,001 |  | 0.016 | [13 empty] | VV | 2 | 2 | True | 0 | ROZPOCET
| VV |  | "ozn.33 - I 100, dl.580mm" 29,02*0,001 |  | 0.029 | [13 empty] | VV | 2 | 2 | True | 0 | ROZPOCET
| VV |  | "ozn.34 - I 100, dl.740mm" 24,69*0,001 |  | 0.025 | [13 empty] | VV | 2 | 2 | True | 0 | ROZPOCET
| VV |  | "ozn.35 - I 100, dl.1300mm" 21,68*0,001 |  | 0.022 | [13 empty] | VV | 2 | 2 | True | 0 | ROZPOCET
| VV |  | "ozn.36 - I 100, dl.1840mm" 30,69*0,001 |  | 0.031 | [13 empty] | VV | 2 | 2 | True | 0 | ROZPOCET
| VV |  | "ozn.37 - L 60x6, dl.140mm" 0,76*0,001 |  | 0.001 | [13 empty] | VV | 2 | 2 | True | 0 | ROZPOCET
| VV |  | Mezisoučet |  | 0.638 | [13 empty] | VV | 2 | 3 | True | 0 | ROZPOCET
| VV |  | Součet |  | 1.351 | [13 empty] | VV | 2 | 4 | True | 1 | ROZPOCET
77 | M | 130104240 | Ocel profilová v jakosti 11 375 ocel profilová L úhelníky rovnostranné 60 x 60 x 6 mm | t | 0.41 |  | 0 | CS ÚRS 2016 01 |  |  | základní |  | 0 | 1 | 0.41 | 0 | 0 | 8 | M | 2 |  |  |  | ROZPOCET | 0 | 0 | 0 | 0 | 0 | 1 | 0 | 4 | -711844089
| P |  | Poznámka k položce: Hmotnost: 5,47 kg/m | [15 empty] | P | 2
| VV |  | výpočet dle konstrukčně stavební části v.č.D.1.2.03,04,05,06 | [15 empty] | VV | 2 | 1 | True | 0 | ROZPOCET
| VV |  | 1.NP, 10% prořez | [15 empty] | VV | 2 | 1 | True | 0 | ROZPOCET
| VV |  | "ozn.1 - L 60x6, dl.1650mm" 196,75*0,001*1,10 |  | 0.216 | [13 empty] | VV | 2 | 2 | True | 0 | ROZPOCET
| VV |  | "ozn.2 - L 60x6, dl.1350mm" 14,63*0,001*1,10 |  | 0.016 | [13 empty] | VV | 2 | 2 | True | 0 | ROZPOCET
| VV |  | Mezisoučet |  | 0.232 | [13 empty] | VV | 2 | 3 | True | 0 | ROZPOCET
| VV |  | 2.NP | [15 empty] | VV | 2 | 1 | True | 0 | ROZPOCET
| VV |  | "ozn.1 - L 60X6, dl.1650mm" 160,97*0,001*1,10 |  | 0.177 | [13 empty] | VV | 2 | 2 | True | 0 | ROZPOCET
| VV |  | "ozn.37 - L 60x6, dl.140mm" 0,76*0,001*1,10 |  | 0.001 | [13 empty] | VV | 2 | 2 | True | 0 | ROZPOCET
| VV |  | Mezisoučet |  | 0.178 | [13 empty] | VV | 2 | 3 | True | 0 | ROZPOCET
| VV |  | Součet |  | 0.41 | [13 empty] | VV | 2 | 4 | True | 1 | ROZPOCET
78 | K | 413941123 | Osazování ocelových válcovaných nosníků ve stropech I nebo IE nebo U nebo UE nebo L č. 14 až 22 nebo výšky do 220 mm | t | 1.98 |  | 0 | CS ÚRS 2016 01 |  |  | základní |  | 0 | 0.01709 | 0.033838 | 0 | 0 | 4 | K | 2 |  |  |  | ROZPOCET | 0 | 0 | 0 | 0 | 0 | 1 | 0 | 4 | -1126962702
| VV |  | výpočet dle konstrukčně stavební části v.č.D.1.2.03,04,05,06 | [15 empty] | VV | 2 | 1 | True | 0 | ROZPOCET
| VV |  | 1.PP | [15 empty] | VV | 2 | 1 | True | 0 | ROZPOCET
| VV |  | "ozn.4 - I 200, dl.5400mm" 707,40*0,001 |  | 0.707 | [13 empty] | VV | 2 | 2 | True | 0 | ROZPOCET
| VV |  | Mezisoučet |  | 0.707 | [13 empty] | VV | 2 | 3 | True | 0 | ROZPOCET
| VV |  | 1.NP | [15 empty] | VV | 2 | 1 | True | 0 | ROZPOCET
| VV |  | "ozn.4 - I 200, dl.5400mm" 707,40*0,001 |  | 0.707 | [13 empty] | VV | 2 | 2 | True | 0 | ROZPOCET
| VV |  | Mezisoučet |  | 0.707 | [13 empty] | VV | 2 | 3 | True | 0 | ROZPOCET
| VV |  | 2.NP | [15 empty] | VV | 2 | 1 | True | 0 | ROZPOCET
| VV |  | "ozn.4 - I 200, dl.5400mm" 565,92*0,001 |  | 0.566 | [13 empty] | VV | 2 | 2 | True | 0 | ROZPOCET
| VV |  | Mezisoučet |  | 0.566 | [13 empty] | VV | 2 | 3 | True | 0 | ROZPOCET
| VV |  | Součet |  | 1.98 | [13 empty] | VV | 2 | 4 | True | 1 | ROZPOCET
79 | M | 130107220 | Ocel profilová v jakosti 11 375 ocel profilová I IPN h=200 mm | t | 2.122 |  | 0 | CS ÚRS 2016 01 |  |  | základní |  | 0 | 1 | 2.122 | 0 | 0 | 8 | M | 2 |  |  |  | ROZPOCET | 0 | 0 | 0 | 0 | 0 | 1 | 0 | 4 | 1033698113
| P |  | Poznámka k položce: Hmotnost: 26,30 kg/m | [15 empty] | P | 2
| VV |  | výpočet dle konstrukčně stavební části v.č.D.1.2.03,04,05,06 | [15 empty] | VV | 2 | 1 | True | 0 | ROZPOCET
| VV |  | 1.PP, 10% prořez | [15 empty] | VV | 2 | 1 | True | 0 | ROZPOCET
| VV |  | "ozn.4 - I 200, dl.5400mm" 707,40*0,001*1,10 |  | 0.778 | [13 empty] | VV | 2 | 2 | True | 0 | ROZPOCET
| VV |  | Mezisoučet |  | 0.778 | [13 empty] | VV | 2 | 3 | True | 0 | ROZPOCET
| VV |  | 1.NP | [15 empty] | VV | 2 | 1 | True | 0 | ROZPOCET
| VV |  | "ozn.4 - I 200, dl.5400mm" 707,40*0,001*1,10 |  | 0.778 | [13 empty] | VV | 2 | 2 | True | 0 | ROZPOCET
| VV |  | Mezisoučet |  | 0.778 | [13 empty] | VV | 2 | 3 | True | 0 | ROZPOCET
| VV |  | 2.NP | [15 empty] | VV | 2 | 1 | True | 0 | ROZPOCET
| VV |  | "ozn.4 - I 200, dl.5400mm" 565,92*0,001 |  | 0.566 | [13 empty] | VV | 2 | 2 | True | 0 | ROZPOCET
| VV |  | Mezisoučet |  | 0.566 | [13 empty] | VV | 2 | 3 | True | 0 | ROZPOCET
| VV |  | Součet |  | 2.122 | [13 empty] | VV | 2 | 4 | True | 1 | ROZPOCET
80 | M | 130107120 | Ocel profilová v jakosti 11 375 ocel profilová I IPN h=100 mm | t | 0.919 |  | 0 | CS ÚRS 2016 01 |  |  | základní |  | 0 | 1 | 0.919 | 0 | 0 | 8 | M | 2 |  |  |  | ROZPOCET | 0 | 0 | 0 | 0 | 0 | 1 | 0 | 4 | -995094756
| P |  | Poznámka k položce: Hmotnost: 8,34 kg/m | [15 empty] | P | 2
| VV |  | výpočet dle konstrukčně stavební části v.č.D.1.2.03,04,05,06 | [15 empty] | VV | 2 | 1 | True | 0 | ROZPOCET
| VV |  | 1.PP, 10% prořez | [15 empty] | VV | 2 | 1 | True | 0 | ROZPOCET
| VV |  | "ozn.5 - I 100, dl.1200mm" 50,04*0,001*1,10 |  | 0.055 | [13 empty] | VV | 2 | 2 | True | 0 | ROZPOCET
| VV |  | "ozn.14 - I 100, dl.1450mm" 24,19*0,001*1,10 |  | 0.027 | [13 empty] | VV | 2 | 2 | True | 0 | ROZPOCET
| VV |  | "ozn.15 - I 100, dl.1240mm" 51,71*0,001*1,10 |  | 0.057 | [13 empty] | VV | 2 | 2 | True | 0 | ROZPOCET
| VV |  | "ozn.16 - I 100, dl.570mm" 4,75*0,001*1,10 |  | 0.005 | [13 empty] | VV | 2 | 2 | True | 0 | ROZPOCET
| VV |  | "ozn.17 - I 100, dl.1800mm" 30,02*0,001*1,10 |  | 0.033 | [13 empty] | VV | 2 | 2 | True | 0 | ROZPOCET
| VV |  | "ozn.18 - I 100, dl.990mm" 8,26*0,001*1,10 |  | 0.009 | [13 empty] | VV | 2 | 2 | True | 0 | ROZPOCET
| VV |  | Mezisoučet |  | 0.186 | [13 empty] | VV | 2 | 3 | True | 0 | ROZPOCET
| VV |  | 1.NP | [15 empty] | VV | 2 | 1 | True | 0 | ROZPOCET
| VV |  | "ozn.22 - I 100, dl.1500mm" 25,02*0,001*1,10 |  | 0.028 | [13 empty] | VV | 2 | 2 | True | 0 | ROZPOCET
| VV |  | "ozn.23 - I 100, dl.2180mm" 36,36*0,001*1,10 |  | 0.04 | [13 empty] | VV | 2 | 2 | True | 0 | ROZPOCET
| VV |  | "ozn.24 - I 100, dl.2420mm" 40,37*0,001*1,10 |  | 0.044 | [13 empty] | VV | 2 | 2 | True | 0 | ROZPOCET
| VV |  | "ozn.25 - I 100, dl.550mm" 4,59*0,001*1,10 |  | 0.005 | [13 empty] | VV | 2 | 2 | True | 0 | ROZPOCET
| VV |  | "ozn.26 - I 100, dl.1400mm" 23,35*0,001*1,10 |  | 0.026 | [13 empty] | VV | 2 | 2 | True | 0 | ROZPOCET
| VV |  | "ozn.27 - I 100, dl.1770mm" 14,76*0,001*1,10 |  | 0.016 | [13 empty] | VV | 2 | 2 | True | 0 | ROZPOCET
| VV |  | "ozn.28 - I 100, dl.1500mm" 37,53*0,001*1,10 |  | 0.041 | [13 empty] | VV | 2 | 2 | True | 0 | ROZPOCET
| VV |  | "ozn.29 - I 100, dl.520mm" 4,34*0,001*1,10 |  | 0.005 | [13 empty] | VV | 2 | 2 | True | 0 | ROZPOCET
| VV |  | "ozn.30 - I 100, dl.420mm" 3,50*0,001*1,10 |  | 0.004 | [13 empty] | VV | 2 | 2 | True | 0 | ROZPOCET
| VV |  | Mezisoučet |  | 0.209 | [13 empty] | VV | 2 | 3 | True | 0 | ROZPOCET
| VV |  | 2.NP | [15 empty] | VV | 2 | 1 | True | 0 | ROZPOCET
| VV |  | "ozn.22 - I 100, dl.1500mm" 25,02*0,001*1,10 |  | 0.028 | [13 empty] | VV | 2 | 2 | True | 0 | ROZPOCET
| VV |  | "ozn.23 - I 100, dl.2180mm" 36,36*0,001*1,10 |  | 0.04 | [13 empty] | VV | 2 | 2 | True | 0 | ROZPOCET
| VV |  | "ozn.24 - I100, dl.2420mm" 40,37*0,001*1,10 |  | 0.044 | [13 empty] | VV | 2 | 2 | True | 0 | ROZPOCET
| VV |  | "ozn.25 - I 100, dl.550mm" 4,59*0,001*1,10 |  | 0.005 | [13 empty] | VV | 2 | 2 | True | 0 | ROZPOCET
| VV |  | "ozn.26 - I 100, dl.1400mm" 23,35*0,001*1,10 |  | 0.026 | [13 empty] | VV | 2 | 2 | True | 0 | ROZPOCET
| VV |  | "ozn.27 - I 100, dl.1770mm" 14,76*0,001*1,10 |  | 0.016 | [13 empty] | VV | 2 | 2 | True | 0 | ROZPOCET
| VV |  | "ozn.28 - I 100, dl.1500mm" 37,53*0,001*1,10 |  | 0.041 | [13 empty] | VV | 2 | 2 | True | 0 | ROZPOCET
| VV |  | "ozn.29 - I 100, dl.520mm" 4,34*0,001*1,10 |  | 0.005 | [13 empty] | VV | 2 | 2 | True | 0 | ROZPOCET
| VV |  | "ozn.30 - I 100, dl.420mm" 3,50*0,001*1,10 |  | 0.004 | [13 empty] | VV | 2 | 2 | True | 0 | ROZPOCET
| VV |  | "ozn.31 - I 100, dl.1400mm" 163,46*0,001*1,10 |  | 0.18 | [13 empty] | VV | 2 | 2 | True | 0 | ROZPOCET
| VV |  | "ozn.32 - I 100, dl.490mm" 16,35*0,001*1,10 |  | 0.018 | [13 empty] | VV | 2 | 2 | True | 0 | ROZPOCET
| VV |  | "ozn.33 - I 100, dl.580mm" 29,02*0,001*1,10 |  | 0.032 | [13 empty] | VV | 2 | 2 | True | 0 | ROZPOCET
| VV |  | "ozn.34 - I 100, dl.740mm" 24,69*0,001*1,10 |  | 0.027 | [13 empty] | VV | 2 | 2 | True | 0 | ROZPOCET
| VV |  | "ozn.35 - I 100, dl.1300mm" 21,68*0,001*1,10 |  | 0.024 | [13 empty] | VV | 2 | 2 | True | 0 | ROZPOCET
| VV |  | "ozn.36 - I 100, dl.1840mm" 30,69*0,001*1,10 |  | 0.034 | [13 empty] | VV | 2 | 2 | True | 0 | ROZPOCET
| VV |  | Mezisoučet |  | 0.524 | [13 empty] | VV | 2 | 3 | True | 0 | ROZPOCET
| VV |  | Součet |  | 0.919 | [13 empty] | VV | 2 | 4 | True | 1 | ROZPOCET
81 | K | 416941111 | Úprava trámů pro zavěšený podhled jakéhokoliv tvaru a sklonu vložením trnů (2 ks/m) procházejících stěnami bednění | m | 212.15 |  | 0 | CS ÚRS 2016 01 |  |  | základní |  | 0 | 0.00073 | 0.15487 | 0 | 0 | 4 | K | 2 |  |  |  | ROZPOCET | 0 | 0 | 0 | 0 | 0 | 1 | 0 | 4 | -96168166
| VV |  | výpočet dle v.č.D.1.1.09 | [15 empty] | VV | 2 | 1 | True | 0 | ROZPOCET
| VV |  | 2.NP - podhled C2 | [15 empty] | VV | 2 | 1 | True | 0 | ROZPOCET
| VV |  | m.č.201, 202, 203 | [15 empty] | VV | 2 | 1 | True | 0 | ROZPOCET
| VV |  | 20,85*5+13,25*2+20,35*4 |  | 212.15 | [13 empty] | VV | 2 | 2 | True | 0 | ROZPOCET
| VV |  | Součet |  | 212.15 | [13 empty] | VV | 2 | 4 | True | 1 | ROZPOCET
82 | K | 417321515 | Ztužující pásy a věnce z betonu železového (bez výztuže) tř. C 25/30 | m3 | 4.394 |  | 0 | CS ÚRS 2016 01 |  |  | základní |  | 0 | 2.4534 | 10.7802 | 0 | 0 | 4 | K | 2 |  |  |  | ROZPOCET | 0 | 0 | 0 | 0 | 0 | 1 | 0 | 4 | -1472950351
| VV |  | výpočet dle konstrukčně stavební části v.č.D.1.2.08 | [15 empty] | VV | 2 | 1 | True | 0 | ROZPOCET
| VV |  | "ozn.V1" 32,70*0,25*0,15 |  | 1.226 | [13 empty] | VV | 2 | 2 | True | 0 | ROZPOCET
| VV |  | "ozn.V2" 25,00*0,30*0,20 |  | 1.5 | [13 empty] | VV | 2 | 2 | True | 0 | ROZPOCET
| VV |  | "ozn.V3" 20,00*0,30*0,20 |  | 1.2 | [13 empty] | VV | 2 | 2 | True | 0 | ROZPOCET
| VV |  | "ozn.V4" 6,245*0,30*0,25 |  | 0.468 | [13 empty] | VV | 2 | 2 | True | 0 | ROZPOCET
| VV |  | Součet |  | 4.394 | [13 empty] | VV | 2 | 4 | True | 1 | ROZPOCET
83 | K | 417351115 | Bednění bočnic ztužujících pásů a věnců včetně vzpěr zřízení | m2 | 37.419 |  | 0 | CS ÚRS 2016 01 |  |  | základní |  | 0 | 0.00519 | 0.1942 | 0 | 0 | 4 | K | 2 |  |  |  | ROZPOCET | 0 | 0 | 0 | 0 | 0 | 1 | 0 | 4 | 281142374
| VV |  | výpočet dle konstrukčně stavební části v.č.D.1.2.08 | [15 empty] | VV | 2 | 1 | True | 0 | ROZPOCET
| VV |  | "ozn.V1" (32,70*0,15*2)+(1,48+1,48+1,86)*0,30 |  | 11.256 | [13 empty] | VV | 2 | 2 | True | 0 | ROZPOCET
| VV |  | "ozn.V2" (25,00*0,20*2)+(1,40*0,30*3*4) |  | 15.04 | [13 empty] | VV | 2 | 2 | True | 0 | ROZPOCET
| VV |  | "ozn.V3" 20,00*0,20*2 |  | 8 | [13 empty] | VV | 2 | 2 | True | 0 | ROZPOCET
| VV |  | "ozn.V4" 6,245*0,25*2 |  | 3.123 | [13 empty] | VV | 2 | 2 | True | 0 | ROZPOCET
| VV |  | Součet |  | 37.419 | [13 empty] | VV | 2 | 4 | True | 1 | ROZPOCET
84 | K | 417351116 | Bednění bočnic ztužujících pásů a věnců včetně vzpěr odstranění | m2 | 37.419 |  | 0 | CS ÚRS 2016 01 |  |  | základní |  | 0 | 0 | 0 | 0 | 0 | 4 | K | 2 |  |  |  | ROZPOCET | 0 | 0 | 0 | 0 | 0 | 1 | 0 | 4 | -399196308
85 | K | 417361821 | Výztuž ztužujících pásů a věnců z betonářské oceli 10 505 (R) nebo BSt 500 | t | 0.462 |  | 0 | CS ÚRS 2016 01 |  |  | základní |  | 0 | 1.0526 | 0.48628 | 0 | 0 | 4 | K | 2 |  |  |  | ROZPOCET | 0 | 0 | 0 | 0 | 0 | 1 | 0 | 4 | 587229509
| VV |  | výpočet dle konstrukčně stavební části v.č.D.1.2.08 | [15 empty] | VV | 2 | 1 | True | 0 | ROZPOCET
| VV |  | 10% prořez | [15 empty] | VV | 2 | 1 | True | 0 | ROZPOCET
| VV |  | věnec V1 V2,V3,V4 | [15 empty] | VV | 2 | 1 | True | 0 | ROZPOCET
| VV |  | 420,24*0,001*1,10 |  | 0.462 | [13 empty] | VV | 2 | 2 | True | 1 | ROZPOCET
86 | K | 411354245 | Bednění stropů ztracené ocelové žebrované ze širokých tenkostěnných ohýbaných profilů (hraněných trapézových vln), bez úpravy povrchu otevřeného podhledu, bez podpěrné konstrukce, s osazením nasucho na zdech do připravených ozubů, popř. na rovných zdech, trámech, průvlacích, do traverz -4271 s povrchem pozinkovaným, výšky vln 50 mm, tl. plechu 0,63 mm | m2 | 85 |  | 0 | CS ÚRS 2016 01 |  |  | základní |  | 0 | 0.00851 | 0.72335 | 0 | 0 | 4 | K | 2 |  |  |  | ROZPOCET | 0 | 0 | 0 | 0 | 0 | 1 | 0 | 4 | 696444421
| P |  | Poznámka k položce: - TR 50/250/063 | [15 empty] | P | 2
| VV |  | výpočet dle konstrukčních části v.č.D.1.2.03,04,05 | [15 empty] | VV | 2 | 1 | True | 0 | ROZPOCET
| VV |  | "1.PP" 35,00 |  | 35 | [13 empty] | VV | 2 | 2 | True | 0 | ROZPOCET
| VV |  | "1.NP" 30,00 |  | 30 | [13 empty] | VV | 2 | 2 | True | 0 | ROZPOCET
| VV |  | "2.NP" 20,00 |  | 20 | [13 empty] | VV | 2 | 2 | True | 0 | ROZPOCET
| VV |  | Součet |  | 85 | [13 empty] | VV | 2 | 4 | True | 1 | ROZPOCET
87 | K | 411354271 | Bednění stropů ztracené ocelové žebrované Příplatek k cenám za lože na rovných zdech, trámech, průvlacích, do traverz nebo do připravených ozubů na zdech s vyplněním celého profilu vlny v místě osazení z cementové malty (měří se výměry m2 plochy bednění) | m2 | 85 |  | 0 | CS ÚRS 2016 01 |  |  | základní |  | 0 | 0.0109 | 0.9265 | 0 | 0 | 4 | K | 2 |  |  |  | ROZPOCET | 0 | 0 | 0 | 0 | 0 | 1 | 0 | 4 | -530711355
| VV |  | výpočet dle konstrukčních části v.č.D.1.2.03,04,05 | [15 empty] | VV | 2 | 1 | True | 0 | ROZPOCET
| VV |  | "1.PP" 35,00 |  | 35 | [13 empty] | VV | 2 | 2 | True | 0 | ROZPOCET
| VV |  | "1.NP" 30,00 |  | 30 | [13 empty] | VV | 2 | 2 | True | 0 | ROZPOCET
| VV |  | "2.NP" 20,00 |  | 20 | [13 empty] | VV | 2 | 2 | True | 0 | ROZPOCET
| VV |  | Součet |  | 85 | [13 empty] | VV | 2 | 4 | True | 1 | ROZPOCET
| D | 43 | Schodišťové konstrukce a rampy |  |  |  | 0 | [5 empty] | 0 |  | 42.0238 |  | 0 | 1 | D | 1 |  |  |  | ROZPOCET | [6 empty] | 0
88 | K | 430321414 | Schodišťové konstrukce a rampy z betonu železového (bez výztuže) stupně, schodnice, ramena, podesty s nosníky tř. C 25/30 | m3 | 11.198 |  | 0 | CS ÚRS 2016 01 |  |  | základní |  | 0 | 2.4534 | 27.4728 | 0 | 0 | 4 | K | 2 |  |  |  | ROZPOCET | 0 | 0 | 0 | 0 | 0 | 1 | 0 | 4 | 642783300
| VV |  | výpočet dle konstrukční části v.č.D.1.2.09 | [15 empty] | VV | 2 | 1 | True | 0 | ROZPOCET
| VV |  | schodiště R1 | [15 empty] | VV | 2 | 1 | True | 0 | ROZPOCET
| VV |  | (0,384+2,556)*0,25*1,20 |  | 0.882 | [13 empty] | VV | 2 | 2 | True | 0 | ROZPOCET
| VV |  | 1,20*1,35*0,25 |  | 0.405 | [13 empty] | VV | 2 | 2 | True | 0 | ROZPOCET
| VV |  | schodiště R2 | [15 empty] | VV | 2 | 1 | True | 0 | ROZPOCET
| VV |  | 2,95*1,20*0,25 |  | 0.885 | [13 empty] | VV | 2 | 2 | True | 0 | ROZPOCET
| VV |  | 1,435*1,1515*0,25+1,765*1,30*0,25 |  | 0.987 | [13 empty] | VV | 2 | 2 | True | 0 | ROZPOCET
| VV |  | schodiště R3, R5 | [15 empty] | VV | 2 | 1 | True | 0 | ROZPOCET
| VV |  | 3,54*1,20*0,25*2 |  | 2.124 | [13 empty] | VV | 2 | 2 | True | 0 | ROZPOCET
| VV |  | (1,485*1,33*0,25+1,515*1,35*0,25)*2 |  | 2.01 | [13 empty] | VV | 2 | 2 | True | 0 | ROZPOCET
| VV |  | schodiště R4 | [15 empty] | VV | 2 | 1 | True | 0 | ROZPOCET
| VV |  | 3,54*1,20*0,25 |  | 1.062 | [13 empty] | VV | 2 | 2 | True | 0 | ROZPOCET
| VV |  | 1,185*1,36*0,25+1,515*1,35*0,25 |  | 0.914 | [13 empty] | VV | 2 | 2 | True | 0 | ROZPOCET
| VV |  | schodiště R6 | [15 empty] | VV | 2 | 1 | True | 0 | ROZPOCET
| VV |  | 3,54*1,20*0,25 |  | 1.062 | [13 empty] | VV | 2 | 2 | True | 0 | ROZPOCET
| VV |  | 1,185*1,20*0,25+1,515*1,35*0,25 |  | 0.867 | [13 empty] | VV | 2 | 2 | True | 0 | ROZPOCET
| VV |  | Součet |  | 11.198 | [13 empty] | VV | 2 | 4 | True | 1 | ROZPOCET
89 | K | 430361821 | Výztuž schodišťových konstrukcí a ramp stupňů, schodnic, ramen, podest s nosníky z betonářské oceli 10 505 (R) nebo BSt 500 | t | 0.96 |  | 0 | CS ÚRS 2016 01 |  |  | základní |  | 0 | 1.0489 | 1.0069 | 0 | 0 | 4 | K | 2 |  |  |  | ROZPOCET | 0 | 0 | 0 | 0 | 0 | 1 | 0 | 4 | -2062633247
| VV |  | výpočet dle konstrukční části v.č.D.1.2.09 | [15 empty] | VV | 2 | 1 | True | 0 | ROZPOCET
| VV |  | 10% prořez | [15 empty] | VV | 2 | 1 | True | 0 | ROZPOCET
| VV |  | 873,02*0,001*1,10 |  | 0.96 | [13 empty] | VV | 2 | 2 | True | 1 | ROZPOCET
90 | K | 431351121 | Bednění podest, podstupňových desek a ramp včetně podpěrné konstrukce výšky do 4 m půdorysně přímočarých zřízení | m2 | 44.792 |  | 0 | CS ÚRS 2016 01 |  |  | základní |  | 0 | 0.01282 | 0.57423 | 0 | 0 | 4 | K | 2 |  |  |  | ROZPOCET | 0 | 0 | 0 | 0 | 0 | 1 | 0 | 4 | 556401068
| VV |  | výpočet dle konstrukční části v.č.D.1.2.09 | [15 empty] | VV | 2 | 1 | True | 0 | ROZPOCET
| VV |  | schodiště R1 | [15 empty] | VV | 2 | 1 | True | 0 | ROZPOCET
| VV |  | (0,384+2,556)*1,20 |  | 3.528 | [13 empty] | VV | 2 | 2 | True | 0 | ROZPOCET
| VV |  | 1,20*1,35 |  | 1.62 | [13 empty] | VV | 2 | 2 | True | 0 | ROZPOCET
| VV |  | schodiště R2 | [15 empty] | VV | 2 | 1 | True | 0 | ROZPOCET
| VV |  | 2,95*1,20 |  | 3.54 | [13 empty] | VV | 2 | 2 | True | 0 | ROZPOCET
| VV |  | 1,435*1,1515+1,765*1,30 |  | 3.947 | [13 empty] | VV | 2 | 2 | True | 0 | ROZPOCET
| VV |  | schodiště R3, R5 | [15 empty] | VV | 2 | 1 | True | 0 | ROZPOCET
| VV |  | 3,54*1,20*2 |  | 8.496 | [13 empty] | VV | 2 | 2 | True | 0 | ROZPOCET
| VV |  | (1,485*1,33+1,515*1,35)*2 |  | 8.041 | [13 empty] | VV | 2 | 2 | True | 0 | ROZPOCET
| VV |  | schodiště R4 | [15 empty] | VV | 2 | 1 | True | 0 | ROZPOCET
| VV |  | 3,54*1,20 |  | 4.248 | [13 empty] | VV | 2 | 2 | True | 0 | ROZPOCET
| VV |  | 1,185*1,36+1,515*1,35 |  | 3.657 | [13 empty] | VV | 2 | 2 | True | 0 | ROZPOCET
| VV |  | schodiště R6 | [15 empty] | VV | 2 | 1 | True | 0 | ROZPOCET
| VV |  | 3,54*1,20 |  | 4.248 | [13 empty] | VV | 2 | 2 | True | 0 | ROZPOCET
| VV |  | 1,185*1,20+1,515*1,35 |  | 3.467 | [13 empty] | VV | 2 | 2 | True | 0 | ROZPOCET
| VV |  | Součet |  | 44.792 | [13 empty] | VV | 2 | 4 | True | 1 | ROZPOCET
91 | K | 431351122 | Bednění podest, podstupňových desek a ramp včetně podpěrné konstrukce výšky do 4 m půdorysně přímočarých odstranění | m2 | 44.792 |  | 0 | CS ÚRS 2016 01 |  |  | základní |  | 0 | 0 | 0 | 0 | 0 | 4 | K | 2 |  |  |  | ROZPOCET | 0 | 0 | 0 | 0 | 0 | 1 | 0 | 4 | 980032218
92 | K | 431351128 | Bednění podest, podstupňových desek a ramp včetně podpěrné konstrukce Příplatek k cenám za podpěrnou konstrukci o výšce přes 4 do 6 m zřízení | m2 | 44.792 |  | 0 | CS ÚRS 2016 01 |  |  | základní |  | 0 | 0.00281 | 0.12587 | 0 | 0 | 4 | K | 2 |  |  |  | ROZPOCET | 0 | 0 | 0 | 0 | 0 | 1 | 0 | 4 | 1574198002
| VV |  | výpočet dle konstrukční části v.č.D.1.2.09 | [15 empty] | VV | 2 | 1 | True | 0 | ROZPOCET
| VV |  | schodiště R1 | [15 empty] | VV | 2 | 1 | True | 0 | ROZPOCET
| VV |  | (0,384+2,556)*1,20 |  | 3.528 | [13 empty] | VV | 2 | 2 | True | 0 | ROZPOCET
| VV |  | 1,20*1,35 |  | 1.62 | [13 empty] | VV | 2 | 2 | True | 0 | ROZPOCET
| VV |  | schodiště R2 | [15 empty] | VV | 2 | 1 | True | 0 | ROZPOCET
| VV |  | 2,95*1,20 |  | 3.54 | [13 empty] | VV | 2 | 2 | True | 0 | ROZPOCET
| VV |  | 1,435*1,1515+1,765*1,30 |  | 3.947 | [13 empty] | VV | 2 | 2 | True | 0 | ROZPOCET
| VV |  | schodiště R3, R5 | [15 empty] | VV | 2 | 1 | True | 0 | ROZPOCET
| VV |  | 3,54*1,20*2 |  | 8.496 | [13 empty] | VV | 2 | 2 | True | 0 | ROZPOCET
| VV |  | (1,485*1,33+1,515*1,35)*2 |  | 8.041 | [13 empty] | VV | 2 | 2 | True | 0 | ROZPOCET
| VV |  | schodiště R4 | [15 empty] | VV | 2 | 1 | True | 0 | ROZPOCET
| VV |  | 3,54*1,20 |  | 4.248 | [13 empty] | VV | 2 | 2 | True | 0 | ROZPOCET
| VV |  | 1,185*1,36+1,515*1,35 |  | 3.657 | [13 empty] | VV | 2 | 2 | True | 0 | ROZPOCET
| VV |  | schodiště R6 | [15 empty] | VV | 2 | 1 | True | 0 | ROZPOCET
| VV |  | 3,54*1,20 |  | 4.248 | [13 empty] | VV | 2 | 2 | True | 0 | ROZPOCET
| VV |  | 1,185*1,20+1,515*1,35 |  | 3.467 | [13 empty] | VV | 2 | 2 | True | 0 | ROZPOCET
| VV |  | Součet |  | 44.792 | [13 empty] | VV | 2 | 4 | True | 1 | ROZPOCET
93 | K | 431351129 | Bednění podest, podstupňových desek a ramp včetně podpěrné konstrukce Příplatek k cenám za podpěrnou konstrukci o výšce přes 4 do 6 m odstranění | m2 | 44.792 |  | 0 | CS ÚRS 2016 01 |  |  | základní |  | 0 | 0 | 0 | 0 | 0 | 4 | K | 2 |  |  |  | ROZPOCET | 0 | 0 | 0 | 0 | 0 | 1 | 0 | 4 | 2137102936
94 | K | 434311113 | Stupně dusané z betonu prostého nebo prokládaného kamenem na terén nebo na desku bez potěru, se zahlazením povrchu tř. C 12/15 | m | 124.8 |  | 0 | CS ÚRS 2016 01 |  |  | základní |  | 0 | 0.1016 | 12.6797 | 0 | 0 | 4 | K | 2 |  |  |  | ROZPOCET | 0 | 0 | 0 | 0 | 0 | 1 | 0 | 4 | -657257387
| VV |  | výpočet dle konstrukční části v.č.D.1.2.09 | [15 empty] | VV | 2 | 1 | True | 0 | ROZPOCET
| VV |  | schodiště R1 | [15 empty] | VV | 2 | 1 | True | 0 | ROZPOCET
| VV |  | 1,20*10 |  | 12 | [13 empty] | VV | 2 | 2 | True | 0 | ROZPOCET
| VV |  | schodiště R2 | [15 empty] | VV | 2 | 1 | True | 0 | ROZPOCET
| VV |  | 1,20*10 |  | 12 | [13 empty] | VV | 2 | 2 | True | 0 | ROZPOCET
| VV |  | schodiště R3, R5 | [15 empty] | VV | 2 | 1 | True | 0 | ROZPOCET
| VV |  | 1,20*12*2 |  | 28.8 | [13 empty] | VV | 2 | 2 | True | 0 | ROZPOCET
| VV |  | 1,20*12*2 |  | 28.8 | [13 empty] | VV | 2 | 2 | True | 0 | ROZPOCET
| VV |  | schodiště R4 | [15 empty] | VV | 2 | 1 | True | 0 | ROZPOCET
| VV |  | 1,20*12 |  | 14.4 | [13 empty] | VV | 2 | 2 | True | 0 | ROZPOCET
| VV |  | schodiště R5 | [15 empty] | VV | 2 | 1 | True | 0 | ROZPOCET
| VV |  | 1,20*12 |  | 14.4 | [13 empty] | VV | 2 | 2 | True | 0 | ROZPOCET
| VV |  | schodiště R6 | [15 empty] | VV | 2 | 1 | True | 0 | ROZPOCET
| VV |  | 1,20*12 |  | 14.4 | [13 empty] | VV | 2 | 2 | True | 0 | ROZPOCET
| VV |  | Součet |  | 124.8 | [13 empty] | VV | 2 | 4 | True | 1 | ROZPOCET
95 | K | 434351141 | Bednění stupňů betonovaných na podstupňové desce nebo na terénu půdorysně přímočarých zřízení | m2 | 24.96 |  | 0 | CS ÚRS 2016 01 |  |  | základní |  | 0 | 0.00658 | 0.16424 | 0 | 0 | 4 | K | 2 |  |  |  | ROZPOCET | 0 | 0 | 0 | 0 | 0 | 1 | 0 | 4 | 421461792
| VV |  | výpočet dle konstrukční části v.č.D.1.2.09 | [15 empty] | VV | 2 | 1 | True | 0 | ROZPOCET
| VV |  | schodiště R1 | [15 empty] | VV | 2 | 1 | True | 0 | ROZPOCET
| VV |  | 1,20*0,20*10 |  | 2.4 | [13 empty] | VV | 2 | 2 | True | 0 | ROZPOCET
| VV |  | schodiště R2 | [15 empty] | VV | 2 | 1 | True | 0 | ROZPOCET
| VV |  | 1,20*0,20*10 |  | 2.4 | [13 empty] | VV | 2 | 2 | True | 0 | ROZPOCET
| VV |  | schodiště R3, R5 | [15 empty] | VV | 2 | 1 | True | 0 | ROZPOCET
| VV |  | 1,20*0,20*12*2 |  | 5.76 | [13 empty] | VV | 2 | 2 | True | 0 | ROZPOCET
| VV |  | 1,20*0,20*12*2 |  | 5.76 | [13 empty] | VV | 2 | 2 | True | 0 | ROZPOCET
| VV |  | schodiště R4 | [15 empty] | VV | 2 | 1 | True | 0 | ROZPOCET
| VV |  | 1,20*0,20*12 |  | 2.88 | [13 empty] | VV | 2 | 2 | True | 0 | ROZPOCET
| VV |  | schodiště R5 | [15 empty] | VV | 2 | 1 | True | 0 | ROZPOCET
| VV |  | 1,20*0,20*12 |  | 2.88 | [13 empty] | VV | 2 | 2 | True | 0 | ROZPOCET
| VV |  | schodiště R6 | [15 empty] | VV | 2 | 1 | True | 0 | ROZPOCET
| VV |  | 1,20*0,20*12 |  | 2.88 | [13 empty] | VV | 2 | 2 | True | 0 | ROZPOCET
| VV |  | Součet |  | 24.96 | [13 empty] | VV | 2 | 4 | True | 1 | ROZPOCET
96 | K | 434351142 | Bednění stupňů betonovaných na podstupňové desce nebo na terénu půdorysně přímočarých odstranění | m2 | 24.96 |  | 0 | CS ÚRS 2016 01 |  |  | základní |  | 0 | 0 | 0 | 0 | 0 | 4 | K | 2 |  |  |  | ROZPOCET | 0 | 0 | 0 | 0 | 0 | 1 | 0 | 4 | -1074343731
| D | 5 | Komunikace pozemní |  |  |  | 0 | [5 empty] | 0 |  | 1.3044 |  | 0 | 1 | D | 1 |  |  |  | ROZPOCET | [6 empty] | 0
97 | K | 564811112 | Podklad ze štěrkodrti ŠD s rozprostřením a zhutněním, po zhutnění tl. 60 mm | m2 | 5.685 |  | 0 | CS ÚRS 2016 01 |  |  | základní |  | 0 | 0 | 0 | 0 | 0 | 4 | K | 2 |  |  |  | ROZPOCET | 0 | 0 | 0 | 0 | 0 | 1 | 0 | 4 | -1200198722
| VV |  | výpočet dle v.č.D.1.1.07 | [15 empty] | VV | 2 | 1 | True | 0 | ROZPOCET
| VV |  | "1.PP" 2,60*0,53+2,97*1,45 |  | 5.685 | [13 empty] | VV | 2 | 2 | True | 0 | ROZPOCET
| VV |  | Součet |  | 5.685 | [13 empty] | VV | 2 | 4 | True | 1 | ROZPOCET
98 | K | 564871111 | Podklad ze štěrkodrti ŠD s rozprostřením a zhutněním, po zhutnění tl. 250 mm | m2 | 5.685 |  | 0 | CS ÚRS 2016 01 |  |  | základní |  | 0 | 0 | 0 | 0 | 0 | 4 | K | 2 |  |  |  | ROZPOCET | 0 | 0 | 0 | 0 | 0 | 1 | 0 | 4 | -1816237550
| VV |  | výpočet dle v.č.D.1.1.07 | [15 empty] | VV | 2 | 1 | True | 0 | ROZPOCET
| VV |  | "1.PP" 2,60*0,53+2,97*1,45 |  | 5.685 | [13 empty] | VV | 2 | 2 | True | 0 | ROZPOCET
| VV |  | Součet |  | 5.685 | [13 empty] | VV | 2 | 4 | True | 1 | ROZPOCET
99 | K | 596211112 | Kladení dlažby z betonových zámkových dlaždic komunikací pro pěší s ložem z kameniva těženého nebo drceného tl. do 40 mm, s vyplněním spár s dvojitým hutněním, vibrováním a se smetením přebytečného materiálu na krajnici tl. 60 mm skupiny A, pro plochy přes 100 do 300 m2 | m2 | 5.685 |  | 0 | CS ÚRS 2016 01 |  |  | základní |  | 0 | 0.08425 | 0.47896 | 0 | 0 | 4 | K | 2 |  |  |  | ROZPOCET | 0 | 0 | 0 | 0 | 0 | 1 | 0 | 4 | -994703319
| P |  | Poznámka k položce: - spárování pískem | [15 empty] | P | 2
| VV |  | výpočet dle v.č.D.1.1.07 | [15 empty] | VV | 2 | 1 | True | 0 | ROZPOCET
| VV |  | "1.PP" 2,60*0,53+2,97*1,45 |  | 5.685 | [13 empty] | VV | 2 | 2 | True | 0 | ROZPOCET
| VV |  | Součet |  | 5.685 | [13 empty] | VV | 2 | 4 | True | 1 | ROZPOCET
100 | M | 592451800 | Dlaždice betonové dlažba zámková (ČSN EN 1338) dlažba zámková 1 m2=39 kusů 20 x 16,5 x 6 šedá | m2 | 6.253 |  | 0 | CS ÚRS 2016 01 |  |  | základní |  | 0 | 0.132 | 0.8254 | 0 | 0 | 8 | M | 2 |  |  |  | ROZPOCET | 0 | 0 | 0 | 0 | 0 | 1 | 0 | 4 | -1919148361
| P |  | Poznámka k položce: spotřeba: 39 kus/m2 | [15 empty] | P | 2
| VV |  | výpočet dle v.č.D.1.1.07 | [15 empty] | VV | 2 | 1 | True | 0 | ROZPOCET
| VV |  | 10% prořez | [15 empty] | VV | 2 | 1 | True | 0 | ROZPOCET
| VV |  | "1.PP" (2,60*0,53+2,97*1,45)*1,10 |  | 6.253 | [13 empty] | VV | 2 | 2 | True | 0 | ROZPOCET
| VV |  | Součet |  | 6.253 | [13 empty] | VV | 2 | 4 | True | 1 | ROZPOCET
| D | 61 | Úprava povrchů vnitřních |  |  |  | 0 | [5 empty] | 0 |  | 158.3314 |  | 0 | 1 | D | 1 |  |  |  | ROZPOCET | [6 empty] | 0
101 | K | 611131321 | Podkladní a spojovací vrstva vnitřních omítaných ploch penetrace akrylát-silikonová nanášená strojně stropů | m2 | 1939.32 |  | 0 | CS ÚRS 2016 01 |  |  | základní |  | 0 | 0.00026 | 0.50422 | 0 | 0 | 4 | K | 2 |  |  |  | ROZPOCET | 0 | 0 | 0 | 0 | 0 | 1 | 0 | 4 | -1029012611
| VV |  | výpočet dle v.č.D.1.1.07,08,09 | [15 empty] | VV | 2 | 1 | True | 0 | ROZPOCET
| VV |  | 1.PP | [15 empty] | VV | 2 | 1 | True | 0 | ROZPOCET
| VV |  | "m.č.002" 5,04 |  | 5.04 | [13 empty] | VV | 2 | 2 | True | 0 | ROZPOCET
| VV |  | "m.č.003" 10,51 |  | 10.51 | [13 empty] | VV | 2 | 2 | True | 0 | ROZPOCET
| VV |  | "m.č.004" 2,15 |  | 2.15 | [13 empty] | VV | 2 | 2 | True | 0 | ROZPOCET
| VV |  | "m.č.005" 6,27 |  | 6.27 | [13 empty] | VV | 2 | 2 | True | 0 | ROZPOCET
| VV |  | "m.č.006" 4,68 |  | 4.68 | [13 empty] | VV | 2 | 2 | True | 0 | ROZPOCET
| VV |  | "m.č.007" 1,26 |  | 1.26 | [13 empty] | VV | 2 | 2 | True | 0 | ROZPOCET
| VV |  | "m.č.008" 1,26 |  | 1.26 | [13 empty] | VV | 2 | 2 | True | 0 | ROZPOCET
| VV |  | "m.č.009" 44,44 |  | 44.44 | [13 empty] | VV | 2 | 2 | True | 0 | ROZPOCET
| VV |  | "m.č.010" 4,62 |  | 4.62 | [13 empty] | VV | 2 | 2 | True | 0 | ROZPOCET
| VV |  | "m.č.011" 12,53 |  | 12.53 | [13 empty] | VV | 2 | 2 | True | 0 | ROZPOCET
| VV |  | "m.č.012" 2,73 |  | 2.73 | [13 empty] | VV | 2 | 2 | True | 0 | ROZPOCET
| VV |  | "m.č.013" 40,25 |  | 40.25 | [13 empty] | VV | 2 | 2 | True | 0 | ROZPOCET
| VV |  | "m.č.014" 1,98 |  | 1.98 | [13 empty] | VV | 2 | 2 | True | 0 | ROZPOCET
| VV |  | "m.č.015" 3,98 |  | 3.98 | [13 empty] | VV | 2 | 2 | True | 0 | ROZPOCET
| VV |  | "m.č.015a" 3,32 |  | 3.32 | [13 empty] | VV | 2 | 2 | True | 0 | ROZPOCET
| VV |  | "m.č.016" 2,35 |  | 2.35 | [13 empty] | VV | 2 | 2 | True | 0 | ROZPOCET
| VV |  | "m.č.017" 1,05 |  | 1.05 | [13 empty] | VV | 2 | 2 | True | 0 | ROZPOCET
| VV |  | "m.č.018" 1,67 |  | 1.67 | [13 empty] | VV | 2 | 2 | True | 0 | ROZPOCET
| VV |  | "m.č.019" 8,17 |  | 8.17 | [13 empty] | VV | 2 | 2 | True | 0 | ROZPOCET
| VV |  | "m.č.020" 13,29 |  | 13.29 | [13 empty] | VV | 2 | 2 | True | 0 | ROZPOCET
| VV |  | "m.č.021" 14,35 |  | 14.35 | [13 empty] | VV | 2 | 2 | True | 0 | ROZPOCET
| VV |  | "m.č.021a,b" 10,89 |  | 10.89 | [13 empty] | VV | 2 | 2 | True | 0 | ROZPOCET
| VV |  | "m.č.022" 10,99 |  | 10.99 | [13 empty] | VV | 2 | 2 | True | 0 | ROZPOCET
| VV |  | "m.č.023" 17,74 |  | 17.74 | [13 empty] | VV | 2 | 2 | True | 0 | ROZPOCET
| VV |  | "m.č.024" 14,36 |  | 14.36 | [13 empty] | VV | 2 | 2 | True | 0 | ROZPOCET
| VV |  | "m.č.026" 6,12 |  | 6.12 | [13 empty] | VV | 2 | 2 | True | 0 | ROZPOCET
| VV |  | "m.č.027" 5,21 |  | 5.21 | [13 empty] | VV | 2 | 2 | True | 0 | ROZPOCET
| VV |  | "m.č.028" 24,92 |  | 24.92 | [13 empty] | VV | 2 | 2 | True | 0 | ROZPOCET
| VV |  | "m.č.029" 5,80 |  | 5.8 | [13 empty] | VV | 2 | 2 | True | 0 | ROZPOCET
| VV |  | "m.č.030" 1,86 |  | 1.86 | [13 empty] | VV | 2 | 2 | True | 0 | ROZPOCET
| VV |  | "m.č.031" 89,80 |  | 89.8 | [13 empty] | VV | 2 | 2 | True | 0 | ROZPOCET
| VV |  | "m.č.032" 37,48 |  | 37.48 | [13 empty] | VV | 2 | 2 | True | 0 | ROZPOCET
| VV |  | "m.č.033" 22,02 |  | 22.02 | [13 empty] | VV | 2 | 2 | True | 0 | ROZPOCET
| VV |  | "m.č.034" 27,78 |  | 27.78 | [13 empty] | VV | 2 | 2 | True | 0 | ROZPOCET
| VV |  | "m.č.035" 17,95 |  | 17.95 | [13 empty] | VV | 2 | 2 | True | 0 | ROZPOCET
| VV |  | "m.č.036" 12,05 |  | 12.05 | [13 empty] | VV | 2 | 2 | True | 0 | ROZPOCET
| VV |  | "m.č.037" 25,08 |  | 25.08 | [13 empty] | VV | 2 | 2 | True | 0 | ROZPOCET
| VV |  | "m.č.038" 24,72 |  | 24.72 | [13 empty] | VV | 2 | 2 | True | 0 | ROZPOCET
| VV |  | "m.č.040" 27,11 |  | 27.11 | [13 empty] | VV | 2 | 2 | True | 0 | ROZPOCET
| VV |  | "m.č.041" 20,95 |  | 20.95 | [13 empty] | VV | 2 | 2 | True | 0 | ROZPOCET
| VV |  | "m.č.042" 43,75 |  | 43.75 | [13 empty] | VV | 2 | 2 | True | 0 | ROZPOCET
| VV |  | "m.č.043" 18,65 |  | 18.65 | [13 empty] | VV | 2 | 2 | True | 0 | ROZPOCET
| VV |  | "m.č.044" 10,99 |  | 10.99 | [13 empty] | VV | 2 | 2 | True | 0 | ROZPOCET
| VV |  | "m.č.045" 26,70 |  | 26.7 | [13 empty] | VV | 2 | 2 | True | 0 | ROZPOCET
| VV |  | "m.č.054" 21,12 |  | 21.12 | [13 empty] | VV | 2 | 2 | True | 0 | ROZPOCET
| VV |  | "m.č.055" 14,72 |  | 14.72 | [13 empty] | VV | 2 | 2 | True | 0 | ROZPOCET
| VV |  | Mezisoučet |  | 724.66 | [13 empty] | VV | 2 | 3 | True | 0 | ROZPOCET
| VV |  | 1.NP | [15 empty] | VV | 2 | 1 | True | 0 | ROZPOCET
| VV |  | "m.č.101" 8,60 |  | 8.6 | [13 empty] | VV | 2 | 2 | True | 0 | ROZPOCET
| VV |  | "m.č.102" 21,90 |  | 21.9 | [13 empty] | VV | 2 | 2 | True | 0 | ROZPOCET
| VV |  | "m.č.103" 7,24 |  | 7.24 | [13 empty] | VV | 2 | 2 | True | 0 | ROZPOCET
| VV |  | "m.č.104" 3,28 |  | 3.28 | [13 empty] | VV | 2 | 2 | True | 0 | ROZPOCET
| VV |  | "m.č.105" 3,15 |  | 3.15 | [13 empty] | VV | 2 | 2 | True | 0 | ROZPOCET
| VV |  | "m.č.108" 70,68 |  | 70.68 | [13 empty] | VV | 2 | 2 | True | 0 | ROZPOCET
| VV |  | "m.č.110" 14,36 |  | 14.36 | [13 empty] | VV | 2 | 2 | True | 0 | ROZPOCET
| VV |  | "m.č.120" 30,25 |  | 30.25 | [13 empty] | VV | 2 | 2 | True | 0 | ROZPOCET
| VV |  | "m.č.121" 4,22 |  | 4.22 | [13 empty] | VV | 2 | 2 | True | 0 | ROZPOCET
| VV |  | "m.č.122" 1,29 |  | 1.29 | [13 empty] | VV | 2 | 2 | True | 0 | ROZPOCET
| VV |  | "m.č.123" 3,10 |  | 3.1 | [13 empty] | VV | 2 | 2 | True | 0 | ROZPOCET
| VV |  | "m.č.124" 3,12 |  | 3.12 | [13 empty] | VV | 2 | 2 | True | 0 | ROZPOCET
| VV |  | "m.č.125" 16,87 |  | 16.87 | [13 empty] | VV | 2 | 2 | True | 0 | ROZPOCET
| VV |  | "m.č.126" 19,16 |  | 19.16 | [13 empty] | VV | 2 | 2 | True | 0 | ROZPOCET
| VV |  | "m.č.127" 10,54 |  | 10.54 | [13 empty] | VV | 2 | 2 | True | 0 | ROZPOCET
| VV |  | "m.č.128" 12,88 |  | 12.88 | [13 empty] | VV | 2 | 2 | True | 0 | ROZPOCET
| VV |  | Mezisoučet |  | 230.64 | [13 empty] | VV | 2 | 3 | True | 0 | ROZPOCET
| VV |  | 2.NP | [15 empty] | VV | 2 | 1 | True | 0 | ROZPOCET
| VV |  | "m.č.206" 14,36 |  | 14.36 | [13 empty] | VV | 2 | 2 | True | 0 | ROZPOCET
| VV |  | Mezisoučet |  | 14.36 | [13 empty] | VV | 2 | 3 | True | 0 | ROZPOCET
| VV |  | "nátěr penetrace - 2x" 969,660 |  | 969.66 | [13 empty] | VV | 2 | 2 | True | 0 | ROZPOCET
| VV |  | Součet |  | 1939.32 | [13 empty] | VV | 2 | 4 | True | 1 | ROZPOCET
102 | K | 612131321 | Podkladní a spojovací vrstva vnitřních omítaných ploch penetrace akrylát-silikonová nanášená strojně stěn | m2 | 8666.008 |  | 0 | CS ÚRS 2016 01 |  |  | základní |  | 0 | 0.00026 | 2.2532 | 0 | 0 | 4 | K | 2 |  |  |  | ROZPOCET | 0 | 0 | 0 | 0 | 0 | 1 | 0 | 4 | 333416383
| VV |  | výpočet dle v.č.D.1.1.07,08,09 | [15 empty] | VV | 2 | 1 | True | 0 | ROZPOCET
| VV |  | "1.PP" 1825,286 |  | 1825.286 | [13 empty] | VV | 2 | 2 | True | 0 | ROZPOCET
| VV |  | "1.NP" 1643,466+180,73 |  | 1824.196 | [13 empty] | VV | 2 | 2 | True | 0 | ROZPOCET
| VV |  | "2.NP" 89,27+491,652+102,60 |  | 683.522 | [13 empty] | VV | 2 | 2 | True | 0 | ROZPOCET
| VV |  | "nátěr penetrace - 2x" 4333,004 |  | 4333.004 | [13 empty] | VV | 2 | 2 | True | 0 | ROZPOCET
| VV |  | Součet |  | 8666.008 | [13 empty] | VV | 2 | 4 | True | 1 | ROZPOCET
103 | K | 611131325 | Podkladní a spojovací vrstva vnitřních omítaných ploch penetrace akrylát-silikonová nanášená strojně schodišťových konstrukcí | m2 | 88.086 |  | 0 | CS ÚRS 2016 01 |  |  | základní |  | 0 | 0.00026 | 0.022902 | 0 | 0 | 4 | K | 2 |  |  |  | ROZPOCET | 0 | 0 | 0 | 0 | 0 | 1 | 0 | 4 | 747534372
| VV |  | výpočet dle v.č.D.1.1.07,08,09 | [15 empty] | VV | 2 | 1 | True | 0 | ROZPOCET
| VV |  | schodišťové ramena + podesty | [15 empty] | VV | 2 | 1 | True | 0 | ROZPOCET
| VV |  | (2,50+3,00*2+3,54+3,30+3,54)*1,30 |  | 24.544 | [13 empty] | VV | 2 | 2 | True | 0 | ROZPOCET
| VV |  | 2,50*1,79+2,50*1,20 |  | 7.475 | [13 empty] | VV | 2 | 2 | True | 0 | ROZPOCET
| VV |  | 2,50*1,20+2,50*1,20 |  | 6 | [13 empty] | VV | 2 | 2 | True | 0 | ROZPOCET
| VV |  | 2,52*1,20+2,50*1,20 |  | 6.024 | [13 empty] | VV | 2 | 2 | True | 0 | ROZPOCET
| VV |  | "nátěr penetrace - 2x" 44,043 |  | 44.043 | [13 empty] | VV | 2 | 2 | True | 0 | ROZPOCET
| VV |  | Součet |  | 88.086 | [13 empty] | VV | 2 | 4 | True | 1 | ROZPOCET
104 | K | 612142001 | Potažení vnitřních ploch pletivem v ploše nebo pruzích, na plném podkladu sklovláknitým vtlačením do tmelu stěn | m2 | 2599.223 |  | 0 | CS ÚRS 2016 01 |  |  | základní |  | 0 | 0.00489 | 12.7102 | 0 | 0 | 4 | K | 2 |  |  |  | ROZPOCET | 0 | 0 | 0 | 0 | 0 | 1 | 0 | 4 | -713159467
| VV |  | výpočet dle v.č.D.1.1.07,08,09 | [15 empty] | VV | 2 | 1 | True | 0 | ROZPOCET
| VV |  | 1.PP | [15 empty] | VV | 2 | 1 | True | 0 | ROZPOCET
| VV |  | m.č.002 | [15 empty] | VV | 2 | 1 | True | 0 | ROZPOCET
| VV |  | (2,40+2,70+1,00+1,50+1,70)*2,80 |  | 26.04 | [13 empty] | VV | 2 | 2 | True | 0 | ROZPOCET
| VV |  | (1,35+0,85*2)*0,45+(0,60+0,85*2)*0,45 |  | 2.408 | [13 empty] | VV | 2 | 2 | True | 0 | ROZPOCET
| VV |  | -(0,60*1,97+1,35*0,85+0,60*0,85) |  | -2.84 | [13 empty] | VV | 2 | 2 | True | 0 | ROZPOCET
| VV |  | m.č.003 | [15 empty] | VV | 2 | 1 | True | 0 | ROZPOCET
| VV |  | (2,70+2,10+0,30+0,45+0,15+1,40+2,55+3,945)*2,80 |  | 38.066 | [13 empty] | VV | 2 | 2 | True | 0 | ROZPOCET
| VV |  | -(0,90*1,97+0,60*1,97) |  | -2.955 | [13 empty] | VV | 2 | 2 | True | 0 | ROZPOCET
| VV |  | m.č.004 | [15 empty] | VV | 2 | 1 | True | 0 | ROZPOCET
| VV |  | (1,22+1,90)*2*2,80 |  | 17.472 | [13 empty] | VV | 2 | 2 | True | 0 | ROZPOCET
| VV |  | -(0,80*1,97) |  | -1.576 | [13 empty] | VV | 2 | 2 | True | 0 | ROZPOCET
| VV |  | m.č.005 | [15 empty] | VV | 2 | 1 | True | 0 | ROZPOCET
| VV |  | (2,55+2,40)*2*2,80 |  | 27.72 | [13 empty] | VV | 2 | 2 | True | 0 | ROZPOCET
| VV |  | -(0,90*1,97+0,60*1,97) |  | -2.955 | [13 empty] | VV | 2 | 2 | True | 0 | ROZPOCET
| VV |  | m.č.006 | [15 empty] | VV | 2 | 1 | True | 0 | ROZPOCET
| VV |  | (2,40+2,55+1,00+1,55+1,70)*2,80 |  | 25.76 | [13 empty] | VV | 2 | 2 | True | 0 | ROZPOCET
| VV |  | (1,35+0,85*2)*0,45+(0,60+0,85*2)*0,45 |  | 2.408 | [13 empty] | VV | 2 | 2 | True | 0 | ROZPOCET
| VV |  | -(0,60*1,97+1,35*0,85+0,60*0,85) |  | -2.84 | [13 empty] | VV | 2 | 2 | True | 0 | ROZPOCET
| VV |  | m.č.007 | [15 empty] | VV | 2 | 1 | True | 0 | ROZPOCET
| VV |  | (0,90+1,40)*2*2,80 |  | 12.88 | [13 empty] | VV | 2 | 2 | True | 0 | ROZPOCET
| VV |  | -(0,60*1,97) |  | -1.182 | [13 empty] | VV | 2 | 2 | True | 0 | ROZPOCET
| VV |  | m.č.008 | [15 empty] | VV | 2 | 1 | True | 0 | ROZPOCET
| VV |  | (0,90+1,40)*2*2,80 |  | 12.88 | [13 empty] | VV | 2 | 2 | True | 0 | ROZPOCET
| VV |  | -(0,60*1,97) |  | -1.182 | [13 empty] | VV | 2 | 2 | True | 0 | ROZPOCET
| VV |  | m.č.009 | [15 empty] | VV | 2 | 1 | True | 0 | ROZPOCET
| VV |  | (1,30+0,45+0,40+7,10+1,60+1,10+0,17*2+4,95)*2,80 |  | 48.272 | [13 empty] | VV | 2 | 2 | True | 0 | ROZPOCET
| VV |  | (2,20+0,45+2,20+1,95+2,65+3,45+0,17*2+2,55)*2,80 |  | 44.212 | [13 empty] | VV | 2 | 2 | True | 0 | ROZPOCET
| VV |  | (6,20+9,35)*2,80 |  | 43.54 | [13 empty] | VV | 2 | 2 | True | 0 | ROZPOCET
| VV |  | -(0,90*1,97*7+0,80*1,97*3+1,10*1,97*2) |  | -21.473 | [13 empty] | VV | 2 | 2 | True | 0 | ROZPOCET
| VV |  | m.č.010 | [15 empty] | VV | 2 | 1 | True | 0 | ROZPOCET
| VV |  | (2,00+2,25)*2*2,80 |  | 23.8 | [13 empty] | VV | 2 | 2 | True | 0 | ROZPOCET
| VV |  | -(1,10*1,97) |  | -2.167 | [13 empty] | VV | 2 | 2 | True | 0 | ROZPOCET
| VV |  | m.č.011 | [15 empty] | VV | 2 | 1 | True | 0 | ROZPOCET
| VV |  | (4,95+2,50+3,30+0,25+1,65+2,25)*2,80 |  | 41.72 | [13 empty] | VV | 2 | 2 | True | 0 | ROZPOCET
| VV |  | (1,35+0,85*2)*0,45 |  | 1.373 | [13 empty] | VV | 2 | 2 | True | 0 | ROZPOCET
| VV |  | -(1,35*0,85+1,10*1,97) |  | -3.315 | [13 empty] | VV | 2 | 2 | True | 0 | ROZPOCET
| VV |  | m.č.012 | [15 empty] | VV | 2 | 1 | True | 0 | ROZPOCET
| VV |  | (1,15+2,25)*2*2,80 |  | 19.04 | [13 empty] | VV | 2 | 2 | True | 0 | ROZPOCET
| VV |  | -(0,80*1,97) |  | -1.576 | [13 empty] | VV | 2 | 2 | True | 0 | ROZPOCET
| VV |  | m.č.013 | [15 empty] | VV | 2 | 1 | True | 0 | ROZPOCET
| VV |  | (3,40+2,87+1,43+5,65+6,05+1,45+1,25+5,85)*2,80 |  | 78.26 | [13 empty] | VV | 2 | 2 | True | 0 | ROZPOCET
| VV |  | (1,35+0,85*2)*0,45+(0,85+0,85*2)*0,45 |  | 2.52 | [13 empty] | VV | 2 | 2 | True | 0 | ROZPOCET
| VV |  | (0,90+1,97*2)*0,35 |  | 1.694 | [13 empty] | VV | 2 | 2 | True | 0 | ROZPOCET
| VV |  | -(0,90*1,97+0,35*0,85+0,85*0,85+0,80*1,97) |  | -4.369 | [13 empty] | VV | 2 | 2 | True | 0 | ROZPOCET
| VV |  | m.č.014 | [15 empty] | VV | 2 | 1 | True | 0 | ROZPOCET
| VV |  | (3,10+4,35+1,60+0,55+0,30+0,60+0,30+1,05)*2,80 |  | 33.18 | [13 empty] | VV | 2 | 2 | True | 0 | ROZPOCET
| VV |  | (0,80*3+0,90*4+0,10*2)*2,80 |  | 17.36 | [13 empty] | VV | 2 | 2 | True | 0 | ROZPOCET
| VV |  | (1,35+0,85*2)*0,45+(0,80+0,85*2)*0,30 |  | 2.123 | [13 empty] | VV | 2 | 2 | True | 0 | ROZPOCET
| VV |  | -(1,35*0,85+0,80*1,97) |  | -2.724 | [13 empty] | VV | 2 | 2 | True | 0 | ROZPOCET
| VV |  | m.č.015 | [15 empty] | VV | 2 | 1 | True | 0 | ROZPOCET
| VV |  | (3,55+0,90+0,30+3,05+1,20)*2,80 |  | 25.2 | [13 empty] | VV | 2 | 2 | True | 0 | ROZPOCET
| VV |  | -(0,60*1,97*3) |  | -3.546 | [13 empty] | VV | 2 | 2 | True | 0 | ROZPOCET
| VV |  | m.č.015a | [15 empty] | VV | 2 | 1 | True | 0 | ROZPOCET
| VV |  | (1,30+0,60+0,30+0,70+1,165+0,44+2,50)*2,80 |  | 19.614 | [13 empty] | VV | 2 | 2 | True | 0 | ROZPOCET
| VV |  | -(0,60*1,97) |  | -1.182 | [13 empty] | VV | 2 | 2 | True | 0 | ROZPOCET
| VV |  | m.č.016 | [15 empty] | VV | 2 | 1 | True | 0 | ROZPOCET
| VV |  | (1,75+1,15+0,57+0,90+1,72)*2,80 |  | 17.052 | [13 empty] | VV | 2 | 2 | True | 0 | ROZPOCET
| VV |  | -(0,70*1,97) |  | -1.379 | [13 empty] | VV | 2 | 2 | True | 0 | ROZPOCET
| VV |  | m.č.017 | [15 empty] | VV | 2 | 1 | True | 0 | ROZPOCET
| VV |  | (0,95+0,30+0,50+1,25+0,80)*2,80 |  | 10.64 | [13 empty] | VV | 2 | 2 | True | 0 | ROZPOCET
| VV |  | -(0,60*1,97) |  | -1.182 | [13 empty] | VV | 2 | 2 | True | 0 | ROZPOCET
| VV |  | m.č.018 | [15 empty] | VV | 2 | 1 | True | 0 | ROZPOCET
| VV |  | (1,15+1,40)*2*2,80 |  | 14.28 | [13 empty] | VV | 2 | 2 | True | 0 | ROZPOCET
| VV |  | -(0,60*1,97) |  | -1.182 | [13 empty] | VV | 2 | 2 | True | 0 | ROZPOCET
| VV |  | m.č.019 | [15 empty] | VV | 2 | 1 | True | 0 | ROZPOCET
| VV |  | (3,65+2,20+0,90*2+2,20+3,65)*2,80 |  | 37.8 | [13 empty] | VV | 2 | 2 | True | 0 | ROZPOCET
| VV |  | (1,35+0,85*2)*0,30+(1,20+0,85*2)*0,30 |  | 1.785 | [13 empty] | VV | 2 | 2 | True | 0 | ROZPOCET
| VV |  | -(0,80*1,97) |  | -1.576 | [13 empty] | VV | 2 | 2 | True | 0 | ROZPOCET
| VV |  | m.č.020 | [15 empty] | VV | 2 | 1 | True | 0 | ROZPOCET
| VV |  | (1,75+1,87+1,00+0,93+1,25+1,80+4,05+4,60)*1,00 |  | 17.25 | [13 empty] | VV | 2 | 2 | True | 0 | ROZPOCET
| VV |  | -(0,80*0,17*2) |  | -0.272 | [13 empty] | VV | 2 | 2 | True | 0 | ROZPOCET
| VV |  | m.č.022 | [15 empty] | VV | 2 | 1 | True | 0 | ROZPOCET
| VV |  | (1,65+6,45)*2*2,80+0,15*2,80 |  | 45.78 | [13 empty] | VV | 2 | 2 | True | 0 | ROZPOCET
| VV |  | (1,35+0,85*2)*0,45 |  | 1.373 | [13 empty] | VV | 2 | 2 | True | 0 | ROZPOCET
| VV |  | -(1,35*0,85) |  | -1.148 | [13 empty] | VV | 2 | 2 | True | 0 | ROZPOCET
| VV |  | m.č.023 | [15 empty] | VV | 2 | 1 | True | 0 | ROZPOCET
| VV |  | (1,40+6,45+3,15+4,90+1,75+1,55)*2,80 |  | 53.76 | [13 empty] | VV | 2 | 2 | True | 0 | ROZPOCET
| VV |  | (1,35+0,85*2)*0,45 |  | 1.373 | [13 empty] | VV | 2 | 2 | True | 0 | ROZPOCET
| VV |  | -(1,35*0,85) |  | -1.148 | [13 empty] | VV | 2 | 2 | True | 0 | ROZPOCET
| VV |  | m.č.024 | [15 empty] | VV | 2 | 1 | True | 0 | ROZPOCET
| VV |  | (1,20+1,79*2)*2,80 |  | 13.384 | [13 empty] | VV | 2 | 2 | True | 0 | ROZPOCET
| VV |  | (1,20*2+2,50)*2,80 |  | 13.72 | [13 empty] | VV | 2 | 2 | True | 0 | ROZPOCET
| VV |  | (2,65+1,40)/2*2*2 |  | 8.1 | [13 empty] | VV | 2 | 2 | True | 0 | ROZPOCET
| VV |  | (2,65+1,40)/2*2*2 |  | 8.1 | [13 empty] | VV | 2 | 2 | True | 0 | ROZPOCET
| VV |  | (1,15+2,67*2)*2,80+(1,77*2+1,30)*1,65 |  | 26.158 | [13 empty] | VV | 2 | 2 | True | 0 | ROZPOCET
| VV |  | (1,30+1,20*2)*1,20 |  | 4.44 | [13 empty] | VV | 2 | 2 | True | 0 | ROZPOCET
| VV |  | (1,40+1,40*2)*0,25 |  | 1.05 | [13 empty] | VV | 2 | 2 | True | 0 | ROZPOCET
| VV |  | -(0,90*1,97*2+1,40*1,40) |  | -5.506 | [13 empty] | VV | 2 | 2 | True | 0 | ROZPOCET
| VV |  | m.č.025 | [15 empty] | VV | 2 | 1 | True | 0 | ROZPOCET
| VV |  | (2,93+2,995)*2*2,80 |  | 33.18 | [13 empty] | VV | 2 | 2 | True | 0 | ROZPOCET
| VV |  | (1,05+1,40*2)*0,45 |  | 1.733 | [13 empty] | VV | 2 | 2 | True | 0 | ROZPOCET
| VV |  | -(1,05*1,40+0,80*1,97) |  | -3.046 | [13 empty] | VV | 2 | 2 | True | 0 | ROZPOCET
| VV |  | m.č.028 | [15 empty] | VV | 2 | 1 | True | 0 | ROZPOCET
| VV |  | (4,00+5,25+0,65+0,30+1,00+1,75+2,35+7,00)*2,80 |  | 62.44 | [13 empty] | VV | 2 | 2 | True | 0 | ROZPOCET
| VV |  | -(1,00*1,97) |  | -1.97 | [13 empty] | VV | 2 | 2 | True | 0 | ROZPOCET
| VV |  | m.č.029 | [15 empty] | VV | 2 | 1 | True | 0 | ROZPOCET
| VV |  | (1,60+3,585)*2*2,80 |  | 29.036 | [13 empty] | VV | 2 | 2 | True | 0 | ROZPOCET
| VV |  | -(0,90*1,97) |  | -1.773 | [13 empty] | VV | 2 | 2 | True | 0 | ROZPOCET
| VV |  | m.č.032 | [15 empty] | VV | 2 | 1 | True | 0 | ROZPOCET
| VV |  | (1,30+1,095+6,13+1,22+2,05+2,085+4,95+0,20)*2,80 |  | 53.284 | [13 empty] | VV | 2 | 2 | True | 0 | ROZPOCET
| VV |  | (1,50+0,45+2,40+0,30+1,551+5,55+6,65+0,30)*2,80 |  | 52.363 | [13 empty] | VV | 2 | 2 | True | 0 | ROZPOCET
| VV |  | -(1,20*2,10+0,80*1,97*2+1,00*1,97+1,40*1,97+1,25*1,97) |  | -12.863 | [13 empty] | VV | 2 | 2 | True | 0 | ROZPOCET
| VV |  | m.č.033 | [15 empty] | VV | 2 | 1 | True | 0 | ROZPOCET
| VV |  | (4,40+4,40+4,40)*2,80 |  | 36.96 | [13 empty] | VV | 2 | 2 | True | 0 | ROZPOCET
| VV |  | -(2,45*1,97+0,90*1,97) |  | -6.6 | [13 empty] | VV | 2 | 2 | True | 0 | ROZPOCET
| VV |  | m.č.034 | [15 empty] | VV | 2 | 1 | True | 0 | ROZPOCET
| VV |  | (4,90+3,75+1,95+1,35+3,50+1,90+1,25+0,35+4,05)*2,80 |  | 64.4 | [13 empty] | VV | 2 | 2 | True | 0 | ROZPOCET
| VV |  | (1,10+1,97*2)*0,30*2 |  | 3.024 | [13 empty] | VV | 2 | 2 | True | 0 | ROZPOCET
| VV |  | -(1,10*1,97*2+0,60*1,97+0,90*1,97) |  | -7.289 | [13 empty] | VV | 2 | 2 | True | 0 | ROZPOCET
| VV |  | m.č.035 | [15 empty] | VV | 2 | 1 | True | 0 | ROZPOCET
| VV |  | (1,80+1,95+3,65+2,65+5,45+4,60+0,15)*2,80 |  | 56.7 | [13 empty] | VV | 2 | 2 | True | 0 | ROZPOCET
| VV |  | -(0,90*1,97*2) |  | -3.546 | [13 empty] | VV | 2 | 2 | True | 0 | ROZPOCET
| VV |  | m.č.036 | [15 empty] | VV | 2 | 1 | True | 0 | ROZPOCET
| VV |  | (5,45+2,20)*2*2,80 |  | 42.84 | [13 empty] | VV | 2 | 2 | True | 0 | ROZPOCET
| VV |  | -(1,10*1,97) |  | -2.167 | [13 empty] | VV | 2 | 2 | True | 0 | ROZPOCET
| VV |  | m.č.037 | [15 empty] | VV | 2 | 1 | True | 0 | ROZPOCET
| VV |  | (6,95+3,50)*2*2,80 |  | 58.52 | [13 empty] | VV | 2 | 2 | True | 0 | ROZPOCET
| VV |  | (1,35+1,97*2)*0,40+(1,35+0,85*2)*0,45 |  | 3.489 | [13 empty] | VV | 2 | 2 | True | 0 | ROZPOCET
| VV |  | -(1,40*1,97+1,35*1,97+1,35*0,85) |  | -6.565 | [13 empty] | VV | 2 | 2 | True | 0 | ROZPOCET
| VV |  | m.č.038 | [15 empty] | VV | 2 | 1 | True | 0 | ROZPOCET
| VV |  | (1,60+1,35+3,32+1,80+0,45*3+0,30+1,05+2,05)*2,80 |  | 35.896 | [13 empty] | VV | 2 | 2 | True | 0 | ROZPOCET
| VV |  | (4,65+3,10)*2,80 |  | 21.7 | [13 empty] | VV | 2 | 2 | True | 0 | ROZPOCET
| VV |  | (1,10+1,97*2)*0,15 |  | 0.756 | [13 empty] | VV | 2 | 2 | True | 0 | ROZPOCET
| VV |  | (1,35+0,85*2)*0,45*3 |  | 4.118 | [13 empty] | VV | 2 | 2 | True | 0 | ROZPOCET
| VV |  | -(1,10*1,97+1,35*0,85*3) |  | -5.61 | [13 empty] | VV | 2 | 2 | True | 0 | ROZPOCET
| VV |  | m.č.040 | [15 empty] | VV | 2 | 1 | True | 0 | ROZPOCET
| VV |  | (3,15+8,55+3,15+7,95+0,30+0,30+3,60)*2,80 |  | 75.6 | [13 empty] | VV | 2 | 2 | True | 0 | ROZPOCET
| VV |  | (1,35+0,85*2)*0,45*2 |  | 2.745 | [13 empty] | VV | 2 | 2 | True | 0 | ROZPOCET
| VV |  | 0,45*4*2,80 |  | 5.04 | [13 empty] | VV | 2 | 2 | True | 0 | ROZPOCET
| VV |  | -(1,35*0,85*2+1,10*1,97) |  | -4.462 | [13 empty] | VV | 2 | 2 | True | 0 | ROZPOCET
| VV |  | m.č.041 | [15 empty] | VV | 2 | 1 | True | 0 | ROZPOCET
| VV |  | (1,45+14,45)*2*2,80 |  | 89.04 | [13 empty] | VV | 2 | 2 | True | 0 | ROZPOCET
| VV |  | -(1,25*1,97+1,40*1,97+1,10*1,97*2) |  | -9.555 | [13 empty] | VV | 2 | 2 | True | 0 | ROZPOCET
| VV |  | m.č.042 | [15 empty] | VV | 2 | 1 | True | 0 | ROZPOCET
| VV |  | (27,20+2,60+0,30+0,85+11,75+0,45+0,30+4,60)*2,80 |  | 134.54 | [13 empty] | VV | 2 | 2 | True | 0 | ROZPOCET
| VV |  | (10,50+6,80)*2,80+0,45*4*2,80 |  | 53.48 | [13 empty] | VV | 2 | 2 | True | 0 | ROZPOCET
| VV |  | (1,35+0,85*2)*0,45+(1,35+0,85*2)*0,30 |  | 2.288 | [13 empty] | VV | 2 | 2 | True | 0 | ROZPOCET
| VV |  | -(1,35*0,85+1,40*1,97+1,40*1,97+1,10*1,97*3) |  | -13.165 | [13 empty] | VV | 2 | 2 | True | 0 | ROZPOCET
| VV |  | m.č.043 | [15 empty] | VV | 2 | 1 | True | 0 | ROZPOCET
| VV |  | (2,60+3,60+0,75+0,30+7,95+1,60+5,95+2,00)*2,80 |  | 69.3 | [13 empty] | VV | 2 | 2 | True | 0 | ROZPOCET
| VV |  | (1,35+0,85*2)*0,45 |  | 1.373 | [13 empty] | VV | 2 | 2 | True | 0 | ROZPOCET
| VV |  | -(1,35*0,85+1,10*1,97) |  | -3.315 | [13 empty] | VV | 2 | 2 | True | 0 | ROZPOCET
| VV |  | m.č.044 | [15 empty] | VV | 2 | 1 | True | 0 | ROZPOCET
| VV |  | (1,85+5,80)*2*2,80 |  | 42.84 | [13 empty] | VV | 2 | 2 | True | 0 | ROZPOCET
| VV |  | (1,35+0,85*2)*0,45 |  | 1.373 | [13 empty] | VV | 2 | 2 | True | 0 | ROZPOCET
| VV |  | -(1,35*0,85+1,10*1,97) |  | -3.315 | [13 empty] | VV | 2 | 2 | True | 0 | ROZPOCET
| VV |  | m.č.045 | [15 empty] | VV | 2 | 1 | True | 0 | ROZPOCET
| VV |  | (5,45+4,90)*2*2,80 |  | 57.96 | [13 empty] | VV | 2 | 2 | True | 0 | ROZPOCET
| VV |  | (1,35+0,85*2)*2,80*2 |  | 17.08 | [13 empty] | VV | 2 | 2 | True | 0 | ROZPOCET
| VV |  | -(1,35*0,85*2+1,40*1,97) |  | -5.053 | [13 empty] | VV | 2 | 2 | True | 0 | ROZPOCET
| VV |  | odečet obkladů | [15 empty] | VV | 2 | 1 | True | 0 | ROZPOCET
| VV |  | -373,172 |  | -373.172 | [13 empty] | VV | 2 | 2 | True | 0 | ROZPOCET
| VV |  | Mezisoučet |  | 1423.944 | [13 empty] | VV | 2 | 3 | True | 0 | ROZPOCET
| VV |  | 1.NP | [15 empty] | VV | 2 | 1 | True | 0 | ROZPOCET
| VV |  | m.č.107 | [15 empty] | VV | 2 | 1 | True | 0 | ROZPOCET
| VV |  | (1,65+3,75)*2*3,80 |  | 41.04 | [13 empty] | VV | 2 | 2 | True | 0 | ROZPOCET
| VV |  | -(0,80*1,97) |  | -1.576 | [13 empty] | VV | 2 | 2 | True | 0 | ROZPOCET
| VV |  | m.č.108, 114 | [15 empty] | VV | 2 | 1 | True | 0 | ROZPOCET
| VV |  | (1,905+5,25+5,50+1,80+19,90+14,50+0,30+5,05)*3,80 |  | 205.979 | [13 empty] | VV | 2 | 2 | True | 0 | ROZPOCET
| VV |  | (17,45+1,80+14,30+3,75+2,24)*3,80 |  | 150.252 | [13 empty] | VV | 2 | 2 | True | 0 | ROZPOCET
| VV |  | -(1,00*1,97+0,90*1,97+1,48*2,34+0,70*1,97) |  | -8.585 | [13 empty] | VV | 2 | 2 | True | 0 | ROZPOCET
| VV |  | -(1,00*1,97*3+1,10*1,97*3+1,50*1,97+1,55*1,97) |  | -18.42 | [13 empty] | VV | 2 | 2 | True | 0 | ROZPOCET
| VV |  | -(0,80*1,97*2+1,10*1,97*2) |  | -7.486 | [13 empty] | VV | 2 | 2 | True | 0 | ROZPOCET
| VV |  | -(4,95*1,80*5+5,04*1,80) |  | -53.622 | [13 empty] | VV | 2 | 2 | True | 0 | ROZPOCET
| VV |  | m.č.109 | [15 empty] | VV | 2 | 1 | True | 0 | ROZPOCET
| VV |  | (7,05+4,75+3,60+3,90+4,95+2,95+1,50+5,70)*3,80 |  | 130.72 | [13 empty] | VV | 2 | 2 | True | 0 | ROZPOCET
| VV |  | (0,30*2+0,15*8)*3,80 |  | 6.84 | [13 empty] | VV | 2 | 2 | True | 0 | ROZPOCET
| VV |  | (1,35+2,10*2)*0,15*2 |  | 1.665 | [13 empty] | VV | 2 | 2 | True | 0 | ROZPOCET
| VV |  | -(1,35*2,10*2+1,10*1,97*2) |  | -10.004 | [13 empty] | VV | 2 | 2 | True | 0 | ROZPOCET
| VV |  | m.č.110 | [15 empty] | VV | 2 | 1 | True | 0 | ROZPOCET
| VV |  | (1,79+2,50+1,79+1,20*2+2,50)*3,70 |  | 40.626 | [13 empty] | VV | 2 | 2 | True | 0 | ROZPOCET
| VV |  | (1,675*2,40)/2*2 |  | 4.02 | [13 empty] | VV | 2 | 2 | True | 0 | ROZPOCET
| VV |  | (1,675*2,40)/2*2 |  | 4.02 | [13 empty] | VV | 2 | 2 | True | 0 | ROZPOCET
| VV |  | (1,40+1,40*2)*0,25*2 |  | 2.1 | [13 empty] | VV | 2 | 2 | True | 0 | ROZPOCET
| VV |  | (1,35+3,30*2)*0,25 |  | 1.988 | [13 empty] | VV | 2 | 2 | True | 0 | ROZPOCET
| VV |  | -(1,40*1,40*2+0,90*1,97) |  | -5.693 | [13 empty] | VV | 2 | 2 | True | 0 | ROZPOCET
| VV |  | m.č.111 | [15 empty] | VV | 2 | 1 | True | 0 | ROZPOCET
| VV |  | (3,75+8,65+0,30*2+5,26+5,55+1,50+3,10)*3,80 |  | 107.958 | [13 empty] | VV | 2 | 2 | True | 0 | ROZPOCET
| VV |  | (1,05+1,50*2)*0,25 |  | 1.013 | [13 empty] | VV | 2 | 2 | True | 0 | ROZPOCET
| VV |  | (0,90+1,97*2)*0,25 |  | 1.21 | [13 empty] | VV | 2 | 2 | True | 0 | ROZPOCET
| VV |  | (1,35+2,10*2)*0,25 |  | 1.388 | [13 empty] | VV | 2 | 2 | True | 0 | ROZPOCET
| VV |  | -(1,10*1,97+1,00*1,97+1,05*1,50+0,90*1,97) |  | -7.485 | [13 empty] | VV | 2 | 2 | True | 0 | ROZPOCET
| VV |  | -(1,35*2,10+1,10*1,97) |  | -5.002 | [13 empty] | VV | 2 | 2 | True | 0 | ROZPOCET
| VV |  | m.č.112 | [15 empty] | VV | 2 | 1 | True | 0 | ROZPOCET
| VV |  | (3,45+2,09)*2*3,80 |  | 42.104 | [13 empty] | VV | 2 | 2 | True | 0 | ROZPOCET
| VV |  | -(1,00*1,97) |  | -1.97 | [13 empty] | VV | 2 | 2 | True | 0 | ROZPOCET
| VV |  | m.č.113 | [15 empty] | VV | 2 | 1 | True | 0 | ROZPOCET
| VV |  | (1,18+2,75)*2*3,80 |  | 29.868 | [13 empty] | VV | 2 | 2 | True | 0 | ROZPOCET
| VV |  | -(0,90*1,97) |  | -1.773 | [13 empty] | VV | 2 | 2 | True | 0 | ROZPOCET
| VV |  | m.č.113a | [15 empty] | VV | 2 | 1 | True | 0 | ROZPOCET
| VV |  | (1,15+2,295)*2*3,80 |  | 26.182 | [13 empty] | VV | 2 | 2 | True | 0 | ROZPOCET
| VV |  | -(0,70*1,97) |  | -1.379 | [13 empty] | VV | 2 | 2 | True | 0 | ROZPOCET
| VV |  | m.č.115,116,117, 119 | [15 empty] | VV | 2 | 1 | True | 0 | ROZPOCET
| VV |  | (5,945+15,75+5,85+2,60+0,95+0,20+7,70+5,25)*3,80 |  | 168.131 | [13 empty] | VV | 2 | 2 | True | 0 | ROZPOCET
| VV |  | (6,325+0,15+6,325+2,65+1,50+0,50+3,25+0,50)*3,80 |  | 80.56 | [13 empty] | VV | 2 | 2 | True | 0 | ROZPOCET
| VV |  | (3,00+0,65+1,28+0,65+0,40+0,13+3,05+0,15)*3,80 |  | 35.378 | [13 empty] | VV | 2 | 2 | True | 0 | ROZPOCET
| VV |  | (4,20+0,69+7,95+4,95+11,60+0,15+2,43+0,50+1,13)*3,80 |  | 127.68 | [13 empty] | VV | 2 | 2 | True | 0 | ROZPOCET
| VV |  | (0,67+0,455+4,08)*3,80 |  | 19.779 | [13 empty] | VV | 2 | 2 | True | 0 | ROZPOCET
| VV |  | 0,15*3,80*22 |  | 12.54 | [13 empty] | VV | 2 | 2 | True | 0 | ROZPOCET
| VV |  | (1,35+1,80*2)*0,15+(2,60+1,80*2)*0,15*2 |  | 2.603 | [13 empty] | VV | 2 | 2 | True | 0 | ROZPOCET
| VV |  | (1,35+1,80*2)*0,15*9+(1,35+1,50*2)*0,15 |  | 7.335 | [13 empty] | VV | 2 | 2 | True | 0 | ROZPOCET
| VV |  | -(1,35*2,18*11+2,60*1,80*2) |  | -41.733 | [13 empty] | VV | 2 | 2 | True | 0 | ROZPOCET
| VV |  | -(1,00*1,97*2+1,10*1,97*2+1,00*1,97+1,48*1,97) |  | -13.16 | [13 empty] | VV | 2 | 2 | True | 0 | ROZPOCET
| VV |  | m.č.118 | [15 empty] | VV | 2 | 1 | True | 0 | ROZPOCET
| VV |  | (3,25+8,65+0,30)*2*3,80 |  | 92.72 | [13 empty] | VV | 2 | 2 | True | 0 | ROZPOCET
| VV |  | (1,35+1,80*2)*0,15*2 |  | 1.485 | [13 empty] | VV | 2 | 2 | True | 0 | ROZPOCET
| VV |  | -(1,35*1,80*2+1,10*1,97) |  | -7.027 | [13 empty] | VV | 2 | 2 | True | 0 | ROZPOCET
| VV |  | m.č.120 | [15 empty] | VV | 2 | 1 | True | 0 | ROZPOCET
| VV |  | (3,45+8,65)*2*3,80 |  | 91.96 | [13 empty] | VV | 2 | 2 | True | 0 | ROZPOCET
| VV |  | (1,35+1,80*2)*0,15*2 |  | 1.485 | [13 empty] | VV | 2 | 2 | True | 0 | ROZPOCET
| VV |  | -(1,35*1,80*2+1,50*1,97) |  | -7.815 | [13 empty] | VV | 2 | 2 | True | 0 | ROZPOCET
| VV |  | m.č.121 | [15 empty] | VV | 2 | 1 | True | 0 | ROZPOCET
| VV |  | (1,50+2,75)*2*3,80 |  | 32.3 | [13 empty] | VV | 2 | 2 | True | 0 | ROZPOCET
| VV |  | (0,60+0,60*2)*0,25*3 |  | 1.35 | [13 empty] | VV | 2 | 2 | True | 0 | ROZPOCET
| VV |  | -(0,60*0,60*3+0,60*1,97) |  | -2.262 | [13 empty] | VV | 2 | 2 | True | 0 | ROZPOCET
| VV |  | m.č.122 | [15 empty] | VV | 2 | 1 | True | 0 | ROZPOCET
| VV |  | (1,50+0,90)*2*3,80 |  | 18.24 | [13 empty] | VV | 2 | 2 | True | 0 | ROZPOCET
| VV |  | (0,60+0,60*2)*0,25 |  | 0.45 | [13 empty] | VV | 2 | 2 | True | 0 | ROZPOCET
| VV |  | -(0,60*0,60+0,60*1,97) |  | -1.542 | [13 empty] | VV | 2 | 2 | True | 0 | ROZPOCET
| VV |  | m.č.123 | [15 empty] | VV | 2 | 1 | True | 0 | ROZPOCET
| VV |  | (1,75+1,70)*2*3,80 |  | 26.22 | [13 empty] | VV | 2 | 2 | True | 0 | ROZPOCET
| VV |  | -(0,60*1,97*3) |  | -3.546 | [13 empty] | VV | 2 | 2 | True | 0 | ROZPOCET
| VV |  | m.č.124 | [15 empty] | VV | 2 | 1 | True | 0 | ROZPOCET
| VV |  | (1,70+1,80)*2*3,80 |  | 26.6 | [13 empty] | VV | 2 | 2 | True | 0 | ROZPOCET
| VV |  | -(0,60*1,97*2) |  | -2.364 | [13 empty] | VV | 2 | 2 | True | 0 | ROZPOCET
| VV |  | m.č.125 | [15 empty] | VV | 2 | 1 | True | 0 | ROZPOCET
| VV |  | (5,25+3,20+0,30)*2*3,80 |  | 66.5 | [13 empty] | VV | 2 | 2 | True | 0 | ROZPOCET
| VV |  | (1,35+2,10*2)*0,25 |  | 1.388 | [13 empty] | VV | 2 | 2 | True | 0 | ROZPOCET
| VV |  | -(1,35*2,10+0,60*1,97) |  | -4.017 | [13 empty] | VV | 2 | 2 | True | 0 | ROZPOCET
| VV |  | m.č.126 | [15 empty] | VV | 2 | 1 | True | 0 | ROZPOCET
| VV |  | (5,25+3,55)*2*3,80 |  | 66.88 | [13 empty] | VV | 2 | 2 | True | 0 | ROZPOCET
| VV |  | (1,35+2,10*2)*0,25*2 |  | 2.775 | [13 empty] | VV | 2 | 2 | True | 0 | ROZPOCET
| VV |  | -(1,35*2,10*2+0,80*1,97) |  | -7.246 | [13 empty] | VV | 2 | 2 | True | 0 | ROZPOCET
| VV |  | m.č.127 | [15 empty] | VV | 2 | 1 | True | 0 | ROZPOCET
| VV |  | (5,15+2,23+1,35+0,43+3,80)*3,80 |  | 49.248 | [13 empty] | VV | 2 | 2 | True | 0 | ROZPOCET
| VV |  | (1,35+1,80*2)*0,25*3 |  | 3.713 | [13 empty] | VV | 2 | 2 | True | 0 | ROZPOCET
| VV |  | -(1,35*1,80*3+0,80*1,97+1,80*0,875) |  | -10.441 | [13 empty] | VV | 2 | 2 | True | 0 | ROZPOCET
| VV |  | m.č.128 | [15 empty] | VV | 2 | 1 | True | 0 | ROZPOCET
| VV |  | (8,27+1,35)*2*3,80 |  | 73.112 | [13 empty] | VV | 2 | 2 | True | 0 | ROZPOCET
| VV |  | -(0,80*1,97*4+1,50*1,97) |  | -9.259 | [13 empty] | VV | 2 | 2 | True | 0 | ROZPOCET
| VV |  | m.č.129 | [15 empty] | VV | 2 | 1 | True | 0 | ROZPOCET
| VV |  | 4,95*2,00*5+5,03*2,00 |  | 59.56 | [13 empty] | VV | 2 | 2 | True | 0 | ROZPOCET
| VV |  | -0,80*1,97 |  | -1.576 | [13 empty] | VV | 2 | 2 | True | 0 | ROZPOCET
| VV |  | (0,30+4,15)*3,80 |  | 16.91 | [13 empty] | VV | 2 | 2 | True | 0 | ROZPOCET
| VV |  | odečet obkladů | [15 empty] | VV | 2 | 1 | True | 0 | ROZPOCET
| VV |  | -494,638 |  | -494.638 | [13 empty] | VV | 2 | 2 | True | 0 | ROZPOCET
| VV |  | Mezisoučet |  | 1156.254 | [13 empty] | VV | 2 | 3 | True | 0 | ROZPOCET
| VV |  | 2.NP | [15 empty] | VV | 2 | 1 | True | 0 | ROZPOCET
| VV |  | (3,295+2,90+3,145)*3,80 |  | 35.492 | [13 empty] | VV | 2 | 2 | True | 0 | ROZPOCET
| VV |  | -(1,86*2,34) |  | -4.352 | [13 empty] | VV | 2 | 2 | True | 0 | ROZPOCET
| VV |  | 1,35*3,80 |  | 5.13 | [13 empty] | VV | 2 | 2 | True | 0 | ROZPOCET
| VV |  | (2,50+1,20*2)*5,00 |  | 24.5 | [13 empty] | VV | 2 | 2 | True | 0 | ROZPOCET
| VV |  | (2,520+1,20*2)*3,05 |  | 15.006 | [13 empty] | VV | 2 | 2 | True | 0 | ROZPOCET
| VV |  | 3,245*3,05 |  | 9.897 | [13 empty] | VV | 2 | 2 | True | 0 | ROZPOCET
| VV |  | (2,00*3,245)/2*2 |  | 6.49 | [13 empty] | VV | 2 | 2 | True | 0 | ROZPOCET
| VV |  | (1,40+1,40*2)*0,20*1 |  | 0.84 | [13 empty] | VV | 2 | 2 | True | 0 | ROZPOCET
| VV |  | -(1,40*1,40+0,90*1,97) |  | -3.733 | [13 empty] | VV | 2 | 2 | True | 0 | ROZPOCET
| VV |  | odečet obkladů | [15 empty] | VV | 2 | 1 | True | 0 | ROZPOCET
| VV |  | -70,245 |  | -70.245 | [13 empty] | VV | 2 | 2 | True | 0 | ROZPOCET
| VV |  | Mezisoučet |  | 19.025 | [13 empty] | VV | 2 | 3 | True | 0 | ROZPOCET
| VV |  | Součet |  | 2599.223 | [13 empty] | VV | 2 | 4 | True | 1 | ROZPOCET
105 | K | 611142001 | Potažení vnitřních ploch pletivem v ploše nebo pruzích, na plném podkladu sklovláknitým vtlačením do tmelu stropů | m2 | 244.873 |  | 0 | CS ÚRS 2016 01 |  |  | základní |  | 0 | 0.00489 | 1.1974 | 0 | 0 | 4 | K | 2 |  |  |  | ROZPOCET | 0 | 0 | 0 | 0 | 0 | 1 | 0 | 4 | 1433810654
| VV |  | výpočet dle v.č.D.1.1.07,08,09 | [15 empty] | VV | 2 | 1 | True | 0 | ROZPOCET
| VV |  | "schodiště" 44,043 |  | 44.043 | [13 empty] | VV | 2 | 2 | True | 0 | ROZPOCET
| VV |  | "1.NP" 186,47 |  | 186.47 | [13 empty] | VV | 2 | 2 | True | 0 | ROZPOCET
| VV |  | "2.NP" 14,36 |  | 14.36 | [13 empty] | VV | 2 | 2 | True | 0 | ROZPOCET
| VV |  | Součet |  | 244.873 | [13 empty] | VV | 2 | 4 | True | 1 | ROZPOCET
106 | K | 611321121 | Omítka vápenocementová vnitřních ploch nanášená ručně jednovrstvá, tloušťky do 10 mm hladká vodorovných konstrukcí stropů rovných | m2 | 777.01 |  | 0 | CS ÚRS 2016 01 |  |  | základní |  | 0 | 0.0154 | 11.966 | 0 | 0 | 4 | K | 2 |  |  |  | ROZPOCET | 0 | 0 | 0 | 0 | 0 | 1 | 0 | 4 | -514933347
| VV |  | výpočet dle v.č.D.1.1.09 | [15 empty] | VV | 2 | 1 | True | 0 | ROZPOCET
| VV |  | 2.NP - pod podhled | [15 empty] | VV | 2 | 1 | True | 0 | ROZPOCET
| VV |  | 13,76+13,76+530,77+65,10+53,15+14,34+71,77+14,36 |  | 777.01 | [13 empty] | VV | 2 | 2 | True | 0 | ROZPOCET
| VV |  | Součet |  | 777.01 | [13 empty] | VV | 2 | 4 | True | 1 | ROZPOCET
107 | K | 611311141 | Omítka vápenná vnitřních ploch nanášená ručně dvouvrstvá štuková, tloušťky jádrové omítky do 10 mm a tloušťky štuku do 3 mm vodorovných konstrukcí stropů rovných | m2 | 5.8 |  | 0 | CS ÚRS 2016 01 |  |  | základní |  | 0 | 0.01733 | 0.10051 | 0 | 0 | 4 | K | 2 |  |  |  | ROZPOCET | 0 | 0 | 0 | 0 | 0 | 1 | 0 | 4 | 13368992
| VV |  | výpočet dle v.č.D.1.1.07,08,09 | [15 empty] | VV | 2 | 1 | True | 0 | ROZPOCET
| VV |  | 1.PP | [15 empty] | VV | 2 | 1 | True | 0 | ROZPOCET
| VV |  | "m.č.029" 5,80 |  | 5.8 | [13 empty] | VV | 2 | 2 | True | 1 | ROZPOCET
108 | K | 612311141 | Omítka vápenná vnitřních ploch nanášená ručně dvouvrstvá štuková, tloušťky jádrové omítky do 10 mm a tloušťky štuku do 3 mm svislých konstrukcí stěn | m2 | 27.263 |  | 0 | CS ÚRS 2016 01 |  |  | základní |  | 0 | 0.01733 | 0.47247 | 0 | 0 | 4 | K | 2 |  |  |  | ROZPOCET | 0 | 0 | 0 | 0 | 0 | 1 | 0 | 4 | -194729991
| VV |  | výpočet dle v.č.D.1.1.07,08,09 | [15 empty] | VV | 2 | 1 | True | 0 | ROZPOCET
| VV |  | 1.PP | [15 empty] | VV | 2 | 1 | True | 0 | ROZPOCET
| VV |  | m.č.029 | [15 empty] | VV | 2 | 1 | True | 0 | ROZPOCET
| VV |  | (1,60+3,585)*2*2,80 |  | 29.036 | [13 empty] | VV | 2 | 2 | True | 0 | ROZPOCET
| VV |  | -(0,90*1,97) |  | -1.773 | [13 empty] | VV | 2 | 2 | True | 0 | ROZPOCET
| VV |  | Součet |  | 27.263 | [13 empty] | VV | 2 | 4 | True | 1 | ROZPOCET
109 | K | 611321111 | Omítka vápenocementová vnitřních ploch nanášená ručně jednovrstvá, tloušťky do 10 mm hrubá zatřená vodorovných konstrukcí stropů rovných | m2 | 200.83 |  | 0 | CS ÚRS 2016 01 |  |  | základní |  | 0 | 0.01575 | 3.1631 | 0 | 0 | 4 | K | 2 |  |  |  | ROZPOCET | 0 | 0 | 0 | 0 | 0 | 1 | 0 | 4 | -1996788169
| VV |  | výpočet dle v.č.D.1.1.07,08,09 | [15 empty] | VV | 2 | 1 | True | 0 | ROZPOCET
| VV |  | 1.NP | [15 empty] | VV | 2 | 1 | True | 0 | ROZPOCET
| VV |  | "m.č.108" 70,68 |  | 70.68 | [13 empty] | VV | 2 | 2 | True | 0 | ROZPOCET
| VV |  | "m.č.110" 14,36 |  | 14.36 | [13 empty] | VV | 2 | 2 | True | 0 | ROZPOCET
| VV |  | "m.č.120" 30,25 |  | 30.25 | [13 empty] | VV | 2 | 2 | True | 0 | ROZPOCET
| VV |  | "m.č.121" 4,22 |  | 4.22 | [13 empty] | VV | 2 | 2 | True | 0 | ROZPOCET
| VV |  | "m.č.122" 1,29 |  | 1.29 | [13 empty] | VV | 2 | 2 | True | 0 | ROZPOCET
| VV |  | "m.č.123" 3,10 |  | 3.1 | [13 empty] | VV | 2 | 2 | True | 0 | ROZPOCET
| VV |  | "m.č.124" 3,12 |  | 3.12 | [13 empty] | VV | 2 | 2 | True | 0 | ROZPOCET
| VV |  | "m.č.125" 16,87 |  | 16.87 | [13 empty] | VV | 2 | 2 | True | 0 | ROZPOCET
| VV |  | "m.č.126" 19,16 |  | 19.16 | [13 empty] | VV | 2 | 2 | True | 0 | ROZPOCET
| VV |  | "m.č.127" 10,54 |  | 10.54 | [13 empty] | VV | 2 | 2 | True | 0 | ROZPOCET
| VV |  | "m.č.128" 12,88 |  | 12.88 | [13 empty] | VV | 2 | 2 | True | 0 | ROZPOCET
| VV |  | Mezisoučet |  | 186.47 | [13 empty] | VV | 2 | 3 | True | 0 | ROZPOCET
| VV |  | 2.NP | [15 empty] | VV | 2 | 1 | True | 0 | ROZPOCET
| VV |  | "m.č.206" 14,36 |  | 14.36 | [13 empty] | VV | 2 | 2 | True | 0 | ROZPOCET
| VV |  | Mezisoučet |  | 14.36 | [13 empty] | VV | 2 | 3 | True | 0 | ROZPOCET
| VV |  | Součet |  | 200.83 | [13 empty] | VV | 2 | 4 | True | 1 | ROZPOCET
110 | K | 611321112 | Omítka vápenocementová vnitřních ploch nanášená ručně jednovrstvá, tloušťky do 10 mm hrubá zatřená vodorovných konstrukcí stropů žebrových nebo osamělých trámů | m2 | 1282.95 |  | 0 | CS ÚRS 2016 01 |  |  | základní |  | 0 | 0.01575 | 20.2065 | 0 | 0 | 4 | K | 2 |  |  |  | ROZPOCET | 0 | 0 | 0 | 0 | 0 | 1 | 0 | 4 | 442452847
| VV |  | výpočet dle v.č.D1.1.07,08,09 | [15 empty] | VV | 2 | 1 | True | 0 | ROZPOCET
| VV |  | "1.PP" 724,66 |  | 724.66 | [13 empty] | VV | 2 | 2 | True | 0 | ROZPOCET
| VV |  | "2.NP" 13,76+13,76+530,77 |  | 558.29 | [13 empty] | VV | 2 | 2 | True | 0 | ROZPOCET
| VV |  | Součet |  | 1282.95 | [13 empty] | VV | 2 | 4 | True | 1 | ROZPOCET
111 | K | 611321325 | Omítka vápenocementová vnitřních ploch nanášená strojně jednovrstvá, tloušťky do 10 mm hladká schodišťových konstrukcí stropů, stěn, ramen nebo nosníků | m2 | 44.043 |  | 0 | CS ÚRS 2016 01 |  |  | základní |  | 0 | 0.0132 | 0.58137 | 0 | 0 | 4 | K | 2 |  |  |  | ROZPOCET | 0 | 0 | 0 | 0 | 0 | 1 | 0 | 4 | -926237146
| PSC |  | Poznámka k souboru cen: 1. Pro ocenění nanášení omítek v tloušťce jádrové omítky přes 10 mm se použije příplatek za každých dalších i započatých 5 mm. 2. Omítky stropních konstrukcí nanášené na pletivo se oceňují cenami omítek žebrových stropů nebo osamělých trámů. 3. Podkladní a spojovací vrstvy se oceňují cenami souboru cen 61.13-1... této části katalogu. | [15 empty] | PSC | 2
| VV |  | výpočet dle v.č.D.1.1.07,08,09 | [15 empty] | VV | 2 | 1 | True | 0 | ROZPOCET
| VV |  | schodišťové ramena+podesty | [15 empty] | VV | 2 | 1 | True | 0 | ROZPOCET
| VV |  | 44,043 |  | 44.043 | [13 empty] | VV | 2 | 2 | True | 0 | ROZPOCET
| VV |  | Součet |  | 44.043 | [13 empty] | VV | 2 | 4 | True | 1 | ROZPOCET
112 | K | 612321311 | Omítka vápenocementová vnitřních ploch nanášená strojně jednovrstvá, tloušťky do 10 mm hrubá zatřená svislých konstrukcí stěn | m2 | 2558.847 |  | 0 | CS ÚRS 2016 01 |  |  | základní |  | 0 | 0.01365 | 34.9283 | 0 | 0 | 4 | K | 2 |  |  |  | ROZPOCET | 0 | 0 | 0 | 0 | 0 | 1 | 0 | 4 | 1291179233
| PSC |  | Poznámka k souboru cen: 1. Pro ocenění nanášení omítek v tloušťce jádrové omítky přes 10 mm se použije příplatek za každých dalších i započatých 5 mm. 2. Omítky stropních konstrukcí nanášené na pletivo se oceňují cenami omítek žebrových stropů nebo osamělých trámů. 3. Podkladní a spojovací vrstvy se oceňují cenami souboru cen 61.13-1... této části katalogu. | [15 empty] | PSC | 2
| P |  | Poznámka k položce: - všechny rohy stěn na hlavní chodbě se doporučuje opatřit podomítkovou lištou | [15 empty] | P | 2
| VV |  | výpočet dle v.č.D.1.1.07,08,09 | [15 empty] | VV | 2 | 1 | True | 0 | ROZPOCET
| VV |  | "1.PP" 1825,286-22,258-373,172-27,263 |  | 1402.593 | [13 empty] | VV | 2 | 2 | True | 0 | ROZPOCET
| VV |  | "1.NP" 1650,892-494,638 |  | 1156.254 | [13 empty] | VV | 2 | 2 | True | 0 | ROZPOCET
| VV |  | Součet |  | 2558.847 | [13 empty] | VV | 2 | 4 | True | 1 | ROZPOCET
113 | K | 612321121 | Omítka vápenocementová vnitřních ploch nanášená ručně jednovrstvá, tloušťky do 10 mm hladká svislých konstrukcí stěn | m2 | 1051.941 |  | 0 | CS ÚRS 2016 01 |  |  | základní |  | 0 | 0.0154 | 16.1999 | 0 | 0 | 4 | K | 2 |  |  |  | ROZPOCET | 0 | 0 | 0 | 0 | 0 | 1 | 0 | 4 | -687670161
| VV |  | výpočet dle v.č.D.1.1.07,08,09 | [15 empty] | VV | 2 | 1 | True | 0 | ROZPOCET
| VV |  | 1.PP | [15 empty] | VV | 2 | 1 | True | 0 | ROZPOCET
| VV |  | m.č.002 | [15 empty] | VV | 2 | 1 | True | 0 | ROZPOCET
| VV |  | (2,40+2,70+1,00+1,50+1,70)*2,00 |  | 18.6 | [13 empty] | VV | 2 | 2 | True | 0 | ROZPOCET
| VV |  | (1,35+0,50*2)*0,45+(0,60+0,50*2)*0,45 |  | 1.778 | [13 empty] | VV | 2 | 2 | True | 0 | ROZPOCET
| VV |  | -(0,60*1,97+1,35*0,50+0,60*0,50) |  | -2.157 | [13 empty] | VV | 2 | 2 | True | 0 | ROZPOCET
| VV |  | m.č.003 - skladba B1 | [15 empty] | VV | 2 | 1 | True | 0 | ROZPOCET
| VV |  | (2,70+2,10+0,30+0,45+0,15+1,40+2,55+3,945)*1,80 |  | 24.471 | [13 empty] | VV | 2 | 2 | True | 0 | ROZPOCET
| VV |  | -(0,90*1,80+0,60*1,80) |  | -2.7 | [13 empty] | VV | 2 | 2 | True | 0 | ROZPOCET
| VV |  | m.č.005 - skladba B1 | [15 empty] | VV | 2 | 1 | True | 0 | ROZPOCET
| VV |  | (2,55+2,40)*2*1,80 |  | 17.82 | [13 empty] | VV | 2 | 2 | True | 0 | ROZPOCET
| VV |  | -(0,90*1,80+0,60*1,80) |  | -2.7 | [13 empty] | VV | 2 | 2 | True | 0 | ROZPOCET
| VV |  | m.č.013 - skladba B1 | [15 empty] | VV | 2 | 1 | True | 0 | ROZPOCET
| VV |  | (3,40+2,87+1,43+5,65+6,05+1,45+1,25+5,85)*1,80 |  | 50.31 | [13 empty] | VV | 2 | 2 | True | 0 | ROZPOCET
| VV |  | (0,90+1,80*2)*0,35 |  | 1.575 | [13 empty] | VV | 2 | 2 | True | 0 | ROZPOCET
| VV |  | -(0,90*1,80+0,80*1,80) |  | -3.06 | [13 empty] | VV | 2 | 2 | True | 0 | ROZPOCET
| VV |  | m.č.006 | [15 empty] | VV | 2 | 1 | True | 0 | ROZPOCET
| VV |  | (2,40+2,55+1,00+1,55+1,70)*2,00 |  | 18.4 | [13 empty] | VV | 2 | 2 | True | 0 | ROZPOCET
| VV |  | (1,35+0,50*2)*0,45+(0,60+0,50*2)*0,45 |  | 1.778 | [13 empty] | VV | 2 | 2 | True | 0 | ROZPOCET
| VV |  | -(0,60*1,97+1,35*0,50+0,60*0,50) |  | -2.157 | [13 empty] | VV | 2 | 2 | True | 0 | ROZPOCET
| VV |  | m.č.007 | [15 empty] | VV | 2 | 1 | True | 0 | ROZPOCET
| VV |  | (0,90+1,40)*2*2,00 |  | 9.2 | [13 empty] | VV | 2 | 2 | True | 0 | ROZPOCET
| VV |  | -(0,60*1,97) |  | -1.182 | [13 empty] | VV | 2 | 2 | True | 0 | ROZPOCET
| VV |  | m.č.008 | [15 empty] | VV | 2 | 1 | True | 0 | ROZPOCET
| VV |  | (0,90+1,40)*2*2,00 |  | 9.2 | [13 empty] | VV | 2 | 2 | True | 0 | ROZPOCET
| VV |  | -(0,60*1,97) |  | -1.182 | [13 empty] | VV | 2 | 2 | True | 0 | ROZPOCET
| VV |  | m.č.014 | [15 empty] | VV | 2 | 1 | True | 0 | ROZPOCET
| VV |  | (3,10+4,35+1,60+0,55+0,30+0,60+0,30+1,05)*2,00 |  | 23.7 | [13 empty] | VV | 2 | 2 | True | 0 | ROZPOCET
| VV |  | (0,80*3+0,90*4+0,10*2)*2,00 |  | 12.4 | [13 empty] | VV | 2 | 2 | True | 0 | ROZPOCET
| VV |  | (1,35+0,50*2)*0,45+(0,80+0,50*2)*0,30 |  | 1.598 | [13 empty] | VV | 2 | 2 | True | 0 | ROZPOCET
| VV |  | -(1,35*0,50+0,80*1,97) |  | -2.251 | [13 empty] | VV | 2 | 2 | True | 0 | ROZPOCET
| VV |  | m.č.015 | [15 empty] | VV | 2 | 1 | True | 0 | ROZPOCET
| VV |  | (3,55+0,90+0,30+3,05+1,20)*2,00 |  | 18 | [13 empty] | VV | 2 | 2 | True | 0 | ROZPOCET
| VV |  | -(0,60*1,97*3) |  | -3.546 | [13 empty] | VV | 2 | 2 | True | 0 | ROZPOCET
| VV |  | m.č.015a | [15 empty] | VV | 2 | 1 | True | 0 | ROZPOCET
| VV |  | (1,30+0,60+0,30+0,70+1,165+0,44+2,50)*2,00 |  | 14.01 | [13 empty] | VV | 2 | 2 | True | 0 | ROZPOCET
| VV |  | -(0,60*1,97) |  | -1.182 | [13 empty] | VV | 2 | 2 | True | 0 | ROZPOCET
| VV |  | m.č.016 | [15 empty] | VV | 2 | 1 | True | 0 | ROZPOCET
| VV |  | (1,75+1,15+0,57+0,90+1,72)*2,00 |  | 12.18 | [13 empty] | VV | 2 | 2 | True | 0 | ROZPOCET
| VV |  | -(0,70*1,97) |  | -1.379 | [13 empty] | VV | 2 | 2 | True | 0 | ROZPOCET
| VV |  | m.č.017 | [15 empty] | VV | 2 | 1 | True | 0 | ROZPOCET
| VV |  | (0,95+0,30+0,50+1,25+0,80)*2,00 |  | 7.6 | [13 empty] | VV | 2 | 2 | True | 0 | ROZPOCET
| VV |  | -(0,60*1,97) |  | -1.182 | [13 empty] | VV | 2 | 2 | True | 0 | ROZPOCET
| VV |  | m.č.018 | [15 empty] | VV | 2 | 1 | True | 0 | ROZPOCET
| VV |  | (1,15+1,40)*2*2,00 |  | 10.2 | [13 empty] | VV | 2 | 2 | True | 0 | ROZPOCET
| VV |  | -(0,60*1,97) |  | -1.182 | [13 empty] | VV | 2 | 2 | True | 0 | ROZPOCET
| VV |  | m.č.019 | [15 empty] | VV | 2 | 1 | True | 0 | ROZPOCET
| VV |  | (3,65+2,20+0,90*2+2,20+3,65)*2,00 |  | 27 | [13 empty] | VV | 2 | 2 | True | 0 | ROZPOCET
| VV |  | (1,35+0,50*2)*0,30+(1,20+0,50*2)*0,30 |  | 1.365 | [13 empty] | VV | 2 | 2 | True | 0 | ROZPOCET
| VV |  | -(0,80*1,97) |  | -1.576 | [13 empty] | VV | 2 | 2 | True | 0 | ROZPOCET
| VV |  | m.č.020 | [15 empty] | VV | 2 | 1 | True | 0 | ROZPOCET
| VV |  | (1,75+1,87+1,00+0,93+1,25+1,80+4,05+4,60)*1,80 |  | 31.05 | [13 empty] | VV | 2 | 2 | True | 0 | ROZPOCET
| VV |  | -(0,80*1,80*2) |  | -2.88 | [13 empty] | VV | 2 | 2 | True | 0 | ROZPOCET
| VV |  | m.č.034 | [15 empty] | VV | 2 | 1 | True | 0 | ROZPOCET
| VV |  | (4,90+3,75+1,95+1,35+3,50+1,90+1,25+0,35+4,05)*2,00 |  | 46 | [13 empty] | VV | 2 | 2 | True | 0 | ROZPOCET
| VV |  | (1,10+1,97*2)*0,30*2 |  | 3.024 | [13 empty] | VV | 2 | 2 | True | 0 | ROZPOCET
| VV |  | -(1,10*1,97*2+0,60*1,97+0,90*1,97) |  | -7.289 | [13 empty] | VV | 2 | 2 | True | 0 | ROZPOCET
| VV |  | m.č.035 | [15 empty] | VV | 2 | 1 | True | 0 | ROZPOCET
| VV |  | (1,80+1,95+3,65+2,65+5,45+4,60+0,15)*2,00 |  | 40.5 | [13 empty] | VV | 2 | 2 | True | 0 | ROZPOCET
| VV |  | -(0,90*1,97*2) |  | -3.546 | [13 empty] | VV | 2 | 2 | True | 0 | ROZPOCET
| VV |  | m.č.037 | [15 empty] | VV | 2 | 1 | True | 0 | ROZPOCET
| VV |  | (6,95+3,50)*2*2,00 |  | 41.8 | [13 empty] | VV | 2 | 2 | True | 0 | ROZPOCET
| VV |  | (1,35+1,97*2)*0,40+(1,35+0,50*2)*0,45 |  | 3.174 | [13 empty] | VV | 2 | 2 | True | 0 | ROZPOCET
| VV |  | -(1,40*1,97+1,35*1,97+1,35*0,50) |  | -6.093 | [13 empty] | VV | 2 | 2 | True | 0 | ROZPOCET
| VV |  | m.č.038 | [15 empty] | VV | 2 | 1 | True | 0 | ROZPOCET
| VV |  | (1,60+1,35+3,32+1,80+0,45*3+0,30+1,05+2,05)*2,00 |  | 25.64 | [13 empty] | VV | 2 | 2 | True | 0 | ROZPOCET
| VV |  | (4,65+3,10)*2,00 |  | 15.5 | [13 empty] | VV | 2 | 2 | True | 0 | ROZPOCET
| VV |  | (1,10+1,97*2)*0,15 |  | 0.756 | [13 empty] | VV | 2 | 2 | True | 0 | ROZPOCET
| VV |  | (1,35+0,50*2)*0,45*3 |  | 3.173 | [13 empty] | VV | 2 | 2 | True | 0 | ROZPOCET
| VV |  | -(1,10*1,97+1,35*0,50*3) |  | -4.192 | [13 empty] | VV | 2 | 2 | True | 0 | ROZPOCET
| VV |  | m.č.045 | [15 empty] | VV | 2 | 1 | True | 0 | ROZPOCET
| VV |  | (5,45+4,90)*2*2,00 |  | 41.4 | [13 empty] | VV | 2 | 2 | True | 0 | ROZPOCET
| VV |  | (1,35+0,50*2)*2,00*2 |  | 9.4 | [13 empty] | VV | 2 | 2 | True | 0 | ROZPOCET
| VV |  | -(1,35*0,50*2+1,40*1,97) |  | -4.108 | [13 empty] | VV | 2 | 2 | True | 0 | ROZPOCET
| VV |  | Mezisoučet |  | 487.058 | [13 empty] | VV | 2 | 3 | True | 0 | ROZPOCET
| VV |  | 1.NP | [15 empty] | VV | 2 | 1 | True | 0 | ROZPOCET
| VV |  | m.č.107 | [15 empty] | VV | 2 | 1 | True | 0 | ROZPOCET
| VV |  | (1,65+3,75)*2*2,00 |  | 21.6 | [13 empty] | VV | 2 | 2 | True | 0 | ROZPOCET
| VV |  | -(0,80*1,97) |  | -1.576 | [13 empty] | VV | 2 | 2 | True | 0 | ROZPOCET
| VV |  | m.č.109 | [15 empty] | VV | 2 | 1 | True | 0 | ROZPOCET
| VV |  | (7,05+4,75+3,60+3,90+4,95+2,95+1,50+5,70)*2,00 |  | 68.8 | [13 empty] | VV | 2 | 2 | True | 0 | ROZPOCET
| VV |  | (0,30*2+0,15*8)*2,00 |  | 3.6 | [13 empty] | VV | 2 | 2 | True | 0 | ROZPOCET
| VV |  | (1,35+0,30*2)*0,15*2 |  | 0.585 | [13 empty] | VV | 2 | 2 | True | 0 | ROZPOCET
| VV |  | -(1,35*0,30*2+1,10*1,97*2) |  | -5.144 | [13 empty] | VV | 2 | 2 | True | 0 | ROZPOCET
| VV |  | m.č.111 | [15 empty] | VV | 2 | 1 | True | 0 | ROZPOCET
| VV |  | (3,75+8,65+0,30*2+5,26+5,55+1,50+3,10)*2,00 |  | 56.82 | [13 empty] | VV | 2 | 2 | True | 0 | ROZPOCET
| VV |  | (1,05+1,50*2)*0,25 |  | 1.013 | [13 empty] | VV | 2 | 2 | True | 0 | ROZPOCET
| VV |  | (0,90+1,97*2)*0,25 |  | 1.21 | [13 empty] | VV | 2 | 2 | True | 0 | ROZPOCET
| VV |  | (1,35+0,30*2)*0,25 |  | 0.488 | [13 empty] | VV | 2 | 2 | True | 0 | ROZPOCET
| VV |  | -(1,10*1,97+1,00*1,97+1,05*1,50+0,90*1,97) |  | -7.485 | [13 empty] | VV | 2 | 2 | True | 0 | ROZPOCET
| VV |  | -(1,35*0,30+1,10*1,97) |  | -2.572 | [13 empty] | VV | 2 | 2 | True | 0 | ROZPOCET
| VV |  | m.č.112 | [15 empty] | VV | 2 | 1 | True | 0 | ROZPOCET
| VV |  | (3,45+2,09)*2*2,00 |  | 22.16 | [13 empty] | VV | 2 | 2 | True | 0 | ROZPOCET
| VV |  | -(1,00*1,97) |  | -1.97 | [13 empty] | VV | 2 | 2 | True | 0 | ROZPOCET
| VV |  | m.č.113 | [15 empty] | VV | 2 | 1 | True | 0 | ROZPOCET
| VV |  | (1,18+2,75)*2*2,00 |  | 15.72 | [13 empty] | VV | 2 | 2 | True | 0 | ROZPOCET
| VV |  | -(0,90*1,97) |  | -1.773 | [13 empty] | VV | 2 | 2 | True | 0 | ROZPOCET
| VV |  | m.č.113a | [15 empty] | VV | 2 | 1 | True | 0 | ROZPOCET
| VV |  | (1,15+2,295)*2*1,50 |  | 10.335 | [13 empty] | VV | 2 | 2 | True | 0 | ROZPOCET
| VV |  | -(0,70*1,50) |  | -1.05 | [13 empty] | VV | 2 | 2 | True | 0 | ROZPOCET
| VV |  | m.č.115,116,117, 119 | [15 empty] | VV | 2 | 1 | True | 0 | ROZPOCET
| VV |  | (5,945+15,75+5,85+2,60+0,95+0,20+7,70+5,25)*2,00 |  | 88.49 | [13 empty] | VV | 2 | 2 | True | 0 | ROZPOCET
| VV |  | (6,325+0,15+6,325+2,65+1,50+0,50+3,25+0,50)*2,00 |  | 42.4 | [13 empty] | VV | 2 | 2 | True | 0 | ROZPOCET
| VV |  | (3,00+0,65+1,28+0,65+0,40+0,13+3,05+0,15)*2,00 |  | 18.62 | [13 empty] | VV | 2 | 2 | True | 0 | ROZPOCET
| VV |  | (4,20+0,69+7,95+4,95+11,60+0,15+2,43+0,50+1,13)*2,00 |  | 67.2 | [13 empty] | VV | 2 | 2 | True | 0 | ROZPOCET
| VV |  | (0,67+0,455+4,08)*2,00 |  | 10.41 | [13 empty] | VV | 2 | 2 | True | 0 | ROZPOCET
| VV |  | 0,15*2,00*22 |  | 6.6 | [13 empty] | VV | 2 | 2 | True | 0 | ROZPOCET
| VV |  | (1,35+0,50*2)*0,15+(2,60+0,50*2)*0,15*2 |  | 1.433 | [13 empty] | VV | 2 | 2 | True | 0 | ROZPOCET
| VV |  | (1,35+0,50*2)*0,15*9+(1,35+0,50*2)*0,15 |  | 3.525 | [13 empty] | VV | 2 | 2 | True | 0 | ROZPOCET
| VV |  | -(1,35*0,50*11+2,60*0,50*2) |  | -10.025 | [13 empty] | VV | 2 | 2 | True | 0 | ROZPOCET
| VV |  | -(1,00*1,97*2+1,10*1,97*2+1,00*1,97+1,48*1,97) |  | -13.16 | [13 empty] | VV | 2 | 2 | True | 0 | ROZPOCET
| VV |  | m.č.118 | [15 empty] | VV | 2 | 1 | True | 0 | ROZPOCET
| VV |  | (3,25+8,65+0,30)*2*2,00 |  | 48.8 | [13 empty] | VV | 2 | 2 | True | 0 | ROZPOCET
| VV |  | (1,35+1,80*2)*0,15*2 |  | 1.485 | [13 empty] | VV | 2 | 2 | True | 0 | ROZPOCET
| VV |  | -(1,35*1,80*2+1,10*1,97) |  | -7.027 | [13 empty] | VV | 2 | 2 | True | 0 | ROZPOCET
| VV |  | m.č.121 | [15 empty] | VV | 2 | 1 | True | 0 | ROZPOCET
| VV |  | (1,50+2,75)*2*2,00 |  | 17 | [13 empty] | VV | 2 | 2 | True | 0 | ROZPOCET
| VV |  | (0,60+0,60*2)*0,25*3 |  | 1.35 | [13 empty] | VV | 2 | 2 | True | 0 | ROZPOCET
| VV |  | -(0,60*0,60*3+0,60*1,97) |  | -2.262 | [13 empty] | VV | 2 | 2 | True | 0 | ROZPOCET
| VV |  | m.č.122 | [15 empty] | VV | 2 | 1 | True | 0 | ROZPOCET
| VV |  | (1,50+0,90)*2*3,80 |  | 18.24 | [13 empty] | VV | 2 | 2 | True | 0 | ROZPOCET
| VV |  | (0,60+0,60*2)*0,25 |  | 0.45 | [13 empty] | VV | 2 | 2 | True | 0 | ROZPOCET
| VV |  | -(0,60*0,60+0,60*1,97) |  | -1.542 | [13 empty] | VV | 2 | 2 | True | 0 | ROZPOCET
| VV |  | m.č.123 | [15 empty] | VV | 2 | 1 | True | 0 | ROZPOCET
| VV |  | (1,75+1,70)*2*2,00 |  | 13.8 | [13 empty] | VV | 2 | 2 | True | 0 | ROZPOCET
| VV |  | -(0,60*1,97*3) |  | -3.546 | [13 empty] | VV | 2 | 2 | True | 0 | ROZPOCET
| VV |  | m.č.124 | [15 empty] | VV | 2 | 1 | True | 0 | ROZPOCET
| VV |  | (1,70+1,80)*2*2,00 |  | 14 | [13 empty] | VV | 2 | 2 | True | 0 | ROZPOCET
| VV |  | -(0,60*1,97*2) |  | -2.364 | [13 empty] | VV | 2 | 2 | True | 0 | ROZPOCET
| VV |  | Mezisoučet |  | 494.638 | [13 empty] | VV | 2 | 3 | True | 0 | ROZPOCET
| VV |  | 2.NP | [15 empty] | VV | 2 | 1 | True | 0 | ROZPOCET
| VV |  | m.č.205 | [15 empty] | VV | 2 | 1 | True | 0 | ROZPOCET
| VV |  | (5,425+15,75)*2,00 |  | 42.35 | [13 empty] | VV | 2 | 2 | True | 0 | ROZPOCET
| VV |  | 0,30*9*2,00+0,15*8*2,00 |  | 7.8 | [13 empty] | VV | 2 | 2 | True | 0 | ROZPOCET
| VV |  | -(1,35*0,80*2+1,50*0,80*2) |  | -4.56 | [13 empty] | VV | 2 | 2 | True | 0 | ROZPOCET
| VV |  | m.č.209 | [15 empty] | VV | 2 | 1 | True | 0 | ROZPOCET
| VV |  | 14,27*2,00 |  | 28.54 | [13 empty] | VV | 2 | 2 | True | 0 | ROZPOCET
| VV |  | 0,15*2,00*10 |  | 3 | [13 empty] | VV | 2 | 2 | True | 0 | ROZPOCET
| VV |  | -(1,35*1,50+1,35*1,20*3) |  | -6.885 | [13 empty] | VV | 2 | 2 | True | 0 | ROZPOCET
| VV |  | Mezisoučet |  | 70.245 | [13 empty] | VV | 2 | 3 | True | 0 | ROZPOCET
| VV |  | Součet |  | 1051.941 | [13 empty] | VV | 2 | 4 | True | 1 | ROZPOCET
114 | K | 611311131 | Potažení vnitřních ploch štukem tloušťky do 3 mm vodorovných konstrukcí stropů rovných | m2 | 245 |  | 0 | CS ÚRS 2016 01 |  |  | základní |  | 0 | 0.003 | 0.735 | 0 | 0 | 4 | K | 2 |  |  |  | ROZPOCET | 0 | 0 | 0 | 0 | 0 | 1 | 0 | 4 | -1454977336
| VV |  | výpočet dle v.č.D.1.1.07,08,09 | [15 empty] | VV | 2 | 1 | True | 0 | ROZPOCET
| VV |  | "1.NP" 186,47+44,17 |  | 230.64 | [13 empty] | VV | 2 | 2 | True | 0 | ROZPOCET
| VV |  | "2.NP" 14,36 |  | 14.36 | [13 empty] | VV | 2 | 2 | True | 0 | ROZPOCET
| VV |  | Součet |  | 245 | [13 empty] | VV | 2 | 4 | True | 1 | ROZPOCET
115 | K | 611311132 | Potažení vnitřních ploch štukem tloušťky do 3 mm vodorovných konstrukcí stropů žebrových nebo osamělých trámů | m2 | 1282.95 |  | 0 | CS ÚRS 2016 01 |  |  | základní |  | 0 | 0.003 | 3.8489 | 0 | 0 | 4 | K | 2 |  |  |  | ROZPOCET | 0 | 0 | 0 | 0 | 0 | 1 | 0 | 4 | -34414510
| VV |  | výpočet dle v.č.D.1.1.07,08,09 | [15 empty] | VV | 2 | 1 | True | 0 | ROZPOCET
| VV |  | "1.PP" 724,66 |  | 724.66 | [13 empty] | VV | 2 | 2 | True | 0 | ROZPOCET
| VV |  | "2.NP" 13,76+13,76+530,77 |  | 558.29 | [13 empty] | VV | 2 | 2 | True | 0 | ROZPOCET
| VV |  | Součet |  | 1282.95 | [13 empty] | VV | 2 | 4 | True | 1 | ROZPOCET
116 | K | 611311135 | Potažení vnitřních ploch štukem tloušťky do 3 mm schodišťových konstrukcí stropů, stěn, ramen nebo nosníků | m2 | 44.043 |  | 0 | CS ÚRS 2016 01 |  |  | základní |  | 0 | 0.003 | 0.13213 | 0 | 0 | 4 | K | 2 |  |  |  | ROZPOCET | 0 | 0 | 0 | 0 | 0 | 1 | 0 | 4 | -812995370
| VV |  | výpočet dle v.č.D.1.1.07,08,09 | [15 empty] | VV | 2 | 1 | True | 0 | ROZPOCET
| VV |  | schodišťové ramena | [15 empty] | VV | 2 | 1 | True | 0 | ROZPOCET
| VV |  | (2,50+3,00*2+3,54+3,30+3,54)*1,30 |  | 24.544 | [13 empty] | VV | 2 | 2 | True | 0 | ROZPOCET
| VV |  | 2,50*1,79+2,50*1,20 |  | 7.475 | [13 empty] | VV | 2 | 2 | True | 0 | ROZPOCET
| VV |  | 2,50*1,20+2,50*1,20 |  | 6 | [13 empty] | VV | 2 | 2 | True | 0 | ROZPOCET
| VV |  | 2,52*1,20+2,50*1,20 |  | 6.024 | [13 empty] | VV | 2 | 2 | True | 0 | ROZPOCET
| VV |  | Součet |  | 44.043 | [13 empty] | VV | 2 | 4 | True | 1 | ROZPOCET
117 | K | 612311131 | Potažení vnitřních ploch štukem tloušťky do 3 mm svislých konstrukcí stěn | m2 | 3522.512 |  | 0 | CS ÚRS 2016 01 |  |  | základní |  | 0 | 0.003 | 10.5675 | 0 | 0 | 4 | K | 2 |  |  |  | ROZPOCET | 0 | 0 | 0 | 0 | 0 | 1 | 0 | 4 | -1940530994
| VV |  | výpočet dle v.č.D.1.1.07,08,09 | [15 empty] | VV | 2 | 1 | True | 0 | ROZPOCET
| VV |  | 1.PP | [15 empty] | VV | 2 | 1 | True | 0 | ROZPOCET
| VV |  | 1825,286+289,835+68,139 |  | 2183.26 | [13 empty] | VV | 2 | 2 | True | 0 | ROZPOCET
| VV |  | -(22,258+458,888+27,263) |  | -508.409 | [13 empty] | VV | 2 | 2 | True | 0 | ROZPOCET
| VV |  | Mezisoučet |  | 1674.851 | [13 empty] | VV | 2 | 3 | True | 0 | ROZPOCET
| VV |  | 1.NP | [15 empty] | VV | 2 | 1 | True | 0 | ROZPOCET
| VV |  | 1650,892+180,73 |  | 1831.622 | [13 empty] | VV | 2 | 2 | True | 0 | ROZPOCET
| VV |  | -494,638 |  | -494.638 | [13 empty] | VV | 2 | 2 | True | 0 | ROZPOCET
| VV |  | Mezisoučet |  | 1336.984 | [13 empty] | VV | 2 | 3 | True | 0 | ROZPOCET
| VV |  | 2.NP | [15 empty] | VV | 2 | 1 | True | 0 | ROZPOCET
| VV |  | 89,27+491,652 |  | 580.922 | [13 empty] | VV | 2 | 2 | True | 0 | ROZPOCET
| VV |  | -70,245 |  | -70.245 | [13 empty] | VV | 2 | 2 | True | 0 | ROZPOCET
| VV |  | Mezisoučet |  | 510.677 | [13 empty] | VV | 2 | 3 | True | 0 | ROZPOCET
| VV |  | Součet |  | 3522.512 | [13 empty] | VV | 2 | 4 | True | 1 | ROZPOCET
118 | K | 613311131 | Potažení vnitřních ploch štukem tloušťky do 3 mm svislých konstrukcí pilířů nebo sloupů | m2 | 102.6 |  | 0 | CS ÚRS 2016 01 |  |  | základní |  | 0 | 0.003 | 0.3078 | 0 | 0 | 4 | K | 2 |  |  |  | ROZPOCET | 0 | 0 | 0 | 0 | 0 | 1 | 0 | 4 | 1377455407
| VV |  | výpočet dle v.č.D.1.1.09 | [15 empty] | VV | 2 | 1 | True | 0 | ROZPOCET
| VV |  | 2.NP - sloupy | [15 empty] | VV | 2 | 1 | True | 0 | ROZPOCET
| VV |  | (0,45*4)*3,80*15 |  | 102.6 | [13 empty] | VV | 2 | 2 | True | 0 | ROZPOCET
| VV |  | Součet |  | 102.6 | [13 empty] | VV | 2 | 4 | True | 1 | ROZPOCET
119 | K | 611325423 | Oprava vápenocementové nebo vápenné omítky vnitřních ploch štukové dvouvrstvé, tloušťky do 20 mm stropů, v rozsahu opravované plochy přes 30 do 50% | m2 | 205.4 |  | 0 | CS ÚRS 2016 01 |  |  | základní |  | 0 | 0.0284 | 5.8334 | 0 | 0 | 4 | K | 2 |  |  |  | ROZPOCET | 0 | 0 | 0 | 0 | 0 | 1 | 0 | 4 | 1726641455
| PSC |  | Poznámka k souboru cen: 1. Pro ocenění opravy omítek plochy do 1 m2 se použijí ceny souboru cen 61. 32-52.. Vápenocementová nebo vápenná omítka jednotlivých malých ploch. | [15 empty] | PSC | 2
| VV |  | výpočet dle v.č.D.1.1.07,08,09 | [15 empty] | VV | 2 | 1 | True | 0 | ROZPOCET
| VV |  | 1.PP | [15 empty] | VV | 2 | 1 | True | 0 | ROZPOCET
| VV |  | "m.č.021" 14,35 |  | 14.35 | [13 empty] | VV | 2 | 2 | True | 0 | ROZPOCET
| VV |  | "m.č.021a,b" 10,89 |  | 10.89 | [13 empty] | VV | 2 | 2 | True | 0 | ROZPOCET
| VV |  | "m.č.027" 5,21 |  | 5.21 | [13 empty] | VV | 2 | 2 | True | 0 | ROZPOCET
| VV |  | "m.č.030" 1,86 |  | 1.86 | [13 empty] | VV | 2 | 2 | True | 0 | ROZPOCET
| VV |  | "m.č.031" 89,80 |  | 89.8 | [13 empty] | VV | 2 | 2 | True | 0 | ROZPOCET
| VV |  | "m.č.054" 21,12 |  | 21.12 | [13 empty] | VV | 2 | 2 | True | 0 | ROZPOCET
| VV |  | "m.č.055" 18,00 |  | 18 | [13 empty] | VV | 2 | 2 | True | 0 | ROZPOCET
| VV |  | Mezisoučet |  | 161.23 | [13 empty] | VV | 2 | 3 | True | 0 | ROZPOCET
| VV |  | 1.NP | [15 empty] | VV | 2 | 1 | True | 0 | ROZPOCET
| VV |  | "m.č.101" 8,60 |  | 8.6 | [13 empty] | VV | 2 | 2 | True | 0 | ROZPOCET
| VV |  | "m.č.102" 21,90 |  | 21.9 | [13 empty] | VV | 2 | 2 | True | 0 | ROZPOCET
| VV |  | "m.č.103" 7,24 |  | 7.24 | [13 empty] | VV | 2 | 2 | True | 0 | ROZPOCET
| VV |  | "m.č.104" 3,28 |  | 3.28 | [13 empty] | VV | 2 | 2 | True | 0 | ROZPOCET
| VV |  | "m.č.105" 3,15 |  | 3.15 | [13 empty] | VV | 2 | 2 | True | 0 | ROZPOCET
| VV |  | Mezisoučet |  | 44.17 | [13 empty] | VV | 2 | 3 | True | 0 | ROZPOCET
| VV |  | Součet |  | 205.4 | [13 empty] | VV | 2 | 4 | True | 1 | ROZPOCET
120 | K | 612325421 | Oprava vápenocementové nebo vápenné omítky vnitřních ploch štukové dvouvrstvé, tloušťky do 20 mm stěn, v rozsahu opravované plochy do 10% | m2 | 304.531 |  | 0 | CS ÚRS 2016 01 |  |  | základní |  | 0 | 0.0057 | 1.7358 | 0 | 0 | 4 | K | 2 |  |  |  | ROZPOCET | 0 | 0 | 0 | 0 | 0 | 1 | 0 | 4 | 1343506213
| VV |  | výpočet dle v.č.D.1.1.07,08,09 | [15 empty] | VV | 2 | 1 | True | 0 | ROZPOCET
| VV |  | 1.NP | [15 empty] | VV | 2 | 1 | True | 0 | ROZPOCET
| VV |  | m.č.54 | [15 empty] | VV | 2 | 1 | True | 0 | ROZPOCET
| VV |  | (3,30+7,68)*2*3,20 |  | 70.272 | [13 empty] | VV | 2 | 2 | True | 0 | ROZPOCET
| VV |  | -(0,60*0,60+0,90*1,97) |  | -2.133 | [13 empty] | VV | 2 | 2 | True | 0 | ROZPOCET
| VV |  | Mezisoučet |  | 68.139 | [13 empty] | VV | 2 | 3 | True | 0 | ROZPOCET
| VV |  | 1.NP | [15 empty] | VV | 2 | 1 | True | 0 | ROZPOCET
| VV |  | m.č.129 | [15 empty] | VV | 2 | 1 | True | 0 | ROZPOCET
| VV |  | (44,50+4,75+4,15+2,20*2+3,90*2+4,95+5,40+7,50)*3,54 |  | 295.413 | [13 empty] | VV | 2 | 2 | True | 0 | ROZPOCET
| VV |  | -(1,35*2,10*10+2,80*0,65*2+4,80*0,65) |  | -35.11 | [13 empty] | VV | 2 | 2 | True | 0 | ROZPOCET
| VV |  | -(4,90*2,50+2,50*1,00+1,55*1,97*3) |  | -23.911 | [13 empty] | VV | 2 | 2 | True | 0 | ROZPOCET
| VV |  | Mezisoučet |  | 236.392 | [13 empty] | VV | 2 | 3 | True | 0 | ROZPOCET
| VV |  | Součet |  | 304.531 | [13 empty] | VV | 2 | 4 | True | 1 | ROZPOCET
121 | K | 612325413 | Oprava vápenocementové nebo vápenné omítky vnitřních ploch hladké, tloušťky do 20 mm stěn, v rozsahu opravované plochy přes 30 do 50% | m2 | 1064.817 |  | 0 | CS ÚRS 2016 01 |  |  | základní |  | 0 | 0.0262 | 27.8982 | 0 | 0 | 4 | K | 2 |  |  |  | ROZPOCET | 0 | 0 | 0 | 0 | 0 | 1 | 0 | 4 | 1440924021
| PSC |  | Poznámka k souboru cen: 1. Pro ocenění opravy omítek plochy do 1 m2 se použijí ceny souboru cen 61. 32-52.. Vápenocementová nebo vápenná omítka jednotlivých malých ploch. | [15 empty] | PSC | 2
| VV |  | výpočet dle v.č.D.1.1.07,08,09 | [15 empty] | VV | 2 | 1 | True | 0 | ROZPOCET
| VV |  | 1.PP | [15 empty] | VV | 2 | 1 | True | 0 | ROZPOCET
| VV |  | m.č.021 | [15 empty] | VV | 2 | 1 | True | 0 | ROZPOCET
| VV |  | (4,92+2,87)*2*2,80 |  | 43.624 | [13 empty] | VV | 2 | 2 | True | 0 | ROZPOCET
| VV |  | -(1,10*1,97) |  | -2.167 | [13 empty] | VV | 2 | 2 | True | 0 | ROZPOCET
| VV |  | m.č.021a | [15 empty] | VV | 2 | 1 | True | 0 | ROZPOCET
| VV |  | (2,20+2,325)*2*2,80 |  | 25.34 | [13 empty] | VV | 2 | 2 | True | 0 | ROZPOCET
| VV |  | -(1,10*1,97) |  | -2.167 | [13 empty] | VV | 2 | 2 | True | 0 | ROZPOCET
| VV |  | m.č.021b | [15 empty] | VV | 2 | 1 | True | 0 | ROZPOCET
| VV |  | (2,20+2,325)*2*2,80 |  | 25.34 | [13 empty] | VV | 2 | 2 | True | 0 | ROZPOCET
| VV |  | -(1,10*1,97) |  | -2.167 | [13 empty] | VV | 2 | 2 | True | 0 | ROZPOCET
| VV |  | m.č.027 | [15 empty] | VV | 2 | 1 | True | 0 | ROZPOCET
| VV |  | (3,60+1,45)*2*2,80 |  | 28.28 | [13 empty] | VV | 2 | 2 | True | 0 | ROZPOCET
| VV |  | -(0,80*1,97) |  | -1.576 | [13 empty] | VV | 2 | 2 | True | 0 | ROZPOCET
| VV |  | m.č.030 | [15 empty] | VV | 2 | 1 | True | 0 | ROZPOCET
| VV |  | (1,20+1,45)*2*2,80 |  | 14.84 | [13 empty] | VV | 2 | 2 | True | 0 | ROZPOCET
| VV |  | -(0,60*1,97) |  | -1.182 | [13 empty] | VV | 2 | 2 | True | 0 | ROZPOCET
| VV |  | m.č.031 | [15 empty] | VV | 2 | 1 | True | 0 | ROZPOCET
| VV |  | (16,35+1,00+0,30*5+6,75+0,30+5,10+2,70+5,25)*2,80 |  | 109.06 | [13 empty] | VV | 2 | 2 | True | 0 | ROZPOCET
| VV |  | (2,70+2,70+0,30*2+5,10+6,75+0,30)*2,80 |  | 50.82 | [13 empty] | VV | 2 | 2 | True | 0 | ROZPOCET
| VV |  | (1,35+0,85*2)*0,45*4+(0,80+0,85*2)*0,45*2 |  | 7.74 | [13 empty] | VV | 2 | 2 | True | 0 | ROZPOCET
| VV |  | -(0,80*0,85*2+1,35*0,85*4) |  | -5.95 | [13 empty] | VV | 2 | 2 | True | 0 | ROZPOCET
| VV |  | Mezisoučet |  | 289.835 | [13 empty] | VV | 2 | 3 | True | 0 | ROZPOCET
| VV |  | 1.NP | [15 empty] | VV | 2 | 1 | True | 0 | ROZPOCET
| VV |  | m.č.101 | [15 empty] | VV | 2 | 1 | True | 0 | ROZPOCET
| VV |  | (4,00+2,10)*2*3,54 |  | 43.188 | [13 empty] | VV | 2 | 2 | True | 0 | ROZPOCET
| VV |  | (1,35+2,10*2)*0,15 |  | 0.833 | [13 empty] | VV | 2 | 2 | True | 0 | ROZPOCET
| VV |  | -(0,80*1,97+1,35*2,10) |  | -4.411 | [13 empty] | VV | 2 | 2 | True | 0 | ROZPOCET
| VV |  | m.č.102 | [15 empty] | VV | 2 | 1 | True | 0 | ROZPOCET
| VV |  | (5,25+3,75+0,30+1,50+0,55+3,45+4,30)*3,54 |  | 67.614 | [13 empty] | VV | 2 | 2 | True | 0 | ROZPOCET
| VV |  | (1,35+2,10*2)*0,15*2 |  | 1.665 | [13 empty] | VV | 2 | 2 | True | 0 | ROZPOCET
| VV |  | -(0,80*1,87+1,35*2,10*2) |  | -7.166 | [13 empty] | VV | 2 | 2 | True | 0 | ROZPOCET
| VV |  | m.č.103 | [15 empty] | VV | 2 | 1 | True | 0 | ROZPOCET
| VV |  | (3,45+1,05+2,30+3,15+4,20)*3,54 |  | 50.091 | [13 empty] | VV | 2 | 2 | True | 0 | ROZPOCET
| VV |  | -(0,80*1,97) |  | -1.576 | [13 empty] | VV | 2 | 2 | True | 0 | ROZPOCET
| VV |  | m.č.104 | [15 empty] | VV | 2 | 1 | True | 0 | ROZPOCET
| VV |  | (1,05+1,30)*2*1,54 |  | 7.238 | [13 empty] | VV | 2 | 2 | True | 0 | ROZPOCET
| VV |  | (1,05+1,60)*2*1,54 |  | 8.162 | [13 empty] | VV | 2 | 2 | True | 0 | ROZPOCET
| VV |  | m.č.105 | [15 empty] | VV | 2 | 1 | True | 0 | ROZPOCET
| VV |  | (1,00+1,30)*2*1,54 |  | 7.084 | [13 empty] | VV | 2 | 2 | True | 0 | ROZPOCET
| VV |  | (1,00+1,60)*2*1,54 |  | 8.008 | [13 empty] | VV | 2 | 2 | True | 0 | ROZPOCET
| VV |  | Mezisoučet |  | 180.73 | [13 empty] | VV | 2 | 3 | True | 0 | ROZPOCET
| VV |  | 2.NP | [15 empty] | VV | 2 | 1 | True | 0 | ROZPOCET
| VV |  | m.č.201 | [15 empty] | VV | 2 | 1 | True | 0 | ROZPOCET
| VV |  | (3,22+4,75)*7,80 |  | 62.166 | [13 empty] | VV | 2 | 2 | True | 0 | ROZPOCET
| VV |  | (1,35+2,10*2)*0,25 |  | 1.388 | [13 empty] | VV | 2 | 2 | True | 0 | ROZPOCET
| VV |  | -(1,35*2,10) |  | -2.835 | [13 empty] | VV | 2 | 2 | True | 0 | ROZPOCET
| VV |  | m.č.202 | [15 empty] | VV | 2 | 1 | True | 0 | ROZPOCET
| VV |  | (4,75+3,20)*7,80 |  | 62.01 | [13 empty] | VV | 2 | 2 | True | 0 | ROZPOCET
| VV |  | (1,35+2,10*2)*0,25 |  | 1.388 | [13 empty] | VV | 2 | 2 | True | 0 | ROZPOCET
| VV |  | -(1,35*2,10) |  | -2.835 | [13 empty] | VV | 2 | 2 | True | 0 | ROZPOCET
| VV |  | m.č.203, 204, 205 | [15 empty] | VV | 2 | 1 | True | 0 | ROZPOCET
| VV |  | (13,95+11,05+42,47+11,05+15,75)*3,80 |  | 358.226 | [13 empty] | VV | 2 | 2 | True | 0 | ROZPOCET
| VV |  | (1,35+2,10*2)*0,25*26 |  | 36.075 | [13 empty] | VV | 2 | 2 | True | 0 | ROZPOCET
| VV |  | (1,35+1,80*2)*0,25*5+(1,35+1,50*2)*0,25*5 |  | 11.625 | [13 empty] | VV | 2 | 2 | True | 0 | ROZPOCET
| VV |  | (1,35+1,20*2)*0,25*4 |  | 3.75 | [13 empty] | VV | 2 | 2 | True | 0 | ROZPOCET
| VV |  | -(1,35*2,10*26+1,35*1,80*5+1,35*1,50*5+1,35*1,20*4) |  | -102.465 | [13 empty] | VV | 2 | 2 | True | 0 | ROZPOCET
| VV |  | 0,30*9*2,00+0,15*8*2,00 |  | 7.8 | [13 empty] | VV | 2 | 2 | True | 0 | ROZPOCET
| VV |  | m.č.209 | [15 empty] | VV | 2 | 1 | True | 0 | ROZPOCET
| VV |  | 14,27*3,80 |  | 54.226 | [13 empty] | VV | 2 | 2 | True | 0 | ROZPOCET
| VV |  | (1,35+1,50*2)*0,25*1+(1,35+2,10*2)*0,25*4 |  | 6.638 | [13 empty] | VV | 2 | 2 | True | 0 | ROZPOCET
| VV |  | 0,15*2,00*10 |  | 3 | [13 empty] | VV | 2 | 2 | True | 0 | ROZPOCET
| VV |  | -(1,35*1,50+1,35*1,20*4) |  | -8.505 | [13 empty] | VV | 2 | 2 | True | 0 | ROZPOCET
| VV |  | Mezisoučet |  | 491.652 | [13 empty] | VV | 2 | 3 | True | 0 | ROZPOCET
| VV |  | 2.NP - sloupy | [15 empty] | VV | 2 | 1 | True | 0 | ROZPOCET
| VV |  | (0,45*4)*3,80*15 |  | 102.6 | [13 empty] | VV | 2 | 2 | True | 0 | ROZPOCET
| VV |  | Mezisoučet |  | 102.6 | [13 empty] | VV | 2 | 3 | True | 0 | ROZPOCET
| VV |  | Součet |  | 1064.817 | [13 empty] | VV | 2 | 4 | True | 1 | ROZPOCET
122 | K | 619995001 | Začištění omítek (s dodáním hmot) kolem oken, dveří, podlah, obkladů apod. | m | 269.901 |  | 0 | CS ÚRS 2016 01 |  |  | základní |  | 0 | 0.0015 | 0.40485 | 0 | 0 | 4 | K | 2 |  |  |  | ROZPOCET | 0 | 0 | 0 | 0 | 0 | 1 | 0 | 4 | -1941770248
| VV |  | výpočet dle v.č.D.1.1.07,08,09 | [15 empty] | VV | 2 | 1 | True | 0 | ROZPOCET
| VV |  | 1.PP | [15 empty] | VV | 2 | 1 | True | 0 | ROZPOCET
| VV |  | (1,35+0,85*2)*25+(0,80+0,85*2)*3 |  | 83.75 | [13 empty] | VV | 2 | 2 | True | 0 | ROZPOCET
| VV |  | (1,40+1,40*2)*1+(1,05+1,46*2)*1 |  | 8.17 | [13 empty] | VV | 2 | 2 | True | 0 | ROZPOCET
| VV |  | (0,90+1,97*2)*4+(0,80+1,97*2)*1 |  | 24.1 | [13 empty] | VV | 2 | 2 | True | 0 | ROZPOCET
| VV |  | (1,25+1,97*2)*1+(1,10+1,97*2)*3 |  | 20.31 | [13 empty] | VV | 2 | 2 | True | 0 | ROZPOCET
| VV |  | (2,45+1,97*2)*1 |  | 6.39 | [13 empty] | VV | 2 | 2 | True | 0 | ROZPOCET
| VV |  | Mezisoučet |  | 142.72 | [13 empty] | VV | 2 | 3 | True | 0 | ROZPOCET
| VV |  | 1.NP | [15 empty] | VV | 2 | 1 | True | 0 | ROZPOCET
| VV |  | (1,35+1,80*2)*2+(2,60+1,80*2)*2 |  | 22.3 | [13 empty] | VV | 2 | 2 | True | 0 | ROZPOCET
| VV |  | (1,35*1,80*2)*9+(1,05+1,50*2)*1 |  | 47.79 | [13 empty] | VV | 2 | 2 | True | 0 | ROZPOCET
| VV |  | (1,40+1,40*2)*2 |  | 8.4 | [13 empty] | VV | 2 | 2 | True | 0 | ROZPOCET
| VV |  | Mezisoučet |  | 78.49 | [13 empty] | VV | 2 | 3 | True | 0 | ROZPOCET
| VV |  | 2.NP | [15 empty] | VV | 2 | 1 | True | 0 | ROZPOCET
| VV |  | (1,40+1,40*2)*0,20*1 |  | 0.84 | [13 empty] | VV | 2 | 2 | True | 0 | ROZPOCET
| VV |  | (1,35+2,10*2)*0,25 |  | 1.388 | [13 empty] | VV | 2 | 2 | True | 0 | ROZPOCET
| VV |  | (1,35+2,10*2)*0,25*26 |  | 36.075 | [13 empty] | VV | 2 | 2 | True | 0 | ROZPOCET
| VV |  | (1,35+1,20*2)*0,25*4 |  | 3.75 | [13 empty] | VV | 2 | 2 | True | 0 | ROZPOCET
| VV |  | (1,35+1,50*2)*0,25*1+(1,35+2,10*2)*0,25*4 |  | 6.638 | [13 empty] | VV | 2 | 2 | True | 0 | ROZPOCET
| VV |  | Mezisoučet |  | 48.691 | [13 empty] | VV | 2 | 3 | True | 0 | ROZPOCET
| VV |  | Součet |  | 269.901 | [13 empty] | VV | 2 | 4 | True | 1 | ROZPOCET
123 | K | 619991011 | Zakrytí vnitřních ploch před znečištěním včetně pozdějšího odkrytí konstrukcí a prvků obalením fólií a přelepením páskou | m2 | 287.629 |  | 0 | CS ÚRS 2016 01 |  |  | základní |  | 0 | 0.00024 | 0.069031 | 0 | 0 | 4 | K | 2 |  |  |  | ROZPOCET | 0 | 0 | 0 | 0 | 0 | 1 | 0 | 4 | -1505761627
| VV |  | výpočet dle v.č.D.1.1.07,08,09 | [15 empty] | VV | 2 | 1 | True | 0 | ROZPOCET
| VV |  | 1.PP | [15 empty] | VV | 2 | 1 | True | 0 | ROZPOCET
| VV |  | 1,35*0,85*25+0,80*0,85*3 |  | 30.728 | [13 empty] | VV | 2 | 2 | True | 0 | ROZPOCET
| VV |  | 1,40*1,40*1+1,05*1,46 |  | 3.493 | [13 empty] | VV | 2 | 2 | True | 0 | ROZPOCET
| VV |  | 0,90*1,97*4+0,80*1,97 |  | 8.668 | [13 empty] | VV | 2 | 2 | True | 0 | ROZPOCET
| VV |  | 1,25*1,97+1,10*1,97*3+2,45*1,97 |  | 13.79 | [13 empty] | VV | 2 | 2 | True | 0 | ROZPOCET
| VV |  | Mezisoučet |  | 56.679 | [13 empty] | VV | 2 | 3 | True | 0 | ROZPOCET
| VV |  | 1.NP | [15 empty] | VV | 2 | 1 | True | 0 | ROZPOCET
| VV |  | 1,35*1,80*2+2,60*1,80*2 |  | 14.22 | [13 empty] | VV | 2 | 2 | True | 0 | ROZPOCET
| VV |  | 1,35*1,80*9+1,05*1,50 |  | 23.445 | [13 empty] | VV | 2 | 2 | True | 0 | ROZPOCET
| VV |  | 1,40*1,40*2+1,35*1,80*10 |  | 28.22 | [13 empty] | VV | 2 | 2 | True | 0 | ROZPOCET
| VV |  | 0,60*0,60*4+1,30*2,10*16 |  | 45.12 | [13 empty] | VV | 2 | 2 | True | 0 | ROZPOCET
| VV |  | 4,80*2,50+2,80*0,65*2+4,80*0,65 |  | 18.76 | [13 empty] | VV | 2 | 2 | True | 0 | ROZPOCET
| VV |  | Mezisoučet |  | 129.765 | [13 empty] | VV | 2 | 3 | True | 0 | ROZPOCET
| VV |  | 2.NP | [15 empty] | VV | 2 | 1 | True | 0 | ROZPOCET
| VV |  | 1,40*1,40+1,35*2,10*28+1,35*1,20*4 |  | 87.82 | [13 empty] | VV | 2 | 2 | True | 0 | ROZPOCET
| VV |  | 1,35*1,50*1+1,35*2,10*4 |  | 13.365 | [13 empty] | VV | 2 | 2 | True | 0 | ROZPOCET
| VV |  | Mezisoučet |  | 101.185 | [13 empty] | VV | 2 | 3 | True | 0 | ROZPOCET
| VV |  | Součet |  | 287.629 | [13 empty] | VV | 2 | 4 | True | 1 | ROZPOCET
124 | K | 612821001 | Sanační omítka vnitřních ploch stěn pro vlhké zdivo, prováděná ručně zatřená | m2 | 22.258 |  | 0 | CS ÚRS 2016 01 |  |  | základní |  | 0 | 0.038 | 0.8458 | 0 | 0 | 4 | K | 2 |  |  |  | ROZPOCET | 0 | 0 | 0 | 0 | 0 | 1 | 0 | 4 | -90048194
| VV |  | výpočet dle v.č.D.1.1.07 | [15 empty] | VV | 2 | 1 | True | 0 | ROZPOCET
| VV |  | sanace zdiva - 1.PP | [15 empty] | VV | 2 | 1 | True | 0 | ROZPOCET
| VV |  | (4,675+3,00)*2,90 |  | 22.258 | [13 empty] | VV | 2 | 2 | True | 0 | ROZPOCET
| VV |  | Součet |  | 22.258 | [13 empty] | VV | 2 | 4 | True | 1 | ROZPOCET
125 | K | 612821002 | Sanační omítka vnitřních ploch stěn pro vlhké zdivo, prováděná ručně štuková | m2 | 22.258 |  | 0 | CS ÚRS 2016 01 |  |  | základní |  | 0 | 0.0425 | 0.94596 | 0 | 0 | 4 | K | 2 |  |  |  | ROZPOCET | 0 | 0 | 0 | 0 | 0 | 1 | 0 | 4 | -456163169
| VV |  | výpočet dle v.č.D.1.1.07 | [15 empty] | VV | 2 | 1 | True | 0 | ROZPOCET
| VV |  | sanace zdiva - 1.PP | [15 empty] | VV | 2 | 1 | True | 0 | ROZPOCET
| VV |  | (4,675+3,00)*2,90 |  | 22.258 | [13 empty] | VV | 2 | 2 | True | 0 | ROZPOCET
| VV |  | Součet |  | 22.258 | [13 empty] | VV | 2 | 4 | True | 1 | ROZPOCET
126 | K | 612821031 | Sanační omítka vnitřních ploch stěn vyrovnávací vrstva, prováděná v tl. do 20 mm ručně | m2 | 22.258 |  | 0 | CS ÚRS 2016 01 |  |  | základní |  | 0 | 0.016 | 0.35613 | 0 | 0 | 4 | K | 2 |  |  |  | ROZPOCET | 0 | 0 | 0 | 0 | 0 | 1 | 0 | 4 | 1193123585
| VV |  | výpočet dle v.č.D.1.1.07 | [15 empty] | VV | 2 | 1 | True | 0 | ROZPOCET
| VV |  | sanace zdiva - 1.PP | [15 empty] | VV | 2 | 1 | True | 0 | ROZPOCET
| VV |  | (4,675+3,00)*2,90 |  | 22.258 | [13 empty] | VV | 2 | 2 | True | 0 | ROZPOCET
| VV |  | Součet |  | 22.258 | [13 empty] | VV | 2 | 4 | True | 1 | ROZPOCET
127 | K | 612821051 | Sanační omítka vnitřních ploch Příplatek k cenám: za každých dalších 10 mm omítky prováděné ve více vrstvách -1001 a -1002 | m2 | 22.258 |  | 0 | CS ÚRS 2016 01 |  |  | základní |  | 0 | 0.0155 | 0.345 | 0 | 0 | 4 | K | 2 |  |  |  | ROZPOCET | 0 | 0 | 0 | 0 | 0 | 1 | 0 | 4 | 340767628
| VV |  | výpočet dle v.č.D.1.1.07 | [15 empty] | VV | 2 | 1 | True | 0 | ROZPOCET
| VV |  | sanace zdiva - 1.PP | [15 empty] | VV | 2 | 1 | True | 0 | ROZPOCET
| VV |  | (4,675+3,00)*2,90 |  | 22.258 | [13 empty] | VV | 2 | 2 | True | 0 | ROZPOCET
| VV |  | Součet |  | 22.258 | [13 empty] | VV | 2 | 4 | True | 1 | ROZPOCET
| D | 62 | Úprava povrchů vnějších |  |  |  | 0 | [5 empty] | 0 |  | 7.9622 |  | 0 | 1 | D | 1 |  |  |  | ROZPOCET | [6 empty] | 0
128 | K | 622131321 | Podkladní a spojovací vrstva vnějších omítaných ploch penetrace akrylát-silikonová nanášená strojně stěn | m2 | 289.204 |  | 0 | CS ÚRS 2016 01 |  |  | základní |  | 0 | 0.00026 | 0.075193 | 0 | 0 | 4 | K | 2 |  |  |  | ROZPOCET | 0 | 0 | 0 | 0 | 0 | 1 | 0 | 4 | 376218628
| VV |  | výpočet dle v.č.D.1.1.07,08,09 | [15 empty] | VV | 2 | 1 | True | 0 | ROZPOCET
| VV |  | pohled severovýchodní | [15 empty] | VV | 2 | 1 | True | 0 | ROZPOCET
| VV |  | (1,15+2,80+1,45)*14,40 |  | 77.76 | [13 empty] | VV | 2 | 2 | True | 0 | ROZPOCET
| VV |  | 1,50*1,50 |  | 2.25 | [13 empty] | VV | 2 | 2 | True | 0 | ROZPOCET
| VV |  | 1,50*1,60 |  | 2.4 | [13 empty] | VV | 2 | 2 | True | 0 | ROZPOCET
| VV |  | (16,95*2,00)-(1,35*1,80*9) |  | 12.03 | [13 empty] | VV | 2 | 2 | True | 0 | ROZPOCET
| VV |  | (1,35+1,80*2)*0,25*9 |  | 11.138 | [13 empty] | VV | 2 | 2 | True | 0 | ROZPOCET
| VV |  | (1,35*1,70)-(1,05*1,50) |  | 0.72 | [13 empty] | VV | 2 | 2 | True | 0 | ROZPOCET
| VV |  | (1,05+1,50*2)*0,25 |  | 1.013 | [13 empty] | VV | 2 | 2 | True | 0 | ROZPOCET
| VV |  | (1,55*1,70)-(1,35*1,50) |  | 0.61 | [13 empty] | VV | 2 | 2 | True | 0 | ROZPOCET
| VV |  | (1,35+1,50*2)*0,25 |  | 1.088 | [13 empty] | VV | 2 | 2 | True | 0 | ROZPOCET
| VV |  | (8,80*1,60)-(1,35*1,20*5) |  | 5.98 | [13 empty] | VV | 2 | 2 | True | 0 | ROZPOCET
| VV |  | (1,35+1,20*2)*0,25*4 |  | 3.75 | [13 empty] | VV | 2 | 2 | True | 0 | ROZPOCET
| VV |  | (1,35+2,10*2)*0,25 |  | 1.388 | [13 empty] | VV | 2 | 2 | True | 0 | ROZPOCET
| VV |  | (4,56*1,70)-(1,35*1,50*2) |  | 3.702 | [13 empty] | VV | 2 | 2 | True | 0 | ROZPOCET
| VV |  | (1,35+1,50*2)*0,25 |  | 1.088 | [13 empty] | VV | 2 | 2 | True | 0 | ROZPOCET
| VV |  | KZS - přístavba | [15 empty] | VV | 2 | 1 | True | 0 | ROZPOCET
| VV |  | (2,80+5,095)*13,30 |  | 105.004 | [13 empty] | VV | 2 | 2 | True | 0 | ROZPOCET
| VV |  | (1,45+2,80)*14,40 |  | 61.2 | [13 empty] | VV | 2 | 2 | True | 0 | ROZPOCET
| VV |  | 6,245*3,20 |  | 19.984 | [13 empty] | VV | 2 | 2 | True | 0 | ROZPOCET
| VV |  | -(1,40*1,40*12+2,20*2,15) |  | -28.25 | [13 empty] | VV | 2 | 2 | True | 0 | ROZPOCET
| VV |  | pohled jihovýchodní | [15 empty] | VV | 2 | 1 | True | 0 | ROZPOCET
| VV |  | (1,55*1,70)-(1,35*1,70)*2 |  | -1.955 | [13 empty] | VV | 2 | 2 | True | 0 | ROZPOCET
| VV |  | (1,35+1,70*2)*0,225*2 |  | 2.138 | [13 empty] | VV | 2 | 2 | True | 0 | ROZPOCET
| VV |  | pohled severozápadní | [15 empty] | VV | 2 | 1 | True | 0 | ROZPOCET
| VV |  | (1,55*1,05)-(1,35*0,85) |  | 0.48 | [13 empty] | VV | 2 | 2 | True | 0 | ROZPOCET
| VV |  | (1,35+0,85*2)*0,25 |  | 0.763 | [13 empty] | VV | 2 | 2 | True | 0 | ROZPOCET
| VV |  | (4,70*2,00)-(1,35*1,80+2,60*1,80) |  | 2.29 | [13 empty] | VV | 2 | 2 | True | 0 | ROZPOCET
| VV |  | (1,35+1,80*2)*0,25+(2,60+1,80*2)*0,225 |  | 2.633 | [13 empty] | VV | 2 | 2 | True | 0 | ROZPOCET
| VV |  | Součet |  | 289.204 | [13 empty] | VV | 2 | 4 | True | 1 | ROZPOCET
129 | K | 622252001 | Montáž lišt kontaktního zateplení zakládacích soklových připevněných hmoždinkami | m | 18.73 |  | 0 |  |  |  | základní |  | 0 | 6e-05 | 0.0011238 | 0 | 0 | 4 | K | 2 |  |  |  | ROZPOCET | 0 | 0 | 0 | 0 | 0 | 1 | 0 | 4 | -1656257689
| VV |  | výpočet dle v.č.D.1.1.07 | [15 empty] | VV | 2 | 1 | True | 0 | ROZPOCET
| VV |  | KZS - přístavba | [15 empty] | VV | 2 | 1 | True | 0 | ROZPOCET
| VV |  | 6,545+2,82*2+6,545 |  | 18.73 | [13 empty] | VV | 2 | 2 | True | 1 | ROZPOCET
130 | M | 590516360 | Kontaktní zateplovací systémy příslušenství kontaktních zateplovacích systémů lišty soklové - zakládací lišty zakládací LO 153 mm tl.1,0 mm | m | 20.603 |  | 0 | CS ÚRS 2016 01 |  |  | základní |  | 0 | 0.00054 | 0.011126 | 0 | 0 | 8 | M | 2 |  |  |  | ROZPOCET | 0 | 0 | 0 | 0 | 0 | 1 | 0 | 4 | 107177930
| VV |  | výpočet dle v.č.D.1.1.07 | [15 empty] | VV | 2 | 1 | True | 0 | ROZPOCET
| VV |  | KZS - přístavba, 10% prořez | [15 empty] | VV | 2 | 1 | True | 0 | ROZPOCET
| VV |  | (6,545+2,82*2+6,545)*1,10 |  | 20.603 | [13 empty] | VV | 2 | 2 | True | 0 | ROZPOCET
| VV |  | Součet |  | 20.603 | [13 empty] | VV | 2 | 4 | True | 1 | ROZPOCET
131 | K | 622252002 | Montáž lišt kontaktního zateplení ostatních stěnových, dilatačních apod. lepených do tmelu | m | 418.05 |  | 0 |  |  |  | základní |  | 0 | 0.00025 | 0.10451 | 0 | 0 | 4 | K | 2 |  |  |  | ROZPOCET | 0 | 0 | 0 | 0 | 0 | 1 | 0 | 4 | 391776825
| VV |  | výpočet dle v.č.D.1.1.07,08,09 | [15 empty] | VV | 2 | 1 | True | 0 | ROZPOCET
| VV |  | lišta okenní | [15 empty] | VV | 2 | 1 | True | 0 | ROZPOCET
| VV |  | pohled severovýchodní | [15 empty] | VV | 2 | 1 | True | 0 | ROZPOCET
| VV |  | (1,35+1,80*2)*9 |  | 44.55 | [13 empty] | VV | 2 | 2 | True | 0 | ROZPOCET
| VV |  | (1,05+1,50*2)*1 |  | 4.05 | [13 empty] | VV | 2 | 2 | True | 0 | ROZPOCET
| VV |  | (1,35+1,50*2)*1 |  | 4.35 | [13 empty] | VV | 2 | 2 | True | 0 | ROZPOCET
| VV |  | (1,35+1,20*2)*4 |  | 15 | [13 empty] | VV | 2 | 2 | True | 0 | ROZPOCET
| VV |  | (1,35+2,10*2)*1 |  | 5.55 | [13 empty] | VV | 2 | 2 | True | 0 | ROZPOCET
| VV |  | (1,35+1,50*2)*1 |  | 4.35 | [13 empty] | VV | 2 | 2 | True | 0 | ROZPOCET
| VV |  | (1,40+1,40*2)*12 |  | 50.4 | [13 empty] | VV | 2 | 2 | True | 0 | ROZPOCET
| VV |  | pohled jihovýchodní | [15 empty] | VV | 2 | 1 | True | 0 | ROZPOCET
| VV |  | (1,35+1,70*2)*2 |  | 9.5 | [13 empty] | VV | 2 | 2 | True | 0 | ROZPOCET
| VV |  | pohled severozápadní | [15 empty] | VV | 2 | 1 | True | 0 | ROZPOCET
| VV |  | (1,35+0,85*2)*1 |  | 3.05 | [13 empty] | VV | 2 | 2 | True | 0 | ROZPOCET
| VV |  | (1,35+1,80*2)*2+(2,60+1,80*2)*2 |  | 22.3 | [13 empty] | VV | 2 | 2 | True | 0 | ROZPOCET
| VV |  | střecha | [15 empty] | VV | 2 | 1 | True | 0 | ROZPOCET
| VV |  | (2,20+2,15*2)*1 |  | 6.5 | [13 empty] | VV | 2 | 2 | True | 0 | ROZPOCET
| VV |  | Mezisoučet |  | 169.6 | [13 empty] | VV | 2 | 3 | True | 0 | ROZPOCET
| VV |  | lišta parapetní | [15 empty] | VV | 2 | 1 | True | 0 | ROZPOCET
| VV |  | 1,35*9+1,05+1,35+1,35+1,35*4+1,35+1,35*2 |  | 25.35 | [13 empty] | VV | 2 | 2 | True | 0 | ROZPOCET
| VV |  | 1,35+1,35+2,60*2+1,40*12+2,20 |  | 26.9 | [13 empty] | VV | 2 | 2 | True | 0 | ROZPOCET
| VV |  | Mezisoučet |  | 52.25 | [13 empty] | VV | 2 | 3 | True | 0 | ROZPOCET
| VV |  | lišta rohová | [15 empty] | VV | 2 | 1 | True | 0 | ROZPOCET
| VV |  | (1,35+1,80*2)*9 |  | 44.55 | [13 empty] | VV | 2 | 2 | True | 0 | ROZPOCET
| VV |  | (1,05+1,50*2)*1 |  | 4.05 | [13 empty] | VV | 2 | 2 | True | 0 | ROZPOCET
| VV |  | (1,35+1,50*2)*1 |  | 4.35 | [13 empty] | VV | 2 | 2 | True | 0 | ROZPOCET
| VV |  | (1,35+1,20*2)*4 |  | 15 | [13 empty] | VV | 2 | 2 | True | 0 | ROZPOCET
| VV |  | (1,35+2,10*2)*1 |  | 5.55 | [13 empty] | VV | 2 | 2 | True | 0 | ROZPOCET
| VV |  | (1,35+1,50*2)*1 |  | 4.35 | [13 empty] | VV | 2 | 2 | True | 0 | ROZPOCET
| VV |  | (1,40+1,40*2)*12 |  | 50.4 | [13 empty] | VV | 2 | 2 | True | 0 | ROZPOCET
| VV |  | 13,50+14,60+3,20*2 |  | 34.5 | [13 empty] | VV | 2 | 2 | True | 0 | ROZPOCET
| VV |  | Mezisoučet |  | 162.75 | [13 empty] | VV | 2 | 3 | True | 0 | ROZPOCET
| VV |  | lišta dilatační | [15 empty] | VV | 2 | 1 | True | 0 | ROZPOCET
| VV |  | 11,15*3 |  | 33.45 | [13 empty] | VV | 2 | 2 | True | 0 | ROZPOCET
| VV |  | Mezisoučet |  | 33.45 | [13 empty] | VV | 2 | 3 | True | 0 | ROZPOCET
| VV |  | Součet |  | 418.05 | [13 empty] | VV | 2 | 4 | True | 1 | ROZPOCET
132 | M | 590515120 | Kontaktní zateplovací systémy příslušenství kontaktních zateplovacích systémů profil okenní s nepřiznanou okapnicí - plast 2 m | m | 57.475 |  | 0 |  |  |  | základní |  | 0 | 0.0002 | 0.011495 | 0 | 0 | 8 | M | 2 |  |  |  | ROZPOCET | 0 | 0 | 0 | 0 | 0 | 1 | 0 | 4 | 545087187
| VV |  | výpočet dle v.č.D.1.1.15,16 | [15 empty] | VV | 2 | 1 | True | 0 | ROZPOCET
| VV |  | 10% prořez | [15 empty] | VV | 2 | 1 | True | 0 | ROZPOCET
| VV |  | 52,25*1,10 |  | 57.475 | [13 empty] | VV | 2 | 2 | True | 1 | ROZPOCET
133 | M | 590515100 | Kontaktní zateplovací systémy příslušenství kontaktních zateplovacích systémů profil okenní s nepřiznanou okapnicí plast 2,0 m | m | 186.56 |  | 0 |  |  |  | základní |  | 0 | 0.0003 | 0.055968 | 0 | 0 | 128 | M | 2 |  |  |  | ROZPOCET | 0 | 0 | 0 | 0 | 0 | 1 | 0 | 128 | -607310304
| VV |  | výpočet dle v.č.D.1.1.15,16 | [15 empty] | VV | 2 | 1 | True | 0 | ROZPOCET
| VV |  | 10% prořez | [15 empty] | VV | 2 | 1 | True | 0 | ROZPOCET
| VV |  | 169,60*1,10 |  | 186.56 | [13 empty] | VV | 2 | 2 | True | 1 | ROZPOCET
134 | M | 590514860 | Kontaktní zateplovací systémy příslušenství kontaktních zateplovacích systémů lišta rohová s tkaninou - rohovník 2,5m PVC 10/15 cm | m | 178.992 |  | 0 |  |  |  | základní |  | 0 | 3e-05 | 0.0053698 | 0 | 0 | 128 | M | 2 |  |  |  | ROZPOCET | 0 | 0 | 0 | 0 | 0 | 1 | 0 | 128 | -1845321020
| VV |  | výpočet dle v.č.D.1.1.15,16 | [15 empty] | VV | 2 | 1 | True | 0 | ROZPOCET
| VV |  | 10% prořez | [15 empty] | VV | 2 | 1 | True | 0 | ROZPOCET
| VV |  | 162,72*1,10 |  | 178.992 | [13 empty] | VV | 2 | 2 | True | 1 | ROZPOCET
135 | M | 590515020 | Kontaktní zateplovací systémy příslušenství kontaktních zateplovacích systémů dilatační profil rohový V, dl. 2,5 m | m | 36.795 |  | 0 | CS ÚRS 2016 01 |  |  | základní |  | 0 | 0.0005 | 0.018398 | 0 | 0 | 128 | M | 2 |  |  |  | ROZPOCET | 0 | 0 | 0 | 0 | 0 | 1 | 0 | 128 | 1564470540
| VV |  | výpočet dle v.č.D.1.1.15,16 | [15 empty] | VV | 2 | 1 | True | 0 | ROZPOCET
| VV |  | 10% prořez | [15 empty] | VV | 2 | 1 | True | 0 | ROZPOCET
| VV |  | 33,45*1,10 |  | 36.795 | [13 empty] | VV | 2 | 2 | True | 1 | ROZPOCET
136 | K | 622143004 | Montáž omítkových profilů plastových nebo pozinkovaných, upevněných vtlačením do podkladní vrstvy nebo přibitím začišťovacích samolepících (APU lišty) | m | 134.75 |  | 0 | CS ÚRS 2016 01 |  |  | základní |  | 0 | 0 | 0 | 0 | 0 | 64 | K | 2 |  |  |  | ROZPOCET | 0 | 0 | 0 | 0 | 0 | 1 | 0 | 64 | -137467526
| VV |  | lišta okenní | [15 empty] | VV | 2 | 1 | True | 0 | ROZPOCET
| VV |  | pohled severovýchodní | [15 empty] | VV | 2 | 1 | True | 0 | ROZPOCET
| VV |  | (1,35+1,80*2)*9 |  | 44.55 | [13 empty] | VV | 2 | 2 | True | 0 | ROZPOCET
| VV |  | (1,05+1,50*2)*1 |  | 4.05 | [13 empty] | VV | 2 | 2 | True | 0 | ROZPOCET
| VV |  | (1,35+1,50*2)*1 |  | 4.35 | [13 empty] | VV | 2 | 2 | True | 0 | ROZPOCET
| VV |  | (1,35+1,20*2)*4 |  | 15 | [13 empty] | VV | 2 | 2 | True | 0 | ROZPOCET
| VV |  | (1,35+2,10*2)*1 |  | 5.55 | [13 empty] | VV | 2 | 2 | True | 0 | ROZPOCET
| VV |  | (1,35+1,50*2)*1 |  | 4.35 | [13 empty] | VV | 2 | 2 | True | 0 | ROZPOCET
| VV |  | (1,40+1,40*2)*12 |  | 50.4 | [13 empty] | VV | 2 | 2 | True | 0 | ROZPOCET
| VV |  | (2,20+2,15*2)*1 |  | 6.5 | [13 empty] | VV | 2 | 2 | True | 0 | ROZPOCET
| VV |  | Součet |  | 134.75 | [13 empty] | VV | 2 | 4 | True | 1 | ROZPOCET
137 | M | 590514750 | Kontaktní zateplovací systémy příslušenství kontaktních zateplovacích systémů profil okenní začišťovací s tkaninou 6 mm/2,4 m | m | 148.225 |  | 0 | CS ÚRS 2016 01 |  |  | základní |  | 0 | 3e-05 | 0.0044468 | 0 | 0 | 256 | M | 2 |  |  |  | ROZPOCET | 0 | 0 | 0 | 0 | 0 | 1 | 0 | 64 | 150289558
| P |  | Poznámka k položce: délka 2,4 m, přesah tkaniny 100 mm | [15 empty] | P | 2
| VV |  | výpočet dle v.č.D.1.1.15,16 | [15 empty] | VV | 2 | 1 | True | 0 | ROZPOCET
| VV |  | 10% prořez | [15 empty] | VV | 2 | 1 | True | 0 | ROZPOCET
| VV |  | 134,75*1,10 |  | 148.225 | [13 empty] | VV | 2 | 2 | True | 1 | ROZPOCET
138 | K | 622111111 | Vyspravení povrchu neomítaných vnějších ploch betonových nebo železobetonových konstrukcí s rozetřením vysprávky do ztracena maltou cementovou celoplošně stěn | m2 | 148.137 |  | 0 | CS ÚRS 2016 01 |  |  | základní |  | 0 | 0.0063 | 0.93326 | 0 | 0 | 64 | K | 2 |  |  |  | ROZPOCET | 0 | 0 | 0 | 0 | 0 | 1 | 0 | 64 | -1790177949
| VV |  | výpočet dle v.č.D.1.1.15, 16 | [15 empty] | VV | 2 | 1 | True | 0 | ROZPOCET
| VV |  | pohled severovýchodní | [15 empty] | VV | 2 | 1 | True | 0 | ROZPOCET
| VV |  | 8,545*14,00 |  | 119.63 | [13 empty] | VV | 2 | 2 | True | 0 | ROZPOCET
| VV |  | 1,50*1,50 |  | 2.25 | [13 empty] | VV | 2 | 2 | True | 0 | ROZPOCET
| VV |  | 1,50*1,60 |  | 2.4 | [13 empty] | VV | 2 | 2 | True | 0 | ROZPOCET
| VV |  | (16,95*2,00)-(1,35*1,80*9) |  | 12.03 | [13 empty] | VV | 2 | 2 | True | 0 | ROZPOCET
| VV |  | (1,35*1,70)-(1,05*1,50) |  | 0.72 | [13 empty] | VV | 2 | 2 | True | 0 | ROZPOCET
| VV |  | (1,55*1,70)-(1,35*1,50) |  | 0.61 | [13 empty] | VV | 2 | 2 | True | 0 | ROZPOCET
| VV |  | (8,80*1,60)-(1,35*1,20*5) |  | 5.98 | [13 empty] | VV | 2 | 2 | True | 0 | ROZPOCET
| VV |  | (4,56*1,70)-(1,35*1,50*2) |  | 3.702 | [13 empty] | VV | 2 | 2 | True | 0 | ROZPOCET
| VV |  | pohled jihovýchodní | [15 empty] | VV | 2 | 1 | True | 0 | ROZPOCET
| VV |  | (1,55*1,70)-(1,35*1,70)*2 |  | -1.955 | [13 empty] | VV | 2 | 2 | True | 0 | ROZPOCET
| VV |  | pohled severozápadní | [15 empty] | VV | 2 | 1 | True | 0 | ROZPOCET
| VV |  | (1,55*1,05)-(1,35*0,85) |  | 0.48 | [13 empty] | VV | 2 | 2 | True | 0 | ROZPOCET
| VV |  | (4,70*2,00)-(1,35*1,80+2,60*1,80) |  | 2.29 | [13 empty] | VV | 2 | 2 | True | 0 | ROZPOCET
| VV |  | Součet |  | 148.137 | [13 empty] | VV | 2 | 4 | True | 1 | ROZPOCET
139 | K | 622211031 | Montáž kontaktního zateplení z polystyrenových desek nebo z kombinovaných desek na vnější stěny, tloušťky desek přes 120 do 160 mm | m2 | 30.69 |  | 0 | CS ÚRS 2016 01 |  |  | základní |  | 0 | 0.0085 | 0.26087 | 0 | 0 | 64 | K | 2 |  |  |  | ROZPOCET | 0 | 0 | 0 | 0 | 0 | 1 | 0 | 64 | 983134750
| PSC |  | Poznámka k souboru cen: 1. V cenách jsou započteny náklady na: a) upevnění desek lepením a talířovými hmoždinkami, b) přestěrkování izolačních desek, c) vložení sklovláknité výztužné tkaniny. 2. V cenách nejsou započteny náklady na: a) dodávku desek tepelné izolace; tyto se ocení ve specifikaci, ztratné lze stanovit ve výši 2%, b) provedení konečné povrchové úpravy: - vrchní tenkovrstvou omítkou nebo nátěrem; tyto se ocení příslušnými cenami této části katalogu nebo příslušnými cenami části A07 katalogu 800-783 Nátěry. - keramickým obkladem; tyto se ocení příslušnými cenami souboru cen části A01 katalogu 800-781 Obklady keramické, c) osazení lišt; tyto se ocení příslušnými cenami této části katalogu. 3. V cenách -1101 a -1105 jsou započteny náklady na osazení a dodávku tepelněizolačních zátek v počtu 9 ks/m2 pro podhledy a 6 ks/m2 pro stěny. 4. Kombinovaná deska je např. sendvičově uspořádaná deska tvořena izolačním jádrem z grafitového polystyrenu a krycí deskou z minerální vlny. | [15 empty] | PSC | 2
| VV |  | výpočet dle v.č.D.1.1.07,08,09 | [15 empty] | VV | 2 | 1 | True | 0 | ROZPOCET
| VV |  | 1.NP | [15 empty] | VV | 2 | 1 | True | 0 | ROZPOCET
| VV |  | (5,85+16,95+3,70)*2,10 |  | 55.65 | [13 empty] | VV | 2 | 2 | True | 0 | ROZPOCET
| VV |  | -(1,35*1,80*9+2,60*1,80*2+1,30*1,80) |  | -33.57 | [13 empty] | VV | 2 | 2 | True | 0 | ROZPOCET
| VV |  | 1,55*1,70 |  | 2.635 | [13 empty] | VV | 2 | 2 | True | 0 | ROZPOCET
| VV |  | -(1,35*1,50) |  | -2.025 | [13 empty] | VV | 2 | 2 | True | 0 | ROZPOCET
| VV |  | 2.NP | [15 empty] | VV | 2 | 1 | True | 0 | ROZPOCET
| VV |  | 1,35*0,60*2 |  | 1.62 | [13 empty] | VV | 2 | 2 | True | 0 | ROZPOCET
| VV |  | 8,75*1,40 |  | 12.25 | [13 empty] | VV | 2 | 2 | True | 0 | ROZPOCET
| VV |  | -(1,35*1,20*4) |  | -6.48 | [13 empty] | VV | 2 | 2 | True | 0 | ROZPOCET
| VV |  | 1,55*1,70 |  | 2.635 | [13 empty] | VV | 2 | 2 | True | 0 | ROZPOCET
| VV |  | -(1,35*1,50) |  | -2.025 | [13 empty] | VV | 2 | 2 | True | 0 | ROZPOCET
| VV |  | Součet |  | 30.69 | [13 empty] | VV | 2 | 4 | True | 1 | ROZPOCET
140 | M | 283759350 | Desky z lehčených plastů desky polystyrénové fasádní typ EPS 70 F fasádní, stabilizovaný, samozhášivý objemová hmotnost 15 až 20 kg/m3 rozměr 1000 x 500 mm, lambda 0,039 W/m K 1000 x 500 x 150 mm | m2 | 34.434 |  | 0 | CS ÚRS 2016 01 |  |  | základní |  | 0 | 0.00255 | 0.087807 | 0 | 0 | 256 | M | 2 |  |  |  | ROZPOCET | 0 | 0 | 0 | 0 | 0 | 1 | 0 | 64 | 970409122
| P |  | Poznámka k položce: lambda=0,039 [W / m K] | [15 empty] | P | 2
| VV |  | výpočet dle v.č.D.1.1.07,08,09 | [15 empty] | VV | 2 | 1 | True | 0 | ROZPOCET
| VV |  | 10% prořez | [15 empty] | VV | 2 | 1 | True | 0 | ROZPOCET
| VV |  | 30,69*1,10 |  | 33.759 | [13 empty] | VV | 2 | 2 | True | 0 | ROZPOCET
| VV |  | Součet |  | 33.759 | [13 empty] | VV | 2 | 4 | True | 1 | ROZPOCET
| VV |  | 33,759*1,02 'Přepočtené koeficientem množství |  | 34.434 | [13 empty] | VV | 2 | 2 | False | 1 | ROZPOCET
141 | K | 622221031 | Montáž kontaktního zateplení z desek z minerální vlny s podélnou orientací vláken na vnější stěny, tloušťky desek přes 120 do 160 mm | m2 | 182.806 |  | 0 | CS ÚRS 2016 01 |  |  | základní |  | 0 | 0.00944 | 1.7257 | 0 | 0 | 64 | K | 2 |  |  |  | ROZPOCET | 0 | 0 | 0 | 0 | 0 | 1 | 0 | 64 | 2134624184
| PSC |  | Poznámka k souboru cen: 1. V cenách jsou započteny náklady na: a) upevnění desek lepením a talířovými hmoždinkami, b) přestěrkování izolačních desek, c) vložení sklovláknité výztužné tkaniny. 2. V cenách nejsou započteny náklady na: a) dodávku desek tepelné izolace; tyto se ocení ve specifikaci, ztratné lze stanovit ve výši 2%, b) provedení konečné povrchové úpravy: - vrchní tenkovrstvou omítkou nebo nátěrem; tyto se ocení příslušnými cenami této části katalogu nebo příslušnými cenami části A07 katalogu 800-783 Nátěry. - keramickým obkladem; tyto se ocení příslušnými cenami souboru cen části A01 katalogu 800-781 Obklady keramické, c) osazení lišt; tyto se ocení příslušnými cenami této části katalogu. 3. V cenách -1101 a -1105 jsou započteny náklady na osazení a dodávku tepelněizolačních zátek v počtu 9 ks/m2 pro podhledy a 6 ks/m2 pro stěny. 4. Kombinovaná deska je např. sendvičově uspořádaná deska tvořena izolačním jádrem z grafitového polystyrenu a krycí deskou z minerální vlny. | [15 empty] | PSC | 2
| VV |  | výpočet dle v.č.D.1.1.07,08,09 | [15 empty] | VV | 2 | 1 | True | 0 | ROZPOCET
| VV |  | pohled severovýchodní | [15 empty] | VV | 2 | 1 | True | 0 | ROZPOCET
| VV |  | 1,35*2,15 |  | 2.903 | [13 empty] | VV | 2 | 2 | True | 0 | ROZPOCET
| VV |  | (1,15+2,80+1,45)*14,40 |  | 77.76 | [13 empty] | VV | 2 | 2 | True | 0 | ROZPOCET
| VV |  | (5,095+2,80+0,50)*13,30 |  | 111.654 | [13 empty] | VV | 2 | 2 | True | 0 | ROZPOCET
| VV |  | 0,20*2,10*2+6,545*3,20 |  | 21.784 | [13 empty] | VV | 2 | 2 | True | 0 | ROZPOCET
| VV |  | -(1,40*1,40*12+2,20*2,15) |  | -28.25 | [13 empty] | VV | 2 | 2 | True | 0 | ROZPOCET
| VV |  | -(1,05*1,40+1,05*1,50) |  | -3.045 | [13 empty] | VV | 2 | 2 | True | 0 | ROZPOCET
| VV |  | Součet |  | 182.806 | [13 empty] | VV | 2 | 4 | True | 1 | ROZPOCET
142 | M | 631515530 | Vlákno minerální a výrobky z něj (desky, skruže, pásy, rohože, vložkové pytle apod.) desky sendvičové jádro EPS PUR lepidlo, krycí deska 30mm la = 0,034 W/mK do tloušťky 200 mm, la = 0,033 W/mK nad 200 mm základní deska 1000 x 500 mm tl. 150 mm | m2 | 206.29 |  | 0 | CS ÚRS 2016 01 |  |  | základní |  | 0 | 0.00675 | 1.3925 | 0 | 0 | 256 | M | 2 |  |  |  | ROZPOCET | 0 | 0 | 0 | 0 | 0 | 1 | 0 | 64 | 1811180633
| VV |  | výpočet dle v.č.D.1.1.07,08,09 | [15 empty] | VV | 2 | 1 | True | 0 | ROZPOCET
| VV |  | pohled severovýchodní, 10% prořez | [15 empty] | VV | 2 | 1 | True | 0 | ROZPOCET
| VV |  | 187,536*1,10 |  | 206.29 | [13 empty] | VV | 2 | 2 | True | 1 | ROZPOCET
143 | K | 622211031 | Montáž kontaktního zateplení z polystyrenových desek nebo z kombinovaných desek na vnější stěny, tloušťky desek přes 120 do 160 mm | m2 | 10.532 |  | 0 | CS ÚRS 2016 01 |  |  | základní |  | 0 | 0.0085 | 0.089522 | 0 | 0 | 64 | K | 2 |  |  |  | ROZPOCET | 0 | 0 | 0 | 0 | 0 | 1 | 0 | 64 | 322034871
| PSC |  | Poznámka k souboru cen: 1. V cenách jsou započteny náklady na: a) upevnění desek lepením a talířovými hmoždinkami, b) přestěrkování izolačních desek, c) vložení sklovláknité výztužné tkaniny. 2. V cenách nejsou započteny náklady na: a) dodávku desek tepelné izolace; tyto se ocení ve specifikaci, ztratné lze stanovit ve výši 2%, b) provedení konečné povrchové úpravy: - vrchní tenkovrstvou omítkou nebo nátěrem; tyto se ocení příslušnými cenami této části katalogu nebo příslušnými cenami části A07 katalogu 800-783 Nátěry. - keramickým obkladem; tyto se ocení příslušnými cenami souboru cen části A01 katalogu 800-781 Obklady keramické, c) osazení lišt; tyto se ocení příslušnými cenami této části katalogu. 3. V cenách -1101 a -1105 jsou započteny náklady na osazení a dodávku tepelněizolačních zátek v počtu 9 ks/m2 pro podhledy a 6 ks/m2 pro stěny. 4. Kombinovaná deska je např. sendvičově uspořádaná deska tvořena izolačním jádrem z grafitového polystyrenu a krycí deskou z minerální vlny. | [15 empty] | PSC | 2
| VV |  | výpočet dle v.č.D.1.1.15,16 | [15 empty] | VV | 2 | 1 | True | 0 | ROZPOCET
| VV |  | KZS - přístavba (sokl) | [15 empty] | VV | 2 | 1 | True | 0 | ROZPOCET
| VV |  | (4,795+2,80)*0,80 |  | 6.076 | [13 empty] | VV | 2 | 2 | True | 0 | ROZPOCET
| VV |  | (2,97+1,45)*0,80 |  | 3.536 | [13 empty] | VV | 2 | 2 | True | 0 | ROZPOCET
| VV |  | 1,15*0,80 |  | 0.92 | [13 empty] | VV | 2 | 2 | True | 0 | ROZPOCET
| VV |  | Součet |  | 10.532 | [13 empty] | VV | 2 | 4 | True | 1 | ROZPOCET
144 | M | 283763840 | Desky z lehčených plastů desky z extrudovaného polystyrenu desky z extrudovaného polystyrenu tepelně izolační desky s třídou hořlavosti "C1" - těžce hořlavý rovná hrana - I (G) polodrážka - L (S) perodrážka - FT (NF) povrch hladký nebo strukturovaný (PZ) základní rozměr desek 1250 x 600 mm XPS zvýšená odolnost v tlaku XPS | m3 | 1.506 |  | 0 | CS ÚRS 2016 01 |  |  | základní |  | 0 | 0.032 | 0.048192 | 0 | 0 | 256 | M | 2 |  |  |  | ROZPOCET | 0 | 0 | 0 | 0 | 0 | 1 | 0 | 64 | -1833401994
| P |  | Poznámka k položce: lambda=0,036 [W / m K] | [15 empty] | P | 2
| VV |  | výpočet dle v.č.D.1.1.15,16 | [15 empty] | VV | 2 | 1 | True | 0 | ROZPOCET
| VV |  | KZS - přístavba (sokl), 10% prořez | [15 empty] | VV | 2 | 1 | True | 0 | ROZPOCET
| VV |  | 10,532*0,13*1,10 |  | 1.506 | [13 empty] | VV | 2 | 2 | True | 0 | ROZPOCET
| VV |  | Součet |  | 1.506 | [13 empty] | VV | 2 | 4 | True | 1 | ROZPOCET
145 | K | 622212051 | Montáž kontaktního zateplení vnějšího ostění nebo nadpraží z polystyrenových desek hloubky špalet přes 200 do 400 mm, tloušťky desek do 40 mm | m | 138.8 |  | 0 | CS ÚRS 2016 01 |  |  | základní |  | 0 | 0.00331 | 0.45943 | 0 | 0 | 64 | K | 2 |  |  |  | ROZPOCET | 0 | 0 | 0 | 0 | 0 | 1 | 0 | 64 | 144465471
| VV |  | výpočet dle v.č.D.1.1.07,08,09 | [15 empty] | VV | 2 | 1 | True | 0 | ROZPOCET
| VV |  | 1.PP | [15 empty] | VV | 2 | 1 | True | 0 | ROZPOCET
| VV |  | (1,05+1,40*2)*1 |  | 3.85 | [13 empty] | VV | 2 | 2 | True | 0 | ROZPOCET
| VV |  | (1,40+1,40*2)*1*3 |  | 12.6 | [13 empty] | VV | 2 | 2 | True | 0 | ROZPOCET
| VV |  | 1.NP | [15 empty] | VV | 2 | 1 | True | 0 | ROZPOCET
| VV |  | (1,05+1,80*2)*1 |  | 4.65 | [13 empty] | VV | 2 | 2 | True | 0 | ROZPOCET
| VV |  | (1,40+1,40*2)*3 |  | 12.6 | [13 empty] | VV | 2 | 2 | True | 0 | ROZPOCET
| VV |  | (1,35+1,50*2)*2 |  | 8.7 | [13 empty] | VV | 2 | 2 | True | 0 | ROZPOCET
| VV |  | (1,30+1,80*2)*1 |  | 4.9 | [13 empty] | VV | 2 | 2 | True | 0 | ROZPOCET
| VV |  | (1,35+1,80*2)*9 |  | 44.55 | [13 empty] | VV | 2 | 2 | True | 0 | ROZPOCET
| VV |  | (2,60+1,80*2)*2 |  | 12.4 | [13 empty] | VV | 2 | 2 | True | 0 | ROZPOCET
| VV |  | 2.NP | [15 empty] | VV | 2 | 1 | True | 0 | ROZPOCET
| VV |  | (1,35+1,50*2)*1 |  | 4.35 | [13 empty] | VV | 2 | 2 | True | 0 | ROZPOCET
| VV |  | (1,35+1,20*2)*4 |  | 15 | [13 empty] | VV | 2 | 2 | True | 0 | ROZPOCET
| VV |  | (1,35+1,50*2)*2 |  | 8.7 | [13 empty] | VV | 2 | 2 | True | 0 | ROZPOCET
| VV |  | (2,20+2,15*2)*1 |  | 6.5 | [13 empty] | VV | 2 | 2 | True | 0 | ROZPOCET
| VV |  | Součet |  | 138.8 | [13 empty] | VV | 2 | 4 | True | 1 | ROZPOCET
146 | M | 283759300 | Desky z lehčených plastů desky polystyrénové fasádní typ EPS 70 F fasádní, stabilizovaný, samozhášivý objemová hmotnost 15 až 20 kg/m3 rozměr 1000 x 500 mm, lambda 0,039 W/m K 1000 x 500 x 20 mm | m2 | 22.902 |  | 0 | CS ÚRS 2016 01 |  |  | základní |  | 0 | 0.00034 | 0.0077867 | 0 | 0 | 256 | M | 2 |  |  |  | ROZPOCET | 0 | 0 | 0 | 0 | 0 | 1 | 0 | 64 | -1138117487
| P |  | Poznámka k položce: lambda=0,039 [W / m K] | [15 empty] | P | 2
| VV |  | výpočet dle v.č.D.1.1.15, 16 | [15 empty] | VV | 2 | 1 | True | 0 | ROZPOCET
| VV |  | 10% prořez | [15 empty] | VV | 2 | 1 | True | 0 | ROZPOCET
| VV |  | 20,82*1,10 |  | 22.902 | [13 empty] | VV | 2 | 2 | True | 1 | ROZPOCET
147 | K | 622511111 | Omítka tenkovrstvá akrylátová vnějších ploch probarvená, včetně penetrace podkladu mozaiková střednězrnná stěn | m2 | 2.633 |  | 0 | CS ÚRS 2016 01 |  |  | základní |  | 0 | 0.00628 | 0.016535 | 0 | 0 | 4 | K | 2 |  |  |  | ROZPOCET | 0 | 0 | 0 | 0 | 0 | 1 | 0 | 4 | -1445071100
| P |  | Poznámka k položce: - odstín mazaikové dekorativní omítky MAR 01 | [15 empty] | P | 2
| VV |  | výpočet dle v.č.D.1.1.15,16 | [15 empty] | VV | 2 | 1 | True | 0 | ROZPOCET
| VV |  | KZS - přístavba (sokl) | [15 empty] | VV | 2 | 1 | True | 0 | ROZPOCET
| VV |  | (4,795+2,80)*0,20 |  | 1.519 | [13 empty] | VV | 2 | 2 | True | 0 | ROZPOCET
| VV |  | (2,97+1,45)*0,20 |  | 0.884 | [13 empty] | VV | 2 | 2 | True | 0 | ROZPOCET
| VV |  | 1,15*0,20 |  | 0.23 | [13 empty] | VV | 2 | 2 | True | 0 | ROZPOCET
| VV |  | Součet |  | 2.633 | [13 empty] | VV | 2 | 4 | True | 1 | ROZPOCET
148 | K | 622532031 | Omítka tenkovrstvá silikonová vnějších ploch probarvená, včetně penetrace podkladu hydrofilní, s regulací vlhkosti na povrchu a se zvýšenou ochranou proti mikroorganismům zrnitá, tloušťky 3,0 mm stěn | m2 | 234.316 |  | 0 | CS ÚRS 2016 01 |  |  | základní |  | 0 | 0.00478 | 1.12 | 0 | 0 | 4 | K | 2 |  |  |  | ROZPOCET | 0 | 0 | 0 | 0 | 0 | 1 | 0 | 4 | -596842150
| VV |  | výpočet dle v.č.D.1.1.15,16 | [15 empty] | VV | 2 | 1 | True | 0 | ROZPOCET
| VV |  | provedení nové fasády+doplnění | [15 empty] | VV | 2 | 1 | True | 0 | ROZPOCET
| VV |  | 30,69+182,806+20,82 |  | 234.316 | [13 empty] | VV | 2 | 2 | True | 1 | ROZPOCET
149 | K | 621532031 | Omítka tenkovrstvá silikonová vnějších ploch probarvená, včetně penetrace podkladu hydrofilní, s regulací vlhkosti na povrchu a se zvýšenou ochranou proti mikroorganismům zrnitá, tloušťky 3,0 mm podhledů | m2 | 18 |  | 0 | CS ÚRS 2016 01 |  |  | základní |  | 0 | 0.00478 | 0.08604 | 0 | 0 | 4 | K | 2 |  |  |  | ROZPOCET | 0 | 0 | 0 | 0 | 0 | 1 | 0 | 4 | 128099862
| P |  | Poznámka k položce: - nová venkovní omítka na porušených místech+zbytek vyspravit - provedení a typ jako stávající venkovní omítka | [15 empty] | P | 2
| VV |  | výpočet dle v.č.D.1.1.07 | [15 empty] | VV | 2 | 1 | True | 0 | ROZPOCET
| VV |  | 1.NP - podhled C5 | [15 empty] | VV | 2 | 1 | True | 0 | ROZPOCET
| VV |  | "m.č.0.56" 18,00 |  | 18 | [13 empty] | VV | 2 | 2 | True | 1 | ROZPOCET
150 | K | 621325107 | Oprava vápenné nebo vápenocementové omítky vnějších ploch stupně členitosti 1 hladké podhledů, v rozsahu opravované plochy přes 50 do 65% | m2 | 18 |  | 0 | CS ÚRS 2016 01 |  |  | základní |  | 0 | 0.02467 | 0.44406 | 0 | 0 | 4 | K | 2 |  |  |  | ROZPOCET | 0 | 0 | 0 | 0 | 0 | 1 | 0 | 4 | 62230755
| VV |  | výpočet dle v.č.D.1.1.07 | [15 empty] | VV | 2 | 1 | True | 0 | ROZPOCET
| VV |  | 1.NP - podhled C5 | [15 empty] | VV | 2 | 1 | True | 0 | ROZPOCET
| VV |  | "m.č.0.56" 18,00 |  | 18 | [13 empty] | VV | 2 | 2 | True | 1 | ROZPOCET
151 | K | 622325102 | Oprava vápenné nebo vápenocementové omítky vnějších ploch stupně členitosti 1 hladké stěn, v rozsahu opravované plochy přes 10 do 30% | m2 | 31.808 |  | 0 | CS ÚRS 2016 01 |  |  | základní |  | 0 | 0.01146 | 0.36452 | 0 | 0 | 4 | K | 2 |  |  |  | ROZPOCET | 0 | 0 | 0 | 0 | 0 | 1 | 0 | 4 | 1921398950
| VV |  | výpočet dle v.č.D.1.1.07 | [15 empty] | VV | 2 | 1 | True | 0 | ROZPOCET
| VV |  | 1.NP - m.č.055 | [15 empty] | VV | 2 | 1 | True | 0 | ROZPOCET
| VV |  | (3,68*2+4,00)*2,80 |  | 31.808 | [13 empty] | VV | 2 | 2 | True | 0 | ROZPOCET
| VV |  | Součet |  | 31.808 | [13 empty] | VV | 2 | 4 | True | 1 | ROZPOCET
152 | K | 629991011 | Zakrytí vnějších ploch před znečištěním včetně pozdějšího odkrytí výplní otvorů a svislých ploch fólií přilepenou lepící páskou | m2 | 287.629 |  | 0 |  |  |  | základní |  | 0 | 0.00012 | 0.034515 | 0 | 0 | 4 | K | 2 |  |  |  | ROZPOCET | 0 | 0 | 0 | 0 | 0 | 1 | 0 | 4 | -676763194
| VV |  | výpočet dle v.č.D.1.1.07,08,09 | [15 empty] | VV | 2 | 1 | True | 0 | ROZPOCET
| VV |  | 1.PP | [15 empty] | VV | 2 | 1 | True | 0 | ROZPOCET
| VV |  | 1,35*0,85*25+0,80*0,85*3 |  | 30.728 | [13 empty] | VV | 2 | 2 | True | 0 | ROZPOCET
| VV |  | 1,40*1,40*1+1,05*1,46 |  | 3.493 | [13 empty] | VV | 2 | 2 | True | 0 | ROZPOCET
| VV |  | 0,90*1,97*4+0,80*1,97 |  | 8.668 | [13 empty] | VV | 2 | 2 | True | 0 | ROZPOCET
| VV |  | 1,25*1,97+1,10*1,97*3+2,45*1,97 |  | 13.79 | [13 empty] | VV | 2 | 2 | True | 0 | ROZPOCET
| VV |  | Mezisoučet |  | 56.679 | [13 empty] | VV | 2 | 3 | True | 0 | ROZPOCET
| VV |  | 1.NP | [15 empty] | VV | 2 | 1 | True | 0 | ROZPOCET
| VV |  | 1,35*1,80*2+2,60*1,80*2 |  | 14.22 | [13 empty] | VV | 2 | 2 | True | 0 | ROZPOCET
| VV |  | 1,35*1,80*9+1,05*1,50 |  | 23.445 | [13 empty] | VV | 2 | 2 | True | 0 | ROZPOCET
| VV |  | 1,40*1,40*2+1,35*1,80*10 |  | 28.22 | [13 empty] | VV | 2 | 2 | True | 0 | ROZPOCET
| VV |  | 0,60*0,60*4+1,30*2,10*16 |  | 45.12 | [13 empty] | VV | 2 | 2 | True | 0 | ROZPOCET
| VV |  | 4,80*2,50+2,80*0,65*2+4,80*0,65 |  | 18.76 | [13 empty] | VV | 2 | 2 | True | 0 | ROZPOCET
| VV |  | Mezisoučet |  | 129.765 | [13 empty] | VV | 2 | 3 | True | 0 | ROZPOCET
| VV |  | 2.NP | [15 empty] | VV | 2 | 1 | True | 0 | ROZPOCET
| VV |  | 1,40*1,40+1,35*2,10*28+1,35*1,20*4 |  | 87.82 | [13 empty] | VV | 2 | 2 | True | 0 | ROZPOCET
| VV |  | 1,35*1,50*1+1,35*2,10*4 |  | 13.365 | [13 empty] | VV | 2 | 2 | True | 0 | ROZPOCET
| VV |  | Mezisoučet |  | 101.185 | [13 empty] | VV | 2 | 3 | True | 0 | ROZPOCET
| VV |  | Součet |  | 287.629 | [13 empty] | VV | 2 | 4 | True | 1 | ROZPOCET
153 | K | 629999011 | Příplatky k cenám úprav vnějších povrchů za zvýšenou pracnost při provádění styku dvou barev nebo struktur na fasádě | m | 53.818 |  | 0 | CS ÚRS 2016 01 |  |  | základní |  | 0 | 0 | 0 | 0 | 0 | 4 | K | 2 |  |  |  | ROZPOCET | 0 | 0 | 0 | 0 | 0 | 1 | 0 | 4 | -1874991694
| VV |  | výpočet dle v.č.D.1.1.15,16 | [15 empty] | VV | 2 | 1 | True | 0 | ROZPOCET
| VV |  | 13,30+14,40+7,509*2+5,55*2 |  | 53.818 | [13 empty] | VV | 2 | 2 | True | 1 | ROZPOCET
154 | K | 783801203 | Příprava podkladu omítek před provedením nátěru okartáčování | m2 | 1009.886 |  | 0 | CS ÚRS 2016 01 |  |  | základní |  | 0 | 0 | 0 | 0 | 0 | 4 | K | 2 |  |  |  | ROZPOCET | 0 | 0 | 0 | 0 | 0 | 1 | 0 | 4 | -963377224
| VV |  | výpočet dle v.č.D.1.1.15,16 | [15 empty] | VV | 2 | 1 | True | 0 | ROZPOCET
| VV |  | pohled severovýchodní | [15 empty] | VV | 2 | 1 | True | 0 | ROZPOCET
| VV |  | 16,95*4,91+16,95*3,85 |  | 148.482 | [13 empty] | VV | 2 | 2 | True | 0 | ROZPOCET
| VV |  | (8,485+16,70)*8,30 |  | 209.036 | [13 empty] | VV | 2 | 2 | True | 0 | ROZPOCET
| VV |  | soklová část | [15 empty] | VV | 2 | 1 | True | 0 | ROZPOCET
| VV |  | 16,95*2,60 |  | 44.07 | [13 empty] | VV | 2 | 2 | True | 0 | ROZPOCET
| VV |  | 14,10*1,615+2,554*2,60 |  | 29.412 | [13 empty] | VV | 2 | 2 | True | 0 | ROZPOCET
| VV |  | 8,485*1,50+1,35*2,60 |  | 16.238 | [13 empty] | VV | 2 | 2 | True | 0 | ROZPOCET
| VV |  | 3,85*2*2,90 |  | 22.33 | [13 empty] | VV | 2 | 2 | True | 0 | ROZPOCET
| VV |  | Mezisoučet |  | 469.568 | [13 empty] | VV | 2 | 3 | True | 0 | ROZPOCET
| VV |  | pohled severozápadní | [15 empty] | VV | 2 | 1 | True | 0 | ROZPOCET
| VV |  | 6,00*4,91+17,00*8,30+1,70*4,33 |  | 177.921 | [13 empty] | VV | 2 | 2 | True | 0 | ROZPOCET
| VV |  | soklová část | [15 empty] | VV | 2 | 1 | True | 0 | ROZPOCET
| VV |  | 6,00*1,705+10,916*2,30 |  | 35.337 | [13 empty] | VV | 2 | 2 | True | 0 | ROZPOCET
| VV |  | 2,75*1,495+1,70*1,26 |  | 6.253 | [13 empty] | VV | 2 | 2 | True | 0 | ROZPOCET
| VV |  | Mezisoučet |  | 219.511 | [13 empty] | VV | 2 | 3 | True | 0 | ROZPOCET
| VV |  | pohled jihovýchodní | [15 empty] | VV | 2 | 1 | True | 0 | ROZPOCET
| VV |  | 6,00*4,91+17,00*8,30+1,70*4,33 |  | 177.921 | [13 empty] | VV | 2 | 2 | True | 0 | ROZPOCET
| VV |  | soklová část | [15 empty] | VV | 2 | 1 | True | 0 | ROZPOCET
| VV |  | 6,00*1,705+10,916*2,30 |  | 35.337 | [13 empty] | VV | 2 | 2 | True | 0 | ROZPOCET
| VV |  | 2,75*1,495+1,70*1,26 |  | 6.253 | [13 empty] | VV | 2 | 2 | True | 0 | ROZPOCET
| VV |  | Mezisoučet |  | 219.511 | [13 empty] | VV | 2 | 3 | True | 0 | ROZPOCET
| VV |  | pohled jihozápadní | [15 empty] | VV | 2 | 1 | True | 0 | ROZPOCET
| VV |  | (16,70+16,21)*8,30 |  | 273.153 | [13 empty] | VV | 2 | 2 | True | 0 | ROZPOCET
| VV |  | 16,65*3,85 |  | 64.103 | [13 empty] | VV | 2 | 2 | True | 0 | ROZPOCET
| VV |  | soklová část | [15 empty] | VV | 2 | 1 | True | 0 | ROZPOCET
| VV |  | (16,70+16,21)*1,57 |  | 51.669 | [13 empty] | VV | 2 | 2 | True | 0 | ROZPOCET
| VV |  | Mezisoučet |  | 388.925 | [13 empty] | VV | 2 | 3 | True | 0 | ROZPOCET
| VV |  | odečet otvorů | [15 empty] | VV | 2 | 1 | True | 0 | ROZPOCET
| VV |  | -287,629 |  | -287.629 | [13 empty] | VV | 2 | 2 | True | 0 | ROZPOCET
| VV |  | Součet |  | 1009.886 | [13 empty] | VV | 2 | 4 | True | 1 | ROZPOCET
155 | K | 622215134 | Oprava kontaktního zateplení z polystyrenových desek jednotlivých malých ploch tloušťky přes 120 do 160 mm stěn, plochy jednotlivě přes 0,5 do 1,0 m2 | kus | 10 |  | 0 | CS ÚRS 2016 01 |  |  | základní |  | 0 | 0.01292 | 0.1292 | 0 | 0 | 4 | K | 2 |  |  |  | ROZPOCET | 0 | 0 | 0 | 0 | 0 | 1 | 0 | 4 | -1198012136
| VV |  | výpočet dle v.č.D.1.1.15,16 | [15 empty] | VV | 2 | 1 | True | 0 | ROZPOCET
| VV |  | opravované plochy fasády mimo plochy prováděné - předběžné | [15 empty] | VV | 2 | 1 | True | 0 | ROZPOCET
| VV |  | 10 |  | 10 | [13 empty] | VV | 2 | 2 | True | 1 | ROZPOCET
156 | K | 783823133 | Penetrační nátěr omítek hladkých omítek hladkých, zrnitých tenkovrstvých nebo štukových silikátový | m2 | 1009.886 |  | 0 | CS ÚRS 2016 01 |  |  | základní |  | 0 | 0.00011 | 0.11109 | 0 | 0 | 4 | K | 2 |  |  |  | ROZPOCET | 0 | 0 | 0 | 0 | 0 | 1 | 0 | 4 | -28952679
157 | K | 783827125 | Krycí (ochranný ) nátěr omítek jednonásobný hladkých omítek hladkých, zrnitých tenkovrstvých nebo štukových stupně členitosti 1 a 2 silikonový | m2 | 1009.886 |  | 0 | CS ÚRS 2016 01 |  |  | základní |  | 0 | 0.00036 | 0.36356 | 0 | 0 | 4 | K | 2 |  |  |  | ROZPOCET | 0 | 0 | 0 | 0 | 0 | 1 | 0 | 4 | 1464492293
158 | K | 628195001 | Očištění zdiva nebo betonu zdí a valů před započetím oprav ručně | m2 | 1009.886 |  | 0 |  |  |  | základní |  | 0 | 0 | 0 | 0 | 0 | 4 | K | 2 |  |  |  | ROZPOCET | 0 | 0 | 0 | 0 | 0 | 1 | 0 | 4 | -1629358387
159 | K | 985131311 | Očištění ploch stěn, rubu kleneb a podlah ruční dočištění ocelovými kartáči | m2 | 233.051 |  | 0 |  |  |  | základní |  | 0 | 0 | 0 | 0 | 0 | 4 | K | 2 |  |  |  | ROZPOCET | 0 | 0 | 0 | 0 | 0 | 1 | 0 | 4 | 1883964684
| VV |  | počítáno z 1/3 z celkové plochy fasády | [15 empty] | VV | 2 | 1 | True | 0 | ROZPOCET
| VV |  | 1009,886-1009,886/1,3 |  | 233.051 | [13 empty] | VV | 2 | 2 | True | 1 | ROZPOCET
| D | 63 | Podlahy a podlahové konstrukce |  |  |  | 0 | [5 empty] | 0 |  | 464.5375 |  | 0 | 1 | D | 1 |  |  |  | ROZPOCET | [6 empty] | 0
160 | K | 631311113 | Mazanina z betonu prostého bez zvýšených nároků na prostředí tl. přes 50 do 80 mm tř. C 12/15 | m3 | 24.599 |  | 0 | CS ÚRS 2016 01 |  |  | základní |  | 0 | 2.2563 | 55.5037 | 0 | 0 | 4 | K | 2 |  |  |  | ROZPOCET | 0 | 0 | 0 | 0 | 0 | 1 | 0 | 4 | 733351740
| P |  | Poznámka k položce: Obvodová dilatace pružnou těsnicí páskou v 80 mm mezi stěnou a mazaninou | [15 empty] | P | 2
| VV |  | výpočet dle v.č.D.1.1.07 | [15 empty] | VV | 2 | 1 | True | 0 | ROZPOCET
| VV |  | - BETONOVÁ MAZANINA BUDE VČETNĚ URYCHLOVAČE SCHNUTÍ!! | [15 empty] | VV | 2 | 1 | True | 0 | ROZPOCET
| VV |  | skladba P01 - 1.PP | [15 empty] | VV | 2 | 1 | True | 0 | ROZPOCET
| VV |  | "m.č.034" 27,78*0,05 |  | 1.389 | [13 empty] | VV | 2 | 2 | True | 0 | ROZPOCET
| VV |  | "m.č.035" 17,95*0,05 |  | 0.898 | [13 empty] | VV | 2 | 2 | True | 0 | ROZPOCET
| VV |  | "m.č.037" 25,08*0,05 |  | 1.254 | [13 empty] | VV | 2 | 2 | True | 0 | ROZPOCET
| VV |  | Mezisoučet |  | 3.541 | [13 empty] | VV | 2 | 3 | True | 0 | ROZPOCET
| VV |  | skladba P02 - 1.PP | [15 empty] | VV | 2 | 1 | True | 0 | ROZPOCET
| VV |  | "m.č.002" 5,04*0,05 |  | 0.252 | [13 empty] | VV | 2 | 2 | True | 0 | ROZPOCET
| VV |  | "m.č.004" 2,15*0,05 |  | 0.108 | [13 empty] | VV | 2 | 2 | True | 0 | ROZPOCET
| VV |  | "m.č.006" 4,68*0,05 |  | 0.234 | [13 empty] | VV | 2 | 2 | True | 0 | ROZPOCET
| VV |  | "m.č.007" 1,26*0,05 |  | 0.063 | [13 empty] | VV | 2 | 2 | True | 0 | ROZPOCET
| VV |  | "m.č.008" 1,26*0,05 |  | 0.063 | [13 empty] | VV | 2 | 2 | True | 0 | ROZPOCET
| VV |  | "m.č.014" 1,98*0,05 |  | 0.099 | [13 empty] | VV | 2 | 2 | True | 0 | ROZPOCET
| VV |  | "m.č.015" 3,98*0,05 |  | 0.199 | [13 empty] | VV | 2 | 2 | True | 0 | ROZPOCET
| VV |  | "m.č.015a" 3,32*0,05 |  | 0.166 | [13 empty] | VV | 2 | 2 | True | 0 | ROZPOCET
| VV |  | "m.č.016" 2,35*0,05 |  | 0.118 | [13 empty] | VV | 2 | 2 | True | 0 | ROZPOCET
| VV |  | "m.č.017" 1,05*0,05 |  | 0.053 | [13 empty] | VV | 2 | 2 | True | 0 | ROZPOCET
| VV |  | "m.č.018" 1,67*0,05 |  | 0.084 | [13 empty] | VV | 2 | 2 | True | 0 | ROZPOCET
| VV |  | "m.č.019" 8,17*0,05 |  | 0.409 | [13 empty] | VV | 2 | 2 | True | 0 | ROZPOCET
| VV |  | "m.č.043" 18,65*0,05 |  | 0.933 | [13 empty] | VV | 2 | 2 | True | 0 | ROZPOCET
| VV |  | "m.č.044" 10,99*0,05 |  | 0.55 | [13 empty] | VV | 2 | 2 | True | 0 | ROZPOCET
| VV |  | Mezisoučet |  | 3.331 | [13 empty] | VV | 2 | 3 | True | 0 | ROZPOCET
| VV |  | skladba P03 - 1.PP | [15 empty] | VV | 2 | 1 | True | 0 | ROZPOCET
| VV |  | "m.č.003" 10,51*0,05 |  | 0.526 | [13 empty] | VV | 2 | 2 | True | 0 | ROZPOCET
| VV |  | "m.č.005" 6,27*0,05 |  | 0.314 | [13 empty] | VV | 2 | 2 | True | 0 | ROZPOCET
| VV |  | "m.č.009" 44,44*0,05 |  | 2.222 | [13 empty] | VV | 2 | 2 | True | 0 | ROZPOCET
| VV |  | "m.č.013" 40,25*0,05 |  | 2.013 | [13 empty] | VV | 2 | 2 | True | 0 | ROZPOCET
| VV |  | "m.č.020" 13,29*0,05 |  | 0.665 | [13 empty] | VV | 2 | 2 | True | 0 | ROZPOCET
| VV |  | "m.č.028" 24,92*0,05 |  | 1.246 | [13 empty] | VV | 2 | 2 | True | 0 | ROZPOCET
| VV |  | "m.č.032" 55,68*0,05 |  | 2.784 | [13 empty] | VV | 2 | 2 | True | 0 | ROZPOCET
| VV |  | "m.č.033" 22,02*0,05 |  | 1.101 | [13 empty] | VV | 2 | 2 | True | 0 | ROZPOCET
| VV |  | "m.č.040" 27,11 *0,05 |  | 1.356 | [13 empty] | VV | 2 | 2 | True | 0 | ROZPOCET
| VV |  | "m.č.041" 20,95*0,05 |  | 1.048 | [13 empty] | VV | 2 | 2 | True | 0 | ROZPOCET
| VV |  | "m.č.042" 57,15*0,05 |  | 2.858 | [13 empty] | VV | 2 | 2 | True | 0 | ROZPOCET
| VV |  | Mezisoučet |  | 16.133 | [13 empty] | VV | 2 | 3 | True | 0 | ROZPOCET
| VV |  | skladba P05 - 1.PP | [15 empty] | VV | 2 | 1 | True | 0 | ROZPOCET
| VV |  | "m.č.024" 23,12*0,05 |  | 1.156 | [13 empty] | VV | 2 | 2 | True | 0 | ROZPOCET
| VV |  | "m.č.025" 8,76*0,05 |  | 0.438 | [13 empty] | VV | 2 | 2 | True | 0 | ROZPOCET
| VV |  | Mezisoučet |  | 1.594 | [13 empty] | VV | 2 | 3 | True | 0 | ROZPOCET
| VV |  | Součet |  | 24.599 | [13 empty] | VV | 2 | 4 | True | 1 | ROZPOCET
161 | K | 631311124 | Mazanina z betonu prostého bez zvýšených nároků na prostředí tl. přes 80 do 120 mm tř. C 16/20 | m3 | 12.505 |  | 0 | CS ÚRS 2016 01 |  |  | základní |  | 0 | 2.2563 | 28.2155 | 0 | 0 | 4 | K | 2 |  |  |  | ROZPOCET | 0 | 0 | 0 | 0 | 0 | 1 | 0 | 4 | -734755398
| P |  | Poznámka k položce: Obvodová dilatace pružnou těsnicí páskou v 80 mm mezi stěnou a mazaninou | [15 empty] | P | 2
| VV |  | výpočet dle konstukční části v.č.D.1.2.08 | [15 empty] | VV | 2 | 1 | True | 0 | ROZPOCET
| VV |  | nové podlahy | [15 empty] | VV | 2 | 1 | True | 0 | ROZPOCET
| VV |  | - BETONOVÁ MAZANINA BUDE VČETNĚ URYCHLOVAČE SCHNUTÍ!! | [15 empty] | VV | 2 | 1 | True | 0 | ROZPOCET
| VV |  | skladba P01 - 1.PP | [15 empty] | VV | 2 | 1 | True | 0 | ROZPOCET
| VV |  | "m.č.037" 25,08*0,10 |  | 2.508 | [13 empty] | VV | 2 | 2 | True | 0 | ROZPOCET
| VV |  | Mezisoučet |  | 2.508 | [13 empty] | VV | 2 | 3 | True | 0 | ROZPOCET
| VV |  | skladna P22, tl.100mm | [15 empty] | VV | 2 | 1 | True | 0 | ROZPOCET
| VV |  | "m.č.043" 18,65*0,10 |  | 1.865 | [13 empty] | VV | 2 | 2 | True | 0 | ROZPOCET
| VV |  | "m.č.044" 10,66*0,10 |  | 1.066 | [13 empty] | VV | 2 | 2 | True | 0 | ROZPOCET
| VV |  | "m.č.045" 26,70*0,10 |  | 2.67 | [13 empty] | VV | 2 | 2 | True | 0 | ROZPOCET
| VV |  | "m.č.046" 7,39*0,10 |  | 0.739 | [13 empty] | VV | 2 | 2 | True | 0 | ROZPOCET
| VV |  | "m.č.047" 7,42*0,10 |  | 0.742 | [13 empty] | VV | 2 | 2 | True | 0 | ROZPOCET
| VV |  | "m.č.048" 3,90*0,10 |  | 0.39 | [13 empty] | VV | 2 | 2 | True | 0 | ROZPOCET
| VV |  | "m.č.049" 3,90*0,10 |  | 0.39 | [13 empty] | VV | 2 | 2 | True | 0 | ROZPOCET
| VV |  | "m.č.050" 3,90*0,10 |  | 0.39 | [13 empty] | VV | 2 | 2 | True | 0 | ROZPOCET
| VV |  | "m.č.051" 4,78*0,10 |  | 0.478 | [13 empty] | VV | 2 | 2 | True | 0 | ROZPOCET
| VV |  | "m.č.052" 4,00*0,10 |  | 0.4 | [13 empty] | VV | 2 | 2 | True | 0 | ROZPOCET
| VV |  | "m.č.053" 8,67*0,10 |  | 0.867 | [13 empty] | VV | 2 | 2 | True | 0 | ROZPOCET
| VV |  | Mezisoučet |  | 9.997 | [13 empty] | VV | 2 | 3 | True | 0 | ROZPOCET
| VV |  | Součet |  | 12.505 | [13 empty] | VV | 2 | 4 | True | 1 | ROZPOCET
162 | K | 631311134 | Mazanina z betonu prostého bez zvýšených nároků na prostředí tl. přes 120 do 240 mm tř. C 16/20 | m3 | 2.508 |  | 0 | CS ÚRS 2016 01 |  |  | základní |  | 0 | 2.2563 | 5.6589 | 0 | 0 | 4 | K | 2 |  |  |  | ROZPOCET | 0 | 0 | 0 | 0 | 0 | 1 | 0 | 4 | -1909476073
| P |  | Poznámka k položce: Obvodová dilatace pružnou těsnicí páskou v 80 mm mezi stěnou a mazaninou | [15 empty] | P | 2
| VV |  | výpočet dle konstukční části v.č.D.1.2.08 | [15 empty] | VV | 2 | 1 | True | 0 | ROZPOCET
| VV |  | nové podlahy | [15 empty] | VV | 2 | 1 | True | 0 | ROZPOCET
| VV |  | - BETONOVÁ MAZANINA BUDE VČETNĚ URYCHLOVAČE SCHNUTÍ!! | [15 empty] | VV | 2 | 1 | True | 0 | ROZPOCET
| VV |  | skladba P01 - 1.PP | [15 empty] | VV | 2 | 1 | True | 0 | ROZPOCET
| VV |  | "m.č.037" 25,08*0,10 |  | 2.508 | [13 empty] | VV | 2 | 2 | True | 0 | ROZPOCET
| VV |  | Součet |  | 2.508 | [13 empty] | VV | 2 | 4 | True | 1 | ROZPOCET
163 | K | 631319011 | Příplatek k cenám mazanin za úpravu povrchu mazaniny přehlazením, mazanina tl. přes 50 do 80 mm | m3 | 24.599 |  | 0 | CS ÚRS 2016 01 |  |  | základní |  | 0 | 0 | 0 | 0 | 0 | 4 | K | 2 |  |  |  | ROZPOCET | 0 | 0 | 0 | 0 | 0 | 1 | 0 | 4 | -1704828374
164 | K | 631319012 | Příplatek k cenám mazanin za úpravu povrchu mazaniny přehlazením, mazanina tl. přes 80 do 120 mm | m3 | 12.505 |  | 0 | CS ÚRS 2016 01 |  |  | základní |  | 0 | 0 | 0 | 0 | 0 | 4 | K | 2 |  |  |  | ROZPOCET | 0 | 0 | 0 | 0 | 0 | 1 | 0 | 4 | -442187131
165 | K | 631319013 | Příplatek k cenám mazanin za úpravu povrchu mazaniny přehlazením, mazanina tl. přes 120 do 240 mm | m3 | 2.508 |  | 0 | CS ÚRS 2016 01 |  |  | základní |  | 0 | 0 | 0 | 0 | 0 | 4 | K | 2 |  |  |  | ROZPOCET | 0 | 0 | 0 | 0 | 0 | 1 | 0 | 4 | -361758102
166 | K | 631319021 | Příplatek k cenám mazanin za úpravu povrchu mazaniny přehlazením s poprášením cementem pro konečnou úpravu, mazanina tl. přes 50 do 80 mm (40 kg/m3) | m3 | 24.599 |  | 0 | CS ÚRS 2016 01 |  |  | základní |  | 0 | 0.04 | 0.98396 | 0 | 0 | 4 | K | 2 |  |  |  | ROZPOCET | 0 | 0 | 0 | 0 | 0 | 1 | 0 | 4 | -1220555746
167 | K | 631319023 | Příplatek k cenám mazanin za úpravu povrchu mazaniny přehlazením s poprášením cementem pro konečnou úpravu, mazanina tl. přes 120 do 240 mm (10 kg/m3) | m3 | 2.508 |  | 0 | CS ÚRS 2016 01 |  |  | základní |  | 0 | 0.01 | 0.02508 | 0 | 0 | 4 | K | 2 |  |  |  | ROZPOCET | 0 | 0 | 0 | 0 | 0 | 1 | 0 | 4 | -1052466592
| PSC |  | Poznámka k souboru cen: 1. Ceny -9011 až -9023 lze použít pro mazaniny min. tř. C 8/10. 2. V cenách -9011 až -9023 jsou započteny i náklady za přehlazení povrchu mazaniny ocelovým hladítkem. 3. Ceny -9171 až -9175 lze také použít, bude-li do mazaniny vkládána druhá vrstva výztuže nad sebou oddělená vrstvou betonové směsi, kdy se oceňuje druhé stržení povrchu latí rovněž výměrou (m3) celkové tloušťky tří vrstev mazaniny. | [15 empty] | PSC | 2
168 | K | 631319111 | Příplatek k cenám mazanin za vytvoření odtokového žlábku v prádelnách, ve dně kanálu pro rozvody apod. š x v = do 200x100 mm | m | 10.45 |  | 0 | CS ÚRS 2016 01 |  |  | základní |  | 0 | 0 | 0 | 0 | 0 | 4 | K | 2 |  |  |  | ROZPOCET | 0 | 0 | 0 | 0 | 0 | 1 | 0 | 4 | 787073704
| VV |  | výpočet dle v.č.D.1.1.07 | [15 empty] | VV | 2 | 1 | True | 0 | ROZPOCET
| VV |  | "m.č.037" 6,95+3,50 |  | 10.45 | [13 empty] | VV | 2 | 2 | True | 1 | ROZPOCET
169 | K | 631319171 | Příplatek k cenám mazanin za stržení povrchu spodní vrstvy mazaniny latí před vložením výztuže nebo pletiva pro tl. obou vrstev mazaniny přes 50 do 80 mm | m3 | 24.599 |  | 0 | CS ÚRS 2016 01 |  |  | základní |  | 0 | 0 | 0 | 0 | 0 | 4 | K | 2 |  |  |  | ROZPOCET | 0 | 0 | 0 | 0 | 0 | 1 | 0 | 4 | 152035943
170 | K | 631319175 | Příplatek k cenám mazanin za stržení povrchu spodní vrstvy mazaniny latí před vložením výztuže nebo pletiva pro tl. obou vrstev mazaniny přes 120 do 240 mm | m3 | 2.508 |  | 0 | CS ÚRS 2016 01 |  |  | základní |  | 0 | 0 | 0 | 0 | 0 | 4 | K | 2 |  |  |  | ROZPOCET | 0 | 0 | 0 | 0 | 0 | 1 | 0 | 4 | 13393446
| PSC |  | Poznámka k souboru cen: 1. Ceny -9011 až -9023 lze použít pro mazaniny min. tř. C 8/10. 2. V cenách -9011 až -9023 jsou započteny i náklady za přehlazení povrchu mazaniny ocelovým hladítkem. 3. Ceny -9171 až -9175 lze také použít, bude-li do mazaniny vkládána druhá vrstva výztuže nad sebou oddělená vrstvou betonové směsi, kdy se oceňuje druhé stržení povrchu latí rovněž výměrou (m3) celkové tloušťky tří vrstev mazaniny. | [15 empty] | PSC | 2
171 | K | 631319181 | Příplatek k cenám mazanin za sklon přes 15 st. do 35 st. od vodorovné roviny mazanina tl. přes 50 do 80 mm | m3 | 24.599 |  | 0 | CS ÚRS 2016 01 |  |  | základní |  | 0 | 0 | 0 | 0 | 0 | 4 | K | 2 |  |  |  | ROZPOCET | 0 | 0 | 0 | 0 | 0 | 1 | 0 | 4 | 762076998
172 | K | 631319183 | Příplatek k cenám mazanin za sklon přes 15 st. do 35 st. od vodorovné roviny mazanina tl. přes 80 do 120 mm | m3 | 12.505 |  | 0 | CS ÚRS 2016 01 |  |  | základní |  | 0 | 0 | 0 | 0 | 0 | 4 | K | 2 |  |  |  | ROZPOCET | 0 | 0 | 0 | 0 | 0 | 1 | 0 | 4 | -1672890613
173 | K | 631362021 | Výztuž mazanin ze svařovaných sítí z drátů typu KARI | t | 0.099 |  | 0 | CS ÚRS 2016 01 |  |  | základní |  | 0 | 1.0531 | 0.10425 | 0 | 0 | 4 | K | 2 |  |  |  | ROZPOCET | 0 | 0 | 0 | 0 | 0 | 1 | 0 | 4 | -651404554
| VV |  | výpočet dle v.č.D.1.1.07 | [15 empty] | VV | 2 | 1 | True | 0 | ROZPOCET
| VV |  | skladba P01 - 1.PP, 30% propřez | [15 empty] | VV | 2 | 1 | True | 0 | ROZPOCET
| VV |  | "m.č.037" 25,08*3,033*0,001*1,30 |  | 0.099 | [13 empty] | VV | 2 | 2 | True | 0 | ROZPOCET
| VV |  | Součet |  | 0.099 | [13 empty] | VV | 2 | 4 | True | 1 | ROZPOCET
174 | K | 632451033 | Potěr cementový vyrovnávací z malty (MC-15) v ploše o průměrné (střední) tl. přes 30 do 40 mm | m2 | 459.95 |  | 0 | CS ÚRS 2017 01 |  |  | základní |  | 0 | 0.09868 | 45.3879 | 0 | 0 | 4 | K | 2 |  |  |  | ROZPOCET | 0 | 0 | 0 | 0 | 0 | 1 | 0 | 4 | -2038852646
| PSC |  | Poznámka k souboru cen: 1. Užití cen –1021 až –1024 – viz poznámka č. 1 souboru cen 632 45-01. 2. Užití cen –1031 až –1034 – viz poznámka č. 2 a 3 souboru cen 632 45-01. 3. V cenách jsou započteny i náklady na základní stržení povrchu potěru s urovnáním vibrační lištou nebo dřevěným hladítkem. | [15 empty] | PSC | 2
| VV |  | výpočet dle v.č.D.1.1.07,08,09 | [15 empty] | VV | 2 | 1 | True | 0 | ROZPOCET
| VV |  | - BETONOVÁ MAZANINA BUDE VČETNĚ URYCHLOVAČE SCHNUTÍ!! | [15 empty] | VV | 2 | 1 | True | 0 | ROZPOCET
| VV |  | 1.PP - skladba P01, tl.35mm | [15 empty] | VV | 2 | 1 | True | 0 | ROZPOCET
| VV |  | "m.č.034" 27,78 |  | 27.78 | [13 empty] | VV | 2 | 2 | True | 0 | ROZPOCET
| VV |  | "m.č.035" 17,95 |  | 17.95 | [13 empty] | VV | 2 | 2 | True | 0 | ROZPOCET
| VV |  | "m.č.037" 25,08 |  | 25.08 | [13 empty] | VV | 2 | 2 | True | 0 | ROZPOCET
| VV |  | Mezisoučet |  | 70.81 | [13 empty] | VV | 2 | 3 | True | 0 | ROZPOCET
| VV |  | 1.PP - skladba P02, tl.35mm | [15 empty] | VV | 2 | 1 | True | 0 | ROZPOCET
| VV |  | "m.č.002" 5,04 |  | 5.04 | [13 empty] | VV | 2 | 2 | True | 0 | ROZPOCET
| VV |  | "m.č.004" 2,15 |  | 2.15 | [13 empty] | VV | 2 | 2 | True | 0 | ROZPOCET
| VV |  | "m.č.006" 4,68 |  | 4.68 | [13 empty] | VV | 2 | 2 | True | 0 | ROZPOCET
| VV |  | "m.č.007" 1,26 |  | 1.26 | [13 empty] | VV | 2 | 2 | True | 0 | ROZPOCET
| VV |  | "m.č.008" 1,26 |  | 1.26 | [13 empty] | VV | 2 | 2 | True | 0 | ROZPOCET
| VV |  | "m.č.014" 1,98 |  | 1.98 | [13 empty] | VV | 2 | 2 | True | 0 | ROZPOCET
| VV |  | "m.č.015" 3,98 |  | 3.98 | [13 empty] | VV | 2 | 2 | True | 0 | ROZPOCET
| VV |  | "m.č.015a" 3,32 |  | 3.32 | [13 empty] | VV | 2 | 2 | True | 0 | ROZPOCET
| VV |  | "m.č.016" 2,35 |  | 2.35 | [13 empty] | VV | 2 | 2 | True | 0 | ROZPOCET
| VV |  | "m.č.017" 1,05 |  | 1.05 | [13 empty] | VV | 2 | 2 | True | 0 | ROZPOCET
| VV |  | "m.č.018" 1,67 |  | 1.67 | [13 empty] | VV | 2 | 2 | True | 0 | ROZPOCET
| VV |  | "m.č.019" 8,17 |  | 8.17 | [13 empty] | VV | 2 | 2 | True | 0 | ROZPOCET
| VV |  | "m.č.043" 18,65 |  | 18.65 | [13 empty] | VV | 2 | 2 | True | 0 | ROZPOCET
| VV |  | "m.č.044" 10,99 |  | 10.99 | [13 empty] | VV | 2 | 2 | True | 0 | ROZPOCET
| VV |  | Mezisoučet |  | 66.55 | [13 empty] | VV | 2 | 3 | True | 0 | ROZPOCET
| VV |  | skladba P03 - 1.PP | [15 empty] | VV | 2 | 1 | True | 0 | ROZPOCET
| VV |  | "m.č.003" 10,51 |  | 10.51 | [13 empty] | VV | 2 | 2 | True | 0 | ROZPOCET
| VV |  | "m.č.005" 6,27 |  | 6.27 | [13 empty] | VV | 2 | 2 | True | 0 | ROZPOCET
| VV |  | "m.č.009" 44,44 |  | 44.44 | [13 empty] | VV | 2 | 2 | True | 0 | ROZPOCET
| VV |  | "m.č.013" 40,25 |  | 40.25 | [13 empty] | VV | 2 | 2 | True | 0 | ROZPOCET
| VV |  | "m.č.020" 13,29 |  | 13.29 | [13 empty] | VV | 2 | 2 | True | 0 | ROZPOCET
| VV |  | "m.č.028" 24,92 |  | 24.92 | [13 empty] | VV | 2 | 2 | True | 0 | ROZPOCET
| VV |  | "m.č.032" 55,68 |  | 55.68 | [13 empty] | VV | 2 | 2 | True | 0 | ROZPOCET
| VV |  | "m.č.033" 22,02 |  | 22.02 | [13 empty] | VV | 2 | 2 | True | 0 | ROZPOCET
| VV |  | "m.č.040" 27,11 |  | 27.11 | [13 empty] | VV | 2 | 2 | True | 0 | ROZPOCET
| VV |  | "m.č.041" 20,95 |  | 20.95 | [13 empty] | VV | 2 | 2 | True | 0 | ROZPOCET
| VV |  | "m.č.042" 57,15 |  | 57.15 | [13 empty] | VV | 2 | 2 | True | 0 | ROZPOCET
| VV |  | Mezisoučet |  | 322.59 | [13 empty] | VV | 2 | 3 | True | 0 | ROZPOCET
| VV |  | Součet |  | 459.95 | [13 empty] | VV | 2 | 4 | True | 1 | ROZPOCET
175 | K | 632451033 | Potěr cementový vyrovnávací z malty (MC-15) v ploše o průměrné (střední) tl. přes 30 do 40 mm | m2 | 676.671 |  | 0 | CS ÚRS 2017 01 |  |  | základní |  | 0 | 0.09868 | 66.7739 | 0 | 0 | 4 | K | 2 |  |  |  | ROZPOCET | 0 | 0 | 0 | 0 | 0 | 1 | 0 | 4 | 1184999002
| PSC |  | Poznámka k souboru cen: 1. Užití cen –1021 až –1024 – viz poznámka č. 1 souboru cen 632 45-01. 2. Užití cen –1031 až –1034 – viz poznámka č. 2 a 3 souboru cen 632 45-01. 3. V cenách jsou započteny i náklady na základní stržení povrchu potěru s urovnáním vibrační lištou nebo dřevěným hladítkem. | [15 empty] | PSC | 2
| VV |  | výpočet dle v.č.D.1.1.07,08,09 | [15 empty] | VV | 2 | 1 | True | 0 | ROZPOCET
| VV |  | - BETONOVÁ MAZANINA BUDE VČETNĚ URYCHLOVAČE SCHNUTÍ!! | [15 empty] | VV | 2 | 1 | True | 0 | ROZPOCET
| VV |  | 1.PP - skladba P05, tl.40mm | [15 empty] | VV | 2 | 1 | True | 0 | ROZPOCET
| VV |  | "m.č.024" 14,36 |  | 14.36 | [13 empty] | VV | 2 | 2 | True | 0 | ROZPOCET
| VV |  | "m.č.025" 8,76 |  | 8.76 | [13 empty] | VV | 2 | 2 | True | 0 | ROZPOCET
| VV |  | Mezisoučet |  | 23.12 | [13 empty] | VV | 2 | 3 | True | 0 | ROZPOCET
| VV |  | 2.NP - skladba P14, tl.43mm | [15 empty] | VV | 2 | 1 | True | 0 | ROZPOCET
| VV |  | "stupnice" 74,40*0,295 |  | 21.948 | [13 empty] | VV | 2 | 2 | True | 0 | ROZPOCET
| VV |  | "podstupnice" 24,00*0,15+57,60*0,166 |  | 13.162 | [13 empty] | VV | 2 | 2 | True | 0 | ROZPOCET
| VV |  | skladba P20- podesty | [15 empty] | VV | 2 | 1 | True | 0 | ROZPOCET
| VV |  | 1.PP-1.NP | [15 empty] | VV | 2 | 1 | True | 0 | ROZPOCET
| VV |  | 2,52*1,20 |  | 3.024 | [13 empty] | VV | 2 | 2 | True | 0 | ROZPOCET
| VV |  | 2,50*1,79+2,52*1,20 |  | 7.499 | [13 empty] | VV | 2 | 2 | True | 0 | ROZPOCET
| VV |  | 1.NP-2.NP | [15 empty] | VV | 2 | 1 | True | 0 | ROZPOCET
| VV |  | 2,50*1,20+2,52*1,20 |  | 6.024 | [13 empty] | VV | 2 | 2 | True | 0 | ROZPOCET
| VV |  | 2.NP-střecha | [15 empty] | VV | 2 | 1 | True | 0 | ROZPOCET
| VV |  | 2,50*1,20+2,52*1,20 |  | 6.024 | [13 empty] | VV | 2 | 2 | True | 0 | ROZPOCET
| VV |  | Mezisoučet |  | 57.681 | [13 empty] | VV | 2 | 3 | True | 0 | ROZPOCET
| VV |  | 2.NP - skladba P18, tl.40mm | [15 empty] | VV | 2 | 1 | True | 0 | ROZPOCET
| VV |  | "m.č.204" 65,10 |  | 65.1 | [13 empty] | VV | 2 | 2 | True | 0 | ROZPOCET
| VV |  | 2.NP - skladba P19, tl.40mm | [15 empty] | VV | 2 | 1 | True | 0 | ROZPOCET
| VV |  | "m.č.203" 530,77 |  | 530.77 | [13 empty] | VV | 2 | 2 | True | 0 | ROZPOCET
| VV |  | Mezisoučet |  | 595.87 | [13 empty] | VV | 2 | 3 | True | 0 | ROZPOCET
| VV |  | Součet |  | 676.671 | [13 empty] | VV | 2 | 4 | True | 1 | ROZPOCET
176 | K | 632451034 | Potěr cementový vyrovnávací z malty (MC-15) v ploše o průměrné (střední) tl. přes 40 do 50 mm | m2 | 966.093 |  | 0 | CS ÚRS 2016 01 |  |  | základní |  | 0 | 0.1231 | 118.926 | 0 | 0 | 4 | K | 2 |  |  |  | ROZPOCET | 0 | 0 | 0 | 0 | 0 | 1 | 0 | 4 | 1587241227
| PSC |  | Poznámka k souboru cen: 1. Užití cen –1021 až –1024 – viz poznámka č. 1 souboru cen 632 45-01. 2. Užití cen –1031 až –1034 – viz poznámka č. 2 a 3 souboru cen 632 45-01. 3. V cenách jsou započteny i náklady na základní stržení povrchu potěru s urovnáním vibrační lištou nebo dřevěným hladítkem. | [15 empty] | PSC | 2
| VV |  | výpočet dle v.č.D.1.1.08,09 | [15 empty] | VV | 2 | 1 | True | 0 | ROZPOCET
| VV |  | - BETONOVÁ MAZANINA BUDE VČETNĚ URYCHLOVAČE SCHNUTÍ!! | [15 empty] | VV | 2 | 1 | True | 0 | ROZPOCET
| VV |  | 1.NP - skladba P10, tl.50mm | [15 empty] | VV | 2 | 1 | True | 0 | ROZPOCET
| VV |  | "m.č.107" 6,19 |  | 6.19 | [13 empty] | VV | 2 | 2 | True | 0 | ROZPOCET
| VV |  | "m.č.109" 52,49 |  | 52.49 | [13 empty] | VV | 2 | 2 | True | 0 | ROZPOCET
| VV |  | "m.č.111" 41,54 |  | 41.54 | [13 empty] | VV | 2 | 2 | True | 0 | ROZPOCET
| VV |  | "m.č.112" 7,24 |  | 7.24 | [13 empty] | VV | 2 | 2 | True | 0 | ROZPOCET
| VV |  | "m.č.113" 3,24 |  | 3.24 | [13 empty] | VV | 2 | 2 | True | 0 | ROZPOCET
| VV |  | "m.č.113a" 2,82 |  | 2.82 | [13 empty] | VV | 2 | 2 | True | 0 | ROZPOCET
| VV |  | "m.č.114" 21,22 |  | 21.22 | [13 empty] | VV | 2 | 2 | True | 0 | ROZPOCET
| VV |  | "m.č.118" 28,54 |  | 28.54 | [13 empty] | VV | 2 | 2 | True | 0 | ROZPOCET
| VV |  | 2.NP | [15 empty] | VV | 2 | 1 | True | 0 | ROZPOCET
| VV |  | "m.č.203" 9,55*6,05+5,30*0,75 |  | 61.753 | [13 empty] | VV | 2 | 2 | True | 0 | ROZPOCET
| VV |  | "m.č.208" 14,34 |  | 14.34 | [13 empty] | VV | 2 | 2 | True | 0 | ROZPOCET
| VV |  | Mezisoučet |  | 239.373 | [13 empty] | VV | 2 | 3 | True | 0 | ROZPOCET
| VV |  | 1.NP - skladba P11 | [15 empty] | VV | 2 | 1 | True | 0 | ROZPOCET
| VV |  | "m.č.121" 4,22 |  | 4.22 | [13 empty] | VV | 2 | 2 | True | 0 | ROZPOCET
| VV |  | "m.č.122" 1,29 |  | 1.29 | [13 empty] | VV | 2 | 2 | True | 0 | ROZPOCET
| VV |  | 2.NP | [15 empty] | VV | 2 | 1 | True | 0 | ROZPOCET
| VV |  | "m.č.208" 14,34 |  | 14.34 | [13 empty] | VV | 2 | 2 | True | 0 | ROZPOCET
| VV |  | Mezisoučet |  | 19.85 | [13 empty] | VV | 2 | 3 | True | 0 | ROZPOCET
| VV |  | 1.NP - skladba P12 | [15 empty] | VV | 2 | 1 | True | 0 | ROZPOCET
| VV |  | "m.č.108" 70,68 |  | 70.68 | [13 empty] | VV | 2 | 2 | True | 0 | ROZPOCET
| VV |  | "m.č.114" 21,22 |  | 21.22 | [13 empty] | VV | 2 | 2 | True | 0 | ROZPOCET
| VV |  | "m.č.123" 3,10 |  | 3.1 | [13 empty] | VV | 2 | 2 | True | 0 | ROZPOCET
| VV |  | "m.č.124" 3,12 |  | 3.12 | [13 empty] | VV | 2 | 2 | True | 0 | ROZPOCET
| VV |  | "m.č.128" 12,88 |  | 12.88 | [13 empty] | VV | 2 | 2 | True | 0 | ROZPOCET
| VV |  | Mezisoučet |  | 111 | [13 empty] | VV | 2 | 3 | True | 0 | ROZPOCET
| VV |  | 2.NP - skladba P18, tl50mm | [15 empty] | VV | 2 | 1 | True | 0 | ROZPOCET
| VV |  | "m.č.204" 65,10 |  | 65.1 | [13 empty] | VV | 2 | 2 | True | 0 | ROZPOCET
| VV |  | 2.NP - skladba P19, tl.50mm | [15 empty] | VV | 2 | 1 | True | 0 | ROZPOCET
| VV |  | "m.č.203" 530,77 |  | 530.77 | [13 empty] | VV | 2 | 2 | True | 0 | ROZPOCET
| VV |  | Mezisoučet |  | 595.87 | [13 empty] | VV | 2 | 3 | True | 0 | ROZPOCET
| VV |  | Součet |  | 966.093 | [13 empty] | VV | 2 | 4 | True | 1 | ROZPOCET
177 | K | 632451033 | Potěr cementový vyrovnávací z malty (MC-15) v ploše o průměrné (střední) tl. přes 30 do 40 mm | m2 | 1028.589 |  | 0 | CS ÚRS 2017 01 |  |  | základní |  | 0 | 0.09868 | 101.5012 | 0 | 0 | 4 | K | 2 |  |  |  | ROZPOCET | 0 | 0 | 0 | 0 | 0 | 1 | 0 | 4 | 866829817
| PSC |  | Poznámka k souboru cen: 1. Užití cen –1021 až –1024 – viz poznámka č. 1 souboru cen 632 45-01. 2. Užití cen –1031 až –1034 – viz poznámka č. 2 a 3 souboru cen 632 45-01. 3. V cenách jsou započteny i náklady na základní stržení povrchu potěru s urovnáním vibrační lištou nebo dřevěným hladítkem. | [15 empty] | PSC | 2
| VV |  | výpočet dle v.č.D.1.1.08,09,10 | [15 empty] | VV | 2 | 1 | True | 0 | ROZPOCET
| VV |  | - BETONOVÁ MAZANINA BUDE VČETNĚ URYCHLOVAČE SCHNUTÍ!! | [15 empty] | VV | 2 | 1 | True | 0 | ROZPOCET
| VV |  | 1.NP - skladba P13. tl.20mm | [15 empty] | VV | 2 | 1 | True | 0 | ROZPOCET
| VV |  | "m.č.101" 8,60 |  | 8.6 | [13 empty] | VV | 2 | 2 | True | 0 | ROZPOCET
| VV |  | "m.č.102" 21,90 |  | 21.9 | [13 empty] | VV | 2 | 2 | True | 0 | ROZPOCET
| VV |  | "m.č.120" 30,25 |  | 30.25 | [13 empty] | VV | 2 | 2 | True | 0 | ROZPOCET
| VV |  | "m.č.125" 16,87 |  | 16.87 | [13 empty] | VV | 2 | 2 | True | 0 | ROZPOCET
| VV |  | "m.č.126" 19,16 |  | 19.16 | [13 empty] | VV | 2 | 2 | True | 0 | ROZPOCET
| VV |  | "m.č.127" 10,54 |  | 10.54 | [13 empty] | VV | 2 | 2 | True | 0 | ROZPOCET
| VV |  | Mezisoučet |  | 107.32 | [13 empty] | VV | 2 | 3 | True | 0 | ROZPOCET
| VV |  | vyspravení betonových povrchů | [15 empty] | VV | 2 | 1 | True | 0 | ROZPOCET
| VV |  | 1.NP - skladba P17 | [15 empty] | VV | 2 | 1 | True | 0 | ROZPOCET
| VV |  | "m.č.130" 20,03 |  | 20.03 | [13 empty] | VV | 2 | 2 | True | 0 | ROZPOCET
| VV |  | Mezisoučet |  | 20.03 | [13 empty] | VV | 2 | 3 | True | 0 | ROZPOCET
| VV |  | vyrovnání betonové části střechy | [15 empty] | VV | 2 | 1 | True | 0 | ROZPOCET
| VV |  | výpočet dle v.č.D.1.1.10 | [15 empty] | VV | 2 | 1 | True | 0 | ROZPOCET
| VV |  | "skladba S1, S1´" 901,2388 |  | 901.239 | [13 empty] | VV | 2 | 2 | True | 0 | ROZPOCET
| VV |  | Mezisoučet |  | 901.239 | [13 empty] | VV | 2 | 3 | True | 0 | ROZPOCET
| VV |  | Součet |  | 1028.589 | [13 empty] | VV | 2 | 4 | True | 1 | ROZPOCET
548 | K | 632451491 | Potěr pískocementový běžný Příplatek k cenám za úpravu povrchu přehlazením | m2 | 1028.589 |  | 0 | CS ÚRS 2017 01 |  |  | základní |  | 0 | 0.001 | 1.0286 | 0 | 0 | 4 | K | 2 |  |  |  | ROZPOCET | 0 | 0 | 0 | 0 | 0 | 1 | 0 | 4 | 2021613336
| PSC |  | Poznámka k souboru cen: 1. Ceny jsou určeny pro potěr na mazaninách nebo betonových podkladech připojený nebo plovoucí běžný (krycí nášlapný), pod tenkovrstvé podlahoviny nebo pro průmyslové podlahy (u vyšších pevností). 2. V cenách jsou započteny i náklady na základní stržení povrchu potěru s urovnáním vibrační lištou nebo dřevěným hladítkem. 3. V cenách -1491 a -1492 jsou započteny i náklady za přehlazení povrchu mazaniny ocelovým hladítkem, v ceně -1494 náklady na přehlazení povrchu hladičkou betonui.. | [15 empty] | PSC | 2
178 | K | 631342232 | Cementová litá pěna – pěnobeton tl. přes 120 do 240 mm, objemové hmotnosti 600 kg/m3 | m3 | 26.775 |  | 0 | CS ÚRS 2016 01 |  |  | základní |  | 0 | 0.606 | 16.2257 | 0 | 0 | 4 | K | 2 |  |  |  | ROZPOCET | 0 | 0 | 0 | 0 | 0 | 1 | 0 | 4 | 342196414
| VV |  | výpočet dle v.č.D.1.1.09,11 | [15 empty] | VV | 2 | 1 | True | 0 | ROZPOCET
| VV |  | doplnění střešní konstrukce po vybourání stávající výtahové šachty | [15 empty] | VV | 2 | 1 | True | 0 | ROZPOCET
| VV |  | 8,75*7,20*0,425 |  | 26.775 | [13 empty] | VV | 2 | 2 | True | 0 | ROZPOCET
| VV |  | Součet |  | 26.775 | [13 empty] | VV | 2 | 4 | True | 1 | ROZPOCET
179 | K | 635111241 | Násyp ze štěrkopísku, písku nebo kameniva pod podlahy se zhutněním z kameniva hrubého 8-16 | m3 | 9.997 |  | 0 | CS ÚRS 2016 01 |  |  | základní |  | 0 | 2.16 | 21.5935 | 0 | 0 | 4 | K | 2 |  |  |  | ROZPOCET | 0 | 0 | 0 | 0 | 0 | 1 | 0 | 4 | -1092617040
| VV |  | výpočet dle v.č.D.1.1.07 | [15 empty] | VV | 2 | 1 | True | 0 | ROZPOCET
| VV |  | skladna P22, tl.100mm | [15 empty] | VV | 2 | 1 | True | 0 | ROZPOCET
| VV |  | "m.č.043" 18,65*0,10 |  | 1.865 | [13 empty] | VV | 2 | 2 | True | 0 | ROZPOCET
| VV |  | "m.č.044" 10,66*0,10 |  | 1.066 | [13 empty] | VV | 2 | 2 | True | 0 | ROZPOCET
| VV |  | "m.č.045" 26,70*0,10 |  | 2.67 | [13 empty] | VV | 2 | 2 | True | 0 | ROZPOCET
| VV |  | "m.č.046" 7,39*0,10 |  | 0.739 | [13 empty] | VV | 2 | 2 | True | 0 | ROZPOCET
| VV |  | "m.č.047" 7,42*0,10 |  | 0.742 | [13 empty] | VV | 2 | 2 | True | 0 | ROZPOCET
| VV |  | "m.č.048" 3,90*0,10 |  | 0.39 | [13 empty] | VV | 2 | 2 | True | 0 | ROZPOCET
| VV |  | "m.č.049" 3,90*0,10 |  | 0.39 | [13 empty] | VV | 2 | 2 | True | 0 | ROZPOCET
| VV |  | "m.č.050" 3,90*0,10 |  | 0.39 | [13 empty] | VV | 2 | 2 | True | 0 | ROZPOCET
| VV |  | "m.č.051" 4,78*0,10 |  | 0.478 | [13 empty] | VV | 2 | 2 | True | 0 | ROZPOCET
| VV |  | "m.č.052" 4,00*0,10 |  | 0.4 | [13 empty] | VV | 2 | 2 | True | 0 | ROZPOCET
| VV |  | "m.č.053" 8,67*0,10 |  | 0.867 | [13 empty] | VV | 2 | 2 | True | 0 | ROZPOCET
| VV |  | Součet |  | 9.997 | [13 empty] | VV | 2 | 4 | True | 1 | ROZPOCET
180 | K | 637121116 | Okapový chodník z kameniva s udusáním a urovnáním povrchu z kačírku tl. 350 mm | m2 | 4.058 |  | 0 | CS ÚRS 2016 01 |  |  | základní |  | 0 | 0.643 | 2.6093 | 0 | 0 | 4 | K | 2 |  |  |  | ROZPOCET | 0 | 0 | 0 | 0 | 0 | 1 | 0 | 4 | 1322068707
| VV |  | výpočet dle v.č.D.1.1.07 | [15 empty] | VV | 2 | 1 | True | 0 | ROZPOCET
| VV |  | "1.PP" (5,295+2,82)*0,50 |  | 4.058 | [13 empty] | VV | 2 | 2 | True | 0 | ROZPOCET
| VV |  | Součet |  | 4.058 | [13 empty] | VV | 2 | 4 | True | 1 | ROZPOCET
| D | 64 | Osazování výplní otvorů |  |  |  | 0 | [5 empty] | 0 |  | 2.9236 |  | 0 | 1 | D | 1 |  |  |  | ROZPOCET | [6 empty] | 0
181 | K | 642942611 | Osazování zárubní nebo rámů kovových dveřních lisovaných nebo z úhelníků bez dveřních křídel, na montážní pěnu, o ploše otvoru do 2,5 m2 | kus | 39 |  | 0 | CS ÚRS 2016 01 |  |  | základní |  | 0 | 0.00048 | 0.01872 | 0 | 0 | 4 | K | 2 |  |  |  | ROZPOCET | 0 | 0 | 0 | 0 | 0 | 1 | 0 | 4 | 309333559
| PSC |  | Poznámka k souboru cen: 1. Ceny lze použít i pro osazování zárubní a rámů do stěn z prefadílců např. pórobetono- vých (Siporex) nebo sesazovaných, které se provádí současně nebo bezprostředně po osazení stěnových dílců; podobně platí u konstrukcí zděných přes 150 mm tloušťky, kde se osazování provádí převážně až po jejich vyzdění. 2. Ceny lze použít i pro osazení ocelových rámů na maltu určených pro zasklívání sklem profilovaným (Copilit, Vitrolit apod.) oceňované cenami katalogu 800-787 Zasklívání. 3. V cenách jsou započteny i náklady na kotvení rámů do zdiva. 4. Ceny jsou určeny pro jakýkoliv způsob provádění (např. bodovým přivařením k obnažené výztuži, uklínováním, zalitím pracen apod.). 5. V cenách nejsou započteny náklady na dodávku zárubní nebo rámů, které se oceňují ve specifikaci. | [15 empty] | PSC | 2
| VV |  | výpočet dle v.č.D.1.1.18 | [15 empty] | VV | 2 | 1 | True | 0 | ROZPOCET
| VV |  | viz.výpis truhlářských prvků | [15 empty] | VV | 2 | 1 | True | 0 | ROZPOCET
| VV |  | ozn.T/02 | [15 empty] | VV | 2 | 1 | True | 0 | ROZPOCET
| VV |  | "1.PP - levé" 6 |  | 6 | [13 empty] | VV | 2 | 2 | True | 0 | ROZPOCET
| VV |  | "1.PP - pravé" 4 |  | 4 | [13 empty] | VV | 2 | 2 | True | 0 | ROZPOCET
| VV |  | "1.NP - levé" 1 |  | 1 | [13 empty] | VV | 2 | 2 | True | 0 | ROZPOCET
| VV |  | "2.NP - pravé" 1 |  | 1 | [13 empty] | VV | 2 | 2 | True | 0 | ROZPOCET
| VV |  | Mezisoučet |  | 12 | [13 empty] | VV | 2 | 3 | True | 0 | ROZPOCET
| VV |  | ozn.T/03 | [15 empty] | VV | 2 | 1 | True | 0 | ROZPOCET
| VV |  | "1.PP - levé" 3 |  | 3 | [13 empty] | VV | 2 | 2 | True | 0 | ROZPOCET
| VV |  | "1.PP - pravé" 3 |  | 3 | [13 empty] | VV | 2 | 2 | True | 0 | ROZPOCET
| VV |  | "1.NP - levé" 5 |  | 5 | [13 empty] | VV | 2 | 2 | True | 0 | ROZPOCET
| VV |  | "1.NP - pravé" 1 |  | 1 | [13 empty] | VV | 2 | 2 | True | 0 | ROZPOCET
| VV |  | Mezisoučet |  | 12 | [13 empty] | VV | 2 | 3 | True | 0 | ROZPOCET
| VV |  | ozn.T/04 | [15 empty] | VV | 2 | 1 | True | 0 | ROZPOCET
| VV |  | "1.PP - pravé" 1 |  | 1 | [13 empty] | VV | 2 | 2 | True | 0 | ROZPOCET
| VV |  | "1.NP - pravé" 1 |  | 1 | [13 empty] | VV | 2 | 2 | True | 0 | ROZPOCET
| VV |  | Mezisoučet |  | 2 | [13 empty] | VV | 2 | 3 | True | 0 | ROZPOCET
| VV |  | ozn.T/05 | [15 empty] | VV | 2 | 1 | True | 0 | ROZPOCET
| VV |  | "1.PP - levé" 4 |  | 4 | [13 empty] | VV | 2 | 2 | True | 0 | ROZPOCET
| VV |  | "1.NP - levé" 3 |  | 3 | [13 empty] | VV | 2 | 2 | True | 0 | ROZPOCET
| VV |  | "1.NP - pavé" 1 |  | 1 | [13 empty] | VV | 2 | 2 | True | 0 | ROZPOCET
| VV |  | Mezisoučet |  | 8 | [13 empty] | VV | 2 | 3 | True | 0 | ROZPOCET
| VV |  | ozn.T/06 | [15 empty] | VV | 2 | 1 | True | 0 | ROZPOCET
| VV |  | "1.PP - pravé" 1 |  | 1 | [13 empty] | VV | 2 | 2 | True | 0 | ROZPOCET
| VV |  | Mezisoučet |  | 1 | [13 empty] | VV | 2 | 3 | True | 0 | ROZPOCET
| VV |  | ozn.T/07 | [15 empty] | VV | 2 | 1 | True | 0 | ROZPOCET
| VV |  | "1.PP - levé" 2 |  | 2 | [13 empty] | VV | 2 | 2 | True | 0 | ROZPOCET
| VV |  | "1.NP - pravé" 2 |  | 2 | [13 empty] | VV | 2 | 2 | True | 0 | ROZPOCET
| VV |  | Mezisoučet |  | 4 | [13 empty] | VV | 2 | 3 | True | 0 | ROZPOCET
| VV |  | Součet |  | 39 | [13 empty] | VV | 2 | 4 | True | 1 | ROZPOCET
182 | M | R-64-01 | Ocelová skládaná zárubeň pro zdivo 150mm, rozměry 900x1970mm | ks | 11 |  | 0 |  |  |  | základní |  | 0 | 0 | 0 | 0 | 0 | 8 | M | 2 |  |  |  | ROZPOCET | 0 | 0 | 0 | 0 | 0 | 1 | 0 | 4 | 1716597628
| P |  | Poznámka k položce: - nátěr zárubně - tmavě šedá (upřesní se při vzorkování) | [15 empty] | P | 2
| VV |  | výpočet dle v.č.D.1.1.18 | [15 empty] | VV | 2 | 1 | True | 0 | ROZPOCET
| VV |  | viz. výpis truhlářských prvků | [15 empty] | VV | 2 | 1 | True | 0 | ROZPOCET
| VV |  | ozn.T/02 | [15 empty] | VV | 2 | 1 | True | 0 | ROZPOCET
| VV |  | "1.PP - levé" 6 |  | 6 | [13 empty] | VV | 2 | 2 | True | 0 | ROZPOCET
| VV |  | "1.PP - pravé" 4 |  | 4 | [13 empty] | VV | 2 | 2 | True | 0 | ROZPOCET
| VV |  | "1.NP - pravé" 1 |  | 1 | [13 empty] | VV | 2 | 2 | True | 0 | ROZPOCET
| VV |  | Součet |  | 11 | [13 empty] | VV | 2 | 4 | True | 1 | ROZPOCET
183 | M | R-64-02 | Ocelová skládaná zárubeň pro zdivo 150mm, rozměry 800x1970mm | ks | 12 |  | 0 |  |  |  | základní |  | 0 | 0 | 0 | 0 | 0 | 8 | M | 2 |  |  |  | ROZPOCET | 0 | 0 | 0 | 0 | 0 | 1 | 0 | 4 | 1513526540
| P |  | Poznámka k položce: - nátěr zárubně - tmavě šedá (upřesní se při vzorkování) | [15 empty] | P | 2
| VV |  | výpočet dle v.č.D.1.1.18 | [15 empty] | VV | 2 | 1 | True | 0 | ROZPOCET
| VV |  | viz. výpis truhlářských prvků | [15 empty] | VV | 2 | 1 | True | 0 | ROZPOCET
| VV |  | ozn.T/03 | [15 empty] | VV | 2 | 1 | True | 0 | ROZPOCET
| VV |  | "1.PP - levé" 3 |  | 3 | [13 empty] | VV | 2 | 2 | True | 0 | ROZPOCET
| VV |  | "1.PP - pravé" 3 |  | 3 | [13 empty] | VV | 2 | 2 | True | 0 | ROZPOCET
| VV |  | "1.NP - levé" 5 |  | 5 | [13 empty] | VV | 2 | 2 | True | 0 | ROZPOCET
| VV |  | "1.NP - pravé" 1 |  | 1 | [13 empty] | VV | 2 | 2 | True | 0 | ROZPOCET
| VV |  | Součet |  | 12 | [13 empty] | VV | 2 | 4 | True | 1 | ROZPOCET
184 | M | R-64-03 | Ocelová skládaná zárubeň pro zdivo 150mm, rozměry 700x1970mm | ks | 2 |  | 0 |  |  |  | základní |  | 0 | 0 | 0 | 0 | 0 | 8 | M | 2 |  |  |  | ROZPOCET | 0 | 0 | 0 | 0 | 0 | 1 | 0 | 4 | -1954184515
| P |  | Poznámka k položce: - nátěr zárubně - tmavě šedá (upřesní se při vzorkování) | [15 empty] | P | 2
| VV |  | výpočet dle v.č.D.1.1.18 | [15 empty] | VV | 2 | 1 | True | 0 | ROZPOCET
| VV |  | viz. výpis truhlářských prvků | [15 empty] | VV | 2 | 1 | True | 0 | ROZPOCET
| VV |  | ozn.T/04 | [15 empty] | VV | 2 | 1 | True | 0 | ROZPOCET
| VV |  | "1.PP - pravé" 1 |  | 1 | [13 empty] | VV | 2 | 2 | True | 0 | ROZPOCET
| VV |  | "1.NP - pravé" 1 |  | 1 | [13 empty] | VV | 2 | 2 | True | 0 | ROZPOCET
| VV |  | Součet |  | 2 | [13 empty] | VV | 2 | 4 | True | 1 | ROZPOCET
185 | M | R-64-04 | Ocelová skládaná zárubeň pro zdivo 150mm, rozměry 600x1970mm | ks | 8 |  | 0 |  |  |  | základní |  | 0 | 0 | 0 | 0 | 0 | 8 | M | 2 |  |  |  | ROZPOCET | 0 | 0 | 0 | 0 | 0 | 1 | 0 | 4 | 1580751899
| P |  | Poznámka k položce: - nátěr zárubně - tmavě šedá (upřesní se při vzorkování) | [15 empty] | P | 2
| VV |  | výpočet dle v.č.D.1.1.18 | [15 empty] | VV | 2 | 1 | True | 0 | ROZPOCET
| VV |  | viz. výpis truhlářských prvků | [15 empty] | VV | 2 | 1 | True | 0 | ROZPOCET
| VV |  | ozn.T/05 | [15 empty] | VV | 2 | 1 | True | 0 | ROZPOCET
| VV |  | "1.PP - levé" 4 |  | 4 | [13 empty] | VV | 2 | 2 | True | 0 | ROZPOCET
| VV |  | "1.NP - levé" 3 |  | 3 | [13 empty] | VV | 2 | 2 | True | 0 | ROZPOCET
| VV |  | "1.NP - pavé" 1 |  | 1 | [13 empty] | VV | 2 | 2 | True | 0 | ROZPOCET
| VV |  | Součet |  | 8 | [13 empty] | VV | 2 | 4 | True | 1 | ROZPOCET
186 | M | R-64-05 | Ocelová skládaná zárubeň pro zdivo 150mm, rozměry 1000x1970mm | ks | 1 |  | 0 |  |  |  | základní |  | 0 | 0 | 0 | 0 | 0 | 8 | M | 2 |  |  |  | ROZPOCET | 0 | 0 | 0 | 0 | 0 | 1 | 0 | 4 | 129587447
| P |  | Poznámka k položce: - nátěr zárubně - tmavě šedá (upřesní se při vzorkování) | [15 empty] | P | 2
| VV |  | výpočet dle v.č.D.1.1.18 | [15 empty] | VV | 2 | 1 | True | 0 | ROZPOCET
| VV |  | viz. výpis truhlářských prvků | [15 empty] | VV | 2 | 1 | True | 0 | ROZPOCET
| VV |  | ozn.T/06 | [15 empty] | VV | 2 | 1 | True | 0 | ROZPOCET
| VV |  | "1.PP - pravé" 1 |  | 1 | [13 empty] | VV | 2 | 2 | True | 1 | ROZPOCET
187 | M | R-64-07 | Ocelová skládaná zárubeň pro zdivo 150mm, rozměry 1100x1970mm | ks | 4 |  | 0 |  |  |  | základní |  | 0 | 0 | 0 | 0 | 0 | 8 | M | 2 |  |  |  | ROZPOCET | 0 | 0 | 0 | 0 | 0 | 1 | 0 | 4 | 1229090973
| P |  | Poznámka k položce: - nátěr zárubně - tmavě šedá (upřesní se při vzorkování) | [15 empty] | P | 2
| VV |  | výpočet dle v.č.D.1.1.18 | [15 empty] | VV | 2 | 1 | True | 0 | ROZPOCET
| VV |  | viz. výpis truhlářských prvků | [15 empty] | VV | 2 | 1 | True | 0 | ROZPOCET
| VV |  | ozn.T/07 | [15 empty] | VV | 2 | 1 | True | 0 | ROZPOCET
| VV |  | "1.PP - levé" 2 |  | 2 | [13 empty] | VV | 2 | 2 | True | 0 | ROZPOCET
| VV |  | "1.NP - pravé" 2 |  | 2 | [13 empty] | VV | 2 | 2 | True | 0 | ROZPOCET
| VV |  | Součet |  | 4 | [13 empty] | VV | 2 | 4 | True | 1 | ROZPOCET
188 | M | 553313280 | Zárubně kovové zárubně ocelové pro sádrokarton s drážkou pro těsnění, kapsový závěs S 150 DV 900 L/P | kus | 1 |  | 0 | CS ÚRS 2016 01 |  |  | základní |  | 0 | 0.02619 | 0.02619 | 0 | 0 | 8 | M | 2 |  |  |  | ROZPOCET | 0 | 0 | 0 | 0 | 0 | 1 | 0 | 4 | -578034555
| VV |  | výpočet dle v.č.D.1.1.18 | [15 empty] | VV | 2 | 1 | True | 0 | ROZPOCET
| VV |  | viz. výpis truhlářských prvků | [15 empty] | VV | 2 | 1 | True | 0 | ROZPOCET
| VV |  | ozn.T/02 | [15 empty] | VV | 2 | 1 | True | 0 | ROZPOCET
| VV |  | "2.NP - pravé" 1 |  | 1 | [13 empty] | VV | 2 | 2 | True | 0 | ROZPOCET
| VV |  | Součet |  | 1 | [13 empty] | VV | 2 | 4 | True | 1 | ROZPOCET
189 | K | 642942721 | Osazování zárubní nebo rámů kovových dveřních lisovaných nebo z úhelníků bez dveřních křídel, na montážní pěnu, o ploše otvoru přes 2,5 do 4,5 m2 | kus | 3 |  | 0 | CS ÚRS 2016 01 |  |  | základní |  | 0 | 0.00096 | 0.00288 | 0 | 0 | 4 | K | 2 |  |  |  | ROZPOCET | 0 | 0 | 0 | 0 | 0 | 1 | 0 | 4 | 1696781380
| PSC |  | Poznámka k souboru cen: 1. Ceny lze použít i pro osazování zárubní a rámů do stěn z prefadílců např. pórobetono- vých (Siporex) nebo sesazovaných, které se provádí současně nebo bezprostředně po osazení stěnových dílců; podobně platí u konstrukcí zděných přes 150 mm tloušťky, kde se osazování provádí převážně až po jejich vyzdění. 2. Ceny lze použít i pro osazení ocelových rámů na maltu určených pro zasklívání sklem profilovaným (Copilit, Vitrolit apod.) oceňované cenami katalogu 800-787 Zasklívání. 3. V cenách jsou započteny i náklady na kotvení rámů do zdiva. 4. Ceny jsou určeny pro jakýkoliv způsob provádění (např. bodovým přivařením k obnažené výztuži, uklínováním, zalitím pracen apod.). 5. V cenách nejsou započteny náklady na dodávku zárubní nebo rámů, které se oceňují ve specifikaci. | [15 empty] | PSC | 2
| VV |  | výpočet dle v.č.D.1.1.18 | [15 empty] | VV | 2 | 1 | True | 0 | ROZPOCET
| VV |  | viz.výpis truhlářských prvků | [15 empty] | VV | 2 | 1 | True | 0 | ROZPOCET
| VV |  | ozn.T/08 | [15 empty] | VV | 2 | 1 | True | 0 | ROZPOCET
| VV |  | "1.PP" 1 |  | 1 | [13 empty] | VV | 2 | 2 | True | 0 | ROZPOCET
| VV |  | Mezisoučet |  | 1 | [13 empty] | VV | 2 | 3 | True | 0 | ROZPOCET
| VV |  | ozn.T/09 | [15 empty] | VV | 2 | 1 | True | 0 | ROZPOCET
| VV |  | "1.PP" 1 |  | 1 | [13 empty] | VV | 2 | 2 | True | 0 | ROZPOCET
| VV |  | Mezisoučet |  | 1 | [13 empty] | VV | 2 | 3 | True | 0 | ROZPOCET
| VV |  | ozn.T/13 | [15 empty] | VV | 2 | 1 | True | 0 | ROZPOCET
| VV |  | "1.NP - levé" 1 |  | 1 | [13 empty] | VV | 2 | 2 | True | 0 | ROZPOCET
| VV |  | Mezisoučet |  | 1 | [13 empty] | VV | 2 | 3 | True | 0 | ROZPOCET
| VV |  | Součet |  | 3 | [13 empty] | VV | 2 | 4 | True | 1 | ROZPOCET
190 | M | R-64-08 | Ocelová skládaná zárubeň pro zdivo 150mm, rozměry 1400x1970mm | ks | 1 |  | 0 |  |  |  | základní |  | 0 | 0 | 0 | 0 | 0 | 8 | M | 2 |  |  |  | ROZPOCET | 0 | 0 | 0 | 0 | 0 | 1 | 0 | 4 | -155664110
| P |  | Poznámka k položce: - nátěr zárubně - tmavě šedá (upřesní se při vzorkování) | [15 empty] | P | 2
| VV |  | výpočet dle v.č.D.1.1.18 | [15 empty] | VV | 2 | 1 | True | 0 | ROZPOCET
| VV |  | viz. výpis truhlářských prvků | [15 empty] | VV | 2 | 1 | True | 0 | ROZPOCET
| VV |  | ozn.T/08 | [15 empty] | VV | 2 | 1 | True | 0 | ROZPOCET
| VV |  | "1.PP" 1 |  | 1 | [13 empty] | VV | 2 | 2 | True | 1 | ROZPOCET
191 | M | R-64-09 | Ocelová skládaná zárubeň pro zdivo 150mm, rozměry 2200x1970mm | ks | 1 |  | 0 |  |  |  | základní |  | 0 | 0 | 0 | 0 | 0 | 8 | M | 2 |  |  |  | ROZPOCET | 0 | 0 | 0 | 0 | 0 | 1 | 0 | 4 | -1559653676
| P |  | Poznámka k položce: - nátěr zárubně - tmavě šedá (upřesní se při vzorkování) | [15 empty] | P | 2
| VV |  | výpočet dle v.č.D.1.1.18 | [15 empty] | VV | 2 | 1 | True | 0 | ROZPOCET
| VV |  | viz. výpis truhlářských prvků | [15 empty] | VV | 2 | 1 | True | 0 | ROZPOCET
| VV |  | ozn.T/09 | [15 empty] | VV | 2 | 1 | True | 0 | ROZPOCET
| VV |  | "1.PP" 1 |  | 1 | [13 empty] | VV | 2 | 2 | True | 1 | ROZPOCET
192 | M | R-64-10 | Ocelová skládaná zárubeň pro zdivo 150mm, rozměry 1500x1970mm | ks | 1 |  | 0 |  |  |  | základní |  | 0 | 0 | 0 | 0 | 0 | 8 | M | 2 |  |  |  | ROZPOCET | 0 | 0 | 0 | 0 | 0 | 1 | 0 | 4 | -1025182420
| P |  | Poznámka k položce: - nátěr zárubně - tmavě šedá (upřesní se při vzorkování) | [15 empty] | P | 2
| VV |  | výpočet dle v.č.D.1.1.18 | [15 empty] | VV | 2 | 1 | True | 0 | ROZPOCET
| VV |  | viz. výpis truhlářských prvků | [15 empty] | VV | 2 | 1 | True | 0 | ROZPOCET
| VV |  | ozn.T/13 | [15 empty] | VV | 2 | 1 | True | 0 | ROZPOCET
| VV |  | "1.NP" 1 |  | 1 | [13 empty] | VV | 2 | 2 | True | 1 | ROZPOCET
193 | K | 642945111 | Osazování ocelových zárubní protipožárních nebo protiplynových dveří do vynechaného otvoru, s obetonováním, dveří jednokřídlových do 2,5 m2 | kus | 3 |  | 0 | CS ÚRS 2016 01 |  |  | základní |  | 0 | 0.4417 | 1.3251 | 0 | 0 | 4 | K | 2 |  |  |  | ROZPOCET | 0 | 0 | 0 | 0 | 0 | 1 | 0 | 4 | 949904426
| VV |  | výpočet dle v.č.D.1.1.18 | [15 empty] | VV | 2 | 1 | True | 0 | ROZPOCET
| VV |  | ozn.T/01 | [15 empty] | VV | 2 | 1 | True | 0 | ROZPOCET
| VV |  | "1.PP - levé" 1 |  | 1 | [13 empty] | VV | 2 | 2 | True | 0 | ROZPOCET
| VV |  | "1.NP - levé" 1 |  | 1 | [13 empty] | VV | 2 | 2 | True | 0 | ROZPOCET
| VV |  | "2.NP - levé" 1 |  | 1 | [13 empty] | VV | 2 | 2 | True | 0 | ROZPOCET
| VV |  | Součet |  | 3 | [13 empty] | VV | 2 | 4 | True | 1 | ROZPOCET
194 | M | R-64-11 | Ocelová skládaná protipožární EW 30 DP3 zárubeň pro zdivo tl.150mm - výrobek atestován jako celek, dveře specifikovány viz.pol. | ks | 3 |  | 0 |  |  |  | základní |  | 0 | 0 | 0 | 0 | 0 | 8 | M | 2 |  |  |  | ROZPOCET | 0 | 0 | 0 | 0 | 0 | 1 | 0 | 4 | 1749762396
| VV |  | výpočet dle v.č.D.1.1.18 | [15 empty] | VV | 2 | 1 | True | 0 | ROZPOCET
| VV |  | viz.výpis truhlářských prvků | [15 empty] | VV | 2 | 1 | True | 0 | ROZPOCET
| VV |  | ozn.T/01 | [15 empty] | VV | 2 | 1 | True | 0 | ROZPOCET
| VV |  | "1.PP - levé" 1 |  | 1 | [13 empty] | VV | 2 | 2 | True | 0 | ROZPOCET
| VV |  | "1.NP - levé" 1 |  | 1 | [13 empty] | VV | 2 | 2 | True | 0 | ROZPOCET
| VV |  | "2.NP - levé" 1 |  | 1 | [13 empty] | VV | 2 | 2 | True | 0 | ROZPOCET
| VV |  | Součet |  | 3 | [13 empty] | VV | 2 | 4 | True | 1 | ROZPOCET
195 | K | 642946112 | Osazení stavebního pouzdra posuvných dveří do zděné příčky s jednou kapsou pro jedno dveřní křídlo průchozí šířky přes 800 do 1200 mm | kus | 14 |  | 0 | CS ÚRS 2016 01 |  |  | základní |  | 0 | 0.05362 | 0.75068 | 0 | 0 | 4 | K | 2 |  |  |  | ROZPOCET | 0 | 0 | 0 | 0 | 0 | 1 | 0 | 4 | -790370729
| VV |  | výpočet dle v.č.D.1.1.18 | [15 empty] | VV | 2 | 1 | True | 0 | ROZPOCET
| VV |  | viz. výpis truhlářských prvků | [15 empty] | VV | 2 | 1 | True | 0 | ROZPOCET
| VV |  | ozn.T/10 | [15 empty] | VV | 2 | 1 | True | 0 | ROZPOCET
| VV |  | "1.NP " 6 |  | 6 | [13 empty] | VV | 2 | 2 | True | 0 | ROZPOCET
| VV |  | ozn.T/11 | [15 empty] | VV | 2 | 1 | True | 0 | ROZPOCET
| VV |  | "1.NP" 6 |  | 6 | [13 empty] | VV | 2 | 2 | True | 0 | ROZPOCET
| VV |  | "2.NP" 2 |  | 2 | [13 empty] | VV | 2 | 2 | True | 0 | ROZPOCET
| VV |  | Součet |  | 14 | [13 empty] | VV | 2 | 4 | True | 1 | ROZPOCET
196 | M | 553316240 | pouzdro stavební S700-101 1000 mm, SDK tl.150mm | kus | 8 |  | 0 | CS ÚRS 2016 01 |  |  | základní |  | 0 | 0.055 | 0.44 | 0 | 0 | 8 | M | 2 |  |  |  | ROZPOCET | 0 | 0 | 0 | 0 | 0 | 1 | 0 | 4 | -67164269
| VV |  | výpočet dle v.č.D.1.1.18 | [15 empty] | VV | 2 | 1 | True | 0 | ROZPOCET
| VV |  | viz. výpis truhlářských prvků | [15 empty] | VV | 2 | 1 | True | 0 | ROZPOCET
| VV |  | ozn.T/11 | [15 empty] | VV | 2 | 1 | True | 0 | ROZPOCET
| VV |  | "1.NP " 6 |  | 6 | [13 empty] | VV | 2 | 2 | True | 0 | ROZPOCET
| VV |  | "2.NP " 2 |  | 2 | [13 empty] | VV | 2 | 2 | True | 0 | ROZPOCET
| VV |  | Součet |  | 8 | [13 empty] | VV | 2 | 4 | True | 1 | ROZPOCET
197 | M | 553316250 | pouzdro stavební S700-111 1100 mm, SDK tl.150mm | kus | 6 |  | 0 | CS ÚRS 2016 01 |  |  | základní |  | 0 | 0.06 | 0.36 | 0 | 0 | 8 | M | 2 |  |  |  | ROZPOCET | 0 | 0 | 0 | 0 | 0 | 1 | 0 | 4 | 827983881
| VV |  | výpočet dle v.č.D.1.1.18 | [15 empty] | VV | 2 | 1 | True | 0 | ROZPOCET
| VV |  | viz. výpis truhlářských prvků | [15 empty] | VV | 2 | 1 | True | 0 | ROZPOCET
| VV |  | ozn.T/10 | [15 empty] | VV | 2 | 1 | True | 0 | ROZPOCET
| VV |  | "1.NP" 6 |  | 6 | [13 empty] | VV | 2 | 2 | True | 1 | ROZPOCET
| D | 91 | Doplňující konstrukce a práce pozemních komunikací, letišť a ploch |  |  |  | 0 | [5 empty] | 0 |  | 1.3187 |  | 0 | 1 | D | 1 |  |  |  | ROZPOCET | [6 empty] | 0
198 | K | 916231213 | Osazení chodníkového obrubníku betonového se zřízením lože, s vyplněním a zatřením spár cementovou maltou stojatého s boční opěrou z betonu prostého tř. C 12/15, do lože z betonu prostého téže značky | m | 8.115 |  | 0 | CS ÚRS 2016 01 |  |  | základní |  | 0 | 0.1295 | 1.0509 | 0 | 0 | 4 | K | 2 |  |  |  | ROZPOCET | 0 | 0 | 0 | 0 | 0 | 1 | 0 | 4 | 1502245161
| VV |  | výpočet dle v.č.D.1.1.07 | [15 empty] | VV | 2 | 1 | True | 0 | ROZPOCET
| VV |  | okapový chodník kolem přístavby | [15 empty] | VV | 2 | 1 | True | 0 | ROZPOCET
| VV |  | "1.PP" 5,295+2,82 |  | 8.115 | [13 empty] | VV | 2 | 2 | True | 0 | ROZPOCET
| VV |  | Součet |  | 8.115 | [13 empty] | VV | 2 | 4 | True | 1 | ROZPOCET
199 | M | 592172100 | Obrubníky betonové a železobetonové obrubníky zahradní šedá 100 x 5 x 25 | kus | 8.927 |  | 0 | CS ÚRS 2016 01 |  |  | základní |  | 0 | 0.03 | 0.26781 | 0 | 0 | 8 | M | 2 |  |  |  | ROZPOCET | 0 | 0 | 0 | 0 | 0 | 1 | 0 | 4 | 1830788649
| VV |  | výpočet dle v.č.D.1.1.07 | [15 empty] | VV | 2 | 1 | True | 0 | ROZPOCET
| VV |  | okapový chodník kolem přístavby, 10% prořez | [15 empty] | VV | 2 | 1 | True | 0 | ROZPOCET
| VV |  | "1.PP" (5,295+2,82)*1,10 |  | 8.927 | [13 empty] | VV | 2 | 2 | True | 0 | ROZPOCET
| VV |  | Součet |  | 8.927 | [13 empty] | VV | 2 | 4 | True | 1 | ROZPOCET
| D | 94 | Lešení a stavební výtahy |  |  |  | 0 | [5 empty] | 0 |  | 0.25168 |  | 0 | 1 | D | 1 |  |  |  | ROZPOCET | [6 empty] | 0
200 | K | 941211111 | Montáž lešení řadového rámového lehkého pracovního s podlahami s provozním zatížením tř. 3 do 200 kg/m2 šířky tř. SW06 přes 0,6 do 0,9 m, výšky do 10 m | m2 | 1728.997 |  | 0 | CS ÚRS 2016 01 |  |  | základní |  | 0 | 0 | 0 | 0 | 0 | 4 | K | 2 |  |  |  | ROZPOCET | 0 | 0 | 0 | 0 | 0 | 1 | 0 | 4 | 1972221043
| VV |  | výpočet dle v.č.D.1.1.15,16 | [15 empty] | VV | 2 | 1 | True | 0 | ROZPOCET
| VV |  | pohled severovýchodní | [15 empty] | VV | 2 | 1 | True | 0 | ROZPOCET
| VV |  | (14,20+8,485)*9,87 |  | 223.901 | [13 empty] | VV | 2 | 2 | True | 0 | ROZPOCET
| VV |  | (7,00*2+16,95)*7,80 |  | 241.41 | [13 empty] | VV | 2 | 2 | True | 0 | ROZPOCET
| VV |  | 2,52*2*11,05 |  | 55.692 | [13 empty] | VV | 2 | 2 | True | 0 | ROZPOCET
| VV |  | 16,95*2,80 |  | 47.46 | [13 empty] | VV | 2 | 2 | True | 0 | ROZPOCET
| VV |  | (3,97*2+6,545)*14,60 |  | 211.481 | [13 empty] | VV | 2 | 2 | True | 0 | ROZPOCET
| VV |  | pohled severozápadní | [15 empty] | VV | 2 | 1 | True | 0 | ROZPOCET
| VV |  | 19,00*10,75 |  | 204.25 | [13 empty] | VV | 2 | 2 | True | 0 | ROZPOCET
| VV |  | pohled jihovýchodní | [15 empty] | VV | 2 | 1 | True | 0 | ROZPOCET
| VV |  | 19,00*10,75 |  | 204.25 | [13 empty] | VV | 2 | 2 | True | 0 | ROZPOCET
| VV |  | pohled jihozápadní | [15 empty] | VV | 2 | 1 | True | 0 | ROZPOCET
| VV |  | 49,85*10,45 |  | 520.933 | [13 empty] | VV | 2 | 2 | True | 0 | ROZPOCET
| VV |  | 1,80*2*5,45 |  | 19.62 | [13 empty] | VV | 2 | 2 | True | 0 | ROZPOCET
| VV |  | Součet |  | 1728.997 | [13 empty] | VV | 2 | 4 | True | 1 | ROZPOCET
201 | K | 941221211 | Montáž lešení řadového rámového těžkého pracovního s podlahami s provozním zatížením tř. 4 do 300 kg/m2 Příplatek za první a každý další den použití lešení k ceně -1111 nebo -1112 | m2 | 103739.82 |  | 0 | CS ÚRS 2016 01 |  |  | základní |  | 0 | 0 | 0 | 0 | 0 | 4 | K | 2 |  |  |  | ROZPOCET | 0 | 0 | 0 | 0 | 0 | 1 | 0 | 4 | -1869894377
| VV |  | příplatek 60dní | [15 empty] | VV | 2 | 1 | True | 0 | ROZPOCET
| VV |  | 1728,997*60 |  | 103739.82 | [13 empty] | VV | 2 | 2 | True | 1 | ROZPOCET
202 | K | 941211812 | Demontáž lešení řadového rámového lehkého pracovního s provozním zatížením tř. 3 do 200 kg/m2 šířky tř. SW06 přes 0,6 do 0,9 m, výšky přes 10 do 25 m | m2 | 1728.997 |  | 0 | CS ÚRS 2016 01 |  |  | základní |  | 0 | 0 | 0 | 0 | 0 | 4 | K | 2 |  |  |  | ROZPOCET | 0 | 0 | 0 | 0 | 0 | 1 | 0 | 4 | -1801157870
203 | K | 944511111 | Montáž ochranné sítě zavěšené na konstrukci lešení z textilie z umělých vláken | m2 | 1728.997 |  | 0 | CS ÚRS 2016 01 |  |  | základní |  | 0 | 0 | 0 | 0 | 0 | 4 | K | 2 |  |  |  | ROZPOCET | 0 | 0 | 0 | 0 | 0 | 1 | 0 | 4 | -886323264
| VV |  | výpočet dle v.č.D.1.1.15,16 | [15 empty] | VV | 2 | 1 | True | 0 | ROZPOCET
| VV |  | pohled severovýchodní | [15 empty] | VV | 2 | 1 | True | 0 | ROZPOCET
| VV |  | (14,20+8,485)*9,87 |  | 223.901 | [13 empty] | VV | 2 | 2 | True | 0 | ROZPOCET
| VV |  | (7,00*2+16,95)*7,80 |  | 241.41 | [13 empty] | VV | 2 | 2 | True | 0 | ROZPOCET
| VV |  | 2,52*2*11,05 |  | 55.692 | [13 empty] | VV | 2 | 2 | True | 0 | ROZPOCET
| VV |  | 16,95*2,80 |  | 47.46 | [13 empty] | VV | 2 | 2 | True | 0 | ROZPOCET
| VV |  | (3,97*2+6,545)*14,60 |  | 211.481 | [13 empty] | VV | 2 | 2 | True | 0 | ROZPOCET
| VV |  | pohled severozápadní | [15 empty] | VV | 2 | 1 | True | 0 | ROZPOCET
| VV |  | 19,00*10,75 |  | 204.25 | [13 empty] | VV | 2 | 2 | True | 0 | ROZPOCET
| VV |  | pohled jihovýchodní | [15 empty] | VV | 2 | 1 | True | 0 | ROZPOCET
| VV |  | 19,00*10,75 |  | 204.25 | [13 empty] | VV | 2 | 2 | True | 0 | ROZPOCET
| VV |  | pohled jihozápadní | [15 empty] | VV | 2 | 1 | True | 0 | ROZPOCET
| VV |  | 49,85*10,45 |  | 520.933 | [13 empty] | VV | 2 | 2 | True | 0 | ROZPOCET
| VV |  | 1,80*2*5,45 |  | 19.62 | [13 empty] | VV | 2 | 2 | True | 0 | ROZPOCET
| VV |  | Součet |  | 1728.997 | [13 empty] | VV | 2 | 4 | True | 1 | ROZPOCET
204 | K | 944511211 | Montáž ochranné sítě Příplatek za první a každý další den použití sítě k ceně -1111 | m2 | 103739.82 |  | 0 | CS ÚRS 2016 01 |  |  | základní |  | 0 | 0 | 0 | 0 | 0 | 4 | K | 2 |  |  |  | ROZPOCET | 0 | 0 | 0 | 0 | 0 | 1 | 0 | 4 | -2071164786
| VV |  | příplatek 60dní | [15 empty] | VV | 2 | 1 | True | 0 | ROZPOCET
| VV |  | 1728,997*60 |  | 103739.82 | [13 empty] | VV | 2 | 2 | True | 1 | ROZPOCET
205 | K | 944511811 | Demontáž ochranné sítě zavěšené na konstrukci lešení z textilie z umělých vláken | m2 | 1728.82 |  | 0 | CS ÚRS 2016 01 |  |  | základní |  | 0 | 0 | 0 | 0 | 0 | 4 | K | 2 |  |  |  | ROZPOCET | 0 | 0 | 0 | 0 | 0 | 1 | 0 | 4 | 1270738777
206 | K | 949101111 | Lešení pomocné pracovní pro objekty pozemních staveb pro zatížení do 150 kg/m2, o výšce lešeňové podlahy do 1,9 m | m2 | 1840.235 |  | 0 | CS ÚRS 2016 01 |  |  | základní |  | 0 | 0.00013 | 0.23923 | 0 | 0 | 4 | K | 2 |  |  |  | ROZPOCET | 0 | 0 | 0 | 0 | 0 | 1 | 0 | 4 | 492081184
| VV |  | pomocné lešení 1.NP,2.NP | [15 empty] | VV | 2 | 1 | True | 0 | ROZPOCET
| VV |  | 1840,235 |  | 1840.235 | [13 empty] | VV | 2 | 2 | True | 1 | ROZPOCET
207 | K | 949101112 | Lešení pomocné pracovní pro objekty pozemních staveb pro zatížení do 150 kg/m2, o výšce lešeňové podlahy přes 1,9 do 3,5 m | m2 | 59.273 |  | 0 | CS ÚRS 2016 01 |  |  | základní |  | 0 | 0.00021 | 0.012447 | 0 | 0 | 4 | K | 2 |  |  |  | ROZPOCET | 0 | 0 | 0 | 0 | 0 | 1 | 0 | 4 | 1067955744
| VV |  | výpočet dle v.č.D.1.1.12 | [15 empty] | VV | 2 | 1 | True | 0 | ROZPOCET
| VV |  | shcodiště | [15 empty] | VV | 2 | 1 | True | 0 | ROZPOCET
| VV |  | 5,645*1,50*3 |  | 25.403 | [13 empty] | VV | 2 | 2 | True | 0 | ROZPOCET
| VV |  | 5,645*3,00*2 |  | 33.87 | [13 empty] | VV | 2 | 2 | True | 0 | ROZPOCET
| VV |  | Součet |  | 59.273 | [13 empty] | VV | 2 | 4 | True | 1 | ROZPOCET
208 | K | 949321112 | Montáž lešení dílcového do šachet (výtahových, potrubních) o půdorysné ploše do 6 m2, výšky přes 10 do 20 m | m | 12 |  | 0 | CS ÚRS 2016 01 |  |  | základní |  | 0 | 0 | 0 | 0 | 0 | 4 | K | 2 |  |  |  | ROZPOCET | 0 | 0 | 0 | 0 | 0 | 1 | 0 | 4 | 1570564744
| VV |  | výpočet dle v.č.D.1.1.12 | [15 empty] | VV | 2 | 1 | True | 0 | ROZPOCET
| VV |  | "výtahová šachta" 12,00 |  | 12 | [13 empty] | VV | 2 | 2 | True | 1 | ROZPOCET
209 | K | 949321211 | Montáž lešení dílcového do šachet (výtahových, potrubních) Příplatek za první a každý další den použití lešení k ceně -1111, -1112 nebo -1113 | m | 180 |  | 0 | CS ÚRS 2016 01 |  |  | základní |  | 0 | 0 | 0 | 0 | 0 | 4 | K | 2 |  |  |  | ROZPOCET | 0 | 0 | 0 | 0 | 0 | 1 | 0 | 4 | 1646220191
| VV |  | příplatek 15dní | [15 empty] | VV | 2 | 1 | True | 0 | ROZPOCET
| VV |  | 12,00*15 |  | 180 | [13 empty] | VV | 2 | 2 | True | 1 | ROZPOCET
| D | 95 | Různé dokončovací konstrukce a práce pozemních staveb |  |  |  | 0 | [5 empty] | 0 |  | 0.66057 |  | 0 | 1 | D | 1 |  |  |  | ROZPOCET | [6 empty] | 0
210 | K | 952901111 | Vyčištění budov nebo objektů před předáním do užívání budov bytové nebo občanské výstavby - zametení a umytí podlah, dlažeb, obkladů, schodů v místnostech, chodbách a schodištích, vyčištění a umytí oken, dveří s rámy, zárubněmi, umytí a vyčištění jiných zasklených a natíraných ploch a zařizovacích předmětů, při světlé výšce podlaží do 4 m | m2 | 2509.291 |  | 0 | CS ÚRS 2016 01 |  |  | základní |  | 0 | 4e-05 | 0.10037 | 0 | 0 | 4 | K | 2 |  |  |  | ROZPOCET | 0 | 0 | 0 | 0 | 0 | 1 | 0 | 4 | -720003637
| VV |  | 1.PP | [15 empty] | VV | 2 | 1 | True | 0 | ROZPOCET
| VV |  | 48,65*15,80 |  | 768.67 | [13 empty] | VV | 2 | 2 | True | 0 | ROZPOCET
| VV |  | 4,90*4,05+4,95*2,50+4,95*5,40 |  | 58.95 | [13 empty] | VV | 2 | 2 | True | 0 | ROZPOCET
| VV |  | 1.NP | [15 empty] | VV | 2 | 1 | True | 0 | ROZPOCET
| VV |  | 48,65*15,80 |  | 768.67 | [13 empty] | VV | 2 | 2 | True | 0 | ROZPOCET
| VV |  | 15,75*1,70 |  | 26.775 | [13 empty] | VV | 2 | 2 | True | 0 | ROZPOCET
| VV |  | 15,75*5,85 |  | 92.138 | [13 empty] | VV | 2 | 2 | True | 0 | ROZPOCET
| VV |  | 5,45*2,50 |  | 13.625 | [13 empty] | VV | 2 | 2 | True | 0 | ROZPOCET
| VV |  | 2.NP | [15 empty] | VV | 2 | 1 | True | 0 | ROZPOCET
| VV |  | 48,65*15,75+5,645*2,52 |  | 780.463 | [13 empty] | VV | 2 | 2 | True | 0 | ROZPOCET
| VV |  | Součet |  | 2509.291 | [13 empty] | VV | 2 | 4 | True | 1 | ROZPOCET
211 | K | 952902021 | Čištění budov při provádění oprav a udržovacích prací podlah hladkých zametením | m2 | 62732.275 |  | 0 | CS ÚRS 2016 01 |  |  | základní |  | 0 | 0 | 0 | 0 | 0 | 4 | K | 2 |  |  |  | ROZPOCET | 0 | 0 | 0 | 0 | 0 | 1 | 0 | 4 | -442040042
| VV |  | úklid stavby během realizace | [15 empty] | VV | 2 | 1 | True | 0 | ROZPOCET
| VV |  | 2509,291*25 |  | 62732.275 | [13 empty] | VV | 2 | 2 | True | 1 | ROZPOCET
212 | K | 953961214 | Kotvy chemické s vyvrtáním otvoru do betonu, železobetonu nebo tvrdého kamene chemická patrona, velikost M 16, hloubka 125 mm | kus | 198 |  | 0 | CS ÚRS 2016 01 |  |  | základní |  | 0 | 4e-05 | 0.00792 | 0 | 0 | 4 | K | 2 |  |  |  | ROZPOCET | 0 | 0 | 0 | 0 | 0 | 1 | 0 | 4 | -592695028
| VV |  | výpočet dle konstrukčně stavební části v.č.D.1.2.03,04,05,06 | [15 empty] | VV | 2 | 1 | True | 0 | ROZPOCET
| VV |  | "1.PP" (7+10+10+4)*2 |  | 62 | [13 empty] | VV | 2 | 2 | True | 0 | ROZPOCET
| VV |  | "1.NP" (8+10+4+4)*2 |  | 52 | [13 empty] | VV | 2 | 2 | True | 0 | ROZPOCET
| VV |  | "2.NP" (14+8+8+4+4+4)*2 |  | 84 | [13 empty] | VV | 2 | 2 | True | 0 | ROZPOCET
| VV |  | Součet |  | 198 | [13 empty] | VV | 2 | 4 | True | 1 | ROZPOCET
213 | K | 953965133 | Kotvy chemické s vyvrtáním otvoru kotevní šrouby pro chemické kotvy, velikost M 16, délka 300 mm | kus | 198 |  | 0 | CS ÚRS 2016 01 |  |  | základní |  | 0 | 0.0003 | 0.0594 | 0 | 0 | 4 | K | 2 |  |  |  | ROZPOCET | 0 | 0 | 0 | 0 | 0 | 1 | 0 | 4 | 477548210
| VV |  | výpočet dle konstrukčně stavební části v.č.D.1.2.03,04,05,06 | [15 empty] | VV | 2 | 1 | True | 0 | ROZPOCET
| VV |  | "1.PP" (7+10+10+4)*2 |  | 62 | [13 empty] | VV | 2 | 2 | True | 0 | ROZPOCET
| VV |  | "1.NP" (8+10+4+4)*2 |  | 52 | [13 empty] | VV | 2 | 2 | True | 0 | ROZPOCET
| VV |  | "2.NP" (14+8+8+4+4+4)*2 |  | 84 | [13 empty] | VV | 2 | 2 | True | 0 | ROZPOCET
| VV |  | Součet |  | 198 | [13 empty] | VV | 2 | 4 | True | 1 | ROZPOCET
545 | K | 953921111 | Dlaždice betonové na sucho na ploché střechy kladené jednotlivě volně s mezerami např. pro schůdnost po měkké krytině, pro trvalé zatížení krytin, rozměru 300 x 300 mm | kus | 56 |  | 0 | CS ÚRS 2016 01 |  |  | základní |  | 0 | 0.00855 | 0.4788 | 0 | 0 | 4 | K | 2 |  |  |  | ROZPOCET | 0 | 0 | 0 | 0 | 0 | 1 | 0 | 4 | 1634721296
| VV |  | výpočet dle v.č.D.1.1.10 | [15 empty] | VV | 2 | 1 | True | 0 | ROZPOCET
| VV |  | pokládka dlažby na sucho - pochůzí plocha střechy k VZT jednotkám | [15 empty] | VV | 2 | 1 | True | 0 | ROZPOCET
| VV |  | 56 |  | 56 | [13 empty] | VV | 2 | 2 | True | 1 | ROZPOCET
546 | K | 919726121 | Geotextilie netkaná pro ochranu, separaci nebo filtraci měrná hmotnost do 200 g/m2 | m2 | 37.605 |  | 0 | CS ÚRS 2016 01 |  |  | základní |  | 0 | 0.00036 | 0.013538 | 0 | 0 | 4 | K | 2 |  |  |  | ROZPOCET | 0 | 0 | 0 | 0 | 0 | 1 | 0 | 4 | -1349396302
| VV |  | výpočet dle v.č.D.1.1.10 | [15 empty] | VV | 2 | 1 | True | 0 | ROZPOCET
| VV |  | pokládka dlažby na sucho - pochůzí plocha střechy k VZT jednotkám, 15% ztratné | [15 empty] | VV | 2 | 1 | True | 0 | ROZPOCET
| VV |  | 32,70*1,15 |  | 37.605 | [13 empty] | VV | 2 | 2 | True | 0 | ROZPOCET
| VV |  | Součet |  | 37.605 | [13 empty] | VV | 2 | 4 | True | 1 | ROZPOCET
214 | K | 953965131 | Kotvy chemické s vyvrtáním otvoru kotevní šrouby pro chemické kotvy, velikost M 16, délka 190 mm | kus | 2 |  | 0 | CS ÚRS 2016 01 |  |  | základní |  | 0 | 0.00027 | 0.00054 | 0 | 0 | 4 | K | 2 |  |  |  | ROZPOCET | 0 | 0 | 0 | 0 | 0 | 1 | 0 | 4 | 1579290963
215 | K | HZS1301 | Hodinové zúčtovací sazby profesí HSV provádění konstrukcí zedník | hod | 320 |  | 0 | CS ÚRS 2016 01 |  |  | základní |  | 0 | 0 | 0 | 0 | 0 | 4 | K | 2 |  |  |  | ROZPOCET | 0 | 0 | 0 | 0 | 0 | 1 | 0 | 4 | 1892929314
| VV |  | 8*2*20 |  | 320 | [13 empty] | VV | 2 | 2 | True | 1 | ROZPOCET
216 | K | HZS1291 | Hodinové zúčtovací sazby profesí HSV zemní a pomocné práce pomocný stavební dělník | hod | 585 |  | 0 | CS ÚRS 2016 01 |  |  | základní |  | 0 | 0 | 0 | 0 | 0 | 4 | K | 2 |  |  |  | ROZPOCET | 0 | 0 | 0 | 0 | 0 | 1 | 0 | 4 | 1580629852
| VV |  | pomocné práce - demontáže např. dřevěného obložení, hlikových | [15 empty] | VV | 2 | 1 | True | 0 | ROZPOCET
| VV |  | rohových lišt aj. | [15 empty] | VV | 2 | 1 | True | 0 | ROZPOCET
| VV |  | "1.PP" 5*8*3 |  | 120 | [13 empty] | VV | 2 | 2 | True | 0 | ROZPOCET
| VV |  | "1.NP" 5*8*3 |  | 120 | [13 empty] | VV | 2 | 2 | True | 0 | ROZPOCET
| VV |  | "2.NP" 5*8*3 |  | 120 | [13 empty] | VV | 2 | 2 | True | 0 | ROZPOCET
| VV |  | pomocné práce při demontáži VZT | [15 empty] | VV | 2 | 1 | True | 0 | ROZPOCET
| VV |  | "1.PP" 5*3*5 |  | 75 | [13 empty] | VV | 2 | 2 | True | 0 | ROZPOCET
| VV |  | "1.NP" 5*3*5 |  | 75 | [13 empty] | VV | 2 | 2 | True | 0 | ROZPOCET
| VV |  | "2.NP" 5*3*5 |  | 75 | [13 empty] | VV | 2 | 2 | True | 0 | ROZPOCET
| VV |  | Součet |  | 585 | [13 empty] | VV | 2 | 4 | True | 1 | ROZPOCET
| D | 96 | Bourání konstrukcí |  |  |  | 0 | [5 empty] | 0 |  | 0.0239 |  | 1017.2595 | 1 | D | 1 |  |  |  | ROZPOCET | [6 empty] | 0
217 | K | 961044111 | Bourání základů z betonu prostého | m3 | 2.933 |  | 0 | CS ÚRS 2016 01 |  |  | základní |  | 0 | 0 | 0 | 2 | 5.866 | 4 | K | 2 |  |  |  | ROZPOCET | 0 | 0 | 0 | 0 | 0 | 1 | 0 | 4 | -431597711
| VV |  | výpočet dle v.č.D.1.1.03 | [15 empty] | VV | 2 | 1 | True | 0 | ROZPOCET
| VV |  | 1.PP - opěrná zídka | [15 empty] | VV | 2 | 1 | True | 0 | ROZPOCET
| VV |  | 2,82*0,45*1,20+2,82*0,50*1,00 |  | 2.933 | [13 empty] | VV | 2 | 2 | True | 0 | ROZPOCET
| VV |  | Součet |  | 2.933 | [13 empty] | VV | 2 | 4 | True | 1 | ROZPOCET
218 | K | 961055111 | Bourání základů z betonu železového | m3 | 26.792 |  | 0 | CS ÚRS 2016 01 |  |  | základní |  | 0 | 0 | 0 | 2.4 | 64.3008 | 4 | K | 2 |  |  |  | ROZPOCET | 0 | 0 | 0 | 0 | 0 | 1 | 0 | 4 | 1016847307
| VV |  | výpočet dle v.č.D.1.1.02 | [15 empty] | VV | 2 | 1 | True | 0 | ROZPOCET
| VV |  | bourání prostupu stávajícími ŽB základy - základy | [15 empty] | VV | 2 | 1 | True | 0 | ROZPOCET
| VV |  | 0,30*0,30*0,30*12 |  | 0.324 | [13 empty] | VV | 2 | 2 | True | 0 | ROZPOCET
| VV |  | 0,30*0,30*0,75*1 |  | 0.068 | [13 empty] | VV | 2 | 2 | True | 0 | ROZPOCET
| VV |  | bourání ŽB šachty - základy | [15 empty] | VV | 2 | 1 | True | 0 | ROZPOCET
| VV |  | (1,10+0,60)*20*0,10*0,40+1,10*0,80*0,10*2*2 |  | 1.712 | [13 empty] | VV | 2 | 2 | True | 0 | ROZPOCET
| VV |  | (1,30+0,75)*2*0,20*0,40*2+1,15*1,30*0,10*2*2 |  | 1.254 | [13 empty] | VV | 2 | 2 | True | 0 | ROZPOCET
| VV |  | 3,95*0,60*0,40*2+2,40*3,95*0,10*2+1,20*0,44*0,10*3 |  | 3.95 | [13 empty] | VV | 2 | 2 | True | 0 | ROZPOCET
| VV |  | (0,80+0,90)*2*0,10*0,40*3+0,80*1,10*0,10*3*2 |  | 0.936 | [13 empty] | VV | 2 | 2 | True | 0 | ROZPOCET
| VV |  | (1,15+0,85)*2*0,20*0,40*2+1,15*1,25*0,10*2*2 |  | 1.215 | [13 empty] | VV | 2 | 2 | True | 0 | ROZPOCET
| VV |  | bourání žb desky - snižování podlahy v místnosti | [15 empty] | VV | 2 | 1 | True | 0 | ROZPOCET
| VV |  | 3,50*6,95*0,10 |  | 2.433 | [13 empty] | VV | 2 | 2 | True | 0 | ROZPOCET
| VV |  | 10,49*4,60*0,10 |  | 4.825 | [13 empty] | VV | 2 | 2 | True | 0 | ROZPOCET
| VV |  | bourání žb desky pro novou výtahovou šachtu | [15 empty] | VV | 2 | 1 | True | 0 | ROZPOCET
| VV |  | 4,95*5,046*0,10 |  | 2.498 | [13 empty] | VV | 2 | 2 | True | 0 | ROZPOCET
| VV |  | bourání ŽB desky - kanalizace | [15 empty] | VV | 2 | 1 | True | 0 | ROZPOCET
| VV |  | (4,60+2,64+0,70+0,97+6,00+1,63+2,60)*0,60*0,10 |  | 1.148 | [13 empty] | VV | 2 | 2 | True | 0 | ROZPOCET
| VV |  | (3,20+0,65*2+1,23+1,03+2,20+0,60*2)*0,60*0,10 |  | 0.61 | [13 empty] | VV | 2 | 2 | True | 0 | ROZPOCET
| VV |  | 20,05*0,10+(1,50+4,00)*0,60*0,10 |  | 2.335 | [13 empty] | VV | 2 | 2 | True | 0 | ROZPOCET
| VV |  | (14,00+1,55+14,45)*0,60*0,10 |  | 1.8 | [13 empty] | VV | 2 | 2 | True | 0 | ROZPOCET
| VV |  | (7,75+1,00)*0,60*0,10 |  | 0.525 | [13 empty] | VV | 2 | 2 | True | 0 | ROZPOCET
| VV |  | bourání ŽB desky - revizní šachta | [15 empty] | VV | 2 | 1 | True | 0 | ROZPOCET
| VV |  | 2,52*2,30*0,10*2 |  | 1.159 | [13 empty] | VV | 2 | 2 | True | 0 | ROZPOCET
| VV |  | Součet |  | 26.792 | [13 empty] | VV | 2 | 4 | True | 1 | ROZPOCET
219 | K | 963051113 | Bourání železobetonových stropů deskových, tl. přes 80 mm | m3 | 13.715 |  | 0 | CS ÚRS 2016 01 |  |  | základní |  | 0 | 0 | 0 | 2.4 | 32.916 | 4 | K | 2 |  |  |  | ROZPOCET | 0 | 0 | 0 | 0 | 0 | 1 | 0 | 4 | 1311236065
| VV |  | výpočet dle v.č.D.1.1.03,04,05 | [15 empty] | VV | 2 | 1 | True | 0 | ROZPOCET
| VV |  | 1.PP - výtahová šachta | [15 empty] | VV | 2 | 1 | True | 0 | ROZPOCET
| VV |  | 2,90*3,05*0,10 |  | 0.885 | [13 empty] | VV | 2 | 2 | True | 0 | ROZPOCET
| VV |  | 1.NP - výtahová šachta | [15 empty] | VV | 2 | 1 | True | 0 | ROZPOCET
| VV |  | 2,90*3,05*0,10 |  | 0.885 | [13 empty] | VV | 2 | 2 | True | 0 | ROZPOCET
| VV |  | 2.NP - výtahová šachta | [15 empty] | VV | 2 | 1 | True | 0 | ROZPOCET
| VV |  | 2,90*3,05*0,10+3,60*2,20*0,36 |  | 3.736 | [13 empty] | VV | 2 | 2 | True | 0 | ROZPOCET
| VV |  | otvor pro plošinu | [15 empty] | VV | 2 | 1 | True | 0 | ROZPOCET
| VV |  | 4,75*0,72*0,10 |  | 0.342 | [13 empty] | VV | 2 | 2 | True | 0 | ROZPOCET
| VV |  | výpočet dle v.č.D.1.1.06 | [15 empty] | VV | 2 | 1 | True | 0 | ROZPOCET
| VV |  | střecha | [15 empty] | VV | 2 | 1 | True | 0 | ROZPOCET
| VV |  | 5,50*7,50*0,14+1,30*1,60*0,20 |  | 6.191 | [13 empty] | VV | 2 | 2 | True | 0 | ROZPOCET
| VV |  | Mezisoučet |  | 12.039 | [13 empty] | VV | 2 | 3 | True | 0 | ROZPOCET
| VV |  | výpočet dle konstrukční části v.č. D.1.2.03,04,05 | [15 empty] | VV | 2 | 1 | True | 0 | ROZPOCET
| VV |  | prostupy pro VZT | [15 empty] | VV | 2 | 1 | True | 0 | ROZPOCET
| VV |  | 1.PP | [15 empty] | VV | 2 | 1 | True | 0 | ROZPOCET
| VV |  | 0,58*2,245*0,10 |  | 0.13 | [13 empty] | VV | 2 | 2 | True | 0 | ROZPOCET
| VV |  | 0,30*0,50*0,10 |  | 0.015 | [13 empty] | VV | 2 | 2 | True | 0 | ROZPOCET
| VV |  | 1.NP | [15 empty] | VV | 2 | 1 | True | 0 | ROZPOCET
| VV |  | 0,76*1,495*0,10 |  | 0.114 | [13 empty] | VV | 2 | 2 | True | 0 | ROZPOCET
| VV |  | 0,33*0,71*0,10 |  | 0.023 | [13 empty] | VV | 2 | 2 | True | 0 | ROZPOCET
| VV |  | 0,53*2,245*0,10 |  | 0.119 | [13 empty] | VV | 2 | 2 | True | 0 | ROZPOCET
| VV |  | 1,04*2,605*0,10 |  | 0.271 | [13 empty] | VV | 2 | 2 | True | 0 | ROZPOCET
| VV |  | 0,58*1,78*0,10 |  | 0.103 | [13 empty] | VV | 2 | 2 | True | 0 | ROZPOCET
| VV |  | 2.NP | [15 empty] | VV | 2 | 1 | True | 0 | ROZPOCET
| VV |  | 0,58*0,58*0,10*7 |  | 0.235 | [13 empty] | VV | 2 | 2 | True | 0 | ROZPOCET
| VV |  | 0,74*2,19*0,10 |  | 0.162 | [13 empty] | VV | 2 | 2 | True | 0 | ROZPOCET
| VV |  | 0,56*2,43*0,10 |  | 0.136 | [13 empty] | VV | 2 | 2 | True | 0 | ROZPOCET
| VV |  | 0,56*1,78*0,10 |  | 0.1 | [13 empty] | VV | 2 | 2 | True | 0 | ROZPOCET
| VV |  | 1,225*1,50*0,10 |  | 0.184 | [13 empty] | VV | 2 | 2 | True | 0 | ROZPOCET
| VV |  | 0,455*1,84*0,10 |  | 0.084 | [13 empty] | VV | 2 | 2 | True | 0 | ROZPOCET
| VV |  | Mezisoučet |  | 1.676 | [13 empty] | VV | 2 | 3 | True | 0 | ROZPOCET
| VV |  | Součet |  | 13.715 | [13 empty] | VV | 2 | 4 | True | 1 | ROZPOCET
220 | K | 966031314 | Vybourání částí říms z cihel vyložených do 250 mm tl. přes 300 mm | m | 33.445 |  | 0 | CS ÚRS 2016 01 |  |  | základní |  | 0 | 0 | 0 | 0.11 | 3.6789 | 4 | K | 2 |  |  |  | ROZPOCET | 0 | 0 | 0 | 0 | 0 | 1 | 0 | 4 | 1802092156
| VV |  | výpočet dle v.č.D.1.1.06 | [15 empty] | VV | 2 | 1 | True | 0 | ROZPOCET
| VV |  | střecha | [15 empty] | VV | 2 | 1 | True | 0 | ROZPOCET
| VV |  | 6,545+7,50*2+5,95*2 |  | 33.445 | [13 empty] | VV | 2 | 2 | True | 0 | ROZPOCET
| VV |  | Součet |  | 33.445 | [13 empty] | VV | 2 | 4 | True | 1 | ROZPOCET
221 | K | 962031132 | Bourání příček z cihel, tvárnic nebo příčkovek z cihel pálených, plných nebo dutých na maltu vápennou nebo vápenocementovou, tl. do 100 mm | m2 | 38.173 |  | 0 | CS ÚRS 2016 01 |  |  | základní |  | 0 | 0 | 0 | 0.131 | 5.0007 | 4 | K | 2 |  |  |  | ROZPOCET | 0 | 0 | 0 | 0 | 0 | 1 | 0 | 4 | 458704780
| VV |  | výpočet dle v.č.D.1.1.03,04,05 | [15 empty] | VV | 2 | 1 | True | 0 | ROZPOCET
| VV |  | 1.PP | [15 empty] | VV | 2 | 1 | True | 0 | ROZPOCET
| VV |  | (3,35+3,65+2,40+1,90+1,50)*2,80 |  | 35.84 | [13 empty] | VV | 2 | 2 | True | 0 | ROZPOCET
| VV |  | 4,95*0,60 |  | 2.97 | [13 empty] | VV | 2 | 2 | True | 0 | ROZPOCET
| VV |  | -(0,60*1,97*3+1,10*1,97) |  | -5.713 | [13 empty] | VV | 2 | 2 | True | 0 | ROZPOCET
| VV |  | Mezisoučet |  | 33.097 | [13 empty] | VV | 2 | 3 | True | 0 | ROZPOCET
| VV |  | 1.NP | [15 empty] | VV | 2 | 1 | True | 0 | ROZPOCET
| VV |  | (1,05*3,80)-(0,60*1,97) |  | 2.808 | [13 empty] | VV | 2 | 2 | True | 0 | ROZPOCET
| VV |  | 1,15*3,00-0,60*1,97 |  | 2.268 | [13 empty] | VV | 2 | 2 | True | 0 | ROZPOCET
| VV |  | Mezisoučet |  | 5.076 | [13 empty] | VV | 2 | 3 | True | 0 | ROZPOCET
| VV |  | Součet |  | 38.173 | [13 empty] | VV | 2 | 4 | True | 1 | ROZPOCET
222 | K | 962031133 | Bourání příček z cihel, tvárnic nebo příčkovek z cihel pálených, plných nebo dutých na maltu vápennou nebo vápenocementovou, tl. do 150 mm | m2 | 412.45 |  | 0 | CS ÚRS 2016 01 |  |  | základní |  | 0 | 0 | 0 | 0.261 | 107.6495 | 4 | K | 2 |  |  |  | ROZPOCET | 0 | 0 | 0 | 0 | 0 | 1 | 0 | 4 | -67594285
| VV |  | výpočet dle v.č.D.1.1.03,04,05 | [15 empty] | VV | 2 | 1 | True | 0 | ROZPOCET
| VV |  | 1.PP | [15 empty] | VV | 2 | 1 | True | 0 | ROZPOCET
| VV |  | (4,90+2,30+1,75)*2,80 |  | 25.06 | [13 empty] | VV | 2 | 2 | True | 0 | ROZPOCET
| VV |  | (2,45+4,90+2,20+1,40*2+1,95+3,15+5,25)*2,80 |  | 63.56 | [13 empty] | VV | 2 | 2 | True | 0 | ROZPOCET
| VV |  | (2,85+4,95+1,295+4,60+2,35+5,40+2,35+1,295)*2,80 |  | 70.252 | [13 empty] | VV | 2 | 2 | True | 0 | ROZPOCET
| VV |  | (3,05+4,15+1,45+2,40+1,405+1,167+4,005)*2,80 |  | 49.356 | [13 empty] | VV | 2 | 2 | True | 0 | ROZPOCET
| VV |  | (1,85+3,60)*2,80 |  | 15.26 | [13 empty] | VV | 2 | 2 | True | 0 | ROZPOCET
| VV |  | -(1,10*1,97+1,00*1,97+1,40*1,97) |  | -6.895 | [13 empty] | VV | 2 | 2 | True | 0 | ROZPOCET
| VV |  | -(0,60*1,97+1,40*1,97*2+1,10*1,97) |  | -8.865 | [13 empty] | VV | 2 | 2 | True | 0 | ROZPOCET
| VV |  | -(0,80*1,97+1,10*1,97+0,80*1,97) |  | -5.319 | [13 empty] | VV | 2 | 2 | True | 0 | ROZPOCET
| VV |  | -(1,20*1,97*2) |  | -4.728 | [13 empty] | VV | 2 | 2 | True | 0 | ROZPOCET
| VV |  | Mezisoučet |  | 197.681 | [13 empty] | VV | 2 | 3 | True | 0 | ROZPOCET
| VV |  | 1.NP | [15 empty] | VV | 2 | 1 | True | 0 | ROZPOCET
| VV |  | (1,50+31,80+1,80+3,45+4,75+4,75)*3,90 |  | 187.395 | [13 empty] | VV | 2 | 2 | True | 0 | ROZPOCET
| VV |  | (1,50+2,00+3,45+1,50+4,75+0,45+4,75)*3,90 |  | 71.76 | [13 empty] | VV | 2 | 2 | True | 0 | ROZPOCET
| VV |  | (4,75+4,95+1,75+1,65+1,85)*3,90 |  | 58.305 | [13 empty] | VV | 2 | 2 | True | 0 | ROZPOCET
| VV |  | 7,2*1,52+(0,90+3,55)*1,20+1,50*3,90*2 |  | 27.984 | [13 empty] | VV | 2 | 2 | True | 0 | ROZPOCET
| VV |  | -(0,95*1,97*3+0,60*1,97+1,10*1,97+1,65*1,97) |  | -12.214 | [13 empty] | VV | 2 | 2 | True | 0 | ROZPOCET
| VV |  | -(1,00*1,97*3+1,10*1,97+0,90*1,97) |  | -9.85 | [13 empty] | VV | 2 | 2 | True | 0 | ROZPOCET
| VV |  | -(1,00*1,97+0,80*1,97*2+0,95*1,97*2) |  | -8.865 | [13 empty] | VV | 2 | 2 | True | 0 | ROZPOCET
| VV |  | -(1,03*1,97+1,05*1,97*2) |  | -6.166 | [13 empty] | VV | 2 | 2 | True | 0 | ROZPOCET
| VV |  | (0,30+4,00)*3,80 |  | 16.34 | [13 empty] | VV | 2 | 2 | True | 0 | ROZPOCET
| VV |  | odečet luxfer | [15 empty] | VV | 2 | 1 | True | 0 | ROZPOCET
| VV |  | -149,753 |  | -149.753 | [13 empty] | VV | 2 | 2 | True | 0 | ROZPOCET
| VV |  | Mezisoučet |  | 174.936 | [13 empty] | VV | 2 | 3 | True | 0 | ROZPOCET
| VV |  | 2.NP | [15 empty] | VV | 2 | 1 | True | 0 | ROZPOCET
| VV |  | 1,82*1,55+0,21*0,45*3,40*2 |  | 3.464 | [13 empty] | VV | 2 | 2 | True | 0 | ROZPOCET
| VV |  | (5,95+0,61+5,95+0,61)*2,40 |  | 31.488 | [13 empty] | VV | 2 | 2 | True | 0 | ROZPOCET
| VV |  | 1,50*3,40*2 |  | 10.2 | [13 empty] | VV | 2 | 2 | True | 0 | ROZPOCET
| VV |  | -(1,35*1,97*2) |  | -5.319 | [13 empty] | VV | 2 | 2 | True | 0 | ROZPOCET
| VV |  | Mezisoučet |  | 39.833 | [13 empty] | VV | 2 | 3 | True | 0 | ROZPOCET
| VV |  | Součet |  | 412.45 | [13 empty] | VV | 2 | 4 | True | 1 | ROZPOCET
223 | K | 962032230 | Bourání zdiva nadzákladového z cihel nebo tvárnic z cihel pálených nebo vápenopískových, na maltu vápennou nebo vápenocementovou, objemu do 1 m3 | m3 | 9.685 |  | 0 | CS ÚRS 2016 01 |  |  | základní |  | 0 | 0 | 0 | 1.8 | 17.433 | 4 | K | 2 |  |  |  | ROZPOCET | 0 | 0 | 0 | 0 | 0 | 1 | 0 | 4 | -1878381487
| VV |  | výpočet dle v.č.D.1.1.03,04,05 | [15 empty] | VV | 2 | 1 | True | 0 | ROZPOCET
| VV |  | 1.NP | [15 empty] | VV | 2 | 1 | True | 0 | ROZPOCET
| VV |  | 0,45*0,18*3,90*8 |  | 2.527 | [13 empty] | VV | 2 | 2 | True | 0 | ROZPOCET
| VV |  | 0,90*0,50+3,25*0,50+4,00*0,90 |  | 5.675 | [13 empty] | VV | 2 | 2 | True | 0 | ROZPOCET
| VV |  | Mezisoučet |  | 8.202 | [13 empty] | VV | 2 | 3 | True | 0 | ROZPOCET
| VV |  | 2.NP | [15 empty] | VV | 2 | 1 | True | 0 | ROZPOCET
| VV |  | 0,66*0,80*2,40+0,45*0,20*2,40 |  | 1.483 | [13 empty] | VV | 2 | 2 | True | 0 | ROZPOCET
| VV |  | Mezisoučet |  | 1.483 | [13 empty] | VV | 2 | 3 | True | 0 | ROZPOCET
| VV |  | Součet |  | 9.685 | [13 empty] | VV | 2 | 4 | True | 1 | ROZPOCET
224 | K | 962032231 | Bourání zdiva nadzákladového z cihel nebo tvárnic z cihel pálených nebo vápenopískových, na maltu vápennou nebo vápenocementovou, objemu přes 1 m3 | m3 | 90.839 |  | 0 | CS ÚRS 2016 01 |  |  | základní |  | 0 | 0 | 0 | 1.8 | 163.5102 | 4 | K | 2 |  |  |  | ROZPOCET | 0 | 0 | 0 | 0 | 0 | 1 | 0 | 4 | 1273279334
| VV |  | výpočet dle v.č.D.1.1.03,04,05 | [15 empty] | VV | 2 | 1 | True | 0 | ROZPOCET
| VV |  | 1.PP | [15 empty] | VV | 2 | 1 | True | 0 | ROZPOCET
| VV |  | 6,90*0,30*2,80+3,60*0,30*2,80*3 |  | 14.868 | [13 empty] | VV | 2 | 2 | True | 0 | ROZPOCET
| VV |  | 4,24*0,30*2,35+0,90*0,45*2,80 |  | 4.123 | [13 empty] | VV | 2 | 2 | True | 0 | ROZPOCET
| VV |  | 2,615*0,45*2,80+10,50*0,20*2,80 |  | 9.175 | [13 empty] | VV | 2 | 2 | True | 0 | ROZPOCET
| VV |  | 1,35*0,60*2,35+3,60*0,35*3,78*2 |  | 11.429 | [13 empty] | VV | 2 | 2 | True | 0 | ROZPOCET
| VV |  | -(1,10*1,97*2+1,35*0,60*1,85) |  | -5.833 | [13 empty] | VV | 2 | 2 | True | 0 | ROZPOCET
| VV |  | Mezisoučet |  | 33.762 | [13 empty] | VV | 2 | 3 | True | 0 | ROZPOCET
| VV |  | 1.NP | [15 empty] | VV | 2 | 1 | True | 0 | ROZPOCET
| VV |  | 3,60*0,35*4,30*2 |  | 10.836 | [13 empty] | VV | 2 | 2 | True | 0 | ROZPOCET
| VV |  | 3,45*0,30*3,60 |  | 3.726 | [13 empty] | VV | 2 | 2 | True | 0 | ROZPOCET
| VV |  | 1,05*0,65*3,60 |  | 2.457 | [13 empty] | VV | 2 | 2 | True | 0 | ROZPOCET
| VV |  | 1,35*0,30*3,30 |  | 1.337 | [13 empty] | VV | 2 | 2 | True | 0 | ROZPOCET
| VV |  | Mezisoučet |  | 18.356 | [13 empty] | VV | 2 | 3 | True | 0 | ROZPOCET
| VV |  | 2.NP | [15 empty] | VV | 2 | 1 | True | 0 | ROZPOCET
| VV |  | 3,30*0,20*1,55+2,10*0,45*1,55 |  | 2.488 | [13 empty] | VV | 2 | 2 | True | 0 | ROZPOCET
| VV |  | 3,60*0,35*4,50*2 |  | 11.34 | [13 empty] | VV | 2 | 2 | True | 0 | ROZPOCET
| VV |  | 2,10*0,45*3,40+0,60*0,80*3,40 |  | 4.845 | [13 empty] | VV | 2 | 2 | True | 0 | ROZPOCET
| VV |  | Mezisoučet |  | 18.673 | [13 empty] | VV | 2 | 3 | True | 0 | ROZPOCET
| VV |  | střecha | [15 empty] | VV | 2 | 1 | True | 0 | ROZPOCET
| VV |  | (4,95*0,18*1,85)-(0,70*1,97*2*0,18) |  | 1.152 | [13 empty] | VV | 2 | 2 | True | 0 | ROZPOCET
| VV |  | (1,30*2+1,60)*0,20*2,30-(1,00*1,97*0,20) |  | 1.538 | [13 empty] | VV | 2 | 2 | True | 0 | ROZPOCET
| VV |  | 7,50*0,55*1,65+7,50*0,45*1,65 |  | 12.375 | [13 empty] | VV | 2 | 2 | True | 0 | ROZPOCET
| VV |  | 1,05*0,10*1,65 |  | 0.173 | [13 empty] | VV | 2 | 2 | True | 0 | ROZPOCET
| VV |  | 4,95*0,30*2,07+4,95*0,40*2,07 |  | 7.173 | [13 empty] | VV | 2 | 2 | True | 0 | ROZPOCET
| VV |  | -(4,75*0,875+1,20*0,90*2+1,30*1,20)*0,30 |  | -2.363 | [13 empty] | VV | 2 | 2 | True | 0 | ROZPOCET
| VV |  | Mezisoučet |  | 20.048 | [13 empty] | VV | 2 | 3 | True | 0 | ROZPOCET
| VV |  | Součet |  | 90.839 | [13 empty] | VV | 2 | 4 | True | 1 | ROZPOCET
225 | K | 962081131 | Bourání zdiva příček nebo vybourání otvorů ze skleněných tvárnic, tl. do 100 mm | m2 | 6.162 |  | 0 | CS ÚRS 2016 01 |  |  | základní |  | 0 | 0 | 0 | 0.055 | 0.33891 | 4 | K | 2 |  |  |  | ROZPOCET | 0 | 0 | 0 | 0 | 0 | 1 | 0 | 4 | 613521696
| VV |  | výpočet dle v.č.D.1.1.03,06 | [15 empty] | VV | 2 | 1 | True | 0 | ROZPOCET
| VV |  | 1.PP | [15 empty] | VV | 2 | 1 | True | 0 | ROZPOCET
| VV |  | 4,95*2,20 |  | 10.89 | [13 empty] | VV | 2 | 2 | True | 0 | ROZPOCET
| VV |  | -(2,40*1,97) |  | -4.728 | [13 empty] | VV | 2 | 2 | True | 0 | ROZPOCET
| VV |  | Součet |  | 6.162 | [13 empty] | VV | 2 | 4 | True | 1 | ROZPOCET
226 | K | 962081141 | Bourání zdiva příček nebo vybourání otvorů ze skleněných tvárnic, tl. do 150 mm | m2 | 154.084 |  | 0 | CS ÚRS 2016 01 |  |  | základní |  | 0 | 0 | 0 | 0.082 | 12.6349 | 4 | K | 2 |  |  |  | ROZPOCET | 0 | 0 | 0 | 0 | 0 | 1 | 0 | 4 | -1796383037
| VV |  | výpočet dle v.č.D.1.1.04 | [15 empty] | VV | 2 | 1 | True | 0 | ROZPOCET
| VV |  | 1.NP | [15 empty] | VV | 2 | 1 | True | 0 | ROZPOCET
| VV |  | 0,90*1,35+1,80*0,80 |  | 2.655 | [13 empty] | VV | 2 | 2 | True | 0 | ROZPOCET
| VV |  | (4,95*5+5,03)*3,40 |  | 101.252 | [13 empty] | VV | 2 | 2 | True | 0 | ROZPOCET
| VV |  | -(0,80*1,97) |  | -1.576 | [13 empty] | VV | 2 | 2 | True | 0 | ROZPOCET
| VV |  | 3,45*1,80+2,00*1,80 |  | 9.81 | [13 empty] | VV | 2 | 2 | True | 0 | ROZPOCET
| VV |  | 1,70*1,20+4,95*1,00 |  | 6.99 | [13 empty] | VV | 2 | 2 | True | 0 | ROZPOCET
| VV |  | 2,40*1,80*2+5,82*1,60 |  | 17.952 | [13 empty] | VV | 2 | 2 | True | 0 | ROZPOCET
| VV |  | 5,03*3,40-2,25*1,97 |  | 12.67 | [13 empty] | VV | 2 | 2 | True | 0 | ROZPOCET
| VV |  | Mezisoučet |  | 149.753 | [13 empty] | VV | 2 | 3 | True | 0 | ROZPOCET
| VV |  | střecha | [15 empty] | VV | 2 | 1 | True | 0 | ROZPOCET
| VV |  | 4,95*0,875 |  | 4.331 | [13 empty] | VV | 2 | 2 | True | 0 | ROZPOCET
| VV |  | Mezisoučet |  | 4.331 | [13 empty] | VV | 2 | 3 | True | 0 | ROZPOCET
| VV |  | Součet |  | 154.084 | [13 empty] | VV | 2 | 4 | True | 1 | ROZPOCET
227 | K | 964051111 | Bourání samostatných trámů, průvlaků nebo pásů ze železobetonu bez přerušení výztuže, průřezu do 0,10 m2 | m3 | 2.847 |  | 0 | CS ÚRS 2016 01 |  |  | základní |  | 0 | 0 | 0 | 2.4 | 6.8328 | 4 | K | 2 |  |  |  | ROZPOCET | 0 | 0 | 0 | 0 | 0 | 1 | 0 | 4 | -2121458686
| VV |  | výpočet dle v.č.D.1.1.03,04,05 | [15 empty] | VV | 2 | 1 | True | 0 | ROZPOCET
| VV |  | 1.PP-2.NP | [15 empty] | VV | 2 | 1 | True | 0 | ROZPOCET
| VV |  | (3,60+1,50)*2*0,25*0,25*3 |  | 1.913 | [13 empty] | VV | 2 | 2 | True | 0 | ROZPOCET
| VV |  | (7,50+4,95)*0,25*0,30 |  | 0.934 | [13 empty] | VV | 2 | 2 | True | 0 | ROZPOCET
| VV |  | Součet |  | 2.847 | [13 empty] | VV | 2 | 4 | True | 1 | ROZPOCET
228 | K | 963053935 | Bourání železobetonových monolitických schodišťových ramen zazděných oboustranně | m2 | 21.123 |  | 0 | CS ÚRS 2016 01 |  |  | základní |  | 0 | 0 | 0 | 0.36 | 7.6043 | 4 | K | 2 |  |  |  | ROZPOCET | 0 | 0 | 0 | 0 | 0 | 1 | 0 | 4 | -2069434291
| VV |  | výpočet dle v.č.D.1.1.03,04,05 | [15 empty] | VV | 2 | 1 | True | 0 | ROZPOCET
| VV |  | 1.PP - 1.NP | [15 empty] | VV | 2 | 1 | True | 0 | ROZPOCET
| VV |  | 4,60*1,05 |  | 4.83 | [13 empty] | VV | 2 | 2 | True | 0 | ROZPOCET
| VV |  | 1.NP - 2.NP | [15 empty] | VV | 2 | 1 | True | 0 | ROZPOCET
| VV |  | 4,60*1,15 |  | 5.29 | [13 empty] | VV | 2 | 2 | True | 0 | ROZPOCET
| VV |  | 1,35*0,90+3,25*1,35+4,00*1,35 |  | 11.003 | [13 empty] | VV | 2 | 2 | True | 0 | ROZPOCET
| VV |  | Součet |  | 21.123 | [13 empty] | VV | 2 | 4 | True | 1 | ROZPOCET
229 | K | 963054949 | Bourání železobetonových schodnic jakékoliv délky | m | 63.95 |  | 0 | CS ÚRS 2016 01 |  |  | základní |  | 0 | 0 | 0 | 0.144 | 9.2088 | 4 | K | 2 |  |  |  | ROZPOCET | 0 | 0 | 0 | 0 | 0 | 1 | 0 | 4 | 1755916289
| VV |  | výpočet dle v.č.D.1.1.03, 04, 05 | [15 empty] | VV | 2 | 1 | True | 0 | ROZPOCET
| VV |  | 1.PP - 1.NP | [15 empty] | VV | 2 | 1 | True | 0 | ROZPOCET
| VV |  | 1,05*15+1,25*2 |  | 18.25 | [13 empty] | VV | 2 | 2 | True | 0 | ROZPOCET
| VV |  | 1.NP - 2.NP | [15 empty] | VV | 2 | 1 | True | 0 | ROZPOCET
| VV |  | 1,05*16+1,25*2 |  | 19.3 | [13 empty] | VV | 2 | 2 | True | 0 | ROZPOCET
| VV |  | 1,20*12+1,20*10 |  | 26.4 | [13 empty] | VV | 2 | 2 | True | 0 | ROZPOCET
| VV |  | Součet |  | 63.95 | [13 empty] | VV | 2 | 4 | True | 1 | ROZPOCET
230 | K | 965043341 | Bourání podkladů pod dlažby nebo litých celistvých podlah a mazanin betonových s potěrem nebo teracem tl. do 100 mm, plochy přes 4 m2 | m3 | 198.12 |  | 0 | CS ÚRS 2016 01 |  |  | základní |  | 0 | 0 | 0 | 2.2 | 435.864 | 4 | K | 2 |  |  |  | ROZPOCET | 0 | 0 | 0 | 0 | 0 | 1 | 0 | 4 | 1009821707
| VV |  | výpočet dle v.č.D.1.1.03,04,05 | [15 empty] | VV | 2 | 1 | True | 0 | ROZPOCET
| VV |  | 1.PP | [15 empty] | VV | 2 | 1 | True | 0 | ROZPOCET
| VV |  | (594,00+49,00)*0,10 |  | 64.3 | [13 empty] | VV | 2 | 2 | True | 0 | ROZPOCET
| VV |  | 1.NP | [15 empty] | VV | 2 | 1 | True | 0 | ROZPOCET
| VV |  | 598,00*0,10 |  | 59.8 | [13 empty] | VV | 2 | 2 | True | 0 | ROZPOCET
| VV |  | 2.NP | [15 empty] | VV | 2 | 1 | True | 0 | ROZPOCET
| VV |  | 740,20*0,10 |  | 74.02 | [13 empty] | VV | 2 | 2 | True | 0 | ROZPOCET
| VV |  | Součet |  | 198.12 | [13 empty] | VV | 2 | 4 | True | 1 | ROZPOCET
231 | K | R-96-01 | Bourání základů z betonu prostého | m3 | 0.44 |  | 0 |  |  |  | základní |  | 0 | 0 | 0 | 2 | 0.88 | 4 | K | 2 |  |  |  | ROZPOCET | 0 | 0 | 0 | 0 | 0 | 1 | 0 | 4 | -1525225981
| VV |  | výpočet dle v.č.D.1.1.04 | [15 empty] | VV | 2 | 1 | True | 0 | ROZPOCET
| VV |  | 1.NP - sokl (luxfery) | [15 empty] | VV | 2 | 1 | True | 0 | ROZPOCET
| VV |  | 5,03*0,35*0,25 |  | 0.44 | [13 empty] | VV | 2 | 2 | True | 0 | ROZPOCET
| VV |  | Součet |  | 0.44 | [13 empty] | VV | 2 | 4 | True | 1 | ROZPOCET
232 | K | 965082923 | Odstranění násypu pod podlahami nebo ochranného násypu na střechách tl. do 100 mm, plochy přes 2 m2 | m3 | 17.333 |  | 0 | CS ÚRS 2016 01 |  |  | základní |  | 0 | 0 | 0 | 1.4 | 24.2662 | 4 | K | 2 |  |  |  | ROZPOCET | 0 | 0 | 0 | 0 | 0 | 1 | 0 | 4 | 1771703996
| VV |  | výpočet dle v.č.D.1.1.03 | [15 empty] | VV | 2 | 1 | True | 0 | ROZPOCET
| VV |  | 1.PP | [15 empty] | VV | 2 | 1 | True | 0 | ROZPOCET
| VV |  | bourání žb desky - snižování podlahy v místnosti | [15 empty] | VV | 2 | 1 | True | 0 | ROZPOCET
| VV |  | 3,50*6,95*0,10 |  | 2.433 | [13 empty] | VV | 2 | 2 | True | 0 | ROZPOCET
| VV |  | 10,49*4,60*0,10 |  | 4.825 | [13 empty] | VV | 2 | 2 | True | 0 | ROZPOCET
| VV |  | bourání žb desky pro novou výtahovou šachtu | [15 empty] | VV | 2 | 1 | True | 0 | ROZPOCET
| VV |  | 4,95*5,046*0,10 |  | 2.498 | [13 empty] | VV | 2 | 2 | True | 0 | ROZPOCET
| VV |  | bourání ŽB desky | [15 empty] | VV | 2 | 1 | True | 0 | ROZPOCET
| VV |  | (4,60+2,64+0,70+0,97+6,00+1,63+2,60)*0,60*0,10 |  | 1.148 | [13 empty] | VV | 2 | 2 | True | 0 | ROZPOCET
| VV |  | (3,20+0,65*2+1,23+1,03+2,20+0,60*2)*0,60*0,10 |  | 0.61 | [13 empty] | VV | 2 | 2 | True | 0 | ROZPOCET
| VV |  | 20,05*0,10+(1,50+4,00)*0,60*0,10 |  | 2.335 | [13 empty] | VV | 2 | 2 | True | 0 | ROZPOCET
| VV |  | (14,00+1,55+14,45)*0,60*0,10 |  | 1.8 | [13 empty] | VV | 2 | 2 | True | 0 | ROZPOCET
| VV |  | (7,75+1,00)*0,60*0,10 |  | 0.525 | [13 empty] | VV | 2 | 2 | True | 0 | ROZPOCET
| VV |  | výkop pro revizní šachtu | [15 empty] | VV | 2 | 1 | True | 0 | ROZPOCET
| VV |  | 2,52*2,30*0,10*2 |  | 1.159 | [13 empty] | VV | 2 | 2 | True | 0 | ROZPOCET
| VV |  | Mezisoučet |  | 17.333 | [13 empty] | VV | 2 | 3 | True | 0 | ROZPOCET
| VV |  | Součet |  | 17.333 | [13 empty] | VV | 2 | 4 | True | 1 | ROZPOCET
233 | K | 964052111 | Bourání samostatných trámů, průvlaků nebo pásů ze železobetonu bez přerušení výztuže, průřezu do 0,16 m2 | m3 | 2.633 |  | 0 | CS ÚRS 2016 01 |  |  | základní |  | 0 | 0 | 0 | 2.4 | 6.3192 | 4 | K | 2 |  |  |  | ROZPOCET | 0 | 0 | 0 | 0 | 0 | 1 | 0 | 4 | -907335766
| VV |  | výpočet dle v.č.D.1.1.03,04,05 | [15 empty] | VV | 2 | 1 | True | 0 | ROZPOCET
| VV |  | 1.PP - 2.NP | [15 empty] | VV | 2 | 1 | True | 0 | ROZPOCET
| VV |  | (3,60+2,25)*2*0,25*0,30*3 |  | 2.633 | [13 empty] | VV | 2 | 2 | True | 0 | ROZPOCET
| VV |  | Součet |  | 2.633 | [13 empty] | VV | 2 | 4 | True | 1 | ROZPOCET
234 | K | 965081213 | Bourání podlah ostatních bez podkladního lože nebo mazaniny z dlaždic s jakoukoliv výplní spár keramických nebo xylolitových tl. do 10 mm, plochy přes 1 m2 | m2 | 1583.535 |  | 0 | CS ÚRS 2016 01 |  |  | základní |  | 0 | 0 | 0 | 0.035 | 55.4237 | 4 | K | 2 |  |  |  | ROZPOCET | 0 | 0 | 0 | 0 | 0 | 1 | 0 | 4 | -1635704010
| VV |  | výpočet dle v.č.D.1.1.03,04,05 | [15 empty] | VV | 2 | 1 | True | 0 | ROZPOCET
| VV |  | 1.PP | [15 empty] | VV | 2 | 1 | True | 0 | ROZPOCET
| VV |  | (594,00+49,00)-244,295 |  | 398.705 | [13 empty] | VV | 2 | 2 | True | 0 | ROZPOCET
| VV |  | -(10,55+11,27+21,05+24,35) |  | -67.22 | [13 empty] | VV | 2 | 2 | True | 0 | ROZPOCET
| VV |  | Mezisoučet |  | 331.485 | [13 empty] | VV | 2 | 3 | True | 0 | ROZPOCET
| VV |  | 1.NP | [15 empty] | VV | 2 | 1 | True | 0 | ROZPOCET
| VV |  | 598,00 |  | 598 | [13 empty] | VV | 2 | 2 | True | 0 | ROZPOCET
| VV |  | -(9,85+11,16+16,65+18,65+29,84) |  | -86.15 | [13 empty] | VV | 2 | 2 | True | 0 | ROZPOCET
| VV |  | Mezisoučet |  | 511.85 | [13 empty] | VV | 2 | 3 | False | 0 | ROZPOCET
| VV |  | "2.NP" 740,20 |  | 740.2 | [13 empty] | VV | 2 | 2 | True | 0 | ROZPOCET
| VV |  | Mezisoučet |  | 740.2 | [13 empty] | VV | 2 | 3 | True | 0 | ROZPOCET
| VV |  | Součet |  | 1583.535 | [13 empty] | VV | 2 | 4 | True | 1 | ROZPOCET
235 | K | 966080105 | Bourání kontaktního zateplení včetně povrchové úpravy omítkou nebo nátěrem z polystyrénových desek, tloušťky přes 120 do 180 mm | m2 | 182.018 |  | 0 | CS ÚRS 2016 01 |  |  | základní |  | 0 | 0 | 0 | 0.015 | 2.7303 | 4 | K | 2 |  |  |  | ROZPOCET | 0 | 0 | 0 | 0 | 0 | 1 | 0 | 4 | 2081094069
| VV |  | výpočet dle v.č.D.1.1.03,04,05 | [15 empty] | VV | 2 | 1 | True | 0 | ROZPOCET
| VV |  | pohled severovýchodní | [15 empty] | VV | 2 | 1 | True | 0 | ROZPOCET
| VV |  | 8,55*12,00 |  | 102.6 | [13 empty] | VV | 2 | 2 | True | 0 | ROZPOCET
| VV |  | 1,50*1,50 |  | 2.25 | [13 empty] | VV | 2 | 2 | True | 0 | ROZPOCET
| VV |  | 1,50*1,60 |  | 2.4 | [13 empty] | VV | 2 | 2 | True | 0 | ROZPOCET
| VV |  | (16,95+3,70+5,85)*2,00-(1,35*1,80*9) |  | 31.13 | [13 empty] | VV | 2 | 2 | True | 0 | ROZPOCET
| VV |  | (1,35+1,80*2)*0,25*9 |  | 11.138 | [13 empty] | VV | 2 | 2 | True | 0 | ROZPOCET
| VV |  | (1,55*1,70)-(1,35*1,50) |  | 0.61 | [13 empty] | VV | 2 | 2 | True | 0 | ROZPOCET
| VV |  | (1,35+1,50*2)*0,25 |  | 1.088 | [13 empty] | VV | 2 | 2 | True | 0 | ROZPOCET
| VV |  | (8,80*1,60)-(1,35*1,20*5) |  | 5.98 | [13 empty] | VV | 2 | 2 | True | 0 | ROZPOCET
| VV |  | (1,35+1,20*2)*0,25*4 |  | 3.75 | [13 empty] | VV | 2 | 2 | True | 0 | ROZPOCET
| VV |  | (1,35+2,10*2)*0,25 |  | 1.388 | [13 empty] | VV | 2 | 2 | True | 0 | ROZPOCET
| VV |  | (4,56*1,70)-(1,35*1,50*2) |  | 3.702 | [13 empty] | VV | 2 | 2 | True | 0 | ROZPOCET
| VV |  | (1,35+1,50*2)*0,25 |  | 1.088 | [13 empty] | VV | 2 | 2 | True | 0 | ROZPOCET
| VV |  | pohled jihovýchodní | [15 empty] | VV | 2 | 1 | True | 0 | ROZPOCET
| VV |  | (1,55*1,70)-(1,35*1,70)*2 |  | -1.955 | [13 empty] | VV | 2 | 2 | True | 0 | ROZPOCET
| VV |  | (1,35+1,70*2)*0,225*2 |  | 2.138 | [13 empty] | VV | 2 | 2 | True | 0 | ROZPOCET
| VV |  | pohled severozápadní | [15 empty] | VV | 2 | 1 | True | 0 | ROZPOCET
| VV |  | (1,55*1,05)-(1,35*0,85) |  | 0.48 | [13 empty] | VV | 2 | 2 | True | 0 | ROZPOCET
| VV |  | (1,35+0,85*2)*0,25 |  | 0.763 | [13 empty] | VV | 2 | 2 | True | 0 | ROZPOCET
| VV |  | (4,70*2,00)-(1,35*1,80+2,60*1,80) |  | 2.29 | [13 empty] | VV | 2 | 2 | True | 0 | ROZPOCET
| VV |  | (1,35+1,80*2)*0,25+(2,60+1,80*2)*0,225 |  | 2.633 | [13 empty] | VV | 2 | 2 | True | 0 | ROZPOCET
| VV |  | sokl stývající budovy v místě přístavby | [15 empty] | VV | 2 | 1 | True | 0 | ROZPOCET
| VV |  | 8,545*1,00 |  | 8.545 | [13 empty] | VV | 2 | 2 | True | 0 | ROZPOCET
| VV |  | Součet |  | 182.018 | [13 empty] | VV | 2 | 4 | True | 1 | ROZPOCET
236 | K | 965081611 | Odsekání soklíků včetně otlučení podkladní omítky až na zdivo rovných | m | 398.443 |  | 0 | CS ÚRS 2016 01 |  |  | základní |  | 0 | 0 | 0 | 0.009 | 3.586 | 4 | K | 2 |  |  |  | ROZPOCET | 0 | 0 | 0 | 0 | 0 | 1 | 0 | 4 | -722779512
| VV |  | výpočet dle v.č.D.1.1.03,04,05 | [15 empty] | VV | 2 | 1 | True | 0 | ROZPOCET
| VV |  | 1.PP | [15 empty] | VV | 2 | 1 | True | 0 | ROZPOCET
| VV |  | (2,70+2,40)*2+(2,55+2,40)*2 |  | 20.1 | [13 empty] | VV | 2 | 2 | True | 0 | ROZPOCET
| VV |  | 3,30+1,20+1,17+1,05+1,20+2,25 |  | 10.17 | [13 empty] | VV | 2 | 2 | True | 0 | ROZPOCET
| VV |  | 3,30+3,55+1,10+1,05+1,275+2,50 |  | 12.775 | [13 empty] | VV | 2 | 2 | True | 0 | ROZPOCET
| VV |  | (1,50+2,25)*2+9,30+0,65+4,95+0,55+0,45 |  | 23.4 | [13 empty] | VV | 2 | 2 | True | 0 | ROZPOCET
| VV |  | 5,10+5,00+0,30+3,55+0,30+0,85+2,65 |  | 17.75 | [13 empty] | VV | 2 | 2 | True | 0 | ROZPOCET
| VV |  | 3,60*2+2,10*2+(3,35+2,40)*2 |  | 22.9 | [13 empty] | VV | 2 | 2 | True | 0 | ROZPOCET
| VV |  | (5,45+4,90)*2+(21,50+1,75)*2 |  | 67.2 | [13 empty] | VV | 2 | 2 | True | 0 | ROZPOCET
| VV |  | 3,60+6,80+2,30 |  | 12.7 | [13 empty] | VV | 2 | 2 | True | 0 | ROZPOCET
| VV |  | Mezisoučet |  | 186.995 | [13 empty] | VV | 2 | 3 | True | 0 | ROZPOCET
| VV |  | 1.NP | [15 empty] | VV | 2 | 1 | True | 0 | ROZPOCET
| VV |  | 33,50*2+1,80*2+5,03*0,30*5,03*0,25 |  | 72.498 | [13 empty] | VV | 2 | 2 | True | 0 | ROZPOCET
| VV |  | 1,80*2+1,05+3,29+0,20+1,50+1,40+2,15 |  | 13.19 | [13 empty] | VV | 2 | 2 | True | 0 | ROZPOCET
| VV |  | -(1,80+1,10*3+1,50*2+0,95*4+0,80+2,25) |  | -14.95 | [13 empty] | VV | 2 | 2 | True | 0 | ROZPOCET
| VV |  | Mezisoučet |  | 70.738 | [13 empty] | VV | 2 | 3 | True | 0 | ROZPOCET
| VV |  | 2.NP | [15 empty] | VV | 2 | 1 | True | 0 | ROZPOCET
| VV |  | 15,75+11,22+1,15+4,70+13,42 |  | 46.24 | [13 empty] | VV | 2 | 2 | True | 0 | ROZPOCET
| VV |  | 12,92+3,10+1,10+11,20+15,75 |  | 44.07 | [13 empty] | VV | 2 | 2 | True | 0 | ROZPOCET
| VV |  | (0,45+0,45)*4*14 |  | 50.4 | [13 empty] | VV | 2 | 2 | True | 0 | ROZPOCET
| VV |  | Mezisoučet |  | 140.71 | [13 empty] | VV | 2 | 3 | True | 0 | ROZPOCET
| VV |  | Součet |  | 398.443 | [13 empty] | VV | 2 | 4 | True | 1 | ROZPOCET
237 | K | 966079861 | Přerušení různých ocelových profilů průřezu do 200 mm2 | kus | 65 |  | 0 | CS ÚRS 2016 01 |  |  | základní |  | 0 | 0 | 0 | 0 | 0 | 4 | K | 2 |  |  |  | ROZPOCET | 0 | 0 | 0 | 0 | 0 | 1 | 0 | 4 | -1595229369
| VV |  | předpoklad 1.PP-2.NP, střecha | [15 empty] | VV | 2 | 1 | True | 0 | ROZPOCET
| VV |  | 20*3+5 |  | 65 | [13 empty] | VV | 2 | 2 | True | 1 | ROZPOCET
238 | K | 968072455 | Vybourání kovových rámů oken s křídly, dveřních zárubní, vrat, stěn, ostění nebo obkladů dveřních zárubní, plochy do 2 m2 | m2 | 77.224 |  | 0 | CS ÚRS 2016 01 |  |  | základní |  | 0 | 0 | 0 | 0.076 | 5.869 | 4 | K | 2 |  |  |  | ROZPOCET | 0 | 0 | 0 | 0 | 0 | 1 | 0 | 4 | -1456325643
| VV |  | výpočet dle v.č.D.1.1.03,04 | [15 empty] | VV | 2 | 1 | True | 0 | ROZPOCET
| VV |  | 1.PP | [15 empty] | VV | 2 | 1 | True | 0 | ROZPOCET
| VV |  | 1,10*1,97*3+0,90*1,97*2 |  | 10.047 | [13 empty] | VV | 2 | 2 | True | 0 | ROZPOCET
| VV |  | 1,10*1,97*2 |  | 4.334 | [13 empty] | VV | 2 | 2 | True | 0 | ROZPOCET
| VV |  | 1,10*1,97*2+1,10*1,97 |  | 6.501 | [13 empty] | VV | 2 | 2 | True | 0 | ROZPOCET
| VV |  | 0,60*1,97+0,80*1,97 |  | 2.758 | [13 empty] | VV | 2 | 2 | True | 0 | ROZPOCET
| VV |  | 0,60*1,97*4+0,80*1,97*3 |  | 9.456 | [13 empty] | VV | 2 | 2 | True | 0 | ROZPOCET
| VV |  | 1,10*1,97 |  | 2.167 | [13 empty] | VV | 2 | 2 | True | 0 | ROZPOCET
| VV |  | Mezisoučet |  | 35.263 | [13 empty] | VV | 2 | 3 | True | 0 | ROZPOCET
| VV |  | 1.NP | [15 empty] | VV | 2 | 1 | True | 0 | ROZPOCET
| VV |  | 0,60*1,97*6+0,80*1,97*5 |  | 14.972 | [13 empty] | VV | 2 | 2 | True | 0 | ROZPOCET
| VV |  | 0,95*1,97*4+0,90*1,97*3 |  | 12.805 | [13 empty] | VV | 2 | 2 | True | 0 | ROZPOCET
| VV |  | 1,10*1,97*3+0,90*1,97+1,00*1,97*3 |  | 14.184 | [13 empty] | VV | 2 | 2 | True | 0 | ROZPOCET
| VV |  | Mezisoučet |  | 41.961 | [13 empty] | VV | 2 | 3 | True | 0 | ROZPOCET
| VV |  | Součet |  | 77.224 | [13 empty] | VV | 2 | 4 | True | 1 | ROZPOCET
239 | K | 968072456 | Vybourání kovových rámů oken s křídly, dveřních zárubní, vrat, stěn, ostění nebo obkladů dveřních zárubní, plochy přes 2 m2 | m2 | 22.064 |  | 0 | CS ÚRS 2016 01 |  |  | základní |  | 0 | 0 | 0 | 0.063 | 1.39 | 4 | K | 2 |  |  |  | ROZPOCET | 0 | 0 | 0 | 0 | 0 | 1 | 0 | 4 | 1016898091
| VV |  | výpočet dle v.č.D.1.1.03,04,05 | [15 empty] | VV | 2 | 1 | True | 0 | ROZPOCET
| VV |  | 1.PP | [15 empty] | VV | 2 | 1 | True | 0 | ROZPOCET
| VV |  | 1,45*1,97*4+2,40*1,97 |  | 16.154 | [13 empty] | VV | 2 | 2 | True | 0 | ROZPOCET
| VV |  | Mezisoučet |  | 16.154 | [13 empty] | VV | 2 | 3 | True | 0 | ROZPOCET
| VV |  | 1.NP | [15 empty] | VV | 2 | 1 | True | 0 | ROZPOCET
| VV |  | 1,50*1,97*2 |  | 5.91 | [13 empty] | VV | 2 | 2 | False | 0 | ROZPOCET
| VV |  | Mezisoučet |  | 5.91 | [13 empty] | VV | 2 | 3 | True | 0 | ROZPOCET
| VV |  | Součet |  | 22.064 | [13 empty] | VV | 2 | 4 | True | 1 | ROZPOCET
240 | K | 968072246 | Vybourání kovových rámů oken s křídly, dveřních zárubní, vrat, stěn, ostění nebo obkladů okenních rámů s křídly jednoduchých, plochy do 4 m2 | m2 | 81.389 |  | 0 | CS ÚRS 2016 01 |  |  | základní |  | 0 | 0 | 0 | 0.034 | 2.7672 | 4 | K | 2 |  |  |  | ROZPOCET | 0 | 0 | 0 | 0 | 0 | 1 | 0 | 4 | -303241861
| PSC |  | Poznámka k souboru cen: 1. V cenách -2244 až -2559 jsou započteny i náklady na vyvěšení křídel. 2. Cenou -2641 se oceňuje i vybourání nosné ocelové konstrukce pro sádrokartonové příčky. | [15 empty] | PSC | 2
| VV |  | výpočet dle v.č.D.1.1.03,04,05 | [15 empty] | VV | 2 | 1 | True | 0 | ROZPOCET
| VV |  | 1.PP | [15 empty] | VV | 2 | 1 | True | 0 | ROZPOCET
| VV |  | 1,35*0,85*3+1,20*0,85+0,80*0,85 |  | 5.143 | [13 empty] | VV | 2 | 2 | True | 0 | ROZPOCET
| VV |  | Mezisoučet |  | 5.143 | [13 empty] | VV | 2 | 3 | True | 0 | ROZPOCET
| VV |  | 1.NP | [15 empty] | VV | 2 | 1 | True | 0 | ROZPOCET
| VV |  | (1,35*1,00+2,60*1,00)*2 |  | 7.9 | [13 empty] | VV | 2 | 2 | True | 0 | ROZPOCET
| VV |  | 1,35*2,10*9+1,05*1,50*2 |  | 28.665 | [13 empty] | VV | 2 | 2 | True | 0 | ROZPOCET
| VV |  | 1,35*2,10*9+1,35*0,70*4 |  | 29.295 | [13 empty] | VV | 2 | 2 | True | 0 | ROZPOCET
| VV |  | Mezisoučet |  | 65.86 | [13 empty] | VV | 2 | 3 | True | 0 | ROZPOCET
| VV |  | střecha | [15 empty] | VV | 2 | 1 | True | 0 | ROZPOCET
| VV |  | 1,00*1,97+0,90*0,60 |  | 2.51 | [13 empty] | VV | 2 | 2 | True | 0 | ROZPOCET
| VV |  | 4,75*0,875+1,20*0,90*2+1,30*1,20 |  | 7.876 | [13 empty] | VV | 2 | 2 | True | 0 | ROZPOCET
| VV |  | Součet |  | 81.389 | [13 empty] | VV | 2 | 4 | True | 1 | ROZPOCET
241 | K | 766691922 | Ostatní práce vyvěšení nebo zavěšení křídel s případným uložením a opětovným zavěšením po provedení stavebních změn plastových s křídly otevíravými, plochy přes 1,5 m2 | kus | 4 |  | 0 | CS ÚRS 2016 01 |  |  | základní |  | 0 | 0 | 0 | 0.021 | 0.084 | 4 | K | 2 |  |  |  | ROZPOCET | 0 | 0 | 0 | 0 | 0 | 1 | 0 | 4 | -877458699
| VV |  | výpočet dle v.č.D.1.1.03,04,05 | [15 empty] | VV | 2 | 1 | True | 0 | ROZPOCET
| VV |  | "1.PP" 4 |  | 4 | [13 empty] | VV | 2 | 2 | True | 0 | ROZPOCET
| VV |  | Součet |  | 4 | [13 empty] | VV | 2 | 4 | True | 1 | ROZPOCET
242 | K | 766691921 | Ostatní práce vyvěšení nebo zavěšení křídel s případným uložením a opětovným zavěšením po provedení stavebních změn plastových s křídly otevíravými, plochy do 1,5 m2 | kus | 5 |  | 0 | CS ÚRS 2016 01 |  |  | základní |  | 0 | 0 | 0 | 0.015 | 0.075 | 4 | K | 2 |  |  |  | ROZPOCET | 0 | 0 | 0 | 0 | 0 | 1 | 0 | 4 | -279498148
| VV |  | výpočet dle v.č.D.1.1.03,04,05 | [15 empty] | VV | 2 | 1 | True | 0 | ROZPOCET
| VV |  | "1.PP" 4 |  | 4 | [13 empty] | VV | 2 | 2 | True | 0 | ROZPOCET
| VV |  | "1.NP" 1 |  | 1 | [13 empty] | VV | 2 | 2 | True | 0 | ROZPOCET
| VV |  | Součet |  | 5 | [13 empty] | VV | 2 | 4 | True | 1 | ROZPOCET
243 | K | 766622832 | Demontáž okenních konstrukcí k opětovnému použití rámu zdvojených dřevěných nebo plastových, plochy otvoru přes 1 do 2 m2 | m2 | 5.29 |  | 0 | CS ÚRS 2016 01 |  |  | základní |  | 0 | 0 | 0 | 0 | 0 | 4 | K | 2 |  |  |  | ROZPOCET | 0 | 0 | 0 | 0 | 0 | 1 | 0 | 4 | -11904312
| VV |  | výpočet dle v.č.D.1.1.03 | [15 empty] | VV | 2 | 1 | True | 0 | ROZPOCET
| VV |  | 1.PP | [15 empty] | VV | 2 | 1 | True | 0 | ROZPOCET
| VV |  | 1,35*1,00+1,30*0,90*2+1,20*0,80+0,80*0,80 |  | 5.29 | [13 empty] | VV | 2 | 2 | True | 0 | ROZPOCET
| VV |  | Součet |  | 5.29 | [13 empty] | VV | 2 | 4 | True | 1 | ROZPOCET
244 | K | 766622833 | Demontáž okenních konstrukcí k opětovnému použití rámu zdvojených dřevěných nebo plastových, plochy otvoru přes 2 do 4 m2 | m2 | 92.34 |  | 0 | CS ÚRS 2016 01 |  |  | základní |  | 0 | 0 | 0 | 0 | 0 | 4 | K | 2 |  |  |  | ROZPOCET | 0 | 0 | 0 | 0 | 0 | 1 | 0 | 4 | 782245570
| VV |  | výpočet dle v.č.D.1.1.04,05 | [15 empty] | VV | 2 | 1 | True | 0 | ROZPOCET
| VV |  | 1.NP | [15 empty] | VV | 2 | 1 | True | 0 | ROZPOCET
| VV |  | 1,35*2,10*8+1,35*2,40*9 |  | 51.84 | [13 empty] | VV | 2 | 2 | True | 0 | ROZPOCET
| VV |  | 2.NP | [15 empty] | VV | 2 | 1 | True | 0 | ROZPOCET
| VV |  | 1,35*2,10*10+1,35*1,80*5 |  | 40.5 | [13 empty] | VV | 2 | 2 | True | 0 | ROZPOCET
| VV |  | Součet |  | 92.34 | [13 empty] | VV | 2 | 4 | True | 1 | ROZPOCET
245 | K | 766622834 | Demontáž okenních konstrukcí k opětovnému použití rámu zdvojených dřevěných nebo plastových, plochy otvoru přes 4 m2 | m2 | 12.48 |  | 0 | CS ÚRS 2016 01 |  |  | základní |  | 0 | 0 | 0 | 0 | 0 | 4 | K | 2 |  |  |  | ROZPOCET | 0 | 0 | 0 | 0 | 0 | 1 | 0 | 4 | -1482097338
| VV |  | výpočet dle v.č.D.1.1.04 | [15 empty] | VV | 2 | 1 | True | 0 | ROZPOCET
| VV |  | "1.NP" 2,60*2,40*2 |  | 12.48 | [13 empty] | VV | 2 | 2 | True | 0 | ROZPOCET
| VV |  | Součet |  | 12.48 | [13 empty] | VV | 2 | 4 | True | 1 | ROZPOCET
246 | K | 766691924 | Ostatní práce vyvěšení nebo zavěšení křídel s případným uložením a opětovným zavěšením po provedení stavebních změn plastových dveří s křídly otevíravými, plochy do 2 m2 | kus | 2 |  | 0 | CS ÚRS 2016 01 |  |  | základní |  | 0 | 0 | 0 | 0.026 | 0.052 | 4 | K | 2 |  |  |  | ROZPOCET | 0 | 0 | 0 | 0 | 0 | 1 | 0 | 4 | 513397862
| VV |  | výpočet dle v.č.D.1.1.05 | [15 empty] | VV | 2 | 1 | True | 0 | ROZPOCET
| VV |  | "2.NP" 2 |  | 2 | [13 empty] | VV | 2 | 2 | True | 1 | ROZPOCET
247 | K | 766691925 | Ostatní práce vyvěšení nebo zavěšení křídel s případným uložením a opětovným zavěšením po provedení stavebních změn plastových dveří s křídly otevíravými, plochy přes 2 m2 | kus | 7 |  | 0 | CS ÚRS 2016 01 |  |  | základní |  | 0 | 0 | 0 | 0.03 | 0.21 | 4 | K | 2 |  |  |  | ROZPOCET | 0 | 0 | 0 | 0 | 0 | 1 | 0 | 4 | 966467484
| VV |  | výpočet dle v.č.D.1.1.04 | [15 empty] | VV | 2 | 1 | True | 0 | ROZPOCET
| VV |  | "1.NP" 1 |  | 1 | [13 empty] | VV | 2 | 2 | True | 0 | ROZPOCET
| VV |  | "2.NP" 6 |  | 6 | [13 empty] | VV | 2 | 2 | True | 0 | ROZPOCET
| VV |  | Součet |  | 7 | [13 empty] | VV | 2 | 4 | True | 1 | ROZPOCET
248 | K | 787700802 | Vysklívání výkladců skla plochého, plochy přes 1 do 3 m2 | m2 | 28.177 |  | 0 | CS ÚRS 2016 01 |  |  | základní |  | 0 | 0 | 0 | 0.014 | 0.39448 | 4 | K | 2 |  |  |  | ROZPOCET | 0 | 0 | 0 | 0 | 0 | 1 | 0 | 4 | -835010645
| VV |  | výpočet dle v.č.D.1.1.04,05 | [15 empty] | VV | 2 | 1 | True | 0 | ROZPOCET
| VV |  | "1.NP" 1,80*3,54*2 |  | 12.744 | [13 empty] | VV | 2 | 2 | True | 0 | ROZPOCET
| VV |  | "2.NP" (0,61+5,959)*2*0,60+3,63*2,08 |  | 15.433 | [13 empty] | VV | 2 | 2 | True | 0 | ROZPOCET
| VV |  | Součet |  | 28.177 | [13 empty] | VV | 2 | 4 | True | 1 | ROZPOCET
249 | K | 787700804 | Vysklívání výkladců skla plochého, plochy přes 6 m2 | m2 | 101.774 |  | 0 | CS ÚRS 2016 01 |  |  | základní |  | 0 | 0 | 0 | 0.02 | 2.0355 | 4 | K | 2 |  |  |  | ROZPOCET | 0 | 0 | 0 | 0 | 0 | 1 | 0 | 4 | -320363633
| VV |  | výpočet dle v.č.D.1.1.05 | [15 empty] | VV | 2 | 1 | True | 0 | ROZPOCET
| VV |  | 2.NP | [15 empty] | VV | 2 | 1 | True | 0 | ROZPOCET
| VV |  | (9,81+2,20+3,955+1,35)*3,30 |  | 57.14 | [13 empty] | VV | 2 | 2 | True | 0 | ROZPOCET
| VV |  | -(0,90*1,97+1,90*1,97+0,90*1,97) |  | -7.289 | [13 empty] | VV | 2 | 2 | True | 0 | ROZPOCET
| VV |  | (1,30+0,90+3,66+0,90)*3,30 |  | 22.308 | [13 empty] | VV | 2 | 2 | True | 0 | ROZPOCET
| VV |  | -(0,70*1,97*2) |  | -2.758 | [13 empty] | VV | 2 | 2 | True | 0 | ROZPOCET
| VV |  | 9,81*3,30 |  | 32.373 | [13 empty] | VV | 2 | 2 | True | 0 | ROZPOCET
| VV |  | Součet |  | 101.774 | [13 empty] | VV | 2 | 4 | True | 1 | ROZPOCET
250 | K | 767722811 | Demontáž výkladců předsazených šroubovaných | m2 | 129.951 |  | 0 | CS ÚRS 2016 01 |  |  | základní |  | 0 | 0 | 0 | 0.018 | 2.3391 | 4 | K | 2 |  |  |  | ROZPOCET | 0 | 0 | 0 | 0 | 0 | 1 | 0 | 4 | -438999335
| VV |  | výpočet dle v.č.D.1.1.03,04,05 | [15 empty] | VV | 2 | 1 | True | 0 | ROZPOCET
| VV |  | "1.NP" 28,177 |  | 28.177 | [13 empty] | VV | 2 | 2 | True | 0 | ROZPOCET
| VV |  | "2.NP" 101,774 |  | 101.774 | [13 empty] | VV | 2 | 2 | True | 0 | ROZPOCET
| VV |  | Součet |  | 129.951 | [13 empty] | VV | 2 | 4 | True | 1 | ROZPOCET
251 | K | 766441822 | Demontáž parapetních desek dřevěných nebo plastových šířky přes 300 mm délky přes 1m | kus | 38 |  | 0 | CS ÚRS 2016 01 |  |  | základní |  | 0 | 0 | 0 | 0.006 | 0.228 | 4 | K | 2 |  |  |  | ROZPOCET | 0 | 0 | 0 | 0 | 0 | 1 | 0 | 4 | -1211548973
| VV |  | výpočet dle v.č.D.1.1.03 | [15 empty] | VV | 2 | 1 | True | 0 | ROZPOCET
| VV |  | "1.PP" 4 |  | 4 | [13 empty] | VV | 2 | 2 | True | 0 | ROZPOCET
| VV |  | "1.NP" 19 |  | 19 | [13 empty] | VV | 2 | 2 | True | 0 | ROZPOCET
| VV |  | "2.NP" 15 |  | 15 | [13 empty] | VV | 2 | 2 | True | 0 | ROZPOCET
| VV |  | Součet |  | 38 | [13 empty] | VV | 2 | 4 | True | 1 | ROZPOCET
252 | K | 766691914 | Ostatní práce vyvěšení nebo zavěšení křídel s případným uložením a opětovným zavěšením po provedení stavebních změn dřevěných dveřních, plochy do 2 m2 | kus | 52 |  | 0 | CS ÚRS 2016 01 |  |  | základní |  | 0 | 0 | 0 | 0.024 | 1.248 | 4 | K | 2 |  |  |  | ROZPOCET | 0 | 0 | 0 | 0 | 0 | 1 | 0 | 4 | -1176048606
| VV |  | výpočet dle v.č.D.1.1.03,04,05 | [15 empty] | VV | 2 | 1 | True | 0 | ROZPOCET
| VV |  | "1.PP" 29 |  | 29 | [13 empty] | VV | 2 | 2 | True | 0 | ROZPOCET
| VV |  | "1.NP" 23 |  | 23 | [13 empty] | VV | 2 | 2 | True | 0 | ROZPOCET
| VV |  | Součet |  | 52 | [13 empty] | VV | 2 | 4 | True | 1 | ROZPOCET
253 | K | 767691822 | Vyvěšení nebo zavěšení kovových křídel – ostatní práce s případným uložením a opětovným zavěšením po provedení stavebních změn dveří, plochy do 2 m2 | kus | 5 |  | 0 | CS ÚRS 2016 01 |  |  | základní |  | 0 | 0 | 0 | 0 | 0 | 4 | K | 2 |  |  |  | ROZPOCET | 0 | 0 | 0 | 0 | 0 | 1 | 0 | 4 | 988668061
| VV |  | výpočet dle v.č.D.1.1.03,04 | [15 empty] | VV | 2 | 1 | True | 0 | ROZPOCET
| VV |  | "1.PP" 4 |  | 4 | [13 empty] | VV | 2 | 2 | True | 0 | ROZPOCET
| VV |  | "1.NP" 1 |  | 1 | [13 empty] | VV | 2 | 2 | True | 0 | ROZPOCET
| VV |  | Součet |  | 5 | [13 empty] | VV | 2 | 4 | True | 1 | ROZPOCET
254 | K | 767691823 | Vyvěšení nebo zavěšení kovových křídel – ostatní práce s případným uložením a opětovným zavěšením po provedení stavebních změn dveří, plochy přes 2 m2 | kus | 4 |  | 0 | CS ÚRS 2016 01 |  |  | základní |  | 0 | 0 | 0 | 0 | 0 | 4 | K | 2 |  |  |  | ROZPOCET | 0 | 0 | 0 | 0 | 0 | 1 | 0 | 4 | -677326475
| VV |  | výpočet dle v.č.D.1.1.03,04,05 | [15 empty] | VV | 2 | 1 | True | 0 | ROZPOCET
| VV |  | "1.PP" 2 |  | 2 | [13 empty] | VV | 2 | 2 | True | 0 | ROZPOCET
| VV |  | "1.NP" 2 |  | 2 | [13 empty] | VV | 2 | 2 | True | 0 | ROZPOCET
| VV |  | Součet |  | 4 | [13 empty] | VV | 2 | 4 | True | 1 | ROZPOCET
255 | K | 776201811 | Demontáž povlakových podlahovin lepených ručně bez podložky | m2 | 86.15 |  | 0 | CS ÚRS 2016 01 |  |  | základní |  | 0 | 0 | 0 | 0.0025 | 0.21538 | 4 | K | 2 |  |  |  | ROZPOCET | 0 | 0 | 0 | 0 | 0 | 1 | 0 | 4 | 80517238
| VV |  | výpočet dle v.č.D.1.1.03 | [15 empty] | VV | 2 | 1 | True | 0 | ROZPOCET
| VV |  | 1.PP | [15 empty] | VV | 2 | 1 | True | 0 | ROZPOCET
| VV |  | 24,255+9,19+13,62+3,75+14,52 |  | 65.335 | [13 empty] | VV | 2 | 2 | True | 0 | ROZPOCET
| VV |  | 7,46+1,18+13,59+88,80+31,50+5,23+31,20 |  | 178.96 | [13 empty] | VV | 2 | 2 | True | 0 | ROZPOCET
| VV |  | Mezisoučet |  | 244.295 | [13 empty] | VV | 2 | 3 | True | 0 | ROZPOCET
| VV |  | 1.NP | [15 empty] | VV | 2 | 1 | True | 0 | ROZPOCET
| VV |  | 9,85+11,16+16,65+18,65+29,84 |  | 86.15 | [13 empty] | VV | 2 | 2 | True | 0 | ROZPOCET
| VV |  | Mezisoučet |  | 86.15 | [13 empty] | VV | 2 | 3 | True | 1 | ROZPOCET
256 | K | 776410811 | Demontáž soklíků nebo lišt pryžových nebo plastových | m | 302.617 |  | 0 | CS ÚRS 2016 01 |  |  | základní |  | 0 | 0 | 0 | 0.0003 | 0.090785 | 4 | K | 2 |  |  |  | ROZPOCET | 0 | 0 | 0 | 0 | 0 | 1 | 0 | 4 | 779024275
| VV |  | výpočet dle v.č.D.1.1.03 | [15 empty] | VV | 2 | 1 | True | 0 | ROZPOCET
| VV |  | 1.PP | [15 empty] | VV | 2 | 1 | True | 0 | ROZPOCET
| VV |  | (4,90+4,95)*2+(4,95+1,75)*2 |  | 33.1 | [13 empty] | VV | 2 | 2 | True | 0 | ROZPOCET
| VV |  | (5,25+1,75)*2+5,20+1,30+0,30+2,35+1,60 |  | 24.75 | [13 empty] | VV | 2 | 2 | True | 0 | ROZPOCET
| VV |  | (2,15+1,75)*2+(8,30+1,75)*2 |  | 27.9 | [13 empty] | VV | 2 | 2 | True | 0 | ROZPOCET
| VV |  | 5,25+0,45+0,15+3,25+0,15+1,35+0,30 |  | 10.9 | [13 empty] | VV | 2 | 2 | True | 0 | ROZPOCET
| VV |  | 0,60+0,15+1,30+2,85+2,35+2,60+4,60 |  | 14.45 | [13 empty] | VV | 2 | 2 | True | 0 | ROZPOCET
| VV |  | 1,95+2,20+2,45+1,90+0,50+0,30 |  | 9.3 | [13 empty] | VV | 2 | 2 | True | 0 | ROZPOCET
| VV |  | (21,50+1,45)*2 |  | 45.9 | [13 empty] | VV | 2 | 2 | True | 0 | ROZPOCET
| VV |  | 6,75+5,55+0,50+5,25+0,50+5,55+4,75+0,225 |  | 29.075 | [13 empty] | VV | 2 | 2 | True | 0 | ROZPOCET
| VV |  | 1,70+5,10+2,70+5,55+2,70+5,55 |  | 23.3 | [13 empty] | VV | 2 | 2 | True | 0 | ROZPOCET
| VV |  | Mezisoučet |  | 218.675 | [13 empty] | VV | 2 | 3 | True | 0 | ROZPOCET
| VV |  | 1.NP | [15 empty] | VV | 2 | 1 | True | 0 | ROZPOCET
| VV |  | 5,15+2,23+1,35+0,45+3,80+1,80 |  | 14.78 | [13 empty] | VV | 2 | 2 | True | 0 | ROZPOCET
| VV |  | (1,35+8,27)*2 |  | 19.24 | [13 empty] | VV | 2 | 2 | True | 0 | ROZPOCET
| VV |  | -(0,80*1,97*3+1,35+1,80) |  | -7.878 | [13 empty] | VV | 2 | 2 | True | 0 | ROZPOCET
| VV |  | (3,45+8,65)*2-1,50 |  | 22.7 | [13 empty] | VV | 2 | 2 | True | 0 | ROZPOCET
| VV |  | (4,95+3,20)*2-0,80 |  | 15.5 | [13 empty] | VV | 2 | 2 | True | 0 | ROZPOCET
| VV |  | (5,25+4,95)*2-0,80 |  | 19.6 | [13 empty] | VV | 2 | 2 | True | 0 | ROZPOCET
| VV |  | Mezisoučet |  | 83.942 | [13 empty] | VV | 2 | 3 | True | 0 | ROZPOCET
| VV |  | Součet |  | 302.617 | [13 empty] | VV | 2 | 4 | True | 1 | ROZPOCET
257 | K | 776301811 | Demontáž povlakových podlahovin ze schodišťových stupňů bez podložky | m | 63.95 |  | 0 | CS ÚRS 2016 01 |  |  | základní |  | 0 | 0 | 0 | 0.0023 | 0.14708 | 4 | K | 2 |  |  |  | ROZPOCET | 0 | 0 | 0 | 0 | 0 | 1 | 0 | 4 | -1477271837
| VV |  | výpočet dle v.č.D.1.1.03,04,05 | [15 empty] | VV | 2 | 1 | True | 0 | ROZPOCET
| VV |  | 1.PP - bourané schodiště | [15 empty] | VV | 2 | 1 | True | 0 | ROZPOCET
| VV |  | 1,05*15+1,25*2 |  | 18.25 | [13 empty] | VV | 2 | 2 | True | 0 | ROZPOCET
| VV |  | Mezisoučet |  | 18.25 | [13 empty] | VV | 2 | 3 | True | 0 | ROZPOCET
| VV |  | 1.NP - bourané schodiště | [15 empty] | VV | 2 | 1 | True | 0 | ROZPOCET
| VV |  | 1,05*16+1,25*2 |  | 19.3 | [13 empty] | VV | 2 | 2 | True | 0 | ROZPOCET
| VV |  | 1,20*12+1,20*10 |  | 26.4 | [13 empty] | VV | 2 | 2 | True | 0 | ROZPOCET
| VV |  | Mezisoučet |  | 45.7 | [13 empty] | VV | 2 | 3 | True | 0 | ROZPOCET
| VV |  | Součet |  | 63.95 | [13 empty] | VV | 2 | 4 | True | 1 | ROZPOCET
258 | K | 776430811 | Demontáž soklíků nebo lišt hran schodišťových | m | 63.95 |  | 0 | CS ÚRS 2016 01 |  |  | základní |  | 0 | 0 | 0 | 0.0003 | 0.019185 | 4 | K | 2 |  |  |  | ROZPOCET | 0 | 0 | 0 | 0 | 0 | 1 | 0 | 4 | -1097159750
| VV |  | výpočet dle v.č.D.1.1.03,04,05 | [15 empty] | VV | 2 | 1 | True | 0 | ROZPOCET
| VV |  | "1.PP" 18,25 |  | 18.25 | [13 empty] | VV | 2 | 2 | True | 0 | ROZPOCET
| VV |  | "1.NP" 45,70 |  | 45.7 | [13 empty] | VV | 2 | 2 | True | 0 | ROZPOCET
| VV |  | Součet |  | 63.95 | [13 empty] | VV | 2 | 4 | True | 1 | ROZPOCET
259 | K | 711131811 | Odstranění izolace proti zemní vlhkosti na ploše vodorovné V | m2 | 643 |  | 0 | CS ÚRS 2016 01 |  |  | základní |  | 0 | 0 | 0 | 0.004 | 2.572 | 4 | K | 2 |  |  |  | ROZPOCET | 0 | 0 | 0 | 0 | 0 | 1 | 0 | 4 | 1437617030
| VV |  | výpočet dle v.č.D.1.1.03 | [15 empty] | VV | 2 | 1 | True | 0 | ROZPOCET
| VV |  | 1.PP | [15 empty] | VV | 2 | 1 | True | 0 | ROZPOCET
| VV |  | 594,00+49,00 |  | 643 | [13 empty] | VV | 2 | 2 | True | 0 | ROZPOCET
| VV |  | Součet |  | 643 | [13 empty] | VV | 2 | 4 | True | 1 | ROZPOCET
260 | K | 330530205 | Opravy výtahů Demontáž výtahového stroje do 500 kg -výtah,typ A1,B1,D2,E,F,C,Z | kus | 2 |  | 0 | CS ÚRS 2016 01 |  |  | základní |  | 0 | 0.00621 | 0.01242 | 0 | 0 | 4 | K | 2 |  |  |  | ROZPOCET | 0 | 0 | 0 | 0 | 0 | 1 | 0 | 4 | 2051480173
| VV |  | výpočet dle v.č.D.1.1.03,04,05 | [15 empty] | VV | 2 | 1 | True | 0 | ROZPOCET
| VV |  | "demonáž stávajících výtahů" 2 |  | 2 | [13 empty] | VV | 2 | 2 | True | 1 | ROZPOCET
261 | K | 330530297 | Opravy výtahů Demontáž šachetních dveří 1-křídlo - výtah, typ A1,AIL,A2,B1,D2 | kus | 2 |  | 0 | CS ÚRS 2016 01 |  |  | základní |  | 0 | 0.00182 | 0.00364 | 0 | 0 | 4 | K | 2 |  |  |  | ROZPOCET | 0 | 0 | 0 | 0 | 0 | 1 | 0 | 4 | -1555051273
| VV |  | výpočet dle v.č.D.1.1.03,04,05 | [15 empty] | VV | 2 | 1 | True | 0 | ROZPOCET
| VV |  | "demonáž stávajících výtahů" 2 |  | 2 | [13 empty] | VV | 2 | 2 | True | 1 | ROZPOCET
262 | K | 330530307 | Opravy výtahů Demontáž motorového pohonu bariéry - výtah, typ B1, D2, F, C | kus | 2 |  | 0 | CS ÚRS 2016 01 |  |  | základní |  | 0 | 0.00392 | 0.00784 | 0 | 0 | 4 | K | 2 |  |  |  | ROZPOCET | 0 | 0 | 0 | 0 | 0 | 1 | 0 | 4 | -811557091
| VV |  | výpočet dle v.č.D.1.1.03,04,05 | [15 empty] | VV | 2 | 1 | True | 0 | ROZPOCET
| VV |  | "demonáž stávajících výtahů" 2 |  | 2 | [13 empty] | VV | 2 | 2 | True | 1 | ROZPOCET
263 | K | 764003801 | Demontáž klempířských konstrukcí lemování trub, konzol, držáků, ventilačních nástavců a ostatních kusových prvků do suti | kus | 21 |  | 0 | CS ÚRS 2016 01 |  |  | základní |  | 0 | 0 | 0 | 0.00188 | 0.03948 | 4 | K | 2 |  |  |  | ROZPOCET | 0 | 0 | 0 | 0 | 0 | 1 | 0 | 4 | -1861874095
| VV |  | výpočet dle v.č.D.1.1.03,04,05 | [15 empty] | VV | 2 | 1 | True | 0 | ROZPOCET
| VV |  | "1.PP" 6*2 |  | 12 | [13 empty] | VV | 2 | 2 | True | 0 | ROZPOCET
| VV |  | "1.NP" 9 |  | 9 | [13 empty] | VV | 2 | 2 | True | 0 | ROZPOCET
| VV |  | Součet |  | 21 | [13 empty] | VV | 2 | 4 | True | 1 | ROZPOCET
264 | K | 966072111 | Demontáž opláštění stěn ocelové konstrukce ze sendvičových panelů, výšky budovy do 6 m | m2 | 119.158 |  | 0 | CS ÚRS 2016 01 |  |  | základní |  | 0 | 0 | 0 | 0.025 | 2.979 | 4 | K | 2 |  |  |  | ROZPOCET | 0 | 0 | 0 | 0 | 0 | 1 | 0 | 4 | 2028097353
| VV |  | výpočet dle v.č.D.1.1.03 | [15 empty] | VV | 2 | 1 | True | 0 | ROZPOCET
| VV |  | demotáž mrazících boxů | [15 empty] | VV | 2 | 1 | True | 0 | ROZPOCET
| VV |  | 1.PP | [15 empty] | VV | 2 | 1 | True | 0 | ROZPOCET
| VV |  | (4,15+8,05+4,15+8,05+4,15*2)*2,50 |  | 81.75 | [13 empty] | VV | 2 | 2 | True | 0 | ROZPOCET
| VV |  | 1.NP | [15 empty] | VV | 2 | 1 | True | 0 | ROZPOCET
| VV |  | (3,75*3+2,11)*2,80 |  | 37.408 | [13 empty] | VV | 2 | 2 | True | 0 | ROZPOCET
| VV |  | Součet |  | 119.158 | [13 empty] | VV | 2 | 4 | True | 1 | ROZPOCET
265 | K | 763431801 | Demontáž podhledu minerálního na zavěšeném na roštu viditelném | m2 | 273.606 |  | 0 | CS ÚRS 2016 01 |  |  | základní |  | 0 | 0 | 0 | 0.0021 | 0.57457 | 4 | K | 2 |  |  |  | ROZPOCET | 0 | 0 | 0 | 0 | 0 | 1 | 0 | 4 | -689880948
| VV |  | výpočet dle v.č.D.1.1.03 | [15 empty] | VV | 2 | 1 | True | 0 | ROZPOCET
| VV |  | 1.PP | [15 empty] | VV | 2 | 1 | True | 0 | ROZPOCET
| VV |  | 2,05*5,175+1,35*0,30+1,75*1,75 |  | 14.076 | [13 empty] | VV | 2 | 2 | True | 0 | ROZPOCET
| VV |  | Mezisoučet |  | 14.076 | [13 empty] | VV | 2 | 3 | True | 0 | ROZPOCET
| VV |  | "2.NP" 16,05*15,80+16,50*0,18*2 |  | 259.53 | [13 empty] | VV | 2 | 2 | True | 0 | ROZPOCET
| VV |  | Mezisoučet |  | 259.53 | [13 empty] | VV | 2 | 3 | True | 0 | ROZPOCET
| VV |  | Součet |  | 273.606 | [13 empty] | VV | 2 | 4 | True | 1 | ROZPOCET
266 | K | 899101211 | Demontáž poklopů litinových a ocelových včetně rámů, hmotnosti jednotlivě do 50 kg | kus | 8 |  | 0 | CS ÚRS 2016 01 |  |  | základní |  | 0 | 0 | 0 | 0.05 | 0.4 | 4 | K | 2 |  |  |  | ROZPOCET | 0 | 0 | 0 | 0 | 0 | 1 | 0 | 4 | 556674698
| VV |  | výpočet dle v.č.D.1.1.03 | [15 empty] | VV | 2 | 1 | True | 0 | ROZPOCET
| VV |  | "1.PP - poklopy šachet" 8 |  | 8 | [13 empty] | VV | 2 | 2 | True | 1 | ROZPOCET
267 | K | 899201211 | Demontáž mříží litinových včetně rámů, hmotnosti jednotlivě do 50 kg | kus | 5 |  | 0 | CS ÚRS 2016 01 |  |  | základní |  | 0 | 0 | 0 | 0.05 | 0.25 | 4 | K | 2 |  |  |  | ROZPOCET | 0 | 0 | 0 | 0 | 0 | 1 | 0 | 4 | 1422437539
| VV |  | výpočet dle v.č.D.1.1.04 | [15 empty] | VV | 2 | 1 | True | 0 | ROZPOCET
| VV |  | "1.NP - rošty kanálu" 5 |  | 5 | [13 empty] | VV | 2 | 2 | True | 1 | ROZPOCET
268 | K | 766211811 | Demontáž madel schodišťových | m | 27.05 |  | 0 | CS ÚRS 2016 01 |  |  | základní |  | 0 | 0 | 0 | 0.01965 | 0.53153 | 4 | K | 2 |  |  |  | ROZPOCET | 0 | 0 | 0 | 0 | 0 | 1 | 0 | 4 | -1102928179
| VV |  | výpočet dle v.č.D.1.1.03,04,05 | [15 empty] | VV | 2 | 1 | True | 0 | ROZPOCET
| VV |  | madla u všech bouraných schodišť | [15 empty] | VV | 2 | 1 | True | 0 | ROZPOCET
| VV |  | 4,60*2+4,60*2 |  | 18.4 | [13 empty] | VV | 2 | 2 | True | 0 | ROZPOCET
| VV |  | 1,20+3,25+4,20 |  | 8.65 | [13 empty] | VV | 2 | 2 | True | 0 | ROZPOCET
| VV |  | Součet |  | 27.05 | [13 empty] | VV | 2 | 4 | True | 1 | ROZPOCET
269 | K | 767161821 | Demontáž zábradlí schodišťového rozebíratelný spoj hmotnosti 1 m zábradlí do 20 kg | m | 32.85 |  | 0 | CS ÚRS 2016 01 |  |  | základní |  | 0 | 0 | 0 | 0.016 | 0.5256 | 4 | K | 2 |  |  |  | ROZPOCET | 0 | 0 | 0 | 0 | 0 | 1 | 0 | 4 | 1667625289
| VV |  | výpočet dle v.č.D.1.1.03,04,05 | [15 empty] | VV | 2 | 1 | True | 0 | ROZPOCET
| VV |  | 1.PP - 1.NP | [15 empty] | VV | 2 | 1 | True | 0 | ROZPOCET
| VV |  | madla u všech bouraných schodišť | [15 empty] | VV | 2 | 1 | True | 0 | ROZPOCET
| VV |  | 4,60*2+4,60*2 |  | 18.4 | [13 empty] | VV | 2 | 2 | True | 0 | ROZPOCET
| VV |  | 1,20+3,25+4,20 |  | 8.65 | [13 empty] | VV | 2 | 2 | True | 0 | ROZPOCET
| VV |  | 5,80 |  | 5.8 | [13 empty] | VV | 2 | 2 | True | 0 | ROZPOCET
| VV |  | Součet |  | 32.85 | [13 empty] | VV | 2 | 4 | True | 1 | ROZPOCET
270 | K | 767996805 | Demontáž ostatních zámečnických konstrukcí o hmotnosti jednotlivých dílů rozebráním přes 500 kg | kg | 5900 |  | 0 | CS ÚRS 2016 01 |  |  | základní |  | 0 | 0 | 0 | 0.001 | 5.9 | 4 | K | 2 |  |  |  | ROZPOCET | 0 | 0 | 0 | 0 | 0 | 1 | 0 | 4 | 332347651
| VV |  | výpočet dle v.č.D.1.1.03,04,05 | [15 empty] | VV | 2 | 1 | True | 0 | ROZPOCET
| VV |  | demontáž stávající VZT, tonáž určena dle specialisty | [15 empty] | VV | 2 | 1 | True | 0 | ROZPOCET
| VV |  | "1.PP" 2500,00 |  | 2500 | [13 empty] | VV | 2 | 2 | True | 0 | ROZPOCET
| VV |  | "1.NP" 1000,00 |  | 1000 | [13 empty] | VV | 2 | 2 | True | 0 | ROZPOCET
| VV |  | "2.NP" 1000,00 |  | 1000 | [13 empty] | VV | 2 | 2 | True | 0 | ROZPOCET
| VV |  | "střecha" 1000,00+400,00 |  | 1400 | [13 empty] | VV | 2 | 2 | True | 0 | ROZPOCET
| VV |  | Součet |  | 5900 | [13 empty] | VV | 2 | 4 | True | 1 | ROZPOCET
271 | K | R-96-02 | Demontáž podlahových konstrukcí zdvojených podlah nosného roštu | m2 | 23.207 |  | 0 |  |  |  | základní |  | 0 | 0 | 0 | 0.01 | 0.23207 | 4 | K | 2 |  |  |  | ROZPOCET | 0 | 0 | 0 | 0 | 0 | 1 | 0 | 4 | 1318841813
| VV |  | výpočet dle v.č.D.1.1.04 | [15 empty] | VV | 2 | 1 | True | 0 | ROZPOCET
| VV |  | 1.NP | [15 empty] | VV | 2 | 1 | True | 0 | ROZPOCET
| VV |  | 2,685*0,635*2+2,25*0,635+1,27*2,25 |  | 7.696 | [13 empty] | VV | 2 | 2 | True | 0 | ROZPOCET
| VV |  | 3,37*1,27+2,25*0,635+0,49*0,49+1,91*0,635 |  | 7.162 | [13 empty] | VV | 2 | 2 | True | 0 | ROZPOCET
| VV |  | 3,37*0,635+4,76*0,45+1,76*0,635+1,415*0,635 |  | 6.298 | [13 empty] | VV | 2 | 2 | True | 0 | ROZPOCET
| VV |  | 1,06*0,635 |  | 0.673 | [13 empty] | VV | 2 | 2 | True | 0 | ROZPOCET
| VV |  | Mezisoučet |  | 21.829 | [13 empty] | VV | 2 | 3 | True | 0 | ROZPOCET
| VV |  | 2.NP | [15 empty] | VV | 2 | 1 | True | 0 | ROZPOCET
| VV |  | 1,22*0,28+4,43*0,234 |  | 1.378 | [13 empty] | VV | 2 | 2 | True | 0 | ROZPOCET
| VV |  | Mezisoučet |  | 1.378 | [13 empty] | VV | 2 | 3 | True | 0 | ROZPOCET
| VV |  | Součet |  | 23.207 | [13 empty] | VV | 2 | 4 | True | 1 | ROZPOCET
272 | K | 764001801 | Demontáž klempířských konstrukcí podkladního plechu do suti | m | 164.9 |  | 0 | CS ÚRS 2016 01 |  |  | základní |  | 0 | 0 | 0 | 0.00176 | 0.29022 | 4 | K | 2 |  |  |  | ROZPOCET | 0 | 0 | 0 | 0 | 0 | 1 | 0 | 4 | -628295113
| VV |  | výpočet dle v.č.D.1.1.06 | [15 empty] | VV | 2 | 1 | True | 0 | ROZPOCET
| VV |  | střecha | [15 empty] | VV | 2 | 1 | True | 0 | ROZPOCET
| VV |  | (50,65+17,80)*2 |  | 136.9 | [13 empty] | VV | 2 | 2 | True | 0 | ROZPOCET
| VV |  | (7,50+6,50)*2 |  | 28 | [13 empty] | VV | 2 | 2 | True | 0 | ROZPOCET
| VV |  | Součet |  | 164.9 | [13 empty] | VV | 2 | 4 | True | 1 | ROZPOCET
273 | K | 764002811 | Demontáž klempířských konstrukcí okapového plechu do suti, v krytině povlakové | m | 164.9 |  | 0 | CS ÚRS 2016 01 |  |  | základní |  | 0 | 0 | 0 | 0.00177 | 0.29187 | 4 | K | 2 |  |  |  | ROZPOCET | 0 | 0 | 0 | 0 | 0 | 1 | 0 | 4 | 1915344946
| VV |  | výpočet dle v.č.D.1.1.06 | [15 empty] | VV | 2 | 1 | True | 0 | ROZPOCET
| VV |  | střecha | [15 empty] | VV | 2 | 1 | True | 0 | ROZPOCET
| VV |  | (50,65+17,80)*2 |  | 136.9 | [13 empty] | VV | 2 | 2 | True | 0 | ROZPOCET
| VV |  | (7,50+6,50)*2 |  | 28 | [13 empty] | VV | 2 | 2 | True | 0 | ROZPOCET
| VV |  | Součet |  | 164.9 | [13 empty] | VV | 2 | 4 | True | 1 | ROZPOCET
274 | K | 764002851 | Demontáž klempířských konstrukcí oplechování parapetů do suti | m | 57.8 |  | 0 | CS ÚRS 2016 01 |  |  | základní |  | 0 | 0 | 0 | 0.00167 | 0.096526 | 4 | K | 2 |  |  |  | ROZPOCET | 0 | 0 | 0 | 0 | 0 | 1 | 0 | 4 | -1328042490
| VV |  | výpočet dle v.č.D.1.1.03,04,05,06 | [15 empty] | VV | 2 | 1 | True | 0 | ROZPOCET
| VV |  | "1.PP" 1,30*3+0,80 |  | 4.7 | [13 empty] | VV | 2 | 2 | True | 0 | ROZPOCET
| VV |  | "1.NP" 1,35*17+2,60*2+1,00 |  | 29.15 | [13 empty] | VV | 2 | 2 | True | 0 | ROZPOCET
| VV |  | "2.NP" 1,35*10+1,35*5 |  | 20.25 | [13 empty] | VV | 2 | 2 | True | 0 | ROZPOCET
| VV |  | "střecha" 1,20*2+1,30 |  | 3.7 | [13 empty] | VV | 2 | 2 | True | 0 | ROZPOCET
| VV |  | Součet |  | 57.8 | [13 empty] | VV | 2 | 4 | True | 1 | ROZPOCET
275 | K | 764002861 | Demontáž klempířských konstrukcí oplechování říms do suti | m | 15 |  | 0 | CS ÚRS 2016 01 |  |  | základní |  | 0 | 0 | 0 | 0.00223 | 0.03345 | 4 | K | 2 |  |  |  | ROZPOCET | 0 | 0 | 0 | 0 | 0 | 1 | 0 | 4 | -1156512009
| VV |  | výpočet dle v.č.D.1.1.06 | [15 empty] | VV | 2 | 1 | True | 0 | ROZPOCET
| VV |  | "střecha" 7,50*2 |  | 15 | [13 empty] | VV | 2 | 2 | True | 1 | ROZPOCET
276 | K | 764004803 | Demontáž klempířských konstrukcí žlabu podokapního k dalšímu použití | m | 151.9 |  | 0 | CS ÚRS 2016 01 |  |  | základní |  | 0 | 0 | 0 | 0.0026 | 0.39494 | 4 | K | 2 |  |  |  | ROZPOCET | 0 | 0 | 0 | 0 | 0 | 1 | 0 | 4 | -876467445
| VV |  | výpočet dle v.č.D.1.1.15,16 | [15 empty] | VV | 2 | 1 | True | 0 | ROZPOCET
| VV |  | "střecha" 136,90+7,50*2 |  | 151.9 | [13 empty] | VV | 2 | 2 | True | 0 | ROZPOCET
| VV |  | Součet |  | 151.9 | [13 empty] | VV | 2 | 4 | True | 1 | ROZPOCET
277 | K | 764004863 | Demontáž klempířských konstrukcí svodu k dalšímu použití | m | 47.4 |  | 0 | CS ÚRS 2016 01 |  |  | základní |  | 0 | 0 | 0 | 0.00394 | 0.18676 | 4 | K | 2 |  |  |  | ROZPOCET | 0 | 0 | 0 | 0 | 0 | 1 | 0 | 4 | 1240400674
| VV |  | výpočet dle v.č.D.1.1.15,16 | [15 empty] | VV | 2 | 1 | True | 0 | ROZPOCET
| VV |  | "střecha" 11,00*4+1,70*2 |  | 47.4 | [13 empty] | VV | 2 | 2 | True | 0 | ROZPOCET
| VV |  | Součet |  | 47.4 | [13 empty] | VV | 2 | 4 | True | 1 | ROZPOCET
278 | K | 764001831 | Demontáž klempířských konstrukcí krytiny z taškových tabulí do suti | m2 | 15 |  | 0 | CS ÚRS 2016 01 |  |  | základní |  | 0 | 0 | 0 | 0.00571 | 0.08565 | 4 | K | 2 |  |  |  | ROZPOCET | 0 | 0 | 0 | 0 | 0 | 1 | 0 | 4 | -1518051136
| VV |  | výpočet dle v.č.D.1.1.06 | [15 empty] | VV | 2 | 1 | True | 0 | ROZPOCET
| VV |  | "střecha" 15,00 |  | 15 | [13 empty] | VV | 2 | 2 | True | 1 | ROZPOCET
279 | K | 712300833 | Odstranění ze střech plochých do 10 st. krytiny povlakové třívrstvé | m2 | 901.57 |  | 0 | CS ÚRS 2016 01 |  |  | základní |  | 0 | 0 | 0 | 0.014 | 12.622 | 4 | K | 2 |  |  |  | ROZPOCET | 0 | 0 | 0 | 0 | 0 | 1 | 0 | 4 | -179238886
| VV |  | výpočet dle v.č.D.1.1.06 | [15 empty] | VV | 2 | 1 | True | 0 | ROZPOCET
| VV |  | střecha | [15 empty] | VV | 2 | 1 | True | 0 | ROZPOCET
| VV |  | 50,65*17,80 |  | 901.57 | [13 empty] | VV | 2 | 2 | True | 0 | ROZPOCET
| VV |  | Součet |  | 901.57 | [13 empty] | VV | 2 | 4 | True | 1 | ROZPOCET
280 | K | 767193802 | Demontáž větracích mechanismů pákových | kus | 5 |  | 0 | CS ÚRS 2016 01 |  |  | základní |  | 0 | 0 | 0 | 0.03 | 0.15 | 4 | K | 2 |  |  |  | ROZPOCET | 0 | 0 | 0 | 0 | 0 | 1 | 0 | 4 | -1981714326
| VV |  | výpočet dle v.č.D.1.1.06 | [15 empty] | VV | 2 | 1 | True | 0 | ROZPOCET
| VV |  | "ventilační hlavice - plechové" 5 |  | 5 | [13 empty] | VV | 2 | 2 | True | 1 | ROZPOCET
281 | K | 712300845 | Odstranění ze střech plochých do 10 st. doplňky ventilační hlavice | kus | 24 |  | 0 | CS ÚRS 2016 01 |  |  | základní |  | 0 | 0 | 0 | 0.0003 | 0.0072 | 4 | K | 2 |  |  |  | ROZPOCET | 0 | 0 | 0 | 0 | 0 | 1 | 0 | 4 | -111267911
| VV |  | výpočet dle v.č.D.1.1.06 | [15 empty] | VV | 2 | 1 | True | 0 | ROZPOCET
| VV |  | "střecha" 24 |  | 24 | [13 empty] | VV | 2 | 2 | True | 1 | ROZPOCET
282 | K | 712500832 | Odstranění ze střech oblých krytiny povlakové dvouvrstvé | m2 | 48.75 |  | 0 | CS ÚRS 2016 01 |  |  | základní |  | 0 | 0 | 0 | 0.016 | 0.78 | 4 | K | 2 |  |  |  | ROZPOCET | 0 | 0 | 0 | 0 | 0 | 1 | 0 | 4 | -2058724574
| VV |  | výpočet dle v.č.D.1.1.06 | [15 empty] | VV | 2 | 1 | True | 0 | ROZPOCET
| VV |  | "střecha" 6,50*7,50 |  | 48.75 | [13 empty] | VV | 2 | 2 | True | 1 | ROZPOCET
283 | K | 712500845 | Odstranění ze střech oblých hlavice ventilační | kus | 2 |  | 0 | CS ÚRS 2016 01 |  |  | základní |  | 0 | 0 | 0 | 0.0003 | 0.0006 | 4 | K | 2 |  |  |  | ROZPOCET | 0 | 0 | 0 | 0 | 0 | 1 | 0 | 4 | 1462499398
| VV |  | výpočet dle v.č.D.1.1.06 | [15 empty] | VV | 2 | 1 | True | 0 | ROZPOCET
| VV |  | "střecha" 2 |  | 2 | [13 empty] | VV | 2 | 2 | True | 1 | ROZPOCET
284 | K | 712400832 | Odstranění ze střech šikmých přes 10 st. do 30 st. krytiny povlakové dvouvrstvé | m2 | 15 |  | 0 | CS ÚRS 2016 01 |  |  | základní |  | 0 | 0 | 0 | 0.01 | 0.15 | 4 | K | 2 |  |  |  | ROZPOCET | 0 | 0 | 0 | 0 | 0 | 1 | 0 | 4 | 612476182
| VV |  | výpočet dle v.č.D.1.1.06 | [15 empty] | VV | 2 | 1 | True | 0 | ROZPOCET
| VV |  | "střecha" 15,00 |  | 15 | [13 empty] | VV | 2 | 2 | True | 1 | ROZPOCET
285 | K | 713140843 | Odstranění tepelné izolace běžných stavebních konstrukcí z rohoží, pásů, dílců, desek, bloků střech plochých nadstřešních izolací připevněných přes 100 mm šrouby z polystyrenu, tloušťky izolace | m2 | 918.332 |  | 0 | CS ÚRS 2016 01 |  |  | základní |  | 0 | 0 | 0 | 0.00525 | 4.8212 | 4 | K | 2 |  |  |  | ROZPOCET | 0 | 0 | 0 | 0 | 0 | 1 | 0 | 4 | -1627836677
| VV |  | výpočet dle v.č.D.1.1.06 | [15 empty] | VV | 2 | 1 | True | 0 | ROZPOCET
| VV |  | střecha | [15 empty] | VV | 2 | 1 | True | 0 | ROZPOCET
| VV |  | 50,65*17,80 |  | 901.57 | [13 empty] | VV | 2 | 2 | True | 0 | ROZPOCET
| VV |  | prostupy pro VZT | [15 empty] | VV | 2 | 1 | True | 0 | ROZPOCET
| VV |  | 16,762 |  | 16.762 | [13 empty] | VV | 2 | 2 | True | 0 | ROZPOCET
| VV |  | Součet |  | 918.332 | [13 empty] | VV | 2 | 4 | True | 1 | ROZPOCET
286 | K | 765191901 | Demontáž pojistné hydroizolační fólie kladené ve sklonu do 30 st. | m2 | 1045.832 |  | 0 | CS ÚRS 2016 01 |  |  | základní |  | 0 | 0 | 0 | 0.00013 | 0.13596 | 4 | K | 2 |  |  |  | ROZPOCET | 0 | 0 | 0 | 0 | 0 | 1 | 0 | 4 | -177089736
| P |  | Poznámka k položce: - demonáž parozábrany | [15 empty] | P | 2
| VV |  | výpočet dle v.č.D.1.1.06 | [15 empty] | VV | 2 | 1 | True | 0 | ROZPOCET
| VV |  | střecha | [15 empty] | VV | 2 | 1 | True | 0 | ROZPOCET
| VV |  | 50,65*17,80 |  | 901.57 | [13 empty] | VV | 2 | 2 | True | 0 | ROZPOCET
| VV |  | 15,00*2 |  | 30 | [13 empty] | VV | 2 | 2 | True | 0 | ROZPOCET
| VV |  | 6,50*7,50*2 |  | 97.5 | [13 empty] | VV | 2 | 2 | True | 0 | ROZPOCET
| VV |  | prostupy pro VZT | [15 empty] | VV | 2 | 1 | True | 0 | ROZPOCET
| VV |  | 16,762 |  | 16.762 | [13 empty] | VV | 2 | 2 | True | 0 | ROZPOCET
| VV |  | Součet |  | 1045.832 | [13 empty] | VV | 2 | 4 | True | 1 | ROZPOCET
| D | 97 | Prorážení otvorů a ostatní bourací práce |  |  |  | 0 | [5 empty] | 0 |  | 4.676 |  | 226.6868 | 1 | D | 1 |  |  |  | ROZPOCET | [6 empty] | 0
287 | K | 977131115 | Vrty příklepovými vrtáky do cihelného zdiva nebo prostého betonu průměru 16 mm | m | 60.5 |  | 0 | CS ÚRS 2016 01 |  |  | základní |  | 0 | 2e-05 | 0.00121 | 0.001 | 0.0605 | 4 | K | 2 |  |  |  | ROZPOCET | 0 | 0 | 0 | 0 | 0 | 1 | 0 | 4 | -28880409
| PSC |  | Poznámka k souboru cen: 1. V cenách jsou započteny i náklady na rozměření, vrtání vrtacím kladivem a opotřebení příklepových vrtáků. 2. Vrty příklepovými vrtáky větších rozměrů a jádrové vrty se oceňují cenami části A02 katalogu 800-5 Sanace. | [15 empty] | PSC | 2
| VV |  | výpočet dle v.č.D.1.1.03 | [15 empty] | VV | 2 | 1 | True | 0 | ROZPOCET
| VV |  | sanace - vrty, 1.PP | [15 empty] | VV | 2 | 1 | True | 0 | ROZPOCET
| VV |  | 110,00*0,55 |  | 60.5 | [13 empty] | VV | 2 | 2 | True | 1 | ROZPOCET
288 | K | 971033631 | Vybourání otvorů ve zdivu základovém nebo nadzákladovém z cihel, tvárnic, příčkovek z cihel pálených na maltu vápennou nebo vápenocementovou plochy do 4 m2, tl. do 150 mm | m2 | 1.845 |  | 0 | CS ÚRS 2016 01 |  |  | základní |  | 0 | 0 | 0 | 0.27 | 0.49815 | 4 | K | 2 |  |  |  | ROZPOCET | 0 | 0 | 0 | 0 | 0 | 1 | 0 | 4 | -2049232498
| VV |  | výpočet dle v.č.D.1.1.03 | [15 empty] | VV | 2 | 1 | True | 0 | ROZPOCET
| VV |  | 1.PP | [15 empty] | VV | 2 | 1 | True | 0 | ROZPOCET
| VV |  | 0,90*2,10+1,10*2,10*3 |  | 8.82 | [13 empty] | VV | 2 | 2 | True | 0 | ROZPOCET
| VV |  | 1,00*2,10 |  | 2.1 | [13 empty] | VV | 2 | 2 | True | 0 | ROZPOCET
| VV |  | Mezisoučet |  | 10.92 | [13 empty] | VV | 2 | 3 | True | 0 | ROZPOCET
| VV |  | 1.NP | [15 empty] | VV | 2 | 1 | True | 0 | ROZPOCET
| VV |  | 0,90*2,05 |  | 1.845 | [13 empty] | VV | 2 | 2 | True | 0 | ROZPOCET
| VV |  | Mezisoučet |  | 1.845 | [13 empty] | VV | 2 | 3 | True | 1 | ROZPOCET
289 | K | 971033541 | Vybourání otvorů ve zdivu základovém nebo nadzákladovém z cihel, tvárnic, příčkovek z cihel pálených na maltu vápennou nebo vápenocementovou plochy do 1 m2, tl. do 300 mm | m3 | 0.668 |  | 0 | CS ÚRS 2016 01 |  |  | základní |  | 0 | 0 | 0 | 1.8 | 1.2024 | 4 | K | 2 |  |  |  | ROZPOCET | 0 | 0 | 0 | 0 | 0 | 1 | 0 | 4 | -85175640
| VV |  | výpočet dle v.č.D.1.1.03, 04 | [15 empty] | VV | 2 | 1 | True | 0 | ROZPOCET
| VV |  | "1.PP" 1,35*0,30*0,45 |  | 0.182 | [13 empty] | VV | 2 | 2 | True | 0 | ROZPOCET
| VV |  | "1.NP" 1,35*1,20*0,30 |  | 0.486 | [13 empty] | VV | 2 | 2 | True | 0 | ROZPOCET
| VV |  | Součet |  | 0.668 | [13 empty] | VV | 2 | 4 | True | 1 | ROZPOCET
290 | K | 971033441 | Vybourání otvorů ve zdivu základovém nebo nadzákladovém z cihel, tvárnic, příčkovek z cihel pálených na maltu vápennou nebo vápenocementovou plochy do 0,25 m2, tl. do 300 mm | kus | 50 |  | 0 | CS ÚRS 2016 01 |  |  | základní |  | 0 | 0 | 0 | 0.138 | 6.9 | 4 | K | 2 |  |  |  | ROZPOCET | 0 | 0 | 0 | 0 | 0 | 1 | 0 | 4 | -1809965453
| VV |  | prostupy pro ÚT - celý objekt | [15 empty] | VV | 2 | 1 | True | 0 | ROZPOCET
| VV |  | 50 |  | 50 | [13 empty] | VV | 2 | 2 | True | 1 | ROZPOCET
291 | K | 971033651 | Vybourání otvorů ve zdivu základovém nebo nadzákladovém z cihel, tvárnic, příčkovek z cihel pálených na maltu vápennou nebo vápenocementovou plochy do 4 m2, tl. do 600 mm | m3 | 1.153 |  | 0 | CS ÚRS 2016 01 |  |  | základní |  | 0 | 0 | 0 | 1.8 | 2.0754 | 4 | K | 2 |  |  |  | ROZPOCET | 0 | 0 | 0 | 0 | 0 | 1 | 0 | 4 | -967488174
| VV |  | výpočet dle v.č.D.1.1.03 | [15 empty] | VV | 2 | 1 | True | 0 | ROZPOCET
| VV |  | "1.PP" 1,22*0,45*2,10 |  | 1.153 | [13 empty] | VV | 2 | 2 | True | 1 | ROZPOCET
292 | K | 973031344 | Vysekání výklenků nebo kapes ve zdivu z cihel na maltu vápennou nebo vápenocementovou kapes, plochy do 0,25 m2, hl. do 150 mm | kus | 8 |  | 0 | CS ÚRS 2016 01 |  |  | základní |  | 0 | 0 | 0 | 0.049 | 0.392 | 4 | K | 2 |  |  |  | ROZPOCET | 0 | 0 | 0 | 0 | 0 | 1 | 0 | 4 | 1441328579
| VV |  | výpočet dle konstrukční části v.č.D.1.2.03,04,05 | [15 empty] | VV | 2 | 1 | True | 0 | ROZPOCET
| VV |  | "1.PP" 5 |  | 5 | [13 empty] | VV | 2 | 2 | True | 0 | ROZPOCET
| VV |  | "1.NP" 3 |  | 3 | [13 empty] | VV | 2 | 2 | True | 0 | ROZPOCET
| VV |  | Součet |  | 8 | [13 empty] | VV | 2 | 4 | True | 1 | ROZPOCET
293 | K | 973031514 | Vysekání výklenků nebo kapes ve zdivu z cihel na maltu vápennou nebo vápenocementovou kapes pro kotvení upevňovacích prvků, hl. přes 150 mm | kus | 28 |  | 0 | CS ÚRS 2016 01 |  |  | základní |  | 0 | 0 | 0 | 0.004 | 0.112 | 4 | K | 2 |  |  |  | ROZPOCET | 0 | 0 | 0 | 0 | 0 | 1 | 0 | 4 | 1975562516
| VV |  | výpočet de konstrukční číslo dle v.č.D.1.2.03,04,05 | [15 empty] | VV | 2 | 1 | True | 0 | ROZPOCET
| VV |  | "1.PP" 7 |  | 7 | [13 empty] | VV | 2 | 2 | True | 0 | ROZPOCET
| VV |  | "1.NP" 13 |  | 13 | [13 empty] | VV | 2 | 2 | True | 0 | ROZPOCET
| VV |  | "2.NP" 8 |  | 8 | [13 empty] | VV | 2 | 2 | True | 0 | ROZPOCET
| VV |  | Součet |  | 28 | [13 empty] | VV | 2 | 4 | True | 1 | ROZPOCET
294 | K | 974031133 | Vysekání rýh ve zdivu cihelném na maltu vápennou nebo vápenocementovou do hl. 50 mm a šířky do 100 mm | m | 40 |  | 0 | CS ÚRS 2016 01 |  |  | základní |  | 0 | 0 | 0 | 0.009 | 0.36 | 4 | K | 2 |  |  |  | ROZPOCET | 0 | 0 | 0 | 0 | 0 | 1 | 0 | 4 | 1471516605
| VV |  | vysekání rýh pro ÚT | [15 empty] | VV | 2 | 1 | True | 0 | ROZPOCET
| VV |  | 40,00 |  | 40 | [13 empty] | VV | 2 | 2 | True | 1 | ROZPOCET
295 | K | 974031668 | Vysekání rýh ve zdivu cihelném na maltu vápennou nebo vápenocementovou pro vtahování nosníků do zdí, před vybouráním otvoru do hl. 150 mm, při v. nosníku do 350 mm | m | 113.7 |  | 0 | CS ÚRS 2016 01 |  |  | základní |  | 0 | 0 | 0 | 0.097 | 11.0289 | 4 | K | 2 |  |  |  | ROZPOCET | 0 | 0 | 0 | 0 | 0 | 1 | 0 | 4 | 302211855
| VV |  | výpočet dle konstrukční části v.č.D.1.2.04,05 | [15 empty] | VV | 2 | 1 | True | 0 | ROZPOCET
| VV |  | 1.NP | [15 empty] | VV | 2 | 1 | True | 0 | ROZPOCET
| VV |  | 1,65*2*11+1,65*11 |  | 54.45 | [13 empty] | VV | 2 | 2 | True | 0 | ROZPOCET
| VV |  | 2,90*2*2+2,90*2 |  | 17.4 | [13 empty] | VV | 2 | 2 | True | 0 | ROZPOCET
| VV |  | 1,35*2+1,35*2 |  | 5.4 | [13 empty] | VV | 2 | 2 | True | 0 | ROZPOCET
| VV |  | 2.NP | [15 empty] | VV | 2 | 1 | True | 0 | ROZPOCET
| VV |  | 1,35*2*9+1,35*9 |  | 36.45 | [13 empty] | VV | 2 | 2 | True | 0 | ROZPOCET
| VV |  | Součet |  | 113.7 | [13 empty] | VV | 2 | 4 | True | 1 | ROZPOCET
296 | K | 974042565 | Vysekání rýh v betonové nebo jiné monolitické dlažbě s betonovým podkladem do hl. 150 mm a šířky do 200 mm | m | 2.3 |  | 0 | CS ÚRS 2016 01 |  |  | základní |  | 0 | 0 | 0 | 0.066 | 0.1518 | 4 | K | 2 |  |  |  | ROZPOCET | 0 | 0 | 0 | 0 | 0 | 1 | 0 | 4 | -625540500
| VV |  | výpočet dle v.č.D.1.1.08 | [15 empty] | VV | 2 | 1 | True | 0 | ROZPOCET
| VV |  | 1.NP - rýha pro nový odvodňovací žlab | [15 empty] | VV | 2 | 1 | True | 0 | ROZPOCET
| VV |  | 1,15*2 |  | 2.3 | [13 empty] | VV | 2 | 2 | True | 1 | ROZPOCET
297 | K | 976061111 | Vybourání dřevěných konstrukcí zábradlí a madel | m | 27.05 |  | 0 | CS ÚRS 2016 01 |  |  | základní |  | 0 | 0 | 0 | 0.016 | 0.4328 | 4 | K | 2 |  |  |  | ROZPOCET | 0 | 0 | 0 | 0 | 0 | 1 | 0 | 4 | 60029000
| VV |  | výpočet dle v.č.D.1.1.03,04,05 | [15 empty] | VV | 2 | 1 | True | 0 | ROZPOCET
| VV |  | 1.PP - 1.NP | [15 empty] | VV | 2 | 1 | True | 0 | ROZPOCET
| VV |  | madla u všech bouraných schodišť | [15 empty] | VV | 2 | 1 | True | 0 | ROZPOCET
| VV |  | 4,60*2+4,60*2 |  | 18.4 | [13 empty] | VV | 2 | 2 | True | 0 | ROZPOCET
| VV |  | 1,20+3,25+4,20 |  | 8.65 | [13 empty] | VV | 2 | 2 | True | 0 | ROZPOCET
| VV |  | Součet |  | 27.05 | [13 empty] | VV | 2 | 4 | True | 1 | ROZPOCET
298 | K | 976082131 | Vybourání drobných zámečnických a jiných konstrukcí objímek, držáků, věšáků, záclonových konzol, lustrových skob apod., ze zdiva cihelného | kus | 60 |  | 0 | CS ÚRS 2016 01 |  |  | základní |  | 0 | 0 | 0 | 0.001 | 0.06 | 4 | K | 2 |  |  |  | ROZPOCET | 0 | 0 | 0 | 0 | 0 | 1 | 0 | 4 | 6843944
| VV |  | výpočet dle v.č.D.1.1.07,08,09 | [15 empty] | VV | 2 | 1 | True | 0 | ROZPOCET
| VV |  | předpokládaný počet demontovaných kusů | [15 empty] | VV | 2 | 1 | True | 0 | ROZPOCET
| VV |  | "1.PP-2.NP" 60 |  | 60 | [13 empty] | VV | 2 | 2 | True | 1 | ROZPOCET
299 | K | 977312112 | Řezání stávajících betonových mazanin s vyztužením hloubky přes 50 do 100 mm | m | 240.298 |  | 0 | CS ÚRS 2016 01 |  |  | základní |  | 0 | 0 | 0 | 0 | 0 | 4 | K | 2 |  |  |  | ROZPOCET | 0 | 0 | 0 | 0 | 0 | 1 | 0 | 4 | -1330927707
| VV |  | výpočet dle v.č.D.1.1.03,04,05 | [15 empty] | VV | 2 | 1 | True | 0 | ROZPOCET
| VV |  | 1.PP | [15 empty] | VV | 2 | 1 | True | 0 | ROZPOCET
| VV |  | bourání ŽB šachty - základy | [15 empty] | VV | 2 | 1 | True | 0 | ROZPOCET
| VV |  | (1,10+0,80)*2*2 |  | 7.6 | [13 empty] | VV | 2 | 2 | True | 0 | ROZPOCET
| VV |  | (1,15+1,30)*2*2 |  | 9.8 | [13 empty] | VV | 2 | 2 | True | 0 | ROZPOCET
| VV |  | (2,40+3,95)*2*2 |  | 25.4 | [13 empty] | VV | 2 | 2 | True | 0 | ROZPOCET
| VV |  | (0,80+1,10)*2*3 |  | 11.4 | [13 empty] | VV | 2 | 2 | True | 0 | ROZPOCET
| VV |  | (1,15+1,25)*2*2 |  | 9.6 | [13 empty] | VV | 2 | 2 | True | 0 | ROZPOCET
| VV |  | výkop rýhy pro kanalizaci | [15 empty] | VV | 2 | 1 | True | 0 | ROZPOCET
| VV |  | (4,60+2,64+0,70+0,97+6,00+1,63+2,60)*2 |  | 38.28 | [13 empty] | VV | 2 | 2 | True | 0 | ROZPOCET
| VV |  | (3,20+0,65*2+1,23+1,03+2,20+0,60*2)*2 |  | 20.32 | [13 empty] | VV | 2 | 2 | True | 0 | ROZPOCET
| VV |  | (1,50+4,00)*2 |  | 11 | [13 empty] | VV | 2 | 2 | True | 0 | ROZPOCET
| VV |  | (14,00+1,55+14,45)*2 |  | 60 | [13 empty] | VV | 2 | 2 | True | 0 | ROZPOCET
| VV |  | (7,75+1,00)*2 |  | 17.5 | [13 empty] | VV | 2 | 2 | True | 0 | ROZPOCET
| VV |  | Mezisoučet |  | 210.9 | [13 empty] | VV | 2 | 3 | True | 0 | ROZPOCET
| VV |  | 1.NP | [15 empty] | VV | 2 | 1 | True | 0 | ROZPOCET
| VV |  | (2,90+3,05)*2 |  | 11.9 | [13 empty] | VV | 2 | 2 | True | 0 | ROZPOCET
| VV |  | Mezisoučet |  | 11.9 | [13 empty] | VV | 2 | 3 | True | 0 | ROZPOCET
| VV |  | 2.NP | [15 empty] | VV | 2 | 1 | True | 0 | ROZPOCET
| VV |  | (2,90+3,05)*2 |  | 11.9 | [13 empty] | VV | 2 | 2 | True | 0 | ROZPOCET
| VV |  | 0,72+4,75+0,128 |  | 5.598 | [13 empty] | VV | 2 | 2 | True | 0 | ROZPOCET
| VV |  | Mezisoučet |  | 17.498 | [13 empty] | VV | 2 | 3 | True | 0 | ROZPOCET
| VV |  | Součet |  | 240.298 | [13 empty] | VV | 2 | 4 | True | 1 | ROZPOCET
300 | K | 977211111 | Řezání železobetonových konstrukcí stěnovou pilou do průměru řezané výztuže 16 mm hloubka řezu do 200 mm | m | 314.498 |  | 0 | CS ÚRS 2016 01 |  |  | základní |  | 0 | 3e-05 | 0.0094349 | 0 | 0 | 4 | K | 2 |  |  |  | ROZPOCET | 0 | 0 | 0 | 0 | 0 | 1 | 0 | 4 | 1278663946
| VV |  | výpočet dle v.č.D.1.1.03,04,05 | [15 empty] | VV | 2 | 1 | True | 0 | ROZPOCET
| VV |  | 1.PP | [15 empty] | VV | 2 | 1 | True | 0 | ROZPOCET
| VV |  | bourání žb šachty - základy | [15 empty] | VV | 2 | 1 | True | 0 | ROZPOCET
| VV |  | (1,10+0,80)*2*2 |  | 7.6 | [13 empty] | VV | 2 | 2 | True | 0 | ROZPOCET
| VV |  | (1,15+1,30)*2*2 |  | 9.8 | [13 empty] | VV | 2 | 2 | True | 0 | ROZPOCET
| VV |  | (2,40+3,95)*2*2 |  | 25.4 | [13 empty] | VV | 2 | 2 | True | 0 | ROZPOCET
| VV |  | (0,80+1,10)*2*3 |  | 11.4 | [13 empty] | VV | 2 | 2 | True | 0 | ROZPOCET
| VV |  | (1,15+1,25)*2*2 |  | 9.6 | [13 empty] | VV | 2 | 2 | True | 0 | ROZPOCET
| VV |  | výkop rýhy pro kanalizaci | [15 empty] | VV | 2 | 1 | True | 0 | ROZPOCET
| VV |  | (4,60+2,64+0,70+0,97+6,00+1,63+2,60)*2 |  | 38.28 | [13 empty] | VV | 2 | 2 | True | 0 | ROZPOCET
| VV |  | (3,20+0,65*2+1,23+1,03+2,20+0,60*2)*2 |  | 20.32 | [13 empty] | VV | 2 | 2 | True | 0 | ROZPOCET
| VV |  | (1,50+4,00)*2 |  | 11 | [13 empty] | VV | 2 | 2 | True | 0 | ROZPOCET
| VV |  | (14,00+1,55+14,45)*2 |  | 60 | [13 empty] | VV | 2 | 2 | True | 0 | ROZPOCET
| VV |  | (7,75+1,00)*2 |  | 17.5 | [13 empty] | VV | 2 | 2 | True | 0 | ROZPOCET
| VV |  | Mezisoučet |  | 210.9 | [13 empty] | VV | 2 | 3 | True | 0 | ROZPOCET
| VV |  | 1.NP | [15 empty] | VV | 2 | 1 | True | 0 | ROZPOCET
| VV |  | (2,90+3,05)*2 |  | 11.9 | [13 empty] | VV | 2 | 2 | True | 0 | ROZPOCET
| VV |  | Mezisoučet |  | 11.9 | [13 empty] | VV | 2 | 3 | True | 0 | ROZPOCET
| VV |  | 2.NP | [15 empty] | VV | 2 | 1 | True | 0 | ROZPOCET
| VV |  | (2,90+3,05)*2 |  | 11.9 | [13 empty] | VV | 2 | 2 | True | 0 | ROZPOCET
| VV |  | 0,72+4,75+0,128 |  | 5.598 | [13 empty] | VV | 2 | 2 | True | 0 | ROZPOCET
| VV |  | Mezisoučet |  | 17.498 | [13 empty] | VV | 2 | 3 | True | 0 | ROZPOCET
| VV |  | prostupy pro VZT | [15 empty] | VV | 2 | 1 | True | 0 | ROZPOCET
| VV |  | 1.PP | [15 empty] | VV | 2 | 1 | True | 0 | ROZPOCET
| VV |  | (0,58+2,245)*2 |  | 5.65 | [13 empty] | VV | 2 | 2 | True | 0 | ROZPOCET
| VV |  | (0,30+0,50)*2 |  | 1.6 | [13 empty] | VV | 2 | 2 | True | 0 | ROZPOCET
| VV |  | 1.NP | [15 empty] | VV | 2 | 1 | True | 0 | ROZPOCET
| VV |  | (0,76+1,495)*2 |  | 4.51 | [13 empty] | VV | 2 | 2 | True | 0 | ROZPOCET
| VV |  | (0,33+0,71)*2 |  | 2.08 | [13 empty] | VV | 2 | 2 | True | 0 | ROZPOCET
| VV |  | (0,53+2,245)*2 |  | 5.55 | [13 empty] | VV | 2 | 2 | True | 0 | ROZPOCET
| VV |  | (1,04+2,605)*2 |  | 7.29 | [13 empty] | VV | 2 | 2 | True | 0 | ROZPOCET
| VV |  | (0,58+1,78)*2 |  | 4.72 | [13 empty] | VV | 2 | 2 | True | 0 | ROZPOCET
| VV |  | 2.NP | [15 empty] | VV | 2 | 1 | True | 0 | ROZPOCET
| VV |  | (0,58+0,58)*2*7 |  | 16.24 | [13 empty] | VV | 2 | 2 | True | 0 | ROZPOCET
| VV |  | (0,74+2,19)*2 |  | 5.86 | [13 empty] | VV | 2 | 2 | True | 0 | ROZPOCET
| VV |  | (0,56+2,43)*2 |  | 5.98 | [13 empty] | VV | 2 | 2 | True | 0 | ROZPOCET
| VV |  | (0,56+1,78)*2 |  | 4.68 | [13 empty] | VV | 2 | 2 | True | 0 | ROZPOCET
| VV |  | (1,225+1,50)*2 |  | 5.45 | [13 empty] | VV | 2 | 2 | True | 0 | ROZPOCET
| VV |  | (0,455+1,84)*2 |  | 4.59 | [13 empty] | VV | 2 | 2 | True | 0 | ROZPOCET
| VV |  | Součet |  | 314.498 | [13 empty] | VV | 2 | 4 | True | 1 | ROZPOCET
301 | K | 978011161 | Otlučení vápenných nebo vápenocementových omítek vnitřních ploch stropů, v rozsahu přes 30 do 50 % | m2 | 643 |  | 0 | CS ÚRS 2016 01 |  |  | základní |  | 0 | 0 | 0 | 0.02 | 12.86 | 4 | K | 2 |  |  |  | ROZPOCET | 0 | 0 | 0 | 0 | 0 | 1 | 0 | 4 | -2001547267
| PSC |  | Poznámka k souboru cen: 1. Položky lze použít i pro ocenění otlučení sádrových, hliněných apod. vnitřních omítek. | [15 empty] | PSC | 2
| VV |  | výpočet dle v.č.D.1.1.03 | [15 empty] | VV | 2 | 1 | True | 0 | ROZPOCET
| VV |  | "1.PP" 594,00+49,00 |  | 643 | [13 empty] | VV | 2 | 2 | True | 1 | ROZPOCET
302 | K | 978011191 | Otlučení vápenných nebo vápenocementových omítek vnitřních ploch stropů, v rozsahu přes 50 do 100 % | m2 | 665.83 |  | 0 | CS ÚRS 2016 01 |  |  | základní |  | 0 | 0 | 0 | 0.05 | 33.2915 | 4 | K | 2 |  |  |  | ROZPOCET | 0 | 0 | 0 | 0 | 0 | 1 | 0 | 4 | -316102485
| PSC |  | Poznámka k souboru cen: 1. Položky lze použít i pro ocenění otlučení sádrových, hliněných apod. vnitřních omítek. | [15 empty] | PSC | 2
| P |  | Poznámka k položce: - otluk omítky stopů včetně rabicového pletiva | [15 empty] | P | 2
| VV |  | výpočet dle v.č.D.1.1.07,08,09 | [15 empty] | VV | 2 | 1 | True | 0 | ROZPOCET
| VV |  | 1.PP | [15 empty] | VV | 2 | 1 | True | 0 | ROZPOCET
| VV |  | "m.č.002" 5,04 |  | 5.04 | [13 empty] | VV | 2 | 2 | True | 0 | ROZPOCET
| VV |  | "m.č.003" 10,51 |  | 10.51 | [13 empty] | VV | 2 | 2 | True | 0 | ROZPOCET
| VV |  | "m.č.004" 2,15 |  | 2.15 | [13 empty] | VV | 2 | 2 | True | 0 | ROZPOCET
| VV |  | "m.č.005" 6,27 |  | 6.27 | [13 empty] | VV | 2 | 2 | True | 0 | ROZPOCET
| VV |  | "m.č.006" 4,68 |  | 4.68 | [13 empty] | VV | 2 | 2 | True | 0 | ROZPOCET
| VV |  | "m.č.007" 1,26 |  | 1.26 | [13 empty] | VV | 2 | 2 | True | 0 | ROZPOCET
| VV |  | "m.č.008" 1,26 |  | 1.26 | [13 empty] | VV | 2 | 2 | True | 0 | ROZPOCET
| VV |  | "m.č.009" 44,44 |  | 44.44 | [13 empty] | VV | 2 | 2 | True | 0 | ROZPOCET
| VV |  | "m.č.010" 4,62 |  | 4.62 | [13 empty] | VV | 2 | 2 | True | 0 | ROZPOCET
| VV |  | "m.č.011" 12,53 |  | 12.53 | [13 empty] | VV | 2 | 2 | True | 0 | ROZPOCET
| VV |  | "m.č.012" 2,73 |  | 2.73 | [13 empty] | VV | 2 | 2 | True | 0 | ROZPOCET
| VV |  | "m.č.013" 40,25 |  | 40.25 | [13 empty] | VV | 2 | 2 | True | 0 | ROZPOCET
| VV |  | "m.č.014" 1,98 |  | 1.98 | [13 empty] | VV | 2 | 2 | True | 0 | ROZPOCET
| VV |  | "m.č.015" 3,98 |  | 3.98 | [13 empty] | VV | 2 | 2 | True | 0 | ROZPOCET
| VV |  | "m.č.015a" 3,32 |  | 3.32 | [13 empty] | VV | 2 | 2 | True | 0 | ROZPOCET
| VV |  | "m.č.016" 2,35 |  | 2.35 | [13 empty] | VV | 2 | 2 | True | 0 | ROZPOCET
| VV |  | "m.č.017" 1,05 |  | 1.05 | [13 empty] | VV | 2 | 2 | True | 0 | ROZPOCET
| VV |  | "m.č.018" 1,67 |  | 1.67 | [13 empty] | VV | 2 | 2 | True | 0 | ROZPOCET
| VV |  | "m.č.019" 8,17 |  | 8.17 | [13 empty] | VV | 2 | 2 | True | 0 | ROZPOCET
| VV |  | "m.č.020" 13,29 |  | 13.29 | [13 empty] | VV | 2 | 2 | True | 0 | ROZPOCET
| VV |  | "m.č.022" 10,99 |  | 10.99 | [13 empty] | VV | 2 | 2 | True | 0 | ROZPOCET
| VV |  | "m.č.023" 17,74 |  | 17.74 | [13 empty] | VV | 2 | 2 | True | 0 | ROZPOCET
| VV |  | "m.č.024" 14,36 |  | 14.36 | [13 empty] | VV | 2 | 2 | True | 0 | ROZPOCET
| VV |  | "m.č.028" 24,92 |  | 24.92 | [13 empty] | VV | 2 | 2 | True | 0 | ROZPOCET
| VV |  | "m.č.029" 5,80 |  | 5.8 | [13 empty] | VV | 2 | 2 | True | 0 | ROZPOCET
| VV |  | "m.č.033" 22,02 |  | 22.02 | [13 empty] | VV | 2 | 2 | True | 0 | ROZPOCET
| VV |  | "m.č.034" 27,78 |  | 27.78 | [13 empty] | VV | 2 | 2 | True | 0 | ROZPOCET
| VV |  | "m.č.035" 17,95 |  | 17.95 | [13 empty] | VV | 2 | 2 | True | 0 | ROZPOCET
| VV |  | "m.č.036" 12,05 |  | 12.05 | [13 empty] | VV | 2 | 2 | True | 0 | ROZPOCET
| VV |  | "m.č.037" 25,08 |  | 25.08 | [13 empty] | VV | 2 | 2 | True | 0 | ROZPOCET
| VV |  | "m.č.038" 24,72 |  | 24.72 | [13 empty] | VV | 2 | 2 | True | 0 | ROZPOCET
| VV |  | "m.č.040" 27,11 |  | 27.11 | [13 empty] | VV | 2 | 2 | True | 0 | ROZPOCET
| VV |  | "m.č.041" 20,95 |  | 20.95 | [13 empty] | VV | 2 | 2 | True | 0 | ROZPOCET
| VV |  | "m.č.043" 18,65 |  | 18.65 | [13 empty] | VV | 2 | 2 | True | 0 | ROZPOCET
| VV |  | "m.č.044" 10,99 |  | 10.99 | [13 empty] | VV | 2 | 2 | True | 0 | ROZPOCET
| VV |  | "m.č.045" 26,70 |  | 26.7 | [13 empty] | VV | 2 | 2 | True | 0 | ROZPOCET
| VV |  | Mezisoučet |  | 479.36 | [13 empty] | VV | 2 | 3 | True | 0 | ROZPOCET
| VV |  | 1.NP | [15 empty] | VV | 2 | 1 | True | 0 | ROZPOCET
| VV |  | "m.č.108" 70,68 |  | 70.68 | [13 empty] | VV | 2 | 2 | True | 0 | ROZPOCET
| VV |  | "m.č.110" 14,36 |  | 14.36 | [13 empty] | VV | 2 | 2 | True | 0 | ROZPOCET
| VV |  | "m.č.120" 30,25 |  | 30.25 | [13 empty] | VV | 2 | 2 | True | 0 | ROZPOCET
| VV |  | "m.č.121" 4,22 |  | 4.22 | [13 empty] | VV | 2 | 2 | True | 0 | ROZPOCET
| VV |  | "m.č.122" 1,29 |  | 1.29 | [13 empty] | VV | 2 | 2 | True | 0 | ROZPOCET
| VV |  | "m.č.123" 3,10 |  | 3.1 | [13 empty] | VV | 2 | 2 | True | 0 | ROZPOCET
| VV |  | "m.č.124" 3,12 |  | 3.12 | [13 empty] | VV | 2 | 2 | True | 0 | ROZPOCET
| VV |  | "m.č.125" 16,87 |  | 16.87 | [13 empty] | VV | 2 | 2 | True | 0 | ROZPOCET
| VV |  | "m.č.126" 19,16 |  | 19.16 | [13 empty] | VV | 2 | 2 | True | 0 | ROZPOCET
| VV |  | "m.č.127" 10,54 |  | 10.54 | [13 empty] | VV | 2 | 2 | True | 0 | ROZPOCET
| VV |  | "m.č.128" 12,88 |  | 12.88 | [13 empty] | VV | 2 | 2 | True | 0 | ROZPOCET
| VV |  | Mezisoučet |  | 186.47 | [13 empty] | VV | 2 | 3 | True | 0 | ROZPOCET
| VV |  | Součet |  | 665.83 | [13 empty] | VV | 2 | 4 | True | 1 | ROZPOCET
303 | K | 978013191 | Otlučení vápenných nebo vápenocementových omítek vnitřních ploch stěn s vyškrabáním spar, s očištěním zdiva, v rozsahu přes 50 do 100 % | m2 | 2321.953 |  | 0 | CS ÚRS 2016 01 |  |  | základní |  | 0 | 0 | 0 | 0.046 | 106.8098 | 4 | K | 2 |  |  |  | ROZPOCET | 0 | 0 | 0 | 0 | 0 | 1 | 0 | 4 | -796375506
| PSC |  | Poznámka k souboru cen: 1. Položky lze použít i pro ocenění otlučení sádrových, hliněných apod. vnitřních omítek. | [15 empty] | PSC | 2
| VV |  | výpočet dle v.č.D.1.1.03,04,05 | [15 empty] | VV | 2 | 1 | True | 0 | ROZPOCET
| VV |  | 1.PP | [15 empty] | VV | 2 | 1 | True | 0 | ROZPOCET
| VV |  | (6,90+8,55+21,50+1,45+14,60+7,10)*2,80 |  | 168.28 | [13 empty] | VV | 2 | 2 | True | 0 | ROZPOCET
| VV |  | -(1,10*2,05*3+1,11*1,97*2+1,40*1,97) |  | -13.896 | [13 empty] | VV | 2 | 2 | True | 0 | ROZPOCET
| VV |  | -(1,25*1,97+1,35*0,85*3) |  | -5.905 | [13 empty] | VV | 2 | 2 | True | 0 | ROZPOCET
| VV |  | (21,50+1,75+11,30+5,05+10,50+6,80)*2,80 |  | 159.32 | [13 empty] | VV | 2 | 2 | True | 0 | ROZPOCET
| VV |  | -(1,35*0,85*4+1,40*1,97*2) |  | -10.106 | [13 empty] | VV | 2 | 2 | True | 0 | ROZPOCET
| VV |  | (5,45+4,90)*2*2,80 |  | 57.96 | [13 empty] | VV | 2 | 2 | True | 0 | ROZPOCET
| VV |  | -(1,40*1,97+0,80*1,97+1,35*0,85*2) |  | -6.629 | [13 empty] | VV | 2 | 2 | True | 0 | ROZPOCET
| VV |  | (5,55+0,50*2+5,70+4,90+5,10+2,70+5,55+2,70)*2,80 |  | 92.96 | [13 empty] | VV | 2 | 2 | True | 0 | ROZPOCET
| VV |  | (5,55+6,75)*2,80 |  | 34.44 | [13 empty] | VV | 2 | 2 | True | 0 | ROZPOCET
| VV |  | -(1,35*0,85*4+0,80*0,85*2) |  | -5.95 | [13 empty] | VV | 2 | 2 | True | 0 | ROZPOCET
| VV |  | (4,65+6,95)*2*2,80 |  | 64.96 | [13 empty] | VV | 2 | 2 | True | 0 | ROZPOCET
| VV |  | -(1,10*1,97+1,35*0,85*3) |  | -5.61 | [13 empty] | VV | 2 | 2 | True | 0 | ROZPOCET
| VV |  | (2,45+2,20)*2*2,80 |  | 26.04 | [13 empty] | VV | 2 | 2 | True | 0 | ROZPOCET
| VV |  | (4,35+0,75+4,60+2,60*2+0,10+2,20+5,45+11,30+4,90)*2,80 |  | 108.78 | [13 empty] | VV | 2 | 2 | True | 0 | ROZPOCET
| VV |  | -(0,90*1,97*2+1,35*0,85*2) |  | -5.841 | [13 empty] | VV | 2 | 2 | True | 0 | ROZPOCET
| VV |  | (6,90+3,50)*2*2,80 |  | 58.24 | [13 empty] | VV | 2 | 2 | True | 0 | ROZPOCET
| VV |  | -(1,40*1,97+1,35*0,85+1,40*1,97) |  | -6.664 | [13 empty] | VV | 2 | 2 | True | 0 | ROZPOCET
| VV |  | (9,00+3,20+6,30+0,45+0,55+4,95+4,75+1,25)*2,80 |  | 85.26 | [13 empty] | VV | 2 | 2 | True | 0 | ROZPOCET
| VV |  | (5,875+3,40+2,90+1,40+5,65+0,15+6,20)*2,80 |  | 71.61 | [13 empty] | VV | 2 | 2 | True | 0 | ROZPOCET
| VV |  | (2,20+0,45+2,20+1,90+2,65+1,20+3,30+7,25)*2,80 |  | 59.22 | [13 empty] | VV | 2 | 2 | True | 0 | ROZPOCET
| VV |  | -(0,80*1,97+1,40*1,97+0,80*1,97*2+0,60*1,97) |  | -8.668 | [13 empty] | VV | 2 | 2 | True | 0 | ROZPOCET
| VV |  | -(1,10*1,97*3+0,80*1,97) |  | -8.077 | [13 empty] | VV | 2 | 2 | True | 0 | ROZPOCET
| VV |  | (4,05+6,25+6,70+7,10+1,60+2,74+0,45+2,085)*2,80 |  | 86.73 | [13 empty] | VV | 2 | 2 | True | 0 | ROZPOCET
| VV |  | (4,95+1,50+0,45+2,40)*2,80 |  | 26.04 | [13 empty] | VV | 2 | 2 | True | 0 | ROZPOCET
| VV |  | -(1,40*1,90+0,80*1,97) |  | -4.236 | [13 empty] | VV | 2 | 2 | True | 0 | ROZPOCET
| VV |  | (5,50+6,94*2+2,85+0,90*2)*2,80 |  | 67.284 | [13 empty] | VV | 2 | 2 | True | 0 | ROZPOCET
| VV |  | -(1,35*0,85*3+1,40*1,97+0,80*1,97) |  | -7.777 | [13 empty] | VV | 2 | 2 | True | 0 | ROZPOCET
| VV |  | (2,70+2,40)*2*2,80+(2,55+2,40)*2*2,80 |  | 56.28 | [13 empty] | VV | 2 | 2 | True | 0 | ROZPOCET
| VV |  | -(0,80*1,97*2+0,60*1,97*2) |  | -5.516 | [13 empty] | VV | 2 | 2 | True | 0 | ROZPOCET
| VV |  | (2,40+2,70+0,90+1,00+1,50)*0,80 |  | 6.8 | [13 empty] | VV | 2 | 2 | True | 0 | ROZPOCET
| VV |  | (0,90+1,40)*2*0,80 |  | 3.68 | [13 empty] | VV | 2 | 2 | True | 0 | ROZPOCET
| VV |  | -(0,60*1,97*2) |  | -2.364 | [13 empty] | VV | 2 | 2 | True | 0 | ROZPOCET
| VV |  | (1,55+2,40+2,55+0,90+1,00+1,50)*0,80 |  | 7.92 | [13 empty] | VV | 2 | 2 | True | 0 | ROZPOCET
| VV |  | (0,90+1,40)*2*0,80 |  | 3.68 | [13 empty] | VV | 2 | 2 | True | 0 | ROZPOCET
| VV |  | -(0,60*1,97) |  | -1.182 | [13 empty] | VV | 2 | 2 | True | 0 | ROZPOCET
| VV |  | (4,825+4,95)*2*2,80 |  | 54.74 | [13 empty] | VV | 2 | 2 | True | 0 | ROZPOCET
| VV |  | -(1,35*0,85*2+1,10*1,97) |  | -4.462 | [13 empty] | VV | 2 | 2 | True | 0 | ROZPOCET
| VV |  | Mezisoučet |  | 1197.341 | [13 empty] | VV | 2 | 3 | True | 0 | ROZPOCET
| VV |  | 1.NP | [15 empty] | VV | 2 | 1 | True | 0 | ROZPOCET
| VV |  | (1,50+2,75)*2*3,80 |  | 32.3 | [13 empty] | VV | 2 | 2 | True | 0 | ROZPOCET
| VV |  | -(0,60*0,60*4+0,60*1,97) |  | -2.622 | [13 empty] | VV | 2 | 2 | True | 0 | ROZPOCET
| VV |  | (0,80+1,50)*2*3,80 |  | 17.48 | [13 empty] | VV | 2 | 2 | True | 0 | ROZPOCET
| VV |  | -(0,60*0,60+0,60*1,97) |  | -1.542 | [13 empty] | VV | 2 | 2 | True | 0 | ROZPOCET
| VV |  | (1,75+1,70)*2*3,80 |  | 26.22 | [13 empty] | VV | 2 | 2 | True | 0 | ROZPOCET
| VV |  | -(0,60*1,97*3) |  | -3.546 | [13 empty] | VV | 2 | 2 | True | 0 | ROZPOCET
| VV |  | (1,80+1,70)*2*3,80 |  | 26.6 | [13 empty] | VV | 2 | 2 | True | 0 | ROZPOCET
| VV |  | -(0,60*1,97*2) |  | -2.364 | [13 empty] | VV | 2 | 2 | True | 0 | ROZPOCET
| VV |  | (5,15+2,20+1,35+0,43+3,80+1,80)*3,80 |  | 55.974 | [13 empty] | VV | 2 | 2 | True | 0 | ROZPOCET
| VV |  | -(1,30*2,10)*3 |  | -8.19 | [13 empty] | VV | 2 | 2 | True | 0 | ROZPOCET
| VV |  | (1,35+8,27)*2*3,80 |  | 73.112 | [13 empty] | VV | 2 | 2 | True | 0 | ROZPOCET
| VV |  | -(0,80*1,97*3+0,60*1,97+1,35*3,80+1,80*3,54) |  | -17.412 | [13 empty] | VV | 2 | 2 | True | 0 | ROZPOCET
| VV |  | (37,65+1,80)*2*3,80 |  | 299.82 | [13 empty] | VV | 2 | 2 | True | 0 | ROZPOCET
| VV |  | -(1,50*1,97*2+0,95*1,97*3) |  | -11.525 | [13 empty] | VV | 2 | 2 | True | 0 | ROZPOCET
| VV |  | -(1,50*1,97*2+1,00*1,97+1,00*1,97+0,80*1,97) |  | -11.426 | [13 empty] | VV | 2 | 2 | True | 0 | ROZPOCET
| VV |  | -(8,90*3,80+4,95*3,80*4+5,03*3,80) |  | -128.174 | [13 empty] | VV | 2 | 2 | True | 0 | ROZPOCET
| VV |  | (5,60+8,65+0,35*2+0,45+0,95)*3,80 |  | 62.13 | [13 empty] | VV | 2 | 2 | True | 0 | ROZPOCET
| VV |  | -(1,35*2,10*2*1,35*1,50) |  | -11.482 | [13 empty] | VV | 2 | 2 | True | 0 | ROZPOCET
| VV |  | (0,45+6,00+15,75+6,00)*3,80 |  | 107.16 | [13 empty] | VV | 2 | 2 | True | 0 | ROZPOCET
| VV |  | (0,65+1,28)*2*3,80*3 |  | 44.004 | [13 empty] | VV | 2 | 2 | True | 0 | ROZPOCET
| VV |  | (0,675+3,25+2,00)*3,80 |  | 22.515 | [13 empty] | VV | 2 | 2 | True | 0 | ROZPOCET
| VV |  | (0,45*4+0,90+0,45+0,80+0,20*2+0,45)*3,80 |  | 18.24 | [13 empty] | VV | 2 | 2 | True | 0 | ROZPOCET
| VV |  | (0,45*2+0,20+5,66)*3,80 |  | 25.688 | [13 empty] | VV | 2 | 2 | True | 0 | ROZPOCET
| VV |  | -(1,35*1,80*9+1,05*1,94+1,35*0,85*3) |  | -27.35 | [13 empty] | VV | 2 | 2 | True | 0 | ROZPOCET
| VV |  | (6,75+3,15+3,75+1,25+0,85+6,65)*3,80 |  | 85.12 | [13 empty] | VV | 2 | 2 | True | 0 | ROZPOCET
| VV |  | (3,90+5,25+4,30+3,45)*3,80 |  | 64.22 | [13 empty] | VV | 2 | 2 | True | 0 | ROZPOCET
| VV |  | -(1,35*2,10*2+0,80*1,97) |  | -7.246 | [13 empty] | VV | 2 | 2 | True | 0 | ROZPOCET
| VV |  | (4,00+2,10*2)*3,80 |  | 31.16 | [13 empty] | VV | 2 | 2 | True | 0 | ROZPOCET
| VV |  | -(1,35*2,10+2,60*1,80*2+1,35*1,80*2) |  | -17.055 | [13 empty] | VV | 2 | 2 | True | 0 | ROZPOCET
| VV |  | Mezisoučet |  | 741.809 | [13 empty] | VV | 2 | 3 | True | 0 | ROZPOCET
| VV |  | 2.NP | [15 empty] | VV | 2 | 1 | True | 0 | ROZPOCET
| VV |  | (15,75+11,22+1,15+4,70+13,42)*3,30 |  | 152.592 | [13 empty] | VV | 2 | 2 | True | 0 | ROZPOCET
| VV |  | (12,92+3,10+1,10+11,20+15,75)*3,30 |  | 145.431 | [13 empty] | VV | 2 | 2 | True | 0 | ROZPOCET
| VV |  | (0,45+0,45)*4*14*3,30 |  | 166.32 | [13 empty] | VV | 2 | 2 | True | 0 | ROZPOCET
| VV |  | 0,45*4*3,30 |  | 5.94 | [13 empty] | VV | 2 | 2 | True | 0 | ROZPOCET
| VV |  | -(1,35*1,80*14+1,35*1,80*5+1,35*1,80*12) |  | -75.33 | [13 empty] | VV | 2 | 2 | True | 0 | ROZPOCET
| VV |  | -(1,35*1,80*5) |  | -12.15 | [13 empty] | VV | 2 | 2 | True | 0 | ROZPOCET
| VV |  | Mezisoučet |  | 382.803 | [13 empty] | VV | 2 | 3 | True | 0 | ROZPOCET
| VV |  | Součet |  | 2321.953 | [13 empty] | VV | 2 | 4 | True | 1 | ROZPOCET
304 | K | 978059541 | Odsekání obkladů stěn včetně otlučení podkladní omítky až na zdivo z obkládaček vnitřních, z jakýchkoliv materiálů, plochy přes 1 m2 | m2 | 741.934 |  | 0 | CS ÚRS 2016 01 |  |  | základní |  | 0 | 0 | 0 | 0.068 | 50.4515 | 4 | K | 2 |  |  |  | ROZPOCET | 0 | 0 | 0 | 0 | 0 | 1 | 0 | 4 | -894695717
| VV |  | výpočet dle v.č.D.1.1.03,04,05 | [15 empty] | VV | 2 | 1 | True | 0 | ROZPOCET
| VV |  | 1.PP | [15 empty] | VV | 2 | 1 | True | 0 | ROZPOCET
| VV |  | (2,40+2,70+0,90+1,00+1,50)*2,00 |  | 17 | [13 empty] | VV | 2 | 2 | True | 0 | ROZPOCET
| VV |  | (0,90+1,40)*2*2,00 |  | 9.2 | [13 empty] | VV | 2 | 2 | True | 0 | ROZPOCET
| VV |  | -(0,60*1,97*2) |  | -2.364 | [13 empty] | VV | 2 | 2 | True | 0 | ROZPOCET
| VV |  | (1,55+2,40+2,55+0,90+1,00+1,50)*2,00 |  | 19.8 | [13 empty] | VV | 2 | 2 | True | 0 | ROZPOCET
| VV |  | (0,90+1,40)*2*2,00 |  | 9.2 | [13 empty] | VV | 2 | 2 | True | 0 | ROZPOCET
| VV |  | -(0,60*1,97) |  | -1.182 | [13 empty] | VV | 2 | 2 | True | 0 | ROZPOCET
| VV |  | (0,90+0,30+1,20+3,35+1,40+0,60+0,30+1,16+0,50)*2,00 |  | 19.42 | [13 empty] | VV | 2 | 2 | True | 0 | ROZPOCET
| VV |  | -(0,60*1,97*2) |  | -2.364 | [13 empty] | VV | 2 | 2 | True | 0 | ROZPOCET
| VV |  | (3,35+3,10+0,80*3+0,95*4+0,10*2+1,05)*2,00 |  | 27.8 | [13 empty] | VV | 2 | 2 | True | 0 | ROZPOCET
| VV |  | (0,30+0,60+0,30+0,55+1,60)*2,00 |  | 6.7 | [13 empty] | VV | 2 | 2 | True | 0 | ROZPOCET
| VV |  | -(0,80*1,97) |  | -1.576 | [13 empty] | VV | 2 | 2 | True | 0 | ROZPOCET
| VV |  | (2,00+3,50+2,00+0,80+0,10+0,95*2+2,60)*2,00 |  | 25.8 | [13 empty] | VV | 2 | 2 | True | 0 | ROZPOCET
| VV |  | -(0,60*1,97*2) |  | -2.364 | [13 empty] | VV | 2 | 2 | True | 0 | ROZPOCET
| VV |  | (3,50+6,95)*2*1,60 |  | 33.44 | [13 empty] | VV | 2 | 2 | True | 0 | ROZPOCET
| VV |  | -(1,40*1,97+1,20*1,97) |  | -5.122 | [13 empty] | VV | 2 | 2 | True | 0 | ROZPOCET
| VV |  | (2,35+2,05+1,05+0,30+0,45+0,45)*1,60 |  | 10.64 | [13 empty] | VV | 2 | 2 | True | 0 | ROZPOCET
| VV |  | (1,80+3,32+1,80)*1,60 |  | 11.072 | [13 empty] | VV | 2 | 2 | True | 0 | ROZPOCET
| VV |  | (5,45+4,90)*2*2,00 |  | 41.4 | [13 empty] | VV | 2 | 2 | True | 0 | ROZPOCET
| VV |  | -(0,90*1,97+1,40*1,97) |  | -4.531 | [13 empty] | VV | 2 | 2 | True | 0 | ROZPOCET
| VV |  | Mezisoučet |  | 211.969 | [13 empty] | VV | 2 | 3 | True | 0 | ROZPOCET
| VV |  | 1.NP | [15 empty] | VV | 2 | 1 | True | 0 | ROZPOCET
| VV |  | (2,75+1,50)*2*2,10 |  | 17.85 | [13 empty] | VV | 2 | 2 | True | 0 | ROZPOCET
| VV |  | (0,80+1,50)*2*2,10 |  | 9.66 | [13 empty] | VV | 2 | 2 | True | 0 | ROZPOCET
| VV |  | (1,75+1,70)*2*1,60 |  | 11.04 | [13 empty] | VV | 2 | 2 | True | 0 | ROZPOCET
| VV |  | (1,70+1,80)*2*1,60 |  | 11.2 | [13 empty] | VV | 2 | 2 | True | 0 | ROZPOCET
| VV |  | 7,25*2*1,52+1,52*0,20+7,25*0,20 |  | 23.794 | [13 empty] | VV | 2 | 2 | True | 0 | ROZPOCET
| VV |  | (0,80+3,55)*2*1,20+(0,80+3,55)*0,20+1,20*0,20*2 |  | 11.79 | [13 empty] | VV | 2 | 2 | True | 0 | ROZPOCET
| VV |  | (6,125+0,15*39+6,00*2+15,00)*2,00 |  | 77.95 | [13 empty] | VV | 2 | 2 | True | 0 | ROZPOCET
| VV |  | (0,40+0,20*2+0,45+0,20)*2,00 |  | 2.9 | [13 empty] | VV | 2 | 2 | True | 0 | ROZPOCET
| VV |  | (0,45+0,90)*2*2,00*2 |  | 10.8 | [13 empty] | VV | 2 | 2 | True | 0 | ROZPOCET
| VV |  | (4,82+0,20+0,45*2+4,95+10,645+3,45+0,45+0,20*2)*2,00 |  | 51.63 | [13 empty] | VV | 2 | 2 | True | 0 | ROZPOCET
| VV |  | (4,75+5,05+1,35+0,65+1,35+4,75+0,45*2)*2,00 |  | 37.6 | [13 empty] | VV | 2 | 2 | True | 0 | ROZPOCET
| VV |  | (4,75+8,65+5,60+8,65+5,60)*2,00 |  | 66.5 | [13 empty] | VV | 2 | 2 | True | 0 | ROZPOCET
| VV |  | (5,20+3,45+5,70+3,45+0,50)*2,00 |  | 36.6 | [13 empty] | VV | 2 | 2 | True | 0 | ROZPOCET
| VV |  | (3,05+2,00)*2*2,00+(1,75+2,00)*2*2,00 |  | 35.2 | [13 empty] | VV | 2 | 2 | True | 0 | ROZPOCET
| VV |  | (4,75+6,75+3,15+1,80+1,75+4,95)*2,00 |  | 46.3 | [13 empty] | VV | 2 | 2 | True | 0 | ROZPOCET
| VV |  | -(41,961+5,91) |  | -47.871 | [13 empty] | VV | 2 | 2 | True | 0 | ROZPOCET
| VV |  | Mezisoučet |  | 402.943 | [13 empty] | VV | 2 | 3 | True | 0 | ROZPOCET
| VV |  | 2.NP | [15 empty] | VV | 2 | 1 | True | 0 | ROZPOCET
| VV |  | (5,80+0,61+0,15+0,76+5,80+0,15)*2,00 |  | 26.54 | [13 empty] | VV | 2 | 2 | True | 0 | ROZPOCET
| VV |  | (0,66+0,80+1,25+0,15+2,14+0,25+3,63+0,45*4)*2,00 |  | 21.36 | [13 empty] | VV | 2 | 2 | True | 0 | ROZPOCET
| VV |  | (0,45*4+0,45+2,10+0,45+0,80+0,60+1,25+0,25+2,10)*2,00 |  | 19.6 | [13 empty] | VV | 2 | 2 | True | 0 | ROZPOCET
| VV |  | (3,425+10,60+2,90+5,95+0,75+0,61+5,80)*2,00 |  | 60.07 | [13 empty] | VV | 2 | 2 | True | 0 | ROZPOCET
| VV |  | 0,15*1,57*10 |  | 2.355 | [13 empty] | VV | 2 | 2 | True | 0 | ROZPOCET
| VV |  | -(1,35*0,43*5) |  | -2.903 | [13 empty] | VV | 2 | 2 | True | 0 | ROZPOCET
| VV |  | Součet |  | 741.934 | [13 empty] | VV | 2 | 4 | True | 1 | ROZPOCET
305 | K | 975043121 | Jednořadové podchycení stropů pro osazení nosníků dřevěnou výztuhou v. podchycení do 3,5 m, a při zatížení hmotností přes 750 do 1000 kg/m | m | 147.595 |  | 0 | CS ÚRS 2016 01 |  |  | základní |  | 0 | 0.02362 | 3.4862 | 0 | 0 | 4 | K | 2 |  |  |  | ROZPOCET | 0 | 0 | 0 | 0 | 0 | 1 | 0 | 4 | -1301503049
| VV |  | výpočet dle konstrukčně stavební části v.č.D.1.2.03,04,05,06 | [15 empty] | VV | 2 | 1 | True | 0 | ROZPOCET
| VV |  | 1.PP | [15 empty] | VV | 2 | 1 | True | 0 | ROZPOCET
| VV |  | 1,40*2+2,27+1,225 |  | 6.295 | [13 empty] | VV | 2 | 2 | True | 0 | ROZPOCET
| VV |  | 5,40*5 |  | 27 | [13 empty] | VV | 2 | 2 | True | 0 | ROZPOCET
| VV |  | 1,40*2+1,185 |  | 3.985 | [13 empty] | VV | 2 | 2 | True | 0 | ROZPOCET
| VV |  | 1.NP | [15 empty] | VV | 2 | 1 | True | 0 | ROZPOCET
| VV |  | 1,45*4+2,88+1,52+2,27+0,635 |  | 13.105 | [13 empty] | VV | 2 | 2 | True | 0 | ROZPOCET
| VV |  | 5,40*5 |  | 27 | [13 empty] | VV | 2 | 2 | True | 0 | ROZPOCET
| VV |  | 1,40*2+1,545+1,40*4+1,185+1,47 |  | 12.6 | [13 empty] | VV | 2 | 2 | True | 0 | ROZPOCET
| VV |  | 2.NP | [15 empty] | VV | 2 | 1 | True | 0 | ROZPOCET
| VV |  | 1,20*2+1,705+1,45*4+1,225+2,905+2,27+1,47*2 |  | 19.245 | [13 empty] | VV | 2 | 2 | True | 0 | ROZPOCET
| VV |  | 5,40*4 |  | 21.6 | [13 empty] | VV | 2 | 2 | True | 0 | ROZPOCET
| VV |  | 1,40*2+1,545 |  | 4.345 | [13 empty] | VV | 2 | 2 | True | 0 | ROZPOCET
| VV |  | 1,40*3+1,45+1,16 |  | 6.81 | [13 empty] | VV | 2 | 2 | True | 0 | ROZPOCET
| VV |  | 1,10*2+1,705*2 |  | 5.61 | [13 empty] | VV | 2 | 2 | True | 0 | ROZPOCET
| VV |  | Součet |  | 147.595 | [13 empty] | VV | 2 | 4 | True | 1 | ROZPOCET
306 | K | 975053131 | Víceřadové podchycení stropů pro osazení nosníků dřevěnou výztuhou v. podchycení do 3,5 m a při zatížení hmotností do 800 kg/m2 | m | 38.8 |  | 0 | CS ÚRS 2016 01 |  |  | základní |  | 0 | 0.01805 | 0.70034 | 0 | 0 | 4 | K | 2 |  |  |  | ROZPOCET | 0 | 0 | 0 | 0 | 0 | 1 | 0 | 4 | -238751105
| VV |  | výpočet dle konstrukční části v.č.D.1.2.04,05 | [15 empty] | VV | 2 | 1 | True | 0 | ROZPOCET
| VV |  | 1.NP | [15 empty] | VV | 2 | 1 | True | 0 | ROZPOCET
| VV |  | 1,65*11 |  | 18.15 | [13 empty] | VV | 2 | 2 | True | 0 | ROZPOCET
| VV |  | 2,90*2 |  | 5.8 | [13 empty] | VV | 2 | 2 | True | 0 | ROZPOCET
| VV |  | 1,35*2 |  | 2.7 | [13 empty] | VV | 2 | 2 | True | 0 | ROZPOCET
| VV |  | 2.NP | [15 empty] | VV | 2 | 1 | True | 0 | ROZPOCET
| VV |  | 1,35*9 |  | 12.15 | [13 empty] | VV | 2 | 2 | True | 0 | ROZPOCET
| VV |  | Součet |  | 38.8 | [13 empty] | VV | 2 | 4 | True | 1 | ROZPOCET
307 | K | 975063161 | Podchycení (podepření) schodů a podest dřevěnou výztuhou oboustranně podporovaných, v. podchycení do 3,5 m rovných, při zatížení hmotností přes 800 do 1200 kg/m2 | m2 | 21.123 |  | 0 | CS ÚRS 2016 01 |  |  | základní |  | 0 | 0.02267 | 0.47886 | 0 | 0 | 4 | K | 2 |  |  |  | ROZPOCET | 0 | 0 | 0 | 0 | 0 | 1 | 0 | 4 | 181743614
| VV |  | výpočet dle v.č.D.1.1.03,04,05 | [15 empty] | VV | 2 | 1 | True | 0 | ROZPOCET
| VV |  | 1.PP - 1.NP | [15 empty] | VV | 2 | 1 | True | 0 | ROZPOCET
| VV |  | 4,60*1,05 |  | 4.83 | [13 empty] | VV | 2 | 2 | True | 0 | ROZPOCET
| VV |  | 1.NP - 2.NP | [15 empty] | VV | 2 | 1 | True | 0 | ROZPOCET
| VV |  | 4,60*1,15 |  | 5.29 | [13 empty] | VV | 2 | 2 | True | 0 | ROZPOCET
| VV |  | 1,35*0,90+3,25*1,35+4,00*1,35 |  | 11.003 | [13 empty] | VV | 2 | 2 | True | 0 | ROZPOCET
| VV |  | Součet |  | 21.123 | [13 empty] | VV | 2 | 4 | True | 1 | ROZPOCET
| D | 997 | Přesun sutě |  |  |  | 0 | [5 empty] | 0 |  | 0 |  | 0 | 1 | D | 1 |  |  |  | ROZPOCET | [6 empty] | 0
308 | K | 997013113 | Vnitrostaveništní doprava suti a vybouraných hmot vodorovně do 50 m svisle s použitím mechanizace pro budovy a haly výšky přes 9 do 12 m | t | 1246.325 |  | 0 | CS ÚRS 2016 01 |  |  | základní |  | 0 | 0 | 0 | 0 | 0 | 4 | K | 2 |  |  |  | ROZPOCET | 0 | 0 | 0 | 0 | 0 | 1 | 0 | 4 | -523360514
309 | K | 997013113 | Vnitrostaveništní doprava suti a vybouraných hmot vodorovně do 50 m svisle s použitím mechanizace pro budovy a haly výšky přes 9 do 12 m | t | 18.21 |  | 0 | CS ÚRS 2016 01 |  |  | základní |  | 0 | 0 | 0 | 0 | 0 | 4 | K | 2 |  |  |  | ROZPOCET | 0 | 0 | 0 | 0 | 0 | 1 | 0 | 4 | -789166966
| VV |  | "ÚT" 16,21 |  | 16.21 | [13 empty] | VV | 2 | 2 | True | 0 | ROZPOCET
| VV |  | "ZTI" 1,00 |  | 1 | [13 empty] | VV | 2 | 2 | True | 0 | ROZPOCET
| VV |  | "ELEKTRO" 1,00 |  | 1 | [13 empty] | VV | 2 | 2 | True | 0 | ROZPOCET
| VV |  | Součet |  | 18.21 | [13 empty] | VV | 2 | 4 | True | 1 | ROZPOCET
310 | K | 997013311 | Shoz suti montáž a demontáž shozu výšky do 10 m | m | 28 |  | 0 | CS ÚRS 2016 01 |  |  | základní |  | 0 | 0 | 0 | 0 | 0 | 4 | K | 2 |  |  |  | ROZPOCET | 0 | 0 | 0 | 0 | 0 | 1 | 0 | 4 | -333689389
| VV |  | výpočet dle v.č.D.1.1.15,16 | [15 empty] | VV | 2 | 1 | True | 0 | ROZPOCET
| VV |  | 14,00*2 |  | 28 | [13 empty] | VV | 2 | 2 | True | 1 | ROZPOCET
311 | K | 997013321 | Shoz suti montáž a demontáž shozu výšky Příplatek za první a každý další den použití shozu k ceně -3311 | m | 1680 |  | 0 | CS ÚRS 2016 01 |  |  | základní |  | 0 | 0 | 0 | 0 | 0 | 4 | K | 2 |  |  |  | ROZPOCET | 0 | 0 | 0 | 0 | 0 | 1 | 0 | 4 | 962008013
| VV |  | příplatek 90 dní | [15 empty] | VV | 2 | 1 | True | 0 | ROZPOCET
| VV |  | 28,00*60 |  | 1680 | [13 empty] | VV | 2 | 2 | True | 1 | ROZPOCET
312 | K | 997013213 | Vnitrostaveništní doprava suti a vybouraných hmot vodorovně do 50 m svisle ručně (nošením po schodech) pro budovy a haly výšky přes 9 do 12 m | t | 1246.325 |  | 0 | CS ÚRS 2016 01 |  |  | základní |  | 0 | 0 | 0 | 0 | 0 | 4 | K | 2 |  |  |  | ROZPOCET | 0 | 0 | 0 | 0 | 0 | 1 | 0 | 4 | 1300191184
313 | K | 997013501 | Odvoz suti a vybouraných hmot na skládku nebo meziskládku se složením, na vzdálenost do 1 km | t | 1246.325 |  | 0 | CS ÚRS 2016 01 |  |  | základní |  | 0 | 0 | 0 | 0 | 0 | 4 | K | 2 |  |  |  | ROZPOCET | 0 | 0 | 0 | 0 | 0 | 1 | 0 | 4 | 975721646
314 | K | 997013509 | Odvoz suti a vybouraných hmot na skládku nebo meziskládku se složením, na vzdálenost Příplatek k ceně za každý další i započatý 1 km přes 1 km | t | 12463.25 |  | 0 | CS ÚRS 2016 01 |  |  | základní |  | 0 | 0 | 0 | 0 | 0 | 4 | K | 2 |  |  |  | ROZPOCET | 0 | 0 | 0 | 0 | 0 | 1 | 0 | 4 | 981606499
| VV |  | 1246,325*10 'Přepočtené koeficientem množství |  | 12463.25 | [13 empty] | VV | 2 | 2 | False | 1 | ROZPOCET
315 | K | 997013501 | Odvoz suti a vybouraných hmot na skládku nebo meziskládku se složením, na vzdálenost do 1 km | t | 18.21 |  | 0 | CS ÚRS 2016 01 |  |  | základní |  | 0 | 0 | 0 | 0 | 0 | 4 | K | 2 |  |  |  | ROZPOCET | 0 | 0 | 0 | 0 | 0 | 1 | 0 | 4 | -168144374
| VV |  | "ÚT" 16,21 |  | 16.21 | [13 empty] | VV | 2 | 2 | True | 0 | ROZPOCET
| VV |  | "ZTI" 1,00 |  | 1 | [13 empty] | VV | 2 | 2 | True | 0 | ROZPOCET
| VV |  | "ELEKTRO" 1,00 |  | 1 | [13 empty] | VV | 2 | 2 | True | 0 | ROZPOCET
| VV |  | Součet |  | 18.21 | [13 empty] | VV | 2 | 4 | True | 1 | ROZPOCET
316 | K | 997013509 | Odvoz suti a vybouraných hmot na skládku nebo meziskládku se složením, na vzdálenost Příplatek k ceně za každý další i započatý 1 km přes 1 km | t | 364 |  | 0 | CS ÚRS 2016 01 |  |  | základní |  | 0 | 0 | 0 | 0 | 0 | 4 | K | 2 |  |  |  | ROZPOCET | 0 | 0 | 0 | 0 | 0 | 1 | 0 | 4 | 1786412848
| VV |  | příplatek 20km | [15 empty] | VV | 2 | 1 | True | 0 | ROZPOCET
| VV |  | 18,20*20 |  | 364 | [13 empty] | VV | 2 | 2 | True | 1 | ROZPOCET
317 | K | 997002611 | Nakládání suti a vybouraných hmot na dopravní prostředek pro vodorovné přemístění | t | 1246.325 |  | 0 | CS ÚRS 2016 01 |  |  | základní |  | 0 | 0 | 0 | 0 | 0 | 4 | K | 2 |  |  |  | ROZPOCET | 0 | 0 | 0 | 0 | 0 | 1 | 0 | 4 | -661938862
318 | K | 997002511 | Vodorovné přemístění suti a vybouraných hmot bez naložení, se složením a hrubým urovnáním na vzdálenost do 1 km | t | 1246.325 |  | 0 | CS ÚRS 2016 01 |  |  | základní |  | 0 | 0 | 0 | 0 | 0 | 4 | K | 2 |  |  |  | ROZPOCET | 0 | 0 | 0 | 0 | 0 | 1 | 0 | 4 | -246917229
319 | K | 997013801 | Poplatek za uložení stavebního odpadu na skládce (skládkovné) betonového | t | 442.698 |  | 0 | CS ÚRS 2016 01 |  |  | základní |  | 0 | 0 | 0 | 0 | 0 | 4 | K | 2 |  |  |  | ROZPOCET | 0 | 0 | 0 | 0 | 0 | 1 | 0 | 4 | 2088369984
| VV |  | 2,933*2,00 |  | 5.866 | [13 empty] | VV | 2 | 2 | True | 0 | ROZPOCET
| VV |  | 198,12*2,20 |  | 435.864 | [13 empty] | VV | 2 | 2 | True | 0 | ROZPOCET
| VV |  | 0,44*2,20 |  | 0.968 | [13 empty] | VV | 2 | 2 | True | 0 | ROZPOCET
| VV |  | Součet |  | 442.698 | [13 empty] | VV | 2 | 4 | True | 1 | ROZPOCET
320 | K | 997013802 | Poplatek za uložení stavebního odpadu na skládce (skládkovné) železobetonového | t | 114.03 |  | 0 | CS ÚRS 2016 01 |  |  | základní |  | 0 | 0 | 0 | 0 | 0 | 4 | K | 2 |  |  |  | ROZPOCET | 0 | 0 | 0 | 0 | 0 | 1 | 0 | 4 | 510336638
| VV |  | 26,792*2,40 |  | 64.301 | [13 empty] | VV | 2 | 2 | True | 0 | ROZPOCET
| VV |  | 13,715*2,40 |  | 32.916 | [13 empty] | VV | 2 | 2 | True | 0 | ROZPOCET
| VV |  | 21,123*0,36 |  | 7.604 | [13 empty] | VV | 2 | 2 | True | 0 | ROZPOCET
| VV |  | 63,95*0,144 |  | 9.209 | [13 empty] | VV | 2 | 2 | True | 0 | ROZPOCET
| VV |  | Součet |  | 114.03 | [13 empty] | VV | 2 | 4 | True | 1 | ROZPOCET
321 | K | 997013814 | Poplatek za uložení stavebního odpadu na skládce (skládkovné) z izolačních materiálů | t | 21.814 |  | 0 | CS ÚRS 2016 01 |  |  | základní |  | 0 | 0 | 0 | 0 | 0 | 4 | K | 2 |  |  |  | ROZPOCET | 0 | 0 | 0 | 0 | 0 | 1 | 0 | 4 | 2062118198
| VV |  | 273,606*0,0021 |  | 0.575 | [13 empty] | VV | 2 | 2 | True | 0 | ROZPOCET
| VV |  | 182,018*0,015 |  | 2.73 | [13 empty] | VV | 2 | 2 | True | 0 | ROZPOCET
| VV |  | 48,75*0,016 |  | 0.78 | [13 empty] | VV | 2 | 2 | True | 0 | ROZPOCET
| VV |  | 15,00*0,010 |  | 0.15 | [13 empty] | VV | 2 | 2 | True | 0 | ROZPOCET
| VV |  | 918,332*0,00525 |  | 4.821 | [13 empty] | VV | 2 | 2 | True | 0 | ROZPOCET
| VV |  | 1045,832*0,00013 |  | 0.136 | [13 empty] | VV | 2 | 2 | True | 0 | ROZPOCET
| VV |  | 901,57*0,014 |  | 12.622 | [13 empty] | VV | 2 | 2 | True | 0 | ROZPOCET
| VV |  | Součet |  | 21.814 | [13 empty] | VV | 2 | 4 | True | 1 | ROZPOCET
322 | K | 997013804 | Poplatek za uložení stavebního odpadu na skládce (skládkovné) ze skla | t | 15.403 |  | 0 | CS ÚRS 2016 01 |  |  | základní |  | 0 | 0 | 0 | 0 | 0 | 4 | K | 2 |  |  |  | ROZPOCET | 0 | 0 | 0 | 0 | 0 | 1 | 0 | 4 | -1480686953
| VV |  | 6,162*0,055 |  | 0.339 | [13 empty] | VV | 2 | 2 | True | 0 | ROZPOCET
| VV |  | 154,084*0,082 |  | 12.635 | [13 empty] | VV | 2 | 2 | True | 0 | ROZPOCET
| VV |  | 28,177*0,014 |  | 0.394 | [13 empty] | VV | 2 | 2 | True | 0 | ROZPOCET
| VV |  | 101,774*0,02 |  | 2.035 | [13 empty] | VV | 2 | 2 | True | 0 | ROZPOCET
| VV |  | Součet |  | 15.403 | [13 empty] | VV | 2 | 4 | True | 1 | ROZPOCET
323 | K | 997013813 | Poplatek za uložení stavebního odpadu na skládce (skládkovné) z plastických hmot | t | 0.33 |  | 0 | CS ÚRS 2016 01 |  |  | základní |  | 0 | 0 | 0 | 0 | 0 | 4 | K | 2 |  |  |  | ROZPOCET | 0 | 0 | 0 | 0 | 0 | 1 | 0 | 4 | 1867074841
| VV |  | (4+2+7)*0,0021 |  | 0.027 | [13 empty] | VV | 2 | 2 | True | 0 | ROZPOCET
| VV |  | 5*0,015 |  | 0.075 | [13 empty] | VV | 2 | 2 | True | 0 | ROZPOCET
| VV |  | 38*0,006 |  | 0.228 | [13 empty] | VV | 2 | 2 | True | 0 | ROZPOCET
| VV |  | Součet |  | 0.33 | [13 empty] | VV | 2 | 4 | True | 1 | ROZPOCET
324 | K | 997013831 | Poplatek za uložení stavebního odpadu na skládce (skládkovné) směsného | t | 670.26 |  | 0 | CS ÚRS 2016 01 |  |  | základní |  | 0 | 0 | 0 | 0 | 0 | 4 | K | 2 |  |  |  | ROZPOCET | 0 | 0 | 0 | 0 | 0 | 1 | 0 | 4 | 1461960464
| VV |  | "stavba" 1246,325-442,698-114,03-21,814-15,403-0,33 |  | 652.05 | [13 empty] | VV | 2 | 2 | True | 0 | ROZPOCET
| VV |  | "ÚT" 16,21 |  | 16.21 | [13 empty] | VV | 2 | 2 | True | 0 | ROZPOCET
| VV |  | "ZTI" 1 |  | 1 | [13 empty] | VV | 2 | 2 | True | 0 | ROZPOCET
| VV |  | "elektro" 1,00 |  | 1 | [13 empty] | VV | 2 | 2 | True | 0 | ROZPOCET
| VV |  | Součet |  | 670.26 | [13 empty] | VV | 2 | 4 | True | 1 | ROZPOCET
| D | 998 | Přesun hmot |  |  |  | 0 | [5 empty] | 0 |  | 0 |  | 0 | 1 | D | 1 |  |  |  | ROZPOCET | [6 empty] | 0
325 | K | 998011003 | Přesun hmot pro budovy občanské výstavby, bydlení, výrobu a služby s nosnou svislou konstrukcí zděnou z cihel, tvárnic nebo kamene vodorovná dopravní vzdálenost do 100 m pro budovy výšky přes 12 do 24 m | t | 1193.899 |  | 0 | CS ÚRS 2016 01 |  |  | základní |  | 0 | 0 | 0 | 0 | 0 | 4 | K | 2 |  |  |  | ROZPOCET | 0 | 0 | 0 | 0 | 0 | 1 | 0 | 4 | -381709440
326 | K | 998011015 | Přesun hmot pro budovy občanské výstavby, bydlení, výrobu a služby s nosnou svislou konstrukcí zděnou z cihel, tvárnic nebo kamene Příplatek k cenám za zvětšený přesun přes vymezenou největší dopravní vzdálenost do 1000 m | t | 11938.99 |  | 0 | CS ÚRS 2016 01 |  |  | základní |  | 0 | 0 | 0 | 0 | 0 | 4 | K | 2 |  |  |  | ROZPOCET | 0 | 0 | 0 | 0 | 0 | 1 | 0 | 4 | -1788982620
| VV |  | 1193,899*10 'Přepočtené koeficientem množství |  | 11938.99 | [13 empty] | VV | 2 | 2 | False | 1 | ROZPOCET
| D | PSV | Práce a dodávky PSV |  |  |  | 0 | [5 empty] | 0 |  | 138.8534 |  | 0.60421 | 2 | D | 0 |  |  |  | ROZPOCET | [6 empty] | 0
| D | 711 | Izolace proti vodě, vlhkosti a plynům |  |  |  | 0 | [5 empty] | 0 |  | 14.2776 |  | 0 | 2 | D | 1 |  |  |  | ROZPOCET | [6 empty] | 0
327 | K | 711111002 | Provedení izolace proti zemní vlhkosti natěradly a tmely za studena na ploše vodorovné V nátěrem lakem asfaltovým | m2 | 675.125 |  | 0 | CS ÚRS 2016 01 |  |  | základní |  | 0 | 0 | 0 | 0 | 0 | 16 | K | 2 |  |  |  | ROZPOCET | 0 | 0 | 0 | 0 | 0 | 1 | 0 | 16 | -1939942741
| VV |  | výpočet dle v.č.D.1.1.03,07 | [15 empty] | VV | 2 | 1 | True | 0 | ROZPOCET
| VV |  | 1.PP | [15 empty] | VV | 2 | 1 | True | 0 | ROZPOCET
| VV |  | 594,00+49,00 |  | 643 | [13 empty] | VV | 2 | 2 | True | 0 | ROZPOCET
| VV |  | 6,245*2,745 |  | 17.143 | [13 empty] | VV | 2 | 2 | True | 0 | ROZPOCET
| VV |  | Mezisoučet |  | 660.143 | [13 empty] | VV | 2 | 3 | True | 0 | ROZPOCET
| VV |  | 1,54*1,18 |  | 1.817 | [13 empty] | VV | 2 | 2 | True | 0 | ROZPOCET
| VV |  | (1,54+1,18)*2*1,21*2 |  | 13.165 | [13 empty] | VV | 2 | 2 | True | 0 | ROZPOCET
| VV |  | Součet |  | 675.125 | [13 empty] | VV | 2 | 4 | True | 1 | ROZPOCET
328 | K | 711112002 | Provedení izolace proti zemní vlhkosti natěradly a tmely za studena na ploše svislé S nátěrem lakem asfaltovým | m2 | 81.902 |  | 0 | CS ÚRS 2016 01 |  |  | základní |  | 0 | 0 | 0 | 0 | 0 | 16 | K | 2 |  |  |  | ROZPOCET | 0 | 0 | 0 | 0 | 0 | 1 | 0 | 16 | -1935926123
| PSC |  | Poznámka k souboru cen: 1. Izolace plochy jednotlivě do 10 m2 se oceňují skladebně cenou příslušné izolace a cenou 711 19-9095 Příplatek za plochu do 10 m2. | [15 empty] | PSC | 2
| VV |  | výpočet dle v.č.D.1.1.03,07 | [15 empty] | VV | 2 | 1 | True | 0 | ROZPOCET
| VV |  | 1.PP | [15 empty] | VV | 2 | 1 | True | 0 | ROZPOCET
| VV |  | (2,90+3,05)*2*1,19 |  | 14.161 | [13 empty] | VV | 2 | 2 | True | 0 | ROZPOCET
| VV |  | (10,49+4,60)*2*0,40 |  | 12.072 | [13 empty] | VV | 2 | 2 | True | 0 | ROZPOCET
| VV |  | (3,50+6,95)*2*0,40 |  | 8.36 | [13 empty] | VV | 2 | 2 | True | 0 | ROZPOCET
| VV |  | 1,70*0,40*2+6,245*0,40*2 |  | 6.356 | [13 empty] | VV | 2 | 2 | True | 0 | ROZPOCET
| VV |  | (2,725*2+6,245)*0,50 |  | 5.848 | [13 empty] | VV | 2 | 2 | True | 0 | ROZPOCET
| VV |  | (3,10+5,92+1,565+1,737+3,50+0,425+3,50)*0,20 |  | 3.949 | [13 empty] | VV | 2 | 2 | True | 0 | ROZPOCET
| VV |  | Mezisoučet |  | 50.746 | [13 empty] | VV | 2 | 3 | True | 0 | ROZPOCET
| VV |  | výpočet dle v.č.D.1.1.07,08,09 | [15 empty] | VV | 2 | 1 | True | 0 | ROZPOCET
| VV |  | dilatace mezi novou přístavbou+stávajícím objektem | [15 empty] | VV | 2 | 1 | True | 0 | ROZPOCET
| VV |  | 1,70*0,50 |  | 0.85 | [13 empty] | VV | 2 | 2 | True | 0 | ROZPOCET
| VV |  | 14,40*2*0,40 |  | 11.52 | [13 empty] | VV | 2 | 2 | True | 0 | ROZPOCET
| VV |  | 6,245*0,30*3 |  | 5.621 | [13 empty] | VV | 2 | 2 | True | 0 | ROZPOCET
| VV |  | Mezisoučet |  | 17.991 | [13 empty] | VV | 2 | 3 | True | 0 | ROZPOCET
| VV |  | revizní šachta | [15 empty] | VV | 2 | 1 | True | 0 | ROZPOCET
| VV |  | (1,54+1,18)*2*1,21*2 |  | 13.165 | [13 empty] | VV | 2 | 2 | True | 0 | ROZPOCET
| VV |  | Mezisoučet |  | 13.165 | [13 empty] | VV | 2 | 3 | True | 0 | ROZPOCET
| VV |  | Součet |  | 81.902 | [13 empty] | VV | 2 | 4 | True | 1 | ROZPOCET
329 | K | 711111001 | Provedení izolace proti zemní vlhkosti natěradly a tmely za studena na ploše vodorovné V nátěrem penetračním | m2 | 530.77 |  | 0 | CS ÚRS 2016 01 |  |  | základní |  | 0 | 0 | 0 | 0 | 0 | 16 | K | 2 |  |  |  | ROZPOCET | 0 | 0 | 0 | 0 | 0 | 1 | 0 | 16 | -920261863
| VV |  | výpočet dle v.č.D.1.1.09 | [15 empty] | VV | 2 | 1 | True | 0 | ROZPOCET
| VV |  | 2.NP - m.č.203 | [15 empty] | VV | 2 | 1 | True | 0 | ROZPOCET
| VV |  | 530,77 |  | 530.77 | [13 empty] | VV | 2 | 2 | True | 1 | ROZPOCET
330 | M | 111631510 | Výrobky asfaltové izolační a zálivkové hmoty asfalty oxidované stavebně-izolační k penetraci suchých a očištěných podkladů pod asfaltové izolační krytiny a izolace 9 bal 9 kg | kg | 587.167 |  | 0 | CS ÚRS 2016 01 |  |  | základní |  | 0 | 0.001 | 0.58717 | 0 | 0 | 32 | M | 2 |  |  |  | ROZPOCET | 0 | 0 | 0 | 0 | 0 | 1 | 0 | 16 | 1191679175
| VV |  | 15% ztratné | [15 empty] | VV | 2 | 1 | True | 0 | ROZPOCET
| VV |  | 660,143*0,4*1,15 |  | 303.666 | [13 empty] | VV | 2 | 2 | True | 0 | ROZPOCET
| VV |  | 50,746*0,4*1,15 |  | 23.343 | [13 empty] | VV | 2 | 2 | True | 0 | ROZPOCET
| VV |  | Mezisoučet |  | 327.009 | [13 empty] | VV | 2 | 3 | True | 0 | ROZPOCET
| VV |  | 2.NP - m.č.203 | [15 empty] | VV | 2 | 1 | True | 0 | ROZPOCET
| VV |  | 530,77*0,4*1,15 |  | 244.154 | [13 empty] | VV | 2 | 2 | True | 0 | ROZPOCET
| VV |  | Mezisoučet |  | 244.154 | [13 empty] | VV | 2 | 3 | True | 0 | ROZPOCET
| VV |  | dilatace přístavba-stávající objekt | [15 empty] | VV | 2 | 1 | True | 0 | ROZPOCET
| VV |  | 17,991*0,4*1,15 |  | 8.276 | [13 empty] | VV | 2 | 2 | True | 0 | ROZPOCET
| VV |  | Mezisoučet |  | 8.276 | [13 empty] | VV | 2 | 3 | True | 0 | ROZPOCET
| VV |  | revizní šachta | [15 empty] | VV | 2 | 1 | True | 0 | ROZPOCET
| VV |  | 1,54*1,18*0,4*1,15*2 |  | 1.672 | [13 empty] | VV | 2 | 2 | True | 0 | ROZPOCET
| VV |  | (1,54+1,18)*2*1,21*0,4*1,15*2 |  | 6.056 | [13 empty] | VV | 2 | 2 | True | 0 | ROZPOCET
| VV |  | Mezisoučet |  | 7.728 | [13 empty] | VV | 2 | 3 | True | 0 | ROZPOCET
| VV |  | Součet |  | 587.167 | [13 empty] | VV | 2 | 4 | True | 1 | ROZPOCET
331 | K | 711111001 | Provedení izolace proti zemní vlhkosti natěradly a tmely za studena na ploše vodorovné V nátěrem penetračním | m2 | 2027.905 |  | 0 | CS ÚRS 2016 01 |  |  | základní |  | 0 | 0 | 0 | 0 | 0 | 16 | K | 2 |  |  |  | ROZPOCET | 0 | 0 | 0 | 0 | 0 | 1 | 0 | 16 | 262286866
| VV |  | výpočet dle v.č.D.1.1.07,08,09 | [15 empty] | VV | 2 | 1 | True | 0 | ROZPOCET
| VV |  | penetrace na stávající ŽB desku | [15 empty] | VV | 2 | 1 | True | 0 | ROZPOCET
| VV |  | "1.PP" 594,00+49,00 |  | 643 | [13 empty] | VV | 2 | 2 | True | 0 | ROZPOCET
| VV |  | "1.NP" 598,00 |  | 598 | [13 empty] | VV | 2 | 2 | True | 0 | ROZPOCET
| VV |  | "2.NP" 740,20 |  | 740.2 | [13 empty] | VV | 2 | 2 | True | 0 | ROZPOCET
| VV |  | "střecha" 5,95*7,50+1,30*1,60 |  | 46.705 | [13 empty] | VV | 2 | 2 | True | 0 | ROZPOCET
| VV |  | Součet |  | 2027.905 | [13 empty] | VV | 2 | 4 | True | 1 | ROZPOCET
332 | M | 245510120 | Materiály chemické pro výrobu stavební a příbuzné obory podlahové pryskyřice dvousložkový penetrace na beton a asfalt | kg | 1166.045 |  | 0 | CS ÚRS 2016 01 |  |  | základní |  | 0 | 0.001 | 1.166 | 0 | 0 | 32 | M | 2 |  |  |  | ROZPOCET | 0 | 0 | 0 | 0 | 0 | 1 | 0 | 16 | 1688299803
| P |  | Poznámka k položce: Spotřeba: 200 – 500 g/m2 | [15 empty] | P | 2
| VV |  | výpočet dle v.č.D.1.1.07,08,09 | [15 empty] | VV | 2 | 1 | True | 0 | ROZPOCET
| VV |  | penetrace na stávající ŽB desku, 15% ztratné | [15 empty] | VV | 2 | 1 | True | 0 | ROZPOCET
| VV |  | "1.PP" (594,00+49,00)*0,5*1,15 |  | 369.725 | [13 empty] | VV | 2 | 2 | True | 0 | ROZPOCET
| VV |  | "1.NP" 598,00*0,5*1,15 |  | 343.85 | [13 empty] | VV | 2 | 2 | True | 0 | ROZPOCET
| VV |  | "2.NP" 740,20*0,5*1,15 |  | 425.615 | [13 empty] | VV | 2 | 2 | True | 0 | ROZPOCET
| VV |  | ("střecha" 5,95*7,50+1,30*1,60)*0,5*1,15 |  | 26.855 | [13 empty] | VV | 2 | 2 | True | 0 | ROZPOCET
| VV |  | Součet |  | 1166.045 | [13 empty] | VV | 2 | 4 | True | 1 | ROZPOCET
333 | K | 711141559 | Provedení izolace proti zemní vlhkosti pásy přitavením NAIP na ploše vodorovné V | m2 | 663.777 |  | 0 | CS ÚRS 2016 01 |  |  | základní |  | 0 | 0.0004 | 0.26551 | 0 | 0 | 16 | K | 2 |  |  |  | ROZPOCET | 0 | 0 | 0 | 0 | 0 | 1 | 0 | 16 | 1191883121
| PSC |  | Poznámka k souboru cen: 1. Izolace plochy jednotlivě do 10 m2 se oceňují skladebně cenou příslušné izolace a cenou 711 19-9097 Příplatek za plochu do 10 m2. | [15 empty] | PSC | 2
| VV |  | výpočet dle v.č.D.1.1.03,07 | [15 empty] | VV | 2 | 1 | True | 0 | ROZPOCET
| VV |  | 1.PP | [15 empty] | VV | 2 | 1 | True | 0 | ROZPOCET
| VV |  | 594,00+49,00 |  | 643 | [13 empty] | VV | 2 | 2 | True | 0 | ROZPOCET
| VV |  | 6,245*2,745 |  | 17.143 | [13 empty] | VV | 2 | 2 | True | 0 | ROZPOCET
| VV |  | Mezisoučet |  | 660.143 | [13 empty] | VV | 2 | 3 | True | 0 | ROZPOCET
| VV |  | revizní šachta | [15 empty] | VV | 2 | 1 | True | 0 | ROZPOCET
| VV |  | 1,54*1,18*2 |  | 3.634 | [13 empty] | VV | 2 | 2 | True | 0 | ROZPOCET
| VV |  | Součet |  | 663.777 | [13 empty] | VV | 2 | 4 | True | 1 | ROZPOCET
334 | K | 711142559 | Provedení izolace proti zemní vlhkosti pásy přitavením NAIP na ploše svislé S | m2 | 63.911 |  | 0 | CS ÚRS 2016 01 |  |  | základní |  | 0 | 0.0004 | 0.025564 | 0 | 0 | 16 | K | 2 |  |  |  | ROZPOCET | 0 | 0 | 0 | 0 | 0 | 1 | 0 | 16 | 1642896576
| PSC |  | Poznámka k souboru cen: 1. Izolace plochy jednotlivě do 10 m2 se oceňují skladebně cenou příslušné izolace a cenou 711 19-9097 Příplatek za plochu do 10 m2. | [15 empty] | PSC | 2
| VV |  | výpočet dle v.č.D.1.1.03,07 | [15 empty] | VV | 2 | 1 | True | 0 | ROZPOCET
| VV |  | 1.PP | [15 empty] | VV | 2 | 1 | True | 0 | ROZPOCET
| VV |  | (2,90+3,05)*2*1,19 |  | 14.161 | [13 empty] | VV | 2 | 2 | True | 0 | ROZPOCET
| VV |  | (10,49+4,60)*2*0,40 |  | 12.072 | [13 empty] | VV | 2 | 2 | True | 0 | ROZPOCET
| VV |  | (3,50+6,95)*2*0,40 |  | 8.36 | [13 empty] | VV | 2 | 2 | True | 0 | ROZPOCET
| VV |  | 1,70*0,40*2+6,245*0,40*2 |  | 6.356 | [13 empty] | VV | 2 | 2 | True | 0 | ROZPOCET
| VV |  | (2,725*2+6,245)*0,50 |  | 5.848 | [13 empty] | VV | 2 | 2 | True | 0 | ROZPOCET
| VV |  | (3,10+5,92+1,565+1,737+3,50+0,425+3,50)*0,20 |  | 3.949 | [13 empty] | VV | 2 | 2 | True | 0 | ROZPOCET
| VV |  | revizní šachta | [15 empty] | VV | 2 | 1 | True | 0 | ROZPOCET
| VV |  | (1,54+1,18)*2*1,21*2 |  | 13.165 | [13 empty] | VV | 2 | 2 | True | 0 | ROZPOCET
| VV |  | Součet |  | 63.911 | [13 empty] | VV | 2 | 4 | True | 1 | ROZPOCET
335 | M | 628522540 | Pásy s modifikovaným asfaltem vložka polyesterové rouno asfaltované hydroizolační pásy modifikované SBS (styren - butadien - styren) posyp hrubozrný břidličný, spodní strana mikrotenová folie 40 special mineral | m2 | 836.842 |  | 0 | CS ÚRS 2016 01 |  |  | základní |  | 0 | 0.0049 | 4.1005 | 0 | 0 | 32 | M | 2 |  |  |  | ROZPOCET | 0 | 0 | 0 | 0 | 0 | 1 | 0 | 16 | 124451238
| VV |  | výpočet dle v.č.D.1.1.03,07 | [15 empty] | VV | 2 | 1 | True | 0 | ROZPOCET
| VV |  | 1.PP, 15% prořez | [15 empty] | VV | 2 | 1 | True | 0 | ROZPOCET
| VV |  | "vodorovná" 660,143*1,15 |  | 759.164 | [13 empty] | VV | 2 | 2 | True | 0 | ROZPOCET
| VV |  | "svislá" 50,746*1,15 |  | 58.358 | [13 empty] | VV | 2 | 2 | True | 0 | ROZPOCET
| VV |  | revizní šachta | [15 empty] | VV | 2 | 1 | True | 0 | ROZPOCET
| VV |  | 1,54*1,18*1,15*2 |  | 4.18 | [13 empty] | VV | 2 | 2 | True | 0 | ROZPOCET
| VV |  | (1,54+1,18)*2*1,21*1,15*2 |  | 15.14 | [13 empty] | VV | 2 | 2 | True | 0 | ROZPOCET
| VV |  | Součet |  | 836.842 | [13 empty] | VV | 2 | 4 | True | 1 | ROZPOCET
336 | K | 711493112 | Izolace proti podpovrchové a tlakové vodě - ostatní SCHOMBURG na ploše vodorovné V těsnicí stěrkou, včetně lištování a bandážování | m2 | 701.133 |  | 0 | CS ÚRS 2016 01 |  |  | základní |  | 0 | 0.0045 | 3.1551 | 0 | 0 | 16 | K | 2 |  |  |  | ROZPOCET | 0 | 0 | 0 | 0 | 0 | 1 | 0 | 16 | 1296879255
| VV |  | výpočet dle v.č.D.1.1.07,08,09 | [15 empty] | VV | 2 | 1 | True | 0 | ROZPOCET
| VV |  | skladba P01 | [15 empty] | VV | 2 | 1 | True | 0 | ROZPOCET
| VV |  | "1.PP" 70,81 |  | 70.81 | [13 empty] | VV | 2 | 2 | True | 0 | ROZPOCET
| VV |  | Mezisoučet |  | 70.81 | [13 empty] | VV | 2 | 3 | True | 0 | ROZPOCET
| VV |  | skladba P10 | [15 empty] | VV | 2 | 1 | True | 0 | ROZPOCET
| VV |  | "1.NP" 346,25 |  | 346.25 | [13 empty] | VV | 2 | 2 | True | 0 | ROZPOCET
| VV |  | "2.NP" 78,947 |  | 78.947 | [13 empty] | VV | 2 | 2 | True | 0 | ROZPOCET
| VV |  | Mezisoučet |  | 425.197 | [13 empty] | VV | 2 | 3 | True | 0 | ROZPOCET
| VV |  | skladba P02 | [15 empty] | VV | 2 | 1 | True | 0 | ROZPOCET
| VV |  | "1.PP" 66,55+4,762*0,10 |  | 67.026 | [13 empty] | VV | 2 | 2 | True | 0 | ROZPOCET
| VV |  | Mezisoučet |  | 67.026 | [13 empty] | VV | 2 | 3 | True | 0 | ROZPOCET
| VV |  | skladba P11 | [15 empty] | VV | 2 | 1 | True | 0 | ROZPOCET
| VV |  | "1.NP" 5,51 |  | 5.51 | [13 empty] | VV | 2 | 2 | True | 0 | ROZPOCET
| VV |  | "2.NP" 67,49 |  | 67.49 | [13 empty] | VV | 2 | 2 | True | 0 | ROZPOCET
| VV |  | Mezisoučet |  | 73 | [13 empty] | VV | 2 | 3 | True | 0 | ROZPOCET
| VV |  | skladba P18 | [15 empty] | VV | 2 | 1 | True | 0 | ROZPOCET
| VV |  | "m.č.204" 65,10 |  | 65.1 | [13 empty] | VV | 2 | 2 | True | 0 | ROZPOCET
| VV |  | Mezisoučet |  | 65.1 | [13 empty] | VV | 2 | 3 | True | 0 | ROZPOCET
| VV |  | Součet |  | 701.133 | [13 empty] | VV | 2 | 4 | True | 1 | ROZPOCET
337 | K | 711493122 | Izolace proti podpovrchové a tlakové vodě - ostatní SCHOMBURG na ploše svislé S těsnicí stěrkou včetně lištování a bandážování | m2 | 1106.147 |  | 0 | CS ÚRS 2016 01 |  |  | základní |  | 0 | 0.0045 | 4.9777 | 0 | 0 | 16 | K | 2 |  |  |  | ROZPOCET | 0 | 0 | 0 | 0 | 0 | 1 | 0 | 16 | 537656728
| VV |  | výpočet dle v.č.D.1.1.07,08,09 | [15 empty] | VV | 2 | 1 | True | 0 | ROZPOCET
| VV |  | skladba B2 | [15 empty] | VV | 2 | 1 | True | 0 | ROZPOCET
| VV |  | 1106,147 |  | 1106.147 | [13 empty] | VV | 2 | 2 | True | 0 | ROZPOCET
| VV |  | Součet |  | 1106.147 | [13 empty] | VV | 2 | 4 | True | 1 | ROZPOCET
338 | K | 998711102 | Přesun hmot pro izolace proti vodě, vlhkosti a plynům stanovený z hmotnosti přesunovaného materiálu vodorovná dopravní vzdálenost do 50 m v objektech výšky přes 6 do 12 m | t | 14.278 |  | 0 | CS ÚRS 2016 01 |  |  | základní |  | 0 | 0 | 0 | 0 | 0 | 16 | K | 2 |  |  |  | ROZPOCET | 0 | 0 | 0 | 0 | 0 | 1 | 0 | 16 | -820824095
| D | 712 | Povlakové krytiny |  |  |  | 0 | [5 empty] | 0 |  | 8.2652 |  | 0 | 2 | D | 1 |  |  |  | ROZPOCET | [6 empty] | 0
339 | K | 712311101 | Provedení povlakové krytiny střech plochých do 10 st. natěradly a tmely za studena nátěrem lakem penetračním nebo asfaltovým | m2 | 935.261 |  | 0 | CS ÚRS 2016 01 |  |  | základní |  | 0 | 0 | 0 | 0 | 0 | 16 | K | 2 |  |  |  | ROZPOCET | 0 | 0 | 0 | 0 | 0 | 1 | 0 | 16 | 845015732
| VV |  | výpočet dle v.č.D.1.1.10 | [15 empty] | VV | 2 | 1 | True | 0 | ROZPOCET
| VV |  | "skladba S1, S1´" 901,2388 |  | 901.239 | [13 empty] | VV | 2 | 2 | True | 0 | ROZPOCET
| VV |  | "skladba S2" 3,05*5,745 |  | 17.522 | [13 empty] | VV | 2 | 2 | True | 0 | ROZPOCET
| VV |  | "skladba S1´´" 16,50 |  | 16.5 | [13 empty] | VV | 2 | 2 | True | 0 | ROZPOCET
| VV |  | Součet |  | 935.261 | [13 empty] | VV | 2 | 4 | True | 1 | ROZPOCET
340 | M | 111631510 | Výrobky asfaltové izolační a zálivkové hmoty asfalty oxidované stavebně-izolační k penetraci suchých a očištěných podkladů pod asfaltové izolační krytiny a izolace 9 bal 9 kg | kg | 430.22 |  | 0 | CS ÚRS 2016 01 |  |  | základní |  | 0 | 0.001 | 0.43022 | 0 | 0 | 32 | M | 2 |  |  |  | ROZPOCET | 0 | 0 | 0 | 0 | 0 | 1 | 0 | 16 | 704583728
| P |  | Poznámka k položce: Asfaltová kation aktivní emulze, bez obsahu rozpouštědel – netoxická a pachově neutrální, spotřeba cca 0,1 – 0,4 kg/m2, dle podkladu. | [15 empty] | P | 2
| VV |  | výpočet dle v.č.D.1.1.10 | [15 empty] | VV | 2 | 1 | True | 0 | ROZPOCET
| VV |  | 15% ztratné | [15 empty] | VV | 2 | 1 | True | 0 | ROZPOCET
| VV |  | "skladba S1" 901,2388*0,4*1,15 |  | 414.57 | [13 empty] | VV | 2 | 2 | True | 0 | ROZPOCET
| VV |  | "skladba S2" 3,05*5,745*0,4*1,15 |  | 8.06 | [13 empty] | VV | 2 | 2 | True | 0 | ROZPOCET
| VV |  | "skladba S1´´" 16,50*0,4*1,15 |  | 7.59 | [13 empty] | VV | 2 | 2 | True | 0 | ROZPOCET
| VV |  | Součet |  | 430.22 | [13 empty] | VV | 2 | 4 | True | 1 | ROZPOCET
341 | K | 712363441 | Provedení povlakové krytiny střech plochých do 10 st. s mechanicky kotvenou izolací včetně položení fólie a horkovzdušného svaření tl. tepelné izolace přes 100 do 140 mm budovy výšky do 18 m, kotvené do betonu nebo pórobetonu vnitřní plocha | m2 | 945.109 |  | 0 | CS ÚRS 2016 01 |  |  | základní |  | 0 | 8e-05 | 0.075609 | 0 | 0 | 16 | K | 2 |  |  |  | ROZPOCET | 0 | 0 | 0 | 0 | 0 | 1 | 0 | 16 | 577869089
| PSC |  | Poznámka k souboru cen: 1. V cenách jsou započteny i náklady na dodávku kotev. 2. V cenách nejsou započteny náklady na dodávku fólie, tato se oceňuje ve specifikaci. 3. Kotvení plechových lišt rš větší než 200 mm se oceňují katalogem 800-764 Klempířské konstrukce. 4. Vymezení rohových a okrajových částí je dané kotevním plánem nebo výpočtem podle přílohy č. 3 tohoto katalogu. | [15 empty] | PSC | 2
| VV |  | výpočet dle v.č.D.1.1.10 | [15 empty] | VV | 2 | 1 | True | 0 | ROZPOCET
| VV |  | "skladba S1, S1´" 901,2388 |  | 901.239 | [13 empty] | VV | 2 | 2 | True | 0 | ROZPOCET
| VV |  | "skladba S2" 3,05*5,745 |  | 17.522 | [13 empty] | VV | 2 | 2 | True | 0 | ROZPOCET
| VV |  | (6,545+3,04*2)*0,40+(6,545+3,04*2)*0,38 |  | 9.848 | [13 empty] | VV | 2 | 2 | True | 0 | ROZPOCET
| VV |  | "skladba S1´´" 16,50 |  | 16.5 | [13 empty] | VV | 2 | 2 | True | 0 | ROZPOCET
| VV |  | Součet |  | 945.109 | [13 empty] | VV | 2 | 4 | True | 1 | ROZPOCET
342 | M | 628522540 | Pásy s modifikovaným asfaltem vložka polyesterové rouno asfaltované hydroizolační pásy modifikované SBS (styren - butadien - styren) posyp hrubozrný břidličný, spodní strana mikrotenová folie 40 special mineral | m2 | 1086.876 |  | 0 | CS ÚRS 2016 01 |  |  | základní |  | 0 | 0.0049 | 5.3257 | 0 | 0 | 32 | M | 2 |  |  |  | ROZPOCET | 0 | 0 | 0 | 0 | 0 | 1 | 0 | 16 | -699948861
| VV |  | výpočet dle v.č.D.1.1.10 | [15 empty] | VV | 2 | 1 | True | 0 | ROZPOCET
| VV |  | 15% prořez | [15 empty] | VV | 2 | 1 | True | 0 | ROZPOCET
| VV |  | "skladba S1,S1´" 901,2388*1,15 |  | 1036.425 | [13 empty] | VV | 2 | 2 | True | 0 | ROZPOCET
| VV |  | "skladba S2" 3,05*5,745*1,15 |  | 20.151 | [13 empty] | VV | 2 | 2 | True | 0 | ROZPOCET
| VV |  | ((6,545+3,04*2)*0,40+(6,545+3,04*2)*0,38)*1,15 |  | 11.325 | [13 empty] | VV | 2 | 2 | True | 0 | ROZPOCET
| VV |  | "skladba S1´´" 16,50*1,15 |  | 18.975 | [13 empty] | VV | 2 | 2 | True | 0 | ROZPOCET
| VV |  | Součet |  | 1086.876 | [13 empty] | VV | 2 | 4 | True | 1 | ROZPOCET
344 | K | 712997001 | Provedení povlakové krytiny střech - ostatní práce přilepení klínů do asfaltu | m | 12.625 |  | 0 | CS ÚRS 2016 01 |  |  | základní |  | 0 | 0.00031 | 0.0039137 | 0 | 0 | 16 | K | 2 |  |  |  | ROZPOCET | 0 | 0 | 0 | 0 | 0 | 1 | 0 | 16 | -879636762
| VV |  | výpočet dle v.č.D.1.1.10 | [15 empty] | VV | 2 | 1 | True | 0 | ROZPOCET
| VV |  | přístavba - skladba S2 | [15 empty] | VV | 2 | 1 | True | 0 | ROZPOCET
| VV |  | 6,545+3,04*2 |  | 12.625 | [13 empty] | VV | 2 | 2 | True | 1 | ROZPOCET
345 | K | 712391171 | Provedení povlakové krytiny střech plochých do 10 st. -ostatní práce provedení vrstvy textilní podkladní | m2 | 935.261 |  | 0 | CS ÚRS 2016 01 |  |  | základní |  | 0 | 0 | 0 | 0 | 0 | 16 | K | 2 |  |  |  | ROZPOCET | 0 | 0 | 0 | 0 | 0 | 1 | 0 | 16 | 101088289
| VV |  | výpočet dle v.č.D.1.1.10 | [15 empty] | VV | 2 | 1 | True | 0 | ROZPOCET
| VV |  | "skladba S1, S1´" 901,2388 |  | 901.239 | [13 empty] | VV | 2 | 2 | True | 0 | ROZPOCET
| VV |  | "skladba S2" 3,05*5,745 |  | 17.522 | [13 empty] | VV | 2 | 2 | True | 0 | ROZPOCET
| VV |  | "skladba S1´´" 16,50 |  | 16.5 | [13 empty] | VV | 2 | 2 | True | 0 | ROZPOCET
| VV |  | Součet |  | 935.261 | [13 empty] | VV | 2 | 4 | True | 1 | ROZPOCET
346 | M | 693110010 | Geotextilie geotextilie tkané vyztužování, separace a filtrace 300 g/m2 | m2 | 1075.551 |  | 0 | CS ÚRS 2016 01 |  |  | základní |  | 0 | 0.0001 | 0.10756 | 0 | 0 | 32 | M | 2 |  |  |  | ROZPOCET | 0 | 0 | 0 | 0 | 0 | 1 | 0 | 16 | 303407710
| VV |  | výpočet dle v.č.D.1.1.10 | [15 empty] | VV | 2 | 1 | True | 0 | ROZPOCET
| VV |  | 15% prořez | [15 empty] | VV | 2 | 1 | True | 0 | ROZPOCET
| VV |  | "skladba S1, S1´" 901,2388*1,15 |  | 1036.425 | [13 empty] | VV | 2 | 2 | True | 0 | ROZPOCET
| VV |  | "skladba S2" 3,05*5,745*1,15 |  | 20.151 | [13 empty] | VV | 2 | 2 | True | 0 | ROZPOCET
| VV |  | "skladba S1´´" 16,50*1,15 |  | 18.975 | [13 empty] | VV | 2 | 2 | True | 0 | ROZPOCET
| VV |  | Součet |  | 1075.551 | [13 empty] | VV | 2 | 4 | True | 1 | ROZPOCET
347 | K | 712363501 | Provedení povlakové krytiny střech plochých do 10 st. s mechanicky kotvenou izolací včetně položení fólie a horkovzdušného svaření tl. tepelné izolace přes 140 mm do 200 mm budovy výšky do 18 m, kotvené do betonu nebo pórobetonu vnitřní plocha | m2 | 940.059 |  | 0 | CS ÚRS 2016 01 |  |  | základní |  | 0 | 0.00011 | 0.10341 | 0 | 0 | 16 | K | 2 |  |  |  | ROZPOCET | 0 | 0 | 0 | 0 | 0 | 1 | 0 | 16 | -1347026056
| PSC |  | Poznámka k souboru cen: 1. V cenách jsou započteny i náklady na dodávku kotev. 2. V cenách nejsou započteny náklady na dodávku fólie, tato se oceňuje ve specifikaci. 3. Kotvení plechových lišt rš větší než 200 mm se oceňují katalogem 800-764 Klempířské konstrukce. 4. Vymezení rohových a okrajových částí je dané kotevním plánem nebo výpočtem podle přílohy č. 3 tohoto katalogu. | [15 empty] | PSC | 2
| VV |  | výpočet dle v.č.D.1.1.10 | [15 empty] | VV | 2 | 1 | True | 0 | ROZPOCET
| VV |  | "skladba S1, S1´" 901,2388 |  | 901.239 | [13 empty] | VV | 2 | 2 | True | 0 | ROZPOCET
| VV |  | "skladba S2" 3,05*5,745 |  | 17.522 | [13 empty] | VV | 2 | 2 | True | 0 | ROZPOCET
| VV |  | (6,545+3,04*2)*0,38 |  | 4.798 | [13 empty] | VV | 2 | 2 | True | 0 | ROZPOCET
| VV |  | "skladba S1´´" 16,50 |  | 16.5 | [13 empty] | VV | 2 | 2 | True | 0 | ROZPOCET
| VV |  | Součet |  | 940.059 | [13 empty] | VV | 2 | 4 | True | 1 | ROZPOCET
348 | M | 283220410 | Fólie z měkčeného polyvinylchloridu a jednoduché výrobky z nich hydroizolační střešní fólie (mPVC) fólie ke kotvení šedá s PES výztuží, šíře 1,05 - 1,6 - 2,1 m, tl. 1,5 mm | m2 | 1081.068 |  | 0 | CS ÚRS 2016 01 |  |  | základní |  | 0 | 0.0019 | 2.054 | 0 | 0 | 32 | M | 2 |  |  |  | ROZPOCET | 0 | 0 | 0 | 0 | 0 | 1 | 0 | 16 | 549489503
| VV |  | výpočet dle v.č.D.1.1.10 | [15 empty] | VV | 2 | 1 | True | 0 | ROZPOCET
| VV |  | 15% prořez | [15 empty] | VV | 2 | 1 | True | 0 | ROZPOCET
| VV |  | "skladba S1, S1´" 901,2388*1,15 |  | 1036.425 | [13 empty] | VV | 2 | 2 | True | 0 | ROZPOCET
| VV |  | "skladba S2" 3,05*5,745*1,15 |  | 20.151 | [13 empty] | VV | 2 | 2 | True | 0 | ROZPOCET
| VV |  | (6,545+3,04*2)*0,38*1,15 |  | 5.517 | [13 empty] | VV | 2 | 2 | True | 0 | ROZPOCET
| VV |  | "skladba S1´´" 16,50*1,15 |  | 18.975 | [13 empty] | VV | 2 | 2 | True | 0 | ROZPOCET
| VV |  | Součet |  | 1081.068 | [13 empty] | VV | 2 | 4 | True | 1 | ROZPOCET
349 | K | 712363311 | Povlakové krytiny střech plochých do 10 st. z fóliových plechů z měkčeného PVC (pro fólie ), délka 2 m pásek rš 50 mm | kus | 6.312 |  | 0 | CS ÚRS 2016 01 |  |  | základní |  | 0 | 0.00056 | 0.0035347 | 0 | 0 | 16 | K | 2 |  |  |  | ROZPOCET | 0 | 0 | 0 | 0 | 0 | 1 | 0 | 16 | 1096709142
| VV |  | výpočet dle v.č.D.1.1.10 | [15 empty] | VV | 2 | 1 | True | 0 | ROZPOCET
| VV |  | skladba S2 | [15 empty] | VV | 2 | 1 | True | 0 | ROZPOCET
| VV |  | (6,5445+3,04*2)/2 |  | 6.312 | [13 empty] | VV | 2 | 2 | True | 1 | ROZPOCET
350 | K | 712363312 | Povlakové krytiny střech plochých do 10 st. z fóliových plechů z měkčeného PVC (pro fólie , délka 2 m vnitřní koutová lišta rš 100 mm | kus | 1 |  | 0 | CS ÚRS 2016 01 |  |  | základní |  | 0 | 0.00111 | 0.00111 | 0 | 0 | 16 | K | 2 |  |  |  | ROZPOCET | 0 | 0 | 0 | 0 | 0 | 1 | 0 | 16 | 1149477385
| VV |  | výpočet dle v.č.D.1.1.10 | [15 empty] | VV | 2 | 1 | True | 0 | ROZPOCET
| VV |  | "skladba S2" 1 |  | 1 | [13 empty] | VV | 2 | 2 | True | 1 | ROZPOCET
351 | K | 712363316 | Povlakové krytiny střech plochých do 10 st. z fóliových plechů z měkčeného PVC (pro fólie ), délka 2 m okapnice rš 200 mm | kus | 68.05 |  | 0 | CS ÚRS 2016 01 |  |  | základní |  | 0 | 0.00222 | 0.15107 | 0 | 0 | 16 | K | 2 |  |  |  | ROZPOCET | 0 | 0 | 0 | 0 | 0 | 1 | 0 | 16 | 2053420894
| VV |  | výpočet dle v.č.D.1.1.10 | [15 empty] | VV | 2 | 1 | True | 0 | ROZPOCET
| VV |  | "skladba S2" (3,04*2+6,545)/2 |  | 6.313 | [13 empty] | VV | 2 | 2 | True | 0 | ROZPOCET
| VV |  | skladba S1, S1´´ | [15 empty] | VV | 2 | 1 | True | 0 | ROZPOCET
| VV |  | (17,60+50,45)*2/2 |  | 68.05 | [13 empty] | VV | 2 | 2 | True | 1 | ROZPOCET
352 | K | 712363318 | Povlakové krytiny střech plochých do 10 st. z fóliových plechů z měkčeného PVC (pro fólie), délka 2 m závětrná lišta rš 250 mm | kus | 3.273 |  | 0 | CS ÚRS 2016 01 |  |  | základní |  | 0 | 0.00278 | 0.0090989 | 0 | 0 | 16 | K | 2 |  |  |  | ROZPOCET | 0 | 0 | 0 | 0 | 0 | 1 | 0 | 16 | -2119596277
| VV |  | výpočet dle v.č.D.1.1.10 | [15 empty] | VV | 2 | 1 | True | 0 | ROZPOCET
| VV |  | "skladba S2" 6,545/2 |  | 3.273 | [13 empty] | VV | 2 | 2 | True | 1 | ROZPOCET
353 | K | 998712102 | Přesun hmot pro povlakové krytiny stanovený z hmotnosti přesunovaného materiálu vodorovná dopravní vzdálenost do 50 m v objektech výšky přes 6 do 12 m | t | 8.265 |  | 0 | CS ÚRS 2016 01 |  |  | základní |  | 0 | 0 | 0 | 0 | 0 | 16 | K | 2 |  |  |  | ROZPOCET | 0 | 0 | 0 | 0 | 0 | 1 | 0 | 16 | -188718108
| D | 713 | Izolace tepelné |  |  |  | 0 | [5 empty] | 0 |  | 7.4142 |  | 0 | 2 | D | 1 |  |  |  | ROZPOCET | [6 empty] | 0
354 | K | 713131141 | Montáž tepelné izolace stěn rohožemi, pásy, deskami, dílci, bloky (izolační materiál ve specifikaci) lepením celoplošně | m2 | 29.301 |  | 0 | CS ÚRS 2016 01 |  |  | základní |  | 0 | 0.006 | 0.17581 | 0 | 0 | 16 | K | 2 |  |  |  | ROZPOCET | 0 | 0 | 0 | 0 | 0 | 1 | 0 | 16 | 457511358
| VV |  | výpočet dle v.č.D.1.1.07,08,09 | [15 empty] | VV | 2 | 1 | True | 0 | ROZPOCET
| VV |  | dilatace mezi novou přístavbou+stávajícím objektem | [15 empty] | VV | 2 | 1 | True | 0 | ROZPOCET
| VV |  | 1,70*0,50 |  | 0.85 | [13 empty] | VV | 2 | 2 | True | 0 | ROZPOCET
| VV |  | 14,40*2*0,40 |  | 11.52 | [13 empty] | VV | 2 | 2 | True | 0 | ROZPOCET
| VV |  | 6,245*0,30*3 |  | 5.621 | [13 empty] | VV | 2 | 2 | True | 0 | ROZPOCET
| VV |  | dilatace - výtahová šachta, 2.NP | [15 empty] | VV | 2 | 1 | True | 0 | ROZPOCET
| VV |  | 3,90*2,90 |  | 11.31 | [13 empty] | VV | 2 | 2 | True | 0 | ROZPOCET
| VV |  | Součet |  | 29.301 | [13 empty] | VV | 2 | 4 | True | 1 | ROZPOCET
355 | M | 283763600 | Desky z lehčených plastů desky z extrudovaného polystyrenu desky z extrudovaného polystyrenu URSA tepelně izolační desky s třídou hořlavosti "C1" - těžce hořlavý rovná hrana - I (G) polodrážka - L (S) perodrážka - FT (NF) povrch hladký nebo strukturovaný (PZ) základní rozměr desek 1250 x 600 mm U N-III-PZ-I - 20 mm | m2 | 30.767 |  | 0 | CS ÚRS 2016 01 |  |  | základní |  | 0 | 0.0006 | 0.01846 | 0 | 0 | 32 | M | 2 |  |  |  | ROZPOCET | 0 | 0 | 0 | 0 | 0 | 1 | 0 | 16 | -1895130556
| P |  | Poznámka k položce: lambda=0,032 [W / m K] | [15 empty] | P | 2
| VV |  | výpočet dle v.č.D.1.1.07,08,09 | [15 empty] | VV | 2 | 1 | True | 0 | ROZPOCET
| VV |  | dilatace přístavby od stávajícího objektu, 5% prořez | [15 empty] | VV | 2 | 1 | True | 0 | ROZPOCET
| VV |  | 1,70*0,50*1,05 |  | 0.893 | [13 empty] | VV | 2 | 2 | True | 0 | ROZPOCET
| VV |  | 14,40*2*0,40*1,05 |  | 12.096 | [13 empty] | VV | 2 | 2 | True | 0 | ROZPOCET
| VV |  | 6,245*0,30*3*1,05 |  | 5.902 | [13 empty] | VV | 2 | 2 | True | 0 | ROZPOCET
| VV |  | dilatace - výtahová šachta, 2.NP | [15 empty] | VV | 2 | 1 | True | 0 | ROZPOCET
| VV |  | 3,90*2,90*1,05 |  | 11.876 | [13 empty] | VV | 2 | 2 | True | 0 | ROZPOCET
| VV |  | Součet |  | 30.767 | [13 empty] | VV | 2 | 4 | True | 1 | ROZPOCET
356 | K | 713141131 | Montáž tepelné izolace střech plochých rohožemi, pásy, deskami, dílci, bloky (izolační materiál ve specifikaci) přilepenými za studena zplna, jednovrstvá | m2 | 1858.354 |  | 0 | CS ÚRS 2016 01 |  |  | základní |  | 0 | 0.00116 | 2.1557 | 0 | 0 | 16 | K | 2 |  |  |  | ROZPOCET | 0 | 0 | 0 | 0 | 0 | 1 | 0 | 16 | 619086580
| VV |  | výpočet dle v.č.D.1.1.10 | [15 empty] | VV | 2 | 1 | True | 0 | ROZPOCET
| VV |  | vyspádovaná TI pod atikový plech | [15 empty] | VV | 2 | 1 | True | 0 | ROZPOCET
| VV |  | (6,545+3,42*2)*0,40 |  | 5.354 | [13 empty] | VV | 2 | 2 | True | 0 | ROZPOCET
| VV |  | "skladba S1, S1´´" 901,2388*2 |  | 1802.478 | [13 empty] | VV | 2 | 2 | True | 0 | ROZPOCET
| VV |  | "skladba S2 - spád 3%" 3,05*5,745 |  | 17.522 | [13 empty] | VV | 2 | 2 | True | 0 | ROZPOCET
| VV |  | "skladba S1´´" 16,50*2 |  | 33 | [13 empty] | VV | 2 | 2 | True | 0 | ROZPOCET
| VV |  | Součet |  | 1858.354 | [13 empty] | VV | 2 | 4 | True | 1 | ROZPOCET
357 | M | 283759130 | Desky z lehčených plastů desky z pěnového polystyrénu - samozhášivého typ EPS 100S objemová hmotnost 20 - 25 kg/m3 tepelně izolační desky pro izolace ploché střechy nebo podlahy rozměr 1000 x 500 mm, lambda 0,037 [W / m K] formát 1000 x 500 (1000) mm | m3 | 202.571 |  | 0 | CS ÚRS 2016 01 |  |  | základní |  | 0 | 0.025 | 5.0643 | 0 | 0 | 32 | M | 2 |  |  |  | ROZPOCET | 0 | 0 | 0 | 0 | 0 | 1 | 0 | 16 | 132622741
| VV |  | výpočet dle v.č.D.1.1.10 | [15 empty] | VV | 2 | 1 | True | 0 | ROZPOCET
| VV |  | vyspádovaná TI pod atikový plech, 10% prořez | [15 empty] | VV | 2 | 1 | True | 0 | ROZPOCET
| VV |  | (6,545+3,42*2)*0,40*0,035 |  | 0.187 | [13 empty] | VV | 2 | 2 | True | 0 | ROZPOCET
| VV |  | tl.2x100mm | [15 empty] | VV | 2 | 1 | True | 0 | ROZPOCET
| VV |  | "skladba S1, S1´´" 901,2388*0,10*2*1,10 |  | 198.273 | [13 empty] | VV | 2 | 2 | True | 0 | ROZPOCET
| VV |  | tl.120mm, TI střechy | [15 empty] | VV | 2 | 1 | True | 0 | ROZPOCET
| VV |  | "skladba S2" 3,04*5,745*0,12*1,10 |  | 2.305 | [13 empty] | VV | 2 | 2 | True | 0 | ROZPOCET
| VV |  | spádové klíny, tl. 40-130mm | [15 empty] | VV | 2 | 1 | True | 0 | ROZPOCET
| VV |  | "skladba S2 - spád 3%" 3,05*5,745*0,08*1,10 |  | 1.542 | [13 empty] | VV | 2 | 2 | True | 0 | ROZPOCET
| VV |  | 2 vrstvy - TI+spád. | [15 empty] | VV | 2 | 1 | True | 0 | ROZPOCET
| VV |  | "skladba S1´´" 16,50*0,16*0,10 |  | 0.264 | [13 empty] | VV | 2 | 2 | True | 0 | ROZPOCET
| VV |  | Součet |  | 202.571 | [13 empty] | VV | 2 | 4 | True | 1 | ROZPOCET
358 | K | 998713102 | Přesun hmot pro izolace tepelné stanovený z hmotnosti přesunovaného materiálu vodorovná dopravní vzdálenost do 50 m v objektech výšky přes 6 m do 12 m | t | 7.414 |  | 0 | CS ÚRS 2016 01 |  |  | základní |  | 0 | 0 | 0 | 0 | 0 | 16 | K | 2 |  |  |  | ROZPOCET | 0 | 0 | 0 | 0 | 0 | 1 | 0 | 16 | -121185728
| D | 761 | Konstrukce prosvětlovací |  |  |  | 0 | [5 empty] | 0 |  | 5.5558 |  | 0 | 2 | D | 1 |  |  |  | ROZPOCET | [6 empty] | 0
359 | K | 761111112 | Stěny a příčky ze skleněných tvárnic zděné rozměr 190 x 190 x 80 mm bezbarvé lesklé dezén rovný | m2 | 55.364 |  | 0 | CS ÚRS 2016 01 |  |  | základní |  | 0 | 0.10035 | 5.5558 | 0 | 0 | 16 | K | 2 |  |  |  | ROZPOCET | 0 | 0 | 0 | 0 | 0 | 1 | 0 | 16 | 25320483
| VV |  | výpočet dle v.č.D.1.1.08 | [15 empty] | VV | 2 | 1 | True | 0 | ROZPOCET
| VV |  | 1.PP | [15 empty] | VV | 2 | 1 | True | 0 | ROZPOCET
| VV |  | 4,95*2,80-(2,20*1,97) |  | 9.526 | [13 empty] | VV | 2 | 2 | True | 0 | ROZPOCET
| VV |  | 1.NP | [15 empty] | VV | 2 | 1 | True | 0 | ROZPOCET
| VV |  | 4,95*5*1,54+5,015*1,54 |  | 45.838 | [13 empty] | VV | 2 | 2 | True | 0 | ROZPOCET
| VV |  | Součet |  | 55.364 | [13 empty] | VV | 2 | 4 | True | 1 | ROZPOCET
360 | K | 761990001 | Příplatek k cenám konstrukce ze skleněných tvárnic za ztíženou montáž za plochu do 10 m2 | m2 | 55.364 |  | 0 | CS ÚRS 2016 01 |  |  | základní |  | 0 | 0 | 0 | 0 | 0 | 16 | K | 2 |  |  |  | ROZPOCET | 0 | 0 | 0 | 0 | 0 | 1 | 0 | 16 | -299061663
361 | K | 998761102 | Přesun hmot pro konstrukce sklobetonové stanovený z hmotnosti přesunovaného materiálu vodorovná dopravní vzdálenost do 50 m v objektech výšky přes 6 do 12 m | t | 5.556 |  | 0 | CS ÚRS 2016 01 |  |  | základní |  | 0 | 0 | 0 | 0 | 0 | 16 | K | 2 |  |  |  | ROZPOCET | 0 | 0 | 0 | 0 | 0 | 1 | 0 | 16 | -822703234
| D | 763 | Konstrukce suché výstavby |  |  |  | 0 | [5 empty] | 0 |  | 10.8307 |  | 0 | 2 | D | 1 |  |  |  | ROZPOCET | [6 empty] | 0
362 | K | 763121411 | Stěna předsazená ze sádrokartonových desek s nosnou konstrukcí z ocelových profilů CW, UW jednoduše opláštěná deskou standardní A tl. 12,5 mm, bez TI, EI 15 stěna tl. 62,5 mm, profil 50 | m2 | 69.037 |  | 0 | CS ÚRS 2016 01 |  |  | základní |  | 0 | 0.01181 | 0.81533 | 0 | 0 | 16 | K | 2 |  |  |  | ROZPOCET | 0 | 0 | 0 | 0 | 0 | 1 | 0 | 16 | -112070273
| VV |  | výpočet dle v.č.D.1.1.08 | [15 empty] | VV | 2 | 1 | True | 0 | ROZPOCET
| VV |  | 1.NP - opláštění vzduchotechniky | [15 empty] | VV | 2 | 1 | True | 0 | ROZPOCET
| VV |  | (0,78*2+2,245)*3,80 |  | 14.459 | [13 empty] | VV | 2 | 2 | True | 0 | ROZPOCET
| VV |  | (0,655+1,235)*3,80 |  | 7.182 | [13 empty] | VV | 2 | 2 | True | 0 | ROZPOCET
| VV |  | "vyspravení" (1,38+0,65*2)*3,80 |  | 10.184 | [13 empty] | VV | 2 | 2 | True | 0 | ROZPOCET
| VV |  | (0,50+0,40)*3,80 |  | 3.42 | [13 empty] | VV | 2 | 2 | True | 0 | ROZPOCET
| VV |  | 2.NP | [15 empty] | VV | 2 | 1 | True | 0 | ROZPOCET
| VV |  | (3,09+0,16+1,605+0,74)*3,54 |  | 19.806 | [13 empty] | VV | 2 | 2 | True | 0 | ROZPOCET
| VV |  | (0,45*2+0,40)*3,54 |  | 4.602 | [13 empty] | VV | 2 | 2 | True | 0 | ROZPOCET
| VV |  | (0,582*+1,83)*3,54 |  | 3.77 | [13 empty] | VV | 2 | 2 | True | 0 | ROZPOCET
| VV |  | (1,086+0,50)*3,54 |  | 5.614 | [13 empty] | VV | 2 | 2 | True | 0 | ROZPOCET
| VV |  | Součet |  | 69.037 | [13 empty] | VV | 2 | 4 | True | 1 | ROZPOCET
363 | K | 763111336 | Příčka ze sádrokartonových desek s nosnou konstrukcí z jednoduchých ocelových profilů UW, CW jednoduše opláštěná deskou impregnovanou H2 tl. 12,5 mm, příčka tl. 125 mm, profil 100 TI tl. 80 mm, EI 30, Rw 48 dB | m2 | 152.803 |  | 0 | CS ÚRS 2016 01 |  |  | základní |  | 0 | 0.0275 | 4.2021 | 0 | 0 | 16 | K | 2 |  |  |  | ROZPOCET | 0 | 0 | 0 | 0 | 0 | 1 | 0 | 16 | -1469744517
| P |  | Poznámka k položce: - SDK do vlhkého prostředí - včetně akrylování spar mezi stěnou příčkou atd. | [15 empty] | P | 2
| VV |  | výpočet dle v.č.D.1.1.09 | [15 empty] | VV | 2 | 1 | True | 0 | ROZPOCET
| VV |  | 2.NP | [15 empty] | VV | 2 | 1 | True | 0 | ROZPOCET
| VV |  | (6,55+1,65+4,95*2+0,87+2,325+4,18+5,47)*3,90 |  | 120.686 | [13 empty] | VV | 2 | 2 | True | 0 | ROZPOCET
| VV |  | 9,70*3,90 |  | 37.83 | [13 empty] | VV | 2 | 2 | True | 0 | ROZPOCET
| VV |  | -(0,90*1,97+1,00*1,97*2) |  | -5.713 | [13 empty] | VV | 2 | 2 | True | 0 | ROZPOCET
| VV |  | Součet |  | 152.803 | [13 empty] | VV | 2 | 4 | True | 1 | ROZPOCET
364 | K | 763131411 | Podhled ze sádrokartonových desek dvouvrstvá zavěšená spodní konstrukce z ocelových profilů CD, UD jednoduše opláštěná deskou standardní A, tl. 12,5 mm, bez TI | m2 | 245.361 |  | 0 | CS ÚRS 2016 01 |  |  | základní |  | 0 | 0.01223 | 3.0008 | 0 | 0 | 16 | K | 2 |  |  |  | ROZPOCET | 0 | 0 | 0 | 0 | 0 | 1 | 0 | 16 | -90007114
| PSC |  | Poznámka k souboru cen: 1. V cenách jsou započteny i náklady na tmelení a výztužnou pásku. 2. V cenách nejsou započteny náklady na základní penetrační nátěr; tyto se oceňují cenou -1714. 3. Ceny 763 13-13 lze použít i pro dvouvrstvou dřevěnou spodní konstrukci s nosnými latěmi 60 x 40 mm a montážnímu latěmi 48 x 24 mm. 4. Ceny -1611 až -1613 Montáž nosné konstrukce je stanoveny pro m2 plochy podhledu. 5. V ceně -1611 nejsou započteny náklady na dřevo a v cenách -2612 a -2613 náklady na profily; tyto se oceňují ve specifikaci. Doporučené množství na 1 m2 příčky je 3,0 m profilu CD a 0,9 m profilu UD. 6. V cenách -1621 až -1624 Montáž desek nejsou započteny náklady na desky; tato dodávka se oceňuje ve specifikaci. 7. V ceně -1763 Příplatek za průhyb nosného stropu přes 20 mm je započtena pouze montáž, atypický profil se oceňuje individuálně ve specifikaci. | [15 empty] | PSC | 2
| VV |  | výpočet dle v.č.D.1.1.08 | [15 empty] | VV | 2 | 1 | True | 0 | ROZPOCET
| VV |  | podhled C1 | [15 empty] | VV | 2 | 1 | True | 0 | ROZPOCET
| VV |  | 1.NP | [15 empty] | VV | 2 | 1 | True | 0 | ROZPOCET
| VV |  | - v místnostech, kde je výměna stávajícího podbití sropu (omítka na rabic.pletivu) za SDK v 1.NP, místnosti se sníženým podhledem | [15 empty] | VV | 2 | 1 | True | 0 | ROZPOCET
| VV |  | "m.č.107" 6,19 |  | 6.19 | [13 empty] | VV | 2 | 2 | True | 0 | ROZPOCET
| VV |  | "m.č.109" 52,49 |  | 52.49 | [13 empty] | VV | 2 | 2 | True | 0 | ROZPOCET
| VV |  | "m.č.111" 41,54 |  | 41.54 | [13 empty] | VV | 2 | 2 | True | 0 | ROZPOCET
| VV |  | "m.č.112" 7,24 |  | 7.24 | [13 empty] | VV | 2 | 2 | True | 0 | ROZPOCET
| VV |  | "m.č.113" 3,24 |  | 3.24 | [13 empty] | VV | 2 | 2 | True | 0 | ROZPOCET
| VV |  | "m.č.113a" 2,82 |  | 2.82 | [13 empty] | VV | 2 | 2 | True | 0 | ROZPOCET
| VV |  | "m.č.114" 21,22 |  | 21.22 | [13 empty] | VV | 2 | 2 | True | 0 | ROZPOCET
| VV |  | "m.č.117" 2,35*8,65 |  | 20.328 | [13 empty] | VV | 2 | 2 | True | 0 | ROZPOCET
| VV |  | "m.č.118" 28,54 |  | 28.54 | [13 empty] | VV | 2 | 2 | True | 0 | ROZPOCET
| VV |  | Mezisoučet |  | 183.608 | [13 empty] | VV | 2 | 3 | True | 0 | ROZPOCET
| VV |  | 2.NP | [15 empty] | VV | 2 | 1 | True | 0 | ROZPOCET
| VV |  | "m.č.203" 9,55*6,05+5,30*0,75 |  | 61.753 | [13 empty] | VV | 2 | 2 | True | 0 | ROZPOCET
| VV |  | Mezisoučet |  | 61.753 | [13 empty] | VV | 2 | 3 | True | 0 | ROZPOCET
| VV |  | Součet |  | 245.361 | [13 empty] | VV | 2 | 4 | True | 1 | ROZPOCET
365 | K | 763131551 | Podhled ze sádrokartonových desek jednovrstvá zavěšená spodní konstrukce z ocelových profilů CD, UD jednoduše opláštěná deskou impregnovanou H2, tl. 12,5 mm, bez TI | m2 | 18 |  | 0 | CS ÚRS 2016 01 |  |  | základní |  | 0 | 0.01292 | 0.23256 | 0 | 0 | 16 | K | 2 |  |  |  | ROZPOCET | 0 | 0 | 0 | 0 | 0 | 1 | 0 | 16 | -1022926912
| P |  | Poznámka k položce: - desky SDK do vlhkého prostředí 12,5mm na kovové konstrukci tl.15mm přímo montované na železobetonová žebra stropu - spáry zatmeleny - celková tl.28mm | [15 empty] | P | 2
| VV |  | výpočet dle v.č.D.1.1.07 | [15 empty] | VV | 2 | 1 | True | 0 | ROZPOCET
| VV |  | 1.NP - podhled C5 | [15 empty] | VV | 2 | 1 | True | 0 | ROZPOCET
| VV |  | "m.č.056" 18,00 |  | 18 | [13 empty] | VV | 2 | 2 | True | 1 | ROZPOCET
366 | K | 763131431 | Podhled ze sádrokartonových desek dvouvrstvá zavěšená spodní konstrukce z ocelových profilů CD, UD jednoduše opláštěná deskou protipožární DF, tl. 12,5 mm, bez TI | m2 | 37.194 |  | 0 | CS ÚRS 2016 01 |  |  | základní |  | 0 | 0.01379 | 0.51291 | 0 | 0 | 16 | K | 2 |  |  |  | ROZPOCET | 0 | 0 | 0 | 0 | 0 | 1 | 0 | 16 | 525697393
| P |  | Poznámka k položce: - desky SDK s požární odolností tl.12.5mm na kovové konstrukci zavěšené na požadovanou úroveň - spáry zatmeleny - požární odolnost cel kce REI 60 DP1 | [15 empty] | P | 2
| VV |  | výpočet dle v.č.D.1.1.07 | [15 empty] | VV | 2 | 1 | True | 0 | ROZPOCET
| VV |  | 1.PP - podhled C4 | [15 empty] | VV | 2 | 1 | True | 0 | ROZPOCET
| VV |  | m.č.032 | [15 empty] | VV | 2 | 1 | True | 0 | ROZPOCET
| VV |  | 4,95*3,50+1,65*0,30*2+4,95*1,05+1,43*0,20 |  | 23.799 | [13 empty] | VV | 2 | 2 | True | 0 | ROZPOCET
| VV |  | m.č.042 | [15 empty] | VV | 2 | 1 | True | 0 | ROZPOCET
| VV |  | 4,95*2,60+1,75*0,30 |  | 13.395 | [13 empty] | VV | 2 | 2 | True | 0 | ROZPOCET
| VV |  | Součet |  | 37.194 | [13 empty] | VV | 2 | 4 | True | 1 | ROZPOCET
367 | K | R-763-01 | Montáž SDK kazetového podhledu z kazet 600x600 mm na zavěšenou polozapuštěnou nosnou konstrukci | m2 | 190.935 |  | 0 |  |  |  | základní |  | 0 | 0.00139 | 0.2654 | 0 | 0 | 16 | K | 2 |  |  |  | ROZPOCET | 0 | 0 | 0 | 0 | 0 | 1 | 0 | 16 | -1037058186
| P |  | Poznámka k položce: - montáž- závěsná konstrukce antikorozivní včetně příslušenství a obvodových lišt+boční pásek v.60mm, tl.25mm | [15 empty] | P | 2
| VV |  | výpočet dle v.č.D.1.1.09 | [15 empty] | VV | 2 | 1 | True | 0 | ROZPOCET
| VV |  | 2.NP - podhled C2 | [15 empty] | VV | 2 | 1 | True | 0 | ROZPOCET
| VV |  | m.č.201, 202, 203 | [15 empty] | VV | 2 | 1 | True | 0 | ROZPOCET
| VV |  | 20,85*0,90*5+13,25*0,90*2 |  | 117.675 | [13 empty] | VV | 2 | 2 | True | 0 | ROZPOCET
| VV |  | 20,35*0,90*4 |  | 73.26 | [13 empty] | VV | 2 | 2 | True | 0 | ROZPOCET
| VV |  | Součet |  | 190.935 | [13 empty] | VV | 2 | 4 | True | 1 | ROZPOCET
368 | M | R-763-02 | Samonosný kompaktní kazety z minerální vlny s vysokou akustickou absorpcí - skelné vlákno vysoké hustoty - na licním povrchu s povlakem ze skelných vláken,bílé, 600x600x25mm, absorpční třída B, koeficient absorpce alfa max.0,8 | m2 | 200.482 |  | 0 |  |  |  | základní |  | 0 | 0.008 | 1.6039 | 0 | 0 | 32 | M | 2 |  |  |  | ROZPOCET | 0 | 0 | 0 | 0 | 0 | 1 | 0 | 16 | 742592410
| P |  | Poznámka k položce: - dodávka závěsná konstrukce antikorozivní včetně příslušenství a obvodových lišt+boční pásek v.60mm, tl.25mm | [15 empty] | P | 2
| VV |  | výpočet dle v.č.D.1.1.09 | [15 empty] | VV | 2 | 1 | True | 0 | ROZPOCET
| VV |  | 2.NP - podhled C2, 5% prořez | [15 empty] | VV | 2 | 1 | True | 0 | ROZPOCET
| VV |  | m.č.201, 202, 203 | [15 empty] | VV | 2 | 1 | True | 0 | ROZPOCET
| VV |  | (20,85*0,90*5+13,25*0,90*2)*1,05 |  | 123.559 | [13 empty] | VV | 2 | 2 | True | 0 | ROZPOCET
| VV |  | (20,35*0,90*4)*1,05 |  | 76.923 | [13 empty] | VV | 2 | 2 | True | 0 | ROZPOCET
| VV |  | Součet |  | 200.482 | [13 empty] | VV | 2 | 4 | True | 1 | ROZPOCET
369 | K | 763135101 | Montáž sádrokartonového podhledu kazetového demontovatelného, velikosti kazet 600x600 mm včetně zavěšené nosné konstrukce viditelné | m2 | 20.2 |  | 0 | CS ÚRS 2016 01 |  |  | základní |  | 0 | 0.00139 | 0.028078 | 0 | 0 | 16 | K | 2 |  |  |  | ROZPOCET | 0 | 0 | 0 | 0 | 0 | 1 | 0 | 16 | -1810335299
| P |  | Poznámka k položce: - montáž - závěsná konstrukce antikorozivní včetně příslušenství a obvodových lišt+boční pásek v.60mm, tl.25mm | [15 empty] | P | 2
| VV |  | výpočet dle v.č.D.1.1.07 | [15 empty] | VV | 2 | 1 | True | 0 | ROZPOCET
| VV |  | 1.PP - podhled C6 | [15 empty] | VV | 2 | 1 | True | 0 | ROZPOCET
| VV |  | "m.č.025" 8,76 |  | 8.76 | [13 empty] | VV | 2 | 2 | True | 0 | ROZPOCET
| VV |  | 2.NP - podhled C6 | [15 empty] | VV | 2 | 1 | True | 0 | ROZPOCET
| VV |  | "m.č.208" 11,44 |  | 11.44 | [13 empty] | VV | 2 | 2 | True | 0 | ROZPOCET
| VV |  | Součet |  | 20.2 | [13 empty] | VV | 2 | 4 | True | 1 | ROZPOCET
370 | M | R-763-01 | Minerální podhled 600x600x19mm,neperforovaný povrchs jemnou granulovanou strukturou, závěsná konstrukce skrývá nebo poskrytá, nekorozivní z dvouvrstvé galvanizované oceli s povrchem tvrzeným polyesterovým lakem včetně příslušenství a obvodových lišt | m2 | 21.21 |  | 0 |  |  |  | základní |  | 0 | 0.008 | 0.16968 | 0 | 0 | 32 | M | 2 |  |  |  | ROZPOCET | 0 | 0 | 0 | 0 | 0 | 1 | 0 | 16 | 107278284
| P |  | Poznámka k položce: - dodávka- závěsná konstrukce antikorozivní včetně příslušenství a obvodových lišt+boční pásek v.60mm, tl.25mm | [15 empty] | P | 2
| VV |  | výpočet dle v.č.D.1.1.07 | [15 empty] | VV | 2 | 1 | True | 0 | ROZPOCET
| VV |  | 1.PP - podhled C6, 5% prořez | [15 empty] | VV | 2 | 1 | True | 0 | ROZPOCET
| VV |  | "m.č.025" 8,76*1,05 |  | 9.198 | [13 empty] | VV | 2 | 2 | True | 0 | ROZPOCET
| VV |  | 2.NP - podhled C6 | [15 empty] | VV | 2 | 1 | True | 0 | ROZPOCET
| VV |  | "m.č.208" 11,44*1,05 |  | 12.012 | [13 empty] | VV | 2 | 2 | True | 0 | ROZPOCET
| VV |  | Součet |  | 21.21 | [13 empty] | VV | 2 | 4 | True | 1 | ROZPOCET
371 | K | R-763-03 | Prostupy odvětrávacím stropem profesí - vrtání, utěsnění, zapravení | ks | 70 |  | 0 |  |  |  | základní |  | 0 | 0 | 0 | 0 | 0 | 16 | K | 2 |  |  |  | ROZPOCET | 0 | 0 | 0 | 0 | 0 | 1 | 0 | 16 | 1120376828
| VV |  | - nutno přesný počet prostupů ocelovým stropem dojednat se | [15 empty] | VV | 2 | 1 | True | 0 | ROZPOCET
| VV |  | specialisty - ZTI, elektroinstalace SLP, ÚT | [15 empty] | VV | 2 | 1 | True | 0 | ROZPOCET
| VV |  | - NUTNO NA STAVBĚ ZKOORDINOVAT S DODAVATELSKOU | [15 empty] | VV | 2 | 1 | True | 0 | ROZPOCET
| VV |  | FIRMOU PODHLEDU | [15 empty] | VV | 2 | 1 | True | 0 | ROZPOCET
| VV |  | - SOUČÁSTÍ CENY BUDE KOORDINAČNÍ DOKUMENTACE PROSTUPŮ | [15 empty] | VV | 2 | 1 | True | 0 | ROZPOCET
| VV |  | PODHLEDEM | [15 empty] | VV | 2 | 1 | True | 0 | ROZPOCET
| VV |  | 70,00 |  | 70 | [13 empty] | VV | 2 | 2 | True | 1 | ROZPOCET
372 | K | 998763302 | Přesun hmot pro konstrukce montované z desek sádrokartonových, sádrovláknitých, cementovláknitých nebo cementových stanovený z hmotnosti přesunovaného materiálu vodorovná dopravní vzdálenost do 50 m v objektech výšky přes 6 do 12 m | t | 10.831 |  | 0 | CS ÚRS 2016 01 |  |  | základní |  | 0 | 0 | 0 | 0 | 0 | 16 | K | 2 |  |  |  | ROZPOCET | 0 | 0 | 0 | 0 | 0 | 1 | 0 | 16 | 1499035069
| D | 764 | Konstrukce klempířské |  |  |  | 0 | [5 empty] | 0 |  | 0.16238 |  | 0 | 2 | D | 1 |  |  |  | ROZPOCET | [6 empty] | 0
373 | K | 764041421 | Dilatační lišta z titanzinkového předzvětralého plechu připojovací, včetně tmelení rš 100 mm | m | 20.7 |  | 0 | CS ÚRS 2016 01 |  |  | základní |  | 0 | 0.00065 | 0.013455 | 0 | 0 | 16 | K | 2 |  |  |  | ROZPOCET | 0 | 0 | 0 | 0 | 0 | 1 | 0 | 16 | -1080441253
| VV |  | výpočet dle v.č.D.1.1.15,16 | [15 empty] | VV | 2 | 1 | True | 0 | ROZPOCET
| VV |  | přístavba | [15 empty] | VV | 2 | 1 | True | 0 | ROZPOCET
| VV |  | 9,80+10,90 |  | 20.7 | [13 empty] | VV | 2 | 2 | True | 0 | ROZPOCET
| VV |  | Součet |  | 20.7 | [13 empty] | VV | 2 | 4 | True | 1 | ROZPOCET
374 | K | 764244406 | Oplechování horních ploch zdí a nadezdívek (atik) z titanzinkového předzvětralého plechu mechanicky kotvené rš 500 mm | m | 13.385 |  | 0 | CS ÚRS 2016 01 |  |  | základní |  | 0 | 0.003 | 0.040155 | 0 | 0 | 16 | K | 2 |  |  |  | ROZPOCET | 0 | 0 | 0 | 0 | 0 | 1 | 0 | 16 | -1684146978
| VV |  | výpočet dle v.č.D.1.1.10 | [15 empty] | VV | 2 | 1 | True | 0 | ROZPOCET
| VV |  | přístavba | [15 empty] | VV | 2 | 1 | True | 0 | ROZPOCET
| VV |  | 3,42*2+6,545 |  | 13.385 | [13 empty] | VV | 2 | 2 | True | 0 | ROZPOCET
| VV |  | Součet |  | 13.385 | [13 empty] | VV | 2 | 4 | True | 1 | ROZPOCET
375 | K | 764246403 | Oplechování parapetů z titanzinkového předzvětralého plechu rovných mechanicky kotvené, bez rohů rš 250 mm | m | 19 |  | 0 | CS ÚRS 2016 01 |  |  | základní |  | 0 | 0.00151 | 0.02869 | 0 | 0 | 16 | K | 2 |  |  |  | ROZPOCET | 0 | 0 | 0 | 0 | 0 | 1 | 0 | 16 | 839808232
| P |  | Poznámka k položce: - materiál TiZn plech tl.0,70mm - povrchová úprava: nátěr v tmavě hnědém odstínu | [15 empty] | P | 2
| VV |  | výpočet dle v.č.D.1.1.07,08,09 | [15 empty] | VV | 2 | 1 | True | 0 | ROZPOCET
| VV |  | přístavba ozn.K/03 | [15 empty] | VV | 2 | 1 | True | 0 | ROZPOCET
| VV |  | "1.PP" 1,40*3 |  | 4.2 | [13 empty] | VV | 2 | 2 | True | 0 | ROZPOCET
| VV |  | "1.NP" 1,40*3 |  | 4.2 | [13 empty] | VV | 2 | 2 | True | 0 | ROZPOCET
| VV |  | "2.NP" 1,40*3 |  | 4.2 | [13 empty] | VV | 2 | 2 | True | 0 | ROZPOCET
| VV |  | "3.NP" 1,40*3 |  | 4.2 | [13 empty] | VV | 2 | 2 | True | 0 | ROZPOCET
| VV |  | "střecha" 2,20*1 |  | 2.2 | [13 empty] | VV | 2 | 2 | True | 0 | ROZPOCET
| VV |  | Součet |  | 19 | [13 empty] | VV | 2 | 4 | True | 1 | ROZPOCET
376 | K | 764246404 | Oplechování parapetů z titanzinkového předzvětralého plechu rovných mechanicky kotvené, bez rohů rš 330 mm | m | 30.4 |  | 0 | CS ÚRS 2016 01 |  |  | základní |  | 0 | 0.00197 | 0.059888 | 0 | 0 | 16 | K | 2 |  |  |  | ROZPOCET | 0 | 0 | 0 | 0 | 0 | 1 | 0 | 16 | 1882158399
| P |  | Poznámka k položce: - materiál TiZn plech tl.0,70mm - povrchová úprava: nátěr v tmavě hnědém odstínu | [15 empty] | P | 2
| VV |  | výpočet dle v.č.D.1.1.08,09 | [15 empty] | VV | 2 | 1 | True | 0 | ROZPOCET
| VV |  | výměna parapetů u vyměněných otvorů | [15 empty] | VV | 2 | 1 | True | 0 | ROZPOCET
| VV |  | ozn. K/04 | [15 empty] | VV | 2 | 1 | True | 0 | ROZPOCET
| VV |  | "ozn.1.NP" 1,40*9 |  | 12.6 | [13 empty] | VV | 2 | 2 | True | 0 | ROZPOCET
| VV |  | "ozn.2.NP" 1,40*9 |  | 12.6 | [13 empty] | VV | 2 | 2 | True | 0 | ROZPOCET
| VV |  | "ozn.1.NP" 2,60*1 |  | 2.6 | [13 empty] | VV | 2 | 2 | True | 0 | ROZPOCET
| VV |  | "ozn.2.NP" 2,60*1 |  | 2.6 | [13 empty] | VV | 2 | 2 | True | 0 | ROZPOCET
| VV |  | Součet |  | 30.4 | [13 empty] | VV | 2 | 4 | True | 1 | ROZPOCET
377 | K | 764501103 | Montáž žlabu podokapního půlkruhového žlabu | m | 136.9 |  | 0 | CS ÚRS 2016 01 |  |  | základní |  | 0 | 0 | 0 | 0 | 0 | 16 | K | 2 |  |  |  | ROZPOCET | 0 | 0 | 0 | 0 | 0 | 1 | 0 | 16 | 1958190623
| VV |  | výpočet dle v.č.D.1.1.10 | [15 empty] | VV | 2 | 1 | True | 0 | ROZPOCET
| VV |  | zpětná montáž žlabu | [15 empty] | VV | 2 | 1 | True | 0 | ROZPOCET
| VV |  | "střecha" 136,90 |  | 136.9 | [13 empty] | VV | 2 | 2 | True | 1 | ROZPOCET
378 | K | 764508131 | Montáž svodu kruhového, průměru svodu | m | 44 |  | 0 | CS ÚRS 2016 01 |  |  | základní |  | 0 | 0 | 0 | 0 | 0 | 16 | K | 2 |  |  |  | ROZPOCET | 0 | 0 | 0 | 0 | 0 | 1 | 0 | 16 | -1888830891
| VV |  | výpočet dle v.č.D.1.1.10 | [15 empty] | VV | 2 | 1 | True | 0 | ROZPOCET
| VV |  | zpětná montáž svodu včetně ukotvení k zateplené zdi | [15 empty] | VV | 2 | 1 | True | 0 | ROZPOCET
| VV |  | "střecha" 11,00*4 |  | 44 | [13 empty] | VV | 2 | 2 | True | 0 | ROZPOCET
| VV |  | Součet |  | 44 | [13 empty] | VV | 2 | 4 | True | 1 | ROZPOCET
379 | K | 764548422 | Svod z titanzinkového předzvětralého plechu včetně objímek, kolen a odskoků kruhový, průměru 80 mm | m | 3.8 |  | 0 | CS ÚRS 2016 01 |  |  | základní |  | 0 | 0.00181 | 0.006878 | 0 | 0 | 16 | K | 2 |  |  |  | ROZPOCET | 0 | 0 | 0 | 0 | 0 | 1 | 0 | 16 | 1834299664
| P |  | Poznámka k položce: - TiZn plech tl.0,7mm - svod dvoudílnými objímkami, cca po 1500mm, 25x3mm - 3ks, se zaústěním do stávajícího žlabu střechy - včetně kotvících prvků (příslušenství), bude provedeno dle platné klempířeké normy ČSN 73 3610- celková délka svodu 3800mm, RŠ 220mm - povrchová úprava - nátěr v tmavě hnědém odstínu - včetně kotvicího materiálu | [15 empty] | P | 2
| VV |  | výpočet dle v.č.D.1.1.15,16 | [15 empty] | VV | 2 | 1 | True | 0 | ROZPOCET
| VV |  | viz.výpis klempířských prvků | [15 empty] | VV | 2 | 1 | True | 0 | ROZPOCET
| VV |  | "ozn.K/02" 3,80*1 |  | 3.8 | [13 empty] | VV | 2 | 2 | True | 1 | ROZPOCET
380 | K | 764541403 | Žlab podokapní z titanzinkového předzvětralého plechu včetně háků a čel půlkruhový rš 250 mm | m | 6.25 |  | 0 | CS ÚRS 2016 01 |  |  | základní |  | 0 | 0.00213 | 0.013312 | 0 | 0 | 16 | K | 2 |  |  |  | ROZPOCET | 0 | 0 | 0 | 0 | 0 | 1 | 0 | 16 | 847105113
| P |  | Poznámka k položce: - TiZn plech tl.0,70 - žlabové háky - cca po 900mm, 25x4mm - 7ks, včetně kotvících prvků (příslušenství) - celková délka žlabu 6250mm, RŠ 220mm - povrchová úprava - nátěr v tmavě hnědé barvě - včetně kotevního materiálu | [15 empty] | P | 2
| VV |  | výpočet dle v.č.D.1.1.10 | [15 empty] | VV | 2 | 1 | True | 0 | ROZPOCET
| VV |  | viz. výpis klempířských prvků | [15 empty] | VV | 2 | 1 | True | 0 | ROZPOCET
| VV |  | "ozn.K/01" 6,25*1 |  | 6.25 | [13 empty] | VV | 2 | 2 | True | 1 | ROZPOCET
381 | K | 998764103 | Přesun hmot pro konstrukce klempířské stanovený z hmotnosti přesunovaného materiálu vodorovná dopravní vzdálenost do 50 m v objektech výšky přes 12 do 24 m | t | 0.162 |  | 0 | CS ÚRS 2016 01 |  |  | základní |  | 0 | 0 | 0 | 0 | 0 | 16 | K | 2 |  |  |  | ROZPOCET | 0 | 0 | 0 | 0 | 0 | 1 | 0 | 16 | 632607955
| D | 766 | Konstrukce truhlářské |  |  |  | 0 | [5 empty] | 0 |  | 0.95226 |  | 0 | 2 | D | 1 |  |  |  | ROZPOCET | [6 empty] | 0
382 | K | 766622125 | Montáž oken plastových včetně montáže rámu na polyuretanovou pěnu plochy přes 1 m2 otevíravých nebo sklápěcích do dřevěné konstrukce, výšky do 1,5 m | ks | 1 |  | 0 | CS ÚRS 2016 01 |  |  | základní |  | 0 | 0.00026 | 0.00026 | 0 | 0 | 16 | K | 2 |  |  |  | ROZPOCET | 0 | 0 | 0 | 0 | 0 | 1 | 0 | 16 | 758436121
| PSC |  | Poznámka k souboru cen: 1. V cenách montáže oken jsou započteny i náklady na zaměření, vyklínování, horizontální i vertikální vyrovnání okenního rámu, ukotvení a vyplnění spáry mezi rámem a ostěním polyuretanovou pěnou, včetně zednického začištění. 2. Tepelnou izolaci mezi ostěním a rámem okna je možné ocenit položkami 766 62 - 9 . . Příplatek k cenám za tepelnou izolaci mezi ostěním a rámem okna jsou započteny náklady na izolaci vnější i vnitřní. 3. Délka izolace se určuje v metrech délky rámu okna. | [15 empty] | PSC | 2
| VV |  | výpočet dle v.č.D.1.1.08 | [15 empty] | VV | 2 | 1 | True | 0 | ROZPOCET
| VV |  | viz. výpis plastových prvků | [15 empty] | VV | 2 | 1 | True | 0 | ROZPOCET
| VV |  | ozn.P/03 | [15 empty] | VV | 2 | 1 | True | 0 | ROZPOCET
| VV |  | "1.NP" 1 |  | 1 | [13 empty] | VV | 2 | 2 | True | 0 | ROZPOCET
| VV |  | Součet |  | 1 | [13 empty] | VV | 2 | 4 | True | 1 | ROZPOCET
383 | M | R-766-01 | Okno plastové, 1kř z 5-tikomorových profilů, otevíravé a sklápěcí, zaklení izolační dvojsklo, teplý rámeček, sklo průhledné, rozměry 1050x1400mm, ozn.P/03 | ks | 1 |  | 0 |  |  |  | základní |  | 0 | 0 | 0 | 0 | 0 | 32 | M | 2 |  |  |  | ROZPOCET | 0 | 0 | 0 | 0 | 0 | 1 | 0 | 16 | -1408759630
| P |  | Poznámka k položce: - Okno plastové, 1kř z 5-tikomorových profilů, otevíravé a sklápěcí - technické specifikace sjednotit se stávajícími výplněmi otvorů v objektu - součinitel prostupu tepla celé výplně Umax= 1,2 W/m2K - zasklení izolační dvojsklo, teplý rámeček, sklo průhledné - třída zvukové izolace - 1. vážená neprůzvučnost Rw=25-29 dB - kování systémové celoobvodové, s povrchovou úpravou proti korozi, bez možnosti mikroventilace - kliky bílý plast - včetně vnitřní bílé plastové parapetní desky š. cca 300mm - barevné provedení jako stávající výplně - bílé rámy - okna opatřit venkovní sítí proti hmyzu | [15 empty] | P | 2
| VV |  | výpočet dle v.č.D.1.1.08 | [15 empty] | VV | 2 | 1 | True | 0 | ROZPOCET
| VV |  | viz. výpis plastových prvků | [15 empty] | VV | 2 | 1 | True | 0 | ROZPOCET
| VV |  | "ozn.P/03 - 1.NP" 1 |  | 1 | [13 empty] | VV | 2 | 2 | True | 1 | ROZPOCET
389 | K | 766622126 | Montáž oken plastových včetně montáže rámu na polyuretanovou pěnu plochy přes 1 m2 otevíravých nebo sklápěcích do dřevěné konstrukce, výšky přes 1,5 do 2,5 m | ks | 33 |  | 0 | CS ÚRS 2016 01 |  |  | základní |  | 0 | 0.00025 | 0.00825 | 0 | 0 | 16 | K | 2 |  |  |  | ROZPOCET | 0 | 0 | 0 | 0 | 0 | 1 | 0 | 16 | -2096489648
| PSC |  | Poznámka k souboru cen: 1. V cenách montáže oken jsou započteny i náklady na zaměření, vyklínování, horizontální i vertikální vyrovnání okenního rámu, ukotvení a vyplnění spáry mezi rámem a ostěním polyuretanovou pěnou, včetně zednického začištění. 2. Tepelnou izolaci mezi ostěním a rámem okna je možné ocenit položkami 766 62 - 9 . . Příplatek k cenám za tepelnou izolaci mezi ostěním a rámem okna jsou započteny náklady na izolaci vnější i vnitřní. 3. Délka izolace se určuje v metrech délky rámu okna. | [15 empty] | PSC | 2
| P |  | Poznámka k položce: Osazení okenních a dveřních výplní v obvodových stěnách: - připojovací obvodová spára mezi do otvoru mechanicky ukotveným oknem a omítnutým zdivem ostění se bude řešit systémovou těsnící úpravou - splnění požadavků normy ČSN 73 0540 a TNI 74 6077 - venkovní strana spáry - papropustná systémová úprava připojovací spáry - prostor mezi okenním rámem a panelem bude vyplněn polyuretanovou pěnou - vnitřní strana spáry - parotěsná systémová úprava připojovací spáry (pro správnou funkci se systémové pásky na rám musí nalepit před osazením okna) - kontaktní zateplovací systém bude realizován s přetažením zateplení 30mm přes připojovací spáru otvorových výplní, kterou jsou osazeny ve vnějším líci zdiva. | [15 empty] | P | 2
| VV |  | výpočet dle v.č.D.1.1.08 | [15 empty] | VV | 2 | 1 | True | 0 | ROZPOCET
| VV |  | viz. výpis plastových prvků | [15 empty] | VV | 2 | 1 | True | 0 | ROZPOCET
| VV |  | ozn.P/01 | [15 empty] | VV | 2 | 1 | True | 0 | ROZPOCET
| VV |  | "1.PP" 1 |  | 1 | [13 empty] | VV | 2 | 2 | True | 0 | ROZPOCET
| VV |  | "1.NP" 1 |  | 1 | [13 empty] | VV | 2 | 2 | True | 0 | ROZPOCET
| VV |  | "2.NP" 1 |  | 1 | [13 empty] | VV | 2 | 2 | True | 0 | ROZPOCET
| VV |  | "střecha" 2 |  | 2 | [13 empty] | VV | 2 | 2 | True | 0 | ROZPOCET
| VV |  | ozn.P/02 | [15 empty] | VV | 2 | 1 | True | 0 | ROZPOCET
| VV |  | "1.PP" 2 |  | 2 | [13 empty] | VV | 2 | 2 | True | 0 | ROZPOCET
| VV |  | "1.NP" 1 |  | 1 | [13 empty] | VV | 2 | 2 | True | 0 | ROZPOCET
| VV |  | "2.NP" 2 |  | 2 | [13 empty] | VV | 2 | 2 | True | 0 | ROZPOCET
| VV |  | "střecha" 1 |  | 1 | [13 empty] | VV | 2 | 2 | True | 0 | ROZPOCET
| VV |  | "ozn.P/04 - 1.NP" 2 |  | 2 | [13 empty] | VV | 2 | 2 | True | 0 | ROZPOCET
| VV |  | "ozn.P/05 - 1.NP" 10 |  | 10 | [13 empty] | VV | 2 | 2 | True | 0 | ROZPOCET
| VV |  | "ozn.P/06 - 1.NP" 1 |  | 1 | [13 empty] | VV | 2 | 2 | True | 0 | ROZPOCET
| VV |  | "ozn.P/07 - 2.NP" 5 |  | 5 | [13 empty] | VV | 2 | 2 | True | 0 | ROZPOCET
| VV |  | "ozn.P/08 - 2.NP" 4 |  | 4 | [13 empty] | VV | 2 | 2 | True | 0 | ROZPOCET
| VV |  | Součet |  | 33 | [13 empty] | VV | 2 | 4 | True | 1 | ROZPOCET
384 | M | R-766-02 | Okno plastové, 1kř z 5-tikomorových profilů, otevíravé a sklápěcí, zasklenoizolačním dvojsklem, teplý rámeček, sklo průhledné, rozměry 1400x1400mm, ozn.P/01 | ks | 5 |  | 0 |  |  |  | základní |  | 0 | 0 | 0 | 0 | 0 | 32 | M | 2 |  |  |  | ROZPOCET | 0 | 0 | 0 | 0 | 0 | 1 | 0 | 16 | -443094820
| P |  | Poznámka k položce: - okno plastové, 1kř z 5-tikomorových profilů, otevíravé a sklápěcí v přístavbě nového schodiště - technické specifikace co nejvíce sjednotit se stávajícími výplněmi otvorů v objektu - součinitel protupu tepla celé výplně Umax=2,2 W/m2K - zasklení izolační dvojsklo, teplý rámeček, sklo průhledné - třída zvukové izolace - 1.vážená neprůzvučnost Rw=25-29dB - kování systémové, celoobvodové, s povrchovou úpravou proti korozi - kliky - tmavě šedý plast - včetně vnitřní šedé plastové desky š.cca 300mm - barevné provedení rámu - tmavě šedé (RAL 7015) - okna opatřit venkovní sítí proti hmyzu OKNA OPATŘIT ROZŠÍŘOVACÍM PROFILEM 30MM PRO OPTIMALIZACI ROZMĚRU VÝPLNĚ OSAZENÍ DLE UMÍSTĚNÍ! | [15 empty] | P | 2
| VV |  | výpočet dle v.č.D.1.1.08 | [15 empty] | VV | 2 | 1 | True | 0 | ROZPOCET
| VV |  | viz. výpis plastových prvků | [15 empty] | VV | 2 | 1 | True | 0 | ROZPOCET
| VV |  | ozn.P/01 | [15 empty] | VV | 2 | 1 | True | 0 | ROZPOCET
| VV |  | "1.PP" 1 |  | 1 | [13 empty] | VV | 2 | 2 | True | 0 | ROZPOCET
| VV |  | "1.NP" 1 |  | 1 | [13 empty] | VV | 2 | 2 | True | 0 | ROZPOCET
| VV |  | "2.NP" 1 |  | 1 | [13 empty] | VV | 2 | 2 | True | 0 | ROZPOCET
| VV |  | "střecha" 2 |  | 2 | [13 empty] | VV | 2 | 2 | True | 0 | ROZPOCET
| VV |  | Součet |  | 5 | [13 empty] | VV | 2 | 4 | True | 1 | ROZPOCET
385 | M | R-766-03 | Okno plastové, 1kř, 5-tikomorových profilů, neotvíravé, výplň - tepelně izolační dvojsklo - venkovní sklo smaltované neprůhledné v barevných provedeních - RAL6036, RAL7006, RAL5018 - vždy 2ks, barevné provedení rámu - tmavě šedé - ral 7015, ozn.P/02 | ks | 6 |  | 0 |  |  |  | základní |  | 0 | 0 | 0 | 0 | 0 | 32 | M | 2 |  |  |  | ROZPOCET | 0 | 0 | 0 | 0 | 0 | 1 | 0 | 16 | -1567756277
| P |  | Poznámka k položce: - okno plastové 1kř, 5-tikomorových profilů, neotvíravé v přístavbě nového schodiště -součinitel prostupu tepla celé výplně Umax=1.2 W/m2K OKNA OPATŘIT ROIZŠIŘOVACÍM PROFILEM 30MM PRO OPTIMALIZACI ROZMĚRU VÝPLNĚ OSAZENÍ DLE UMÍSTĚNÍ! | [15 empty] | P | 2
| VV |  | výpočet dle v.č.D.1.1.08 | [15 empty] | VV | 2 | 1 | True | 0 | ROZPOCET
| VV |  | viz. výpis plastových prvků | [15 empty] | VV | 2 | 1 | True | 0 | ROZPOCET
| VV |  | ozn.P/02 | [15 empty] | VV | 2 | 1 | True | 0 | ROZPOCET
| VV |  | "1.PP" 2 |  | 2 | [13 empty] | VV | 2 | 2 | True | 0 | ROZPOCET
| VV |  | "1.NP" 1 |  | 1 | [13 empty] | VV | 2 | 2 | True | 0 | ROZPOCET
| VV |  | "2.NP" 2 |  | 2 | [13 empty] | VV | 2 | 2 | True | 0 | ROZPOCET
| VV |  | "střecha" 1 |  | 1 | [13 empty] | VV | 2 | 2 | True | 0 | ROZPOCET
| VV |  | Součet |  | 6 | [13 empty] | VV | 2 | 4 | True | 1 | ROZPOCET
386 | M | R-766-06 | Okno plastové, 1kř z 5-tikomorových profilů, otvíravé a sklápěcí, zaskleno izolačním dvojsklem, teplý rámeček, sklo průhledné, rozměry 1350x1400mm, ozn.P/06 | ks | 1 |  | 0 |  |  |  | základní |  | 0 | 0 | 0 | 0 | 0 | 32 | M | 2 |  |  |  | ROZPOCET | 0 | 0 | 0 | 0 | 0 | 1 | 0 | 16 | -349021165
| P |  | Poznámka k položce: - okno plastové, 1kř z 5-tikomorových profilů,otvíravé a sklápěcí - technické specifikace co nejvíce sjednotit se stávajícími výplněmi otvorů v objektu - součinitel protupu tepla celé výplně Umax=1,2 W/m2K - zasklení izolační dvojsklo, teplý rámeček, sklo průhledné - třída zvukové izolace - 1.vážená neprůzvučnost Rw=25-29dB - kování systémové, celoobvodové, s povrchovou úpravou proti korozi bez možnosti mikroventilace - kliky - bílý plast - včetně vnitřní šedé plastové desky š.cca 300mm - barevné provedení jako stávající výplně - bílé rámy - všechny díly s venkovními sítěmi proti hmyzu | [15 empty] | P | 2
| VV |  | výpočet dle v.č.D.1.1.08 | [15 empty] | VV | 2 | 1 | True | 0 | ROZPOCET
| VV |  | viz. výpis plastových prvků | [15 empty] | VV | 2 | 1 | True | 0 | ROZPOCET
| VV |  | "ozn.P/06 - 1.NP" 1 |  | 1 | [13 empty] | VV | 2 | 2 | True | 1 | ROZPOCET
387 | M | R-766-07 | Okno plastové, 1kř z 5-tikomorových profilů, otvíravé a sklápěcí, zaskleno izolačním dvojsklem, teplý rámeček, sklo průhledné, rozměry 1350x1500mm, ozn.P/07 | ks | 5 |  | 0 |  |  |  | základní |  | 0 | 0 | 0 | 0 | 0 | 32 | M | 2 |  |  |  | ROZPOCET | 0 | 0 | 0 | 0 | 0 | 1 | 0 | 16 | 1342393983
| P |  | Poznámka k položce: - okno plastové, 1kř z 5-tikomorových profilů,otvíravé a sklápěcí - technické specifikace co nejvíce sjednotit se stávajícími výplněmi otvorů v objektu - součinitel protupu tepla celé výplně Umax=1,2 W/m2K - zasklení izolační dvojsklo, teplý rámeček, sklo průhledné - třída zvukové izolace - 1.vážená neprůzvučnost Rw=25-29dB - kování systémové, celoobvodové, s povrchovou úpravou proti korozi bez možnosti mikroventilace - kliky - bílý plast - včetně vnitřní šedé plastové desky š.cca 300mm - barevné provedení jako stávající výplně - bílé rámy - všechny díly s venkovními sítěmi proti hmyzu | [15 empty] | P | 2
| VV |  | výpočet dle v.č.D.1.1.08 | [15 empty] | VV | 2 | 1 | True | 0 | ROZPOCET
| VV |  | viz. výpis plastových prvků | [15 empty] | VV | 2 | 1 | True | 0 | ROZPOCET
| VV |  | "ozn.P/07 - 1.NP" 5 |  | 5 | [13 empty] | VV | 2 | 2 | True | 1 | ROZPOCET
388 | M | R-766-08 | Okno plastové, 1kř z 5-tikomorových profilů, otvíravé a sklápěcí, zaskleno izolačním dvojsklem, teplý rámeček, sklo průhledné, rozměry 1350x1500mm, ozn.P/08 | ks | 4 |  | 0 |  |  |  | základní |  | 0 | 0 | 0 | 0 | 0 | 32 | M | 2 |  |  |  | ROZPOCET | 0 | 0 | 0 | 0 | 0 | 1 | 0 | 16 | -978517440
| P |  | Poznámka k položce: - okno plastové, 1kř z 5-tikomorových profilů,otvíravé a sklápěcí - technické specifikace co nejvíce sjednotit se stávajícími výplněmi otvorů v objektu - součinitel protupu tepla celé výplně Umax=1,2 W/m2K - zasklení izolační dvojsklo, teplý rámeček, sklo průhledné - třída zvukové izolace - 1.vážená neprůzvučnost Rw=25-29dB - kování systémové, celoobvodové, s povrchovou úpravou proti korozi bez možnosti mikroventilace - kliky - bílý plast - včetně vnitřní šedé plastové desky š.cca 300mm - barevné provedení jako stávající výplně - bílé rámy - všechny díly s venkovními sítěmi proti hmyzu | [15 empty] | P | 2
| VV |  | výpočet dle v.č.D.1.1.08 | [15 empty] | VV | 2 | 1 | True | 0 | ROZPOCET
| VV |  | viz. výpis plastových prvků | [15 empty] | VV | 2 | 1 | True | 0 | ROZPOCET
| VV |  | "ozn.P/08 - 1.NP" 4 |  | 4 | [13 empty] | VV | 2 | 2 | True | 1 | ROZPOCET
390 | M | R-766-04 | Okno plastové, 4kř z 5-tikomorových profilů, horní části otevíravé, dolní ventilační sklápěcí, zaskleno izolačním dvojsklem, teplý rámeček, sklo průhledné, rozměry 2600x1800mm, ozn.P/04 | ks | 2 |  | 0 |  |  |  | základní |  | 0 | 0 | 0 | 0 | 0 | 32 | M | 2 |  |  |  | ROZPOCET | 0 | 0 | 0 | 0 | 0 | 1 | 0 | 16 | 76554338
| P |  | Poznámka k položce: - okno plastové, 1kř z 5-tikomorových profilů, horní části otevíravé, dolní ventilační sklápěcí v přístavbě nového schodiště - technické specifikace co nejvíce sjednotit se stávajícími výplněmi otvorů v objektu - součinitel protupu tepla celé výplně Umax=1,2 W/m2K - zasklení izolační dvojsklo, teplý rámeček, sklo průhledné - třída zvukové izolace - 1.vážená neprůzvučnost Rw=25-29dB - kování systémové, celoobvodové, s povrchovou úpravou proti korozi bez možnosti mikroventilace - kliky - bílý plast - včetně vnitřní šedé plastové desky š.cca 300mm - barevné provedení jako stávající výplně - bílé rámy - všechny díly s venkovními sítěmi proti hmyzu | [15 empty] | P | 2
| VV |  | výpočet dle v.č.D.1.1.08 | [15 empty] | VV | 2 | 1 | True | 0 | ROZPOCET
| VV |  | viz. výpis plastových prvků | [15 empty] | VV | 2 | 1 | True | 0 | ROZPOCET
| VV |  | "ozn.P/04 - 1.NP" 2 |  | 2 | [13 empty] | VV | 2 | 2 | True | 1 | ROZPOCET
391 | M | R-766-05 | Okno plastové, 2kř z 5-tikomorových profilů, horní části otevíravé, dolní ventilační sklápěcí, zaskleno izolačním dvojsklem, teplý rámeček, sklo průhledné, rozměry 1350x1800mm, ozn.P/05 | ks | 10 |  | 0 |  |  |  | základní |  | 0 | 0 | 0 | 0 | 0 | 32 | M | 2 |  |  |  | ROZPOCET | 0 | 0 | 0 | 0 | 0 | 1 | 0 | 16 | -347300123
| P |  | Poznámka k položce: - okno plastové, 2kř z 5-tikomorových profilů, horní část otevíravá, dolní ventilační sklápěcí - technické specifikace co nejvíce sjednotit se stávajícími výplněmi otvorů v objektu - součinitel protupu tepla celé výplně Umax=1,2 W/m2K - zasklení izolační dvojsklo, teplý rámeček, sklo průhledné - třída zvukové izolace - 1.vážená neprůzvučnost Rw=25-29dB - kování systémové, celoobvodové, s povrchovou úpravou proti korozi bez možnosti mikroventilace - kliky - bílý plast - včetně vnitřní šedé plastové desky š.cca 300mm - barevné provedení jako stávající výplně - bílé rámy - všechny díly s venkovními sítěmi proti hmyzu | [15 empty] | P | 2
| VV |  | výpočet dle v.č.D.1.1.08 | [15 empty] | VV | 2 | 1 | True | 0 | ROZPOCET
| VV |  | viz. výpis plastových prvků | [15 empty] | VV | 2 | 1 | True | 0 | ROZPOCET
| VV |  | "ozn.P/05 - 1.NP" 10 |  | 10 | [13 empty] | VV | 2 | 2 | True | 1 | ROZPOCET
392 | M | R-766-09 | Dveře a okna plastové stávající - stávající plastové dveře z chodby č.127, rozměr 1550x1970mm, ozn.P/09 | ks | 15 |  | 0 |  |  |  | základní |  | 0 | 0 | 0 | 0 | 0 | 32 | M | 2 |  |  |  | ROZPOCET | 0 | 0 | 0 | 0 | 0 | 1 | 0 | 16 | 493480363
| P |  | Poznámka k položce: - stávající plastové dveře ke schodištím pro strávníky vybavit certifikovanáým zařízením EZS - magnetický kontakt! - magnetický kontakt nacenit viz.část "elektroinstalace" - stávající okna do m.č.026 vybavit certifikovaným zařízením EZS - magnetický kontakt! celkem v 1.NP - 3ks dveří - 6křídel - 3ks oken - 5křídel viz. slaboproudová zařízení celkem v 1.PP všechny venkovní přístupy do objektu - 9ks dveří - 11 křídel | [15 empty] | P | 2
| VV |  | výpočet dle v.č.D.1.1.08 | [15 empty] | VV | 2 | 1 | True | 0 | ROZPOCET
| VV |  | viz. výpis plastových prvků | [15 empty] | VV | 2 | 1 | True | 0 | ROZPOCET
| VV |  | ozn.P/09 | [15 empty] | VV | 2 | 1 | True | 0 | ROZPOCET
| VV |  | "1.PP" 9 |  | 9 | [13 empty] | VV | 2 | 2 | True | 0 | ROZPOCET
| VV |  | "1.NP" 6 |  | 6 | [13 empty] | VV | 2 | 2 | True | 0 | ROZPOCET
| VV |  | Součet |  | 15 | [13 empty] | VV | 2 | 4 | True | 1 | ROZPOCET
393 | M | R-766-10 | Dveře plastové stávající - stávající plastové dveře z chodby č.127 do provozní části kuchyně nově osadit - otočit otvírání - v novém zdivu rozměry 800x1970, ozn.P/10 | ks | 1 |  | 0 |  |  |  | základní |  | 0 | 0 | 0 | 0 | 0 | 32 | M | 2 |  |  |  | ROZPOCET | 0 | 0 | 0 | 0 | 0 | 1 | 0 | 16 | 405570161
| P |  | Poznámka k položce: - celkem 1ks dveří - 1 křídlo viz.slaboproudá zařízení - magnetický kontakt nacenit viz.část "elektroinstalace" | [15 empty] | P | 2
| VV |  | výpočet dle v.č.D.1.1.08 | [15 empty] | VV | 2 | 1 | True | 0 | ROZPOCET
| VV |  | viz.výpis plastových prvků | [15 empty] | VV | 2 | 1 | True | 0 | ROZPOCET
| VV |  | "ozn.P/10 - střecha" 1 |  | 1 | [13 empty] | VV | 2 | 2 | True | 1 | ROZPOCET
394 | K | 766642161 | Montáž balkónových dveří dřevěných nebo plastových včetně rámu na PU pěnu dvojitých do zdiva dvoukřídlových bez nadsvětlíku, | kus | 1 |  | 0 | CS ÚRS 2016 01 |  |  | základní |  | 0 | 0.00025 | 0.00025 | 0 | 0 | 16 | K | 2 |  |  |  | ROZPOCET | 0 | 0 | 0 | 0 | 0 | 1 | 0 | 16 | -600130349
| VV |  | výpočet dle v.č.D.1.1.10 | [15 empty] | VV | 2 | 1 | True | 0 | ROZPOCET
| VV |  | viz. výpis plastových prvku | [15 empty] | VV | 2 | 1 | True | 0 | ROZPOCET
| VV |  | "ozn. P/11 - střecha" 1 |  | 1 | [13 empty] | VV | 2 | 2 | True | 1 | ROZPOCET
395 | M | R-766-11 | Dveře plastové - plastová prosklená stěna, rozměry 2200x2150mm s dveřmi 1100x2100mm, dveře 1kř, otevíravé, otočné, konstrukce z 5-tikomorových profilů, ozn.P/11 | ks | 1 |  | 0 |  |  |  | základní |  | 0 | 0 | 0 | 0 | 0 | 32 | M | 2 |  |  |  | ROZPOCET | 0 | 0 | 0 | 0 | 0 | 1 | 0 | 16 | -250123631
| P |  | Poznámka k položce: - součinitel prostupu tepla celé výplně Umax=1,2 W/m2K - zasklení izolační dvojsklom teplý rámeček, sklo průhledné - třída zvukové izolace - 1.Vážená neprůzvučnost Rw=25-29dB - kování trojnásobné systémové závěsy - klika-klika, celoobvodové těsnění - zámek mechanický s cylindrickou vložkou v systému gen.kliče - barevné provedení jako stávající výplně - bílé rámy | [15 empty] | P | 2
| VV |  | výpočet dle v.č.D.1.1.10 | [15 empty] | VV | 2 | 1 | True | 0 | ROZPOCET
| VV |  | viz. výpis plastových prvku | [15 empty] | VV | 2 | 1 | True | 0 | ROZPOCET
| VV |  | "ozn. P/11 - střecha" 1 |  | 1 | [13 empty] | VV | 2 | 2 | True | 1 | ROZPOCET
396 | K | R-766-12 | Roleta 1 - plastová venkovní okenní roleta osazená na SDK příčku ve 2.NP na otvor 900x2000mm, vodící lišty v líci s otvorem, roleta plastová v ocelovém roletovém boxu osazená ze strany m.č.028, box i roleta v bílé barvě, ozn.P/12 | ks | 1 |  | 0 |  |  |  | základní |  | 0 | 0 | 0 | 0 | 0 | 16 | K | 2 |  |  |  | ROZPOCET | 0 | 0 | 0 | 0 | 0 | 1 | 0 | 16 | 1782968520
| P |  | Poznámka k položce: - ovládání mechanické (na kliku) ze stejné strany jako osazení rolety - vlevo ( při pohledu na roletu z m.č.208) | [15 empty] | P | 2
| VV |  | výpočet dle v.č.D.1.1.09 | [15 empty] | VV | 2 | 1 | True | 0 | ROZPOCET
| VV |  | viz. výpis plastové prvky | [15 empty] | VV | 2 | 1 | True | 0 | ROZPOCET
| VV |  | "ozn.P/12 - 2.NP" 1 |  | 1 | [13 empty] | VV | 2 | 2 | True | 1 | ROZPOCET
397 | K | R-766-13 | Roleta 1 - plastová venkovní okenní roleta osazená na SDK příčku ve 2.NP na otvor 1350x900mm, vodící lišty v líci s otvorem, roleta plastová v ocelovém roletovém boxu osazená ze strany m.č.028, box i roleta v bílé barvě, ozn.P/13 | ks | 1 |  | 0 |  |  |  | základní |  | 0 | 0 | 0 | 0 | 0 | 16 | K | 2 |  |  |  | ROZPOCET | 0 | 0 | 0 | 0 | 0 | 1 | 0 | 16 | -1766850833
| P |  | Poznámka k položce: - ovládání mechanické (na kliku) ze stejné strany jako osazení rolety - vlevo ( při pohledu na roletu z m.č.208) | [15 empty] | P | 2
| VV |  | výpočet dle v.č.D.1.1.09 | [15 empty] | VV | 2 | 1 | True | 0 | ROZPOCET
| VV |  | viz. výpis plastové prvky | [15 empty] | VV | 2 | 1 | True | 0 | ROZPOCET
| VV |  | "ozn.P/13 - 2.NP" 1 |  | 1 | [13 empty] | VV | 2 | 2 | True | 1 | ROZPOCET
398 | K | 766694112 | Montáž ostatních truhlářských konstrukcí parapetních desek dřevěných nebo plastových šířky do 300 mm, délky přes 1000 do 1600 mm | m | 10.7 |  | 0 | CS ÚRS 2016 01 |  |  | základní |  | 0 | 0 | 0 | 0 | 0 | 16 | K | 2 |  |  |  | ROZPOCET | 0 | 0 | 0 | 0 | 0 | 1 | 0 | 16 | -388312149
| VV |  | viz. výpis plastových prvků | [15 empty] | VV | 2 | 1 | True | 0 | ROZPOCET
| VV |  | "ozn.P/14" 5,30 |  | 5.3 | [13 empty] | VV | 2 | 2 | True | 0 | ROZPOCET
| VV |  | "ozn.P/15" 5,40 |  | 5.4 | [13 empty] | VV | 2 | 2 | True | 0 | ROZPOCET
| VV |  | Součet |  | 10.7 | [13 empty] | VV | 2 | 4 | True | 1 | ROZPOCET
399 | M | R-766-14 | Okenní parapet vnitřní - plastová parapetní deska u stávajících oken varny s nové vyzděným parapetem do výšky 1500mm, provedení jako stávající parapetní desky, š.300mm, dl.1350mm (2ks), dl.2600mm (1ks), ozn.P/14 | m | 5.3 |  | 0 |  |  |  | základní |  | 0 | 0.005 | 0.0265 | 0 | 0 | 32 | M | 2 |  |  |  | ROZPOCET | 0 | 0 | 0 | 0 | 0 | 1 | 0 | 16 | 1121285247
| VV |  | výpočet dle v.č.D.1.1.10 | [15 empty] | VV | 2 | 1 | True | 0 | ROZPOCET
| VV |  | viz. výpis plastových prvku | [15 empty] | VV | 2 | 1 | True | 0 | ROZPOCET
| VV |  | "ozn. P/14 - 2.NP" 5,30 |  | 5.3 | [13 empty] | VV | 2 | 2 | True | 1 | ROZPOCET
400 | M | R-766-15 | Okenní parapet vnitřní - plastové parapetní desky zazděných otvorů u přístavby schodiště v 1.NP a 2.NP, barva - bílá, provedení jako stávající parapetní desky, š.200nn dl.1350 (2ks+2ks), ozn.P/15 | m | 5.4 |  | 0 |  |  |  | základní |  | 0 | 0.005 | 0.027 | 0 | 0 | 32 | M | 2 |  |  |  | ROZPOCET | 0 | 0 | 0 | 0 | 0 | 1 | 0 | 16 | 817046592
| VV |  | výpočet dle v.č.D.1.1.09 | [15 empty] | VV | 2 | 1 | True | 0 | ROZPOCET
| VV |  | viz. výpis plastových prvku | [15 empty] | VV | 2 | 1 | True | 0 | ROZPOCET
| VV |  | "ozn. P/15 - 2.NP" 5,40 |  | 5.4 | [13 empty] | VV | 2 | 2 | True | 1 | ROZPOCET
401 | K | 766694113 | Montáž ostatních truhlářských konstrukcí parapetních desek dřevěných nebo plastových šířky do 300 mm, délky přes 1600 do 2600 mm | kus | 1 |  | 0 | CS ÚRS 2016 01 |  |  | základní |  | 0 | 0 | 0 | 0 | 0 | 16 | K | 2 |  |  |  | ROZPOCET | 0 | 0 | 0 | 0 | 0 | 1 | 0 | 16 | 324167212
| VV |  | výpočet dle v.č.D.1.1.18 | [15 empty] | VV | 2 | 1 | True | 0 | ROZPOCET
| VV |  | viz. výpis truhlařských prvků | [15 empty] | VV | 2 | 1 | True | 0 | ROZPOCET
| VV |  | ozn.T/14 | [15 empty] | VV | 2 | 1 | True | 0 | ROZPOCET
| VV |  | "střecha" 1 |  | 1 | [13 empty] | VV | 2 | 2 | True | 1 | ROZPOCET
402 | M | R-766-28 | Dřevěná parapetní deska u prosklené stěny vstupu na střechu tl.25mm, povrchová úprava bezbatvý lak matný, ozn.T/14 | m | 2.2 |  | 0 |  |  |  | základní |  | 0 | 0.01 | 0.022 | 0 | 0 | 32 | M | 2 |  |  |  | ROZPOCET | 0 | 0 | 0 | 0 | 0 | 1 | 0 | 16 | 767160828
| VV |  | výpočet dle v.č.D.1.1.18 | [15 empty] | VV | 2 | 1 | True | 0 | ROZPOCET
| VV |  | viz. výpis truhlařských prvků | [15 empty] | VV | 2 | 1 | True | 0 | ROZPOCET
| VV |  | ozn.T/14 | [15 empty] | VV | 2 | 1 | True | 0 | ROZPOCET
| VV |  | "střecha" 2,20 |  | 2.2 | [13 empty] | VV | 2 | 2 | True | 1 | ROZPOCET
403 | K | 766660001 | Montáž dveřních křídel dřevěných nebo plastových otevíravých do ocelové zárubně povrchově upravených jednokřídlových, šířky do 800 mm | kus | 10 |  | 0 | CS ÚRS 2016 01 |  |  | základní |  | 0 | 0 | 0 | 0 | 0 | 16 | K | 2 |  |  |  | ROZPOCET | 0 | 0 | 0 | 0 | 0 | 1 | 0 | 16 | 1468235876
| VV |  | výpočet dle v.č.D.1.1.18 | [15 empty] | VV | 2 | 1 | True | 0 | ROZPOCET
| VV |  | viz. výpis truhlářských prvků | [15 empty] | VV | 2 | 1 | True | 0 | ROZPOCET
| VV |  | ozn.T/04 | [15 empty] | VV | 2 | 1 | True | 0 | ROZPOCET
| VV |  | "1.PP - pravé" 1 |  | 1 | [13 empty] | VV | 2 | 2 | True | 0 | ROZPOCET
| VV |  | "1.NP - pravé" 1 |  | 1 | [13 empty] | VV | 2 | 2 | True | 0 | ROZPOCET
| VV |  | Mezisoučet |  | 2 | [13 empty] | VV | 2 | 3 | True | 0 | ROZPOCET
| VV |  | ozn.T/05 | [15 empty] | VV | 2 | 1 | True | 0 | ROZPOCET
| VV |  | "1.PP - levé" 4 |  | 4 | [13 empty] | VV | 2 | 2 | True | 0 | ROZPOCET
| VV |  | "1.NP - levé" 3 |  | 3 | [13 empty] | VV | 2 | 2 | True | 0 | ROZPOCET
| VV |  | "1.NP - pavé" 1 |  | 1 | [13 empty] | VV | 2 | 2 | True | 0 | ROZPOCET
| VV |  | Mezisoučet |  | 8 | [13 empty] | VV | 2 | 3 | True | 0 | ROZPOCET
| VV |  | Součet |  | 10 | [13 empty] | VV | 2 | 4 | True | 1 | ROZPOCET
404 | M | R-766-16 | Dveře vnitřní - dveře rámové z MDF materiálu s plnou dřevotřískovou výplní, vnitřní plné, hladké, otočné s polodrážkou, jednokřídlové bez prahu s přechodovou lištou, rozměry 700x1970mm, ozn.T/04 | kus | 2 |  | 0 |  |  |  | základní |  | 0 | 0.0155 | 0.031 | 0 | 0 | 32 | M | 2 |  |  |  | ROZPOCET | 0 | 0 | 0 | 0 | 0 | 1 | 0 | 16 | -246997523
| P |  | Poznámka k položce: - povrchová úprava křídla - dřevovláknité desky HDF, odstín bílý - zámek - zadlabávací s cylindrickou oboustrannou stavítkovou vložkou pro použítí v systému gen.klíče - kování - ,atný nerez, z obou stran klika, tvar se upřesní při vzorkování - křídlo opatřit nerez okopovým ochranným plechem v.200mm, tl.plechu 0,8mm, plech fóliovaný, samolepící | [15 empty] | P | 2
| VV |  | výpočet dle v.č.D.1.1.18 | [15 empty] | VV | 2 | 1 | True | 0 | ROZPOCET
| VV |  | viz. výpis truhlářských prvků | [15 empty] | VV | 2 | 1 | True | 0 | ROZPOCET
| VV |  | ozn.T/04 | [15 empty] | VV | 2 | 1 | True | 0 | ROZPOCET
| VV |  | "1.PP - pravé" 1 |  | 1 | [13 empty] | VV | 2 | 2 | True | 0 | ROZPOCET
| VV |  | "1.NP - pravé" 1 |  | 1 | [13 empty] | VV | 2 | 2 | True | 0 | ROZPOCET
| VV |  | Součet |  | 2 | [13 empty] | VV | 2 | 4 | True | 1 | ROZPOCET
405 | M | R-766-17 | Dveře vnitřní - dveře rámové z MDF materiálu s plnou dřevotřískovou výplní, vnitřní plné, hladké, otočné s polodrážkou, jednokřídlové bez prahu s přechodovou lištou, rozměry 600x1970mm, ozn.T/05 | kus | 8 |  | 0 |  |  |  | základní |  | 0 | 0.0155 | 0.124 | 0 | 0 | 32 | M | 2 |  |  |  | ROZPOCET | 0 | 0 | 0 | 0 | 0 | 1 | 0 | 16 | 184719453
| P |  | Poznámka k položce: - povrchová úprava křídla - dřevovláknité desky HDF, odstín bílý - zámek - zadlabávací s cylindrickou oboustrannou stavítkovou vložkou pro použítí v systému gen.klíče - kování - ,atný nerez, z obou stran klika, tvar se upřesní při vzorkování - křídlo opatřit nerez okopovým ochranným plechem v.200mm, tl.plechu 0,8mm, plech fóliovaný, samolepící | [15 empty] | P | 2
| VV |  | výpočet dle v.č.D.1.1.18 | [15 empty] | VV | 2 | 1 | True | 0 | ROZPOCET
| VV |  | viz. výpis truhlářských prvků | [15 empty] | VV | 2 | 1 | True | 0 | ROZPOCET
| VV |  | ozn.T/05 | [15 empty] | VV | 2 | 1 | True | 0 | ROZPOCET
| VV |  | "1.PP - levé" 4 |  | 4 | [13 empty] | VV | 2 | 2 | True | 0 | ROZPOCET
| VV |  | "1.NP - pravé" 1 |  | 1 | [13 empty] | VV | 2 | 2 | True | 0 | ROZPOCET
| VV |  | "1.NP - levé" 3 |  | 3 | [13 empty] | VV | 2 | 2 | True | 0 | ROZPOCET
| VV |  | Součet |  | 8 | [13 empty] | VV | 2 | 4 | True | 1 | ROZPOCET
406 | K | 766660002 | Montáž dveřních křídel dřevěných nebo plastových otevíravých do ocelové zárubně povrchově upravených jednokřídlových, šířky přes 800 mm | kus | 43 |  | 0 | CS ÚRS 2016 01 |  |  | základní |  | 0 | 0 | 0 | 0 | 0 | 16 | K | 2 |  |  |  | ROZPOCET | 0 | 0 | 0 | 0 | 0 | 1 | 0 | 16 | 1108006797
| PSC |  | Poznámka k souboru cen: 1. Cenami -0021 až -0031, -0161 až -0163, -0181 až -0183, se oceňují dveře s protipožární odolností do 30 min. 2. V cenách -0201 až -0272 je započtena i montáž okopného plechu, stavěče křídel a držadel kyvných dveří. 3. V cenách -0311 až -0324 jsou započtené i náklady na osazení kování, vodícího trnu, dorazů, seřízení pojezdů a následné vyrovnání a seřízení dveřních křídel. 4. V cenách -0351 až -0358 jsou započtené i náklady na osazení kování, vodícího trnu, dorazů, seřízení pojezdů na stěnu a následné vyrovnání a seřízení dveřních křídel. 5. V ceně -0722 je započtena montáž zámku, zámkové vložky a osazení štítku s klikou 6. V cenách -0311 až -0324 nejsou započtené náklady na sestavení a osazení stavebního pouzdra, tyto náklady se oceňují cenami souboru cen 642 94-6 . . . Osazení stavebního pouzdra posuvných dveří do zděné příčky, katalogu 801-1 Budovy a haly - zděné a monolitické. | [15 empty] | PSC | 2
| VV |  | výpočet dle v.č.D.1.1.18 | [15 empty] | VV | 2 | 1 | True | 0 | ROZPOCET
| VV |  | viz.výpis truhlářských prvků | [15 empty] | VV | 2 | 1 | True | 0 | ROZPOCET
| VV |  | ozn.T/02 | [15 empty] | VV | 2 | 1 | True | 0 | ROZPOCET
| VV |  | "1.PP - levé" 6 |  | 6 | [13 empty] | VV | 2 | 2 | True | 0 | ROZPOCET
| VV |  | "1.PP - pravé" 4 |  | 4 | [13 empty] | VV | 2 | 2 | True | 0 | ROZPOCET
| VV |  | "1.NP - levé" 1 |  | 1 | [13 empty] | VV | 2 | 2 | True | 0 | ROZPOCET
| VV |  | "2.NP - pravé" 1 |  | 1 | [13 empty] | VV | 2 | 2 | True | 0 | ROZPOCET
| VV |  | Mezisoučet |  | 12 | [13 empty] | VV | 2 | 3 | True | 0 | ROZPOCET
| VV |  | ozn.T/03 | [15 empty] | VV | 2 | 1 | True | 0 | ROZPOCET
| VV |  | "1.PP - levé" 3 |  | 3 | [13 empty] | VV | 2 | 2 | True | 0 | ROZPOCET
| VV |  | "1.PP - pravé" 3 |  | 3 | [13 empty] | VV | 2 | 2 | True | 0 | ROZPOCET
| VV |  | "1.NP - levé" 5 |  | 5 | [13 empty] | VV | 2 | 2 | True | 0 | ROZPOCET
| VV |  | "1.NP - pravé" 1 |  | 1 | [13 empty] | VV | 2 | 2 | True | 0 | ROZPOCET
| VV |  | Mezisoučet |  | 12 | [13 empty] | VV | 2 | 3 | True | 0 | ROZPOCET
| VV |  | ozn.T/06 | [15 empty] | VV | 2 | 1 | True | 0 | ROZPOCET
| VV |  | "1.PP - pravé" 1 |  | 1 | [13 empty] | VV | 2 | 2 | True | 0 | ROZPOCET
| VV |  | Mezisoučet |  | 1 | [13 empty] | VV | 2 | 3 | True | 0 | ROZPOCET
| VV |  | ozn.T/07 | [15 empty] | VV | 2 | 1 | True | 0 | ROZPOCET
| VV |  | "1.PP - levé" 2 |  | 2 | [13 empty] | VV | 2 | 2 | True | 0 | ROZPOCET
| VV |  | "1.NP - pravé" 2 |  | 2 | [13 empty] | VV | 2 | 2 | True | 0 | ROZPOCET
| VV |  | Mezisoučet |  | 4 | [13 empty] | VV | 2 | 3 | True | 0 | ROZPOCET
| VV |  | ozn.T/10 | [15 empty] | VV | 2 | 1 | True | 0 | ROZPOCET
| VV |  | "1.NP" 6 |  | 6 | [13 empty] | VV | 2 | 2 | True | 0 | ROZPOCET
| VV |  | Mezisoučet |  | 6 | [13 empty] | VV | 2 | 3 | True | 0 | ROZPOCET
| VV |  | ozn.T/11 | [15 empty] | VV | 2 | 1 | True | 0 | ROZPOCET
| VV |  | "1.NP" 6 |  | 6 | [13 empty] | VV | 2 | 2 | True | 0 | ROZPOCET
| VV |  | "2.NP" 2 |  | 2 | [13 empty] | VV | 2 | 2 | True | 0 | ROZPOCET
| VV |  | Mezisoučet |  | 8 | [13 empty] | VV | 2 | 3 | True | 0 | ROZPOCET
| VV |  | Součet |  | 43 | [13 empty] | VV | 2 | 4 | True | 1 | ROZPOCET
407 | M | R-766-19 | Dveře vnitřní - dveře rámové z MDF materiálu s plnou dřevotřískovou výplní, vnitřní plné, hladké, otočné s polodrážkou, jednokřídlové bez prahu s přechodovou lištou, rozměry 900x1970mm, ozn.T/02 | kus | 12 |  | 0 |  |  |  | základní |  | 0 | 0.0155 | 0.186 | 0 | 0 | 32 | M | 2 |  |  |  | ROZPOCET | 0 | 0 | 0 | 0 | 0 | 1 | 0 | 16 | 69315616
| P |  | Poznámka k položce: - povrchová úprava křídla - dřevovláknité desky HDF,s finálním povrchem dveří , který bude vidět HPL, odstín bílý - zámek - zadlabávací s cylindrickou oboustrannou stavítkovou vložkou pro použítí v systému gen.klíče - kování - ,atný nerez, z obou stran klika, tvar se upřesní při vzorkování - křídlo opatřit nerez okopovým ochranným plechem v.200mm, tl.plechu 0,8mm, plech fóliovaný, samolepící | [15 empty] | P | 2
| VV |  | výpočet dle v.č.D.1.1.18 | [15 empty] | VV | 2 | 1 | True | 0 | ROZPOCET
| VV |  | viz. výpis truhlářských prvků | [15 empty] | VV | 2 | 1 | True | 0 | ROZPOCET
| VV |  | ozn.T/02 | [15 empty] | VV | 2 | 1 | True | 0 | ROZPOCET
| VV |  | "1.PP - levé" 6 |  | 6 | [13 empty] | VV | 2 | 2 | True | 0 | ROZPOCET
| VV |  | "1.PP - pravé" 4 |  | 4 | [13 empty] | VV | 2 | 2 | True | 0 | ROZPOCET
| VV |  | "1.NP - pravé" 1 |  | 1 | [13 empty] | VV | 2 | 2 | True | 0 | ROZPOCET
| VV |  | "2.NP - pravé" 1 |  | 1 | [13 empty] | VV | 2 | 2 | True | 0 | ROZPOCET
| VV |  | Součet |  | 12 | [13 empty] | VV | 2 | 4 | True | 1 | ROZPOCET
408 | M | R-766-20 | Dveře vnitřní - dveře rámové z MDF materiálu s plnou dřevotřískovou výplní, vnitřní plné, hladké, otočné s polodrážkou, jednokřídlové bez prahu s přechodovou lištou, rozměry 800x1970mm, ozn.T/03 | kus | 12 |  | 0 |  |  |  | základní |  | 0 | 0.0155 | 0.186 | 0 | 0 | 32 | M | 2 |  |  |  | ROZPOCET | 0 | 0 | 0 | 0 | 0 | 1 | 0 | 16 | 2142291651
| P |  | Poznámka k položce: - povrchová úprava křídla - dřevovláknité desky HDF,s finálním povrchem dveří , který bude vidět HPL, odstín bílý - zámek - zadlabávací s cylindrickou oboustrannou stavítkovou vložkou pro použítí v systému gen.klíče - kování - ,atný nerez, z obou stran klika, tvar se upřesní při vzorkování - křídlo opatřit nerez okopovým ochranným plechem v.200mm, tl.plechu 0,8mm, plech fóliovaný, samolepící - dveře do m.č.126 vybavit certifikovaným zařízením EZS - viz.oddíl SLP | [15 empty] | P | 2
| VV |  | výpočet dle v.č.D.1.1.18 | [15 empty] | VV | 2 | 1 | True | 0 | ROZPOCET
| VV |  | viz. výpis truhlářských prvků | [15 empty] | VV | 2 | 1 | True | 0 | ROZPOCET
| VV |  | ozn.T/03 | [15 empty] | VV | 2 | 1 | True | 0 | ROZPOCET
| VV |  | "1.PP - levé" 3 |  | 3 | [13 empty] | VV | 2 | 2 | True | 0 | ROZPOCET
| VV |  | "1.PP - pravé" 3 |  | 3 | [13 empty] | VV | 2 | 2 | True | 0 | ROZPOCET
| VV |  | "1.NP - levé" 5 |  | 5 | [13 empty] | VV | 2 | 2 | True | 0 | ROZPOCET
| VV |  | "1.NP - pravé" 1 |  | 1 | [13 empty] | VV | 2 | 2 | True | 0 | ROZPOCET
| VV |  | Součet |  | 12 | [13 empty] | VV | 2 | 4 | True | 1 | ROZPOCET
409 | M | R-766-21 | Dveře vnitřní - dveře rámové z MDF materiálu s plnou dřevotřískovou výplní, vnitřní plné, hladké, otočné s polodrážkou, jednokřídlové bez prahu s přechodovou lištou, rozměry 1000x1970mm, ozn.T/06 | kus | 1 |  | 0 |  |  |  | základní |  | 0 | 0.0155 | 0.0155 | 0 | 0 | 32 | M | 2 |  |  |  | ROZPOCET | 0 | 0 | 0 | 0 | 0 | 1 | 0 | 16 | 127570045
| P |  | Poznámka k položce: - povrchová úprava křídla - dřevovláknité desky HDF,s finálním povrchem dveří , který bude vidět HPL, odstín bílý - zámek - zadlabávací s cylindrickou oboustrannou stavítkovou vložkou pro použítí v systému gen.klíče - kování - ,atný nerez, z obou stran klika, tvar se upřesní při vzorkování - křídlo opatřit nerez okopovým ochranným plechem v.200mm, tl.plechu 0,8mm, plech fóliovaný, samolepící | [15 empty] | P | 2
| VV |  | výpočet dle v.č.D.1.1.18 | [15 empty] | VV | 2 | 1 | True | 0 | ROZPOCET
| VV |  | viz. výpis truhlářských prvků | [15 empty] | VV | 2 | 1 | True | 0 | ROZPOCET
| VV |  | ozn.T/06 | [15 empty] | VV | 2 | 1 | True | 0 | ROZPOCET
| VV |  | "1.PP - pravé" 1 |  | 1 | [13 empty] | VV | 2 | 2 | True | 0 | ROZPOCET
| VV |  | Součet |  | 1 | [13 empty] | VV | 2 | 4 | True | 1 | ROZPOCET
410 | M | R-766-22 | Dveře vnitřní - dveře rámové z MDF materiálu s plnou dřevotřískovou výplní, vnitřní plné, hladké, otočné s polodrážkou, jednokřídlové bez prahu s přechodovou lištou, rozměry 1100x1970mm, ozn.T/07 | kus | 4 |  | 0 |  |  |  | základní |  | 0 | 0.0155 | 0.062 | 0 | 0 | 32 | M | 2 |  |  |  | ROZPOCET | 0 | 0 | 0 | 0 | 0 | 1 | 0 | 16 | -1342474684
| P |  | Poznámka k položce: - povrchová úprava křídla - dřevovláknité desky HDF,s finálním povrchem dveří , který bude vidět HPL, odstín bílý - zámek - zadlabávací s cylindrickou oboustrannou stavítkovou vložkou pro použítí v systému gen.klíče - kování - ,atný nerez, z obou stran klika, tvar se upřesní při vzorkování - křídlo opatřit nerez okopovým ochranným plechem v.200mm, tl.plechu 0,8mm, plech fóliovaný, samolepící | [15 empty] | P | 2
| VV |  | výpočet dle v.č.D.1.1.18 | [15 empty] | VV | 2 | 1 | True | 0 | ROZPOCET
| VV |  | viz. výpis truhlářských prvků | [15 empty] | VV | 2 | 1 | True | 0 | ROZPOCET
| VV |  | ozn.T/07 | [15 empty] | VV | 2 | 1 | True | 0 | ROZPOCET
| VV |  | "1.PP - levé" 2 |  | 2 | [13 empty] | VV | 2 | 2 | True | 0 | ROZPOCET
| VV |  | "1.PP - pravé" 2 |  | 2 | [13 empty] | VV | 2 | 2 | True | 0 | ROZPOCET
| VV |  | Součet |  | 4 | [13 empty] | VV | 2 | 4 | True | 1 | ROZPOCET
411 | M | R-766-26 | Dveře vnitřní - dveře rámové z MDF materiálu s plnou dřevotřískovou výplní, vnitřní plné, hladké, posuvné, jednokřídlové bez prahu s přechodovou lištou, rozměry 1100x1970mm, ozn.T/10 | kus | 6 |  | 0 |  |  |  | základní |  | 0 | 0.0155 | 0.093 | 0 | 0 | 32 | M | 2 |  |  |  | ROZPOCET | 0 | 0 | 0 | 0 | 0 | 1 | 0 | 16 | 724189969
| P |  | Poznámka k položce: - povrchová úprava křídla - dřevovláknité desky HDF,s finálním povrchem dveří , který bude vidět HPL, odstín bílý - kování - mušle pro posuvné dveře - matný nerez, tvar se upřesní při vzorkování pozn.: - DVEŘE VYSTAVENÉ VYŠŠÍM TEPLOTÁM, NADMĚRNÉ VLHKOSTI A VYSOKÉ FREKVENCE POUŽÍVÁNÍ | [15 empty] | P | 2
| VV |  | výpočet dle v.č.D.1.1.18 | [15 empty] | VV | 2 | 1 | True | 0 | ROZPOCET
| VV |  | viz. výpis truhlářských prvků | [15 empty] | VV | 2 | 1 | True | 0 | ROZPOCET
| VV |  | ozn.T/10 | [15 empty] | VV | 2 | 1 | True | 0 | ROZPOCET
| VV |  | "1.NP " 6 |  | 6 | [13 empty] | VV | 2 | 2 | True | 0 | ROZPOCET
| VV |  | Součet |  | 6 | [13 empty] | VV | 2 | 4 | True | 1 | ROZPOCET
412 | M | R-766-27 | Dveře vnitřní - dveře rámové z MDF materiálu s plnou dřevotřískovou výplní, vnitřní plné, hladké, posuvné, jednokřídlové bez prahu s přechodovou lištou, rozměry 1000x1970mm, ozn.T/11 | kus | 8 |  | 0 |  |  |  | základní |  | 0 | 0.0155 | 0.124 | 0 | 0 | 32 | M | 2 |  |  |  | ROZPOCET | 0 | 0 | 0 | 0 | 0 | 1 | 0 | 16 | 910516826
| P |  | Poznámka k položce: - povrchová úprava křídla - dřevovláknité desky HDF,s finálním povrchem dveří , který bude vidět HPL, odstín bílý - kování - mušle pro posuvné dveře - matný nerez, tvar se upřesní při vzorkování pozn.: - DVEŘE VYSTAVENÉ VYŠŠÍM TEPLOTÁM, NADMĚRNÉ VLHKOSTI A VYSOKÉ FREKVENCE POUŽÍVÁNÍ | [15 empty] | P | 2
| VV |  | výpočet dle v.č.D.1.1.18 | [15 empty] | VV | 2 | 1 | True | 0 | ROZPOCET
| VV |  | viz. výpis truhlářských prvků | [15 empty] | VV | 2 | 1 | True | 0 | ROZPOCET
| VV |  | ozn.T/11 | [15 empty] | VV | 2 | 1 | True | 0 | ROZPOCET
| VV |  | "1.NP" 6 |  | 6 | [13 empty] | VV | 2 | 2 | True | 0 | ROZPOCET
| VV |  | "2.NP" 2 |  | 2 | [13 empty] | VV | 2 | 2 | True | 0 | ROZPOCET
| VV |  | Součet |  | 8 | [13 empty] | VV | 2 | 4 | True | 1 | ROZPOCET
413 | K | 766660022 | Montáž dveřních křídel dřevěných nebo plastových otevíravých do ocelové zárubně protipožárních jednokřídlových, šířky přes 800 mm | kus | 3 |  | 0 | CS ÚRS 2016 01 |  |  | základní |  | 0 | 0 | 0 | 0 | 0 | 16 | K | 2 |  |  |  | ROZPOCET | 0 | 0 | 0 | 0 | 0 | 1 | 0 | 16 | 1543593444
| VV |  | výpočet dle v.č.D.1.1.18 | [15 empty] | VV | 2 | 1 | True | 0 | ROZPOCET
| VV |  | viz.výpis truhlářských prvků | [15 empty] | VV | 2 | 1 | True | 0 | ROZPOCET
| VV |  | ozn.T/01 | [15 empty] | VV | 2 | 1 | True | 0 | ROZPOCET
| VV |  | "1.PP - levé" 1 |  | 1 | [13 empty] | VV | 2 | 2 | True | 0 | ROZPOCET
| VV |  | "1.NP - levé" 1 |  | 1 | [13 empty] | VV | 2 | 2 | True | 0 | ROZPOCET
| VV |  | "2.NP - levé" 1 |  | 1 | [13 empty] | VV | 2 | 2 | True | 0 | ROZPOCET
| VV |  | Součet |  | 3 | [13 empty] | VV | 2 | 4 | True | 1 | ROZPOCET
414 | M | R-766-18 | Dveře vnitřní dřevěné, 1/3 prosklené, hladké, otočné, s polodrážkou, 1kř, bez prahu, s přechodovou dilatační lištou, s požární odolnosti EW 30DP3, ozn.T/01 | ks | 3 |  | 0 |  |  |  | základní |  | 0 | 0 | 0 | 0 | 0 | 32 | M | 2 |  |  |  | ROZPOCET | 0 | 0 | 0 | 0 | 0 | 1 | 0 | 16 | -765652569
| P |  | Poznámka k položce: - zasklení - sklo požární průhledné, jednoduché . povrchová úprava křídla - dřevovláknité desky HDF, odstín bílý (upřesní se při vzorkování) - zámek - zadlabávací s cylindrickou voboustrannou stavítkovou vložkou pro použití v systému gen.klíče - kování matný nerez, z oboustran klika - tavar se upřesní pri vzorkování - křídlo opatřit nerez okopovým ochranným plech v200mm, tl. plechu 0,8mm, plech fóliovaný, samolepící | [15 empty] | P | 2
| VV |  | výpočet dle v.č.D.1.1.18 | [15 empty] | VV | 2 | 1 | True | 0 | ROZPOCET
| VV |  | viz.výpis truhlářských prvků | [15 empty] | VV | 2 | 1 | True | 0 | ROZPOCET
| VV |  | ozn.T/02 | [15 empty] | VV | 2 | 1 | True | 0 | ROZPOCET
| VV |  | "1.PP - levé" 1 |  | 1 | [13 empty] | VV | 2 | 2 | True | 0 | ROZPOCET
| VV |  | "1.NP - levé" 1 |  | 1 | [13 empty] | VV | 2 | 2 | True | 0 | ROZPOCET
| VV |  | "2.NP - levé" 1 |  | 1 | [13 empty] | VV | 2 | 2 | True | 0 | ROZPOCET
| VV |  | Součet |  | 3 | [13 empty] | VV | 2 | 4 | True | 1 | ROZPOCET
415 | K | 766660011 | Montáž dveřních křídel dřevěných nebo plastových otevíravých do ocelové zárubně povrchově upravených dvoukřídlových, šířky do 1450 mm | kus | 2 |  | 0 | CS ÚRS 2016 01 |  |  | základní |  | 0 | 0 | 0 | 0 | 0 | 16 | K | 2 |  |  |  | ROZPOCET | 0 | 0 | 0 | 0 | 0 | 1 | 0 | 16 | -2030688365
| PSC |  | Poznámka k souboru cen: 1. Cenami -0021 až -0031, -0161 až -0163, -0181 až -0183, se oceňují dveře s protipožární odolností do 30 min. 2. V cenách -0201 až -0272 je započtena i montáž okopného plechu, stavěče křídel a držadel kyvných dveří. 3. V cenách -0311 až -0324 jsou započtené i náklady na osazení kování, vodícího trnu, dorazů, seřízení pojezdů a následné vyrovnání a seřízení dveřních křídel. 4. V cenách -0351 až -0358 jsou započtené i náklady na osazení kování, vodícího trnu, dorazů, seřízení pojezdů na stěnu a následné vyrovnání a seřízení dveřních křídel. 5. V ceně -0722 je započtena montáž zámku, zámkové vložky a osazení štítku s klikou 6. V cenách -0311 až -0324 nejsou započtené náklady na sestavení a osazení stavebního pouzdra, tyto náklady se oceňují cenami souboru cen 642 94-6 . . . Osazení stavebního pouzdra posuvných dveří do zděné příčky, katalogu 801-1 Budovy a haly - zděné a monolitické. | [15 empty] | PSC | 2
| VV |  | výpočet dle v.č.D.1.1.18 | [15 empty] | VV | 2 | 1 | True | 0 | ROZPOCET
| VV |  | viz.výpis truhlářských prvků | [15 empty] | VV | 2 | 1 | True | 0 | ROZPOCET
| VV |  | ozn.T/08 | [15 empty] | VV | 2 | 1 | True | 0 | ROZPOCET
| VV |  | "1.PP" 1 |  | 1 | [13 empty] | VV | 2 | 2 | True | 0 | ROZPOCET
| VV |  | ozn.T/13 | [15 empty] | VV | 2 | 1 | True | 0 | ROZPOCET
| VV |  | "1.NP - levé" 1 |  | 1 | [13 empty] | VV | 2 | 2 | True | 0 | ROZPOCET
| VV |  | Součet |  | 2 | [13 empty] | VV | 2 | 4 | True | 1 | ROZPOCET
416 | M | R-766-23 | Dveře vnitřní - dveře rámové z MDF materiálu s plnou dřevotřískovou výplní, vnitřní plné, hladké, otočné s polodrážkou, dvoukřídlové bez prahu s přechodovou lištou, rozměry 1400x1970mm, ozn.T/08 | kus | 1 |  | 0 |  |  |  | základní |  | 0 | 0.0155 | 0.0155 | 0 | 0 | 32 | M | 2 |  |  |  | ROZPOCET | 0 | 0 | 0 | 0 | 0 | 1 | 0 | 16 | -431316153
| P |  | Poznámka k položce: - povrchová úprava křídla - dřevovláknité desky HDF,s finálním povrchem dveří , který bude vidět HPL, odstín bílý - zámek - zadlabávací s cylindrickou oboustrannou stavítkovou vložkou pro použítí v systému gen.klíče - kování - ,atný nerez, z obou stran klika, tvar se upřesní při vzorkování - křídlo opatřit nerez okopovým ochranným plechem v.200mm, tl.plechu 0,8mm, plech fóliovaný, samolepící | [15 empty] | P | 2
| VV |  | výpočet dle v.č.D.1.1.18 | [15 empty] | VV | 2 | 1 | True | 0 | ROZPOCET
| VV |  | viz. výpis truhlářských prvků | [15 empty] | VV | 2 | 1 | True | 0 | ROZPOCET
| VV |  | ozn.T/08 | [15 empty] | VV | 2 | 1 | True | 0 | ROZPOCET
| VV |  | "1.PP" 1 |  | 1 | [13 empty] | VV | 2 | 2 | True | 0 | ROZPOCET
| VV |  | Součet |  | 1 | [13 empty] | VV | 2 | 4 | True | 1 | ROZPOCET
417 | M | R-766-25 | Dveře vnitřní - dveře rámové z MDF materiálu s plnou dřevotřískovou výplní, vnitřní plné, hladké, otočné s polodrážkou, posuvné, jednokřídlové bez prahu s přechodovou lištou, rozměry 1500x1970mm, ozn.T/13 | kus | 1 |  | 0 |  |  |  | základní |  | 0 | 0.0155 | 0.0155 | 0 | 0 | 32 | M | 2 |  |  |  | ROZPOCET | 0 | 0 | 0 | 0 | 0 | 1 | 0 | 16 | -928015394
| P |  | Poznámka k položce: - povrchová úprava křídla - dřevovláknité desky HDF,s finálním povrchem dveří , který bude vidět HPL, odstín bílý - zámek - zadlabávací s cylindrickou oboustrannou stavítkovou vložkou pro použítí v systému gen.klíče - kování - ,atný nerez, z obou stran klika, tvar se upřesní při vzorkování | [15 empty] | P | 2
| VV |  | výpočet dle v.č.D.1.1.18 | [15 empty] | VV | 2 | 1 | True | 0 | ROZPOCET
| VV |  | viz. výpis truhlářských prvků | [15 empty] | VV | 2 | 1 | True | 0 | ROZPOCET
| VV |  | ozn.T/13 | [15 empty] | VV | 2 | 1 | True | 0 | ROZPOCET
| VV |  | "1.NP - levé" 1 |  | 1 | [13 empty] | VV | 2 | 2 | True | 0 | ROZPOCET
| VV |  | Součet |  | 1 | [13 empty] | VV | 2 | 4 | True | 1 | ROZPOCET
418 | K | 766660012 | Montáž dveřních křídel dřevěných nebo plastových otevíravých do ocelové zárubně povrchově upravených dvoukřídlových, šířky přes 1450 mm | kus | 1 |  | 0 | CS ÚRS 2016 01 |  |  | základní |  | 0 | 0 | 0 | 0 | 0 | 16 | K | 2 |  |  |  | ROZPOCET | 0 | 0 | 0 | 0 | 0 | 1 | 0 | 16 | -1300106305
| VV |  | výpočet dle v.č.D.1.1.18 | [15 empty] | VV | 2 | 1 | True | 0 | ROZPOCET
| VV |  | viz.výpis truhlářských prvků | [15 empty] | VV | 2 | 1 | True | 0 | ROZPOCET
| VV |  | ozn.T/09 | [15 empty] | VV | 2 | 1 | True | 0 | ROZPOCET
| VV |  | "1.PP" 1 |  | 1 | [13 empty] | VV | 2 | 2 | True | 1 | ROZPOCET
419 | M | R-766-24 | Dveře vnitřní - dveře rámové z MDF materiálu s plnou dřevotřískovou výplní, vnitřní plné, hladké, otočné s polodrážkou, dvoukřídlové bez prahu s přechodovou lištou, rozměry 2200x1970mm, ozn.T/09 | kus | 1 |  | 0 |  |  |  | základní |  | 0 | 0.0155 | 0.0155 | 0 | 0 | 32 | M | 2 |  |  |  | ROZPOCET | 0 | 0 | 0 | 0 | 0 | 1 | 0 | 16 | 1222735214
| P |  | Poznámka k položce: - povrchová úprava křídla - dřevovláknité desky HDF,s finálním povrchem dveří , který bude vidět HPL, odstín bílý - zámek - zadlabávací s cylindrickou oboustrannou stavítkovou vložkou pro použítí v systému gen.klíče - kování - ,atný nerez, z obou stran klika, tvar se upřesní při vzorkování - křídlo opatřit nerez okopovým ochranným plechem v.200mm, tl.plechu 0,8mm, plech fóliovaný, samolepící | [15 empty] | P | 2
| VV |  | výpočet dle v.č.D.1.1.18 | [15 empty] | VV | 2 | 1 | True | 0 | ROZPOCET
| VV |  | viz. výpis truhlářských prvků | [15 empty] | VV | 2 | 1 | True | 0 | ROZPOCET
| VV |  | ozn.T/08 | [15 empty] | VV | 2 | 1 | True | 0 | ROZPOCET
| VV |  | "1.PP" 1 |  | 1 | [13 empty] | VV | 2 | 2 | True | 0 | ROZPOCET
| VV |  | Součet |  | 1 | [13 empty] | VV | 2 | 4 | True | 1 | ROZPOCET
420 | K | R-766-27 | D+M - Dřevěná svlaková zábrana vstupu - dřevěná svlaková zábraba přístupu pod schodišťový prostor, který je nižší než 2100mm, rozměry 1500x1970mm, ozn.T/15 | ks | 1 |  | 0 |  |  |  | základní |  | 0 | 0 | 0 | 0 | 0 | 16 | K | 2 |  |  |  | ROZPOCET | 0 | 0 | 0 | 0 | 0 | 1 | 0 | 16 | -1000554010
| P |  | Poznámka k položce: - materiál - smrková prkna š.100mm s mezerami 50mm - povrch. úprava - ochranný nátěr proti hnilobě a dřevokaznému hmyzu - celková plocha zábrany 2,42m2 | [15 empty] | P | 2
| VV |  | výpočet dle v.č.D.1.1.18 | [15 empty] | VV | 2 | 1 | True | 0 | ROZPOCET
| VV |  | viz. výpis truhlářských prvků | [15 empty] | VV | 2 | 1 | True | 0 | ROZPOCET
| VV |  | ozn.T/15 | [15 empty] | VV | 2 | 1 | True | 0 | ROZPOCET
| VV |  | "1.PP" 1 |  | 1 | [13 empty] | VV | 2 | 2 | True | 0 | ROZPOCET
| VV |  | Součet |  | 1 | [13 empty] | VV | 2 | 4 | True | 1 | ROZPOCET
421 | K | R-766-28 | D+M Prosklená dřevěná vnitřní stěna s dvoukřídlovými prosklenými dveřmi, rozměr 1800x3500mm, dveře 1500(750+750)x1970mm, dveře otočné, s polodrážkou, bez prahu, s přechodovou lištou, prosklené sklem čirým, jednoduchým, bezpečnostním, ozn.T/12 | ks | 1 |  | 0 |  |  |  | základní |  | 0 | 0 | 0 | 0 | 0 | 16 | K | 2 |  |  |  | ROZPOCET | 0 | 0 | 0 | 0 | 0 | 1 | 0 | 16 | -556850057
| P |  | Poznámka k položce: - povrchová úprava křídla - barva bílá - zámek - zadlabávací s cylindrickou vločkou oboustranou stavítkovou vložkou pro použití v systému gen.klíče - kování - matný nerez, z obou stran klika, tvar se upřesní při vzorkování - křídlo opatřit nerez okopovým ochranným plechem v.200mm tl. plechu 0,8mm - plech foliovaný, samolepící | [15 empty] | P | 2
| VV |  | výpočet dle v.č.D.1.1.18 | [15 empty] | VV | 2 | 1 | True | 0 | ROZPOCET
| VV |  | viz. výpis truhlářských prvků | [15 empty] | VV | 2 | 1 | True | 0 | ROZPOCET
| VV |  | "ozn.T/12 - 1.NP" 1 |  | 1 | [13 empty] | VV | 2 | 2 | True | 1 | ROZPOCET
422 | K | 998766203 | Přesun hmot pro konstrukce truhlářské stanovený procentní sazbou z ceny vodorovná dopravní vzdálenost do 50 m v objektech výšky přes 12 do 24 m | % |  |  | 0 | CS ÚRS 2016 01 |  |  | základní |  | 0 | 0 | 0 | 0 | 0 | 16 | K | 2 |  |  |  | ROZPOCET | 0 | 0 | 0 | 0 | 0 | 1 | 0 | 16 | 2146928577
| D | 767 | Konstrukce zámečnické |  |  |  | 0 | [5 empty] | 0 |  | 12.6095 |  | 0 | 2 | D | 1 |  |  |  | ROZPOCET | [6 empty] | 0
423 | K | 767995117 | Montáž ostatních atypických zámečnických konstrukcí hmotnosti přes 250 do 500 kg | kg | 5595.18 |  | 0 | CS ÚRS 2016 01 |  |  | základní |  | 0 | 5e-05 | 0.27976 | 0 | 0 | 16 | K | 2 |  |  |  | ROZPOCET | 0 | 0 | 0 | 0 | 0 | 1 | 0 | 16 | 685422342
| PSC |  | Poznámka k souboru cen: 1. Určení cen se řídí hmotností jednotlivě montovaného dílu konstrukce. | [15 empty] | PSC | 2
| P |  | Poznámka k položce: - všechny položky z výkresu č.12 konstrukční části k sobě vzájemně svařit - veškeré prvky budou mít žárově pozinkovanou úpravu | [15 empty] | P | 2
| VV |  | výpočet dle konstrukční části v.č.D.1.1.12 | [15 empty] | VV | 2 | 1 | True | 0 | ROZPOCET
| VV |  | ocelový rám R1 - R8 | [15 empty] | VV | 2 | 1 | True | 0 | ROZPOCET
| VV |  | 5595,18 |  | 5595.18 | [13 empty] | VV | 2 | 2 | True | 0 | ROZPOCET
| VV |  | Součet |  | 5595.18 | [13 empty] | VV | 2 | 4 | True | 1 | ROZPOCET
424 | M | R-767-01 | Ocel široká jakost oceli S235JRG2 (11 375) šířka x tloušťka | t | 0.813 |  | 0 |  |  |  | základní |  | 0 | 1 | 0.813 | 0 | 0 | 32 | M | 2 |  |  |  | ROZPOCET | 0 | 0 | 0 | 0 | 0 | 1 | 0 | 16 | 2140067323
| P |  | Poznámka k položce: - ocelové kotevní desky přikotvit k železobetonové stropní konstrukci pomocí ocelových lepených kotev nebo přivařit k roznášecím nosníkům - povrvchová úprava - žárový pozink | [15 empty] | P | 2
| VV |  | výpočet dle konstrukční části v.č.D.1.1.13 | [15 empty] | VV | 2 | 1 | True | 0 | ROZPOCET
| VV |  | 5% prořez | [15 empty] | VV | 2 | 1 | True | 0 | ROZPOCET
| VV |  | ocelový rám pro VZT R1 - R8 | [15 empty] | VV | 2 | 1 | True | 0 | ROZPOCET
| VV |  | (425,45+349,30)*1,05*0,001 |  | 0.813 | [13 empty] | VV | 2 | 2 | True | 0 | ROZPOCET
| VV |  | Součet |  | 0.813 | [13 empty] | VV | 2 | 4 | True | 1 | ROZPOCET
425 | M | 130107140 | Ocel profilová v jakosti 11 375 ocel profilová I IPN h=120 mm | t | 1.471 |  | 0 | CS ÚRS 2016 01 |  |  | základní |  | 0 | 1 | 1.471 | 0 | 0 | 32 | M | 2 |  |  |  | ROZPOCET | 0 | 0 | 0 | 0 | 0 | 1 | 0 | 16 | 1411861042
| P |  | Poznámka k položce: Hmotnost: 11,10 kg/m - povrvchová úprava - žárový pozink | [15 empty] | P | 2
| VV |  | výpočet dle v.č.D.1.1.12 | [15 empty] | VV | 2 | 1 | True | 0 | ROZPOCET
| VV |  | ocelový rám pro VZT R1 - R8, 10% prořez | [15 empty] | VV | 2 | 1 | True | 0 | ROZPOCET
| VV |  | "I 120" 1336,97*0,001*1,10 |  | 1.471 | [13 empty] | VV | 2 | 2 | True | 1 | ROZPOCET
426 | M | 130107160 | Ocel profilová v jakosti 11 375 ocel profilová I IPN h=140 mm | t | 0.54 |  | 0 | CS ÚRS 2016 01 |  |  | základní |  | 0 | 1 | 0.54 | 0 | 0 | 32 | M | 2 |  |  |  | ROZPOCET | 0 | 0 | 0 | 0 | 0 | 1 | 0 | 16 | -144394385
| P |  | Poznámka k položce: Hmotnost: 17,90 kg/m - povrvchová úprava - žárový pozink | [15 empty] | P | 2
| VV |  | výpočet dle v.č.D.1.1.12 | [15 empty] | VV | 2 | 1 | True | 0 | ROZPOCET
| VV |  | ocelový rám pro VZT R1 - R8, 10% prořez | [15 empty] | VV | 2 | 1 | True | 0 | ROZPOCET
| VV |  | "I 140" 490,49*0,001*1,10 |  | 0.54 | [13 empty] | VV | 2 | 2 | True | 1 | ROZPOCET
427 | M | 130107180 | Ocel profilová v jakosti 11 375 ocel profilová I IPN h=160 mm | t | 1.404 |  | 0 | CS ÚRS 2016 01 |  |  | základní |  | 0 | 1 | 1.404 | 0 | 0 | 32 | M | 2 |  |  |  | ROZPOCET | 0 | 0 | 0 | 0 | 0 | 1 | 0 | 16 | 470251482
| P |  | Poznámka k položce: Hmotnost: 17,90 kg/m - povrvchová úprava - žárový pozink | [15 empty] | P | 2
| VV |  | výpočet dle v.č.D.1.1.12 | [15 empty] | VV | 2 | 1 | True | 0 | ROZPOCET
| VV |  | ocelový rám pro VZT R1 - R8, 10% prořez | [15 empty] | VV | 2 | 1 | True | 0 | ROZPOCET
| VV |  | "I 160" 1276,09*0,001*1,10 |  | 1.404 | [13 empty] | VV | 2 | 2 | True | 1 | ROZPOCET
428 | M | 130107200 | Ocel profilová v jakosti 11 375 ocel profilová I IPN h=180 mm | t | 1.093 |  | 0 | CS ÚRS 2016 01 |  |  | základní |  | 0 | 1 | 1.093 | 0 | 0 | 32 | M | 2 |  |  |  | ROZPOCET | 0 | 0 | 0 | 0 | 0 | 1 | 0 | 16 | 523582719
| P |  | Poznámka k položce: Hmotnost: 21,90 kg/m - povrvchová úprava - žárový pozink | [15 empty] | P | 2
| VV |  | výpočet dle v.č.D.1.1.12 | [15 empty] | VV | 2 | 1 | True | 0 | ROZPOCET
| VV |  | ocelový rám pro VZT R1 - R8, 10% prořez | [15 empty] | VV | 2 | 1 | True | 0 | ROZPOCET
| VV |  | "I 180" 993,61*0,001*1,10 |  | 1.093 | [13 empty] | VV | 2 | 2 | True | 1 | ROZPOCET
429 | M | 130107260 | Ocel profilová v jakosti 11 375 ocel profilová I IPN h=240 mm | t | 0.757 |  | 0 | CS ÚRS 2016 01 |  |  | základní |  | 0 | 1 | 0.757 | 0 | 0 | 32 | M | 2 |  |  |  | ROZPOCET | 0 | 0 | 0 | 0 | 0 | 1 | 0 | 16 | 1877968536
| P |  | Poznámka k položce: Hmotnost: 36,20 kg/m - povrvchová úprava - žárový pozink | [15 empty] | P | 2
| VV |  | výpočet dle v.č.D.1.1.12 | [15 empty] | VV | 2 | 1 | True | 0 | ROZPOCET
| VV |  | ocelový rám pro VZT R1 - R8, 10% prořez | [15 empty] | VV | 2 | 1 | True | 0 | ROZPOCET
| VV |  | "I 240" 687,76*0,001*1,10 |  | 0.757 | [13 empty] | VV | 2 | 2 | True | 1 | ROZPOCET
430 | M | 130109820 | Ocel profilová v jakosti 11 375 ocel profilová H ocel profilová HE-B h=220 mm | t | 0.542 |  | 0 | CS ÚRS 2016 01 |  |  | základní |  | 0 | 1 | 0.542 | 0 | 0 | 32 | M | 2 |  |  |  | ROZPOCET | 0 | 0 | 0 | 0 | 0 | 1 | 0 | 16 | -33581902
| P |  | Poznámka k položce: Hmotnost: 73,00 kg/m - povrvchová úprava - žárový pozink | [15 empty] | P | 2
| VV |  | výpočet dle v.č.D.1.1.12 | [15 empty] | VV | 2 | 1 | True | 0 | ROZPOCET
| VV |  | ocelový rám pro VZT R1 - R8, 10% prořez | [15 empty] | VV | 2 | 1 | True | 0 | ROZPOCET
| VV |  | "HEB 220" 492,64*0,001*1,10 |  | 0.542 | [13 empty] | VV | 2 | 2 | True | 1 | ROZPOCET
431 | K | 767590120 | Montáž podlahových konstrukcí podlahových roštů, podlah připevněných šroubováním | kg | 29.5 |  | 0 | CS ÚRS 2016 01 |  |  | základní |  | 0 | 5e-05 | 0.001475 | 0 | 0 | 16 | K | 2 |  |  |  | ROZPOCET | 0 | 0 | 0 | 0 | 0 | 1 | 0 | 16 | 475273759
| VV |  | výpočet dle konstrukční části v.č.D.1.2.12 | [15 empty] | VV | 2 | 1 | True | 0 | ROZPOCET
| VV |  | ocelový rám pro VZT R1-R8 | [15 empty] | VV | 2 | 1 | True | 0 | ROZPOCET
| VV |  | "pororošt SP 330-34/38-3, 36,5m2" 29,50 |  | 29.5 | [13 empty] | VV | 2 | 2 | True | 1 | ROZPOCET
432 | M | 553470160 | Příslušenství stavební kovové rošty ocelové podlahové lisované "P" , oko 30/30 žárově zinkované, DIN 24 537 nosný prut 30/3 mm | m2 | 38.325 |  | 0 | CS ÚRS 2016 01 |  |  | základní |  | 0 | 0.032 | 1.2264 | 0 | 0 | 32 | M | 2 |  |  |  | ROZPOCET | 0 | 0 | 0 | 0 | 0 | 1 | 0 | 16 | -1912969663
| P |  | Poznámka k položce: - povrchová úprava - žárový pozink | [15 empty] | P | 2
| VV |  | výpočet dle v.č.D.1.1.12 | [15 empty] | VV | 2 | 1 | True | 0 | ROZPOCET
| VV |  | ocelový rám pro VZT R1 - R8, 5% prořez | [15 empty] | VV | 2 | 1 | True | 0 | ROZPOCET
| VV |  | 36,5*1,05 |  | 38.325 | [13 empty] | VV | 2 | 2 | True | 1 | ROZPOCET
433 | K | 767995117 | Montáž ostatních atypických zámečnických konstrukcí hmotnosti přes 250 do 500 kg | kg | 1776.22 |  | 0 | CS ÚRS 2016 01 |  |  | základní |  | 0 | 5e-05 | 0.088811 | 0 | 0 | 16 | K | 2 |  |  |  | ROZPOCET | 0 | 0 | 0 | 0 | 0 | 1 | 0 | 16 | 1224621124
| PSC |  | Poznámka k souboru cen: 1. Určení cen se řídí hmotností jednotlivě montovaného dílu konstrukce. | [15 empty] | PSC | 2
| VV |  | výpočet dle konstrukční části v.č.D.1.1.13 | [15 empty] | VV | 2 | 1 | True | 0 | ROZPOCET
| VV |  | ocelový rám OR1 | [15 empty] | VV | 2 | 1 | True | 0 | ROZPOCET
| VV |  | 1776,22 |  | 1776.22 | [13 empty] | VV | 2 | 2 | True | 1 | ROZPOCET
434 | M | 135151300 | Ocel široká jakost oceli S235JRG2 (11 375) šířka x tloušťka | t | 1.954 |  | 0 | CS ÚRS 2016 01 |  |  | základní |  | 0 | 1 | 1.954 | 0 | 0 | 32 | M | 2 |  |  |  | ROZPOCET | 0 | 0 | 0 | 0 | 0 | 1 | 0 | 16 | -1633345781
| P |  | Poznámka k položce: - povrchová úprava - žárový pozink - ocelové kotevní desky pol1 k železobetoné stropní konstrukce pomocí ocelových lepených kotev nebo přivařit k roznášení nosníkům - všechny položky vzájemně svaři | [15 empty] | P | 2
| VV |  | výpočet dle konstrukční části v.č.D.1.2.13 | [15 empty] | VV | 2 | 1 | True | 0 | ROZPOCET
| VV |  | ocelový rám OR1, 10% prořez | [15 empty] | VV | 2 | 1 | True | 0 | ROZPOCET
| VV |  | "ozn.1 - P12x250x250" 23,55*1,10*0,001 |  | 0.026 | [13 empty] | VV | 2 | 2 | True | 0 | ROZPOCET
| VV |  | "ozn.2 - Q120X8" 98,04*1,10*0,001 |  | 0.108 | [13 empty] | VV | 2 | 2 | True | 0 | ROZPOCET
| VV |  | "ozn.3 - Q120X8" 304,70*1,10*0,001 |  | 0.335 | [13 empty] | VV | 2 | 2 | True | 0 | ROZPOCET
| VV |  | "ozn.4 - Q120x8" 284,83*1,10*0,001 |  | 0.313 | [13 empty] | VV | 2 | 2 | True | 0 | ROZPOCET
| VV |  | "ozn.5 - Q120x8" 316,13*1,10*0,001 |  | 0.348 | [13 empty] | VV | 2 | 2 | True | 0 | ROZPOCET
| VV |  | "ozn.6 - Q120X8" 138,18*1,10*0,001 |  | 0.152 | [13 empty] | VV | 2 | 2 | True | 0 | ROZPOCET
| VV |  | "ozn7 - Q120x5" 146,67 *1,10*0,001 |  | 0.161 | [13 empty] | VV | 2 | 2 | True | 0 | ROZPOCET
| VV |  | "ozn.8 - Q120x5" 154,59*1,10*0,001 |  | 0.17 | [13 empty] | VV | 2 | 2 | True | 0 | ROZPOCET
| VV |  | "ozn.9 - Q120x5" 163,08*1,10*0,001 |  | 0.179 | [13 empty] | VV | 2 | 2 | True | 0 | ROZPOCET
| VV |  | "ozn.10 - Q120x5" 78,32*1,10*0,001 |  | 0.086 | [13 empty] | VV | 2 | 2 | True | 0 | ROZPOCET
| VV |  | "m.č.11 - P8x150x150" 5,65*1,10*0,001 |  | 0.006 | [13 empty] | VV | 2 | 2 | True | 0 | ROZPOCET
| VV |  | "m.č.12 - R48,3x4" 25,17*1,10*1,10*0,001 |  | 0.03 | [13 empty] | VV | 2 | 2 | True | 0 | ROZPOCET
| VV |  | "m.č.13 - R48,3-4" 24,91*1,10*0,001 |  | 0.027 | [13 empty] | VV | 2 | 2 | True | 0 | ROZPOCET
| VV |  | "m.č.14 - P8x200x250" 3,14*1,10*0,001 |  | 0.003 | [13 empty] | VV | 2 | 2 | True | 0 | ROZPOCET
| VV |  | "m.č.15 - Q120x5" 9,26*1,10*0,001 |  | 0.01 | [13 empty] | VV | 2 | 2 | True | 0 | ROZPOCET
| VV |  | Součet |  | 1.954 | [13 empty] | VV | 2 | 4 | True | 1 | ROZPOCET
435 | K | 767995117 | Montáž ostatních atypických zámečnických konstrukcí hmotnosti přes 250 do 500 kg | kg | 1940.93 |  | 0 | CS ÚRS 2016 01 |  |  | základní |  | 0 | 5e-05 | 0.097046 | 0 | 0 | 16 | K | 2 |  |  |  | ROZPOCET | 0 | 0 | 0 | 0 | 0 | 1 | 0 | 16 | -277662159
| PSC |  | Poznámka k souboru cen: 1. Určení cen se řídí hmotností jednotlivě montovaného dílu konstrukce. | [15 empty] | PSC | 2
| P |  | Poznámka k položce: - ocelové kotevní desky pol.9-11 přikotvit k železobetonovým stropním trámům pomocí ocelových lepených kotev, provest pouze nad stropními trámy a obvodovými věnci! - pol.8 - zavíčkovat ( není ve výpisu oceli zahrnuta) - pol.12 a 13, vzájemně svařit do objímky kolemstropního trámu . sloupky pol.6-8 žárově pozinkovat | [15 empty] | P | 2
| VV |  | výpočet dle konstrukční části v.č.D.1.1.06 | [15 empty] | VV | 2 | 1 | True | 0 | ROZPOCET
| VV |  | nosná konstrukce zábradlí na střeše - krytí VZT | [15 empty] | VV | 2 | 1 | True | 0 | ROZPOCET
| VV |  | 1940,93 |  | 1940.93 | [13 empty] | VV | 2 | 2 | True | 1 | ROZPOCET
436 | M | 130107120 | Ocel profilová v jakosti 11 375 ocel profilová I IPN h=100 mm | t | 0.081 |  | 0 | CS ÚRS 2016 01 |  |  | základní |  | 0 | 1 | 0.081 | 0 | 0 | 32 | M | 2 |  |  |  | ROZPOCET | 0 | 0 | 0 | 0 | 0 | 1 | 0 | 16 | -1994021911
| P |  | Poznámka k položce: Hmotnost: 8,34 kg/m | [15 empty] | P | 2
| VV |  | výpočet dle konstrukčně stavební části v.č.D.1.2.06 | [15 empty] | VV | 2 | 1 | True | 0 | ROZPOCET
| VV |  | nosná konstrukce zábradlí na střeše - krytí VZT, 10% prořez | [15 empty] | VV | 2 | 1 | True | 0 | ROZPOCET
| VV |  | "ozn.7 - I 100" 73,39*1,10*0,001 |  | 0.081 | [13 empty] | VV | 2 | 2 | True | 1 | ROZPOCET
437 | M | 130107160 | Ocel profilová v jakosti 11 375 ocel profilová I IPN h=140 mm | t | 1.488 |  | 0 | CS ÚRS 2016 01 |  |  | základní |  | 0 | 1 | 1.488 | 0 | 0 | 32 | M | 2 |  |  |  | ROZPOCET | 0 | 0 | 0 | 0 | 0 | 1 | 0 | 16 | 37562788
| P |  | Poznámka k položce: Hmotnost: 14,40 kg/m | [15 empty] | P | 2
| VV |  | výpočet dle konstrukční části v.č.D.1.2.06 | [15 empty] | VV | 2 | 1 | True | 0 | ROZPOCET
| VV |  | nosná konstrukce zábradlí na střeše - krytí VZT | [15 empty] | VV | 2 | 1 | True | 0 | ROZPOCET
| VV |  | "ozn.6 - I 140" 1352,39*1,10*0,001 |  | 1.488 | [13 empty] | VV | 2 | 2 | True | 1 | ROZPOCET
438 | M | 135151340 | Ocel široká jakost oceli S235JRG2 (11 375) šířka x tloušťka | t | 0.565 |  | 0 | CS ÚRS 2016 01 |  |  | základní |  | 0 | 1 | 0.565 | 0 | 0 | 32 | M | 2 |  |  |  | ROZPOCET | 0 | 0 | 0 | 0 | 0 | 1 | 0 | 16 | 808303365
| VV |  | výpočet dle konstrukčně stavební části v.č.D.1.2.06 | [15 empty] | VV | 2 | 1 | True | 0 | ROZPOCET
| VV |  | nosná konstrukce zábradlí na střeše - krytí VZT, 10% prořez | [15 empty] | VV | 2 | 1 | True | 0 | ROZPOCET
| VV |  | "ozn.8 - Q120x5" 63,98*1,10*0,001 |  | 0.07 | [13 empty] | VV | 2 | 2 | True | 0 | ROZPOCET
| VV |  | "ozn.9 - P26x160x280" 393,18*1,10*0,001 |  | 0.432 | [13 empty] | VV | 2 | 2 | True | 0 | ROZPOCET
| VV |  | "ozn.10 - P20x150x250" 11,78*1,10*0,001 |  | 0.013 | [13 empty] | VV | 2 | 2 | True | 0 | ROZPOCET
| VV |  | "ozn.11 - P20x220x220" 15,20*1,10*0,001 |  | 0.017 | [13 empty] | VV | 2 | 2 | True | 0 | ROZPOCET
| VV |  | "ozn.12 - P10x150x200" 9,42*1,10*0,001 |  | 0.01 | [13 empty] | VV | 2 | 2 | True | 0 | ROZPOCET
| VV |  | "ozn.13 - P10x150x450" 21,20*1,10*0,001 |  | 0.023 | [13 empty] | VV | 2 | 2 | True | 0 | ROZPOCET
| VV |  | Součet |  | 0.565 | [13 empty] | VV | 2 | 4 | True | 1 | ROZPOCET
439 | K | 767995115 | Montáž ostatních atypických zámečnických konstrukcí hmotnosti přes 50 do 100 kg | kg | 69.39 |  | 0 | CS ÚRS 2016 01 |  |  | základní |  | 0 | 5e-05 | 0.0034695 | 0 | 0 | 16 | K | 2 |  |  |  | ROZPOCET | 0 | 0 | 0 | 0 | 0 | 1 | 0 | 16 | -682984218
| P |  | Poznámka k položce: - svařování do tvaru L, dle konstrukční části v.č.D.1.2.10 - kotevní desku pol.4 kotvit k betonovému skeletu pomocí ocelových lepených kotev (např.hilti) - povrvchová úprava - žárový pozink | [15 empty] | P | 2
| VV |  | výpočet dle konstrukční části v.č.D.1.1.10 | [15 empty] | VV | 2 | 1 | True | 0 | ROZPOCET
| VV |  | ocelové schodiště - střecha | [15 empty] | VV | 2 | 1 | True | 0 | ROZPOCET
| VV |  | "konstukce" 69,39 |  | 69.39 | [13 empty] | VV | 2 | 2 | True | 1 | ROZPOCET
440 | M | 135131200 | Ocel široká jakost oceli S235JRG2 (11 375) šířka x tloušťka | t | 0.011 |  | 0 | CS ÚRS 2016 01 |  |  | základní |  | 0 | 1 | 0.011 | 0 | 0 | 32 | M | 2 |  |  |  | ROZPOCET | 0 | 0 | 0 | 0 | 0 | 1 | 0 | 16 | -1715996767
| P |  | Poznámka k položce: - povrvchová úprava - žárový pozink | [15 empty] | P | 2
| VV |  | výpočet dle konstrukční části v.č.D.1.1.10 | [15 empty] | VV | 2 | 1 | True | 0 | ROZPOCET
| VV |  | ocelové schodiště - střecha, 10% prořez | [15 empty] | VV | 2 | 1 | True | 0 | ROZPOCET
| VV |  | "konstukce" 10,37*0,001*1,10 |  | 0.011 | [13 empty] | VV | 2 | 2 | True | 1 | ROZPOCET
441 | M | 130108220 | Ocel profilová v jakosti 11 375 ocel profilová U UPN h=160 mm | t | 0.062 |  | 0 | CS ÚRS 2016 01 |  |  | základní |  | 0 | 1 | 0.062 | 0 | 0 | 32 | M | 2 |  |  |  | ROZPOCET | 0 | 0 | 0 | 0 | 0 | 1 | 0 | 16 | 338696949
| P |  | Poznámka k položce: Hmotnost: 18,80 kg/m - povrvchová úprava - žárový pozink | [15 empty] | P | 2
| VV |  | výpočet dle konstrukční části v.č.D.1.1.10 | [15 empty] | VV | 2 | 1 | True | 0 | ROZPOCET
| VV |  | ocelové schodiště - střecha, 10% prořez | [15 empty] | VV | 2 | 1 | True | 0 | ROZPOCET
| VV |  | "konstukce" 56,02*0,001*1,10 |  | 0.062 | [13 empty] | VV | 2 | 2 | True | 1 | ROZPOCET
442 | K | R-767-01 | D+M schodišťového stupně 1000x305mm | ks | 4 |  | 0 |  |  |  | základní |  | 0 | 5e-05 | 0.0002 | 0 | 0 | 16 | K | 2 |  |  |  | ROZPOCET | 0 | 0 | 0 | 0 | 0 | 1 | 0 | 16 | -716548758
| P |  | Poznámka k položce: - povrchová úprava - žárový pozink | [15 empty] | P | 2
| VV |  | výpočet dle konstrukční části v.č.D.1.2.10 | [15 empty] | VV | 2 | 1 | True | 0 | ROZPOCET
| VV |  | "A - schodišťové stupně 1000x305mm" 4 |  | 4 | [13 empty] | VV | 2 | 2 | True | 1 | ROZPOCET
443 | K | 767610117 | Montáž oken jednoduchých z hliníkových nebo ocelových profilů pevných do zdiva, plochy přes 1,5 do 2,5 m2 | m2 | 1.96 |  | 0 | CS ÚRS 2016 01 |  |  | základní |  | 0 | 0.00025 | 0.00049 | 0 | 0 | 16 | K | 2 |  |  |  | ROZPOCET | 0 | 0 | 0 | 0 | 0 | 1 | 0 | 16 | -549650368
| VV |  | výpočet dle v.č.D.1.1.18 | [15 empty] | VV | 2 | 1 | True | 0 | ROZPOCET
| VV |  | viz. výpis hliníkových prvků | [15 empty] | VV | 2 | 1 | True | 0 | ROZPOCET
| VV |  | "ozn.AL/01" 1,40*1,40 |  | 1.96 | [13 empty] | VV | 2 | 2 | True | 1 | ROZPOCET
444 | M | R-767-02 | okno hliníkové s požární odolností EI 30, neotvíravé, zasklení fixní, sklo průhledné, rozměry 1400x1400mm, ozn.AL/01 | kus | 1 |  | 0 |  |  |  | základní |  | 0 | 0.05 | 0.05 | 0 | 0 | 32 | M | 2 |  |  |  | ROZPOCET | 0 | 0 | 0 | 0 | 0 | 1 | 0 | 16 | 613351562
| P |  | Poznámka k položce: - okno hliníkové s požární odolností EI 30, neotvíravé v přístavbě nového schodiště - součinitel prostupu tepla celé výplně Umax= 1,2 W/m2K - zasklení fixní, slo průhledné - třída zvukové izolace - 1.vážená neprůzvučnost Rw=25-29 dB - včetně vnitřní tmavě šedé plastové parapetní desky š. cca 300mm - barevné provedení rámu tmavě šedé (RAL 7015) - OKNO OPATŘIT ROZŠIŘOVACÍM PROFILEM 30MM OPTIMALIZACÍ ROZMĚRU VÝPLNĚ !!! | [15 empty] | P | 2
| VV |  | výpočet dle v.č.D.1.1.18 | [15 empty] | VV | 2 | 1 | True | 0 | ROZPOCET
| VV |  | viz. výpis hliníkových prvků | [15 empty] | VV | 2 | 1 | True | 0 | ROZPOCET
| VV |  | ozn.AL/01 | [15 empty] | VV | 2 | 1 | True | 0 | ROZPOCET
| VV |  | "1.NP" 1 |  | 1 | [13 empty] | VV | 2 | 2 | True | 1 | ROZPOCET
445 | K | 767896110 | Montáž lišt a okopových plechů z hliníkových a jiných slitin lišt šroubováním | m | 112 |  | 0 | CS ÚRS 2016 01 |  |  | základní |  | 0 | 0 | 0 | 0 | 0 | 16 | K | 2 |  |  |  | ROZPOCET | 0 | 0 | 0 | 0 | 0 | 1 | 0 | 16 | 1163128980
| VV |  | výpočet dle v.č.D.1.1.18 | [15 empty] | VV | 2 | 1 | True | 0 | ROZPOCET
| VV |  | viz.výpis zámečnických prvků | [15 empty] | VV | 2 | 1 | True | 0 | ROZPOCET
| VV |  | ozn.Z/01, dl. 1600mm | [15 empty] | VV | 2 | 1 | True | 0 | ROZPOCET
| VV |  | "1.PP" 11*1,60 |  | 17.6 | [13 empty] | VV | 2 | 2 | True | 0 | ROZPOCET
| VV |  | "1.NP" 42*1,60 |  | 67.2 | [13 empty] | VV | 2 | 2 | True | 0 | ROZPOCET
| VV |  | "2.NP" 17*1,60 |  | 27.2 | [13 empty] | VV | 2 | 2 | True | 0 | ROZPOCET
| VV |  | Součet |  | 112 | [13 empty] | VV | 2 | 4 | True | 1 | ROZPOCET
446 | M | R-767-04 | lišta AL krycí - ochrana rohů proti nárazům a oděrům ve varně, v přípravnách, výdejně, umývárnách a na chodbáchm ozn.Z/01 | m | 123.2 |  | 0 |  |  |  | základní |  | 0 | 0.0005 | 0.0616 | 0 | 0 | 32 | M | 2 |  |  |  | ROZPOCET | 0 | 0 | 0 | 0 | 0 | 1 | 0 | 16 | 510266019
| P |  | Poznámka k položce: - ochrana rohů stěn proti nárazům a oděrům ve varně, v přípravnách, výdejně, umývárnách nádobí a na chodbách - materiál - "L" profil z nerez plechu tl.2mm, v.1600mm - zakončení šikmé - připevnění pomocí rychleschnoucío lepícího tmelu - stávající nerez ochrany rohů po vyčištění použít - ccy 10% z celkového počtu | [15 empty] | P | 2
| VV |  | výpočet dle v.č.D.1.1.18 | [15 empty] | VV | 2 | 1 | True | 0 | ROZPOCET
| VV |  | viz.výpis zámečnických prvků | [15 empty] | VV | 2 | 1 | True | 0 | ROZPOCET
| VV |  | ozn.Z/01, dl. 1600mm, 10% prořez | [15 empty] | VV | 2 | 1 | True | 0 | ROZPOCET
| VV |  | "1.PP" 11*1,60*1,10 |  | 19.36 | [13 empty] | VV | 2 | 2 | True | 0 | ROZPOCET
| VV |  | "1.NP" 42*1,60*1,10 |  | 73.92 | [13 empty] | VV | 2 | 2 | True | 0 | ROZPOCET
| VV |  | "2.NP" 17*1,60*1,10 |  | 29.92 | [13 empty] | VV | 2 | 2 | True | 0 | ROZPOCET
| VV |  | Součet |  | 123.2 | [13 empty] | VV | 2 | 4 | True | 1 | ROZPOCET
447 | K | 767161229 | Montáž zábradlí rovného z profilové oceli na ocelovou konstrukci, hmotnosti 1 m zábradlí přes 20 do 30 kg | m | 27.305 |  | 0 | CS ÚRS 2016 01 |  |  | základní |  | 0 | 6e-05 | 0.0016383 | 0 | 0 | 16 | K | 2 |  |  |  | ROZPOCET | 0 | 0 | 0 | 0 | 0 | 1 | 0 | 16 | -2032285434
| VV |  | výpočet dle v.č.D.1.1.18 | [15 empty] | VV | 2 | 1 | True | 0 | ROZPOCET
| VV |  | viz.výpis zámečnických prvků | [15 empty] | VV | 2 | 1 | True | 0 | ROZPOCET
| VV |  | "ozn.Z/02" 5,00 |  | 5 | [13 empty] | VV | 2 | 2 | True | 0 | ROZPOCET
| VV |  | Mezisoučet |  | 5 | [13 empty] | VV | 2 | 3 | True | 0 | ROZPOCET
| VV |  | ozn.Z/09 | [15 empty] | VV | 2 | 1 | True | 0 | ROZPOCET
| VV |  | "1.PP" 3,18*1 |  | 3.18 | [13 empty] | VV | 2 | 2 | True | 0 | ROZPOCET
| VV |  | "1.NP" 4,10*2 |  | 8.2 | [13 empty] | VV | 2 | 2 | True | 0 | ROZPOCET
| VV |  | "2.NP" 4,10*2 |  | 8.2 | [13 empty] | VV | 2 | 2 | True | 0 | ROZPOCET
| VV |  | "střecha" 1,30*1+1,425*1 |  | 2.725 | [13 empty] | VV | 2 | 2 | True | 0 | ROZPOCET
| VV |  | Mezisoučet |  | 22.305 | [13 empty] | VV | 2 | 3 | True | 0 | ROZPOCET
| VV |  | Součet |  | 27.305 | [13 empty] | VV | 2 | 4 | True | 1 | ROZPOCET
448 | M | R-767-03 | Zábradlí u schodiště a vertikální plošiny ze sloupků z čtvercové oceli+kotvení plotny z pásoviny tl.2mm a dřevěného ukončujicího madla, povrchová úprava - základní+bílý krycí nátěr, čtvercová ocel 10/10 a 110mm, ozn.Z/02 | bm | 5 |  | 0 |  |  |  | základní |  | 0 | 0 | 0 | 0 | 0 | 32 | M | 2 |  |  |  | ROZPOCET | 0 | 0 | 0 | 0 | 0 | 1 | 0 | 16 | 1335886062
| P |  | Poznámka k položce: - stávající zábradlí demontovat a použít kolem nového otvoru - celkem původního zábradlí 5,80bm - nově osazené zábradlí 5,00 bm - povrchová úprava - základní+bílý krycí nátěr, čtvercová ocel 10/10 a 110mm | [15 empty] | P | 2
| VV |  | výpočet dle v.č.D.1.1.18 | [15 empty] | VV | 2 | 1 | True | 0 | ROZPOCET
| VV |  | viz.výpis zámečnických prvků | [15 empty] | VV | 2 | 1 | True | 0 | ROZPOCET
| VV |  | "ozn.Z/02" 5,00 |  | 5 | [13 empty] | VV | 2 | 2 | True | 1 | ROZPOCET
449 | M | R-767-08 | Schodišťové zábradlí - tvarový vzor - kovové schodišťové zábradlí s madlem kruhového průřezu 42/2mm, výška horní hrany madla v.1000mm, sloupky jakl 40/3mm, kotvené z boku přes kotevní plotnu 120/120/6mm do schodišťových ramen, ozn.Z/09 | bm | 22.305 |  | 0 |  |  |  | základní |  | 0 | 0 | 0 | 0 | 0 | 32 | M | 2 |  |  |  | ROZPOCET | 0 | 0 | 0 | 0 | 0 | 1 | 0 | 16 | -260579195
| P |  | Poznámka k položce: - výplň z vodorovné pásoviny 40/5mm, svislé prvky pásovina 30/5mm - rovnoměrné rozmístěná dle rozteče sloupků, maximální svislá vzdálenost výplně je 120mm - mezera mezi pochuzí plochou a zábradlení výplní musí být max 120mm - materiál - madlo - nerez, ostatní prvky komaxit, barva černá - součástí ceny bude podrobně rozpracováno v rámco dodavatelské dokumentace | [15 empty] | P | 2
| VV |  | výpočet dle v.č.D.1.1.18 | [15 empty] | VV | 2 | 1 | True | 0 | ROZPOCET
| VV |  | viz.výpis zámečnických prvků | [15 empty] | VV | 2 | 1 | True | 0 | ROZPOCET
| VV |  | ozn.Z/09 | [15 empty] | VV | 2 | 1 | True | 0 | ROZPOCET
| VV |  | "1.PP" 3,18*1 |  | 3.18 | [13 empty] | VV | 2 | 2 | True | 0 | ROZPOCET
| VV |  | "1.NP" 4,10*2 |  | 8.2 | [13 empty] | VV | 2 | 2 | True | 0 | ROZPOCET
| VV |  | "2.NP" 4,10*2 |  | 8.2 | [13 empty] | VV | 2 | 2 | True | 0 | ROZPOCET
| VV |  | "střecha" 1,30*1+1,425*1 |  | 2.725 | [13 empty] | VV | 2 | 2 | True | 0 | ROZPOCET
| VV |  | Součet |  | 22.305 | [13 empty] | VV | 2 | 4 | True | 1 | ROZPOCET
450 | K | 767896110 | Montáž lišt a okopových plechů z hliníkových a jiných slitin lišt šroubováním | m | 25 |  | 0 | CS ÚRS 2016 01 |  |  | základní |  | 0 | 0 | 0 | 0 | 0 | 16 | K | 2 |  |  |  | ROZPOCET | 0 | 0 | 0 | 0 | 0 | 1 | 0 | 16 | 624612259
| VV |  | výpočet dle v.č.D.1.1.18 | [15 empty] | VV | 2 | 1 | True | 0 | ROZPOCET
| VV |  | viz.výpis zámečnických prvků | [15 empty] | VV | 2 | 1 | True | 0 | ROZPOCET
| VV |  | ozn.Z/03, lemování otvorů | [15 empty] | VV | 2 | 1 | True | 0 | ROZPOCET
| VV |  | 10,80 |  | 10.8 | [13 empty] | VV | 2 | 2 | True | 0 | ROZPOCET
| VV |  | ozn.Z/13, lemování otvorů | [15 empty] | VV | 2 | 1 | True | 0 | ROZPOCET
| VV |  | "2.NP" 4,20*1 |  | 4.2 | [13 empty] | VV | 2 | 2 | True | 0 | ROZPOCET
| VV |  | ozn.Z/14, lemování otvorů | [15 empty] | VV | 2 | 1 | True | 0 | ROZPOCET
| VV |  | "2.NP" 10,00*1 |  | 10 | [13 empty] | VV | 2 | 2 | True | 0 | ROZPOCET
| VV |  | Součet |  | 25 | [13 empty] | VV | 2 | 4 | True | 1 | ROZPOCET
451 | M | R-767-05 | Lemování otvorů - lemovací lišta stropu s podlahou u schodišť materiál - nerez plech tl.5mm, š.250mm, povrchová úprava - broušení, ozn.Z/03 | bm | 11.88 |  | 0 |  |  |  | základní |  | 0 | 0 | 0 | 0 | 0 | 32 | M | 2 |  |  |  | ROZPOCET | 0 | 0 | 0 | 0 | 0 | 1 | 0 | 16 | 1466138830
| P |  | Poznámka k položce: - celková délka (pro schodiště s plošinou) - 5bm- celková delka pro druhé schodiště 5,80bm | [15 empty] | P | 2
| VV |  | výpočet dle v.č.D.1.1.18 | [15 empty] | VV | 2 | 1 | True | 0 | ROZPOCET
| VV |  | viz.výpis zámečnických prvků | [15 empty] | VV | 2 | 1 | True | 0 | ROZPOCET
| VV |  | ozn.Z/03, lemování otvorů, 10% prořez | [15 empty] | VV | 2 | 1 | True | 0 | ROZPOCET
| VV |  | 10,80*1,10 |  | 11.88 | [13 empty] | VV | 2 | 2 | True | 1 | ROZPOCET
452 | M | R-767-10 | Lemování otvorů - obložení ostění, nadpraží i parapetu otvoru 800x1300mm v SDK příčce, nerezovým plechem s přesahem 60mm na stěny zakončení šikmé, ozn.Z/13 | bm | 4.62 |  | 0 |  |  |  | základní |  | 0 | 0 | 0 | 0 | 0 | 32 | M | 2 |  |  |  | ROZPOCET | 0 | 0 | 0 | 0 | 0 | 1 | 0 | 16 | 2108907538
| P |  | Poznámka k položce: - materiál - nerez plech tl.1mm - R.Š. 300mm - připevnění pomocí rychleschnoucího lepícího tmelu | [15 empty] | P | 2
| VV |  | výpočet dle v.č.D.1.1.18 | [15 empty] | VV | 2 | 1 | True | 0 | ROZPOCET
| VV |  | viz.výpis zámečnických prvků | [15 empty] | VV | 2 | 1 | True | 0 | ROZPOCET
| VV |  | ozn.Z/13, lemování otvorů, 10% prořez | [15 empty] | VV | 2 | 1 | True | 0 | ROZPOCET
| VV |  | 4,20*1,10 |  | 4.62 | [13 empty] | VV | 2 | 2 | True | 1 | ROZPOCET
453 | M | R-767-11 | Lemování otvorů - obložení ostění, nadpraží i parapetu v SDK příčce, nerezovým plechem s přesahem 60mm na stěny,popř. přes vodící lišty rolety, zakončení šikmé, ozn.Z/14 | bm | 11 |  | 0 |  |  |  | základní |  | 0 | 0 | 0 | 0 | 0 | 32 | M | 2 |  |  |  | ROZPOCET | 0 | 0 | 0 | 0 | 0 | 1 | 0 | 16 | -1995415121
| P |  | Poznámka k položce: - materiál - nerez plech tl.1mm - R.Š. 300mm - připevnění pomocí rychleschnoucího lepícího tmelu - otvory z jídelny do m.č.208 - 1x 1350x1100mm - 1x 900x2000mm | [15 empty] | P | 2
| VV |  | výpočet dle v.č.D.1.1.18 | [15 empty] | VV | 2 | 1 | True | 0 | ROZPOCET
| VV |  | viz.výpis zámečnických prvků | [15 empty] | VV | 2 | 1 | True | 0 | ROZPOCET
| VV |  | ozn.Z/14, lemování otvorů, 10% prořez | [15 empty] | VV | 2 | 1 | True | 0 | ROZPOCET
| VV |  | 10,00*1,10 |  | 11 | [13 empty] | VV | 2 | 2 | True | 0 | ROZPOCET
| VV |  | Součet |  | 11 | [13 empty] | VV | 2 | 4 | True | 1 | ROZPOCET
454 | K | 764051422 | Dilatační lišta z nerezového plechu připojovací, včetně tmelení rš 120 mm | m | 24.885 |  | 0 | CS ÚRS 2016 01 |  |  | základní |  | 0 | 0.00061 | 0.01518 | 0 | 0 | 16 | K | 2 |  |  |  | ROZPOCET | 0 | 0 | 0 | 0 | 0 | 1 | 0 | 16 | 446143081
| P |  | Poznámka k položce: - systémová nerez dilatační podlahová lišta - pro keramickou dlažbu - 13,10bm - pro vinyl.povlak - 10,63bm | [15 empty] | P | 2
| VV |  | výpočet dle v.č.D.1.1.18 | [15 empty] | VV | 2 | 1 | True | 0 | ROZPOCET
| VV |  | viz.výpis zámečnických prvků | [15 empty] | VV | 2 | 1 | True | 0 | ROZPOCET
| VV |  | - systémová nerez dilatační podlahová lišta | [15 empty] | VV | 2 | 1 | True | 0 | ROZPOCET
| VV |  | - pro keram.dlažbu - 13,10m | [15 empty] | VV | 2 | 1 | True | 0 | ROZPOCET
| VV |  | - pro vinil.povlak - 10,60m | [15 empty] | VV | 2 | 1 | True | 0 | ROZPOCET
| VV |  | - výška hrany je 10mm a šířka hrany je 10mm | [15 empty] | VV | 2 | 1 | True | 0 | ROZPOCET
| VV |  | ozn.Z/04, 5% prořez | [15 empty] | VV | 2 | 1 | True | 0 | ROZPOCET
| VV |  | (13,10+10,60)*1,05 |  | 24.885 | [13 empty] | VV | 2 | 2 | True | 0 | ROZPOCET
| VV |  | Součet |  | 24.885 | [13 empty] | VV | 2 | 4 | True | 1 | ROZPOCET
455 | K | R-766-06 | D+M TOTEM S INFO TABULÍ - speciální sloup - totem s tabulí a s informací pro tělesně postižené strávníky o možnosti bezbariérového vstupu do menzy přes koleje Šmeralova, ozn.Z/07 | ks | 1 |  | 0 |  |  |  | základní |  | 0 | 0 | 0 | 0 | 0 | 16 | K | 2 |  |  |  | ROZPOCET | 0 | 0 | 0 | 0 | 0 | 1 | 0 | 16 | 1571492448
| P |  | Poznámka k položce: - Sloup s info tabulí bude umístěn před hlavním vstupem do menzy - rozměr konstrukce - 400x2050 + 200m zapuštění do betonu - materiál - ocel zinkovaná průřezu 40x40/3 - povrchová úprava - práškový lak v tmavě šedém odstínu RAL 9011 - info tabule 770x320mm ze zinkovaného plechu tl.2mm - RAL 9011 - potisk tabule polepem (plocha menší než 0,6m2) | [15 empty] | P | 2
| VV |  | výpočet dle v.č.D.1.1.18 | [15 empty] | VV | 2 | 1 | True | 0 | ROZPOCET
| VV |  | viz.výpis zámečnických prvků | [15 empty] | VV | 2 | 1 | True | 0 | ROZPOCET
| VV |  | "ozn.Z/07" 1 |  | 1 | [13 empty] | VV | 2 | 2 | True | 1 | ROZPOCET
456 | K | 767165111 | Montáž zábradlí rovného madel z trubek nebo tenkostěnných profilů šroubováním | m | 22.7 |  | 0 | CS ÚRS 2016 01 |  |  | základní |  | 0 | 0 | 0 | 0 | 0 | 16 | K | 2 |  |  |  | ROZPOCET | 0 | 0 | 0 | 0 | 0 | 1 | 0 | 16 | 705637409
| VV |  | výpočet dle v.č.D.1.1.18 | [15 empty] | VV | 2 | 1 | True | 0 | ROZPOCET
| VV |  | viz.výpis zámečnických prvků | [15 empty] | VV | 2 | 1 | True | 0 | ROZPOCET
| VV |  | "ozn.Z/08" 22,70 |  | 22.7 | [13 empty] | VV | 2 | 2 | True | 1 | ROZPOCET
457 | M | R-767-07 | Schodišťové madla - tvarový vzor, ozn.Z/08 | bm | 22.7 |  | 0 |  |  |  | základní |  | 0 | 0 | 0 | 0 | 0 | 32 | M | 2 |  |  |  | ROZPOCET | 0 | 0 | 0 | 0 | 0 | 1 | 0 | 16 | 662918132
| P |  | Poznámka k položce: - kovové schodišťové madlo kruhového průřezu 42mm, osazené 900mm nad spojnicí schodišťových stupňů - madlo včetně koncových segmentů bude přesahovat hranu prvního a posledního stupně o 150mm - kotveno do stěny pomocí držáku madla - povrchová úprava - madlo - nerez, držáky madla - komaxit, barva černá - dl.3150mm - 3ks - dl.4100mm - 4ks | [15 empty] | P | 2
| VV |  | výpočet dle v.č.D.1.1.18 | [15 empty] | VV | 2 | 1 | True | 0 | ROZPOCET
| VV |  | viz.výpis zámečnických prvků | [15 empty] | VV | 2 | 1 | True | 0 | ROZPOCET
| VV |  | "ozn.Z/08" 22,70 |  | 22.7 | [13 empty] | VV | 2 | 2 | True | 1 | ROZPOCET
458 | K | R-767-08 | D+M PSUM - vnitřní požární uzávěr v požárně dělící konstrukci výtahové šachty, požární odolnost EW 30 DP1, rozměr 250x300mm, ozn.Z/10 | ks | 1 |  | 0 |  |  |  | základní |  | 0 | 0 | 0 | 0 | 0 | 16 | K | 2 |  |  |  | ROZPOCET | 0 | 0 | 0 | 0 | 0 | 1 | 0 | 16 | 1754994509
| P |  | Poznámka k položce: - zabraňujícíšíření požáru a kouře - uzávěr slouží k odvětrávání výtahové šachty do prostoru sousední chodby ve 2.NP - požární odolnost EW 30 DP1 - rozměr 250x300mm | [15 empty] | P | 2
| VV |  | výpočet dle v.č.D.1.1.18 | [15 empty] | VV | 2 | 1 | True | 0 | ROZPOCET
| VV |  | viz.výpis zámečnických prvků | [15 empty] | VV | 2 | 1 | True | 0 | ROZPOCET
| VV |  | "ozn.Z/10" 1 |  | 1 | [13 empty] | VV | 2 | 2 | True | 1 | ROZPOCET
459 | K | 644941111 | Montáž průvětrníků nebo mřížek odvětrávacích velikosti do 150 x 200 mm | kus | 12 |  | 0 | CS ÚRS 2016 01 |  |  | základní |  | 0 | 0 | 0 | 0 | 0 | 16 | K | 2 |  |  |  | ROZPOCET | 0 | 0 | 0 | 0 | 0 | 1 | 0 | 16 | -1303493648
| VV |  | výpočet dle v.č.D.1.1.18 | [15 empty] | VV | 2 | 1 | True | 0 | ROZPOCET
| VV |  | viz.výpis zámečnických prvků | [15 empty] | VV | 2 | 1 | True | 0 | ROZPOCET
| VV |  | ozn.Z/11 | [15 empty] | VV | 2 | 1 | True | 0 | ROZPOCET
| VV |  | "1.PP" 12 |  | 12 | [13 empty] | VV | 2 | 2 | True | 1 | ROZPOCET
460 | M | 553414270 | Výplně otvorů staveb - kovové průvětrníky a větrací mřížky mřížky větrací nerezové NVM 150 x 150 se síťovinou | kus | 12 |  | 0 | CS ÚRS 2016 01 |  |  | základní |  | 0 | 0.0002 | 0.0024 | 0 | 0 | 32 | M | 2 |  |  |  | ROZPOCET | 0 | 0 | 0 | 0 | 0 | 1 | 0 | 16 | -1186714276
| P |  | Poznámka k položce: - kdytka větracího otvoru vnitřní pro gravitační odvětrávání místností skladů 1.PP - provedení - nerez - rozměr 150x150mm | [15 empty] | P | 2
| VV |  | výpočet dle v.č.D.1.1.18 | [15 empty] | VV | 2 | 1 | True | 0 | ROZPOCET
| VV |  | viz.výpis zámečnických prvků | [15 empty] | VV | 2 | 1 | True | 0 | ROZPOCET
| VV |  | ozn.Z/11 | [15 empty] | VV | 2 | 1 | True | 0 | ROZPOCET
| VV |  | "1.PP" 12 |  | 12 | [13 empty] | VV | 2 | 2 | True | 1 | ROZPOCET
461 | K | R-767-09 | D+M Krytí svislého vedení - polokruhové krytí vedení ZTI a ÚT u sloupu, materiál - nerez plech TL.2MM, provedení jako stávající krytí na protější stěně - provedení přizpůsobit, R.Š. 660mm, délka kusu - 3500mm, ozn.Z/12 | bm | 17.5 |  | 0 |  |  |  | základní |  | 0 | 0 | 0 | 0 | 0 | 16 | K | 2 |  |  |  | ROZPOCET | 0 | 0 | 0 | 0 | 0 | 1 | 0 | 16 | -308985696
| P |  | Poznámka k položce: - připevnění pomocí rychleschnoucího lepícího tmelu | [15 empty] | P | 2
| VV |  | výpočet dle v.č.D.1.1.18 | [15 empty] | VV | 2 | 1 | True | 0 | ROZPOCET
| VV |  | viz.výpis zámečnických prvků | [15 empty] | VV | 2 | 1 | True | 0 | ROZPOCET
| VV |  | ozn.Z/12 | [15 empty] | VV | 2 | 1 | True | 0 | ROZPOCET
| VV |  | "1.NP" 3,50*3 |  | 10.5 | [13 empty] | VV | 2 | 2 | True | 0 | ROZPOCET
| VV |  | "2.NP" 3,50*2 |  | 7 | [13 empty] | VV | 2 | 2 | True | 0 | ROZPOCET
| VV |  | Součet |  | 17.5 | [13 empty] | VV | 2 | 4 | True | 1 | ROZPOCET
462 | K | R-767-10 | D+M Lehká akustická zástěna chladičů - akustická zástěna pro stínění hluku ze zařízení VZT lehkých demontovatelných panelů na ocelové konstrukci - viz. konstrukční část, rozměr 4780x4280mm, ozn.Z/16 | bm | 18.05 |  | 0 |  |  |  | základní |  | 0 | 0 | 0 | 0 | 0 | 16 | K | 2 |  |  |  | ROZPOCET | 0 | 0 | 0 | 0 | 0 | 1 | 0 | 16 | 333509648
| P |  | Poznámka k položce: - panely tl.80mm zminerální plsti ve fólii, kryté trapéz plechem a děrovaným pozink.plechem z akustické pohltivé strany - zástěna opatřena dvoukřídlovými dveřmi 1800x2200mm - výška stěny 2800mm - min.1m nad chladící jednotky (podle typu def.použité chladící jednotky) - celková délka včetně dveří - 18,05bm - požadovaný útlum hluku min. 10dB - součástí ceny DOBRAVA, PŘESUNY, KONSTRUKČNÍ DOKUMENTACE - součástí ceny jeřáb | [15 empty] | P | 2
| VV |  | výpočet dle v.č.D.1.1.18 | [15 empty] | VV | 2 | 1 | True | 0 | ROZPOCET
| VV |  | viz. výpis zámečnických prvků | [15 empty] | VV | 2 | 1 | True | 0 | ROZPOCET
| VV |  | "ozn.Z/16" 18,05 |  | 18.05 | [13 empty] | VV | 2 | 2 | True | 1 | ROZPOCET
463 | K | R-767-11 | D+M Ochrana svislého vedení kanalizace proti nárazu po líci zdiva v 1.PP, ozn.Z/17 | bm | 5 |  | 0 |  |  |  | základní |  | 0 | 0 | 0 | 0 | 0 | 16 | K | 2 |  |  |  | ROZPOCET | 0 | 0 | 0 | 0 | 0 | 1 | 0 | 16 | -1531776429
| P |  | Poznámka k položce: - materiál - pozink.plech tl.2mm, provedení jako stávajcící krytí na chodbě č.042 - provedení přizpůsobit - R.Š. 570mm, - připevnění pomocí chemickách kotev do zdiva - délka kusu - 2,50m - včetně kotvení a upevnění na ocel. sloupky viz. projektová dokumentace | [15 empty] | P | 2
| VV |  | výpočet dle v.č.D.1.1.18 | [15 empty] | VV | 2 | 1 | True | 0 | ROZPOCET
| VV |  | viz. výpis zámečnických prvků | [15 empty] | VV | 2 | 1 | True | 0 | ROZPOCET
| VV |  | ozn.Z/17 | [15 empty] | VV | 2 | 1 | True | 0 | ROZPOCET
| VV |  | "1.PP" 2,50*2 |  | 5 | [13 empty] | VV | 2 | 2 | True | 1 | ROZPOCET
464 | K | R-767-12 | D+M Interiérové vodící zábradlí z nerez trubek ze sloupků a ukončujícího madla pr.40mm pro vymezení přístupu velkého množství strávníků, ozn.Z/18 | bm | 20.2 |  | 0 |  |  |  | základní |  | 0 | 0 | 0 | 0 | 0 | 16 | K | 2 |  |  |  | ROZPOCET | 0 | 0 | 0 | 0 | 0 | 1 | 0 | 16 | -299235778
| P |  | Poznámka k položce: - celková výška 1000m - uchycení do podlahy přes kotevní platny pr.100mm tl.10mm - materiál - nerez - povrchová úprava - kartáčovaná ocel - sloupků dl.1000mm - celkem 17ks - kotevní ploten - celkem 17ks - celková délka madla 20,20m - PŘED REALIZACÍ JE NUTNÁ VÝROBNÍ DOKUMENTACE KONZULTOVANÁ SE ZPRACOVATELEM PD - INTERIÉR JÍDELNY | [15 empty] | P | 2
| VV |  | výpočet dle v.č.D.1.1.18 | [15 empty] | VV | 2 | 1 | True | 0 | ROZPOCET
| VV |  | viz.výpis zámečnických prvků | [15 empty] | VV | 2 | 1 | True | 0 | ROZPOCET
| VV |  | "ozn.Z/18" 1,64+9,70+8,86 |  | 20.2 | [13 empty] | VV | 2 | 2 | True | 1 | ROZPOCET
465 | K | R-767-13 | D+M Voděodolný poklop šachty s čerpadlem tokové kanalizace - ocelový poklop šachty s automatickou stanicí pro přečerpávání tukové kanalizace z lisu na biologický odpad, poklop na šachtu 900x1300mm, voděodolný, pochůzí, provedení-nerez, ozn.Z/19 | ks | 1 |  | 0 |  |  |  | základní |  | 0 | 0 | 0 | 0 | 0 | 16 | K | 2 |  |  |  | ROZPOCET | 0 | 0 | 0 | 0 | 0 | 1 | 0 | 16 | 178005346
| P |  | Poznámka k položce: - dodávka včetně osazovacího rámu - rozměry včetně rámu 1000x1400mm | [15 empty] | P | 2
| VV |  | výpočet dle v.č.D.1.1.18 | [15 empty] | VV | 2 | 1 | True | 0 | ROZPOCET
| VV |  | viz.výpis zámečnických prvků | [15 empty] | VV | 2 | 1 | True | 0 | ROZPOCET
| VV |  | "ozn.Z/19 - 1.PP" 1 |  | 1 | [13 empty] | VV | 2 | 2 | True | 1 | ROZPOCET
466 | K | R-767-14 | D+M Výkyvový turniket - ocelový výkyvný turniket k organizci plynulého pohybu osob v daném směru, pouze mechanický s možností uzamčení pohybu ramena, výkyv pouze v jednom směru pohybu, paniková pojistka, ozn.Z/20 | ks | 1 |  | 0 |  |  |  | základní |  | 0 | 0 | 0 | 0 | 0 | 16 | K | 2 |  |  |  | ROZPOCET | 0 | 0 | 0 | 0 | 0 | 1 | 0 | 16 | 330388532
| P |  | Poznámka k položce: - rameno dl.520mm, průměr32mm - kotvení k podlaze přes kotevní desky 300x300mm pomocí šroubů pr.8x120mm - provedení - nerez - dle porjektové dokumentace | [15 empty] | P | 2
| VV |  | výpočet dle v.č.D.1.1.18 | [15 empty] | VV | 2 | 1 | True | 0 | ROZPOCET
| VV |  | viz.výpis zámečnických prvků | [15 empty] | VV | 2 | 1 | True | 0 | ROZPOCET
| VV |  | "ozn.Z/20 - 2.NP" 1 |  | 1 | [13 empty] | VV | 2 | 2 | True | 1 | ROZPOCET
467 | K | HZS2132 | Hodinové zúčtovací sazby profesí PSV provádění stavebních konstrukcí zámečník odborný | hod | 80 |  | 0 | CS ÚRS 2016 01 |  |  | základní |  | 0 | 0 | 0 | 0 | 0 | 16 | K | 2 |  |  |  | ROZPOCET | 0 | 0 | 0 | 0 | 0 | 1 | 0 | 16 | 1618917538
| VV |  | montáž ocelových konstrukcí pro VZT aj. | [15 empty] | VV | 2 | 1 | True | 0 | ROZPOCET
| VV |  | 8*2*5 |  | 80 | [13 empty] | VV | 2 | 2 | True | 1 | ROZPOCET
544 | K | R-767-15 | D+M Krycí pohledová lamelová konstrukce - plechové lamely z TiZn na ocelových konzolách s výztuhou, přikotvené k ocelovému nosnému rámu na střešní konstrukci, bránící průhledům na VZT zařízení. ozn.Z/15 | bm | 127 |  | 0 |  |  |  | základní |  | 0 | 0 | 0 | 0 | 0 | 16 | K | 2 |  |  |  | ROZPOCET | 0 | 0 | 0 | 0 | 0 | 1 | 0 | 16 | -1003145610
| P |  | Poznámka k položce: Výška zástěny 1800mm - 10ks vodorvnýých lamel - nosná ocelová konstrukce a 3m - délka celé konstrukce 127bm - povrchová úprava - pozinkování prvky: - lamela TuZn plech 0,6mm R.Š.150mm - konzola 50/3 dl.100+výztuha 30/30/3 - připevněno na nosný sloup viz. samostatná položka - doprava+přesuny - součástí ceny jeřáb | [15 empty] | P | 2
| VV |  | výpočet dle v.č.D.1.1.18 | [15 empty] | VV | 2 | 1 | True | 0 | ROZPOCET
| VV |  | 127,00 |  | 127 | [13 empty] | VV | 2 | 2 | True | 1 | ROZPOCET
547 | K | R-767-16 | D+M Voděodotěsný poklop šachty splaškové kanalizace - ocelový poklop splaškové kanalizace poklop na šachtu 700x900mm, vodotěsný, pochuzí. provedení - nerez, ozn.Z/21 | ks | 1 |  | 0 |  |  |  | základní |  | 0 | 0 | 0 | 0 | 0 | 16 | K | 2 |  |  |  | ROZPOCET | 0 | 0 | 0 | 0 | 0 | 1 | 0 | 16 | -1994609585
| P |  | Poznámka k položce: - včetně osazovacího rámu - rozměr včetně rámu 800x1000mm | [15 empty] | P | 2
| VV |  | výpočet dle v.č.D.1.1.18 | [15 empty] | VV | 2 | 1 | True | 0 | ROZPOCET
| VV |  | "ozn.Z/21" 1 |  | 1 | [13 empty] | VV | 2 | 2 | True | 1 | ROZPOCET
468 | K | 998767203 | Přesun hmot pro zámečnické konstrukce stanovený procentní sazbou z ceny vodorovná dopravní vzdálenost do 50 m v objektech výšky přes 12 do 24 m | % |  |  | 0 | CS ÚRS 2016 01 |  |  | základní |  | 0 | 0 | 0 | 0 | 0 | 16 | K | 2 |  |  |  | ROZPOCET | 0 | 0 | 0 | 0 | 0 | 1 | 0 | 16 | -1670280532
| D | 771 | Podlahy z dlaždic |  |  |  | 0 | [5 empty] | 0 |  | 40.2956 |  | 0.16208 | 2 | D | 1 |  |  |  | ROZPOCET | [6 empty] | 0
469 | K | 771474113 | Montáž soklíků z dlaždic keramických lepených flexibilním lepidlem rovných výšky přes 90 do 120 mm | m | 410.956 |  | 0 | CS ÚRS 2016 01 |  |  | základní |  | 0 | 0.00062 | 0.25479 | 0 | 0 | 16 | K | 2 |  |  |  | ROZPOCET | 0 | 0 | 0 | 0 | 0 | 1 | 0 | 16 | -1072526753
| VV |  | výpočet dle v.č.D.1.1.07,08,09 | [15 empty] | VV | 2 | 1 | True | 0 | ROZPOCET
| VV |  | 1.PP | [15 empty] | VV | 2 | 1 | True | 0 | ROZPOCET
| VV |  | m.č.005 | [15 empty] | VV | 2 | 1 | True | 0 | ROZPOCET
| VV |  | (2,55+2,40)*2 |  | 9.9 | [13 empty] | VV | 2 | 2 | True | 0 | ROZPOCET
| VV |  | -(0,90+0,60) |  | -1.5 | [13 empty] | VV | 2 | 2 | True | 0 | ROZPOCET
| VV |  | m.č.009 | [15 empty] | VV | 2 | 1 | True | 0 | ROZPOCET
| VV |  | 1,30+0,45+0,40+7,10+1,60+1,10+0,17*2+4,95 |  | 17.24 | [13 empty] | VV | 2 | 2 | True | 0 | ROZPOCET
| VV |  | 2,20+0,45+2,20+1,95+2,65+3,45+0,17*2+2,55 |  | 15.79 | [13 empty] | VV | 2 | 2 | True | 0 | ROZPOCET
| VV |  | (6,20+9,35)*2,80 |  | 43.54 | [13 empty] | VV | 2 | 2 | True | 0 | ROZPOCET
| VV |  | -(0,90*7+0,80*3+1,10*2) |  | -10.9 | [13 empty] | VV | 2 | 2 | True | 0 | ROZPOCET
| VV |  | m.č.020 | [15 empty] | VV | 2 | 1 | True | 0 | ROZPOCET
| VV |  | 1,75+1,87+1,00+0,93+1,25+1,80+4,05+4,60 |  | 17.25 | [13 empty] | VV | 2 | 2 | True | 0 | ROZPOCET
| VV |  | -(0,80*2) |  | -1.6 | [13 empty] | VV | 2 | 2 | True | 0 | ROZPOCET
| VV |  | m.č.028 | [15 empty] | VV | 2 | 1 | True | 0 | ROZPOCET
| VV |  | 4,00+5,25+0,65+0,30+1,00+1,75+2,35+7,00 |  | 22.3 | [13 empty] | VV | 2 | 2 | True | 0 | ROZPOCET
| VV |  | -1,00 |  | -1 | [13 empty] | VV | 2 | 2 | True | 0 | ROZPOCET
| VV |  | m.č.032 | [15 empty] | VV | 2 | 1 | True | 0 | ROZPOCET
| VV |  | 1,30+1,095+6,13+1,22+2,05+2,085+4,95+0,20 |  | 19.03 | [13 empty] | VV | 2 | 2 | True | 0 | ROZPOCET
| VV |  | 1,50+0,45+2,40+0,30+1,551+5,55+6,65+0,30 |  | 18.701 | [13 empty] | VV | 2 | 2 | True | 0 | ROZPOCET
| VV |  | -(1,20+0,80*2+1,00+1,40+1,25) |  | -6.45 | [13 empty] | VV | 2 | 2 | True | 0 | ROZPOCET
| VV |  | m.č.033 | [15 empty] | VV | 2 | 1 | True | 0 | ROZPOCET
| VV |  | 4,40+4,40+4,40 |  | 13.2 | [13 empty] | VV | 2 | 2 | True | 0 | ROZPOCET
| VV |  | -(2,45+0,90) |  | -3.35 | [13 empty] | VV | 2 | 2 | True | 0 | ROZPOCET
| VV |  | m.č.036 | [15 empty] | VV | 2 | 1 | True | 0 | ROZPOCET
| VV |  | (5,45+2,20)*2 |  | 15.3 | [13 empty] | VV | 2 | 2 | True | 0 | ROZPOCET
| VV |  | -1,10 |  | -1.1 | [13 empty] | VV | 2 | 2 | True | 0 | ROZPOCET
| VV |  | m.č.040 | [15 empty] | VV | 2 | 1 | True | 0 | ROZPOCET
| VV |  | 3,15+8,55+3,15+7,95+0,30+0,30+3,60 |  | 27 | [13 empty] | VV | 2 | 2 | True | 0 | ROZPOCET
| VV |  | 0,45*4 |  | 1.8 | [13 empty] | VV | 2 | 2 | True | 0 | ROZPOCET
| VV |  | -1,10 |  | -1.1 | [13 empty] | VV | 2 | 2 | True | 0 | ROZPOCET
| VV |  | m.č.041 | [15 empty] | VV | 2 | 1 | True | 0 | ROZPOCET
| VV |  | (1,45+14,45)*2 |  | 31.8 | [13 empty] | VV | 2 | 2 | True | 0 | ROZPOCET
| VV |  | -(1,25+1,40+1,10*2) |  | -4.85 | [13 empty] | VV | 2 | 2 | True | 0 | ROZPOCET
| VV |  | m.č.042 | [15 empty] | VV | 2 | 1 | True | 0 | ROZPOCET
| VV |  | 27,20+2,60+0,30+0,85+11,75+0,45+0,30+4,60 |  | 48.05 | [13 empty] | VV | 2 | 2 | True | 0 | ROZPOCET
| VV |  | 10,50+6,80+0,45*4 |  | 19.1 | [13 empty] | VV | 2 | 2 | True | 0 | ROZPOCET
| VV |  | -(1,40+1,40+1,10*3) |  | -6.1 | [13 empty] | VV | 2 | 2 | True | 0 | ROZPOCET
| VV |  | m.č.043 | [15 empty] | VV | 2 | 1 | True | 0 | ROZPOCET
| VV |  | 2,60+3,60+0,75+0,30+7,95+1,60+5,95+2,00 |  | 24.75 | [13 empty] | VV | 2 | 2 | True | 0 | ROZPOCET
| VV |  | -1,10 |  | -1.1 | [13 empty] | VV | 2 | 2 | True | 0 | ROZPOCET
| VV |  | m.č.044 | [15 empty] | VV | 2 | 1 | True | 0 | ROZPOCET
| VV |  | (1,85+5,80)*2 |  | 15.3 | [13 empty] | VV | 2 | 2 | True | 0 | ROZPOCET
| VV |  | -1,10 |  | -1.1 | [13 empty] | VV | 2 | 2 | True | 0 | ROZPOCET
| VV |  | Mezisoučet |  | 319.901 | [13 empty] | VV | 2 | 3 | True | 0 | ROZPOCET
| VV |  | 1.NP | [15 empty] | VV | 2 | 1 | True | 0 | ROZPOCET
| VV |  | m.č.108, 114 | [15 empty] | VV | 2 | 1 | True | 0 | ROZPOCET
| VV |  | 1,905+5,25+5,50+1,80+19,90 |  | 34.355 | [13 empty] | VV | 2 | 2 | True | 0 | ROZPOCET
| VV |  | 14,50+0,30+5,05 |  | 19.85 | [13 empty] | VV | 2 | 2 | True | 0 | ROZPOCET
| VV |  | 17,45+1,80+14,30+3,75+2,24 |  | 39.54 | [13 empty] | VV | 2 | 2 | True | 0 | ROZPOCET
| VV |  | -(1,00+0,90+1,48+0,70) |  | -4.08 | [13 empty] | VV | 2 | 2 | True | 0 | ROZPOCET
| VV |  | -(1,00*3+1,10*3+1,50+1,55) |  | -9.35 | [13 empty] | VV | 2 | 2 | True | 0 | ROZPOCET
| VV |  | -(0,80*2+1,10*2) |  | -3.8 | [13 empty] | VV | 2 | 2 | True | 0 | ROZPOCET
| VV |  | m.č.128 | [15 empty] | VV | 2 | 1 | True | 0 | ROZPOCET
| VV |  | (8,27+1,35)*2 |  | 19.24 | [13 empty] | VV | 2 | 2 | True | 0 | ROZPOCET
| VV |  | -(0,80*4+1,50) |  | -4.7 | [13 empty] | VV | 2 | 2 | True | 0 | ROZPOCET
| VV |  | Mezisoučet |  | 91.055 | [13 empty] | VV | 2 | 3 | True | 0 | ROZPOCET
| VV |  | Součet |  | 410.956 | [13 empty] | VV | 2 | 4 | True | 1 | ROZPOCET
470 | K | 771574131 | Montáž podlah z dlaždic keramických lepených flexibilním lepidlem režných nebo glazovaných protiskluzných nebo reliefovaných do 50 ks/ m2 - včetně silikonování - spárovací hmota šedá nebo dle výběu investora ( standartně MUREXIN spárovací malta FM 60) - systémový lepící tmel např. MUREXIN FSZ 45 | m2 | 1125.44 |  | 0 | CS ÚRS 2016 01 |  |  | základní |  | 0 | 0.00392 | 4.4117 | 0 | 0 | 16 | K | 2 |  |  |  | ROZPOCET | 0 | 0 | 0 | 0 | 0 | 1 | 0 | 16 | 1573174634
| VV |  | výpočet dle v.č.D.1.1.07,08,09 | [15 empty] | VV | 2 | 1 | True | 0 | ROZPOCET
| VV |  | skladba P02,P03 | [15 empty] | VV | 2 | 1 | True | 0 | ROZPOCET
| VV |  | 1.PP | [15 empty] | VV | 2 | 1 | True | 0 | ROZPOCET
| VV |  | "m.č.002" 5,04 |  | 5.04 | [13 empty] | VV | 2 | 2 | True | 0 | ROZPOCET
| VV |  | "m.č.003" 10,51 |  | 10.51 | [13 empty] | VV | 2 | 2 | True | 0 | ROZPOCET
| VV |  | "m.č.004" 2,15 |  | 2.15 | [13 empty] | VV | 2 | 2 | True | 0 | ROZPOCET
| VV |  | "m.č.005" 6,27 |  | 6.27 | [13 empty] | VV | 2 | 2 | True | 0 | ROZPOCET
| VV |  | "m.č.006" 4,68 |  | 4.68 | [13 empty] | VV | 2 | 2 | True | 0 | ROZPOCET
| VV |  | "m.č.007" 1,26 |  | 1.26 | [13 empty] | VV | 2 | 2 | True | 0 | ROZPOCET
| VV |  | "m.č.008" 1,26 |  | 1.26 | [13 empty] | VV | 2 | 2 | True | 0 | ROZPOCET
| VV |  | "m.č.009" 44,44 |  | 44.44 | [13 empty] | VV | 2 | 2 | True | 0 | ROZPOCET
| VV |  | "m.č.013" 40,25 |  | 40.25 | [13 empty] | VV | 2 | 2 | True | 0 | ROZPOCET
| VV |  | "m.č.014" 1,98 |  | 1.98 | [13 empty] | VV | 2 | 2 | True | 0 | ROZPOCET
| VV |  | "m.č.015" 3,98 |  | 3.98 | [13 empty] | VV | 2 | 2 | True | 0 | ROZPOCET
| VV |  | "m.č.015a" 3,32 |  | 3.32 | [13 empty] | VV | 2 | 2 | True | 0 | ROZPOCET
| VV |  | "m.č.016" 2,35 |  | 2.35 | [13 empty] | VV | 2 | 2 | True | 0 | ROZPOCET
| VV |  | "m.č.017" 1,05 |  | 1.05 | [13 empty] | VV | 2 | 2 | True | 0 | ROZPOCET
| VV |  | "m.č.018" 1,67 |  | 1.67 | [13 empty] | VV | 2 | 2 | True | 0 | ROZPOCET
| VV |  | "m.č.019" 8,17 |  | 8.17 | [13 empty] | VV | 2 | 2 | True | 0 | ROZPOCET
| VV |  | "m.č.020" 13,29 |  | 13.29 | [13 empty] | VV | 2 | 2 | True | 0 | ROZPOCET
| VV |  | "m.č.028" 24,92 |  | 24.92 | [13 empty] | VV | 2 | 2 | True | 0 | ROZPOCET
| VV |  | "m.č.032" 55,68 |  | 55.68 | [13 empty] | VV | 2 | 2 | True | 0 | ROZPOCET
| VV |  | "m.č.033" 22,02 |  | 22.02 | [13 empty] | VV | 2 | 2 | True | 0 | ROZPOCET
| VV |  | "m.č.034" 27,78 |  | 27.78 | [13 empty] | VV | 2 | 2 | True | 0 | ROZPOCET
| VV |  | "m.č.035" 17,95 |  | 17.95 | [13 empty] | VV | 2 | 2 | True | 0 | ROZPOCET
| VV |  | "m.č.036" 12,05 |  | 12.05 | [13 empty] | VV | 2 | 2 | True | 0 | ROZPOCET
| VV |  | "m.č.037" 25,08 |  | 25.08 | [13 empty] | VV | 2 | 2 | True | 0 | ROZPOCET
| VV |  | "m.č.038" 24,72 |  | 24.72 | [13 empty] | VV | 2 | 2 | True | 0 | ROZPOCET
| VV |  | "m.č.040" 27,11 |  | 27.11 | [13 empty] | VV | 2 | 2 | True | 0 | ROZPOCET
| VV |  | "m.č.041" 20,95 |  | 20.95 | [13 empty] | VV | 2 | 2 | True | 0 | ROZPOCET
| VV |  | "m.č.042" 57,15 |  | 57.15 | [13 empty] | VV | 2 | 2 | True | 0 | ROZPOCET
| VV |  | "m.č.043" 18,65 |  | 18.65 | [13 empty] | VV | 2 | 2 | True | 0 | ROZPOCET
| VV |  | "m.č.044" 10,99 |  | 10.99 | [13 empty] | VV | 2 | 2 | True | 0 | ROZPOCET
| VV |  | "m.č.045" 26,70 |  | 26.7 | [13 empty] | VV | 2 | 2 | True | 0 | ROZPOCET
| VV |  | Mezisoučet |  | 523.42 | [13 empty] | VV | 2 | 3 | True | 0 | ROZPOCET
| VV |  | skladba P10,P11,P12 | [15 empty] | VV | 2 | 1 | True | 0 | ROZPOCET
| VV |  | 1.NP | [15 empty] | VV | 2 | 1 | True | 0 | ROZPOCET
| VV |  | "m.č.107" 6,19 |  | 6.19 | [13 empty] | VV | 2 | 2 | True | 0 | ROZPOCET
| VV |  | "m.č.108" 70,68 |  | 70.68 | [13 empty] | VV | 2 | 2 | True | 0 | ROZPOCET
| VV |  | "m.č.109" 52,49 |  | 52.49 | [13 empty] | VV | 2 | 2 | True | 0 | ROZPOCET
| VV |  | "m.č.111" 41,54 |  | 41.54 | [13 empty] | VV | 2 | 2 | True | 0 | ROZPOCET
| VV |  | "m.č.112" 7,24 |  | 7.24 | [13 empty] | VV | 2 | 2 | True | 0 | ROZPOCET
| VV |  | "m.č.113" 3,24 |  | 3.24 | [13 empty] | VV | 2 | 2 | True | 0 | ROZPOCET
| VV |  | "m.č.113a" 2,82 |  | 2.82 | [13 empty] | VV | 2 | 2 | True | 0 | ROZPOCET
| VV |  | "m.č.114" 21,22 |  | 21.22 | [13 empty] | VV | 2 | 2 | True | 0 | ROZPOCET
| VV |  | "m.č.115" 110,00 |  | 110 | [13 empty] | VV | 2 | 2 | True | 0 | ROZPOCET
| VV |  | "m.č.116" 24,50 |  | 24.5 | [13 empty] | VV | 2 | 2 | True | 0 | ROZPOCET
| VV |  | "m.č.117" 58,28 |  | 58.28 | [13 empty] | VV | 2 | 2 | True | 0 | ROZPOCET
| VV |  | "m.č.118" 28,54 |  | 28.54 | [13 empty] | VV | 2 | 2 | True | 0 | ROZPOCET
| VV |  | "m.č.119" 11,41 |  | 11.41 | [13 empty] | VV | 2 | 2 | True | 0 | ROZPOCET
| VV |  | "m.č.121" 4,22 |  | 4.22 | [13 empty] | VV | 2 | 2 | True | 0 | ROZPOCET
| VV |  | "m.č.122" 1,29 |  | 1.29 | [13 empty] | VV | 2 | 2 | True | 0 | ROZPOCET
| VV |  | "m.č.123" 3,10 |  | 3.1 | [13 empty] | VV | 2 | 2 | True | 0 | ROZPOCET
| VV |  | "m.č.124" 3,12 |  | 3.12 | [13 empty] | VV | 2 | 2 | True | 0 | ROZPOCET
| VV |  | "m.č.128" 12,88 |  | 12.88 | [13 empty] | VV | 2 | 2 | True | 0 | ROZPOCET
| VV |  | Mezisoučet |  | 462.76 | [13 empty] | VV | 2 | 3 | True | 0 | ROZPOCET
| VV |  | 2.NP | [15 empty] | VV | 2 | 1 | True | 0 | ROZPOCET
| VV |  | "m.č.205" 53,15 |  | 53.15 | [13 empty] | VV | 2 | 2 | True | 0 | ROZPOCET
| VV |  | "m.č.208" 14,34 |  | 14.34 | [13 empty] | VV | 2 | 2 | True | 0 | ROZPOCET
| VV |  | "m.č.209" 71,77 |  | 71.77 | [13 empty] | VV | 2 | 2 | True | 0 | ROZPOCET
| VV |  | Mezisoučet |  | 139.26 | [13 empty] | VV | 2 | 3 | True | 0 | ROZPOCET
| VV |  | Součet |  | 1125.44 | [13 empty] | VV | 2 | 4 | True | 1 | ROZPOCET
471 | M | R-771-01 | Keramická dlaždice průmyslová, neglazovaná, vysoce slinutá, matná s reliéfem, rozměry 150x150x9, protiskluzná R12, spárovaná vodotěsným tmelem | m2 | 537.713 |  | 0 |  |  |  | základní |  | 0 | 0.0192 | 10.3241 | 0 | 0 | 32 | M | 2 |  |  |  | ROZPOCET | 0 | 0 | 0 | 0 | 0 | 1 | 0 | 16 | 1755206410
| P |  | Poznámka k položce: - odstín určí investor při vzorkování | [15 empty] | P | 2
| VV |  | skladba P01 | [15 empty] | VV | 2 | 1 | True | 0 | ROZPOCET
| VV |  | 1.PP, 10% prořez | [15 empty] | VV | 2 | 1 | True | 0 | ROZPOCET
| VV |  | "m.č.034" 27,78*1,10 |  | 30.558 | [13 empty] | VV | 2 | 2 | True | 0 | ROZPOCET
| VV |  | "m.č.035" 17,95*1,10 |  | 19.745 | [13 empty] | VV | 2 | 2 | True | 0 | ROZPOCET
| VV |  | "m.č.037" 25,08*1,10 |  | 27.588 | [13 empty] | VV | 2 | 2 | True | 0 | ROZPOCET
| VV |  | Mezisoučet |  | 77.891 | [13 empty] | VV | 2 | 3 | True | 0 | ROZPOCET
| VV |  | skladba P10 | [15 empty] | VV | 2 | 1 | True | 0 | ROZPOCET
| VV |  | 1.NP | [15 empty] | VV | 2 | 1 | True | 0 | ROZPOCET
| VV |  | "m.č.107" 6,19*1,10 |  | 6.809 | [13 empty] | VV | 2 | 2 | True | 0 | ROZPOCET
| VV |  | "m.č.109" 52,49*1,10 |  | 57.739 | [13 empty] | VV | 2 | 2 | True | 0 | ROZPOCET
| VV |  | "m.č.111" 41,54*1,10 |  | 45.694 | [13 empty] | VV | 2 | 2 | True | 0 | ROZPOCET
| VV |  | "m.č.112" 7,24*1,10 |  | 7.964 | [13 empty] | VV | 2 | 2 | True | 0 | ROZPOCET
| VV |  | "m.č.113" 3,24*1,10 |  | 3.564 | [13 empty] | VV | 2 | 2 | True | 0 | ROZPOCET
| VV |  | "m.č.113a" 2,82*1,10 |  | 3.102 | [13 empty] | VV | 2 | 2 | True | 0 | ROZPOCET
| VV |  | "m.č.115" 110,00*1,10 |  | 121 | [13 empty] | VV | 2 | 2 | True | 0 | ROZPOCET
| VV |  | "m.č.116" 24,50*1,10 |  | 26.95 | [13 empty] | VV | 2 | 2 | True | 0 | ROZPOCET
| VV |  | "m.č.117" 58,28*1,10 |  | 64.108 | [13 empty] | VV | 2 | 2 | True | 0 | ROZPOCET
| VV |  | "m.č.118" 28,54*1,10 |  | 31.394 | [13 empty] | VV | 2 | 2 | True | 0 | ROZPOCET
| VV |  | "m.č.119" 11,41*1,10 |  | 12.551 | [13 empty] | VV | 2 | 2 | True | 0 | ROZPOCET
| VV |  | Mezisoučet |  | 380.875 | [13 empty] | VV | 2 | 3 | True | 0 | ROZPOCET
| VV |  | 2.NP | [15 empty] | VV | 2 | 1 | True | 0 | ROZPOCET
| VV |  | "m.č.209" 71,77*1,10 |  | 78.947 | [13 empty] | VV | 2 | 2 | True | 0 | ROZPOCET
| VV |  | Mezisoučet |  | 78.947 | [13 empty] | VV | 2 | 3 | True | 0 | ROZPOCET
| VV |  | Součet |  | 537.713 | [13 empty] | VV | 2 | 4 | True | 1 | ROZPOCET
472 | M | R-771-02 | Keramická dlaždice průmyslová, neglazovaná, vysoce slinutá, matná hkadká tl.9mm, rozměry 150x150x9, protiskluzná R12 (stupeň "B"), spárovaná vodotěsným tmelem | m2 | 158.267 |  | 0 |  |  |  | základní |  | 0 | 0.0192 | 3.0387 | 0 | 0 | 32 | M | 2 |  |  |  | ROZPOCET | 0 | 0 | 0 | 0 | 0 | 1 | 0 | 16 | 2089918407
| P |  | Poznámka k položce: - odstín určí investor při vzorkování | [15 empty] | P | 2
| VV |  | skladba P02 | [15 empty] | VV | 2 | 1 | True | 0 | ROZPOCET
| VV |  | 1.PP, 10% prořez | [15 empty] | VV | 2 | 1 | True | 0 | ROZPOCET
| VV |  | "m.č.002" 5,04*1,10 |  | 5.544 | [13 empty] | VV | 2 | 2 | True | 0 | ROZPOCET
| VV |  | "m.č.004" 2,15*1,10 |  | 2.365 | [13 empty] | VV | 2 | 2 | True | 0 | ROZPOCET
| VV |  | "m.č.006" 4,68*1,10 |  | 5.148 | [13 empty] | VV | 2 | 2 | True | 0 | ROZPOCET
| VV |  | "m.č.007" 1,26*1,10 |  | 1.386 | [13 empty] | VV | 2 | 2 | True | 0 | ROZPOCET
| VV |  | "m.č.008" 1,26*1,10 |  | 1.386 | [13 empty] | VV | 2 | 2 | True | 0 | ROZPOCET
| VV |  | "m.č.014" 1,98*1,10 |  | 2.178 | [13 empty] | VV | 2 | 2 | True | 0 | ROZPOCET
| VV |  | "m.č.015" 3,98*1,10 |  | 4.378 | [13 empty] | VV | 2 | 2 | True | 0 | ROZPOCET
| VV |  | "m.č.015a" 3,32*1,10 |  | 3.652 | [13 empty] | VV | 2 | 2 | True | 0 | ROZPOCET
| VV |  | "m.č.016" 2,35*1,10 |  | 2.585 | [13 empty] | VV | 2 | 2 | True | 0 | ROZPOCET
| VV |  | "m.č.017" 1,05*1,10 |  | 1.155 | [13 empty] | VV | 2 | 2 | True | 0 | ROZPOCET
| VV |  | "m.č.018" 1,67*1,10 |  | 1.837 | [13 empty] | VV | 2 | 2 | True | 0 | ROZPOCET
| VV |  | "m.č.019" 8,17*1,10 |  | 8.987 | [13 empty] | VV | 2 | 2 | True | 0 | ROZPOCET
| VV |  | "m.č.043" 18,65*1,10 |  | 20.515 | [13 empty] | VV | 2 | 2 | True | 0 | ROZPOCET
| VV |  | "m.č.044" 10,99*1,10 |  | 12.089 | [13 empty] | VV | 2 | 2 | True | 0 | ROZPOCET
| VV |  | Mezisoučet |  | 73.205 | [13 empty] | VV | 2 | 3 | True | 0 | ROZPOCET
| VV |  | skladba P11 | [15 empty] | VV | 2 | 1 | True | 0 | ROZPOCET
| VV |  | 1.NP | [15 empty] | VV | 2 | 1 | True | 0 | ROZPOCET
| VV |  | "m.č.121" 4,22*1,10 |  | 4.642 | [13 empty] | VV | 2 | 2 | True | 0 | ROZPOCET
| VV |  | "m.č.122" 1,29*1,10 |  | 1.419 | [13 empty] | VV | 2 | 2 | True | 0 | ROZPOCET
| VV |  | Mezisoučet |  | 6.061 | [13 empty] | VV | 2 | 3 | True | 0 | ROZPOCET
| VV |  | 2.NP | [15 empty] | VV | 2 | 1 | True | 0 | ROZPOCET
| VV |  | "m.č.205" 53,15*1,10 |  | 58.465 | [13 empty] | VV | 2 | 2 | True | 0 | ROZPOCET
| VV |  | "m.č.208" 14,34*1,10 |  | 15.774 | [13 empty] | VV | 2 | 2 | True | 0 | ROZPOCET
| VV |  | Mezisoučet |  | 74.239 | [13 empty] | VV | 2 | 3 | True | 0 | ROZPOCET
| VV |  | sokl | [15 empty] | VV | 2 | 1 | True | 0 | ROZPOCET
| VV |  | 1.PP | [15 empty] | VV | 2 | 1 | True | 0 | ROZPOCET
| VV |  | m.č.004 | [15 empty] | VV | 2 | 1 | True | 0 | ROZPOCET
| VV |  | ((1,22+1,90)*2-0,80)*0,10*1,10 |  | 0.598 | [13 empty] | VV | 2 | 2 | True | 0 | ROZPOCET
| VV |  | m.č.043 | [15 empty] | VV | 2 | 1 | True | 0 | ROZPOCET
| VV |  | (2,60+3,60+0,75+0,30+7,95+1,60+5,95+2,00-1,10)*0,10*1,10 |  | 2.602 | [13 empty] | VV | 2 | 2 | True | 0 | ROZPOCET
| VV |  | m.č.044 | [15 empty] | VV | 2 | 1 | True | 0 | ROZPOCET
| VV |  | ((1,85+5,80)*2-1,10)*0,10*1,10 |  | 1.562 | [13 empty] | VV | 2 | 2 | True | 0 | ROZPOCET
| VV |  | Mezisoučet |  | 4.762 | [13 empty] | VV | 2 | 3 | True | 0 | ROZPOCET
| VV |  | Součet |  | 158.267 | [13 empty] | VV | 2 | 4 | True | 1 | ROZPOCET
473 | M | R-771-03 | Keramická dlaždice průmyslová, neglazovaná, vysoce slinutá, matná hladká tl.9mm, rozměry 150x150x9, protiskluzná R12 (stupeň "A") | m2 | 381.623 |  | 0 |  |  |  | základní |  | 0 | 0.0192 | 7.3272 | 0 | 0 | 32 | M | 2 |  |  |  | ROZPOCET | 0 | 0 | 0 | 0 | 0 | 1 | 0 | 16 | 1051862130
| P |  | Poznámka k položce: - odstín určí investor při vzorkování | [15 empty] | P | 2
| VV |  | skladba P03 | [15 empty] | VV | 2 | 1 | True | 0 | ROZPOCET
| VV |  | 1.PP, 10% prořez | [15 empty] | VV | 2 | 1 | True | 0 | ROZPOCET
| VV |  | "m.č.003" 10,51*1,10 |  | 11.561 | [13 empty] | VV | 2 | 2 | True | 0 | ROZPOCET
| VV |  | "m.č.005" 6,27*1,10 |  | 6.897 | [13 empty] | VV | 2 | 2 | True | 0 | ROZPOCET
| VV |  | "m.č.009" 44,44*1,10 |  | 48.884 | [13 empty] | VV | 2 | 2 | True | 0 | ROZPOCET
| VV |  | "m.č.013" 40,25*1,10 |  | 44.275 | [13 empty] | VV | 2 | 2 | True | 0 | ROZPOCET
| VV |  | "m.č.020" 13,29*1,10 |  | 14.619 | [13 empty] | VV | 2 | 2 | True | 0 | ROZPOCET
| VV |  | "m.č.028" 24,92*1,10 |  | 27.412 | [13 empty] | VV | 2 | 2 | True | 0 | ROZPOCET
| VV |  | "m.č.032" 55,68*1,10 |  | 61.248 | [13 empty] | VV | 2 | 2 | True | 0 | ROZPOCET
| VV |  | "m.č.033" 22,02*1,10 |  | 24.222 | [13 empty] | VV | 2 | 2 | True | 0 | ROZPOCET
| VV |  | "m.č.040" 27,11 *1,10 |  | 29.821 | [13 empty] | VV | 2 | 2 | True | 0 | ROZPOCET
| VV |  | "m.č.041" 20,95*1,10 |  | 23.045 | [13 empty] | VV | 2 | 2 | True | 0 | ROZPOCET
| VV |  | "m.č.042" 57,15*1,10 |  | 62.865 | [13 empty] | VV | 2 | 2 | True | 0 | ROZPOCET
| VV |  | Mezisoučet |  | 354.849 | [13 empty] | VV | 2 | 3 | True | 0 | ROZPOCET
| VV |  | sokl | [15 empty] | VV | 2 | 1 | True | 0 | ROZPOCET
| VV |  | 1.PP | [15 empty] | VV | 2 | 1 | True | 0 | ROZPOCET
| VV |  | m.č.005 | [15 empty] | VV | 2 | 1 | True | 0 | ROZPOCET
| VV |  | (2,55+2,40)*2*0,10*1,10 |  | 1.089 | [13 empty] | VV | 2 | 2 | True | 0 | ROZPOCET
| VV |  | -(0,90+0,60)*0,10 |  | -0.15 | [13 empty] | VV | 2 | 2 | True | 0 | ROZPOCET
| VV |  | m.č.009 | [15 empty] | VV | 2 | 1 | True | 0 | ROZPOCET
| VV |  | (1,30+0,45+0,40+7,10+1,60+1,10+0,17*2+4,95)*0,10*1,10 |  | 1.896 | [13 empty] | VV | 2 | 2 | True | 0 | ROZPOCET
| VV |  | (2,20+0,45+2,20+1,95+2,65+3,45+0,17*2+2,55)*0,10*1,10 |  | 1.737 | [13 empty] | VV | 2 | 2 | True | 0 | ROZPOCET
| VV |  | (6,20+9,35)*2,80*0,10*1,10 |  | 4.789 | [13 empty] | VV | 2 | 2 | True | 0 | ROZPOCET
| VV |  | -(0,90*7+0,80*3+1,10*2)*0,10 |  | -1.09 | [13 empty] | VV | 2 | 2 | True | 0 | ROZPOCET
| VV |  | m.č.020 | [15 empty] | VV | 2 | 1 | True | 0 | ROZPOCET
| VV |  | (1,75+1,87+1,00+0,93+1,25+1,80+4,05+4,60)*0,10*1,10 |  | 1.898 | [13 empty] | VV | 2 | 2 | True | 0 | ROZPOCET
| VV |  | -(0,80*2)*0,10 |  | -0.16 | [13 empty] | VV | 2 | 2 | True | 0 | ROZPOCET
| VV |  | m.č.028 | [15 empty] | VV | 2 | 1 | True | 0 | ROZPOCET
| VV |  | (4,00+5,25+0,65+0,30+1,00+1,75+2,35+7,00)*0,10*1,10 |  | 2.453 | [13 empty] | VV | 2 | 2 | True | 0 | ROZPOCET
| VV |  | -1,00*0,10 |  | -0.1 | [13 empty] | VV | 2 | 2 | True | 0 | ROZPOCET
| VV |  | m.č.032 | [15 empty] | VV | 2 | 1 | True | 0 | ROZPOCET
| VV |  | (1,30+1,095+6,13+1,22+2,05+2,085+4,95+0,20)*0,10*1,10 |  | 2.093 | [13 empty] | VV | 2 | 2 | True | 0 | ROZPOCET
| VV |  | (1,50+0,45+2,40+0,30+1,551+5,55+6,65+0,30)*0,10*1,10 |  | 2.057 | [13 empty] | VV | 2 | 2 | True | 0 | ROZPOCET
| VV |  | -(1,20+0,80*2+1,00+1,40+1,25)*0,10 |  | -0.645 | [13 empty] | VV | 2 | 2 | True | 0 | ROZPOCET
| VV |  | m.č.033 | [15 empty] | VV | 2 | 1 | True | 0 | ROZPOCET
| VV |  | (4,40+4,40+4,40)*0,10*1,10 |  | 1.452 | [13 empty] | VV | 2 | 2 | True | 0 | ROZPOCET
| VV |  | -(2,45+0,90)*0,10 |  | -0.335 | [13 empty] | VV | 2 | 2 | True | 0 | ROZPOCET
| VV |  | m.č.041 | [15 empty] | VV | 2 | 1 | True | 0 | ROZPOCET
| VV |  | (1,45+14,45)*2*0,10*1,10 |  | 3.498 | [13 empty] | VV | 2 | 2 | True | 0 | ROZPOCET
| VV |  | -(1,25+1,40+1,10*2)*0,10 |  | -0.485 | [13 empty] | VV | 2 | 2 | True | 0 | ROZPOCET
| VV |  | m.č.042 | [15 empty] | VV | 2 | 1 | True | 0 | ROZPOCET
| VV |  | (27,20+2,60+0,30+0,85+11,75+0,45+0,30+4,60)*0,10*1,10 |  | 5.286 | [13 empty] | VV | 2 | 2 | True | 0 | ROZPOCET
| VV |  | (10,50+6,80+0,45*4)*0,10*1,10 |  | 2.101 | [13 empty] | VV | 2 | 2 | True | 0 | ROZPOCET
| VV |  | -(1,40+1,40+1,10*3)*0,10 |  | -0.61 | [13 empty] | VV | 2 | 2 | True | 0 | ROZPOCET
| VV |  | Mezisoučet |  | 26.774 | [13 empty] | VV | 2 | 3 | True | 0 | ROZPOCET
| VV |  | Součet |  | 381.623 | [13 empty] | VV | 2 | 4 | True | 1 | ROZPOCET
474 | M | R-771-04 | Keramická dlaždice průmyslová, neglazovaná, vysoce slinutá, matná hladká tl.9mm, rozměry 150x150x9, protiskluzná R12 | m2 | 215.456 |  | 0 |  |  |  | základní |  | 0 | 0.0192 | 4.1368 | 0 | 0 | 32 | M | 2 |  |  |  | ROZPOCET | 0 | 0 | 0 | 0 | 0 | 1 | 0 | 16 | 1596528002
| P |  | Poznámka k položce: - odstín určí investor při vzorkování | [15 empty] | P | 2
| VV |  | skladba P04 | [15 empty] | VV | 2 | 1 | True | 0 | ROZPOCET
| VV |  | 1.PP, 10% prořez | [15 empty] | VV | 2 | 1 | True | 0 | ROZPOCET
| VV |  | "m.č.036" 12,05 |  | 12.05 | [13 empty] | VV | 2 | 2 | True | 0 | ROZPOCET
| VV |  | "m.č.038" 24,72 |  | 24.72 | [13 empty] | VV | 2 | 2 | True | 0 | ROZPOCET
| VV |  | "m.č.045" 26,70 |  | 26.7 | [13 empty] | VV | 2 | 2 | True | 0 | ROZPOCET
| VV |  | Mezisoučet |  | 63.47 | [13 empty] | VV | 2 | 3 | True | 0 | ROZPOCET
| VV |  | skladba P12 | [15 empty] | VV | 2 | 1 | True | 0 | ROZPOCET
| VV |  | 1.NP | [15 empty] | VV | 2 | 1 | True | 0 | ROZPOCET
| VV |  | "m.č.108" 70,68*1,10 |  | 77.748 | [13 empty] | VV | 2 | 2 | True | 0 | ROZPOCET
| VV |  | "m.č.114" 21,22*1,10 |  | 23.342 | [13 empty] | VV | 2 | 2 | True | 0 | ROZPOCET
| VV |  | "m.č.123" 3,10*1,10 |  | 3.41 | [13 empty] | VV | 2 | 2 | True | 0 | ROZPOCET
| VV |  | "m.č.124" 3,12*1,10 |  | 3.432 | [13 empty] | VV | 2 | 2 | True | 0 | ROZPOCET
| VV |  | "m.č.128" 12,88*1,10 |  | 14.168 | [13 empty] | VV | 2 | 2 | True | 0 | ROZPOCET
| VV |  | Mezisoučet |  | 122.1 | [13 empty] | VV | 2 | 3 | True | 0 | ROZPOCET
| VV |  | 1.NP - sokl | [15 empty] | VV | 2 | 1 | True | 0 | ROZPOCET
| VV |  | m.č.108, 114 | [15 empty] | VV | 2 | 1 | True | 0 | ROZPOCET
| VV |  | (1,905+5,25+5,50+1,80+19,90)*0,10*1,10 |  | 3.779 | [13 empty] | VV | 2 | 2 | True | 0 | ROZPOCET
| VV |  | (14,50+0,30+5,05)*1,10 |  | 21.835 | [13 empty] | VV | 2 | 2 | True | 0 | ROZPOCET
| VV |  | (17,45+1,80+14,30+3,75+2,24)*0,10*1,10 |  | 4.349 | [13 empty] | VV | 2 | 2 | True | 0 | ROZPOCET
| VV |  | -(1,00+0,90+1,48+0,70)*0,10 |  | -0.408 | [13 empty] | VV | 2 | 2 | True | 0 | ROZPOCET
| VV |  | -(1,00*3+1,10*3+1,50+1,55)*0,10 |  | -0.935 | [13 empty] | VV | 2 | 2 | True | 0 | ROZPOCET
| VV |  | -(0,80*2+1,10*2)*0,10 |  | -0.38 | [13 empty] | VV | 2 | 2 | True | 0 | ROZPOCET
| VV |  | m.č.128 | [15 empty] | VV | 2 | 1 | True | 0 | ROZPOCET
| VV |  | (8,27+1,35)*2*0,10*1,10 |  | 2.116 | [13 empty] | VV | 2 | 2 | True | 0 | ROZPOCET
| VV |  | -(0,80*4+1,50)*0,10 |  | -0.47 | [13 empty] | VV | 2 | 2 | True | 0 | ROZPOCET
| VV |  | Mezisoučet |  | 29.886 | [13 empty] | VV | 2 | 3 | True | 0 | ROZPOCET
| VV |  | Součet |  | 215.456 | [13 empty] | VV | 2 | 4 | True | 1 | ROZPOCET
475 | K | 771579191 | Montáž podlah z dlaždic keramických Příplatek k cenám za plochu do 5 m2 jednotlivě | m2 | 46.53 |  | 0 | CS ÚRS 2016 01 |  |  | základní |  | 0 | 0 | 0 | 0 | 0 | 16 | K | 2 |  |  |  | ROZPOCET | 0 | 0 | 0 | 0 | 0 | 1 | 0 | 16 | -937313292
| VV |  | výpočet dle v.č.D.1.1.07,08,09 | [15 empty] | VV | 2 | 1 | True | 0 | ROZPOCET
| VV |  | 1.PP | [15 empty] | VV | 2 | 1 | True | 0 | ROZPOCET
| VV |  | "m.č.002" 5,04 |  | 5.04 | [13 empty] | VV | 2 | 2 | True | 0 | ROZPOCET
| VV |  | "m.č.004" 2,15 |  | 2.15 | [13 empty] | VV | 2 | 2 | True | 0 | ROZPOCET
| VV |  | "m.č.006" 4,68 |  | 4.68 | [13 empty] | VV | 2 | 2 | True | 0 | ROZPOCET
| VV |  | "m.č.007" 1,26 |  | 1.26 | [13 empty] | VV | 2 | 2 | True | 0 | ROZPOCET
| VV |  | "m.č.008" 1,26 |  | 1.26 | [13 empty] | VV | 2 | 2 | True | 0 | ROZPOCET
| VV |  | "m.č.014" 1,98 |  | 1.98 | [13 empty] | VV | 2 | 2 | True | 0 | ROZPOCET
| VV |  | "m.č.015" 3,98 |  | 3.98 | [13 empty] | VV | 2 | 2 | True | 0 | ROZPOCET
| VV |  | "m.č.015a" 3,32 |  | 3.32 | [13 empty] | VV | 2 | 2 | True | 0 | ROZPOCET
| VV |  | "m.č.016" 2,35 |  | 2.35 | [13 empty] | VV | 2 | 2 | True | 0 | ROZPOCET
| VV |  | "m.č.017" 1,05 |  | 1.05 | [13 empty] | VV | 2 | 2 | True | 0 | ROZPOCET
| VV |  | "m.č.018" 1,67 |  | 1.67 | [13 empty] | VV | 2 | 2 | True | 0 | ROZPOCET
| VV |  | Mezisoučet |  | 28.74 | [13 empty] | VV | 2 | 3 | True | 0 | ROZPOCET
| VV |  | 1.NP | [15 empty] | VV | 2 | 1 | True | 0 | ROZPOCET
| VV |  | "m.č.113" 3,24 |  | 3.24 | [13 empty] | VV | 2 | 2 | True | 0 | ROZPOCET
| VV |  | "m.č.113a" 2,82 |  | 2.82 | [13 empty] | VV | 2 | 2 | True | 0 | ROZPOCET
| VV |  | "m.č.121" 4,22 |  | 4.22 | [13 empty] | VV | 2 | 2 | True | 0 | ROZPOCET
| VV |  | "m.č.122" 1,29 |  | 1.29 | [13 empty] | VV | 2 | 2 | True | 0 | ROZPOCET
| VV |  | "m.č.123" 3,10 |  | 3.1 | [13 empty] | VV | 2 | 2 | True | 0 | ROZPOCET
| VV |  | "m.č.124" 3,12 |  | 3.12 | [13 empty] | VV | 2 | 2 | True | 0 | ROZPOCET
| VV |  | Mezisoučet |  | 17.79 | [13 empty] | VV | 2 | 3 | True | 0 | ROZPOCET
| VV |  | Součet |  | 46.53 | [13 empty] | VV | 2 | 4 | True | 1 | ROZPOCET
476 | K | 771579196 | Montáž podlah z dlaždic keramických Příplatek k cenám za dvousložkový spárovací tmel | m2 | 628.38 |  | 0 | CS ÚRS 2016 01 |  |  | základní |  | 0 | 0 | 0 | 0 | 0 | 16 | K | 2 |  |  |  | ROZPOCET | 0 | 0 | 0 | 0 | 0 | 1 | 0 | 16 | -1656312630
| VV |  | výpočet dle v.č.D.1.1.07,08,09 | [15 empty] | VV | 2 | 1 | True | 0 | ROZPOCET
| VV |  | "skadba P01" 488,83 |  | 488.83 | [13 empty] | VV | 2 | 2 | True | 0 | ROZPOCET
| VV |  | "skladba P02" 139,55 |  | 139.55 | [13 empty] | VV | 2 | 2 | True | 0 | ROZPOCET
| VV |  | Součet |  | 628.38 | [13 empty] | VV | 2 | 4 | True | 1 | ROZPOCET
477 | K | 771591111 | Podlahy - ostatní práce penetrace podkladu | m2 | 1239.359 |  | 0 | CS ÚRS 2016 01 |  |  | základní |  | 0 | 0.0003 | 0.37181 | 0 | 0 | 16 | K | 2 |  |  |  | ROZPOCET | 0 | 0 | 0 | 0 | 0 | 1 | 0 | 16 | 2143513105
| VV |  | penetrace pod dlažbu | [15 empty] | VV | 2 | 1 | True | 0 | ROZPOCET
| VV |  | "1.PP" 523,42 |  | 523.42 | [13 empty] | VV | 2 | 2 | True | 0 | ROZPOCET
| VV |  | "1.NP" 462,76 |  | 462.76 | [13 empty] | VV | 2 | 2 | True | 0 | ROZPOCET
| VV |  | "2.NP" 139,26 |  | 139.26 | [13 empty] | VV | 2 | 2 | True | 0 | ROZPOCET
| VV |  | "sokl" 455,316*0,10 |  | 45.532 | [13 empty] | VV | 2 | 2 | True | 0 | ROZPOCET
| VV |  | vyspravená keramická dlažba 1.NP | [15 empty] | VV | 2 | 1 | True | 0 | ROZPOCET
| VV |  | 68,387 |  | 68.387 | [13 empty] | VV | 2 | 2 | True | 0 | ROZPOCET
| VV |  | Součet |  | 1239.359 | [13 empty] | VV | 2 | 4 | True | 1 | ROZPOCET
478 | K | 776421311 | Montáž lišt přechodových samolepících | m | 21.1 |  | 0 | CS ÚRS 2016 01 |  |  | základní |  | 0 | 0 | 0 | 0 | 0 | 16 | K | 2 |  |  |  | ROZPOCET | 0 | 0 | 0 | 0 | 0 | 1 | 0 | 16 | 1264582769
| VV |  | výpočet dle v.č.D.1.1.07,08,09 | [15 empty] | VV | 2 | 1 | True | 0 | ROZPOCET
| VV |  | 1.PP | [15 empty] | VV | 2 | 1 | True | 0 | ROZPOCET
| VV |  | 1,10*2+0,80+0,90*2+0,90*2+0,80+1,00 |  | 8.4 | [13 empty] | VV | 2 | 2 | True | 0 | ROZPOCET
| VV |  | 0,60+0,90+0,90+1,40 |  | 3.8 | [13 empty] | VV | 2 | 2 | True | 0 | ROZPOCET
| VV |  | Mezisoučet |  | 12.2 | [13 empty] | VV | 2 | 3 | True | 0 | ROZPOCET
| VV |  | 1.NP | [15 empty] | VV | 2 | 1 | True | 0 | ROZPOCET
| VV |  | 0,80+0,80+0,90+1,50+0,80+0,80+0,80+0,60 |  | 7 | [13 empty] | VV | 2 | 2 | True | 0 | ROZPOCET
| VV |  | Mezisoučet |  | 7 | [13 empty] | VV | 2 | 3 | True | 0 | ROZPOCET
| VV |  | 2.NP | [15 empty] | VV | 2 | 1 | True | 0 | ROZPOCET
| VV |  | 0,90+1,00 |  | 1.9 | [13 empty] | VV | 2 | 2 | True | 0 | ROZPOCET
| VV |  | Mezisoučet |  | 1.9 | [13 empty] | VV | 2 | 3 | True | 0 | ROZPOCET
| VV |  | Součet |  | 21.1 | [13 empty] | VV | 2 | 4 | True | 1 | ROZPOCET
479 | M | 283441060 | přechodová lišty lepená hliníková | m | 23.21 |  | 0 | CS ÚRS 2016 01 |  |  | základní |  | 0 | 7e-05 | 0.0016247 | 0 | 0 | 32 | M | 2 |  |  |  | ROZPOCET | 0 | 0 | 0 | 0 | 0 | 1 | 0 | 16 | -1580813754
| VV |  | 10% prořez | [15 empty] | VV | 2 | 1 | True | 0 | ROZPOCET
| VV |  | 21,10*1,10 |  | 23.21 | [13 empty] | VV | 2 | 2 | True | 0 | ROZPOCET
| VV |  | Součet |  | 23.21 | [13 empty] | VV | 2 | 4 | True | 1 | ROZPOCET
480 | K | 771990112 | Vyrovnání podkladní vrstvy samonivelační stěrkou tl. 4 mm, min. pevnosti 30 MPa | m2 | 1175.44 |  | 0 | CS ÚRS 2016 01 |  |  | základní |  | 0 | 0.0077 | 9.0509 | 0 | 0 | 16 | K | 2 |  |  |  | ROZPOCET | 0 | 0 | 0 | 0 | 0 | 1 | 0 | 16 | -1704797850
| VV |  | výpočet dle v.č.D.1.1.07,08,09 | [15 empty] | VV | 2 | 1 | True | 0 | ROZPOCET
| VV |  | "1.PP" 523,42 |  | 523.42 | [13 empty] | VV | 2 | 2 | True | 0 | ROZPOCET
| VV |  | "1.NP" 462,76 |  | 462.76 | [13 empty] | VV | 2 | 2 | True | 0 | ROZPOCET
| VV |  | "2.NP" 139,26 |  | 139.26 | [13 empty] | VV | 2 | 2 | True | 0 | ROZPOCET
| VV |  | vyspravená keramická dlažba 1.NP | [15 empty] | VV | 2 | 1 | True | 0 | ROZPOCET
| VV |  | 40,00+2*5,00 |  | 50 | [13 empty] | VV | 2 | 2 | True | 0 | ROZPOCET
| VV |  | Součet |  | 1175.44 | [13 empty] | VV | 2 | 4 | True | 1 | ROZPOCET
481 | K | R-771-01 | Opravy podlah z dlaždic keramických kladených do malty režných nebo glazovaných, při velikosti dlaždic přes 25 do 35 ks/ m2 | m2 | 68.387 |  | 0 |  |  |  | základní |  | 0 | 0.00104 | 0.071122 | 0.00237 | 0.16208 | 16 | K | 2 |  |  |  | ROZPOCET | 0 | 0 | 0 | 0 | 0 | 1 | 0 | 16 | -1690629127
| P |  | Poznámka k položce: - vybourání poškozené keramické dlažby - vyspravení povrchu - montáž nové keramické dlažby - spárování | [15 empty] | P | 2
| VV |  | výpočet dle v.č.D.1.1.08,09 | [15 empty] | VV | 2 | 1 | True | 0 | ROZPOCET
| VV |  | 1.NP - oprava soklu u bourané příčky | [15 empty] | VV | 2 | 1 | True | 0 | ROZPOCET
| VV |  | (0,30+0,30)*4,95*5+(0,30+0,30)*5,02 |  | 17.862 | [13 empty] | VV | 2 | 2 | True | 0 | ROZPOCET
| VV |  | (4,95+0,30)*0,10 |  | 0.525 | [13 empty] | VV | 2 | 2 | True | 0 | ROZPOCET
| VV |  | "skladba P15" 40,00 |  | 40 | [13 empty] | VV | 2 | 2 | True | 0 | ROZPOCET
| VV |  | "skladba P16" 2*5,00 |  | 10 | [13 empty] | VV | 2 | 2 | True | 0 | ROZPOCET
| VV |  | Součet |  | 68.387 | [13 empty] | VV | 2 | 4 | True | 1 | ROZPOCET
482 | M | R-771-05 | keramická dlažba pro vysptavení stávajících místností dle stávající nebo po domluvě s investorem | m2 | 71.806 |  | 0 |  |  |  | základní |  | 0 | 0.0182 | 1.3069 | 0 | 0 | 32 | M | 2 |  |  |  | ROZPOCET | 0 | 0 | 0 | 0 | 0 | 1 | 0 | 16 | 925098362
| VV |  | výpočet dle v.č.D.1.1.08 | [15 empty] | VV | 2 | 1 | True | 0 | ROZPOCET
| VV |  | 1.NP, 5% prořez | [15 empty] | VV | 2 | 1 | True | 0 | ROZPOCET
| VV |  | 68,387*1,05 |  | 71.806 | [13 empty] | VV | 2 | 2 | True | 0 | ROZPOCET
| VV |  | Součet |  | 71.806 | [13 empty] | VV | 2 | 4 | True | 1 | ROZPOCET
483 | K | HZS1301 | Hodinové zúčtovací sazby profesí HSV provádění konstrukcí zedník | hod | 48 |  | 0 | CS ÚRS 2016 01 |  |  | základní |  | 0 | 0 | 0 | 0 | 0 | 16 | K | 2 |  |  |  | ROZPOCET | 0 | 0 | 0 | 0 | 0 | 1 | 0 | 16 | -155366448
| VV |  | oprava poškozených části soklu v 1.NP - hala | [15 empty] | VV | 2 | 1 | True | 0 | ROZPOCET
| VV |  | 8*2*3 |  | 48 | [13 empty] | VV | 2 | 2 | True | 1 | ROZPOCET
484 | K | 998771102 | Přesun hmot pro podlahy z dlaždic stanovený z hmotnosti přesunovaného materiálu vodorovná dopravní vzdálenost do 50 m v objektech výšky přes 6 do 12 m | t | 40.296 |  | 0 | CS ÚRS 2016 01 |  |  | základní |  | 0 | 0 | 0 | 0 | 0 | 16 | K | 2 |  |  |  | ROZPOCET | 0 | 0 | 0 | 0 | 0 | 1 | 0 | 16 | -1434507922
| D | 776 | Podlahy povlakové |  |  |  | 0 | [5 empty] | 0 |  | 5.5004 |  | 0 | 2 | D | 1 |  |  |  | ROZPOCET | [6 empty] | 0
485 | K | 776111111 | Příprava podkladu broušení podlah nového podkladu anhydritového | m2 | 887.291 |  | 0 | CS ÚRS 2016 01 |  |  | základní |  | 0 | 0 | 0 | 0 | 0 | 16 | K | 2 |  |  |  | ROZPOCET | 0 | 0 | 0 | 0 | 0 | 1 | 0 | 16 | -1775831604
| VV |  | výpočet dle v.č.D.1.1.07,08,09 | [15 empty] | VV | 2 | 1 | True | 0 | ROZPOCET
| VV |  | 1.PP | [15 empty] | VV | 2 | 1 | True | 0 | ROZPOCET
| VV |  | skladba P05 | [15 empty] | VV | 2 | 1 | True | 0 | ROZPOCET
| VV |  | "m.č.024" 14,36 |  | 14.36 | [13 empty] | VV | 2 | 2 | True | 0 | ROZPOCET
| VV |  | "m.č.025" 8,76 |  | 8.76 | [13 empty] | VV | 2 | 2 | True | 0 | ROZPOCET
| VV |  | Mezisoučet |  | 23.12 | [13 empty] | VV | 2 | 3 | True | 0 | ROZPOCET
| VV |  | skladba P06 | [15 empty] | VV | 2 | 1 | True | 0 | ROZPOCET
| VV |  | "m.č.010" 4,62 |  | 4.62 | [13 empty] | VV | 2 | 2 | True | 0 | ROZPOCET
| VV |  | "m.č.011" 12,53 |  | 12.53 | [13 empty] | VV | 2 | 2 | True | 0 | ROZPOCET
| VV |  | "m.č.012" 2,73 |  | 2.73 | [13 empty] | VV | 2 | 2 | True | 0 | ROZPOCET
| VV |  | "m.č.022" 10,99 |  | 10.99 | [13 empty] | VV | 2 | 2 | True | 0 | ROZPOCET
| VV |  | "m.č.023" 17,74 |  | 17.74 | [13 empty] | VV | 2 | 2 | True | 0 | ROZPOCET
| VV |  | "m.č.031" 89,80 |  | 89.8 | [13 empty] | VV | 2 | 2 | True | 0 | ROZPOCET
| VV |  | Mezisoučet |  | 138.41 | [13 empty] | VV | 2 | 3 | True | 0 | ROZPOCET
| VV |  | skladba P13 | [15 empty] | VV | 2 | 1 | True | 0 | ROZPOCET
| VV |  | "m.č.101" 8,60 |  | 8.6 | [13 empty] | VV | 2 | 2 | True | 0 | ROZPOCET
| VV |  | "m.č.102" 21,90 |  | 21.9 | [13 empty] | VV | 2 | 2 | True | 0 | ROZPOCET
| VV |  | "m.č.120" 30,25 |  | 30.25 | [13 empty] | VV | 2 | 2 | True | 0 | ROZPOCET
| VV |  | "m.č.125" 16,87 |  | 16.87 | [13 empty] | VV | 2 | 2 | True | 0 | ROZPOCET
| VV |  | "m.č.126" 19,16 |  | 19.16 | [13 empty] | VV | 2 | 2 | True | 0 | ROZPOCET
| VV |  | "m.č.127" 10,54 |  | 10.54 | [13 empty] | VV | 2 | 2 | True | 0 | ROZPOCET
| VV |  | Mezisoučet |  | 107.32 | [13 empty] | VV | 2 | 3 | True | 0 | ROZPOCET
| VV |  | skladba P20- podesty | [15 empty] | VV | 2 | 1 | True | 0 | ROZPOCET
| VV |  | 1.PP-1.NP | [15 empty] | VV | 2 | 1 | True | 0 | ROZPOCET
| VV |  | 2,52*1,20 |  | 3.024 | [13 empty] | VV | 2 | 2 | True | 0 | ROZPOCET
| VV |  | 2,50*1,79+2,52*1,20 |  | 7.499 | [13 empty] | VV | 2 | 2 | True | 0 | ROZPOCET
| VV |  | 1.NP-2.NP | [15 empty] | VV | 2 | 1 | True | 0 | ROZPOCET
| VV |  | 2,50*1,20+2,52*1,20 |  | 6.024 | [13 empty] | VV | 2 | 2 | True | 0 | ROZPOCET
| VV |  | 2.NP-střecha | [15 empty] | VV | 2 | 1 | True | 0 | ROZPOCET
| VV |  | 2,50*1,20+2,52*1,20 |  | 6.024 | [13 empty] | VV | 2 | 2 | True | 0 | ROZPOCET
| VV |  | Mezisoučet |  | 22.571 | [13 empty] | VV | 2 | 3 | True | 0 | ROZPOCET
| VV |  | skladba P18 | [15 empty] | VV | 2 | 1 | True | 0 | ROZPOCET
| VV |  | 2.NP | [15 empty] | VV | 2 | 1 | True | 0 | ROZPOCET
| VV |  | "m.č.204" 65,10 |  | 65.1 | [13 empty] | VV | 2 | 2 | True | 0 | ROZPOCET
| VV |  | Mezisoučet |  | 65.1 | [13 empty] | VV | 2 | 3 | True | 0 | ROZPOCET
| VV |  | skladba P19 | [15 empty] | VV | 2 | 1 | True | 0 | ROZPOCET
| VV |  | "m.č.203" 530,77 |  | 530.77 | [13 empty] | VV | 2 | 2 | True | 0 | ROZPOCET
| VV |  | Mezisoučet |  | 530.77 | [13 empty] | VV | 2 | 3 | True | 0 | ROZPOCET
| VV |  | Součet |  | 887.291 | [13 empty] | VV | 2 | 4 | True | 1 | ROZPOCET
486 | K | 776111211 | Příprava podkladu broušení schodišť stupnic, šířky do 300 mm | m | 74.4 |  | 0 | CS ÚRS 2016 01 |  |  | základní |  | 0 | 0 | 0 | 0 | 0 | 16 | K | 2 |  |  |  | ROZPOCET | 0 | 0 | 0 | 0 | 0 | 1 | 0 | 16 | -979529139
| VV |  | výpočet dle v.č.D.1.1.07,08,09 | [15 empty] | VV | 2 | 1 | True | 0 | ROZPOCET
| VV |  | 1.PP-1.NP | [15 empty] | VV | 2 | 1 | True | 0 | ROZPOCET
| VV |  | 1,20*9*2 |  | 21.6 | [13 empty] | VV | 2 | 2 | True | 0 | ROZPOCET
| VV |  | 1.NP-2.NP | [15 empty] | VV | 2 | 1 | True | 0 | ROZPOCET
| VV |  | 1,20*11*2 |  | 26.4 | [13 empty] | VV | 2 | 2 | True | 0 | ROZPOCET
| VV |  | 2.NP - střecha | [15 empty] | VV | 2 | 1 | True | 0 | ROZPOCET
| VV |  | 1,20*11*2 |  | 26.4 | [13 empty] | VV | 2 | 2 | True | 0 | ROZPOCET
| VV |  | Součet |  | 74.4 | [13 empty] | VV | 2 | 4 | True | 1 | ROZPOCET
487 | K | 776111221 | Příprava podkladu broušení schodišť podstupnic, výšky do 200 mm | m | 81.6 |  | 0 | CS ÚRS 2016 01 |  |  | základní |  | 0 | 0 | 0 | 0 | 0 | 16 | K | 2 |  |  |  | ROZPOCET | 0 | 0 | 0 | 0 | 0 | 1 | 0 | 16 | 1493562774
| VV |  | výpočet dle v.č.D.1.1.07,08,09 | [15 empty] | VV | 2 | 1 | True | 0 | ROZPOCET
| VV |  | skladba P14 | [15 empty] | VV | 2 | 1 | True | 0 | ROZPOCET
| VV |  | 1.PP-1.NP | [15 empty] | VV | 2 | 1 | True | 0 | ROZPOCET
| VV |  | 1,20*10*2 |  | 24 | [13 empty] | VV | 2 | 2 | True | 0 | ROZPOCET
| VV |  | 1.NP-2.NP | [15 empty] | VV | 2 | 1 | True | 0 | ROZPOCET
| VV |  | 1,20*12*2 |  | 28.8 | [13 empty] | VV | 2 | 2 | True | 0 | ROZPOCET
| VV |  | 2.NP - střecha | [15 empty] | VV | 2 | 1 | True | 0 | ROZPOCET
| VV |  | 1,20*12*2 |  | 28.8 | [13 empty] | VV | 2 | 2 | True | 0 | ROZPOCET
| VV |  | Součet |  | 81.6 | [13 empty] | VV | 2 | 4 | True | 1 | ROZPOCET
488 | K | 776111311 | Příprava podkladu vysátí podlah | m2 | 887.291 |  | 0 | CS ÚRS 2016 01 |  |  | základní |  | 0 | 0 | 0 | 0 | 0 | 16 | K | 2 |  |  |  | ROZPOCET | 0 | 0 | 0 | 0 | 0 | 1 | 0 | 16 | -1559372825
| VV |  | výpočet dle v.č.D.1.1.07,08,09 | [15 empty] | VV | 2 | 1 | True | 0 | ROZPOCET
| VV |  | podlaha 1.PP - 2.NP | [15 empty] | VV | 2 | 1 | True | 0 | ROZPOCET
| VV |  | 887,291 |  | 887.291 | [13 empty] | VV | 2 | 2 | True | 0 | ROZPOCET
| VV |  | Součet |  | 887.291 | [13 empty] | VV | 2 | 4 | True | 1 | ROZPOCET
489 | K | 776111321 | Příprava podkladu vysátí schodišť stupnic, šířky do 300 mm | m | 48 |  | 0 | CS ÚRS 2016 01 |  |  | základní |  | 0 | 0 | 0 | 0 | 0 | 16 | K | 2 |  |  |  | ROZPOCET | 0 | 0 | 0 | 0 | 0 | 1 | 0 | 16 | 2103368187
| VV |  | výpočet dle v.č.D.1.1.07,08,09 | [15 empty] | VV | 2 | 1 | True | 0 | ROZPOCET
| VV |  | 1.PP-1.NP | [15 empty] | VV | 2 | 1 | True | 0 | ROZPOCET
| VV |  | 1,20*9*2 |  | 21.6 | [13 empty] | VV | 2 | 2 | True | 0 | ROZPOCET
| VV |  | 1.NP-2.NP | [15 empty] | VV | 2 | 1 | True | 0 | ROZPOCET
| VV |  | 1,20*11*2 |  | 26.4 | [13 empty] | VV | 2 | 2 | True | 0 | ROZPOCET
| VV |  | Součet |  | 48 | [13 empty] | VV | 2 | 4 | True | 1 | ROZPOCET
490 | K | 776111331 | Příprava podkladu vysátí schodišť podstupnic, výšky do 200 mm | m | 52.8 |  | 0 | CS ÚRS 2016 01 |  |  | základní |  | 0 | 0 | 0 | 0 | 0 | 16 | K | 2 |  |  |  | ROZPOCET | 0 | 0 | 0 | 0 | 0 | 1 | 0 | 16 | -1487176825
| VV |  | výpočet dle v.č.D.1.1.07,08,09 | [15 empty] | VV | 2 | 1 | True | 0 | ROZPOCET
| VV |  | skladba P14 | [15 empty] | VV | 2 | 1 | True | 0 | ROZPOCET
| VV |  | 1.PP-1.NP | [15 empty] | VV | 2 | 1 | True | 0 | ROZPOCET
| VV |  | 1,20*10*2 |  | 24 | [13 empty] | VV | 2 | 2 | True | 0 | ROZPOCET
| VV |  | 1.NP-2.NP | [15 empty] | VV | 2 | 1 | True | 0 | ROZPOCET
| VV |  | 1,20*12*2 |  | 28.8 | [13 empty] | VV | 2 | 2 | True | 0 | ROZPOCET
| VV |  | Součet |  | 52.8 | [13 empty] | VV | 2 | 4 | True | 1 | ROZPOCET
491 | K | 776121111 | Příprava podkladu penetrace vodou ředitelná na savý podklad (válečkováním) ředěná v poměru 1:3 podlah | m2 | 1054.121 |  | 0 | CS ÚRS 2016 01 |  |  | základní |  | 0 | 3e-05 | 0.031624 | 0 | 0 | 16 | K | 2 |  |  |  | ROZPOCET | 0 | 0 | 0 | 0 | 0 | 1 | 0 | 16 | 69385512
| VV |  | výpočet dle v.č.D.1.1.07,08,09 | [15 empty] | VV | 2 | 1 | True | 0 | ROZPOCET
| VV |  | podlaha 1.PP - 2.NP | [15 empty] | VV | 2 | 1 | True | 0 | ROZPOCET
| VV |  | 887,291 |  | 887.291 | [13 empty] | VV | 2 | 2 | True | 0 | ROZPOCET
| VV |  | stěny 2.NP | [15 empty] | VV | 2 | 1 | True | 0 | ROZPOCET
| VV |  | 148,14 |  | 148.14 | [13 empty] | VV | 2 | 2 | True | 0 | ROZPOCET
| VV |  | pás na stěně 1.NP | [15 empty] | VV | 2 | 1 | True | 0 | ROZPOCET
| VV |  | 46,725*0,40 |  | 18.69 | [13 empty] | VV | 2 | 2 | True | 0 | ROZPOCET
| VV |  | Součet |  | 1054.121 | [13 empty] | VV | 2 | 4 | True | 1 | ROZPOCET
492 | K | 776121211 | Příprava podkladu penetrace vodou ředitelná na savý podklad (válečkováním) ředěná v poměru 1:3 schodišť do 300 mm stupnic, šířky | m | 74.4 |  | 0 | CS ÚRS 2016 01 |  |  | základní |  | 0 | 4e-05 | 0.002976 | 0 | 0 | 16 | K | 2 |  |  |  | ROZPOCET | 0 | 0 | 0 | 0 | 0 | 1 | 0 | 16 | -1803899702
493 | K | 776121221 | Příprava podkladu penetrace vodou ředitelná na savý podklad (válečkováním) ředěná v poměru 1:3 schodišť do 200 mm podstupnic, výšky | m | 81.6 |  | 0 | CS ÚRS 2016 01 |  |  | základní |  | 0 | 2e-05 | 0.001632 | 0 | 0 | 16 | K | 2 |  |  |  | ROZPOCET | 0 | 0 | 0 | 0 | 0 | 1 | 0 | 16 | 138750465
494 | K | 776141111 | Příprava podkladu vyrovnání samonivelační stěrkou podlah min.pevnosti 20 MPa, tloušťky do 3 mm | m2 | 201.891 |  | 0 | CS ÚRS 2016 01 |  |  | základní |  | 0 | 0.00455 | 0.9186 | 0 | 0 | 16 | K | 2 |  |  |  | ROZPOCET | 0 | 0 | 0 | 0 | 0 | 1 | 0 | 16 | -2023152246
| VV |  | výpočet dle v.č.D.1.1.07,08,09 | [15 empty] | VV | 2 | 1 | True | 0 | ROZPOCET
| VV |  | skladba P06 | [15 empty] | VV | 2 | 1 | True | 0 | ROZPOCET
| VV |  | "m.č.010" 4,62 |  | 4.62 | [13 empty] | VV | 2 | 2 | True | 0 | ROZPOCET
| VV |  | "m.č.011" 12,53 |  | 12.53 | [13 empty] | VV | 2 | 2 | True | 0 | ROZPOCET
| VV |  | "m.č.012" 2,73 |  | 2.73 | [13 empty] | VV | 2 | 2 | True | 0 | ROZPOCET
| VV |  | "m.č.022" 10,99 |  | 10.99 | [13 empty] | VV | 2 | 2 | True | 0 | ROZPOCET
| VV |  | "m.č.023" 17,74 |  | 17.74 | [13 empty] | VV | 2 | 2 | True | 0 | ROZPOCET
| VV |  | "m.č.029" 5,80 |  | 5.8 | [13 empty] | VV | 2 | 2 | True | 0 | ROZPOCET
| VV |  | "m.č.031" 89,80 |  | 89.8 | [13 empty] | VV | 2 | 2 | True | 0 | ROZPOCET
| VV |  | Mezisoučet |  | 144.21 | [13 empty] | VV | 2 | 3 | True | 0 | ROZPOCET
| VV |  | skladba P14 | [15 empty] | VV | 2 | 1 | True | 0 | ROZPOCET
| VV |  | "stupnice" 74,40*0,295 |  | 21.948 | [13 empty] | VV | 2 | 2 | True | 0 | ROZPOCET
| VV |  | "podstupnice" 24,00*0,15+57,60*0,166 |  | 13.162 | [13 empty] | VV | 2 | 2 | True | 0 | ROZPOCET
| VV |  | Mezisoučet |  | 35.11 | [13 empty] | VV | 2 | 3 | True | 0 | ROZPOCET
| VV |  | skladba P20- podesty | [15 empty] | VV | 2 | 1 | True | 0 | ROZPOCET
| VV |  | 1.PP-1.NP | [15 empty] | VV | 2 | 1 | True | 0 | ROZPOCET
| VV |  | 2,52*1,20 |  | 3.024 | [13 empty] | VV | 2 | 2 | True | 0 | ROZPOCET
| VV |  | 2,50*1,79+2,52*1,20 |  | 7.499 | [13 empty] | VV | 2 | 2 | True | 0 | ROZPOCET
| VV |  | 1.NP-2.NP | [15 empty] | VV | 2 | 1 | True | 0 | ROZPOCET
| VV |  | 2,50*1,20+2,52*1,20 |  | 6.024 | [13 empty] | VV | 2 | 2 | True | 0 | ROZPOCET
| VV |  | 2.NP-střecha | [15 empty] | VV | 2 | 1 | True | 0 | ROZPOCET
| VV |  | 2,50*1,20+2,52*1,20 |  | 6.024 | [13 empty] | VV | 2 | 2 | True | 0 | ROZPOCET
| VV |  | Mezisoučet |  | 22.571 | [13 empty] | VV | 2 | 3 | True | 0 | ROZPOCET
| VV |  | Součet |  | 201.891 | [13 empty] | VV | 2 | 4 | True | 1 | ROZPOCET
495 | K | 776141112 | Příprava podkladu vyrovnání samonivelační stěrkou podlah min.pevnosti 20 MPa, tloušťky přes 3 do 5 mm | m2 | 23.12 |  | 0 | CS ÚRS 2016 01 |  |  | základní |  | 0 | 0.00758 | 0.17525 | 0 | 0 | 16 | K | 2 |  |  |  | ROZPOCET | 0 | 0 | 0 | 0 | 0 | 1 | 0 | 16 | -688916587
| VV |  | výpočet dle v.č.D.1.1.07,08,09 | [15 empty] | VV | 2 | 1 | True | 0 | ROZPOCET
| VV |  | skladba P05 | [15 empty] | VV | 2 | 1 | True | 0 | ROZPOCET
| VV |  | 1.PP | [15 empty] | VV | 2 | 1 | True | 0 | ROZPOCET
| VV |  | "m.č.024" 14,36 |  | 14.36 | [13 empty] | VV | 2 | 2 | True | 0 | ROZPOCET
| VV |  | "m.č.025" 8,76 |  | 8.76 | [13 empty] | VV | 2 | 2 | True | 0 | ROZPOCET
| VV |  | Součet |  | 23.12 | [13 empty] | VV | 2 | 4 | True | 1 | ROZPOCET
496 | K | 776211121 | Montáž textilních podlahovin lepením pásů elektrostaticky vodivých | m2 | 5.8 |  | 0 | CS ÚRS 2016 01 |  |  | základní |  | 0 | 0.0004 | 0.00232 | 0 | 0 | 16 | K | 2 |  |  |  | ROZPOCET | 0 | 0 | 0 | 0 | 0 | 1 | 0 | 16 | -2047461312
| VV |  | výpočet dle v.č.D.1.1.07 | [15 empty] | VV | 2 | 1 | True | 0 | ROZPOCET
| VV |  | "m.č.029" 5,80 |  | 5.8 | [13 empty] | VV | 2 | 2 | True | 1 | ROZPOCET
497 | M | 697510500 | Textilie podlahové zátěžové koberce podlahy povlakové textilní v pásech všívaná smyčka - šíře 4 m , tl. 5,00 mm, vlákno 550g/m2 | m2 | 7.777 |  | 0 | CS ÚRS 2016 01 |  |  | základní |  | 0 | 0.00175 | 0.01361 | 0 | 0 | 32 | M | 2 |  |  |  | ROZPOCET | 0 | 0 | 0 | 0 | 0 | 1 | 0 | 16 | 875262491
| P |  | Poznámka k položce: vlákno 550g/m2, zátěž 33, Bfl S1 - přesný druh určí investor - včetně průřezu | [15 empty] | P | 2
| VV |  | výpočet dle v.č.D.1.1.08 | [15 empty] | VV | 2 | 1 | True | 0 | ROZPOCET
| VV |  | 1.NP, 5% prořez | [15 empty] | VV | 2 | 1 | True | 0 | ROZPOCET
| VV |  | "m.č.029" 5,80*1,05 |  | 6.09 | [13 empty] | VV | 2 | 2 | True | 0 | ROZPOCET
| VV |  | "sokl" 9,333*0,10*1,05 |  | 0.98 | [13 empty] | VV | 2 | 2 | True | 0 | ROZPOCET
| VV |  | Součet |  | 7.07 | [13 empty] | VV | 2 | 4 | True | 1 | ROZPOCET
| VV |  | 7,07*1,1 'Přepočtené koeficientem množství |  | 7.777 | [13 empty] | VV | 2 | 2 | False | 1 | ROZPOCET
498 | K | 776221111 | Montáž podlahovin z PVC lepením standardním lepidlem z pásů standardních | m2 | 277.61 |  | 0 | CS ÚRS 2016 01 |  |  | základní |  | 0 | 0.0003 | 0.083283 | 0 | 0 | 16 | K | 2 |  |  |  | ROZPOCET | 0 | 0 | 0 | 0 | 0 | 1 | 0 | 16 | 132473693
| P |  | Poznámka k položce: - včetně průřezu a dilatačních pásek | [15 empty] | P | 2
| VV |  | skladba P05 | [15 empty] | VV | 2 | 1 | True | 0 | ROZPOCET
| VV |  | 23,12+8,76 |  | 31.88 | [13 empty] | VV | 2 | 2 | True | 0 | ROZPOCET
| VV |  | skladba P06 | [15 empty] | VV | 2 | 1 | True | 0 | ROZPOCET
| VV |  | 138,41 |  | 138.41 | [13 empty] | VV | 2 | 2 | True | 0 | ROZPOCET
| VV |  | skladba P13 | [15 empty] | VV | 2 | 1 | True | 0 | ROZPOCET
| VV |  | 107,32 |  | 107.32 | [13 empty] | VV | 2 | 2 | True | 0 | ROZPOCET
| VV |  | Součet |  | 277.61 | [13 empty] | VV | 2 | 4 | True | 1 | ROZPOCET
499 | M | R-776-01 | Homogení podlahová krytina z homogenního PVC s polyuretanovou povrchovou úpravou, tl.3mm, protiskluznost R10 (stupeň "B"),součinitel smykového tření min 0,6 | m2 | 37.362 |  | 0 |  |  |  | základní |  | 0 | 0.00295 | 0.11022 | 0 | 0 | 32 | M | 2 |  |  |  | ROZPOCET | 0 | 0 | 0 | 0 | 0 | 1 | 0 | 16 | 1328509805
| P |  | Poznámka k položce: - dodavatel doloží příslušné certifikáty výrobce nebo atesty Státní zkušebny) - celoplošně lepeno disperzním lepidlem - odstín určí investor při vzorkování | [15 empty] | P | 2
| VV |  | 10% prořez | [15 empty] | VV | 2 | 1 | True | 0 | ROZPOCET
| VV |  | skladba P05 | [15 empty] | VV | 2 | 1 | True | 0 | ROZPOCET
| VV |  | "m.č.024" 23,12*1,10 |  | 25.432 | [13 empty] | VV | 2 | 2 | True | 0 | ROZPOCET
| VV |  | "m.č.025" 8,763*1,10 |  | 9.639 | [13 empty] | VV | 2 | 2 | True | 0 | ROZPOCET
| VV |  | "sokl" 20,83*0,10*1,10 |  | 2.291 | [13 empty] | VV | 2 | 2 | True | 0 | ROZPOCET
| VV |  | Součet |  | 37.362 | [13 empty] | VV | 2 | 4 | True | 1 | ROZPOCET
500 | M | R-776-02 | Homogení podlahová krytina z homogenního PVC s polyuretanovou povrchovou úpravou, tl.3mm, protiskluznost R10,součinitel smykového tření min 0,6 | m2 | 162.051 |  | 0 |  |  |  | základní |  | 0 | 0.00295 | 0.47805 | 0 | 0 | 32 | M | 2 |  |  |  | ROZPOCET | 0 | 0 | 0 | 0 | 0 | 1 | 0 | 16 | 1308306246
| P |  | Poznámka k položce: - dodavatel doloží příslušné certifikáty výrobce nebo atesty Státní zkušebny) - celoplošně lepeno disperzním lepidlem - odstín určí investor při vzorkování | [15 empty] | P | 2
| VV |  | 10% prořez | [15 empty] | VV | 2 | 1 | True | 0 | ROZPOCET
| VV |  | skladba P06 | [15 empty] | VV | 2 | 1 | True | 0 | ROZPOCET
| VV |  | 138,41*1,10 |  | 152.251 | [13 empty] | VV | 2 | 2 | True | 0 | ROZPOCET
| VV |  | "sokl" 98,00*0,10 |  | 9.8 | [13 empty] | VV | 2 | 2 | True | 0 | ROZPOCET
| VV |  | Součet |  | 162.051 | [13 empty] | VV | 2 | 4 | True | 1 | ROZPOCET
501 | M | R-776-03 | Homogení podlahová krytina z homogenního PVC s polyuretanovou povrchovou úpravou, tl.3mm, protiskluznost R9,součinitel smykového tření min 0,6 | m2 | 127.878 |  | 0 |  |  |  | základní |  | 0 | 0.00295 | 0.37724 | 0 | 0 | 32 | M | 2 |  |  |  | ROZPOCET | 0 | 0 | 0 | 0 | 0 | 1 | 0 | 16 | -861139337
| P |  | Poznámka k položce: - dodavatel doloží příslušné certifikáty výrobce nebo atesty Státní zkušebny) - celoplošně lepeno disperzním lepidlem - odstín určí investor při vzorkování | [15 empty] | P | 2
| VV |  | 10% prořez | [15 empty] | VV | 2 | 1 | True | 0 | ROZPOCET
| VV |  | skladba P13 | [15 empty] | VV | 2 | 1 | True | 0 | ROZPOCET
| VV |  | "podlaha" 107,32*1,10 |  | 118.052 | [13 empty] | VV | 2 | 2 | True | 0 | ROZPOCET
| VV |  | "sokl" 98,26*0,10 |  | 9.826 | [13 empty] | VV | 2 | 2 | True | 0 | ROZPOCET
| VV |  | Součet |  | 127.878 | [13 empty] | VV | 2 | 4 | True | 1 | ROZPOCET
502 | K | 776231111 | Montáž podlahovin z vinylu lepením lamel nebo čtverců standardním lepidlem | m2 | 653.551 |  | 0 | CS ÚRS 2016 01 |  |  | základní |  | 0 | 0.0003 | 0.19607 | 0 | 0 | 16 | K | 2 |  |  |  | ROZPOCET | 0 | 0 | 0 | 0 | 0 | 1 | 0 | 16 | 1288581122
| P |  | Poznámka k položce: - včetně průřezu a dilatačních pásek | [15 empty] | P | 2
| VV |  | výpočet dle v.č.D.1.1.07,08,09 | [15 empty] | VV | 2 | 1 | True | 0 | ROZPOCET
| VV |  | skladba P18 | [15 empty] | VV | 2 | 1 | True | 0 | ROZPOCET
| VV |  | 2.NP | [15 empty] | VV | 2 | 1 | True | 0 | ROZPOCET
| VV |  | "m.č.204" 65,10 |  | 65.1 | [13 empty] | VV | 2 | 2 | True | 0 | ROZPOCET
| VV |  | Mezisoučet |  | 65.1 | [13 empty] | VV | 2 | 3 | True | 0 | ROZPOCET
| VV |  | skladba P19 | [15 empty] | VV | 2 | 1 | True | 0 | ROZPOCET
| VV |  | "m.č.203" 530,77 |  | 530.77 | [13 empty] | VV | 2 | 2 | True | 0 | ROZPOCET
| VV |  | Mezisoučet |  | 530.77 | [13 empty] | VV | 2 | 3 | True | 0 | ROZPOCET
| VV |  | skladba P14 | [15 empty] | VV | 2 | 1 | True | 0 | ROZPOCET
| VV |  | "stupnice" 74,40*0,295 |  | 21.948 | [13 empty] | VV | 2 | 2 | True | 0 | ROZPOCET
| VV |  | "podstupnice" 24,00*0,15+57,60*0,166 |  | 13.162 | [13 empty] | VV | 2 | 2 | True | 0 | ROZPOCET
| VV |  | Mezisoučet |  | 35.11 | [13 empty] | VV | 2 | 3 | True | 0 | ROZPOCET
| VV |  | skladba P20- podesty | [15 empty] | VV | 2 | 1 | True | 0 | ROZPOCET
| VV |  | 1.PP-1.NP | [15 empty] | VV | 2 | 1 | True | 0 | ROZPOCET
| VV |  | 2,52*1,20 |  | 3.024 | [13 empty] | VV | 2 | 2 | True | 0 | ROZPOCET
| VV |  | 2,50*1,79+2,52*1,20 |  | 7.499 | [13 empty] | VV | 2 | 2 | True | 0 | ROZPOCET
| VV |  | 1.NP-2.NP | [15 empty] | VV | 2 | 1 | True | 0 | ROZPOCET
| VV |  | 2,50*1,20+2,52*1,20 |  | 6.024 | [13 empty] | VV | 2 | 2 | True | 0 | ROZPOCET
| VV |  | 2.NP-střecha | [15 empty] | VV | 2 | 1 | True | 0 | ROZPOCET
| VV |  | 2,50*1,20+2,52*1,20 |  | 6.024 | [13 empty] | VV | 2 | 2 | True | 0 | ROZPOCET
| VV |  | Mezisoučet |  | 22.571 | [13 empty] | VV | 2 | 3 | True | 0 | ROZPOCET
| VV |  | Součet |  | 653.551 | [13 empty] | VV | 2 | 4 | True | 1 | ROZPOCET
503 | M | R-776-04 | Homogení vinilová podlahovina s povrchovým vsypem částic SiC zajišťujících protiskluzový efekt a vsypem extrémně tvrdých zrnek Al2O3 v celé tloušťce vrstvy, vyztužená mřížkou ze skleněného vlákna | m2 | 78.344 |  | 0 |  |  |  | základní |  | 0 | 0.0029 | 0.2272 | 0 | 0 | 32 | M | 2 |  |  |  | ROZPOCET | 0 | 0 | 0 | 0 | 0 | 1 | 0 | 16 | -700506873
| P |  | Poznámka k položce: - odstín určí investor při vzorkování | [15 empty] | P | 2
| VV |  | 10% prořez | [15 empty] | VV | 2 | 1 | True | 0 | ROZPOCET
| VV |  | skladba P14 | [15 empty] | VV | 2 | 1 | True | 0 | ROZPOCET
| VV |  | "stupnice" 74,40*0,295*1,10 |  | 24.143 | [13 empty] | VV | 2 | 2 | True | 0 | ROZPOCET
| VV |  | "podstupnice" (24,00*0,15+57,60*0,166)*1,10 |  | 14.478 | [13 empty] | VV | 2 | 2 | True | 0 | ROZPOCET
| VV |  | Mezisoučet |  | 38.621 | [13 empty] | VV | 2 | 3 | True | 0 | ROZPOCET
| VV |  | skladba P20- podesty | [15 empty] | VV | 2 | 1 | True | 0 | ROZPOCET
| VV |  | 1.PP-1.NP | [15 empty] | VV | 2 | 1 | True | 0 | ROZPOCET
| VV |  | 2,52*1,20*1,10 |  | 3.326 | [13 empty] | VV | 2 | 2 | True | 0 | ROZPOCET
| VV |  | (2,50*1,79+2,52*1,20)*1,10 |  | 8.249 | [13 empty] | VV | 2 | 2 | True | 0 | ROZPOCET
| VV |  | 1.NP-2.NP | [15 empty] | VV | 2 | 1 | True | 0 | ROZPOCET
| VV |  | (2,50*1,20+2,52*1,20)*1,10 |  | 6.626 | [13 empty] | VV | 2 | 2 | True | 0 | ROZPOCET
| VV |  | 2.NP-střecha | [15 empty] | VV | 2 | 1 | True | 0 | ROZPOCET
| VV |  | (2,50*1,20+2,52*1,20)*1,10 |  | 6.626 | [13 empty] | VV | 2 | 2 | True | 0 | ROZPOCET
| VV |  | Mezisoučet |  | 24.827 | [13 empty] | VV | 2 | 3 | True | 0 | ROZPOCET
| VV |  | "sokl - P14" 35,11*0,10*1,10 |  | 3.862 | [13 empty] | VV | 2 | 2 | True | 0 | ROZPOCET
| VV |  | "sokl - P20" 35,56*0,10*1,10 |  | 3.912 | [13 empty] | VV | 2 | 2 | True | 0 | ROZPOCET
| VV |  | Mezisoučet |  | 7.774 | [13 empty] | VV | 2 | 3 | True | 0 | ROZPOCET
| VV |  | Součet |  | 71.222 | [13 empty] | VV | 2 | 4 | True | 1 | ROZPOCET
| VV |  | 71,222*1,1 'Přepočtené koeficientem množství |  | 78.344 | [13 empty] | VV | 2 | 2 | False | 1 | ROZPOCET
504 | M | R-776-05 | Homogení vinilová podlahovina s povrchovým vsypem částic SiC zajišťujících protiskluzový efekt (R12 - dle normy DIN 51130) a s obsahem extrémně tvrdých zrnek Al2O3 v celé tloušťce vrstvy, vyztužená mřížkou ze skleněného vlákna, tl.3mm | m2 | 84.95 |  | 0 |  |  |  | základní |  | 0 | 0.0029 | 0.24635 | 0 | 0 | 32 | M | 2 |  |  |  | ROZPOCET | 0 | 0 | 0 | 0 | 0 | 1 | 0 | 16 | 2052886954
| P |  | Poznámka k položce: - odstín dle vzorku předloženém při výběrovém řízení - podlahovina s Easyclean Technology TM pro snadné čištění | [15 empty] | P | 2
| VV |  | 10% prořez | [15 empty] | VV | 2 | 1 | True | 0 | ROZPOCET
| VV |  | skladba P18 | [15 empty] | VV | 2 | 1 | True | 0 | ROZPOCET
| VV |  | 2.NP | [15 empty] | VV | 2 | 1 | True | 0 | ROZPOCET
| VV |  | "m.č.204" 65,10*1,10 |  | 71.61 | [13 empty] | VV | 2 | 2 | True | 0 | ROZPOCET
| VV |  | "sokl - P18,P19" 121,27*0,10*1,10 |  | 13.34 | [13 empty] | VV | 2 | 2 | True | 0 | ROZPOCET
| VV |  | Součet |  | 84.95 | [13 empty] | VV | 2 | 4 | True | 1 | ROZPOCET
505 | M | R-776-06 | Homogení vinilová podlahovina s povrchovým vsypem částic SiC zajišťujících protiskluzový efekt (R12 - dle normy DIN 51130) a s obsahem extrémně tvrdých zrnek Al2O3 v celé tloušťce vrstvy, vyztužená mřížkou ze skleněného vlákna, tl.3mm | m2 | 583.847 |  | 0 |  |  |  | základní |  | 0 | 0.0029 | 1.6932 | 0 | 0 | 32 | M | 2 |  |  |  | ROZPOCET | 0 | 0 | 0 | 0 | 0 | 1 | 0 | 16 | 1588578781
| P |  | Poznámka k položce: - odstín dle vzorku předloženém při výběrovém řízení - podlahovina s Easyclean Technology TM pro snadné čištění | [15 empty] | P | 2
| VV |  | 10% prořez | [15 empty] | VV | 2 | 1 | True | 0 | ROZPOCET
| VV |  | skladba P19 | [15 empty] | VV | 2 | 1 | True | 0 | ROZPOCET
| VV |  | 2.NP | [15 empty] | VV | 2 | 1 | True | 0 | ROZPOCET
| VV |  | "m.č.203" 530,77*1,10 |  | 583.847 | [13 empty] | VV | 2 | 2 | True | 1 | ROZPOCET
506 | K | 776411112 | Montáž soklíků lepením obvodových, výšky přes 80 do 100 mm | m | 418.363 |  | 0 | CS ÚRS 2016 01 |  |  | základní |  | 0 | 3e-05 | 0.012551 | 0 | 0 | 16 | K | 2 |  |  |  | ROZPOCET | 0 | 0 | 0 | 0 | 0 | 1 | 0 | 16 | 1965021265
| P |  | Poznámka k položce: včetně dodávky | [15 empty] | P | 2
| VV |  | výpočet dle v.č.D.1.1.07,08,09 | [15 empty] | VV | 2 | 1 | True | 0 | ROZPOCET
| VV |  | 1.PP - skladba P05 | [15 empty] | VV | 2 | 1 | True | 0 | ROZPOCET
| VV |  | m.č.024 | [15 empty] | VV | 2 | 1 | True | 0 | ROZPOCET
| VV |  | (1,15+2,675)*2 |  | 7.65 | [13 empty] | VV | 2 | 2 | True | 0 | ROZPOCET
| VV |  | -0,90 |  | -0.9 | [13 empty] | VV | 2 | 2 | True | 0 | ROZPOCET
| VV |  | (1,15+1,79)*2 |  | 5.88 | [13 empty] | VV | 2 | 2 | True | 0 | ROZPOCET
| VV |  | -0,90*2 |  | -1.8 | [13 empty] | VV | 2 | 2 | True | 0 | ROZPOCET
| VV |  | m.č.025 | [15 empty] | VV | 2 | 1 | True | 0 | ROZPOCET
| VV |  | (2,93+2,995)*2 |  | 11.85 | [13 empty] | VV | 2 | 2 | True | 0 | ROZPOCET
| VV |  | -(1,05+0,80) |  | -1.85 | [13 empty] | VV | 2 | 2 | True | 0 | ROZPOCET
| VV |  | Mezisoučet |  | 20.83 | [13 empty] | VV | 2 | 3 | True | 0 | ROZPOCET
| VV |  | 1.PP - skladba P06 | [15 empty] | VV | 2 | 1 | True | 0 | ROZPOCET
| VV |  | m.č.010 | [15 empty] | VV | 2 | 1 | True | 0 | ROZPOCET
| VV |  | (2,00+2,25)*2-1,10 |  | 7.4 | [13 empty] | VV | 2 | 2 | True | 0 | ROZPOCET
| VV |  | m.č.011 | [15 empty] | VV | 2 | 1 | True | 0 | ROZPOCET
| VV |  | 4,95+2,50+3,30+0,25+1,65+2,25 |  | 14.9 | [13 empty] | VV | 2 | 2 | True | 0 | ROZPOCET
| VV |  | -1,10 |  | -1.1 | [13 empty] | VV | 2 | 2 | True | 0 | ROZPOCET
| VV |  | m.č.012 | [15 empty] | VV | 2 | 1 | True | 0 | ROZPOCET
| VV |  | (1,15+2,25)*2-0,80 |  | 6 | [13 empty] | VV | 2 | 2 | True | 0 | ROZPOCET
| VV |  | m.č.023 | [15 empty] | VV | 2 | 1 | True | 0 | ROZPOCET
| VV |  | 1,40+6,45+3,15+4,90+1,75+1,55 |  | 19.2 | [13 empty] | VV | 2 | 2 | True | 0 | ROZPOCET
| VV |  | m.č.031 | [15 empty] | VV | 2 | 1 | True | 0 | ROZPOCET
| VV |  | 16,35+1,00+0,30*5+6,75+0,30+5,10+2,70+5,25 |  | 38.95 | [13 empty] | VV | 2 | 2 | True | 0 | ROZPOCET
| VV |  | 2,70+2,70+0,30*2+5,10+6,75+0,30 |  | 18.15 | [13 empty] | VV | 2 | 2 | True | 0 | ROZPOCET
| VV |  | -5,50 |  | -5.5 | [13 empty] | VV | 2 | 2 | True | 0 | ROZPOCET
| VV |  | Mezisoučet |  | 98 | [13 empty] | VV | 2 | 3 | True | 0 | ROZPOCET
| VV |  | 1.NP - skladba P13 | [15 empty] | VV | 2 | 1 | True | 0 | ROZPOCET
| VV |  | m.č.101 | [15 empty] | VV | 2 | 1 | True | 0 | ROZPOCET
| VV |  | (4,00+2,10)*2 |  | 12.2 | [13 empty] | VV | 2 | 2 | True | 0 | ROZPOCET
| VV |  | -0,80 |  | -0.8 | [13 empty] | VV | 2 | 2 | True | 0 | ROZPOCET
| VV |  | m.č.102 | [15 empty] | VV | 2 | 1 | True | 0 | ROZPOCET
| VV |  | 5,25+3,75+0,30+1,50+0,55+3,45+4,30 |  | 19.1 | [13 empty] | VV | 2 | 2 | True | 0 | ROZPOCET
| VV |  | -0,80 |  | -0.8 | [13 empty] | VV | 2 | 2 | True | 0 | ROZPOCET
| VV |  | m.č.120 | [15 empty] | VV | 2 | 1 | True | 0 | ROZPOCET
| VV |  | (3,45+8,65)*2-1,50 |  | 22.7 | [13 empty] | VV | 2 | 2 | True | 0 | ROZPOCET
| VV |  | m.č.125 | [15 empty] | VV | 2 | 1 | True | 0 | ROZPOCET
| VV |  | (5,25+3,20+0,30)*2-0,60 |  | 16.9 | [13 empty] | VV | 2 | 2 | True | 0 | ROZPOCET
| VV |  | m.č.126 | [15 empty] | VV | 2 | 1 | True | 0 | ROZPOCET
| VV |  | (5,25+3,55)*2-0,80 |  | 16.8 | [13 empty] | VV | 2 | 2 | True | 0 | ROZPOCET
| VV |  | m.č.127 | [15 empty] | VV | 2 | 1 | True | 0 | ROZPOCET
| VV |  | 5,15+2,23+1,35+0,43+3,80 |  | 12.96 | [13 empty] | VV | 2 | 2 | True | 0 | ROZPOCET
| VV |  | -0,80 |  | -0.8 | [13 empty] | VV | 2 | 2 | True | 0 | ROZPOCET
| VV |  | Mezisoučet |  | 98.26 | [13 empty] | VV | 2 | 3 | True | 0 | ROZPOCET
| VV |  | skladba P14 | [15 empty] | VV | 2 | 1 | True | 0 | ROZPOCET
| VV |  | 1.PP-1.NP | [15 empty] | VV | 2 | 1 | True | 0 | ROZPOCET
| VV |  | 1,20*9*2*0,295+1,20*10*2*0,15 |  | 9.972 | [13 empty] | VV | 2 | 2 | True | 0 | ROZPOCET
| VV |  | 1.NP-2.NP | [15 empty] | VV | 2 | 1 | True | 0 | ROZPOCET
| VV |  | 1,20*11*2*0,295+1,20*12*2*0,166 |  | 12.569 | [13 empty] | VV | 2 | 2 | True | 0 | ROZPOCET
| VV |  | 2.NP - střecha | [15 empty] | VV | 2 | 1 | True | 0 | ROZPOCET
| VV |  | 1,20*11*2*0,295+1,20*12*2*0,166 |  | 12.569 | [13 empty] | VV | 2 | 2 | True | 0 | ROZPOCET
| VV |  | Mezisoučet |  | 35.11 | [13 empty] | VV | 2 | 3 | True | 0 | ROZPOCET
| VV |  | skladba P20- podesty | [15 empty] | VV | 2 | 1 | True | 0 | ROZPOCET
| VV |  | 1.PP-1.NP | [15 empty] | VV | 2 | 1 | True | 0 | ROZPOCET
| VV |  | 2,52+1,20*2 |  | 4.92 | [13 empty] | VV | 2 | 2 | True | 0 | ROZPOCET
| VV |  | 2,50+1,79*2+2,52+1,20*2 |  | 11 | [13 empty] | VV | 2 | 2 | True | 0 | ROZPOCET
| VV |  | 1.NP-2.NP | [15 empty] | VV | 2 | 1 | True | 0 | ROZPOCET
| VV |  | 2,50+1,20*2+2,52+1,20*2 |  | 9.82 | [13 empty] | VV | 2 | 2 | True | 0 | ROZPOCET
| VV |  | 2.NP-střecha | [15 empty] | VV | 2 | 1 | True | 0 | ROZPOCET
| VV |  | 2,50+1,20*2+2,52+1,20*2 |  | 9.82 | [13 empty] | VV | 2 | 2 | True | 0 | ROZPOCET
| VV |  | Mezisoučet |  | 35.56 | [13 empty] | VV | 2 | 3 | True | 0 | ROZPOCET
| VV |  | 2.NP - skladba P19, P18 | [15 empty] | VV | 2 | 1 | True | 0 | ROZPOCET
| VV |  | m.č.203,204 | [15 empty] | VV | 2 | 1 | True | 0 | ROZPOCET
| VV |  | 13,95+11,05+42,47+11,05+15,75 |  | 94.27 | [13 empty] | VV | 2 | 2 | True | 0 | ROZPOCET
| VV |  | 0,45*4*15 |  | 27 | [13 empty] | VV | 2 | 2 | True | 0 | ROZPOCET
| VV |  | Mezisoučet |  | 121.27 | [13 empty] | VV | 2 | 3 | True | 0 | ROZPOCET
| VV |  | 1.PP - m.č.029, skladba P07 | [15 empty] | VV | 2 | 1 | True | 0 | ROZPOCET
| VV |  | (1,60+3,585)*2*0,90 |  | 9.333 | [13 empty] | VV | 2 | 2 | True | 0 | ROZPOCET
| VV |  | Mezisoučet |  | 9.333 | [13 empty] | VV | 2 | 3 | True | 0 | ROZPOCET
| VV |  | Součet |  | 418.363 | [13 empty] | VV | 2 | 4 | True | 1 | ROZPOCET
507 | K | 776421711 | Vložení nařezaných pásků z podlahoviny do lišt | m | 418.363 |  | 0 | CS ÚRS 2016 01 |  |  | základní |  | 0 | 0 | 0 | 0 | 0 | 16 | K | 2 |  |  |  | ROZPOCET | 0 | 0 | 0 | 0 | 0 | 1 | 0 | 16 | 409597696
508 | K | 776431111 | Montáž schodišťových hran kovových nebo plastových lepených | m | 81.6 |  | 0 | CS ÚRS 2016 01 |  |  | základní |  | 0 | 0 | 0 | 0 | 0 | 16 | K | 2 |  |  |  | ROZPOCET | 0 | 0 | 0 | 0 | 0 | 1 | 0 | 16 | 734877527
| VV |  | výpočet dle v.č.D.1.1.07,08,09 | [15 empty] | VV | 2 | 1 | True | 0 | ROZPOCET
| VV |  | skladba P14 | [15 empty] | VV | 2 | 1 | True | 0 | ROZPOCET
| VV |  | 1.PP-1.NP | [15 empty] | VV | 2 | 1 | True | 0 | ROZPOCET
| VV |  | 1,20*10*2 |  | 24 | [13 empty] | VV | 2 | 2 | True | 0 | ROZPOCET
| VV |  | 1.NP-2.NP | [15 empty] | VV | 2 | 1 | True | 0 | ROZPOCET
| VV |  | 1,20*12*2 |  | 28.8 | [13 empty] | VV | 2 | 2 | True | 0 | ROZPOCET
| VV |  | 2.NP - střecha | [15 empty] | VV | 2 | 1 | True | 0 | ROZPOCET
| VV |  | 1,20*12*2 |  | 28.8 | [13 empty] | VV | 2 | 2 | True | 0 | ROZPOCET
| VV |  | Součet |  | 81.6 | [13 empty] | VV | 2 | 4 | True | 1 | ROZPOCET
509 | M | 283421640 | Profily z měkčeného polyvinylchloridu hrany schodové barva - černá,šedá,béžová,hnědá | m | 89.76 |  | 0 | CS ÚRS 2016 01 |  |  | základní |  | 0 | 0.00028 | 0.025133 | 0 | 0 | 32 | M | 2 |  |  |  | ROZPOCET | 0 | 0 | 0 | 0 | 0 | 1 | 0 | 16 | 762553147
| VV |  | 10% prořez | [15 empty] | VV | 2 | 1 | True | 0 | ROZPOCET
| VV |  | 81,60*1,10 |  | 89.76 | [13 empty] | VV | 2 | 2 | True | 1 | ROZPOCET
510 | K | 776561112 | Montáž podlahovin z pryže na stěnu lepením, výšky přes 2,0 do 3,8 m | m2 | 148.144 |  | 0 | CS ÚRS 2016 01 |  |  | základní |  | 0 | 0.0005 | 0.074072 | 0 | 0 | 16 | K | 2 |  |  |  | ROZPOCET | 0 | 0 | 0 | 0 | 0 | 1 | 0 | 16 | -1237113951
| VV |  | výpočet dle v.č.D.1.1.09 | [15 empty] | VV | 2 | 1 | True | 0 | ROZPOCET
| VV |  | skladba B5 | [15 empty] | VV | 2 | 1 | True | 0 | ROZPOCET
| VV |  | 2.NP | [15 empty] | VV | 2 | 1 | True | 0 | ROZPOCET
| VV |  | m.č.203 | [15 empty] | VV | 2 | 1 | True | 0 | ROZPOCET
| VV |  | 0,45*4*2,85*13 |  | 66.69 | [13 empty] | VV | 2 | 2 | True | 0 | ROZPOCET
| VV |  | (1,65+1,65+0,30+12,62+0,27+4,53+9,70)*2,85 |  | 87.552 | [13 empty] | VV | 2 | 2 | True | 0 | ROZPOCET
| VV |  | -(0,90*1,97+0,80*1,30+0,90*2,00+1,35*1,10) |  | -6.098 | [13 empty] | VV | 2 | 2 | True | 0 | ROZPOCET
| VV |  | Součet |  | 148.144 | [13 empty] | VV | 2 | 4 | True | 1 | ROZPOCET
511 | M | R-776-07 | díl. vinylové tl.3,0 mm | m2 | 162.958 |  | 0 |  |  |  | základní |  | 0 | 0.0051 | 0.83109 | 0 | 0 | 32 | M | 2 |  |  |  | ROZPOCET | 0 | 0 | 0 | 0 | 0 | 1 | 0 | 16 | 752218551
| P |  | Poznámka k položce: - odstín určí ARCHITEKT při vzorkování | [15 empty] | P | 2
| VV |  | výpočet dle v.č.D.1.1.09 | [15 empty] | VV | 2 | 1 | True | 0 | ROZPOCET
| VV |  | skladba B5 | [15 empty] | VV | 2 | 1 | True | 0 | ROZPOCET
| VV |  | 2.NP, 10% prořez | [15 empty] | VV | 2 | 1 | True | 0 | ROZPOCET
| VV |  | "m.č.203" 148,144*1,10 |  | 162.958 | [13 empty] | VV | 2 | 2 | True | 1 | ROZPOCET
512 | K | R-776-08 | D+M Elastický pás na ochranu stěn proti poškození provozem vozíku, samolépicí, vhodný i na nerovné povrchy, š.110mm, vždy použit ve dvou úrovních, SH 100mm nad podlahou a ve výšce cca.900mm - upřesni uživatel dle typu vozíku | m | 46.725 |  | 0 |  |  |  | základní |  | 0 | 0 | 0 | 0 | 0 | 16 | K | 2 |  |  |  | ROZPOCET | 0 | 0 | 0 | 0 | 0 | 1 | 0 | 16 | -1637532477
| VV |  | výpočet dle v.č.D.1.1.07,08,09 | [15 empty] | VV | 2 | 1 | True | 0 | ROZPOCET
| VV |  | 1.NP - skladba B4 | [15 empty] | VV | 2 | 1 | True | 0 | ROZPOCET
| VV |  | m.č.108, 114 | [15 empty] | VV | 2 | 1 | True | 0 | ROZPOCET
| VV |  | 1,905+5,25+5,50+1,80+19,90+14,50+0,30+5,05 |  | 54.205 | [13 empty] | VV | 2 | 2 | True | 0 | ROZPOCET
| VV |  | 17,45+1,80+14,30+3,75+2,24 |  | 39.54 | [13 empty] | VV | 2 | 2 | True | 0 | ROZPOCET
| VV |  | -(1,00+0,90+1,48+0,70) |  | -4.08 | [13 empty] | VV | 2 | 2 | True | 0 | ROZPOCET
| VV |  | -(1,00*3+1,10*3+1,50+1,55) |  | -9.35 | [13 empty] | VV | 2 | 2 | True | 0 | ROZPOCET
| VV |  | -(0,80*2+1,10*2) |  | -3.8 | [13 empty] | VV | 2 | 2 | True | 0 | ROZPOCET
| VV |  | -(4,95*5+5,04) |  | -29.79 | [13 empty] | VV | 2 | 2 | True | 0 | ROZPOCET
| VV |  | Součet |  | 46.725 | [13 empty] | VV | 2 | 4 | True | 1 | ROZPOCET
513 | K | 998776102 | Přesun hmot pro podlahy povlakové stanovený z hmotnosti přesunovaného materiálu vodorovná dopravní vzdálenost do 50 m v objektech výšky přes 6 do 12 m | t | 5.5 |  | 0 | CS ÚRS 2016 01 |  |  | základní |  | 0 | 0 | 0 | 0 | 0 | 16 | K | 2 |  |  |  | ROZPOCET | 0 | 0 | 0 | 0 | 0 | 1 | 0 | 16 | 98425893
| D | 777 | Podlahy lité |  |  |  | 0 | [5 empty] | 0 |  | 0.029025 |  | 0 | 2 | D | 1 |  |  |  | ROZPOCET | [6 empty] | 0
514 | K | 777615117 | Nátěry epoxidové podlah s penetrací s penetrací betonových jednonásobné 261 systém, silnovrstvý nátěr | m2 | 32.25 |  | 0 | CS ÚRS 2016 01 |  |  | základní |  | 0 | 0.0009 | 0.029025 | 0 | 0 | 16 | K | 2 |  |  |  | ROZPOCET | 0 | 0 | 0 | 0 | 0 | 1 | 0 | 16 | -758253066
| P |  | Poznámka k položce: - včetně penetračního nátěru snižující savost podkladu | [15 empty] | P | 2
| VV |  | výpočet dle v.č.D.1.1.07,08 | [15 empty] | VV | 2 | 1 | True | 0 | ROZPOCET
| VV |  | 1.PP | [15 empty] | VV | 2 | 1 | True | 0 | ROZPOCET
| VV |  | "m.č.026 - ochranný nátěr odolný proti olejům" 6,12 |  | 6.12 | [13 empty] | VV | 2 | 2 | True | 0 | ROZPOCET
| VV |  | "m.č.029" 5,80 |  | 5.8 | [13 empty] | VV | 2 | 2 | True | 0 | ROZPOCET
| VV |  | 1.NP | [15 empty] | VV | 2 | 1 | True | 0 | ROZPOCET
| VV |  | "m.č.130" 20,33 |  | 20.33 | [13 empty] | VV | 2 | 2 | True | 0 | ROZPOCET
| VV |  | Součet |  | 32.25 | [13 empty] | VV | 2 | 4 | True | 1 | ROZPOCET
515 | K | 998777102 | Přesun hmot pro podlahy lité stanovený z hmotnosti přesunovaného materiálu vodorovná dopravní vzdálenost do 50 m v objektech výšky přes 6 do 12 m | t | 0.029 |  | 0 | CS ÚRS 2016 01 |  |  | základní |  | 0 | 0 | 0 | 0 | 0 | 16 | K | 2 |  |  |  | ROZPOCET | 0 | 0 | 0 | 0 | 0 | 1 | 0 | 16 | 1038093590
| D | 781 | Dokončovací práce - obklady |  |  |  | 0 | [5 empty] | 0 |  | 28.6146 |  | 0 | 2 | D | 1 |  |  |  | ROZPOCET | [6 empty] | 0
516 | K | 781474114 | Montáž obkladů vnitřních stěn z dlaždic keramických lepených flexibilním lepidlem režných nebo glazovaných hladkých přes 19 do 22 ks/m2 včetně eloxovaných hliníkových ukončujících a rohových lišt profilu L - viz. technická zpráva | m2 | 1134.317 |  | 0 | CS ÚRS 2016 01 |  |  | základní |  | 0 | 0.003 | 3.403 | 0 | 0 | 16 | K | 2 |  |  |  | ROZPOCET | 0 | 0 | 0 | 0 | 0 | 1 | 0 | 16 | -888784320
| VV |  | výpočet dle v.č.D.1.1.07,08,09 | [15 empty] | VV | 2 | 1 | True | 0 | ROZPOCET
| VV |  | 1.PP | [15 empty] | VV | 2 | 1 | True | 0 | ROZPOCET
| VV |  | m.č.002 - skladba B2 | [15 empty] | VV | 2 | 1 | True | 0 | ROZPOCET
| VV |  | (2,40+2,70+1,00+1,50+1,70)*2,00 |  | 18.6 | [13 empty] | VV | 2 | 2 | True | 0 | ROZPOCET
| VV |  | (1,35+0,50*2)*0,45+(0,60+0,50*2)*0,45 |  | 1.778 | [13 empty] | VV | 2 | 2 | True | 0 | ROZPOCET
| VV |  | -(0,60*1,97+1,35*0,50+0,60*0,50) |  | -2.157 | [13 empty] | VV | 2 | 2 | True | 0 | ROZPOCET
| VV |  | m.č.003 - skladba B1 | [15 empty] | VV | 2 | 1 | True | 0 | ROZPOCET
| VV |  | (2,70+2,10+0,30+0,45+0,15+1,40+2,55+3,945)*1,80 |  | 24.471 | [13 empty] | VV | 2 | 2 | True | 0 | ROZPOCET
| VV |  | -(0,90*1,80+0,60*1,80) |  | -2.7 | [13 empty] | VV | 2 | 2 | True | 0 | ROZPOCET
| VV |  | m.č.005 - skladba B1 | [15 empty] | VV | 2 | 1 | True | 0 | ROZPOCET
| VV |  | (2,55+2,40)*2*1,80 |  | 17.82 | [13 empty] | VV | 2 | 2 | True | 0 | ROZPOCET
| VV |  | -(0,90*1,80+0,60*1,80) |  | -2.7 | [13 empty] | VV | 2 | 2 | True | 0 | ROZPOCET
| VV |  | m.č.006 - skladba B2 | [15 empty] | VV | 2 | 1 | True | 0 | ROZPOCET
| VV |  | (2,40+2,55+1,00+1,55+1,70)*2,00 |  | 18.4 | [13 empty] | VV | 2 | 2 | True | 0 | ROZPOCET
| VV |  | (1,35+0,50*2)*0,45+(0,60+0,50*2)*0,45 |  | 1.778 | [13 empty] | VV | 2 | 2 | True | 0 | ROZPOCET
| VV |  | -(0,60*1,97+1,35*0,50+0,60*0,50) |  | -2.157 | [13 empty] | VV | 2 | 2 | True | 0 | ROZPOCET
| VV |  | m.č.007 - skladba B1 | [15 empty] | VV | 2 | 1 | True | 0 | ROZPOCET
| VV |  | (0,90+1,40)*2*2,00 |  | 9.2 | [13 empty] | VV | 2 | 2 | True | 0 | ROZPOCET
| VV |  | -(0,60*1,97) |  | -1.182 | [13 empty] | VV | 2 | 2 | True | 0 | ROZPOCET
| VV |  | m.č.008 - skladba B1 | [15 empty] | VV | 2 | 1 | True | 0 | ROZPOCET
| VV |  | (0,90+1,40)*2*2,00 |  | 9.2 | [13 empty] | VV | 2 | 2 | True | 0 | ROZPOCET
| VV |  | -(0,60*1,97) |  | -1.182 | [13 empty] | VV | 2 | 2 | True | 0 | ROZPOCET
| VV |  | m.č.013 - skladba B1 | [15 empty] | VV | 2 | 1 | True | 0 | ROZPOCET
| VV |  | (3,40+2,87+1,43+5,65+6,05+1,45+1,25+5,85)*1,80 |  | 50.31 | [13 empty] | VV | 2 | 2 | True | 0 | ROZPOCET
| VV |  | (0,90+1,80*2)*0,35 |  | 1.575 | [13 empty] | VV | 2 | 2 | True | 0 | ROZPOCET
| VV |  | -(0,90*1,80+0,80*1,80) |  | -3.06 | [13 empty] | VV | 2 | 2 | True | 0 | ROZPOCET
| VV |  | m.č.014 - skladba B1 | [15 empty] | VV | 2 | 1 | True | 0 | ROZPOCET
| VV |  | (3,10+4,35+1,60+0,55+0,30+0,60+0,30+1,05)*2,00 |  | 23.7 | [13 empty] | VV | 2 | 2 | True | 0 | ROZPOCET
| VV |  | (0,80*3+0,90*4+0,10*2)*2,00 |  | 12.4 | [13 empty] | VV | 2 | 2 | True | 0 | ROZPOCET
| VV |  | (1,35+0,50*2)*0,45+(0,80+0,50*2)*0,30 |  | 1.598 | [13 empty] | VV | 2 | 2 | True | 0 | ROZPOCET
| VV |  | -(1,35*0,50+0,80*1,97) |  | -2.251 | [13 empty] | VV | 2 | 2 | True | 0 | ROZPOCET
| VV |  | m.č.015 - skladba B1 | [15 empty] | VV | 2 | 1 | True | 0 | ROZPOCET
| VV |  | (3,55+0,90+0,30+3,05+1,20)*2,00 |  | 18 | [13 empty] | VV | 2 | 2 | True | 0 | ROZPOCET
| VV |  | -(0,60*1,97*3) |  | -3.546 | [13 empty] | VV | 2 | 2 | True | 0 | ROZPOCET
| VV |  | m.č.015a - skladba B1 | [15 empty] | VV | 2 | 1 | True | 0 | ROZPOCET
| VV |  | (1,30+0,60+0,30+0,70+1,165+0,44+2,50)*2,00 |  | 14.01 | [13 empty] | VV | 2 | 2 | True | 0 | ROZPOCET
| VV |  | -(0,60*1,97) |  | -1.182 | [13 empty] | VV | 2 | 2 | True | 0 | ROZPOCET
| VV |  | m.č.016 - skladba B1 | [15 empty] | VV | 2 | 1 | True | 0 | ROZPOCET
| VV |  | (1,75+1,15+0,57+0,90+1,72)*2,00 |  | 12.18 | [13 empty] | VV | 2 | 2 | True | 0 | ROZPOCET
| VV |  | -(0,70*1,97) |  | -1.379 | [13 empty] | VV | 2 | 2 | True | 0 | ROZPOCET
| VV |  | m.č.017 - skladba B1 | [15 empty] | VV | 2 | 1 | True | 0 | ROZPOCET
| VV |  | (0,95+0,30+0,50+1,25+0,80)*2,00 |  | 7.6 | [13 empty] | VV | 2 | 2 | True | 0 | ROZPOCET
| VV |  | -(0,60*1,97) |  | -1.182 | [13 empty] | VV | 2 | 2 | True | 0 | ROZPOCET
| VV |  | m.č.018 - skladba B1 | [15 empty] | VV | 2 | 1 | True | 0 | ROZPOCET
| VV |  | (1,15+1,40)*2*2,00 |  | 10.2 | [13 empty] | VV | 2 | 2 | True | 0 | ROZPOCET
| VV |  | -(0,60*1,97) |  | -1.182 | [13 empty] | VV | 2 | 2 | True | 0 | ROZPOCET
| VV |  | m.č.019 - skladba B2 | [15 empty] | VV | 2 | 1 | True | 0 | ROZPOCET
| VV |  | (3,65+2,20+0,90*2+2,20+3,65)*2,00 |  | 27 | [13 empty] | VV | 2 | 2 | True | 0 | ROZPOCET
| VV |  | (1,35+0,50*2)*0,30+(1,20+0,50*2)*0,30 |  | 1.365 | [13 empty] | VV | 2 | 2 | True | 0 | ROZPOCET
| VV |  | -(0,80*1,97) |  | -1.576 | [13 empty] | VV | 2 | 2 | True | 0 | ROZPOCET
| VV |  | m.č.020 - skladba B1 | [15 empty] | VV | 2 | 1 | True | 0 | ROZPOCET
| VV |  | (1,75+1,87+1,00+0,93+1,25+1,80+4,05+4,60)*1,80 |  | 31.05 | [13 empty] | VV | 2 | 2 | True | 0 | ROZPOCET
| VV |  | -(0,80*1,80*2) |  | -2.88 | [13 empty] | VV | 2 | 2 | True | 0 | ROZPOCET
| VV |  | m.č.034 - skladba B2 | [15 empty] | VV | 2 | 1 | True | 0 | ROZPOCET
| VV |  | (4,90+3,75+1,95+1,35+3,50+1,90+1,25+0,35+4,05)*2,00 |  | 46 | [13 empty] | VV | 2 | 2 | True | 0 | ROZPOCET
| VV |  | (1,10+1,97*2)*0,30*2 |  | 3.024 | [13 empty] | VV | 2 | 2 | True | 0 | ROZPOCET
| VV |  | -(1,10*1,97*2+0,60*1,97+0,90*1,97) |  | -7.289 | [13 empty] | VV | 2 | 2 | True | 0 | ROZPOCET
| VV |  | m.č.035 - skladba B2 | [15 empty] | VV | 2 | 1 | True | 0 | ROZPOCET
| VV |  | (1,80+1,95+3,65+2,65+5,45+4,60+0,15)*2,00 |  | 40.5 | [13 empty] | VV | 2 | 2 | True | 0 | ROZPOCET
| VV |  | -(0,90*1,97*2) |  | -3.546 | [13 empty] | VV | 2 | 2 | True | 0 | ROZPOCET
| VV |  | m.č.037 - skladba B2 | [15 empty] | VV | 2 | 1 | True | 0 | ROZPOCET
| VV |  | (6,95+3,50)*2*2,00 |  | 41.8 | [13 empty] | VV | 2 | 2 | True | 0 | ROZPOCET
| VV |  | (1,35+1,97*2)*0,40+(1,35+0,50*2)*0,45 |  | 3.174 | [13 empty] | VV | 2 | 2 | True | 0 | ROZPOCET
| VV |  | -(1,40*1,97+1,35*1,97+1,35*0,50) |  | -6.093 | [13 empty] | VV | 2 | 2 | True | 0 | ROZPOCET
| VV |  | m.č.038 - skladba B2 | [15 empty] | VV | 2 | 1 | True | 0 | ROZPOCET
| VV |  | (1,60+1,35+3,32+1,80+0,45*3+0,30+1,05+2,05)*2,00 |  | 25.64 | [13 empty] | VV | 2 | 2 | True | 0 | ROZPOCET
| VV |  | (4,65+3,10)*2,00 |  | 15.5 | [13 empty] | VV | 2 | 2 | True | 0 | ROZPOCET
| VV |  | (1,10+1,97*2)*0,15 |  | 0.756 | [13 empty] | VV | 2 | 2 | True | 0 | ROZPOCET
| VV |  | (1,35+0,50*2)*0,45*3 |  | 3.173 | [13 empty] | VV | 2 | 2 | True | 0 | ROZPOCET
| VV |  | -(1,10*1,97+1,35*0,50*3) |  | -4.192 | [13 empty] | VV | 2 | 2 | True | 0 | ROZPOCET
| VV |  | m.č.045 - skladba B2 | [15 empty] | VV | 2 | 1 | True | 0 | ROZPOCET
| VV |  | (5,45+4,90)*2*2,00 |  | 41.4 | [13 empty] | VV | 2 | 2 | True | 0 | ROZPOCET
| VV |  | (1,35+0,50*2)*2,00*2 |  | 9.4 | [13 empty] | VV | 2 | 2 | True | 0 | ROZPOCET
| VV |  | -(1,35*0,50*2+1,40*1,97) |  | -4.108 | [13 empty] | VV | 2 | 2 | True | 0 | ROZPOCET
| VV |  | Mezisoučet |  | 487.058 | [13 empty] | VV | 2 | 3 | True | 0 | ROZPOCET
| VV |  | 1.NP | [15 empty] | VV | 2 | 1 | True | 0 | ROZPOCET
| VV |  | m.č.107- skladba B2 | [15 empty] | VV | 2 | 1 | True | 0 | ROZPOCET
| VV |  | (1,65+3,75)*2*2,00 |  | 21.6 | [13 empty] | VV | 2 | 2 | True | 0 | ROZPOCET
| VV |  | -(0,80*1,97) |  | -1.576 | [13 empty] | VV | 2 | 2 | True | 0 | ROZPOCET
| VV |  | m.č.109 - skladba B2 | [15 empty] | VV | 2 | 1 | True | 0 | ROZPOCET
| VV |  | (7,05+4,75+3,60+3,90+4,95+2,95+1,50+5,70)*2,00 |  | 68.8 | [13 empty] | VV | 2 | 2 | True | 0 | ROZPOCET
| VV |  | (0,30*2+0,15*8)*2,00 |  | 3.6 | [13 empty] | VV | 2 | 2 | True | 0 | ROZPOCET
| VV |  | (1,35+0,30*2)*0,15*2 |  | 0.585 | [13 empty] | VV | 2 | 2 | True | 0 | ROZPOCET
| VV |  | -(1,35*0,30*2+1,10*1,97*2) |  | -5.144 | [13 empty] | VV | 2 | 2 | True | 0 | ROZPOCET
| VV |  | m.č.111 - skladba B2 | [15 empty] | VV | 2 | 1 | True | 0 | ROZPOCET
| VV |  | (3,75+8,65+0,30*2+5,26+5,55+1,50+3,10)*2,00 |  | 56.82 | [13 empty] | VV | 2 | 2 | True | 0 | ROZPOCET
| VV |  | (1,05+1,50*2)*0,25 |  | 1.013 | [13 empty] | VV | 2 | 2 | True | 0 | ROZPOCET
| VV |  | (0,90+1,97*2)*0,25 |  | 1.21 | [13 empty] | VV | 2 | 2 | True | 0 | ROZPOCET
| VV |  | (1,35+0,30*2)*0,25 |  | 0.488 | [13 empty] | VV | 2 | 2 | True | 0 | ROZPOCET
| VV |  | -(1,10*1,97+1,00*1,97+1,05*1,50+0,90*1,97) |  | -7.485 | [13 empty] | VV | 2 | 2 | True | 0 | ROZPOCET
| VV |  | -(1,35*0,30+1,10*1,97) |  | -2.572 | [13 empty] | VV | 2 | 2 | True | 0 | ROZPOCET
| VV |  | m.č.112 - skladba B2 | [15 empty] | VV | 2 | 1 | True | 0 | ROZPOCET
| VV |  | (3,45+2,09)*2*2,00 |  | 22.16 | [13 empty] | VV | 2 | 2 | True | 0 | ROZPOCET
| VV |  | -(1,00*1,97) |  | -1.97 | [13 empty] | VV | 2 | 2 | True | 0 | ROZPOCET
| VV |  | m.č.113 - skladba B2 | [15 empty] | VV | 2 | 1 | True | 0 | ROZPOCET
| VV |  | (1,18+2,75)*2*2,00 |  | 15.72 | [13 empty] | VV | 2 | 2 | True | 0 | ROZPOCET
| VV |  | -(0,90*1,97) |  | -1.773 | [13 empty] | VV | 2 | 2 | True | 0 | ROZPOCET
| VV |  | m.č.113a - skladba B2 | [15 empty] | VV | 2 | 1 | True | 0 | ROZPOCET
| VV |  | (1,15+2,295)*2*1,50 |  | 10.335 | [13 empty] | VV | 2 | 2 | True | 0 | ROZPOCET
| VV |  | -(0,70*1,50) |  | -1.05 | [13 empty] | VV | 2 | 2 | True | 0 | ROZPOCET
| VV |  | m.č.115,116,117, 119 - skladba B1 | [15 empty] | VV | 2 | 1 | True | 0 | ROZPOCET
| VV |  | (5,945+15,75+5,85+2,60+0,95+0,20+7,70+5,25)*2,00 |  | 88.49 | [13 empty] | VV | 2 | 2 | True | 0 | ROZPOCET
| VV |  | (6,325+0,15+6,325+2,65+1,50+0,50+3,25+0,50)*2,00 |  | 42.4 | [13 empty] | VV | 2 | 2 | True | 0 | ROZPOCET
| VV |  | (3,00+0,65+1,28+0,65+0,40+0,13+3,05+0,15)*2,00 |  | 18.62 | [13 empty] | VV | 2 | 2 | True | 0 | ROZPOCET
| VV |  | (4,20+0,69+7,95+4,95+11,60+0,15+2,43+0,50+1,13)*2,00 |  | 67.2 | [13 empty] | VV | 2 | 2 | True | 0 | ROZPOCET
| VV |  | (0,67+0,455+4,08)*2,00 |  | 10.41 | [13 empty] | VV | 2 | 2 | True | 0 | ROZPOCET
| VV |  | 0,15*2,00*22 |  | 6.6 | [13 empty] | VV | 2 | 2 | True | 0 | ROZPOCET
| VV |  | (1,35+0,50*2)*0,15+(2,60+0,50*2)*0,15*2 |  | 1.433 | [13 empty] | VV | 2 | 2 | True | 0 | ROZPOCET
| VV |  | (1,35+0,50*2)*0,15*9+(1,35+0,50*2)*0,15 |  | 3.525 | [13 empty] | VV | 2 | 2 | True | 0 | ROZPOCET
| VV |  | -(1,35*0,50*11+2,60*0,50*2) |  | -10.025 | [13 empty] | VV | 2 | 2 | True | 0 | ROZPOCET
| VV |  | -(1,00*1,97*2+1,10*1,97*2+1,00*1,97+1,48*1,97) |  | -13.16 | [13 empty] | VV | 2 | 2 | True | 0 | ROZPOCET
| VV |  | -(0,69+7,95+4,95+3,952-1,00*1,97+1,10*1,97) |  | -17.739 | [13 empty] | VV | 2 | 2 | True | 0 | ROZPOCET
| VV |  | m.č.119 - skladba B2 | [15 empty] | VV | 2 | 1 | True | 0 | ROZPOCET
| VV |  | (0,69+7,95+4,95+3,952)*2,00 |  | 35.084 | [13 empty] | VV | 2 | 2 | True | 0 | ROZPOCET
| VV |  | -(1,00*1,97+1,10*1,97) |  | -4.137 | [13 empty] | VV | 2 | 2 | True | 0 | ROZPOCET
| VV |  | m.č.118 - skladba B1 | [15 empty] | VV | 2 | 1 | True | 0 | ROZPOCET
| VV |  | (3,25+8,65+0,30)*2*2,00 |  | 48.8 | [13 empty] | VV | 2 | 2 | True | 0 | ROZPOCET
| VV |  | (1,35+1,80*2)*0,15*2 |  | 1.485 | [13 empty] | VV | 2 | 2 | True | 0 | ROZPOCET
| VV |  | -(1,35*1,80*2+1,10*1,97) |  | -7.027 | [13 empty] | VV | 2 | 2 | True | 0 | ROZPOCET
| VV |  | m.č.121 - skladba B2 | [15 empty] | VV | 2 | 1 | True | 0 | ROZPOCET
| VV |  | (1,50+2,75)*2*2,00 |  | 17 | [13 empty] | VV | 2 | 2 | True | 0 | ROZPOCET
| VV |  | (0,60+0,60*2)*0,25*3 |  | 1.35 | [13 empty] | VV | 2 | 2 | True | 0 | ROZPOCET
| VV |  | -(0,60*0,60*3+0,60*1,97) |  | -2.262 | [13 empty] | VV | 2 | 2 | True | 0 | ROZPOCET
| VV |  | m.č.122 - skladba B2 | [15 empty] | VV | 2 | 1 | True | 0 | ROZPOCET
| VV |  | (1,50+0,90)*2*3,80 |  | 18.24 | [13 empty] | VV | 2 | 2 | True | 0 | ROZPOCET
| VV |  | (0,60+0,60*2)*0,25 |  | 0.45 | [13 empty] | VV | 2 | 2 | True | 0 | ROZPOCET
| VV |  | -(0,60*0,60+0,60*1,97) |  | -1.542 | [13 empty] | VV | 2 | 2 | True | 0 | ROZPOCET
| VV |  | m.č.123 - skladba B1 | [15 empty] | VV | 2 | 1 | True | 0 | ROZPOCET
| VV |  | (1,75+1,70)*2*2,00 |  | 13.8 | [13 empty] | VV | 2 | 2 | True | 0 | ROZPOCET
| VV |  | -(0,60*1,97*3) |  | -3.546 | [13 empty] | VV | 2 | 2 | True | 0 | ROZPOCET
| VV |  | m.č.124 - skladba B1 | [15 empty] | VV | 2 | 1 | True | 0 | ROZPOCET
| VV |  | (1,70+1,80)*2*2,00 |  | 14 | [13 empty] | VV | 2 | 2 | True | 0 | ROZPOCET
| VV |  | -(0,60*1,97*2) |  | -2.364 | [13 empty] | VV | 2 | 2 | True | 0 | ROZPOCET
| VV |  | Mezisoučet |  | 507.846 | [13 empty] | VV | 2 | 3 | True | 0 | ROZPOCET
| VV |  | 2.NP | [15 empty] | VV | 2 | 1 | True | 0 | ROZPOCET
| VV |  | m.č.204, 205 - skladba B2 | [15 empty] | VV | 2 | 1 | True | 0 | ROZPOCET
| VV |  | (5,62+15,75+0,15*13)*2,00 |  | 46.64 | [13 empty] | VV | 2 | 2 | True | 0 | ROZPOCET
| VV |  | (1,35+0,50*2)*0,15*4 |  | 1.41 | [13 empty] | VV | 2 | 2 | True | 0 | ROZPOCET
| VV |  | -(1,35*0,50*4) |  | -2.7 | [13 empty] | VV | 2 | 2 | True | 0 | ROZPOCET
| VV |  | m.č.208 - skladba B1,B4 | [15 empty] | VV | 2 | 1 | True | 0 | ROZPOCET
| VV |  | (1,10+4,23+0,57+0,30+0,545)*2,00 |  | 13.49 | [13 empty] | VV | 2 | 2 | True | 0 | ROZPOCET
| VV |  | m.č.209 - skladba B2 | [15 empty] | VV | 2 | 1 | True | 0 | ROZPOCET
| VV |  | 14,27*2,00 |  | 28.54 | [13 empty] | VV | 2 | 2 | True | 0 | ROZPOCET
| VV |  | 0,15*2,00*10 |  | 3 | [13 empty] | VV | 2 | 2 | True | 0 | ROZPOCET
| VV |  | (1,605+0,16+3,038+2,02+0,30+4,95+0,30+0,45+0,30)*2,00 |  | 26.246 | [13 empty] | VV | 2 | 2 | True | 0 | ROZPOCET
| VV |  | (4,95+0,30*2+0,45+0,87+2,56+0,58+1,83+0,58+0,661)*2,00 |  | 26.162 | [13 empty] | VV | 2 | 2 | True | 0 | ROZPOCET
| VV |  | -(1,35*0,50*5) |  | -3.375 | [13 empty] | VV | 2 | 2 | True | 0 | ROZPOCET
| VV |  | Mezisoučet |  | 139.413 | [13 empty] | VV | 2 | 3 | True | 0 | ROZPOCET
| VV |  | Součet |  | 1134.317 | [13 empty] | VV | 2 | 4 | True | 1 | ROZPOCET
517 | M | R-781-01 | Keramický obklad 200x200, matný do lepícího tmelu, tl.6mm | m2 | 540.305 |  | 0 |  |  |  | základní |  | 0 | 0.02 | 10.8061 | 0 | 0 | 32 | M | 2 |  |  |  | ROZPOCET | 0 | 0 | 0 | 0 | 0 | 1 | 0 | 16 | 123113082
| P |  | Poznámka k položce: - odstín určí investor při vzorkování | [15 empty] | P | 2
| VV |  | výpočet dle v.č.D.1.1.07,08,09 | [15 empty] | VV | 2 | 1 | True | 0 | ROZPOCET
| VV |  | 1.PP | [15 empty] | VV | 2 | 1 | True | 0 | ROZPOCET
| VV |  | m.č.003 - skladba B1 | [15 empty] | VV | 2 | 1 | True | 0 | ROZPOCET
| VV |  | (2,70+2,10+0,30+0,45+0,15+1,40+2,55+3,945)*1,80 |  | 24.471 | [13 empty] | VV | 2 | 2 | True | 0 | ROZPOCET
| VV |  | -(0,90*1,80+0,60*1,80) |  | -2.7 | [13 empty] | VV | 2 | 2 | True | 0 | ROZPOCET
| VV |  | m.č.005 - skladba B1 | [15 empty] | VV | 2 | 1 | True | 0 | ROZPOCET
| VV |  | (2,55+2,40)*2*1,80 |  | 17.82 | [13 empty] | VV | 2 | 2 | True | 0 | ROZPOCET
| VV |  | -(0,90*1,80+0,60*1,80) |  | -2.7 | [13 empty] | VV | 2 | 2 | True | 0 | ROZPOCET
| VV |  | m.č.007 - skladba B1 | [15 empty] | VV | 2 | 1 | True | 0 | ROZPOCET
| VV |  | (0,90+1,40)*2*2,00 |  | 9.2 | [13 empty] | VV | 2 | 2 | True | 0 | ROZPOCET
| VV |  | -(0,60*1,97) |  | -1.182 | [13 empty] | VV | 2 | 2 | True | 0 | ROZPOCET
| VV |  | m.č.008 - skladba B1 | [15 empty] | VV | 2 | 1 | True | 0 | ROZPOCET
| VV |  | (0,90+1,40)*2*2,00 |  | 9.2 | [13 empty] | VV | 2 | 2 | True | 0 | ROZPOCET
| VV |  | -(0,60*1,97) |  | -1.182 | [13 empty] | VV | 2 | 2 | True | 0 | ROZPOCET
| VV |  | m.č.013 - skladba B1 | [15 empty] | VV | 2 | 1 | True | 0 | ROZPOCET
| VV |  | (3,40+2,87+1,43+5,65+6,05+1,45+1,25+5,85)*1,80 |  | 50.31 | [13 empty] | VV | 2 | 2 | True | 0 | ROZPOCET
| VV |  | (0,90+1,80*2)*0,35 |  | 1.575 | [13 empty] | VV | 2 | 2 | True | 0 | ROZPOCET
| VV |  | -(0,90*1,80+0,80*1,80) |  | -3.06 | [13 empty] | VV | 2 | 2 | True | 0 | ROZPOCET
| VV |  | m.č.014 - skladba B1 | [15 empty] | VV | 2 | 1 | True | 0 | ROZPOCET
| VV |  | (3,10+4,35+1,60+0,55+0,30+0,60+0,30+1,05)*2,00 |  | 23.7 | [13 empty] | VV | 2 | 2 | True | 0 | ROZPOCET
| VV |  | (0,80*3+0,90*4+0,10*2)*2,00 |  | 12.4 | [13 empty] | VV | 2 | 2 | True | 0 | ROZPOCET
| VV |  | (1,35+0,50*2)*0,45+(0,80+0,50*2)*0,30 |  | 1.598 | [13 empty] | VV | 2 | 2 | True | 0 | ROZPOCET
| VV |  | -(1,35*0,50+0,80*1,97) |  | -2.251 | [13 empty] | VV | 2 | 2 | True | 0 | ROZPOCET
| VV |  | m.č.015 - skladba B1 | [15 empty] | VV | 2 | 1 | True | 0 | ROZPOCET
| VV |  | (3,55+0,90+0,30+3,05+1,20)*2,00 |  | 18 | [13 empty] | VV | 2 | 2 | True | 0 | ROZPOCET
| VV |  | -(0,60*1,97*3) |  | -3.546 | [13 empty] | VV | 2 | 2 | True | 0 | ROZPOCET
| VV |  | m.č.015a - skladba B1 | [15 empty] | VV | 2 | 1 | True | 0 | ROZPOCET
| VV |  | (1,30+0,60+0,30+0,70+1,165+0,44+2,50)*2,00 |  | 14.01 | [13 empty] | VV | 2 | 2 | True | 0 | ROZPOCET
| VV |  | -(0,60*1,97) |  | -1.182 | [13 empty] | VV | 2 | 2 | True | 0 | ROZPOCET
| VV |  | m.č.016 - skladba B1 | [15 empty] | VV | 2 | 1 | True | 0 | ROZPOCET
| VV |  | (1,75+1,15+0,57+0,90+1,72)*2,00 |  | 12.18 | [13 empty] | VV | 2 | 2 | True | 0 | ROZPOCET
| VV |  | -(0,70*1,97) |  | -1.379 | [13 empty] | VV | 2 | 2 | True | 0 | ROZPOCET
| VV |  | m.č.017 - skladba B1 | [15 empty] | VV | 2 | 1 | True | 0 | ROZPOCET
| VV |  | (0,95+0,30+0,50+1,25+0,80)*2,00 |  | 7.6 | [13 empty] | VV | 2 | 2 | True | 0 | ROZPOCET
| VV |  | -(0,60*1,97) |  | -1.182 | [13 empty] | VV | 2 | 2 | True | 0 | ROZPOCET
| VV |  | m.č.018 - skladba B1 | [15 empty] | VV | 2 | 1 | True | 0 | ROZPOCET
| VV |  | (1,15+1,40)*2*2,00 |  | 10.2 | [13 empty] | VV | 2 | 2 | True | 0 | ROZPOCET
| VV |  | -(0,60*1,97) |  | -1.182 | [13 empty] | VV | 2 | 2 | True | 0 | ROZPOCET
| VV |  | m.č.020 - skladba B1 | [15 empty] | VV | 2 | 1 | True | 0 | ROZPOCET
| VV |  | (1,75+1,87+1,00+0,93+1,25+1,80+4,05+4,60)*1,80 |  | 31.05 | [13 empty] | VV | 2 | 2 | True | 0 | ROZPOCET
| VV |  | -(0,80*1,80*2) |  | -2.88 | [13 empty] | VV | 2 | 2 | True | 0 | ROZPOCET
| VV |  | Mezisoučet |  | 218.888 | [13 empty] | VV | 2 | 3 | True | 0 | ROZPOCET
| VV |  | 1.NP | [15 empty] | VV | 2 | 1 | True | 0 | ROZPOCET
| VV |  | m.č.115,116,117, 119 - skladba B1 | [15 empty] | VV | 2 | 1 | True | 0 | ROZPOCET
| VV |  | (5,945+15,75+5,85+2,60+0,95+0,20+7,70+5,25)*2,00 |  | 88.49 | [13 empty] | VV | 2 | 2 | True | 0 | ROZPOCET
| VV |  | (6,325+0,15+6,325+2,65+1,50+0,50+3,25+0,50)*2,00 |  | 42.4 | [13 empty] | VV | 2 | 2 | True | 0 | ROZPOCET
| VV |  | (3,00+0,65+1,28+0,65+0,40+0,13+3,05+0,15)*2,00 |  | 18.62 | [13 empty] | VV | 2 | 2 | True | 0 | ROZPOCET
| VV |  | (4,20+0,69+7,95+4,95+11,60+0,15+2,43+0,50+1,13)*2,00 |  | 67.2 | [13 empty] | VV | 2 | 2 | True | 0 | ROZPOCET
| VV |  | (0,67+0,455+4,08)*2,00 |  | 10.41 | [13 empty] | VV | 2 | 2 | True | 0 | ROZPOCET
| VV |  | 0,15*2,00*22 |  | 6.6 | [13 empty] | VV | 2 | 2 | True | 0 | ROZPOCET
| VV |  | (1,35+0,50*2)*0,15+(2,60+0,50*2)*0,15*2 |  | 1.433 | [13 empty] | VV | 2 | 2 | True | 0 | ROZPOCET
| VV |  | (1,35+0,50*2)*0,15*9+(1,35+0,50*2)*0,15 |  | 3.525 | [13 empty] | VV | 2 | 2 | True | 0 | ROZPOCET
| VV |  | -(1,35*0,50*11+2,60*0,50*2) |  | -10.025 | [13 empty] | VV | 2 | 2 | True | 0 | ROZPOCET
| VV |  | -(1,00*1,97*2+1,10*1,97*2+1,00*1,97+1,48*1,97) |  | -13.16 | [13 empty] | VV | 2 | 2 | True | 0 | ROZPOCET
| VV |  | -(0,69+7,95+4,95+3,952-1,00*1,97+1,10*1,97) |  | -17.739 | [13 empty] | VV | 2 | 2 | True | 0 | ROZPOCET
| VV |  | m.č.118 - skladba B1 | [15 empty] | VV | 2 | 1 | True | 0 | ROZPOCET
| VV |  | (3,25+8,65+0,30)*2*2,00 |  | 48.8 | [13 empty] | VV | 2 | 2 | True | 0 | ROZPOCET
| VV |  | (1,35+1,80*2)*0,15*2 |  | 1.485 | [13 empty] | VV | 2 | 2 | True | 0 | ROZPOCET
| VV |  | -(1,35*1,80*2+1,10*1,97) |  | -7.027 | [13 empty] | VV | 2 | 2 | True | 0 | ROZPOCET
| VV |  | m.č.123 - skladba B1 | [15 empty] | VV | 2 | 1 | True | 0 | ROZPOCET
| VV |  | (1,75+1,70)*2*2,00 |  | 13.8 | [13 empty] | VV | 2 | 2 | True | 0 | ROZPOCET
| VV |  | -(0,60*1,97*3) |  | -3.546 | [13 empty] | VV | 2 | 2 | True | 0 | ROZPOCET
| VV |  | m.č.124 - skladba B1 | [15 empty] | VV | 2 | 1 | True | 0 | ROZPOCET
| VV |  | (1,70+1,80)*2*2,00 |  | 14 | [13 empty] | VV | 2 | 2 | True | 0 | ROZPOCET
| VV |  | -(0,60*1,97*2) |  | -2.364 | [13 empty] | VV | 2 | 2 | True | 0 | ROZPOCET
| VV |  | 2.NP | [15 empty] | VV | 2 | 1 | True | 0 | ROZPOCET
| VV |  | m.č.208 - skladba B1,B4 | [15 empty] | VV | 2 | 1 | True | 0 | ROZPOCET
| VV |  | (1,10+4,23+0,57+0,30+0,545)*2,00 |  | 13.49 | [13 empty] | VV | 2 | 2 | True | 0 | ROZPOCET
| VV |  | Mezisoučet |  | 276.392 | [13 empty] | VV | 2 | 3 | True | 0 | ROZPOCET
| VV |  | 10% prořez | [15 empty] | VV | 2 | 1 | True | 0 | ROZPOCET
| VV |  | 495,28-495,28/1,10 |  | 45.025 | [13 empty] | VV | 2 | 2 | True | 0 | ROZPOCET
| VV |  | Mezisoučet |  | 45.025 | [13 empty] | VV | 2 | 3 | True | 0 | ROZPOCET
| VV |  | Součet |  | 540.305 | [13 empty] | VV | 2 | 4 | True | 1 | ROZPOCET
518 | M | R-781-02 | Keramický obklad 200x200, matný do lepícího tmelu, tl.6mm, vlhký provoz | m2 | 697.131 |  | 0 |  |  |  | základní |  | 0 | 0.02 | 13.9426 | 0 | 0 | 32 | M | 2 |  |  |  | ROZPOCET | 0 | 0 | 0 | 0 | 0 | 1 | 0 | 16 | -1236288611
| P |  | Poznámka k položce: - odstín určí investor při vzorkování | [15 empty] | P | 2
| VV |  | výpočet dle v.č.D.1.1.07,08,09 | [15 empty] | VV | 2 | 1 | True | 0 | ROZPOCET
| VV |  | 1.PP | [15 empty] | VV | 2 | 1 | True | 0 | ROZPOCET
| VV |  | m.č.002 - skladba B2 | [15 empty] | VV | 2 | 1 | True | 0 | ROZPOCET
| VV |  | (2,40+2,70+1,00+1,50+1,70)*2,00 |  | 18.6 | [13 empty] | VV | 2 | 2 | True | 0 | ROZPOCET
| VV |  | (1,35+0,50*2)*0,45+(0,60+0,50*2)*0,45 |  | 1.778 | [13 empty] | VV | 2 | 2 | True | 0 | ROZPOCET
| VV |  | -(0,60*1,97+1,35*0,50+0,60*0,50) |  | -2.157 | [13 empty] | VV | 2 | 2 | True | 0 | ROZPOCET
| VV |  | m.č.006 - skladba B2 | [15 empty] | VV | 2 | 1 | True | 0 | ROZPOCET
| VV |  | (2,40+2,55+1,00+1,55+1,70)*2,00 |  | 18.4 | [13 empty] | VV | 2 | 2 | True | 0 | ROZPOCET
| VV |  | (1,35+0,50*2)*0,45+(0,60+0,50*2)*0,45 |  | 1.778 | [13 empty] | VV | 2 | 2 | True | 0 | ROZPOCET
| VV |  | -(0,60*1,97+1,35*0,50+0,60*0,50) |  | -2.157 | [13 empty] | VV | 2 | 2 | True | 0 | ROZPOCET
| VV |  | m.č.019 - skladba B2 | [15 empty] | VV | 2 | 1 | True | 0 | ROZPOCET
| VV |  | (3,65+2,20+0,90*2+2,20+3,65)*2,00 |  | 27 | [13 empty] | VV | 2 | 2 | True | 0 | ROZPOCET
| VV |  | (1,35+0,50*2)*0,30+(1,20+0,50*2)*0,30 |  | 1.365 | [13 empty] | VV | 2 | 2 | True | 0 | ROZPOCET
| VV |  | -(0,80*1,97) |  | -1.576 | [13 empty] | VV | 2 | 2 | True | 0 | ROZPOCET
| VV |  | m.č.034 - skladba B2 | [15 empty] | VV | 2 | 1 | True | 0 | ROZPOCET
| VV |  | (4,90+3,75+1,95+1,35+3,50+1,90+1,25+0,35+4,05)*2,00 |  | 46 | [13 empty] | VV | 2 | 2 | True | 0 | ROZPOCET
| VV |  | (1,10+1,97*2)*0,30*2 |  | 3.024 | [13 empty] | VV | 2 | 2 | True | 0 | ROZPOCET
| VV |  | -(1,10*1,97*2+0,60*1,97+0,90*1,97) |  | -7.289 | [13 empty] | VV | 2 | 2 | True | 0 | ROZPOCET
| VV |  | m.č.035 - skladba B2 | [15 empty] | VV | 2 | 1 | True | 0 | ROZPOCET
| VV |  | (1,80+1,95+3,65+2,65+5,45+4,60+0,15)*2,00 |  | 40.5 | [13 empty] | VV | 2 | 2 | True | 0 | ROZPOCET
| VV |  | -(0,90*1,97*2) |  | -3.546 | [13 empty] | VV | 2 | 2 | True | 0 | ROZPOCET
| VV |  | m.č.037 - skladba B2 | [15 empty] | VV | 2 | 1 | True | 0 | ROZPOCET
| VV |  | (6,95+3,50)*2*2,00 |  | 41.8 | [13 empty] | VV | 2 | 2 | True | 0 | ROZPOCET
| VV |  | (1,35+1,97*2)*0,40+(1,35+0,50*2)*0,45 |  | 3.174 | [13 empty] | VV | 2 | 2 | True | 0 | ROZPOCET
| VV |  | -(1,40*1,97+1,35*1,97+1,35*0,50) |  | -6.093 | [13 empty] | VV | 2 | 2 | True | 0 | ROZPOCET
| VV |  | m.č.038 - skladba B2 | [15 empty] | VV | 2 | 1 | True | 0 | ROZPOCET
| VV |  | (1,60+1,35+3,32+1,80+0,45*3+0,30+1,05+2,05)*2,00 |  | 25.64 | [13 empty] | VV | 2 | 2 | True | 0 | ROZPOCET
| VV |  | (4,65+3,10)*2,00 |  | 15.5 | [13 empty] | VV | 2 | 2 | True | 0 | ROZPOCET
| VV |  | (1,10+1,97*2)*0,15 |  | 0.756 | [13 empty] | VV | 2 | 2 | True | 0 | ROZPOCET
| VV |  | (1,35+0,50*2)*0,45*3 |  | 3.173 | [13 empty] | VV | 2 | 2 | True | 0 | ROZPOCET
| VV |  | -(1,10*1,97+1,35*0,50*3) |  | -4.192 | [13 empty] | VV | 2 | 2 | True | 0 | ROZPOCET
| VV |  | m.č.045 - skladba B2 | [15 empty] | VV | 2 | 1 | True | 0 | ROZPOCET
| VV |  | (5,45+4,90)*2*2,00 |  | 41.4 | [13 empty] | VV | 2 | 2 | True | 0 | ROZPOCET
| VV |  | (1,35+0,50*2)*2,00*2 |  | 9.4 | [13 empty] | VV | 2 | 2 | True | 0 | ROZPOCET
| VV |  | -(1,35*0,50*2+1,40*1,97) |  | -4.108 | [13 empty] | VV | 2 | 2 | True | 0 | ROZPOCET
| VV |  | Mezisoučet |  | 268.17 | [13 empty] | VV | 2 | 3 | True | 0 | ROZPOCET
| VV |  | 1.NP | [15 empty] | VV | 2 | 1 | True | 0 | ROZPOCET
| VV |  | m.č.107- skladba B2 | [15 empty] | VV | 2 | 1 | True | 0 | ROZPOCET
| VV |  | (1,65+3,75)*2*2,00 |  | 21.6 | [13 empty] | VV | 2 | 2 | True | 0 | ROZPOCET
| VV |  | -(0,80*1,97) |  | -1.576 | [13 empty] | VV | 2 | 2 | True | 0 | ROZPOCET
| VV |  | m.č.109 - skladba B2 | [15 empty] | VV | 2 | 1 | True | 0 | ROZPOCET
| VV |  | (7,05+4,75+3,60+3,90+4,95+2,95+1,50+5,70)*2,00 |  | 68.8 | [13 empty] | VV | 2 | 2 | True | 0 | ROZPOCET
| VV |  | (0,30*2+0,15*8)*2,00 |  | 3.6 | [13 empty] | VV | 2 | 2 | True | 0 | ROZPOCET
| VV |  | (1,35+0,30*2)*0,15*2 |  | 0.585 | [13 empty] | VV | 2 | 2 | True | 0 | ROZPOCET
| VV |  | -(1,35*0,30*2+1,10*1,97*2) |  | -5.144 | [13 empty] | VV | 2 | 2 | True | 0 | ROZPOCET
| VV |  | m.č.111 - skladba B2 | [15 empty] | VV | 2 | 1 | True | 0 | ROZPOCET
| VV |  | (3,75+8,65+0,30*2+5,26+5,55+1,50+3,10)*2,00 |  | 56.82 | [13 empty] | VV | 2 | 2 | True | 0 | ROZPOCET
| VV |  | (1,05+1,50*2)*0,25 |  | 1.013 | [13 empty] | VV | 2 | 2 | True | 0 | ROZPOCET
| VV |  | (0,90+1,97*2)*0,25 |  | 1.21 | [13 empty] | VV | 2 | 2 | True | 0 | ROZPOCET
| VV |  | (1,35+0,30*2)*0,25 |  | 0.488 | [13 empty] | VV | 2 | 2 | True | 0 | ROZPOCET
| VV |  | -(1,10*1,97+1,00*1,97+1,05*1,50+0,90*1,97) |  | -7.485 | [13 empty] | VV | 2 | 2 | True | 0 | ROZPOCET
| VV |  | -(1,35*0,30+1,10*1,97) |  | -2.572 | [13 empty] | VV | 2 | 2 | True | 0 | ROZPOCET
| VV |  | m.č.112 - skladba B2 | [15 empty] | VV | 2 | 1 | True | 0 | ROZPOCET
| VV |  | (3,45+2,09)*2*2,00 |  | 22.16 | [13 empty] | VV | 2 | 2 | True | 0 | ROZPOCET
| VV |  | -(1,00*1,97) |  | -1.97 | [13 empty] | VV | 2 | 2 | True | 0 | ROZPOCET
| VV |  | m.č.113 - skladba B2 | [15 empty] | VV | 2 | 1 | True | 0 | ROZPOCET
| VV |  | (1,18+2,75)*2*2,00 |  | 15.72 | [13 empty] | VV | 2 | 2 | True | 0 | ROZPOCET
| VV |  | -(0,90*1,97) |  | -1.773 | [13 empty] | VV | 2 | 2 | True | 0 | ROZPOCET
| VV |  | m.č.113a - skladba B2 | [15 empty] | VV | 2 | 1 | True | 0 | ROZPOCET
| VV |  | (1,15+2,295)*2*1,50 |  | 10.335 | [13 empty] | VV | 2 | 2 | True | 0 | ROZPOCET
| VV |  | -(0,70*1,50) |  | -1.05 | [13 empty] | VV | 2 | 2 | True | 0 | ROZPOCET
| VV |  | m.č.119 - skladba B2 | [15 empty] | VV | 2 | 1 | True | 0 | ROZPOCET
| VV |  | (0,69+7,95+4,95+3,952)*2,00 |  | 35.084 | [13 empty] | VV | 2 | 2 | True | 0 | ROZPOCET
| VV |  | -(1,00*1,97+1,10*1,97) |  | -4.137 | [13 empty] | VV | 2 | 2 | True | 0 | ROZPOCET
| VV |  | m.č.121 - skladba B2 | [15 empty] | VV | 2 | 1 | True | 0 | ROZPOCET
| VV |  | (1,50+2,75)*2*2,00 |  | 17 | [13 empty] | VV | 2 | 2 | True | 0 | ROZPOCET
| VV |  | (0,60+0,60*2)*0,25*3 |  | 1.35 | [13 empty] | VV | 2 | 2 | True | 0 | ROZPOCET
| VV |  | -(0,60*0,60*3+0,60*1,97) |  | -2.262 | [13 empty] | VV | 2 | 2 | True | 0 | ROZPOCET
| VV |  | m.č.122 - skladba B2 | [15 empty] | VV | 2 | 1 | True | 0 | ROZPOCET
| VV |  | (1,50+0,90)*2*3,80 |  | 18.24 | [13 empty] | VV | 2 | 2 | True | 0 | ROZPOCET
| VV |  | (0,60+0,60*2)*0,25 |  | 0.45 | [13 empty] | VV | 2 | 2 | True | 0 | ROZPOCET
| VV |  | -(0,60*0,60+0,60*1,97) |  | -1.542 | [13 empty] | VV | 2 | 2 | True | 0 | ROZPOCET
| VV |  | Mezisoučet |  | 244.944 | [13 empty] | VV | 2 | 3 | True | 0 | ROZPOCET
| VV |  | 2.NP | [15 empty] | VV | 2 | 1 | True | 0 | ROZPOCET
| VV |  | m.č.204, 205 - skladba B2 | [15 empty] | VV | 2 | 1 | True | 0 | ROZPOCET
| VV |  | (5,62+15,75+0,15*13)*2,00 |  | 46.64 | [13 empty] | VV | 2 | 2 | True | 0 | ROZPOCET
| VV |  | (1,35+0,50*2)*0,15*4 |  | 1.41 | [13 empty] | VV | 2 | 2 | True | 0 | ROZPOCET
| VV |  | -(1,35*0,50*4) |  | -2.7 | [13 empty] | VV | 2 | 2 | True | 0 | ROZPOCET
| VV |  | m.č.209 - skladba B2 | [15 empty] | VV | 2 | 1 | True | 0 | ROZPOCET
| VV |  | 14,27*2,00 |  | 28.54 | [13 empty] | VV | 2 | 2 | True | 0 | ROZPOCET
| VV |  | 0,15*2,00*10 |  | 3 | [13 empty] | VV | 2 | 2 | True | 0 | ROZPOCET
| VV |  | (1,605+0,16+3,038+2,02+0,30+4,95+0,30+0,45+0,30)*2,00 |  | 26.246 | [13 empty] | VV | 2 | 2 | True | 0 | ROZPOCET
| VV |  | (4,95+0,30*2+0,45+0,87+2,56+0,58+1,83+0,58+0,661)*2,00 |  | 26.162 | [13 empty] | VV | 2 | 2 | True | 0 | ROZPOCET
| VV |  | -(1,35*0,50*5) |  | -3.375 | [13 empty] | VV | 2 | 2 | True | 0 | ROZPOCET
| VV |  | Mezisoučet |  | 125.923 | [13 empty] | VV | 2 | 3 | True | 0 | ROZPOCET
| VV |  | 10% prořez | [15 empty] | VV | 2 | 1 | True | 0 | ROZPOCET
| VV |  | 639,037-639,037/1,10 |  | 58.094 | [13 empty] | VV | 2 | 2 | True | 0 | ROZPOCET
| VV |  | Mezisoučet |  | 58.094 | [13 empty] | VV | 2 | 3 | True | 0 | ROZPOCET
| VV |  | Součet |  | 697.131 | [13 empty] | VV | 2 | 4 | True | 1 | ROZPOCET
519 | K | 781479191 | Montáž obkladů vnitřních stěn z dlaždic keramických Příplatek k cenám za plochu do 10 m2 jednotlivě | m2 | 1134.317 |  | 0 | CS ÚRS 2016 01 |  |  | základní |  | 0 | 0 | 0 | 0 | 0 | 16 | K | 2 |  |  |  | ROZPOCET | 0 | 0 | 0 | 0 | 0 | 1 | 0 | 16 | -274228481
520 | K | 781479196 | Montáž obkladů vnitřních stěn z dlaždic keramických Příplatek k cenám za dvousložkový spárovací tmel | m2 | 1134.317 |  | 0 | CS ÚRS 2016 01 |  |  | základní |  | 0 | 0 | 0 | 0 | 0 | 16 | K | 2 |  |  |  | ROZPOCET | 0 | 0 | 0 | 0 | 0 | 1 | 0 | 16 | 2025669144
521 | K | 781495111 | Ostatní prvky ostatní práce penetrace podkladu | m2 | 1134.317 |  | 0 | CS ÚRS 2016 01 |  |  | základní |  | 0 | 0.0003 | 0.3403 | 0 | 0 | 16 | K | 2 |  |  |  | ROZPOCET | 0 | 0 | 0 | 0 | 0 | 1 | 0 | 16 | -1312635989
522 | K | 781494111 | Ostatní prvky plastové profily ukončovací a dilatační lepené flexibilním lepidlem rohové | m | 344 |  | 0 | CS ÚRS 2016 01 |  |  | základní |  | 0 | 0.00031 | 0.10664 | 0 | 0 | 16 | K | 2 |  |  |  | ROZPOCET | 0 | 0 | 0 | 0 | 0 | 1 | 0 | 16 | -2103452844
| VV |  | výpočet dle v.č.D.1.1.07,08,09 | [15 empty] | VV | 2 | 1 | True | 0 | ROZPOCET
| VV |  | "1.PP" 62*2,00 |  | 124 | [13 empty] | VV | 2 | 2 | True | 0 | ROZPOCET
| VV |  | "1.NP" 70*2,00 |  | 140 | [13 empty] | VV | 2 | 2 | True | 0 | ROZPOCET
| VV |  | "2.NP" 40*2,00 |  | 80 | [13 empty] | VV | 2 | 2 | True | 0 | ROZPOCET
| VV |  | Součet |  | 344 | [13 empty] | VV | 2 | 4 | True | 1 | ROZPOCET
523 | K | 781495115 | Ostatní prvky ostatní práce spárování silikonem | m | 534 |  | 0 | CS ÚRS 2016 01 |  |  | základní |  | 0 | 3e-05 | 0.01602 | 0 | 0 | 16 | K | 2 |  |  |  | ROZPOCET | 0 | 0 | 0 | 0 | 0 | 1 | 0 | 16 | 1651375698
| VV |  | výpočet dle v.č.D.1.1.07,08,09 | [15 empty] | VV | 2 | 1 | True | 0 | ROZPOCET
| VV |  | "1.PP" 114*2,00 |  | 228 | [13 empty] | VV | 2 | 2 | True | 0 | ROZPOCET
| VV |  | "1.NP" 109*2,00 |  | 218 | [13 empty] | VV | 2 | 2 | True | 0 | ROZPOCET
| VV |  | "2.NP" 44*2,00 |  | 88 | [13 empty] | VV | 2 | 2 | True | 0 | ROZPOCET
| VV |  | Součet |  | 534 | [13 empty] | VV | 2 | 4 | True | 1 | ROZPOCET
524 | K | 998781102 | Přesun hmot pro obklady keramické stanovený z hmotnosti přesunovaného materiálu vodorovná dopravní vzdálenost do 50 m v objektech výšky přes 6 do 12 m | t | 28.615 |  | 0 | CS ÚRS 2016 01 |  |  | základní |  | 0 | 0 | 0 | 0 | 0 | 16 | K | 2 |  |  |  | ROZPOCET | 0 | 0 | 0 | 0 | 0 | 1 | 0 | 16 | 1199986188
| D | 783 | Dokončovací práce - nátěry |  |  |  | 0 | [5 empty] | 0 |  | 0.058185 |  | 0 | 2 | D | 1 |  |  |  | ROZPOCET | [6 empty] | 0
525 | K | R-783-01 | Plně omyvatelný nátěr ze syntatického emailu, mechanicky i chemicky odolný, vhodný propřímý styk s potravinami, včetně systémového penetračního nátěru pod omyvatelný nátěr | m2 | 153.119 |  | 0 |  |  |  | základní |  | 0 | 0.00035 | 0.053592 | 0 | 0 | 16 | K | 2 |  |  |  | ROZPOCET | 0 | 0 | 0 | 0 | 0 | 1 | 0 | 16 | 1005508000
| VV |  | výpočet dle v.č.D.1.1.07 | [15 empty] | VV | 2 | 1 | True | 0 | ROZPOCET
| VV |  | 1.NP - skladba B3 | [15 empty] | VV | 2 | 1 | True | 0 | ROZPOCET
| VV |  | (20,00+0,15+0,30+1,50+0,20+0,80+0,30+1,15)*2,00 |  | 48.8 | [13 empty] | VV | 2 | 2 | True | 0 | ROZPOCET
| VV |  | (0,45+0,30+1,605+5,25+1,905+2,24+3,75+14,29)*2,00 |  | 59.58 | [13 empty] | VV | 2 | 2 | True | 0 | ROZPOCET
| VV |  | (1,80+17,45+5,02+14,50)*2,00 |  | 77.54 | [13 empty] | VV | 2 | 2 | True | 0 | ROZPOCET
| VV |  | -(1,50*1,97+1,10*1,97*4+1,00*1,97+0,70*1,97) |  | -14.972 | [13 empty] | VV | 2 | 2 | True | 0 | ROZPOCET
| VV |  | -(0,90*1,97+1,00*1,97*2+1,10*1,97*2+0,80*1,97*2) |  | -13.199 | [13 empty] | VV | 2 | 2 | True | 0 | ROZPOCET
| VV |  | -(1,55*1,97+0,80*1,97) |  | -4.63 | [13 empty] | VV | 2 | 2 | True | 0 | ROZPOCET
| VV |  | Součet |  | 153.119 | [13 empty] | VV | 2 | 4 | True | 1 | ROZPOCET
526 | K | R-783-02 | Příplatek k cenám ochranného nátěru omítek za barevný nátěr v odstínu systém | m2 | 153.119 |  | 0 |  |  |  | základní |  | 0 | 3e-05 | 0.0045936 | 0 | 0 | 16 | K | 2 |  |  |  | ROZPOCET | 0 | 0 | 0 | 0 | 0 | 1 | 0 | 16 | -17716517
| D | 784 | Dokončovací práce - malby a tapety |  |  |  | 0 | [5 empty] | 0 |  | 4.288 |  | 0.44213 | 2 | D | 1 |  |  |  | ROZPOCET | [6 empty] | 0
527 | K | 784121001 | Oškrabání malby v místnostech výšky do 3,80 m | m2 | 1426.24 |  | 0 | CS ÚRS 2016 01 |  |  | základní |  | 0 | 0.001 | 1.4262 | 0.00031 | 0.44213 | 16 | K | 2 |  |  |  | ROZPOCET | 0 | 0 | 0 | 0 | 0 | 1 | 0 | 16 | 775438362
| VV |  | výpočet dle v.č.D.1.1.07,08,09 | [15 empty] | VV | 2 | 1 | True | 0 | ROZPOCET
| VV |  | 1.PP | [15 empty] | VV | 2 | 1 | True | 0 | ROZPOCET
| VV |  | "m.č.002" 5,04 |  | 5.04 | [13 empty] | VV | 2 | 2 | True | 0 | ROZPOCET
| VV |  | "m.č.003" 10,51 |  | 10.51 | [13 empty] | VV | 2 | 2 | True | 0 | ROZPOCET
| VV |  | "m.č.004" 2,15 |  | 2.15 | [13 empty] | VV | 2 | 2 | True | 0 | ROZPOCET
| VV |  | "m.č.005" 6,27 |  | 6.27 | [13 empty] | VV | 2 | 2 | True | 0 | ROZPOCET
| VV |  | "m.č.006" 4,68 |  | 4.68 | [13 empty] | VV | 2 | 2 | True | 0 | ROZPOCET
| VV |  | "m.č.007" 1,26 |  | 1.26 | [13 empty] | VV | 2 | 2 | True | 0 | ROZPOCET
| VV |  | "m.č.008" 1,26 |  | 1.26 | [13 empty] | VV | 2 | 2 | True | 0 | ROZPOCET
| VV |  | "m.č.009" 44,44 |  | 44.44 | [13 empty] | VV | 2 | 2 | True | 0 | ROZPOCET
| VV |  | "m.č.010" 4,62 |  | 4.62 | [13 empty] | VV | 2 | 2 | True | 0 | ROZPOCET
| VV |  | "m.č.011" 12,53 |  | 12.53 | [13 empty] | VV | 2 | 2 | True | 0 | ROZPOCET
| VV |  | "m.č.012" 2,73 |  | 2.73 | [13 empty] | VV | 2 | 2 | True | 0 | ROZPOCET
| VV |  | "m.č.013" 40,25 |  | 40.25 | [13 empty] | VV | 2 | 2 | True | 0 | ROZPOCET
| VV |  | "m.č.014" 1,98 |  | 1.98 | [13 empty] | VV | 2 | 2 | True | 0 | ROZPOCET
| VV |  | "m.č.015" 3,98 |  | 3.98 | [13 empty] | VV | 2 | 2 | True | 0 | ROZPOCET
| VV |  | "m.č.015a" 3,32 |  | 3.32 | [13 empty] | VV | 2 | 2 | True | 0 | ROZPOCET
| VV |  | "m.č.016" 2,35 |  | 2.35 | [13 empty] | VV | 2 | 2 | True | 0 | ROZPOCET
| VV |  | "m.č.017" 1,05 |  | 1.05 | [13 empty] | VV | 2 | 2 | True | 0 | ROZPOCET
| VV |  | "m.č.018" 1,67 |  | 1.67 | [13 empty] | VV | 2 | 2 | True | 0 | ROZPOCET
| VV |  | "m.č.019" 8,17 |  | 8.17 | [13 empty] | VV | 2 | 2 | True | 0 | ROZPOCET
| VV |  | "m.č.020" 13,29 |  | 13.29 | [13 empty] | VV | 2 | 2 | True | 0 | ROZPOCET
| VV |  | "m.č.021" 14,35 |  | 14.35 | [13 empty] | VV | 2 | 2 | True | 0 | ROZPOCET
| VV |  | "m.č.021a,b" 10,89 |  | 10.89 | [13 empty] | VV | 2 | 2 | True | 0 | ROZPOCET
| VV |  | "m.č.022" 10,99 |  | 10.99 | [13 empty] | VV | 2 | 2 | True | 0 | ROZPOCET
| VV |  | "m.č.023" 17,74 |  | 17.74 | [13 empty] | VV | 2 | 2 | True | 0 | ROZPOCET
| VV |  | "m.č.024" 14,36 |  | 14.36 | [13 empty] | VV | 2 | 2 | True | 0 | ROZPOCET
| VV |  | "m.č.027" 5,21 |  | 5.21 | [13 empty] | VV | 2 | 2 | True | 0 | ROZPOCET
| VV |  | "m.č.028" 24,92 |  | 24.92 | [13 empty] | VV | 2 | 2 | True | 0 | ROZPOCET
| VV |  | "m.č.029" 5,80 |  | 5.8 | [13 empty] | VV | 2 | 2 | True | 0 | ROZPOCET
| VV |  | "m.č.030" 1,86 |  | 1.86 | [13 empty] | VV | 2 | 2 | True | 0 | ROZPOCET
| VV |  | "m.č.031" 89,80 |  | 89.8 | [13 empty] | VV | 2 | 2 | True | 0 | ROZPOCET
| VV |  | "m.č.033" 22,02 |  | 22.02 | [13 empty] | VV | 2 | 2 | True | 0 | ROZPOCET
| VV |  | "m.č.034" 27,78 |  | 27.78 | [13 empty] | VV | 2 | 2 | True | 0 | ROZPOCET
| VV |  | "m.č.035" 17,95 |  | 17.95 | [13 empty] | VV | 2 | 2 | True | 0 | ROZPOCET
| VV |  | "m.č.036" 12,05 |  | 12.05 | [13 empty] | VV | 2 | 2 | True | 0 | ROZPOCET
| VV |  | "m.č.037" 25,08 |  | 25.08 | [13 empty] | VV | 2 | 2 | True | 0 | ROZPOCET
| VV |  | "m.č.038" 24,72 |  | 24.72 | [13 empty] | VV | 2 | 2 | True | 0 | ROZPOCET
| VV |  | "m.č.040" 27,11 |  | 27.11 | [13 empty] | VV | 2 | 2 | True | 0 | ROZPOCET
| VV |  | "m.č.041" 20,95 |  | 20.95 | [13 empty] | VV | 2 | 2 | True | 0 | ROZPOCET
| VV |  | "m.č.043" 18,65 |  | 18.65 | [13 empty] | VV | 2 | 2 | True | 0 | ROZPOCET
| VV |  | "m.č.044" 10,99 |  | 10.99 | [13 empty] | VV | 2 | 2 | True | 0 | ROZPOCET
| VV |  | "m.č.045" 26,70 |  | 26.7 | [13 empty] | VV | 2 | 2 | True | 0 | ROZPOCET
| VV |  | "m.č.054" 21,12 |  | 21.12 | [13 empty] | VV | 2 | 2 | True | 0 | ROZPOCET
| VV |  | "m.č.055" 14,72 |  | 14.72 | [13 empty] | VV | 2 | 2 | True | 0 | ROZPOCET
| VV |  | Mezisoučet |  | 637.31 | [13 empty] | VV | 2 | 3 | True | 0 | ROZPOCET
| VV |  | 1.NP | [15 empty] | VV | 2 | 1 | True | 0 | ROZPOCET
| VV |  | "m.č.101" 8,60 |  | 8.6 | [13 empty] | VV | 2 | 2 | True | 0 | ROZPOCET
| VV |  | "m.č.102" 21,90 |  | 21.9 | [13 empty] | VV | 2 | 2 | True | 0 | ROZPOCET
| VV |  | "m.č.103" 7,24 |  | 7.24 | [13 empty] | VV | 2 | 2 | True | 0 | ROZPOCET
| VV |  | "m.č.104" 3,28 |  | 3.28 | [13 empty] | VV | 2 | 2 | True | 0 | ROZPOCET
| VV |  | "m.č.105" 3,15 |  | 3.15 | [13 empty] | VV | 2 | 2 | True | 0 | ROZPOCET
| VV |  | "m.č.108" 70,68 |  | 70.68 | [13 empty] | VV | 2 | 2 | True | 0 | ROZPOCET
| VV |  | "m.č.110" 14,36 |  | 14.36 | [13 empty] | VV | 2 | 2 | True | 0 | ROZPOCET
| VV |  | "m.č.120" 30,25 |  | 30.25 | [13 empty] | VV | 2 | 2 | True | 0 | ROZPOCET
| VV |  | "m.č.121" 4,22 |  | 4.22 | [13 empty] | VV | 2 | 2 | True | 0 | ROZPOCET
| VV |  | "m.č.122" 1,29 |  | 1.29 | [13 empty] | VV | 2 | 2 | True | 0 | ROZPOCET
| VV |  | "m.č.123" 3,10 |  | 3.1 | [13 empty] | VV | 2 | 2 | True | 0 | ROZPOCET
| VV |  | "m.č.124" 3,12 |  | 3.12 | [13 empty] | VV | 2 | 2 | True | 0 | ROZPOCET
| VV |  | "m.č.125" 16,87 |  | 16.87 | [13 empty] | VV | 2 | 2 | True | 0 | ROZPOCET
| VV |  | "m.č.126" 19,16 |  | 19.16 | [13 empty] | VV | 2 | 2 | True | 0 | ROZPOCET
| VV |  | "m.č.127" 10,54 |  | 10.54 | [13 empty] | VV | 2 | 2 | True | 0 | ROZPOCET
| VV |  | "m.č.128" 12,88 |  | 12.88 | [13 empty] | VV | 2 | 2 | True | 0 | ROZPOCET
| VV |  | Mezisoučet |  | 230.64 | [13 empty] | VV | 2 | 3 | True | 0 | ROZPOCET
| VV |  | 2.NP | [15 empty] | VV | 2 | 1 | True | 0 | ROZPOCET
| VV |  | "m.č.201" 13,76 |  | 13.76 | [13 empty] | VV | 2 | 2 | True | 0 | ROZPOCET
| VV |  | "m.č.202" 13,76 |  | 13.76 | [13 empty] | VV | 2 | 2 | True | 0 | ROZPOCET
| VV |  | "m.č.203" 530,77 |  | 530.77 | [13 empty] | VV | 2 | 2 | True | 0 | ROZPOCET
| VV |  | Mezisoučet |  | 558.29 | [13 empty] | VV | 2 | 3 | True | 0 | ROZPOCET
| VV |  | Součet |  | 1426.24 | [13 empty] | VV | 2 | 4 | True | 1 | ROZPOCET
528 | K | 784181101 | Penetrace podkladu jednonásobná základní akrylátová v místnostech výšky do 3,80 m | m2 | 5840.249 |  | 0 | CS ÚRS 2015 01 |  |  | základní |  | 0 | 0.0002 | 1.168 | 0 | 0 | 16 | K | 2 |  |  |  | ROZPOCET | 0 | 0 | 0 | 0 | 0 | 1 | 0 | 16 | 71947320
| VV |  | výpočet dle v.č.D.1.1.07,08,09 | [15 empty] | VV | 2 | 1 | True | 0 | ROZPOCET
| VV |  | "stropy - štuk" 245,00+1282,95 |  | 1527.95 | [13 empty] | VV | 2 | 2 | True | 0 | ROZPOCET
| VV |  | "schodiště - štuk" 44,043 |  | 44.043 | [13 empty] | VV | 2 | 2 | True | 0 | ROZPOCET
| VV |  | "stěny - štuk" 3522,512+236,392+68,1439 |  | 3827.048 | [13 empty] | VV | 2 | 2 | True | 0 | ROZPOCET
| VV |  | "sloupy - štuk" 102,60 |  | 102.6 | [13 empty] | VV | 2 | 2 | True | 0 | ROZPOCET
| VV |  | Mezisoučet |  | 5501.641 | [13 empty] | VV | 2 | 3 | True | 0 | ROZPOCET
| VV |  | SDK | [15 empty] | VV | 2 | 1 | True | 0 | ROZPOCET
| VV |  | "strop" 177,62+37,194 |  | 214.814 | [13 empty] | VV | 2 | 2 | True | 0 | ROZPOCET
| VV |  | stěny | [15 empty] | VV | 2 | 1 | True | 0 | ROZPOCET
| VV |  | 2.NP | [15 empty] | VV | 2 | 1 | True | 0 | ROZPOCET
| VV |  | m.č.204, 205 | [15 empty] | VV | 2 | 1 | True | 0 | ROZPOCET
| VV |  | (5,62+15,75+0,15*13)*0,85 |  | 19.822 | [13 empty] | VV | 2 | 2 | True | 0 | ROZPOCET
| VV |  | (1,35+1,50*2)*0,15*4 |  | 2.61 | [13 empty] | VV | 2 | 2 | True | 0 | ROZPOCET
| VV |  | 9,70*2,80+0,10*2*2,80 |  | 27.72 | [13 empty] | VV | 2 | 2 | True | 0 | ROZPOCET
| VV |  | m.č.208 | [15 empty] | VV | 2 | 1 | True | 0 | ROZPOCET
| VV |  | (1,10+4,23+0,57+0,30+0,545)*1,15 |  | 7.757 | [13 empty] | VV | 2 | 2 | True | 0 | ROZPOCET
| VV |  | (1,066+2,835+1,09+1,395+2,15)*3,15 |  | 26.888 | [13 empty] | VV | 2 | 2 | True | 0 | ROZPOCET
| VV |  | -(1,00*1,97*2+1,86*2,34) |  | -8.292 | [13 empty] | VV | 2 | 2 | True | 0 | ROZPOCET
| VV |  | m.č.209 | [15 empty] | VV | 2 | 1 | True | 0 | ROZPOCET
| VV |  | 14,27*2,00 |  | 28.54 | [13 empty] | VV | 2 | 2 | True | 0 | ROZPOCET
| VV |  | 0,15*0,80*10 |  | 1.2 | [13 empty] | VV | 2 | 2 | True | 0 | ROZPOCET
| VV |  | (1,605+0,16+3,038+2,02+0,30+4,95+0,30+0,45+0,30)*0,85 |  | 11.155 | [13 empty] | VV | 2 | 2 | True | 0 | ROZPOCET
| VV |  | (4,95+0,30*2+0,45+0,87+2,56+0,58+1,83+0,58+0,661)*0,85 |  | 11.119 | [13 empty] | VV | 2 | 2 | True | 0 | ROZPOCET
| VV |  | -(1,35*0,70*5) |  | -4.725 | [13 empty] | VV | 2 | 2 | True | 0 | ROZPOCET
| VV |  | Mezisoučet |  | 338.608 | [13 empty] | VV | 2 | 3 | True | 0 | ROZPOCET
| VV |  | Součet |  | 5840.249 | [13 empty] | VV | 2 | 4 | True | 1 | ROZPOCET
529 | K | 784211111 | Malby z malířských směsí otěruvzdorných za mokra dvojnásobné, bílé za mokra otěruvzdorné velmi dobře v místnostech výšky do 3,80 m | m2 | 5840.249 |  | 0 | CS ÚRS 2016 01 |  |  | základní |  | 0 | 0.00029 | 1.6937 | 0 | 0 | 16 | K | 2 |  |  |  | ROZPOCET | 0 | 0 | 0 | 0 | 0 | 1 | 0 | 16 | -709908221
| D | M | Práce a dodávky M |  |  |  | 0 | [5 empty] | 0 |  | 0 |  | 0 | 3 | D | 0 |  |  |  | ROZPOCET | [6 empty] | 0
| D | 43-M | Montáž ocelových konstrukcí |  |  |  | 0 | [5 empty] | 0 |  | 0 |  | 0 | 3 | D | 1 |  |  |  | ROZPOCET | [6 empty] | 0
530 | K | R-43-M-01 | D+M Výtah s kabinou, rozměry 1500x2000mm, dveře 1200x2100mm, příkon 9,8kW, šachta výtahu 2400x2500mm, 3.stanice, nosnost 1300kg, v 1.NP kabina průchozí, ozn.Z/06 | ks | 1 |  | 0 |  |  |  | základní |  | 0 | 0 | 0 | 0 | 0 | 64 | K | 2 |  |  |  | ROZPOCET | 0 | 0 | 0 | 0 | 0 | 1 | 0 | 64 | 1459582213
| VV |  | výpočet dle v.č.D.1.1.07,08,09 | [15 empty] | VV | 2 | 1 | True | 0 | ROZPOCET
| VV |  | - součástí ceny dodavatelská dokumentace, doprava | [15 empty] | VV | 2 | 1 | True | 0 | ROZPOCET
| VV |  | - předložení technického řešení před realizací, | [15 empty] | VV | 2 | 1 | True | 0 | ROZPOCET
| VV |  | - do ceny započítat veškeré profese, zapravení a dodávku komponentů | [15 empty] | VV | 2 | 1 | True | 0 | ROZPOCET
| VV |  | - povrchová úprava nerez | [15 empty] | VV | 2 | 1 | True | 0 | ROZPOCET
| VV |  | 1 |  | 1 | [13 empty] | VV | 2 | 2 | True | 1 | ROZPOCET
531 | K | R-43-M-02 | D+M Osobní výtahová plošina - Verzikální plošina pro bezbariérový vstup do jídelny - vnitřní, nosnost 250kg, 2 stanice, přepravní desky 1400x1000mm, hliníkové proslenné opláštění + 2 dveře, barva - dle vzorkování, ozn.Z/05 | ks | 1 |  | 0 |  |  |  | základní |  | 0 | 0 | 0 | 0 | 0 | 64 | K | 2 |  |  |  | ROZPOCET | 0 | 0 | 0 | 0 | 0 | 1 | 0 | 64 | -1849266682
| P |  | Poznámka k položce: V ceně zahrnuto: - veškeré práce související (zednické, elektroinstalace, zámečnické atd.) - dodávka jednotlivých komponentů souvisejících s dodávkou plošiny - zaměření prostoru instalace - montáž zařízení a připojení k el. síti - zpracování projektové dokumentace - zkouška zařízení po montáži - zhotovení návrhu smlouvy o dílo - výchozí revizní zpráva - výroba zařízení vč. šachty a dveří - proškolení obsluhy - dopravu na místo instalace - záruční servis TYP zařízení: VPM 250 dveře: 2 x šachetní umístění: vnitřní hliníkové prosklené šachta 38m²: AL+opláštění sklo rychlost zdvihu: 0,06m/s kotvení: přes pom. k-ci zdvih plošiny: 4000mm rozměr přepravní desky: 1400 x 1000mm délka dráhy: 5600mm rozměr šachty 1550x1350x6400mm ovládání: tlačítky prohlubeň: 150mm certifikát: TÜV počet stanic: 2/2 nástupiště napájecí napětí: 3 x 400V barva: RAL dle výběru | [15 empty] | P | 2
| VV |  | výpočet dle v.č.D.1.1.08,09 | [15 empty] | VV | 2 | 1 | True | 0 | ROZPOCET
| VV |  | - součástí ceny dodavatelská dokumentace, doprava | [15 empty] | VV | 2 | 1 | True | 0 | ROZPOCET
| VV |  | - předložení technického řešení před realizací, | [15 empty] | VV | 2 | 1 | True | 0 | ROZPOCET
| VV |  | - do ceny započítat veškeré profese, zapravení a dodávku komponentů | [15 empty] | VV | 2 | 1 | True | 0 | ROZPOCET
| VV |  | 1 |  | 1 | [13 empty] | VV | 2 | 2 | True | 1 | ROZPOCET
| D | OST | Ostatní |  |  |  | 0 | [5 empty] | 0 |  | 0 |  | 0 | 4 | D | 0 |  |  |  | ROZPOCET | [6 empty] | 0
| D | C3 | Dodávky zařízení (specifikace) |  |  |  | 0 | [5 empty] | 0 |  | 0 |  | 0 | 4 | D | 1 |  |  |  | ROZPOCET | [6 empty] | 0
532 | K | R-OST-01 | Dávkovač na tekuté mýdlo - nerozový matný, svislý, objem 1,2l, rozměr 120x100x210mm, ozn.O/01 | ks | 10 |  | 0 |  |  |  | základní |  | 0 | 0 | 0 | 0 | 0 | 512 | K | 2 |  |  |  | ROZPOCET | 0 | 0 | 0 | 0 | 0 | 1 | 0 | 512 | -1519672685
| VV |  | "1.PP" 7 |  | 7 | [13 empty] | VV | 2 | 2 | True | 0 | ROZPOCET
| VV |  | "1.NP" 2 |  | 2 | [13 empty] | VV | 2 | 2 | True | 0 | ROZPOCET
| VV |  | "2.NP" 1 |  | 1 | [13 empty] | VV | 2 | 2 | True | 0 | ROZPOCET
| VV |  | Součet |  | 10 | [13 empty] | VV | 2 | 4 | True | 1 | ROZPOCET
533 | K | R-OST-02 | Nástěnné zrcadlo nad umyvadlem - rozměr 800x600mm, včetně závěsných prvků, ozn.O/01 | ks | 13 |  | 0 |  |  |  | základní |  | 0 | 0 | 0 | 0 | 0 | 512 | K | 2 |  |  |  | ROZPOCET | 0 | 0 | 0 | 0 | 0 | 1 | 0 | 512 | -1588317029
| VV |  | "1.PP" 11 |  | 11 | [13 empty] | VV | 2 | 2 | True | 0 | ROZPOCET
| VV |  | "1.NP" 2 |  | 2 | [13 empty] | VV | 2 | 2 | True | 0 | ROZPOCET
| VV |  | Součet |  | 13 | [13 empty] | VV | 2 | 4 | True | 1 | ROZPOCET
534 | K | R-OST-03 | Držák toaletního papíru - na 4 role k montáži na stěnu, berezová ocel, povrch matový, tl. materiálu 0,8mm, s hřídelovým systémem, vložkový zámek s univerzálním klíčem, včetně kotvících prvků, rozměr 145x1456x610mm, ozn.O/01 | ks | 8 |  | 0 |  |  |  | základní |  | 0 | 0 | 0 | 0 | 0 | 512 | K | 2 |  |  |  | ROZPOCET | 0 | 0 | 0 | 0 | 0 | 1 | 0 | 512 | 1183267623
| VV |  | "1.PP" 7 |  | 7 | [13 empty] | VV | 2 | 2 | True | 0 | ROZPOCET
| VV |  | "1.NP" 1 |  | 1 | [13 empty] | VV | 2 | 2 | True | 0 | ROZPOCET
| VV |  | Součet |  | 8 | [13 empty] | VV | 2 | 4 | True | 1 | ROZPOCET
535 | K | R-OST-04 | Držák WC kartáče- na čištění WC k montáži na stěnu, nerezová ocel, povrch matový, tloušťka materiálu 0,8mm, sklápěcí přední díl, uzavřený kryt, vyvrtaný otvor na štětku, bílá nylonová štětka s čističem okrajů, ozn.O/01 | ks | 8 |  | 0 |  |  |  | základní |  | 0 | 0 | 0 | 0 | 0 | 512 | K | 2 |  |  |  | ROZPOCET | 0 | 0 | 0 | 0 | 0 | 1 | 0 | 512 | -1525666650
| VV |  | "1.PP" 7 |  | 7 | [13 empty] | VV | 2 | 2 | True | 0 | ROZPOCET
| VV |  | "1.NP" 1 |  | 1 | [13 empty] | VV | 2 | 2 | True | 0 | ROZPOCET
| VV |  | Součet |  | 8 | [13 empty] | VV | 2 | 4 | True | 1 | ROZPOCET
536 | K | R-OST-05 | Krytý nášlapný koš - nerezový, s víkem, povrch matný, obsah 3l, s vnitřní plastovou vložkou, rozměr pr. 168mm, v. 265mm, ozn.O/01 | ks | 7 |  | 0 |  |  |  | základní |  | 0 | 0 | 0 | 0 | 0 | 512 | K | 2 |  |  |  | ROZPOCET | 0 | 0 | 0 | 0 | 0 | 1 | 0 | 512 | -1868444226
| VV |  | "1.PP" 6 |  | 6 | [13 empty] | VV | 2 | 2 | True | 0 | ROZPOCET
| VV |  | "1.NP" 1 |  | 1 | [13 empty] | VV | 2 | 2 | True | 0 | ROZPOCET
| VV |  | Součet |  | 7 | [13 empty] | VV | 2 | 4 | True | 1 | ROZPOCET
537 | K | R-OST-06 | Koš na jednorázové ručíky - drátěný, nerez, rozměry 540x240x260mm, ozn.O/01 | ks | 8 |  | 0 |  |  |  | základní |  | 0 | 0 | 0 | 0 | 0 | 512 | K | 2 |  |  |  | ROZPOCET | 0 | 0 | 0 | 0 | 0 | 1 | 0 | 512 | 418024059
| VV |  | "1.PP" 6 |  | 6 | [13 empty] | VV | 2 | 2 | True | 0 | ROZPOCET
| VV |  | "1.NP" 2 |  | 2 | [13 empty] | VV | 2 | 2 | True | 0 | ROZPOCET
| VV |  | Součet |  | 8 | [13 empty] | VV | 2 | 4 | True | 1 | ROZPOCET
538 | K | R-OST-07 | Zásobník jednorázových ručníků - nerezový zásobník skládaných papírových ručníků, povrch matný, rozměr 281x103x371mm, ozn.O/01 | ks | 8 |  | 0 |  |  |  | základní |  | 0 | 0 | 0 | 0 | 0 | 512 | K | 2 |  |  |  | ROZPOCET | 0 | 0 | 0 | 0 | 0 | 1 | 0 | 512 | -970723002
| VV |  | "1.PP" 6 |  | 6 | [13 empty] | VV | 2 | 2 | True | 0 | ROZPOCET
| VV |  | "1.NP" 2 |  | 2 | [13 empty] | VV | 2 | 2 | True | 0 | ROZPOCET
| VV |  | Součet |  | 8 | [13 empty] | VV | 2 | 4 | True | 1 | ROZPOCET
539 | K | R-OST-08 | Háček dvojitý na oděvy - věšák dvojitý z chromniklové oceli 18/10, týčovina, pr.17mm s 1 otvorem, včetně kotvících prvků | ks | 8 |  | 0 |  |  |  | základní |  | 0 | 0 | 0 | 0 | 0 | 512 | K | 2 |  |  |  | ROZPOCET | 0 | 0 | 0 | 0 | 0 | 1 | 0 | 512 | -1609540491
| VV |  | "1.PP" 7 |  | 7 | [13 empty] | VV | 2 | 2 | True | 0 | ROZPOCET
| VV |  | "1.NP" 1 |  | 1 | [13 empty] | VV | 2 | 2 | True | 0 | ROZPOCET
| VV |  | Součet |  | 8 | [13 empty] | VV | 2 | 4 | True | 1 | ROZPOCET
540 | K | R-OST-09 | Zásobník hygienických sáčků na WC - nerezový zásobník, povrch matný, rozměr 100x145x30mm, ozn.O/01 | ks | 5 |  | 0 |  |  |  | základní |  | 0 | 0 | 0 | 0 | 0 | 512 | K | 2 |  |  |  | ROZPOCET | 0 | 0 | 0 | 0 | 0 | 1 | 0 | 512 | 369461990
| VV |  | "1.PP" 4 |  | 4 | [13 empty] | VV | 2 | 2 | True | 0 | ROZPOCET
| VV |  | "1.NP" 1 |  | 1 | [13 empty] | VV | 2 | 2 | True | 0 | ROZPOCET
| VV |  | Součet |  | 5 | [13 empty] | VV | 2 | 4 | True | 1 | ROZPOCET
541 | K | R-OST-10 | Přenosný hasící přístroj, osázený dle požárně bezpečnostního řešení - PHP stávající nově umístěné, ozn.O/02 | ks | 11 |  | 0 |  |  |  | základní |  | 0 | 0 | 0 | 0 | 0 | 512 | K | 2 |  |  |  | ROZPOCET | 0 | 0 | 0 | 0 | 0 | 1 | 0 | 512 | 2100765633
542 | K | R-OST-11 | Přenosný hasící přístroj, osázený dle požárně bezpečnostního řešení - PHP nové, ozn.O/02 | ks | 2 |  | 0 |  |  |  | základní |  | 0 | 0 | 0 | 0 | 0 | 512 | K | 2 |  |  |  | ROZPOCET | 0 | 0 | 0 | 0 | 0 | 1 | 0 | 512 | 540689036
543 | K | R-OST-12 | Výstražné značky a tabulky - tabulky a značky znázorňující směr úniku z budovy, osázené dle požárně bezpečnostního řešení, ozn.O/02 | ks | 15 |  | 0 |  |  |  | základní |  | 0 | 0 | 0 | 0 | 0 | 512 | K | 2 |  |  |  | ROZPOCET | 0 | 0 | 0 | 0 | 0 | 1 | 0 | 512 | 250268810
| VV |  | - únikový východ, úniková cesta doprava, úniková cesta doleva | [15 empty] | VV | 2 | 1 | True | 0 | ROZPOCET
| VV |  | - výtah nesloužící k evakuaci | [15 empty] | VV | 2 | 1 | True | 0 | ROZPOCET
| VV |  | - tabulka hlavní uzávěr vody | [15 empty] | VV | 2 | 1 | True | 0 | ROZPOCET
| VV |  | - tabulka hlavní uzávěr NN | [15 empty] | VV | 2 | 1 | True | 0 | ROZPOCET
| VV |  | 15 |  | 15 | [13 empty] | VV | 2 | 2 | True | 1 | ROZPOCET

## D.1.4.1. - Zdravotně tech...
| List obsahuje: |  | 1) Krycí list soupisu | 2) Rekapitulace |  |  | 3) Soupis prací | Zpět na list: | Rekapitulace stavby
{373fe137-a2c2-4e81-acd3-703bec61fa84}
2
| KRYCÍ LIST SOUPISU | [8 empty] | v --- níže se nacházejí doplnkové a pomocné údaje k sestavám --- v | [8 empty] | False
Stavba:
Olomouc, Tř.17.Listopadu - rekonstrukce objektu menzy
Objekt:
D.1 - SO 01 - Rekonstrukce objektu menzy
Soupis:
D.1.4.1. - Zdravotně technické instalace
| KSO: |  |  |  |  | CC-CZ:
| Místo: |  | Olomouc,k.ú.Ololomouc-město, Tř.17 Listopadu 54 |  |  | Datum: | 10. 1. 2017
| Zadavatel: |  |  |  |  | IČ:
|  | Univerzita Palackého v Olomouci,Křiškovského 8, OL |  |  |  | DIČ:
| Uchazeč: |  |  |  |  | IČ:
DIČ:
| Projektant: |  |  |  |  | IČ:
|  | Alfaprojekt Olomouc a.s. |  |  |  | DIČ:
Poznámka:
| Cena bez DPH | [5 empty] | 0
|  |  | Základ daně |  |  | Sazba daně | Výše daně
| DPH | základní | 0 |  |  | 21% | 0
|  | snížená | 0 |  |  | 15% | 0
|  | zákl. přenesená | 0 |  |  | 21% | 0
|  | sníž. přenesená | 0 |  |  | 15% | 0
|  | nulová | 0 |  |  | 0% | 0
| Cena s DPH |  |  | v | CZK |  | 0
REKAPITULACE ČLENĚNÍ SOUPISU PRACÍ
Stavba:
Olomouc, Tř.17.Listopadu - rekonstrukce objektu menzy
Objekt:
D.1 - SO 01 - Rekonstrukce objektu menzy
Soupis:
D.1.4.1. - Zdravotně technické instalace
Místo: |  |  | Olomouc,k.ú.Ololomouc-město, Tř.17 Listopadu 54 |  |  | Datum: | 10. 1. 2017
Zadavatel: |  |  | Univerzita Palackého v Olomouci,Křiškovského 8, OL |  |  | Projektant: | Alfaprojekt Olomouc a.s.
Uchazeč:
Kód dílu - Popis | [6 empty] | Cena celkem [CZK]
Náklady soupisu celkem | [6 empty] | 0 | [12 empty] | -1
| D1 - D1.4.1 - Zdravotně technická instalace | [5 empty] | 0
| HSV - Zemní práce | [5 empty] | 0
| D2 - Vodovody a kanalizace | [5 empty] | 0
| PSV - Zdravotně technické instalace | [5 empty] | 0
SOUPIS PRACÍ
Stavba:
Olomouc, Tř.17.Listopadu - rekonstrukce objektu menzy
Objekt:
D.1 - SO 01 - Rekonstrukce objektu menzy
Soupis:
D.1.4.1. - Zdravotně technické instalace
Místo: |  |  | Olomouc,k.ú.Ololomouc-město, Tř.17 Listopadu 54 |  |  | Datum: | 10. 1. 2017
Zadavatel: |  |  | Univerzita Palackého v Olomouci,Křiškovského 8, OL |  |  | Projektant: | Alfaprojekt Olomouc a.s.
Uchazeč:
PČ | Typ | Kód | Popis | MJ | Množství | J.cena [CZK] | Cena celkem [CZK] | Cenová soustava |  | Poznámka | DPH | J. Nh [h] | Nh celkem [h] | J. hmotnost [t] | Hmotnost celkem [t] | J. suť [t] | Suť Celkem [t]
Náklady soupisu celkem | [6 empty] | 0 | [5 empty] | 0 |  | 0 |  | 0 |  | D | -1 | [7 empty] | 0
| D | D1 | D1.4.1 - Zdravotně technická instalace |  |  |  | 0 | [5 empty] | 0 |  | 0 |  | 0 | 1 | D | 0 | ROZPOCET | [6 empty] | 0
| D | HSV | Zemní práce |  |  |  | 0 | [5 empty] | 0 |  | 0 |  | 0 | 1 | D | 1 | ROZPOCET | [6 empty] | 0
1 | K | 132201202 | Hloubení zapažených i nezapažených rýh šířky přes 600 do 2000 mm v hornině tř. 3 | m3 | 34.5 |  | 0 |  |  |  | základní |  | 0 | 0 | 0 | 0 | 0 | 4 | K | 2 | ROZPOCET | 0 | 0 | 0 | 0 | 0 | 1 | 0 | 4 | 2
2 | K | 132201209 | Příplatek za lepivost k hloubení rýh š do 2000 mm v hornině tř. 3 | m3 | 34.5 |  | 0 |  |  |  | základní |  | 0 | 0 | 0 | 0 | 0 | 4 | K | 2 | ROZPOCET | 0 | 0 | 0 | 0 | 0 | 1 | 0 | 4 | 4
3 | K | 151101101 | Zřízení příložného pažení a rozepření stěn rýh hl do 2 m | m2 | 55.2 |  | 0 |  |  |  | základní |  | 0 | 0 | 0 | 0 | 0 | 4 | K | 2 | ROZPOCET | 0 | 0 | 0 | 0 | 0 | 1 | 0 | 4 | 6
4 | K | 151101111 | Odstranění příložného pažení a rozepření stěn rýh hl do 2 m | m2 | 55.2 |  | 0 |  |  |  | základní |  | 0 | 0 | 0 | 0 | 0 | 4 | K | 2 | ROZPOCET | 0 | 0 | 0 | 0 | 0 | 1 | 0 | 4 | 8
5 | K | 174101101 | Zásyp jam, šachet rýh nebo kolem objektů sypaninou se zhutněním | m3 | 24.3 |  | 0 |  |  |  | základní |  | 0 | 0 | 0 | 0 | 0 | 4 | K | 2 | ROZPOCET | 0 | 0 | 0 | 0 | 0 | 1 | 0 | 4 | 10
6 | K | 171201201 | Uložení sypaniny na skládky | m3 | 10.2 |  | 0 |  |  |  | základní |  | 0 | 0 | 0 | 0 | 0 | 4 | K | 2 | ROZPOCET | 0 | 0 | 0 | 0 | 0 | 1 | 0 | 4 | 12
7 | K | 175101101 | Obsyp potrubí bez prohození sypaniny z hornin tř. 1 až 4 uloženým do 3 m od kraje výkopu | m3 | 7.95 |  | 0 |  |  |  | základní |  | 0 | 0 | 0 | 0 | 0 | 4 | K | 2 | ROZPOCET | 0 | 0 | 0 | 0 | 0 | 1 | 0 | 4 | 14
8 | K | 162701105 | Vodorovné přemístění do 10000 m výkopku z horniny tř. 1 až 4 | m3 | 7.95 |  | 0 |  |  |  | základní |  | 0 | 0 | 0 | 0 | 0 | 4 | K | 2 | ROZPOCET | 0 | 0 | 0 | 0 | 0 | 1 | 0 | 4 | 16
9 | K | 171201211 | Poplatek za uložení odpadu ze sypaniny na skládce (skládkovné) | t | 15.03 |  | 0 |  |  |  | základní |  | 0 | 0 | 0 | 0 | 0 | 4 | K | 2 | ROZPOCET | 0 | 0 | 0 | 0 | 0 | 1 | 0 | 4 | 18
10 | K | INF. CENA | Kamenivo pro obsyp a zásyp potrubí ( zrno max 8 mm ) | m3 | 7.95 |  | 0 |  |  |  | základní |  | 0 | 0 | 0 | 0 | 0 | 4 | K | 2 | ROZPOCET | 0 | 0 | 0 | 0 | 0 | 1 | 0 | 4 | 20
| D | D2 | Vodovody a kanalizace |  |  |  | 0 | [5 empty] | 0 |  | 0 |  | 0 | 1 | D | 1 | ROZPOCET | [6 empty] | 0
1 | K | 451572111 | Lože pod potrubí otevřený výkop z kameniva drobného těženého 0 až 4 mm | m3 | 2.25 |  | 0 |  |  |  | základní |  | 0 | 0 | 0 | 0 | 0 | 4 | K | 2 | ROZPOCET | 0 | 0 | 0 | 0 | 0 | 1 | 0 | 4 | 22
2 | K | 452112111 | Osazení betonových prstenců pod poklopy nebo mříže v do 100 mm | kus | 3 |  | 0 |  |  |  | základní |  | 0 | 0 | 0 | 0 | 0 | 4 | K | 2 | ROZPOCET | 0 | 0 | 0 | 0 | 0 | 1 | 0 | 4 | 24
3 | K | 452311141 | Podkladní desky z betonu prostého tř. C 16/20 otevřený výkop | m3 | 0.5 |  | 0 |  |  |  | základní |  | 0 | 0 | 0 | 0 | 0 | 4 | K | 2 | ROZPOCET | 0 | 0 | 0 | 0 | 0 | 1 | 0 | 4 | 26
4 | K | 452386111 | Vyrovnávací prstence z betonu prostého tř. B 7,5 v do 100 mm | kus | 3 |  | 0 |  |  |  | základní |  | 0 | 0 | 0 | 0 | 0 | 4 | K | 2 | ROZPOCET | 0 | 0 | 0 | 0 | 0 | 1 | 0 | 4 | 28
5 | K | 892241111 | Tlaková zkouška vodovodního potrubí do 80 | m | 25 |  | 0 |  |  |  | základní |  | 0 | 0 | 0 | 0 | 0 | 4 | K | 2 | ROZPOCET | 0 | 0 | 0 | 0 | 0 | 1 | 0 | 4 | 30
6 | K | 899104111 | Osazení poklopů litinových nebo ocelových včetně rámů hmotnosti nad 150 kg | kus | 3 |  | 0 |  |  |  | základní |  | 0 | 0 | 0 | 0 | 0 | 4 | K | 2 | ROZPOCET | 0 | 0 | 0 | 0 | 0 | 1 | 0 | 4 | 32
7 | K | 998276101 | Přesun hmot pro trubní vedení z trub z plastických hmot otevřený výkop | t | 16.65 |  | 0 |  |  |  | základní |  | 0 | 0 | 0 | 0 | 0 | 4 | K | 2 | ROZPOCET | 0 | 0 | 0 | 0 | 0 | 1 | 0 | 4 | 34
8 | K | 871315221 | Kanalizační potrubí z tvrdého PVC-systém KG tuhost třídy SN8 DN150 | m | 6 |  | 0 |  |  |  | základní |  | 0 | 0 | 0 | 0 | 0 | 4 | K | 2 | ROZPOCET | 0 | 0 | 0 | 0 | 0 | 1 | 0 | 4 | 36
9 | K | 871375221 | Kanalizační potrubí z tvrdého PVC-systém KG tuhost třídy SN8 DN300 | m | 12.73 |  | 0 |  |  |  | základní |  | 0 | 0 | 0 | 0 | 0 | 4 | K | 2 | ROZPOCET | 0 | 0 | 0 | 0 | 0 | 1 | 0 | 4 | 38
10 | K | 894411211 | Zřízení šachet kanalizačních z betonových dílců na potrubí DN do 200 dno kamenina | kus | 3 |  | 0 |  |  |  | základní |  | 0 | 0 | 0 | 0 | 0 | 4 | K | 2 | ROZPOCET | 0 | 0 | 0 | 0 | 0 | 1 | 0 | 4 | 40
11 | K | 894411111 | Zřízení šachet kanalizačních z betonových dílců na potrubí DN do 200 dno kamenina | kus | 2 |  | 0 |  |  |  | základní |  | 0 | 0 | 0 | 0 | 0 | 4 | K | 2 | ROZPOCET | 0 | 0 | 0 | 0 | 0 | 1 | 0 | 4 | 42
12 | K | 894411121 | DN do 300 (kan. šachta na kanal. šachtě Š2 na stoce C) | kus | 1 |  | 0 |  |  |  | základní |  | 0 | 0 | 0 | 0 | 0 | 4 | K | 2 | ROZPOCET | 0 | 0 | 0 | 0 | 0 | 1 | 0 | 4 | 44
13 | K | INF. CENA.1 | Dno kan. šachet SU-M 1000x635 DN 150 | kus | 2 |  | 0 |  |  |  | základní |  | 0 | 0 | 0 | 0 | 0 | 4 | K | 2 | ROZPOCET | 0 | 0 | 0 | 0 | 0 | 1 | 0 | 4 | 46
14 | K | INF. CENA.2 | Dno kan. šachet SU-M 1000x685 DN 300 | kus | 1 |  | 0 |  |  |  | základní |  | 0 | 0 | 0 | 0 | 0 | 4 | K | 2 | ROZPOCET | 0 | 0 | 0 | 0 | 0 | 1 | 0 | 4 | 48
15 | K | INF. CENA.3 | Dno kan. šachet SU-M 1000x785 DN 300 | KUS | 1 |  | 0 |  |  |  | základní |  | 0 | 0 | 0 | 0 | 0 | 4 | K | 2 | ROZPOCET | 0 | 0 | 0 | 0 | 0 | 1 | 0 | 4 | 50
16 | K | INF. CENA.4 | Skruž rovná H=500 mm | kus | 2 |  | 0 |  |  |  | základní |  | 0 | 0 | 0 | 0 | 0 | 4 | K | 2 | ROZPOCET | 0 | 0 | 0 | 0 | 0 | 1 | 0 | 4 | 52
17 | K | INF. CENA.5 | Skruž rovná H=250 mm | kus | 2 |  | 0 |  |  |  | základní |  | 0 | 0 | 0 | 0 | 0 | 4 | K | 2 | ROZPOCET | 0 | 0 | 0 | 0 | 0 | 1 | 0 | 4 | 54
18 | K | INF. CENA.6 | Skruž přechodová | kus | 2 |  | 0 |  |  |  | základní |  | 0 | 0 | 0 | 0 | 0 | 4 | K | 2 | ROZPOCET | 0 | 0 | 0 | 0 | 0 | 1 | 0 | 4 | 56
19 | K | INF. CENA.7 | Poklop kanalizační DN 600, D 400 | kus | 3 |  | 0 |  |  |  | základní |  | 0 | 0 | 0 | 0 | 0 | 4 | K | 2 | ROZPOCET | 0 | 0 | 0 | 0 | 0 | 1 | 0 | 4 | 58
20 | K | INF. CENA.8 | Přechodová deska AP-M 1000/625x270 | KUS | 1 |  | 0 |  |  |  | základní |  | 0 | 0 | 0 | 0 | 0 | 4 | K | 2 | ROZPOCET | 0 | 0 | 0 | 0 | 0 | 1 | 0 | 4 | 60
| D | PSV | Zdravotně technické instalace |  |  |  | 0 | [5 empty] | 0 |  | 0 |  | 0 | 1 | D | 1 | ROZPOCET | [6 empty] | 0
1 | K | 721173401 | Potrubí kanalizační z plastických hmot z PVC ležaté, hrdlové DN 100 | m | 50 |  | 0 |  |  |  | základní |  | 0 | 0 | 0 | 0 | 0 | 4 | K | 2 | ROZPOCET | 0 | 0 | 0 | 0 | 0 | 1 | 0 | 4 | 62
2 | K | 721173402 | Potrubí kanalizační z plastických hmot z PVC ležaté, hrdlové DN 125 | m | 150 |  | 0 |  |  |  | základní |  | 0 | 0 | 0 | 0 | 0 | 4 | K | 2 | ROZPOCET | 0 | 0 | 0 | 0 | 0 | 1 | 0 | 4 | 64
3 | K | 712173403 | Potrubí kanalizační z plastických hmot z PVC ležaté, hrdlové DN 150 | m | 75 |  | 0 |  |  |  | základní |  | 0 | 0 | 0 | 0 | 0 | 4 | K | 2 | ROZPOCET | 0 | 0 | 0 | 0 | 0 | 1 | 0 | 4 | 66
4 | K | 721174042 | HT systém připoj. DN 40 | m | 22 |  | 0 |  |  |  | základní |  | 0 | 0 | 0 | 0 | 0 | 4 | K | 2 | ROZPOCET | 0 | 0 | 0 | 0 | 0 | 1 | 0 | 4 | 68
5 | K | 721174043 | HT systém připoj. DN 50 | m | 78 |  | 0 |  |  |  | základní |  | 0 | 0 | 0 | 0 | 0 | 4 | K | 2 | ROZPOCET | 0 | 0 | 0 | 0 | 0 | 1 | 0 | 4 | 70
6 | K | 721174044 | HT systém připoj. DN 70 | m | 280 |  | 0 |  |  |  | základní |  | 0 | 0 | 0 | 0 | 0 | 4 | K | 2 | ROZPOCET | 0 | 0 | 0 | 0 | 0 | 1 | 0 | 4 | 72
7 | K | 721174045 | HT systém odp. + připoj. DN 100 | m | 278 |  | 0 |  |  |  | základní |  | 0 | 0 | 0 | 0 | 0 | 4 | K | 2 | ROZPOCET | 0 | 0 | 0 | 0 | 0 | 1 | 0 | 4 | 74
8 | K | 721174026 | HT systém odp. + připoj. DN 125 | m | 90 |  | 0 |  |  |  | základní |  | 0 | 0 | 0 | 0 | 0 | 4 | K | 2 | ROZPOCET | 0 | 0 | 0 | 0 | 0 | 1 | 0 | 4 | 76
9 | K | 721175104 | Potrubí kanalizační z PP připojovací zvuk tlumící spojované dvojitými spojkami DN 70 ( svislé příp. | m | 6 |  | 0 |  |  |  | základní |  | 0 | 0 | 0 | 0 | 0 | 4 | K | 2 | ROZPOCET | 0 | 0 | 0 | 0 | 0 | 1 | 0 | 4 | 78
10 | K | 721194104 | Vyvedení a upevnění odpadních výpustek DN 40 | kus | 20 |  | 0 |  |  |  | základní |  | 0 | 0 | 0 | 0 | 0 | 4 | K | 2 | ROZPOCET | 0 | 0 | 0 | 0 | 0 | 1 | 0 | 4 | 80
11 | K | 721194105 | Vyvedení a upevnění odpadních výpustek DN 50 | kus | 70 |  | 0 |  |  |  | základní |  | 0 | 0 | 0 | 0 | 0 | 4 | K | 2 | ROZPOCET | 0 | 0 | 0 | 0 | 0 | 1 | 0 | 4 | 82
12 | K | 721194109 | Vyvedení a upevnění odpadních výpustek DN 100 | kus | 66 |  | 0 |  |  |  | základní |  | 0 | 0 | 0 | 0 | 0 | 4 | K | 2 | ROZPOCET | 0 | 0 | 0 | 0 | 0 | 1 | 0 | 4 | 84
13 | K | INF. CENA.9 | Podlahové vpusti PE 70 s vodní záp. uz. + chrom. Mřížka., HL 80.1 | ks | 4 |  | 0 |  |  |  | základní |  | 0 | 0 | 0 | 0 | 0 | 4 | K | 2 | ROZPOCET | 0 | 0 | 0 | 0 | 0 | 1 | 0 | 4 | 86
14 | K | INF. CENA.10 | Podlahová vpust HL 317 | ks | 20 |  | 0 |  |  |  | základní |  | 0 | 0 | 0 | 0 | 0 | 4 | K | 2 | ROZPOCET | 0 | 0 | 0 | 0 | 0 | 1 | 0 | 4 | 88
15 | K | INF. CENA.11 | Pračkový odpad HL 400 | kus | 1 |  | 0 |  |  |  | základní |  | 0 | 0 | 0 | 0 | 0 | 4 | K | 2 | ROZPOCET | 0 | 0 | 0 | 0 | 0 | 1 | 0 | 4 | 90
16 | K | INF. CENA.12 | Odpad kondenzátu HL 136 | ks | 4 |  | 0 |  |  |  | základní |  | 0 | 0 | 0 | 0 | 0 | 4 | K | 2 | ROZPOCET | 0 | 0 | 0 | 0 | 0 | 1 | 0 | 4 | 92
17 | K | 212273152 | Ventilační hlavice 70-500 | ks | 1 |  | 0 |  |  |  | základní |  | 0 | 0 | 0 | 0 | 0 | 4 | K | 2 | ROZPOCET | 0 | 0 | 0 | 0 | 0 | 1 | 0 | 4 | 94
18 | K | 721273153 | Ventilační hlavice 100-500 | ks | 8 |  | 0 |  |  |  | základní |  | 0 | 0 | 0 | 0 | 0 | 4 | K | 2 | ROZPOCET | 0 | 0 | 0 | 0 | 0 | 1 | 0 | 4 | 96
19 | K | 721290111 | Zkouška těsnosti kanalizace vodou DN do 125 | m | 200 |  | 0 |  |  |  | základní |  | 0 | 0 | 0 | 0 | 0 | 4 | K | 2 | ROZPOCET | 0 | 0 | 0 | 0 | 0 | 1 | 0 | 4 | 98
20 | K | 721290112 | Zlouška těsnosti kan. DN 150-200 | m | 75 |  | 0 |  |  |  | základní |  | 0 | 0 | 0 | 0 | 0 | 4 | K | 2 | ROZPOCET | 0 | 0 | 0 | 0 | 0 | 1 | 0 | 4 | 100
21 | K | 721290123 | Zkouška těsnosti kouřem do DN 300 | m | 748 |  | 0 |  |  |  | základní |  | 0 | 0 | 0 | 0 | 0 | 4 | K | 2 | ROZPOCET | 0 | 0 | 0 | 0 | 0 | 1 | 0 | 4 | 102
22 | K | 721294103 | Ventily přivzd. HL803 | ks | 1 |  | 0 |  |  |  | základní |  | 0 | 0 | 0 | 0 | 0 | 4 | K | 2 | ROZPOCET | 0 | 0 | 0 | 0 | 0 | 1 | 0 | 4 | 104
23 | K | INF. CENA.13 | Vodoměr s dálk. přenosem dat M bus DN 1/2" | SOUBOR | 1 |  | 0 |  |  |  | základní |  | 0 | 0 | 0 | 0 | 0 | 4 | K | 2 | ROZPOCET | 0 | 0 | 0 | 0 | 0 | 1 | 0 | 4 | 106
24 | K | INF. CENA.14 | Vodoměr s dálk. přenosem dat M bus DN 1" | SOUBOR | 1 |  | 0 |  |  |  | základní |  | 0 | 0 | 0 | 0 | 0 | 4 | K | 2 | ROZPOCET | 0 | 0 | 0 | 0 | 0 | 1 | 0 | 4 | 108
25 | K | 722130233 | Potrubí vodovodní ocelové závitové pozinkované běžné DN 25 | m | 5 |  | 0 |  |  |  | základní |  | 0 | 0 | 0 | 0 | 0 | 4 | K | 2 | ROZPOCET | 0 | 0 | 0 | 0 | 0 | 1 | 0 | 4 | 110
26 | K | 722130234 | Potrubí vodovodní ocelové závitové pozinkované běžné DN 32 | m | 5 |  | 0 |  |  |  | základní |  | 0 | 0 | 0 | 0 | 0 | 4 | K | 2 | ROZPOCET | 0 | 0 | 0 | 0 | 0 | 1 | 0 | 4 | 112
27 | K | 722130235 | Potrubí vodovodní ocelové závitové pozinkované běžné DN 40 | m | 24 |  | 0 |  |  |  | základní |  | 0 | 0 | 0 | 0 | 0 | 4 | K | 2 | ROZPOCET | 0 | 0 | 0 | 0 | 0 | 1 | 0 | 4 | 114
28 | K | 722130236 | Potrubí vodovodní ocelové závitové pozinkované běžné DN 50 | m | 6 |  | 0 |  |  |  | základní |  | 0 | 0 | 0 | 0 | 0 | 4 | K | 2 | ROZPOCET | 0 | 0 | 0 | 0 | 0 | 1 | 0 | 4 | 116
29 | K | 722174022 | Potrubí vodovodní plastové PPR svar polyfuze PN 20 D 20 x 3,4 mm | m | 240 |  | 0 |  |  |  | základní |  | 0 | 0 | 0 | 0 | 0 | 4 | K | 2 | ROZPOCET | 0 | 0 | 0 | 0 | 0 | 1 | 0 | 4 | 118
30 | K | 722174023 | Potrubí vodovodní plastové PPR svar polyfuze PN 20 D 25 x 4,2 mm | m | 590 |  | 0 |  |  |  | základní |  | 0 | 0 | 0 | 0 | 0 | 4 | K | 2 | ROZPOCET | 0 | 0 | 0 | 0 | 0 | 1 | 0 | 4 | 120
31 | K | 722174024 | Potrubí vodovodní plastové PPR svar polyfuze PN 20 D 32 x5,4 mm | m | 240 |  | 0 |  |  |  | základní |  | 0 | 0 | 0 | 0 | 0 | 4 | K | 2 | ROZPOCET | 0 | 0 | 0 | 0 | 0 | 1 | 0 | 4 | 122
32 | K | 722174025 | Potrubí vodovodní plastové PPR svar polyfuze PN 20 D 40 x 6,7 mm | m | 110 |  | 0 |  |  |  | základní |  | 0 | 0 | 0 | 0 | 0 | 4 | K | 2 | ROZPOCET | 0 | 0 | 0 | 0 | 0 | 1 | 0 | 4 | 124
33 | K | 722174026 | Potrubí vodovodní plastové PPR svar polyfuze PN 20 D 50 x 8,4 mm | m | 60 |  | 0 |  |  |  | základní |  | 0 | 0 | 0 | 0 | 0 | 4 | K | 2 | ROZPOCET | 0 | 0 | 0 | 0 | 0 | 1 | 0 | 4 | 126
34 | K | 722174027 | Potrubí vodovodní plastové PPR svar polyfuze PN 20 D 63 x 10,5 mm | m | 21 |  | 0 |  |  |  | základní |  | 0 | 0 | 0 | 0 | 0 | 4 | K | 2 | ROZPOCET | 0 | 0 | 0 | 0 | 0 | 1 | 0 | 4 | 128
35 | K | INF. CENA.15 | Potrubí PEX D 25 | m | 8 |  | 0 |  |  |  | základní |  | 0 | 0 | 0 | 0 | 0 | 4 | K | 2 | ROZPOCET | 0 | 0 | 0 | 0 | 0 | 1 | 0 | 4 | 130
36 | K | 722174088 | Termoregulační ventil DN 15 | ks | 4 |  | 0 |  |  |  | základní |  | 0 | 0 | 0 | 0 | 0 | 4 | K | 2 | ROZPOCET | 0 | 0 | 0 | 0 | 0 | 1 | 0 | 4 | 132
37 | K | INF. CENA.16 | Termoregulační ventil DN 20 | ks | 3 |  | 0 |  |  |  | základní |  | 0 | 0 | 0 | 0 | 0 | 4 | K | 2 | ROZPOCET | 0 | 0 | 0 | 0 | 0 | 1 | 0 | 4 | 134
38 | K | 722181114 | Ochrana potrubí plstěnými pásy (alt. PE návleky) DN 40 | m | 22 |  | 0 |  |  |  | základní |  | 0 | 0 | 0 | 0 | 0 | 4 | K | 2 | ROZPOCET | 0 | 0 | 0 | 0 | 0 | 1 | 0 | 4 | 136
39 | K | 722182116 | Ochrana potrubí plstěnými pásy (alt. PE návleky), DN 50 | m | 78 |  | 0 |  |  |  | základní |  | 0 | 0 | 0 | 0 | 0 | 4 | K | 2 | ROZPOCET | 0 | 0 | 0 | 0 | 0 | 1 | 0 | 4 | 138
40 | K | 722182117 | Ochrana potrubí plstěnými pásy (alt. PE návleky), DN 70 | m | 261 |  | 0 |  |  |  | základní |  | 0 | 0 | 0 | 0 | 0 | 4 | K | 2 | ROZPOCET | 0 | 0 | 0 | 0 | 0 | 1 | 0 | 4 | 140
41 | K | 722182120 | Ochrana potrubí plstěnými pásy (alt. PE návleky), DN do 100 (+ DN 125) | m | 558 |  | 0 |  |  |  | základní |  | 0 | 0 | 0 | 0 | 0 | 4 | K | 2 | ROZPOCET | 0 | 0 | 0 | 0 | 0 | 1 | 0 | 4 | 142
42 | K | 722190401 | Přípojky ke strojům, vyvedení výpustek DN 15 (+ 3/8") | kus | 98 |  | 0 |  |  |  | základní |  | 0 | 0 | 0 | 0 | 0 | 4 | K | 2 | ROZPOCET | 0 | 0 | 0 | 0 | 0 | 1 | 0 | 4 | 144
43 | K | 722230101 | Armatury se dvěma závity přímé DN 15 | kus | 9 |  | 0 |  |  |  | základní |  | 0 | 0 | 0 | 0 | 0 | 4 | K | 2 | ROZPOCET | 0 | 0 | 0 | 0 | 0 | 1 | 0 | 4 | 146
44 | K | 722230102 | Armarury se dvěma závity přímé DN 20 | kus | 24 |  | 0 |  |  |  | základní |  | 0 | 0 | 0 | 0 | 0 | 4 | K | 2 | ROZPOCET | 0 | 0 | 0 | 0 | 0 | 1 | 0 | 4 | 148
45 | K | 722230103 | Armatury se dvěma závity přímé DN 25 | ks | 5 |  | 0 |  |  |  | základní |  | 0 | 0 | 0 | 0 | 0 | 4 | K | 2 | ROZPOCET | 0 | 0 | 0 | 0 | 0 | 1 | 0 | 4 | 150
46 | K | 722230105 | Armatury se dvěma záity přímé DN 40 | kus | 5 |  | 0 |  |  |  | základní |  | 0 | 0 | 0 | 0 | 0 | 4 | K | 2 | ROZPOCET | 0 | 0 | 0 | 0 | 0 | 1 | 0 | 4 | 152
47 | K | 722230106 | Armatury se dvěma závity přímé DN 50 | kus | 6 |  | 0 |  |  |  | základní |  | 0 | 0 | 0 | 0 | 0 | 4 | K | 2 | ROZPOCET | 0 | 0 | 0 | 0 | 0 | 1 | 0 | 4 | 154
48 | K | 722231021 | Armat. záv. se dvěma záv., vent. přímé s vypouštěním DN 15 | kus | 10 |  | 0 |  |  |  | základní |  | 0 | 0 | 0 | 0 | 0 | 4 | K | 2 | ROZPOCET | 0 | 0 | 0 | 0 | 0 | 1 | 0 | 4 | 156
49 | K | 722231022 | Armat. záv. se dvěma záv., vent. přímé s vypouštěním, DN 20 | kus | 50 |  | 0 |  |  |  | základní |  | 0 | 0 | 0 | 0 | 0 | 4 | K | 2 | ROZPOCET | 0 | 0 | 0 | 0 | 0 | 1 | 0 | 4 | 158
50 | K | 722231023 | Armat. záv. se dvěma záv., vent. přímé s vypouštěním DN 25 | kus | 16 |  | 0 |  |  |  | základní |  | 0 | 0 | 0 | 0 | 0 | 4 | K | 2 | ROZPOCET | 0 | 0 | 0 | 0 | 0 | 1 | 0 | 4 | 160
51 | K | 722231024 | Armat. záv. se dvěma záv., vent. přímé s vypouštěním DN 32 | kus | 2 |  | 0 |  |  |  | základní |  | 0 | 0 | 0 | 0 | 0 | 4 | K | 2 | ROZPOCET | 0 | 0 | 0 | 0 | 0 | 1 | 0 | 4 | 162
52 | K | inf. cena.17 | Redukční ventil DN 40 | kus | 1 |  | 0 |  |  |  | základní |  | 0 | 0 | 0 | 0 | 0 | 4 | K | 2 | ROZPOCET | 0 | 0 | 0 | 0 | 0 | 1 | 0 | 4 | 164
53 | K | 722232066 | Elektro ventil DN 40 | kus | 1 |  | 0 |  |  |  | základní |  | 0 | 0 | 0 | 0 | 0 | 4 | K | 2 | ROZPOCET | 0 | 0 | 0 | 0 | 0 | 1 | 0 | 4 | 166
54 | K | INF. CENA.18 | Automatický filtr do potrubí F76S-2AA-2" | kus | 1 |  | 0 |  |  |  | základní |  | 0 | 0 | 0 | 0 | 0 | 4 | K | 2 | ROZPOCET | 0 | 0 | 0 | 0 | 0 | 1 | 0 | 4 | 168
55 | K | INF. CENA.19 | Čerpací stanice splašk. odp. vod GEO 230 GMGM 6-40D + suchá rez. | ks | 1 |  | 0 |  |  |  | základní |  | 0 | 0 | 0 | 0 | 0 | 4 | K | 2 | ROZPOCET | 0 | 0 | 0 | 0 | 0 | 1 | 0 | 4 | 170
56 | K | INF. CENA.20 | Oddělovací člen BA DN 40 | ks | 1 |  | 0 |  |  |  | základní |  | 0 | 0 | 0 | 0 | 0 | 4 | K | 2 | ROZPOCET | 0 | 0 | 0 | 0 | 0 | 1 | 0 | 4 | 172
57 | K | 722232171 | Rohový ventil 2 x vnější závit 1/2" | ks | 33 |  | 0 |  |  |  | základní |  | 0 | 0 | 0 | 0 | 0 | 4 | K | 2 | ROZPOCET | 0 | 0 | 0 | 0 | 0 | 1 | 0 | 4 | 174
58 | K | 722232172 | Rohový ventil 2 x vnější závit 3/4" | ks | 48 |  | 0 |  |  |  | základní |  | 0 | 0 | 0 | 0 | 0 | 4 | K | 2 | ROZPOCET | 0 | 0 | 0 | 0 | 0 | 1 | 0 | 4 | 176
59 | K | 722232173 | Rohový ventil 2 x vnější závit 1" | ks | 4 |  | 0 |  |  |  | základní |  | 0 | 0 | 0 | 0 | 0 | 4 | K | 2 | ROZPOCET | 0 | 0 | 0 | 0 | 0 | 1 | 0 | 4 | 178
60 | K | 722254114 | Požární příslušenství, hydrantové skříně vnitřní DN 25, 30 m hadice | ks | 3 |  | 0 |  |  |  | základní |  | 0 | 0 | 0 | 0 | 0 | 4 | K | 2 | ROZPOCET | 0 | 0 | 0 | 0 | 0 | 1 | 0 | 4 | 180
61 | K | 722290226 | Ostatní, zkoušky vodotěsnosti potrubí závitového, do DN 50 | m | 1309 |  | 0 |  |  |  | základní |  | 0 | 0 | 0 | 0 | 0 | 4 | K | 2 | ROZPOCET | 0 | 0 | 0 | 0 | 0 | 1 | 0 | 4 | 182
62 | K | 722290234 | Proplach a dezinfekce potrubí do DN 80 | m | 1309 |  | 0 |  |  |  | základní |  | 0 | 0 | 0 | 0 | 0 | 4 | K | 2 | ROZPOCET | 0 | 0 | 0 | 0 | 0 | 1 | 0 | 4 | 184
63 | K | 725110000 | Zařízení záchodů, WC závěsné+sed., bílá keramika+nosná konstrukce | SOUBOR | 9 |  | 0 |  |  |  | základní |  | 0 | 0 | 0 | 0 | 0 | 4 | K | 2 | ROZPOCET | 0 | 0 | 0 | 0 | 0 | 1 | 0 | 4 | 186
64 | K | INF. CENA.21 | Umývadlo na stěnu + sifon chrom | SOUBOR | 25 |  | 0 |  |  |  | základní |  | 0 | 0 | 0 | 0 | 0 | 4 | K | 2 | ROZPOCET | 0 | 0 | 0 | 0 | 0 | 1 | 0 | 4 | 188
65 | K | INF. CENA.22 | Výlevka keram + splach. nádrž | SOUBOR | 2 |  | 0 |  |  |  | základní |  | 0 | 0 | 0 | 0 | 0 | 4 | K | 2 | ROZPOCET | 0 | 0 | 0 | 0 | 0 | 1 | 0 | 4 | 190
66 | K | INF. CENA.23 | Dřez nerez s odkládací plochou + sifon chrom velkokuchyňský | SOUBOR | 2 |  | 0 |  |  |  | základní |  | 0 | 0 | 0 | 0 | 0 | 4 | K | 2 | ROZPOCET | 0 | 0 | 0 | 0 | 0 | 1 | 0 | 4 | 192
| P |  | Poznámka k položce: - jedná se o sifon dřezový s nerezovou mřížkou pr.115mm | [15 empty] | P | 2
67 | K | INF. CENA.24 | Bidet závěsný | SOUBOR | 2 |  | 0 |  |  |  | základní |  | 0 | 0 | 0 | 0 | 0 | 4 | K | 2 | ROZPOCET | 0 | 0 | 0 | 0 | 0 | 1 | 0 | 4 | 194
68 | K | INF. CENA.25 | Bidetová baterie stoj. | SOUBOR | 2 |  | 0 |  |  |  | základní |  | 0 | 0 | 0 | 0 | 0 | 4 | K | 2 | ROZPOCET | 0 | 0 | 0 | 0 | 0 | 1 | 0 | 4 | 196
69 | K | INF. CENA.26 | Montážní prvek pro závěsné WC | SOUBOR | 2 |  | 0 |  |  |  | základní |  | 0 | 0 | 0 | 0 | 0 | 4 | K | 2 | ROZPOCET | 0 | 0 | 0 | 0 | 0 | 1 | 0 | 4 | 198
70 | K | INF. CENA.27 | Ventily rohové s připojovací trubičkou G 1/2" | SOUBOR | 70 |  | 0 |  |  |  | základní |  | 0 | 0 | 0 | 0 | 0 | 4 | K | 2 | ROZPOCET | 0 | 0 | 0 | 0 | 0 | 1 | 0 | 4 | 200
71 | K | INF. CENA.28 | Baterie dřezová se sprchou, stojánková, chromovaná | SOUBOR | 2 |  | 0 |  |  |  | základní |  | 0 | 0 | 0 | 0 | 0 | 4 | K | 2 | ROZPOCET | 0 | 0 | 0 | 0 | 0 | 1 | 0 | 4 | 202
72 | K | INF. CENA.29 | Směš. Baterie stoj. jednopáková, bez výpusti | SOUBOR | 25 |  | 0 |  |  |  | základní |  | 0 | 0 | 0 | 0 | 0 | 4 | K | 2 | ROZPOCET | 0 | 0 | 0 | 0 | 0 | 1 | 0 | 4 | 204
73 | K | INF. CENA.30 | Sprchová nástěnná baterie páková + hadice | SOUBOR | 7 |  | 0 |  |  |  | základní |  | 0 | 0 | 0 | 0 | 0 | 4 | K | 2 | ROZPOCET | 0 | 0 | 0 | 0 | 0 | 1 | 0 | 4 | 206
74 | K | INF. CENA.31 | Sprchová vanička 800x800x80 | SOUBOR | 7 |  | 0 |  |  |  | základní |  | 0 | 0 | 0 | 0 | 0 | 4 | K | 2 | ROZPOCET | 0 | 0 | 0 | 0 | 0 | 1 | 0 | 4 | 208
75 | K | INF. CENA.32 | Sprchové dveře | SOUBOR | 7 |  | 0 |  |  |  | základní |  | 0 | 0 | 0 | 0 | 0 | 4 | K | 2 | ROZPOCET | 0 | 0 | 0 | 0 | 0 | 1 | 0 | 4 | 210
85 | K | INF. CENA 42 | Odvodň. žlab 100x1150 (nerez, rám, mříž, sifon) | soubor | 2 |  | 0 |  |  |  | základní |  | 0 | 0 | 0 | 0 | 0 | 4 | K | 2 | ROZPOCET | 0 | 0 | 0 | 0 | 0 | 1 | 0 | 4 | -949976076
76 | K | INF. CENA.33 | Izolace potrubí z pěněného PE, tl. 15 mm, DN 15 | M | 240 |  | 0 |  |  |  | základní |  | 0 | 0 | 0 | 0 | 0 | 4 | K | 2 | ROZPOCET | 0 | 0 | 0 | 0 | 0 | 1 | 0 | 4 | 212
77 | K | INF. CENA.34 | dtto, DN 20 | M | 590 |  | 0 |  |  |  | základní |  | 0 | 0 | 0 | 0 | 0 | 4 | K | 2 | ROZPOCET | 0 | 0 | 0 | 0 | 0 | 1 | 0 | 4 | 214
78 | K | INF. CENA.35 | dtto, tl. 26 mm, DN 25 | M | 245 |  | 0 |  |  |  | základní |  | 0 | 0 | 0 | 0 | 0 | 4 | K | 2 | ROZPOCET | 0 | 0 | 0 | 0 | 0 | 1 | 0 | 4 | 216
79 | K | INF. CENA.36 | dtto, tl. 30 mm, DN 32 | M | 315 |  | 0 |  |  |  | základní |  | 0 | 0 | 0 | 0 | 0 | 4 | K | 2 | ROZPOCET | 0 | 0 | 0 | 0 | 0 | 1 | 0 | 4 | 218
80 | K | INF. CENA.37 | dtto, tl. 40 mm, DN 40 | M | 84 |  | 0 |  |  |  | základní |  | 0 | 0 | 0 | 0 | 0 | 4 | K | 2 | ROZPOCET | 0 | 0 | 0 | 0 | 0 | 1 | 0 | 4 | 220
81 | K | INF. CENA.38 | dtto, tl. 50 mm, DN 50 | M | 27 |  | 0 |  |  |  | základní |  | 0 | 0 | 0 | 0 | 0 | 4 | K | 2 | ROZPOCET | 0 | 0 | 0 | 0 | 0 | 1 | 0 | 4 | 222
82 | K | INF. CENA.39 | Dvorní vpust DN 100 (D+M) | SOUBOR | 1 |  | 0 |  |  |  | základní |  | 0 | 0 | 0 | 0 | 0 | 4 | K | 2 | ROZPOCET | 0 | 0 | 0 | 0 | 0 | 1 | 0 | 4 | 224
83 | K | INF. CENA.40 | Požární ucpávky DN 70 | SOUBOR | 21 |  | 0 |  |  |  | základní |  | 0 | 0 | 0 | 0 | 0 | 4 | K | 2 | ROZPOCET | 0 | 0 | 0 | 0 | 0 | 1 | 0 | 4 | 226
84 | K | INF. CENA.41 | Protipožární ucpávky DN 100 | SOUBOR | 13 |  | 0 |  |  |  | základní |  | 0 | 0 | 0 | 0 | 0 | 4 | K | 2 | ROZPOCET | 0 | 0 | 0 | 0 | 0 | 1 | 0 | 4 | 228

## Z01 - Odvětrání 1.PP
| List obsahuje: |  | 1) Krycí list soupisu | 2) Rekapitulace |  |  | 3) Soupis prací | Zpět na list: | Rekapitulace stavby
{455906b5-5259-4093-98b8-70d53f798a0f}
2
| KRYCÍ LIST SOUPISU | [8 empty] | v --- níže se nacházejí doplnkové a pomocné údaje k sestavám --- v | [8 empty] | False
Stavba:
Olomouc, Tř.17.Listopadu - rekonstrukce objektu menzy
Objekt:
D.1 - SO 01 - Rekonstrukce objektu menzy
Soupis:
D.1.4.2 - Vzduchotechnika a chlazení
Úroveň 3:
Z01 - Odvětrání 1.PP
| KSO: |  |  |  |  | CC-CZ:
| Místo: |  | Olomouc,k.ú.Olomouc-město,Tř.17.Listopadu 54 |  |  | Datum: | 10. 1. 2017
| Zadavatel: |  |  |  |  | IČ: | 61989502
|  | Univerzita Palackého v Olomouci, Křížkovského 8 |  |  |  | DIČ: | CZ61989502
| Uchazeč: |  |  |  |  | IČ:
DIČ:
| Projektant: |  |  |  |  | IČ: | -
|  | Tomáš Kintr |  |  |  | DIČ: | -
Poznámka:
| Cena bez DPH | [5 empty] | 0
|  |  | Základ daně |  |  | Sazba daně | Výše daně
| DPH | základní | 0 |  |  | 21% | 0
|  | snížená | 0 |  |  | 15% | 0
|  | zákl. přenesená | 0 |  |  | 21% | 0
|  | sníž. přenesená | 0 |  |  | 15% | 0
|  | nulová | 0 |  |  | 0% | 0
| Cena s DPH |  |  | v | CZK |  | 0
REKAPITULACE ČLENĚNÍ SOUPISU PRACÍ
Stavba:
Olomouc, Tř.17.Listopadu - rekonstrukce objektu menzy
Objekt:
D.1 - SO 01 - Rekonstrukce objektu menzy
Soupis:
D.1.4.2 - Vzduchotechnika a chlazení
Úroveň 3:
Z01 - Odvětrání 1.PP
Místo: |  |  | Olomouc,k.ú.Olomouc-město,Tř.17.Listopadu 54 |  |  | Datum: | 10. 1. 2017
Zadavatel: |  |  | Univerzita Palackého v Olomouci, Křížkovského 8 |  |  | Projektant: | Tomáš Kintr
Uchazeč:
Kód dílu - Popis | [6 empty] | Cena celkem [CZK]
Náklady soupisu celkem | [6 empty] | 0 | [12 empty] | -1
| PSV - Práce a dodávky PSV | [5 empty] | 0
| 713 - Izolace tepelné | [5 empty] | 0
| 751 - Vzduchotechnika | [5 empty] | 0
| 758 - Vzduchotechnika - Vzduchové zkoušky | [5 empty] | 0
| 767 - Konstrukce zámečnické | [5 empty] | 0
SOUPIS PRACÍ
Stavba:
Olomouc, Tř.17.Listopadu - rekonstrukce objektu menzy
Objekt:
D.1 - SO 01 - Rekonstrukce objektu menzy
Soupis:
D.1.4.2 - Vzduchotechnika a chlazení
Úroveň 3:
Z01 - Odvětrání 1.PP
Místo: |  |  | Olomouc,k.ú.Olomouc-město,Tř.17.Listopadu 54 |  |  | Datum: | 10. 1. 2017
Zadavatel: |  |  | Univerzita Palackého v Olomouci, Křížkovského 8 |  |  | Projektant: | Tomáš Kintr
Uchazeč:
PČ | Typ | Kód | Popis | MJ | Množství | J.cena [CZK] | Cena celkem [CZK] | Cenová soustava |  | Poznámka | DPH | J. Nh [h] | Nh celkem [h] | J. hmotnost [t] | Hmotnost celkem [t] | J. suť [t] | Suť Celkem [t]
Náklady soupisu celkem | [6 empty] | 0 | [5 empty] | 0 |  | 3.4383 |  | 0 |  | D | -1 | [10 empty] | 0
| D | PSV | Práce a dodávky PSV |  |  |  | 0 | [5 empty] | 0 |  | 3.4383 |  | 0 | 2 | D | 0 |  |  |  | ROZPOCET | [6 empty] | 0
| D | 713 | Izolace tepelné |  |  |  | 0 | [5 empty] | 0 |  | 0.29778 |  | 0 | 2 | D | 1 |  |  |  | ROZPOCET | [6 empty] | 0
25 | K | 713311221 | Montáž izolace tepelné těles pásy nebo rohožemi s povrchovou úpravou hliníkovou fólií (izolační materiál ve specifikaci) připevněnými ocelovým drátem, páskou nebo samolepícím přesahem ploch tvarových jednovrstvá | m2 | 101.036 |  | 0 | CS ÚRS 2016 01 |  |  | základní |  | 0 | 0.00018 | 0.018186 | 0 | 0 | 16 | K | 2 |  |  |  | ROZPOCET | 0 | 0 | 0 | 0 | 0 | 1 | 0 | 16 | -535498104
26 | M | 631417830 | Plsť čedičová a výrobky z ní (desky, skruže, pásy, rohože)- technické izolace pás lamelový rolovaný na AL folii, základní šířka 1000 mm, la = max. 0,040 W/mK LMF 5 AluR tl. 40 mm | m2 | 101.036 |  | 0 | CS ÚRS 2016 01 |  |  | základní |  | 0 | 0.002 | 0.20207 | 0 | 0 | 32 | M | 2 |  |  |  | ROZPOCET | 0 | 0 | 0 | 0 | 0 | 1 | 0 | 16 | 1256586736
| VV |  | ((2*(0,355+0,355)+8*0,040)*(18*1,3)) |  | 40.716 | [13 empty] | VV | 2 | 2 | True | 0 | ROZPOCET
| VV |  | ((2*(0,355+0,355)+8*0,040)*(12*1,3)) |  | 27.144 | [13 empty] | VV | 2 | 2 | True | 0 | ROZPOCET
| VV |  | ((2*(0,600+0,400)+8*0,040)*(11*1,3)) |  | 33.176 | [13 empty] | VV | 2 | 2 | True | 0 | ROZPOCET
| VV |  | Součet |  | 101.036 | [13 empty] | VV | 2 | 4 | True | 1 | ROZPOCET
34 | K | 713491221 | Montáž izolace tepelné potrubí a ohybů - doplňky a konstrukční součástí oplechování snímatelného vnějšího obvodu přes 500 mm potrubí | m2 | 102 |  | 0 | CS ÚRS 2016 01 |  |  | základní |  | 0 | 0.00076 | 0.07752 | 0 | 0 | 16 | K | 2 |  |  |  | ROZPOCET | 0 | 0 | 0 | 0 | 0 | 1 | 0 | 16 | -456799704
35 | M | 713900001 | plech tenký hladký stud.jakost 11321.21 0,60x1000x2000 mm | m2 | 102 |  | 0 |  |  |  | základní |  | 0 | 0 | 0 | 0 | 0 | 32 | M | 2 |  |  |  | ROZPOCET | 0 | 0 | 0 | 0 | 0 | 1 | 0 | 16 | -207457581
27 | K | 998713203 | Přesun hmot pro izolace tepelné stanovený procentní sazbou z ceny vodorovná dopravní vzdálenost do 50 m v objektech výšky přes 12 do 24 m | % |  |  | 0 | CS ÚRS 2016 01 |  |  | základní |  | 0 | 0 | 0 | 0 | 0 | 16 | K | 2 |  |  |  | ROZPOCET | 0 | 0 | 0 | 0 | 0 | 1 | 0 | 16 | 1466047124
28 | K | 998713293 | Přesun hmot pro izolace tepelné stanovený procentní sazbou z ceny Příplatek k cenám za zvětšený přesun přes vymezenou největší dopravní vzdálenost do 500 m | % |  |  | 0 | CS ÚRS 2016 01 |  |  | základní |  | 0 | 0 | 0 | 0 | 0 | 16 | K | 2 |  |  |  | ROZPOCET | 0 | 0 | 0 | 0 | 0 | 1 | 0 | 16 | 794357065
| D | 751 | Vzduchotechnika |  |  |  | 0 | [5 empty] | 0 |  | 3.1406 |  | 0 | 2 | D | 1 |  |  |  | ROZPOCET | [6 empty] | 0
15 | K | 751311092 | Montáž vyústí čtyřhranné do čtyřhranného potrubí, průřezu přes 0,040 do 0,080 m2 | kus | 19 |  | 0 | CS ÚRS 2016 01 |  |  | základní |  | 0 | 0 | 0 | 0 | 0 | 16 | K | 2 |  |  |  | ROZPOCET | 0 | 0 | 0 | 0 | 0 | 1 | 0 | 16 | -1823461060
16 | M | 751000201 | Vyústka čtyřhranná, do čtyřhranného potrubí, dvouřadá, vč. regulace R1, 325x125 | kus | 4 |  | 0 |  |  |  | základní |  | 0 | 0 | 0 | 0 | 0 | 32 | M | 2 |  |  |  | ROZPOCET | 0 | 0 | 0 | 0 | 0 | 1 | 0 | 16 | -262123786
| P |  | Poznámka k položce: - Pol. 1.103 | [15 empty] | P | 2
| VV |  | 2+2 |  | 4 | [13 empty] | VV | 2 | 2 | True | 1 | ROZPOCET
17 | M | 751000202 | Vyústka čtyřhranná, do čtyřhranného potrubí, dvouřadá, vč. regulace R1, 525x125 | kus | 12 |  | 0 |  |  |  | základní |  | 0 | 0 | 0 | 0 | 0 | 32 | M | 2 |  |  |  | ROZPOCET | 0 | 0 | 0 | 0 | 0 | 1 | 0 | 16 | 465452651
| P |  | Poznámka k položce: - Pol.1.108 | [15 empty] | P | 2
| VV |  | 12 |  | 12 | [13 empty] | VV | 2 | 2 | True | 1 | ROZPOCET
18 | M | 751000203 | Vyústka čtyřhranná, do čtyřhranného potrubí, dvouřadá, vč. regulace R1, 425x125 | kus | 2 |  | 0 |  |  |  | základní |  | 0 | 0 | 0 | 0 | 0 | 32 | M | 2 |  |  |  | ROZPOCET | 0 | 0 | 0 | 0 | 0 | 1 | 0 | 16 | 214831623
| P |  | Poznámka k položce: - Pol. 1.106 | [15 empty] | P | 2
19 | M | 751000204 | Vyústka čtyřhranná, do čtyřhranného potrubí, dvouřadá, vč. regulace R1, 625x75 | kus | 1 |  | 0 |  |  |  | základní |  | 0 | 0 | 0 | 0 | 0 | 32 | M | 2 |  |  |  | ROZPOCET | 0 | 0 | 0 | 0 | 0 | 1 | 0 | 16 | 106654133
| P |  | Poznámka k položce: - Pol. 1.110 | [15 empty] | P | 2
9 | K | 751322011 | Montáž talířových ventilů, anemostatů, dýz talířového ventilu, průměru do 100 mm | kus | 6 |  | 0 | CS ÚRS 2016 01 |  |  | základní |  | 0 | 0 | 0 | 0 | 0 | 16 | K | 2 |  |  |  | ROZPOCET | 0 | 0 | 0 | 0 | 0 | 1 | 0 | 16 | 1037256745
10 | M | 751000105 | Kovový ventil, D125, regulovatelný | kus | 6 |  | 0 |  |  |  | základní |  | 0 | 0 | 0 | 0 | 0 | 32 | M | 2 |  |  |  | ROZPOCET | 0 | 0 | 0 | 0 | 0 | 1 | 0 | 16 | 663667981
| P |  | Poznámka k položce: - Pol. 1.118 | [15 empty] | P | 2
11 | K | 751322012 | Montáž talířových ventilů, anemostatů, dýz talířového ventilu, průměru přes 100 do 200 mm | kus | 3 |  | 0 | CS ÚRS 2016 01 |  |  | základní |  | 0 | 0 | 0 | 0 | 0 | 16 | K | 2 |  |  |  | ROZPOCET | 0 | 0 | 0 | 0 | 0 | 1 | 0 | 16 | -1018156546
12 | M | 751000106 | Kovový ventil, D100, regulovatelný | kus | 3 |  | 0 |  |  |  | základní |  | 0 | 0 | 0 | 0 | 0 | 32 | M | 2 |  |  |  | ROZPOCET | 0 | 0 | 0 | 0 | 0 | 1 | 0 | 16 | 1777272220
| P |  | Poznámka k položce: - Pol. 1.119 | [15 empty] | P | 2
1 | K | 751344122 | Montáž tlumičů hluku pro čtyřhranné potrubí, průřezu přes 0,150 do 0,300 m2 | kus | 4 |  | 0 | CS ÚRS 2016 01 |  |  | základní |  | 0 | 0 | 0 | 0 | 0 | 16 | K | 2 |  |  |  | ROZPOCET | 0 | 0 | 0 | 0 | 0 | 1 | 0 | 16 | 607752454
2 | M | 751000001 | Tlumič hluku do čtyřhranného potrubí, standardní, 600x350, délka 950 | kus | 4 |  | 0 |  |  |  | základní |  | 0 | 0 | 0 | 0 | 0 | 32 | M | 2 |  |  |  | ROZPOCET | 0 | 0 | 0 | 0 | 0 | 1 | 0 | 16 | -1584450686
| P |  | Poznámka k položce: - Pol. 1.02 | [15 empty] | P | 2
20 | K | 751510014 | Vzduchotechnické potrubí z pozinkovaného plechu čtyřhranné s přírubou, průřezu přes 0,13 do 0,28 m2 | m | 165.1 |  | 0 | CS ÚRS 2016 01 |  |  | základní |  | 0 | 0.01858 | 3.0676 | 0 | 0 | 16 | K | 2 |  |  |  | ROZPOCET | 0 | 0 | 0 | 0 | 0 | 1 | 0 | 16 | -1713734753
| VV |  | (8)*1,3 "200x160 |  | 10.4 | [13 empty] | VV | 2 | 2 | True | 0 | ROZPOCET
| VV |  | (23,5)*1,3 "225x180 |  | 30.55 | [13 empty] | VV | 2 | 2 | True | 0 | ROZPOCET
| VV |  | (17,5)*1,3 "225x160 |  | 22.75 | [13 empty] | VV | 2 | 2 | True | 0 | ROZPOCET
| VV |  | (15)*1,3 "315x200 |  | 19.5 | [13 empty] | VV | 2 | 2 | True | 0 | ROZPOCET
| VV |  | (14)*1,3 "355x250 |  | 18.2 | [13 empty] | VV | 2 | 2 | True | 0 | ROZPOCET
| VV |  | (6)*1,3 "280x200 |  | 7.8 | [13 empty] | VV | 2 | 2 | True | 0 | ROZPOCET
| VV |  | (2)*1,3 "355x355 |  | 2.6 | [13 empty] | VV | 2 | 2 | True | 0 | ROZPOCET
| VV |  | 1.PP - Mezisoučet |  | 111.8 | [13 empty] | VV | 2 | 3 | True | 0 | ROZPOCET
| VV |  | (18)*1,3 "355x355 |  | 23.4 | [13 empty] | VV | 2 | 2 | True | 0 | ROZPOCET
| VV |  | Stoupačka - Mezisoučet |  | 23.4 | [13 empty] | VV | 2 | 3 | True | 0 | ROZPOCET
| VV |  | (12)*1,3 "355x355 |  | 15.6 | [13 empty] | VV | 2 | 2 | True | 0 | ROZPOCET
| VV |  | (11)*1,3 "600x400 |  | 14.3 | [13 empty] | VV | 2 | 2 | True | 0 | ROZPOCET
| VV |  | Střecha - Mezisoučet |  | 29.9 | [13 empty] | VV | 2 | 3 | True | 0 | ROZPOCET
| VV |  | Součet |  | 165.1 | [13 empty] | VV | 2 | 4 | True | 1 | ROZPOCET
21 | K | 751510042 | Vzduchotechnické potrubí z pozinkovaného plechu kruhové, trouba spirálně vinutá bez příruby, průměru přes 100 do 200 mm | m | 23.4 |  | 0 | CS ÚRS 2016 01 |  |  | základní |  | 0 | 0.00312 | 0.073008 | 0 | 0 | 16 | K | 2 |  |  |  | ROZPOCET | 0 | 0 | 0 | 0 | 0 | 1 | 0 | 16 | -659638999
| VV |  | (15)*1,3 "D140 |  | 19.5 | [13 empty] | VV | 2 | 2 | True | 0 | ROZPOCET
| VV |  | (3)*1,3 "D160 |  | 3.9 | [13 empty] | VV | 2 | 2 | True | 0 | ROZPOCET
| VV |  | Součet |  | 23.4 | [13 empty] | VV | 2 | 4 | True | 1 | ROZPOCET
3 | K | 751514612 | Montáž škrtící klapky nebo zpětné klapky do plechového potrubí čtyřhranné s přírubou, průřezu přes 0,035 do 0,07 m2 | kus | 5 |  | 0 | CS ÚRS 2016 01 |  |  | základní |  | 0 | 0 | 0 | 0 | 0 | 16 | K | 2 |  |  |  | ROZPOCET | 0 | 0 | 0 | 0 | 0 | 1 | 0 | 16 | 1441354996
4 | M | 751000101 | Regulační klapka s ručním ovládáním, do čtyřhranného potrubí, 225x200 | kus | 3 |  | 0 |  |  |  | základní |  | 0 | 0 | 0 | 0 | 0 | 32 | M | 2 |  |  |  | ROZPOCET | 0 | 0 | 0 | 0 | 0 | 1 | 0 | 16 | 1044825940
| P |  | Poznámka k položce: - Pol. 1.16 | [15 empty] | P | 2
| VV |  | 2+1 |  | 3 | [13 empty] | VV | 2 | 2 | True | 1 | ROZPOCET
5 | M | 751000102 | Regulační klapka s ručním ovládáním, do čtyřhranného potrubí, 280x200 | kus | 1 |  | 0 |  |  |  | základní |  | 0 | 0 | 0 | 0 | 0 | 32 | M | 2 |  |  |  | ROZPOCET | 0 | 0 | 0 | 0 | 0 | 1 | 0 | 16 | 1592866194
| P |  | Poznámka k položce: - Pol. 1.17 | [15 empty] | P | 2
8 | M | 751000103 | Regulační klapka s ručním ovládáním, do čtyřhranného potrubí, 315x200 | kus | 1 |  | 0 |  |  |  | základní |  | 0 | 0 | 0 | 0 | 0 | 32 | M | 2 |  |  |  | ROZPOCET | 0 | 0 | 0 | 0 | 0 | 1 | 0 | 16 | -711781063
| P |  | Poznámka k položce: - Pol. 1.14 | [15 empty] | P | 2
6 | K | 751514661 | Montáž škrtící klapky nebo zpětné klapky do plechového potrubí kruhové s přírubou, průměru do 100 mm | kus | 1 |  | 0 | CS ÚRS 2016 01 |  |  | základní |  | 0 | 0 | 0 | 0 | 0 | 16 | K | 2 |  |  |  | ROZPOCET | 0 | 0 | 0 | 0 | 0 | 1 | 0 | 16 | -1463330666
7 | M | 751000104 | Regulátor průtoku, vsuvný, D160, průtok 130 m3/h | kus | 1 |  | 0 |  |  |  | základní |  | 0 | 0 | 0 | 0 | 0 | 32 | M | 2 |  |  |  | ROZPOCET | 0 | 0 | 0 | 0 | 0 | 1 | 0 | 16 | 1308564186
| P |  | Poznámka k položce: - pol. 1.14 | [15 empty] | P | 2
13 | K | 751514715 | Montáž protidešťové stříšky nebo výfukové hlavice do plechového potrubí čtyřhranné s přírubou, průřezu přes 0,210 do 0,280 m2 | kus | 2 |  | 0 | CS ÚRS 2016 01 |  |  | základní |  | 0 | 0 | 0 | 0 | 0 | 16 | K | 2 |  |  |  | ROZPOCET | 0 | 0 | 0 | 0 | 0 | 1 | 0 | 16 | 1911584402
14 | M | 751000107 | Šikmý nástavec sací/výfukový, 600x400, vč. síťky proti hmyzu, drobnému ptactvu | kus | 2 |  | 0 |  |  |  | základní |  | 0 | 0 | 0 | 0 | 0 | 32 | M | 2 |  |  |  | ROZPOCET | 0 | 0 | 0 | 0 | 0 | 1 | 0 | 16 | 1833774352
| P |  | Poznámka k položce: - pol. 1.204 | [15 empty] | P | 2
22 | K | 751900001 | Montáž jednotky VZDT | h | 24 |  | 0 |  |  |  | základní |  | 0 | 0 | 0 | 0 | 0 | 16 | K | 2 |  |  |  | ROZPOCET | 0 | 0 | 0 | 0 | 0 | 1 | 0 | 16 | -546477011
23 | M | 751900002 | Jednotka VZDT - Z01 | soub | 1 |  | 0 |  |  |  | základní |  | 0 | 0 | 0 | 0 | 0 | 32 | M | 2 |  |  |  | ROZPOCET | 0 | 0 | 0 | 0 | 0 | 1 | 0 | 16 | 670772298
| P |  | Poznámka k položce: Rekuperační jednotka VZDT, vzduchový výkon 2700 m3/h při 400 Pa 3x 400 V/ 2,05 kW/ 10 A účinnost výměníku 84,9% osazen interním vodním ohřívačem o výkonu 6,0 kW (65/50/22°C) osazen externím přímým výparníkem o výkonu 23,2 kW rozměry 1866/1120/1220 mm (l/š/v), 368 kg detail viz specifikace jednotek VZDT | [15 empty] | P | 2
24 | K | 751900003 | Montáž pomocí jeřábu | soub | 1 |  | 0 |  |  |  | základní |  | 0 | 0 | 0 | 0 | 0 | 16 | K | 2 |  |  |  | ROZPOCET | 0 | 0 | 0 | 0 | 0 | 1 | 0 | 16 | -836846572
29 | K | 998751202 | Přesun hmot pro vzduchotechniku stanovený procentní sazbou z ceny vodorovná dopravní vzdálenost do 50 m v objektech výšky přes 12 do 60 m | % |  |  | 0 | CS ÚRS 2016 01 |  |  | základní |  | 0 | 0 | 0 | 0 | 0 | 16 | K | 2 |  |  |  | ROZPOCET | 0 | 0 | 0 | 0 | 0 | 1 | 0 | 16 | -265681600
30 | K | 998751291 | Přesun hmot pro vzduchotechniku stanovený procentní sazbou z ceny Příplatek k cenám za zvětšený přesun přes vymezenou největší dopravní vzdálenost do 500 m | % |  |  | 0 | CS ÚRS 2016 01 |  |  | základní |  | 0 | 0 | 0 | 0 | 0 | 16 | K | 2 |  |  |  | ROZPOCET | 0 | 0 | 0 | 0 | 0 | 1 | 0 | 16 | 1473675531
| D | 758 | Vzduchotechnika - Vzduchové zkoušky |  |  |  | 0 | [5 empty] | 0 |  | 0 |  | 0 | 2 | D | 1 |  |  |  | ROZPOCET | [6 empty] | 0
31 | K | 758000001 | Koordinace na stavbě s profesemi a stavbou | h | 32 |  | 0 |  |  |  | základní |  | 0 | 0 | 0 | 0 | 0 | 16 | K | 2 |  |  |  | ROZPOCET | 0 | 0 | 0 | 0 | 0 | 1 | 0 | 16 | 1866250689
32 | K | 758000002 | Vzduchová zkouška | h | 32 |  | 0 |  |  |  | základní |  | 0 | 0 | 0 | 0 | 0 | 16 | K | 2 |  |  |  | ROZPOCET | 0 | 0 | 0 | 0 | 0 | 1 | 0 | 16 | -1545126979
| D | 767 | Konstrukce zámečnické |  |  |  | 0 | [5 empty] | 0 |  | 0 |  | 0 | 2 | D | 1 |  |  |  | ROZPOCET | [6 empty] | 0
33 | K | 767000001 | Pomocné nosné konstrukce (konzoly, úchyty, apod.), D+M | kg | 113.1 |  | 0 |  |  |  | základní |  | 0 | 0 | 0 | 0 | 0 | 16 | K | 2 |  |  |  | ROZPOCET | 0 | 0 | 0 | 0 | 0 | 1 | 0 | 16 | 1488054006
| VV |  | (165,1+23,4)*0,6 |  | 113.1 | [13 empty] | VV | 2 | 2 | True | 1 | ROZPOCET

## Z02 - Sklady 1.PP
| List obsahuje: |  | 1) Krycí list soupisu | 2) Rekapitulace |  |  | 3) Soupis prací | Zpět na list: | Rekapitulace stavby
{afbbf32a-2654-49a0-8c9c-7dea2f897288}
2
| KRYCÍ LIST SOUPISU | [8 empty] | v --- níže se nacházejí doplnkové a pomocné údaje k sestavám --- v | [8 empty] | False
Stavba:
Olomouc, Tř.17.Listopadu - rekonstrukce objektu menzy
Objekt:
D.1 - SO 01 - Rekonstrukce objektu menzy
Soupis:
D.1.4.2 - Vzduchotechnika a chlazení
Úroveň 3:
Z02 - Sklady 1.PP
| KSO: |  |  |  |  | CC-CZ:
| Místo: |  | Olomouc,k.ú.Olomouc-město,Tř.17.Listopadu 54 |  |  | Datum: | 10. 1. 2017
| Zadavatel: |  |  |  |  | IČ: | 61989502
|  | Univerzita Palackého v Olomouci, Křížkovského 8 |  |  |  | DIČ: | CZ61989502
| Uchazeč: |  |  |  |  | IČ:
DIČ:
| Projektant: |  |  |  |  | IČ: | -
|  | Tomáš Kintr |  |  |  | DIČ: | -
Poznámka:
| Cena bez DPH | [5 empty] | 0
|  |  | Základ daně |  |  | Sazba daně | Výše daně
| DPH | základní | 0 |  |  | 21% | 0
|  | snížená | 0 |  |  | 15% | 0
|  | zákl. přenesená | 0 |  |  | 21% | 0
|  | sníž. přenesená | 0 |  |  | 15% | 0
|  | nulová | 0 |  |  | 0% | 0
| Cena s DPH |  |  | v | CZK |  | 0
REKAPITULACE ČLENĚNÍ SOUPISU PRACÍ
Stavba:
Olomouc, Tř.17.Listopadu - rekonstrukce objektu menzy
Objekt:
D.1 - SO 01 - Rekonstrukce objektu menzy
Soupis:
D.1.4.2 - Vzduchotechnika a chlazení
Úroveň 3:
Z02 - Sklady 1.PP
Místo: |  |  | Olomouc,k.ú.Olomouc-město,Tř.17.Listopadu 54 |  |  | Datum: | 10. 1. 2017
Zadavatel: |  |  | Univerzita Palackého v Olomouci, Křížkovského 8 |  |  | Projektant: | Tomáš Kintr
Uchazeč:
Kód dílu - Popis | [6 empty] | Cena celkem [CZK]
Náklady soupisu celkem | [6 empty] | 0 | [12 empty] | -1
| PSV - Práce a dodávky PSV | [5 empty] | 0
| 713 - Izolace tepelné | [5 empty] | 0
| 751 - Vzduchotechnika | [5 empty] | 0
| 758 - Vzduchotechnika - Vzduchové zkoušky | [5 empty] | 0
| 767 - Konstrukce zámečnické | [5 empty] | 0
SOUPIS PRACÍ
Stavba:
Olomouc, Tř.17.Listopadu - rekonstrukce objektu menzy
Objekt:
D.1 - SO 01 - Rekonstrukce objektu menzy
Soupis:
D.1.4.2 - Vzduchotechnika a chlazení
Úroveň 3:
Z02 - Sklady 1.PP
Místo: |  |  | Olomouc,k.ú.Olomouc-město,Tř.17.Listopadu 54 |  |  | Datum: | 10. 1. 2017
Zadavatel: |  |  | Univerzita Palackého v Olomouci, Křížkovského 8 |  |  | Projektant: | Tomáš Kintr
Uchazeč:
PČ | Typ | Kód | Popis | MJ | Množství | J.cena [CZK] | Cena celkem [CZK] | Cenová soustava |  | Poznámka | DPH | J. Nh [h] | Nh celkem [h] | J. hmotnost [t] | Hmotnost celkem [t] | J. suť [t] | Suť Celkem [t]
Náklady soupisu celkem | [6 empty] | 0 | [5 empty] | 0 |  | 3.0518 |  | 0 |  | D | -1 | [10 empty] | 0
| D | PSV | Práce a dodávky PSV |  |  |  | 0 | [5 empty] | 0 |  | 3.0518 |  | 0 | 2 | D | 0 |  |  |  | ROZPOCET | [6 empty] | 0
| D | 713 | Izolace tepelné |  |  |  | 0 | [5 empty] | 0 |  | 0.27405 |  | 0 | 2 | D | 1 |  |  |  | ROZPOCET | [6 empty] | 0
25 | K | 713311221 | Montáž izolace tepelné těles pásy nebo rohožemi s povrchovou úpravou hliníkovou fólií (izolační materiál ve specifikaci) připevněnými ocelovým drátem, páskou nebo samolepícím přesahem ploch tvarových jednovrstvá | m2 | 93.288 |  | 0 | CS ÚRS 2016 01 |  |  | základní |  | 0 | 0.00018 | 0.016792 | 0 | 0 | 16 | K | 2 |  |  |  | ROZPOCET | 0 | 0 | 0 | 0 | 0 | 1 | 0 | 16 | -535498104
26 | M | 631417830 | Plsť čedičová a výrobky z ní (desky, skruže, pásy, rohože) - technické izolace pás lamelový rolovaný na AL folii, základní šířka 1000 mm, la = max. 0,040 W/mK LMF 5 AluR tl. 40 mm | m2 | 93.288 |  | 0 | CS ÚRS 2016 01 |  |  | základní |  | 0 | 0.002 | 0.18658 | 0 | 0 | 32 | M | 2 |  |  |  | ROZPOCET | 0 | 0 | 0 | 0 | 0 | 1 | 0 | 16 | 1256586736
| VV |  | ((2*(0,400+0,400)+8*0,040)*(26*1,3)) |  | 64.896 | [13 empty] | VV | 2 | 2 | True | 0 | ROZPOCET
| VV |  | ((2*(0,500+0,250)+8*0,040)*(12*1,3)) |  | 28.392 | [13 empty] | VV | 2 | 2 | True | 0 | ROZPOCET
| VV |  | Součet |  | 93.288 | [13 empty] | VV | 2 | 4 | True | 1 | ROZPOCET
37 | K | 713491221 | Montáž izolace tepelné potrubí a ohybů - doplňky a konstrukční součástí oplechování snímatelného vnějšího obvodu přes 500 mm potrubí | m2 | 93 |  | 0 | CS ÚRS 2016 01 |  |  | základní |  | 0 | 0.00076 | 0.07068 | 0 | 0 | 16 | K | 2 |  |  |  | ROZPOCET | 0 | 0 | 0 | 0 | 0 | 1 | 0 | 16 | -1854388944
38 | M | 713900001 | plech tenký hladký stud.jakost 11321.21 0,60x1000x2000 mm | m2 | 93 |  | 0 |  |  |  | základní |  | 0 | 0 | 0 | 0 | 0 | 32 | M | 2 |  |  |  | ROZPOCET | 0 | 0 | 0 | 0 | 0 | 1 | 0 | 16 | 424266122
27 | K | 998713203 | Přesun hmot pro izolace tepelné stanovený procentní sazbou z ceny vodorovná dopravní vzdálenost do 50 m v objektech výšky přes 12 do 24 m | % |  |  | 0 | CS ÚRS 2016 01 |  |  | základní |  | 0 | 0 | 0 | 0 | 0 | 16 | K | 2 |  |  |  | ROZPOCET | 0 | 0 | 0 | 0 | 0 | 1 | 0 | 16 | 1466047124
28 | K | 998713293 | Přesun hmot pro izolace tepelné stanovený procentní sazbou z ceny Příplatek k cenám za zvětšený přesun přes vymezenou největší dopravní vzdálenost do 500 m | % |  |  | 0 | CS ÚRS 2016 01 |  |  | základní |  | 0 | 0 | 0 | 0 | 0 | 16 | K | 2 |  |  |  | ROZPOCET | 0 | 0 | 0 | 0 | 0 | 1 | 0 | 16 | 794357065
| D | 751 | Vzduchotechnika |  |  |  | 0 | [5 empty] | 0 |  | 2.7777 |  | 0 | 2 | D | 1 |  |  |  | ROZPOCET | [6 empty] | 0
15 | K | 751311092 | Montáž vyústí čtyřhranné do čtyřhranného potrubí, průřezu přes 0,040 do 0,080 m2 | kus | 22 |  | 0 | CS ÚRS 2016 01 |  |  | základní |  | 0 | 0 | 0 | 0 | 0 | 16 | K | 2 |  |  |  | ROZPOCET | 0 | 0 | 0 | 0 | 0 | 1 | 0 | 16 | -1823461060
17 | M | 751000202 | Vyústka čtyřhranná, do čtyřhranného potrubí, dvouřadá, vč. regulace R1, 425x125 | kus | 2 |  | 0 |  |  |  | základní |  | 0 | 0 | 0 | 0 | 0 | 32 | M | 2 |  |  |  | ROZPOCET | 0 | 0 | 0 | 0 | 0 | 1 | 0 | 16 | 465452651
| P |  | Poznámka k položce: - Pol.2.106 | [15 empty] | P | 2
| VV |  | 1+1 |  | 2 | [13 empty] | VV | 2 | 2 | True | 1 | ROZPOCET
34 | M | 751000203 | Vyústka čtyřhranná, do čtyřhranného potrubí, dvouřadá, vč. regulace R1, 325x125 | kus | 14 |  | 0 |  |  |  | základní |  | 0 | 0 | 0 | 0 | 0 | 32 | M | 2 |  |  |  | ROZPOCET | 0 | 0 | 0 | 0 | 0 | 1 | 0 | 16 | 915871925
| P |  | Poznámka k položce: - Pol. 2.103 | [15 empty] | P | 2
| VV |  | 7+7 |  | 14 | [13 empty] | VV | 2 | 2 | True | 1 | ROZPOCET
35 | M | 751000204 | Vyústka čtyřhranná, do čtyřhranného potrubí, dvouřadá, vč. regulace R1, 525x125 | kus | 4 |  | 0 |  |  |  | základní |  | 0 | 0 | 0 | 0 | 0 | 32 | M | 2 |  |  |  | ROZPOCET | 0 | 0 | 0 | 0 | 0 | 1 | 0 | 16 | 167539624
| P |  | Poznámka k položce: - Pol. 2.108 | [15 empty] | P | 2
36 | M | 751000205 | Vyústka čtyřhranná, do čtyřhranného potrubí, dvouřadá, vč. regulace R1, 525x225 | kus | 2 |  | 0 |  |  |  | základní |  | 0 | 0 | 0 | 0 | 0 | 32 | M | 2 |  |  |  | ROZPOCET | 0 | 0 | 0 | 0 | 0 | 1 | 0 | 16 | 384286788
| P |  | Poznámka k položce: - Pol. 2.109 | [15 empty] | P | 2
| VV |  | 1+1 |  | 2 | [13 empty] | VV | 2 | 2 | True | 1 | ROZPOCET
1 | K | 751344122 | Montáž tlumičů hluku pro čtyřhranné potrubí, průřezu přes 0,150 do 0,300 m2 | kus | 4 |  | 0 | CS ÚRS 2016 01 |  |  | základní |  | 0 | 0 | 0 | 0 | 0 | 16 | K | 2 |  |  |  | ROZPOCET | 0 | 0 | 0 | 0 | 0 | 1 | 0 | 16 | 607752454
2 | M | 751000001 | Tlumič hluku do čtyřhranného potrubí, standardní, 600x350, délka 950 | kus | 4 |  | 0 |  |  |  | základní |  | 0 | 0 | 0 | 0 | 0 | 32 | M | 2 |  |  |  | ROZPOCET | 0 | 0 | 0 | 0 | 0 | 1 | 0 | 16 | -1584450686
| P |  | Poznámka k položce: - Pol. 2.02 | [15 empty] | P | 2
| VV |  | 2+2 |  | 4 | [13 empty] | VV | 2 | 2 | True | 1 | ROZPOCET
20 | K | 751510014 | Vzduchotechnické potrubí z pozinkovaného plechu čtyřhranné s přírubou, průřezu přes 0,13 do 0,28 m2 | m | 149.5 |  | 0 | CS ÚRS 2016 01 |  |  | základní |  | 0 | 0.01858 | 2.7777 | 0 | 0 | 16 | K | 2 |  |  |  | ROZPOCET | 0 | 0 | 0 | 0 | 0 | 1 | 0 | 16 | -1713734753
| VV |  | (77)*1,3 "400x400 |  | 100.1 | [13 empty] | VV | 2 | 2 | True | 0 | ROZPOCET
| VV |  | 1.PP - Mezisoučet |  | 100.1 | [13 empty] | VV | 2 | 3 | True | 0 | ROZPOCET
| VV |  | (20)*1,3 "400x400 |  | 26 | [13 empty] | VV | 2 | 2 | True | 0 | ROZPOCET
| VV |  | Stoupačka - Mezisoučet |  | 26 | [13 empty] | VV | 2 | 3 | True | 0 | ROZPOCET
| VV |  | (12)*1,3 "500x250 |  | 15.6 | [13 empty] | VV | 2 | 2 | True | 0 | ROZPOCET
| VV |  | (6)*1,3 "400x400 |  | 7.8 | [13 empty] | VV | 2 | 2 | True | 0 | ROZPOCET
| VV |  | Střecha - Mezisoučet |  | 23.4 | [13 empty] | VV | 2 | 3 | True | 0 | ROZPOCET
| VV |  | Součet |  | 149.5 | [13 empty] | VV | 2 | 4 | True | 1 | ROZPOCET
13 | K | 751514715 | Montáž protidešťové stříšky nebo výfukové hlavice do plechového potrubí čtyřhranné s přírubou, průřezu přes 0,210 do 0,280 m2 | kus | 2 |  | 0 | CS ÚRS 2016 01 |  |  | základní |  | 0 | 0 | 0 | 0 | 0 | 16 | K | 2 |  |  |  | ROZPOCET | 0 | 0 | 0 | 0 | 0 | 1 | 0 | 16 | 1911584402
14 | M | 751000107 | Šikmý nástavec sací/výfukový, 600x500, vč. síťky proti hmyzu, drobnému ptactvu | kus | 2 |  | 0 |  |  |  | základní |  | 0 | 0 | 0 | 0 | 0 | 32 | M | 2 |  |  |  | ROZPOCET | 0 | 0 | 0 | 0 | 0 | 1 | 0 | 16 | 1833774352
| P |  | Poznámka k položce: - pol. 2.204 | [15 empty] | P | 2
22 | K | 751900001 | Montáž jednotky VZDT | h | 24 |  | 0 |  |  |  | základní |  | 0 | 0 | 0 | 0 | 0 | 16 | K | 2 |  |  |  | ROZPOCET | 0 | 0 | 0 | 0 | 0 | 1 | 0 | 16 | -546477011
23 | M | 751900002 | Jednotka VZDT - Z02 | soub | 1 |  | 0 |  |  |  | základní |  | 0 | 0 | 0 | 0 | 0 | 32 | M | 2 |  |  |  | ROZPOCET | 0 | 0 | 0 | 0 | 0 | 1 | 0 | 16 | 670772298
| P |  | Poznámka k položce: Rekuperační jednotka VZDT, vzduchový výkon 3000 m3/h při 400 Pa 3x 400 V/ 2,34 kW/ 10 A účinnost výměníku 83,6% bez výměníkua výparníku rozměry 1866/1120/1220 mm (l/š/v), 368 kg detail viz specifikace jednotek VZDT | [15 empty] | P | 2
24 | K | 751900003 | Montáž pomocí jeřábu | soub | 1 |  | 0 |  |  |  | základní |  | 0 | 0 | 0 | 0 | 0 | 16 | K | 2 |  |  |  | ROZPOCET | 0 | 0 | 0 | 0 | 0 | 1 | 0 | 16 | -836846572
29 | K | 998751202 | Přesun hmot pro vzduchotechniku stanovený procentní sazbou z ceny vodorovná dopravní vzdálenost do 50 m v objektech výšky přes 12 do 60 m | % |  |  | 0 | CS ÚRS 2016 01 |  |  | základní |  | 0 | 0 | 0 | 0 | 0 | 16 | K | 2 |  |  |  | ROZPOCET | 0 | 0 | 0 | 0 | 0 | 1 | 0 | 16 | -265681600
30 | K | 998751291 | Přesun hmot pro vzduchotechniku stanovený procentní sazbou z ceny Příplatek k cenám za zvětšený přesun přes vymezenou největší dopravní vzdálenost do 500 m | % |  |  | 0 | CS ÚRS 2016 01 |  |  | základní |  | 0 | 0 | 0 | 0 | 0 | 16 | K | 2 |  |  |  | ROZPOCET | 0 | 0 | 0 | 0 | 0 | 1 | 0 | 16 | 1473675531
| D | 758 | Vzduchotechnika - Vzduchové zkoušky |  |  |  | 0 | [5 empty] | 0 |  | 0 |  | 0 | 2 | D | 1 |  |  |  | ROZPOCET | [6 empty] | 0
31 | K | 758000001 | Koordinace na stavbě s profesemi a stavbou | h | 32 |  | 0 |  |  |  | základní |  | 0 | 0 | 0 | 0 | 0 | 16 | K | 2 |  |  |  | ROZPOCET | 0 | 0 | 0 | 0 | 0 | 1 | 0 | 16 | 1866250689
32 | K | 758000002 | Vzduchová zkouška | h | 32 |  | 0 |  |  |  | základní |  | 0 | 0 | 0 | 0 | 0 | 16 | K | 2 |  |  |  | ROZPOCET | 0 | 0 | 0 | 0 | 0 | 1 | 0 | 16 | -1545126979
| D | 767 | Konstrukce zámečnické |  |  |  | 0 | [5 empty] | 0 |  | 0 |  | 0 | 2 | D | 1 |  |  |  | ROZPOCET | [6 empty] | 0
33 | K | 767000001 | Pomocné nosné konstrukce (konzoly, úchyty, apod.), D+M | kg | 74.75 |  | 0 |  |  |  | základní |  | 0 | 0 | 0 | 0 | 0 | 16 | K | 2 |  |  |  | ROZPOCET | 0 | 0 | 0 | 0 | 0 | 1 | 0 | 16 | 1488054006
| VV |  | (149,5)*0,5 |  | 74.75 | [13 empty] | VV | 2 | 2 | True | 1 | ROZPOCET

## Z03 - Odvětrávání umývárn...
| List obsahuje: |  | 1) Krycí list soupisu | 2) Rekapitulace |  |  | 3) Soupis prací | Zpět na list: | Rekapitulace stavby
{ab6aad03-feee-413b-a39c-08bfd6c43281}
2
| KRYCÍ LIST SOUPISU | [8 empty] | v --- níže se nacházejí doplnkové a pomocné údaje k sestavám --- v | [8 empty] | False
Stavba:
Olomouc, Tř.17.Listopadu - rekonstrukce objektu menzy
Objekt:
D.1 - SO 01 - Rekonstrukce objektu menzy
Soupis:
D.1.4.2 - Vzduchotechnika a chlazení
Úroveň 3:
Z03 - Odvětrávání umývárny 1.PP
| KSO: |  |  |  |  | CC-CZ:
| Místo: |  | Olomouc,k.ú.Olomouc-město,Tř.17.Listopadu 54 |  |  | Datum: | 10. 1. 2017
| Zadavatel: |  |  |  |  | IČ: | 61989502
|  | Univerzita Palackého v Olomouci, Křížkovského 8 |  |  |  | DIČ: | CZ61989502
| Uchazeč: |  |  |  |  | IČ:
DIČ:
| Projektant: |  |  |  |  | IČ: | -
|  | Tomáš Kintr |  |  |  | DIČ: | -
Poznámka:
| Cena bez DPH | [5 empty] | 0
|  |  | Základ daně |  |  | Sazba daně | Výše daně
| DPH | základní | 0 |  |  | 21% | 0
|  | snížená | 0 |  |  | 15% | 0
|  | zákl. přenesená | 0 |  |  | 21% | 0
|  | sníž. přenesená | 0 |  |  | 15% | 0
|  | nulová | 0 |  |  | 0% | 0
| Cena s DPH |  |  | v | CZK |  | 0
REKAPITULACE ČLENĚNÍ SOUPISU PRACÍ
Stavba:
Olomouc, Tř.17.Listopadu - rekonstrukce objektu menzy
Objekt:
D.1 - SO 01 - Rekonstrukce objektu menzy
Soupis:
D.1.4.2 - Vzduchotechnika a chlazení
Úroveň 3:
Z03 - Odvětrávání umývárny 1.PP
Místo: |  |  | Olomouc,k.ú.Olomouc-město,Tř.17.Listopadu 54 |  |  | Datum: | 10. 1. 2017
Zadavatel: |  |  | Univerzita Palackého v Olomouci, Křížkovského 8 |  |  | Projektant: | Tomáš Kintr
Uchazeč:
Kód dílu - Popis | [6 empty] | Cena celkem [CZK]
Náklady soupisu celkem | [6 empty] | 0 | [12 empty] | -1
| PSV - Práce a dodávky PSV | [5 empty] | 0
| 713 - Izolace tepelné | [5 empty] | 0
| 751 - Vzduchotechnika | [5 empty] | 0
| 758 - Vzduchotechnika - Vzduchové zkoušky | [5 empty] | 0
| 767 - Konstrukce zámečnické | [5 empty] | 0
SOUPIS PRACÍ
Stavba:
Olomouc, Tř.17.Listopadu - rekonstrukce objektu menzy
Objekt:
D.1 - SO 01 - Rekonstrukce objektu menzy
Soupis:
D.1.4.2 - Vzduchotechnika a chlazení
Úroveň 3:
Z03 - Odvětrávání umývárny 1.PP
Místo: |  |  | Olomouc,k.ú.Olomouc-město,Tř.17.Listopadu 54 |  |  | Datum: | 10. 1. 2017
Zadavatel: |  |  | Univerzita Palackého v Olomouci, Křížkovského 8 |  |  | Projektant: | Tomáš Kintr
Uchazeč:
PČ | Typ | Kód | Popis | MJ | Množství | J.cena [CZK] | Cena celkem [CZK] | Cenová soustava |  | Poznámka | DPH | J. Nh [h] | Nh celkem [h] | J. hmotnost [t] | Hmotnost celkem [t] | J. suť [t] | Suť Celkem [t]
Náklady soupisu celkem | [6 empty] | 0 | [5 empty] | 0 |  | 0.159 |  | 0 |  | D | -1 | [10 empty] | 0
| D | PSV | Práce a dodávky PSV |  |  |  | 0 | [5 empty] | 0 |  | 0.159 |  | 0 | 2 | D | 0 |  |  |  | ROZPOCET | [6 empty] | 0
| D | 713 | Izolace tepelné |  |  |  | 0 | [5 empty] | 0 |  | 0.014691 |  | 0 | 2 | D | 1 |  |  |  | ROZPOCET | [6 empty] | 0
19 | K | 713311221 | Montáž izolace tepelné těles pásy nebo rohožemi s povrchovou úpravou hliníkovou fólií (izolační materiál ve specifikaci) připevněnými ocelovým drátem, páskou nebo samolepícím přesahem ploch tvarových jednovrstvá | m2 | 6.739 |  | 0 | CS ÚRS 2016 01 |  |  | základní |  | 0 | 0.00018 | 0.001213 | 0 | 0 | 16 | K | 2 |  |  |  | ROZPOCET | 0 | 0 | 0 | 0 | 0 | 1 | 0 | 16 | 1793031272
20 | M | 631417830 | Plsť čedičová a výrobky z ní (desky, skruže, pásy, rohože) - technické izolace , pás lamelový rolovaný na AL folii, základní šířka 1000 mm, la = max. 0,040 W/mK LMF 5 AluR tl. 40 mm | m2 | 6.739 |  | 0 | CS ÚRS 2016 01 |  |  | základní |  | 0 | 0.002 | 0.013478 | 0 | 0 | 32 | M | 2 |  |  |  | ROZPOCET | 0 | 0 | 0 | 0 | 0 | 1 | 0 | 16 | 1835589172
| VV |  | (Pi*(0,250+2*0,040+2*0)*6,5) "D250 |  | 6.739 | [13 empty] | VV | 2 | 2 | True | 1 | ROZPOCET
21 | K | 998713203 | Přesun hmot pro izolace tepelné stanovený procentní sazbou z ceny vodorovná dopravní vzdálenost do 50 m v objektech výšky přes 12 do 24 m | % |  |  | 0 | CS ÚRS 2016 01 |  |  | základní |  | 0 | 0 | 0 | 0 | 0 | 16 | K | 2 |  |  |  | ROZPOCET | 0 | 0 | 0 | 0 | 0 | 1 | 0 | 16 | 929623650
22 | K | 998713293 | Přesun hmot pro izolace tepelné stanovený procentní sazbou z ceny Příplatek k cenám za zvětšený přesun přes vymezenou největší dopravní vzdálenost do 500 m | % |  |  | 0 | CS ÚRS 2016 01 |  |  | základní |  | 0 | 0 | 0 | 0 | 0 | 16 | K | 2 |  |  |  | ROZPOCET | 0 | 0 | 0 | 0 | 0 | 1 | 0 | 16 | -1637267434
| D | 751 | Vzduchotechnika |  |  |  | 0 | [5 empty] | 0 |  | 0.14431 |  | 0 | 2 | D | 1 |  |  |  | ROZPOCET | [6 empty] | 0
1 | K | 751111132 | Montáž ventilátoru axiálního nízkotlakého potrubního základního, průměru přes 200 do 300 mm | kus | 2 |  | 0 | CS ÚRS 2016 01 |  |  | základní |  | 0 | 0 | 0 | 0 | 0 | 16 | K | 2 |  |  |  | ROZPOCET | 0 | 0 | 0 | 0 | 0 | 1 | 0 | 16 | -1519170922
2 | M | 751000001 | Potrubní ventilátor, D250, vzduchový výkon 980 m3/h při 100 Pa | soub | 2 |  | 0 |  |  |  | základní |  | 0 | 0 | 0 | 0 | 0 | 32 | M | 2 |  |  |  | ROZPOCET | 0 | 0 | 0 | 0 | 0 | 1 | 0 | 16 | -331959905
| P |  | Poznámka k položce: - Pol. Z03 - 1x230 V/ 159 W/ 0,691 A - vč. regulátoru otáček | [15 empty] | P | 2
3 | K | 751311112 | Montáž vyústí čtyřhranné do kruhového potrubí, průřezu přes 0,040 do 0,080 m2 | kus | 2 |  | 0 | CS ÚRS 2016 01 |  |  | základní |  | 0 | 0 | 0 | 0 | 0 | 16 | K | 2 |  |  |  | ROZPOCET | 0 | 0 | 0 | 0 | 0 | 1 | 0 | 16 | 586786980
4 | M | 751000101 | Vyústka čtyřhranná, do kruhového potrubí, 625x75, dvouřadá, regulace R1 | kus | 2 |  | 0 |  |  |  | základní |  | 0 | 0 | 0 | 0 | 0 | 32 | M | 2 |  |  |  | ROZPOCET | 0 | 0 | 0 | 0 | 0 | 1 | 0 | 16 | 1795080678
| P |  | Poznámka k položce: - Pol. 3A.110 | [15 empty] | P | 2
5 | K | 751311113 | Montáž vyústí čtyřhranné do kruhového potrubí, průřezu přes 0,080 do 0,150 m2 | kus | 2 |  | 0 | CS ÚRS 2016 01 |  |  | základní |  | 0 | 0 | 0 | 0 | 0 | 16 | K | 2 |  |  |  | ROZPOCET | 0 | 0 | 0 | 0 | 0 | 1 | 0 | 16 | 31422195
6 | M | 751000102 | Vyústka čtyřhranná, do kruhového potrubí, 825x125, dvouřadá, regulace R1 | kus | 2 |  | 0 |  |  |  | základní |  | 0 | 0 | 0 | 0 | 0 | 32 | M | 2 |  |  |  | ROZPOCET | 0 | 0 | 0 | 0 | 0 | 1 | 0 | 16 | 1891039346
| P |  | Poznámka k položce: - Pol. 3.313 | [15 empty] | P | 2
7 | K | 751344113 | Montáž tlumičů hluku pro kruhové potrubí, průměru přes 200 do 300 mm | kus | 4 |  | 0 | CS ÚRS 2016 01 |  |  | základní |  | 0 | 0 | 0 | 0 | 0 | 16 | K | 2 |  |  |  | ROZPOCET | 0 | 0 | 0 | 0 | 0 | 1 | 0 | 16 | 322664646
8 | M | 751000201 | Tlumič hluku do kruhového potrubí, D250, délka 600 mm | kus | 4 |  | 0 |  |  |  | základní |  | 0 | 0 | 0 | 0 | 0 | 32 | M | 2 |  |  |  | ROZPOCET | 0 | 0 | 0 | 0 | 0 | 1 | 0 | 16 | 1502661219
| P |  | Poznámka k položce: - Pol. 3.01 | [15 empty] | P | 2
9 | K | 751398041 | Montáž ostatních zařízení protidešťové žaluzie nebo žaluziové klapky na kruhové potrubí, průměru do 300 mm | kus | 2 |  | 0 | CS ÚRS 2016 01 |  |  | základní |  | 0 | 0 | 0 | 0 | 0 | 16 | K | 2 |  |  |  | ROZPOCET | 0 | 0 | 0 | 0 | 0 | 1 | 0 | 16 | 938205931
10 | M | 751000301 | Protidešťová žaluzie 315x315, vč. připojovacího kusu D250 | kus | 2 |  | 0 |  |  |  | základní |  | 0 | 0 | 0 | 0 | 0 | 32 | M | 2 |  |  |  | ROZPOCET | 0 | 0 | 0 | 0 | 0 | 1 | 0 | 16 | -1040347588
| P |  | Poznámka k položce: - Pol. 3.122 | [15 empty] | P | 2
13 | K | 751510043 | Vzduchotechnické potrubí z pozinkovaného plechu kruhové, trouba spirálně vinutá bez příruby, průměru přes 200 do 300 mm | m | 22.1 |  | 0 | CS ÚRS 2016 01 |  |  | základní |  | 0 | 0.00653 | 0.14431 | 0 | 0 | 16 | K | 2 |  |  |  | ROZPOCET | 0 | 0 | 0 | 0 | 0 | 1 | 0 | 16 | 987423284
| VV |  | (2,5+2,5)*1,3 "D250-iz |  | 6.5 | [13 empty] | VV | 2 | 2 | True | 0 | ROZPOCET
| VV |  | (8+4)*1,3 "D250 |  | 15.6 | [13 empty] | VV | 2 | 2 | True | 0 | ROZPOCET
| VV |  | Součet |  | 22.1 | [13 empty] | VV | 2 | 4 | True | 1 | ROZPOCET
11 | K | 751514663 | Montáž škrtící klapky nebo zpětné klapky do plechového potrubí kruhové s přírubou, průměru přes 200 do 300 mm | kus | 2 |  | 0 | CS ÚRS 2016 01 |  |  | základní |  | 0 | 0 | 0 | 0 | 0 | 16 | K | 2 |  |  |  | ROZPOCET | 0 | 0 | 0 | 0 | 0 | 1 | 0 | 16 | -481844190
12 | M | 751000401 | Zpětná klapka, D250 | kus | 2 |  | 0 |  |  |  | základní |  | 0 | 0 | 0 | 0 | 0 | 32 | M | 2 |  |  |  | ROZPOCET | 0 | 0 | 0 | 0 | 0 | 1 | 0 | 16 | -149955866
| P |  | Poznámka k položce: - Pol. 3.10 | [15 empty] | P | 2
17 | K | 998751202 | Přesun hmot pro vzduchotechniku stanovený procentní sazbou z ceny vodorovná dopravní vzdálenost do 50 m v objektech výšky přes 12 do 60 m | % |  |  | 0 | CS ÚRS 2016 01 |  |  | základní |  | 0 | 0 | 0 | 0 | 0 | 16 | K | 2 |  |  |  | ROZPOCET | 0 | 0 | 0 | 0 | 0 | 1 | 0 | 16 | -390381102
18 | K | 998751291 | Přesun hmot pro vzduchotechniku stanovený procentní sazbou z ceny Příplatek k cenám za zvětšený přesun přes vymezenou největší dopravní vzdálenost do 500 m | % |  |  | 0 | CS ÚRS 2016 01 |  |  | základní |  | 0 | 0 | 0 | 0 | 0 | 16 | K | 2 |  |  |  | ROZPOCET | 0 | 0 | 0 | 0 | 0 | 1 | 0 | 16 | 1890805472
| D | 758 | Vzduchotechnika - Vzduchové zkoušky |  |  |  | 0 | [5 empty] | 0 |  | 0 |  | 0 | 2 | D | 1 |  |  |  | ROZPOCET | [6 empty] | 0
15 | K | 758000001 | Koordinace na stavbě s profesemi a stavbou | h | 16 |  | 0 |  |  |  | základní |  | 0 | 0 | 0 | 0 | 0 | 16 | K | 2 |  |  |  | ROZPOCET | 0 | 0 | 0 | 0 | 0 | 1 | 0 | 16 | -2106387384
16 | K | 758000002 | Vzduchová zkouška | h | 6 |  | 0 |  |  |  | základní |  | 0 | 0 | 0 | 0 | 0 | 16 | K | 2 |  |  |  | ROZPOCET | 0 | 0 | 0 | 0 | 0 | 1 | 0 | 16 | 1316273540
| D | 767 | Konstrukce zámečnické |  |  |  | 0 | [5 empty] | 0 |  | 0 |  | 0 | 2 | D | 1 |  |  |  | ROZPOCET | [6 empty] | 0
14 | K | 767000001 | Pomocné nosné konstrukce (konzoly, úchyty, apod.), D+M | kg | 8.84 |  | 0 |  |  |  | základní |  | 0 | 0 | 0 | 0 | 0 | 16 | K | 2 |  |  |  | ROZPOCET | 0 | 0 | 0 | 0 | 0 | 1 | 0 | 16 | -713223713
| VV |  | 22,1*0,4 |  | 8.84 | [13 empty] | VV | 2 | 2 | True | 1 | ROZPOCET

## Z04 - Sklady 1.PP
| List obsahuje: |  | 1) Krycí list soupisu | 2) Rekapitulace |  |  | 3) Soupis prací | Zpět na list: | Rekapitulace stavby
{898d5160-cde1-48b9-b6e9-ceb7efa6637f}
2
| KRYCÍ LIST SOUPISU | [8 empty] | v --- níže se nacházejí doplnkové a pomocné údaje k sestavám --- v | [8 empty] | False
Stavba:
Olomouc, Tř.17.Listopadu - rekonstrukce objektu menzy
Objekt:
D.1 - SO 01 - Rekonstrukce objektu menzy
Soupis:
D.1.4.2 - Vzduchotechnika a chlazení
Úroveň 3:
Z04 - Sklady 1.PP
| KSO: |  |  |  |  | CC-CZ:
| Místo: |  | Olomouc,k.ú.Olomouc-město,Tř.17.Listopadu 54 |  |  | Datum: | 10. 1. 2017
| Zadavatel: |  |  |  |  | IČ: | 61989502
|  | Univerzita Palackého v Olomouci, Křížkovského 8 |  |  |  | DIČ: | CZ61989502
| Uchazeč: |  |  |  |  | IČ:
DIČ:
| Projektant: |  |  |  |  | IČ: | -
|  | Tomáš Kintr |  |  |  | DIČ: | -
Poznámka:
| Cena bez DPH | [5 empty] | 0
|  |  | Základ daně |  |  | Sazba daně | Výše daně
| DPH | základní | 0 |  |  | 21% | 0
|  | snížená | 0 |  |  | 15% | 0
|  | zákl. přenesená | 0 |  |  | 21% | 0
|  | sníž. přenesená | 0 |  |  | 15% | 0
|  | nulová | 0 |  |  | 0% | 0
| Cena s DPH |  |  | v | CZK |  | 0
REKAPITULACE ČLENĚNÍ SOUPISU PRACÍ
Stavba:
Olomouc, Tř.17.Listopadu - rekonstrukce objektu menzy
Objekt:
D.1 - SO 01 - Rekonstrukce objektu menzy
Soupis:
D.1.4.2 - Vzduchotechnika a chlazení
Úroveň 3:
Z04 - Sklady 1.PP
Místo: |  |  | Olomouc,k.ú.Olomouc-město,Tř.17.Listopadu 54 |  |  | Datum: | 10. 1. 2017
Zadavatel: |  |  | Univerzita Palackého v Olomouci, Křížkovského 8 |  |  | Projektant: | Tomáš Kintr
Uchazeč:
Kód dílu - Popis | [6 empty] | Cena celkem [CZK]
Náklady soupisu celkem | [6 empty] | 0 | [12 empty] | -1
| PSV - Práce a dodávky PSV | [5 empty] | 0
| 713 - Izolace tepelné | [5 empty] | 0
| 751 - Vzduchotechnika | [5 empty] | 0
| 758 - Vzduchotechnika - Vzduchové zkoušky | [5 empty] | 0
| 767 - Konstrukce zámečnické | [5 empty] | 0
SOUPIS PRACÍ
Stavba:
Olomouc, Tř.17.Listopadu - rekonstrukce objektu menzy
Objekt:
D.1 - SO 01 - Rekonstrukce objektu menzy
Soupis:
D.1.4.2 - Vzduchotechnika a chlazení
Úroveň 3:
Z04 - Sklady 1.PP
Místo: |  |  | Olomouc,k.ú.Olomouc-město,Tř.17.Listopadu 54 |  |  | Datum: | 10. 1. 2017
Zadavatel: |  |  | Univerzita Palackého v Olomouci, Křížkovského 8 |  |  | Projektant: | Tomáš Kintr
Uchazeč:
PČ | Typ | Kód | Popis | MJ | Množství | J.cena [CZK] | Cena celkem [CZK] | Cenová soustava |  | Poznámka | DPH | J. Nh [h] | Nh celkem [h] | J. hmotnost [t] | Hmotnost celkem [t] | J. suť [t] | Suť Celkem [t]
Náklady soupisu celkem | [6 empty] | 0 | [5 empty] | 0 |  | 2.319 |  | 0 |  | D | -1 | [10 empty] | 0
| D | PSV | Práce a dodávky PSV |  |  |  | 0 | [5 empty] | 0 |  | 2.319 |  | 0 | 2 | D | 0 |  |  |  | ROZPOCET | [6 empty] | 0
| D | 713 | Izolace tepelné |  |  |  | 0 | [5 empty] | 0 |  | 0.27795 |  | 0 | 2 | D | 1 |  |  |  | ROZPOCET | [6 empty] | 0
25 | K | 713311221 | Montáž izolace tepelné těles pásy nebo rohožemi s povrchovou úpravou hliníkovou fólií (izolační materiál ve specifikaci) připevněnými ocelovým drátem, páskou nebo samolepícím přesahem ploch tvarových jednovrstvá | m2 | 94.731 |  | 0 | CS ÚRS 2016 01 |  |  | základní |  | 0 | 0.00018 | 0.017052 | 0 | 0 | 16 | K | 2 |  |  |  | ROZPOCET | 0 | 0 | 0 | 0 | 0 | 1 | 0 | 16 | -535498104
26 | M | 631417830 | Plsť čedičová a výrobky z ní (desky, skruže, pásy, rohože) - technické izolace, pás lamelový rolovaný na AL folii, základní šířka 1000 mm, la = max. 0,040 W/mK LMF 5 AluR tl. 40 mm | m2 | 94.731 |  | 0 | CS ÚRS 2016 01 |  |  | základní |  | 0 | 0.002 | 0.18946 | 0 | 0 | 32 | M | 2 |  |  |  | ROZPOCET | 0 | 0 | 0 | 0 | 0 | 1 | 0 | 16 | 1256586736
| VV |  | ((2*(0,400+0,315)+8*0,040)*(20*1,3)) |  | 45.5 | [13 empty] | VV | 2 | 2 | True | 0 | ROZPOCET
| VV |  | ((2*(0,400+0,315)+8*0,040)*(5*1,3)) |  | 11.375 | [13 empty] | VV | 2 | 2 | True | 0 | ROZPOCET
| VV |  | ((2*(0,500+0,250)+8*0,040)*(16*1,3)) |  | 37.856 | [13 empty] | VV | 2 | 2 | True | 0 | ROZPOCET
| VV |  | Součet |  | 94.731 | [13 empty] | VV | 2 | 4 | True | 1 | ROZPOCET
42 | K | 713491221 | Montáž izolace tepelné potrubí a ohybů - doplňky a konstrukční součástí oplechování snímatelného vnějšího obvodu přes 500 mm potrubí | m2 | 94 |  | 0 | CS ÚRS 2016 01 |  |  | základní |  | 0 | 0.00076 | 0.07144 | 0 | 0 | 16 | K | 2 |  |  |  | ROZPOCET | 0 | 0 | 0 | 0 | 0 | 1 | 0 | 16 | 30976294
43 | M | 713900001 | plech tenký hladký stud.jakost 11321.21 0,60x1000x2000 mm | m2 | 94 |  | 0 |  |  |  | základní |  | 0 | 0 | 0 | 0 | 0 | 32 | M | 2 |  |  |  | ROZPOCET | 0 | 0 | 0 | 0 | 0 | 1 | 0 | 16 | 486941406
27 | K | 998713203 | Přesun hmot pro izolace tepelné stanovený procentní sazbou z ceny vodorovná dopravní vzdálenost do 50 m v objektech výšky přes 12 do 24 m | % |  |  | 0 | CS ÚRS 2016 01 |  |  | základní |  | 0 | 0 | 0 | 0 | 0 | 16 | K | 2 |  |  |  | ROZPOCET | 0 | 0 | 0 | 0 | 0 | 1 | 0 | 16 | 1466047124
28 | K | 998713293 | Přesun hmot pro izolace tepelné stanovený procentní sazbou z ceny Příplatek k cenám za zvětšený přesun přes vymezenou největší dopravní vzdálenost do 500 m | % |  |  | 0 | CS ÚRS 2016 01 |  |  | základní |  | 0 | 0 | 0 | 0 | 0 | 16 | K | 2 |  |  |  | ROZPOCET | 0 | 0 | 0 | 0 | 0 | 1 | 0 | 16 | 794357065
| D | 751 | Vzduchotechnika |  |  |  | 0 | [5 empty] | 0 |  | 2.041 |  | 0 | 2 | D | 1 |  |  |  | ROZPOCET | [6 empty] | 0
15 | K | 751311092 | Montáž vyústí čtyřhranné do čtyřhranného potrubí, průřezu přes 0,040 do 0,080 m2 | kus | 20 |  | 0 | CS ÚRS 2016 01 |  |  | základní |  | 0 | 0 | 0 | 0 | 0 | 16 | K | 2 |  |  |  | ROZPOCET | 0 | 0 | 0 | 0 | 0 | 1 | 0 | 16 | -1823461060
17 | M | 751000202 | Vyústka čtyřhranná, do čtyřhranného potrubí, dvouřadá, vč. regulace R1, 225x75 | kus | 10 |  | 0 |  |  |  | základní |  | 0 | 0 | 0 | 0 | 0 | 32 | M | 2 |  |  |  | ROZPOCET | 0 | 0 | 0 | 0 | 0 | 1 | 0 | 16 | 465452651
| P |  | Poznámka k položce: - Pol.4.101 | [15 empty] | P | 2
| VV |  | 5+5 |  | 10 | [13 empty] | VV | 2 | 2 | True | 1 | ROZPOCET
34 | M | 751000203 | Vyústka čtyřhranná, do čtyřhranného potrubí, dvouřadá, vč. regulace R1, 325x75 | kus | 8 |  | 0 |  |  |  | základní |  | 0 | 0 | 0 | 0 | 0 | 32 | M | 2 |  |  |  | ROZPOCET | 0 | 0 | 0 | 0 | 0 | 1 | 0 | 16 | 915871925
| P |  | Poznámka k položce: - Pol. 4.102 | [15 empty] | P | 2
| VV |  | 4+4 |  | 8 | [13 empty] | VV | 2 | 2 | True | 1 | ROZPOCET
35 | M | 751000204 | Vyústka čtyřhranná, do čtyřhranného potrubí, dvouřadá, vč. regulace R1, 425x75 | kus | 2 |  | 0 |  |  |  | základní |  | 0 | 0 | 0 | 0 | 0 | 32 | M | 2 |  |  |  | ROZPOCET | 0 | 0 | 0 | 0 | 0 | 1 | 0 | 16 | 167539624
| P |  | Poznámka k položce: - Pol. 4.105 | [15 empty] | P | 2
| VV |  | 1+1 |  | 2 | [13 empty] | VV | 2 | 2 | True | 1 | ROZPOCET
1 | K | 751344122 | Montáž tlumičů hluku pro čtyřhranné potrubí, průřezu přes 0,150 do 0,300 m2 | kus | 4 |  | 0 | CS ÚRS 2016 01 |  |  | základní |  | 0 | 0 | 0 | 0 | 0 | 16 | K | 2 |  |  |  | ROZPOCET | 0 | 0 | 0 | 0 | 0 | 1 | 0 | 16 | 607752454
2 | M | 751000001 | Tlumič hluku do čtyřhranného potrubí, standardní, 500x250, délka 950 | kus | 4 |  | 0 |  |  |  | základní |  | 0 | 0 | 0 | 0 | 0 | 32 | M | 2 |  |  |  | ROZPOCET | 0 | 0 | 0 | 0 | 0 | 1 | 0 | 16 | -1584450686
| P |  | Poznámka k položce: - Pol. 4.02 | [15 empty] | P | 2
| VV |  | 2+2 |  | 4 | [13 empty] | VV | 2 | 2 | True | 1 | ROZPOCET
20 | K | 751510014 | Vzduchotechnické potrubí z pozinkovaného plechu čtyřhranné s přírubou, průřezu přes 0,13 do 0,28 m2 | m | 109.85 |  | 0 | CS ÚRS 2016 01 |  |  | základní |  | 0 | 0.01858 | 2.041 | 0 | 0 | 16 | K | 2 |  |  |  | ROZPOCET | 0 | 0 | 0 | 0 | 0 | 1 | 0 | 16 | -1713734753
| VV |  | (19)*1,3 "250x280 |  | 24.7 | [13 empty] | VV | 2 | 2 | True | 0 | ROZPOCET
| VV |  | (14)*1,3 "355x315 |  | 18.2 | [13 empty] | VV | 2 | 2 | True | 0 | ROZPOCET
| VV |  | (10,5)*1,3 "400x315 |  | 13.65 | [13 empty] | VV | 2 | 2 | True | 0 | ROZPOCET
| VV |  | 1.PP - Mezisoučet |  | 56.55 | [13 empty] | VV | 2 | 3 | True | 0 | ROZPOCET
| VV |  | (20)*1,3 "400x315 |  | 26 | [13 empty] | VV | 2 | 2 | True | 0 | ROZPOCET
| VV |  | Stoupačka - Mezisoučet |  | 26 | [13 empty] | VV | 2 | 3 | True | 0 | ROZPOCET
| VV |  | (5)*1,3 "400x315 |  | 6.5 | [13 empty] | VV | 2 | 2 | True | 0 | ROZPOCET
| VV |  | (16)*1,3 "500x250 |  | 20.8 | [13 empty] | VV | 2 | 2 | True | 0 | ROZPOCET
| VV |  | Střecha - Mezisoučet |  | 27.3 | [13 empty] | VV | 2 | 3 | True | 0 | ROZPOCET
| VV |  | Součet |  | 109.85 | [13 empty] | VV | 2 | 4 | True | 1 | ROZPOCET
36 | K | 751514612 | Montáž škrtící klapky nebo zpětné klapky do plechového potrubí čtyřhranné s přírubou, průřezu přes 0,035 do 0,07 m2 | kus | 4 |  | 0 | CS ÚRS 2016 01 |  |  | základní |  | 0 | 0 | 0 | 0 | 0 | 16 | K | 2 |  |  |  | ROZPOCET | 0 | 0 | 0 | 0 | 0 | 1 | 0 | 16 | -691048785
37 | M | 751000101 | Regulační klapka s ručním ovládáním, do čtyřhranného potrubí, 355x315 | kus | 2 |  | 0 |  |  |  | základní |  | 0 | 0 | 0 | 0 | 0 | 32 | M | 2 |  |  |  | ROZPOCET | 0 | 0 | 0 | 0 | 0 | 1 | 0 | 16 | 1318208145
| P |  | Poznámka k položce: - Pol. 4.19 | [15 empty] | P | 2
| VV |  | 1+1 |  | 2 | [13 empty] | VV | 2 | 2 | True | 1 | ROZPOCET
38 | M | 751000102 | Regulační klapka s ručním ovládáním, do čtyřhranného potrubí, 280x200 | kus | 1 |  | 0 |  |  |  | základní |  | 0 | 0 | 0 | 0 | 0 | 32 | M | 2 |  |  |  | ROZPOCET | 0 | 0 | 0 | 0 | 0 | 1 | 0 | 16 | -976511735
| P |  | Poznámka k položce: - Pol. 1.17 | [15 empty] | P | 2
39 | M | 751000103 | Regulační klapka s ručním ovládáním, do čtyřhranného potrubí, 315x200 | kus | 1 |  | 0 |  |  |  | základní |  | 0 | 0 | 0 | 0 | 0 | 32 | M | 2 |  |  |  | ROZPOCET | 0 | 0 | 0 | 0 | 0 | 1 | 0 | 16 | -888701874
| P |  | Poznámka k položce: - Pol. 1.14 | [15 empty] | P | 2
40 | K | 751514662 | Montáž škrtící klapky nebo zpětné klapky do plechového potrubí kruhové s přírubou, průměru přes 100 do 200 mm | kus | 2 |  | 0 | CS ÚRS 2016 01 |  |  | základní |  | 0 | 0 | 0 | 0 | 0 | 16 | K | 2 |  |  |  | ROZPOCET | 0 | 0 | 0 | 0 | 0 | 1 | 0 | 16 | -582379301
41 | M | 751000104 | Regulátor průtoku, vsuvný, D160, průtok 210 m3/h | kus | 2 |  | 0 |  |  |  | základní |  | 0 | 0 | 0 | 0 | 0 | 32 | M | 2 |  |  |  | ROZPOCET | 0 | 0 | 0 | 0 | 0 | 1 | 0 | 16 | 528390625
| P |  | Poznámka k položce: - pol. 4.15 | [15 empty] | P | 2
| VV |  | 1+1 |  | 2 | [13 empty] | VV | 2 | 2 | True | 1 | ROZPOCET
13 | K | 751514715 | Montáž protidešťové stříšky nebo výfukové hlavice do plechového potrubí čtyřhranné s přírubou, průřezu přes 0,210 do 0,280 m2 | kus | 2 |  | 0 | CS ÚRS 2016 01 |  |  | základní |  | 0 | 0 | 0 | 0 | 0 | 16 | K | 2 |  |  |  | ROZPOCET | 0 | 0 | 0 | 0 | 0 | 1 | 0 | 16 | 1911584402
14 | M | 751000107 | Šikmý nástavec sací/výfukový, 500x250, vč. síťky proti hmyzu, drobnému ptactvu | kus | 2 |  | 0 |  |  |  | základní |  | 0 | 0 | 0 | 0 | 0 | 32 | M | 2 |  |  |  | ROZPOCET | 0 | 0 | 0 | 0 | 0 | 1 | 0 | 16 | 1833774352
| P |  | Poznámka k položce: - pol. 4.201 | [15 empty] | P | 2
22 | K | 751900001 | Montáž jednotky VZDT | h | 24 |  | 0 |  |  |  | základní |  | 0 | 0 | 0 | 0 | 0 | 16 | K | 2 |  |  |  | ROZPOCET | 0 | 0 | 0 | 0 | 0 | 1 | 0 | 16 | -546477011
23 | M | 751900002 | Jednotka VZDT - Z04 | soub | 1 |  | 0 |  |  |  | základní |  | 0 | 0 | 0 | 0 | 0 | 32 | M | 2 |  |  |  | ROZPOCET | 0 | 0 | 0 | 0 | 0 | 1 | 0 | 16 | 670772298
| P |  | Poznámka k položce: Rekuperační jednotka VZDT, vzduchový výkon 2250 m3/h při 400 Pa 3x 400 V/ 1,660 kW/ 10 A účinnost výměníku 83,8% bez výměníkua výparníku rozměry 1686/1000/1228 mm (l/š/v), 277 kg detail viz specifikace jednotek VZDT | [15 empty] | P | 2
24 | K | 751900003 | Montáž pomocí jeřábu | soub | 1 |  | 0 |  |  |  | základní |  | 0 | 0 | 0 | 0 | 0 | 16 | K | 2 |  |  |  | ROZPOCET | 0 | 0 | 0 | 0 | 0 | 1 | 0 | 16 | -836846572
29 | K | 998751202 | Přesun hmot pro vzduchotechniku stanovený procentní sazbou z ceny vodorovná dopravní vzdálenost do 50 m v objektech výšky přes 12 do 60 m | % |  |  | 0 | CS ÚRS 2016 01 |  |  | základní |  | 0 | 0 | 0 | 0 | 0 | 16 | K | 2 |  |  |  | ROZPOCET | 0 | 0 | 0 | 0 | 0 | 1 | 0 | 16 | -265681600
30 | K | 998751291 | Přesun hmot pro vzduchotechniku stanovený procentní sazbou z ceny Příplatek k cenám za zvětšený přesun přes vymezenou největší dopravní vzdálenost do 500 m | % |  |  | 0 | CS ÚRS 2016 01 |  |  | základní |  | 0 | 0 | 0 | 0 | 0 | 16 | K | 2 |  |  |  | ROZPOCET | 0 | 0 | 0 | 0 | 0 | 1 | 0 | 16 | 1473675531
| D | 758 | Vzduchotechnika - Vzduchové zkoušky |  |  |  | 0 | [5 empty] | 0 |  | 0 |  | 0 | 2 | D | 1 |  |  |  | ROZPOCET | [6 empty] | 0
31 | K | 758000001 | Koordinace na stavbě s profesemi a stavbou | h | 32 |  | 0 |  |  |  | základní |  | 0 | 0 | 0 | 0 | 0 | 16 | K | 2 |  |  |  | ROZPOCET | 0 | 0 | 0 | 0 | 0 | 1 | 0 | 16 | 1866250689
32 | K | 758000002 | Vzduchová zkouška | h | 32 |  | 0 |  |  |  | základní |  | 0 | 0 | 0 | 0 | 0 | 16 | K | 2 |  |  |  | ROZPOCET | 0 | 0 | 0 | 0 | 0 | 1 | 0 | 16 | -1545126979
| D | 767 | Konstrukce zámečnické |  |  |  | 0 | [5 empty] | 0 |  | 0 |  | 0 | 2 | D | 1 |  |  |  | ROZPOCET | [6 empty] | 0
33 | K | 767000001 | Pomocné nosné konstrukce (konzoly, úchyty, apod.), D+M | kg | 54.925 |  | 0 |  |  |  | základní |  | 0 | 0 | 0 | 0 | 0 | 16 | K | 2 |  |  |  | ROZPOCET | 0 | 0 | 0 | 0 | 0 | 1 | 0 | 16 | 1488054006
| VV |  | (109,85)*0,5 |  | 54.925 | [13 empty] | VV | 2 | 2 | True | 1 | ROZPOCET

## Z11 - Odvětrávání sociáln...
| List obsahuje: |  | 1) Krycí list soupisu | 2) Rekapitulace |  |  | 3) Soupis prací | Zpět na list: | Rekapitulace stavby
{cbd69b87-4e2d-4206-bb0f-388f228bd076}
2
| KRYCÍ LIST SOUPISU | [8 empty] | v --- níže se nacházejí doplnkové a pomocné údaje k sestavám --- v | [8 empty] | False
Stavba:
Olomouc, Tř.17.Listopadu - rekonstrukce objektu menzy
Objekt:
D.1 - SO 01 - Rekonstrukce objektu menzy
Soupis:
D.1.4.2 - Vzduchotechnika a chlazení
Úroveň 3:
Z11 - Odvětrávání sociálního zázemí 1.NP
| KSO: |  |  |  |  | CC-CZ:
| Místo: |  | Olomouc,k.ú.Olomouc-město,Tř.17.Listopadu 54 |  |  | Datum: | 10. 1. 2017
| Zadavatel: |  |  |  |  | IČ: | 61989502
|  | Univerzita Palackého v Olomouci, Křížkovského 8 |  |  |  | DIČ: | CZ61989502
| Uchazeč: |  |  |  |  | IČ:
DIČ:
| Projektant: |  |  |  |  | IČ: | -
|  | Tomáš Kintr |  |  |  | DIČ: | -
Poznámka:
| Cena bez DPH | [5 empty] | 0
|  |  | Základ daně |  |  | Sazba daně | Výše daně
| DPH | základní | 0 |  |  | 21% | 0
|  | snížená | 0 |  |  | 15% | 0
|  | zákl. přenesená | 0 |  |  | 21% | 0
|  | sníž. přenesená | 0 |  |  | 15% | 0
|  | nulová | 0 |  |  | 0% | 0
| Cena s DPH |  |  | v | CZK |  | 0
REKAPITULACE ČLENĚNÍ SOUPISU PRACÍ
Stavba:
Olomouc, Tř.17.Listopadu - rekonstrukce objektu menzy
Objekt:
D.1 - SO 01 - Rekonstrukce objektu menzy
Soupis:
D.1.4.2 - Vzduchotechnika a chlazení
Úroveň 3:
Z11 - Odvětrávání sociálního zázemí 1.NP
Místo: |  |  | Olomouc,k.ú.Olomouc-město,Tř.17.Listopadu 54 |  |  | Datum: | 10. 1. 2017
Zadavatel: |  |  | Univerzita Palackého v Olomouci, Křížkovského 8 |  |  | Projektant: | Tomáš Kintr
Uchazeč:
Kód dílu - Popis | [6 empty] | Cena celkem [CZK]
Náklady soupisu celkem | [6 empty] | 0 | [12 empty] | -1
| PSV - Práce a dodávky PSV | [5 empty] | 0
| 713 - Izolace tepelné | [5 empty] | 0
| 751 - Vzduchotechnika | [5 empty] | 0
| 758 - Vzduchotechnika - Vzduchové zkoušky | [5 empty] | 0
| 767 - Konstrukce zámečnické | [5 empty] | 0
SOUPIS PRACÍ
Stavba:
Olomouc, Tř.17.Listopadu - rekonstrukce objektu menzy
Objekt:
D.1 - SO 01 - Rekonstrukce objektu menzy
Soupis:
D.1.4.2 - Vzduchotechnika a chlazení
Úroveň 3:
Z11 - Odvětrávání sociálního zázemí 1.NP
Místo: |  |  | Olomouc,k.ú.Olomouc-město,Tř.17.Listopadu 54 |  |  | Datum: | 10. 1. 2017
Zadavatel: |  |  | Univerzita Palackého v Olomouci, Křížkovského 8 |  |  | Projektant: | Tomáš Kintr
Uchazeč:
PČ | Typ | Kód | Popis | MJ | Množství | J.cena [CZK] | Cena celkem [CZK] | Cenová soustava |  | Poznámka | DPH | J. Nh [h] | Nh celkem [h] | J. hmotnost [t] | Hmotnost celkem [t] | J. suť [t] | Suť Celkem [t]
Náklady soupisu celkem | [6 empty] | 0 | [5 empty] | 0 |  | 0.044259 |  | 0 |  | D | -1 | [10 empty] | 0
| D | PSV | Práce a dodávky PSV |  |  |  | 0 | [5 empty] | 0 |  | 0.044259 |  | 0 | 2 | D | 0 |  |  |  | ROZPOCET | [6 empty] | 0
| D | 713 | Izolace tepelné |  |  |  | 0 | [5 empty] | 0 |  | 0.0097831 |  | 0 | 2 | D | 1 |  |  |  | ROZPOCET | [6 empty] | 0
19 | K | 713311221 | Montáž izolace tepelné těles pásy nebo rohožemi s povrchovou úpravou hliníkovou fólií (izolační materiál ve specifikaci) připevněnými ocelovým drátem, páskou nebo samolepícím přesahem ploch tvarových jednovrstvá | m2 | 7.045 |  | 0 | CS ÚRS 2016 01 |  |  | základní |  | 0 | 0.00018 | 0.0012681 | 0 | 0 | 16 | K | 2 |  |  |  | ROZPOCET | 0 | 0 | 0 | 0 | 0 | 1 | 0 | 16 | 1793031272
20 | M | 631417830 | Plsť čedičová a výrobky z ní (desky, skruže, pásy, rohože) - technické izolace , pás lamelový rolovaný na AL folii, základní šířka 1000 mm, la = max. 0,040 W/mK LMF 5 AluR tl. 40 mm | m2 | 1.47 |  | 0 | CS ÚRS 2016 01 |  |  | základní |  | 0 | 0.002 | 0.00294 | 0 | 0 | 32 | M | 2 |  |  |  | ROZPOCET | 0 | 0 | 0 | 0 | 0 | 1 | 0 | 16 | 1835589172
| VV |  | (Pi*(0,160+2*0,040+2*0)*1,95) "D160 |  | 1.47 | [13 empty] | VV | 2 | 2 | True | 1 | ROZPOCET
26 | M | 631417810 | Plsť čedičová a výrobky z ní (desky, skruže, pásy, rohože) - technické izolace pás lamelový rolovaný na AL folii, základní šířka 1000 mm, la = max. 0,040 W/mK LMF 5 AluR tl. 20 mm | m2 | 5.575 |  | 0 | CS ÚRS 2016 01 |  |  | základní |  | 0 | 0.001 | 0.005575 | 0 | 0 | 32 | M | 2 |  |  |  | ROZPOCET | 0 | 0 | 0 | 0 | 0 | 1 | 0 | 16 | 640803479
| VV |  | (Pi*(0,160+2*0,020+2*0)*7,8) "D160 |  | 4.901 | [13 empty] | VV | 2 | 2 | True | 0 | ROZPOCET
| VV |  | (Pi*(0,125+2*0,020+2*0)*1,3) "D125 |  | 0.674 | [13 empty] | VV | 2 | 2 | True | 0 | ROZPOCET
| VV |  | Součet |  | 5.575 | [13 empty] | VV | 2 | 4 | True | 1 | ROZPOCET
21 | K | 998713203 | Přesun hmot pro izolace tepelné stanovený procentní sazbou z ceny vodorovná dopravní vzdálenost do 50 m v objektech výšky přes 12 do 24 m | % |  |  | 0 | CS ÚRS 2016 01 |  |  | základní |  | 0 | 0 | 0 | 0 | 0 | 16 | K | 2 |  |  |  | ROZPOCET | 0 | 0 | 0 | 0 | 0 | 1 | 0 | 16 | 929623650
22 | K | 998713293 | Přesun hmot pro izolace tepelné stanovený procentní sazbou z ceny Příplatek k cenám za zvětšený přesun přes vymezenou největší dopravní vzdálenost do 500 m | % |  |  | 0 | CS ÚRS 2016 01 |  |  | základní |  | 0 | 0 | 0 | 0 | 0 | 16 | K | 2 |  |  |  | ROZPOCET | 0 | 0 | 0 | 0 | 0 | 1 | 0 | 16 | -1637267434
| D | 751 | Vzduchotechnika |  |  |  | 0 | [5 empty] | 0 |  | 0.034476 |  | 0 | 2 | D | 1 |  |  |  | ROZPOCET | [6 empty] | 0
1 | K | 751111132 | Montáž ventilátoru axiálního nízkotlakého potrubního základního, průměru přes 200 do 300 mm | kus | 1 |  | 0 | CS ÚRS 2016 01 |  |  | základní |  | 0 | 0 | 0 | 0 | 0 | 16 | K | 2 |  |  |  | ROZPOCET | 0 | 0 | 0 | 0 | 0 | 1 | 0 | 16 | -1519170922
2 | M | 751000001 | Potrubní ventilátor, D160, vzduchový výkon 290 m3/h při 150 Pa | soub | 1 |  | 0 |  |  |  | základní |  | 0 | 0 | 0 | 0 | 0 | 32 | M | 2 |  |  |  | ROZPOCET | 0 | 0 | 0 | 0 | 0 | 1 | 0 | 16 | -331959905
| P |  | Poznámka k položce: - Pol. Z11 - 1x230 V/ 59,2 W/ 0,261 A - vč. regulátoru otáček | [15 empty] | P | 2
23 | K | 751322012 | Montáž talířových ventilů, anemostatů, dýz talířového ventilu, průměru přes 100 do 200 mm | kus | 3 |  | 0 | CS ÚRS 2016 01 |  |  | základní |  | 0 | 0 | 0 | 0 | 0 | 16 | K | 2 |  |  |  | ROZPOCET | 0 | 0 | 0 | 0 | 0 | 1 | 0 | 16 | -307629093
24 | M | 751000103 | Kovový ventil, D100, regulovatelný | kus | 2 |  | 0 |  |  |  | základní |  | 0 | 0 | 0 | 0 | 0 | 32 | M | 2 |  |  |  | ROZPOCET | 0 | 0 | 0 | 0 | 0 | 1 | 0 | 16 | -705660011
| P |  | Poznámka k položce: - Pol. 11.119 | [15 empty] | P | 2
25 | M | 751000104 | Kovový ventil, D125, regulovatelný | kus | 1 |  | 0 |  |  |  | základní |  | 0 | 0 | 0 | 0 | 0 | 32 | M | 2 |  |  |  | ROZPOCET | 0 | 0 | 0 | 0 | 0 | 1 | 0 | 16 | -1143915976
| P |  | Poznámka k položce: - Pol. 11.120 | [15 empty] | P | 2
7 | K | 751344112 | Montáž tlumičů hluku pro kruhové potrubí, průměru přes 100 do 200 mm | kus | 2 |  | 0 | CS ÚRS 2016 01 |  |  | základní |  | 0 | 0 | 0 | 0 | 0 | 16 | K | 2 |  |  |  | ROZPOCET | 0 | 0 | 0 | 0 | 0 | 1 | 0 | 16 | 322664646
8 | M | 751000201 | Tlumič hluku do kruhového potrubí, D160, délka 600 mm | kus | 2 |  | 0 |  |  |  | základní |  | 0 | 0 | 0 | 0 | 0 | 32 | M | 2 |  |  |  | ROZPOCET | 0 | 0 | 0 | 0 | 0 | 1 | 0 | 16 | 1502661219
| P |  | Poznámka k položce: - Pol. 11.01 | [15 empty] | P | 2
9 | K | 751398041 | Montáž ostatních zařízení protidešťové žaluzie nebo žaluziové klapky na kruhové potrubí, průměru do 300 mm | kus | 1 |  | 0 | CS ÚRS 2016 01 |  |  | základní |  | 0 | 0 | 0 | 0 | 0 | 16 | K | 2 |  |  |  | ROZPOCET | 0 | 0 | 0 | 0 | 0 | 1 | 0 | 16 | 938205931
10 | M | 751000301 | Protidešťová žaluzie 160x160, vč. připojovacího kusu D160 | kus | 1 |  | 0 |  |  |  | základní |  | 0 | 0 | 0 | 0 | 0 | 32 | M | 2 |  |  |  | ROZPOCET | 0 | 0 | 0 | 0 | 0 | 1 | 0 | 16 | -1040347588
| P |  | Poznámka k položce: - Pol. 11.121 | [15 empty] | P | 2
13 | K | 751510042 | Vzduchotechnické potrubí z pozinkovaného plechu kruhové, trouba spirálně vinutá bez příruby, průměru přes 100 do 200 mm | m | 11.05 |  | 0 | CS ÚRS 2016 01 |  |  | základní |  | 0 | 0.00312 | 0.034476 | 0 | 0 | 16 | K | 2 |  |  |  | ROZPOCET | 0 | 0 | 0 | 0 | 0 | 1 | 0 | 16 | 987423284
| PSC |  | Poznámka k souboru cen: 1. V cenách jsou započteny i náklady na dodání a montáž trub včetně tvarovek. 2. V cenách -0010 až -0023 jsou započteny i náklady na: a) dodání a osazení přírubových lišt, b) tmelení akrylátovým tmelem. 3. V cenách -0041 až -0053 nejsou započteny náklady na příruby, spoje jsou prováděné pomocí spojek. | [15 empty] | PSC | 2
| VV |  | (1,5)*1,3 "D160-iz40 |  | 1.95 | [13 empty] | VV | 2 | 2 | True | 0 | ROZPOCET
| VV |  | (6)*1,3 "D160-iz20 |  | 7.8 | [13 empty] | VV | 2 | 2 | True | 0 | ROZPOCET
| VV |  | (1)*1,3 "D125iz20 |  | 1.3 | [13 empty] | VV | 2 | 2 | True | 0 | ROZPOCET
| VV |  | Součet |  | 11.05 | [13 empty] | VV | 2 | 4 | True | 1 | ROZPOCET
11 | K | 751514662 | Montáž škrtící klapky nebo zpětné klapky do plechového potrubí kruhové s přírubou, průměru přes 100 do 200 mm | kus | 1 |  | 0 | CS ÚRS 2016 01 |  |  | základní |  | 0 | 0 | 0 | 0 | 0 | 16 | K | 2 |  |  |  | ROZPOCET | 0 | 0 | 0 | 0 | 0 | 1 | 0 | 16 | -481844190
12 | M | 751000401 | Zpětná klapka, D160 | kus | 1 |  | 0 |  |  |  | základní |  | 0 | 0 | 0 | 0 | 0 | 32 | M | 2 |  |  |  | ROZPOCET | 0 | 0 | 0 | 0 | 0 | 1 | 0 | 16 | -149955866
| P |  | Poznámka k položce: - Pol. 11.10 | [15 empty] | P | 2
17 | K | 998751202 | Přesun hmot pro vzduchotechniku stanovený procentní sazbou z ceny vodorovná dopravní vzdálenost do 50 m v objektech výšky přes 12 do 60 m | % |  |  | 0 | CS ÚRS 2016 01 |  |  | základní |  | 0 | 0 | 0 | 0 | 0 | 16 | K | 2 |  |  |  | ROZPOCET | 0 | 0 | 0 | 0 | 0 | 1 | 0 | 16 | -390381102
18 | K | 998751291 | Přesun hmot pro vzduchotechniku stanovený procentní sazbou z ceny Příplatek k cenám za zvětšený přesun přes vymezenou největší dopravní vzdálenost do 500 m | % |  |  | 0 | CS ÚRS 2016 01 |  |  | základní |  | 0 | 0 | 0 | 0 | 0 | 16 | K | 2 |  |  |  | ROZPOCET | 0 | 0 | 0 | 0 | 0 | 1 | 0 | 16 | 1890805472
| D | 758 | Vzduchotechnika - Vzduchové zkoušky |  |  |  | 0 | [5 empty] | 0 |  | 0 |  | 0 | 2 | D | 1 |  |  |  | ROZPOCET | [6 empty] | 0
15 | K | 758000001 | Koordinace na stavbě s profesemi a stavbou | h | 16 |  | 0 |  |  |  | základní |  | 0 | 0 | 0 | 0 | 0 | 16 | K | 2 |  |  |  | ROZPOCET | 0 | 0 | 0 | 0 | 0 | 1 | 0 | 16 | -2106387384
16 | K | 758000002 | Vzduchová zkouška | h | 6 |  | 0 |  |  |  | základní |  | 0 | 0 | 0 | 0 | 0 | 16 | K | 2 |  |  |  | ROZPOCET | 0 | 0 | 0 | 0 | 0 | 1 | 0 | 16 | 1316273540
| D | 767 | Konstrukce zámečnické |  |  |  | 0 | [5 empty] | 0 |  | 0 |  | 0 | 2 | D | 1 |  |  |  | ROZPOCET | [6 empty] | 0
14 | K | 767000001 | Pomocné nosné konstrukce (konzoly, úchyty, apod.), D+M | kg | 4.6 |  | 0 |  |  |  | základní |  | 0 | 0 | 0 | 0 | 0 | 16 | K | 2 |  |  |  | ROZPOCET | 0 | 0 | 0 | 0 | 0 | 1 | 0 | 16 | -713223713
| VV |  | 11,5*0,4 |  | 4.6 | [13 empty] | VV | 2 | 2 | True | 1 | ROZPOCET

## Z12a - Odvětrávání sociál...
| List obsahuje: |  | 1) Krycí list soupisu | 2) Rekapitulace |  |  | 3) Soupis prací | Zpět na list: | Rekapitulace stavby
{e49f6dac-e497-4999-a783-48ed637e8254}
2
| KRYCÍ LIST SOUPISU | [8 empty] | v --- níže se nacházejí doplnkové a pomocné údaje k sestavám --- v | [8 empty] | False
Stavba:
Olomouc, Tř.17.Listopadu - rekonstrukce objektu menzy
Objekt:
D.1 - SO 01 - Rekonstrukce objektu menzy
Soupis:
D.1.4.2 - Vzduchotechnika a chlazení
Úroveň 3:
Z12a - Odvětrávání sociálního zázemí 1.NP
| KSO: |  |  |  |  | CC-CZ:
| Místo: |  | Olomouc,k.ú.Olomouc-město,Tř.17.Listopadu 54 |  |  | Datum: | 10. 1. 2017
| Zadavatel: |  |  |  |  | IČ: | 61989502
|  | Univerzita Palackého v Olomouci, Křížkovského 8 |  |  |  | DIČ: | CZ61989502
| Uchazeč: |  |  |  |  | IČ:
DIČ:
| Projektant: |  |  |  |  | IČ: | -
|  | Tomáš Kintr |  |  |  | DIČ: | -
Poznámka:
| Cena bez DPH | [5 empty] | 0
|  |  | Základ daně |  |  | Sazba daně | Výše daně
| DPH | základní | 0 |  |  | 21% | 0
|  | snížená | 0 |  |  | 15% | 0
|  | zákl. přenesená | 0 |  |  | 21% | 0
|  | sníž. přenesená | 0 |  |  | 15% | 0
|  | nulová | 0 |  |  | 0% | 0
| Cena s DPH |  |  | v | CZK |  | 0
REKAPITULACE ČLENĚNÍ SOUPISU PRACÍ
Stavba:
Olomouc, Tř.17.Listopadu - rekonstrukce objektu menzy
Objekt:
D.1 - SO 01 - Rekonstrukce objektu menzy
Soupis:
D.1.4.2 - Vzduchotechnika a chlazení
Úroveň 3:
Z12a - Odvětrávání sociálního zázemí 1.NP
Místo: |  |  | Olomouc,k.ú.Olomouc-město,Tř.17.Listopadu 54 |  |  | Datum: | 10. 1. 2017
Zadavatel: |  |  | Univerzita Palackého v Olomouci, Křížkovského 8 |  |  | Projektant: | Tomáš Kintr
Uchazeč:
Kód dílu - Popis | [6 empty] | Cena celkem [CZK]
Náklady soupisu celkem | [6 empty] | 0 | [12 empty] | -1
| PSV - Práce a dodávky PSV | [5 empty] | 0
| 713 - Izolace tepelné | [5 empty] | 0
| 751 - Vzduchotechnika | [5 empty] | 0
| 758 - Vzduchotechnika - Vzduchové zkoušky | [5 empty] | 0
| 767 - Konstrukce zámečnické | [5 empty] | 0
SOUPIS PRACÍ
Stavba:
Olomouc, Tř.17.Listopadu - rekonstrukce objektu menzy
Objekt:
D.1 - SO 01 - Rekonstrukce objektu menzy
Soupis:
D.1.4.2 - Vzduchotechnika a chlazení
Úroveň 3:
Z12a - Odvětrávání sociálního zázemí 1.NP
Místo: |  |  | Olomouc,k.ú.Olomouc-město,Tř.17.Listopadu 54 |  |  | Datum: | 10. 1. 2017
Zadavatel: |  |  | Univerzita Palackého v Olomouci, Křížkovského 8 |  |  | Projektant: | Tomáš Kintr
Uchazeč:
PČ | Typ | Kód | Popis | MJ | Množství | J.cena [CZK] | Cena celkem [CZK] | Cenová soustava |  | Poznámka | DPH | J. Nh [h] | Nh celkem [h] | J. hmotnost [t] | Hmotnost celkem [t] | J. suť [t] | Suť Celkem [t]
Náklady soupisu celkem | [6 empty] | 0 | [5 empty] | 0 |  | 0.047821 |  | 0 |  | D | -1 | [10 empty] | 0
| D | PSV | Práce a dodávky PSV |  |  |  | 0 | [5 empty] | 0 |  | 0.047821 |  | 0 | 2 | D | 0 |  |  |  | ROZPOCET | [6 empty] | 0
| D | 713 | Izolace tepelné |  |  |  | 0 | [5 empty] | 0 |  | 0.0032046 |  | 0 | 2 | D | 1 |  |  |  | ROZPOCET | [6 empty] | 0
19 | K | 713311221 | Montáž izolace tepelné těles pásy nebo rohožemi s povrchovou úpravou hliníkovou fólií (izolační materiál ve specifikaci) připevněnými ocelovým drátem, páskou nebo samolepícím přesahem ploch tvarových jednovrstvá | m2 | 1.47 |  | 0 | CS ÚRS 2016 01 |  |  | základní |  | 0 | 0.00018 | 0.0002646 | 0 | 0 | 16 | K | 2 |  |  |  | ROZPOCET | 0 | 0 | 0 | 0 | 0 | 1 | 0 | 16 | 1793031272
20 | M | 631417830 | Plsť čedičová a výrobky z ní (desky, skruže, pásy, rohože)- technické izolace , pás lamelový rolovaný na AL folii, základní šířka 1000 mm, la = max. 0,040 W/mK LMF 5 AluR tl. 40 mm | m2 | 1.47 |  | 0 | CS ÚRS 2016 01 |  |  | základní |  | 0 | 0.002 | 0.00294 | 0 | 0 | 32 | M | 2 |  |  |  | ROZPOCET | 0 | 0 | 0 | 0 | 0 | 1 | 0 | 16 | 1835589172
| VV |  | (Pi*(0,160+2*0,040+2*0)*1,95) "D160 |  | 1.47 | [13 empty] | VV | 2 | 2 | True | 1 | ROZPOCET
21 | K | 998713203 | Přesun hmot pro izolace tepelné stanovený procentní sazbou z ceny vodorovná dopravní vzdálenost do 50 m v objektech výšky přes 12 do 24 m | % |  |  | 0 | CS ÚRS 2016 01 |  |  | základní |  | 0 | 0 | 0 | 0 | 0 | 16 | K | 2 |  |  |  | ROZPOCET | 0 | 0 | 0 | 0 | 0 | 1 | 0 | 16 | 929623650
22 | K | 998713293 | Přesun hmot pro izolace tepelné stanovený procentní sazbou z ceny Příplatek k cenám za zvětšený přesun přes vymezenou největší dopravní vzdálenost do 500 m | % |  |  | 0 | CS ÚRS 2016 01 |  |  | základní |  | 0 | 0 | 0 | 0 | 0 | 16 | K | 2 |  |  |  | ROZPOCET | 0 | 0 | 0 | 0 | 0 | 1 | 0 | 16 | -1637267434
| D | 751 | Vzduchotechnika |  |  |  | 0 | [5 empty] | 0 |  | 0.044616 |  | 0 | 2 | D | 1 |  |  |  | ROZPOCET | [6 empty] | 0
1 | K | 751111132 | Montáž ventilátoru axiálního nízkotlakého potrubního základního, průměru přes 200 do 300 mm | kus | 1 |  | 0 | CS ÚRS 2016 01 |  |  | základní |  | 0 | 0 | 0 | 0 | 0 | 16 | K | 2 |  |  |  | ROZPOCET | 0 | 0 | 0 | 0 | 0 | 1 | 0 | 16 | -1519170922
2 | M | 751000001 | Potrubní ventilátor, D160, vzduchový výkon 350 m3/h při 150 Pa | soub | 1 |  | 0 |  |  |  | základní |  | 0 | 0 | 0 | 0 | 0 | 32 | M | 2 |  |  |  | ROZPOCET | 0 | 0 | 0 | 0 | 0 | 1 | 0 | 16 | -331959905
| P |  | Poznámka k položce: - Pol. Z12a - 1x230 V/ 106 W/ 0,461 A - vč. regulátoru otáček | [15 empty] | P | 2
27 | K | 751322011 | Montáž talířových ventilů, anemostatů, dýz talířového ventilu, průměru do 100 mm | kus | 6 |  | 0 | CS ÚRS 2016 01 |  |  | základní |  | 0 | 0 | 0 | 0 | 0 | 16 | K | 2 |  |  |  | ROZPOCET | 0 | 0 | 0 | 0 | 0 | 1 | 0 | 16 | -1948944658
28 | M | 751000105 | Kovový ventil, D080, regulovatelný | kus | 6 |  | 0 |  |  |  | základní |  | 0 | 0 | 0 | 0 | 0 | 32 | M | 2 |  |  |  | ROZPOCET | 0 | 0 | 0 | 0 | 0 | 1 | 0 | 16 | -1872336178
| P |  | Poznámka k položce: - Pol. 12.118 | [15 empty] | P | 2
23 | K | 751322012 | Montáž talířových ventilů, anemostatů, dýz talířového ventilu, průměru přes 100 do 200 mm | kus | 1 |  | 0 | CS ÚRS 2016 01 |  |  | základní |  | 0 | 0 | 0 | 0 | 0 | 16 | K | 2 |  |  |  | ROZPOCET | 0 | 0 | 0 | 0 | 0 | 1 | 0 | 16 | -307629093
24 | M | 751000103 | Kovový ventil, D100, regulovatelný | kus | 1 |  | 0 |  |  |  | základní |  | 0 | 0 | 0 | 0 | 0 | 32 | M | 2 |  |  |  | ROZPOCET | 0 | 0 | 0 | 0 | 0 | 1 | 0 | 16 | -705660011
| P |  | Poznámka k položce: - Pol. 12.119 | [15 empty] | P | 2
7 | K | 751344112 | Montáž tlumičů hluku pro kruhové potrubí, průměru přes 100 do 200 mm | kus | 2 |  | 0 | CS ÚRS 2016 01 |  |  | základní |  | 0 | 0 | 0 | 0 | 0 | 16 | K | 2 |  |  |  | ROZPOCET | 0 | 0 | 0 | 0 | 0 | 1 | 0 | 16 | 322664646
8 | M | 751000201 | Tlumič hluku do kruhového potrubí, D160, délka 600 mm | kus | 2 |  | 0 |  |  |  | základní |  | 0 | 0 | 0 | 0 | 0 | 32 | M | 2 |  |  |  | ROZPOCET | 0 | 0 | 0 | 0 | 0 | 1 | 0 | 16 | 1502661219
| P |  | Poznámka k položce: - Pol. 12.01 | [15 empty] | P | 2
9 | K | 751398041 | Montáž ostatních zařízení protidešťové žaluzie nebo žaluziové klapky na kruhové potrubí, průměru do 300 mm | kus | 1 |  | 0 | CS ÚRS 2016 01 |  |  | základní |  | 0 | 0 | 0 | 0 | 0 | 16 | K | 2 |  |  |  | ROZPOCET | 0 | 0 | 0 | 0 | 0 | 1 | 0 | 16 | 938205931
10 | M | 751000301 | Protidešťová žaluzie 160x160, vč. připojovacího kusu D160 | kus | 1 |  | 0 |  |  |  | základní |  | 0 | 0 | 0 | 0 | 0 | 32 | M | 2 |  |  |  | ROZPOCET | 0 | 0 | 0 | 0 | 0 | 1 | 0 | 16 | -1040347588
| P |  | Poznámka k položce: - Pol. 12.121 | [15 empty] | P | 2
13 | K | 751510042 | Vzduchotechnické potrubí z pozinkovaného plechu kruhové, trouba spirálně vinutá bez příruby, průměru přes 100 do 200 mm | m | 14.3 |  | 0 | CS ÚRS 2016 01 |  |  | základní |  | 0 | 0.00312 | 0.044616 | 0 | 0 | 16 | K | 2 |  |  |  | ROZPOCET | 0 | 0 | 0 | 0 | 0 | 1 | 0 | 16 | 987423284
| PSC |  | Poznámka k souboru cen: 1. V cenách jsou započteny i náklady na dodání a montáž trub včetně tvarovek. 2. V cenách -0010 až -0023 jsou započteny i náklady na: a) dodání a osazení přírubových lišt, b) tmelení akrylátovým tmelem. 3. V cenách -0041 až -0053 nejsou započteny náklady na příruby, spoje jsou prováděné pomocí spojek. | [15 empty] | PSC | 2
| VV |  | (1,5)*1,3 "D160-iz40 |  | 1.95 | [13 empty] | VV | 2 | 2 | True | 0 | ROZPOCET
| VV |  | (9,5)*1,3 "D160-iz20 |  | 12.35 | [13 empty] | VV | 2 | 2 | True | 0 | ROZPOCET
| VV |  | Součet |  | 14.3 | [13 empty] | VV | 2 | 4 | True | 1 | ROZPOCET
11 | K | 751514662 | Montáž škrtící klapky nebo zpětné klapky do plechového potrubí kruhové s přírubou, průměru přes 100 do 200 mm | kus | 1 |  | 0 | CS ÚRS 2016 01 |  |  | základní |  | 0 | 0 | 0 | 0 | 0 | 16 | K | 2 |  |  |  | ROZPOCET | 0 | 0 | 0 | 0 | 0 | 1 | 0 | 16 | -481844190
12 | M | 751000401 | Zpětná klapka, D160 | kus | 1 |  | 0 |  |  |  | základní |  | 0 | 0 | 0 | 0 | 0 | 32 | M | 2 |  |  |  | ROZPOCET | 0 | 0 | 0 | 0 | 0 | 1 | 0 | 16 | -149955866
| P |  | Poznámka k položce: - Pol. 12.10 | [15 empty] | P | 2
17 | K | 998751202 | Přesun hmot pro vzduchotechniku stanovený procentní sazbou z ceny vodorovná dopravní vzdálenost do 50 m v objektech výšky přes 12 do 60 m | % |  |  | 0 | CS ÚRS 2016 01 |  |  | základní |  | 0 | 0 | 0 | 0 | 0 | 16 | K | 2 |  |  |  | ROZPOCET | 0 | 0 | 0 | 0 | 0 | 1 | 0 | 16 | -390381102
18 | K | 998751291 | Přesun hmot pro vzduchotechniku stanovený procentní sazbou z ceny Příplatek k cenám za zvětšený přesun přes vymezenou největší dopravní vzdálenost do 500 m | % |  |  | 0 | CS ÚRS 2016 01 |  |  | základní |  | 0 | 0 | 0 | 0 | 0 | 16 | K | 2 |  |  |  | ROZPOCET | 0 | 0 | 0 | 0 | 0 | 1 | 0 | 16 | 1890805472
| D | 758 | Vzduchotechnika - Vzduchové zkoušky |  |  |  | 0 | [5 empty] | 0 |  | 0 |  | 0 | 2 | D | 1 |  |  |  | ROZPOCET | [6 empty] | 0
15 | K | 758000001 | Koordinace na stavbě s profesemi a stavbou | h | 16 |  | 0 |  |  |  | základní |  | 0 | 0 | 0 | 0 | 0 | 16 | K | 2 |  |  |  | ROZPOCET | 0 | 0 | 0 | 0 | 0 | 1 | 0 | 16 | -2106387384
16 | K | 758000002 | Vzduchová zkouška | h | 6 |  | 0 |  |  |  | základní |  | 0 | 0 | 0 | 0 | 0 | 16 | K | 2 |  |  |  | ROZPOCET | 0 | 0 | 0 | 0 | 0 | 1 | 0 | 16 | 1316273540
| D | 767 | Konstrukce zámečnické |  |  |  | 0 | [5 empty] | 0 |  | 0 |  | 0 | 2 | D | 1 |  |  |  | ROZPOCET | [6 empty] | 0
14 | K | 767000001 | Pomocné nosné konstrukce (konzoly, úchyty, apod.), D+M | kg | 5.72 |  | 0 |  |  |  | základní |  | 0 | 0 | 0 | 0 | 0 | 16 | K | 2 |  |  |  | ROZPOCET | 0 | 0 | 0 | 0 | 0 | 1 | 0 | 16 | -713223713
| VV |  | 14,3*0,4 |  | 5.72 | [13 empty] | VV | 2 | 2 | True | 1 | ROZPOCET

## Z12b - Odvětrávání sociál...
| List obsahuje: |  | 1) Krycí list soupisu | 2) Rekapitulace |  |  | 3) Soupis prací | Zpět na list: | Rekapitulace stavby
{4600cddf-3ae2-44d9-ad6d-ba0864566b4a}
2
| KRYCÍ LIST SOUPISU | [8 empty] | v --- níže se nacházejí doplnkové a pomocné údaje k sestavám --- v | [8 empty] | False
Stavba:
Olomouc, Tř.17.Listopadu - rekonstrukce objektu menzy
Objekt:
D.1 - SO 01 - Rekonstrukce objektu menzy
Soupis:
D.1.4.2 - Vzduchotechnika a chlazení
Úroveň 3:
Z12b - Odvětrávání sociálního zázemí 1.NP
| KSO: |  |  |  |  | CC-CZ:
| Místo: |  | Olomouc,k.ú.Olomouc-město,Tř.17.Listopadu 54 |  |  | Datum: | 10. 1. 2017
| Zadavatel: |  |  |  |  | IČ: | 61989502
|  | Univerzita Palackého v Olomouci, Křížkovského 8 |  |  |  | DIČ: | CZ61989502
| Uchazeč: |  |  |  |  | IČ:
DIČ:
| Projektant: |  |  |  |  | IČ: | -
|  | Tomáš Kintr |  |  |  | DIČ: | -
Poznámka:
| Cena bez DPH | [5 empty] | 0
|  |  | Základ daně |  |  | Sazba daně | Výše daně
| DPH | základní | 0 |  |  | 21% | 0
|  | snížená | 0 |  |  | 15% | 0
|  | zákl. přenesená | 0 |  |  | 21% | 0
|  | sníž. přenesená | 0 |  |  | 15% | 0
|  | nulová | 0 |  |  | 0% | 0
| Cena s DPH |  |  | v | CZK |  | 0
REKAPITULACE ČLENĚNÍ SOUPISU PRACÍ
Stavba:
Olomouc, Tř.17.Listopadu - rekonstrukce objektu menzy
Objekt:
D.1 - SO 01 - Rekonstrukce objektu menzy
Soupis:
D.1.4.2 - Vzduchotechnika a chlazení
Úroveň 3:
Z12b - Odvětrávání sociálního zázemí 1.NP
Místo: |  |  | Olomouc,k.ú.Olomouc-město,Tř.17.Listopadu 54 |  |  | Datum: | 10. 1. 2017
Zadavatel: |  |  | Univerzita Palackého v Olomouci, Křížkovského 8 |  |  | Projektant: | Tomáš Kintr
Uchazeč:
Kód dílu - Popis | [6 empty] | Cena celkem [CZK]
Náklady soupisu celkem | [6 empty] | 0 | [12 empty] | -1
| PSV - Práce a dodávky PSV | [5 empty] | 0
| 713 - Izolace tepelné | [5 empty] | 0
| 751 - Vzduchotechnika | [5 empty] | 0
| 758 - Vzduchotechnika - Vzduchové zkoušky | [5 empty] | 0
| 767 - Konstrukce zámečnické | [5 empty] | 0
SOUPIS PRACÍ
Stavba:
Olomouc, Tř.17.Listopadu - rekonstrukce objektu menzy
Objekt:
D.1 - SO 01 - Rekonstrukce objektu menzy
Soupis:
D.1.4.2 - Vzduchotechnika a chlazení
Úroveň 3:
Z12b - Odvětrávání sociálního zázemí 1.NP
Místo: |  |  | Olomouc,k.ú.Olomouc-město,Tř.17.Listopadu 54 |  |  | Datum: | 10. 1. 2017
Zadavatel: |  |  | Univerzita Palackého v Olomouci, Křížkovského 8 |  |  | Projektant: | Tomáš Kintr
Uchazeč:
PČ | Typ | Kód | Popis | MJ | Množství | J.cena [CZK] | Cena celkem [CZK] | Cenová soustava |  | Poznámka | DPH | J. Nh [h] | Nh celkem [h] | J. hmotnost [t] | Hmotnost celkem [t] | J. suť [t] | Suť Celkem [t]
Náklady soupisu celkem | [6 empty] | 0 | [5 empty] | 0 |  | 0.047821 |  | 0 |  | D | -1 | [10 empty] | 0
| D | PSV | Práce a dodávky PSV |  |  |  | 0 | [5 empty] | 0 |  | 0.047821 |  | 0 | 2 | D | 0 |  |  |  | ROZPOCET | [6 empty] | 0
| D | 713 | Izolace tepelné |  |  |  | 0 | [5 empty] | 0 |  | 0.0032046 |  | 0 | 2 | D | 1 |  |  |  | ROZPOCET | [6 empty] | 0
19 | K | 713311221 | Montáž izolace tepelné těles pásy nebo rohožemi s povrchovou úpravou hliníkovou fólií (izolační materiál ve specifikaci) připevněnými ocelovým drátem, páskou nebo samolepícím přesahem ploch tvarových jednovrstvá | m2 | 1.47 |  | 0 | CS ÚRS 2016 01 |  |  | základní |  | 0 | 0.00018 | 0.0002646 | 0 | 0 | 16 | K | 2 |  |  |  | ROZPOCET | 0 | 0 | 0 | 0 | 0 | 1 | 0 | 16 | 1793031272
20 | M | 631417830 | Plsť čedičová a výrobky z ní (desky, skruže, pásy, rohože) - technické izolace , pás lamelový rolovaný na AL folii, základní šířka 1000 mm, la = max. 0,040 W/mK LMF 5 AluR tl. 40 mm | m2 | 1.47 |  | 0 | CS ÚRS 2016 01 |  |  | základní |  | 0 | 0.002 | 0.00294 | 0 | 0 | 32 | M | 2 |  |  |  | ROZPOCET | 0 | 0 | 0 | 0 | 0 | 1 | 0 | 16 | 1835589172
| VV |  | (Pi*(0,160+2*0,040+2*0)*1,95) "D160 |  | 1.47 | [13 empty] | VV | 2 | 2 | True | 1 | ROZPOCET
21 | K | 998713203 | Přesun hmot pro izolace tepelné stanovený procentní sazbou z ceny vodorovná dopravní vzdálenost do 50 m v objektech výšky přes 12 do 24 m | % |  |  | 0 | CS ÚRS 2016 01 |  |  | základní |  | 0 | 0 | 0 | 0 | 0 | 16 | K | 2 |  |  |  | ROZPOCET | 0 | 0 | 0 | 0 | 0 | 1 | 0 | 16 | 929623650
22 | K | 998713293 | Přesun hmot pro izolace tepelné stanovený procentní sazbou z ceny Příplatek k cenám za zvětšený přesun přes vymezenou největší dopravní vzdálenost do 500 m | % |  |  | 0 | CS ÚRS 2016 01 |  |  | základní |  | 0 | 0 | 0 | 0 | 0 | 16 | K | 2 |  |  |  | ROZPOCET | 0 | 0 | 0 | 0 | 0 | 1 | 0 | 16 | -1637267434
| D | 751 | Vzduchotechnika |  |  |  | 0 | [5 empty] | 0 |  | 0.044616 |  | 0 | 2 | D | 1 |  |  |  | ROZPOCET | [6 empty] | 0
1 | K | 751111132 | Montáž ventilátoru axiálního nízkotlakého potrubního základního, průměru přes 200 do 300 mm | kus | 1 |  | 0 | CS ÚRS 2016 01 |  |  | základní |  | 0 | 0 | 0 | 0 | 0 | 16 | K | 2 |  |  |  | ROZPOCET | 0 | 0 | 0 | 0 | 0 | 1 | 0 | 16 | -1519170922
2 | M | 751000001 | Potrubní ventilátor, D160, vzduchový výkon 350 m3/h při 150 Pa | soub | 1 |  | 0 |  |  |  | základní |  | 0 | 0 | 0 | 0 | 0 | 32 | M | 2 |  |  |  | ROZPOCET | 0 | 0 | 0 | 0 | 0 | 1 | 0 | 16 | -331959905
| P |  | Poznámka k položce: - Pol. Z12a - 1x230 V/ 106 W/ 0,461 A - vč. regulátoru otáček | [15 empty] | P | 2
27 | K | 751322011 | Montáž talířových ventilů, anemostatů, dýz talířového ventilu, průměru do 100 mm | kus | 6 |  | 0 | CS ÚRS 2016 01 |  |  | základní |  | 0 | 0 | 0 | 0 | 0 | 16 | K | 2 |  |  |  | ROZPOCET | 0 | 0 | 0 | 0 | 0 | 1 | 0 | 16 | -1948944658
28 | M | 751000105 | Kovový ventil, D080, regulovatelný | kus | 6 |  | 0 |  |  |  | základní |  | 0 | 0 | 0 | 0 | 0 | 32 | M | 2 |  |  |  | ROZPOCET | 0 | 0 | 0 | 0 | 0 | 1 | 0 | 16 | -1872336178
| P |  | Poznámka k položce: - Pol. 12.118 | [15 empty] | P | 2
23 | K | 751322012 | Montáž talířových ventilů, anemostatů, dýz talířového ventilu, průměru přes 100 do 200 mm | kus | 1 |  | 0 | CS ÚRS 2016 01 |  |  | základní |  | 0 | 0 | 0 | 0 | 0 | 16 | K | 2 |  |  |  | ROZPOCET | 0 | 0 | 0 | 0 | 0 | 1 | 0 | 16 | -307629093
24 | M | 751000103 | Kovový ventil, D100, regulovatelný | kus | 1 |  | 0 |  |  |  | základní |  | 0 | 0 | 0 | 0 | 0 | 32 | M | 2 |  |  |  | ROZPOCET | 0 | 0 | 0 | 0 | 0 | 1 | 0 | 16 | -705660011
| P |  | Poznámka k položce: - Pol. 12.119 | [15 empty] | P | 2
7 | K | 751344112 | Montáž tlumičů hluku pro kruhové potrubí, průměru přes 100 do 200 mm | kus | 2 |  | 0 | CS ÚRS 2016 01 |  |  | základní |  | 0 | 0 | 0 | 0 | 0 | 16 | K | 2 |  |  |  | ROZPOCET | 0 | 0 | 0 | 0 | 0 | 1 | 0 | 16 | 322664646
8 | M | 751000201 | Tlumič hluku do kruhového potrubí, D160, délka 600 mm | kus | 2 |  | 0 |  |  |  | základní |  | 0 | 0 | 0 | 0 | 0 | 32 | M | 2 |  |  |  | ROZPOCET | 0 | 0 | 0 | 0 | 0 | 1 | 0 | 16 | 1502661219
| P |  | Poznámka k položce: - Pol. 12.01 | [15 empty] | P | 2
9 | K | 751398041 | Montáž ostatních zařízení protidešťové žaluzie nebo žaluziové klapky na kruhové potrubí, průměru do 300 mm | kus | 1 |  | 0 | CS ÚRS 2016 01 |  |  | základní |  | 0 | 0 | 0 | 0 | 0 | 16 | K | 2 |  |  |  | ROZPOCET | 0 | 0 | 0 | 0 | 0 | 1 | 0 | 16 | 938205931
10 | M | 751000301 | Protidešťová žaluzie 160x160, vč. připojovacího kusu D160 | kus | 1 |  | 0 |  |  |  | základní |  | 0 | 0 | 0 | 0 | 0 | 32 | M | 2 |  |  |  | ROZPOCET | 0 | 0 | 0 | 0 | 0 | 1 | 0 | 16 | -1040347588
| P |  | Poznámka k položce: - Pol. 12.121 | [15 empty] | P | 2
13 | K | 751510042 | Vzduchotechnické potrubí z pozinkovaného plechu kruhové, trouba spirálně vinutá bez příruby, průměru přes 100 do 200 mm | m | 14.3 |  | 0 | CS ÚRS 2016 01 |  |  | základní |  | 0 | 0.00312 | 0.044616 | 0 | 0 | 16 | K | 2 |  |  |  | ROZPOCET | 0 | 0 | 0 | 0 | 0 | 1 | 0 | 16 | 987423284
| PSC |  | Poznámka k souboru cen: 1. V cenách jsou započteny i náklady na dodání a montáž trub včetně tvarovek. 2. V cenách -0010 až -0023 jsou započteny i náklady na: a) dodání a osazení přírubových lišt, b) tmelení akrylátovým tmelem. 3. V cenách -0041 až -0053 nejsou započteny náklady na příruby, spoje jsou prováděné pomocí spojek. | [15 empty] | PSC | 2
| VV |  | (1,5)*1,3 "D160-iz40 |  | 1.95 | [13 empty] | VV | 2 | 2 | True | 0 | ROZPOCET
| VV |  | (9,5)*1,3 "D160-iz20 |  | 12.35 | [13 empty] | VV | 2 | 2 | True | 0 | ROZPOCET
| VV |  | Součet |  | 14.3 | [13 empty] | VV | 2 | 4 | True | 1 | ROZPOCET
11 | K | 751514662 | Montáž škrtící klapky nebo zpětné klapky do plechového potrubí kruhové s přírubou, průměru přes 100 do 200 mm | kus | 1 |  | 0 | CS ÚRS 2016 01 |  |  | základní |  | 0 | 0 | 0 | 0 | 0 | 16 | K | 2 |  |  |  | ROZPOCET | 0 | 0 | 0 | 0 | 0 | 1 | 0 | 16 | -481844190
12 | M | 751000401 | Zpětná klapka, D160 | kus | 1 |  | 0 |  |  |  | základní |  | 0 | 0 | 0 | 0 | 0 | 32 | M | 2 |  |  |  | ROZPOCET | 0 | 0 | 0 | 0 | 0 | 1 | 0 | 16 | -149955866
| P |  | Poznámka k položce: - Pol. 12.10 | [15 empty] | P | 2
17 | K | 998751202 | Přesun hmot pro vzduchotechniku stanovený procentní sazbou z ceny vodorovná dopravní vzdálenost do 50 m v objektech výšky přes 12 do 60 m | % |  |  | 0 | CS ÚRS 2016 01 |  |  | základní |  | 0 | 0 | 0 | 0 | 0 | 16 | K | 2 |  |  |  | ROZPOCET | 0 | 0 | 0 | 0 | 0 | 1 | 0 | 16 | -390381102
18 | K | 998751291 | Přesun hmot pro vzduchotechniku stanovený procentní sazbou z ceny Příplatek k cenám za zvětšený přesun přes vymezenou největší dopravní vzdálenost do 500 m | % |  |  | 0 | CS ÚRS 2016 01 |  |  | základní |  | 0 | 0 | 0 | 0 | 0 | 16 | K | 2 |  |  |  | ROZPOCET | 0 | 0 | 0 | 0 | 0 | 1 | 0 | 16 | 1890805472
| D | 758 | Vzduchotechnika - Vzduchové zkoušky |  |  |  | 0 | [5 empty] | 0 |  | 0 |  | 0 | 2 | D | 1 |  |  |  | ROZPOCET | [6 empty] | 0
15 | K | 758000001 | Koordinace na stavbě s profesemi a stavbou | h | 16 |  | 0 |  |  |  | základní |  | 0 | 0 | 0 | 0 | 0 | 16 | K | 2 |  |  |  | ROZPOCET | 0 | 0 | 0 | 0 | 0 | 1 | 0 | 16 | -2106387384
16 | K | 758000002 | Vzduchová zkouška | h | 6 |  | 0 |  |  |  | základní |  | 0 | 0 | 0 | 0 | 0 | 16 | K | 2 |  |  |  | ROZPOCET | 0 | 0 | 0 | 0 | 0 | 1 | 0 | 16 | 1316273540
| D | 767 | Konstrukce zámečnické |  |  |  | 0 | [5 empty] | 0 |  | 0 |  | 0 | 2 | D | 1 |  |  |  | ROZPOCET | [6 empty] | 0
14 | K | 767000001 | Pomocné nosné konstrukce (konzoly, úchyty, apod.), D+M | kg | 5.72 |  | 0 |  |  |  | základní |  | 0 | 0 | 0 | 0 | 0 | 16 | K | 2 |  |  |  | ROZPOCET | 0 | 0 | 0 | 0 | 0 | 1 | 0 | 16 | -713223713
| VV |  | 14,3*0,4 |  | 5.72 | [13 empty] | VV | 2 | 2 | True | 1 | ROZPOCET

## Z13 - Odvětrávání sociáln...
| List obsahuje: |  | 1) Krycí list soupisu | 2) Rekapitulace |  |  | 3) Soupis prací | Zpět na list: | Rekapitulace stavby
{ca60c86d-5da0-4207-bd3e-c19067b3f4cb}
2
| KRYCÍ LIST SOUPISU | [8 empty] | v --- níže se nacházejí doplnkové a pomocné údaje k sestavám --- v | [8 empty] | False
Stavba:
Olomouc, Tř.17.Listopadu - rekonstrukce objektu menzy
Objekt:
D.1 - SO 01 - Rekonstrukce objektu menzy
Soupis:
D.1.4.2 - Vzduchotechnika a chlazení
Úroveň 3:
Z13 - Odvětrávání sociálního zázemí 1.NP
| KSO: |  |  |  |  | CC-CZ:
| Místo: |  | Olomouc,k.ú.Olomouc-město,Tř.17.Listopadu 54 |  |  | Datum: | 10. 1. 2017
| Zadavatel: |  |  |  |  | IČ: | 61989502
|  | Univerzita Palackého v Olomouci, Křížkovského 8 |  |  |  | DIČ: | CZ61989502
| Uchazeč: |  |  |  |  | IČ:
DIČ:
| Projektant: |  |  |  |  | IČ: | -
|  | Tomáš Kintr |  |  |  | DIČ: | -
Poznámka:
| Cena bez DPH | [5 empty] | 0
|  |  | Základ daně |  |  | Sazba daně | Výše daně
| DPH | základní | 0 |  |  | 21% | 0
|  | snížená | 0 |  |  | 15% | 0
|  | zákl. přenesená | 0 |  |  | 21% | 0
|  | sníž. přenesená | 0 |  |  | 15% | 0
|  | nulová | 0 |  |  | 0% | 0
| Cena s DPH |  |  | v | CZK |  | 0
REKAPITULACE ČLENĚNÍ SOUPISU PRACÍ
Stavba:
Olomouc, Tř.17.Listopadu - rekonstrukce objektu menzy
Objekt:
D.1 - SO 01 - Rekonstrukce objektu menzy
Soupis:
D.1.4.2 - Vzduchotechnika a chlazení
Úroveň 3:
Z13 - Odvětrávání sociálního zázemí 1.NP
Místo: |  |  | Olomouc,k.ú.Olomouc-město,Tř.17.Listopadu 54 |  |  | Datum: | 10. 1. 2017
Zadavatel: |  |  | Univerzita Palackého v Olomouci, Křížkovského 8 |  |  | Projektant: | Tomáš Kintr
Uchazeč:
Kód dílu - Popis | [6 empty] | Cena celkem [CZK]
Náklady soupisu celkem | [6 empty] | 0 | [12 empty] | -1
| PSV - Práce a dodávky PSV | [5 empty] | 0
| 713 - Izolace tepelné | [5 empty] | 0
| 751 - Vzduchotechnika | [5 empty] | 0
| 758 - Vzduchotechnika - Vzduchové zkoušky | [5 empty] | 0
| 767 - Konstrukce zámečnické | [5 empty] | 0
SOUPIS PRACÍ
Stavba:
Olomouc, Tř.17.Listopadu - rekonstrukce objektu menzy
Objekt:
D.1 - SO 01 - Rekonstrukce objektu menzy
Soupis:
D.1.4.2 - Vzduchotechnika a chlazení
Úroveň 3:
Z13 - Odvětrávání sociálního zázemí 1.NP
Místo: |  |  | Olomouc,k.ú.Olomouc-město,Tř.17.Listopadu 54 |  |  | Datum: | 10. 1. 2017
Zadavatel: |  |  | Univerzita Palackého v Olomouci, Křížkovského 8 |  |  | Projektant: | Tomáš Kintr
Uchazeč:
PČ | Typ | Kód | Popis | MJ | Množství | J.cena [CZK] | Cena celkem [CZK] | Cenová soustava |  | Poznámka | DPH | J. Nh [h] | Nh celkem [h] | J. hmotnost [t] | Hmotnost celkem [t] | J. suť [t] | Suť Celkem [t]
Náklady soupisu celkem | [6 empty] | 0 | [5 empty] | 0 |  | 0.057334 |  | 0 |  | D | -1 | [10 empty] | 0
| D | PSV | Práce a dodávky PSV |  |  |  | 0 | [5 empty] | 0 |  | 0.057334 |  | 0 | 2 | D | 0 |  |  |  | ROZPOCET | [6 empty] | 0
| D | 713 | Izolace tepelné |  |  |  | 0 | [5 empty] | 0 |  | 0.01069 |  | 0 | 2 | D | 1 |  |  |  | ROZPOCET | [6 empty] | 0
19 | K | 713311221 | Montáž izolace tepelné těles pásy nebo rohožemi s povrchovou úpravou hliníkovou fólií (izolační materiál ve specifikaci) připevněnými ocelovým drátem, páskou nebo samolepícím přesahem ploch tvarových jednovrstvá | m2 | 7.995 |  | 0 | CS ÚRS 2016 01 |  |  | základní |  | 0 | 0.00018 | 0.0014391 | 0 | 0 | 16 | K | 2 |  |  |  | ROZPOCET | 0 | 0 | 0 | 0 | 0 | 1 | 0 | 16 | 1793031272
20 | M | 631417830 | Plsť čedičová a výrobky z ní (desky, skruže, pásy, rohože) - technické izolace , pás lamelový rolovaný na AL folii, základní šířka 1000 mm, la = max. 0,040 W/mK LMF 5 AluR tl. 40 mm | m2 | 1.256 |  | 0 | CS ÚRS 2016 01 |  |  | základní |  | 0 | 0.002 | 0.002512 | 0 | 0 | 32 | M | 2 |  |  |  | ROZPOCET | 0 | 0 | 0 | 0 | 0 | 1 | 0 | 16 | 1835589172
| VV |  | (Pi*(0,125+2*0,040+2*0)*1,95) "D125 |  | 1.256 | [13 empty] | VV | 2 | 2 | True | 1 | ROZPOCET
26 | M | 631417810 | Plsť čedičová a výrobky z ní (desky, skruže, pásy, rohože) - technické izolace , pás lamelový rolovaný na AL folii, základní šířka 1000 mm, la = max. 0,040 W/mK LMF 5 AluR tl. 20 mm | m2 | 6.739 |  | 0 | CS ÚRS 2016 01 |  |  | základní |  | 0 | 0.001 | 0.006739 | 0 | 0 | 32 | M | 2 |  |  |  | ROZPOCET | 0 | 0 | 0 | 0 | 0 | 1 | 0 | 16 | 640803479
| VV |  | (Pi*(0,125+2*0,020+2*0)*13) "D125 |  | 6.739 | [13 empty] | VV | 2 | 2 | True | 0 | ROZPOCET
| VV |  | Součet |  | 6.739 | [13 empty] | VV | 2 | 4 | True | 1 | ROZPOCET
21 | K | 998713203 | Přesun hmot pro izolace tepelné stanovený procentní sazbou z ceny vodorovná dopravní vzdálenost do 50 m v objektech výšky přes 12 do 24 m | % |  |  | 0 | CS ÚRS 2016 01 |  |  | základní |  | 0 | 0 | 0 | 0 | 0 | 16 | K | 2 |  |  |  | ROZPOCET | 0 | 0 | 0 | 0 | 0 | 1 | 0 | 16 | 929623650
22 | K | 998713293 | Přesun hmot pro izolace tepelné stanovený procentní sazbou z ceny Příplatek k cenám za zvětšený přesun přes vymezenou největší dopravní vzdálenost do 500 m | % |  |  | 0 | CS ÚRS 2016 01 |  |  | základní |  | 0 | 0 | 0 | 0 | 0 | 16 | K | 2 |  |  |  | ROZPOCET | 0 | 0 | 0 | 0 | 0 | 1 | 0 | 16 | -1637267434
| D | 751 | Vzduchotechnika |  |  |  | 0 | [5 empty] | 0 |  | 0.046644 |  | 0 | 2 | D | 1 |  |  |  | ROZPOCET | [6 empty] | 0
1 | K | 751111131 | Montáž ventilátoru axiálního nízkotlakého potrubního základního, průměru do 200 mm | kus | 1 |  | 0 | CS ÚRS 2016 01 |  |  | základní |  | 0 | 0 | 0 | 0 | 0 | 16 | K | 2 |  |  |  | ROZPOCET | 0 | 0 | 0 | 0 | 0 | 1 | 0 | 16 | -1519170922
2 | M | 751000001 | Potrubní ventilátor, D125, vzduchový výkon 160 m3/h při 150 Pa | soub | 1 |  | 0 |  |  |  | základní |  | 0 | 0 | 0 | 0 | 0 | 32 | M | 2 |  |  |  | ROZPOCET | 0 | 0 | 0 | 0 | 0 | 1 | 0 | 16 | -331959905
| P |  | Poznámka k položce: - Pol. Z13 - 1x230 V/ 58,8 W/ 0,257 A - vč. regulátoru otáček | [15 empty] | P | 2
27 | K | 751322011 | Montáž talířových ventilů, anemostatů, dýz talířového ventilu, průměru do 100 mm | kus | 4 |  | 0 | CS ÚRS 2016 01 |  |  | základní |  | 0 | 0 | 0 | 0 | 0 | 16 | K | 2 |  |  |  | ROZPOCET | 0 | 0 | 0 | 0 | 0 | 1 | 0 | 16 | -368314945
28 | M | 751000105 | Kovový ventil, D125, regulovatelný | kus | 4 |  | 0 |  |  |  | základní |  | 0 | 0 | 0 | 0 | 0 | 32 | M | 2 |  |  |  | ROZPOCET | 0 | 0 | 0 | 0 | 0 | 1 | 0 | 16 | 4217247
| P |  | Poznámka k položce: - Pol. 13.118 | [15 empty] | P | 2
7 | K | 751344112 | Montáž tlumičů hluku pro kruhové potrubí, průměru přes 100 do 200 mm | kus | 2 |  | 0 | CS ÚRS 2016 01 |  |  | základní |  | 0 | 0 | 0 | 0 | 0 | 16 | K | 2 |  |  |  | ROZPOCET | 0 | 0 | 0 | 0 | 0 | 1 | 0 | 16 | 322664646
8 | M | 751000201 | Tlumič hluku do kruhového potrubí, D125, délka 600 mm | kus | 2 |  | 0 |  |  |  | základní |  | 0 | 0 | 0 | 0 | 0 | 32 | M | 2 |  |  |  | ROZPOCET | 0 | 0 | 0 | 0 | 0 | 1 | 0 | 16 | 1502661219
| P |  | Poznámka k položce: - Pol. 13.01 | [15 empty] | P | 2
9 | K | 751398041 | Montáž ostatních zařízení protidešťové žaluzie nebo žaluziové klapky na kruhové potrubí, průměru do 300 mm | kus | 1 |  | 0 | CS ÚRS 2016 01 |  |  | základní |  | 0 | 0 | 0 | 0 | 0 | 16 | K | 2 |  |  |  | ROZPOCET | 0 | 0 | 0 | 0 | 0 | 1 | 0 | 16 | 938205931
10 | M | 751000301 | Protidešťová žaluzie 160x160, vč. připojovacího kusu D125 | kus | 1 |  | 0 |  |  |  | základní |  | 0 | 0 | 0 | 0 | 0 | 32 | M | 2 |  |  |  | ROZPOCET | 0 | 0 | 0 | 0 | 0 | 1 | 0 | 16 | -1040347588
| P |  | Poznámka k položce: - Pol. 13.121 | [15 empty] | P | 2
13 | K | 751510042 | Vzduchotechnické potrubí z pozinkovaného plechu kruhové, trouba spirálně vinutá bez příruby, průměru přes 100 do 200 mm | m | 14.95 |  | 0 | CS ÚRS 2016 01 |  |  | základní |  | 0 | 0.00312 | 0.046644 | 0 | 0 | 16 | K | 2 |  |  |  | ROZPOCET | 0 | 0 | 0 | 0 | 0 | 1 | 0 | 16 | 987423284
| PSC |  | Poznámka k souboru cen: 1. V cenách jsou započteny i náklady na dodání a montáž trub včetně tvarovek. 2. V cenách -0010 až -0023 jsou započteny i náklady na: a) dodání a osazení přírubových lišt, b) tmelení akrylátovým tmelem. 3. V cenách -0041 až -0053 nejsou započteny náklady na příruby, spoje jsou prováděné pomocí spojek. | [15 empty] | PSC | 2
| VV |  | (1,5)*1,3 "D125-iz40 |  | 1.95 | [13 empty] | VV | 2 | 2 | True | 0 | ROZPOCET
| VV |  | (10)*1,3 "D125-iz20 |  | 13 | [13 empty] | VV | 2 | 2 | True | 0 | ROZPOCET
| VV |  | Součet |  | 14.95 | [13 empty] | VV | 2 | 4 | True | 1 | ROZPOCET
11 | K | 751514662 | Montáž škrtící klapky nebo zpětné klapky do plechového potrubí kruhové s přírubou, průměru přes 100 do 200 mm | kus | 1 |  | 0 | CS ÚRS 2016 01 |  |  | základní |  | 0 | 0 | 0 | 0 | 0 | 16 | K | 2 |  |  |  | ROZPOCET | 0 | 0 | 0 | 0 | 0 | 1 | 0 | 16 | -481844190
12 | M | 751000401 | Zpětná klapka, D125 | kus | 1 |  | 0 |  |  |  | základní |  | 0 | 0 | 0 | 0 | 0 | 32 | M | 2 |  |  |  | ROZPOCET | 0 | 0 | 0 | 0 | 0 | 1 | 0 | 16 | -149955866
| P |  | Poznámka k položce: - Pol. 13.10 | [15 empty] | P | 2
17 | K | 998751202 | Přesun hmot pro vzduchotechniku stanovený procentní sazbou z ceny vodorovná dopravní vzdálenost do 50 m v objektech výšky přes 12 do 60 m | % |  |  | 0 | CS ÚRS 2016 01 |  |  | základní |  | 0 | 0 | 0 | 0 | 0 | 16 | K | 2 |  |  |  | ROZPOCET | 0 | 0 | 0 | 0 | 0 | 1 | 0 | 16 | -390381102
18 | K | 998751291 | Přesun hmot pro vzduchotechniku stanovený procentní sazbou z ceny Příplatek k cenám za zvětšený přesun přes vymezenou největší dopravní vzdálenost do 500 m | % |  |  | 0 | CS ÚRS 2016 01 |  |  | základní |  | 0 | 0 | 0 | 0 | 0 | 16 | K | 2 |  |  |  | ROZPOCET | 0 | 0 | 0 | 0 | 0 | 1 | 0 | 16 | 1890805472
| D | 758 | Vzduchotechnika - Vzduchové zkoušky |  |  |  | 0 | [5 empty] | 0 |  | 0 |  | 0 | 2 | D | 1 |  |  |  | ROZPOCET | [6 empty] | 0
15 | K | 758000001 | Koordinace na stavbě s profesemi a stavbou | h | 16 |  | 0 |  |  |  | základní |  | 0 | 0 | 0 | 0 | 0 | 16 | K | 2 |  |  |  | ROZPOCET | 0 | 0 | 0 | 0 | 0 | 1 | 0 | 16 | -2106387384
16 | K | 758000002 | Vzduchová zkouška | h | 6 |  | 0 |  |  |  | základní |  | 0 | 0 | 0 | 0 | 0 | 16 | K | 2 |  |  |  | ROZPOCET | 0 | 0 | 0 | 0 | 0 | 1 | 0 | 16 | 1316273540
| D | 767 | Konstrukce zámečnické |  |  |  | 0 | [5 empty] | 0 |  | 0 |  | 0 | 2 | D | 1 |  |  |  | ROZPOCET | [6 empty] | 0
14 | K | 767000001 | Pomocné nosné konstrukce (konzoly, úchyty, apod.), D+M | kg | 5.98 |  | 0 |  |  |  | základní |  | 0 | 0 | 0 | 0 | 0 | 16 | K | 2 |  |  |  | ROZPOCET | 0 | 0 | 0 | 0 | 0 | 1 | 0 | 16 | -713223713
| VV |  | 14,95*0,4 |  | 5.98 | [13 empty] | VV | 2 | 2 | True | 1 | ROZPOCET

## Z14 - Odvětrání přípravny...
| List obsahuje: |  | 1) Krycí list soupisu | 2) Rekapitulace |  |  | 3) Soupis prací | Zpět na list: | Rekapitulace stavby
{71ba52ce-e119-452a-b0a6-25b5526c16b5}
2
| KRYCÍ LIST SOUPISU | [8 empty] | v --- níže se nacházejí doplnkové a pomocné údaje k sestavám --- v | [8 empty] | False
Stavba:
Olomouc, Tř.17.Listopadu - rekonstrukce objektu menzy
Objekt:
D.1 - SO 01 - Rekonstrukce objektu menzy
Soupis:
D.1.4.2 - Vzduchotechnika a chlazení
Úroveň 3:
Z14 - Odvětrání přípravny 1.NP
| KSO: |  |  |  |  | CC-CZ:
| Místo: |  | Olomouc,k.ú.Olomouc-město,Tř.17.Listopadu 54 |  |  | Datum: | 10. 1. 2017
| Zadavatel: |  |  |  |  | IČ: | 61989502
|  | Univerzita Palackého v Olomouci, Křížkovského 8 |  |  |  | DIČ: | CZ61989502
| Uchazeč: |  |  |  |  | IČ:
DIČ:
| Projektant: |  |  |  |  | IČ: | -
|  | Tomáš Kintr |  |  |  | DIČ: | -
Poznámka:
| Cena bez DPH | [5 empty] | 0
|  |  | Základ daně |  |  | Sazba daně | Výše daně
| DPH | základní | 0 |  |  | 21% | 0
|  | snížená | 0 |  |  | 15% | 0
|  | zákl. přenesená | 0 |  |  | 21% | 0
|  | sníž. přenesená | 0 |  |  | 15% | 0
|  | nulová | 0 |  |  | 0% | 0
| Cena s DPH |  |  | v | CZK |  | 0
REKAPITULACE ČLENĚNÍ SOUPISU PRACÍ
Stavba:
Olomouc, Tř.17.Listopadu - rekonstrukce objektu menzy
Objekt:
D.1 - SO 01 - Rekonstrukce objektu menzy
Soupis:
D.1.4.2 - Vzduchotechnika a chlazení
Úroveň 3:
Z14 - Odvětrání přípravny 1.NP
Místo: |  |  | Olomouc,k.ú.Olomouc-město,Tř.17.Listopadu 54 |  |  | Datum: | 10. 1. 2017
Zadavatel: |  |  | Univerzita Palackého v Olomouci, Křížkovského 8 |  |  | Projektant: | Tomáš Kintr
Uchazeč:
Kód dílu - Popis | [6 empty] | Cena celkem [CZK]
Náklady soupisu celkem | [6 empty] | 0 | [12 empty] | -1
| PSV - Práce a dodávky PSV | [5 empty] | 0
| 713 - Izolace tepelné | [5 empty] | 0
| 751 - Vzduchotechnika | [5 empty] | 0
| 758 - Vzduchotechnika - Vzduchové zkoušky | [5 empty] | 0
| 767 - Konstrukce zámečnické | [5 empty] | 0
SOUPIS PRACÍ
Stavba:
Olomouc, Tř.17.Listopadu - rekonstrukce objektu menzy
Objekt:
D.1 - SO 01 - Rekonstrukce objektu menzy
Soupis:
D.1.4.2 - Vzduchotechnika a chlazení
Úroveň 3:
Z14 - Odvětrání přípravny 1.NP
Místo: |  |  | Olomouc,k.ú.Olomouc-město,Tř.17.Listopadu 54 |  |  | Datum: | 10. 1. 2017
Zadavatel: |  |  | Univerzita Palackého v Olomouci, Křížkovského 8 |  |  | Projektant: | Tomáš Kintr
Uchazeč:
PČ | Typ | Kód | Popis | MJ | Množství | J.cena [CZK] | Cena celkem [CZK] | Cenová soustava |  | Poznámka | DPH | J. Nh [h] | Nh celkem [h] | J. hmotnost [t] | Hmotnost celkem [t] | J. suť [t] | Suť Celkem [t]
Náklady soupisu celkem | [6 empty] | 0 | [5 empty] | 0 |  | 2.7486 |  | 0 |  | D | -1 | [10 empty] | 0
| D | PSV | Práce a dodávky PSV |  |  |  | 0 | [5 empty] | 0 |  | 2.7486 |  | 0 | 2 | D | 0 |  |  |  | ROZPOCET | [6 empty] | 0
| D | 713 | Izolace tepelné |  |  |  | 0 | [5 empty] | 0 |  | 0.29702 |  | 0 | 2 | D | 1 |  |  |  | ROZPOCET | [6 empty] | 0
25 | K | 713311221 | Montáž izolace tepelné těles pásy nebo rohožemi s povrchovou úpravou hliníkovou fólií (izolační materiál ve specifikaci) připevněnými ocelovým drátem, páskou nebo samolepícím přesahem ploch tvarových jednovrstvá | m2 | 101.036 |  | 0 | CS ÚRS 2016 01 |  |  | základní |  | 0 | 0.00018 | 0.018186 | 0 | 0 | 16 | K | 2 |  |  |  | ROZPOCET | 0 | 0 | 0 | 0 | 0 | 1 | 0 | 16 | -535498104
26 | M | 631417830 | Plsť čedičová a výrobky z ní (desky, skruže, pásy, rohože) - technické izolace, pás lamelový rolovaný na AL folii, základní šířka 1000 mm, la = max. 0,040 W/mK LMF 5 AluR tl. 40 mm | m2 | 101.036 |  | 0 | CS ÚRS 2016 01 |  |  | základní |  | 0 | 0.002 | 0.20207 | 0 | 0 | 32 | M | 2 |  |  |  | ROZPOCET | 0 | 0 | 0 | 0 | 0 | 1 | 0 | 16 | 1256586736
| VV |  | ((2*(0,355+0,355)+8*0,040)*(18*1,3)) |  | 40.716 | [13 empty] | VV | 2 | 2 | True | 0 | ROZPOCET
| VV |  | ((2*(0,355+0,355)+8*0,040)*(12*1,3)) |  | 27.144 | [13 empty] | VV | 2 | 2 | True | 0 | ROZPOCET
| VV |  | ((2*(0,600+0,400)+8*0,040)*(11*1,3)) |  | 33.176 | [13 empty] | VV | 2 | 2 | True | 0 | ROZPOCET
| VV |  | Součet |  | 101.036 | [13 empty] | VV | 2 | 4 | True | 1 | ROZPOCET
34 | K | 713491221 | Montáž izolace tepelné potrubí a ohybů - doplňky a konstrukční součástí oplechování snímatelného vnějšího obvodu přes 500 mm potrubí | m2 | 101 |  | 0 | CS ÚRS 2016 01 |  |  | základní |  | 0 | 0.00076 | 0.07676 | 0 | 0 | 16 | K | 2 |  |  |  | ROZPOCET | 0 | 0 | 0 | 0 | 0 | 1 | 0 | 16 | -1905328599
35 | M | 713900001 | plech tenký hladký stud.jakost 11321.21 0,60x1000x2000 mm | m2 | 101 |  | 0 |  |  |  | základní |  | 0 | 0 | 0 | 0 | 0 | 32 | M | 2 |  |  |  | ROZPOCET | 0 | 0 | 0 | 0 | 0 | 1 | 0 | 16 | 388089693
27 | K | 998713203 | Přesun hmot pro izolace tepelné stanovený procentní sazbou z ceny vodorovná dopravní vzdálenost do 50 m v objektech výšky přes 12 do 24 m | % |  |  | 0 | CS ÚRS 2016 01 |  |  | základní |  | 0 | 0 | 0 | 0 | 0 | 16 | K | 2 |  |  |  | ROZPOCET | 0 | 0 | 0 | 0 | 0 | 1 | 0 | 16 | 1466047124
28 | K | 998713293 | Přesun hmot pro izolace tepelné stanovený procentní sazbou z ceny Příplatek k cenám za zvětšený přesun přes vymezenou největší dopravní vzdálenost do 500 m | % |  |  | 0 | CS ÚRS 2016 01 |  |  | základní |  | 0 | 0 | 0 | 0 | 0 | 16 | K | 2 |  |  |  | ROZPOCET | 0 | 0 | 0 | 0 | 0 | 1 | 0 | 16 | 794357065
| D | 751 | Vzduchotechnika |  |  |  | 0 | [5 empty] | 0 |  | 2.4516 |  | 0 | 2 | D | 1 |  |  |  | ROZPOCET | [6 empty] | 0
15 | K | 751311092 | Montáž vyústí čtyřhranné do čtyřhranného potrubí, průřezu přes 0,040 do 0,080 m2 | kus | 12 |  | 0 | CS ÚRS 2016 01 |  |  | základní |  | 0 | 0 | 0 | 0 | 0 | 16 | K | 2 |  |  |  | ROZPOCET | 0 | 0 | 0 | 0 | 0 | 1 | 0 | 16 | -1823461060
17 | M | 751000202 | Vyústka čtyřhranná, do čtyřhranného potrubí, dvouřadá, vč. regulace R1, 525x125 | kus | 4 |  | 0 |  |  |  | základní |  | 0 | 0 | 0 | 0 | 0 | 32 | M | 2 |  |  |  | ROZPOCET | 0 | 0 | 0 | 0 | 0 | 1 | 0 | 16 | 465452651
| P |  | Poznámka k položce: - Pol.14.108 | [15 empty] | P | 2
18 | M | 751000203 | Vyústka čtyřhranná, do čtyřhranného potrubí, dvouřadá, vč. regulace R1, 425x125 | kus | 8 |  | 0 |  |  |  | základní |  | 0 | 0 | 0 | 0 | 0 | 32 | M | 2 |  |  |  | ROZPOCET | 0 | 0 | 0 | 0 | 0 | 1 | 0 | 16 | 214831623
| P |  | Poznámka k položce: - Pol. 14.106 | [15 empty] | P | 2
1 | K | 751344122 | Montáž tlumičů hluku pro čtyřhranné potrubí, průřezu přes 0,150 do 0,300 m2 | kus | 4 |  | 0 | CS ÚRS 2016 01 |  |  | základní |  | 0 | 0 | 0 | 0 | 0 | 16 | K | 2 |  |  |  | ROZPOCET | 0 | 0 | 0 | 0 | 0 | 1 | 0 | 16 | 607752454
2 | M | 751000001 | Tlumič hluku do čtyřhranného potrubí, standardní, 600x300, délka 950 | kus | 4 |  | 0 |  |  |  | základní |  | 0 | 0 | 0 | 0 | 0 | 32 | M | 2 |  |  |  | ROZPOCET | 0 | 0 | 0 | 0 | 0 | 1 | 0 | 16 | -1584450686
| P |  | Poznámka k položce: - Pol. 14.02 | [15 empty] | P | 2
20 | K | 751510014 | Vzduchotechnické potrubí z pozinkovaného plechu čtyřhranné s přírubou, průřezu přes 0,13 do 0,28 m2 | m | 131.95 |  | 0 | CS ÚRS 2016 01 |  |  | základní |  | 0 | 0.01858 | 2.4516 | 0 | 0 | 16 | K | 2 |  |  |  | ROZPOCET | 0 | 0 | 0 | 0 | 0 | 1 | 0 | 16 | -1713734753
| VV |  | (48)*1,3 "280x280 |  | 62.4 | [13 empty] | VV | 2 | 2 | True | 0 | ROZPOCET
| VV |  | (17,5)*1,3 "355x355 |  | 22.75 | [13 empty] | VV | 2 | 2 | True | 0 | ROZPOCET
| VV |  | 1.NP - Mezisoučet |  | 85.15 | [13 empty] | VV | 2 | 3 | True | 0 | ROZPOCET
| VV |  | (12)*1,3 "355x355 |  | 15.6 | [13 empty] | VV | 2 | 2 | True | 0 | ROZPOCET
| VV |  | Stoupačka - Mezisoučet |  | 15.6 | [13 empty] | VV | 2 | 3 | True | 0 | ROZPOCET
| VV |  | (9)*1,3 "355x355 |  | 11.7 | [13 empty] | VV | 2 | 2 | True | 0 | ROZPOCET
| VV |  | (15)*1,3 "600x300 |  | 19.5 | [13 empty] | VV | 2 | 2 | True | 0 | ROZPOCET
| VV |  | Střecha - Mezisoučet |  | 31.2 | [13 empty] | VV | 2 | 3 | True | 0 | ROZPOCET
| VV |  | Součet |  | 131.95 | [13 empty] | VV | 2 | 4 | True | 1 | ROZPOCET
3 | K | 751514612 | Montáž škrtící klapky nebo zpětné klapky do plechového potrubí čtyřhranné s přírubou, průřezu přes 0,035 do 0,07 m2 | kus | 4 |  | 0 | CS ÚRS 2016 01 |  |  | základní |  | 0 | 0 | 0 | 0 | 0 | 16 | K | 2 |  |  |  | ROZPOCET | 0 | 0 | 0 | 0 | 0 | 1 | 0 | 16 | 1441354996
4 | M | 751000101 | Regulační klapka s ručním ovládáním, do čtyřhranného potrubí, 280x280 | kus | 3 |  | 0 |  |  |  | základní |  | 0 | 0 | 0 | 0 | 0 | 32 | M | 2 |  |  |  | ROZPOCET | 0 | 0 | 0 | 0 | 0 | 1 | 0 | 16 | 1044825940
| P |  | Poznámka k položce: - Pol. 14.17 | [15 empty] | P | 2
| VV |  | 1+2 |  | 3 | [13 empty] | VV | 2 | 2 | True | 1 | ROZPOCET
5 | M | 751000102 | Regulační klapka s ručním ovládáním, do čtyřhranného potrubí, 355x355 | kus | 1 |  | 0 |  |  |  | základní |  | 0 | 0 | 0 | 0 | 0 | 32 | M | 2 |  |  |  | ROZPOCET | 0 | 0 | 0 | 0 | 0 | 1 | 0 | 16 | 1592866194
| P |  | Poznámka k položce: - Pol. 14.20 | [15 empty] | P | 2
13 | K | 751514715 | Montáž protidešťové stříšky nebo výfukové hlavice do plechového potrubí čtyřhranné s přírubou, průřezu přes 0,210 do 0,280 m2 | kus | 2 |  | 0 | CS ÚRS 2016 01 |  |  | základní |  | 0 | 0 | 0 | 0 | 0 | 16 | K | 2 |  |  |  | ROZPOCET | 0 | 0 | 0 | 0 | 0 | 1 | 0 | 16 | 1911584402
14 | M | 751000107 | Šikmý nástavec sací/výfukový, 600x300, vč. síťky proti hmyzu, drobnému ptactvu | kus | 2 |  | 0 |  |  |  | základní |  | 0 | 0 | 0 | 0 | 0 | 32 | M | 2 |  |  |  | ROZPOCET | 0 | 0 | 0 | 0 | 0 | 1 | 0 | 16 | 1833774352
| P |  | Poznámka k položce: - pol. 14.203 | [15 empty] | P | 2
22 | K | 751900001 | Montáž jednotky VZDT | h | 24 |  | 0 |  |  |  | základní |  | 0 | 0 | 0 | 0 | 0 | 16 | K | 2 |  |  |  | ROZPOCET | 0 | 0 | 0 | 0 | 0 | 1 | 0 | 16 | -546477011
23 | M | 751900002 | Jednotka VZDT - Z14 | soub | 1 |  | 0 |  |  |  | základní |  | 0 | 0 | 0 | 0 | 0 | 32 | M | 2 |  |  |  | ROZPOCET | 0 | 0 | 0 | 0 | 0 | 1 | 0 | 16 | 670772298
| P |  | Poznámka k položce: Rekuperační jednotka VZDT, vzduchový výkon 2000 m3/h při 400 Pa 3x 400 V/ 1,560 kW/ 10 A účinnost výměníku 85,2% bez výměníkua výparníku rozměry 1686/1000/1228 mm (l/š/v), 290 kg detail viz specifikace jednotek VZDT | [15 empty] | P | 2
24 | K | 751900003 | Montáž pomocí jeřábu | soub | 1 |  | 0 |  |  |  | základní |  | 0 | 0 | 0 | 0 | 0 | 16 | K | 2 |  |  |  | ROZPOCET | 0 | 0 | 0 | 0 | 0 | 1 | 0 | 16 | -836846572
29 | K | 998751202 | Přesun hmot pro vzduchotechniku stanovený procentní sazbou z ceny vodorovná dopravní vzdálenost do 50 m v objektech výšky přes 12 do 60 m | % |  |  | 0 | CS ÚRS 2016 01 |  |  | základní |  | 0 | 0 | 0 | 0 | 0 | 16 | K | 2 |  |  |  | ROZPOCET | 0 | 0 | 0 | 0 | 0 | 1 | 0 | 16 | -265681600
30 | K | 998751291 | Přesun hmot pro vzduchotechniku stanovený procentní sazbou z ceny Příplatek k cenám za zvětšený přesun přes vymezenou největší dopravní vzdálenost do 500 m | % |  |  | 0 | CS ÚRS 2016 01 |  |  | základní |  | 0 | 0 | 0 | 0 | 0 | 16 | K | 2 |  |  |  | ROZPOCET | 0 | 0 | 0 | 0 | 0 | 1 | 0 | 16 | 1473675531
| D | 758 | Vzduchotechnika - Vzduchové zkoušky |  |  |  | 0 | [5 empty] | 0 |  | 0 |  | 0 | 2 | D | 1 |  |  |  | ROZPOCET | [6 empty] | 0
31 | K | 758000001 | Koordinace na stavbě s profesemi a stavbou | h | 32 |  | 0 |  |  |  | základní |  | 0 | 0 | 0 | 0 | 0 | 16 | K | 2 |  |  |  | ROZPOCET | 0 | 0 | 0 | 0 | 0 | 1 | 0 | 16 | 1866250689
32 | K | 758000002 | Vzduchová zkouška | h | 32 |  | 0 |  |  |  | základní |  | 0 | 0 | 0 | 0 | 0 | 16 | K | 2 |  |  |  | ROZPOCET | 0 | 0 | 0 | 0 | 0 | 1 | 0 | 16 | -1545126979
| D | 767 | Konstrukce zámečnické |  |  |  | 0 | [5 empty] | 0 |  | 0 |  | 0 | 2 | D | 1 |  |  |  | ROZPOCET | [6 empty] | 0
33 | K | 767000001 | Pomocné nosné konstrukce (konzoly, úchyty, apod.), D+M | kg | 79.17 |  | 0 |  |  |  | základní |  | 0 | 0 | 0 | 0 | 0 | 16 | K | 2 |  |  |  | ROZPOCET | 0 | 0 | 0 | 0 | 0 | 1 | 0 | 16 | 1488054006
| VV |  | (131,95)*0,6 |  | 79.17 | [13 empty] | VV | 2 | 2 | True | 1 | ROZPOCET

## Z15 - Varna 1.NP
| List obsahuje: |  | 1) Krycí list soupisu | 2) Rekapitulace |  |  | 3) Soupis prací | Zpět na list: | Rekapitulace stavby
{85320237-f81e-48f4-bbb5-7a7b1828ff4a}
2
| KRYCÍ LIST SOUPISU | [8 empty] | v --- níže se nacházejí doplnkové a pomocné údaje k sestavám --- v | [8 empty] | False
Stavba:
Olomouc, Tř.17.Listopadu - rekonstrukce objektu menzy
Objekt:
D.1 - SO 01 - Rekonstrukce objektu menzy
Soupis:
D.1.4.2 - Vzduchotechnika a chlazení
Úroveň 3:
Z15 - Varna 1.NP
| KSO: |  |  |  |  | CC-CZ:
| Místo: |  | Olomouc,k.ú.Olomouc-město,Tř.17.Listopadu 54 |  |  | Datum: | 10. 1. 2017
| Zadavatel: |  |  |  |  | IČ: | 61989502
|  | Univerzita Palackého v Olomouci, Křížkovského 8 |  |  |  | DIČ: | CZ61989502
| Uchazeč: |  |  |  |  | IČ:
DIČ:
| Projektant: |  |  |  |  | IČ: | -
|  | Tomáš Kintr |  |  |  | DIČ: | -
Poznámka:
| Cena bez DPH | [5 empty] | 0
|  |  | Základ daně |  |  | Sazba daně | Výše daně
| DPH | základní | 0 |  |  | 21% | 0
|  | snížená | 0 |  |  | 15% | 0
|  | zákl. přenesená | 0 |  |  | 21% | 0
|  | sníž. přenesená | 0 |  |  | 15% | 0
|  | nulová | 0 |  |  | 0% | 0
| Cena s DPH |  |  | v | CZK |  | 0
REKAPITULACE ČLENĚNÍ SOUPISU PRACÍ
Stavba:
Olomouc, Tř.17.Listopadu - rekonstrukce objektu menzy
Objekt:
D.1 - SO 01 - Rekonstrukce objektu menzy
Soupis:
D.1.4.2 - Vzduchotechnika a chlazení
Úroveň 3:
Z15 - Varna 1.NP
Místo: |  |  | Olomouc,k.ú.Olomouc-město,Tř.17.Listopadu 54 |  |  | Datum: | 10. 1. 2017
Zadavatel: |  |  | Univerzita Palackého v Olomouci, Křížkovského 8 |  |  | Projektant: | Tomáš Kintr
Uchazeč:
Kód dílu - Popis | [6 empty] | Cena celkem [CZK]
Náklady soupisu celkem | [6 empty] | 0 | [12 empty] | -1
| PSV - Práce a dodávky PSV | [5 empty] | 0
| 713 - Izolace tepelné | [5 empty] | 0
| 751 - Vzduchotechnika | [5 empty] | 0
| 758 - Vzduchotechnika - Vzduchové zkoušky | [5 empty] | 0
| 767 - Konstrukce zámečnické | [5 empty] | 0
SOUPIS PRACÍ
Stavba:
Olomouc, Tř.17.Listopadu - rekonstrukce objektu menzy
Objekt:
D.1 - SO 01 - Rekonstrukce objektu menzy
Soupis:
D.1.4.2 - Vzduchotechnika a chlazení
Úroveň 3:
Z15 - Varna 1.NP
Místo: |  |  | Olomouc,k.ú.Olomouc-město,Tř.17.Listopadu 54 |  |  | Datum: | 10. 1. 2017
Zadavatel: |  |  | Univerzita Palackého v Olomouci, Křížkovského 8 |  |  | Projektant: | Tomáš Kintr
Uchazeč:
PČ | Typ | Kód | Popis | MJ | Množství | J.cena [CZK] | Cena celkem [CZK] | Cenová soustava |  | Poznámka | DPH | J. Nh [h] | Nh celkem [h] | J. hmotnost [t] | Hmotnost celkem [t] | J. suť [t] | Suť Celkem [t]
Náklady soupisu celkem | [6 empty] | 0 | [5 empty] | 0 |  | 11.0443 |  | 0 |  | D | -1 | [10 empty] | 0
| D | PSV | Práce a dodávky PSV |  |  |  | 0 | [5 empty] | 0 |  | 11.0443 |  | 0 | 2 | D | 0 |  |  |  | ROZPOCET | [6 empty] | 0
| D | 713 | Izolace tepelné |  |  |  | 0 | [5 empty] | 0 |  | 1.6072 |  | 0 | 2 | D | 1 |  |  |  | ROZPOCET | [6 empty] | 0
25 | K | 713311221 | Montáž izolace tepelné těles pásy nebo rohožemi s povrchovou úpravou hliníkovou fólií (izolační materiál ve specifikaci) připevněnými ocelovým drátem, páskou nebo samolepícím přesahem ploch tvarových jednovrstvá | m2 | 560.846 |  | 0 | CS ÚRS 2016 01 |  |  | základní |  | 0 | 0.00018 | 0.10095 | 0 | 0 | 16 | K | 2 |  |  |  | ROZPOCET | 0 | 0 | 0 | 0 | 0 | 1 | 0 | 16 | -535498104
26 | M | 631417830 | Plsť čedičová a výrobky z ní (desky, skruže, pásy, rohože) - technické izolace , pás lamelový rolovaný na AL folii, základní šířka 1000 mm, la = max. 0,040 W/mK LMF 5 AluR tl. 40 mm | m2 | 560.846 |  | 0 | CS ÚRS 2016 01 |  |  | základní |  | 0 | 0.002 | 1.1217 | 0 | 0 | 32 | M | 2 |  |  |  | ROZPOCET | 0 | 0 | 0 | 0 | 0 | 1 | 0 | 16 | 1256586736
| VV |  | ((2*(1,4+0,56)+8*0,040)*(5*1,3)) |  | 27.56 | [13 empty] | VV | 2 | 2 | True | 0 | ROZPOCET
| VV |  | ((2*(1,6+0,400)+8*0,040)*(5*1,3)) |  | 28.08 | [13 empty] | VV | 2 | 2 | True | 0 | ROZPOCET
| VV |  | Stoupačka - Mezisoučet |  | 55.64 | [13 empty] | VV | 2 | 3 | True | 0 | ROZPOCET
| VV |  | ((2*(1,6+0,400)+8*0,040)*(5,5*1,3)) |  | 30.888 | [13 empty] | VV | 2 | 2 | True | 0 | ROZPOCET
| VV |  | ((2*(2+0,8)+8*0,040)*(29*1,3)) |  | 223.184 | [13 empty] | VV | 2 | 2 | True | 0 | ROZPOCET
| VV |  | ((2*(1,4+0,560)+8*0,040)*(4*1,3)) |  | 22.048 | [13 empty] | VV | 2 | 2 | True | 0 | ROZPOCET
| VV |  | ((2*(0,5+0,400)+8*0,040)*(30*1,3)) |  | 82.68 | [13 empty] | VV | 2 | 2 | True | 0 | ROZPOCET
| VV |  | ((2*(2+1,500)+8*0,040)*(7*1,3)) |  | 66.612 | [13 empty] | VV | 2 | 2 | True | 0 | ROZPOCET
| VV |  | ((2*(2+1,2500)+8*0,040)*(9*1,3)) |  | 79.794 | [13 empty] | VV | 2 | 2 | True | 0 | ROZPOCET
| VV |  | Střecha - Mezisoučet |  | 505.206 | [13 empty] | VV | 2 | 3 | True | 0 | ROZPOCET
| VV |  | Součet |  | 560.846 | [13 empty] | VV | 2 | 4 | True | 1 | ROZPOCET
64 | K | 713491221 | Montáž izolace tepelné potrubí a ohybů - doplňky a konstrukční součástí oplechování snímatelného vnějšího obvodu přes 500 mm potrubí | m2 | 506 |  | 0 | CS ÚRS 2016 01 |  |  | základní |  | 0 | 0.00076 | 0.38456 | 0 | 0 | 16 | K | 2 |  |  |  | ROZPOCET | 0 | 0 | 0 | 0 | 0 | 1 | 0 | 16 | 75902785
65 | M | 713900001 | plech tenký hladký stud.jakost 11321.21 0,60x1000x2000 mm | m2 | 506 |  | 0 |  |  |  | základní |  | 0 | 0 | 0 | 0 | 0 | 32 | M | 2 |  |  |  | ROZPOCET | 0 | 0 | 0 | 0 | 0 | 1 | 0 | 16 | 1013807825
27 | K | 998713203 | Přesun hmot pro izolace tepelné stanovený procentní sazbou z ceny vodorovná dopravní vzdálenost do 50 m v objektech výšky přes 12 do 24 m | % |  |  | 0 | CS ÚRS 2016 01 |  |  | základní |  | 0 | 0 | 0 | 0 | 0 | 16 | K | 2 |  |  |  | ROZPOCET | 0 | 0 | 0 | 0 | 0 | 1 | 0 | 16 | 1466047124
28 | K | 998713293 | Přesun hmot pro izolace tepelné stanovený procentní sazbou z ceny Příplatek k cenám za zvětšený přesun přes vymezenou největší dopravní vzdálenost do 500 m | % |  |  | 0 | CS ÚRS 2016 01 |  |  | základní |  | 0 | 0 | 0 | 0 | 0 | 16 | K | 2 |  |  |  | ROZPOCET | 0 | 0 | 0 | 0 | 0 | 1 | 0 | 16 | 794357065
| D | 751 | Vzduchotechnika |  |  |  | 0 | [5 empty] | 0 |  | 9.4371 |  | 0 | 2 | D | 1 |  |  |  | ROZPOCET | [6 empty] | 0
52 | K | 751311094 | Montáž vyústí čtyřhranné do čtyřhranného potrubí, průřezu přes 0,150 do 0,200 m2 | kus | 42 |  | 0 | CS ÚRS 2016 01 |  |  | základní |  | 0 | 0 | 0 | 0 | 0 | 16 | K | 2 |  |  |  | ROZPOCET | 0 | 0 | 0 | 0 | 0 | 1 | 0 | 16 | 1098764012
53 | M | 751000201 | Vyústka čtyřhranná, do čtyřhranného potrubí, dvouřadá, vč. regulace R1, 425x325 | kus | 8 |  | 0 |  |  |  | základní |  | 0 | 0 | 0 | 0 | 0 | 32 | M | 2 |  |  |  | ROZPOCET | 0 | 0 | 0 | 0 | 0 | 1 | 0 | 16 | -717971548
| P |  | Poznámka k položce: - Pol. 15.107 | [15 empty] | P | 2
54 | M | 751000202 | Vyústka čtyřhranná, do čtyřhranného potrubí, dvouřadá, vč. regulace R1, 425x125 | kus | 8 |  | 0 |  |  |  | základní |  | 0 | 0 | 0 | 0 | 0 | 32 | M | 2 |  |  |  | ROZPOCET | 0 | 0 | 0 | 0 | 0 | 1 | 0 | 16 | -604318634
| P |  | Poznámka k položce: - Pol. 15.109 | [15 empty] | P | 2
| VV |  | 4+4 |  | 8 | [13 empty] | VV | 2 | 2 | True | 1 | ROZPOCET
55 | M | 751000203 | Vyústka čtyřhranná, do čtyřhranného potrubí, dvouřadá, vč. regulace R1, 425x125 | kus | 8 |  | 0 |  |  |  | základní |  | 0 | 0 | 0 | 0 | 0 | 32 | M | 2 |  |  |  | ROZPOCET | 0 | 0 | 0 | 0 | 0 | 1 | 0 | 16 | -299917257
| P |  | Poznámka k položce: - Pol. 15.112 | [15 empty] | P | 2
56 | M | 775000204 | Vyústka čtyřhranná, do čtyřhranného potrubí, dvouřadá, vč. regulace R1, 1225x225 | kus | 4 |  | 0 |  |  |  | základní |  | 0 | 0 | 0 | 0 | 0 | 32 | M | 2 |  |  |  | ROZPOCET | 0 | 0 | 0 | 0 | 0 | 1 | 0 | 16 | 789073233
| P |  | Poznámka k položce: - pol. 15.116 | [15 empty] | P | 2
57 | M | 775000205 | Vyústka čtyřhranná, do čtyřhranného potrubí, dvouřadá, vč. regulace R1, 825x225 | kus | 2 |  | 0 |  |  |  | základní |  | 0 | 0 | 0 | 0 | 0 | 32 | M | 2 |  |  |  | ROZPOCET | 0 | 0 | 0 | 0 | 0 | 1 | 0 | 16 | -1720388301
| P |  | Poznámka k položce: - Pol. 15.114 | [15 empty] | P | 2
58 | M | 751000206 | Vyústka čtyřhranná, do čtyřhranného potrubí, dvouřadá, vč. regulace R1, 1025x225 | kus | 10 |  | 0 |  |  |  | základní |  | 0 | 0 | 0 | 0 | 0 | 32 | M | 2 |  |  |  | ROZPOCET | 0 | 0 | 0 | 0 | 0 | 1 | 0 | 16 | -802258823
| P |  | Poznámka k položce: - Pol. 15.115 | [15 empty] | P | 2
59 | M | 751000207 | Vyústka čtyřhranná, do čtyřhranného potrubí, dvouřadá, vč. regulace R1, 1225x325 | kus | 2 |  | 0 |  |  |  | základní |  | 0 | 0 | 0 | 0 | 0 | 32 | M | 2 |  |  |  | ROZPOCET | 0 | 0 | 0 | 0 | 0 | 1 | 0 | 16 | -1251326624
| P |  | Poznámka k položce: - Pol. 15.117 | [15 empty] | P | 2
1 | K | 751344125 | Montáž tlumičů hluku pro čtyřhranné potrubí, průřezu přes 0,600 m2 | kus | 4 |  | 0 | CS ÚRS 2016 01 |  |  | základní |  | 0 | 0 | 0 | 0 | 0 | 16 | K | 2 |  |  |  | ROZPOCET | 0 | 0 | 0 | 0 | 0 | 1 | 0 | 16 | 607752454
2 | M | 751000001 | Tlumič hluku do čtyřhranného potrubí, atypický, 2000x800, délka 2000 | kus | 2 |  | 0 |  |  |  | základní |  | 0 | 0 | 0 | 0 | 0 | 32 | M | 2 |  |  |  | ROZPOCET | 0 | 0 | 0 | 0 | 0 | 1 | 0 | 16 | -1584450686
| P |  | Poznámka k položce: - Pol. 15.04 | [15 empty] | P | 2
34 | M | 751000002 | Tlumič hluku do čtyřhranného potrubí, atypický, 2000x1250, délka 2000 | kus | 1 |  | 0 |  |  |  | základní |  | 0 | 0 | 0 | 0 | 0 | 32 | M | 2 |  |  |  | ROZPOCET | 0 | 0 | 0 | 0 | 0 | 1 | 0 | 16 | 471337894
| P |  | Poznámka k položce: - Pol. 15.5 | [15 empty] | P | 2
35 | M | 751000003 | Tlumič hluku do čtyřhranného potrubí, atypický, 2000x1250, délka 2000 | kus | 1 |  | 0 |  |  |  | základní |  | 0 | 0 | 0 | 0 | 0 | 32 | M | 2 |  |  |  | ROZPOCET | 0 | 0 | 0 | 0 | 0 | 1 | 0 | 16 | -453834465
| P |  | Poznámka k položce: - Pol. 15.6 | [15 empty] | P | 2
20 | K | 751510014 | Vzduchotechnické potrubí z pozinkovaného plechu čtyřhranné s přírubou, průřezu přes 0,13 do 0,28 m2 | m | 150.8 |  | 0 | CS ÚRS 2016 01 |  |  | základní |  | 0 | 0.01858 | 2.8019 | 0 | 0 | 16 | K | 2 |  |  |  | ROZPOCET | 0 | 0 | 0 | 0 | 0 | 1 | 0 | 16 | -1713734753
| VV |  | (18,5)*1.3 "500x400 |  | 24.05 | [13 empty] | VV | 2 | 2 | True | 0 | ROZPOCET
| VV |  | (16,5)*1.3 "630x315 |  | 21.45 | [13 empty] | VV | 2 | 2 | True | 0 | ROZPOCET
| VV |  | (8)*1.3 "500x315 |  | 10.4 | [13 empty] | VV | 2 | 2 | True | 0 | ROZPOCET
| VV |  | (10,5)*1.3 "315x315 |  | 13.65 | [13 empty] | VV | 2 | 2 | True | 0 | ROZPOCET
| VV |  | (2)*1.3 "450x315 |  | 2.6 | [13 empty] | VV | 2 | 2 | True | 0 | ROZPOCET
| VV |  | (22,5)*1.3 "800x315 |  | 29.25 | [13 empty] | VV | 2 | 2 | True | 0 | ROZPOCET
| VV |  | (8)*1.3 "400x315 |  | 10.4 | [13 empty] | VV | 2 | 2 | True | 0 | ROZPOCET
| VV |  | 1.NP - Mezisoučet |  | 111.8 | [13 empty] | VV | 2 | 3 | True | 0 | ROZPOCET
| VV |  | (30)*1.3 "500x400 |  | 39 | [13 empty] | VV | 2 | 2 | True | 0 | ROZPOCET
| VV |  | Střecha - Mezisoučet |  | 39 | [13 empty] | VV | 2 | 3 | True | 0 | ROZPOCET
| VV |  | Součet |  | 150.8 | [13 empty] | VV | 2 | 4 | True | 1 | ROZPOCET
60 | K | 751510016 | Vzduchotechnické potrubí z pozinkovaného plechu čtyřhranné s přírubou, průřezu přes 0,50 do 0,79 m2 | m | 142.35 |  | 0 | CS ÚRS 2016 01 |  |  | základní |  | 0 | 0.04433 | 6.3104 | 0 | 0 | 16 | K | 2 |  |  |  | ROZPOCET | 0 | 0 | 0 | 0 | 0 | 1 | 0 | 16 | 1051828762
| VV |  | (26)*1.3 "1250x400 |  | 33.8 | [13 empty] | VV | 2 | 2 | True | 0 | ROZPOCET
| VV |  | (7)*1.3 "1250x315 |  | 9.1 | [13 empty] | VV | 2 | 2 | True | 0 | ROZPOCET
| VV |  | (6)*1.3 "1000x400 |  | 7.8 | [13 empty] | VV | 2 | 2 | True | 0 | ROZPOCET
| VV |  | (3,5)*1.3 "1600x400 |  | 4.55 | [13 empty] | VV | 2 | 2 | True | 0 | ROZPOCET
| VV |  | (2,5)*1.3 "1400x560 |  | 3.25 | [13 empty] | VV | 2 | 2 | True | 0 | ROZPOCET
| VV |  | 1.NP - Mezisoučet |  | 58.5 | [13 empty] | VV | 2 | 3 | True | 0 | ROZPOCET
| VV |  | (5)*1.3 "1400x560 |  | 6.5 | [13 empty] | VV | 2 | 2 | True | 0 | ROZPOCET
| VV |  | (5)*1.3 "1600x400 |  | 6.5 | [13 empty] | VV | 2 | 2 | True | 0 | ROZPOCET
| VV |  | Stoupačka - Mezisoučet |  | 13 | [13 empty] | VV | 2 | 3 | True | 0 | ROZPOCET
| VV |  | (5,5)*1.3 "1600x400 |  | 7.15 | [13 empty] | VV | 2 | 2 | True | 0 | ROZPOCET
| VV |  | (29)*1.3 "2000x800 |  | 37.7 | [13 empty] | VV | 2 | 2 | True | 0 | ROZPOCET
| VV |  | (4)*1.3 "1400x560 |  | 5.2 | [13 empty] | VV | 2 | 2 | True | 0 | ROZPOCET
| VV |  | (7)*1.3 "2000x1500 |  | 9.1 | [13 empty] | VV | 2 | 2 | True | 0 | ROZPOCET
| VV |  | (9)*1.3 "2000x1250 |  | 11.7 | [13 empty] | VV | 2 | 2 | True | 0 | ROZPOCET
| VV |  | Střecha - Mezisoučet |  | 70.85 | [13 empty] | VV | 2 | 3 | True | 0 | ROZPOCET
| VV |  | Součet |  | 142.35 | [13 empty] | VV | 2 | 4 | True | 1 | ROZPOCET
61 | K | 751510041 | Vzduchotechnické potrubí z pozinkovaného plechu kruhové, trouba spirálně vinutá bez příruby, průměru do 100 mm | m | 44.85 |  | 0 | CS ÚRS 2016 01 |  |  | základní |  | 0 | 0.00175 | 0.078488 | 0 | 0 | 16 | K | 2 |  |  |  | ROZPOCET | 0 | 0 | 0 | 0 | 0 | 1 | 0 | 16 | 336707717
| VV |  | (34,5)*1,3 "D100 |  | 44.85 | [13 empty] | VV | 2 | 2 | True | 1 | ROZPOCET
62 | K | 751510042 | Vzduchotechnické potrubí z pozinkovaného plechu kruhové, trouba spirálně vinutá bez příruby, průměru přes 100 do 200 mm | m | 57.2 |  | 0 | CS ÚRS 2016 01 |  |  | základní |  | 0 | 0.00312 | 0.17846 | 0 | 0 | 16 | K | 2 |  |  |  | ROZPOCET | 0 | 0 | 0 | 0 | 0 | 1 | 0 | 16 | 790252480
| VV |  | (33)*1,3 "D125 |  | 42.9 | [13 empty] | VV | 2 | 2 | True | 0 | ROZPOCET
| VV |  | (11)*1,3 "D160 |  | 14.3 | [13 empty] | VV | 2 | 2 | True | 0 | ROZPOCET
| VV |  | Součet |  | 57.2 | [13 empty] | VV | 2 | 4 | True | 1 | ROZPOCET
63 | K | 751510043 | Vzduchotechnické potrubí z pozinkovaného plechu kruhové, trouba spirálně vinutá bez příruby, průměru přes 200 do 300 mm | m | 10.4 |  | 0 | CS ÚRS 2016 01 |  |  | základní |  | 0 | 0.00653 | 0.067912 | 0 | 0 | 16 | K | 2 |  |  |  | ROZPOCET | 0 | 0 | 0 | 0 | 0 | 1 | 0 | 16 | 607768591
| VV |  | (8)*1,3 "D250 |  | 10.4 | [13 empty] | VV | 2 | 2 | True | 1 | ROZPOCET
36 | K | 751514618 | Montáž škrtící klapky nebo zpětné klapky do plechového potrubí čtyřhranné s přírubou, průřezu přes 0,420 do 0,490 m2 | kus | 11 |  | 0 | CS ÚRS 2016 01 |  |  | základní |  | 0 | 0 | 0 | 0 | 0 | 16 | K | 2 |  |  |  | ROZPOCET | 0 | 0 | 0 | 0 | 0 | 1 | 0 | 16 | 320859055
37 | M | 751000101 | Regulační klapka s ručním ovládáním, do čtyřhranného potrubí, 315x315 | kus | 2 |  | 0 |  |  |  | základní |  | 0 | 0 | 0 | 0 | 0 | 32 | M | 2 |  |  |  | ROZPOCET | 0 | 0 | 0 | 0 | 0 | 1 | 0 | 16 | -23769232
| P |  | Poznámka k položce: - Pol. 15.18 | [15 empty] | P | 2
38 | M | 751000102 | Regulační klapka s ručním ovládáním, do čtyřhranného potrubí, 500x315 | kus | 1 |  | 0 |  |  |  | základní |  | 0 | 0 | 0 | 0 | 0 | 32 | M | 2 |  |  |  | ROZPOCET | 0 | 0 | 0 | 0 | 0 | 1 | 0 | 16 | -1844078867
| P |  | Poznámka k položce: - Pol. 15.24 | [15 empty] | P | 2
46 | M | 751000102.1 | Regulační klapka s ručním ovládáním, do čtyřhranného potrubí, 500x315 | kus | 1 |  | 0 |  |  |  | základní |  | 0 | 0 | 0 | 0 | 0 | 32 | M | 2 |  |  |  | ROZPOCET | 0 | 0 | 0 | 0 | 0 | 1 | 0 | 16 | -1144275370
| P |  | Poznámka k položce: - Pol. 15.25 | [15 empty] | P | 2
39 | M | 751000103 | Regulační klapka s ručním ovládáním, do čtyřhranného potrubí, 500x400 | kus | 1 |  | 0 |  |  |  | základní |  | 0 | 0 | 0 | 0 | 0 | 32 | M | 2 |  |  |  | ROZPOCET | 0 | 0 | 0 | 0 | 0 | 1 | 0 | 16 | -1071777298
| P |  | Poznámka k položce: - Pol. 15.26 | [15 empty] | P | 2
47 | M | 751000110 | Regulační klapka s ručním ovládáním, do čtyřhranného potrubí, 800x315 | kus | 1 |  | 0 |  |  |  | základní |  | 0 | 0 | 0 | 0 | 0 | 32 | M | 2 |  |  |  | ROZPOCET | 0 | 0 | 0 | 0 | 0 | 1 | 0 | 16 | 1906374505
| P |  | Poznámka k položce: - Pol. 15.28 | [15 empty] | P | 2
48 | M | 751000111 | Regulační klapka s ručním ovládáním, do čtyřhranného potrubí, 1250x400 | kus | 1 |  | 0 |  |  |  | základní |  | 0 | 0 | 0 | 0 | 0 | 32 | M | 2 |  |  |  | ROZPOCET | 0 | 0 | 0 | 0 | 0 | 1 | 0 | 16 | 1042727782
| P |  | Poznámka k položce: - Pol. 15.29 | [15 empty] | P | 2
49 | M | 751000112 | Regulační klapka s ručním ovládáním, do čtyřhranného potrubí, 400x315 | kus | 1 |  | 0 |  |  |  | základní |  | 0 | 0 | 0 | 0 | 0 | 32 | M | 2 |  |  |  | ROZPOCET | 0 | 0 | 0 | 0 | 0 | 1 | 0 | 16 | -820348513
| P |  | Poznámka k položce: - Pol. 15.21 | [15 empty] | P | 2
50 | M | 751000113 | Regulační klapka s ručním ovládáním, do čtyřhranného potrubí, 630x315 | kus | 3 |  | 0 |  |  |  | základní |  | 0 | 0 | 0 | 0 | 0 | 32 | M | 2 |  |  |  | ROZPOCET | 0 | 0 | 0 | 0 | 0 | 1 | 0 | 16 | 509858320
| P |  | Poznámka k položce: - Pol. 15.27 | [15 empty] | P | 2
40 | K | 751514661 | Montáž škrtící klapky nebo zpětné klapky do plechového potrubí kruhové s přírubou, průměru do 100 mm | kus | 16 |  | 0 | CS ÚRS 2016 01 |  |  | základní |  | 0 | 0 | 0 | 0 | 0 | 16 | K | 2 |  |  |  | ROZPOCET | 0 | 0 | 0 | 0 | 0 | 1 | 0 | 16 | -297092330
41 | M | 751000104 | Regulátor průtoku, vsuvný, D100, průtok 75 m3/h | kus | 16 |  | 0 |  |  |  | základní |  | 0 | 0 | 0 | 0 | 0 | 32 | M | 2 |  |  |  | ROZPOCET | 0 | 0 | 0 | 0 | 0 | 1 | 0 | 16 | -2023272412
| P |  | Poznámka k položce: - pol. 15.12 | [15 empty] | P | 2
42 | K | 751514663 | Montáž škrtící klapky nebo zpětné klapky do plechového potrubí kruhové s přírubou, průměru přes 200 do 300 mm | kus | 7 |  | 0 | CS ÚRS 2016 01 |  |  | základní |  | 0 | 0 | 0 | 0 | 0 | 16 | K | 2 |  |  |  | ROZPOCET | 0 | 0 | 0 | 0 | 0 | 1 | 0 | 16 | 298056526
43 | M | 751000105 | Regulátor průtoku vsuvný, D150, průtok 225 m3/h | kus | 5 |  | 0 |  |  |  | základní |  | 0 | 0 | 0 | 0 | 0 | 32 | M | 2 |  |  |  | ROZPOCET | 0 | 0 | 0 | 0 | 0 | 1 | 0 | 16 | 184148183
| P |  | Poznámka k položce: - Pol. 15.13 | [15 empty] | P | 2
44 | M | 751000106 | Regulátor průtoku vsuvný, D200, průtok 450 m3/h | kus | 1 |  | 0 |  |  |  | základní |  | 0 | 0 | 0 | 0 | 0 | 32 | M | 2 |  |  |  | ROZPOCET | 0 | 0 | 0 | 0 | 0 | 1 | 0 | 16 | -1409652032
| P |  | Poznámka k položce: - Pol. 15.14 | [15 empty] | P | 2
45 | M | 751000108 | Regulátor průtoku do kruhového potrubí, D250, průtok 1125 m3/h | kus | 1 |  | 0 |  |  |  | základní |  | 0 | 0 | 0 | 0 | 0 | 32 | M | 2 |  |  |  | ROZPOCET | 0 | 0 | 0 | 0 | 0 | 1 | 0 | 16 | -25483734
| P |  | Poznámka k položce: - pol. 15.11 | [15 empty] | P | 2
13 | K | 751514715 | Montáž protidešťové stříšky nebo výfukové hlavice do plechového potrubí čtyřhranné s přírubou, průřezu přes 0,210 do 0,280 m2 | kus | 2 |  | 0 | CS ÚRS 2016 01 |  |  | základní |  | 0 | 0 | 0 | 0 | 0 | 16 | K | 2 |  |  |  | ROZPOCET | 0 | 0 | 0 | 0 | 0 | 1 | 0 | 16 | 1911584402
14 | M | 751000107 | Šikmý nástavec sací/výfukový, 2000x1500, vč. síťky proti hmyzu, drobnému ptactvu | kus | 1 |  | 0 |  |  |  | základní |  | 0 | 0 | 0 | 0 | 0 | 32 | M | 2 |  |  |  | ROZPOCET | 0 | 0 | 0 | 0 | 0 | 1 | 0 | 16 | 1833774352
| P |  | Poznámka k položce: - pol. 15.207 | [15 empty] | P | 2
51 | M | 751000107.1 | Šikmý nástavec sací/výfukový, 2000x1250, vč. síťky proti hmyzu, drobnému ptactvu | kus | 1 |  | 0 |  |  |  | základní |  | 0 | 0 | 0 | 0 | 0 | 32 | M | 2 |  |  |  | ROZPOCET | 0 | 0 | 0 | 0 | 0 | 1 | 0 | 16 | -247499564
| P |  | Poznámka k položce: - pol. 15.206 | [15 empty] | P | 2
66 | K | 751800001 | Vyvrtání a zpětné zapravení, vč. utěsnění prostupů VZDT potrubí skrz odsávací strop (příčky) | soub | 1 |  | 0 |  |  |  | základní |  | 0 | 0 | 0 | 0 | 0 | 16 | K | 2 |  |  |  | ROZPOCET | 0 | 0 | 0 | 0 | 0 | 1 | 0 | 16 | 2027279635
| P |  | Poznámka k položce: - v nerez stropu, nutno zkoordinovat s dodavatelem stropu | [15 empty] | P | 2
22 | K | 751900001 | Montáž jednotky VZDT | h | 24 |  | 0 |  |  |  | základní |  | 0 | 0 | 0 | 0 | 0 | 16 | K | 2 |  |  |  | ROZPOCET | 0 | 0 | 0 | 0 | 0 | 1 | 0 | 16 | -546477011
23 | M | 751900002 | Jednotka VZDT - Z15 | soub | 1 |  | 0 |  |  |  | základní |  | 0 | 0 | 0 | 0 | 0 | 32 | M | 2 |  |  |  | ROZPOCET | 0 | 0 | 0 | 0 | 0 | 1 | 0 | 16 | 670772298
| P |  | Poznámka k položce: Rekuperační jednotka VZDT, vzduchový výkon 32000 m3/h při 400 Pa 3x 400 V/ 8,0 kW/ 50 A účinnost výměníku 82,8% osazen interním vodním ohřívačem o výkonu 139 kW (65/50/22°C) osazen interním přímým výparníkem o výkonu 164 kW rozměry 3580/1270/1522 mm (l/š/v), 837 kg detail viz specifikace jednotek VZDT | [15 empty] | P | 2
24 | K | 751900003 | Montáž pomocí jeřábu | soub | 1 |  | 0 |  |  |  | základní |  | 0 | 0 | 0 | 0 | 0 | 16 | K | 2 |  |  |  | ROZPOCET | 0 | 0 | 0 | 0 | 0 | 1 | 0 | 16 | -836846572
29 | K | 998751202 | Přesun hmot pro vzduchotechniku stanovený procentní sazbou z ceny vodorovná dopravní vzdálenost do 50 m v objektech výšky přes 12 do 60 m | % |  |  | 0 | CS ÚRS 2016 01 |  |  | základní |  | 0 | 0 | 0 | 0 | 0 | 16 | K | 2 |  |  |  | ROZPOCET | 0 | 0 | 0 | 0 | 0 | 1 | 0 | 16 | -265681600
30 | K | 998751291 | Přesun hmot pro vzduchotechniku stanovený procentní sazbou z ceny Příplatek k cenám za zvětšený přesun přes vymezenou největší dopravní vzdálenost do 500 m | % |  |  | 0 | CS ÚRS 2016 01 |  |  | základní |  | 0 | 0 | 0 | 0 | 0 | 16 | K | 2 |  |  |  | ROZPOCET | 0 | 0 | 0 | 0 | 0 | 1 | 0 | 16 | 1473675531
| D | 758 | Vzduchotechnika - Vzduchové zkoušky |  |  |  | 0 | [5 empty] | 0 |  | 0 |  | 0 | 2 | D | 1 |  |  |  | ROZPOCET | [6 empty] | 0
31 | K | 758000001 | Koordinace na stavbě s profesemi a stavbou | h | 32 |  | 0 |  |  |  | základní |  | 0 | 0 | 0 | 0 | 0 | 16 | K | 2 |  |  |  | ROZPOCET | 0 | 0 | 0 | 0 | 0 | 1 | 0 | 16 | 1866250689
32 | K | 758000002 | Vzduchová zkouška | h | 32 |  | 0 |  |  |  | základní |  | 0 | 0 | 0 | 0 | 0 | 16 | K | 2 |  |  |  | ROZPOCET | 0 | 0 | 0 | 0 | 0 | 1 | 0 | 16 | -1545126979
| D | 767 | Konstrukce zámečnické |  |  |  | 0 | [5 empty] | 0 |  | 0 |  | 0 | 2 | D | 1 |  |  |  | ROZPOCET | [6 empty] | 0
33 | K | 767000001 | Pomocné nosné konstrukce (konzoly, úchyty, apod.), D+M | kg | 365.085 |  | 0 |  |  |  | základní |  | 0 | 0 | 0 | 0 | 0 | 16 | K | 2 |  |  |  | ROZPOCET | 0 | 0 | 0 | 0 | 0 | 1 | 0 | 16 | 1488054006
| VV |  | (150,8+142,4+44,85+57,2+10,4)*0,9 |  | 365.085 | [13 empty] | VV | 2 | 2 | True | 1 | ROZPOCET

## Z16 - Přípravna 1. NP
| List obsahuje: |  | 1) Krycí list soupisu | 2) Rekapitulace |  |  | 3) Soupis prací | Zpět na list: | Rekapitulace stavby
{054c0231-f305-4608-8ba5-4e60297c3bc3}
2
| KRYCÍ LIST SOUPISU | [8 empty] | v --- níže se nacházejí doplnkové a pomocné údaje k sestavám --- v | [8 empty] | False
Stavba:
Olomouc, Tř.17.Listopadu - rekonstrukce objektu menzy
Objekt:
D.1 - SO 01 - Rekonstrukce objektu menzy
Soupis:
D.1.4.2 - Vzduchotechnika a chlazení
Úroveň 3:
Z16 - Přípravna 1. NP
| KSO: |  |  |  |  | CC-CZ:
| Místo: |  | Olomouc,k.ú.Olomouc-město,Tř.17.Listopadu 54 |  |  | Datum: | 10. 1. 2017
| Zadavatel: |  |  |  |  | IČ: | 61989502
|  | Univerzita Palackého v Olomouci, Křížkovského 8 |  |  |  | DIČ: | CZ61989502
| Uchazeč: |  |  |  |  | IČ:
DIČ:
| Projektant: |  |  |  |  | IČ: | -
|  | Tomáš Kintr |  |  |  | DIČ: | -
Poznámka:
| Cena bez DPH | [5 empty] | 0
|  |  | Základ daně |  |  | Sazba daně | Výše daně
| DPH | základní | 0 |  |  | 21% | 0
|  | snížená | 0 |  |  | 15% | 0
|  | zákl. přenesená | 0 |  |  | 21% | 0
|  | sníž. přenesená | 0 |  |  | 15% | 0
|  | nulová | 0 |  |  | 0% | 0
| Cena s DPH |  |  | v | CZK |  | 0
REKAPITULACE ČLENĚNÍ SOUPISU PRACÍ
Stavba:
Olomouc, Tř.17.Listopadu - rekonstrukce objektu menzy
Objekt:
D.1 - SO 01 - Rekonstrukce objektu menzy
Soupis:
D.1.4.2 - Vzduchotechnika a chlazení
Úroveň 3:
Z16 - Přípravna 1. NP
Místo: |  |  | Olomouc,k.ú.Olomouc-město,Tř.17.Listopadu 54 |  |  | Datum: | 10. 1. 2017
Zadavatel: |  |  | Univerzita Palackého v Olomouci, Křížkovského 8 |  |  | Projektant: | Tomáš Kintr
Uchazeč:
Kód dílu - Popis | [6 empty] | Cena celkem [CZK]
Náklady soupisu celkem | [6 empty] | 0 | [12 empty] | -1
| PSV - Práce a dodávky PSV | [5 empty] | 0
| 713 - Izolace tepelné | [5 empty] | 0
| 751 - Vzduchotechnika | [5 empty] | 0
| 758 - Vzduchotechnika - Vzduchové zkoušky | [5 empty] | 0
| 767 - Konstrukce zámečnické | [5 empty] | 0
SOUPIS PRACÍ
Stavba:
Olomouc, Tř.17.Listopadu - rekonstrukce objektu menzy
Objekt:
D.1 - SO 01 - Rekonstrukce objektu menzy
Soupis:
D.1.4.2 - Vzduchotechnika a chlazení
Úroveň 3:
Z16 - Přípravna 1. NP
Místo: |  |  | Olomouc,k.ú.Olomouc-město,Tř.17.Listopadu 54 |  |  | Datum: | 10. 1. 2017
Zadavatel: |  |  | Univerzita Palackého v Olomouci, Křížkovského 8 |  |  | Projektant: | Tomáš Kintr
Uchazeč:
PČ | Typ | Kód | Popis | MJ | Množství | J.cena [CZK] | Cena celkem [CZK] | Cenová soustava |  | Poznámka | DPH | J. Nh [h] | Nh celkem [h] | J. hmotnost [t] | Hmotnost celkem [t] | J. suť [t] | Suť Celkem [t]
Náklady soupisu celkem | [6 empty] | 0 | [5 empty] | 0 |  | 1.4617 |  | 0 |  | D | -1 | [10 empty] | 0
| D | PSV | Práce a dodávky PSV |  |  |  | 0 | [5 empty] | 0 |  | 1.4617 |  | 0 | 2 | D | 0 |  |  |  | ROZPOCET | [6 empty] | 0
| D | 713 | Izolace tepelné |  |  |  | 0 | [5 empty] | 0 |  | 0.10906 |  | 0 | 2 | D | 1 |  |  |  | ROZPOCET | [6 empty] | 0
25 | K | 713311221 | Montáž izolace tepelné těles pásy nebo rohožemi s povrchovou úpravou hliníkovou fólií (izolační materiál ve specifikaci) připevněnými ocelovým drátem, páskou nebo samolepícím přesahem ploch tvarových jednovrstvá | m2 | 37.128 |  | 0 | CS ÚRS 2016 01 |  |  | základní |  | 0 | 0.00018 | 0.006683 | 0 | 0 | 16 | K | 2 |  |  |  | ROZPOCET | 0 | 0 | 0 | 0 | 0 | 1 | 0 | 16 | -535498104
26 | M | 631417830 | Plsť čedičová a výrobky z ní (desky, skruže, pásy, rohože)- technické izolace, pás lamelový rolovaný na AL folii, základní šířka 1000 mm, la = max. 0,040 W/mK LMF 5 AluR tl. 40 mm | m2 | 37.128 |  | 0 | CS ÚRS 2016 01 |  |  | základní |  | 0 | 0.002 | 0.074256 | 0 | 0 | 32 | M | 2 |  |  |  | ROZPOCET | 0 | 0 | 0 | 0 | 0 | 1 | 0 | 16 | 1256586736
| VV |  | ((2*(0,225+0,225)+8*0,040)*(7*1,3)) |  | 11.102 | [13 empty] | VV | 2 | 2 | True | 0 | ROZPOCET
| VV |  | ((2*(0,500+0,250)+8*0,040)*(11*1,3)) |  | 26.026 | [13 empty] | VV | 2 | 2 | True | 0 | ROZPOCET
| VV |  | Součet |  | 37.128 | [13 empty] | VV | 2 | 4 | True | 1 | ROZPOCET
34 | K | 713491221 | Montáž izolace tepelné potrubí a ohybů - doplňky a konstrukční součástí oplechování snímatelného vnějšího obvodu přes 500 mm potrubí | m2 | 37 |  | 0 | CS ÚRS 2016 01 |  |  | základní |  | 0 | 0.00076 | 0.02812 | 0 | 0 | 16 | K | 2 |  |  |  | ROZPOCET | 0 | 0 | 0 | 0 | 0 | 1 | 0 | 16 | 960342092
35 | M | 713900001 | plech tenký hladký stud.jakost 11321.21 0,60x1000x2000 mm | m2 | 37 |  | 0 |  |  |  | základní |  | 0 | 0 | 0 | 0 | 0 | 32 | M | 2 |  |  |  | ROZPOCET | 0 | 0 | 0 | 0 | 0 | 1 | 0 | 16 | 1292780037
27 | K | 998713203 | Přesun hmot pro izolace tepelné stanovený procentní sazbou z ceny vodorovná dopravní vzdálenost do 50 m v objektech výšky přes 12 do 24 m | % |  |  | 0 | CS ÚRS 2016 01 |  |  | základní |  | 0 | 0 | 0 | 0 | 0 | 16 | K | 2 |  |  |  | ROZPOCET | 0 | 0 | 0 | 0 | 0 | 1 | 0 | 16 | 1466047124
28 | K | 998713293 | Přesun hmot pro izolace tepelné stanovený procentní sazbou z ceny Příplatek k cenám za zvětšený přesun přes vymezenou největší dopravní vzdálenost do 500 m | % |  |  | 0 | CS ÚRS 2016 01 |  |  | základní |  | 0 | 0 | 0 | 0 | 0 | 16 | K | 2 |  |  |  | ROZPOCET | 0 | 0 | 0 | 0 | 0 | 1 | 0 | 16 | 794357065
| D | 751 | Vzduchotechnika |  |  |  | 0 | [5 empty] | 0 |  | 1.3526 |  | 0 | 2 | D | 1 |  |  |  | ROZPOCET | [6 empty] | 0
15 | K | 751311092 | Montáž vyústí čtyřhranné do čtyřhranného potrubí, průřezu přes 0,040 do 0,080 m2 | kus | 12 |  | 0 | CS ÚRS 2016 01 |  |  | základní |  | 0 | 0 | 0 | 0 | 0 | 16 | K | 2 |  |  |  | ROZPOCET | 0 | 0 | 0 | 0 | 0 | 1 | 0 | 16 | -1823461060
17 | M | 751000202 | Vyústka čtyřhranná, do čtyřhranného potrubí, dvouřadá, vč. regulace R1, 425x125 | kus | 12 |  | 0 |  |  |  | základní |  | 0 | 0 | 0 | 0 | 0 | 32 | M | 2 |  |  |  | ROZPOCET | 0 | 0 | 0 | 0 | 0 | 1 | 0 | 16 | 465452651
| P |  | Poznámka k položce: - Pol.16.106 | [15 empty] | P | 2
| VV |  | 6+6 |  | 12 | [13 empty] | VV | 2 | 2 | True | 1 | ROZPOCET
1 | K | 751344122 | Montáž tlumičů hluku pro čtyřhranné potrubí, průřezu přes 0,150 do 0,300 m2 | kus | 4 |  | 0 | CS ÚRS 2016 01 |  |  | základní |  | 0 | 0 | 0 | 0 | 0 | 16 | K | 2 |  |  |  | ROZPOCET | 0 | 0 | 0 | 0 | 0 | 1 | 0 | 16 | 607752454
2 | M | 751000001 | Tlumič hluku do čtyřhranného potrubí, standardní, 500x250, délka 950 | kus | 4 |  | 0 |  |  |  | základní |  | 0 | 0 | 0 | 0 | 0 | 32 | M | 2 |  |  |  | ROZPOCET | 0 | 0 | 0 | 0 | 0 | 1 | 0 | 16 | -1584450686
| P |  | Poznámka k položce: - Pol. 16.02 | [15 empty] | P | 2
| VV |  | 2+2 |  | 4 | [13 empty] | VV | 2 | 2 | True | 1 | ROZPOCET
20 | K | 751510014 | Vzduchotechnické potrubí z pozinkovaného plechu čtyřhranné s přírubou, průřezu přes 0,13 do 0,28 m2 | m | 72.8 |  | 0 | CS ÚRS 2016 01 |  |  | základní |  | 0 | 0.01858 | 1.3526 | 0 | 0 | 16 | K | 2 |  |  |  | ROZPOCET | 0 | 0 | 0 | 0 | 0 | 1 | 0 | 16 | -1713734753
| VV |  | (27)*1,3 "225x225 |  | 35.1 | [13 empty] | VV | 2 | 2 | True | 0 | ROZPOCET
| VV |  | 1.NP - Mezisoučet |  | 35.1 | [13 empty] | VV | 2 | 3 | True | 0 | ROZPOCET
| VV |  | (11)*1,3 "225x225 |  | 14.3 | [13 empty] | VV | 2 | 2 | True | 0 | ROZPOCET
| VV |  | Stoupačka - Mezisoučet |  | 14.3 | [13 empty] | VV | 2 | 3 | True | 0 | ROZPOCET
| VV |  | (7)*1,3 "225x225 |  | 9.1 | [13 empty] | VV | 2 | 2 | True | 0 | ROZPOCET
| VV |  | (11)*1,3 "500x250 |  | 14.3 | [13 empty] | VV | 2 | 2 | True | 0 | ROZPOCET
| VV |  | Střecha - Mezisoučet |  | 23.4 | [13 empty] | VV | 2 | 3 | True | 0 | ROZPOCET
| VV |  | Součet |  | 72.8 | [13 empty] | VV | 2 | 4 | True | 1 | ROZPOCET
13 | K | 751514715 | Montáž protidešťové stříšky nebo výfukové hlavice do plechového potrubí čtyřhranné s přírubou, průřezu přes 0,210 do 0,280 m2 | kus | 2 |  | 0 | CS ÚRS 2016 01 |  |  | základní |  | 0 | 0 | 0 | 0 | 0 | 16 | K | 2 |  |  |  | ROZPOCET | 0 | 0 | 0 | 0 | 0 | 1 | 0 | 16 | 1911584402
14 | M | 751000107 | Šikmý nástavec sací/výfukový, 500x250, vč. síťky proti hmyzu, drobnému ptactvu | kus | 2 |  | 0 |  |  |  | základní |  | 0 | 0 | 0 | 0 | 0 | 32 | M | 2 |  |  |  | ROZPOCET | 0 | 0 | 0 | 0 | 0 | 1 | 0 | 16 | 1833774352
| P |  | Poznámka k položce: - pol. 16.201 | [15 empty] | P | 2
22 | K | 751900001 | Montáž jednotky VZDT | h | 24 |  | 0 |  |  |  | základní |  | 0 | 0 | 0 | 0 | 0 | 16 | K | 2 |  |  |  | ROZPOCET | 0 | 0 | 0 | 0 | 0 | 1 | 0 | 16 | -546477011
23 | M | 751900002 | Jednotka VZDT - Z16 | soub | 1 |  | 0 |  |  |  | základní |  | 0 | 0 | 0 | 0 | 0 | 32 | M | 2 |  |  |  | ROZPOCET | 0 | 0 | 0 | 0 | 0 | 1 | 0 | 16 | 670772298
| P |  | Poznámka k položce: Rekuperační jednotka VZDT, vzduchový výkon 650 m3/h při 300 Pa 3x 400 V/ 390 kW/ 10 A účinnost výměníku 90% bez výměníkua výparníku rozměry 1686/750/1060 mm (l/š/v), 212 kg detail viz specifikace jednotek VZDT | [15 empty] | P | 2
24 | K | 751900003 | Montáž pomocí jeřábu | soub | 1 |  | 0 |  |  |  | základní |  | 0 | 0 | 0 | 0 | 0 | 16 | K | 2 |  |  |  | ROZPOCET | 0 | 0 | 0 | 0 | 0 | 1 | 0 | 16 | -836846572
29 | K | 998751202 | Přesun hmot pro vzduchotechniku stanovený procentní sazbou z ceny vodorovná dopravní vzdálenost do 50 m v objektech výšky přes 12 do 60 m | % |  |  | 0 | CS ÚRS 2016 01 |  |  | základní |  | 0 | 0 | 0 | 0 | 0 | 16 | K | 2 |  |  |  | ROZPOCET | 0 | 0 | 0 | 0 | 0 | 1 | 0 | 16 | -265681600
30 | K | 998751291 | Přesun hmot pro vzduchotechniku stanovený procentní sazbou z ceny Příplatek k cenám za zvětšený přesun přes vymezenou největší dopravní vzdálenost do 500 m | % |  |  | 0 | CS ÚRS 2016 01 |  |  | základní |  | 0 | 0 | 0 | 0 | 0 | 16 | K | 2 |  |  |  | ROZPOCET | 0 | 0 | 0 | 0 | 0 | 1 | 0 | 16 | 1473675531
| D | 758 | Vzduchotechnika - Vzduchové zkoušky |  |  |  | 0 | [5 empty] | 0 |  | 0 |  | 0 | 2 | D | 1 |  |  |  | ROZPOCET | [6 empty] | 0
31 | K | 758000001 | Koordinace na stavbě s profesemi a stavbou | h | 32 |  | 0 |  |  |  | základní |  | 0 | 0 | 0 | 0 | 0 | 16 | K | 2 |  |  |  | ROZPOCET | 0 | 0 | 0 | 0 | 0 | 1 | 0 | 16 | 1866250689
32 | K | 758000002 | Vzduchová zkouška | h | 32 |  | 0 |  |  |  | základní |  | 0 | 0 | 0 | 0 | 0 | 16 | K | 2 |  |  |  | ROZPOCET | 0 | 0 | 0 | 0 | 0 | 1 | 0 | 16 | -1545126979
| D | 767 | Konstrukce zámečnické |  |  |  | 0 | [5 empty] | 0 |  | 0 |  | 0 | 2 | D | 1 |  |  |  | ROZPOCET | [6 empty] | 0
33 | K | 767000001 | Pomocné nosné konstrukce (konzoly, úchyty, apod.), D+M | kg | 36.4 |  | 0 |  |  |  | základní |  | 0 | 0 | 0 | 0 | 0 | 16 | K | 2 |  |  |  | ROZPOCET | 0 | 0 | 0 | 0 | 0 | 1 | 0 | 16 | 1488054006
| VV |  | (72,8)*0,5 |  | 36.4 | [13 empty] | VV | 2 | 2 | True | 1 | ROZPOCET

## Z21 - Umývárna 2.NP
| List obsahuje: |  | 1) Krycí list soupisu | 2) Rekapitulace |  |  | 3) Soupis prací | Zpět na list: | Rekapitulace stavby
{2bf0cea8-c626-41ba-9171-437cda803864}
2
| KRYCÍ LIST SOUPISU | [8 empty] | v --- níže se nacházejí doplnkové a pomocné údaje k sestavám --- v | [8 empty] | False
Stavba:
Olomouc, Tř.17.Listopadu - rekonstrukce objektu menzy
Objekt:
D.1 - SO 01 - Rekonstrukce objektu menzy
Soupis:
D.1.4.2 - Vzduchotechnika a chlazení
Úroveň 3:
Z21 - Umývárna 2.NP
| KSO: |  |  |  |  | CC-CZ:
| Místo: |  | Olomouc,k.ú.Olomouc-město,Tř.17.Listopadu 54 |  |  | Datum: | 10. 1. 2017
| Zadavatel: |  |  |  |  | IČ: | 61989502
|  | Univerzita Palackého v Olomouci, Křížkovského 8 |  |  |  | DIČ: | CZ61989502
| Uchazeč: |  |  |  |  | IČ:
DIČ:
| Projektant: |  |  |  |  | IČ: | -
|  | Tomáš Kintr |  |  |  | DIČ: | -
Poznámka:
| Cena bez DPH | [5 empty] | 0
|  |  | Základ daně |  |  | Sazba daně | Výše daně
| DPH | základní | 0 |  |  | 21% | 0
|  | snížená | 0 |  |  | 15% | 0
|  | zákl. přenesená | 0 |  |  | 21% | 0
|  | sníž. přenesená | 0 |  |  | 15% | 0
|  | nulová | 0 |  |  | 0% | 0
| Cena s DPH |  |  | v | CZK |  | 0
REKAPITULACE ČLENĚNÍ SOUPISU PRACÍ
Stavba:
Olomouc, Tř.17.Listopadu - rekonstrukce objektu menzy
Objekt:
D.1 - SO 01 - Rekonstrukce objektu menzy
Soupis:
D.1.4.2 - Vzduchotechnika a chlazení
Úroveň 3:
Z21 - Umývárna 2.NP
Místo: |  |  | Olomouc,k.ú.Olomouc-město,Tř.17.Listopadu 54 |  |  | Datum: | 10. 1. 2017
Zadavatel: |  |  | Univerzita Palackého v Olomouci, Křížkovského 8 |  |  | Projektant: | Tomáš Kintr
Uchazeč:
Kód dílu - Popis | [6 empty] | Cena celkem [CZK]
Náklady soupisu celkem | [6 empty] | 0 | [12 empty] | -1
| PSV - Práce a dodávky PSV | [5 empty] | 0
| 713 - Izolace tepelné | [5 empty] | 0
| 751 - Vzduchotechnika | [5 empty] | 0
| 758 - Vzduchotechnika - Vzduchové zkoušky | [5 empty] | 0
| 767 - Konstrukce zámečnické | [5 empty] | 0
SOUPIS PRACÍ
Stavba:
Olomouc, Tř.17.Listopadu - rekonstrukce objektu menzy
Objekt:
D.1 - SO 01 - Rekonstrukce objektu menzy
Soupis:
D.1.4.2 - Vzduchotechnika a chlazení
Úroveň 3:
Z21 - Umývárna 2.NP
Místo: |  |  | Olomouc,k.ú.Olomouc-město,Tř.17.Listopadu 54 |  |  | Datum: | 10. 1. 2017
Zadavatel: |  |  | Univerzita Palackého v Olomouci, Křížkovského 8 |  |  | Projektant: | Tomáš Kintr
Uchazeč:
PČ | Typ | Kód | Popis | MJ | Množství | J.cena [CZK] | Cena celkem [CZK] | Cenová soustava |  | Poznámka | DPH | J. Nh [h] | Nh celkem [h] | J. hmotnost [t] | Hmotnost celkem [t] | J. suť [t] | Suť Celkem [t]
Náklady soupisu celkem | [6 empty] | 0 | [5 empty] | 0 |  | 1.4134 |  | 0 |  | D | -1 | [10 empty] | 0
| D | PSV | Práce a dodávky PSV |  |  |  | 0 | [5 empty] | 0 |  | 1.4134 |  | 0 | 2 | D | 0 |  |  |  | ROZPOCET | [6 empty] | 0
| D | 713 | Izolace tepelné |  |  |  | 0 | [5 empty] | 0 |  | 0.16952 |  | 0 | 2 | D | 1 |  |  |  | ROZPOCET | [6 empty] | 0
25 | K | 713311221 | Montáž izolace tepelné těles pásy nebo rohožemi s povrchovou úpravou hliníkovou fólií (izolační materiál ve specifikaci) připevněnými ocelovým drátem, páskou nebo samolepícím přesahem ploch tvarových jednovrstvá | m2 | 57.889 |  | 0 | CS ÚRS 2016 01 |  |  | základní |  | 0 | 0.00018 | 0.01042 | 0 | 0 | 16 | K | 2 |  |  |  | ROZPOCET | 0 | 0 | 0 | 0 | 0 | 1 | 0 | 16 | -535498104
26 | M | 631417830 | Plsť čedičová a výrobky z ní (desky, skruže, pásy, rohože) - technické izolace , pás lamelový rolovaný na AL folii, základní šířka 1000 mm, la = max. 0,040 W/mK LMF 5 AluR tl. 40 mm | m2 | 57.889 |  | 0 | CS ÚRS 2016 01 |  |  | základní |  | 0 | 0.002 | 0.11578 | 0 | 0 | 32 | M | 2 |  |  |  | ROZPOCET | 0 | 0 | 0 | 0 | 0 | 1 | 0 | 16 | 1256586736
| VV |  | ((2*(0,710+0,315)+8*0,040)*(9*1,3)) |  | 27.729 | [13 empty] | VV | 2 | 2 | True | 0 | ROZPOCET
| VV |  | ((2*(0,600+0,400)+8*0,040)*(10*1,3)) |  | 30.16 | [13 empty] | VV | 2 | 2 | True | 0 | ROZPOCET
| VV |  | Součet |  | 57.889 | [13 empty] | VV | 2 | 4 | True | 1 | ROZPOCET
35 | K | 713491221 | Montáž izolace tepelné potrubí a ohybů - doplňky a konstrukční součástí oplechování snímatelného vnějšího obvodu přes 500 mm potrubí | m2 | 57 |  | 0 | CS ÚRS 2016 01 |  |  | základní |  | 0 | 0.00076 | 0.04332 | 0 | 0 | 16 | K | 2 |  |  |  | ROZPOCET | 0 | 0 | 0 | 0 | 0 | 1 | 0 | 16 | 1459723308
36 | M | 713900001 | plech tenký hladký stud.jakost 11321.21 0,60x1000x2000 mm | m2 | 57 |  | 0 |  |  |  | základní |  | 0 | 0 | 0 | 0 | 0 | 32 | M | 2 |  |  |  | ROZPOCET | 0 | 0 | 0 | 0 | 0 | 1 | 0 | 16 | 1952185506
27 | K | 998713203 | Přesun hmot pro izolace tepelné stanovený procentní sazbou z ceny vodorovná dopravní vzdálenost do 50 m v objektech výšky přes 12 do 24 m | % |  |  | 0 | CS ÚRS 2016 01 |  |  | základní |  | 0 | 0 | 0 | 0 | 0 | 16 | K | 2 |  |  |  | ROZPOCET | 0 | 0 | 0 | 0 | 0 | 1 | 0 | 16 | 1466047124
28 | K | 998713293 | Přesun hmot pro izolace tepelné stanovený procentní sazbou z ceny Příplatek k cenám za zvětšený přesun přes vymezenou největší dopravní vzdálenost do 500 m | % |  |  | 0 | CS ÚRS 2016 01 |  |  | základní |  | 0 | 0 | 0 | 0 | 0 | 16 | K | 2 |  |  |  | ROZPOCET | 0 | 0 | 0 | 0 | 0 | 1 | 0 | 16 | 794357065
| D | 751 | Vzduchotechnika |  |  |  | 0 | [5 empty] | 0 |  | 1.2439 |  | 0 | 2 | D | 1 |  |  |  | ROZPOCET | [6 empty] | 0
15 | K | 751311092 | Montáž vyústí čtyřhranné do čtyřhranného potrubí, průřezu přes 0,040 do 0,080 m2 | kus | 16 |  | 0 | CS ÚRS 2016 01 |  |  | základní |  | 0 | 0 | 0 | 0 | 0 | 16 | K | 2 |  |  |  | ROZPOCET | 0 | 0 | 0 | 0 | 0 | 1 | 0 | 16 | -1823461060
17 | M | 751000202 | Vyústka čtyřhranná, do čtyřhranného potrubí, dvouřadá, vč. regulace R1, 325x225 | kus | 16 |  | 0 |  |  |  | základní |  | 0 | 0 | 0 | 0 | 0 | 32 | M | 2 |  |  |  | ROZPOCET | 0 | 0 | 0 | 0 | 0 | 1 | 0 | 16 | 465452651
| P |  | Poznámka k položce: - Pol.21.104 | [15 empty] | P | 2
| VV |  | 8+8 |  | 16 | [13 empty] | VV | 2 | 2 | True | 1 | ROZPOCET
1 | K | 751344122 | Montáž tlumičů hluku pro čtyřhranné potrubí, průřezu přes 0,150 do 0,300 m2 | kus | 4 |  | 0 | CS ÚRS 2016 01 |  |  | základní |  | 0 | 0 | 0 | 0 | 0 | 16 | K | 2 |  |  |  | ROZPOCET | 0 | 0 | 0 | 0 | 0 | 1 | 0 | 16 | 607752454
2 | M | 751000001 | Tlumič hluku do čtyřhranného potrubí, standardní, 700x400, délka 950 | kus | 2 |  | 0 |  |  |  | základní |  | 0 | 0 | 0 | 0 | 0 | 32 | M | 2 |  |  |  | ROZPOCET | 0 | 0 | 0 | 0 | 0 | 1 | 0 | 16 | -1584450686
| P |  | Poznámka k položce: - Pol. 21.02 | [15 empty] | P | 2
34 | M | 751000002 | Tlumič hluku do čtyřhranného potrubí, standardní, 600x350, délka 950 | kus | 2 |  | 0 |  |  |  | základní |  | 0 | 0 | 0 | 0 | 0 | 32 | M | 2 |  |  |  | ROZPOCET | 0 | 0 | 0 | 0 | 0 | 1 | 0 | 16 | -1468118340
| P |  | Poznámka k položce: - Pol. 21.03 | [15 empty] | P | 2
20 | K | 751510014 | Vzduchotechnické potrubí z pozinkovaného plechu čtyřhranné s přírubou, průřezu přes 0,13 do 0,28 m2 | m | 66.95 |  | 0 | CS ÚRS 2016 01 |  |  | základní |  | 0 | 0.01858 | 1.2439 | 0 | 0 | 16 | K | 2 |  |  |  | ROZPOCET | 0 | 0 | 0 | 0 | 0 | 1 | 0 | 16 | -1713734753
| VV |  | (24,5)*1,3 "315x315 |  | 31.85 | [13 empty] | VV | 2 | 2 | True | 0 | ROZPOCET
| VV |  | (8)*1,3 "710x315 |  | 10.4 | [13 empty] | VV | 2 | 2 | True | 0 | ROZPOCET
| VV |  | 2.NP - Mezisoučet |  | 42.25 | [13 empty] | VV | 2 | 3 | True | 0 | ROZPOCET
| VV |  | (9)*1,3 "710x315 |  | 11.7 | [13 empty] | VV | 2 | 2 | True | 0 | ROZPOCET
| VV |  | (10)*1,3 "600x400 |  | 13 | [13 empty] | VV | 2 | 2 | True | 0 | ROZPOCET
| VV |  | Střecha - Mezisoučet |  | 24.7 | [13 empty] | VV | 2 | 3 | True | 0 | ROZPOCET
| VV |  | Součet |  | 66.95 | [13 empty] | VV | 2 | 4 | True | 1 | ROZPOCET
3 | K | 751514612 | Montáž škrtící klapky nebo zpětné klapky do plechového potrubí čtyřhranné s přírubou, průřezu přes 0,035 do 0,07 m2 | kus | 6 |  | 0 | CS ÚRS 2016 01 |  |  | základní |  | 0 | 0 | 0 | 0 | 0 | 16 | K | 2 |  |  |  | ROZPOCET | 0 | 0 | 0 | 0 | 0 | 1 | 0 | 16 | 1441354996
4 | M | 751000101 | Regulační klapka s ručním ovládáním, do čtyřhranného potrubí, 315x315 | kus | 6 |  | 0 |  |  |  | základní |  | 0 | 0 | 0 | 0 | 0 | 32 | M | 2 |  |  |  | ROZPOCET | 0 | 0 | 0 | 0 | 0 | 1 | 0 | 16 | 1044825940
| P |  | Poznámka k položce: - Pol. 21.18 | [15 empty] | P | 2
| VV |  | 4+2 |  | 6 | [13 empty] | VV | 2 | 2 | True | 1 | ROZPOCET
13 | K | 751514715 | Montáž protidešťové stříšky nebo výfukové hlavice do plechového potrubí čtyřhranné s přírubou, průřezu přes 0,210 do 0,280 m2 | kus | 2 |  | 0 | CS ÚRS 2016 01 |  |  | základní |  | 0 | 0 | 0 | 0 | 0 | 16 | K | 2 |  |  |  | ROZPOCET | 0 | 0 | 0 | 0 | 0 | 1 | 0 | 16 | 1911584402
14 | M | 751000107 | Šikmý nástavec sací/výfukový, 600x400, vč. síťky proti hmyzu, drobnému ptactvu | kus | 2 |  | 0 |  |  |  | základní |  | 0 | 0 | 0 | 0 | 0 | 32 | M | 2 |  |  |  | ROZPOCET | 0 | 0 | 0 | 0 | 0 | 1 | 0 | 16 | 1833774352
| P |  | Poznámka k položce: - pol. 21.204 | [15 empty] | P | 2
22 | K | 751900001 | Montáž jednotky VZDT | h | 24 |  | 0 |  |  |  | základní |  | 0 | 0 | 0 | 0 | 0 | 16 | K | 2 |  |  |  | ROZPOCET | 0 | 0 | 0 | 0 | 0 | 1 | 0 | 16 | -546477011
23 | M | 751900002 | Jednotka VZDT - Z21 | soub | 1 |  | 0 |  |  |  | základní |  | 0 | 0 | 0 | 0 | 0 | 32 | M | 2 |  |  |  | ROZPOCET | 0 | 0 | 0 | 0 | 0 | 1 | 0 | 16 | 670772298
| P |  | Poznámka k položce: Rekuperační jednotka VZDT, vzduchový výkon 4000 m3/h při 400 Pa 3x 400 V/ 3,56 kW/ 10 A účinnost výměníku 79,8% osazen interním vodním ohřívačem o výkonu 9,5 kW (65/50/22°C) osazen externím přímým výparníkem o výkonu 22,8 kW rozměry 1866/1120/1220 mm (l/š/v), 368 kg detail viz specifikace jednotek VZDT | [15 empty] | P | 2
24 | K | 751900003 | Montáž pomocí jeřábu | soub | 1 |  | 0 |  |  |  | základní |  | 0 | 0 | 0 | 0 | 0 | 16 | K | 2 |  |  |  | ROZPOCET | 0 | 0 | 0 | 0 | 0 | 1 | 0 | 16 | -836846572
29 | K | 998751202 | Přesun hmot pro vzduchotechniku stanovený procentní sazbou z ceny vodorovná dopravní vzdálenost do 50 m v objektech výšky přes 12 do 60 m | % |  |  | 0 | CS ÚRS 2016 01 |  |  | základní |  | 0 | 0 | 0 | 0 | 0 | 16 | K | 2 |  |  |  | ROZPOCET | 0 | 0 | 0 | 0 | 0 | 1 | 0 | 16 | -265681600
30 | K | 998751291 | Přesun hmot pro vzduchotechniku stanovený procentní sazbou z ceny Příplatek k cenám za zvětšený přesun přes vymezenou největší dopravní vzdálenost do 500 m | % |  |  | 0 | CS ÚRS 2016 01 |  |  | základní |  | 0 | 0 | 0 | 0 | 0 | 16 | K | 2 |  |  |  | ROZPOCET | 0 | 0 | 0 | 0 | 0 | 1 | 0 | 16 | 1473675531
| D | 758 | Vzduchotechnika - Vzduchové zkoušky |  |  |  | 0 | [5 empty] | 0 |  | 0 |  | 0 | 2 | D | 1 |  |  |  | ROZPOCET | [6 empty] | 0
31 | K | 758000001 | Koordinace na stavbě s profesemi a stavbou | h | 32 |  | 0 |  |  |  | základní |  | 0 | 0 | 0 | 0 | 0 | 16 | K | 2 |  |  |  | ROZPOCET | 0 | 0 | 0 | 0 | 0 | 1 | 0 | 16 | 1866250689
32 | K | 758000002 | Vzduchová zkouška | h | 32 |  | 0 |  |  |  | základní |  | 0 | 0 | 0 | 0 | 0 | 16 | K | 2 |  |  |  | ROZPOCET | 0 | 0 | 0 | 0 | 0 | 1 | 0 | 16 | -1545126979
| D | 767 | Konstrukce zámečnické |  |  |  | 0 | [5 empty] | 0 |  | 0 |  | 0 | 2 | D | 1 |  |  |  | ROZPOCET | [6 empty] | 0
33 | K | 767000001 | Pomocné nosné konstrukce (konzoly, úchyty, apod.), D+M | kg | 33.475 |  | 0 |  |  |  | základní |  | 0 | 0 | 0 | 0 | 0 | 16 | K | 2 |  |  |  | ROZPOCET | 0 | 0 | 0 | 0 | 0 | 1 | 0 | 16 | 1488054006
| VV |  | (66,950)*0,5 |  | 33.475 | [13 empty] | VV | 2 | 2 | True | 1 | ROZPOCET

## Z22 - Výdejna 2.NP
| List obsahuje: |  | 1) Krycí list soupisu | 2) Rekapitulace |  |  | 3) Soupis prací | Zpět na list: | Rekapitulace stavby
{87d31bbf-39e7-4431-b1ec-a9448db51060}
2
| KRYCÍ LIST SOUPISU | [8 empty] | v --- níže se nacházejí doplnkové a pomocné údaje k sestavám --- v | [8 empty] | False
Stavba:
Olomouc, Tř.17.Listopadu - rekonstrukce objektu menzy
Objekt:
D.1 - SO 01 - Rekonstrukce objektu menzy
Soupis:
D.1.4.2 - Vzduchotechnika a chlazení
Úroveň 3:
Z22 - Výdejna 2.NP
| KSO: |  |  |  |  | CC-CZ:
| Místo: |  | Olomouc,k.ú.Olomouc-město,Tř.17.Listopadu 54 |  |  | Datum: | 10. 1. 2017
| Zadavatel: |  |  |  |  | IČ: | 61989502
|  | Univerzita Palackého v Olomouci, Křížkovského 8 |  |  |  | DIČ: | CZ61989502
| Uchazeč: |  |  |  |  | IČ:
DIČ:
| Projektant: |  |  |  |  | IČ: | -
|  | Tomáš Kintr |  |  |  | DIČ: | -
Poznámka:
| Cena bez DPH | [5 empty] | 0
|  |  | Základ daně |  |  | Sazba daně | Výše daně
| DPH | základní | 0 |  |  | 21% | 0
|  | snížená | 0 |  |  | 15% | 0
|  | zákl. přenesená | 0 |  |  | 21% | 0
|  | sníž. přenesená | 0 |  |  | 15% | 0
|  | nulová | 0 |  |  | 0% | 0
| Cena s DPH |  |  | v | CZK |  | 0
REKAPITULACE ČLENĚNÍ SOUPISU PRACÍ
Stavba:
Olomouc, Tř.17.Listopadu - rekonstrukce objektu menzy
Objekt:
D.1 - SO 01 - Rekonstrukce objektu menzy
Soupis:
D.1.4.2 - Vzduchotechnika a chlazení
Úroveň 3:
Z22 - Výdejna 2.NP
Místo: |  |  | Olomouc,k.ú.Olomouc-město,Tř.17.Listopadu 54 |  |  | Datum: | 10. 1. 2017
Zadavatel: |  |  | Univerzita Palackého v Olomouci, Křížkovského 8 |  |  | Projektant: | Tomáš Kintr
Uchazeč:
Kód dílu - Popis | [6 empty] | Cena celkem [CZK]
Náklady soupisu celkem | [6 empty] | 0 | [12 empty] | -1
| PSV - Práce a dodávky PSV | [5 empty] | 0
| 713 - Izolace tepelné | [5 empty] | 0
| 751 - Vzduchotechnika | [5 empty] | 0
| 758 - Vzduchotechnika - Vzduchové zkoušky | [5 empty] | 0
| 767 - Konstrukce zámečnické | [5 empty] | 0
SOUPIS PRACÍ
Stavba:
Olomouc, Tř.17.Listopadu - rekonstrukce objektu menzy
Objekt:
D.1 - SO 01 - Rekonstrukce objektu menzy
Soupis:
D.1.4.2 - Vzduchotechnika a chlazení
Úroveň 3:
Z22 - Výdejna 2.NP
Místo: |  |  | Olomouc,k.ú.Olomouc-město,Tř.17.Listopadu 54 |  |  | Datum: | 10. 1. 2017
Zadavatel: |  |  | Univerzita Palackého v Olomouci, Křížkovského 8 |  |  | Projektant: | Tomáš Kintr
Uchazeč:
PČ | Typ | Kód | Popis | MJ | Množství | J.cena [CZK] | Cena celkem [CZK] | Cenová soustava |  | Poznámka | DPH | J. Nh [h] | Nh celkem [h] | J. hmotnost [t] | Hmotnost celkem [t] | J. suť [t] | Suť Celkem [t]
Náklady soupisu celkem | [6 empty] | 0 | [5 empty] | 0 |  | 1.4922 |  | 0 |  | D | -1 | [10 empty] | 0
| D | PSV | Práce a dodávky PSV |  |  |  | 0 | [5 empty] | 0 |  | 1.4922 |  | 0 | 2 | D | 0 |  |  |  | ROZPOCET | [6 empty] | 0
| D | 713 | Izolace tepelné |  |  |  | 0 | [5 empty] | 0 |  | 0.13956 |  | 0 | 2 | D | 1 |  |  |  | ROZPOCET | [6 empty] | 0
25 | K | 713311221 | Montáž izolace tepelné těles pásy nebo rohožemi s povrchovou úpravou hliníkovou fólií (izolační materiál ve specifikaci) připevněnými ocelovým drátem, páskou nebo samolepícím přesahem ploch tvarových jednovrstvá | m2 | 47.632 |  | 0 | CS ÚRS 2016 01 |  |  | základní |  | 0 | 0.00018 | 0.0085738 | 0 | 0 | 16 | K | 2 |  |  |  | ROZPOCET | 0 | 0 | 0 | 0 | 0 | 1 | 0 | 16 | -535498104
26 | M | 631417830 | Plsť čedičová a výrobky z ní (desky, skruže, pásy, rohože) - technické izolace , pás lamelový rolovaný na AL folii, základní šířka 1000 mm, la = max. 0,040 W/mK LMF 5 AluR tl. 40 mm | m2 | 47.632 |  | 0 | CS ÚRS 2016 01 |  |  | základní |  | 0 | 0.002 | 0.095264 | 0 | 0 | 32 | M | 2 |  |  |  | ROZPOCET | 0 | 0 | 0 | 0 | 0 | 1 | 0 | 16 | 1256586736
| VV |  | ((2*(0,800+0,315)+8*0,040)*(8*1,3)) |  | 26.52 | [13 empty] | VV | 2 | 2 | True | 0 | ROZPOCET
| VV |  | ((2*(0,500+0,500)+8*0,040)*(7*1,3)) |  | 21.112 | [13 empty] | VV | 2 | 2 | True | 0 | ROZPOCET
| VV |  | Součet |  | 47.632 | [13 empty] | VV | 2 | 4 | True | 1 | ROZPOCET
42 | K | 713491221 | Montáž izolace tepelné potrubí a ohybů - doplňky a konstrukční součástí oplechování snímatelného vnějšího obvodu přes 500 mm potrubí | m2 | 47 |  | 0 | CS ÚRS 2016 01 |  |  | základní |  | 0 | 0.00076 | 0.03572 | 0 | 0 | 16 | K | 2 |  |  |  | ROZPOCET | 0 | 0 | 0 | 0 | 0 | 1 | 0 | 16 | 1987668894
43 | M | 713900001 | plech tenký hladký stud.jakost 11321.21 0,60x1000x2000 mm | m2 | 47 |  | 0 |  |  |  | základní |  | 0 | 0 | 0 | 0 | 0 | 32 | M | 2 |  |  |  | ROZPOCET | 0 | 0 | 0 | 0 | 0 | 1 | 0 | 16 | -1343365422
27 | K | 998713203 | Přesun hmot pro izolace tepelné stanovený procentní sazbou z ceny vodorovná dopravní vzdálenost do 50 m v objektech výšky přes 12 do 24 m | % |  |  | 0 | CS ÚRS 2016 01 |  |  | základní |  | 0 | 0 | 0 | 0 | 0 | 16 | K | 2 |  |  |  | ROZPOCET | 0 | 0 | 0 | 0 | 0 | 1 | 0 | 16 | 1466047124
28 | K | 998713293 | Přesun hmot pro izolace tepelné stanovený procentní sazbou z ceny Příplatek k cenám za zvětšený přesun přes vymezenou největší dopravní vzdálenost do 500 m | % |  |  | 0 | CS ÚRS 2016 01 |  |  | základní |  | 0 | 0 | 0 | 0 | 0 | 16 | K | 2 |  |  |  | ROZPOCET | 0 | 0 | 0 | 0 | 0 | 1 | 0 | 16 | 794357065
| D | 751 | Vzduchotechnika |  |  |  | 0 | [5 empty] | 0 |  | 1.3526 |  | 0 | 2 | D | 1 |  |  |  | ROZPOCET | [6 empty] | 0
15 | K | 751311092 | Montáž vyústí čtyřhranné do čtyřhranného potrubí, průřezu přes 0,040 do 0,080 m2 | kus | 16 |  | 0 | CS ÚRS 2016 01 |  |  | základní |  | 0 | 0 | 0 | 0 | 0 | 16 | K | 2 |  |  |  | ROZPOCET | 0 | 0 | 0 | 0 | 0 | 1 | 0 | 16 | -1823461060
17 | M | 751000202 | Vyústka čtyřhranná, do čtyřhranného potrubí, dvouřadá, vč. regulace R1, 325x225 | kus | 4 |  | 0 |  |  |  | základní |  | 0 | 0 | 0 | 0 | 0 | 32 | M | 2 |  |  |  | ROZPOCET | 0 | 0 | 0 | 0 | 0 | 1 | 0 | 16 | 465452651
| P |  | Poznámka k položce: - Pol.22.104 | [15 empty] | P | 2
| VV |  | 4 |  | 4 | [13 empty] | VV | 2 | 2 | True | 1 | ROZPOCET
35 | M | 751000003 | Vyústka čtyřhranná, do čtyřhranného potrubí, dvouřadá, vč. regulace R1, 625x125 | kus | 12 |  | 0 |  |  |  | základní |  | 0 | 0 | 0 | 0 | 0 | 32 | M | 2 |  |  |  | ROZPOCET | 0 | 0 | 0 | 0 | 0 | 1 | 0 | 16 | -1221869908
| P |  | Poznámka k položce: - Pol. 22.112 | [15 empty] | P | 2
| VV |  | 8+4 |  | 12 | [13 empty] | VV | 2 | 2 | True | 1 | ROZPOCET
40 | K | 751322012 | Montáž talířových ventilů, anemostatů, dýz talířového ventilu, průměru přes 100 do 200 mm | kus | 1 |  | 0 | CS ÚRS 2016 01 |  |  | základní |  | 0 | 0 | 0 | 0 | 0 | 16 | K | 2 |  |  |  | ROZPOCET | 0 | 0 | 0 | 0 | 0 | 1 | 0 | 16 | -1318306311
41 | M | 751000106 | Kovový ventil, D100, regulovatelný | kus | 1 |  | 0 |  |  |  | základní |  | 0 | 0 | 0 | 0 | 0 | 32 | M | 2 |  |  |  | ROZPOCET | 0 | 0 | 0 | 0 | 0 | 1 | 0 | 16 | -300482
| P |  | Poznámka k položce: - Pol. 22.119 | [15 empty] | P | 2
1 | K | 751344122 | Montáž tlumičů hluku pro čtyřhranné potrubí, průřezu přes 0,150 do 0,300 m2 | kus | 4 |  | 0 | CS ÚRS 2016 01 |  |  | základní |  | 0 | 0 | 0 | 0 | 0 | 16 | K | 2 |  |  |  | ROZPOCET | 0 | 0 | 0 | 0 | 0 | 1 | 0 | 16 | 607752454
2 | M | 751000001 | Tlumič hluku do čtyřhranného potrubí, standardní, 800x500, délka 950 | kus | 2 |  | 0 |  |  |  | základní |  | 0 | 0 | 0 | 0 | 0 | 32 | M | 2 |  |  |  | ROZPOCET | 0 | 0 | 0 | 0 | 0 | 1 | 0 | 16 | -1584450686
| P |  | Poznámka k položce: - Pol. 22.02 | [15 empty] | P | 2
34 | M | 751000002 | Tlumič hluku do čtyřhranného potrubí, atypický, 500x500, délka 1500 | kus | 2 |  | 0 |  |  |  | základní |  | 0 | 0 | 0 | 0 | 0 | 32 | M | 2 |  |  |  | ROZPOCET | 0 | 0 | 0 | 0 | 0 | 1 | 0 | 16 | -1468118340
| P |  | Poznámka k položce: - Pol. 22.07 | [15 empty] | P | 2
20 | K | 751510014 | Vzduchotechnické potrubí z pozinkovaného plechu čtyřhranné s přírubou, průřezu přes 0,13 do 0,28 m2 | m | 72.8 |  | 0 | CS ÚRS 2016 01 |  |  | základní |  | 0 | 0.01858 | 1.3526 | 0 | 0 | 16 | K | 2 |  |  |  | ROZPOCET | 0 | 0 | 0 | 0 | 0 | 1 | 0 | 16 | -1713734753
| VV |  | (32)*1,3 "400x315 |  | 41.6 | [13 empty] | VV | 2 | 2 | True | 0 | ROZPOCET
| VV |  | (9)*1,3 "800x315 |  | 11.7 | [13 empty] | VV | 2 | 2 | True | 0 | ROZPOCET
| VV |  | 2.NP - Mezisoučet |  | 53.3 | [13 empty] | VV | 2 | 3 | True | 0 | ROZPOCET
| VV |  | (8)*1,3 "800x315 |  | 10.4 | [13 empty] | VV | 2 | 2 | True | 0 | ROZPOCET
| VV |  | (7)*1,3 "500x500 |  | 9.1 | [13 empty] | VV | 2 | 2 | True | 0 | ROZPOCET
| VV |  | Střecha - Mezisoučet |  | 19.5 | [13 empty] | VV | 2 | 3 | True | 0 | ROZPOCET
| VV |  | Součet |  | 72.8 | [13 empty] | VV | 2 | 4 | True | 1 | ROZPOCET
3 | K | 751514612 | Montáž škrtící klapky nebo zpětné klapky do plechového potrubí čtyřhranné s přírubou, průřezu přes 0,035 do 0,07 m2 | kus | 7 |  | 0 | CS ÚRS 2016 01 |  |  | základní |  | 0 | 0 | 0 | 0 | 0 | 16 | K | 2 |  |  |  | ROZPOCET | 0 | 0 | 0 | 0 | 0 | 1 | 0 | 16 | 1441354996
4 | M | 751000101 | Regulační klapka s ručním ovládáním, do čtyřhranného potrubí, 315x315 | kus | 2 |  | 0 |  |  |  | základní |  | 0 | 0 | 0 | 0 | 0 | 32 | M | 2 |  |  |  | ROZPOCET | 0 | 0 | 0 | 0 | 0 | 1 | 0 | 16 | 1044825940
| P |  | Poznámka k položce: - Pol. 22.18 | [15 empty] | P | 2
36 | M | 751000102 | Regulační klapka s ručním ovládáním, do čtyřhranného potrubí, 400x315 | kus | 4 |  | 0 |  |  |  | základní |  | 0 | 0 | 0 | 0 | 0 | 32 | M | 2 |  |  |  | ROZPOCET | 0 | 0 | 0 | 0 | 0 | 1 | 0 | 16 | -551768376
| P |  | Poznámka k položce: - pol. 22.21 | [15 empty] | P | 2
| VV |  | 1+3 |  | 4 | [13 empty] | VV | 2 | 2 | True | 1 | ROZPOCET
37 | M | 751000103 | Regulační klapka, s ručním ovládáním, do čtyřhranného potrubí, 450x315 | kus | 1 |  | 0 |  |  |  | základní |  | 0 | 0 | 0 | 0 | 0 | 32 | M | 2 |  |  |  | ROZPOCET | 0 | 0 | 0 | 0 | 0 | 1 | 0 | 16 | -851099038
| P |  | Poznámka k položce: - Pol. 22.23 | [15 empty] | P | 2
38 | K | 751514661 | Montáž škrtící klapky nebo zpětné klapky do plechového potrubí kruhové s přírubou, průměru do 100 mm | kus | 1 |  | 0 | CS ÚRS 2016 01 |  |  | základní |  | 0 | 0 | 0 | 0 | 0 | 16 | K | 2 |  |  |  | ROZPOCET | 0 | 0 | 0 | 0 | 0 | 1 | 0 | 16 | -788653341
39 | M | 751000104 | Regulátor průtoku, vsuvný, D100, průtok 75 m3/h | kus | 1 |  | 0 |  |  |  | základní |  | 0 | 0 | 0 | 0 | 0 | 32 | M | 2 |  |  |  | ROZPOCET | 0 | 0 | 0 | 0 | 0 | 1 | 0 | 16 | 196388390
| P |  | Poznámka k položce: - pol. 22.12 | [15 empty] | P | 2
13 | K | 751514715 | Montáž protidešťové stříšky nebo výfukové hlavice do plechového potrubí čtyřhranné s přírubou, průřezu přes 0,210 do 0,280 m2 | kus | 2 |  | 0 | CS ÚRS 2016 01 |  |  | základní |  | 0 | 0 | 0 | 0 | 0 | 16 | K | 2 |  |  |  | ROZPOCET | 0 | 0 | 0 | 0 | 0 | 1 | 0 | 16 | 1911584402
14 | M | 751000107 | Šikmý nástavec sací/výfukový, 500x500, vč. síťky proti hmyzu, drobnému ptactvu | kus | 2 |  | 0 |  |  |  | základní |  | 0 | 0 | 0 | 0 | 0 | 32 | M | 2 |  |  |  | ROZPOCET | 0 | 0 | 0 | 0 | 0 | 1 | 0 | 16 | 1833774352
| P |  | Poznámka k položce: - pol. 22.202 | [15 empty] | P | 2
22 | K | 751900001 | Montáž jednotky VZDT | h | 24 |  | 0 |  |  |  | základní |  | 0 | 0 | 0 | 0 | 0 | 16 | K | 2 |  |  |  | ROZPOCET | 0 | 0 | 0 | 0 | 0 | 1 | 0 | 16 | -546477011
23 | M | R751900002 | Jednotka VZDT - Z22 | soub | 1 |  | 0 |  |  |  | základní |  | 0 | 0 | 0 | 0 | 0 | 32 | M | 2 |  |  |  | ROZPOCET | 0 | 0 | 0 | 0 | 0 | 1 | 0 | 16 | 670772298
| P |  | Poznámka k položce: Rekuperační jednotka VZDT, vzduchový výkon 4800 m3/h při 400 Pa 3x 400 V/ 4,8 kW/ 25 A účinnost výměníku 80,3% osazen interním vodním ohřívačem o výkonu 11,8 kW (65/50/22°C) osazen interním přímým výparníkem o výkonu 27,4 kW rozměry 3580/1270/1522 mm (l/š/v), 837 kg detail viz specifikace jednotek VZDT | [15 empty] | P | 2
24 | K | 751900003 | Montáž pomocí jeřábu | soub | 1 |  | 0 |  |  |  | základní |  | 0 | 0 | 0 | 0 | 0 | 16 | K | 2 |  |  |  | ROZPOCET | 0 | 0 | 0 | 0 | 0 | 1 | 0 | 16 | -836846572
29 | K | 998751202 | Přesun hmot pro vzduchotechniku stanovený procentní sazbou z ceny vodorovná dopravní vzdálenost do 50 m v objektech výšky přes 12 do 60 m | % |  |  | 0 | CS ÚRS 2016 01 |  |  | základní |  | 0 | 0 | 0 | 0 | 0 | 16 | K | 2 |  |  |  | ROZPOCET | 0 | 0 | 0 | 0 | 0 | 1 | 0 | 16 | -265681600
30 | K | 998751291 | Přesun hmot pro vzduchotechniku stanovený procentní sazbou z ceny Příplatek k cenám za zvětšený přesun přes vymezenou největší dopravní vzdálenost do 500 m | % |  |  | 0 | CS ÚRS 2016 01 |  |  | základní |  | 0 | 0 | 0 | 0 | 0 | 16 | K | 2 |  |  |  | ROZPOCET | 0 | 0 | 0 | 0 | 0 | 1 | 0 | 16 | 1473675531
| D | 758 | Vzduchotechnika - Vzduchové zkoušky |  |  |  | 0 | [5 empty] | 0 |  | 0 |  | 0 | 2 | D | 1 |  |  |  | ROZPOCET | [6 empty] | 0
31 | K | 758000001 | Koordinace na stavbě s profesemi a stavbou | h | 32 |  | 0 |  |  |  | základní |  | 0 | 0 | 0 | 0 | 0 | 16 | K | 2 |  |  |  | ROZPOCET | 0 | 0 | 0 | 0 | 0 | 1 | 0 | 16 | 1866250689
32 | K | 758000002 | Vzduchová zkouška | h | 32 |  | 0 |  |  |  | základní |  | 0 | 0 | 0 | 0 | 0 | 16 | K | 2 |  |  |  | ROZPOCET | 0 | 0 | 0 | 0 | 0 | 1 | 0 | 16 | -1545126979
| D | 767 | Konstrukce zámečnické |  |  |  | 0 | [5 empty] | 0 |  | 0 |  | 0 | 2 | D | 1 |  |  |  | ROZPOCET | [6 empty] | 0
33 | K | 767000001 | Pomocné nosné konstrukce (konzoly, úchyty, apod.), D+M | kg | 36.4 |  | 0 |  |  |  | základní |  | 0 | 0 | 0 | 0 | 0 | 16 | K | 2 |  |  |  | ROZPOCET | 0 | 0 | 0 | 0 | 0 | 1 | 0 | 16 | 1488054006
| VV |  | (72,8)*0,5 |  | 36.4 | [13 empty] | VV | 2 | 2 | True | 1 | ROZPOCET

## Z23 - Jídelna 2.NP
| List obsahuje: |  | 1) Krycí list soupisu | 2) Rekapitulace |  |  | 3) Soupis prací | Zpět na list: | Rekapitulace stavby
{a9ed797a-762b-44ee-b79a-f57a289644e3}
2
| KRYCÍ LIST SOUPISU | [8 empty] | v --- níže se nacházejí doplnkové a pomocné údaje k sestavám --- v | [8 empty] | False
Stavba:
Olomouc, Tř.17.Listopadu - rekonstrukce objektu menzy
Objekt:
D.1 - SO 01 - Rekonstrukce objektu menzy
Soupis:
D.1.4.2 - Vzduchotechnika a chlazení
Úroveň 3:
Z23 - Jídelna 2.NP
| KSO: |  |  |  |  | CC-CZ:
| Místo: |  | Olomouc,k.ú.Olomouc-město,Tř.17.Listopadu 54 |  |  | Datum: | 10. 1. 2017
| Zadavatel: |  |  |  |  | IČ: | 61989502
|  | Univerzita Palackého v Olomouci, Křížkovského 8 |  |  |  | DIČ: | CZ61989502
| Uchazeč: |  |  |  |  | IČ:
DIČ:
| Projektant: |  |  |  |  | IČ: | -
|  | Tomáš Kintr |  |  |  | DIČ: | -
Poznámka:
| Cena bez DPH | [5 empty] | 0
|  |  | Základ daně |  |  | Sazba daně | Výše daně
| DPH | základní | 0 |  |  | 21% | 0
|  | snížená | 0 |  |  | 15% | 0
|  | zákl. přenesená | 0 |  |  | 21% | 0
|  | sníž. přenesená | 0 |  |  | 15% | 0
|  | nulová | 0 |  |  | 0% | 0
| Cena s DPH |  |  | v | CZK |  | 0
REKAPITULACE ČLENĚNÍ SOUPISU PRACÍ
Stavba:
Olomouc, Tř.17.Listopadu - rekonstrukce objektu menzy
Objekt:
D.1 - SO 01 - Rekonstrukce objektu menzy
Soupis:
D.1.4.2 - Vzduchotechnika a chlazení
Úroveň 3:
Z23 - Jídelna 2.NP
Místo: |  |  | Olomouc,k.ú.Olomouc-město,Tř.17.Listopadu 54 |  |  | Datum: | 10. 1. 2017
Zadavatel: |  |  | Univerzita Palackého v Olomouci, Křížkovského 8 |  |  | Projektant: | Tomáš Kintr
Uchazeč:
Kód dílu - Popis | [6 empty] | Cena celkem [CZK]
Náklady soupisu celkem | [6 empty] | 0 | [12 empty] | -1
| PSV - Práce a dodávky PSV | [5 empty] | 0
| 713 - Izolace tepelné | [5 empty] | 0
| 751 - Vzduchotechnika | [5 empty] | 0
| 758 - Vzduchotechnika - Vzduchové zkoušky | [5 empty] | 0
| 767 - Konstrukce zámečnické | [5 empty] | 0
SOUPIS PRACÍ
Stavba:
Olomouc, Tř.17.Listopadu - rekonstrukce objektu menzy
Objekt:
D.1 - SO 01 - Rekonstrukce objektu menzy
Soupis:
D.1.4.2 - Vzduchotechnika a chlazení
Úroveň 3:
Z23 - Jídelna 2.NP
Místo: |  |  | Olomouc,k.ú.Olomouc-město,Tř.17.Listopadu 54 |  |  | Datum: | 10. 1. 2017
Zadavatel: |  |  | Univerzita Palackého v Olomouci, Křížkovského 8 |  |  | Projektant: | Tomáš Kintr
Uchazeč:
PČ | Typ | Kód | Popis | MJ | Množství | J.cena [CZK] | Cena celkem [CZK] | Cenová soustava |  | Poznámka | DPH | J. Nh [h] | Nh celkem [h] | J. hmotnost [t] | Hmotnost celkem [t] | J. suť [t] | Suť Celkem [t]
Náklady soupisu celkem | [6 empty] | 0 | [5 empty] | 0 |  | 5.7472 |  | 0 |  | D | -1 | [10 empty] | 0
| D | PSV | Práce a dodávky PSV |  |  |  | 0 | [5 empty] | 0 |  | 5.7472 |  | 0 | 2 | D | 0 |  |  |  | ROZPOCET | [6 empty] | 0
| D | 713 | Izolace tepelné |  |  |  | 0 | [5 empty] | 0 |  | 0.46956 |  | 0 | 2 | D | 1 |  |  |  | ROZPOCET | [6 empty] | 0
25 | K | 713311221 | Montáž izolace tepelné těles pásy nebo rohožemi s povrchovou úpravou hliníkovou fólií (izolační materiál ve specifikaci) připevněnými ocelovým drátem, páskou nebo samolepícím přesahem ploch tvarových jednovrstvá | m2 | 159.965 |  | 0 | CS ÚRS 2016 01 |  |  | základní |  | 0 | 0.00018 | 0.028794 | 0 | 0 | 16 | K | 2 |  |  |  | ROZPOCET | 0 | 0 | 0 | 0 | 0 | 1 | 0 | 16 | -535498104
26 | M | 631417830 | Plsť čedičová a výrobky z ní (desky, skruže, pásy, rohože) - technické izolace , pás lamelový rolovaný na AL folii, základní šířka 1000 mm, la = max. 0,040 W/mK LMF 5 AluR tl. 40 mm | m2 | 159.965 |  | 0 | CS ÚRS 2016 01 |  |  | základní |  | 0 | 0.002 | 0.31993 | 0 | 0 | 32 | M | 2 |  |  |  | ROZPOCET | 0 | 0 | 0 | 0 | 0 | 1 | 0 | 16 | 1256586736
| VV |  | ((2*(0,315+0,315)+8*0,040)*(9,5*1,3)) |  | 19.513 | [13 empty] | VV | 2 | 2 | True | 0 | ROZPOCET
| VV |  | ((2*(0,400+0,400)+8*0,040)*(9,0*1,3)) |  | 22.464 | [13 empty] | VV | 2 | 2 | True | 0 | ROZPOCET
| VV |  | ((2*(0,560+0,400)+8*0,040)*(6,0*1,3)) |  | 17.472 | [13 empty] | VV | 2 | 2 | True | 0 | ROZPOCET
| VV |  | ((2*(0,630+0,400)+8*0,040)*(4,5*1,3)) |  | 13.923 | [13 empty] | VV | 2 | 2 | True | 0 | ROZPOCET
| VV |  | ((2*(1,050+0,500)+8*0,040)*(7*1,3)) |  | 31.122 | [13 empty] | VV | 2 | 2 | True | 0 | ROZPOCET
| VV |  | ((2*(1,600+0,750)+8*0,040)*(8,5*1,3)) |  | 55.471 | [13 empty] | VV | 2 | 2 | True | 0 | ROZPOCET
| VV |  | Součet |  | 159.965 | [13 empty] | VV | 2 | 4 | True | 1 | ROZPOCET
43 | K | 713491221 | Montáž izolace tepelné potrubí a ohybů - doplňky a konstrukční součástí oplechování snímatelného vnějšího obvodu přes 500 mm potrubí | m2 | 159 |  | 0 | CS ÚRS 2016 01 |  |  | základní |  | 0 | 0.00076 | 0.12084 | 0 | 0 | 16 | K | 2 |  |  |  | ROZPOCET | 0 | 0 | 0 | 0 | 0 | 1 | 0 | 16 | -1235441106
44 | M | 713900001 | plech tenký hladký stud.jakost 11321.21 0,60x1000x2000 mm | m2 | 159 |  | 0 |  |  |  | základní |  | 0 | 0 | 0 | 0 | 0 | 32 | M | 2 |  |  |  | ROZPOCET | 0 | 0 | 0 | 0 | 0 | 1 | 0 | 16 | 2053155461
27 | K | 998713203 | Přesun hmot pro izolace tepelné stanovený procentní sazbou z ceny vodorovná dopravní vzdálenost do 50 m v objektech výšky přes 12 do 24 m | % |  |  | 0 | CS ÚRS 2016 01 |  |  | základní |  | 0 | 0 | 0 | 0 | 0 | 16 | K | 2 |  |  |  | ROZPOCET | 0 | 0 | 0 | 0 | 0 | 1 | 0 | 16 | 1466047124
28 | K | 998713293 | Přesun hmot pro izolace tepelné stanovený procentní sazbou z ceny Příplatek k cenám za zvětšený přesun přes vymezenou největší dopravní vzdálenost do 500 m | % |  |  | 0 | CS ÚRS 2016 01 |  |  | základní |  | 0 | 0 | 0 | 0 | 0 | 16 | K | 2 |  |  |  | ROZPOCET | 0 | 0 | 0 | 0 | 0 | 1 | 0 | 16 | 794357065
| D | 751 | Vzduchotechnika |  |  |  | 0 | [5 empty] | 0 |  | 5.2776 |  | 0 | 2 | D | 1 |  |  |  | ROZPOCET | [6 empty] | 0
15 | K | 751311092 | Montáž vyústí čtyřhranné do čtyřhranného potrubí, průřezu přes 0,040 do 0,080 m2 | kus | 112 |  | 0 | CS ÚRS 2016 01 |  |  | základní |  | 0 | 0 | 0 | 0 | 0 | 16 | K | 2 |  |  |  | ROZPOCET | 0 | 0 | 0 | 0 | 0 | 1 | 0 | 16 | -1823461060
17 | M | 751000202 | Vyústka čtyřhranná, do čtyřhranného potrubí, dvouřadá, vč. regulace R1, 425x125 | kus | 12 |  | 0 |  |  |  | základní |  | 0 | 0 | 0 | 0 | 0 | 32 | M | 2 |  |  |  | ROZPOCET | 0 | 0 | 0 | 0 | 0 | 1 | 0 | 16 | 465452651
| P |  | Poznámka k položce: - Pol.23.106 | [15 empty] | P | 2
| VV |  | 12 |  | 12 | [13 empty] | VV | 2 | 2 | True | 1 | ROZPOCET
35 | M | 751000003 | Vyústka čtyřhranná, do čtyřhranného potrubí, dvouřadá, vč. regulace R1, 525x225 | kus | 94 |  | 0 |  |  |  | základní |  | 0 | 0 | 0 | 0 | 0 | 32 | M | 2 |  |  |  | ROZPOCET | 0 | 0 | 0 | 0 | 0 | 1 | 0 | 16 | -1221869908
| P |  | Poznámka k položce: - Pol. 23.109 | [15 empty] | P | 2
| VV |  | 38+56 |  | 94 | [13 empty] | VV | 2 | 2 | True | 1 | ROZPOCET
42 | M | 751000004 | Vyústka čtyřhranná, do čtyřhranného potrubí, dvouřadá, vč. regulace R1, 625x125 | kus | 6 |  | 0 |  |  |  | základní |  | 0 | 0 | 0 | 0 | 0 | 32 | M | 2 |  |  |  | ROZPOCET | 0 | 0 | 0 | 0 | 0 | 1 | 0 | 16 | -182796079
| P |  | Poznámka k položce: - Pol. 23.111 | [15 empty] | P | 2
1 | K | 751344122 | Montáž tlumičů hluku pro čtyřhranné potrubí, průřezu přes 0,150 do 0,300 m2 | kus | 4 |  | 0 | CS ÚRS 2016 01 |  |  | základní |  | 0 | 0 | 0 | 0 | 0 | 16 | K | 2 |  |  |  | ROZPOCET | 0 | 0 | 0 | 0 | 0 | 1 | 0 | 16 | 607752454
2 | M | 751000001 | Tlumič hluku do čtyřhranného potrubí, atypický, 1000x500, délka 1500 | kus | 2 |  | 0 |  |  |  | základní |  | 0 | 0 | 0 | 0 | 0 | 32 | M | 2 |  |  |  | ROZPOCET | 0 | 0 | 0 | 0 | 0 | 1 | 0 | 16 | -1584450686
| P |  | Poznámka k položce: - Pol. 23.08 | [15 empty] | P | 2
34 | M | 751000002 | Tlumič hluku do čtyřhranného potrubí, atypický, 1600x750, délka 1500 | kus | 2 |  | 0 |  |  |  | základní |  | 0 | 0 | 0 | 0 | 0 | 32 | M | 2 |  |  |  | ROZPOCET | 0 | 0 | 0 | 0 | 0 | 1 | 0 | 16 | -1468118340
| P |  | Poznámka k položce: - Pol. 23.09 | [15 empty] | P | 2
20 | K | 751510014 | Vzduchotechnické potrubí z pozinkovaného plechu čtyřhranné s přírubou, průřezu přes 0,13 do 0,28 m2 | m | 284.05 |  | 0 | CS ÚRS 2016 01 |  |  | základní |  | 0 | 0.01858 | 5.2776 | 0 | 0 | 16 | K | 2 |  |  |  | ROZPOCET | 0 | 0 | 0 | 0 | 0 | 1 | 0 | 16 | -1713734753
| VV |  | (63,5)*1,3 "560x400 |  | 82.55 | [13 empty] | VV | 2 | 2 | True | 0 | ROZPOCET
| VV |  | (84,5)*1,3 "400x400 |  | 109.85 | [13 empty] | VV | 2 | 2 | True | 0 | ROZPOCET
| VV |  | (26)*1,3 "315x315 |  | 33.8 | [13 empty] | VV | 2 | 2 | True | 0 | ROZPOCET
| VV |  | 2.NP - Mezisoučet |  | 226.2 | [13 empty] | VV | 2 | 3 | True | 0 | ROZPOCET
| VV |  | (9,5)*1,3 "315x315 |  | 12.35 | [13 empty] | VV | 2 | 2 | True | 0 | ROZPOCET
| VV |  | (9)*1,3 "400x400 |  | 11.7 | [13 empty] | VV | 2 | 2 | True | 0 | ROZPOCET
| VV |  | (6)*1,3 "560x400 |  | 7.8 | [13 empty] | VV | 2 | 2 | True | 0 | ROZPOCET
| VV |  | (4,5)*1,3 "630x400 |  | 5.85 | [13 empty] | VV | 2 | 2 | True | 0 | ROZPOCET
| VV |  | (7)*1,3 "1050x500 |  | 9.1 | [13 empty] | VV | 2 | 2 | True | 0 | ROZPOCET
| VV |  | (8,5)*1,3 "1600x750 |  | 11.05 | [13 empty] | VV | 2 | 2 | True | 0 | ROZPOCET
| VV |  | Střecha - Mezisoučet |  | 57.85 | [13 empty] | VV | 2 | 3 | True | 0 | ROZPOCET
| VV |  | Součet |  | 284.05 | [13 empty] | VV | 2 | 4 | True | 1 | ROZPOCET
3 | K | 751514612 | Montáž škrtící klapky nebo zpětné klapky do plechového potrubí čtyřhranné s přírubou, průřezu přes 0,035 do 0,07 m2 | kus | 7 |  | 0 | CS ÚRS 2016 01 |  |  | základní |  | 0 | 0 | 0 | 0 | 0 | 16 | K | 2 |  |  |  | ROZPOCET | 0 | 0 | 0 | 0 | 0 | 1 | 0 | 16 | 1441354996
4 | M | 751000101 | Regulační klapka s ručním ovládáním, do čtyřhranného potrubí, 315x315 | kus | 2 |  | 0 |  |  |  | základní |  | 0 | 0 | 0 | 0 | 0 | 32 | M | 2 |  |  |  | ROZPOCET | 0 | 0 | 0 | 0 | 0 | 1 | 0 | 16 | 1044825940
| P |  | Poznámka k položce: - Pol. 23.18 | [15 empty] | P | 2
| VV |  | 1+1 |  | 2 | [13 empty] | VV | 2 | 2 | True | 1 | ROZPOCET
36 | M | 751000102 | Regulační klapka s ručním ovládáním, do čtyřhranného potrubí, 400x400 | kus | 3 |  | 0 |  |  |  | základní |  | 0 | 0 | 0 | 0 | 0 | 32 | M | 2 |  |  |  | ROZPOCET | 0 | 0 | 0 | 0 | 0 | 1 | 0 | 16 | -551768376
| P |  | Poznámka k položce: - pol. 23.22 | [15 empty] | P | 2
37 | M | 751000103 | Regulační klapka, s ručním ovládáním, do čtyřhranného potrubí, 560x400 | kus | 2 |  | 0 |  |  |  | základní |  | 0 | 0 | 0 | 0 | 0 | 32 | M | 2 |  |  |  | ROZPOCET | 0 | 0 | 0 | 0 | 0 | 1 | 0 | 16 | -851099038
| P |  | Poznámka k položce: - Pol. 23.26 | [15 empty] | P | 2
13 | K | 751514730 | Montáž protidešťové stříšky nebo výfukové hlavice do plechového potrubí čtyřhranné s přírubou, průřezu přes 1,260 m2 | kus | 2 |  | 0 | CS ÚRS 2016 01 |  |  | základní |  | 0 | 0 | 0 | 0 | 0 | 16 | K | 2 |  |  |  | ROZPOCET | 0 | 0 | 0 | 0 | 0 | 1 | 0 | 16 | 1911584402
14 | M | 751000107 | Šikmý nástavec sací/výfukový,1600x750, vč. síťky proti hmyzu, drobnému ptactvu | kus | 2 |  | 0 |  |  |  | základní |  | 0 | 0 | 0 | 0 | 0 | 32 | M | 2 |  |  |  | ROZPOCET | 0 | 0 | 0 | 0 | 0 | 1 | 0 | 16 | 1833774352
| P |  | Poznámka k položce: - pol. 23.205 | [15 empty] | P | 2
22 | K | 751900001 | Montáž jednotky VZDT | h | 24 |  | 0 |  |  |  | základní |  | 0 | 0 | 0 | 0 | 0 | 16 | K | 2 |  |  |  | ROZPOCET | 0 | 0 | 0 | 0 | 0 | 1 | 0 | 16 | -546477011
23 | M | R751900002 | Jednotka VZDT - Z23 | soub | 1 |  | 0 |  |  |  | základní |  | 0 | 0 | 0 | 0 | 0 | 32 | M | 2 |  |  |  | ROZPOCET | 0 | 0 | 0 | 0 | 0 | 1 | 0 | 16 | 670772298
| P |  | Poznámka k položce: Rekuperační jednotka VZDT, vzduchový výkon 9500 m3/h při 400 Pa 3x 400 V/ 8,0 kW/ 32 A účinnost výměníku 81,1% osazen interním vodním ohřívačem o výkonu 25,3 kW (65/50/22°C) osazen interním přímým výparníkem o výkonu 58,6 kW rozměry 3880/1720/1972 mm (l/š/v), 1284 kg detail viz specifikace jednotek VZDT | [15 empty] | P | 2
24 | K | 751900003 | Montáž pomocí jeřábu | soub | 1 |  | 0 |  |  |  | základní |  | 0 | 0 | 0 | 0 | 0 | 16 | K | 2 |  |  |  | ROZPOCET | 0 | 0 | 0 | 0 | 0 | 1 | 0 | 16 | -836846572
29 | K | 998751202 | Přesun hmot pro vzduchotechniku stanovený procentní sazbou z ceny vodorovná dopravní vzdálenost do 50 m v objektech výšky přes 12 do 60 m | % |  |  | 0 | CS ÚRS 2016 01 |  |  | základní |  | 0 | 0 | 0 | 0 | 0 | 16 | K | 2 |  |  |  | ROZPOCET | 0 | 0 | 0 | 0 | 0 | 1 | 0 | 16 | -265681600
30 | K | 998751291 | Přesun hmot pro vzduchotechniku stanovený procentní sazbou z ceny Příplatek k cenám za zvětšený přesun přes vymezenou největší dopravní vzdálenost do 500 m | % |  |  | 0 | CS ÚRS 2016 01 |  |  | základní |  | 0 | 0 | 0 | 0 | 0 | 16 | K | 2 |  |  |  | ROZPOCET | 0 | 0 | 0 | 0 | 0 | 1 | 0 | 16 | 1473675531
| D | 758 | Vzduchotechnika - Vzduchové zkoušky |  |  |  | 0 | [5 empty] | 0 |  | 0 |  | 0 | 2 | D | 1 |  |  |  | ROZPOCET | [6 empty] | 0
31 | K | 758000001 | Koordinace na stavbě s profesemi a stavbou | h | 32 |  | 0 |  |  |  | základní |  | 0 | 0 | 0 | 0 | 0 | 16 | K | 2 |  |  |  | ROZPOCET | 0 | 0 | 0 | 0 | 0 | 1 | 0 | 16 | 1866250689
32 | K | 758000002 | Vzduchová zkouška | h | 32 |  | 0 |  |  |  | základní |  | 0 | 0 | 0 | 0 | 0 | 16 | K | 2 |  |  |  | ROZPOCET | 0 | 0 | 0 | 0 | 0 | 1 | 0 | 16 | -1545126979
| D | 767 | Konstrukce zámečnické |  |  |  | 0 | [5 empty] | 0 |  | 0 |  | 0 | 2 | D | 1 |  |  |  | ROZPOCET | [6 empty] | 0
33 | K | 767000001 | Pomocné nosné konstrukce (konzoly, úchyty, apod.), D+M | kg | 198.87 |  | 0 |  |  |  | základní |  | 0 | 0 | 0 | 0 | 0 | 16 | K | 2 |  |  |  | ROZPOCET | 0 | 0 | 0 | 0 | 0 | 1 | 0 | 16 | 1488054006
| VV |  | (284,1)*0,7 |  | 198.87 | [13 empty] | VV | 2 | 2 | True | 1 | ROZPOCET

## CH - Chlazení
| List obsahuje: |  | 1) Krycí list soupisu | 2) Rekapitulace |  |  | 3) Soupis prací | Zpět na list: | Rekapitulace stavby
{ce086b2d-c4fc-45a5-b3e4-95ed4c2e21ce}
2
| KRYCÍ LIST SOUPISU | [8 empty] | v --- níže se nacházejí doplnkové a pomocné údaje k sestavám --- v | [8 empty] | False
Stavba:
Olomouc, Tř.17.Listopadu - rekonstrukce objektu menzy
Objekt:
D.1 - SO 01 - Rekonstrukce objektu menzy
Soupis:
D.1.4.2 - Vzduchotechnika a chlazení
Úroveň 3:
CH - Chlazení
| KSO: |  |  |  |  | CC-CZ:
| Místo: |  | Olomouc,k.ú.Olomouc-město,Tř.17.Listopadu 54 |  |  | Datum: | 10. 1. 2017
| Zadavatel: |  |  |  |  | IČ: | 61989502
|  | Univerzita Palackého v Olomouci, Křížkovského 8 |  |  |  | DIČ: | CZ61989502
| Uchazeč: |  |  |  |  | IČ:
DIČ:
| Projektant: |  |  |  |  | IČ: | -
|  | Tomáš Kintr |  |  |  | DIČ: | -
Poznámka:
| Cena bez DPH | [5 empty] | 0
|  |  | Základ daně |  |  | Sazba daně | Výše daně
| DPH | základní | 0 |  |  | 21% | 0
|  | snížená | 0 |  |  | 15% | 0
|  | zákl. přenesená | 0 |  |  | 21% | 0
|  | sníž. přenesená | 0 |  |  | 15% | 0
|  | nulová | 0 |  |  | 0% | 0
| Cena s DPH |  |  | v | CZK |  | 0
REKAPITULACE ČLENĚNÍ SOUPISU PRACÍ
Stavba:
Olomouc, Tř.17.Listopadu - rekonstrukce objektu menzy
Objekt:
D.1 - SO 01 - Rekonstrukce objektu menzy
Soupis:
D.1.4.2 - Vzduchotechnika a chlazení
Úroveň 3:
CH - Chlazení
Místo: |  |  | Olomouc,k.ú.Olomouc-město,Tř.17.Listopadu 54 |  |  | Datum: | 10. 1. 2017
Zadavatel: |  |  | Univerzita Palackého v Olomouci, Křížkovského 8 |  |  | Projektant: | Tomáš Kintr
Uchazeč:
Kód dílu - Popis | [6 empty] | Cena celkem [CZK]
Náklady soupisu celkem | [6 empty] | 0 | [12 empty] | -1
| PSV - Práce a dodávky PSV | [5 empty] | 0
| 752 - Chlazení | [5 empty] | 0
| 758 - Vzduchotechnika - Vzduchové zkoušky | [5 empty] | 0
| 767 - Konstrukce zámečnické | [5 empty] | 0
SOUPIS PRACÍ
Stavba:
Olomouc, Tř.17.Listopadu - rekonstrukce objektu menzy
Objekt:
D.1 - SO 01 - Rekonstrukce objektu menzy
Soupis:
D.1.4.2 - Vzduchotechnika a chlazení
Úroveň 3:
CH - Chlazení
Místo: |  |  | Olomouc,k.ú.Olomouc-město,Tř.17.Listopadu 54 |  |  | Datum: | 10. 1. 2017
Zadavatel: |  |  | Univerzita Palackého v Olomouci, Křížkovského 8 |  |  | Projektant: | Tomáš Kintr
Uchazeč:
PČ | Typ | Kód | Popis | MJ | Množství | J.cena [CZK] | Cena celkem [CZK] | Cenová soustava |  | Poznámka | DPH | J. Nh [h] | Nh celkem [h] | J. hmotnost [t] | Hmotnost celkem [t] | J. suť [t] | Suť Celkem [t]
Náklady soupisu celkem | [6 empty] | 0 | [5 empty] | 0 |  | 0 |  | 0 |  | D | -1 | [10 empty] | 0
| D | PSV | Práce a dodávky PSV |  |  |  | 0 | [5 empty] | 0 |  | 0 |  | 0 | 2 | D | 0 |  |  |  | ROZPOCET | [6 empty] | 0
| D | 752 | Chlazení |  |  |  | 0 | [5 empty] | 0 |  | 0 |  | 0 | 2 | D | 1 |  |  |  | ROZPOCET | [6 empty] | 0
1 | K | 752000001 | Mont. Jednotek chlazení a příslušenství | h | 192 |  | 0 |  |  |  | základní |  | 0 | 0 | 0 | 0 | 0 | 16 | K | 2 |  |  |  | ROZPOCET | 0 | 0 | 0 | 0 | 0 | 1 | 0 | 16 | -136910256
2 | M | 752000001 | Jednotka chlazení pro jednotku VZDT Z01, chladící výkon 19 kW | kus | 1 |  | 0 |  |  |  | základní |  | 0 | 0 | 0 | 0 | 0 | 32 | M | 2 |  |  |  | ROZPOCET | 0 | 0 | 0 | 0 | 0 | 1 | 0 | 16 | 644581178
| P |  | Poznámka k položce: - Pol. CH01, střecha - 3x400 V/ 6,69 kW/11,5 A - rozměry 1090x1380x330 mm, 144 kg | [15 empty] | P | 2
3 | M | 752000002 | Jednotka chlazení pro VZDT jednotku Z15, chladící výkon 168 kW | soub | 1 |  | 0 |  |  |  | základní |  | 0 | 0 | 0 | 0 | 0 | 32 | M | 2 |  |  |  | ROZPOCET | 0 | 0 | 0 | 0 | 0 | 1 | 0 | 16 | 252213367
| P |  | Poznámka k položce: - pol. CH15 - tříbloková sestava - 3x400 V/ 34,62 kW/ 57,2 A (max 127 A) - 3x 1240/1680/760 mm, 3x 280 kg | [15 empty] | P | 2
4 | M | 752000003 | Expanzní ventil pro jednotku VZDT | kus | 5 |  | 0 |  |  |  | základní |  | 0 | 0 | 0 | 0 | 0 | 32 | M | 2 |  |  |  | ROZPOCET | 0 | 0 | 0 | 0 | 0 | 1 | 0 | 16 | 1878962018
5 | M | 752000004 | Propojení jednotky CH15 a Z15 | m | 15 |  | 0 |  |  |  | základní |  | 0 | 0 | 0 | 0 | 0 | 32 | M | 2 |  |  |  | ROZPOCET | 0 | 0 | 0 | 0 | 0 | 1 | 0 | 16 | -798896757
| P |  | Poznámka k položce: - obsahuje potrubí kapaliny, plyn, el. propojení - tepelná izolace odolná povětrnostním vlivům a UV záření - vč. náplně | [15 empty] | P | 2
6 | M | 752000005 | Jednotka chlazení pro jednotku VZDT Z21, chladící výkon 21 kW | kus | 1 |  | 0 |  |  |  | základní |  | 0 | 0 | 0 | 0 | 0 | 32 | M | 2 |  |  |  | ROZPOCET | 0 | 0 | 0 | 0 | 0 | 1 | 0 | 16 | -1522173519
| P |  | Poznámka k položce: - Pol. CH21, střecha - 3x400 V/ 6,69 kW/11,5 A - rozměry 1090x1380x330 mm, 144 kg | [15 empty] | P | 2
7 | M | 752000006 | Propojení jednotky CH21 a Z21 | m | 10 |  | 0 |  |  |  | základní |  | 0 | 0 | 0 | 0 | 0 | 32 | M | 2 |  |  |  | ROZPOCET | 0 | 0 | 0 | 0 | 0 | 1 | 0 | 16 | 579658248
| P |  | Poznámka k položce: - obsahuje potrubí kapaliny, plyn, el. propojení - tepelná izolace odolná povětrnostním vlivům a UV záření - vč. náplně | [15 empty] | P | 2
8 | M | 752000007 | Propojení jednotky CH01 a Z01 | m | 10 |  | 0 |  |  |  | základní |  | 0 | 0 | 0 | 0 | 0 | 32 | M | 2 |  |  |  | ROZPOCET | 0 | 0 | 0 | 0 | 0 | 1 | 0 | 16 | 8113877
| P |  | Poznámka k položce: - obsahuje potrubí kapaliny, plyn, el. propojení - tepelná izolace odolná povětrnostním vlivům a UV záření - vč. náplně | [15 empty] | P | 2
9 | M | 752000008 | Jednotka chlazení pro VZDT jednotku Z22, chladící výkon 28 kW | soub | 1 |  | 0 |  |  |  | základní |  | 0 | 0 | 0 | 0 | 0 | 32 | M | 2 |  |  |  | ROZPOCET | 0 | 0 | 0 | 0 | 0 | 1 | 0 | 16 | 803495411
| P |  | Poznámka k položce: - pol. CH22 - jednobloková sestava - 3x400 V/ 8,7 kW/ 9,3 A (max 27 A) - 1090/1625/380 mm, 144 kg | [15 empty] | P | 2
10 | M | 752000009 | Propojení jednotky CH22 a Z22 | m | 10 |  | 0 |  |  |  | základní |  | 0 | 0 | 0 | 0 | 0 | 32 | M | 2 |  |  |  | ROZPOCET | 0 | 0 | 0 | 0 | 0 | 1 | 0 | 16 | 125934151
| P |  | Poznámka k položce: - obsahuje potrubí kapaliny, plyn, el. propojení - tepelná izolace odolná povětrnostním vlivům a UV záření - vč. náplně | [15 empty] | P | 2
11 | M | 752000010 | Jednotka chlazení pro VZDT jednotku Z23, chladící výkon 39,2 kW | soub | 1 |  | 0 |  |  |  | základní |  | 0 | 0 | 0 | 0 | 0 | 32 | M | 2 |  |  |  | ROZPOCET | 0 | 0 | 0 | 0 | 0 | 1 | 0 | 16 | -2005360688
| P |  | Poznámka k položce: - pol. CH23 - jednobloková sestava - 3x400 V/ 8,48 kW/ 14 A (max 31 A) - 1240/1680/760 mm, 245 kg | [15 empty] | P | 2
12 | M | 752000011 | Propojení jednotky CH23 a Z23 | m | 10 |  | 0 |  |  |  | základní |  | 0 | 0 | 0 | 0 | 0 | 32 | M | 2 |  |  |  | ROZPOCET | 0 | 0 | 0 | 0 | 0 | 1 | 0 | 16 | 1306896671
| P |  | Poznámka k položce: - obsahuje potrubí kapaliny, plyn, el. propojení - tepelná izolace odolná povětrnostním vlivům a UV záření - vč. náplně | [15 empty] | P | 2
14 | M | 752000013 | Propojení splitových jednotek | m | 110 |  | 0 |  |  |  | základní |  | 0 | 0 | 0 | 0 | 0 | 32 | M | 2 |  |  |  | ROZPOCET | 0 | 0 | 0 | 0 | 0 | 1 | 0 | 16 | -1638644912
| P |  | Poznámka k položce: - obsahuje potrubí kapaliny, plyn, el. propojení - tepelná izolace odolná povětrnostním vlivům a UV záření - vč. náplně | [15 empty] | P | 2
13 | M | 752000012 | Splitová jednotka chlazení, chladící výkon 5,4 kW | soub | 3 |  | 0 |  |  |  | základní |  | 0 | 0 | 0 | 0 | 0 | 32 | M | 2 |  |  |  | ROZPOCET | 0 | 0 | 0 | 0 | 0 | 1 | 0 | 16 | 2032964700
| P |  | Poznámka k položce: - Splitová jednotka skládájící se z venitřního a venkovního dílu, ovladač drátový v místnosti - Pol. CH11 -> M109 vnitřní jednotka, venkovní jednotka umístěna na střeše - Pol. CH12 -> M118 vnitřní jednotka, venkovní jednotka umístěna na střeše - Pol. CH02 -> M045 vnitřní jednotka, venkovní jednotka umístěna na střeše | [15 empty] | P | 2
18 | K | 752000021 | Montáž zařízení pomocí mechanizace | h | 96 |  | 0 |  |  |  | základní |  | 0 | 0 | 0 | 0 | 0 | 16 | K | 2 |  |  |  | ROZPOCET | 0 | 0 | 0 | 0 | 0 | 1 | 0 | 16 | -1458693764
| D | 758 | Vzduchotechnika - Vzduchové zkoušky |  |  |  | 0 | [5 empty] | 0 |  | 0 |  | 0 | 2 | D | 1 |  |  |  | ROZPOCET | [6 empty] | 0
16 | K | 758000001 | Zkouška chladícího zařízení | h | 78 |  | 0 |  |  |  | základní |  | 0 | 0 | 0 | 0 | 0 | 16 | K | 2 |  |  |  | ROZPOCET | 0 | 0 | 0 | 0 | 0 | 1 | 0 | 16 | 80614010
17 | K | 758000002 | Koordinace na stavbě s profesemi a stavbou | h | 24 |  | 0 |  |  |  | základní |  | 0 | 0 | 0 | 0 | 0 | 16 | K | 2 |  |  |  | ROZPOCET | 0 | 0 | 0 | 0 | 0 | 1 | 0 | 16 | 1553715951
| D | 767 | Konstrukce zámečnické |  |  |  | 0 | [5 empty] | 0 |  | 0 |  | 0 | 2 | D | 1 |  |  |  | ROZPOCET | [6 empty] | 0
15 | K | 767000001 | Pomocné nosné konstrukce (konzoly, úchyty apod.) | KG | 70 |  | 0 |  |  |  | základní |  | 0 | 0 | 0 | 0 | 0 | 16 | K | 2 |  |  |  | ROZPOCET | 0 | 0 | 0 | 0 | 0 | 1 | 0 | 16 | -1922008093
| VV |  | (10+15+10+10+10+10+110)*0,4 |  | 70 | [13 empty] | VV | 2 | 2 | True | 1 | ROZPOCET

## D.1.4.3. - Ústřední vytápění
| List obsahuje: |  | 1) Krycí list soupisu | 2) Rekapitulace |  |  | 3) Soupis prací | Zpět na list: | Rekapitulace stavby
{a357f5cd-d0ef-485e-9fc7-78ca45f4c851}
2
| KRYCÍ LIST SOUPISU | [8 empty] | v --- níže se nacházejí doplnkové a pomocné údaje k sestavám --- v | [8 empty] | False
Stavba:
Olomouc, Tř.17.Listopadu - rekonstrukce objektu menzy
Objekt:
D.1 - SO 01 - Rekonstrukce objektu menzy
Soupis:
D.1.4.3. - Ústřední vytápění
| KSO: |  |  |  |  | CC-CZ:
| Místo: |  | Olomouc,k.ú.Olomouc-město,Tř.17.Listopadu 54 |  |  | Datum: | 10. 1. 2017
| Zadavatel: |  |  |  |  | IČ:
|  | Univerzita Palackého v Olomouci, Křížkovského 8 |  |  |  | DIČ:
| Uchazeč: |  |  |  |  | IČ:
DIČ:
| Projektant: |  |  |  |  | IČ:
|  | Alfaprojekt Olomouc a.s. |  |  |  | DIČ:
Poznámka:
| Cena bez DPH | [5 empty] | 0
|  |  | Základ daně |  |  | Sazba daně | Výše daně
| DPH | základní | 0 |  |  | 21% | 0
|  | snížená | 0 |  |  | 15% | 0
|  | zákl. přenesená | 0 |  |  | 21% | 0
|  | sníž. přenesená | 0 |  |  | 15% | 0
|  | nulová | 0 |  |  | 0% | 0
| Cena s DPH |  |  | v | CZK |  | 0
REKAPITULACE ČLENĚNÍ SOUPISU PRACÍ
Stavba:
Olomouc, Tř.17.Listopadu - rekonstrukce objektu menzy
Objekt:
D.1 - SO 01 - Rekonstrukce objektu menzy
Soupis:
D.1.4.3. - Ústřední vytápění
Místo: |  |  | Olomouc,k.ú.Olomouc-město,Tř.17.Listopadu 54 |  |  | Datum: | 10. 1. 2017
Zadavatel: |  |  | Univerzita Palackého v Olomouci, Křížkovského 8 |  |  | Projektant: | Alfaprojekt Olomouc a.s.
Uchazeč:
Kód dílu - Popis | [6 empty] | Cena celkem [CZK]
Náklady soupisu celkem | [6 empty] | 0 | [12 empty] | -1
| PSV - Práce a dodávky PSV | [5 empty] | 0
| 713 - Izolace tepelné | [5 empty] | 0
| 732 - Ústřední vytápění - strojovny | [5 empty] | 0
| 733 - Ústřední vytápění - rozvodné potrubí | [5 empty] | 0
| 734 - Ústřední vytápění - armatury | [5 empty] | 0
| 735 - Ústřední vytápění - otopná tělesa | [5 empty] | 0
| 767 - Konstrukce zámečnické | [5 empty] | 0
| 783 - Dokončovací práce - nátěry | [5 empty] | 0
| 900 - Topná zkouška | [5 empty] | 0
| 901 - Regulace | [5 empty] | 0
| 902 - Stavební přípomoce | [5 empty] | 0
| 903 - Demontáže | [5 empty] | 0
| 904 - Požární prostupy | [5 empty] | 0
| 905 - Koordinace | [5 empty] | 0
SOUPIS PRACÍ
Stavba:
Olomouc, Tř.17.Listopadu - rekonstrukce objektu menzy
Objekt:
D.1 - SO 01 - Rekonstrukce objektu menzy
Soupis:
D.1.4.3. - Ústřední vytápění
Místo: |  |  | Olomouc,k.ú.Olomouc-město,Tř.17.Listopadu 54 |  |  | Datum: | 10. 1. 2017
Zadavatel: |  |  | Univerzita Palackého v Olomouci, Křížkovského 8 |  |  | Projektant: | Alfaprojekt Olomouc a.s.
Uchazeč:
PČ | Typ | Kód | Popis | MJ | Množství | J.cena [CZK] | Cena celkem [CZK] | Cenová soustava |  | Poznámka | DPH | J. Nh [h] | Nh celkem [h] | J. hmotnost [t] | Hmotnost celkem [t] | J. suť [t] | Suť Celkem [t]
Náklady soupisu celkem | [6 empty] | 0 | [5 empty] | 0 |  | 6.3017 |  | 15.3095 |  | D | -1 | [10 empty] | 0
| D | PSV | Práce a dodávky PSV |  |  |  | 0 | [5 empty] | 0 |  | 6.3017 |  | 15.3095 | 2 | D | 0 |  |  |  | ROZPOCET | [6 empty] | 0
| D | 713 | Izolace tepelné |  |  |  | 0 | [5 empty] | 0 |  | 0.7393 |  | 0 | 2 | D | 1 |  |  |  | ROZPOCET | [6 empty] | 0
161 | K | 713463131 | Montáž izolace tepelné potrubí a ohybů tvarovkami nebo deskami potrubními pouzdry bez povrchové úpravy (izolační materiál ve specifikaci) přilepenými v příčných a podélných spojích izolace potrubí do 25 mm jednovrstvá, tloušťky izolace | m | 909 |  | 0 | CS ÚRS 2016 01 |  |  | základní |  | 0 | 6e-05 | 0.05454 | 0 | 0 | 16 | K | 2 |  |  |  | ROZPOCET | 0 | 0 | 0 | 0 | 0 | 1 | 0 | 16 | 591107425
| P |  | Poznámka k položce: (výpočet dle v.č.03,04) | [15 empty] | P | 2
162 | M | 283770940 | izolace potrubí 15 x 9 mm | m | 543.95 |  | 0 | CS ÚRS 2016 01 |  |  | základní |  | 0 | 2e-05 | 0.010879 | 0 | 0 | 32 | M | 2 |  |  |  | ROZPOCET | 0 | 0 | 0 | 0 | 0 | 1 | 0 | 16 | 291696005
| P |  | Poznámka k položce: λ10=0,038W/(m.K) potrubní pouzdro (výpočet dle v.č.03,04) | [15 empty] | P | 2
| VV |  | 473*1,15 |  | 543.95 | [13 empty] | VV | 2 | 2 | True | 1 | ROZPOCET
163 | M | 283771010 | izolace potrubí 18 x 9 mm | m | 357.65 |  | 0 | CS ÚRS 2016 01 |  |  | základní |  | 0 | 2e-05 | 0.007153 | 0 | 0 | 32 | M | 2 |  |  |  | ROZPOCET | 0 | 0 | 0 | 0 | 0 | 1 | 0 | 16 | 668887386
| P |  | Poznámka k položce: λ10=0,038W/(m.K) potrubní pouzdro (výpočet dle v.č.03,04) | [15 empty] | P | 2
| VV |  | 311*1,15 |  | 357.65 | [13 empty] | VV | 2 | 2 | True | 1 | ROZPOCET
164 | M | 283771030 | izolace potrubí 22 x 9 mm | m | 6.9 |  | 0 | CS ÚRS 2016 01 |  |  | základní |  | 0 | 3e-05 | 0.000207 | 0 | 0 | 32 | M | 2 |  |  |  | ROZPOCET | 0 | 0 | 0 | 0 | 0 | 1 | 0 | 16 | -968695328
| P |  | Poznámka k položce: λ10=0,038W/(m.K) potrubní pouzdro (výpočet dle v.č.03,04) | [15 empty] | P | 2
| VV |  | 6*1,15 |  | 6.9 | [13 empty] | VV | 2 | 2 | True | 1 | ROZPOCET
165 | K | 713463211 | Montáž izolace tepelné potrubí a ohybů tvarovkami nebo deskami potrubními pouzdry s povrchovou úpravou hliníkovou fólií (izolační materiál ve specifikaci) přelepenými samolepící hliníkovou páskou potrubí D do 50 mm jednovrstvá | m | 1029 |  | 0 | CS ÚRS 2016 01 |  |  | základní |  | 0 | 0.0002 | 0.2058 | 0 | 0 | 16 | K | 2 |  |  |  | ROZPOCET | 0 | 0 | 0 | 0 | 0 | 1 | 0 | 16 | -927641871
| P |  | Poznámka k položce: (výpočet dle v.č.02,03,04) | [15 empty] | P | 2
167 | M | 631545100 | pouzdro potrubní izolační 22/25 mm | m | 526.7 |  | 0 | CS ÚRS 2016 01 |  |  | základní |  | 0 | 0.00027 | 0.14221 | 0 | 0 | 32 | M | 2 |  |  |  | ROZPOCET | 0 | 0 | 0 | 0 | 0 | 1 | 0 | 16 | -649784270
| P |  | Poznámka k položce: s povrchovou úpravou z hliníkové fólie kamená vlna se samolepící páskou λ10=0,043W/(m.K) reakce na oheň A1 (výpočet dle v.č.02,03,04) | [15 empty] | P | 2
| VV |  | 458*1,15 |  | 526.7 | [13 empty] | VV | 2 | 2 | True | 1 | ROZPOCET
168 | M | 631545110 | pouzdro potrubní izolační 28/25 mm | m | 123.05 |  | 0 | CS ÚRS 2016 01 |  |  | základní |  | 0 | 0.00029 | 0.035685 | 0 | 0 | 32 | M | 2 |  |  |  | ROZPOCET | 0 | 0 | 0 | 0 | 0 | 1 | 0 | 16 | 200147718
| P |  | Poznámka k položce: s povrchovou úpravou z hliníkové fólie kamená vlna se samolepící páskou λ10=0,043W/(m.K) reakce na oheň A1 (výpočet dle v.č.02,03,04) | [15 empty] | P | 2
| VV |  | 107*1,15 |  | 123.05 | [13 empty] | VV | 2 | 2 | True | 1 | ROZPOCET
169 | M | 631545320 | pouzdro potrubní izolační 35/30 mm | m | 73.6 |  | 0 | CS ÚRS 2016 01 |  |  | základní |  | 0 | 0.00032 | 0.023552 | 0 | 0 | 32 | M | 2 |  |  |  | ROZPOCET | 0 | 0 | 0 | 0 | 0 | 1 | 0 | 16 | 216817572
| P |  | Poznámka k položce: s povrchovou úpravou z hliníkové fólie kamená vlna se samolepící páskou λ10=0,043W/(m.K) reakce na oheň A1 (výpočet dle v.č.02,03,04) | [15 empty] | P | 2
| VV |  | 64*1,15 |  | 73.6 | [13 empty] | VV | 2 | 2 | True | 1 | ROZPOCET
170 | M | 631545730 | pouzdro potrubní izolační 42/40 mm | m | 87.4 |  | 0 | CS ÚRS 2016 01 |  |  | základní |  | 0 | 0.00072 | 0.062928 | 0 | 0 | 32 | M | 2 |  |  |  | ROZPOCET | 0 | 0 | 0 | 0 | 0 | 1 | 0 | 16 | 373693662
| P |  | Poznámka k položce: s povrchovou úpravou z hliníkové fólie kamená vlna se samolepící páskou λ10=0,043W/(m.K) reakce na oheň A1 (výpočet dle v.č.02,03,04) | [15 empty] | P | 2
| VV |  | 76*1,15 |  | 87.4 | [13 empty] | VV | 2 | 2 | True | 1 | ROZPOCET
171 | M | 631545750 | pouzdro potrubní izolační 60/40 mm | m | 6.9 |  | 0 | CS ÚRS 2016 01 |  |  | základní |  | 0 | 0.00088 | 0.006072 | 0 | 0 | 32 | M | 2 |  |  |  | ROZPOCET | 0 | 0 | 0 | 0 | 0 | 1 | 0 | 16 | 371707466
| P |  | Poznámka k položce: s povrchovou úpravou z hliníkové fólie kamená vlna se samolepící páskou λ10=0,043W/(m.K) reakce na oheň A1 (výpočet dle v.č.02,03,04) | [15 empty] | P | 2
| VV |  | 6*1,15 |  | 6.9 | [13 empty] | VV | 2 | 2 | True | 1 | ROZPOCET
172 | M | 631546080 | pouzdro potrubní izolační 89/50 mm | m | 88.55 |  | 0 | CS ÚRS 2016 01 |  |  | základní |  | 0 | 0.00151 | 0.13371 | 0 | 0 | 32 | M | 2 |  |  |  | ROZPOCET | 0 | 0 | 0 | 0 | 0 | 1 | 0 | 16 | -911430101
| P |  | Poznámka k položce: s povrchovou úpravou z hliníkové fólie kamená vlna se samolepící páskou λ10=0,043W/(m.K) reakce na oheň A1 (výpočet dle v.č.02,03,04) | [15 empty] | P | 2
| VV |  | (35+42)*1,15 |  | 88.55 | [13 empty] | VV | 2 | 2 | True | 1 | ROZPOCET
173 | M | R-713-01 | Potrubní izolační pouzdro do venkovního prostředí 21/40mm | m | 12.65 |  | 0 |  |  |  | základní |  | 0 | 0 | 0 | 0 | 0 | 32 | M | 2 |  |  |  | ROZPOCET | 0 | 0 | 0 | 0 | 0 | 1 | 0 | 16 | -1509327673
| P |  | Poznámka k položce: odolná povětrnostním vlivům s povrchovou úpravo a samolepícím přesahem λ0=0,036W/(m.K) (výpočet dle v.č.05) | [15 empty] | P | 2
| VV |  | 11*1,15 |  | 12.65 | [13 empty] | VV | 2 | 2 | True | 1 | ROZPOCET
174 | M | R-713-02 | Potrubní izolační pouzdro do venkovního prostředí 27/50mm | m | 6.9 |  | 0 |  |  |  | základní |  | 0 | 0 | 0 | 0 | 0 | 32 | M | 2 |  |  |  | ROZPOCET | 0 | 0 | 0 | 0 | 0 | 1 | 0 | 16 | -314951067
| P |  | Poznámka k položce: odolná povětrnostním vlivům s povrchovou úoravo a samolepícím přesahem λ0=0,036W/(m.K) (výpočet dle v.č.05) | [15 empty] | P | 2
| VV |  | 6*1,15 |  | 6.9 | [13 empty] | VV | 2 | 2 | True | 1 | ROZPOCET
175 | M | R-713-03 | Potrubní izolační pouzdro do venkovního prostředí 34/50mm | m | 102.35 |  | 0 |  |  |  | základní |  | 0 | 0 | 0 | 0 | 0 | 32 | M | 2 |  |  |  | ROZPOCET | 0 | 0 | 0 | 0 | 0 | 1 | 0 | 16 | -1815770476
| P |  | Poznámka k položce: odolná povětrnostním vlivům s povrchovou úoravo a samolepícím přesahem λ0=0,036W/(m.K) (výpočet dle v.č.05) | [15 empty] | P | 2
| VV |  | 89*1,15 |  | 102.35 | [13 empty] | VV | 2 | 2 | True | 1 | ROZPOCET
166 | K | 713463212 | Montáž izolace tepelné potrubí a ohybů tvarovkami nebo deskami potrubními pouzdry s povrchovou úpravou hliníkovou fólií (izolační materiál ve specifikaci) přelepenými samolepící hliníkovou páskou potrubí D přes 50 do 100 mm jednovrstvá | m | 202 |  | 0 | CS ÚRS 2016 01 |  |  | základní |  | 0 | 0.00028 | 0.05656 | 0 | 0 | 16 | K | 2 |  |  |  | ROZPOCET | 0 | 0 | 0 | 0 | 0 | 1 | 0 | 16 | -517549597
| P |  | Poznámka k položce: (výpočet dle v.č.05) | [15 empty] | P | 2
176 | M | R-713-04 | Potrubní izolační pouzdro do venkovního prostředí 89/100mm | m | 40.25 |  | 0 |  |  |  | základní |  | 0 | 0 | 0 | 0 | 0 | 32 | M | 2 |  |  |  | ROZPOCET | 0 | 0 | 0 | 0 | 0 | 1 | 0 | 16 | 2005544912
| P |  | Poznámka k položce: odolná povětrnostním vlivům s povrchovou úoravo a samolepícím přesahem λ0=0,036W/(m.K) (výpočet dle v.č.05) | [15 empty] | P | 2
| VV |  | 35*1,15 |  | 40.25 | [13 empty] | VV | 2 | 2 | True | 1 | ROZPOCET
213 | M | R-713-09 | Potrubní izolační pouzdro 168/60 | m | 161 |  | 0 |  |  |  | základní |  | 0 | 0 | 0 | 0 | 0 | 32 | M | 2 |  |  |  | ROZPOCET | 0 | 0 | 0 | 0 | 0 | 1 | 0 | 16 | -797211007
| P |  | Poznámka k položce: koordinovat s rozměry stávajícího potrubí s povrchovou úpravou z hliníkové fólie kamená vlna se samolepící páskou izolace primárního rozvodu λ10=0,043W/(m.K) reakce na oheň A1 (výpočet dle v.č.02) | [15 empty] | P | 2
| VV |  | 140*1,15 |  | 161 | [13 empty] | VV | 2 | 2 | True | 1 | ROZPOCET
177 | K | R-713-05 | Montáž izolačních skořepin pro armatury do DN80 | ks | 25 |  | 0 |  |  |  | základní |  | 0 | 0 | 0 | 0 | 0 | 16 | K | 2 |  |  |  | ROZPOCET | 0 | 0 | 0 | 0 | 0 | 1 | 0 | 16 | 2006968016
| P |  | Poznámka k položce: (výpočet dle v.č.05) | [15 empty] | P | 2
178 | M | R-713-06 | Izolační skořepina armatury dvoucestné DN25 | ks | 15 |  | 0 |  |  |  | základní |  | 0 | 0 | 0 | 0 | 0 | 32 | M | 2 |  |  |  | ROZPOCET | 0 | 0 | 0 | 0 | 0 | 1 | 0 | 16 | 2009202459
| P |  | Poznámka k položce: armatury na střeše (výpočet dle v.č.05) | [15 empty] | P | 2
179 | M | R-713-07 | Izolační skořepina armatury dvoucestné DN20 | ks | 5 |  | 0 |  |  |  | základní |  | 0 | 0 | 0 | 0 | 0 | 32 | M | 2 |  |  |  | ROZPOCET | 0 | 0 | 0 | 0 | 0 | 1 | 0 | 16 | -1028432823
| P |  | Poznámka k položce: armatury na střeše (výpočet dle v.č.05) | [15 empty] | P | 2
180 | M | R-713-08 | Izolační skořepina armatury dvoucestné DN65 | ks | 5 |  | 0 |  |  |  | základní |  | 0 | 0 | 0 | 0 | 0 | 32 | M | 2 |  |  |  | ROZPOCET | 0 | 0 | 0 | 0 | 0 | 1 | 0 | 16 | -1517952989
| P |  | Poznámka k položce: armatury na střeše (výpočet dle v.č.05) | [15 empty] | P | 2
207 | K | 998713102 | Přesun hmot pro izolace tepelné stanovený z hmotnosti přesunovaného materiálu vodorovná dopravní vzdálenost do 50 m v objektech výšky přes 6 m do 12 m | t | 0.739 |  | 0 | CS ÚRS 2016 01 |  |  | základní |  | 0 | 0 | 0 | 0 | 0 | 16 | K | 2 |  |  |  | ROZPOCET | 0 | 0 | 0 | 0 | 0 | 1 | 0 | 16 | -233768369
208 | K | 998713193 | Přesun hmot pro izolace tepelné stanovený z hmotnosti přesunovaného materiálu Příplatek k cenám za zvětšený přesun přes vymezenou největší dopravní vzdálenost do 500 m | t | 0.739 |  | 0 | CS ÚRS 2016 01 |  |  | základní |  | 0 | 0 | 0 | 0 | 0 | 16 | K | 2 |  |  |  | ROZPOCET | 0 | 0 | 0 | 0 | 0 | 1 | 0 | 16 | 1246956147
| D | 732 | Ústřední vytápění - strojovny |  |  |  | 0 | [5 empty] | 0 |  | 0.11585 |  | 0 | 2 | D | 1 |  |  |  | ROZPOCET | [6 empty] | 0
1 | K | R-732-01 | Montáž kombinovaného rozdělovače a sběrače | h | 5 |  | 0 |  |  |  | základní |  | 0 | 0 | 0 | 0 | 0 | 16 | K | 2 |  |  |  | ROZPOCET | 0 | 0 | 0 | 0 | 0 | 1 | 0 | 16 | 1969668824
| P |  | Poznámka k položce: (výpočet dle v.č.06) | [15 empty] | P | 2
2 | M | R-732-02 | Kombinovaný rozdělovač a sběrač, pol.1 | ks | 1 |  | 0 |  |  |  | základní |  | 0 | 0 | 0 | 0 | 0 | 32 | M | 2 |  |  |  | ROZPOCET | 0 | 0 | 0 | 0 | 0 | 1 | 0 | 16 | -896241101
| P |  | Poznámka k položce: NOVÝ KOMBINOVANÝ ROZDĚLOVAČ A SBĚRAČ, VČETNĚ IZOLACE, MODUL 150, 3xSTAVITELNÝ STOJAN, DÉLKA 1650mm/105kg, VČETNĚ VYPOUŠTĚNÍ Z OBOU KOMOR A NÁVARKU PRO TEPLOMĚR A MANOMETR V HORNÍ I DOLNÍ KOMOŘE, 3 OKRUHY (výpočet dle v.č.06) | [15 empty] | P | 2
3 | K | 732199100 | Montáž štítků orientačních | soubor | 20 |  | 0 | CS ÚRS 2016 01 |  |  | základní |  | 0 | 0.00113 | 0.0226 | 0 | 0 | 16 | K | 2 |  |  |  | ROZPOCET | 0 | 0 | 0 | 0 | 0 | 1 | 0 | 16 | -1876955699
| P |  | Poznámka k položce: (výpočet dle v.č.02,03,04,05,06) | [15 empty] | P | 2
4 | M | R-732-03 | Orientační štítky | ks | 20 |  | 0 |  |  |  | základní |  | 0 | 0 | 0 | 0 | 0 | 32 | M | 2 |  |  |  | ROZPOCET | 0 | 0 | 0 | 0 | 0 | 1 | 0 | 16 | -1022110876
| P |  | Poznámka k položce: označení napojovacích uzlů, čerpadel,... (výpočet dle v.č.02,03,04,05,06) | [15 empty] | P | 2
5 | K | R-732-04 | Montáž označení toku teplonosných látek | ks | 28 |  | 0 |  |  |  | základní |  | 0 | 0 | 0 | 0 | 0 | 16 | K | 2 |  |  |  | ROZPOCET | 0 | 0 | 0 | 0 | 0 | 1 | 0 | 16 | 709932130
| P |  | Poznámka k položce: (výpočet dle v.č.02,03,04,05,06) | [15 empty] | P | 2
6 | M | R-732-05 | Označení toku teplonosných látek | ks | 28 |  | 0 |  |  |  | základní |  | 0 | 0 | 0 | 0 | 0 | 32 | M | 2 |  |  |  | ROZPOCET | 0 | 0 | 0 | 0 | 0 | 1 | 0 | 16 | -905642978
| P |  | Poznámka k položce: např.nálepkou (výpočet dle v.č.02,03,04,05,06) | [15 empty] | P | 2
7 | K | R-732-06 | Montáž výměníku tepla | h | 4 |  | 0 |  |  |  | základní |  | 0 | 0 | 0 | 0 | 0 | 16 | K | 2 |  |  |  | ROZPOCET | 0 | 0 | 0 | 0 | 0 | 1 | 0 | 16 | 147885481
| P |  | Poznámka k položce: (výpočet dle v.č.06) | [15 empty] | P | 2
8 | M | R-732-07 | Výměník tepla, pol.3 | ks | 1 |  | 0 |  |  |  | základní |  | 0 | 0 | 0 | 0 | 0 | 32 | M | 2 |  |  |  | ROZPOCET | 0 | 0 | 0 | 0 | 0 | 1 | 0 | 16 | -1755087074
| P |  | Poznámka k položce: pol.3 - PÁJENÝ DESKOVÝ VÝMĚNÍK TEPLA Z NEREZOVÉ OCELI PÁJENÝ MĚDÍ VE VAKUU; VELIKOST 85; POČET DESEK 60, VÝKON 189kW, d230xš330mmxv596mm/45kg, VČETNĚ TEPELNÉ IZOLACE A STOJÁNKU primár:80/60°C, 10,2kPa sekundár:70/55°C, 25,5kPa technické informace viz příloha TZ (výpočet dle v.č.06) | [15 empty] | P | 2
9 | K | R-732-08 | Montáž expanzní nádoby | h | 2 |  | 0 |  |  |  | základní |  | 0 | 0 | 0 | 0 | 0 | 16 | K | 2 |  |  |  | ROZPOCET | 0 | 0 | 0 | 0 | 0 | 1 | 0 | 16 | 463283482
| P |  | Poznámka k položce: (výpočet dle v.č.06) | [15 empty] | P | 2
10 | M | R-732-09 | Expanzní nádoba, pol.4 | ks | 1 |  | 0 |  |  |  | základní |  | 0 | 0 | 0 | 0 | 0 | 32 | M | 2 |  |  |  | ROZPOCET | 0 | 0 | 0 | 0 | 0 | 1 | 0 | 16 | -1783478019
| P |  | Poznámka k položce: pol.4 - MEMBRÁNOVÁ TLAKOVÁ EXPANZNÍ NÁDOBA PRO SOUSTAVY S KONCENTRACÍ GLYKOLU DO 50% O OBJEMU 80L, v565xp480mm/12,1kg (výpočet dle v.č.06) | [15 empty] | P | 2
11 | K | 732429212 | Čerpadla teplovodní montáž čerpadel (do potrubí) ostatních typů mokroběžných závitových DN 25 | soubor | 3 |  | 0 | CS ÚRS 2016 01 |  |  | základní |  | 0 | 0.00069 | 0.00207 | 0 | 0 | 16 | K | 2 |  |  |  | ROZPOCET | 0 | 0 | 0 | 0 | 0 | 1 | 0 | 16 | 399778391
| P |  | Poznámka k položce: (výpočet dle v.č.05) | [15 empty] | P | 2
17 | M | 426105830 | čerpadlo oběhové teplovodní DN25, Pol.C1 | kus | 1 |  | 0 | CS ÚRS 2016 01 |  |  | základní |  | 0 | 0.0036 | 0.0036 | 0 | 0 | 32 | M | 2 |  |  |  | ROZPOCET | 0 | 0 | 0 | 0 | 0 | 1 | 0 | 16 | -439864567
| P |  | Poznámka k položce: OBĚHOVÉ ČERPADLO PRO VZT, DN25, POŽADOVANÉ PARAMETRY 0,73m3/h,25,1kPa, 18W/0,18A/230V včetně izolační skořepiny (výpočet dle v.č.05) | [15 empty] | P | 2
18 | M | 426105840 | čerpadlo oběhové teplovodní DN25, pol.C4 | kus | 1 |  | 0 | CS ÚRS 2016 01 |  |  | základní |  | 0 | 0.0026 | 0.0026 | 0 | 0 | 32 | M | 2 |  |  |  | ROZPOCET | 0 | 0 | 0 | 0 | 0 | 1 | 0 | 16 | -1082566644
| P |  | Poznámka k položce: OBĚHOVÉ ČERPADLO PRO VZT, DN25, POŽADOVANÉ PARAMETRY 0,61m3/h, 32,9kPa, 26W/0,24A/230V včetně izolační skořepiny (výpočet dle v.č.05) | [15 empty] | P | 2
14 | M | 426113410 | čerpadlo oběhové teplovodní DN25, pol.C5 | kus | 1 |  | 0 | CS ÚRS 2016 01 |  |  | základní |  | 0 | 0.0054 | 0.0054 | 0 | 0 | 32 | M | 2 |  |  |  | ROZPOCET | 0 | 0 | 0 | 0 | 0 | 1 | 0 | 16 | -217953231
| P |  | Poznámka k položce: OBĚHOVÉ ČERPADLO PRO VZT, DN25, POŽADOVANÉ PARAMETRY 1,39m3/h, 38,7kPa, 34W/0,32A/230V (výpočet dle v.č.05) | [15 empty] | P | 2
15 | K | 732429212.1 | Montáž čerpadla oběhového mokroběžného závitového DN 15 | soubor | 1 |  | 0 |  |  |  | základní |  | 0 | 0.00069 | 0.00069 | 0 | 0 | 16 | K | 2 |  |  |  | ROZPOCET | 0 | 0 | 0 | 0 | 0 | 1 | 0 | 16 | -621277240
| P |  | Poznámka k položce: (výpočet dle v.č.05) | [15 empty] | P | 2
16 | M | 426105820.1 | čerpadlo oběhové teplovodní DN15, pol.C2 | kus | 1 |  | 0 |  |  |  | základní |  | 0 | 0.0026 | 0.0026 | 0 | 0 | 32 | M | 2 |  |  |  | ROZPOCET | 0 | 0 | 0 | 0 | 0 | 1 | 0 | 16 | -988043748
| P |  | Poznámka k položce: OBĚHOVÉ ČERPADLO PRO VZT, DN15, POŽADOVANÉ PARAMETRY 0,32m3/h, 11,1kPa, 18W/0,18A/230V (výpočet dle v.č.05) | [15 empty] | P | 2
21 | K | 732429225 | Čerpadla teplovodní montáž čerpadel (do potrubí) ostatních typů mokroběžných přírubových jednodílných DN 50 | soubor | 2 |  | 0 | CS ÚRS 2016 01 |  |  | základní |  | 0 | 0.0037 | 0.0074 | 0 | 0 | 16 | K | 2 |  |  |  | ROZPOCET | 0 | 0 | 0 | 0 | 0 | 1 | 0 | 16 | 367300850
| P |  | Poznámka k položce: (výpočet dle v.č.06) | [15 empty] | P | 2
23 | M | 426113190.1 | čerpadlo oběhové teplovodní DN50, pol.III.1 | kus | 1 |  | 0 |  |  |  | základní |  | 0 | 0.021 | 0.021 | 0 | 0 | 32 | M | 2 |  |  |  | ROZPOCET | 0 | 0 | 0 | 0 | 0 | 1 | 0 | 16 | -1968432195
| P |  | Poznámka k položce: OBĚHOVÉ ČERPADLO PRO VZT, DN50, POŽADOVANÉ PARAMETRY 8,88m3/h, 51,2kPa, 425W/1,9A/230V včetně izolační skořepiny (výpočet dle v.č.06) | [15 empty] | P | 2
22 | M | 426113080 | Čerpadla hydrodynamická radiální - se spirální skříní čerpadla oběhová teplovodní, mokroběžná Grundfos-MAGNA MAGNA1 50-80 F 240 1x230V PN6/10 | kus | 1 |  | 0 | CS ÚRS 2016 01 |  |  | základní |  | 0 | 0.02 | 0.02 | 0 | 0 | 32 | M | 2 |  |  |  | ROZPOCET | 0 | 0 | 0 | 0 | 0 | 1 | 0 | 16 | -1237559540
| P |  | Poznámka k položce: OBĚHOVÉ ČERPADLO TOPNÉ VODY; DN50, POŽADOVANÉ PARAMETRY 6,03m3/h, 53kPa, 331W/1,48A/230V včetně izolační skořepiny (výpočet dle v.č.06) | [15 empty] | P | 2
19 | K | 732429227 | Čerpadla teplovodní montáž čerpadel (do potrubí) ostatních typů mokroběžných přírubových jednodílných DN 65 | soubor | 1 |  | 0 | CS ÚRS 2016 01 |  |  | základní |  | 0 | 0.00489 | 0.00489 | 0 | 0 | 16 | K | 2 |  |  |  | ROZPOCET | 0 | 0 | 0 | 0 | 0 | 1 | 0 | 16 | 1648567832
| P |  | Poznámka k položce: (výpočet dle v.č.05) | [15 empty] | P | 2
20 | M | 426113110 | čerpadlo oběhové teplovodní DN65, pol.C3 | kus | 1 |  | 0 | CS ÚRS 2016 01 |  |  | základní |  | 0 | 0.023 | 0.023 | 0 | 0 | 32 | M | 2 |  |  |  | ROZPOCET | 0 | 0 | 0 | 0 | 0 | 1 | 0 | 16 | -1904707864
| P |  | Poznámka k položce: OBĚHOVÉ ČERPADLO PRO VZT, DN65, POŽADOVANÉ PARAMETRY 8,67m3/h, 34,8kPa, 365W/1,64A/230V včetně izolační skořepiny (výpočet dle v.č.05) | [15 empty] | P | 2
26 | K | 998732102 | Přesun hmot pro strojovny stanovený z hmotnosti přesunovaného materiálu vodorovná dopravní vzdálenost do 50 m v objektech výšky přes 6 do 12 m | t | 0.3 |  | 0 | CS ÚRS 2016 01 |  |  | základní |  | 0 | 0 | 0 | 0 | 0 | 16 | K | 2 |  |  |  | ROZPOCET | 0 | 0 | 0 | 0 | 0 | 1 | 0 | 16 | -865296894
27 | K | 998732193 | Přesun hmot pro strojovny stanovený z hmotnosti přesunovaného materiálu za zvětšený přesun přes vymezenou největší dopravní vzdálenost do 500 m | t | 0.3 |  | 0 | CS ÚRS 2016 01 |  |  | základní |  | 0 | 0 | 0 | 0 | 0 | 16 | K | 2 |  |  |  | ROZPOCET | 0 | 0 | 0 | 0 | 0 | 1 | 0 | 16 | 1781183430
| D | 733 | Ústřední vytápění - rozvodné potrubí |  |  |  | 0 | [5 empty] | 0 |  | 5.0106 |  | 0 | 2 | D | 1 |  |  |  | ROZPOCET | [6 empty] | 0
134 | K | R-733-01 | Montáž pancéřové hadice DN15 | h | 1 |  | 0 |  |  |  | základní |  | 0 | 0 | 0 | 0 | 0 | 16 | K | 2 |  |  |  | ROZPOCET | 0 | 0 | 0 | 0 | 0 | 1 | 0 | 16 | -965941492
| P |  | Poznámka k položce: (výpočet dle v.č.05) | [15 empty] | P | 2
135 | M | R-733-02 | Pancéřová hadice DN15 | ks | 4 |  | 0 |  |  |  | základní |  | 0 | 0 | 0 | 0 | 0 | 32 | M | 2 |  |  |  | ROZPOCET | 0 | 0 | 0 | 0 | 0 | 1 | 0 | 16 | -1319566836
| P |  | Poznámka k položce: délky 1m (výpočet dle v.č.05) | [15 empty] | P | 2
136 | K | R-733-03 | Montáž pancéřové hadice DN20 | h | 1 |  | 0 |  |  |  | základní |  | 0 | 0 | 0 | 0 | 0 | 16 | K | 2 |  |  |  | ROZPOCET | 0 | 0 | 0 | 0 | 0 | 1 | 0 | 16 | -1489839168
| P |  | Poznámka k položce: (výpočet dle v.č.05) | [15 empty] | P | 2
137 | M | R-733-04 | Pancéřová hadice DN20 | ks | 4 |  | 0 |  |  |  | základní |  | 0 | 0 | 0 | 0 | 0 | 32 | M | 2 |  |  |  | ROZPOCET | 0 | 0 | 0 | 0 | 0 | 1 | 0 | 16 | -439845174
| P |  | Poznámka k položce: délky 1m (výpočet dle v.č.05) | [15 empty] | P | 2
143 | K | 733122202 | Potrubí z trubek ocelových hladkých spojovaných lisováním z uhlíkové oceli (mapress) DN 15 | m | 844.1 |  | 0 |  |  |  | základní |  | 0 | 0.0006 | 0.50646 | 0 | 0 | 16 | K | 2 |  |  |  | ROZPOCET | 0 | 0 | 0 | 0 | 0 | 1 | 0 | 16 | 922697644
| P |  | Poznámka k položce: (výpočet dle v.č.02,03,04,05) | [15 empty] | P | 2
| VV |  | (4+730)*1,15 |  | 844.1 | [13 empty] | VV | 2 | 2 | True | 1 | ROZPOCET
144 | K | 733122203 | Potrubí z uhlíkové oceli hladké spojované lisováním 18x1,2 | m | 730.25 |  | 0 |  |  |  | základní |  | 0 | 0.00091 | 0.66453 | 0 | 0 | 16 | K | 2 |  |  |  | ROZPOCET | 0 | 0 | 0 | 0 | 0 | 1 | 0 | 16 | -82802298
| P |  | Poznámka k položce: (výpočet dle v.č.02,03,04,05) | [15 empty] | P | 2
| VV |  | (7+628)*1,15 |  | 730.25 | [13 empty] | VV | 2 | 2 | True | 1 | ROZPOCET
145 | K | 733122204 | Potrubí z uhlíkové oceli hladké spojované lisováním 22x1,5 | m | 132.25 |  | 0 |  |  |  | základní |  | 0 | 0.00118 | 0.15605 | 0 | 0 | 16 | K | 2 |  |  |  | ROZPOCET | 0 | 0 | 0 | 0 | 0 | 1 | 0 | 16 | -1524479874
| P |  | Poznámka k položce: (výpočet dle v.č.02,03,04,05) | [15 empty] | P | 2
| VV |  | (4+111)*1,15 |  | 132.25 | [13 empty] | VV | 2 | 2 | True | 1 | ROZPOCET
146 | K | 733122205 | Potrubí z uhlíkové oceli hladké spojované lisováním 28x1,5 | m | 175.95 |  | 0 |  |  |  | základní |  | 0 | 0.0015 | 0.26393 | 0 | 0 | 16 | K | 2 |  |  |  | ROZPOCET | 0 | 0 | 0 | 0 | 0 | 1 | 0 | 16 | 1603114594
| P |  | Poznámka k položce: (výpočet dle v.č.02,03,04,05) | [15 empty] | P | 2
| VV |  | (89+64)*1,15 |  | 175.95 | [13 empty] | VV | 2 | 2 | True | 1 | ROZPOCET
147 | K | 733122206 | Potrubí z uhlíkové oceli hladké spojované lisováním 35x1,5 | m | 29.9 |  | 0 |  |  |  | základní |  | 0 | 0.00194 | 0.058006 | 0 | 0 | 16 | K | 2 |  |  |  | ROZPOCET | 0 | 0 | 0 | 0 | 0 | 1 | 0 | 16 | 862364084
| P |  | Poznámka k položce: (výpočet dle v.č.02,03,04,05) | [15 empty] | P | 2
| VV |  | 26*1,15 |  | 29.9 | [13 empty] | VV | 2 | 2 | True | 1 | ROZPOCET
148 | K | 733122207 | Potrubí z uhlíkové oceli hladké spojované lisováním 42x1,5 | m | 57.5 |  | 0 |  |  |  | základní |  | 0 | 0.00262 | 0.15065 | 0 | 0 | 16 | K | 2 |  |  |  | ROZPOCET | 0 | 0 | 0 | 0 | 0 | 1 | 0 | 16 | -691714861
| P |  | Poznámka k položce: (výpočet dle v.č.02,03,04,05) | [15 empty] | P | 2
| VV |  | 50*1,15 |  | 57.5 | [13 empty] | VV | 2 | 2 | True | 1 | ROZPOCET
149 | K | 733122208 | Potrubí z uhlíkové oceli hladké spojované lisováním 54x1,5 | m | 4.6 |  | 0 |  |  |  | základní |  | 0 | 0.00262 | 0.012052 | 0 | 0 | 16 | K | 2 |  |  |  | ROZPOCET | 0 | 0 | 0 | 0 | 0 | 1 | 0 | 16 | 1879241964
| P |  | Poznámka k položce: (výpočet dle v.č.02,03,04,05) | [15 empty] | P | 2
| VV |  | 4*1,15 |  | 4.6 | [13 empty] | VV | 2 | 2 | True | 1 | ROZPOCET
150 | K | R-733-10 | Potrubí z uhlíkové oceli hladké spojované lisováním 76x2 | m | 112.7 |  | 0 |  |  |  | základní |  | 0 | 0.00262 | 0.29527 | 0 | 0 | 16 | K | 2 |  |  |  | ROZPOCET | 0 | 0 | 0 | 0 | 0 | 1 | 0 | 16 | 1324473187
| P |  | Poznámka k položce: včetně montáže (výpočet dle v.č.02,03,04,05) | [15 empty] | P | 2
| VV |  | (77+21)*1,15 |  | 112.7 | [13 empty] | VV | 2 | 2 | True | 1 | ROZPOCET
151 | K | R-733-11 | Potrubí z uhlíkové oceli hladké spojované lisováním 89x2 | m | 16.1 |  | 0 |  |  |  | základní |  | 0 | 0.00262 | 0.042182 | 0 | 0 | 16 | K | 2 |  |  |  | ROZPOCET | 0 | 0 | 0 | 0 | 0 | 1 | 0 | 16 | -343954186
| P |  | Poznámka k položce: včetně montáže (výpočet dle v.č.02) | [15 empty] | P | 2
| VV |  | 14*1,15 |  | 16.1 | [13 empty] | VV | 2 | 2 | True | 1 | ROZPOCET
152 | K | 733123110 | Příplatek k potrubí ocelovému hladkému za zhotovení přípojky z trubek ocelových hladkých 15x1,2 | kus | 256 |  | 0 | CS ÚRS 2016 01 |  |  | základní |  | 0 | 0 | 0 | 0 | 0 | 16 | K | 2 |  |  |  | ROZPOCET | 0 | 0 | 0 | 0 | 0 | 1 | 0 | 16 | 1004949196
| P |  | Poznámka k položce: připojení otopných těles (výpočet dle v.č.02,03,04) | [15 empty] | P | 2
158 | K | 733121176 | Potrubí z trubek ocelových hladkých bezešvých tvářených za tepla nízkotlakých a středotlakých D 159/6,3 | m | 139.15 |  | 0 | CS ÚRS 2016 01 |  |  | základní |  | 0 | 0.0177 | 2.463 | 0 | 0 | 16 | K | 2 |  |  |  | ROZPOCET | 0 | 0 | 0 | 0 | 0 | 1 | 0 | 16 | 1455725922
| P |  | Poznámka k položce: výměna stávajícího potrubí, průměr minimálně DN 150, nebo větší pokud stávající potrubí má větší dimenzi (výpočet dle v.č.02) | [15 empty] | P | 2
| VV |  | 121*1,15 |  | 139.15 | [13 empty] | VV | 2 | 2 | True | 1 | ROZPOCET
159 | K | 733133157 | Kompenzátory pro ocelové potrubí tvaru U s hladkými ohyby DN 150 | kus | 2 |  | 0 | CS ÚRS 2016 01 |  |  | základní |  | 0 | 0.19924 | 0.39848 | 0 | 0 | 16 | K | 2 |  |  |  | ROZPOCET | 0 | 0 | 0 | 0 | 0 | 1 | 0 | 16 | -716338198
| P |  | Poznámka k položce: (výpočet dle v.č.02) | [15 empty] | P | 2
153 | K | 733190217 | Zkoušky těsnosti potrubí, manžety prostupové z trubek ocelových zkoušky těsnosti potrubí (za provozu) z trubek ocelových hladkých D do 51/2,6 | m | 1976 |  | 0 | CS ÚRS 2016 01 |  |  | základní |  | 0 | 0 | 0 | 0 | 0 | 16 | K | 2 |  |  |  | ROZPOCET | 0 | 0 | 0 | 0 | 0 | 1 | 0 | 16 | 824855709
| P |  | Poznámka k položce: (výpočet dle v.č.02,03,04,05) | [15 empty] | P | 2
155 | K | 733190225 | Zkoušky těsnosti potrubí, manžety prostupové z trubek ocelových zkoušky těsnosti potrubí (za provozu) z trubek ocelových hladkých D přes 60,3/2,9 do 89/5,0 | m | 129 |  | 0 | CS ÚRS 2016 01 |  |  | základní |  | 0 | 0 | 0 | 0 | 0 | 16 | K | 2 |  |  |  | ROZPOCET | 0 | 0 | 0 | 0 | 0 | 1 | 0 | 16 | 2072139016
| P |  | Poznámka k položce: (výpočet dle v.č.02,03,04,05) | [15 empty] | P | 2
160 | K | 733190235 | Zkoušky těsnosti potrubí, manžety prostupové z trubek ocelových zkoušky těsnosti potrubí (za provozu) z trubek ocelových hladkých D přes 133/5,0 do 159/6,3 | m | 140 |  | 0 | CS ÚRS 2016 01 |  |  | základní |  | 0 | 0 | 0 | 0 | 0 | 16 | K | 2 |  |  |  | ROZPOCET | 0 | 0 | 0 | 0 | 0 | 1 | 0 | 16 | 49023156
| P |  | Poznámka k položce: (výpočet dle v.č.02,03,04,05) | [15 empty] | P | 2
156 | K | 998733102 | Přesun hmot pro rozvody potrubí stanovený z hmotnosti přesunovaného materiálu vodorovná dopravní vzdálenost do 50 m v objektech výšky přes 6 do 12 m | t | 5.011 |  | 0 | CS ÚRS 2016 01 |  |  | základní |  | 0 | 0 | 0 | 0 | 0 | 16 | K | 2 |  |  |  | ROZPOCET | 0 | 0 | 0 | 0 | 0 | 1 | 0 | 16 | 214080319
157 | K | 998733193 | Přesun hmot pro rozvody potrubí stanovený z hmotnosti přesunovaného materiálu Příplatek k cenám za zvětšený přesun přes vymezenou největší dopravní vzdálenost do 500 m | t | 5.011 |  | 0 | CS ÚRS 2016 01 |  |  | základní |  | 0 | 0 | 0 | 0 | 0 | 16 | K | 2 |  |  |  | ROZPOCET | 0 | 0 | 0 | 0 | 0 | 1 | 0 | 16 | -182869792
| D | 734 | Ústřední vytápění - armatury |  |  |  | 0 | [5 empty] | 0 |  | 0.29868 |  | 0 | 2 | D | 1 |  |  |  | ROZPOCET | [6 empty] | 0
40 | K | 734211120 | Ventil závitový odvzdušňovací G 1/2 PN 14 do 120°C automatický | kus | 22 |  | 0 | CS ÚRS 2016 01 |  |  | základní |  | 0 | 0.00024 | 0.00528 | 0 | 0 | 16 | K | 2 |  |  |  | ROZPOCET | 0 | 0 | 0 | 0 | 0 | 1 | 0 | 16 | 1741526822
| P |  | Poznámka k položce: (výpočet dle v.č.02,03,04,05) | [15 empty] | P | 2
35 | K | 734242413 | Ventil závitový zpětný přímý G 3/4 PN 16 do 110°C | kus | 1 |  | 0 | CS ÚRS 2016 01 |  |  | základní |  | 0 | 0.00018 | 0.00018 | 0 | 0 | 16 | K | 2 |  |  |  | ROZPOCET | 0 | 0 | 0 | 0 | 0 | 1 | 0 | 16 | -509221475
| P |  | Poznámka k položce: (výpočet dle v.č.02,05) | [15 empty] | P | 2
33 | K | 734242414 | Ventil závitový zpětný přímý G 1 PN 16 do 110°C | kus | 3 |  | 0 | CS ÚRS 2016 01 |  |  | základní |  | 0 | 0.00025 | 0.00075 | 0 | 0 | 16 | K | 2 |  |  |  | ROZPOCET | 0 | 0 | 0 | 0 | 0 | 1 | 0 | 16 | -65664173
| P |  | Poznámka k položce: (výpočet dle v.č.02,05) | [15 empty] | P | 2
34 | K | 734242418 | Ventil závitový zpětný přímý G 2 1/2 PN 16 do 110°C | kus | 3 |  | 0 | CS ÚRS 2016 01 |  |  | základní |  | 0 | 0.00136 | 0.00408 | 0 | 0 | 16 | K | 2 |  |  |  | ROZPOCET | 0 | 0 | 0 | 0 | 0 | 1 | 0 | 16 | 139354978
| P |  | Poznámka k položce: (výpočet dle v.č.02,05) | [15 empty] | P | 2
38 | K | 734291123 | Kohout plnící a vypouštěcí G 1/2 PN 10 do 110°C závitový | kus | 24 |  | 0 | CS ÚRS 2016 01 |  |  | základní |  | 0 | 0.00022 | 0.00528 | 0 | 0 | 16 | K | 2 |  |  |  | ROZPOCET | 0 | 0 | 0 | 0 | 0 | 1 | 0 | 16 | 824453761
| P |  | Poznámka k položce: (výpočet dle v.č.02,03,04,05) | [15 empty] | P | 2
39 | K | 734291124 | Kohout plnící a vypouštěcí G 3/4 PN 10 do 110°C závitový | kus | 22 |  | 0 | CS ÚRS 2016 01 |  |  | základní |  | 0 | 0.00027 | 0.00594 | 0 | 0 | 16 | K | 2 |  |  |  | ROZPOCET | 0 | 0 | 0 | 0 | 0 | 1 | 0 | 16 | 250348851
| P |  | Poznámka k položce: (výpočet dle v.č.02,05) | [15 empty] | P | 2
36 | K | 734291248 | Filtr závitový přímý G 2 1/2 PN 16 do 130°C s vnitřními závity | kus | 3 |  | 0 | CS ÚRS 2016 01 |  |  | základní |  | 0 | 0.00361 | 0.01083 | 0 | 0 | 16 | K | 2 |  |  |  | ROZPOCET | 0 | 0 | 0 | 0 | 0 | 1 | 0 | 16 | 500197551
| P |  | Poznámka k položce: (výpočet dle v.č.02,05,06) | [15 empty] | P | 2
37 | K | 734291249 | Filtr závitový přímý G 3 PN 16 do 130°C s vnitřními závity | kus | 1 |  | 0 | CS ÚRS 2016 01 |  |  | základní |  | 0 | 0.00546 | 0.00546 | 0 | 0 | 16 | K | 2 |  |  |  | ROZPOCET | 0 | 0 | 0 | 0 | 0 | 1 | 0 | 16 | 1894467653
| P |  | Poznámka k položce: (výpočet dle v.č.02,05,06) | [15 empty] | P | 2
30 | K | 734292714 | Kohout kulový přímý G 3/4 PN 42 do 185°C vnitřní závit | kus | 24 |  | 0 | CS ÚRS 2016 01 |  |  | základní |  | 0 | 0.00034 | 0.00816 | 0 | 0 | 16 | K | 2 |  |  |  | ROZPOCET | 0 | 0 | 0 | 0 | 0 | 1 | 0 | 16 | -1050849571
| P |  | Poznámka k položce: (výpočet dle v.č.02,05) | [15 empty] | P | 2
28 | K | 734292715 | Kohout kulový přímý G 1 PN 42 do 185°C vnitřní závit | kus | 25 |  | 0 | CS ÚRS 2016 01 |  |  | základní |  | 0 | 0.0005 | 0.0125 | 0 | 0 | 16 | K | 2 |  |  |  | ROZPOCET | 0 | 0 | 0 | 0 | 0 | 1 | 0 | 16 | -768691726
| P |  | Poznámka k položce: (výpočet dle v.č.02,05) | [15 empty] | P | 2
31 | K | 734292716 | Kohout kulový přímý G 1 1/4 PN 42 do 185°C vnitřní závit | kus | 4 |  | 0 | CS ÚRS 2016 01 |  |  | základní |  | 0 | 0.0007 | 0.0028 | 0 | 0 | 16 | K | 2 |  |  |  | ROZPOCET | 0 | 0 | 0 | 0 | 0 | 1 | 0 | 16 | 190689131
| P |  | Poznámka k položce: (výpočet dle v.č.02,05) | [15 empty] | P | 2
29 | K | 734292719 | Kohout kulový přímý G 2 1/2 PN 42 do 185°C vnitřní závit | kus | 12 |  | 0 | CS ÚRS 2016 01 |  |  | základní |  | 0 | 0.00315 | 0.0378 | 0 | 0 | 16 | K | 2 |  |  |  | ROZPOCET | 0 | 0 | 0 | 0 | 0 | 1 | 0 | 16 | -508905953
| P |  | Poznámka k položce: (výpočet dle v.č.02,05,06) | [15 empty] | P | 2
32 | K | 734292720 | Kohout kulový přímý G 3 PN 42 do 185°C vnitřní závit | kus | 4 |  | 0 | CS ÚRS 2016 01 |  |  | základní |  | 0 | 0.00432 | 0.01728 | 0 | 0 | 16 | K | 2 |  |  |  | ROZPOCET | 0 | 0 | 0 | 0 | 0 | 1 | 0 | 16 | 1705110061
| P |  | Poznámka k položce: (výpočet dle v.č.02,05,06) | [15 empty] | P | 2
41 | K | 734411103 | Teploměry technické s pevným stonkem a jímkou zadní připojení (axiální) průměr 63 mm délka stonku 100 mm | kus | 8 |  | 0 | CS ÚRS 2016 01 |  |  | základní |  | 0 | 0.00053 | 0.00424 | 0 | 0 | 16 | K | 2 |  |  |  | ROZPOCET | 0 | 0 | 0 | 0 | 0 | 1 | 0 | 16 | 365975518
| P |  | Poznámka k položce: (výpočet dle v.č.06) | [15 empty] | P | 2
42 | K | 734421112 | Tlakoměry s pevným stonkem a zpětnou klapkou zadní připojení (axiální) tlaku 0–16 bar průměru 63 mm | kus | 2 |  | 0 | CS ÚRS 2016 01 |  |  | základní |  | 0 | 0.00147 | 0.00294 | 0 | 0 | 16 | K | 2 |  |  |  | ROZPOCET | 0 | 0 | 0 | 0 | 0 | 1 | 0 | 16 | -1457405343
| P |  | Poznámka k položce: (výpočet dle v.č.06) | [15 empty] | P | 2
43 | K | 734494121 | Návarek s metrickým závitem M 20x1,5 délky do 220 mm | kus | 12 |  | 0 | CS ÚRS 2016 01 |  |  | základní |  | 0 | 0.00051 | 0.00612 | 0 | 0 | 16 | K | 2 |  |  |  | ROZPOCET | 0 | 0 | 0 | 0 | 0 | 1 | 0 | 16 | 1444471313
| P |  | Poznámka k položce: pro regulaci (výpočet dle v.č.06) | [15 empty] | P | 2
68 | K | 734209113 | Montáž armatury závitové s dvěma závity G 1/2 | kus | 12 |  | 0 | CS ÚRS 2016 01 |  |  | základní |  | 0 | 8e-05 | 0.00096 | 0 | 0 | 16 | K | 2 |  |  |  | ROZPOCET | 0 | 0 | 0 | 0 | 0 | 1 | 0 | 16 | 709678357
| P |  | Poznámka k položce: (výpočet dle v.č.02,05) | [15 empty] | P | 2
46 | K | R-734-03 | Ruční vyvažovací ventil s měřícími vsuvkami a vypouštěním, DN15, pol.A.3 | ks | 3 |  | 0 |  |  |  | základní |  | 0 | 0 | 0 | 0 | 0 | 16 | K | 2 |  |  |  | ROZPOCET | 0 | 0 | 0 | 0 | 0 | 1 | 0 | 16 | -1319955584
| P |  | Poznámka k položce: RUČNÍ VYVAŽOVACÍ VENTIL S MĚŘÍCÍMI VSUVKAMI A VYPOUŠTĚNÍM, DN15, kvs=0,630m3/h včetně izolační skořepiny (výpočet dle v.č.02,05) | [15 empty] | P | 2
47 | M | R-734-04 | Ruční vyvažovací ventil s měřícími vsuvkami a vypouštěním, DN15, pol.A.4 | ks | 1 |  | 0 |  |  |  | základní |  | 0 | 0 | 0 | 0 | 0 | 32 | M | 2 |  |  |  | ROZPOCET | 0 | 0 | 0 | 0 | 0 | 1 | 0 | 16 | 1440661079
| P |  | Poznámka k položce: RUČNÍ VYVAŽOVACÍ VENTIL S MĚŘÍCÍMI VSUVKAMI A VYPOUŠTĚNÍM, DN15, kvs=1,618m3/h včetně izolační skořepiny (výpočet dle v.č.05) | [15 empty] | P | 2
51 | M | R-734-08 | Dvoucestný regulační ventil s pohonem, DN15, pol.B.1 | ks | 1 |  | 0 |  |  |  | základní |  | 0 | 0 | 0 | 0 | 0 | 32 | M | 2 |  |  |  | ROZPOCET | 0 | 0 | 0 | 0 | 0 | 1 | 0 | 16 | 101881548
| P |  | Poznámka k položce: DVOUCESTNÝ REGULAČNÍ VENTIL S POHONEM 24V (KOMPATIBILNÍ S VZT), DN15, kvs=2,50m3/h včetně izolační skořepiny (výpočet dle v.č.05) | [15 empty] | P | 2
52 | M | R-734-09 | Dvoucestný regulační ventil s pohonem, DN15, pol.B.2 | ks | 1 |  | 0 |  |  |  | základní |  | 0 | 0 | 0 | 0 | 0 | 32 | M | 2 |  |  |  | ROZPOCET | 0 | 0 | 0 | 0 | 0 | 1 | 0 | 16 | -1738607419
| P |  | Poznámka k položce: DVOUCESTNÝ REGULAČNÍ VENTIL S POHONEM 24V (KOMPATIBILNÍ S VZT), DN15, kvs=1,00m3/h včetně izolační skořepiny (výpočet dle v.č.05) | [15 empty] | P | 2
54 | M | R-734-11 | Dvoucestný regulační ventil s pohonem, DN15, pol.B.4 | ks | 1 |  | 0 |  |  |  | základní |  | 0 | 0 | 0 | 0 | 0 | 32 | M | 2 |  |  |  | ROZPOCET | 0 | 0 | 0 | 0 | 0 | 1 | 0 | 16 | 1435873509
| P |  | Poznámka k položce: DVOUCESTNÝ REGULAČNÍ VENTIL S POHONEM 24V (KOMPATIBILNÍ S VZT), DN15, kvs=1,60m3/h včetně izolační skořepiny (výpočet dle v.č.05) | [15 empty] | P | 2
55 | M | R-734-12 | Dvoucestný regulační ventil s pohonem, DN15, pol.B.4 | ks | 1 |  | 0 |  |  |  | základní |  | 0 | 0 | 0 | 0 | 0 | 32 | M | 2 |  |  |  | ROZPOCET | 0 | 0 | 0 | 0 | 0 | 1 | 0 | 16 | -1457070946
| P |  | Poznámka k položce: DVOUCESTNÝ REGULAČNÍ VENTIL S POHONEM 24V (KOMPATIBILNÍ S VZT), DN15, kvs=4,00m3/h včetně izolační skořepiny (výpočet dle v.č.05) | [15 empty] | P | 2
56 | M | R-734-13 | Automatický regulátor průtoku, DN10, pol.D.1 | ks | 4 |  | 0 |  |  |  | základní |  | 0 | 0 | 0 | 0 | 0 | 32 | M | 2 |  |  |  | ROZPOCET | 0 | 0 | 0 | 0 | 0 | 1 | 0 | 16 | -1551563206
| P |  | Poznámka k položce: AUTOMATICKÝ REGULÁTOR PRŮTOKU, DN10, NOMINÁLNÍ PRŮTOK 150l/h, NASTAVENÍ NA 10% POŽADOVANÉHO PRŮTOKU s měřícími vsuvkami včetně izolační skořepiny (výpočet dle v.č.05) | [15 empty] | P | 2
69 | K | 734209114 | Montáž závitových armatur se 2 závity G 3/4 (DN 20) | kus | 15 |  | 0 | CS ÚRS 2016 01 |  |  | základní |  | 0 | 0.00011 | 0.00165 | 0 | 0 | 16 | K | 2 |  |  |  | ROZPOCET | 0 | 0 | 0 | 0 | 0 | 1 | 0 | 16 | -1691454952
| P |  | Poznámka k položce: (výpočet dle v.č.02,05) | [15 empty] | P | 2
44 | M | R-734-01 | Ruční vyvažovací ventil s měřícími vsuvkami a vypouštěním, DN20, pol.A.1 | ks | 6 |  | 0 |  |  |  | základní |  | 0 | 0 | 0 | 0 | 0 | 32 | M | 2 |  |  |  | ROZPOCET | 0 | 0 | 0 | 0 | 0 | 1 | 0 | 16 | 1045907753
| P |  | Poznámka k položce: RUČNÍ VYVAŽOVACÍ VENTIL S MĚŘÍCÍMI VSUVKAMI A VYPOUŠTĚNÍM, DN20, kvs=1,434m3/h včetně izolační skořepiny (výpočet dle v.č.02,05) | [15 empty] | P | 2
45 | M | R-734-02 | Ruční vyvažovací ventil s měřícími vsuvkami a vypouštěním, DN20, pol.A.2 | ks | 4 |  | 0 |  |  |  | základní |  | 0 | 0 | 0 | 0 | 0 | 32 | M | 2 |  |  |  | ROZPOCET | 0 | 0 | 0 | 0 | 0 | 1 | 0 | 16 | 62907093
| P |  | Poznámka k položce: RUČNÍ VYVAŽOVACÍ VENTIL S MĚŘÍCÍMI VSUVKAMI A VYPOUŠTĚNÍM, DN20, kvs=2,811m3/h včetně izolační skořepiny (výpočet dle v.č.02,05) | [15 empty] | P | 2
59 | M | R-734-16 | Regulátor tlakové diference, DN20, pol.E.2 | ks | 5 |  | 0 |  |  |  | základní |  | 0 | 0 | 0 | 0 | 0 | 32 | M | 2 |  |  |  | ROZPOCET | 0 | 0 | 0 | 0 | 0 | 1 | 0 | 16 | -1907607340
| P |  | Poznámka k položce: REGULÁTOR TLAKOVÉ DIFERENCE, DN20, kvs=2,50m3/h, 5-25kPa (výpočet dle v.č.02) | [15 empty] | P | 2
70 | K | 734209115 | Montáž závitových armatur se 2 závity G 1 (DN 25) | kus | 9 |  | 0 | CS ÚRS 2016 01 |  |  | základní |  | 0 | 0.00015 | 0.00135 | 0 | 0 | 16 | K | 2 |  |  |  | ROZPOCET | 0 | 0 | 0 | 0 | 0 | 1 | 0 | 16 | 1202086971
| P |  | Poznámka k položce: (výpočet dle v.č.02,05,06) | [15 empty] | P | 2
50 | M | R-734-07 | Ruční vyvažovací ventil s měřícími vsuvkami a vypouštěním, DN25, pol.A.7 | ks | 3 |  | 0 |  |  |  | základní |  | 0 | 0 | 0 | 0 | 0 | 32 | M | 2 |  |  |  | ROZPOCET | 0 | 0 | 0 | 0 | 0 | 1 | 0 | 16 | -268297986
| P |  | Poznámka k položce: RUČNÍ VYVAŽOVACÍ VENTIL S MĚŘÍCÍMI VSUVKAMI A VYPOUŠTĚNÍM, DN25, kvs=7,528m3/h včetně izolační skořepiny (výpočet dle v.č.02,05) | [15 empty] | P | 2
58 | M | R-734-15 | Regulátor tlakové diference, DN25, pol.E.1 | ks | 3 |  | 0 |  |  |  | základní |  | 0 | 0 | 0 | 0 | 0 | 32 | M | 2 |  |  |  | ROZPOCET | 0 | 0 | 0 | 0 | 0 | 1 | 0 | 16 | 2134853834
| P |  | Poznámka k položce: REGULÁTOR TLAKOVÉ DIFERENCE, DN25, kvs=4,00m3/h, 5-25kPa (výpočet dle v.č.02) | [15 empty] | P | 2
61 | M | R-734-18 | Kohout se zajištěním v otevřené polze, pol.MK25 | ks | 1 |  | 0 |  |  |  | základní |  | 0 | 0 | 0 | 0 | 0 | 32 | M | 2 |  |  |  | ROZPOCET | 0 | 0 | 0 | 0 | 0 | 1 | 0 | 16 | -1093801626
| P |  | Poznámka k položce: UZAVÍRACÍ KOHOUT SE ZAJIŠTĚNÍM V OTEVŘENÉ POLOZE S INTEGROVANÝM VYPOUŠTĚNÍM (výpočet dle v.č.06) | [15 empty] | P | 2
62 | M | R-734-19 | Pojistný ventil, pol.III.2 | ks | 1 |  | 0 |  |  |  | základní |  | 0 | 0 | 0 | 0 | 0 | 32 | M | 2 |  |  |  | ROZPOCET | 0 | 0 | 0 | 0 | 0 | 1 | 0 | 16 | -1503729230
| P |  | Poznámka k položce: POJISTNÝ VENTIL 3bar, VELIKOST 1"x1 1/4", PARAMETRY VIZ PŘÍLOHA TZ, ÚKAP NESMÍ BÝT VYPOUŠTĚN DO KANALIZACE (výpočet dle v.č.06) | [15 empty] | P | 2
57 | M | R-734-14 | Automatický regulátor průtoku, DN25, pol.D.2 | ks | 1 |  | 0 |  |  |  | základní |  | 0 | 0 | 0 | 0 | 0 | 32 | M | 2 |  |  |  | ROZPOCET | 0 | 0 | 0 | 0 | 0 | 1 | 0 | 16 | 477637082
| P |  | Poznámka k položce: AUTOMATICKÝ REGULÁTOR PRŮTOKU, DN25, NOMINÁLNÍ PRŮTOK 1700l/h, NASTAVENÍ NA 10% POŽADOVANÉHO PRŮTOKU s měřícími vsuvkami včetně izolační skořepiny (výpočet dle v.č.05) | [15 empty] | P | 2
71 | K | 734209116 | Montáž závitových armatur se 2 závity G 5/4 (DN 32) | kus | 1 |  | 0 | CS ÚRS 2016 01 |  |  | základní |  | 0 | 0.00022 | 0.00022 | 0 | 0 | 16 | K | 2 |  |  |  | ROZPOCET | 0 | 0 | 0 | 0 | 0 | 1 | 0 | 16 | 1895427702
| P |  | Poznámka k položce: (výpočet dle v.č.02,05) | [15 empty] | P | 2
60 | M | R-734-17 | Regulátor tlakové diference, DN32, pol.E.3 | ks | 1 |  | 0 |  |  |  | základní |  | 0 | 0 | 0 | 0 | 0 | 32 | M | 2 |  |  |  | ROZPOCET | 0 | 0 | 0 | 0 | 0 | 1 | 0 | 16 | 1051527876
| P |  | Poznámka k položce: REGULÁTOR TLAKOVÉ DIFERENCE, DN32, kvs=6,30m3/h, 5-25kPa (výpočet dle v.č.02) | [15 empty] | P | 2
72 | K | 734209118 | Montáž závitových armatur se 2 závity G 2 (DN 50) | kus | 2 |  | 0 | CS ÚRS 2016 01 |  |  | základní |  | 0 | 0.00035 | 0.0007 | 0 | 0 | 16 | K | 2 |  |  |  | ROZPOCET | 0 | 0 | 0 | 0 | 0 | 1 | 0 | 16 | -903169715
| P |  | Poznámka k položce: (výpočet dle v.č.05) | [15 empty] | P | 2
48 | M | R-734-05 | Ruční vyvažovací ventil s měřícími vsuvkami a vypouštěním, DN50, pol.A.5 | ks | 1 |  | 0 |  |  |  | základní |  | 0 | 0 | 0 | 0 | 0 | 32 | M | 2 |  |  |  | ROZPOCET | 0 | 0 | 0 | 0 | 0 | 1 | 0 | 16 | 79338676
| P |  | Poznámka k položce: RUČNÍ VYVAŽOVACÍ VENTIL S MĚŘÍCÍMI VSUVKAMI A VYPOUŠTĚNÍM, DN50, kvs=36,000m3/h včetně izolační skořepiny (výpočet dle v.č.05) | [15 empty] | P | 2
49 | M | R-734-06 | Ruční vyvažovací ventil s měřícími vsuvkami a vypouštěním, DN50, pol.A.6 | ks | 1 |  | 0 |  |  |  | základní |  | 0 | 0 | 0 | 0 | 0 | 32 | M | 2 |  |  |  | ROZPOCET | 0 | 0 | 0 | 0 | 0 | 1 | 0 | 16 | 966203569
| P |  | Poznámka k položce: RUČNÍ VYVAŽOVACÍ VENTIL S MĚŘÍCÍMI VSUVKAMI A VYPOUŠTĚNÍM, DN50, kvs=36,000m3/h včetně izolační skořepiny (výpočet dle v.č.05) | [15 empty] | P | 2
73 | K | 734109215 | Montáž armatur přírubových se dvěma přírubami PN 16 DN 65 | soubor | 5 |  | 0 | CS ÚRS 2016 01 |  |  | základní |  | 0 | 0.00939 | 0.04695 | 0 | 0 | 16 | K | 2 |  |  |  | ROZPOCET | 0 | 0 | 0 | 0 | 0 | 1 | 0 | 16 | -549625735
| P |  | Poznámka k položce: (výpočet dle v.č.05,06) | [15 empty] | P | 2
53 | M | R-734-10 | Dvoucestný regulační ventil s pohonem, DN65, pol.B.3 | ks | 1 |  | 0 |  |  |  | základní |  | 0 | 0 | 0 | 0 | 0 | 32 | M | 2 |  |  |  | ROZPOCET | 0 | 0 | 0 | 0 | 0 | 1 | 0 | 16 | 2045395484
| P |  | Poznámka k položce: DVOUCESTNÝ REGULAČNÍ VENTIL S POHONEM 24V (KOMPATIBILNÍ S VZT), DN65, kvs=63,00m3/h včetně izolační skořepiny (výpočet dle v.č.05) | [15 empty] | P | 2
63 | M | R-734-20 | Ruční vyvažovací a uzavírací ventil s měřícími vsuvkami a vypouštěním, DN65, pol.III.3 | ks | 1 |  | 0 |  |  |  | základní |  | 0 | 0 | 0 | 0 | 0 | 32 | M | 2 |  |  |  | ROZPOCET | 0 | 0 | 0 | 0 | 0 | 1 | 0 | 16 | -2075813340
| P |  | Poznámka k položce: RUČNÍ VYVAŽOVACÍ A UZAVÍRACÍ VENTIL S MĚŘÍCÍMI VSUVKAMI A VYPOUŠTĚNÍM, DN65; kvs=93,400m3/; kv=47,358m3/h, NASTAVENÍ REGULACE 4,77 včetně izolační skořepiny (výpočet dle v.č.6) | [15 empty] | P | 2
64 | M | R-734-21 | Ruční vyvažovací a uzavírací ventil s měřícími vsuvkami a vypouštěním, DN65, pol.II.3 | ks | 1 |  | 0 |  |  |  | základní |  | 0 | 0 | 0 | 0 | 0 | 32 | M | 2 |  |  |  | ROZPOCET | 0 | 0 | 0 | 0 | 0 | 1 | 0 | 16 | 580956992
| P |  | Poznámka k položce: RUČNÍ VYVAŽOVACÍ A UZAVÍRACÍ VENTIL S MĚŘÍCÍMI VSUVKAMI A VYPOUŠTĚNÍM, DN65; kvs=93,400m3/h, NASTAVENÍ REGULACE 2,11; kv=10,215m3/h včetně izolační skořepiny (výpočet dle v.č.6) | [15 empty] | P | 2
65 | M | R-734-22 | Ruční vyvažovací a uzavírací ventil s měřícími vsuvkami a vypouštěním, DN65, pol.II.4 | ks | 1 |  | 0 |  |  |  | základní |  | 0 | 0 | 0 | 0 | 0 | 32 | M | 2 |  |  |  | ROZPOCET | 0 | 0 | 0 | 0 | 0 | 1 | 0 | 16 | 639080023
| P |  | Poznámka k položce: RUČNÍ VYVAŽOVACÍ A UZAVÍRACÍ VENTIL S MĚŘÍCÍMI VSUVKAMI A VYPOUŠTĚNÍM, DN65; kvs=93,400m3/h, NASTAVENÍ REGULACE 9,50; kv=93,400m3/h včetně izolační skořepiny (výpočet dle v.č.6) | [15 empty] | P | 2
67 | M | R-734-24 | Třícestný směšovací ventil s pohonem, DN65, pol.II.2 | ks | 1 |  | 0 |  |  |  | základní |  | 0 | 0 | 0 | 0 | 0 | 32 | M | 2 |  |  |  | ROZPOCET | 0 | 0 | 0 | 0 | 0 | 1 | 0 | 16 | 1182576997
| P |  | Poznámka k položce: TŘÍCESTNÝ SMĚŠOVACÍ VENTIL S POHONEM (230V), DN65; kvs=63,000m3/h včetně izolační skořepiny (výpočet dle v.č.6) | [15 empty] | P | 2
74 | K | 734109216 | Montáž armatur přírubových se dvěma přírubami PN 16 DN 80 | soubor | 1 |  | 0 | CS ÚRS 2016 01 |  |  | základní |  | 0 | 0.01149 | 0.01149 | 0 | 0 | 16 | K | 2 |  |  |  | ROZPOCET | 0 | 0 | 0 | 0 | 0 | 1 | 0 | 16 | -1169047393
| P |  | Poznámka k položce: (výpočet dle v.č.6) | [15 empty] | P | 2
66 | M | R-734-23 | Ruční vyvažovací a uzavírací ventil s měřícími vsuvkami a vypouštěním, DN80, pol.I.1 | ks | 1 |  | 0 |  |  |  | základní |  | 0 | 0 | 0 | 0 | 0 | 32 | M | 2 |  |  |  | ROZPOCET | 0 | 0 | 0 | 0 | 0 | 1 | 0 | 16 | -1167625481
| P |  | Poznámka k položce: RUČNÍ VYVAŽOVACÍ A UZAVÍRACÍ VENTIL S MĚŘÍCÍMI VSUVKAMI A VYPOUŠTĚNÍM, DN80; kvs=122,300m3/h, NASTAVENÍ REGULACE 9,50; kv=122,300m3/h včetně izolační skořepiny (výpočet dle v.č.6) | [15 empty] | P | 2
75 | K | 734261402 | Armatura připojovací rohová G 1/2x18 PN 10 do 110°C radiátorů typu VK | kus | 86 |  | 0 | CS ÚRS 2016 01 |  |  | základní |  | 0 | 0.00071 | 0.06106 | 0 | 0 | 16 | K | 2 |  |  |  | ROZPOCET | 0 | 0 | 0 | 0 | 0 | 1 | 0 | 16 | -2078520170
| P |  | Poznámka k položce: H-KUS PŘIPOJOVACÍ ŠROUBENÍ S MOŽNOSTÍ UZAVŘENÍ A VYPUŠTĚNÍ TĚLESA VK, ROHOVÉ PROVEDENÍ, NASTAVENÍ, kvs=1,4m3/s (výpočet dle v.č.03,04) | [15 empty] | P | 2
76 | K | 734261406 | Armatura připojovací přímá G 1/2x18 PN 10 do 110°C radiátorů typu VK | kus | 14 |  | 0 | CS ÚRS 2016 01 |  |  | základní |  | 0 | 0.00087 | 0.01218 | 0 | 0 | 16 | K | 2 |  |  |  | ROZPOCET | 0 | 0 | 0 | 0 | 0 | 1 | 0 | 16 | 27846542
| P |  | Poznámka k položce: H-KUS PŘIPOJOVACÍ ŠROUBENÍ S MOŽNOSTÍ UZAVŘENÍ A VYPUŠTĚNÍ TĚLESA VK, PŘÍMÉ PROVEDENÍ, NASTAVENÍ, kvs=1,4m3/s (výpočet dle v.č.03,04) | [15 empty] | P | 2
78 | K | 734261233 | Šroubení topenářské přímé G 1/2 PN 16 do 120°C | kus | 28 |  | 0 | CS ÚRS 2016 01 |  |  | základní |  | 0 | 0.00026 | 0.00728 | 0 | 0 | 16 | K | 2 |  |  |  | ROZPOCET | 0 | 0 | 0 | 0 | 0 | 1 | 0 | 16 | -180953870
| P |  | Poznámka k položce: PŘIPOJOVACÍ ŠROUBENÍ S MOŽNOSTÍ UZAVŘENÍ A VYPUŠTĚNÍ TĚLESA S BOČNÍM PŘIPOJENÍM, NASTAVENÍ, kvs=2,5m3/s (výpočet dle v.č.02,03,04) | [15 empty] | P | 2
77 | K | 734221545 | Ventil závitový termostatický přímý jednoregulační G 1/2 PN 16 do 110°C bez hlavice ovládání | kus | 28 |  | 0 | CS ÚRS 2016 01 |  |  | základní |  | 0 | 0.00026 | 0.00728 | 0 | 0 | 16 | K | 2 |  |  |  | ROZPOCET | 0 | 0 | 0 | 0 | 0 | 1 | 0 | 16 | 311417107
| P |  | Poznámka k položce: TERMOSTATICKÝ VENTIL TĚLESA S BOČNÍM PŘIPOJENÍM, PŘEDNASTAVENÍ, kvs=0,9m3/h (výpočet dle v.č.02,03,04) | [15 empty] | P | 2
81 | K | 734221682 | Termostatická hlavice kapalinová PN 10 do 110°C otopných těles VK | kus | 84 |  | 0 | CS ÚRS 2016 01 |  |  | základní |  | 0 | 0.00014 | 0.01176 | 0 | 0 | 16 | K | 2 |  |  |  | ROZPOCET | 0 | 0 | 0 | 0 | 0 | 1 | 0 | 16 | 1452460892
| P |  | Poznámka k položce: (výpočet dle v.č.02,03,04) | [15 empty] | P | 2
82 | K | R-734-25 | Termostatická hlavice kapalinová PN 10 do 110°C otopných těles VK | kus | 44 |  | 0 |  |  |  | základní |  | 0 | 0.00014 | 0.00616 | 0 | 0 | 16 | K | 2 |  |  |  | ROZPOCET | 0 | 0 | 0 | 0 | 0 | 1 | 0 | 16 | 799752643
| P |  | Poznámka k položce: se zajištěním proti neoprávněné manipulaci včetně montáže (výpočet dle v.č.02,03,04) | [15 empty] | P | 2
80 | K | 735000911 | Vyregulování ventilu nebo kohoutu dvojregulačního s ručním ovládáním | kus | 128 |  | 0 | CS ÚRS 2016 01 |  |  | základní |  | 0 | 0 | 0 | 0 | 0 | 16 | K | 2 |  |  |  | ROZPOCET | 0 | 0 | 0 | 0 | 0 | 1 | 0 | 16 | 708639287
| P |  | Poznámka k položce: (výpočet dle v.č.02,03,04) | [15 empty] | P | 2
79 | K | 735000912 | Vyregulování ventilu nebo kohoutu dvojregulačního s termostatickým ovládáním | kus | 128 |  | 0 | CS ÚRS 2016 01 |  |  | základní |  | 0 | 0 | 0 | 0 | 0 | 16 | K | 2 |  |  |  | ROZPOCET | 0 | 0 | 0 | 0 | 0 | 1 | 0 | 16 | 753479197
| P |  | Poznámka k položce: (výpočet dle v.č.02,03,04) | [15 empty] | P | 2
83 | K | 998734102 | Přesun hmot pro armatury stanovený z hmotnosti přesunovaného materiálu vodorovná dopravní vzdálenost do 50 m v objektech výšky přes 6 do 12 m | t | 0.8 |  | 0 | CS ÚRS 2016 01 |  |  | základní |  | 0 | 0 | 0 | 0 | 0 | 16 | K | 2 |  |  |  | ROZPOCET | 0 | 0 | 0 | 0 | 0 | 1 | 0 | 16 | -215005403
84 | K | 998734193 | Přesun hmot pro armatury stanovený z hmotnosti přesunovaného materiálu Příplatek k cenám za zvětšený přesun přes vymezenou největší dopravní vzdálenost do 500 m | t | 0.8 |  | 0 | CS ÚRS 2016 01 |  |  | základní |  | 0 | 0 | 0 | 0 | 0 | 16 | K | 2 |  |  |  | ROZPOCET | 0 | 0 | 0 | 0 | 0 | 1 | 0 | 16 | 1739386603
| D | 735 | Ústřední vytápění - otopná tělesa |  |  |  | 0 | [5 empty] | 0 |  | 0 |  | 0 | 2 | D | 1 |  |  |  | ROZPOCET | [6 empty] | 0
128 | K | 735159110 | Montáž otopných těles panelových jednořadých délky do 1500 mm | kus | 10 |  | 0 | CS ÚRS 2016 01 |  |  | základní |  | 0 | 0 | 0 | 0 | 0 | 16 | K | 2 |  |  |  | ROZPOCET | 0 | 0 | 0 | 0 | 0 | 1 | 0 | 16 | -407429680
| P |  | Poznámka k položce: (výpočet dle v.č.02,03,04) | [15 empty] | P | 2
97 | M | R-735-11 | Deskové otopné těleso s bočním připojením 11/060040/50 | ks | 3 |  | 0 |  |  |  | základní |  | 0 | 0 | 0 | 0 | 0 | 32 | M | 2 |  |  |  | ROZPOCET | 0 | 0 | 0 | 0 | 0 | 1 | 0 | 16 | 892704091
| P |  | Poznámka k položce: 2xpravé, 1x levé připojení výkon 401W při 75/65°C a teplotě prostoru 20°C včetně montážní sady (výpočet dle v.č.02,03,04) | [15 empty] | P | 2
98 | M | R-735-12 | Deskové otopné těleso s bočním připojením 11/060050/50 | ks | 1 |  | 0 |  |  |  | základní |  | 0 | 0 | 0 | 0 | 0 | 32 | M | 2 |  |  |  | ROZPOCET | 0 | 0 | 0 | 0 | 0 | 1 | 0 | 16 | -1772616959
| P |  | Poznámka k položce: pravé připojení výkon 501W při 75/65°C a teplotě prostoru 20°C včetně montážní sady (výpočet dle v.č.02,03,04) | [15 empty] | P | 2
99 | M | R-735-13 | Deskové otopné těleso s bočním připojením 11/060060/50 | ks | 1 |  | 0 |  |  |  | základní |  | 0 | 0 | 0 | 0 | 0 | 32 | M | 2 |  |  |  | ROZPOCET | 0 | 0 | 0 | 0 | 0 | 1 | 0 | 16 | 987264892
| P |  | Poznámka k položce: pravé připojení výkon 501W při 75/65°C a teplotě prostoru 20°C včetně montážní sady (výpočet dle v.č.02,03,04) | [15 empty] | P | 2
109 | M | R-735-23 | Deskové otopné těleso s bočním připojením 11/060040/60 | ks | 3 |  | 0 |  |  |  | základní |  | 0 | 0 | 0 | 0 | 0 | 32 | M | 2 |  |  |  | ROZPOCET | 0 | 0 | 0 | 0 | 0 | 1 | 0 | 16 | -2044576007
| P |  | Poznámka k položce: s integrovaným ventilem výkon 401W při 75/65°C a teplotě prostoru 20°C včetně montážní sady (výpočet dle v.č.02,03,04) | [15 empty] | P | 2
110 | M | R-735-24 | Deskové otopné těleso s bočním připojením 11/060050/60 | ks | 2 |  | 0 |  |  |  | základní |  | 0 | 0 | 0 | 0 | 0 | 32 | M | 2 |  |  |  | ROZPOCET | 0 | 0 | 0 | 0 | 0 | 1 | 0 | 16 | -225179891
| P |  | Poznámka k položce: s integrovaným ventilem výkon 401W při 75/65°C a teplotě prostoru 20°C včetně montážní sady (výpočet dle v.č.02,03,04) | [15 empty] | P | 2
129 | K | 735159210 | Montáž otopných těles panelových dvouřadých délky do 1140 mm | kus | 68 |  | 0 | CS ÚRS 2016 01 |  |  | základní |  | 0 | 0 | 0 | 0 | 0 | 16 | K | 2 |  |  |  | ROZPOCET | 0 | 0 | 0 | 0 | 0 | 1 | 0 | 16 | 1124823844
| P |  | Poznámka k položce: (výpočet dle v.č.02,03,04) | [15 empty] | P | 2
89 | M | R-735-03 | Otopné těleso v hygienickém provedení 20/060050/P0 | ks | 3 |  | 0 |  |  |  | základní |  | 0 | 0 | 0 | 0 | 0 | 32 | M | 2 |  |  |  | ROZPOCET | 0 | 0 | 0 | 0 | 0 | 1 | 0 | 16 | -2022152383
| P |  | Poznámka k položce: do prostředí s vysokými požadavky na hygienu, s hladkou čelní deskou s integrovaným ventilem výkon 474W při 75/65°C a teplotě prostoru 20°C včetně montážní sady (výpočet dle v.č.02,03,04) | [15 empty] | P | 2
90 | M | R-735-04 | Otopné těleso v hygienickém provedení 20/060080/P0 | ks | 2 |  | 0 |  |  |  | základní |  | 0 | 0 | 0 | 0 | 0 | 32 | M | 2 |  |  |  | ROZPOCET | 0 | 0 | 0 | 0 | 0 | 1 | 0 | 16 | 492344159
| P |  | Poznámka k položce: do prostředí s vysokými požadavky na hygienu, s hladkou čelní deskou s integrovaným ventilem výkon 757W při 75/65°C a teplotě prostoru 20°C včetně montážní sady (výpočet dle v.č.02,03,04) | [15 empty] | P | 2
91 | M | R-735-05 | Otopné těleso v hygienickém provedení 20/060090/P0 | ks | 6 |  | 0 |  |  |  | základní |  | 0 | 0 | 0 | 0 | 0 | 32 | M | 2 |  |  |  | ROZPOCET | 0 | 0 | 0 | 0 | 0 | 1 | 0 | 16 | 1376697745
| P |  | Poznámka k položce: do prostředí s vysokými požadavky na hygienu, s hladkou čelní deskou s integrovaným ventilem výkon 851W při 75/65°C a teplotě prostoru 20°C včetně montážní sady (výpočet dle v.č.02,03,04) | [15 empty] | P | 2
92 | M | R-735-06 | Otopné těleso v hygienickém provedení 20/060100/P0 | ks | 7 |  | 0 |  |  |  | základní |  | 0 | 0 | 0 | 0 | 0 | 32 | M | 2 |  |  |  | ROZPOCET | 0 | 0 | 0 | 0 | 0 | 1 | 0 | 16 | -1995931146
| P |  | Poznámka k položce: do prostředí s vysokými požadavky na hygienu, s hladkou čelní deskou s integrovaným ventilem výkon 945W při 75/65°C a teplotě prostoru 20°C včetně montážní sady (výpočet dle v.č.02,03,04) | [15 empty] | P | 2
100 | M | R-735-14 | Deskové otopné těleso s bočním připojením 20/060060/50 | ks | 2 |  | 0 |  |  |  | základní |  | 0 | 0 | 0 | 0 | 0 | 32 | M | 2 |  |  |  | ROZPOCET | 0 | 0 | 0 | 0 | 0 | 1 | 0 | 16 | -276642124
| P |  | Poznámka k položce: 1xlevé, 1xpravé připojení výkon 587W při 75/65°C a teplotě prostoru 20°C včetně montážní sady (výpočet dle v.č.02,03,04) | [15 empty] | P | 2
101 | M | R-735-15 | Deskové otopné těleso s bočním připojením 20/060090/50 | ks | 4 |  | 0 |  |  |  | základní |  | 0 | 0 | 0 | 0 | 0 | 32 | M | 2 |  |  |  | ROZPOCET | 0 | 0 | 0 | 0 | 0 | 1 | 0 | 16 | -2090850192
| P |  | Poznámka k položce: právé připojení výkon 880W při 75/65°C a teplotě prostoru 20°C včetně montážní sady (výpočet dle v.č.02,03,04) | [15 empty] | P | 2
102 | M | R-735-16 | Deskové otopné těleso s bočním připojením 21/060060/50 | ks | 1 |  | 0 |  |  |  | základní |  | 0 | 0 | 0 | 0 | 0 | 32 | M | 2 |  |  |  | ROZPOCET | 0 | 0 | 0 | 0 | 0 | 1 | 0 | 16 | -1655716835
| P |  | Poznámka k položce: právé připojení výkon 773W při 75/65°C a teplotě prostoru 20°C včetně montážní sady (výpočet dle v.č.02,03,04) | [15 empty] | P | 2
103 | M | R-735-17 | Deskové otopné těleso s bočním připojením 21/060080/50 | ks | 2 |  | 0 |  |  |  | základní |  | 0 | 0 | 0 | 0 | 0 | 32 | M | 2 |  |  |  | ROZPOCET | 0 | 0 | 0 | 0 | 0 | 1 | 0 | 16 | 977872755
| P |  | Poznámka k položce: právé připojení výkon 1030W při 75/65°C a teplotě prostoru 20°C včetně montážní sady (výpočet dle v.č.02,03,04) | [15 empty] | P | 2
104 | M | R-735-18 | Deskové otopné těleso s bočním připojením 22/060100/50 | ks | 3 |  | 0 |  |  |  | základní |  | 0 | 0 | 0 | 0 | 0 | 32 | M | 2 |  |  |  | ROZPOCET | 0 | 0 | 0 | 0 | 0 | 1 | 0 | 16 | -936019985
| P |  | Poznámka k položce: právé připojení výkon 1679W při 75/65°C a teplotě prostoru 20°C včetně montážní sady (výpočet dle v.č.02,03,04) | [15 empty] | P | 2
105 | M | R-735-19 | Deskové otopné těleso s bočním připojením 22/060110/50 | ks | 4 |  | 0 |  |  |  | základní |  | 0 | 0 | 0 | 0 | 0 | 32 | M | 2 |  |  |  | ROZPOCET | 0 | 0 | 0 | 0 | 0 | 1 | 0 | 16 | -863534753
| P |  | Poznámka k položce: 1xlevé, 3xprávé připojení výkon 1847W při 75/65°C a teplotě prostoru 20°C včetně montážní sady (výpočet dle v.č.02,03,04) | [15 empty] | P | 2
111 | M | R-735-25 | Deskové otopné těleso s bočním připojením 20/060050/60 | ks | 1 |  | 0 |  |  |  | základní |  | 0 | 0 | 0 | 0 | 0 | 32 | M | 2 |  |  |  | ROZPOCET | 0 | 0 | 0 | 0 | 0 | 1 | 0 | 16 | -2009821812
| P |  | Poznámka k položce: s integrovaným ventilem výkon 489W při 75/65°C a teplotě prostoru 20°C včetně montážní sady (výpočet dle v.č.02,03,04) | [15 empty] | P | 2
112 | M | R-735-26 | Deskové otopné těleso s bočním připojením 20/060060/60 | ks | 1 |  | 0 |  |  |  | základní |  | 0 | 0 | 0 | 0 | 0 | 32 | M | 2 |  |  |  | ROZPOCET | 0 | 0 | 0 | 0 | 0 | 1 | 0 | 16 | 334600290
| P |  | Poznámka k položce: s integrovaným ventilem výkon 587W při 75/65°C a teplotě prostoru 20°C včetně montážní sady (výpočet dle v.č.02,03,04) | [15 empty] | P | 2
113 | M | R-735-27 | Deskové otopné těleso s bočním připojením 21/060050/60 | ks | 1 |  | 0 |  |  |  | základní |  | 0 | 0 | 0 | 0 | 0 | 32 | M | 2 |  |  |  | ROZPOCET | 0 | 0 | 0 | 0 | 0 | 1 | 0 | 16 | -1434737179
| P |  | Poznámka k položce: s integrovaným ventilem výkon 644W při 75/65°C a teplotě prostoru 20°C včetně montážní sady (výpočet dle v.č.02,03,04) | [15 empty] | P | 2
114 | M | R-735-28 | Deskové otopné těleso s bočním připojením 21/060060/60 | ks | 1 |  | 0 |  |  |  | základní |  | 0 | 0 | 0 | 0 | 0 | 32 | M | 2 |  |  |  | ROZPOCET | 0 | 0 | 0 | 0 | 0 | 1 | 0 | 16 | -840295338
| P |  | Poznámka k položce: s integrovaným ventilem výkon 773W při 75/65°C a teplotě prostoru 20°C včetně montážní sady (výpočet dle v.č.02,03,04) | [15 empty] | P | 2
115 | M | R-735-29 | Deskové otopné těleso s bočním připojením 21/060070/60 | ks | 3 |  | 0 |  |  |  | základní |  | 0 | 0 | 0 | 0 | 0 | 32 | M | 2 |  |  |  | ROZPOCET | 0 | 0 | 0 | 0 | 0 | 1 | 0 | 16 | -1977205055
| P |  | Poznámka k položce: s integrovaným ventilem výkon 902W při 75/65°C a teplotě prostoru 20°C včetně montážní sady (výpočet dle v.č.02,03,04) | [15 empty] | P | 2
116 | M | R-735-30 | Deskové otopné těleso s bočním připojením 21/060080/60 | ks | 1 |  | 0 |  |  |  | základní |  | 0 | 0 | 0 | 0 | 0 | 32 | M | 2 |  |  |  | ROZPOCET | 0 | 0 | 0 | 0 | 0 | 1 | 0 | 16 | -534274271
| P |  | Poznámka k položce: s integrovaným ventilem výkon1030W při 75/65°C a teplotě prostoru 20°C včetně montážní sady (výpočet dle v.č.02,03,04) | [15 empty] | P | 2
117 | M | R-735-31 | Deskové otopné těleso s bočním připojením 21/060090/60 | ks | 4 |  | 0 |  |  |  | základní |  | 0 | 0 | 0 | 0 | 0 | 32 | M | 2 |  |  |  | ROZPOCET | 0 | 0 | 0 | 0 | 0 | 1 | 0 | 16 | -1698389494
| P |  | Poznámka k položce: s integrovaným ventilem výkon1159W při 75/65°C a teplotě prostoru 20°C včetně montážní sady (výpočet dle v.č.02,03,04) | [15 empty] | P | 2
118 | M | R-735-32 | Deskové otopné těleso s bočním připojením 21/060100/60 | ks | 2 |  | 0 |  |  |  | základní |  | 0 | 0 | 0 | 0 | 0 | 32 | M | 2 |  |  |  | ROZPOCET | 0 | 0 | 0 | 0 | 0 | 1 | 0 | 16 | 356968534
| P |  | Poznámka k položce: s integrovaným ventilem výkon1288W při 75/65°C a teplotě prostoru 20°C včetně montážní sady (výpočet dle v.č.02,03,04) | [15 empty] | P | 2
119 | M | R-735-33 | Deskové otopné těleso s bočním připojením 21/060110/60 | ks | 1 |  | 0 |  |  |  | základní |  | 0 | 0 | 0 | 0 | 0 | 32 | M | 2 |  |  |  | ROZPOCET | 0 | 0 | 0 | 0 | 0 | 1 | 0 | 16 | -627579876
| P |  | Poznámka k položce: s integrovaným ventilem výkon1417W při 75/65°C a teplotě prostoru 20°C včetně montážní sady (výpočet dle v.č.02,03,04) | [15 empty] | P | 2
120 | M | R-735-34 | Deskové otopné těleso s bočním připojením 22/060060/60 | ks | 2 |  | 0 |  |  |  | základní |  | 0 | 0 | 0 | 0 | 0 | 32 | M | 2 |  |  |  | ROZPOCET | 0 | 0 | 0 | 0 | 0 | 1 | 0 | 16 | -649107738
| P |  | Poznámka k položce: s integrovaným ventilem výkon1007W při 75/65°C a teplotě prostoru 20°C včetně montážní sady (výpočet dle v.č.02,03,04) | [15 empty] | P | 2
121 | M | R-735-35 | Deskové otopné těleso s bočním připojením 22/060070/60 | ks | 1 |  | 0 |  |  |  | základní |  | 0 | 0 | 0 | 0 | 0 | 32 | M | 2 |  |  |  | ROZPOCET | 0 | 0 | 0 | 0 | 0 | 1 | 0 | 16 | 592170871
| P |  | Poznámka k položce: s integrovaným ventilem výkon1175W při 75/65°C a teplotě prostoru 20°C včetně montážní sady (výpočet dle v.č.02,03,04) | [15 empty] | P | 2
122 | M | R-735-36 | Deskové otopné těleso s bočním připojením 22/060090/60 | ks | 1 |  | 0 |  |  |  | základní |  | 0 | 0 | 0 | 0 | 0 | 32 | M | 2 |  |  |  | ROZPOCET | 0 | 0 | 0 | 0 | 0 | 1 | 0 | 16 | 1699292471
| P |  | Poznámka k položce: s integrovaným ventilem výkon1511W při 75/65°C a teplotě prostoru 20°C včetně montážní sady (výpočet dle v.č.02,03,04) | [15 empty] | P | 2
123 | M | R-735-37 | Deskové otopné těleso s bočním připojením 22/060100/60 | ks | 12 |  | 0 |  |  |  | základní |  | 0 | 0 | 0 | 0 | 0 | 32 | M | 2 |  |  |  | ROZPOCET | 0 | 0 | 0 | 0 | 0 | 1 | 0 | 16 | -1840471071
| P |  | Poznámka k položce: s integrovaným ventilem výkon1679W při 75/65°C a teplotě prostoru 20°C včetně montážní sady (výpočet dle v.č.02,03,04) | [15 empty] | P | 2
124 | M | R-735-38 | Deskové otopné těleso s bočním připojením 22/060110/60 | ks | 2 |  | 0 |  |  |  | základní |  | 0 | 0 | 0 | 0 | 0 | 32 | M | 2 |  |  |  | ROZPOCET | 0 | 0 | 0 | 0 | 0 | 1 | 0 | 16 | -1005285529
| P |  | Poznámka k položce: s integrovaným ventilem výkon1847W při 75/65°C a teplotě prostoru 20°C včetně montážní sady (výpočet dle v.č.02,03,04) | [15 empty] | P | 2
125 | M | R-735-39 | Deskové otopné těleso s bočním připojením 22/090080/60 | ks | 1 |  | 0 |  |  |  | základní |  | 0 | 0 | 0 | 0 | 0 | 32 | M | 2 |  |  |  | ROZPOCET | 0 | 0 | 0 | 0 | 0 | 1 | 0 | 16 | -958239614
| P |  | Poznámka k položce: s integrovaným ventilem výkon1850W při 75/65°C a teplotě prostoru 20°C včetně montážní sady (výpočet dle v.č.02,03,04) | [15 empty] | P | 2
130 | K | 735159310 | Montáž otopných těles panelových třířadých délky do 1140 mm | kus | 47 |  | 0 | CS ÚRS 2016 01 |  |  | základní |  | 0 | 0 | 0 | 0 | 0 | 16 | K | 2 |  |  |  | ROZPOCET | 0 | 0 | 0 | 0 | 0 | 1 | 0 | 16 | -517251983
| P |  | Poznámka k položce: (výpočet dle v.č.02,03,04) | [15 empty] | P | 2
87 | M | R-735-01 | Otopné těleso v hygienickém provedení 30/060100/K0 | ks | 2 |  | 0 |  |  |  | základní |  | 0 | 0 | 0 | 0 | 0 | 32 | M | 2 |  |  |  | ROZPOCET | 0 | 0 | 0 | 0 | 0 | 1 | 0 | 16 | -1119554022
| P |  | Poznámka k položce: do prostředí s vysokými požadavky na hygienu, s hladkou čelní deskou pravé boční připojení výkon 1338W při 75/65°C a teplotě prostoru 20°C včetně montážní sady (výpočet dle v.č.02,03,04) | [15 empty] | P | 2
93 | M | R-735-07 | Otopné těleso v hygienickém provedení 30/060080/P0 | ks | 1 |  | 0 |  |  |  | základní |  | 0 | 0 | 0 | 0 | 0 | 32 | M | 2 |  |  |  | ROZPOCET | 0 | 0 | 0 | 0 | 0 | 1 | 0 | 16 | -564808998
| P |  | Poznámka k položce: do prostředí s vysokými požadavky na hygienu, s hladkou čelní deskou s integrovaným ventilem výkon 1072W při 75/65°C a teplotě prostoru 20°C včetně montážní sady (výpočet dle v.č.02,03,04) | [15 empty] | P | 2
94 | M | R-735-08 | Otopné těleso v hygienickém provedení 30/060090/P0 | ks | 2 |  | 0 |  |  |  | základní |  | 0 | 0 | 0 | 0 | 0 | 32 | M | 2 |  |  |  | ROZPOCET | 0 | 0 | 0 | 0 | 0 | 1 | 0 | 16 | 943597677
| P |  | Poznámka k položce: do prostředí s vysokými požadavky na hygienu, s hladkou čelní deskou s integrovaným ventilem výkon 1205W při 75/65°C a teplotě prostoru 20°C včetně montážní sady (výpočet dle v.č.02,03,04) | [15 empty] | P | 2
95 | M | R-735-09 | Otopné těleso v hygienickém provedení 30/060100/P0 | ks | 7 |  | 0 |  |  |  | základní |  | 0 | 0 | 0 | 0 | 0 | 32 | M | 2 |  |  |  | ROZPOCET | 0 | 0 | 0 | 0 | 0 | 1 | 0 | 16 | -1262529075
| P |  | Poznámka k položce: do prostředí s vysokými požadavky na hygienu, s hladkou čelní deskou s integrovaným ventilem výkon 1338W při 75/65°C a teplotě prostoru 20°C včetně montážní sady (výpočet dle v.č.02,03,04) | [15 empty] | P | 2
106 | M | R-735-20 | Deskové otopné těleso s bočním připojením 33/060080/50 | ks | 2 |  | 0 |  |  |  | základní |  | 0 | 0 | 0 | 0 | 0 | 32 | M | 2 |  |  |  | ROZPOCET | 0 | 0 | 0 | 0 | 0 | 1 | 0 | 16 | 1196998099
| P |  | Poznámka k položce: pravé připojení výkon 1925W při 75/65°C a teplotě prostoru 20°C včetně montážní sady (výpočet dle v.č.02,03,04) | [15 empty] | P | 2
107 | M | R-735-21 | Deskové otopné těleso s bočním připojením 33/060090/50 | ks | 1 |  | 0 |  |  |  | základní |  | 0 | 0 | 0 | 0 | 0 | 32 | M | 2 |  |  |  | ROZPOCET | 0 | 0 | 0 | 0 | 0 | 1 | 0 | 16 | 499248885
| P |  | Poznámka k položce: pravé připojení výkon 2165W při 75/65°C a teplotě prostoru 20°C včetně montážní sady (výpočet dle v.č.02,03,04) | [15 empty] | P | 2
126 | M | R-735-40 | Deskové otopné těleso s bočním připojením 33/060100/60 | ks | 29 |  | 0 |  |  |  | základní |  | 0 | 0 | 0 | 0 | 0 | 32 | M | 2 |  |  |  | ROZPOCET | 0 | 0 | 0 | 0 | 0 | 1 | 0 | 16 | -1646286346
| P |  | Poznámka k položce: s integrovaným ventilem výkon2406W při 75/65°C a teplotě prostoru 20°C včetně montážní sady (výpočet dle v.č.02,03,04) | [15 empty] | P | 2
127 | M | R-735-41 | Deskové otopné těleso s bočním připojením 33/060110/60 | ks | 3 |  | 0 |  |  |  | základní |  | 0 | 0 | 0 | 0 | 0 | 32 | M | 2 |  |  |  | ROZPOCET | 0 | 0 | 0 | 0 | 0 | 1 | 0 | 16 | -1839055190
| P |  | Poznámka k položce: s integrovaným ventilem výkon2647W při 75/65°C a teplotě prostoru 20°C včetně montážní sady (výpočet dle v.č.02,03,04) | [15 empty] | P | 2
131 | K | 735159320 | Montáž otopných těles panelových třířadých délky do 1500 mm | kus | 3 |  | 0 | CS ÚRS 2016 01 |  |  | základní |  | 0 | 0 | 0 | 0 | 0 | 16 | K | 2 |  |  |  | ROZPOCET | 0 | 0 | 0 | 0 | 0 | 1 | 0 | 16 | 1718788657
| P |  | Poznámka k položce: (výpočet dle v.č.02,03,04) | [15 empty] | P | 2
88 | M | R-735-02 | Otopné těleso v hygienickém provedení 30/070120/K0 | ks | 1 |  | 0 |  |  |  | základní |  | 0 | 0 | 0 | 0 | 0 | 32 | M | 2 |  |  |  | ROZPOCET | 0 | 0 | 0 | 0 | 0 | 1 | 0 | 16 | 2105610190
| P |  | Poznámka k položce: do prostředí s vysokými požadavky na hygienu, s hladkou čelní deskou pravé boční připojení výkon 1810W při 75/65°C a teplotě prostoru 20°C včetně montážní sady (výpočet dle v.č.02,03,04) | [15 empty] | P | 2
96 | M | R-735-10 | Otopné těleso v hygienickém provedení 30/060180/P0 | ks | 1 |  | 0 |  |  |  | základní |  | 0 | 0 | 0 | 0 | 0 | 32 | M | 2 |  |  |  | ROZPOCET | 0 | 0 | 0 | 0 | 0 | 1 | 0 | 16 | 234757231
| P |  | Poznámka k položce: do prostředí s vysokými požadavky na hygienu, s hladkou čelní deskou s integrovaným ventilem výkon 2405W při 75/65°C a teplotě prostoru 20°C včetně montážní sady (výpočet dle v.č.02,03,04) | [15 empty] | P | 2
108 | M | R-735-22 | Deskové otopné těleso s bočním připojením 33/060140/50 | ks | 1 |  | 0 |  |  |  | základní |  | 0 | 0 | 0 | 0 | 0 | 32 | M | 2 |  |  |  | ROZPOCET | 0 | 0 | 0 | 0 | 0 | 1 | 0 | 16 | -638015198
| P |  | Poznámka k položce: pravé připojení výkon 3368W při 75/65°C a teplotě prostoru 20°C včetně montážní sady (výpočet dle v.č.02,03,04) | [15 empty] | P | 2
132 | K | 998735102 | Přesun hmot pro otopná tělesa stanovený z hmotnosti přesunovaného materiálu vodorovná dopravní vzdálenost do 50 m v objektech výšky přes 6 do 12 m | t | 2.9 |  | 0 | CS ÚRS 2016 01 |  |  | základní |  | 0 | 0 | 0 | 0 | 0 | 16 | K | 2 |  |  |  | ROZPOCET | 0 | 0 | 0 | 0 | 0 | 1 | 0 | 16 | -115964502
133 | K | 998735193 | Přesun hmot pro otopná tělesa stanovený z hmotnosti přesunovaného materiálu Příplatek k cenám za zvětšený přesun přes vymezenou největší dopravní vzdálenost do 500 m | t | 2.9 |  | 0 | CS ÚRS 2016 01 |  |  | základní |  | 0 | 0 | 0 | 0 | 0 | 16 | K | 2 |  |  |  | ROZPOCET | 0 | 0 | 0 | 0 | 0 | 1 | 0 | 16 | -31358221
| D | 767 | Konstrukce zámečnické |  |  |  | 0 | [5 empty] | 0 |  | 0 |  | 0 | 2 | D | 1 |  |  |  | ROZPOCET | [6 empty] | 0
181 | K | R-767-01 | Montáž závěsů potrubí | kg | 65 |  | 0 |  |  |  | základní |  | 0 | 0 | 0 | 0 | 0 | 16 | K | 2 |  |  |  | ROZPOCET | 0 | 0 | 0 | 0 | 0 | 1 | 0 | 16 | 2092868108
| P |  | Poznámka k položce: (výpočet dle v.č.02) | [15 empty] | P | 2
182 | M | R-767-02 | Závěsy potrubí | kg | 65 |  | 0 |  |  |  | základní |  | 0 | 0 | 0 | 0 | 0 | 32 | M | 2 |  |  |  | ROZPOCET | 0 | 0 | 0 | 0 | 0 | 1 | 0 | 16 | -1916339198
| P |  | Poznámka k položce: knzoly, pevné body a podobně uchycení potrubí po cca2m (výpočet dle v.č.02) | [15 empty] | P | 2
183 | K | R-767-03 | Montáž instalační skříňky | h | 10 |  | 0 |  |  |  | základní |  | 0 | 0 | 0 | 0 | 0 | 16 | K | 2 |  |  |  | ROZPOCET | 0 | 0 | 0 | 0 | 0 | 1 | 0 | 16 | 1313182763
| P |  | Poznámka k položce: (výpočet dle v.č.05) | [15 empty] | P | 2
184 | M | R-767-04 | Instalační sříňky pro napojovací uzly VZT | ks | 5 |  | 0 |  |  |  | základní |  | 0 | 0 | 0 | 0 | 0 | 32 | M | 2 |  |  |  | ROZPOCET | 0 | 0 | 0 | 0 | 0 | 1 | 0 | 16 | 1161610722
| P |  | Poznámka k položce: IP54, tepelně izolované velikost dle skutečně instalovaného zařízení (výpočet dle v.č.05) | [15 empty] | P | 2
| D | 783 | Dokončovací práce - nátěry |  |  |  | 0 | [5 empty] | 0 |  | 0.077614 |  | 0 | 2 | D | 1 |  |  |  | ROZPOCET | [6 empty] | 0
185 | K | 783614653 | Základní antikorozní nátěr armatur a kovových potrubí jednonásobný potrubí do DN 50 mm syntetický samozákladující | m | 343.85 |  | 0 | CS ÚRS 2016 01 |  |  | základní |  | 0 | 2e-05 | 0.006877 | 0 | 0 | 16 | K | 2 |  |  |  | ROZPOCET | 0 | 0 | 0 | 0 | 0 | 1 | 0 | 16 | 150742480
| P |  | Poznámka k položce: potrubí ve venkovním prostředí potrubí vedené mimo stvební konstrukce ve varně primární rozvod z černé oceli (výpočet dle v.č.02,03,04,05) | [15 empty] | P | 2
| VV |  | (104+195)*1,15 |  | 343.85 | [13 empty] | VV | 2 | 2 | True | 1 | ROZPOCET
186 | K | 783614663 | Základní antikorozní nátěr armatur a kovových potrubí jednonásobný potrubí přes DN 50 do DN 100 mm syntetický samozákladující | m | 182.85 |  | 0 | CS ÚRS 2016 01 |  |  | základní |  | 0 | 5e-05 | 0.0091425 | 0 | 0 | 16 | K | 2 |  |  |  | ROZPOCET | 0 | 0 | 0 | 0 | 0 | 1 | 0 | 16 | -549174538
| P |  | Poznámka k položce: (výpočet dle v.č.02,03,04,05) | [15 empty] | P | 2
| VV |  | (35+14+110)*1,15 |  | 182.85 | [13 empty] | VV | 2 | 2 | True | 1 | ROZPOCET
187 | K | 783615551 | Mezinátěr armatur a kovových potrubí potrubí do DN 50 mm syntetický standardní | m | 343.85 |  | 0 | CS ÚRS 2016 01 |  |  | základní |  | 0 | 6e-05 | 0.020631 | 0 | 0 | 16 | K | 2 |  |  |  | ROZPOCET | 0 | 0 | 0 | 0 | 0 | 1 | 0 | 16 | -1663116224
| P |  | Poznámka k položce: (výpočet dle v.č.02,03,04,05) | [15 empty] | P | 2
| VV |  | (104+195)*1,15 |  | 343.85 | [13 empty] | VV | 2 | 2 | True | 1 | ROZPOCET
188 | K | 783615561 | Mezinátěr armatur a kovových potrubí potrubí přes DN 50 do DN 100 mm syntetický standardní | m | 182.85 |  | 0 | CS ÚRS 2016 01 |  |  | základní |  | 0 | 4e-05 | 0.007314 | 0 | 0 | 16 | K | 2 |  |  |  | ROZPOCET | 0 | 0 | 0 | 0 | 0 | 1 | 0 | 16 | -899893499
| P |  | Poznámka k položce: (výpočet dle v.č.02,03,04,05) | [15 empty] | P | 2
| VV |  | (35+14+110)*1,15 |  | 182.85 | [13 empty] | VV | 2 | 2 | True | 1 | ROZPOCET
190 | K | 783617613 | Krycí nátěr (email) armatur a kovových potrubí potrubí do DN 50 mm dvojnásobný syntetický samozákladující | m | 343.85 |  | 0 | CS ÚRS 2016 01 |  |  | základní |  | 0 | 5e-05 | 0.017192 | 0 | 0 | 16 | K | 2 |  |  |  | ROZPOCET | 0 | 0 | 0 | 0 | 0 | 1 | 0 | 16 | -1165513553
| P |  | Poznámka k položce: (výpočet dle v.č.02,03,04,05) | [15 empty] | P | 2
| VV |  | (104+195)*1,15 |  | 343.85 | [13 empty] | VV | 2 | 2 | True | 1 | ROZPOCET
189 | K | 783617633 | Krycí nátěr (email) armatur a kovových potrubí potrubí přes DN 50 do DN 100 mm dvojnásobný syntetický samozákladující | m | 182.85 |  | 0 | CS ÚRS 2016 01 |  |  | základní |  | 0 | 9e-05 | 0.016456 | 0 | 0 | 16 | K | 2 |  |  |  | ROZPOCET | 0 | 0 | 0 | 0 | 0 | 1 | 0 | 16 | -584622725
| P |  | Poznámka k položce: (výpočet dle v.č.02,03,04,05) | [15 empty] | P | 2
| VV |  | (35+14+110)*1,15 |  | 182.85 | [13 empty] | VV | 2 | 2 | True | 1 | ROZPOCET
| D | 900 | Topná zkouška |  |  |  | 0 | [5 empty] | 0 |  | 0 |  | 0 | 2 | D | 1 |  |  |  | ROZPOCET | [6 empty] | 0
191 | K | R-900-01 | Vypuštění a opětovné napuštění systému | soubor | 1 |  | 0 |  |  |  | základní |  | 0 | 0 | 0 | 0 | 0 | 16 | K | 2 |  |  |  | ROZPOCET | 0 | 0 | 0 | 0 | 0 | 1 | 0 | 16 | 1278056467
| P |  | Poznámka k položce: upravenou vodou dle požadavků výrobce zařízení | [15 empty] | P | 2
195 | M | R-900-05 | Nemrznoucí směs | l | 460 |  | 0 |  |  |  | základní |  | 0 | 0 | 0 | 0 | 0 | 32 | M | 2 |  |  |  | ROZPOCET | 0 | 0 | 0 | 0 | 0 | 1 | 0 | 16 | 97609378
| P |  | Poznámka k položce: směs monopropylenglykolu s organickými inhibitory koroze koncentrace 40%, odolnost do -20°C | [15 empty] | P | 2
| VV |  | 400*1,15 |  | 460 | [13 empty] | VV | 2 | 2 | True | 1 | ROZPOCET
192 | K | R-900-02 | Proplach systému | soubor | 1 |  | 0 |  |  |  | základní |  | 0 | 0 | 0 | 0 | 0 | 16 | K | 2 |  |  |  | ROZPOCET | 0 | 0 | 0 | 0 | 0 | 1 | 0 | 16 | -768579093
| P |  | Poznámka k položce: před uvedením do provozu | [15 empty] | P | 2
193 | K | R-900-03 | První stupeň topné zkoušky | h | 72 |  | 0 |  |  |  | základní |  | 0 | 0 | 0 | 0 | 0 | 16 | K | 2 |  |  |  | ROZPOCET | 0 | 0 | 0 | 0 | 0 | 1 | 0 | 16 | 1915102753
| P |  | Poznámka k položce: Bude provedena dle ČSN 060310, bude dvoustupňová. V prvním stupni nebudou na regulačních armaturách osazeny prvky MaR, bude provedeno hrubé vyregulování a odzkoušení topného systému. Budou prozkoušeny všechny provozní stavy, bude probíhat za účasti investora případně zástupce a bude o ní proveden zápis. pro celý objekt | [15 empty] | P | 2
194 | K | R-900-04 | Druhý stupeň topné zkoušky | h | 72 |  | 0 |  |  |  | základní |  | 0 | 0 | 0 | 0 | 0 | 16 | K | 2 |  |  |  | ROZPOCET | 0 | 0 | 0 | 0 | 0 | 1 | 0 | 16 | -1800571852
| P |  | Poznámka k položce: Bude provedena dle ČSN 060310. Bude dvoustupňová. V druhém stupni budou na regulačních armaturách osazeny prvky MaR a znovu budou odzkoušeny všechny provozní stavy, bude za účasti investora nebo zástupce. O výsledcích zkoušek bude sepsán výstupní protokol o zkoušení topného systému. pro celý objekt | [15 empty] | P | 2
| D | 901 | Regulace |  |  |  | 0 | [5 empty] | 0 |  | 0 |  | 0 | 2 | D | 1 |  |  |  | ROZPOCET | [6 empty] | 0
197 | K | R-901-01 | Montáž regulace | soubor | 1 |  | 0 |  |  |  | základní |  | 0 | 0 | 0 | 0 | 0 | 16 | K | 2 |  |  |  | ROZPOCET | 0 | 0 | 0 | 0 | 0 | 1 | 0 | 16 | -909508861
| P |  | Poznámka k položce: elektrické prokabelování včetně propojení je dodávkou EI (výpočet dle v.č.02) | [15 empty] | P | 2
198 | M | R-901-02 | Regulace | soubor | 1 |  | 0 |  |  |  | základní |  | 0 | 0 | 0 | 0 | 0 | 32 | M | 2 |  |  |  | ROZPOCET | 0 | 0 | 0 | 0 | 0 | 1 | 0 | 16 | 1457440332
| P |  | Poznámka k položce: venkovní ekvitermní čidlo na fasádu, ekvitermní regulátor, řízení jednoho nesměšovaného topného okruhu pro VZT a jednoho ekvitermně směšovaného topného kruhu pro otopná tělesa (výpočet dle v.č.02) | [15 empty] | P | 2
| D | 902 | Stavební přípomoce |  |  |  | 0 | [5 empty] | 0 |  | 0 |  | 0.4 | 2 | D | 1 |  |  |  | ROZPOCET | [6 empty] | 0
196 | K | R-902-01 | Drobné bourací práce | soubor | 1 |  | 0 |  |  |  | základní |  | 0 | 0 | 0 | 0.4 | 0.4 | 16 | K | 2 |  |  |  | ROZPOCET | 0 | 0 | 0 | 0 | 0 | 1 | 0 | 16 | 857912820
| P |  | Poznámka k položce: Drážky do zdiva bez zapravení, průrazy konstrukcemi bez zapravení, bez odvozu materiálu na skládku (výpočet dle v.č.02,03,04,05) | [15 empty] | P | 2
| D | 903 | Demontáže |  |  |  | 0 | [5 empty] | 0 |  | 0.0597 |  | 14.9095 | 2 | D | 1 |  |  |  | ROZPOCET | [6 empty] | 0
200 | K | 733110806 | Demontáž potrubí z trubek ocelových závitových DN přes 15 do 32 | m | 1530 |  | 0 | CS ÚRS 2016 01 |  |  | základní |  | 0 | 2e-05 | 0.0306 | 0.0032 | 4.896 | 16 | K | 2 |  |  |  | ROZPOCET | 0 | 0 | 0 | 0 | 0 | 1 | 0 | 16 | -884336179
| P |  | Poznámka k položce: včetně odvozu a poplatku za skládku včetně demontáže izolace | [15 empty] | P | 2
201 | K | 733110808 | Demontáž potrubí z trubek ocelových závitových DN přes 32 do 50 | m | 65 |  | 0 | CS ÚRS 2016 01 |  |  | základní |  | 0 | 5e-05 | 0.00325 | 0.00532 | 0.3458 | 16 | K | 2 |  |  |  | ROZPOCET | 0 | 0 | 0 | 0 | 0 | 1 | 0 | 16 | -31802962
| P |  | Poznámka k položce: včetně odvozu a poplatku za skládku včetně demontáže izolace | [15 empty] | P | 2
202 | K | 733110810 | Demontáž potrubí z trubek ocelových závitových DN přes 50 do 80 | m | 95 |  | 0 | CS ÚRS 2016 01 |  |  | základní |  | 0 | 9e-05 | 0.00855 | 0.00858 | 0.8151 | 16 | K | 2 |  |  |  | ROZPOCET | 0 | 0 | 0 | 0 | 0 | 1 | 0 | 16 | -1874911268
| P |  | Poznámka k položce: včetně odvozu a poplatku za skládku včetně demontáže izolace | [15 empty] | P | 2
203 | K | 733120836 | Demontáž potrubí z trubek ocelových hladkých D přes 133 do 159 | m | 140 |  | 0 | CS ÚRS 2016 01 |  |  | základní |  | 0 | 0.00012 | 0.0168 | 0.02359 | 3.3026 | 16 | K | 2 |  |  |  | ROZPOCET | 0 | 0 | 0 | 0 | 0 | 1 | 0 | 16 | 459999503
| P |  | Poznámka k položce: včetně odvozu a poplatku za skládku včetně demontáže izolace | [15 empty] | P | 2
209 | K | R-903-01 | Demontáž stávajícícho napojovacího uzlu VZT | soubor | 1 |  | 0 |  |  |  | základní |  | 0 | 0 | 0 | 0.8 | 0.8 | 16 | K | 2 |  |  |  | ROZPOCET | 0 | 0 | 0 | 0 | 0 | 1 | 0 | 16 | 1956444356
| P |  | Poznámka k položce: včetně odvozu a poplatku za skládku - součásti: DMTŽ čerpadla, vyvažovací armatury, uzavírací armatury, manometry, teploměry, návarky, obtok, potrubí ocelové černé, izolace (výpočet dle v.č.02) | [15 empty] | P | 2
204 | K | 733890803 | Vnitrostaveništní přemístění vybouraných (demontovaných) hmot rozvodů potrubí vodorovně do 100 m v objektech výšky přes 6 do 24 m | t | 10.4 |  | 0 | CS ÚRS 2016 01 |  |  | základní |  | 0 | 0 | 0 | 0 | 0 | 16 | K | 2 |  |  |  | ROZPOCET | 0 | 0 | 0 | 0 | 0 | 1 | 0 | 16 | -299853495
199 | K | 735111810 | Demontáž otopných těles litinových článkových | m2 | 194 |  | 0 | CS ÚRS 2016 01 |  |  | základní |  | 0 | 0 | 0 | 0.0238 | 4.6172 | 16 | K | 2 |  |  |  | ROZPOCET | 0 | 0 | 0 | 0 | 0 | 1 | 0 | 16 | 244709616
| P |  | Poznámka k položce: včetně odvozu a poplatku za skládku včetně ventilu | [15 empty] | P | 2
205 | K | 735221834 | Demontáž registrů z trubek hladkých DN 80 stavební délky do 3 m, o počtu pramenů registru 4 | kus | 2 |  | 0 | CS ÚRS 2016 01 |  |  | základní |  | 0 | 0.00025 | 0.0005 | 0.06642 | 0.13284 | 16 | K | 2 |  |  |  | ROZPOCET | 0 | 0 | 0 | 0 | 0 | 1 | 0 | 16 | -1559744304
| P |  | Poznámka k položce: včetně odvozu a poplatku za skládku včetně ventilu | [15 empty] | P | 2
206 | K | 735890802 | Vnitrostaveništní přemístění vybouraných (demontovaných) hmot otopných těles vodorovně do 100 m v objektech výšky přes 6 do 12 m | t | 4.8 |  | 0 | CS ÚRS 2016 01 |  |  | základní |  | 0 | 0 | 0 | 0 | 0 | 16 | K | 2 |  |  |  | ROZPOCET | 0 | 0 | 0 | 0 | 0 | 1 | 0 | 16 | -772094613
| D | 904 | Požární prostupy |  |  |  | 0 | [5 empty] | 0 |  | 0 |  | 0 | 2 | D | 1 |  |  |  | ROZPOCET | [6 empty] | 0
138 | K | R-904-01 | Montáž požárního prostupu do D200 | h | 28 |  | 0 |  |  |  | základní |  | 0 | 0 | 0 | 0 | 0 | 16 | K | 2 |  |  |  | ROZPOCET | 0 | 0 | 0 | 0 | 0 | 1 | 0 | 16 | -61907982
| P |  | Poznámka k položce: (výpočet dle v.č.02,04) | [15 empty] | P | 2
139 | M | R-904-02 | Požární prostup D70, EI60 | ks | 16 |  | 0 |  |  |  | základní |  | 0 | 0 | 0 | 0 | 0 | 32 | M | 2 |  |  |  | ROZPOCET | 0 | 0 | 0 | 0 | 0 | 1 | 0 | 16 | 560334899
| P |  | Poznámka k položce: dle platných norem a poždavků požární zprávy (výpočet dle v.č.02,04) | [15 empty] | P | 2
141 | M | R-904-03 | Požární prostup D180, EI60 | ks | 2 |  | 0 |  |  |  | základní |  | 0 | 0 | 0 | 0 | 0 | 32 | M | 2 |  |  |  | ROZPOCET | 0 | 0 | 0 | 0 | 0 | 1 | 0 | 16 | 1491633177
| P |  | Poznámka k položce: dle platných norem a poždavků požární zprávy (výpočet dle v.č.02,04) | [15 empty] | P | 2
142 | M | R-904-04 | Požární prostup D180, EI30 | ks | 2 |  | 0 |  |  |  | základní |  | 0 | 0 | 0 | 0 | 0 | 32 | M | 2 |  |  |  | ROZPOCET | 0 | 0 | 0 | 0 | 0 | 1 | 0 | 16 | 872352872
| P |  | Poznámka k položce: dle platných norem a poždavků požární zprávy (výpočet dle v.č.02,04) | [15 empty] | P | 2
140 | M | R-904-05 | Požární prostup D80, EI60 | ks | 8 |  | 0 |  |  |  | základní |  | 0 | 0 | 0 | 0 | 0 | 32 | M | 2 |  |  |  | ROZPOCET | 0 | 0 | 0 | 0 | 0 | 1 | 0 | 16 | -932910636
| P |  | Poznámka k položce: dle platných norem a poždavků požární zprávy (výpočet dle v.č.02,04) | [15 empty] | P | 2
| D | 905 | Koordinace |  |  |  | 0 | [5 empty] | 0 |  | 0 |  | 0 | 2 | D | 1 |  |  |  | ROZPOCET | [6 empty] | 0
210 | K | R-905-01 | Obhlídka staveniště před objednávkou materiálu | h | 48 |  | 0 |  |  |  | základní |  | 0 | 0 | 0 | 0 | 0 | 16 | K | 2 |  |  |  | ROZPOCET | 0 | 0 | 0 | 0 | 0 | 1 | 0 | 16 | -180405080
211 | K | R-905-02 | Koordinace s ostatními profesemi | h | 48 |  | 0 |  |  |  | základní |  | 0 | 0 | 0 | 0 | 0 | 16 | K | 2 |  |  |  | ROZPOCET | 0 | 0 | 0 | 0 | 0 | 1 | 0 | 16 | -46000009
| P |  | Poznámka k položce: především ZTI a VZT | [15 empty] | P | 2
212 | K | R-905-03 | Základní proškolení uživatele | h | 48 |  | 0 |  |  |  | základní |  | 0 | 0 | 0 | 0 | 0 | 16 | K | 2 |  |  |  | ROZPOCET | 0 | 0 | 0 | 0 | 0 | 1 | 0 | 16 | -2036468828

## D.1.4.4 - Elektroinstalace
| List obsahuje: |  | 1) Krycí list soupisu | 2) Rekapitulace |  |  | 3) Soupis prací | Zpět na list: | Rekapitulace stavby
{15a9fb07-1afa-413d-b534-7649fa29caec}
2
| KRYCÍ LIST SOUPISU | [8 empty] | v --- níže se nacházejí doplnkové a pomocné údaje k sestavám --- v | [8 empty] | False
Stavba:
Olomouc, Tř.17.Listopadu - rekonstrukce objektu menzy
Objekt:
D.1 - SO 01 - Rekonstrukce objektu menzy
Soupis:
D.1.4.4 - Elektroinstalace
| KSO: |  |  |  |  | CC-CZ:
| Místo: |  | Olomouc,k.ú.Ololomouc-město, Tř.17 Listopadu 54 |  |  | Datum: | 10. 1. 2017
| Zadavatel: |  |  |  |  | IČ:
|  | Univerzita Palackého v Olomouci |  |  |  | DIČ:
| Uchazeč: |  |  |  |  | IČ:
DIČ:
| Projektant: |  |  |  |  | IČ:
|  | Alfaprojekt Olomouc a.s. |  |  |  | DIČ:
Poznámka:
| Cena bez DPH | [5 empty] | 0
|  |  | Základ daně |  |  | Sazba daně | Výše daně
| DPH | základní | 0 |  |  | 21% | 0
|  | snížená | 0 |  |  | 15% | 0
|  | zákl. přenesená | 0 |  |  | 21% | 0
|  | sníž. přenesená | 0 |  |  | 15% | 0
|  | nulová | 0 |  |  | 0% | 0
| Cena s DPH |  |  | v | CZK |  | 0
REKAPITULACE ČLENĚNÍ SOUPISU PRACÍ
Stavba:
Olomouc, Tř.17.Listopadu - rekonstrukce objektu menzy
Objekt:
D.1 - SO 01 - Rekonstrukce objektu menzy
Soupis:
D.1.4.4 - Elektroinstalace
Místo: |  |  | Olomouc,k.ú.Ololomouc-město, Tř.17 Listopadu 54 |  |  | Datum: | 10. 1. 2017
Zadavatel: |  |  | Univerzita Palackého v Olomouci |  |  | Projektant: | Alfaprojekt Olomouc a.s.
Uchazeč:
Kód dílu - Popis | [6 empty] | Cena celkem [CZK]
Náklady soupisu celkem | [6 empty] | 0 | [12 empty] | -1
| M - Práce a dodávky M | [5 empty] | 0
| M-S - Svítidla | [5 empty] | 0
| R - Rozvaděče,dodávky | [5 empty] | 0
| PP - Protipožární přepážky | [5 empty] | 0
| DE - Demontáže | [5 empty] | 0
| M741-HR - Uzemnění,hromosvod | [5 empty] | 0
| M-460 - Zemní práce při elektromontážích | [5 empty] | 0
| ZHS - Práce v HZS | [5 empty] | 0
SOUPIS PRACÍ
Stavba:
Olomouc, Tř.17.Listopadu - rekonstrukce objektu menzy
Objekt:
D.1 - SO 01 - Rekonstrukce objektu menzy
Soupis:
D.1.4.4 - Elektroinstalace
Místo: |  |  | Olomouc,k.ú.Ololomouc-město, Tř.17 Listopadu 54 |  |  | Datum: | 10. 1. 2017
Zadavatel: |  |  | Univerzita Palackého v Olomouci |  |  | Projektant: | Alfaprojekt Olomouc a.s.
Uchazeč:
PČ | Typ | Kód | Popis | MJ | Množství | J.cena [CZK] | Cena celkem [CZK] | Cenová soustava |  | Poznámka | DPH | J. Nh [h] | Nh celkem [h] | J. hmotnost [t] | Hmotnost celkem [t] | J. suť [t] | Suť Celkem [t]
Náklady soupisu celkem | [6 empty] | 0 | [5 empty] | 0 |  | 11.7292 |  | 0 |  | D | -1 | [10 empty] | 0
| D | M | Práce a dodávky M |  |  |  | 0 | [5 empty] | 0 |  | 3.9958 |  | 0 | 3 | D | 0 |  |  |  | ROZPOCET | [6 empty] | 0
1 | K | 210110153 | Montáž ovladačů nn polozapuštěných nebo zapuštěných se zapojením vodičů šroubové připojení ovladačů, řazení 1/0 S -tlačítkových zapínacích se signální doutnavkou | kus | 20 |  | 0 | CS ÚRS 2016 01 |  |  | základní |  | 0 | 0 | 0 | 0 | 0 | 64 | K | 1 |  |  |  | ROZPOCET | 0 | 0 | 0 | 0 | 0 | 1 | 0 | 64 | -227355917
2 | M | R741-101 | Ovladač tlačítkový se signálkou, kompletní | kus | 20 |  | 0 |  |  |  | základní |  | 0 | 5e-05 | 0.001 | 0 | 0 | 128 | M | 1 |  |  |  | ROZPOCET | 0 | 0 | 0 | 0 | 0 | 1 | 0 | 128 | 1260279525
3 | K | 210802428 | Montáž izolovaných kabelů měděných bez ukončení do 1 kV uložených volně CGSG, CGLG, CGSU, do 1 kV, počtu a průřezu žil 5 x 2,50 mm2 | m | 23 |  | 0 | CS ÚRS 2015 01 |  |  | základní |  | 0 | 0 | 0 | 0 | 0 | 64 | K | 1 |  |  |  | ROZPOCET | 0 | 0 | 0 | 0 | 0 | 1 | 0 | 64 | 876241032
4 | M | R741-017 | šňůra střední s Cu jádrem H05 VV-F 5G2,50 | m | 24.15 |  | 0 |  |  |  | základní |  | 0 | 0.00025 | 0.0060375 | 0 | 0 | 128 | M | 1 |  |  |  | ROZPOCET | 0 | 0 | 0 | 0 | 0 | 1 | 0 | 128 | 1818280021
| VV |  | 23*1,05 'Přepočtené koeficientem množství |  | 24.15 | [13 empty] | VV | 1 | 2 | False | 1 | ROZPOCET
5 | K | 740991300 | Zkoušky a prohlídky elektrických rozvodů a zařízení celková prohlídka a vyhotovení revizní zprávy pro objem montážních prací do 1 milionu Kč | kus | 1 |  | 0 | CS ÚRS 2015 01 |  |  | základní |  | 0 | 0 | 0 | 0 | 0 | 64 | K | 1 |  |  |  | ROZPOCET | 0 | 0 | 0 | 0 | 0 | 1 | 0 | 64 | 1720661503
6 | K | 740991910 | Zkoušky a prohlídky elektrických rozvodů a zařízení celková prohlídka a vyhotovení revizní zprávy pro objem montážních prací Příplatek k ceně 1300 za každých dalších i započatých 500 tis. Kč přes 1000 tis. Kč | kus | 4 |  | 0 | CS ÚRS 2016 01 |  |  | základní |  | 0 | 0 | 0 | 0 | 0 | 64 | K | 1 |  |  |  | ROZPOCET | 0 | 0 | 0 | 0 | 0 | 1 | 0 | 64 | -550481642
7 | K | 742111200 | Montáž rozvodnic oceloplechových nebo plastových bez zapojení vodičů běžných, hmotnosti do 50 kg | kus | 3 |  | 0 | CS ÚRS 2014 01 |  |  | základní |  | 0 | 0 | 0 | 0 | 0 | 64 | K | 1 |  |  |  | ROZPOCET | 0 | 0 | 0 | 0 | 0 | 1 | 0 | 64 | -1725630039
8 | K | 742111300 | Montáž rozvodnic oceloplechových nebo plastových bez zapojení vodičů běžných, hmotnosti do 100 kg | kus | 1 |  | 0 | CS ÚRS 2014 01 |  |  | základní |  | 0 | 0 | 0 | 0 | 0 | 64 | K | 1 |  |  |  | ROZPOCET | 0 | 0 | 0 | 0 | 0 | 1 | 0 | 64 | -1867384646
9 | K | 742111500 | Montáž rozvodnic oceloplechových nebo plastových bez zapojení vodičů běžných, hmotnosti do 200 kg | kus | 2 |  | 0 | CS ÚRS 2015 01 |  |  | základní |  | 0 | 0 | 0 | 0 | 0 | 64 | K | 1 |  |  |  | ROZPOCET | 0 | 0 | 0 | 0 | 0 | 1 | 0 | 64 | 233403173
10 | K | 742221130 | Montáž rozváděčů litinových, hliníkových nebo plastových bez zapojení vodičů sestavy hmotnosti do 300 kg | kus | 1 |  | 0 | CS ÚRS 2016 01 |  |  | základní |  | 0 | 0 | 0 | 0 | 0 | 64 | K | 1 |  |  |  | ROZPOCET | 0 | 0 | 0 | 0 | 0 | 1 | 0 | 64 | 1707657507
11 | K | 742996100 | Zkoušky a prohlídky rozvodných zařízení oživení jednoho pole rozváděče zhotoveného subdodavatelem v podmínkách externí montáže se složitou výstrojí | kus | 3 |  | 0 | CS ÚRS 2015 01 |  |  | základní |  | 0 | 0 | 0 | 0 | 0 | 64 | K | 1 |  |  |  | ROZPOCET | 0 | 0 | 0 | 0 | 0 | 1 | 0 | 64 | -386227438
12 | K | 743111215 | Montáž trubek elektroinstalačních s nasunutím nebo našroubováním do krabic plastových tuhých, typ 15.., FFKuS, uložených volně, D 23 mm | m | 975 |  | 0 | CS ÚRS 2016 01 |  |  | základní |  | 0 | 0 | 0 | 0 | 0 | 64 | K | 1 |  |  |  | ROZPOCET | 0 | 0 | 0 | 0 | 0 | 1 | 0 | 64 | 1458814712
13 | M | R741-018 | trubka elektroinstalační pancéřová pevná z PH L3m 4025 | m | 588 |  | 0 |  |  |  | základní |  | 0 | 0.00021 | 0.12348 | 0 | 0 | 128 | M | 1 |  |  |  | ROZPOCET | 0 | 0 | 0 | 0 | 0 | 1 | 0 | 128 | 1134541994
| VV |  | 560*1,05 'Přepočtené koeficientem množství |  | 588 | [13 empty] | VV | 1 | 2 | False | 1 | ROZPOCET
14 | M | 345710730 | trubka elektroinstalační ohebná LPFLEX z PVC (EN) 2325 | m | 435.75 |  | 0 |  |  |  | základní |  | 0 | 6.6e-05 | 0.02876 | 0 | 0 | 128 | M | 1 |  |  |  | ROZPOCET | 0 | 0 | 0 | 0 | 0 | 1 | 0 | 128 | 1964754098
| VV |  | 415*1,05 'Přepočtené koeficientem množství |  | 435.75 | [13 empty] | VV | 1 | 2 | False | 1 | ROZPOCET
15 | K | 743112217 | Montáž trubek elektroinstalačních s nasunutím nebo našroubováním do krabic plastových ohebných, typ 14.., 23.., FFKuL, uložených volně, D 36 mm | m | 203 |  | 0 | CS ÚRS 2016 01 |  |  | základní |  | 0 | 0 | 0 | 0 | 0 | 64 | K | 1 |  |  |  | ROZPOCET | 0 | 0 | 0 | 0 | 0 | 1 | 0 | 64 | 637980470
16 | M | R741-019 | trubka elektroinstalační pancéřová pevná z PH L3m 4032 HF | m | 199.5 |  | 0 |  |  |  | základní |  | 0 | 0.00029 | 0.057855 | 0 | 0 | 128 | M | 1 |  |  |  | ROZPOCET | 0 | 0 | 0 | 0 | 0 | 1 | 0 | 128 | -2008677578
| VV |  | 190*1,05 'Přepočtené koeficientem množství |  | 199.5 | [13 empty] | VV | 1 | 2 | False | 1 | ROZPOCET
17 | M | 345711100 | trubka elektroinstalační pancéřová pevná z PH L3m 8040 | m | 13.65 |  | 0 |  |  |  | základní |  | 0 | 0.00039 | 0.0053235 | 0 | 0 | 128 | M | 1 |  |  |  | ROZPOCET | 0 | 0 | 0 | 0 | 0 | 1 | 0 | 128 | 632701829
| VV |  | 13*1,05 'Přepočtené koeficientem množství |  | 13.65 | [13 empty] | VV | 1 | 2 | False | 1 | ROZPOCET
18 | K | 743112219 | Montáž trubek elektroinstalačních s nasunutím nebo našroubováním do krabic plastových ohebných, typ 14.., 23.., FFKuL, uložených volně, D 48 mm | m | 20 |  | 0 | CS ÚRS 2016 01 |  |  | základní |  | 0 | 0 | 0 | 0 | 0 | 64 | K | 1 |  |  |  | ROZPOCET | 0 | 0 | 0 | 0 | 0 | 1 | 0 | 64 | -1953239191
19 | M | 345711110 | trubka elektroinstalační pancéřová pevná z PH L3m 8050 | m | 21 |  | 0 |  |  |  | základní |  | 0 | 0.00052 | 0.01092 | 0 | 0 | 128 | M | 1 |  |  |  | ROZPOCET | 0 | 0 | 0 | 0 | 0 | 1 | 0 | 128 | -18940326
| VV |  | 20*1,05 'Přepočtené koeficientem množství |  | 21 | [13 empty] | VV | 1 | 2 | False | 1 | ROZPOCET
20 | K | 743311100 | Montáž lišt a kanálků elektroinstalačních se spojkami, ohyby a rohy a s nasunutím do krabic protahovacích, šířky do 20 mm | m | 120 |  | 0 | CS ÚRS 2015 01 |  |  | základní |  | 0 | 0 | 0 | 0 | 0 | 64 | K | 1 |  |  |  | ROZPOCET | 0 | 0 | 0 | 0 | 0 | 1 | 0 | 64 | 1563274390
21 | M | 345718250 | lišta elektroinstalační hranatá bílá LHD 20 x 20 | kus | 120 |  | 0 |  |  |  | základní |  | 0 | 0.00013 | 0.0156 | 0 | 0 | 128 | M | 1 |  |  |  | ROZPOCET | 0 | 0 | 0 | 0 | 0 | 1 | 0 | 128 | -433789977
22 | K | 743311200 | Montáž lišt a kanálků elektroinstalačních se spojkami, ohyby a rohy a s nasunutím do krabic protahovacích, šířky do 40 mm | m | 80 |  | 0 | CS ÚRS 2015 01 |  |  | základní |  | 0 | 0 | 0 | 0 | 0 | 64 | K | 1 |  |  |  | ROZPOCET | 0 | 0 | 0 | 0 | 0 | 1 | 0 | 64 | 1820614053
23 | M | 345718300 | lišta elektroinstalační hranatá bílá LHD 40 x 20 | kus | 80 |  | 0 |  |  |  | základní |  | 0 | 0.00021 | 0.0168 | 0 | 0 | 128 | M | 1 |  |  |  | ROZPOCET | 0 | 0 | 0 | 0 | 0 | 1 | 0 | 128 | 1199426593
24 | K | 743412111 | Montáž krabic elektroinstalačních bez napojení na trubky a lišty, demontáže a montáže víčka a přístroje přístrojových zapuštěných plastových kruhových, typ KU68/2-1901, KP 68/2 | kus | 354 |  | 0 | CS ÚRS 2014 01 |  |  | základní |  | 0 | 0 | 0 | 0 | 0 | 64 | K | 1 |  |  |  | ROZPOCET | 0 | 0 | 0 | 0 | 0 | 1 | 0 | 64 | 459926970
25 | M | 345715110 | krabice přístrojová instalační KP 68/2 | kus | 354 |  | 0 |  |  |  | základní |  | 0 | 3e-05 | 0.01062 | 0 | 0 | 128 | M | 1 |  |  |  | ROZPOCET | 0 | 0 | 0 | 0 | 0 | 1 | 0 | 128 | 2113306348
26 | K | 743414111 | Montáž krabic elektroinstalačních bez napojení na trubky a lišty, demontáže a montáže víčka a přístroje rozvodek se zapojením vodičů na svorkovnici zapuštěných plastových kruhových, typ KU68/2-1903, KR97 | kus | 104 |  | 0 | CS ÚRS 2014 01 |  |  | základní |  | 0 | 0 | 0 | 0 | 0 | 64 | K | 1 |  |  |  | ROZPOCET | 0 | 0 | 0 | 0 | 0 | 1 | 0 | 64 | -221748096
27 | M | 345715210 | krabice univerzální z PH KU 68/2-1903 | kus | 104 |  | 0 |  |  |  | základní |  | 0 | 9e-05 | 0.00936 | 0 | 0 | 128 | M | 1 |  |  |  | ROZPOCET | 0 | 0 | 0 | 0 | 0 | 1 | 0 | 128 | 594190738
28 | K | 743414321 | Montáž rozvodka nástěnná plast čtyřhranná ACIDUR vodič D do 4mm2 | kus | 85 |  | 0 |  |  |  | základní |  | 0 | 0 | 0 | 0 | 0 | 64 | K | 1 |  |  |  | ROZPOCET | 0 | 0 | 0 | 0 | 0 | 1 | 0 | 64 | 145540445
29 | M | R741-021 | rozvodka 6455-12 4 mm2 380 V | kus | 85 |  | 0 |  |  |  | základní |  | 0 | 0.00024 | 0.0204 | 0 | 0 | 128 | M | 1 |  |  |  | ROZPOCET | 0 | 0 | 0 | 0 | 0 | 1 | 0 | 128 | -903996464
30 | K | 743552121 | Montáž žlabů bez stojiny a výložníků kovových, typ Mars, ZPA s podpěrkami a příslušenstvím bez víka, šířky do 50 mm | m | 12 |  | 0 | CS ÚRS 2014 01 |  |  | základní |  | 0 | 0 | 0 | 0 | 0 | 64 | K | 1 |  |  |  | ROZPOCET | 0 | 0 | 0 | 0 | 0 | 1 | 0 | 64 | -413125880
31 | M | 345754910 | žlab kabelový pozinkovaný 2m/ks NKZN 50X62 | kus | 6 |  | 0 |  |  |  | základní |  | 0 | 0.00225 | 0.0135 | 0 | 0 | 128 | M | 1 |  |  |  | ROZPOCET | 0 | 0 | 0 | 0 | 0 | 1 | 0 | 128 | -1021508507
| VV |  | 12*0,5 'Přepočtené koeficientem množství |  | 6 | [13 empty] | VV | 1 | 2 | False | 1 | ROZPOCET
32 | M | 345755100 | víko žlabu pozinkované 2m/ks V 62 | kus | 6 |  | 0 |  |  |  | základní |  | 0 | 0.0009 | 0.0054 | 0 | 0 | 128 | M | 1 |  |  |  | ROZPOCET | 0 | 0 | 0 | 0 | 0 | 1 | 0 | 128 | -709757470
| VV |  | 12*0,5 'Přepočtené koeficientem množství |  | 6 | [13 empty] | VV | 1 | 2 | False | 1 | ROZPOCET
33 | K | 743552123 | Montáž žlabů bez stojiny a výložníků kovových, typ Mars, ZPA s podpěrkami a příslušenstvím bez víka, šířky do 125 mm | m | 104 |  | 0 | CS ÚRS 2014 01 |  |  | základní |  | 0 | 0 | 0 | 0 | 0 | 64 | K | 1 |  |  |  | ROZPOCET | 0 | 0 | 0 | 0 | 0 | 1 | 0 | 64 | -162772057
34 | M | 345754920 | žlab kabelový pozinkovaný 2m/ks NKZN 50X125 | kus | 35 |  | 0 |  |  |  | základní |  | 0 | 0.0035 | 0.1225 | 0 | 0 | 128 | M | 1 |  |  |  | ROZPOCET | 0 | 0 | 0 | 0 | 0 | 1 | 0 | 128 | 1046188230
| VV |  | 70*0,5 'Přepočtené koeficientem množství |  | 35 | [13 empty] | VV | 1 | 2 | False | 1 | ROZPOCET
35 | M | 345754930 | žlab kabelový pozinkovaný 2m/ks NKZN 100X125 | m | 17 |  | 0 |  |  |  | základní |  | 0 | 0.0045 | 0.0765 | 0 | 0 | 128 | M | 1 |  |  |  | ROZPOCET | 0 | 0 | 0 | 0 | 0 | 1 | 0 | 128 | -596897342
| VV |  | 34*0,5 'Přepočtené koeficientem množství |  | 17 | [13 empty] | VV | 1 | 2 | False | 1 | ROZPOCET
36 | M | 345755110 | víko žlabu pozinkované 2m/ks V 125 | kus | 52 |  | 0 |  |  |  | základní |  | 0 | 0.0013 | 0.0676 | 0 | 0 | 128 | M | 1 |  |  |  | ROZPOCET | 0 | 0 | 0 | 0 | 0 | 1 | 0 | 128 | 1586261101
| VV |  | 104*0,5 'Přepočtené koeficientem množství |  | 52 | [13 empty] | VV | 1 | 2 | False | 1 | ROZPOCET
37 | K | 743552124 | Montáž žlabů bez stojiny a výložníků kovových, typ Mars, ZPA s podpěrkami a příslušenstvím bez víka, šířky do 250 mm | m | 18 |  | 0 | CS ÚRS 2015 01 |  |  | základní |  | 0 | 0 | 0 | 0 | 0 | 64 | K | 1 |  |  |  | ROZPOCET | 0 | 0 | 0 | 0 | 0 | 1 | 0 | 64 | -597312825
38 | M | 345754950 | žlab kabelový pozinkovaný 2m/ks NKZN 100X250 | kus | 9 |  | 0 |  |  |  | základní |  | 0 | 0.012 | 0.108 | 0 | 0 | 128 | M | 1 |  |  |  | ROZPOCET | 0 | 0 | 0 | 0 | 0 | 1 | 0 | 128 | -66802716
| VV |  | 18*0,5 'Přepočtené koeficientem množství |  | 9 | [13 empty] | VV | 1 | 2 | False | 1 | ROZPOCET
39 | M | R741-022 | úchytný a spojovací materiál pro žlaby | m | 122 |  | 0 |  |  |  | základní |  | 0 | 0.00025 | 0.0305 | 0 | 0 | 128 | M | 1 |  |  |  | ROZPOCET | 0 | 0 | 0 | 0 | 0 | 1 | 0 | 128 | -867496034
40 | K | 743611121 | Montáž uzemňovacího vedení s upevněním, propojením a připojením pomocí svorek na povrchu vodičů FeZn drátu nebo lana D do 10 mm | m | 20 |  | 0 |  |  |  | základní |  | 0 | 0 | 0 | 0 | 0 | 64 | K | 1 |  |  |  | ROZPOCET | 0 | 0 | 0 | 0 | 0 | 1 | 0 | 64 | -12041205
41 | M | 354410730 | drát průměr 10 mm FeZn | kg | 12.4 |  | 0 |  |  |  | základní |  | 0 | 0.001 | 0.0124 | 0 | 0 | 128 | M | 1 |  |  |  | ROZPOCET | 0 | 0 | 0 | 0 | 0 | 1 | 0 | 128 | -2066337080
| VV |  | 20*0,62 'Přepočtené koeficientem množství |  | 12.4 | [13 empty] | VV | 1 | 2 | False | 1 | ROZPOCET
42 | K | 743619241 | Montáž uzemňovacího vedení s upevněním, propojením a připojením pomocí svorek doplňků ochranného pospojování ostatních konstrukcí vodičem průřezu do 16 mm2 uloženým volně nebo pod omítkou | m | 1175 |  | 0 | CS ÚRS 2014 01 |  |  | základní |  | 0 | 0 | 0 | 0 | 0 | 64 | K | 1 |  |  |  | ROZPOCET | 0 | 0 | 0 | 0 | 0 | 1 | 0 | 64 | 1167388310
43 | M | 341408250 | vodič silový s Cu jádrem CY H07 V-U 4 mm2 | m | 766.5 |  | 0 |  |  |  | základní |  | 0 | 5e-05 | 0.038325 | 0 | 0 | 128 | M | 1 |  |  |  | ROZPOCET | 0 | 0 | 0 | 0 | 0 | 1 | 0 | 128 | -1113227156
| VV |  | 730*1,05 'Přepočtené koeficientem množství |  | 766.5 | [13 empty] | VV | 1 | 2 | False | 1 | ROZPOCET
44 | M | 341408260 | vodič silový s Cu jádrem CY H07 V-U 6 mm2 | m | 34.65 |  | 0 |  |  |  | základní |  | 0 | 7e-05 | 0.0024255 | 0 | 0 | 128 | M | 1 |  |  |  | ROZPOCET | 0 | 0 | 0 | 0 | 0 | 1 | 0 | 128 | 662201241
| VV |  | 33*1,05 'Přepočtené koeficientem množství |  | 34.65 | [13 empty] | VV | 1 | 2 | False | 1 | ROZPOCET
45 | M | 341408270 | vodič silový s Cu jádrem CY H07 V-U 10 mm2 | m | 117.6 |  | 0 |  |  |  | základní |  | 0 | 0.00012 | 0.014112 | 0 | 0 | 128 | M | 1 |  |  |  | ROZPOCET | 0 | 0 | 0 | 0 | 0 | 1 | 0 | 128 | -190048531
| VV |  | 112*1,05 'Přepočtené koeficientem množství |  | 117.6 | [13 empty] | VV | 1 | 2 | False | 1 | ROZPOCET
46 | M | 341408280 | vodič silový s Cu jádrem CY H07 V-R 16 mm2 | m | 105 |  | 0 |  |  |  | základní |  | 0 | 0.00019 | 0.01995 | 0 | 0 | 128 | M | 1 |  |  |  | ROZPOCET | 0 | 0 | 0 | 0 | 0 | 1 | 0 | 128 | 403611111
| VV |  | 100*1,05 'Přepočtené koeficientem množství |  | 105 | [13 empty] | VV | 1 | 2 | False | 1 | ROZPOCET
47 | M | 341408500 | vodič izolovaný s Cu jádrem H07V-R 25 mm2 | m | 210 |  | 0 |  |  |  | základní |  | 0 | 0.0003 | 0.063 | 0 | 0 | 128 | M | 1 |  |  |  | ROZPOCET | 0 | 0 | 0 | 0 | 0 | 1 | 0 | 128 | -51132425
| VV |  | 200*1,05 'Přepočtené koeficientem množství |  | 210 | [13 empty] | VV | 1 | 2 | False | 1 | ROZPOCET
48 | K | 744231220 | Montáž izolovaných vodičů měděných bez ukončení, uložených volně do 1 kV sk. 2 - CGAU, CYAF, průřezu žíly 35 mm2 | m | 18 |  | 0 | CS ÚRS 2016 01 |  |  | základní |  | 0 | 0 | 0 | 0 | 0 | 64 | K | 1 |  |  |  | ROZPOCET | 0 | 0 | 0 | 0 | 0 | 1 | 0 | 64 | 972803564
49 | M | 341421610 | vodič silový s Cu jádrem CYA H07 V-K 35 mm2 | m | 18.9 |  | 0 |  |  |  | základní |  | 0 | 0.000381 | 0.0072009 | 0 | 0 | 128 | M | 1 |  |  |  | ROZPOCET | 0 | 0 | 0 | 0 | 0 | 1 | 0 | 128 | -1288677918
| VV |  | 18*1,05 'Přepočtené koeficientem množství |  | 18.9 | [13 empty] | VV | 1 | 2 | False | 1 | ROZPOCET
50 | K | 744331221 | Montáž šňůr měděných bez ukončení, uložených volně do 1 kV středních sk. 2 - CGSG, CSSS, počtu a průřezu žil 2x0,35 až 6 mm2, 3x0,35 až 4 mm2, 4x0,75 až 4 mm2, 5x0,75 až 2,5 mm2, 7x0,75 až 1,5 mm2 | m | 594 |  | 0 | CS ÚRS 2016 01 |  |  | základní |  | 0 | 0 | 0 | 0 | 0 | 64 | K | 1 |  |  |  | ROZPOCET | 0 | 0 | 0 | 0 | 0 | 1 | 0 | 64 | 744832862
51 | M | R741-023 | šňůra střední s Cu jádrem CGSG 3G1,5 | m | 512.4 |  | 0 |  |  |  | základní |  | 0 | 0 | 0 | 0 | 0 | 128 | M | 1 |  |  |  | ROZPOCET | 0 | 0 | 0 | 0 | 0 | 1 | 0 | 128 | 1833749397
| VV |  | 488*1,05 'Přepočtené koeficientem množství |  | 512.4 | [13 empty] | VV | 1 | 2 | False | 1 | ROZPOCET
52 | M | R741-024 | šňůra střední s Cu jádrem CGSG 3G2,5 | m | 111.3 |  | 0 |  |  |  | základní |  | 0 | 0 | 0 | 0 | 0 | 128 | M | 1 |  |  |  | ROZPOCET | 0 | 0 | 0 | 0 | 0 | 1 | 0 | 128 | 54974736
| VV |  | 106*1,05 'Přepočtené koeficientem množství |  | 111.3 | [13 empty] | VV | 1 | 2 | False | 1 | ROZPOCET
53 | K | 744331221 | Montáž šňůr měděných bez ukončení, uložených volně do 1 kV středních sk. 2 - CGSG, CSSS, počtu a průřezu žil 2x0,35 až 6 mm2, 3x0,35 až 4 mm2, 4x0,75 až 4 mm2, 5x0,75 až 2,5 mm2, 7x0,75 až 1,5 mm2 | m | 75 |  | 0 | CS ÚRS 2016 01 |  |  | základní |  | 0 | 0 | 0 | 0 | 0 | 64 | K | 1 |  |  |  | ROZPOCET | 0 | 0 | 0 | 0 | 0 | 1 | 0 | 64 | -110435055
54 | M | R741-025 | šňůra střední s Cu jádrem H05 VV-F 5G1,50 | m | 78.75 |  | 0 |  |  |  | základní |  | 0 | 0 | 0 | 0 | 0 | 128 | M | 1 |  |  |  | ROZPOCET | 0 | 0 | 0 | 0 | 0 | 1 | 0 | 128 | -734844217
| VV |  | 75*1,05 'Přepočtené koeficientem množství |  | 78.75 | [13 empty] | VV | 1 | 2 | False | 1 | ROZPOCET
55 | K | 744331222 | Montáž šňůr měděných bez ukončení, uložených volně do 1 kV středních sk. 2 - CGSG, CSSS, počtu a průřezu žil 2x10 mm2, 3x6 mm2, 4x6 mm2, 5x4 mm2, 16x1 mm2 | m | 40 |  | 0 | CS ÚRS 2015 01 |  |  | základní |  | 0 | 0 | 0 | 0 | 0 | 64 | K | 1 |  |  |  | ROZPOCET | 0 | 0 | 0 | 0 | 0 | 1 | 0 | 64 | 1171984664
56 | M | R741-026 | šňůra střední s Cu jádrem H05 VV-F 5Gx4 | m | 42 |  | 0 |  |  |  | základní |  | 0 | 0.00025 | 0.0105 | 0 | 0 | 128 | M | 1 |  |  |  | ROZPOCET | 0 | 0 | 0 | 0 | 0 | 1 | 0 | 128 | -1783946480
| VV |  | 40*1,05 'Přepočtené koeficientem množství |  | 42 | [13 empty] | VV | 1 | 2 | False | 1 | ROZPOCET
57 | K | 744331223 | Montáž šňůr měděných bez ukončení, uložených volně do 1 kV středních sk. 2 - CGSG, CSSS, počtu a průřezu žil 2x16 mm2, 3x10 mm2, 4x10 mm2, 5x6 mm2 | m | 22 |  | 0 | CS ÚRS 2015 01 |  |  | základní |  | 0 | 0 | 0 | 0 | 0 | 64 | K | 1 |  |  |  | ROZPOCET | 0 | 0 | 0 | 0 | 0 | 1 | 0 | 64 | 925086485
58 | M | R741-027 | šňůra s Cu jádrem H07 RN-F 5Gx6 | m | 23.1 |  | 0 |  |  |  | základní |  | 0 | 0.00025 | 0.005775 | 0 | 0 | 128 | M | 1 |  |  |  | ROZPOCET | 0 | 0 | 0 | 0 | 0 | 1 | 0 | 128 | 2085624557
| VV |  | 22*1,05 'Přepočtené koeficientem množství |  | 23.1 | [13 empty] | VV | 1 | 2 | False | 1 | ROZPOCET
59 | K | 744331223 | Montáž šňůr měděných bez ukončení, uložených volně do 1 kV středních sk. 2 - CGSG, CSSS, počtu a průřezu žil 2x16 mm2, 3x10 mm2, 4x10 mm2, 5x6 mm2 | m | 28 |  | 0 | CS ÚRS 2015 01 |  |  | základní |  | 0 | 0 | 0 | 0 | 0 | 64 | K | 1 |  |  |  | ROZPOCET | 0 | 0 | 0 | 0 | 0 | 1 | 0 | 64 | 125600786
60 | M | R741-028 | šňůra s Cu jádrem H07 RN-F 4Gx10 | m | 29.4 |  | 0 |  |  |  | základní |  | 0 | 0.00025 | 0.00735 | 0 | 0 | 128 | M | 1 |  |  |  | ROZPOCET | 0 | 0 | 0 | 0 | 0 | 1 | 0 | 128 | 1814114709
| VV |  | 28*1,05 'Přepočtené koeficientem množství |  | 29.4 | [13 empty] | VV | 1 | 2 | False | 1 | ROZPOCET
61 | K | 744331224 | Montáž šňůr měděných bez ukončení, uložených volně do 1 kV středních sk. 2 - CGSG, CSSS, počtu a průřezu žil 3x16 mm2, 4x16 mm2, 5x10 mm2 | m | 21 |  | 0 | CS ÚRS 2015 01 |  |  | základní |  | 0 | 0 | 0 | 0 | 0 | 64 | K | 1 |  |  |  | ROZPOCET | 0 | 0 | 0 | 0 | 0 | 1 | 0 | 64 | 1006807400
62 | M | R741-029 | šňůra s Cu jádrem H07 RN-F 4Gx16 | m | 22.05 |  | 0 |  |  |  | základní |  | 0 | 0.00025 | 0.0055125 | 0 | 0 | 128 | M | 1 |  |  |  | ROZPOCET | 0 | 0 | 0 | 0 | 0 | 1 | 0 | 128 | 657652656
| VV |  | 21*1,05 'Přepočtené koeficientem množství |  | 22.05 | [13 empty] | VV | 1 | 2 | False | 1 | ROZPOCET
63 | K | 744331245 | Montáž šňůr měděných bez ukončení, uložených volně do 1 kV středních sk. 4 - CYSY, H07RN, počtu a průřezu žil 3x25 mm2, 4x25 mm2 | m | 25 |  | 0 | CS ÚRS 2015 01 |  |  | základní |  | 0 | 0 | 0 | 0 | 0 | 64 | K | 1 |  |  |  | ROZPOCET | 0 | 0 | 0 | 0 | 0 | 1 | 0 | 64 | -319056887
64 | M | R741-030 | šňůra s Cu jádrem H07 RN-F 4Gx25 | m | 26.25 |  | 0 |  |  |  | základní |  | 0 | 0.00025 | 0.0065625 | 0 | 0 | 128 | M | 1 |  |  |  | ROZPOCET | 0 | 0 | 0 | 0 | 0 | 1 | 0 | 128 | 440329735
| VV |  | 25*1,05 'Přepočtené koeficientem množství |  | 26.25 | [13 empty] | VV | 1 | 2 | False | 1 | ROZPOCET
65 | K | 744331315 | Montáž šňůr měděných bez ukončení, uložených volně do 1 kV těžkých sk. 1 - CGTG, počtu a průřezu žil 3x25 až 35 mm2, 3x25+16 mm2 | m | 17 |  | 0 | CS ÚRS 2015 01 |  |  | základní |  | 0 | 0 | 0 | 0 | 0 | 64 | K | 1 |  |  |  | ROZPOCET | 0 | 0 | 0 | 0 | 0 | 1 | 0 | 64 | -2031664816
66 | M | R741-031 | šňůra s Cu jádrem H07 RN-F 4Gx35 | m | 17.85 |  | 0 |  |  |  | základní |  | 0 | 0.00025 | 0.0044625 | 0 | 0 | 128 | M | 1 |  |  |  | ROZPOCET | 0 | 0 | 0 | 0 | 0 | 1 | 0 | 128 | -1106283181
| VV |  | 17*1,05 'Přepočtené koeficientem množství |  | 17.85 | [13 empty] | VV | 1 | 2 | False | 1 | ROZPOCET
67 | K | 744411220 | Montáž kabelů měděných do 1 kV bez ukončení, uložených pod omítku stěn sk. 2 - CYBY, CYKY, CYMY, NYM, počtu a průřezu žil 2x1,5 až 2,5 mm2, 3x1,5 mm2, 4x1,5 mm2 | m | 3230 |  | 0 | CS ÚRS 2014 01 |  |  | základní |  | 0 | 0 | 0 | 0 | 0 | 64 | K | 1 |  |  |  | ROZPOCET | 0 | 0 | 0 | 0 | 0 | 1 | 0 | 64 | 1243415239
68 | M | 341110300 | kabel silový s Cu jádrem CYKY 3x1,5 mm2 | m | 3391.5 |  | 0 |  |  |  | základní |  | 0 | 0.00012 | 0.40698 | 0 | 0 | 128 | M | 1 |  |  |  | ROZPOCET | 0 | 0 | 0 | 0 | 0 | 1 | 0 | 128 | 748323407
| VV |  | 3230*1,05 'Přepočtené koeficientem množství |  | 3391.5 | [13 empty] | VV | 1 | 2 | False | 1 | ROZPOCET
69 | K | 744411220 | Montáž kabelů měděných do 1 kV bez ukončení, uložených pod omítku stěn sk. 2 - CYBY, CYKY, CYMY, NYM, počtu a průřezu žil 2x1,5 až 2,5 mm2, 3x1,5 mm2, 4x1,5 mm2 | m | 103 |  | 0 | CS ÚRS 2014 01 |  |  | základní |  | 0 | 0 | 0 | 0 | 0 | 64 | K | 1 |  |  |  | ROZPOCET | 0 | 0 | 0 | 0 | 0 | 1 | 0 | 64 | 1717153890
70 | M | R741-032 | kabel silový s Cu jádrem CYKY 2x1,5 mm2 (A) | m | 108.15 |  | 0 |  |  |  | základní |  | 0 | 0.0001 | 0.010815 | 0 | 0 | 128 | M | 1 |  |  |  | ROZPOCET | 0 | 0 | 0 | 0 | 0 | 1 | 0 | 128 | 2099247769
| VV |  | 103*1,05 'Přepočtené koeficientem množství |  | 108.15 | [13 empty] | VV | 1 | 2 | False | 1 | ROZPOCET
71 | K | 744411220 | Montáž kabelů měděných do 1 kV bez ukončení, uložených pod omítku stěn sk. 2 - CYBY, CYKY, CYMY, NYM, počtu a průřezu žil 2x1,5 až 2,5 mm2, 3x1,5 mm2, 4x1,5 mm2 | m | 880 |  | 0 | CS ÚRS 2014 01 |  |  | základní |  | 0 | 0 | 0 | 0 | 0 | 64 | K | 1 |  |  |  | ROZPOCET | 0 | 0 | 0 | 0 | 0 | 1 | 0 | 64 | -523834697
72 | M | R741-033 | kabel silový s Cu jádrem CYKY 3x1,5 mm2 (A) | m | 924 |  | 0 |  |  |  | základní |  | 0 | 0.00012 | 0.11088 | 0 | 0 | 128 | M | 1 |  |  |  | ROZPOCET | 0 | 0 | 0 | 0 | 0 | 1 | 0 | 128 | -1117135375
| VV |  | 880*1,05 'Přepočtené koeficientem množství |  | 924 | [13 empty] | VV | 1 | 2 | False | 1 | ROZPOCET
73 | K | 744411230 | Montáž kabelů měděných do 1 kV bez ukončení, uložených pod omítku stěn sk. 2 - CYBY, CYKY, CYMY, NYM, počtu a průřezu žil 2x4 až 6 mm2, 3x2,5 až 6 mm2, 4x2,5 až 4 mm2, 5x1,5 až 2,5 mm2, 7x1,5 až 2,5 mm2 | m | 2624 |  | 0 | CS ÚRS 2014 01 |  |  | základní |  | 0 | 0 | 0 | 0 | 0 | 64 | K | 1 |  |  |  | ROZPOCET | 0 | 0 | 0 | 0 | 0 | 1 | 0 | 64 | 341726358
74 | M | 341110360 | kabel silový s Cu jádrem CYKY 3x2,5 mm2 | m | 2755.2 |  | 0 |  |  |  | základní |  | 0 | 0.00017 | 0.46838 | 0 | 0 | 128 | M | 1 |  |  |  | ROZPOCET | 0 | 0 | 0 | 0 | 0 | 1 | 0 | 128 | -1733967612
| VV |  | 2624*1,05 'Přepočtené koeficientem množství |  | 2755.2 | [13 empty] | VV | 1 | 2 | False | 1 | ROZPOCET
75 | K | 744411230 | Montáž kabelů měděných do 1 kV bez ukončení, uložených pod omítku stěn sk. 2 - CYBY, CYKY, CYMY, NYM, počtu a průřezu žil 2x4 až 6 mm2, 3x2,5 až 6 mm2, 4x2,5 až 4 mm2, 5x1,5 až 2,5 mm2, 7x1,5 až 2,5 mm2 | m | 10 |  | 0 | CS ÚRS 2014 01 |  |  | základní |  | 0 | 0 | 0 | 0 | 0 | 64 | K | 1 |  |  |  | ROZPOCET | 0 | 0 | 0 | 0 | 0 | 1 | 0 | 64 | 87876802
76 | M | 341110420 | kabel silový s Cu jádrem CYKY 3x4 mm2 | m | 10.5 |  | 0 |  |  |  | základní |  | 0 | 0.000226 | 0.002373 | 0 | 0 | 128 | M | 1 |  |  |  | ROZPOCET | 0 | 0 | 0 | 0 | 0 | 1 | 0 | 128 | -917598272
| VV |  | 10*1,05 'Přepočtené koeficientem množství |  | 10.5 | [13 empty] | VV | 1 | 2 | False | 1 | ROZPOCET
77 | K | 744411230 | Montáž kabelů měděných do 1 kV bez ukončení, uložených pod omítku stěn sk. 2 - CYBY, CYKY, CYMY, NYM, počtu a průřezu žil 2x4 až 6 mm2, 3x2,5 až 6 mm2, 4x2,5 až 4 mm2, 5x1,5 až 2,5 mm2, 7x1,5 až 2,5 mm2 | m | 304 |  | 0 | CS ÚRS 2014 01 |  |  | základní |  | 0 | 0 | 0 | 0 | 0 | 64 | K | 1 |  |  |  | ROZPOCET | 0 | 0 | 0 | 0 | 0 | 1 | 0 | 64 | -740175893
78 | M | 341110600 | kabel silový s Cu jádrem CYKY 4x1,5 mm2 | m | 319.2 |  | 0 |  |  |  | základní |  | 0 | 0.00014 | 0.044688 | 0 | 0 | 128 | M | 1 |  |  |  | ROZPOCET | 0 | 0 | 0 | 0 | 0 | 1 | 0 | 128 | 1399813017
| VV |  | 304*1,05 'Přepočtené koeficientem množství |  | 319.2 | [13 empty] | VV | 1 | 2 | False | 1 | ROZPOCET
79 | K | 744411230 | Montáž kabelů měděných do 1 kV bez ukončení, uložených pod omítku stěn sk. 2 - CYBY, CYKY, CYMY, NYM, počtu a průřezu žil 2x4 až 6 mm2, 3x2,5 až 6 mm2, 4x2,5 až 4 mm2, 5x1,5 až 2,5 mm2, 7x1,5 až 2,5 mm2 | m | 300 |  | 0 | CS ÚRS 2014 01 |  |  | základní |  | 0 | 0 | 0 | 0 | 0 | 64 | K | 1 |  |  |  | ROZPOCET | 0 | 0 | 0 | 0 | 0 | 1 | 0 | 64 | -864086680
80 | M | 341110900 | kabel silový s Cu jádrem CYKY 5x1,5 mm2 | m | 315 |  | 0 |  |  |  | základní |  | 0 | 0.00016 | 0.0504 | 0 | 0 | 128 | M | 1 |  |  |  | ROZPOCET | 0 | 0 | 0 | 0 | 0 | 1 | 0 | 128 | -461840816
| VV |  | 300*1,05 'Přepočtené koeficientem množství |  | 315 | [13 empty] | VV | 1 | 2 | False | 1 | ROZPOCET
81 | K | 744411230 | Montáž kabelů měděných do 1 kV bez ukončení, uložených pod omítku stěn sk. 2 - CYBY, CYKY, CYMY, NYM, počtu a průřezu žil 2x4 až 6 mm2, 3x2,5 až 6 mm2, 4x2,5 až 4 mm2, 5x1,5 až 2,5 mm2, 7x1,5 až 2,5 mm2 | m | 714 |  | 0 | CS ÚRS 2014 01 |  |  | základní |  | 0 | 0 | 0 | 0 | 0 | 64 | K | 1 |  |  |  | ROZPOCET | 0 | 0 | 0 | 0 | 0 | 1 | 0 | 64 | 590240152
82 | M | 341110940 | kabel silový s Cu jádrem CYKY 5x2,5 mm2 | m | 749.7 |  | 0 |  |  |  | základní |  | 0 | 0.00025 | 0.18743 | 0 | 0 | 128 | M | 1 |  |  |  | ROZPOCET | 0 | 0 | 0 | 0 | 0 | 1 | 0 | 128 | -1107469064
| VV |  | 714*1,05 'Přepočtené koeficientem množství |  | 749.7 | [13 empty] | VV | 1 | 2 | False | 1 | ROZPOCET
83 | K | 744411240 | Montáž kabelů měděných do 1 kV bez ukončení, uložených pod omítku stěn sk. 2 - CYBY, CYKY, CYMY, NYM, počtu a průřezu žil 4x6 mm2, 5x4 až 6 mm2, 7x4 mm2 | m | 240 |  | 0 | CS ÚRS 2015 01 |  |  | základní |  | 0 | 0 | 0 | 0 | 0 | 64 | K | 1 |  |  |  | ROZPOCET | 0 | 0 | 0 | 0 | 0 | 1 | 0 | 64 | 942444260
84 | M | 341110980 | kabel silový s Cu jádrem CYKY 5x4 mm2 | m | 252 |  | 0 |  |  |  | základní |  | 0 | 0.00035 | 0.0882 | 0 | 0 | 128 | M | 1 |  |  |  | ROZPOCET | 0 | 0 | 0 | 0 | 0 | 1 | 0 | 128 | 912084646
| VV |  | 240*1,05 'Přepočtené koeficientem množství |  | 252 | [13 empty] | VV | 1 | 2 | False | 1 | ROZPOCET
85 | K | 744411240 | Montáž kabelů měděných do 1 kV bez ukončení, uložených pod omítku stěn sk. 2 - CYBY, CYKY, CYMY, NYM, počtu a průřezu žil 4x6 mm2, 5x4 až 6 mm2, 7x4 mm2 | m | 144 |  | 0 | CS ÚRS 2015 01 |  |  | základní |  | 0 | 0 | 0 | 0 | 0 | 64 | K | 1 |  |  |  | ROZPOCET | 0 | 0 | 0 | 0 | 0 | 1 | 0 | 64 | 380129794
86 | M | 341111000 | kabel silový s Cu jádrem CYKY 5x6 mm2 | m | 151.2 |  | 0 |  |  |  | základní |  | 0 | 0.00053 | 0.080136 | 0 | 0 | 128 | M | 1 |  |  |  | ROZPOCET | 0 | 0 | 0 | 0 | 0 | 1 | 0 | 128 | 1679007373
| VV |  | 144*1,05 'Přepočtené koeficientem množství |  | 151.2 | [13 empty] | VV | 1 | 2 | False | 1 | ROZPOCET
87 | K | 744411250 | Montáž kabelů měděných do 1 kV bez ukončení, uložených pod omítku stěn sk. 2 - CYBY, CYKY, CYMY, NYM, počtu a průřezu žil 4x10 mm2 | m | 94 |  | 0 | CS ÚRS 2015 01 |  |  | základní |  | 0 | 0 | 0 | 0 | 0 | 64 | K | 1 |  |  |  | ROZPOCET | 0 | 0 | 0 | 0 | 0 | 1 | 0 | 64 | 1728565738
88 | M | 341110760 | kabel silový s Cu jádrem CYKY 4x10 mm2 | m | 98.7 |  | 0 |  |  |  | základní |  | 0 | 0.00063 | 0.062181 | 0 | 0 | 128 | M | 1 |  |  |  | ROZPOCET | 0 | 0 | 0 | 0 | 0 | 1 | 0 | 128 | -2082818666
| VV |  | 94*1,05 'Přepočtené koeficientem množství |  | 98.7 | [13 empty] | VV | 1 | 2 | False | 1 | ROZPOCET
89 | K | 744411260 | Montáž kabelů měděných do 1 kV bez ukončení, uložených pod omítku stěn sk. 2 - CYBY, CYKY, CYMY, NYM, počtu a průřezu žil 4x16 až 25 mm2 | m | 158 |  | 0 | CS ÚRS 2015 01 |  |  | základní |  | 0 | 0 | 0 | 0 | 0 | 64 | K | 1 |  |  |  | ROZPOCET | 0 | 0 | 0 | 0 | 0 | 1 | 0 | 64 | -1726865356
90 | M | 341110800 | kabel silový s Cu jádrem CYKY 4x16 mm2 | m | 165.9 |  | 0 |  |  |  | základní |  | 0 | 0.0009 | 0.14931 | 0 | 0 | 128 | M | 1 |  |  |  | ROZPOCET | 0 | 0 | 0 | 0 | 0 | 1 | 0 | 128 | -1929976316
| VV |  | 158*1,05 'Přepočtené koeficientem množství |  | 165.9 | [13 empty] | VV | 1 | 2 | False | 1 | ROZPOCET
91 | K | 744411260 | Montáž kabelů měděných do 1 kV bez ukončení, uložených pod omítku stěn sk. 2 - CYBY, CYKY, CYMY, NYM, počtu a průřezu žil 4x16 až 25 mm2 | m | 178 |  | 0 | CS ÚRS 2015 01 |  |  | základní |  | 0 | 0 | 0 | 0 | 0 | 64 | K | 1 |  |  |  | ROZPOCET | 0 | 0 | 0 | 0 | 0 | 1 | 0 | 64 | 1996121501
92 | M | 341116100 | kabel silový s Cu jádrem 1-CYKY 4x25 mm2 | m | 186.9 |  | 0 |  |  |  | základní |  | 0 | 0.00157 | 0.29343 | 0 | 0 | 128 | M | 1 |  |  |  | ROZPOCET | 0 | 0 | 0 | 0 | 0 | 1 | 0 | 128 | -345324454
| VV |  | 178*1,05 'Přepočtené koeficientem množství |  | 186.9 | [13 empty] | VV | 1 | 2 | False | 1 | ROZPOCET
93 | K | 744411960 | Montáž kabelů měděných do 1 kV bez ukončení, uložených pod omítku stěn jmenovitě neuvedených, hmotnosti do 1,60 kg | m | 100 |  | 0 | CS ÚRS 2015 01 |  |  | základní |  | 0 | 0 | 0 | 0 | 0 | 64 | K | 1 |  |  |  | ROZPOCET | 0 | 0 | 0 | 0 | 0 | 1 | 0 | 64 | 219390098
94 | M | 341116310 | kabel silový s Cu jádrem 1-CYKY 3x35+25 mm2 | m | 105 |  | 0 |  |  |  | základní |  | 0 | 0.00187 | 0.19635 | 0 | 0 | 128 | M | 1 |  |  |  | ROZPOCET | 0 | 0 | 0 | 0 | 0 | 1 | 0 | 128 | -363849979
| VV |  | 100*1,05 'Přepočtené koeficientem množství |  | 105 | [13 empty] | VV | 1 | 2 | False | 1 | ROZPOCET
95 | K | 744441600 | Montáž kabelů měděných do 1 kV bez ukončení, uložených pevně sk. 1 - CYKY, NYM, NYY, YSLY, počtu a průřezu žil 3x95 až 120 mm2, 3x50+35 až 95+50 mm2 | m | 40 |  | 0 | CS ÚRS 2016 01 |  |  | základní |  | 0 | 0 | 0 | 0 | 0 | 64 | K | 1 |  |  |  | ROZPOCET | 0 | 0 | 0 | 0 | 0 | 1 | 0 | 64 | 274259610
96 | M | 341116490 | kabel silový s Cu jádrem 1-CYKY 3x95+50 mm2 | m | 18.9 |  | 0 |  |  |  | základní |  | 0 | 0.003883 | 0.073389 | 0 | 0 | 128 | M | 1 |  |  |  | ROZPOCET | 0 | 0 | 0 | 0 | 0 | 1 | 0 | 128 | 802308339
| VV |  | 18*1,05 'Přepočtené koeficientem množství |  | 18.9 | [13 empty] | VV | 1 | 2 | False | 1 | ROZPOCET
97 | M | 341116550 | kabel silový s Cu jádrem 1-CYKY 3x120+70 mm2 | m | 23.1 |  | 0 |  |  |  | základní |  | 0 | 0.004543 | 0.10494 | 0 | 0 | 128 | M | 1 |  |  |  | ROZPOCET | 0 | 0 | 0 | 0 | 0 | 1 | 0 | 128 | 985648136
| VV |  | 22*1,05 'Přepočtené koeficientem množství |  | 23.1 | [13 empty] | VV | 1 | 2 | False | 1 | ROZPOCET
98 | K | 744441800 | Montáž kabelů měděných do 1 kV bez ukončení, uložených pevně sk. 1 - CYKY, NYM, NYY, YSLY, počtu a průřezu žil 3x240 mm2, 3x185+95 až 240+120 mm2 | m | 86 |  | 0 | CS ÚRS 2016 01 |  |  | základní |  | 0 | 0 | 0 | 0 | 0 | 64 | K | 1 |  |  |  | ROZPOCET | 0 | 0 | 0 | 0 | 0 | 1 | 0 | 64 | 915972855
99 | M | 341116670 | kabel silový s Cu jádrem 1-CYKY 3x185+95 mm2 | m | 71.4 |  | 0 |  |  |  | základní |  | 0 | 0.007254 | 0.51794 | 0 | 0 | 128 | M | 1 |  |  |  | ROZPOCET | 0 | 0 | 0 | 0 | 0 | 1 | 0 | 128 | 1615005407
| VV |  | 68*1,05 'Přepočtené koeficientem množství |  | 71.4 | [13 empty] | VV | 1 | 2 | False | 1 | ROZPOCET
100 | M | 341116730 | kabel silový s Cu jádrem 1-CYKY 3x240+120 mm2 | m | 18.9 |  | 0 |  |  |  | základní |  | 0 | 0.0088 | 0.16632 | 0 | 0 | 128 | M | 1 |  |  |  | ROZPOCET | 0 | 0 | 0 | 0 | 0 | 1 | 0 | 128 | -1977778482
| VV |  | 18*1,05 'Přepočtené koeficientem množství |  | 18.9 | [13 empty] | VV | 1 | 2 | False | 1 | ROZPOCET
101 | K | 744471300 | Montáž kabelů měděných topných bez ukončení volné délky, uložených na konstrukci | m | 10 |  | 0 | CS ÚRS 2015 01 |  |  | základní |  | 0 | 0 | 0 | 0 | 0 | 64 | K | 1 |  |  |  | ROZPOCET | 0 | 0 | 0 | 0 | 0 | 1 | 0 | 64 | 1794795004
102 | M | R741-01 | topný kabel DEVIpipeguard 10 (10W/m) | m | 10 |  | 0 |  |  |  | základní |  | 0 | 0 | 0 | 0 | 0 | 128 | M | 1 |  |  |  | ROZPOCET | 0 | 0 | 0 | 0 | 0 | 1 | 0 | 128 | 490392886
103 | M | R741-02 | Ukončovací sada pro samoregulační kabel (oba konce) | ks | 10 |  | 0 |  |  |  | základní |  | 0 | 0 | 0 | 0 | 0 | 128 | M | 1 |  |  |  | ROZPOCET | 0 | 0 | 0 | 0 | 0 | 1 | 0 | 128 | -1722730284
104 | M | R741-03 | Úchytný materiál pro topný kabel na potrubí (na 1m délky kabelu) | sada | 10 |  | 0 |  |  |  | základní |  | 0 | 0 | 0 | 0 | 0 | 128 | M | 1 |  |  |  | ROZPOCET | 0 | 0 | 0 | 0 | 0 | 1 | 0 | 128 | -1962919681
105 | K | 744741110 | Montáž kabelů měděných návěstních, ovládacích nebo sdělovacích bez ukončení uložených pevně sk. 1 - JYTY, NCEY, počtu a průřezu žil 2 až 19 x1 mm | m | 340 |  | 0 | CS ÚRS 2016 01 |  |  | základní |  | 0 | 0 | 0 | 0 | 0 | 64 | K | 1 |  |  |  | ROZPOCET | 0 | 0 | 0 | 0 | 0 | 1 | 0 | 64 | -689629712
106 | M | R741-04 | kabel sdělovací JYTY Al laminovanou fólií 3x1 mm | m | 10.5 |  | 0 |  |  |  | základní |  | 0 | 5e-05 | 0.000525 | 0 | 0 | 128 | M | 1 |  |  |  | ROZPOCET | 0 | 0 | 0 | 0 | 0 | 1 | 0 | 128 | -1563176995
| VV |  | 10*1,05 'Přepočtené koeficientem množství |  | 10.5 | [13 empty] | VV | 1 | 2 | False | 1 | ROZPOCET
107 | M | R741-05 | kabel sdělovací JYTY Al laminovanou fólií 5x1 mm | m | 346.5 |  | 0 |  |  |  | základní |  | 0 | 0.00011 | 0.038115 | 0 | 0 | 128 | M | 1 |  |  |  | ROZPOCET | 0 | 0 | 0 | 0 | 0 | 1 | 0 | 128 | 2098741094
| VV |  | 330*1,05 'Přepočtené koeficientem množství |  | 346.5 | [13 empty] | VV | 1 | 2 | False | 1 | ROZPOCET
108 | K | 746211110 | Ukončení vodičů izolovaných s označením a zapojením v rozváděči nebo na přístroji, průřezu žíly do 2,5 mm2 | kus | 546 |  | 0 | CS ÚRS 2015 01 |  |  | základní |  | 0 | 0 | 0 | 0 | 0 | 64 | K | 1 |  |  |  | ROZPOCET | 0 | 0 | 0 | 0 | 0 | 1 | 0 | 64 | -1913534463
109 | K | 746211120 | Ukončení vodičů izolovaných s označením a zapojením v rozváděči nebo na přístroji, průřezu žíly do 4 mm2 | kus | 36 |  | 0 | CS ÚRS 2015 01 |  |  | základní |  | 0 | 0 | 0 | 0 | 0 | 64 | K | 1 |  |  |  | ROZPOCET | 0 | 0 | 0 | 0 | 0 | 1 | 0 | 64 | -1921393296
110 | K | 746211130 | Ukončení vodičů izolovaných s označením a zapojením v rozváděči nebo na přístroji, průřezu žíly do 6 mm2 | kus | 14 |  | 0 | CS ÚRS 2015 01 |  |  | základní |  | 0 | 0 | 0 | 0 | 0 | 64 | K | 1 |  |  |  | ROZPOCET | 0 | 0 | 0 | 0 | 0 | 1 | 0 | 64 | 1464931379
111 | K | 746211140 | Ukončení vodičů izolovaných s označením a zapojením v rozváděči nebo na přístroji, průřezu žíly do 10 mm2 | kus | 28 |  | 0 | CS ÚRS 2015 01 |  |  | základní |  | 0 | 0 | 0 | 0 | 0 | 64 | K | 1 |  |  |  | ROZPOCET | 0 | 0 | 0 | 0 | 0 | 1 | 0 | 64 | 1701621745
112 | K | 746211150 | Ukončení vodičů izolovaných s označením a zapojením v rozváděči nebo na přístroji, průřezu žíly do 16 mm2 | kus | 20 |  | 0 | CS ÚRS 2015 01 |  |  | základní |  | 0 | 0 | 0 | 0 | 0 | 64 | K | 1 |  |  |  | ROZPOCET | 0 | 0 | 0 | 0 | 0 | 1 | 0 | 64 | 178270368
113 | K | 746211160 | Ukončení vodičů izolovaných s označením a zapojením v rozváděči nebo na přístroji, průřezu žíly do 25 mm2 | kus | 16 |  | 0 | CS ÚRS 2015 01 |  |  | základní |  | 0 | 0 | 0 | 0 | 0 | 64 | K | 1 |  |  |  | ROZPOCET | 0 | 0 | 0 | 0 | 0 | 1 | 0 | 64 | 622658751
114 | K | 746211170 | Ukončení vodičů izolovaných s označením a zapojením v rozváděči nebo na přístroji, průřezu žíly do 35 mm2 | kus | 16 |  | 0 | CS ÚRS 2015 01 |  |  | základní |  | 0 | 0 | 0 | 0 | 0 | 64 | K | 1 |  |  |  | ROZPOCET | 0 | 0 | 0 | 0 | 0 | 1 | 0 | 64 | 1088921271
115 | K | 746211190 | Ukončení vodičů izolovaných s označením a zapojením v rozváděči nebo na přístroji, průřezu žíly do 70 mm2 | kus | 4 |  | 0 | CS ÚRS 2016 01 |  |  | základní |  | 0 | 0 | 0 | 0 | 0 | 64 | K | 1 |  |  |  | ROZPOCET | 0 | 0 | 0 | 0 | 0 | 1 | 0 | 64 | 1512672658
116 | K | 746211210 | Ukončení vodičů izolovaných s označením a zapojením v rozváděči nebo na přístroji, průřezu žíly do 95 mm2 | kus | 12 |  | 0 | CS ÚRS 2016 01 |  |  | základní |  | 0 | 0 | 0 | 0 | 0 | 64 | K | 1 |  |  |  | ROZPOCET | 0 | 0 | 0 | 0 | 0 | 1 | 0 | 64 | 476312333
117 | K | 746211220 | Ukončení vodičů izolovaných s označením a zapojením v rozváděči nebo na přístroji, průřezu žíly do 120 mm2 | kus | 8 |  | 0 | CS ÚRS 2016 01 |  |  | základní |  | 0 | 0 | 0 | 0 | 0 | 64 | K | 1 |  |  |  | ROZPOCET | 0 | 0 | 0 | 0 | 0 | 1 | 0 | 64 | -2047989782
118 | K | 746211240 | Ukončení vodičů izolovaných s označením a zapojením v rozváděči nebo na přístroji, průřezu žíly do 185 mm2 | kus | 18 |  | 0 | CS ÚRS 2016 01 |  |  | základní |  | 0 | 0 | 0 | 0 | 0 | 64 | K | 1 |  |  |  | ROZPOCET | 0 | 0 | 0 | 0 | 0 | 1 | 0 | 64 | -488459215
119 | K | 746211250 | Ukončení vodičů izolovaných s označením a zapojením v rozváděči nebo na přístroji, průřezu žíly do 240 mm2 | kus | 6 |  | 0 | CS ÚRS 2016 01 |  |  | základní |  | 0 | 0 | 0 | 0 | 0 | 64 | K | 1 |  |  |  | ROZPOCET | 0 | 0 | 0 | 0 | 0 | 1 | 0 | 64 | -1112383473
120 | K | 747111111 | Montáž vypínač nástěnný 1-jednopólový prostředí obyčejné nebo vlhké | kus | 38 |  | 0 |  |  |  | základní |  | 0 | 0 | 0 | 0 | 0 | 64 | K | 1 |  |  |  | ROZPOCET | 0 | 0 | 0 | 0 | 0 | 1 | 0 | 64 | -1281471046
121 | M | 345354000 | Spínač jednopólový 10A 3558-A01340 kompletní | kus | 38 |  | 0 |  |  |  | základní |  | 0 | 2e-05 | 0.00076 | 0 | 0 | 128 | M | 1 |  |  |  | ROZPOCET | 0 | 0 | 0 | 0 | 0 | 1 | 0 | 128 | -1408090200
122 | K | 747111113 | Montáž spínačů jedno nebo dvoupólových nástěnných se zapojením vodičů, pro prostředí obyčejné nebo vlhké vypínačů, řazení 2-dvoupólových | kus | 5 |  | 0 | CS ÚRS 2013 01 |  |  | základní |  | 0 | 0 | 0 | 0 | 0 | 64 | K | 1 |  |  |  | ROZPOCET | 0 | 0 | 0 | 0 | 0 | 1 | 0 | 64 | -1037494029
123 | M | R741-034 | spínač dvoupólový kompletní | kus | 5 |  | 0 |  |  |  | základní |  | 0 | 6e-05 | 0.0003 | 0 | 0 | 128 | M | 1 |  |  |  | ROZPOCET | 0 | 0 | 0 | 0 | 0 | 1 | 0 | 128 | 790058311
124 | K | 747111125 | Montáž spínačů jedno nebo dvoupólových nástěnných se zapojením vodičů, pro prostředí obyčejné nebo vlhké přepínačů, řazení 5-sériových | kus | 6 |  | 0 |  |  |  | základní |  | 0 | 0 | 0 | 0 | 0 | 64 | K | 1 |  |  |  | ROZPOCET | 0 | 0 | 0 | 0 | 0 | 1 | 0 | 64 | -2047893950
125 | M | 345354050 | Přepínač sériový 10A 3558-A05340 komplení | kus | 6 |  | 0 |  |  |  | základní |  | 0 | 6e-05 | 0.00036 | 0 | 0 | 128 | M | 1 |  |  |  | ROZPOCET | 0 | 0 | 0 | 0 | 0 | 1 | 0 | 128 | 139500191
126 | K | 747111126 | Montáž přepínač nástěnný 6-střídavý prostředí obyčejné nebo vlhké | kus | 15 |  | 0 |  |  |  | základní |  | 0 | 0 | 0 | 0 | 0 | 64 | K | 1 |  |  |  | ROZPOCET | 0 | 0 | 0 | 0 | 0 | 1 | 0 | 64 | 1388522444
127 | M | 345354060 | Přepínač střídavý 10A 3558-A06340 kompletní | kus | 15 |  | 0 |  |  |  | základní |  | 0 | 5e-05 | 0.00075 | 0 | 0 | 128 | M | 1 |  |  |  | ROZPOCET | 0 | 0 | 0 | 0 | 0 | 1 | 0 | 128 | -1482127100
128 | K | 747111128 | Montáž spínačů jedno nebo dvoupólových nástěnných se zapojením vodičů, pro prostředí obyčejné nebo vlhké přepínačů, řazení 7-křížových | kus | 11 |  | 0 |  |  |  | základní |  | 0 | 0 | 0 | 0 | 0 | 64 | K | 1 |  |  |  | ROZPOCET | 0 | 0 | 0 | 0 | 0 | 1 | 0 | 64 | 1215105622
129 | M | 345354070 | Přepínač křížový 10A 3558-A07340 kompletní | kus | 11 |  | 0 |  |  |  | základní |  | 0 | 6e-05 | 0.00066 | 0 | 0 | 128 | M | 1 |  |  |  | ROZPOCET | 0 | 0 | 0 | 0 | 0 | 1 | 0 | 128 | -114188711
130 | K | 747111211 | Montáž vypínač nástěnný 1-jednopólový prostředí venkovní/mokré | kus | 6 |  | 0 |  |  |  | základní |  | 0 | 0 | 0 | 0 | 0 | 64 | K | 1 |  |  |  | ROZPOCET | 0 | 0 | 0 | 0 | 0 | 1 | 0 | 64 | -1886522501
131 | M | R741-035 | Spínač jednopólový IP 43 | ks | 6 |  | 0 |  |  |  | základní |  | 0 | 0 | 0 | 0 | 0 | 128 | M | 1 |  |  |  | ROZPOCET | 0 | 0 | 0 | 0 | 0 | 1 | 0 | 128 | 1758673397
132 | K | 747111212 | Montáž spínačů jedno nebo dvoupólových nástěnných se zapojením vodičů, pro prostředí venkovní nebo mokré vypínačů, řazení 2-dvoupólových | kus | 1 |  | 0 | CS ÚRS 2015 01 |  |  | základní |  | 0 | 0 | 0 | 0 | 0 | 64 | K | 1 |  |  |  | ROZPOCET | 0 | 0 | 0 | 0 | 0 | 1 | 0 | 64 | -1547878618
133 | M | R741-036 | spínač dvoupólový 10A 3553-02280 průmyslový se signálkou | kus | 1 |  | 0 |  |  |  | základní |  | 0 | 6e-05 | 6e-05 | 0 | 0 | 128 | M | 1 |  |  |  | ROZPOCET | 0 | 0 | 0 | 0 | 0 | 1 | 0 | 128 | -582934145
134 | K | 747111225 | Montáž spínačů jedno nebo dvoupólových nástěnných se zapojením vodičů, pro prostředí venkovní nebo mokré přepínačů, řazení 5-sériových | kus | 3 |  | 0 | CS ÚRS 2015 01 |  |  | základní |  | 0 | 0 | 0 | 0 | 0 | 64 | K | 1 |  |  |  | ROZPOCET | 0 | 0 | 0 | 0 | 0 | 1 | 0 | 64 | 1537571965
135 | M | R741-037 | spínač seriový č.5, IP43 | ks | 3 |  | 0 |  |  |  | základní |  | 0 | 0 | 0 | 0 | 0 | 128 | M | 1 |  |  |  | ROZPOCET | 0 | 0 | 0 | 0 | 0 | 1 | 0 | 128 | 384858258
136 | K | 747111226 | Montáž spínačů jedno nebo dvoupólových nástěnných se zapojením vodičů, pro prostředí venkovní nebo mokré přepínačů, řazení 6-střídavých | kus | 28 |  | 0 | CS ÚRS 2015 01 |  |  | základní |  | 0 | 0 | 0 | 0 | 0 | 64 | K | 1 |  |  |  | ROZPOCET | 0 | 0 | 0 | 0 | 0 | 1 | 0 | 64 | 1991222793
137 | M | R741-038 | přepínač střídavý č.6 , IP43 | ks | 28 |  | 0 |  |  |  | základní |  | 0 | 0 | 0 | 0 | 0 | 128 | M | 1 |  |  |  | ROZPOCET | 0 | 0 | 0 | 0 | 0 | 1 | 0 | 128 | 1400016094
138 | K | 747111227 | Montáž spínačů jedno nebo dvoupólových nástěnných se zapojením vodičů, pro prostředí venkovní nebo mokré přepínačů, řazení 7-křížových | kus | 4 |  | 0 | CS ÚRS 2016 01 |  |  | základní |  | 0 | 0 | 0 | 0 | 0 | 64 | K | 1 |  |  |  | ROZPOCET | 0 | 0 | 0 | 0 | 0 | 1 | 0 | 64 | -1002127388
139 | M | R741-039 | přepínač střídavý č.7 , IP43 | ks | 4 |  | 0 |  |  |  | základní |  | 0 | 0 | 0 | 0 | 0 | 128 | M | 1 |  |  |  | ROZPOCET | 0 | 0 | 0 | 0 | 0 | 1 | 0 | 128 | 2008167898
140 | K | 747112121 | Montáž pohybový spínač (polo)zapuštěný šroubové připojení | kus | 1 |  | 0 |  |  |  | základní |  | 0 | 0 | 0 | 0 | 0 | 64 | K | 1 |  |  |  | ROZPOCET | 0 | 0 | 0 | 0 | 0 | 1 | 0 | 64 | -1518983674
141 | M | R741-06 | pohybový spínač s vest.relé | ks | 1 |  | 0 |  |  |  | základní |  | 0 | 0 | 0 | 0 | 0 | 128 | M | 1 |  |  |  | ROZPOCET | 0 | 0 | 0 | 0 | 0 | 1 | 0 | 128 | 1677713136
142 | K | 747121110 | Montáž spínačů tří nebo čtyřpólových nástěnných se zapojením vodičů, pro prostředí obyčejné nebo vlhké do 16 A | kus | 12 |  | 0 | CS ÚRS 2016 01 |  |  | základní |  | 0 | 0 | 0 | 0 | 0 | 64 | K | 1 |  |  |  | ROZPOCET | 0 | 0 | 0 | 0 | 0 | 1 | 0 | 64 | 1194216914
143 | M | R741-07 | vypínač průmyslový 1p IP43 | ks | 12 |  | 0 |  |  |  | základní |  | 0 | 0 | 0 | 0 | 0 | 128 | M | 1 |  |  |  | ROZPOCET | 0 | 0 | 0 | 0 | 0 | 1 | 0 | 128 | -112441745
144 | K | 747123211 | Montáž spínačů tří nebo čtyřpólových v krytu se zapojením vodičů vačkových typ S 25 A, VP, VL, 01 až 02 | kus | 13 |  | 0 | CS ÚRS 2016 01 |  |  | základní |  | 0 | 0 | 0 | 0 | 0 | 64 | K | 1 |  |  |  | ROZPOCET | 0 | 0 | 0 | 0 | 0 | 1 | 0 | 64 | -412809635
145 | M | R741-08 | Spínač trojpólový 25A, IP65 | ks | 13 |  | 0 |  |  |  | základní |  | 0 | 0 | 0 | 0 | 0 | 128 | M | 1 |  |  |  | ROZPOCET | 0 | 0 | 0 | 0 | 0 | 1 | 0 | 128 | -175879234
146 | K | 747123221 | Montáž spínačů tří nebo čtyřpólových v krytu se zapojením vodičů vačkových typ S 63 A, VP, VL, 01 až 02 | kus | 7 |  | 0 | CS ÚRS 2016 01 |  |  | základní |  | 0 | 0 | 0 | 0 | 0 | 64 | K | 1 |  |  |  | ROZPOCET | 0 | 0 | 0 | 0 | 0 | 1 | 0 | 64 | -736005197
147 | M | R741-09 | Spínač trojpólový 40A , IP65 | ks | 2 |  | 0 |  |  |  | základní |  | 0 | 0 | 0 | 0 | 0 | 128 | M | 1 |  |  |  | ROZPOCET | 0 | 0 | 0 | 0 | 0 | 1 | 0 | 128 | 1454611572
148 | M | R741-010 | Spínač trojpólový 63A, IP65 | ks | 5 |  | 0 |  |  |  | základní |  | 0 | 0 | 0 | 0 | 0 | 128 | M | 1 |  |  |  | ROZPOCET | 0 | 0 | 0 | 0 | 0 | 1 | 0 | 128 | -1451020207
149 | K | 747123231 | Montáž spínačů tří nebo čtyřpólových v krytu se zapojením vodičů vačkových typ S 100 A, 01 až 06 | kus | 8 |  | 0 | CS ÚRS 2016 01 |  |  | základní |  | 0 | 0 | 0 | 0 | 0 | 64 | K | 1 |  |  |  | ROZPOCET | 0 | 0 | 0 | 0 | 0 | 1 | 0 | 64 | -1833843682
150 | M | R741-011 | Spínač trojpólový 80A, IP65 | ks | 2 |  | 0 |  |  |  | základní |  | 0 | 0 | 0 | 0 | 0 | 128 | M | 1 |  |  |  | ROZPOCET | 0 | 0 | 0 | 0 | 0 | 1 | 0 | 128 | 662626076
151 | M | R741-012 | Spínač trojpólový 100A, IP65 |  | 6 |  | 0 |  |  |  | základní |  | 0 | 0 | 0 | 0 | 0 | 128 | M | 1 |  |  |  | ROZPOCET | 0 | 0 | 0 | 0 | 0 | 1 | 0 | 128 | 823023223
152 | M | R741-013 | Materiál na propojení VZT jednotek dle schématu skutečně dodaného zařízení | sada | 1 |  | 0 |  |  |  | základní |  | 0 | 0 | 0 | 0 | 0 | 128 | M | 1 |  |  |  | ROZPOCET | 0 | 0 | 0 | 0 | 0 | 1 | 0 | 128 | 319727510
153 | M | R741-020 | Materiál na propojení napojovacích uzlů ÚT dle skut.zařízení | sada | 1 |  | 0 |  |  |  | základní |  | 0 | 0 | 0 | 0 | 0 | 128 | M | 1 |  |  |  | ROZPOCET | 0 | 0 | 0 | 0 | 0 | 1 | 0 | 128 | 775007212
154 | K | 747161230 | Montáž zásuvek domovních se zapojením vodičů šroubové připojení polozapuštěných nebo zapuštěných 10/16 A, provedení 2P + PE | kus | 10 |  | 0 |  |  |  | základní |  | 0 | 0 | 0 | 0 | 0 | 64 | K | 1 |  |  |  | ROZPOCET | 0 | 0 | 0 | 0 | 0 | 1 | 0 | 64 | 1794207979
155 | M | 345551040 | zásuvka 1násobná 16A | kus | 10 |  | 0 |  |  |  | základní |  | 0 | 6e-05 | 0.0006 | 0 | 0 | 128 | M | 1 |  |  |  | ROZPOCET | 0 | 0 | 0 | 0 | 0 | 1 | 0 | 128 | -1739779703
156 | K | 747161250 | Montáž zásuvek domovních se zapojením vodičů šroubové připojení polozapuštěných nebo zapuštěných 10/16 A, provedení 2x (2P + PE) dvojnásobná | kus | 113 |  | 0 |  |  |  | základní |  | 0 | 0 | 0 | 0 | 0 | 64 | K | 1 |  |  |  | ROZPOCET | 0 | 0 | 0 | 0 | 0 | 1 | 0 | 64 | 371621474
157 | M | 345551240 | zásuvka 2násobná 16A | kus | 106 |  | 0 |  |  |  | základní |  | 0 | 6e-05 | 0.00636 | 0 | 0 | 128 | M | 1 |  |  |  | ROZPOCET | 0 | 0 | 0 | 0 | 0 | 1 | 0 | 128 | 707293594
158 | M | R741-040 | zásuvka 2násobná 16A, s ochranou proti přepětí | kus | 7 |  | 0 |  |  |  | základní |  | 0 | 6e-05 | 0.00042 | 0 | 0 | 128 | M | 1 |  |  |  | ROZPOCET | 0 | 0 | 0 | 0 | 0 | 1 | 0 | 128 | 1141647874
159 | K | 747161523 | Montáž zásuvek domovních se zapojením vodičů šroubové připojení venkovní nebo mokré, provedení 2P + PE | kus | 76 |  | 0 |  |  |  | základní |  | 0 | 0 | 0 | 0 | 0 | 64 | K | 1 |  |  |  | ROZPOCET | 0 | 0 | 0 | 0 | 0 | 1 | 0 | 64 | -435496718
160 | M | R741-041 | zásuvka nástěnná 230V IP44 | ks | 76 |  | 0 |  |  |  | základní |  | 0 | 0 | 0 | 0 | 0 | 128 | M | 1 |  |  |  | ROZPOCET | 0 | 0 | 0 | 0 | 0 | 1 | 0 | 128 | -570324817
161 | K | 747161526 | Montáž zásuvek domovních se zapojením vodičů šroubové připojení venkovní nebo mokré, provedení 3P + N + PE | kus | 16 |  | 0 | CS ÚRS 2015 01 |  |  | základní |  | 0 | 0 | 0 | 0 | 0 | 64 | K | 1 |  |  |  | ROZPOCET | 0 | 0 | 0 | 0 | 0 | 1 | 0 | 64 | 180957394
162 | M | R741-014 | zásuvka nástěnná, proti stříkající vodě,horní přívod, IP44 IZG 1653 16A 400 V 5pólová | kus | 16 |  | 0 |  |  |  | základní |  | 0 | 0.00029 | 0.00464 | 0 | 0 | 128 | M | 1 |  |  |  | ROZPOCET | 0 | 0 | 0 | 0 | 0 | 1 | 0 | 128 | 915245404
163 | M | R741-015 | zásuvka nástěnná ISG 3243 32 A, 400 V, 5pól. | kus | 1 |  | 0 |  |  |  | základní |  | 0 | 0.00038 | 0.00038 | 0 | 0 | 128 | M | 1 |  |  |  | ROZPOCET | 0 | 0 | 0 | 0 | 0 | 1 | 0 | 128 | 743389811
164 | K | 747413120 | Montáž ovladačů tlačítkových ve skříni se zapojením vodičů typ T6 2 tlačítkových | kus | 1 |  | 0 | CS ÚRS 2016 01 |  |  | základní |  | 0 | 0 | 0 | 0 | 0 | 64 | K | 1 |  |  |  | ROZPOCET | 0 | 0 | 0 | 0 | 0 | 1 | 0 | 64 | 1102125277
165 | M | R741-016 | signálka dvojitá v plast.skříňce IP44 | ks | 1 |  | 0 |  |  |  | základní |  | 0 | 0 | 0 | 0 | 0 | 128 | M | 1 |  |  |  | ROZPOCET | 0 | 0 | 0 | 0 | 0 | 1 | 0 | 128 | 782716084
166 | K | PM | Přidružený materiál | % |  |  | 0 |  |  |  | základní |  | 0 | 0 | 0 | 0 | 0 | 128 | K | 1 |  |  |  | ROZPOCET | 0 | 0 | 0 | 0 | 0 | 1 | 0 | 128 | 119766224
167 | K | PPV | Podíl přidružených výkonů | % |  |  | 0 |  |  |  | základní |  | 0 | 0 | 0 | 0 | 0 | 64 | K | 1 |  |  |  | ROZPOCET | 0 | 0 | 0 | 0 | 0 | 1 | 0 | 64 | -1949096203
| D | M-S | Svítidla |  |  |  | 0 | [5 empty] | 0 |  | 0 |  | 0 | 3 | D | 1 |  |  |  | ROZPOCET | [6 empty] | 0
168 | K | 748122114 | Montáž svítidel zářivkových se zapojením vodičů průmyslových stropních přisazených 2 zdroje s krytem | kus | 72 |  | 0 | CS ÚRS 2015 01 |  |  | základní |  | 0 | 0 | 0 | 0 | 0 | 64 | K | 2 |  |  |  | ROZPOCET | 0 | 0 | 0 | 0 | 0 | 1 | 0 | 64 | 1900934440
169 | M | R741-201 | ZÁŘIVKA PRŮMYSLOVÁI 2x36W AC E, vč.zdrojů, IP66 (A) | ks | 64 |  | 0 |  |  |  | základní |  | 0 | 0 | 0 | 0 | 0 | 128 | M | 2 |  |  |  | ROZPOCET | 0 | 0 | 0 | 0 | 0 | 1 | 0 | 128 | -1873403572
170 | M | R741-202 | ZÁŘIVKA PRŮMYSLOVÁ 2x58W AC E, vč.zdrojů, IP66 (B) | ks | 8 |  | 0 |  |  |  | základní |  | 0 | 0 | 0 | 0 | 0 | 128 | M | 2 |  |  |  | ROZPOCET | 0 | 0 | 0 | 0 | 0 | 1 | 0 | 128 | 654974134
171 | K | 748121114 | Montáž svítidel zářivkových se zapojením vodičů bytových nebo společenských místností stropních přisazených 2 zdroje s krytem | kus | 39 |  | 0 | CS ÚRS 2015 01 |  |  | základní |  | 0 | 0 | 0 | 0 | 0 | 64 | K | 2 |  |  |  | ROZPOCET | 0 | 0 | 0 | 0 | 0 | 1 | 0 | 64 | 1956525371
172 | M | R741-203 | Zářivka kancelářská přisaz. 2x36 AL EP 2x36W, IP20, vč.zdrojů (C) | ks | 33 |  | 0 |  |  |  | základní |  | 0 | 0 | 0 | 0 | 0 | 128 | M | 2 |  |  |  | ROZPOCET | 0 | 0 | 0 | 0 | 0 | 1 | 0 | 128 | 2079487707
173 | M | R741-204 | Zářivka kancelářská přisazená 2x58 AL EP 2x58W, IP20, vč.zdrojů (C1) | ks | 3 |  | 0 |  |  |  | základní |  | 0 | 0 | 0 | 0 | 0 | 128 | M | 2 |  |  |  | ROZPOCET | 0 | 0 | 0 | 0 | 0 | 1 | 0 | 128 | 2103128107
174 | M | R741-205 | Zářivka přisaz.kancelářská 2x18 AL EP 2x18W, IP20, vč.zdrojů (E) | ks | 3 |  | 0 |  |  |  | základní |  | 0 | 0 | 0 | 0 | 0 | 128 | M | 2 |  |  |  | ROZPOCET | 0 | 0 | 0 | 0 | 0 | 1 | 0 | 128 | 1128959114
175 | K | 748121145 | Montáž svítidel zářivkových se zapojením vodičů bytových nebo společenských místností stropních vestavných 4 zdroje | kus | 4 |  | 0 | CS ÚRS 2016 01 |  |  | základní |  | 0 | 0 | 0 | 0 | 0 | 64 | K | 2 |  |  |  | ROZPOCET | 0 | 0 | 0 | 0 | 0 | 1 | 0 | 64 | -1723880020
176 | M | r741-206 | zářivka kanc.vestavná 4x18 AL EP 4x18W, IP20, vč.zdrojů (E1) | ks | 4 |  | 0 |  |  |  | základní |  | 0 | 0 | 0 | 0 | 0 | 128 | M | 2 |  |  |  | ROZPOCET | 0 | 0 | 0 | 0 | 0 | 1 | 0 | 128 | -704520451
177 | K | 748121112 | Montáž svítidel zářivkových se zapojením vodičů bytových nebo společenských místností stropních přisazených 1 zdroj s krytem | kus | 3 |  | 0 | CS ÚRS 2015 01 |  |  | základní |  | 0 | 0 | 0 | 0 | 0 | 64 | K | 2 |  |  |  | ROZPOCET | 0 | 0 | 0 | 0 | 0 | 1 | 0 | 64 | 414976989
178 | M | R741-207 | zářivka přisaz.kancel. 1x36W, Al EP, IP20, cč.zdroje (D) | ks | 3 |  | 0 |  |  |  | základní |  | 0 | 0 | 0 | 0 | 0 | 128 | M | 2 |  |  |  | ROZPOCET | 0 | 0 | 0 | 0 | 0 | 1 | 0 | 128 | 742669111
179 | K | 748111112 | Montáž svítidel žárovkových se zapojením vodičů bytových nebo společenských místností stropních přisazených 1 zdroj se sklem | kus | 28 |  | 0 | CS ÚRS 2016 01 |  |  | základní |  | 0 | 0 | 0 | 0 | 0 | 64 | K | 2 |  |  |  | ROZPOCET | 0 | 0 | 0 | 0 | 0 | 1 | 0 | 64 | -292760587
180 | M | R741-208 | Svítidlo průmyslové, 60W, IP66, vč.zdroje (F) | ks | 7 |  | 0 |  |  |  | základní |  | 0 | 0 | 0 | 0 | 0 | 128 | M | 2 |  |  |  | ROZPOCET | 0 | 0 | 0 | 0 | 0 | 1 | 0 | 128 | 880303826
181 | M | r741-209 | Svítidlo průmyslové s PIR čidlem, 60W, IP66, vč.zdroje (F1) | ks | 2 |  | 0 |  |  |  | základní |  | 0 | 0 | 0 | 0 | 0 | 128 | M | 2 |  |  |  | ROZPOCET | 0 | 0 | 0 | 0 | 0 | 1 | 0 | 128 | -378789167
182 | M | R741-210 | Svítidlo bytové 22W 4000k, IP44, vč.zdroje (G) | ks | 8 |  | 0 |  |  |  | základní |  | 0 | 0 | 0 | 0 | 0 | 128 | M | 2 |  |  |  | ROZPOCET | 0 | 0 | 0 | 0 | 0 | 1 | 0 | 128 | 579086454
183 | M | R741-211 | Svítidlo bytové, 16W, 4000k, IP20, vč.zdroje (G1) | ks | 11 |  | 0 |  |  |  | základní |  | 0 | 0 | 0 | 0 | 0 | 128 | M | 2 |  |  |  | ROZPOCET | 0 | 0 | 0 | 0 | 0 | 1 | 0 | 128 | 937118276
184 | K | 748122112 | Montáž svítidel zářivkových se zapojením vodičů průmyslových stropních přisazených 1 zdroj s krytem | kus | 64 |  | 0 | CS ÚRS 2015 01 |  |  | základní |  | 0 | 0 | 0 | 0 | 0 | 64 | K | 2 |  |  |  | ROZPOCET | 0 | 0 | 0 | 0 | 0 | 1 | 0 | 64 | 565241349
185 | M | R741-212 | Zářivka průmyslová 1x36 AC E, vč.zdrojů, IP66 (A1) | ks | 64 |  | 0 |  |  |  | základní |  | 0 | 0 | 0 | 0 | 0 | 128 | M | 2 |  |  |  | ROZPOCET | 0 | 0 | 0 | 0 | 0 | 1 | 0 | 128 | 982263634
186 | K | 748122152 | Montáž svítidel zářivkových se zapojením vodičů průmyslových stropních závěsných na trubkách do řady, 2 zdroje | kus | 130 |  | 0 | CS ÚRS 2016 01 |  |  | základní |  | 0 | 0 | 0 | 0 | 0 | 64 | K | 2 |  |  |  | ROZPOCET | 0 | 0 | 0 | 0 | 0 | 1 | 0 | 64 | 1450517007
187 | M | R741-213 | Svítidlo LED 2500lm 4000k, 20W, IP40 (vč závěsu) (L) | ks | 120 |  | 0 |  |  |  | základní |  | 0 | 0 | 0 | 0 | 0 | 128 | M | 2 |  |  |  | ROZPOCET | 0 | 0 | 0 | 0 | 0 | 1 | 0 | 128 | -1805772350
188 | M | R741-214 | Svítidlo LED 2500lm 4000k, 20W, s nouzovým zdrojem, IP40 (vč závěsu) (LN) | ks | 10 |  | 0 |  |  |  | základní |  | 0 | 0 | 0 | 0 | 0 | 128 | M | 2 |  |  |  | ROZPOCET | 0 | 0 | 0 | 0 | 0 | 1 | 0 | 128 | -837956439
189 | K | 748111212 | Montáž svítidel žárovkových se zapojením vodičů bytových nebo společenských místností nástěnných přisazených 1 zdroj se sklem | kus | 41 |  | 0 |  |  |  | základní |  | 0 | 0 | 0 | 0 | 0 | 64 | K | 2 |  |  |  | ROZPOCET | 0 | 0 | 0 | 0 | 0 | 1 | 0 | 64 | 1351181430
190 | M | R741-215 | Svítidlo nouzové přisazené 1x8W, SE, 1hod (N) | ks | 41 |  | 0 |  |  |  | základní |  | 0 | 0 | 0 | 0 | 0 | 128 | M | 2 |  |  |  | ROZPOCET | 0 | 0 | 0 | 0 | 0 | 1 | 0 | 128 | -416229678
191 | K | 748122114 | Montáž svítidel zářivkových se zapojením vodičů průmyslových stropních přisazených 2 zdroje s krytem | kus | 83 |  | 0 | CS ÚRS 2015 01 |  |  | základní |  | 0 | 0 | 0 | 0 | 0 | 64 | K | 2 |  |  |  | ROZPOCET | 0 | 0 | 0 | 0 | 0 | 1 | 0 | 64 | 1650132548
| VV |  | 1*83 |  | 83 | [13 empty] | VV | 2 | 2 | True | 1 | ROZPOCET
| VV |  | Zapojení svítidel v podhledu GIF (svítidla vč,zdrojů jsou součást podhledu) | [15 empty] | VV | 2 | 1 | True | 0 | ROZPOCET
192 | K | PM | Přidružený materiál | % |  |  | 0 |  |  |  | základní |  | 0 | 0 | 0 | 0 | 0 | 128 | K | 2 |  |  |  | ROZPOCET | 0 | 0 | 0 | 0 | 0 | 1 | 0 | 128 | -552780172
193 | K | PPV | Podíl přidružených výkonů | % |  |  | 0 |  |  |  | základní |  | 0 | 0 | 0 | 0 | 0 | 64 | K | 2 |  |  |  | ROZPOCET | 0 | 0 | 0 | 0 | 0 | 1 | 0 | 64 | -611939647
| D | R | Rozvaděče,dodávky |  |  |  | 0 | [5 empty] | 0 |  | 0 |  | 0 | 3 | D | 0 |  |  |  | ROZPOCET | [6 empty] | 0
194 | M | R741-301 | Rozvaděč R1 | ks | 1 |  | 0 |  |  |  | základní |  | 0 | 0 | 0 | 0 | 0 | 256 | M | 1 |  |  |  | ROZPOCET | 0 | 0 | 0 | 0 | 0 | 1 | 0 | 64 | 1919429985
| VV |  | 1*1 |  | 1 | [13 empty] | VV | 1 | 2 | True | 0 | ROZPOCET
| VV |  | specifikace viz výkres č.7 a příloha TZ | [15 empty] | VV | 1 | 1 | True | 0 | ROZPOCET
195 | M | R741-302 | Rozvaděč R2 | ks | 1 |  | 0 |  |  |  | základní |  | 0 | 0 | 0 | 0 | 0 | 256 | M | 1 |  |  |  | ROZPOCET | 0 | 0 | 0 | 0 | 0 | 1 | 0 | 64 | -134780319
| VV |  | 1*1 |  | 1 | [13 empty] | VV | 1 | 2 | True | 0 | ROZPOCET
| VV |  | specifikace viz výkres č.7 a příloha TZ | [15 empty] | VV | 1 | 1 | True | 0 | ROZPOCET
196 | M | R741-303 | Rozvaděč R3 | ks | 1 |  | 0 |  |  |  | základní |  | 0 | 0 | 0 | 0 | 0 | 256 | M | 1 |  |  |  | ROZPOCET | 0 | 0 | 0 | 0 | 0 | 1 | 0 | 64 | -232935428
| VV |  | 1*1 |  | 1 | [13 empty] | VV | 1 | 2 | True | 0 | ROZPOCET
| VV |  | specifikace viz výkres č.7 a příloha TZ | [15 empty] | VV | 1 | 1 | True | 0 | ROZPOCET
| VV |  | rozvodnice IP54 | [15 empty] | VV | 1 | 1 | True | 0 | ROZPOCET
197 | M | r741-304 | Rozvaděč R4 | ks | 1 |  | 0 |  |  |  | základní |  | 0 | 0 | 0 | 0 | 0 | 256 | M | 1 |  |  |  | ROZPOCET | 0 | 0 | 0 | 0 | 0 | 1 | 0 | 64 | 1532533623
| VV |  | 1*1 |  | 1 | [13 empty] | VV | 1 | 2 | True | 0 | ROZPOCET
| VV |  | specifikace viz výkres č.7 a příloha TZ | [15 empty] | VV | 1 | 1 | True | 0 | ROZPOCET
198 | M | R741-305 | Rozvaděč R5 | ks | 1 |  | 0 |  |  |  | základní |  | 0 | 0 | 0 | 0 | 0 | 256 | M | 1 |  |  |  | ROZPOCET | 0 | 0 | 0 | 0 | 0 | 1 | 0 | 64 | -64881605
| VV |  | 1*1 |  | 1 | [13 empty] | VV | 1 | 2 | True | 0 | ROZPOCET
| VV |  | specifikace viz výkres č.7 a příloha TZ | [15 empty] | VV | 1 | 1 | True | 0 | ROZPOCET
| VV |  | rozvodnice IP54 | [15 empty] | VV | 1 | 1 | True | 0 | ROZPOCET
199 | M | R741-306 | Rozvaděč R6 | ks | 1 |  | 0 |  |  |  | základní |  | 0 | 0 | 0 | 0 | 0 | 256 | M | 1 |  |  |  | ROZPOCET | 0 | 0 | 0 | 0 | 0 | 1 | 0 | 64 | 2037610382
| VV |  | 1*1 |  | 1 | [13 empty] | VV | 1 | 2 | True | 0 | ROZPOCET
| VV |  | specifikace viz výkres č.7 a příloha TZ | [15 empty] | VV | 1 | 1 | True | 0 | ROZPOCET
| VV |  | rozvodnice IP54 | [15 empty] | VV | 1 | 1 | True | 0 | ROZPOCET
200 | M | R741-308 | Rozvaděč RH (pole 1+2+3) | ks | 1 |  | 0 |  |  |  | základní |  | 0 | 0 | 0 | 0 | 0 | 256 | M | 1 |  |  |  | ROZPOCET | 0 | 0 | 0 | 0 | 0 | 1 | 0 | 64 | -2080769844
| VV |  | 1*1 |  | 1 | [13 empty] | VV | 1 | 2 | True | 0 | ROZPOCET
| VV |  | specifikace v příloze TZ a na výkrese č.7 | [15 empty] | VV | 1 | 1 | True | 0 | ROZPOCET
| VV |  | sestava 3 pole | [15 empty] | VV | 1 | 1 | True | 0 | ROZPOCET
201 | M | R741-309 | Rozvaděč RH rozvodny (1.+2.pole) | ks | 1 |  | 0 |  |  |  | základní |  | 0 | 0 | 0 | 0 | 0 | 256 | M | 1 |  |  |  | ROZPOCET | 0 | 0 | 0 | 0 | 0 | 1 | 0 | 64 | 1878638276
| VV |  | 1*1 |  | 1 | [13 empty] | VV | 1 | 2 | True | 0 | ROZPOCET
| VV |  | specifikace na výkrese č.7 | [15 empty] | VV | 1 | 1 | True | 0 | ROZPOCET
202 | K | DD | Doprava dodávek | % |  |  | 0 |  |  |  | základní |  | 0 | 0 | 0 | 0 | 0 | 16 | K | 1 |  |  |  | ROZPOCET | 0 | 0 | 0 | 0 | 0 | 1 | 0 | 16 | 541605024
203 | K | PD | Přesun dodávek | % |  |  | 0 |  |  |  | základní |  | 0 | 0 | 0 | 0 | 0 | 64 | K | 1 |  |  |  | ROZPOCET | 0 | 0 | 0 | 0 | 0 | 1 | 0 | 64 | 667520368
204 | K | PM | Přidružený materiál | % |  |  | 0 |  |  |  | základní |  | 0 | 0 | 0 | 0 | 0 | 128 | K | 1 |  |  |  | ROZPOCET | 0 | 0 | 0 | 0 | 0 | 1 | 0 | 128 | -1612967612
| D | PP | Protipožární přepážky |  |  |  | 0 | [5 empty] | 0 |  | 0 |  | 0 | 2 | D | 0 |  |  |  | ROZPOCET | [6 empty] | 0
205 | K | R749-004 | Montáž a zhotovení ohnivzdorných konstrukcí pro elektrozařízení přepážek (ucpávek) z desek nebo vyztužených omítek silikátových s výplní ve stěnovém průchodu, tl. do 150 mm | ks | 1 |  | 0 |  |  |  | základní |  | 0 | 0 | 0 | 0 | 0 | 16 | K | 1 |  |  |  | ROZPOCET | 0 | 0 | 0 | 0 | 0 | 1 | 0 | 16 | 2055336095
206 | K | R749-003 | Montáž a zhotovení ohnivzdorných konstrukcí pro elektrozařízení přepážek (ucpávek) z desek nebo vyztužených omítek silikátových s výplní ve stěnovém průchodu, tl. přes 150 do 300 mm | ks | 1 |  | 0 |  |  |  | základní |  | 0 | 0 | 0 | 0 | 0 | 16 | K | 1 |  |  |  | ROZPOCET | 0 | 0 | 0 | 0 | 0 | 1 | 0 | 16 | -1979222890
207 | K | R749-001 | Montáž a zhotovení ohnivzdorných konstrukcí pro elektrozařízení přepážek (ucpávek) z desek nebo vyztužených omítek silikátových s výplní ve stropním průchodu, tl. do 200 mm | ks | 15 |  | 0 |  |  |  | základní |  | 0 | 0 | 0 | 0 | 0 | 16 | K | 1 |  |  |  | ROZPOCET | 0 | 0 | 0 | 0 | 0 | 1 | 0 | 16 | -441197349
208 | M | R749-002 | Materiál na provedení protipožárních přepážek | soub | 17 |  | 0 |  |  |  | základní |  | 0 | 0 | 0 | 0 | 0 | 32 | M | 1 |  |  |  | ROZPOCET | 0 | 0 | 0 | 0 | 0 | 1 | 0 | 16 | 1894327764
| D | DE | Demontáže |  |  |  | 0 | [5 empty] | 0 |  | 0 |  | 0 | 3 | D | 0 |  |  |  | ROZPOCET | [6 empty] | 0
209 | K | R-DE-01 | Zajištění bezproudového stavu pro provádění demontáží | Nh | 16 |  | 0 |  |  |  | základní |  | 0 | 0 | 0 | 0 | 0 | 64 | K | 1 |  |  |  | ROZPOCET | 0 | 0 | 0 | 0 | 0 | 1 | 0 | 64 | -1465455772
210 | K | R-DE-02 | Odpojení a demontáž stávajících rozvaděčů (14ks) | Nh | 80 |  | 0 |  |  |  | základní |  | 0 | 0 | 0 | 0 | 0 | 64 | K | 1 |  |  |  | ROZPOCET | 0 | 0 | 0 | 0 | 0 | 1 | 0 | 64 | -868130089
211 | K | R-DE-03 | Demontáž stávající instalace v prostorech dotčených rekonstrukcí | Nh | 240 |  | 0 |  |  |  | základní |  | 0 | 0 | 0 | 0 | 0 | 64 | K | 1 |  |  |  | ROZPOCET | 0 | 0 | 0 | 0 | 0 | 1 | 0 | 64 | 1248178899
212 | K | R-DE-04 | Demontáž stávající instalace v prostorech dotčených rekonstrukcí | Nh | 16 |  | 0 |  |  |  | základní |  | 0 | 0 | 0 | 0 | 0 | 64 | K | 1 |  |  |  | ROZPOCET | 0 | 0 | 0 | 0 | 0 | 1 | 0 | 64 | -1422494331
| D | M741-HR | Uzemnění,hromosvod |  |  |  | 0 | [5 empty] | 0 |  | 0.54378 |  | 0 | 3 | D | 0 |  |  |  | ROZPOCET | [6 empty] | 0
213 | K | 743612111 | Montáž uzemňovacího vedení s upevněním, propojením a připojením pomocí svorek v zemi s izolací spojů vodičů FeZn pásku průřezu do 120 mm2 v městské zástavbě | m | 145 |  | 0 |  |  |  | základní |  | 0 | 0 | 0 | 0 | 0 | 64 | K | 1 |  |  |  | ROZPOCET | 0 | 0 | 0 | 0 | 0 | 1 | 0 | 64 | -137103713
214 | M | 354420620 | součásti pro hromosvody a uzemňování zemniče pásky zemnící pás 30 x 4 mm FeZn | kg | 145 |  | 0 |  |  |  | základní |  | 0 | 0.001 | 0.145 | 0 | 0 | 128 | M | 1 |  |  |  | ROZPOCET | 0 | 0 | 0 | 0 | 0 | 1 | 0 | 128 | 2035754779
215 | K | 743611121 | Montáž uzemňovacího vedení s upevněním, propojením a připojením pomocí svorek na povrchu vodičů FeZn drátu nebo lana D do 10 mm | m | 500 |  | 0 |  |  |  | základní |  | 0 | 0 | 0 | 0 | 0 | 64 | K | 1 |  |  |  | ROZPOCET | 0 | 0 | 0 | 0 | 0 | 1 | 0 | 64 | 251047418
216 | M | 354410920 | lano průřez 50 mm2 FeZn | kg | 200 |  | 0 |  |  |  | základní |  | 0 | 0.001 | 0.2 | 0 | 0 | 128 | M | 1 |  |  |  | ROZPOCET | 0 | 0 | 0 | 0 | 0 | 1 | 0 | 128 | 240668420
| P |  | Poznámka k položce: Hmotnost: 0,400 kg/m | [15 empty] | P | 1
| VV |  | 500*0,4 'Přepočtené koeficientem množství |  | 200 | [13 empty] | VV | 1 | 2 | False | 1 | ROZPOCET
217 | M | 354414150 | součásti pro hromosvody a uzemňování podpěry vedení FeZn PV 1b 15 do zdiva 150 mm | kus | 75 |  | 0 |  |  |  | základní |  | 0 | 0.00014 | 0.0105 | 0 | 0 | 128 | M | 1 |  |  |  | ROZPOCET | 0 | 0 | 0 | 0 | 0 | 1 | 0 | 128 | -1006861663
218 | M | 354414900 | podpěra vedení PV21c na ploché střech - plastová | kus | 200 |  | 0 |  |  |  | základní |  | 0 | 0.00025 | 0.05 | 0 | 0 | 128 | M | 1 |  |  |  | ROZPOCET | 0 | 0 | 0 | 0 | 0 | 1 | 0 | 128 | 98072330
219 | K | 743622100 | Montáž hromosvodného vedení svorek se 2 šrouby, typ SS, SR 03 | kus | 200 |  | 0 |  |  |  | základní |  | 0 | 0 | 0 | 0 | 0 | 64 | K | 1 |  |  |  | ROZPOCET | 0 | 0 | 0 | 0 | 0 | 1 | 0 | 64 | -1744545958
220 | M | 354418850 | součásti pro hromosvody a uzemňování svorky FeZn spojovací, ČSN 35 7633 SS pro lano D 8-10 mm | kus | 150 |  | 0 |  |  |  | základní |  | 0 | 0.00023 | 0.0345 | 0 | 0 | 128 | M | 1 |  |  |  | ROZPOCET | 0 | 0 | 0 | 0 | 0 | 1 | 0 | 128 | -1865217366
221 | M | 354418950 | součásti pro hromosvody a uzemňování svorky FeZn připojovací, ČSN 35 7633 SP 1 k připojení kovových částí | kus | 50 |  | 0 |  |  |  | základní |  | 0 | 0.00016 | 0.008 | 0 | 0 | 128 | M | 1 |  |  |  | ROZPOCET | 0 | 0 | 0 | 0 | 0 | 1 | 0 | 128 | 953883620
222 | K | 743622200 | Montáž hromosvodného vedení svorek se 3 a více šrouby, typ ST, SJ, SK, SZ, SR 01 a 02 | kus | 102 |  | 0 |  |  |  | základní |  | 0 | 0 | 0 | 0 | 0 | 64 | K | 1 |  |  |  | ROZPOCET | 0 | 0 | 0 | 0 | 0 | 1 | 0 | 64 | -678440571
223 | M | 354418600 | součásti pro hromosvody a uzemňování svorky FeZn SJ 1 k jímací tyči-4 šrouby | kus | 12 |  | 0 |  |  |  | základní |  | 0 | 0.00043 | 0.00516 | 0 | 0 | 128 | M | 1 |  |  |  | ROZPOCET | 0 | 0 | 0 | 0 | 0 | 1 | 0 | 128 | 94474465
224 | M | 354418750 | součásti pro hromosvody a uzemňování svorky FeZn křížová, ČSN 35 7632 SK pro vodič D 6-10 mm | kus | 75 |  | 0 |  |  |  | základní |  | 0 | 0.00016 | 0.012 | 0 | 0 | 128 | M | 1 |  |  |  | ROZPOCET | 0 | 0 | 0 | 0 | 0 | 1 | 0 | 128 | 1819679177
225 | M | 354419250 | součásti pro hromosvody a uzemňování svorky FeZn zkušební, ČSN 35 7634 SZ pro lano D 6-12 mm | kus | 15 |  | 0 |  |  |  | základní |  | 0 | 0.0002 | 0.003 | 0 | 0 | 128 | M | 1 |  |  |  | ROZPOCET | 0 | 0 | 0 | 0 | 0 | 1 | 0 | 128 | -1772150851
226 | K | 743631500 | Montáž jímacích tyčí délky do 3 m, na stojan | kus | 10 |  | 0 |  |  |  | základní |  | 0 | 0 | 0 | 0 | 0 | 64 | K | 1 |  |  |  | ROZPOCET | 0 | 0 | 0 | 0 | 0 | 1 | 0 | 64 | 158205040
227 | M | R741-401 | tyč jímací s rovným koncem JR 3,0 3000 mm FeZn | kus | 2 |  | 0 |  |  |  | základní |  | 0 | 0.004 | 0.008 | 0 | 0 | 128 | M | 1 |  |  |  | ROZPOCET | 0 | 0 | 0 | 0 | 0 | 1 | 0 | 128 | 601424234
228 | M | R741-402 | tyč jímací s rovným koncem JR 2,5 2500 mm FeZn | kus | 4 |  | 0 |  |  |  | základní |  | 0 | 0.004 | 0.016 | 0 | 0 | 128 | M | 1 |  |  |  | ROZPOCET | 0 | 0 | 0 | 0 | 0 | 1 | 0 | 128 | -2006986661
229 | M | 354410650 | tyč jímací s rovným koncem JR 1,5 1500 mm FeZn | kus | 4 |  | 0 | CS ÚRS 2016 01 |  |  | základní |  | 0 | 0.003 | 0.012 | 0 | 0 | 128 | M | 1 |  |  |  | ROZPOCET | 0 | 0 | 0 | 0 | 0 | 1 | 0 | 128 | 1208292423
230 | K | 743642200 | Montáž zemnicích desek a tyčí s připojením na svodové nebo uzemňovací vedení bez příslušenství tyčí délky do 4,5 m | kus | 2 |  | 0 | CS ÚRS 2016 01 |  |  | základní |  | 0 | 0 | 0 | 0 | 0 | 64 | K | 1 |  |  |  | ROZPOCET | 0 | 0 | 0 | 0 | 0 | 1 | 0 | 64 | 1566164123
231 | M | R741-403 | Zemnící tyč s rovným koncem 4,5m 4500 mm FeZn vč kotvení | ks | 2 |  | 0 |  |  |  | základní |  | 0 | 0 | 0 | 0 | 0 | 256 | M | 1 |  |  |  | ROZPOCET | 0 | 0 | 0 | 0 | 0 | 1 | 0 | 64 | -1985041590
232 | M | R741-405 | podstavec pod jímací tyč | ks | 2 |  | 0 |  |  |  | základní |  | 0 | 0 | 0 | 0 | 0 | 128 | M | 1 |  |  |  | ROZPOCET | 0 | 0 | 0 | 0 | 0 | 1 | 0 | 128 | -794530516
233 | K | 743624110 | Montáž hromosvodného vedení ochranných prvků úhelníků nebo trubek s držáky do zdiva | kus | 15 |  | 0 |  |  |  | základní |  | 0 | 0 | 0 | 0 | 0 | 64 | K | 1 |  |  |  | ROZPOCET | 0 | 0 | 0 | 0 | 0 | 1 | 0 | 64 | -844016494
234 | M | 354418320 | součásti pro hromosvody a uzemňování trubky ochranné OT 1.7 na ochranu svodu 1.7 m FeZn | kus | 15 |  | 0 |  |  |  | základní |  | 0 | 0.002 | 0.03 | 0 | 0 | 128 | M | 1 |  |  |  | ROZPOCET | 0 | 0 | 0 | 0 | 0 | 1 | 0 | 128 | 457780745
235 | M | 354418360 | součásti pro hromosvody a uzemňování držáky ochranných úhelníků DOU držák ochran. úhelníku do zdiva FeZn | kus | 30 |  | 0 |  |  |  | základní |  | 0 | 0.00032 | 0.0096 | 0 | 0 | 128 | M | 1 |  |  |  | ROZPOCET | 0 | 0 | 0 | 0 | 0 | 1 | 0 | 128 | 1695847372
| VV |  | 15*2 'Přepočtené koeficientem množství |  | 30 | [13 empty] | VV | 1 | 2 | False | 1 | ROZPOCET
236 | K | 743624300 | Montáž hromosvodného vedení ochranných prvků tvarování prvků | kus | 30 |  | 0 | CS ÚRS 2015 01 |  |  | základní |  | 0 | 0 | 0 | 0 | 0 | 64 | K | 1 |  |  |  | ROZPOCET | 0 | 0 | 0 | 0 | 0 | 1 | 0 | 64 | -323934323
237 | K | 743629300 | Montáž hromosvodného vedení doplňků štítků k označení svodů | kus | 15 |  | 0 |  |  |  | základní |  | 0 | 0 | 0 | 0 | 0 | 64 | K | 1 |  |  |  | ROZPOCET | 0 | 0 | 0 | 0 | 0 | 1 | 0 | 64 | -1453523084
238 | M | 354421100 | součásti pro hromosvody a uzemňování štítek plastový čísla svodů - č. 31 | kus | 15 |  | 0 |  |  |  | základní |  | 0 | 1e-06 | 1.5e-05 | 0 | 0 | 128 | M | 1 |  |  |  | ROZPOCET | 0 | 0 | 0 | 0 | 0 | 1 | 0 | 128 | -2103768945
239 | K | PM | Přidružený materiál | % |  |  | 0 |  |  |  | základní |  | 0 | 0 | 0 | 0 | 0 | 128 | K | 1 |  |  |  | ROZPOCET | 0 | 0 | 0 | 0 | 0 | 1 | 0 | 128 | -1320823330
240 | K | PPVh | Podíl přidružených výkonů | % |  |  | 0 |  |  |  | základní |  | 0 | 0 | 0 | 0 | 0 | 64 | K | 1 |  |  |  | ROZPOCET | 0 | 0 | 0 | 0 | 0 | 1 | 0 | 64 | -1638712185
| D | M-460 | Zemní práce při elektromontážích |  |  |  | 0 | [5 empty] | 0 |  | 7.1896 |  | 0 | 3 | D | 0 |  |  |  | ROZPOCET | [6 empty] | 0
241 | K | 460150003 | Hloubení zapažených i nezapažených kabelových rýh ručně včetně urovnání dna s přemístěním výkopku do vzdálenosti 3 m od okraje jámy nebo naložením na dopravní prostředek šířky 20 cm, hloubky 50 cm, v hornině třídy 3 | m | 145 |  | 0 | CS ÚRS 2016 01 |  |  | základní |  | 0 | 0 | 0 | 0 | 0 | 64 | K | 1 |  |  |  | ROZPOCET | 0 | 0 | 0 | 0 | 0 | 1 | 0 | 64 | -1560748957
242 | K | 460560003 | Zásyp kabelových rýh ručně včetně zhutnění a uložení výkopku do vrstev a urovnání povrchu šířky 20 cm hloubky 50 cm, v hornině třídy 3 | m | 145 |  | 0 | CS ÚRS 2016 01 |  |  | základní |  | 0 | 0 | 0 | 0 | 0 | 64 | K | 1 |  |  |  | ROZPOCET | 0 | 0 | 0 | 0 | 0 | 1 | 0 | 64 | -1902531368
243 | K | 460620013 | Úprava terénu provizorní úprava terénu včetně odkopání drobných nerovností a zásypu prohlubní se zhutněním, v hornině třídy 3 | m2 | 58 |  | 0 | CS ÚRS 2016 01 |  |  | základní |  | 0 | 0 | 0 | 0 | 0 | 64 | K | 1 |  |  |  | ROZPOCET | 0 | 0 | 0 | 0 | 0 | 1 | 0 | 64 | -1388392307
| VV |  | 145*0,2*2 |  | 58 | [13 empty] | VV | 1 | 2 | True | 0 | ROZPOCET
244 | K | 460030038 | Přípravné terénní práce vytrhání dlažby včetně ručního rozebrání, vytřídění, odhozu na hromady nebo naložení na dopravní prostředek a očistění kostek nebo dlaždic z pískového podkladu z dlaždic betonových nebo keramických, spáry nezalité | m2 | 9.6 |  | 0 | CS ÚRS 2016 01 |  |  | základní |  | 0 | 0 | 0 | 0 | 0 | 64 | K | 1 |  |  |  | ROZPOCET | 0 | 0 | 0 | 0 | 0 | 1 | 0 | 64 | 776011269
245 | K | 460650161 | Vozovky a chodníky kladení dlažby včetně spárování, do lože z kameniva těženého z dlaždic betonových čtyřhranných | m2 | 9.6 |  | 0 | CS ÚRS 2016 01 |  |  | základní |  | 0 | 0.101 | 0.9696 | 0 | 0 | 64 | K | 1 |  |  |  | ROZPOCET | 0 | 0 | 0 | 0 | 0 | 1 | 0 | 64 | -1535969705
246 | K | 460650041 | Vozovky a chodníky zřízení podkladní vrstvy včetně rozprostření a úpravy podkladu ze štěrkopísku, včetně zhutnění, tloušťky do 5 cm | m2 | 9.6 |  | 0 | CS ÚRS 2016 01 |  |  | základní |  | 0 | 0.1012 | 0.97152 | 0 | 0 | 64 | K | 1 |  |  |  | ROZPOCET | 0 | 0 | 0 | 0 | 0 | 1 | 0 | 64 | 1823539054
247 | K | 460030192 | Přípravné terénní práce řezání spár v podkladu nebo krytu živičném, tloušťky přes 5 do 10 cm | m | 138 |  | 0 | CS ÚRS 2016 01 |  |  | základní |  | 0 | 0 | 0 | 0 | 0 | 64 | K | 1 |  |  |  | ROZPOCET | 0 | 0 | 0 | 0 | 0 | 1 | 0 | 64 | -1959083692
248 | K | 460030172 | Přípravné terénní práce odstranění podkladu nebo krytu komunikace včetně rozpojení na kusy a zarovnání styčné spáry ze živice, tloušťky přes 5 do 10 cm | m2 | 11.52 |  | 0 | CS ÚRS 2016 01 |  |  | základní |  | 0 | 0 | 0 | 0 | 0 | 64 | K | 1 |  |  |  | ROZPOCET | 0 | 0 | 0 | 0 | 0 | 1 | 0 | 64 | -414781737
249 | K | 460650032 | Vozovky a chodníky zřízení podkladní vrstvy včetně rozprostření a úpravy podkladu ze sypaniny včetně zhutnění, tloušťky přes 10 do 15 cm | m2 | 11.52 |  | 0 | CS ÚRS 2016 01 |  |  | základní |  | 0 | 0 | 0 | 0 | 0 | 64 | K | 1 |  |  |  | ROZPOCET | 0 | 0 | 0 | 0 | 0 | 1 | 0 | 64 | -842365470
250 | K | 460650042 | Vozovky a chodníky zřízení podkladní vrstvy včetně rozprostření a úpravy podkladu ze štěrkopísku, včetně zhutnění, tloušťky přes 5 do 10 cm | m2 | 11.52 |  | 0 | CS ÚRS 2016 01 |  |  | základní |  | 0 | 0.2024 | 2.3316 | 0 | 0 | 64 | K | 1 |  |  |  | ROZPOCET | 0 | 0 | 0 | 0 | 0 | 1 | 0 | 64 | -1657241966
251 | K | 460650072 | Vozovky a chodníky zřízení podkladní vrstvy včetně rozprostření a úpravy podkladu z kameniva obalovaného asfaltem včetně zhutnění, tloušťky přes 5 do 10 cm | m2 | 11.52 |  | 0 | CS ÚRS 2016 01 |  |  | základní |  | 0 | 0.2532 | 2.9169 | 0 | 0 | 64 | K | 1 |  |  |  | ROZPOCET | 0 | 0 | 0 | 0 | 0 | 1 | 0 | 64 | -1647965836
| D | ZHS | Práce v HZS |  |  |  | 0 | [5 empty] | 0 |  | 0 |  | 0 | 2 | D | 0 |  |  |  | ROZPOCET | [6 empty] | 0
252 | K | HZS-01 | Zajištění bezproudového stavu, jednání s provozovatelem | Nh | 18 |  | 0 |  |  |  | základní |  | 0 | 0 | 0 | 0 | 0 | 512 | K | 1 |  |  |  | ROZPOCET | 0 | 0 | 0 | 0 | 0 | 1 | 0 | 512 | -911043852
253 | K | HZS-02 | Zapojení napojovacích uzlů topení | Nh | 8 |  | 0 |  |  |  | základní |  | 0 | 0 | 0 | 0 | 0 | 512 | K | 1 |  |  |  | ROZPOCET | 0 | 0 | 0 | 0 | 0 | 1 | 0 | 512 | -435784655
254 | K | HZS-03 | Zapojení a odzkoušení jednotek VZT - 14ks vč.propojení čidel VZT | Nh | 50 |  | 0 |  |  |  | základní |  | 0 | 0 | 0 | 0 | 0 | 512 | K | 1 |  |  |  | ROZPOCET | 0 | 0 | 0 | 0 | 0 | 1 | 0 | 512 | 13944122
255 | K | HZS-04 | Zapojení a odzkoušení jednotek chlazení - 8ks | Nh | 16 |  | 0 |  |  |  | základní |  | 0 | 0 | 0 | 0 | 0 | 512 | K | 1 |  |  |  | ROZPOCET | 0 | 0 | 0 | 0 | 0 | 1 | 0 | 512 | 1632421236
256 | K | hzs-05 | Přepojení stáv.osvětlení jídelen na nové ovládání | Nh | 10 |  | 0 |  |  |  | základní |  | 0 | 0 | 0 | 0 | 0 | 512 | K | 1 |  |  |  | ROZPOCET | 0 | 0 | 0 | 0 | 0 | 1 | 0 | 512 | -1320662231
| VV |  | 1*10 |  | 10 | [13 empty] | VV | 1 | 2 | True | 0 | ROZPOCET
| VV |  | Vyhledíní stávajícího vedení,přepojení na nové přívody | [15 empty] | VV | 1 | 1 | True | 0 | ROZPOCET
| VV |  | odzkoušení | [15 empty] | VV | 1 | 1 | True | 0 | ROZPOCET
257 | K | HZS-10 | Revize | Nh | 60 |  | 0 |  |  |  | základní |  | 0 | 0 | 0 | 0 | 0 | 262144 | K | 1 |  |  |  | ROZPOCET | 0 | 0 | 0 | 0 | 0 | 1 | 0 | 262144 | 1380357723

## D.1.4.5. - Plynoinstalace
| List obsahuje: |  | 1) Krycí list soupisu | 2) Rekapitulace |  |  | 3) Soupis prací | Zpět na list: | Rekapitulace stavby
{798b6834-7966-41e8-ac1a-d4f8d431a84d}
2
| KRYCÍ LIST SOUPISU | [8 empty] | v --- níže se nacházejí doplnkové a pomocné údaje k sestavám --- v | [8 empty] | False
Stavba:
Olomouc, Tř.17.Listopadu - rekonstrukce objektu menzy
Objekt:
D.1 - SO 01 - Rekonstrukce objektu menzy
Soupis:
D.1.4.5. - Plynoinstalace
| KSO: |  |  |  |  | CC-CZ:
| Místo: |  | Olomouc,k.ú.Ololomouc-město, Tř.17 Listopadu 54 |  |  | Datum: | 10. 1. 2017
| Zadavatel: |  |  |  |  | IČ:
|  | Univerzita Palackého v Olomouci, Křížkovského 8 |  |  |  | DIČ:
| Uchazeč: |  |  |  |  | IČ:
DIČ:
| Projektant: |  |  |  |  | IČ:
|  | Alfaprojekt Olomouc a.s. |  |  |  | DIČ:
Poznámka:
| Cena bez DPH | [5 empty] | 0
|  |  | Základ daně |  |  | Sazba daně | Výše daně
| DPH | základní | 0 |  |  | 21% | 0
|  | snížená | 0 |  |  | 15% | 0
|  | zákl. přenesená | 0 |  |  | 21% | 0
|  | sníž. přenesená | 0 |  |  | 15% | 0
|  | nulová | 0 |  |  | 0% | 0
| Cena s DPH |  |  | v | CZK |  | 0
REKAPITULACE ČLENĚNÍ SOUPISU PRACÍ
Stavba:
Olomouc, Tř.17.Listopadu - rekonstrukce objektu menzy
Objekt:
D.1 - SO 01 - Rekonstrukce objektu menzy
Soupis:
D.1.4.5. - Plynoinstalace
Místo: |  |  | Olomouc,k.ú.Ololomouc-město, Tř.17 Listopadu 54 |  |  | Datum: | 10. 1. 2017
Zadavatel: |  |  | Univerzita Palackého v Olomouci, Křížkovského 8 |  |  | Projektant: | Alfaprojekt Olomouc a.s.
Uchazeč:
Kód dílu - Popis | [6 empty] | Cena celkem [CZK]
Náklady soupisu celkem | [6 empty] | 0 | [12 empty] | -1
| PSV - Práce a dodávky PSV | [5 empty] | 0
| 723 - Zdravotechnika - vnitřní plynovod | [5 empty] | 0
SOUPIS PRACÍ
Stavba:
Olomouc, Tř.17.Listopadu - rekonstrukce objektu menzy
Objekt:
D.1 - SO 01 - Rekonstrukce objektu menzy
Soupis:
D.1.4.5. - Plynoinstalace
Místo: |  |  | Olomouc,k.ú.Ololomouc-město, Tř.17 Listopadu 54 |  |  | Datum: | 10. 1. 2017
Zadavatel: |  |  | Univerzita Palackého v Olomouci, Křížkovského 8 |  |  | Projektant: | Alfaprojekt Olomouc a.s.
Uchazeč:
PČ | Typ | Kód | Popis | MJ | Množství | J.cena [CZK] | Cena celkem [CZK] | Cenová soustava |  | Poznámka | DPH | J. Nh [h] | Nh celkem [h] | J. hmotnost [t] | Hmotnost celkem [t] | J. suť [t] | Suť Celkem [t]
Náklady soupisu celkem | [6 empty] | 0 | [5 empty] | 0 |  | 0.0189 |  | 0.52974 |  | D | -1 | [7 empty] | 0
| D | PSV | Práce a dodávky PSV |  |  |  | 0 | [5 empty] | 0 |  | 0.0189 |  | 0.52974 | 2 | D | 0 | ROZPOCET | [6 empty] | 0
| D | 723 | Zdravotechnika - vnitřní plynovod |  |  |  | 0 | [5 empty] | 0 |  | 0.0189 |  | 0.52974 | 2 | D | 1 | ROZPOCET | [6 empty] | 0
1 | K | 723150804 | Demontáž potrubí svařovaného z ocelových trubek hladkých přes 76 do D 108 | m | 54 |  | 0 | CS ÚRS 2016 01 |  |  | základní |  | 0 | 0.00035 | 0.0189 | 0.00981 | 0.52974 | 16 | K | 2 | ROZPOCET | 0 | 0 | 0 | 0 | 0 | 1 | 0 | 16 | 886375422
3 | K | 723190257 | Přípojky plynovodní ke strojům a zařízením z trubek vyvedení a upevnění plynovodních výpustek na potrubí přes 50 do DN 100-odpojení a zaslepení | kus | 2 |  | 0 | CS ÚRS 2016 01 |  |  | základní |  | 0 | 0 | 0 | 0 | 0 | 16 | K | 2 | ROZPOCET | 0 | 0 | 0 | 0 | 0 | 1 | 0 | 16 | -70923706
2 | K | 723290822 | Vnitrostaveništní přemítění vybouraných (demontovaných) hmot vnitřní plynovod vodorovně do 100 m v objektech výšky přes 6 do 12 m | t | 0.503 |  | 0 | CS ÚRS 2016 01 |  |  | základní |  | 0 | 0 | 0 | 0 | 0 | 16 | K | 2 | ROZPOCET | 0 | 0 | 0 | 0 | 0 | 1 | 0 | 16 | 1453469446
4 | K | 998723102 | Přesun hmot pro vnitřní plynovod stanovený z hmotnosti přesunovaného materiálu vodorovná dopravní vzdálenost do 50 m v objektech, výšky přes 6 do 12 m | t | 0.019 |  | 0 | CS ÚRS 2016 01 |  |  | základní |  | 0 | 0 | 0 | 0 | 0 | 16 | K | 2 | ROZPOCET | 0 | 0 | 0 | 0 | 0 | 1 | 0 | 16 | -1604136477

## D.1.4.6. - Slaboproudá el...
| List obsahuje: |  | 1) Krycí list soupisu | 2) Rekapitulace |  |  | 3) Soupis prací | Zpět na list: | Rekapitulace stavby
{97ecbbbe-d745-44dd-a799-2a6138ec55fe}
2
| KRYCÍ LIST SOUPISU | [8 empty] | v --- níže se nacházejí doplnkové a pomocné údaje k sestavám --- v | [8 empty] | False
Stavba:
Olomouc, Tř.17.Listopadu - rekonstrukce objektu menzy
Objekt:
D.1 - SO 01 - Rekonstrukce objektu menzy
Soupis:
D.1.4.6. - Slaboproudá elektroinstalace
| KSO: |  |  |  |  | CC-CZ:
| Místo: |  | Olomouc,k.ú.Ololomouc-město, Tř.17 Listopadu 54 |  |  | Datum: | 10. 1. 2017
| Zadavatel: |  |  |  |  | IČ:
|  | Univerzita Palackého v Olomouci, Křížkovského 8 |  |  |  | DIČ:
| Uchazeč: |  |  |  |  | IČ:
DIČ:
| Projektant: |  |  |  |  | IČ:
|  | Alfaprojekt Olomouc a.s. |  |  |  | DIČ:
Poznámka:
| Cena bez DPH | [5 empty] | 0
|  |  | Základ daně |  |  | Sazba daně | Výše daně
| DPH | základní | 0 |  |  | 21% | 0
|  | snížená | 0 |  |  | 15% | 0
|  | zákl. přenesená | 0 |  |  | 21% | 0
|  | sníž. přenesená | 0 |  |  | 15% | 0
|  | nulová | 0 |  |  | 0% | 0
| Cena s DPH |  |  | v | CZK |  | 0
REKAPITULACE ČLENĚNÍ SOUPISU PRACÍ
Stavba:
Olomouc, Tř.17.Listopadu - rekonstrukce objektu menzy
Objekt:
D.1 - SO 01 - Rekonstrukce objektu menzy
Soupis:
D.1.4.6. - Slaboproudá elektroinstalace
Místo: |  |  | Olomouc,k.ú.Ololomouc-město, Tř.17 Listopadu 54 |  |  | Datum: | 10. 1. 2017
Zadavatel: |  |  | Univerzita Palackého v Olomouci, Křížkovského 8 |  |  | Projektant: | Alfaprojekt Olomouc a.s.
Uchazeč:
Kód dílu - Popis | [6 empty] | Cena celkem [CZK]
Náklady soupisu celkem | [6 empty] | 0 | [12 empty] | -1
| PSV - Práce a dodávky PSV | [5 empty] | 0
| D1 - Strukturovaná kabeláž | [5 empty] | 0
| D2 - PZTS | [5 empty] | 0
| D3 - Elektrická požární signalizace (EPS) | [5 empty] | 0
| D4 - Zkoušky, revize, další náklady | [5 empty] | 0
SOUPIS PRACÍ
Stavba:
Olomouc, Tř.17.Listopadu - rekonstrukce objektu menzy
Objekt:
D.1 - SO 01 - Rekonstrukce objektu menzy
Soupis:
D.1.4.6. - Slaboproudá elektroinstalace
Místo: |  |  | Olomouc,k.ú.Ololomouc-město, Tř.17 Listopadu 54 |  |  | Datum: | 10. 1. 2017
Zadavatel: |  |  | Univerzita Palackého v Olomouci, Křížkovského 8 |  |  | Projektant: | Alfaprojekt Olomouc a.s.
Uchazeč:
PČ | Typ | Kód | Popis | MJ | Množství | J.cena [CZK] | Cena celkem [CZK] | Cenová soustava |  | Poznámka | DPH | J. Nh [h] | Nh celkem [h] | J. hmotnost [t] | Hmotnost celkem [t] | J. suť [t] | Suť Celkem [t]
Náklady soupisu celkem | [6 empty] | 0 | [5 empty] | 0 |  | 0 |  | 0 |  | D | -1 | [7 empty] | 0
| D | PSV | Práce a dodávky PSV |  |  |  | 0 | [5 empty] | 0 |  | 0 |  | 0 | 2 | D | 0 | ROZPOCET | [6 empty] | 0
| D | D1 | Strukturovaná kabeláž |  |  |  | 0 | [5 empty] | 0 |  | 0 |  | 0 | 1 | D | 1 | ROZPOCET | [6 empty] | 0
1 | K | R-M22-001 | 19" rozvaděč jednodílný 37U/600x600mm celoskleněné dveře, vybavený (vč. rozv. panelu 230V, osvětl. a ventilace s termost.) | ks | 1 |  | 0 |  |  |  | základní |  | 0 | 0 | 0 | 0 | 0 | 4 | K | 2 | ROZPOCET | 0 | 0 | 0 | 0 | 0 | 1 | 0 | 4 | 1
| P |  | Poznámka k položce: viz TZ, výkres č. 2-4,8,13 | [15 empty] | P | 2
2 | K | R-M22-002 | Patch panel osazený 48xRJ45 Cat.6 UTP černý 2U 19", montáž do skříně vč. mont.přísl. | ks | 3 |  | 0 |  |  |  | základní |  | 0 | 0 | 0 | 0 | 0 | 4 | K | 2 | ROZPOCET | 0 | 0 | 0 | 0 | 0 | 1 | 0 | 4 | 2
| P |  | Poznámka k položce: viz TZ, výkres č. 2-4,8,13 | [15 empty] | P | 2
3 | K | R-M22-003 | Patch panel osazený 24xRJ45 Cat.6 UTP černý 1U 19", montáž do skříně vč. mont.přísl. | ks | 1 |  | 0 |  |  |  | základní |  | 0 | 0 | 0 | 0 | 0 | 4 | K | 2 | ROZPOCET | 0 | 0 | 0 | 0 | 0 | 1 | 0 | 4 | 3
| P |  | Poznámka k položce: viz TZ, výkres č. 2-4,8,13 | [15 empty] | P | 2
4 | K | R-M22-004 | 19" Telefonní patch panel , 50xRJ45, 1U, montáž do skříně vč. mont.přísl. | ks | 1 |  | 0 |  |  |  | základní |  | 0 | 0 | 0 | 0 | 0 | 4 | K | 2 | ROZPOCET | 0 | 0 | 0 | 0 | 0 | 1 | 0 | 4 | 4
| P |  | Poznámka k položce: viz TZ, výkres č. 2-4,8,13 | [15 empty] | P | 2
5 | K | R-M22-005 | 19" vyvazovací panel 1U, 5x kovový úchyt RAL9005, montáž do skříně vč. mont.přísl. | ks | 5 |  | 0 |  |  |  | základní |  | 0 | 0 | 0 | 0 | 0 | 4 | K | 2 | ROZPOCET | 0 | 0 | 0 | 0 | 0 | 1 | 0 | 4 | 5
| P |  | Poznámka k položce: viz TZ, výkres č. 2-4,8,13 | [15 empty] | P | 2
6 | K | R-M22-006 | Patch kabel Cat.6 UTP LSOH 1m | ks | 99 |  | 0 |  |  |  | základní |  | 0 | 0 | 0 | 0 | 0 | 4 | K | 2 | ROZPOCET | 0 | 0 | 0 | 0 | 0 | 1 | 0 | 4 | 6
| P |  | Poznámka k položce: viz TZ, výkres č. 2-4,8,13 | [15 empty] | P | 2
7 | K | R-M22-007 | Datová zásuvka 1xRJ45 cat. 6 komplet, vč. rámečku, montáž pod omítku | ks | 48 |  | 0 |  |  |  | základní |  | 0 | 0 | 0 | 0 | 0 | 16 | K | 2 | ROZPOCET | 0 | 0 | 0 | 0 | 0 | 1 | 0 | 16 | 7
| P |  | Poznámka k položce: viz TZ, výkres č. 2-4,8,13 | [15 empty] | P | 2
8 | K | R-M22-008 | Datová zásuvka 2xRJ45 cat. 6 komplet, vč. rámečku, montáž pod omítku | ks | 17 |  | 0 |  |  |  | základní |  | 0 | 0 | 0 | 0 | 0 | 4 | K | 2 | ROZPOCET | 0 | 0 | 0 | 0 | 0 | 1 | 0 | 4 | 8
| P |  | Poznámka k položce: viz TZ, výkres č. 2-4,8,13 | [15 empty] | P | 2
9 | K | R-M22-009 | Krabice elektroinst. univerzální pod omítku, pro zásuvku (bezhalogen), montáž vč. vysekání otvoru a zapravení | ks | 65 |  | 0 |  |  |  | základní |  | 0 | 0 | 0 | 0 | 0 | 4 | K | 2 | ROZPOCET | 0 | 0 | 0 | 0 | 0 | 1 | 0 | 4 | 9
| P |  | Poznámka k položce: viz TZ, výkres č. 2-4,8,13 | [15 empty] | P | 2
10 | K | R-M22-010 | Instalační kabel 4x2xAWG24 Cat. 6 U/UTP LSOH, naměření, montáž, /zatažení do trubky/uložení do žlabu/pod omítku | m | 6700 |  | 0 |  |  |  | základní |  | 0 | 0 | 0 | 0 | 0 | 4 | K | 2 | ROZPOCET | 0 | 0 | 0 | 0 | 0 | 1 | 0 | 4 | 10
| P |  | Poznámka k položce: viz TZ, výkres č. 2-4,8,13 | [15 empty] | P | 2
11 | K | R-M22-011 | Kabel SYKFY 10x2x0,5, naměření, montáž, /zatažení do trubky/uložení do žlabu/pod omítku | m | 25 |  | 0 |  |  |  | základní |  | 0 | 0 | 0 | 0 | 0 | 4 | K | 2 | ROZPOCET | 0 | 0 | 0 | 0 | 0 | 1 | 0 | 4 | 11
| P |  | Poznámka k položce: viz TZ, výkres č. 2-4,8,13 | [15 empty] | P | 2
12 | K | R-M22-012 | Kabel SYKFY 15x2x0,5, naměření, montáž, /zatažení do trubky/uložení do žlabu/pod omítku | m | 100 |  | 0 |  |  |  | základní |  | 0 | 0 | 0 | 0 | 0 | 4 | K | 2 | ROZPOCET | 0 | 0 | 0 | 0 | 0 | 1 | 0 | 4 | 12
| P |  | Poznámka k položce: viz TZ, výkres č. 2-4,8,13 | [15 empty] | P | 2
13 | K | R-M22-013 | Měření datového segmentu v obou směrech vč.protokolu | ks | 99 |  | 0 |  |  |  | základní |  | 0 | 0 | 0 | 0 | 0 | 4 | K | 2 | ROZPOCET | 0 | 0 | 0 | 0 | 0 | 1 | 0 | 4 | 13
| P |  | Poznámka k položce: viz TZ, výkres č. 2-4,8,13 | [15 empty] | P | 2
14 | K | R-M22-014 | Zařezání kabelu, kabelová forma (rozpletení, odizolování, zařezání konektoru), vč. konektoru RJ45 cat.6 | ks | 202 |  | 0 |  |  |  | základní |  | 0 | 0 | 0 | 0 | 0 | 4 | K | 2 | ROZPOCET | 0 | 0 | 0 | 0 | 0 | 1 | 0 | 4 | 14
| P |  | Poznámka k položce: viz TZ, výkres č. 2-4,8,13 | [15 empty] | P | 2
15 | K | R-M22-015 | Popis portů, zásuvek, panelů, vč. popisného štítku | ks | 200 |  | 0 |  |  |  | základní |  | 0 | 0 | 0 | 0 | 0 | 4 | K | 2 | ROZPOCET | 0 | 0 | 0 | 0 | 0 | 1 | 0 | 4 | 15
| P |  | Poznámka k položce: viz TZ, výkres č. 2-4,8,13 | [15 empty] | P | 2
16 | K | R-M22-016 | Trubka elektroinst prům.32mm ohebná, bezhalogenová, samozhášivá, montáž pod omítku nebo podhledu, -25st.C - +105st.C, montáž vč. vysekání a zapravení rýh | m | 310 |  | 0 |  |  |  | základní |  | 0 | 0 | 0 | 0 | 0 | 4 | K | 2 | ROZPOCET | 0 | 0 | 0 | 0 | 0 | 1 | 0 | 4 | 16
| P |  | Poznámka k položce: viz TZ, výkres č. 2-4,8,13 | [15 empty] | P | 2
17 | K | R-M22-017 | Trubka elektroinst prům.50mm ohebná, bezhalogenová, samozhášivá, montáž pod omítku nebo podhledu, -25st.C - +105st.C, montáž vč. vysekání a zapravení rýh | m | 510 |  | 0 |  |  |  | základní |  | 0 | 0 | 0 | 0 | 0 | 4 | K | 2 | ROZPOCET | 0 | 0 | 0 | 0 | 0 | 1 | 0 | 4 | 17
| P |  | Poznámka k položce: viz TZ, výkres č. 2-4,8,13 | [15 empty] | P | 2
18 | K | R-M22-018 | UV stabilní ohebná dvouplášťová korugovaná chránička prům.40mm | m | 100 |  | 0 |  |  |  | základní |  | 0 | 0 | 0 | 0 | 0 | 4 | K | 2 | ROZPOCET | 0 | 0 | 0 | 0 | 0 | 1 | 0 | 4 | 18
| P |  | Poznámka k položce: viz TZ, výkres č. 2-4,8,13 | [15 empty] | P | 2
19 | K | R-M22-019 | Lišta elektroinstalační hranatá, 20x40mm, LSOH, s víkem, vč. ohybů a rohů, montáž na stěnu | m | 114 |  | 0 |  |  |  | základní |  | 0 | 0 | 0 | 0 | 0 | 4 | K | 2 | ROZPOCET | 0 | 0 | 0 | 0 | 0 | 1 | 0 | 4 | 19
| P |  | Poznámka k položce: viz TZ, výkres č. 2-4,8,13 | [15 empty] | P | 2
20 | K | R-M22-020 | Lišta elektroinstalační hranatá, 40x40mm, LSOH, s víkem, vč. ohybů a rohů, montáž na stěnu | m | 70 |  | 0 |  |  |  | základní |  | 0 | 0 | 0 | 0 | 0 | 4 | K | 2 | ROZPOCET | 0 | 0 | 0 | 0 | 0 | 1 | 0 | 4 | 20
| P |  | Poznámka k položce: viz TZ, výkres č. 2-4,8,13 | [15 empty] | P | 2
21 | K | R-M22-021 | Průraz zdivem vč. úprav do pův. stavu | ks | 37 |  | 0 |  |  |  | základní |  | 0 | 0 | 0 | 0 | 0 | 4 | K | 2 | ROZPOCET | 0 | 0 | 0 | 0 | 0 | 1 | 0 | 4 | 21
| P |  | Poznámka k položce: - průraz stěnou ve zdivu cihelném tloušťky do tl. 45cm včetně zapravení viz TZ, výkres č. 2-4,8,13 | [15 empty] | P | 2
22 | K | R-M22-022 | Průraz stropem vč. úprav do pův. stavu | ks | 11 |  | 0 |  |  |  | základní |  | 0 | 0 | 0 | 0 | 0 | 4 | K | 2 | ROZPOCET | 0 | 0 | 0 | 0 | 0 | 1 | 0 | 4 | 22
| P |  | Poznámka k položce: - průraz stropem betonovým do tl.20cm včetně zapravení viz TZ, výkres č. 2-4,8,13 | [15 empty] | P | 2
23 | K | R-M22-023 | Pomocný elektroinstalační materiál vč. montáže (hmoždinky vč. vrutů, skoby do zdi, sádra, zapravení zdiva, vyvazovací pásky a štítky na kabely, svorky a konektory na kabely) celkem | soubor | 1 |  | 0 |  |  |  | základní |  | 0 | 0 | 0 | 0 | 0 | 4 | K | 2 | ROZPOCET | 0 | 0 | 0 | 0 | 0 | 1 | 0 | 4 | 23
| P |  | Poznámka k položce: viz TZ, výkres č. 2-4,8,13 | [15 empty] | P | 2
| D | D2 | PZTS |  |  |  | 0 | [5 empty] | 0 |  | 0 |  | 0 | 5 | D | 1 | ROZPOCET | [6 empty] | 0
24 | K | R-M22-024 | Sada ústředny + klávesnice. Ústředna EZS, 8 vstupů na DPS, 8 oblasti, max. 128 vstupů. Integrovaný přístupový systém (až 16 klávesnic/ čteček až 15 expanderů. Lze připojit bezdrátové detektory. Střední kovová skříň. Bez telefonního komunikátoru na DPS. Nová klávesniced, 2x 16 znaků, vestavěná čtečka | ks | 1 |  | 0 |  |  |  | základní |  | 0 | 0 | 0 | 0 | 0 | 4 | K | 2 | ROZPOCET | 0 | 0 | 0 | 0 | 0 | 1 | 0 | 4 | 24
| P |  | Poznámka k položce: viz TZ, výkres č. 2-4,9 | [15 empty] | P | 2
25 | K | R-M22-025 | Expander - modul 8-32 vstupů, 8-16 výstupů, výstup pro sirénu, zdroj, Aku 12V/18Ah, kovová skříň, montáž na omítku | ks | 5 |  | 0 |  |  |  | základní |  | 0 | 0 | 0 | 0 | 0 | 4 | K | 2 | ROZPOCET | 0 | 0 | 0 | 0 | 0 | 1 | 0 | 4 | 25
| P |  | Poznámka k položce: viz TZ, výkres č. 2-4,9 | [15 empty] | P | 2
26 | K | R-M22-026 | Rozšíření 8 vstupů pro EXP, pouze DPS, NBÚ-T,PT | ks | 3 |  | 0 |  |  |  | základní |  | 0 | 0 | 0 | 0 | 0 | 4 | K | 2 | ROZPOCET | 0 | 0 | 0 | 0 | 0 | 1 | 0 | 4 | 26
| P |  | Poznámka k položce: viz TZ, výkres č. 2-4,9 | [15 empty] | P | 2
27 | K | R-M22-027 | Klávesnice, 2x 16 znaků, vestavěná čtečka, montáž | ks | 2 |  | 0 |  |  |  | základní |  | 0 | 0 | 0 | 0 | 0 | 4 | K | 2 | ROZPOCET | 0 | 0 | 0 | 0 | 0 | 1 | 0 | 4 | 27
| P |  | Poznámka k položce: viz TZ, výkres č. 2-4,9 | [15 empty] | P | 2
28 | K | R-M22-028 | PIR detektor, dosah 12 m, zrcadlová optika s klouzavým ohniskem (5 záclon), individuální maskování jednotlivých záclon, 4D zpracování signálu, kontakt NC, montáž | ks | 35 |  | 0 |  |  |  | základní |  | 0 | 0 | 0 | 0 | 0 | 4 | K | 2 | ROZPOCET | 0 | 0 | 0 | 0 | 0 | 1 | 0 | 4 | 28
| P |  | Poznámka k položce: viz TZ, výkres č. 2-4,9 | [15 empty] | P | 2
29 | K | R-M22-029 | Magnetický kontakt dveřní/okenní, povrchová nebo zapuštěná montáž, pracovní mezera 12mm, 4 vodiče, 2m kabel | ks | 23 |  | 0 |  |  |  | základní |  | 0 | 0 | 0 | 0 | 0 | 4 | K | 2 | ROZPOCET | 0 | 0 | 0 | 0 | 0 | 1 | 0 | 4 | 29
| P |  | Poznámka k položce: viz TZ, výkres č. 2-4,9 | [15 empty] | P | 2
30 | K | R-M22-030 | Vnitřní siréna, tamper kontakt, 100dB, 12V/120mA | ks | 6 |  | 0 |  |  |  | základní |  | 0 | 0 | 0 | 0 | 0 | 4 | K | 2 | ROZPOCET | 0 | 0 | 0 | 0 | 0 | 1 | 0 | 4 | 30
| P |  | Poznámka k položce: viz TZ, výkres č. 2-4,9 | [15 empty] | P | 2
31 | K | R-M22-031 | Venkovní siréna s majákem, 12 V, zálohovaná, plastový kryt | ks | 2 |  | 0 |  |  |  | základní |  | 0 | 0 | 0 | 0 | 0 | 4 | K | 2 | ROZPOCET | 0 | 0 | 0 | 0 | 0 | 1 | 0 | 4 | 31
| P |  | Poznámka k položce: viz TZ, výkres č. 2-4,9 | [15 empty] | P | 2
32 | K | R-M22-032 | Akumulátor 12 V/18 Ah, olověný, bezúdržbový | ks | 6 |  | 0 |  |  |  | základní |  | 0 | 0 | 0 | 0 | 0 | 4 | K | 2 | ROZPOCET | 0 | 0 | 0 | 0 | 0 | 1 | 0 | 4 | 32
| P |  | Poznámka k položce: viz TZ, výkres č. 2-4,9 | [15 empty] | P | 2
33 | K | R-M22-033 | Akumulátor 12 V/1,2 Ah, olověný, bezúdržbový | ks | 2 |  | 0 |  |  |  | základní |  | 0 | 0 | 0 | 0 | 0 | 4 | K | 2 | ROZPOCET | 0 | 0 | 0 | 0 | 0 | 1 | 0 | 4 | 33
| P |  | Poznámka k položce: viz TZ, výkres č. 2-4,9 | [15 empty] | P | 2
34 | K | R-M22-034 | Kabel FTP cat.5E, LSHZ plášť, 4páry, zatažení do trubky | m | 1480 |  | 0 |  |  |  | základní |  | 0 | 0 | 0 | 0 | 0 | 4 | K | 2 | ROZPOCET | 0 | 0 | 0 | 0 | 0 | 1 | 0 | 4 | 34
| P |  | Poznámka k položce: viz TZ, výkres č. 2-4,9 | [15 empty] | P | 2
35 | K | R-M22-035 | Trubka elektroinst prům.32mm ohebná, bezhalogenová, samozhášivá, montáž pod omítku nebo podhledu, -25st.C - +105st.C, montáž vč. vysekání a zapravení rýh | m | 450 |  | 0 |  |  |  | základní |  | 0 | 0 | 0 | 0 | 0 | 4 | K | 2 | ROZPOCET | 0 | 0 | 0 | 0 | 0 | 1 | 0 | 4 | 35
| P |  | Poznámka k položce: viz TZ, výkres č. 2-4,9 | [15 empty] | P | 2
36 | K | R-M22-036 | Trubka elektroinst prům.50mm ohebná, bezhalogenová, samozhášivá, montáž pod omítku nebo podhledu, -25st.C - +105st.C, montáž vč. vysekání a zapravení rýh | m | 180 |  | 0 |  |  |  | základní |  | 0 | 0 | 0 | 0 | 0 | 4 | K | 2 | ROZPOCET | 0 | 0 | 0 | 0 | 0 | 1 | 0 | 4 | 36
| P |  | Poznámka k položce: viz TZ, výkres č. 2-4,9 | [15 empty] | P | 2
37 | K | R-M22-037 | Průraz zdivem vč. úprav do pův. stavu | ks | 55 |  | 0 |  |  |  | základní |  | 0 | 0 | 0 | 0 | 0 | 4 | K | 2 | ROZPOCET | 0 | 0 | 0 | 0 | 0 | 1 | 0 | 4 | 37
| P |  | Poznámka k položce: - průraz stěnou ve zdivu cihelném tloušťky do 45cm včetně zapravení viz TZ, výkres č. 2-4,9 | [15 empty] | P | 2
38 | K | R-M22-038 | Průraz stropem vč. úprav do pův. stavu | ks | 2 |  | 0 |  |  |  | základní |  | 0 | 0 | 0 | 0 | 0 | 4 | K | 2 | ROZPOCET | 0 | 0 | 0 | 0 | 0 | 1 | 0 | 4 | 38
| P |  | Poznámka k položce: - průraz stropem betonovým do tl.20cm včetně zapravení viz TZ, výkres č. 2-4,9 | [15 empty] | P | 2
39 | K | R-M22-039 | Pomocný elektroinstalační materiál vč. montáže (hmoždinky vč. vrutů, skoby do zdi, sádra, zapravení zdiva, vyvazovací pásky a štítky na kabely, svorky a konektory na kabely) celkem | ks | 1 |  | 0 |  |  |  | základní |  | 0 | 0 | 0 | 0 | 0 | 4 | K | 2 | ROZPOCET | 0 | 0 | 0 | 0 | 0 | 1 | 0 | 4 | 39
| P |  | Poznámka k položce: viz TZ, výkres č. 2-4,9 | [15 empty] | P | 2
| D | D3 | Elektrická požární signalizace (EPS) |  |  |  | 0 | [5 empty] | 0 |  | 0 |  | 0 | 5 | D | 1 | ROZPOCET | [6 empty] | 0
40 | K | R-M22-040 | Ústředna EPS, dodávka, montáž na stěnu (vč. vnitrostaveništní dopravy) | ks | 1 |  | 0 |  |  |  | základní |  | 0 | 0 | 0 | 0 | 0 | 4 | K | 2 | ROZPOCET | 0 | 0 | 0 | 0 | 0 | 1 | 0 | 4 | 40
| P |  | Poznámka k položce: viz TZ, výkres č. 5-7,10,11 | [15 empty] | P | 2
41 | K | R-M22-041 | Čelní ovládací panel ústředny CZ | ks | 1 |  | 0 |  |  |  | základní |  | 0 | 0 | 0 | 0 | 0 | 4 | K | 2 | ROZPOCET | 0 | 0 | 0 | 0 | 0 | 1 | 0 | 4 | 41
| P |  | Poznámka k položce: viz TZ, výkres č. 5-7,10,11 | [15 empty] | P | 2
42 | K | R-M22-042 | Periferní modul s 1 pozicí | ks | 1 |  | 0 |  |  |  | základní |  | 0 | 0 | 0 | 0 | 0 | 4 | K | 2 | ROZPOCET | 0 | 0 | 0 | 0 | 0 | 1 | 0 | 4 | 42
| P |  | Poznámka k položce: viz TZ, výkres č. 5-7,10,11 | [15 empty] | P | 2
43 | K | R-M22-043 | Modul se 3 pozicemi | ks | 1 |  | 0 |  |  |  | základní |  | 0 | 0 | 0 | 0 | 0 | 4 | K | 2 | ROZPOCET | 0 | 0 | 0 | 0 | 0 | 1 | 0 | 4 | 43
| P |  | Poznámka k položce: viz TZ, výkres č. 5-7,10,11 | [15 empty] | P | 2
44 | K | R-M22-044 | Mikromodul pro kruhovou sběrnici | ks | 4 |  | 0 |  |  |  | základní |  | 0 | 0 | 0 | 0 | 0 | 4 | K | 2 | ROZPOCET | 0 | 0 | 0 | 0 | 0 | 1 | 0 | 4 | 44
| P |  | Poznámka k položce: viz TZ, výkres č. 5-7,10,11 | [15 empty] | P | 2
45 | K | R-M22-045 | Akumulátor 12V/24Ah | ks | 2 |  | 0 |  |  |  | základní |  | 0 | 0 | 0 | 0 | 0 | 4 | K | 2 | ROZPOCET | 0 | 0 | 0 | 0 | 0 | 1 | 0 | 4 | 45
| P |  | Poznámka k položce: viz TZ, výkres č. 5-7,10,11 | [15 empty] | P | 2
46 | K | R-M22-046 | Zdroj 2A/24VDC, 17Ah EN 54-4/A2 | ks | 1 |  | 0 |  |  |  | základní |  | 0 | 0 | 0 | 0 | 0 | 4 | K | 2 | ROZPOCET | 0 | 0 | 0 | 0 | 0 | 1 | 0 | 4 | 46
| P |  | Poznámka k položce: viz TZ, výkres č. 5-7,10,11 | [15 empty] | P | 2
47 | K | R-M22-047 | Baterie 12VDC/17Ah | ks | 2 |  | 0 |  |  |  | základní |  | 0 | 0 | 0 | 0 | 0 | 4 | K | 2 | ROZPOCET | 0 | 0 | 0 | 0 | 0 | 1 | 0 | 4 | 47
| P |  | Poznámka k položce: viz TZ, výkres č. 5-7,10,11 | [15 empty] | P | 2
48 | K | R-M22-048 | Optickokouřový hlásič, montáž do soklu | ks | 118 |  | 0 |  |  |  | základní |  | 0 | 0 | 0 | 0 | 0 | 4 | K | 2 | ROZPOCET | 0 | 0 | 0 | 0 | 0 | 1 | 0 | 4 | 48
| P |  | Poznámka k položce: viz TZ, výkres č. 5-7,10,11 | [15 empty] | P | 2
49 | K | R-M22-049 | Multisenzorový hlásič, montáž do soklu | ks | 5 |  | 0 |  |  |  | základní |  | 0 | 0 | 0 | 0 | 0 | 4 | K | 2 | ROZPOCET | 0 | 0 | 0 | 0 | 0 | 1 | 0 | 4 | 49
| P |  | Poznámka k položce: viz TZ, výkres č. 5-7,10,11 | [15 empty] | P | 2
50 | K | R-M22-050 | Sokl hlásiče v základní verzi pro optickouř. a multzisenzor. hlásiče, montáž na strop | ks | 123 |  | 0 |  |  |  | základní |  | 0 | 0 | 0 | 0 | 0 | 4 | K | 2 | ROZPOCET | 0 | 0 | 0 | 0 | 0 | 1 | 0 | 4 | 50
| P |  | Poznámka k položce: viz TZ, výkres č. 5-7,10,11 | [15 empty] | P | 2
51 | K | R-M22-051 | Adaptér IP43 pro patice hlásiče do vlhka | ks | 2 |  | 0 |  |  |  | základní |  | 0 | 0 | 0 | 0 | 0 | 4 | K | 2 | ROZPOCET | 0 | 0 | 0 | 0 | 0 | 1 | 0 | 4 | 51
| P |  | Poznámka k položce: viz TZ, výkres č. 5-7,10,11 | [15 empty] | P | 2
52 | K | R-M22-052 | Vyhřívání hlásičů 3W | sada | 1 |  | 0 |  |  |  | základní |  | 0 | 0 | 0 | 0 | 0 | 4 | K | 2 | ROZPOCET | 0 | 0 | 0 | 0 | 0 | 1 | 0 | 4 | 52
| P |  | Poznámka k položce: viz TZ, výkres č. 5-7,10,11 | [15 empty] | P | 2
53 | K | R-M22-053 | Elektronika tlačítkového hlásiče s oddělovačem, EN54-11 | ks | 22 |  | 0 |  |  |  | základní |  | 0 | 0 | 0 | 0 | 0 | 4 | K | 2 | ROZPOCET | 0 | 0 | 0 | 0 | 0 | 1 | 0 | 4 | 53
| P |  | Poznámka k položce: viz TZ, výkres č. 5-7,10,11 | [15 empty] | P | 2
54 | K | R-M22-054 | Skříň tlačítkového hlásiče červená, montáž na stěnu | ks | 22 |  | 0 |  |  |  | základní |  | 0 | 0 | 0 | 0 | 0 | 4 | K | 2 | ROZPOCET | 0 | 0 | 0 | 0 | 0 | 1 | 0 | 4 | 54
| P |  | Poznámka k položce: viz TZ, výkres č. 5-7,10,11 | [15 empty] | P | 2
55 | K | R-M22-055 | Siréna vmitřní, 99 dB, červená, montáž na stěnu | ks | 12 |  | 0 |  |  |  | základní |  | 0 | 0 | 0 | 0 | 0 | 4 | K | 2 | ROZPOCET | 0 | 0 | 0 | 0 | 0 | 1 | 0 | 4 | 55
| P |  | Poznámka k položce: viz TZ, výkres č. 5-7,10,11 | [15 empty] | P | 2
56 | K | R-M22-056 | Siréna s majákem, 99 dB, červená skříň i kalota, venkovní provedení | ks | 1 |  | 0 |  |  |  | základní |  | 0 | 0 | 0 | 0 | 0 | 4 | K | 2 | ROZPOCET | 0 | 0 | 0 | 0 | 0 | 1 | 0 | 4 | 56
| P |  | Poznámka k položce: viz TZ, výkres č. 5-7,10,11 | [15 empty] | P | 2
57 | K | R-M22-057 | Patice IP 65 pro sirény, červená, montáž na stěnu | ks | 1 |  | 0 |  |  |  | základní |  | 0 | 0 | 0 | 0 | 0 | 4 | K | 2 | ROZPOCET | 0 | 0 | 0 | 0 | 0 | 1 | 0 | 4 | 57
| P |  | Poznámka k položce: viz TZ, výkres č. 5-7,10,11 | [15 empty] | P | 2
58 | K | R-M22-058 | Kabel např. PRAFlaCom 1x2x0,8 B2ca,s1,d0, zatažení do trubky/uložení do žlabu | m | 1423 |  | 0 |  |  |  | základní |  | 0 | 0 | 0 | 0 | 0 | 4 | K | 2 | ROZPOCET | 0 | 0 | 0 | 0 | 0 | 1 | 0 | 4 | 58
| P |  | Poznámka k položce: viz TZ, výkres č. 5-7,10,11 | [15 empty] | P | 2
59 | K | R-M22-059 | Kabel např. PRAFlaGuard F 1x2x0,8 B2ca,s1,d0, P15-R, zatažení do trubky/uložení do žlabu | m | 1050 |  | 0 |  |  |  | základní |  | 0 | 0 | 0 | 0 | 0 | 4 | K | 2 | ROZPOCET | 0 | 0 | 0 | 0 | 0 | 1 | 0 | 4 | 59
| P |  | Poznámka k položce: viz TZ, výkres č. 5-7,10,11 | [15 empty] | P | 2
60 | K | R-M22-060 | Trubka elektroinst prům.25mm ohebná, bezhalogenová, samozhášivá, montáž pod omítku, podhledu nebo na příchytky, -25st.C - +105st.C, montáž vč. vysekání a zapravení rýh | m | 1400 |  | 0 |  |  |  | základní |  | 0 | 0 | 0 | 0 | 0 | 4 | K | 2 | ROZPOCET | 0 | 0 | 0 | 0 | 0 | 1 | 0 | 4 | 60
| P |  | Poznámka k položce: viz TZ, výkres č. 5-7,10,11 | [15 empty] | P | 2
61 | K | R-M22-061 | Příchytka plast.na trubku o prům.25mm, bezhalogen. bal.100ks | bal | 3 |  | 0 |  |  |  | základní |  | 0 | 0 | 0 | 0 | 0 | 4 | K | 2 | ROZPOCET | 0 | 0 | 0 | 0 | 0 | 1 | 0 | 4 | 61
| P |  | Poznámka k položce: viz TZ, výkres č. 5-7,10,11 | [15 empty] | P | 2
62 | K | R-M22-062 | Trubka pancéřová se závitem (kabelová trasa P15-R), průměr 25mm, montáž | m | 1020 |  | 0 |  |  |  | základní |  | 0 | 0 | 0 | 0 | 0 | 4 | K | 2 | ROZPOCET | 0 | 0 | 0 | 0 | 0 | 1 | 0 | 4 | 62
| P |  | Poznámka k položce: viz TZ, výkres č. 5-7,10,11 | [15 empty] | P | 2
63 | K | R-M22-063 | Distanční příchytka na trubku o prům.25mm, ocelová, bal. 100ks, trasa P15-R | bal | 4 |  | 0 |  |  |  | základní |  | 0 | 0 | 0 | 0 | 0 | 16 | K | 2 | ROZPOCET | 0 | 0 | 0 | 0 | 0 | 1 | 0 | 16 | 63
| P |  | Poznámka k položce: viz TZ, výkres č. 5-7,10,11 | [15 empty] | P | 2
64 | K | R-M22-064 | Lišta elektroinstalační hranatá, 20x20mm, LSOH, s víkem, vč. ohybů a rohů, montáž na stěnu/strop | m | 250 |  | 0 |  |  |  | základní |  | 0 | 0 | 0 | 0 | 0 | 4 | K | 2 | ROZPOCET | 0 | 0 | 0 | 0 | 0 | 1 | 0 | 4 | 64
| P |  | Poznámka k položce: viz TZ, výkres č. 5-7,10,11 | [15 empty] | P | 2
65 | K | R-M22-065 | Lišta elektroinstalační hranatá, 40x40mm, LSOH, s víkem, vč. ohybů a rohů, montáž na stěnu/strop | m | 40 |  | 0 |  |  |  | základní |  | 0 | 0 | 0 | 0 | 0 | 4 | K | 2 | ROZPOCET | 0 | 0 | 0 | 0 | 0 | 1 | 0 | 4 | 65
| P |  | Poznámka k položce: viz TZ, výkres č. 5-7,10,11 | [15 empty] | P | 2
66 | K | R-M22-066 | Úložný elektroinstalační kanál ocelový, 30x24mm s víkem, P15-R, komplet (vč. spojek, rohů, odbočení), montáž na stěnu/strop | m | 40 |  | 0 |  |  |  | základní |  | 0 | 0 | 0 | 0 | 0 | 4 | K | 2 | ROZPOCET | 0 | 0 | 0 | 0 | 0 | 1 | 0 | 4 | 66
| P |  | Poznámka k položce: viz TZ, výkres č. 5-7,10,11 | [15 empty] | P | 2
67 | K | R-M22-067 | Konfigurace EPS, oživení | hod | 8 |  | 0 |  |  |  | základní |  | 0 | 0 | 0 | 0 | 0 | 4 | K | 2 | ROZPOCET | 0 | 0 | 0 | 0 | 0 | 1 | 0 | 4 | 67
| P |  | Poznámka k položce: - programování PZTS je součástí dodávky ústředny (montáž) viz TZ, výkres č. 5-7,10,11 | [15 empty] | P | 2
68 | K | R-M22-068 | Provozní kniha EPS | ks | 1 |  | 0 |  |  |  | základní |  | 0 | 0 | 0 | 0 | 0 | 4 | K | 2 | ROZPOCET | 0 | 0 | 0 | 0 | 0 | 1 | 0 | 4 | 68
| P |  | Poznámka k položce: viz TZ, výkres č. 5-7,10,11 | [15 empty] | P | 2
69 | K | R-M22-069 | Tabulka "zákaz kouření" | ks | 20 |  | 0 |  |  |  | základní |  | 0 | 0 | 0 | 0 | 0 | 4 | K | 2 | ROZPOCET | 0 | 0 | 0 | 0 | 0 | 1 | 0 | 4 | 69
| P |  | Poznámka k položce: viz TZ, výkres č. 5-7,10,11 | [15 empty] | P | 2
70 | K | R-M22-070 | Průraz zdivem vč. úprav do pův. stavu | ks | 111 |  | 0 |  |  |  | základní |  | 0 | 0 | 0 | 0 | 0 | 4 | K | 2 | ROZPOCET | 0 | 0 | 0 | 0 | 0 | 1 | 0 | 4 | 70
| P |  | Poznámka k položce: - průraz stěnou ve zdivu cihelném tloušťky do 45cm včetně zapravení viz TZ, výkres č. 5-7,10,11 | [15 empty] | P | 2
71 | K | R-M22-071 | Průraz stropem vč. úprav do pův. stavu | ks | 10 |  | 0 |  |  |  | základní |  | 0 | 0 | 0 | 0 | 0 | 4 | K | 2 | ROZPOCET | 0 | 0 | 0 | 0 | 0 | 1 | 0 | 4 | 71
| P |  | Poznámka k položce: - průraz stropem betonovým do tl.20cm včetně zapravení viz TZ, výkres č. 5-7,10,11 | [15 empty] | P | 2
72 | K | R-M22-072 | Pomocný elektroinstalační materiál vč. montáže (hmoždinky vč. vrutů, skoby do zdi, sádra, zapravení zdiva, vyvazovací pásky a štítky na kabely, svorky a konektory na kabely) celkem | ks | 1 |  | 0 |  |  |  | základní |  | 0 | 0 | 0 | 0 | 0 | 4 | K | 2 | ROZPOCET | 0 | 0 | 0 | 0 | 0 | 1 | 0 | 4 | 72
| P |  | Poznámka k položce: viz TZ, výkres č. 5-7,10,11 | [15 empty] | P | 2
| D | D4 | Zkoušky, revize, další náklady |  |  |  | 0 | [5 empty] | 0 |  | 0 |  | 0 | 5 | D | 1 | ROZPOCET | [6 empty] | 0
73 | K | R-M22-073 | Výchozí revize, funkční zkoušky | hod | 8 |  | 0 |  |  |  | základní |  | 0 | 0 | 0 | 0 | 0 | 4 | K | 2 | ROZPOCET | 0 | 0 | 0 | 0 | 0 | 1 | 0 | 4 | 73
| P |  | Poznámka k položce: viz TZ | [15 empty] | P | 2
74 | K | R-M22-074 | Technická výpomoc - dozory | hod | 32 |  | 0 |  |  |  | základní |  | 0 | 0 | 0 | 0 | 0 | 4 | K | 2 | ROZPOCET | 0 | 0 | 0 | 0 | 0 | 1 | 0 | 4 | 74
| P |  | Poznámka k položce: viz TZ | [15 empty] | P | 2
75 | K | R-M22-075 | Předběžná prohlídka staveniště | hod | 8 |  | 0 |  |  |  | základní |  | 0 | 0 | 0 | 0 | 0 | 4 | K | 2 | ROZPOCET | 0 | 0 | 0 | 0 | 0 | 1 | 0 | 4 | 75
| P |  | Poznámka k položce: viz TZ | [15 empty] | P | 2
76 | K | R-M22-076 | Spolupráce s revizním technikem | hod | 4 |  | 0 |  |  |  | základní |  | 0 | 0 | 0 | 0 | 0 | 4 | K | 2 | ROZPOCET | 0 | 0 | 0 | 0 | 0 | 1 | 0 | 4 | 76
| P |  | Poznámka k položce: viz TZ | [15 empty] | P | 2
77 | K | R-M22-077 | Demontáž stávajících zařízení, ekologická likvidace odpadů | kpl | 1 |  | 0 |  |  |  | základní |  | 0 | 0 | 0 | 0 | 0 | 4 | K | 2 | ROZPOCET | 0 | 0 | 0 | 0 | 0 | 1 | 0 | 4 | 77
| P |  | Poznámka k položce: - demontáž SK do 50 prvků vč.kabeláže - kpl. 1 - demontáž PSTS do 25 prvků vč. kabeláže - kpl.1 - včetně odvozu a veškerých poplatků viz. TZ | [15 empty] | P | 2
78 | K | R-M22-078 | Protipožární ucpávka, typ dle PBŘ, montáž | m2 | 7 |  | 0 |  |  |  | základní |  | 0 | 0 | 0 | 0 | 0 | 4 | K | 2 | ROZPOCET | 0 | 0 | 0 | 0 | 0 | 1 | 0 | 4 | 78
| P |  | Poznámka k položce: viz TZ | [15 empty] | P | 2
79 | K | R-M22-079 | Zednická výpomoc | hod | 32 |  | 0 |  |  |  | základní |  | 0 | 0 | 0 | 0 | 0 | 4 | K | 2 | ROZPOCET | 0 | 0 | 0 | 0 | 0 | 1 | 0 | 4 | 79
| P |  | Poznámka k položce: viz TZ | [15 empty] | P | 2
80 | K | R-M22-080 | Elektroinst. práce mimo montážní ceník 21M-elektromontáže celkem | hod | 32 |  | 0 |  |  |  | základní |  | 0 | 0 | 0 | 0 | 0 | 4 | K | 2 | ROZPOCET | 0 | 0 | 0 | 0 | 0 | 1 | 0 | 4 | 80
| P |  | Poznámka k položce: viz TZ | [15 empty] | P | 2

## D.2 - PS 01 - Technologie...
| List obsahuje: |  | 1) Krycí list soupisu | 2) Rekapitulace |  |  | 3) Soupis prací | Zpět na list: | Rekapitulace stavby
{22fa4c51-b39f-4600-9af5-926b4eec2496}
2
| KRYCÍ LIST SOUPISU | [8 empty] | v --- níže se nacházejí doplnkové a pomocné údaje k sestavám --- v | [8 empty] | False
Stavba:
Olomouc, Tř.17.Listopadu - rekonstrukce objektu menzy
Objekt:
D.2 - PS 01 - Technologie zařízení kuchyně
| KSO: |  |  |  |  | CC-CZ:
| Místo: |  | Olomouc,k.ú.Olomouc-město,Tř.17.Listopadu 54 |  |  | Datum: | 10. 1. 2017
| Zadavatel: |  |  |  |  | IČ:
|  | Univerzita Palackého v Olomouci, Křížkovského 8 |  |  |  | DIČ:
| Uchazeč: |  |  |  |  | IČ:
DIČ:
| Projektant: |  |  |  |  | IČ:
|  | Alfaprojekt Olomouc .a.s. |  |  |  | DIČ:
Poznámka:
Položkový rozpočet nezahrnuje drobné vybavení kuchyně (např. gastronádoby, hrnce, nože, krájecí desky apod.). Veškeré nerezové pracovní a mycí stoly musí být provedeny z materiálu AISI 304 (ČSN 17240, DIN W.NR. 1.4301), síla plechu pracovní desky 1,2mm, pracovní deska vyztužena nerezovým profilem v protihlukové úpravě , požadavek na nohy z uzavřených profilů 40mmx40mm, seřiditelné, kompletně z nerezu vyjma zakončení profilu 40x40mm a seřiditelné patky. Veškeré mycí nádoby a dřezy musí být vyrobeny v rádiusovém hygienickém provedení bez viditelných svárů a spojů.Povolená tolerance exaktních hodnot, které nejsou dány rozpětím (min./max.) je +/- 10% za podmínky dodržení celkového dispozičního řešení dle nákresů.
| Cena bez DPH | [5 empty] | 0
|  |  | Základ daně |  |  | Sazba daně | Výše daně
| DPH | základní | 0 |  |  | 21% | 0
|  | snížená | 0 |  |  | 15% | 0
|  | zákl. přenesená | 0 |  |  | 21% | 0
|  | sníž. přenesená | 0 |  |  | 15% | 0
|  | nulová | 0 |  |  | 0% | 0
| Cena s DPH |  |  | v | CZK |  | 0
REKAPITULACE ČLENĚNÍ SOUPISU PRACÍ
Stavba:
Olomouc, Tř.17.Listopadu - rekonstrukce objektu menzy
Objekt:
D.2 - PS 01 - Technologie zařízení kuchyně
Místo: |  |  | Olomouc,k.ú.Olomouc-město,Tř.17.Listopadu 54 |  |  | Datum: | 10. 1. 2017
Zadavatel: |  |  | Univerzita Palackého v Olomouci, Křížkovského 8 |  |  | Projektant: | Alfaprojekt Olomouc .a.s.
Uchazeč:
Kód dílu - Popis | [6 empty] | Cena celkem [CZK]
Náklady soupisu celkem | [6 empty] | 0 | [12 empty] | -1
| OST - Ostatní | [5 empty] | 0
| 034 - Mytí transportních nádob | [5 empty] | 0
| 035 - Centrální likvidace Bio odpadů | [5 empty] | 0
| 043 - Centrální sklad chemie | [5 empty] | 0
| 044 - Centrální sklad nádobí | [5 empty] | 0
| 046 - Box chlazený maso | [5 empty] | 0
| 047 - Box mrazící maso | [5 empty] | 0
| 048 - Box chlazený uzeniny | [5 empty] | 0
| 049 - Box chlazený zelenina | [5 empty] | 0
| 050 - Box mrazící zelenina | [5 empty] | 0
| 051 - Box chlazený ovoce/ zelenina | [5 empty] | 0
| 052 - Box mrazící zelenina | [5 empty] | 0
| 053 - Box chlazený mléko/tuky | [5 empty] | 0
| 109 - Čistá přípravna zeleniny a studená kuchyň | [5 empty] | 0
| 111 - Plnění transportních nádob | [5 empty] | 0
| 115 - Varna | [5 empty] | 0
| 117 - Přípavna těsta | [5 empty] | 0
| 118 - Čistá přípravna masa | [5 empty] | 0
| 119 - Mytí provozního nádobí | [5 empty] | 0
| 114 - Výtah s manipulačním prostorem | [5 empty] | 0
| 204 - Výdej teplých jídel a minutek | [5 empty] | 0
| 209 - Mytí stolního nádobí | [5 empty] | 0
| M01 - Monitoring fyzikálních veličin | [5 empty] | 0
SOUPIS PRACÍ
Stavba:
Olomouc, Tř.17.Listopadu - rekonstrukce objektu menzy
Objekt:
D.2 - PS 01 - Technologie zařízení kuchyně
Místo: |  |  | Olomouc,k.ú.Olomouc-město,Tř.17.Listopadu 54 |  |  | Datum: | 10. 1. 2017
Zadavatel: |  |  | Univerzita Palackého v Olomouci, Křížkovského 8 |  |  | Projektant: | Alfaprojekt Olomouc .a.s.
Uchazeč:
PČ | Typ | Kód | Popis | MJ | Množství | J.cena [CZK] | Cena celkem [CZK] | Cenová soustava |  | Poznámka | DPH | J. Nh [h] | Nh celkem [h] | J. hmotnost [t] | Hmotnost celkem [t] | J. suť [t] | Suť Celkem [t]
Náklady soupisu celkem | [6 empty] | 0 | [5 empty] | 0 |  | 0 |  | 0 |  | D | -1 | [10 empty] | 0
| D | OST | Ostatní |  |  |  | 0 | [5 empty] | 0 |  | 0 |  | 0 | 4 | D | 0 |  |  |  | ROZPOCET | [6 empty] | 0
| D | 034 | Mytí transportních nádob |  |  |  | 0 | [5 empty] | 0 |  | 0 |  | 0 | 5 | D | 1 |  |  |  | ROZPOCET | [6 empty] | 0
1 | K | R-034-01 | Myčka černého nádobí. Přední a postranní panely, mycí nádrž a filtr nádrže, mycí a oplachová ramena vyrobeny z ušlechtilé nerez oceli AISI304. (1.PP) | ks | 1 |  | 0 |  |  |  | základní |  | 0 | 0 | 0 | 0 | 0 | 4 | K | 2 |  |  |  | ROZPOCET | 0 | 0 | 0 | 0 | 0 | 1 | 0 | 4 | -218281210
| P |  | Poznámka k položce: Dělené dvouplášťové izolované dveře s možností otevření spodní části až o 180°. Zadní část myčky zcela zakrytována. Min. 18-ti litrový atmosferický boiler (10,5 kW) v kombinaci s oplachovým čerpadlem garantují konstatní oplachovou teplotu 84°C, mycí teplota 55/65°C. Bojler z nerez oceli 304L pro vyšší ochranu proti korozi. Min. 4 mycí programy: 180/360/540 vt. a nepřetržitý. Samočistící cyklus. Systém pro kontrolu správného mytí zajišťuje správnou teplotu a tlak po celou dobu oplachu a garantuje vynikající oplachový výkon nezávisle na tlaku vody v síti (min.0,5 baru). Účinný zpětný ventil (třídy A) zabraňuje zpětnému nasátí vody v případě náhlého poklesu tlaku vody v síti. Elektronické ovládání s autodiagnostickým systémem pro detekci závad a přípravou pro zavedení HACCP; příprava pro Systém kontroly odběrového maxima energie. Digitální ukazatel teploty mycí/oplachové vody. Vč. dávkovače mycího a oplachového prostředku. Odpadní čerpadlo. IPX5. Zepředu nakládaná komora o rozměru min.1340x710x570 mm. Objem mycí nádrže min.150 l. Kapacita nakládky: min. 6 GN 1/1. Dodáváno vč. 1 koše drátěného koše a 2 držáků na nádoby. rozměry 1552x900x1791mm, 400V/3N - 17 KW Minimální požadavek na materiál :AISI 304 (ČSN 17240, DIN W.NR. 1.4301) | [15 empty] | P | 2
2 | K | R-034-02 | Podlahová vpusť. Kompletně svařovaná konstrukce. Protiskluzový rošt. Svažující se dno. Vč.upevňovacích prvků do podlahy a odpadu/sifonu. Středový spodní odpad. Nerezové provedení AIS 304, rozměry 1150x120x210 mm (1.PP) | ks | 1 |  | 0 |  |  |  | základní |  | 0 | 0 | 0 | 0 | 0 | 4 | K | 2 |  |  |  | ROZPOCET | 0 | 0 | 0 | 0 | 0 | 1 | 0 | 4 | 1883486995
| P |  | Poznámka k položce: Minimální požadavek na materiál : AISI 304 (ČSN 17240, DIN W.NR. 1.4301). | [15 empty] | P | 2
3 | K | R-034-03 | Podlahová vpusť. Kompletně svařovaná konstrukce. Protiskluzový rošt. Svažující se dno. Vč.upevňovacích prvků do podlahy a odpadu/sifonu. Středový spodní odpad. Nerezové provedení AISI304.rozměry 3000x400x210mm (1.PP) | ks | 1 |  | 0 |  |  |  | základní |  | 0 | 0 | 0 | 0 | 0 | 4 | K | 2 |  |  |  | ROZPOCET | 0 | 0 | 0 | 0 | 0 | 1 | 0 | 4 | -423645586
| P |  | Poznámka k položce: Minimální požadavek na materiál : AISI 304 (ČSN 17240, DIN W.NR. 1.4301). | [15 empty] | P | 2
4 | K | R-034-04 | Kompaktní vysokotlaký čistící stroj pro profesionální použití, min. 150 bar, 500 l/h s možností horizontální i vertikální pracovní polohy. Výbava: Ruční stříkací pistole; Vysokotlaká hadice min. 10 m; Pracovní nástavec min. 800 mm(1.PP) |  | 1 |  | 0 |  |  |  | základní |  | 0 | 0 | 0 | 0 | 0 | 4 | K | 2 |  |  |  | ROZPOCET | 0 | 0 | 0 | 0 | 0 | 1 | 0 | 4 | 1250463697
| P |  | Poznámka k položce: Kompaktní vysokotlaký čistící stroj pro profesionální použití, min. 150 bar, 500 l/h s možností horizontální i vertikální pracovní polohy. Výbava: Ruční stříkací pistole; Vysokotlaká hadice min. 10 m; Pracovní nástavec min. 800 mm; Trojitá tryska; Rotační tryska. Pracovní tlak: 150 bar/15 MPa. Max. teplota přívodu vody: 60°C.rozměry 375x360x935mm, 230V/3N-1 - 2,80 KW | [15 empty] | P | 2
5 | K | R-034-05 | Mycí dvoudřez - STÁVAJÍCÍ, rozměry 181x740x900mm (1.PP) | ks | 1 |  | 0 |  |  |  | základní |  | 0 | 0 | 0 | 0 | 0 | 4 | K | 2 |  |  |  | ROZPOCET | 0 | 0 | 0 | 0 | 0 | 1 | 0 | 4 | -1101928847
| VV |  | OCENIT POUZE DEMONTÁŽ U OBJEDNATELE, USKLADNĚNÍ A NÁSLEDNOU ZPĚTNOU MONTÁŽ | [15 empty] | VV | 2 | 1 | True | 0 | ROZPOCET
| VV |  | 1 |  | 1 | [13 empty] | VV | 2 | 2 | True | 1 | ROZPOCET
| D | 035 | Centrální likvidace Bio odpadů |  |  |  | 0 | [5 empty] | 0 |  | 0 |  | 0 | 5 | D | 1 |  |  |  | ROZPOCET | [6 empty] | 0
6 | K | R-035-01 | Drtič odpadků s odstředivkou - kompaktní. (1.PP) | ks | 1 |  | 0 |  |  |  | základní |  | 0 | 0 | 0 | 0 | 0 | 4 | K | 2 |  |  |  | ROZPOCET | 0 | 0 | 0 | 0 | 0 | 1 | 0 | 4 | -1309149292
| P |  | Poznámka k položce: "Drtič odpadků s odstředivkou - kompaktní. Plně automatické zařízení, které biologický odpad rozdrtí a následně zbaví většiny kapalné složky. Po naplnění násypky zaklopením víka a stiskem tlačítka zahájení zpracování dávky. Kapacita min. 450 kg / hodinu. Spotřeba vody na jednu dávku max. 1 litr vody. Velikost jedné dávky až 16 litrů odpadu. Efektivita až 80% snížení objemu biologického odpadu. Plně automatizovaný čistící proces zmáčknutím jediného tlačítka. Použití odpadních nádob do výšky 580 mm. Součástí zařízení je sanitační sprcha pro čištění vnějších částí přístroje. Umožňuje drtit také drobné kosti, skořápky, mušle, papírové ubrousky. Součástí magnet jako bezpečnostní prvek pro odstranění zapomenutých příborů, rozměry 1020x750x950mm, 400V/3N-4 - 4KW" | [15 empty] | P | 2
| D | 043 | Centrální sklad chemie |  |  |  | 0 | [5 empty] | 0 |  | 0 |  | 0 | 5 | D | 1 |  |  |  | ROZPOCET | [6 empty] | 0
7 | K | R-043-01 | Regál 4 pozinkované police, pozinkované stojiny, nosnost police 130kg, přestavitelnost polic 200mm, rozměry 1000x400x2000mm (1.PP) | ks | 6 |  | 0 |  |  |  | základní |  | 0 | 0 | 0 | 0 | 0 | 4 | K | 2 |  |  |  | ROZPOCET | 0 | 0 | 0 | 0 | 0 | 1 | 0 | 4 | 1856004621
| P |  | Poznámka k položce: Regály lze montovat bez použití nářadí spojovacích prvků, přestavitelnost polic 200mm | [15 empty] | P | 2
| D | 044 | Centrální sklad nádobí |  |  |  | 0 | [5 empty] | 0 |  | 0 |  | 0 | 5 | D | 1 |  |  |  | ROZPOCET | [6 empty] | 0
8 | K | R-044-01 | Regál 4 pozinkované police, pozinkované stojiny, nosnost police 130kg, přestavitelnost polic 200mm, rozměry 1000x400x2000mm (1.PP) | ks | 8 |  | 0 |  |  |  | základní |  | 0 | 0 | 0 | 0 | 0 | 4 | K | 2 |  |  |  | ROZPOCET | 0 | 0 | 0 | 0 | 0 | 1 | 0 | 4 | -33035637
| P |  | Poznámka k položce: Regály lze montovat bez použití nářadí spojovacích prvků, přestavitelnost polic 200mm | [15 empty] | P | 2
| D | 046 | Box chlazený maso |  |  |  | 0 | [5 empty] | 0 |  | 0 |  | 0 | 5 | D | 1 |  |  |  | ROZPOCET | [6 empty] | 0
9 | K | R-046-01 | Chladicí box -2+2°C. Skládá se z panelů s 75mm silnou polyuretanovou pěnovou izolací o vysoke hustotě. Vnitřní a vnější povrch stěn z galvanizované oceli s povrchovou úpravou nátěrem odolným proti poškrábání, rozměry 2440x3040x2200mm (1.PP) | ks | 1 |  | 0 |  |  |  | základní |  | 0 | 0 | 0 | 0 | 0 | 4 | K | 2 |  |  |  | ROZPOCET | 0 | 0 | 0 | 0 | 0 | 1 | 0 | 4 | -1306555444
| P |  | Poznámka k položce: Chladicí box -2+2°C. Skládá se z panelů s 75mm silnou polyuretanovou pěnovou izolací o vysoke hustotě. Vnitřní a vnější povrch stěn z galvanizované oceli s povrchovou úpravou nátěrem odolným proti poškrábání. Vnitřní pochozí podlaha z galvanizované oceli s povrchovou úpravou z odolného, protiskluzového šedého plastu. Spojování pomocí rychloupínacích zámkových spojů vyrobených z vysoce odolných kompozitních materiálů. Vnitřní i vnější oblé rohy. 1 pravé, samozavírací dveře s magnetickým těsněním; madlo se zámkem a bezpečnostním otevíráním zevnitř. Vnitřní osvětlení, rozměry 2440x3040x2200mm | [15 empty] | P | 2
| D | 047 | Box mrazící maso |  |  |  | 0 | [5 empty] | 0 |  | 0 |  | 0 | 5 | D | 1 |  |  |  | ROZPOCET | [6 empty] | 0
10 | K | R-047-01 | Mrazící box -2+2°C. Skládá se z panelů s 100mm silnou polyuretanovou pěnovou izolací o vysoke hustotě. Vnitřní a vnější povrch stěn z galvanizované oceli s povrchovou úpravou nátěrem odolným proti poškrábání, rozměry 2440x3040x2200mm (1.PP) | ks | 1 |  | 0 |  |  |  | základní |  | 0 | 0 | 0 | 0 | 0 | 4 | K | 2 |  |  |  | ROZPOCET | 0 | 0 | 0 | 0 | 0 | 1 | 0 | 4 | 68521606
| P |  | Poznámka k položce: Vnitřná pochozí podlaha z galvanizované oceli s povrchovou úpravou z odolného, protiskluzového šedého plastu. Spojování pomocí rychloupínacích zámkových spojů vyrobených z vysoce odolných kompozitních materiálů. Vnitřní a vnější oblé rohy. 1 pravé, samozavírací s magnetickým těsněním, madlo se zámkem a bezpečnostním otevíráním zevnitř. Vnitřní osvětlení. | [15 empty] | P | 2
| D | 048 | Box chlazený uzeniny |  |  |  | 0 | [5 empty] | 0 |  | 0 |  | 0 | 5 | D | 1 |  |  |  | ROZPOCET | [6 empty] | 0
11 | K | R-048-01 | Chladicí box -2+2°C. Skládá se z panelů s 75mm silnou polyuretanovou pěnovou izolací o vysoke hustotě. Vnitřní a vnější povrch stěn z galvanizované oceli s povrchovou úpravou nátěrem odolným proti poškrábání. (1.PP) | ks | 1 |  | 0 |  |  |  | základní |  | 0 | 0 | 0 | 0 | 0 | 4 | K | 2 |  |  |  | ROZPOCET | 0 | 0 | 0 | 0 | 0 | 1 | 0 | 4 | -361636792
| P |  | Poznámka k položce: Chladicí box -2+2°C. Skládá se z panelů s 75mm silnou polyuretanovou pěnovou izolací o vysoke hustotě. Vnitřní a vnější povrch stěn z galvanizované oceli s povrchovou úpravou nátěrem odolným proti poškrábání. Vnitřní pochozí podlaha z galvanizované oceli s povrchovou úpravou z odolného, protiskluzového šedého plastu. Spojování pomocí rychloupínacích zámkových spojů vyrobených z vysoce odolných kompozitních materiálů. Vnitřní i vnější oblé rohy. 1 pravé, samozavírací dveře s magnetickým těsněním; madlo se zámkem a bezpečnostním otevíráním zevnitř. Vnitřní osvětlení, rozměry 2000x2000x2200mm | [15 empty] | P | 2
| D | 049 | Box chlazený zelenina |  |  |  | 0 | [5 empty] | 0 |  | 0 |  | 0 | 5 | D | 1 |  |  |  | ROZPOCET | [6 empty] | 0
12 | K | R-049-01 | Chladicí box -2+2°C. Skládá se z panelů s 75mm silnou polyuretanovou pěnovou izolací o vysoke hustotě. Vnitřní a vnější povrch stěn z galvanizované oceli s povrchovou úpravou nátěrem odolným proti poškrábání. (1.PP) | ks | 1 |  | 0 |  |  |  | základní |  | 0 | 0 | 0 | 0 | 0 | 4 | K | 2 |  |  |  | ROZPOCET | 0 | 0 | 0 | 0 | 0 | 1 | 0 | 4 | -1270900875
| P |  | Poznámka k položce: Chladicí box -2+2°C. Skládá se z panelů s 75mm silnou polyuretanovou pěnovou izolací o vysoke hustotě. Vnitřní a vnější povrch stěn z galvanizované oceli s povrchovou úpravou nátěrem odolným proti poškrábání. Vnitřní pochozí podlaha z galvanizované oceli s povrchovou úpravou z odolného, protiskluzového šedého plastu. Spojování pomocí rychloupínacích zámkových spojů vyrobených z vysoce odolných kompozitních materiálů. Vnitřní i vnější oblé rohy. 1 pravé, samozavírací dveře s magnetickým těsněním; madlo se zámkem a bezpečnostním otevíráním zevnitř. Vnitřní osvětlení, rozměry 2000x2000x2200mm | [15 empty] | P | 2
| D | 050 | Box mrazící zelenina |  |  |  | 0 | [5 empty] | 0 |  | 0 |  | 0 | 5 | D | 1 |  |  |  | ROZPOCET | [6 empty] | 0
13 | K | R-050-01 | Mrazící box -2+2°C. Skládá se z panelů s 100mm silnou polyuretanovou pěnovou izolací o vysoke hustotě. Vnitřní a vnější povrch stěn z galvanizované oceli s povrchovou úpravou nátěrem odolným proti poškrábání.(1.PP) | ks | 1 |  | 0 |  |  |  | základní |  | 0 | 0 | 0 | 0 | 0 | 4 | K | 2 |  |  |  | ROZPOCET | 0 | 0 | 0 | 0 | 0 | 1 | 0 | 4 | 99195507
| P |  | Poznámka k položce: Mrazící box -2+2°C. Skládá se z panelů s 100mm silnou polyuretanovou pěnovou izolací o vysoke hustotě. Vnitřní a vnější povrch stěn z galvanizované oceli s povrchovou úpravou nátěrem odolným proti poškrábání. Vnitřní pochozí podlaha z galvanizované oceli s povrchovou úpravou z odolného, protiskluzového šedého plastu. Spojování pomocí rychloupínacích zámkových spojů vyrobených z vysoce odolných kompozitních materiálů. Vnitřní i vnější oblé rohy. 1 pravé, samozavírací dveře s magnetickým těsněním; madlo se zámkem a bezpečnostním otevíráním zevnitř. Vnitřní osvětlení, rozměry 2000x2000x2200mm | [15 empty] | P | 2
| D | 051 | Box chlazený ovoce/ zelenina |  |  |  | 0 | [5 empty] | 0 |  | 0 |  | 0 | 5 | D | 1 |  |  |  | ROZPOCET | [6 empty] | 0
14 | K | R-051-01 | Chladicí box -2+2°C. Skládá se z panelů s 75mm silnou polyuretanovou pěnovou izolací o vysoke hustotě. Vnitřní a vnější povrch stěn z galvanizované oceli s povrchovou úpravou nátěrem odolným proti poškrábání. (1.PP) | ks | 1 |  | 0 |  |  |  | základní |  | 0 | 0 | 0 | 0 | 0 | 4 | K | 2 |  |  |  | ROZPOCET | 0 | 0 | 0 | 0 | 0 | 1 | 0 | 4 | -173391702
| P |  | Poznámka k položce: Chladicí box -2+2°C. Skládá se z panelů s 75mm silnou polyuretanovou pěnovou izolací o vysoke hustotě. Vnitřní a vnější povrch stěn z galvanizované oceli s povrchovou úpravou nátěrem odolným proti poškrábání. Vnitřní pochozí podlaha z galvanizované oceli s povrchovou úpravou z odolného, protiskluzového šedého plastu. Spojování pomocí rychloupínacích zámkových spojů vyrobených z vysoce odolných kompozitních materiálů. Vnitřní i vnější oblé rohy. 1 pravé, samozavírací dveře s magnetickým těsněním; madlo se zámkem a bezpečnostním otevíráním zevnitř. Vnitřní osvětlení, rozměry 2000x2400x2200mm | [15 empty] | P | 2
| D | 052 | Box mrazící zelenina |  |  |  | 0 | [5 empty] | 0 |  | 0 |  | 0 | 5 | D | 1 |  |  |  | ROZPOCET | [6 empty] | 0
15 | K | R-052-01 | Mrazící box -2+2°C. Skládá se z panelů s 100mm silnou polyuretanovou pěnovou izolací o vysoke hustotě. Vnitřní a vnější povrch stěn z galvanizované oceli s povrchovou úpravou nátěrem odolným proti poškrábání. (1.PP) | ks | 1 |  | 0 |  |  |  | základní |  | 0 | 0 | 0 | 0 | 0 | 4 | K | 2 |  |  |  | ROZPOCET | 0 | 0 | 0 | 0 | 0 | 1 | 0 | 4 | -630779182
| P |  | Poznámka k položce: Mrazící box -2+2°C. Skládá se z panelů s 100mm silnou polyuretanovou pěnovou izolací o vysoke hustotě. Vnitřní a vnější povrch stěn z galvanizované oceli s povrchovou úpravou nátěrem odolným proti poškrábání. Vnitřní pochozí podlaha z galvanizované oceli s povrchovou úpravou z odolného, protiskluzového šedého plastu. Spojování pomocí rychloupínacích zámkových spojů vyrobených z vysoce odolných kompozitních materiálů. Vnitřní i vnější oblé rohy. 1 pravé, samozavírací dveře s magnetickým těsněním; madlo se zámkem a bezpečnostním otevíráním zevnitř. Vnitřní osvětlení, rozměry 2000x2000x2200mm | [15 empty] | P | 2
| D | 053 | Box chlazený mléko/tuky |  |  |  | 0 | [5 empty] | 0 |  | 0 |  | 0 | 5 | D | 1 |  |  |  | ROZPOCET | [6 empty] | 0
16 | K | R-053-01 | Chladicí box -2+2°C. Skládá se z panelů s 75mm silnou polyuretanovou pěnovou izolací o vysoke hustotě. Vnitřní a vnější povrch stěn z galvanizované oceli s povrchovou úpravou nátěrem odolným proti poškrábání. (1.PP) | ks | 1 |  | 0 |  |  |  | základní |  | 0 | 0 | 0 | 0 | 0 | 4 | K | 2 |  |  |  | ROZPOCET | 0 | 0 | 0 | 0 | 0 | 1 | 0 | 4 | 1055554308
| P |  | Poznámka k položce: Chladicí box -2+2°C. Skládá se z panelů s 75mm silnou polyuretanovou pěnovou izolací o vysoke hustotě. Vnitřní a vnější povrch stěn z galvanizované oceli s povrchovou úpravou nátěrem odolným proti poškrábání. Vnitřní pochozí podlaha z galvanizované oceli s povrchovou úpravou z odolného, protiskluzového šedého plastu. Spojování pomocí rychloupínacích zámkových spojů vyrobených z vysoce odolných kompozitních materiálů. Vnitřní i vnější oblé rohy. 1 pravé, samozavírací dveře s magnetickým těsněním; madlo se zámkem a bezpečnostním otevíráním zevnitř. Vnitřní osvětlení, rozměry 2000x4500x2200mm | [15 empty] | P | 2
17 | K | R-053-02 | Centrální chladící/mrazící jednotka, venkovní provedení. Chladící okruh: Kompaktní kondenzační jednotka do vnějšího prostředí; Chladicí výkon 7,97kW @ Te/Tc=10/+45°C, R407H; Rozměry jednotky půdorys 1376x640mm, výška 840mm, hmotnost 144kg (1.PP) | ks | 1 |  | 0 |  |  |  | základní |  | 0 | 0 | 0 | 0 | 0 | 4 | K | 2 |  |  |  | ROZPOCET | 0 | 0 | 0 | 0 | 0 | 1 | 0 | 4 | -2022020913
| P |  | Poznámka k položce: Centrální chladící/mrazící jednotka, venkovní provedení. Chladící okruh: Kompaktní kondenzační jednotka do vnějšího prostředí; Chladicí výkon 7,97kW @ Te/Tc=10/+45°C, R407H; Rozměry jednotky půdorys 1376x640mm, výška 840mm, hmotnost 144kg, hlučnost max Lp=41dB(A)/10m. Zabudovaný elektrický rozvaděč, ohřev oleje kompresoru, plynulé řízení otáček ventilátoru, HP/LP ochrany, sběrač chladiva, pájecí vývody chladicího okruhu, barva opláštění RAL 7035, standardní kondenzátor (1 řada/1 ventilátor), silový rozvaděč. Mrazírenský okruh: Kompaktní kondenzační jednotka s kompresorem do vnějšího prostředí; Chladicí výkon 3,97kW při Te=30°C a teplotě okolí +32°C; Rozměry jednotky půdorys 1376x640mm, výška 840mm, hmotnost 140kg, hlučnost max Lp=47dB(A)/10m. Zabudovaný elektrický rozvaděč, ohřev oleje kompresoru, plynulé řízení otáček ventilátoru, HP/LP ochrany, sběrač chladiva, pájecí vývody chladicího okruhu, průhledítko a filtr, barva opláštění RAL 7035. Silový rozvaděč. | [15 empty] | P | 2
18 | K | R-053-03 | Škrabka brambor. Výkonnost stroje: min. 450 kg / hod Hmotnost 1 náplně: 40 kg. Doba 1 pracovního cyklu: 1,5 - 3 min. Vrstvou korundu je pokryt buben škrabky a dno. Celonerezové provedení. Vč. nerezového lapače slupek (1.PP) | ks | 1 |  | 0 |  |  |  | základní |  | 0 | 0 | 0 | 0 | 0 | 4 | K | 2 |  |  |  | ROZPOCET | 0 | 0 | 0 | 0 | 0 | 1 | 0 | 4 | -2130161645
| P |  | Poznámka k položce: Škrabka brambor. Výkonnost stroje: min. 450 kg / hod Hmotnost 1 náplně: 40 kg. Doba 1 pracovního cyklu: 1,5 - 3 min. Vrstvou korundu je pokryt buben škrabky a dno. Celonerezové provedení. Vč. nerezového lapače slupek, rozměry 780x880x1000mm, 400V/3N - 1,1KW Minimální požadavek na materiál : AISI 304 (ČSN 17240, DIN W.NR. 1.4301). | [15 empty] | P | 2
19 | K | R-053-04 | Podlahová vpusť. Kompletně svařovaná konstrukce. Protiskluzový rošt. Svažující se dno. Vč.upevňovacích prvků do podlahy a odpadu/sifonu. Středový spodní odpad. Nerezové provedení AISI304, rozměry 500x400x210mm (1.PP) | ks | 1 |  | 0 |  |  |  | základní |  | 0 | 0 | 0 | 0 | 0 | 4 | K | 2 |  |  |  | ROZPOCET | 0 | 0 | 0 | 0 | 0 | 1 | 0 | 4 | -766725278
| P |  | Poznámka k položce: Minimální požadavek na materiál : AISI 304 (ČSN 17240, DIN W.NR. 1.4301). | [15 empty] | P | 2
20 | K | R-053-05 | Škrabka brambor. Výkonnost stroje: min. 450 kg / hod Hmotnost 1 náplně: 40 kg. Doba 1 pracovního cyklu: 1,5 - 3 min. Vrstvou korundu je pokryt buben škrabky a dno. Celonerezové provedení. Vč. nerezového lapače slupek (1.PP) | ks | 1 |  | 0 |  |  |  | základní |  | 0 | 0 | 0 | 0 | 0 | 4 | K | 2 |  |  |  | ROZPOCET | 0 | 0 | 0 | 0 | 0 | 1 | 0 | 4 | -1625330920
| P |  | Poznámka k položce: Škrabka brambor. Výkonnost stroje: min. 450 kg / hod Hmotnost 1 náplně: 40 kg. Doba 1 pracovního cyklu: 1,5 - 3 min. Vrstvou korundu je pokryt buben škrabky a dno. Celonerezové provedení. Vč. nerezového lapače slupek, rozměry 780x880x1000mm, 400V/3N - 1,1KW Minimální požadavek na materiál : AISI 304 (ČSN 17240, DIN W.NR. 1.4301). | [15 empty] | P | 2
21 | K | R-053-06 | Podlahová vpusť. Kompletně svařovaná konstrukce. Protiskluzový rošt. Svažující se dno. Vč.upevňovacích prvků do podlahy a odpadu/sifonu. Středový spodní odpad. Nerezové provedení AISI304, rozměry 2000x3700x2200mm, 230V/1N - 1kw (1.PP) | ks | 1 |  | 0 |  |  |  | základní |  | 0 | 0 | 0 | 0 | 0 | 4 | K | 2 |  |  |  | ROZPOCET | 0 | 0 | 0 | 0 | 0 | 1 | 0 | 4 | -1928471045
| P |  | Poznámka k položce: Minimální požadavek na materiál : AISI 304 (ČSN 17240, DIN W.NR. 1.4301). | [15 empty] | P | 2
22 | K | R-053-07 | Chladící Box - STÁVAJÍCÍ, rozměry 2000x3700x2200mm, 230V/1N - 1kw (1.PP) | ks | 1 |  | 0 |  |  |  | základní |  | 0 | 0 | 0 | 0 | 0 | 4 | K | 2 |  |  |  | ROZPOCET | 0 | 0 | 0 | 0 | 0 | 1 | 0 | 4 | -1894837793
| VV |  | OCENIT POUZE DEMONTÁŽ U OBJEDNATELE, USKLADNĚNÍ A NÁSLEDNOU ZPĚTNOU MONTÁŽ | [15 empty] | VV | 2 | 1 | True | 0 | ROZPOCET
| VV |  | 1 |  | 1 | [13 empty] | VV | 2 | 2 | True | 1 | ROZPOCET
23 | K | R-053-08 | Regál, 4 plastové perforované police, stojiny eloxovaný hliník, nosnost 100kg/m2 na polici, rozměry 990x400x1700mm (1.PP) | ks | 21 |  | 0 |  |  |  | základní |  | 0 | 0 | 0 | 0 | 0 | 4 | K | 2 |  |  |  | ROZPOCET | 0 | 0 | 0 | 0 | 0 | 1 | 0 | 4 | -231469408
| P |  | Poznámka k položce: Plastové police jsou snadno vyjimatelné a jejich rozměr umožňuje mytí v průmyslových myčkách nádobí v koši o rozměru 500x500x110mm | [15 empty] | P | 2
24 | K | R-053-09 | Regál, 4 plastové perforované police, stojiny eloxovaný hliník, nosnost 100kg/m2 na polici, rozměry 890x400x1700mm (1.PP) | ks | 9 |  | 0 |  |  |  | základní |  | 0 | 0 | 0 | 0 | 0 | 4 | K | 2 |  |  |  | ROZPOCET | 0 | 0 | 0 | 0 | 0 | 1 | 0 | 4 | 61322761
| P |  | Poznámka k položce: Plastové police jsou snadno vyjimatelné a jejich rozměr umožňuje mytí v průmyslových myčkách nádobí v koši o rozměru 500x500x110mm | [15 empty] | P | 2
25 | K | R-053-10 | Umyvadlo nástěnné, nerezové, úchyty na zeď k umyvadlu, senzorová bezdotyková baterie, zakrytí sifonu, rozměry 450x450x400mm (1.PP) | ks | 1 |  | 0 |  |  |  | základní |  | 0 | 0 | 0 | 0 | 0 | 4 | K | 2 |  |  |  | ROZPOCET | 0 | 0 | 0 | 0 | 0 | 1 | 0 | 4 | 1533819899
| P |  | Poznámka k položce: Umyvadlo nástěnné, nerezové, úchyty na zeď k umyvadlu, senzorová bezdotyková baterie, zakrytí sifonu, rozměry 450x450x400mm | [15 empty] | P | 2
| D | 109 | Čistá přípravna zeleniny a studená kuchyň |  |  |  | 0 | [5 empty] | 0 |  | 0 |  | 0 | 5 | D | 1 |  |  |  | ROZPOCET | [6 empty] | 0
26 | K | R-109-01 | Kráječ zeleniny - STÁVAJÍCÍ, rozměry 486x750x1347mm, 400V/3N - 1,9kw (1.NP) | ks | 2 |  | 0 |  |  |  | základní |  | 0 | 0 | 0 | 0 | 0 | 4 | K | 2 |  |  |  | ROZPOCET | 0 | 0 | 0 | 0 | 0 | 1 | 0 | 4 | -1352736847
| VV |  | OCENIT POUZE DEMONTÁŽ U OBJEDNATELE, USKLADNĚNÍ A NÁSLEDNOU ZPĚTNOU MONTÁŽ | [15 empty] | VV | 2 | 1 | True | 0 | ROZPOCET
| VV |  | 2 |  | 2 | [13 empty] | VV | 2 | 2 | True | 1 | ROZPOCET
27 | K | R-109-02 | Regálový vozík 17 GN 2/1. Konstrukce z nerez oceli AISI304. Rám ze svařovaných profilů 25x25 mm. (1.NP) | ks | 4 |  | 0 |  |  |  | základní |  | 0 | 0 | 0 | 0 | 0 | 4 | K | 2 |  |  |  | ROZPOCET | 0 | 0 | 0 | 0 | 0 | 1 | 0 | 4 | -1235908484
| P |  | Poznámka k položce: Regálový vozík 17 GN 2/1. Konstrukce z nerez oceli AISI304. Rám ze svařovaných profilů 25x25 mm. Vodící lišty s patry po 75 mm, ve tvaru "C" zamezující naklopení nádoby při zakládání, se zvýšením na koncích. Vhodné pro GN nádoby 2/1 a 1/1. 4 otočná kolečka (z toho 2 s brzdou) o prům.125 mm s plastovými nárazníky, rozměry 657x737x1590mm Minimální požadavek na materiál : AISI 304 (ČSN 17240, DIN W.NR. 1.4301). | [15 empty] | P | 2
28 | K | R-109-03 | Voděodolná kompaktní digitální váha 4/10kg s integrovaným displejem. provozem na síť i baterie.(1.NP) | ks | 6 |  | 0 |  |  |  | základní |  | 0 | 0 | 0 | 0 | 0 | 4 | K | 2 |  |  |  | ROZPOCET | 0 | 0 | 0 | 0 | 0 | 1 | 0 | 4 | -1647003501
| P |  | Poznámka k položce: Voděodolná kompaktní digitální váha 4/10kg s integrovaným displejem. provozem na síť i baterie. Velký LCD displej, dvourozsahová, funkce: tárování, nulování, HOLD, automatické vypínání, indikace vybití baterie. Váživost: 4/10 kg, dílek: 2/5 g. Rozměr vážní plochy (mm) 230x190. Napájení AC 230V nebo alternativní napájení 6x monočlánek D-1,5V. Provedení (materiál) plast. Provedení vážní plochy nerez. Provedení konstrukce plast. Prostředí suché,prašné,vlhké, stříkající voda, chemicky agresivní. Umístění displejů na těle váhy. Certifikace pro obchodní vážení - ES ověření. Provozní teplota -10°C » +40°C. Krytí IP 65, rozměry 260x287x137mm, 230V/1N - 0,0015kw | [15 empty] | P | 2
29 | K | R-109-04 | Pracovní stůl, spodní police, rozměry 1100x700x1000mm | ks | 1 |  | 0 |  |  |  | základní |  | 0 | 0 | 0 | 0 | 0 | 4 | K | 2 |  |  |  | ROZPOCET | 0 | 0 | 0 | 0 | 0 | 1 | 0 | 4 | -1103119068
| P |  | Poznámka k položce: Minimální požadavek na materiál : AISI 304 (ČSN 17240, DIN W.NR. 1.4301). Minimální síla materiálu pracovní desky 1,2mm. pracovní deska není podlepena dřevotřískou ani jiným materiálem obsahující dřevo, je vyztužena nerezovými profily. | [15 empty] | P | 2
30 | K | R-109-05 | Pracovní stůl, spodní police, rozměry 1600x700x100mm (1.NP) | ks | 1 |  | 0 |  |  |  | základní |  | 0 | 0 | 0 | 0 | 0 | 4 | K | 2 |  |  |  | ROZPOCET | 0 | 0 | 0 | 0 | 0 | 1 | 0 | 4 | -804093713
| P |  | Poznámka k položce: Minimální požadavek na materiál : AISI 304 (ČSN 17240, DIN W.NR. 1.4301). Minimální síla materiálu pracovní desky 1,2mm. pracovní deska není podlepena dřevotřískou ani jiným materiálem obsahující dřevo, je vyztužena nerezovými profily. | [15 empty] | P | 2
31 | K | R-109-06 | Pracovní stůl, spodní police, blok 3 zásuvek, 1800x700x1000mm (1.NP) | ks | 2 |  | 0 |  |  |  | základní |  | 0 | 0 | 0 | 0 | 0 | 4 | K | 2 |  |  |  | ROZPOCET | 0 | 0 | 0 | 0 | 0 | 1 | 0 | 4 | -1628012396
| P |  | Poznámka k položce: Minimální požadavek na materiál : AISI 304 (ČSN 17240, DIN W.NR. 1.4301). Minimální síla materiálu pracovní desky 1,2mm. pracovní deska není podlepena dřevotřískou ani jiným materiálem obsahující dřevo, je vyztužena nerezovými profily. | [15 empty] | P | 2
32 | K | R-109-07 | Mycí stůl s 1 dřezem 500x500x300mm, 700mm, spodní roštová police, rozměry 700x700x1000mm (1.NP) | ks | 2 |  | 0 |  |  |  | základní |  | 0 | 0 | 0 | 0 | 0 | 4 | K | 2 |  |  |  | ROZPOCET | 0 | 0 | 0 | 0 | 0 | 1 | 0 | 4 | -1550322769
33 | K | R-109-08 | Stojánková tlaková sprcha s napouštěcím raménkem, tlaková hadice s vyvažovací pružinou, úchyt na zeď a háček na sprchu, délka hadice 1100mm, rozměry 800x465x1400mm (1.NP) | ks | 2 |  | 0 |  |  |  | základní |  | 0 | 0 | 0 | 0 | 0 | 4 | K | 2 |  |  |  | ROZPOCET | 0 | 0 | 0 | 0 | 0 | 1 | 0 | 4 | 278455395
34 | K | R-109-09 | Umyvadlo nástěnné, nerezové, úchyty na zeď k umyvadlu, senzorová bezdotyková baterie, zakrytí sifonu, rozměry 450x450x400mm (1.NP) | ks | 1 |  | 0 |  |  |  | základní |  | 0 | 0 | 0 | 0 | 0 | 4 | K | 2 |  |  |  | ROZPOCET | 0 | 0 | 0 | 0 | 0 | 1 | 0 | 4 | -858175840
| P |  | Poznámka k položce: Minimální požadavek na materiál :AISI 304 (ČSN 17240, DIN W.NR. 1.4301), vana provedena bez vyditelných svárů, vana v radiusovém provedení pro snadné čištění a vysoký stupeň hygieny, vnější půdorysný tvar bez ostrých rohů pro bezpečný pohy osob kolem umyvadla bez možnosti zachycení oděvu o hranu umyvadla. | [15 empty] | P | 2
35 | K | R-109-10 | Chladicí box -2+2°C. Skládá se z panelů s 60mm silnou polyuretanovou pěnovou izolací o vysoke hustotě. (1.NP) | ks | 1 |  | 0 |  |  |  | základní |  | 0 | 0 | 0 | 0 | 0 | 4 | K | 2 |  |  |  | ROZPOCET | 0 | 0 | 0 | 0 | 0 | 1 | 0 | 4 | -870775847
| P |  | Poznámka k položce: Chladicí box -2+2°C. Skládá se z panelů s 60mm silnou polyuretanovou pěnovou izolací o vysoke hustotě. Vnitřní a vnější povrch stěn z galvanizované oceli s povrchovou úpravou nátěrem odolným proti poškrábání. Vnitřní pochozí podlaha z galvanizované oceli s povrchovou úpravou z odolného, protiskluzového šedého plastu. Spojování pomocí rychloupínacích zámkových spojů vyrobených z vysoce odolných kompozitních materiálů. Vnitřní i vnější oblé rohy. 1 pravé, samozavírací dveře s magnetickým těsněním; madlo se zámkem a bezpečnostním otevíráním zevnitř. Vnitřní osvětlení. Chladicí jednotka v tropikalizovaném provedení (pro provoz při okolní teplotě až +43°C). Chladicí medium: R404a. Odtávání horkým plynem s následným odpařením kondenzátu. Ovládací panel: podsvětlený vypínač Zapnuto/vypnuto, vypínač vnitřního osvětlení a digitální ovládání, rozměry 2950x1750x2150mm, 230V/1N - 0,85kw | [15 empty] | P | 2
36 | K | R-109-11 | Míchačka salátů, kapacita mísy 275l (35-180kg), otáčení mísy i ramene, dva 3fázové motory samostatné pro mísu a hák, plynulá regulace otáček 20-90 ot/min. Výklopná hlava i mísa. Celonerezová konstrukce, rozměry 990x1360x1320mm, 230V/1N - 0,85kw (1.NP) | ks | 1 |  | 0 |  |  |  | základní |  | 0 | 0 | 0 | 0 | 0 | 4 | K | 2 |  |  |  | ROZPOCET | 0 | 0 | 0 | 0 | 0 | 1 | 0 | 4 | -1778865090
37 | K | R-109-12 | Nářezový stroj s uložením posuvného stolu našikmo. Vyroben z potravinářské hliníkové slitiny a nerezu. Určen pro vysokou zátěž do nepřetržitého provozu. (1.NP) | ks | 1 |  | 0 |  |  |  | základní |  | 0 | 0 | 0 | 0 | 0 | 4 | K | 2 |  |  |  | ROZPOCET | 0 | 0 | 0 | 0 | 0 | 1 | 0 | 4 | 318320168
| P |  | Poznámka k položce: Nářezový stroj s uložením posuvného stolu našikmo. Vyroben z potravinářské hliníkové slitiny a nerezu. Určen pro vysokou zátěž do nepřetržitého provozu. Uzavřená a utěsněná řemenice. Vzdálenost mezi kotoučem a motorem min. 49,5 mm. Spodní kryt. Integrované brusné zařízení. Standardní demontovatelný nerezový nůž. Úhel nože min. 35°. Provedení: řemínkový pohon, hliníkový ovl. knoflík, teleskopické hliníkové nožičky s gumovou ochranou, nerezová ovládací tlačítka. Průměr nože min. 350 mm. Max. tloušťka plátku 30 mm. Řezná plocha min. 275x270mm, rozměry 710x575x530mm, 230V/ 1N - 0,275kw | [15 empty] | P | 2
38 | K | R-109-13 | Pracovní stůl, spodní police, blok 3 zásuvek, rozměry 1800x700x100mm (1.NP) | ks | 1 |  | 0 |  |  |  | základní |  | 0 | 0 | 0 | 0 | 0 | 4 | K | 2 |  |  |  | ROZPOCET | 0 | 0 | 0 | 0 | 0 | 1 | 0 | 4 | 1776696423
| P |  | Poznámka k položce: Minimální požadavek na materiál : AISI 304 (ČSN 17240, DIN W.NR. 1.4301). Minimální síla materiálu pracovní desky 1,2mm. pracovní deska není podlepena dřevotřískou ani jiným materiálem obsahující dřevo, je vyztužena nerezovými profily. | [15 empty] | P | 2
39 | K | R-109-14 | Stolní kutr. Objem nádoby 8l. Umožňuje zpracování masa, zeleniny a ovoce, přípravu těsta, paštik, majonéz, pyré, pomazánek a strouhanky a rovněž sekání bylinek a koření a drcení ořechů a mandlí. (1.NP) | ks | 1 |  | 0 |  |  |  | základní |  | 0 | 0 | 0 | 0 | 0 | 4 | K | 2 |  |  |  | ROZPOCET | 0 | 0 | 0 | 0 | 0 | 1 | 0 | 4 | -1020247470
| P |  | Poznámka k položce: Stolní kutr. Objem nádoby 8l. Umožňuje zpracování masa, zeleniny a ovoce, přípravu těsta, paštik, majonéz, pyré, pomazánek a strouhanky a rovněž sekání bylinek a koření a drcení ořechů a mandlí. Indukční motor: asynchronní motor; tichý chod motoru bez jakýchkoliv vibrací; motor nevyžaduje žádnou údržbu; nerezová hřídel; magnetický bezpečnostní systém, zajišťující při nesprávném sesazení zařízení nebo v momentu otevření víka zastavení, popř. nespuštění kutru. 2 regulace rychlosti. Pulsní tlačítko pro lepší kontrolu konzistence a větší přesnost zpracování. Kryt motorového bloku je kovový. Odnímatelná nádoba kutru z nerezu s ergonomickým držadlem. Průhledné polykarbonátové víko s otvorem umožňuje přidávání dalších ingrediencí v průběhu sekání. Počet ot/min.: 1500/3000. Plnění kutru: 4,5 kg surovin, rozměry 315x545x385mm, 400V/3N - 2,2kw" | [15 empty] | P | 2
40 | K | R-109-15.1 | Balička do potravinové fólie. Určena pro ruční balení zboží na podložních miskách, zejména ale samostatně do potravinářské průtažné fólie. | ks | 1 |  | 0 |  |  |  | základní |  | 0 | 0 | 0 | 0 | 0 | 4 | K | 2 |  |  |  | ROZPOCET | 0 | 0 | 0 | 0 | 0 | 1 | 0 | 4 | 1295815187
| P |  | Poznámka k položce: Poznámka k položce:, Poznámka k položce:, - Balička do potravinové fólie. Určena pro ruční balení zboží na podložních miskách, zejména ale samostatně do potravinářské průtažné fólie. Vhodné pro balení ovoce, zeleniny, baget, řízků, bulek, sýrů a masných výrobků do fólie, která slouží jako hygienická ochrana. Systém kompletního ovinutí výrobku průtažnou folií a zafixování na spodní straně misky nebo výrobku. Balicí stroj je vyroben z kvalitního nerezového plechu. Vyhřívaná deska a upalovací lišta je potažená teflonovou vrstvou. Lišta má bezpečnostní nerezový kryt (zabrání popálení obsluhy). Teplota desky je plynule regulovatelná. Min. šíře fólie 450mm. Rozměry: 490x600x135mm, 230V – 380W. | [15 empty] | P | 2
41 | K | R-109-16 | Vakuový balící stroj 40m3/hod.. Konstrukce z nerez oceli AISI304. Vypouklé průhledné víko. Komora s oblými rohy. (1.NP) | ks | 1 |  | 0 |  |  |  | základní |  | 0 | 0 | 0 | 0 | 0 | 4 | K | 2 |  |  |  | ROZPOCET | 0 | 0 | 0 | 0 | 0 | 1 | 0 | 4 | -940207361
| P |  | Poznámka k položce: Vakuový balící stroj 40m3/hod.. Konstrukce z nerez oceli AISI304. Vypouklé průhledné víko. Komora s oblými rohy. Digitální ovládací panel s programováním a uchováním min. 10 provozních programů a možností programování technických a údržbových operací. LCD displej zobrazuje informace o každém balícím cyklu. Balicí cykly lze snadno zvolit vybráním kategorie a podkategorie produktu určeného k balení. Pulsní funkce pro snadné programování cyklů, výběr funkcí a parametrů. Nadstavbové funkce: externí vakuování, automatický svařovací program a svařování. Kontrolní funkce provádí předběžnou diagnostiku stroje a detekují jakékoliv technické závady před použitím zařízení. HACCP tiskárna umožňuje tisk certifikačních nálepek. Údržbu lze snadno provádět bez nutnosti demontáže komory. Speciální program, který lze využít pro odstranění zbytků tekutin či olejů z pumpy (doporučeno při delší odstávce). Velikost komory min. 663x518x131/231mm. Svařovací lišta min. 500 mm. Mobilní provedení na kolečkách, rozměry 765x760x1030mm, 400V/3N - 1,5kw Nadstavbové funkce: externí vakuování, automatický svařovací program a svařování. Kontrolní funkce provádí předběžnou diagnostiku stroje a detekují jakékoliv technické závady před použitím zařízení. HACCP tiskárna umožňuje tisk certifikačních nálepek. Údržbu lze snadno provádět bez nutnosti demontáže komory. Speciální program, který lze využít pro odstranění zbytků tekutin či olejů z pumpy (doporučeno při delší odstávce). Velikost komory min. 663x518x131/231mm. Svařovací lišta min. 500 mm. Mobilní provedení na kolečkách, rozměry 765x760x1030mm, 400V/3N - 1,5kw Minimální požadavek na materiál :AISI 304 (ČSN 17240, DIN W.NR. 1.4301) | [15 empty] | P | 2
42 | K | R-109-17 | Skříňka na stěnu 2 posuvné dveře, rozměry 1200x350x600mm (1.NP) | ks | 7 |  | 0 |  |  |  | základní |  | 0 | 0 | 0 | 0 | 0 | 4 | K | 2 |  |  |  | ROZPOCET | 0 | 0 | 0 | 0 | 0 | 1 | 0 | 4 | 13005340
| P |  | Poznámka k položce: Minimální požadavek na materiál :AISI 304 (ČSN 17240, DIN W.NR. 1.4301) | [15 empty] | P | 2
43 | K | R-109-18 | Skříňka na stěnu 2 posuvné dveře, rozměry 100x350x600mm (1.NP) | ks | 1 |  | 0 |  |  |  | základní |  | 0 | 0 | 0 | 0 | 0 | 4 | K | 2 |  |  |  | ROZPOCET | 0 | 0 | 0 | 0 | 0 | 1 | 0 | 4 | -922521468
| P |  | Poznámka k položce: Minimální požadavek na materiál :AISI 304 (ČSN 17240, DIN W.NR. 1.4301) | [15 empty] | P | 2
44 | K | R-109-19 | Pracovní stůl, spodní police, rozměry1200x700x900mm (1.NP) | ks | 1 |  | 0 |  |  |  | základní |  | 0 | 0 | 0 | 0 | 0 | 4 | K | 2 |  |  |  | ROZPOCET | 0 | 0 | 0 | 0 | 0 | 1 | 0 | 4 | 1393134543
| P |  | Poznámka k položce: Minimální požadavek na materiál : AISI 304 (ČSN 17240, DIN W.NR. 1.4301). Minimální síla materiálu pracovní desky 1,2mm. pracovní deska není podlepena dřevotřískou ani jiným materiálem obsahující dřevo, je vyztužena nerezovými profily. | [15 empty] | P | 2
45 | K | R-109-20 | Nářezový stroj s uložením posuvného stolu našikmo. Vyroben z potravinářské hliníkové slitiny a nerezu. Určen pro vysokou zátěž do nepřetržitého provozu. Uzavřená a utěsněná řemenice. (1.NP) | ks | 1 |  | 0 |  |  |  | základní |  | 0 | 0 | 0 | 0 | 0 | 4 | K | 2 |  |  |  | ROZPOCET | 0 | 0 | 0 | 0 | 0 | 1 | 0 | 4 | -1054389416
| P |  | Poznámka k položce: Nářezový stroj s uložením posuvného stolu našikmo. Vyroben z potravinářské hliníkové slitiny a nerezu. Určen pro vysokou zátěž do nepřetržitého provozu. Uzavřená a utěsněná řemenice. Vzdálenost mezi kotoučem a motorem min. 49,5 mm. Spodní kryt. Integrované brusné zařízení. Standardní demontovatelný nerezový nůž. Úhel nože min. 35°. Provedení: řemínkový pohon, hliníkový ovl. knoflík, teleskopické hliníkové nožičky s gumovou ochranou, nerezová ovládací tlačítka. Průměr nože min. 350 mm. Max. tloušťka plátku 30 mm. Řezná plocha min. 275x270mm, rozměry 710x575x530mm, 230V/1N - 0,275 | [15 empty] | P | 2
46 | K | R-109-21 | Pracovní stůl, spodní police, rozměry 2000x700x1000mm (1.NP) | ks | 1 |  | 0 |  |  |  | základní |  | 0 | 0 | 0 | 0 | 0 | 4 | K | 2 |  |  |  | ROZPOCET | 0 | 0 | 0 | 0 | 0 | 1 | 0 | 4 | -2034965877
| P |  | Poznámka k položce: Minimální požadavek na materiál : AISI 304 (ČSN 17240, DIN W.NR. 1.4301). Minimální síla materiálu pracovní desky 1,2mm. pracovní deska není podlepena dřevotřískou ani jiným materiálem obsahující dřevo, je vyztužena nerezovými profily. | [15 empty] | P | 2
47 | K | R-109-22 | Krouhač zeleniny stolní. Indukční motor: asynchronní motor; tichý chod motoru bez jakýchkoliv vibrací; motor nevyžaduje žádnou údržbu; nerezová hřídel; magnetický bezpečnostní systém (1.NP) | ks | 1 |  | 0 |  |  |  | základní |  | 0 | 0 | 0 | 0 | 0 | 4 | K | 2 |  |  |  | ROZPOCET | 0 | 0 | 0 | 0 | 0 | 1 | 0 | 4 | -931710256
| P |  | Poznámka k položce: Krouhač zeleniny stolní. Indukční motor: asynchronní motor; tichý chod motoru bez jakýchkoliv vibrací; motor nevyžaduje žádnou údržbu; nerezová hřídel; magnetický bezpečnostní systém, kdy brzda motoru zastaví zařízení při otevření víka nebo při zvednutí přítlačné páky; automatický restart. Kryt motorového bloku je celonerezový. Dvě regulace rychlosti. Krouhací hlava: celokovové provedení; odnímatelné víko se 2 násypnými otvory: 1× velký otvor ve tvaru ledvinky o ploše min. 139 cm2, objem násypky min. 2,2 l; 1× trubicový otvor o průměru min. 58 mm. Počet ot/min.: 375/750. Výkon krouhače až 250 kg/hod, rozměry 350x320x590mm, 400V/3N - 0,6kw | [15 empty] | P | 2
48 | K | R-109-23 | Sada disků: plátkovač 2mm, plátkovač vroubkovaný 2mm, strouhač 2mm, nudličkovač 2x2mm, kostičkova 10x10x10mm. (1.NP) | ks | 1 |  | 0 |  |  |  | základní |  | 0 | 0 | 0 | 0 | 0 | 4 | K | 2 |  |  |  | ROZPOCET | 0 | 0 | 0 | 0 | 0 | 1 | 0 | 4 | -456214358
49 | K | R-109-24 | Pracovní stůl s dřezem 400x400x250, spodní police, rozměry 1800x700x100mm | ks | 1 |  | 0 |  |  |  | základní |  | 0 | 0 | 0 | 0 | 0 | 4 | K | 2 |  |  |  | ROZPOCET | 0 | 0 | 0 | 0 | 0 | 1 | 0 | 4 | 807980302
| P |  | Poznámka k položce: Minimální požadavek na materiál : AISI 304 (ČSN 17240, DIN W.NR. 1.4301). Minimální síla materiálu pracovní desky 1,2mm. pracovní deska není podlepena dřevotřískou ani jiným materiálem obsahující dřevo, je vyztužena nerezovými profily. | [15 empty] | P | 2
50 | K | R-109-25 | Stojánková páková baterie (1.NP) | ks | 1 |  | 0 |  |  |  | základní |  | 0 | 0 | 0 | 0 | 0 | 4 | K | 2 |  |  |  | ROZPOCET | 0 | 0 | 0 | 0 | 0 | 1 | 0 | 4 | -1641519820
51 | K | R-109-26 | Servírovací vozík, 3policový, s držadly, max.nosnost 150 kg. Konstrukce z nerez oceli AISI304. (1.NP) | ks | 1 |  | 0 |  |  |  | základní |  | 0 | 0 | 0 | 0 | 0 | 4 | K | 2 |  |  |  | ROZPOCET | 0 | 0 | 0 | 0 | 0 | 1 | 0 | 4 | -1732715579
| P |  | Poznámka k položce: Servírovací vozík, 3policový, s držadly, max.nosnost 150 kg. Konstrukce z nerez oceli AISI304. Rám ze svařovaných kulatých profilů o prům.25 mm. Bezešvé police s protihlukovou úpravou a dvakrát zahnutými okraji jsou přivařeny k rámu. Madlo na obou stranách je prodloužením konstrukce rámu. 4 otočná kolečka (z toho 2 s brzdou) o prům.125 mm s plastovými nárazníky. Max.celková nostnost: 150 kg rovnoměrně rozloženo, rozměry 995x695x916mm Minimální požadavek na materiál : AISI 304 (ČSN 17240, DIN W.NR. 1.4301). | [15 empty] | P | 2
52 | K | R-109-27 | Chladicí skříň 700l, GN 2/1 s nuceným oběhem vzduchu s automatickým odtáváním a odpaření kondenzátu horkým plynem, nastavitelný s digitálním displejem. | ks | 1 |  | 0 |  |  |  | základní |  | 0 | 0 | 0 | 0 | 0 | 4 | K | 2 |  |  |  | ROZPOCET | 0 | 0 | 0 | 0 | 0 | 1 | 0 | 4 | 2090043620
| P |  | Poznámka k položce: Chladicí skříň 700l, GN 2/1 s nuceným oběhem vzduchu s automatickým odtáváním a odpaření kondenzátu horkým plynem, nastavitelný s digitálním displejem. Rozsah teplot -2+12°C. Nerezové provedení vně i uvnitř. Hygienicky vnitřní prostor se zaoblenými hranami. Výparník umístěný vně chladicí komory. Jednotka ve formě monobloku v horní části přístroje. Výškově nastavitelné nohy. Chladivo R134a. Tropikalizované provedení do +43°C. Maximální rozměry: 695x810x2020, 230V/1N - 0,33kw Minimální požadavek na materiál : AISI 304 (ČSN 17240, DIN W.NR. 1.4301). | [15 empty] | P | 2
53 | K | R-109-28 | Regál, 4 plastové perforované police, stojiny eloxovaný hliník, nosnost 100kg/m2 na polici, rozměry 1090x500x1700mm (1.NP) | ks | 1 |  | 0 |  |  |  | základní |  | 0 | 0 | 0 | 0 | 0 | 4 | K | 2 |  |  |  | ROZPOCET | 0 | 0 | 0 | 0 | 0 | 1 | 0 | 4 | 522429823
| P |  | Poznámka k položce: Plastové police jsou snadno vyjimatelné a jejich rozměr umožňuje mytí v průmyslových myčkách nádobí v koši o rozměru 500x500x110mm | [15 empty] | P | 2
54 | K | R-109-29 | Regál, 4 plastové perforované police, stojiny eloxovaný hliník, nosnost 100kg/m2 na polici, rozměry 1490x400x1700mm | ks | 2 |  | 0 |  |  |  | základní |  | 0 | 0 | 0 | 0 | 0 | 4 | K | 2 |  |  |  | ROZPOCET | 0 | 0 | 0 | 0 | 0 | 1 | 0 | 4 | -419006609
| P |  | Poznámka k položce: Plastové police jsou snadno vyjimatelné a jejich rozměr umožňuje mytí v průmyslových myčkách nádobí v koši o rozměru 500x500x110mm | [15 empty] | P | 2
| D | 111 | Plnění transportních nádob |  |  |  | 0 | [5 empty] | 0 |  | 0 |  | 0 | 5 | D | 1 |  |  |  | ROZPOCET | [6 empty] | 0
55 | K | R-111-01 | Pojízdný stůl, 4x otočná kolečka s brzdou, snížená plocha, rozměry 1800x700x700mm (1.NP) | ks | 1 |  | 0 |  |  |  | základní |  | 0 | 0 | 0 | 0 | 0 | 4 | K | 2 |  |  |  | ROZPOCET | 0 | 0 | 0 | 0 | 0 | 1 | 0 | 4 | 1431973029
| P |  | Poznámka k položce: Minimální požadavek na materiál : AISI 304 (ČSN 17240, DIN W.NR. 1.4301). Minimální síla materiálu pracovní desky 1,2mm. pracovní deska není podlepena dřevotřískou ani jiným materiálem obsahující dřevo, je vyztužena nerezovými profily. | [15 empty] | P | 2
56 | K | R-111-02 | Vozík regálový na 34 GN 1/1. Konstrukce z nerez oceli AISI304. Rám ze svařovaných profilů 25x25mm. Vodící lišty s patry po 75mm, ve tvaru "C" zamezující naklopení nádoby při zakládání, se zvýšením na koncích. | ks | 13 |  | 0 |  |  |  | základní |  | 0 | 0 | 0 | 0 | 0 | 4 | K | 2 |  |  |  | ROZPOCET | 0 | 0 | 0 | 0 | 0 | 1 | 0 | 4 | -1257989952
| P |  | Poznámka k položce: Vozík regálový na 34 GN 1/1. Konstrukce z nerez oceli AISI304. Rám ze svařovaných profilů 25x25mm. Vodící lišty s patry po 75mm, ve tvaru "C" zamezující naklopení nádoby při zakládání, se zvýšením na koncích. Vhodné pro GN nádoby 1/1, 1/2 a 1/3. 4 otočná kolečka (z toho 2 s brzdou) o prům.125mm s plastovými nárazníky, rozměry 809x617x1590mm Minimální požadavek na materiál : AISI 304 (ČSN 17240, DIN W.NR. 1.4301). | [15 empty] | P | 2
57 | K | R-111-03 | Pracovní stůl, spodní police, rozměry 2000x700x1000mm (1.NP) | ks | 2 |  | 0 |  |  |  | základní |  | 0 | 0 | 0 | 0 | 0 | 4 | K | 2 |  |  |  | ROZPOCET | 0 | 0 | 0 | 0 | 0 | 1 | 0 | 4 | 186649896
| P |  | Poznámka k položce: Minimální požadavek na materiál : AISI 304 (ČSN 17240, DIN W.NR. 1.4301). Minimální síla materiálu pracovní desky 1,2mm. pracovní deska není podlepena dřevotřískou ani jiným materiálem obsahující dřevo, je vyztužena nerezovými profily. | [15 empty] | P | 2
58 | K | R-111-04 | Banketový vozík vyhřívaný. Vozíky je vyroben z nerezové oceli 18/10 v hygienickém provedení HS. Dvoustěnné, izolované, vyhřívané pomocí topného tělesa a ventilárotu se zvlhčováním, vyjimatelné při čištění. (1.NP) | ks | 4 |  | 0 |  |  |  | základní |  | 0 | 0 | 0 | 0 | 0 | 4 | K | 2 |  |  |  | ROZPOCET | 0 | 0 | 0 | 0 | 0 | 1 | 0 | 4 | -251128460
| P |  | Poznámka k položce: Banketový vozík vyhřívaný. Vozíky je vyroben z nerezové oceli 18/10 v hygienickém provedení HS. Dvoustěnné, izolované, vyhřívané pomocí topného tělesa a ventilárotu se zvlhčováním, vyjimatelné při čištění. Ochrana IP X4. Uložení roštů nebo gastronádob na 11 párech hlubokotažených vsunů s výškovým rozestupem 115 mm. Digitální nastavení teploty od + 30 do + 90°C s přesností na 1°C. Indikace pomocí LED displeje, doba nahřátí cca 15 min. Dvoustěnné, izolované dveře s celoobvodovým, těsněním, otočitelné o 270° s aretací a pojistkou proti otevření dveří. Samozavíratelný dvoupolohový uzamykatelný zámek. Na bočních stranách umístěna 4 madla. Distanční prvek na zadní stěně pro optimální rozvod vzduchu. Kolečka Ø160 mm s ochranou protikorozi, 4 otočná kolečka, z toho 2 s brzdou. Kapacita: 11 GN 2/1 - 100 nebo 11 roštů GN 2/1, rozměry 840x945x1920mm, 230V/1N - 2,2kw Minimální požadavek na materiál :AISI 304 (ČSN 17240, DIN W.NR. 1.4301) | [15 empty] | P | 2
59 | K | R-111-05 | plošinový vozík, konstrukce z nerez oceli AISI304. Rám ze svařovaných kulatých profilů o prům.25 mm.(1.NP) | ks | 2 |  | 0 |  |  |  | základní |  | 0 | 0 | 0 | 0 | 0 | 4 | K | 2 |  |  |  | ROZPOCET | 0 | 0 | 0 | 0 | 0 | 1 | 0 | 4 | -318304926
| P |  | Poznámka k položce: plošinový vozík, konstrukce z nerez oceli AISI304. Rám ze svařovaných kulatých profilů o prům.25 mm. Bezešvá plošina s protihlukovou úpravou a dvakrát zahnutými okraji. Madlo je prodloužením konstrukce rámu. 4 otočná kolečka (z toho 2 s brzdou) o prům.125 mm s plastovými nárazníky. Rozměr plošiny 900x600 mm. Max.celková nostnost: 150 kg rovnoměrně rozloženo, rozměry 970x600x900mm Minimální požadavek na materiál : AISI 304 (ČSN 17240, DIN W.NR. 1.4301). | [15 empty] | P | 2
60 | K | R-111-06 | Umyvadlo nástěnné, nerezové, úchyty na zeď k umyvadlu, senzorová bezdotyková baterie, zakrytí sifonu, rozměry 450x450x400mm (1.NP) | ks | 2 |  | 0 |  |  |  | základní |  | 0 | 0 | 0 | 0 | 0 | 4 | K | 2 |  |  |  | ROZPOCET | 0 | 0 | 0 | 0 | 0 | 1 | 0 | 4 | 151285415
| P |  | Poznámka k položce: Minimální požadavek na materiál :AISI 304 (ČSN 17240, DIN W.NR. 1.4301), vana provedena bez vyditelných svárů, vana v radiusovém provedení pro snadné čištění a vysoký stupeň hygieny, vnější půdorysný tvar bez ostrých rohů pro bezpečný pohy osob kolem umyvadla bez možnosti zachycení oděvu o hranu umyvadla. | [15 empty] | P | 2
| D | 115 | Varna |  |  |  | 0 | [5 empty] | 0 |  | 0 |  | 0 | 5 | D | 1 |  |  |  | ROZPOCET | [6 empty] | 0
61 | K | R-115-01 | Šok.zmrazovač - STÁVAJÍCÍ, rozměry 1040x895x1783mm, 400V/3N - 4kw (1.NP | ks | 2 |  | 0 |  |  |  | základní |  | 0 | 0 | 0 | 0 | 0 | 4 | K | 2 |  |  |  | ROZPOCET | 0 | 0 | 0 | 0 | 0 | 1 | 0 | 4 | -1925204052
| P |  | Poznámka k položce: šok.zmrazovač - stávající, rozměry 1040x895x1783mm, 400v/3n - 4kw | [15 empty] | P | 2
| VV |  | OCENIT POUZE DEMONTÁŽ U ZHOTOVITELE, USKLADNĚNÍ A NÁSLEDNOU ZPĚTNOU MONTÁŽ | [15 empty] | VV | 2 | 1 | True | 0 | ROZPOCET
| VV |  | 2 |  | 2 | [13 empty] | VV | 2 | 2 | True | 1 | ROZPOCET
62 | K | R-115-02 | Neutrální modul na otevřené podestavbě, s uzavřeným předním panelem, šířka modulu 400mm. Celonerezová konstrukce, síla vrchní desky 2mm, rozměry 400x930x850mm (1.NP) | ks | 2 |  | 0 |  |  |  | základní |  | 0 | 0 | 0 | 0 | 0 | 4 | K | 2 |  |  |  | ROZPOCET | 0 | 0 | 0 | 0 | 0 | 1 | 0 | 4 | 983708294
| P |  | Poznámka k položce: Neutrální modul na otevřené podestavbě, s uzavřeným předním panelem, šířka modulu 400mm. Celonerezová konstrukce, síla vrchní desky 2mm, rozměry 400x930x850mm Minimální požadavek na materiál : AISI 304 (ČSN 17240, DIN W.NR. 1.4301). | [15 empty] | P | 2
63 | K | R-115-03 | Vakuový balící stroj 20m3/hod. Konstrukce z nerez oceli AISI304. Vypouklé průhledné víko. Komora s oblými rohy. Digitální ovládací panel s programováním a uchováním až 10 provozních programů a možností programování technických a údržbových operací.(1.NP) | ks | 1 |  | 0 |  |  |  | základní |  | 0 | 0 | 0 | 0 | 0 | 4 | K | 2 |  |  |  | ROZPOCET | 0 | 0 | 0 | 0 | 0 | 1 | 0 | 4 | 730232102
| P |  | Poznámka k položce: Vakuový balící stroj 20m3/hod. Konstrukce z nerez oceli AISI304. Vypouklé průhledné víko. Komora s oblými rohy. Digitální ovládací panel s programováním a uchováním až 10 provozních programů a možností programování technických a údržbových operací. LCD displej zobrazuje informace o každém balícím cyklu. Balicí cykly lze snadno zvolit vybráním kategorie a podkategorie produktu určeného k balení. Pulsní funkce pro snadné programování cyklů, výběr funkcí a parametrů. Nadstavbové funkce: externí vakuování, automatický svařovací program a svařování. Kontrolní funkce provádí předběžnou diagnostiku stroje a detekují jakékoliv technické závady před použitím zařízení. HACCP tiskárna umožňuje tisk certifikačních nálepek. Údržbu lze snadno provádět bez nutnosti demontáže komory. Speciální program, který lze využít pro odstranění zbytků tekutin či olejů z pumpy (doporučeno při delší odstávce). Velikost komory min. 466x456x117/217mm. Svařovací lišta min. 450 mm, rozměry 550x645x500mm, 230V/1N - 1,1kw Minimální požadavek na materiál : AISI 304 (ČSN 17240, DIN W.NR. 1.4301). | [15 empty] | P | 2
64 | K | R-115-04 | Umyvadlo nástěnné, nerezové, úchyty na zeď k umyvadlu, senzorová bezdotyková baterie, zakrytí sifonu, rozměry 450x450x400mm (1.NP) | ks | 2 |  | 0 |  |  |  | základní |  | 0 | 0 | 0 | 0 | 0 | 4 | K | 2 |  |  |  | ROZPOCET | 0 | 0 | 0 | 0 | 0 | 1 | 0 | 4 | 1937826995
| P |  | Poznámka k položce: Minimální požadavek na materiál :AISI 304 (ČSN 17240, DIN W.NR. 1.4301), vana provedena bez vyditelných svárů, vana v radiusovém provedení pro snadné čištění a vysoký stupeň hygieny, vnější půdorysný tvar bez ostrých rohů pro bezpečný pohy osob kolem umyvadla bez možnosti zachycení oděvu o hranu umyvadla. | [15 empty] | P | 2
65 | K | R-115-05 | Pracovní stůl, spodní police, blok 3 zásuvek, rozměry 1800x700x1000mm (1.NP) | ks | 2 |  | 0 |  |  |  | základní |  | 0 | 0 | 0 | 0 | 0 | 4 | K | 2 |  |  |  | ROZPOCET | 0 | 0 | 0 | 0 | 0 | 1 | 0 | 4 | -851476147
66 | K | R-115-06 | Mycí stůl s 1 dřezem 500x500x300mm, 700mm, spodní roštová police, rozměry 700x700x1000mm (1.NP) | ks | 1 |  | 0 |  |  |  | základní |  | 0 | 0 | 0 | 0 | 0 | 4 | K | 2 |  |  |  | ROZPOCET | 0 | 0 | 0 | 0 | 0 | 1 | 0 | 4 | 260401252
| P |  | Poznámka k položce: Minimální požadavek na materiál : AISI 304 (ČSN 17240, DIN W.NR. 1.4301). Minimální síla materiálu pracovní desky 1,2mm. pracovní deska není podlepena dřevotřískou ani jiným materiálem obsahující dřevo, je vyztužena nerezovými profily. Hygienické provedení dřezu se zaoblenou nádobou bez viditelných svárů. | [15 empty] | P | 2
67 | K | R-115-07 | Stojánková tlaková sprcha s napouštěcím raménkem, tlaková hadice s vyvažovací pružinou, úchyt na zeď a háček na sprchu, délka hadice 1100mm, rozměry 800x465x1400mm (1.NP) | ks | 1 |  | 0 |  |  |  | základní |  | 0 | 0 | 0 | 0 | 0 | 4 | K | 2 |  |  |  | ROZPOCET | 0 | 0 | 0 | 0 | 0 | 1 | 0 | 4 | -818701076
68 | K | R-115-08 | Regál, 4 plastové perforované police, stojiny eloxovaný hliník, nosnost 100kg/m2 na polici, rozměry 3026x500x1700mm (1.NP) | ks | 1 |  | 0 |  |  |  | základní |  | 0 | 0 | 0 | 0 | 0 | 4 | K | 2 |  |  |  | ROZPOCET | 0 | 0 | 0 | 0 | 0 | 1 | 0 | 4 | 218798478
| P |  | Poznámka k položce: Plastové police jsou snadno vyjimatelné a jejich rozměr umožňuje mytí v průmyslových myčkách nádobí v koši o rozměru 500x500x110mm | [15 empty] | P | 2
69 | K | R-115-09 | Planetární mixér. Nerezový kotlík 80 l z AISI302 s vozíkem. Výkonný asynchronní motor (min. 4000W) s elektronickým plynulým ovládáním rychlosti (10 rychlostí od 20 do 180 ot/min.). Časovač. (1.NP) | ks | 2 |  | 0 |  |  |  | základní |  | 0 | 0 | 0 | 0 | 0 | 4 | K | 2 |  |  |  | ROZPOCET | 0 | 0 | 0 | 0 | 0 | 1 | 0 | 4 | -949566306
| P |  | Poznámka k položce: Planetární mixér. Nerezový kotlík 80 l z AISI302 s vozíkem. Výkonný asynchronní motor (min. 4000W) s elektronickým plynulým ovládáním rychlosti (10 rychlostí od 20 do 180 ot/min.). Časovač. Motor a převodový mechanismus chráněny proti přetížení. Planetová převodová skříň. Nástavec na přídavné strojky (objednávají se zvlášť). Motorické zvedání/spouštění kotlíku. Osvětlení kotlíku. Průhledný bezpečnostní kryt. Dodávka vč. 3 nástrojů: nerezového hnětacího háku, pádla a nerezového šlehače, rozměry 685x1050x1445mm, 400V/3N - 2kw | [15 empty] | P | 2
70 | K | R-115-10 | Vozík pro 2GN 1/1, kmultifunkčním pánvím - vypouštění/vylévání, rozměry 710x590x480mm (1.NP) | ks | 2 |  | 0 |  |  |  | základní |  | 0 | 0 | 0 | 0 | 0 | 4 | K | 2 |  |  |  | ROZPOCET | 0 | 0 | 0 | 0 | 0 | 1 | 0 | 4 | 1764804006
| P |  | Poznámka k položce: Minimální požadavek na materiál : AISI 304 (ČSN 17240, DIN W.NR. 1.4301). | [15 empty] | P | 2
71 | K | R-115-11 | Podlahová vpusť. Kompletně svařovaná konstrukce. Protiskluzový rošt. Svažující se dno. Vč.upevňovacích prvků do podlahy a odpadu/sifonu. Středový spodní odpad. Nerezové provedení AISI304, rozměry 400x950x265mm (1.NP) | ks | 6 |  | 0 |  |  |  | základní |  | 0 | 0 | 0 | 0 | 0 | 4 | K | 2 |  |  |  | ROZPOCET | 0 | 0 | 0 | 0 | 0 | 1 | 0 | 4 | -771033111
| P |  | Poznámka k položce: Minimální požadavek na materiál : AISI 304 (ČSN 17240, DIN W.NR. 1.4301). | [15 empty] | P | 2
72 | K | R-115-12 | Multifunkční varné zařízení 2x 150l. Využitelná kapacita dle DIN 18857 min. 2x 150l; elektrická energie : 50kW/400V (+/- 10%); Ochrana proti vodě min. IPX6 (1.NP) | ks | 2 |  | 0 |  |  |  | základní |  | 0 | 0 | 0 | 0 | 0 | 4 | K | 2 |  |  |  | ROZPOCET | 0 | 0 | 0 | 0 | 0 | 1 | 0 | 4 | 1389182309
| P |  | Poznámka k položce: Multifunkční varné zařízení 2x 150l. Využitelná kapacita dle DIN 18857 min. 2x 150l; elektrická energie : 50kW/400V (+/- 10%); Ochrana proti vodě min. IPX6; ovládání: dotykovou barevnou obrazovkou v češtině, nouzové tlačítko stop pro vypnutí pánve,USB vstup, programování varných postupů; základní funkce: vaření 30 - 100°C; smažení/pečení 100 - 300°C; fritování 140 - 180°C v koších; vaření ve varných koších, vaření ve varných koších v páře,samostatně ovládané 3 varné zóny v každé vaně (teplota a čas); vpichová pokrmová sonda; navinovací sprcha pro obě vany; elektrické sklápění van; vypouštění van bez sklápění do odpadu; integorvané automatické napouštění vody do van s nastavením množství vody na litr; automatické vyprazdňování připravovaného tekutého obsahu van s nastavením množství s přesností na litr; rameno pro varné a fritovací koše; elektrické sklápění víka a van; základní příslušenství : varné koše na vaření produktů ve vodě (pokrývající celý půdorys dna), rošt na dno pánve pro zamezení kontaktu potraviny s dnem pánve (rošty - pokrývající celý půdorys dna), 1x špachtle na obracené tuhého produktu, 1x scezovací síto.Automatický mycí systém obou van pánve, rozměry 3100x915x1100mm, 400V/3N - 52,1kw Doložení certifikátu již do nabídky potvrzeného výrobcem nebo distributorem o proškolení servisních techniků(a) k odoborné montáži a servisu tohoto zařízení. Předložení technického listu potvrzeného výrobcem - potvrzení veškerých požadavků zadávací dokumentace. | [15 empty] | P | 2
73 | K | R-115-13 | Multifunkční tlaková pánev. Užitná kapacita: min. 150 litrů. Varná plocha: min.65 dm2. Rozsah teplot: 30 – 250°C. Varná média: režim se sedmi procesními skupinami (1.NP) | ks | 1 |  | 0 |  |  |  | základní |  | 0 | 0 | 0 | 0 | 0 | 4 | K | 2 |  |  |  | ROZPOCET | 0 | 0 | 0 | 0 | 0 | 1 | 0 | 4 | -1252942838
| P |  | Poznámka k položce: Multifunkční tlaková pánev. Užitná kapacita: min. 150 litrů. Varná plocha: min.65 dm2. Rozsah teplot: 30 – 250°C. Varná média: režim se sedmi procesními skupinami: maso, ryby, zelenina a přílohy, pokrmy z vajec, polévky a omáčky, mléčné a sladké pokrmy, finishing a servis; manuální režim se třemi provozními režimy: pečení masa, vaření, fritování; programovací režim. Doplňkové funkce: snímání teploty jádra se šesti měřícími body; současné vaření se dvěma různými varnými médii; automatické zdvihání a spouštění (koše k vaření těstovin a fritování); obrazovka á la carte k ideálnímu vaření, pečení a fritování jednotlivých porcí; datová paměť HACCP a export přes rozhraní USB; 350 pozic v paměti pro individuální procesy. Výbava: integrovaná ruční sprcha s automatickým zatahováním, integrovaná funkce uzavření vody a plynulé dávkování proudu; sonda teploty jádra se šesti mycími body; vyprazdňování varné, resp. mycí vody přímo nádobou; automatické plnicí zařízení pracující s přesností na litr; TFT displej dotyková obrazovka s jasnou symbolikou obsluhy; integrované tlačítko zapnutí/vypnutí; doplňkové funkce lze volit stiskem tlačítka; ukazatel s vysvětlujícími texty; volitelná řeč pro systémové informace; centrální nastavovací kolečko a snadno čistitelná tlačítka; indikátor provozu a výstrah, např. horký olej při fritování; digitální indikátory teploty; zobrazení požadovaných a skutečných hodnot; digitální spínací hodiny 0 -24hod s trvalým nastavením; bezpečnostní termostat; patentovaný topný systém; rozhraní USB, rozměry 1542x914x1100mm, 400V/3N - 45" Doložení certifikátu již do nabídky potvrzeného výrobcem nebo distributorem o proškolení servisních techniků(a) k odoborné montáži a servisu tohoto zařízení. Předložení technického listu potvrzeného výrobcem - potvrzení veškerých požadavků zadávací dokumentace. | [15 empty] | P | 2
74 | K | R-115-14 | Rameno pro zvedací a spouštěcí automatiku (1.NP) | ks | 1 |  | 0 |  |  |  | základní |  | 0 | 0 | 0 | 0 | 0 | 4 | K | 2 |  |  |  | ROZPOCET | 0 | 0 | 0 | 0 | 0 | 1 | 0 | 4 | -1071896085
75 | K | R-115-15 | Varný koš (1.NP) | ks | 6 |  | 0 |  |  |  | základní |  | 0 | 0 | 0 | 0 | 0 | 4 | K | 2 |  |  |  | ROZPOCET | 0 | 0 | 0 | 0 | 0 | 1 | 0 | 4 | 86143851
76 | K | R-115-16 | Fritovací koš (1.NP) | ks | 6 |  | 0 |  |  |  | základní |  | 0 | 0 | 0 | 0 | 0 | 4 | K | 2 |  |  |  | ROZPOCET | 0 | 0 | 0 | 0 | 0 | 1 | 0 | 4 | 242660792
77 | K | R-115-17 | Špachtle (1.NP) | ks | 1 |  | 0 |  |  |  | základní |  | 0 | 0 | 0 | 0 | 0 | 4 | K | 2 |  |  |  | ROZPOCET | 0 | 0 | 0 | 0 | 0 | 1 | 0 | 4 | 459442260
78 | K | R-115-18 | Rošt na dno pánve (1.NP) | ks | 3 |  | 0 |  |  |  | základní |  | 0 | 0 | 0 | 0 | 0 | 4 | K | 2 |  |  |  | ROZPOCET | 0 | 0 | 0 | 0 | 0 | 1 | 0 | 4 | 905412258
79 | K | R-115-19 | Síto (1.NP) | ks | 1 |  | 0 |  |  |  | základní |  | 0 | 0 | 0 | 0 | 0 | 4 | K | 2 |  |  |  | ROZPOCET | 0 | 0 | 0 | 0 | 0 | 1 | 0 | 4 | 627882835
80 | K | R-115-20 | Vozík na koše pro ukládání, přepravu a odkapávání košů (1.NP) | ks | 1 |  | 0 |  |  |  | základní |  | 0 | 0 | 0 | 0 | 0 | 4 | K | 2 |  |  |  | ROZPOCET | 0 | 0 | 0 | 0 | 0 | 1 | 0 | 4 | -1538151925
81 | K | R-115-21 | Kotel 300l - STÁVAJÍCÍ, rozměry 1700x900x1100mm, 400V/3N - 30kw | ks | 2 |  | 0 |  |  |  | základní |  | 0 | 0 | 0 | 0 | 0 | 4 | K | 2 |  |  |  | ROZPOCET | 0 | 0 | 0 | 0 | 0 | 1 | 0 | 4 | -1003652153
| VV |  | OCENIT POUZE DEMONTÁŽ U ZHOTOVITELE, USKLADNĚNÍ A NÁSLEDNOU ZPĚTNOU MONTÁŽ | [15 empty] | VV | 2 | 1 | True | 0 | ROZPOCET
| VV |  | 2 |  | 2 | [13 empty] | VV | 2 | 2 | True | 1 | ROZPOCET
82 | K | R-115-22 | Neutrální modul na otevřené podestavbě, s uzavřeným předním panelem, šířka modulu 400mm. Celonerezová konstrukce, síla vrchní desky 2mm, rozměry 400x930x850mm (1.NP) | ks | 1 |  | 0 |  |  |  | základní |  | 0 | 0 | 0 | 0 | 0 | 4 | K | 2 |  |  |  | ROZPOCET | 0 | 0 | 0 | 0 | 0 | 1 | 0 | 4 | -828602923
| P |  | Poznámka k položce: Minimální požadavek na materiál : AISI 304 (ČSN 17240, DIN W.NR. 1.4301). | [15 empty] | P | 2
83 | K | R-115-23 | Elektrický sporák se sklokeramickou varnou deskou, 4 dvouokruhové varné zóny o průměru min. 300mm. Celonerezová konstrukce z AISI304, síla vrchní desky min.2mm. (1.NP) | ks | 1 |  | 0 |  |  |  | základní |  | 0 | 0 | 0 | 0 | 0 | 4 | K | 2 |  |  |  | ROZPOCET | 0 | 0 | 0 | 0 | 0 | 1 | 0 | 4 | -1724635390
| P |  | Poznámka k položce: Elektrický sporák se sklokeramickou varnou deskou, 4 dvouokruhové varné zóny o průměru min. 300mm. Celonerezová konstrukce z AISI304, síla vrchní desky min.2mm. Síla sklokeramické desky min. 6mm. Každá zóna ovládána energoregulátorem. Světelná indikace zbytkového tepla. Ergonomické umístění ovládacích prvků trouby na hlavním, vrchním ovládacím panelu. Speciální konstrukce ovládacích prvků zamezující průniku vody do nitra zařízení. Ochrana proti průniku vody: IPX5, rozměry 800x930x250mm, 400V/3N - 13,6kw Minimální požadavek na materiál : AISI 304 (ČSN 17240, DIN W.NR. 1.4301). | [15 empty] | P | 2
84 | K | R-115-24 | Elektrický sporák se sklokeramickou varnou deskou, 2 dvouokruhové varné zóny o průměru min. 300mm. Celonerezová konstrukce z AISI304, síla vrchní desky min.2mm. (1.NP) | ks | 1 |  | 0 |  |  |  | základní |  | 0 | 0 | 0 | 0 | 0 | 4 | K | 2 |  |  |  | ROZPOCET | 0 | 0 | 0 | 0 | 0 | 1 | 0 | 4 | 231219659
| P |  | Poznámka k položce: Elektrický sporák se sklokeramickou varnou deskou, 2 dvouokruhové varné zóny o průměru min. 300mm. Celonerezová konstrukce z AISI304, síla vrchní desky min.2mm. Síla sklokeramické desky min. 6mm. Každá zóna ovládána energoregulátorem. Světelná indikace zbytkového tepla. Ergonomické umístění ovládacích prvků trouby na hlavním, vrchním ovládacím panelu. Speciální konstrukce ovládacích prvků zamezující průniku vody do nitra zařízení. Ochrana proti průniku vody: IPX5, rozměry 400x930x250mm, 400V/3N - 6,8kw Minimální požadavek na materiál : AISI 304 (ČSN 17240, DIN W.NR. 1.4301). | [15 empty] | P | 2
85 | K | R-115-25 | Otevřená podestavba pod poz.48 a 48.1. Celonerezová konstrukce, stavitelné nohy. Možnost dalšího dovybavení například dvířky, zásuvkami, vyhřívací jednotkou, vodicími lištami pro GN nádoby, 1200x785x600mm (1.NP) | ks | 1 |  | 0 |  |  |  | základní |  | 0 | 0 | 0 | 0 | 0 | 4 | K | 2 |  |  |  | ROZPOCET | 0 | 0 | 0 | 0 | 0 | 1 | 0 | 4 | -834764922
| P |  | Poznámka k položce: Minimální požadavek na materiál : AISI 304 (ČSN 17240, DIN W.NR. 1.4301). | [15 empty] | P | 2
86 | K | R-115-26 | Neutrální modul na otevřené podestavbě, s uzavřeným předním panelem, šířka modulu 400mm. Celonerezová konstrukce, síla vrchní desky 2mm, rozměry 400x930x850mm (1.NP) | ks | 2 |  | 0 |  |  |  | základní |  | 0 | 0 | 0 | 0 | 0 | 4 | K | 2 |  |  |  | ROZPOCET | 0 | 0 | 0 | 0 | 0 | 1 | 0 | 4 | -181929983
| P |  | Poznámka k položce: Minimální požadavek na materiál : AISI 304 (ČSN 17240, DIN W.NR. 1.4301). | [15 empty] | P | 2
87 | K | R-115-27 | Vysoce výkonná elektrická fritéza se 4mi samostatnými vanami o objemu min. 14l v jednom kompaktním celku. Počítačem řízené smažení s elektronickou regulací teploty, automatickým zdvihem košů a integrovaným olejovým senzorem kvality. (1.NP) | ks | 1 |  | 0 |  |  |  | základní |  | 0 | 0 | 0 | 0 | 0 | 4 | K | 2 |  |  |  | ROZPOCET | 0 | 0 | 0 | 0 | 0 | 1 | 0 | 4 | -34396991
| P |  | Poznámka k položce: Vysoce výkonná elektrická fritéza se 4mi samostatnými vanami o objemu min. 14l v jednom kompaktním celku. Počítačem řízené smažení s elektronickou regulací teploty, automatickým zdvihem košů a integrovaným olejovým senzorem kvality. Systém vnitřní filtrace použitého oleje. Systém automatického hlídání hladiny oleje a doplňování. Min. 20 programů smažení s možností programování jednotlivých fází. Podpora vícestupňového smažení. Fuknce ochlazování snižující teplotu oleje a spotřebu energie mimo špičku, rozměry 1588x786x1152mm, 400V/3N - 56kw | [15 empty] | P | 2
88 | K | R-115-28 | Elektrický konvektomat 40GN 1/1. Sedm provozních režimů: maso, drůbež, ryby, přílohy, vaječná jídla, pečivo, dokončovací operace. (1.NP) | ks | 3 |  | 0 |  |  |  | základní |  | 0 | 0 | 0 | 0 | 0 | 4 | K | 2 |  |  |  | ROZPOCET | 0 | 0 | 0 | 0 | 0 | 1 | 0 | 4 | 1817356035
| P |  | Poznámka k položce: Elektrický konvektomat 40GN 1/1. Sedm provozních režimů: maso, drůbež, ryby, přílohy, vaječná jídla, pečivo, dokončovací operace. Technologie zaručující rovnoměrné rozdělení energie ve varném prostoru. Plnění smíšenými potravinami s individuálním monitorováním zásuvek a přizpůsobení doby pro každou zásuvku v závislosti na naplnění. Režim konvektomatu se třemi provozní režimy: pára 30–130 °C, horký vzduch 30–300 °C, kombinace páry a horkého vzduchu 30–300 °C. Měření, nastavování a regulace vlhkosti s přesností na procenta. Automatické procesy dokončovacích procesů pro bankety, bufety, à la carte atd. Režim Delta-T – šetrná příprava velkých kusů masa. Ovládací obrazovka, kterou si uživatelé mohou konfigurovat dle vlastních požadavků (obrázky, texty atd.). Barevný displej TFT a dotyková obrazovka s intuitivními symboly zajišťujícími nejsnadnější ovládání. Centrální nastavovací kolečko s funkcí „Push“ sloužící k potvrzování zadání. Uživatelsky nastavitelný zámek obsluhy a programů (tři stupně). Online nápověda, příručka k obsluze a uživatelská příručka. Systém automatického čištění a péče o varný prostor a parní generátor: automatická detekce stupně znečištění a stavu péče, automatická indikace optimálního stupně čištění a množství chemie, automatické odvápňování. Integrovaná ruční sprcha s automatickým navíjením, integrovanou funkcí uzavírání vody a plynulým dávkováním proudu vody. Servisní diagnostický systém s automatickým zobrazením servisních hlášení. Sonda teploty jádra se šestibodovým měřením. 350 libovolně volitelných programů až s 12 kroky. Napařování nastavitelné v tři krocích na teplotu 30–260 °C (horký vzduch nebo kombinace). Rozšířená funkce napařování s nastavením hodnoty vlhkosti s přesností na procenta. Pět rychlostí vzduchu, programovatelné. Pět stupňů kynutí, programovatelné. Funkce zajišťující rychlé a bezpečné zchlazení varného prostoru. Automatická předvolba okamžiku spuštění s možností nastavení data a času. Možnost nastavení jednotek teploty na °C nebo °F. Nastavitelná zvuková signalizace, nastavitelný kontrast displeje. Nastavení času v hodinách/minutách nebo v minutách/sekundách. Digitální indikátory teploty. Zobrazení skutečných a požadovaných hodnot. Možnost volby 1/2 energie. Vysoce výkonný generátor čerstvé páry s automatickým plněním vodou. Přívod energie řízený na základě aktuální potřeby. Integrovaná brzda kola ventilátoru. Odstředivé odlučování tuku bez dodatečného tukového filtru. Možnost zajištění dveří v poloze 120/180 stupňů. Bezdotykový spínač dveřního kontaktu. Rozhraní USB pro export dat HACCP na paměťový modul USB nebo pro snadnou aktualizaci softwaru. Zavážecí vozík. Doložení certifikátu již do nabídky potvrzeného výrobcem nebo distributorem o proškolení servisních techniků(a) k odoborné montáži a servisu tohoto zařízení. Předložení technického listu potvrzeného výrobcem - potvrzení veškerých požadavků zadávací dokumentace. | [15 empty] | P | 2
89 | K | R-115-29 | Základní sada GN pro konvektomat: 10ks Rošt GN 1/1; 4ks GN 1/1-20; 3ks GN 1/1-40; 4ks GN 1/1-65; 1ks GN 1/1-100; 4ks děrované GN 1/1-60; 4ks děrované GN 1/1-95; 2ks smaltované GN 1/1-20; 1ks smaltované GN 1/1-40. (1.NP) | ks | 3 |  | 0 |  |  |  | základní |  | 0 | 0 | 0 | 0 | 0 | 4 | K | 2 |  |  |  | ROZPOCET | 0 | 0 | 0 | 0 | 0 | 1 | 0 | 4 | -2076813618
90 | K | R-115-30 | Umyvadlo nástěnné, nerezové, úchyty na zeď k umyvadlu, senzorová bezdotyková baterie, zakrytí sifonu, rozměry 450x450x400mm (1.NP) | ks | 1 |  | 0 |  |  |  | základní |  | 0 | 0 | 0 | 0 | 0 | 4 | K | 2 |  |  |  | ROZPOCET | 0 | 0 | 0 | 0 | 0 | 1 | 0 | 4 | -1476883388
| P |  | Poznámka k položce: Minimální požadavek na materiál :AISI 304 (ČSN 17240, DIN W.NR. 1.4301), vana provedena bez vyditelných svárů, vana v radiusovém provedení pro snadné čištění a vysoký stupeň hygieny, vnější půdorysný tvar bez ostrých rohů pro bezpečný pohy osob kolem umyvadla bez možnosti zachycení oděvu o hranu umyvadla. | [15 empty] | P | 2
91 | K | R-115-31 | Elektrický varný kotel, elektrické sklápění nádoby, užitná kapacita 400 litrů(skutečný vařený obsah při použití mixovacího příslušenství v kotli). Celonerezové provedení. (1.NP) | ks | 1 |  | 0 |  |  |  | základní |  | 0 | 0 | 0 | 0 | 0 | 4 | K | 2 |  |  |  | ROZPOCET | 0 | 0 | 0 | 0 | 0 | 1 | 0 | 4 | 1012582120
| P |  | Poznámka k položce: Elektrický varný kotel, elektrické sklápění nádoby, užitná kapacita 400 litrů(skutečný vařený obsah při použití mixovacího příslušenství v kotli). Celonerezové provedení. Vnitřní plášť kyselin odolný - nerezová ocel AISI316. Teplotní rozsah od 0 do 120° C. Pracovní tlak v plášti min. 1 bar. Automatické napouštení vody. Elektronické ovládání+časovač. Digitální displej zobrazující teplotu. Možnost vyjmout rameno se stěrkami. Rameno a stěrky odolné vůči stříkající vodě IPX6. Rychlost otáčení ramene nastavitelná od 20 do 110 otáček za minutu. Bezpečnostní prvky zabraňující běhu mixéru při otevřeném víku kotle. Odnímatelné víko kotle. Bezpečnostní víko s plnícím otvorem (mřížka pro přidávání surovin). Ruční sprcha pro sanitaci kotle. Plně izolovaný dvojitý plášť. Instalační sada pro ukotvení varného kotle k podlaze. Bezpečnostní vypínač .Automatické čištění nádoby kotle, 2 míchací programy+program se zpětným chodem mixeru. Motor mixeru minimálně příkon: 1,5kW(mixování bramborové kaše), nástavec pro mixování bramborové kaše, rozměry 156x1165x1050mm, 400V/3N - 59,8kw Doložení certifikátu již do nabídky potvrzeného výrobcem nebo distributorem o proškolení servisních techniků(a) k odoborné montáži a servisu tohoto zařízení. Předložení technického listu potvrzeného výrobcem - potvrzení veškerých požadavků zadávací dokumentace. | [15 empty] | P | 2
92 | K | R-115-32 | Vozík pro 2GN 1/1, ke sklopnému kotli - vypouštění/vylévání, rozměry 710x590x480mm (1.NP) | ks | 1 |  | 0 |  |  |  | základní |  | 0 | 0 | 0 | 0 | 0 | 4 | K | 2 |  |  |  | ROZPOCET | 0 | 0 | 0 | 0 | 0 | 1 | 0 | 4 | -946054097
| P |  | Poznámka k položce: Minimální požadavek na materiál : AISI 304 (ČSN 17240, DIN W.NR. 1.4301). | [15 empty] | P | 2
93 | K | R-115-33 | Mrazící skříň 700l, GN 2/1 s nuceným oběhem vzduchu s automatickým odtáváním a odpaření kondenzátu horkým plynem, nastavitelný s digitálním displejem. Rozsah teplot -15-22°C. (1.NP) | ks | 2 |  | 0 |  |  |  | základní |  | 0 | 0 | 0 | 0 | 0 | 4 | K | 2 |  |  |  | ROZPOCET | 0 | 0 | 0 | 0 | 0 | 1 | 0 | 4 | -1269109285
| P |  | Poznámka k položce: Mrazící skříň 700l, GN 2/1 s nuceným oběhem vzduchu s automatickým odtáváním a odpaření kondenzátu horkým plynem, nastavitelný s digitálním displejem. Rozsah teplot -15-22°C. Nerezové provedení vně i uvnitř. Hygienicky vnitřní prostor se zaoblenými hranami. Výparník umístěný vně chladicí komory. Jednotka ve formě monobloku v horní části přístroje. Výškově nastavitelné nohy. Chladivo R134a. Tropikalizované provedení do +43°C. Maximální rozměry: 695x810x2020, 230V/1N - 0,58kw Minimální požadavek na materiál : AISI 304 (ČSN 17240, DIN W.NR. 1.4301). | [15 empty] | P | 2
94 | K | R-115-34 | Pojízdná udírna - STÁVAJÍCÍ, rozměry 650x760x900mm, 230V/1N - 3,40kw | ks | 1 |  | 0 |  |  |  | základní |  | 0 | 0 | 0 | 0 | 0 | 4 | K | 2 |  |  |  | ROZPOCET | 0 | 0 | 0 | 0 | 0 | 1 | 0 | 4 | -1100076334
| VV |  | OCENIT POUZE DEMONTÁŽ U ZHOTOVITELE, USKLADNĚNÍ A NÁSLEDNOU ZPĚTNOU MONTÁŽ | [15 empty] | VV | 2 | 1 | True | 0 | ROZPOCET
| VV |  | 1 |  | 1 | [13 empty] | VV | 2 | 2 | True | 1 | ROZPOCET
95 | K | R-115-35 | Podlahová vpusť. Kompletně svařovaná konstrukce. Protiskluzový rošt. Svažující se dno. Vč.upevňovacích prvků do podlahy a odpadu/sifonu. Středový spodní odpad. Nerezové provedení AISI304, rozměry 600x400x210mm (1.NP) | ks | 2 |  | 0 |  |  |  | základní |  | 0 | 0 | 0 | 0 | 0 | 4 | K | 2 |  |  |  | ROZPOCET | 0 | 0 | 0 | 0 | 0 | 1 | 0 | 4 | 927154357
| P |  | Poznámka k položce: Minimální požadavek na materiál : AISI 304 (ČSN 17240, DIN W.NR. 1.4301). | [15 empty] | P | 2
96 | K | R-115-36 | Podlahová vpusť. Kompletně svařovaná konstrukce. Protiskluzový rošt. Svažující se dno. Vč.upevňovacích prvků do podlahy a odpadu/sifonu. Středový spodní odpad. Nerezové provedení AISI304, rozměry 1200x120x210mm (1.NP) | ks | 6 |  | 0 |  |  |  | základní |  | 0 | 0 | 0 | 0 | 0 | 4 | K | 2 |  |  |  | ROZPOCET | 0 | 0 | 0 | 0 | 0 | 1 | 0 | 4 | 2065818654
| P |  | Poznámka k položce: Minimální požadavek na materiál : AISI 304 (ČSN 17240, DIN W.NR. 1.4301). | [15 empty] | P | 2
97 | K | R-115-37 | Stůl nerez pro přípravu pizzy, granitová pracovní deska, spodní police, 1x zásuvka, rozměry 1600x700x900mm (1.NP) | ks | 1 |  | 0 |  |  |  | základní |  | 0 | 0 | 0 | 0 | 0 | 4 | K | 2 |  |  |  | ROZPOCET | 0 | 0 | 0 | 0 | 0 | 1 | 0 | 4 | -692111997
| P |  | Poznámka k položce: Minimální požadavek na materiál : AISI 304 (ČSN 17240, DIN W.NR. 1.4301). | [15 empty] | P | 2
0 | K | R-115-37.1 | Pizza chladící nástavba - celonerezové provedení s nerezovým výklopným víkem (zákrytem). Kapacita 5GN 1/4-150, pracovní teplota +4+8°C, rozměry 1498x450x336mm, 230V/1N - 0,14kw | ks | 1 |  | 0 |  |  |  | základní |  | 0 | 0 | 0 | 0 | 0 | 4 | K | 2 |  |  |  | ROZPOCET | 0 | 0 | 0 | 0 | 0 | 1 | 0 | 4 | -1801658944
| P |  | Poznámka k položce: Minimální požadavek na materiál : AISI 304 (ČSN 17240, DIN W.NR. 1.4301). | [15 empty] | P | 2
98 | K | R-115-38 | Náhradní zavážecí vozík ke konvektomatu 40GN 1/1, rozměry 772x1016x1718mm (1.NP) | ks | 3 |  | 0 |  |  |  | základní |  | 0 | 0 | 0 | 0 | 0 | 4 | K | 2 |  |  |  | ROZPOCET | 0 | 0 | 0 | 0 | 0 | 1 | 0 | 4 | 2132234122
| P |  | Poznámka k položce: Minimální požadavek na materiál : AISI 304 (ČSN 17240, DIN W.NR. 1.4301). | [15 empty] | P | 2
| D | 117 | Přípavna těsta |  |  |  | 0 | [5 empty] | 0 |  | 0 |  | 0 | 5 | D | 1 |  |  |  | ROZPOCET | [6 empty] | 0
99 | K | R-117-01 | Regál na kynutí knedlíků, 4 police, pojízdný, rozměry 110x600x1800mm | ks | 3 |  | 0 |  |  |  | základní |  | 0 | 0 | 0 | 0 | 0 | 4 | K | 2 |  |  |  | ROZPOCET | 0 | 0 | 0 | 0 | 0 | 1 | 0 | 4 | -1429722271
| P |  | Poznámka k položce: Minimální požadavek na materiál : AISI 304 (ČSN 17240, DIN W.NR. 1.4301). | [15 empty] | P | 2
100 | K | R-117-02 | Mycí stůl s 1 dřezem 500x500x300mm, 700mm, spodní roštová police, rozměry 700x700x1000mm (1.NP) | ks | 1 |  | 0 |  |  |  | základní |  | 0 | 0 | 0 | 0 | 0 | 4 | K | 2 |  |  |  | ROZPOCET | 0 | 0 | 0 | 0 | 0 | 1 | 0 | 4 | 1954431488
| P |  | Poznámka k položce: Minimální požadavek na materiál : AISI 304 (ČSN 17240, DIN W.NR. 1.4301). Minimální síla materiálu pracovní desky 1,2mm. pracovní deska není podlepena dřevotřískou ani jiným materiálem obsahující dřevo, je vyztužena nerezovými profily. Hygienické provedení dřezu se zaoblenou nádobou bez viditelných svárů. | [15 empty] | P | 2
101 | K | R-117-03 | Stojánková tlaková sprcha s napouštěcím raménkem, tlaková hadice s vyvažovací pružinou, úchyt na zeď a háček na sprchu, délka hadice 1100mm, rozměry 800x465x1400mm (1.NP) | ks | 1 |  | 0 |  |  |  | základní |  | 0 | 0 | 0 | 0 | 0 | 4 | K | 2 |  |  |  | ROZPOCET | 0 | 0 | 0 | 0 | 0 | 1 | 0 | 4 | -2047422838
102 | K | R-117-04.1 | Kráječ chleba a knedlíků. Stroj je vybaven bezpečnostní pojistkou. | ks | 1 |  | 0 |  |  |  | základní |  | 0 | 0 | 0 | 0 | 0 | 4 | K | 2 |  |  |  | ROZPOCET | 0 | 0 | 0 | 0 | 0 | 1 | 0 | 4 | 1003013440
| P |  | Poznámka k položce: Poznámka k položce:, Poznámka k položce:, Kráječ chleba a knedlíků. Stroj je pojízdný, je vybaven bezpečnostní pojistkou. Spouští se tlačítkem a po rozplátkování se automaticky vypne. Součástí stroje je STOP tlačítko. Základní výbava: ocelové nože. Bezpečné vyprázdnění řezné komory. Tloušťka krajíců min.10mm. Min. krájená délka bochníku 385mm. Rozměry nebudou menší jak: 745x680x1265mm, 230V – 250W., | [15 empty] | P | 2
103 | K | R-117-05 | Rozvalovač těsta s elektronickým řízením. Stroj je ovládán pomocí barevného dotykového disleje. Rozvalovač je vyroben z nerezové oceli a je určen pro nepřetržitou výrobu. (1.NP) | ks | 1 |  | 0 |  |  |  | základní |  | 0 | 0 | 0 | 0 | 0 | 4 | K | 2 |  |  |  | ROZPOCET | 0 | 0 | 0 | 0 | 0 | 1 | 0 | 4 | 656529479
| P |  | Poznámka k položce: Rozvalovač těsta s elektronickým řízením. Stroj je ovládán pomocí barevného dotykového disleje. Rozvalovač je vyroben z nerezové oceli a je určen pro nepřetržitou výrobu. Displej a ovládací tlačítka mají speciální ochrannou vrstvu. Celý stroj je vizualizován na obrazovce stroje. Menu navádí obsluhu pomocí symbolů krok za krokem. Minimálně 4 standardní programy pro překládání a rozvalování jsou přednastaveny. Do paměti se dále může uložit dalších min. 100 programů. Tyto programy lze zálohovat na technických nosičích. Stroj má hladký povrch bez prakticky viditelných šroubů nebo vrutů. To vše, spolu s systémem stěrek velmi usnadňuje čištění. Tento rozvalovač těsta je díky nastavitelné rychlosti pásu (opce) vhodný pro zpracování tenkého listového těsta. Šířka rozvalovacího pásu min.650mm; celková délka pásu s automatickým navíjením min. 3320mm; délka válců min. 660mm; bezpečnostní mezera 90mm; mezera mezi válci 0,2 - 45mm; rychlost pásu 85cm/sec., rozměry 3700x1255x1265mm, 400V/3N - 1,2kw | [15 empty] | P | 2
104 | K | R-117-06 | Spirálový hnětač těsta. Dvourychlostní provedení otáčení spirály s velkým výkonem a dvě rychlosti otáčení mísy (s reverzí). Vybaven časovačem s automatickým řízením doby míchání pro první (pomalou) a druhou (vyšší) rychlost. (1.NP) | ks | 1 |  | 0 |  |  |  | základní |  | 0 | 0 | 0 | 0 | 0 | 4 | K | 2 |  |  |  | ROZPOCET | 0 | 0 | 0 | 0 | 0 | 1 | 0 | 4 | 1670435890
| P |  | Poznámka k položce: Spirálový hnětač těsta. Dvourychlostní provedení otáčení spirály s velkým výkonem a dvě rychlosti otáčení mísy (s reverzí). Vybaven časovačem s automatickým řízením doby míchání pro první (pomalou) a druhou (vyšší) rychlost. Systém synchronizace míchání s možností reverzního otáčení mísy, těsto je tlačeno bez zahřívání dolů. Odnímatelná mísa v pojízdném provedení. Speciální konstrukce spirály a vodící lišty umožňují využít objem mísy pro maximální vsádku těsta a jeho kvalitu. Dva výkonné motory (pro pohon spirály a mísy) a jednoduché řazení rychlostí. Hydraulické zvedání hlavy s bezpečnostním systémem automatického vypnutí při odejmuté míse. Spuštění stroje možné pouze v případě sklopené hlavy (základní poloha). Objem díže min. 180l; příkon motoru háku min. 6,35kW; příkon motoru mísy min.2,25kW; otáčky 1. rychlost 110ot/min.; otáčky 2 rychlost 220 ot/min. Součástí dodávky je samostatně stojící zvedací zařízení umožňující vyprázdnění mísy, rozměry 805x1857x1380mm, 400V/3N - 8,60kw" | [15 empty] | P | 2
105 | K | R-117-07 | Dělička těsta. Robustní provedení pro trvalý provoz. Snadné a rovnoměrné rozdělování těsta na 36 dílků, s velikostí jednotlivých dílů od 35gr do 100gr.(1.NP) | ks | 1 |  | 0 |  |  |  | základní |  | 0 | 0 | 0 | 0 | 0 | 4 | K | 2 |  |  |  | ROZPOCET | 0 | 0 | 0 | 0 | 0 | 1 | 0 | 4 | -2131907427
| P |  | Poznámka k položce: Dělička těsta. Robustní provedení pro trvalý provoz. Snadné a rovnoměrné rozdělování těsta na 36 dílků, s velikostí jednotlivých dílů od 35gr do 100gr. Dělička je v pojídzném provedení s pevnou hlavou (směr pracovního pohybu dělící hlavy : sjíždí z hora dolu do vložené mísy se vsádkou těsta), vybavena bezpečnostním spínačem (dělení se spustí pouze s vloženou mísou). Provedení: lak / nerez, rozměry 410x510x1310mm, 230V/1N - 0,18kw | [15 empty] | P | 2
106 | K | R-117-08 | Pojízdný stůl, 4x otočná kolečka s brzdou, rozměry 1600x800x900mm (1.NP) | ks | 3 |  | 0 |  |  |  | základní |  | 0 | 0 | 0 | 0 | 0 | 4 | K | 2 |  |  |  | ROZPOCET | 0 | 0 | 0 | 0 | 0 | 1 | 0 | 4 | 904480774
| P |  | Poznámka k položce: Minimální požadavek na materiál : AISI 304 (ČSN 17240, DIN W.NR. 1.4301). Minimální síla materiálu pracovní desky 1,2mm. pracovní deska není podlepena dřevotřískou ani jiným materiálem obsahující dřevo, je vyztužena nerezovými profily. | [15 empty] | P | 2
107 | K | R-117-09 | Regál, 4 plastové perforované police, stojiny eloxovaný hliník, nosnost 100kg/m2 na polici, rozměry 890x500x1700mm (1.NP) | ks | 1 |  | 0 |  |  |  | základní |  | 0 | 0 | 0 | 0 | 0 | 4 | K | 2 |  |  |  | ROZPOCET | 0 | 0 | 0 | 0 | 0 | 1 | 0 | 4 | -416172293
108 | K | R-117-10 | Vykulovačka těsta (pizza) - STÁVAJÍCÍ, rozměry 530x530x730mm, 230V/1N - 0,37kw (1.NP) | ks | 1 |  | 0 |  |  |  | základní |  | 0 | 0 | 0 | 0 | 0 | 4 | K | 2 |  |  |  | ROZPOCET | 0 | 0 | 0 | 0 | 0 | 1 | 0 | 4 | 1202623694
| VV |  | OCENIT POUZE DEMONTÁŽ U ZHOTOVITELE, USKLADNĚNÍ A NÁSLEDNOU ZPĚTNOU MONTÁŽ | [15 empty] | VV | 2 | 1 | True | 0 | ROZPOCET
| VV |  | 1 |  | 1 | [13 empty] | VV | 2 | 2 | True | 1 | ROZPOCET
| D | 118 | Čistá přípravna masa |  |  |  | 0 | [5 empty] | 0 |  | 0 |  | 0 | 5 | D | 1 |  |  |  | ROZPOCET | [6 empty] | 0
109 | K | R-118-01 | Řeznický špalek s podstavcem, polyetylenový porcovací blok min. 80mm, rozměry 600x600x750mm (1.NP) | ks | 2 |  | 0 |  |  |  | základní |  | 0 | 0 | 0 | 0 | 0 | 4 | K | 2 |  |  |  | ROZPOCET | 0 | 0 | 0 | 0 | 0 | 1 | 0 | 4 | 165083636
| P |  | Poznámka k položce: Minimální požadavek na materiál : AISI 304 (ČSN 17240, DIN W.NR. 1.4301). | [15 empty] | P | 2
110 | K | R-118-02 | Vozík pro GN 1/1-200 na vyprazdňování masových strojů, rozpočet 520x590x350mm (1.NP) | ks | 2 |  | 0 |  |  |  | základní |  | 0 | 0 | 0 | 0 | 0 | 4 | K | 2 |  |  |  | ROZPOCET | 0 | 0 | 0 | 0 | 0 | 1 | 0 | 4 | 1969471246
| P |  | Poznámka k položce: Minimální požadavek na materiál : AISI 304 (ČSN 17240, DIN W.NR. 1.4301). | [15 empty] | P | 2
111 | K | R-118-03 | Mycí stůl s 1 dřezem 500x500x300mm, 700mm, spodní roštová police, rozměry 700x700x1000mm (1.NP) | ks | 1 |  | 0 |  |  |  | základní |  | 0 | 0 | 0 | 0 | 0 | 4 | K | 2 |  |  |  | ROZPOCET | 0 | 0 | 0 | 0 | 0 | 1 | 0 | 4 | 963065743
| P |  | Poznámka k položce: Minimální požadavek na materiál : AISI 304 (ČSN 17240, DIN W.NR. 1.4301). Minimální síla materiálu pracovní desky 1,2mm. pracovní deska není podlepena dřevotřískou ani jiným materiálem obsahující dřevo, je vyztužena nerezovými profily. Hygienické provedení dřezu se zaoblenou nádobou bez viditelných svárů. | [15 empty] | P | 2
112 | K | R-118-04 | Stojánková tlaková sprcha s napouštěcím raménkem, tlaková hadice s vyvažovací pružinou, úchyt na zeď a háček na sprchu, délka hadice 1100mm, rozměry 800x465x1400mm (1.NP) | ks | 1 |  | 0 |  |  |  | základní |  | 0 | 0 | 0 | 0 | 0 | 4 | K | 2 |  |  |  | ROZPOCET | 0 | 0 | 0 | 0 | 0 | 1 | 0 | 4 | -1383011575
113 | K | R-118-05 | Pracovní stůl, spodní police, blok 3 zásuvek, rozměry 1800x700x1000mm (1.NP | ks | 3 |  | 0 |  |  |  | základní |  | 0 | 0 | 0 | 0 | 0 | 4 | K | 2 |  |  |  | ROZPOCET | 0 | 0 | 0 | 0 | 0 | 1 | 0 | 4 | 98521315
| P |  | Poznámka k položce: Minimální požadavek na materiál : AISI 304 (ČSN 17240, DIN W.NR. 1.4301). Minimální síla materiálu pracovní desky 1,2mm. pracovní deska není podlepena dřevotřískou ani jiným materiálem obsahující dřevo, je vyztužena nerezovými profily. | [15 empty] | P | 2
114 | K | R-118-06 | Pracovní stůl, spodní police, výřez v desce pro stupačky ÚT, rozměry 1800x700x950mm (1.NP) | ks | 1 |  | 0 |  |  |  | základní |  | 0 | 0 | 0 | 0 | 0 | 4 | K | 2 |  |  |  | ROZPOCET | 0 | 0 | 0 | 0 | 0 | 1 | 0 | 4 | -96929080
| P |  | Poznámka k položce: Minimální požadavek na materiál : AISI 304 (ČSN 17240, DIN W.NR. 1.4301). Minimální síla materiálu pracovní desky 1,2mm. pracovní deska není podlepena dřevotřískou ani jiným materiálem obsahující dřevo, je vyztužena nerezovými profily. | [15 empty] | P | 2
115 | K | R-118-07 | Naklepávačka masa - tenderizér. Tenderizační sestava je složena ze 74 nožů s 88 bodci pro kvalitní naklepání. Kapacita min. 1200 plátků/hod, rozměry 400x420x385mm, 400V/3N - 0,37kw (1.NP) | ks | 1 |  | 0 |  |  |  | základní |  | 0 | 0 | 0 | 0 | 0 | 4 | K | 2 |  |  |  | ROZPOCET | 0 | 0 | 0 | 0 | 0 | 1 | 0 | 4 | -1386744988
116 | K | R-118-08 | Mlýnek na maso. Nerezové tělo i hlava. Složení mlecí hlavy enterprise. Čtvercový plnící otvor. Ventilovaný motor. Šnekový pohon. (1.NP) | ks | 1 |  | 0 |  |  |  | základní |  | 0 | 0 | 0 | 0 | 0 | 4 | K | 2 |  |  |  | ROZPOCET | 0 | 0 | 0 | 0 | 0 | 1 | 0 | 4 | 671514242
| P |  | Poznámka k položce: Mlýnek na maso. Nerezové tělo i hlava. Složení mlecí hlavy enterprise. Čtvercový plnící otvor. Ventilovaný motor. Šnekový pohon. Ovládací panel s napětím 24V. Zpětný chod. Olejový box převodovky s dvojitým voděodolným systémem těsnění. Průměr mlecí hlavy 82 mm. Výkon 350 kg/hod. Zařízení určeno pro vysokou každodenní zátěž, rozměry 310x350x615mm, 400V/3N - 1,47kw | [15 empty] | P | 2
117 | K | R-118-09 | Krájecí zařízení - plátkovač, nudličkovač. Plátkování masa: min. 1500 kg/hod. Nudličkování masa: min. 500 kg/hod Provedení: celonerezová konstrukce. Rozteč plátkovače a řezné soustavy 6mm. Součástí je podstavec a vrchní násypný stolek, (1.NP) | ks | 1 |  | 0 |  |  |  | základní |  | 0 | 0 | 0 | 0 | 0 | 4 | K | 2 |  |  |  | ROZPOCET | 0 | 0 | 0 | 0 | 0 | 1 | 0 | 4 | -665854671
| P |  | Poznámka k položce: Krájecí zařízení - plátkovač, nudličkovač. Plátkování masa: min. 1500 kg/hod. Nudličkování masa: min. 500 kg/hod Provedení: celonerezová konstrukce. Rozteč plátkovače a řezné soustavy 6mm. Součástí je podstavec a vrchní násypný stolek, rozměry 500x720x720mm, 400V/3N - 1,5kw | [15 empty] | P | 2
118 | K | R-118-10 | Umyvadlo nástěnné, nerezové, úchyty na zeď k umyvadlu, senzorová bezdotyková baterie, zakrytí sifonu, rozměry 450x450x400mm | ks | 1 |  | 0 |  |  |  | základní |  | 0 | 0 | 0 | 0 | 0 | 4 | K | 2 |  |  |  | ROZPOCET | 0 | 0 | 0 | 0 | 0 | 1 | 0 | 4 | 34568462
| P |  | Poznámka k položce: Minimální požadavek na materiál :AISI 304 (ČSN 17240, DIN W.NR. 1.4301), vana provedena bez vyditelných svárů, vana v radiusovém provedení pro snadné čištění a vysoký stupeň hygieny, vnější půdorysný tvar bez ostrých rohů pro bezpečný pohy osob kolem umyvadla bez možnosti zachycení oděvu o hranu umyvadla. | [15 empty] | P | 2
119 | K | R-118-11 | Míchačka masa, kapacita mísy 150l (20-100kg), otáčení mísy i ramene, dva 3fázové motory samostatné pro mísu a hák, plynulá regulace otáček 20-90 ot/min. Výklopná hlava i mísa. Celonerezová konstrukce, rozměry 840x1230x1050mm, 400V/3N - 1,8kw (1.NP) | ks | 1 |  | 0 |  |  |  | základní |  | 0 | 0 | 0 | 0 | 0 | 4 | K | 2 |  |  |  | ROZPOCET | 0 | 0 | 0 | 0 | 0 | 1 | 0 | 4 | 1108164852
120 | K | R-118-12 | Regál, 4 plastové perforované police, stojiny eloxovaný hliník, nosnost 100kg/m2 na polici., rozměry 2226x500x1700mm (1.NP) | ks | 1 |  | 0 |  |  |  | základní |  | 0 | 0 | 0 | 0 | 0 | 4 | K | 2 |  |  |  | ROZPOCET | 0 | 0 | 0 | 0 | 0 | 1 | 0 | 4 | -1755105783
| P |  | Poznámka k položce: Plastové police jsou snadno vyjimatelné a jejich rozměr umožňuje mytí v průmyslových myčkách nádobí v koši o rozměru 500x500x110mm | [15 empty] | P | 2
121 | K | R-118-13 | Automatická formovačka masa. Vyměnitelný tvarovací válec umožňuje volbu tvarů ve standardu prům.90mm (nastavitelná síla od 9-23mm a hmotnost porce 63-162g) popřípadě prům. 100mm. Požadovaná váha se upraví nastavením tloušťky u příslušného tvaru. (1.NP) | ks | 1 |  | 0 |  |  |  | základní |  | 0 | 0 | 0 | 0 | 0 | 4 | K | 2 |  |  |  | ROZPOCET | 0 | 0 | 0 | 0 | 0 | 1 | 0 | 4 | 2015503785
| P |  | Poznámka k položce: Automatická formovačka masa. Vyměnitelný tvarovací válec umožňuje volbu tvarů ve standardu prům.90mm (nastavitelná síla od 9-23mm a hmotnost porce 63-162g) popřípadě prům. 100mm. Požadovaná váha se upraví nastavením tloušťky u příslušného tvaru. Výkon: 1000 porcí/hod. Objem nádoby násypky min. 18l, rozměry 395x525x600mm, 400V/3N - 0,3kw | [15 empty] | P | 2
122 | K | R-118-14 | Pracovní stůl, spodní police, 1x zásuvka, rozměry 1400x700x1000mm (1.NP) | ks | 1 |  | 0 |  |  |  | základní |  | 0 | 0 | 0 | 0 | 0 | 4 | K | 2 |  |  |  | ROZPOCET | 0 | 0 | 0 | 0 | 0 | 1 | 0 | 4 | -1973462252
| P |  | Poznámka k položce: Minimální požadavek na materiál : AISI 304 (ČSN 17240, DIN W.NR. 1.4301). Minimální síla materiálu pracovní desky 1,2mm. pracovní deska není podlepena dřevotřískou ani jiným materiálem obsahující dřevo, je vyztužena nerezovými profily. | [15 empty] | P | 2
123 | K | R-118-15 | Regál, 4 plastové perforované police, stojiny eloxovaný hliník, nosnost 100kg/m2 na polici, rozměry 3026x500x1700mm (1.NP) | ks | 1 |  | 0 |  |  |  | základní |  | 0 | 0 | 0 | 0 | 0 | 4 | K | 2 |  |  |  | ROZPOCET | 0 | 0 | 0 | 0 | 0 | 1 | 0 | 4 | 704648242
| P |  | Poznámka k položce: Plastové police jsou snadno vyjimatelné a jejich rozměr umožňuje mytí v průmyslových myčkách nádobí v koši o rozměru 500x500x110mm | [15 empty] | P | 2
| D | 119 | Mytí provozního nádobí |  |  |  | 0 | [5 empty] | 0 |  | 0 |  | 0 | 5 | D | 1 |  |  |  | ROZPOCET | [6 empty] | 0
124 | K | R-119-01 | Umyvadlo nástěnné, nerezové, úchyty na zeď k umyvadlu, senzorová bezdotyková baterie, zakrytí sifonu, rozměry 450x450x400mm (1.NP) | ks | 1 |  | 0 |  |  |  | základní |  | 0 | 0 | 0 | 0 | 0 | 4 | K | 2 |  |  |  | ROZPOCET | 0 | 0 | 0 | 0 | 0 | 1 | 0 | 4 | -1110555846
| P |  | Poznámka k položce: Minimální požadavek na materiál :AISI 304 (ČSN 17240, DIN W.NR. 1.4301), vana provedena bez vyditelných svárů, vana v radiusovém provedení pro snadné čištění a vysoký stupeň hygieny, vnější půdorysný tvar bez ostrých rohů pro bezpečný pohy osob kolem umyvadla bez možnosti zachycení oděvu o hranu umyvadla. | [15 empty] | P | 2
125 | K | R-119-02 | Mycí stůl s 1 dřezem 120x500x300mm, 700mm, spodní roštová police, rozměry 1400x700x1000mm (1.NP) | ks | 1 |  | 0 |  |  |  | základní |  | 0 | 0 | 0 | 0 | 0 | 4 | K | 2 |  |  |  | ROZPOCET | 0 | 0 | 0 | 0 | 0 | 1 | 0 | 4 | 1070514955
| P |  | Poznámka k položce: Minimální požadavek na materiál : AISI 304 (ČSN 17240, DIN W.NR. 1.4301). Minimální síla materiálu pracovní desky 1,2mm. pracovní deska není podlepena dřevotřískou ani jiným materiálem obsahující dřevo, je vyztužena nerezovými profily. Hygienické provedení dřezu se zaoblenou nádobou bez viditelných svárů. | [15 empty] | P | 2
126 | K | R-119-03 | Stojánková tlaková sprcha s napouštěcím raménkem, tlaková hadice s vyvažovací pružinou, úchyt na zeď a háček na sprchu, délka hadice 1100mm, rozměry 800x465x1400mm (1.NP) | ks | 1 |  | 0 |  |  |  | základní |  | 0 | 0 | 0 | 0 | 0 | 4 | K | 2 |  |  |  | ROZPOCET | 0 | 0 | 0 | 0 | 0 | 1 | 0 | 4 | -1342895924
127 | K | R-119-04 | Granulová myčka provozního nádobí. Kapacita na 1 cyklus: min. 8GN 1/1 nebo ekvivalent. Hodinová kapacita: 192 GN1/1. Spotřeba vody na 1 cyklus: 7/14l, rozměry 1452x1090x2039mm (1.NP) | ks | 2 |  | 0 |  |  |  | základní |  | 0 | 0 | 0 | 0 | 0 | 4 | K | 2 |  |  |  | ROZPOCET | 0 | 0 | 0 | 0 | 0 | 1 | 0 | 4 | 1420147991
| P |  | Poznámka k položce: Granulová myčka provozního nádobí. Kapacita na 1 cyklus: min. 8GN 1/1 nebo ekvivalent. Hodinová kapacita: 192 GN1/1. Spotřeba vody na 1 cyklus: 7/14l. Průměrná doba jednoho cyklu: 180s. Mytí ve dvou patrech. Atmosferický izolovaný boiler v kombinaci s oplachovým čerpadlem, spuštění oplachu vázáno na dosažení správné oplachové teploty v boileru, elektronický ovládací panel , minimálně 2 mycí programy s možností volby mytí s granulemi a minimálně 2 mycí programy mytí bez granulí, veškeré hlavní vnitřní komponenty jakož i venkovní panely vyrobeny z ušlechtilé nerez oceli aisi 304, mycí nádrž vyrobena z ušlechtilé nerez oceli aisi304, plovákový bezpečnostní hlídač hladiny vody v bojleru, připojení na studenou vodu. Doložení certifikátu již do nabídky potvrzeného výrobcem nebo distributorem o proškolení servisních techniků(a) k odoborné montáži a servisu tohoto zařízení. Předložení technického listu potvrzeného výrobcem - potvrzení veškerých požadavků zadávací dokumentace. | [15 empty] | P | 2
128 | K | R-119-05 | Zavážecí vozík s integrovanou multikazetou pro pro 8GN 1/1 nebo 4 GN2/1, rozměry 1452x1090x2039mm, 400V/3N - 29kw (1.NP) | ks | 4 |  | 0 |  |  |  | základní |  | 0 | 0 | 0 | 0 | 0 | 4 | K | 2 |  |  |  | ROZPOCET | 0 | 0 | 0 | 0 | 0 | 1 | 0 | 4 | -702687009
| D | 114 | Výtah s manipulačním prostorem |  |  |  | 0 | [5 empty] | 0 |  | 0 |  | 0 | 5 | D | 1 |  |  |  | ROZPOCET | [6 empty] | 0
129 | K | R-114-01 | Můstková váha celonerezová (vážní plocha i konstrukce) s indikátorem, k zabudování do podlahy, vč.nerezového rámu. (1.NP) | ks | 1 |  | 0 |  |  |  | základní |  | 0 | 0 | 0 | 0 | 0 | 4 | K | 2 |  |  |  | ROZPOCET | 0 | 0 | 0 | 0 | 0 | 1 | 0 | 4 | -679618599
| P |  | Poznámka k položce: Můstková váha celonerezová (vážní plocha i konstrukce) s indikátorem, k zabudování do podlahy, vč.nerezového rámu. Jedná se o cejchuschopnou váhu v nerezovém provedení konstrukce s nerezovým krycím plechem a nerezovým tenzometrickým snímačem. Rozměr vážní plochy: 600 x 600 mm. Váživost: 150 kg. Přesnost (dílek): 50 g. Kabel pro propojení váhy s indikátorem délky 3m. Držák pro připevnění indikátoru.Vč. ES ověření váhy. Popis vážního indikátoru: nerezové provedení s jasně svítícím LED displejem, velikost čísel 25 mm. Indikátor je osazen dvěma porty RS232 pro připojení tiskárny, PC nebo vzdáleného displeje. Provozní teplota -10°C +40°C, krytí IP 65, rozměry 600x600x130mm, 230V/1N - 0,007kw | [15 empty] | P | 2
130 | K | R-114-02 | Můstková váha celonerezová (vážní plocha i konstrukce) s indikátorem, k zabudování do podlahy, vč.nerezového rámu. Jedná se o cejchuschopnou váhu v nerezovém provedení konstrukce s nerezovým krycím plechem a nerezovým tenzometrickým snímačem. (1.NP) | ks | 1 |  | 0 |  |  |  | základní |  | 0 | 0 | 0 | 0 | 0 | 4 | K | 2 |  |  |  | ROZPOCET | 0 | 0 | 0 | 0 | 0 | 1 | 0 | 4 | -756100288
| P |  | Poznámka k položce: Můstková váha celonerezová (vážní plocha i konstrukce) s indikátorem, k zabudování do podlahy, vč.nerezového rámu. Jedná se o cejchuschopnou váhu v nerezovém provedení konstrukce s nerezovým krycím plechem a nerezovým tenzometrickým snímačem. Rozměr vážní plochy: 600 x 600 mm. Váživost: 150 kg. Přesnost (dílek): 50 g. Kabel pro propojení váhy s indikátorem délky 3m. Držák pro připevnění indikátoru.Vč. ES ověření váhy. Popis vážního indikátoru: nerezové provedení s jasně svítícím LED displejem, velikost čísel 25 mm. Indikátor je osazen dvěma porty RS232 pro připojení tiskárny, PC nebo vzdáleného displeje. Provozní teplota -10°C +40°C, krytí IP 65, rozměry 600x600x130, 230V/1N - 0,00 | [15 empty] | P | 2
131 | K | R-114-03 | Chladicí skříň 1400l, GN 2/1 s nuceným oběhem vzduchu s automatickým odtáváním a odpaření kondenzátu horkým plynem, nastavitelný s digitálním displejem. (1.NP) | ks | 1 |  | 0 |  |  |  | základní |  | 0 | 0 | 0 | 0 | 0 | 4 | K | 2 |  |  |  | ROZPOCET | 0 | 0 | 0 | 0 | 0 | 1 | 0 | 4 | -185546426
| P |  | Poznámka k položce: Chladicí skříň 1400l, GN 2/1 s nuceným oběhem vzduchu s automatickým odtáváním a odpaření kondenzátu horkým plynem, nastavitelný s digitálním displejem. Rozsah teplot -2+12°C. Nerezové provedení vně i uvnitř. Hygienicky vnitřní prostor se zaoblenými hranami. Výparník umístěný vně chladicí komory. Jednotka ve formě monobloku v horní části přístroje. Výškově nastavitelné nohy. Chladivo R134a. Tropikalizované provedení do +43°C. Maximální rozměry: 1390x810x2020, rozměry 1390x810x2020, 230V/1N - 0,47kw Minimální požadavek na materiál : AISI 304 (ČSN 17240, DIN W.NR. 1.4301). | [15 empty] | P | 2
| D | 204 | Výdej teplých jídel a minutek |  |  |  | 0 | [5 empty] | 0 |  | 0 |  | 0 | 5 | D | 1 |  |  |  | ROZPOCET | [6 empty] | 0
132 | K | R-204-01 | Vozík regálový na 34 GN 1/1. Konstrukce z nerez oceli AISI304. Rám ze svařovaných profilů 25x25mm. (2.NP) | ks | 2 |  | 0 |  |  |  | základní |  | 0 | 0 | 0 | 0 | 0 | 4 | K | 2 |  |  |  | ROZPOCET | 0 | 0 | 0 | 0 | 0 | 1 | 0 | 4 | -1761153396
| P |  | Poznámka k položce: Vozík regálový na 34 GN 1/1. Konstrukce z nerez oceli AISI304. Rám ze svařovaných profilů 25x25mm. Vodící lišty s patry po 75mm, ve tvaru "C" zamezující naklopení nádoby při zakládání, se zvýšením na koncích. Vhodné pro GN nádoby 1/1, 1/2 a 1/3. 4 otočná kolečka (z toho 2 s brzdou) o prům.125mm s plastovými nárazníky, rozměry 809x617x1590mm Minimální požadavek na materiál : AISI 304 (ČSN 17240, DIN W.NR. 1.4301). | [15 empty] | P | 2
133 | K | R-204-02 | Chladicí skříň 700l, GN 2/1 s nuceným oběhem vzduchu s automatickým odtáváním a odpaření kondenzátu horkým plynem, nastavitelný s digitálním displejem. (2.NP) | ks | 2 |  | 0 |  |  |  | základní |  | 0 | 0 | 0 | 0 | 0 | 4 | K | 2 |  |  |  | ROZPOCET | 0 | 0 | 0 | 0 | 0 | 1 | 0 | 4 | -1753060624
| P |  | Poznámka k položce: Chladicí skříň 700l, GN 2/1 s nuceným oběhem vzduchu s automatickým odtáváním a odpaření kondenzátu horkým plynem, nastavitelný s digitálním displejem. Rozsah teplot -2+12°C. Nerezové provedení vně i uvnitř. Hygienicky vnitřní prostor se zaoblenými hranami. Výparník umístěný vně chladicí komory. Jednotka ve formě monobloku v horní části přístroje. Výškově nastavitelné nohy. Chladivo R134a. Tropikalizované provedení do +43°C. Maximální rozměry: 695x810x2020, rozměry 695x810x2020mm, 230V/1N - 0,33kw Minimální požadavek na materiál : AISI 304 (ČSN 17240, DIN W.NR. 1.4301). | [15 empty] | P | 2
134 | K | R-204-03 | Banketový vozík vyhřívaný. Vozíky je vyroben z nerezové oceli 18/10 v hygienickém provedení HS. (2.NP) | ks | 4 |  | 0 |  |  |  | základní |  | 0 | 0 | 0 | 0 | 0 | 4 | K | 2 |  |  |  | ROZPOCET | 0 | 0 | 0 | 0 | 0 | 1 | 0 | 4 | -2059792902
| P |  | Poznámka k položce: Banketový vozík vyhřívaný. Vozíky je vyroben z nerezové oceli 18/10 v hygienickém provedení HS. Dvoustěnné, izolované, vyhřívané pomocí topného tělesa a ventilárotu se zvlhčováním, vyjimatelné při čištění. Ochrana IP X4. Uložení roštů nebo gastronádob na 11 párech hlubokotažených vsunů s výškovým rozestupem 115 mm. Digitální nastavení teploty od + 30 do + 90°C s přesností na 1°C. Indikace pomocí LED displeje, doba nahřátí cca 15 min. Dvoustěnné, izolované dveře s celoobvodovým, těsněním, otočitelné o 270° s aretací a pojistkou proti otevření dveří. Samozavíratelný dvoupolohový uzamykatelný zámek. Na bočních stranách umístěna 4 madla. Distanční prvek na zadní stěně pro optimální rozvod vzduchu. Kolečka Ø160 mm s ochranou protikorozi, 4 otočná kolečka, z toho 2 s brzdou. Kapacita: 18 GN 2/1 - 100 nebo 17 roštů GN 2/1, rozměry 840x945x1920mm, 230V/1N - 2,2kw Minimální požadavek na materiál :AISI 304 (ČSN 17240, DIN W.NR. 1.4301) | [15 empty] | P | 2
135 | K | R-204-04 | Umyvadlo nástěnné, nerezové, úchyty na zeď k umyvadlu, senzorová bezdotyková baterie, zakrytí sifonu, rozměry 450x450x400mm (2.NP) | ks | 1 |  | 0 |  |  |  | základní |  | 0 | 0 | 0 | 0 | 0 | 4 | K | 2 |  |  |  | ROZPOCET | 0 | 0 | 0 | 0 | 0 | 1 | 0 | 4 | -1119940938
| P |  | Poznámka k položce: Minimální požadavek na materiál :AISI 304 (ČSN 17240, DIN W.NR. 1.4301), vana provedena bez vyditelných svárů, vana v radiusovém provedení pro snadné čištění a vysoký stupeň hygieny, vnější půdorysný tvar bez ostrých rohů pro bezpečný pohy osob kolem umyvadla bez možnosti zachycení oděvu o hranu umyvadla. | [15 empty] | P | 2
136 | K | R-204-05 | Elektrický konvektomat 20GN 1/1. Sedm provozních režimů: maso, drůbež, ryby, přílohy, vaječná jídla, pečivo, dokončovací operace. Technologie zaručující rovnoměrné rozdělení energie ve varném prostoru. (2.NP) | ks | 1 |  | 0 |  |  |  | základní |  | 0 | 0 | 0 | 0 | 0 | 4 | K | 2 |  |  |  | ROZPOCET | 0 | 0 | 0 | 0 | 0 | 1 | 0 | 4 | -2090853700
| P |  | Poznámka k položce: Elektrický konvektomat 20GN 1/1. Sedm provozních režimů: maso, drůbež, ryby, přílohy, vaječná jídla, pečivo, dokončovací operace. Technologie zaručující rovnoměrné rozdělení energie ve varném prostoru. Plnění smíšenými potravinami s individuálním monitorováním zásuvek a přizpůsobení doby pro každou zásuvku v závislosti na naplnění. Režim konvektomatu se třemi provozní režimy: pára 30–130 °C, horký vzduch 30–300 °C, kombinace páry a horkého vzduchu 30–300 °C. Měření, nastavování a regulace vlhkosti s přesností na procenta. Automatické procesy dokončovacích procesů pro bankety, bufety, à la carte atd. Režim Delta-T – šetrná příprava velkých kusů masa. Ovládací obrazovka, kterou si uživatelé mohou konfigurovat dle vlastních požadavků (obrázky, texty atd.). Barevný displej TFT a dotyková obrazovka s intuitivními symboly zajišťujícími nejsnadnější ovládání. Centrální nastavovací kolečko s funkcí „Push“ sloužící k potvrzování zadání. Uživatelsky nastavitelný zámek obsluhy a programů (tři stupně). Online nápověda, příručka k obsluze a uživatelská příručka. Systém automatického čištění a péče o varný prostor a parní generátor: automatická detekce stupně znečištění a stavu péče, automatická indikace optimálního stupně čištění a množství chemie, automatické odvápňování. Integrovaná ruční sprcha s automatickým navíjením, integrovanou funkcí uzavírání vody a plynulým dávkováním proudu vody. Servisní diagnostický systém s automatickým zobrazením servisních hlášení. Sonda teploty jádra se šestibodovým měřením. 350 libovolně volitelných programů až s 12 kroky. Napařování nastavitelné v tři krocích na teplotu 30–260 °C (horký vzduch nebo kombinace). Rozšířená funkce napařování s nastavením hodnoty vlhkosti s přesností na procenta. Pět rychlostí vzduchu, programovatelné. Pět stupňů kynutí, programovatelné. Funkce zajišťující rychlé a bezpečné zchlazení varného prostoru. Automatická předvolba okamžiku spuštění s možností nastavení data a času. Možnost nastavení jednotek teploty na °C nebo °F. Nastavitelná zvuková signalizace, nastavitelný kontrast displeje. Nastavení času v hodinách/minutách nebo v minutách/sekundách. Digitální indikátory teploty. Zobrazení skutečných a požadovaných hodnot. Možnost volby 1/2 energie. Vysoce výkonný generátor čerstvé páry s automatickým plněním vodou. Přívod energie řízený na základě aktuální potřeby. Integrovaná brzda kola ventilátoru. Odstředivé odlučování tuku bez dodatečného tukového filtru. Možnost zajištění dveří v poloze 120/180 stupňů. Bezdotykový spínač dveřního kontaktu. Podélná zásuvka vhodná pro gastronádoby GN 1/1, 1/2, 1/3, 2/3, 2/8. Rozhraní USB pro export dat HACCP na paměťový modul USB nebo pro snadnou aktualizaci softwaru, rozměry 879x791x1782mm, 400V/3N - 37KW Doložení certifikátu již do nabídky potvrzeného výrobcem nebo distributorem o proškolení servisních techniků(a) k odoborné montáži a servisu tohoto zařízení. Předložení technického listu potvrzeného výrobcem - potvrzení veškerých požadavků zadávací dokumentace. | [15 empty] | P | 2
137 | K | R-204-06 | Základní sada GN pro konvektomat: 10ks Rošt GN 1/1; 4ks GN 1/1-20; 3ks GN 1/1-40; 4ks GN 1/1-65; 1ks GN 1/1-100; 4ks děrované GN 1/1-60; 4ks děrované GN 1/1-95; 2ks smaltované GN 1/1-20; 1ks smaltované GN 1/1-40.(2.NP) | ks | 1 |  | 0 |  |  |  | základní |  | 0 | 0 | 0 | 0 | 0 | 4 | K | 2 |  |  |  | ROZPOCET | 0 | 0 | 0 | 0 | 0 | 1 | 0 | 4 | 73386587
138 | K | R-204-07 | Elektrická pizza pec. Jednoduché a přehledné mechanické ovládání umožňuje individuální nastavení výkonu spodních a horních těles v komoře. (2.NP) | ks | 1 |  | 0 |  |  |  | základní |  | 0 | 0 | 0 | 0 | 0 | 4 | K | 2 |  |  |  | ROZPOCET | 0 | 0 | 0 | 0 | 0 | 1 | 0 | 4 | -1097770909
| P |  | Poznámka k položce: Elektrická pizza pec. Jednoduché a přehledné mechanické ovládání umožňuje individuální nastavení výkonu spodních a horních těles v komoře. Pece jsou vybaveny analogovým teploměrem (termostat do 450°C). Dvoukomorové provedení. Pro průměr pizzy min.330mm (vsádka až 4+4ka). Rozměr komory min.700x700x150mm, rozměry 990x920x680mm, 400V/3N - 11,2KW | [15 empty] | P | 2
139 | K | R-204-08 | Nerezový podstavec pod pizza pec, s policí, rozměry 990x920x815mm | ks | 1 |  | 0 |  |  |  | základní |  | 0 | 0 | 0 | 0 | 0 | 4 | K | 2 |  |  |  | ROZPOCET | 0 | 0 | 0 | 0 | 0 | 1 | 0 | 4 | -27434707
| P |  | Poznámka k položce: Minimální požadavek na materiál : AISI 304 (ČSN 17240, DIN W.NR. 1.4301). | [15 empty] | P | 2
140 | K | R-204-09 | Opékací deska, elektrická, 1/1 modul - 800mm, v provedení na pojízdném podstavci. Hladká, chromovaná deska, rozměr desky: min. 73x54 cm, . Termostatem řízená teplota v rozsahu 110-280°C. (2.NP) | ks | 1 |  | 0 |  |  |  | základní |  | 0 | 0 | 0 | 0 | 0 | 4 | K | 2 |  |  |  | ROZPOCET | 0 | 0 | 0 | 0 | 0 | 1 | 0 | 4 | 4368772
| P |  | Poznámka k položce: Opékací deska, elektrická, 1/1 modul - 800mm, v provedení na pojízdném podstavci. Hladká, chromovaná deska, rozměr desky: min. 73x54 cm, . Termostatem řízená teplota v rozsahu 110-280°C. Ohřev pomocí infra červených topných článků, umístěné přímo pod deskou. 2 grilovací zóny, odděleně nastavitelné. Sběrná zásuvka na tuk zakomponována do předního ovládacího panelu. Horní deska lisovaná z jednoho kusu nerezu AISI304 o síle min. 1.5mm. V ceně nerezový rám proti ostřiku. Ochrana proti vodě - IPX4, rozměry 800x730x900mm, 400V/3N - 8,4KW Minimální požadavek na materiál : AISI 304 (ČSN 17240, DIN W.NR. 1.4301). | [15 empty] | P | 2
141 | K | R-204-10 | Pojízdný pracovní stolek pro kuchaře. Celonerezové provedení s pracovní deskou z nierolenu. Pod pracovní deskou je prostor pro zasunutí gastronádob, pekáčů, roštů nebo plechů. Na pravé straně je umístěn zásobník nožů. (2.NP) | ks | 1 |  | 0 |  |  |  | základní |  | 0 | 0 | 0 | 0 | 0 | 4 | K | 2 |  |  |  | ROZPOCET | 0 | 0 | 0 | 0 | 0 | 1 | 0 | 4 | -1065909649
| P |  | Poznámka k položce: Pojízdný pracovní stolek pro kuchaře. Celonerezové provedení s pracovní deskou z nierolenu. Pod pracovní deskou je prostor pro zasunutí gastronádob, pekáčů, roštů nebo plechů. Na pravé straně je umístěn zásobník nožů. Na levé straně je umístěn odnímatelný držák na 9 ks gastronádob GN 1/9 s poklicemi na koření. Na zadní straně je konstrukce pro zavěšení kuchyňského náčiní. Stolek má čtyři kolečka, z toho 2 brzděná. Minimální požadavek na materiál : AISI 304 (ČSN 17240, DIN W.NR. 1.4301). | [15 empty] | P | 2
142 | K | R-204-11 | Vyhřívaný zásobník na talíře 1-tubusový, možnost vložení všech tvarů nádobí: kulaté až do průměru 33 cm, čtercové, obdelníkové, IPX 5, kapacita 80 talířů, regulace teploty v rozsahu 30 - 110°C. (2.NP) | ks | 1 |  | 0 |  |  |  | základní |  | 0 | 0 | 0 | 0 | 0 | 4 | K | 2 |  |  |  | ROZPOCET | 0 | 0 | 0 | 0 | 0 | 1 | 0 | 4 | 243640164
| P |  | Poznámka k položce: Vyhřívaný zásobník na talíře 1-tubusový, možnost vložení všech tvarů nádobí: kulaté až do průměru 33 cm, čtercové, obdelníkové, IPX 5, kapacita 80 talířů, regulace teploty v rozsahu 30 - 110°C. Zásobník umožňuje úplné vyjmutí obou šachet pro lepší čištění, nastavení pružin a servísní přistup. Jeden polykarbonátový kryt při výdeji lze zavěsit na madlo vozíku, rozměry 680x520x1030mm, 230V/1N - 0,9KW Minimální požadavek na materiál : AISI 304 (ČSN 17240, DIN W.NR. 1.4301). | [15 empty] | P | 2
143 | K | R-204-12 | Vyhřívaný zásobník na talíře 2-tubusový, možnost vložení všech tvarů nádobí: kulaté až do průměru 33 cm, čtercové, obdelníkové, IPX 5, kapacita 160 talířů, regulace teploty v rozsahu 30 - 110°C. (2.NP) | ks | 8 |  | 0 |  |  |  | základní |  | 0 | 0 | 0 | 0 | 0 | 4 | K | 2 |  |  |  | ROZPOCET | 0 | 0 | 0 | 0 | 0 | 1 | 0 | 4 | -1323016946
| P |  | Poznámka k položce: Vyhřívaný zásobník na talíře 2-tubusový, možnost vložení všech tvarů nádobí: kulaté až do průměru 33 cm, čtercové, obdelníkové, IPX 5, kapacita 160 talířů, regulace teploty v rozsahu 30 - 110°C. Zásobník umožňuje úplné vyjmutí obou šachet pro lepší čištění, nastavení pružin a servísní přistup. Jeden polykarbonátový kryt při výdeji lze zavěsit na madlo vozíku, rozměry 1076x520x1030mm, 230V/1N - 1,20KW Minimální požadavek na materiál : AISI 304 (ČSN 17240, DIN W.NR. 1.4301). | [15 empty] | P | 2
144 | K | R-204-13 | Zásobník na příbory a tácy. 4ks GN 1/4-150. Kapacita 120ks podnosů, rozměry 752x525x1250mm (2.NP) | ks | 2 |  | 0 |  |  |  | základní |  | 0 | 0 | 0 | 0 | 0 | 4 | K | 2 |  |  |  | ROZPOCET | 0 | 0 | 0 | 0 | 0 | 1 | 0 | 4 | -565660003
| P |  | Poznámka k položce: Minimální požadavek na materiál : AISI 304 (ČSN 17240, DIN W.NR. 1.4301). | [15 empty] | P | 2
145 | K | R-204-14 | Samobslužná chlazená vitrína, ze strany zákazníka otevřená, šikmé provedení, chladící vana 4GN1/1-150, součásti dodávky jsou i spodní zákrytové plechy pro vytvoření spodní police (2.NP) | ks | 1 |  | 0 |  |  |  | základní |  | 0 | 0 | 0 | 0 | 0 | 4 | K | 2 |  |  |  | ROZPOCET | 0 | 0 | 0 | 0 | 0 | 1 | 0 | 4 | -1484556596
| P |  | Poznámka k položce: Samobslužná chlazená vitrína, ze strany zákazníka otevřená, šikmé provedení, chladící vana 4GN1/1-150, součásti dodávky jsou i spodní zákrytové plechy pro vytvoření spodní police (univerzální možnosti sortimentního prodeje - víceúčelovosť), přestavitelné 3 police, noční roleta, rozsah teplot - +4/+10°C, LED osvětleíe; agregát umiestěný v podestavbě, zapuštěný digitální elektronický ovládací panel zapnuto/vypnuto. Ventilované chlazení. Spodní prostor nechlazený, uzavřený s perforací. Nerezový čelní a boční sokl. Bezpečnostní sklo. Materiál nerezová ocel CrNi 18/10 (AISI 304). Podestavba o délce 1500 mm. Vitrína o délce 1460mm. Výškově nastavitelné nohy +/- 20 mm. Součástí je sokl a pojezdová trubková dráha, rozměry 1500x700x1620mm, 230V/1N - 1,5KW Minimální požadavek na materiál : AISI 304 (ČSN 17240, DIN W.NR. 1.4301). | [15 empty] | P | 2
146 | K | R-204-15 | Ohřívací stůl s vyhřívanou vodní lázní a otevřeným spodním prostorem. Kapacita 2x GN 1/1, 2 samostatně vyhřívané vany, plynulá regulace teploty 30-90°C. Celonerezové provedení, horní deska s vyhřívanou vanou. (2.NP) | ks | 1 |  | 0 |  |  |  | základní |  | 0 | 0 | 0 | 0 | 0 | 4 | K | 2 |  |  |  | ROZPOCET | 0 | 0 | 0 | 0 | 0 | 1 | 0 | 4 | -1622652923
| P |  | Poznámka k položce: Ohřívací stůl s vyhřívanou vodní lázní a otevřeným spodním prostorem. Kapacita 2x GN 1/1, 2 samostatně vyhřívané vany, plynulá regulace teploty 30-90°C. Celonerezové provedení, horní deska s vyhřívanou vanou. Světlá výška pod policí je 150 mm. Nohy jsou výškově přestavitelné o 20 mm. Na předním panelu jsou umístěny ovládací prvky - termostat pro vanu, prosvětlené vypínače, ovládání napouštění a vypouštění vodní náplně. Vany o hloubce 210 mm jsou vyspádované, s odpadem a v rádiusovém provedení. Tloušťka plechu horní pracovní desky min. 1,5mm. Stůl je na čelním panelu osazen zásuvkou 230V. Hygienická nástavba je tvořena nerezovou konstrukcí s vrchní policí a čelním sklem v čirém provedení. Nástavba je osazena LED osvětlením v celé délce. Stůl je vybaven soklem a trubkovou pojezdovou dráhou, rozměry 900x700x900mm, 230V/1N - 2,10KW Minimální požadavek na materiál : AISI 304 (ČSN 17240, DIN W.NR. 1.4301). | [15 empty] | P | 2
147 | K | R-204-16 | Ohřívací stůl s vyhřívanou vodní lázní a otevřeným spodním prostorem. Kapacita 3x GN 1/1, 3 samostatně vyhřívané vany, plynulá regulace teploty 30-90°C. | ks | 6 |  | 0 |  |  |  | základní |  | 0 | 0 | 0 | 0 | 0 | 4 | K | 2 |  |  |  | ROZPOCET | 0 | 0 | 0 | 0 | 0 | 1 | 0 | 4 | 236992191
| P |  | Poznámka k položce: Ohřívací stůl s vyhřívanou vodní lázní a otevřeným spodním prostorem. Kapacita 3x GN 1/1, 3 samostatně vyhřívané vany, plynulá regulace teploty 30-90°C. Celonerezové provedení, horní deska s vyhřívanou vanou. Světlá výška pod policí je 150 mm. Nohy jsou výškově přestavitelné o 20 mm. Na předním panelu jsou umístěny ovládací prvky - termostat pro vanu, prosvětlené vypínače, ovládání napouštění a vypouštění vodní náplně. Vany o hloubce 210 mm jsou vyspádované, s odpadem a v rádiusovém provedení. Tloušťka plechu horní pracovní desky min. 1,5mm. Stůl je na čelním panelu osazen zásuvkou 230V. Hygienická nástavba je tvořena nerezovou konstrukcí s vrchní policí a čelním sklem v čirém provedení. Nástavba je osazena LED osvětlením v celé délce. Stůl je vybaven soklem a trubkovou pojezdovou dráhou, rozměry 1200x700x900mm, 400V/3N - 3,10KW Minimální požadavek na materiál : AISI 304 (ČSN 17240, DIN W.NR. 1.4301). | [15 empty] | P | 2
148 | K | R-204-17 | Výdejní neutrální stůl s otevřeným spodním prostorem. Světlá výšÚka pod policí je 150 mm. Nohy jsou výškově přestavitelné o 20 mm. Tloušťka plechu horní pracovní desky min. 1,5mm (2.NP) | ks | 1 |  | 0 |  |  |  | základní |  | 0 | 0 | 0 | 0 | 0 | 4 | K | 2 |  |  |  | ROZPOCET | 0 | 0 | 0 | 0 | 0 | 1 | 0 | 4 | 1957599203
| P |  | Poznámka k položce: Výdejní neutrální stůl s otevřeným spodním prostorem. Světlá výška pod policí je 150 mm. Nohy jsou výškově přestavitelné o 20 mm. Tloušťka plechu horní pracovní desky min. 1,5mm. Hygienická nástavba je tvořena nerezovou konstrukcí s vrchní policí a čelním sklem v čirém provedení. Nástavba je osazena LED osvětlením v celé délce. Stůl je vybaven soklem a trubkovou pojezdovou dráhou, rozměry 900x700x900mm Minimální požadavek na materiál : AISI 304 (ČSN 17240, DIN W.NR. 1.4301). | [15 empty] | P | 2
149 | K | R-204-18 | Ohřívač hranolků a smažených pokrmů, elektrický, 1/2 modul - 400mm, bez podestavby, 1 vana vyhřívaná infra lampou, v ceně: GN 1/1-150 s držadly a falešné perforované dno, rozměry 400x730x250mm, 230V/1N - 1KW (2.NP) | ks | 1 |  | 0 |  |  |  | základní |  | 0 | 0 | 0 | 0 | 0 | 4 | K | 2 |  |  |  | ROZPOCET | 0 | 0 | 0 | 0 | 0 | 1 | 0 | 4 | -517389914
| P |  | Poznámka k položce: Minimální požadavek na materiál : AISI 304 (ČSN 17240, DIN W.NR. 1.4301). | [15 empty] | P | 2
150 | K | R-204-19 | Ohřívací stůl s vyhřívanou vodní lázní a otevřeným spodním prostorem. Kapacita 2x GN 1/1, 2 samostatně vyhřívané vany, plynulá regulace teploty 30-90°C. (2.NP) | ks | 2 |  | 0 |  |  |  | základní |  | 0 | 0 | 0 | 0 | 0 | 4 | K | 2 |  |  |  | ROZPOCET | 0 | 0 | 0 | 0 | 0 | 1 | 0 | 4 | 1236411883
| P |  | Poznámka k položce: Ohřívací stůl s vyhřívanou vodní lázní a otevřeným spodním prostorem. Kapacita 2x GN 1/1, 2 samostatně vyhřívané vany, plynulá regulace teploty 30-90°C. Celonerezové provedení, horní deska s vyhřívanou vanou. Světlá výška pod policí je 150 mm. Nohy jsou výškově přestavitelné o 20 mm. Na předním panelu jsou umístěny ovládací prvky - termostat pro vanu, prosvětlené vypínače, ovládání napouštění a vypouštění vodní náplně. Vany o hloubce 210 mm jsou vyspádované, s odpadem a v rádiusovém provedení. Tloušťka plechu horní pracovní desky min. 1,5mm. Stůl je na čelním panelu osazen zásuvkou 230V. Hygienická nástavba je tvořena nerezovou konstrukcí s vrchní policí a čelním sklem v čirém provedení. Nástavba je osazena LED osvětlením v celé délce. Stůl je vybaven soklem a trubkovou pojezdovou dráhou, rozměry 900x700x900mm, 230V/1N - 2,10KW Minimální požadavek na materiál : AISI 304 (ČSN 17240, DIN W.NR. 1.4301). | [15 empty] | P | 2
151 | K | R-204-20 | Ohřívací stůl s vyhřívanou vodní lázní a otevřeným spodním prostorem, rohové provedení. Kapacita 2x GN 1/1, 2 samostatně vyhřívané vany, plynulá regulace teploty 30-90°C. (2.NP) | ks | 1 |  | 0 |  |  |  | základní |  | 0 | 0 | 0 | 0 | 0 | 4 | K | 2 |  |  |  | ROZPOCET | 0 | 0 | 0 | 0 | 0 | 1 | 0 | 4 | -180410306
| P |  | Poznámka k položce: Ohřívací stůl s vyhřívanou vodní lázní a otevřeným spodním prostorem, rohové provedení. Kapacita 2x GN 1/1, 2 samostatně vyhřívané vany, plynulá regulace teploty 30-90°C. Celonerezové provedení, horní deska s vyhřívanou vanou. Světlá výška pod policí je 150 mm. Nohy jsou výškově přestavitelné o 20 mm. Na předním panelu jsou umístěny ovládací prvky - termostat pro vanu, prosvětlené vypínače, ovládání napouštění a vypouštění vodní náplně. Vany o hloubce 210 mm jsou vyspádované, s odpadem a v rádiusovém provedení. Tloušťka plechu horní pracovní desky min. 1,5mm. Stůl je na čelním panelu osazen zásuvkou 230V. Hygienická nástavba je tvořena nerezovou konstrukcí s vrchní policí a čelním sklem v čirém provedení. Nástavba je osazena LED osvětlením v celé délce. Stůl je vybaven soklem a trubkovou pojezdovou dráhou, rozměry 1170x1170x900mm, 230V/1N - 2,1KW Minimální požadavek na materiál : AISI 304 (ČSN 17240, DIN W.NR. 1.4301). | [15 empty] | P | 2
152 | K | R-204-21 | Ohřívací stůl s vyhřívanou vodní lázní a otevřeným spodním prostorem. Kapacita 3x GN 1/1, 3 samostatně vyhřívané vany, plynulá regulace teploty 30-90°C. (2.NP) | ks | 1 |  | 0 |  |  |  | základní |  | 0 | 0 | 0 | 0 | 0 | 4 | K | 2 |  |  |  | ROZPOCET | 0 | 0 | 0 | 0 | 0 | 1 | 0 | 4 | 1679483722
| P |  | Poznámka k položce: Ohřívací stůl s vyhřívanou vodní lázní a otevřeným spodním prostorem. Kapacita 3x GN 1/1, 3 samostatně vyhřívané vany, plynulá regulace teploty 30-90°C. Celonerezové provedení, horní deska s vyhřívanou vanou. Světlá výška pod policí je 150 mm. Nohy jsou výškově přestavitelné o 20 mm. Na předním panelu jsou umístěny ovládací prvky - termostat pro vanu, prosvětlené vypínače, ovládání napouštění a vypouštění vodní náplně. Vany o hloubce 210 mm jsou vyspádované, s odpadem a v rádiusovém provedení. Tloušťka plechu horní pracovní desky min. 1,5mm. Stůl je na čelním panelu osazen zásuvkou 230V. Hygienická nástavba je tvořena nerezovou konstrukcí s vrchní policí a čelním sklem v čirém provedení. Nástavba je osazena LED osvětlením v celé délce. Stůl je vybaven soklem a trubkovou pojezdovou dráhou, rozměry 1200x700x900mm, 400V/3N - 3,10KW Minimální požadavek na materiál : AISI 304 (ČSN 17240, DIN W.NR. 1.4301). | [15 empty] | P | 2
153 | K | R-204-22 | Výdejní vyhřívaný vozík (bez GN)- kapacita 3 x GN 1/1, 3 samostatně vyhřívané vany, suchý ohřev, plynulá regulace teploty v rozmezí 30 - 95 C, dvoupášťové izolované provedení pojízdná vana je převážně vyrobena z nerezové oceli. (2.NP) | ks | 2 |  | 0 |  |  |  | základní |  | 0 | 0 | 0 | 0 | 0 | 4 | K | 2 |  |  |  | ROZPOCET | 0 | 0 | 0 | 0 | 0 | 1 | 0 | 4 | -1187240211
| P |  | Poznámka k položce: Výdejní vyhřívaný vozík (bez GN)- kapacita 3 x GN 1/1, 3 samostatně vyhřívané vany, suchý ohřev, plynulá regulace teploty v rozmezí 30 - 95 C, dvoupášťové izolované provedení pojízdná vana je převážně vyrobena z nerezové oceli, 3 samostatně ohřívané a regulovatelné vany pro GN1/1 (teplota), ve spodní části police, 4 otočná kolečka průměr 125mm z toho 2 s brzdou.minimální teplota pro udržování jídla je 70°C, pod každou vanou samostatný výpustný kohout, spodní police, rozměry 1276x714x933mm, 230V/1N - 2,10KW Minimální požadavek na materiál : AISI 430 (ČSN 17240, DIN W.NR. 1.4301). | [15 empty] | P | 2
154 | K | R-204-23 | Turniket - DODÁVKA STAVBY | ks | 1 |  | 0 |  |  |  | základní |  | 0 | 0 | 0 | 0 | 0 | 4 | K | 2 |  |  |  | ROZPOCET | 0 | 0 | 0 | 0 | 0 | 1 | 0 | 4 | -1460447393
155 | K | R-204-24 | automatické odpařování a odtávání, noční roleta. Digitální termostat.(2.NP) | ks | 2 |  | 0 |  |  |  | základní |  | 0 | 0 | 0 | 0 | 0 | 4 | K | 2 |  |  |  | ROZPOCET | 0 | 0 | 0 | 0 | 0 | 1 | 0 | 4 | 206128999
| P |  | Poznámka k položce: Chladící přístěnná vitrína. Ventilované chlazení, provozní teplota +4+6°C, automatické odpařování a odtávání, noční roleta. Digitální termostat. Nerezové provedení vitríny. 3 nerezové nastavitelné police. Nerezová vnitřní záda. Osvětlení výstavního prostoru. Výstavní plocha min 2,69 m2, rozměry 1800x735x1820mm, 230V/1n - 2,039kw Minimální požadavek na materiál : AISI 304 (ČSN 17240, DIN W.NR. 1.4301). | [15 empty] | P | 2
156 | K | R-204-25 | Neutrální prodejní regál v designu chladící vitríny poz. 26. LED osvětlení vnitřního prostoru, noční roleta, min. 4 přestavitelné police. Provedení lamino, rozměry 980x900x1800mm, 230V/1N - 0,144KW (2.NP) | ks | 2 |  | 0 |  |  |  | základní |  | 0 | 0 | 0 | 0 | 0 | 4 | K | 2 |  |  |  | ROZPOCET | 0 | 0 | 0 | 0 | 0 | 1 | 0 | 4 | 998492360
157 | K | R-204-26 | Zásobník na koše-lowerator; otevřené provedení; kapacita 6 košů 115 mm nebo 10 košů 75 mm; rozměr plošiny 536x536 mm, rozměry 816x543x931mm (2.NP) | ks | 5 |  | 0 |  |  |  | základní |  | 0 | 0 | 0 | 0 | 0 | 4 | K | 2 |  |  |  | ROZPOCET | 0 | 0 | 0 | 0 | 0 | 1 | 0 | 4 | -1166187337
| P |  | Poznámka k položce: Minimální požadavek na materiál : AISI 304 (ČSN 17240, DIN W.NR. 1.4301). | [15 empty] | P | 2
158 | K | R-204-27 | Výdejní neutrální stůl s otevřeným spodním prostorem. Světlá výška pod policí je 150 mm. Nohy jsou výškově přestavitelné o 20 mm. Tloušťka plechu horní pracovní desky min. 1,5mm. (2.NP) | ks | 1 |  | 0 |  |  |  | základní |  | 0 | 0 | 0 | 0 | 0 | 4 | K | 2 |  |  |  | ROZPOCET | 0 | 0 | 0 | 0 | 0 | 1 | 0 | 4 | -1697675106
| P |  | Poznámka k položce: Výdejní neutrální stůl s otevřeným spodním prostorem. Světlá výška pod policí je 150 mm. Nohy jsou výškově přestavitelné o 20 mm. Tloušťka plechu horní pracovní desky min. 1,5mm. Hygienická nástavba je tvořena nerezovou konstrukcí s vrchní policí a čelním sklem v čirém provedení. Nástavba je osazena LED osvětlením v celé délce. Stůl je vybaven soklem a trubkovou pojezdovou dráhou, rozměry 900x700x900mm Minimální požadavek na materiál : AISI 304 (ČSN 17240, DIN W.NR. 1.4301). | [15 empty] | P | 2
159 | K | R-204-28 | Výdejní neutrální stůl, spodní prostor uzavřen křídlovými dvířky. Světlá výška pod policí je 150 mm. Nohy jsou výškově přestavitelné o 20 mm. Tloušťka plechu horní pracovní desky min. 1,5mm. Stůl je vybaven soklem a trubkovou pojezdovou dráhou (2.NP) | ks | 1 |  | 0 |  |  |  | základní |  | 0 | 0 | 0 | 0 | 0 | 4 | K | 2 |  |  |  | ROZPOCET | 0 | 0 | 0 | 0 | 0 | 1 | 0 | 4 | -1926665254
| P |  | Poznámka k položce: Výdejní neutrální stůl, spodní prostor uzavřen křídlovými dvířky. Světlá výška pod policí je 150 mm. Nohy jsou výškově přestavitelné o 20 mm. Tloušťka plechu horní pracovní desky min. 1,5mm. Stůl je vybaven soklem a trubkovou pojezdovou dráhou, rozměry 1700x700x900mm Minimální požadavek na materiál : AISI 304 (ČSN 17240, DIN W.NR. 1.4301). | [15 empty] | P | 2
160 | K | R-204-29 | Postmix v provedení se 4 výdejními ventily je určen k výrobě a stáčení chlazených limonád a sodové vody. Nerezové provedení. Chladící výkon kompresoru: 1/4 Hp. (2.NP) | ks | 1 |  | 0 |  |  |  | základní |  | 0 | 0 | 0 | 0 | 0 | 4 | K | 2 |  |  |  | ROZPOCET | 0 | 0 | 0 | 0 | 0 | 1 | 0 | 4 | 1541597694
| P |  | Poznámka k položce: Postmix v provedení se 4 výdejními ventily je určen k výrobě a stáčení chlazených limonád a sodové vody. Nerezové provedení. Chladící výkon kompresoru: 1/4 Hp. Chladící výkon stálý: 45l. Chladící výkon přímý: 0,75l/min. Počet výdejních ventilů: 4. Chlazených nápojů: 4 x limo, 1 x soda. Součástí je veškeré příslušenství pro chod stroje. Tlaková lahev CO2 a sirupy nejsou součástí dodávky technologie kuchyně, rozměry 352x696x416mm, 230V/1N - 0,7mm | [15 empty] | P | 2
161 | K | R-204-30 | Stůl pod pokladnu. Pokladna má podlahu ve výšce 180 mm. V horní desce je speciální záslepka pro protažení kabelů k pokladně. Pod deskou je umístěna police. Tloušťka plechu horní pracovní desky min. 1,5mm. | ks | 3 |  | 0 |  |  |  | základní |  | 0 | 0 | 0 | 0 | 0 | 4 | K | 2 |  |  |  | ROZPOCET | 0 | 0 | 0 | 0 | 0 | 1 | 0 | 4 | 135954389
| P |  | Poznámka k položce: Stůl pod pokladnu. Pokladna má podlahu ve výšce 180 mm. V horní desce je speciální záslepka pro protažení kabelů k pokladně. Pod deskou je umístěna police. Tloušťka plechu horní pracovní desky min. 1,5mm. Stůl je vybaven soklem a trubkovou pojezdovou dráhou, rozměr 1300x700x900mm, 230V/1N - 0,3KW Minimální požadavek na materiál : AISI 304 (ČSN 17240, DIN W.NR. 1.4301). | [15 empty] | P | 2
162 | K | R-204-31 | Pracovní stůl s dřezem 400x400x250, spodní police, blok 3 zásuvek, rozměry 1800x700x900mm (2.NP) | ks | 3 |  | 0 |  |  |  | základní |  | 0 | 0 | 0 | 0 | 0 | 4 | K | 2 |  |  |  | ROZPOCET | 0 | 0 | 0 | 0 | 0 | 1 | 0 | 4 | 1468826472
| P |  | Poznámka k položce: Minimální požadavek na materiál : AISI 304 (ČSN 17240, DIN W.NR. 1.4301). Minimální síla materiálu pracovní desky 1,2mm. pracovní deska není podlepena dřevotřískou ani jiným materiálem obsahující dřevo, je vyztužena nerezovými profily. Hygienické provedení dřezu se zaoblenou nádobou bez viditelných svárů. | [15 empty] | P | 2
163 | K | R-204-32 | Stojánková páková baterie (2.NP) | ks | 1 |  | 0 |  |  |  | základní |  | 0 | 0 | 0 | 0 | 0 | 4 | K | 2 |  |  |  | ROZPOCET | 0 | 0 | 0 | 0 | 0 | 1 | 0 | 4 | -772509878
164 | K | R-204-33 | Překapávač vody a čaje. 1 průtoková nástěnná jednotka, 2 zásobníky s výpustným kohoutkem. Objem zásobníku: 20 l (s vodomírou na horké a studené nápoje, dvouplášťové plně izolované provedení, s víkem, nekapajícím kohoutkem). (2.NP) | ks | 1 |  | 0 |  |  |  | základní |  | 0 | 0 | 0 | 0 | 0 | 4 | K | 2 |  |  |  | ROZPOCET | 0 | 0 | 0 | 0 | 0 | 1 | 0 | 4 | 245778978
| P |  | Poznámka k položce: Překapávač vody a čaje. 1 průtoková nástěnná jednotka, 2 zásobníky s výpustným kohoutkem. Objem zásobníku: 20 l (s vodomírou na horké a studené nápoje, dvouplášťové plně izolované provedení, s víkem, nekapajícím kohoutkem). Pevné připojení na vodu. Udržovací kapacita: 80 l. Výkonová kapacita: 145 l/hod. Doba překapávání: 17 min / 40 l. Překapává se do odnímatelných zásobníků. Digitální řízení. Signalizace zavápnění. Celkové a denní počítadlo vydaného množství. Akustický signál dokončení překapávání. Spínací hodiny. Filtrační jednotka, rozměry 400x565x1042mm. 400V/3N - 15,12KW | [15 empty] | P | 2
165 | K | R-204-34 | Termos 40l s výpustným kohoutkem a vodomírou. Na horké a studené nápoje. Dvouplášťové plně izolované provedení, s víkem, nekapajícím kohoutkem, rozměry 423x629mm (2.NP) | ks | 2 |  | 0 |  |  |  | základní |  | 0 | 0 | 0 | 0 | 0 | 4 | K | 2 |  |  |  | ROZPOCET | 0 | 0 | 0 | 0 | 0 | 1 | 0 | 4 | -931263721
166 | K | R-204-35 | Výdejní neutrální stůl, spodní prostor uzavřen křídlovými dvířky. Světlá výška pod policí je 150 mm. Nohy jsou výškově přestavitelné o 20 mm. Tloušťka plechu horní pracovní desky min. 1,5mm. (2.NP) | ks | 2 |  | 0 |  |  |  | základní |  | 0 | 0 | 0 | 0 | 0 | 4 | K | 2 |  |  |  | ROZPOCET | 0 | 0 | 0 | 0 | 0 | 1 | 0 | 4 | 2128081521
| P |  | Poznámka k položce: Výdejní neutrální stůl, spodní prostor uzavřen křídlovými dvířky. Světlá výška pod policí je 150 mm. Nohy jsou výškově přestavitelné o 20 mm. Tloušťka plechu horní pracovní desky min. 1,5mm. Stůl je vybaven soklem a trubkovou pojezdovou dráhou, rozměry 1400x835x900mm Minimální požadavek na materiál : AISI 304 (ČSN 17240, DIN W.NR. 1.4301). | [15 empty] | P | 2
167 | K | R-204-36 | Výdejní neutrální stůl, spodní prostor uzavřen křídlovými dvířky. Světlá výška pod policí je 150 mm. Nohy jsou výškově přestavitelné o 20 mm. Tloušťka plechu horní pracovní desky min. 1,5mm. (2.NP) | ks | 1 |  | 0 |  |  |  | základní |  | 0 | 0 | 0 | 0 | 0 | 4 | K | 2 |  |  |  | ROZPOCET | 0 | 0 | 0 | 0 | 0 | 1 | 0 | 4 | 1374144668
| P |  | Poznámka k položce: Výdejní neutrální stůl, spodní prostor uzavřen křídlovými dvířky. Světlá výška pod policí je 150 mm. Nohy jsou výškově přestavitelné o 20 mm. Tloušťka plechu horní pracovní desky min. 1,5mm. Stůl je vybaven soklem a trubkovou pojezdovou dráhou, rozměry 1700x700x900mm Minimální požadavek na materiál : AISI 304 (ČSN 17240, DIN W.NR. 1.4301). | [15 empty] | P | 2
168 | K | R-204-37 | Vozík pod termos na čaj. 1x plná police. Odkapní vanička s mřížkou. 2x otočné kolečko 125 mm; 2x otočné kolečko s brzdou125 mm, rozměry 650x850x900mm (2.NP) | ks | 2 |  | 0 |  |  |  | základní |  | 0 | 0 | 0 | 0 | 0 | 4 | K | 2 |  |  |  | ROZPOCET | 0 | 0 | 0 | 0 | 0 | 1 | 0 | 4 | -1147016334
| P |  | Poznámka k položce: Minimální požadavek na materiál : AISI 304 (ČSN 17240, DIN W.NR. 1.4301). | [15 empty] | P | 2
169 | K | R-204-38 | Podlahová vpusť. Kompletně svařovaná konstrukce. Protiskluzový rošt. Svažující se dno. Vč.upevňovacích prvků do podlahy a odpadu/sifonu. Středový spodní odpad. Nerezové provedení AISI304, rozměry 1100x120x210mm (2.NP) | ks | 1 |  | 0 |  |  |  | základní |  | 0 | 0 | 0 | 0 | 0 | 4 | K | 2 |  |  |  | ROZPOCET | 0 | 0 | 0 | 0 | 0 | 1 | 0 | 4 | 2064511423
| P |  | Poznámka k položce: Minimální požadavek na materiál : AISI 304 (ČSN 17240, DIN W.NR. 1.4301). | [15 empty] | P | 2
170 | K | R-204-39 | Vestavný zásobník na koš 500*500, otevřený. Kapacita 6 košů 115 mm nebo 10 košů 75 mm, rozměry 600x545x765mm (2.NP) | ks | 1 |  | 0 |  |  |  | základní |  | 0 | 0 | 0 | 0 | 0 | 4 | K | 2 |  |  |  | ROZPOCET | 0 | 0 | 0 | 0 | 0 | 1 | 0 | 4 | 2103148303
| P |  | Poznámka k položce: Minimální požadavek na materiál : AISI 304 (ČSN 17240, DIN W.NR. 1.4301). | [15 empty] | P | 2
171 | K | R-204-40 | Voděodolná kompaktní digitální váha 4/10kg s integrovaným displejem. provozem na síť i baterie. Velký LCD displej, dvourozsahová, funkce: tárování, nulování, HOLD, automatické vypínání, indikace vybití baterie. (2.NP) | ks | 1 |  | 0 |  |  |  | základní |  | 0 | 0 | 0 | 0 | 0 | 4 | K | 2 |  |  |  | ROZPOCET | 0 | 0 | 0 | 0 | 0 | 1 | 0 | 4 | -332279833
| P |  | Poznámka k položce: Voděodolná kompaktní digitální váha 4/10kg s integrovaným displejem. provozem na síť i baterie. Velký LCD displej, dvourozsahová, funkce: tárování, nulování, HOLD, automatické vypínání, indikace vybití baterie. Váživost: 4/10 kg, dílek: 2/5 g. Rozměr vážní plochy (mm) 230x190. Napájení AC 230V nebo alternativní napájení 6x monočlánek D-1,5V. Provedení (materiál) plast. Provedení vážní plochy nerez. Provedení konstrukce plast. Prostředí suché,prašné,vlhké, stříkající voda, chemicky agresivní. Umístění displejů na těle váhy. Certifikace pro obchodní vážení - ES ověření. Provozní teplota -10°C » +40°C. Krytí IP 65, rozměry 260x287x137mm, 230V/1N - 0,0015KW | [15 empty] | P | 2
172 | K | R-204-41 | Termos 40l - STÁVAJÍCÍ (2.NP) | ks | 2 |  | 0 |  |  |  | základní |  | 0 | 0 | 0 | 0 | 0 | 4 | K | 2 |  |  |  | ROZPOCET | 0 | 0 | 0 | 0 | 0 | 1 | 0 | 4 | -16928756
| VV |  | OCENIT POUZE DEMONTÁŽ U ZHOTOVITELE, USKLADNĚNÍ A NÁSLEDNOU ZPĚTNOU MONTÁŽ | [15 empty] | VV | 2 | 1 | True | 0 | ROZPOCET
| VV |  | 2 |  | 2 | [13 empty] | VV | 2 | 2 | True | 1 | ROZPOCET
173 | K | R-204-42 | Stůl s dřezem 400x400x250, spodní police, rozměry 1800xx500x900mm (2.NP) | ks | 1 |  | 0 |  |  |  | základní |  | 0 | 0 | 0 | 0 | 0 | 4 | K | 2 |  |  |  | ROZPOCET | 0 | 0 | 0 | 0 | 0 | 1 | 0 | 4 | -479266102
| P |  | Poznámka k položce: Minimální požadavek na materiál : AISI 304 (ČSN 17240, DIN W.NR. 1.4301). Minimální síla materiálu pracovní desky 1,2mm. pracovní deska není podlepena dřevotřískou ani jiným materiálem obsahující dřevo, je vyztužena nerezovými profily. Hygienické provedení dřezu se zaoblenou nádobou bez viditelných svárů. | [15 empty] | P | 2
174 | K | R-204-43 | Stojánková páková baterie (2.NP) | ks | 1 |  | 0 |  |  |  | základní |  | 0 | 0 | 0 | 0 | 0 | 4 | K | 2 |  |  |  | ROZPOCET | 0 | 0 | 0 | 0 | 0 | 1 | 0 | 4 | -1943088221
175 | K | R-204-44 | Stolní zásobník příborů 5GN 1/4-150, rozměry 885x330x250mm (2.NP) | ks | 1 |  | 0 |  |  |  | základní |  | 0 | 0 | 0 | 0 | 0 | 4 | K | 2 |  |  |  | ROZPOCET | 0 | 0 | 0 | 0 | 0 | 1 | 0 | 4 | -927983461
| P |  | Poznámka k položce: Minimální požadavek na materiál : AISI 304 (ČSN 17240, DIN W.NR. 1.4301). | [15 empty] | P | 2
176 | K | R-204-45 | Výdejník chlazené a nechlazené vody, připojení na vodovodní řad. Kapacita chlazení 3-10°C: min. 65 l/hod. Kontinuální výdej chlazené vody min. 40 l. Typ chlazení kompresorové. (2.NP) | ks | 1 |  | 0 |  |  |  | základní |  | 0 | 0 | 0 | 0 | 0 | 4 | K | 2 |  |  |  | ROZPOCET | 0 | 0 | 0 | 0 | 0 | 1 | 0 | 4 | 949844891
| P |  | Poznámka k položce: Výdejník chlazené a nechlazené vody, připojení na vodovodní řad. Kapacita chlazení 3-10°C: min. 65 l/hod. Kontinuální výdej chlazené vody min. 40 l. Typ chlazení kompresorové. Elektronický programovatelný displej, jehož prostřednictvím lze naprogramovat automatické množství vydávané vody. Zároveň displej umožňuje monitorovat celkové vydané množství vody, rozměry 422x495x510mm, 230V/1n - 0,3KW | [15 empty] | P | 2
| D | 209 | Mytí stolního nádobí |  |  |  | 0 | [5 empty] | 0 |  | 0 |  | 0 | 5 | D | 1 |  |  |  | ROZPOCET | [6 empty] | 0
177 | K | R-209-01 | Kombinace umyvadlo/výlevka, vč.baterie. Dřez lisovaný 400x400x250, umyvadlo 380x290x130. , rozměry 500x700x1250mm (2.NP) | ks | 1 |  | 0 |  |  |  | základní |  | 0 | 0 | 0 | 0 | 0 | 4 | K | 2 |  |  |  | ROZPOCET | 0 | 0 | 0 | 0 | 0 | 1 | 0 | 4 | -832461043
| P |  | Poznámka k položce: Minimální požadavek na materiál : AISI 304 (ČSN 17240, DIN W.NR. 1.4301). | [15 empty] | P | 2
178 | K | R-209-02 | Vozík pojízdný na namáčení příborů pro koš 500 x 500 mm - Nerezové provedení, svařovaná vana umožňuje vložení mycího koše 500 x 500 mm do vodní lázně, průměr koleček 125 m, dvě bržděná, výpustní ventil dna vany (2.NP) | ks | 1 |  | 0 |  |  |  | základní |  | 0 | 0 | 0 | 0 | 0 | 4 | K | 2 |  |  |  | ROZPOCET | 0 | 0 | 0 | 0 | 0 | 1 | 0 | 4 | 1890678663
| P |  | Poznámka k položce: Vozík pojízdný na namáčení příborů pro koš 500 x 500 mm - Nerezové provedení, svařovaná vana umožňuje vložení mycího koše 500 x 500 mm do vodní lázně, průměr koleček 125 m, dvě bržděná, výpustní ventil dna vany, rozměry 600x600x700mm Minimální požadavek na materiál : AISI 304 (ČSN 17240, DIN W.NR. 1.4301). | [15 empty] | P | 2
179 | K | R-209-03 | Mobilní nádoba na odpadky s víkem, 30 l, rozměry 450x450x440mm (2.NP) | ks | 1 |  | 0 |  |  |  | základní |  | 0 | 0 | 0 | 0 | 0 | 4 | K | 2 |  |  |  | ROZPOCET | 0 | 0 | 0 | 0 | 0 | 1 | 0 | 4 | 860266151
| P |  | Poznámka k položce: Minimální požadavek na materiál : AISI 430 (ČSN 17240, DIN W.NR. 1.4301). | [15 empty] | P | 2
180 | K | R-209-04 | Dopravník na podnosy. Dopravník pro transport podnosů, konstrukce z nerezové oceli, korpus je vyroben v bezespárovém provedení, výška korpusu min.195 mm, konstrukce z jeklů 40x40x1,5 mm (2.NP) | ks | 1 |  | 0 |  |  |  | základní |  | 0 | 0 | 0 | 0 | 0 | 4 | K | 2 |  |  |  | ROZPOCET | 0 | 0 | 0 | 0 | 0 | 1 | 0 | 4 | -1627853094
| P |  | Poznámka k položce: Dopravník na podnosy. Dopravník pro transport podnosů, konstrukce z nerezové oceli, korpus je vyroben v bezespárovém provedení, výška korpusu min.195 mm, konstrukce z jeklů 40x40x1,5 mm, vedení podnosů je zajištěno polyuretanovým lanem o průměru min.15 mm - pro čištění je možné je jednoduše sundat, rychlost dopravníku je možno nastavit v převodovce při instalaci v rozmezí 3 až 9,5 m/min., ovládání dopravníku je na straně obsluhy. Motor je uložen v nerezovém skříň o rozměrech 530x395x710 m osazené ovládacím vypínačem, výška dle dispozice umývárny od 900 do 1200 mm, celková délka cca 15 metrů (viz. výkresová část), součástí dopravníku je 90° zatáčka a mechanismus na vkládání podnosů do pásové myčky na podnosy, dále je dopravník před vstupem podnosu do pásové myčky opatřen výškovým detektorem pro zjištění případného zapomenutého nádobí na podnose, výškový detektor automaticky zastaví pás v případě detekce nádobí, po odstranění je pás automaticky znovu spuštěn, rozměry 15000x450x900-1200mm | [15 empty] | P | 2
181 | K | R-209-05 | Magnetický sběrač příborů. Sběrač pro automatický sběr příborů z podnosů ukládá příbory do připraveného mycího koše 500x500 mm (2.NP) | ks | 1 |  | 0 |  |  |  | základní |  | 0 | 0 | 0 | 0 | 0 | 4 | K | 2 |  |  |  | ROZPOCET | 0 | 0 | 0 | 0 | 0 | 1 | 0 | 4 | 329509012
| P |  | Poznámka k položce: Magnetický sběrač příborů. Sběrač pro automatický sběr příborů z podnosů ukládá příbory do připraveného mycího koše 500x500 mm, permanentní magnet uvnitř sbírá příbory z podnosů, pás příbory odnáší z dosahu magnetického pole, to umožňuje opětovné spadnutí příboru do připraveného mycího koše, po naplnění koše jej obsluha vyjme a vloží do pásové myčky, následně vsune prázdný koš pro další příbory, sběrač příborů je vyrobez z nerezové oceli, nerezová jeklová konstrukce 40x40 mm. CENA JE SOUČÁSTÍ POZ.43, , rozměry 720X1300X1500MM, 40v/3n. 0,6KW | [15 empty] | P | 2
182 | K | R-209-06 | Pásová myčka na stolní nádob | ks | 1 |  | 0 |  |  |  | základní |  | 0 | 0 | 0 | 0 | 0 | 4 | K | 2 |  |  |  | ROZPOCET | 0 | 0 | 0 | 0 | 0 | 1 | 0 | 4 | -777048916
| P |  | Poznámka k položce: Myčka nádobí splňuje normu DIN 10510, výroba certifikována v souladu s ISO 9001, stroj splňuje certifikaci CE, jednoduše nastavitelný kontaktní čas v šesti stupních - min. počet 6 přednastavených rychlostí posuvu pásu, kapacita dle DIN 10510 min. 3500 talířů/hodinu, rychlost posuvu pásu min. 1,85 m/minutu, všechny krycí desky a kovové prvky, jako jsou filtry, rám, dveře, mycí ramena a trysky jsou vyrobených z kvalitní nerezové oceli oceli 1.4301, spouštění zón řízeno senzory nikoliv mechanicky, nádrže jsou vyrobeny z nerezové oceli 1.4436. Celá konstrukce stroje je dvouplášťová a zajišťuje zvukovou a tepelnou izolaci. Elektronické ovládání stroje s displejem v českém jazyce. Funkce čištění stroje v průběhu mytí. Jednoduché čištění filtrů, mycích ramen a záclonek obsluhou, vstupní zóna min. 2600 mm (součástí zákryt proti stříkající vodě a snížení zóny o 100 mm pro křížení s dopravníkem na podnosy), předmycí zóna min.1000 mm, objem nádrže min.104 litrů, čerpadlo min.2,35 kW, dvě hlavní mycí zóny, každá o délce min.1000 mm, každá objem nádrže min.120 litrů, každá s tělesem min.12 kW a čerpadlem min.2,35 kW, myčka bude opatřena technologií trojitého oplachu, první oplach je umístěn před svtupem do oplachové zóny, kde opláchne nádobí a dopravníkový pás od zbytků mycího prostředku, který je zpětně odveden do mycí nádrže, průtok čerpadla je 2 l/minutu, recirkulační oplach s průtokem 25 l/minutu, čerpadlem 0,74 kW a objemem nádrže 21 litrů, závěrečná oplach s délkou min.1125 mm, spotřeba vody závěrečného oplachu 190 - 240 litrů/hodinu, dva bojlery na ohřev s výkonem 9 + 6 kW, sušící zóna s délkou min. 875 mm, topení min.6 kW a ventilátorem 0,65 kW, výstupní zóna s délkou min.900 mm obsahuje koncový spínač pro automatické zastavení pásu a elektrickou a mechanickou ochranu proti přetížení dopravního pásu, myčka disponuje bezpečnostním protipohybem pásu, dopravník s užitnou šířkou 614 mm je zapuštěný pro snadné vkládání mycích košů z boku stroje, celková šířka je 677 mm a využitelná světlá výška min. 450 mm (od horní části prstů), myčka je vybavena dvojitou rekuperační jednotkou s obnovou až 30 kW využívající teplo odpadní páry a vody, ovládací panel obsahuje LCD displej s komunikací v českém jazyce, trvale zobrazuje teplotu v mycí a oplachové nádrži, ostatní hodnoty teplot je možné zobrazit v diagnostickém menu, panel obsahuje jednotlačítkové zahájení plnění a ohřevu myčky, nastavení min.6 různých kontaktních mycích časů, stroj je plněn programovatelný a je možné ho připojit na vzdálenou správu prostřednictvím LAN/TCP IP, možnost zamezení obsluhujícímu personálu měnit (zkracovat) kontaktní čas, hlavní vypínač na rozvaděči, bezpečnostní senzor pro automatické zastavení pásu v případě nevyjmutí nádobí obsluhou ve výstupní zóně, možnost tvorby HACCP a provozních reportů včetně údajů o spotřebě. | [15 empty] | P | 2
183 | K | R-209-07 | Pásová myčka na mytí podnosů | ks | 1 |  | 0 |  |  |  | základní |  | 0 | 0 | 0 | 0 | 0 | 4 | K | 2 |  |  |  | ROZPOCET | 0 | 0 | 0 | 0 | 0 | 1 | 0 | 4 | 1304885271
| P |  | Poznámka k položce: Pásová myčka nádobí splňuje certifikaci CE a je připojena na automatický podavač podnosů, kapacita myčky je min. 1200 talířů/hodinu a je určena pro podnosy o rozměru max. 530x330 mm, podnosy jsou do myčky vkládány horizontálně, tzn. delší stranou dolů, stroj je vybaven systémem zastavení pásu a závěrečného oplachu v případě, že není k dispozici další podnos na vstupu, řízení jednotlivých zón je prováděno elektronicky, všechny krycí desky a kovové prvky, jako jsou filtry, rám, dveře, mycí ramena a trysky jsou vyrobených z kvalitní nerezové oceli oceli 1.4301, spouštění zón řízeno senzory nikoliv mechanicky, nádrže jsou vyrobeny z nerezové oceli 1.4436, celá konstrukce stroje je dvouplášťová a zajišťuje zvukovou a tepelnou izolaci, elektronické ovládání stroje s displejem v českém jazyce, jednoduché čištění filtrů, mycích ramen a záclonek obsluhou, mycí zóna s objemem nádrže min.100 litrů s tělesem min.12 kW a čerpadlem min.1,5 kW, zóna dvojitého závěrečného oplachu s čerpadlem 0,11 kW a objemem nádrže min.4 litry, spotřeba vody závěrečného oplachu max.150 litrů/hodinu, bojler na ohřev s min.12 kW, sušící zóna s topením min.6 kW a ventilátorem 1,1 kW, délka myčky 2255 mm, spolu se zákryty pro zamezení úniku páry pak 2535 mm, výstup napojený na automatický ukladač podnosů pro zajištění kontinuálního provozu, myčka je vybavena rekuperační jednotkou využívající teplo odpadní páry, ovládací panel obsahuje LCD displej s komunikací v českém jazyce a s diagnostickým menu, hlavní vypínač na rozvaděči, možnost tvorby HACCP a provozních reportů. | [15 empty] | P | 2
184 | K | R-209-08 | Automatický sortovač podnosů. Výstupní celonerezové zařízení na ukládání podnosů do dvou na sobě nezávislých vozíků pro zajištění kontinuálního provozu mycí sestavy. (2.NP) | ks | 1 |  | 0 |  |  |  | základní |  | 0 | 0 | 0 | 0 | 0 | 4 | K | 2 |  |  |  | ROZPOCET | 0 | 0 | 0 | 0 | 0 | 1 | 0 | 4 | -737137117
| P |  | Poznámka k položce: Automatický sortovač podnosů. Výstupní celonerezové zařízení na ukládání podnosů do dvou na sobě nezávislých vozíků pro zajištění kontinuálního provozu mycí sestavy, zařízení zajistí, v případě, že je vozík plně naplněn, automatické přesunutí ukládání podnosů do druhého vozíku, zařízení je vybaveno červeným signalizačním světlem, které upozorňuje obsluhu na výměnu plného vozíku na podnosy za prázdný, celé mycí centrum se nezastaví během výměny vozíků, vozík se vysouvá z jedné boční strany, vedení podnosů je zajištěno polyuretanovým lanem o průměru 15 mm a motorovou jednotkou. Bezpečnostní vypínač je k dispozici na horní straně zařízení pro případ nouze, součástí budou 3 vozíky pro průběžné odvážení umytých podnosů v nerezovém provedení se 4 kolečky 125 mm průměr (2 bržděná), vozík je vybaven dvěmi čelními madly pro snadnou manipulaci a ochrannými spodními plastovými lemy pro zamezení poškození při manipulaci, nastavení pro různé druhy podnosů je možné díky multipružinovému mechanismu, kapacita přibližně 100 - 120 podnosů pro každý vozík, váha cca 40 kg, , rozměry 2320x900x1390mm, 400V/3N - 0,18kw | [15 empty] | P | 2
185 | K | R-209-09 | Leštička se sterilizací příborů. Plně automatický model v celonerezovém provedení. (2.NP) | ks | 1 |  | 0 |  |  |  | základní |  | 0 | 0 | 0 | 0 | 0 | 4 | K | 2 |  |  |  | ROZPOCET | 0 | 0 | 0 | 0 | 0 | 1 | 0 | 4 | 593959261
| P |  | Poznámka k položce: Leštička se sterilizací příborů. Plně automatický model v celonerezovém provedení. Uvnitř stroje je nerezový vybrační tunel s leštící náplní (sušená kukuřičná drť), výkonným ventilovaným ohřevem (sušení a sterilizace) a vybračním motorem (leštění a posun příborů). Příbory se vkládají do horního plnícího otvoru a automaticky jsou vybračním leštícím procesem dopraveny do výstupního otvoru v pravé části čelního panelu. Pro snadnou manipulaci je leštička vybavena kolečky s fixací. Produkce příborů: 5000-6000 ks/hod. Leštící náplň min. 7kg, , rozměry 700x600x800mm Minimální požadavek na materiál : AISI 430 (ČSN 17240, DIN W.NR. 1.4301). | [15 empty] | P | 2
186 | K | R-209-10 | Servírovací vozík, 3policový, s držadly, max.nosnost 150 kg. Konstrukce z nerez oceli AISI304. (2.NP) | ks | 2 |  | 0 |  |  |  | základní |  | 0 | 0 | 0 | 0 | 0 | 4 | K | 2 |  |  |  | ROZPOCET | 0 | 0 | 0 | 0 | 0 | 1 | 0 | 4 | 368244655
| P |  | Poznámka k položce: Servírovací vozík, 3policový, s držadly, max.nosnost 150 kg. Konstrukce z nerez oceli AISI304. Rám ze svařovaných kulatých profilů o prům.25 mm. Bezešvé police s protihlukovou úpravou a dvakrát zahnutými okraji jsou přivařeny k rámu. Madlo na obou stranách je prodloužením konstrukce rámu. 4 otočná kolečka (z toho 2 s brzdou) o prům.125 mm s plastovými nárazníky. Max.celková nostnost: 150 kg rovnoměrně rozloženo, , rozměry 995x695x916mm Minimální požadavek na materiál : AISI 304 (ČSN 17240, DIN W.NR. 1.4301). | [15 empty] | P | 2
187 | K | R-209-11 | Vozík na 8 mycích košů (500*500). Konstrukce z nerez oceli AISI304. Rám ze svařovaných kulatých profilů o prům.25 mm. (2.NP) | ks | 2 |  | 0 |  |  |  | základní |  | 0 | 0 | 0 | 0 | 0 | 4 | K | 2 |  |  |  | ROZPOCET | 0 | 0 | 0 | 0 | 0 | 1 | 0 | 4 | -1298563608
| P |  | Poznámka k položce: Vozík na 8 mycích košů (500*500). Konstrukce z nerez oceli AISI304. Rám ze svařovaných kulatých profilů o prům.25 mm. Vodící lišty ve tvaru "L" se zvýšením na koncích na mycí koše 500x500 mm. 4 otočná kolečka (z toho 2 s brzdou) o prům.125 mm s plastovými nárazníky,, rozměry 645x645x1590mm Minimální požadavek na materiál : AISI 304 (ČSN 17240, DIN W.NR. 1.4301). | [15 empty] | P | 2
188 | K | R-209-12 | Vozík pro automatický sběr umytých táců. Konstrukce z nerez oceli AISI304. (2.NP) | ks | 4 |  | 0 |  |  |  | základní |  | 0 | 0 | 0 | 0 | 0 | 4 | K | 2 |  |  |  | ROZPOCET | 0 | 0 | 0 | 0 | 0 | 1 | 0 | 4 | 887972747
| P |  | Poznámka k položce: Vozík pro automatický sběr umytých táců. Konstrukce z nerez oceli AISI304. Jedna spodní a jedna horní police. Automatický pružinový zvedací mechanismus s možností nastavení dle váhy. 4 otočná kolečka (z toho 2 s brzdou), prům.125mm. Rohy s gumovými nárazníky. Velikost police 538x385mm. Vykládací výška 800-900mm, , rozměry 438x643x900mm Minimální požadavek na materiál : AISI 304 (ČSN 17240, DIN W.NR. 1.4301). | [15 empty] | P | 2
| D | M01 | Monitoring fyzikálních veličin |  |  |  | 0 | [5 empty] | 0 |  | 0 |  | 0 | 5 | D | 1 |  |  |  | ROZPOCET | [6 empty] | 0
189 | K | R-M-01 | MiniPC (4x2,4GHz, 8GB, 240GB SSD, Win10 pro, UPS, LCD 19", rozměry 0,05mm | ks | 1 |  | 0 |  |  |  | základní |  | 0 | 0 | 0 | 0 | 0 | 4 | K | 2 |  |  |  | ROZPOCET | 0 | 0 | 0 | 0 | 0 | 1 | 0 | 4 | 1032152127
190 | K | R-M-02 | Skříňka pro převodník, UPS, PC, LCD (sevisní) | ks | 1 |  | 0 |  |  |  | základní |  | 0 | 0 | 0 | 0 | 0 | 4 | K | 2 |  |  |  | ROZPOCET | 0 | 0 | 0 | 0 | 0 | 1 | 0 | 4 | 565889567
191 | K | R-M-03 | Čidlo teploty pro zabudování do lednice / chl. boxu, RS485, krytí IP 65, -55-+125°C, rozlišení 0,1°C, | ks | 12 |  | 0 |  |  |  | základní |  | 0 | 0 | 0 | 0 | 0 | 4 | K | 2 |  |  |  | ROZPOCET | 0 | 0 | 0 | 0 | 0 | 1 | 0 | 4 | 1588721212
192 | K | R-M-04 | Prostorové čidlo teploty / vlhkosti pro montáž na stěnu, RS485, -40-+70°C, rozlišení 0,1°C, vlhkost 0-100% | ks | 2 |  | 0 |  |  |  | základní |  | 0 | 0 | 0 | 0 | 0 | 4 | K | 2 |  |  |  | ROZPOCET | 0 | 0 | 0 | 0 | 0 | 1 | 0 | 4 | -2002733496
193 | K | R-M-05 | Převodník 2xRS485/USB + napaječ 230 | ks | 2 |  | 0 |  |  |  | základní |  | 0 | 0 | 0 | 0 | 0 | 4 | K | 2 |  |  |  | ROZPOCET | 0 | 0 | 0 | 0 | 0 | 1 | 0 | 4 | 1872907334
194 | K | R-M-06 | Software pro snímání a archivaci průběhů teplot, vlhkostí s těmito funkcemi: | ks | 1 |  | 0 |  |  |  | základní |  | 0 | 0 | 0 | 0 | 0 | 4 | K | 2 |  |  |  | ROZPOCET | 0 | 0 | 0 | 0 | 0 | 1 | 0 | 4 | -1617044048
| P |  | Poznámka k položce: • Monitorování teploty měřené čidly • možnosti měřit také vlhkost z čidel • Připojení čidel přes převodník RS485/USB • Měření ze všech čidel „současně“ (tolerance 1s/čidlo) v nastavitelném intervalu • Možnost pojmenování každého čidla • Možnost nastavení dvou kritických teplot pro každé čidlo • Zobrazení posledních naměřených hodnot na obrazovce • Ukládání v nastavitelném intervalu pro všechna čidla společně • Tlačítko okamžitého změření • Zaslání emailu při překročení / podtečení nastavené meze u každého čidla • Zaslání emailu při vadě čidla (čidlo neodpovídá) • Zobrazení vadných čidel na obrazovce • Uložení do textového souboru – každý řádek ve formátu datum čas teploty jednotlivých čidel • Zvýraznění hodnot nad či pod kritickou teplotou • Zakládání nového souboru každý měsíc • zaznamenaná data ukládat do grafu s průběhem teplot se záznamy měření v nastavitelném intervalu s možností vytisknutí grafu a to všech čidel současně, případně pouze vybraných čidel. | [15 empty] | P | 2
195 | K | R-M-07 | Programování čidla do softwar | ks | 21 |  | 0 |  |  |  | základní |  | 0 | 0 | 0 | 0 | 0 | 4 | K | 2 |  |  |  | ROZPOCET | 0 | 0 | 0 | 0 | 0 | 1 | 0 | 4 | 446323016
196 | K | R-M-08 | Montáž a Fyzické připojení čidla do systému | ks | 14 |  | 0 |  |  |  | základní |  | 0 | 0 | 0 | 0 | 0 | 4 | K | 2 |  |  |  | ROZPOCET | 0 | 0 | 0 | 0 | 0 | 1 | 0 | 4 | 1509309015
197 | K | R-M-09 | Instalace SW, zkompletování, zapojení a odzkoušení systému | ks | 1 |  | 0 |  |  |  | základní |  | 0 | 0 | 0 | 0 | 0 | 4 | K | 2 |  |  |  | ROZPOCET | 0 | 0 | 0 | 0 | 0 | 1 | 0 | 4 | -781842224
198 | K | R-M-10 | Zaškolení obsluhy | ks | 1 |  | 0 |  |  |  | základní |  | 0 | 0 | 0 | 0 | 0 | 4 | K | 2 |  |  |  | ROZPOCET | 0 | 0 | 0 | 0 | 0 | 1 | 0 | 4 | -60809398
199 | K | R-M-11 | Seznam strojů pro demontáže a ekologickou likvidaci stávající technologie (nezahrnuje stávající technologii pro opětovné použití): | ks | 1 |  | 0 |  |  |  | základní |  | 0 | 0 | 0 | 0 | 0 | 4 | K | 2 |  |  |  | ROZPOCET | 0 | 0 | 0 | 0 | 0 | 1 | 0 | 4 | -1310642761
| P |  | Poznámka k položce: 2x sporák plynový 4 hořáky samostatně stojící 2x fritéza dvoukošové samostatně stojící 2x konvektomat 12GN2/1 1x konvektomat 20GN2/1 1x varný stroj FRIMAX 1x tlaková pánev 150l 2x kotel 100-150l 3x litinová pánev 100-150l 1x kotel 300l 22x stůl nerezový 9x dřez 17x regál 10ks samostatně stojících robotů a ostatních strojů dynamické přípravy 2x myčka provozního nádobí 1x tunelová myčka vč. sběrného pásu na nádobí 1x výdejní maska celková délka 20m 10x vozík pro výdej stravy Ostatní drobné vybavení jinde nezařazeno | [15 empty] | P | 2
200 | K | R-M-12 | HACCP - zavedení systému kontroly kritických bodů dodavatelem, vč. Zapracování údajů z monitoringu fyzikálních veličin, vypracování provozního řádu kuchyně a sanitačního plánu. | ks | 1 |  | 0 |  |  |  | základní |  | 0 | 0 | 0 | 0 | 0 | 4 | K | 2 |  |  |  | ROZPOCET | 0 | 0 | 0 | 0 | 0 | 1 | 0 | 4 | -674287412
201 | K | R-M-13 | duplexní automatický změkčovač studené vody | ks | 1 |  | 0 |  |  |  | základní |  | 0 | 0 | 0 | 0 | 0 | 4 | K | 2 |  |  |  | ROZPOCET | 0 | 0 | 0 | 0 | 0 | 1 | 0 | 4 | 1897900786
| P |  | Poznámka k položce: duplexní automatický změkčovač studené vody sestává ze dvou media tanků se společným objemovým řídícím ventilem, který automaticky kontroluje “změkčovací” proces, regeneraci ionexu, proplach náplně a přepínání z jednoho tanku na druhý. Změkčovač pracuje plně automaticky, obsluha pouze doplňuje regenerační sůl. Průtok doporučený max. 70 l/min (∆P ≤ 1 bar) Provozní výkon 4,2 – 1,9 m 3 /hod (záleží na tvrdosti vstupní vody) Uspořádání systému duplex –střídavý Regenerace katexového lože protiproudová Vstup / výstup 1", Tlak 2,0 – 8,0 bar, Teplota 2 – 45 °C, pH 5 – 10 Tvrdost celková max. 43 °dH Solankový tank - kapacita 225 kg tablet. soli Množství ionexu 70 l / tank Ionexová pryskyřice silně kyselý katex, rozměry 706x340x1524mm | [15 empty] | P | 2
202 | K | R-M-14 | duplexní automatický změkčovač teplé vody | ks | 1 |  | 0 |  |  |  | základní |  | 0 | 0 | 0 | 0 | 0 | 4 | K | 2 |  |  |  | ROZPOCET | 0 | 0 | 0 | 0 | 0 | 1 | 0 | 4 | 1295473683
| P |  | Poznámka k položce: "duplexní automatický změkčovač teplé vody duplexní provedení, dva tanky, s objemovým kontrolním modulem, který automaticky řídí pracovní fáze změkčovače. Střídavý provoz tanků duplexu zajišťuje plynulou dodávku změkčené vody a to i během regenerace. Změkčovač pracuje plně automaticky, obsluha pouze doplňuje regenerační sůl. regeneraci ionexu, proplach náplně a přepínání z jednoho tanku na druhý. Průtok doporučený max. 35 l/min (∆P ≤ 1 bar) Provozní výkon 0,8 – 1,7 m3 / hod (záleží na tvrdosti vstupní vody) Uspořádání systému duplex –střídavý Regenerace katexového lože protiproudová Vstup / výstup 3/4"" (1"" adapter), Tlak 2,0 – 8,0 bar, Teplota 2 – 65 °C, Tvrdost celková max. 38 °dH Solankový tank - kapacita 45 kg tablet. soli, rozměry 510x560x720mm " | [15 empty] | P | 2
203 | K | DOPR. - 01 | DOPRAVA | ks | 1 |  | 0 |  |  |  | základní |  | 0 | 0 | 0 | 0 | 0 | 4 | K | 2 |  |  |  | ROZPOCET | 0 | 0 | 0 | 0 | 0 | 1 | 0 | 4 | -964822489
204 | K | MONT - 01 | Montáž technologie, odzkoušení a zaškolení obsluhy | ks | 1 |  | 0 |  |  |  | základní |  | 0 | 0 | 0 | 0 | 0 | 4 | K | 2 |  |  |  | ROZPOCET | 0 | 0 | 0 | 0 | 0 | 1 | 0 | 4 | 1664176902

## D.3 - PS 02 - Větrací pohled
| List obsahuje: |  | 1) Krycí list soupisu | 2) Rekapitulace |  |  | 3) Soupis prací | Zpět na list: | Rekapitulace stavby
{a8884435-4413-44d0-a9b4-92b1cd765114}
2
| KRYCÍ LIST SOUPISU | [8 empty] | v --- níže se nacházejí doplnkové a pomocné údaje k sestavám --- v | [8 empty] | False
Stavba:
Olomouc, Tř.17.Listopadu - rekonstrukce objektu menzy
Objekt:
D.3 - PS 02 - Větrací pohled
| KSO: |  |  |  |  | CC-CZ:
| Místo: |  | Olomouc,k.ú.Ololomouc-město, Tř.17 Listopadu 54 |  |  | Datum: | 10. 1. 2017
| Zadavatel: |  |  |  |  | IČ:
|  | Univerzita Palackého v Olomouci,Křiškovského 8, OL |  |  |  | DIČ:
| Uchazeč: |  |  |  |  | IČ:
DIČ:
| Projektant: |  |  |  |  | IČ:
|  | Alfaprojekt Olomouc a.s. |  |  |  | DIČ:
Poznámka:
| Cena bez DPH | [5 empty] | 0
|  |  | Základ daně |  |  | Sazba daně | Výše daně
| DPH | základní | 0 |  |  | 21% | 0
|  | snížená | 0 |  |  | 15% | 0
|  | zákl. přenesená | 0 |  |  | 21% | 0
|  | sníž. přenesená | 0 |  |  | 15% | 0
|  | nulová | 0 |  |  | 0% | 0
| Cena s DPH |  |  | v | CZK |  | 0
REKAPITULACE ČLENĚNÍ SOUPISU PRACÍ
Stavba:
Olomouc, Tř.17.Listopadu - rekonstrukce objektu menzy
Objekt:
D.3 - PS 02 - Větrací pohled
Místo: |  |  | Olomouc,k.ú.Ololomouc-město, Tř.17 Listopadu 54 |  |  | Datum: | 10. 1. 2017
Zadavatel: |  |  | Univerzita Palackého v Olomouci,Křiškovského 8, OL |  |  | Projektant: | Alfaprojekt Olomouc a.s.
Uchazeč:
Kód dílu - Popis | [6 empty] | Cena celkem [CZK]
Náklady soupisu celkem | [6 empty] | 0 | [12 empty] | -1
| PSV - Práce a dodávky PSV | [5 empty] | 0
| 767 - Konstrukce zámečnické | [5 empty] | 0
SOUPIS PRACÍ
Stavba:
Olomouc, Tř.17.Listopadu - rekonstrukce objektu menzy
Objekt:
D.3 - PS 02 - Větrací pohled
Místo: |  |  | Olomouc,k.ú.Ololomouc-město, Tř.17 Listopadu 54 |  |  | Datum: | 10. 1. 2017
Zadavatel: |  |  | Univerzita Palackého v Olomouci,Křiškovského 8, OL |  |  | Projektant: | Alfaprojekt Olomouc a.s.
Uchazeč:
PČ | Typ | Kód | Popis | MJ | Množství | J.cena [CZK] | Cena celkem [CZK] | Cenová soustava |  | Poznámka | DPH | J. Nh [h] | Nh celkem [h] | J. hmotnost [t] | Hmotnost celkem [t] | J. suť [t] | Suť Celkem [t]
Náklady soupisu celkem | [6 empty] | 0 | [5 empty] | 0 |  | 0 |  | 0 |  | D | -1 | [7 empty] | 0
| D | PSV | Práce a dodávky PSV |  |  |  | 0 | [5 empty] | 0 |  | 0 |  | 0 | 2 | D | 0 | ROZPOCET | [6 empty] | 0
| D | 767 | Konstrukce zámečnické |  |  |  | 0 | [5 empty] | 0 |  | 0 |  | 0 | 2 | D | 1 | ROZPOCET | [6 empty] | 0
1 | K | R-PS02-01 | Aktivní kazeta pro odtah a přívod vzduchu (485 s 500 mm) | ks | 460 |  | 0 |  |  |  | základní |  | 0 | 0 | 0 | 0 | 0 | 16 | K | 2 | ROZPOCET | 0 | 0 | 0 | 0 | 0 | 1 | 0 | 16 | -812467522
2 | K | R-PS02-02 | Neaktivní kazeta bez funkce (485 x 500 mm) | ks | 88 |  | 0 |  |  |  | základní |  | 0 | 0 | 0 | 0 | 0 | 16 | K | 2 | ROZPOCET | 0 | 0 | 0 | 0 | 0 | 1 | 0 | 16 | 1653371848
3 | K | R-PS02-03 | Aktivní kazeta pro speciální odlučovač (485 x 250 mm) | ks | 46 |  | 0 |  |  |  | základní |  | 0 | 0 | 0 | 0 | 0 | 16 | K | 2 | ROZPOCET | 0 | 0 | 0 | 0 | 0 | 1 | 0 | 16 | -895367040
4 | K | R-PS02-04 | Neaktivní kazeta pro speciální odlučovač (485 x 250 mm) | ks | 8 |  | 0 |  |  |  | základní |  | 0 | 0 | 0 | 0 | 0 | 16 | K | 2 | ROZPOCET | 0 | 0 | 0 | 0 | 0 | 1 | 0 | 16 | -43446767
5 | K | R-PS02-05 | Neaktivní kazeta pro speciální odlučovač (485 x 125 mm) | ks | 6 |  | 0 |  |  |  | základní |  | 0 | 0 | 0 | 0 | 0 | 16 | K | 2 | ROZPOCET | 0 | 0 | 0 | 0 | 0 | 1 | 0 | 16 | -1385717827
6 | K | R-PS02-06 | Okrajový úhelník, hliník, L = 6,00 m | ks | 34 |  | 0 |  |  |  | základní |  | 0 | 0 | 0 | 0 | 0 | 16 | K | 2 | ROZPOCET | 0 | 0 | 0 | 0 | 0 | 1 | 0 | 16 | -631141541
7 | K | R-PS02-07 | A-profil, hliník, L = 6,10 m | ks | 17 |  | 0 |  |  |  | základní |  | 0 | 0 | 0 | 0 | 0 | 16 | K | 2 | ROZPOCET | 0 | 0 | 0 | 0 | 0 | 1 | 0 | 16 | -343779411
8 | K | R-PS02-08 | B-profil, hliník, L = 6,00 m | ks | 16 |  | 0 |  |  |  | základní |  | 0 | 0 | 0 | 0 | 0 | 16 | K | 2 | ROZPOCET | 0 | 0 | 0 | 0 | 0 | 1 | 0 | 16 | -374580111
9 | K | R-PS02-09 | C-profil, hliník, L = 6,05 m | ks | 67 |  | 0 |  |  |  | základní |  | 0 | 0 | 0 | 0 | 0 | 16 | K | 2 | ROZPOCET | 0 | 0 | 0 | 0 | 0 | 1 | 0 | 16 | 554470204
10 | K | R-PS02-10 | D-profil, 50 mm | ks | 104 |  | 0 |  |  |  | základní |  | 0 | 0 | 0 | 0 | 0 | 16 | K | 2 | ROZPOCET | 0 | 0 | 0 | 0 | 0 | 1 | 0 | 16 | -1137231847
11 | K | R-PS02-11 | D-profil, 200 mm | ks | 35 |  | 0 |  |  |  | základní |  | 0 | 0 | 0 | 0 | 0 | 16 | K | 2 | ROZPOCET | 0 | 0 | 0 | 0 | 0 | 1 | 0 | 16 | 775990502
12 | K | R-PS02-12 | Úhel ke spojení D a B-profilů | ks | 104 |  | 0 |  |  |  | základní |  | 0 | 0 | 0 | 0 | 0 | 16 | K | 2 | ROZPOCET | 0 | 0 | 0 | 0 | 0 | 1 | 0 | 16 | -1843472366
13 | K | R-PS02-13 | Úhel ke spojení A a B-profilů | ks | 42 |  | 0 |  |  |  | základní |  | 0 | 0 | 0 | 0 | 0 | 16 | K | 2 | ROZPOCET | 0 | 0 | 0 | 0 | 0 | 1 | 0 | 16 | 512799981
14 | K | R-PS02-14 | Speciální odlučovač oboustranný konkávní, L = 2,00 m | ks | 1 |  | 0 |  |  |  | základní |  | 0 | 0 | 0 | 0 | 0 | 16 | K | 2 | ROZPOCET | 0 | 0 | 0 | 0 | 0 | 1 | 0 | 16 | -1710966651
15 | K | R-PS02-15 | Speciální odlučovač oboustranný, L = 2,50 m | ks | 1 |  | 0 |  |  |  | základní |  | 0 | 0 | 0 | 0 | 0 | 16 | K | 2 | ROZPOCET | 0 | 0 | 0 | 0 | 0 | 1 | 0 | 16 | -1045089002
16 | K | R-PS02-16 | Speciální odlučovač jednostranný, L = 2,50 m | ks | 2 |  | 0 |  |  |  | základní |  | 0 | 0 | 0 | 0 | 0 | 16 | K | 2 | ROZPOCET | 0 | 0 | 0 | 0 | 0 | 1 | 0 | 16 | -475369807
17 | K | R-PS02-17 | Závěsné pero | ks | 650 |  | 0 |  |  |  | základní |  | 0 | 0 | 0 | 0 | 0 | 16 | K | 2 | ROZPOCET | 0 | 0 | 0 | 0 | 0 | 1 | 0 | 16 | -705866211
18 | K | R-PS02-18 | Závěsný drát, L = 1000 mm | ks | 650 |  | 0 |  |  |  | základní |  | 0 | 0 | 0 | 0 | 0 | 16 | K | 2 | ROZPOCET | 0 | 0 | 0 | 0 | 0 | 1 | 0 | 16 | -681481846
19 | K | R-PS02-19 | Světelná kazeta s ventilem pro přívod vzduchu L = 2000 mm | ks | 18 |  | 0 |  |  |  | základní |  | 0 | 0 | 0 | 0 | 0 | 16 | K | 2 | ROZPOCET | 0 | 0 | 0 | 0 | 0 | 1 | 0 | 16 | -888861876
20 | K | R-PS02-20 | Světelná kazeta s přesazeným ventilem pro přívod vzduchu L = 2000 mm | ks | 5 |  | 0 |  |  |  | základní |  | 0 | 0 | 0 | 0 | 0 | 16 | K | 2 | ROZPOCET | 0 | 0 | 0 | 0 | 0 | 1 | 0 | 16 | 1767711996
21 | K | R-PS02-21 | Makrolon 0,485x2,00 m | ks | 23 |  | 0 |  |  |  | základní |  | 0 | 0 | 0 | 0 | 0 | 16 | K | 2 | ROZPOCET | 0 | 0 | 0 | 0 | 0 | 1 | 0 | 16 | -417764542
22 | K | R-PS02-22 | Talířový ventil | ks | 23 |  | 0 |  |  |  | základní |  | 0 | 0 | 0 | 0 | 0 | 16 | K | 2 | ROZPOCET | 0 | 0 | 0 | 0 | 0 | 1 | 0 | 16 | 960976290
23 | K | R-PS02-23 | Malá kulisa na vzduchotěsnou přepážku | ks | 28 |  | 0 |  |  |  | základní |  | 0 | 0 | 0 | 0 | 0 | 16 | K | 2 | ROZPOCET | 0 | 0 | 0 | 0 | 0 | 1 | 0 | 16 | -333833119
24 | K | R-PS02-24 | Aktivní kazeta pro odtah a přívod vzduchu (485 s 500 mm) | ks | 52 |  | 0 |  |  |  | základní |  | 0 | 0 | 0 | 0 | 0 | 16 | K | 2 | ROZPOCET | 0 | 0 | 0 | 0 | 0 | 1 | 0 | 16 | -599780086
25 | K | R-PS02-25 | Malá kulisa s drážkou | ks | 117 |  | 0 |  |  |  | základní |  | 0 | 0 | 0 | 0 | 0 | 16 | K | 2 | ROZPOCET | 0 | 0 | 0 | 0 | 0 | 1 | 0 | 16 | 1759211606
26 | K | R-PS02-26 | Hliníkový plech na přepážky (2000 x 1000 x 0,8 mm) | ks | 58 |  | 0 |  |  |  | základní |  | 0 | 0 | 0 | 0 | 0 | 16 | K | 2 | ROZPOCET | 0 | 0 | 0 | 0 | 0 | 1 | 0 | 16 | -1891473322
27 | K | R-PS02-27 | Aktivní kazeta pro odtah a přívod vzduchu (485 s 500 mm) | ks | 26 |  | 0 |  |  |  | základní |  | 0 | 0 | 0 | 0 | 0 | 16 | K | 2 | ROZPOCET | 0 | 0 | 0 | 0 | 0 | 1 | 0 | 16 | 1121846430
28 | K | R-PS02-28 | Aktivní kazeta pro odtah a přívod vzduchu (485 s 500 mm) | m2 | 174.4 |  | 0 |  |  |  | základní |  | 0 | 0 | 0 | 0 | 0 | 16 | K | 2 | ROZPOCET | 0 | 0 | 0 | 0 | 0 | 1 | 0 | 16 | -1284643159
29 | K | R-PS02-29 | instalační materiál plochý stropní systém (matky, úhelníčky, šrouby…) | m2 | 211.7 |  | 0 |  |  |  | základní |  | 0 | 0 | 0 | 0 | 0 | 16 | K | 2 | ROZPOCET | 0 | 0 | 0 | 0 | 0 | 1 | 0 | 16 | 1921698299
30 | K | R-PS02-30 | Panel (2000 x 400 x 1,2 mm) | ks | 202 |  | 0 |  |  |  | základní |  | 0 | 0 | 0 | 0 | 0 | 16 | K | 2 | ROZPOCET | 0 | 0 | 0 | 0 | 0 | 1 | 0 | 16 | 665249273
31 | K | R-PS02-31 | Okrajový úhelník L = 6,00 m | ks | 31 |  | 0 |  |  |  | základní |  | 0 | 0 | 0 | 0 | 0 | 16 | K | 2 | ROZPOCET | 0 | 0 | 0 | 0 | 0 | 1 | 0 | 16 | -528325979
32 | K | R-PS02-32 | T-profil 6,0 m | ks | 22 |  | 0 |  |  |  | základní |  | 0 | 0 | 0 | 0 | 0 | 16 | K | 2 | ROZPOCET | 0 | 0 | 0 | 0 | 0 | 1 | 0 | 16 | 2022222905
33 | K | R-PS02-33 | Panel (2.000 x 400 mm) | ks | 48 |  | 0 |  |  |  | základní |  | 0 | 0 | 0 | 0 | 0 | 16 | K | 2 | ROZPOCET | 0 | 0 | 0 | 0 | 0 | 1 | 0 | 16 | 1110278581
34 | K | R-PS02-34 | Děrovaný plech (815 x 275 mm) | ks | 96 |  | 0 |  |  |  | základní |  | 0 | 0 | 0 | 0 | 0 | 16 | K | 2 | ROZPOCET | 0 | 0 | 0 | 0 | 0 | 1 | 0 | 16 | 2011826698
35 | K | R-PS02-35 | "Panel se světlem (2.000 x 400m, 2x 58 W) | ks | 62 |  | 0 |  |  |  | základní |  | 0 | 0 | 0 | 0 | 0 | 16 | K | 2 | ROZPOCET | 0 | 0 | 0 | 0 | 0 | 1 | 0 | 16 | -943797640
36 | K | R-PS02-36 | Makrolon 0,9x0,27m | ks | 124 |  | 0 |  |  |  | základní |  | 0 | 0 | 0 | 0 | 0 | 16 | K | 2 | ROZPOCET | 0 | 0 | 0 | 0 | 0 | 1 | 0 | 16 | 119321348
37 | K | R-PS02-37 | Doprava | ks | 1 |  | 0 |  |  |  | základní |  | 0 | 0 | 0 | 0 | 0 | 16 | K | 2 | ROZPOCET | 0 | 0 | 0 | 0 | 0 | 1 | 0 | 16 | 1142193463
38 | K | R-PS02-38 | Montáž | ks | 1 |  | 0 |  |  |  | základní |  | 0 | 0 | 0 | 0 | 0 | 16 | K | 2 | ROZPOCET | 0 | 0 | 0 | 0 | 0 | 1 | 0 | 16 | -179860223

## 01 - Vedlejší rozpočtové ...
| List obsahuje: |  | 1) Krycí list soupisu | 2) Rekapitulace |  |  | 3) Soupis prací | Zpět na list: | Rekapitulace stavby
{8837a91b-18d2-4b99-8fc2-084d3cb0cab8}
2
| KRYCÍ LIST SOUPISU | [8 empty] | v --- níže se nacházejí doplnkové a pomocné údaje k sestavám --- v | [8 empty] | False
Stavba:
Olomouc, Tř.17.Listopadu - rekonstrukce objektu menzy
Objekt:
01 - Vedlejší rozpočtové a ostatní náklady
Soupis:
01 - Vedlejší rozpočtové náklady
| KSO: |  |  |  |  | CC-CZ:
| Místo: |  | Olomouc,k.ú.Ololomouc-město, Tř.17 Listopadu 54 |  |  | Datum: | 10. 1. 2017
| Zadavatel: |  |  |  |  | IČ:
|  | Univerzita Palackého v Olomouci |  |  |  | DIČ:
| Uchazeč: |  |  |  |  | IČ:
DIČ:
| Projektant: |  |  |  |  | IČ:
|  | Alfaprojekt Olomouc s.r.o. |  |  |  | DIČ:
Poznámka:
| Cena bez DPH | [5 empty] | 0
|  |  | Základ daně |  |  | Sazba daně | Výše daně
| DPH | základní | 0 |  |  | 21% | 0
|  | snížená | 0 |  |  | 15% | 0
|  | zákl. přenesená | 0 |  |  | 21% | 0
|  | sníž. přenesená | 0 |  |  | 15% | 0
|  | nulová | 0 |  |  | 0% | 0
| Cena s DPH |  |  | v | CZK |  | 0
REKAPITULACE ČLENĚNÍ SOUPISU PRACÍ
Stavba:
Olomouc, Tř.17.Listopadu - rekonstrukce objektu menzy
Objekt:
01 - Vedlejší rozpočtové a ostatní náklady
Soupis:
01 - Vedlejší rozpočtové náklady
Místo: |  |  | Olomouc,k.ú.Ololomouc-město, Tř.17 Listopadu 54 |  |  | Datum: | 10. 1. 2017
Zadavatel: |  |  | Univerzita Palackého v Olomouci |  |  | Projektant: | Alfaprojekt Olomouc s.r.o.
Uchazeč:
Kód dílu - Popis | [6 empty] | Cena celkem [CZK]
Náklady soupisu celkem | [6 empty] | 0 | [12 empty] | -1
| VRN - Vedlejší rozpočtové náklady | [5 empty] | 0
SOUPIS PRACÍ
Stavba:
Olomouc, Tř.17.Listopadu - rekonstrukce objektu menzy
Objekt:
01 - Vedlejší rozpočtové a ostatní náklady
Soupis:
01 - Vedlejší rozpočtové náklady
Místo: |  |  | Olomouc,k.ú.Ololomouc-město, Tř.17 Listopadu 54 |  |  | Datum: | 10. 1. 2017
Zadavatel: |  |  | Univerzita Palackého v Olomouci |  |  | Projektant: | Alfaprojekt Olomouc s.r.o.
Uchazeč:
PČ | Typ | Kód | Popis | MJ | Množství | J.cena [CZK] | Cena celkem [CZK] | Cenová soustava |  | Poznámka | DPH | J. Nh [h] | Nh celkem [h] | J. hmotnost [t] | Hmotnost celkem [t] | J. suť [t] | Suť Celkem [t]
Náklady soupisu celkem | [6 empty] | 0 | [5 empty] | 0 |  | 0 |  | 0 |  | D | -1 | [7 empty] | 0
| D | VRN | Vedlejší rozpočtové náklady |  |  |  | 0 | [5 empty] | 0 |  | 0 |  | 0 | 5 | D | 0 | ROZPOCET | [6 empty] | 0
1 | K | 012103101.1 | Vytýčení inženýrských sítí dotčených nebo souvisejících se stavbou před a v průběhu výstavby. | Kč | 1 |  | 0 |  |  |  | základní |  | 0 | 0 | 0 | 0 | 0 | 1024 | K | 1 | ROZPOCET | 0 | 0 | 0 | 0 | 0 | 1 | 0 | 1024 | -820634651
16 | K | 030001000 | Základní rozdělení průvodních činností a nákladů zařízení staveniště | kč | 1 |  | 0 | CS ÚRS 2016 01 |  |  | základní |  | 0 | 0 | 0 | 0 | 0 | 1024 | K | 1 | ROZPOCET | 0 | 0 | 0 | 0 | 0 | 1 | 0 | 1024 | 210449205
| P |  | Poznámka k položce: Náklady na dokumentaci ZS, na přípravu území pro ZS včetně odstranění materiálu a konstrukcí v prostoru staveniště, na vybudování odběrných míst, na zřízení přípojek médií, na vlastní vybudování objektů ZS, provizornich komunikací, oplocení a osvětlení pěších/dopravních koridorů apod. | [15 empty] | P | 1
3 | K | 030001002 | Základní rozdělení průvodních činností a nákladů zařízení staveniště | Kč | 1 |  | 0 |  |  |  | základní |  | 0 | 0 | 0 | 0 | 0 | 1024 | K | 1 | ROZPOCET | 0 | 0 | 0 | 0 | 0 | 1 | 0 | 1024 | -263038957
8 | K | 039001003 | Hlavní tituly průvodních činností a nákladů zařízení staveniště zrušení zařízení staveniště | Kč | 1 |  | 0 |  |  |  | základní |  | 0 | 0 | 0 | 0 | 0 | 1024 | K | 1 | ROZPOCET | 0 | 0 | 0 | 0 | 0 | 1 | 0 | 1024 | 1829104356
| P |  | Poznámka k položce: Náklady na demontáž/odstranění objektů ZS a jejich odvozu a náklady na uvedení pozemku do původního stavu včetně nákladů s tím spojených. | [15 empty] | P | 1
6 | K | 034403001.1 | Náklady na zřízení, údržbu a zrušení dočasného dopravního značení, potřebného k zajištění přístupu nebo provozu na staveništi a/nebo v okolí staveniště. | Kč | 1 |  | 0 |  |  |  | základní |  | 0 | 0 | 0 | 0 | 0 | 1024 | K | 1 | ROZPOCET | 0 | 0 | 0 | 0 | 0 | 1 | 0 | 1024 | 186372780
9 | K | 041403002 | Náklady zhotovitele na zajištění kolektivní bezpečnosti osob pohybyjících se po staveništi: | Kč | 1 |  | 0 |  |  |  | základní |  | 0 | 0 | 0 | 0 | 0 | 1024 | K | 1 | ROZPOCET | 0 | 0 | 0 | 0 | 0 | 1 | 0 | 1024 | -1876076827
| P |  | Poznámka k položce: Jedná se zejména o náklady na zajištění: - osazeníí výstaražných a informačních tabulí/tabulek - zabezpečení okrajů konstrukcí proti pádu osob - zabepečení komunikací pro pohyb osob po staveništi - zabezpečení přechodů přes výkopy - a další prvky kolektivní ochrany osob. V souladu s plánem BOZP. | [15 empty] | P | 1
5 | K | 034203000 | Zařízení staveniště zabezpečení staveniště oplocení staveniště | Kč | 1 |  | 0 | CS ÚRS 2016 01 |  |  | základní |  | 0 | 0 | 0 | 0 | 0 | 1024 | K | 1 | ROZPOCET | 0 | 0 | 0 | 0 | 0 | 1 | 0 | 1024 | -1188255178
18 | K | 045203000 | Inženýrská činnost kompletační a koordinační činnost kompletační činnost | kč | 1 |  | 0 | CS ÚRS 2016 01 |  |  | základní |  | 0 | 0 | 0 | 0 | 0 | 1024 | K | 1 | ROZPOCET | 0 | 0 | 0 | 0 | 0 | 1 | 0 | 1024 | 1230144337
17 | K | 049103000 | Inženýrská činnost inženýrská činnost ostatní náklady vzniklé v souvislosti s realizací stavby | kč | 1 |  | 0 | CS ÚRS 2016 01 |  |  | základní |  | 0 | 0 | 0 | 0 | 0 | 1024 | K | 1 | ROZPOCET | 0 | 0 | 0 | 0 | 0 | 1 | 0 | 1024 | -1374176672
| P |  | Poznámka k položce: jedná se zejména o náklady na zajištění: - čištění veřejných komunikací ztnečištěných v souvislosti s realizací stavby - ochrany díla apod. | [15 empty] | P | 1
4 | K | 034403001 | Zařízení staveniště zabezpečení staveniště dopravní značení na staveništi | Kč | 1 |  | 0 |  |  |  | základní |  | 0 | 0 | 0 | 0 | 0 | 1024 | K | 1 | ROZPOCET | 0 | 0 | 0 | 0 | 0 | 1 | 0 | 1024 | -15215826
10 | K | 049103001.1 | Inženýrská činnost prováděná v průběhu stavebních prací vyplývající z povahy díla, a požadavků v SOD a VOP | Kč | 1 |  | 0 |  |  |  | základní |  | 0 | 0 | 0 | 0 | 0 | 1024 | K | 1 | ROZPOCET | 0 | 0 | 0 | 0 | 0 | 1 | 0 | 1024 | 157417629
| P |  | Poznámka k položce: Jedná se zejména o náklady na zajištění: - vyřízení záborů, žádostí o uzavírky¨, - vyřízení stanovisek dotčených orgánů ke kolaudaci, - jednání s úřady, - jednání s dotčenými účastníky stavebního řízení, - zpracování havarijního a povodňového plánu, - zajištění kolaudačních souhlasů a dát celé do ostatních nákladů | [15 empty] | P | 1

## 02 - Ostatní náklady
| List obsahuje: |  | 1) Krycí list soupisu | 2) Rekapitulace |  |  | 3) Soupis prací | Zpět na list: | Rekapitulace stavby
{61927031-564e-4ff6-b0b9-a3178a9f87c0}
2
| KRYCÍ LIST SOUPISU | [8 empty] | v --- níže se nacházejí doplnkové a pomocné údaje k sestavám --- v | [8 empty] | False
Stavba:
Olomouc, Tř.17.Listopadu - rekonstrukce objektu menzy
Objekt:
01 - Vedlejší rozpočtové a ostatní náklady
Soupis:
02 - Ostatní náklady
| KSO: |  |  |  |  | CC-CZ:
| Místo: |  | Olomouc,k.ú.Ololomouc-město, Tř.17 Listopadu 54 |  |  | Datum: | 10. 1. 2017
| Zadavatel: |  |  |  |  | IČ:
|  | Univerzita Palackého v Olomouci |  |  |  | DIČ:
| Uchazeč: |  |  |  |  | IČ:
DIČ:
| Projektant: |  |  |  |  | IČ:
|  | Alfaprojekt Olomouc s.r.o. |  |  |  | DIČ:
Poznámka:
| Cena bez DPH | [5 empty] | 0
|  |  | Základ daně |  |  | Sazba daně | Výše daně
| DPH | základní | 0 |  |  | 21% | 0
|  | snížená | 0 |  |  | 15% | 0
|  | zákl. přenesená | 0 |  |  | 21% | 0
|  | sníž. přenesená | 0 |  |  | 15% | 0
|  | nulová | 0 |  |  | 0% | 0
| Cena s DPH |  |  | v | CZK |  | 0
REKAPITULACE ČLENĚNÍ SOUPISU PRACÍ
Stavba:
Olomouc, Tř.17.Listopadu - rekonstrukce objektu menzy
Objekt:
01 - Vedlejší rozpočtové a ostatní náklady
Soupis:
02 - Ostatní náklady
Místo: |  |  | Olomouc,k.ú.Ololomouc-město, Tř.17 Listopadu 54 |  |  | Datum: | 10. 1. 2017
Zadavatel: |  |  | Univerzita Palackého v Olomouci |  |  | Projektant: | Alfaprojekt Olomouc s.r.o.
Uchazeč:
Kód dílu - Popis | [6 empty] | Cena celkem [CZK]
Náklady soupisu celkem | [6 empty] | 0 | [12 empty] | -1
| OST - Ostatní náklady | [5 empty] | 0
SOUPIS PRACÍ
Stavba:
Olomouc, Tř.17.Listopadu - rekonstrukce objektu menzy
Objekt:
01 - Vedlejší rozpočtové a ostatní náklady
Soupis:
02 - Ostatní náklady
Místo: |  |  | Olomouc,k.ú.Ololomouc-město, Tř.17 Listopadu 54 |  |  | Datum: | 10. 1. 2017
Zadavatel: |  |  | Univerzita Palackého v Olomouci |  |  | Projektant: | Alfaprojekt Olomouc s.r.o.
Uchazeč:
PČ | Typ | Kód | Popis | MJ | Množství | J.cena [CZK] | Cena celkem [CZK] | Cenová soustava |  | Poznámka | DPH | J. Nh [h] | Nh celkem [h] | J. hmotnost [t] | Hmotnost celkem [t] | J. suť [t] | Suť Celkem [t]
Náklady soupisu celkem | [6 empty] | 0 | [5 empty] | 0 |  | 0 |  | 0 |  | D | -1 | [10 empty] | 0
| D | OST | Ostatní náklady |  |  |  | 0 | [5 empty] | 0 |  | 0 |  | 0 | 4 | D | 0 |  |  |  | ROZPOCET | [6 empty] | 0
10 | K | 012103001.1 | Náklady na průzkumné, geodetické a projektové práce geodetické před výstavbou | Kč | 1 |  | 0 |  |  |  | základní |  | 0 | 0 | 0 | 0 | 0 | 262144 | K | 1 |  |  |  | ROZPOCET | 0 | 0 | 0 | 0 | 0 | 1 | 0 | 262144 | 900883465
| P |  | Poznámka k položce: Jedná se zejména o náklady na zajištění: - geodetického vytýčení hlavních bodů stavebních objektů před zahájením stavebních prací, - vytýčení staveniště, - vytýčení ochranných pásem, - vytýčení zajišťovacích bodů stavby, - vytýčení kontrolních bodů na stávajících objektech pro zajištění pasportizace stávajících konstrukcí, apod. Veškerá geodetická zaměření budou zapisována do stavebního deníku a jejich výsledek bude předán objednateli v elektronické a papírové podobě. | [15 empty] | P | 1
3 | K | 012303001 | Průzkumné, geodetické a projektové práce geodetické práce po výstavbě | Kč | 1 |  | 0 |  |  |  | základní |  | 0 | 0 | 0 | 0 | 0 | 262144 | K | 1 |  |  |  | ROZPOCET | 0 | 0 | 0 | 0 | 0 | 1 | 0 | 262144 | 483104359
| P |  | Poznámka k položce: Jedná se zejména o náklady na vypracování geometrických plánů ve formě a dle požadavků KÚ pro vklad do KN. Geometrické plány budou zpracovány: - pro nově vybudované objekty a přístavby, - pro nově vzniklé služebnosti (věcná břemena), - pro zcelení nebo rozdělení pozemků, apod. Geometrické plány budou předány objednateli písemně v 6-ti vyhotoveních a jednou elektronicky. | [15 empty] | P | 1
5 | K | 013254001 | Průzkumné, geodetické a projektové práce projektové práce dokumentace stavby (výkresová a textová) skutečného provedení stavby | Kč | 1 |  | 0 |  |  |  | základní |  | 0 | 0 | 0 | 0 | 0 | 262144 | K | 1 |  |  |  | ROZPOCET | 0 | 0 | 0 | 0 | 0 | 1 | 0 | 262144 | 2085644286
| P |  | Poznámka k položce: Počet paré tiskem a počet CD – 4x tiskem, 2 x na CD, v otevřené i uzavřené formě. | [15 empty] | P | 1
6 | K | 013254101 | Monitoring průběhu výstavby | Kč | 1 |  | 0 |  |  |  | základní |  | 0 | 0 | 0 | 0 | 0 | 262144 | K | 1 |  |  |  | ROZPOCET | 0 | 0 | 0 | 0 | 0 | 1 | 0 | 262144 | 774647409
7 | K | 043103001 | Náklady na provedení zkoušek, revizí a měření | Kč | 1 |  | 0 |  |  |  | základní |  | 0 | 0 | 0 | 0 | 0 | 262144 | K | 1 |  |  |  | ROZPOCET | 0 | 0 | 0 | 0 | 0 | 1 | 0 | 262144 | -1552190976
| P |  | Poznámka k položce: Měření a zkoušky, které nejsou uvedené v soupisech prací přímo u jednotlivých objektů a jsou nezbytné pro realizaci díla - vhodnější, aby byly všechny zkoušky specifikovány přímo v jednotlivých profesích. | [15 empty] | P | 1
22 | K | 056002000 | Hlavní tituly průvodních činností a nákladů finanční náklady bankovní záruka | kč | 1 |  | 0 | CS ÚRS 2016 01 |  |  | základní |  | 0 | 0 | 0 | 0 | 0 | 262144 | K | 1 |  |  |  | ROZPOCET | 0 | 0 | 0 | 0 | 0 | 1 | 0 | 262144 | 1581813826
23 | K | OS -01 | Zajištění fotodokumentace stávajícího technického stavu objektu před zahájením realizace stavby | kč | 1 |  | 0 |  |  |  | základní |  | 0 | 0 | 0 | 0 | 0 | 262144 | K | 1 |  |  |  | ROZPOCET | 0 | 0 | 0 | 0 | 0 | 1 | 0 | 262144 | -1922233722
24 | K | OS -02 | Náklady stanovené zvl. předpisy dle dokladové části PD | kč | 1 |  | 0 |  |  |  | základní |  | 0 | 0 | 0 | 0 | 0 | 262144 | K | 1 |  |  |  | ROZPOCET | 0 | 0 | 0 | 0 | 0 | 1 | 0 | 262144 | 216123592
| VV |  | 5E-05*20000 'Přepočtené koeficientem množství |  | 1 | [13 empty] | VV | 1 | 2 | False | 1 | ROZPOCET
25 | K | OS -03 | Náklady na výrobní dokumentaci, vzorkování a průvodní dokumentaci předávanou investorovi s předáním díla (4 x tiskem, 2 x na CD) | kč | 1 |  | 0 |  |  |  | základní |  | 0 | 0 | 0 | 0 | 0 | 262144 | K | 1 |  |  |  | ROZPOCET | 0 | 0 | 0 | 0 | 0 | 1 | 0 | 262144 | 1038157162
26 | K | OS-04 | Grafické ztvárnění nápisu, grafický návrh a ztvárnění grafického prvku na fasádě včetně znaku | ks | 1 |  | 0 |  |  |  | základní |  | 0 | 0 | 0 | 0 | 0 | 262144 | K | 1 |  |  |  | ROZPOCET | 0 | 0 | 0 | 0 | 0 | 1 | 0 | 262144 | 1669215857
| P |  | Poznámka k položce: - Přesný tip, vzhled, výběr barvy - DLE ARCHITEKTONICKÉHO ŘEŠENÍ A PD | [15 empty] | P | 1
27 | K | 091002000 | Hlavní tituly průvodních činností a nákladů ostatní náklady související s objektem - vyklizení budovy před realizací např stěhování nábytku a uložení a zpětné nastěhování - úprava terénu kolem objektu po dokončení stavby a zrušení zuařízení staveniště | hod | 200 |  | 0 | CS ÚRS 2016 01 |  |  | základní |  | 0 | 0 | 0 | 0 | 0 | 1024 | K | 1 |  |  |  | ROZPOCET | 0 | 0 | 0 | 0 | 0 | 1 | 0 | 1024 | 397346578

## Pokyny pro vyplnění
Struktura údajů, formát souboru a metodika pro zpracování
Struktura
Soubor je složen ze záložky Rekapitulace stavby a záložek s názvem soupisu prací pro jednotlivé objekty ve formátu XLSX. Každá ze záložek přitom obsahuje
ještě samostatné sestavy vymezené orámovaním a nadpisem sestavy.
Rekapitulace stavby obsahuje sestavu Rekapitulace stavby a Rekapitulace objektů stavby a soupisů prací.
V sestavě Rekapitulace stavby jsou uvedeny informace identifikující předmět veřejné zakázky na stavební práce, KSO, CC-CZ, CZ-CPV, CZ-CPA a rekapitulaci
celkové nabídkové ceny uchazeče.
V sestavě Rekapitulace objektů stavby a soupisů prací je uvedena rekapitulace stavebních objektů, inženýrských objektů, provozních souborů,
vedlejších a ostatních nákladů a ostatních nákladů s rekapitulací nabídkové ceny za jednotlivé soupisy prací. Na základě údaje Typ je možné
identifikovat, zda se jedná o objekt nebo soupis prací pro daný objekt:
|  | STA | Stavební objekt pozemní
|  | ING | Stavební objekt inženýrský
|  | PRO | Provozní soubor
|  | VON | Vedlejší a ostatní náklady
|  | OST | Ostatní
|  | Soupis | Soupis prací pro daný typ objektu
Soupis prací pro jednotlivé objekty obsahuje sestavy Krycí list soupisu, Rekapitulace členění soupisu prací, Soupis prací. Za soupis prací může být považován
i objekt stavby v případě, že neobsahuje podřízenou zakázku.
Krycí list soupisu obsahuje rekapitulaci informací o předmětu veřejné zakázky ze sestavy Rekapitulace stavby, informaci o zařazení objektu do KSO,
CC-CZ, CZ-CPV, CZ-CPA a rekapitulaci celkové nabídkové ceny uchazeče za aktuální soupis prací.
Rekapitulace členění soupisu prací obsahuje rekapitulaci soupisu prací ve všech úrovních členění soupisu tak, jak byla tato členění použita (např.
stavební díly, funkční díly, případně jiné členění) s rekapitulací nabídkové ceny.
Soupis prací obsahuje položky veškerých stavebních nebo montážních prací, dodávek materiálů a služeb nezbytných pro zhotovení stavebního objektu,
inženýrského objektu, provozního souboru, vedlejších a ostatních nákladů.
Pro položky soupisu prací se zobrazují následující informace:
|  | PČ |  | Pořadové číslo položky v aktuálním soupisu
|  | TYP |  | Typ položky: K - konstrukce, M - materiál, PP - plný popis, PSC - poznámka k souboru cen, P - poznámka k položce, VV - výkaz výměr
|  | Kód |  | Kód položky
|  | Popis |  | Zkrácený popis položky
|  | MJ |  | Měrná jednotka položky
|  | Množství |  | Množství v měrné jednotce
|  | J.cena |  | Jednotková cena položky. Zadaní může obsahovat namísto J.ceny sloupce J.materiál a J.montáž, jejichž součet definuje
J.cenu položky.
|  | Cena celkem |  | Celková cena položky daná jako součin množství a j.ceny
|  | Cenová soustava |  | Příslušnost položky do cenové soustavy
Ke každé položce soupisu prací se na samostatných řádcích může zobrazovat:
Plný popis položky
Poznámka k souboru cen a poznámka zadavatele
Výkaz výměr
Pokud je k řádku výkazu výměr evidovaný údaj ve sloupci Kód, jedná se o definovaný odkaz, na který se může odvolávat výkaz výměr z jiné položky.
Metodika pro zpracování
Jednotlivé sestavy jsou v souboru provázány. Editovatelné pole jsou zvýrazněny žlutým podbarvením, ostatní pole neslouží k editaci a nesmí být jakkoliv
modifikovány.
Uchazeč je pro podání nabídky povinen vyplnit žlutě podbarvená pole:
Pole Uchazeč v sestavě Rekapitulace stavby - zde uchazeč vyplní svůj název (název subjektu)
Pole IČ a DIČ v sestavě Rekapitulace stavby - zde uchazeč vyplní svoje IČ a DIČ
Datum v sestavě Rekapitulace stavby - zde uchazeč vyplní datum vytvoření nabídky
J.cena = jednotková cena v sestavě Soupis prací o maximálním počtu desetinných míst uvedených v poli
- pokud sestavy soupisů prací obsahují pole J.cena, musí být všechna tato pole vyplněna nenulovými kladnými číslicemi
Poznámka - nepovinný údaj pro položku soupisu
V případě, že sestavy soupisů prací neobsahují pole J.cena, potom ve všech soupisech prací obsahují pole:
- J.materiál - jednotková cena materiálu
- J.montáž - jednotková cena montáže
Uchazeč je v tomto případě povinen vyplnit všechna pole J.materiál a pole J.montáž nenulovými kladnými číslicemi. V případech, kdy položka
neobsahuje žádný materiál je přípustné, aby pole J.materiál bylo vyplněno nulou. V případech, kdy položka neobsahuje žádnou montáž je přípustné,
aby pole J.montáž bylo vyplněno nulou. Není však přípustné, aby obě pole - J.materiál, J.Montáž byly u jedné položky vyplněny nulou.
Rekapitulace stavby
Název |  |  | Povinný |  | Popis | Typ | Max. počet
atributu |  |  | (A/N) |  |  |  | znaků
Kód |  |  | A |  | Kód stavby | String | 20
Stavba |  |  | A |  | Název stavby | String | 120
Místo |  |  | N |  | Místo stavby | String | 50
Datum |  |  | A |  | Datum vykonaného exportu | Date
KSO |  |  | N |  | Klasifikace stavebního objektu | String | 15
CC-CZ |  |  | N |  | Klasifikace stavbeních děl | String | 15
CZ-CPV |  |  | N |  | Společný slovník pro veřejné zakázky | String | 20
CZ-CPA |  |  | N |  | Klasifikace produkce podle činností | String | 20
Zadavatel |  |  | N |  | Zadavatel zadaní | String | 50
IČ |  |  | N |  | IČ zadavatele zadaní | String | 20
DIČ |  |  | N |  | DIČ zadavatele zadaní | String | 20
Uchazeč |  |  | N |  | Uchazeč veřejné zakázky | String | 50
Projektant |  |  | N |  | Projektant | String | 50
Poznámka |  |  | N |  | Poznámka k zadání | String | 255
Sazba DPH |  |  | A |  | Rekapitulace sazeb DPH u položek soupisů | eGSazbaDph
Základna DPH |  |  | A |  | Základna DPH určena součtem celkové ceny z položek soupisů | Double
Hodnota DPH |  |  | A |  | Hodnota DPH | Double
Cena bez DPH |  |  | A |  | Celková cena bez DPH za celou stavbu. Sčítává se ze všech listů. | Double
Cena s DPH |  |  | A |  | Celková cena s DPH za celou stavbu | Double
Rekapitulace objektů stavby a soupisů prací
Název |  |  | Povinný |  | Popis | Typ | Max. počet
atributu |  |  | (A/N) |  |  |  | znaků
Kód |  |  | A |  | Přebírá se z Rekapitulace stavby | String | 20
Stavba |  |  | A |  | Přebírá se z Rekapitulace stavby | String | 120
Místo |  |  | N |  | Přebírá se z Rekapitulace stavby | String | 50
Datum |  |  | A |  | Přebírá se z Rekapitulace stavby | Date
Zadavatel |  |  | N |  | Přebírá se z Rekapitulace stavby | String | 50
Projektant |  |  | N |  | Přebírá se z Rekapitulace stavby | String | 50
Uchazeč |  |  | N |  | Přebírá se z Rekapitulace stavby | String | 50
Kód |  |  | A |  | Kód objektu | String | 20
Objektu, Soupis prací |  |  | A |  | Název objektu | String | 120
Cena bez DPH |  |  | A |  | Cena bez DPH za daný objekt | Double
Cena s DPH |  |  | A |  | Cena spolu s DPH za daný objekt | Double
Typ |  |  | A |  | Typ zakázky | eGTypZakazky
Krycí list soupisu
Název |  |  | Povinný |  | Popis | Typ | Max. počet
atributu |  |  | (A/N) |  |  |  | znaků
Stavba |  |  | A |  | Přebírá se z Rekapitulace stavby | String | 120
Objekt |  |  | A |  | Kód a název objektu | String | 20 + 120
Soupis |  |  | A |  | Kód a název soupisu | String | 20 + 120
KSO |  |  | N |  | Klasifikace stavebního objektu | String | 15
CC-CZ |  |  | N |  | Klasifikace stavbeních děl | String | 15
CZ-CPV |  |  | N |  | Společný slovník pro veřejné zakázky | String | 20
CZ-CPA |  |  | N |  | Klasifikace produkce podle činností | String | 20
Místo |  |  | N |  | Přebírá se z Rekapitulace stavby | String | 50
Zadavatel |  |  | N |  | Přebírá se z Rekapitulace stavby | String | 50
Uchazeč |  |  | N |  | Přebírá se z Rekapitulace stavby | String | 50
Projektant |  |  | N |  | Přebírá se z Rekapitulace stavby | String | 50
Poznámka |  |  | N |  | Poznámka k soupisu prací | String | 255
Sazba DPH |  |  | A |  | Rekapitulace sazeb DPH na položkách aktuálního soupisu | eGSazbaDph
Základna DPH |  |  | A |  | Základna DPH určena součtem celkové ceny z položek aktuálního soupisu | Double
Hodnota DPH |  |  | A |  | Hodnota DPH | Double
Cena bez DPH |  |  | A |  | Cena bez DPH za daný soupis | Double
Cena s DPH |  |  | A |  | Cena s DPH za daný soupis | Double
Rekapitulace členění soupisu prací
Název |  |  | Povinný |  | Popis | Typ | Max. počet
atributu |  |  | (A/N) |  |  |  | znaků
Stavba |  |  | A |  | Přebírá se z Rekapitulace stavby | String | 120
Objekt |  |  | A |  | Kód a název objektu, přebírá se z Krycího listu soupisu | String | 20 + 120
Soupis |  |  | A |  | Kód a název objektu, přebírá se z Krycího listu soupisu | String | 20 + 120
Místo |  |  | N |  | Přebírá se z Rekapitulace stavby | String | 50
Datum |  |  | A |  | Přebírá se z Rekapitulace stavby | Date
Zadavatel |  |  | N |  | Přebírá se z Rekapitulace stavby | String | 50
Projektant |  |  | N |  | Přebírá se z Rekapitulace stavby | String | 50
Uchazeč |  |  | N |  | Přebírá se z Rekapitulace stavby | String | 50
Kód dílu - Popis |  |  | A |  | Kód a název dílu ze soupisu | String | 20 + 100
Cena celkem |  |  | A |  | Cena celkem za díl ze soupisu | Double
Soupis prací
Název |  |  | Povinný |  | Popis | Typ | Max. počet
atributu |  |  | (A/N) |  |  |  | znaků
Stavba |  |  | A |  | Přebírá se z Rekapitulace stavby | String | 120
Objekt |  |  | A |  | Kód a název objektu | String | 20 + 120
Soupis |  |  | A |  | Přebírá se z Krycího listu soupisu | String | 20 + 120
Místo |  |  | N |  | Přebírá se z Krycího listu soupisu | String | 50
Datum |  |  | A |  | Přebírá se z Krycího listu soupisu | Date
Zadavatel |  |  | N |  | Přebírá se z Krycího listu soupisu | String | 50
Projektant |  |  | N |  | Přebírá se z Krycího listu soupisu | String | 50
Uchazeč |  |  | N |  | Přebírá se z Krycího listu soupisu | String | 50
PČ |  |  | A |  | Pořadové číslo položky soupisu | Long
Typ |  |  | A |  | Typ položky soupisu | eGTypPolozky | 1
Kód |  |  | A |  | Kód položky ze soupisu | String | 20
Popis |  |  | A |  | Popis položky ze soupisu | String | 255
MJ |  |  | A |  | Měrná jednotka položky | String | 10
Množství |  |  | A |  | Množství položky soupisu | Double
J.Cena |  |  | A |  | Jednotková cena položky | Double
Cena celkem |  |  | A |  | Cena celkem vyčíslena jako J.Cena * Množství | Double
Cenová soustava |  |  | N |  | Zařazení položky do cenové soustavy | String | 50
p |  |  | N |  | Poznámka položky ze soupisu | Memo
psc |  |  | N |  | Poznámka k souboru cen ze soupisu | Memo
pp |  |  | N |  | Plný popis položky ze soupisu | Memo
vv |  |  | N |  | Výkaz výměr (figura, výraz, výměra) ze soupisu | Text,Text,Double | 20, 150
DPH |  |  | A |  | Sazba DPH pro položku | eGSazbaDPH
Hmotnost |  |  | A |  | Hmotnost položky ze soupisu | Double
Suť |  |  | A |  | Suť položky ze soupisu | Double
Nh |  |  | N |  | Normohodiny položky ze soupisu | Double
Datová věta
Typ věty |  |  | Hodnota |  | Význam
eGSazbaDPH |  |  | základní |  | Základní sazba DPH
|  |  | snížená |  | Snížená sazba DPH
|  |  | nulová |  | Nulová sazba DPH
|  |  | zákl. přenesená |  | Základní sazba DPH přenesená
|  |  | sníž. přenesená |  | Snížená sazba DPH přenesená
eGTypZakazky |  |  | STA |  | Stavební objekt
|  |  | PRO |  | Provozní soubor
|  |  | ING |  | Inženýrský objekt
|  |  | VON |  | Vedlejší a ostatní náklady
|  |  | OST |  | Ostatní náklady
eGTypPolozky |  |  | 1 |  | Položka typu HSV
|  |  | 2 |  | Položka typu PSV
|  |  | 3 |  | Položka typu M
|  |  | 4 |  | Položka typu OST