## List1
Název položky | požadovaný počet kusů | Technická specifikace | Cena za kus bez DPH (vyplní dodavatel) | Cena celkem bez DPH
flipchart | 10 | Stacionární Rozměry Flipchartu: • 680 – 750 x 1000 mm, s nastavitelnou výškou až 2,2m. Vlastnosti flipchartu: • Emailový povrch • Popisovatelné fixem • Rám tabule z eloxovaného hliníku • Oblé plastové koncovky • Výškově stavitelná trojnožka • Výklopná ramena umožňující zavěšení papírových bloků • Odkládací lišta na fixy |  | 0
stůl | 2 | PRACOVNÍ STŮL do učebny 1600 × 800 × 750 - stolová deska materiál LTD Bílošedá U775 ST9 tl. 28 mm, ABS hrana 2 mm, - 4-nohá podnož profil 60x30 mm, kabelový kanál, v provedení bílá RAL 9003. - rektifikace pro vyrovníní případných nerovností podlahy |  | 0
židle | 290 | 100% POLYESTER, váha - 250 g/m2 odolnost proti oděru - 100 000 cyklů (UNE EN ISO 12947/2) odolnost proti ohni - EN 1021/1-2(GB) CRIB 5 nohy a područky z vrstvené dýhy – zabraňuje kroucení, nohy a područky možné mořit do různých odstínů, nohy kombinace dřevo / chrom korpus sedací a opěrné části tvořen kovovou konstrukcí - vyšší únosnost a trvanlivost |  | 0
židle | 120 | STOHOVATELNÁ ŽIDLE DO UČEBEN 570 × 570 × 810 - sedák a opěrák v plastovém provedení, - barevnost sedáku a opěráku: bude upresneno na zaklade vzorkovani - bez područek, - nosnost židle 130 kg, - kovový lyžinový rám Ø11 mm v provedení chrom, - kluzáky, - stohovatelnost 20 ks (na přepravním vozíku 40 ks). |  | 0
Relaxační křeslo | 2 | RELAXAČNÍ KŘESLO - komfortní relaxační lehátko, lenoška; - masivní kostra, pérování – pružiny, - výplň PUR pěna, - povrchová úprava - kůže, ekokůže; - velikost lehátka : délka 175 - 180 x výška 92 -120 x šířka 64 -84 cm |  | 0