## Příloha_5
Příloha č. 5 - Vybavení AV technikou
Kód | Specifikace | Počet [ks] | Cena [Kč/ks bez DPH] | Celková cena [Kč bez DPH] | Navržený typ zařízení [přesné označení výrobku, popis výrobku]
DATAPROJEKTORY |  |  |  | 0
DAT-01 | 3LCD pojektor, světelný výkon - min. 4 500 ANSI, kontrast - min. 3 000:1, rozlišení min. XGA, životnost lampy min. 4000 h při eco provozu, vstup HDMI, WGA, dálkové ovládání, včetně držáku a instalačního příslušenství | 17 |  | 0
DAT-02 | 3LCD projektor, světelný výkon - min. 3 000 ANSI, kontrast - min. 10 000:1, rozlišení min. WXGA, životnost lampy min. 5000 h při eco provozu, vstup HDMI, WGA, dálkové ovládání, včetně držáku a instalačního příslušenství | 21 |  | 0
DAT-03 | 3LCD projektor, světelný výkon - min. 6 000 ANSI, kontrast - min. 2 000 000:1, rozlišení min. WUXGA, životnost lampy min. 18 000 h při eco provozu, vstup HDMI, WGA, dálkové ovládání, včetně držáku a instalačního příslušenství | 1 |  | 0
DAT-04 | Technologie Laser projektor, světelný výkon - min. 5 000 ANSI, kontrast - min. 100 000:1, rozlišení min. FullHD, vstup HDMI, VGA, včetně držáku a instalačního příslušenství | 2 |  | 0
DAT-05 | 3LCD projektor, světelný výkon - min. 5 000 ANSI, kontrast - min. 10 000:1, rozlišení min. WXGA, životnost lampy min. 3 000 h při eco provozu, vstup HDMI, WGA, dálkové ovládání, včetně držáku a instalačního příslušenství | 4 |  | 0
DAT-06 | 3LCD projektor, světelný výkon - min. 5 000 ANSI, kontrast - min. 15 000:1, rozlišení min. WUXGA, životnost lampy min. 4 800 h při eco provozu, vstup HDMI, WGA, dálkové ovládání, včetně držáku a instalačního příslušenství | 8 |  | 0
DAT-07 | DPL, světelný výkon - 4500 ANSI lm, kontrast min. 10000:1, rozlišení min. Full HD, 3D, životnost lampy 4000h při eco provozu ,vstup 2x VGA, 2x HDMI, dálkový ovladač, včetně držáku a instalačního příslušenství | 1 |  | 0
PROMÍTACÍ PLÁTNA |  |  |  | 0
PROP-01 | Projekční plátno 120'', matně bílé plátno, černé okraje, bílé tělo. Elektrické ovládání na dálkový ovladač. Včetně instalačního příslušenství. | 2 |  | 0
PROP-02 | Projekční plátno 120'', matně bílé plátno, černé okraje, bílé tělo. Elektrické ovládání na dálkový ovladač. Včetně instalačního příslušenství. | 2 |  | 0
PROP-03 | Rámové plátno na přední projekci, 16x9, delší hrana 4m, gain 1,8m. Včetně instalačního příslušenství. | 1 |  | 0
PROP-04 | Projekční plátno 128'', 16x10. matně bílé plátno, černé okraje, bílé tělo. Elektrické ovládání na dálkový ovladač. Včetně instalačního příslušenství. | 1 |  | 0
PROP-05 | Projekční plátno 109'', 16x10. matně bílé plátno, černé okraje, bílé tělo. Elektrické ovládání na dálkový ovladač. Včetně instalačního příslušenství. | 1 |  | 0
OSTATNÍ |  |  |  | 0
O-01 | Mikrofon headset, laditelná frekvence 1785 - 1800 MHz, frekvenční rozsah 25 - 18 000 Hz, dosah min. 40 m, kapesní vysílač, náhlavní mikrofon | 3 |  | 0
O-02 | Bezdrátový mikrofon do ruky, laditelná frekvence 1785-1800 MHz, napájení mikrofonu baterie, dosah min. 90m | 4 |  | 0
O-03 | Mikrofon na husím krku, elektrodynamický, rozsah 70-14000Hz | 2 |  | 0
O-04 | Pasivní reprobox, výkon program 600W peak 1200W, min. 12‘‘ woofer, bassreflex, konektor Speakon, impedance min. 8 Ohm | 4 |  | 0
O-05 | Koncový zesilovač, 4 kanály, výstupní výkon při 8 Ohmech alespoň 800W na jeden kanál, vstupy 2x XLR, výstupy 4x speakon | 1 |  | 0
O-06 | DSP procesor, 2 vstupy + 4 výstupy XLR, s možností nastavení delay. | 1 |  | 0
O-07 | Reprosoustava "v kufru" s mixážní pultem: 2 reproduktory, pasivní, 100W/kus + zvukový pult, 2 vstupy xlr s phantom napájením, 1 stereo vstup | 2 |  | 0
O-08 | Ovladač prezentací, bezdrátový, konektor USB, červené laserové ukazovátko, LCD displej s časovačem a vibračním upozorněním, dosah až 30m | 5 |  | 0
O-09 | Sluchátka s mikrofonem, uzavřená, kabelový přenos signálu, přes hlavu, citlivost 105 dB/mW, kmitočet (min-max) 20Hz-20000Hz | 12 |  | 0
O-10 | Přenosný radiomagnetofon, přehrává CD, USB port, AUX IN, technologie Bluetooth, stereo, výstupní výkon 4W/reproduktor, dva reproduktory | 3 |  | 0
TV-01 | 4K Ultra HD televize se satelitním tunerem, úhlopříčkou displeje 123 cm (49") a funkcí HDR. Tuner DVB-T/T2/C/S2, Active Crystal Color, UHD Dimming, OS Tizen, Bluetooth, Wi-Fi, HbbTV, nahrávání na USB, media přehrávač, 3× HDMI, 2× USB, optický audio výstup, ovladač. | 6 |  | 0
| Celkové náklady na pořízení a instalaci AV techniky: |  |  | 0

## Příloha_5_MP
Příloha č. 5 - Vybavení AV technikou
Kód | Specifikace | Místo plnění | Počet | Číslo místnosti
DATAPROJEKTORY
DAT-01 | 3LCD pojektor, světelný výkon - min. 4 500 ANSI, kontrast - min. 3 000:1, rozlišení min. XGA, životnost lampy min. 4000 h při eco provozu, vstup HDMI, WGA, dálkové ovládání, včetně držáku a instalačního příslušenství | 17. listopadu 1192/12 | 1 1 1 1 2 1 5 5 | 1.015a 2.027 2.062 4.001a 4.064; 4.065 6.031 2.004; 2.005; 2.006; 3.005; 3.003 5.006; 5.007; 5.008; 6.014; 6.016
DAT-02 | 3LCD projektor, světelný výkon - min. 3 000 ANSI, kontrast - min. 10 000:1, rozlišení min. WXGA, životnost lampy min. 5000 h při eco provozu, vstup HDMI, WGA, dálkové ovládání, včetně držáku a instalačního příslušenství | 17. listopadu 1192/12 | 2 2 1 1 5 5 5 | 1.018; 1.038 1.028;1.030 1.031 4.066 1.022; 1.023; 1.024; 1.025; 1.026 1.027; 1.029; 1.032; 1.033; 1.034 1.035; 1.036; 1.037; 1.127; 1.128
DAT-03 | 3LCD projektor, světelný výkon - min. 6 000 ANSI, kontrast - min. 2 000 000:1, rozlišení min. WUXGA, životnost lampy min. 18 000 h při eco provozu, vstup HDMI, WGA, dálkové ovládání, včetně držáku a instalačního příslušenství | 17. listopadu 1192/12 | 1 | 2.001
DAT-04 | Technologie Laser projektor, světelný výkon - min. 5 000 ANSI, kontrast - min. 100 000:1, rozlišení min. FullHD, vstup HDMI, VGA, včetně držáku a instalačního příslušenství | 17. listopadu 939/7 | 2 | 1.04; 2.02
DAT-05 | 3LCD projektor, světelný výkon - min. 5 000 ANSI, kontrast - min. 10 000:1, rozlišení min. WXGA, životnost lampy min. 3 000 h při eco provozu, vstup HDMI, WGA, dálkové ovládání, včetně držáku a instalačního příslušenství | Šlechtitelů 27 | 2 1 1 | S49 - 1.08; 1.04 S51 - 1.05 S53 - 2.08
DAT-06 | 3LCD projektor, světelný výkon - min. 5 000 ANSI, kontrast - min. 15 000:1, rozlišení min. WUXGA, životnost lampy min. 4 800 h při eco provozu, vstup HDMI, WGA, dálkové ovládání, včetně držáku a instalačního příslušenství | 17. listopadu 1192/12 | 5 3 | 5.002; 5.003; 5.004; 5.073;5.078 5.029; 5.030; 5.031
DAT-07 | DPL, světelný výkon - 4500 ANSI lm, kontrast min. 10000:1, rozlišení min. Full HD, 3D, životnost lampy 4000h při eco provozu ,vstup 2x VGA, 2x HDMI, dálkový ovladač, včetně držáku a instalačního příslušenství | 17. listopadu 1192/12 | 1 | 3.002
PROMÍTACÍ PLÁTNA
PROP-01 | Projekční plátno 120'', matně bílé plátno, černé okraje, bílé tělo. Elektrické ovládání na dálkový ovladač. Včetně instalačního příslušenství. | Šlechtitelů 27 | 1 1 | S51 - 1.05 S53 - 2.08
PROP-02 | Projekční plátno 120'', matně bílé plátno, černé okraje, bílé tělo. Elektrické ovládání na dálkový ovladač. Včetně instalačního příslušenství. | 17. listopadu 1192/12 | 2 | 1.015a; 1.031
PROP-03 | Rámové plátno na přední projekci, 16x9, delší hrana 4m, gain 1,8m. Včetně instalačního příslušenství. | 17. listopadu 939/7 | 1 | 2.02
PROP-04 | Projekční plátno 128'', 16x10. matně bílé plátno, černé okraje, bílé tělo. Elektrické ovládání na dálkový ovladač. Včetně instalačního příslušenství. | 17. listopadu 1192/12 | 1 | 5.003
PROP-05 | Projekční plátno 109'', 16x10. matně bílé plátno, černé okraje, bílé tělo. Elektrické ovládání na dálkový ovladač. Včetně instalačního příslušenství. | 17. listopadu 1192/12 | 1 | 5.004
OSTATNÍ
O-01 | Mikrofon headset, laditelná frekvence 1785 - 1800 MHz, frekvenční rozsah 25 - 18 000 Hz, dosah min. 40 m, kapesní vysílač, náhlavní mikrofon | 17. listopadu 939/7 17. listopadu 1192/12 | 1 2 | 1.04 2.001
O-02 | Bezdrátový mikrofon do ruky, laditelná frekvence 1785-1800 MHz, napájení mikrofonu baterie, dosah min. 90m | 17. listopadu 939/7 17. listopadu 1192/12 | 2 2 | 1.04 2.001
O-03 | Mikrofon na husím krku, elektrodynamický, rozsah 70-14000Hz | 17. listopadu 1192/12 | 2 | 2.001
O-04 | Pasivní reprobox, výkon program 600W peak 1200W, min. 12‘‘ woofer, bassreflex, konektor Speakon, impedance min. 8 Ohm | 17. listopadu 1192/12 | 4 | 2.001
O-05 | Koncový zesilovač, 4 kanály, výstupní výkon při 8 Ohmech alespoň 800W na jeden kanál, vstupy 2x XLR, výstupy 4x speakon | 17. listopadu 1192/12 | 1 | 2.001
O-06 | DSP procesor, 2 vstupy + 4 výstupy XLR, s možností nastavení delay. | 17. listopadu 1192/12 | 1 | 2.001
O-07 | Reprosoustava "v kufru" s mixážní pultem: 2 reproduktory, pasivní, 100W/kus + zvukový pult, 2 vstupy xlr s phantom napájením, 1 stereo vstup | 17. listopadu 939/7 | 2 | 1.04; 2.02
O-08 | Ovladač prezentací, bezdrátový, konektor USB, červené laserové ukazovátko, LCD displej s časovačem a vibračním upozorněním, dosah až 30m | 17. listopadu 1192/12 | 5 | 6.031
O-09 | Sluchátka s mikrofonem, uzavřená, kabelový přenos signálu, přes hlavu, citlivost 105 dB/mW, kmitočet (min-max) 20Hz-20000Hz | 17. listopadu 1192/12 | 12 | 1.030
O-10 | Přenosný radiomagnetofon, přehrává CD, USB port, AUX IN, technologie Bluetooth, stereo, výstupní výkon 4W/reproduktor, dva reproduktory | 17. listopadu 1192/12 | 3 | 1.028; 1.030; 6.31
TV-01 | 4K Ultra HD televize se satelitním tunerem, úhlopříčkou displeje 123 cm (49") a funkcí HDR. Tuner DVB-T/T2/C/S2, Active Crystal Color, UHD Dimming, OS Tizen, Bluetooth, Wi-Fi, HbbTV, nahrávání na USB, media přehrávač, 3× HDMI, 2× USB, optický audio výstup, ovladač. | 17. listopadu 1192/12 | 2 2 2 | 1.100 2.100 3.100