## List1
Název: | Vybavení pro outdoorové sporty
Poř.č. | Název | Počet kusů | Jednotková cena v Kč bez DPH | Celková cena v Kč bez DPH | Popis | Nabízený výrobek
1 | Lano horolezecké dynamické 30m | 4 |  | 0 | Jednoduché dynamické lano pro všestranné využití. Lano zakončené technologií, kdy posledních 15 mm délky lana je jádro spojené s opletem v jeden kompaktní celek. Lano na středu výrazně označené barvou, která nenarušuje jeho strukturu ani mechanické vlastnosti. Vlastnosti: Hmotnost: 65 g/m Počet UIAA pádů: 9 Max. rázová síla: 9,1 kN Statické prodloužení: 7,8 % Dynamické prodloužení: 35 % Průměr: 9,8 mm
2 | Lano horolezecké dynamické 50m | 4 |  | 0 | Jednoduché dynamické lano pro všestranné využití. Lano zakončené technologií, kdy posledních 15 mm délky lana je jádro spojené s opletem v jeden kompaktní celek. Lano na středu výrazně označené barvou, která nenarušuje jeho strukturu ani mechanické vlastnosti. Vlastnosti: Hmotnost: 65 g/m Počet UIAA pádů: 9 Max. rázová síla: 9,1 kN Statické prodloužení: 7,8 % Dynamické prodloužení: 35 % Průměr: 9,8 mm
3 | Jistící set | 5 |  | 0 | HMS (tvar karabiny, umožňující jištění pomocí poloviční lodní smyčky) karabina v kombinaci s jistící pomůckou typu "kyblík". Karabina je doplněna o drátěnou příčku - udržení správné pracovní polohy na beredním úvazku. Váha setu 125g ( ±10 g), materiál dural. Splňuje zákonné normy a požadavky pro sportovní lezeký materiál: CE, UIAA, CSN.
4 | Bederní úvazek | 10 |  | 0 | Univerzálně použitelný sedací úvazek vybavený bezpečnostními prvky, které zvyšují jeho odolnost a zamezují chybám při použití začínajícími lezci. úvazek je vhodný pro začátečníky, půjčovny a lezecké stěny. Nosný popruh prochází volně tunelem polstrování. Samosvorné přezky, nerozebíratelné. Systém posuvného pasu Snadno nastavitelný obvod nohaviček. Bezpečnostní spojení nohaviček a pasu. 2 nosiče materiálu. Velikosti: XS-M 5x, M-XL 5x
5 | Batohy | 10 |  | 0 | Technický batoh určený do náročných podmínek. Použití v zimním i letním období. Objem 65 - 75l. Ergonomický a dobře nastavidélný systém zádových popruhů. 2 oddělitelné komory. Integrovaná pláštěnka batohu. Výškově nastavitelné víko. Možnost upnutí přídavných kapes, popř. 2 boční integrované kapsy. Kompresní popruhy. Poutka na cepíny. hmotnost do 2200 - 2400 g
6 | lezecká obuv | 10 |  | 0 | Lezecká obuv určená do půjčoven, pro začátečníky, snadné obouvání a vyzouvání bez tkaniček. Doporučeno se zesílenou vrstvou gumy kolem špičky boty pro delší trvanlivost. Váha - 220 - 235g velikosti: 38 (1x), 39 (2x), 40 (2x) , 41(1x), 42(1x), 43(1x), 44(1x), 45(1x)
7 | Lyže telemark | 10 |  | 0 | Univerzální lyže díky své konstrukci a parametrům vhodná pro všechny druhy terénu. Složení: dřevěného jádra sendvičová konstrukce, doporučeno s kovovu výztuhou. Lyže by měly mít malý rocker (obrácený průhyb) ve špičce. Rádius lyže by měl být v rozmezí 16 - 20m. Šířka lyže ve středu v rozmezí 80 - 90mm Délky: 160-165cm - 2x, 165-170cm - 4x, 170-175cm - 3x, 175 - 180cm - 1x s respektem k specifickým délkám výrobců.
8 | Vázání telemark | 10 |  | 0 | Telemarkové vázání typu NTN. Vázání určeno spíše na pohyb po sjezdovnce než ve volném terénu. Šířka brzd 95mm, velikosti vázání odpovídá velikostem dodané telemarkové obuvi.
9 | Lyžařské boty telemark | 10 |  | 0 | Lyžařská telemarková obuv typu NTN. Bota je vybavena minimálně třemi přezkami s mikro nastavením a horním stahovacím páskem. Na komínu jsou dvě přezky. Flex Index: 120- 130 pro muže a 110- 120 pro ženy. Mechanismus ski/walk s možností nastavení komínu v rozsahu až 45° velikosti: 38(1x), 39 (2x), 40 (2x) , 41(1x), 42(1x), 43(1x), 44(1x), 45(1x)
10 | Souprava trojnožka + kotlík | 5 |  | 0 | Materiál kotlíku: svařovaná ocel s černou povrchovou úpravou - smalt Použití: táboření Stojan trojnožka: je určený k zavěšení do prostoru nad ohništěm. U kotlíků 20 – 30 litrů se používá trojnožka do 1,25 metru.
11 | Slackline | 10 |  | 0 | Dvoudílný set pro rychlou instalaci a demontáž. Šířka popruhu: 5 - 6 cm Délka setu: 15 m Napínání: ráčna Váha: 2,5 - 3 kg
|  |  |  | 0 | bez DPH
Pozn.: Dodavatel doplní žlutě označená políčka