## List1
Příloha c. 2 Dokumentace
Poř.č. | Název | Počet kusů | Jednotková cena v Kč bez DPH | Celková cena v Kč bez DPH | Minimální technické specifikace: | Nabízený výrobek
1. | Bezdrátový systém měření času | 2 |  | 0 | Bezdrátový systém měření času: -specializovaný bezdrátový přenosný systém určený pro vnitřní i venkovní prostory na měření časů atletů - minimální dosah zařízení 250m - variabilní startovací jednotka (různé možnosti uspořádání dle typu startu) - kapacita paměti min. 100 časů atletů s min. 5 mezičasy - možnost zazanamenávat časy atletů podle jejich čísel - přenos dat do PC - přesnost do 1/1000 vteřiny - po vypnutí systému se získaná data dají prohlížet
2. | Monitory srdeční frekvence - tým | 2 |  | 0 | Monitory srdeční frekvence, které lze využívat pro více hráčů současně: - sada obsahuje minimálně 10 zařízení pro snímání srdeční frekvence sportovce, požadovány 2 sady - specializovaný systém pro kolektivní sporty - okamžitá analýza dat v reálném čase na přenosném zařízení - hloubková analýza dat po ukončení tréninku - součástí systému je přenosné zařízení pro sledované hráče, které dokáže určit tepovou frekvenci, vzdálenost, rychlost a příslušný software pro práci s online a offline daty - dosah signálu zařízení pro hráče min. 50m od přenosného zařízení pro trenéry - software má možnost aktualizace - součástí systému je licence (pokud výrobce vyžaduje paušální placení softwaru) min. na 1 rok užívání - v systému lze mít účet pro min. 5 týmů a 100 hráčů (pokud systém obsahuje licenci, tak tento požadavek se vztahuje na jednu licenci - jeden systém) -bezdrátové přenosné zařízení pro hráče má paměť na min. 10h tréninku - součástí dodávky sou dvě zařízení pro on-line sledování výsledků. Určeno pro trenéra. Zařízení splňuje technické požadavky stanovené výrobcem monitorů srdeční frekvence.
3 | Tablet | 2 |  | 0 | Tablet určen pro pro on-line sledování výsledků měřených parametrů treninkové sady monitorů srdeční frekvence. Parametry: - display 9,0 - 11,0 palců - wifi, bluetooth - interní paměť min. 32 GB - zažízení musí být plně kompatibilní s dodávaný produktem pro sledování srdeční frekvence
|  |  |  | 0 | Cena celkem bez DPH