## List1
Příloha c. 2 zadávací dokumentace
Poř.č. | Název | Počet kusů | Jednotková cena v Kč bez DPH | Celková cena v Kč bez DPH | Popis | Nabízený výrobek
Kardio stroje:
1. | Běžecký pás | 1 |  | 0 | Běžecký pás pro celodenní provozní zátěž bez vypínání stroje, Motor min. 4 HP Užitná plocha běhu min. 152 x 55cm Rychlost pásu 0,8 – 23 km/h Konzole s Wi-Fi a Bluetooth.
2. | Eliptický krosstrenažér | 1 |  | 0 | Eliptický trenažér pro vysokou a dlouhodobou provozní zátěž bez vypínání stroje regulovatelná funkční zátěž umožňující externí komunikaci. Minimální vzdálenost pedálů od sebe 7,6 cm, Minimální délka kroku 51 cm Konzole s Wi-Fi a Bluetooth
3. | Schodišťový trenažér | 1 |  | 0 | Schodišťový trenažér s možností simulování vertikální zátěže Minimálně 23 možných úrovní zátěže, nástupní výška maximálně 28 cm Konzole s Wi-Fi a Bluetooth
4. | Eliptický trenažér s variabilím rozpětím kroku | 1 |  | 0 | Eliptický trenažér s variabilitou v nastavení délky kroku a a stupně zátěže Trenažér určen pro všechny tělesné typy, mužské i ženské Rozměr stroje od 260 cm x 85 cm x 170 cm Rozpětí možného kroku min. 0 - 95 cm Konzole s WiFi a Bluetooth
5. | Cyklotrenažér s magnetickým odporem zátěže | 1 |  | 0 | Cyklotrenažér vybavený magnetickým odporem zátěže s plynulou regulací musí umožňovat celodenní provoz bez vypínání. programování zátěže Minimálně 155 mm Q Faktor rozpětí pedálů Pedály kompatibilní s SPD
|  |  |  | 0 | Celková nabízená cena v Kč bez DPH