## Celková rekapitulace
CELKOVÁ REKAPITULACE NABÍDKOVÉ CENY (bez DPH) ZA DÍLO PO JEDNOTLIVÝCH FINANČNÍCH ZDROJÍCH A ČÁSTECH STAVBY
STAVBA: Stavební úpravy a přístavba budovy č. 47 a rekonstrukce části areálových komunikací
jednotlivé Stavby
| Stavba 1 |  | Stavba 2 | Stavba 3
| Modernizace a dobudování přízemní části objektu č. 47 PřF UP pro dětskou skupinu, Olomouc – Holice |  | Stavební úpravy objektu č. 47 PřF UP pro dětskou skupinu, Olomouc – Holice | Rekonstrukce areálových komunikací – rozšíření I. etapy
| (peněžní prostředky dotace) | (vlastní peněžní prostředky) | (vlastní peněžní prostředky) | (vlastní peněžní prostředky)
SO 01 PŘÍSTAVBA A STAVEBNÍ ÚPRAVY OBJETKU Č.47 | 0 | 0 | 0 | 0
IO 01 PŘÍPOJKA DEŠŤOVÉ KANALIZACE | 0 | 0 | 0 | 0
IO 02 ZPEVNĚNÉ PLOCHY | 0 | 0 | 0 | 0
IO 04 PŘELOŽKA SLP | 0 | 0 | 0 | 0
IO 05 SADOVÉ ÚPRAVY | 0 | 0 | 0 | 0
PS 01 VÝTAH | 0 | 0 | 0 | 0
PS 02 ZVEDACÍ ZAŘÍZENÍ - ELEVACE AULY | 0 | 0 | 0 | 0
SO 02.1 STAVEBNÍ ÚPRAVY OBJEKTU Č.47 - DĚTSKÁ SKUPINA | 0 | 0 | 0 | 0
SO 02.2 TECHNOLOGICKÉ PŘEPOJENÍ STAVAJÍCÍCH TZB V OBJEKTU Č.47 | 0 | 0 | 0 | 0
SO 57 IE P VEŘEJNÉ OSVĚTLENÍ AREÁLOVÉ - ČÁST PRO OBJEKTY Č. 47 A 53, POUZE STOŽÁRY A SVÍTIDLA | 0 | 0 | 0 | 0
SO 61 IE P REKONTRUKCE AREÁLOVÝCH KOMUNIKACÍ - ČÁST PRO OBJEKTY Č. 47 A 53 | 0 | 0 | 0 | 0
SO 65 IE P MOBILIÁŘ - ČÁST PRO OBJEKTY Č. 47 A 53 | 0 | 0 | 0 | 0
NÁKLADY Z ROZPOČTU PRO JEDNOTLIVÉ ČÁSTI STAVBY CELKEM (bez vedlejších a ostatních nákladů) | 0 | 0 | 0 | 0
Celkové náklady rozpočtu Stavby (bez vedlejších a ostatních nákladů) | 0
Procentuelní podíl nákladů připadacící na jednotlivé části Stavby (z rozpočtu jednotlivých částí Stavby) na celkových nákladech rozpočtu Stavby | 0% | 0% | 0% | 0%
Vedlejší a ostatní náklady pro celou Stavbu | 0 |  |  |  | 0
Vedlejší a ostatní náklady rozdělené na jednotlivé části Stavby (rozděleno v poměru nákladů z rozpočtu jednotlivých částí Stavby na celkových nákladech rozpočtu Stavby) | 0 | 0 | 0 | 0 | 0
CELKEM JEDNOTLIVÉ ČÁSTI STAVBY (náklady z rozpočtu + vedlejší a ostatní náklady) | 0 | 0 | 0 | 0
CELKEM NABÍDKOVÁ CENA ZA DÍLO (BEZ DPH) | 0

## Legenda
Legenda
"NÁKLADY Z ROZPOČTU PRO JEDNOTLIVÉ ČÁSTI STAVBY" pro Stavbu 1 a Stavbu 2 jsou převzaty z kapitoly "Soupis stavebních prací, dodávek a služeb", kde jsou uvedeny položky pro jednotlivé stavební a inženýrské objekty a provozní soubory (viz. odkazy na konkrétní položky v poslední tabulce legendy), a přiřazeny do sloupců dané části stavby (pomocné barevné členění). Pro Stavbu 3 jsou data získána z kapitoly Rekapitulace stavby (stavba 3).
"NÁKLADY Z ROZPOČTU PRO JEDNOTLIVÉ ČÁSTI STAVBY CELKEM (bez vedlejších a ostatních nákladů)" jsou součtem nákladů jednotlivých stavebních objetků náležících dané Stavbě (v jejím sloupci v tabulce).
"Celkové náklady rozpočtu Stavby (bez vedlejších a ostatních nákladů)" je součtem nákladů Stavby 1, Stavby 2 a Stavby 3 bez vedlejších a ostatních nákladů.
"Procentuelní podíl nákladů připadacící na jednotlivé části Stavby (z rozpočtu jednotlivých částí Stavby) na celkových nákladech rozpočtu Stavby" vyjadřuje podíl nákladů z rozpočtu dané Stavby na celkových nákladech všech Staveb, které jsou součtem nákladů všech Staveb.
"Vedlejší a ostatní náklady pro celou Stavbu" - vedlejší náklady převzaté z kapitoly "Soupis stavebních prací, dodávek a služeb"
"Vedlejší a ostatní náklady rozdělené na jednotlivé části Stavby (rozděleno v poměru nákladů z rozpočtu jednotlivých částí Stavby na celkových nákladech rozpočtu Stavby)" jsou poměrově rozdělené celkové vedlejší a ostatní náklady, převzaté z kapitoly "Soupis stavebních prací, dodávek a služeb, položka 99 Vedlejší a ostatní náklady", mezi jednotlivé Stavby na základě podílu nákladů dané části stavby k součtu nákladů všech Staveb, který je uveden v položce "Procentuelní podíl nákladů připadacící na jednotlivé části Stavby (z rozpočtu jednotlivých částí Stavby) na celkových nákladech rozpočtu Stavby".
CELKEM JEDNOTLIVÉ ČÁSTI STAVBY (náklady z rozpočtu + vedlejší a ostatní náklady) jsou součtem celkových nákladů z rozpočtu pro danou část stavby a poměrné části vedlejších a ostatních nákladů pro danou část stavby.
CELKEM NABÍDKOVÁ CENA ZA DÍLO (BEZ DPH) je součtem prostředků placených z dotačního titulu a vlastních prostředků, tj. sumou celkových nákladů na všechny Stavby a musí se shodovat se součtem ceny bez DPH uvedenou v kapitolách "Soupis stavebních prací, dodávek a služeb"(pro Stavbu 1 a2) a "REKAPITULACE STAVBY"(pro Stavbu 3) a rovněž s celkovou nabídkovou cenou za dílo uvedenou v krycím listu nabídky a v návrhu smlouvy o dílo.
Návod k vyplnění tabulky - vzorce
CELKOVÁ REKAPITULACE NABÍDKOVÉ CENY ZA DÍLO PO JEDNOTLIVÝCH FINANČNÍCH ZDROJÍCH A ČÁSTECH STAVBY
AKCE: Stavební úpravy a přístavba budovy č. 47 a rekonstrukce části areálových komunikací
| Stavba 1 |  | Stavba 2 | Stavba 3
| Modernizace a dobudování přízemní části objektu č. 47 PřF UP pro dětskou skupinu, Olomouc – Holice |  | Stavební úpravy objektu č. 47 PřF UP pro dětskou skupinu, Olomouc – Holice | Rekonstrukce areálových komunikací – rozšíření I. etapy
| (peněžní prostředky dotace) | (vlastní peněžní prostředky) | (vlastní peněžní prostředky) | (vlastní peněžní prostředky)
SO 01 PŘÍSTAVBA A STAVEBNÍ ÚPRAVY OBJETKU Č.47 | =SUMA('Rekapitulace Stavba 1 + 2'!H55:H62)
IO 01 PŘÍPOJKA DEŠŤOVÉ KANALIZACE |  | ='Rekapitulace Stavba 1 + 2'!H63
IO 02 ZPEVNĚNÉ PLOCHY | ='Rekapitulace Stavba 1 + 2'!H64
IO 04 PŘELOŽKA SLP | ='Rekapitulace Stavba 1 + 2'!H65
IO 05 SADOVÉ ÚPRAVY | ='Rekapitulace Stavba 1 + 2'!H66+'Rekapitulace Stavba 1 + 2'!H67
PS 01 VÝTAH |  | ='Rekapitulace Stavba 1 + 2'!H68
PS 02 ZVEDACÍ ZAŘÍZENÍ - ELEVACE AULY řešeno v rámci SO 01 -D1.1 | ='Rekapitulace Stavba 1 + 2'!H69
SO 02.1 STAVEBNÍ ÚPRAVY OBJEKTU Č.47 - DĚTSKÁ SKUPINA |  |  | ='Rekapitulace Stavba 1 + 2'!H70
SO 02.2 TECHNOLOGICKÉ PŘEPOJENÍ STAVAJÍCÍCH TZB V OBJEKTU Č.47 |  |  | ='Rekapitulace Stavba 1 + 2'!H79
SO 57 IE P VEŘEJNÉ OSVĚTLENÍ AREÁLOVÉ - ČÁST PRO OBJEKTY Č. 47 A 53, POUZE STOŽÁRY A SVÍTIDLA | 0 | 0 | 0 | ='Rekapitulace Stavba 3'!AG65
SO 61 IE P REKONTRUKCE AREÁLOVÝCH KOMUNIKACÍ - ČÁST PRO OBJEKTY Č. 47 A 53 | 0 | 0 | 0 | ='Rekapitulace Stavba 3'!AG63
SO 65 IE P MOBILIÁŘ - ČÁST PRO OBJEKTY Č. 47 A 53 | 0 | 0 | 0 | ='Rekapitulace Stavba 3'!AG64
NÁKLADY Z ROZPOČTU PRO JEDNOTLIVÉ ČÁSTI STAVBY CELKEM (bez vedlejších a ostatních nákladů) | =SUMA(C18:C29) | =SUMA(D18:D29) | =SUMA(E18:E29) | =SUMA(F18:F29)
Celkové náklady rozpočtu Stavby (bez vedlejších a ostatních nákladů) | =SUMA(C31:F31)
Procentuelní podíl nákladů připadacící na jednotlivé části Stavby (z rozpočtu jednotlivých částí Stavby) na celkových nákladech rozpočtu Stavby | =KDYŽ(C31=0;0;C31/($C$20+$E$20+$F$20+$D$20)) | =KDYŽ(D31=0;0;D31/($C$20+$E$20+$F$20+$D$20)) | =KDYŽ(E31=0;0;E31/($C$20+$E$20+$F$20+$D$20)) | =KDYŽ(F31=0;0;F31/($C$20+$E$20+$F$20+$D$20))
Vedlejší a ostatní náklady pro celou Stavbu | ='Rekapitulace VON'!D6
Vedlejší a ostatní náklady rozdělené na jednotlivé části Stavby (rozděleno v poměru nákladů z rozpočtu jednotlivých částí Stavby na celkových nákladech rozpočtu Stavby) | =KDYŽ((ZAOKROUHLIT(C33*C34;2)+D35+E35+F35)=C34;ZAOKROUHLIT(C33*C34;2);ZAOKROUHLIT(C33*C34;2)-((ZAOKROUHLIT(C33*C34;2)+D35+E35+F35)-C34)) | =ZAOKROUHLIT(D33*C34;2) | =ZAOKROUHLIT(E33*C34;2) | =ZAOKROUHLIT(F33*C34;2)
CELKEM JEDNOTLIVÉ ČÁSTI STAVBY (náklady z rozpočtu + vedlejší a ostatní náklady) | =C35+C31 | =D35+D31 | =E35+E31 | =F35+F31
CELKEM NABÍDKOVÁ CENA ZA DÍLO (BEZ DPH) | =SUMA(C36:F36)
Návod k vyplnění tabulky - určení položek jednotlivých objektů stavby
| Stavba 1 |  | Stavba 2 | Stavba 3
| Modernizace a dobudování přízemní části objektu č. 47 PřF UP pro dětskou skupinu, Olomouc – Holice |  | Stavební úpravy objektu č. 47 PřF UP pro dětskou skupinu, Olomouc – Holice | Rekonstrukce areálových komunikací – rozšíření I. etapy
| (peněžní prostředky dotace) | (vlastní peněžní prostředky) | (vlastní peněžní prostředky) | (vlastní peněžní prostředky)
SO 01 PŘÍSTAVBA A STAVEBNÍ ÚPRAVY OBJETKU Č.47 | součet pol. D.1.1-3; D.1.4.A; D.1.4.B, C; D.1.4.D; D.1.4.E; D.1.4.G; D.1.4.H1; D.1.4.H2 z "Soupis stavebních prací, dodávek a služeb" | 0 | 0 | 0
IO 01 PŘÍPOJKA DEŠŤOVÉ KANALIZACE | 0 | pol. IO 01 z "Soupis stavebních prací, dodávek a služeb" | 0 | 0
IO 02 ZPEVNĚNÉ PLOCHY | pol. IO 02 z "Soupis stavebních prací, dodávek a služeb" | 0 | 0 | 0
IO 04 PŘELOŽKA SLP | pol. IO 04 z "Soupis stavebních prací, dodávek a služeb" | 0 | 0 | 0
IO 05 SADOVÉ ÚPRAVY | součet pol. IO 05_1 a IO 05_2 z "Soupis stavebních prací, dodávek a služeb" | 0 | 0 | 0
PS 01 VÝTAH | 0 | pol. PS 01 z "Soupis stavebních prací, dodávek a služeb" | 0 | 0
PS 02 ZVEDACÍ ZAŘÍZENÍ - ELEVACE AULY řešeno v rámci SO 01 -D1.1 | pol. PS 02 z "Soupis stavebních prací, dodávek a služeb" | 0 | 0 | 0
SO 02.1 STAVEBNÍ ÚPRAVY OBJEKTU Č.47 - DĚTSKÁ SKUPINA | 0 | 0 | pol. SO 02_1 z "Soupis stavebních prací, dodávek a služeb" | 0
SO 02.2 TECHNOLOGICKÉ PŘEPOJENÍ STAVAJÍCÍCH TZB V OBJEKTU Č.47 | 0 | 0 | pol. SO 02_1 z "Soupis stavebních prací, dodávek a služeb" | 0
SO 57 IE P VEŘEJNÉ OSVĚTLENÍ AREÁLOVÉ - ČÁST PRO OBJEKTY Č. 47 A 53, POUZE STOŽÁRY A SVÍTIDLA | 0 | 0 | 0 | pol. SO-57/I.E/P z "Rekapitulace stavby"
SO 61 IE P REKONTRUKCE AREÁLOVÝCH KOMUNIKACÍ - ČÁST PRO OBJEKTY Č. 47 A 53 | 0 | 0 | 0 | pol. SO61/I.E/P z "Rekapitulace stavby"
SO 65 IE P MOBILIÁŘ - ČÁST PRO OBJEKTY Č. 47 A 53 | 0 | 0 | 0 | pol. SO-65/I.E./P z "Rekapitulace stavby"

## Pokyny pro vyplnění Stavba 1+2
Pokyny pro vyplnění Stavba 1+2
- Do jednotlivých položek vyplňujte ceny bez DPH!
Ve všech listech tohoto souboru můžete měnit pouze buňky s modrým pozadím. Jedná se o tyto údaje :
- údaje o firmě
- jednotkové ceny položek zadané na maximálně dvě desetinná místa

## Pokyny pro vyplnění Stavba 3
Pokyny pro vyplnění Stavba 3
- Do jednotlivých položek vyplňujte ceny bez DPH!
Struktura údajů, formát souboru a metodika pro zpracování
Struktura
Soubor je složen ze záložky Rekapitulace stavby a záložek s názvem soupisu prací pro jednotlivé objekty ve formátu XLSX. Každá ze záložek přitom obsahuje
ještě samostatné sestavy vymezené orámovaním a nadpisem sestavy.
Rekapitulace stavby obsahuje sestavu Rekapitulace stavby a Rekapitulace objektů stavby a soupisů prací.
V sestavě Rekapitulace stavby jsou uvedeny informace identifikující předmět veřejné zakázky na stavební práce, KSO, CC-CZ, CZ-CPV, CZ-CPA a rekapitulaci
celkové nabídkové ceny uchazeče.
V sestavě Rekapitulace objektů stavby a soupisů prací je uvedena rekapitulace stavebních objektů, inženýrských objektů, provozních souborů,
vedlejších a ostatních nákladů a ostatních nákladů s rekapitulací nabídkové ceny za jednotlivé soupisy prací. Na základě údaje Typ je možné
identifikovat, zda se jedná o objekt nebo soupis prací pro daný objekt:
|  |  | STA | Stavební objekt pozemní
|  |  | ING | Stavební objekt inženýrský
|  |  | PRO | Provozní soubor
|  |  | VON | Vedlejší a ostatní náklady
|  |  | OST | Ostatní
|  |  | Soupis | Soupis prací pro daný typ objektu
Soupis prací pro jednotlivé objekty obsahuje sestavy Krycí list soupisu, Rekapitulace členění soupisu prací, Soupis prací. Za soupis prací může být považován
i objekt stavby v případě, že neobsahuje podřízenou zakázku.
Krycí list soupisu obsahuje rekapitulaci informací o předmětu veřejné zakázky ze sestavy Rekapitulace stavby, informaci o zařazení objektu do KSO,
CC-CZ, CZ-CPV, CZ-CPA a rekapitulaci celkové nabídkové ceny uchazeče za aktuální soupis prací.
Rekapitulace členění soupisu prací obsahuje rekapitulaci soupisu prací ve všech úrovních členění soupisu tak, jak byla tato členění použita (např.
stavební díly, funkční díly, případně jiné členění) s rekapitulací nabídkové ceny.
Soupis prací obsahuje položky veškerých stavebních nebo montážních prací, dodávek materiálů a služeb nezbytných pro zhotovení stavebního objektu,
inženýrského objektu, provozního souboru, vedlejších a ostatních nákladů.
Pro položky soupisu prací se zobrazují následující informace:
|  |  | PČ |  | Pořadové číslo položky v aktuálním soupisu
|  |  | TYP |  | Typ položky: K - konstrukce, M - materiál, PP - plný popis, PSC - poznámka k souboru cen, P - poznámka k položce, VV - výkaz výměr
|  |  | Kód |  | Kód položky
|  |  | Popis |  | Zkrácený popis položky
|  |  | MJ |  | Měrná jednotka položky
|  |  | Množství |  | Množství v měrné jednotce
|  |  | J.cena |  | Jednotková cena položky. Zadaní může obsahovat namísto J.ceny sloupce J.materiál a J.montáž, jejichž součet definuje
J.cenu položky.
|  |  | Cena celkem |  | Celková cena položky daná jako součin množství a j.ceny
|  |  | Cenová soustava |  | Příslušnost položky do cenové soustavy
Ke každé položce soupisu prací se na samostatných řádcích může zobrazovat:
Plný popis položky
Poznámka k souboru cen a poznámka zadavatele
Výkaz výměr
Pokud je k řádku výkazu výměr evidovaný údaj ve sloupci Kód, jedná se o definovaný odkaz, na který se může odvolávat výkaz výměr z jiné položky.
Metodika pro zpracování
Jednotlivé sestavy jsou v souboru provázány. Editovatelné pole jsou zvýrazněny žlutým podbarvením, ostatní pole neslouží k editaci a nesmí být jakkoliv
modifikovány.
Uchazeč je pro podání nabídky povinen vyplnit žlutě podbarvená pole:
Pole Uchazeč v sestavě Rekapitulace stavby - zde uchazeč vyplní svůj název (název subjektu)
Pole IČ a DIČ v sestavě Rekapitulace stavby - zde uchazeč vyplní svoje IČ a DIČ
Datum v sestavě Rekapitulace stavby - zde uchazeč vyplní datum vytvoření nabídky
J.cena = jednotková cena v sestavě Soupis prací o maximálním počtu desetinných míst uvedených v poli
- pokud sestavy soupisů prací obsahují pole J.cena, musí být všechna tato pole vyplněna nenulovými kladnými číslicemi
Poznámka - nepovinný údaj pro položku soupisu
V případě, že sestavy soupisů prací neobsahují pole J.cena, potom ve všech soupisech prací obsahují pole:
- J.materiál - jednotková cena materiálu
- J.montáž - jednotková cena montáže
Uchazeč je v tomto případě povinen vyplnit všechna pole J.materiál a pole J.montáž nenulovými kladnými číslicemi. V případech, kdy položka
neobsahuje žádný materiál je přípustné, aby pole J.materiál bylo vyplněno nulou. V případech, kdy položka neobsahuje žádnou montáž je přípustné,
aby pole J.montáž bylo vyplněno nulou. Není však přípustné, aby obě pole - J.materiál, J.Montáž byly u jedné položky vyplněny nulou.
Rekapitulace stavby
| Název |  |  | Povinný |  | Popis | Typ | Max. počet
| atributu |  |  | (A/N) |  |  |  | znaků
| Kód |  |  | A |  | Kód stavby | String | 20
| Stavba |  |  | A |  | Název stavby | String | 120
| Místo |  |  | N |  | Místo stavby | String | 50
| Datum |  |  | A |  | Datum vykonaného exportu | Date
| KSO |  |  | N |  | Klasifikace stavebního objektu | String | 15
| CC-CZ |  |  | N |  | Klasifikace stavbeních děl | String | 15
| CZ-CPV |  |  | N |  | Společný slovník pro veřejné zakázky | String | 20
| CZ-CPA |  |  | N |  | Klasifikace produkce podle činností | String | 20
| Zadavatel |  |  | N |  | Zadavatel zadaní | String | 50
| IČ |  |  | N |  | IČ zadavatele zadaní | String | 20
| DIČ |  |  | N |  | DIČ zadavatele zadaní | String | 20
| Uchazeč |  |  | N |  | Uchazeč veřejné zakázky | String | 50
| Projektant |  |  | N |  | Projektant | String | 50
| Poznámka |  |  | N |  | Poznámka k zadání | String | 255
Rekapitulace objektů stavby a soupisů prací
| Název |  |  | Povinný |  | Popis | Typ | Max. počet
| atributu |  |  | (A/N) |  |  |  | znaků
| Kód |  |  | A |  | Přebírá se z Rekapitulace stavby | String | 20
| Stavba |  |  | A |  | Přebírá se z Rekapitulace stavby | String | 120
| Místo |  |  | N |  | Přebírá se z Rekapitulace stavby | String | 50
| Datum |  |  | A |  | Přebírá se z Rekapitulace stavby | Date
| Zadavatel |  |  | N |  | Přebírá se z Rekapitulace stavby | String | 50
| Projektant |  |  | N |  | Přebírá se z Rekapitulace stavby | String | 50
| Uchazeč |  |  | N |  | Přebírá se z Rekapitulace stavby | String | 50
| Kód |  |  | A |  | Kód objektu | String | 20
| Objektu, Soupis prací |  |  | A |  | Název objektu | String | 120
| Typ |  |  | A |  | Typ zakázky | eGTypZakazky
Krycí list soupisu
| Název |  |  | Povinný |  | Popis | Typ | Max. počet
| atributu |  |  | (A/N) |  |  |  | znaků
| Stavba |  |  | A |  | Přebírá se z Rekapitulace stavby | String | 120
| Objekt |  |  | A |  | Kód a název objektu | String | 20 + 120
| Soupis |  |  | A |  | Kód a název soupisu | String | 20 + 120
| KSO |  |  | N |  | Klasifikace stavebního objektu | String | 15
| CC-CZ |  |  | N |  | Klasifikace stavbeních děl | String | 15
| CZ-CPV |  |  | N |  | Společný slovník pro veřejné zakázky | String | 20
| CZ-CPA |  |  | N |  | Klasifikace produkce podle činností | String | 20
| Místo |  |  | N |  | Přebírá se z Rekapitulace stavby | String | 50
| Zadavatel |  |  | N |  | Přebírá se z Rekapitulace stavby | String | 50
| Uchazeč |  |  | N |  | Přebírá se z Rekapitulace stavby | String | 50
| Projektant |  |  | N |  | Přebírá se z Rekapitulace stavby | String | 50
| Poznámka |  |  | N |  | Poznámka k soupisu prací | String | 255
Rekapitulace členění soupisu prací
| Název |  |  | Povinný |  | Popis | Typ | Max. počet
| atributu |  |  | (A/N) |  |  |  | znaků
| Stavba |  |  | A |  | Přebírá se z Rekapitulace stavby | String | 120
| Objekt |  |  | A |  | Kód a název objektu, přebírá se z Krycího listu soupisu | String | 20 + 120
| Soupis |  |  | A |  | Kód a název objektu, přebírá se z Krycího listu soupisu | String | 20 + 120
| Místo |  |  | N |  | Přebírá se z Rekapitulace stavby | String | 50
| Datum |  |  | A |  | Přebírá se z Rekapitulace stavby | Date
| Zadavatel |  |  | N |  | Přebírá se z Rekapitulace stavby | String | 50
| Projektant |  |  | N |  | Přebírá se z Rekapitulace stavby | String | 50
| Uchazeč |  |  | N |  | Přebírá se z Rekapitulace stavby | String | 50
| Kód dílu - Popis |  |  | A |  | Kód a název dílu ze soupisu | String | 20 + 100
| Cena celkem |  |  | A |  | Cena celkem za díl ze soupisu | Double
Soupis prací
| Název |  |  | Povinný |  | Popis | Typ | Max. počet
| atributu |  |  | (A/N) |  |  |  | znaků
| Stavba |  |  | A |  | Přebírá se z Rekapitulace stavby | String | 120
| Objekt |  |  | A |  | Kód a název objektu | String | 20 + 120
| Soupis |  |  | A |  | Přebírá se z Krycího listu soupisu | String | 20 + 120
| Místo |  |  | N |  | Přebírá se z Krycího listu soupisu | String | 50
| Datum |  |  | A |  | Přebírá se z Krycího listu soupisu | Date
| Zadavatel |  |  | N |  | Přebírá se z Krycího listu soupisu | String | 50
| Projektant |  |  | N |  | Přebírá se z Krycího listu soupisu | String | 50
| Uchazeč |  |  | N |  | Přebírá se z Krycího listu soupisu | String | 50
| PČ |  |  | A |  | Pořadové číslo položky soupisu | Long
| Typ |  |  | A |  | Typ položky soupisu | eGTypPolozky | 1
| Kód |  |  | A |  | Kód položky ze soupisu | String | 20
| Popis |  |  | A |  | Popis položky ze soupisu | String | 255
| MJ |  |  | A |  | Měrná jednotka položky | String | 10
| Množství |  |  | A |  | Množství položky soupisu | Double
| J.Cena |  |  | A |  | Jednotková cena položky | Double
| Cena celkem |  |  | A |  | Cena celkem vyčíslena jako J.Cena * Množství | Double
| Cenová soustava |  |  | N |  | Zařazení položky do cenové soustavy | String | 50
| p |  |  | N |  | Poznámka položky ze soupisu | Memo
| psc |  |  | N |  | Poznámka k souboru cen ze soupisu | Memo
| pp |  |  | N |  | Plný popis položky ze soupisu | Memo
| vv |  |  | N |  | Výkaz výměr (figura, výraz, výměra) ze soupisu | Text,Text,Double | 20, 150
| Hmotnost |  |  | A |  | Hmotnost položky ze soupisu | Double
| Suť |  |  | A |  | Suť položky ze soupisu | Double
| Nh |  |  | N |  | Normohodiny položky ze soupisu | Double
Datová věta
| Typ věty |  |  | Hodnota |  | Význam
| eGTypZakazky |  |  | STA |  | Stavební objekt
|  |  |  | PRO |  | Provozní soubor
|  |  |  | ING |  | Inženýrský objekt
|  |  |  | VON |  | Vedlejší a ostatní náklady
|  |  |  | OST |  | Ostatní náklady
| eGTypPolozky |  |  | 1 |  | Položka typu HSV
|  |  |  | 2 |  | Položka typu PSV
|  |  |  | 3 |  | Položka typu M
|  |  |  | 4 |  | Položka typu OST

## VzorPolozky (hidden)
Položkový rozpočet
S:
O:
R:

## Rekapitulace VON
CELKOVÁ REKAPITULACE VEDLEJŠÍCH A OSTATNÍCH NÁKLADŮ STAVBY
STAVBA: Stavební úpravy a přístavba budovy č. 47 a rekonstrukce části areálových komunikací
Vedlejší náklady | 0
Ostatní náklady | 0
Vedlejší a ostatní náklady celkem | 0

## 99 1 VRN
Položkový soupis prací a dodávek | [25 empty] | #TypZaznamu#
S: |  | Stavební úpravy a přístavba budovy č. 47 a rekonstrukce části areálových komunikací | [23 empty] | STA
O: | 99 | Vedlejší a ostatní náklady | [20 empty] | STA |  |  | OBJ
R: | 1 | Vedlejší rozpočtové náklady | [23 empty] | ROZ
P.č. | Číslo položky | Název položky | MJ | množství | cena / MJ | Celkem | Dodávka | Dodávka celk. | Montáž | Montáž celk. | DPH | cena s DPH | hmotnost / MJ | hmotnost celk.(t) | dem. hmotnost / MJ | dem. hmotnost celk.(t) | Ceník | Cen. soustava / platnost | Cenová úroveň | Nhod / MJ | Nhod celk. | Dodavatel
Díl: | VN | Vedlejší náklady |  |  |  | 0 |  | 0 |  | 0 |  | 0 |  | 0 |  | 0 |  |  |  |  | 0 |  |  |  |  | DIL
1 | 005121010R | Vybudování zařízení staveniště | Soubor | 1 |  | 0 |  | 0 |  | 0 | 21 | 0 | 0 | 0 | 0 | 0 |  | RTS 18/ I | Indiv | 0 | 0 |  |  |  |  | POL99_8
|  | Náklady na dokumentaci ZS, příprava území pro ZS včetně odstranění materiálu a konstrukcí, vybudování odběrných míst, zřízení přípojek energií, vlastní vybudování objektů ZS a provizornich komunikací, zbudování přístupových cest v areálu pro zajištění přístupu v objednatelem požadovaném rozsahu, náklady na ochranu stávající zeleně, opolcení a osvětlení pěšíc/dopravních koridorů | [23 empty] | POP | Náklady na dokumentaci ZS, příprava území pro ZS včetně odstranění materiálu a konstrukcí, vybudování odběrných míst, zřízení přípojek energií, vlastní vybudování objektů ZS a provizornich komunikací, zbudování přístupových cest v areálu pro zajištění přístupu v objednatelem požadovaném rozsahu, náklady na ochranu stávající zeleně, opolcení a osvětlení pěšíc/dopravních koridorů
2 | 005121020R | Provoz zařízení staveniště | Soubor | 1 |  | 0 |  | 0 |  | 0 | 21 | 0 | 0 | 0 | 0 | 0 |  | RTS 18/ I | Indiv | 0 | 0 |  |  |  |  | POL99_8
|  | Náklady na vybavení objektů, náklady na energie, úklid, údržba, osvětlení, opravy na objektech ZS, čištění ploch, zabezpečení staveniště | [23 empty] | POP
3 | 005121020x | Oplocení staveniště (viz ZOV a situace příloha č.3 Postup výstavby), zařízení staveniště - zabezpečení staveniště provizorním oplocením s vjezdovou bránou, zajištění provizorních přístupových cest | soubor | 1 |  | 0 |  | 0 |  | 0 | 21 | 0 | 0 | 0 | 0 | 0 |  | Vlastní | Indiv | 0 | 0 |  |  |  |  | POL99_8
|  | Montáž, pronájem po celou dobu výstavby, demontáž, doprava | [23 empty] | POP
4 | 005121030R | Odstranění zařízení staveniště | Soubor | 1 |  | 0 |  | 0 |  | 0 | 21 | 0 | 0 | 0 | 0 | 0 |  | RTS 18/ I | Indiv | 0 | 0 |  |  |  |  | POL99_8
|  | odstranění objektu ZS včetně přípojek a jejich odvozu, uvedení pozemku do původního stavu včetně nákladů s tím spojených, osetí travou | [23 empty] | POP
5 | 005122010R | Provoz objednatele | Soubor | 1 |  | 0 |  | 0 |  | 0 | 21 | 0 | 0 | 0 | 0 | 0 |  | RTS 18/ I | Indiv | 0 | 0 |  |  |  |  | POL99_8
|  | náklady na zvýšení rozpočtových nákladů z titulu rušení dopravy vně i uvnitř staveniště, přestávek v práci nařízených Objednatelem a jeho ostatních vlivů | [23 empty] | POP | náklady na zvýšení rozpočtových nákladů z titulu rušení dopravy vně i uvnitř staveniště, přestávek v práci nařízených Objednatelem a jeho ostatních vlivů
6 | 005124010R | Koordinační činnost | Soubor | 1 |  | 0 |  | 0 |  | 0 | 21 | 0 | 0 | 0 | 0 | 0 |  | RTS 18/ I | Indiv | 0 | 0 |  |  |  |  | POL99_8
|  | kompletační činnost na stavbě, koordinační činnost | [23 empty] | POP
7 | 005211080R | Bezpečnostní a hygienická opatření na staveništi | Soubor | 1 |  | 0 |  | 0 |  | 0 | 21 | 0 | 0 | 0 | 0 | 0 |  | RTS 18/ I | Indiv | 0 | 0 |  |  |  |  | POL99_8
|  | Náklady vzniklé vyjádřením KHS Olomouc | [23 empty] | POP
|  | Náklady stanovené zvláštními předpisy | [23 empty] | POP
|  | Náklady na zajištění kolektivní bezpečnosti osob (náklady na zajištění kolektivní bezpečnosti osob pohybujících se po staveništi; jedná se o zejména o náklady na zajištění: osazení výstražných a informačních tabulí, zabezpečení okrajů konstrukcí proti pádu osob; zabezpečení komunikací pro pohyb osob po staveništi, zabezpečení přechodů přes výkopy a další prvky kolektivní ochran osob | [23 empty] | POP | Náklady na zajištění kolektivní bezpečnosti osob (náklady na zajištění kolektivní bezpečnosti osob pohybujících se po staveništi; jedná se o zejména o náklady na zajištění: osazení výstražných a informačních tabulí, zabezpečení okrajů konstrukcí proti pádu osob; zabezpečení komunikací pro pohyb osob po staveništi, zabezpečení přechodů přes výkopy a další prvky kolektivní ochran osob
8 | 005211030R | Dočasná dopravní opatření | Soubor | 1 |  | 0 |  | 0 |  | 0 | 21 | 0 | 0 | 0 | 0 | 0 |  | RTS 18/ I | Indiv | 0 | 0 |  |  |  |  | POL99_8
|  | Zařízení staveniště zabezpečení staveniště dopravní značení na staveništi a u vjezdu a výjezdu ze staveniště | [23 empty] | POP
9 | 00512401xx | Náklady vzniklé s realizací stavy | Soubor | 1 |  | 0 |  | 0 |  | 0 | 21 | 0 | 0 | 0 | 0 | 0 |  | Vlastní | Indiv | 0 | 0 |  |  |  |  | POL99_8
|  | inženýrská činnost –ostatní náklady vzniklé v souvislosti s realizací stavby, zejména náklady na zajištění čištění veřejných komunikací v souvislosti s realizací stavby; ochrana Díla | [23 empty] | POP | inženýrská činnost –ostatní náklady vzniklé v souvislosti s realizací stavby, zejména náklady na zajištění čištění veřejných komunikací v souvislosti s realizací stavby; ochrana Díla
10 | 00512401xxx | Náklady na inženýrskou činnost zhotovitele vzniklou s realizací Díla | Soubor | 1 |  | 0 |  | 0 |  | 0 | 21 | 0 | 0 | 0 | 0 | 0 |  | Vlastní | Indiv | 0 | 0 |  |  |  |  | POL99_8
|  | jedná se zejména o náklady na zajištění: vyřízení záborů; žádosti o uzavírky; vyřízení stanovisek dotčených orgánů ke kolaudaci; jednání s úřady; jednání s dotčenými účastníky stavebního řízení; zpracování havarijního a povodňového plánu pro stavbu Díla; zajištění kolaudačních souhlasů; pomocné práce na ochranu inženýrských sítí | [23 empty] | POP | jedná se zejména o náklady na zajištění: vyřízení záborů; žádosti o uzavírky; vyřízení stanovisek dotčených orgánů ke kolaudaci; jednání s úřady; jednání s dotčenými účastníky stavebního řízení; zpracování havarijního a povodňového plánu pro stavbu Díla; zajištění kolaudačních souhlasů; pomocné práce na ochranu inženýrských sítí
11 | 005211040x | Pronájem ploch ( zařízení staveniště pronájem ploch ) | Soubor | 1 |  | 0 |  | 0 |  | 0 | 21 | 0 | 0 | 0 | 0 | 0 |  | Vlastní | Indiv | 0 | 0 |  |  |  |  | POL99_8
[24 empty] | 15 | 21
| Celkem |  |  |  |  | 0 | [17 empty] | 0 | 0 | SUM
END

## 99 2 ON
Položkový soupis prací a dodávek | [25 empty] | #TypZaznamu#
S: |  | Stavební úpravy a přístavba budovy č. 47 a rekonstrukce části areálových komunikací | [23 empty] | STA
O: | 99 | Vedlejší a ostatní náklady | [20 empty] | STA |  |  | OBJ
R: | 2 | Ostatní náklady | [23 empty] | ROZ
P.č. | Číslo položky | Název položky | MJ | množství | cena / MJ | Celkem | Dodávka | Dodávka celk. | Montáž | Montáž celk. | DPH | cena s DPH | hmotnost / MJ | hmotnost celk.(t) | dem. hmotnost / MJ | dem. hmotnost celk.(t) | Ceník | Cen. soustava / platnost | Cenová úroveň | Nhod / MJ | Nhod celk. | Dodavatel
Díl: | ON | Ostatní náklady |  |  |  | 0 |  | 0 |  | 0 |  | 0 |  | 0 |  | 0 |  |  |  |  | 0 |  |  |  |  | DIL
1 | 004111020Rxx | Náklady na zpracování a vedení plánu KZP ( Kontrolní a zkušební plán ) | Soubor | 1 |  | 0 |  | 0 |  | 0 | 21 | 0 | 0 | 0 | 0 | 0 |  | Vlastní | Indiv | 0 | 0 |  |  |  |  | POL99_8
2 | 004111020xx | Náklady na dílenskou ( výrobní ) dokumentaci | Soubor | 1 |  | 0 |  | 0 |  | 0 | 21 | 0 | 0 | 0 | 0 | 0 |  | Vlastní | Indiv | 0 | 0 |  |  |  |  | POL99_8
|  | Náklady na výrobní dokumentaci, vzorkování a průvodní dokumentaci předávanou investorovi s předáním díla (4 x tiskem, 2 x na CD) | [23 empty] | POP
POP
|  | - veškeré koncové prvky, AL výplně, rolety, obklad stěn a fasády traventinem, obklad fasády hliníkovým obkladem, zámečnické výrobky, klempířské výrobky, ocel. konstrukce, kladečský plán zateplení střechy, vodní prvek, .... | [23 empty] | POP | - veškeré koncové prvky, AL výplně, rolety, obklad stěn a fasády traventinem, obklad fasády hliníkovým obkladem, zámečnické výrobky, klempířské výrobky, ocel. konstrukce, kladečský plán zateplení střechy, vodní prvek, ....
3 | 00511 Rxxx | Vypracování geometrických plánů | Soubor | 1 |  | 0 |  | 0 |  | 0 | 21 | 0 | 0 | 0 | 0 | 0 |  | Vlastní | Indiv | 0 | 0 |  |  |  |  | POL99_8
|  | Vypracování geometrických plánů kompletního staveniště | [23 empty] | POP
4 | 00511 R | Geodetické práce | Soubor | 1 |  | 0 |  | 0 |  | 0 | 21 | 0 | 0 | 0 | 0 | 0 |  | RTS 18/ I | Indiv | 0 | 0 |  |  |  |  | POL99_8
|  | Geodetické práce před výstavbou | [23 empty] | POP
|  | náklady na průzkumné, geodetické a projektové práce geodetické před výstavbou, jedná se zejména o náklady na zajištění: geodetického vytýčení hlavních bodů stavebních objektů před zahájením stavebníchprací; vytýčení staveniště; vytýčení ochranných pásem; vytýčení zajišťovacích bodů stavby; pozn: veškerá geodetická zařízení budou zapisována do stavebnního deníku a jejich výsledek bude předán Objednateli v elektronické i papírové podobě | [23 empty] | POP | náklady na průzkumné, geodetické a projektové práce geodetické před výstavbou, jedná se zejména o náklady na zajištění: geodetického vytýčení hlavních bodů stavebních objektů před zahájením stavebníchprací; vytýčení staveniště; vytýčení ochranných pásem; vytýčení zajišťovacích bodů stavby; pozn: veškerá geodetická zařízení budou zapisována do stavebnního deníku a jejich výsledek bude předán Objednateli v elektronické i papírové podobě
5 | 005111021R | Vytyčení inženýrských sítí | Soubor | 1 |  | 0 |  | 0 |  | 0 | 21 | 0 | 0 | 0 | 0 | 0 |  | RTS 18/ I | Indiv | 0 | 0 |  |  |  |  | POL99_8
|  | Náklady na vytýčení inženýrských sítí (vytýčení sítí dotčených nebo souvisejících se stavbou před a v průběhu výstavby) | [23 empty] | POP
6 | 00511 Rx | Geodetické práce | Soubor | 1 |  | 0 |  | 0 |  | 0 | 21 | 0 | 0 | 0 | 0 | 0 |  | Vlastní | Indiv | 0 | 0 |  |  |  |  | POL99_8
|  | Geodetické práce při provádění stavby | [23 empty] | POP
7 | 005231020R | Individuální a komplexní vyzkoušení | Soubor | 1 |  | 0 |  | 0 |  | 0 | 21 | 0 | 0 | 0 | 0 | 0 |  | RTS 18/ I | Indiv | 0 | 0 |  |  |  |  | POL99_8
|  | Zaškolení obsluhy | [23 empty] | POP
8 | 004111020Rxxxxx | Náklady na vyhotovení dokumentace k předání stavby | Soubor | 1 |  | 0 |  | 0 |  | 0 | 21 | 0 | 0 | 0 | 0 | 0 |  | Vlastní | Indiv | 0 | 0 |  |  |  |  | POL99_8
9 | 005241020R | Geodetické zaměření skutečného provedení | Soubor | 1 |  | 0 |  | 0 |  | 0 | 21 | 0 | 0 | 0 | 0 | 0 |  | RTS 18/ I | Indiv | 0 | 0 |  |  |  |  | POL99_8
|  | Geodetické práce po výstavbě | [23 empty] | POP
10 | 005241010R | Dokumentace skutečného provedení | Soubor | 1 |  | 0 |  | 0 |  | 0 | 21 | 0 | 0 | 0 | 0 | 0 |  | RTS 18/ I | Indiv | 0 | 0 |  |  |  |  | POL99_8
11 | 005241010Rx | Monitoring průběhu výstavby | Soubor | 1 |  | 0 |  | 0 |  | 0 | 21 | 0 | 0 | 0 | 0 | 0 |  | Vlastní | Indiv | 0 | 0 |  |  |  |  | POL99_8
12 | 005261020R | Bankovní záruky | Soubor | 1 |  | 0 |  | 0 |  | 0 | 21 | 0 | 0 | 0 | 0 | 0 |  | RTS 18/ I | Indiv | 0 | 0 |  |  |  |  | POL99_8
13 | 004111020Rxxxx | Ostatní náklady vyplývající ze znění SOD | Soubor | 1 |  | 0 |  | 0 |  | 0 | 21 | 0 | 0 | 0 | 0 | 0 |  | Vlastní | Indiv | 0 | 0 |  |  |  |  | POL99_8
|  | Podmínky dotačních programů | [23 empty] | POP
14 | 00500000 | Zkoušky a ostatní měření - radon, činnost geologa při realizaci | Soubor | 1 |  | 0 |  | 0 |  | 0 | 21 | 0 | 0 | 0 | 0 | 0 |  | Vlastní | Indiv | 0 | 0 |  |  |  |  | POL99_8
15 | 00500001 | Náklad na zřízení informační tabule 1500x1500mm (šxv) s potiskem informací o stavbě, včetně jeji nosné konstrukce | ks | 1 |  | 0 |  | 0 |  | 0 | 21 | 0 | 0 | 0 | 0 | 0 |  | Vlastní | Indiv | 0 | 0 |  |  |  |  | POL99_8
16 | 00500002 | Pamětní deska mosaz, 300 x 400 x 3 mm, gravírovaná grafika a texty dle podkladu Objednatele, D+M, kotvení lepením nebo kotvami na obklad venkovní zídky u JV vstupu do budovy č.47 | ks | 1 |  | 0 |  | 0 |  | 0 | 21 | 0 | 0 | 0 | 0 | 0 |  | Vlastní | Indiv | 0 | 0 |  |  |  |  | POL99_8
17 | 00500003 | Povodňový plán staveniště | ks | 1 |  | 0 |  | 0 |  | 0 | 21 | 0 | 0 | 0 | 0 | 0 |  | Vlastní | Indiv | 0 | 0 |  |  |  |  | POL99_8
[24 empty] | 15 | 21
| Celkem |  |  |  |  | 0 | [17 empty] | 0 | 0 | SUM
END

## Rekapitulace Stavba 1 + 2
#RTSROZP# | Rekapitulace dílčích částí Stavba 1 + Stavba 2
| Zadavatel |  | Univerzita Palackého v Olomouci |  |  |  | IČO: | 61989592
|  |  | Křížkovského 511/8 |  |  |  | DIČ: | CZ61989592
|  | 77900 | Olomouc
| Projektant: |  | INTAR a.s. |  |  |  | IČO: | 25594443
|  |  | Bezručova 81/17a |  |  |  | DIČ: | CZ25594443
|  | 60200 | Brno-Staré Brno
| Zhotovitel: | [5 empty] | IČO:
DIČ:
| Vypracoval: |  | Pavel Svoboda
| Rozpis ceny | [6 empty] | Celkem
HSV | HSV | [6 empty] | 0
PSV | PSV | [6 empty] | 0
MON | MON | [6 empty] | 0
| Celkem | [6 empty] | 0
Rekapitulace daní
0 | Základ pro sníženou DPH |  |  | 15 | % | 0 |  |  | CZK
0 | Snížená DPH |  |  | 15 | % | 0 |  |  | CZK
0 | Základ pro základní DPH |  |  | 21 | % | 0 |  |  | CZK
0 | Základní DPH |  |  | 21 | % | 0 |  |  | CZK
0 | Zaokrouhlení |  |  |  |  | 0 |  |  | CZK
| Cena celkem bez DPH |  |  |  |  | 0 |  |  | CZK
0 | Cena celkem s DPH |  |  |  |  | 0 |  |  | CZK
|  | v |  |  | dne |  | 2026-07-28
|  |  | Za zhotovitele |  |  |  | Za objednatele
#CASTI>> | Číslo | Název |  |  |  |  | Cena celkem |  | % | Základ pro sníženou DPH | Základ pro základní DPH | DPH celkem
1 | Stavba | [5 empty] | 0 |  |  | 0 | 0 | 0
2 | 99 | Vedlejší a ostatní náklady |  |  |  |  | 0 |  |  | 0 | 0 | 0
3 | 1 | Vedlejší rozpočtové náklady |  |  |  |  | 0 |  |  | 0 | 0 | 0
3 | 2 | Ostatní náklady |  |  |  |  | 0 |  |  | 0 | 0 | 0
2 | SO 01 | Přístavba a stavební úpravy objektu č. 47 |  |  |  |  | 0 |  |  | 0 | 0 | 0
3 | D.1.1-3 | ASŘ, SKŘ, PBŘ |  |  |  |  | 0 |  |  | 0 | 0 | 0
3 | D.1.4.A | Vytápění |  |  |  |  | 0 |  |  | 0 | 0 | 0
3 | D.1.4.B, C | Zařízení pro ochlazování budov, Vzduchotechnika |  |  |  |  | 0 |  |  | 0 | 0 | 0
3 | D.1.4.D | Zařízení měření a regulace |  |  |  |  | 0 |  |  | 0 | 0 | 0
3 | D.1.4.E | Zdravotně technické instalace |  |  |  |  | 0 |  |  | 0 | 0 | 0
3 | D.1.4.G | Silnoproudá elektrotechnika, bleskosvod |  |  |  |  | 0 |  |  | 0 | 0 | 0
3 | D.1.4.H1 | Slaboproudá zařízení |  |  |  |  | 0 |  |  | 0 | 0 | 0
3 | D.1.4.H2 | Slaboproudá zařízení - protipožární |  |  |  |  | 0 |  |  | 0 | 0 | 0
3 | IO 01 | Přípojka dešťové kanalizace |  |  |  |  | 0 |  |  | 0 | 0 | 0
3 | IO 02 | Zpevněné plochy |  |  |  |  | 0 |  |  | 0 | 0 | 0
3 | IO 04 | Přeložka SLP |  |  |  |  | 0 |  |  | 0 | 0 | 0
3 | IO 05_1 | Sadové úpravy |  |  |  |  | 0 |  |  | 0 | 0 | 0
3 | IO 05_2 | Sadové úpravy - fontána |  |  |  |  | 0 |  |  | 0 | 0 | 0
3 | PS 01 | Výtah |  |  |  |  | 0 |  |  | 0 | 0 | 0
3 | PS 02 | Zvedací zařízení - elevace auly |  |  |  |  | 0 |  |  | 0 | 0 | 0
2 | SO 02.1 | Stavební úpravy objektu č. 47 - Dětská skupina |  |  |  |  | 0 |  |  | 0 | 0 | 0
3 | D.1.1-3 | ASŘ, SKŘ, PBŘ |  |  |  |  | 0 |  |  | 0 | 0 | 0
3 | D.1.4.A | Vytápění |  |  |  |  | 0 |  |  | 0 | 0 | 0
3 | D.1.4.C | Vzduchotechnika |  |  |  |  | 0 |  |  | 0 | 0 | 0
3 | D.1.4.D | Zařízení měření a regulace |  |  |  |  | 0 |  |  | 0 | 0 | 0
3 | D.1.4.E | Zdravotně technické instalace |  |  |  |  | 0 |  |  | 0 | 0 | 0
3 | D.1.4.G | Silnoproudá elektrotechnika, bleskosvod |  |  |  |  | 0 |  |  | 0 | 0 | 0
3 | D.1.4.H1 | Slaboproudá zařízení |  |  |  |  | 0 |  |  | 0 | 0 | 0
3 | D.1.4.H2 | Slaboproudá zařízení - protipožární |  |  |  |  | 0 |  |  | 0 | 0 | 0
2 | SO 02.2 | Technologické přepojení stávajících TZB v objektu č. 47 |  |  |  |  | 0 |  |  | 0 | 0 | 0
3 | D.1.4.A | Vytápění |  |  |  |  | 0 |  |  | 0 | 0 | 0
3 | D.1.4.E1 | Zdravotně technické instalace |  |  |  |  | 0 |  |  | 0 | 0 | 0
3 | D.1.4.E2 | ZTI - užitková voda na závlahy |  |  |  |  | 0 |  |  | 0 | 0 | 0
3 | D.1.4.G | Silnoproudá elektrotechnika, bleskosvod |  |  |  |  | 0 |  |  | 0 | 0 | 0
3 | D.1.4.H | Slaboproudá zařízení |  |  |  |  | 0 |  |  | 0 | 0 | 0
| Celkem za stavbu | [5 empty] | 0 |  | 0 | 0 | 0 | 0
Rekapitulace dílů
| Číslo | Název |  |  | Typ dílu |  |  | Celkem | %
| _1 | Elektroinstalace |  |  | HSV |  |  | 0
| _1 | Materiál |  |  | HSV |  |  | 0
| _1 | Rozvaděče MR 1.1 |  |  | HSV |  |  | 0
| _1 | Strukturovaný kabelový rozvod |  |  | HSV |  |  | 0
| _1 | Zař.č. 1,1A - větrání dětské skupiny |  |  | HSV |  |  | 0
| _1 | Zař.č.1,1A - aula |  |  | HSV |  |  | 0
| _2 | AKTIVNÍ DATOVĚ PRVKY |  |  | HSV |  |  | 0
| _2 | Montáž |  |  | HSV |  |  | 0
| _2 | R-AVT |  |  | HSV |  |  | 0
| _2 | rozvaděč RS1.3 |  |  | HSV |  |  | 0
| _2 | Rozvaděče MR 1 |  |  | HSV |  |  | 0
| _2 | Zař.č.2 - demontáže |  |  | HSV |  |  | 0
| _2 | Zař.č.2,2A - učebny sever, chodby |  |  | HSV |  |  | 0
| _3 | IZOLACE, NÁTĚRY, |  |  | HSV |  |  | 0
| _3 | PZTS (EZS) |  |  | HSV |  |  | 0
| _3 | RH |  |  | HSV |  |  | 0
| _3 | Rozvaděče MR 2 |  |  | HSV |  |  | 0
| _3 | Zař.č.3,3A - seminárky, vstup, chodba |  |  | HSV |  |  | 0
| _4 | EKV, TLF komunikátor |  |  | HSV |  |  | 0
| _4 | Montážní materiál |  |  | HSV |  |  | 0
| _4 | RH-DA |  |  | HSV |  |  | 0
| _4 | Zaregulování zařízení VZT |  |  | HSV |  |  | 0
| _4 | Zař.č.4A - hyg.zázemí |  |  | HSV |  |  | 0
| _5 | RS1.1 |  |  | HSV |  |  | 0
| _5 | Řídicí systém |  |  | HSV |  |  | 0
| _5 | Zař.č.5 - klimatizace |  |  | HSV |  |  | 0
| _6 | Kabeláž + kabel. trasy |  |  | HSV |  |  | 0
| _6 | RS1.2 |  |  | HSV |  |  | 0
| _6 | Zař.č.6 - technické zázemí |  |  | HSV |  |  | 0
| _7 | Montážní práce |  |  | HSV |  |  | 0
| _7 | RS1.4 |  |  | HSV |  |  | 0
| _7 | Zař.č.7 - clona |  |  | HSV |  |  | 0
| _8 | Hodinové zúčtovací sazby |  |  | HSV |  |  | 0
| _8 | RSZ1 |  |  | HSV |  |  | 0
| _8 | Zař.č.8 - demontáže |  |  | HSV |  |  | 0
| _9 | IZOLACE, NÁTĚRY, |  |  | HSV |  |  | 0
| _9 | R-zal |  |  | HSV |  |  | 0
| 1 | EPS - materiál |  |  | HSV |  |  | 0
| 1 | EPS + ER |  |  | HSV |  |  | 0
| 1 | Přípravné práce |  |  | HSV |  |  | 0
| 1 | Rozvaděče MR 3 |  |  | HSV |  |  | 0
| 1 | Strukturovaný kabelový rozvod - materiál |  |  | HSV |  |  | 0
| 1 | Strukturovaný kabelový rozvod + TLF - materiál |  |  | HSV |  |  | 0
| 1 | Zemní práce |  |  | HSV |  |  | 0
| 10 | Montáž - TÍSŇOVÉ VOLÁNÍ - WC INVALIDÉ |  |  | HSV |  |  | 0
| 2 | MONTÁŽ |  |  | HSV |  |  | 0
| 2 | MONTÁŽ - EPS |  |  | HSV |  |  | 0
| 2 | MONTÁŽ SKR |  |  | HSV |  |  | 0
| 2 | Montážní materiál |  |  | HSV |  |  | 0
| 2 | Výsadba stromů |  |  | HSV |  |  | 0
| 2 | Zakládání |  |  | HSV |  |  | 0
| 2 | Základy a zvláštní zakládání |  |  | HSV |  |  | 0
| 2A | Stromy |  |  | HSV |  |  | 0
| 3 | EVAKUAČNÍ ROZHLAS - ER - materiál |  |  | HSV |  |  | 0
| 3 | MATERIÁL |  |  | HSV |  |  | 0
| 3 | PZTS (EZS) - materiál |  |  | HSV |  |  | 0
| 3 | Řídicí systém |  |  | HSV |  |  | 0
| 3 | Svislé a kompletní konstrukce |  |  | HSV |  |  | 0
| 3 | Výsadba trvalek a travin |  |  | HSV |  |  | 0
| 3A | Trvalky a traviny |  |  | HSV |  |  | 0
| 4 | Kabeláž + kabel. trasy |  |  | HSV |  |  | 0
| 4 | MONTÁŽ ER |  |  | HSV |  |  | 0
| 4 | Montáž EZS |  |  | HSV |  |  | 0
| 4 | Vodorovné konstrukce |  |  | HSV |  |  | 0
| 4 | Výsadba cibulovin |  |  | HSV |  |  | 0
| 45 | Podkladní a vedlejší konstrukce |  |  | HSV |  |  | 0
| 4A | Cibuloviny |  |  | HSV |  |  | 0
| 5 | EKV, TLF komunikátor - materiál |  |  | HSV |  |  | 0
| 5 | EPS + ER - materiál |  |  | HSV |  |  | 0
| 5 | Komunikace |  |  | HSV |  |  | 0
| 5 | Komunikace pozemní |  |  | HSV |  |  | 0
| 5 | Montážní práce |  |  | HSV |  |  | 0
| 5 | Rekonstrukce trávníků |  |  | HSV |  |  | 0
| 6 | Hodinové zúčtovací sazby |  |  | HSV |  |  | 0
| 6 | Montáž - EKV, TLF komunikátor |  |  | HSV |  |  | 0
| 6 | Montáž EPS + ER |  |  | HSV |  |  | 0
| 6 | Založení nového trávníku |  |  | HSV |  |  | 0
| 61 | Úpravy povrchů vnitřní |  |  | HSV |  |  | 0
| 61a | Betonové stěrky |  |  | HSV |  |  | 0
| 62 | Úpravy povrchů vnější |  |  | HSV |  |  | 0
| 63 | Podlahy a podlahové konstrukce |  |  | HSV |  |  | 0
| 64 | Výplně otvorů |  |  | HSV |  |  | 0
| 7 | AV zásuvky - materíál |  |  | HSV |  |  | 0
| 7 | EKV, TLF komunikátor - demontáž / montáž |  |  | HSV |  |  | 0
| 7 | Keramická plastika |  |  | HSV |  |  | 0
| 8 | Montáž - AV zásuvky |  |  | HSV |  |  | 0
| 8 | Socha Úrody |  |  | HSV |  |  | 0
| 8 | Trubní vedení |  |  | HSV |  |  | 0
| 87 | Potrubí z trub z plastických hmot |  |  | HSV |  |  | 0
| 89 | Ostatní konstrukce na trubním vedení |  |  | HSV |  |  | 0
| 9 | Ostatní konstrukce a práce, bourání |  |  | HSV |  |  | 0
| 9 | Ostatní konstrukce, bourání |  |  | HSV |  |  | 0
| 9 | TÍSŇOVÉ VOLÁNÍ - WC INVALIDÉ - materiál |  |  | HSV |  |  | 0
| 94 | Lešení a stavební výtahy |  |  | HSV |  |  | 0
| 95 | Dokončovací konstrukce na pozemních stavbách |  |  | HSV |  |  | 0
| 96 | Bourání konstrukcí |  |  | HSV |  |  | 0
| 99 | Přesuny hmot a suti |  |  | HSV |  |  | 0
| 99 | Staveništní přesun hmot |  |  | HSV |  |  | 0
| 998 | Přesun hmot |  |  | HSV |  |  | 0
| 711 | Izolace proti vodě |  |  | PSV |  |  | 0
| 712 | Povlakové krytiny |  |  | PSV |  |  | 0
| 713 | Izolace tepelné |  |  | PSV |  |  | 0
| 714 | Izolace akustické a protiotřesové |  |  | PSV |  |  | 0
| 721 | Vnitřní kanalizace |  |  | PSV |  |  | 0
| 722 | Vnitřní vodovod |  |  | PSV |  |  | 0
| 725 | Zařizovací předměty |  |  | PSV |  |  | 0
| 732 | Strojovny |  |  | PSV |  |  | 0
| 733 | Rozvod potrubí |  |  | PSV |  |  | 0
| 734 | Armatury |  |  | PSV |  |  | 0
| 735 | Otopná tělesa |  |  | PSV |  |  | 0
| 736 | Podlahové vytápění |  |  | PSV |  |  | 0
| 762 | Konstrukce tesařské |  |  | PSV |  |  | 0
| 764 | Konstrukce klempířské |  |  | PSV |  |  | 0
| 766 | Konstrukce truhlářské |  |  | PSV |  |  | 0
| 767 | Konstrukce zámečnické |  |  | PSV |  |  | 0
| 769 | Otvorové prvky z plastu |  |  | PSV |  |  | 0
| 771 | Podlahy z dlaždic a obklady |  |  | PSV |  |  | 0
| 775 | Podlahy vlysové a parketové |  |  | PSV |  |  | 0
| 776 | Podlahy povlakové |  |  | PSV |  |  | 0
| 777 | Podlahy ze syntetických hmot |  |  | PSV |  |  | 0
| 781 | Obklady keramické |  |  | PSV |  |  | 0
| 782 | Konstrukce z přírodního kamene |  |  | PSV |  |  | 0
| 783 | Nátěry |  |  | PSV |  |  | 0
| 784 | Malby |  |  | PSV |  |  | 0
| M21 | Elektromontáž, řízení, osvětlení |  |  | MON |  |  | 0
| M33 | Montáže dopravních zařízení a vah-výtahy |  |  | MON |  |  | 0
| M35 | Montáž čerpadel, kompresorů |  |  | MON |  |  | 0
| M99 | Ostatní dodávky a práce "M" |  |  | MON |  |  | 0
| D96 | Přesuny suti a vybouraných hmot |  |  | PSU |  |  | 0
| Cena celkem | [6 empty] | 0 | 0
Note on C10: PSČ
Note on D8: Název
Note on D9: Ulice
Note on D10: Ulice
Note on I8: IČO
Note on I9: DIČ

## SO 01 D.1.1-3 Pol
Položkový soupis prací a dodávek | [25 empty] | #TypZaznamu#
S: | 089_2017 | Modernizace a dobudování přízemí části objektu č. 47 PřF UP, Olomouc - Holice | [23 empty] | STA
O: | SO 01 | Přístavba a stavební úpravy objektu č. 47 | [20 empty] | STA |  |  | OBJ
R: | D.1.1-3 | ASŘ, SKŘ, PBŘ | [23 empty] | ROZ
P.č. | Číslo položky | Název položky | MJ | množství | cena / MJ | Celkem | Dodávka | Dodávka celk. | Montáž | Montáž celk. | DPH | cena s DPH | hmotnost / MJ | hmotnost celk.(t) | dem. hmotnost / MJ | dem. hmotnost celk.(t) | Ceník | Cen. soustava / platnost | Cenová úroveň | Nhod / MJ | Nhod celk. | Dodavatel
Díl: | 1 | Zemní práce |  |  |  | 0 |  | 0 |  | 0 |  | 0 |  | 13.56 |  | 59.19 |  |  |  |  | 4683.01 |  |  |  |  | DIL
1 | 111201101R00 | Odstranění křovin a stromů o průměru do 10 cm při celkové ploše do 1 000 m2 | m2 | 294 |  | 0 |  | 0 |  | 0 | 21 | 0 | 0 | 0 | 0 | 0 | 800-1 | RTS 18/ I | RTS 18/ I | 0.172 | 50.57 |  |  |  |  | POL1_
|  | s odstraněním kořenů a s případným nutným odklizením křovin a stromů na hromady na vzdálenost do 50 m nebo s naložením na dopravní prostředek, do sklonu terénu 1 : 5, | [23 empty] | SPI |  | s odstraněním kořenů a s případným nutným odklizením křovin a stromů na hromady na vzdálenost do 50 m nebo s naložením na dopravní prostředek, do sklonu terénu 1 : 5,
|  | atrium ( 2/3 plochy ) : 441/3*2 |  | 294 | [21 empty] | VV | 0
2 | 112101121R00 | Kácení stromů jehličnatých bez odkornění o průměru přes 100 do 300 mm | kus | 1 |  | 0 |  | 0 |  | 0 | 21 | 0 | 0 | 0 | 0 | 0 | 800-1 | RTS 18/ I | RTS 18/ I | 0.28 | 0.28 |  |  |  |  | POL1_
|  | s odřezáním kmene a odvětvením, včetně případného odklizení kmene a větví na oddělené hromady na vzdálenost do 50 m nebo s naložením na dopravní prostředek, | [23 empty] | SPI |  | s odřezáním kmene a odvětvením, včetně případného odklizení kmene a větví na oddělené hromady na vzdálenost do 50 m nebo s naložením na dopravní prostředek,
|  | atrium : 1 |  | 1 | [21 empty] | VV | 0
3 | 113105113R00 | Rozebrání dlažeb z lomového kamene kladených do cemntové malty se spárami zalitými cementovou maltou | m2 | 101 |  | 0 |  | 0 |  | 0 | 21 | 0 | 0 | 0 | 0.586 | 59.19 | 822-1 | RTS 18/ I | RTS 18/ I | 0.811 | 81.91 |  |  |  |  | POL1_
|  | s přemístěním hmot na skládku na vzdálenost do 3 m nebo s naložením na dopravní prostředek, | [23 empty] | SPI
|  | atrium : 101 |  | 101 | [21 empty] | VV | 0
4 | 131201112R00 | Hloubení nezapažených jam a zářezů do 1000 m3, v hornině 3, hloubení strojně | m3 | 643.671 |  | 0 |  | 0 |  | 0 | 21 | 0 | 0 | 0 | 0 | 0 | 800-1 | RTS 18/ I | RTS 18/ I | 0.11 | 70.8 |  |  |  |  | POL1_
|  | kromě zářezů se šikmými stěnami pro podzemní vedení, s urovnáním dna do předepsaného profilu a spádu, s případným nutným přemístěním ve výkopišti a dále buď s přemístěním výkopku na přilehlém terénu na vzdálenost do 3 m od okraje jámy nebo s naložením na dopravní prostředek, | [23 empty] | SPI |  | kromě zářezů se šikmými stěnami pro podzemní vedení, s urovnáním dna do předepsaného profilu a spádu, s případným nutným přemístěním ve výkopišti a dále buď s přemístěním výkopku na přilehlém terénu na vzdálenost do 3 m od okraje jámy nebo s naložením na dopravní prostředek,
|  | základy a 1. PP - venkovní výkop pro novou přístavbu : | [23 empty] | VV | 0
|  | plocha měřena v autocadu : 330*1,7 |  | 561 | [21 empty] | VV | 0
|  | zešikmení : 0,6*1,7*(8,6+6,65+1,4+5,35+2+9,7+2+9,1+7,4+11,15+17,7) |  | 82.671 | [21 empty] | VV | 0
5 | 131201119R00 | Hloubení nezapažených jam a zářezů příplatek za lepivost, v hornině 3, | m3 | 321.8355 |  | 0 |  | 0 |  | 0 | 21 | 0 | 0 | 0 | 0 | 0 | 800-1 | RTS 18/ I | RTS 18/ I | 0.0431 | 13.87 |  |  |  |  | POL1_
|  | kromě zářezů se šikmými stěnami pro podzemní vedení, s urovnáním dna do předepsaného profilu a spádu, s případným nutným přemístěním ve výkopišti a dále buď s přemístěním výkopku na přilehlém terénu na vzdálenost do 3 m od okraje jámy nebo s naložením na dopravní prostředek, | [23 empty] | SPI |  | kromě zářezů se šikmými stěnami pro podzemní vedení, s urovnáním dna do předepsaného profilu a spádu, s případným nutným přemístěním ve výkopišti a dále buď s přemístěním výkopku na přilehlém terénu na vzdálenost do 3 m od okraje jámy nebo s naložením na dopravní prostředek,
|  | Položka pořadí 4 : 643,67100 |  | 643.671 | [21 empty] | VV | 5
|  | 50% : -0,5 |  | -321.8355 | [21 empty] | VV | 4
6 | 139601102R00 | Ruční výkop jam, rýh a šachet v hornině 3 | m3 | 722.6433 |  | 0 |  | 0 |  | 0 | 21 | 0 | 0 | 0 | 0 | 0 | 800-1 | RTS 18/ I | RTS 18/ I | 3.533 | 2553.1 |  |  |  |  | POL1_
|  | s přehozením na vzdálenost do 5 m nebo s naložením na ruční dopravní prostředek | [23 empty] | SPI
|  | pro instalační kanály a rýhy ZTI a zdvihací zařízení : | [23 empty] | VV | 0
|  | mezi atriem a kolektorem vpravo ( 105, 114-118 ) : 0,9*15,2*0,6 |  | 8.208 | [21 empty] | VV | 0
|  | 1,4*2,075*0,6 |  | 1.743 | [21 empty] | VV | 0
|  | atrium : 0,95*1,45*0,93 |  | 1.2811 | [21 empty] | VV | 0
|  | 1,075*0,475*0,93 |  | 0.47488 | [21 empty] | VV | 0
|  | 1,4*11,93*0,93 |  | 15.5329 | [21 empty] | VV | 0
|  | 2,05*3,2*0,93 |  | 6.1008 | [21 empty] | VV | 0
|  | 1,1*0,8*0,93 |  | 0.8184 | [21 empty] | VV | 0
|  | 1,1*8,06*0,93 |  | 8.2454 | [21 empty] | VV | 0
|  | 1,4*0,65*0,93 |  | 0.8463 | [21 empty] | VV | 0
|  | 0,95*1,45*0,93 |  | 1.2811 | [21 empty] | VV | 0
|  | 14,3*0,3*1,65 |  | 7.0785 | [21 empty] | VV | 0
|  | od atria na sever ( 139-141 ) : 0,85*(35,9+4,65+4,65)*0,6 |  | 23.052 | [21 empty] | VV | 0
|  | 0,9*1,5*0,6 |  | 0.81 | [21 empty] | VV | 0
|  | 0,8*1,7*0,6 |  | 0.816 | [21 empty] | VV | 0
|  | rýha pro ZTI : 0,9*5,45*0,6 |  | 2.943 | [21 empty] | VV | 0
|  | 1,6*0,7*0,6 |  | 0.672 | [21 empty] | VV | 0
|  | 0,9*0,7*0,6 |  | 0.378 | [21 empty] | VV | 0
|  | rýha pro ZTI : 0,825*3,9*0,6 |  | 1.9305 | [21 empty] | VV | 0
|  | pod aulou 137 : 2,3*8,4*0,2 |  | 3.864 | [21 empty] | VV | 0
|  | 7,75*4,5*0,2 |  | 6.975 | [21 empty] | VV | 0
|  | 1,1*6,5*0,6 |  | 4.29 | [21 empty] | VV | 0
|  | (1,1+2,75)*5,5*1,1 |  | 23.2925 | [21 empty] | VV | 0
|  | pod chodbou 138 : 0,75*1,9*0,6 |  | 0.855 | [21 empty] | VV | 0
|  | rýha pro ZTI : 0,9*0,6*18,03 |  | 9.7362 | [21 empty] | VV | 0
|  | pod 102, 122 - 136 : | [23 empty] | VV | 0
|  | rýha pro ZTI : 0,6*(2,65+1,087)*0,6 |  | 1.3453 | [21 empty] | VV | 0
|  | kanál el. ( částečně ) : 0,9*17,55*1,4 |  | 22.113 | [21 empty] | VV | 0
|  | 2,8*2,7*0,6 |  | 4.536 | [21 empty] | VV | 0
|  | kanál VZT ( částečně ) : 1,1*(5,15+2,2+2,2+5,9)*0,6 |  | 10.197 | [21 empty] | VV | 0
|  | atrium v celé ploše : 441*0,2 |  | 88.2 | [21 empty] | VV | 0
|  | betonové zídky : | [23 empty] | VV | 0
|  | beton zídka jih 7x : 4*0,5*0,95*7 |  | 13.3 | [21 empty] | VV | 0
|  | beton zídka atrium : 4*0,5*0,65 |  | 1.3 | [21 empty] | VV | 0
|  | 5*0,5*0,65*2 |  | 3.25 | [21 empty] | VV | 0
|  | základ pod schody východ 2x : 1,8*0,5*1*2 |  | 1.8 | [21 empty] | VV | 0
|  | atrium zákl stěny : | [23 empty] | VV | 0
|  | řez 5-5 (autocad) : 4,5*24,275 |  | 109.2375 | [21 empty] | VV | 0
|  | 8*24,275 |  | 194.2 | [21 empty] | VV | 0
|  | řez 6-6 (autocad) : 4,5*15,1 |  | 67.95 | [21 empty] | VV | 0
|  | 4,9*15,1 |  | 73.99 | [21 empty] | VV | 0
7 | 161101101R00 | Svislé přemístění výkopku z horniny 1 až 4, při hloubce výkopu přes 1 do 2,5 m | m3 | 445.3775 |  | 0 |  | 0 |  | 0 | 21 | 0 | 0 | 0 | 0 | 0 | 800-1 | RTS 18/ I | RTS 18/ I | 0.345 | 153.66 |  |  |  |  | POL1_
|  | bez naložení do dopravní nádoby, ale s vyprázdněním dopravní nádoby na hromadu nebo na dopravní prostředek, | [23 empty] | SPI
|  | atrium zákl stěny : | [23 empty] | VV | 0
|  | řez 5-5 (autocad) : 4,5*24,275 |  | 109.2375 | [21 empty] | VV | 0
|  | 8*24,275 |  | 194.2 | [21 empty] | VV | 0
|  | řez 6-6 (autocad) : 4,5*15,1 |  | 67.95 | [21 empty] | VV | 0
|  | 4,9*15,1 |  | 73.99 | [21 empty] | VV | 0
8 | 162301101R00 | Vodorovné přemístění výkopku z horniny 1 až 4, na vzdálenost přes 50 do 500 m | m3 | 1319.6741 |  | 0 |  | 0 |  | 0 | 21 | 0 | 0 | 0 | 0 | 0 | 800-1 | RTS 18/ I | RTS 18/ I | 0.011 | 14.52 |  |  |  |  | POL1_
|  | po suchu, bez naložení výkopku, avšak se složením bez rozhrnutí, zpáteční cesta vozidla. | [23 empty] | SPI
|  | v rámci stavby : | [23 empty] | VV | 0
|  | uložení výkopku na skládku na stavbě : | [23 empty] | VV | 0
|  | Položka pořadí 4 : 643,67100 |  | 643.671 | [21 empty] | VV | 5
|  | odvoz zpět na zpětný zásyp : | [23 empty] | VV | 0
|  | Položka pořadí 14 : 676,00309 |  | 676.0031 | [21 empty] | VV | 5
9 | 162601102R00 | Vodorovné přemístění výkopku z horniny 1 až 4, na vzdálenost přes 4 000 do 5 000 m | m3 | 690.3112 |  | 0 |  | 0 |  | 0 | 21 | 0 | 0 | 0 | 0 | 0 | 800-1 | RTS 18/ I | RTS 18/ I | 0.011 | 7.59 |  |  |  |  | POL1_
|  | po suchu, bez naložení výkopku, avšak se složením bez rozhrnutí, zpáteční cesta vozidla. | [23 empty] | SPI
|  | odvoz přebytečné zeminy na skládku : | [23 empty] | VV | 0
|  | výkopek celkem : | [23 empty] | VV | 0
|  | Položka pořadí 4 : 643,67100 |  | 643.671 | [21 empty] | VV | 5
|  | Položka pořadí 6 : 722,64329 |  | 722.6433 | [21 empty] | VV | 5
|  | - zpětný zásyp : | [23 empty] | VV | 0
|  | Položka pořadí 14 : 676,00309*-1 |  | -676.0031 | [21 empty] | VV | 5
10 | 162201203R00 | Vodorovné přemístění výkopku nošením z horniny 1 až 4, kolečkem, na vzdálenost do 10 m | m3 | 350.2295 |  | 0 |  | 0 |  | 0 | 21 | 0 | 0 | 0 | 0 | 0 | 800-1 | RTS 18/ I | RTS 18/ I | 0.668 | 233.95 |  |  |  |  | POL1_
|  | bez naložení, avšak s vyprázdněním nádoby na hromadu nebo do dopravního prostředku, | [23 empty] | SPI
|  | Položka pořadí 6 : 722,64329 |  | 722.6433 | [21 empty] | VV | 5
|  | - zásyp rýh ZTI : -5,4 |  | -5.4 | [21 empty] | VV | 0
|  | - zpětný zásyp kolem nových základů v atriu : -367,01375 |  | -367.0138 | [21 empty] | VV | 0
11 | 162201210R00 | Vodorovné přemístění výkopku nošením příplatek k ceně za každých dalších 10 m z horniny 1 až 4, kolečkem | m3 | 1050.6886 |  | 0 |  | 0 |  | 0 | 21 | 0 | 0 | 0 | 0 | 0 | 800-1 | RTS 18/ I | RTS 18/ I | 0.591 | 620.96 |  |  |  |  | POL1_
|  | bez naložení, avšak s vyprázdněním nádoby na hromadu nebo do dopravního prostředku, | [23 empty] | SPI
|  | Položka pořadí 10 : 350,22954 |  | 350.2295 | [21 empty] | VV | 5
|  | 2 |  | 700.4591 | [21 empty] | VV | 4
12 | 167101102R00 | Nakládání, skládání, překládání neulehlého výkopku nakládání výkopku přes 100 m3, z horniny 1 až 4 | m3 | 1016.0847 |  | 0 |  | 0 |  | 0 | 21 | 0 | 0 | 0 | 0 | 0 | 800-1 | RTS 18/ I | RTS 18/ I | 0.053 | 53.85 |  |  |  |  | POL1_
|  | odvoz na skládku : | [23 empty] | VV | 0
|  | Položka pořadí 9 : 690,31120 |  | 690.3112 | [21 empty] | VV | 5
|  | zpětný zásyp : | [23 empty] | VV | 0
|  | Položka pořadí 14 : 676,00309 |  | 676.0031 | [21 empty] | VV | 5
|  | - odvoz výkopku z atria kolečkem : -350,22954 |  | -350.2295 | [21 empty] | VV | 0
13 | 167101201R00 | Nakládání, skládání, překládání neulehlého výkopku nakládání, skládání, překládání neulehléno výkopku nebo zeminy - ručně z horniny 1 až 4 | m3 | 350.2295 |  | 0 |  | 0 |  | 0 | 21 | 0 | 0 | 0 | 0 | 0 | 800-1 | RTS 18/ I | RTS 18/ I | 1.938 | 678.74 |  |  |  |  | POL1_
|  | odvoz výkopku z atria ( přebytečná zemina z výkopů pro nové základy ) : | [23 empty] | VV | 0
|  | Položka pořadí 10 : 350,22954 |  | 350.2295 | [21 empty] | VV | 5
14 | 174101101R00 | Zásyp sypaninou se zhutněním jam, šachet, rýh nebo kolem objektů v těchto vykopávkách | m3 | 676.0031 |  | 0 |  | 0 |  | 0 | 21 | 0 | 0 | 0 | 0 | 0 | 800-1 | RTS 18/ I | RTS 18/ I | 0.202 | 136.55 |  |  |  |  | POL1_
|  | z jakékoliv horniny s uložením výkopku po vrstvách, | [23 empty] | SPI
|  | rýhy pro ZTI ( po instalaci ZTI ) : | [23 empty] | VV | 0
|  | 0,9*5,45*0,2 |  | 0.981 | [21 empty] | VV | 0
|  | 0,825*3,9*0,2 |  | 0.6435 | [21 empty] | VV | 0
|  | 0,9*0,2*18,03 |  | 3.2454 | [21 empty] | VV | 0
|  | 0,6*(2,65+1,087)*0,2 |  | 0.44844 | [21 empty] | VV | 0
|  | zásyp hlavní stavební jámy : | [23 empty] | VV | 0
|  | Položka pořadí 4 : 643,67100 |  | 643.671 | [21 empty] | VV | 5
|  | - obestavěný prostor pod terénem cca : -340 |  | -340 | [21 empty] | VV | 0
|  | atrium : | [23 empty] | VV | 0
|  | atrium výkop pro nové základy : 445,3775 |  | 445.3775 | [21 empty] | VV | 0
|  | - beton základy : -78,36375 |  | -78.3637 | [21 empty] | VV | 0
15 | 175101101RT2 | Obsyp potrubí bez prohození sypaniny, s dodáním štěrkopísku frakce 0 - 22 mm | m3 | 7.9775 |  | 0 |  | 0 |  | 0 | 21 | 0 | 1.7 | 13.56 | 0 | 0 | 800-1 | RTS 18/ I | RTS 18/ I | 1.587 | 12.66 |  |  |  |  | POL1_
|  | sypaninou z vhodných hornin tř. 1 - 4 nebo materiálem připraveným podél výkopu ve vzdálenosti do 3 m od jeho kraje, pro jakoukoliv hloubku výkopu a jakoukoliv míru zhutnění, | [23 empty] | SPI |  | sypaninou z vhodných hornin tř. 1 - 4 nebo materiálem připraveným podél výkopu ve vzdálenosti do 3 m od jeho kraje, pro jakoukoliv hloubku výkopu a jakoukoliv míru zhutnění,
|  | rýha pro ZTI : | [23 empty] | VV | 0
|  | 0,9*5,45*0,3 |  | 1.4715 | [21 empty] | VV | 0
|  | 0,825*3,9*0,3 |  | 0.96525 | [21 empty] | VV | 0
|  | 0,9*0,3*18,03 |  | 4.8681 | [21 empty] | VV | 0
|  | 0,6*(2,65+1,087)*0,3 |  | 0.67266 | [21 empty] | VV | 0
16 | 199000002R00 | Poplatky za skládku horniny 1- 4 | m3 | 690.3112 |  | 0 |  | 0 |  | 0 | 21 | 0 | 0 | 0 | 0 | 0 | 800-1 | RTS 18/ I | RTS 18/ I | 0 | 0 |  |  |  |  | POL1_
|  | Položka pořadí 9 : 690,31120 |  | 690.3112 | [21 empty] | VV | 5
Díl: | 2 | Základy a zvláštní zakládání |  |  |  | 0 |  | 0 |  | 0 |  | 0 |  | 866.72 |  | 0 |  |  |  |  | 1943.13 |  |  |  |  | DIL
17 | 271531113R00 | kamenivo hrubé, drcené, frakce 16 - 32 mm | m3 | 4.455 |  | 0 |  | 0 |  | 0 | 21 | 0 | 2.16 | 9.62 | 0 | 0 |  | RTS 18/ I | RTS 18/ I | 1.085 | 4.83 |  |  |  |  | POL1_
|  | zákl pro číst. zony 3x : 1,1*1,5*0,9*3 |  | 4.455 | [21 empty] | VV | 0
18 | 273321321R00 | Beton základových desek železový třídy C 20/25 | m3 | 114.1383 |  | 0 |  | 0 |  | 0 | 21 | 0 | 2.525 | 288.2 | 0 | 0 | 801-1 | RTS 18/ I | RTS 18/ I | 0.48 | 54.79 |  |  |  |  | POL1_
|  | bez dodávky a uložení výztuže | [23 empty] | SPI
|  | plocha šuplíky (autocad) : 288,6*0,2 |  | 57.72 | [21 empty] | VV | 0
|  | 137 beton zdv. mech. : 8,9*4,3*0,15 |  | 5.7405 | [21 empty] | VV | 0
|  | 8,3*2,3*0,15 |  | 2.8635 | [21 empty] | VV | 0
|  | 142 : 1,6*24,1*0,2 |  | 7.712 | [21 empty] | VV | 0
|  | čistící zóny vnější : | [23 empty] | VV | 0
|  | 103 : 1,5*2,7*0,2 |  | 0.81 | [21 empty] | VV | 0
|  | 101a : 1,6*1,9*0,2 |  | 0.608 | [21 empty] | VV | 0
|  | 101b : 1,6*1,9*0,2 |  | 0.608 | [21 empty] | VV | 0
|  | 121a : 1,6*1,9*0,2 |  | 0.608 | [21 empty] | VV | 0
|  | nový podkladní beton - u stávajícího vstupu 101 ( bez stropů ) - autocad : 19*0,2 |  | 3.8 | [21 empty] | VV | 0
|  | nový podkladní beton - u stávajícího vstupu 121 ( bez stropů ) - autocad : (12+22)*0,2 |  | 6.8 | [21 empty] | VV | 0
|  | dno kanálů : | [23 empty] | VV | 0
|  | út sv.v. 520 : (4,7+35,82)*0,8*0,15 |  | 4.8624 | [21 empty] | VV | 0
|  | 0,9*1,4*0,15 |  | 0.189 | [21 empty] | VV | 0
|  | 1,575*0,75*0,15 |  | 0.17719 | [21 empty] | VV | 0
|  | 1,5*0,85*0,15 |  | 0.19125 | [21 empty] | VV | 0
|  | 12,45*1,3*0,15 |  | 2.4278 | [21 empty] | VV | 0
|  | 1,94*2,975*0,15 |  | 0.86573 | [21 empty] | VV | 0
|  | 0,9*0,85*0,15 |  | 0.11475 | [21 empty] | VV | 0
|  | 7,2*1*0,15 |  | 1.08 | [21 empty] | VV | 0
|  | 1,65*2,79*0,15 |  | 0.69053 | [21 empty] | VV | 0
|  | 4,05*1,3*0,15 |  | 0.78975 | [21 empty] | VV | 0
|  | 15,25*0,85*0,15 |  | 1.9444 | [21 empty] | VV | 0
|  | 3,25*1,23*0,15 |  | 0.59963 | [21 empty] | VV | 0
|  | 1,35*0,85*0,15*2 |  | 0.34425 | [21 empty] | VV | 0
|  | 2,7*1,1*0,15 |  | 0.4455 | [21 empty] | VV | 0
|  | 3,2*0,8*0,15 |  | 0.384 | [21 empty] | VV | 0
|  | út sv. v. 650 : 4,7*0,85*0,15 |  | 0.59925 | [21 empty] | VV | 0
|  | rozšíření stávajíc. kanálu út : 1,9*0,45*0,15 |  | 0.12825 | [21 empty] | VV | 0
|  | aula : 11,95*1,05*0,15 |  | 1.8821 | [21 empty] | VV | 0
|  | 2,7*1,13*0,15 |  | 0.45765 | [21 empty] | VV | 0
|  | vzt sv.v. 520 : 1,65*1,1*0,15 |  | 0.27225 | [21 empty] | VV | 0
|  | 1,11*0,5*0,15 |  | 0.08325 | [21 empty] | VV | 0
|  | 4,3*1,85*0,15 |  | 1.1932 | [21 empty] | VV | 0
|  | 1,1*1*0,15 |  | 0.165 | [21 empty] | VV | 0
|  | 6,95*1,1*0,15 |  | 1.1467 | [21 empty] | VV | 0
|  | 1,1*0,95*0,15 |  | 0.15675 | [21 empty] | VV | 0
|  | 1,1*0,225*0,15 |  | 0.03713 | [21 empty] | VV | 0
|  | 1,1*1*0,15 |  | 0.165 | [21 empty] | VV | 0
|  | 8,97*1,1*0,15 |  | 1.4801 | [21 empty] | VV | 0
|  | 1,1*0,95*0,15 |  | 0.15675 | [21 empty] | VV | 0
|  | 1,75*0,8*0,15 |  | 0.21 | [21 empty] | VV | 0
|  | el. sv.v.300 : 22,69*0,9*0,15 |  | 3.0631 | [21 empty] | VV | 0
|  | 3,03*0,7*0,15 |  | 0.31815 | [21 empty] | VV | 0
|  | 1,5*1,1*0,15 |  | 0.2475 | [21 empty] | VV | 0
19 | 273351215R00 | Bednění stěn základových desek zřízení | m2 | 51.0225 |  | 0 |  | 0 |  | 0 | 21 | 0 | 0.0392 | 2 | 0 | 0 | 801-1 | RTS 18/ I | RTS 18/ I | 1.6 | 81.64 |  |  |  |  | POL1_
|  | svislé nebo šikmé (odkloněné) , půdorysně přímé nebo zalomené, stěn základových desek ve volných nebo zapažených jámách, rýhách, šachtách, včetně případných vzpěr, | [23 empty] | SPI |  | svislé nebo šikmé (odkloněné) , půdorysně přímé nebo zalomené, stěn základových desek ve volných nebo zapažených jámách, rýhách, šachtách, včetně případných vzpěr,
|  | plocha nový prostor : (2,4+2,4+5,55+6+2+6+4+6+2+6+2+6,8+8+6+12,05+0,125+2,4+2,75+2,15+0,62)*0,5 |  | 42.6225 | [21 empty] | VV | 0
|  | čistící zóny vnější : | [23 empty] | VV | 0
|  | 103 : (1,5+2,7+1,5)*0,4 |  | 2.28 | [21 empty] | VV | 0
|  | 101a : (1,6+1,9+1,6)*0,4 |  | 2.04 | [21 empty] | VV | 0
|  | 101b : (1,6+1,9+1,6)*0,4 |  | 2.04 | [21 empty] | VV | 0
|  | 121a : (1,6+1,9+1,6)*0,4 |  | 2.04 | [21 empty] | VV | 0
20 | 273351216R00 | Bednění stěn základových desek odstranění | m2 | 51.0225 |  | 0 |  | 0 |  | 0 | 21 | 0 | 0 | 0 | 0 | 0 | 801-1 | RTS 18/ I | RTS 18/ I | 0.32 | 16.33 |  |  |  |  | POL1_
|  | svislé nebo šikmé (odkloněné) , půdorysně přímé nebo zalomené, stěn základových desek ve volných nebo zapažených jámách, rýhách, šachtách, včetně případných vzpěr, | [23 empty] | SPI |  | svislé nebo šikmé (odkloněné) , půdorysně přímé nebo zalomené, stěn základových desek ve volných nebo zapažených jámách, rýhách, šachtách, včetně případných vzpěr,
|  | Včetně očištění, vytřídění a uložení bednicího materiálu. | [23 empty] | POP
|  | Položka pořadí 19 : 51,02250 |  | 51.0225 | [21 empty] | VV | 5
21 | 273361921RT5 | Výztuž základových desek ze svařovaných sítí průměr drátu 6 mm, velikost oka 150/150 mm | t | 0.03991 |  | 0 |  | 0 |  | 0 | 21 | 0 | 1.0554 | 0.04 | 0 | 0 | 801-1 | RTS 18/ I | RTS 18/ I | 15.231 | 0.61 |  |  |  |  | POL1_
|  | včetně distančních prvků | [23 empty] | SPI
|  | čistící zóny vnější : | [23 empty] | VV | 0
|  | 103 : 1,5*2,7*3,03/1000 |  | 0.01227 | [21 empty] | VV | 0
|  | 101a : 1,6*1,9*3,03/1000 |  | 0.00921 | [21 empty] | VV | 0
|  | 101b : 1,6*1,9*3,03/1000 |  | 0.00921 | [21 empty] | VV | 0
|  | 121a : 1,6*1,9*3,03/1000 |  | 0.00921 | [21 empty] | VV | 0
22 | 273361921RT9 | Výztuž základových desek ze svařovaných sítí průměr drátu 8 mm, velikost oka 150/150 mm | t | 1.4151 |  | 0 |  | 0 |  | 0 | 21 | 0 | 1.0547 | 1.49 | 0 | 0 | 801-1 | RTS 18/ I | RTS 18/ I | 15.231 | 21.55 |  |  |  |  | POL1_
|  | včetně distančních prvků | [23 empty] | SPI
|  | dno kanálů : | [23 empty] | VV | 0
|  | út sv.v. 520 : (4,7+35,82)*0,8*7,9/1000 |  | 0.25609 | [21 empty] | VV | 0
|  | 0,9*1,4*7,9/1000 |  | 0.00995 | [21 empty] | VV | 0
|  | 1,575*0,75*7,9/1000 |  | 0.00933 | [21 empty] | VV | 0
|  | 1,5*0,85*7,9/1000 |  | 0.01007 | [21 empty] | VV | 0
|  | 12,45*1,3*7,9/1000 |  | 0.12786 | [21 empty] | VV | 0
|  | 1,94*2,975*7,9/1000 |  | 0.04559 | [21 empty] | VV | 0
|  | 0,9*0,85*7,9/1000 |  | 0.00604 | [21 empty] | VV | 0
|  | 7,2*1*7,9/1000 |  | 0.05688 | [21 empty] | VV | 0
|  | 1,65*2,79*7,9/1000 |  | 0.03637 | [21 empty] | VV | 0
|  | 4,05*1,3*7,9/1000 |  | 0.04159 | [21 empty] | VV | 0
|  | 15,25*0,85*7,9/1000 |  | 0.1024 | [21 empty] | VV | 0
|  | 3,25*1,23*7,9/1000 |  | 0.03158 | [21 empty] | VV | 0
|  | 1,35*0,85*7,9/1000*2 |  | 0.01813 | [21 empty] | VV | 0
|  | 2,7*1,1*7,9/1000 |  | 0.02346 | [21 empty] | VV | 0
|  | 3,2*0,8*7,9/1000 |  | 0.02022 | [21 empty] | VV | 0
|  | út sv. v. 650 : 4,7*0,85*7,9/1000 |  | 0.03156 | [21 empty] | VV | 0
|  | rozšíření stávajíc. kanálu út : 1,9*0,45*7,9/1000 |  | 0.00675 | [21 empty] | VV | 0
|  | aula : 11,95*1,05*7,9/1000 |  | 0.09913 | [21 empty] | VV | 0
|  | 2,7*1,13*7,9/1000 |  | 0.0241 | [21 empty] | VV | 0
|  | vzt sv.v. 520 : 1,65*1,1*7,9/1000 |  | 0.01434 | [21 empty] | VV | 0
|  | 1,11*0,5*7,9/1000 |  | 0.00438 | [21 empty] | VV | 0
|  | 4,3*1,85*7,9/1000 |  | 0.06284 | [21 empty] | VV | 0
|  | 1,1*1*7,9/1000 |  | 0.00869 | [21 empty] | VV | 0
|  | 6,95*1,1*7,9/1000 |  | 0.0604 | [21 empty] | VV | 0
|  | 1,1*0,95*7,9/1000 |  | 0.00826 | [21 empty] | VV | 0
|  | 1,1*0,225*7,9/1000 |  | 0.00196 | [21 empty] | VV | 0
|  | 1,1*1*7,9/1000 |  | 0.00869 | [21 empty] | VV | 0
|  | 8,97*1,1*7,9/1000 |  | 0.07795 | [21 empty] | VV | 0
|  | 1,1*0,95*7,9/1000 |  | 0.00826 | [21 empty] | VV | 0
|  | 1,75*0,8*7,9/1000 |  | 0.01106 | [21 empty] | VV | 0
|  | el. sv.v.300 : 22,69*0,9*7,9/1000 |  | 0.16133 | [21 empty] | VV | 0
|  | 3,03*0,7*7,9/1000 |  | 0.01676 | [21 empty] | VV | 0
|  | 1,5*1,1*7,9/1000 |  | 0.01304 | [21 empty] | VV | 0
23 | 273361921R00 | Výztuž základových desek ze svařovaných sítí | t | 1.3881 |  | 0 |  | 0 |  | 0 | 21 | 0 | 1.0554 | 1.47 | 0 | 0 | 801-1 | RTS 18/ I | RTS 18/ I | 15.231 | 21.14 |  |  |  |  | POL1_
|  | včetně distančních prvků | [23 empty] | SPI
|  | plocha šuplíky (autocad) : 288,6*3,08/1000 |  | 0.88889 | [21 empty] | VV | 0
|  | 137 beton zdv. mech. : 8,9*4,3*3,08/1000 |  | 0.11787 | [21 empty] | VV | 0
|  | 8,3*2,3*3,08/1000 |  | 0.0588 | [21 empty] | VV | 0
|  | 142 : 1,6*24,1*3,08/1000 |  | 0.11876 | [21 empty] | VV | 0
|  | čistící zóny vnější : | [23 empty] | VV | 0
|  | 103 : 1,5*2,7*3,08/1000 |  | 0.01247 | [21 empty] | VV | 0
|  | 101a : 1,6*1,9*3,08/1000 |  | 0.00936 | [21 empty] | VV | 0
|  | 101b : 1,6*1,9*3,08/1000 |  | 0.00936 | [21 empty] | VV | 0
|  | 121a : 1,6*1,9*3,08/1000 |  | 0.00936 | [21 empty] | VV | 0
|  | nový podkladní beton - u stávajícího vstupu 101 ( bez stropů ) - autocad : 19*3,08/1000 |  | 0.05852 | [21 empty] | VV | 0
|  | nový podkladní beton - u stávajícího vstupu 121 ( bez stropů ) - autocad : (12+22)*3,08/1000 |  | 0.10472 | [21 empty] | VV | 0
24 | 274313511R00 | Beton základových pasů prostý | m3 | 19.964 |  | 0 |  | 0 |  | 0 | 21 | 0 | 2.525 | 50.41 | 0 | 0 | 801-1 | RTS 18/ I | RTS 18/ I | 0.477 | 9.52 |  |  |  |  | POL1_
|  | Včetně dodávky a uložení betonu. | [23 empty] | POP
|  | podkladní (nový prostor) : 37*0,8*0,56 |  | 16.576 | [21 empty] | VV | 0
|  | 5,5*0,5*0,56 |  | 1.54 | [21 empty] | VV | 0
|  | 6,6*0,5*0,56 |  | 1.848 | [21 empty] | VV | 0
25 | 273361214R00 | Výztuž základových desek průměr do 12 mm, ocel 10 505 | t | 4.3635 |  | 0 |  | 0 |  | 0 | 21 | 0 | 1.0035 | 4.38 | 0 | 0 | 821-1 | RTS 18/ I | RTS 18/ I | 41.496 | 181.07 |  |  |  |  | POL1_
|  | plocha šuplíky (autocad) : 288,6*0,2*50/1000 |  | 2.886 | [21 empty] | VV | 0
|  | 137 beton zdv. mech. : 8,9*4,3*0,15*50/1000 |  | 0.28703 | [21 empty] | VV | 0
|  | 8,3*2,3*0,15*50/1000 |  | 0.14318 | [21 empty] | VV | 0
|  | 142 : 1,6*24,1*0,2*50/1000 |  | 0.3856 | [21 empty] | VV | 0
|  | čistící zóny vnější : | [23 empty] | VV | 0
|  | 103 : 1,5*2,7*0,2*50/1000 |  | 0.0405 | [21 empty] | VV | 0
|  | 101a : 1,6*1,9*0,2*50/1000 |  | 0.0304 | [21 empty] | VV | 0
|  | 101b : 1,6*1,9*0,2*50/1000 |  | 0.0304 | [21 empty] | VV | 0
|  | 121a : 1,6*1,9*0,2*50/1000 |  | 0.0304 | [21 empty] | VV | 0
|  | nový podkladní beton - u stávajícího vstupu 101 ( bez stropů ) - autocad : 19*0,2*50/1000 |  | 0.19 | [21 empty] | VV | 0
|  | nový podkladní beton - u stávajícího vstupu 121 ( bez stropů ) - autocad : (12+22)*0,2*50/1000 |  | 0.34 | [21 empty] | VV | 0
26 | 274321321R00 | Beton základových pasů železový třídy C 20/25 | m3 | 149.8911 |  | 0 |  | 0 |  | 0 | 21 | 0 | 2.525 | 378.47 | 0 | 0 | 801-1 | RTS 18/ I | RTS 18/ I | 0.48 | 71.95 |  |  |  |  | POL1_
|  | včetně dodávky a uložení betonu, bez výztuže | [23 empty] | SPI
|  | úroveň -1,34 : (2,4+5,05+1,4+6,9+4+5,1+2+6+1,4+7,15+8+5,1+8,5)*0,5*0,5 |  | 15.75 | [21 empty] | VV | 0
|  | (1,9+3,9+1,9+7,9)*0,3*0,5 |  | 2.34 | [21 empty] | VV | 0
|  | 1,9*0,8*0,5 |  | 0.76 | [21 empty] | VV | 0
|  | úroveň -1,01 : (2+2)*0,5*0,83 |  | 1.66 | [21 empty] | VV | 0
|  | (2+2+2+2+1,9+2)*0,83 |  | 9.877 | [21 empty] | VV | 0
|  | (2+2+2+2)*0,8*0,83 |  | 5.312 | [21 empty] | VV | 0
|  | 2*0,85*0,83 |  | 1.411 | [21 empty] | VV | 0
|  | úroveň -0,68 : (1,65+1,65)*0,5*1,16 |  | 1.914 | [21 empty] | VV | 0
|  | (1,65+1,15+1,15+1,15+1,65)*0,3*1,16 |  | 2.349 | [21 empty] | VV | 0
|  | (1,65+1,15+1,15+1,15)*0,8*1,16 |  | 4.7328 | [21 empty] | VV | 0
|  | 1,65*0,85*1,16 |  | 1.6269 | [21 empty] | VV | 0
|  | 006 : (1,9+5,3)*0,5*2 |  | 7.2 | [21 empty] | VV | 0
|  | 3,55*0,3*2 |  | 2.13 | [21 empty] | VV | 0
|  | 007 : 5,5*0,5*2 |  | 5.5 | [21 empty] | VV | 0
|  | 5,15*0,3*2 |  | 3.09 | [21 empty] | VV | 0
|  | 5,15*0,3*2 |  | 3.09 | [21 empty] | VV | 0
|  | 137 beton zdv. mech. : (8,9+4,3)*2*0,15*0,39 |  | 1.5444 | [21 empty] | VV | 0
|  | (8,3+2,3)*2*0,15*0,39 |  | 1.2402 | [21 empty] | VV | 0
|  | základy v atriu : | [23 empty] | VV | 0
|  | řez 5-5 : 0,3*24,275*2,5 |  | 18.2063 | [21 empty] | VV | 0
|  | 0,5*24,275*2,6 |  | 31.5575 | [21 empty] | VV | 0
|  | řez 6-6 : 0,3*14,3*2,5 |  | 10.725 | [21 empty] | VV | 0
|  | 0,5*14,3*2,5 |  | 17.875 | [21 empty] | VV | 0
27 | 274351215R00 | Bednění stěn základových pasů zřízení | m2 | 428.4192 |  | 0 |  | 0 |  | 0 | 21 | 0 | 0.03916 | 16.78 | 0 | 0 | 801-1 | RTS 18/ I | RTS 18/ I | 1.05 | 449.84 |  |  |  |  | POL1_
|  | svislé nebo šikmé (odkloněné), půdorysně přímé nebo zalomené, stěn základových pasů ve volných nebo zapažených jámách, rýhách, šachtách, včetně případných vzpěr, | [23 empty] | SPI |  | svislé nebo šikmé (odkloněné), půdorysně přímé nebo zalomené, stěn základových pasů ve volných nebo zapažených jámách, rýhách, šachtách, včetně případných vzpěr,
|  | vnější : (5,55+6+2+6+4+6+2+6+2+6,8+8+6+12,5+0,125+2,4+2,75+2,15+0,62)*1,36 |  | 110.0172 | [21 empty] | VV | 0
|  | 006 : (5,5+2,5)*2,2 |  | 17.6 | [21 empty] | VV | 0
|  | 007 : (2,4+2,4)*2,2 |  | 10.56 | [21 empty] | VV | 0
|  | vnitřní : (5,5+2,35+5,5+5,5+2,4+5,5+3,05+2,5+3,05+3,05+2,5+3,05+7,05+2,4+7,05+7,05+2,4+7,05+5+2,475+5+5+2,425+5)*1,16 |  | 118.146 | [21 empty] | VV | 0
|  | (3,05+2,9+3,05+3,05+2,85+3,05+11,55+2,4+11,55+11,55+2,4+11,55)*1,16 |  | 79.982 | [21 empty] | VV | 0
|  | 006 : (5,2+5+1,9+0,75+3,55+2,4+2,4)*2,2 |  | 46.64 | [21 empty] | VV | 0
|  | 007 : (5,51+4,9+5,51+2,35+2,4)*2,2 |  | 45.474 | [21 empty] | VV | 0
28 | 274351216R00 | Bednění stěn základových pasů odstranění | m2 | 428.4192 |  | 0 |  | 0 |  | 0 | 21 | 0 | 0 | 0 | 0 | 0 | 801-1 | RTS 18/ I | RTS 18/ I | 0.32 | 137.09 |  |  |  |  | POL1_
|  | svislé nebo šikmé (odkloněné), půdorysně přímé nebo zalomené, stěn základových pasů ve volných nebo zapažených jámách, rýhách, šachtách, včetně případných vzpěr, | [23 empty] | SPI |  | svislé nebo šikmé (odkloněné), půdorysně přímé nebo zalomené, stěn základových pasů ve volných nebo zapažených jámách, rýhách, šachtách, včetně případných vzpěr,
|  | Včetně očištění, vytřídění a uložení bednicího materiálu. | [23 empty] | POP
|  | Položka pořadí 27 : 428,41920 |  | 428.4192 | [21 empty] | VV | 5
29 | 274354042R00 | Bednění prostupu základy průřezu do 0,1 m2, délky prostupu do 0,5 m | kus | 14 |  | 0 |  | 0 |  | 0 | 21 | 0 | 0.00347 | 0.05 | 0 | 0 | 801-1 | RTS 18/ I | RTS 18/ I | 0.4 | 5.6 |  |  |  |  | POL1_
|  | úprava trouby na potřebný rozměr, uložení a ukotvení trouby v bednění. Včetně dodávky trouby. | [23 empty] | SPI
|  | dle výkresu žb deska šuplíky pozn.1 : 14 |  | 14 | [21 empty] | VV | 0
30 | 274361821R00 | Výztuž základových pasů z betonářské oceli 10 505 (R) | t | 14.9891 |  | 0 |  | 0 |  | 0 | 21 | 0 | 1.0212 | 15.31 | 0 | 0 | 801-1 | RTS 18/ I | RTS 18/ I | 23.531 | 352.71 |  |  |  |  | POL1_
|  | 149,89105*100/1000 |  | 14.9891 | [21 empty] | VV | 0
31 | 279311811R00 | Beton základových zdí prostý třídy C 12/15 | m3 | 23.2958 |  | 0 |  | 0 |  | 0 | 21 | 0 | 2.525 | 58.82 | 0 | 0 | 801-1 | RTS 18/ I | RTS 18/ I | 0.589 | 13.72 |  |  |  |  | POL1_
|  | dobetonování el.kanálu : 23,65*0,15 |  | 3.5475 | [21 empty] | VV | 0
|  | dobetonování ke svislé izolaci (nový prostor) : (2,4+2,4+5,55+6+2+6+4+6+2+6+2+6,8+8+6+12,5+0,125+2,4+2,75+2,15+0,62)*0,1*1,05 |  | 8.998 | [21 empty] | VV | 0
|  | 006 : (5,4+0,72)*2,4*0,1 |  | 1.4688 | [21 empty] | VV | 0
|  | 2,5*2,4*0,1 |  | 0.6 | [21 empty] | VV | 0
|  | 007 : 2,4*2,4*0,1 |  | 0.576 | [21 empty] | VV | 0
|  | 1,65*2,4*0,1 |  | 0.396 | [21 empty] | VV | 0
|  | zákl pro číst. zony 3x : (1,4+1,5+1,4)*0,3*1,05*3 |  | 4.0635 | [21 empty] | VV | 0
|  | základ pod schody východ 2x : 1,8*0,5*0,95*2 |  | 1.71 | [21 empty] | VV | 0
|  | 137 podklad. beton zdv. mech. : (9,1+4,5)*2*0,1*0,4 |  | 1.088 | [21 empty] | VV | 0
|  | (8,3+2,3)*2*0,1*0,4 |  | 0.848 | [21 empty] | VV | 0
32 | 279351101R00 | Bednění základových zdí jednostranné, zřízení | m2 | 337.6505 |  | 0 |  | 0 |  | 0 | 21 | 0 | 0.03525 | 11.9 | 0 | 0 | 801-1 | RTS 18/ I | RTS 18/ I | 0.74 | 249.86 |  |  |  |  | POL1_
|  | bednění svislé nebo šikmé (odkloněné), půdorysně přímé nebo zalomené základových zdí ve volných nebo zapažených jámách, rýhách, šachtách, včetně případných vzpěr, | [23 empty] | SPI |  | bednění svislé nebo šikmé (odkloněné), půdorysně přímé nebo zalomené základových zdí ve volných nebo zapažených jámách, rýhách, šachtách, včetně případných vzpěr,
|  | dobetonování ke svislé izolaci (nový prostor) : (2,4+2,4+5,55+6+2+6+4+6+2+6+2+6,8+8+6+12,05+0,125+2,4+2,75+2,15+0,62)*0,5 |  | 42.6225 | [21 empty] | VV | 0
|  | 006 : (5,4+0,62+2,5)*2,4 |  | 20.448 | [21 empty] | VV | 0
|  | 007 : (2,4+2,4)*2,4 |  | 11.52 | [21 empty] | VV | 0
|  | zákl pro číst. zony 3x : | [23 empty] | VV | 0
|  | vnější : (1,4+2,1+1,4)*1,05*3 |  | 15.435 | [21 empty] | VV | 0
|  | vnitční : (1,1+1,5+1,1)*1,05*3 |  | 11.655 | [21 empty] | VV | 0
|  | 137 podklad. beton zdv. mech. : (8,6+4)*2*0,4 |  | 10.08 | [21 empty] | VV | 0
|  | (8+2)*2*0,4 |  | 8 | [21 empty] | VV | 0
|  | (8,9+4,3)*2*0,4 |  | 10.56 | [21 empty] | VV | 0
|  | (8,3+2,3)*2*0,4 |  | 8.48 | [21 empty] | VV | 0
|  | dobetonování el.kanálu : 23,65*0,15 |  | 3.5475 | [21 empty] | VV | 0
|  | atrium : | [23 empty] | VV | 0
|  | řez 5-5 : 24,275*2,5 |  | 60.6875 | [21 empty] | VV | 0
|  | 24,275*2,6 |  | 63.115 | [21 empty] | VV | 0
|  | řez 6-6 : 14,3*2,5 |  | 35.75 | [21 empty] | VV | 0
|  | 14,3*2,5 |  | 35.75 | [21 empty] | VV | 0
33 | 279351102R00 | Bednění základových zdí jednostranné, odstranění | m2 | 337.6505 |  | 0 |  | 0 |  | 0 | 21 | 0 | 0 | 0 | 0 | 0 | 801-1 | RTS 18/ I | RTS 18/ I | 0.35 | 118.18 |  |  |  |  | POL1_
|  | bednění svislé nebo šikmé (odkloněné), půdorysně přímé nebo zalomené základových zdí ve volných nebo zapažených jámách, rýhách, šachtách, včetně případných vzpěr, | [23 empty] | SPI |  | bednění svislé nebo šikmé (odkloněné), půdorysně přímé nebo zalomené základových zdí ve volných nebo zapažených jámách, rýhách, šachtách, včetně případných vzpěr,
|  | Včetně očištění, vytřídění a uložení bednicího materiálu. | [23 empty] | POP
|  | Položka pořadí 32 : 337,65050 |  | 337.6505 | [21 empty] | VV | 5
33A | 380932215R00 | Dodatečné vlepování betonářské výztuže, vlepení betonářské výztuže, D 12 mm, beton, malta 71,6 Mpa | m | 111 |  | 0 |  | 0 |  | 0 | 21 | 0 | 0 | 0 | 0 | 0 | 801-1 | RTS 18/ I | RTS 18/ I | 0.35 | 38.85 |  |  |  |  | POL1_
|  | žb základy atrium ( tvar a výztuž ) - položka 7 : 555*0,2 |  | 111 | [21 empty] | VV | 5
34 | 631312511R00 | Mazanina z betonu prostého tl. přes 50 do 80 mm třídy C -/12,5 | m3 | 10.9561 |  | 0 |  | 0 |  | 0 | 21 | 0 | 2.525 | 27.66 | 0 | 0 | 801-1 | RTS 18/ I | RTS 18/ I | 3.213 | 35.2 |  |  |  |  | POL1_
|  | (z kameniva) hlazená dřevěným hladítkem | [23 empty] | SPI
|  | Včetně vytvoření dilatačních spár, bez zaplnění. | [23 empty] | POP
|  | podkladní beton kanálů : | [23 empty] | VV | 0
|  | út sv.v. 520 : (4,7+35,82)*0,8*0,05 |  | 1.6208 | [21 empty] | VV | 0
|  | 0,9*1,4*0,05 |  | 0.063 | [21 empty] | VV | 0
|  | 1,575*0,75*0,05 |  | 0.05906 | [21 empty] | VV | 0
|  | 1,5*0,85*0,05 |  | 0.06375 | [21 empty] | VV | 0
|  | 12,45*1,3*0,05 |  | 0.80925 | [21 empty] | VV | 0
|  | 1,94*2,975*0,05 |  | 0.28858 | [21 empty] | VV | 0
|  | 0,9*0,85*0,05 |  | 0.03825 | [21 empty] | VV | 0
|  | 7,2*1*0,05 |  | 0.36 | [21 empty] | VV | 0
|  | 1,65*2,79*0,05 |  | 0.23018 | [21 empty] | VV | 0
|  | 4,05*1,3*0,05 |  | 0.26325 | [21 empty] | VV | 0
|  | 15,25*0,85*0,05 |  | 0.64813 | [21 empty] | VV | 0
|  | 3,25*1,23*0,05 |  | 0.19988 | [21 empty] | VV | 0
|  | 1,35*0,85*0,05*2 |  | 0.11475 | [21 empty] | VV | 0
|  | 2,7*1,1*0,05 |  | 0.1485 | [21 empty] | VV | 0
|  | 3,2*0,8*0,05 |  | 0.128 | [21 empty] | VV | 0
|  | út sv. v. 650 : 4,7*0,85*0,05 |  | 0.19975 | [21 empty] | VV | 0
|  | rozšíření stávajíc. kanálu út : 1,9*0,45*0,05 |  | 0.04275 | [21 empty] | VV | 0
|  | aula : 11,95*1,05*0,05 |  | 0.62738 | [21 empty] | VV | 0
|  | 2,7*1,13*0,05 |  | 0.15255 | [21 empty] | VV | 0
|  | vzt sv.v. 520 : 1,65*1,1*0,05 |  | 0.09075 | [21 empty] | VV | 0
|  | 1,11*0,5*0,05 |  | 0.02775 | [21 empty] | VV | 0
|  | 4,3*1,85*0,05 |  | 0.39775 | [21 empty] | VV | 0
|  | 1,1*1*0,05 |  | 0.055 | [21 empty] | VV | 0
|  | 6,95*1,1*0,05 |  | 0.38225 | [21 empty] | VV | 0
|  | 1,1*0,95*0,05 |  | 0.05225 | [21 empty] | VV | 0
|  | 1,1*0,225*0,05 |  | 0.01238 | [21 empty] | VV | 0
|  | 1,1*1*0,05 |  | 0.055 | [21 empty] | VV | 0
|  | 8,97*1,1*0,05 |  | 0.49335 | [21 empty] | VV | 0
|  | 1,1*0,95*0,05 |  | 0.05225 | [21 empty] | VV | 0
|  | 1,75*0,8*0,05 |  | 0.07 | [21 empty] | VV | 0
|  | el. sv.v.300 : 22,69*0,9*0,05 |  | 1.0211 | [21 empty] | VV | 0
|  | 3,03*0,7*0,05 |  | 0.10605 | [21 empty] | VV | 0
|  | 1,5*1,1*0,05 |  | 0.0825 | [21 empty] | VV | 0
|  | křížení kanálů odhad : 2 |  | 2 | [21 empty] | VV | 0
35 | 721176104R00 | Potrubí z plastových trub polypropylenové (PP), připojovací, D 75 mm, s 1,9 mm, DN 70 | m | 174 |  | 0 |  | 0 |  | 0 | 21 | 0 | 0.0007 | 0.12 | 0 | 0 | 800-721 | RTS 18/ I | RTS 18/ I | 0.452 | 78.65 |  |  |  |  | POL1_
|  | Potrubí včetně tvarovek. Bez zednických výpomocí. | [23 empty] | POP
|  | dle výkresu žb deska šuplíky detail A : 3*1*58 |  | 174 | [21 empty] | VV | 0
Díl: | 3 | Svislé a kompletní konstrukce |  |  |  | 0 |  | 0 |  | 0 |  | 0 |  | 237.25 |  | 0 |  |  |  |  | 1143.73 |  |  |  |  | DIL
36 | 310238211RT1 | Zazdívka otvorů o ploše přes 0,25 m2 do 1 m2 ve zdivu nadzákladovém cihlami pálenými pro jakoukoliv maltu vápenocementovou | m3 | 1.0513 |  | 0 |  | 0 |  | 0 | 21 | 0 | 1.7392 | 1.83 | 0 | 0 | 801-4 | RTS 18/ I | RTS 18/ I | 4.89 | 5.14 |  |  |  |  | POL1_
|  | včetně pomocného pracovního lešení | [23 empty] | SPI
|  | zazdění oken 130-132 : 0,6*0,45*0,375*5 |  | 0.50625 | [21 empty] | VV | 0
|  | 0,675*0,45*0,375 |  | 0.11391 | [21 empty] | VV | 0
|  | 1,2*0,45*0,375 |  | 0.2025 | [21 empty] | VV | 0
|  | 1,175*0,45*0,375 |  | 0.19828 | [21 empty] | VV | 0
|  | 0,9*0,45*0,075 |  | 0.03038 | [21 empty] | VV | 0
37 | 310239211RT2 | Zazdívka otvorů o ploše přes 1 m2 do 4 m2 ve zdivu nadzákladovém cihlami pálenými pro jakoukoliv maltu vápenocementovou | m3 | 1.545 |  | 0 |  | 0 |  | 0 | 21 | 0 | 1.7392 | 2.69 | 0 | 0 | 801-4 | RTS 18/ I | RTS 18/ I | 3.938 | 6.08 |  |  |  |  | POL1_
|  | včetně pomocného pracovního lešení | [23 empty] | SPI
|  | 1. PP : | [23 empty] | VV | 0
|  | zazdění dveří do 002 : 0,9*2,1*0,4 |  | 0.756 | [21 empty] | VV | 0
|  | 1. NP : | [23 empty] | VV | 0
|  | zazdění dveří 141 / dětská skupina : 0,8*2,05*0,1 |  | 0.164 | [21 empty] | VV | 0
|  | dozdívka u pilíře A3 : 0,5*5*0,25 |  | 0.625 | [21 empty] | VV | 0
38 | 311237422R00 | Zdivo nosné z cihel a tvarovek pálených tloušťky 200 mm, výpočtová pevnost Rd 1,4 MPa, charakteristická pevnost v tlaku fk = 2,9 MPa, součinitel prostupu tepla U=0,97 W/m2.K, | m2 | 37.5 |  | 0 |  | 0 |  | 0 | 21 | 0 | 0.13902 | 5.21 | 0 | 0 | 801-1 | RTS 18/ I | RTS 18/ I | 0.561 | 21.04 |  |  |  |  | POL1_
|  | 1. NP : | [23 empty] | VV | 0
|  | 116, 117, 129 : 12,5*3 |  | 37.5 | [21 empty] | VV | 0
39 | 311321312R00 | Beton nadzákladových zdí železový třídy C 20/25 | m3 | 62.3117 |  | 0 |  | 0 |  | 0 | 21 | 0 | 2.5277 | 157.5 | 0 | 0 | 801-1 | RTS 18/ I | RTS 18/ I | 1.093 | 68.11 |  |  |  |  | POL1_
|  | nosných, výplňových, obkladových, půdních, štítových, poprsních apod. (bez výztuže), s pomocným lešením o výšce podlahy do 1900 mm a pro zatížení 1,5 kPa, | [23 empty] | SPI |  | nosných, výplňových, obkladových, půdních, štítových, poprsních apod. (bez výztuže), s pomocným lešením o výšce podlahy do 1900 mm a pro zatížení 1,5 kPa,
|  | beton zídka jih 7x : 4*0,5*1,5*7 |  | 21 | [21 empty] | VV | 0
|  | beton zídka atrium : 4*0,5*1,5 |  | 3 | [21 empty] | VV | 0
|  | 5*0,5*1,5*2 |  | 7.5 | [21 empty] | VV | 0
|  | stěny kanálů : | [23 empty] | VV | 0
|  | út sv.v. 520 : (5,5+35,82+4,7+15,2+0,9+1,4+0,9+18,45)*0,6*0,15 |  | 7.4583 | [21 empty] | VV | 0
|  | (0,93+0,75+1,58+0,75)*0,6*0,15 |  | 0.3609 | [21 empty] | VV | 0
|  | (1,15+0,53+24,28+1,5+11,1+1,5+0,75+2,08+0,95+7,2+1+1,7+0,25+2,2+1,5+1,45)*0,6*0,15 |  | 5.3226 | [21 empty] | VV | 0
|  | 15,5*0,6*0,15*2 |  | 2.79 | [21 empty] | VV | 0
|  | (3,25+1,23+3,25)*0,6*0,15 |  | 0.6957 | [21 empty] | VV | 0
|  | (2,65+2,7+2,65)*0,6*0,15 |  | 0.72 | [21 empty] | VV | 0
|  | (1,55+1,4+1,55)*0,6*0,15 |  | 0.405 | [21 empty] | VV | 0
|  | (3,2+0,8+3,2)*0,6*0,15 |  | 0.648 | [21 empty] | VV | 0
|  | aula : (1+11,95+1,65+1,13+12,95+1,7+0,3)*0,6*0,15 |  | 2.7612 | [21 empty] | VV | 0
|  | rozšíření stávaj. kanálu út : (0,5+1,9+0,5)*0,6*0,15 |  | 0.261 | [21 empty] | VV | 0
|  | út sv. v.650 : 4,7*0,73*0,15*2 |  | 1.0293 | [21 empty] | VV | 0
|  | vzt sv.v.520 : (1,1+1,65+0,8)*0,6*0,15 |  | 0.3195 | [21 empty] | VV | 0
|  | (2,35+3,2+3,65+0,225+1,1+0,225+2,2+2,2+1,1+6,9+1,1+4,3+0,5)*0,6*0,15 |  | 2.6145 | [21 empty] | VV | 0
|  | (2,2+7,3+0,8+1,75+2,8+1,3+7,03+1,1)*0,6*0,15 |  | 2.1852 | [21 empty] | VV | 0
|  | kanál el. sv.v.300 : (22,8+2,85+1,25+2,55+1,5+1,1+3+21,8)*0,38*0,15 |  | 3.2405 | [21 empty] | VV | 0
40 | 311351105R00 | Bednění nadzákladových zdí oboustranné za každou stranu zřízení | m2 | 476.522 |  | 0 |  | 0 |  | 0 | 21 | 0 | 0.03931 | 18.73 | 0 | 0 | 801-1 | RTS 18/ I | RTS 18/ I | 0.65 | 309.74 |  |  |  |  | POL1_
|  | svislé nebo šikmé (odkloněné), půdorysně přímé nebo zalomené nadzákladových zdí nosných, výplňových, obkladových, půdních, štítových, poprsních apod. ve volném prostranství, ve volných nebo zapažených jámách, rýhách, šachtách, včetně případných vzpěr, | [23 empty] | SPI |  | svislé nebo šikmé (odkloněné), půdorysně přímé nebo zalomené nadzákladových zdí nosných, výplňových, obkladových, půdních, štítových, poprsních apod. ve volném prostranství, ve volných nebo zapažených jámách, rýhách, šachtách, včetně případných vzpěr,
|  | beton zídka jih 7x : (4+0,5)*2*0,6*7 |  | 37.8 | [21 empty] | VV | 0
|  | beton zídka atrium : (4+0,5)*2*0,9 |  | 8.1 | [21 empty] | VV | 0
|  | (5+0,5)*2*0,9*2 |  | 19.8 | [21 empty] | VV | 0
|  | stěny kanálů : | [23 empty] | VV | 0
|  | út sv.v. 520 : (5,5+35,82+4,7+15,2+0,9+1,4+0,9+18,45)*0,6*2 |  | 99.444 | [21 empty] | VV | 0
|  | (0,93+0,75+1,58+0,75)*0,6*2 |  | 4.812 | [21 empty] | VV | 0
|  | (1,15+0,53+24,28+1,5+11,1+1,5+0,75+2,08+0,95+7,2+1+1,7+0,25+2,2+1,5+1,45)*0,6*2 |  | 70.968 | [21 empty] | VV | 0
|  | 15,5*0,6*2*2 |  | 37.2 | [21 empty] | VV | 0
|  | (3,25+1,23+3,25)*0,6*2 |  | 9.276 | [21 empty] | VV | 0
|  | (2,65+2,7+2,65)*0,6*2 |  | 9.6 | [21 empty] | VV | 0
|  | (1,55+1,4+1,55)*0,6*2 |  | 5.4 | [21 empty] | VV | 0
|  | (3,2+0,8+3,2)*0,6*2 |  | 8.64 | [21 empty] | VV | 0
|  | aula : (1+11,95+1,65+1,13+12,95+1,7+0,3)*0,6*2 |  | 36.816 | [21 empty] | VV | 0
|  | rozšíření stávaj. kanálu út : (0,5+1,9+0,5)*0,6*2 |  | 3.48 | [21 empty] | VV | 0
|  | út sv. v.650 : 4,7*0,73*2*2 |  | 13.724 | [21 empty] | VV | 0
|  | vzt sv.v.520 : (1,1+1,65+0,8)*0,6*2 |  | 4.26 | [21 empty] | VV | 0
|  | (2,35+3,2+3,65+0,225+1,1+0,225+2,2+2,2+1,1+6,9+1,1+4,3+0,5)*0,6*2 |  | 34.86 | [21 empty] | VV | 0
|  | (2,2+7,3+0,8+1,75+2,8+1,3+7,03+1,1)*0,6*2 |  | 29.136 | [21 empty] | VV | 0
|  | kanál el. sv.v.300 : (22,8+2,85+1,25+2,55+1,5+1,1+3+21,8)*0,38*2 |  | 43.206 | [21 empty] | VV | 0
41 | 311351106R00 | Bednění nadzákladových zdí oboustranné za každou stranu odstranění | m2 | 476.522 |  | 0 |  | 0 |  | 0 | 21 | 0 | 0 | 0 | 0 | 0 | 801-1 | RTS 18/ I | RTS 18/ I | 0.35 | 166.78 |  |  |  |  | POL1_
|  | svislé nebo šikmé (odkloněné), půdorysně přímé nebo zalomené nadzákladových zdí nosných, výplňových, obkladových, půdních, štítových, poprsních apod. ve volném prostranství, ve volných nebo zapažených jámách, rýhách, šachtách, včetně případných vzpěr, | [23 empty] | SPI |  | svislé nebo šikmé (odkloněné), půdorysně přímé nebo zalomené nadzákladových zdí nosných, výplňových, obkladových, půdních, štítových, poprsních apod. ve volném prostranství, ve volných nebo zapažených jámách, rýhách, šachtách, včetně případných vzpěr,
|  | Položka pořadí 40 : 476,52200 |  | 476.522 | [21 empty] | VV | 5
42 | 311361921RT9 | Výztuž nadzákladových zdí ze svařovaných sítí průměr drátu 8 mm, velikost oka 150/150 mm | t | 1.6227 |  | 0 |  | 0 |  | 0 | 21 | 0 | 1.0554 | 1.71 | 0 | 0 | 801-1 | RTS 18/ I | RTS 18/ I | 15.231 | 24.72 |  |  |  |  | POL1_
|  | včetně distančních prvků | [23 empty] | SPI
|  | stěny kanálů : | [23 empty] | VV | 0
|  | út sv.v. 520 : (5,5+35,82+4,7+15,2+0,9+1,4+0,9+18,45)*0,6*7,9/1000 |  | 0.3928 | [21 empty] | VV | 0
|  | (0,93+0,75+1,58+0,75)*0,6*7,9/1000 |  | 0.01901 | [21 empty] | VV | 0
|  | (1,15+0,53+24,28+1,5+11,1+1,5+0,75+2,08+0,95+7,2+1+1,7+0,25+2,2+1,5+1,45)*0,6*7,9/1000 |  | 0.28032 | [21 empty] | VV | 0
|  | 15,5*0,6*7,9/1000*2 |  | 0.14694 | [21 empty] | VV | 0
|  | (3,25+1,23+3,25)*0,6*7,9/1000 |  | 0.03664 | [21 empty] | VV | 0
|  | (2,65+2,7+2,65)*0,6*7,9/1000 |  | 0.03792 | [21 empty] | VV | 0
|  | (1,55+1,4+1,55)*0,6*7,9/1000 |  | 0.02133 | [21 empty] | VV | 0
|  | (3,2+0,8+3,2)*0,6*7,9/1000 |  | 0.03413 | [21 empty] | VV | 0
|  | aula : (1+11,95+1,65+1,13+12,95+1,7+0,3)*0,6*7,9/1000 |  | 0.14542 | [21 empty] | VV | 0
|  | rozšíření stávaj. kanálu út : (0,5+1,9+0,5)*0,6*7,9/1000 |  | 0.01375 | [21 empty] | VV | 0
|  | út sv. v.650 : 4,7*0,73*7,9/1000*2 |  | 0.05421 | [21 empty] | VV | 0
|  | vzt sv.v.520 : (1,1+1,65+0,8)*0,6*7,9/1000 |  | 0.01683 | [21 empty] | VV | 0
|  | (2,35+3,2+3,65+0,225+1,1+0,225+2,2+2,2+1,1+6,9+1,1+4,3+0,5)*0,6*7,9/1000 |  | 0.1377 | [21 empty] | VV | 0
|  | (2,2+7,3+0,8+1,75+2,8+1,3+7,03+1,1)*0,6*7,9/1000 |  | 0.11509 | [21 empty] | VV | 0
|  | kanál el. sv.v.300 : (22,8+2,85+1,25+2,55+1,5+1,1+3+21,8)*0,38*7,9/1000 |  | 0.17066 | [21 empty] | VV | 0
43 | 311361821R00 | Výztuž nadzákladových zdí z betonářské oceli 10 505(R) | t | 3.15 |  | 0 |  | 0 |  | 0 | 21 | 0 | 1.0203 | 3.21 | 0 | 0 | 801-1 | RTS 18/ I | RTS 18/ I | 25.271 | 79.6 |  |  |  |  | POL1_
|  | včetně distančních prvků | [23 empty] | SPI
|  | beton zídka jih 7x : 4*0,5*1,5*7*100/1000 |  | 2.1 | [21 empty] | VV | 0
|  | beton zídka atrium : 4*0,5*1,5*100/1000 |  | 0.3 | [21 empty] | VV | 0
|  | 5*0,5*1,5*2*100/1000 |  | 0.75 | [21 empty] | VV | 0
44 | 317167122R00 | Překlady keramické montáž a dodávka nenosné, délky 1250 mm, šířky 115 mm, výšky 71 mm | kus | 3 |  | 0 |  | 0 |  | 0 | 21 | 0 | 0.02161 | 0.06 | 0 | 0 | 801-1 | RTS 18/ I | RTS 18/ I | 0.3175 | 0.95 |  |  |  |  | POL1_
|  | 105/109 : 1 |  | 1 | [21 empty] | VV | 0
|  | 105/110 : 1 |  | 1 | [21 empty] | VV | 0
|  | 106/119 : 1 |  | 1 | [21 empty] | VV | 0
45 | 317167123R00 | Překlady keramické montáž a dodávka nenosné, délky 1500 mm, šířky 115 mm, výšky 71 mm | kus | 1 |  | 0 |  | 0 |  | 0 | 21 | 0 | 0.02543 | 0.03 | 0 | 0 | 801-1 | RTS 18/ I | RTS 18/ I | 0.3225 | 0.32 |  |  |  |  | POL1_
|  | 105 / dětská skupina : 1 |  | 1 | [21 empty] | VV | 0
46 | 317167125R00 | Překlady keramické montáž a dodávka nenosné, délky 2000 mm, šířky 115 mm, výšky 71 mm | kus | 3 |  | 0 |  | 0 |  | 0 | 21 | 0 | 0.03308 | 0.1 | 0 | 0 | 801-1 | RTS 18/ I | RTS 18/ I | 0.3475 | 1.04 |  |  |  |  | POL1_
|  | 122/137 : 3 |  | 3 | [21 empty] | VV | 0
47 | 317167132R00 | Překlady keramické montáž a dodávka nenosné, délky 1250 mm, šířky 145 mm, výšky 71 mm | kus | 8 |  | 0 |  | 0 |  | 0 | 21 | 0 | 0.03038 | 0.24 | 0 | 0 | 801-1 | RTS 18/ I | RTS 18/ I | 0.3175 | 2.54 |  |  |  |  | POL1_
|  | 1. NP : | [23 empty] | VV | 0
|  | 115, 118, 127 : 3 |  | 3 | [21 empty] | VV | 0
|  | 116, 117 : 2 |  | 2 | [21 empty] | VV | 0
|  | 134, 135, 136 : 3 |  | 3 | [21 empty] | VV | 0
48 | 317167136R00 | Překlady keramické montáž a dodávka nenosné, délky 2250 mm, šířky 145 mm, výšky 71 mm | kus | 1 |  | 0 |  | 0 |  | 0 | 21 | 0 | 0.05451 | 0.05 | 0 | 0 | 801-1 | RTS 18/ I | RTS 18/ I | 0.45 | 0.45 |  |  |  |  | POL1_
|  | 122/139 : 1 |  | 1 | [21 empty] | VV | 0
49 | 317234410RT2 | Vyzdívka mezi nosníky cementovou | m3 | 0.8757 |  | 0 |  | 0 |  | 0 | 21 | 0 | 1.796 | 1.57 | 0 | 0 | 801-4 | RTS 18/ I | RTS 18/ I | 6.868 | 6.01 |  |  |  |  | POL1_
|  | jakýmikoliv cihlami pálenými na jakoukoliv maltu, | [23 empty] | SPI
|  | základy a 1. PP : | [23 empty] | VV | 0
|  | 005 : | [23 empty] | VV | 0
|  | překlady IPE 120 / 1500 mm ( 2 sestavy ) : 0,3*0,12*1,5 |  | 0.054 | [21 empty] | VV | 0
|  | 0,45*0,12*1,5 |  | 0.081 | [21 empty] | VV | 0
|  | 1. NP : | [23 empty] | VV | 0
|  | 139 / atruim : 0,3*0,12*2,2 |  | 0.0792 | [21 empty] | VV | 0
|  | 141 / atrium : 0,375*0,12*2,2 |  | 0.099 | [21 empty] | VV | 0
|  | 130/137 : 0,375*0,12*1,3 |  | 0.0585 | [21 empty] | VV | 0
|  | výtah. šachta 1. NP - 5. NP : 0,4*0,12*1,5*7 |  | 0.504 | [21 empty] | VV | 0
50 | 317941121R00 | Osazení ocelových válcovaných nosníků na zdivu bez dodávky materiálu, výšky do 120 mm | t | 0.94403 |  | 0 |  | 0 |  | 0 | 21 | 0 | 0.01954 | 0.02 | 0 | 0 | 801-1 | RTS 18/ I | RTS 18/ I | 18.175 | 17.16 |  |  |  |  | POL1_
|  | profilu I, nebo IE, nebo U, nebo UE, nebo L | [23 empty] | SPI
|  | základy a 1. PP : | [23 empty] | VV | 0
|  | 005 : | [23 empty] | VV | 0
|  | překlady IPE 120 / 1500 mm ( 2 sestavy ) : 10,4*1,5*3*2/1000 |  | 0.0936 | [21 empty] | VV | 0
|  | 1. NP : | [23 empty] | VV | 0
|  | 139 / atruim : 10,4*2,2*2/1000 |  | 0.04576 | [21 empty] | VV | 0
|  | 141 / atrium : 10,4*2,2*2/1000 |  | 0.04576 | [21 empty] | VV | 0
|  | 137/138 : 10,4*2/1000 |  | 0.0208 | [21 empty] | VV | 0
|  | 130/137 : 10,4*1,3*3/1000 |  | 0.04056 | [21 empty] | VV | 0
|  | výtah. šachta 1. NP - 5. NP : 10,4*1,5*3*7/1000 |  | 0.3276 | [21 empty] | VV | 0
|  | výměny na pod stropními deskami - výkres kanálů : | [23 empty] | VV | 0
|  | Z/01 : 0,75*7*12,25/1000 |  | 0.06431 | [21 empty] | VV | 0
|  | Z/02 : 1,2*2*12,25/1000 |  | 0.0294 | [21 empty] | VV | 0
|  | Z/03 : 0,9*9*12,25/1000 |  | 0.09923 | [21 empty] | VV | 0
|  | Z/04 : 1*11*12,25/1000 |  | 0.13475 | [21 empty] | VV | 0
|  | Z/05 : 1,65*1*12,25/1000 |  | 0.02021 | [21 empty] | VV | 0
|  | Z/06 : 1,8*1*12,25/1000 |  | 0.02205 | [21 empty] | VV | 0
51 | 342261112RS3 | Příčky z desek sádrokartonových jednoduché opláštění, jednoduchá konstrukce CW 75 tloušťka příčky 100 mm, desky impregnované, tloušťky 12,5 mm, tloušťka izolace 60 mm | m2 | 24.82 |  | 0 |  | 0 |  | 0 | 21 | 0 | 0.02977 | 0.74 | 0 | 0 | 801-1 | RTS 18/ I | RTS 18/ I | 1.225 | 30.4 |  |  |  |  | POL1_
|  | zřízení nosné konstrukce příčky, vložení tepelné izolace tl. do 5 cm, montáž desek, tmelení spár Q2 a úprava rohů. Včetně dodávek materiálu. | [23 empty] | SPI
|  | 131a+b, 132 : (4,5+2,93+1,71)*3 |  | 27.42 | [21 empty] | VV | 0
|  | -0,6*2 |  | -1.2 | [21 empty] | VV | 0
|  | -0,7*2 |  | -1.4 | [21 empty] | VV | 0
52 | 342247522R00 | Příčky z tvárnic pálených Příčky z tvárnic pálených tloušťky 80 mm, z děrovaných příčkovek, P 10, zděných na tenkovrstvou maltu | m2 | 127.3375 |  | 0 |  | 0 |  | 0 | 21 | 0 | 0.05278 | 6.72 | 0 | 0 | 801-1 | RTS 18/ I | RTS 18/ I | 0.4939 | 62.89 |  |  |  |  | POL1_
|  | jednoduché nebo příčky zděné do svislé dřevěné, cihelné, betonové nebo ocelové konstrukce na jakoukoliv maltu vápenocementovou (MVC) nebo cementovou (MC), | [23 empty] | SPI |  | jednoduché nebo příčky zděné do svislé dřevěné, cihelné, betonové nebo ocelové konstrukce na jakoukoliv maltu vápenocementovou (MVC) nebo cementovou (MC),
|  | 1. NP : | [23 empty] | VV | 0
|  | 102, 115, 118, 127 : (0,25+0,775+0,275+1,9)*3 |  | 9.6 | [21 empty] | VV | 0
|  | 134, 135, 136 : (0,5+1,55)*3 |  | 6.15 | [21 empty] | VV | 0
|  | 103 : 1,5*2,5 |  | 3.75 | [21 empty] | VV | 0
|  | -0,6*2 |  | -1.2 | [21 empty] | VV | 0
|  | 117/129 : (0,345+0,5)*3 |  | 2.535 | [21 empty] | VV | 0
|  | 130-133 : (0,725+0,22+0,8)*3 |  | 5.235 | [21 empty] | VV | 0
|  | 105/109 : (1,2+1,2)*3,35 |  | 8.04 | [21 empty] | VV | 0
|  | -0,9*2,35 |  | -2.115 | [21 empty] | VV | 0
|  | 105/110 : 1,2*3,35 |  | 4.02 | [21 empty] | VV | 0
|  | -0,9*2,35 |  | -2.115 | [21 empty] | VV | 0
|  | (0,6+0,4)*3,35 |  | 3.35 | [21 empty] | VV | 0
|  | 105 / dětská skupina : (1,9+0,53)*3,35 |  | 8.1405 | [21 empty] | VV | 0
|  | -1,18*2,35 |  | -2.773 | [21 empty] | VV | 0
|  | 122/137 : (3,87+1,7+3,6)*3 |  | 27.51 | [21 empty] | VV | 0
|  | -1,6*2,35*3 |  | -11.28 | [21 empty] | VV | 0
|  | 106/119 : (1,5+3,2)*4 |  | 18.8 | [21 empty] | VV | 0
|  | 1,7*2,3 |  | 3.91 | [21 empty] | VV | 0
|  | -0,9*2 |  | -1.8 | [21 empty] | VV | 0
|  | obezdívky u sloupů : | [23 empty] | VV | 0
|  | A9 : (0,775+0,5+1,275+0,25)*3 |  | 8.4 | [21 empty] | VV | 0
|  | D10, E10, F10 : (0,5+0,5+0,5)*3*3 |  | 13.5 | [21 empty] | VV | 0
|  | G10 + H9 : (0,55+0,8+0,45)*3,35 |  | 6.03 | [21 empty] | VV | 0
|  | H8 : (0,275+0,5+0,275)*3 |  | 3.15 | [21 empty] | VV | 0
|  | G5 : (0,5+0,5+0,5)*3 |  | 4.5 | [21 empty] | VV | 0
|  | A5-8 : (0,25+0,5+0,25)*3*4 |  | 12 | [21 empty] | VV | 0
53 | 342247542R00 | Příčky z tvárnic pálených Příčky z tvárnic pálených tloušťky 140 mm, z děrovaných příčkovek, P 10, zděných na tenkovrstvou maltu | m2 | 284.168 |  | 0 |  | 0 |  | 0 | 21 | 0 | 0.10638 | 30.23 | 0 | 0 | 801-1 | RTS 18/ I | RTS 18/ I | 0.55675 | 158.21 |  |  |  |  | POL1_
|  | jednoduché nebo příčky zděné do svislé dřevěné, cihelné, betonové nebo ocelové konstrukce na jakoukoliv maltu vápenocementovou (MVC) nebo cementovou (MC), | [23 empty] | SPI |  | jednoduché nebo příčky zděné do svislé dřevěné, cihelné, betonové nebo ocelové konstrukce na jakoukoliv maltu vápenocementovou (MVC) nebo cementovou (MC),
|  | 1. NP : | [23 empty] | VV | 0
|  | 102, 115, 118, 127 : (0,775+1,7+3,7+4,5+3,35+3,85+2,15+2,15)*3 |  | 66.525 | [21 empty] | VV | 0
|  | -0,8*2,35 |  | -1.88 | [21 empty] | VV | 0
|  | -0,9*2,35*2 |  | -4.23 | [21 empty] | VV | 0
|  | 116, 117, 129 : (12,5+3+3)*3 |  | 55.5 | [21 empty] | VV | 0
|  | -0,8*2,35*2 |  | -3.76 | [21 empty] | VV | 0
|  | 134, 135, 136 : (3,35+4,15+3,85+3,7+1,7+2,15+2,15+0,375)*3 |  | 64.275 | [21 empty] | VV | 0
|  | -0,8*2,35 |  | -1.88 | [21 empty] | VV | 0
|  | -0,9*2,35*2 |  | -4.23 | [21 empty] | VV | 0
|  | 130/131a+b, 132 : 5,5*3 |  | 16.5 | [21 empty] | VV | 0
|  | 130-133 : 1,48*3 |  | 4.44 | [21 empty] | VV | 0
|  | 110/110A : 5,5*3,35 |  | 18.425 | [21 empty] | VV | 0
|  | 105 / dětská skupina : (3,7+0,48)*3,35 |  | 14.003 | [21 empty] | VV | 0
|  | 140/141 : 5,5*3 |  | 16.5 | [21 empty] | VV | 0
|  | 140/139 : 5,5*3*2 |  | 33 | [21 empty] | VV | 0
|  | 0,35*3*2 |  | 2.1 | [21 empty] | VV | 0
|  | 122/139 : 2*3 |  | 6 | [21 empty] | VV | 0
|  | -1,8*2,35 |  | -4.23 | [21 empty] | VV | 0
|  | 122/137 : (1,8+0,57)*3 |  | 7.11 | [21 empty] | VV | 0
54 | 342668111R00 | Těsnění styku příčky se stávající stěnou PU pěnou | m | 351.52 |  | 0 |  | 0 |  | 0 | 21 | 0 | 8e-05 | 0.03 | 0 | 0 | 801-4 | RTS 18/ I | RTS 18/ I | 0.18 | 63.27 |  |  |  |  | POL1_
|  | Položka pořadí 55 : 351,52000 |  | 351.52 | [21 empty] | VV | 5
55 | 342948112R00 | Kotvení příček ke konstrukcím přistřelenými kotvami | m | 351.52 |  | 0 |  | 0 |  | 0 | 21 | 0 | 0.00102 | 0.36 | 0 | 0 | 801-1 | RTS 18/ I | RTS 18/ I | 0.123 | 43.24 |  |  |  |  | POL1_
|  | Včetně dodávky kotev a spojovacího materiálu. | [23 empty] | SPI
|  | 1. NP : | [23 empty] | VV | 0
|  | 102, 115, 118, 127 : | [23 empty] | VV | 0
|  | vodorovně : 0,775+1,7+3,7+4,5+3,35+3,85+2,15+2,15+0,25+0,775+0,275+1,9 |  | 25.375 | [21 empty] | VV | 0
|  | svisle : 3*5 |  | 15 | [21 empty] | VV | 0
|  | 1. NP : | [23 empty] | VV | 0
|  | 116, 117, 129 : | [23 empty] | VV | 0
|  | vodorovně : 12,5+12,5+3+3+3 |  | 34 | [21 empty] | VV | 0
|  | svisle : 3*3*2 |  | 18 | [21 empty] | VV | 0
|  | 117/129 : | [23 empty] | VV | 0
|  | vodorovně : 0,345+0,5 |  | 0.845 | [21 empty] | VV | 0
|  | svisle : 3 |  | 3 | [21 empty] | VV | 0
|  | 134, 135, 136 : | [23 empty] | VV | 0
|  | vodorovně : 3,35+4,15+3,85+3,7+1,7+2,15+2,15+0,375+0,5+1,55 |  | 23.475 | [21 empty] | VV | 0
|  | svisle : 3*2 |  | 6 | [21 empty] | VV | 0
|  | 103 : | [23 empty] | VV | 0
|  | vodorovně : 1,5 |  | 1.5 | [21 empty] | VV | 0
|  | svisle : 2,5*2 |  | 5 | [21 empty] | VV | 0
|  | 130/131a+b, 132 : | [23 empty] | VV | 0
|  | vodorovně : 5,5 |  | 5.5 | [21 empty] | VV | 0
|  | svisle : 3*2 |  | 6 | [21 empty] | VV | 0
|  | 130-133 : | [23 empty] | VV | 0
|  | vodorovně : 0,725+0,22+0,8+1,48 |  | 3.225 | [21 empty] | VV | 0
|  | svisle : 3*3 |  | 9 | [21 empty] | VV | 0
|  | 105/109 : | [23 empty] | VV | 0
|  | vodorovně : 1,2*2 |  | 2.4 | [21 empty] | VV | 0
|  | 105/110 : | [23 empty] | VV | 0
|  | vodorovně : 1,2+0,6+0,4 |  | 2.2 | [21 empty] | VV | 0
|  | svisle : 3,35*2 |  | 6.7 | [21 empty] | VV | 0
|  | 110/110A : | [23 empty] | VV | 0
|  | vodorovně : 5,5 |  | 5.5 | [21 empty] | VV | 0
|  | svisle : 3,35 |  | 3.35 | [21 empty] | VV | 0
|  | 105 / dětská skupina : | [23 empty] | VV | 0
|  | vodorovně : 3,7+0,48+1,9+0,53 |  | 6.61 | [21 empty] | VV | 0
|  | svisle : 3,35*2 |  | 6.7 | [21 empty] | VV | 0
|  | 140/141 : | [23 empty] | VV | 0
|  | vodorovně : 5,5 |  | 5.5 | [21 empty] | VV | 0
|  | svisle : 3*2 |  | 6 | [21 empty] | VV | 0
|  | 140/139 : | [23 empty] | VV | 0
|  | vodorovně : 5,5*2+0,35+0,35 |  | 11.7 | [21 empty] | VV | 0
|  | svisle : 3*2*2 |  | 12 | [21 empty] | VV | 0
|  | 122/139 : | [23 empty] | VV | 0
|  | vodorovně : 2 |  | 2 | [21 empty] | VV | 0
|  | svisle : 3*2 |  | 6 | [21 empty] | VV | 0
|  | 122/137 : | [23 empty] | VV | 0
|  | vodorovně : 1,8+0,57+3,87+1,7+3,6 |  | 11.54 | [21 empty] | VV | 0
|  | svisle : 3*3 |  | 9 | [21 empty] | VV | 0
|  | 106/119 : | [23 empty] | VV | 0
|  | vodorovně : 1,5+3,2+1,7 |  | 6.4 | [21 empty] | VV | 0
|  | svisle : 4+2,3 |  | 6.3 | [21 empty] | VV | 0
|  | obezdívky u sloupů : | [23 empty] | VV | 0
|  | A9 : | [23 empty] | VV | 0
|  | vodorovně : 0,775+0,5+1,275+0,25 |  | 2.8 | [21 empty] | VV | 0
|  | svisle : 3*2 |  | 6 | [21 empty] | VV | 0
|  | D10, E10, F10 : | [23 empty] | VV | 0
|  | vodorovně : (0,5+0,5+0,5)*3 |  | 4.5 | [21 empty] | VV | 0
|  | svisle : 3*2*3 |  | 18 | [21 empty] | VV | 0
|  | G10 + H9 : | [23 empty] | VV | 0
|  | vodorovně : 0,55+0,8+0,45 |  | 1.8 | [21 empty] | VV | 0
|  | svisle : 3,35*3 |  | 10.05 | [21 empty] | VV | 0
|  | H8 : | [23 empty] | VV | 0
|  | vodorovně : 0,275+0,5+0,275 |  | 1.05 | [21 empty] | VV | 0
|  | svisle : 3*2 |  | 6 | [21 empty] | VV | 0
|  | G5 : | [23 empty] | VV | 0
|  | vodorovně : 0,5+0,5+0,5 |  | 1.5 | [21 empty] | VV | 0
|  | svisle : 3*2 |  | 6 | [21 empty] | VV | 0
[26 empty] | VV | 0
|  | A5-8 : | [23 empty] | VV | 0
|  | vodorovně : (0,25+0,5+0,25)*4 |  | 4 | [21 empty] | VV | 0
|  | svisle : 3*2*4 |  | 24 | [21 empty] | VV | 0
56 | 346244381RT2 | Plentování ocelových nosníků jednostranné výšky do 200 mm | m2 | 5.088 |  | 0 |  | 0 |  | 0 | 21 | 0 | 0.1656 | 0.84 | 0 | 0 | 801-1 | RTS 18/ I | RTS 18/ I | 1.2226 | 6.22 |  |  |  |  | POL1_
|  | jakýmikoliv cihlami, | [23 empty] | SPI
|  | základy a 1. PP : | [23 empty] | VV | 0
|  | 005 : | [23 empty] | VV | 0
|  | překlady IPE 120 / 1500 mm ( 2 sestavy ) : 0,12*1,5*2*2 |  | 0.72 | [21 empty] | VV | 0
|  | 1. NP : | [23 empty] | VV | 0
|  | 139 / atruim : 0,12*2,2*2 |  | 0.528 | [21 empty] | VV | 0
|  | 141 / atrium : 0,12*2,2*2 |  | 0.528 | [21 empty] | VV | 0
|  | 137/138 : 0,12*2*2 |  | 0.48 | [21 empty] | VV | 0
|  | 130/137 : 0,12*1,3*2 |  | 0.312 | [21 empty] | VV | 0
|  | výtah. šachta 1. NP - 5. NP : 0,12*1,5*2*7 |  | 2.52 | [21 empty] | VV | 0
57 | 342264051RT1 | Podhledy na kovové konstrukci opláštěné deskami sádrokartonovými nosná konstrukce z profilů CD s přímým uchycením 1x deska, tloušťky 12,5 mm, standard | m2 | 59.42 |  | 0 |  | 0 |  | 0 | 21 | 0 | 0.01852 | 1.1 | 0 | 0 | 801-1 | RTS 18/ I | RTS 18/ I | 1.011 | 60.07 |  |  |  |  | POL1_
|  | 116 : 18,07 |  | 18.07 | [21 empty] | VV | 0
|  | 117 : 18,07 |  | 18.07 | [21 empty] | VV | 0
|  | 118 : 2,37 |  | 2.37 | [21 empty] | VV | 0
|  | 127 : 3,87 |  | 3.87 | [21 empty] | VV | 0
|  | 131a : 2,42 |  | 2.42 | [21 empty] | VV | 0
|  | 131b : 2,38 |  | 2.38 | [21 empty] | VV | 0
|  | 134 : 2,37 |  | 2.37 | [21 empty] | VV | 0
|  | 135 : 3,87 |  | 3.87 | [21 empty] | VV | 0
|  | 140 + 141 ( kapotáž kabel. žlabu pod stropem ) - pouze vodorovná část : 0,5*6,0*2 |  | 6 | [21 empty] | VV | 0
58 | 416093121R00 | Doplňkové práce čelo podhledu SDK výšky od 200 do 500 mm, z desek standard, tloušťky 12,5 mm | m2 | 6 |  | 0 |  | 0 |  | 0 | 21 | 0 | 0.01361 | 0.08 | 0 | 0 | 801-1 | RTS 18/ I | RTS 18/ I | 0.95 | 5.7 |  |  |  |  | POL1_
|  | 140 + 141 ( kapotáž kabel. žlabu pod stropem ) - pouze svislá část : 0,5*6,0*2 |  | 6 | [21 empty] | VV | 0
59 | 631312511R00 | Mazanina z betonu prostého tl. přes 50 do 80 mm třídy C -/12,5 | m3 | 1.26 |  | 0 |  | 0 |  | 0 | 21 | 0 | 2.525 | 3.18 | 0 | 0 | 801-1 | RTS 18/ I | RTS 18/ I | 3.213 | 4.05 |  |  |  |  | POL1_
|  | (z kameniva) hlazená dřevěným hladítkem | [23 empty] | SPI
|  | Včetně vytvoření dilatačních spár, bez zaplnění. | [23 empty] | POP
|  | beton zídka jih podklad 7x : 4*0,6*0,05*7 |  | 0.84 | [21 empty] | VV | 0
|  | beton zídka atrium podklad : 4*0,6*0,05 |  | 0.12 | [21 empty] | VV | 0
|  | 5*0,6*0,05*2 |  | 0.3 | [21 empty] | VV | 0
60 | 13335614R | tyč ocelová L (úhelník) válcovaná za tepla 11375 (S 235JR); tl = 10,00 mm; a = 100,0 mm; b = 65,0 mm | t | 0.39955 |  | 0 |  | 0 |  | 0 | 21 | 0 | 1 | 0.4 | 0 | 0 | SPCM | RTS 18/ I | RTS 18/ I | 0 | 0 |  |  |  |  | POL3_
|  | výměny na pod stropními deskami - výkres kanálů : | [23 empty] | VV | 0
|  | výměny na pod stropními deskami - výkres kanálů : | [23 empty] | VV | 0
|  | Z/01 : 0,75*7*12,25/1000 |  | 0.06431 | [21 empty] | VV | 0
|  | Z/02 : 1,2*2*12,25/1000 |  | 0.0294 | [21 empty] | VV | 0
|  | Z/03 : 0,9*9*12,25/1000 |  | 0.09923 | [21 empty] | VV | 0
|  | Z/04 : 1*11*12,25/1000 |  | 0.13475 | [21 empty] | VV | 0
|  | Z/05 : 1,65*1*12,25/1000 |  | 0.02021 | [21 empty] | VV | 0
|  | Z/06 : 1,8*1*12,25/1000 |  | 0.02205 | [21 empty] | VV | 0
|  | prořez a řezání : 0,08 |  | 0.0296 | [21 empty] | VV | 4
61 | 13383420R | tyč ocelová profilová válcovaná za tepla 11375 (S 235JR); průřez IPE; výška 120 mm | t | 0.62001 |  | 0 |  | 0 |  | 0 | 21 | 0 | 1 | 0.62 | 0 | 0 | SPCM | RTS 18/ I | RTS 18/ I | 0 | 0 |  |  |  |  | POL3_
|  | základy a 1. PP : | [23 empty] | VV | 0
|  | 005 : | [23 empty] | VV | 0
|  | překlady IPE 120 / 1500 mm ( 2 sestavy ) : 10,4*1,5*3*2/1000 |  | 0.0936 | [21 empty] | VV | 0
|  | 1. NP : | [23 empty] | VV | 0
|  | 139 / atruim : 10,4*2,2*2/1000 |  | 0.04576 | [21 empty] | VV | 0
|  | 141 / atrium : 10,4*2,2*2/1000 |  | 0.04576 | [21 empty] | VV | 0
|  | 137/138 : 10,4*2/1000 |  | 0.0208 | [21 empty] | VV | 0
|  | 130/137 : 10,4*1,3*3/1000 |  | 0.04056 | [21 empty] | VV | 0
|  | výtah. šachta 1. NP - 5. NP : 10,4*1,5*3*7/1000 |  | 0.3276 | [21 empty] | VV | 0
|  | prořez a řezání : 0,08 |  | 0.04593 | [21 empty] | VV | 4
Díl: | 4 | Vodorovné konstrukce |  |  |  | 0 |  | 0 |  | 0 |  | 0 |  | 202.09 |  | 0 |  |  |  |  | 1099.48 |  |  |  |  | DIL
62 | 329357110R00 | Bednění ztracené konstrukcí ostatních, všech ploch | m2 | 173.175 |  | 0 |  | 0 |  | 0 | 21 | 0 | 0.04987 | 8.64 | 0 | 0 |  | RTS 18/ I | RTS 18/ I | 2.031 | 351.72 |  |  |  |  | POL1_
|  | bednění stropů pro konstrukce stropů s malou výškou : | [23 empty] | VV | 0
|  | strop na základy (nový prostor) : 5,55*2,35 |  | 13.0425 | [21 empty] | VV | 0
|  | 5,55*2,4 |  | 13.32 | [21 empty] | VV | 0
|  | 3,05*2,5 |  | 7.625 | [21 empty] | VV | 0
|  | 3,05*2,5 |  | 7.625 | [21 empty] | VV | 0
|  | 7,05*2,4 |  | 16.92 | [21 empty] | VV | 0
|  | 7,05*2,4 |  | 16.92 | [21 empty] | VV | 0
|  | 5,05*2,475 |  | 12.4987 | [21 empty] | VV | 0
|  | 5,05*2,425 |  | 12.2462 | [21 empty] | VV | 0
|  | 3,05*2,9 |  | 8.845 | [21 empty] | VV | 0
|  | 3,05*2,85 |  | 8.6925 | [21 empty] | VV | 0
|  | 11,55*2,4 |  | 27.72 | [21 empty] | VV | 0
|  | 11,55*2,4 |  | 27.72 | [21 empty] | VV | 0
63 | 411121221R00 | Osazování stropních desek š. do 60, dl. do 90 cm | kus | 456 |  | 0 |  | 0 |  | 0 | 21 | 0 | 0.00238 | 1.09 | 0 | 0 |  | RTS 18/ I | RTS 18/ I | 0.293 | 133.61 |  |  |  |  | POL1_
|  | PZD - kanály : | [23 empty] | VV | 0
|  | 01 : 15 |  | 15 | [21 empty] | VV | 0
|  | 02 : 255 |  | 255 | [21 empty] | VV | 0
|  | 03 : 186 |  | 186 | [21 empty] | VV | 0
64 | 411121232R00 | Osazování stropních desek š. do 60, dl. do 180 cm | kus | 112 |  | 0 |  | 0 |  | 0 | 21 | 0 | 0.00475 | 0.53 | 0 | 0 |  | RTS 18/ I | RTS 18/ I | 0.353 | 39.54 |  |  |  |  | POL1_
|  | PZD - kanály : | [23 empty] | VV | 0
|  | 04 : 13 |  | 13 | [21 empty] | VV | 0
|  | 05 : 69 |  | 69 | [21 empty] | VV | 0
|  | 06 : 11 |  | 11 | [21 empty] | VV | 0
|  | 07 : 19 |  | 19 | [21 empty] | VV | 0
65 | 411321315R00 | Beton stropů železový stropů deskových, desek plochých střech, desek balkónových, desek hřibových stropů včetně hlavic hřibových sloupů, železový (bez výztuže) třídy C 20/25 | m3 | 48.149 |  | 0 |  | 0 |  | 0 | 21 | 0 | 2.5251 | 121.58 | 0 | 0 | 801-1 | RTS 18/ I | RTS 18/ I | 0.987 | 47.52 |  |  |  |  | POL1_
|  | strop nad základy - nový prostor (autocad) : 232,6*0,15 |  | 34.89 | [21 empty] | VV | 0
|  | 24*0,6*0,15 |  | 2.16 | [21 empty] | VV | 0
|  | 006 : 24,42*0,2 |  | 4.884 | [21 empty] | VV | 0
|  | 007 : 5,5*5,65*0,2 |  | 6.215 | [21 empty] | VV | 0
66 | 411351201R00 | Bednění stropů deskových včetně podpěrné konstrukce výšky do 3,5 m do 5kPa, - zřízení | m2 | 43.965 |  | 0 |  | 0 |  | 0 | 21 | 0 | 0.03464 | 1.52 | 0 | 0 | 801-1 | RTS 18/ I | RTS 18/ I | 0.791 | 34.78 |  |  |  |  | POL1_
|  | s pomocným lešením | [23 empty] | SPI
|  | 006 : 2,6*3,55 |  | 9.23 | [21 empty] | VV | 0
|  | 5*1,9 |  | 9.5 | [21 empty] | VV | 0
|  | 007 : 5,15*4,9 |  | 25.235 | [21 empty] | VV | 0
67 | 411351202R00 | Bednění stropů deskových včetně podpěrné konstrukce výšky do 3,5 m do 5kPa, - odstranění | m2 | 43.965 |  | 0 |  | 0 |  | 0 | 21 | 0 | 0 | 0 | 0 | 0 | 801-1 | RTS 18/ I | RTS 18/ I | 0.396 | 17.41 |  |  |  |  | POL1_
|  | s pomocným lešením | [23 empty] | SPI
|  | Položka pořadí 66 : 43,96500 |  | 43.965 | [21 empty] | VV | 5
68 | 411351801R00 | Bednění čel stropních desek, zřízení | m | 73.566 |  | 0 |  | 0 |  | 0 | 21 | 0 | 0.03047 | 2.24 | 0 | 0 | 801-1 | RTS 18/ I | RTS 18/ I | 0.9 | 66.21 |  |  |  |  | POL1_
|  | s pomocným lešením | [23 empty] | SPI
|  | strop nad základy (nový prostor) : (2,4+2,4+5,55+6+2+6+4+6+2+6+2+6,8+8+6+12,05+0,125+2,4+2,75+2,15+0,62)*0,4 |  | 34.098 | [21 empty] | VV | 0
|  | 36,6*0,4*2 |  | 29.28 | [21 empty] | VV | 0
|  | 006 : (5,4+0,65+6,62+2,5)*0,4 |  | 6.068 | [21 empty] | VV | 0
|  | 007 : (2,4+2,4+5,5)*0,4 |  | 4.12 | [21 empty] | VV | 0
69 | 411351802R00 | Bednění čel stropních desek, odstranění | m | 73.566 |  | 0 |  | 0 |  | 0 | 21 | 0 | 0 | 0 | 0 | 0 | 801-1 | RTS 18/ I | RTS 18/ I | 0.232 | 17.07 |  |  |  |  | POL1_
|  | s pomocným lešením | [23 empty] | SPI
|  | Položka pořadí 68 : 73,56600 |  | 73.566 | [21 empty] | VV | 5
70 | 411351902R00 | Bednění stropů bednění prostupu plochy do 0,25 m2 | kus | 1 |  | 0 |  | 0 |  | 0 | 21 | 0 | 0.013 | 0.01 | 0 | 0 | 801-1 | RTS 18/ I | RTS 18/ I | 1.282 | 1.28 |  |  |  |  | POL1_
|  | s pomocným lešením | [23 empty] | SPI
|  | 007 : 1 |  | 1 | [21 empty] | VV | 0
71 | 411351903R00 | Bednění stropů bednění prostupu plochy do 0,48 m2 | kus | 6 |  | 0 |  | 0 |  | 0 | 21 | 0 | 0.01711 | 0.1 | 0 | 0 | 801-1 | RTS 18/ I | RTS 18/ I | 1.598 | 9.59 |  |  |  |  | POL1_
|  | s pomocným lešením | [23 empty] | SPI
|  | prostupy v nových stropech pro poklopy 600x600 mm : 6 |  | 6 | [21 empty] | VV | 0
72 | 411362021R00 | Výztuž stropů ze svařovaných sítí | t | 2.6862 |  | 0 |  | 0 |  | 0 | 21 | 0 | 1.0554 | 2.84 | 0 | 0 | 801-1 | RTS 18/ I | RTS 18/ I | 15.211 | 40.86 |  |  |  |  | POL1_
|  | prostě uložených, vetknutých i spojitých, deskových, trámových (žebrových, kazetových), s keramickými a jinými vložkami, konzolových nebo balkónových, hřibových včetně hlavic hřibových sloupů, plochých střech a pro zavěšení železobetonových podhledů. Včetně distančních prvků. | [23 empty] | SPI |  | prostě uložených, vetknutých i spojitých, deskových, trámových (žebrových, kazetových), s keramickými a jinými vložkami, konzolových nebo balkónových, hřibových včetně hlavic hřibových sloupů, plochých střech a pro zavěšení železobetonových podhledů. Včetně distančních prvků.
|  | strop nad základy - nový prostor (autocad) : 232,6*4,44/1000 |  | 1.0327 | [21 empty] | VV | 0
|  | 24*0,6*4,44/1000 |  | 0.06394 | [21 empty] | VV | 0
|  | 006 : 24,42*4,44/1000 |  | 0.10842 | [21 empty] | VV | 0
|  | 007 : 5,5*5,65*4,44/1000 |  | 0.13797 | [21 empty] | VV | 0
|  | dvě vrstvy : 1 |  | 1.3431 | [21 empty] | VV | 4
73 | 411361821R00 | Výztuž stropů z betonářské oceli 10 505(R) | t | 2.8889 |  | 0 |  | 0 |  | 0 | 21 | 0 | 1.0214 | 2.95 | 0 | 0 | 801-1 | RTS 18/ I | RTS 18/ I | 26.616 | 76.89 |  |  |  |  | POL1_
|  | prostě uložených, vetknutých i spojitých, deskových, trámových (žebrových, kazetových), s keramickými a jinými vložkami, konzolových nebo balkónových, hřibových včetně hlavic hřibových sloupů, plochých střech a pro zavěšení železobetonových podhledů. Včetně distančních prvků. | [23 empty] | SPI |  | prostě uložených, vetknutých i spojitých, deskových, trámových (žebrových, kazetových), s keramickými a jinými vložkami, konzolových nebo balkónových, hřibových včetně hlavic hřibových sloupů, plochých střech a pro zavěšení železobetonových podhledů. Včetně distančních prvků.
|  | 48,149*60/1000 |  | 2.8889 | [21 empty] | VV | 0
74 | 423355112R00 | Bednění nosných konstrukcí bednění ztracené truhlíků nosných konstrukcí, všech tvarů, | m2 | 31.3008 |  | 0 |  | 0 |  | 0 | 21 | 0 | 0.06272 | 1.96 | 0 | 0 | 821-1 | RTS 18/ I | RTS 18/ I | 0.68 | 21.28 |  |  |  |  | POL1_
|  | z betonu prostého, železového nebo předpjatého, | [23 empty] | SPI
|  | přidané stupně šuplíky : (0,4+0,28)*2*1,48*6 |  | 12.0768 | [21 empty] | VV | 0
|  | 0,4*0,28*2*6 |  | 1.344 | [21 empty] | VV | 0
|  | (0,4+0,28)*2*1,33*4 |  | 7.2352 | [21 empty] | VV | 0
|  | 0,4*0,28*2*4 |  | 0.896 | [21 empty] | VV | 0
|  | (0,4+0,28)*2*1,03*6 |  | 8.4048 | [21 empty] | VV | 0
|  | 0,4*0,28*2*6 |  | 1.344 | [21 empty] | VV | 0
75 | 430321314R00 | Beton schodišťových konstrukcí (stupňů, schodnic, ramen, podest s nosníky) železový třídy C 20/25 | m3 | 5.3099 |  | 0 |  | 0 |  | 0 | 21 | 0 | 2.5251 | 13.41 | 0 | 0 | 801-1 | RTS 18/ I | RTS 18/ I | 3.675 | 19.51 |  |  |  |  | POL1_
|  | nový prostor- plocha : 37*0,33*0,095*3 |  | 3.4798 | [21 empty] | VV | 0
|  | stupně samostatné : (0,5+0,36)*1,9*0,08*6 |  | 0.78432 | [21 empty] | VV | 0
|  | (0,5+0,36)*1,7*0,08*4 |  | 0.46784 | [21 empty] | VV | 0
|  | (0,5+0,36)*1,4*0,08*6 |  | 0.57792 | [21 empty] | VV | 0
76 | 430321514R00 | Beton schodišťových konstrukcí (stupňů, schodnic, ramen, podest s nosníky) železový třídy C 30/37 | m3 | 3.0353 |  | 0 |  | 0 |  | 0 | 21 | 0 | 2.5251 | 7.66 | 0 | 0 | 801-1 | RTS 18/ I | RTS 18/ I | 3.7695 | 11.44 |  |  |  |  | POL1_
|  | 103 horní podesta : 1,6*1,5*0,29 |  | 0.696 | [21 empty] | VV | 0
|  | spodní podesta : 3,67*1,5*0,15 |  | 0.82575 | [21 empty] | VV | 0
|  | 4*1,8*0,15 |  | 1.08 | [21 empty] | VV | 0
|  | 0,8*0,9*0,15 |  | 0.108 | [21 empty] | VV | 0
|  | ramena schodíště : 1,55*1,5*0,15/2 |  | 0.17438 | [21 empty] | VV | 0
|  | 2,24*0,9*0,15/2 |  | 0.1512 | [21 empty] | VV | 0
77 | 430361821R00 | Výztuž schodišťových konstrukcí (stupňů, schodnic, ramen, podest s nosníky) z betonářské oceli 10505 | t | 1.0014 |  | 0 |  | 0 |  | 0 | 21 | 0 | 1.0209 | 1.02 | 0 | 0 | 801-1 | RTS 18/ I | RTS 18/ I | 54.168 | 54.25 |  |  |  |  | POL1_
|  | Včetně distančních prvků. | [23 empty] | SPI
|  | 103 : 3,03533*120/1000 |  | 0.36424 | [21 empty] | VV | 0
|  | schody a odskoky v šuplíkách : 5,30993*120/1000 |  | 0.63719 | [21 empty] | VV | 0
78 | 431351121R00 | Bednění podest a podstupňových desek přímočarých zřízení | m2 | 20.88 |  | 0 |  | 0 |  | 0 | 21 | 0 | 0.04597 | 0.96 | 0 | 0 | 801-1 | RTS 18/ I | RTS 18/ I | 2.3 | 48.02 |  |  |  |  | POL1_
|  | včetně podpěrné konstrukce o výšce do 4 m | [23 empty] | SPI
|  | s pomocným lešením o výšce podlahy do 1900 mm a pro zatížení do 1,5 kPa, | [23 empty] | POP
|  | 103 horní podesta : 1,55*1,5 |  | 2.325 | [21 empty] | VV | 0
|  | spodní podesta : 3,67*1,5 |  | 5.505 | [21 empty] | VV | 0
|  | 4*1,8 |  | 7.2 | [21 empty] | VV | 0
|  | 0,8*0,9 |  | 0.72 | [21 empty] | VV | 0
|  | ramena schodíště : 1,68*1,5 |  | 2.52 | [21 empty] | VV | 0
|  | 2,24*0,9 |  | 2.016 | [21 empty] | VV | 0
|  | čelo podesty : 0,6*0,15 |  | 0.09 | [21 empty] | VV | 0
|  | čelo spodního ramene schodiště : 2,24*0,15 |  | 0.336 | [21 empty] | VV | 0
|  | 2,24*0,15/2 |  | 0.168 | [21 empty] | VV | 0
79 | 431351122R00 | Bednění podest a podstupňových desek přímočarých odstranění | m2 | 20.88 |  | 0 |  | 0 |  | 0 | 21 | 0 | 0 | 0 | 0 | 0 | 801-1 | RTS 18/ I | RTS 18/ I | 0.338 | 7.06 |  |  |  |  | POL1_
|  | včetně podpěrné konstrukce o výšce do 4 m | [23 empty] | SPI
|  | Položka pořadí 78 : 20,88000 |  | 20.88 | [21 empty] | VV | 5
80 | 434351141R00 | Bednění stupňů betonovaných na podstupňové desce nebo na terénu přímočarých zřízení | m2 | 53.8644 |  | 0 |  | 0 |  | 0 | 21 | 0 | 0.01693 | 0.91 | 0 | 0 | 801-1 | RTS 18/ I | RTS 18/ I | 1.5396 | 82.93 |  |  |  |  | POL1_
|  | 103 : (0,167+0,3)*1,5*5 |  | 3.5025 | [21 empty] | VV | 0
|  | (0,217+0,3)*1,5 |  | 0.7755 | [21 empty] | VV | 0
|  | (0,162+0,275)*0,9*8 |  | 3.1464 | [21 empty] | VV | 0
|  | zabednění výškových rozdílů šuplíky : 37*0,33*3 |  | 36.63 | [21 empty] | VV | 0
|  | schodky v šuplíkách : (0,3+1,65+0,3)*0,3*6 |  | 4.05 | [21 empty] | VV | 0
|  | (0,3+1,5+0,3)*0,3*4 |  | 2.52 | [21 empty] | VV | 0
|  | (0,3+1,2+0,3)*0,3*6 |  | 3.24 | [21 empty] | VV | 0
81 | 434351142R00 | Bednění stupňů betonovaných na podstupňové desce nebo na terénu přímočarých odstranění | m2 | 53.8644 |  | 0 |  | 0 |  | 0 | 21 | 0 | 0 | 0 | 0 | 0 | 801-1 | RTS 18/ I | RTS 18/ I | 0.26 | 14 |  |  |  |  | POL1_
|  | Položka pořadí 80 : 53,86440 |  | 53.8644 | [21 empty] | VV | 5
82 | 451572111RK7 | Lože pod potrubí, stoky a drobné objekty z kameniva drobného těženého 0÷4 mm | m3 | 2.6592 |  | 0 |  | 0 |  | 0 | 21 | 0 | 1.8908 | 5.03 | 0 | 0 | 827-1 | RTS 18/ I | RTS 18/ I | 1.695 | 4.51 |  |  |  |  | POL1_
|  | v otevřeném výkopu, | [23 empty] | SPI
|  | rýhy pro ZTI : | [23 empty] | VV | 0
|  | 0,9*5,45*0,1 |  | 0.4905 | [21 empty] | VV | 0
|  | 0,825*3,9*0,1 |  | 0.32175 | [21 empty] | VV | 0
|  | 0,9*0,1*18,03 |  | 1.6227 | [21 empty] | VV | 0
|  | 0,6*(2,65+1,087)*0,1 |  | 0.22422 | [21 empty] | VV | 0
83 | 59341720R | deska stropní dutinová železobetonová; PZD; l = 119,0 cm; š = 29,0 cm; h = 9,0 cm; užitné zatížení 3,00 kN/m2 | kus | 69 |  | 0 |  | 0 |  | 0 | 21 | 0 | 0.061 | 4.21 | 0 | 0 | SPCM | RTS 18/ I | RTS 17/ II | 0 | 0 |  |  |  |  | POL3_
|  | PZD - kanály : | [23 empty] | VV | 0
|  | 05 : 69 |  | 69 | [21 empty] | VV | 0
84 | 59341721R | deska stropní dutinová železobetonová; PZD; l = 149,0 cm; š = 29,0 cm; h = 9,0 cm; užitné zatížení 3,00 kN/m2 | kus | 11 |  | 0 |  | 0 |  | 0 | 21 | 0 | 0.075 | 0.83 | 0 | 0 | SPCM | RTS 18/ I | RTS 18/ I | 0 | 0 |  |  |  |  | POL3_
|  | PZD - kanály : | [23 empty] | VV | 0
|  | 06 : 11 |  | 11 | [21 empty] | VV | 0
85 | 59341722R | deska stropní dutinová železobetonová; PZD; l = 179,0 cm; š = 29,0 cm; h = 9,0 cm; užitné zatížení 3,00 kN/m2 | kus | 19 |  | 0 |  | 0 |  | 0 | 21 | 0 | 0.091 | 1.73 | 0 | 0 | SPCM | RTS 18/ I | RTS 17/ II | 0 | 0 |  |  |  |  | POL3_
|  | PZD - kanály : | [23 empty] | VV | 0
|  | 07 : 19 |  | 19 | [21 empty] | VV | 0
86 | 59341744R | deska stropní plná železobetonová; PZD; l = 59,0 cm; š = 29,0 cm; h = 9,0 cm; užitné zatížení 5,00 kN/m2 | kus | 15 |  | 0 |  | 0 |  | 0 | 21 | 0 | 0.035 | 0.53 | 0 | 0 | SPCM | RTS 18/ I | RTS 17/ II | 0 | 0 |  |  |  |  | POL3_
|  | PZD - kanály : | [23 empty] | VV | 0
|  | 01 : 15 |  | 15 | [21 empty] | VV | 0
87 | 59341745R | deska stropní plná železobetonová; PZD; l = 74,0 cm; š = 29,0 cm; h = 9,0 cm; užitné zatížení 5,00 kN/m2 | kus | 255 |  | 0 |  | 0 |  | 0 | 21 | 0 | 0.045 | 11.48 | 0 | 0 | SPCM | RTS 18/ I | RTS 18/ I | 0 | 0 |  |  |  |  | POL3_
|  | PZD - kanály : | [23 empty] | VV | 0
|  | 02 : 255 |  | 255 | [21 empty] | VV | 0
88 | 59341746R | deska stropní plná železobetonová; PZD; l = 89,0 cm; š = 29,0 cm; h = 9,0 cm; užitné zatížení 5,00 kN/m2 | kus | 186 |  | 0 |  | 0 |  | 0 | 21 | 0 | 0.054 | 10.04 | 0 | 0 | SPCM | RTS 18/ I | RTS 18/ I | 0 | 0 |  |  |  |  | POL3_
|  | PZD - kanály : | [23 empty] | VV | 0
|  | 03 : 186 |  | 186 | [21 empty] | VV | 0
89 | 59341747R | deska stropní plná železobetonová; PZD; l = 104,0 cm; š = 29,0 cm; h = 9,0 cm; užitné zatížení 5,00 kN/m2 | kus | 13 |  | 0 |  | 0 |  | 0 | 21 | 0 | 0.063 | 0.82 | 0 | 0 | SPCM | RTS 18/ I | RTS 17/ II | 0 | 0 |  |  |  |  | POL3_
|  | PZD - kanály : | [23 empty] | VV | 0
|  | 04 : 13 |  | 13 | [21 empty] | VV | 0
Díl: | 5 | Komunikace |  |  |  | 0 |  | 0 |  | 0 |  | 0 |  | 16.95 |  | 0 |  |  |  |  | 38.58 |  |  |  |  | DIL
90 | 289970111R00 | Geotextílie separační, filtrační, zpevňující polypropylén, 300 g/m2 | m2 | 37.4 |  | 0 |  | 0 |  | 0 | 21 | 0 | 0.0005 | 0.02 | 0 | 0 | 800-2 | RTS 18/ I | RTS 17/ II | 0.094 | 3.52 |  |  |  |  | POL1_
|  | POZOR !!!! hodně řezání : | [23 empty] | VV | 0
|  | pod podkladové hranoly teras ( viz. truhl. výrobky ) - pásek cca 200 mm : | [23 empty] | VV | 0
|  | T07 : 0,2*0,5*340 |  | 34 | [21 empty] | VV | 0
|  | T08 : 0,2*0,5*16 |  | 1.6 | [21 empty] | VV | 0
|  | T09 : 0,2*0,5*18 |  | 1.8 | [21 empty] | VV | 0
91 | 596811111xxx | Kladení dlažby z betonových nebo kameninových dlaždic včetně dodávky dlaždic betonových, rozměru 500/500 mm, tloušťky 50 mm, do lože z kameniva těženého | m2 | 93.5 |  | 0 |  | 0 |  | 0 | 21 | 0 | 0.18108 | 16.93 | 0 | 0 | 822-1 | Vlastní | RTS 18/ I | 0.375 | 35.06 |  |  |  |  | POL1_
|  | komunikací pro pěší do velikosti dlaždic 0,25 m2 s provedením lože do tl. 30 mm, s vyplněním spár a se smetením přebytečného materiálu na vzdálenost do 3 m | [23 empty] | SPI |  | komunikací pro pěší do velikosti dlaždic 0,25 m2 s provedením lože do tl. 30 mm, s vyplněním spár a se smetením přebytečného materiálu na vzdálenost do 3 m
|  | pod terasy : | [23 empty] | VV | 0
|  | T7/10 : 340*0,25 |  | 85 | [21 empty] | VV | 0
|  | T8/11 : 16*0,25 |  | 4 | [21 empty] | VV | 0
|  | T9/12 : 18*0,25 |  | 4.5 | [21 empty] | VV | 0
Díl: | 61 | Úpravy povrchů vnitřní |  |  |  | 0 |  | 0 |  | 0 |  | 0 |  | 42.92 |  | 0 |  |  |  |  | 861.87 |  |  |  |  | DIL
92 | 602016141R00 | Omítky stěn z hotových směsí vrstva štuková, vápenocementová, , tloušťka vrstvy 3 mm, | m2 | 271.57 |  | 0 |  | 0 |  | 0 | 21 | 0 | 0.0042 | 1.14 | 0 | 0 | 801-1 | RTS 18/ I | RTS 18/ I | 0.245 | 66.53 |  |  |  |  | POL1_
|  | po jednotlivých vrstvách | [23 empty] | SPI
|  | 1. PP ( zazděné dveře do výtah. šachty ) : 0,9*2*2 |  | 3.6 | [21 empty] | VV | 0
|  | 1. NP : | [23 empty] | VV | 0
|  | 109 : 1,2*3,35*2 |  | 8.04 | [21 empty] | VV | 0
|  | -0,9*2,35 |  | -2.115 | [21 empty] | VV | 0
|  | 110 : 1,2*3,35 |  | 4.02 | [21 empty] | VV | 0
|  | -0,9*2,35 |  | -2.115 | [21 empty] | VV | 0
|  | 5,5*3,35 |  | 18.425 | [21 empty] | VV | 0
|  | -1,2*3,25 |  | -3.9 | [21 empty] | VV | 0
|  | 115 : (2,95+1,9)*2*3 |  | 29.1 | [21 empty] | VV | 0
|  | -0,9*2,35 |  | -2.115 | [21 empty] | VV | 0
|  | 106/119 : (1,5+3,2)*4 |  | 18.8 | [21 empty] | VV | 0
|  | 1,7*2,3 |  | 3.91 | [21 empty] | VV | 0
|  | -0,9*2*2 |  | -3.6 | [21 empty] | VV | 0
|  | 130 : (5,75+2,525)*2*3 |  | 49.65 | [21 empty] | VV | 0
|  | (0,725+0,1+0,725)*3 |  | 4.65 | [21 empty] | VV | 0
|  | -0,9*2,35 |  | -2.115 | [21 empty] | VV | 0
|  | (0,9+2,35+2,35)*0,225 |  | 1.26 | [21 empty] | VV | 0
|  | 131a : (1,7+1,425)*2*2,7 |  | 16.875 | [21 empty] | VV | 0
|  | -0,7*2 |  | -1.4 | [21 empty] | VV | 0
|  | 136 : (2,95+1,55)*2*3 |  | 27 | [21 empty] | VV | 0
|  | -0,9*2,35 |  | -2.115 | [21 empty] | VV | 0
|  | 137 ( bez beton. stěrky ) : 3,85*2,9 |  | 11.165 | [21 empty] | VV | 0
|  | -1,6*2,35 |  | -3.76 | [21 empty] | VV | 0
|  | 1,7*2,9 |  | 4.93 | [21 empty] | VV | 0
|  | -1,6*2,35 |  | -3.76 | [21 empty] | VV | 0
|  | 3,6*2,9 |  | 10.44 | [21 empty] | VV | 0
|  | -1,6*2,35 |  | -3.76 | [21 empty] | VV | 0
|  | 139 : 2*3 |  | 6 | [21 empty] | VV | 0
|  | -1,8*2,35 |  | -4.23 | [21 empty] | VV | 0
|  | 5,5*3 |  | 16.5 | [21 empty] | VV | 0
|  | -1,2*3 |  | -3.6 | [21 empty] | VV | 0
|  | 140 : 2*3 |  | 6 | [21 empty] | VV | 0
|  | -1,8*2,35 |  | -4.23 | [21 empty] | VV | 0
|  | 5,5*3*2 |  | 33 | [21 empty] | VV | 0
|  | -1,2*3 |  | -3.6 | [21 empty] | VV | 0
|  | 141 : 2*3 |  | 6 | [21 empty] | VV | 0
|  | -1,8*2,35 |  | -4.23 | [21 empty] | VV | 0
|  | 5,5*3 |  | 16.5 | [21 empty] | VV | 0
|  | -3*3 |  | -9 | [21 empty] | VV | 0
|  | zazděné dveře : 1*2,2 |  | 2.2 | [21 empty] | VV | 0
|  | obezdívka u sloupu : (0,275+0,5+0,275)*3 |  | 3.15 | [21 empty] | VV | 0
|  | ostatní stávající konstrukce ( rezerva ) : 30 |  | 30 | [21 empty] | VV | 0
93 | 610991002R00 | Začišťovací okenní lišta pro omítku tl. 9 mm | m | 83.07 |  | 0 |  | 0 |  | 0 | 21 | 0 | 0.00015 | 0.01 | 0 | 0 | 801-1 | RTS 18/ I | RTS 18/ I | 0.05 | 4.15 |  |  |  |  | POL1_
|  | nalepení a odříznutí po dokončení omítek | [23 empty] | SPI
|  | ostění u vymněněných vnějších oken a dveří : | [23 empty] | VV | 0
|  | 137 ( 2x nové dveře ) : (2,19+0,48)*2*2 |  | 10.68 | [21 empty] | VV | 0
|  | ( okna - u sloupů ) : 1,25*4 |  | 5 | [21 empty] | VV | 0
|  | 106 ( 1x nové dveře ) : (1,8+2,96+2,96) |  | 7.72 | [21 empty] | VV | 0
|  | 110 ( 1x nové dveře ) : (1,45+2,1+2,1) |  | 5.65 | [21 empty] | VV | 0
|  | 103 ( nová prosklená fasáda s vchodem pro invalidy ) : (4,7+2,4+2,4) |  | 9.5 | [21 empty] | VV | 0
|  | (4,7+1,15+1,15) |  | 7 | [21 empty] | VV | 0
|  | dveře výtahové šachty : (1,06+2,15+2,15)*7 |  | 37.52 | [21 empty] | VV | 0
94 | 612423531RT2 | Omítka rýh ve stěnách maltou vápennou štuková, o šířce rýhy do 150 mm, | m2 | 15 |  | 0 |  | 0 |  | 0 | 21 | 0 | 0.03829 | 0.57 | 0 | 0 | 801-4 | RTS 18/ I | RTS 18/ I | 1.8764 | 28.15 |  |  |  |  | POL1_
|  | z pomocného pracovního lešení o výšce podlahy do 1900 mm a pro zatížení do 1,5 kPa, | [23 empty] | SPI
|  | oprava omítek po vybouraných příčkách a stěnách ve stávajících konstrukcích : 15 |  | 15 | [21 empty] | VV | 0
95 | 612425921R00 | Omítka vápenná vnitřního ostění omítkou hladkou | m2 | 6.59 |  | 0 |  | 0 |  | 0 | 21 | 0 | 0.05284 | 0.35 | 0 | 0 | 801-4 | RTS 18/ I | RTS 18/ I | 1.057 | 6.97 |  |  |  |  | POL1_
|  | okenního nebo dveřního, z pomocného pracovního lešení o výšce podlahy do 1900 mm a pro zatížení do 1,5 kPa, | [23 empty] | SPI
|  | omítka ostění u vymněněných vnějších oken a dveří : | [23 empty] | VV | 0
|  | 137 ( 2x nové dveře ) : (2,19+0,48)*0,5*2*2 |  | 5.34 | [21 empty] | VV | 0
|  | ( okna - u sloupů ) : 1,25*0,25*4 |  | 1.25 | [21 empty] | VV | 0
96 | 612425931RT2 | Omítka vápenná vnitřního ostění omítkou štukovou | m2 | 38.0615 |  | 0 |  | 0 |  | 0 | 21 | 0 | 0.03491 | 1.33 | 0 | 0 | 801-4 | RTS 18/ I | RTS 18/ I | 1.1842 | 45.07 |  |  |  |  | POL1_
|  | okenního nebo dveřního, z pomocného pracovního lešení o výšce podlahy do 1900 mm a pro zatížení do 1,5 kPa, | [23 empty] | SPI
|  | omítka ostění u vymněněných vnějších oken a dveří : | [23 empty] | VV | 0
|  | 106 ( 1x nové dveře ) : (1,8+2,96+2,96)*0,3 |  | 2.316 | [21 empty] | VV | 0
|  | 110 ( 1x nové dveře ) : (1,45+2,1+2,1)*0,3 |  | 1.695 | [21 empty] | VV | 0
|  | 103 ( nová prosklená fasáda s vchodem pro invalidy ) : (4,7+2,4+2,4)*0,3 |  | 2.85 | [21 empty] | VV | 0
|  | (4,7+1,15+1,15)*0,3 |  | 2.1 | [21 empty] | VV | 0
|  | nové nebo vymněněné dveře vnitřní ve stávajících konstrukcích : | [23 empty] | VV | 0
|  | 122/139 : (1,8+2,35+2,35)*0,585 |  | 3.8025 | [21 empty] | VV | 0
|  | 122/139 : (1,8+2,35+2,35)*0,585 |  | 3.8025 | [21 empty] | VV | 0
|  | 142/140 : (1,8+2,35+2,35)*0,3 |  | 1.95 | [21 empty] | VV | 0
|  | 142/141 : (1,8+2,35+2,35)*0,375 |  | 2.4375 | [21 empty] | VV | 0
|  | 137/130 : (0,9+2,35+2,35)*0,375 |  | 2.1 | [21 empty] | VV | 0
|  | výtahová šachta ( 1. - 6. NP ) : (1,06+2,15+2,15)*0,4*7 |  | 15.008 | [21 empty] | VV | 0
97 | 612473181R00 | Omítky vnitřní zdiva ze suchých směsí hladké, strojně | m2 | 886.7005 |  | 0 |  | 0 |  | 0 | 21 | 0 | 0.02495 | 22.12 | 0 | 0 | 801-1 | RTS 18/ I | RTS 18/ I | 0.37 | 328.08 |  |  |  |  | POL1_
|  | omítka vápenocementová, strojně nebo ručně nanášená v podlaží i ve schodišti na jakýkoliv druh podkladu, kompletní souvrství | [23 empty] | SPI
|  | stávající konstrukce : | [23 empty] | VV | 0
|  | 1. PP ( zazděné dveře do výtah. šachty ) : 0,9*2*2 |  | 3.6 | [21 empty] | VV | 0
|  | 1. NP : | [23 empty] | VV | 0
|  | sloupy E10 a D10 : 0,5*3*3*2 |  | 9 | [21 empty] | VV | 0
|  | 130-132 - vnější stěna : (6,125+2,175+0,125+0,5+0,125+5,5+0,125+0,375+0,625+0,3+0,65+0,3+1,15+0,3+0,65+0,3+1,175+0,3+1,25+0,5+0,5) |  | 23.05 | [21 empty] | VV | 0
|  | sloup C3 : 0,5*4*3 |  | 6 | [21 empty] | VV | 0
|  | chodba 142 ( původní exteriérová stěna ) : (0,525+23,5)*2,8 |  | 67.27 | [21 empty] | VV | 0
|  | -1,8*2,35*2 |  | -8.46 | [21 empty] | VV | 0
|  | nové konstrukce : | [23 empty] | VV | 0
|  | zdivo tl. 200 mm - 116, 117, 129 : 12,5*3*2 |  | 75 | [21 empty] | VV | 0
|  | příčky tl. 80 mm : | [23 empty] | VV | 0
|  | 102, 115, 118, 127 : (0,775+0,15+0,775)*3 |  | 5.1 | [21 empty] | VV | 0
|  | (0,25+0,275+1,9)*3 |  | 7.275 | [21 empty] | VV | 0
|  | 134, 135, 136 : (0,5+1,55)*3 |  | 6.15 | [21 empty] | VV | 0
|  | 103 : 1,5*2,5*2 |  | 7.5 | [21 empty] | VV | 0
|  | -0,6*2*2 |  | -2.4 | [21 empty] | VV | 0
|  | 117/129 : (0,345+0,5)*3 |  | 2.535 | [21 empty] | VV | 0
|  | 130-133 : (0,725+0,22+0,8+0,1)*3*2 |  | 11.07 | [21 empty] | VV | 0
|  | 105/109 : (1,2+1,2)*3,35*2 |  | 16.08 | [21 empty] | VV | 0
|  | -0,9*2,35*2 |  | -4.23 | [21 empty] | VV | 0
|  | 105/110 : 1,2*3,35*2 |  | 8.04 | [21 empty] | VV | 0
|  | -0,9*2,35*2 |  | -4.23 | [21 empty] | VV | 0
|  | (0,6+0,4)*3,35*2 |  | 6.7 | [21 empty] | VV | 0
|  | 105 / dětská skupina ( pouze ze strany 1. NP ) : (1,9+0,53)*3,35 |  | 8.1405 | [21 empty] | VV | 0
|  | -1,18*2,35 |  | -2.773 | [21 empty] | VV | 0
|  | 122/137 : (3,87+1,7+3,6)*3*2 |  | 55.02 | [21 empty] | VV | 0
|  | -1,6*2,35*3*2 |  | -22.56 | [21 empty] | VV | 0
|  | 106/119 : (1,5+3,2)*4 |  | 18.8 | [21 empty] | VV | 0
|  | 1,7*2,3 |  | 3.91 | [21 empty] | VV | 0
|  | -0,9*2*2 |  | -3.6 | [21 empty] | VV | 0
|  | obezdívky u sloupů : | [23 empty] | VV | 0
|  | A9 : (0,775+0,5+1,275+0,25)*3 |  | 8.4 | [21 empty] | VV | 0
|  | D10, E10, F10 : (0,5+0,5+0,5)*3*3 |  | 13.5 | [21 empty] | VV | 0
|  | G10 + H9 : (0,55+0,8+0,45)*3,35 |  | 6.03 | [21 empty] | VV | 0
|  | H8 : (0,275+0,5+0,275)*3 |  | 3.15 | [21 empty] | VV | 0
|  | G5 : (0,5+0,5+0,5)*3 |  | 4.5 | [21 empty] | VV | 0
|  | A5-8 : (0,25+0,5+0,25)*3*4 |  | 12 | [21 empty] | VV | 0
[26 empty] | VV | 0
|  | příčky tl. 140 mm : | [23 empty] | VV | 0
|  | 102, 115, 118, 127 : (0,775+1,7+3,7+4,5+3,35+3,85+2,15+2,15)*3*2 |  | 133.05 | [21 empty] | VV | 0
|  | -0,8*2,35*2 |  | -3.76 | [21 empty] | VV | 0
|  | -0,9*2,35*2*2 |  | -8.46 | [21 empty] | VV | 0
|  | 116, 117, 129 : (12,5+3+3)*3*2 |  | 111 | [21 empty] | VV | 0
|  | -0,8*2,35*2*2 |  | -7.52 | [21 empty] | VV | 0
|  | 134, 135, 136 : (3,35+4,15+3,85+3,7+1,7+2,15+2,15+0,375)*3*2 |  | 128.55 | [21 empty] | VV | 0
|  | -0,8*2,35*2 |  | -3.76 | [21 empty] | VV | 0
|  | -0,9*2,35*2*2 |  | -8.46 | [21 empty] | VV | 0
|  | 130/131a+b, 132 : 5,5*3*2 |  | 33 | [21 empty] | VV | 0
|  | 130-133 : 1,48*3*2 |  | 8.88 | [21 empty] | VV | 0
|  | 110/110A : 5,5*3,35*2 |  | 36.85 | [21 empty] | VV | 0
|  | 105 / dětská skupina ( pouze ze strany 1. NP ) : (3,7+0,48)*3,35 |  | 14.003 | [21 empty] | VV | 0
|  | 140/141 : 5,5*3*2 |  | 33 | [21 empty] | VV | 0
|  | 140/139 : 5,5*3*2 |  | 33 | [21 empty] | VV | 0
|  | 122/139 : 2*3*2 |  | 12 | [21 empty] | VV | 0
|  | -1,8*2,35*2 |  | -8.46 | [21 empty] | VV | 0
|  | 122/137 : (1,8+0,57)*3*2 |  | 14.22 | [21 empty] | VV | 0
|  | ostatní stávající konstrukce ( rezerva ) : 30 |  | 30 | [21 empty] | VV | 0
98 | 612473186R00 | Omítky vnitřní zdiva ze suchých směsí příplatek za zabudované rohovníky | m | 304 |  | 0 |  | 0 |  | 0 | 21 | 0 | 0.00046 | 0.14 | 0 | 0 | 801-1 | RTS 18/ I | RTS 18/ I | 0 | 0 |  |  |  |  | POL1_
|  | omítka vápenocementová, strojně nebo ručně nanášená v podlaží i ve schodišti na jakýkoliv druh podkladu, kompletní souvrství | [23 empty] | SPI
|  | stávající konstrukce : | [23 empty] | VV | 0
|  | Položka pořadí 93 : 83,07000 |  | 83.07 | [21 empty] | VV | 5
|  | sloupy E10 a D10 : 3*3*2 |  | 18 | [21 empty] | VV | 0
|  | 130-132 - vnější stěna : 14*3 |  | 42 | [21 empty] | VV | 0
|  | - obklad 131b : -1,7*2,1 |  | -3.57 | [21 empty] | VV | 0
|  | sloup C3 : 3*4 |  | 12 | [21 empty] | VV | 0
|  | nové konstrukce : | [23 empty] | VV | 0
|  | 102, 115, 118, 127 : 8*3 |  | 24 | [21 empty] | VV | 0
|  | 116, 117 : 3*3 |  | 9 | [21 empty] | VV | 0
|  | 134, 135, 136 : 5*3 |  | 15 | [21 empty] | VV | 0
|  | 130-133 : 5*3 |  | 15 | [21 empty] | VV | 0
|  | 105/110 : 3*3 |  | 9 | [21 empty] | VV | 0
|  | 105 / dětská skupina ( pouze ze strany 1. NP ) : 1*3 |  | 3 | [21 empty] | VV | 0
|  | 122/137 : 2*3 |  | 6 | [21 empty] | VV | 0
|  | 106/119 : 1*3 |  | 3 | [21 empty] | VV | 0
|  | 1*2,5 |  | 2.5 | [21 empty] | VV | 0
|  | obezdívky u sloupů : | [23 empty] | VV | 0
|  | A9 : 3*3 |  | 9 | [21 empty] | VV | 0
|  | D10, E10, F10 : 2*3*3 |  | 18 | [21 empty] | VV | 0
|  | G10 + H9 : 1*3 |  | 3 | [21 empty] | VV | 0
|  | H8 : 2*3 |  | 6 | [21 empty] | VV | 0
|  | G5 : 2*3 |  | 6 | [21 empty] | VV | 0
|  | A5-8 : 3*2*4 |  | 24 | [21 empty] | VV | 0
99 | 61100000xxxx | Omítka vnitřních stěn hrubá stříkaná, strukturovaná | m2 | 158.0375 |  | 0 |  | 0 |  | 0 | 21 | 0 | 0.05097 | 8.06 | 0 | 0 |  | Vlastní | RTS 17/ II | 1.131 | 178.74 |  |  |  |  | POL1_
|  | 137 aula : (17,75+10,1)*2*5,3 |  | 295.21 | [21 empty] | VV | 0
|  | 0,3*5,3*4 |  | 6.36 | [21 empty] | VV | 0
|  | - otvory : -1,7*3,85*2 |  | -13.09 | [21 empty] | VV | 0
|  | -3,5*3,4*2 |  | -23.8 | [21 empty] | VV | 0
|  | -5,3*3,4 |  | -18.02 | [21 empty] | VV | 0
|  | -0,9*2,35 |  | -2.115 | [21 empty] | VV | 0
|  | -1,6*2,35*3 |  | -11.28 | [21 empty] | VV | 0
|  | + ostění : (3,85+5,3+3,85)*0,2*2 |  | 5.2 | [21 empty] | VV | 0
|  | (5,3+3,4+3,4)*0,2 |  | 2.42 | [21 empty] | VV | 0
|  | - akustický obklad zadní stěny : -49,825 |  | -49.825 | [21 empty] | VV | 0
|  | - obklad stěny vlysy : -33,0225 |  | -33.0225 | [21 empty] | VV | 0
100 | 611000xxxxxx | Omítka vnitřních stropů hrubá stříkaná, strukturovaná | m2 | 180.53 |  | 0 |  | 0 |  | 0 | 21 | 0 | 0.05097 | 9.2 | 0 | 0 |  | Vlastní | Indiv | 1.131 | 204.18 |  |  |  |  | POL1_
|  | 137 aula : 180,53 |  | 180.53 | [21 empty] | VV | 0
Díl: | 61a | Betonové stěrky |  |  |  | 0 |  | 0 |  | 0 |  | 0 |  | 7.3 |  | 0 |  |  |  |  | 484.84 |  |  |  |  | DIL
101 | 612481211RT2 | Vyztužení povrchu vnitřních stěn sklotextilní síťovinou s dodávkou síťoviny a stěrkového tmelu | m2 | 678.078 |  | 0 |  | 0 |  | 0 | 21 | 0 | 0.00367 | 2.49 | 0 | 0 | 801-1 | RTS 18/ I | RTS 18/ I | 0.362 | 245.46 |  |  |  |  | POL1_
|  | Položka pořadí 103 : 678,07800 |  | 678.078 | [21 empty] | VV | 5
102 | 622481291R00 | Vyztužení vnějších omítek stěn sklotextilní síťovinou montáž výztužné lišty rohové a dilatační- bez dodávky materiálu | m | 284 |  | 0 |  | 0 |  | 0 | 21 | 0 | 0 | 0 | 0 | 0 | 801-1 | RTS 18/ I | RTS 18/ I | 0.1 | 28.4 |  |  |  |  | POL1_
|  | 102 : 7*2,7 |  | 18.9 | [21 empty] | VV | 0
|  | 105 : 27*2,7 |  | 72.9 | [21 empty] | VV | 0
|  | 122 : 17*2,7 |  | 45.9 | [21 empty] | VV | 0
|  | 123 : 6*2,6 |  | 15.6 | [21 empty] | VV | 0
|  | 124 : 4*2,6 |  | 10.4 | [21 empty] | VV | 0
|  | 125 : 4*2,6 |  | 10.4 | [21 empty] | VV | 0
|  | 126 : 6*2,6 |  | 15.6 | [21 empty] | VV | 0
|  | 129 : 13*2,7 |  | 35.1 | [21 empty] | VV | 0
|  | 132 : 10*2,7 |  | 27 | [21 empty] | VV | 0
|  | 133 : 9*2,7 |  | 24.3 | [21 empty] | VV | 0
|  | 137 : 2,9 |  | 2.9 | [21 empty] | VV | 0
|  | 142 : 2*2,5 |  | 5 | [21 empty] | VV | 0
103 | 602012131xxx | Dekorativní cementová stěrka, ve skladbě : penetrace podkladu, 2x dekorativní stěrka s broušením, 2-3x impregnace povrchu (omyvatelný povrch) | m2 | 678.078 |  | 0 |  | 0 |  | 0 | 21 | 0 | 0.007 | 4.75 | 0 | 0 |  | Vlastní | Indiv | 0.295 | 200.03 |  |  |  |  | POL1_
|  | 102 : (0,7+0,5+0,5)*2,7 |  | 4.59 | [21 empty] | VV | 0
|  | 0,5*2,7 |  | 1.35 | [21 empty] | VV | 0
|  | (0,775+0,15+2,95+0,75+0,75)*2,7 |  | 14.5125 | [21 empty] | VV | 0
|  | 0,5*2,7 |  | 1.35 | [21 empty] | VV | 0
|  | 105 : (4,3+0,475+1,95+0,525+0,26+0,7+0,26+0,6+0,4+0,9+0,4+0,1+0,4+1,2+0,4+0,1)*2,7 |  | 35.019 | [21 empty] | VV | 0
|  | (0,5+0,1+0,4+1,2+0,4+0,1+0,1+0,4+1,2+0,4+0,1+0,5+0,4+0,9+0,4+0,1+0,4+1,2+0,4+0,1)*2,7 |  | 25.11 | [21 empty] | VV | 0
|  | (0,1+0,4+1,2+0,4+0,1+0,7)*2,7 |  | 7.83 | [21 empty] | VV | 0
|  | (0,7+0,5)*2*2,7*2 |  | 12.96 | [21 empty] | VV | 0
|  | -1,1*2,35-0,9*2,35-0,9*2,35 |  | -6.815 | [21 empty] | VV | 0
|  | 110 : 1,2*3,25 |  | 3.9 | [21 empty] | VV | 0
|  | 116 : (6,025+3)*2*2,5 |  | 45.125 | [21 empty] | VV | 0
|  | -0,8*2,35 |  | -1.88 | [21 empty] | VV | 0
|  | 117 : (6,025+3)*2*2,5 |  | 45.125 | [21 empty] | VV | 0
|  | -0,8*2,35 |  | -1.88 | [21 empty] | VV | 0
|  | 118 : (1,1+2,15)*2*2,5 |  | 16.25 | [21 empty] | VV | 0
|  | -0,8*2,35 |  | -1.88 | [21 empty] | VV | 0
|  | 122 : (2,9+0,5+0,5+0,5)*2,7 |  | 11.88 | [21 empty] | VV | 0
|  | (0,825+5,5+0,4+0,5+0,4+5,5+0,4+0,5+0,4+3,7+0,6+1,8)*2,7 |  | 55.4175 | [21 empty] | VV | 0
|  | 0,5*4*2*2,7 |  | 10.8 | [21 empty] | VV | 0
|  | -1,8*2,35-1,6*2,35-1,6*2,35-1,6*2,35 |  | -15.51 | [21 empty] | VV | 0
|  | 123 : (0,5+0,75+0,75+0,5)*2,6 |  | 6.5 | [21 empty] | VV | 0
|  | 5,65*2,6 |  | 14.69 | [21 empty] | VV | 0
|  | -1,5*2,4 |  | -3.6 | [21 empty] | VV | 0
|  | 124 : (0,5+0,75+0,75+0,5)*2,6 |  | 6.5 | [21 empty] | VV | 0
|  | 6,18*2,6 |  | 16.068 | [21 empty] | VV | 0
|  | 125 : (0,5+0,75+0,75+0,5)*2,6 |  | 6.5 | [21 empty] | VV | 0
|  | 6,32*2,6 |  | 16.432 | [21 empty] | VV | 0
|  | 126 : (0,5+0,75+0,5+0,75)*2,6 |  | 6.5 | [21 empty] | VV | 0
|  | (0,5+0,75+1,06)*2,6 |  | 6.006 | [21 empty] | VV | 0
|  | 6*2,6 |  | 15.6 | [21 empty] | VV | 0
|  | -1,5*2,4 |  | -3.6 | [21 empty] | VV | 0
|  | 127 : (1,8+2,15)*2*2,5 |  | 19.75 | [21 empty] | VV | 0
|  | -0,9*2,35 |  | -2.115 | [21 empty] | VV | 0
|  | 129 : 0,5*2*2,7 |  | 2.7 | [21 empty] | VV | 0
|  | (2,2+0,5+2,15+0,5+0,15+2+0,5+5,15+0,5+0,85+0,5+5+0,5+2,15+0,5+2,15+0,5+2,23)*2,7 |  | 75.681 | [21 empty] | VV | 0
|  | -0,9*2,35-1,5*2,4-1,5*2,4-0,9*2,35 |  | -11.43 | [21 empty] | VV | 0
|  | 3,85*2,5*4 |  | 38.5 | [21 empty] | VV | 0
|  | -0,8*2,35*4 |  | -7.52 | [21 empty] | VV | 0
|  | -0,9*2,35*2 |  | -4.23 | [21 empty] | VV | 0
|  | 131b : (1,4+1,7)*2*2,7 |  | 16.74 | [21 empty] | VV | 0
|  | -0,6*1,97 |  | -1.182 | [21 empty] | VV | 0
|  | 132 : (2,6+4,5+0,1+2,7+2,93+3,71+0,28+0,28+5,625+0,375)*2,7 |  | 62.37 | [21 empty] | VV | 0
|  | 0,3*2,7*6 |  | 4.86 | [21 empty] | VV | 0
|  | -0,7*1,97 |  | -1.379 | [21 empty] | VV | 0
|  | 133 : (0,5+0,5+1,475+0,27+0,7+0,27+0,5+0,5+0,5+0,75+3,35+0,35+0,5)*2,7 |  | 27.4455 | [21 empty] | VV | 0
|  | 134 : (1,1*2,15)*2*2,5 |  | 11.825 | [21 empty] | VV | 0
|  | -0,8*2,35 |  | -1.88 | [21 empty] | VV | 0
|  | 135 : (1,8+2,15)*2*2,5 |  | 19.75 | [21 empty] | VV | 0
|  | -0,9*2,35 |  | -2.115 | [21 empty] | VV | 0
|  | 137 : (0,55+1,65+0,55)*2,9 |  | 7.975 | [21 empty] | VV | 0
|  | 139 : 1,2*2,95 |  | 3.54 | [21 empty] | VV | 0
|  | 140 : 1,2*2,95 |  | 3.54 | [21 empty] | VV | 0
|  | 141 : 3*2,95 |  | 8.85 | [21 empty] | VV | 0
|  | 142 : (1,03+23,5+0,55+0,525)*2,5 |  | 64.0125 | [21 empty] | VV | 0
|  | -1,8*2,35*2 |  | -8.46 | [21 empty] | VV | 0
104 | 783893122xxx | Nátěr stěn, popisovatelný, transparentní | m2 | 52.026 |  | 0 |  | 0 |  | 0 | 21 | 0 | 0.00111 | 0.06 | 0 | 0 |  | Vlastní | Indiv | 0.2105 | 10.95 |  |  |  |  | POL1_
|  | montáže, dodávky a demontáže pomocného lešení. | [23 empty] | POP
|  | 123 : 4,15*2,6 |  | 10.79 | [21 empty] | VV | 0
|  | 124 : 5,93*2,6 |  | 15.418 | [21 empty] | VV | 0
|  | 125 : 5,93*2,6 |  | 15.418 | [21 empty] | VV | 0
|  | 126 : 4*2,6 |  | 10.4 | [21 empty] | VV | 0
105 | 55392750.AR | lišta rohová; s tkaninou; materiál plast | m | 312.4 |  | 0 |  | 0 |  | 0 | 21 | 0 | 1e-05 | 0 | 0 | 0 | SPCM | RTS 18/ I | RTS 18/ I | 0 | 0 |  |  |  |  | POL3_
|  | Položka pořadí 102 : 284,00000 |  | 284 | [21 empty] | VV | 5
|  | prořez : 0,1 |  | 28.4 | [21 empty] | VV | 4
Díl: | 62 | Úpravy povrchů vnější |  |  |  | 0 |  | 0 |  | 0 |  | 0 |  | 1.44 |  | 0 |  |  |  |  | 136.22 |  |  |  |  | DIL
106 | 622315523RV1 | Zateplení soklu extrudovaným polystyrénem, tloušťky 120 mm, zakončené stěrkou s výztužnou tkaninou | m2 | 10.1075 |  | 0 |  | 0 |  | 0 | 21 | 0 | 0.01329 | 0.13 | 0 | 0 | 801-1 | RTS 18/ I | RTS 18/ I | 0.857 | 8.66 |  |  |  |  | POL1_
|  | nanesení lepicího tmelu na izolační desky, nalepení desek, zajištění talířovými hmoždinkami (6 ks/m2), přebroušení desek, natažení stěrky, vtlačení výztužné tkaniny, přehlazení stěrky. Další vrstvy podle popisu položky. Včetně rohových lišt na hranách budov. | [23 empty] | SPI |  | nanesení lepicího tmelu na izolační desky, nalepení desek, zajištění talířovými hmoždinkami (6 ks/m2), přebroušení desek, natažení stěrky, vtlačení výztužné tkaniny, přehlazení stěrky. Další vrstvy podle popisu položky. Včetně rohových lišt na hranách budov.
|  | obv. stěna 130 - 132 - sokl pod travenin : (9,05+6,5)*0,65 |  | 10.1075 | [21 empty] | VV | 0
107 | 622315133RT3 | Zateplení fasády , expandovaným polystyrénem, tloušťky 120 mm, kontaktní nátěr a silikonová omítka, hlazená, zrnitost 2 mm | m2 | 6.7875 |  | 0 |  | 0 |  | 0 | 21 | 0 | 0.01424 | 0.1 | 0 | 0 | 801-1 | RTS 18/ I | RTS 18/ I | 1.2558 | 8.52 |  |  |  |  | POL1_
|  | nanesení lepicího tmelu na izolační desky, nalepení desek, zajištění talířovými hmoždinkami (6 ks/m2), přebroušení desek EPS, kašírování u minerálních desek, natažení stěrky, vtlačení výztužné tkaniny, přehlazení stěrky. Další vrstvy podle popisu položky. | [23 empty] | SPI |  | nanesení lepicího tmelu na izolační desky, nalepení desek, zajištění talířovými hmoždinkami (6 ks/m2), přebroušení desek EPS, kašírování u minerálních desek, natažení stěrky, vtlačení výztužné tkaniny, přehlazení stěrky. Další vrstvy podle popisu položky.
|  | Včetně rohových lišt na hranách budov. | [23 empty] | SPI
|  | doplnění ETICS po zazděných oknech : | [23 empty] | VV | 0
|  | 130-136 : 1,45*0,45*3 |  | 1.9575 | [21 empty] | VV | 0
|  | 5,4*0,45 |  | 2.43 | [21 empty] | VV | 0
|  | lepeno na OSB desky : | [23 empty] | VV | 0
|  | východ - nad dveřmi (103) : 6*0,4 |  | 2.4 | [21 empty] | VV | 0
108 | 622315520xxx | Zateplení fasády extrudovaným polystyrénem, tloušťky 50 mm, zakončené stěrkou s výztužnou tkaninou | m2 | 7.2 |  | 0 |  | 0 |  | 0 | 21 | 0 | 0.01146 | 0.08 | 0 | 0 | 801-1 | Vlastní | RTS 17/ II | 0.857 | 6.17 |  |  |  |  | POL1_
|  | nanesení lepicího tmelu na izolační desky, nalepení desek, zajištění talířovými hmoždinkami (6 ks/m2), přebroušení desek EPS, kašírování u minerálních desek, natažení stěrky, vtlačení výztužné tkaniny, přehlazení stěrky. Další vrstvy podle popisu položky. | [23 empty] | SPI |  | nanesení lepicího tmelu na izolační desky, nalepení desek, zajištění talířovými hmoždinkami (6 ks/m2), přebroušení desek EPS, kašírování u minerálních desek, natažení stěrky, vtlačení výztužné tkaniny, přehlazení stěrky. Další vrstvy podle popisu položky.
|  | Včetně rohových lišt na hranách budov. | [23 empty] | SPI
|  | pod oplechováním atiky- nová střecha u atria : 24*0,3 |  | 7.2 | [21 empty] | VV | 0
109 | 622315522xxx | Zateplení fasády extrudovaným polystyrénem, tloušťky 100 mm, kontaktní nátěr a silikonová omítka | m2 | 57.6 |  | 0 |  | 0 |  | 0 | 21 | 0 | 0.01615 | 0.93 | 0 | 0 | 801-1 | Vlastní | RTS 17/ II | 1.2558 | 72.33 |  |  |  |  | POL1_
|  | nanesení lepicího tmelu na izolační desky, nalepení desek, zajištění talířovými hmoždinkami (6 ks/m2), přebroušení desek EPS, kašírování u minerálních desek, natažení stěrky, vtlačení výztužné tkaniny, přehlazení stěrky. Další vrstvy podle popisu položky. | [23 empty] | SPI |  | nanesení lepicího tmelu na izolační desky, nalepení desek, zajištění talířovými hmoždinkami (6 ks/m2), přebroušení desek EPS, kašírování u minerálních desek, natažení stěrky, vtlačení výztužné tkaniny, přehlazení stěrky. Další vrstvy podle popisu položky.
|  | Včetně rohových lišt na hranách budov. | [23 empty] | SPI
|  | lepeno na OSB desky : | [23 empty] | VV | 0
|  | atrium nová chodba - atika : 24*1,4 |  | 33.6 | [21 empty] | VV | 0
|  | 24*1 |  | 24 | [21 empty] | VV | 0
110 | 622315153RT3 | Zateplení ostění expandovaným polystyrénem, tloušťky 20 mm, kontaktní nátěr a silikonová omítka | m2 | 12.012 |  | 0 |  | 0 |  | 0 | 21 | 0 | 0.01429 | 0.17 | 0 | 0 | 801-1 | RTS 18/ I | RTS 18/ I | 2.902 | 34.86 |  |  |  |  | POL1_
|  | nanesení lepicího tmelu na izolační desky, nalepení desek, osazení okenních rohových lišt, natažení stěrky, vtlačení výztužné tkaniny, přehlazení stěrky. Další vrstvy podle popisu položky. Položky pro zateplení minerální deskou obsahují před armovací vrstvou kašírování desek. Včetně rohových lišt, zakončovacích lišt s okapničkou, napojovacích lišt a výztužné tkaniny. | [23 empty] | SPI |  | nanesení lepicího tmelu na izolační desky, nalepení desek, osazení okenních rohových lišt, natažení stěrky, vtlačení výztužné tkaniny, přehlazení stěrky. Další vrstvy podle popisu položky. Položky pro zateplení minerální deskou obsahují před armovací vrstvou kašírování desek. Včetně rohových lišt, zakončovacích lišt s okapničkou, napojovacích lišt a výztužné tkaniny.
|  | 137 ( nové a okna dveře do exteriéru ) : | [23 empty] | VV | 0
|  | kolem dveří : (2,7+0,5)*0,13*2 |  | 0.832 | [21 empty] | VV | 0
|  | kolem oken : 1,25*0,13*4 |  | 0.65 | [21 empty] | VV | 0
|  | 110 : (1,6+2,1)*0,13 |  | 0.481 | [21 empty] | VV | 0
|  | atrium ( nad prosklenými stěnami ) : 77,3*0,13 |  | 10.049 | [21 empty] | VV | 0
111 | 622315563R00 | Zateplení parapetu extrudovaným polystyrénem, tloušťky 30 mm | m2 | 0.678 |  | 0 |  | 0 |  | 0 | 21 | 0 | 0.00984 | 0.01 | 0 | 0 | 801-1 | RTS 18/ I | RTS 18/ I | 1.562 | 1.06 |  |  |  |  | POL1_
|  | nanesení lepicího tmelu na izolační desky, nalepení desek, natažení stěrky, vtlačení výztužné tkaniny a přehlazení stěrky. Včetně parapetních lišt. | [23 empty] | SPI |  | nanesení lepicího tmelu na izolační desky, nalepení desek, natažení stěrky, vtlačení výztužné tkaniny a přehlazení stěrky. Včetně parapetních lišt.
|  | 110 : 0,13*1,6 |  | 0.208 | [21 empty] | VV | 0
|  | 103 : 4,7*0,1 |  | 0.47 | [21 empty] | VV | 0
112 | 622315150RT3 | Povrchová úprava ostění zateplovacího systému , kontaktní nátěr a omítka silikonová | m2 | 2.1112 |  | 0 |  | 0 |  | 0 | 21 | 0 | 0.01115 | 0.02 | 0 | 0 | 801-1 | RTS 18/ I | RTS 18/ I | 2.19 | 4.62 |  |  |  |  | POL1_
|  | okenní a rohové lišty, výztužná stěrka. Povrchová úprava dle popisu položky. | [23 empty] | SPI
|  | Položka obsahuje: okenní a rohové lišty, výztužnou stěrku, kontaktní nátěr a povrchovou úpravu omítkou. | [23 empty] | POP
|  | východ - 103 : | [23 empty] | VV | 0
|  | dveře : (2,4+4,62+2,4)*0,13 |  | 1.2246 | [21 empty] | VV | 0
|  | okno : (1,1+4,62+1,1)*0,13 |  | 0.8866 | [21 empty] | VV | 0
Díl: | 63 | Podlahy a podlahové konstrukce |  |  |  | 0 |  | 0 |  | 0 |  | 0 |  | 315.31 |  | 0 |  |  |  |  | 561.9 |  |  |  |  | DIL
113 | 631313511R00 | Mazanina z betonu prostého tl. přes 80 do 120 mm třídy C -/12,5 | m3 | 52.7694 |  | 0 |  | 0 |  | 0 | 21 | 0 | 2.525 | 133.24 | 0 | 0 | 801-1 | RTS 18/ I | RTS 18/ I | 2.58 | 136.15 |  |  |  |  | POL1_
|  | (z kameniva) hlazená dřevěným hladítkem | [23 empty] | SPI
|  | Včetně vytvoření dilatačních spár, bez zaplnění. | [23 empty] | POP
|  | podklad. beton pod zákl. nový prostor (autocad) : 240*0,1 |  | 24 | [21 empty] | VV | 0
|  | 137 podklad. beton zdv. mech. : 9,1*4,5*0,1 |  | 4.095 | [21 empty] | VV | 0
|  | 2,4*8,31*0,1 |  | 1.9944 | [21 empty] | VV | 0
|  | bet deska s topnou rohoží (nový prostor) : 252*0,09 |  | 22.68 | [21 empty] | VV | 0
114 | 631315511R00 | Mazanina z betonu prostého tl. přes 120 do 240 mm třídy C -/12,5 | m3 | 12.0985 |  | 0 |  | 0 |  | 0 | 21 | 0 | 2.525 | 30.55 | 0 | 0 | 801-1 | RTS 18/ I | RTS 18/ I | 2.317 | 28.03 |  |  |  |  | POL1_
|  | (z kameniva) hlazená dřevěným hladítkem | [23 empty] | SPI
|  | Včetně vytvoření dilatačních spár, bez zaplnění. | [23 empty] | POP
|  | podkl. beton pod zákl (autocad) : | [23 empty] | VV | 0
|  | 006 : 25,28*0,2 |  | 5.056 | [21 empty] | VV | 0
|  | 007 : 31,5*0,2 |  | 6.3 | [21 empty] | VV | 0
|  | zákl pro číst. zony 3x : 1,1*1,5*0,15*3 |  | 0.7425 | [21 empty] | VV | 0
115 | 631312621R00 | Mazanina z betonu prostého tl. přes 50 do 80 mm třídy C 20/25 | m3 | 22.8646 |  | 0 |  | 0 |  | 0 | 21 | 0 | 2.525 | 57.73 | 0 | 0 | 801-1 | RTS 18/ I | RTS 18/ I | 3.213 | 73.46 |  |  |  |  | POL1_
|  | (z kameniva) hlazená dřevěným hladítkem | [23 empty] | SPI
|  | nové skladby podlah : | [23 empty] | VV | 0
|  | 1. NP : | [23 empty] | VV | 0
|  | po bourání podlah pro instalační kanály, rýhy a zdvih. zařízení : | [23 empty] | VV | 0
|  | měřeno v autocadu dle výkresu "bourané podlahy" : | [23 empty] | VV | 0
|  | 139-141 : 52*0,055 |  | 2.86 | [21 empty] | VV | 0
|  | 4*0,055 |  | 0.22 | [21 empty] | VV | 0
|  | 9*0,055 |  | 0.495 | [21 empty] | VV | 0
|  | 137-138 : 42*0,055 |  | 2.31 | [21 empty] | VV | 0
|  | 61*0,055 |  | 3.355 | [21 empty] | VV | 0
|  | 105, 114-118 : 20*0,055 |  | 1.1 | [21 empty] | VV | 0
|  | 102, 122-136 : 140*0,055 |  | 7.7 | [21 empty] | VV | 0
|  | nové kce : | [23 empty] | VV | 0
|  | 142 : 78,03*0,055 |  | 4.2916 | [21 empty] | VV | 0
|  | skladby podlah : | [23 empty] | VV | 0
|  | PB1 : | [23 empty] | VV | 0
|  | 101a, 101b, 121a : | [23 empty] | VV | 0
|  | vodorovně : 3,23*3*0,055 |  | 0.53295 | [21 empty] | VV | 0
116 | 631312141R00 | Doplnění mazanin betonem prostým rýh v dosavadních mazaninách | m3 | 17.7175 |  | 0 |  | 0 |  | 0 | 21 | 0 | 2.5 | 44.29 | 0 | 0 | 801-4 | RTS 18/ I | RTS 18/ I | 5.33 | 94.43 |  |  |  |  | POL1_
|  | prostým betonem (s dodáním hmot) bez potěru, | [23 empty] | SPI
|  | po vybouraných příčkách a zdivu : | [23 empty] | VV | 0
|  | příčky 100 mm : | [23 empty] | VV | 0
|  | 114/115 : 3,925*0,1*0,1 |  | 0.03925 | [21 empty] | VV | 0
|  | 115/116 : 3,6*0,1*0,1 |  | 0.036 | [21 empty] | VV | 0
|  | (0,25+0,4+0,25)*0,1*0,1 |  | 0.009 | [21 empty] | VV | 0
|  | 116/117/118 : (3,98+3,98+3,98)*0,1*0,1 |  | 0.1194 | [21 empty] | VV | 0
|  | (1,45+1,45+1,45+1,45+1,45)*0,1*0,1 |  | 0.0725 | [21 empty] | VV | 0
|  | 105/116/117/118 : 6,55*0,1*0,1 |  | 0.0655 | [21 empty] | VV | 0
|  | 129/123/124 : 5,5*0,1*0,1 |  | 0.055 | [21 empty] | VV | 0
|  | 123 : (0,4+0,375)*0,1*0,1 |  | 0.00775 | [21 empty] | VV | 0
|  | (1,1+0,7)*0,1*0,1 |  | 0.018 | [21 empty] | VV | 0
|  | 124 : (1,5+1,1)*0,1*0,1 |  | 0.026 | [21 empty] | VV | 0
|  | 124/125 : 4,8*0,1*0,1 |  | 0.048 | [21 empty] | VV | 0
|  | 129/125 : 2,83*0,1*0,1 |  | 0.0283 | [21 empty] | VV | 0
|  | 125 : (1,1+2,02)*0,1*0,1 |  | 0.0312 | [21 empty] | VV | 0
|  | 125/126 : 5,5*0,1*0,1 |  | 0.055 | [21 empty] | VV | 0
|  | 129/126/127/128 : (5,5+5,5)*0,1*0,1 |  | 0.11 | [21 empty] | VV | 0
|  | 126/127 : 5,55*0,1*0,1 |  | 0.0555 | [21 empty] | VV | 0
|  | 126 : (1,1+2,5+1)*0,1*0,1 |  | 0.046 | [21 empty] | VV | 0
|  | 127 : (1,1+0,3)*0,1*0,1 |  | 0.014 | [21 empty] | VV | 0
|  | (0,7+2,7+1)*0,1*0,1 |  | 0.044 | [21 empty] | VV | 0
|  | 127/128 : (2,21+4,2)*0,1*0,1 |  | 0.0641 | [21 empty] | VV | 0
|  | 128 : (3,5+2,25+1,35+1,65+0,9)*0,1*0,1 |  | 0.0965 | [21 empty] | VV | 0
|  | 130/136 : 8,37*0,1*0,1 |  | 0.0837 | [21 empty] | VV | 0
|  | 4,63*0,1*0,1 |  | 0.0463 | [21 empty] | VV | 0
|  | 5,75*0,1*0,1 |  | 0.0575 | [21 empty] | VV | 0
|  | 5,75*0,1*0,1 |  | 0.0575 | [21 empty] | VV | 0
|  | 3,025*0,1*0,1 |  | 0.03025 | [21 empty] | VV | 0
|  | 1,23*0,1*0,1 |  | 0.0123 | [21 empty] | VV | 0
|  | 4,63*0,1*0,1 |  | 0.0463 | [21 empty] | VV | 0
|  | 2,86*0,1*0,1 |  | 0.0286 | [21 empty] | VV | 0
|  | 1,4*0,1*0,1 |  | 0.014 | [21 empty] | VV | 0
|  | 2,86*0,1*0,1 |  | 0.0286 | [21 empty] | VV | 0
|  | 137/138 : 5,5*0,1*0,1 |  | 0.055 | [21 empty] | VV | 0
|  | 3,55*0,1*0,1 |  | 0.0355 | [21 empty] | VV | 0
|  | 139/140 : 5,5*3*0,1*0,1 |  | 0.165 | [21 empty] | VV | 0
|  | 140/141 : (0,275+0,4+5,5)*0,1*0,1 |  | 0.06175 | [21 empty] | VV | 0
|  | 105/109-110 : (4,5+0,4+0,4+0,4+1,2+2,2)*0,1*0,1 |  | 0.091 | [21 empty] | VV | 0
|  | příčky tl. 150 mm : | [23 empty] | VV | 0
|  | 105/114 : 11,75*0,15*0,1 |  | 0.17625 | [21 empty] | VV | 0
|  | 102/118 : 3,7*3,35*0,15*0,1 |  | 0.18593 | [21 empty] | VV | 0
|  | 123/124 : 5,55*3*0,15*0,1 |  | 0.24975 | [21 empty] | VV | 0
|  | 131A/132B : 1,635*3*0,15*0,1 |  | 0.07358 | [21 empty] | VV | 0
|  | 102 schodiště : 1,5*3,25*0,15*0,1 |  | 0.07313 | [21 empty] | VV | 0
|  | 138/139 : 2*0,15*0,1 |  | 0.03 | [21 empty] | VV | 0
|  | zdivo : | [23 empty] | VV | 0
|  | 129A : (0,7+2,1+1,1)*0,2*0,1 |  | 0.078 | [21 empty] | VV | 0
|  | 121/122/131/133 : 5,5*0,1*0,375 |  | 0.20625 | [21 empty] | VV | 0
|  | 121/122/123 : 5,5*0,1*0,375 |  | 0.20625 | [21 empty] | VV | 0
|  | 130/132 : 8,9*0,155*0,1 |  | 0.13795 | [21 empty] | VV | 0
|  | 101/128 : 5,5*0,1*0,25 |  | 0.1375 | [21 empty] | VV | 0
|  | 3,4*0,1*0,25 |  | 0.085 | [21 empty] | VV | 0
|  | 3,35*0,1*0,3 |  | 0.1005 | [21 empty] | VV | 0
|  | 101 : 2,9*0,1*0,25 |  | 0.0725 | [21 empty] | VV | 0
|  | atrium/114-118 : 18,5*0,1*0,375 |  | 0.69375 | [21 empty] | VV | 0
|  | 123-128 obvod : 24,5*0,1*0,25 |  | 0.6125 | [21 empty] | VV | 0
|  | 133/136 obvod : 6,5*0,1*0,3 |  | 0.195 | [21 empty] | VV | 0
|  | 103 parapet : 4,7*0,1*0,25 |  | 0.1175 | [21 empty] | VV | 0
|  | 139/atrium : 1,9*0,1*0,3 |  | 0.057 | [21 empty] | VV | 0
|  | 141/atrium : 1,9*0,1*0,37 |  | 0.0703 | [21 empty] | VV | 0
|  | atrium podezdívka pod plast. stěny : (7,7+7,9+19,9+2,18)*0,25*0,1 |  | 0.942 | [21 empty] | VV | 0
|  | 135 : 0,28*0,24*0,1 |  | 0.00672 | [21 empty] | VV | 0
|  | dobetonování zákl. desek kolem kanálů : | [23 empty] | VV | 0
|  | dle typickeho řezu kanálem : | [23 empty] | VV | 0
|  | út sv.v. 520 : (5,5+35,82+4,7+15,2+0,9+1,4+0,9+18,45)*0,15*0,21 |  | 2.6104 | [21 empty] | VV | 0
|  | (0,93+0,75+1,58+0,75)*0,15*0,21 |  | 0.12632 | [21 empty] | VV | 0
|  | (1,15+0,53+24,28+1,5+11,1+1,5+0,75+2,08+0,95+7,2+1+1,7+0,25+2,2+1,5+1,45)*0,15*0,21 |  | 1.8629 | [21 empty] | VV | 0
|  | 15,5*0,15*0,21*2 |  | 0.9765 | [21 empty] | VV | 0
|  | (3,25+1,23+3,25)*0,15*0,21 |  | 0.2435 | [21 empty] | VV | 0
|  | (2,65+2,7+2,65)*0,15*0,21 |  | 0.252 | [21 empty] | VV | 0
|  | (1,55+1,4+1,55)*0,15*0,21 |  | 0.14175 | [21 empty] | VV | 0
|  | (3,2+0,8+3,2)*0,15*0,21 |  | 0.2268 | [21 empty] | VV | 0
|  | aula : (1+11,95+1,65+1,13+12,95+1,7+0,3)*0,15*0,21 |  | 0.96642 | [21 empty] | VV | 0
|  | rozšíření stávaj. kanálu út : (0,5+1,9+0,5)*0,15*0,21 |  | 0.09135 | [21 empty] | VV | 0
|  | út sv. v.650 : 4,7*0,93*2*0,15*0,21 |  | 0.27537 | [21 empty] | VV | 0
|  | vzt sv. v.520 : (1,1+1,65+0,8)*0,15*0,21 |  | 0.11183 | [21 empty] | VV | 0
|  | (2,35+3,2+3,65+0,225+1,1+0,225+2,2+2,2+1,1+6,9+1,1+4,3+0,5)*0,15*0,21 |  | 0.91508 | [21 empty] | VV | 0
|  | (2,2+7,3+0,8+1,75+2,8+1,3+7,03+1,1)*0,15*0,21 |  | 0.76482 | [21 empty] | VV | 0
|  | kanál el. sv.v.300 : (22,8+2,85+1,25+2,55+1,5+1,1+3+21,8)*0,15*0,21 |  | 1.7908 | [21 empty] | VV | 0
117 | 631361921RT9 | Výztuž mazanin z betonů a z lehkých betonů ze svařovaných sítí průměr drátu 8 mm, velikost oka 150/150 mm | t | 2.2449 |  | 0 |  | 0 |  | 0 | 21 | 0 | 1.0662 | 2.39 | 0 | 0 | 801-1 | RTS 18/ I | RTS 18/ I | 15.231 | 34.19 |  |  |  |  | POL1_
|  | včetně distančních prvků | [23 empty] | SPI
|  | nové skladby podlah : | [23 empty] | VV | 0
|  | 1. NP : | [23 empty] | VV | 0
|  | po bourání podlah pro instalační kanály, rýhy a zdvih. zařízení : | [23 empty] | VV | 0
|  | měřeno v autocadu dle výkresu "bourané podlahy" : | [23 empty] | VV | 0
|  | 139-141 : 52*5,4/1000 |  | 0.2808 | [21 empty] | VV | 0
|  | 4*5,4/1000 |  | 0.0216 | [21 empty] | VV | 0
|  | 95,4/1000 |  | 0.0486 | [21 empty] | VV | 0
|  | 137-138 : 42*5,4/1000 |  | 0.2268 | [21 empty] | VV | 0
|  | 61*5,4/1000 |  | 0.3294 | [21 empty] | VV | 0
|  | 105, 114-118 : 20*5,4/1000 |  | 0.108 | [21 empty] | VV | 0
|  | 102, 122-136 : 140*5,4/1000 |  | 0.756 | [21 empty] | VV | 0
|  | nové kce : | [23 empty] | VV | 0
|  | 142 : 78,03*5,4/1000 |  | 0.42136 | [21 empty] | VV | 0
|  | skladby podlah : | [23 empty] | VV | 0
|  | PB1 : | [23 empty] | VV | 0
|  | 101a, 101b, 121a : | [23 empty] | VV | 0
|  | vodorovně : 3,23*3*5,4/1000 |  | 0.05233 | [21 empty] | VV | 0
118 | 632415102RT2 | Potěr ze suchých směsí cementový samonivelační vyrovnávací, tloušťky 2 mm, včetně penetrace | m2 | 12.94 |  | 0 |  | 0 |  | 0 | 21 | 0 | 0.00355 | 0.05 | 0 | 0 | 801-1 | RTS 18/ I | RTS 18/ I | 0.342 | 4.43 |  |  |  |  | POL1_
|  | s rozprostřením a uhlazením | [23 empty] | SPI
|  | skladby podlah : | [23 empty] | VV | 0
|  | PB1 : 3,23*3 |  | 9.69 | [21 empty] | VV | 0
|  | PB2 : 2,5*1,3 |  | 3.25 | [21 empty] | VV | 0
119 | 632415104RT2 | Potěr ze suchých směsí cementový samonivelační vyrovnávací, tloušťky 4 mm, včetně penetrace | m2 | 180.53 |  | 0 |  | 0 |  | 0 | 21 | 0 | 0.00695 | 1.25 | 0 | 0 | 801-1 | RTS 18/ I | RTS 18/ I | 0.344 | 62.1 |  |  |  |  | POL1_
|  | s rozprostřením a uhlazením | [23 empty] | SPI
|  | pod vlysy - dle skladby podlah tl. 3 mm : | [23 empty] | VV | 0
|  | PA1 : | [23 empty] | VV | 0
|  | 137 : 180,53 |  | 180.53 | [21 empty] | VV | 0
120 | 632443321R00 | Potěr litý cementový pevnost v tlaku 30 MPa, pokládaná plocha do 500 m2, tloušťky 50 mm | m2 | 346.24 |  | 0 |  | 0 |  | 0 | 21 | 0 | 0.1323 | 45.81 | 0 | 0 | 801-1 | RTS 18/ I | RTS 18/ I | 0.099 | 34.28 |  |  |  |  | POL1_
|  | dovoz směsi, doprava pomocí šnekového čerpadla, lití hadicí na plochu, srovnání latí do roviny | [23 empty] | SPI
|  | dle skladeb podlah : | [23 empty] | VV | 0
|  | 101 : 86,68 |  | 86.68 | [21 empty] | VV | 0
|  | 121 : 33,62 |  | 33.62 | [21 empty] | VV | 0
|  | 123 : 37,26 |  | 37.26 | [21 empty] | VV | 0
|  | 124 : 60,46 |  | 60.46 | [21 empty] | VV | 0
|  | 125 : 49,07 |  | 49.07 | [21 empty] | VV | 0
|  | 126 : 40,3 |  | 40.3 | [21 empty] | VV | 0
|  | svisle : 37*0,35*3 |  | 38.85 | [21 empty] | VV | 0
121 | 632443322R00 | Potěr litý cementový pevnost v tlaku 30 MPa, pokládaná plocha do 500 m2, příplatek za každých 5 mm tloušťky | m2 | 1894.38 |  | 0 |  | 0 |  | 0 | 21 | 0 | 0 | 0 | 0 | 0 | 801-1 | RTS 18/ I | RTS 18/ I | 0.05 | 94.72 |  |  |  |  | POL1_
|  | dovoz směsi, doprava pomocí šnekového čerpadla, lití hadicí na plochu, dvojí (křížem vedené) rozvlnění hrazdami | [23 empty] | SPI
|  | dle skladeb podlah ( : | [23 empty] | VV | 5
|  | 101 : (86,68-44)*7 |  | 298.76 | [21 empty] | VV | 5
|  | 44*3 |  | 132 | [21 empty] | VV | 5
|  | 121 : (33,62-10)*7 |  | 165.34 | [21 empty] | VV | 5
|  | 10*3 |  | 30 | [21 empty] | VV | 5
|  | 123 : 37,26*7 |  | 260.82 | [21 empty] | VV | 5
|  | 124 : (60,46-22)*7 |  | 269.22 | [21 empty] | VV | 5
|  | 22*3 |  | 66 | [21 empty] | VV | 5
|  | 125 : (49,07-11)*7 |  | 266.49 | [21 empty] | VV | 5
|  | 11*3 |  | 33 | [21 empty] | VV | 5
|  | 126 : 40,3*7 |  | 282.1 | [21 empty] | VV | 5
|  | svisle : 37*0,35*7 |  | 90.65 | [21 empty] | VV | 5
121a | 631361921RT9 | Výztuž mazanin z betonů a z lehkých betonů ze svařovaných sítí průměr drátu 8 mm, velikost oka 150/150 mm | t | 2.192 |  | 0 |  | 0 |  | 0 | 21 | 0 | 0 | 0 | 0 | 0 | 801-1 | RTS 18/ I | RTS 18/ I | 0.05 | 0.11 |  |  |  |  | POL1_
|  | včetně distančních prvků | [23 empty] | SPI
|  | výztuž pro potěry ( šuplíky ) dle statiky : 2192/1000 | [23 empty] | VV | 5
Díl: | 64 | Výplně otvorů |  |  |  | 0 |  | 0 |  | 0 |  | 0 |  | 0.32 |  | 0 |  |  |  |  | 20.13 |  |  |  |  | DIL
122 | 642942111R00 | Osazení zárubní dveřních ocelových bez dveřních křídel, do zdiva včetně kotvení, na jakoukoliv cementovou maltu, s vybetonováním prahu v zárubni a s osazením špalíků nebo latí pro dřevěný práh plocha do 2,5 m2 | kus | 7 |  | 0 |  | 0 |  | 0 | 21 | 0 | 0.01897 | 0.13 | 0 | 0 | 801-1 | RTS 18/ I | RTS 18/ I | 1.86 | 13.02 |  |  |  |  | POL1_
|  | Z/08 - Z/10 : 7 |  | 7 | [21 empty] | VV | 0
123 | 648991111RT4 | Osazení parapetních desek z plastických hmot Dodávka a osazení parapetních desek z plastických hmot šířky 200 mm | m | 5.5 |  | 0 |  | 0 |  | 0 | 21 | 0 | 0.00486 | 0.03 | 0 | 0 | 801-1 | RTS 18/ I | RTS 18/ I | 0.356 | 1.96 |  |  |  |  | POL1_
|  | a poloplastických hmot na montážní pěnu, zapravení omítky pod parapetem, těsnění spáry mezi parapetem a rámem okna, dodávka silikonu. | [23 empty] | SPI
|  | 110 : 5,5 |  | 5.5 | [21 empty] | VV | 0
124 | 648991113RT2 | Osazení parapetních desek z plastických hmot Dodávka a osazení parapetních desek z plastických hmot šířky 250 mm | m | 7.4 |  | 0 |  | 0 |  | 0 | 21 | 0 | 0.00551 | 0.04 | 0 | 0 | 801-1 | RTS 18/ I | RTS 18/ I | 0.425 | 3.15 |  |  |  |  | POL1_
|  | a poloplastických hmot na montážní pěnu, zapravení omítky pod parapetem, těsnění spáry mezi parapetem a rámem okna, dodávka silikonu. | [23 empty] | SPI
|  | 137 : 3,7*2 |  | 7.4 | [21 empty] | VV | 0
125 | 648991113RT3 | Osazení parapetních desek z plastických hmot Dodávka a osazení parapetních desek z plastických hmot šířky 300 mm | m | 4.7 |  | 0 |  | 0 |  | 0 | 21 | 0 | 0.00616 | 0.03 | 0 | 0 | 801-1 | RTS 18/ I | RTS 18/ I | 0.425 | 2 |  |  |  |  | POL1_
|  | a poloplastických hmot na montážní pěnu, zapravení omítky pod parapetem, těsnění spáry mezi parapetem a rámem okna, dodávka silikonu. | [23 empty] | SPI
|  | okno nad vstupem 103 - vnitřní : 4,7 |  | 4.7 | [21 empty] | VV | 0
126 | Z08 | Zárubeň ocelová 900x2350x160 P, techn. parametry dle výpisu zám. výrobků | kus | 1 |  | 0 |  | 0 |  | 0 | 21 | 0 | 0.01508 | 0.02 | 0 | 0 |  | Vlastní | Indiv | 0 | 0 |  |  |  |  | POL3_
127 | Z09 | Zárubeň ocelová 800x2350x160, techn. parametry dle výpisu zám. výrobků | kus | 4 |  | 0 |  | 0 |  | 0 | 21 | 0 | 0.01 | 0.04 | 0 | 0 |  | Vlastní | Indiv | 0 | 0 |  |  |  |  | POL3_
|  | levé : 2 |  | 2 | [21 empty] | VV | 0
|  | pravé : 2 |  | 2 | [21 empty] | VV | 0
128 | Z10 | Zárubeň ocelová 900x2350x160 L, techn. parametry dle výpisu zám. výrobků | kus | 2 |  | 0 |  | 0 |  | 0 | 21 | 0 | 0.01508 | 0.03 | 0 | 0 |  | Vlastní | Indiv | 0 | 0 |  |  |  |  | POL3_
Díl: | 8 | Trubní vedení |  |  |  | 0 |  | 0 |  | 0 |  | 0 |  | 0.25 |  | 0 |  |  |  |  | 6.8 |  |  |  |  | DIL
129 | 899101111R00 | Osazení poklopů litinových a ocelových o hmotnost jednotlivě do 50 kg | kus | 10 |  | 0 |  | 0 |  | 0 | 21 | 0 | 0.00468 | 0.05 | 0 | 0 | 827-1 | RTS 18/ I | RTS 18/ I | 0.68 | 6.8 |  |  |  |  | POL1_
|  | plynotěsné poklopy do kce prsty a kanálů : | [23 empty] | VV | 0
|  | 600x600 mm : 6 |  | 6 | [21 empty] | VV | 0
|  | 500x500 mm : 4 |  | 4 | [21 empty] | VV | 0
130 | Z/21 | Poklop 600x 600 mm vodo/plynotěsný, s rámem a betonovou výplní B30, hliníkový rám a poklop, určený pro zadláždění dle výpisu zámečn. prvků | kus | 6 |  | 0 |  | 0 |  | 0 | 21 | 0 | 0.02 | 0.12 | 0 | 0 |  | Vlastní | Indiv | 0 | 0 |  |  |  |  | POL3_
131 | Z/25 | Poklop 500x 500 mm vodo/plynotěsný, s rámem a betonovou výplní B30, hliníkový rám a poklop, určený pro zadláždění dle výpisu zámečn. prvků | kus | 4 |  | 0 |  | 0 |  | 0 | 21 | 0 | 0.02 | 0.08 | 0 | 0 |  | Vlastní | Indiv | 0 | 0 |  |  |  |  | POL3_
Díl: | 94 | Lešení a stavební výtahy |  |  |  | 0 |  | 0 |  | 0 |  | 0 |  | 24.35 |  | 0 |  |  |  |  | 609.46 |  |  |  |  | DIL
132 | 941941041R00 | Montáž lešení lehkého pracovního řadového s podlahami šířky od 1,00 do 1,20 m, výšky do 10 m | m2 | 1050.5 |  | 0 |  | 0 |  | 0 | 21 | 0 | 0.01838 | 19.31 | 0 | 0 | 800-3 | RTS 18/ I | RTS 18/ I | 0.144 | 151.27 |  |  |  |  | POL1_
|  | včetně kotvení | [23 empty] | SPI
|  | Včetně kotvení lešení. | [23 empty] | POP
|  | západ 130-132 : (10+6)*5,5 |  | 88 | [21 empty] | VV | 0
|  | aula : 19*5,5 |  | 104.5 | [21 empty] | VV | 0
|  | jih nová přístavba : (6+5,5+2+6+4+6+2+6+2+6+9+6+15,5)*5,5 |  | 418 | [21 empty] | VV | 0
|  | východ vstup : 6*5,5 |  | 33 | [21 empty] | VV | 0
|  | 110 okno : 2*5,5 |  | 11 | [21 empty] | VV | 0
|  | atrium : (23,5+12,5)*2*5,5 |  | 396 | [21 empty] | VV | 0
133 | 941941291R00 | Montáž lešení lehkého pracovního řadového s podlahami příplatek za každý další i započatý měsíc použití lešení šířky od 1,00 do 1,20 m a výšky do 10 m | m2 | 2101 |  | 0 |  | 0 |  | 0 | 21 | 0 | 0.00097 | 2.04 | 0 | 0 | 800-3 | RTS 18/ I | RTS 18/ I | 0.006 | 12.61 |  |  |  |  | POL1_
|  | včetně kotvení | [23 empty] | SPI
|  | Položka pořadí 132 : 1050,50000 |  | 1050.5 | [21 empty] | VV | 5
|  | 2 měsíce : 1 |  | 1050.5 | [21 empty] | VV | 4
134 | 941941841R00 | Demontáž lešení lehkého řadového s podlahami šířky přes 1 do 1,2 m, výšky do 10 m | m2 | 1050.5 |  | 0 |  | 0 |  | 0 | 21 | 0 | 0 | 0 | 0 | 0 | 800-3 | RTS 18/ I | RTS 18/ I | 0.126 | 132.36 |  |  |  |  | POL1_
|  | Položka pořadí 132 : 1050,50000 |  | 1050.5 | [21 empty] | VV | 5
135 | 941955002R00 | Lešení lehké pracovní pomocné pomocné, o výšce lešeňové podlahy přes 1,2 do 1,9 m | m2 | 1216.98 |  | 0 |  | 0 |  | 0 | 21 | 0 | 0.00158 | 1.92 | 0 | 0 | 800-3 | RTS 18/ I | RTS 18/ I | 0.214 | 260.43 |  |  |  |  | POL1_
|  | 101 : 86,68 |  | 86.68 | [21 empty] | VV | 0
|  | 101a : 3,23 |  | 3.23 | [21 empty] | VV | 0
|  | 101b : 3,23 |  | 3.23 | [21 empty] | VV | 0
|  | 102 : 36,85 |  | 36.85 | [21 empty] | VV | 0
|  | 103 : 27,88 |  | 27.88 | [21 empty] | VV | 0
|  | 105 : 113,81 |  | 113.81 | [21 empty] | VV | 0
|  | 109 : 53,46 |  | 53.46 | [21 empty] | VV | 0
|  | 110 : 52,36 |  | 52.36 | [21 empty] | VV | 0
|  | 115 : 5,48 |  | 5.48 | [21 empty] | VV | 0
|  | 116 : 18,07 |  | 18.07 | [21 empty] | VV | 0
|  | 117 : 18,07 |  | 18.07 | [21 empty] | VV | 0
|  | 118 : 2,37 |  | 2.37 | [21 empty] | VV | 0
|  | 121 : 33,62 |  | 33.62 | [21 empty] | VV | 0
|  | 121a : 3,23 |  | 3.23 | [21 empty] | VV | 0
|  | 122 : 86,01 |  | 86.01 | [21 empty] | VV | 0
|  | 123 : 37,26 |  | 37.26 | [21 empty] | VV | 0
|  | 124 : 60,46 |  | 60.46 | [21 empty] | VV | 0
|  | 125 : 49,07 |  | 49.07 | [21 empty] | VV | 0
|  | 126 : 40,3 |  | 40.3 | [21 empty] | VV | 0
|  | 127 : 3,87 |  | 3.87 | [21 empty] | VV | 0
|  | 129 : 83,92 |  | 83.92 | [21 empty] | VV | 0
|  | 130 : 14,9 |  | 14.9 | [21 empty] | VV | 0
|  | 131a : 2,42 |  | 2.42 | [21 empty] | VV | 0
|  | 131b : 2,38 |  | 2.38 | [21 empty] | VV | 0
|  | 132 : 27,6 |  | 27.6 | [21 empty] | VV | 0
|  | 133 : 36,3 |  | 36.3 | [21 empty] | VV | 0
|  | 134 : 2,37 |  | 2.37 | [21 empty] | VV | 0
|  | 135 : 3,87 |  | 3.87 | [21 empty] | VV | 0
|  | 136 : 4,35 |  | 4.35 | [21 empty] | VV | 0
|  | 139 : 74,64 |  | 74.64 | [21 empty] | VV | 0
|  | 140 : 70,52 |  | 70.52 | [21 empty] | VV | 0
|  | 141 : 70,37 |  | 70.37 | [21 empty] | VV | 0
|  | 142 : 78,03 |  | 78.03 | [21 empty] | VV | 0
|  | lešení pro výměnu výtah. dveří : 2*1*5 |  | 10 | [21 empty] | VV | 0
136 | 941955004R00 | Lešení lehké pracovní pomocné pomocné, o výšce lešeňové podlahy přes 2,5 do 3,5 m | m2 | 180.53 |  | 0 |  | 0 |  | 0 | 21 | 0 | 0.00592 | 1.07 | 0 | 0 | 800-3 | RTS 18/ I | RTS 18/ I | 0.26 | 46.94 |  |  |  |  | POL1_
|  | 137 : 180,53 |  | 180.53 | [21 empty] | VV | 0
137 | 944944011R00 | Montáž ochranné sítě z umělých vláken | m2 | 121 |  | 0 |  | 0 |  | 0 | 21 | 0 | 0 | 0 | 0 | 0 | 800-3 | RTS 18/ I | RTS 18/ I | 0.0303 | 3.67 |  |  |  |  | POL1_
|  | západ 130-132 : (10+6)*5,5 |  | 88 | [21 empty] | VV | 0
|  | východ vstup : 6*5,5 |  | 33 | [21 empty] | VV | 0
138 | 944944031R00 | Montáž ochranné sítě příplatek k ceně za každý další i započatý měsíc použití ochranných sítí z umělých vláken | m2 | 242 |  | 0 |  | 0 |  | 0 | 21 | 0 | 5e-05 | 0.01 | 0 | 0 | 800-3 | RTS 18/ I | RTS 18/ I | 0 | 0 |  |  |  |  | POL1_
|  | Položka pořadí 137 : 121,00000 |  | 121 | [21 empty] | VV | 5
|  | 2 měsíce : 1 |  | 121 | [21 empty] | VV | 4
139 | 944944081R00 | Demontáž ochranné sítě z umělých vláken | m2 | 121 |  | 0 |  | 0 |  | 0 | 21 | 0 | 0 | 0 | 0 | 0 | 800-3 | RTS 18/ I | RTS 18/ I | 0.018 | 2.18 |  |  |  |  | POL1_
|  | Položka pořadí 137 : 121,00000 |  | 121 | [21 empty] | VV | 5
Díl: | 95 | Dokončovací konstrukce na pozemních stavbách |  |  |  | 0 |  | 0 |  | 0 |  | 0 |  | 2.2 |  | 0 |  |  |  |  | 470.29 |  |  |  |  | DIL
140 | 952901111R00 | Vyčištění budov a ostatních objektů budov bytové nebo občanské výstavby - zametení a umytí podlah, dlažeb, obkladů, schodů v místnostech, chodbách a schodištích, vyčištění a umytí oken, dveří s rámy, zárubněmi, umytí a vyčištění jiných zasklených a natíraných ploch a zařizovacích předmětů před předáním do užívání světlá výška podlaží do 4 m | m2 | 1526.91 |  | 0 |  | 0 |  | 0 | 21 | 0 | 4e-05 | 0.06 | 0 | 0 | 801-1 | RTS 18/ I | RTS 18/ I | 0.308 | 470.29 |  |  |  |  | POL1_
|  | 101 : 86,68 |  | 86.68 | [21 empty] | VV | 0
|  | 101a : 3,23 |  | 3.23 | [21 empty] | VV | 0
|  | 101b : 3,23 |  | 3.23 | [21 empty] | VV | 0
|  | 102 : 36,85 |  | 36.85 | [21 empty] | VV | 0
|  | 103 : 27,88 |  | 27.88 | [21 empty] | VV | 0
|  | 105 : 113,81 |  | 113.81 | [21 empty] | VV | 0
|  | 109 : 53,46 |  | 53.46 | [21 empty] | VV | 0
|  | 110 : 52,36 |  | 52.36 | [21 empty] | VV | 0
|  | 115 : 5,48 |  | 5.48 | [21 empty] | VV | 0
|  | 116 : 18,07 |  | 18.07 | [21 empty] | VV | 0
|  | 117 : 18,07 |  | 18.07 | [21 empty] | VV | 0
|  | 118 : 2,37 |  | 2.37 | [21 empty] | VV | 0
|  | 121 : 33,62 |  | 33.62 | [21 empty] | VV | 0
|  | 121a : 3,23 |  | 3.23 | [21 empty] | VV | 0
|  | 122 : 86,01 |  | 86.01 | [21 empty] | VV | 0
|  | 123 : 37,26 |  | 37.26 | [21 empty] | VV | 0
|  | 124 : 60,46 |  | 60.46 | [21 empty] | VV | 0
|  | 125 : 49,07 |  | 49.07 | [21 empty] | VV | 0
|  | 126 : 40,3 |  | 40.3 | [21 empty] | VV | 0
|  | 127 : 3,87 |  | 3.87 | [21 empty] | VV | 0
|  | 129 : 83,92 |  | 83.92 | [21 empty] | VV | 0
|  | 130 : 14,9 |  | 14.9 | [21 empty] | VV | 0
|  | 131a : 2,42 |  | 2.42 | [21 empty] | VV | 0
|  | 131b : 2,38 |  | 2.38 | [21 empty] | VV | 0
|  | 132 : 27,6 |  | 27.6 | [21 empty] | VV | 0
|  | 133 : 36,3 |  | 36.3 | [21 empty] | VV | 0
|  | 134 : 2,37 |  | 2.37 | [21 empty] | VV | 0
|  | 135 : 3,87 |  | 3.87 | [21 empty] | VV | 0
|  | 136 : 4,35 |  | 4.35 | [21 empty] | VV | 0
|  | 137 : 180,53 |  | 180.53 | [21 empty] | VV | 0
|  | 139 : 74,64 |  | 74.64 | [21 empty] | VV | 0
|  | 140 : 70,52 |  | 70.52 | [21 empty] | VV | 0
|  | 141 : 70,37 |  | 70.37 | [21 empty] | VV | 0
|  | 142 : 78,03 |  | 78.03 | [21 empty] | VV | 0
|  | úklid schodiště a dotčených ploch : | [23 empty] | VV | 0
|  | po výměně výtahových dveří : 27,88*5 |  | 139.4 | [21 empty] | VV | 0
141 | 9500001 | Interiérová kovová plastika se zlatým akcentem - demontáž, uložení, repase ( obnova povrchové úpravy / zlacení ), opětovná montáž v prostoru bistra | ks | 1 |  | 0 |  | 0 |  | 0 | 21 | 0 | 0 | 0 | 0 | 0 |  | Vlastní | Indiv | 0 | 0 |  |  |  |  | POL1_
142 | SA01 | Sanitární příčka s dveřmi, 6025x2400 mm, technické parametry a přísl. dle výpisu sanitárních příček, D+M | ks | 3 |  | 0 |  | 0 |  | 0 | 21 | 0 | 0.15 | 0.45 | 0 | 0 |  | Vlastní | Indiv | 0 | 0 |  |  |  |  | POL3_
|  | impregnovaný modřinový masiv | [23 empty] | POP
143 | SA02 | Sanitární příčka s dveřmi, 6025x2400 mm, technické parametry a přísl. dle výpisu sanitárních příček, D+M | ks | 3 |  | 0 |  | 0 |  | 0 | 21 | 0 | 0.15 | 0.45 | 0 | 0 |  | Vlastní | Indiv | 0 | 0 |  |  |  |  | POL3_
|  | impregnovaný modřinový masiv | [23 empty] | POP
144 | SA03 | Sanitární příčka s dveřmi, 1400x2400 mm, technické parametry a přísl. dle výpisu sanitárních příček, D+M | ks | 1 |  | 0 |  | 0 |  | 0 | 21 | 0 | 0.035 | 0.04 | 0 | 0 |  | Vlastní | Indiv | 0 | 0 |  |  |  |  | POL3_
|  | impregnovaný modřinový masiv | [23 empty] | POP
144a | 953941312R00 | Osazení předmětů na hmoždinky osazení hasicího přístroje | kus | 17 |  | 0 |  | 0 |  | 0 | 21 | 0 | 0.035 | 0.6 | 0 | 0 |  | RTS 18/ I | RTS 18/ I | 0 | 0 |  |  |  |  | POL3_
144b | 44984114Rx | Přístroj hasicí práškový; výtlačný prostředek dusík; náplň 6 kg; dostřik 4 m; doba činnosti min, hasící schopnost 21A | kus | 17 |  | 0 |  | 0 |  | 0 | 21 | 0 | 0.035 | 0.6 | 0 | 0 |  | Vlastní | RTS 17/ II | 0 | 0 |  |  |  |  | POL3_
Díl: | 96 | Bourání konstrukcí |  |  |  | 0 |  | 0 |  | 0 |  | 0 |  | 0.96 |  | 627.2 |  |  |  |  | 3843.16 |  |  |  |  | DIL
145 | 961065311R00 | Bourání mostních základů bourání nosné konstrukce trámové, roštové, vzpěradlové a věšadlové, ze dřeva měkkého | m3 | 0.203 |  | 0 |  | 0 |  | 0 | 21 | 0 | 0 | 0 | 0.57 | 0.12 | 821-1 | RTS 18/ I | RTS 18/ I | 5.38 | 1.09 |  |  |  |  | POL1_
|  | 137 podium : (2,5+7,8+2,5+2,5+2,5+2,5)*0,1*0,1 |  | 0.203 | [21 empty] | VV | 0
146 | 961065512R00 | Bourání mostních základů bourání dřevěných podlah, ze dřeva tvrdého z prken | m3 | 0.6234 |  | 0 |  | 0 |  | 0 | 21 | 0 | 0 | 0 | 0.78 | 0.49 | 821-1 | RTS 18/ I | RTS 18/ I | 5.8 | 3.62 |  |  |  |  | POL1_
|  | 137 podium : 7,8*2,5*0,03 |  | 0.585 | [21 empty] | VV | 0
|  | (2,5+7,8+2,5)*0,1*0,03 |  | 0.0384 | [21 empty] | VV | 0
147 | 961055111R00 | Bourání základů železobetonových | m3 | 30.9898 |  | 0 |  | 0 |  | 0 | 21 | 0 | 0 | 0 | 2.4 | 74.38 | 801-3 | RTS 18/ I | RTS 18/ I | 13.301 | 412.19 |  |  |  |  | POL1_
|  | nebo vybourání otvorů průřezové plochy přes 4 m2 v základech | [23 empty] | SPI
|  | 1. PP : | [23 empty] | VV | 0
|  | bourání schodiště - hl. vstup 1.21 : 0,5*1,85*5,5 |  | 5.0875 | [21 empty] | VV | 0
|  | 0,5*1,7*5,5 |  | 4.675 | [21 empty] | VV | 0
|  | 0,7*0,75*5,5 |  | 2.8875 | [21 empty] | VV | 0
|  | bourání schodiště - hl. vstup 1.01 : 0,5*1,85*3,3 |  | 3.0525 | [21 empty] | VV | 0
|  | 0,5*1,7*4 |  | 3.4 | [21 empty] | VV | 0
|  | 0,7*0,75*3,3 |  | 1.7325 | [21 empty] | VV | 0
|  | 0,45*1,7*3,05 |  | 2.3333 | [21 empty] | VV | 0
|  | 0,45*2,6*2,7*2 |  | 6.318 | [21 empty] | VV | 0
|  | část základů pod aulou : 0,15*0,4*4,5 |  | 0.27 | [21 empty] | VV | 0
|  | 0,275*0,4*8,25 |  | 0.9075 | [21 empty] | VV | 0
|  | 0,15*0,4*2,125 |  | 0.1275 | [21 empty] | VV | 0
|  | část základů u vstupu 1.21 : 0,125*0,2*2,69*2 |  | 0.1345 | [21 empty] | VV | 0
|  | 0,32*0,2*0,5*2 |  | 0.064 | [21 empty] | VV | 0
148 | 962031113R00 | Bourání příček z cihel pálených plných, tloušťky 65 mm | m2 | 480.5657 |  | 0 |  | 0 |  | 0 | 21 | 0 | 0.00067 | 0.32 | 0.184 | 88.42 | 801-3 | RTS 18/ I | RTS 18/ I | 0.227 | 109.09 |  |  |  |  | POL1_
|  | nebo vybourání otvorů průřezové plochy přes 4 m2 v příčkách, včetně pomocného lešení o výšce podlahy do 1900 mm a pro zatížení do 1,5 kPa (150 kg/m2), | [23 empty] | SPI |  | nebo vybourání otvorů průřezové plochy přes 4 m2 v příčkách, včetně pomocného lešení o výšce podlahy do 1900 mm a pro zatížení do 1,5 kPa (150 kg/m2),
|  | 114/115 : 3,925*3,35 |  | 13.1487 | [21 empty] | VV | 0
|  | 115/116 : 3,6*3,35 |  | 12.06 | [21 empty] | VV | 0
|  | (0,25+0,4+0,25)*3,35 |  | 3.015 | [21 empty] | VV | 0
|  | 116/117/118 : (3,98+3,98+3,98)*3,35 |  | 39.999 | [21 empty] | VV | 0
|  | (1,45+1,45+1,45+1,45+1,45)*3,35 |  | 24.2875 | [21 empty] | VV | 0
|  | -0,6*1,97*5 |  | -5.91 | [21 empty] | VV | 0
|  | 105/116/117/118 : 6,55*3,35 |  | 21.9425 | [21 empty] | VV | 0
|  | -0,6*1,97*2 |  | -2.364 | [21 empty] | VV | 0
|  | -0,8*1,97 |  | -1.576 | [21 empty] | VV | 0
|  | -0,9*1,97 |  | -1.773 | [21 empty] | VV | 0
|  | 129/123/124 : 5,5*3 |  | 16.5 | [21 empty] | VV | 0
|  | -0,8*1,97 |  | -1.576 | [21 empty] | VV | 0
|  | 123 : (0,4+0,375)*3 |  | 2.325 | [21 empty] | VV | 0
|  | (1,1+0,7)*3 |  | 5.4 | [21 empty] | VV | 0
|  | 124 : (1,5+1,1)*3 |  | 7.8 | [21 empty] | VV | 0
|  | -0,6*2 |  | -1.2 | [21 empty] | VV | 0
|  | 124/125 : 4,8*3 |  | 14.4 | [21 empty] | VV | 0
|  | -0,8*1,97 |  | -1.576 | [21 empty] | VV | 0
|  | 129/125 : 2,83*3 |  | 8.49 | [21 empty] | VV | 0
|  | -0,8*1,97 |  | -1.576 | [21 empty] | VV | 0
|  | 125 : (1,1+2,02)*3 |  | 9.36 | [21 empty] | VV | 0
|  | -0,6*2 |  | -1.2 | [21 empty] | VV | 0
|  | 125/126 : 5,5*3 |  | 16.5 | [21 empty] | VV | 0
|  | -0,8*1,97 |  | -1.576 | [21 empty] | VV | 0
|  | 129/126/127/128 : (5,5+5,5)*3 |  | 33 | [21 empty] | VV | 0
|  | -0,8*1,97*3 |  | -4.728 | [21 empty] | VV | 0
|  | 126/127 : 5,55*3 |  | 16.65 | [21 empty] | VV | 0
|  | 126 : (1,1+2,5+1)*3 |  | 13.8 | [21 empty] | VV | 0
|  | -0,6*2 |  | -1.2 | [21 empty] | VV | 0
|  | 127 : (1,1+0,3)*3 |  | 4.2 | [21 empty] | VV | 0
|  | (0,7+2,7+1)*3 |  | 13.2 | [21 empty] | VV | 0
|  | -0,6*1,97*2 |  | -2.364 | [21 empty] | VV | 0
|  | -0,9*2 |  | -1.8 | [21 empty] | VV | 0
|  | 127/128 : (2,21+4,2)*3 |  | 19.23 | [21 empty] | VV | 0
|  | 128 : (3,5+2,25+1,35+1,65+0,9)*3 |  | 28.95 | [21 empty] | VV | 0
|  | -0,8*1,97 |  | -1.576 | [21 empty] | VV | 0
|  | -0,6*1,97*2 |  | -2.364 | [21 empty] | VV | 0
|  | 130/136 : 8,37*3 |  | 25.11 | [21 empty] | VV | 0
|  | -0,6*1,97*2 |  | -2.364 | [21 empty] | VV | 0
|  | -0,8*1,97*2 |  | -3.152 | [21 empty] | VV | 0
|  | 4,63*3 |  | 13.89 | [21 empty] | VV | 0
|  | -0,8*1,97 |  | -1.576 | [21 empty] | VV | 0
|  | 5,75*3 |  | 17.25 | [21 empty] | VV | 0
|  | -0,8*1,97 |  | -1.576 | [21 empty] | VV | 0
|  | 5,75*3 |  | 17.25 | [21 empty] | VV | 0
|  | 3,025*3 |  | 9.075 | [21 empty] | VV | 0
|  | -0,6*1,97*3 |  | -3.546 | [21 empty] | VV | 0
|  | 1,23*3 |  | 3.69 | [21 empty] | VV | 0
|  | 4,63*3 |  | 13.89 | [21 empty] | VV | 0
|  | 2,86*3 |  | 8.58 | [21 empty] | VV | 0
|  | -0,6*1,97 |  | -1.182 | [21 empty] | VV | 0
|  | 1,4*3 |  | 4.2 | [21 empty] | VV | 0
|  | 2,86*3 |  | 8.58 | [21 empty] | VV | 0
|  | -0,6*1,97 |  | -1.182 | [21 empty] | VV | 0
|  | 137/138 : 5,5*2,4 |  | 13.2 | [21 empty] | VV | 0
|  | -1,6*1,97 |  | -3.152 | [21 empty] | VV | 0
|  | 3,55*2,54 |  | 9.017 | [21 empty] | VV | 0
|  | -1,6*1,97 |  | -3.152 | [21 empty] | VV | 0
|  | 139/140 : 5,5*3 |  | 16.5 | [21 empty] | VV | 0
|  | 140/141 : (0,275+0,4+5,5)*3 |  | 18.525 | [21 empty] | VV | 0
|  | -0,9*1,97 |  | -1.773 | [21 empty] | VV | 0
|  | 105/109-110 : (4,5+0,4+0,4+0,4+1,2+2,2)*3,35 |  | 30.485 | [21 empty] | VV | 0
|  | 137/138 otvor : 1,7*2,4 |  | 4.08 | [21 empty] | VV | 0
149 | 962031116R00 | Bourání příček z cihel pálených plných, tloušťky 140 mm | m2 | 72.874 |  | 0 |  | 0 |  | 0 | 21 | 0 | 0.00067 | 0.05 | 0.319 | 23.25 | 801-3 | RTS 18/ I | RTS 18/ I | 0.317 | 23.1 |  |  |  |  | POL1_
|  | nebo vybourání otvorů průřezové plochy přes 4 m2 v příčkách, včetně pomocného lešení o výšce podlahy do 1900 mm a pro zatížení do 1,5 kPa (150 kg/m2), | [23 empty] | SPI |  | nebo vybourání otvorů průřezové plochy přes 4 m2 v příčkách, včetně pomocného lešení o výšce podlahy do 1900 mm a pro zatížení do 1,5 kPa (150 kg/m2),
|  | 105/114 : 11,75*3,35 |  | 39.3625 | [21 empty] | VV | 0
|  | -1,45*1,97 |  | -2.8565 | [21 empty] | VV | 0
|  | -0,8*1,97 |  | -1.576 | [21 empty] | VV | 0
|  | 102/118 : 3,7*3,35 |  | 12.395 | [21 empty] | VV | 0
|  | 123/124 : 5,55*3 |  | 16.65 | [21 empty] | VV | 0
|  | 131A/132B : 1,635*3 |  | 4.905 | [21 empty] | VV | 0
|  | 102 schodiště : 1,5*3,25 |  | 4.875 | [21 empty] | VV | 0
|  | -1,3*1,97 |  | -2.561 | [21 empty] | VV | 0
|  | 138/139 : 2*3 |  | 6 | [21 empty] | VV | 0
|  | -1,8*2,4 |  | -4.32 | [21 empty] | VV | 0
150 | 962032231R00 | Bourání zdiva nadzákladového cihelného z cihel pálených nebo vápenopískových, na maltu vápenou nebo vápenocementovou | m3 | 21.1996 |  | 0 |  | 0 |  | 0 | 21 | 0 | 0.00128 | 0.03 | 1.8 | 38.16 | 801-3 | RTS 18/ I | RTS 18/ I | 1.52 | 32.22 |  |  |  |  | POL1_
|  | nebo vybourání otvorů průřezové plochy přes 4 m2 ve zdivu nadzákladovém, včetně pomocného lešení o výšce podlahy do 1900 mm a pro zatížení do 1,5 kPa (150 kg/m2) | [23 empty] | SPI |  | nebo vybourání otvorů průřezové plochy přes 4 m2 ve zdivu nadzákladovém, včetně pomocného lešení o výšce podlahy do 1900 mm a pro zatížení do 1,5 kPa (150 kg/m2)
|  | 129A : (0,7+2,1+1,1)*0,2*3 |  | 2.34 | [21 empty] | VV | 0
|  | 121/122/131/133 : 5,5*2,75*0,375 |  | 5.6719 | [21 empty] | VV | 0
|  | -0,8*1,97*0,375*2 |  | -1.182 | [21 empty] | VV | 0
|  | 121/122/123 : 5,5*2,75*0,375 |  | 5.6719 | [21 empty] | VV | 0
|  | -0,8*1,97*0,375 |  | -0.591 | [21 empty] | VV | 0
|  | 130/132 : 8,9*0,155*3 |  | 4.1385 | [21 empty] | VV | 0
|  | 101/128 : 5,5*2,75*0,25 |  | 3.7812 | [21 empty] | VV | 0
|  | 3,4*3*0,25 |  | 2.55 | [21 empty] | VV | 0
|  | 3,35*3*0,3 |  | 3.015 | [21 empty] | VV | 0
|  | 101 : 2,9*3*0,25 |  | 2.175 | [21 empty] | VV | 0
|  | atrium/114-118 : 18,5*3,1*0,375 |  | 21.5063 | [21 empty] | VV | 0
|  | -0,9*0,45*6 |  | -2.43 | [21 empty] | VV | 0
|  | -2,4*1,8*3 |  | -12.96 | [21 empty] | VV | 0
|  | 123-128 obvod : 24,5*2,75*0,25 |  | 16.8438 | [21 empty] | VV | 0
|  | -5,5*1,8*4 |  | -39.6 | [21 empty] | VV | 0
|  | 133/136 obvod : 6,5*2,75*0,3 |  | 5.3625 | [21 empty] | VV | 0
|  | -0,6*0,45*2 |  | -0.54 | [21 empty] | VV | 0
|  | -1,2*0,45*2 |  | -1.08 | [21 empty] | VV | 0
|  | 103 parapet : 4,7*1*0,25 |  | 1.175 | [21 empty] | VV | 0
|  | 139/atrium : 1,9*2,4*0,3 |  | 1.368 | [21 empty] | VV | 0
|  | 141/atrium : 1,9*2,4*0,37 |  | 1.6872 | [21 empty] | VV | 0
|  | atrium podezdívka pod plast. stěny : (7,7+7,9+19,9+2,18)*0,25*0,2 |  | 1.884 | [21 empty] | VV | 0
|  | 132 nika : 0,5*0,15*2,9 |  | 0.2175 | [21 empty] | VV | 0
|  | 135 : 0,28*0,24*2,9 |  | 0.19488 | [21 empty] | VV | 0
151 | 962052211R00 | Bourání zdiva železobetonového nadzákladového | m3 | 3.4413 |  | 0 |  | 0 |  | 0 | 21 | 0 | 0.00147 | 0.01 | 2.4 | 8.26 | 801-3 | RTS 18/ I | RTS 18/ I | 8.5 | 29.25 |  |  |  |  | POL1_
|  | nebo vybourání otvorů průřezové plochy přes 4 m2 ve zdivu železobetonovém, včetně pomocného lešení o výšce podlahy do 1900 mm a pro zatížení do 1,5 kPa (150 kg/m2), | [23 empty] | SPI |  | nebo vybourání otvorů průřezové plochy přes 4 m2 ve zdivu železobetonovém, včetně pomocného lešení o výšce podlahy do 1900 mm a pro zatížení do 1,5 kPa (150 kg/m2),
|  | 1. PP : | [23 empty] | VV | 0
|  | 001 ( stěna schodiště ) : 1,47*0,4*0,75 |  | 0.441 | [21 empty] | VV | 0
|  | 001+003 / exteriér : 0,3*(1,05+0,25)*5,5 |  | 2.145 | [21 empty] | VV | 0
|  | atika nad vstupem 101 : (2,9+7+2,9+7)*0,2*0,18 |  | 0.7128 | [21 empty] | VV | 0
|  | rozšíření stávajícího kanálu út : 1,9*0,5*0,15 |  | 0.1425 | [21 empty] | VV | 0
152 | 963051110R00 | Bourání železobetonových stropů deskových tloušťky do 80 mm | m3 | 19.015 |  | 0 |  | 0 |  | 0 | 21 | 0 | 0.00951 | 0.18 | 2.4 | 45.64 | 801-3 | RTS 18/ I | RTS 18/ I | 9.383 | 178.42 |  |  |  |  | POL1_
|  | včetně pomocného lešení o výšce podlahy do 1900 mm a pro zatížení do 1,5 kPa (150 kg/m2), | [23 empty] | SPI
|  | strop instalačního kanálu z PZ desek : | [23 empty] | VV | 0
|  | pro nový instalační kanál ( mezi atriem a kolektorem vpravo ) : 1*1,1*0,65 |  | 0.715 | [21 empty] | VV | 0
|  | pod aulou ( autocad ) : 18,3 |  | 18.3 | [21 empty] | VV | 0
153 | 963051113R00 | Bourání železobetonových stropů deskových tloušťky přes 80 mm | m3 | 4.714 |  | 0 |  | 0 |  | 0 | 21 | 0 | 0.00666 | 0.03 | 2.4 | 11.31 | 801-3 | RTS 18/ I | RTS 18/ I | 6.72 | 31.68 |  |  |  |  | POL1_
|  | včetně pomocného lešení o výšce podlahy do 1900 mm a pro zatížení do 1,5 kPa (150 kg/m2), | [23 empty] | SPI
|  | vstup 101 : 7*2,9*0,2 |  | 4.06 | [21 empty] | VV | 0
|  | 1. PP : | [23 empty] | VV | 0
|  | 003 : 1,5*1,36*0,1 |  | 0.204 | [21 empty] | VV | 0
|  | 001 - podesta u 1. NP : 1,5*1,5*0,2 |  | 0.45 | [21 empty] | VV | 0
154 | 963053935R00 | Bourání železobetonových schodišťových ramen monolitických zazděných oboustranně | m2 | 35.045 |  | 0 |  | 0 |  | 0 | 21 | 0 | 0 | 0 | 0.36 | 12.62 | 801-3 | RTS 18/ I | RTS 18/ I | 3.33 | 116.7 |  |  |  |  | POL1_
|  | 1. PP : | [23 empty] | VV | 0
|  | 001 : | [23 empty] | VV | 0
|  | 5x schod : 1,13*1,4 |  | 1.582 | [21 empty] | VV | 0
|  | podesta : 1,5*1,2 |  | 1.8 | [21 empty] | VV | 0
|  | 10x schod : 1,47*3,5 |  | 5.145 | [21 empty] | VV | 0
|  | 1. NP : | [23 empty] | VV | 0
|  | bourání schodiště - hl. vstup 1.21 : 5,5*2,1 |  | 11.55 | [21 empty] | VV | 0
|  | bourání schodiště - hl. vstup 1.01 : 6,52*1,9 |  | 12.388 | [21 empty] | VV | 0
|  | podesta nad kolektorem : 2,15*1,2 |  | 2.58 | [21 empty] | VV | 0
155 | 965042141R00 | Bourání podkladů pod dlažby nebo litých celistvých dlažeb a mazanin betonových nebo z litého asfaltu, tloušťky do 100 mm, plochy přes 4 m2 | m3 | 34.424 |  | 0 |  | 0 |  | 0 | 21 | 0 | 0 | 0 | 2.2 | 75.73 | 801-3 | RTS 18/ I | RTS 18/ I | 7.195 | 247.68 |  |  |  |  | POL1_
|  | podkadní beton- pro instalační kanály, rýhy a zdvih. zařízení : | [23 empty] | VV | 0
|  | měřeno v autocadu dle výkresu "bourané podlahy" : | [23 empty] | VV | 0
|  | 139-141 : 52*0,1 |  | 5.2 | [21 empty] | VV | 0
|  | 4*0,1 |  | 0.4 | [21 empty] | VV | 0
|  | 9*0,1 |  | 0.9 | [21 empty] | VV | 0
|  | 137-138 : 42*0,1 |  | 4.2 | [21 empty] | VV | 0
|  | 61*0,1 |  | 6.1 | [21 empty] | VV | 0
|  | 105, 114-118 : 20*0,1 |  | 2 | [21 empty] | VV | 0
|  | 102, 122-136 : 140*0,1 |  | 14 | [21 empty] | VV | 0
|  | strop nad vstupem 101 ( spádová vrstva ) : 2,9*7*0,08 |  | 1.624 | [21 empty] | VV | 0
156 | 965042241R00 | Bourání podkladů pod dlažby nebo litých celistvých dlažeb a mazanin betonových nebo z litého asfaltu, tloušťky přes 100 mm, plochy přes 4 m2 | m3 | 72.6208 |  | 0 |  | 0 |  | 0 | 21 | 0 | 0 | 0 | 2.2 | 159.77 | 801-3 | RTS 18/ I | RTS 18/ I | 5.867 | 426.07 |  |  |  |  | POL1_
|  | 1. PP : | [23 empty] | VV | 0
|  | bourání schodiště - hl. vstup 1.21 ( před vstupem ) : 1,35*0,35*5,5 |  | 2.5987 | [21 empty] | VV | 0
|  | bourání schodiště - hl. vstup 1.01 ( před vstupem ) : 1,5*0,35*4 |  | 2.1 | [21 empty] | VV | 0
|  | podlaha kolektoru - pod schodama u hl. vstupu 1.01 : 2,7*2,15*0,4 |  | 2.322 | [21 empty] | VV | 0
|  | podkadní beton- pro instalační kanály, rýhy a zdvih. zařízení : | [23 empty] | VV | 0
|  | měřeno v autocadu dle výkresu "bourané kce" : | [23 empty] | VV | 0
|  | 139-141 : 52*0,2 |  | 10.4 | [21 empty] | VV | 0
|  | 4*0,2 |  | 0.8 | [21 empty] | VV | 0
|  | 9*0,2 |  | 1.8 | [21 empty] | VV | 0
|  | 137-138 : 42*0,2 |  | 8.4 | [21 empty] | VV | 0
|  | 61*0,2 |  | 12.2 | [21 empty] | VV | 0
|  | 105, 114-118 : 20*0,2 |  | 4 | [21 empty] | VV | 0
|  | 102, 122-136 : 140*0,2 |  | 28 | [21 empty] | VV | 0
157 | 965049111R00 | Bourání podkladů pod dlažby nebo litých celistvých dlažeb a mazanin příplatek za bourání mazanin vyztužených svařovanou sítí, tloušťky do 100 mm | m3 | 34.424 |  | 0 |  | 0 |  | 0 | 21 | 0 | 0 | 0 | 0 | 0 | 801-3 | RTS 18/ I | RTS 18/ I | 4.828 | 166.2 |  |  |  |  | POL1_
|  | Položka pořadí 155 : 34,42400 |  | 34.424 | [21 empty] | VV | 5
158 | 965049112R00 | Bourání podkladů pod dlažby nebo litých celistvých dlažeb a mazanin příplatek za bourání mazanin vyztužených svařovanou sítí, tloušťky přes 100 mm | m3 | 72.6208 |  | 0 |  | 0 |  | 0 | 21 | 0 | 0 | 0 | 0 | 0 | 801-3 | RTS 18/ I | RTS 18/ I | 4.029 | 292.59 |  |  |  |  | POL1_
|  | Položka pořadí 156 : 72,62075 |  | 72.6208 | [21 empty] | VV | 5
159 | 965048130R00 | Dočištění povrchu po vybourání dlažeb do tmele, plochy do 30% | m2 | 116.14 |  | 0 |  | 0 |  | 0 | 21 | 0 | 0 | 0 | 0.00105 | 0.12 | 801-3 | RTS 18/ I | RTS 18/ I | 0.099 | 11.5 |  |  |  |  | POL1_
|  | Položka pořadí 162 : 116,14000 |  | 116.14 | [21 empty] | VV | 5
160 | 965048250R00 | Dočištění povrchu po vybourání dlažeb do cementové malty, plochy do 50% | m2 | 196.2764 |  | 0 |  | 0 |  | 0 | 21 | 0 | 0 | 0 | 0.02551 | 5.01 | 801-3 | RTS 18/ I | RTS 18/ I | 0.1155 | 22.67 |  |  |  |  | POL1_
|  | Položka pořadí 163 : 196,27640 |  | 196.2764 | [21 empty] | VV | 5
161 | 965048515R00 | Broušení betonového povrchu do tloušťky 5 mm | m2 | 278.95 |  | 0 |  | 0 |  | 0 | 21 | 0 | 0 | 0 | 0.0126 | 3.51 | 801-3 | RTS 18/ I | RTS 18/ I | 0.33 | 92.05 |  |  |  |  | POL1_
|  | skladby : | [23 empty] | VV | 0
|  | 110 : 52,36 |  | 52.36 | [21 empty] | VV | 0
|  | 139 : 76,57 |  | 76.57 | [21 empty] | VV | 0
|  | 140 : 70,52 |  | 70.52 | [21 empty] | VV | 0
|  | 141 : 70,37 |  | 70.37 | [21 empty] | VV | 0
|  | 119 : 9,13 |  | 9.13 | [21 empty] | VV | 0
162 | 965081713R00 | Bourání podlah z keramických dlaždic, tloušťky do 10 mm, plochy přes 1 m2 | m2 | 116.14 |  | 0 |  | 0 |  | 0 | 21 | 0 | 0 | 0 | 0.02 | 2.32 | 801-3 | RTS 18/ I | RTS 18/ I | 0.147 | 17.07 |  |  |  |  | POL1_
|  | bez podkladního lože, s jakoukoliv výplní spár | [23 empty] | SPI
|  | 116 : 4,42 |  | 4.42 | [21 empty] | VV | 0
|  | 116A : 1,23 |  | 1.23 | [21 empty] | VV | 0
|  | 116B : 1,08 |  | 1.08 | [21 empty] | VV | 0
|  | 116C : 2,79 |  | 2.79 | [21 empty] | VV | 0
|  | 117 : 1,87 |  | 1.87 | [21 empty] | VV | 0
|  | 117A : 3,87 |  | 3.87 | [21 empty] | VV | 0
|  | 117B : 1,23 |  | 1.23 | [21 empty] | VV | 0
|  | 118 : 4,24 |  | 4.24 | [21 empty] | VV | 0
|  | 118A : 1,89 |  | 1.89 | [21 empty] | VV | 0
|  | 127A : 2,42 |  | 2.42 | [21 empty] | VV | 0
|  | 127B : 1,42 |  | 1.42 | [21 empty] | VV | 0
|  | 128B : 0,99 |  | 0.99 | [21 empty] | VV | 0
|  | 128C : 1,94 |  | 1.94 | [21 empty] | VV | 0
|  | 129 : 57,31 |  | 57.31 | [21 empty] | VV | 0
|  | 129A : 2,1 |  | 2.1 | [21 empty] | VV | 0
|  | 131 : 2,08 |  | 2.08 | [21 empty] | VV | 0
|  | 131A : 3,69 |  | 3.69 | [21 empty] | VV | 0
|  | 133 : 4,22 |  | 4.22 | [21 empty] | VV | 0
|  | 134 : 2,51 |  | 2.51 | [21 empty] | VV | 0
|  | 134A : 3,45 |  | 3.45 | [21 empty] | VV | 0
|  | 134B : 1,3 |  | 1.3 | [21 empty] | VV | 0
|  | 134C : 1,32 |  | 1.32 | [21 empty] | VV | 0
|  | 134D : 1,34 |  | 1.34 | [21 empty] | VV | 0
|  | 135 : 1,27 |  | 1.27 | [21 empty] | VV | 0
|  | 136 : 2,11 |  | 2.11 | [21 empty] | VV | 0
|  | 136A : 2,77 |  | 2.77 | [21 empty] | VV | 0
|  | 136B : 1,28 |  | 1.28 | [21 empty] | VV | 0
163 | 965081813R00 | Bourání podlah teracových nebo čedičových dlaždic, tloušťky do 30 mm, plochy přes 1 m2 | m2 | 196.2764 |  | 0 |  | 0 |  | 0 | 21 | 0 | 0 | 0 | 0.087 | 17.08 | 801-3 | RTS 18/ I | RTS 18/ I | 0.259 | 50.84 |  |  |  |  | POL1_
|  | bez podkladního lože, s jakoukoliv výplní spár | [23 empty] | SPI
|  | 101 ( vstupní schodiště ) : (0,16+0,31)*6,52*6 |  | 18.3864 | [21 empty] | VV | 0
|  | 6,5*1,9 |  | 12.35 | [21 empty] | VV | 0
|  | 121 ( vstupní schodiště ) : (0,14+0,31)*5,5*7 |  | 17.325 | [21 empty] | VV | 0
|  | 5,5*1,45 |  | 7.975 | [21 empty] | VV | 0
|  | 102 : 42,77 |  | 42.77 | [21 empty] | VV | 0
|  | 122 : 26,79 |  | 26.79 | [21 empty] | VV | 0
|  | 138 : 70,68 |  | 70.68 | [21 empty] | VV | 0
164 | 965081702R00 | Soklíků z dlažeb keramických tloušťky do 10 mm, výšky do 100 mm | m | 92.19 |  | 0 |  | 0 |  | 0 | 21 | 0 | 0 | 0 | 0.0004 | 0.04 | 801-3 | RTS 18/ I | RTS 18/ I | 0.07 | 6.45 |  |  |  |  | POL1_
|  | 127A : (1,6+1)*2-0,6 |  | 4.6 | [21 empty] | VV | 0
|  | 127B : (1,42+1)*2-0,6 |  | 4.24 | [21 empty] | VV | 0
|  | 128B : (1,1+0,9)*2-0,6 |  | 3.4 | [21 empty] | VV | 0
|  | 129+129A : 0,25+0,17+23,85+0,25+0,25+23,85+0,25+1+1-(0,8*5) |  | 46.87 | [21 empty] | VV | 0
|  | 131 : (1,3+1,7)*2-0,8-0,8 |  | 4.4 | [21 empty] | VV | 0
|  | 131A : (2,255+1,7)*2-0,8 |  | 7.11 | [21 empty] | VV | 0
|  | 133 : 4,22 |  | 4.22 | [21 empty] | VV | 0
|  | 134 : 2,51 |  | 2.51 | [21 empty] | VV | 0
|  | 134A : 3,45 |  | 3.45 | [21 empty] | VV | 0
|  | 134B : 1,3 |  | 1.3 | [21 empty] | VV | 0
|  | 134C : 1,32 |  | 1.32 | [21 empty] | VV | 0
|  | 134D : 1,34 |  | 1.34 | [21 empty] | VV | 0
|  | 135 : 1,27 |  | 1.27 | [21 empty] | VV | 0
|  | 136 : 2,11 |  | 2.11 | [21 empty] | VV | 0
|  | 136A : 2,77 |  | 2.77 | [21 empty] | VV | 0
|  | 136B : 1,28 |  | 1.28 | [21 empty] | VV | 0
165 | 965081802R00 | Soklíků z dlažeb keramických tloušťky nad 10 mm, výšky do 150 mm | m | 57.81 |  | 0 |  | 0 |  | 0 | 21 | 0 | 0 | 0 | 0.00824 | 0.48 | 801-3 | RTS 18/ I | RTS 18/ I | 0.09 | 5.2 |  |  |  |  | POL1_
|  | 1.02 : 1,1+0,3+0,3+0,6+1,7+0,45+3,35+0,325+4,45+1,7 |  | 14.275 | [21 empty] | VV | 0
|  | 1.22 : 0,125+0,45+1,025+0,6+0,43+0,25+0,25+0,25+1,31+1,2 |  | 5.89 | [21 empty] | VV | 0
|  | 1.38 : 0,2+0,775+3,475+0,425+0,4+0,5+0,4+5,5+0,4+0,5+0,4+0,275+3,625+0,95+0,21+0,21+1,05+5,5+0,5+0,5+0,5+1,85+1,8+0,5+0,5+0,5+5,5+0,5+0,2 |  | 37.645 | [21 empty] | VV | 0
166 | 967031132R00 | Přisekání rovných ostění ve zdivu cihelném na jakoukoliv maltu vápennou nebo vépenocementovou | m2 | 17.2735 |  | 0 |  | 0 |  | 0 | 21 | 0 | 0 | 0 | 0.055 | 0.95 | 801-3 | RTS 18/ I | RTS 18/ I | 0.425 | 7.34 |  |  |  |  | POL1_
|  | bez odstupu, po hrubém vybourání otvorů v jakémkoliv zdivu cihelném, včetně pomocného lešení o výšce podlahy do 1900 mm a pro zatížení do 1,5 kPa (150 kg/m2), | [23 empty] | SPI |  | bez odstupu, po hrubém vybourání otvorů v jakémkoliv zdivu cihelném, včetně pomocného lešení o výšce podlahy do 1900 mm a pro zatížení do 1,5 kPa (150 kg/m2),
|  | 1. PP : | [23 empty] | VV | 0
|  | 002/003 ( nové dveře do výtah. šachty ) : 0,4*2,15*2 |  | 1.72 | [21 empty] | VV | 0
|  | 1. NP : | [23 empty] | VV | 0
|  | 139 / atruim - otvor : 2,4*0,3*2 |  | 1.44 | [21 empty] | VV | 0
|  | 141 / atrium - otvor : 2,4*0,37*2 |  | 1.776 | [21 empty] | VV | 0
|  | 137/138 - otvor : 0,1*2,4*2 |  | 0.48 | [21 empty] | VV | 0
|  | 130/137 - otvor : 0,375*2,05*2 |  | 1.5375 | [21 empty] | VV | 0
|  | 1. NP - 6. NP : | [23 empty] | VV | 0
|  | výtahová šachta - zvětšení otvoru pro dveře : 0,4*2,15*2*6 |  | 10.32 | [21 empty] | VV | 0
167 | 967041112R00 | Přisekání rovných ostění v betonu bez odstupu, po hrubém vybourání otvorů | m2 | 28.0375 |  | 0 |  | 0 |  | 0 | 21 | 0 | 0 | 0 | 0.066 | 1.85 | 801-3 | RTS 18/ I | RTS 18/ I | 2.352 | 65.94 |  |  |  |  | POL1_
|  | bez odstupu, po hrubém vybourání otvorů, | [23 empty] | SPI
|  | základy a 1. PP : | [23 empty] | VV | 0
|  | 005 : | [23 empty] | VV | 0
|  | otvor 500x400 / 800 mm ( z obou stran ) : (0,5+0,4)*2*0,8 |  | 1.44 | [21 empty] | VV | 0
|  | otvor 400x400 / 450 mm : (0,4+0,4)*2*0,45*1 |  | 0.72 | [21 empty] | VV | 0
|  | otvor 500x400 / 450 mm : (0,5+0,4)*2*0,45 |  | 0.81 | [21 empty] | VV | 0
|  | otvor 1000x400 / 450 mm : (1+0,4)*2*0,45 |  | 1.26 | [21 empty] | VV | 0
|  | překlady IPE 120 / 1500 mm ( 2 sestavy ) : (1,2+2+2)*0,3 |  | 1.56 | [21 empty] | VV | 0
|  | (1,2+2+2)*0,45 |  | 2.34 | [21 empty] | VV | 0
|  | prostup 500x150 ( řez B-B) - 1x vodorovně, 1x svisle : (0,5+0,15)*2*0,5*2 |  | 1.3 | [21 empty] | VV | 0
|  | otvor 600x400 / 450 mm : (0,6+0,4)*2*0,45 |  | 0.9 | [21 empty] | VV | 0
|  | otvor 450x400 / 450 mm : (0,45+0,4)*2*0,45*3 |  | 2.295 | [21 empty] | VV | 0
|  | otvor 775x400 / 450 mm : (0,775+0,4)*2*0,45 |  | 1.0575 | [21 empty] | VV | 0
|  | otvor 500x500 / 450 mm : (0,5+0,5)*2*0,45 |  | 0.9 | [21 empty] | VV | 0
|  | atrium : | [23 empty] | VV | 0
|  | otvor 500x400 / 500 mm : (0,5+0,4)*2*0,5*2 |  | 1.8 | [21 empty] | VV | 0
|  | otvor 1000x400 / 500 mm : (1+0,4)*2*0,5 |  | 1.4 | [21 empty] | VV | 0
|  | otvor 600x400 / 500 mm : (0,6+0,4)*2*0,5 |  | 1 | [21 empty] | VV | 0
|  | přes základ do nové přístavby : | [23 empty] | VV | 0
|  | otvor 450x600/ 750 mm : (0,45+0,6)*2*0,75 |  | 1.575 | [21 empty] | VV | 0
|  | otvor 700x600 / 750 mm : (0,7+0,6)*2*0,75*2 |  | 3.9 | [21 empty] | VV | 0
|  | otvor 600x600 / 750 mm : (0,6+0,6)*2*0,75 |  | 1.8 | [21 empty] | VV | 0
|  | aula/kolektor 600x600/825 mm : (0,6+0,6)*2*0,825 |  | 1.98 | [21 empty] | VV | 0
168 | 968061125R00 | Vyvěšení nebo zavěšení dřevěných křídel dveří, plochy do 2 m2 | kus | 50 |  | 0 |  | 0 |  | 0 | 21 | 0 | 0 | 0 | 0.025 | 1.25 | 801-3 | RTS 18/ I | RTS 18/ I | 0.05 | 2.5 |  |  |  |  | POL1_
|  | oken, dveří a vrat, s uložením a opětovným zavěšením po provedení stavebních změn, | [23 empty] | SPI
|  | 1.NP : | [23 empty] | VV | 0
|  | 105/109 : 1 |  | 1 | [21 empty] | VV | 0
|  | 105/110 : 2 |  | 2 | [21 empty] | VV | 0
|  | 105/114 : 2 |  | 2 | [21 empty] | VV | 0
|  | 105/115 : 1 |  | 1 | [21 empty] | VV | 0
|  | 105/116/117/118 : 9 |  | 9 | [21 empty] | VV | 0
|  | 113/141 : 1 |  | 1 | [21 empty] | VV | 0
|  | 122/123 : 1 |  | 1 | [21 empty] | VV | 0
|  | 129/124 : 1 |  | 1 | [21 empty] | VV | 0
|  | 124/125 : 1 |  | 1 | [21 empty] | VV | 0
|  | 129/125 : 1 |  | 1 | [21 empty] | VV | 0
|  | 125/126 : 1 |  | 1 | [21 empty] | VV | 0
|  | 129/126 : 1 |  | 1 | [21 empty] | VV | 0
|  | 129/127 : 1 |  | 1 | [21 empty] | VV | 0
|  | 127 : 2 |  | 2 | [21 empty] | VV | 0
|  | 129/128 : 1 |  | 1 | [21 empty] | VV | 0
|  | 128 : 3 |  | 3 | [21 empty] | VV | 0
|  | 130/136 : 14 |  | 14 | [21 empty] | VV | 0
|  | 137/138 : 4 |  | 4 | [21 empty] | VV | 0
|  | 138/139 : 2 |  | 2 | [21 empty] | VV | 0
|  | 140/141 : 1 |  | 1 | [21 empty] | VV | 0
169 | 968071125R00 | Vyvěšení nebo zavěšení kovových křídel dveří, plochy do 2 m2 | kus | 4 |  | 0 |  | 0 |  | 0 | 21 | 0 | 0 | 0 | 0 | 0 | 801-3 | RTS 18/ I | RTS 18/ I | 0.08 | 0.32 |  |  |  |  | POL1_
|  | s případným uložením a opětovným zavěšením po provedení stavebních změn, | [23 empty] | SPI
|  | 1. PP : | [23 empty] | VV | 0
|  | 002/003 ( výtah. šachta ) : 1 |  | 1 | [21 empty] | VV | 0
|  | 1. NP : | [23 empty] | VV | 0
|  | 102 : 2 |  | 2 | [21 empty] | VV | 0
|  | 102 výtah : 1 |  | 1 | [21 empty] | VV | 0
170 | 971033541R00 | Vybourání otvorů ve zdivu cihelném z jakýchkoliv cihel pálených na jakoukoliv maltu vápenou nebo vápenocementovou, plochy do 1 m2, tloušťky do 300 mm | m3 | 0.64375 |  | 0 |  | 0 |  | 0 | 21 | 0 | 0.00182 | 0 | 1.8 | 1.16 | 801-3 | RTS 18/ I | RTS 18/ I | 5.016 | 3.23 |  |  |  |  | POL1_
|  | základovém nebo nadzákladovém, | [23 empty] | SPI
|  | Včetně pomocného lešení o výšce podlahy do 1900 mm a pro zatížení do 1,5 kPa (150 kg/m2). | [23 empty] | POP
|  | 137 parapet : 1,8*0,5*0,25*2 |  | 0.45 | [21 empty] | VV | 0
|  | 110 parapet : 1,55*0,5*0,25 |  | 0.19375 | [21 empty] | VV | 0
171 | 971033561R00 | Vybourání otvorů ve zdivu cihelném z jakýchkoliv cihel pálených na jakoukoliv maltu vápenou nebo vápenocementovou, plochy do 1 m2, tloušťky do 600 mm | m3 | 0.448 |  | 0 |  | 0 |  | 0 | 21 | 0 | 0.00182 | 0 | 1.8 | 0.81 | 801-3 | RTS 18/ I | RTS 18/ I | 5.796 | 2.6 |  |  |  |  | POL1_
|  | základovém nebo nadzákladovém, | [23 empty] | SPI
|  | Včetně pomocného lešení o výšce podlahy do 1900 mm a pro zatížení do 1,5 kPa (150 kg/m2). | [23 empty] | POP
|  | 103 výtah : 0,36*2*0,4 |  | 0.288 | [21 empty] | VV | 0
|  | 0,2*2*0,4 |  | 0.16 | [21 empty] | VV | 0
172 | 968072456R00 | Vybourání a vyjmutí kovových rámů a rolet rámů, včetně pomocného lešení o výšce podlahy do 1900 mm a pro zatížení do 1,5 kPa (150 kg/m2) dveřních zárubní, plochy přes 2 m2 | m2 | 15.2675 |  | 0 |  | 0 |  | 0 | 21 | 0 | 0.001 | 0.02 | 0.063 | 0.96 | 801-3 | RTS 18/ I | RTS 18/ I | 0.718 | 10.96 |  |  |  |  | POL1_
|  | 1.NP : | [23 empty] | VV | 0
|  | 105/114 : 1,45*1,97 |  | 2.8565 | [21 empty] | VV | 0
|  | 137/138 : 1,6*1,97*2 |  | 6.304 | [21 empty] | VV | 0
|  | 138/139 : 1,8*1,97 |  | 3.546 | [21 empty] | VV | 0
|  | 102 : 1,3*1,97 |  | 2.561 | [21 empty] | VV | 0
173 | 968072455R00 | Vybourání a vyjmutí kovových rámů a rolet rámů, včetně pomocného lešení o výšce podlahy do 1900 mm a pro zatížení do 1,5 kPa (150 kg/m2) dveřních zárubní, plochy do 2 m2 | m2 | 62.9 |  | 0 |  | 0 |  | 0 | 21 | 0 | 0.00117 | 0.07 | 0.076 | 4.78 | 801-3 | RTS 18/ I | RTS 18/ I | 0.939 | 59.06 |  |  |  |  | POL1_
|  | 1. PP : | [23 empty] | VV | 0
|  | 002/003 ( výtah. šachta ) : 1*2 |  | 2 | [21 empty] | VV | 0
|  | 1.NP : | [23 empty] | VV | 0
|  | 105/109 : 0,8*1,97 |  | 1.576 | [21 empty] | VV | 0
|  | 105/110 : 0,8*1,97*2 |  | 3.152 | [21 empty] | VV | 0
|  | 105/115 : 0,8*1,97 |  | 1.576 | [21 empty] | VV | 0
|  | 105/116/117/118 : 0,6*1,97*7 |  | 8.274 | [21 empty] | VV | 0
|  | 0,8*1,97 |  | 1.576 | [21 empty] | VV | 0
|  | 0,9*1,97 |  | 1.773 | [21 empty] | VV | 0
|  | 113/141 : 0,8*1,97 |  | 1.576 | [21 empty] | VV | 0
|  | 122/123 : 0,8*1,97 |  | 1.576 | [21 empty] | VV | 0
|  | 129/124 : 0,8*1,97 |  | 1.576 | [21 empty] | VV | 0
|  | 124/125 : 0,8*1,97 |  | 1.576 | [21 empty] | VV | 0
|  | 129/125 : 0,8*1,97 |  | 1.576 | [21 empty] | VV | 0
|  | 125/126 : 0,8*1,97 |  | 1.576 | [21 empty] | VV | 0
|  | 129/126 : 0,8*1,97 |  | 1.576 | [21 empty] | VV | 0
|  | 129/127 : 0,8*1,97 |  | 1.576 | [21 empty] | VV | 0
|  | 127 : 0,6*1,97*2 |  | 2.364 | [21 empty] | VV | 0
|  | 129/128 : 0,8*1,97 |  | 1.576 | [21 empty] | VV | 0
|  | 128 : 0,8*1,97 |  | 1.576 | [21 empty] | VV | 0
|  | 0,6*1,97*2 |  | 2.364 | [21 empty] | VV | 0
|  | 130/136 : 0,8*1,97*6 |  | 9.456 | [21 empty] | VV | 0
|  | 0,6*1,97*8 |  | 9.456 | [21 empty] | VV | 0
|  | 140/141 : 0,9*1,97 |  | 1.773 | [21 empty] | VV | 0
|  | 102 výtah : 0,9*2 |  | 1.8 | [21 empty] | VV | 0
174 | 968083001R00 | Vybourání plastových výplní otvorů oken, do 1 m2 | m2 | 5.67 |  | 0 |  | 0 |  | 0 | 21 | 0 | 0.00219 | 0.01 | 0.01 | 0.06 | 801-3 | RTS 18/ I | RTS 18/ I | 0.52 | 2.95 |  |  |  |  | POL1_
|  | atrium/115-118 : 0,9*0,45*6 |  | 2.43 | [21 empty] | VV | 0
|  | 133/136 : 0,6*0,45*2 |  | 0.54 | [21 empty] | VV | 0
|  | 1,2*0,45*2 |  | 1.08 | [21 empty] | VV | 0
|  | 130-136B : 0,6*0,45*6 |  | 1.62 | [21 empty] | VV | 0
175 | 968083003R00 | Vybourání plastových výplní otvorů oken, do 4 m2 | m2 | 28.392 |  | 0 |  | 0 |  | 0 | 21 | 0 | 0.00092 | 0.03 | 0.04 | 1.14 | 801-3 | RTS 18/ I | RTS 18/ I | 0.373 | 10.59 |  |  |  |  | POL1_
|  | 137 : 1,8*2,35*2 |  | 8.46 | [21 empty] | VV | 0
|  | 1,75*1,35*7 |  | 16.5375 | [21 empty] | VV | 0
|  | 110 : 1,55*2,19 |  | 3.3945 | [21 empty] | VV | 0
176 | 968083004R00 | Vybourání plastových výplní otvorů oken, nad 4 m2 | m2 | 62.43 |  | 0 |  | 0 |  | 0 | 21 | 0 | 0.00082 | 0.05 | 0.055 | 3.43 | 801-3 | RTS 18/ I | RTS 18/ I | 0.32 | 19.98 |  |  |  |  | POL1_
|  | atrium/114-115 : 2,4*1,8*3 |  | 12.96 | [21 empty] | VV | 0
|  | 123/128 : 5,5*1,8*4 |  | 39.6 | [21 empty] | VV | 0
|  | 103 : 4,7*2,1 |  | 9.87 | [21 empty] | VV | 0
177 | 968083033R00 | Vybourání plastových výplní otvorů plastových stěn , nad 4 m2 | m2 | 174.5747 |  | 0 |  | 0 |  | 0 | 21 | 0 | 0.00049 | 0.09 | 0.055 | 9.6 | 801-3 | RTS 18/ I | RTS 18/ I | 0.255 | 44.52 |  |  |  |  | POL1_
|  | atrium/129 : 23,85*2,9 |  | 69.165 | [21 empty] | VV | 0
|  | atrium/138 : 17,75*3,01 |  | 53.4275 | [21 empty] | VV | 0
|  | 122/132 : (1,2+2,318)*2,9 |  | 10.2022 | [21 empty] | VV | 0
|  | 102/105 : 1,8*3 |  | 5.4 | [21 empty] | VV | 0
|  | 112/138 : 1,6*2,8 |  | 4.48 | [21 empty] | VV | 0
|  | 101/102 : 5,5*2,9 |  | 15.95 | [21 empty] | VV | 0
|  | 121/122 : 5,5*2,9 |  | 15.95 | [21 empty] | VV | 0
178 | 968096001R00 | Vybourání vnitřních parapetů plastových, šířky do 20 cm, | m | 63 |  | 0 |  | 0 |  | 0 | 21 | 0 | 0 | 0 | 0.01188 | 0.75 | 801-3 | RTS 18/ I | RTS 18/ I | 0.093 | 5.86 |  |  |  |  | POL1_
|  | atrium : 0,9*6 |  | 5.4 | [21 empty] | VV | 0
|  | 2,4*3 |  | 7.2 | [21 empty] | VV | 0
|  | 137 : 5,5*2 |  | 11 | [21 empty] | VV | 0
|  | 130A-136B : 0,6*6 |  | 3.6 | [21 empty] | VV | 0
|  | 133-136B : 0,6*2 |  | 1.2 | [21 empty] | VV | 0
|  | 1,2*2 |  | 2.4 | [21 empty] | VV | 0
|  | 123-128 : 5,5*4 |  | 22 | [21 empty] | VV | 0
|  | 103 : 4,7 |  | 4.7 | [21 empty] | VV | 0
|  | 110 : 5,5 |  | 5.5 | [21 empty] | VV | 0
179 | 970251100R00 | Řezání železobetonu hloubka řezu 100 mm | m | 310.194 |  | 0 |  | 0 |  | 0 | 21 | 0 | 0 | 0 | 0.00046 | 0.14 | 801-3 | RTS 18/ I | RTS 18/ I | 1 | 310.19 |  |  |  |  | POL1_
|  | 1. NP - řezání betonu ( podkadní beton- pro instalační kanály, rýhy a zdvih. zařízení) : | [23 empty] | VV | 0
|  | 139-141 : 4,5+17,189+0,9+1,8+0,9+14,8+4,5+5,5+36,45+5,5 |  | 92.039 | [21 empty] | VV | 0
|  | 0,95+3,9+0,95 |  | 5.8 | [21 empty] | VV | 0
|  | 2+5,5+2,63+0,815+3,5+0,775 |  | 15.22 | [21 empty] | VV | 0
|  | 137-138 : 1,6+7,65+2,25+9,35+15,4+7,85+1,6 |  | 45.7 | [21 empty] | VV | 0
|  | 1,38+7,95+7,5+5,6+8,85+13,55 |  | 44.83 | [21 empty] | VV | 0
|  | 105, 114-118 : 2,21+16,75+1,06+15,01+1,15+1,7 |  | 37.88 | [21 empty] | VV | 0
|  | 102, 121-136 : 16+3,15+6,35+3,15+3,1+3,15+7,005+3,15+7,77+3,25+2,95+3,96+4,05+1,69 |  | 68.725 | [21 empty] | VV | 0
180 | 970251200R00 | Řezání železobetonu hloubka řezu 200 mm | m | 310.194 |  | 0 |  | 0 |  | 0 | 21 | 0 | 0 | 0 | 0.00046 | 0.14 | 801-3 | RTS 18/ I | RTS 18/ I | 2 | 620.39 |  |  |  |  | POL1_
|  | 1. NP - řezání betonu ( zákl. deska - pro instalační kanály, rýhy a zdvih. zařízení) : | [23 empty] | VV | 0
|  | Položka pořadí 179 : 310,19400 |  | 310.194 | [21 empty] | VV | 5
181 | 971033461R00 | Vybourání otvorů ve zdivu cihelném z jakýchkoliv cihel pálených na jakoukoliv maltu vápenou nebo vápenocementovou, plochy do 0,25 m2, tloušťky do 600 mm | kus | 18 |  | 0 |  | 0 |  | 0 | 21 | 0 | 0.00133 | 0.02 | 0.276 | 4.97 | 801-3 | RTS 18/ I | RTS 18/ I | 2.024 | 36.43 |  |  |  |  | POL1_
|  | základovém nebo nadzákladovém, | [23 empty] | SPI
|  | výtahová šachta - zvětšení otvoru pro dveře ( 1. - 6. NP ) - 2x stěna, 1x strop : 6*3 |  | 18 | [21 empty] | VV | 0
182 | 971033651R00 | Vybourání otvorů ve zdivu cihelném z jakýchkoliv cihel pálených na jakoukoliv maltu vápenou nebo vápenocementovou, plochy do 4 m2, tloušťky do 600 mm | m3 | 1.8248 |  | 0 |  | 0 |  | 0 | 21 | 0 | 0.00182 | 0 | 1.8 | 3.28 | 801-3 | RTS 18/ I | RTS 18/ I | 3.608 | 6.58 |  |  |  |  | POL1_
|  | základovém nebo nadzákladovém, | [23 empty] | SPI
|  | 002/003 ( nové dveře do výtah. šachty ) : 1,2*2,2*0,4 |  | 1.056 | [21 empty] | VV | 0
|  | 130/137 - otvor : 1*2,05*0,375 |  | 0.76875 | [21 empty] | VV | 0
183 | 971042361R00 | Vybourání otvorů v betonových příčkách a zdech plochy do 0,09 m2, tloušťky do 600 mm | kus | 2 |  | 0 |  | 0 |  | 0 | 21 | 0 | 0.00133 | 0 | 0.119 | 0.24 | 801-3 | RTS 18/ I | RTS 18/ I | 3.942 | 7.88 |  |  |  |  | POL1_
|  | základových nebo nadzákladových, | [23 empty] | SPI
|  | základy a 1. PP : | [23 empty] | VV | 0
|  | 005 : | [23 empty] | VV | 0
|  | prostup 500x150 ( řez B-B) - 1x vodorovně, 1x svisle : 2 |  | 2 | [21 empty] | VV | 0
184 | 971042451R00 | Vybourání otvorů v betonových příčkách a zdech plochy do 0,25 m2, tloušťky do 450 mm | kus | 9 |  | 0 |  | 0 |  | 0 | 21 | 0 | 0.00133 | 0.01 | 0.247 | 2.22 | 801-3 | RTS 18/ I | RTS 18/ I | 4.67 | 42.03 |  |  |  |  | POL1_
|  | základových nebo nadzákladových, | [23 empty] | SPI
|  | základy a 1. PP : | [23 empty] | VV | 0
|  | 005 : | [23 empty] | VV | 0
|  | otvor 500x400 / 800 mm ( z obou stran ) : 2 |  | 2 | [21 empty] | VV | 0
|  | otvor 400x400 / 450 mm : 1 |  | 1 | [21 empty] | VV | 0
|  | otvor 500x400 / 450 mm : 1 |  | 1 | [21 empty] | VV | 0
|  | otvor 600x400 / 450 mm : 1 |  | 1 | [21 empty] | VV | 0
|  | otvor 450x400 / 450 mm : 3 |  | 3 | [21 empty] | VV | 0
|  | otvor 500x500 / 450 mm : 1 |  | 1 | [21 empty] | VV | 0
185 | 971042461R00 | Vybourání otvorů v betonových příčkách a zdech plochy do 0,25 m2, tloušťky do 600 mm | kus | 5 |  | 0 |  | 0 |  | 0 | 21 | 0 | 0.00133 | 0.01 | 0.33 | 1.65 | 801-3 | RTS 18/ I | RTS 18/ I | 6.263 | 31.32 |  |  |  |  | POL1_
|  | základových nebo nadzákladových, | [23 empty] | SPI
|  | atrium : | [23 empty] | VV | 0
|  | otvor 500x400 / 500 mm : 2 |  | 2 | [21 empty] | VV | 0
|  | otvor 600x400 / 500 mm : 1 |  | 1 | [21 empty] | VV | 0
|  | základy u schodišť : | [23 empty] | VV | 0
|  | otvor 500x200 / 500 mm : 2 |  | 2 | [21 empty] | VV | 0
186 | 971042551R00 | Vybourání otvorů v betonových příčkách a zdech plochy do 1 m2, jakékoliv tloušťky | m3 | 1.919 |  | 0 |  | 0 |  | 0 | 21 | 0 | 0.00182 | 0 | 2.2 | 4.22 | 801-3 | RTS 18/ I | RTS 18/ I | 24.446 | 46.91 |  |  |  |  | POL1_
|  | základových nebo nadzákladových, | [23 empty] | SPI
|  | základy a 1. PP : | [23 empty] | VV | 0
|  | 005 : | [23 empty] | VV | 0
|  | otvor 1000x400 / 450 mm : 1*0,4*0,45 |  | 0.18 | [21 empty] | VV | 0
|  | otvor 775x400 / 450 mm : 0,775*0,4*0,45 |  | 0.1395 | [21 empty] | VV | 0
|  | atrium : | [23 empty] | VV | 0
|  | otvor 1000x400 / 500 mm : 1*0,4*0,5 |  | 0.2 | [21 empty] | VV | 0
|  | přes základ do nové přístavby : | [23 empty] | VV | 0
|  | otvor 450x600/ 750 mm : 0,45*0,6*0,75 |  | 0.2025 | [21 empty] | VV | 0
|  | otvor 700x600 / 750 mm : 0,7*0,6*0,75*2 |  | 0.63 | [21 empty] | VV | 0
|  | otvor 600x600 / 750 mm : 0,6*0,6*0,75 |  | 0.27 | [21 empty] | VV | 0
|  | aula/kolektor 600x600/825 mm : 0,6*0,6*0,825 |  | 0.297 | [21 empty] | VV | 0
187 | 971042651R00 | Vybourání otvorů v betonových příčkách a zdech plochy do 4 m2, jakékoliv tloušťky | m3 | 1.8 |  | 0 |  | 0 |  | 0 | 21 | 0 | 0.00182 | 0 | 2.2 | 3.96 | 801-3 | RTS 18/ I | RTS 18/ I | 16.276 | 29.3 |  |  |  |  | POL1_
|  | základových nebo nadzákladových, | [23 empty] | SPI
|  | základy a 1. PP : | [23 empty] | VV | 0
|  | 005 : | [23 empty] | VV | 0
|  | překlady IPE 120 / 1500 mm ( 2 sestavy ) : 1,2*2*0,3 |  | 0.72 | [21 empty] | VV | 0
|  | 1,2*2*0,45 |  | 1.08 | [21 empty] | VV | 0
188 | 974031165R00 | Vysekání rýh v jakémkoliv zdivu cihelném v ploše do hloubky 150 mm, šířky do 200 mm | m | 16.5 |  | 0 |  | 0 |  | 0 | 21 | 0 | 0.00049 | 0.01 | 0.054 | 0.89 | 801-3 | RTS 18/ I | RTS 18/ I | 0.729 | 12.03 |  |  |  |  | POL1_
|  | Včetně pomocného lešení o výšce podlahy do 1900 mm a pro zatížení do 1,5 kPa (150 kg/m2). | [23 empty] | POP
|  | 137 výška 40cm : 8,25*2 |  | 16.5 | [21 empty] | VV | 0
189 | 974031154R00 | Vysekání rýh v jakémkoliv zdivu cihelném v ploše do hloubky 100 mm, šířky do 150 mm | m | 46.2 |  | 0 |  | 0 |  | 0 | 21 | 0 | 0.00049 | 0.02 | 0.027 | 1.25 | 801-3 | RTS 18/ I | RTS 18/ I | 0.422 | 19.5 |  |  |  |  | POL1_
|  | pro ocel. překlady do stávajících zdí : | [23 empty] | VV | 0
|  | 1. NP : | [23 empty] | VV | 0
|  | 139 / atruim : 2,2*2 |  | 4.4 | [21 empty] | VV | 0
|  | 141 / atrium : 2,2*2 |  | 4.4 | [21 empty] | VV | 0
|  | 137/138 : 2 |  | 2 | [21 empty] | VV | 0
|  | 130/137 : 1,3*3 |  | 3.9 | [21 empty] | VV | 0
|  | výtah. šachta 1. NP - 5. NP : 1,5*3*7 |  | 31.5 | [21 empty] | VV | 0
190 | 974049154R00 | Vysekání rýh v betonových zdech v ploše do hloubky 100 mm, šířky do 150 mm | m | 9 |  | 0 |  | 0 |  | 0 | 21 | 0 | 0.00049 | 0 | 0.033 | 0.3 | 801-3 | RTS 18/ I | RTS 18/ I | 1.543 | 13.89 |  |  |  |  | POL1_
|  | pro ocel. překlady do stávajících zdí : | [23 empty] | VV | 0
|  | základy a 1. PP : | [23 empty] | VV | 0
|  | 005 : | [23 empty] | VV | 0
|  | překlady IPE 120 / 1500 mm ( 2 sestavy ) : 1,5*3*2 |  | 9 | [21 empty] | VV | 0
191 | 978013191R00 | Otlučení omítek vápenných nebo vápenocementových vnitřních s vyškrabáním spár, s očištěním zdiva stěn, v rozsahu do 100 % | m2 | 96.871 |  | 0 |  | 0 |  | 0 | 21 | 0 | 0 | 0 | 0.046 | 4.46 | 801-3 | RTS 18/ I | RTS 18/ I | 0.26 | 25.19 |  |  |  |  | POL1_
|  | nad obkladem : | [23 empty] | VV | 0
|  | 116B : (0,375+0,375)*1 |  | 0.75 | [21 empty] | VV | 0
|  | 118A : (0,375+0,35)*1 |  | 0.725 | [21 empty] | VV | 0
|  | 130-136 : (8,4+5,4+0,125+5,5+0,375+0,125)*2,1 |  | 41.8425 | [21 empty] | VV | 0
|  | sloup C3 : 0,5*4*2,1 |  | 4.2 | [21 empty] | VV | 0
|  | omítka ostění u vymněněných vnějších oken a dveří : | [23 empty] | VV | 0
|  | 137 ( 2x nové dveře ) : (2,19+0,48)*0,5*2*2 |  | 5.34 | [21 empty] | VV | 0
|  | ( okna - u sloupů ) : 1,25*0,25*4 |  | 1.25 | [21 empty] | VV | 0
|  | 106 ( 1x nové dveře ) : (1,8+2,96+2,96)*0,3 |  | 2.316 | [21 empty] | VV | 0
|  | 110 ( 1x nové dveře ) : (1,45+2,1+2,1)*0,3 |  | 1.695 | [21 empty] | VV | 0
|  | 103 ( nová prosklená fasáda s vchodem pro invalidy ) : (4,7+2,4+2,4)*0,3 |  | 2.85 | [21 empty] | VV | 0
|  | (4,7+1,15+1,15)*0,3 |  | 2.1 | [21 empty] | VV | 0
|  | vymněněné dveře vnitřní ve stávajících konstrukcích : | [23 empty] | VV | 0
|  | 122/139 : (1,8+2,35+2,35)*0,585 |  | 3.8025 | [21 empty] | VV | 0
|  | ostatní konstrukce stávající ( rezerva ) : 30 |  | 30 | [21 empty] | VV | 0
192 | 978041105R00 | Odstranění kontaktního zateplovacího systému z fasádního polystyrenu EPS F, tloušťky 50 mm , s omítkou | m2 | 62.58 |  | 0 |  | 0 |  | 0 | 21 | 0 | 0 | 0 | 0.01203 | 0.75 | 801-3 | RTS 18/ I | RTS 18/ I | 0.241 | 15.08 |  |  |  |  | POL1_
|  | ostění : | [23 empty] | VV | 0
|  | 121 : 3,41*3*2 |  | 20.46 | [21 empty] | VV | 0
|  | 1,4*2 |  | 2.8 | [21 empty] | VV | 0
|  | podhled : 5,5*3,5 |  | 19.25 | [21 empty] | VV | 0
|  | 101 : 0,42*3*2 |  | 2.52 | [21 empty] | VV | 0
|  | podhled : 6,5*2,7 |  | 17.55 | [21 empty] | VV | 0
193 | 978041112R00 | Odstranění kontaktního zateplovacího systému z fasádního polystyrenu EPS F, tloušťky 120 mm, s omítkou | m2 | 154.1715 |  | 0 |  | 0 |  | 0 | 21 | 0 | 0 | 0 | 0.01329 | 2.05 | 801-3 | RTS 18/ I | RTS 18/ I | 0.391 | 60.28 |  |  |  |  | POL1_
|  | atrium/114-118 : 18,4*3 |  | 55.2 | [21 empty] | VV | 0
|  | -0,9*0,45*6 |  | -2.43 | [21 empty] | VV | 0
|  | -2,4*1,8*3 |  | -12.96 | [21 empty] | VV | 0
|  | atrium/139-141 : (0,4+24)*2,65 |  | 64.66 | [21 empty] | VV | 0
|  | 123-128 : 24,5*2,86 |  | 70.07 | [21 empty] | VV | 0
|  | -5,5*1,8*4 |  | -39.6 | [21 empty] | VV | 0
|  | 130-136 : 0,33*0,45*3 |  | 0.4455 | [21 empty] | VV | 0
|  | 0,66*0,45*3 |  | 0.891 | [21 empty] | VV | 0
|  | 0,63*4,5 |  | 2.835 | [21 empty] | VV | 0
|  | 137 parapet : 1,8*0,75*2 |  | 2.7 | [21 empty] | VV | 0
|  | 103 : 6*1,2 |  | 7.2 | [21 empty] | VV | 0
|  | 110 parapet : 1,55*1,2 |  | 1.86 | [21 empty] | VV | 0
|  | 101 : 0,55*3*2 |  | 3.3 | [21 empty] | VV | 0
194 | 978041104R00 | Odstranění kontaktního zateplovacího systému z fasádního polystyrenu EPS F, tloušťky 40 mm, s omítkou | m2 | 13.451 |  | 0 |  | 0 |  | 0 | 21 | 0 | 0 | 0 | 0.01336 | 0.18 | 801-3 | RTS 18/ I | RTS 18/ I | 0.241 | 3.24 |  |  |  |  | POL1_
|  | 137 ( nové a okna dveře do exteriéru ) : | [23 empty] | VV | 0
|  | kolem dveří : (2,7+0,5)*0,13*2 |  | 0.832 | [21 empty] | VV | 0
|  | kolem oken : 1,25*0,13*4 |  | 0.65 | [21 empty] | VV | 0
|  | 130-136 : 0,15*(0,6+0,45)*2*2 |  | 0.63 | [21 empty] | VV | 0
|  | 0,15*(0,6+0,45)*2*6 |  | 1.89 | [21 empty] | VV | 0
|  | 123-128 : 0,15*(5,5+1,8)*2*4 |  | 8.76 | [21 empty] | VV | 0
|  | 110 : (1,6+2,1+1,6)*0,13 |  | 0.689 | [21 empty] | VV | 0
195 | 978059531R00 | Odsekání a odebrání obkladů stěn z obkládaček vnitřních z jakýchkoliv materiálů, plochy přes 2 m2 | m2 | 10.93 |  | 0 |  | 0 |  | 0 | 21 | 0 | 0 | 0 | 0.068 | 0.74 | 801-3 | RTS 18/ I | RTS 18/ I | 0.3 | 3.28 |  |  |  |  | POL1_
|  | včetně otlučení podkladní omítky až na zdivo, | [23 empty] | SPI
|  | 116B : (0,375+0,375)*2 |  | 1.5 | [21 empty] | VV | 0
|  | 118A : (0,375+0,35)*2 |  | 1.45 | [21 empty] | VV | 0
|  | 134A : 1,08*2 |  | 2.16 | [21 empty] | VV | 0
|  | 134B : 1,4*2 |  | 2.8 | [21 empty] | VV | 0
|  | 136B : (0,985+0,125+0,4)*2 |  | 3.02 | [21 empty] | VV | 0
196 | 965081413xxx | Bourání podlah litých ( vrstva cca 10 mm ) | m2 | 59.18 |  | 0 |  | 0 |  | 0 | 21 | 0 | 0 | 0 | 0.039 | 2.31 |  | Vlastní | Indiv | 0.813 | 48.11 |  |  |  |  | POL1_
|  | 140 ( litá podlaha cca 10 mm ) : 70,68 |  | 70.68 | [21 empty] | VV | 0
|  | - rozebíraná podlaha : -11,5*1 |  | -11.5 | [21 empty] | VV | 0
Díl: | 99 | Staveništní přesun hmot |  |  |  | 0 |  | 0 |  | 0 |  | 0 |  | 0 |  | 0 |  |  |  |  | 1645.05 |  |  |  |  | DIL
197 | 999281151R00 | Přesun hmot pro opravy a údržbu objektů pro opravy a údržbu dosavadních objektů včetně vnějších plášťů výšky do 25 m, nošením | t | 4 |  | 0 |  | 0 |  | 0 | 21 | 0 | 0 | 0 | 0 | 0 | 801-4 | RTS 18/ I | RTS 18/ I | 5.5 | 22 |  |  |  |  | POL1_
|  | oborů 801, 803, 811 a 812 | [23 empty] | SPI
|  | omítky - nové ostění u výtahové šachty, nosníky, vyzdívka mezi nosníky, ... ( 2. - 6. NP ) : 4 |  | 4 | [21 empty] | VV | 0
198 | 999281105R00 | Přesun hmot pro opravy a údržbu objektů pro opravy a údržbu dosavadních objektů včetně vnějších plášťů výšky do 6 m, | t | 1729.409 |  | 0 |  | 0 |  | 0 | 21 | 0 | 0 | 0 | 0 | 0 | 801-4 | RTS 18/ I | RTS 18/ I | 0.9385 | 1623.05 |  |  |  |  | POL7_
|  | oborů 801, 803, 811 a 812 | [23 empty] | SPI
|  | Hmotnosti z položek s pořadovými čísly: : | [23 empty] | VV | 0
|  | 15,17,18,19,21,22,23,24,25,26,27,29,30,31,32,34,35,36,37,38,39,40,42,43,44,45,46,47,48,49,50,51,52, : | [23 empty] | VV | 0
|  | 53,54,55,56,57,58,59,60,61,62,63,64,65,66,68,70,71,72,73,74,75,76,77,78,80,82,83,84,85,86,87,88,89, : | [23 empty] | VV | 0
|  | 90,91,92,93,94,95,96,97,98,99,100,101,103,104,105,106,107,108,109,110,111,112,113,114,115,116,117, : | [23 empty] | VV | 0
|  | 118,119,120,122,123,124,125,126,127,128,129,130,131,132,133,135,136,138,140,142,143,144,148,149,150, : | [23 empty] | VV | 0
|  | 151,152,153,170,171,172,173,174,175,176,177,181,182,183,184,185,186,187,188,189,190, : | [23 empty] | VV | 0
|  | Součet: : 1729,40902 |  | 1729.409 | [21 empty] | VV | 0
Díl: | 711 | Izolace proti vodě |  |  |  | 0 |  | 0 |  | 0 |  | 0 |  | 23.26 |  | 1.6 |  |  |  |  | 1067.14 |  |  |  |  | DIL
199 | 711112006RZ3 | Provedení izolace proti zemní vlhkosti natěradly za studena na ploše svislé, včetně pomocného lešení o výšce podlahy do 1900 mm a pro zatížení do 1,5 kPa. asfaltovou penetrační emulzí, včetně dodávky emulze 0,3 kg/m2 | m2 | 457.9126 |  | 0 |  | 0 |  | 0 | 21 | 0 | 0.00052 | 0.24 | 0 | 0 | 800-711 | RTS 18/ I | RTS 18/ I | 0.049 | 22.44 |  |  |  |  | POL1_
|  | čelo základu : (5,55+6+2+6+4+6+2+6+2+6,8+8+6+12,05+0,125)*1,05 |  | 76.1513 | [21 empty] | VV | 0
|  | (5,4+5,4+2,5+2,4+2,75+2,15+0,62)*2,4 |  | 50.928 | [21 empty] | VV | 0
|  | 37,12*0,665 |  | 24.6848 | [21 empty] | VV | 0
|  | 37,12*0,255 |  | 9.4656 | [21 empty] | VV | 0
|  | 137 mech pro zdvih. zař. : (8,9+4,3)*2*0,4 |  | 10.56 | [21 empty] | VV | 0
|  | (8,3+2,3)*2*0,4 |  | 8.48 | [21 empty] | VV | 0
|  | stěny kanálů : | [23 empty] | VV | 0
|  | út sv.v. 520 : (5,5+35,82+4,7+15,2+0,9+1,4+0,9+18,45)*0,8 |  | 66.296 | [21 empty] | VV | 0
|  | (0,93+0,75+1,58+0,75)*0,8 |  | 3.208 | [21 empty] | VV | 0
|  | (1,15+0,53+24,28+1,5+11,1+1,5+0,75+2,08+0,95+7,2+1+1,7+0,25+2,2+1,5+1,45)*0,8 |  | 47.312 | [21 empty] | VV | 0
|  | 15,5*0,8*2 |  | 24.8 | [21 empty] | VV | 0
|  | (3,25+1,23+3,25)*0,8 |  | 6.184 | [21 empty] | VV | 0
|  | (2,65+2,7+2,65)*0,8 |  | 6.4 | [21 empty] | VV | 0
|  | (1,55+1,4+1,55)*0,8 |  | 3.6 | [21 empty] | VV | 0
|  | (3,2+0,8+3,2)*0,8 |  | 5.76 | [21 empty] | VV | 0
|  | aula : (1+11,95+1,65+1,13+12,95+1,7+0,3)*0,8 |  | 24.544 | [21 empty] | VV | 0
|  | rozšíření stávaj. kanálu út : (0,5+1,9+0,5)*0,8 |  | 2.32 | [21 empty] | VV | 0
|  | út sv. v.650 : 4,7*0,93*2 |  | 8.742 | [21 empty] | VV | 0
|  | vzt sv. v.520 : (1,1+1,65+0,8)*0,8 |  | 2.84 | [21 empty] | VV | 0
|  | (2,35+3,2+3,65+0,225+1,1+0,225+2,2+2,2+1,1+6,9+1,1+4,3+0,5)*0,8 |  | 23.24 | [21 empty] | VV | 0
|  | (2,2+7,3+0,8+1,75+2,8+1,3+7,03+1,1)*0,8 |  | 19.424 | [21 empty] | VV | 0
|  | kanál el. sv.v.300 : (22,8+2,85+1,25+2,55+1,5+1,1+3+21,8)*0,58 |  | 32.973 | [21 empty] | VV | 0
200 | 711111006RZ3 | Provedení izolace proti zemní vlhkosti natěradly za studena na ploše vodorovné asfaltovou penetrační suspenzí, včetně dodávky emulze 0,3 kg/m2 | m2 | 1528.0822 |  | 0 |  | 0 |  | 0 | 21 | 0 | 0.00033 | 0.5 | 0 | 0 | 800-711 | RTS 18/ I | RTS 18/ I | 0.0275 | 42.02 |  |  |  |  | POL1_
|  | po bourání podlah pro instalační kanály, rýhy a zdvih. zařízení : | [23 empty] | VV | 0
|  | měřeno v autocadu dle výkresu "bourané podlahy" : | [23 empty] | VV | 0
|  | 139-141 : 52 |  | 52 | [21 empty] | VV | 0
|  | 4 |  | 4 | [21 empty] | VV | 0
|  | 9 |  | 9 | [21 empty] | VV | 0
|  | 137-138 : 42 |  | 42 | [21 empty] | VV | 0
|  | 61 |  | 61 | [21 empty] | VV | 0
|  | 105, 114-118 : 20 |  | 20 | [21 empty] | VV | 0
|  | 102, 122-136 : 140 |  | 140 | [21 empty] | VV | 0
|  | nové podlahy : | [23 empty] | VV | 0
|  | pod m.č. 142 vč. základů - autocad : 101 |  | 101 | [21 empty] | VV | 0
|  | nová izolace po vybouraných podkladních betonech - autocad : | [23 empty] | VV | 0
|  | 101 ( jen stávající část ) : 22 |  | 22 | [21 empty] | VV | 0
|  | 102 : 41 |  | 41 | [21 empty] | VV | 0
|  | 105 : 120 |  | 120 | [21 empty] | VV | 0
|  | 115, 116, 117, 118, 127, 129, 134, 135, 136 + stávající části 123, 124, 125, 126 : 226 |  | 226 | [21 empty] | VV | 0
|  | 133 : 112 |  | 112 | [21 empty] | VV | 0
|  | 130-132 : 53 |  | 53 | [21 empty] | VV | 0
|  | nové přístavby : | [23 empty] | VV | 0
|  | základy deska : | [23 empty] | VV | 0
|  | (autocad) : 288,6 |  | 288.6 | [21 empty] | VV | 0
|  | 137 mech. pro zdvih zař. : 4,3*8,9 |  | 38.27 | [21 empty] | VV | 0
|  | 8,3*2,3 |  | 19.09 | [21 empty] | VV | 0
|  | dno kanálů : | [23 empty] | VV | 0
|  | út sv.v. 520 : (4,7+35,82)*0,8 |  | 32.416 | [21 empty] | VV | 0
|  | 0,9*1,4 |  | 1.26 | [21 empty] | VV | 0
|  | 1,575*0,75 |  | 1.1812 | [21 empty] | VV | 0
|  | 1,5*0,85 |  | 1.275 | [21 empty] | VV | 0
|  | 12,45*1,3 |  | 16.185 | [21 empty] | VV | 0
|  | 1,94*2,975 |  | 5.7715 | [21 empty] | VV | 0
|  | 0,9*0,85 |  | 0.765 | [21 empty] | VV | 0
|  | 7,2*1 |  | 7.2 | [21 empty] | VV | 0
|  | 1,65*2,79 |  | 4.6035 | [21 empty] | VV | 0
|  | 4,05*1,3 |  | 5.265 | [21 empty] | VV | 0
|  | 15,25*0,85 |  | 12.9625 | [21 empty] | VV | 0
|  | 3,25*1,23 |  | 3.9975 | [21 empty] | VV | 0
|  | 1,35*0,85*2 |  | 2.295 | [21 empty] | VV | 0
|  | 2,7*1,1 |  | 2.97 | [21 empty] | VV | 0
|  | 3,2*0,8 |  | 2.56 | [21 empty] | VV | 0
|  | út sv. v. 650 : 4,7*0,85 |  | 3.995 | [21 empty] | VV | 0
|  | rozšíření stávajíc. kanálu út : 1,9*0,45 |  | 0.855 | [21 empty] | VV | 0
|  | aula : 11,95*1,05 |  | 12.5475 | [21 empty] | VV | 0
|  | 2,7*1,13 |  | 3.051 | [21 empty] | VV | 0
|  | vzt sv.v. 520 : 1,65*1,1 |  | 1.815 | [21 empty] | VV | 0
|  | 1,11*0,5 |  | 0.555 | [21 empty] | VV | 0
|  | 4,3*1,85 |  | 7.955 | [21 empty] | VV | 0
|  | 1,1*1 |  | 1.1 | [21 empty] | VV | 0
|  | 6,95*1,1 |  | 7.645 | [21 empty] | VV | 0
|  | 1,1*0,95 |  | 1.045 | [21 empty] | VV | 0
|  | 1,1*0,225 |  | 0.2475 | [21 empty] | VV | 0
|  | 1,1*1 |  | 1.1 | [21 empty] | VV | 0
|  | 8,97*1,1 |  | 9.867 | [21 empty] | VV | 0
|  | 1,1*0,95 |  | 1.045 | [21 empty] | VV | 0
|  | 1,75*0,8 |  | 1.4 | [21 empty] | VV | 0
|  | el. sv.v.300 : 22,69*0,9 |  | 20.421 | [21 empty] | VV | 0
|  | 3,03*0,7 |  | 2.121 | [21 empty] | VV | 0
|  | 1,5*1,1 |  | 1.65 | [21 empty] | VV | 0
201 | 711142559RT2 | Provedení izolace proti zemní vlhkosti pásy přitavením svislá, 2 vrstvy, bez dodávky izolačních pásů, | m2 | 457.9126 |  | 0 |  | 0 |  | 0 | 21 | 0 | 0.00099 | 0.45 | 0 | 0 | 800-711 | RTS 18/ I | RTS 18/ I | 0.532 | 243.61 |  |  |  |  | POL1_
|  | Položka pořadí 199 : 457,91265 |  | 457.9126 | [21 empty] | VV | 5
202 | 711141559RT2 | Provedení izolace proti zemní vlhkosti pásy přitavením vodorovná, 2 vrstvy, bez dodávky izolačních pásů, | m2 | 1528.0822 |  | 0 |  | 0 |  | 0 | 21 | 0 | 0.00082 | 1.25 | 0 | 0 | 800-711 | RTS 18/ I | RTS 18/ I | 0.45982 | 702.64 |  |  |  |  | POL1_
|  | Položka pořadí 200 : 1528,08225 |  | 1528.0822 | [21 empty] | VV | 5
203 | 711140101R00 | Odstranění izolace proti vodě - pásy přitavením vodorovné, 1 vrstva | m2 | 328 |  | 0 |  | 0 |  | 0 | 21 | 0 | 0 | 0 | 0.00487 | 1.6 | 800-711 | RTS 18/ I | RTS 18/ I | 0.041 | 13.45 |  |  |  |  | POL1_
|  | bourání podlah pro instalační kanály, rýhy a zdvih. zařízení : | [23 empty] | VV | 0
|  | měřeno v autocadu dle výkresu "bourané podlahy" : | [23 empty] | VV | 0
|  | 139-141 : 52 |  | 52 | [21 empty] | VV | 0
|  | 4 |  | 4 | [21 empty] | VV | 0
|  | 9 |  | 9 | [21 empty] | VV | 0
|  | 137-138 : 42 |  | 42 | [21 empty] | VV | 0
|  | 61 |  | 61 | [21 empty] | VV | 0
|  | 105, 114-118 : 20 |  | 20 | [21 empty] | VV | 0
|  | 102, 122-136 : 140 |  | 140 | [21 empty] | VV | 0
204 | 711212001RT2 | Izolace proti netlakové vodě - nátěry a stěrky nátěr hydroizolační proti vlhkosti | m2 | 13.536 |  | 0 |  | 0 |  | 0 | 21 | 0 | 0.00158 | 0.02 | 0 | 0 | 800-711 | RTS 18/ I | RTS 18/ I | 0.24 | 3.25 |  |  |  |  | POL1_
|  | skladby podlah : | [23 empty] | VV | 0
|  | PB1 : | [23 empty] | VV | 0
|  | 101a, 101b, 121a : | [23 empty] | VV | 0
|  | vodorovně : 3,23*3 |  | 9.69 | [21 empty] | VV | 0
|  | svisle : (1,9+1,8)*2*0,02*3 |  | 0.444 | [21 empty] | VV | 0
|  | PB2 : | [23 empty] | VV | 0
|  | 103 : | [23 empty] | VV | 0
|  | vodorovně : 2,5*1,3 |  | 3.25 | [21 empty] | VV | 0
|  | svisle : (2,5+1,3)*2*0,02 |  | 0.152 | [21 empty] | VV | 0
205 | 711212601RT2 | Izolace proti netlakové vodě - nátěry a stěrky doplňky těsnicí pás do spoje podlaha stěna š 100 mm | m | 29.8 |  | 0 |  | 0 |  | 0 | 21 | 0 | 0.00029 | 0.01 | 0 | 0 | 800-711 | RTS 18/ I | RTS 18/ I | 0.11 | 3.28 |  |  |  |  | POL1_
|  | skladby podlah : | [23 empty] | VV | 0
|  | PB1 : | [23 empty] | VV | 0
|  | 101a, 101b, 121a : (1,9+1,8)*2*3 |  | 22.2 | [21 empty] | VV | 0
|  | PB2 : | [23 empty] | VV | 0
|  | 103 : (2,5+1,3)*2 |  | 7.6 | [21 empty] | VV | 0
206 | 62852251R | pás izolační z modifikovaného asfaltu natavitelný; nosná vložka polyesterové rouno; horní strana jemný minerální posyp; spodní strana PE fólie; tl. 4,0 mm | m2 | 2283.8941 |  | 0 |  | 0 |  | 0 | 21 | 0 | 0.0046 | 10.51 | 0 | 0 | SPCM | RTS 18/ I | RTS 18/ I | 0 | 0 |  |  |  |  | POL3_
|  | Položka pořadí 201 : 457,91265 |  | 457.9126 | [21 empty] | VV | 5
|  | Položka pořadí 202 : 1528,08225 |  | 1528.0822 | [21 empty] | VV | 5
|  | přeložení a prořez : 0,15 |  | 297.8992 | [21 empty] | VV | 4
207 | 628522691R | pás izolační z modifikovaného asfaltu natavitelný; nosná vložka skelná rohož + Al fólie; horní strana jemný minerální posyp; spodní strana PE fólie; tl. 4,0 mm | m2 | 2283.8941 |  | 0 |  | 0 |  | 0 | 21 | 0 | 0.0045 | 10.28 | 0 | 0 | SPCM | RTS 18/ I | RTS 18/ I | 0 | 0 |  |  |  |  | POL3_
|  | Položka pořadí 201 : 457,91265 |  | 457.9126 | [21 empty] | VV | 5
|  | Položka pořadí 202 : 1528,08225 |  | 1528.0822 | [21 empty] | VV | 5
|  | přeložení a prořez : 0,15 |  | 297.8992 | [21 empty] | VV | 4
208 | 998711101R00 | Přesun hmot pro izolace proti vodě svisle do 6 m | t | 23.2622 |  | 0 |  | 0 |  | 0 | 21 | 0 | 0 | 0 | 0 | 0 | 800-711 | RTS 18/ I | RTS 18/ I | 1.567 | 36.45 |  |  |  |  | POL7_
|  | 50 m vodorovně měřeno od těžiště půdorysné plochy skládky do těžiště půdorysné plochy objektu | [23 empty] | SPI
|  | Hmotnosti z položek s pořadovými čísly: : | [23 empty] | VV | 0
|  | 199,200,201,202,204,205,206,207, : | [23 empty] | VV | 0
|  | Součet: : 23,26221 |  | 23.2622 | [21 empty] | VV | 0
Díl: | 712 | Povlakové krytiny |  |  |  | 0 |  | 0 |  | 0 |  | 0 |  | 2.38 |  | 0.2 |  |  |  |  | 425.54 |  |  |  |  | DIL
209 | 712300832R00 | Odstranění povlakové krytiny a mechu na střechách plochých do 10° povlakové krytiny dvouvrstvé, | m2 | 19.52 |  | 0 |  | 0 |  | 0 | 21 | 0 | 0 | 0 | 0.01 | 0.2 | 800-711 | RTS 18/ I | RTS 18/ I | 0.06 | 1.17 |  |  |  |  | POL1_
|  | vodorovně : | [23 empty] | VV | 0
|  | střecha nad vstupem 101 : 6,6*2,6 |  | 17.16 | [21 empty] | VV | 0
|  | svisle : | [23 empty] | VV | 0
|  | střecha nad vstupem 101 : (2,6+6,6+2,6)*0,2 |  | 2.36 | [21 empty] | VV | 0
210 | 712351111RT2 | Povlakové krytiny střech do 10° samolepicími pásy 1 vrstva, včetně dodávky samolepicího asfaltového pásu | m2 | 321.6 |  | 0 |  | 0 |  | 0 | 21 | 0 | 0.00403 | 1.3 | 0 | 0 | 800-711 | RTS 18/ I | RTS 18/ I | 0.207 | 66.57 |  |  |  |  | POL1_
|  | parozábrana : | [23 empty] | VV | 0
|  | střecha ( šuplíky ) - autocad : 241,6 |  | 241.6 | [21 empty] | VV | 0
|  | střecha ( atrium ) : 80 |  | 80 | [21 empty] | VV | 0
211 | 712372121xxx | Povlakové krytiny střech do 10° termoplasty kotvené do profilovaného plechu nebo do bednění, 4 kotvy/m2, tl. izolace do 416 mm, včetně dodávky fólie, tloušťky 1,5 mm | m2 | 302 |  | 0 |  | 0 |  | 0 | 21 | 0 | 0.0022 | 0.66 | 0 | 0 | 800-711 | Vlastní | Indiv | 0.848 | 256.1 |  |  |  |  | POL1_
|  | střechy - dle skladeb - 50 mm : | [23 empty] | VV | 0
|  | STŘ1 ( šuplíky ) - autocad : 233 |  | 233 | [21 empty] | VV | 0
|  | STŘ2 ( atrium) - autocad : 69 |  | 69 | [21 empty] | VV | 0
212 | 712378002R00 | Doplňkové konstrukce k povlakovým krytinám z fólií atiková okapnice, RŠ 200 mm, z pozinkovaného plechu s povrchovou úpravou PVC | m | 74.32 |  | 0 |  | 0 |  | 0 | 21 | 0 | 0.00152 | 0.11 | 0 | 0 | 800-711 | RTS 18/ I | RTS 18/ I | 0.252 | 18.73 |  |  |  |  | POL1_
|  | včetně dodávek výrobků | [23 empty] | SPI
|  | STŘ1 ( šuplíky ) - do žlabu K/05 : 5,34+5,92+2+6,08+4+5,93+2+5,95+2+6,93+8+5,93+14,24 |  | 74.32 | [21 empty] | VV | 0
213 | 712378005xxx | Doplňkové konstrukce k povlakovým krytinám z fólií stěnová lišta vyhnutá, RŠ 150 mm, z pozinkovaného plechu s povrchovou úpravou PVC | m | 71 |  | 0 |  | 0 |  | 0 | 21 | 0 | 0.00058 | 0.04 | 0 | 0 | 800-711 | Vlastní | Indiv | 0.189 | 13.42 |  |  |  |  | POL1_
|  | včetně dodávek výrobků | [23 empty] | SPI
|  | K/09 : 71 |  | 71 | [21 empty] | VV | 0
214 | 712378007R00 | Doplňkové konstrukce k povlakovým krytinám z fólií rohová lišta vnitřní, RŠ 100 mm, z pozinkovaného plechu s povrchovou úpravou PVC | m | 93.35 |  | 0 |  | 0 |  | 0 | 21 | 0 | 0.00076 | 0.07 | 0 | 0 | 800-711 | RTS 18/ I | RTS 18/ I | 0.189 | 17.64 |  |  |  |  | POL1_
|  | včetně dodávek výrobků | [23 empty] | SPI
|  | střechy - vytažení fólie na přilehlé stěny : | [23 empty] | VV | 0
|  | STŘ1 ( šuplíky ) - autocad : (30,35+3+6,4) |  | 39.75 | [21 empty] | VV | 0
|  | STŘ2 ( atrium) - autocad : (3+23,8)*2 |  | 53.6 | [21 empty] | VV | 0
215 | 712391171RZ3 | Povlakové krytiny střech do 10° ostatní textilie podkladní, 1 vrstva, včetně dodávky materiálu | m2 | 349.605 |  | 0 |  | 0 |  | 0 | 21 | 0 | 0.00032 | 0.11 | 0 | 0 | 800-711 | RTS 18/ I | RTS 18/ I | 0.1 | 34.96 |  |  |  |  | POL1_
|  | Položka pořadí 210 : 321,60000 |  | 321.6 | [21 empty] | VV | 5
|  | Položka pořadí 216 : 28,00500 |  | 28.005 | [21 empty] | VV | 5
216 | 712871801RZ4 | Samostatné vytažení izolačního povlaku termoplasty 1 vrstva, včetně dodávky fólie, tloušťky 1,5 mm | m2 | 28.005 |  | 0 |  | 0 |  | 0 | 21 | 0 | 0.00268 | 0.08 | 0 | 0 | 800-711 | RTS 18/ I | RTS 18/ I | 0.34 | 9.52 |  |  |  |  | POL1_
|  | na konstrukce převyšující úroveň střechy, | [23 empty] | SPI
|  | střechy - vytažení fólie na přilehlé stěny : | [23 empty] | VV | 0
|  | STŘ1 ( šuplíky ) - autocad : (30,35+3+6,4)*0,3 |  | 11.925 | [21 empty] | VV | 0
|  | STŘ2 ( atrium) - autocad : (3+23,8)*2*0,3 |  | 16.08 | [21 empty] | VV | 0
217 | 721231111RT4 | Střešní vtoky vtok ve střeše s povlakovou krytinou, střecha bez tepelné izolace, D 75, 110, 125 mm | kus | 2 |  | 0 |  | 0 |  | 0 | 21 | 0 | 0.00108 | 0 | 0 | 0 | 800-721 | RTS 18/ I | RTS 18/ I | 0.66 | 1.32 |  |  |  |  | POL1_
|  | střecha atria : 2 |  | 2 | [21 empty] | VV | 0
218 | 7120000000xxx | Demontáž a oprava kompletního střešního pláště ve stejné skladbě ( až na nosnou kci ), v místě osazení podpůrné kce pro jednotky VZT | kus | 24 |  | 0 |  | 0 |  | 0 | 21 | 0 | 0.00045 | 0.01 | 0 | 0 |  | Vlastní | Indiv | 0.051 | 1.22 |  |  |  |  | POL1_
|  | výkres č. 11 - poznámka : 24 |  | 24 | [21 empty] | VV | 0
219 | 998712101R00 | Přesun hmot pro povlakové krytiny v objektech výšky do 6 m | t | 2.3854 |  | 0 |  | 0 |  | 0 | 21 | 0 | 0 | 0 | 0 | 0 | 800-711 | RTS 18/ I | RTS 18/ I | 2.048 | 4.89 |  |  |  |  | POL7_
|  | 50 m vodorovně | [23 empty] | SPI
|  | Hmotnosti z položek s pořadovými čísly: : | [23 empty] | VV | 0
|  | 210,211,212,213,214,215,216,217,218, : | [23 empty] | VV | 0
|  | Součet: : 2,38543 |  | 2.3854 | [21 empty] | VV | 0
Díl: | 713 | Izolace tepelné |  |  |  | 0 |  | 0 |  | 0 |  | 0 |  | 19.1 |  | 0 |  |  |  |  | 1344.95 |  |  |  |  | DIL
220 | 713111111RT1 | Montáž tepelné izolace stropů kladené vrchem, volně, | m2 | 11.4 |  | 0 |  | 0 |  | 0 | 21 | 0 | 0 | 0 | 0 | 0 | 800-713 | RTS 18/ I | RTS 18/ I | 0.09 | 1.03 |  |  |  |  | POL1_
|  | 101a : 1,9*2 |  | 3.8 | [21 empty] | VV | 0
|  | 101b : 1,9*2 |  | 3.8 | [21 empty] | VV | 0
|  | 121a : 1,9*2 |  | 3.8 | [21 empty] | VV | 0
221 | 713134211RO6 | Montáž tepelné izolace stropů parotěsná zábrana na stěny s přelepením spojů, včetně dodávky fólie | m2 | 31.2 |  | 0 |  | 0 |  | 0 | 21 | 0 | 0.0002 | 0.01 | 0 | 0 | 800-713 | RTS 18/ I | RTS 18/ I | 0.14 | 4.37 |  |  |  |  | POL1_
|  | vstupy - boční stěny vnitřní : | [23 empty] | VV | 0
|  | 101a : 2*2,6*2 |  | 10.4 | [21 empty] | VV | 0
|  | 101b : 2*2,6*2 |  | 10.4 | [21 empty] | VV | 0
|  | 121a : 2*2,6*2 |  | 10.4 | [21 empty] | VV | 0
222 | 713111221RO6 | Montáž tepelné izolace stropů parotěsná zábrana zavěšených podhledů s přelepením spojů, včetně dodávky fólie | m2 | 11.4 |  | 0 |  | 0 |  | 0 | 21 | 0 | 0.00019 | 0 | 0 | 0 | 800-713 | RTS 18/ I | RTS 18/ I | 0.16 | 1.82 |  |  |  |  | POL1_
|  | 101a : 1,9*2 |  | 3.8 | [21 empty] | VV | 0
|  | 101b : 1,9*2 |  | 3.8 | [21 empty] | VV | 0
|  | 121a : 1,9*2 |  | 3.8 | [21 empty] | VV | 0
223 | 713121111R00 | Montáž tepelné izolace podlah jednovrstvá, bez dodávky materiálu | m2 | 415.72 |  | 0 |  | 0 |  | 0 | 21 | 0 | 0 | 0 | 0 | 0 | 800-713 | RTS 18/ I | RTS 18/ I | 0.08 | 33.26 |  |  |  |  | POL1_
|  | 1. NP - izolace PIR : | [23 empty] | VV | 0
|  | bourání podlah pro instalační kanály, rýhy a zdvih. zařízení : | [23 empty] | VV | 0
|  | měřeno v autocadu dle výkresu "bourané podlahy" : | [23 empty] | VV | 0
|  | 139-141 : 52 |  | 52 | [21 empty] | VV | 0
|  | 4 |  | 4 | [21 empty] | VV | 0
|  | 9 |  | 9 | [21 empty] | VV | 0
|  | 137-138 : 42 |  | 42 | [21 empty] | VV | 0
|  | 61 |  | 61 | [21 empty] | VV | 0
|  | 105, 114-118 : 20 |  | 20 | [21 empty] | VV | 0
|  | 102, 122-136 : 140 |  | 140 | [21 empty] | VV | 0
|  | 142 : 78,03 |  | 78.03 | [21 empty] | VV | 0
|  | nové kce : | [23 empty] | VV | 0
|  | skladby podlah : | [23 empty] | VV | 0
|  | PB1 : | [23 empty] | VV | 0
|  | 101a, 101b, 121a : | [23 empty] | VV | 0
|  | vodorovně : 3,23*3 |  | 9.69 | [21 empty] | VV | 0
224 | 713121111R00 | Montáž tepelné izolace podlah jednovrstvá, bez dodávky materiálu | m2 | 245 |  | 0 |  | 0 |  | 0 | 21 | 0 | 0 | 0 | 0 | 0 | 800-713 | RTS 18/ I | RTS 18/ I | 0.08 | 19.6 |  |  |  |  | POL1_
|  | plocha nový prostor (autocad) : 245 |  | 245 | [21 empty] | VV | 0
225 | 713131130R00 | Montáž tepelné izolace stěn vložením do nosné rámové konstrukce | m2 | 45.7437 |  | 0 |  | 0 |  | 0 | 21 | 0 | 0.00023 | 0.01 | 0 | 0 | 800-713 | RTS 18/ I | RTS 18/ I | 0.161 | 7.36 |  |  |  |  | POL1_
|  | Nařezání izolace na potřebný rouzměr. Vložení izolace do stěny bez dodávky tepelné izolace. | [23 empty] | POP
|  | Včetně pomocného lešení o výšce podlahy do 1900 mm a pro zatížení do 1,5 kPa. | [23 empty] | POP
|  | malá atika u střešního plaště proskl. fas. - ukončení ztep. izolace střechy : (5,35+6,08+2+5,91+4+6+2+5,95+2+6,76+8+6,01+14,32)*0,615 |  | 45.7437 | [21 empty] | VV | 0
226 | 713131130R00 | Montáž tepelné izolace stěn vložením do nosné rámové konstrukce | m2 | 31.2 |  | 0 |  | 0 |  | 0 | 21 | 0 | 0.00023 | 0.01 | 0 | 0 | 800-713 | RTS 18/ I | RTS 18/ I | 0.161 | 5.02 |  |  |  |  | POL1_
|  | Nařezání izolace na potřebný rouzměr. Vložení izolace do stěny bez dodávky tepelné izolace. | [23 empty] | POP
|  | Včetně pomocného lešení o výšce podlahy do 1900 mm a pro zatížení do 1,5 kPa. | [23 empty] | POP
|  | vstupy - boční stěny : | [23 empty] | VV | 0
|  | 101a : 2*2,6*2 |  | 10.4 | [21 empty] | VV | 0
|  | 101b : 2*2,6*2 |  | 10.4 | [21 empty] | VV | 0
|  | 121a : 2*2,6*2 |  | 10.4 | [21 empty] | VV | 0
227 | 713131130R00 | Montáž tepelné izolace stěn vložením do nosné rámové konstrukce | m2 | 32.64 |  | 0 |  | 0 |  | 0 | 21 | 0 | 0.00023 | 0.01 | 0 | 0 | 800-713 | RTS 18/ I | RTS 18/ I | 0.161 | 5.26 |  |  |  |  | POL1_
|  | Nařezání izolace na potřebný rouzměr. Vložení izolace do stěny bez dodávky tepelné izolace. | [23 empty] | POP
|  | Včetně pomocného lešení o výšce podlahy do 1900 mm a pro zatížení do 1,5 kPa. | [23 empty] | POP
|  | atika atrium : 1,09*24 |  | 26.16 | [21 empty] | VV | 0
|  | 0,27*24 |  | 6.48 | [21 empty] | VV | 0
228 | 713131131R00 | Montáž tepelné izolace stěn lepením | m2 | 277.643 |  | 0 |  | 0 |  | 0 | 21 | 0 | 0.003 | 0.83 | 0 | 0 | 800-713 | RTS 18/ I | RTS 18/ I | 0.212 | 58.86 |  |  |  |  | POL1_
|  | Očištění povrchu stěny od prachu, nařezání izolačních desek na požadovaný rozměr, nanesení lepicího tmelu, osazení desek. | [23 empty] | POP
|  | stěny kanálů : | [23 empty] | VV | 0
|  | út sv.v. 520 : (5,5+35,82+4,7+15,2+0,9+1,4+0,9+18,45)*0,8 |  | 66.296 | [21 empty] | VV | 0
|  | (0,93+0,75+1,58+0,75)*0,8 |  | 3.208 | [21 empty] | VV | 0
|  | (1,15+0,53+24,28+1,5+11,1+1,5+0,75+2,08+0,95+7,2+1+1,7+0,25+2,2+1,5+1,45)*0,8 |  | 47.312 | [21 empty] | VV | 0
|  | 15,5*0,8*2 |  | 24.8 | [21 empty] | VV | 0
|  | (3,25+1,23+3,25)*0,8 |  | 6.184 | [21 empty] | VV | 0
|  | (2,65+2,7+2,65)*0,8 |  | 6.4 | [21 empty] | VV | 0
|  | (1,55+1,4+1,55)*0,8 |  | 3.6 | [21 empty] | VV | 0
|  | (3,2+0,8+3,2)*0,8 |  | 5.76 | [21 empty] | VV | 0
|  | aula : (1+11,95+1,65+1,13+12,95+1,7+0,3)*0,8 |  | 24.544 | [21 empty] | VV | 0
|  | rozšíření stávaj. kanálu út : (0,5+1,9+0,5)*0,8 |  | 2.32 | [21 empty] | VV | 0
|  | út sv. v.650 : 4,7*0,93*2 |  | 8.742 | [21 empty] | VV | 0
|  | vzt sv. v.520 : (1,1+1,65+0,8)*0,8 |  | 2.84 | [21 empty] | VV | 0
|  | (2,35+3,2+3,65+0,225+1,1+0,225+2,2+2,2+1,1+6,9+1,1+4,3+0,5)*0,8 |  | 23.24 | [21 empty] | VV | 0
|  | (2,2+7,3+0,8+1,75+2,8+1,3+7,03+1,1)*0,8 |  | 19.424 | [21 empty] | VV | 0
|  | kanál el. sv.v.300 : (22,8+2,85+1,25+2,55+1,5+1,1+3+21,8)*0,58 |  | 32.973 | [21 empty] | VV | 0
229 | 713131131R00 | Montáž tepelné izolace stěn lepením | m2 | 16.836 |  | 0 |  | 0 |  | 0 | 21 | 0 | 0.003 | 0.05 | 0 | 0 | 800-713 | RTS 18/ I | RTS 18/ I | 0.212 | 3.57 |  |  |  |  | POL1_
|  | Očištění povrchu stěny od prachu, nařezání izolačních desek na požadovaný rozměr, nanesení lepicího tmelu, osazení desek. | [23 empty] | POP
|  | stupně nový prostor : 36,6*0,23*2 |  | 16.836 | [21 empty] | VV | 0
230 | 713135112RK1 | Montáž difúzní fólie do stěn (dřevostaveb) s přelepením spojů, včetně dodávky fólie a spojovací pásky | m2 | 31.2 |  | 0 |  | 0 |  | 0 | 21 | 0 | 0.00025 | 0.01 | 0 | 0 | 800-713 | RTS 18/ I | RTS 18/ I | 0.15 | 4.68 |  |  |  |  | POL1_
|  | vstupy - boční stěny vnější : | [23 empty] | VV | 0
|  | 101a : 2*2,6*2 |  | 10.4 | [21 empty] | VV | 0
|  | 101b : 2*2,6*2 |  | 10.4 | [21 empty] | VV | 0
|  | 121a : 2*2,6*2 |  | 10.4 | [21 empty] | VV | 0
231 | 713141151R00 | Montáž tepelné izolace střech na plný podklad kladená na sucho, jednovrstvá | m2 | 302 |  | 0 |  | 0 |  | 0 | 21 | 0 | 0 | 0 | 0 | 0 | 800-713 | RTS 18/ I | RTS 18/ I | 0.07 | 21.14 |  |  |  |  | POL1_
|  | střechy - dle skladeb - 50 mm : | [23 empty] | VV | 0
|  | STŘ1 ( šuplíky ) - autocad : 233 |  | 233 | [21 empty] | VV | 0
|  | STŘ2 ( atrium) - autocad : 69 |  | 69 | [21 empty] | VV | 0
232 | 713141327xxx | Montáž tepelné izolace střech na plný podklad dvouvrstvé, tloušťky do max. 416 mm na kotvy do trapézového plechu | m2 | 302 |  | 0 |  | 0 |  | 0 | 21 | 0 | 0 | 0 | 0 | 0 | 800-713 | Vlastní | RTS 17/ II | 0.45 | 135.9 |  |  |  |  | POL1_
|  | střechy - dle skladeb - spádové klíny : | [23 empty] | VV | 0
|  | STŘ1 ( šuplíky ) - 180 - 366 mm - autocad : 233 |  | 233 | [21 empty] | VV | 0
|  | STŘ2 ( atrium) - 180 - 335 mm autocad : 69 |  | 69 | [21 empty] | VV | 0
233 | 713191100RT9 | Izolace tepelné běžných konstrukcí - doplňky položení izolační fólie, včetně dodávky materiálu | m2 | 415.72 |  | 0 |  | 0 |  | 0 | 21 | 0 | 1e-05 | 0 | 0 | 0 | 800-713 | RTS 18/ I | RTS 18/ I | 0.07 | 29.1 |  |  |  |  | POL1_
|  | Položka pořadí 223 : 415,72000 |  | 415.72 | [21 empty] | VV | 5
234 | 713191221R00 | Izolace tepelné běžných konstrukcí - doplňky obložení stěn pásky 100 mm, včetně dodávky materiálu | m | 373.5 |  | 0 |  | 0 |  | 0 | 21 | 0 | 0 | 0 | 0 | 0 | 800-713 | RTS 18/ I | RTS 18/ I | 0.05 | 18.68 |  |  |  |  | POL1_
|  | dilatační pásek pro mazaninu C20/25 - dle skladby podlah : 415*0,9 |  | 373.5 | [21 empty] | VV | 0
235 | 713521111xxx | Izolace protipožární Montáž protipožárního obkladu (desky ve specifikaci) sloupů, jednovrstvé, včetně systémových svorek a spojovacího materiálu, přetmelení desek systémovým požárním tmelem | m2 | 473.04 |  | 0 |  | 0 |  | 0 | 21 | 0 | 0.00439 | 2.08 | 0 | 0 | 800-713 | Vlastní | Indiv | 1.281 | 605.96 |  |  |  |  | POL1_
|  | dle tabulky : 283,82 |  | 283.82 | [21 empty] | VV | 0
|  | 189,22 |  | 189.22 | [21 empty] | VV | 0
236 | 713521131xxx | Izolace protipožární Montáž protipožárního obkladu (desky ve specifikaci) podhledů na nosné konstrukci ( trapézový plech ), jednovrstvé, včetně spojovacího materiálu, přetmelení desek systémovým požárním tmelem | m2 | 363 |  | 0 |  | 0 |  | 0 | 21 | 0 | 0.00187 | 0.68 | 0 | 0 | 800-713 | Vlastní | Indiv | 0.981 | 356.1 |  |  |  |  | POL1_
|  | dle tabulky požárních obkladů : 278 |  | 278 | [21 empty] | VV | 0
|  | 85 |  | 85 | [21 empty] | VV | 0
237 | 283754621R | deska izolační tepelně izol.; extrudovaný polystyren; povrch strukturovaný; rovná hrana; tl. 50,0 mm; součinitel tepelné vodivosti 0,035 W/mK; R = 1,429 m2K/W; obj. hmotnost 35,00 kg/m3 | m2 | 291.5251 |  | 0 |  | 0 |  | 0 | 21 | 0 | 0.00175 | 0.51 | 0 | 0 | SPCM | RTS 18/ I | RTS 18/ I | 0 | 0 |  |  |  |  | POL3_
|  | Položka pořadí 228 : 277,64300 |  | 277.643 | [21 empty] | VV | 5
|  | prořez : 0,05 |  | 13.8821 | [21 empty] | VV | 4
238 | 28375480R | deska izolační tepelně izol.; extrudovaný polystyren; povrch hladký; polodrážka; tl. 100,0 mm; součinitel tepelné vodivosti 0,036 W/mK; R = 2,857 m2K/W; obj. hmotnost 35,00 kg/m3 | m2 | 269.6911 |  | 0 |  | 0 |  | 0 | 21 | 0 | 0.0035 | 0.94 | 0 | 0 | SPCM | RTS 18/ I | RTS 18/ I | 0 | 0 |  |  |  |  | POL3_
|  | Položka pořadí 224 : 245,00000 |  | 245 | [21 empty] | VV | 5
|  | Položka pořadí 229 : 16,83600 |  | 16.836 | [21 empty] | VV | 5
|  | prořez : 0,03 |  | 7.8551 | [21 empty] | VV | 4
239 | 283765371R | deska izolační střešní, podlahová; PIR; polodrážka; tl. 40,0 mm; kašírování minerální vlákno; součinitel tepelné vodivosti 0,030 W/mK; R = 1,330 m2K/W; obj. hmotnost 30,00 kg/m3 | m2 | 428.1916 |  | 0 |  | 0 |  | 0 | 21 | 0 | 0.0012 | 0.51 | 0 | 0 | SPCM | RTS 16/ I | RTS 16/ I | 0 | 0 |  |  |  |  | POL3_
|  | dle skladem 30 - 40 mm : | [23 empty] | VV | 0
|  | Položka pořadí 223 : 415,72000 |  | 415.72 | [21 empty] | VV | 5
|  | prořez : 0,03 |  | 12.4716 | [21 empty] | VV | 4
240 | 595345611R | deska izolační samonosná; kalcium-sulfát-silikátová; tl. 10,0 mm; součinitel tepelné vodivosti 0,270 W/mK; R = 0,037 m2K/W; obj. hmotnost 810,00 kg/m3 | m2 | 208.142 |  | 0 |  | 0 |  | 0 | 21 | 0 | 0.0086 | 1.79 | 0 | 0 | SPCM | RTS 18/ I | RTS 18/ I | 0 | 0 |  |  |  |  | POL3_
|  | dle tabulky : 189,22 |  | 189.22 | [21 empty] | VV | 0
|  | prořez : 0,1 |  | 18.922 | [21 empty] | VV | 4
241 | 595345613R | deska izolační samonosná; kalcium-sulfát-silikátová; tl. 15,0 mm; součinitel tepelné vodivosti 0,270 W/mK; R = 0,056 m2K/W; obj. hmotnost 810,00 kg/m3 | m2 | 399.3 |  | 0 |  | 0 |  | 0 | 21 | 0 | 0.0125 | 4.99 | 0 | 0 | SPCM | RTS 18/ I | RTS 18/ I | 0 | 0 |  |  |  |  | POL3_
|  | dle tabulky : 278 |  | 278 | [21 empty] | VV | 0
|  | 85 |  | 85 | [21 empty] | VV | 0
|  | prořez : 0,1 |  | 36.3 | [21 empty] | VV | 4
242 | 595345621R | deska izolační samonosná; kalcium-sulfát-silikátová; tl. 15,0 mm; součinitel tepelné vodivosti 0,189 W/mK; R = 0,079 m2K/W; obj. hmotnost 750,00 kg/m3 | m2 | 312.202 |  | 0 |  | 0 |  | 0 | 21 | 0 | 0.0113 | 3.53 | 0 | 0 | SPCM | RTS 18/ I | RTS 18/ I | 0 | 0 |  |  |  |  | POL3_
|  | dle tabulky : 283,82 |  | 283.82 | [21 empty] | VV | 0
|  | prořez : 0,1 |  | 28.382 | [21 empty] | VV | 4
243 | 631405493R | deska izolační univerzální; minerální vlákno; rovná hrana; tl. 200,0 mm; součinitel tepelné vodivosti 0,037 W/mK; R = 5,400 m2K/W; obj. hmotnost 30,00 kg/m3; hydrofobizováno | m2 | 11.4 |  | 0 |  | 0 |  | 0 | 21 | 0 | 0.0062 | 0.07 | 0 | 0 | SPCM | RTS 18/ I | RTS 18/ I | 0 | 0 |  |  |  |  | POL3_
|  | Položka pořadí 220 : 11,40000 |  | 11.4 | [21 empty] | VV | 5
244 | 63151371.AR | deska izolační minerální vlákno; tl. 50,0 mm; součinitel tepelné vodivosti 0,038 W/mK; R = 1,300 m2K/W; obj. hmotnost 30,00 kg/m3; hydrofobizováno | m2 | 27.468 |  | 0 |  | 0 |  | 0 | 21 | 0 | 0.0015 | 0.04 | 0 | 0 | SPCM | RTS 18/ I | RTS 18/ I | 0 | 0 |  |  |  |  | POL3_
|  | atika atrium : 1,09*24 |  | 26.16 | [21 empty] | VV | 0
|  | prořez : 0,05 |  | 1.308 | [21 empty] | VV | 4
245 | 63151371.AR | deska izolační minerální vlákno; tl. 50,0 mm; součinitel tepelné vodivosti 0,038 W/mK; R = 1,300 m2K/W; obj. hmotnost 30,00 kg/m3; hydrofobizováno | m2 | 48.0309 |  | 0 |  | 0 |  | 0 | 21 | 0 | 0.0015 | 0.07 | 0 | 0 | SPCM | RTS 18/ I | RTS 18/ I | 0 | 0 |  |  |  |  | POL3_
|  | Položka pořadí 225 : 45,74370 |  | 45.7437 | [21 empty] | VV | 5
|  | prořez : 0,05 |  | 2.2872 | [21 empty] | VV | 4
246 | 63151373.AR | deska izolační minerální vlákno; tl. 80,0 mm; součinitel tepelné vodivosti 0,038 W/mK; R = 2,100 m2K/W; obj. hmotnost 30,00 kg/m3; hydrofobizováno | m2 | 6.804 |  | 0 |  | 0 |  | 0 | 21 | 0 | 0.0024 | 0.02 | 0 | 0 | SPCM | RTS 18/ I | RTS 18/ I | 0 | 0 |  |  |  |  | POL3_
|  | atika atrium : 0,27*24 |  | 6.48 | [21 empty] | VV | 0
|  | prořez : 0,05 |  | 0.324 | [21 empty] | VV | 4
247 | 63151374.AR | deska izolační minerální vlákno; tl. 100,0 mm; součinitel tepelné vodivosti 0,038 W/mK; R = 2,600 m2K/W; obj. hmotnost 30,00 kg/m3; hydrofobizováno | m2 | 6.804 |  | 0 |  | 0 |  | 0 | 21 | 0 | 0.003 | 0.02 | 0 | 0 | SPCM | RTS 18/ I | RTS 18/ I | 0 | 0 |  |  |  |  | POL3_
|  | atika atrium : 0,27*24 |  | 6.48 | [21 empty] | VV | 0
|  | prořez : 0,05 |  | 0.324 | [21 empty] | VV | 4
248 | 63151376.AR | deska izolační minerální vlákno; tl. 140,0 mm; součinitel tepelné vodivosti 0,038 W/mK; R = 3,650 m2K/W; obj. hmotnost 30,00 kg/m3; hydrofobizováno | m2 | 32.76 |  | 0 |  | 0 |  | 0 | 21 | 0 | 0.0042 | 0.14 | 0 | 0 | SPCM | RTS 18/ I | RTS 18/ I | 0 | 0 |  |  |  |  | POL3_
|  | Položka pořadí 226 : 31,20000 |  | 31.2 | [21 empty] | VV | 5
|  | prořez : 0,05 |  | 1.56 | [21 empty] | VV | 4
249 | 63151497R | deska izolační střešní; minerální vlákno; tl. 50,0 mm; součinitel tepelné vodivosti 0,039 W/mK; R = 1,250 m2K/W; obj. hmotnost 175,00 kg/m3; hydrofobizováno | m2 | 311.06 |  | 0 |  | 0 |  | 0 | 21 | 0 | 0.00875 | 2.72 | 0 | 0 | SPCM | RTS 18/ I | RTS 18/ I | 0 | 0 |  |  |  |  | POL3_
|  | Položka pořadí 231 : 302,00000 |  | 302 | [21 empty] | VV | 5
|  | prořez : 0,03 |  | 9.06 | [21 empty] | VV | 4
250 | 63151xxx | deska spádová, klín minerální vlákno, obj. hmotnost 140,00 kg/m3, součinitel tepelné vodivosti 0,039 W/mK; hydrofobizováno | m3 | 85.6754 |  | 0 |  | 0 |  | 0 | 21 | 0 | 0.00075 | 0.06 | 0 | 0 |  | Vlastní | Indiv | 0 | 0 |  |  |  |  | POL3_
|  | střechy - dle skladeb - spádové klíny : | [23 empty] | VV | 0
|  | STŘ1 ( šuplíky ) - 180 - 366 mm - autocad : 233*0,28 |  | 65.24 | [21 empty] | VV | 0
|  | STŘ2 ( atrium) - 180 - 335 mm autocad : 69*0,26 |  | 17.94 | [21 empty] | VV | 0
|  | prořez : 0,03 |  | 2.4954 | [21 empty] | VV | 4
251 | 998713101R00 | Přesun hmot pro izolace tepelné v objektech výšky do 6 m | t | 19.1058 |  | 0 |  | 0 |  | 0 | 21 | 0 | 0 | 0 | 0 | 0 | 800-713 | RTS 18/ I | RTS 18/ I | 1.74 | 33.24 |  |  |  |  | POL7_
|  | 50 m vodorovně | [23 empty] | SPI
|  | Hmotnosti z položek s pořadovými čísly: : | [23 empty] | VV | 0
|  | 221,222,225,226,227,228,229,230,233,235,236,237,238,239,240,241,242,243,244,245,246,247,248,249,250, : | [23 empty] | VV | 0
|  | Součet: : 19,10583 |  | 19.1058 | [21 empty] | VV | 0
Díl: | 714 | Izolace akustické a protiotřesové |  |  |  | 0 |  | 0 |  | 0 |  | 0 |  | 41.63 |  | 0 |  |  |  |  | 424.87 |  |  |  |  | DIL
252 | 714181xxxxx | Montáž akustických podhledů Akustické stropní panely z minerální vlny 1200 x 450 x 50 mm, hladné rouno v barvě černé/tmavé, technické paramtery dle akustické studie, včetně závěsů na strop ve stejném odstínu, D+M | ks | 203 |  | 0 |  | 0 |  | 0 | 21 | 0 | 0.0028 | 0.57 | 0 | 0 | 800-714 | Vlastní | Indiv | 0.1 | 20.3 |  |  |  |  | POL1_
|  | vč. viditelných prvků nosné konstrukce | [23 empty] | POP
|  | Pro tuto část stavby bude zpracována podrobná výrobní dokumentace vč. řešení navazujících detailů vycházejících z vybraných materiálů, konkrétních stavebních systémů a jednotlivých prvků. | [23 empty] | POP |  | Pro tuto část stavby bude zpracována podrobná výrobní dokumentace vč. řešení navazujících detailů vycházejících z vybraných materiálů, konkrétních stavebních systémů a jednotlivých prvků.
253 | 7140000001 | Akustický dřevěný obklad stěny - pevný obklad, technické parametry dle akustické studie, včetně podkladového roštu, D+M | m2 | 24 |  | 0 |  | 0 |  | 0 | 21 | 0 | 0.045 | 1.08 | 0 | 0 |  | Vlastní | Indiv | 1.071 | 25.7 |  |  |  |  | POL1_
|  | Formáty a montáž dle projektu interiéru | [23 empty] | POP
|  | Pro tuto část stavby bude zpracována podrobná výrobní dokumentace vč. řešení navazujících detailů vycházejících z vybraných materiálů, konkrétních stavebních systémů a jednotlivých prvků. | [23 empty] | POP |  | Pro tuto část stavby bude zpracována podrobná výrobní dokumentace vč. řešení navazujících detailů vycházejících z vybraných materiálů, konkrétních stavebních systémů a jednotlivých prvků.
|  | T/14 : | [23 empty] | VV | 0
|  | 137 aula - pevný obklad : 24 |  | 24 | [21 empty] | VV | 0
254 | 7140000002 | Akustický dřevěný obklad stěny - kmitavé panely+laťkové rezonáty, technické parametry dle akustické studie, včetně podkladového roštu, D+M | m2 | 26 |  | 0 |  | 0 |  | 0 | 21 | 0 | 0.045 | 1.17 | 0 | 0 |  | Vlastní | Indiv | 1.071 | 27.85 |  |  |  |  | POL1_
|  | Formáty a montáž dle projektu interiéru | [23 empty] | POP
|  | Pro tuto část stavby bude zpracována podrobná výrobní dokumentace vč. řešení navazujících detailů vycházejících z vybraných materiálů, konkrétních stavebních systémů a jednotlivých prvků. | [23 empty] | POP |  | Pro tuto část stavby bude zpracována podrobná výrobní dokumentace vč. řešení navazujících detailů vycházejících z vybraných materiálů, konkrétních stavebních systémů a jednotlivých prvků.
|  | T/14 : | [23 empty] | VV | 0
|  | 137 aula - kmitavé panely+laťkové rezonáty : 26 |  | 26 | [21 empty] | VV | 0
255 | 714xxx | Modřínový lamelový systémový akustický podhled, s vloženou izolací,včetně roštu a revizních otvorů, formát vycházející z třívrstvé (lepené) masivní desky perforované do požadovaného profilu, kdy drážka by měla být 8 x 420mm, spojení lamel svlaky cca 80mm, celková perforace 20%, kdy součástí podhledu je vždy vrstva netkané textilie s minerální vlnou. Lamely v každé vrstvě jsou slepeny v podélném i příčném směru, boky začištěny, kvalita povrchového broušení K 100, veškeré opracování prováděno na přesném strojní zařízení. Kotvení podhledových desek musí být realizováno pomocí skrytých kotevních vrutů k vynášecí konstrukci (ze spodní úrovně nesmí být patrné), index šíření plamene do 50mm/min, s nátěrem na snížení indexu šíření plamene - uzavření tvrdým olejem/sealerem pro zátěžové prostory, D+M | m2 | 776.11 |  | 0 |  | 0 |  | 0 | 21 | 0 | 0.05 | 38.81 | 0 | 0 |  | Vlastní | Indiv | 0.33 | 256.12 |  |  |  |  | POL1_
|  | Pro tuto část stavby bude zpracována podrobná výrobní dokumentace vč. řešení navazujících detailů vycházejících z vybraných materiálů, konkrétních stavebních systémů a jednotlivých prvků. | [23 empty] | POP |  | Pro tuto část stavby bude zpracována podrobná výrobní dokumentace vč. řešení navazujících detailů vycházejících z vybraných materiálů, konkrétních stavebních systémů a jednotlivých prvků.
|  | 101 : 86,68 |  | 86.68 | [21 empty] | VV | 0
|  | 102 : 36,85 |  | 36.85 | [21 empty] | VV | 0
|  | 105 : 113,81 |  | 113.81 | [21 empty] | VV | 0
|  | 121 : 33,62 |  | 33.62 | [21 empty] | VV | 0
|  | 122 : 86,01 |  | 86.01 | [21 empty] | VV | 0
|  | 123 : 37,26 |  | 37.26 | [21 empty] | VV | 0
|  | 124 : 60,46 |  | 60.46 | [21 empty] | VV | 0
|  | 125 : 49,07 |  | 49.07 | [21 empty] | VV | 0
|  | 126 : 40,3 |  | 40.3 | [21 empty] | VV | 0
|  | 129 : 83,92 |  | 83.92 | [21 empty] | VV | 0
|  | 132 : 26,7 |  | 26.7 | [21 empty] | VV | 0
|  | 133 : 36,3 |  | 36.3 | [21 empty] | VV | 0
|  | 142 : 78,03 |  | 78.03 | [21 empty] | VV | 0
|  | čelo ( odskok ) : 28,4*0,25 |  | 7.1 | [21 empty] | VV | 0
256 | 998714101R00 | Přesun hmot v objektech výšky do 6 m | t | 41.6239 |  | 0 |  | 0 |  | 0 | 21 | 0 | 0 | 0 | 0 | 0 | 800-714 | RTS 18/ I | RTS 18/ I | 2.28 | 94.9 |  |  |  |  | POL7_
|  | 50 m vodorovně měřeno od těžiště půdorysné plochy skládky do těžiště půdorysné plochy objektu | [23 empty] | SPI
|  | Hmotnosti z položek s pořadovými čísly: : | [23 empty] | VV | 0
|  | 252,253,254,255, : | [23 empty] | VV | 0
|  | Součet: : 41,62390 |  | 41.6239 | [21 empty] | VV | 0
Díl: | 762 | Konstrukce tesařské |  |  |  | 0 |  | 0 |  | 0 |  | 0 |  | 5.27 |  | 0 |  |  |  |  | 129.05 |  |  |  |  | DIL
257 | 762441112R00 | Obložení atiky montáž z dřevoštěpkových desek, 1 vrstva, šroubováním | m2 | 362.8483 |  | 0 |  | 0 |  | 0 | 21 | 0 | 0 | 0 | 0 | 0 | 800-762 | RTS 18/ I | RTS 18/ I | 0.286 | 103.77 |  |  |  |  | POL1_
|  | obložení ocelové konstrukce Z19 : 140 |  | 140 | [21 empty] | VV | 0
|  | malá atika u střešního pláště proskl.fas. : (5,35+6,08+2+5,91+4+6+2+5,95+2+6,76+8+6,01+14,32)*0,615*2 |  | 91.4874 | [21 empty] | VV | 0
|  | (5,35+6,08+2+5,91+4+6+2+5,95+2+6,76+8+6,01+14,32)*0,05*2 |  | 7.438 | [21 empty] | VV | 0
|  | čela : 0,615*0,09*14 |  | 0.7749 | [21 empty] | VV | 0
|  | 103 obložení ocel. konstrukce překladu nad : | [23 empty] | VV | 0
|  | novým vchodem : (0,4+0,22)*2*6 |  | 7.44 | [21 empty] | VV | 0
|  | čela : 0,4*0,22*2 |  | 0.176 | [21 empty] | VV | 0
|  | ukončení střechy nové přístavby - pod okap : (5,34+5,92+2+6,08+4+5,93+2+5,95+2+6,93+8+5,93+14,24)*0,35 |  | 26.012 | [21 empty] | VV | 0
|  | pod oplechováním atiky- nová střecha u atria : 24*0,3 |  | 7.2 | [21 empty] | VV | 0
|  | atika atrium : (0,12+1,29+0,09+1,19+0,27+0,29+0,18)*24 |  | 82.32 | [21 empty] | VV | 0
258 | 762495000R00 | Spojovací a ochranné prostředky hřebíky, vruty | m2 | 362.8483 |  | 0 |  | 0 |  | 0 | 21 | 0 | 0.00024 | 0.09 | 0 | 0 | 800-762 | RTS 18/ I | RTS 18/ I | 0 | 0 |  |  |  |  | POL1_
|  | Položka pořadí 257 : 362,84830 |  | 362.8483 | [21 empty] | VV | 5
259 | 763611132R00 | Montáž opláštění z aglomerovaných desek bednění střech, z desek tl. do 18 mm, na P+D, šroubované | m2 | 12.36 |  | 0 |  | 0 |  | 0 | 21 | 0 | 7e-05 | 0 | 0 | 0 | 800-763 | RTS 18/ I | RTS 18/ I | 0.2983 | 3.69 |  |  |  |  | POL1_
|  | vč. dodávky a montáže spojovacího materiálu | [23 empty] | SPI
|  | nad vstupy : | [23 empty] | VV | 0
|  | 101a : 2,06*2 |  | 4.12 | [21 empty] | VV | 0
|  | 101b : 2,06*2 |  | 4.12 | [21 empty] | VV | 0
|  | 121a : 2,06*2 |  | 4.12 | [21 empty] | VV | 0
260 | 763612132R00 | Montáž opláštění z aglomerovaných desek obložení stěn, z desek tl. do 18 mm, na P+D, šroubované, bez dodávky desky | m2 | 39.048 |  | 0 |  | 0 |  | 0 | 21 | 0 | 0.00073 | 0.03 | 0 | 0 | 800-763 | RTS 18/ I | RTS 18/ I | 0.3169 | 12.37 |  |  |  |  | POL1_
|  | vč. dodávky a montáže spojovacího materiálu | [23 empty] | SPI
|  | 101a boční stěny : 2*2,6*2 |  | 10.4 | [21 empty] | VV | 0
|  | čela : 0,18*2,6*4 |  | 1.872 | [21 empty] | VV | 0
|  | štíty : 1,86*0,2*2 |  | 0.744 | [21 empty] | VV | 0
|  | 101b boční stěny : 2*2,6*2 |  | 10.4 | [21 empty] | VV | 0
|  | čela : 0,18*2,6*4 |  | 1.872 | [21 empty] | VV | 0
|  | štíty : 1,86*0,2*2 |  | 0.744 | [21 empty] | VV | 0
|  | 121a boční stěny : 2*2,6*2 |  | 10.4 | [21 empty] | VV | 0
|  | čela : 0,18*2,6*4 |  | 1.872 | [21 empty] | VV | 0
|  | štíty : 1,86*0,2*2 |  | 0.744 | [21 empty] | VV | 0
261 | 60726014.AR | deska dřevoštěpková třívrstvá pro prostředí vlhké; strana nebroušená; hrana pero/drážka; tl = 18,0 mm | m2 | 455.6819 |  | 0 |  | 0 |  | 0 | 21 | 0 | 0.0113 | 5.15 | 0 | 0 | SPCM | RTS 18/ I | RTS 18/ I | 0 | 0 |  |  |  |  | POL3_
|  | Položka pořadí 257 : 362,84830 |  | 362.8483 | [21 empty] | VV | 5
|  | Položka pořadí 259 : 12,36000 |  | 12.36 | [21 empty] | VV | 5
|  | Položka pořadí 260 : 39,04800 |  | 39.048 | [21 empty] | VV | 5
|  | 0,1 |  | 41.4256 | [21 empty] | VV | 4
262 | 998762102R00 | Přesun hmot pro konstrukce tesařské v objektech výšky do 12 m | t | 5.2657 |  | 0 |  | 0 |  | 0 | 21 | 0 | 0 | 0 | 0 | 0 | 800-762 | RTS 18/ I | RTS 18/ I | 1.751 | 9.22 |  |  |  |  | POL7_
|  | 50 m vodorovně | [23 empty] | SPI
|  | Hmotnosti z položek s pořadovými čísly: : | [23 empty] | VV | 0
|  | 258,259,260,261, : | [23 empty] | VV | 0
|  | Součet: : 5,26566 |  | 5.2657 | [21 empty] | VV | 0
Díl: | 764 | Konstrukce klempířské |  |  |  | 0 |  | 0 |  | 0 |  | 0 |  | 3.15 |  | 0.6 |  |  |  |  | 368.28 |  |  |  |  | DIL
263 | 764311301xxx | Krytiny z hliníkového plechu výroba a montáž hladké střešní krytiny s úpravou krytiny u okapů, prostupů a výčnělků z tabulí, sklonu do 30°, povrchová úprava ELOX CHAMPAGNE, BRONZE CI OLIVE | m2 | 14.58 |  | 0 |  | 0 |  | 0 | 21 | 0 | 0.01563 | 0.23 | 0 | 0 | 800-764 | Vlastní | Indiv | 1.308 | 19.07 |  |  |  |  | POL1_
|  | K12 zastřešení stříšky : 2,7*1,8*3 |  | 14.58 | [21 empty] | VV | 0
264 | 764331320xxx | Lemování z hliníkového plechu výroba a montáž lemování zdí Lemování konstrukce - roleta s napojením na zdivo se zatepl. systémem, rš do 200 mm, povrchová úprava ELOX CHAMPAGNE, BRONZE CI OLIVE | m | 24 |  | 0 |  | 0 |  | 0 | 21 | 0 | 0.00059 | 0.01 | 0 | 0 | 800-764 | Vlastní | Indiv | 0.2208 | 5.3 |  |  |  |  | POL1_
|  | K19 lemování konstrukce : 24 |  | 24 | [21 empty] | VV | 0
265 | 764331340xxx | Lemování z hliníkového plechu výroba a montáž lemování zdí na střechách s tvrdou krytinou včetně rohů a ukončení před požární zdí, rš 400 mm, povrchová úprava ELOX CHAMPAGNE, BRONZE CI OLIVE | m | 6.45 |  | 0 |  | 0 |  | 0 | 21 | 0 | 0.00094 | 0.01 | 0 | 0 | 800-764 | Vlastní | Indiv | 0.27255 | 1.76 |  |  |  |  | POL1_
|  | K14 lemování stříšky : 2,15*3 |  | 6.45 | [21 empty] | VV | 0
266 | 764331360xxx | Lemování z hliníkového plechu výroba a montáž lemování zdí Lemování konstrukce - roleta s napojením na zdivo se zatepl. systémem, rš do 450 mm, povrchová úprava ELOX CHAMPAGNE, BRONZE CI OLIVE | m | 24 |  | 0 |  | 0 |  | 0 | 21 | 0 | 0.00151 | 0.04 | 0 | 0 | 800-764 | Vlastní | Indiv | 0.31855 | 7.65 |  |  |  |  | POL1_
|  | K18 - lemování konstrukce - napojení na zdivo se zatepl. systémem : 24 |  | 24 | [21 empty] | VV | 0
267 | 764331330xxx | Ostatní kusové prvky z hliníkového plechu Lemování konstrukce - roleta s napojením na zdivo se zatepl. systémem, rš do 330 mm, povrchová úprava ELOX CHAMPAGNE, BRONZE CI OLIVE | m | 30 |  | 0 |  | 0 |  | 0 | 21 | 0 | 0.00078 | 0.02 | 0 | 0 | 800-764 | Vlastní | Indiv | 0.253 | 7.59 |  |  |  |  | POL1_
|  | K15 lemování konstrukce - roleta : 15 |  | 15 | [21 empty] | VV | 0
|  | K16 lemování konstrukce - roleta : 15 |  | 15 | [21 empty] | VV | 0
268 | 764541410xxx | Ostatní kusové prvky z hliníkového plechu Balkonový chrlič z AL plechu,délka 700mm, RŠ 250 mm, d 70 mm, přísl. dle K/07, povrchová úprava ELOX CHAMPAGNE, BRONZE CI OLIVE | kus | 5 |  | 0 |  | 0 |  | 0 | 21 | 0 | 0.00181 | 0.01 | 0 | 0 | 800-764 | Vlastní | Indiv | 0.34045 | 1.7 |  |  |  |  | POL1_
|  | T07 : 5 |  | 5 | [21 empty] | VV | 0
269 | 764391320xxx | Ostatní střešní prvky z hliníkového plechu výroba a montáž závětrné lišty, rš 330 mm, z Al plechu tloušťky 0,70 mm, povrchová úprava ELOX CHAMPAGNE, BRONZE CI OLIVE | m | 6.45 |  | 0 |  | 0 |  | 0 | 21 | 0 | 0.00128 | 0.01 | 0 | 0 | 800-764 | Vlastní | Indiv | 0.42945 | 2.77 |  |  |  |  | POL1_
|  | K13 : 2,15*3 |  | 6.45 | [21 empty] | VV | 0
270 | 764430340xxx | Oplechování zdí a nadezdívek z hliníkového plechu výroba a montáž rš 500 mm, povrchová úprava ELOX CHAMPAGNE, BRONZE CI OLIVE | m | 27 |  | 0 |  | 0 |  | 0 | 21 | 0 | 0.00273 | 0.07 | 0 | 0 | 800-764 | Vlastní | Indiv | 0.6616 | 17.86 |  |  |  |  | POL1_
|  | včetně rohů | [23 empty] | SPI
|  | K03 : 27 |  | 27 | [21 empty] | VV | 0
271 | 764521440xxx | Oplechování zdí a nadezdívek z hliníkového plechu výroba a montáž rš 250 mm, povrchová úprava ELOX CHAMPAGNE, BRONZE CI OLIVE | m | 76 |  | 0 |  | 0 |  | 0 | 21 | 0 | 0.00266 | 0.2 | 0 | 0 | 800-764 | Vlastní | Indiv | 0.709 | 53.88 |  |  |  |  | POL1_
|  | včetně rohů | [23 empty] | SPI
|  | včetně zednické výpomoci. | [23 empty] | POP
|  | K04 : 76 |  | 76 | [21 empty] | VV | 0
272 | 764530450xxx | Oplechování zdí a nadezdívek z hliníkového plechu výroba a montáž rš 600 mm, povrchová úprava ELOX CHAMPAGNE, BRONZE CI OLIVE | m | 114 |  | 0 |  | 0 |  | 0 | 21 | 0 | 0.00526 | 0.6 | 0 | 0 | 800-764 | Vlastní | Indiv | 0.745 | 84.93 |  |  |  |  | POL1_
|  | včetně rohů | [23 empty] | SPI
|  | K01 : 68 |  | 68 | [21 empty] | VV | 0
|  | K02 : 46 |  | 46 | [21 empty] | VV | 0
273 | 764511610R00 | Oplechování parapetů z titanzinkového plechu oplechování parametů celoplošným lepením, RŠ 100 mm, povrch přírodní TiZn, povrch lesklý | m | 4.7 |  | 0 |  | 0 |  | 0 | 21 | 0 | 0.00072 | 0 | 0 | 0 | 800-764 | RTS 18/ I | RTS 18/ I | 1.319 | 6.2 |  |  |  |  | POL1_
|  | včetně dodávky plechových tabulí a svitků, včetně spojovacích prostředků a těsnící hmoty. | [23 empty] | SPI
|  | okno nad vstupem 103 : 4,7 |  | 4.7 | [21 empty] | VV | 0
274 | 764239430R00 | Lemování z titanzinkového plechu výroba a montáž lemování komínů, zděných ventilací a jiných střešních proniků, s lištami na hladké krytině, v ploše | m2 | 0.996 |  | 0 |  | 0 |  | 0 | 21 | 0 | 0.00902 | 0.01 | 0 | 0 | 800-764 | RTS 18/ I | RTS 18/ I | 2.6082 | 2.6 |  |  |  |  | POL1_
|  | včetně spojovacích prostředků. | [23 empty] | POP
|  | K10 lem. VZT potrubí : 0,415*0,6*4 |  | 0.996 | [21 empty] | VV | 0
275 | 764244411R00 | Ostatní kusové prvky z titanzinkového plechu výroba a montáž lemování trub s dilatačním kloboučkem ze dvou dílů na hladké a drážkové krytině, průměru 300 mm, sklonu do 30° | kus | 2 |  | 0 |  | 0 |  | 0 | 21 | 0 | 0.00623 | 0.01 | 0 | 0 | 800-764 | RTS 18/ I | RTS 18/ I | 0.9269 | 1.85 |  |  |  |  | POL1_
|  | včetně spojovacích prostředků. | [23 empty] | SPI
|  | K11 lemov. potrubí ZTI : 2 |  | 2 | [21 empty] | VV | 0
276 | 764252401R00 | Žlaby z titanzinkového plechu výroba a montáž žlabů včetně háků, čel, rohů, rovných hrdel a dilatací podokapních půlkulatých, rš 250 mm | m | 75.2 |  | 0 |  | 0 |  | 0 | 21 | 0 | 0.00333 | 0.25 | 0 | 0 | 800-764 | RTS 18/ I | RTS 18/ I | 0.43722 | 32.88 |  |  |  |  | POL1_
|  | K06 : 75,2 |  | 75.2 | [21 empty] | VV | 0
277 | 764530460R00 | Oplechování zdí a nadezdívek z titanzinkového plechu výroba a montáž včetně rohů rš 750 mm | m | 74.38 |  | 0 |  | 0 |  | 0 | 21 | 0 | 0.00615 | 0.46 | 0 | 0 | 800-764 | RTS 18/ I | RTS 18/ I | 0.76 | 56.53 |  |  |  |  | POL1_
|  | včetně spojovacích prostředků. | [23 empty] | SPI
|  | oplechov. atiky u střešního plášte proskl. fas. : 5,35+6,08+2+5,91+4+6+2+5,95+2+6,76+8+6,01+14,32 |  | 74.38 | [21 empty] | VV | 0
278 | 764554401R00 | Odpadní trouby z titanzinkového plechu výroba a montáž včetně zděří, manžet, odboček, kolen, odskoků, výpustí vody a přechodových kusů kruhových, průměru 75 mm | m | 35 |  | 0 |  | 0 |  | 0 | 21 | 0 | 0.00208 | 0.07 | 0 | 0 | 800-764 | RTS 18/ I | RTS 18/ I | 0.521 | 18.24 |  |  |  |  | POL1_
|  | K07 : 7*5 |  | 35 | [21 empty] | VV | 0
279 | 764334850R00 | Demontáž lemování zdí na plochých střechách s krycím plechem nadezdívky, rš 500 mm, | m | 7 |  | 0 |  | 0 |  | 0 | 21 | 0 | 0 | 0 | 0.00324 | 0.02 | 800-764 | RTS 18/ I | RTS 18/ I | 0.069 | 0.48 |  |  |  |  | POL1_
|  | atika nad vstupem 101 : 7 |  | 7 | [21 empty] | VV | 0
280 | 764410850R00 | Demontáž oplechování parapetů rš od 100 do 330 mm | m | 101.04 |  | 0 |  | 0 |  | 0 | 21 | 0 | 0 | 0 | 0.00135 | 0.14 | 800-764 | RTS 18/ I | RTS 18/ I | 0.092 | 9.3 |  |  |  |  | POL1_
|  | atrium : 7,85+8,1+20+2,17 |  | 38.12 | [21 empty] | VV | 0
|  | 0,9*6 |  | 5.4 | [21 empty] | VV | 0
|  | 2,4*3 |  | 7.2 | [21 empty] | VV | 0
|  | 137 : 5,46*2 |  | 10.92 | [21 empty] | VV | 0
|  | 130A-136B : 0,6*6 |  | 3.6 | [21 empty] | VV | 0
|  | 133-136B : 0,6*2 |  | 1.2 | [21 empty] | VV | 0
|  | 1,2*2 |  | 2.4 | [21 empty] | VV | 0
|  | 123-128 : 5,5*4 |  | 22 | [21 empty] | VV | 0
|  | 103 : 4,7 |  | 4.7 | [21 empty] | VV | 0
|  | 110 : 5,5 |  | 5.5 | [21 empty] | VV | 0
281 | 764430840R00 | Demontáž oplechování zdí a nadezdívek rš od 330 do 500 mm | m | 13 |  | 0 |  | 0 |  | 0 | 21 | 0 | 0 | 0 | 0.0023 | 0.03 | 800-764 | RTS 18/ I | RTS 18/ I | 0.1035 | 1.35 |  |  |  |  | POL1_
|  | atika nad vstupem 101 : 3+7+3 |  | 13 | [21 empty] | VV | 0
282 | 764430850R00 | Demontáž oplechování zdí a nadezdívek rš 600 mm | m | 119.69 |  | 0 |  | 0 |  | 0 | 21 | 0 | 0 | 0 | 0.00337 | 0.4 | 800-764 | RTS 18/ I | RTS 18/ I | 0.115 | 13.76 |  |  |  |  | POL1_
|  | atika atrium : 24,5+18,27+24,5 |  | 67.27 | [21 empty] | VV | 0
|  | atika vstup : 8,93+36,62+6,87 |  | 52.42 | [21 empty] | VV | 0
283 | 764454801R00 | Demontáž odpadních trub nebo součástí trub kruhových , o průměru 75 a 100 mm | m | 4.5 |  | 0 |  | 0 |  | 0 | 21 | 0 | 0 | 0 | 0.00226 | 0.01 | 800-764 | RTS 18/ I | RTS 18/ I | 0.0575 | 0.26 |  |  |  |  | POL1_
|  | vstup 101 : 4,5 |  | 4.5 | [21 empty] | VV | 0
284 | 765799312RO9 | Fólie parotěsné, difúzní a vodotěsné Fólie podstřešní difuzní na bednění, | m2 | 14.58 |  | 0 |  | 0 |  | 0 | 21 | 0 | 0.00061 | 0.01 | 0 | 0 | 800-765 | RTS 18/ I | RTS 18/ I | 0.09 | 1.31 |  |  |  |  | POL1_
|  | Položka pořadí 263 : 14,58000 |  | 14.58 | [21 empty] | VV | 5
285 | 764331330xxxx | Lemování potrubí ocel. kce a napojení na stávaj. hydroizolaci - TiZn | m | 24 |  | 0 |  | 0 |  | 0 | 21 | 0 | 0.00078 | 0.02 | 0 | 0 |  | Vlastní | Indiv | 0.253 | 6.07 |  |  |  |  | POL1_
|  | K20 : 24 |  | 24 | [21 empty] | VV | 0
286 | 553245xxx | obklad sedvičový Al; spoj kazetové provedení; včetně podkonstrukce, cena včetně práce, bondové oplechování římsy, RAL 7004 | m2 | 140 |  | 0 |  | 0 |  | 0 | 21 | 0 | 0.008 | 1.12 | 0 | 0 |  | Vlastní | RTS 18/ I | 0 | 0 |  |  |  |  | POL3_
|  | K08 - oplechování římsy : 140 |  | 140 | [21 empty] | VV | 0
287 | 998764101R00 | Přesun hmot pro konstrukce klempířské v objektech výšky do 6 m | t | 3.1537 |  | 0 |  | 0 |  | 0 | 21 | 0 | 0 | 0 | 0 | 0 | 800-764 | RTS 18/ I | RTS 18/ I | 4.737 | 14.94 |  |  |  |  | POL7_
|  | 50 m vodorovně | [23 empty] | SPI
|  | Hmotnosti z položek s pořadovými čísly: : | [23 empty] | VV | 0
|  | 263,264,265,266,267,268,269,270,271,272,273,274,275,276,277,278,284,285,286, : | [23 empty] | VV | 0
|  | Součet: : 3,15366 |  | 3.1537 | [21 empty] | VV | 0
Díl: | 766 | Konstrukce truhlářské |  |  |  | 0 |  | 0 |  | 0 |  | 0 |  | 30.23 |  | 7.6 |  |  |  |  | 866.49 |  |  |  |  | DIL
288 | 762431220R00 | Obložení stěn montáž dřevotřískou, tloušťky do 8 mm | m2 | 8.45 |  | 0 |  | 0 |  | 0 | 21 | 0 | 0.00016 | 0 | 0 | 0 | 800-762 | RTS 18/ I | RTS 18/ I | 0.135 | 1.14 |  |  |  |  | POL1_
|  | suterén trvalé zabed. šuplíků : (2,4+2,4+2,4+2,475+2,425+2,4+2,4)*0,5 |  | 8.45 | [21 empty] | VV | 0
289 | 762495000R00 | Spojovací a ochranné prostředky hřebíky, vruty | m2 | 8.45 |  | 0 |  | 0 |  | 0 | 21 | 0 | 0.00024 | 0 | 0 | 0 | 800-762 | RTS 18/ I | RTS 18/ I | 0 | 0 |  |  |  |  | POL1_
|  | Položka pořadí 288 : 8,45000 |  | 8.45 | [21 empty] | VV | 5
290 | 762911111R00 | Impregnace řeziva máčením, ochrana proti dřevokazným houbám, plísním a dřevokaznému hmyzu | m2 | 6.76 |  | 0 |  | 0 |  | 0 | 21 | 0 | 6e-05 | 0 | 0 | 0 | 800-762 | RTS 18/ I | RTS 18/ I | 0 | 0 |  |  |  |  | POL1_
|  | suterén trvalé zabed. šuplíků podk.l rošt : (0,06+0,04)*2*16,9*2 |  | 6.76 | [21 empty] | VV | 0
291 | 766414122xxx | Montáž obložení stěn, sloupů a pilířů o ploše do 5 m2, panely obkladovými, modřínovými, velikosti přes 0,6 do 1,5 m2, včetně podkl. Konstrukce - sestava frézovaných modřínových hranolů sesazených na vložené pero bez viditelné spáry, kotvení skryté v drážce, kladení svislé | m2 | 380.2288 |  | 0 |  | 0 |  | 0 | 21 | 0 | 0.00025 | 0.1 | 0 | 0 | 800-766 | Vlastní | Indiv | 0.983 | 373.76 |  |  |  |  | POL1_
|  | Včetně našroubování soklu. | [23 empty] | POP
|  | obklad nosné konstrukce skleněné fas : | [23 empty] | VV | 0
|  | 101 : (0,1+0,22)*2*3,59*17 |  | 39.0592 | [21 empty] | VV | 0
|  | (0,1+0,22)*2*3,26*6 |  | 12.5184 | [21 empty] | VV | 0
|  | (0,1+0,22)*2*2,93*3 |  | 5.6256 | [21 empty] | VV | 0
|  | (0,1+0,22)*2*2,6*2 |  | 3.328 | [21 empty] | VV | 0
|  | (0,1+0,275+0,07+0,07+0,275)*3,59*2 |  | 5.6722 | [21 empty] | VV | 0
|  | 121 : (0,1+0,22)*2*3,59*6 |  | 13.7856 | [21 empty] | VV | 0
|  | (0,1+0,22)*2*3,26*6 |  | 12.5184 | [21 empty] | VV | 0
|  | (0,1+0,22)*2*2,93*2 |  | 3.7504 | [21 empty] | VV | 0
|  | (0,1+0,275+0,07+0,07+0,275)*3,59*2 |  | 5.6722 | [21 empty] | VV | 0
|  | 123 : (0,1+0,22)*2*3,26*9 |  | 18.7776 | [21 empty] | VV | 0
|  | (0,1+0,22)*2*2,93*2 |  | 3.7504 | [21 empty] | VV | 0
|  | (0,1+0,275+0,07+0,07+0,275)*3,26*2 |  | 5.1508 | [21 empty] | VV | 0
|  | 124 : (0,1+0,22)*2*3,59*11 |  | 25.2736 | [21 empty] | VV | 0
|  | (0,1+0,22)*2*3,26*6 |  | 12.5184 | [21 empty] | VV | 0
|  | (0,1+0,22)*2*2,93*2 |  | 3.7504 | [21 empty] | VV | 0
|  | (0,1+0,275+0,07+0,07+0,275)*3,59*2 |  | 5.6722 | [21 empty] | VV | 0
|  | 125 : (0,1+0,22)*2*3,59*7 |  | 16.0832 | [21 empty] | VV | 0
|  | (0,1+0,22)*2*3,26*6 |  | 12.5184 | [21 empty] | VV | 0
|  | (0,1+0,22)*2*2,93*2 |  | 3.7504 | [21 empty] | VV | 0
|  | (0,1+0,275+0,07+0,07+0,275)*3,59*2 |  | 5.6722 | [21 empty] | VV | 0
|  | 126 : (0,1+0,22)*2*3,26*10 |  | 20.864 | [21 empty] | VV | 0
|  | (0,1+0,22)*2*2,93*2 |  | 3.7504 | [21 empty] | VV | 0
|  | (0,1+0,275+0,07+0,07+0,275)*3,26*2 |  | 5.1508 | [21 empty] | VV | 0
|  | 105 : (0,1+0,22)*2*2,6*12 |  | 19.968 | [21 empty] | VV | 0
|  | 122 : (0,1+0,22)*2*2,6*12 |  | 19.968 | [21 empty] | VV | 0
|  | 142 : (0,1+0,22)*2*2,6*20 |  | 33.28 | [21 empty] | VV | 0
|  | obklad stěn vstupů : | [23 empty] | VV | 0
|  | 101a : 2*2,6*4 |  | 20.8 | [21 empty] | VV | 0
|  | 101b : 2*2,6*4 |  | 20.8 | [21 empty] | VV | 0
|  | 121a : 2*2,6*4 |  | 20.8 | [21 empty] | VV | 0
292 | 766417111R00 | Montáž obložení stěn, sloupů a pilířů doplňkové konstrukce podkladový rošt pod obložení stěn | m | 33.8 |  | 0 |  | 0 |  | 0 | 21 | 0 | 0.00018 | 0.01 | 0 | 0 | 800-766 | RTS 18/ I | RTS 18/ I | 0.1725 | 5.83 |  |  |  |  | POL1_
|  | suterén trvalé zabed. šuplíků : (2,4+2,4+2,4+2,475+2,425+2,4+2,4)*2 |  | 33.8 | [21 empty] | VV | 0
293 | 766411811R00 | Demontáž obložení stěn panely velikosti do 1,5 m2 | m2 | 83.5675 |  | 0 |  | 0 |  | 0 | 21 | 0 | 0 | 0 | 0.02465 | 2.06 | 800-766 | RTS 18/ I | RTS 18/ I | 0.25 | 20.89 |  |  |  |  | POL1_
|  | 114 : 10,5*2,2 |  | 23.1 | [21 empty] | VV | 0
|  | 6,75*3,45 |  | 23.2875 | [21 empty] | VV | 0
|  | 137 : 7,1*2,2 |  | 15.62 | [21 empty] | VV | 0
|  | 9,8*2,2 |  | 21.56 | [21 empty] | VV | 0
294 | 766411822R00 | Demontáž obložení stěn podkladových roštů | m2 | 83.5675 |  | 0 |  | 0 |  | 0 | 21 | 0 | 0 | 0 | 0.008 | 0.67 | 800-766 | RTS 18/ I | RTS 18/ I | 0.066 | 5.52 |  |  |  |  | POL1_
|  | Položka pořadí 293 : 83,56750 |  | 83.5675 | [21 empty] | VV | 5
295 | 766421223xxx | Montáž obložení podhledů o ploše do 5 m2, panely obkladovými, modřínovými, včetně podkl. konstrukce- sestava frézovaných modřínových hranolů sesazených na vložené pero bez viditelné spáry, kotvení skryté v drážce, kladení svislé | m2 | 10.2 |  | 0 |  | 0 |  | 0 | 21 | 0 | 0.00029 | 0 | 0 | 0 | 800-766 | Vlastní | Indiv | 0.544 | 5.55 |  |  |  |  | POL1_
|  | 101a : 1,7*2 |  | 3.4 | [21 empty] | VV | 0
|  | 101b : 1,7*2 |  | 3.4 | [21 empty] | VV | 0
|  | 121a : 1,7*2 |  | 3.4 | [21 empty] | VV | 0
296 | 766441111R00 | Montáž dřevěných a kompozitních podlah teras z prken, včetně podkladního roštu | m2 | 276 |  | 0 |  | 0 |  | 0 | 21 | 0 | 0.00025 | 0.07 | 0 | 0 | 800-766 | RTS 18/ I | RTS 18/ I | 1.32 | 364.32 |  |  |  |  | POL1_
|  | včetně položení podkladního roštu do štěrkového lože, nebo na rovný pevný povrch, položení palubek a upevnění nerezovými šrouby skrytým spojem. Bez povrchové úpravy nátěrem. | [23 empty] | POP |  | včetně položení podkladního roštu do štěrkového lože, nebo na rovný pevný povrch, položení palubek a upevnění nerezovými šrouby skrytým spojem. Bez povrchové úpravy nátěrem.
|  | T10 : 250 |  | 250 | [21 empty] | VV | 0
|  | T11 : 12 |  | 12 | [21 empty] | VV | 0
|  | T12 : 14 |  | 14 | [21 empty] | VV | 0
297 | 766825811R00 | Demontáž nábytku vestavěného skříní jednokřídlových | kus | 44 |  | 0 |  | 0 |  | 0 | 21 | 0 | 0 | 0 | 0.0881 | 3.88 | 800-766 | RTS 18/ I | RTS 18/ I | 0.39 | 17.16 |  |  |  |  | POL1_
|  | 44 |  | 44 | [21 empty] | VV | 0
298 | 766825821R00 | Demontáž nábytku vestavěného skříní dvoukřídlových | kus | 9 |  | 0 |  | 0 |  | 0 | 21 | 0 | 0 | 0 | 0.1104 | 0.99 | 800-766 | RTS 18/ I | RTS 18/ I | 0.46 | 4.14 |  |  |  |  | POL1_
|  | 105 : 9 |  | 9 | [21 empty] | VV | 0
299 | 60517111R | lať průřez 24 cm2 | m3 | 0.08518 |  | 0 |  | 0 |  | 0 | 21 | 0 | 0.55 | 0.05 | 0 | 0 | SPCM | RTS 18/ I | RTS 18/ I | 0 | 0 |  |  |  |  | POL3_
|  | suterén trvalé zabed. šuplíků : (2,4+2,4+2,4+2,475+2,425+2,4+2,4)*0,04*0,06*2 |  | 0.08112 | [21 empty] | VV | 0
|  | prořez : 0,05 |  | 0.00406 | [21 empty] | VV | 4
300 | 60623213R | překližka vodovzdorná; SM;BO/SM; jakost C/C; tl = 8,0 mm; š = 2 440 mm; h = 1 220,0 mm; počet vrstev 5 | m2 | 9.295 |  | 0 |  | 0 |  | 0 | 21 | 0 | 0.0044 | 0.04 | 0 | 0 | SPCM | RTS 18/ I | RTS 18/ I | 0 | 0 |  |  |  |  | POL3_
|  | Položka pořadí 288 : 8,45000 |  | 8.45 | [21 empty] | VV | 5
|  | prořez : 0,1 |  | 0.845 | [21 empty] | VV | 4
301 | 611917xxx | Obkladový panel modřín včetně povrch. Úpravy - sestava frézovaných modřínových hranolů sesazených na vložené pero bez viditelné spáry, kotvení skryté v drážce, šířka hranolů >200 mm, kladení svislé. Kvalita povrchu – pohledová interiérová. Povrchová úprava dle požadavků PBŘ, uzavření tvrdým olejem/sealerem pro zátěžové prostory | m2 | 429.4717 |  | 0 |  | 0 |  | 0 | 21 | 0 | 0.0122 | 5.24 | 0 | 0 |  | Vlastní | Indiv | 0 | 0 |  |  |  |  | POL3_
|  | Položka pořadí 291 : 380,22880 |  | 380.2288 | [21 empty] | VV | 5
|  | Položka pořadí 295 : 10,20000 |  | 10.2 | [21 empty] | VV | 5
|  | prořez : 0,1 |  | 39.0429 | [21 empty] | VV | 4
302 | 61198189xx | Hranol pod terasy, finská borovice 60x80 mm, tepelně upravený | m | 1287.3 |  | 0 |  | 0 |  | 0 | 21 | 0 | 0.003 | 3.86 | 0 | 0 |  | Vlastní | Indiv | 0 | 0 |  |  |  |  | POL3_
|  | T07 : 1100 |  | 1100 | [21 empty] | VV | 0
|  | T08 : 60 |  | 60 | [21 empty] | VV | 0
|  | T09 : 66 |  | 66 | [21 empty] | VV | 0
|  | prořez : 0,05 |  | 61.3 | [21 empty] | VV | 4
303 | 6119818xxx | Prkno terasové dřevěné;finská borovice; tl = 45 mm; š = 250,0 mm; l = 4 200 mm; povrch hladký, tepelně upravená | m2 | 289.8 |  | 0 |  | 0 |  | 0 | 21 | 0 | 0.013 | 3.77 | 0 | 0 |  | Vlastní | RTS 17/ II | 0 | 0 |  |  |  |  | POL3_
|  | Položka pořadí 296 : 276,00000 |  | 276 | [21 empty] | VV | 5
|  | prořez : 0,05 |  | 13.8 | [21 empty] | VV | 4
304 | AL01 | Vnější AL prosklená fasáda jižní části 75400 x 3600 mm, techn. parametry a příslušenství dle výpisu hliníkových výplní, D+M | ks | 1 |  | 0 |  | 0 |  | 0 | 21 | 0 | 5.43 | 5.43 | 0 | 0 |  | Vlastní | Indiv | 0 | 0 |  |  |  |  | POL3_
|  | Povrchová úprava ELOX v odstínu dle požadavku architekta, předložit vzorník | [23 empty] | POP
305 | AL02.1 | Vstupní AL prosklená stěna, vnější, 1800 x 3600 mm, techn. parametry a příslušenství dle výpisu hliníkových výplní, D+M | ks | 3 |  | 0 |  | 0 |  | 0 | 21 | 0 | 0.13 | 0.39 | 0 | 0 |  | Vlastní | Indiv | 0 | 0 |  |  |  |  | POL3_
|  | Povrchová úprava ELOX v odstínu dle požadavku architekta, předložit vzorník | [23 empty] | POP
306 | AL02.2 | Vstupní AL prosklená stěna, vnitřní, 1800 x 3600 mm, techn. parametry a příslušenství dle výpisu hliníkových výplní, D+M | ks | 3 |  | 0 |  | 0 |  | 0 | 21 | 0 | 0.13 | 0.39 | 0 | 0 |  | Vlastní | Indiv | 0 | 0 |  |  |  |  | POL3_
|  | Povrchová úprava ELOX v odstínu dle požadavku architekta, předložit vzorník | [23 empty] | POP
307 | AL03.1 | Vnitřní AL prosklená dělící stěna, 3500 x 2930-3260 mm, techn. parametry a příslušenství dle výpisu hliníkových výplní, D+M | ks | 2 |  | 0 |  | 0 |  | 0 | 21 | 0 | 0.22 | 0.44 | 0 | 0 |  | Vlastní | Indiv | 0 | 0 |  |  |  |  | POL3_
|  | Povrchová úprava ELOX v odstínu dle požadavku architekta, předložit vzorník | [23 empty] | POP
308 | AL03.2 | Vnitřní AL prosklená dělící stěna, 3500 x 2930-3260 mm, techn. parametry a příslušenství dle výpisu hliníkových výplní, D+M | ks | 2 |  | 0 |  | 0 |  | 0 | 21 | 0 | 0.22 | 0.44 | 0 | 0 |  | Vlastní | Indiv | 0 | 0 |  |  |  |  | POL3_
|  | Povrchová úprava ELOX v odstínu dle požadavku architekta, předložit vzorník | [23 empty] | POP
309 | AL04 | Vnitřní AL prosklená dělící stěna, 5500 x 2930-3260 mm, techn. parametry a příslušenství dle výpisu hliníkových výplní, D+M | ks | 1 |  | 0 |  | 0 |  | 0 | 21 | 0 | 0.34 | 0.34 | 0 | 0 |  | Vlastní | Indiv | 0 | 0 |  |  |  |  | POL3_
|  | Povrchová úprava ELOX v odstínu dle požadavku architekta, předložit vzorník | [23 empty] | POP
310 | AL05 | Vnitřní AL prosklené posuvné dveře, 2150 x 2550 mm, techn. parametry a příslušenství dle výpisu hliníkových výplní, D+M | ks | 3 |  | 0 |  | 0 |  | 0 | 21 | 0 | 0.11 | 0.33 | 0 | 0 |  | Vlastní | Indiv | 0 | 0 |  |  |  |  | POL3_
|  | Povrchová úprava ELOX v odstínu dle požadavku architekta, předložit vzorník | [23 empty] | POP
311 | AL06.1-3 | Vnější AL prosklená stěna atria, západní/východní, (14700+14700+23850+23850)*2600 mm, techn. parametry a příslušenství dle výpisu hliníkových výplní, D+M | ks | 1 |  | 0 |  | 0 |  | 0 | 21 | 0 | 4.02 | 4.02 | 0 | 0 |  | Vlastní | Indiv | 0 | 0 |  |  |  |  | POL3_
|  | Povrchová úprava ELOX v odstínu dle požadavku architekta, předložit vzorník | [23 empty] | POP
312 | AL07 | Vnější vstupní AL prosklená stěna 4700 x 1150 mm, techn. parametry a příslušenství dle výpisu hliníkových výplní, D+M | ks | 1 |  | 0 |  | 0 |  | 0 | 21 | 0 | 0.11 | 0.11 | 0 | 0 |  | Vlastní | Indiv | 0 | 0 |  |  |  |  | POL3_
|  | Povrchová úprava ELOX v odstínu dle požadavku architekta, předložit vzorník | [23 empty] | POP
313 | AL08 | Vnější AL okno nad vstupem 4700 x 1150 mm, techn. parametry a příslušenství dle výpisu hliníkových výplní, D+M | ks | 1 |  | 0 |  | 0 |  | 0 | 21 | 0 | 0.11 | 0.11 | 0 | 0 |  | Vlastní | Indiv | 0 | 0 |  |  |  |  | POL3_
|  | Povrchová úprava ELOX v odstínu dle požadavku architekta, předložit vzorník | [23 empty] | POP
314 | AL09 | Vnitřní AL prosklená dělící stěna 5500 x 3250 mm, PO, techn. parametry a příslušenství dle výpisu hliníkových výplní, D+M | ks | 1 |  | 0 |  | 0 |  | 0 | 21 | 0 | 0.36 | 0.36 | 0 | 0 |  | Vlastní | Indiv | 0 | 0 |  |  |  |  | POL3_
|  | Povrchová úprava ELOX v odstínu dle požadavku architekta, předložit vzorník | [23 empty] | POP
315 | AL10 | Vstupní AL prosklená stěna levá/prav, 1650 x 2650 mm, techn. parametry a příslušenství dle výpisu hliníkových výplní, D+M | ks | 2 |  | 0 |  | 0 |  | 0 | 21 | 0 | 0.09 | 0.18 | 0 | 0 |  | Vlastní | Indiv | 0 | 0 |  |  |  |  | POL3_
|  | Povrchová úprava ELOX v odstínu dle požadavku architekta, předložit vzorník | [23 empty] | POP
|  | levá : 1 |  | 1 | [21 empty] | VV | 0
|  | pravá : 1 |  | 1 | [21 empty] | VV | 0
316 | AL11 | Vnější AL okno - PO, 1500 x 2100 mm, techn. parametry a příslušenství dle výpisu hliníkových výplní, D+M | ks | 1 |  | 0 |  | 0 |  | 0 | 21 | 0 | 0.063 | 0.06 | 0 | 0 |  | Vlastní | Indiv | 0 | 0 |  |  |  |  | POL3_
|  | Povrchová úprava ELOX v odstínu dle požadavku architekta, předložit vzorník | [23 empty] | POP
317 | PL01 | Vnější PL okno, 1800 x 1500 mm, techn. parametry a příslušenství dle výpisu plast. výplní, D+M | kus | 7 |  | 0 |  | 0 |  | 0 | 21 | 0 | 0.035 | 0.25 | 0 | 0 |  | Vlastní | Indiv | 0 | 0 |  |  |  |  | POL3_
|  | Povrchová úprava ELOX v odstínu dle požadavku architekta, předložit vzorník | [23 empty] | POP
318 | SP01 | Screenová roleta, techn. parametry a příslušenství dle výpisu stínících prvků, D+M | kus | 68 |  | 0 |  | 0 |  | 0 | 21 | 0 | 0.0182 | 1.24 | 0 | 0 |  | Vlastní | Indiv | 0 | 0 |  |  |  |  | POL3_
|  | Materiál a odstín dle architekta, předložit vzorník | [23 empty] | POP
319 | SP02 | Screenová roleta, techn. parametry a příslušenství dle výpisu stínících prvků, D+M | kus | 52 |  | 0 |  | 0 |  | 0 | 21 | 0 | 0.0182 | 0.95 | 0 | 0 |  | Vlastní | Indiv | 0 | 0 |  |  |  |  | POL3_
|  | Materiál a odstín dle architekta, předložit vzorník | [23 empty] | POP
320 | SP03 | Blackoutová roleta, techn. parametry a příslušenství dle výpisu stínících prvků, D+M | kus | 36 |  | 0 |  | 0 |  | 0 | 21 | 0 | 0.012 | 0.43 | 0 | 0 |  | Vlastní | Indiv | 0 | 0 |  |  |  |  | POL3_
|  | Materiál a odstín dle architekta, předložit vzorník | [23 empty] | POP
321 | SP04 | Blackoutová roleta, techn. parametry a příslušenství dle výpisu stínících prvků, D+M | kus | 2 |  | 0 |  | 0 |  | 0 | 21 | 0 | 0.012 | 0.02 | 0 | 0 |  | Vlastní | Indiv | 0 | 0 |  |  |  |  | POL3_
|  | Materiál a odstín dle architekta, předložit vzorník | [23 empty] | POP
322 | SP05 | Blackoutová roleta, techn. parametry a příslušenství dle výpisu stínících prvků, D+M | kus | 7 |  | 0 |  | 0 |  | 0 | 21 | 0 | 0.012 | 0.08 | 0 | 0 |  | Vlastní | Indiv | 0 | 0 |  |  |  |  | POL3_
|  | Materiál a odstín dle architekta, předložit vzorník | [23 empty] | POP
323 | SP06 | Blackoutová roleta, techn. parametry a příslušenství dle výpisu stínících prvků, D+M | kus | 2 |  | 0 |  | 0 |  | 0 | 21 | 0 | 0.012 | 0.02 | 0 | 0 |  | Vlastní | Indiv | 0 | 0 |  |  |  |  | POL3_
|  | Materiál a odstín dle architekta, předložit vzorník | [23 empty] | POP
324 | SP07 | Blackoutová roleta, techn. parametry a příslušenství dle výpisu stínících prvků, D+M | kus | 13 |  | 0 |  | 0 |  | 0 | 21 | 0 | 0.012 | 0.16 | 0 | 0 |  | Vlastní | Indiv | 0 | 0 |  |  |  |  | POL3_
|  | Materiál a odstín dle architekta, předložit vzorník | [23 empty] | POP
325 | SP08 | Blackoutová roleta, techn. parametry a příslušenství dle výpisu stínících prvků, D+M | kus | 10 |  | 0 |  | 0 |  | 0 | 21 | 0 | 0.012 | 0.12 | 0 | 0 |  | Vlastní | Indiv | 0 | 0 |  |  |  |  | POL3_
|  | Materiál a odstín dle architekta, předložit vzorník | [23 empty] | POP
325a | SP09 | Screenová roleta, techn. parametry a příslušenství dle výpisu stínících prvků, D+M | kus | 1 |  | 0 |  | 0 |  | 0 | 21 | 0 | 0.012 | 0.01 | 0 | 0 |  | Vlastní | Indiv | 0 | 0 |  |  |  |  | POL3_
|  | Materiál a odstín dle architekta, předložit vzorník | [23 empty] | POP
326 | T01 | Dveře dřevěné vnitřní jednokřídlé, 800x2350 mm, D+M, technické parametry a příslušenství dle výpisu truhl.výrobků | kus | 2 |  | 0 |  | 0 |  | 0 | 21 | 0 | 0.017 | 0.03 | 0 | 0 |  | Vlastní | Indiv | 0 | 0 |  |  |  |  | POL3_
327 | T02 | Dveře dřevěné vnitřní jednokřídlé, 900x2350 mm, D+M, technické parametry a příslušenství dle výpisu truhl. výrobků | kus | 2 |  | 0 |  | 0 |  | 0 | 21 | 0 | 0.017 | 0.03 | 0 | 0 |  | Vlastní | Indiv | 0 | 0 |  |  |  |  | POL3_
328 | T03 | Dveře vnitřní, posuvné do pouzdra, 700x1970mm,včetně pouzdra, techn. specifikace dle výpisu dveří, D+M | kus | 1 |  | 0 |  | 0 |  | 0 | 21 | 0 | 0.05 | 0.05 | 0 | 0 |  | Vlastní | Indiv | 0 | 0 |  |  |  |  | POL3_
329 | T04 | Dveře vnitřní, posuvné do pouzdra, 600x1970mm,včetně pouzdra, techn. specifikace dle výpisu dveří, D+M | kus | 1 |  | 0 |  | 0 |  | 0 | 21 | 0 | 0.05 | 0.05 | 0 | 0 |  | Vlastní | Indiv | 0 | 0 |  |  |  |  | POL3_
330 | T05 | Dveře dřevěné vnitřní jednokřídlé, 900x2350 mm, D+M, technické parametry a příslušenství dle výpisu truhl. výrobkú | kus | 1 |  | 0 |  | 0 |  | 0 | 21 | 0 | 0.017 | 0.02 | 0 | 0 |  | Vlastní | Indiv | 0 | 0 |  |  |  |  | POL3_
331 | T06 | Dveře dřevěné vnitřní jednokřídlé, 900x2350 mm, D+M, technické parametry a příslušenství dle výpisu truhl. výrobků | kus | 2 |  | 0 |  | 0 |  | 0 | 21 | 0 | 0.017 | 0.03 | 0 | 0 |  | Vlastní | Indiv | 0 | 0 |  |  |  |  | POL3_
332 | T15 | Kapotáž dveřní clony 1900 x 450 x 900 mm, modřínové dřevo, D+M, technické parametry a příslušenství dle výpisu truhl. výrobků | kus | 2 |  | 0 |  | 0 |  | 0 | 21 | 0 | 0.5 | 1 | 0 | 0 |  | Vlastní | Indiv | 0 | 0 |  |  |  |  | POL3_
333 | 998766101R00 | Přesun hmot pro konstrukce truhlářské v objektech výšky do 6 m | t | 30.2365 |  | 0 |  | 0 |  | 0 | 21 | 0 | 0 | 0 | 0 | 0 | 800-766 | RTS 18/ I | RTS 18/ I | 2.255 | 68.18 |  |  |  |  | POL7_
|  | 50 m vodorovně | [23 empty] | SPI
|  | Hmotnosti z položek s pořadovými čísly: : | [23 empty] | VV | 0
|  | 288,289,290,291,292,295,296,299,300,301,302,303,304,305,306,307,308,309,310,311,312,313,314,315,316, : | [23 empty] | VV | 0
|  | 317,318,319,320,321,322,323,324,325,326,327,328,329,330,331,332, : | [23 empty] | VV | 0
|  | Součet: : 30,23649 |  | 30.2365 | [21 empty] | VV | 0
Díl: | 767 | Konstrukce zámečnické |  |  |  | 0 |  | 0 |  | 0 |  | 0 |  | 83.3 |  | 3.54 |  |  |  |  | 2666.06 |  |  |  |  | DIL
334 | 380932215R00 | Dodatečné vlepování betonářské výztuže vlepení betonářské výztuže, D 12 mm, beton, malta 71,6 MPa | m | 112 |  | 0 |  | 0 |  | 0 | 21 | 0 | 0.00097 | 0.11 | 0 | 0 | 801-4 | RTS 18/ I | RTS 18/ I | 1.1364 | 127.27 |  |  |  |  | POL1_
|  | 103 překlad nad novým vstupem : 0,2*5 |  | 1 | [21 empty] | VV | 0
335 | 767581801R00 | Demontáž podhledů kazet | m2 | 219.05 |  | 0 |  | 0 |  | 0 | 21 | 0 | 0 | 0 | 0.005 | 1.1 | 800-767 | RTS 18/ I | RTS 18/ I | 0.51 | 111.72 |  |  |  |  | POL1_
|  | 105 : 18,25*2,2 |  | 40.15 | [21 empty] | VV | 0
|  | 137 : 178,9 |  | 178.9 | [21 empty] | VV | 0
336 | 767582800R00 | Demontáž podhledů roštů | m2 | 219.05 |  | 0 |  | 0 |  | 0 | 21 | 0 | 0 | 0 | 0.002 | 0.44 | 800-767 | RTS 18/ I | RTS 18/ I | 0.1 | 21.91 |  |  |  |  | POL1_
|  | Položka pořadí 335 : 219,05000 |  | 219.05 | [21 empty] | VV | 5
337 | 767995106R00 | Výroba a montáž atypických kovovových doplňků staveb hmotnosti přes 100 do 250 kg | kg | 465.7 |  | 0 |  | 0 |  | 0 | 21 | 0 | 5e-05 | 0.02 | 0 | 0 | 800-767 | RTS 18/ I | RTS 18/ I | 0.052 | 24.22 |  |  |  |  | POL1_
|  | 103 překlad nad novým vstupem : 232,3 |  | 232.3 | [21 empty] | VV | 0
|  | Z27 : 116,7*2 |  | 233.4 | [21 empty] | VV | 0
338 | 767995107R00 | Výroba a montáž atypických kovovových doplňků staveb hmotnosti přes 250 do 500 kg | kg | 1222.7 |  | 0 |  | 0 |  | 0 | 21 | 0 | 5e-05 | 0.06 | 0 | 0 | 800-767 | RTS 18/ I | RTS 18/ I | 0.044 | 53.8 |  |  |  |  | POL1_
|  | Z12 Vnitřní ocel. schody : 353,2 |  | 353.2 | [21 empty] | VV | 0
|  | Z20 rám pro osazení vstupních dveří ( na sklon střechy ) : 327+250 |  | 577 | [21 empty] | VV | 0
|  | Z28 : 292,5 |  | 292.5 | [21 empty] | VV | 0
339 | 767995108R00 | Výroba a montáž atypických kovovových doplňků staveb hmotnosti přes 500 kg | kg | 50001.0528 |  | 0 |  | 0 |  | 0 | 21 | 0 | 5e-05 | 2.5 | 0 | 0 | 800-767 | RTS 18/ I | RTS 18/ I | 0.034 | 1700.04 |  |  |  |  | POL1_
|  | konstrukce střechy - šuplíky : 7105,18 |  | 7105.18 | [21 empty] | VV | 0
|  | trap. plech : 369,84*7,67 |  | 2836.6728 | [21 empty] | VV | 0
|  | konstrukce střechy - atrium : 2175,1 |  | 2175.1 | [21 empty] | VV | 0
|  | sloupy - atrium : 5183,05 |  | 5183.05 | [21 empty] | VV | 0
|  | sloupy - šuplíky : 17858,65 |  | 17858.65 | [21 empty] | VV | 0
|  | Z11 vnější ocel schody : (432,6+100,8)*2 |  | 1066.8 | [21 empty] | VV | 0
|  | Z19 kotevní rám pro hliníkový obklad : 1397,4 |  | 1397.4 | [21 empty] | VV | 0
|  | Z19a kotevní rám pro atiku v atriu : 577,6 |  | 577.6 | [21 empty] | VV | 0
|  | Schéma ocelových konstrukcí : : | [23 empty] | VV | 0
|  | Rám pro VZT 1 : 4594,7 |  | 4594.7 | [21 empty] | VV | 0
|  | Rám pro VZT 2 : 6187,1 |  | 6187.1 | [21 empty] | VV | 0
|  | Nosníky pro obvod. plášť : 1018,8 |  | 1018.8 | [21 empty] | VV | 0
340 | 767996805R00 | Demontáž ostatních doplňků staveb atypických konstrukcí o hmotnosti přes 500 kg | kg | 2000 |  | 0 |  | 0 |  | 0 | 21 | 0 | 5e-05 | 0.1 | 0.001 | 2 | 800-767 | RTS 18/ I | RTS 18/ I | 0.026 | 52 |  |  |  |  | POL1_
|  | ocel rampa u vchodu : 900 |  | 900 | [21 empty] | VV | 0
|  | ocel. kce na střeše pro stávající VZT jednotku : 1100 |  | 1100 | [21 empty] | VV | 0
341 | 76742735xxx | Obklad fasády traventinem (600x900x30mm), včetně nosné konstrukce, D+M, dle skladby stěn ST1 | m2 | 165.6565 |  | 0 |  | 0 |  | 0 | 21 | 0 | 0.05981 | 9.91 | 0 | 0 |  | Vlastní | Indiv | 1.802 | 298.51 |  |  |  |  | POL1_
|  | Dodávka a montáž keramických desek, nosné Al konstrukce - viditelné uchycení včetně kotevních prvků - odsazení konstrukce do 250 mm, tepelné minerální izolace včetně kotev a difuzní folie. | [23 empty] | POP |  | Dodávka a montáž keramických desek, nosné Al konstrukce - viditelné uchycení včetně kotevních prvků - odsazení konstrukce do 250 mm, tepelné minerální izolace včetně kotev a difuzní folie.
|  | západ : 8,98*5 |  | 44.9 | [21 empty] | VV | 0
|  | 0,7*0,08 |  | 0.056 | [21 empty] | VV | 0
|  | jih stěna : 6,25*3,59 |  | 22.4375 | [21 empty] | VV | 0
|  | 1,4*6,1 |  | 8.54 | [21 empty] | VV | 0
|  | jih atika : 30,83*0,6 |  | 18.498 | [21 empty] | VV | 0
|  | východ atika : 2,9*0,6 |  | 1.74 | [21 empty] | VV | 0
|  | atrium : (14,825+23,8+14,825)*1,3 |  | 69.485 | [21 empty] | VV | 0
342 | Z/23 | Kapotáž VZT jednotky u jižní fasády, techn.specifikace dle výpisu zámečn.výrobků, D+M | ks | 1 |  | 0 |  | 0 |  | 0 | 21 | 0 | 4.93 | 4.93 | 0 | 0 |  | Vlastní | Indiv | 0 | 0 |  |  |  |  | POL1_
343 | Z/24 | Kapotáž VZT jednotky u severní fasády, techn.specifikace dle výpisu zámečn.výrobků, D+M | ks | 1 |  | 0 |  | 0 |  | 0 | 21 | 0 | 3.65 | 3.65 | 0 | 0 |  | Vlastní | Indiv | 0 | 0 |  |  |  |  | POL1_
344 | Z/26 | Kapotáž VZT jednotky u atria, techn.specifikace dle výpisu zámečn.výrobků, D+M | ks | 1 |  | 0 |  | 0 |  | 0 | 21 | 0 | 3.38 | 3.38 | 0 | 0 |  | Vlastní | Indiv | 0 | 0 |  |  |  |  | POL1_
345 | 13611228R | plech ocelový válcovaný za tepla 11375 (S235JR); povrch hladký; tl. 10,00 mm | t | 1.0068 |  | 0 |  | 0 |  | 0 | 21 | 0 | 1 | 1.01 | 0 | 0 |  | RTS 18/ I | RTS 18/ I | 0 | 0 |  |  |  |  | POL12_0
|  | Z19 kotevní rám pro hl. obklad : 0,2*0,451*89*78,5/1000 |  | 0.63018 | [21 empty] | VV | 0
|  | Z20 rám pro osaz vst, dveří : 0,15*0,15*8*78,5/1000 |  | 0.01413 | [21 empty] | VV | 0
|  | 0,1*0,065*6*78,5/1000 |  | 0.00306 | [21 empty] | VV | 0
|  | 103 překlad nad novým vstupem : 0,1*0,15*5*78,5/1000 |  | 0.00589 | [21 empty] | VV | 0
|  | Z19a kotevní rám pro atiku v atriu : 0,47*0,315*24*78,5/1000 |  | 0.27893 | [21 empty] | VV | 0
|  | prořez a řezání : 0,08 |  | 0.07458 | [21 empty] | VV | 4
346 | 14115364R | trubka bezešvá hladká kruhová 11353; svařitelnost zaručená; vnější průměr 51,0 mm; tloušťka stěny 3,2 mm | m | 0 |  | 0 |  | 0 |  | 0 | 21 | 0 | 0.00377 | 0 | 0 | 0 |  | RTS 18/ I | RTS 18/ I | 0 | 0 |  |  |  |  | POL12_0
|  | prořez a řezání : 0,08 | [23 empty] | VV | 4
347 | 132103xxx | Tyč ocelová kruhová jakost 10000 D 18 mm | t | 0.008 |  | 0 |  | 0 |  | 0 | 21 | 0 | 1 | 0.01 | 0 | 0 |  | Vlastní | RTS 18/ I | 0 | 0 |  |  |  |  | POL3_
|  | Z20 rám pro osazení vstupních dveří : 2*2*2/1000 |  | 0.008 | [21 empty] | VV | 0
348 | 132301410000R | tyč ocelová L (úhelník) válcovaná za tepla 11375 (S 235JR); tl = 4,00 mm; a = 40,0 mm; b = 40,0 mm | kg | 41.896 |  | 0 |  | 0 |  | 0 | 21 | 0 | 0.001 | 0.04 | 0 | 0 | SPCM | RTS 18/ I | RTS 18/ I | 0 | 0 |  |  |  |  | POL3_
|  | Z12 : 0,87*14*2,42 |  | 29.4756 | [21 empty] | VV | 0
|  | 0,275*14*2,42 |  | 9.317 | [21 empty] | VV | 0
|  | prořez a řezání : 0,08 |  | 3.1034 | [21 empty] | VV | 4
349 | 13321241R | tyč ocelová tvarovaná plochá válcovaná za tepla 11523 (S 355); a = 60,0 mm; b = 20,0 mm | t | 7.1665 |  | 0 |  | 0 |  | 0 | 21 | 0 | 1 | 7.17 | 0 | 0 | SPCM | RTS 18/ I | RTS 18/ I | 0 | 0 |  |  |  |  | POL3_
|  | pro výrobu sloupů (180) : | [23 empty] | VV | 0
|  | sloupy - atrium : 3,12*20*9,42/1000 |  | 0.58781 | [21 empty] | VV | 0
|  | 2,85*10*9,42/1000 |  | 0.26847 | [21 empty] | VV | 0
|  | 3,1*12*9,42/1000 |  | 0.35042 | [21 empty] | VV | 0
|  | sloupy - šuplíky : 3,37*13*9,42/1000 |  | 0.41269 | [21 empty] | VV | 0
|  | 3,7*35*9,42/1000 |  | 1.2199 | [21 empty] | VV | 0
|  | 4,03*49*9,42/1000 |  | 1.8602 | [21 empty] | VV | 0
|  | 2,8*2*9,42/1000 |  | 0.05275 | [21 empty] | VV | 0
|  | pro výrobu sloupů (215) : | [23 empty] | VV | 0
|  | sloupy - šuplíky : 4,03*8*40,04/1000 |  | 1.2909 | [21 empty] | VV | 0
|  | 3,7*4*40,04/1000 |  | 0.59259 | [21 empty] | VV | 0
|  | prořez a řezání : 0,08 |  | 0.53085 | [21 empty] | VV | 4
350 | 133301510000R | tyč ocelová L (úhelník) válcovaná za tepla 11375 (S 235JR); rovnoramenná; tl = 5,00 mm; a = 50,0 mm; b = 50,0 mm | kg | 196.7397 |  | 0 |  | 0 |  | 0 | 21 | 0 | 0.001 | 0.2 | 0 | 0 | SPCM | RTS 18/ I | RTS 18/ I | 0 | 0 |  |  |  |  | POL3_
|  | Z11 : 1,35*12*3,77*2 |  | 122.148 | [21 empty] | VV | 0
|  | 0,3*10*3,77*2 |  | 22.62 | [21 empty] | VV | 0
|  | 1,7*2*3,77*2 |  | 25.636 | [21 empty] | VV | 0
|  | Z12 : 0,87*2*3,77 |  | 6.5598 | [21 empty] | VV | 0
|  | 0,69*2*3,77 |  | 5.2026 | [21 empty] | VV | 0
|  | prořez a řezání : 0,08 |  | 14.5733 | [21 empty] | VV | 4
351 | 13337660R | tyč ocelová profilová válcovaná za tepla 11373 (S 235JR); průřez T; výška 40 mm | t | 0.03401 |  | 0 |  | 0 |  | 0 | 21 | 0 | 1 | 0.03 | 0 | 0 | SPCM | RTS 18/ I | RTS 18/ I | 0 | 0 |  |  |  |  | POL3_
|  | Z11 : 1,33*4*2,96/1000*2 |  | 0.03149 | [21 empty] | VV | 0
|  | prořez a řezání : 0,08 |  | 0.00252 | [21 empty] | VV | 4
352 | 13383315R | tyč ocelová profilová válcovaná za tepla 11373 (S 235JR); průřez IPE; výška 100 mm | t | 0.74104 |  | 0 |  | 0 |  | 0 | 21 | 0 | 1 | 0.74 | 0 | 0 | SPCM | RTS 18/ I | RTS 17/ II | 0 | 0 |  |  |  |  | POL3_
|  | Schéma ocelových konstrukcí : : | [23 empty] | VV | 0
|  | Rám pro VZT 1 : 11,34/1000 |  | 0.01134 | [21 empty] | VV | 0
|  | 388,8/1000 |  | 0.3888 | [21 empty] | VV | 0
|  | 16,2/1000 |  | 0.0162 | [21 empty] | VV | 0
|  | 28,35/1000 |  | 0.02835 | [21 empty] | VV | 0
|  | Rám pro VZT 2 : 194,4/1000 |  | 0.1944 | [21 empty] | VV | 0
|  | 47,06/1000 |  | 0.04706 | [21 empty] | VV | 0
|  | prořez a řezání : 0,08 |  | 0.05489 | [21 empty] | VV | 4
353 | 13383410R | tyč ocelová profilová válcovaná za tepla 11375 (S 235JR); průřez IPE; výška 80 mm | t | 0.40195 |  | 0 |  | 0 |  | 0 | 21 | 0 | 1 | 0.4 | 0 | 0 | SPCM | RTS 18/ I | RTS 18/ I | 0 | 0 |  |  |  |  | POL3_
|  | konstrukce střechy - šuplíky : | [23 empty] | VV | 0
|  | 1,8*6*6/1000 |  | 0.0648 | [21 empty] | VV | 0
|  | 2*9*6/1000 |  | 0.108 | [21 empty] | VV | 0
|  | 1,5*5*6/1000 |  | 0.045 | [21 empty] | VV | 0
|  | 2,25*6/1000 |  | 0.0135 | [21 empty] | VV | 0
|  | konstrukce střechy - atrium : | [23 empty] | VV | 0
|  | 1,48*6/1000 |  | 0.00888 | [21 empty] | VV | 0
|  | 2*11*6/1000 |  | 0.132 | [21 empty] | VV | 0
|  | prořez a řezání : 0,08 |  | 0.02977 | [21 empty] | VV | 4
354 | 13383430R | tyč ocelová profilová válcovaná za tepla 11375 (S 235JR); průřez IPE; výška 160 mm | t | 3.2915 |  | 0 |  | 0 |  | 0 | 21 | 0 | 1 | 3.29 | 0 | 0 | SPCM | RTS 18/ I | RTS 17/ II | 0 | 0 |  |  |  |  | POL3_
|  | Schéma ocelových konstrukcí : : | [23 empty] | VV | 0
|  | Rám pro VZT 1 : 22,12/1000 |  | 0.02212 | [21 empty] | VV | 0
|  | 758,4/1000 |  | 0.7584 | [21 empty] | VV | 0
|  | 115,34/1000 |  | 0.11534 | [21 empty] | VV | 0
|  | 101,12/1000 |  | 0.10112 | [21 empty] | VV | 0
|  | Rám pro VZT 2 : 277,29/1000 |  | 0.27729 | [21 empty] | VV | 0
|  | 663,6/1000 |  | 0.6636 | [21 empty] | VV | 0
|  | 195,6/1000 |  | 0.1956 | [21 empty] | VV | 0
|  | 183,6/1000 |  | 0.1836 | [21 empty] | VV | 0
|  | 23,7/1000 |  | 0.0237 | [21 empty] | VV | 0
|  | 71,73/1000 |  | 0.07173 | [21 empty] | VV | 0
|  | 102,7/1000 |  | 0.1027 | [21 empty] | VV | 0
|  | 94,8/1000 |  | 0.0948 | [21 empty] | VV | 0
|  | 46,14/1000 |  | 0.04614 | [21 empty] | VV | 0
|  | 170,64/1000 |  | 0.17064 | [21 empty] | VV | 0
|  | 24,02/1000 |  | 0.02402 | [21 empty] | VV | 0
|  | 26,07/1000 |  | 0.02607 | [21 empty] | VV | 0
|  | 47,4/1000 |  | 0.0474 | [21 empty] | VV | 0
|  | 57,04/1000 |  | 0.05704 | [21 empty] | VV | 0
|  | 28,44/1000 |  | 0.02844 | [21 empty] | VV | 0
|  | 37,92/1000 |  | 0.03792 | [21 empty] | VV | 0
|  | prořez a řezání : 0,08 |  | 0.24381 | [21 empty] | VV | 4
355 | 13388130R | tyč ocelová profilová válcovaná za tepla 11375 (S 235JR); průřez HEA; výška 120 mm | t | 0.52655 |  | 0 |  | 0 |  | 0 | 21 | 0 | 1 | 0.53 | 0 | 0 | SPCM | RTS 18/ I | RTS 17/ II | 0 | 0 |  |  |  |  | POL3_
|  | Schéma ocelových konstrukcí : : | [23 empty] | VV | 0
|  | Nosníky pro obvod. plášť : 487,55/1000 |  | 0.48755 | [21 empty] | VV | 0
|  | prořez a řezání : 0,08 |  | 0.039 | [21 empty] | VV | 4
356 | 13388135R | tyč ocelová profilová válcovaná za tepla 11375 (S 235JR); průřez HEA; výška 140 mm | t | 5.8783 |  | 0 |  | 0 |  | 0 | 21 | 0 | 1 | 5.88 | 0 | 0 | SPCM | RTS 18/ I | RTS 18/ I | 0 | 0 |  |  |  |  | POL3_
|  | konstrukce střechy - šuplíky : | [23 empty] | VV | 0
|  | 5,74*3*24,7/1000 |  | 0.42533 | [21 empty] | VV | 0
|  | 5,62*4*24,7/1000 |  | 0.55526 | [21 empty] | VV | 0
|  | 3,62*3*24,7/1000 |  | 0.26824 | [21 empty] | VV | 0
|  | 7,62*2*24,7/1000 |  | 0.37643 | [21 empty] | VV | 0
|  | 14,27*2*24,7/1000 |  | 0.70494 | [21 empty] | VV | 0
|  | 6,27*24,7/1000 |  | 0.15487 | [21 empty] | VV | 0
|  | 0,35*17*24,7/1000 |  | 0.14697 | [21 empty] | VV | 0
|  | 0,4*24,7/1000 |  | 0.00988 | [21 empty] | VV | 0
|  | 5,85*24,7/1000 |  | 0.1445 | [21 empty] | VV | 0
|  | 5,8*24,7/1000 |  | 0.14326 | [21 empty] | VV | 0
|  | 6,65*24,7/1000 |  | 0.16426 | [21 empty] | VV | 0
|  | konstrukce střechy - atrium : | [23 empty] | VV | 0
|  | 24*24,7/1000 |  | 0.5928 | [21 empty] | VV | 0
|  | 3,25*13*24,7/1000 |  | 1.0436 | [21 empty] | VV | 0
|  | sloupy - šuplíky : 3,37*5*24,7/1000 |  | 0.4162 | [21 empty] | VV | 0
|  | 103 překlad nad novým vchodem : 6*24,7/1000 |  | 0.1482 | [21 empty] | VV | 0
|  | Schéma ocelových konstrukcí : : | [23 empty] | VV | 0
|  | Nosníky pro obvod. plášť : 148,2/1000 |  | 0.1482 | [21 empty] | VV | 0
|  | prořez a řezání : 0,08 |  | 0.43543 | [21 empty] | VV | 4
357 | 13435xxxx | tyč ocelová L (úhelník) válcovaná za tepla 11375 (S235JR), tl = 14,00 mm; a = 200,0 mm; b = 100,0 m | t | 0.06996 |  | 0 |  | 0 |  | 0 | 21 | 0 | 1 | 0.07 | 0 | 0 |  | Vlastní | RTS 16/ I | 0 | 0 |  |  |  |  | POL3_
|  | Schéma ocelových konstrukcí : : | [23 empty] | VV | 0
|  | Rám pro VZT 2 : 64,78/1000 |  | 0.06478 | [21 empty] | VV | 0
|  | prořez a řezání : 0,08 |  | 0.00518 | [21 empty] | VV | 4
358 | 13482715R | tyč ocelová profilová válcovaná za tepla 11375 (S235JR); průřez IPE; výška 200 mm | t | 4.1959 |  | 0 |  | 0 |  | 0 | 21 | 0 | 1 | 4.2 | 0 | 0 | SPCM | RTS 18/ I | RTS 18/ I | 0 | 0 |  |  |  |  | POL3_
|  | konstrukce střechy - šuplíky : | [23 empty] | VV | 0
|  | 5,6*14*22,4/1000 |  | 1.7562 | [21 empty] | VV | 0
|  | 5,7*2*22,4/1000 |  | 0.25536 | [21 empty] | VV | 0
|  | 5,65*3*22,4/1000 |  | 0.37968 | [21 empty] | VV | 0
|  | Schéma ocelových konstrukcí : : | [23 empty] | VV | 0
|  | Rám pro VZT 1 : 817,6/1000 |  | 0.8176 | [21 empty] | VV | 0
|  | 537,6/1000 |  | 0.5376 | [21 empty] | VV | 0
|  | Rám pro VZT 2 : 138,66/1000 |  | 0.13866 | [21 empty] | VV | 0
|  | prořez a řezání : 0,08 |  | 0.3108 | [21 empty] | VV | 4
359 | 13482725R | tyč ocelová profilová válcovaná za tepla 11375 (S235JR); průřez IPE; výška 240 mm | t | 1.9635 |  | 0 |  | 0 |  | 0 | 21 | 0 | 1 | 1.96 | 0 | 0 | SPCM | RTS 18/ I | RTS 17/ II | 0 | 0 |  |  |  |  | POL3_
|  | Schéma ocelových konstrukcí : : | [23 empty] | VV | 0
|  | Rám pro VZT 1 : 368,4/1000 |  | 0.3684 | [21 empty] | VV | 0
|  | Rám pro VZT 2 : 724,52/1000 |  | 0.72452 | [21 empty] | VV | 0
|  | 368,4/1000 |  | 0.3684 | [21 empty] | VV | 0
|  | 356,73/1000 |  | 0.35673 | [21 empty] | VV | 0
|  | prořez a řezání : 0,08 |  | 0.14544 | [21 empty] | VV | 4
360 | 13485xxxx | tyč ocelová profilová válcovaná za tepla 11375 (S235JR); průřez UPE; výška 120 mm | t | 0.31363 |  | 0 |  | 0 |  | 0 | 21 | 0 | 1 | 0.31 | 0 | 0 |  | Vlastní | RTS 17/ II | 0 | 0 |  |  |  |  | POL3_
|  | Schéma ocelových konstrukcí : : | [23 empty] | VV | 0
|  | Nosníky pro obvod. plášť : 290,4/1000 |  | 0.2904 | [21 empty] | VV | 0
|  | prořez a řezání : 0,08 |  | 0.02323 | [21 empty] | VV | 4
361 | 13511130R | ocel široká válc. za tepla 11375 (S235JR); tl. 20,00 mm; š = 160 mm | t | 13.6863 |  | 0 |  | 0 |  | 0 | 21 | 0 | 1 | 13.69 | 0 | 0 | SPCM | RTS 18/ I | RTS 18/ I | 0 | 0 |  |  |  |  | POL3_
|  | pro výrobu sloupů (180) : | [23 empty] | VV | 0
|  | sloupy - atrium : 3,12*20*25,12/1000 |  | 1.5675 | [21 empty] | VV | 0
|  | 2,85*10*25,12/1000 |  | 0.71592 | [21 empty] | VV | 0
|  | 3,1*12*25,12/1000 |  | 0.93446 | [21 empty] | VV | 0
|  | sloupy - šuplíky : 3,37*13*25,12/1000 |  | 1.1005 | [21 empty] | VV | 0
|  | 3,7*35*25,12/1000 |  | 3.253 | [21 empty] | VV | 0
|  | 4,03*49*25,12/1000 |  | 4.9604 | [21 empty] | VV | 0
|  | 2,8*2*25,12/1000 |  | 0.14067 | [21 empty] | VV | 0
|  | prořez a řezání : 0,08 |  | 1.0138 | [21 empty] | VV | 4
362 | 13515122R | ocel široká válc. za tepla 11375 (S235JR); tl. 12,00 mm; š = 200 mm | t | 0.09766 |  | 0 |  | 0 |  | 0 | 21 | 0 | 1 | 0.1 | 0 | 0 | SPCM | RTS 18/ I | RTS 17/ II | 0 | 0 |  |  |  |  | POL3_
|  | Schéma ocelových konstrukcí : : | [23 empty] | VV | 0
|  | Rám pro VZT 1 : 37,68/1000 |  | 0.03768 | [21 empty] | VV | 0
|  | Rám pro VZT 2 : 52,75/1000 |  | 0.05275 | [21 empty] | VV | 0
|  | prořez a řezání : 0,08 |  | 0.00723 | [21 empty] | VV | 4
363 | 13515130R | ocel široká válc. za tepla 11375 (S235JR); tl. 20,00 mm; š = 200 mm | t | 1.5952 |  | 0 |  | 0 |  | 0 | 21 | 0 | 1 | 1.6 | 0 | 0 | SPCM | RTS 18/ I | RTS 18/ I | 0 | 0 |  |  |  |  | POL3_
|  | pro výrobu sloupů (215) : | [23 empty] | VV | 0
|  | sloupy - šuplíky : 4,03*8*31,4/1000 |  | 1.0123 | [21 empty] | VV | 0
|  | 3,7*4*31,4/1000 |  | 0.46472 | [21 empty] | VV | 0
|  | prořez a řezání : 0,08 |  | 0.11816 | [21 empty] | VV | 4
364 | 13611220R | plech ocelový válcovaný za tepla 11375 (S235JR); povrch hladký; tl. 6,00 mm | t | 0.01678 |  | 0 |  | 0 |  | 0 | 21 | 0 | 1 | 0.02 | 0 | 0 | SPCM | RTS 18/ I | RTS 18/ I | 0 | 0 |  |  |  |  | POL3_
|  | Z11 : 0,15*8*5,18/1000*2 |  | 0.01243 | [21 empty] | VV | 0
|  | Z12 : 0,15*4*5,18/1000 |  | 0.00311 | [21 empty] | VV | 0
|  | prořez a řezání : 0,08 |  | 0.00124 | [21 empty] | VV | 4
365 | 13611228R | plech ocelový válcovaný za tepla 11375 (S235JR); povrch hladký; tl. 10,00 mm | t | 1.2865 |  | 0 |  | 0 |  | 0 | 21 | 0 | 1 | 1.29 | 0 | 0 | SPCM | RTS 18/ I | RTS 18/ I | 0 | 0 |  |  |  |  | POL3_
|  | Z11 : 0,15*2*17,27/1000*2 |  | 0.01036 | [21 empty] | VV | 0
|  | 0,22*2*17,27/1000*2 |  | 0.0152 | [21 empty] | VV | 0
|  | Z12 : 0,15*2*15,7/1000 |  | 0.00471 | [21 empty] | VV | 0
|  | 0,22*2*15,7/1000 |  | 0.00691 | [21 empty] | VV | 0
|  | konstrukce střechy - šuplíky : | [23 empty] | VV | 0
|  | P 10x125x180mm 111 ks : 196,05/1000 |  | 0.19605 | [21 empty] | VV | 0
|  | P 10x140x180mm 5 ks : 7,69/1000 |  | 0.00769 | [21 empty] | VV | 0
|  | konstrukce střechy - atrium : | [23 empty] | VV | 0
|  | P 10x125x180mm 20 ks : 35,33/1000 |  | 0.03533 | [21 empty] | VV | 0
|  | sloupy - šuplíky : | [23 empty] | VV | 0
|  | P 10x125x200mm 99 ks : 194,29/1000 |  | 0.19429 | [21 empty] | VV | 0
|  | P 10x125x235mm 12 ks : 27,67/1000 |  | 0.02767 | [21 empty] | VV | 0
|  | P 10x140x140mm 5ks : 7,69/1000 |  | 0.00769 | [21 empty] | VV | 0
|  | sloupy - atrium : | [23 empty] | VV | 0
|  | P 10x125x200mm 42 ks : 82,43/1000 |  | 0.08243 | [21 empty] | VV | 0
|  | Schéma ocelových konstrukcí : : | [23 empty] | VV | 0
|  | Rám pro VZT 1 : 264,35/1000 |  | 0.26435 | [21 empty] | VV | 0
|  | 50,04/1000 |  | 0.05004 | [21 empty] | VV | 0
|  | 288,49/1000 |  | 0.28849 | [21 empty] | VV | 0
|  | prořez a řezání : 0,08 |  | 0.0953 | [21 empty] | VV | 4
366 | 13611232R | plech ocelový válcovaný za tepla 11375 (S235JR); povrch hladký; tl. 12,00 mm | t | 1.214 |  | 0 |  | 0 |  | 0 | 21 | 0 | 1 | 1.21 | 0 | 0 | SPCM | RTS 18/ I | RTS 17/ II | 0 | 0 |  |  |  |  | POL3_
|  | Schéma ocelových konstrukcí : : | [23 empty] | VV | 0
|  | Rám pro VZT 1 : 13,56/1000 |  | 0.01356 | [21 empty] | VV | 0
|  | Rám pro VZT 2 : 18,99/1000 |  | 0.01899 | [21 empty] | VV | 0
|  | 11,3/1000 |  | 0.0113 | [21 empty] | VV | 0
|  | 96,79/1000 |  | 0.09679 | [21 empty] | VV | 0
|  | 103,86/1000 |  | 0.10386 | [21 empty] | VV | 0
|  | 265,64/1000 |  | 0.26564 | [21 empty] | VV | 0
|  | 180,86/1000 |  | 0.18086 | [21 empty] | VV | 0
|  | 275,54/1000 |  | 0.27554 | [21 empty] | VV | 0
|  | 96,79/1000 |  | 0.09679 | [21 empty] | VV | 0
|  | 60,76/1000 |  | 0.06076 | [21 empty] | VV | 0
|  | prořez a řezání : 0,08 |  | 0.08993 | [21 empty] | VV | 4
367 | 13615013R | plech ocelový válcovaný za tepla 11375 (S235JR); povrch hladký; tl. 16,00 mm | t | 0.6171 |  | 0 |  | 0 |  | 0 | 21 | 0 | 1 | 0.62 | 0 | 0 | SPCM | RTS 18/ I | RTS 18/ I | 0 | 0 |  |  |  |  | POL3_
|  | Z11 : 3,62*2*27,63/1000*2 |  | 0.40008 | [21 empty] | VV | 0
|  | Z12 : 3,1*2*27,63/1000 |  | 0.17131 | [21 empty] | VV | 0
|  | prořez a řezání : 0,08 |  | 0.04571 | [21 empty] | VV | 4
368 | 13890101R | příplatek pozinkování tabulí nebo dutých výrobků | m2 | 72.0624 |  | 0 |  | 0 |  | 0 | 21 | 0 | 0 | 0 | 0 | 0 | SPCM | RTS 18/ I | RTS 18/ I | 0 | 0 |  |  |  |  | POL3_
|  | L40x40x4 : 0,16*0,87*14 |  | 1.9488 | [21 empty] | VV | 0
|  | 0,16*0,275*14 |  | 0.616 | [21 empty] | VV | 0
|  | L50x50x5 : 0,2*1,35*12*2 |  | 6.48 | [21 empty] | VV | 0
|  | 0,2*0,3*10*2 |  | 1.2 | [21 empty] | VV | 0
|  | 0,2*1,7*2*2 |  | 1.36 | [21 empty] | VV | 0
|  | 0,2*0,87*2 |  | 0.348 | [21 empty] | VV | 0
|  | 0,2*0,69*2 |  | 0.276 | [21 empty] | VV | 0
|  | T40 : 0,16*1,33*4*2 |  | 1.7024 | [21 empty] | VV | 0
|  | PL6 : 0,11*0,15*2*8*2 |  | 0.528 | [21 empty] | VV | 0
|  | 0,11*0,15*2*4 |  | 0.132 | [21 empty] | VV | 0
|  | PL10 : 0,22*0,15*2*2*2 |  | 0.264 | [21 empty] | VV | 0
|  | 0,22*0,22*2*2*2 |  | 0.3872 | [21 empty] | VV | 0
|  | 0,2*0,15*2*2 |  | 0.12 | [21 empty] | VV | 0
|  | 0,2*0,22*2*2 |  | 0.176 | [21 empty] | VV | 0
|  | PL16 : 0,22*3,62*2*2*2 |  | 6.3712 | [21 empty] | VV | 0
|  | 0,22*3,1*2*2 |  | 2.728 | [21 empty] | VV | 0
|  | TR31,8x2,9 : 0,1*3,25*2*2*2 |  | 2.6 | [21 empty] | VV | 0
|  | 0,1*3,25*2 |  | 0.65 | [21 empty] | VV | 0
|  | TR44,5x4 : 0,14*1,21*4*2*2 |  | 2.7104 | [21 empty] | VV | 0
|  | 0,14*1,15*4*2*2 |  | 2.576 | [21 empty] | VV | 0
|  | 0,14*3,6*2*2*2 |  | 4.032 | [21 empty] | VV | 0
|  | 0,14*1,2*4*2 |  | 1.344 | [21 empty] | VV | 0
|  | 0,14*3,6*2 |  | 1.008 | [21 empty] | VV | 0
|  | Z20 rám pro osaz vstup. dveří : | [23 empty] | VV | 0
|  | HR100x50x4 mm : (10,54+3,9+7)*0,3*2 |  | 12.864 | [21 empty] | VV | 0
|  | HR 50x50x4 mm : 10,54*0,05*4*2 |  | 4.216 | [21 empty] | VV | 0
|  | PL 10x150 : 1,2*0,15*2 |  | 0.36 | [21 empty] | VV | 0
|  | PL 10x100 : 0,39*0,1*2 |  | 0.078 | [21 empty] | VV | 0
|  | tyč kruhová D 18 : 0,0566*4 |  | 0.2264 | [21 empty] | VV | 0
|  | + sklon střechy HR100x50x4 mm : 24,6*0,3*2 |  | 14.76 | [21 empty] | VV | 0
369 | 14110983R | trubka bezešvá hladká kruhová 11353; svařitelnost zaručená; vnější průměr 31,8 mm; tloušťka stěny 2,9 mm | m | 17.55 |  | 0 |  | 0 |  | 0 | 21 | 0 | 0.00207 | 0.04 | 0 | 0 | SPCM | RTS 18/ I | RTS 18/ I | 0 | 0 |  |  |  |  | POL3_
|  | Z11 : 3,25*2*2 |  | 13 | [21 empty] | VV | 0
|  | Z12 : 3,25 |  | 3.25 | [21 empty] | VV | 0
|  | prořez a řezání : 0,08 |  | 1.3 | [21 empty] | VV | 4
370 | 14115290R | trubka bezešvá hladká kruhová 11353; svařitelnost zaručená; vnější průměr 42,4 mm; tloušťka stěny 2,6 mm | m | 21.6 |  | 0 |  | 0 |  | 0 | 21 | 0 | 0.00255 | 0.06 | 0 | 0 | SPCM | RTS 18/ I | RTS 17/ II | 0 | 0 |  |  |  |  | POL3_
|  | Schéma ocelových konstrukcí : : | [23 empty] | VV | 0
|  | Rám pro VZT 1 : 20 |  | 20 | [21 empty] | VV | 0
|  | prořez a řezání : 0,08 |  | 1.6 | [21 empty] | VV | 4
371 | 14115329R | trubka bezešvá hladká kruhová 11353; svařitelnost zaručená; vnější průměr 44,5 mm; tloušťka stěny 4,0 mm | m | 45.0144 |  | 0 |  | 0 |  | 0 | 21 | 0 | 0.004 | 0.18 | 0 | 0 | SPCM | RTS 18/ I | RTS 18/ I | 0 | 0 |  |  |  |  | POL3_
|  | Z11 : 1,21*4*2 |  | 9.68 | [21 empty] | VV | 0
|  | 1,15*4*2 |  | 9.2 | [21 empty] | VV | 0
|  | 3,6*2*2 |  | 14.4 | [21 empty] | VV | 0
|  | Z12 : 1,2*4 |  | 4.8 | [21 empty] | VV | 0
|  | 3,6 |  | 3.6 | [21 empty] | VV | 0
|  | prořez a řezání : 0,08 |  | 3.3344 | [21 empty] | VV | 4
372 | 14115361R | trubka bezešvá hladká kruhová 11353; svařitelnost zaručená; vnější průměr 51,0 mm; tloušťka stěny 2,6 mm | m | 38.88 |  | 0 |  | 0 |  | 0 | 21 | 0 | 0.0031 | 0.12 | 0 | 0 | SPCM | RTS 18/ I | RTS 17/ II | 0 | 0 |  |  |  |  | POL3_
|  | Schéma ocelových konstrukcí : : | [23 empty] | VV | 0
|  | Rám pro VZT 2 : 36 |  | 36 | [21 empty] | VV | 0
|  | prořez a řezání : 0,08 |  | 2.88 | [21 empty] | VV | 4
373 | 14115364R | trubka bezešvá hladká kruhová 11353; svařitelnost zaručená; vnější průměr 51,0 mm; tloušťka stěny 3,2 mm | m | 73.98 |  | 0 |  | 0 |  | 0 | 21 | 0 | 0.00377 | 0.28 | 0 | 0 | SPCM | RTS 18/ I | RTS 18/ I | 0 | 0 |  |  |  |  | POL3_
|  | konstrukce střechy - šuplíky : | [23 empty] | VV | 0
|  | 3,35*4 |  | 13.4 | [21 empty] | VV | 0
|  | 3,45*12 |  | 41.4 | [21 empty] | VV | 0
|  | 3,25*2 |  | 6.5 | [21 empty] | VV | 0
|  | 3,6*2 |  | 7.2 | [21 empty] | VV | 0
|  | prořez a řezání : 0,08 |  | 5.48 | [21 empty] | VV | 4
374 | 14130865R | trubka bezešvá hladká kruhová 11353; svařitelnost zaručená; vnější průměr 108,0 mm; tloušťka stěny 8,0 mm | m | 15.0336 |  | 0 |  | 0 |  | 0 | 21 | 0 | 0.0197 | 0.3 | 0 | 0 | SPCM | RTS 18/ I | RTS 17/ II | 0 | 0 |  |  |  |  | POL3_
|  | Schéma ocelových konstrukcí : : | [23 empty] | VV | 0
|  | Rám pro VZT 1 : 0,58*10 |  | 5.8 | [21 empty] | VV | 0
|  | Rám pro VZT 2 : 0,58*14 |  | 8.12 | [21 empty] | VV | 0
|  | prořez a řezání : 0,08 |  | 1.1136 | [21 empty] | VV | 4
375 | 14587255R | profil ocelový tenkostěnný uzavřený svařovaný jak. S235; čtvercový; tl = 4,00 mm; a = 40,0 mm; b = 40,0 mm | t | 0.15314 |  | 0 |  | 0 |  | 0 | 21 | 0 | 1 | 0.15 | 0 | 0 | SPCM | RTS 18/ I | RTS 17/ II | 0 | 0 |  |  |  |  | POL3_
|  | 103 překlad nad novým vstupem : (6+0,4)*2*2*4,323/1000 |  | 0.11067 | [21 empty] | VV | 0
|  | 0,4*9*2*4,323/1000 |  | 0.03113 | [21 empty] | VV | 0
|  | prořez : 0,08 |  | 0.01134 | [21 empty] | VV | 4
376 | 14587263R | profil ocelový tenkostěnný uzavřený svařovaný jak. S235; čtvercový; tl = 3,00 mm; a = 50,0 mm; b = 50,0 mm | t | 1.4393 |  | 0 |  | 0 |  | 0 | 21 | 0 | 1 | 1.44 | 0 | 0 | SPCM | RTS 18/ I | RTS 17/ II | 0 | 0 |  |  |  |  | POL3_
|  | Z19 kotevní rám pro hl. výrobky : 5,904*2*4,35/1000 |  | 0.05136 | [21 empty] | VV | 0
|  | 6,508*2*4,35/1000 |  | 0.05662 | [21 empty] | VV | 0
|  | 5,592*2*4,35/1000 |  | 0.04865 | [21 empty] | VV | 0
|  | 6,508*2*4,35/1000 |  | 0.05662 | [21 empty] | VV | 0
|  | 6,05*2*4,35/1000 |  | 0.05264 | [21 empty] | VV | 0
|  | 6,392*2*4,35/1000 |  | 0.05561 | [21 empty] | VV | 0
|  | 8,05*2*4,35/1000 |  | 0.07004 | [21 empty] | VV | 0
|  | 6,508*2*4,35/1000 |  | 0.05662 | [21 empty] | VV | 0
|  | 14,654*2*4,35/1000 |  | 0.12749 | [21 empty] | VV | 0
|  | 0,65*89*4,35/1000 |  | 0.25165 | [21 empty] | VV | 0
|  | Z19a kotevní rám pro atiku v atriu : 6,015*2*4,35/1000 |  | 0.05233 | [21 empty] | VV | 0
|  | 6*4*4,35/1000 |  | 0.1044 | [21 empty] | VV | 0
|  | 5,625*2*4,35/1000 |  | 0.04894 | [21 empty] | VV | 0
|  | 1,085*24*4,35/1000 |  | 0.11327 | [21 empty] | VV | 0
|  | Z27 : 14,35*2*4,35/1000 |  | 0.12485 | [21 empty] | VV | 0
|  | 0,15*15*4,35/1000 |  | 0.00979 | [21 empty] | VV | 0
|  | Z28 : 0,496*24*4,35/1000 |  | 0.05178 | [21 empty] | VV | 0
|  | prořez a řezání : 0,08 |  | 0.10661 | [21 empty] | VV | 4
377 | 14587264R | profil ocelový tenkostěnný uzavřený svařovaný jak. S235; čtvercový; tl = 4,00 mm; a = 50,0 mm; b = 50,0 mm | t | 0.06397 |  | 0 |  | 0 |  | 0 | 21 | 0 | 1 | 0.06 | 0 | 0 | SPCM | RTS 18/ I | RTS 17/ II | 0 | 0 |  |  |  |  | POL3_
|  | Z20 rám pro vstup.dveře 50x50x4 : 2,635*4*5,62/1000 |  | 0.05923 | [21 empty] | VV | 0
|  | prořez a řezání : 0,08 |  | 0.00474 | [21 empty] | VV | 4
378 | 14587792R | profil ocelový tenkostěnný uzavřený svařovaný jak. S235; obdélníkový; tl = 3,00 mm; a = 700,0 mm; b = 40,0 mm | t | 0.01157 |  | 0 |  | 0 |  | 0 | 21 | 0 | 1 | 0.01 | 0 | 0 | SPCM | RTS 18/ I | RTS 17/ II | 0 | 0 |  |  |  |  | POL3_
|  | Schéma ocelových konstrukcí : : | [23 empty] | VV | 0
|  | Rám pro VZT 1 : 10,71/1000 |  | 0.01071 | [21 empty] | VV | 0
|  | prořez a řezání : 0,08 |  | 0.00086 | [21 empty] | VV | 4
379 | 145877xxx | profil ocelový tenkostěnný uzavřený svařovaný jak. S235; obdélníkový, tl = 4,00 mm; a = 100,0 mm; b = 50,0 mm | t | 0.50668 |  | 0 |  | 0 |  | 0 | 21 | 0 | 1 | 0.51 | 0 | 0 |  | Vlastní | RTS 17/ II | 0 | 0 |  |  |  |  | POL3_
|  | Z20 rám pro osaz. vst. dveří : 2,635*4*10,19/1000 |  | 0.1074 | [21 empty] | VV | 0
|  | 1,95*2*10,19/1000 |  | 0.03974 | [21 empty] | VV | 0
|  | 1,75*4*10,19/1000 |  | 0.07133 | [21 empty] | VV | 0
|  | + sklon střechy : 2,05*4*3*10,19/1000 |  | 0.25067 | [21 empty] | VV | 0
|  | prořez + řezání : 0,08 |  | 0.03753 | [21 empty] | VV | 4
380 | 14587xxxx | profil ocelový tenkostěnný uzavřený svařovaný jak. S235; obdélníkový, tl = 4,00 mm; a = 120,0 mm; b = 50,0 mm | t | 0.24764 |  | 0 |  | 0 |  | 0 | 21 | 0 | 1 | 0.25 | 0 | 0 |  | Vlastní | RTS 17/ II | 0 | 0 |  |  |  |  | POL3_
|  | Z28 : 24*9,554/1000 |  | 0.2293 | [21 empty] | VV | 0
|  | prořez a řezání : 0,08 |  | 0.01834 | [21 empty] | VV | 4
381 | 15484111R | profil ocelový trapézový 40/160; tl. 0,75 mm; výška vlny 38,0 mm; žárově poaluzinkováno; délka 2 - 12 m; prosvětlovací provedení, antikondenzační provedení, délka pod 2m, skružování do táhlých oblouků | m2 | 369.84 |  | 0 |  | 0 |  | 0 | 21 | 0 | 0.00767 | 2.84 | 0 | 0 | SPCM | RTS 18/ I | RTS 18/ I | 0 | 0 |  |  |  |  | POL3_
|  | konstrukce střechy - šuplíky : | [23 empty] | VV | 0
|  | dle statiky : 241,6*1,15 |  | 277.84 | [21 empty] | VV | 0
|  | konstrukce střechy - atrium : 80*1,15 |  | 92 | [21 empty] | VV | 0
382 | 5534711xxx | rošt podlahový lisovaný; povrch žárové zinkováno, dle výpisu zámečn. výr. | m2 | 13.11 |  | 0 |  | 0 |  | 0 | 21 | 0 | 0.0233 | 0.31 | 0 | 0 |  | Vlastní | Indiv | 0 | 0 |  |  |  |  | POL3_
|  | Z11 : 4,5*2 |  | 9 | [21 empty] | VV | 0
|  | Z12 : 2,4 |  | 2.4 | [21 empty] | VV | 0
|  | prořez : 0,15 |  | 1.71 | [21 empty] | VV | 4
383 | 55399993.AR | výrobek kovový | kg | 6039.39 |  | 0 |  | 0 |  | 0 | 21 | 0 | 0.001 | 6.04 | 0 | 0 | SPCM | RTS 18/ I | RTS 18/ I | 0 | 0 |  |  |  |  | POL3_
|  | konstrukce střechy - šupliky spoj mat. : 926,76 |  | 926.76 | [21 empty] | VV | 0
|  | konstrukce střechy - atrium spoj mat. : 362,52 |  | 362.52 | [21 empty] | VV | 0
|  | sloupy atrium spoj. mat : 643,34 |  | 643.34 | [21 empty] | VV | 0
|  | sloupy šuplíky spoj. mat : 2329,39 |  | 2329.39 | [21 empty] | VV | 0
|  | Z11 spoj mat. : 32,04*2 |  | 64.08 | [21 empty] | VV | 0
|  | Z12 spoj mat. : 22,18 |  | 22.18 | [21 empty] | VV | 0
|  | Z19 spoj mat. : 103,51 |  | 103.51 | [21 empty] | VV | 0
|  | Z20 spoj. mat. : 24,22 |  | 24.22 | [21 empty] | VV | 0
|  | Z19a kotevní rám pro atiku v atriu : 42,79 |  | 42.79 | [21 empty] | VV | 0
|  | Z27 spoj mat. : 21,67 |  | 21.67 | [21 empty] | VV | 0
|  | Schéma ocelových konstrukcí : : | [23 empty] | VV | 0
|  | Rám pro VZT 1 : 599,3 |  | 599.3 | [21 empty] | VV | 0
|  | Rám pro VZT 2 : 807,01 |  | 807.01 | [21 empty] | VV | 0
|  | Nosníky pro obvod. plášť : 92,62 |  | 92.62 | [21 empty] | VV | 0
384 | Z/22 | Ocelové madlo, nerez, techn. specifikace dle výpisu zám. výrobků, D+M | kus | 1 |  | 0 |  | 0 |  | 0 | 21 | 0 | 0.01 | 0.01 | 0 | 0 |  | Vlastní | Indiv | 0 | 0 |  |  |  |  | POL3_
385 | Z01 | Dveře požární 2kř. ocel.1600x2350, včetně zárubně, D+M, techn. parametry a příslušenství dle výpisu zám. výrobků | kus | 3 |  | 0 |  | 0 |  | 0 | 21 | 0 | 0.173 | 0.52 | 0 | 0 |  | Vlastní | Indiv | 0 | 0 |  |  |  |  | POL3_
386 | Z02 | Dveře požární 2kř. ocel.1800x2350, včetně zárubně, D+M, techn. parametry a příslušenství dle výpisu zám. výrobků | kus | 3 |  | 0 |  | 0 |  | 0 | 21 | 0 | 0.195 | 0.59 | 0 | 0 |  | Vlastní | Indiv | 0 | 0 |  |  |  |  | POL3_
387 | Z03 | Dveře požární 1kř. ocel.1100x2350, včetně zárubně, D+M, techn. parametry a příslušenství dle výpisu zám. výrobků | kus | 1 |  | 0 |  | 0 |  | 0 | 21 | 0 | 0.098 | 0.1 | 0 | 0 |  | Vlastní | Indiv | 0 | 0 |  |  |  |  | POL3_
388 | Z04 | Dveře požární 1kř. ocel.900x2350, včetně zárubně, D+M, techn. parametry a příslušenství dle výpisu zám. výrobků | kus | 2 |  | 0 |  | 0 |  | 0 | 21 | 0 | 0.08 | 0.16 | 0 | 0 |  | Vlastní | Indiv | 0 | 0 |  |  |  |  | POL3_
389 | Z05 | Dveře požární 1kř. ocel.900x1970, včetně zárubně, D+M, techn. parametry a příslušenství dle výpisu zám. výrobků | kus | 1 |  | 0 |  | 0 |  | 0 | 21 | 0 | 0.08 | 0.08 | 0 | 0 |  | Vlastní | Indiv | 0 | 0 |  |  |  |  | POL3_
390 | Z06 | Dveře požární 1kř. ocel.900x2350, včetně zárubně, D+M, techn. parametry a příslušenství dle výpisu zám. výrobků | kus | 1 |  | 0 |  | 0 |  | 0 | 21 | 0 | 0.08 | 0.08 | 0 | 0 |  | Vlastní | Indiv | 0 | 0 |  |  |  |  | POL3_
391 | Z07 | Dveře ocel.bez zárubně, 900x2350mm, D+M, techn. parametry a příslušenství dle výpisu zám. výrobků | kus | 1 |  | 0 |  | 0 |  | 0 | 21 | 0 | 0.0336 | 0.03 | 0 | 0 |  | Vlastní | Indiv | 0 | 0 |  |  |  |  | POL3_
392 | Z13 | Čistící rohož pro 1. zónu 1700x1600mm, včetně rámu dle výpisu zám. výrobků, D+M | ks | 3 |  | 0 |  | 0 |  | 0 | 21 | 0 | 0.005 | 0.02 | 0 | 0 |  | Vlastní | Indiv | 0 | 0 |  |  |  |  | POL3_
393 | Z14 | Čistící rohož pro 2. zónu 1700x1780mm, včetně rámu dle výpisu zám. výrobků, D+M | ks | 3 |  | 0 |  | 0 |  | 0 | 21 | 0 | 0.005 | 0.02 | 0 | 0 |  | Vlastní | Indiv | 0 | 0 |  |  |  |  | POL3_
394 | Z15 | Čistící rohož pro 1. zónu 2700x1500mm, včetně rámu dle výpisu zám. výrobků, D+M | ks | 1 |  | 0 |  | 0 |  | 0 | 21 | 0 | 0.005 | 0.01 | 0 | 0 |  | Vlastní | Indiv | 0 | 0 |  |  |  |  | POL3_
395 | Z16 | Čistící rohož pro 2. zónu 2500x1300mm, včetně rámu dle výpisu zám. výrobků, D+M | ks | 1 |  | 0 |  | 0 |  | 0 | 21 | 0 | 0.005 | 0.01 | 0 | 0 |  | Vlastní | Indiv | 0 | 0 |  |  |  |  | POL3_
396 | Z17 | Dveře požární 1kř. ocel.600x1970, včetně zárubně, D+M, techn. parametry a příslušenství dle výpisu zám. výrobků | kus | 1 |  | 0 |  | 0 |  | 0 | 21 | 0 | 0.054 | 0.05 | 0 | 0 |  | Vlastní | Indiv | 0 | 0 |  |  |  |  | POL3_
397 | Z18 | Bezpečnostní rolovací mříž 5500x2900mm, techn. parametry dle výpisu zám výrobků, D+M | ks | 1 |  | 0 |  | 0 |  | 0 | 21 | 0 | 0 | 0 | 0 | 0 |  | Vlastní | Indiv | 0 | 0 |  |  |  |  | POL3_
398 | 998767101R00 | Přesun hmot pro kovové stavební doplňk. konstrukce v objektech výšky do 6 m | t | 83.1337 |  | 0 |  | 0 |  | 0 | 21 | 0 | 0 | 0 | 0 | 0 | 800-767 | RTS 18/ I | RTS 18/ I | 3.327 | 276.59 |  |  |  |  | POL7_
|  | 50 m vodorovně | [23 empty] | SPI
|  | Hmotnosti z položek s pořadovými čísly: : | [23 empty] | VV | 0
|  | 334,337,338,339,340,341,342,343,344,345,346,347,348,349,350,351,352,353,354,355,356,357,358,359,360, : | [23 empty] | VV | 0
|  | 361,362,363,364,365,366,367,369,370,371,372,373,374,375,376,377,378,379,380,381,382,383,384,385,386, : | [23 empty] | VV | 0
|  | 387,388,389,390,391,392,393,394,395,396, : | [23 empty] | VV | 0
|  | Součet: : 83,13365 |  | 83.1337 | [21 empty] | VV | 0
Díl: | 775 | Podlahy vlysové a parketové |  |  |  | 0 |  | 0 |  | 0 |  | 0 |  | 3.93 |  | 4.47 |  |  |  |  | 324.94 |  |  |  |  | DIL
399 | 775511000R00 | Podlahy vlysové lepené montáž (položení) podlah - vlysy ve specifikaci do tmele (lepidla), | m2 | 180.53 |  | 0 |  | 0 |  | 0 | 21 | 0 | 0.00132 | 0.24 | 0 | 0 | 800-775 | RTS 18/ I | RTS 18/ I | 0.85 | 153.45 |  |  |  |  | POL1_
|  | do tmele (lepidla), rybinovitě nebo palubovitě včetně olištování stěn dřevěnou lištou | [23 empty] | SPI
|  | 137 : 180,53 |  | 180.53 | [21 empty] | VV | 0
400 | 775511000xxx | Podlahy vlysové lepené montáž (položení) podlah - vlysy ve specifikaci Položení vlysových podlah do lepidla, na stěnu a dveře skříní | m2 | 38 |  | 0 |  | 0 |  | 0 | 21 | 0 | 0.00132 | 0.05 | 0 | 0 | 800-775 | Vlastní | Indiv | 0.85 | 32.3 |  |  |  |  | POL1_
|  | do tmele (lepidla), rybinovitě nebo palubovitě včetně olištování stěn dřevěnou lištou | [23 empty] | SPI
|  | aula - stěna s dveřmi do výšky 2,4 m - T/13 : 38 |  | 38 | [21 empty] | VV | 0
401 | 775511800R00 | Demontáž podlah vlysových lepených včetně lišt | m2 | 178.9 |  | 0 |  | 0 |  | 0 | 21 | 0 | 0 | 0 | 0.025 | 4.47 | 800-775 | RTS 18/ I | RTS 18/ I | 0.2 | 35.78 |  |  |  |  | POL1_
|  | 137 : 178,9 |  | 178.9 | [21 empty] | VV | 0
402 | 775592000R00 | Ostatní práce broušení dřevěných podlah hrubé+střední+jemné | m2 | 218.53 |  | 0 |  | 0 |  | 0 | 21 | 0 | 1e-05 | 0 | 0 | 0 | 800-775 | RTS 18/ I | RTS 18/ I | 0.34 | 74.3 |  |  |  |  | POL1_
|  | Položka pořadí 399 : 180,53000 |  | 180.53 | [21 empty] | VV | 5
|  | Položka pořadí 400 : 38,00000 |  | 38 | [21 empty] | VV | 5
403 | 775599120R00 | Ostatní práce impregnace podlah vlysových nebo parketových | m2 | 218.53 |  | 0 |  | 0 |  | 0 | 21 | 0 | 0 | 0 | 0 | 0 | 800-775 | RTS 18/ I | RTS 18/ I | 0.09 | 19.67 |  |  |  |  | POL1_
|  | Položka pořadí 399 : 180,53000 |  | 180.53 | [21 empty] | VV | 5
|  | Položka pořadí 400 : 38,00000 |  | 38 | [21 empty] | VV | 5
404 | 61193367R | dílec podlahový vlys; š = 70,0 mm; l = 400,0 mm; tl. 21,0 mm; dub; třída I.; spoj pero - drážka; pokládka celoplošně lepený způsob | m2 | 225.0859 |  | 0 |  | 0 |  | 0 | 21 | 0 | 0.01617 | 3.64 | 0 | 0 | SPCM | RTS 18/ I | RTS 17/ II | 0 | 0 |  |  |  |  | POL3_
|  | Položka pořadí 399 : 180,53000 |  | 180.53 | [21 empty] | VV | 5
|  | Položka pořadí 400 : 38,00000 |  | 38 | [21 empty] | VV | 5
|  | ztratné : 0,03 |  | 6.5559 | [21 empty] | VV | 4
405 | 998775101R00 | Přesun hmot pro podlahy vlysové a parketové v objektech výšky do 6 m | t | 3.9303 |  | 0 |  | 0 |  | 0 | 21 | 0 | 0 | 0 | 0 | 0 | 800-775 | RTS 18/ I | RTS 18/ I | 2.401 | 9.44 |  |  |  |  | POL7_
|  | 50 m vodorovně | [23 empty] | SPI
|  | Hmotnosti z položek s pořadovými čísly: : | [23 empty] | VV | 0
|  | 399,400,402,404, : | [23 empty] | VV | 0
|  | Součet: : 3,93028 |  | 3.9303 | [21 empty] | VV | 0
Díl: | 776 | Podlahy povlakové |  |  |  | 0 |  | 0 |  | 0 |  | 0 |  | 2.28 |  | 0.45 |  |  |  |  | 299.56 |  |  |  |  | DIL
406 | 632415102RT4 | Potěr ze suchých směsí cementový samonivelační s rozptýlenou výztuží, tloušťky 2 mm, včetně penetrace | m2 | 288.78 |  | 0 |  | 0 |  | 0 | 21 | 0 | 0.00355 | 1.03 | 0 | 0 | 801-1 | RTS 18/ I | RTS 18/ I | 0.342 | 98.76 |  |  |  |  | POL1_
|  | s rozprostřením a uhlazením | [23 empty] | SPI
|  | 110 : 52,36 |  | 52.36 | [21 empty] | VV | 0
|  | 139 : 76,57 |  | 76.57 | [21 empty] | VV | 0
|  | 140 : 70,52 |  | 70.52 | [21 empty] | VV | 0
|  | 141 : 70,37 |  | 70.37 | [21 empty] | VV | 0
|  | 115 : 5,48 |  | 5.48 | [21 empty] | VV | 0
|  | 119 : 9,13 |  | 9.13 | [21 empty] | VV | 0
|  | 136 : 4,35 |  | 4.35 | [21 empty] | VV | 0
407 | 776401800R00 | Demontáž soklíků nebo lišt pryžových nebo PVC odstranění a uložení na hromady | m | 342.775 |  | 0 |  | 0 |  | 0 | 21 | 0 | 0 | 0 | 0 | 0 | 800-775 | RTS 18/ I | RTS 18/ I | 0.035 | 12 |  |  |  |  | POL1_
|  | 105 ( část 1. NP, bez dětské skupiny ) - autocad : 18*2 |  | 36 | [21 empty] | VV | 0
|  | 106 ( část pod schody, která patří do 1. NP ) : 4,5+3,1+1,8 |  | 9.4 | [21 empty] | VV | 0
|  | 110 ( část 1. NP, bez dětské skupiny ) : 0,55+5,5+0,55+0,5+0,55+2,7+6,05+4,4+1,5+1,2 |  | 23.5 | [21 empty] | VV | 0
|  | 114 ( část 1. NP, bez dětské skupiny ) : 0,375+7+0,25+3,925+2,7+0,375+0,5+0,375+5,5 |  | 21 | [21 empty] | VV | 0
|  | 115 : (3,925+2,7)*2-0,8 |  | 12.45 | [21 empty] | VV | 0
|  | 123 : (6,45+3,175)*2-0,8 |  | 18.45 | [21 empty] | VV | 0
|  | 124 ( koberec ) : (6,45+3,1)*2-0,8-0,6 |  | 17.7 | [21 empty] | VV | 0
|  | (1+2,1)*2-0,6 |  | 5.6 | [21 empty] | VV | 0
|  | 125 ( koberec ) : (6,45+5,5)*2-0,8-0,8-0,6 |  | 21.7 | [21 empty] | VV | 0
|  | (1+2)*2-0,6 |  | 5.4 | [21 empty] | VV | 0
|  | 126 ( koberec ) : (6,45+4,3)*2-0,8-0,8-0,6 |  | 19.3 | [21 empty] | VV | 0
|  | 127 ( koberec ) : (6,45+4,2)*2-0,8-0,6-0,6 |  | 19.3 | [21 empty] | VV | 0
|  | 128 : 0,9+0,4+0,25+5,5+0,25+0,55+3,9+4,1+0,86+1,85+1,45+0,45 |  | 20.46 | [21 empty] | VV | 0
|  | 128A : (2,25+1,05)*2-0,6-0,6-0,8-0,8 |  | 3.8 | [21 empty] | VV | 0
|  | 130 : (4,63+1,045)*2-0,8 |  | 10.55 | [21 empty] | VV | 0
|  | 132 : 3,52+2,32+0,18+0,23+0,06+0,5+0,5+0,895+0,5+1,2 |  | 9.905 | [21 empty] | VV | 0
|  | 132A : (4,63+1,35)*2-0,8-0,8 |  | 10.36 | [21 empty] | VV | 0
|  | 132B : (2,23+1,64)*2-0,8 |  | 6.94 | [21 empty] | VV | 0
|  | 139 : (18,05+6,1)*2-2+0,78+0,78+0,44+0,2+0,3+0,4+0,3+0,3 |  | 49.8 | [21 empty] | VV | 0
|  | 141 : (6,2+5,23)*2-0,8-0,9 |  | 21.16 | [21 empty] | VV | 0
408 | 776421100RT1 | Lepení soklíků PVC a napojení krytiny na stěnu lepení podlahových soklíků z PVC a vinylu | m | 170.525 |  | 0 |  | 0 |  | 0 | 21 | 0 | 3e-05 | 0.01 | 0 | 0 | 800-775 | RTS 18/ I | RTS 18/ I | 0.1372 | 23.4 |  |  |  |  | POL1_
|  | 110 : 3,45+6,05+5,5+0,55+0,5+0,55+2,7+6,05+4,35 |  | 29.7 | [21 empty] | VV | 0
|  | 115 : 0,3+0,35+0,35+2,6+1,9+2,95+0,25 |  | 8.7 | [21 empty] | VV | 0
|  | 119 : 0,2+3,2+1,7+1,5+3,1+4,7+0,3 |  | 14.7 | [21 empty] | VV | 0
|  | 136 : 0,05+2,95+1,55+2,5+0,375+0,5+0,125 |  | 8.05 | [21 empty] | VV | 0
|  | 139 : 0,1+0,435+2,9+0,915+0,6+0,975+5,45+0,5+0,55+5,5+0,55+0,2+5,45+0,3+0,6+0,4+5,45+0,35+5,5+0,35+0,44+0,55+0,435+0,1 |  | 38.6 | [21 empty] | VV | 0
|  | 140 : 0,15+1,8+6+5,5+0,3+0,5+0,3+5,5+0,3+0,35+5,5+0,35+0,125+0,125+5,5+0,125+0,5+0,2+1,8+0,15+0,05 |  | 35.125 | [21 empty] | VV | 0
|  | 141 : 0,225+1,8+0,4+0,5+0,4+5,5+5,925+5,5+0,3+0,5+0,3+5,5+0,3+0,4+5,5+0,4+0,125+1,8+0,225+0,05 |  | 35.65 | [21 empty] | VV | 0
409 | 776511810RT1 | Odstranění povlakových podlah z nášlapné plochy lepených, bez podložky, z ploch přes 20 m2 | m2 | 447.9925 |  | 0 |  | 0 |  | 0 | 21 | 0 | 0 | 0 | 0.001 | 0.45 | 800-775 | RTS 18/ I | RTS 18/ I | 0.105 | 47.04 |  |  |  |  | POL1_
|  | 105 ( část 1. NP, bez dětské skupiny ) - autocad : 46,62-12 |  | 34.62 | [21 empty] | VV | 0
|  | 106 ( část pod schody, která patří do 1. NP ) : 10 |  | 10 | [21 empty] | VV | 0
|  | 110 ( část 1. NP, bez dětské skupiny ) : 8,7*6,05 |  | 52.635 | [21 empty] | VV | 0
|  | 114 ( část 1. NP, bez dětské skupiny ) : 8,7*3,925 |  | 34.1475 | [21 empty] | VV | 0
|  | 115 : 10,6 |  | 10.6 | [21 empty] | VV | 0
|  | 123 : 17,34 |  | 17.34 | [21 empty] | VV | 0
|  | 124 ( koberec ) : 20,22 |  | 20.22 | [21 empty] | VV | 0
|  | 125 ( koberec ) : 32,68 |  | 32.68 | [21 empty] | VV | 0
|  | 126 ( koberec ) : 25,93 |  | 25.93 | [21 empty] | VV | 0
|  | 127 ( koberec ) : 20,77 |  | 20.77 | [21 empty] | VV | 0
|  | 128 : 18,71 |  | 18.71 | [21 empty] | VV | 0
|  | 128A : 2,64 |  | 2.64 | [21 empty] | VV | 0
|  | 130 : 4,84 |  | 4.84 | [21 empty] | VV | 0
|  | 132 : 6,61 |  | 6.61 | [21 empty] | VV | 0
|  | 132A : 6,43 |  | 6.43 | [21 empty] | VV | 0
|  | 132B : 3,64 |  | 3.64 | [21 empty] | VV | 0
|  | 139 : 109,7 |  | 109.7 | [21 empty] | VV | 0
|  | 141 : 36,48 |  | 36.48 | [21 empty] | VV | 0
410 | 776521110R00 | Lepení povlakových podlah z plastů Lepení povlakových podlah z plastů - pásy z PVC, montáž, | m2 | 269.82 |  | 0 |  | 0 |  | 0 | 21 | 0 | 0.0004 | 0.11 | 0 | 0 | 800-775 | RTS 18/ I | RTS 18/ I | 0.38 | 102.53 |  |  |  |  | POL1_
|  | skladba PC1 : | [23 empty] | VV | 0
|  | 110 : 52,36 |  | 52.36 | [21 empty] | VV | 0
|  | 139 : 76,57 |  | 76.57 | [21 empty] | VV | 0
|  | 140 : 70,52 |  | 70.52 | [21 empty] | VV | 0
|  | 141 : 70,37 |  | 70.37 | [21 empty] | VV | 0
411 | 776521230R00 | Lepení povlakových podlah z plastů Lepení povlakových podlah z plastů vodivých - čtverce , montáž, | m2 | 18.96 |  | 0 |  | 0 |  | 0 | 21 | 0 | 0.00042 | 0.01 | 0 | 0 | 800-775 | RTS 18/ I | RTS 18/ I | 0.68 | 12.89 |  |  |  |  | POL1_
|  | 115 : 5,48 |  | 5.48 | [21 empty] | VV | 0
|  | 119 : 9,13 |  | 9.13 | [21 empty] | VV | 0
|  | 136 : 4,35 |  | 4.35 | [21 empty] | VV | 0
412 | 77652xxxx | Oprava ( doplnění ) podlah v 2. - 6. NP u výtah. šachty ( zvětšování otvoru pro dveře ), podlahovina, soklík | m2 | 1 |  | 0 |  | 0 |  | 0 | 21 | 0 | 0.00374 | 0 | 0 | 0 |  | Vlastní | Indiv | 0.47792 | 0.48 |  |  |  |  | POL2_
413 | 28342458R | lišta soklová; pro vinylové podlahy; materiál měkké PVC; š = 30,0 mm; h = 30,0 mm; 8 dekorů | m | 179.0513 |  | 0 |  | 0 |  | 0 | 21 | 0 | 5e-05 | 0.01 | 0 | 0 | SPCM | RTS 18/ I | RTS 18/ I | 0 | 0 |  |  |  |  | POL3_
|  | Položka pořadí 408 : 170,52500 |  | 170.525 | [21 empty] | VV | 5
|  | prořez : 0,05 |  | 8.5262 | [21 empty] | VV | 4
414 | 28410244R | podlahovina PVC ve čtvercích; š = 608,0 mm; l = 608 mm; tl. 2,00 mm; homogenní; protiskluzná; elektrostaticky vodivá; oblast bytová, komerční, průmyslová | m2 | 19.908 |  | 0 |  | 0 |  | 0 | 21 | 0 | 0.00278 | 0.06 | 0 | 0 | SPCM | RTS 18/ I | RTS 18/ I | 0 | 0 |  |  |  |  | POL3_
|  | Položka pořadí 411 : 18,96000 |  | 18.96 | [21 empty] | VV | 5
|  | prořez : 0,05 |  | 0.948 | [21 empty] | VV | 4
415 | 284122156R | podlahovina PVC v rolích; š = 4 000,0 mm; tl. 3,00 mm; heterogenní; povrch. úprava PUR; protiskluzná; oblast bytová, komerční | m2 | 283.311 |  | 0 |  | 0 |  | 0 | 21 | 0 | 0.0037 | 1.05 | 0 | 0 | SPCM | RTS 18/ I | RTS 18/ I | 0 | 0 |  |  |  |  | POL3_
|  | Položka pořadí 410 : 269,82000 |  | 269.82 | [21 empty] | VV | 5
|  | prořez : 0,05 |  | 13.491 | [21 empty] | VV | 4
416 | 998776101R00 | Přesun hmot pro podlahy povlakové v objektech výšky do 6 m | t | 2.2587 |  | 0 |  | 0 |  | 0 | 21 | 0 | 0 | 0 | 0 | 0 | 800-775 | RTS 18/ I | RTS 18/ I | 1.091 | 2.46 |  |  |  |  | POL7_
|  | vodorovně do 50 m | [23 empty] | SPI
|  | Hmotnosti z položek s pořadovými čísly: : | [23 empty] | VV | 0
|  | 406,408,410,411,413,414,415, : | [23 empty] | VV | 0
|  | Součet: : 2,25872 |  | 2.2587 | [21 empty] | VV | 0
Díl: | 777 | Podlahy ze syntetických hmot |  |  |  | 0 |  | 0 |  | 0 |  | 0 |  | 11.43 |  | 0 |  |  |  |  | 1385.11 |  |  |  |  | DIL
417 | 632415106RT2 | Potěr ze suchých směsí cementový samonivelační vyrovnávací, tloušťky 6 mm, včetně penetrace | m2 | 454.112 |  | 0 |  | 0 |  | 0 | 21 | 0 | 0.01035 | 4.7 | 0 | 0 | 801-1 | RTS 18/ I | RTS 18/ I | 0.3515 | 159.62 |  |  |  |  | POL1_
|  | s rozprostřením a uhlazením | [23 empty] | SPI
|  | pod PUR stěrku - dle skladby podlah tl. 5 mm : | [23 empty] | VV | 0
|  | PA3 : | [23 empty] | VV | 0
|  | 102 : 36,7 |  | 36.7 | [21 empty] | VV | 0
|  | 103 : | [23 empty] | VV | 0
|  | horní podesta : 10 |  | 10 | [21 empty] | VV | 0
|  | dolní podesta : 12,5 |  | 12.5 | [21 empty] | VV | 0
|  | - čistící zóna : -2,5*1,3 |  | -3.25 | [21 empty] | VV | 0
|  | 105 : 113,59 |  | 113.59 | [21 empty] | VV | 0
|  | 122 : 86,01 |  | 86.01 | [21 empty] | VV | 0
|  | 129 : 83,92 |  | 83.92 | [21 empty] | VV | 0
|  | 130 : 14,9 |  | 14.9 | [21 empty] | VV | 0
|  | 132 : 27,6 |  | 27.6 | [21 empty] | VV | 0
|  | 133 : 36,3 |  | 36.3 | [21 empty] | VV | 0
|  | PA9 : | [23 empty] | VV | 0
|  | 103 ( bez stupňů ) : | [23 empty] | VV | 0
|  | 1. NP - autocad : 10,2 |  | 10.2 | [21 empty] | VV | 0
|  | 1. PP - autocad : 12,2 |  | 12.2 | [21 empty] | VV | 0
|  | - čistící zóna : -2,5*1,3 |  | -3.25 | [21 empty] | VV | 0
|  | schodišťové stupně : | [23 empty] | VV | 0
|  | 103 : (0,167+0,3)*1,5*6 |  | 4.203 | [21 empty] | VV | 0
|  | 102, 121, 123 - 126 : (0,3+0,17)*1,2*6 |  | 3.384 | [21 empty] | VV | 0
|  | (0,3+0,17)*1,5*4 |  | 2.82 | [21 empty] | VV | 0
|  | (0,3+0,17)*1,65*6 |  | 4.653 | [21 empty] | VV | 0
|  | 0,3*0,17*32 |  | 1.632 | [21 empty] | VV | 0
418 | 777155020xxx | Podlahy lité polyuretanové tloušťka dle skladeb podlah 5 mm, protiskluzné, třída reakce na oheň min Cfl-s1 | m2 | 857.11 |  | 0 |  | 0 |  | 0 | 21 | 0 | 0.0072 | 6.17 | 0 | 0 | 800-773 | Vlastní | Indiv | 1.2925 | 1107.81 |  |  |  |  | POL1_
|  | dvouvrstvé s odolností proti otěru popřípadě s protiskluzovou úpravou nebo s dekorativním posypem. Obsahuje impregnační nátěr, tmelení a vrstvení celé plochy reakční hmotou. Tloušťka cca 2,5 mm. | [23 empty] | SPI |  | dvouvrstvé s odolností proti otěru popřípadě s protiskluzovou úpravou nebo s dekorativním posypem. Obsahuje impregnační nátěr, tmelení a vrstvení celé plochy reakční hmotou. Tloušťka cca 2,5 mm.
|  | PA1, PA2, PA3, PA4, PA5, PA6, PA7, PA8, PA9 : | [23 empty] | VV | 0
|  | 101 : 86,68 |  | 86.68 | [21 empty] | VV | 0
|  | 102 : 36,7 |  | 36.7 | [21 empty] | VV | 0
|  | 103 : | [23 empty] | VV | 0
|  | horní podesta : 10 |  | 10 | [21 empty] | VV | 0
|  | dolní podesta : 12,5 |  | 12.5 | [21 empty] | VV | 0
|  | - čistící zóna : -2,5*1,3 |  | -3.25 | [21 empty] | VV | 0
|  | 105 : 113,59 |  | 113.59 | [21 empty] | VV | 0
|  | 116 : 18,07 |  | 18.07 | [21 empty] | VV | 0
|  | 117 : 18,07 |  | 18.07 | [21 empty] | VV | 0
|  | 118 : 2,37 |  | 2.37 | [21 empty] | VV | 0
|  | 121 : 33,62 |  | 33.62 | [21 empty] | VV | 0
|  | 122 : 86,01 |  | 86.01 | [21 empty] | VV | 0
|  | 123 : 37,26 |  | 37.26 | [21 empty] | VV | 0
|  | 124 : 60,46 |  | 60.46 | [21 empty] | VV | 0
|  | 125 : 49,07 |  | 49.07 | [21 empty] | VV | 0
|  | 126 : 40,3 |  | 40.3 | [21 empty] | VV | 0
|  | 127 : 3,87 |  | 3.87 | [21 empty] | VV | 0
|  | 129 : 83,92 |  | 83.92 | [21 empty] | VV | 0
|  | 130 : 14,9 |  | 14.9 | [21 empty] | VV | 0
|  | 131a : 2,42 |  | 2.42 | [21 empty] | VV | 0
|  | 131b : 2,38 |  | 2.38 | [21 empty] | VV | 0
|  | 132 : 27,6 |  | 27.6 | [21 empty] | VV | 0
|  | 133 : 36,3 |  | 36.3 | [21 empty] | VV | 0
|  | 134 : 2,37 |  | 2.37 | [21 empty] | VV | 0
|  | 135 : 3,87 |  | 3.87 | [21 empty] | VV | 0
|  | 142 : 78,03 |  | 78.03 | [21 empty] | VV | 0
419 | 777155020xxxx | Podlahy lité polyuretanové dle skladeb podlah, protiskluzné - na schodišťových stupních a svislých plochách, třída reakce na oheň min Cfl-s1 | m2 | 77.7837 |  | 0 |  | 0 |  | 0 | 21 | 0 | 0.0072 | 0.56 | 0 | 0 | 800-773 | Vlastní | Indiv | 1.2925 | 100.54 |  |  |  |  | POL1_
|  | dvouvrstvé s odolností proti otěru popřípadě s protiskluzovou úpravou nebo s dekorativním posypem. Obsahuje impregnační nátěr, tmelení a vrstvení celé plochy reakční hmotou. Tloušťka cca 2,5 mm. | [23 empty] | SPI |  | dvouvrstvé s odolností proti otěru popřípadě s protiskluzovou úpravou nebo s dekorativním posypem. Obsahuje impregnační nátěr, tmelení a vrstvení celé plochy reakční hmotou. Tloušťka cca 2,5 mm.
|  | svislé plochy : | [23 empty] | VV | 0
|  | 102, 121, 123 - 126 svisle ( výškové rozdíly v podlahách ) : 37*0,33*3 |  | 36.63 | [21 empty] | VV | 0
|  | soklíky v místnostech : | [23 empty] | VV | 0
|  | 101 : (0,175+0,75+0,75+0,5+0,27)*0,1 |  | 0.2445 | [21 empty] | VV | 0
|  | 102 : (0,75+0,15+0,75+2,95+0,75+0,75+0,5+1,25)*0,1 |  | 0.785 | [21 empty] | VV | 0
|  | 103 : | [23 empty] | VV | 0
|  | horní podesta : (1,7+2,44+0,4+0,4+0,5+1,7)*0,1 |  | 0.714 | [21 empty] | VV | 0
|  | dolní podesta : (0,75+1,55+0,4+0,27+0,27+0,4+3,1+1,55+0,5+0,4)*0,1 |  | 0.919 | [21 empty] | VV | 0
|  | u stupňů schodiště : (0,266+0,3)*6*2*0,1 |  | 0.6792 | [21 empty] | VV | 0
|  | 105 : (4,83+0,475+0,85+17,53)*0,1 |  | 2.3685 | [21 empty] | VV | 0
|  | (0,4*26)*0,1 |  | 1.04 | [21 empty] | VV | 0
|  | -0,9*2*0,1 |  | -0.18 | [21 empty] | VV | 0
|  | (1,25+0,5)*0,1 |  | 0.175 | [21 empty] | VV | 0
|  | (1,25+0,5+1,25)*2*0,1 |  | 0.6 | [21 empty] | VV | 0
|  | 121 : (0,75+0,15+0,75+0,15)*0,1 |  | 0.18 | [21 empty] | VV | 0
|  | 122 : (17,48+0,825+0,5+0,4+0,4+0,4+0,4+0,4+0,35+0,55+0,52)*0,1 |  | 2.2225 | [21 empty] | VV | 0
|  | 0,5*3*3*0,1 |  | 0.45 | [21 empty] | VV | 0
|  | -1,6*3*0,1 |  | -0.48 | [21 empty] | VV | 0
|  | 123 : (6,18+0,25+0,25+0,25+0,5)*0,1 |  | 0.743 | [21 empty] | VV | 0
|  | 124 : (5,93+0,25+0,25+0,25+0,25)*0,1 |  | 0.693 | [21 empty] | VV | 0
|  | 125 : (5,93+0,25+0,25+0,25+0,25)*0,1 |  | 0.693 | [21 empty] | VV | 0
|  | 126 : (6,25+0,25+0,25+0,25+0,25)*0,1 |  | 0.725 | [21 empty] | VV | 0
|  | 129 : (24,5-0,9-1,5-1,5-0,9)*0,1 |  | 1.97 | [21 empty] | VV | 0
|  | 0,5*8*0,1 |  | 0.4 | [21 empty] | VV | 0
|  | 3,85*4*0,1 |  | 1.54 | [21 empty] | VV | 0
|  | -0,8*4*0,1 |  | -0.32 | [21 empty] | VV | 0
|  | -0,9*2*0,1 |  | -0.18 | [21 empty] | VV | 0
|  | 130 : (5,975+2,525)*2*0,1 |  | 1.7 | [21 empty] | VV | 0
|  | (0,725+0,725+0,1)*0,1 |  | 0.155 | [21 empty] | VV | 0
|  | -0,9*0,1 |  | -0.09 | [21 empty] | VV | 0
|  | 131a : (1,7+1,425)*2*0,1 |  | 0.625 | [21 empty] | VV | 0
|  | -0,7*2*0,1 |  | -0.14 | [21 empty] | VV | 0
|  | 132 : (3,08+4,5+0,1+2,7+2,93+3,7+6,125+0,25+0,375+0,375)*0,1 |  | 2.4135 | [21 empty] | VV | 0
|  | 0,3*6*0,1 |  | 0.18 | [21 empty] | VV | 0
|  | 133 : (0,5+2,8+2,675+0,27+0,27+0,25+0,25+3,85+0,25+0,25)*0,1 |  | 1.1365 | [21 empty] | VV | 0
|  | 142 : (23,5+0,5+1)*0,1 |  | 2.5 | [21 empty] | VV | 0
|  | schodišťové stupně : | [23 empty] | VV | 0
|  | 103 : (0,167+0,3)*1,5*6 |  | 4.203 | [21 empty] | VV | 0
|  | 102, 121, 123 - 126 : (0,3+0,17)*1,2*6 |  | 3.384 | [21 empty] | VV | 0
|  | (0,3+0,17)*1,5*4 |  | 2.82 | [21 empty] | VV | 0
|  | (0,3+0,17)*1,65*6 |  | 4.653 | [21 empty] | VV | 0
|  | 0,3*0,17*32 |  | 1.632 | [21 empty] | VV | 0
420 | 998777101R00 | Přesun hmot pro podlahy syntetické v objektech výšky do 6 m | t | 11.4313 |  | 0 |  | 0 |  | 0 | 21 | 0 | 0 | 0 | 0 | 0 | 800-773 | RTS 18/ I | RTS 18/ I | 1.499 | 17.14 |  |  |  |  | POL7_
|  | 50 m vodorovně | [23 empty] | SPI
|  | Hmotnosti z položek s pořadovými čísly: : | [23 empty] | VV | 0
|  | 417,418,419, : | [23 empty] | VV | 0
|  | Součet: : 11,43129 |  | 11.4313 | [21 empty] | VV | 0
Díl: | 782 | Konstrukce z přírodního kamene |  |  |  | 0 |  | 0 |  | 0 |  | 0 |  | 10.63 |  | 0 |  |  |  |  | 248 |  |  |  |  | DIL
421 | 782131140RT1 | Montáž obkladu stěn deskami z tvrdých kamenů bez dodávky kamene tloušťky 25 a 30 mm | m2 | 84.81 |  | 0 |  | 0 |  | 0 | 21 | 0 | 0.03178 | 2.7 | 0 | 0 | 800-782 | RTS 18/ I | RTS 18/ I | 2.715 | 230.26 |  |  |  |  | POL1_
|  | svislých nebo šikmých stěn pravoúhlými deskami s lícem rovným | [23 empty] | SPI
|  | traventin : | [23 empty] | VV | 0
|  | 133 : 2,85*2,6 |  | 7.41 | [21 empty] | VV | 0
|  | jih venkovní zídky 7x : (0,5+4)*2*0,6*7 |  | 37.8 | [21 empty] | VV | 0
|  | 0,5*4*7 |  | 14 | [21 empty] | VV | 0
|  | atrium zídky : (0,5+4)*2*0,6 |  | 5.4 | [21 empty] | VV | 0
|  | 0,5*4 |  | 2 | [21 empty] | VV | 0
|  | (0,5+5)*2*0,6*2 |  | 13.2 | [21 empty] | VV | 0
|  | 0,5*5*2 |  | 5 | [21 empty] | VV | 0
422 | 58385xxxxx | Obkladové desky traventin 900 x 600 mm tl. 30 mm, odstín co nejsvětlejší do bílé | m2 | 93.291 |  | 0 |  | 0 |  | 0 | 21 | 0 | 0.085 | 7.93 | 0 | 0 |  | Vlastní | Indiv | 0 | 0 |  |  |  |  | POL3_
|  | Položka pořadí 421 : 84,81000 |  | 84.81 | [21 empty] | VV | 5
|  | prořez : 0,1 |  | 8.481 | [21 empty] | VV | 4
423 | 998782101R00 | Přesun hmot pro kamenné obklady v objektech výšky do 6 m | t | 10.625 |  | 0 |  | 0 |  | 0 | 21 | 0 | 0 | 0 | 0 | 0 | 800-782 | RTS 18/ I | RTS 18/ I | 1.67 | 17.74 |  |  |  |  | POL7_
|  | 50 m vodorovně | [23 empty] | SPI
|  | Hmotnosti z položek s pořadovými čísly: : | [23 empty] | VV | 0
|  | 421,422, : | [23 empty] | VV | 0
|  | Součet: : 10,62500 |  | 10.625 | [21 empty] | VV | 0
Díl: | 783 | Nátěry |  |  |  | 0 |  | 0 |  | 0 |  | 0 |  | 0.76 |  | 0 |  |  |  |  | 1117.26 |  |  |  |  | DIL
424 | 783225600R00 | Nátěry kov.stavebních doplňk.konstrukcí syntetické 2x email, | m2 | 980.3096 |  | 0 |  | 0 |  | 0 | 21 | 0 | 0.00028 | 0.27 | 0 | 0 | 800-783 | RTS 18/ I | RTS 18/ I | 0.307 | 300.96 |  |  |  |  | POL1_
|  | včetně pomocného lešení. | [23 empty] | POP
|  | Z19 : | [23 empty] | VV | 0
|  | HR 50x50 : (11,81+13,02+11,18+13,02+12,1+12,78+16,1+13,02+29,31+57,85)*0,05*4 |  | 38.038 | [21 empty] | VV | 0
|  | PL 10x200 : 0,2*40,14*2 |  | 16.056 | [21 empty] | VV | 0
|  | 103 překlad nad novým vstupem : | [23 empty] | VV | 0
|  | HEA140 : 6*0,794 |  | 4.764 | [21 empty] | VV | 0
|  | tyč ocel čtvercová 40x40 : 0,04*4*6 |  | 0.96 | [21 empty] | VV | 0
|  | P10 : 0,1*0,15*5*2 |  | 0.15 | [21 empty] | VV | 0
|  | zárubně Z08-Z10 : 0,95*7 |  | 6.65 | [21 empty] | VV | 0
|  | P20 pro výrobu sloupů (180) : | [23 empty] | VV | 0
|  | sloupy - atrium : 0,06*3,12*20*2 |  | 7.488 | [21 empty] | VV | 0
|  | 0,06*2,85*10*2 |  | 3.42 | [21 empty] | VV | 0
|  | 0,06*3,1*12*2 |  | 4.464 | [21 empty] | VV | 0
|  | sloupy - šuplíky : 0,06*3,37*13*2 |  | 5.2572 | [21 empty] | VV | 0
|  | 0,06*3,7*35*2 |  | 15.54 | [21 empty] | VV | 0
|  | 0,06*4,03*49*2 |  | 23.6964 | [21 empty] | VV | 0
|  | 0,06*2,8*2*2 |  | 0.672 | [21 empty] | VV | 0
|  | pro výrobu sloupů (215) : | [23 empty] | VV | 0
|  | sloupy - šuplíky : 0,06*4,03*8*2 |  | 3.8688 | [21 empty] | VV | 0
|  | 0,06*3,7*4*2 |  | 1.776 | [21 empty] | VV | 0
|  | IPE 80 konstrukce střechy - šuplíky : 1,8*6*0,328 |  | 3.5424 | [21 empty] | VV | 0
|  | 2*9*0,328 |  | 5.904 | [21 empty] | VV | 0
|  | 1,5*5*0,328 |  | 2.46 | [21 empty] | VV | 0
|  | 2,25*6*0,328 |  | 4.428 | [21 empty] | VV | 0
|  | konstrukce střechy - atrium : 1,48*0,328 |  | 0.48544 | [21 empty] | VV | 0
|  | 2*11*0,328 |  | 7.216 | [21 empty] | VV | 0
|  | HEA 140 konstrukce střechy - šuplíky : 5,74*3*0,794 |  | 13.6727 | [21 empty] | VV | 0
|  | 5,62*4*0,794 |  | 17.8491 | [21 empty] | VV | 0
|  | 3,62*3*0,794 |  | 8.6228 | [21 empty] | VV | 0
|  | 7,62*2*0,794 |  | 12.1006 | [21 empty] | VV | 0
|  | 14,27*2*0,794 |  | 22.6608 | [21 empty] | VV | 0
|  | 6,27*0,794 |  | 4.9784 | [21 empty] | VV | 0
|  | 0,35*17*0,794 |  | 4.7243 | [21 empty] | VV | 0
|  | 0,4*0,794 |  | 0.3176 | [21 empty] | VV | 0
|  | 5,85*0,794 |  | 4.6449 | [21 empty] | VV | 0
|  | 5,8*0,794 |  | 4.6052 | [21 empty] | VV | 0
|  | 6,65*0,794 |  | 5.2801 | [21 empty] | VV | 0
|  | konstrukce střechy - atrium : 24*0,794 |  | 19.056 | [21 empty] | VV | 0
|  | 3,25*13*0,794 |  | 33.5465 | [21 empty] | VV | 0
|  | sloupy - šuplíky : 3,37*5*0,794 |  | 13.3789 | [21 empty] | VV | 0
|  | IPE 200 konstrukce střechy - šuplíky : 5,6*14*0,768 |  | 60.2112 | [21 empty] | VV | 0
|  | 5,7*2*0,768 |  | 8.7552 | [21 empty] | VV | 0
|  | 5,65*3*0,768 |  | 13.0176 | [21 empty] | VV | 0
|  | P20 pro výrobu sloupů (180) : | [23 empty] | VV | 0
|  | sloupy - atrium : 0,16*3,12*20*2 |  | 19.968 | [21 empty] | VV | 0
|  | 0,16*2,85*10*2 |  | 9.12 | [21 empty] | VV | 0
|  | 0,16*3,1*12*2 |  | 11.904 | [21 empty] | VV | 0
|  | sloupy - šuplíky : 0,16*3,37*13*2 |  | 14.0192 | [21 empty] | VV | 0
|  | 0,16*3,7*35*2 |  | 41.44 | [21 empty] | VV | 0
|  | 0,16*4,03*49*2 |  | 63.1904 | [21 empty] | VV | 0
|  | 0,16*2,8*2*2 |  | 1.792 | [21 empty] | VV | 0
|  | pro výrobu sloupů (215) : | [23 empty] | VV | 0
|  | sloupy - šuplíky : 0,2*4,03*8*2 |  | 12.896 | [21 empty] | VV | 0
|  | 0,2*3,7*4*2 |  | 5.92 | [21 empty] | VV | 0
|  | konstrukce střechy - šuplíky : | [23 empty] | VV | 0
|  | P 10x125x180mm 111 ks : 0,125*0,18*111*2 |  | 4.995 | [21 empty] | VV | 0
|  | P 10x140x180mm 5 ks : 0,14*0,18*5*2 |  | 0.252 | [21 empty] | VV | 0
|  | konstrukce střechy - atrium : | [23 empty] | VV | 0
|  | P 10x125x180mm 20 ks : 0,125*0,18*20*2 |  | 0.9 | [21 empty] | VV | 0
|  | sloupy - šuplíky : | [23 empty] | VV | 0
|  | P 10x125x200mm 99 ks : 0,125*0,2*99*2 |  | 4.95 | [21 empty] | VV | 0
|  | P 10x125x235mm 12 ks : 0,125*0,235*12*2 |  | 0.705 | [21 empty] | VV | 0
|  | P 10x140x140mm 5ks : 0,14*0,14*5*2 |  | 0.196 | [21 empty] | VV | 0
|  | sloupy - atrium : | [23 empty] | VV | 0
|  | P 10x125x200mm 42 ks : 0,125*0,2*42*2 |  | 2.1 | [21 empty] | VV | 0
|  | RO 51x3,2 konstrukce střechy - šuplíky : 3,35*4*0,16 |  | 2.144 | [21 empty] | VV | 0
|  | 3,45*12*0,16 |  | 6.624 | [21 empty] | VV | 0
|  | 3,25*2*0,16 |  | 1.04 | [21 empty] | VV | 0
|  | 3,6*2*0,16 |  | 1.152 | [21 empty] | VV | 0
|  | Z19a HR50x50 kotevní rám pro atiku v atriu : 0,05*4*12,03 |  | 2.406 | [21 empty] | VV | 0
|  | 0,05*4*24 |  | 4.8 | [21 empty] | VV | 0
|  | 0,05*4*11,25 |  | 2.25 | [21 empty] | VV | 0
|  | 0,05*4*26,04 |  | 5.208 | [21 empty] | VV | 0
|  | P10x470x315 24ks : 0,47*0,315*24*2 |  | 7.1064 | [21 empty] | VV | 0
|  | Z27 - jackel 50 x 50 : 14,35*2*0,2/1000 |  | 0.00574 | [21 empty] | VV | 0
|  | 0,15*15*0,2/1000 |  | 0.00045 | [21 empty] | VV | 0
|  | Z28 - jackel 50 x 50 : 0,496*24*0,2/1000 |  | 0.00238 | [21 empty] | VV | 0
|  | Z28 - jackel 120 x 50 : 24*0,34/1000 |  | 0.00816 | [21 empty] | VV | 0
|  | Schéma ocelových konstrukcí : : | [23 empty] | VV | 0
|  | Rám pro VZT 1 : | [23 empty] | VV | 0
|  | 1 : 0,2*0,2*2*10 |  | 0.8 | [21 empty] | VV | 0
|  | 2 : 0,34*0,58*10 |  | 1.972 | [21 empty] | VV | 0
|  | 3 : 0,12*0,12*2*12 |  | 0.3456 | [21 empty] | VV | 0
|  | 4 : 0,768*36,5 |  | 28.032 | [21 empty] | VV | 0
|  | 5 : 0,4*1,4 |  | 0.56 | [21 empty] | VV | 0
|  | 6 : 0,4*48 |  | 19.2 | [21 empty] | VV | 0
|  | 7 : 0,623*1,4 |  | 0.8722 | [21 empty] | VV | 0
|  | 8 : 0,623*48 |  | 29.904 | [21 empty] | VV | 0
|  | 9 : 0,623*7,3 |  | 4.5479 | [21 empty] | VV | 0
|  | 10 : 0,768*24 |  | 18.432 | [21 empty] | VV | 0
|  | 11 : 0,922*12 |  | 11.064 | [21 empty] | VV | 0
|  | 12 : 0,4*2 |  | 0.8 | [21 empty] | VV | 0
|  | 13 : 0,4*3,5 |  | 1.4 | [21 empty] | VV | 0
|  | 14 : 0,623*6,4 |  | 3.9872 | [21 empty] | VV | 0
|  | 15 : 0,15*22,45*2 |  | 6.735 | [21 empty] | VV | 0
|  | 16 : 0,15*4,25*2 |  | 1.275 | [21 empty] | VV | 0
|  | 17 : 0,15*24,5*2 |  | 7.35 | [21 empty] | VV | 0
|  | 18 : (0,1+0,04)*2*1,8 |  | 0.504 | [21 empty] | VV | 0
|  | 19 : 0,14*20 |  | 2.8 | [21 empty] | VV | 0
|  | Rám pro VZT 2 : | [23 empty] | VV | 0
|  | 1 : 0,2*0,2*2*14 |  | 1.12 | [21 empty] | VV | 0
|  | 2 : 0,34*8,12 |  | 2.7608 | [21 empty] | VV | 0
|  | 3 : 0,12*0,12*2*14 |  | 0.4032 | [21 empty] | VV | 0
|  | 4 : 0,922*23,6 |  | 21.7592 | [21 empty] | VV | 0
|  | 5 : 0,623*17,55 |  | 10.9337 | [21 empty] | VV | 0
|  | 6 : 0,623*42 |  | 26.166 | [21 empty] | VV | 0
|  | 7 : 0,623*12,38 |  | 7.7127 | [21 empty] | VV | 0
|  | 8 : 0,623*11,62 |  | 7.2393 | [21 empty] | VV | 0
|  | 9 : 0,623*1,5 |  | 0.9345 | [21 empty] | VV | 0
|  | 10 : 0,768*6,19 |  | 4.7539 | [21 empty] | VV | 0
|  | 11 : 0,4*24 |  | 9.6 | [21 empty] | VV | 0
|  | 12 : 0,4*5,81 |  | 2.324 | [21 empty] | VV | 0
|  | 13 : 0,922*12 |  | 11.064 | [21 empty] | VV | 0
|  | 14 : 0,922*11,62 |  | 10.7136 | [21 empty] | VV | 0
|  | 15 : 0,623*4,54 |  | 2.8284 | [21 empty] | VV | 0
|  | 16 : 0,623*6,5 |  | 4.0495 | [21 empty] | VV | 0
|  | 17 : 0,623*6 |  | 3.738 | [21 empty] | VV | 0
|  | 18 : 0,623*2,92 |  | 1.8192 | [21 empty] | VV | 0
|  | 19 : 0,623*10,8 |  | 6.7284 | [21 empty] | VV | 0
|  | 20 : 0,623*1,52 |  | 0.94696 | [21 empty] | VV | 0
|  | 21 : 0,623*1,65 |  | 1.0279 | [21 empty] | VV | 0
|  | 22 : 0,623*3 |  | 1.869 | [21 empty] | VV | 0
|  | 23 : 0,623*3,61 |  | 2.249 | [21 empty] | VV | 0
|  | 24 : 0,623*1,8 |  | 1.1214 | [21 empty] | VV | 0
|  | 25 : 0,623*2,4 |  | 1.4952 | [21 empty] | VV | 0
|  | 26 : 0,65*2,05 |  | 1.3325 | [21 empty] | VV | 0
|  | 26 : 0,1*1,2*2 |  | 0.24 | [21 empty] | VV | 0
|  | 27 : 0,15*6,85*2 |  | 2.055 | [21 empty] | VV | 0
|  | 28 : 0,15*7,35*2 |  | 2.205 | [21 empty] | VV | 0
|  | 29 : 0,15*18,8*2 |  | 5.64 | [21 empty] | VV | 0
|  | 30 : 0,15*12,8*2 |  | 3.84 | [21 empty] | VV | 0
|  | 31 : 0,15*19,5*2 |  | 5.85 | [21 empty] | VV | 0
|  | 32 : 0,15*6,85*2 |  | 2.055 | [21 empty] | VV | 0
|  | 33 : 0,15*4,3*2 |  | 1.29 | [21 empty] | VV | 0
|  | 34 : 0,17*36 |  | 6.12 | [21 empty] | VV | 0
|  | Nosníky pro obvod. plášť : | [23 empty] | VV | 0
|  | A1 : 0,794*6 |  | 4.764 | [21 empty] | VV | 0
|  | A2 : 0,677*24,5 |  | 16.5865 | [21 empty] | VV | 0
|  | A3 : 0,46*24 |  | 11.04 | [21 empty] | VV | 0
425 | 783226100R00 | Nátěry kov.stavebních doplňk.konstrukcí syntetické základní, | m2 | 1960.6193 |  | 0 |  | 0 |  | 0 | 21 | 0 | 8e-05 | 0.16 | 0 | 0 | 800-783 | RTS 18/ I | RTS 18/ I | 0.156 | 305.86 |  |  |  |  | POL1_
|  | Z19 : | [23 empty] | VV | 0
|  | HR 50x50 : (11,81+13,02+11,18+13,02+12,1+12,78+16,1+13,02+29,31+57,85)*0,05*4 |  | 38.038 | [21 empty] | VV | 0
|  | PL 10x200 : 0,2*40,14*2 |  | 16.056 | [21 empty] | VV | 0
|  | P20 pro výrobu sloupů (180) : | [23 empty] | VV | 0
|  | sloupy - atrium : 0,06*3,12*20*2 |  | 7.488 | [21 empty] | VV | 0
|  | 0,06*2,85*10*2 |  | 3.42 | [21 empty] | VV | 0
|  | 0,06*3,1*12*2 |  | 4.464 | [21 empty] | VV | 0
|  | sloupy - šuplíky : 0,06*3,37*13*2 |  | 5.2572 | [21 empty] | VV | 0
|  | 0,06*3,7*35*2 |  | 15.54 | [21 empty] | VV | 0
|  | 0,06*4,03*49*2 |  | 23.6964 | [21 empty] | VV | 0
|  | 0,06*2,8*2*2 |  | 0.672 | [21 empty] | VV | 0
|  | pro výrobu sloupů (215) : | [23 empty] | VV | 0
|  | sloupy - šuplíky : 0,06*4,03*8*2 |  | 3.8688 | [21 empty] | VV | 0
|  | 0,06*3,7*4*2 |  | 1.776 | [21 empty] | VV | 0
|  | IPE 80 konstrukce střechy - šuplíky : 1,8*6*0,328 |  | 3.5424 | [21 empty] | VV | 0
|  | 2*9*0,328 |  | 5.904 | [21 empty] | VV | 0
|  | 1,5*5*0,328 |  | 2.46 | [21 empty] | VV | 0
|  | 2,25*6*0,328 |  | 4.428 | [21 empty] | VV | 0
|  | konstrukce střechy - atrium : 1,48*0,328 |  | 0.48544 | [21 empty] | VV | 0
|  | 2*11*0,328 |  | 7.216 | [21 empty] | VV | 0
|  | HEA 140 konstrukce střechy - šuplíky : 5,74*3*0,794 |  | 13.6727 | [21 empty] | VV | 0
|  | 5,62*4*0,794 |  | 17.8491 | [21 empty] | VV | 0
|  | 3,62*3*0,794 |  | 8.6228 | [21 empty] | VV | 0
|  | 7,62*2*0,794 |  | 12.1006 | [21 empty] | VV | 0
|  | 14,27*2*0,794 |  | 22.6608 | [21 empty] | VV | 0
|  | 6,27*0,794 |  | 4.9784 | [21 empty] | VV | 0
|  | 0,35*17*0,794 |  | 4.7243 | [21 empty] | VV | 0
|  | 0,4*0,794 |  | 0.3176 | [21 empty] | VV | 0
|  | 5,85*0,794 |  | 4.6449 | [21 empty] | VV | 0
|  | 5,8*0,794 |  | 4.6052 | [21 empty] | VV | 0
|  | 6,65*0,794 |  | 5.2801 | [21 empty] | VV | 0
|  | konstrukce střechy - atrium : 24*0,794 |  | 19.056 | [21 empty] | VV | 0
|  | 3,25*13*0,794 |  | 33.5465 | [21 empty] | VV | 0
|  | sloupy - šuplíky : 3,37*5*0,794 |  | 13.3789 | [21 empty] | VV | 0
|  | IPE 200 konstrukce střechy - šuplíky : 5,6*14*0,768 |  | 60.2112 | [21 empty] | VV | 0
|  | 5,7*2*0,768 |  | 8.7552 | [21 empty] | VV | 0
|  | 5,65*3*0,768 |  | 13.0176 | [21 empty] | VV | 0
|  | P20 pro výrobu sloupů (180) : | [23 empty] | VV | 0
|  | sloupy - atrium : 0,16*3,12*20*2 |  | 19.968 | [21 empty] | VV | 0
|  | 0,16*2,85*10*2 |  | 9.12 | [21 empty] | VV | 0
|  | 0,16*3,1*12*2 |  | 11.904 | [21 empty] | VV | 0
|  | sloupy - šuplíky : 0,16*3,37*13*2 |  | 14.0192 | [21 empty] | VV | 0
|  | 0,16*3,7*35*2 |  | 41.44 | [21 empty] | VV | 0
|  | 0,16*4,03*49*2 |  | 63.1904 | [21 empty] | VV | 0
|  | 0,16*2,8*2*2 |  | 1.792 | [21 empty] | VV | 0
|  | pro výrobu sloupů (215) : | [23 empty] | VV | 0
|  | sloupy - šuplíky : 0,2*4,03*8*2 |  | 12.896 | [21 empty] | VV | 0
|  | 0,2*3,7*4*2 |  | 5.92 | [21 empty] | VV | 0
|  | konstrukce střechy - šuplíky : | [23 empty] | VV | 0
|  | P 10x125x180mm 111 ks : 0,125*0,18*111*2 |  | 4.995 | [21 empty] | VV | 0
|  | P 10x140x180mm 5 ks : 0,14*0,18*5*2 |  | 0.252 | [21 empty] | VV | 0
|  | konstrukce střechy - atrium : | [23 empty] | VV | 0
|  | P 10x125x180mm 20 ks : 0,125*0,18*20*2 |  | 0.9 | [21 empty] | VV | 0
|  | sloupy - šuplíky : | [23 empty] | VV | 0
|  | P 10x125x200mm 99 ks : 0,125*0,2*99*2 |  | 4.95 | [21 empty] | VV | 0
|  | P 10x125x235mm 12 ks : 0,125*0,235*12*2 |  | 0.705 | [21 empty] | VV | 0
|  | P 10x140x140mm 5ks : 0,14*0,14*5*2 |  | 0.196 | [21 empty] | VV | 0
|  | sloupy - atrium : | [23 empty] | VV | 0
|  | P 10x125x200mm 42 ks : 0,125*0,2*42*2 |  | 2.1 | [21 empty] | VV | 0
|  | RO 51x3,2 konstrukce střechy - šuplíky : 3,35*4*0,16 |  | 2.144 | [21 empty] | VV | 0
|  | 3,45*12*0,16 |  | 6.624 | [21 empty] | VV | 0
|  | 3,25*2*0,16 |  | 1.04 | [21 empty] | VV | 0
|  | 3,6*2*0,16 |  | 1.152 | [21 empty] | VV | 0
|  | Z19a HR50x50 kotevní rám pro atiku v atriu : 0,05*4*12,03 |  | 2.406 | [21 empty] | VV | 0
|  | 0,05*4*24 |  | 4.8 | [21 empty] | VV | 0
|  | 0,05*4*11,25 |  | 2.25 | [21 empty] | VV | 0
|  | 0,05*4*26,04 |  | 5.208 | [21 empty] | VV | 0
|  | P10x470x315 24ks : 0,47*0,315*24*2 |  | 7.1064 | [21 empty] | VV | 0
|  | 103 překlad nad novým vstupem : | [23 empty] | VV | 0
|  | HEA140 : 6*0,794 |  | 4.764 | [21 empty] | VV | 0
|  | tyč ocel čtvercová 40x40 : 0,04*4*6 |  | 0.96 | [21 empty] | VV | 0
|  | P10 : 0,1*0,15*5*2 |  | 0.15 | [21 empty] | VV | 0
|  | zárubně Z08-Z10 : 0,95*7 |  | 6.65 | [21 empty] | VV | 0
|  | Z27 - jackel 50 x 50 : 14,35*2*0,2/1000 |  | 0.00574 | [21 empty] | VV | 0
|  | 0,15*15*0,2/1000 |  | 0.00045 | [21 empty] | VV | 0
|  | Z28 - jackel 50 x 50 : 0,496*24*0,2/1000 |  | 0.00238 | [21 empty] | VV | 0
|  | Z28 - jackel 120 x 50 : 24*0,34/1000 |  | 0.00816 | [21 empty] | VV | 0
|  | Schéma ocelových konstrukcí : : | [23 empty] | VV | 0
|  | Rám pro VZT 1 : | [23 empty] | VV | 0
|  | 1 : 0,2*0,2*2*10 |  | 0.8 | [21 empty] | VV | 0
|  | 2 : 0,34*0,58*10 |  | 1.972 | [21 empty] | VV | 0
|  | 3 : 0,12*0,12*2*12 |  | 0.3456 | [21 empty] | VV | 0
|  | 4 : 0,768*36,5 |  | 28.032 | [21 empty] | VV | 0
|  | 5 : 0,4*1,4 |  | 0.56 | [21 empty] | VV | 0
|  | 6 : 0,4*48 |  | 19.2 | [21 empty] | VV | 0
|  | 7 : 0,623*1,4 |  | 0.8722 | [21 empty] | VV | 0
|  | 8 : 0,623*48 |  | 29.904 | [21 empty] | VV | 0
|  | 9 : 0,623*7,3 |  | 4.5479 | [21 empty] | VV | 0
|  | 10 : 0,768*24 |  | 18.432 | [21 empty] | VV | 0
|  | 11 : 0,922*12 |  | 11.064 | [21 empty] | VV | 0
|  | 12 : 0,4*2 |  | 0.8 | [21 empty] | VV | 0
|  | 13 : 0,4*3,5 |  | 1.4 | [21 empty] | VV | 0
|  | 14 : 0,623*6,4 |  | 3.9872 | [21 empty] | VV | 0
|  | 15 : 0,15*22,45*2 |  | 6.735 | [21 empty] | VV | 0
|  | 16 : 0,15*4,25*2 |  | 1.275 | [21 empty] | VV | 0
|  | 17 : 0,15*24,5*2 |  | 7.35 | [21 empty] | VV | 0
|  | 18 : (0,1+0,04)*2*1,8 |  | 0.504 | [21 empty] | VV | 0
|  | 19 : 0,14*20 |  | 2.8 | [21 empty] | VV | 0
|  | Rám pro VZT 2 : | [23 empty] | VV | 0
|  | 1 : 0,2*0,2*2*14 |  | 1.12 | [21 empty] | VV | 0
|  | 2 : 0,34*8,12 |  | 2.7608 | [21 empty] | VV | 0
|  | 3 : 0,12*0,12*2*14 |  | 0.4032 | [21 empty] | VV | 0
|  | 4 : 0,922*23,6 |  | 21.7592 | [21 empty] | VV | 0
|  | 5 : 0,623*17,55 |  | 10.9337 | [21 empty] | VV | 0
|  | 6 : 0,623*42 |  | 26.166 | [21 empty] | VV | 0
|  | 7 : 0,623*12,38 |  | 7.7127 | [21 empty] | VV | 0
|  | 8 : 0,623*11,62 |  | 7.2393 | [21 empty] | VV | 0
|  | 9 : 0,623*1,5 |  | 0.9345 | [21 empty] | VV | 0
|  | 10 : 0,768*6,19 |  | 4.7539 | [21 empty] | VV | 0
|  | 11 : 0,4*24 |  | 9.6 | [21 empty] | VV | 0
|  | 12 : 0,4*5,81 |  | 2.324 | [21 empty] | VV | 0
|  | 13 : 0,922*12 |  | 11.064 | [21 empty] | VV | 0
|  | 14 : 0,922*11,62 |  | 10.7136 | [21 empty] | VV | 0
|  | 15 : 0,623*4,54 |  | 2.8284 | [21 empty] | VV | 0
|  | 16 : 0,623*6,5 |  | 4.0495 | [21 empty] | VV | 0
|  | 17 : 0,623*6 |  | 3.738 | [21 empty] | VV | 0
|  | 18 : 0,623*2,92 |  | 1.8192 | [21 empty] | VV | 0
|  | 19 : 0,623*10,8 |  | 6.7284 | [21 empty] | VV | 0
|  | 20 : 0,623*1,52 |  | 0.94696 | [21 empty] | VV | 0
|  | 21 : 0,623*1,65 |  | 1.0279 | [21 empty] | VV | 0
|  | 22 : 0,623*3 |  | 1.869 | [21 empty] | VV | 0
|  | 23 : 0,623*3,61 |  | 2.249 | [21 empty] | VV | 0
|  | 24 : 0,623*1,8 |  | 1.1214 | [21 empty] | VV | 0
|  | 25 : 0,623*2,4 |  | 1.4952 | [21 empty] | VV | 0
|  | 26 : 0,65*2,05 |  | 1.3325 | [21 empty] | VV | 0
|  | 26 : 0,1*1,2*2 |  | 0.24 | [21 empty] | VV | 0
|  | 27 : 0,15*6,85*2 |  | 2.055 | [21 empty] | VV | 0
|  | 28 : 0,15*7,35*2 |  | 2.205 | [21 empty] | VV | 0
|  | 29 : 0,15*18,8*2 |  | 5.64 | [21 empty] | VV | 0
|  | 30 : 0,15*12,8*2 |  | 3.84 | [21 empty] | VV | 0
|  | 31 : 0,15*19,5*2 |  | 5.85 | [21 empty] | VV | 0
|  | 32 : 0,15*6,85*2 |  | 2.055 | [21 empty] | VV | 0
|  | 33 : 0,15*4,3*2 |  | 1.29 | [21 empty] | VV | 0
|  | 34 : 0,17*36 |  | 6.12 | [21 empty] | VV | 0
|  | Nosníky pro obvod. plášť : | [23 empty] | VV | 0
|  | A1 : 0,794*6 |  | 4.764 | [21 empty] | VV | 0
|  | A2 : 0,677*24,5 |  | 16.5865 | [21 empty] | VV | 0
|  | A3 : 0,46*24 |  | 11.04 | [21 empty] | VV | 0
|  | 2. vrstva : 1 |  | 980.3096 | [21 empty] | VV | 4
426 | 783683112R00 | Nátěry dřevěných podlah a parket voskovým olejem, barevným, lazura 1x | m2 | 437.06 |  | 0 |  | 0 |  | 0 | 21 | 0 | 4e-05 | 0.02 | 0 | 0 | 800-783 | RTS 18/ I | RTS 18/ I | 0.19 | 83.04 |  |  |  |  | POL1_
|  | nátěr vlysů - aula : | [23 empty] | VV | 0
|  | Položka pořadí 399 : 180,53000 |  | 180.53 | [21 empty] | VV | 5
|  | Položka pořadí 400 : 38,00000 |  | 38 | [21 empty] | VV | 5
|  | dva nátěry : 1 |  | 218.53 | [21 empty] | VV | 4
427 | 783000001 | Protipožární nástřik ocel. konstrukcí dle PD | m2 | 243.09 |  | 0 |  | 0 |  | 0 | 21 | 0 | 0.00048 | 0.12 | 0 | 0 |  | Vlastní | Indiv | 1.281 | 311.4 |  |  |  |  | POL1_
|  | dle tabulky : 164,34 |  | 164.34 | [21 empty] | VV | 0
|  | 12,66 |  | 12.66 | [21 empty] | VV | 0
|  | 14,1 |  | 14.1 | [21 empty] | VV | 0
|  | 51,99 |  | 51.99 | [21 empty] | VV | 0
428 | 7838xxxxxxxx | Nátěr betonových povrchů, bezprašný | m2 | 311.833 |  | 0 |  | 0 |  | 0 | 21 | 0 | 0.00061 | 0.19 | 0 | 0 |  | Vlastní | Indiv | 0.372 | 116 |  |  |  |  | POL1_
|  | suterén šuplíky : | [23 empty] | VV | 0
|  | řez 1-1 podlaha : 3,65*2,4 |  | 8.76 | [21 empty] | VV | 0
|  | strop : 3,65*2,4 |  | 8.76 | [21 empty] | VV | 0
|  | stěny : 1,16*2,4*2 |  | 5.568 | [21 empty] | VV | 0
|  | boční stěny (autocad) : 3,5*2 |  | 7 | [21 empty] | VV | 0
|  | řez 2-2 podlaha : 3,05*2,5 |  | 7.625 | [21 empty] | VV | 0
|  | strop : 3,05*2,5 |  | 7.625 | [21 empty] | VV | 0
|  | stěny : 1,16*2,5*2 |  | 5.8 | [21 empty] | VV | 0
|  | boční stěny (autocad) : 2,91*2 |  | 5.82 | [21 empty] | VV | 0
|  | řez 3-3 podlaha : 3,15*2,4*2 |  | 15.12 | [21 empty] | VV | 0
|  | strop : 3,15*2,4*2 |  | 15.12 | [21 empty] | VV | 0
|  | stěny : 1,16*2,4*4 |  | 11.136 | [21 empty] | VV | 0
|  | boční stěny (autocad) : 2,98*4 |  | 11.92 | [21 empty] | VV | 0
|  | řez 4-4 podlaha : 3,15*2,475 |  | 7.7962 | [21 empty] | VV | 0
|  | 3,15*2,425 |  | 7.6387 | [21 empty] | VV | 0
|  | strop : 3,15*2,475 |  | 7.7962 | [21 empty] | VV | 0
|  | 3,15*2,425 |  | 7.6387 | [21 empty] | VV | 0
|  | stěny : 1,16*2,475*2 |  | 5.742 | [21 empty] | VV | 0
|  | 1,16*2,425*2 |  | 5.626 | [21 empty] | VV | 0
|  | boční stěny (autocad) : 2,99*4 |  | 11.96 | [21 empty] | VV | 0
|  | řez 5-5 podlaha : 3,05*2,9 |  | 8.845 | [21 empty] | VV | 0
|  | 3,05*2,85 |  | 8.6925 | [21 empty] | VV | 0
|  | strop : 3,05*2,9 |  | 8.845 | [21 empty] | VV | 0
|  | 3,05*2,85 |  | 8.6925 | [21 empty] | VV | 0
|  | stěny : 1,16*2,9*2 |  | 6.728 | [21 empty] | VV | 0
|  | 1,16*2,85*2 |  | 6.612 | [21 empty] | VV | 0
|  | boční stěny (autocad) : 2,91*4 |  | 11.64 | [21 empty] | VV | 0
|  | řez 6-6 podlaha : 3,65*2,4*2 |  | 17.52 | [21 empty] | VV | 0
|  | strop : 3,65*2,4*2 |  | 17.52 | [21 empty] | VV | 0
|  | stěny : 1,16*2,4*4 |  | 11.136 | [21 empty] | VV | 0
|  | boční stěny (autocad) : 3,57*4 |  | 14.28 | [21 empty] | VV | 0
|  | řez 8-8 podlaha : 3,05*2,5 |  | 7.625 | [21 empty] | VV | 0
|  | strop : 3,05*2,5 |  | 7.625 | [21 empty] | VV | 0
|  | stěny : 1,16*2,5*2 |  | 5.8 | [21 empty] | VV | 0
|  | boční stěny (autocad) : 2,91*2 |  | 5.82 | [21 empty] | VV | 0
Díl: | 784 | Malby |  |  |  | 0 |  | 0 |  | 0 |  | 0 |  | 0.53 |  | 0 |  |  |  |  | 508.77 |  |  |  |  | DIL
429 | 784402802R00 | Odstranění maleb oškrabáním, v místnostech přes 3,8 m do 5 m | m2 | 2507.2725 |  | 0 |  | 0 |  | 0 | 21 | 0 | 0 | 0 | 0 | 0 | 800-784 | RTS 18/ I | RTS 18/ I | 0.0725 | 181.78 |  |  |  |  | POL1_
|  | Položka pořadí 430 : 2114,38000 |  | 2114.38 | [21 empty] | VV | 5
|  | Položka pořadí 431 : 392,89250 |  | 392.8925 | [21 empty] | VV | 5
430 | 784191201R00 | Příprava povrchu Penetrace (napouštění) podkladu disperzní, jednonásobná | m2 | 2114.38 |  | 0 |  | 0 |  | 0 | 21 | 0 | 7e-05 | 0.15 | 0 | 0 | 800-784 | RTS 18/ I | RTS 18/ I | 0.03248 | 68.68 |  |  |  |  | POL1_
|  | 102 strop : 36,85 |  | 36.85 | [21 empty] | VV | 0
|  | 103 : 1,7*3,25*2 |  | 11.05 | [21 empty] | VV | 0
|  | 3,5*2,75*2 |  | 19.25 | [21 empty] | VV | 0
|  | 1,8*2,75*2 |  | 9.9 | [21 empty] | VV | 0
|  | (3,1+0,4+0,4+1,5+4+1,55)*2,4 |  | 26.28 | [21 empty] | VV | 0
|  | strop : 27,88 |  | 27.88 | [21 empty] | VV | 0
|  | 105 strop : 113,81 |  | 113.81 | [21 empty] | VV | 0
|  | 109 : (8,9+6,05+0,5)*2*3,25 |  | 100.425 | [21 empty] | VV | 0
|  | strop : 53,46 |  | 53.46 | [21 empty] | VV | 0
|  | 110 : (8,7+6,05+0,5)*2*3,25 |  | 99.125 | [21 empty] | VV | 0
|  | strop : 52,36 |  | 52.36 | [21 empty] | VV | 0
|  | 115 : (2,95+1,9)*2*2,9 |  | 28.13 | [21 empty] | VV | 0
|  | strop : 5,48 |  | 5.48 | [21 empty] | VV | 0
|  | 116 strop : 18,07 |  | 18.07 | [21 empty] | VV | 0
|  | 117 strop : 18,07 |  | 18.07 | [21 empty] | VV | 0
|  | 118 strop : 2,37 |  | 2.37 | [21 empty] | VV | 0
|  | 122 strop : 86,01 |  | 86.01 | [21 empty] | VV | 0
|  | 123 strop : 13,88 |  | 13.88 | [21 empty] | VV | 0
|  | 124 strop : 14,2 |  | 14.2 | [21 empty] | VV | 0
|  | 125 strop : 14,2 |  | 14.2 | [21 empty] | VV | 0
|  | 126 strop : 14,8 |  | 14.8 | [21 empty] | VV | 0
|  | 127 strop : 3,87 |  | 3.87 | [21 empty] | VV | 0
|  | 129 strop : 83,92 |  | 83.92 | [21 empty] | VV | 0
|  | 130 : (5,975+2,525+0,725)*2*2,9 |  | 53.505 | [21 empty] | VV | 0
|  | strop : 14,9 |  | 14.9 | [21 empty] | VV | 0
|  | 131a : (1,7+1,425)*2*2,9 |  | 18.125 | [21 empty] | VV | 0
|  | strop : 2,42 |  | 2.42 | [21 empty] | VV | 0
|  | 131b strop : 2,38 |  | 2.38 | [21 empty] | VV | 0
|  | 132 strop : 27,6 |  | 27.6 | [21 empty] | VV | 0
|  | 133 strop : 36,3 |  | 36.3 | [21 empty] | VV | 0
|  | 134 strop : 2,37 |  | 2.37 | [21 empty] | VV | 0
|  | 135 strop : 3,87 |  | 3.87 | [21 empty] | VV | 0
|  | 136 : (2,95+1,55)*2*2,9 |  | 26.1 | [21 empty] | VV | 0
|  | strop : 4,35 |  | 4.35 | [21 empty] | VV | 0
|  | 137 : (10,1+17,75)*2*4,6 |  | 256.22 | [21 empty] | VV | 0
|  | strop : 180,53 |  | 180.53 | [21 empty] | VV | 0
|  | 139 : (12,05+6,2+0,2+0,3)*2*2,95 |  | 110.625 | [21 empty] | VV | 0
|  | strop : 74,64 |  | 74.64 | [21 empty] | VV | 0
|  | 140 : (11,85+6+0,2+0,3)*2*2,95 |  | 108.265 | [21 empty] | VV | 0
|  | strop : 70,52 |  | 70.52 | [21 empty] | VV | 0
|  | 141 : (11,9+5,9+0,4+0,3)*2*2,95 |  | 109.15 | [21 empty] | VV | 0
|  | strop : 70,37 |  | 70.37 | [21 empty] | VV | 0
|  | 142 strop : 78,03 |  | 78.03 | [21 empty] | VV | 0
|  | ostění dveří výtahové šachty : (1,06+2,15+2,15)*0,4*5 |  | 10.72 | [21 empty] | VV | 0
431 | 784195222R00 | Malby z malířských směsí otěruvzdorných, , barevné, dvojnásobné | m2 | 392.8925 |  | 0 |  | 0 |  | 0 | 21 | 0 | 0.00016 | 0.06 | 0 | 0 | 800-784 | RTS 18/ I | RTS 18/ I | 0.10902 | 42.83 |  |  |  |  | POL1_
|  | barva černá/tmavá : | [23 empty] | VV | 0
|  | 137 - aula : (10,1+17,75)*2*5,3 |  | 295.21 | [21 empty] | VV | 0
|  | strop : 180,53 |  | 180.53 | [21 empty] | VV | 0
|  | - akust. obklad stěn parketami : -33,0225 |  | -33.0225 | [21 empty] | VV | 0
|  | - akustický obklad stěn : -49,825 |  | -49.825 | [21 empty] | VV | 0
432 | 784195212R00 | Malby z malířských směsí otěruvzdorných, , bělost 82 %, dvojnásobné | m2 | 2114.38 |  | 0 |  | 0 |  | 0 | 21 | 0 | 0.00015 | 0.32 | 0 | 0 | 800-784 | RTS 18/ I | RTS 18/ I | 0.10191 | 215.48 |  |  |  |  | POL1_
|  | Položka pořadí 430 : 2114,38000 |  | 2114.38 | [21 empty] | VV | 5
Díl: | D96 | Přesuny suti a vybouraných hmot |  |  |  | 0 |  | 0 |  | 0 |  | 0 |  | 0 |  | 0 |  |  |  |  | 1519.4 |  |  |  |  | DIL
433 | 979011211R00 | Svislá doprava suti a vybouraných hmot nošením za prvé podlaží nad základním podlažím | t | 6 |  | 0 |  | 0 |  | 0 | 21 | 0 | 0 | 0 | 0 | 0 | 801-3 | RTS 18/ I | RTS 18/ I | 2.009 | 12.05 |  |  |  |  | POL1_
|  | bourané ostění u výtahové šachty ( 2. NP ) : 6 |  | 6 | [21 empty] | VV | 0
434 | 979011219R00 | Svislá doprava suti a vybouraných hmot nošením Přípl.k svislé dopr.suti za každé další NP nošením | t | 24 |  | 0 |  | 0 |  | 0 | 21 | 0 | 0 | 0 | 0 | 0 | 801-3 | RTS 18/ I | RTS 18/ I | 0.959 | 23.02 |  |  |  |  | POL1_
|  | bourané ostění u výtahové šachty ( 3. - 6. NP ) : | [23 empty] | VV | 0
|  | Položka pořadí 433 : 6,00000 |  | 6 | [21 empty] | VV | 5
|  | 3 |  | 18 | [21 empty] | VV | 4
435 | 979011221R00 | Svislá doprava suti a vybouraných hmot nošením za prvé podlaží pod základním podlažím | t | 15 |  | 0 |  | 0 |  | 0 | 21 | 0 | 0 | 0 | 0 | 0 | 801-3 | RTS 18/ I | RTS 18/ I | 2.067 | 31.01 |  |  |  |  | POL1_
|  | bourané kce v 1. PP : 15 |  | 15 | [21 empty] | VV | 0
436 | 979990001R00 | Poplatek za skládku stavební suti | t | 682.4121 |  | 0 |  | 0 |  | 0 | 21 | 0 | 0 | 0 | 0 | 0 | 801-3 | RTS 18/ I | RTS 18/ I | 0 | 0 |  |  |  |  | POL1_
|  | suť celkem : 704,80901 |  | 704.809 | [21 empty] | VV | 0
|  | - sádrokartonové desky : -1,09525 |  | -1.0953 | [21 empty] | VV | 0
|  | - asfaltové pásy : -1,79256 |  | -1.7926 | [21 empty] | VV | 0
|  | - polystyren+omítka : -2,98148 |  | -2.9815 | [21 empty] | VV | 0
|  | - dřevo : -0,60196 |  | -0.60196 | [21 empty] | VV | 0
|  | - dřevo+sklo : -1,25 |  | -1.25 | [21 empty] | VV | 0
|  | - plast+sklo : -14,22764 |  | -14.2276 | [21 empty] | VV | 0
|  | - PVC podlahová krytina : -0,44799 |  | -0.44799 | [21 empty] | VV | 0
437 | 979990110R00 | Poplatek za skládku sádrokartonové desky | t | 1.0953 |  | 0 |  | 0 |  | 0 | 21 | 0 | 0 | 0 | 0 | 0 | 801-3 | RTS 18/ I | RTS 18/ I | 0 | 0 |  |  |  |  | POL1_
|  | Dem.hmotnost položky pořadí 335 : 1,09525 |  | 1.0953 | [21 empty] | VV | 7
438 | 979990121R00 | Poplatek za skládku asfaltové pásy | t | 1.7926 |  | 0 |  | 0 |  | 0 | 21 | 0 | 0 | 0 | 0 | 0 | 801-3 | RTS 18/ I | RTS 18/ I | 0 | 0 |  |  |  |  | POL1_
|  | Dem.hmotnost položky pořadí 203 : 1,59736 |  | 1.5974 | [21 empty] | VV | 7
|  | Dem.hmotnost položky pořadí 209 : 0,19520 |  | 0.1952 | [21 empty] | VV | 7
439 | 979990141R00 | Poplatek za skládku polystyren+omítka | t | 2.9815 |  | 0 |  | 0 |  | 0 | 21 | 0 | 0 | 0 | 0 | 0 | 801-3 | RTS 18/ I | RTS 18/ I | 0 | 0 |  |  |  |  | POL1_
|  | Dem.hmotnost položky pořadí 192 : 0,75284 |  | 0.75284 | [21 empty] | VV | 7
|  | Dem.hmotnost položky pořadí 193 : 2,04894 |  | 2.0489 | [21 empty] | VV | 7
|  | Dem.hmotnost položky pořadí 194 : 0,17971 |  | 0.17971 | [21 empty] | VV | 7
440 | 979990161R00 | Poplatek za skládku dřevo | t | 0.60196 |  | 0 |  | 0 |  | 0 | 21 | 0 | 0 | 0 | 0 | 0 | 801-3 | RTS 18/ I | RTS 18/ I | 0 | 0 |  |  |  |  | POL1_
|  | Dem.hmotnost položky pořadí 145 : 0,11571 |  | 0.11571 | [21 empty] | VV | 7
|  | Dem.hmotnost položky pořadí 146 : 0,48625 |  | 0.48625 | [21 empty] | VV | 7
441 | 979990162R00 | Poplatek za skládku dřevo+sklo | t | 1.25 |  | 0 |  | 0 |  | 0 | 21 | 0 | 0 | 0 | 0 | 0 | 801-3 | RTS 18/ I | RTS 18/ I | 0 | 0 |  |  |  |  | POL1_
|  | Dem.hmotnost položky pořadí 168 : 1,25000 |  | 1.25 | [21 empty] | VV | 7
442 | 979990163R00 | Poplatek za skládku plast+sklo | t | 14.2276 |  | 0 |  | 0 |  | 0 | 21 | 0 | 0 | 0 | 0 | 0 | 801-3 | RTS 18/ I | RTS 18/ I | 0 | 0 |  |  |  |  | POL1_
|  | Dem.hmotnost položky pořadí 174 : 0,05670 |  | 0.0567 | [21 empty] | VV | 7
|  | Dem.hmotnost položky pořadí 175 : 1,13568 |  | 1.1357 | [21 empty] | VV | 7
|  | Dem.hmotnost položky pořadí 176 : 3,43365 |  | 3.4337 | [21 empty] | VV | 7
|  | Dem.hmotnost položky pořadí 177 : 9,60161 |  | 9.6016 | [21 empty] | VV | 7
443 | 979990181R00 | Poplatek za skládku PVC podlahová krytina | t | 0.44799 |  | 0 |  | 0 |  | 0 | 21 | 0 | 0 | 0 | 0 | 0 | 801-3 | RTS 18/ I | RTS 18/ I | 0 | 0 |  |  |  |  | POL1_
|  | Dem.hmotnost položky pořadí 409 : 0,44799 |  | 0.44799 | [21 empty] | VV | 7
444 | 979081111R00 | Odvoz suti a vybouraných hmot na skládku do 1 km | t | 704.809 |  | 0 |  | 0 |  | 0 | 21 | 0 | 0 | 0 | 0 | 0 | 801-3 | RTS 18/ I | RTS 18/ I | 0.49 | 345.36 |  |  |  |  | POL8_
|  | Demontážní hmotnosti z položek s pořadovými čísly: : | [23 empty] | VV | 0
|  | 3,145,146,147,148,149,150,151,152,153,154,155,156,159,160,161,162,163,164,165,166,167,168,170,171, : | [23 empty] | VV | 0
|  | 172,173,174,175,176,177,178,179,180,181,182,183,184,185,186,187,188,189,190,191,192,193,194,195,196, : | [23 empty] | VV | 0
|  | 203,209,279,280,281,282,283,293,294,297,298,335,336,340,401,409, : | [23 empty] | VV | 0
|  | Součet: : 704,80901 |  | 704.809 | [21 empty] | VV | 0
445 | 979081121R00 | Odvoz suti a vybouraných hmot na skládku příplatek za každý další 1 km | t | 2819.236 |  | 0 |  | 0 |  | 0 | 21 | 0 | 0 | 0 | 0 | 0 | 801-3 | RTS 18/ I | RTS 18/ I | 0 | 0 |  |  |  |  | POL8_
|  | Demontážní hmotnosti z položek s pořadovými čísly: : | [23 empty] | VV | 0
|  | 3,145,146,147,148,149,150,151,152,153,154,155,156,159,160,161,162,163,164,165,166,167,168,170,171, : | [23 empty] | VV | 0
|  | 172,173,174,175,176,177,178,179,180,181,182,183,184,185,186,187,188,189,190,191,192,193,194,195,196, : | [23 empty] | VV | 0
|  | 203,209,279,280,281,282,283,293,294,297,298,335,336,340,401,409, : | [23 empty] | VV | 0
|  | Součet: : 2819,23604 |  | 2819.236 | [21 empty] | VV | 0
446 | 979082111R00 | Vnitrostaveništní doprava suti a vybouraných hmot do 10 m | t | 704.809 |  | 0 |  | 0 |  | 0 | 21 | 0 | 0 | 0 | 0 | 0 | 801-3 | RTS 18/ I | RTS 18/ I | 0.942 | 663.93 |  |  |  |  | POL8_
|  | Demontážní hmotnosti z položek s pořadovými čísly: : | [23 empty] | VV | 0
|  | 3,145,146,147,148,149,150,151,152,153,154,155,156,159,160,161,162,163,164,165,166,167,168,170,171, : | [23 empty] | VV | 0
|  | 172,173,174,175,176,177,178,179,180,181,182,183,184,185,186,187,188,189,190,191,192,193,194,195,196, : | [23 empty] | VV | 0
|  | 203,209,279,280,281,282,283,293,294,297,298,335,336,340,401,409, : | [23 empty] | VV | 0
|  | Součet: : 704,80901 |  | 704.809 | [21 empty] | VV | 0
447 | 979082121R00 | Vnitrostaveništní doprava suti a vybouraných hmot příplatek k ceně za každých dalších 5 m | t | 4228.8541 |  | 0 |  | 0 |  | 0 | 21 | 0 | 0 | 0 | 0 | 0 | 801-3 | RTS 18/ I | RTS 18/ I | 0.105 | 444.03 |  |  |  |  | POL8_
|  | Demontážní hmotnosti z položek s pořadovými čísly: : | [23 empty] | VV | 0
|  | 3,145,146,147,148,149,150,151,152,153,154,155,156,159,160,161,162,163,164,165,166,167,168,170,171, : | [23 empty] | VV | 0
|  | 172,173,174,175,176,177,178,179,180,181,182,183,184,185,186,187,188,189,190,191,192,193,194,195,196, : | [23 empty] | VV | 0
|  | 203,209,279,280,281,282,283,293,294,297,298,335,336,340,401,409, : | [23 empty] | VV | 0
|  | Součet: : 4228,85406 |  | 4228.8541 | [21 empty] | VV | 0
[24 empty] | 15 | 21
| Celkem |  |  |  |  | 0 | [17 empty] | 0 | 0 | SUM
END

## SO 01 D.1.4.A Pol
Položkový soupis prací a dodávek | [25 empty] | #TypZaznamu#
S: | 089_2017 | Modernizace a dobudování přízemí části objektu č. 47 PřF UP, Olomouc - Holice | [23 empty] | STA
O: | SO 01 | Přístavba a stavební úpravy objektu č. 47 | [20 empty] | STA |  |  | OBJ
R: | D.1.4.A | Vytápění | [23 empty] | ROZ
P.č. | Číslo položky | Název položky | MJ | množství | cena / MJ | Celkem | Dodávka | Dodávka celk. | Montáž | Montáž celk. | DPH | cena s DPH | hmotnost / MJ | hmotnost celk.(t) | dem. hmotnost / MJ | dem. hmotnost celk.(t) | Ceník | Cen. soustava / platnost | Cenová úroveň | Nhod / MJ | Nhod celk. | Dodavatel
Díl: | 713 | Izolace tepelné |  |  |  | 0 |  | 0 |  | 0 |  | 0 |  | 4.78 |  | 0 |  |  |  |  | 0 |  |  |  |  | DIL
1 | 713-01 | Potrubní pouzdra s Al-polepem prům.15, tl.30 | bm | 5 |  | 0 |  | 0 |  | 0 | 21 | 0 | 0 | 0 | 0 | 0 |  | Vlastní | Indiv | 0 | 0 |  |  |  |  | POL1_1
|  | vinutá izolační pouzdra z kamenné vlny, kašírovaná vyztuženou hliníkovou fólií se samolepícím přesahem. | [23 empty] | POP
|  | lambda40 = 0,036 W/mK | [23 empty] | POP
|  | větev VZT : 5 |  | 5 | [21 empty] | VV | 0
2 | 713-02 | Potrubní pouzdra s Al-polepem prům.18, tl.30 | bm | 21 |  | 0 |  | 0 |  | 0 | 21 | 0 | 0 | 0 | 0 | 0 |  | Vlastní | Indiv | 0 | 0 |  |  |  |  | POL1_1
|  | vinutá izolační pouzdra z kamenné vlny, kašírovaná vyztuženou hliníkovou fólií se samolepícím přesahem. | [23 empty] | POP
|  | lambda40 = 0,036 W/mK | [23 empty] | POP
|  | větev VZT : 21 |  | 21 | [21 empty] | VV | 0
3 | 713-03 | Potrubní pouzdra s Al-polepem prům.22, tl.30 | bm | 281 |  | 0 |  | 0 |  | 0 | 21 | 0 | 0 | 0 | 0 | 0 |  | Vlastní | Indiv | 0 | 0 |  |  |  |  | POL1_1
|  | vinutá izolační pouzdra z kamenné vlny, kašírovaná vyztuženou hliníkovou fólií se samolepícím přesahem. | [23 empty] | POP
|  | lambda40 = 0,036 W/mK | [23 empty] | POP
|  | větev JIH : 105 |  | 105 | [21 empty] | VV | 0
|  | větev SEVER : 113 |  | 113 | [21 empty] | VV | 0
|  | větev VZT : 63 |  | 63 | [21 empty] | VV | 0
4 | 713-04 | Potrubní pouzdra s Al-polepem prům.28, tl.30 | bm | 590 |  | 0 |  | 0 |  | 0 | 21 | 0 | 0 | 0 | 0 | 0 |  | Vlastní | Indiv | 0 | 0 |  |  |  |  | POL1_1
|  | vinutá izolační pouzdra z kamenné vlny, kašírovaná vyztuženou hliníkovou fólií se samolepícím přesahem. | [23 empty] | POP
|  | lambda40 = 0,036 W/mK | [23 empty] | POP
|  | větev VZT : 245 |  | 245 | [21 empty] | VV | 0
|  | větev JIH : 146 |  | 146 | [21 empty] | VV | 0
|  | větev SEVER : 119 |  | 119 | [21 empty] | VV | 0
|  | větev PODLAHOVKA : 80 |  | 80 | [21 empty] | VV | 0
5 | 713-05 | Potrubní pouzdra s Al-polepem prům.35, tl.40 | bm | 289 |  | 0 |  | 0 |  | 0 | 21 | 0 | 0 | 0 | 0 | 0 |  | Vlastní | Indiv | 0 | 0 |  |  |  |  | POL1_1
|  | vinutá izolační pouzdra z kamenné vlny, kašírovaná vyztuženou hliníkovou fólií se samolepícím přesahem. | [23 empty] | POP
|  | lambda40 = 0,036 W/mK | [23 empty] | POP
|  | větev VZT : 45 |  | 45 | [21 empty] | VV | 0
|  | větev JIH : 17 |  | 17 | [21 empty] | VV | 0
|  | větev SEVER : 138 |  | 138 | [21 empty] | VV | 0
|  | větev PODLAHOVKA : 89 |  | 89 | [21 empty] | VV | 0
6 | 713-06 | Potrubní pouzdra s Al-polepem prům.42, tl.50 | bm | 233 |  | 0 |  | 0 |  | 0 | 21 | 0 | 0 | 0 | 0 | 0 |  | Vlastní | Indiv | 0 | 0 |  |  |  |  | POL1_1
|  | vinutá izolační pouzdra z kamenné vlny, kašírovaná vyztuženou hliníkovou fólií se samolepícím přesahem. | [23 empty] | POP
|  | lambda40 = 0,036 W/mK | [23 empty] | POP
|  | větev VZT : 233 |  | 233 | [21 empty] | VV | 0
7 | 713-08 | Potrubní pouzdra s Al-polepem prům.54, tl.30 | bm | 10 |  | 0 |  | 0 |  | 0 | 21 | 0 | 0 | 0 | 0 | 0 |  | Vlastní | Indiv | 0 | 0 |  |  |  |  | POL1_1
|  | vinutá izolační pouzdra z kamenné vlny, kašírovaná vyztuženou hliníkovou fólií se samolepícím přesahem. | [23 empty] | POP
|  | lambda40 = 0,036 W/mK | [23 empty] | POP
|  | větev VZT : 10 |  | 10 | [21 empty] | VV | 0
8 | 713-21 | Izolační pouzdro vyvažovacích armatur, se závitovým připojením | kus | 11 |  | 0 |  | 0 |  | 0 | 21 | 0 | 0 | 0 | 0 | 0 |  | Vlastní | Indiv | 0 | 0 |  |  |  |  | POL1_1
|  | větev VZT : 8 |  | 8 | [21 empty] | VV | 0
|  | větev JIH : 1 |  | 1 | [21 empty] | VV | 0
|  | větev SEVER : 1 |  | 1 | [21 empty] | VV | 0
|  | větev PODLAHOVKA : 1 |  | 1 | [21 empty] | VV | 0
9 | 713-25 | Izolační pouzdro čerpadel DN25 | kus | 11 |  | 0 |  | 0 |  | 0 | 21 | 0 | 0 | 0 | 0 | 0 |  | Vlastní | Indiv | 0 | 0 |  |  |  |  | POL1_1
|  | větev VZT : 8 |  | 8 | [21 empty] | VV | 0
|  | větev JIH : 1 |  | 1 | [21 empty] | VV | 0
|  | větev SEVER : 1 |  | 1 | [21 empty] | VV | 0
|  | větev PODLAHOVKA : 1 |  | 1 | [21 empty] | VV | 0
10 | 713-29 | Izolační pouzdro rozdělovače M150, délka 2250, PUR 35mm, kašírovaná ALU plech | kus | 1 |  | 0 |  | 0 |  | 0 | 21 | 0 | 0 | 0 | 0 | 0 |  | Vlastní | Indiv | 0 | 0 |  |  |  |  | POL1_1
11 | 71360 T05 | Termoizolační trubice, vnitřní prům. 15mm, tloušťka 20mm | bm | 213 |  | 0 |  | 0 |  | 0 | 21 | 0 | 0.00147 | 0.31 | 0 | 0 |  | Vlastní | Indiv | 0 | 0 |  |  |  |  | POL1_7
|  | Termoizolační trubice z pěnového polyetylenu s uzavřenou buněčnou strukturou. | [23 empty] | POP
|  | větev JIH : 105 |  | 105 | [21 empty] | VV | 0
|  | větev SEVER : 108 |  | 108 | [21 empty] | VV | 0
12 | 71360 T06 | Termoizolační trubice, vnitřní prům. 18mm, tloušťka 20mm | bm | 63 |  | 0 |  | 0 |  | 0 | 21 | 0 | 0.00147 | 0.09 | 0 | 0 |  | Vlastní | Indiv | 0 | 0 |  |  |  |  | POL1_7
|  | Termoizolační trubice z pěnového polyetylenu s uzavřenou buněčnou strukturou. | [23 empty] | POP
|  | větev JIH : 63 |  | 63 | [21 empty] | VV | 0
13 | 71360 T19 | Termoizolační trubice, montáž hadic | bm | 255 |  | 0 |  | 0 |  | 0 | 21 | 0 | 0.00147 | 0.37 | 0 | 0 |  | Vlastní | Indiv | 0 | 0 |  |  |  |  | POL1_7
14 | 71360 T20 | Termoizolační trubice, Spony | ks | 1300 |  | 0 |  | 0 |  | 0 | 21 | 0 | 0.00147 | 1.91 | 0 | 0 |  | Vlastní | Indiv | 0 | 0 |  |  |  |  | POL1_7
15 | 71360 T22 | Izolace, Montáž potrubních pouzder | bm | 1429 |  | 0 |  | 0 |  | 0 | 21 | 0 | 0.00147 | 2.1 | 0 | 0 |  | Vlastní | Indiv | 0 | 0 |  |  |  |  | POL1_7
16 | 998713201R00 | Přesun hmot pro izolace tepelné, výšky do 6 m | % | 5432.855 |  | 0 |  | 0 |  | 0 | 21 | 0 | 0 | 0 | 0 | 0 |  | RTS 18/ I | RTS 17/ II | 0 | 0 |  |  |  |  | POL1_1002
Díl: | 732 | Strojovny |  |  |  | 0 |  | 0 |  | 0 |  | 0 |  | 0.26 |  | 0 |  |  |  |  | 0 |  |  |  |  | DIL
17 | 732-01 | Oběhové čerpadlo závitové, DN25-40; | kus | 7 |  | 0 |  | 0 |  | 0 | 21 | 0 | 0 | 0 | 0 | 0 |  | Vlastní | Indiv | 0 | 0 |  |  |  |  | POL1_1
|  | 2x 0,22m3/hod.; 8kPa | [23 empty] | POP
|  | 2x 0,35m3/hod.; 8kPa | [23 empty] | POP
|  | 0,7m3/hod.; 5kPa | [23 empty] | POP
|  | 0,75m3/hod.; 5kPa | [23 empty] | POP
|  | 1,0m3/hod.; 5kPa | [23 empty] | POP
|  | větev VZT : 7 |  | 7 | [21 empty] | VV | 0
18 | 732-02 | Oběhové čerpadlo závitové, DN25-60; | kus | 3 |  | 0 |  | 0 |  | 0 | 21 | 0 | 0 | 0 | 0 | 0 |  | Vlastní | Indiv | 0 | 0 |  |  |  |  | POL1_1
|  | 1,17m3/hod.; 20kPa | [23 empty] | POP
|  | 1,55m3/hod.; 20kPa | [23 empty] | POP
|  | 1,5m3/hod.; 20kPa | [23 empty] | POP
|  | větev JIH : 1 |  | 1 | [21 empty] | VV | 0
|  | větev SEVER : 1 |  | 1 | [21 empty] | VV | 0
|  | větev PODLAHOVKA : 1 |  | 1 | [21 empty] | VV | 0
19 | 732-03 | Oběhové čerpadlo závitové, DN25-60;, 4,54m3/hod.; 35kPa | kus | 1 |  | 0 |  | 0 |  | 0 | 21 | 0 | 0 | 0 | 0 | 0 |  | Vlastní | Indiv | 0 | 0 |  |  |  |  | POL1_1
|  | větev VZT : 1 |  | 1 | [21 empty] | VV | 0
20 | 732111135R00 | Tělesa rozdělovačů a sběračů DN 150 dl 2250mm, detail. viz. samostatný výkres | kus | 1 |  | 0 |  | 0 |  | 0 | 21 | 0 | 0.08671 | 0.09 | 0 | 0 |  | RTS 18/ I | RTS 17/ II | 0 | 0 |  |  |  |  | POL1_7
21 | 732111312V01 | Trubková hrdla rozděl. a sběr. bez přírub, DN 15 | kus | 2 |  | 0 |  | 0 |  | 0 | 21 | 0 | 0.00056 | 0 | 0 | 0 |  | Vlastní | Indiv | 0 | 0 |  |  |  |  | POL1_7
22 | 732111315R00 | Trubková hrdla rozděl. a sběr. bez přírub, DN 32 | kus | 6 |  | 0 |  | 0 |  | 0 | 21 | 0 | 0.00078 | 0 | 0 | 0 |  | RTS 18/ I | RTS 17/ II | 0 | 0 |  |  |  |  | POL1_7
23 | 732111318R00 | Trubková hrdla rozděl. a sběr. bez přírub, DN 50 | kus | 2 |  | 0 |  | 0 |  | 0 | 21 | 0 | 0.00158 | 0 | 0 | 0 |  | RTS 18/ I | RTS 17/ II | 0 | 0 |  |  |  |  | POL1_7
24 | 732111325R00 | Trubková hrdla rozděl. a sběr. bez přírub, DN 80 | kus | 2 |  | 0 |  | 0 |  | 0 | 21 | 0 | 0.00338 | 0.01 | 0 | 0 |  | RTS 18/ I | RTS 17/ II | 0 | 0 |  |  |  |  | POL1_7
25 | 732119194R00 | M. rozdělovačů a sběračů DN 200 (150x150mm) dl 1m | kus | 2.25 |  | 0 |  | 0 |  | 0 | 21 | 0 | 0.06853 | 0.15 | 0 | 0 |  | RTS 18/ I | RTS 17/ II | 0 | 0 |  |  |  |  | POL1_7
26 | 732199100RM1 | Montáž orientačního štítku, včetně dodávky štítku | soubor | 10 |  | 0 |  | 0 |  | 0 | 21 | 0 | 0.00113 | 0.01 | 0 | 0 |  | RTS 18/ I | RTS 17/ II | 0 | 0 |  |  |  |  | POL1_7
27 | 732-41 | Stavitelný stojan rozdělovače 80/150 420-670mm | kus | 2 |  | 0 |  | 0 |  | 0 | 21 | 0 | 0 | 0 | 0 | 0 |  | Vlastní | Indiv | 0 | 0 |  |  |  |  | POL1_1
28 | 732429111R00 | Montáž čerpadel oběhových spirálních, DN 25 | soubor | 11 |  | 0 |  | 0 |  | 0 | 21 | 0 | 0 | 0 | 0 | 0 |  | RTS 18/ I | RTS 17/ II | 0 | 0 |  |  |  |  | POL1_7
|  | větev VZT : 8 |  | 8 | [21 empty] | VV | 0
|  | větev JIH : 1 |  | 1 | [21 empty] | VV | 0
|  | větev SEVER : 1 |  | 1 | [21 empty] | VV | 0
|  | větev PODLAHOVKA : 1 |  | 1 | [21 empty] | VV | 0
29 | 998732201R00 | Přesun hmot pro strojovny, výšky do 6 m | % | 1325.6775 |  | 0 |  | 0 |  | 0 | 21 | 0 | 0 | 0 | 0 | 0 |  | RTS 18/ I | RTS 17/ II | 0 | 0 |  |  |  |  | POL1_1002
Díl: | 733 | Rozvod potrubí |  |  |  | 0 |  | 0 |  | 0 |  | 0 |  | 20.51 |  | 6.13 |  |  |  |  | 0 |  |  |  |  | DIL
30 | 733-03 | Flexi-hadice NEREZ, 300mm, 2x1" | kus | 4 |  | 0 |  | 0 |  | 0 | 21 | 0 | 0 | 0 | 0 | 0 |  | Vlastní | Indiv | 0 | 0 |  |  |  |  | POL1_1
31 | 733110803R00 | Demontáž potrubí ocelového závitového do DN 15 | m | 180 |  | 0 |  | 0 |  | 0 | 21 | 0 | 2e-05 | 0 | 0.001 | 0.18 |  | RTS 18/ I | RTS 17/ II | 0 | 0 |  |  |  |  | POL1_7
|  | aula : 9 |  | 9 | [21 empty] | VV | 0
|  | atrium : 60 |  | 60 | [21 empty] | VV | 0
|  | kanceláře : 33 |  | 33 | [21 empty] | VV | 0
|  | wc u vstupu : 24 |  | 24 | [21 empty] | VV | 0
|  | 139-141 : 54 |  | 54 | [21 empty] | VV | 0
32 | 733110806R00 | Demontáž potrubí ocelového závitového do DN 15-32 | m | 1434 |  | 0 |  | 0 |  | 0 | 21 | 0 | 2e-05 | 0.03 | 0.0032 | 4.59 |  | RTS 18/ I | RTS 17/ II | 0 | 0 |  |  |  |  | POL1_7
|  | nová serverovna : 15 |  | 15 | [21 empty] | VV | 0
|  | vstupy : 24 |  | 24 | [21 empty] | VV | 0
|  | stoupačky na V atria : 60 |  | 60 | [21 empty] | VV | 0
|  | 255 |  | 255 | [21 empty] | VV | 0
|  | 435 |  | 435 | [21 empty] | VV | 0
|  | 477 |  | 477 | [21 empty] | VV | 0
|  | 168 |  | 168 | [21 empty] | VV | 0
33 | 733110808R00 | Demontáž potrubí ocelového závitového do DN 32-50 | m | 255 |  | 0 |  | 0 |  | 0 | 21 | 0 | 5e-05 | 0.01 | 0.00532 | 1.36 |  | RTS 18/ I | RTS 17/ II | 0 | 0 |  |  |  |  | POL1_7
|  | 255 |  | 255 | [21 empty] | VV | 0
34 | 733113113R00 | Příplatek za zhotovení přípojky DN 15 | kus | 100 |  | 0 |  | 0 |  | 0 | 21 | 0 | 0 | 0 | 0 | 0 |  | RTS 18/ I | RTS 17/ II | 0 | 0 |  |  |  |  | POL1_7
|  | větev JIH : 40 |  | 40 | [21 empty] | VV | 0
|  | větev SEVER : 56 |  | 56 | [21 empty] | VV | 0
|  | větev VZT : 4 |  | 4 | [21 empty] | VV | 0
35 | 733113114R00 | Příplatek za zhotovení přípojky DN 20 | kus | 4 |  | 0 |  | 0 |  | 0 | 21 | 0 | 0 | 0 | 0 | 0 |  | RTS 18/ I | RTS 17/ II | 0 | 0 |  |  |  |  | POL1_7
|  | větev VZT : 4 |  | 4 | [21 empty] | VV | 0
36 | 733113115R00 | Příplatek za zhotovení přípojky DN 25 | kus | 14 |  | 0 |  | 0 |  | 0 | 21 | 0 | 0 | 0 | 0 | 0 |  | RTS 18/ I | RTS 17/ II | 0 | 0 |  |  |  |  | POL1_7
|  | větev VZT : 8 |  | 8 | [21 empty] | VV | 0
|  | větev PODLAHOVKA : 6 |  | 6 | [21 empty] | VV | 0
37 | 733113116R00 | Příplatek za zhotovení přípojky DN 32 | kus | 2 |  | 0 |  | 0 |  | 0 | 21 | 0 | 0 | 0 | 0 | 0 |  | RTS 18/ I | RTS 17/ II | 0 | 0 |  |  |  |  | POL1_7
|  | větev VZT : 2 |  | 2 | [21 empty] | VV | 0
38 | 733121125R00 | Potrubí hladké bezešvé nízkotlaké D 89 x 3,6 mm | m | 18 |  | 0 |  | 0 |  | 0 | 21 | 0 | 0.01192 | 0.21 | 0 | 0 |  | RTS 18/ I | RTS 17/ II | 0 | 0 |  |  |  |  | POL1_7
39 | 733161104R00 | Potrubí měděné 15 x 1 mm, polotvrdé | m | 218 |  | 0 |  | 0 |  | 0 | 21 | 0 | 0.0064 | 1.4 | 0 | 0 |  | RTS 14/ II | RTS 14/ II | 0 | 0 |  |  |  |  | POL1_7
|  | větev VZT : 5 |  | 5 | [21 empty] | VV | 0
|  | větev JIH : 105 |  | 105 | [21 empty] | VV | 0
|  | větev SEVER : 108 |  | 108 | [21 empty] | VV | 0
40 | 733161106R00 | Potrubí měděné 18 x 1 mm, polotvrdé | m | 84 |  | 0 |  | 0 |  | 0 | 21 | 0 | 0.00649 | 0.55 | 0 | 0 |  | RTS 14/ II | RTS 14/ II | 0 | 0 |  |  |  |  | POL1_7
|  | větev JIH : 63 |  | 63 | [21 empty] | VV | 0
|  | větev VZT : 21 |  | 21 | [21 empty] | VV | 0
41 | 733161107R00 | Potrubí měděné 22 x 1 mm, polotvrdé | m | 281 |  | 0 |  | 0 |  | 0 | 21 | 0 | 0.00668 | 1.88 | 0 | 0 |  | RTS 14/ II | RTS 14/ II | 0 | 0 |  |  |  |  | POL1_7
|  | větev JIH : 105 |  | 105 | [21 empty] | VV | 0
|  | větev SEVER : 113 |  | 113 | [21 empty] | VV | 0
|  | větev VZT : 63 |  | 63 | [21 empty] | VV | 0
42 | 733161108R00 | Potrubí měděné 28 x 1,5 mm, tvrdé | m | 590 |  | 0 |  | 0 |  | 0 | 21 | 0 | 0.00627 | 3.7 | 0 | 0 |  | RTS 14/ II | RTS 14/ II | 0 | 0 |  |  |  |  | POL1_7
|  | větev VZT : 245 |  | 245 | [21 empty] | VV | 0
|  | větev JIH : 146 |  | 146 | [21 empty] | VV | 0
|  | větev SEVER : 119 |  | 119 | [21 empty] | VV | 0
|  | větev PODLAHOVKA : 80 |  | 80 | [21 empty] | VV | 0
43 | 733161109R00 | Potrubí měděné 35 x 1,5 mm, tvrdé | m | 289 |  | 0 |  | 0 |  | 0 | 21 | 0 | 0.00661 | 1.91 | 0 | 0 |  | RTS 14/ II | RTS 14/ II | 0 | 0 |  |  |  |  | POL1_7
|  | větev VZT : 45 |  | 45 | [21 empty] | VV | 0
|  | větev JIH : 16 |  | 16 | [21 empty] | VV | 0
|  | větev SEVER : 138 |  | 138 | [21 empty] | VV | 0
|  | větev PODLAHOVKA : 90 |  | 90 | [21 empty] | VV | 0
44 | 733161110R00 | Potrubí měděné 42 x 1,5 mm, tvrdé | m | 233 |  | 0 |  | 0 |  | 0 | 21 | 0 | 0.00696 | 1.62 | 0 | 0 |  | RTS 14/ II | RTS 14/ II | 0 | 0 |  |  |  |  | POL1_7
|  | větev VZT : 233 |  | 233 | [21 empty] | VV | 0
45 | 733161111R00 | Potrubí měděné 54 x 2 mm, tvrdé | m | 10 |  | 0 |  | 0 |  | 0 | 21 | 0 | 0.00833 | 0.08 | 0 | 0 |  | RTS 14/ II | RTS 14/ II | 0 | 0 |  |  |  |  | POL1_7
|  | větev VZT : 10 |  | 10 | [21 empty] | VV | 0
46 | 733164102R00 | Montáž potrubí z měděných trubek D 15 mm | m | 218 |  | 0 |  | 0 |  | 0 | 21 | 0 | 0.00595 | 1.3 | 0 | 0 |  | RTS 18/ I | RTS 17/ II | 0 | 0 |  |  |  |  | POL1_7
|  | větev VZT : 5 |  | 5 | [21 empty] | VV | 0
|  | větev JIH : 105 |  | 105 | [21 empty] | VV | 0
|  | větev SEVER : 108 |  | 108 | [21 empty] | VV | 0
47 | 733164103R00 | Montáž potrubí z měděných trubek D 18 mm | m | 84 |  | 0 |  | 0 |  | 0 | 21 | 0 | 0.00591 | 0.5 | 0 | 0 |  | RTS 18/ I | RTS 17/ II | 0 | 0 |  |  |  |  | POL1_7
|  | větev JIH : 63 |  | 63 | [21 empty] | VV | 0
|  | větev VZT : 21 |  | 21 | [21 empty] | VV | 0
48 | 733164104R00 | Montáž potrubí z měděných trubek D 22 mm | m | 281 |  | 0 |  | 0 |  | 0 | 21 | 0 | 0.00598 | 1.68 | 0 | 0 |  | RTS 18/ I | RTS 17/ II | 0 | 0 |  |  |  |  | POL1_7
|  | větev JIH : 105 |  | 105 | [21 empty] | VV | 0
|  | větev SEVER : 113 |  | 113 | [21 empty] | VV | 0
|  | větev VZT : 63 |  | 63 | [21 empty] | VV | 0
49 | 733164105R00 | Montáž potrubí z měděných trubek D 28 mm | m | 590 |  | 0 |  | 0 |  | 0 | 21 | 0 | 0.00501 | 2.96 | 0 | 0 |  | RTS 18/ I | RTS 17/ II | 0 | 0 |  |  |  |  | POL1_7
|  | větev VZT : 245 |  | 245 | [21 empty] | VV | 0
|  | větev JIH : 146 |  | 146 | [21 empty] | VV | 0
|  | větev SEVER : 119 |  | 119 | [21 empty] | VV | 0
|  | větev PODLAHOVKA : 80 |  | 80 | [21 empty] | VV | 0
50 | 733164106R00 | Montáž potrubí z měděných trubek D 35 mm | m | 289 |  | 0 |  | 0 |  | 0 | 21 | 0 | 0.00502 | 1.45 | 0 | 0 |  | RTS 18/ I | RTS 17/ II | 0 | 0 |  |  |  |  | POL1_7
|  | větev VZT : 45 |  | 45 | [21 empty] | VV | 0
|  | větev JIH : 16 |  | 16 | [21 empty] | VV | 0
|  | větev SEVER : 138 |  | 138 | [21 empty] | VV | 0
|  | větev PODLAHOVKA : 90 |  | 90 | [21 empty] | VV | 0
51 | 733164107R00 | Montáž potrubí z měděných trubek D 42 mm | m | 233 |  | 0 |  | 0 |  | 0 | 21 | 0 | 0.00506 | 1.18 | 0 | 0 |  | RTS 18/ I | RTS 17/ II | 0 | 0 |  |  |  |  | POL1_7
|  | větev VZT : 233 |  | 233 | [21 empty] | VV | 0
52 | 733164108R00 | Montáž potrubí z měděných trubek D 54 mm | m | 10 |  | 0 |  | 0 |  | 0 | 21 | 0 | 0.00513 | 0.05 | 0 | 0 |  | RTS 18/ I | RTS 17/ II | 0 | 0 |  |  |  |  | POL1_7
|  | větev VZT : 10 |  | 10 | [21 empty] | VV | 0
53 | 733190225R00 | Tlaková zkouška ocelového hladkého potrubí D 89 | m | 18 |  | 0 |  | 0 |  | 0 | 21 | 0 | 0 | 0 | 0 | 0 |  | RTS 18/ I | RTS 17/ II | 0 | 0 |  |  |  |  | POL1_7
54 | 733291101U00 | Zkouška těsnosti potrubí Cu -D 35 | m | 1462 |  | 0 |  | 0 |  | 0 | 21 | 0 | 0 | 0 | 0 | 0 |  | Vlastní | Indiv | 0 | 0 |  |  |  |  | POL1_7
55 | 733291102U00 | Zkouška těsnosti potrubí Cu -D 64 | m | 243 |  | 0 |  | 0 |  | 0 | 21 | 0 | 0 | 0 | 0 | 0 |  | Vlastní | Indiv | 0 | 0 |  |  |  |  | POL1_7
56 | 734294104R00 | Růžice dělené krycí G do 3/4 | kus | 80 |  | 0 |  | 0 |  | 0 | 21 | 0 | 1e-05 | 0 | 0 | 0 |  | RTS 18/ I | RTS 17/ II | 0 | 0 |  |  |  |  | POL1_7
|  | větev JIH : 24 |  | 24 | [21 empty] | VV | 0
|  | větev SEVER : 56 |  | 56 | [21 empty] | VV | 0
57 | 998733201R00 | Přesun hmot pro rozvody potrubí, výšky do 6 m | % | 13803.909 |  | 0 |  | 0 |  | 0 | 21 | 0 | 0 | 0 | 0 | 0 |  | RTS 18/ I | RTS 17/ II | 0 | 0 |  |  |  |  | POL1_1002
58 | 911 T00 | Hzs - zednické výpomoci | hod | 40 |  | 0 |  | 0 |  | 0 | 21 | 0 | 0 | 0 | 0 | 0 |  | Vlastní | Indiv | 0 | 0 |  |  |  |  | POL10_0
Díl: | 734 | Armatury |  |  |  | 0 |  | 0 |  | 0 |  | 0 |  | 0.19 |  | 0.07 |  |  |  |  | 0 |  |  |  |  | DIL
59 | 734-01 | Svěrná šroubení na přípojce radiátoru | kus | 96 |  | 0 |  | 0 |  | 0 | 21 | 0 | 0 | 0 | 0 | 0 |  | Vlastní | Indiv | 0 | 0 |  |  |  |  | POL1_1
60 | 734-02 | Ventily regulační, termostatické, DN15, přímé | kus | 28 |  | 0 |  | 0 |  | 0 | 21 | 0 | 0 | 0 | 0 | 0 |  | Vlastní | Indiv | 0 | 0 |  |  |  |  | POL1_1
|  | Termostatický ventil s plynulým přesným nastavením, pro dvoutrubkové soustavy s nuceným oběhem. | [23 empty] | POP
|  | Funkce: Regulace; Plynulé nastavení; Uzavírání; | [23 empty] | POP
|  | Rozměry: DN 10-20 | [23 empty] | POP
|  | Tlaková třída: PN 10 | [23 empty] | POP
|  | Teplota: Maximální provozní teplota: 120°C, s montážní krytkou nebo pohonem max. 100 °C, | [23 empty] | POP
|  | Minimální provozní teplota: -10°C | [23 empty] | POP
|  | Těleso ventilu: koroziodolný bronz. | [23 empty] | POP
|  | O-kroužky: EPDM | [23 empty] | POP
|  | Kuželka ventilu: EPDM | [23 empty] | POP
|  | Zpětná pružina: nerez | [23 empty] | POP
|  | Ventilová vložka: mosaz, PPS (polyfenylsulfid) | [23 empty] | POP
|  | Kompletní ventilová vložka může být vyměněna pomocí montážního přípravku bez vypouštění soustavy. | [23 empty] | POP
|  | Dřík: Niro-ocelový dřík se dvěmi těsnícími O kroužky. Vnější O-kroužek lze vyměnit pod tlakem. | [23 empty] | POP
|  | Povrchová úprava: Tělo ventilu a šroubení jsou poniklované | [23 empty] | POP
|  | Značení: šipka směru toku, DN. | [23 empty] | POP
|  | Bílá montážní krytka. | [23 empty] | POP
|  | Připojení potrubí: k závitovým trubkám nebo pomocí svěrného šroubení k měděným, přesným ocelovým a vícevrstvým trubkám (pouze DN 15). | [23 empty] | POP
|  | Připojení pro termostatické hlavice a pohony: M30x1.5 | [23 empty] | POP
|  | větev JIH : 12 |  | 12 | [21 empty] | VV | 0
|  | větev SEVER : 16 |  | 16 | [21 empty] | VV | 0
61 | 734-03 | Ventily regulační, termostatické, DN15, rohové | kus | 3 |  | 0 |  | 0 |  | 0 | 21 | 0 | 0 | 0 | 0 | 0 |  | Vlastní | Indiv | 0 | 0 |  |  |  |  | POL1_1
|  | Termostatický ventil s plynulým přesným nastavením, pro dvoutrubkové soustavy s nuceným oběhem. | [23 empty] | POP
|  | Funkce: Regulace; Plynulé nastavení; Uzavírání; | [23 empty] | POP
|  | Rozměry: DN 10-20 | [23 empty] | POP
|  | Tlaková třída: PN 10 | [23 empty] | POP
|  | Teplota: Maximální provozní teplota: 120°C, s montážní krytkou nebo pohonem max. 100 °C, | [23 empty] | POP
|  | Minimální provozní teplota: -10°C | [23 empty] | POP
|  | Těleso ventilu: koroziodolný bronz. | [23 empty] | POP
|  | O-kroužky: EPDM | [23 empty] | POP
|  | Kuželka ventilu: EPDM | [23 empty] | POP
|  | Zpětná pružina: nerez | [23 empty] | POP
|  | Ventilová vložka: mosaz, PPS (polyfenylsulfid) | [23 empty] | POP
|  | Kompletní ventilová vložka může být vyměněna pomocí montážního přípravku bez vypouštění soustavy. | [23 empty] | POP
|  | Dřík: Niro-ocelový dřík se dvěmi těsnícími O kroužky. Vnější O-kroužek lze vyměnit pod tlakem. | [23 empty] | POP
|  | Povrchová úprava: Tělo ventilu a šroubení jsou poniklované | [23 empty] | POP
|  | Značení: šipka směru toku, DN. | [23 empty] | POP
|  | Bílá montážní krytka. | [23 empty] | POP
|  | Připojení potrubí: k závitovým trubkám nebo pomocí svěrného šroubení k měděným, přesným ocelovým a vícevrstvým trubkám (pouze DN 15). | [23 empty] | POP
|  | Připojení pro termostatické hlavice a pohony: M30x1.5 | [23 empty] | POP
|  | větev JIH : 3 |  | 3 | [21 empty] | VV | 0
62 | 734-04 | Šroubení regulační, uzavírací, DN15, přímé | kus | 28 |  | 0 |  | 0 |  | 0 | 21 | 0 | 0 | 0 | 0 | 0 |  | Vlastní | Indiv | 0 | 0 |  |  |  |  | POL1_1
|  | Uzavírací a regulační šroubení s vypouštěním, s pamětí nastavení pro teplovodní soustavy s nuceným oběhem. Uzavírací funkce s vypouštěním umožňuje uzavřít a vypustit otopné těleso za provozu soustavy a provést jeho demontáž. Uzavírání neovlivňuje nastavení. Nastavení je reprodukovatelné. Samostatná kuželka pouze pro nastavení je nastavitelná šroubovákem. | [23 empty] | POP |  | Uzavírací a regulační šroubení s vypouštěním, s pamětí nastavení pro teplovodní soustavy s nuceným oběhem. Uzavírací funkce s vypouštěním umožňuje uzavřít a vypustit otopné těleso za provozu soustavy a provést jeho demontáž. Uzavírání neovlivňuje nastavení. Nastavení je reprodukovatelné. Samostatná kuželka pouze pro nastavení je nastavitelná šroubovákem.
|  | Šroubení lze uzavřít uzavírací kuželkou pomocí šestihranného klíče 5 mm (SW 5). | [23 empty] | POP
|  | Šroubení s vnitřním závitem DN 10 až DN 20 v rohovém a přímém provedení. Stavební rozměry odpovídají DIN 3842. Vypouštění a napouštění pomocí adaptéru pro připojení hadice 1/2". Těleso z korozivzdorného bronzu. | [23 empty] | POP |  | Šroubení s vnitřním závitem DN 10 až DN 20 v rohovém a přímém provedení. Stavební rozměry odpovídají DIN 3842. Vypouštění a napouštění pomocí adaptéru pro připojení hadice 1/2". Těleso z korozivzdorného bronzu.
|  | Se šroubením je nutno použít výhradně příslušně označená svěrná šroubení. | [23 empty] | POP
|  | Maximální provozní teplota 120 °C. | [23 empty] | POP
|  | Maximální provozní tlak 10 bar. Poniklovaný bronz. | [23 empty] | POP
|  | větev JIH : 12 |  | 12 | [21 empty] | VV | 0
|  | větev SEVER : 16 |  | 16 | [21 empty] | VV | 0
63 | 734-05 | Šroubení regulační, uzavírací, DN15, rohové | kus | 3 |  | 0 |  | 0 |  | 0 | 21 | 0 | 0 | 0 | 0 | 0 |  | Vlastní | Indiv | 0 | 0 |  |  |  |  | POL1_1
|  | Uzavírací a regulační šroubení s vypouštěním, s pamětí nastavení pro teplovodní soustavy s nuceným oběhem. Uzavírací funkce s vypouštěním umožňuje uzavřít a vypustit otopné těleso za provozu soustavy a provést jeho demontáž. Uzavírání neovlivňuje nastavení. Nastavení je reprodukovatelné. Samostatná kuželka pouze pro nastavení je nastavitelná šroubovákem. | [23 empty] | POP |  | Uzavírací a regulační šroubení s vypouštěním, s pamětí nastavení pro teplovodní soustavy s nuceným oběhem. Uzavírací funkce s vypouštěním umožňuje uzavřít a vypustit otopné těleso za provozu soustavy a provést jeho demontáž. Uzavírání neovlivňuje nastavení. Nastavení je reprodukovatelné. Samostatná kuželka pouze pro nastavení je nastavitelná šroubovákem.
|  | Šroubení lze uzavřít uzavírací kuželkou pomocí šestihranného klíče 5 mm (SW 5). | [23 empty] | POP
|  | Šroubení s vnitřním závitem DN 10 až DN 20 v rohovém a přímém provedení. Stavební rozměry odpovídají DIN 3842. Vypouštění a napouštění pomocí adaptéru pro připojení hadice 1/2". Těleso z korozivzdorného bronzu. | [23 empty] | POP |  | Šroubení s vnitřním závitem DN 10 až DN 20 v rohovém a přímém provedení. Stavební rozměry odpovídají DIN 3842. Vypouštění a napouštění pomocí adaptéru pro připojení hadice 1/2". Těleso z korozivzdorného bronzu.
|  | Se šroubením je nutno použít výhradně příslušně označená svěrná šroubení. | [23 empty] | POP
|  | Maximální provozní teplota 120 °C. | [23 empty] | POP
|  | Maximální provozní tlak 10 bar. Poniklovaný bronz. | [23 empty] | POP
|  | větev JIH : 3 |  | 3 | [21 empty] | VV | 0
64 | 734-07 | Hlavice ručního ovládání | kus | 3 |  | 0 |  | 0 |  | 0 | 21 | 0 | 0 | 0 | 0 | 0 |  | Vlastní | Indiv | 0 | 0 |  |  |  |  | POL1_1
|  | větev JIH : 3 |  | 3 | [21 empty] | VV | 0
65 | 734-08 | Termohlavice, provedení pro veřejné prostory, připojení 30x1,5 | kus | 5 |  | 0 |  | 0 |  | 0 | 21 | 0 | 0 | 0 | 0 | 0 |  | Vlastní | Indiv | 0 | 0 |  |  |  |  | POL1_1
|  | Kapalinou plněné čidlo. | [23 empty] | POP
|  | Uživatelské označení, omezení nebo blokování minimální a maximální teploty dvěma zarážkami. Maximální a minimální teploty lze blokovat pomocí skrytých zarážek. Na čelní straně je pomůcka pro nastavení. Plastická značka pro nevidomé. Grafické označení smyslu otáčení. Symboly pro denní nastavení teploty a pro noční tlumený režim. Krátký návod k použití přímo na termostatické hlavici. | [23 empty] | POP |  | Uživatelské označení, omezení nebo blokování minimální a maximální teploty dvěma zarážkami. Maximální a minimální teploty lze blokovat pomocí skrytých zarážek. Na čelní straně je pomůcka pro nastavení. Plastická značka pro nevidomé. Grafické označení smyslu otáčení. Symboly pro denní nastavení teploty a pro noční tlumený režim. Krátký návod k použití přímo na termostatické hlavici.
|  | K montáži na všechny radiátorové ventily s připojovacím závitem termostatické hlavice M30x1,5. | [23 empty] | POP
|  | Zabezpečení proti nadměrnému zdvihu | [23 empty] | POP
|  | Stupnice nastavení číslicemi 1 až 5 | [23 empty] | POP
|  | Ochrana proti zamrznutí | [23 empty] | POP
|  | Maximální teplota čidla: 50°C | [23 empty] | POP
|  | Hystereze: 0,15 K | [23 empty] | POP
|  | Vliv teploty vody: 0,35 K | [23 empty] | POP
|  | Vliv tlakové diference: 0,2 K | [23 empty] | POP
|  | Doba uzavírání: 19 min | [23 empty] | POP
|  | větev JIH : 5 |  | 5 | [21 empty] | VV | 0
66 | 734-09 | Termohlavice-zabezpečený model pro, veřejné prostory, připojení 30x1,5 | kus | 28 |  | 0 |  | 0 |  | 0 | 21 | 0 | 0 | 0 | 0 | 0 |  | Vlastní | Indiv | 0 | 0 |  |  |  |  | POL1_1
|  | Ochrana proti krádeži | [23 empty] | POP
|  | Pevnost v tahu ohybem termostatické hlavice min. 1000 N | [23 empty] | POP
|  | Plynule variabilní nastavení teploty speciálním klíčem bez demontáže krytu hlavice | [23 empty] | POP
|  | Kryt hlavice lze otáčet kolem dokola bez vlivu na nastavení teploty | [23 empty] | POP
|  | Kapalinou plněné čidlo s vysokou regulační schopností a přesností | [23 empty] | POP
|  | větev JIH : 12 |  | 12 | [21 empty] | VV | 0
|  | větev SEVER : 16 |  | 16 | [21 empty] | VV | 0
67 | 734-10 | Termický pohon radiátorového ventilu M30x1,5, 230V, NC | kus | 12 |  | 0 |  | 0 |  | 0 | 21 | 0 | 0 | 0 | 0 | 0 |  | Vlastní | Indiv | 0 | 0 |  |  |  |  | POL1_1
|  | větev SEVER : 12 |  | 12 | [21 empty] | VV | 0
68 | 734109216R00 | Montáž přírub. armatur, 2 příruby, PN 1,6, DN 80 | soubor | 2 |  | 0 |  | 0 |  | 0 | 21 | 0 | 0.00886 | 0.02 | 0 | 0 |  | RTS 18/ I | RTS 17/ II | 0 | 0 |  |  |  |  | POL1_7
69 | 734193216U00 | Klapka uzavír PN16 DN 80 nerez disk | soubor | 2 |  | 0 |  | 0 |  | 0 | 21 | 0 | 0.01427 | 0.03 | 0 | 0 |  | Vlastní | Indiv | 0 | 0 |  |  |  |  | POL1_7
70 | 734200821R00 | Demontáž armatur se 2závity do G 1/2 | kus | 134 |  | 0 |  | 0 |  | 0 | 21 | 0 | 9e-05 | 0.01 | 0.00045 | 0.06 |  | RTS 18/ I | RTS 17/ II | 0 | 0 |  |  |  |  | POL1_7
|  | aula : 12 |  | 12 | [21 empty] | VV | 0
|  | vstupy : 8 |  | 8 | [21 empty] | VV | 0
|  | atrium : 40 |  | 40 | [21 empty] | VV | 0
|  | kanceláře : 22 |  | 22 | [21 empty] | VV | 0
|  | wc u vstupu : 16 |  | 16 | [21 empty] | VV | 0
|  | 139-141 : 36 |  | 36 | [21 empty] | VV | 0
71 | 734200824R00 | Demontáž armatur se 2závity do G 2 | kus | 4 |  | 0 |  | 0 |  | 0 | 21 | 0 | 0.00021 | 0 | 0.0035 | 0.01 |  | RTS 18/ I | RTS 17/ II | 0 | 0 |  |  |  |  | POL1_7
|  | nová serverovna : 4 |  | 4 | [21 empty] | VV | 0
72 | 734209102RT2 | Montáž armatur závitových,s 1závitem, G 3/8, včetně ventilu odvzdušňovacího automatického | kus | 19 |  | 0 |  | 0 |  | 0 | 21 | 0 | 8e-05 | 0 | 0 | 0 |  | RTS 18/ I | RTS 17/ II | 0 | 0 |  |  |  |  | POL1_7
|  | větev VZT : 18 |  | 18 | [21 empty] | VV | 0
|  | 1 |  | 1 | [21 empty] | VV | 0
73 | 734209103R00 | Montáž armatur závitových,s 1závitem, G 1/2 | kus | 24 |  | 0 |  | 0 |  | 0 | 21 | 0 | 0 | 0 | 0 | 0 |  | RTS 18/ I | RTS 17/ II | 0 | 0 |  |  |  |  | POL1_7
74 | 734209113R00 | Montáž armatur závitových,se 2závity, G 1/2 | kus | 115 |  | 0 |  | 0 |  | 0 | 21 | 0 | 0 | 0 | 0 | 0 |  | RTS 18/ I | RTS 17/ II | 0 | 0 |  |  |  |  | POL1_7
75 | 734209114R00 | Montáž armatur závitových,se 2závity, G 3/4 | kus | 26 |  | 0 |  | 0 |  | 0 | 21 | 0 | 0 | 0 | 0 | 0 |  | RTS 18/ I | RTS 17/ II | 0 | 0 |  |  |  |  | POL1_7
76 | 734209115R00 | Montáž armatur závitových,se 2závity, G 1 | kus | 20 |  | 0 |  | 0 |  | 0 | 21 | 0 | 0 | 0 | 0 | 0 |  | RTS 18/ I | RTS 17/ II | 0 | 0 |  |  |  |  | POL1_7
77 | 734209116R00 | Montáž armatur závitových,se 2závity, G 5/4 | kus | 28 |  | 0 |  | 0 |  | 0 | 21 | 0 | 0 | 0 | 0 | 0 |  | RTS 18/ I | RTS 17/ II | 0 | 0 |  |  |  |  | POL1_7
78 | 734209117R00 | Montáž armatur závitových,se 2závity, G 6/4 | kus | 1 |  | 0 |  | 0 |  | 0 | 21 | 0 | 0 | 0 | 0 | 0 |  | RTS 18/ I | RTS 17/ II | 0 | 0 |  |  |  |  | POL1_7
79 | 734209118R00 | Montáž armatur závitových,se 2závity, G 2 | kus | 8 |  | 0 |  | 0 |  | 0 | 21 | 0 | 0 | 0 | 0 | 0 |  | RTS 18/ I | RTS 17/ II | 0 | 0 |  |  |  |  | POL1_7
80 | 734-21 | Tlakově nezávislý 2-cestný regulační ventil, DN15, pracovní zdvih 4,0mm; průtok 88-470 l/hod | kus | 6 |  | 0 |  | 0 |  | 0 | 21 | 0 | 0 | 0 | 0 | 0 |  | Vlastní | Indiv | 0 | 0 |  |  |  |  | POL1_1
|  | Funkce: | [23 empty] | POP
|  | Regulace | [23 empty] | POP
|  | Nastavení (max. průtok) | [23 empty] | POP
|  | Regulace tlakové diference na regulačním ventilu | [23 empty] | POP
|  | Měření (deltaH, T, q) | [23 empty] | POP
|  | Uzavírání | [23 empty] | POP
|  | Tlaková třída: PN 16 | [23 empty] | POP
|  | Max. tlaková diference (delta pVmax): 400 kPa = 4 bar | [23 empty] | POP
|  | Min. tlaková diference (delta pVmin): | [23 empty] | POP
|  | DN 10-20: 15 kPa = 0,15 bar | [23 empty] | POP
|  | (Stanoveno pro hodnotu nastavení 10. Ostatní pozice nastavení vyžadují menší hodnoty tlakové diference) | [23 empty] | POP
|  | DN 15: 88 - 470 l/h | [23 empty] | POP
|  | Max. pracovní teplota: 90 °C | [23 empty] | POP
|  | Min. pracovní teplota: -10 °C | [23 empty] | POP
|  | Kapaliny: Voda a neutrální kapaliny, nemrznoucí směsi na bázi glykolu. | [23 empty] | POP
|  | Zdvih: 4 mm | [23 empty] | POP
|  | Třída netěsnosti: Netěsnost do 0,01% z max. qmax (nastavení 10) a správný směr proudění. | [23 empty] | POP
|  | Charakteristika: Lineární, doporučená pro řízení ON/OFF. | [23 empty] | POP
|  | Materiál: | [23 empty] | POP
|  | Těleso ventilu: slitina mosazi, odolná proti odzinkování | [23 empty] | POP
|  | Těleso kuželky: slitina mosazi, odolná proti odzinkování | [23 empty] | POP
|  | Kuželka: nerezová ocel | [23 empty] | POP
|  | Dřík: nerezová ocel | [23 empty] | POP
|  | Těsnění sedla: EPDM O-kroužek | [23 empty] | POP
|  | Regulátor tlaku: PPS | [23 empty] | POP
|  | Membrána: EPDM a HNBR | [23 empty] | POP
|  | Pružina: nerezová ocel | [23 empty] | POP
|  | O-kroužek: EPDM | [23 empty] | POP
|  | Připojení: Vnější závity dle ISO 228. | [23 empty] | POP
|  | Připojovací závit pohonu: M30x1.5 | [23 empty] | POP
|  | dveřní clony : 2 |  | 2 | [21 empty] | VV | 0
|  | potrubní dohřívače 2.3, 2.4, 3.3, 3.4 : 4 |  | 4 | [21 empty] | VV | 0
81 | 734-22 | Tlakově nezávislý 2-cestný regulační ventil, DN20, pracovní zdvih 4mm; průtok 200-975 l/hod | kus | 2 |  | 0 |  | 0 |  | 0 | 21 | 0 | 0 | 0 | 0 | 0 |  | Vlastní | Indiv | 0 | 0 |  |  |  |  | POL1_1
|  | Regulace (EQM) | [23 empty] | POP
|  | Nastavení (max. průtok) | [23 empty] | POP
|  | Regulace tlakové diference na regulačním ventilu | [23 empty] | POP
|  | Měření (delta H, t, q) | [23 empty] | POP
|  | Uzavírání | [23 empty] | POP
|  | Tlaková třída: PN 16 | [23 empty] | POP
|  | Max. tlaková diference (delta pVmax): 600kPa | [23 empty] | POP
|  | Min. tlaková diference (delta pVmin): 15kPa | [23 empty] | POP
|  | (Stanoveno pro hodnotu maximálního nastavení, ventil plně otevřen. Ostatní nastavení vyžadují menší hodnoty tlakové diference). | [23 empty] | POP
|  | Průtok (qmax) lze nastavit v rozmezí: 200 - 975 l/h | [23 empty] | POP
|  | Max. pracovní teplota: 120 °C | [23 empty] | POP
|  | Min. pracovní teplota: –20 °C | [23 empty] | POP
|  | Kapaliny: Voda a neutrální kapaliny, nemrznoucí směsi na bázi glykolu (0-57%). | [23 empty] | POP
|  | Zdvih: 4 mm | [23 empty] | POP
|  | Regulační poměr: >75 | [23 empty] | POP
|  | Netěsnost do 0,01% z max. qmax (max. nastavení) při správném směru proudění. | [23 empty] | POP
|  | Charakteristika: EQM, doporučená pro proporcionální regulaci. | [23 empty] | POP
|  | Materiál: | [23 empty] | POP
|  | Těleso ventilu: slitina mosazi, odolná proti odzinkování | [23 empty] | POP
|  | Těleso kuželky: slitina mosazi, odolná proti odzinkování a PPS | [23 empty] | POP
|  | Kuželka: nerezová ocel | [23 empty] | POP
|  | Dřík: nerezová ocel | [23 empty] | POP
|  | Těsnění sedla: EPDM O-kroužek | [23 empty] | POP
|  | Regulátor tlaku: PPS a slitina mosazi, odolná proti odzinkování nebo PPS | [23 empty] | POP
|  | Membrána: EPDM | [23 empty] | POP
|  | Pružina: nerezová ocel | [23 empty] | POP
|  | O-kroužek: EPDM | [23 empty] | POP
|  | Připojení: Vnější závity dle ISO 228. | [23 empty] | POP
|  | Připojovací závit pohonu: M30x1.5 | [23 empty] | POP
|  | větev VZT : 2 |  | 2 | [21 empty] | VV | 0
82 | 734-23 | Tlakově nezávislý 2-cestný regulační ventil, DN25, pracovní zdvih 6,5mm; průtok 340-1750 l/hod | kus | 4 |  | 0 |  | 0 |  | 0 | 21 | 0 | 0 | 0 | 0 | 0 |  | Vlastní | Indiv | 0 | 0 |  |  |  |  | POL1_1
|  | Regulace (EQM) | [23 empty] | POP
|  | Nastavení (max. průtok) | [23 empty] | POP
|  | Regulace tlakové diference na regulačním ventilu | [23 empty] | POP
|  | Měření (delta H, t, q) | [23 empty] | POP
|  | Uzavírání | [23 empty] | POP
|  | Tlaková třída: PN 16 | [23 empty] | POP
|  | Max. tlaková diference (delta pVmax): 600kPa | [23 empty] | POP
|  | Min. tlaková diference (delta pVmin): 23kPa | [23 empty] | POP
|  | (Stanoveno pro hodnotu maximálního nastavení, ventil plně otevřen. Ostatní nastavení vyžadují menší hodnoty tlakové diference). | [23 empty] | POP
|  | Průtok (qmax) lze nastavit v rozmezí: 340 - 1750 l/h | [23 empty] | POP
|  | Max. pracovní teplota: 120 °C | [23 empty] | POP
|  | Min. pracovní teplota: –20 °C | [23 empty] | POP
|  | Kapaliny: Voda a neutrální kapaliny, nemrznoucí směsi na bázi glykolu (0-57%). | [23 empty] | POP
|  | Zdvih: 6,5 mm | [23 empty] | POP
|  | Regulační poměr: >75 | [23 empty] | POP
|  | Netěsnost do 0,01% z max. qmax (max. nastavení) při správném směru proudění. | [23 empty] | POP
|  | Charakteristika: EQM, doporučená pro proporcionální regulaci. | [23 empty] | POP
|  | Materiál: | [23 empty] | POP
|  | Těleso ventilu: slitina mosazi, odolná proti odzinkování | [23 empty] | POP
|  | Těleso kuželky: slitina mosazi, odolná proti odzinkování a PPS | [23 empty] | POP
|  | Kuželka: nerezová ocel | [23 empty] | POP
|  | Dřík: nerezová ocel | [23 empty] | POP
|  | Těsnění sedla: EPDM O-kroužek | [23 empty] | POP
|  | Regulátor tlaku: PPS a slitina mosazi, odolná proti odzinkování nebo PPS | [23 empty] | POP
|  | Membrána: EPDM | [23 empty] | POP
|  | Pružina: nerezová ocel | [23 empty] | POP
|  | O-kroužek: EPDM | [23 empty] | POP
|  | Připojení: Vnější závity dle ISO 228. | [23 empty] | POP
|  | Připojovací závit pohonu: M30x1.5 | [23 empty] | POP
|  | větev VZT : 1 |  | 1 | [21 empty] | VV | 0
|  | větev JIH : 1 |  | 1 | [21 empty] | VV | 0
|  | větev SEVER : 1 |  | 1 | [21 empty] | VV | 0
|  | větev PODLAHOVKA : 1 |  | 1 | [21 empty] | VV | 0
83 | 734233122R00 | Kohout kulový,vnitřní-vnitřní z. DN 20 | kus | 12 |  | 0 |  | 0 |  | 0 | 21 | 0 | 0.00037 | 0 | 0 | 0 |  | RTS 18/ I | RTS 17/ II | 0 | 0 |  |  |  |  | POL1_7
|  | větev VZT : 12 |  | 12 | [21 empty] | VV | 0
84 | 734233123R00 | Kohout kulový,vnitřní-vnitřní z. DN 25 | kus | 10 |  | 0 |  | 0 |  | 0 | 21 | 0 | 0.00066 | 0.01 | 0 | 0 |  | RTS 18/ I | RTS 17/ II | 0 | 0 |  |  |  |  | POL1_7
|  | větev VZT : 10 |  | 10 | [21 empty] | VV | 0
85 | 734233124R00 | Kohout kulový,vnitřní-vnitřní z. DN 32 | kus | 15 |  | 0 |  | 0 |  | 0 | 21 | 0 | 0.00102 | 0.02 | 0 | 0 |  | RTS 18/ I | RTS 17/ II | 0 | 0 |  |  |  |  | POL1_7
|  | větev VZT : 3 |  | 3 | [21 empty] | VV | 0
|  | větev JIH : 4 |  | 4 | [21 empty] | VV | 0
|  | větev SEVER : 4 |  | 4 | [21 empty] | VV | 0
|  | větev PODLAHOVKA : 4 |  | 4 | [21 empty] | VV | 0
86 | 734233126R00 | Kohout kulový,vnitřní-vnitřní z. DN 50 | kus | 4 |  | 0 |  | 0 |  | 0 | 21 | 0 | 0.00216 | 0.01 | 0 | 0 |  | RTS 18/ I | RTS 17/ II | 0 | 0 |  |  |  |  | POL1_7
|  | větev VZT : 4 |  | 4 | [21 empty] | VV | 0
87 | 734-24 | Tlakově nezávislý 2-cestný regulační ventil, DN40, pracovní zdvih 15mm; průtok 890-6400 l/hod | kus | 1 |  | 0 |  | 0 |  | 0 | 21 | 0 | 0 | 0 | 0 | 0 |  | Vlastní | Indiv | 0 | 0 |  |  |  |  | POL1_1
|  | Regulace (EQM) | [23 empty] | POP
|  | Nastavení (max. průtok) | [23 empty] | POP
|  | Regulace tlakové diference na regulačním ventilu | [23 empty] | POP
|  | Měření (delta H, t, q) | [23 empty] | POP
|  | Uzavírání | [23 empty] | POP
|  | Tlaková třída: PN 16 | [23 empty] | POP
|  | Max. tlaková diference (delta pVmax): 400kPa | [23 empty] | POP
|  | Min. tlaková diference (delta pVmin): 30kPa | [23 empty] | POP
|  | (Stanoveno pro hodnotu maximálního nastavení, ventil plně otevřen. Ostatní nastavení vyžadují menší hodnoty tlakové diference). | [23 empty] | POP
|  | Průtok (qmax) lze nastavit v rozmezí: 890 - 6400 l/h | [23 empty] | POP
|  | Max. pracovní teplota: 120 °C | [23 empty] | POP
|  | Min. pracovní teplota: –20 °C | [23 empty] | POP
|  | Kapaliny: Voda a neutrální kapaliny, nemrznoucí směsi na bázi glykolu (0-57%). | [23 empty] | POP
|  | Zdvih: 15 mm | [23 empty] | POP
|  | Regulační poměr: >125 | [23 empty] | POP
|  | Netěsnost do 0,01% z max. qmax (max. nastavení) při správném směru proudění. | [23 empty] | POP
|  | Charakteristika: EQM, doporučená pro proporcionální regulaci. | [23 empty] | POP
|  | Materiál: | [23 empty] | POP
|  | Těleso ventilu: slitina mosazi, odolná proti odzinkování | [23 empty] | POP
|  | Těleso kuželky: slitina mosazi, odolná proti odzinkování | [23 empty] | POP
|  | Kuželka: nerezová ocel | [23 empty] | POP
|  | Dřík: nerezová ocel | [23 empty] | POP
|  | Těsnění sedla: EPDM O-kroužek | [23 empty] | POP
|  | Regulátor tlaku: PPS | [23 empty] | POP
|  | Membrána: EPDM | [23 empty] | POP
|  | Pružina: nerezová ocel | [23 empty] | POP
|  | O-kroužek: EPDM | [23 empty] | POP
|  | Připojení: Vnější závity dle ISO 228. | [23 empty] | POP
|  | Připojovací závit pohonu: M30x1.5 | [23 empty] | POP
|  | větev VZT : 1 |  | 1 | [21 empty] | VV | 0
88 | 734245422R00 | Klapka zpětná,2xvnitřní závit DN 20 | kus | 4 |  | 0 |  | 0 |  | 0 | 21 | 0 | 0.00023 | 0 | 0 | 0 |  | RTS 18/ I | RTS 17/ II | 0 | 0 |  |  |  |  | POL1_7
|  | větev VZT : 4 |  | 4 | [21 empty] | VV | 0
89 | 734245423R00 | Klapka zpětná,2xvnitřní závit DN 25 | kus | 2 |  | 0 |  | 0 |  | 0 | 21 | 0 | 0.00034 | 0 | 0 | 0 |  | RTS 18/ I | RTS 17/ II | 0 | 0 |  |  |  |  | POL1_7
|  | větev VZT : 2 |  | 2 | [21 empty] | VV | 0
90 | 734245424R00 | Klapka zpětná,2xvnitřní závit DN 32 | kus | 7 |  | 0 |  | 0 |  | 0 | 21 | 0 | 0.00055 | 0 | 0 | 0 |  | RTS 18/ I | RTS 17/ II | 0 | 0 |  |  |  |  | POL1_7
|  | větev VZT : 1 |  | 1 | [21 empty] | VV | 0
|  | větev JIH : 2 |  | 2 | [21 empty] | VV | 0
|  | větev SEVER : 2 |  | 2 | [21 empty] | VV | 0
|  | větev PODLAHOVKA : 2 |  | 2 | [21 empty] | VV | 0
91 | 734245426R00 | Klapka zpětná,2xvnitřní závit DN 50 | kus | 2 |  | 0 |  | 0 |  | 0 | 21 | 0 | 0.00106 | 0 | 0 | 0 |  | RTS 18/ I | RTS 17/ II | 0 | 0 |  |  |  |  | POL1_7
|  | větev VZT : 2 |  | 2 | [21 empty] | VV | 0
92 | 734-25 | Digitálně konfigurovatelný proporcionální pohon, 160N | kus | 11 |  | 0 |  | 0 |  | 0 | 21 | 0 | 0 | 0 | 0 | 0 |  | Vlastní | Indiv | 0 | 0 |  |  |  |  | POL1_1
|  | Proporcionální regulace | [23 empty] | POP
|  | Ruční ovládání | [23 empty] | POP
|  | Detekce zdvihu | [23 empty] | POP
|  | Indikace režimu, stavu a polohy | [23 empty] | POP
|  | Nastavení omezení zdvihu | [23 empty] | POP
|  | Ochrana proti zablokování ventilu | [23 empty] | POP
|  | Detekce ucpání ventilu | [23 empty] | POP
|  | Posun do bezpečné polohy | [23 empty] | POP
|  | Diagnostika/protokolování | [23 empty] | POP
|  | Napájecí napětí: 24 VAC/VDC ±15%. | [23 empty] | POP
|  | Frekvence 50/60 Hz ±3 Hz. | [23 empty] | POP
|  | Elektrický příkon: | [23 empty] | POP
|  | Provoz: < 1.0 VA (VAC); < 0.6 W (VDC) | [23 empty] | POP
|  | Pohotovostní stav: < 0.5 VA (VAC); < 0.25 W (VDC) | [23 empty] | POP
|  | Vstupní signál: Proporcionální 0-10, 10-0, 2-10 nebo 10-2 VDC. | [23 empty] | POP
|  | Charakteristika: Lineární, EQM 0,25 a obrácená EQM 0,25. (Výchozí nastavení: Lineární). | [23 empty] | POP
|  | Rychlost přestavění: 10 s/mm | [23 empty] | POP
|  | Uzavírací síla: 160/200 N (automatické nastavení uzavírací síly 160 N nebo 200 N pro kompatibilní ventily stejné značky). | [23 empty] | POP
|  | Teplota média: max. 120 °C | [23 empty] | POP
|  | Provozní prostředí: 0 až +50 °C (5–95% RV, nekondenzující) | [23 empty] | POP
|  | Úložné prostředí: -20 až +70 °C (5–95% RV, nekondenzující) | [23 empty] | POP
|  | Třída krytí: IP 54 | [23 empty] | POP
|  | Kabel: | [23 empty] | POP
|  | 1, 2 nebo 5 m. S vodičovými koncovkami, typ LiYY, 3x0.25 mm2. | [23 empty] | POP
|  | Zdvih: 6.5 mm | [23 empty] | POP
|  | Automatická detekce zdvihu ventilu (aut. nastavení zdvihu). | [23 empty] | POP
|  | Hladina hluku: Max. 30 dBA | [23 empty] | POP
|  | Hmotnost: 0,20 kg | [23 empty] | POP
|  | Připojení k ventilu: Rýhovaná matice se závitem M30x1,5. | [23 empty] | POP
|  | Materiál: | [23 empty] | POP
|  | Kryt: PC/ABS GF8 | [23 empty] | POP
|  | Pouzdro: PA GF40. | [23 empty] | POP
|  | Rýhovaná matice se závitem: Poniklovaná mosazná. | [23 empty] | POP
|  | Barevné provedení: Bílá RAL 9016, šedá RAL 7047. | [23 empty] | POP
|  | větev VZT : 8 |  | 8 | [21 empty] | VV | 0
|  | větev JIH : 1 |  | 1 | [21 empty] | VV | 0
|  | větev SEVER : 1 |  | 1 | [21 empty] | VV | 0
|  | větev PODLAHOVKA : 1 |  | 1 | [21 empty] | VV | 0
93 | 734-26 | Digitálně konfigurovatelný proporcionální pohon, 500N | kus | 1 |  | 0 |  | 0 |  | 0 | 21 | 0 | 0 | 0 | 0 | 0 |  | Vlastní | Indiv | 0 | 0 |  |  |  |  | POL1_1
|  | Proporcionální regulace | [23 empty] | POP
|  | Ruční ovládání | [23 empty] | POP
|  | Detekce zdvihu | [23 empty] | POP
|  | Indikace režimu, stavu a polohy | [23 empty] | POP
|  | Nastavení omezení zdvihu | [23 empty] | POP
|  | Ochrana proti zablokování ventilu | [23 empty] | POP
|  | Detekce ucpání ventilu | [23 empty] | POP
|  | Posun do bezpečné polohy | [23 empty] | POP
|  | Diagnostika/protokolování | [23 empty] | POP
|  | Napájecí napětí: 24 VAC/VDC ±15%. | [23 empty] | POP
|  | Frekvence 50/60 Hz ±3 Hz. | [23 empty] | POP
|  | Elektrický příkon: | [23 empty] | POP
|  | Provoz: < 3,2 VA (VAC); < 1.6 W (VDC) | [23 empty] | POP
|  | Pohotovostní stav: < 1.3 VA (VAC); < 0.6 W (VDC) | [23 empty] | POP
|  | Vstupní signál: Proporcionální 0-10, 10-0, 2-10 nebo 10-2 VDC. | [23 empty] | POP
|  | Charakteristika: Lineární, EQM 0,25 a obrácená EQM 0,25. (Výchozí nastavení: Lineární). | [23 empty] | POP
|  | Rychlost přestavění: 4 nebo 6 s/mm | [23 empty] | POP
|  | Uzavírací síla: 500/300 N | [23 empty] | POP
|  | Teplota média: max. 120 °C | [23 empty] | POP
|  | Provozní prostředí: 0 až +50 °C (5–95% RV, nekondenzující) | [23 empty] | POP
|  | Úložné prostředí: -20 až +70 °C (5–95% RV, nekondenzující) | [23 empty] | POP
|  | Třída krytí: IP 54 | [23 empty] | POP
|  | Kabel: | [23 empty] | POP
|  | 1m. S vodičovými koncovkami, typ LiYY, 3x0.25 mm2. | [23 empty] | POP
|  | Zdvih: 18 mm | [23 empty] | POP
|  | Automatická detekce zdvihu ventilu (aut. nastavení zdvihu). | [23 empty] | POP
|  | Hladina hluku: Max. 30 dBA | [23 empty] | POP
|  | Hmotnost: 0,20 kg | [23 empty] | POP
|  | Připojení k ventilu: Rýhovaná matice se závitem M30x1,5. | [23 empty] | POP
|  | Materiál: | [23 empty] | POP
|  | Kryt: PC/ABS GF8 | [23 empty] | POP
|  | Pouzdro: PA GF40. | [23 empty] | POP
|  | Rýhovaná matice se závitem: Poniklovaná mosazná. | [23 empty] | POP
|  | Barevné provedení: Bílá RAL 9016, šedá RAL 7047. | [23 empty] | POP
|  | větev VZT : 1 |  | 1 | [21 empty] | VV | 0
94 | 734291113R00 | Kohouty plnící a vypouštěcí G 1/2 | kus | 24 |  | 0 |  | 0 |  | 0 | 21 | 0 | 0.00047 | 0.01 | 0 | 0 |  | RTS 18/ I | RTS 17/ II | 0 | 0 |  |  |  |  | POL1_7
|  | větev VZT : 16 |  | 16 | [21 empty] | VV | 0
|  | větev JIH : 2 |  | 2 | [21 empty] | VV | 0
|  | větev SEVER : 2 |  | 2 | [21 empty] | VV | 0
|  | větev PODLAHOVKA : 2 |  | 2 | [21 empty] | VV | 0
|  | 2 |  | 2 | [21 empty] | VV | 0
95 | 734293224R00 | Filtr, vnitřní-vnitřní z. DN 32 | kus | 3 |  | 0 |  | 0 |  | 0 | 21 | 0 | 0 | 0 | 0 | 0 |  | RTS 18/ I | RTS 17/ II | 0 | 0 |  |  |  |  | POL1_7
|  | větev JIH : 1 |  | 1 | [21 empty] | VV | 0
|  | větev SEVER : 1 |  | 1 | [21 empty] | VV | 0
|  | větev PODLAHOVKA : 1 |  | 1 | [21 empty] | VV | 0
96 | 734293226R00 | Filtr, vnitřní-vnitřní z. DN 50 | kus | 1 |  | 0 |  | 0 |  | 0 | 21 | 0 | 0 | 0 | 0 | 0 |  | RTS 18/ I | RTS 17/ II | 0 | 0 |  |  |  |  | POL1_7
|  | větev VZT : 1 |  | 1 | [21 empty] | VV | 0
97 | 734293272R00 | Kohout kulový s integrovaným filtrem, DN 20 | kus | 4 |  | 0 |  | 0 |  | 0 | 21 | 0 | 0.00071 | 0 | 0 | 0 |  | RTS 18/ I | RTS 17/ II | 0 | 0 |  |  |  |  | POL1_7
|  | větev VZT : 4 |  | 4 | [21 empty] | VV | 0
98 | 734293273R00 | Kohout kulový s integrovaným filtrem, DN 25 | kus | 2 |  | 0 |  | 0 |  | 0 | 21 | 0 | 0.00116 | 0 | 0 | 0 |  | RTS 18/ I | RTS 17/ II | 0 | 0 |  |  |  |  | POL1_7
|  | větev VZT : 2 |  | 2 | [21 empty] | VV | 0
99 | 734293274R00 | Kohout kulový s integrovaným filtrem, DN 32 | kus | 1 |  | 0 |  | 0 |  | 0 | 21 | 0 | 0.00185 | 0 | 0 | 0 |  | RTS 18/ I | RTS 17/ II | 0 | 0 |  |  |  |  | POL1_7
|  | větev VZT : 1 |  | 1 | [21 empty] | VV | 0
100 | 734-31 | Ruční vyvažovací ventil koncových jednotek, DN 15 LF | kus | 7 |  | 0 |  | 0 |  | 0 | 21 | 0 | 0 | 0 | 0 | 0 |  | Vlastní | Indiv | 0 | 0 |  |  |  |  | POL1_1
|  | prohřívací zkrat VZT 1.1 : 1 |  | 1 | [21 empty] | VV | 0
|  | prohřívací zkrat VZT 2.1 : 1 |  | 1 | [21 empty] | VV | 0
|  | prohřívací zkrat VZT 3.1 : 1 |  | 1 | [21 empty] | VV | 0
|  | prohřívací zkrat VZT 2.3 : 1 |  | 1 | [21 empty] | VV | 0
|  | prohřívací zkrat VZT 2.4 : 1 |  | 1 | [21 empty] | VV | 0
|  | prohřívací zkrat VZT 3.3 : 1 |  | 1 | [21 empty] | VV | 0
|  | prohřívací zkrat VZT 3.4 : 1 |  | 1 | [21 empty] | VV | 0
101 | 734-32 | Ruční vyvažovací ventil koncových jednotek, DN 15 | kus | 5 |  | 0 |  | 0 |  | 0 | 21 | 0 | 0 | 0 | 0 | 0 |  | Vlastní | Indiv | 0 | 0 |  |  |  |  | POL1_1
|  | podlahovka-rozdělovač č.2 : 1 |  | 1 | [21 empty] | VV | 0
|  | potrubní dohřívače 2.3, 2.4, 3.3, 3.4 : 4 |  | 4 | [21 empty] | VV | 0
102 | 734-33 | Ruční vyvažovací ventil koncových jednotek, DN 20 | kus | 2 |  | 0 |  | 0 |  | 0 | 21 | 0 | 0 | 0 | 0 | 0 |  | Vlastní | Indiv | 0 | 0 |  |  |  |  | POL1_1
|  | podlahovka-rozdělovač č.1 : 1 |  | 1 | [21 empty] | VV | 0
|  | podlahovka-rozdělovač č.3 : 1 |  | 1 | [21 empty] | VV | 0
103 | 734-34 | Ruční vyvažovací ventil DN20, s měřícími vsuvkami | kus | 2 |  | 0 |  | 0 |  | 0 | 21 | 0 | 0 | 0 | 0 | 0 |  | Vlastní | Indiv | 0 | 0 |  |  |  |  | POL1_1
|  | větev VZT : 2 |  | 2 | [21 empty] | VV | 0
104 | 734-35 | Ruční vyvažovací ventil DN25, s měřícími vsuvkami | kus | 2 |  | 0 |  | 0 |  | 0 | 21 | 0 | 0 | 0 | 0 | 0 |  | Vlastní | Indiv | 0 | 0 |  |  |  |  | POL1_1
|  | větev VZT : 1 |  | 1 | [21 empty] | VV | 0
|  | větev JIH : 1 |  | 1 | [21 empty] | VV | 0
105 | 734-36 | Ruční vyvažovací ventil DN32, s měřícími vsuvkami | kus | 2 |  | 0 |  | 0 |  | 0 | 21 | 0 | 0 | 0 | 0 | 0 |  | Vlastní | Indiv | 0 | 0 |  |  |  |  | POL1_1
|  | větev SEVER : 1 |  | 1 | [21 empty] | VV | 0
|  | větev PODLAHOVKA : 1 |  | 1 | [21 empty] | VV | 0
106 | 734-37 | Ruční vyvažovací ventil DN50, s měřícími vsuvkami | kus | 1 |  | 0 |  | 0 |  | 0 | 21 | 0 | 0 | 0 | 0 | 0 |  | Vlastní | Indiv | 0 | 0 |  |  |  |  | POL1_1
|  | větev VZT : 1 |  | 1 | [21 empty] | VV | 0
107 | 734411142R00 | Teploměr dvoukovový, pevný stonek 100 mm, měřící rozsah 0-120°C | kus | 24 |  | 0 |  | 0 |  | 0 | 21 | 0 | 0.00067 | 0.02 | 0 | 0 |  | RTS 18/ I | RTS 17/ II | 0 | 0 |  |  |  |  | POL1_7
|  | větev VZT : 16 |  | 16 | [21 empty] | VV | 0
|  | větev JIH : 2 |  | 2 | [21 empty] | VV | 0
|  | větev SEVER : 2 |  | 2 | [21 empty] | VV | 0
|  | větev PODLAHOVKA : 2 |  | 2 | [21 empty] | VV | 0
|  | 2 |  | 2 | [21 empty] | VV | 0
108 | 734419111R00 | Montáž teploměru s pouzdrem nebo stonkem a jímkou | kus | 24 |  | 0 |  | 0 |  | 0 | 21 | 0 | 0.00027 | 0.01 | 0 | 0 |  | RTS 18/ I | RTS 17/ II | 0 | 0 |  |  |  |  | POL1_7
109 | 734421150R00 | Tlakoměr deformační 0-6 MPa, D 100, s 3-cestným kohoutem | kus | 2 |  | 0 |  | 0 |  | 0 | 21 | 0 | 0.00252 | 0.01 | 0 | 0 |  | RTS 18/ I | RTS 17/ II | 0 | 0 |  |  |  |  | POL1_7
110 | 734429101R00 | Montáž tlakoměru deformačního 0-6 MPa, vč. 3-cestného kohoutu | kus | 2 |  | 0 |  | 0 |  | 0 | 21 | 0 | 0.00267 | 0.01 | 0 | 0 |  | RTS 18/ I | RTS 17/ II | 0 | 0 |  |  |  |  | POL1_7
111 | 734494212R00 | Návarky s trubkovým závitem G 3/8 | kus | 45 |  | 0 |  | 0 |  | 0 | 21 | 0 | 0.00021 | 0.01 | 0 | 0 |  | RTS 18/ I | RTS 17/ II | 0 | 0 |  |  |  |  | POL1_7
112 | 734494213R00 | Návarky s trubkovým závitem G 1/2 | kus | 24 |  | 0 |  | 0 |  | 0 | 21 | 0 | 0.00024 | 0.01 | 0 | 0 |  | RTS 18/ I | RTS 17/ II | 0 | 0 |  |  |  |  | POL1_7
113 | 734499211R00 | Montáž návarků do M 20 x 1,5 | kus | 69 |  | 0 |  | 0 |  | 0 | 21 | 0 | 0.00015 | 0.01 | 0 | 0 |  | RTS 18/ I | RTS 17/ II | 0 | 0 |  |  |  |  | POL1_7
114 | 998734201R00 | Přesun hmot pro armatury, výšky do 6 m | % | 3627.541 |  | 0 |  | 0 |  | 0 | 21 | 0 | 0 | 0 | 0 | 0 |  | RTS 18/ I | RTS 17/ II | 0 | 0 |  |  |  |  | POL1_1002
115 | 921 T00 | Hzs - Hydraulické vyvážení soustavy, (jednotkou je regulační uzel) | kus | 9 |  | 0 |  | 0 |  | 0 | 21 | 0 | 0 | 0 | 0 | 0 |  | Vlastní | Indiv | 0 | 0 |  |  |  |  | POL10_0
|  | větev VZT : 4 |  | 4 | [21 empty] | VV | 0
|  | větev JIH : 1 |  | 1 | [21 empty] | VV | 0
|  | větev SEVER : 1 |  | 1 | [21 empty] | VV | 0
|  | větev PODLAHOVKA : 1 |  | 1 | [21 empty] | VV | 0
|  | dveřní clony : 2 |  | 2 | [21 empty] | VV | 0
116 | 734-05 | H-armatura rohová | kus | 17 |  | 0 |  | 0 |  | 0 | 21 | 0 | 0 | 0 | 0 | 0 |  | Vlastní | Indiv | 0 | 0 |  |  |  |  | POL12_1
|  | Připojovací šroubení s vypouštěním pro otopná tělesa s integrovanou ventilovou vložkou, se spodním připojením. Umožňuje úplné vypuštění otopného tělesa, uzavření přívodního i zpětného potrubí jedním pracovním úkonem | [23 empty] | POP |  | Připojovací šroubení s vypouštěním pro otopná tělesa s integrovanou ventilovou vložkou, se spodním připojením. Umožňuje úplné vypuštění otopného tělesa, uzavření přívodního i zpětného potrubí jedním pracovním úkonem
|  | větev JIH : 5 |  | 5 | [21 empty] | VV | 0
|  | větev SEVER : 12 |  | 12 | [21 empty] | VV | 0
Díl: | 735 | Otopná tělesa |  |  |  | 0 |  | 0 |  | 0 |  | 0 |  | 1.12 |  | 7.54 |  |  |  |  | 0 |  |  |  |  | DIL
117 | 735000911R00 | Oprava-vyregulování ventilů s ručním ovládáním | kus | 3 |  | 0 |  | 0 |  | 0 | 21 | 0 | 0 | 0 | 0 | 0 |  | RTS 18/ I | RTS 17/ II | 0 | 0 |  |  |  |  | POL1_7
118 | 735000912R00 | Oprava-vyregulování ventilů s termost.ovládáním | kus | 45 |  | 0 |  | 0 |  | 0 | 21 | 0 | 0 | 0 | 0 | 0 |  | RTS 18/ I | RTS 17/ II | 0 | 0 |  |  |  |  | POL1_7
119 | 735-01 | Konvektor pro vestavbu do stěny, rozměry š 600 x v 900 x hl. 215 mm | kus | 3 |  | 0 |  | 0 |  | 0 | 21 | 0 | 0 | 0 | 0 | 0 |  | Vlastní | Indiv | 0 | 0 |  |  |  |  | POL1_1
|  | výkon 1300-1350W (75°/55°/20°C) | [23 empty] | POP
|  | Rozsah dodávky: | [23 empty] | POP
|  | - výměník tepla dvojitý, nízkoobjemový, se stěnovými konzolami a kotvící sadou | [23 empty] | POP
|  | - prodloužený odvzdušňovací ventil 1/8” a výpustná zátka 1/2” | [23 empty] | POP
|  | - dělící příčka v tmavě šedém laku (není vhodná jako konečný design tělesa) | [23 empty] | POP
|  | větev JIH : 3 |  | 3 | [21 empty] | VV | 0
120 | 735-02 | Designový topný panel pro montáž na stěnu, rozměry š 410 x v 2400 x hl. 80 mm | kus | 20 |  | 0 |  | 0 |  | 0 | 21 | 0 | 0 | 0 | 0 | 0 |  | Vlastní | Indiv | 0 | 0 |  |  |  |  | POL1_1
|  | (varianta se dvěma bočními panely), výkon 920-950W (75°/55°/20°C), opravný součinitel na připojení 0,7 | [23 empty] | POP
|  | Úzké trojúhelníkové profily, umístěné vedle sebe v jedné rovině. | [23 empty] | POP
|  | Rozsah dodávky: | [23 empty] | POP
|  | - středové spodní připojení | [23 empty] | POP
|  | - stěnové úchyty | [23 empty] | POP
|  | - 2 pochromované odvzdušňovací ventily G1/8” | [23 empty] | POP
|  | - dva boční panely | [23 empty] | POP
|  | Barevné provedení - pískově šedá metalíza | [23 empty] | POP
|  | větev JIH : 12 |  | 12 | [21 empty] | VV | 0
|  | větev SEVER : 8 |  | 8 | [21 empty] | VV | 0
121 | 735111810R00 | Demontáž těles otopných litinových článkových | m2 | 276.805 |  | 0 |  | 0 |  | 0 | 21 | 0 | 0 | 0 | 0.0238 | 6.59 |  | RTS 18/ I | RTS 17/ II | 0 | 0 |  |  |  |  | POL1_7
|  | nová serverovna : 2*34*0,44 |  | 29.92 | [21 empty] | VV | 0
|  | vstupy : 4*30*0,44 |  | 52.8 | [21 empty] | VV | 0
|  | atrium : 75*0,255 |  | 19.13 | [21 empty] | VV | 0
|  | 330*0,18 |  | 59.4 | [21 empty] | VV | 0
|  | kanceláře : 220*0,18 |  | 39.6 | [21 empty] | VV | 0
|  | wc u vstupu : 62*0,18 |  | 11.16 | [21 empty] | VV | 0
|  | 139-141 : 360*0,18 |  | 64.8 | [21 empty] | VV | 0
122 | 735151832R00 | Demontáž otopných těles panel.3řadových | kus | 6 |  | 0 |  | 0 |  | 0 | 21 | 0 | 0.0001 | 0 | 0.07003 | 0.42 |  | RTS 18/ I | RTS 17/ II | 0 | 0 |  |  |  |  | POL1_7
123 | 735152283U00 | Těleso ocel. deskové ventilové 11 v/l600/2000 | kus | 12 |  | 0 |  | 0 |  | 0 | 21 | 0 | 0.0443 | 0.53 | 0 | 0 |  | Vlastní | Indiv | 0 | 0 |  |  |  |  | POL1_7
|  | větev SEVER : 12 |  | 12 | [21 empty] | VV | 0
124 | 735152293U00 | Těleso ocel. deskové ventilové 11 v/l 900/600 | kus | 2 |  | 0 |  | 0 |  | 0 | 21 | 0 | 0.01246 | 0.02 | 0 | 0 |  | Vlastní | Indiv | 0 | 0 |  |  |  |  | POL1_7
|  | větev JIH : 2 |  | 2 | [21 empty] | VV | 0
125 | 735152625U00 | Těleso ocel. deskové ventilové 33 v/l300/2600, LEVÉ PŘIPOJENÍ | kus | 3 |  | 0 |  | 0 |  | 0 | 21 | 0 | 0.07324 | 0.22 | 0 | 0 |  | Vlastní | Indiv | 0 | 0 |  |  |  |  | POL1_7
|  | větev JIH : 3 |  | 3 | [21 empty] | VV | 0
126 | 735158210R00 | Tlakové zkoušky panelových těles 1řadých | kus | 14 |  | 0 |  | 0 |  | 0 | 21 | 0 | 0 | 0 | 0 | 0 |  | RTS 18/ I | RTS 17/ II | 0 | 0 |  |  |  |  | POL1_7
127 | 735158220R00 | Tlakové zkoušky panelových těles 2řadých | kus | 3 |  | 0 |  | 0 |  | 0 | 21 | 0 | 0 | 0 | 0 | 0 |  | RTS 18/ I | RTS 17/ II | 0 | 0 |  |  |  |  | POL1_7
128 | 735159120R00 | Montáž panelových těles 1řadých do délky 2340 mm | kus | 14 |  | 0 |  | 0 |  | 0 | 21 | 0 | 0 | 0 | 0 | 0 |  | RTS 18/ I | RTS 17/ II | 0 | 0 |  |  |  |  | POL1_7
129 | 735159340R00 | Montáž panelových těles 3řadých do délky 2820 mm | kus | 3 |  | 0 |  | 0 |  | 0 | 21 | 0 | 0 | 0 | 0 | 0 |  | RTS 18/ I | RTS 17/ II | 0 | 0 |  |  |  |  | POL1_7
130 | 735164522U00 | Mtž topných stěn | kus | 20 |  | 0 |  | 0 |  | 0 | 21 | 0 | 0 | 0 | 0 | 0 |  | Vlastní | Indiv | 0 | 0 |  |  |  |  | POL1_7
|  | větev JIH : 12 |  | 12 | [21 empty] | VV | 0
|  | větev SEVER : 8 |  | 8 | [21 empty] | VV | 0
131 | 735191910R00 | Napuštění vody do otopného systému - bez kotle | m2 | 309.4 |  | 0 |  | 0 |  | 0 | 21 | 0 | 0 | 0 | 0 | 0 |  | RTS 18/ I | RTS 17/ II | 0 | 0 |  |  |  |  | POL1_0
132 | 735221422R00 | Registr z hl.trubek oblouk., DN 50,2pram.1500 mm, 57 x 137mm, na nožkách | soubor | 8 |  | 0 |  | 0 |  | 0 | 21 | 0 | 0.04264 | 0.34 | 0 | 0 |  | RTS 18/ I | RTS 17/ II | 0 | 0 |  |  |  |  | POL1_7
|  | větev SEVER : 8 |  | 8 | [21 empty] | VV | 0
133 | 735228150R00 | Tlakové zkoušky registrů vodou, pramenů DN 50 | m | 24 |  | 0 |  | 0 |  | 0 | 21 | 0 | 0 | 0 | 0 | 0 |  | RTS 18/ I | RTS 17/ II | 0 | 0 |  |  |  |  | POL1_7
|  | větev SEVER : 8*2*1,5 |  | 24 | [21 empty] | VV | 0
134 | 735291800R00 | Demontáž konzol otopných těles do odpadu | kus | 700 |  | 0 |  | 0 |  | 0 | 21 | 0 | 1e-05 | 0.01 | 0.00075 | 0.53 |  | RTS 18/ I | RTS 17/ II | 0 | 0 |  |  |  |  | POL1_7
|  | 10 ks na radiátor : 70*10 |  | 700 | [21 empty] | VV | 0
135 | 735291912R00 | Montáž registrů žebr. 57/132 dl.1,5m 2prameny | kus | 8 |  | 0 |  | 0 |  | 0 | 21 | 0 | 0.0002 | 0 | 0 | 0 |  | RTS 18/ I | RTS 17/ II | 0 | 0 |  |  |  |  | POL1_7
|  | větev SEVER : 8 |  | 8 | [21 empty] | VV | 0
136 | 735419115R00 | Montáž konvektorů na hmoždinky délky 1600 mm | soubor | 3 |  | 0 |  | 0 |  | 0 | 21 | 0 | 0 | 0 | 0 | 0 |  | RTS 18/ I | RTS 17/ II | 0 | 0 |  |  |  |  | POL1_7
|  | větev JIH : 3 |  | 3 | [21 empty] | VV | 0
137 | 735494811R00 | Vypuštění vody z otopných těles | m2 | 276.805 |  | 0 |  | 0 |  | 0 | 21 | 0 | 0 | 0 | 0 | 0 |  | RTS 18/ I | RTS 17/ II | 0 | 0 |  |  |  |  | POL1_7
138 | 998735201R00 | Přesun hmot pro otopná tělesa, výšky do 6 m | % | 5856.9852 |  | 0 |  | 0 |  | 0 | 21 | 0 | 0 | 0 | 0 | 0 |  | RTS 18/ I | RTS 17/ II | 0 | 0 |  |  |  |  | POL1_1002
139 | 913 T00 | Hzs - topná zkouška | hod | 72 |  | 0 |  | 0 |  | 0 | 21 | 0 | 0 | 0 | 0 | 0 |  | Vlastní | Indiv | 0 | 0 |  |  |  |  | POL10_0
Díl: | 736 | Podlahové vytápění |  |  |  | 0 |  | 0 |  | 0 |  | 0 |  | 0 |  | 0 |  |  |  |  | 0 |  |  |  |  | DIL
140 | 736-00001 | Montaz plast. potrubÍ | m | 1600 |  | 0 |  | 0 |  | 0 | 21 | 0 | 0 | 0 | 0 | 0 |  | Vlastní | Indiv | 0 | 0 |  |  |  |  | POL1_1
141 | 736-00002 | Montaz rozdelovaci stanice | kus | 3 |  | 0 |  | 0 |  | 0 | 21 | 0 | 0 | 0 | 0 | 0 |  | Vlastní | Indiv | 0 | 0 |  |  |  |  | POL1_1
142 | 736-00003 | Kulové uzávěry 1" pro rozdělovač podlahovky (2ks) | sada | 3 |  | 0 |  | 0 |  | 0 | 21 | 0 | 0 | 0 | 0 | 0 |  | Vlastní | Indiv | 0 | 0 |  |  |  |  | POL1_1
143 | 736-00004 | Svěrné šroubení 16x2 | kus | 46 |  | 0 |  | 0 |  | 0 | 21 | 0 | 0 | 0 | 0 | 0 |  | Vlastní | Indiv | 0 | 0 |  |  |  |  | POL1_1
144 | 736-00005 | Plastifikátor-přísada do betonu | kg | 60 |  | 0 |  | 0 |  | 0 | 21 | 0 | 0 | 0 | 0 | 0 |  | Vlastní | Indiv | 0 | 0 |  |  |  |  | POL1_1
145 | 736-00006 | Sestava rozdělovač /sběrač pro podl. vytápění, 6-okruhů, s průtokoměry | kus | 1 |  | 0 |  | 0 |  | 0 | 21 | 0 | 0 | 0 | 0 | 0 |  | Vlastní | Indiv | 0 | 0 |  |  |  |  | POL1_1
146 | 736-00007 | Sestava rozdělovač /sběrač pro podl. vytápění, 8-okruhů, s průtokoměry | kus | 1 |  | 0 |  | 0 |  | 0 | 21 | 0 | 0 | 0 | 0 | 0 |  | Vlastní | Indiv | 0 | 0 |  |  |  |  | POL1_1
147 | 736-00008 | Sestava rozdělovač /sběrač pro podl. vytápění, 9-okruhů, s průtokoměry | kus | 1 |  | 0 |  | 0 |  | 0 | 21 | 0 | 0 | 0 | 0 | 0 |  | Vlastní | Indiv | 0 | 0 |  |  |  |  | POL1_1
148 | 736-00009 | Skříň rozdělovače, 850mm, pod omítku | kus | 3 |  | 0 |  | 0 |  | 0 | 21 | 0 | 0 | 0 | 0 | 0 |  | Vlastní | Indiv | 0 | 0 |  |  |  |  | POL1_1
149 | 736-00010 | Obvodový dilatační pás (15cm x 6mm), polyethylenový, s přesahující folií | m | 250 |  | 0 |  | 0 |  | 0 | 21 | 0 | 0 | 0 | 0 | 0 |  | Vlastní | Indiv | 0 | 0 |  |  |  |  | POL1_1
150 | 736-00011 | Systémová nopová deska tl. 30mm, rozteč 50mm | m2 | 330 |  | 0 |  | 0 |  | 0 | 21 | 0 | 0 | 0 | 0 | 0 |  | Vlastní | Indiv | 0 | 0 |  |  |  |  | POL1_1
151 | 736-00012 | Trubka ALPEX 16x2 | m | 1600 |  | 0 |  | 0 |  | 0 | 21 | 0 | 0 | 0 | 0 | 0 |  | Vlastní | Indiv | 0 | 0 |  |  |  |  | POL1_1
152 | 736-00013 | Ochranná trubka | bm | 176 |  | 0 |  | 0 |  | 0 | 21 | 0 | 0 | 0 | 0 | 0 |  | Vlastní | Indiv | 0 | 0 |  |  |  |  | POL1_1
153 | 913 T00 | Hzs - topná zkouška | hod | 72 |  | 0 |  | 0 |  | 0 | 21 | 0 | 0 | 0 | 0 | 0 |  | Vlastní | Indiv | 0 | 0 |  |  |  |  | POL10_0
Díl: | 767 | Konstrukce zámečnické |  |  |  | 0 |  | 0 |  | 0 |  | 0 |  | 0.19 |  | 1.5 |  |  |  |  | 0 |  |  |  |  | DIL
154 | 553429852083 | Doplnkove kce. slozene z ocel.mat. | kg | 1500 |  | 0 |  | 0 |  | 0 | 21 | 0 | 0 | 0 | 0 | 0 |  | Vlastní | Indiv | 0 | 0 |  |  |  |  | POL1_1
|  | Zavěsy a podpěry rozvodů potrubí, vedených volně v prostoru a viditelných, budou provedeny z montážního systému s povrchovou úpravou galvanický pozink. | [23 empty] | POP |  | Zavěsy a podpěry rozvodů potrubí, vedených volně v prostoru a viditelných, budou provedeny z montážního systému s povrchovou úpravou galvanický pozink.
|  | Řezané hrany nosníku budou zaslepeny plastovými krytkami. Veškeré spojovací prvky/příslušenství závěsů/podpěr budou systémové – montované. | [23 empty] | POP
155 | 767996801R00 | Demontáž atypických ocelových konstr. do 50 kg | kg | 1500 |  | 0 |  | 0 |  | 0 | 21 | 0 | 5e-05 | 0.08 | 0.001 | 1.5 |  | RTS 18/ I | RTS 17/ II | 0 | 0 |  |  |  |  | POL1_7
156 | 767998105R00 | Montáž atypických konstrukcí hmotnosti do 5 kg | kg | 750 |  | 0 |  | 0 |  | 0 | 21 | 0 | 8e-05 | 0.06 | 0 | 0 |  | RTS 12/ I | RTS 12/ I | 0 | 0 |  |  |  |  | POL1_7
|  | Drobný materiál, určený ke kotvení potrubí (dělené objímky, závitové tyče, hmoždiny, vruty, hrazdy...) | [23 empty] | POP
157 | 767998106R00 | Montáž atypických konstrukcí hmotnosti do 10 kg | kg | 750 |  | 0 |  | 0 |  | 0 | 21 | 0 | 7e-05 | 0.05 | 0 | 0 |  | RTS 12/ I | RTS 12/ I | 0 | 0 |  |  |  |  | POL1_7
|  | Drobný materiál, určený ke kotvení potrubí (dělené objímky, závitové tyče, hmoždiny, vruty, hrazdy...) | [23 empty] | POP
158 | 998767201R00 | Přesun hmot pro zámečnické konstr., výšky do 6 m | % | 6921.75 |  | 0 |  | 0 |  | 0 | 21 | 0 | 0 | 0 | 0 | 0 |  | RTS 18/ I | RTS 17/ II | 0 | 0 |  |  |  |  | POL1_1002
Díl: | 783 | Nátěry |  |  |  | 0 |  | 0 |  | 0 |  | 0 |  | 0.07 |  | 0 |  |  |  |  | 0 |  |  |  |  | DIL
159 | 783125530R00 | Nátěr syntetický OK "C" nebo "CC" 2x + 1x email | m2 | 150 |  | 0 |  | 0 |  | 0 | 21 | 0 | 0.00047 | 0.07 | 0 | 0 |  | RTS 18/ I | RTS 17/ II | 0 | 0 |  |  |  |  | POL1_7
160 | 783425350R00 | Nátěr syntet. potrubí do DN 100 mm Z +2x +1x email | m | 12 |  | 0 |  | 0 |  | 0 | 21 | 0 | 0.00012 | 0 | 0 | 0 |  | RTS 18/ I | RTS 17/ II | 0 | 0 |  |  |  |  | POL1_7
Díl: | D96 | Přesuny suti a vybouraných hmot |  |  |  | 0 |  | 0 |  | 0 |  | 0 |  | 0 |  | 0 |  |  |  |  | 0 |  |  |  |  | DIL
161 | 979012112R00 | Svislá doprava suti na výšku do 3,5 m | t | 15.2328 |  | 0 |  | 0 |  | 0 | 21 | 0 | 0 | 0 | 0 | 0 |  | RTS 18/ I | RTS 17/ II | 0 | 0 |  |  |  |  | POL1_0
162 | 979012119R00 | Příplatek k suti za každých dalších 3,5 m výšky | t | 60.9314 |  | 0 |  | 0 |  | 0 | 21 | 0 | 0 | 0 | 0 | 0 |  | RTS 18/ I | RTS 17/ II | 0 | 0 |  |  |  |  | POL1_0
163 | 979082111R00 | Vnitrostaveništní doprava suti do 10 m, celkem 30m | t | 15.2328 |  | 0 |  | 0 |  | 0 | 21 | 0 | 0 | 0 | 0 | 0 |  | RTS 18/ I | RTS 17/ II | 0 | 0 |  |  |  |  | POL1_0
164 | 979082121R00 | Příplatek k vnitrost. dopravě suti za dalších 5 m | t | 60.9314 |  | 0 |  | 0 |  | 0 | 21 | 0 | 0 | 0 | 0 | 0 |  | RTS 18/ I | RTS 17/ II | 0 | 0 |  |  |  |  | POL1_0
165 | 979083117R00 | Vodorovné přemístění suti na skládku do 6000 m, celkem 20km | t | 15.2328 |  | 0 |  | 0 |  | 0 | 21 | 0 | 0 | 0 | 0 | 0 |  | RTS 18/ I | RTS 17/ II | 0 | 0 |  |  |  |  | POL1_0
|  | Pro volbu položky je rozhodující dopravní vzdálenost těžiště skládky a půdorysné plochy objektu. | [23 empty] | POP
|  | V položce jsou zakalkulovány i náklady na naložení suti na dopravní prostředek a složení. | [23 empty] | POP
166 | 979083191R00 | Příplatek za dalších započatých 1000 m nad 6000 m | t | 213.2597 |  | 0 |  | 0 |  | 0 | 21 | 0 | 0 | 0 | 0 | 0 |  | RTS 18/ I | RTS 17/ II | 0 | 0 |  |  |  |  | POL1_0
167 | 979999996R00 | Poplatek za skládku suti a vybouraných hmot | t | 15.2328 |  | 0 |  | 0 |  | 0 | 21 | 0 | 0 | 0 | 0 | 0 |  | RTS 10/ I | RTS 10/ I | 0 | 0 |  |  |  |  | POL1_0
[24 empty] | 15 | 21
| Celkem |  |  |  |  | 0 | [17 empty] | 0 | 0 | SUM
END

## SO 01 D.1.4.B, C Pol
Položkový soupis prací a dodávek | [25 empty] | #TypZaznamu#
S: | 089_2017 | Modernizace a dobudování přízemí části objektu č. 47 PřF UP, Olomouc - Holice | [23 empty] | STA
O: | SO 01 | Přístavba a stavební úpravy objektu č. 47 | [20 empty] | STA |  |  | OBJ
R: | D.1.4.B, C | Zařízení pro ochlazování budov, Vzduchotechnika | [23 empty] | ROZ
P.č. | Číslo položky | Název položky | MJ | množství | cena / MJ | Celkem | Dodávka | Dodávka celk. | Montáž | Montáž celk. | DPH | cena s DPH | hmotnost / MJ | hmotnost celk.(t) | dem. hmotnost / MJ | dem. hmotnost celk.(t) | Ceník | Cen. soustava / platnost | Cenová úroveň | Nhod / MJ | Nhod celk. | Dodavatel
Díl: | _1 | Zař.č.1,1A - aula |  |  |  | 0 |  | 0 |  | 0 |  | 0 |  | 0 |  | 0 |  |  |  |  | 0 |  |  |  |  | DIL
1 | 11 | Vzduchotechnická jednotka v provedení venkovním s rotačním rekuperátorem, s přenosem vlhkosti, plášť, izolovaný tl.50 mm, izol.výplň bez obsahu škodlivin, na přívodu: tl.manžeta,uzav.klapka servo, | kpl | 1 |  | 0 |  | 0 |  | 0 | 21 | 0 | 0 | 0 | 0 | 0 |  | Vlastní | Indiv | 0 | 0 |  |  |  |  | POL3_0
|  | filtr kapsový M5+ F7, revizní dveře zajišťující kontrolu a čištění veškerých dílů, rekuperace - rotační - ECO design 2018, rekuperace - rotační - ECO design 2018, komora vodního ohřívače-zapouzdřené topné těleso 400W/230V s provozním termostatem, komora přímého chlazení, vyhřívaná komora pro uzle- vzt dodá vyhřívání, SI zapojí, ventilátor s FM- krytí IP55-VZT dodá voděodolnou skříňku, na odtahu: filtr M5, motor s FM, uzav.klapka servo, tl.manžeta, V = 4.900/4.900 m3/h 350/350Pa, vč. sifonu pro odvod kondenzátu, ovládání dodá profese MaR, VZT dá pryžové podl. odpovídající hmotnosti jednotky | [23 empty] | POP | filtr kapsový M5+ F7, revizní dveře zajišťující kontrolu a čištění veškerých dílů, rekuperace - rotační - ECO design 2018, rekuperace - rotační - ECO design 2018, komora vodního ohřívače-zapouzdřené topné těleso 400W/230V s provozním termostatem, komora přímého chlazení, vyhřívaná komora pro uzle- vzt dodá vyhřívání, SI zapojí, ventilátor s FM- krytí IP55-VZT dodá voděodolnou skříňku, na odtahu: filtr M5, motor s FM, uzav.klapka servo, tl.manžeta, V = 4.900/4.900 m3/h 350/350Pa, vč. sifonu pro odvod kondenzátu, ovládání dodá profese MaR, VZT dá pryžové podl. odpovídající hmotnosti jednotky
2 | 12 | kondenzační jednotka VRV systému -proměnný průtok chladiva- inverter, scroll kompresor,2tr.provedení, heat pump, horizontální výfuk s 2ax.ventilátory , R410A,Qch=28,1kW (EER 3,4) hlukové parametry-viz | kpl | 1 |  | 0 |  | 0 |  | 0 | 21 | 0 | 0 | 0 | 0 | 0 |  | Vlastní | Indiv | 0 | 0 |  |  |  |  | POL3_0
|  | příloha,beznapěťový kontakt pro připojení MaR, vč.příslušenství, sada s expanzním ventilem - pro chlad 10-12,3°C, vč.kabelový ovládač s češtinou , kabel.adaptér, propoj.kabeláž, řídící modul -analogové řízení 0-10V v 5ti výkonných krocích se změnou vypař.teploty Tv=6-13°C, standartně digitální vstupy a výstupy-ZAP/VYP, blokace chodu ventilátoru, chod, porucha, silové napájení a jištění C6A provede SI, VZT dodá tlumicí pryžovou podložku pod jedn. dle hmotnosti, zprovoznění provést servisem výrobce, rám dodá stavba | [23 empty] | POP | příloha,beznapěťový kontakt pro připojení MaR, vč.příslušenství, sada s expanzním ventilem - pro chlad 10-12,3°C, vč.kabelový ovládač s češtinou , kabel.adaptér, propoj.kabeláž, řídící modul -analogové řízení 0-10V v 5ti výkonných krocích se změnou vypař.teploty Tv=6-13°C, standartně digitální vstupy a výstupy-ZAP/VYP, blokace chodu ventilátoru, chod, porucha, silové napájení a jištění C6A provede SI, VZT dodá tlumicí pryžovou podložku pod jedn. dle hmotnosti, zprovoznění provést servisem výrobce, rám dodá stavba
3 | 12a | Propojovací potrubí chladiva R 410A, výpočet propj. potrubí provedl výrobce, vč. izolace, náplň,, propojovací kabeláž, převýšení cca 1m, zprovoznění - zajistí VZT spolu s MaR | bm | 5 |  | 0 |  | 0 |  | 0 | 21 | 0 | 0 | 0 | 0 | 0 |  | Vlastní | Indiv | 0 | 0 |  |  |  |  | POL3_0
4 | 110 | nasávací kus s protideš´tovou žaluzií a sítem proti hmyzu, 600 x 800<45, RAL dle požadavku, architekta, předložit vzorník | ks | 1 |  | 0 |  | 0 |  | 0 | 21 | 0 | 0 | 0 | 0 | 0 |  | Vlastní | Indiv | 0 | 0 |  |  |  |  | POL3_0
5 | 115 | tlumič hluku 800 x 600 - 1000, standartně buňkový tlumič G, krytí děrovaným plechem | ks | 2 |  | 0 |  | 0 |  | 0 | 21 | 0 | 0 | 0 | 0 | 0 |  | Vlastní | Indiv | 0 | 0 |  |  |  |  | POL3_0
6 | 116 | tlumič hluku 600 x 800 - 1500, standartně buňkový tlumič G, krytí děrovaným plechem | ks | 1 |  | 0 |  | 0 |  | 0 | 21 | 0 | 0 | 0 | 0 | 0 |  | Vlastní | Indiv | 0 | 0 |  |  |  |  | POL3_0
7 | 120 | regulační klapka 630 x 315, ovl.R | ks | 2 |  | 0 |  | 0 |  | 0 | 21 | 0 | 0 | 0 | 0 | 0 |  | Vlastní | Indiv | 0 | 0 |  |  |  |  | POL3_0
8 | 140 | drallová výust kruhová nebo čtyřhranná , zavěšená, DN315, předpokládaná sp.hrana výustek +4,5m,, vč.regul klapky, DN250, Vp = 500m3/h , RAL dle pož. architekta - předpoklad černá, předložit | ks | 10 |  | 0 |  | 0 |  | 0 | 21 | 0 | 0 | 0 | 0 | 0 |  | Vlastní | Indiv | 0 | 0 |  |  |  |  | POL3_0
|  | vzorník | [23 empty] | POP
9 | 150 | Hadice ohebná izol. DN 250, hadice připojovací i izolov.nesmí být delší než 1,2m | bm | 18 |  | 0 |  | 0 |  | 0 | 21 | 0 | 0 | 0 | 0 | 0 |  | Vlastní | Indiv | 0 | 0 |  |  |  |  | POL3_0
10 | 1A1 | Odtahový ventilátor nástěný ax, Vo = 120 m3/h 230V 50 Hz p = 30 Pa LPA=33dB(A) ve 3m,, vč.vestavěný doběh, zpětná klapka, protideš´tová žaluzie, RAL dle požadavku architekta, předložit | ks | 1 |  | 0 |  | 0 |  | 0 | 21 | 0 | 0 | 0 | 0 | 0 |  | Vlastní | Indiv | 0 | 0 |  |  |  |  | POL3_0
|  | vzorník | [23 empty] | POP
11 | 1A10 | výdechový kus s protideš´tovou žaluzií, 800 x 500<45, RAL dle požadavku architekta, předložit, vzorník | ks | 1 |  | 0 |  | 0 |  | 0 | 21 | 0 | 0 | 0 | 0 | 0 |  | Vlastní | Indiv | 0 | 0 |  |  |  |  | POL3_0
12 | 1A15 | tlumič hluku 800 x 500 - 1500, standartně buňkový tlumič G, krytí děrovaným plechem | ks | 1 |  | 0 |  | 0 |  | 0 | 21 | 0 | 0 | 0 | 0 | 0 |  | Vlastní | Indiv | 0 | 0 |  |  |  |  | POL3_0
13 | 1A16 | tlumič hluku 800 x 500 - 1000, standartně buňkový tlumič G, krytí děrovaným plechem | ks | 2 |  | 0 |  | 0 |  | 0 | 21 | 0 | 0 | 0 | 0 | 0 |  | Vlastní | Indiv | 0 | 0 |  |  |  |  | POL3_0
14 | 1A17 | tlumič hluku 800 x 500 - 600, standartně buňkový tlumič G, krytí děrovaným plechem | ks | 1 |  | 0 |  | 0 |  | 0 | 21 | 0 | 0 | 0 | 0 | 0 |  | Vlastní | Indiv | 0 | 0 |  |  |  |  | POL3_0
15 | 1A40 | odtahová výustka 825 x 200, výustka komfortní jednořadá s regulací | ks | 7 |  | 0 |  | 0 |  | 0 | 21 | 0 | 0 | 0 | 0 | 0 |  | Vlastní | Indiv | 0 | 0 |  |  |  |  | POL3_0
16 | 1701A70 | Potrubí čtyřhranné sk.I - pozinkovaný plech, rovné a tvarové potrubní díly - 50% | m2 | 240 |  | 0 |  | 0 |  | 0 | 21 | 0 | 0 | 0 | 0 | 0 |  | Vlastní | Indiv | 0 | 0 |  |  |  |  | POL1_1
17 | 1801A80 | Potrubí kruhové SPIRO do DN 250, vč. tvarovek a příslušenství | bm | 36 |  | 0 |  | 0 |  | 0 | 21 | 0 | 0 | 0 | 0 | 0 |  | Vlastní | Indiv | 0 | 0 |  |  |  |  | POL1_1
18 | 185 | Spojovací a těsnící materiál, možno kotvit do stropu - betonová deska, Podpěry, závěsy, konzoly,, rozvody potrubí vzt na střeše podepřít bez poškození folie, např. modulárním systémem, vykrývací | sada | 1 |  | 0 |  | 0 |  | 0 | 21 | 0 | 0 | 0 | 0 | 0 |  | Vlastní | Indiv | 0 | 0 |  |  |  |  | POL3_0
|  | plechy,doplňkový materiál dle potřeby vzt | [23 empty] | POP
19 | 186 | potrubí chladiva vedené po střeše bude opatřeno krytem, např.plechovým, odolným proti UV záření -, dodá VZT | m2 | 4 |  | 0 |  | 0 |  | 0 | 21 | 0 | 0 | 0 | 0 | 0 |  | Vlastní | Indiv | 0 | 0 |  |  |  |  | POL1_1
Díl: | _2 | Zař.č.2,2A - učebny sever, chodby |  |  |  | 0 |  | 0 |  | 0 |  | 0 |  | 0 |  | 0 |  |  |  |  | 0 |  |  |  |  | DIL
20 | 21 | Vzduchotechnická jednotka, v provedení venkovním s deskovým rekuperátorem, plášť izolovaný tl.50 mm,, izol.výplň bez obsahu škodlivin, na přívodu: tl.manžeta,uzav.klapka servo,filtr kapsový M5+ F7, | ks | 1 |  | 0 |  | 0 |  | 0 | 21 | 0 | 0 | 0 | 0 | 0 |  | Vlastní | Indiv | 0 | 0 |  |  |  |  | POL3_0
|  | deskový rekuperátor, komora vodního ohřívače-zapouzdřené topné těleso 400W/230V s provozním termostatem, komora přímého chladiče., ventilátor s FM-krytí IP55, na odtahu:filtr kapsový M5 ,ventilátor s FM, uzav.kl. servo,tl.m., ventilátor s FM- krytí IP55-VZT dodá voděodolnou skříňku, revizní dveře zajišťující kontrolu a čištění veškerých dílů, V = 5.500/5.500 m3/h 350/350Pa, vč. sifonu pro odvod kondenzátu, ovládání a servo dodá profese MaR, podstavný rám dodávka VZT - min.150mm, vč.pryžové podložky odpovídající hmotn. Jednotky | [23 empty] | POP | deskový rekuperátor, komora vodního ohřívače-zapouzdřené topné těleso 400W/230V s provozním termostatem, komora přímého chladiče., ventilátor s FM-krytí IP55, na odtahu:filtr kapsový M5 ,ventilátor s FM, uzav.kl. servo,tl.m., ventilátor s FM- krytí IP55-VZT dodá voděodolnou skříňku, revizní dveře zajišťující kontrolu a čištění veškerých dílů, V = 5.500/5.500 m3/h 350/350Pa, vč. sifonu pro odvod kondenzátu, ovládání a servo dodá profese MaR, podstavný rám dodávka VZT - min.150mm, vč.pryžové podložky odpovídající hmotn. Jednotky
21 | 22 | kondenzační jednotka mini VRV systému -proměnný průtok chladiva- inverter, scroll kompresor,, 2tr.provedení heat pump, horizontální výfuk s 2ax.ventilátory , R410A,Qch=31kW (EER 3,3) hlukové | ks | 1 |  | 0 |  | 0 |  | 0 | 21 | 0 | 0 | 0 | 0 | 0 |  | Vlastní | Indiv | 0 | 0 |  |  |  |  | POL3_0
|  | parametry-viz příloha,beznapěťový kontakt pro připojení MaR, vč.příslušenství , sada s expanzním ventilem , vč.kabelový ovládač s češtinou , kabel.adaptér, propoj.kabeláž, řídící modul -analogové řízení 0-10V v 5ti výkonných krocích se změnou vypař.teploty Tv=6-13°C, standartně digitální vstupy a výstupy-ZAP/VYP, blokace chodu ventilátoru, chod, porucha, silové napájení a jišztění C6A provede SI, VZT dodá tlumicí pryžovou podložku pod jedn. dle hmotnosti, zprovoznění provést servisem výrobce, rám dodá stavba | [23 empty] | POP | parametry-viz příloha,beznapěťový kontakt pro připojení MaR, vč.příslušenství , sada s expanzním ventilem , vč.kabelový ovládač s češtinou , kabel.adaptér, propoj.kabeláž, řídící modul -analogové řízení 0-10V v 5ti výkonných krocích se změnou vypař.teploty Tv=6-13°C, standartně digitální vstupy a výstupy-ZAP/VYP, blokace chodu ventilátoru, chod, porucha, silové napájení a jišztění C6A provede SI, VZT dodá tlumicí pryžovou podložku pod jedn. dle hmotnosti, zprovoznění provést servisem výrobce, rám dodá stavba
22 | 2a | vč. Propojovací potrubí chladiva R 410A, výpočet propj. potrubí provedl výrobce, vč. izolace,, náplň, propojovací kabeláž, uvedení do provozu a zprovoznění | bm | 13 |  | 0 |  | 0 |  | 0 | 21 | 0 | 0 | 0 | 0 | 0 |  | Vlastní | Indiv | 0 | 0 |  |  |  |  | POL3_0
23 | 23 | potrubní dohřívač vodní, Qt = 3,75kW 60/45°C | ks | 1 |  | 0 |  | 0 |  | 0 | 21 | 0 | 0 | 0 | 0 | 0 |  | Vlastní | Indiv | 0 | 0 |  |  |  |  | POL3_0
24 | 24 | potrubní dohřívač vodní Qt = 6kW 60/45°C | ks | 1 |  | 0 |  | 0 |  | 0 | 21 | 0 | 0 | 0 | 0 | 0 |  | Vlastní | Indiv | 0 | 0 |  |  |  |  | POL3_0
25 | 210 | nasávací kus s protideš´tovou žaluzií a sítem proti hmyzu, 1000 x 600<45, RAL dle dílenské d.,, předložit vzorník | ks | 1 |  | 0 |  | 0 |  | 0 | 21 | 0 | 0 | 0 | 0 | 0 |  | Vlastní | Indiv | 0 | 0 |  |  |  |  | POL3_0
26 | 215 | tlumič hluku 1000 x 600 - 1500, standartně buňkový tlumič G, krytí děrovaným plechem | ks | 1 |  | 0 |  | 0 |  | 0 | 21 | 0 | 0 | 0 | 0 | 0 |  | Vlastní | Indiv | 0 | 0 |  |  |  |  | POL3_0
27 | 216 | tlumič hluku 1000 x 600 - 2000, standartně buňkový tlumič G, krytí děrovaným plechem | ks | 1 |  | 0 |  | 0 |  | 0 | 21 | 0 | 0 | 0 | 0 | 0 |  | Vlastní | Indiv | 0 | 0 |  |  |  |  | POL3_0
28 | 220 | uzavírací klapka 200 x 400, ovl. S - servo dodá MaR | ks | 1 |  | 0 |  | 0 |  | 0 | 21 | 0 | 0 | 0 | 0 | 0 |  | Vlastní | Indiv | 0 | 0 |  |  |  |  | POL3_0
29 | 221 | uzavírací klapka 200 x 400, ovl. S - servo dodá MaR | ks | 1 |  | 0 |  | 0 |  | 0 | 21 | 0 | 0 | 0 | 0 | 0 |  | Vlastní | Indiv | 0 | 0 |  |  |  |  | POL3_0
30 | 222 | uzavírací klapka 400 x 200, ovl. S - servo dodá MaR | ks | 1 |  | 0 |  | 0 |  | 0 | 21 | 0 | 0 | 0 | 0 | 0 |  | Vlastní | Indiv | 0 | 0 |  |  |  |  | POL3_0
31 | 223 | uzavírací klapka cca 300x300, ovl. S - servo dodá MaR | ks | 1 |  | 0 |  | 0 |  | 0 | 21 | 0 | 0 | 0 | 0 | 0 |  | Vlastní | Indiv | 0 | 0 |  |  |  |  | POL3_0
32 | 225 | Požární klapka 250 x 200, se servopohonem 230V a pružinou, napojí SI, ovl.EPS, monitoruje MaR | ks | 1 |  | 0 |  | 0 |  | 0 | 21 | 0 | 0 | 0 | 0 | 0 |  | Vlastní | Indiv | 0 | 0 |  |  |  |  | POL1_1
33 | 230 | regulátor průtoku vzduchu 300x200, Vp = 800 m3/h, vč. regulátor s potenciometrem, ovl.MaR | ks | 1 |  | 0 |  | 0 |  | 0 | 21 | 0 | 0 | 0 | 0 | 0 |  | Vlastní | Indiv | 0 | 0 |  |  |  |  | POL3_0
34 | 240 | textilní výustka v provedení kruh 315 - dl.5000mm, Vp = 1150m3/h p = 100Pa, 1xzaslepení, přívod, nástavec kruhový DN315 z boku, barva - předložit vzorník ke schválení !!, Tkanina PMS-100%polyester | ks | 1 |  | 0 |  | 0 |  | 0 | 21 | 0 | 0 | 0 | 0 | 0 |  | Vlastní | Indiv | 0 | 0 |  |  |  |  | POL3_0
|  | ,nekonečné vlákno,hm..200 g/m2, tloušťka 0,30 mm, prodyšnost 55 m3/h/m2 při 120 Pa, pevnost (osnova/útek) 1830/1020 N (ČSN EN ISO 13934-1), požární odol.-třída E dle ČSN EN 13501-1: 2003, tepl.odolnost -60 až +110°C, srážlivost (osnova/útek) 0,5/0,5 % při 40°C dle ČSN EN ISO 6330-2000, vhodná pro čisté prostory, 6330-2000-třída č.4(ČSN EN ISO 14644-1), pratelná v pračce, vč.hliníkové profily, lankový závěs, vyztužovací profil | [23 empty] | POP | ,nekonečné vlákno,hm..200 g/m2, tloušťka 0,30 mm, prodyšnost 55 m3/h/m2 při 120 Pa, pevnost (osnova/útek) 1830/1020 N (ČSN EN ISO 13934-1), požární odol.-třída E dle ČSN EN 13501-1: 2003, tepl.odolnost -60 až +110°C, srážlivost (osnova/útek) 0,5/0,5 % při 40°C dle ČSN EN ISO 6330-2000, vhodná pro čisté prostory, 6330-2000-třída č.4(ČSN EN ISO 14644-1), pratelná v pračce, vč.hliníkové profily, lankový závěs, vyztužovací profil
35 | 241 | textilní výustka v provedení kruh 315 - dl.11.000mm, Vp = 1150m3/h p = 100Pa, 1xzaslepení, přívod, nástavec kruhový DN315 z boku, barva - předložit vzorník ke schválení !!, Tkanina PMS-100%polyester | ks | 1 |  | 0 |  | 0 |  | 0 | 21 | 0 | 0 | 0 | 0 | 0 |  | Vlastní | Indiv | 0 | 0 |  |  |  |  | POL3_0
|  | ,nekonečné vlákno,hm..200 g/m2, tloušťka 0,30 mm, prodyšnost 55 m3/h/m2 při 120 Pa, pevnost (osnova/útek) 1830/1020 N (ČSN EN ISO 13934-1), požární odol.-třída E dle ČSN EN 13501-1: 2003, tepl.odolnost -60 až +110°C, srážlivost (osnova/útek) 0,5/0,5 % při 40°C dle ČSN EN ISO 6330-2000, vhodná pro čisté prostory, 6330-2000-třída č.4(ČSN EN ISO 14644-1), pratelná v pračce, vč.hliníkové profily, lankový závěs, vyztužovací profil | [23 empty] | POP | ,nekonečné vlákno,hm..200 g/m2, tloušťka 0,30 mm, prodyšnost 55 m3/h/m2 při 120 Pa, pevnost (osnova/útek) 1830/1020 N (ČSN EN ISO 13934-1), požární odol.-třída E dle ČSN EN 13501-1: 2003, tepl.odolnost -60 až +110°C, srážlivost (osnova/útek) 0,5/0,5 % při 40°C dle ČSN EN ISO 6330-2000, vhodná pro čisté prostory, 6330-2000-třída č.4(ČSN EN ISO 14644-1), pratelná v pračce, vč.hliníkové profily, lankový závěs, vyztužovací profil
36 | 242 | textilní výustka v provedení kruh 250 - dl.10000mm, Vp = 800m3/h p = 100Pa, 1xzaslepení, přívod, nástavec kruhový DN250 z boku, barva - předložit vzorník ke schválení !!, Tkanina PMS-100%polyester | ks | 1 |  | 0 |  | 0 |  | 0 | 21 | 0 | 0 | 0 | 0 | 0 |  | Vlastní | Indiv | 0 | 0 |  |  |  |  | POL3_0
|  | ,nekonečné vlákno,hm..200 g/m2, tloušťka 0,30 mm, prodyšnost 55 m3/h/m2 při 120 Pa, pevnost (osnova/útek) 1830/1020 N (ČSN EN ISO 13934-1), požární odol.-třída E dle ČSN EN 13501-1: 2003, tepl.odolnost -60 až +110°C, srážlivost (osnova/útek) 0,5/0,5 % při 40°C dle ČSN EN ISO 6330-2000, vhodná pro čisté prostory, 6330-2000-třída č.4(ČSN EN ISO 14644-1), pratelná v pračce, vč.hliníkové profily, lankový závěs, vyztužovací profil | [23 empty] | POP | ,nekonečné vlákno,hm..200 g/m2, tloušťka 0,30 mm, prodyšnost 55 m3/h/m2 při 120 Pa, pevnost (osnova/útek) 1830/1020 N (ČSN EN ISO 13934-1), požární odol.-třída E dle ČSN EN 13501-1: 2003, tepl.odolnost -60 až +110°C, srážlivost (osnova/útek) 0,5/0,5 % při 40°C dle ČSN EN ISO 6330-2000, vhodná pro čisté prostory, 6330-2000-třída č.4(ČSN EN ISO 14644-1), pratelná v pračce, vč.hliníkové profily, lankový závěs, vyztužovací profil
37 | 243 | přívodní štěrbinová výusť s přiopojovací komorou a ruční klapkou DN160, Vp = 250m3/h , dvouštěrbina, 50, dl.1200mm, provedení čelní lišty dle díl.dok.,předložit vzorník | ks | 4 |  | 0 |  | 0 |  | 0 | 21 | 0 | 0 | 0 | 0 | 0 |  | Vlastní | Indiv | 0 | 0 |  |  |  |  | POL3_0
38 | 244 | přívodní štěrbinová výusť s přiopojovací komorou a ruční klapkou DN160, Vp = 175m3/h , dvou, štěrbina 50, dl.1200mm, provedení čelní lišty dle díl.dok.,předložit vzorník | ks | 8 |  | 0 |  | 0 |  | 0 | 21 | 0 | 0 | 0 | 0 | 0 |  | Vlastní | Indiv | 0 | 0 |  |  |  |  | POL3_0
39 | 250 | Hadice ohebná izol. DN 160, hadice připojovací i izolov.nesmí být delší než 1,2m | bm | 20 |  | 0 |  | 0 |  | 0 | 21 | 0 | 0 | 0 | 0 | 0 |  | Vlastní | Indiv | 0 | 0 |  |  |  |  | POL3_0
40 | 2A10 | výdechový kus s protideš´tovou žaluzií, 800 x 600<45, RAL dle dílenské d., předložit vzorník | ks | 1 |  | 0 |  | 0 |  | 0 | 21 | 0 | 0 | 0 | 0 | 0 |  | Vlastní | Indiv | 0 | 0 |  |  |  |  | POL3_0
41 | 2A15 | tlumič hluku 1000 x 600 - 2000, standartně buňkový tlumič G, krytí děrovaným plechem | ks | 2 |  | 0 |  | 0 |  | 0 | 21 | 0 | 0 | 0 | 0 | 0 |  | Vlastní | Indiv | 0 | 0 |  |  |  |  | POL3_0
42 | 2A20 | uzavírací klapka DN315, ovl. S - servo dodá MaR | ks | 1 |  | 0 |  | 0 |  | 0 | 21 | 0 | 0 | 0 | 0 | 0 |  | Vlastní | Indiv | 0 | 0 |  |  |  |  | POL3_0
43 | 2A21 | uzavírací klapka DN315, ovl. S - servo dodá MaR | ks | 1 |  | 0 |  | 0 |  | 0 | 21 | 0 | 0 | 0 | 0 | 0 |  | Vlastní | Indiv | 0 | 0 |  |  |  |  | POL3_0
44 | 2A22 | regulační klapka 300 x 200, ovl.R | ks | 1 |  | 0 |  | 0 |  | 0 | 21 | 0 | 0 | 0 | 0 | 0 |  | Vlastní | Indiv | 0 | 0 |  |  |  |  | POL3_0
45 | 2A23 | regulační klapka 300 x 200, ovl.R | ks | 1 |  | 0 |  | 0 |  | 0 | 21 | 0 | 0 | 0 | 0 | 0 |  | Vlastní | Indiv | 0 | 0 |  |  |  |  | POL3_0
46 | 2A30 | regulátor průtoku vzduchu DN250, Vo = 700 m3/h, vč. regulátor s potenciometrem, ovl.MaR | ks | 1 |  | 0 |  | 0 |  | 0 | 21 | 0 | 0 | 0 | 0 | 0 |  | Vlastní | Indiv | 0 | 0 |  |  |  |  | POL3_0
47 | 2A40 | odtahová výustka 825 x 125, komfortní jednořadá s regulací, na kruhovém potrubí DN315 | ks | 6 |  | 0 |  | 0 |  | 0 | 21 | 0 | 0 | 0 | 0 | 0 |  | Vlastní | Indiv | 0 | 0 |  |  |  |  | POL3_0
48 | 2A41 | odtahová výustka 825 x 75, komfortní jednořadá s regulací , na kruhovém potrubí | ks | 5 |  | 0 |  | 0 |  | 0 | 21 | 0 | 0 | 0 | 0 | 0 |  | Vlastní | Indiv | 0 | 0 |  |  |  |  | POL3_0
49 | 2A42 | odtahová štěrbinová výusť s přiopojovací komorou a ruční klapkou DN160, V = 175m3/h , dvou štěrbina, 50, dl.1200mm, provedení čelní lišty dle díl.dok.,předložit vzorník | ks | 2 |  | 0 |  | 0 |  | 0 | 21 | 0 | 0 | 0 | 0 | 0 |  | Vlastní | Indiv | 0 | 0 |  |  |  |  | POL3_0
50 | 2A43 | Ventil odtahový DN 200, vč. Zděře | ks | 3 |  | 0 |  | 0 |  | 0 | 21 | 0 | 0 | 0 | 0 | 0 |  | Vlastní | Indiv | 0 | 0 |  |  |  |  | POL3_0
51 | 2A50 | Hadice ohebná izol. DN 160, hadice připojovací i izolov.nesmí být delší než 1,2m | bm | 3 |  | 0 |  | 0 |  | 0 | 21 | 0 | 0 | 0 | 0 | 0 |  | Vlastní | Indiv | 0 | 0 |  |  |  |  | POL3_0
52 | 2,2A70 | Potrubí čtyřhranné sk.I - pozinkovaný plech, rovné a tvarové potrubní díly - 40% | m2 | 372 |  | 0 |  | 0 |  | 0 | 21 | 0 | 0 | 0 | 0 | 0 |  | Vlastní | Indiv | 0 | 0 |  |  |  |  | POL1_1
53 | 2,2A80 | Potrubí kruhové SPIRO do DN 315, vč. tvarovek a příslušenství | bm | 100 |  | 0 |  | 0 |  | 0 | 21 | 0 | 0 | 0 | 0 | 0 |  | Vlastní | Indiv | 0 | 0 |  |  |  |  | POL1_1
54 | 285 | Spojovací a těsnící materiál, Podpěry, závěsy, konzoly, vykrývací plechy,doplňkový materiál dle, potřeby vzt | sada | 1 |  | 0 |  | 0 |  | 0 | 21 | 0 | 0 | 0 | 0 | 0 |  | Vlastní | Indiv | 0 | 0 |  |  |  |  | POL3_0
55 | 286 | potrubí chladiva vedené po střeše bude opatřeno krytem, např.plechovým, odolným proti UV záření -, dodá VZT | m2 | 10 |  | 0 |  | 0 |  | 0 | 21 | 0 | 0 | 0 | 0 | 0 |  | Vlastní | Indiv | 0 | 0 |  |  |  |  | POL1_1
56 | 287 | požární ucpávka .- systémové těsnění EI-CU DO DN225, s požární odolností del PBŘ | ks | 4 |  | 0 |  | 0 |  | 0 | 21 | 0 | 0 | 0 | 0 | 0 |  | Vlastní | Indiv | 0 | 0 |  |  |  |  | POL1_1
Díl: | _3 | Zař.č.3,3A - seminárky, vstup, chodba |  |  |  | 0 |  | 0 |  | 0 |  | 0 |  | 0 |  | 0 |  |  |  |  | 0 |  |  |  |  | DIL
57 | 31 | Vzduchotechnická jednotka, v provedení venkovním s deskovým rekuperátorem, plášť izolovaný tl.50 mm,, izol.výplň bez obsahu škodlivin, vč. tl.m.,uzavírací klapka servo, filtr kapsový M5+F7, desk.rek., | ks | 1 |  | 0 |  | 0 |  | 0 | 21 | 0 | 0 | 0 | 0 | 0 |  | Vlastní | Indiv | 0 | 0 |  |  |  |  | POL3_0
|  | komora vodního ohřívače-zapouzdřené topné těleso 400W/230V s provozním termostatem, komora přímého chladiče., ventilátor s FM-krytí IP55, na odtahu:filtr kapsový M5 ,ventilátor s FM, uzav.kl. servo,tl.m., ventilátor s FM- krytí IP55-VZT dodá voděodolnou skříňku, revizní dveře zajišťující kontrolu a čištění veškerých dílů, V = 5.600/5.000 m3/h 350/350Pa, vč. sifonu pro odvod kondenzátu, ovládání dodá profese MaR, VZT dá pryžové podl. odpovídající hmotnosti jednotky | [23 empty] | POP | komora vodního ohřívače-zapouzdřené topné těleso 400W/230V s provozním termostatem, komora přímého chladiče., ventilátor s FM-krytí IP55, na odtahu:filtr kapsový M5 ,ventilátor s FM, uzav.kl. servo,tl.m., ventilátor s FM- krytí IP55-VZT dodá voděodolnou skříňku, revizní dveře zajišťující kontrolu a čištění veškerých dílů, V = 5.600/5.000 m3/h 350/350Pa, vč. sifonu pro odvod kondenzátu, ovládání dodá profese MaR, VZT dá pryžové podl. odpovídající hmotnosti jednotky
58 | 32 | kondenzační jednotka mini VRV systému -proměnný průtok chladiva- inverter, scroll kompresor,, 2tr.provedení heat pump, horizontální výfuk s 2ax.ventilátory , R410A,Qch=32kW (EER 3,3) hlukové | ks | 1 |  | 0 |  | 0 |  | 0 | 21 | 0 | 0 | 0 | 0 | 0 |  | Vlastní | Indiv | 0 | 0 |  |  |  |  | POL3_0
|  | parametry-viz příloha,beznapěťový kontakt pro připojení MaR, vč.příslušenství, sada s expanzním ventilem , vč.kabelový ovládač s češtinou , kabel.adaptér, propoj.kabeláž, řídící modul -analogové řízení 0-10V v 5ti výkonných krocích se změnou vypař.teploty Tv=6-13°C, standartně digitální vstupy a výstupy-ZAP/VYP, blokace chodu ventilátoru, chod, porucha, silové napájení a jišztění C6A provede SI, VZT dodá tlumicí pryžovou podložku pod jedn. dle hmotnosti, zprovoznění provést servisem výrobce, rám dodá stavba | [23 empty] | POP | parametry-viz příloha,beznapěťový kontakt pro připojení MaR, vč.příslušenství, sada s expanzním ventilem , vč.kabelový ovládač s češtinou , kabel.adaptér, propoj.kabeláž, řídící modul -analogové řízení 0-10V v 5ti výkonných krocích se změnou vypař.teploty Tv=6-13°C, standartně digitální vstupy a výstupy-ZAP/VYP, blokace chodu ventilátoru, chod, porucha, silové napájení a jišztění C6A provede SI, VZT dodá tlumicí pryžovou podložku pod jedn. dle hmotnosti, zprovoznění provést servisem výrobce, rám dodá stavba
59 | 32a | vč. Propojovací potrubí chladiva R 410A, výpočet propj. potrubí provedl výrobce, vč. izolace, závěsy, , náplň, propojovací kabeláž, uvedení do provozu a zprovoznění | bm | 10 |  | 0 |  | 0 |  | 0 | 21 | 0 | 0 | 0 | 0 | 0 |  | Vlastní | Indiv | 0 | 0 |  |  |  |  | POL3_0
60 | 33 | potrubní dohřívač vodní, Qt = 6kW 60/45°C Vp = 1400m3/h | ks | 1 |  | 0 |  | 0 |  | 0 | 21 | 0 | 0 | 0 | 0 | 0 |  | Vlastní | Indiv | 0 | 0 |  |  |  |  | POL3_0
61 | 34 | potrubní dohřívač vodní, Qt = 3,75kW 60/45°C V = 1000m3/h | ks | 1 |  | 0 |  | 0 |  | 0 | 21 | 0 | 0 | 0 | 0 | 0 |  | Vlastní | Indiv | 0 | 0 |  |  |  |  | POL3_0
62 | 310 | nasávací kus s protideš´tovou žaluzií a sítem proti hmyzu, 1000 x 600<45, RAL dle dílenské d.,, předložit vzorník | ks | 1 |  | 0 |  | 0 |  | 0 | 21 | 0 | 0 | 0 | 0 | 0 |  | Vlastní | Indiv | 0 | 0 |  |  |  |  | POL3_0
63 | 315 | tlumič hluku 1000 x 600 - 1500, standartně buňkový tlumič G, krytí děrovaným plechem | ks | 1 |  | 0 |  | 0 |  | 0 | 21 | 0 | 0 | 0 | 0 | 0 |  | Vlastní | Indiv | 0 | 0 |  |  |  |  | POL3_0
64 | 316 | tlumič hluku 1000 x 600 - 2500, standartně buňkový tlumič G, krytí děrovaným plechem | ks | 1 |  | 0 |  | 0 |  | 0 | 21 | 0 | 0 | 0 | 0 | 0 |  | Vlastní | Indiv | 0 | 0 |  |  |  |  | POL3_0
65 | 320 | uzavírací klapka 250 x 200, ovl. S - servo dodá MaR | ks | 1 |  | 0 |  | 0 |  | 0 | 21 | 0 | 0 | 0 | 0 | 0 |  | Vlastní | Indiv | 0 | 0 |  |  |  |  | POL3_0
66 | 321 | uzavírací klapka 300 x 250, ovl. S - servo dodá MaR | ks | 1 |  | 0 |  | 0 |  | 0 | 21 | 0 | 0 | 0 | 0 | 0 |  | Vlastní | Indiv | 0 | 0 |  |  |  |  | POL3_0
67 | 322 | uzavírací klapka 315 x 200, ovl. S - servo dodá MaR | ks | 1 |  | 0 |  | 0 |  | 0 | 21 | 0 | 0 | 0 | 0 | 0 |  | Vlastní | Indiv | 0 | 0 |  |  |  |  | POL3_0
68 | 323 | uzavírací klapka 200 x 200, ovl. S - servo dodá MaR | ks | 1 |  | 0 |  | 0 |  | 0 | 21 | 0 | 0 | 0 | 0 | 0 |  | Vlastní | Indiv | 0 | 0 |  |  |  |  | POL3_0
69 | 324 | regulační klapka DN160, ovl. R | ks | 1 |  | 0 |  | 0 |  | 0 | 21 | 0 | 0 | 0 | 0 | 0 |  | Vlastní | Indiv | 0 | 0 |  |  |  |  | POL3_0
70 | 325 | Protipožární klapka 355 x 200, se servopohonem 230V a pružinou, napojí SI, ovl.EPS, monitoruje MaR | ks | 1 |  | 0 |  | 0 |  | 0 | 21 | 0 | 0 | 0 | 0 | 0 |  | Vlastní | Indiv | 0 | 0 |  |  |  |  | POL1_1
71 | 326 | Protipožární klapka 500 x 250, se servopohonem 230V a pružinou, napojí SI, ovl.EPS, monitoruje MaR | ks | 1 |  | 0 |  | 0 |  | 0 | 21 | 0 | 0 | 0 | 0 | 0 |  | Vlastní | Indiv | 0 | 0 |  |  |  |  | POL1_1
72 | 330 | regulátor průtoku vzduchu 500 x 200, Vp = 1250 m3/h, vč. regulátor s potenciometrem, ovl.MaR | ks | 1 |  | 0 |  | 0 |  | 0 | 21 | 0 | 0 | 0 | 0 | 0 |  | Vlastní | Indiv | 0 | 0 |  |  |  |  | POL3_0
73 | 331 | regulátor průtoku vzduchu 400 x 200, Vp = 900 m3/h, vč. regulátor s potenciometrem, ovl.MaR | ks | 1 |  | 0 |  | 0 |  | 0 | 21 | 0 | 0 | 0 | 0 | 0 |  | Vlastní | Indiv | 0 | 0 |  |  |  |  | POL3_0
74 | 340 | schodištová vířivá výusť s čelní deskou se třemi zalisovanými regulovatelnými prvky, provedení -, nátěr - předložit vzorník | ks | 60 |  | 0 |  | 0 |  | 0 | 21 | 0 | 0 | 0 | 0 | 0 |  | Vlastní | Indiv | 0 | 0 |  |  |  |  | POL3_0
75 | 341 | výustka podlahová 625x75, komfortní dvouřadá s regulací, vsazena na nástavec - viz PD vzt, RAL dle dílenské d., předložit vzorník | ks | 12 |  | 0 |  | 0 |  | 0 | 21 | 0 | 0 | 0 | 0 | 0 |  | Vlastní | Indiv | 0 | 0 |  |  |  |  | POL1_1
76 | 342 | přívodní štěrbinová výusť s přiopojovací komorou atyp - v.240mm a ruční klapkou DN160, Vp = 180m3/h, , dvouštěrbina 50, dl.1200mm, provedení čelní lišty dle díl.dok.,předložit vzorník | ks | 7 |  | 0 |  | 0 |  | 0 | 21 | 0 | 0 | 0 | 0 | 0 |  | Vlastní | Indiv | 0 | 0 |  |  |  |  | POL3_0
77 | 343 | přívodní výustka 825x75, V = 150m3/h, komfortní dvouřadá s regulací, provedení čelní lišty dle díl.dok.,předložit vzorník | ks | 4 |  | 0 |  | 0 |  | 0 | 21 | 0 | 0 | 0 | 0 | 0 |  | Vlastní | Indiv | 0 | 0 |  |  |  |  | POL3_0
78 | 344 | Ventil přívodní DN 100, vč. Zděře | ks | 1 |  | 0 |  | 0 |  | 0 | 21 | 0 | 0 | 0 | 0 | 0 |  | Vlastní | Indiv | 0 | 0 |  |  |  |  | POL3_0
79 | 350 | Hadice ohebná izol. DN 160, hadice připojovací i izolov.nesmí být delší než 1,2m | bm | 11 |  | 0 |  | 0 |  | 0 | 21 | 0 | 0 | 0 | 0 | 0 |  | Vlastní | Indiv | 0 | 0 |  |  |  |  | POL3_0
80 | 3A10 | výdechový kus s protideš´tovou žaluzií , 1000 x 600<45, RAL dle požadavku architekta, předložit, vzorník | ks | 1 |  | 0 |  | 0 |  | 0 | 21 | 0 | 0 | 0 | 0 | 0 |  | Vlastní | Indiv | 0 | 0 |  |  |  |  | POL3_0
81 | 3A15 | tlumič hluku 1000 x 600 - 2000, standartně buňkový tlumič G, krytí děrovaným plechem | ks | 2 |  | 0 |  | 0 |  | 0 | 21 | 0 | 0 | 0 | 0 | 0 |  | Vlastní | Indiv | 0 | 0 |  |  |  |  | POL3_0
82 | 3A20 | uzavírací klapka 315 x 200, ovl. S - servo dodá MaR | ks | 1 |  | 0 |  | 0 |  | 0 | 21 | 0 | 0 | 0 | 0 | 0 |  | Vlastní | Indiv | 0 | 0 |  |  |  |  | POL3_0
83 | 3A21 | uzavírací klapka 200 x 200, ovl. S - servo dodá MaR | ks | 1 |  | 0 |  | 0 |  | 0 | 21 | 0 | 0 | 0 | 0 | 0 |  | Vlastní | Indiv | 0 | 0 |  |  |  |  | POL3_0
84 | 3A22 | uzavírací klapka 315 x 200, ovl. S - servo dodá MaR | ks | 1 |  | 0 |  | 0 |  | 0 | 21 | 0 | 0 | 0 | 0 | 0 |  | Vlastní | Indiv | 0 | 0 |  |  |  |  | POL3_0
85 | 3A23 | uzavírací klapka 315 x 200, ovl. S - servo dodá MaR | ks | 1 |  | 0 |  | 0 |  | 0 | 21 | 0 | 0 | 0 | 0 | 0 |  | Vlastní | Indiv | 0 | 0 |  |  |  |  | POL3_0
86 | 3A25 | Protipožární klapka 315 x200, se servopohonem 230V a pružinou, napojí SI, ovl.EPS, monitoruje MaR | ks | 1 |  | 0 |  | 0 |  | 0 | 21 | 0 | 0 | 0 | 0 | 0 |  | Vlastní | Indiv | 0 | 0 |  |  |  |  | POL1_1
87 | 3A30 | regulátor průtoku vzduchu 500x300, Vo = 1500-2000 m3/h, vč. regulátor s potenciometrem, ovl.MaR | ks | 1 |  | 0 |  | 0 |  | 0 | 21 | 0 | 0 | 0 | 0 | 0 |  | Vlastní | Indiv | 0 | 0 |  |  |  |  | POL3_0
88 | 3A31 | regulátor průtoku vzduchu 300 x 300, Vo = 850 m3/h, vč. regulátor s potenciometrem, ovl.MaR | ks | 1 |  | 0 |  | 0 |  | 0 | 21 | 0 | 0 | 0 | 0 | 0 |  | Vlastní | Indiv | 0 | 0 |  |  |  |  | POL3_0
89 | 3A40 | Ventil odtahový DN 100, vč. Zděře | ks | 1 |  | 0 |  | 0 |  | 0 | 21 | 0 | 0 | 0 | 0 | 0 |  | Vlastní | Indiv | 0 | 0 |  |  |  |  | POL3_0
90 | 3A41 | odtahová výustka 400 x 100, výustka komfortní jednořadá s regulací, RAL dle dílenské d., předložit vzorník | ks | 4 |  | 0 |  | 0 |  | 0 | 21 | 0 | 0 | 0 | 0 | 0 |  | Vlastní | Indiv | 0 | 0 |  |  |  |  | POL3_0
91 | 3A42 | odtahová výustka 625x 100, výustka komfortní jednořadá s regulací, RAL dle dílenské d., předložit vzorník | ks | 10 |  | 0 |  | 0 |  | 0 | 21 | 0 | 0 | 0 | 0 | 0 |  | Vlastní | Indiv | 0 | 0 |  |  |  |  | POL3_0
92 | 3A43 | odtahová výustka 825x 100, výustka komfortní jednořadá s regulací, RAL dle dílenské d., předložit vzorník | ks | 4 |  | 0 |  | 0 |  | 0 | 21 | 0 | 0 | 0 | 0 | 0 |  | Vlastní | Indiv | 0 | 0 |  |  |  |  | POL3_0
93 | 3A50 | Hadice ohebná hluk.izol.DN 100 | bm | 1 |  | 0 |  | 0 |  | 0 | 21 | 0 | 0 | 0 | 0 | 0 |  | Vlastní | Indiv | 0 | 0 |  |  |  |  | POL3_0
94 | 3,3A70 | Potrubí čtyřhranné sk.I - pozink. , rovné a tvarové potrubní díly - 50% | m2 | 570 |  | 0 |  | 0 |  | 0 | 21 | 0 | 0 | 0 | 0 | 0 |  | Vlastní | Indiv | 0 | 0 |  |  |  |  | POL1_1
95 | 3,3A80 | Potrubí kruhové SPIRO do DN 250, vč. tvarovek a příslušenství | bm | 64 |  | 0 |  | 0 |  | 0 | 21 | 0 | 0 | 0 | 0 | 0 |  | Vlastní | Indiv | 0 | 0 |  |  |  |  | POL1_1
96 | 381 | Potrubí kruhové plastové hygienicky nezávadné DN150, vč. tvarovek a příslušenství | bm | 34 |  | 0 |  | 0 |  | 0 | 21 | 0 | 0 | 0 | 0 | 0 |  | Vlastní | Indiv | 0 | 0 |  |  |  |  | POL1_1
97 | 385 | Spojovací a těsnící materiál, Podpěry, závěsy, konzoly, vykrývací plechy,doplň. materiál dle potřeby, vzt | sada | 1 |  | 0 |  | 0 |  | 0 | 21 | 0 | 0 | 0 | 0 | 0 |  | Vlastní | Indiv | 0 | 0 |  |  |  |  | POL3_0
98 | 387 | potrubí chladiva vedené po střeše bude opatřeno krytem, např.plechovým, odolným proti UV záření -, dodá VZT | m2 | 8 |  | 0 |  | 0 |  | 0 | 21 | 0 | 0 | 0 | 0 | 0 |  | Vlastní | Indiv | 0 | 0 |  |  |  |  | POL1_1
Díl: | _4 | Zař.č.4A - hyg.zázemí |  |  |  | 0 |  | 0 |  | 0 |  | 0 |  | 0 |  | 0 |  |  |  |  | 0 |  |  |  |  | DIL
99 | 4A1 | Odtahový ventilátor potrubní radiální , EC motor, regulovatelný, Vo = 500 m3/h 230V 50 Hz ,, vč.2xtl.manžeta, zpětná klapka | ks | 1 |  | 0 |  | 0 |  | 0 | 21 | 0 | 0 | 0 | 0 | 0 |  | Vlastní | Indiv | 0 | 0 |  |  |  |  | POL3_0
100 | 4A2 | Odtahový ventilátor potrubní radiální , EC motor, regulovatelný, Vo = 500 m3/h 230V 50 Hz ,, vč.2xtl.manžeta, zpětná klapka | ks | 1 |  | 0 |  | 0 |  | 0 | 21 | 0 | 0 | 0 | 0 | 0 |  | Vlastní | Indiv | 0 | 0 |  |  |  |  | POL3_0
101 | 4A3 | Odtahový ventilátor stropní radiální, Vo = 50 m3/h 230V 50 Hz p = 80 Pa, vč.stavitelný doběh,, vestavěná zpétná klapka | ks | 2 |  | 0 |  | 0 |  | 0 | 21 | 0 | 0 | 0 | 0 | 0 |  | Vlastní | Indiv | 0 | 0 |  |  |  |  | POL3_0
102 | 4A4 | Odtahový ventilátor potrubní radiální izol., Vo = 100 m3/h 230V 50 Hz , vč.2xtl.manžeta, zpětná, klapka | ks | 1 |  | 0 |  | 0 |  | 0 | 21 | 0 | 0 | 0 | 0 | 0 |  | Vlastní | Indiv | 0 | 0 |  |  |  |  | POL3_0
103 | 4A10 | protideš´tová žaluzie čtyřhranná, přípoj DN125, RAL dle dílenské d., předložit vzorník | ks | 1 |  | 0 |  | 0 |  | 0 | 21 | 0 | 0 | 0 | 0 | 0 |  | Vlastní | Indiv | 0 | 0 |  |  |  |  | POL3_0
104 | 4A12 | výfuková hlavice DN200, RAL dle dílenské d., předložit vzorník | ks | 2 |  | 0 |  | 0 |  | 0 | 21 | 0 | 0 | 0 | 0 | 0 |  | Vlastní | Indiv | 0 | 0 |  |  |  |  | POL3_0
105 | 4A15 | tlumič hluku DN200 - 900, standartně buňkový tlumič G, krytí děrovaným plechem | ks | 2 |  | 0 |  | 0 |  | 0 | 21 | 0 | 0 | 0 | 0 | 0 |  | Vlastní | Indiv | 0 | 0 |  |  |  |  | POL3_0
106 | 4A40 | Ventil odtahový DN 100, vč. Zděře | ks | 18 |  | 0 |  | 0 |  | 0 | 21 | 0 | 0 | 0 | 0 | 0 |  | Vlastní | Indiv | 0 | 0 |  |  |  |  | POL3_0
107 | 4A41 | Ventil odtahový DN 125, vč. Zděře | ks | 4 |  | 0 |  | 0 |  | 0 | 21 | 0 | 0 | 0 | 0 | 0 |  | Vlastní | Indiv | 0 | 0 |  |  |  |  | POL3_0
108 | 4A50 | Hadice ohebná hluk.izol.DN 100 | bm | 32 |  | 0 |  | 0 |  | 0 | 21 | 0 | 0 | 0 | 0 | 0 |  | Vlastní | Indiv | 0 | 0 |  |  |  |  | POL3_0
109 | 4A51 | Hadice ohebná hluk.izol.DN 125 | bm | 5 |  | 0 |  | 0 |  | 0 | 21 | 0 | 0 | 0 | 0 | 0 |  | Vlastní | Indiv | 0 | 0 |  |  |  |  | POL3_0
110 | 4A80 | Potrubí kruhové SPIRO do DN 250, vč. tvarovek a příslušenství | bm | 64 |  | 0 |  | 0 |  | 0 | 21 | 0 | 0 | 0 | 0 | 0 |  | Vlastní | Indiv | 0 | 0 |  |  |  |  | POL1_1
111 | 485 | Spojovací a těsnící materiál , Podpěry, závěsy, konzoly, materiál dle potřeby vzt, | sada | 5 |  | 0 |  | 0 |  | 0 | 21 | 0 | 0 | 0 | 0 | 0 |  | Vlastní | Indiv | 0 | 0 |  |  |  |  | POL3_0
Díl: | _5 | Zař.č.5 - klimatizace |  |  |  | 0 |  | 0 |  | 0 |  | 0 |  | 0 |  | 0 |  |  |  |  | 0 |  |  |  |  | DIL
112 | 51 | TČ - inverter, typ VRV-variable refrigerant value, 2trubkové provedení, celkový chladicí výkon Qch, = 3x28kW, vč.příslušenství-viz nabídka, nominální chladicí výkon 28kW s invertorovou regulací a | kpl | 1 |  | 0 |  | 0 |  | 0 | 21 | 0 | 0 | 0 | 0 | 0 |  | Vlastní | Indiv | 0 | 0 |  |  |  |  | POL3_0
|  | automatickým nastavením vypařovací teploty 6-16°C plynule měnitelné. Velmi vysoká jmenovitá sezonní účinnost při automatickém režimu, propojení modulu venkovních jednotek, vč. zprovoznění servisním technikem firmy výrobce, vč.pryžové podložky odpovídající hmotnosti jednotky, podstavný rám dodá stavba | [23 empty] | POP | automatickým nastavením vypařovací teploty 6-16°C plynule měnitelné. Velmi vysoká jmenovitá sezonní účinnost při automatickém režimu, propojení modulu venkovních jednotek, vč. zprovoznění servisním technikem firmy výrobce, vč.pryžové podložky odpovídající hmotnosti jednotky, podstavný rám dodá stavba
113 | 51a | rozhraní Modbus | ks | 1 |  | 0 |  | 0 |  | 0 | 21 | 0 | 0 | 0 | 0 | 0 |  | Vlastní | Indiv | 0 | 0 |  |  |  |  | POL3_0
114 | 51b | vzt dodá- propojovací potrubí chladiva R 410A, celkové dl.320m, z toho převýšení cca1m,, vč.chl.potrubí, izolace, náplň chladiva, uvedení do provozu, vč.propojovací kabeláž, zprovoznění, | kpl | 1 |  | 0 |  | 0 |  | 0 | 21 | 0 | 0 | 0 | 0 | 0 |  | Vlastní | Indiv | 0 | 0 |  |  |  |  | POL3_0
|  | vč.refnety 18ks | [23 empty] | POP
115 | 52 | podstroipní jednotka opláštěná s 1 výdechem, Qch = 6,3kW , čerpadlo kondenzátu součástí, silově, napojí SI, ovládače zajistí MaR | ks | 1 |  | 0 |  | 0 |  | 0 | 21 | 0 | 0 | 0 | 0 | 0 |  | Vlastní | Indiv | 0 | 0 |  |  |  |  | POL3_0
116 | 53 | podstroipní jednotka opláštěná s 1 výdechem, Qch = 5,6kW, čerpadlo kondenzátu součástí, silově, napojí SI, ovládače zajistí MaR | ks | 2 |  | 0 |  | 0 |  | 0 | 21 | 0 | 0 | 0 | 0 | 0 |  | Vlastní | Indiv | 0 | 0 |  |  |  |  | POL3_0
117 | 54 | mezistropní jednotka pstř = 100Pa, Qch = 5,6kW, čerpadlo kondenzátu součástí, silově napojí SI,, ovládače zajistí MaR | ks | 2 |  | 0 |  | 0 |  | 0 | 21 | 0 | 0 | 0 | 0 | 0 |  | Vlastní | Indiv | 0 | 0 |  |  |  |  | POL3_0
118 | 54a | mezistropní jednotka p = 45Pa, Qch = 5,6kW, čerpadlo kondenzátu součástí, silově napojí SI,, ovládače zajistí MaR | ks | 2 |  | 0 |  | 0 |  | 0 | 21 | 0 | 0 | 0 | 0 | 0 |  | Vlastní | Indiv | 0 | 0 |  |  |  |  | POL3_0
119 | 55 | mezistropní jednotka p = 45Pa, Qch = 7kW, čerpadlo kondenzátu součástí, silově napojí SI, ovládače, zajistí MaR | ks | 2 |  | 0 |  | 0 |  | 0 | 21 | 0 | 0 | 0 | 0 | 0 |  | Vlastní | Indiv | 0 | 0 |  |  |  |  | POL3_0
120 | 56 | mezistropní jednotka pstř = 100Pa, Qch = 5,6kW, čerpadlo kondenzátu součástí, silově napojí SI,, ovládače zajistí MaR | ks | 2 |  | 0 |  | 0 |  | 0 | 21 | 0 | 0 | 0 | 0 | 0 |  | Vlastní | Indiv | 0 | 0 |  |  |  |  | POL3_0
121 | 57 | mezistropní jednotka pstř = 100Pa, Qch = 7kW, čerpadlo kondenzátu součástí, silově napojí SI,, ovládače zajistí MaR | ks | 3 |  | 0 |  | 0 |  | 0 | 21 | 0 | 0 | 0 | 0 | 0 |  | Vlastní | Indiv | 0 | 0 |  |  |  |  | POL3_0
122 | 58 | mezistropní jednotka pstř = 100Pa, hlukově izolovaná-tl.min.40mm, Qchnom = 5,6kW, vč. Kabelový, nástěný ovládač s češtinou, čelní deska, čerpadlo kondenzátu součástí, RAL dle dílenské d., | ks | 4 |  | 0 |  | 0 |  | 0 | 21 | 0 | 0 | 0 | 0 | 0 |  | Vlastní | Indiv | 0 | 0 |  |  |  |  | POL3_0
|  | předpoklad čřerná, předložit vzorník, silově napojí SI, ovládače zajistí MaR | [23 empty] | POP
123 | 540 | přívodní štěrbinová výusť s přiopojovací komorou atyp - v.240mm a ruční klapkou DN160, Vp =, 200-330m3/h , dvouštěrbina 50, dl.1200mm, provedení čelní lišty dle díl.dok.,předložit vzorník | ks | 9 |  | 0 |  | 0 |  | 0 | 21 | 0 | 0 | 0 | 0 | 0 |  | Vlastní | Indiv | 0 | 0 |  |  |  |  | POL3_0
124 | 541 | přívodní štěrbinová výusť s přiopojovací komorou atyp - v.240mm a ruční klapkou DN200, Vp = 400m3/h, , dvouštěrbina 50, dl.1200mm, provedení čelní lišty dle díl.dok.,předložit vzorník | ks | 3 |  | 0 |  | 0 |  | 0 | 21 | 0 | 0 | 0 | 0 | 0 |  | Vlastní | Indiv | 0 | 0 |  |  |  |  | POL3_0
125 | 542 | přívodní štěrbinová výusť s přiopojovací komorou v.270mm a ruční klapkou DN160, Vp =300m3/h ,, dvouštěrbina 50, dl.1200mm, provedení čelní lišty dle díl.dok.,předložit vzorník | ks | 20 |  | 0 |  | 0 |  | 0 | 21 | 0 | 0 | 0 | 0 | 0 |  | Vlastní | Indiv | 0 | 0 |  |  |  |  | POL3_0
126 | 543 | přívodní výustka 825x75, V =250m3/h, výustka komfortní dvouřadá s regulací, RAL dle dílenské d., předložit vzorník | ks | 8 |  | 0 |  | 0 |  | 0 | 21 | 0 | 0 | 0 | 0 | 0 |  | Vlastní | Indiv | 0 | 0 |  |  |  |  | POL3_0
127 | 544 | výustka 825x75, výustka komfortní jednořadá s regulací, provedení čelní lišty dle díl.dok.,předložit vzorník | ks | 1 |  | 0 |  | 0 |  | 0 | 21 | 0 | 0 | 0 | 0 | 0 |  | Vlastní | Indiv | 0 | 0 |  |  |  |  | POL1_1
128 | 545 | cirkulační štěrbinová výusť vsazena do podhledu, dvouštěrbina 50, dl.1200mm, provedení čelní lišty, dle díl.dok.,předložit vzorník | ks | 33 |  | 0 |  | 0 |  | 0 | 21 | 0 | 0 | 0 | 0 | 0 |  | Vlastní | Indiv | 0 | 0 |  |  |  |  | POL3_0
129 | 546 | drallová výust kruhová nebo čtyřhranná , zavěšená, DN315, nutno upřesnit dle typu podhledu a, souhlasu architekta, předpokládaná sp.hrana výustek +4,6m, s dýzou vč.regul klapky, DN250, Vp = | ks | 12 |  | 0 |  | 0 |  | 0 | 21 | 0 | 0 | 0 | 0 | 0 |  | Vlastní | Indiv | 0 | 0 |  |  |  |  | POL3_0
|  | 300-400m3/h, RAL dle dílenské d., předpoklad černá, předložit vzorník, rozteč mezi zavěšeným podhledem 600mm | [23 empty] | POP
130 | 550 | Hadice ohebná izol. DN 250, hadice připojovací i izolov.nesmí být delší než 1,2m | bm | 60 |  | 0 |  | 0 |  | 0 | 21 | 0 | 0 | 0 | 0 | 0 |  | Vlastní | Indiv | 0 | 0 |  |  |  |  | POL3_0
131 | 551 | Hadice ohebná izol. DN 200, hadice připojovací i izolov.nesmí být delší než 1,2m | bm | 5 |  | 0 |  | 0 |  | 0 | 21 | 0 | 0 | 0 | 0 | 0 |  | Vlastní | Indiv | 0 | 0 |  |  |  |  | POL3_0
132 | 570 | Potrubí čtyřhranné sk.I - pozinkovaný plech, rovné a tvarové potrubní díly - 40% | m2 | 34 |  | 0 |  | 0 |  | 0 | 21 | 0 | 0 | 0 | 0 | 0 |  | Vlastní | Indiv | 0 | 0 |  |  |  |  | POL1_1
133 | 580 | Potrubí kruhové SPIRO do DN 250, vč. tvarovek a příslušenství | bm | 110 |  | 0 |  | 0 |  | 0 | 21 | 0 | 0 | 0 | 0 | 0 |  | Vlastní | Indiv | 0 | 0 |  |  |  |  | POL1_1
134 | 585 | Spojovací a těsnící materiál, Podpěry, závěsy, konzoly, materiál dle potřeby vzt, | sada | 1 |  | 0 |  | 0 |  | 0 | 21 | 0 | 0 | 0 | 0 | 0 |  | Vlastní | Indiv | 0 | 0 |  |  |  |  | POL3_0
135 | 586 | potrubí chladiva vedené po střeše bude opatřeno krytem, např.plechovým, odolným proti UV záření -, dodá VZT | m2 | 20 |  | 0 |  | 0 |  | 0 | 21 | 0 | 0 | 0 | 0 | 0 |  | Vlastní | Indiv | 0 | 0 |  |  |  |  | POL1_1
136 | 587 | požární ucpávka .- systémové těsnění EI-CU, s požární odolností 15min., prostup chladivového potrubí | ks | 5 |  | 0 |  | 0 |  | 0 | 21 | 0 | 0 | 0 | 0 | 0 |  | Vlastní | Indiv | 0 | 0 |  |  |  |  | POL1_1
Díl: | _6 | Zař.č.6 - technické zázemí |  |  |  | 0 |  | 0 |  | 0 |  | 0 |  | 0 |  | 0 |  |  |  |  | 0 |  |  |  |  | DIL
137 | 61 | jednotka vnitřní chladicí nástěná, Qch = 4,5kW, vč. ovládač na stěnu s češtinou do kolíbky,, kondenzační jednotka, celoroční provedení do -15°C dle EU legislativy, vč. úprava pro nízké teploty, | kpl | 1 |  | 0 |  | 0 |  | 0 | 21 | 0 | 0 | 0 | 0 | 0 |  | Vlastní | Indiv | 0 | 0 |  |  |  |  | POL1_1
|  | 230V 50Hz, silově napojí SI, pružná podložka pod venkovní jednotku - typ dle skutečné hmotnosti jednotky | [23 empty] | POP
138 | 61a | adaptér pro Modbus | ks | 1 |  | 0 |  | 0 |  | 0 | 21 | 0 | 0 | 0 | 0 | 0 |  | Vlastní | Indiv | 0 | 0 |  |  |  |  | POL3_0
139 | 61b | vzt dodá -propojovací potrubí chladiva R 410A-6,35/9,5, max.dl.8m, z toho převýšení cca 1,5m,, vč.chl.potrubí, izolace, náplň chladiva, uvedení do provozu, vč.propojovací kabeláž, zprovoznění | ks | 1 |  | 0 |  | 0 |  | 0 | 21 | 0 | 0 | 0 | 0 | 0 |  | Vlastní | Indiv | 0 | 0 |  |  |  |  | POL3_0
140 | 62 | jednotka vnitřní chladicí nástěná, Qch = 5,6kW, vč. ovládač na stěnu s češtinou do kolíbky,, kondenzační jednotka, celoroční provedení do -15°C dle EU legislativy, vč. úprava pro nízké teploty, | kpl | 1 |  | 0 |  | 0 |  | 0 | 21 | 0 | 0 | 0 | 0 | 0 |  | Vlastní | Indiv | 0 | 0 |  |  |  |  | POL1_1
|  | 230V 50Hz, silově napojí SI, pružná podložka pod venkovní jednotku - typ dle skutečné hmotnosti jednotky | [23 empty] | POP
141 | 62a | adaptér pro Modbus | ks | 1 |  | 0 |  | 0 |  | 0 | 21 | 0 | 0 | 0 | 0 | 0 |  | Vlastní | Indiv | 0 | 0 |  |  |  |  | POL3_0
142 | 62b | vzt dodá -propojovací potrubí chladiva R 410A-6,35/12,7, max.dl.do 6m, z toho převýšení cca 1m,, vč.chl.potrubí, izolace, náplň chladiva, uvedení do provozu, vč.propojovací kabeláž, zprovoznění | ks | 1 |  | 0 |  | 0 |  | 0 | 21 | 0 | 0 | 0 | 0 | 0 |  | Vlastní | Indiv | 0 | 0 |  |  |  |  | POL3_0
143 | 685 | Spojovací a těsnící materiál, Podpěry, závěsy, konzoly | sada | 2 |  | 0 |  | 0 |  | 0 | 21 | 0 | 0 | 0 | 0 | 0 |  | Vlastní | Indiv | 0 | 0 |  |  |  |  | POL3_0
144 | 686 | potrubí chladiva vedené po střeše bude opatřeno krytem, např.plechovým, odolným proti UV záření -, dodá VZT | m2 | 10 |  | 0 |  | 0 |  | 0 | 21 | 0 | 0 | 0 | 0 | 0 |  | Vlastní | Indiv | 0 | 0 |  |  |  |  | POL1_1
145 | 687 | požární ucpávka .- systémové těsnění EI-CU, s požární odolností 15min., prostup chladivového potrubí | ks | 2 |  | 0 |  | 0 |  | 0 | 21 | 0 | 0 | 0 | 0 | 0 |  | Vlastní | Indiv | 0 | 0 |  |  |  |  | POL1_1
Díl: | _7 | Zař.č.7 - clona |  |  |  | 0 |  | 0 |  | 0 |  | 0 |  | 0 |  | 0 |  |  |  |  | 0 |  |  |  |  | DIL
146 | 71 | clona teplovzdušná nad dveře , clona osazena nad rámem vstupu, š. max.291mm výška 473mm s atypickým, dopojením přívodu přes rám - na přívod osazen trubní nástavec a ze spodu vstupu přívodní 80x1140 | ks | 2 |  | 0 |  | 0 |  | 0 | 21 | 0 | 0 | 0 | 0 | 0 |  | Vlastní | Indiv | 0 | 0 |  |  |  |  | POL3_0
|  | mm eloxovaná mřížka, 60/45°C Qt = 9kW 230V 50hz, ovl. Dveřní kontakt - stavba zabuduje, MaR dodá ovládač a regulaci, propojí | [23 empty] | POP
147 | 740 | mřížka do podhleduSMU 20 200x250, elox | ks | 4 |  | 0 |  | 0 |  | 0 | 21 | 0 | 0 | 0 | 0 | 0 |  | Vlastní | Indiv | 0 | 0 |  |  |  |  | POL3_0
148 | 785 | Spojovací a těsnící materiál, Podpěry, závěsy, konzoly | sada | 2 |  | 0 |  | 0 |  | 0 | 21 | 0 | 0 | 0 | 0 | 0 |  | Vlastní | Indiv | 0 | 0 |  |  |  |  | POL3_0
Díl: | _8 | Zař.č.8 - demontáže |  |  |  | 0 |  | 0 |  | 0 |  | 0 |  | 0 |  | 0 |  |  |  |  | 0 |  |  |  |  | DIL
149 | 81 | demontáže stávající vzt, vzt jednotka na střeše - sloužila pro aulu, vzt potrubí pro větrání auly, vedené na střeše a pod stropem, vč. Koncových elementů a tlumičů hluku, vč. Odvozu a ekologické | t | 2 |  | 0 |  | 0 |  | 0 | 21 | 0 | 0 | 0 | 0 | 0 |  | Vlastní | Indiv | 0 | 0 |  |  |  |  | POL3_0
|  | likvidace | [23 empty] | POP
Díl: | _9 | IZOLACE, NÁTĚRY, |  |  |  | 0 |  | 0 |  | 0 |  | 0 |  | 0 |  | 0 |  |  |  |  | 0 |  |  |  |  | DIL
150 | Pol__150 | Izolace tepelné, TL.100mm+ oplechování | m2 | 545 |  | 0 |  | 0 |  | 0 | 21 | 0 | 0 | 0 | 0 | 0 |  | Vlastní | Indiv | 0 | 0 |  |  |  |  | POL1_1
151 | Pol__151 | Izolace tepelné, TL.40mm+ oplechování | m2 | 160 |  | 0 |  | 0 |  | 0 | 21 | 0 | 0 | 0 | 0 | 0 |  | Vlastní | Indiv | 0 | 0 |  |  |  |  | POL1_1
152 | Pol__152 | Izolace tepelné a protihlukové, TL.40mm | m2 | 215 |  | 0 |  | 0 |  | 0 | 21 | 0 | 0 | 0 | 0 | 0 |  | Vlastní | Indiv | 0 | 0 |  |  |  |  | POL1_1
153 | Pol__153 | Izolace protipožární | m2 | 80 |  | 0 |  | 0 |  | 0 | 21 | 0 | 0 | 0 | 0 | 0 |  | Vlastní | Indiv | 0 | 0 |  |  |  |  | POL1_1
154 | Pol__154 | izolace tepelná lepená, TL.20mm | m2 | 295 |  | 0 |  | 0 |  | 0 | 21 | 0 | 0 | 0 | 0 | 0 |  | Vlastní | Indiv | 0 | 0 |  |  |  |  | POL1_1
155 | Pol__155 | vylepení potrubí a izol., TL.20mm | m2 | 15 |  | 0 |  | 0 |  | 0 | 21 | 0 | 0 | 0 | 0 | 0 |  | Vlastní | Indiv | 0 | 0 |  |  |  |  | POL3_0
156 | Pol__156 | Nátěry potrubí a elementů, podpěrných konstrukcí | m2 | 60 |  | 0 |  | 0 |  | 0 | 21 | 0 | 0 | 0 | 0 | 0 |  | Vlastní | Indiv | 0 | 0 |  |  |  |  | POL1_1
[24 empty] | 15 | 21
| Celkem |  |  |  |  | 0 | [17 empty] | 0 | 0 | SUM
END

## SO 01 D.1.4.D Pol
Položkový soupis prací a dodávek | [25 empty] | #TypZaznamu#
S: | 089_2017 | Modernizace a dobudování přízemí části objektu č. 47 PřF UP, Olomouc - Holice | [23 empty] | STA
O: | SO 01 | Přístavba a stavební úpravy objektu č. 47 | [20 empty] | STA |  |  | OBJ
R: | D.1.4.D | Zařízení měření a regulace | [23 empty] | ROZ
P.č. | Číslo položky | Název položky | MJ | množství | cena / MJ | Celkem | Dodávka | Dodávka celk. | Montáž | Montáž celk. | DPH | cena s DPH | hmotnost / MJ | hmotnost celk.(t) | dem. hmotnost / MJ | dem. hmotnost celk.(t) | Ceník | Cen. soustava / platnost | Cenová úroveň | Nhod / MJ | Nhod celk. | Dodavatel
Díl: | _1 | Rozvaděče MR 1.1 |  |  |  | 0 |  | 0 |  | 0 |  | 0 |  | 0 |  | 0 |  |  |  |  | 0 |  |  |  |  | DIL
1 | Pol__1 | Nástěnný rozvaděč 600x1500x300, oceloplechový | ks | 1 |  | 0 |  | 0 |  | 0 | 21 | 0 | 0 | 0 | 0 | 0 |  | Vlastní | Indiv | 0 | 0 |  |  |  |  | POL3_0
2 | Pol__2 | Montážní panel | ks | 1 |  | 0 |  | 0 |  | 0 | 21 | 0 | 0 | 0 | 0 | 0 |  | Vlastní | Indiv | 0 | 0 |  |  |  |  | POL3_0
3 | Pol__3 | Náplň rozvaděče | ks | 1 |  | 0 |  | 0 |  | 0 | 21 | 0 | 0 | 0 | 0 | 0 |  | Vlastní | Indiv | 0 | 0 |  |  |  |  | POL1_1
4 | Pol__4 | Montáž a zapojení přístrojů v rozvaděči - dle náplně | ks | 1 |  | 0 |  | 0 |  | 0 | 21 | 0 | 0 | 0 | 0 | 0 |  | Vlastní | Indiv | 0 | 0 |  |  |  |  | POL1_1
5 | Pol__5 | Komplexní zkoušky a měření v rozvaděči (1x kusová zkouška) | ks | 1 |  | 0 |  | 0 |  | 0 | 21 | 0 | 0 | 0 | 0 | 0 |  | Vlastní | Indiv | 0 | 0 |  |  |  |  | POL3_0
6 | Pol__6 | Ostatní náplň rozvaděče dle zvyklostí výrobce (spojovací materiál, lanka, žlaby, popisky atd.) | ks | 1 |  | 0 |  | 0 |  | 0 | 21 | 0 | 0 | 0 | 0 | 0 |  | Vlastní | Indiv | 0 | 0 |  |  |  |  | POL1_1
Díl: | _2 | Rozvaděče MR 1 |  |  |  | 0 |  | 0 |  | 0 |  | 0 |  | 0 |  | 0 |  |  |  |  | 0 |  |  |  |  | DIL
7 | Pol__7 | Skříňový rozvaděč 600x2000x400, oceloplechový, včetně soklu 600x100x400 | ks | 1 |  | 0 |  | 0 |  | 0 | 21 | 0 | 0 | 0 | 0 | 0 |  | Vlastní | Indiv | 0 | 0 |  |  |  |  | POL3_0
8 | Pol__8 | Montážní panel | ks | 1 |  | 0 |  | 0 |  | 0 | 21 | 0 | 0 | 0 | 0 | 0 |  | Vlastní | Indiv | 0 | 0 |  |  |  |  | POL3_0
9 | Pol__9 | Náplň rozvaděče | ks | 1 |  | 0 |  | 0 |  | 0 | 21 | 0 | 0 | 0 | 0 | 0 |  | Vlastní | Indiv | 0 | 0 |  |  |  |  | POL1_1
10 | Pol__10 | Montáž a zapojení přístrojů v rozvaděči - dle náplně | ks | 1 |  | 0 |  | 0 |  | 0 | 21 | 0 | 0 | 0 | 0 | 0 |  | Vlastní | Indiv | 0 | 0 |  |  |  |  | POL1_1
11 | Pol__11 | Komplexní zkoušky a měření v rozvaděči (1x kusová zkouška ) | ks | 1 |  | 0 |  | 0 |  | 0 | 21 | 0 | 0 | 0 | 0 | 0 |  | Vlastní | Indiv | 0 | 0 |  |  |  |  | POL3_0
12 | Pol__12 | Ostatní náplň rozvaděče dle zvyklostí výrobce (spojovací materiál, lanka, žlaby, popisky atd.) | ks | 1 |  | 0 |  | 0 |  | 0 | 21 | 0 | 0 | 0 | 0 | 0 |  | Vlastní | Indiv | 0 | 0 |  |  |  |  | POL1_1
Díl: | _3 | Rozvaděče MR 2 |  |  |  | 0 |  | 0 |  | 0 |  | 0 |  | 0 |  | 0 |  |  |  |  | 0 |  |  |  |  | DIL
13 | Pol__13 | Skříňový rozvaděč 600x2000x400, oceloplechový, včetně soklu 600x100x400 | ks | 1 |  | 0 |  | 0 |  | 0 | 21 | 0 | 0 | 0 | 0 | 0 |  | Vlastní | Indiv | 0 | 0 |  |  |  |  | POL3_0
14 | Pol__14 | Montážní panel | ks | 1 |  | 0 |  | 0 |  | 0 | 21 | 0 | 0 | 0 | 0 | 0 |  | Vlastní | Indiv | 0 | 0 |  |  |  |  | POL3_0
15 | Pol__15 | Náplň rozvaděče | ks | 1 |  | 0 |  | 0 |  | 0 | 21 | 0 | 0 | 0 | 0 | 0 |  | Vlastní | Indiv | 0 | 0 |  |  |  |  | POL1_1
16 | Pol__16 | Montáž a zapojení přístrojů v rozvaděči - dle náplně | ks | 1 |  | 0 |  | 0 |  | 0 | 21 | 0 | 0 | 0 | 0 | 0 |  | Vlastní | Indiv | 0 | 0 |  |  |  |  | POL1_1
17 | Pol__17 | Komplexní zkoušky a měření v rozvaděči (1x kusová zkouška ) | ks | 1 |  | 0 |  | 0 |  | 0 | 21 | 0 | 0 | 0 | 0 | 0 |  | Vlastní | Indiv | 0 | 0 |  |  |  |  | POL3_0
18 | Pol__18 | Ostatní náplň rozvaděče dle zvyklostí výrobce (spojovací materiál, lanka, žlaby, popisky atd.) | ks | 1 |  | 0 |  | 0 |  | 0 | 21 | 0 | 0 | 0 | 0 | 0 |  | Vlastní | Indiv | 0 | 0 |  |  |  |  | POL1_1
Díl: | _4 | Montážní materiál |  |  |  | 0 |  | 0 |  | 0 |  | 0 |  | 0 |  | 0 |  |  |  |  | 0 |  |  |  |  | DIL
19 | Pol__19 | Venkovní snímač teploty Ni1000/5000, -50…+70°C | ks | 1 |  | 0 |  | 0 |  | 0 | 21 | 0 | 0 | 0 | 0 | 0 |  | Vlastní | Indiv | 0 | 0 |  |  |  |  | POL3_0
20 | Pol__20 | Ponorný snímač teploty Ni1000/5000 - s jímkou 100mm, -30…+130°C | ks | 4 |  | 0 |  | 0 |  | 0 | 21 | 0 | 0 | 0 | 0 | 0 |  | Vlastní | Indiv | 0 | 0 |  |  |  |  | POL3_0
21 | Pol__21 | Snímač teploty, Ni 1000/5000 -VZT, l=240 mm | ks | 14 |  | 0 |  | 0 |  | 0 | 21 | 0 | 0 | 0 | 0 | 0 |  | Vlastní | Indiv | 0 | 0 |  |  |  |  | POL3_0
22 | Pol__22 | Snímač teploty, Ni 1000/5000 - příložný | ks | 3 |  | 0 |  | 0 |  | 0 | 21 | 0 | 0 | 0 | 0 | 0 |  | Vlastní | Indiv | 0 | 0 |  |  |  |  | POL3_0
23 | Pol__23 | Snímač teploty, Ni1000/5000 - prostorový | ks | 15 |  | 0 |  | 0 |  | 0 | 21 | 0 | 0 | 0 | 0 | 0 |  | Vlastní | Indiv | 0 | 0 |  |  |  |  | POL3_0
24 | Pol__24 | Snímač teploty - s kabelem, Ni1000/5000 | ks | 2 |  | 0 |  | 0 |  | 0 | 21 | 0 | 0 | 0 | 0 | 0 |  | Vlastní | Indiv | 0 | 0 |  |  |  |  | POL3_0
25 | Pol__25 | Snímač kvality vzduchu, 0-10V | ks | 11 |  | 0 |  | 0 |  | 0 | 21 | 0 | 0 | 0 | 0 | 0 |  | Vlastní | Indiv | 0 | 0 |  |  |  |  | POL3_0
26 | Pol__26 | Manostat, 0-6bar, vč. ventil tlakoměr. zkušební | ks | 1 |  | 0 |  | 0 |  | 0 | 21 | 0 | 0 | 0 | 0 | 0 |  | Vlastní | Indiv | 0 | 0 |  |  |  |  | POL3_0
27 | Pol__27 | Snímač diferenčního tlaku, 0-500Pa, 0-10V | ks | 4 |  | 0 |  | 0 |  | 0 | 21 | 0 | 0 | 0 | 0 | 0 |  | Vlastní | Indiv | 0 | 0 |  |  |  |  | POL3_0
28 | Pol__28 | Snímač zaplavení | ks | 2 |  | 0 |  | 0 |  | 0 | 21 | 0 | 0 | 0 | 0 | 0 |  | Vlastní | Indiv | 0 | 0 |  |  |  |  | POL3_0
29 | Pol__29 | Meteostanice + ústředna | ks | 1 |  | 0 |  | 0 |  | 0 | 21 | 0 | 0 | 0 | 0 | 0 |  | Vlastní | Indiv | 0 | 0 |  |  |  |  | POL3_0
30 | Pol__30 | Čidlo slunečního osvětlení | ks | 6 |  | 0 |  | 0 |  | 0 | 21 | 0 | 0 | 0 | 0 | 0 |  | Vlastní | Indiv | 0 | 0 |  |  |  |  | POL3_0
31 | Pol__31 | Protimrazová ochrana vzt - kapil. 6 m | ks | 3 |  | 0 |  | 0 |  | 0 | 21 | 0 | 0 | 0 | 0 | 0 |  | Vlastní | Indiv | 0 | 0 |  |  |  |  | POL3_0
32 | Pol__32 | Dif. manostat vzduch., 50-500 Pa | ks | 9 |  | 0 |  | 0 |  | 0 | 21 | 0 | 0 | 0 | 0 | 0 |  | Vlastní | Indiv | 0 | 0 |  |  |  |  | POL3_0
33 | Pol__33 | Okenní kontakt | ks | 12 |  | 0 |  | 0 |  | 0 | 21 | 0 | 0 | 0 | 0 | 0 |  | Vlastní | Indiv | 0 | 0 |  |  |  |  | POL3_0
34 | Pol__34 | Klapkový servopohon s hav. funkci, 24V, 2P | ks | 3 |  | 0 |  | 0 |  | 0 | 21 | 0 | 0 | 0 | 0 | 0 |  | Vlastní | Indiv | 0 | 0 |  |  |  |  | POL3_0
35 | Pol__35 | Klapkový servopohon, 24V, 0-10V | ks | 22 |  | 0 |  | 0 |  | 0 | 21 | 0 | 0 | 0 | 0 | 0 |  | Vlastní | Indiv | 0 | 0 |  |  |  |  | POL3_0
36 | Pol__36 | Klapkový servopohon, 24V, 2P | ks | 4 |  | 0 |  | 0 |  | 0 | 21 | 0 | 0 | 0 | 0 | 0 |  | Vlastní | Indiv | 0 | 0 |  |  |  |  | POL3_0
37 | Pol__37 | Ovládač v krabici se signalizaci (pro VZT) | ks | 2 |  | 0 |  | 0 |  | 0 | 21 | 0 | 0 | 0 | 0 | 0 |  | Vlastní | Indiv | 0 | 0 |  |  |  |  | POL3_0
Díl: | _5 | Řídicí systém |  |  |  | 0 |  | 0 |  | 0 |  | 0 |  | 0 |  | 0 |  |  |  |  | 0 |  |  |  |  | DIL
38 | Pol__38 | Řídicí podstanice PLC (8AI, 4AO, 8DI, 8DO), RS232, RS485, ethernet | ks | 2 |  | 0 |  | 0 |  | 0 | 21 | 0 | 0 | 0 | 0 | 0 |  | Vlastní | Indiv | 0 | 0 |  |  |  |  | POL3_0
39 | Pol__39 | Rozšířující modul 4AO | ka | 1 |  | 0 |  | 0 |  | 0 | 21 | 0 | 0 | 0 | 0 | 0 |  | Vlastní | Indiv | 0 | 0 |  |  |  |  | POL3_0
40 | Pol__40 | Řídicí podstanice 200 I/O, BacNET/IP | ks | 2 |  | 0 |  | 0 |  | 0 | 21 | 0 | 0 | 0 | 0 | 0 |  | Vlastní | Indiv | 0 | 0 |  |  |  |  | POL3_0
41 | Pol__41 | Univerzální rozšiřující modul, 8 I/O | ks | 15 |  | 0 |  | 0 |  | 0 | 21 | 0 | 0 | 0 | 0 | 0 |  | Vlastní | Indiv | 0 | 0 |  |  |  |  | POL3_0
42 | Pol__42 | Rozšiřující modul 16x digit. vstupy | ks | 6 |  | 0 |  | 0 |  | 0 | 21 | 0 | 0 | 0 | 0 | 0 |  | Vlastní | Indiv | 0 | 0 |  |  |  |  | POL3_0
43 | Pol__43 | Rozšiřující modul 6x digit. výstupů | ks | 15 |  | 0 |  | 0 |  | 0 | 21 | 0 | 0 | 0 | 0 | 0 |  | Vlastní | Indiv | 0 | 0 |  |  |  |  | POL3_0
44 | Pol__44 | Modul pro systémové integrace | ks | 1 |  | 0 |  | 0 |  | 0 | 21 | 0 | 0 | 0 | 0 | 0 |  | Vlastní | Indiv | 0 | 0 |  |  |  |  | POL3_0
45 | Pol__45 | Převodním M-bus/RS485 | ks | 1 |  | 0 |  | 0 |  | 0 | 21 | 0 | 0 | 0 | 0 | 0 |  | Vlastní | Indiv | 0 | 0 |  |  |  |  | POL3_0
46 | Pol__46 | Napájecí modul 24V DC + napájení vnitřní sběrnice | ks | 2 |  | 0 |  | 0 |  | 0 | 21 | 0 | 0 | 0 | 0 | 0 |  | Vlastní | Indiv | 0 | 0 |  |  |  |  | POL3_0
47 | Pol__47 | Adresové kolíčky | ks | 2 |  | 0 |  | 0 |  | 0 | 21 | 0 | 0 | 0 | 0 | 0 |  | Vlastní | Indiv | 0 | 0 |  |  |  |  | POL3_0
48 | Pol__48 | Ovládací panel pro podstanice | ks | 2 |  | 0 |  | 0 |  | 0 | 21 | 0 | 0 | 0 | 0 | 0 |  | Vlastní | Indiv | 0 | 0 |  |  |  |  | POL3_0
49 | Pol__49 | Prostorový přístroj, čidlo teploty, korekce, přepínač, LCD | ks | 5 |  | 0 |  | 0 |  | 0 | 21 | 0 | 0 | 0 | 0 | 0 |  | Vlastní | Indiv | 0 | 0 |  |  |  |  | POL3_0
50 | Pol__50 | Ethernet switch | ks | 2 |  | 0 |  | 0 |  | 0 | 21 | 0 | 0 | 0 | 0 | 0 |  | Vlastní | Indiv | 0 | 0 |  |  |  |  | POL3_0
51 | Pol__51 | SW za jeden datový bod | ks | 328 |  | 0 |  | 0 |  | 0 | 21 | 0 | 0 | 0 | 0 | 0 |  | Vlastní | Indiv | 0 | 0 |  |  |  |  | POL3_0
52 | Pol__52 | SW dispečinku | ks | 221 |  | 0 |  | 0 |  | 0 | 21 | 0 | 0 | 0 | 0 | 0 |  | Vlastní | Indiv | 0 | 0 |  |  |  |  | POL3_0
53 | Pol__53 | Zpracování obrazovek dispečinku | ks | 12 |  | 0 |  | 0 |  | 0 | 21 | 0 | 0 | 0 | 0 | 0 |  | Vlastní | Indiv | 0 | 0 |  |  |  |  | POL3_0
54 | Pol__54 | 100 datových bodů pro Desigo Insight V.6 | ks | 6 |  | 0 |  | 0 |  | 0 | 21 | 0 | 0 | 0 | 0 | 0 |  | Vlastní | Indiv | 0 | 0 |  |  |  |  | POL3_0
Díl: | _6 | Kabeláž + kabel. trasy |  |  |  | 0 |  | 0 |  | 0 |  | 0 |  | 0 |  | 0 |  |  |  |  | 0 |  |  |  |  | DIL
55 | Pol__55 | Kabel PVC stíněný pro MaR JYTY-O 2x1 | m | 2658 |  | 0 |  | 0 |  | 0 | 21 | 0 | 0 | 0 | 0 | 0 |  | Vlastní | Indiv | 0 | 0 |  |  |  |  | POL3_0
56 | Pol__56 | Kabel PVC stíněný pro MaR JYTY-O 3x1 | m | 1460 |  | 0 |  | 0 |  | 0 | 21 | 0 | 0 | 0 | 0 | 0 |  | Vlastní | Indiv | 0 | 0 |  |  |  |  | POL3_0
57 | Pol__57 | Kabel PVC stíněný pro MaR JYTY-O 4x1 | m | 528 |  | 0 |  | 0 |  | 0 | 21 | 0 | 0 | 0 | 0 | 0 |  | Vlastní | Indiv | 0 | 0 |  |  |  |  | POL3_0
58 | Pol__58 | Kabel PVC stíněný pro MaR JYTY-O 7x1 | m | 38 |  | 0 |  | 0 |  | 0 | 21 | 0 | 0 | 0 | 0 | 0 |  | Vlastní | Indiv | 0 | 0 |  |  |  |  | POL3_0
59 | Pol__59 | STP cat 6 4x2x0,5 | m | 124 |  | 0 |  | 0 |  | 0 | 21 | 0 | 0 | 0 | 0 | 0 |  | Vlastní | Indiv | 0 | 0 |  |  |  |  | POL3_0
60 | Pol__60 | Kabel J-Y(ST)-Y 2x2x0,8 | m | 142 |  | 0 |  | 0 |  | 0 | 21 | 0 | 0 | 0 | 0 | 0 |  | Vlastní | Indiv | 0 | 0 |  |  |  |  | POL3_0
61 | Pol__61 | Kabel PVC silový CYKY-O 2x1,5 | m | 72 |  | 0 |  | 0 |  | 0 | 21 | 0 | 0 | 0 | 0 | 0 |  | Vlastní | Indiv | 0 | 0 |  |  |  |  | POL3_0
62 | Pol__62 | Kabel PVC silový CYKY-J 3x1,5 | m | 672 |  | 0 |  | 0 |  | 0 | 21 | 0 | 0 | 0 | 0 | 0 |  | Vlastní | Indiv | 0 | 0 |  |  |  |  | POL3_0
63 | Pol__63 | Kabel PVC silový CYKY-J 4x1,5 | m | 3632 |  | 0 |  | 0 |  | 0 | 21 | 0 | 0 | 0 | 0 | 0 |  | Vlastní | Indiv | 0 | 0 |  |  |  |  | POL3_0
64 | Pol__64 | Kabel PVC silový CYKY-J 5x1,5 | m | 28 |  | 0 |  | 0 |  | 0 | 21 | 0 | 0 | 0 | 0 | 0 |  | Vlastní | Indiv | 0 | 0 |  |  |  |  | POL3_0
65 | Pol__65 | Samoregulační topný kabel 15W/m | m | 36 |  | 0 |  | 0 |  | 0 | 21 | 0 | 0 | 0 | 0 | 0 |  | Vlastní | Indiv | 0 | 0 |  |  |  |  | POL3_0
66 | Pol__66 | Koncovky topných kabelů | ks | 6 |  | 0 |  | 0 |  | 0 | 21 | 0 | 0 | 0 | 0 | 0 |  | Vlastní | Indiv | 0 | 0 |  |  |  |  | POL3_0
67 | Pol__67 | Cu vodič PVC 6 | m | 162 |  | 0 |  | 0 |  | 0 | 21 | 0 | 0 | 0 | 0 | 0 |  | Vlastní | Indiv | 0 | 0 |  |  |  |  | POL3_0
68 | Pol__68 | Kabelový žlab, 2m, 62x50 vč. víka | m | 72 |  | 0 |  | 0 |  | 0 | 21 | 0 | 0 | 0 | 0 | 0 |  | Vlastní | Indiv | 0 | 0 |  |  |  |  | POL1_1
69 | Pol__69 | Kabelový žlab drátěný, 150/50 | m | 24 |  | 0 |  | 0 |  | 0 | 21 | 0 | 0 | 0 | 0 | 0 |  | Vlastní | Indiv | 0 | 0 |  |  |  |  | POL1_1
70 | Pol__70 | Kabelový žlab drátěný, 100/50 | m | 76 |  | 0 |  | 0 |  | 0 | 21 | 0 | 0 | 0 | 0 | 0 |  | Vlastní | Indiv | 0 | 0 |  |  |  |  | POL1_1
71 | Pol__71 | Kabelový žlab drátěný, 50/50 | m | 52 |  | 0 |  | 0 |  | 0 | 21 | 0 | 0 | 0 | 0 | 0 |  | Vlastní | Indiv | 0 | 0 |  |  |  |  | POL1_1
72 | Pol__72 | Nosník žlabu 50 mm | ks | 200 |  | 0 |  | 0 |  | 0 | 21 | 0 | 0 | 0 | 0 | 0 |  | Vlastní | Indiv | 0 | 0 |  |  |  |  | POL3_0
73 | Pol__73 | Spojka žlabu | ks | 200 |  | 0 |  | 0 |  | 0 | 21 | 0 | 0 | 0 | 0 | 0 |  | Vlastní | Indiv | 0 | 0 |  |  |  |  | POL3_0
74 | Pol__74 | Spojka žlabu uzemňovací | ks | 200 |  | 0 |  | 0 |  | 0 | 21 | 0 | 0 | 0 | 0 | 0 |  | Vlastní | Indiv | 0 | 0 |  |  |  |  | POL3_0
75 | Pol__75 | Spojovací materiál (šroub+matice+podložky) | ks | 100 |  | 0 |  | 0 |  | 0 | 21 | 0 | 0 | 0 | 0 | 0 |  | Vlastní | Indiv | 0 | 0 |  |  |  |  | POL3_0
76 | Pol__76 | Příchytky na strop kovové | ks | 80 |  | 0 |  | 0 |  | 0 | 21 | 0 | 0 | 0 | 0 | 0 |  | Vlastní | Indiv | 0 | 0 |  |  |  |  | POL3_0
77 | Pol__77 | Ocel. nosné konstr. do 5kg | ks | 15 |  | 0 |  | 0 |  | 0 | 21 | 0 | 0 | 0 | 0 | 0 |  | Vlastní | Indiv | 0 | 0 |  |  |  |  | POL3_0
78 | Pol__78 | Elektroinstalační trubka ohebná D32 | m | 48 |  | 0 |  | 0 |  | 0 | 21 | 0 | 0 | 0 | 0 | 0 |  | Vlastní | Indiv | 0 | 0 |  |  |  |  | POL3_0
79 | Pol__79 | Elektroinst. trubka plastová tuhá pr. 32mm, vč. držáků a koncovek | m | 72 |  | 0 |  | 0 |  | 0 | 21 | 0 | 0 | 0 | 0 | 0 |  | Vlastní | Indiv | 0 | 0 |  |  |  |  | POL3_0
80 | Pol__80 | Požární ucpávky | ks | 8 |  | 0 |  | 0 |  | 0 | 21 | 0 | 0 | 0 | 0 | 0 |  | Vlastní | Indiv | 0 | 0 |  |  |  |  | POL1_1
81 | Pol__81 | Servisní vypínač 1f, 10A | ks | 4 |  | 0 |  | 0 |  | 0 | 21 | 0 | 0 | 0 | 0 | 0 |  | Vlastní | Indiv | 0 | 0 |  |  |  |  | POL3_0
82 | Pol__82 | Servisní vypínač 3f, 16A (32A) | ks | 6 |  | 0 |  | 0 |  | 0 | 21 | 0 | 0 | 0 | 0 | 0 |  | Vlastní | Indiv | 0 | 0 |  |  |  |  | POL3_0
83 | Pol__83 | Pomocný montážní materiál | ks | 1 |  | 0 |  | 0 |  | 0 | 21 | 0 | 0 | 0 | 0 | 0 |  | Vlastní | Indiv | 0 | 0 |  |  |  |  | POL3_0
Díl: | _7 | Montážní práce |  |  |  | 0 |  | 0 |  | 0 |  | 0 |  | 0 |  | 0 |  |  |  |  | 0 |  |  |  |  | DIL
84 | Pol__84 | Mt. teplotní čidla | ks | 46 |  | 0 |  | 0 |  | 0 | 21 | 0 | 0 | 0 | 0 | 0 |  | Vlastní | Indiv | 0 | 0 |  |  |  |  | POL3_0
85 | Pol__85 | Mt. snímače tlaku | ks | 19 |  | 0 |  | 0 |  | 0 | 21 | 0 | 0 | 0 | 0 | 0 |  | Vlastní | Indiv | 0 | 0 |  |  |  |  | POL3_0
86 | Pol__86 | Protimrazová ochrana vzt | ks | 3 |  | 0 |  | 0 |  | 0 | 21 | 0 | 0 | 0 | 0 | 0 |  | Vlastní | Indiv | 0 | 0 |  |  |  |  | POL3_0
87 | Pol__87 | Pohon ventilu DN 15-100 | ks | 11 |  | 0 |  | 0 |  | 0 | 21 | 0 | 0 | 0 | 0 | 0 |  | Vlastní | Indiv | 0 | 0 |  |  |  |  | POL3_0
88 | Pol__88 | Klapkový servopohon s hav. funkci | ks | 3 |  | 0 |  | 0 |  | 0 | 21 | 0 | 0 | 0 | 0 | 0 |  | Vlastní | Indiv | 0 | 0 |  |  |  |  | POL3_0
89 | Pol__89 | Klapkový servopohon | ks | 26 |  | 0 |  | 0 |  | 0 | 21 | 0 | 0 | 0 | 0 | 0 |  | Vlastní | Indiv | 0 | 0 |  |  |  |  | POL3_0
90 | Pol__90 | Kabel PVC stíněný pro MaR JYTY - volně uložený | m | 4950 |  | 0 |  | 0 |  | 0 | 21 | 0 | 0 | 0 | 0 | 0 |  | Vlastní | Indiv | 0 | 0 |  |  |  |  | POL3_0
91 | Pol__91 | Kabel PVC silový CYKY - volně uložený | m | 4404 |  | 0 |  | 0 |  | 0 | 21 | 0 | 0 | 0 | 0 | 0 |  | Vlastní | Indiv | 0 | 0 |  |  |  |  | POL3_0
92 | Pol__92 | Vodič nn a vn CY 6 mm2 - volně uložený | m | 162 |  | 0 |  | 0 |  | 0 | 21 | 0 | 0 | 0 | 0 | 0 |  | Vlastní | Indiv | 0 | 0 |  |  |  |  | POL1_1
93 | Pol__93 | Samoregulační topný kabel | m | 36 |  | 0 |  | 0 |  | 0 | 21 | 0 | 0 | 0 | 0 | 0 |  | Vlastní | Indiv | 0 | 0 |  |  |  |  | POL3_0
94 | Pol__94 | Žlab ocel. | m | 152 |  | 0 |  | 0 |  | 0 | 21 | 0 | 0 | 0 | 0 | 0 |  | Vlastní | Indiv | 0 | 0 |  |  |  |  | POL3_0
95 | Pol__95 | Trubka tuhá z PVC uložená pevně | m | 72 |  | 0 |  | 0 |  | 0 | 21 | 0 | 0 | 0 | 0 | 0 |  | Vlastní | Indiv | 0 | 0 |  |  |  |  | POL3_0
96 | Pol__96 | Řídicí systém | ks | 3 |  | 0 |  | 0 |  | 0 | 21 | 0 | 0 | 0 | 0 | 0 |  | Vlastní | Indiv | 0 | 0 |  |  |  |  | POL3_0
97 | Pol__97 | Moduly řídicího systému | ks | 36 |  | 0 |  | 0 |  | 0 | 21 | 0 | 0 | 0 | 0 | 0 |  | Vlastní | Indiv | 0 | 0 |  |  |  |  | POL3_0
98 | Pol__98 | Připojení el. zařízení dodávaných ostatními profesemi (čerpadla, motory VZT, PPK apod.) | ks | 26 |  | 0 |  | 0 |  | 0 | 21 | 0 | 0 | 0 | 0 | 0 |  | Vlastní | Indiv | 0 | 0 |  |  |  |  | POL1_1
99 | Pol__99 | Pomocný montážní materiál | ks | 1 |  | 0 |  | 0 |  | 0 | 21 | 0 | 0 | 0 | 0 | 0 |  | Vlastní | Indiv | 0 | 0 |  |  |  |  | POL3_0
Díl: | _8 | Hodinové zúčtovací sazby |  |  |  | 0 |  | 0 |  | 0 |  | 0 |  | 0 |  | 0 |  |  |  |  | 0 |  |  |  |  | DIL
100 | Pol__101 | Oživení systému MaR (HW, prvky měření, akční členy) | hod | 64 |  | 0 |  | 0 |  | 0 | 21 | 0 | 0 | 0 | 0 | 0 |  | Vlastní | Indiv | 0 | 0 |  |  |  |  | POL1_1
101 | Pol__102 | Doprava a přesun osob a materiálu v době zakázky | set | 1 |  | 0 |  | 0 |  | 0 | 21 | 0 | 0 | 0 | 0 | 0 |  | Vlastní | Indiv | 0 | 0 |  |  |  |  | POL1_1
102 | Pol__103 | Přesun materiálu v místě stavby | set | 1 |  | 0 |  | 0 |  | 0 | 21 | 0 | 0 | 0 | 0 | 0 |  | Vlastní | Indiv | 0 | 0 |  |  |  |  | POL1_1
103 | Pol__105 | Příprava ke komplexní zkoušce | hod. | 48 |  | 0 |  | 0 |  | 0 | 21 | 0 | 0 | 0 | 0 | 0 |  | Vlastní | Indiv | 0 | 0 |  |  |  |  | POL1_1
104 | Pol__107 | Pomocné stavební práce (drážky, vrtání děr) | hod | 6 |  | 0 |  | 0 |  | 0 | 21 | 0 | 0 | 0 | 0 | 0 |  | Vlastní | Indiv | 0 | 0 |  |  |  |  | POL1_1
105 | Pol__109 | Revizní technik | hod | 24 |  | 0 |  | 0 |  | 0 | 21 | 0 | 0 | 0 | 0 | 0 |  | Vlastní | Indiv | 0 | 0 |  |  |  |  | POL1_1
[24 empty] | 15 | 21
| Celkem |  |  |  |  | 0 | [17 empty] | 0 | 0 | SUM
END

## SO 01 D.1.4.E Pol
Položkový soupis prací a dodávek | [25 empty] | #TypZaznamu#
S: | 089_2017 | Modernizace a dobudování přízemí části objektu č. 47 PřF UP, Olomouc - Holice | [23 empty] | STA
O: | SO 01 | Přístavba a stavební úpravy objektu č. 47 | [20 empty] | STA |  |  | OBJ
R: | D.1.4.E | Zdravotně technické instalace | [23 empty] | ROZ
P.č. | Číslo položky | Název položky | MJ | množství | cena / MJ | Celkem | Dodávka | Dodávka celk. | Montáž | Montáž celk. | DPH | cena s DPH | hmotnost / MJ | hmotnost celk.(t) | dem. hmotnost / MJ | dem. hmotnost celk.(t) | Ceník | Cen. soustava / platnost | Cenová úroveň | Nhod / MJ | Nhod celk. | Dodavatel
Díl: | 1 | Zemní práce |  |  |  | 0 |  | 0 |  | 0 |  | 0 |  | 43.99 |  | 0 |  |  |  |  | 0 |  |  |  |  | DIL
1 | 139711101R00 | Vykopávka v uzavřených prostorách v hor.1-4 | m3 | 63.24 |  | 0 |  | 0 |  | 0 | 21 | 0 | 0 | 0 | 0 | 0 |  | RTS 18/ I | RTS 17/ II | 0 | 0 |  |  |  |  | POL1_1
|  | v+k+d : 30,00*0,80*0,80 |  | 19.2 | [21 empty] | VV | 0
|  | 25,00*0,80*0,60 |  | 12 | [21 empty] | VV | 0
|  | drenáž : 25,00*0,60*0,60 |  | 9 | [21 empty] | VV | 0
|  | 14,00*0,60*0,60 |  | 5.04 | [21 empty] | VV | 0
|  | 18,00*0,60*0,60 |  | 6.48 | [21 empty] | VV | 0
|  | vodní prvek : 12,00*0,80*1,20 |  | 11.52 | [21 empty] | VV | 0
2 | 162201101R00 | Vodorovné přemístění výkopku z hor.1-4 do 20 m | m3 | 63.24 |  | 0 |  | 0 |  | 0 | 21 | 0 | 0 | 0 | 0 | 0 |  | RTS 18/ I | RTS 17/ II | 0 | 0 |  |  |  |  | POL1_1
3 | 162701105R00 | Vodorovné přemístění výkopku z hor.1-4 do 10000 m | m3 | 26.34 |  | 0 |  | 0 |  | 0 | 21 | 0 | 0 | 0 | 0 | 0 |  | RTS 18/ I | RTS 17/ II | 0 | 0 |  |  |  |  | POL1_0
4 | 162701109R00 | Příplatek k vod. přemístění hor.1-4 za další 1 km | m3 | 26.34 |  | 0 |  | 0 |  | 0 | 21 | 0 | 0 | 0 | 0 | 0 |  | RTS 18/ I | RTS 17/ II | 0 | 0 |  |  |  |  | POL1_1
5 | 171201201RT1 | Uložení sypaniny na skládku, včetně poplatku za skládku | m3 | 26.34 |  | 0 |  | 0 |  | 0 | 21 | 0 | 0 | 0 | 0 | 0 |  | RTS 10/ I | RTS 10/ I | 0 | 0 |  |  |  |  | POL1_1
|  | V položce je zahrnut i poplatek za skládku pro zeminu tř.1-4 ve výši 21 Kč/m3 | [23 empty] | POP
6 | 174101102R00 | Zásyp v uzavřených prostorách se zhutněním | m3 | 28.12 |  | 0 |  | 0 |  | 0 | 21 | 0 | 0 | 0 | 0 | 0 |  | RTS 18/ I | RTS 17/ II | 0 | 0 |  |  |  |  | POL1_1
|  | Položka obsahuje i přemístění materiálu pro zásyp ze vzdálenosti do 15 m od hrany zasypávaného prostoru. | [23 empty] | POP
|  | 63,24-26,34-8,78 |  | 28.12 | [21 empty] | VV | 0
7 | 175101101R00 | Obsyp potrubí bez prohození sypaniny | m3 | 26.34 |  | 0 |  | 0 |  | 0 | 21 | 0 | 0 | 0 | 0 | 0 |  | RTS 18/ I | RTS 17/ II | 0 | 0 |  |  |  |  | POL1_1
|  | Je-li pro obsyp použit jiný materiál než vytěžená sypanina, oceňuje se ve specifikaci. Ztratné se doporučuje ve výši 1%. | [23 empty] | POP
|  | v+k+d : 30,00*0,80*0,30 |  | 7.2 | [21 empty] | VV | 0
|  | 25,00*0,80*0,30 |  | 6 | [21 empty] | VV | 0
|  | drenáž : 25,00*0,60*0,30 |  | 4.5 | [21 empty] | VV | 0
|  | 14,00*0,60*0,30 |  | 2.52 | [21 empty] | VV | 0
|  | 18,00*0,60*0,30 |  | 3.24 | [21 empty] | VV | 0
|  | vodní prvek : 12,00*0,80*0,30 |  | 2.88 | [21 empty] | VV | 0
8 | 175101109R00 | Příplatek za prohození sypaniny pro obsyp potrubí | m3 | 26.34 |  | 0 |  | 0 |  | 0 | 21 | 0 | 0 | 0 | 0 | 0 |  | RTS 18/ I | RTS 17/ II | 0 | 0 |  |  |  |  | POL1_1
9 | 58337213 | Štěrkopísek frakce 0-32 Z | m3 | 26.34 |  | 0 |  | 0 |  | 0 | 21 | 0 | 1.67 | 43.99 | 0 | 0 | SPCM | RTS 18/ I | RTS 17/ II | 0 | 0 |  |  |  |  | POL3_1
Díl: | 2 | Základy a zvláštní zakládání |  |  |  | 0 |  | 0 |  | 0 |  | 0 |  | 13.71 |  | 0 |  |  |  |  | 0 |  |  |  |  | DIL
10 | 212752212U00 | Trativod plast trubka D 100 +lože | m | 60 |  | 0 |  | 0 |  | 0 | 21 | 0 | 0.22657 | 13.59 | 0 | 0 |  | Vlastní | Indiv | 0 | 0 |  |  |  |  | POL1_1
|  | 25+15+20 |  | 60 | [21 empty] | VV | 0
11 | 289970111R00 | Vrstva geotextilie 300g/m2 | m2 | 240 |  | 0 |  | 0 |  | 0 | 21 | 0 | 0.0005 | 0.12 | 0 | 0 |  | RTS 18/ I | RTS 17/ II | 0 | 0 |  |  |  |  | POL1_1
|  | (25+15+20)*1,00*4 |  | 240 | [21 empty] | VV | 0
12 | 2127922 | Šachtice dren plast DN 300, včetně víka | kus | 5 |  | 0 |  | 0 |  | 0 | 21 | 0 | 0.00048 | 0 | 0 | 0 |  | Vlastní | Indiv | 0 | 0 |  |  |  |  | POL3_
Díl: | 45 | Podkladní a vedlejší konstrukce |  |  |  | 0 |  | 0 |  | 0 |  | 0 |  | 16.6 |  | 0 |  |  |  |  | 0 |  |  |  |  | DIL
13 | 451573111R00 | Lože pod potrubí ze štěrkopísku do 63 mm | m3 | 8.78 |  | 0 |  | 0 |  | 0 | 21 | 0 | 1.891 | 16.6 | 0 | 0 |  | RTS 18/ I | RTS 17/ II | 0 | 0 |  |  |  |  | POL1_1
|  | Položka je určena pro práce v otevřeném výkopu, pro práce ve štole se k položce používá příplatek 45154-1192. | [23 empty] | POP
|  | v+k+d : 30,00*0,80*0,10 |  | 2.4 | [21 empty] | VV | 0
|  | 25,00*0,80*0,10 |  | 2 | [21 empty] | VV | 0
|  | drenáž : 25,00*0,60*0,10 |  | 1.5 | [21 empty] | VV | 0
|  | 14,00*0,60*0,10 |  | 0.84 | [21 empty] | VV | 0
|  | 18,00*0,60*0,10 |  | 1.08 | [21 empty] | VV | 0
|  | vodní prvek : 12,00*0,80*0,10 |  | 0.96 | [21 empty] | VV | 0
Díl: | 63 | Podlahy a podlahové konstrukce |  |  |  | 0 |  | 0 |  | 0 |  | 0 |  | 22.86 |  | 0 |  |  |  |  | 0 |  |  |  |  | DIL
14 | 631312131R00 | Doplnění mazanin betonem do 4 m2, nad tl. 8 cm | m3 | 9 |  | 0 |  | 0 |  | 0 | 21 | 0 | 2.5 | 22.5 | 0 | 0 |  | RTS 18/ I | RTS 17/ II | 0 | 0 |  |  |  |  | POL1_1
|  | 60,00*0,15 |  | 9 | [21 empty] | VV | 0
15 | 631319161R00 | Příplatek za konečnou úpravu mazanin tl. 8 cm | m3 | 9 |  | 0 |  | 0 |  | 0 | 21 | 0 | 0.04 | 0.36 | 0 | 0 |  | RTS 18/ I | RTS 17/ II | 0 | 0 |  |  |  |  | POL1_1
|  | 60,00*0,15 |  | 9 | [21 empty] | VV | 0
Díl: | 89 | Ostatní konstrukce na trubním vedení |  |  |  | 0 |  | 0 |  | 0 |  | 0 |  | 6.53 |  | 0 |  |  |  |  | 0 |  |  |  |  | DIL
16 | 8911 | Poklop třídy A15, s odvětráním | kus | 2 |  | 0 |  | 0 |  | 0 | 21 | 0 | 0.068 | 0.14 | 0 | 0 |  | Vlastní | Indiv | 0 | 0 |  |  |  |  | POL1_1
17 | 894118001RT3 | Příplatek za dalších 0,60 m výšky vstupu, včetně dodávky 2ks skruže TBS 1 - 30 100x30x9 | kus | 2 |  | 0 |  | 0 |  | 0 | 21 | 0 | 0.46506 | 0.93 | 0 | 0 |  | RTS 18/ I | RTS 17/ II | 0 | 0 |  |  |  |  | POL1_1
|  | Příplatek je určen k položce šachet na potrubí za každých dalších 0,60 m výšky vstupu. | [23 empty] | POP
18 | 894411111RT2 | Zřízení šachet z dílců, dno B 30, potrubí DN 200, včetně dodávky dílců TBS 1 - 30, TBS 2 - 60 | kus | 2 |  | 0 |  | 0 |  | 0 | 21 | 0 | 2.7274 | 5.45 | 0 | 0 |  | RTS 18/ I | RTS 17/ II | 0 | 0 |  |  |  |  | POL1_1
|  | Položka je určena pro zřízení šachet kanalizačních z betonových dílců na potrubí výšky vstupu do 1,5 m s obložením dna betonem B 30 z cementu portlandského nebo struskoportlandského. | [23 empty] | POP |  | Položka je určena pro zřízení šachet kanalizačních z betonových dílců na potrubí výšky vstupu do 1,5 m s obložením dna betonem B 30 z cementu portlandského nebo struskoportlandského.
|  | Příplatek k položce šachet z betonových dílců za ka ždých dalších i započatých 0,60 m výšky vstupu se oceňuje položkou 89411-8001 části A 03 tohoto sborníku. | [23 empty] | POP |  | Příplatek k položce šachet z betonových dílců za ka ždých dalších i započatých 0,60 m výšky vstupu se oceňuje položkou 89411-8001 části A 03 tohoto sborníku.
|  | V položce jsou zakalkulovány i náklady na: | [23 empty] | POP
|  | a) podkladní desku z betonu B 5, | [23 empty] | POP
|  | b) dodání a osazení stupadel. | [23 empty] | POP
|  | V poločce nejsou zakalkulovány náklady na: | [23 empty] | POP
|  | a) litinové poklopy; osazení litinových poklopů se oceňuje položkami souboru 89910 Osazení poklopů litinových a ocelových části A 01 tohoto sborníku; dodání poklopů se oceňuje ve specifikaci | [23 empty] | POP |  | a) litinové poklopy; osazení litinových poklopů se oceňuje položkami souboru 89910 Osazení poklopů litinových a ocelových části A 01 tohoto sborníku; dodání poklopů se oceňuje ve specifikaci
|  | b) podkladní prstence; podkladní prstence se oceňují položkami 45238 Podkladní a vyrovnávací konstrukce z betonu části A 01 tohoto sborníku | [23 empty] | POP
|  | c) dodání betonových dílců; tyto náklady se oceňují ve specifikaci. Ztratné se doporučuje ve výši 1 %. | [23 empty] | POP
19 | 899103111R00 | Osazení poklopu s rámem do 150 kg | kus | 2 |  | 0 |  | 0 |  | 0 | 21 | 0 | 0.00702 | 0.01 | 0 | 0 |  | RTS 18/ I | RTS 17/ II | 0 | 0 |  |  |  |  | POL1_1
|  | Položka je určena pro osazení poklopů litinových a ocelových včetně rámů a platí i pro osazení rektifikačních kroužků nebo rámečků. V položkách jsou zakalkulovány náklady na dodání poklop litinového kruhového D 600. | [23 empty] | POP |  | Položka je určena pro osazení poklopů litinových a ocelových včetně rámů a platí i pro osazení rektifikačních kroužků nebo rámečků. V položkách jsou zakalkulovány náklady na dodání poklop litinového kruhového D 600.
|  | V položce jsou zakalkulovány i náklady na cementovou maltu. | [23 empty] | POP
Díl: | 9 | Ostatní konstrukce, bourání |  |  |  | 0 |  | 0 |  | 0 |  | 0 |  | 3.75 |  | 23.74 |  |  |  |  | 0 |  |  |  |  | DIL
20 | 612403384R00 | Hrubá výplň rýh ve stěnách do 7x7 cm maltou ze SMS | m | 40 |  | 0 |  | 0 |  | 0 | 21 | 0 | 0.00849 | 0.34 | 0 | 0 |  | RTS 18/ I | RTS 17/ II | 0 | 0 |  |  |  |  | POL1_1
21 | 612403388R00 | Hrubá výplň rýh ve stěnách do 15x15cm maltou z SMS | m | 80 |  | 0 |  | 0 |  | 0 | 21 | 0 | 0.03713 | 2.97 | 0 | 0 |  | RTS 18/ I | RTS 17/ II | 0 | 0 |  |  |  |  | POL1_1
|  | 9*5+35 |  | 80 | [21 empty] | VV | 0
22 | 612403500U00 | Vyplň rýh stěn hl 7cm š 15cm | m | 20 |  | 0 |  | 0 |  | 0 | 21 | 0 | 0.02 | 0.4 | 0 | 0 |  | Vlastní | Indiv | 0 | 0 |  |  |  |  | POL1_1
23 | 965043321RT2 | Bourání podkladů bet., potěr, tl, 10 cm, pl. 1 m2, mazanina tl. 8 - 10 cm s potěrem | m3 | 9 |  | 0 |  | 0 |  | 0 | 21 | 0 | 0 | 0 | 2.2 | 19.8 |  | RTS 18/ I | RTS 17/ II | 0 | 0 |  |  |  |  | POL1_1
|  | 60,00*0,15 |  | 9 | [21 empty] | VV | 0
24 | 974031142R00 | Vysekání rýh ve zdi cihelné 7 x 7 cm | m | 40 |  | 0 |  | 0 |  | 0 | 21 | 0 | 0.00049 | 0.02 | 0.009 | 0.36 |  | RTS 18/ I | RTS 17/ II | 0 | 0 |  |  |  |  | POL1_1
25 | 974031144R00 | Vysekání rýh ve zdi cihelné 7 x 15 cm | m | 20 |  | 0 |  | 0 |  | 0 | 21 | 0 | 0.001 | 0.02 | 0.019 | 0.38 |  | RTS 18/ I | RTS 17/ II | 0 | 0 |  |  |  |  | POL1_1
26 | 974031164R00 | Vysekání rýh ve zdi cihelné 15 x 15 cm | m | 80 |  | 0 |  | 0 |  | 0 | 21 | 0 | 0 | 0 | 0.04 | 3.2 |  | RTS 18/ I | RTS 17/ II | 0 | 0 |  |  |  |  | POL1_1
Díl: | 96 | Bourání konstrukcí |  |  |  | 0 |  | 0 |  | 0 |  | 0 |  | 0.04 |  | 4.34 |  |  |  |  | 0 |  |  |  |  | DIL
27 | 971033361R00 | Vybourání otv. zeď cihel. pl.0,09 m2, tl.60cm, MVC, průrazy pro kanalizaci a vodovod | kus | 40 |  | 0 |  | 0 |  | 0 | 21 | 0 | 0.001 | 0.04 | 0.099 | 3.96 |  | RTS 18/ I | RTS 17/ II | 0 | 0 |  |  |  |  | POL1_1
|  | V položce není kalkulována manipulace se sutí, která se oceňuje samostatně položkami souboru 979. | [23 empty] | POP
28 | 972054491R00 | Vybourání otv. stropy pro prostupy ZTI | m3 | 0.16 |  | 0 |  | 0 |  | 0 | 21 | 0 | 0 | 0 | 2.4 | 0.38 |  | RTS 18/ I | RTS 17/ II | 0 | 0 |  |  |  |  | POL1_1
|  | V položce není kalkulována manipulace se sutí, která se oceňuje samostatně položkami souboru 979. | [23 empty] | POP
|  | 0,20*0,20*0,20*20 |  | 0.16 | [21 empty] | VV | 0
Díl: | 99 | Staveništní přesun hmot |  |  |  | 0 |  | 0 |  | 0 |  | 0 |  | 0 |  | 0 |  |  |  |  | 0 |  |  |  |  | DIL
29 | 999281105R00 | Přesun hmot pro opravy a údržbu do výšky 6 m | t | 107.492 |  | 0 |  | 0 |  | 0 | 21 | 0 | 0 | 0 | 0 | 0 |  | RTS 18/ I | RTS 17/ II | 0 | 0 |  |  |  |  | POL1_1
Díl: | 721 | Vnitřní kanalizace |  |  |  | 0 |  | 0 |  | 0 |  | 0 |  | 1.64 |  | 4.9 |  |  |  |  | 0 |  |  |  |  | DIL
30 | 100 | zednické práce | HOD. | 40 |  | 0 |  | 0 |  | 0 | 21 | 0 | 0 | 0 | 0 | 0 |  | Vlastní | Indiv | 0 | 0 |  |  |  |  | POL1_1
31 | 102 | Vtok střešní , podle skladby střechy, průměr 75-125 mm | kus | 2 |  | 0 |  | 0 |  | 0 | 21 | 0 | 0.00232 | 0 | 0 | 0 |  | Vlastní | Indiv | 0 | 0 |  |  |  |  | POL1_1
32 | 104 | ODVĚTRÁNÍ KANALIZACE S MANŽETOU PVC DN100 | KUS | 1 |  | 0 |  | 0 |  | 0 | 21 | 0 | 0.00031 | 0 | 0 | 0 |  | Vlastní | Indiv | 0 | 0 |  |  |  |  | POL1_1
33 | 721140806R00 | Demontáž potrubí litinového DN 200 | m | 150 |  | 0 |  | 0 |  | 0 | 21 | 0 | 0 | 0 | 0.03065 | 4.6 |  | RTS 18/ I | RTS 17/ II | 0 | 0 |  |  |  |  | POL1_7
34 | 721170963R00 | Oprava - propojení dosavadního potrubí PVC D 75 | kus | 6 |  | 0 |  | 0 |  | 0 | 21 | 0 | 0.00663 | 0.04 | 0 | 0 |  | RTS 18/ I | RTS 17/ II | 0 | 0 |  |  |  |  | POL1_7
35 | 721170966R00 | Oprava - propojení dosavadního potrubí PVC D 140 | kus | 20 |  | 0 |  | 0 |  | 0 | 21 | 0 | 0.00683 | 0.14 | 0 | 0 |  | RTS 18/ I | RTS 17/ II | 0 | 0 |  |  |  |  | POL1_7
36 | 721170968R00 | Oprava - propojení dosavadního potrubí PVC D 200 | kus | 2 |  | 0 |  | 0 |  | 0 | 21 | 0 | 0.00175 | 0 | 0 | 0 |  | RTS 18/ I | RTS 17/ II | 0 | 0 |  |  |  |  | POL1_7
37 | 721171808R00 | Demontáž potrubí z PVC do DN 114 | m | 150 |  | 0 |  | 0 |  | 0 | 21 | 0 | 0 | 0 | 0.00198 | 0.3 |  | RTS 18/ I | RTS 17/ II | 0 | 0 |  |  |  |  | POL1_7
38 | 721176224R00 | Potrubí KG svodné (ležaté) v zemi DN 150 x 4,0 mm | m | 50 |  | 0 |  | 0 |  | 0 | 21 | 0 | 0.00258 | 0.13 | 0 | 0 |  | RTS 18/ I | RTS 17/ II | 0 | 0 |  |  |  |  | POL1_7
39 | 721176225R00 | Potrubí KG svodné (ležaté) zavěšené D 200 x 4,9 mm | m | 50 |  | 0 |  | 0 |  | 0 | 21 | 0 | 0.00403 | 0.2 | 0 | 0 |  | RTS 18/ I | RTS 17/ II | 0 | 0 |  |  |  |  | POL1_7
40 | 721178101R00 | Potrubí tiché PP min.tlumení 16dB, D 32 x 2,0, ST 32 | m | 145 |  | 0 |  | 0 |  | 0 | 21 | 0 | 0.00026 | 0.04 | 0 | 0 |  | RTS 18/ I | RTS 17/ II | 0 | 0 |  |  |  |  | POL1_7
41 | 721178102R00 | Potrubí tiché PP min.tlumení 16dB, D 40 x 2,0, ST 40 | m | 30 |  | 0 |  | 0 |  | 0 | 21 | 0 | 0.00035 | 0.01 | 0 | 0 |  | RTS 18/ I | RTS 17/ II | 0 | 0 |  |  |  |  | POL1_7
42 | 721178103R00 | Potrubí tiché PP min.tlumení 16dB, D 50 x 2,0, ST 50 | m | 40 |  | 0 |  | 0 |  | 0 | 21 | 0 | 0.00042 | 0.02 | 0 | 0 |  | RTS 18/ I | RTS 17/ II | 0 | 0 |  |  |  |  | POL1_7
43 | 721178114R00 | Potrubí tiché PP min.tlumení 16dB, svis. D 75x2,6, ST 70 | m | 50 |  | 0 |  | 0 |  | 0 | 21 | 0 | 0.0011 | 0.06 | 0 | 0 |  | RTS 18/ I | RTS 17/ II | 0 | 0 |  |  |  |  | POL1_7
44 | 721178116R00 | Potrubí tiché PP min.tlumení 16dB, svis. D110x3,6, ST 100 | m | 90 |  | 0 |  | 0 |  | 0 | 21 | 0 | 0.00199 | 0.18 | 0 | 0 |  | RTS 18/ I | RTS 17/ II | 0 | 0 |  |  |  |  | POL1_7
45 | 721178117R00 | Potrubí tiché PP min.tlumení 16dB, svis. D125x4,2, ST 125 | m | 50 |  | 0 |  | 0 |  | 0 | 21 | 0 | 0.00259 | 0.13 | 0 | 0 |  | RTS 18/ I | RTS 17/ II | 0 | 0 |  |  |  |  | POL1_7
46 | 721178124R00 | Čisticí kus tiché PP min.tlumení 16dB, D 75 | kus | 4 |  | 0 |  | 0 |  | 0 | 21 | 0 | 0.00028 | 0 | 0 | 0 |  | RTS 18/ I | RTS 17/ II | 0 | 0 |  |  |  |  | POL1_7
47 | 721178126R00 | Čisticí kus tiché PP min.tlumení 16dB, D110 | kus | 9 |  | 0 |  | 0 |  | 0 | 21 | 0 | 0.00075 | 0.01 | 0 | 0 |  | RTS 18/ I | RTS 17/ II | 0 | 0 |  |  |  |  | POL1_7
48 | 721178127R00 | Čisticí kus tiché PP min.tlumení 16dB, D125 | kus | 9 |  | 0 |  | 0 |  | 0 | 21 | 0 | 0.0009 | 0.01 | 0 | 0 |  | RTS 18/ I | RTS 17/ II | 0 | 0 |  |  |  |  | POL1_7
49 | 721178136R00 | ležaté zavěšené D110x3,6, Potrubí tiché PP min.tlumení 16dB, | m | 90 |  | 0 |  | 0 |  | 0 | 21 | 0 | 0.0032 | 0.29 | 0 | 0 |  | RTS 18/ I | RTS 17/ II | 0 | 0 |  |  |  |  | POL1_7
50 | 721178137R00 | ležaté zavěšené D125x4,2, Potrubí tiché PP min.tlumení 16dB, | m | 30 |  | 0 |  | 0 |  | 0 | 21 | 0 | 0.00283 | 0.08 | 0 | 0 |  | RTS 18/ I | RTS 17/ II | 0 | 0 |  |  |  |  | POL1_7
51 | 721178138R00 | ležaté zavěšené D160x5,2, Potrubí tiché PP min.tlumení 16dB, | m | 80 |  | 0 |  | 0 |  | 0 | 21 | 0 | 0.00358 | 0.29 | 0 | 0 |  | RTS 18/ I | RTS 17/ II | 0 | 0 |  |  |  |  | POL1_7
52 | 721194103R00 | Vyvedení odpadních výpustek D 32 x 1,8 | kus | 21 |  | 0 |  | 0 |  | 0 | 21 | 0 | 0 | 0 | 0 | 0 |  | RTS 18/ I | RTS 17/ II | 0 | 0 |  |  |  |  | POL1_7
|  | KJ : 20 |  | 20 | [21 empty] | VV | 0
|  | M : 1 |  | 1 | [21 empty] | VV | 0
53 | 721194104R00 | Vyvedení odpadních výpustek D 40 x 1,8 | kus | 21 |  | 0 |  | 0 |  | 0 | 21 | 0 | 0 | 0 | 0 | 0 |  | RTS 18/ I | RTS 17/ II | 0 | 0 |  |  |  |  | POL1_7
|  | U : 14 |  | 14 | [21 empty] | VV | 0
|  | Ui : 2 |  | 2 | [21 empty] | VV | 0
|  | U1 : 5 |  | 5 | [21 empty] | VV | 0
54 | 721194105R00 | Vyvedení odpadních výpustek D 50 x 1,8 | kus | 9 |  | 0 |  | 0 |  | 0 | 21 | 0 | 0 | 0 | 0 | 0 |  | RTS 18/ I | RTS 17/ II | 0 | 0 |  |  |  |  | POL1_7
|  | D : 4 |  | 4 | [21 empty] | VV | 0
|  | P : 5 |  | 5 | [21 empty] | VV | 0
55 | 721194109R00 | Vyvedení odpadní výpustky D 110 x 2,3 | kus | 21 |  | 0 |  | 0 |  | 0 | 21 | 0 | 0 | 0 | 0 | 0 |  | RTS 18/ I | RTS 17/ II | 0 | 0 |  |  |  |  | POL1_7
|  | VF : 5 |  | 5 | [21 empty] | VV | 0
|  | K : 14 |  | 14 | [21 empty] | VV | 0
|  | Ki : 2 |  | 2 | [21 empty] | VV | 0
56 | 721223426RT1 | Vpusť podlahová se zápachovou uzávěrkou, s živičným límcem, mřížka nerez 115x115 mm | kus | 6 |  | 0 |  | 0 |  | 0 | 21 | 0 | 0.00127 | 0.01 | 0 | 0 |  | RTS 18/ I | RTS 17/ II | 0 | 0 |  |  |  |  | POL1_7
57 | 721273150R00 | Hlavice ventilační přivětrávací DN100 | kus | 10 |  | 0 |  | 0 |  | 0 | 21 | 0 | 0.00049 | 0 | 0 | 0 |  | RTS 18/ I | RTS 17/ II | 0 | 0 |  |  |  |  | POL1_7
58 | 721290112R00 | Zkouška těsnosti kanalizace vodou DN 200 | m | 585 |  | 0 |  | 0 |  | 0 | 21 | 0 | 0 | 0 | 0 | 0 |  | RTS 18/ I | RTS 17/ II | 0 | 0 |  |  |  |  | POL1_7
|  | 145+30+40+50+70+50+90+30+80 |  | 585 | [21 empty] | VV | 0
59 | 998721201R00 | Přesun hmot pro vnitřní kanalizaci, výšky do 6 m | % | 7364.419 |  | 0 |  | 0 |  | 0 | 21 | 0 | 0 | 0 | 0 | 0 |  | RTS 18/ I | RTS 17/ II | 0 | 0 |  |  |  |  | POL1_1002
60 | 998721294R00 | Příplatek zvětš. přesun, vnitřní kanaliz. do 1 km | % | 7364.419 |  | 0 |  | 0 |  | 0 | 21 | 0 | 0 | 0 | 0 | 0 |  | RTS 18/ I | RTS 17/ II | 0 | 0 |  |  |  |  | POL1_1002
61 | 102 | Čisticí kus KGRE pro potr.D200 | kus | 1 |  | 0 |  | 0 |  | 0 | 21 | 0 | 0.0009 | 0 | 0 | 0 |  | Vlastní | Indiv | 0 | 0 |  |  |  |  | POL3_
62 | 103 | úprava napojení na stávající kanalizační přípojku | kus | 1 |  | 0 |  | 0 |  | 0 | 21 | 0 | 0.0009 | 0 | 0 | 0 |  | Vlastní | Indiv | 0 | 0 |  |  |  |  | POL3_
63 | 106 | Podomítkový sifon DN32 pro odvod kondenzátu, s kuličkou | KUS | 12 |  | 0 |  | 0 |  | 0 | 21 | 0 | 0 | 0 | 0 | 0 |  | Vlastní | Indiv | 0 | 0 |  |  |  |  | POL3_
64 | 107 | Kotvení potrubí - objímka ocel.dvojdílná DN150, á 1,00m kotvení do stropu | KUS | 50 |  | 0 |  | 0 |  | 0 | 21 | 0 | 0 | 0 | 0 | 0 |  | Vlastní | Indiv | 0 | 0 |  |  |  |  | POL3_
65 | 107 | Kotvení potrubí - objímka ocel.dvojdílná DN150, á 1,00m kotvení do stropu | KUS | 50 |  | 0 |  | 0 |  | 0 | 21 | 0 | 0 | 0 | 0 | 0 |  | Vlastní | Indiv | 0 | 0 |  |  |  |  | POL3_
66 | 108 | Kotvení potrubí - objímka ocel.dvojdílná DN200, á 1,00m kotvení do stropu | KUS | 40 |  | 0 |  | 0 |  | 0 | 21 | 0 | 0 | 0 | 0 | 0 |  | Vlastní | Indiv | 0 | 0 |  |  |  |  | POL3_
Díl: | 722 | Vnitřní vodovod |  |  |  | 0 |  | 0 |  | 0 |  | 0 |  | 3.46 |  | 0.41 |  |  |  |  | 0 |  |  |  |  | DIL
67 | 201 | Potrubní oddělovač k hydrantu BA DN25, třída 4 včetně napojení na odpad | kus | 1 |  | 0 |  | 0 |  | 0 | 21 | 0 | 0 | 0 | 0 | 0 |  | Vlastní | Indiv | 0 | 0 |  |  |  |  | POL1_1
68 | 214 | Krácený rozbor dle vyhlášky 252/2004 Sb., (určený ke kolaudaci) | kpl | 1 |  | 0 |  | 0 |  | 0 | 21 | 0 | 0 | 0 | 0 | 0 |  | Vlastní | Indiv | 0 | 0 |  |  |  |  | POL1_1
69 | 224 | Revize hydrantu | kus | 2 |  | 0 |  | 0 |  | 0 | 21 | 0 | 0 | 0 | 0 | 0 |  | Vlastní | Indiv | 0 | 0 |  |  |  |  | POL1_1
70 | 722130801R00 | Demontáž potrubí ocelových závitových DN 25 | m | 200 |  | 0 |  | 0 |  | 0 | 21 | 0 | 0 | 0 | 0.002 | 0.4 |  | RTS 18/ I | RTS 17/ II | 0 | 0 |  |  |  |  | POL1_7
71 | 722131933R00 | Oprava-propojení dosavadního potrubí závit. DN 25 | kus | 42 |  | 0 |  | 0 |  | 0 | 21 | 0 | 0.00099 | 0.04 | 0 | 0 |  | RTS 18/ I | RTS 17/ II | 0 | 0 |  |  |  |  | POL1_7
72 | 722131935R00 | Oprava-propojení dosavadního potrubí závit. DN 40 | kus | 3 |  | 0 |  | 0 |  | 0 | 21 | 0 | 0.00147 | 0 | 0 | 0 |  | RTS 18/ I | RTS 17/ II | 0 | 0 |  |  |  |  | POL1_7
73 | 722131936R00 | Oprava-propojení dosavadního potrubí závit. DN 50 | kus | 6 |  | 0 |  | 0 |  | 0 | 21 | 0 | 0.00218 | 0.01 | 0 | 0 |  | RTS 18/ I | RTS 17/ II | 0 | 0 |  |  |  |  | POL1_7
74 | 722178113RT1 | Potrubí vícevrstvé voda, D 20 x 2 mm, lisovaný spoj, mosazné press fitinky | m | 120 |  | 0 |  | 0 |  | 0 | 21 | 0 | 0.00043 | 0.05 | 0 | 0 |  | RTS 18/ I | RTS 17/ II | 0 | 0 |  |  |  |  | POL1_7
75 | 722178114RT1 | Potrubí vícevrstvé voda, D 26 x 3 mm, lisovaný spoj, mosazné press fitinky | m | 170 |  | 0 |  | 0 |  | 0 | 21 | 0 | 0.00053 | 0.09 | 0 | 0 |  | RTS 18/ I | RTS 17/ II | 0 | 0 |  |  |  |  | POL1_7
76 | 722178115RT1 | Potrubí vícevrstvé voda, D 32 x 3 mm, lisovaný spoj, mosazné press fitinky | m | 120 |  | 0 |  | 0 |  | 0 | 21 | 0 | 0.00062 | 0.07 | 0 | 0 |  | RTS 18/ I | RTS 17/ II | 0 | 0 |  |  |  |  | POL1_7
77 | 722178116RT1 | Potrubí vícevrstvé voda , D 40 x 3,5 mm, lisovaný spoj, mosazné press fitinky | m | 120 |  | 0 |  | 0 |  | 0 | 21 | 0 | 0.00328 | 0.39 | 0 | 0 |  | RTS 18/ I | RTS 17/ II | 0 | 0 |  |  |  |  | POL1_7
78 | 722178117RT1 | Potrubí vícevrstvé, D 50 x 4 mm, lisovaný spoj, mosazné press fitinky | m | 90 |  | 0 |  | 0 |  | 0 | 21 | 0 | 0.00482 | 0.43 | 0 | 0 |  | RTS 18/ I | RTS 17/ II | 0 | 0 |  |  |  |  | POL1_7
79 | 722182021R00 | Montáž izolačních skruží na potrubí přímé DN 25 | m | 290 |  | 0 |  | 0 |  | 0 | 21 | 0 | 0 | 0 | 0 | 0 |  | RTS 18/ I | RTS 17/ II | 0 | 0 |  |  |  |  | POL1_7
|  | 120+170 |  | 290 | [21 empty] | VV | 0
80 | 722182024R00 | Montáž izolačních skruží na potrubí přímé DN 40 | m | 240 |  | 0 |  | 0 |  | 0 | 21 | 0 | 0 | 0 | 0 | 0 |  | RTS 18/ I | RTS 17/ II | 0 | 0 |  |  |  |  | POL1_7
|  | 120+120 |  | 240 | [21 empty] | VV | 0
81 | 722182026R00 | Montáž izolačních skruží na potrubí přímé DN 80 | m | 90 |  | 0 |  | 0 |  | 0 | 21 | 0 | 0 | 0 | 0 | 0 |  | RTS 18/ I | RTS 17/ II | 0 | 0 |  |  |  |  | POL1_7
82 | 722190401R00 | Vyvedení a upevnění výpustek DN 15 | kus | 51 |  | 0 |  | 0 |  | 0 | 21 | 0 | 0 | 0 | 0 | 0 |  | RTS 18/ I | RTS 17/ II | 0 | 0 |  |  |  |  | POL1_7
|  | U : 14 |  | 14 | [21 empty] | VV | 0
|  | Ui : 2 |  | 2 | [21 empty] | VV | 0
|  | D : 4 |  | 4 | [21 empty] | VV | 0
|  | VF : 5 |  | 5 | [21 empty] | VV | 0
|  | K : 14 |  | 14 | [21 empty] | VV | 0
|  | Ki : 2 |  | 2 | [21 empty] | VV | 0
|  | U1 : 5 |  | 5 | [21 empty] | VV | 0
|  | P : 5 |  | 5 | [21 empty] | VV | 0
83 | 722190403R00 | Vyvedení a upevnění výpustek DN 25 | kus | 2 |  | 0 |  | 0 |  | 0 | 21 | 0 | 0 | 0 | 0 | 0 |  | RTS 18/ I | RTS 17/ II | 0 | 0 |  |  |  |  | POL1_7
|  | H : 2 |  | 2 | [21 empty] | VV | 0
84 | 722220121R00 | Nástěnka, pro baterii G 1/2 | pár | 30 |  | 0 |  | 0 |  | 0 | 21 | 0 | 0.00156 | 0.05 | 0 | 0 |  | RTS 18/ I | RTS 17/ II | 0 | 0 |  |  |  |  | POL1_7
|  | U : 14 |  | 14 | [21 empty] | VV | 0
|  | Ui : 2 |  | 2 | [21 empty] | VV | 0
|  | D : 4 |  | 4 | [21 empty] | VV | 0
|  | VF : 5 |  | 5 | [21 empty] | VV | 0
|  | U1 : 5 |  | 5 | [21 empty] | VV | 0
85 | 722220863R00 | Demontáž armatur s dvěma závity G 6/4 | kus | 10 |  | 0 |  | 0 |  | 0 | 21 | 0 | 0 | 0 | 0.00146 | 0.01 |  | RTS 18/ I | RTS 17/ II | 0 | 0 |  |  |  |  | POL1_7
86 | 722224111R00 | Kohouty plnicí a vypouštěcí DN 15 | kus | 50 |  | 0 |  | 0 |  | 0 | 21 | 0 | 0.00039 | 0.02 | 0 | 0 |  | RTS 18/ I | RTS 17/ II | 0 | 0 |  |  |  |  | POL1_7
87 | 722224211R00 | Ventil mrazuvzdorný plus DN 15 | kus | 1 |  | 0 |  | 0 |  | 0 | 21 | 0 | 0.00136 | 0 | 0 | 0 |  | RTS 18/ I | RTS 17/ II | 0 | 0 |  |  |  |  | POL1_7
88 | 722290226R00 | Zkouška tlaku potrubí závitového DN 50 | m | 620 |  | 0 |  | 0 |  | 0 | 21 | 0 | 0.00018 | 0.11 | 0 | 0 |  | RTS 18/ I | RTS 17/ II | 0 | 0 |  |  |  |  | POL1_7
|  | 120+170+120+120+90 |  | 620 | [21 empty] | VV | 0
89 | 722290234R00 | Proplach a dezinfekce vodovod.potrubí DN 80 | m | 620 |  | 0 |  | 0 |  | 0 | 21 | 0 | 1e-05 | 0.01 | 0 | 0 |  | RTS 18/ I | RTS 17/ II | 0 | 0 |  |  |  |  | POL1_7
90 | 998722201R00 | Přesun hmot pro vnitřní vodovod, výšky do 6 m | % | 7667.4311 |  | 0 |  | 0 |  | 0 | 21 | 0 | 0 | 0 | 0 | 0 |  | RTS 18/ I | RTS 17/ II | 0 | 0 |  |  |  |  | POL1_1002
91 | 998722294R00 | Příplatek zvětš. přesun, vnitřní vodovod do 1 km | % | 7667.4311 |  | 0 |  | 0 |  | 0 | 21 | 0 | 0 | 0 | 0 | 0 |  | RTS 18/ I | RTS 17/ II | 0 | 0 |  |  |  |  | POL1_1002
92 | 201 | DRÁTĚNÝ ŽLAB (vč.kotvení do strop.kce) min.š.400, PRO ROZVODY VODY | M | 100 |  | 0 |  | 0 |  | 0 | 21 | 0 | 0.02 | 2 | 0 | 0 |  | Vlastní | Indiv | 0 | 0 |  |  |  |  | POL12_0
93 | 201 | Izolační požární manžety na potrubí do DN40, systémové sady | kus | 60 |  | 0 |  | 0 |  | 0 | 21 | 0 | 0 | 0 | 0 | 0 |  | Vlastní | Indiv | 0 | 0 |  |  |  |  | POL3_
94 | 203 | Kulový kohout s odvodněním DN32, ATEST na pitnou vodu | kus | 1 |  | 0 |  | 0 |  | 0 | 21 | 0 | 0 | 0 | 0 | 0 |  | Vlastní | Indiv | 0 | 0 |  |  |  |  | POL3_
95 | 209 | Kontrolovatelná zpětná armatura EA DN20, ATEST na pitnou vodu | kus | 1 |  | 0 |  | 0 |  | 0 | 21 | 0 | 0 | 0 | 0 | 0 |  | Vlastní | Indiv | 0 | 0 |  |  |  |  | POL3_
96 | 210 | Kontrolovatelná zpětná armatura EA DN25, ATEST na pitnou vodu | kus | 2 |  | 0 |  | 0 |  | 0 | 21 | 0 | 0 | 0 | 0 | 0 |  | Vlastní | Indiv | 0 | 0 |  |  |  |  | POL3_
97 | 211 | Hydrant DN25, hadice 30m do niky, proudnice ekv.10 | kus | 2 |  | 0 |  | 0 |  | 0 | 21 | 0 | 0.02 | 0.04 | 0 | 0 |  | Vlastní | Indiv | 0 | 0 |  |  |  |  | POL3_
|  | Pro tuto část stavby bude zpracována podrobná výrobní dokumentace vč. řešení navazujících detailů vycházejících z vybraných materiálů, konkrétních stavebních systémů a jednotlivých prvků. | [23 empty] | POP |  | Pro tuto část stavby bude zpracována podrobná výrobní dokumentace vč. řešení navazujících detailů vycházejících z vybraných materiálů, konkrétních stavebních systémů a jednotlivých prvků.
98 | 283771360 | Izolace tepelná trubková návleková 22-20, pěnová | m | 120 |  | 0 |  | 0 |  | 0 | 21 | 0 | 0 | 0 | 0 | 0 |  | Vlastní | Indiv | 0 | 0 |  |  |  |  | POL3_7
99 | 28377136011 | Izolace tepelná trubková návleková 28-25, pěnová | m | 170 |  | 0 |  | 0 |  | 0 | 21 | 0 | 0 | 0 | 0 | 0 |  | Vlastní | Indiv | 0 | 0 |  |  |  |  | POL3_7
100 | 28377136021 | Izolace tepelná trubková návleková 35-25, pěnová | m | 120 |  | 0 |  | 0 |  | 0 | 21 | 0 | 0 | 0 | 0 | 0 |  | Vlastní | Indiv | 0 | 0 |  |  |  |  | POL3_10
101 | 2837713605 | Izolace tepelná trubková návleková 42-25, pěnová | m | 120 |  | 0 |  | 0 |  | 0 | 21 | 0 | 0 | 0 | 0 | 0 |  | Vlastní | Indiv | 0 | 0 |  |  |  |  | POL3_10
102 | 2837713606 | Izolace tepelná trubková návleková 54-25, pěnová | m | 90 |  | 0 |  | 0 |  | 0 | 21 | 0 | 0 | 0 | 0 | 0 |  | Vlastní | Indiv | 0 | 0 |  |  |  |  | POL3_10
103 | 3457114702 | Trubka kabelová chránička o 80mm HDPE, pro rozvody vody | m | 450 |  | 0 |  | 0 |  | 0 | 21 | 0 | 0.00031 | 0.14 | 0 | 0 | SPCM | RTS 18/ I | RTS 17/ II | 0 | 0 |  |  |  |  | POL3_7
|  | 110+170+90+80 |  | 450 | [21 empty] | VV | 0
104 | 42261663 | Filtr s výměn.vložkou PN40 DN 32, pro pitnou vodu | kus | 1 |  | 0 |  | 0 |  | 0 | 21 | 0 | 0.0065 | 0.01 | 0 | 0 | SPCM | RTS 18/ I | RTS 17/ II | 0 | 0 |  |  |  |  | POL3_7
105 | 551100010 | Kohout kulový voda mosaz 1/2", ATEST na pitnou vodu | kus | 20 |  | 0 |  | 0 |  | 0 | 21 | 0 | 0.00014 | 0 | 0 | 0 | SPCM | RTS 18/ I | RTS 17/ II | 0 | 0 |  |  |  |  | POL3_7
106 | 551100011 | Kohout kulový voda mosaz 3/4", ATEST na pitnou vodu | kus | 24 |  | 0 |  | 0 |  | 0 | 21 | 0 | 0.0002 | 0 | 0 | 0 | SPCM | RTS 18/ I | RTS 17/ II | 0 | 0 |  |  |  |  | POL3_7
107 | 551100012 | Kohout kulový voda mosaz 1", ATEST na pitnou vodu | kus | 8 |  | 0 |  | 0 |  | 0 | 21 | 0 | 0.00032 | 0 | 0 | 0 | SPCM | RTS 18/ I | RTS 17/ II | 0 | 0 |  |  |  |  | POL3_7
108 | 551100013 | Kohout kulový voda mosaz 5/4", ATEST na pitnou vodu | kus | 4 |  | 0 |  | 0 |  | 0 | 21 | 0 | 0.00052 | 0 | 0 | 0 | SPCM | RTS 18/ I | RTS 17/ II | 0 | 0 |  |  |  |  | POL3_7
109 | 551100014 | Kohout kulový voda mosaz 6/4", ATEST na pitnou vodu | kus | 2 |  | 0 |  | 0 |  | 0 | 21 | 0 | 0.00077 | 0 | 0 | 0 | SPCM | RTS 18/ I | RTS 17/ II | 0 | 0 |  |  |  |  | POL3_7
110 | 551100204 | Klapka zpětná voda 5/4", ATEST na pitnou vodu | kus | 1 |  | 0 |  | 0 |  | 0 | 21 | 0 | 0.0007 | 0 | 0 | 0 | SPCM | RTS 18/ I | RTS 17/ II | 0 | 0 |  |  |  |  | POL3_7
Díl: | 725 | Zařizovací předměty |  |  |  | 0 |  | 0 |  | 0 |  | 0 |  | 0.41 |  | 0.5 |  |  |  |  | 0 |  |  |  |  | DIL
111 | 725110814R00 | Demontáž klozetů kombinovaných | soubor | 6 |  | 0 |  | 0 |  | 0 | 21 | 0 | 0 | 0 | 0.0342 | 0.21 |  | RTS 18/ I | RTS 17/ II | 0 | 0 |  |  |  |  | POL1_7
112 | 725119306R00 | Montáž klozetu závěsného | soubor | 21 |  | 0 |  | 0 |  | 0 | 21 | 0 | 0.00089 | 0.02 | 0 | 0 |  | RTS 18/ I | RTS 17/ II | 0 | 0 |  |  |  |  | POL1_7
113 | 725119401R00 | Montáž předstěnových systémů pro zazdění | soubor | 21 |  | 0 |  | 0 |  | 0 | 21 | 0 | 0 | 0 | 0 | 0 |  | RTS 18/ I | RTS 17/ II | 0 | 0 |  |  |  |  | POL1_7
|  | VF : 5 |  | 5 | [21 empty] | VV | 0
|  | K : 14 |  | 14 | [21 empty] | VV | 0
|  | Ki : 2 |  | 2 | [21 empty] | VV | 0
114 | 725210821R00 | Demontáž umyvadel bez výtokových armatur | soubor | 14 |  | 0 |  | 0 |  | 0 | 21 | 0 | 0 | 0 | 0.01946 | 0.27 |  | RTS 18/ I | RTS 17/ II | 0 | 0 |  |  |  |  | POL1_7
115 | 725219401R00 | Montáž umyvadel na šrouby do zdiva | soubor | 7 |  | 0 |  | 0 |  | 0 | 21 | 0 | 0.0014 | 0.01 | 0 | 0 |  | RTS 18/ I | RTS 17/ II | 0 | 0 |  |  |  |  | POL1_7
|  | Ui : 2 |  | 2 | [21 empty] | VV | 0
|  | U1 : 5 |  | 5 | [21 empty] | VV | 0
116 | 725314290R00 | Příslušenství k dřezu v kuchyňské sestavě | soubor | 5 |  | 0 |  | 0 |  | 0 | 21 | 0 | 0.00025 | 0 | 0 | 0 |  | RTS 18/ I | RTS 17/ II | 0 | 0 |  |  |  |  | POL1_7
117 | 725339101R00 | Montáž výlevky diturvitové, bez nádrže a armatur | kus | 5 |  | 0 |  | 0 |  | 0 | 21 | 0 | 0.00227 | 0.01 | 0 | 0 |  | RTS 18/ I | RTS 17/ II | 0 | 0 |  |  |  |  | POL1_7
118 | 725810401R00 | Ventil rohový bez přípoj. trubičky G 1/2 | soubor | 22 |  | 0 |  | 0 |  | 0 | 21 | 0 | 0.00024 | 0.01 | 0 | 0 |  | RTS 12/ II | RTS 12/ II | 0 | 0 |  |  |  |  | POL1_7
|  | Ui : 2*2 |  | 4 | [21 empty] | VV | 0
|  | D : 4*2 |  | 8 | [21 empty] | VV | 0
|  | U1 : 5*2 |  | 10 | [21 empty] | VV | 0
119 | 725819402R00 | Montáž ventilu rohového bez trubičky G 1/2 | soubor | 22 |  | 0 |  | 0 |  | 0 | 21 | 0 | 8e-05 | 0 | 0 | 0 |  | RTS 18/ I | RTS 17/ II | 0 | 0 |  |  |  |  | POL1_7
120 | 725820801R00 | Demontáž baterie nástěnné do G 3/4 | soubor | 14 |  | 0 |  | 0 |  | 0 | 21 | 0 | 0 | 0 | 0.00156 | 0.02 |  | RTS 18/ I | RTS 17/ II | 0 | 0 |  |  |  |  | POL1_7
121 | 725829202R00 | Montáž baterie umyv.a dřezové nástěnné, VÝLEVKA | kus | 5 |  | 0 |  | 0 |  | 0 | 21 | 0 | 0.00024 | 0 | 0 | 0 |  | RTS 18/ I | RTS 17/ II | 0 | 0 |  |  |  |  | POL1_7
122 | 725829301R00 | Montáž baterie umyv.a dřezové stojánkové | kus | 11 |  | 0 |  | 0 |  | 0 | 21 | 0 | 4e-05 | 0 | 0 | 0 |  | RTS 18/ I | RTS 17/ II | 0 | 0 |  |  |  |  | POL1_7
|  | Ui : 2 |  | 2 | [21 empty] | VV | 0
|  | D : 4 |  | 4 | [21 empty] | VV | 0
|  | U1 : 5 |  | 5 | [21 empty] | VV | 0
123 | 725980122R00 | Dvířka z plastu, 200 x 300 mm | kus | 20 |  | 0 |  | 0 |  | 0 | 21 | 0 | 0.0007 | 0.01 | 0 | 0 |  | RTS 18/ I | RTS 17/ II | 0 | 0 |  |  |  |  | POL1_7
124 | 725989101R00 | Montáž dvířek kovových i z PH | kus | 20 |  | 0 |  | 0 |  | 0 | 21 | 0 | 0.00098 | 0.02 | 0 | 0 |  | RTS 18/ I | RTS 17/ II | 0 | 0 |  |  |  |  | POL1_7
125 | 998725201R00 | Přesun hmot pro zařizovací předměty, výšky do 6 m | % | 7525.4375 |  | 0 |  | 0 |  | 0 | 21 | 0 | 0 | 0 | 0 | 0 |  | RTS 18/ I | RTS 17/ II | 0 | 0 |  |  |  |  | POL1_1002
126 | 998725294R00 | Příplatek zvětš. přesun, zařiz. předměty do 1 km | % | 7525.4375 |  | 0 |  | 0 |  | 0 | 21 | 0 | 0 | 0 | 0 | 0 |  | RTS 18/ I | RTS 17/ II | 0 | 0 |  |  |  |  | POL1_1002
127 | 502 | Umyvadlo pro invalidy, Ui | kus | 2 |  | 0 |  | 0 |  | 0 | 21 | 0 | 0.001 | 0 | 0 | 0 |  | Vlastní | Indiv | 0 | 0 |  |  |  |  | POL12_0
|  | Umyvadlo pro invalidy , podjezdné vozíkem, min.550x540mm, - bílá keramika, vhodné pro veřejné prostory, povrch odolný, se zvýšenou rezistencí proti usazeninám a nečistotě-snadná údržba, s přepadem, s otvorem pro vodovodní baterii, mřížka odpadu nerez, pochromovaná odpadní trubka, zápachová uzávěrka pod omítku, baterie stojánková páková/tlačná | [23 empty] | POP |  | Umyvadlo pro invalidy , podjezdné vozíkem, min.550x540mm, - bílá keramika, vhodné pro veřejné prostory, povrch odolný, se zvýšenou rezistencí proti usazeninám a nečistotě-snadná údržba, s přepadem, s otvorem pro vodovodní baterii, mřížka odpadu nerez, pochromovaná odpadní trubka, zápachová uzávěrka pod omítku, baterie stojánková páková/tlačná
128 | 504 | Sifon úsporný nábytkový pro Ui | kus | 2 |  | 0 |  | 0 |  | 0 | 21 | 0 | 0 | 0 | 0 | 0 |  | Vlastní | Indiv | 0 | 0 |  |  |  |  | POL12_0
129 | 501 | Umyvadlová baterie elektronická nástěnná, U | kus | 14 |  | 0 |  | 0 |  | 0 | 21 | 0 | 0.001 | 0.01 | 0 | 0 |  | Vlastní | Indiv | 0 | 0 |  |  |  |  | POL3_
|  | Elektronická umyvadlová baterie s podomítkovou instalací s výtokem 225 mm pro nástěnnou montáž | [23 empty] | POP
|  | průtokové množství 5 l/min, normální proud, připojení do sítě 230 V / 50 Hz. Minimalistický vzhled čtvercové rozety s jednodchou, na konci zahnutou trubkou. Povrch vzhled nerezové oceli. Viz projekt interiér. | [23 empty] | POP |  | průtokové množství 5 l/min, normální proud, připojení do sítě 230 V / 50 Hz. Minimalistický vzhled čtvercové rozety s jednodchou, na konci zahnutou trubkou. Povrch vzhled nerezové oceli. Viz projekt interiér.
|  | Pro tuto část stavby bude zpracována podrobná výrobní dokumentace vč. řešení navazujících detailů vycházejících z vybraných materiálů, konkrétních stavebních systémů a jednotlivých prvků. | [23 empty] | POP |  | Pro tuto část stavby bude zpracována podrobná výrobní dokumentace vč. řešení navazujících detailů vycházejících z vybraných materiálů, konkrétních stavebních systémů a jednotlivých prvků.
130 | 502 | Umyvadlo š.60, U1 | kus | 5 |  | 0 |  | 0 |  | 0 | 21 | 0 | 0.001 | 0.01 | 0 | 0 |  | Vlastní | Indiv | 0 | 0 |  |  |  |  | POL3_
|  | Umyvadlo na zeď - bílá keramika, vhodné pro veřejné prostory, povrch odolný, se zvýšenou rezistencí proti usazeninám a nečistotě-snadná údržba, s přepadem, s otvorem pro baterii, mřížka odpadu z nerezu, odpadní trubka nerez(celokovový), zápachová uzávěrka nerez. Racionální, pravoúhlý design se zkosenou hranou. | [23 empty] | POP |  | Umyvadlo na zeď - bílá keramika, vhodné pro veřejné prostory, povrch odolný, se zvýšenou rezistencí proti usazeninám a nečistotě-snadná údržba, s přepadem, s otvorem pro baterii, mřížka odpadu z nerezu, odpadní trubka nerez(celokovový), zápachová uzávěrka nerez. Racionální, pravoúhlý design se zkosenou hranou.
|  | Pro tuto část stavby bude zpracována podrobná výrobní dokumentace vč. řešení navazujících detailů vycházejících z vybraných materiálů, konkrétních stavebních systémů a jednotlivých prvků. | [23 empty] | POP |  | Pro tuto část stavby bude zpracována podrobná výrobní dokumentace vč. řešení navazujících detailů vycházejících z vybraných materiálů, konkrétních stavebních systémů a jednotlivých prvků.
131 | 503 | Umyvadlová baterie stojánková páková 5 l/s, U1 | kus | 5 |  | 0 |  | 0 |  | 0 | 21 | 0 | 0.001 | 0.01 | 0 | 0 |  | Vlastní | Indiv | 0 | 0 |  |  |  |  | POL3_
|  | Umyvadlová stojánková páková baterie 70 s odtokovou soupravou s táhlem pro umývátko, vyložení 95 mm, normální proud, průtokové množství: 5 l/min , odtoková souprava s táhlem, | [23 empty] | POP |  | Umyvadlová stojánková páková baterie 70 s odtokovou soupravou s táhlem pro umývátko, vyložení 95 mm, normální proud, průtokové množství: 5 l/min , odtoková souprava s táhlem,
|  | vhodné pro průtokový ohřívač. Minimalistický vzhled jednoduchého válce s lineární diagonálnou výpusti a tyčinkou ovládání, Porchová úprava vzhled nerezové oceli. Pro tuto část stavby bude zpracována podrobná výrobní dokumentace vč. řešení navazujících detailů vycházejících z vybraných materiálů, konkrétních stavebních systémů a jednotlivých prvků. | [23 empty] | POP |  | vhodné pro průtokový ohřívač. Minimalistický vzhled jednoduchého válce s lineární diagonálnou výpusti a tyčinkou ovládání, Porchová úprava vzhled nerezové oceli. Pro tuto část stavby bude zpracována podrobná výrobní dokumentace vč. řešení navazujících detailů vycházejících z vybraných materiálů, konkrétních stavebních systémů a jednotlivých prvků.
132 | 504 | Sifon výškově nastavitelný designový, chrom | kus | 5 |  | 0 |  | 0 |  | 0 | 21 | 0 | 0 | 0 | 0 | 0 |  | Vlastní | Indiv | 0 | 0 |  |  |  |  | POL3_
133 | 505 | Urinál se senzorem vč,.instalační sady,sifonu a s. | kus | 5 |  | 0 |  | 0 |  | 0 | 21 | 0 | 0 | 0 | 0 | 0 |  | Vlastní | Indiv | 0 | 0 |  |  |  |  | POL3_
|  | Urinál odsávací na stěnu, bílá keramika, vhodné pro veřejné prostory, povrch odolný, se zvýšenou rezistencí proti usazeninám a nečistotě-snadná údržba, včetně montážní sady a prvku pro uchycení. Racionální, pravoúhlý design. Rozm. 300 x 265 x 520 mm | [23 empty] | POP |  | Urinál odsávací na stěnu, bílá keramika, vhodné pro veřejné prostory, povrch odolný, se zvýšenou rezistencí proti usazeninám a nečistotě-snadná údržba, včetně montážní sady a prvku pro uchycení. Racionální, pravoúhlý design. Rozm. 300 x 265 x 520 mm
|  | Bezdotykové splachování pisoáru,nastavitelná funkce predsplachu i cyklického splachování, instalace solenoidového ventilu mimo dosah uživatele , vandaluvzdorná konstrukce senzoru zabudované v keramice | [23 empty] | POP |  | Bezdotykové splachování pisoáru,nastavitelná funkce predsplachu i cyklického splachování, instalace solenoidového ventilu mimo dosah uživatele , vandaluvzdorná konstrukce senzoru zabudované v keramice
134 | 506 | NAPÁJECÍ ZDROJ k urinálu | kpl | 1 |  | 0 |  | 0 |  | 0 | 21 | 0 | 0 | 0 | 0 | 0 |  | Vlastní | Indiv | 0 | 0 |  |  |  |  | POL3_
|  | Řídící jednotka pro centrální řízení systému, max. 10 odběrových míst (pisoárů), možnost ovládání světla a ventilátoru,transformátor 120 VA, jištení vstupu 6 A. | [23 empty] | POP |  | Řídící jednotka pro centrální řízení systému, max. 10 odběrových míst (pisoárů), možnost ovládání světla a ventilátoru,transformátor 120 VA, jištení vstupu 6 A.
135 | 507 | Páková nástěnná baterie G150mm, VÝLEVKA | ks | 5 |  | 0 |  | 0 |  | 0 | 21 | 0 | 0.01794 | 0.09 | 0 | 0 |  | Vlastní | Indiv | 0 | 0 |  |  |  |  | POL3_
|  | baterie nástěnná páková dřezová s dlouhým otočným raménkem | [23 empty] | POP
136 | 510 | Urinálová dělící stěna keramická, vč.montáže | kus | 4 |  | 0 |  | 0 |  | 0 | 21 | 0 | 0.0005 | 0 | 0 | 0 |  | Vlastní | Indiv | 0 | 0 |  |  |  |  | POL3_
137 | 511 | Montážní modul, VÝLEVKA | ks | 5 |  | 0 |  | 0 |  | 0 | 21 | 0 | 0.01794 | 0.09 | 0 | 0 |  | Vlastní | Indiv | 0 | 0 |  |  |  |  | POL3_
138 | 512 | madlo k WC sklopné oválné | kus | 2 |  | 0 |  | 0 |  | 0 | 21 | 0 | 0 | 0 | 0 | 0 |  | Vlastní | Indiv | 0 | 0 |  |  |  |  | POL3_
139 | 513 | madlo společné k WC a U typ L, (Madlo typ L , nerez) | kus | 2 |  | 0 |  | 0 |  | 0 | 21 | 0 | 0 | 0 | 0 | 0 |  | Vlastní | Indiv | 0 | 0 |  |  |  |  | POL3_
140 | 514 | ODDÁLENÉ SPLACHOVÁNÍ K ZAZDĚNÉ NÁDRŽCE, Ki | kus | 2 |  | 0 |  | 0 |  | 0 | 21 | 0 | 0 | 0 | 0 | 0 |  | Vlastní | Indiv | 0 | 0 |  |  |  |  | POL3_
141 | 515 | Závěsný klozet | kus | 14 |  | 0 |  | 0 |  | 0 | 21 | 0 | 0.001 | 0.01 | 0 | 0 |  | Vlastní | Indiv | 0 | 0 |  |  |  |  | POL3_
|  | WC mísa závěsná, bílá keramika, vhodné pro veřejné prostory, povrch odolný, bez splachovacího kruhu, se zvýšenou rezistencí proti usazeninám a nečistotě-snadná údržba, sedátko s poklopem, nádržka zazděná, tlačítko DUAL FLUSH 6L nerez kartáč.antivandal, sedátko s poklopem. Hranatý design. | [23 empty] | POP |  | WC mísa závěsná, bílá keramika, vhodné pro veřejné prostory, povrch odolný, bez splachovacího kruhu, se zvýšenou rezistencí proti usazeninám a nečistotě-snadná údržba, sedátko s poklopem, nádržka zazděná, tlačítko DUAL FLUSH 6L nerez kartáč.antivandal, sedátko s poklopem. Hranatý design.
|  | Rozm. 330 x 540 x 330 mm (bez poklopu) | [23 empty] | POP
142 | 517 | Nádržka splach pro zazdění/sádrokarton, h 112 cm, K, Ki | kus | 16 |  | 0 |  | 0 |  | 0 | 21 | 0 | 0.001 | 0.02 | 0 | 0 |  | Vlastní | Indiv | 0 | 0 |  |  |  |  | POL3_
143 | 518 | Sedátko tvrdý plast pomalé sklápění, poklop | kus | 14 |  | 0 |  | 0 |  | 0 | 21 | 0 | 0.001 | 0.01 | 0 | 0 |  | Vlastní | Indiv | 0 | 0 |  |  |  |  | POL3_
144 | 519 | Ovládací tlačítko ke splachování | kus | 14 |  | 0 |  | 0 |  | 0 | 21 | 0 | 0.001 | 0.01 | 0 | 0 |  | Vlastní | Indiv | 0 | 0 |  |  |  |  | POL3_
|  | tlačítko DUAL FLUSH (minimalistický design s dvojicí kruhových tlačítek-r.247 x 165 mm) 6L nerez kartáč.antivandal, v.cca 1200 mm | [23 empty] | POP
145 | 520 | Závěsný klozet pro invalidy | kus | 2 |  | 0 |  | 0 |  | 0 | 21 | 0 | 0.001 | 0 | 0 | 0 |  | Vlastní | Indiv | 0 | 0 |  |  |  |  | POL3_
|  | WC mísa pro invalidy, bílá keramika, vhodné pro veřejné prostory, povrch odolný, se zvýšenou rezistencí proti usazeninám a nečistotě-snadná údržba, závěsné, nádržka zazděná, tlačítko DUAL FLUSH, sedátko s poklopem | [23 empty] | POP |  | WC mísa pro invalidy, bílá keramika, vhodné pro veřejné prostory, povrch odolný, se zvýšenou rezistencí proti usazeninám a nečistotě-snadná údržba, závěsné, nádržka zazděná, tlačítko DUAL FLUSH, sedátko s poklopem
146 | 525 | zádová opěrka k WC inv. | kus | 2 |  | 0 |  | 0 |  | 0 | 21 | 0 | 0 | 0 | 0 | 0 |  | Vlastní | Indiv | 0 | 0 |  |  |  |  | POL3_
147 | 55162429.A | uzávěrka zápachová podomítková DN 40/50, připojení myčky | kus | 1 |  | 0 |  | 0 |  | 0 | 21 | 0 | 0.00101 | 0 | 0 | 0 | SPCM | RTS 18/ I | RTS 17/ II | 0 | 0 |  |  |  |  | POL3_7
148 | 64271102 | Výlevka závěsná keramická DN100, plast.mřížka, vč.montážního rámu | kus | 5 |  | 0 |  | 0 |  | 0 | 21 | 0 | 0.014 | 0.07 | 0 | 0 | SPCM | RTS 18/ I | RTS 17/ II | 0 | 0 |  |  |  |  | POL3_7
|  | Výlevka keramická DN100 bílá závěsná, včetně montážního rámu, baterie nástěnná páková dřezová s dlouhým otočným raménkem, plastová mřížka | [23 empty] | POP
Díl: | D96 | Přesuny suti a vybouraných hmot |  |  |  | 0 |  | 0 |  | 0 |  | 0 |  | 0 |  | 0 |  |  |  |  | 0 |  |  |  |  | DIL
149 | 979011111R00 | Svislá doprava suti a vybour. hmot za 1. podlaží | t | 33.8926 |  | 0 |  | 0 |  | 0 | 21 | 0 | 0 | 0 | 0 | 0 |  | RTS 18/ I | RTS 17/ II | 0 | 0 |  |  |  |  | POL1_1
150 | 979011121R00 | Příplatek za každé další podlaží | t | 67.7852 |  | 0 |  | 0 |  | 0 | 21 | 0 | 0 | 0 | 0 | 0 |  | RTS 18/ I | RTS 17/ II | 0 | 0 |  |  |  |  | POL1_0
151 | 979081111R00 | Odvoz suti a vybour. hmot na skládku do 1 km | t | 33.8926 |  | 0 |  | 0 |  | 0 | 21 | 0 | 0 | 0 | 0 | 0 |  | RTS 18/ I | RTS 17/ II | 0 | 0 |  |  |  |  | POL1_1
152 | 979081121R00 | Příplatek k odvozu za každý další 1 km | t | 643.959 |  | 0 |  | 0 |  | 0 | 21 | 0 | 0 | 0 | 0 | 0 |  | RTS 18/ I | RTS 17/ II | 0 | 0 |  |  |  |  | POL1_1
153 | 979082111R00 | Vnitrostaveništní doprava suti do 10 m | t | 33.8926 |  | 0 |  | 0 |  | 0 | 21 | 0 | 0 | 0 | 0 | 0 |  | RTS 18/ I | RTS 17/ II | 0 | 0 |  |  |  |  | POL1_1
154 | 979083117R00 | Vodorovné přemístění suti na skládku do 6000 m | t | 33.8926 |  | 0 |  | 0 |  | 0 | 21 | 0 | 0 | 0 | 0 | 0 |  | RTS 18/ I | RTS 17/ II | 0 | 0 |  |  |  |  | POL1_0
155 | 979083191R00 | Příplatek za dalších započatých 1000 m nad 6000 m | t | 813.4219 |  | 0 |  | 0 |  | 0 | 21 | 0 | 0 | 0 | 0 | 0 |  | RTS 18/ I | RTS 17/ II | 0 | 0 |  |  |  |  | POL1_0
156 | 979093111R00 | Uložení suti na skládku bez zhutnění | t | 33.8926 |  | 0 |  | 0 |  | 0 | 21 | 0 | 0 | 0 | 0 | 0 |  | RTS 18/ I | RTS 17/ II | 0 | 0 |  |  |  |  | POL1_0
157 | 979999996R00 | Poplatek za skládku suti a vybouraných hmot | t | 33.8926 |  | 0 |  | 0 |  | 0 | 21 | 0 | 0 | 0 | 0 | 0 |  | RTS 10/ I | RTS 10/ I | 0 | 0 |  |  |  |  | POL1_1
158 | 979999999R00 | Poplatek za skládku 10 % příměsí | t | 33.8926 |  | 0 |  | 0 |  | 0 | 21 | 0 | 0 | 0 | 0 | 0 |  | RTS 18/ I | RTS 17/ II | 0 | 0 |  |  |  |  | POL1_0
[24 empty] | 15 | 21
| Celkem |  |  |  |  | 0 | [17 empty] | 0 | 0 | SUM
END

## SO 01 D.1.4.G Pol
Položkový soupis prací a dodávek | [25 empty] | #TypZaznamu#
S: | 089_2017 | Modernizace a dobudování přízemí části objektu č. 47 PřF UP, Olomouc - Holice | [23 empty] | STA
O: | SO 01 | Přístavba a stavební úpravy objektu č. 47 | [20 empty] | STA |  |  | OBJ
R: | D.1.4.G | Silnoproudá elektrotechnika, bleskosvod | [23 empty] | ROZ
P.č. | Číslo položky | Název položky | MJ | množství | cena / MJ | Celkem | Dodávka | Dodávka celk. | Montáž | Montáž celk. | DPH | cena s DPH | hmotnost / MJ | hmotnost celk.(t) | dem. hmotnost / MJ | dem. hmotnost celk.(t) | Ceník | Cen. soustava / platnost | Cenová úroveň | Nhod / MJ | Nhod celk. | Dodavatel
Díl: | _1 | Elektroinstalace |  |  |  | 0 |  | 0 |  | 0 |  | 0 |  | 0 |  | 0 |  |  |  |  | 0 |  |  |  |  | DIL
1 | Pol__1 | KABEL 1-CXKE-R 2AX 1,5, B2ca, s1, d0 | M | 80 |  | 0 |  | 0 |  | 0 | 21 | 0 | 0 | 0 | 0 | 0 |  | Vlastní | Indiv | 0 | 0 |  |  |  |  | POL3_0
2 | Pol__2 | KABEL 1-CXKE-R 3CX 1,5, B2ca, s1, d0 | m | 1400 |  | 0 |  | 0 |  | 0 | 21 | 0 | 0 | 0 | 0 | 0 |  | Vlastní | Indiv | 0 | 0 |  |  |  |  | POL3_0
3 | Pol__3 | KABEL 1-CXKE-R 3CX 2,5, B2ca, s1, d0 | m | 3300 |  | 0 |  | 0 |  | 0 | 21 | 0 | 0 | 0 | 0 | 0 |  | Vlastní | Indiv | 0 | 0 |  |  |  |  | POL3_0
4 | Pol__4 | KABEL 1-CXKE-R 3CX 2,5, B2ca, s1, d0 | m | 2900 |  | 0 |  | 0 |  | 0 | 21 | 0 | 0 | 0 | 0 | 0 |  | Vlastní | Indiv | 0 | 0 |  |  |  |  | POL3_0
5 | Pol__5 | KABEL 1-CXKE-R 3x240+120, B2ca, s1, d0 | m | 80 |  | 0 |  | 0 |  | 0 | 21 | 0 | 0 | 0 | 0 | 0 |  | Vlastní | Indiv | 0 | 0 |  |  |  |  | POL3_0
6 | Pol__6 | KABEL 1-CXKE-R 5CX 1,5, B2ca, s1, d0 | m | 900 |  | 0 |  | 0 |  | 0 | 21 | 0 | 0 | 0 | 0 | 0 |  | Vlastní | Indiv | 0 | 0 |  |  |  |  | POL3_0
7 | Pol__7 | KABEL 1-CXKE-R 5CX 10, B2ca, s1, d0 | M | 130 |  | 0 |  | 0 |  | 0 | 21 | 0 | 0 | 0 | 0 | 0 |  | Vlastní | Indiv | 0 | 0 |  |  |  |  | POL3_0
8 | Pol__8 | KABEL 1-CXKE-R 5CX 16, B2ca, s1, d0 | M | 550 |  | 0 |  | 0 |  | 0 | 21 | 0 | 0 | 0 | 0 | 0 |  | Vlastní | Indiv | 0 | 0 |  |  |  |  | POL3_0
9 | Pol__9 | KABEL 1-CXKE-R 5CX 2,5, B2ca, s1, d0 | m | 4250 |  | 0 |  | 0 |  | 0 | 21 | 0 | 0 | 0 | 0 | 0 |  | Vlastní | Indiv | 0 | 0 |  |  |  |  | POL3_0
10 | Pol__10 | KABEL 1-CXKE-R 5CX 25, B2ca, s1, d0 | M | 30 |  | 0 |  | 0 |  | 0 | 21 | 0 | 0 | 0 | 0 | 0 |  | Vlastní | Indiv | 0 | 0 |  |  |  |  | POL3_0
11 | Pol__11 | kabel s funkční schopností při požáru, 3x1,5 | M | 100 |  | 0 |  | 0 |  | 0 | 21 | 0 | 0 | 0 | 0 | 0 |  | Vlastní | Indiv | 0 | 0 |  |  |  |  | POL3_0
12 | Pol__12 | kabel s funkční schopností při požáru, 5x4 | M | 300 |  | 0 |  | 0 |  | 0 | 21 | 0 | 0 | 0 | 0 | 0 |  | Vlastní | Indiv | 0 | 0 |  |  |  |  | POL3_0
13 | Pol__13 | kabel s funkční schopností při požáru, 5x6 | M | 20 |  | 0 |  | 0 |  | 0 | 21 | 0 | 0 | 0 | 0 | 0 |  | Vlastní | Indiv | 0 | 0 |  |  |  |  | POL3_0
14 | Pol__14 | CXKH-V (J) 3x1,5 FE180/P60-R B2s1d0 | M | 140 |  | 0 |  | 0 |  | 0 | 21 | 0 | 0 | 0 | 0 | 0 |  | Vlastní | Indiv | 0 | 0 |  |  |  |  | POL3_0
15 | Pol__15 | CXKH-V (J) 5x4 FE180/P60-R B2s1d0 | M | 300 |  | 0 |  | 0 |  | 0 | 21 | 0 | 0 | 0 | 0 | 0 |  | Vlastní | Indiv | 0 | 0 |  |  |  |  | POL3_0
16 | Pol__16 | CXKH-V (J) 5x6 FE180/P60-R B2s1d0 | M | 20 |  | 0 |  | 0 |  | 0 | 21 | 0 | 0 | 0 | 0 | 0 |  | Vlastní | Indiv | 0 | 0 |  |  |  |  | POL3_0
17 | Pol__17 | kabelová příchytka | KS | 2500 |  | 0 |  | 0 |  | 0 | 21 | 0 | 0 | 0 | 0 | 0 |  | Vlastní | Indiv | 0 | 0 |  |  |  |  | POL1_1
18 | Pol__18 | Zdroj UPS, 15kVA/15kW 10min při zátěži 7,5kW, 4 320 VAh rozměry max. 260x725x850 mm (šxvxh) vč. SNMP, karty | ks | 1 |  | 0 |  | 0 |  | 0 | 21 | 0 | 0 | 0 | 0 | 0 |  | Vlastní | Indiv | 0 | 0 |  |  |  |  | POL3_0
19 | 40055100 | zemnící sběrnice místního pospojování | 1 K | 3 |  | 0 |  | 0 |  | 0 | 21 | 0 | 0 | 0 | 0 | 0 |  | Vlastní | Indiv | 0 | 0 |  |  |  |  | POL3_0
20 | Pol__20 | elektroinstalační krabice, na povrch, vč. svorek | KS | 225 |  | 0 |  | 0 |  | 0 | 21 | 0 | 0 | 0 | 0 | 0 |  | Vlastní | Indiv | 0 | 0 |  |  |  |  | POL3_0
21 | Pol__21 | elektroinstalační krabice, s funkční schopností při požáru 125x125mm, vč. 5ks svorek s funkční, schopností při požáru, IP66, bezhalogenové | ks | 34 |  | 0 |  | 0 |  | 0 | 21 | 0 | 0 | 0 | 0 | 0 |  | Vlastní | Indiv | 0 | 0 |  |  |  |  | POL3_0
22 | Pol__22 | kabelová krabicová rozvodka, vodotěsná, pro zalití zalévací hmoty, včetně zalévací hmoty,, svorkovnice, vývodek (celkem 5ks) | ks | 22 |  | 0 |  | 0 |  | 0 | 21 | 0 | 0 | 0 | 0 | 0 |  | Vlastní | Indiv | 0 | 0 |  |  |  |  | POL1_1
23 | Pol__23 | KRABICE KT 250 | ks | 28 |  | 0 |  | 0 |  | 0 | 21 | 0 | 0 | 0 | 0 | 0 |  | Vlastní | Indiv | 0 | 0 |  |  |  |  | POL3_0
24 | Pol__24 | KRABICE KU 68 - 1902 | KS | 215 |  | 0 |  | 0 |  | 0 | 21 | 0 | 0 | 0 | 0 | 0 |  | Vlastní | Indiv | 0 | 0 |  |  |  |  | POL3_0
25 | Pol__25 | kabelový žlab plechový, 50x60x1,5 mm, zachování funkčnosti při požáru, P15-R | m | 130 |  | 0 |  | 0 |  | 0 | 21 | 0 | 0 | 0 | 0 | 0 |  | Vlastní | Indiv | 0 | 0 |  |  |  |  | POL1_1
26 | Pol__26 | ohebná trubka, 50mm, 450N/20cm, pro zalití do betonu | m | 200 |  | 0 |  | 0 |  | 0 | 21 | 0 | 0 | 0 | 0 | 0 |  | Vlastní | Indiv | 0 | 0 |  |  |  |  | POL3_0
27 | Pol__27 | Protipožární ucpávka odolnost 15min/C1 | M | 25 |  | 0 |  | 0 |  | 0 | 21 | 0 | 0 | 0 | 0 | 0 |  | Vlastní | Indiv | 0 | 0 |  |  |  |  | POL1_1
28 | Pol__28 | Systémový pomocný materiál pro sestavení žlabů, (přípojnice,propojovací vodiče,spojovací materiál,, kryty,montážní lišty, držáky, kotvící materiál a pod.) | sada | 1 |  | 0 |  | 0 |  | 0 | 21 | 0 | 0 | 0 | 0 | 0 |  | Vlastní | Indiv | 0 | 0 |  |  |  |  | POL3_0
29 | Pol__29 | trubka pr.110, pro uložení v zemi | m | 450 |  | 0 |  | 0 |  | 0 | 21 | 0 | 0 | 0 | 0 | 0 |  | Vlastní | Indiv | 0 | 0 |  |  |  |  | POL3_0
30 | Pol__30 | trubka z PVC, tuhá, pr. 32mm, odolvá UV | m | 250 |  | 0 |  | 0 |  | 0 | 21 | 0 | 0 | 0 | 0 | 0 |  | Vlastní | Indiv | 0 | 0 |  |  |  |  | POL3_0
31 | Pol__31 | žlab 100/500, plechový, pozink | m | 160 |  | 0 |  | 0 |  | 0 | 21 | 0 | 0 | 0 | 0 | 0 |  | Vlastní | Indiv | 0 | 0 |  |  |  |  | POL3_0
32 | Pol__32 | Izolační plastová rozvodnice IP65, 12 modulů |  | 8 |  | 0 |  | 0 |  | 0 | 21 | 0 | 0 | 0 | 0 | 0 |  | Vlastní | Indiv | 0 | 0 |  |  |  |  | POL3_0
33 | Pol__33 | STOP tlačítko - komplet |  | 2 |  | 0 |  | 0 |  | 0 | 21 | 0 | 0 | 0 | 0 | 0 |  | Vlastní | Indiv | 0 | 0 |  |  |  |  | POL3_0
34 | OVRT1+225255TS | Svodič přepětí B+C, Iimp=25kA, Un=230V, 4pól | ks | 8 |  | 0 |  | 0 |  | 0 | 21 | 0 | 0 | 0 | 0 | 0 |  | Vlastní | Indiv | 0 | 0 |  |  |  |  | POL3_0
35 | Pol__35 | A - svítidlo 1x49+1x25W, závěsné, přímo/nepřímo svítící, vč. přívodu, závěsu, zdrojů svítidlo z, taženého hliníkového profilu max 80 x 90mm, délky 1600mm minimalistický racionální design povrchová | ks | 134 |  | 0 |  | 0 |  | 0 | 21 | 0 | 0 | 0 | 0 | 0 |  | Vlastní | Indiv | 0 | 0 |  |  |  |  | POL3_0
|  | úprava ELOX | [23 empty] | POP
36 | Pol__36 | B - svítidlo 2x35W, závěsné, kryt satine, přímo svítící, vč. přívodu, závěsu, zdrojů svítidlo z, lisovaného hliníkového profilu, rozměry max. 210x50x1600mm minimalistický racionální design | ks | 57 |  | 0 |  | 0 |  | 0 | 21 | 0 | 0 | 0 | 0 | 0 |  | Vlastní | Indiv | 0 | 0 |  |  |  |  | POL3_0
|  | povrchová úprava ELOX | [23 empty] | POP
37 | Pol__37 | C - svítidlo 2x49W, závěsné, kryt satine, přímo svítící, DALI, vč. přívodu, závěsu, zdrojů svítidlo, z lisovaného hliníkového profilu, rozměry max. 210x50x1600mm minimalistický racionální design | ks | 36 |  | 0 |  | 0 |  | 0 | 21 | 0 | 0 | 0 | 0 | 0 |  | Vlastní | Indiv | 0 | 0 |  |  |  |  | POL3_0
|  | povrchová úprava ELOX | [23 empty] | POP
38 | Pol__38 | H - svítidlo LED 39W, přisazené, kruhový tvar, opálový skleněný difuzor | ks | 10 |  | 0 |  | 0 |  | 0 | 21 | 0 | 0 | 0 | 0 | 0 |  | Vlastní | Indiv | 0 | 0 |  |  |  |  | POL3_0
39 | Pol__39 | J - svítidlo 2x26W, vestavné, leštěný hliníkový reflektor, el. předřadník, vč. Zdrojů | ks | 26 |  | 0 |  | 0 |  | 0 | 21 | 0 | 0 | 0 | 0 | 0 |  | Vlastní | Indiv | 0 | 0 |  |  |  |  | POL3_0
40 | Pol__40 | M - svítidlo LED 20W, vestavné, kruhový tvar opálový difuzor | ks | 4 |  | 0 |  | 0 |  | 0 | 21 | 0 | 0 | 0 | 0 | 0 |  | Vlastní | Indiv | 0 | 0 |  |  |  |  | POL3_0
41 | Pol__41 | N - svítidlo nouzové, s vlastním zdrojem, 1hod | ks | 58 |  | 0 |  | 0 |  | 0 | 21 | 0 | 0 | 0 | 0 | 0 |  | Vlastní | Indiv | 0 | 0 |  |  |  |  | POL3_0
42 | Pol__42 | S - svítidlo 2x36W, nástěnné, IP65, průmyslové svítidlo, polykarbonátový kryt, el. Předřadník | ks | 15 |  | 0 |  | 0 |  | 0 | 21 | 0 | 0 | 0 | 0 | 0 |  | Vlastní | Indiv | 0 | 0 |  |  |  |  | POL3_0
43 | Pol__43 | Světelná rampa - kolejnicový systém - bistro, vestavná vodící lišta délky 4m, elox, vč. 4ks, směrových reflektorů LED 19W, úhel vyzařování 70°. 2000lm | kpl | 1 |  | 0 |  | 0 |  | 0 | 21 | 0 | 0 | 0 | 0 | 0 |  | Vlastní | Indiv | 0 | 0 |  |  |  |  | POL3_0
44 | Pol__44 | Světelná rampa - kolejnicový systém - zelená stěna, vestavná vodící lišta, 3350mm, elox, vč. 4ks, speciálních směrových reflektorů pro růst rostlin | kpl | 1 |  | 0 |  | 0 |  | 0 | 21 | 0 | 0 | 0 | 0 | 0 |  | Vlastní | Indiv | 0 | 0 |  |  |  |  | POL3_0
45 | Pol__45 | svítidlo instalované do venkovního sezení, tvořena LED páskem, opálový divuzor, vč. zdroje napájení | ks | 12 |  | 0 |  | 0 |  | 0 | 21 | 0 | 0 | 0 | 0 | 0 |  | Vlastní | Indiv | 0 | 0 |  |  |  |  | POL3_0
46 | Pol__46 | T - svítidlo zemní, pro osvětlení koruny stromů, LED 12W, hliníkové těleso, tvrzené pískované sklo | ks | 12 |  | 0 |  | 0 |  | 0 | 21 | 0 | 0 | 0 | 0 | 0 |  | Vlastní | Indiv | 0 | 0 |  |  |  |  | POL3_0
47 | Pol__47 | Z - světlená linka, délka 6000mm, hliníkový tažený profil max. 80x90mm, opálový difuzor, minimalistický racionální design povrchová úprava ELOX | ks | 2 |  | 0 |  | 0 |  | 0 | 21 | 0 | 0 | 0 | 0 | 0 |  | Vlastní | Indiv | 0 | 0 |  |  |  |  | POL3_0
48 | Pol__48 | Zářivkové svítidlo 4x24W, EVG, M600, dark parabola 99,9, | ks | 2 |  | 0 |  | 0 |  | 0 | 21 | 0 | 0 | 0 | 0 | 0 |  | Vlastní | Indiv | 0 | 0 |  |  |  |  | POL3_0
49 | Pol__49 | VODIC HO7 V-K 35 Z/ZL | m | 200 |  | 0 |  | 0 |  | 0 | 21 | 0 | 0 | 0 | 0 | 0 |  | Vlastní | Indiv | 0 | 0 |  |  |  |  | POL3_0
50 | Pol__50 | VODIC HO7 V-K 50 Z/ZL | m | 25 |  | 0 |  | 0 |  | 0 | 21 | 0 | 0 | 0 | 0 | 0 |  | Vlastní | Indiv | 0 | 0 |  |  |  |  | POL3_0
51 | Pol__51 | VODIC HO7 V-R 25 Z/ZL | m | 300 |  | 0 |  | 0 |  | 0 | 21 | 0 | 0 | 0 | 0 | 0 |  | Vlastní | Indiv | 0 | 0 |  |  |  |  | POL3_0
52 | Pol__52 | VODIC HO7 V-U 4 ZL/Z (CY) | m | 250 |  | 0 |  | 0 |  | 0 | 21 | 0 | 0 | 0 | 0 | 0 |  | Vlastní | Indiv | 0 | 0 |  |  |  |  | POL3_0
53 | Pol__53 | VODIC HO7 V-U 6 ZL/Z (CY) | m | 250 |  | 0 |  | 0 |  | 0 | 21 | 0 | 0 | 0 | 0 | 0 |  | Vlastní | Indiv | 0 | 0 |  |  |  |  | POL3_0
54 | Pol__54 | VODIC HO7 V-U 16 ZL/Z (CY) | m | 750 |  | 0 |  | 0 |  | 0 | 21 | 0 | 0 | 0 | 0 | 0 |  | Vlastní | Indiv | 0 | 0 |  |  |  |  | POL3_0
55 | Pol__55 | Dálkový ovladač osvětlení | ks | 1 |  | 0 |  | 0 |  | 0 | 21 | 0 | 0 | 0 | 0 | 0 |  | Vlastní | Indiv | 0 | 0 |  |  |  |  | POL3_0
56 | Pol__56 | Klíčový spínač, hliníkový povrch, kovové pouzdro, dvoustranný spínač, montáž na omítku | ks | 1 |  | 0 |  | 0 |  | 0 | 21 | 0 | 0 | 0 | 0 | 0 |  | Vlastní | Indiv | 0 | 0 |  |  |  |  | POL1_1
57 | Pol__57 | Ovladač žaluzií | ks | 19 |  | 0 |  | 0 |  | 0 | 21 | 0 | 0 | 0 | 0 | 0 |  | Vlastní | Indiv | 0 | 0 |  |  |  |  | POL3_0
58 | Pol__58 | Pohybové čidlo, stropní, komlet, světlené a časové nastavení | ks | 16 |  | 0 |  | 0 |  | 0 | 21 | 0 | 0 | 0 | 0 | 0 |  | Vlastní | Indiv | 0 | 0 |  |  |  |  | POL3_0
59 | Pol__59 | Tlačítko (komplet), pod omítku | ks | 5 |  | 0 |  | 0 |  | 0 | 21 | 0 | 0 | 0 | 0 | 0 |  | Vlastní | Indiv | 0 | 0 |  |  |  |  | POL3_0
60 | Pol__60 | Vypínač 05 (komplet), pod omítku | ks | 8 |  | 0 |  | 0 |  | 0 | 21 | 0 | 0 | 0 | 0 | 0 |  | Vlastní | Indiv | 0 | 0 |  |  |  |  | POL3_0
61 | Pol__61 | Vypínač 01 (komplet), pod omítku | ks | 24 |  | 0 |  | 0 |  | 0 | 21 | 0 | 0 | 0 | 0 | 0 |  | Vlastní | Indiv | 0 | 0 |  |  |  |  | POL3_0
62 | Pol__62 | Vypínač nástěnný IP 44 řazení 01 | ks | 3 |  | 0 |  | 0 |  | 0 | 21 | 0 | 0 | 0 | 0 | 0 |  | Vlastní | Indiv | 0 | 0 |  |  |  |  | POL3_0
63 | Pol__63 | vysílač (komplet), pod omítku | ks | 3 |  | 0 |  | 0 |  | 0 | 21 | 0 | 0 | 0 | 0 | 0 |  | Vlastní | Indiv | 0 | 0 |  |  |  |  | POL3_0
64 | Pol__64 | Zásuvka dvojnásobná(komplet), pod omítku | ks | 120 |  | 0 |  | 0 |  | 0 | 21 | 0 | 0 | 0 | 0 | 0 |  | Vlastní | Indiv | 0 | 0 |  |  |  |  | POL3_0
65 | Pol__65 | Podlahová zásuvková krabice pro 12 zás. modulů osazena 8ks zás.230V (kompelt), dodsavatel SI musí, ověrit u dodavatele AV techniky a SLP kompatibilitu s jejich výrobky | ks | 40 |  | 0 |  | 0 |  | 0 | 21 | 0 | 0 | 0 | 0 | 0 |  | Vlastní | Indiv | 0 | 0 |  |  |  |  | POL3_0
66 | Pol__66 | Přepěťová ochrana 3.stupně, do krabice | ks | 20 |  | 0 |  | 0 |  | 0 | 21 | 0 | 0 | 0 | 0 | 0 |  | Vlastní | Indiv | 0 | 0 |  |  |  |  | POL3_0
67 | Pol__67 | Zásuvka 230V pro instalaci do nábytku | ks | 36 |  | 0 |  | 0 |  | 0 | 21 | 0 | 0 | 0 | 0 | 0 |  | Vlastní | Indiv | 0 | 0 |  |  |  |  | POL3_0
68 | Pol__68 | Zásuvka nástěnná 230V/16A s víčkem IP 44 | ks | 14 |  | 0 |  | 0 |  | 0 | 21 | 0 | 0 | 0 | 0 | 0 |  | Vlastní | Indiv | 0 | 0 |  |  |  |  | POL3_0
69 | Pol__69 | Zásuvka s přepěťovou ochranou (komplet), na povrch | ks | 32 |  | 0 |  | 0 |  | 0 | 21 | 0 | 0 | 0 | 0 | 0 |  | Vlastní | Indiv | 0 | 0 |  |  |  |  | POL3_0
70 | Pol__70 | Zásuvka s přepěťovou ochranou (komplet), pod omítku | ks | 3 |  | 0 |  | 0 |  | 0 | 21 | 0 | 0 | 0 | 0 | 0 |  | Vlastní | Indiv | 0 | 0 |  |  |  |  | POL3_0
71 | Pol__71 | zásuvkový box, tvořen plastovým kanálem 90x55 délky 500mm, instalovány 4xzásuvka 230V/16A, modul 45,, budou instalovány přístroje SLP - dodávka SLP | KS | 15 |  | 0 |  | 0 |  | 0 | 21 | 0 | 0 | 0 | 0 | 0 |  | Vlastní | Indiv | 0 | 0 |  |  |  |  | POL3_0
72 | Pol__72 | DRAT ZEMNICI AlMgSi 8mm, mřížová soustava, uchycena na izolovaných držácích | m | 250 |  | 0 |  | 0 |  | 0 | 21 | 0 | 0 | 0 | 0 | 0 |  | Vlastní | Indiv | 0 | 0 |  |  |  |  | POL3_0
73 | Pol__73 | DRAT ZEMNICI AlMgSi 8mm, vedeno po atice | m | 200 |  | 0 |  | 0 |  | 0 | 21 | 0 | 0 | 0 | 0 | 0 |  | Vlastní | Indiv | 0 | 0 |  |  |  |  | POL3_0
74 | Pol__74 | DRAT ZEMNICI AlMgSi 8mm, svod na zdi, severní fasáda | m | 20 |  | 0 |  | 0 |  | 0 | 21 | 0 | 0 | 0 | 0 | 0 |  | Vlastní | Indiv | 0 | 0 |  |  |  |  | POL3_0
75 | Pol__75 | H SVORKA SO | ks | 15 |  | 0 |  | 0 |  | 0 | 21 | 0 | 0 | 0 | 0 | 0 |  | Vlastní | Indiv | 0 | 0 |  |  |  |  | POL3_0
76 | Pol__76 | H SVORKA SS | ks | 100 |  | 0 |  | 0 |  | 0 | 21 | 0 | 0 | 0 | 0 | 0 |  | Vlastní | Indiv | 0 | 0 |  |  |  |  | POL3_0
77 | Pol__77 | Jímací/zaváděcí tyč D 16mm L 1000mm sražené hrany nerez | ks | 19 |  | 0 |  | 0 |  | 0 | 21 | 0 | 0 | 0 | 0 | 0 |  | Vlastní | Indiv | 0 | 0 |  |  |  |  | POL3_0
78 | Pol__78 | PASOVINA FEZN 30/4 | m | 210 |  | 0 |  | 0 |  | 0 | 21 | 0 | 0 | 0 | 0 | 0 |  | Vlastní | Indiv | 0 | 0 |  |  |  |  | POL3_0
79 | Pol__79 | PODPERA SVODOVÉHO VEDENÍ NA HMOŽDINKU PV 1h | ks | 20 |  | 0 |  | 0 |  | 0 | 21 | 0 | 0 | 0 | 0 | 0 |  | Vlastní | Indiv | 0 | 0 |  |  |  |  | POL3_0
80 | Pol__80 | podpěra vedení AlMgSi, s=min 300mm, bet. zátěž min. 4kg | ks | 250 |  | 0 |  | 0 |  | 0 | 21 | 0 | 0 | 0 | 0 | 0 |  | Vlastní | Indiv | 0 | 0 |  |  |  |  | POL3_0
81 | Pol__81 | podpěra vedení izol. vodiče, plast, připevněno ke konstrukci oken | ks | 100 |  | 0 |  | 0 |  | 0 | 21 | 0 | 0 | 0 | 0 | 0 |  | Vlastní | Indiv | 0 | 0 |  |  |  |  | POL3_0
82 | Pol__82 | podpěra vedení, pro izol. vodič, bet.závaží, min. 1kg | ks | 150 |  | 0 |  | 0 |  | 0 | 21 | 0 | 0 | 0 | 0 | 0 |  | Vlastní | Indiv | 0 | 0 |  |  |  |  | POL3_0
83 | Pol__83 | Stožárový jímač, pro vodič bez klouz. výbojů s tříramenným stativem, H 3100mm, vč. 3ks betonů, a17kg, , svorek odolnost vůči větru min. 127km/hod | ks | 11 |  | 0 |  | 0 |  | 0 | 21 | 0 | 0 | 0 | 0 | 0 |  | Vlastní | Indiv | 0 | 0 |  |  |  |  | POL3_0
84 | Pol__84 | svorka, pro uchycení k plechové atice | ks | 200 |  | 0 |  | 0 |  | 0 | 21 | 0 | 0 | 0 | 0 | 0 |  | Vlastní | Indiv | 0 | 0 |  |  |  |  | POL3_0
85 | Pol__85 | Systémový pomocný materiál pro jímací a zemnící soustavu, (svorky, podpěry vedení,držáky,drobný, pomocný spojovací mareriál) | sada | 1 |  | 0 |  | 0 |  | 0 | 21 | 0 | 0 | 0 | 0 | 0 |  | Vlastní | Indiv | 0 | 0 |  |  |  |  | POL3_0
86 | Pol__86 | krabice pro zkušební svorky (se svorkou) 230x150x120mmlitina, barva černá, pro prům. 7-10/pásek 40mm | ks | 19 |  | 0 |  | 0 |  | 0 | 21 | 0 | 0 | 0 | 0 | 0 |  | Vlastní | Indiv | 0 | 0 |  |  |  |  | POL3_0
87 | Pol__87 | vodič s vysokonapěťovou izolací | m | 250 |  | 0 |  | 0 |  | 0 | 21 | 0 | 0 | 0 | 0 | 0 |  | Vlastní | Indiv | 0 | 0 |  |  |  |  | POL1_1
88 | Pol__88 | kopaný písek | t | 45 |  | 0 |  | 0 |  | 0 | 21 | 0 | 0 | 0 | 0 | 0 |  | Vlastní | Indiv | 0 | 0 |  |  |  |  | POL3_0
89 | Pol__89 | Výstražná folie 33cm tl.0,15mm | M | 725 |  | 0 |  | 0 |  | 0 | 21 | 0 | 0 | 0 | 0 | 0 |  | Vlastní | Indiv | 0 | 0 |  |  |  |  | POL3_0
90 | Pol__90 | Demontáž stávajících rozvaděčů | hod | 30 |  | 0 |  | 0 |  | 0 | 21 | 0 | 0 | 0 | 0 | 0 |  | Vlastní | Indiv | 0 | 0 |  |  |  |  | POL1_1
91 | Pol__91 | napojení vývodů v technických místnostech dle pož. uživatele | hod | 20 |  | 0 |  | 0 |  | 0 | 21 | 0 | 0 | 0 | 0 | 0 |  | Vlastní | Indiv | 0 | 0 |  |  |  |  | POL1_1
92 | Pol__92 | Revize hromosvodní instalace | hod | 15 |  | 0 |  | 0 |  | 0 | 21 | 0 | 0 | 0 | 0 | 0 |  | Vlastní | Indiv | 0 | 0 |  |  |  |  | POL1_1
93 | Pol__93 | Revize zemící soustavy | hod | 10 |  | 0 |  | 0 |  | 0 | 21 | 0 | 0 | 0 | 0 | 0 |  | Vlastní | Indiv | 0 | 0 |  |  |  |  | POL1_1
94 | Pol__95 | Konzultace s projektantem | hod | 20 |  | 0 |  | 0 |  | 0 | 21 | 0 | 0 | 0 | 0 | 0 |  | Vlastní | Indiv | 0 | 0 |  |  |  |  | POL1_1
95 | Pol__96 | Koordinace s profesemi, - před dokončením kabeláže nutno prověřit a odsouhlasit s jednotlivými, profesemi polohy vývodů a způsob ovládání dodávaných zařízení a technologií. Zápis o této koordinaci | hod | 60 |  | 0 |  | 0 |  | 0 | 21 | 0 | 0 | 0 | 0 | 0 |  | Vlastní | Indiv | 0 | 0 |  |  |  |  | POL1_1
|  | musí být uveden ve stavebním deníku. | [23 empty] | POP
96 | Pol__97 | Napojení antistatické podlahy | hod | 16 |  | 0 |  | 0 |  | 0 | 21 | 0 | 0 | 0 | 0 | 0 |  | Vlastní | Indiv | 0 | 0 |  |  |  |  | POL1_1
97 | Pol__98 | Napojení kovových konstrukcí na zemnící soustavu, vč. Svorek | hod | 40 |  | 0 |  | 0 |  | 0 | 21 | 0 | 0 | 0 | 0 | 0 |  | Vlastní | Indiv | 0 | 0 |  |  |  |  | POL1_1
98 | Pol__100 | Pomocné práce,kompletace | hod | 200 |  | 0 |  | 0 |  | 0 | 21 | 0 | 0 | 0 | 0 | 0 |  | Vlastní | Indiv | 0 | 0 |  |  |  |  | POL1_1
99 | Pol__101 | Pospojování vodovodních baterií,místní pospojování | hod | 40 |  | 0 |  | 0 |  | 0 | 21 | 0 | 0 | 0 | 0 | 0 |  | Vlastní | Indiv | 0 | 0 |  |  |  |  | POL1_1
100 | Pol__102 | Práce v kabelovém kanále, ztížené pracovní podmínky | hod | 40 |  | 0 |  | 0 |  | 0 | 21 | 0 | 0 | 0 | 0 | 0 |  | Vlastní | Indiv | 0 | 0 |  |  |  |  | POL1_1
101 | Pol__103 | Práce ve výškách, ztížené pracovní podmínky | hod | 40 |  | 0 |  | 0 |  | 0 | 21 | 0 | 0 | 0 | 0 | 0 |  | Vlastní | Indiv | 0 | 0 |  |  |  |  | POL1_1
102 | Pol__104 | Prověření a zmapování stávajících kabelových tras | hod | 20 |  | 0 |  | 0 |  | 0 | 21 | 0 | 0 | 0 | 0 | 0 |  | Vlastní | Indiv | 0 | 0 |  |  |  |  | POL1_1
103 | Pol__106 | Převzetí pracoviště | hod | 4 |  | 0 |  | 0 |  | 0 | 21 | 0 | 0 | 0 | 0 | 0 |  | Vlastní | Indiv | 0 | 0 |  |  |  |  | POL1_1
104 | Pol__107 | Spolupráce s investorem | hod | 20 |  | 0 |  | 0 |  | 0 | 21 | 0 | 0 | 0 | 0 | 0 |  | Vlastní | Indiv | 0 | 0 |  |  |  |  | POL1_1
105 | Pol__108 | Spolupráce s revizním technikem | hod | 16 |  | 0 |  | 0 |  | 0 | 21 | 0 | 0 | 0 | 0 | 0 |  | Vlastní | Indiv | 0 | 0 |  |  |  |  | POL1_1
106 | 210010023 | Úklid | hod | 80 |  | 0 |  | 0 |  | 0 | 21 | 0 | 0 | 0 | 0 | 0 |  | Vlastní | Indiv | 0 | 0 |  |  |  |  | POL1_1
107 | Pol__110 | Úprava stávající elektroinstalace | hod | 140 |  | 0 |  | 0 |  | 0 | 21 | 0 | 0 | 0 | 0 | 0 |  | Vlastní | Indiv | 0 | 0 |  |  |  |  | POL1_1
108 | Pol__111 | Úprava stávajícího hromosvodu, napojení na stávající svody | hod | 80 |  | 0 |  | 0 |  | 0 | 21 | 0 | 0 | 0 | 0 | 0 |  | Vlastní | Indiv | 0 | 0 |  |  |  |  | POL1_1
109 | Pol__112 | Úprava stávajících kabelů v kabelové trase | hod | 20 |  | 0 |  | 0 |  | 0 | 21 | 0 | 0 | 0 | 0 | 0 |  | Vlastní | Indiv | 0 | 0 |  |  |  |  | POL1_1
110 | Pol__113 | Vyhledání stávajícího kabelu a jeho přepojení | hod | 20 |  | 0 |  | 0 |  | 0 | 21 | 0 | 0 | 0 | 0 | 0 |  | Vlastní | Indiv | 0 | 0 |  |  |  |  | POL1_1
111 | Pol__114 | Výchozí revize s vypracováním revizní zprávy | hod | 40 |  | 0 |  | 0 |  | 0 | 21 | 0 | 0 | 0 | 0 | 0 |  | Vlastní | Indiv | 0 | 0 |  |  |  |  | POL1_1
112 | Pol__117 | Zakreslení skutečného provedení | hod | 40 |  | 0 |  | 0 |  | 0 | 21 | 0 | 0 | 0 | 0 | 0 |  | Vlastní | Indiv | 0 | 0 |  |  |  |  | POL1_1
113 | Pol__118 | Zapojení a propojení ovládacích obvodů osvětlení | hod | 8 |  | 0 |  | 0 |  | 0 | 21 | 0 | 0 | 0 | 0 | 0 |  | Vlastní | Indiv | 0 | 0 |  |  |  |  | POL1_1
114 | 210220302 | Montáž podpěry pro svodový vodič | ks | 128 |  | 0 |  | 0 |  | 0 | 21 | 0 | 0 | 0 | 0 | 0 |  | Vlastní | Indiv | 0 | 0 |  |  |  |  | POL1_1
115 | 210220302 | Montáž svorky hromosvodové nad 2 šrouby(ST;SJ;SK;SZ;SR01;02) | ks | 315 |  | 0 |  | 0 |  | 0 | 21 | 0 | 0 | 0 | 0 | 0 |  | Vlastní | Indiv | 0 | 0 |  |  |  |  | POL12_1
116 | 210220101 | Položení svodového vodiče FeZn do 10mm | m | 470 |  | 0 |  | 0 |  | 0 | 21 | 0 | 0 | 0 | 0 | 0 |  | Vlastní | Indiv | 0 | 0 |  |  |  |  | POL1_1
117 | 210220021 | Práce na uzemnění v zemi FeZn do 120 mm2 vč.svorek aj. | m | 210 |  | 0 |  | 0 |  | 0 | 21 | 0 | 0 | 0 | 0 | 0 |  | Vlastní | Indiv | 0 | 0 |  |  |  |  | POL1_1
118 | 210220002 | Práce na uzemnění na povrchu FeZn 10 mm bez nátěr.ochr.posp. | m | 470 |  | 0 |  | 0 |  | 0 | 21 | 0 | 0 | 0 | 0 | 0 |  | Vlastní | Indiv | 0 | 0 |  |  |  |  | POL1_1
119 | Pol__124 | Montáž přepěťové ochrany | ks | 28 |  | 0 |  | 0 |  | 0 | 21 | 0 | 0 | 0 | 0 | 0 |  | Vlastní | Indiv | 0 | 0 |  |  |  |  | POL1_1
120 | 210010313 | Montáž krabice KT 250 s víčkem bez zap | ks | 28 |  | 0 |  | 0 |  | 0 | 21 | 0 | 0 | 0 | 0 | 0 |  | Vlastní | Indiv | 0 | 0 |  |  |  |  | POL1_1
121 | Pol__126 | Zapojení automatického zásobníku mýdla | ks | 14 |  | 0 |  | 0 |  | 0 | 21 | 0 | 0 | 0 | 0 | 0 |  | Vlastní | Indiv | 0 | 0 |  |  |  |  | POL1_1
122 | Pol__127 | Zapojení el. pohonu žaluzií | ks | 74 |  | 0 |  | 0 |  | 0 | 21 | 0 | 0 | 0 | 0 | 0 |  | Vlastní | Indiv | 0 | 0 |  |  |  |  | POL1_1
123 | Pol__128 | Zapojení vodovodní baterie | ks | 14 |  | 0 |  | 0 |  | 0 | 21 | 0 | 0 | 0 | 0 | 0 |  | Vlastní | Indiv | 0 | 0 |  |  |  |  | POL1_1
124 | 210201039 | Demontáž stávající elektroinstalace | hod | 80 |  | 0 |  | 0 |  | 0 | 21 | 0 | 0 | 0 | 0 | 0 |  | Vlastní | Indiv | 0 | 0 |  |  |  |  | POL1_1
125 | Pol__130 | Demontovaný elektromateriál - odvoz,likvidace,poplatek za skládku | t | 2 |  | 0 |  | 0 |  | 0 | 21 | 0 | 0 | 0 | 0 | 0 |  | Vlastní | Indiv | 0 | 0 |  |  |  |  | POL3_0
126 | Pol__131 | Manipulace s materiálem | t | 2 |  | 0 |  | 0 |  | 0 | 21 | 0 | 0 | 0 | 0 | 0 |  | Vlastní | Indiv | 0 | 0 |  |  |  |  | POL1_1
127 | Pol__132 | Manipulace s odpadem | t | 2 |  | 0 |  | 0 |  | 0 | 21 | 0 | 0 | 0 | 0 | 0 |  | Vlastní | Indiv | 0 | 0 |  |  |  |  | POL1_1
128 | Pol__133 | Montáž čidla | ks | 16 |  | 0 |  | 0 |  | 0 | 21 | 0 | 0 | 0 | 0 | 0 |  | Vlastní | Indiv | 0 | 0 |  |  |  |  | POL1_1
129 | Pol__134 | Montáž hlavní zemnící sběrnice | ks | 3 |  | 0 |  | 0 |  | 0 | 21 | 0 | 0 | 0 | 0 | 0 |  | Vlastní | Indiv | 0 | 0 |  |  |  |  | POL1_1
130 | 210010352 | Montáž instalační karabice na povrch vč. svorek a zapojení vodič | ks | 225 |  | 0 |  | 0 |  | 0 | 21 | 0 | 0 | 0 | 0 | 0 |  | Vlastní | Indiv | 0 | 0 |  |  |  |  | POL1_1
131 | 210020503 | Montáž kabelové příchytky | ks | 2500 |  | 0 |  | 0 |  | 0 | 21 | 0 | 0 | 0 | 0 | 0 |  | Vlastní | Indiv | 0 | 0 |  |  |  |  | POL1_1
132 | Pol__137 | Montáž krabice na povrch | ks | 34 |  | 0 |  | 0 |  | 0 | 21 | 0 | 0 | 0 | 0 | 0 |  | Vlastní | Indiv | 0 | 0 |  |  |  |  | POL1_1
133 | Pol__138 | montáž podlahových krabic | ks | 40 |  | 0 |  | 0 |  | 0 | 21 | 0 | 0 | 0 | 0 | 0 |  | Vlastní | Indiv | 0 | 0 |  |  |  |  | POL1_1
134 | 210010331 | Montáž přístrojové krabice bez zapojení | ks | 215 |  | 0 |  | 0 |  | 0 | 21 | 0 | 0 | 0 | 0 | 0 |  | Vlastní | Indiv | 0 | 0 |  |  |  |  | POL1_1
135 | 210203002 | Montáž svítidla | ks | 308 |  | 0 |  | 0 |  | 0 | 21 | 0 | 0 | 0 | 0 | 0 |  | Vlastní | Indiv | 0 | 0 |  |  |  |  | POL1_1
136 | 210203002 | Montáž svítidla | ks | 2 |  | 0 |  | 0 |  | 0 | 21 | 0 | 0 | 0 | 0 | 0 |  | Vlastní | Indiv | 0 | 0 |  |  |  |  | POL1_1
137 | 210201039 | Montáž svítidla - zářivkové přisazené s nouzovým modulem | ks | 58 |  | 0 |  | 0 |  | 0 | 21 | 0 | 0 | 0 | 0 | 0 |  | Vlastní | Indiv | 0 | 0 |  |  |  |  | POL12_1
138 | 215201144 | Montáž svítidla - zářivkové vestavné | ks | 2 |  | 0 |  | 0 |  | 0 | 21 | 0 | 0 | 0 | 0 | 0 |  | Vlastní | Indiv | 0 | 0 |  |  |  |  | POL1_1
139 | 210010084 | Montáž trubky instalační pancéřové z PH typ 8029 O 29mm (pu) | m | 450 |  | 0 |  | 0 |  | 0 | 21 | 0 | 0 | 0 | 0 | 0 |  | Vlastní | Indiv | 0 | 0 |  |  |  |  | POL1_1
140 | 210010074 | Montáž trubky instalační pancéřové z PH typ 8029 O 29mm (vu+po) | m | 250 |  | 0 |  | 0 |  | 0 | 21 | 0 | 0 | 0 | 0 | 0 |  | Vlastní | Indiv | 0 | 0 |  |  |  |  | POL1_1
141 | Pol__146 | Montáž UPS, vč. zapojení, dopravy, proškolení | ks | 1 |  | 0 |  | 0 |  | 0 | 21 | 0 | 0 | 0 | 0 | 0 |  | Vlastní | Indiv | 0 | 0 |  |  |  |  | POL1_1
142 | Pol__147 | montáž zásuvek do nábytku | ks | 36 |  | 0 |  | 0 |  | 0 | 21 | 0 | 0 | 0 | 0 | 0 |  | Vlastní | Indiv | 0 | 0 |  |  |  |  | POL1_1
143 | 210020503 | Montáž žlabu vč. konzol a úchytů | m | 130 |  | 0 |  | 0 |  | 0 | 21 | 0 | 0 | 0 | 0 | 0 |  | Vlastní | Indiv | 0 | 0 |  |  |  |  | POL12_1
144 | 210020503 | Montáž žlabu vč. konzol a úchytů | m | 160 |  | 0 |  | 0 |  | 0 | 21 | 0 | 0 | 0 | 0 | 0 |  | Vlastní | Indiv | 0 | 0 |  |  |  |  | POL12_1
145 | Pol__150 | Označení instalační zásuvky popisným šítkem | ks | 191 |  | 0 |  | 0 |  | 0 | 21 | 0 | 0 | 0 | 0 | 0 |  | Vlastní | Indiv | 0 | 0 |  |  |  |  | POL3_0
146 | Pol__151 | Označení kabelu popisným štítkem | ks | 130 |  | 0 |  | 0 |  | 0 | 21 | 0 | 0 | 0 | 0 | 0 |  | Vlastní | Indiv | 0 | 0 |  |  |  |  | POL3_0
147 | Pol__152 | Označení kabelu popisným štítkem dle Schéma napájení | ks | 15 |  | 0 |  | 0 |  | 0 | 21 | 0 | 0 | 0 | 0 | 0 |  | Vlastní | Indiv | 0 | 0 |  |  |  |  | POL3_0
148 | 210810042 | Položení kabelu pevně | m | 12035 |  | 0 |  | 0 |  | 0 | 21 | 0 | 0 | 0 | 0 | 0 |  | Vlastní | Indiv | 0 | 0 |  |  |  |  | POL1_1
149 | 210810042 | Položení kabelu pevně | m | 460 |  | 0 |  | 0 |  | 0 | 21 | 0 | 0 | 0 | 0 | 0 |  | Vlastní | Indiv | 0 | 0 |  |  |  |  | POL1_1
150 | Pol__155 | Položení chráničky do výkopu | ks | 200 |  | 0 |  | 0 |  | 0 | 21 | 0 | 0 | 0 | 0 | 0 |  | Vlastní | Indiv | 0 | 0 |  |  |  |  | POL1_1
151 | 210800117 | Položení kabelu pod omítku | m | 3650 |  | 0 |  | 0 |  | 0 | 21 | 0 | 0 | 0 | 0 | 0 |  | Vlastní | Indiv | 0 | 0 |  |  |  |  | POL1_1
152 | UZ3 | Příprava kabeláže | km | 9 |  | 0 |  | 0 |  | 0 | 21 | 0 | 0 | 0 | 0 | 0 |  | Vlastní | Indiv | 0 | 0 |  |  |  |  | POL1_1
153 | Pol__158 | Zapojení pohonu žaluzie | ks | 132 |  | 0 |  | 0 |  | 0 | 21 | 0 | 0 | 0 | 0 | 0 |  | Vlastní | Indiv | 0 | 0 |  |  |  |  | POL1_1
154 | 210110001 | Zapojení spínače nástěnného prostř. obyč. 1-pólový - řazení 1 | ks | 2 |  | 0 |  | 0 |  | 0 | 21 | 0 | 0 | 0 | 0 | 0 |  | Vlastní | Indiv | 0 | 0 |  |  |  |  | POL1_1
155 | Pol__160 | Zapojení vypínače na povrch | ks | 4 |  | 0 |  | 0 |  | 0 | 21 | 0 | 0 | 0 | 0 | 0 |  | Vlastní | Indiv | 0 | 0 |  |  |  |  | POL1_1
156 | Pol__161 | Zapojení vypínače zapuštěného | ks | 60 |  | 0 |  | 0 |  | 0 | 21 | 0 | 0 | 0 | 0 | 0 |  | Vlastní | Indiv | 0 | 0 |  |  |  |  | POL1_1
157 | Pol__162 | Zapojení VZT zařízení | ks | 41 |  | 0 |  | 0 |  | 0 | 21 | 0 | 0 | 0 | 0 | 0 |  | Vlastní | Indiv | 0 | 0 |  |  |  |  | POL1_1
158 | 210111012 | Zapojení zásuvky polozap./zapuštěné 10/16A 250V 2P+Z | ks | 155 |  | 0 |  | 0 |  | 0 | 21 | 0 | 0 | 0 | 0 | 0 |  | Vlastní | Indiv | 0 | 0 |  |  |  |  | POL1_1
159 | 210111031 | Zapojení zásuvky v krabici venkovní 10/16A 250V 2P+Z | ks | 14 |  | 0 |  | 0 |  | 0 | 21 | 0 | 0 | 0 | 0 | 0 |  | Vlastní | Indiv | 0 | 0 |  |  |  |  | POL1_1
160 | Pol__165 | Omítka rýh stěn vápenná š. do 15 cm, štuková | m2 | 47 |  | 0 |  | 0 |  | 0 | 21 | 0 | 0 | 0 | 0 | 0 |  | Vlastní | Indiv | 0 | 0 |  |  |  |  | POL1_1
161 | 974082174 | Ostatní zednické práce, vč. sekání zdi, zapravení | hod | 100 |  | 0 |  | 0 |  | 0 | 21 | 0 | 0 | 0 | 0 | 0 |  | Vlastní | Indiv | 0 | 0 |  |  |  |  | POL1_1
162 | Pol__167 | Požární zatěsnění kabelových prostupů | ks | 25 |  | 0 |  | 0 |  | 0 | 21 | 0 | 0 | 0 | 0 | 0 |  | Vlastní | Indiv | 0 | 0 |  |  |  |  | POL1_1
163 | 973031616 | Sekání zdi cihlové, kapsy-krab.<100x100x50mm | ks | 215 |  | 0 |  | 0 |  | 0 | 21 | 0 | 0 | 0 | 0 | 0 |  | Vlastní | Indiv | 0 | 0 |  |  |  |  | POL1_1
164 | 973031334 | Sekání zdi cihlové, malt.váp.kapsy do 0.16m2 hl.<150mm | ks | 28 |  | 0 |  | 0 |  | 0 | 21 | 0 | 0 | 0 | 0 | 0 |  | Vlastní | Indiv | 0 | 0 |  |  |  |  | POL1_1
165 | 974082212 | Vysekání rýhy do stěny, omítka-cem.š.do 30mm | m | 3650 |  | 0 |  | 0 |  | 0 | 21 | 0 | 0 | 0 | 0 | 0 |  | Vlastní | Indiv | 0 | 0 |  |  |  |  | POL1_1
166 | 0560123 | Ruční zához kabelové rýhy 35cm šíř.40cm hl.zem.tř.3 | m | 180 |  | 0 |  | 0 |  | 0 | 21 | 0 | 0 | 0 | 0 | 0 |  | Vlastní | Indiv | 0 | 0 |  |  |  |  | POL1_1
167 | 0200133 | Vyhloubení kabelové rýhy 35cm/šíř. 50cm/hl. zem.tř.3 | m | 180 |  | 0 |  | 0 |  | 0 | 21 | 0 | 0 | 0 | 0 | 0 |  | Vlastní | Indiv | 0 | 0 |  |  |  |  | POL3_0
168 | 0420022 | Zřízení kabelového lože z kop.písku tl.30cm | m | 180 |  | 0 |  | 0 |  | 0 | 21 | 0 | 0 | 0 | 0 | 0 |  | Vlastní | Indiv | 0 | 0 |  |  |  |  | POL1_1
Díl: | _2 | R-AVT |  |  |  | 0 |  | 0 |  | 0 |  | 0 |  | 0 |  | 0 |  |  |  |  | 0 |  |  |  |  | DIL
169 | Pol__174 | Koncový spínač | ks | 1 |  | 0 |  | 0 |  | 0 | 21 | 0 | 0 | 0 | 0 | 0 |  | Vlastní | Indiv | 0 | 0 |  |  |  |  | POL3_0
170 | Pol__175 | Jistič 1 pól. 13A, char.C, 10 kA | ks | 3 |  | 0 |  | 0 |  | 0 | 21 | 0 | 0 | 0 | 0 | 0 |  | Vlastní | Indiv | 0 | 0 |  |  |  |  | POL3_0
171 | Pol__176 | Jistič 1 pól. 16A, char.C, 10 kA | ks | 6 |  | 0 |  | 0 |  | 0 | 21 | 0 | 0 | 0 | 0 | 0 |  | Vlastní | Indiv | 0 | 0 |  |  |  |  | POL3_0
172 | Pol__177 | Osvětlení skříně | ks | 1 |  | 0 |  | 0 |  | 0 | 21 | 0 | 0 | 0 | 0 | 0 |  | Vlastní | Indiv | 0 | 0 |  |  |  |  | POL3_0
173 | Pol__178 | DALI jednotka řízení osvětlení, příjem signálů z otočných vypínačů a dílkového ovladače vč. Napájení | ks | 1 |  | 0 |  | 0 |  | 0 | 21 | 0 | 0 | 0 | 0 | 0 |  | Vlastní | Indiv | 0 | 0 |  |  |  |  | POL3_0
174 | Pol__179 | ŘADOVÁ SVORKA 2,5 | ks | 20 |  | 0 |  | 0 |  | 0 | 21 | 0 | 0 | 0 | 0 | 0 |  | Vlastní | Indiv | 0 | 0 |  |  |  |  | POL3_0
175 | 91004260 | Signálka | ks | 1 |  | 0 |  | 0 |  | 0 | 21 | 0 | 0 | 0 | 0 | 0 |  | Vlastní | Indiv | 0 | 0 |  |  |  |  | POL1_1
176 | OVRT1+225255TS | Svodič přepětí B+C, Iimp=25kA, Un=255V, 1pól | ks | 4 |  | 0 |  | 0 |  | 0 | 21 | 0 | 0 | 0 | 0 | 0 |  | Vlastní | Indiv | 0 | 0 |  |  |  |  | POL12_0
177 | Pol__182 | Systémový pomocný materiál pro sestavení rozvaděče, (přípojnice,propojovací vodiče,spojovací, materiál,kryty,montážní lišty a pod.) | sada | 1 |  | 0 |  | 0 |  | 0 | 21 | 0 | 0 | 0 | 0 | 0 |  | Vlastní | Indiv | 0 | 0 |  |  |  |  | POL3_0
178 | A953000230 | Termostat | ks | 1 |  | 0 |  | 0 |  | 0 | 21 | 0 | 0 | 0 | 0 | 0 |  | Vlastní | Indiv | 0 | 0 |  |  |  |  | POL1_1
179 | OT125E3 | Vypínač otočný, 50 A | ks | 1 |  | 0 |  | 0 |  | 0 | 21 | 0 | 0 | 0 | 0 | 0 |  | Vlastní | Indiv | 0 | 0 |  |  |  |  | POL3_0
180 | Pol__185 | rozvaděč, nástěnný, 3řady, 54 mod, sokl výšky 100mm | ks | 1 |  | 0 |  | 0 |  | 0 | 21 | 0 | 0 | 0 | 0 | 0 |  | Vlastní | Indiv | 0 | 0 |  |  |  |  | POL3_0
181 | Pol__186 | Ventilátor do rozvaděčové skříně | ks | 1 |  | 0 |  | 0 |  | 0 | 21 | 0 | 0 | 0 | 0 | 0 |  | Vlastní | Indiv | 0 | 0 |  |  |  |  | POL3_0
182 | Pol__187 | Kompletace rozvaděče | hod | 10 |  | 0 |  | 0 |  | 0 | 21 | 0 | 0 | 0 | 0 | 0 |  | Vlastní | Indiv | 0 | 0 |  |  |  |  | POL1_1
183 | Pol__189 | nastavení a oživení řídicí jednotky osvětlení | hod | 10 |  | 0 |  | 0 |  | 0 | 21 | 0 | 0 | 0 | 0 | 0 |  | Vlastní | Indiv | 0 | 0 |  |  |  |  | POL1_1
184 | Pol__190 | Montáž jističe 1-pól. | ks | 9 |  | 0 |  | 0 |  | 0 | 21 | 0 | 0 | 0 | 0 | 0 |  | Vlastní | Indiv | 0 | 0 |  |  |  |  | POL1_1
185 | Pol__191 | Montáž vypínače | ks | 1 |  | 0 |  | 0 |  | 0 | 21 | 0 | 0 | 0 | 0 | 0 |  | Vlastní | Indiv | 0 | 0 |  |  |  |  | POL1_1
186 | Pol__192 | Montáž relé | ks | 2 |  | 0 |  | 0 |  | 0 | 21 | 0 | 0 | 0 | 0 | 0 |  | Vlastní | Indiv | 0 | 0 |  |  |  |  | POL1_1
187 | Pol__193 | Montáž přepěťové ochrany | ks | 4 |  | 0 |  | 0 |  | 0 | 21 | 0 | 0 | 0 | 0 | 0 |  | Vlastní | Indiv | 0 | 0 |  |  |  |  | POL1_1
188 | 210290741 | Montáž bez zapojení el.motor do 1 kW | ks | 1 |  | 0 |  | 0 |  | 0 | 21 | 0 | 0 | 0 | 0 | 0 |  | Vlastní | Indiv | 0 | 0 |  |  |  |  | POL1_1
189 | 210100001 | Ukončení vodiče v rozvaděči vč.zap.a konc.do 2.5mm2 | ks | 3 |  | 0 |  | 0 |  | 0 | 21 | 0 | 0 | 0 | 0 | 0 |  | Vlastní | Indiv | 0 | 0 |  |  |  |  | POL1_1
190 | 210140503 | Zapojení signálního přístroje vestavného | ks | 1 |  | 0 |  | 0 |  | 0 | 21 | 0 | 0 | 0 | 0 | 0 |  | Vlastní | Indiv | 0 | 0 |  |  |  |  | POL1_1
Díl: | _3 | RH |  |  |  | 0 |  | 0 |  | 0 |  | 0 |  | 0 |  | 0 |  |  |  |  | 0 |  |  |  |  | DIL
191 | Pol__197 | Napěťová spoušť | KS | 1 |  | 0 |  | 0 |  | 0 | 21 | 0 | 0 | 0 | 0 | 0 |  | Vlastní | Indiv | 0 | 0 |  |  |  |  | POL3_0
192 | Pol__198 | Koncový spínač | KS | 2 |  | 0 |  | 0 |  | 0 | 21 | 0 | 0 | 0 | 0 | 0 |  | Vlastní | Indiv | 0 | 0 |  |  |  |  | POL3_0
193 | Pol__199 | 1 tarif, nepř. měř. 50-1500A, imp. výstup | ks | 1 |  | 0 |  | 0 |  | 0 | 21 | 0 | 0 | 0 | 0 | 0 |  | Vlastní | Indiv | 0 | 0 |  |  |  |  | POL3_0
194 | Pol__200 | 3 fázový přímý elektroměr s impulzním výstupem | ks | 2 |  | 0 |  | 0 |  | 0 | 21 | 0 | 0 | 0 | 0 | 0 |  | Vlastní | Indiv | 0 | 0 |  |  |  |  | POL3_0
195 | Pol__201 | Proudový měnič 400/5A | ks | 3 |  | 0 |  | 0 |  | 0 | 21 | 0 | 0 | 0 | 0 | 0 |  | Vlastní | Indiv | 0 | 0 |  |  |  |  | POL3_0
196 | Pol__202 | Jistič 1 pól. 6A, char.C, 10 kA | ks | 11 |  | 0 |  | 0 |  | 0 | 21 | 0 | 0 | 0 | 0 | 0 |  | Vlastní | Indiv | 0 | 0 |  |  |  |  | POL3_0
197 | Pol__203 | Jistič 3 pól. 16A, char.C, 10 kA | ks | 2 |  | 0 |  | 0 |  | 0 | 21 | 0 | 0 | 0 | 0 | 0 |  | Vlastní | Indiv | 0 | 0 |  |  |  |  | POL3_0
198 | Pol__204 | Jistič 3 pól. 20A, char.C, 10 kA | ks | 3 |  | 0 |  | 0 |  | 0 | 21 | 0 | 0 | 0 | 0 | 0 |  | Vlastní | Indiv | 0 | 0 |  |  |  |  | POL3_0
199 | Pol__205 | Jistič 3 pól. 25A, char.C, 10 kA | ks | 5 |  | 0 |  | 0 |  | 0 | 21 | 0 | 0 | 0 | 0 | 0 |  | Vlastní | Indiv | 0 | 0 |  |  |  |  | POL3_0
200 | Pol__206 | Jistič 3 pól. 32A, char.C, 10 kA | ks | 8 |  | 0 |  | 0 |  | 0 | 21 | 0 | 0 | 0 | 0 | 0 |  | Vlastní | Indiv | 0 | 0 |  |  |  |  | POL3_0
201 | Pol__207 | Jistič 3 pól. 40A, char.C, 10 kA | ks | 1 |  | 0 |  | 0 |  | 0 | 21 | 0 | 0 | 0 | 0 | 0 |  | Vlastní | Indiv | 0 | 0 |  |  |  |  | POL3_0
202 | Pol__208 | Jistič 3 pól. 80A, char.C, 10 kA | ks | 2 |  | 0 |  | 0 |  | 0 | 21 | 0 | 0 | 0 | 0 | 0 |  | Vlastní | Indiv | 0 | 0 |  |  |  |  | POL3_0
203 | Pol__209 | jistič 315A, napěťová spoušť | KS | 1 |  | 0 |  | 0 |  | 0 | 21 | 0 | 0 | 0 | 0 | 0 |  | Vlastní | Indiv | 0 | 0 |  |  |  |  | POL3_0
204 | Pol__210 | Osvětlení skříně | ks | 2 |  | 0 |  | 0 |  | 0 | 21 | 0 | 0 | 0 | 0 | 0 |  | Vlastní | Indiv | 0 | 0 |  |  |  |  | POL3_0
205 | Pol__211 | Pojistkový odpojovač 1x6A | ks | 1 |  | 0 |  | 0 |  | 0 | 21 | 0 | 0 | 0 | 0 | 0 |  | Vlastní | Indiv | 0 | 0 |  |  |  |  | POL3_0
206 | HMT1/24 | Pojistkový odpojovač 3x125A | ks | 1 |  | 0 |  | 0 |  | 0 | 21 | 0 | 0 | 0 | 0 | 0 |  | Vlastní | Indiv | 0 | 0 |  |  |  |  | POL3_0
207 | Pol__213 | ŘADOVÁ SVORKA 16 | ks | 75 |  | 0 |  | 0 |  | 0 | 21 | 0 | 0 | 0 | 0 | 0 |  | Vlastní | Indiv | 0 | 0 |  |  |  |  | POL3_0
208 | Pol__214 | ŘADOVÁ SVORKA 2,5 | ks | 10 |  | 0 |  | 0 |  | 0 | 21 | 0 | 0 | 0 | 0 | 0 |  | Vlastní | Indiv | 0 | 0 |  |  |  |  | POL3_0
209 | 91004260 | Signálka | 1 K | 2 |  | 0 |  | 0 |  | 0 | 21 | 0 | 0 | 0 | 0 | 0 |  | Vlastní | Indiv | 0 | 0 |  |  |  |  | POL12_1
210 | OVRT1+225255TS | Svodič přepětí B+C, Iimp=25kA, Un=255V, 1pól | ks | 4 |  | 0 |  | 0 |  | 0 | 21 | 0 | 0 | 0 | 0 | 0 |  | Vlastní | Indiv | 0 | 0 |  |  |  |  | POL12_0
211 | Pol__217 | Systémový pomocný materiál pro sestavení rozvaděče, (přípojnice,propojovací vodiče,spojovací, materiál,kryty,montážní lišty a pod.) | sada | 1 |  | 0 |  | 0 |  | 0 | 21 | 0 | 0 | 0 | 0 | 0 |  | Vlastní | Indiv | 0 | 0 |  |  |  |  | POL3_0
212 | A953000230 | Termostat | ks | 2 |  | 0 |  | 0 |  | 0 | 21 | 0 | 0 | 0 | 0 | 0 |  | Vlastní | Indiv | 0 | 0 |  |  |  |  | POL1_1
213 | Pol__219 | skříňový rozvaděč, oceloplech, IP41, složen ze 3 polí: 1.pole 2000x350x400 2.pole 2000x800x400, 3.pole 2000x800x400 | ks | 1 |  | 0 |  | 0 |  | 0 | 21 | 0 | 0 | 0 | 0 | 0 |  | Vlastní | Indiv | 0 | 0 |  |  |  |  | POL3_0
214 | Pol__220 | Ventilátor do rozvaděčové skříně | ks | 3 |  | 0 |  | 0 |  | 0 | 21 | 0 | 0 | 0 | 0 | 0 |  | Vlastní | Indiv | 0 | 0 |  |  |  |  | POL3_0
215 | Pol__221 | Kompletace rozvaděče | hod | 40 |  | 0 |  | 0 |  | 0 | 21 | 0 | 0 | 0 | 0 | 0 |  | Vlastní | Indiv | 0 | 0 |  |  |  |  | POL1_1
216 | Pol__223 | Montáž jističe 1-pól. | ks | 11 |  | 0 |  | 0 |  | 0 | 21 | 0 | 0 | 0 | 0 | 0 |  | Vlastní | Indiv | 0 | 0 |  |  |  |  | POL1_1
217 | Pol__224 | Montáž jističe 3-pól. | ks | 19 |  | 0 |  | 0 |  | 0 | 21 | 0 | 0 | 0 | 0 | 0 |  | Vlastní | Indiv | 0 | 0 |  |  |  |  | POL1_1
218 | Pol__225 | Montáž relé | ks | 2 |  | 0 |  | 0 |  | 0 | 21 | 0 | 0 | 0 | 0 | 0 |  | Vlastní | Indiv | 0 | 0 |  |  |  |  | POL1_1
219 | Pol__226 | Montáž elektroměru 3.fázového | ks | 2 |  | 0 |  | 0 |  | 0 | 21 | 0 | 0 | 0 | 0 | 0 |  | Vlastní | Indiv | 0 | 0 |  |  |  |  | POL1_1
220 | Pol__227 | Montáž odpínače | hod | 1 |  | 0 |  | 0 |  | 0 | 21 | 0 | 0 | 0 | 0 | 0 |  | Vlastní | Indiv | 0 | 0 |  |  |  |  | POL1_1
221 | Pol__228 | Montáž přepěťové ochrany | ks | 5 |  | 0 |  | 0 |  | 0 | 21 | 0 | 0 | 0 | 0 | 0 |  | Vlastní | Indiv | 0 | 0 |  |  |  |  | POL1_1
222 | 210290741 | Montáž bez zapojení el.motor do 1 kW | ks | 3 |  | 0 |  | 0 |  | 0 | 21 | 0 | 0 | 0 | 0 | 0 |  | Vlastní | Indiv | 0 | 0 |  |  |  |  | POL1_1
223 | 210100001 | Ukončení vodiče v rozvaděči vč.zap.a konc.do 2.5mm2 | ks | 9 |  | 0 |  | 0 |  | 0 | 21 | 0 | 0 | 0 | 0 | 0 |  | Vlastní | Indiv | 0 | 0 |  |  |  |  | POL1_1
224 | 210140503 | Zapojení signálního přístroje vestavného | ks | 3 |  | 0 |  | 0 |  | 0 | 21 | 0 | 0 | 0 | 0 | 0 |  | Vlastní | Indiv | 0 | 0 |  |  |  |  | POL1_1
Díl: | _4 | RH-DA |  |  |  | 0 |  | 0 |  | 0 |  | 0 |  | 0 |  | 0 |  |  |  |  | 0 |  |  |  |  | DIL
225 | Pol__232 | Napěťová spoušť | KS | 2 |  | 0 |  | 0 |  | 0 | 21 | 0 | 0 | 0 | 0 | 0 |  | Vlastní | Indiv | 0 | 0 |  |  |  |  | POL3_0
226 | Pol__233 | Koncový spínač | KS | 1 |  | 0 |  | 0 |  | 0 | 21 | 0 | 0 | 0 | 0 | 0 |  | Vlastní | Indiv | 0 | 0 |  |  |  |  | POL3_0
227 | S203MC40 | jistič 160A, napěťová spoušť | ks | 2 |  | 0 |  | 0 |  | 0 | 21 | 0 | 0 | 0 | 0 | 0 |  | Vlastní | Indiv | 0 | 0 |  |  |  |  | POL3_0
228 | Pol__235A | Jistič 3 pól. 32A, char.C, 10 kA | ks | 2 |  | 0 |  | 0 |  | 0 | 21 | 0 | 0 | 0 | 0 | 0 |  | Vlastní | Indiv | 0 | 0 |  |  |  |  | POL3_0
228 | Pol__235 | Osvětlení skříně | ks | 1 |  | 0 |  | 0 |  | 0 | 21 | 0 | 0 | 0 | 0 | 0 |  | Vlastní | Indiv | 0 | 0 |  |  |  |  | POL3_0
229 | Pol__236 | Pojistkový odpojovač 1x6A | ks | 2 |  | 0 |  | 0 |  | 0 | 21 | 0 | 0 | 0 | 0 | 0 |  | Vlastní | Indiv | 0 | 0 |  |  |  |  | POL3_0
230 | HMT1/24 | Pojistkový odpojovač 3x125A | ks | 1 |  | 0 |  | 0 |  | 0 | 21 | 0 | 0 | 0 | 0 | 0 |  | Vlastní | Indiv | 0 | 0 |  |  |  |  | POL3_0
231 | 91004260 | Signálka | 1 K | 1 |  | 0 |  | 0 |  | 0 | 21 | 0 | 0 | 0 | 0 | 0 |  | Vlastní | Indiv | 0 | 0 |  |  |  |  | POL12_1
232 | OVRT1+225255TS | Svodič přepětí B+C, Iimp=25kA, Un=255V, 1pól | ks | 4 |  | 0 |  | 0 |  | 0 | 21 | 0 | 0 | 0 | 0 | 0 |  | Vlastní | Indiv | 0 | 0 |  |  |  |  | POL12_0
233 | Pol__240 | SVORKOVNICE BNP 240 | ks | 10 |  | 0 |  | 0 |  | 0 | 21 | 0 | 0 | 0 | 0 | 0 |  | Vlastní | Indiv | 0 | 0 |  |  |  |  | POL3_0
234 | Pol__241 | Systémový pomocný materiál pro sestavení rozvaděče, (přípojnice,propojovací vodiče,spojovací, materiál,kryty,montážní lišty a pod.) | sada | 1 |  | 0 |  | 0 |  | 0 | 21 | 0 | 0 | 0 | 0 | 0 |  | Vlastní | Indiv | 0 | 0 |  |  |  |  | POL3_0
235 | A953000230 | Termostat | ks | 1 |  | 0 |  | 0 |  | 0 | 21 | 0 | 0 | 0 | 0 | 0 |  | Vlastní | Indiv | 0 | 0 |  |  |  |  | POL1_1
236 | Pol__243 | skříňový rozvaděč, oceloplech, IP41, 1.pole 2000x350x600 | ks | 1 |  | 0 |  | 0 |  | 0 | 21 | 0 | 0 | 0 | 0 | 0 |  | Vlastní | Indiv | 0 | 0 |  |  |  |  | POL3_0
237 | Pol__244 | Ventilátor do rozvaděčové skříně | ks | 1 |  | 0 |  | 0 |  | 0 | 21 | 0 | 0 | 0 | 0 | 0 |  | Vlastní | Indiv | 0 | 0 |  |  |  |  | POL3_0
238 | Pol__245 | Kompletace rozvaděče | hod | 20 |  | 0 |  | 0 |  | 0 | 21 | 0 | 0 | 0 | 0 | 0 |  | Vlastní | Indiv | 0 | 0 |  |  |  |  | POL1_1
239 | Pol__247 | Montáž jističe 3-pól. | ks | 4 |  | 0 |  | 0 |  | 0 | 21 | 0 | 0 | 0 | 0 | 0 |  | Vlastní | Indiv | 0 | 0 |  |  |  |  | POL1_1
240 | Pol__248 | Montáž relé | ks | 1 |  | 0 |  | 0 |  | 0 | 21 | 0 | 0 | 0 | 0 | 0 |  | Vlastní | Indiv | 0 | 0 |  |  |  |  | POL1_1
241 | Pol__249 | Montáž odpínače | hod | 1 |  | 0 |  | 0 |  | 0 | 21 | 0 | 0 | 0 | 0 | 0 |  | Vlastní | Indiv | 0 | 0 |  |  |  |  | POL1_1
242 | Pol__250 | Montáž přepěťové ochrany | ks | 6 |  | 0 |  | 0 |  | 0 | 21 | 0 | 0 | 0 | 0 | 0 |  | Vlastní | Indiv | 0 | 0 |  |  |  |  | POL1_1
243 | 210290741 | Montáž bez zapojení el.motor do 1 kW | ks | 1 |  | 0 |  | 0 |  | 0 | 21 | 0 | 0 | 0 | 0 | 0 |  | Vlastní | Indiv | 0 | 0 |  |  |  |  | POL1_1
244 | 210100001 | Ukončení vodiče v rozvaděči vč.zap.a konc.do 2.5mm2 | ks | 3 |  | 0 |  | 0 |  | 0 | 21 | 0 | 0 | 0 | 0 | 0 |  | Vlastní | Indiv | 0 | 0 |  |  |  |  | POL1_1
245 | 210140503 | Zapojení signálního přístroje vestavného Y, LSK | ks | 1 |  | 0 |  | 0 |  | 0 | 21 | 0 | 0 | 0 | 0 | 0 |  | Vlastní | Indiv | 0 | 0 |  |  |  |  | POL12_1
Díl: | _5 | RS1.1 |  |  |  | 0 |  | 0 |  | 0 |  | 0 |  | 0 |  | 0 |  |  |  |  | 0 |  |  |  |  | DIL
246 | Pol__254 | Jistič 1 pól. 2A, char.C, 10 kA | ks | 1 |  | 0 |  | 0 |  | 0 | 21 | 0 | 0 | 0 | 0 | 0 |  | Vlastní | Indiv | 0 | 0 |  |  |  |  | POL3_0
247 | Pol__255 | Jistič 1 pól. 10A, char.C, 10 kA | ks | 3 |  | 0 |  | 0 |  | 0 | 21 | 0 | 0 | 0 | 0 | 0 |  | Vlastní | Indiv | 0 | 0 |  |  |  |  | POL3_0
248 | Pol__256 | Jistič 3 pól. 32A, char.C, 10 kA | ks | 2 |  | 0 |  | 0 |  | 0 | 21 | 0 | 0 | 0 | 0 | 0 |  | Vlastní | Indiv | 0 | 0 |  |  |  |  | POL3_0
249 | Pol__257 | ŘADOVÁ SVORKA 16 | ks | 5 |  | 0 |  | 0 |  | 0 | 21 | 0 | 0 | 0 | 0 | 0 |  | Vlastní | Indiv | 0 | 0 |  |  |  |  | POL3_0
250 | Pol__258 | ŘADOVÁ SVORKA 2,5 | ks | 5 |  | 0 |  | 0 |  | 0 | 21 | 0 | 0 | 0 | 0 | 0 |  | Vlastní | Indiv | 0 | 0 |  |  |  |  | POL3_0
251 | Pol__259 | ŘADOVÁ SVORKA 4 | ks | 10 |  | 0 |  | 0 |  | 0 | 21 | 0 | 0 | 0 | 0 | 0 |  | Vlastní | Indiv | 0 | 0 |  |  |  |  | POL3_0
252 | Pol__260 | ŘADOVÁ SVORKA 6 | ks | 10 |  | 0 |  | 0 |  | 0 | 21 | 0 | 0 | 0 | 0 | 0 |  | Vlastní | Indiv | 0 | 0 |  |  |  |  | POL3_0
253 | Pol__261 | Stykač 3 spín., 25A, 230V~, man.ovl. | ks | 1 |  | 0 |  | 0 |  | 0 | 21 | 0 | 0 | 0 | 0 | 0 |  | Vlastní | Indiv | 0 | 0 |  |  |  |  | POL3_0
254 | OVRHL3L15440 | Svodič přepětí B+C, Iimp=15kA, Un=440V, 4pól | ks | 1 |  | 0 |  | 0 |  | 0 | 21 | 0 | 0 | 0 | 0 | 0 |  | Vlastní | Indiv | 0 | 0 |  |  |  |  | POL3_0
255 | Pol__263 | Systémový pomocný materiál pro sestavení rozvaděče, (přípojnice,propojovací vodiče,spojovací, materiál,kryty,montážní lišty a pod.) | sada | 1 |  | 0 |  | 0 |  | 0 | 21 | 0 | 0 | 0 | 0 | 0 |  | Vlastní | Indiv | 0 | 0 |  |  |  |  | POL3_0
256 | OT80E3 | Vypínač otočný, 80 A | ks | 1 |  | 0 |  | 0 |  | 0 | 21 | 0 | 0 | 0 | 0 | 0 |  | Vlastní | Indiv | 0 | 0 |  |  |  |  | POL3_0
257 | Pol__265 | Rozvodnice pro 60 modulů TE s požární odolností EI-S30DP1 | ks | 1 |  | 0 |  | 0 |  | 0 | 21 | 0 | 0 | 0 | 0 | 0 |  | Vlastní | Indiv | 0 | 0 |  |  |  |  | POL3_0
258 | Pol__266 | Kompletace rozvaděče | hod | 10 |  | 0 |  | 0 |  | 0 | 21 | 0 | 0 | 0 | 0 | 0 |  | Vlastní | Indiv | 0 | 0 |  |  |  |  | POL1_1
259 | Pol__268 | Montáž jističe 1-pól. | ks | 4 |  | 0 |  | 0 |  | 0 | 21 | 0 | 0 | 0 | 0 | 0 |  | Vlastní | Indiv | 0 | 0 |  |  |  |  | POL1_1
260 | Pol__269 | Montáž jističe 3-pól. | ks | 2 |  | 0 |  | 0 |  | 0 | 21 | 0 | 0 | 0 | 0 | 0 |  | Vlastní | Indiv | 0 | 0 |  |  |  |  | POL1_1
261 | Pol__270 | Montáž stykače | ks | 1 |  | 0 |  | 0 |  | 0 | 21 | 0 | 0 | 0 | 0 | 0 |  | Vlastní | Indiv | 0 | 0 |  |  |  |  | POL1_1
262 | Pol__271 | Montáž vypínače | ks | 1 |  | 0 |  | 0 |  | 0 | 21 | 0 | 0 | 0 | 0 | 0 |  | Vlastní | Indiv | 0 | 0 |  |  |  |  | POL1_1
263 | Pol__272 | Montáž přepěťové ochrany | ks | 1 |  | 0 |  | 0 |  | 0 | 21 | 0 | 0 | 0 | 0 | 0 |  | Vlastní | Indiv | 0 | 0 |  |  |  |  | POL1_1
Díl: | _6 | RS1.2 |  |  |  | 0 |  | 0 |  | 0 |  | 0 |  | 0 |  | 0 |  |  |  |  | 0 |  |  |  |  | DIL
264 | F204AC40/003 | Chránič,cit na ~ proud,4pól,Idn=30mA,In=40A | ks | 1 |  | 0 |  | 0 |  | 0 | 21 | 0 | 0 | 0 | 0 | 0 |  | Vlastní | Indiv | 0 | 0 |  |  |  |  | POL3_0
265 | Pol__274 | Jistič 1 pól. 10A, char.B, 10 kA | ks | 2 |  | 0 |  | 0 |  | 0 | 21 | 0 | 0 | 0 | 0 | 0 |  | Vlastní | Indiv | 0 | 0 |  |  |  |  | POL3_0
266 | Pol__275 | Jistič 1 pól. 16A, char.C, 10 kA | ks | 7 |  | 0 |  | 0 |  | 0 | 21 | 0 | 0 | 0 | 0 | 0 |  | Vlastní | Indiv | 0 | 0 |  |  |  |  | POL3_0
267 | Pol__276 | ŘADOVÁ SVORKA 16 | ks | 5 |  | 0 |  | 0 |  | 0 | 21 | 0 | 0 | 0 | 0 | 0 |  | Vlastní | Indiv | 0 | 0 |  |  |  |  | POL3_0
268 | Pol__277 | ŘADOVÁ SVORKA 2,5 | ks | 10 |  | 0 |  | 0 |  | 0 | 21 | 0 | 0 | 0 | 0 | 0 |  | Vlastní | Indiv | 0 | 0 |  |  |  |  | POL3_0
269 | OVRHL3L15440 | Svodič přepětí B+C, Iimp=15kA, Un=440V, 4pól | ks | 1 |  | 0 |  | 0 |  | 0 | 21 | 0 | 0 | 0 | 0 | 0 |  | Vlastní | Indiv | 0 | 0 |  |  |  |  | POL12_0
270 | Pol__279 | Systémový pomocný materiál pro sestavení rozvaděče, (přípojnice,propojovací vodiče,spojovací, materiál,kryty,montážní lišty a pod.) | sada | 1 |  | 0 |  | 0 |  | 0 | 21 | 0 | 0 | 0 | 0 | 0 |  | Vlastní | Indiv | 0 | 0 |  |  |  |  | POL3_0
271 | OT63E3 | Vypínač otočný, 63 A | ks | 1 |  | 0 |  | 0 |  | 0 | 21 | 0 | 0 | 0 | 0 | 0 |  | Vlastní | Indiv | 0 | 0 |  |  |  |  | POL3_0
272 | Pol__281 | Rozvodnice pro 96 modulů TE s požární odolností EI-S30DP1 | ks | 1 |  | 0 |  | 0 |  | 0 | 21 | 0 | 0 | 0 | 0 | 0 |  | Vlastní | Indiv | 0 | 0 |  |  |  |  | POL3_0
273 | Pol__282 | Kompletace rozvaděče | hod | 10 |  | 0 |  | 0 |  | 0 | 21 | 0 | 0 | 0 | 0 | 0 |  | Vlastní | Indiv | 0 | 0 |  |  |  |  | POL1_1
274 | Pol__284 | Montáž jističe 1-pól. | ks | 9 |  | 0 |  | 0 |  | 0 | 21 | 0 | 0 | 0 | 0 | 0 |  | Vlastní | Indiv | 0 | 0 |  |  |  |  | POL1_1
275 | Pol__285 | Montáž vypínače | ks | 1 |  | 0 |  | 0 |  | 0 | 21 | 0 | 0 | 0 | 0 | 0 |  | Vlastní | Indiv | 0 | 0 |  |  |  |  | POL1_1
276 | Pol__286 | Montáž chrániče | ks | 1 |  | 0 |  | 0 |  | 0 | 21 | 0 | 0 | 0 | 0 | 0 |  | Vlastní | Indiv | 0 | 0 |  |  |  |  | POL1_1
277 | Pol__287 | Montáž přepěťové ochrany | ks | 1 |  | 0 |  | 0 |  | 0 | 21 | 0 | 0 | 0 | 0 | 0 |  | Vlastní | Indiv | 0 | 0 |  |  |  |  | POL1_1
Díl: | _7 | RS1.4 |  |  |  | 0 |  | 0 |  | 0 |  | 0 |  | 0 |  | 0 |  |  |  |  | 0 |  |  |  |  | DIL
278 | F204AC25/003 | Chránič,cit na ~ proud,4pól,Idn=30mA,In=25A | ks | 2 |  | 0 |  | 0 |  | 0 | 21 | 0 | 0 | 0 | 0 | 0 |  | Vlastní | Indiv | 0 | 0 |  |  |  |  | POL3_0
279 | Pol__289 | Jistič 1 pól. 13A, char.C, 10 kA | ks | 4 |  | 0 |  | 0 |  | 0 | 21 | 0 | 0 | 0 | 0 | 0 |  | Vlastní | Indiv | 0 | 0 |  |  |  |  | POL3_0
280 | Pol__290 | Jistič 1 pól. 16A, char.B, 10 kA | ks | 17 |  | 0 |  | 0 |  | 0 | 21 | 0 | 0 | 0 | 0 | 0 |  | Vlastní | Indiv | 0 | 0 |  |  |  |  | POL3_0
281 | Pol__291 | Jistič 3 pól. 16A, char.C, 10 kA | ks | 1 |  | 0 |  | 0 |  | 0 | 21 | 0 | 0 | 0 | 0 | 0 |  | Vlastní | Indiv | 0 | 0 |  |  |  |  | POL3_0
282 | Pol__292 | Jistič 3 pól. 25A, char.C, 10 kA | ks | 2 |  | 0 |  | 0 |  | 0 | 21 | 0 | 0 | 0 | 0 | 0 |  | Vlastní | Indiv | 0 | 0 |  |  |  |  | POL3_0
283 | Pol__293 | ŘADOVÁ SVORKA 16 | ks | 5 |  | 0 |  | 0 |  | 0 | 21 | 0 | 0 | 0 | 0 | 0 |  | Vlastní | Indiv | 0 | 0 |  |  |  |  | POL3_0
284 | Pol__294 | ŘADOVÁ SVORKA 2,5 | ks | 30 |  | 0 |  | 0 |  | 0 | 21 | 0 | 0 | 0 | 0 | 0 |  | Vlastní | Indiv | 0 | 0 |  |  |  |  | POL3_0
285 | OVRHL3L15440 | Svodič přepětí B+C, Iimp=15kA, Un=440V, 4pól | ks | 1 |  | 0 |  | 0 |  | 0 | 21 | 0 | 0 | 0 | 0 | 0 |  | Vlastní | Indiv | 0 | 0 |  |  |  |  | POL12_0
286 | Pol__296 | Systémový pomocný materiál pro sestavení rozvaděče, (přípojnice,propojovací vodiče,spojovací, materiál,kryty,montážní lišty a pod.) | sada | 1 |  | 0 |  | 0 |  | 0 | 21 | 0 | 0 | 0 | 0 | 0 |  | Vlastní | Indiv | 0 | 0 |  |  |  |  | POL3_0
287 | OT80E3 | Vypínač otočný, 80 A | ks | 1 |  | 0 |  | 0 |  | 0 | 21 | 0 | 0 | 0 | 0 | 0 |  | Vlastní | Indiv | 0 | 0 |  |  |  |  | POL3_0
288 | Pol__298 | 6-řadý, 300x950x140 mm, 72 mod. | ks | 1 |  | 0 |  | 0 |  | 0 | 21 | 0 | 0 | 0 | 0 | 0 |  | Vlastní | Indiv | 0 | 0 |  |  |  |  | POL3_0
289 | Pol__299 | Krycí rám pro skříně ZP21S | ks | 1 |  | 0 |  | 0 |  | 0 | 21 | 0 | 0 | 0 | 0 | 0 |  | Vlastní | Indiv | 0 | 0 |  |  |  |  | POL1_1
290 | Pol__300 | Kompletace rozvaděče | hod | 10 |  | 0 |  | 0 |  | 0 | 21 | 0 | 0 | 0 | 0 | 0 |  | Vlastní | Indiv | 0 | 0 |  |  |  |  | POL1_1
291 | Pol__302 | Montáž jističe 1-pól. | ks | 21 |  | 0 |  | 0 |  | 0 | 21 | 0 | 0 | 0 | 0 | 0 |  | Vlastní | Indiv | 0 | 0 |  |  |  |  | POL1_1
292 | Pol__303 | Montáž jističe 3-pól. | ks | 3 |  | 0 |  | 0 |  | 0 | 21 | 0 | 0 | 0 | 0 | 0 |  | Vlastní | Indiv | 0 | 0 |  |  |  |  | POL1_1
293 | Pol__304 | Montáž vypínače | ks | 1 |  | 0 |  | 0 |  | 0 | 21 | 0 | 0 | 0 | 0 | 0 |  | Vlastní | Indiv | 0 | 0 |  |  |  |  | POL1_1
294 | Pol__305 | Montáž chrániče | ks | 2 |  | 0 |  | 0 |  | 0 | 21 | 0 | 0 | 0 | 0 | 0 |  | Vlastní | Indiv | 0 | 0 |  |  |  |  | POL1_1
295 | Pol__306 | Montáž přepěťové ochrany | ks | 1 |  | 0 |  | 0 |  | 0 | 21 | 0 | 0 | 0 | 0 | 0 |  | Vlastní | Indiv | 0 | 0 |  |  |  |  | POL1_1
Díl: | _8 | RSZ1 |  |  |  | 0 |  | 0 |  | 0 |  | 0 |  | 0 |  | 0 |  |  |  |  | 0 |  |  |  |  | DIL
296 | Pol__307 | Koncový spínač | KS | 1 |  | 0 |  | 0 |  | 0 | 21 | 0 | 0 | 0 | 0 | 0 |  | Vlastní | Indiv | 0 | 0 |  |  |  |  | POL3_0
297 | Pol__308 | 1 fázový přímý elektroměr s impulzním výstupem | ks | 3 |  | 0 |  | 0 |  | 0 | 21 | 0 | 0 | 0 | 0 | 0 |  | Vlastní | Indiv | 0 | 0 |  |  |  |  | POL3_0
298 | LS1 | Čidlo pro soumrakový spínač | ks | 1 |  | 0 |  | 0 |  | 0 | 21 | 0 | 0 | 0 | 0 | 0 |  | Vlastní | Indiv | 0 | 0 |  |  |  |  | POL3_0
299 | Pol__310 | hodiny spínací 16A/230/1P, vč. zapojení a nastavení | KS | 1 |  | 0 |  | 0 |  | 0 | 21 | 0 | 0 | 0 | 0 | 0 |  | Vlastní | Indiv | 0 | 0 |  |  |  |  | POL3_0
300 | E251230 | Impulzní relé 1z0r,Uc=230V~/115V= | ks | 3 |  | 0 |  | 0 |  | 0 | 21 | 0 | 0 | 0 | 0 | 0 |  | Vlastní | Indiv | 0 | 0 |  |  |  |  | POL3_0
301 | Pol__312 | Jistič 1 pól. 2A, char.C, 10 kA | ks | 1 |  | 0 |  | 0 |  | 0 | 21 | 0 | 0 | 0 | 0 | 0 |  | Vlastní | Indiv | 0 | 0 |  |  |  |  | POL3_0
302 | Pol__313 | Jistič 1 pól. 10A, char.B, 10 kA | ks | 1 |  | 0 |  | 0 |  | 0 | 21 | 0 | 0 | 0 | 0 | 0 |  | Vlastní | Indiv | 0 | 0 |  |  |  |  | POL3_0
303 | Pol__314 | Jistič 1 pól. 13A, char.C, 10 kA | ks | 15 |  | 0 |  | 0 |  | 0 | 21 | 0 | 0 | 0 | 0 | 0 |  | Vlastní | Indiv | 0 | 0 |  |  |  |  | POL3_0
304 | Pol__315 | Jistič 1 pól. 16A, char.C, 10 kA | ks | 103 |  | 0 |  | 0 |  | 0 | 21 | 0 | 0 | 0 | 0 | 0 |  | Vlastní | Indiv | 0 | 0 |  |  |  |  | POL3_0
305 | Pol__316 | Jistič 3 pól. 10A, char.C, 10 kA | ks | 10 |  | 0 |  | 0 |  | 0 | 21 | 0 | 0 | 0 | 0 | 0 |  | Vlastní | Indiv | 0 | 0 |  |  |  |  | POL3_0
306 | Pol__317 | Jistič 3 pól. 13A, char.D, 10 kA | ks | 2 |  | 0 |  | 0 |  | 0 | 21 | 0 | 0 | 0 | 0 | 0 |  | Vlastní | Indiv | 0 | 0 |  |  |  |  | POL3_0
307 | Pol__318 | Osvětlení skříně | ks | 1 |  | 0 |  | 0 |  | 0 | 21 | 0 | 0 | 0 | 0 | 0 |  | Vlastní | Indiv | 0 | 0 |  |  |  |  | POL3_0
308 | Pol__319 | Pr. chránič 4 pól. 80 / 0,03 A | ks | 11 |  | 0 |  | 0 |  | 0 | 21 | 0 | 0 | 0 | 0 | 0 |  | Vlastní | Indiv | 0 | 0 |  |  |  |  | POL3_0
309 | Pol__320 | Pr. chránič s nadpr.ochr. 2p., 13A/C, 0,03A | ks | 6 |  | 0 |  | 0 |  | 0 | 21 | 0 | 0 | 0 | 0 | 0 |  | Vlastní | Indiv | 0 | 0 |  |  |  |  | POL3_0
310 | Pol__321 | Pr. chránič s nadpr.ochr. 2p., 16A/B, 0,03A | ks | 3 |  | 0 |  | 0 |  | 0 | 21 | 0 | 0 | 0 | 0 | 0 |  | Vlastní | Indiv | 0 | 0 |  |  |  |  | POL3_0
311 | Pol__322 | ŘADOVÁ SVORKA 50 | ks | 5 |  | 0 |  | 0 |  | 0 | 21 | 0 | 0 | 0 | 0 | 0 |  | Vlastní | Indiv | 0 | 0 |  |  |  |  | POL3_0
311 | Pol__322A | ŘADOVÁ SVORKA 6 | ks | 5 |  | 0 |  | 0 |  | 0 | 21 | 0 | 0 | 0 | 0 | 0 |  | Vlastní | Indiv | 0 | 0 |  |  |  |  | POL3_0
312 | Pol__323 | ŘADOVÁ SVORKA 2,5 | ks | 200 |  | 0 |  | 0 |  | 0 | 21 | 0 | 0 | 0 | 0 | 0 |  | Vlastní | Indiv | 0 | 0 |  |  |  |  | POL3_0
313 | 91004260 | Signálka | 1 K | 1 |  | 0 |  | 0 |  | 0 | 21 | 0 | 0 | 0 | 0 | 0 |  | Vlastní | Indiv | 0 | 0 |  |  |  |  | POL12_1
314 | Pol__325 | Soumrakový spínač - IP65,230V/16A spínací, 230V/IP 55, pokrytí 270° | KS | 3 |  | 0 |  | 0 |  | 0 | 21 | 0 | 0 | 0 | 0 | 0 |  | Vlastní | Indiv | 0 | 0 |  |  |  |  | POL3_0
315 | Pol__326 | Stykač 1 spín., 25A, 230V~, man.ovl. | ks | 2 |  | 0 |  | 0 |  | 0 | 21 | 0 | 0 | 0 | 0 | 0 |  | Vlastní | Indiv | 0 | 0 |  |  |  |  | POL3_0
316 | Pol__327 | Stykač 3 spín., 25A, 230V~, man.ovl. | ks | 2 |  | 0 |  | 0 |  | 0 | 21 | 0 | 0 | 0 | 0 | 0 |  | Vlastní | Indiv | 0 | 0 |  |  |  |  | POL3_0
317 | OVRT1+225255TS | Svodič přepětí B+C, Iimp=25kA, Un=255V, 1pól | ks | 4 |  | 0 |  | 0 |  | 0 | 21 | 0 | 0 | 0 | 0 | 0 |  | Vlastní | Indiv | 0 | 0 |  |  |  |  | POL12_0
318 | Pol__329 | Systémový pomocný materiál pro sestavení rozvaděče, (přípojnice,propojovací vodiče,spojovací, materiál,kryty,montážní lišty a pod.) | sada | 1 |  | 0 |  | 0 |  | 0 | 21 | 0 | 0 | 0 | 0 | 0 |  | Vlastní | Indiv | 0 | 0 |  |  |  |  | POL3_0
319 | A953000230 | Termostat | ks | 1 |  | 0 |  | 0 |  | 0 | 21 | 0 | 0 | 0 | 0 | 0 |  | Vlastní | Indiv | 0 | 0 |  |  |  |  | POL1_1
320 | OT125E3 | Vypínač otočný, 125 A | ks | 1 |  | 0 |  | 0 |  | 0 | 21 | 0 | 0 | 0 | 0 | 0 |  | Vlastní | Indiv | 0 | 0 |  |  |  |  | POL12_0
321 | Pol__332 | skříňový rozvaděč, 1850x800x205mm | ks | 1 |  | 0 |  | 0 |  | 0 | 21 | 0 | 0 | 0 | 0 | 0 |  | Vlastní | Indiv | 0 | 0 |  |  |  |  | POL3_0
322 | Pol__333 | Ventilátor do rozvaděčové skříně | ks | 1 |  | 0 |  | 0 |  | 0 | 21 | 0 | 0 | 0 | 0 | 0 |  | Vlastní | Indiv | 0 | 0 |  |  |  |  | POL3_0
323 | Pol__334 | Kompletace rozvaděče | hod | 40 |  | 0 |  | 0 |  | 0 | 21 | 0 | 0 | 0 | 0 | 0 |  | Vlastní | Indiv | 0 | 0 |  |  |  |  | POL1_1
324 | Pol__336 | Montáž jističe 1-pól. | ks | 120 |  | 0 |  | 0 |  | 0 | 21 | 0 | 0 | 0 | 0 | 0 |  | Vlastní | Indiv | 0 | 0 |  |  |  |  | POL1_1
325 | Pol__337 | Montáž jističe 3-pól. | ks | 12 |  | 0 |  | 0 |  | 0 | 21 | 0 | 0 | 0 | 0 | 0 |  | Vlastní | Indiv | 0 | 0 |  |  |  |  | POL1_1
326 | Pol__338 | Montáž stykače | ks | 4 |  | 0 |  | 0 |  | 0 | 21 | 0 | 0 | 0 | 0 | 0 |  | Vlastní | Indiv | 0 | 0 |  |  |  |  | POL1_1
327 | Pol__339 | Montáž vypínače | ks | 1 |  | 0 |  | 0 |  | 0 | 21 | 0 | 0 | 0 | 0 | 0 |  | Vlastní | Indiv | 0 | 0 |  |  |  |  | POL1_1
328 | Pol__340 | Montáž relé | ks | 4 |  | 0 |  | 0 |  | 0 | 21 | 0 | 0 | 0 | 0 | 0 |  | Vlastní | Indiv | 0 | 0 |  |  |  |  | POL1_1
329 | Pol__341 | Montáž elektroměru 3.fázového | ks | 3 |  | 0 |  | 0 |  | 0 | 21 | 0 | 0 | 0 | 0 | 0 |  | Vlastní | Indiv | 0 | 0 |  |  |  |  | POL1_1
330 | Pol__342 | Montáž přepěťové ochrany | ks | 4 |  | 0 |  | 0 |  | 0 | 21 | 0 | 0 | 0 | 0 | 0 |  | Vlastní | Indiv | 0 | 0 |  |  |  |  | POL1_1
331 | 210290741 | Montáž bez zapojení el.motor do 1 kW | ks | 1 |  | 0 |  | 0 |  | 0 | 21 | 0 | 0 | 0 | 0 | 0 |  | Vlastní | Indiv | 0 | 0 |  |  |  |  | POL1_1
332 | Pol__344 | Montáž čidla | ks | 3 |  | 0 |  | 0 |  | 0 | 21 | 0 | 0 | 0 | 0 | 0 |  | Vlastní | Indiv | 0 | 0 |  |  |  |  | POL1_1
333 | 210100001 | Ukončení vodiče v rozvaděči vč.zap.a konc.do 2.5mm2 | ks | 3 |  | 0 |  | 0 |  | 0 | 21 | 0 | 0 | 0 | 0 | 0 |  | Vlastní | Indiv | 0 | 0 |  |  |  |  | POL1_1
334 | 210140503 | Zapojení signálního přístroje vestavného | ks | 1 |  | 0 |  | 0 |  | 0 | 21 | 0 | 0 | 0 | 0 | 0 |  | Vlastní | Indiv | 0 | 0 |  |  |  |  | POL1_1
Díl: | _9 | R-zal |  |  |  | 0 |  | 0 |  | 0 |  | 0 |  | 0 |  | 0 |  |  |  |  | 0 |  |  |  |  | DIL
335 | Pol__347 | Koncový spínač | KS | 1 |  | 0 |  | 0 |  | 0 | 21 | 0 | 0 | 0 | 0 | 0 |  | Vlastní | Indiv | 0 | 0 |  |  |  |  | POL3_0
336 | Pol__348 | Akční člen žaluziový - 8 výstupů | ks | 10 |  | 0 |  | 0 |  | 0 | 21 | 0 | 0 | 0 | 0 | 0 |  | Vlastní | Indiv | 0 | 0 |  |  |  |  | POL3_0
337 | Pol__349 | Jistič 1 pól. 2A, char.C, 10 kA | ks | 2 |  | 0 |  | 0 |  | 0 | 21 | 0 | 0 | 0 | 0 | 0 |  | Vlastní | Indiv | 0 | 0 |  |  |  |  | POL3_0
338 | Pol__350 | Jistič 3 pól. 16A, char.C, 10 kA | ks | 10 |  | 0 |  | 0 |  | 0 | 21 | 0 | 0 | 0 | 0 | 0 |  | Vlastní | Indiv | 0 | 0 |  |  |  |  | POL3_0
339 | Pol__351 | Osvětlení skříně | ks | 1 |  | 0 |  | 0 |  | 0 | 21 | 0 | 0 | 0 | 0 | 0 |  | Vlastní | Indiv | 0 | 0 |  |  |  |  | POL3_0
340 | Pol__352 | ŘADOVÁ SVORKA 2,5 | ks | 300 |  | 0 |  | 0 |  | 0 | 21 | 0 | 0 | 0 | 0 | 0 |  | Vlastní | Indiv | 0 | 0 |  |  |  |  | POL3_0
341 | 91004260 | Signálka | 1 K | 1 |  | 0 |  | 0 |  | 0 | 21 | 0 | 0 | 0 | 0 | 0 |  | Vlastní | Indiv | 0 | 0 |  |  |  |  | POL12_1
342 | Pol__354 | Stykač 3 rozpín., 63A, 230V~ | ks | 2 |  | 0 |  | 0 |  | 0 | 21 | 0 | 0 | 0 | 0 | 0 |  | Vlastní | Indiv | 0 | 0 |  |  |  |  | POL3_0
343 | OVRT1+225255TS | Svodič přepětí B+C, Iimp=25kA, Un=255V, 1pól | ks | 4 |  | 0 |  | 0 |  | 0 | 21 | 0 | 0 | 0 | 0 | 0 |  | Vlastní | Indiv | 0 | 0 |  |  |  |  | POL12_0
344 | Pol__356 | Systémový pomocný materiál pro sestavení rozvaděče, (přípojnice,propojovací vodiče,spojovací, materiál,kryty,montážní lišty a pod.) | sada | 1 |  | 0 |  | 0 |  | 0 | 21 | 0 | 0 | 0 | 0 | 0 |  | Vlastní | Indiv | 0 | 0 |  |  |  |  | POL3_0
345 | A953000230 | Termostat | ks | 1 |  | 0 |  | 0 |  | 0 | 21 | 0 | 0 | 0 | 0 | 0 |  | Vlastní | Indiv | 0 | 0 |  |  |  |  | POL1_1
346 | OT125E3 | Vypínač otočný, 100 A | ks | 1 |  | 0 |  | 0 |  | 0 | 21 | 0 | 0 | 0 | 0 | 0 |  | Vlastní | Indiv | 0 | 0 |  |  |  |  | POL12_0
347 | Pol__359 | skříňový rozvaděč, 1850x800x205mm, sokl výšky 100mm | ks | 1 |  | 0 |  | 0 |  | 0 | 21 | 0 | 0 | 0 | 0 | 0 |  | Vlastní | Indiv | 0 | 0 |  |  |  |  | POL3_0
348 | Pol__360 | Ventilátor do rozvaděčové skříně | ks | 1 |  | 0 |  | 0 |  | 0 | 21 | 0 | 0 | 0 | 0 | 0 |  | Vlastní | Indiv | 0 | 0 |  |  |  |  | POL3_0
349 | Pol__361 | Kompletace rozvaděče | hod | 40 |  | 0 |  | 0 |  | 0 | 21 | 0 | 0 | 0 | 0 | 0 |  | Vlastní | Indiv | 0 | 0 |  |  |  |  | POL1_1
350 | Pol__363 | Montáž jističe 1-pól. | ks | 2 |  | 0 |  | 0 |  | 0 | 21 | 0 | 0 | 0 | 0 | 0 |  | Vlastní | Indiv | 0 | 0 |  |  |  |  | POL1_1
351 | Pol__364 | Montáž jističe 3-pól. | ks | 10 |  | 0 |  | 0 |  | 0 | 21 | 0 | 0 | 0 | 0 | 0 |  | Vlastní | Indiv | 0 | 0 |  |  |  |  | POL1_1
352 | Pol__365 | Montáž stykače | ks | 2 |  | 0 |  | 0 |  | 0 | 21 | 0 | 0 | 0 | 0 | 0 |  | Vlastní | Indiv | 0 | 0 |  |  |  |  | POL1_1
353 | Pol__366 | Montáž vypínače | ks | 1 |  | 0 |  | 0 |  | 0 | 21 | 0 | 0 | 0 | 0 | 0 |  | Vlastní | Indiv | 0 | 0 |  |  |  |  | POL1_1
354 | Pol__367 | Montáž relé | ks | 11 |  | 0 |  | 0 |  | 0 | 21 | 0 | 0 | 0 | 0 | 0 |  | Vlastní | Indiv | 0 | 0 |  |  |  |  | POL1_1
355 | Pol__368 | Montáž přepěťové ochrany | ks | 4 |  | 0 |  | 0 |  | 0 | 21 | 0 | 0 | 0 | 0 | 0 |  | Vlastní | Indiv | 0 | 0 |  |  |  |  | POL1_1
356 | 210290741 | Montáž bez zapojení el.motor do 1 kW | ks | 1 |  | 0 |  | 0 |  | 0 | 21 | 0 | 0 | 0 | 0 | 0 |  | Vlastní | Indiv | 0 | 0 |  |  |  |  | POL1_1
357 | 210100001 | Ukončení vodiče v rozvaděči vč.zap.a konc.do 2.5mm2 | ks | 3 |  | 0 |  | 0 |  | 0 | 21 | 0 | 0 | 0 | 0 | 0 |  | Vlastní | Indiv | 0 | 0 |  |  |  |  | POL1_1
358 | 210140503 | Zapojení signálního přístroje vestavného | ks | 1 |  | 0 |  | 0 |  | 0 | 21 | 0 | 0 | 0 | 0 | 0 |  | Vlastní | Indiv | 0 | 0 |  |  |  |  | POL1_1
[24 empty] | 15 | 21
| Celkem |  |  |  |  | 0 | [17 empty] | 0 | 0 | SUM
END

## SO 01 D.1.4.H1 Pol
Položkový soupis prací a dodávek | [25 empty] | #TypZaznamu#
S: | 089_2017 | Modernizace a dobudování přízemí části objektu č. 47 PřF UP, Olomouc - Holice | [23 empty] | STA
O: | SO 01 | Přístavba a stavební úpravy objektu č. 47 | [20 empty] | STA |  |  | OBJ
R: | D.1.4.H1 | Slaboproudá zařízení | [23 empty] | ROZ
P.č. | Číslo položky | Název položky | MJ | množství | cena / MJ | Celkem | Dodávka | Dodávka celk. | Montáž | Montáž celk. | DPH | cena s DPH | hmotnost / MJ | hmotnost celk.(t) | dem. hmotnost / MJ | dem. hmotnost celk.(t) | Ceník | Cen. soustava / platnost | Cenová úroveň | Nhod / MJ | Nhod celk. | Dodavatel
Díl: | 1 | Strukturovaný kabelový rozvod - materiál |  |  |  | 0 |  | 0 |  | 0 |  | 0 |  | 0 |  | 0 |  |  |  |  | 0 |  |  |  |  | DIL
1 | Pol__1 | Dat.rozvaděč 42U š 800 x hl. 800 mm, prosklený, stojanový, robustní svařovaná konstrukce, nosnost až, 1000 kg | ks | 1 |  | 0 |  | 0 |  | 0 | 21 | 0 | 0 | 0 | 0 | 0 |  | Vlastní | Indiv | 0 | 0 |  |  |  |  | POL3_0
2 | Pol__2 | Sada zesílených koleček - 4 ks - 750 kg | ks | 1 |  | 0 |  | 0 |  | 0 | 21 | 0 | 0 | 0 | 0 | 0 |  | Vlastní | Indiv | 0 | 0 |  |  |  |  | POL3_0
3 | Pol__3 | Ventilační jednotka - 150W - 4x ventilátor | ks | 1 |  | 0 |  | 0 |  | 0 | 21 | 0 | 0 | 0 | 0 | 0 |  | Vlastní | Indiv | 0 | 0 |  |  |  |  | POL3_0
4 | Pol__4 | Příbal montážní 19" M6 - sada 4 ks | ks | 40 |  | 0 |  | 0 |  | 0 | 21 | 0 | 0 | 0 | 0 | 0 |  | Vlastní | Indiv | 0 | 0 |  |  |  |  | POL3_0
5 | Pol__5 | Patch panel osazený 50 pozic CAT 3 TLF | ks | 1 |  | 0 |  | 0 |  | 0 | 21 | 0 | 0 | 0 | 0 | 0 |  | Vlastní | Indiv | 0 | 0 |  |  |  |  | POL3_0
6 | Pol__6 | Napájecí panel 19" 7x230V, 1U, UTE | ks | 1 |  | 0 |  | 0 |  | 0 | 21 | 0 | 0 | 0 | 0 | 0 |  | Vlastní | Indiv | 0 | 0 |  |  |  |  | POL3_0
7 | Pol__7 | Napájecí panel 19" 7x230V, 1U, C14 | ks | 1 |  | 0 |  | 0 |  | 0 | 21 | 0 | 0 | 0 | 0 | 0 |  | Vlastní | Indiv | 0 | 0 |  |  |  |  | POL3_0
8 | Pol__8 | Patch panel pro 24xRJ45 CAT.6 - neosazený, kompatibilní se stávající pasivní technologií univerzity | ks | 6 |  | 0 |  | 0 |  | 0 | 21 | 0 | 0 | 0 | 0 | 0 |  | Vlastní | Indiv | 0 | 0 |  |  |  |  | POL3_0
9 | Pol__9 | Průchozí panel 1U | ks | 3 |  | 0 |  | 0 |  | 0 | 21 | 0 | 0 | 0 | 0 | 0 |  | Vlastní | Indiv | 0 | 0 |  |  |  |  | POL3_0
10 | Pol__10 | 19" vyvazovací panel 2U, kompatibilní se stávající pasivní technologií univerzity | ks | 5 |  | 0 |  | 0 |  | 0 | 21 | 0 | 0 | 0 | 0 | 0 |  | Vlastní | Indiv | 0 | 0 |  |  |  |  | POL3_0
11 | Pol__11 | Modulová zásuvka CAT 6- KEYSTONE 1 x RJ 45, kompatibilní se stávající pasivní technologií univerzity | ks | 144 |  | 0 |  | 0 |  | 0 | 21 | 0 | 0 | 0 | 0 | 0 |  | Vlastní | Indiv | 0 | 0 |  |  |  |  | POL3_0
12 | Pol__12 | Kabel CAT 6 4x2xAWG24 U/UTP LSZH | m | 7680 |  | 0 |  | 0 |  | 0 | 21 | 0 | 0 | 0 | 0 | 0 |  | Vlastní | Indiv | 0 | 0 |  |  |  |  | POL3_0
13 | Pol__13 | Dat.zásuvka Cat 6 2x RJ 45 - do přístrojové krabice, kompletní, design shodná se silno | ks | 27 |  | 0 |  | 0 |  | 0 | 21 | 0 | 0 | 0 | 0 | 0 |  | Vlastní | Indiv | 0 | 0 |  |  |  |  | POL3_0
14 | Pol__14 | Dat.zásuvka Cat 6 1x RJ 45 - do přístrojové krabice, kompletní, design shodná se silno | ks | 10 |  | 0 |  | 0 |  | 0 | 21 | 0 | 0 | 0 | 0 | 0 |  | Vlastní | Indiv | 0 | 0 |  |  |  |  | POL3_0
15 | Pol__15 | Dat.zásuvka modulová Cat 6 UTP 1x RJ 45-1 modul 22,5x45 do PK | ks | 64 |  | 0 |  | 0 |  | 0 | 21 | 0 | 0 | 0 | 0 | 0 |  | Vlastní | Indiv | 0 | 0 |  |  |  |  | POL3_0
16 | Pol__16 | Silová zásuvka modulová 45x45, 2P +T, bílá do PK | ks | 80 |  | 0 |  | 0 |  | 0 | 21 | 0 | 0 | 0 | 0 | 0 |  | Vlastní | Indiv | 0 | 0 |  |  |  |  | POL3_0
17 | Pol__17 | Patchcord Cat 6 UTP, 1,0 m žlutý | ks | 110 |  | 0 |  | 0 |  | 0 | 21 | 0 | 0 | 0 | 0 | 0 |  | Vlastní | Indiv | 0 | 0 |  |  |  |  | POL3_0
18 | Pol__18 | Patchcord Cat 6 UTP, 1,0m modrý | ks | 17 |  | 0 |  | 0 |  | 0 | 21 | 0 | 0 | 0 | 0 | 0 |  | Vlastní | Indiv | 0 | 0 |  |  |  |  | POL3_0
19 | Pol__19 | Patchcord Cat 6 UTP, 0,5m červený | ks | 5 |  | 0 |  | 0 |  | 0 | 21 | 0 | 0 | 0 | 0 | 0 |  | Vlastní | Indiv | 0 | 0 |  |  |  |  | POL3_0
20 | Pol__20 | Univerzální optický výsuvný rozvaděč 1 U | ks | 2 |  | 0 |  | 0 |  | 0 | 21 | 0 | 0 | 0 | 0 | 0 |  | Vlastní | Indiv | 0 | 0 |  |  |  |  | POL3_0
21 | Pol__21 | Čelo k univerzální vaně pro 24 SC(E2000) FO konektorů | ks | 2 |  | 0 |  | 0 |  | 0 | 21 | 0 | 0 | 0 | 0 | 0 |  | Vlastní | Indiv | 0 | 0 |  |  |  |  | POL3_0
22 | Pol__22 | Optická kazeta svarů s víčkem a držáky svarů | ks | 2 |  | 0 |  | 0 |  | 0 | 21 | 0 | 0 | 0 | 0 | 0 |  | Vlastní | Indiv | 0 | 0 |  |  |  |  | POL3_0
23 | Pol__23 | Ochrana svarů | ks | 24 |  | 0 |  | 0 |  | 0 | 21 | 0 | 0 | 0 | 0 | 0 |  | Vlastní | Indiv | 0 | 0 |  |  |  |  | POL1_1
24 | Pol__24 | E2000/APC pigtail SM 9/125 1m | ks | 24 |  | 0 |  | 0 |  | 0 | 21 | 0 | 0 | 0 | 0 | 0 |  | Vlastní | Indiv | 0 | 0 |  |  |  |  | POL3_0
25 | Pol__25 | E2000 - E2000 spojka SM - adaptér | ks | 24 |  | 0 |  | 0 |  | 0 | 21 | 0 | 0 | 0 | 0 | 0 |  | Vlastní | Indiv | 0 | 0 |  |  |  |  | POL3_0
26 | Pol__26 | Optický kabel SM, 12 vl. 9/125, univerzální, LS0H, gelový | m | 120 |  | 0 |  | 0 |  | 0 | 21 | 0 | 0 | 0 | 0 | 0 |  | Vlastní | Indiv | 0 | 0 |  |  |  |  | POL3_0
27 | Pol__27 | kabel sdělovací stíněný vnitřní 25x2x0,5 (propojení TLF) | m | 25 |  | 0 |  | 0 |  | 0 | 21 | 0 | 0 | 0 | 0 | 0 |  | Vlastní | Indiv | 0 | 0 |  |  |  |  | POL3_0
28 | Pol__28 | Krabice přístrojová 68 pro datovou zásuvku na povch | ks | 20 |  | 0 |  | 0 |  | 0 | 21 | 0 | 0 | 0 | 0 | 0 |  | Vlastní | Indiv | 0 | 0 |  |  |  |  | POL3_0
29 | Pol__29 | Krabice přístrojová 68 | ks | 17 |  | 0 |  | 0 |  | 0 | 21 | 0 | 0 | 0 | 0 | 0 |  | Vlastní | Indiv | 0 | 0 |  |  |  |  | POL3_0
30 | Pol__30 | Stahovací pásek 200/4,5 | ks | 1000 |  | 0 |  | 0 |  | 0 | 21 | 0 | 0 | 0 | 0 | 0 |  | Vlastní | Indiv | 0 | 0 |  |  |  |  | POL3_0
31 | Pol__31 | Kabelový kanál instalační - plechový š. 500 mm výška 85 mm, kompletní + povrchová barevná úprava | m | 20 |  | 0 |  | 0 |  | 0 | 21 | 0 | 0 | 0 | 0 | 0 |  | Vlastní | Indiv | 0 | 0 |  |  |  |  | POL1_1
32 | Pol__32 | Rámeček pro 8 modulů pro modulové zásuvky do kab. kanálu | ks | 11 |  | 0 |  | 0 |  | 0 | 21 | 0 | 0 | 0 | 0 | 0 |  | Vlastní | Indiv | 0 | 0 |  |  |  |  | POL3_0
33 | Pol__33 | Rámeček pro 2 moduly pro modulové zásuvky do kab. kanálu | ks | 8 |  | 0 |  | 0 |  | 0 | 21 | 0 | 0 | 0 | 0 | 0 |  | Vlastní | Indiv | 0 | 0 |  |  |  |  | POL3_0
34 | Pol__34 | Kabelová příchytka kovová - 2 kabely UTP - komplet | ks | 300 |  | 0 |  | 0 |  | 0 | 21 | 0 | 0 | 0 | 0 | 0 |  | Vlastní | Indiv | 0 | 0 |  |  |  |  | POL1_1
35 | Pol__35 | El inst krabice 125 X 125 mm pod omítku | ks | 20 |  | 0 |  | 0 |  | 0 | 21 | 0 | 0 | 0 | 0 | 0 |  | Vlastní | Indiv | 0 | 0 |  |  |  |  | POL3_0
36 | Pol__36 | Kabelová lávka 54/400 drátěná vč. uchycení na strop, uzemnění, rychlospojek a spojovacího materiálu,, pozink | m | 6 |  | 0 |  | 0 |  | 0 | 21 | 0 | 0 | 0 | 0 | 0 |  | Vlastní | Indiv | 0 | 0 |  |  |  |  | POL1_1
37 | Pol__37 | Kabelová lávka 54/200 drátěná vč. uchycení na strop, uzemnění, rychlospojek a spojovacího materiálu,, pozink | m | 35 |  | 0 |  | 0 |  | 0 | 21 | 0 | 0 | 0 | 0 | 0 |  | Vlastní | Indiv | 0 | 0 |  |  |  |  | POL1_1
38 | Pol__38 | Kabelová lávka 54/150 drátěná vč. uchycení na strop, uzemnění, rychlospojek a spojovacího materiálu,, pozink | m | 110 |  | 0 |  | 0 |  | 0 | 21 | 0 | 0 | 0 | 0 | 0 |  | Vlastní | Indiv | 0 | 0 |  |  |  |  | POL1_1
39 | Pol__39 | Trubka elektro 32 mm ohebná samozháš. 750N/5cm | m | 150 |  | 0 |  | 0 |  | 0 | 21 | 0 | 0 | 0 | 0 | 0 |  | Vlastní | Indiv | 0 | 0 |  |  |  |  | POL3_0
40 | Pol__40 | Trubka elektro 50 mm ohebná samozháš. 750N/5cm | m | 30 |  | 0 |  | 0 |  | 0 | 21 | 0 | 0 | 0 | 0 | 0 |  | Vlastní | Indiv | 0 | 0 |  |  |  |  | POL3_0
41 | Pol__41 | Montážní pěna na utěsnění podlahových krabic a vstupních otv.750ml | ks | 5 |  | 0 |  | 0 |  | 0 | 21 | 0 | 0 | 0 | 0 | 0 |  | Vlastní | Indiv | 0 | 0 |  |  |  |  | POL3_0
42 | Pol__42 | Protipožární pěna na prostupy 90 min. - 700 ml | ks | 15 |  | 0 |  | 0 |  | 0 | 21 | 0 | 0 | 0 | 0 | 0 |  | Vlastní | Indiv | 0 | 0 |  |  |  |  | POL1_1
43 | Pol__43 | Protipožární tmel 90 min. - 310 ml | ks | 15 |  | 0 |  | 0 |  | 0 | 21 | 0 | 0 | 0 | 0 | 0 |  | Vlastní | Indiv | 0 | 0 |  |  |  |  | POL1_1
44 | Pol__44 | Podružný materiál | ks | 1 |  | 0 |  | 0 |  | 0 | 21 | 0 | 0 | 0 | 0 | 0 |  | Vlastní | Indiv | 0 | 0 |  |  |  |  | POL3_0
Díl: | 2 | MONTÁŽ SKR |  |  |  | 0 |  | 0 |  | 0 |  | 0 |  | 0 |  | 0 |  |  |  |  | 0 |  |  |  |  | DIL
45 | Pol__45 | Montáž + osazení datové skříně | ks | 1 |  | 0 |  | 0 |  | 0 | 21 | 0 | 0 | 0 | 0 | 0 |  | Vlastní | Indiv | 0 | 0 |  |  |  |  | POL1_1
46 | Pol__46 | Zatažení/uložení kabelů metalikých/optických do 10mm | m | 7825 |  | 0 |  | 0 |  | 0 | 21 | 0 | 0 | 0 | 0 | 0 |  | Vlastní | Indiv | 0 | 0 |  |  |  |  | POL3_0
47 | Pol__47 | Měření UTP port | ks | 128 |  | 0 |  | 0 |  | 0 | 21 | 0 | 0 | 0 | 0 | 0 |  | Vlastní | Indiv | 0 | 0 |  |  |  |  | POL1_1
48 | Pol__48 | Montáž - zásuvka F/UTP - 2 x RJ 45 - komplet | ks | 27 |  | 0 |  | 0 |  | 0 | 21 | 0 | 0 | 0 | 0 | 0 |  | Vlastní | Indiv | 0 | 0 |  |  |  |  | POL1_1
49 | Pol__49 | Montáž - zásuvka F/UTP - 1 x RJ 45 - komplet | ks | 10 |  | 0 |  | 0 |  | 0 | 21 | 0 | 0 | 0 | 0 | 0 |  | Vlastní | Indiv | 0 | 0 |  |  |  |  | POL1_1
50 | Pol__50 | Montáž - modulová zásuvka F/UTP - 1 x RJ 45 - komplet | ks | 64 |  | 0 |  | 0 |  | 0 | 21 | 0 | 0 | 0 | 0 | 0 |  | Vlastní | Indiv | 0 | 0 |  |  |  |  | POL1_1
51 | Pol__51 | Ukončení kabelu UTP v rozvaděči | ks | 128 |  | 0 |  | 0 |  | 0 | 21 | 0 | 0 | 0 | 0 | 0 |  | Vlastní | Indiv | 0 | 0 |  |  |  |  | POL1_1
52 | Pol__52 | Optický svar | ks | 24 |  | 0 |  | 0 |  | 0 | 21 | 0 | 0 | 0 | 0 | 0 |  | Vlastní | Indiv | 0 | 0 |  |  |  |  | POL3_0
53 | Pol__53 | Měření optika 1 vlákno - přímá metoda | ks | 12 |  | 0 |  | 0 |  | 0 | 21 | 0 | 0 | 0 | 0 | 0 |  | Vlastní | Indiv | 0 | 0 |  |  |  |  | POL1_1
54 | Pol__54 | Krabice přístrojová pod omítku vč. vysekání a zapravení | ks | 37 |  | 0 |  | 0 |  | 0 | 21 | 0 | 0 | 0 | 0 | 0 |  | Vlastní | Indiv | 0 | 0 |  |  |  |  | POL3_0
55 | Pol__55 | Krabice přístrojová na povrch | ks | 20 |  | 0 |  | 0 |  | 0 | 21 | 0 | 0 | 0 | 0 | 0 |  | Vlastní | Indiv | 0 | 0 |  |  |  |  | POL3_0
56 | Pol__56 | Kabelová příchytka kovová - komplet | ks | 300 |  | 0 |  | 0 |  | 0 | 21 | 0 | 0 | 0 | 0 | 0 |  | Vlastní | Indiv | 0 | 0 |  |  |  |  | POL1_1
57 | Pol__57 | Kabelová lávka - montáž | m | 151 |  | 0 |  | 0 |  | 0 | 21 | 0 | 0 | 0 | 0 | 0 |  | Vlastní | Indiv | 0 | 0 |  |  |  |  | POL1_1
58 | Pol__58 | Rámečky do kanálu/lišty - montáž | ks | 19 |  | 0 |  | 0 |  | 0 | 21 | 0 | 0 | 0 | 0 | 0 |  | Vlastní | Indiv | 0 | 0 |  |  |  |  | POL1_1
59 | Pol__59 | Montáž trubky 16 - 48 mm pod omítku vč. vyfrézování drážky a zapravení | m | 180 |  | 0 |  | 0 |  | 0 | 21 | 0 | 0 | 0 | 0 | 0 |  | Vlastní | Indiv | 0 | 0 |  |  |  |  | POL1_1
60 | Pol__60 | Průraz otvoru ve zdivu cihelném,0,09 m2, tl15 -25 cm vč. zapravení | ks | 4 |  | 0 |  | 0 |  | 0 | 21 | 0 | 0 | 0 | 0 | 0 |  | Vlastní | Indiv | 0 | 0 |  |  |  |  | POL1_1
61 | Pol__61 | Krabice přístrojová pod omítku vč. vysekání a zapravení | ks | 12 |  | 0 |  | 0 |  | 0 | 21 | 0 | 0 | 0 | 0 | 0 |  | Vlastní | Indiv | 0 | 0 |  |  |  |  | POL3_0
62 | Pol__62 | Aplikace mont/požární pěny do otvorů | ks | 20 |  | 0 |  | 0 |  | 0 | 21 | 0 | 0 | 0 | 0 | 0 |  | Vlastní | Indiv | 0 | 0 |  |  |  |  | POL3_0
Díl: | 3 | PZTS (EZS) - materiál |  |  |  | 0 |  | 0 |  | 0 |  | 0 |  | 0 |  | 0 |  |  |  |  | 0 |  |  |  |  | DIL
63 | Pol__63 | Deska sběrnicového 16 zónového expanderu, stabilizovaný zdroj 1,5A, 16 vstupních zón (rozšířitelné, na 32 pomocí ), 8 výstupů (rozšířitelné na 32 - připojitelné na stávající ústřednu | ks | 2 |  | 0 |  | 0 |  | 0 | 21 | 0 | 0 | 0 | 0 | 0 |  | Vlastní | Indiv | 0 | 0 |  |  |  |  | POL3_0
64 | Pol__64 | Skříň 415x403x100 mm- box bez zdroje - pro expander | ks | 2 |  | 0 |  | 0 |  | 0 | 21 | 0 | 0 | 0 | 0 | 0 |  | Vlastní | Indiv | 0 | 0 |  |  |  |  | POL3_0
65 | Pol__65 | Systémová Klávesnice grafická Grafická klávesnice je plně hodnotná klávesnice pro systém , umožňuje, všechny operace stejně jako LCD klávesnice. Má více možností nastavení barvy pozadí displeje, | ks | 1 |  | 0 |  | 0 |  | 0 | 21 | 0 | 0 | 0 | 0 | 0 |  | Vlastní | Indiv | 0 | 0 |  |  |  |  | POL3_0
|  | podsvitu klávesnice. 8 dvojbarevných LED pro indikaci. Možnost provést upgrade firmware klávesnice. Navigační ikonové menu umožňuje rychlejší přístup k jednotlivým volbám a snazší orientaci | [23 empty] | POP | podsvitu klávesnice. 8 dvojbarevných LED pro indikaci. Možnost provést upgrade firmware klávesnice. Navigační ikonové menu umožňuje rychlejší přístup k jednotlivým volbám a snazší orientaci
66 | Pol__66 | Přepěťová ochrana na linku PZTS | ks | 6 |  | 0 |  | 0 |  | 0 | 21 | 0 | 0 | 0 | 0 | 0 |  | Vlastní | Indiv | 0 | 0 |  |  |  |  | POL3_0
67 | Pol__67 | Miaturní univerzální reléový modul NC/NO | ks | 2 |  | 0 |  | 0 |  | 0 | 21 | 0 | 0 | 0 | 0 | 0 |  | Vlastní | Indiv | 0 | 0 |  |  |  |  | POL3_0
68 | Pol__68 | Box s trafem 230V AC/16V AC - 75 VA - napájení expandérů | ks | 1 |  | 0 |  | 0 |  | 0 | 21 | 0 | 0 | 0 | 0 | 0 |  | Vlastní | Indiv | 0 | 0 |  |  |  |  | POL3_0
69 | Pol__69 | Zálohovací AKU 12V / 17Ah | ks | 3 |  | 0 |  | 0 |  | 0 | 21 | 0 | 0 | 0 | 0 | 0 |  | Vlastní | Indiv | 0 | 0 |  |  |  |  | POL3_0
70 | Pol__70 | Duální detektor PIR + MW vnitřní, 15x15 m | ks | 12 |  | 0 |  | 0 |  | 0 | 21 | 0 | 0 | 0 | 0 | 0 |  | Vlastní | Indiv | 0 | 0 |  |  |  |  | POL3_0
71 | Pol__71 | Detektor - tříštění skla | ks | 6 |  | 0 |  | 0 |  | 0 | 21 | 0 | 0 | 0 | 0 | 0 |  | Vlastní | Indiv | 0 | 0 |  |  |  |  | POL3_0
72 | Pol__72 | MG kontakt - okenní | ks | 48 |  | 0 |  | 0 |  | 0 | 21 | 0 | 0 | 0 | 0 | 0 |  | Vlastní | Indiv | 0 | 0 |  |  |  |  | POL3_0
73 | Pol__73 | MG kontakt - dveřní | ks | 10 |  | 0 |  | 0 |  | 0 | 21 | 0 | 0 | 0 | 0 | 0 |  | Vlastní | Indiv | 0 | 0 |  |  |  |  | POL3_0
74 | Pol__74 | Instalační svorkovnice s tamperem | ks | 15 |  | 0 |  | 0 |  | 0 | 21 | 0 | 0 | 0 | 0 | 0 |  | Vlastní | Indiv | 0 | 0 |  |  |  |  | POL3_0
75 | Pol__75 | Kabel - sběrnice, čidla - FTP CAT 5e LS0H | m | 1015 |  | 0 |  | 0 |  | 0 | 21 | 0 | 0 | 0 | 0 | 0 |  | Vlastní | Indiv | 0 | 0 |  |  |  |  | POL3_0
76 | Pol__76 | kabel napájecí CYSY 2x1,5 | m | 100 |  | 0 |  | 0 |  | 0 | 21 | 0 | 0 | 0 | 0 | 0 |  | Vlastní | Indiv | 0 | 0 |  |  |  |  | POL3_0
77 | Pol__77 | Kabelová příchytka kovová - 2 kabely 6mm - komplet | ks | 450 |  | 0 |  | 0 |  | 0 | 21 | 0 | 0 | 0 | 0 | 0 |  | Vlastní | Indiv | 0 | 0 |  |  |  |  | POL1_1
78 | Pol__78 | Trubka elektro 25 mm ohebná samozháš. 750N/5cm | m | 100 |  | 0 |  | 0 |  | 0 | 21 | 0 | 0 | 0 | 0 | 0 |  | Vlastní | Indiv | 0 | 0 |  |  |  |  | POL3_0
79 | Pol__79 | Trubka elektro 32 mm ohebná samozháš. 750N/5cm | m | 150 |  | 0 |  | 0 |  | 0 | 21 | 0 | 0 | 0 | 0 | 0 |  | Vlastní | Indiv | 0 | 0 |  |  |  |  | POL3_0
80 | Pol__80 | Protipožární pěna na prostupy 90 min. - 700 ml | ks | 10 |  | 0 |  | 0 |  | 0 | 21 | 0 | 0 | 0 | 0 | 0 |  | Vlastní | Indiv | 0 | 0 |  |  |  |  | POL1_1
81 | Pol__81 | Protipožární tmel 90 min. - 310 ml | ks | 10 |  | 0 |  | 0 |  | 0 | 21 | 0 | 0 | 0 | 0 | 0 |  | Vlastní | Indiv | 0 | 0 |  |  |  |  | POL1_1
82 | Pol__82 | Telefonní rozvaděč pro 10/20 párů, s držákem a zářezovou svorkovnicí 10 p, uzamykatelný , IP 54 | ks | 2 |  | 0 |  | 0 |  | 0 | 21 | 0 | 0 | 0 | 0 | 0 |  | Vlastní | Indiv | 0 | 0 |  |  |  |  | POL3_0
83 | Pol__83 | krabice přístrojová 68 | ks | 1 |  | 0 |  | 0 |  | 0 | 21 | 0 | 0 | 0 | 0 | 0 |  | Vlastní | Indiv | 0 | 0 |  |  |  |  | POL3_0
84 | Pol__84 | Instalační materiál podružný | ks | 1 |  | 0 |  | 0 |  | 0 | 21 | 0 | 0 | 0 | 0 | 0 |  | Vlastní | Indiv | 0 | 0 |  |  |  |  | POL3_0
Díl: | 4 | Montáž EZS |  |  |  | 0 |  | 0 |  | 0 |  | 0 |  | 0 |  | 0 |  |  |  |  | 0 |  |  |  |  | DIL
85 | Pol__85 | Ústředna - montáž + programování | ks | 1 |  | 0 |  | 0 |  | 0 | 21 | 0 | 0 | 0 | 0 | 0 |  | Vlastní | Indiv | 0 | 0 |  |  |  |  | POL1_1
86 | Pol__86 | Koncentrátor /tablo | ks | 2 |  | 0 |  | 0 |  | 0 | 21 | 0 | 0 | 0 | 0 | 0 |  | Vlastní | Indiv | 0 | 0 |  |  |  |  | POL3_0
87 | Pol__87 | Klávesnice ovládací | ks | 1 |  | 0 |  | 0 |  | 0 | 21 | 0 | 0 | 0 | 0 | 0 |  | Vlastní | Indiv | 0 | 0 |  |  |  |  | POL3_0
88 | Pol__88 | Zálohovací zdroj | ks | 1 |  | 0 |  | 0 |  | 0 | 21 | 0 | 0 | 0 | 0 | 0 |  | Vlastní | Indiv | 0 | 0 |  |  |  |  | POL3_0
89 | Pol__89 | Infradetektor PIR/DTS/EPS | ks | 18 |  | 0 |  | 0 |  | 0 | 21 | 0 | 0 | 0 | 0 | 0 |  | Vlastní | Indiv | 0 | 0 |  |  |  |  | POL3_0
90 | Pol__90 | MG kontakt | ks | 58 |  | 0 |  | 0 |  | 0 | 21 | 0 | 0 | 0 | 0 | 0 |  | Vlastní | Indiv | 0 | 0 |  |  |  |  | POL3_0
91 | Pol__91 | Přepěťová ochrana - montáž | ks | 6 |  | 0 |  | 0 |  | 0 | 21 | 0 | 0 | 0 | 0 | 0 |  | Vlastní | Indiv | 0 | 0 |  |  |  |  | POL1_1
92 | Pol__92 | Svorkovnice s tamperem vč. krabice | ks | 15 |  | 0 |  | 0 |  | 0 | 21 | 0 | 0 | 0 | 0 | 0 |  | Vlastní | Indiv | 0 | 0 |  |  |  |  | POL3_0
93 | Pol__93 | Zatažení/uložení kabelů metalikých/optických do 10mm | m | 1115 |  | 0 |  | 0 |  | 0 | 21 | 0 | 0 | 0 | 0 | 0 |  | Vlastní | Indiv | 0 | 0 |  |  |  |  | POL3_0
94 | Pol__94 | Rozvaděč TLF - montáž | ks | 2 |  | 0 |  | 0 |  | 0 | 21 | 0 | 0 | 0 | 0 | 0 |  | Vlastní | Indiv | 0 | 0 |  |  |  |  | POL1_1
95 | Pol__95 | krabice instalační | ks | 1 |  | 0 |  | 0 |  | 0 | 21 | 0 | 0 | 0 | 0 | 0 |  | Vlastní | Indiv | 0 | 0 |  |  |  |  | POL3_0
96 | Pol__96 | Kabelová příchytka kovová - komplet | ks | 450 |  | 0 |  | 0 |  | 0 | 21 | 0 | 0 | 0 | 0 | 0 |  | Vlastní | Indiv | 0 | 0 |  |  |  |  | POL1_1
97 | Pol__97 | Montáž trubky 16 - 48 mm pod omítku vč. vyfrézování drážky a zapravení | m | 100 |  | 0 |  | 0 |  | 0 | 21 | 0 | 0 | 0 | 0 | 0 |  | Vlastní | Indiv | 0 | 0 |  |  |  |  | POL1_1
98 | Pol__98 | Montáž trubky 16 - 48 mm na povrch | m | 150 |  | 0 |  | 0 |  | 0 | 21 | 0 | 0 | 0 | 0 | 0 |  | Vlastní | Indiv | 0 | 0 |  |  |  |  | POL1_1
99 | Pol__99 | Průraz otvoru ve zdivu cihelném,0,09 m2, tl15 -25 cm vč. zapravení | ks | 10 |  | 0 |  | 0 |  | 0 | 21 | 0 | 0 | 0 | 0 | 0 |  | Vlastní | Indiv | 0 | 0 |  |  |  |  | POL1_1
100 | Pol__100 | výchozí revize | ks | 1 |  | 0 |  | 0 |  | 0 | 21 | 0 | 0 | 0 | 0 | 0 |  | Vlastní | Indiv | 0 | 0 |  |  |  |  | POL3_0
Díl: | 5 | EKV, TLF komunikátor - materiál |  |  |  | 0 |  | 0 |  | 0 |  | 0 |  | 0 |  | 0 |  |  |  |  | 0 |  |  |  |  | DIL
101 | Pol__101 | Přístupová - Slave jednotka - terminál - 914, napojení RS485 / RS232, komunikační protokol NET92-, schopná pracovat v Off-Line i On-Line režimu.- Kapacita v Off-Lin režimu min. 300 ID karet.- IO | ks | 11 |  | 0 |  | 0 |  | 0 | 21 | 0 | 0 | 0 | 0 | 0 |  | Vlastní | Indiv | 0 | 0 |  |  |  |  | POL3_0
|  | rozhraní 3x vstup/3x výstup | [23 empty] | POP
|  | - napájení 9V až 24V | [23 empty] | POP
|  | - Vstup pro externí čtečky 2x ABA Tk2, 2x Wiegand, 2x DALLAS, 1x PS/2, RS232 | [23 empty] | POP
|  | - možnost napojení displeje | [23 empty] | POP
|  | - antitamper sensor | [23 empty] | POP
|  | - integrovaná čtečka EM4102 komapatibilní | [23 empty] | POP
|  | - možnost napojení externí RFID čtečky LF, HF, UHF | [23 empty] | POP
102 | Pol__102 | Skříň se svorkovnicí, montáž na/pod omítku, pro terminál | ks | 11 |  | 0 |  | 0 |  | 0 | 21 | 0 | 0 | 0 | 0 | 0 |  | Vlastní | Indiv | 0 | 0 |  |  |  |  | POL1_1
103 | Pol__103 | Čtečka 13,6 MHz MF 14443A kompatibilní, RFID sectorr reader 14443A standard, - výstup ABA Tk2,, RS232, WIEGAND, RS485- programovatelný pro formát vyčítaných dat- prgramovatelný pro formát | ks | 13 |  | 0 |  | 0 |  | 0 | 21 | 0 | 0 | 0 | 0 | 0 |  | Vlastní | Indiv | 0 | 0 |  |  |  |  | POL3_0
|  | výstupních dat | [23 empty] | POP
|  | - prrogramovatelný - jednotlivé čtení/opakované čtení | [23 empty] | POP
104 | Pol__104 | Rámeček pro čtečku s LED pro EZS | ks | 13 |  | 0 |  | 0 |  | 0 | 21 | 0 | 0 | 0 | 0 | 0 |  | Vlastní | Indiv | 0 | 0 |  |  |  |  | POL3_0
105 | Pol__105 | Bezpečnostní tlačítko pro odjištění dveří, po rozbití skla sepne/rozepne, s nápisem | ks | 2 |  | 0 |  | 0 |  | 0 | 21 | 0 | 0 | 0 | 0 | 0 |  | Vlastní | Indiv | 0 | 0 |  |  |  |  | POL3_0
106 | Pol__106 | Kabel speciální - 2x1 + 2x2x2x0,22 | m | 200 |  | 0 |  | 0 |  | 0 | 21 | 0 | 0 | 0 | 0 | 0 |  | Vlastní | Indiv | 0 | 0 |  |  |  |  | POL3_0
107 | Pol__107 | kabel napájecí CYSY 2x1,5 | m | 200 |  | 0 |  | 0 |  | 0 | 21 | 0 | 0 | 0 | 0 | 0 |  | Vlastní | Indiv | 0 | 0 |  |  |  |  | POL3_0
108 | Pol__108 | Spínaný napájecí zálohovaný zdroj, Napáječ 220st/12Vss 9A - zál.pulsní zdroj vč. bat 24Ah | ks | 1 |  | 0 |  | 0 |  | 0 | 21 | 0 | 0 | 0 | 0 | 0 |  | Vlastní | Indiv | 0 | 0 |  |  |  |  | POL3_0
109 | Pol__109 | Napájecí zdroj - ŘJ - 12V/3A DC, Napáječ 220st/12Vss 3A - zálohovaný pulsní zdroj vč. 7Ah baterie | ks | 1 |  | 0 |  | 0 |  | 0 | 21 | 0 | 0 | 0 | 0 | 0 |  | Vlastní | Indiv | 0 | 0 |  |  |  |  | POL3_0
110 | Pol__110 | Dveřní TLF analog, základní modul + 3x 2 tlačítka - hovorová jednotka s tlačítky | ks | 1 |  | 0 |  | 0 |  | 0 | 21 | 0 | 0 | 0 | 0 | 0 |  | Vlastní | Indiv | 0 | 0 |  |  |  |  | POL3_0
111 | Pol__111 | Trubka elektro 25 mm ohebná samozháš. 750N/5cm | m | 130 |  | 0 |  | 0 |  | 0 | 21 | 0 | 0 | 0 | 0 | 0 |  | Vlastní | Indiv | 0 | 0 |  |  |  |  | POL3_0
112 | Pol__112 | krabice instalační přístrojová | ks | 13 |  | 0 |  | 0 |  | 0 | 21 | 0 | 0 | 0 | 0 | 0 |  | Vlastní | Indiv | 0 | 0 |  |  |  |  | POL3_0
113 | Pol__113 | Podružný materiál | ks | 1 |  | 0 |  | 0 |  | 0 | 21 | 0 | 0 | 0 | 0 | 0 |  | Vlastní | Indiv | 0 | 0 |  |  |  |  | POL3_0
Díl: | 6 | Montáž - EKV, TLF komunikátor |  |  |  | 0 |  | 0 |  | 0 |  | 0 |  | 0 |  | 0 |  |  |  |  | 0 |  |  |  |  | DIL
114 | Pol__114 | Řídící jednotka -programování | ks | 1 |  | 0 |  | 0 |  | 0 | 21 | 0 | 0 | 0 | 0 | 0 |  | Vlastní | Indiv | 0 | 0 |  |  |  |  | POL3_0
115 | Pol__115 | Dveřní termínál + zapojení a montáž - čtečka + zámek -1 dveře | ks | 11 |  | 0 |  | 0 |  | 0 | 21 | 0 | 0 | 0 | 0 | 0 |  | Vlastní | Indiv | 0 | 0 |  |  |  |  | POL1_1
116 | Pol__116 | Zálohovaný zdroj - montáž | ks | 2 |  | 0 |  | 0 |  | 0 | 21 | 0 | 0 | 0 | 0 | 0 |  | Vlastní | Indiv | 0 | 0 |  |  |  |  | POL1_1
117 | Pol__117 | TLF komunikátor - montáž | ks | 1 |  | 0 |  | 0 |  | 0 | 21 | 0 | 0 | 0 | 0 | 0 |  | Vlastní | Indiv | 0 | 0 |  |  |  |  | POL1_1
118 | Pol__118 | Zatažení/uložení kabelů do 10 mm | m | 400 |  | 0 |  | 0 |  | 0 | 21 | 0 | 0 | 0 | 0 | 0 |  | Vlastní | Indiv | 0 | 0 |  |  |  |  | POL3_0
119 | Pol__119 | Montáž trubky 16 - 48 mm pod omítku vč. vyfrézování drážky a zapravení | m | 25 |  | 0 |  | 0 |  | 0 | 21 | 0 | 0 | 0 | 0 | 0 |  | Vlastní | Indiv | 0 | 0 |  |  |  |  | POL1_1
120 | Pol__120 | Montáž trubky 16 - 48 mm na povrch | m | 105 |  | 0 |  | 0 |  | 0 | 21 | 0 | 0 | 0 | 0 | 0 |  | Vlastní | Indiv | 0 | 0 |  |  |  |  | POL1_1
121 | Pol__121 | Krabice instalační se svork. pod omítku vč. vysekání a zapravení | ks | 2 |  | 0 |  | 0 |  | 0 | 21 | 0 | 0 | 0 | 0 | 0 |  | Vlastní | Indiv | 0 | 0 |  |  |  |  | POL3_0
122 | Pol__122 | Krabice instalační se svork. na povrch | ks | 9 |  | 0 |  | 0 |  | 0 | 21 | 0 | 0 | 0 | 0 | 0 |  | Vlastní | Indiv | 0 | 0 |  |  |  |  | POL3_0
123 | Pol__123 | Krabice přístrojová pod omítku vč. vysekání a zapravení | ks | 13 |  | 0 |  | 0 |  | 0 | 21 | 0 | 0 | 0 | 0 | 0 |  | Vlastní | Indiv | 0 | 0 |  |  |  |  | POL3_0
124 | Pol__124 | výchozí revize - zdroj | ks | 1 |  | 0 |  | 0 |  | 0 | 21 | 0 | 0 | 0 | 0 | 0 |  | Vlastní | Indiv | 0 | 0 |  |  |  |  | POL3_0
Díl: | 7 | AV zásuvky - materíál |  |  |  | 0 |  | 0 |  | 0 |  | 0 |  | 0 |  | 0 |  |  |  |  | 0 |  |  |  |  | DIL
125 | Pol__125 | Modulová PŘEDKONEKTOROVANÁ ZÁSUVKA HDMI V1.4 1M BÍLÁ | ks | 32 |  | 0 |  | 0 |  | 0 | 21 | 0 | 0 | 0 | 0 | 0 |  | Vlastní | Indiv | 0 | 0 |  |  |  |  | POL3_0
126 | Pol__126 | Modulová PŘEDKONEKTOROVANÁ ZÁSUVKA 2x CINCH 1M BÍLÁ | ks | 12 |  | 0 |  | 0 |  | 0 | 21 | 0 | 0 | 0 | 0 | 0 |  | Vlastní | Indiv | 0 | 0 |  |  |  |  | POL3_0
127 | Pol__127 | Modulová ZÁSUVKA 1x REPRO 1M BÍLÁ | ks | 28 |  | 0 |  | 0 |  | 0 | 21 | 0 | 0 | 0 | 0 | 0 |  | Vlastní | Indiv | 0 | 0 |  |  |  |  | POL3_0
128 | Pol__128 | MOSAIC PŘEDKONEKTOROVANÁ ZÁSUVKA 2x JACK 6,3MM 1M BÍLÁ | ks | 4 |  | 0 |  | 0 |  | 0 | 21 | 0 | 0 | 0 | 0 | 0 |  | Vlastní | Indiv | 0 | 0 |  |  |  |  | POL3_0
129 | Pol__129 | Modulová záslepka - bílá 1M | ks | 28 |  | 0 |  | 0 |  | 0 | 21 | 0 | 0 | 0 | 0 | 0 |  | Vlastní | Indiv | 0 | 0 |  |  |  |  | POL3_0
130 | Pol__131 | Kabel CAT 6 4x2xAWG24 U/UTP LSZH | m | 240 |  | 0 |  | 0 |  | 0 | 21 | 0 | 0 | 0 | 0 | 0 |  | Vlastní | Indiv | 0 | 0 |  |  |  |  | POL3_0
131 | Pol__132 | Kabel HDMI 1.3b , zlacené kontakty konektorů | ks | 16 |  | 0 |  | 0 |  | 0 | 21 | 0 | 0 | 0 | 0 | 0 |  | Vlastní | Indiv | 0 | 0 |  |  |  |  | POL3_0
132 | Pol__133 | Kabel s kon. Jack 6,3 stereo | ks | 4 |  | 0 |  | 0 |  | 0 | 21 | 0 | 0 | 0 | 0 | 0 |  | Vlastní | Indiv | 0 | 0 |  |  |  |  | POL3_0
133 | Pol__134 | Kabel repro - CU - 2x3,5 | m | 250 |  | 0 |  | 0 |  | 0 | 21 | 0 | 0 | 0 | 0 | 0 |  | Vlastní | Indiv | 0 | 0 |  |  |  |  | POL3_0
134 | Pol__135 | Kabel s kon. 2 x CINCH | ks | 12 |  | 0 |  | 0 |  | 0 | 21 | 0 | 0 | 0 | 0 | 0 |  | Vlastní | Indiv | 0 | 0 |  |  |  |  | POL3_0
135 | Pol__136 | Trubka elektro 25 mm ohebná samozháš. 750N/5cm | m | 50 |  | 0 |  | 0 |  | 0 | 21 | 0 | 0 | 0 | 0 | 0 |  | Vlastní | Indiv | 0 | 0 |  |  |  |  | POL3_0
136 | Pol__137 | Trubka elektro 40 mm ohebná samozháš. 750N/5cm | m | 50 |  | 0 |  | 0 |  | 0 | 21 | 0 | 0 | 0 | 0 | 0 |  | Vlastní | Indiv | 0 | 0 |  |  |  |  | POL3_0
137 | Pol__138 | El inst krabice 125 X 125 mm pod omítku | ks | 20 |  | 0 |  | 0 |  | 0 | 21 | 0 | 0 | 0 | 0 | 0 |  | Vlastní | Indiv | 0 | 0 |  |  |  |  | POL3_0
Díl: | 8 | Montáž - AV zásuvky |  |  |  | 0 |  | 0 |  | 0 |  | 0 |  | 0 |  | 0 |  |  |  |  | 0 |  |  |  |  | DIL
138 | Pol__139 | Modulová AV zásuvka | ks | 76 |  | 0 |  | 0 |  | 0 | 21 | 0 | 0 | 0 | 0 | 0 |  | Vlastní | Indiv | 0 | 0 |  |  |  |  | POL3_0
139 | Pol__140 | Zatažení/uložení kabelů metalikých/optických do 10mm | m | 490 |  | 0 |  | 0 |  | 0 | 21 | 0 | 0 | 0 | 0 | 0 |  | Vlastní | Indiv | 0 | 0 |  |  |  |  | POL3_0
140 | Pol__141 | Montáž trubky 16 - 48 mm pod omítku vč. vyfrézování drážky a zapravení | m | 100 |  | 0 |  | 0 |  | 0 | 21 | 0 | 0 | 0 | 0 | 0 |  | Vlastní | Indiv | 0 | 0 |  |  |  |  | POL1_1
141 | Pol__142 | Ukončení kabelu UTP | ks | 32 |  | 0 |  | 0 |  | 0 | 21 | 0 | 0 | 0 | 0 | 0 |  | Vlastní | Indiv | 0 | 0 |  |  |  |  | POL1_1
142 | Pol__143 | Krabice přístrojová pod omítku vč. vysekání a zapravení | ks | 20 |  | 0 |  | 0 |  | 0 | 21 | 0 | 0 | 0 | 0 | 0 |  | Vlastní | Indiv | 0 | 0 |  |  |  |  | POL3_0
Díl: | 9 | TÍSŇOVÉ VOLÁNÍ - WC INVALIDÉ - materiál |  |  |  | 0 |  | 0 |  | 0 |  | 0 |  | 0 |  | 0 |  |  |  |  | 0 |  |  |  |  | DIL
143 | Pol__144 | Kompletní sada prvků a zařízení pro instalaci nouzové signalizace na WC pro tělesně postižené -, Distress alarm VE SLOŽENÍ: NOUZOVÉ TLAČÍTKO, NOUZOVÉ TÁHLO, SIGNÁLNÍ SVĚTLO, AKCEPTAČNÍ TLAČÍTKO SE | ks | 2 |  | 0 |  | 0 |  | 0 | 21 | 0 | 0 | 0 | 0 | 0 |  | Vlastní | Indiv | 0 | 0 |  |  |  |  | POL1_1
|  | SIGMALIZACÍ, RESETAČNÍ PANEL, ZDROJ NA DIN LIŠTU. | [23 empty] | POP
144 | Pol__145 | Kabel JY(st)Y 4x2x0,8 | m | 100 |  | 0 |  | 0 |  | 0 | 21 | 0 | 0 | 0 | 0 | 0 |  | Vlastní | Indiv | 0 | 0 |  |  |  |  | POL3_0
145 | Pol__146 | Trubka elektro 1225 25 mm ohebná samozháš. 750N | m | 20 |  | 0 |  | 0 |  | 0 | 21 | 0 | 0 | 0 | 0 | 0 |  | Vlastní | Indiv | 0 | 0 |  |  |  |  | POL3_0
146 | Pol__147 | krabice instalační KO 68 | ks | 8 |  | 0 |  | 0 |  | 0 | 21 | 0 | 0 | 0 | 0 | 0 |  | Vlastní | Indiv | 0 | 0 |  |  |  |  | POL3_0
147 | Pol__148 | Protipožární pěna na prostupy min. 90 min | ks | 1 |  | 0 |  | 0 |  | 0 | 21 | 0 | 0 | 0 | 0 | 0 |  | Vlastní | Indiv | 0 | 0 |  |  |  |  | POL1_1
148 | Pol__149 | Protipožární tmel min. 90 min | ks | 1 |  | 0 |  | 0 |  | 0 | 21 | 0 | 0 | 0 | 0 | 0 |  | Vlastní | Indiv | 0 | 0 |  |  |  |  | POL1_1
149 | Pol__150 | Instalační materiál podružný | ks | 1 |  | 0 |  | 0 |  | 0 | 21 | 0 | 0 | 0 | 0 | 0 |  | Vlastní | Indiv | 0 | 0 |  |  |  |  | POL3_0
Díl: | 10 | Montáž - TÍSŇOVÉ VOLÁNÍ - WC INVALIDÉ |  |  |  | 0 |  | 0 |  | 0 |  | 0 |  | 0 |  | 0 |  |  |  |  | 0 |  |  |  |  | DIL
150 | Pol__151 | Nouzové volání - prvky, trafo - montáž | ks | 14 |  | 0 |  | 0 |  | 0 | 21 | 0 | 0 | 0 | 0 | 0 |  | Vlastní | Indiv | 0 | 0 |  |  |  |  | POL12_1
151 | Pol__152 | kabel - zatažení / uložení | m | 100 |  | 0 |  | 0 |  | 0 | 21 | 0 | 0 | 0 | 0 | 0 |  | Vlastní | Indiv | 0 | 0 |  |  |  |  | POL3_0
152 | Pol__153 | Montáž trubky 16 - 48 mm pod omítku vč. vyfrézování drážky a zapravení | m | 20 |  | 0 |  | 0 |  | 0 | 21 | 0 | 0 | 0 | 0 | 0 |  | Vlastní | Indiv | 0 | 0 |  |  |  |  | POL1_1
153 | Pol__154 | krabice instalační KO 68 | ks | 8 |  | 0 |  | 0 |  | 0 | 21 | 0 | 0 | 0 | 0 | 0 |  | Vlastní | Indiv | 0 | 0 |  |  |  |  | POL3_0
154 | Pol__155 | Průraz otvoru ve zdivu cihelném,0,09 m2, tl15 -25 cm vč. zapravení | ks | 4 |  | 0 |  | 0 |  | 0 | 21 | 0 | 0 | 0 | 0 | 0 |  | Vlastní | Indiv | 0 | 0 |  |  |  |  | POL1_1
[24 empty] | 15 | 21
| Celkem |  |  |  |  | 0 | [17 empty] | 0 | 0 | SUM
END

## SO 01 D.1.4.H2 Pol
Položkový soupis prací a dodávek | [25 empty] | #TypZaznamu#
S: | 089_2017 | Modernizace a dobudování přízemí části objektu č. 47 PřF UP, Olomouc - Holice | [23 empty] | STA
O: | SO 01 | Přístavba a stavební úpravy objektu č. 47 | [20 empty] | STA |  |  | OBJ
R: | D.1.4.H2 | Slaboproudá zařízení - protipožární | [23 empty] | ROZ
P.č. | Číslo položky | Název položky | MJ | množství | cena / MJ | Celkem | Dodávka | Dodávka celk. | Montáž | Montáž celk. | DPH | cena s DPH | hmotnost / MJ | hmotnost celk.(t) | dem. hmotnost / MJ | dem. hmotnost celk.(t) | Ceník | Cen. soustava / platnost | Cenová úroveň | Nhod / MJ | Nhod celk. | Dodavatel
Díl: | 1 | EPS - materiál |  |  |  | 0 |  | 0 |  | 0 |  | 0 |  | 0 |  | 0 |  |  |  |  | 0 |  |  |  |  | DIL
1 | Pol__1 | Přepěťová ochrana na linku EPS | ks | 6 |  | 0 |  | 0 |  | 0 | 21 | 0 | 0 | 0 | 0 | 0 |  | Vlastní | Indiv | 0 | 0 |  |  |  |  | POL3_0
2 | Pol__2 | Výměnné popisné pole na ovládací panel -ústřednu EPS - česky | ks | 1 |  | 0 |  | 0 |  | 0 | 21 | 0 | 0 | 0 | 0 | 0 |  | Vlastní | Indiv | 0 | 0 |  |  |  |  | POL3_0
3 | Pol__3 | Ústředna EPS IP CXF - základní verze skříň vč. Interního panelu s tiskárnou, 2 kruhy - kompatibilní, se stávajícími ústřednami EPS | ks | 1 |  | 0 |  | 0 |  | 0 | 21 | 0 | 0 | 0 | 0 | 0 |  | Vlastní | Indiv | 0 | 0 |  |  |  |  | POL3_0
4 | Pol__4 | Síťová karta do ústředny EPS - možnost metal. a opt. propojení ústředen | ks | 1 |  | 0 |  | 0 |  | 0 | 21 | 0 | 0 | 0 | 0 | 0 |  | Vlastní | Indiv | 0 | 0 |  |  |  |  | POL3_0
5 | Pol__5 | Výměnné popisné pole na ovládací panel -externí a ovl. Panel - česky | ks | 1 |  | 0 |  | 0 |  | 0 | 21 | 0 | 0 | 0 | 0 | 0 |  | Vlastní | Indiv | 0 | 0 |  |  |  |  | POL3_0
6 | Pol__6 | Externí zobrazovací a ovládací panel | ks | 1 |  | 0 |  | 0 |  | 0 | 21 | 0 | 0 | 0 | 0 | 0 |  | Vlastní | Indiv | 0 | 0 |  |  |  |  | POL3_0
7 | Pol__7 | Obslužné pole požární ochrany - B5 OPPO CZ - EPI dle DIN 14661 vč. skříně | ks | 1 |  | 0 |  | 0 |  | 0 | 21 | 0 | 0 | 0 | 0 | 0 |  | Vlastní | Indiv | 0 | 0 |  |  |  |  | POL3_0
8 | Pol__8 | Konvertor pro ZDP - LAN/RS | ks | 1 |  | 0 |  | 0 |  | 0 | 21 | 0 | 0 | 0 | 0 | 0 |  | Vlastní | Indiv | 0 | 0 |  |  |  |  | POL3_0
9 | Pol__9 | AKU 12/24 Ah | ks | 2 |  | 0 |  | 0 |  | 0 | 21 | 0 | 0 | 0 | 0 | 0 |  | Vlastní | Indiv | 0 | 0 |  |  |  |  | POL3_0
10 | Pol__10 | zdroj dle EN54-4, 24 V DC / 7 A, dobíjecí proud 2.5 A, indikace poruchových stavů, max. připojitelné, Aku 65 Ah, nutno dokoupit kryt | ks | 1 |  | 0 |  | 0 |  | 0 | 21 | 0 | 0 | 0 | 0 | 0 |  | Vlastní | Indiv | 0 | 0 |  |  |  |  | POL3_0
11 | Pol__11 | Kryt zdroje a aku | ks | 1 |  | 0 |  | 0 |  | 0 | 21 | 0 | 0 | 0 | 0 | 0 |  | Vlastní | Indiv | 0 | 0 |  |  |  |  | POL1_1
12 | Pol__12 | AKU 12/65 Ah | ks | 2 |  | 0 |  | 0 |  | 0 | 21 | 0 | 0 | 0 | 0 | 0 |  | Vlastní | Indiv | 0 | 0 |  |  |  |  | POL3_0
13 | Pol__13 | Adresovatelný multisenzorový hlásičMTD na linku stávající ústředny EPS | ks | 43 |  | 0 |  | 0 |  | 0 | 21 | 0 | 0 | 0 | 0 | 0 |  | Vlastní | Indiv | 0 | 0 |  |  |  |  | POL3_0
14 | Pol__14 | Sokl bez loop kontaktu | ks | 43 |  | 0 |  | 0 |  | 0 | 21 | 0 | 0 | 0 | 0 | 0 |  | Vlastní | Indiv | 0 | 0 |  |  |  |  | POL3_0
15 | Pol__15 | Popisný štítek pro sokl | ks | 43 |  | 0 |  | 0 |  | 0 | 21 | 0 | 0 | 0 | 0 | 0 |  | Vlastní | Indiv | 0 | 0 |  |  |  |  | POL3_0
16 | Pol__16 | Paralelní indikátor k hlásiči | ks | 3 |  | 0 |  | 0 |  | 0 | 21 | 0 | 0 | 0 | 0 | 0 |  | Vlastní | Indiv | 0 | 0 |  |  |  |  | POL3_0
17 | Pol__17 | Kryt pro paralelní indikátor | ks | 3 |  | 0 |  | 0 |  | 0 | 21 | 0 | 0 | 0 | 0 | 0 |  | Vlastní | Indiv | 0 | 0 |  |  |  |  | POL1_1
18 | Pol__18 | Adresovatelný tlačítkový hlásič požáru červený, IP 24 na linku stávající ústředny EPS | ks | 9 |  | 0 |  | 0 |  | 0 | 21 | 0 | 0 | 0 | 0 | 0 |  | Vlastní | Indiv | 0 | 0 |  |  |  |  | POL3_0
19 | Pol__19 | Popiska se symbolem ruky pro tl. hlásič | ks | 9 |  | 0 |  | 0 |  | 0 | 21 | 0 | 0 | 0 | 0 | 0 |  | Vlastní | Indiv | 0 | 0 |  |  |  |  | POL3_0
20 | Pol__20 | Přídržný elektromagnet - 272kg, 150mA/24V DC, IP66, nerezové zakrytování těla elektromagnetu dle MIL, norem, doživotní záruka | ks | 34 |  | 0 |  | 0 |  | 0 | 21 | 0 | 0 | 0 | 0 | 0 |  | Vlastní | Indiv | 0 | 0 |  |  |  |  | POL3_0
21 | Pol__21 | Montážní profil pro elektromagnet | ks | 34 |  | 0 |  | 0 |  | 0 | 21 | 0 | 0 | 0 | 0 | 0 |  | Vlastní | Indiv | 0 | 0 |  |  |  |  | POL3_0
22 | Pol__22 | Modul V/V - 1 hlídaný vstup, 1 x vystup paralelní indikátor na linku ústředny EPS | ks | 5 |  | 0 |  | 0 |  | 0 | 21 | 0 | 0 | 0 | 0 | 0 |  | Vlastní | Indiv | 0 | 0 |  |  |  |  | POL3_0
23 | Pol__23 | Modul V/V vč. zkrat. Izolátoru IO3, na linku ústředny EPS | ks | 4 |  | 0 |  | 0 |  | 0 | 21 | 0 | 0 | 0 | 0 | 0 |  | Vlastní | Indiv | 0 | 0 |  |  |  |  | POL3_0
24 | Pol__24 | Modul vstupní - 4 vstupy IM4 na linku ústředny EPS | ks | 1 |  | 0 |  | 0 |  | 0 | 21 | 0 | 0 | 0 | 0 | 0 |  | Vlastní | Indiv | 0 | 0 |  |  |  |  | POL3_0
25 | Pol__25 | Modul reléový - 4 relé vč, izolátoru, REL4 na linku ústředny EPS | ks | 9 |  | 0 |  | 0 |  | 0 | 21 | 0 | 0 | 0 | 0 | 0 |  | Vlastní | Indiv | 0 | 0 |  |  |  |  | POL3_0
26 | Pol__26 | Krabice pro VV moduly 94x94x57 mm, IP66, vč. průchodek | ks | 9 |  | 0 |  | 0 |  | 0 | 21 | 0 | 0 | 0 | 0 | 0 |  | Vlastní | Indiv | 0 | 0 |  |  |  |  | POL3_0
27 | Pol__27 | Krabice krabice pro moduly REL4 IP66, 130x94x57 mm, vč. průchodek | ks | 9 |  | 0 |  | 0 |  | 0 | 21 | 0 | 0 | 0 | 0 | 0 |  | Vlastní | Indiv | 0 | 0 |  |  |  |  | POL3_0
28 | Pol__28 | Kabel ohniodolný, plamen nešířící, LS0H, B2caS1, d0, EF 180 S 2x1.0 | m | 890 |  | 0 |  | 0 |  | 0 | 21 | 0 | 0 | 0 | 0 | 0 |  | Vlastní | Indiv | 0 | 0 |  |  |  |  | POL3_0
29 | Pol__29 | Kabel ohniodolný, plamen nešířící, LS0H, B2caS1, d0, EF 180 S 4x1.0 | m | 210 |  | 0 |  | 0 |  | 0 | 21 | 0 | 0 | 0 | 0 | 0 |  | Vlastní | Indiv | 0 | 0 |  |  |  |  | POL3_0
30 | Pol__30 | Kabel ohniodolný, plamen nešířící, LS0H, B2caS1, d0d 15x2x0,5 (ZDP, KTPO) | m | 65 |  | 0 |  | 0 |  | 0 | 21 | 0 | 0 | 0 | 0 | 0 |  | Vlastní | Indiv | 0 | 0 |  |  |  |  | POL3_0
31 | Pol__31 | Lineární teplotní kabel standard - 68°C | m | 310 |  | 0 |  | 0 |  | 0 | 21 | 0 | 0 | 0 | 0 | 0 |  | Vlastní | Indiv | 0 | 0 |  |  |  |  | POL3_0
32 | Pol__32 | Příchytka pro lineární teplotní kabel - T clip | ks | 900 |  | 0 |  | 0 |  | 0 | 21 | 0 | 0 | 0 | 0 | 0 |  | Vlastní | Indiv | 0 | 0 |  |  |  |  | POL3_0
33 | Pol__33 | Vysoká patice pro sirény nebo zábleskové majáky, pro montáž na omítku, červená. | ks | 1 |  | 0 |  | 0 |  | 0 | 21 | 0 | 0 | 0 | 0 | 0 |  | Vlastní | Indiv | 0 | 0 |  |  |  |  | POL1_1
34 | Pol__34 | Zábleskový maják, montáž na omítku, 2.0J (10Cd), červený, nízká červená patice. | ks | 1 |  | 0 |  | 0 |  | 0 | 21 | 0 | 0 | 0 | 0 | 0 |  | Vlastní | Indiv | 0 | 0 |  |  |  |  | POL1_1
35 | Pol__35 | Kabelová příchytka - kovová - komplet s pož. odolností, 1 kabel | ks | 1500 |  | 0 |  | 0 |  | 0 | 21 | 0 | 0 | 0 | 0 | 0 |  | Vlastní | Indiv | 0 | 0 |  |  |  |  | POL1_1
36 | Pol__36 | Kabelová příchytka - kovová - komplet s pož. odolností, 2 kabely | ks | 775 |  | 0 |  | 0 |  | 0 | 21 | 0 | 0 | 0 | 0 | 0 |  | Vlastní | Indiv | 0 | 0 |  |  |  |  | POL1_1
37 | Pol__37 | Krabice inst. KO 68 | ks | 9 |  | 0 |  | 0 |  | 0 | 21 | 0 | 0 | 0 | 0 | 0 |  | Vlastní | Indiv | 0 | 0 |  |  |  |  | POL3_0
38 | Pol__38 | Krabice svorková s funkční integritou P 90 R, 8 pólů, pro průřez 0,5 - 4 mm2, oranžová | ks | 9 |  | 0 |  | 0 |  | 0 | 21 | 0 | 0 | 0 | 0 | 0 |  | Vlastní | Indiv | 0 | 0 |  |  |  |  | POL3_0
39 | Pol__39 | Krabice svorková s funkční integritou P 90 R, 14 pólů, pro průřez 0,5 - 4 mm2, oranžová | ks | 1 |  | 0 |  | 0 |  | 0 | 21 | 0 | 0 | 0 | 0 | 0 |  | Vlastní | Indiv | 0 | 0 |  |  |  |  | POL3_0
40 | Pol__40 | Provozní kniha EPS | ks | 1 |  | 0 |  | 0 |  | 0 | 21 | 0 | 0 | 0 | 0 | 0 |  | Vlastní | Indiv | 0 | 0 |  |  |  |  | POL3_0
41 | Pol__41 | Protipožární pěna na prostupy P 90 R - 700ml | ks | 10 |  | 0 |  | 0 |  | 0 | 21 | 0 | 0 | 0 | 0 | 0 |  | Vlastní | Indiv | 0 | 0 |  |  |  |  | POL1_1
42 | Pol__42 | Protipožární tmel P 90R - 310ml | ks | 10 |  | 0 |  | 0 |  | 0 | 21 | 0 | 0 | 0 | 0 | 0 |  | Vlastní | Indiv | 0 | 0 |  |  |  |  | POL1_1
43 | Pol__43 | Podružný materiál | ks | 1 |  | 0 |  | 0 |  | 0 | 21 | 0 | 0 | 0 | 0 | 0 |  | Vlastní | Indiv | 0 | 0 |  |  |  |  | POL3_0
Díl: | 2 | MONTÁŽ - EPS |  |  |  | 0 |  | 0 |  | 0 |  | 0 |  | 0 |  | 0 |  |  |  |  | 0 |  |  |  |  | DIL
44 | Pol__44 | Přepěťová ochrana - montáž | ks | 6 |  | 0 |  | 0 |  | 0 | 21 | 0 | 0 | 0 | 0 | 0 |  | Vlastní | Indiv | 0 | 0 |  |  |  |  | POL1_1
45 | Pol__45 | ústředna EPS - montáž + programování | ks | 1 |  | 0 |  | 0 |  | 0 | 21 | 0 | 0 | 0 | 0 | 0 |  | Vlastní | Indiv | 0 | 0 |  |  |  |  | POL1_1
46 | Pol__46 | EXT O.P. - montáž, zapojení | ks | 1 |  | 0 |  | 0 |  | 0 | 21 | 0 | 0 | 0 | 0 | 0 |  | Vlastní | Indiv | 0 | 0 |  |  |  |  | POL3_0
47 | Pol__47 | Optický/teplotní hlásič/ izol. patice EPS - montáž | ks | 43 |  | 0 |  | 0 |  | 0 | 21 | 0 | 0 | 0 | 0 | 0 |  | Vlastní | Indiv | 0 | 0 |  |  |  |  | POL1_1
48 | Pol__48 | Paralelní indikátor - montáž | ks | 3 |  | 0 |  | 0 |  | 0 | 21 | 0 | 0 | 0 | 0 | 0 |  | Vlastní | Indiv | 0 | 0 |  |  |  |  | POL1_1
49 | Pol__49 | Tlačítkový hlásič EPS - montáž | ks | 9 |  | 0 |  | 0 |  | 0 | 21 | 0 | 0 | 0 | 0 | 0 |  | Vlastní | Indiv | 0 | 0 |  |  |  |  | POL1_1
50 | Pol__50 | Akční V/V člen - montáž | ks | 18 |  | 0 |  | 0 |  | 0 | 21 | 0 | 0 | 0 | 0 | 0 |  | Vlastní | Indiv | 0 | 0 |  |  |  |  | POL1_1
51 | Pol__51 | Přídržný magnet - montáž | ks | 34 |  | 0 |  | 0 |  | 0 | 21 | 0 | 0 | 0 | 0 | 0 |  | Vlastní | Indiv | 0 | 0 |  |  |  |  | POL1_1
52 | Pol__52 | Siréna/zvon/maják EPS - montáž | ks | 1 |  | 0 |  | 0 |  | 0 | 21 | 0 | 0 | 0 | 0 | 0 |  | Vlastní | Indiv | 0 | 0 |  |  |  |  | POL1_1
53 | Pol__53 | přezkoušení detektorů vč. lineárů | ks | 57 |  | 0 |  | 0 |  | 0 | 21 | 0 | 0 | 0 | 0 | 0 |  | Vlastní | Indiv | 0 | 0 |  |  |  |  | POL3_0
54 | Pol__54 | Zatažení kabelů/uložení do 10 mm | m | 1015 |  | 0 |  | 0 |  | 0 | 21 | 0 | 0 | 0 | 0 | 0 |  | Vlastní | Indiv | 0 | 0 |  |  |  |  | POL1_1
55 | Pol__55 | uložení kabelu pod omítku vč. vyfrézování drážky a zapravení | m | 150 |  | 0 |  | 0 |  | 0 | 21 | 0 | 0 | 0 | 0 | 0 |  | Vlastní | Indiv | 0 | 0 |  |  |  |  | POL1_1
56 | Pol__56 | Krabice přístrojová pod omítku vč. vysekání a zapravení | ks | 9 |  | 0 |  | 0 |  | 0 | 21 | 0 | 0 | 0 | 0 | 0 |  | Vlastní | Indiv | 0 | 0 |  |  |  |  | POL3_0
57 | Pol__57 | krabice instalační na povrch | ks | 28 |  | 0 |  | 0 |  | 0 | 21 | 0 | 0 | 0 | 0 | 0 |  | Vlastní | Indiv | 0 | 0 |  |  |  |  | POL3_0
58 | Pol__58 | Kabelová příchytka - montáž | ks | 2275 |  | 0 |  | 0 |  | 0 | 21 | 0 | 0 | 0 | 0 | 0 |  | Vlastní | Indiv | 0 | 0 |  |  |  |  | POL1_1
59 | Pol__59 | Průraz otvoru ve zdivu cihelném, 0,09 m2 tl 15-20 cm | ks | 20 |  | 0 |  | 0 |  | 0 | 21 | 0 | 0 | 0 | 0 | 0 |  | Vlastní | Indiv | 0 | 0 |  |  |  |  | POL1_1
60 | Pol__60 | Průraz otvoru ve zdivu cihelném, 0,09 m2, tl 45 cm | ks | 4 |  | 0 |  | 0 |  | 0 | 21 | 0 | 0 | 0 | 0 | 0 |  | Vlastní | Indiv | 0 | 0 |  |  |  |  | POL1_1
61 | Pol__61 | Aplikace pěny protipožární | ks | 10 |  | 0 |  | 0 |  | 0 | 21 | 0 | 0 | 0 | 0 | 0 |  | Vlastní | Indiv | 0 | 0 |  |  |  |  | POL3_0
62 | Pol__62 | výchozí revize EPS | ks | 1 |  | 0 |  | 0 |  | 0 | 21 | 0 | 0 | 0 | 0 | 0 |  | Vlastní | Indiv | 0 | 0 |  |  |  |  | POL3_0
Díl: | 3 | EVAKUAČNÍ ROZHLAS - ER - materiál |  |  |  | 0 |  | 0 |  | 0 |  | 0 |  | 0 |  | 0 |  |  |  |  | 0 |  |  |  |  | DIL
63 | Pol__62 | Evakuační rozhlasová ústředna certifikovaná dle EN54-16 360W, 6 zón s individuální regulací, hlasitosti, 4 audio vstupy, 2 porty pro mikrofonní stanice, 1 ruční evakuační mikrofon, provozní i | ks | 1 |  | 0 |  | 0 |  | 0 | 21 | 0 | 0 | 0 | 0 | 0 |  | Vlastní | Indiv | 0 | 0 |  |  |  |  | POL12_0
|  | evakuační logické vstupy a výstupy, Ethernet port, digitální zpracování audiosignálu, 10 minut paměť pro zprávy, dohled nad všemi komponenty systému s indikací závady do 100 sekund, permanentní monitorování 100V linek bez přerušení audiosignálu, možnost spuštění evakuace i v případě selhání řídicího procesoru díky funkci "CPU-OFF", ve 2kanálovém režimu možnost současného přehrávání evakuační zprávy z paměti a živého hlášení z požárního mikrofonu do různých zón, konfigurace a diagnostika přes LAN, LCD displej s volitelnou lokalizací menu do češtiny. | [23 empty] | POP | evakuační logické vstupy a výstupy, Ethernet port, digitální zpracování audiosignálu, 10 minut paměť pro zprávy, dohled nad všemi komponenty systému s indikací závady do 100 sekund, permanentní monitorování 100V linek bez přerušení audiosignálu, možnost spuštění evakuace i v případě selhání řídicího procesoru díky funkci "CPU-OFF", ve 2kanálovém režimu možnost současného přehrávání evakuační zprávy z paměti a živého hlášení z požárního mikrofonu do různých zón, konfigurace a diagnostika přes LAN, LCD displej s volitelnou lokalizací menu do češtiny.
64 | Pol__63 | EN54-16 Certifikovaný záložní systémový výkonový zesilovač 1x 420W / 100 V pro ústředny a, rozšiřující jednotky. |  | 1 |  | 0 |  | 0 |  | 0 | 21 | 0 | 0 | 0 | 0 | 0 |  | Vlastní | Indiv | 0 | 0 |  |  |  |  | POL12_0
65 | Pol__64 | Vstupní modul do koncových zesilovačů - systémový | ks | 1 |  | 0 |  | 0 |  | 0 | 21 | 0 | 0 | 0 | 0 | 0 |  | Vlastní | Indiv | 0 | 0 |  |  |  |  | POL3_0
66 | Pol__65 | Adaptér RJ45 - systémová svorkovnice |  | 5 |  | 0 |  | 0 |  | 0 | 21 | 0 | 0 | 0 | 0 | 0 |  | Vlastní | Indiv | 0 | 0 |  |  |  |  | POL3_0
67 | Pol__66 | EN54-4 certifikovaný systémový manager napájení a nabíječ akumulátorů, 19" provedení, nabíjecí proud, 5A, 27,3V DC | ks | 1 |  | 0 |  | 0 |  | 0 | 21 | 0 | 0 | 0 | 0 | 0 |  | Vlastní | Indiv | 0 | 0 |  |  |  |  | POL3_0
68 | Pol__67 | Bezúdržbový ventilem řízený olověný akumulátor 12V / 65Ah | ks | 2 |  | 0 |  | 0 |  | 0 | 21 | 0 | 0 | 0 | 0 | 0 |  | Vlastní | Indiv | 0 | 0 |  |  |  |  | POL3_0
69 | Pol__68 | Síťový hudební přehrávač internetových rádií, streamované hudby z UPnP serverů a lokální hudby z USB, flash disku s podporou formátů MP3, WMA, FLAC i WAV, integrovaný FM tuner s podporou RDS. LAN port |  | 1 |  | 0 |  | 0 |  | 0 | 21 | 0 | 0 | 0 | 0 | 0 |  | Vlastní | Indiv | 0 | 0 |  |  |  |  | POL3_0
|  | , WiFi 2,4GHz 802.11g, kapacita USB až 128GB, audio | [23 empty] | POP
70 | Pol__69 | EN54-24 certifikovaný reproduktor povrchový 6W @ 100V, výkonové odbočky až do 0,8W, citlivost 94dB, (stř. hod. 1W/1m @ 500-5000Hz Pink Noise), vyzařovací úhel H 360° (500Hz), 135° (1kHz), 130° (2kHz), |  | 7 |  | 0 |  | 0 |  | 0 | 21 | 0 | 0 | 0 | 0 | 0 |  | Vlastní | Indiv | 0 | 0 |  |  |  |  | POL3_0
|  | 70° (4kHz) / V 330° (500Hz), 160° (1kHz), 135° (2kHz), 70° (4kHz), MDF, bílý, EVAC svorkovnice, číslo certifikátu 0359-CPD-0103 | [23 empty] | POP
71 | Pol__70 | Evakuační reproduktor certifikovaný dle EN54-24 stropní 6W @ 100V, výkonové odbočky až do 0,8W,, citlivost dle EN54-24 78dB @ 1W/4m, úhel pokrytí dle EN54-24 165° (500Hz), 175° (1kHz), 165° (2kHz), |  | 27 |  | 0 |  | 0 |  | 0 | 21 | 0 | 0 | 0 | 0 | 0 |  | Vlastní | Indiv | 0 | 0 |  |  |  |  | POL3_0
|  | 70° (4kHz), kov, bílý, EVAC svorkovnice, vč. krytu proti prachu a vodě, vnější průměr 180mm, velikost měniče 5", certifikován dle EN54 pro použití bez požárního krytu!, číslo certifikátu 0359-CPD-0100 | [23 empty] | POP | 70° (4kHz), kov, bílý, EVAC svorkovnice, vč. krytu proti prachu a vodě, vnější průměr 180mm, velikost měniče 5", certifikován dle EN54 pro použití bez požárního krytu!, číslo certifikátu 0359-CPD-0100
72 | Pol__71 | Stropní evakuační reproduktor dvoupásmový certifikovaný dle EN54-24, 10W @ 100V, kovový, bílý,, včetně ocelového zadního krytu a EVAC svorkovnice, certifikát 1438-CPR-0351 |  | 3 |  | 0 |  | 0 |  | 0 | 21 | 0 | 0 | 0 | 0 | 0 |  | Vlastní | Indiv | 0 | 0 |  |  |  |  | POL3_0
73 | Pol__72 | Tlakový evakuační reproduktor dle EN54-24, 10W @ 100V, IP66, ABS, šedý |  | 2 |  | 0 |  | 0 |  | 0 | 21 | 0 | 0 | 0 | 0 | 0 |  | Vlastní | Indiv | 0 | 0 |  |  |  |  | POL3_0
74 | Pol__73 | Kabel EUROFIRE EF 180N 2x1.5 | m | 400 |  | 0 |  | 0 |  | 0 | 21 | 0 | 0 | 0 | 0 | 0 |  | Vlastní | Indiv | 0 | 0 |  |  |  |  | POL3_0
75 | Pol__74 | Kab. příchytka - kovová pož. odol. vč. turbošroubu 8 mm | ks | 1200 |  | 0 |  | 0 |  | 0 | 21 | 0 | 0 | 0 | 0 | 0 |  | Vlastní | Indiv | 0 | 0 |  |  |  |  | POL3_0
76 | Pol__75 | 19' rozvaděč stojanový 32U/600x600 skleněné uzamykatelné dveře | ks | 1 |  | 0 |  | 0 |  | 0 | 21 | 0 | 0 | 0 | 0 | 0 |  | Vlastní | Indiv | 0 | 0 |  |  |  |  | POL3_0
77 | Pol__76 | 19' vent.j.-4V-220V/60W termostat | ks | 1 |  | 0 |  | 0 |  | 0 | 21 | 0 | 0 | 0 | 0 | 0 |  | Vlastní | Indiv | 0 | 0 |  |  |  |  | POL3_0
78 | Pol__77 | 19' polička perforovaná 1U/450mm, max.nosnost 80kg,integrované podpěry | ks | 3 |  | 0 |  | 0 |  | 0 | 21 | 0 | 0 | 0 | 0 | 0 |  | Vlastní | Indiv | 0 | 0 |  |  |  |  | POL3_0
79 | Pol__78 | Rozvodný silový panel 8x230 V, přepěť. ochr.,aut.pojist. | ks | 1 |  | 0 |  | 0 |  | 0 | 21 | 0 | 0 | 0 | 0 | 0 |  | Vlastní | Indiv | 0 | 0 |  |  |  |  | POL3_0
80 | Pol__79 | Protipožární pěna na prostupy 90 min. - 700 ml | ks | 7 |  | 0 |  | 0 |  | 0 | 21 | 0 | 0 | 0 | 0 | 0 |  | Vlastní | Indiv | 0 | 0 |  |  |  |  | POL1_1
81 | Pol__80 | Protipožární tmel 90 min. - 310 ml | ks | 7 |  | 0 |  | 0 |  | 0 | 21 | 0 | 0 | 0 | 0 | 0 |  | Vlastní | Indiv | 0 | 0 |  |  |  |  | POL1_1
82 | Pol__81 | Povinná náležitost dle ČSN EN 60849: Provozní kniha ER, drátěná kroužková vazba, číslované listy | ks | 1 |  | 0 |  | 0 |  | 0 | 21 | 0 | 0 | 0 | 0 | 0 |  | Vlastní | Indiv | 0 | 0 |  |  |  |  | POL3_0
83 | Pol__82 | Instalační materiál podružný | ks | 1 |  | 0 |  | 0 |  | 0 | 21 | 0 | 0 | 0 | 0 | 0 |  | Vlastní | Indiv | 0 | 0 |  |  |  |  | POL3_0
Díl: | 4 | MONTÁŽ ER |  |  |  | 0 |  | 0 |  | 0 |  | 0 |  | 0 |  | 0 |  |  |  |  | 0 |  |  |  |  | DIL
84 | Pol__63 | Ústředna ER - montáž, zprovoznění | ks | 1 |  | 0 |  | 0 |  | 0 | 21 | 0 | 0 | 0 | 0 | 0 |  | Vlastní | Indiv | 0 | 0 |  |  |  |  | POL12_0
85 | Pol__64 | Zálohovaný zdroj - montáž, zprovoznění | ks | 1 |  | 0 |  | 0 |  | 0 | 21 | 0 | 0 | 0 | 0 | 0 |  | Vlastní | Indiv | 0 | 0 |  |  |  |  | POL12_0
86 | Pol__65 | Datový rozvaděč - montáž | ks | 1 |  | 0 |  | 0 |  | 0 | 21 | 0 | 0 | 0 | 0 | 0 |  | Vlastní | Indiv | 0 | 0 |  |  |  |  | POL1_1
87 | Pol__66 | Reproduktor stropní/skříňkový - montáž | ks | 39 |  | 0 |  | 0 |  | 0 | 21 | 0 | 0 | 0 | 0 | 0 |  | Vlastní | Indiv | 0 | 0 |  |  |  |  | POL1_1
88 | Pol__67 | Zatažení kabelů/uložení do 10 mm | m | 350 |  | 0 |  | 0 |  | 0 | 21 | 0 | 0 | 0 | 0 | 0 |  | Vlastní | Indiv | 0 | 0 |  |  |  |  | POL1_1
89 | Pol__68 | Uložení kabelu pod omítku vč. vyfrézování drážky a zapravení | m | 50 |  | 0 |  | 0 |  | 0 | 21 | 0 | 0 | 0 | 0 | 0 |  | Vlastní | Indiv | 0 | 0 |  |  |  |  | POL1_1
90 | Pol__69 | Kabelová příchytka | ks | 1050 |  | 0 |  | 0 |  | 0 | 21 | 0 | 0 | 0 | 0 | 0 |  | Vlastní | Indiv | 0 | 0 |  |  |  |  | POL1_1
91 | Pol__70 | Průraz otvoru ve zdivu cihela/beton tl 15-20 cm | ks | 15 |  | 0 |  | 0 |  | 0 | 21 | 0 | 0 | 0 | 0 | 0 |  | Vlastní | Indiv | 0 | 0 |  |  |  |  | POL1_1
92 | Pol__71 | Průraz otvoru ve zdivu cihela/beton, tl 45 cm | ks | 2 |  | 0 |  | 0 |  | 0 | 21 | 0 | 0 | 0 | 0 | 0 |  | Vlastní | Indiv | 0 | 0 |  |  |  |  | POL1_1
93 | Pol__72 | Aplikace pěny protipožární | ks | 7 |  | 0 |  | 0 |  | 0 | 21 | 0 | 0 | 0 | 0 | 0 |  | Vlastní | Indiv | 0 | 0 |  |  |  |  | POL12_0
94 | Pol__73 | Osazení prvků ústředny do rozváděče, propojení, HW / SW konfigurace systému, česká lokalizace FW,, oživení |  | 1 |  | 0 |  | 0 |  | 0 | 21 | 0 | 0 | 0 | 0 | 0 |  | Vlastní | Indiv | 0 | 0 |  |  |  |  | POL1_1
95 | Pol__74 | Povinná náležitost dle ČSN EN 60849: Odborné měření srozumitelnosti vč. měřicího protokolu s, přepočtem hodnot na stupnici CIS. Měření bude provedeno metodou indexu přenosu řeči, tzv. STI. | ks | 1 |  | 0 |  | 0 |  | 0 | 21 | 0 | 0 | 0 | 0 | 0 |  | Vlastní | Indiv | 0 | 0 |  |  |  |  | POL12_0
|  | Měření jinou metodou lze použít pouze tehdy, pokud zvolená metoda poskytuje výsledky stejně nebo více relevantní jako metoda STI. Měření zjednodušenými metodami, které mohou dávat zkreslené výsledky (RASTI aj.), není přípustné. Výsledkem měření bude protokol obsahující přesnou specifikaci použitého měřicího vybavení a metody, a pro každý prostor přesnou specifikaci měřicích bodů, naměřených hodnot STI, jejich přepočet na CIS a následně výpočet výsledné hodnoty pro daný prostor jako rozdílu průměrné naměřené hodnoty STI a směrodatné odchylky - viz ČSN EN 60849, B.3. Uvedená cena je orientační. | [23 empty] | POP | Měření jinou metodou lze použít pouze tehdy, pokud zvolená metoda poskytuje výsledky stejně nebo více relevantní jako metoda STI. Měření zjednodušenými metodami, které mohou dávat zkreslené výsledky (RASTI aj.), není přípustné. Výsledkem měření bude protokol obsahující přesnou specifikaci použitého měřicího vybavení a metody, a pro každý prostor přesnou specifikaci měřicích bodů, naměřených hodnot STI, jejich přepočet na CIS a následně výpočet výsledné hodnoty pro daný prostor jako rozdílu průměrné naměřené hodnoty STI a směrodatné odchylky - viz ČSN EN 60849, B.3. Uvedená cena je orientační.
96 | Pol__75 | Povinná náležitost dle ČSN EN 60849: Odborné měření skutečné impedance 100V linek vč. měřicího, protokolu s přepočtem hodnot na výkon repro @ 100V. Měření musí být provedeno specializovaným | ks | 5 |  | 0 |  | 0 |  | 0 | 21 | 0 | 0 | 0 | 0 | 0 |  | Vlastní | Indiv | 0 | 0 |  |  |  |  | POL12_0
|  | měřicím přístrojem určeným pro tento účel a používajícím střídavý sinusový testovací signál o frekvenci na spodním okraji řečového pásma - např. cca 300Hz. Měření univerzálními multimetry určenými pro měření činného odporu nebo impedance na frekvenci 50/60Hz poskytuje irelevantní hodnoty a proto není přípustné. | [23 empty] | POP | měřicím přístrojem určeným pro tento účel a používajícím střídavý sinusový testovací signál o frekvenci na spodním okraji řečového pásma - např. cca 300Hz. Měření univerzálními multimetry určenými pro měření činného odporu nebo impedance na frekvenci 50/60Hz poskytuje irelevantní hodnoty a proto není přípustné.
97 | Pol__76 | Zaškolení obsluhy na obsluhu ER | ks | 1 |  | 0 |  | 0 |  | 0 | 21 | 0 | 0 | 0 | 0 | 0 |  | Vlastní | Indiv | 0 | 0 |  |  |  |  | POL12_0
[24 empty] | 15 | 21
| Celkem |  |  |  |  | 0 | [17 empty] | 0 | 0 | SUM
END

## SO 01 IO 01 Pol
Položkový soupis prací a dodávek | [25 empty] | #TypZaznamu#
S: | 089_2017 | Modernizace a dobudování přízemí části objektu č. 47 PřF UP, Olomouc - Holice | [23 empty] | STA
O: | SO 01 | Přístavba a stavební úpravy objektu č. 47 | [20 empty] | STA |  |  | OBJ
R: | IO 01 | Přípojka dešťové kanalizace | [23 empty] | ROZ
P.č. | Číslo položky | Název položky | MJ | množství | cena / MJ | Celkem | Dodávka | Dodávka celk. | Montáž | Montáž celk. | DPH | cena s DPH | hmotnost / MJ | hmotnost celk.(t) | dem. hmotnost / MJ | dem. hmotnost celk.(t) | Ceník | Cen. soustava / platnost | Cenová úroveň | Nhod / MJ | Nhod celk. | Dodavatel
Díl: | 1 | Zemní práce |  |  |  | 0 |  | 0 |  | 0 |  | 0 |  | 39.93 |  | 0 |  |  |  |  | 0 |  |  |  |  | DIL
1 | 131201101R00 | Hloubení nezapažených jam v hor.3 do 100 m3 | m3 | 78 |  | 0 |  | 0 |  | 0 | 21 | 0 | 0 | 0 | 0 | 0 |  | RTS 14/ II | RTS 14/ II | 0 | 0 |  |  |  |  | POL1_1
|  | 2,4*13,0*2,5 |  | 78 | [21 empty] | VV | 0
2 | 131201109R00 | Příplatek za lepivost - hloubení nezap.jam v hor.3 | m3 | 78 |  | 0 |  | 0 |  | 0 | 21 | 0 | 0 | 0 | 0 | 0 |  | RTS 14/ II | RTS 14/ II | 0 | 0 |  |  |  |  | POL1_1
3 | 132201201R00 | Hloubení rýh šířky do 200 cm v hor.3 do 100 m3 | m3 | 105.1 |  | 0 |  | 0 |  | 0 | 21 | 0 | 0 | 0 | 0 | 0 |  | RTS 12/ II | RTS 12/ II | 0 | 0 |  |  |  |  | POL1_1
|  | 50,0*1,0*1,20 |  | 60 | [21 empty] | VV | 0
|  | (6,0+2,0+3,0+5,0+25,0)*1,00*1,10 |  | 45.1 | [21 empty] | VV | 0
4 | 132201209R00 | Příplatek za lepivost - hloubení rýh 200cm v hor.3 | m3 | 105.1 |  | 0 |  | 0 |  | 0 | 21 | 0 | 0 | 0 | 0 | 0 |  | RTS 13/ I | RTS 13/ I | 0 | 0 |  |  |  |  | POL1_1
5 | 161101101R00 | Svislé přemístění výkopku z hor.1-4 do 2,5 m | m3 | 183.1 |  | 0 |  | 0 |  | 0 | 21 | 0 | 0 | 0 | 0 | 0 |  | RTS 18/ I | RTS 17/ II | 0 | 0 |  |  |  |  | POL1_1
|  | Tabulka pro určení podílu svislého přemístění výkopku. Číselná hodnota uvedená v tabulce udává procento z celkového objemu výkopávky, pro něž se oceňuje svislé přemístění výkopku Platí pro hloubky výkopu 1 - 2,5 m. | [23 empty] | POP |  | Tabulka pro určení podílu svislého přemístění výkopku. Číselná hodnota uvedená v tabulce udává procento z celkového objemu výkopávky, pro něž se oceňuje svislé přemístění výkopku Platí pro hloubky výkopu 1 - 2,5 m.
POP
|  | a) hloubení jam | [23 empty] | POP
|  | objemu do 100 m3 100 % | [23 empty] | POP
|  | objemu do 1000 m3 8 % | [23 empty] | POP
|  | objemu do 10000 m3 3 % | [23 empty] | POP
|  | objemu nad 10000 m3 2 % | [23 empty] | POP
POP
|  | b) hloubení rýh š. do 60 cm | [23 empty] | POP
|  | bez ohledu na objem 100 % | [23 empty] | POP
POP
|  | c) hloubení rýh š. do 200 cm | [23 empty] | POP
|  | objemu do 100 m3 100 % | [23 empty] | POP
|  | objemu nad 100 m3 50 % | [23 empty] | POP
POP
|  | d) hloubení zářezů | [23 empty] | POP
|  | objemu do 1000 m3 neoceňuje se | [23 empty] | POP
|  | objemu do 10000 m3 neoceňuje se | [23 empty] | POP
|  | objemu nad 10000 m3 neoceňuje se | [23 empty] | POP
|  | 78+105,1 |  | 183.1 | [21 empty] | VV | 0
6 | 162701105R00 | Vodorovné přemístění výkopku z hor.1-4 do 10000 m | m3 | 49.53 |  | 0 |  | 0 |  | 0 | 21 | 0 | 0 | 0 | 0 | 0 |  | RTS 18/ I | RTS 17/ II | 0 | 0 |  |  |  |  | POL1_1
|  | 36,4+4,03+9,1 |  | 49.53 | [21 empty] | VV | 0
7 | 167101101R00 | Nakládání výkopku z hor.1-4 v množství do 100 m3 | m3 | 50 |  | 0 |  | 0 |  | 0 | 21 | 0 | 0 | 0 | 0 | 0 |  | RTS 18/ I | RTS 17/ II | 0 | 0 |  |  |  |  | POL1_1
8 | 171201201RT1 | Uložení sypaniny na skládku, včetně poplatku za skládku | m3 | 50 |  | 0 |  | 0 |  | 0 | 21 | 0 | 0 | 0 | 0 | 0 |  | RTS 10/ I | RTS 10/ I | 0 | 0 |  |  |  |  | POL1_1
|  | V položce je zahrnut i poplatek za skládku pro zeminu tř.1-4 ve výši 21 Kč/m3 | [23 empty] | POP
9 | 174101101R00 | Zásyp jam, rýh, šachet se zhutněním | m3 | 98.6 |  | 0 |  | 0 |  | 0 | 21 | 0 | 0 | 0 | 0 | 0 |  | RTS 18/ I | RTS 17/ II | 0 | 0 |  |  |  |  | POL1_1
|  | Položka obsahuje i přemístění materiálu pro zásyp ze vzdálenosti do 10 m od okraje zásypu. | [23 empty] | POP
|  | 105,1-36,4-9,1 |  | 59.6 | [21 empty] | VV | 0
|  | 78/2 |  | 39 | [21 empty] | VV | 0
10 | 175101101R00 | Obsyp potrubí bez prohození sypaniny | m3 | 36.4 |  | 0 |  | 0 |  | 0 | 21 | 0 | 0 | 0 | 0 | 0 |  | RTS 18/ I | RTS 17/ II | 0 | 0 |  |  |  |  | POL1_1
|  | Je-li pro obsyp použit jiný materiál než vytěžená sypanina, oceňuje se ve specifikaci. Ztratné se doporučuje ve výši 1%. | [23 empty] | POP
|  | 50,0*1,0*0,40 |  | 20 | [21 empty] | VV | 0
|  | (6,0+2,0+3,0+5,0+25,0)*1,00*0,40 |  | 16.4 | [21 empty] | VV | 0
11 | 175101109R00 | Příplatek za prohození sypaniny pro obsyp potrubí | m3 | 36.4 |  | 0 |  | 0 |  | 0 | 21 | 0 | 0 | 0 | 0 | 0 |  | RTS 18/ I | RTS 17/ II | 0 | 0 |  |  |  |  | POL1_1
12 | 583419033 | Kamenivo drcené frakce 32/63 B Olomoucký kraj | t | 39.9325 |  | 0 |  | 0 |  | 0 | 21 | 0 | 1 | 39.93 | 0 | 0 | SPCM | RTS 18/ I | RTS 17/ II | 0 | 0 |  |  |  |  | POL3_1
|  | 36,40 |  | 36.4 | [21 empty] | VV | 0
|  | 5*0,5*0,5*3,14*0,90 |  | 3.53 | [21 empty] | VV | 0
Díl: | 4 | Vodorovné konstrukce |  |  |  | 0 |  | 0 |  | 0 |  | 0 |  | 7.21 |  | 0 |  |  |  |  | 0 |  |  |  |  | DIL
13 | 451535111R00 | Podkladní vrstva tl. do 25 cm ze štěrku | m3 | 4.032 |  | 0 |  | 0 |  | 0 | 21 | 0 | 1.7875 | 7.21 | 0 | 0 |  | RTS 18/ I | RTS 17/ II | 0 | 0 |  |  |  |  | POL1_1
|  | 1,6*12,6*0,20 |  | 4.03 | [21 empty] | VV | 0
Díl: | 45 | Podkladní a vedlejší konstrukce |  |  |  | 0 |  | 0 |  | 0 |  | 0 |  | 17.21 |  | 0 |  |  |  |  | 0 |  |  |  |  | DIL
14 | 451573111R00 | Lože pod potrubí ze štěrkopísku do 63 mm | m3 | 9.1 |  | 0 |  | 0 |  | 0 | 21 | 0 | 1.891 | 17.21 | 0 | 0 |  | RTS 18/ I | RTS 17/ II | 0 | 0 |  |  |  |  | POL1_1
|  | Položka je určena pro práce v otevřeném výkopu, pro práce ve štole se k položce používá příplatek 45154-1192. | [23 empty] | POP
|  | 50,0*1,0*0,10 |  | 5 | [21 empty] | VV | 0
|  | (6,0+2,0+3,0+5,0+25,0)*1,00*0,10 |  | 4.1 | [21 empty] | VV | 0
Díl: | 8 | Trubní vedení |  |  |  | 0 |  | 0 |  | 0 |  | 0 |  | 0.4 |  | 0 |  |  |  |  | 0 |  |  |  |  | DIL
15 | 8-01 | PP trubka SN16 DN150 | m | 50 |  | 0 |  | 0 |  | 0 | 21 | 0 | 0.0022 | 0.11 | 0 | 0 |  | Vlastní | Indiv | 0 | 0 |  |  |  |  | POL1_1
16 | 8-02 | PP trubka SN16 DN200 | m | 60 |  | 0 |  | 0 |  | 0 | 21 | 0 | 0.00482 | 0.29 | 0 | 0 |  | Vlastní | Indiv | 0 | 0 |  |  |  |  | POL1_1
17 | 871314121U00 | Montáž PE potrubí ve výkopu DN 150 | m | 50 |  | 0 |  | 0 |  | 0 | 21 | 0 | 0 | 0 | 0 | 0 |  | Vlastní | Indiv | 0 | 0 |  |  |  |  | POL1_1
|  | Položka je určena pro montáž potrubí z kanalizačních trub z tvrdého PVC těsněných gumovým kroužkem v otevřeném výkopu ve sklonu do 20 %. | [23 empty] | POP
|  | V položce montáže potrubí jsou zakalkulovány i náklady na dodání trub. | [23 empty] | POP
18 | 871354121U00 | Montáž PE potrubí ve výkopu DN 200 | m | 60 |  | 0 |  | 0 |  | 0 | 21 | 0 | 0 | 0 | 0 | 0 |  | Vlastní | Indiv | 0 | 0 |  |  |  |  | POL1_1
|  | Položka je určena pro montáž potrubí z kanalizačních trub z tvrdého PVC těsněných gumovým kroužkem v otevřeném výkopu ve sklonu do 20 %. | [23 empty] | POP
|  | V položce montáže potrubí jsou zakalkulovány i náklady na dodání trub. | [23 empty] | POP
Díl: | 87 | Potrubí z trub z plastických hmot |  |  |  | 0 |  | 0 |  | 0 |  | 0 |  | 0.43 |  | 0 |  |  |  |  | 0 |  |  |  |  | DIL
19 | 831263195R00 | Příplatek za zřízení kanal. přípojky DN 100 - 300 | kus | 6 |  | 0 |  | 0 |  | 0 | 21 | 0 | 0.071 | 0.43 | 0 | 0 |  | RTS 18/ I | RTS 17/ II | 0 | 0 |  |  |  |  | POL1_1
|  | Příplatek k položce je určen za zřízení kanalizační přípojky. | [23 empty] | POP
|  | Položka je určena pro každé jednotlivé připojení vnitřní kanalizace na kanalizační přípojku. | [23 empty] | POP
Díl: | 89 | Ostatní konstrukce na trubním vedení |  |  |  | 0 |  | 0 |  | 0 |  | 0 |  | 29.87 |  | 0 |  |  |  |  | 0 |  |  |  |  | DIL
20 | 100 | ZAJIŠTĚNÍ STÁVAJÍCÍCH INŽENÝRSKÝCH SÍTÍ | M | 10 |  | 0 |  | 0 |  | 0 | 21 | 0 | 0 | 0 | 0 | 0 |  | Vlastní | Indiv | 0 | 0 |  |  |  |  | POL1_1
21 | 101 | VSAKOVACÍ TUNEL PP | kus | 5 |  | 0 |  | 0 |  | 0 | 21 | 0 | 0 | 0 | 0 | 0 |  | Vlastní | Indiv | 0 | 0 |  |  |  |  | POL1_1
22 | 105 | MONTÁŽ VSAKOVACÍ GALERIE | KUS | 1 |  | 0 |  | 0 |  | 0 | 21 | 0 | 0 | 0 | 0 | 0 |  | Vlastní | Indiv | 0 | 0 |  |  |  |  | POL1_1
23 | 894118001RT3 | Příplatek za dalších 0,60 m výšky vstupu, včetně dodávky 2ks skruže TBS 1 - 30 100x30x9 | kus | 9 |  | 0 |  | 0 |  | 0 | 21 | 0 | 0.46506 | 4.19 | 0 | 0 |  | RTS 18/ I | RTS 17/ II | 0 | 0 |  |  |  |  | POL1_1
|  | Příplatek je určen k položce šachet na potrubí za každých dalších 0,60 m výšky vstupu. | [23 empty] | POP
24 | 894411111RT2 | Zřízení šachet z dílců, dno B 30, potrubí DN 200, včetně dodávky dílců TBS 1 - 30, TBS 2 - 60 | kus | 9 |  | 0 |  | 0 |  | 0 | 21 | 0 | 2.7274 | 24.55 | 0 | 0 |  | RTS 18/ I | RTS 17/ II | 0 | 0 |  |  |  |  | POL1_1
|  | Položka je určena pro zřízení šachet kanalizačních z betonových dílců na potrubí výšky vstupu do 1,5 m s obložením dna betonem B 30 z cementu portlandského nebo struskoportlandského. | [23 empty] | POP |  | Položka je určena pro zřízení šachet kanalizačních z betonových dílců na potrubí výšky vstupu do 1,5 m s obložením dna betonem B 30 z cementu portlandského nebo struskoportlandského.
|  | Příplatek k položce šachet z betonových dílců za ka ždých dalších i započatých 0,60 m výšky vstupu se oceňuje položkou 89411-8001 části A 03 tohoto sborníku. | [23 empty] | POP |  | Příplatek k položce šachet z betonových dílců za ka ždých dalších i započatých 0,60 m výšky vstupu se oceňuje položkou 89411-8001 části A 03 tohoto sborníku.
|  | V položce jsou zakalkulovány i náklady na: | [23 empty] | POP
|  | a) podkladní desku z betonu B 5, | [23 empty] | POP
|  | b) dodání a osazení stupadel. | [23 empty] | POP
|  | V poločce nejsou zakalkulovány náklady na: | [23 empty] | POP
|  | a) litinové poklopy; osazení litinových poklopů se oceňuje položkami souboru 89910 Osazení poklopů litinových a ocelových části A 01 tohoto sborníku; dodání poklopů se oceňuje ve specifikaci | [23 empty] | POP |  | a) litinové poklopy; osazení litinových poklopů se oceňuje položkami souboru 89910 Osazení poklopů litinových a ocelových části A 01 tohoto sborníku; dodání poklopů se oceňuje ve specifikaci
|  | b) podkladní prstence; podkladní prstence se oceňují položkami 45238 Podkladní a vyrovnávací konstrukce z betonu části A 01 tohoto sborníku | [23 empty] | POP
|  | c) dodání betonových dílců; tyto náklady se oceňují ve specifikaci. Ztratné se doporučuje ve výši 1 %. | [23 empty] | POP
25 | 894416011R00 | Odkalovací šachtice z beton. skruží hl. do 1,5 m | kus | 1 |  | 0 |  | 0 |  | 0 | 21 | 0 | 0.42339 | 0.42 | 0 | 0 |  | RTS 18/ I | RTS 17/ II | 0 | 0 |  |  |  |  | POL1_1
|  | Položka je určena pro zřízení šachet kanalizačních z betonových dílců na potrubí výšky vstupu do 1,5 m s obložením dna betonem B 30 z cementu portlandského nebo struskoportlandského. | [23 empty] | POP |  | Položka je určena pro zřízení šachet kanalizačních z betonových dílců na potrubí výšky vstupu do 1,5 m s obložením dna betonem B 30 z cementu portlandského nebo struskoportlandského.
|  | Příplatek k položce šachet z betonových dílců za ka ždých dalších i započatých 0,60 m výšky vstupu se oceňuje položkou 89411-8001 části A 03 tohoto sborníku. | [23 empty] | POP |  | Příplatek k položce šachet z betonových dílců za ka ždých dalších i započatých 0,60 m výšky vstupu se oceňuje položkou 89411-8001 části A 03 tohoto sborníku.
|  | V položce jsou zakalkulovány i náklady na: | [23 empty] | POP
|  | a) podkladní desku z betonu B 5, | [23 empty] | POP
|  | b) dodání a osazení stupadel. | [23 empty] | POP
|  | V poločce nejsou zakalkulovány náklady na: | [23 empty] | POP
|  | a) litinové poklopy; osazení litinových poklopů se oceňuje položkami souboru 89910 Osazení poklopů litinových a ocelových části A 01 tohoto sborníku; dodání poklopů se oceňuje ve specifikaci | [23 empty] | POP |  | a) litinové poklopy; osazení litinových poklopů se oceňuje položkami souboru 89910 Osazení poklopů litinových a ocelových části A 01 tohoto sborníku; dodání poklopů se oceňuje ve specifikaci
|  | b) podkladní prstence; podkladní prstence se oceňují položkami 45238 Podkladní a vyrovnávací konstrukce z betonu části A 01 tohoto sborníku | [23 empty] | POP
|  | c) dodání betonových dílců; tyto náklady se oceňují ve specifikaci. Ztratné se doporučuje ve výši 1 %. | [23 empty] | POP
26 | 899103111RT2 | Osazení poklopu s rámem do 150 kg, včetně dodávky poklopu lit. kruhového D 600 | kus | 5 |  | 0 |  | 0 |  | 0 | 21 | 0 | 0.14202 | 0.71 | 0 | 0 |  | RTS 18/ I | RTS 17/ II | 0 | 0 |  |  |  |  | POL1_1
|  | Položka je určena pro osazení poklopů litinových a ocelových včetně rámů a platí i pro osazení rektifikačních kroužků nebo rámečků. V položkách jsou zakalkulovány náklady na dodání poklop litinového kruhového D 600. | [23 empty] | POP |  | Položka je určena pro osazení poklopů litinových a ocelových včetně rámů a platí i pro osazení rektifikačních kroužků nebo rámečků. V položkách jsou zakalkulovány náklady na dodání poklop litinového kruhového D 600.
|  | V položce jsou zakalkulovány i náklady na cementovou maltu. | [23 empty] | POP
27 | 102 | VSAKOVACÍ TUNEL PP ČELO | kus | 2 |  | 0 |  | 0 |  | 0 | 21 | 0 | 0 | 0 | 0 | 0 |  | Vlastní | Indiv | 0 | 0 |  |  |  |  | POL3_
28 | 103 | Geotextilie pro obalení vsakovacích galerií, 200g/m2 | M2 | 140 |  | 0 |  | 0 |  | 0 | 21 | 0 | 0 | 0 | 0 | 0 |  | Vlastní | Indiv | 0 | 0 |  |  |  |  | POL3_
|  | 2,0*12,0*2 |  | 48 | [21 empty] | VV | 0
|  | 0,8*12*2 |  | 19.2 | [21 empty] | VV | 0
|  | 2,0*0,80*2 |  | 3.2 | [21 empty] | VV | 0
|  | 69,6 |  | 69.6 | [21 empty] | VV | 0
29 | 104 | ODVĚTRACÍ POTRUBÍ VSAKOVACÍ GALERIE, DN100 | M | 5 |  | 0 |  | 0 |  | 0 | 21 | 0 | 0 | 0 | 0 | 0 |  | Vlastní | Indiv | 0 | 0 |  |  |  |  | POL3_
30 | 106 | NAPOJENÍ BEZPEČNOSTNÍHO PŘEPADU NA KAN. | KUS | 1 |  | 0 |  | 0 |  | 0 | 21 | 0 | 0 | 0 | 0 | 0 |  | Vlastní | Indiv | 0 | 0 |  |  |  |  | POL3_
31 | 107 | ZPĚTNÁ KLAPKA DN150, na bezpečnostním přepadu v šachtě | KUS | 1 |  | 0 |  | 0 |  | 0 | 21 | 0 | 0 | 0 | 0 | 0 |  | Vlastní | Indiv | 0 | 0 |  |  |  |  | POL3_
Díl: | 99 | Staveništní přesun hmot |  |  |  | 0 |  | 0 |  | 0 |  | 0 |  | 0 |  | 0 |  |  |  |  | 0 |  |  |  |  | DIL
32 | 998276101R00 | Přesun hmot, trubní vedení plastová, otevř. výkop | t | 95.0389 |  | 0 |  | 0 |  | 0 | 21 | 0 | 0 | 0 | 0 | 0 |  | RTS 18/ I | RTS 17/ II | 0 | 0 |  |  |  |  | POL1_1
[24 empty] | 15 | 21
| Celkem |  |  |  |  | 0 | [17 empty] | 0 | 0 | SUM
END

## SO 01 IO 02 Pol
Položkový soupis prací a dodávek | [25 empty] | #TypZaznamu#
S: | 089_2017 | Modernizace a dobudování přízemí části objektu č. 47 PřF UP, Olomouc - Holice | [23 empty] | STA
O: | SO 01 | Přístavba a stavební úpravy objektu č. 47 | [20 empty] | STA |  |  | OBJ
R: | IO 02 | Zpevněné plochy | [23 empty] | ROZ
P.č. | Číslo položky | Název položky | MJ | množství | cena / MJ | Celkem | Dodávka | Dodávka celk. | Montáž | Montáž celk. | DPH | cena s DPH | hmotnost / MJ | hmotnost celk.(t) | dem. hmotnost / MJ | dem. hmotnost celk.(t) | Ceník | Cen. soustava / platnost | Cenová úroveň | Nhod / MJ | Nhod celk. | Dodavatel
Díl: | 1 | Zemní práce |  |  |  | 0 |  | 0 |  | 0 |  | 0 |  | 0.13 |  | 43.05 |  |  |  |  | 0 |  |  |  |  | DIL
1 | 113202111 | Vytrhání obrub svybouráním lože, s přemístěním hmot na skládku na vzdálenost do 3 m nebo s naložením, na dopravní prostředek z krajníků nebo obrubníků stojatých | m | 210 |  | 0 |  | 0 |  | 0 | 21 | 0 | 0 | 0 | 0.205 | 43.05 |  | URS | ÚRS 16 01 | 0 | 0 |  |  |  |  | POL1_1
|  | Poznámka k položce: | [23 empty] | POP
|  | odbourání betonových obrubníků | [23 empty] | POP
|  | 63+26+11+41+69 : | [23 empty] | VV | 0
|  | 210 |  | 210 | [21 empty] | VV | 0
2 | 997221561 | Vodorovná doprava suti z kusových materiálů do 1 km | t | 228.675 |  | 0 |  | 0 |  | 0 | 21 | 0 | 0 | 0 | 0 | 0 |  | URS | ÚRS 13 01 | 0 | 0 |  |  |  |  | POL1_1
|  | Poznámka k položce: | [23 empty] | POP
|  | odvoz suti na skládku | [23 empty] | POP
3 | 997211519 | Příplatek ZKD 1 km u vodorovné dopravy suti | t | 2286.75 |  | 0 |  | 0 |  | 0 | 21 | 0 | 0 | 0 | 0 | 0 |  | Vlastní | Indiv | 0 | 0 |  |  |  |  | POL1_1
|  | Poznámka k položce: | [23 empty] | POP
|  | odvoz suti celkem do 11km | [23 empty] | POP
|  | 228,675*10 'Přepočtené koeficientem množství : | [23 empty] | VV | 0
|  | 2286,75 |  | 2286.75 | [21 empty] | VV | 0
4 | 997221855 | Poplatek za uložení odpadu z kameniva na skládce (skládkovné) | t | 90 |  | 0 |  | 0 |  | 0 | 21 | 0 | 0 | 0 | 0 | 0 |  | Vlastní | Indiv | 0 | 0 |  |  |  |  | POL1_1
|  | Poznámka k položce: | [23 empty] | POP
|  | poplatek za skládku | [23 empty] | POP
|  | 90 : | [23 empty] | VV | 0
|  | 90 |  | 90 | [21 empty] | VV | 0
5 | 919726122 | Geotextilie pro ochranu, separaci a filtraci netkaná měrná hmotnost do 300 g/m2 | m2 | 275 |  | 0 |  | 0 |  | 0 | 21 | 0 | 0.00047 | 0.13 | 0 | 0 |  | URS | ÚRS 13 01 | 0 | 0 |  |  |  |  | POL1_1
|  | Poznámka k položce: | [23 empty] | POP
|  | položení geotextílie do sanace | [23 empty] | POP
|  | 182*1,1+68*1,1 : | [23 empty] | VV | 0
|  | 275 |  | 275 | [21 empty] | VV | 0
6 | 162701105 | Vodorovné přemístění výkopku nebo sypaniny po suchu na obvyklém dopravním prostředku, bez naložení, výkopku, avšak se složením bez rozhrnutí z horniny tř. 1 až 4 na vzdálenost přes 9 000 do 10 000 m | m3 | 137.5 |  | 0 |  | 0 |  | 0 | 21 | 0 | 0 | 0 | 0 | 0 |  | URS | ÚRS 15 01 | 0 | 0 |  |  |  |  | POL1_1
|  | Poznámka k položce: | [23 empty] | POP
|  | dovoz stabilizační zeminy z 10 km | [23 empty] | POP
7 | 122201102 | Odkopávky a prokopávky nezapažené s přehozením výkopku na vzdálenost do 3 m nebo s naložením na, dopravní prostředek v hornině tř. 3 přes 100 do 1 000 m3 | m3 | 574.856 |  | 0 |  | 0 |  | 0 | 21 | 0 | 0 | 0 | 0 | 0 |  | URS | ÚRS 13 01 | 0 | 0 |  |  |  |  | POL1_1
|  | Poznámka k položce: | [23 empty] | POP
|  | výkopy na zemní pláň pod dlážděné plochy a pod plochy paluby | [23 empty] | POP
|  | (182*0,55+68*0,47)*1,1+420+0,35+24*0,35*1,1 : | [23 empty] | VV | 0
|  | 574,856 |  | 574.86 | [21 empty] | VV | 0
8 | 162701105 | Vodorovné přemístění výkopku nebo sypaniny po suchu na obvyklém dopravním prostředku, bez naložení, výkopku, avšak se složením bez rozhrnutí z horniny tř. 1 až 4 na vzdálenost přes 9 000 do 10 000 m | m3 | 574.856 |  | 0 |  | 0 |  | 0 | 21 | 0 | 0 | 0 | 0 | 0 |  | URS | ÚRS 15 01 | 0 | 0 |  |  |  |  | POL1_1
|  | Poznámka k položce: | [23 empty] | POP
|  | odvoz výkopku z plošných odkopávek | [23 empty] | POP
9 | 171201211 | Poplatek za uložení odpadu ze sypaniny na skládce (skládkovné) | t | 977.255 |  | 0 |  | 0 |  | 0 | 21 | 0 | 0 | 0 | 0 | 0 |  | Vlastní | Indiv | 0 | 0 |  |  |  |  | POL1_1
|  | Poznámka k položce: | [23 empty] | POP
|  | poplatek za skládku | [23 empty] | POP
|  | 574,856*1,7 'Přepočtené koeficientem množství : | [23 empty] | VV | 0
|  | 977,255 |  | 977.25 | [21 empty] | VV | 0
10 | 1711011011 | Uložení sypaniny do násypů s rozprostřením sypaniny ve vrstvách a s hrubým urovnáním zhutněných s, uzavřením povrchu násypu z hornin soudržných s předepsanou mírou zhutnění v procentech výsledků | m3 | 14.9 |  | 0 |  | 0 |  | 0 | 21 | 0 | 0 | 0 | 0 | 0 |  | URS | ÚRS 15 01 | 0 | 0 |  |  |  |  | POL1_1
|  | zkoušek Proctor-Standard (dále jen PS) na 95 % PS | [23 empty] | POP
|  | Poznámka k položce: | [23 empty] | POP
|  | uložení místní zeminy do zásypů | [23 empty] | POP
|  | 50*0,25+12*0,2 : | [23 empty] | VV | 0
|  | 14,9 |  | 14.9 | [21 empty] | VV | 0
11 | 181951102 | Úprava pláně vyrovnáním výškových rozdílů v hornině tř. 1 až 4 se zhutněním | m2 | 656.7 |  | 0 |  | 0 |  | 0 | 21 | 0 | 0 | 0 | 0 | 0 |  | URS | ÚRS 14 01 | 0 | 0 |  |  |  |  | POL1_1
|  | Poznámka k položce: | [23 empty] | POP
|  | zhutnění zemní pláně pod dlážděnými plochami a pdo plochou palub | [23 empty] | POP
|  | (185+68)*1,1+352+24*1,1 : | [23 empty] | VV | 0
|  | 656,7 |  | 656.7 | [21 empty] | VV | 0
Díl: | 5 | Komunikace pozemní |  |  |  | 0 |  | 0 |  | 0 |  | 0 |  | 33.69 |  | 0 |  |  |  |  | 0 |  |  |  |  | DIL
12 | 5648611112 | Podklad ze štěrkodrtě ŠD tl 200 mm | m2 | 410 |  | 0 |  | 0 |  | 0 | 21 | 0 | 0 | 0 | 0 | 0 |  | Vlastní | Indiv | 0 | 0 |  |  |  |  | POL1_1
|  | Poznámka k položce: | [23 empty] | POP
|  | podsypná vrstva dlážděné plochy | [23 empty] | POP
13 | R51 | dlažba kostka 20x20x8 cm barevná kombinace - světlá(bílá), šedá (přírodní), tmavá (černá), vibrolisovaná, s drsným povrchem | m2 | 71.4 |  | 0 |  | 0 |  | 0 | 21 | 0 | 0.169 | 12.07 | 0 | 0 |  | Vlastní | Indiv | 0 | 0 |  |  |  |  | POL3_0
|  | Poznámka k položce: | [23 empty] | POP
|  | betonová kostka 20/20/8 - vzájemné poměry barevné kombinace budou upřesněny v rámci vzorkování a odsouhlasení architektem; povrch drsný (např. kartáčovaný, tryskaný apod.) –ne rumplovaný; použité barvy a povrchy všech dlažeb musí opticky odpovídat materiálu již použitému v navazující stavbě infrastruktury (nesmí být výrazně odlišné) | [23 empty] | POP
|  | 68 : | [23 empty] | VV | 0
|  | 68*1,05 'Přepočtené koeficientem množství : | [23 empty] | VV | 0
|  | 71,4 |  | 71.4 | [21 empty] | VV | 0
14 | 567132115 | Podklad ze směsi stmelené cementem bez dilatačních spár, s rozprostřením a zhutněním SC C 8/10 (KSC, I), po zhutnění tl. 200 mm | m2 | 253 |  | 0 |  | 0 |  | 0 | 21 | 0 | 0 | 0 | 0 | 0 |  | URS | ÚRS 16 01 | 0 | 0 |  |  |  |  | POL1_1
|  | Poznámka k položce: | [23 empty] | POP
|  | podklad pod dlážděné plochy | [23 empty] | POP
|  | 185+68 : | [23 empty] | VV | 0
|  | 253 |  | 253 | [21 empty] | VV | 0
15 | 564871111 | Podklad ze štěrkodrti ŠD s rozprostřením a zhutněním, po zhutnění tl. 250 mm | m2 | 320 |  | 0 |  | 0 |  | 0 | 21 | 0 | 0 | 0 | 0 | 0 |  | URS | ÚRS 16 01 | 0 | 0 |  |  |  |  | POL1_1
|  | Poznámka k položce: | [23 empty] | POP
|  | podsypná vrstva plochy z velkoformátové dlažby | [23 empty] | POP
16 | R53 | dlažba betonová 80x40x10 cm barevná kombinace - světlá(bílá), šedá (přírodní), tmavá (černá), tryskaný povrch | m2 | 200.2 |  | 0 |  | 0 |  | 0 | 21 | 0 | 0.108 | 21.62 | 0 | 0 |  | Vlastní | Indiv | 0 | 0 |  |  |  |  | POL3_0
|  | Poznámka k položce: | [23 empty] | POP
|  | pěší zóna - dlažba 80/40/10 světlá, šedá, tmavá, dle obr.kladení dlažby v TZ; povrch drsný (např. kartáčovaný, tryskaný apod.) –ne rumplovaný; použité barvy a povrchy všech dlažeb musí opticky odpovídat materiálu již použitému v navazující stavbě infrastruktury (nesmí být výrazně odlišné) | [23 empty] | POP
|  | 182*1,1 'Přepočtené koeficientem množství : | [23 empty] | VV | 0
|  | 200,2 |  | 200.2 | [21 empty] | VV | 0
Díl: | 9 | Ostatní konstrukce a práce, bourání |  |  |  | 0 |  | 0 |  | 0 |  | 0 |  | 11.61 |  | 0 |  |  |  |  | 0 |  |  |  |  | DIL
17 | 914511112 | Montáž sloupku dopravních značek délky do 3,5 m s betonovým základem a patkou | kus | 1 |  | 0 |  | 0 |  | 0 | 21 | 0 | 0.11241 | 0.11 | 0 | 0 |  | URS | ÚRS 13 01 | 0 | 0 |  |  |  |  | POL1_1
|  | Poznámka k položce: | [23 empty] | POP
|  | osazení sloupků 3,5 m | [23 empty] | POP
|  | 1 : | [23 empty] | VV | 0
|  | 1 |  | 1 | [21 empty] | VV | 0
18 | 404452350 | sloupek Al 60 - 350 | kus | 1 |  | 0 |  | 0 |  | 0 | 21 | 0 | 0.0025 | 0 | 0 | 0 |  | Vlastní | Indiv | 0 | 0 |  |  |  |  | POL3_0
|  | Poznámka k položce: | [23 empty] | POP
|  | sloupky, dle výkresu | [23 empty] | POP
19 | 916131213 | Osazení silničního obrubníku betonového stojatého s boční opěrou do lože z betonu prostého | m | 74 |  | 0 |  | 0 |  | 0 | 21 | 0 | 0.1554 | 11.5 | 0 | 0 |  | Vlastní | Indiv | 0 | 0 |  |  |  |  | POL1_1
|  | Poznámka k položce: | [23 empty] | POP
|  | osazení bet. obrubníků 10/25 | [23 empty] | POP
|  | 10+5+33+26 : | [23 empty] | VV | 0
|  | 74 |  | 74 | [21 empty] | VV | 0
Díl: | 1 | Zemní práce |  |  |  | 0 |  | 0 |  | 0 |  | 0 |  | 261.25 |  | 185.63 |  |  |  |  | 0 |  |  |  |  | DIL
20 | 997221815 | Poplatek za uložení stavebního odpadu na skládce (skládkovné) betonového | t | 138.675 |  | 0 |  | 0 |  | 0 | 21 | 0 | 0 | 0 | 0 | 0 |  | URS | ÚRS 16 01 | 0 | 0 |  |  |  |  | POL1_1
|  | 95,625+43,05 : | [23 empty] | VV | 0
|  | 138,675 |  | 138.68 | [21 empty] | VV | 0
21 | 122201109 | Odkopávky a prokopávky nezapažené s přehozením výkopku na vzdálenost do 3 m nebo s naložením na, dopravní prostředek v hornině tř. 3 Příplatek k cenám za lepivost horniny tř. 3 | m3 | 137.5 |  | 0 |  | 0 |  | 0 | 21 | 0 | 0 | 0 | 0 | 0 |  | URS | ÚRS 16 01 | 0 | 0 |  |  |  |  | POL1_1
22 | 122201109 | Odkopávky a prokopávky nezapažené s přehozením výkopku na vzdálenost do 3 m nebo s naložením na, dopravní prostředek v hornině tř. 3 Příplatek k cenám za lepivost horniny tř. 3 | m3 | 574.856 |  | 0 |  | 0 |  | 0 | 21 | 0 | 0 | 0 | 0 | 0 |  | URS | ÚRS 16 01 | 0 | 0 |  |  |  |  | POL1_1
23 | 113106121 | Rozebrání dlažeb a dílců komunikací pro pěší, vozovek a ploch spřemístěním hmot na skládku na, vzdálenost do 3 m nebo snaložením na dopravní prostředek komunikací pro pěší složem zkameniva nebo | m2 | 375 |  | 0 |  | 0 |  | 0 | 21 | 0 | 0 | 0 | 0.255 | 95.63 |  | URS | ÚRS 17 01 | 0 | 0 |  |  |  |  | POL1_1
|  | živice a s výplní spár zbetonových nebo kameninových dlaždic, desek nebo tvarovek | [23 empty] | POP
|  | Poznámka k položce: | [23 empty] | POP
|  | odstranění krytu z chodníků | [23 empty] | POP
24 | 113107152 | Odstranění podkladů nebo krytů spřemístěním hmot na skládku na vzdálenost do 20 m nebo snaložením na, dopravní prostředek vploše jednotlivě přes 50 m2 do 200 m2 zkameniva těženého, o tl. vrstvy přes | m2 | 375 |  | 0 |  | 0 |  | 0 | 21 | 0 | 0 | 0 | 0.24 | 90 |  | URS | ÚRS 16 01 | 0 | 0 |  |  |  |  | POL1_1
|  | 100 do 200 mm | [23 empty] | POP
|  | Poznámka k položce: | [23 empty] | POP
|  | odstranění podkladu pod chodníky | [23 empty] | POP
25 | 122201102 | Odkopávky a prokopávky nezapažené s přehozením výkopku na vzdálenost do 3 m nebo s naložením na, dopravní prostředek v hornině tř. 3 přes 100 do 1 000 m3 | m3 | 137.5 |  | 0 |  | 0 |  | 0 | 21 | 0 | 0 | 0 | 0 | 0 |  | URS | ÚRS 13 01 | 0 | 0 |  |  |  |  | POL1_1
|  | Poznámka k položce: | [23 empty] | POP
|  | výkopy pro sanaci - 50 cm pod plání dlážděných ploch | [23 empty] | POP
|  | 182*0,5*1,1+68*0,5*1,1 : | [23 empty] | VV | 0
|  | 137,5 |  | 137.5 | [21 empty] | VV | 0
26 | 583312010 | kamenivo těžené stabilizační zemina | t | 261.25 |  | 0 |  | 0 |  | 0 | 21 | 0 | 1 | 261.25 | 0 | 0 |  | URS | ÚRS 13 01 | 0 | 0 |  |  |  |  | POL3_0
|  | Poznámka k položce: | [23 empty] | POP
|  | nákup stabilizační zeminy | [23 empty] | POP
|  | 137,5*1,9 : | [23 empty] | VV | 0
|  | 261,25 |  | 261.25 | [21 empty] | VV | 0
27 | 171101103 | Uložení sypaniny do násypů s rozprostřením sypaniny ve vrstvách a s hrubým urovnáním zhutněných s, uzavřením povrchu násypu z hornin soudržných s předepsanou mírou zhutnění v procentech výsledků | m3 | 137.5 |  | 0 |  | 0 |  | 0 | 21 | 0 | 0 | 0 | 0 | 0 |  | URS | ÚRS 17 01 | 0 | 0 |  |  |  |  | POL1_1
|  | zkoušek Proctor-Standard (dále jen PS) přes 96 do 100 % PS | [23 empty] | POP
|  | Poznámka k položce: | [23 empty] | POP
|  | položení stabilizační vrstvy | [23 empty] | POP
28 | 162701105 | Vodorovné přemístění výkopku nebo sypaniny po suchu na obvyklém dopravním prostředku, bez naložení, výkopku, avšak se složením bez rozhrnutí z horniny tř. 1 až 4 na vzdálenost přes 9 000 do 10 000 m | m3 | 137.5 |  | 0 |  | 0 |  | 0 | 21 | 0 | 0 | 0 | 0 | 0 |  | URS | ÚRS 15 01 | 0 | 0 |  |  |  |  | POL1_1
|  | Poznámka k položce: | [23 empty] | POP
|  | odvoz výkopku ze sanace | [23 empty] | POP
29 | 171201211 | Poplatek za uložení odpadu ze sypaniny na skládce (skládkovné) | t | 233.75 |  | 0 |  | 0 |  | 0 | 21 | 0 | 0 | 0 | 0 | 0 |  | Vlastní | Indiv | 0 | 0 |  |  |  |  | POL1_1
|  | Poznámka k položce: | [23 empty] | POP
|  | poplatek za skládku | [23 empty] | POP
|  | 137,5*1,7 'Přepočtené koeficientem množství : | [23 empty] | VV | 0
|  | 233,75 |  | 233.75 | [21 empty] | VV | 0
30 | 162701109 | Vodorovné přemístění výkopku nebo sypaniny po suchu na obvyklém dopravním prostředku, bez naložení, výkopku, avšak se složením bez rozhrnutí z horniny tř. 1 až 4 na vzdálenost Příplatek k ceně za | m3 | 137.5 |  | 0 |  | 0 |  | 0 | 21 | 0 | 0 | 0 | 0 | 0 |  | URS | ÚRS 17 01 | 0 | 0 |  |  |  |  | POL1_1
|  | každých dalších i započatých 1 000 m | [23 empty] | POP
|  | Poznámka k položce: | [23 empty] | POP
|  | odvoz celkem do 11 km | [23 empty] | POP
31 | 162701109 | Vodorovné přemístění výkopku nebo sypaniny po suchu na obvyklém dopravním prostředku, bez naložení, výkopku, avšak se složením bez rozhrnutí z horniny tř. 1 až 4 na vzdálenost Příplatek k ceně za | m3 | 574.856 |  | 0 |  | 0 |  | 0 | 21 | 0 | 0 | 0 | 0 | 0 |  | URS | ÚRS 17 01 | 0 | 0 |  |  |  |  | POL1_1
|  | každých dalších i započatých 1 000 m | [23 empty] | POP
|  | Poznámka k položce: | [23 empty] | POP
|  | odvoz celkem do 11 km | [23 empty] | POP
Díl: | 5 | Komunikace pozemní |  |  |  | 0 |  | 0 |  | 0 |  | 0 |  | 105.28 |  | 0 |  |  |  |  | 0 |  |  |  |  | DIL
32 | 564551111 | Zřízení podsypu nebo podkladu ze sypaniny s rozprostřením, vlhčením, a zhutněním, po zhutnění tl., 150 mm | m2 | 376 |  | 0 |  | 0 |  | 0 | 21 | 0 | 0 | 0 | 0 | 0 |  | URS | ÚRS 17 01 | 0 | 0 |  |  |  |  | POL1_1
|  | Poznámka k položce: | [23 empty] | POP
|  | vrstva kameniva pod palubami | [23 empty] | POP
|  | 376 : | [23 empty] | VV | 0
|  | 376 |  | 376 | [21 empty] | VV | 0
33 | 583336520 | Kamenivo přírodní těžené pro stavební účely PTK (drobné, hrubé, štěrkopísky) kamenivo těžené hrubé, frakce 8-16 | t | 105.28 |  | 0 |  | 0 |  | 0 | 21 | 0 | 1 | 105.28 | 0 | 0 |  | URS | ÚRS 16 01 | 0 | 0 |  |  |  |  | POL1_1
|  | 376*0,28 'Přepočtené koeficientem množství : | [23 empty] | VV | 0
|  | 105,28 |  | 105.28 | [21 empty] | VV | 0
Díl: | 9 | Ostatní konstrukce a práce, bourání |  |  |  | 0 |  | 0 |  | 0 |  | 0 |  | 26.28 |  | 0 |  |  |  |  | 0 |  |  |  |  | DIL
34 | 914111111 | Montáž svislé dopravní značky do velikosti 1 m2 objímkami na sloupek nebo konzolu | kus | 2 |  | 0 |  | 0 |  | 0 | 21 | 0 | 0.0007 | 0 | 0 | 0 |  | Vlastní | Indiv | 0 | 0 |  |  |  |  | POL1_1
35 | 404455550 | značka dopravní svislá retroreflexní fólie tř. 1, Al prolis, 500 x 700 mm | kus | 2 |  | 0 |  | 0 |  | 0 | 21 | 0 | 0.0035 | 0.01 | 0 | 0 |  | URS | ÚRS 17 01 | 0 | 0 |  |  |  |  | POL3_0
36 | 919726122 | Geotextilie pro ochranu, separaci a filtraci netkaná měrná hmotnost do 300 g/m2 | m2 | 413.6 |  | 0 |  | 0 |  | 0 | 21 | 0 | 0.00047 | 0.19 | 0 | 0 |  | URS | ÚRS 13 01 | 0 | 0 |  |  |  |  | POL1_1
|  | Poznámka k položce: | [23 empty] | POP
|  | položení geotextílie pod plochu kameniva - paluby | [23 empty] | POP
|  | 376*1,1 : | [23 empty] | VV | 0
|  | 413,6 |  | 413.6 | [21 empty] | VV | 0
37 | 592174590 | obrubník betonový chodníkový 100x15x25 cm | kus | 77.7 |  | 0 |  | 0 |  | 0 | 21 | 0 | 0.078 | 6.06 | 0 | 0 |  | URS | ÚRS 17 01 | 0 | 0 |  |  |  |  | POL3_0
|  | 74*1,05 'Přepočtené koeficientem množství : | [23 empty] | VV | 0
|  | 77,7 |  | 77.7 | [21 empty] | VV | 0
38 | 916111123 | Osazení silniční obruby z dlažebních kostek v jedné řadě s ložem tl. přes 50 do 100 mm, s vyplněním, a zatřením spár cementovou maltou z drobných kostek s boční opěrou z betonu prostého tř. C 12/15, | m | 182 |  | 0 |  | 0 |  | 0 | 21 | 0 | 0.08978 | 16.34 | 0 | 0 |  | URS | ÚRS 17 01 | 0 | 0 |  |  |  |  | POL1_1
|  | do lože z betonu prostého téže značky | [23 empty] | POP
|  | Poznámka k položce: | [23 empty] | POP
|  | osazení jedno a dvouřádku kostek | [23 empty] | POP
39 | 583801100 | výrobky lomařské a kamenické pro komunikace (kostky dlažební, krajníky a obrubníky) kostka dlažební, drobná žula (skupina materiálu I/2) 10 II A výběrové (1t=5,2 m2) | t | 3.675 |  | 0 |  | 0 |  | 0 | 21 | 0 | 1 | 3.68 | 0 | 0 |  | URS | ÚRS 13 01 | 0 | 0 |  |  |  |  | POL3_0
|  | 18,2/5,2 : | [23 empty] | VV | 0
|  | 3,5*1,05 'Přepočtené koeficientem množství : | [23 empty] | VV | 0
|  | 3,675 |  | 3.67 | [21 empty] | VV | 0
Díl: | 5 | Komunikace pozemní |  |  |  | 0 |  | 0 |  | 0 |  | 0 |  | 24.94 |  | 0 |  |  |  |  | 0 |  |  |  |  | DIL
40 | 596211231 | Kladení dlažby zbetonových zámkových dlaždic komunikací pro pěší složem z kameniva těženého nebo, drceného tl. do 40 mm, s vyplněním spár sdvojitým hutněním, vibrováním a se smetením přebytečného | m2 | 68 |  | 0 |  | 0 |  | 0 | 21 | 0 | 0.08565 | 5.82 | 0 | 0 |  | URS | ÚRS 17 01 | 0 | 0 |  |  |  |  | POL1_1
|  | materiálu na krajnici tl. 80 mm skupiny C, pro plochy přes 50 do 100 m2 | [23 empty] | POP
|  | Poznámka k položce: | [23 empty] | POP
|  | dlaážděná plocha 20/20/8 | [23 empty] | POP
41 | 596211235 | Kladení dlažby zbetonových zámkových dlaždic komunikací pro pěší složem z kameniva těženého nebo, drceného tl. do 40 mm, s vyplněním spár sdvojitým hutněním, vibrováním a se smetením přebytečného | m2 | 68 |  | 0 |  | 0 |  | 0 | 21 | 0 | 0 | 0 | 0 | 0 |  | URS | ÚRS 17 01 | 0 | 0 |  |  |  |  | POL1_1
|  | materiálu na krajnici tl. 80 mm skupiny C, pro plochy Příplatek kcenám více než dvou barev za dlažbu zprvků | [23 empty] | POP
42 | 596212332 | Kladení dlažby zbetonových zámkových dlaždic pozemních komunikací složem zkameniva těženého nebo, drceného tl. do 50 mm, s vyplněním spár, s dvojitým hutněním vibrováním a se smetením přebytečného | m2 | 182 |  | 0 |  | 0 |  | 0 | 21 | 0 | 0.10503 | 19.12 | 0 | 0 |  | URS | ÚRS 17 01 | 0 | 0 |  |  |  |  | POL1_1
|  | materiálu na krajnici tl. 100 mm skupiny C, pro plochy do 300 m2 | [23 empty] | POP
43 | 596212335 | Kladení dlažby zbetonových zámkových dlaždic pozemních komunikací složem zkameniva těženého nebo, drceného tl. do 50 mm, s vyplněním spár, s dvojitým hutněním vibrováním a se smetením přebytečného | m2 | 182 |  | 0 |  | 0 |  | 0 | 21 | 0 | 0 | 0 | 0 | 0 |  | URS | ÚRS 17 01 | 0 | 0 |  |  |  |  | POL1_1
|  | materiálu na krajnici tl. 100 mm skupiny C, pro plochy Příplatek kcenám více než dvou barev za dlažbu zprvků | [23 empty] | POP
Díl: | 99 | Přesuny hmot a suti |  |  |  | 0 |  | 0 |  | 0 |  | 0 |  | 0 |  | 0 |  |  |  |  | 0 |  |  |  |  | DIL
44 | 998223011 | Přesun hmot pro pozemní komunikace s krytem dlážděným dopravní vzdálenost do 200 m jakékoliv délky, objektu | t | 463.18 |  | 0 |  | 0 |  | 0 | 21 | 0 | 0 | 0 | 0 | 0 |  | URS | ÚRS 17 01 | 0 | 0 |  |  |  |  | POL1_1
[24 empty] | 15 | 21
| Celkem |  |  |  |  | 0 | [17 empty] | 0 | 0 | SUM
END

## SO 01 IO 04 Pol
Položkový soupis prací a dodávek | [25 empty] | #TypZaznamu#
S: | 089_2017 | Modernizace a dobudování přízemí části objektu č. 47 PřF UP, Olomouc - Holice | [23 empty] | STA
O: | SO 01 | Přístavba a stavební úpravy objektu č. 47 | [20 empty] | STA |  |  | OBJ
R: | IO 04 | Přeložka SLP | [23 empty] | ROZ
P.č. | Číslo položky | Název položky | MJ | množství | cena / MJ | Celkem | Dodávka | Dodávka celk. | Montáž | Montáž celk. | DPH | cena s DPH | hmotnost / MJ | hmotnost celk.(t) | dem. hmotnost / MJ | dem. hmotnost celk.(t) | Ceník | Cen. soustava / platnost | Cenová úroveň | Nhod / MJ | Nhod celk. | Dodavatel
Díl: | 1 | ZEMNÍ PRÁCE |  |  |  | 0 |  | 0 |  | 0 |  | 0 |  | 0 |  | 0 |  |  |  |  | 0 |  |  |  |  | DIL
1 | 954970 | Pokládka PE nebo vrapované chráničky | m | 10 |  | 0 |  | 0 |  | 0 | 21 | 0 | 0 | 0 | 0 | 0 |  | Vlastní | Indiv | 0 | 0 |  |  |  |  | POL3_0
2 | 952367 | Pokládka betonových žlabů | m | 28 |  | 0 |  | 0 |  | 0 | 21 | 0 | 0 | 0 | 0 | 0 |  | Vlastní | Indiv | 0 | 0 |  |  |  |  | POL3_0
3 | 951575 | Průraz zdivem betonovým tl. od 300 do 600 mm | ks | 1 |  | 0 |  | 0 |  | 0 | 21 | 0 | 0 | 0 | 0 | 0 |  | Vlastní | Indiv | 0 | 0 |  |  |  |  | POL1_1
4 | 951549 | Přesun lávky přechodové z ocelové desky | ks | 2 |  | 0 |  | 0 |  | 0 | 21 | 0 | 0 | 0 | 0 | 0 |  | Vlastní | Indiv | 0 | 0 |  |  |  |  | POL1_1
5 | 952359 | Rýha v chodníku betonové desky 35/50-70 | m | 37 |  | 0 |  | 0 |  | 0 | 21 | 0 | 0 | 0 | 0 | 0 |  | Vlastní | Indiv | 0 | 0 |  |  |  |  | POL1_1
6 | 952345 | Rýha v trávě 35/70-100 | m | 29 |  | 0 |  | 0 |  | 0 | 21 | 0 | 0 | 0 | 0 | 0 |  | Vlastní | Indiv | 0 | 0 |  |  |  |  | POL1_1
7 | 955570 | Rýha ve vozovce litý asfalt 50/100 | m | 42 |  | 0 |  | 0 |  | 0 | 21 | 0 | 0 | 0 | 0 | 0 |  | Vlastní | Indiv | 0 | 0 |  |  |  |  | POL1_1
8 | 955053 | Vytyčení trasy v zastavěném terénu | m | 108 |  | 0 |  | 0 |  | 0 | 21 | 0 | 0 | 0 | 0 | 0 |  | Vlastní | Indiv | 0 | 0 |  |  |  |  | POL3_0
9 | 954972 | Znovuosazení obrubníků chodníkových | m | 4 |  | 0 |  | 0 |  | 0 | 21 | 0 | 0 | 0 | 0 | 0 |  | Vlastní | Indiv | 0 | 0 |  |  |  |  | POL3_0
10 | 951349 | Zřízení a odstr.přech.lávky z ocel.desky | ks | 2 |  | 0 |  | 0 |  | 0 | 21 | 0 | 0 | 0 | 0 | 0 |  | Vlastní | Indiv | 0 | 0 |  |  |  |  | POL1_1
Díl: | 2 | MONTÁŽ |  |  |  | 0 |  | 0 |  | 0 |  | 0 |  | 0 |  | 0 |  |  |  |  | 0 |  |  |  |  | DIL
11 | 955010 | Demontáž úložné trubky | m | 100 |  | 0 |  | 0 |  | 0 | 21 | 0 | 0 | 0 | 0 | 0 |  | Vlastní | Indiv | 0 | 0 |  |  |  |  | POL1_1
12 | 955031 | Demontáž úložných kabelů do 300 XN | m | 150 |  | 0 |  | 0 |  | 0 | 21 | 0 | 0 | 0 | 0 | 0 |  | Vlastní | Indiv | 0 | 0 |  |  |  |  | POL1_1
13 | 955030 | Demontáž úložných kabelů do 50 XN | m | 100 |  | 0 |  | 0 |  | 0 | 21 | 0 | 0 | 0 | 0 | 0 |  | Vlastní | Indiv | 0 | 0 |  |  |  |  | POL1_1
14 | 958306 | Kalibrace a tlaková zkouška trubky - stavba | m | 80 |  | 0 |  | 0 |  | 0 | 21 | 0 | 0 | 0 | 0 | 0 |  | Vlastní | Indiv | 0 | 0 |  |  |  |  | POL3_0
15 | 958318 | Měření rozdílové OTDR (1625 nm) - stavba | ks | 40 |  | 0 |  | 0 |  | 0 | 21 | 0 | 0 | 0 | 0 | 0 |  | Vlastní | Indiv | 0 | 0 |  |  |  |  | POL1_1
16 | 952649 | Měření stejnosměrné během stavby- první čtyřka | ks | 1 |  | 0 |  | 0 |  | 0 | 21 | 0 | 0 | 0 | 0 | 0 |  | Vlastní | Indiv | 0 | 0 |  |  |  |  | POL1_1
17 | 952650 | Měření stejnosměrné během stavby - další čtyřka | ks | 9 |  | 0 |  | 0 |  | 0 | 21 | 0 | 0 | 0 | 0 | 0 |  | Vlastní | Indiv | 0 | 0 |  |  |  |  | POL1_1
18 | 952644 | Měření střídavé během stavby - další čtyřka | ks | 9 |  | 0 |  | 0 |  | 0 | 21 | 0 | 0 | 0 | 0 | 0 |  | Vlastní | Indiv | 0 | 0 |  |  |  |  | POL1_1
19 | 952643 | Měření střídavé během stavby - první čtyřka | ks | 1 |  | 0 |  | 0 |  | 0 | 21 | 0 | 0 | 0 | 0 | 0 |  | Vlastní | Indiv | 0 | 0 |  |  |  |  | POL1_1
20 | 952647 | Měření útlumu během stavby- první čtyřka | ks | 1 |  | 0 |  | 0 |  | 0 | 21 | 0 | 0 | 0 | 0 | 0 |  | Vlastní | Indiv | 0 | 0 |  |  |  |  | POL1_1
21 | 955255 | Montáž koncovky mechan.rozeb. s/bez vent | ks | 4 |  | 0 |  | 0 |  | 0 | 21 | 0 | 0 | 0 | 0 | 0 |  | Vlastní | Indiv | 0 | 0 |  |  |  |  | POL1_1
22 | 952602 | Montáž trubky úložné | m | 180 |  | 0 |  | 0 |  | 0 | 21 | 0 | 0 | 0 | 0 | 0 |  | Vlastní | Indiv | 0 | 0 |  |  |  |  | POL1_1
23 | 954990 | Montáž úložných kabelů do 15 XN | m | 70 |  | 0 |  | 0 |  | 0 | 21 | 0 | 0 | 0 | 0 | 0 |  | Vlastní | Indiv | 0 | 0 |  |  |  |  | POL1_1
24 | 954992 | Montáž úložných kabelů do 300 XN | m | 150 |  | 0 |  | 0 |  | 0 | 21 | 0 | 0 | 0 | 0 | 0 |  | Vlastní | Indiv | 0 | 0 |  |  |  |  | POL1_1
25 | 954991 | Montáž úložných kabelů do 50 XN | m | 100 |  | 0 |  | 0 |  | 0 | 21 | 0 | 0 | 0 | 0 | 0 |  | Vlastní | Indiv | 0 | 0 |  |  |  |  | POL1_1
26 | 955298 | Ukončení jedné čtyřky v rozvaděči | ks | 20 |  | 0 |  | 0 |  | 0 | 21 | 0 | 0 | 0 | 0 | 0 |  | Vlastní | Indiv | 0 | 0 |  |  |  |  | POL1_1
27 | 955259 | Ukončení kabelu v rozvaděči | ks | 3 |  | 0 |  | 0 |  | 0 | 21 | 0 | 0 | 0 | 0 | 0 |  | Vlastní | Indiv | 0 | 0 |  |  |  |  | POL1_1
28 | 958469 | Uvedení stavby do provozu - kolaudace | JV | 1 |  | 0 |  | 0 |  | 0 | 21 | 0 | 0 | 0 | 0 | 0 |  | Vlastní | Indiv | 0 | 0 |  |  |  |  | POL1_1
29 | 955630 | Vyhledání průběhu tlk. kabelu při výstavbě | ks | 1 |  | 0 |  | 0 |  | 0 | 21 | 0 | 0 | 0 | 0 | 0 |  | Vlastní | Indiv | 0 | 0 |  |  |  |  | POL3_0
Díl: | 3 | MATERIÁL |  |  |  | 0 |  | 0 |  | 0 |  | 0 |  | 0 |  | 0 |  |  |  |  | 0 |  |  |  |  | DIL
30 | 303918 | Deska krycí plast. 300x1000 mm | ks | 25 |  | 0 |  | 0 |  | 0 | 21 | 0 | 0 | 0 | 0 | 0 |  | Vlastní | Indiv | 0 | 0 |  |  |  |  | POL3_0
31 | 303795 | Fólie výstražná 220mm PE oranžová | m | 84 |  | 0 |  | 0 |  | 0 | 21 | 0 | 0 | 0 | 0 | 0 |  | Vlastní | Indiv | 0 | 0 |  |  |  |  | POL3_0
32 | 303813 | Fólie výstražná 330mm PE oranžová | m | 66 |  | 0 |  | 0 |  | 0 | 21 | 0 | 0 | 0 | 0 | 0 |  | Vlastní | Indiv | 0 | 0 |  |  |  |  | POL3_0
33 | 303777 | Fólie výstražná 80mm PE červenobílá | m | 150 |  | 0 |  | 0 |  | 0 | 21 | 0 | 0 | 0 | 0 | 0 |  | Vlastní | Indiv | 0 | 0 |  |  |  |  | POL3_0
34 | 300118 | Kabel plastový TCEPKPFLE 10x4x0,6 | m | 70 |  | 0 |  | 0 |  | 0 | 21 | 0 | 0 | 0 | 0 | 0 |  | Vlastní | Indiv | 0 | 0 |  |  |  |  | POL3_0
35 | 302788 | Koncovka HDPE trubky 40 mm | ks | 4 |  | 0 |  | 0 |  | 0 | 21 | 0 | 0 | 0 | 0 | 0 |  | Vlastní | Indiv | 0 | 0 |  |  |  |  | POL3_0
36 | 302532 | Mini marker | ks | 2 |  | 0 |  | 0 |  | 0 | 21 | 0 | 0 | 0 | 0 | 0 |  | Vlastní | Indiv | 0 | 0 |  |  |  |  | POL3_0
37 | 305338 | Poklop žlabu beton 50x17x4 cm | ks | 4 |  | 0 |  | 0 |  | 0 | 21 | 0 | 0 | 0 | 0 | 0 |  | Vlastní | Indiv | 0 | 0 |  |  |  |  | POL3_0
38 | 303501 | Spojka plastová 110/94 mm | ks | 2 |  | 0 |  | 0 |  | 0 | 21 | 0 | 0 | 0 | 0 | 0 |  | Vlastní | Indiv | 0 | 0 |  |  |  |  | POL3_0
39 | 319184 | Spona dělené trubky | ks | 288 |  | 0 |  | 0 |  | 0 | 21 | 0 | 0 | 0 | 0 | 0 |  | Vlastní | Indiv | 0 | 0 |  |  |  |  | POL3_0
40 | 319209 | Trubka dělená HDPE 160/110 | m | 48 |  | 0 |  | 0 |  | 0 | 21 | 0 | 0 | 0 | 0 | 0 |  | Vlastní | Indiv | 0 | 0 |  |  |  |  | POL3_0
41 | 300027 | Trubka HDPE 40/33 černá -2x bílé pruhy | m | 40 |  | 0 |  | 0 |  | 0 | 21 | 0 | 0 | 0 | 0 | 0 |  | Vlastní | Indiv | 0 | 0 |  |  |  |  | POL3_0
42 | 300036 | Trubka HDPE 40/33 oranž. -2x bílé pruhy | m | 40 |  | 0 |  | 0 |  | 0 | 21 | 0 | 0 | 0 | 0 | 0 |  | Vlastní | Indiv | 0 | 0 |  |  |  |  | POL3_0
43 | 302672 | Trubka PE 110/6,3/6000mm | ks | 2 |  | 0 |  | 0 |  | 0 | 21 | 0 | 0 | 0 | 0 | 0 |  | Vlastní | Indiv | 0 | 0 |  |  |  |  | POL3_0
44 | 303204 | Vodič prop. SM-clip-volný | ks | 2 |  | 0 |  | 0 |  | 0 | 21 | 0 | 0 | 0 | 0 | 0 |  | Vlastní | Indiv | 0 | 0 |  |  |  |  | POL1_1
45 | 305195 | Žlab kabelový beton 100x17x14 cm | ks | 4 |  | 0 |  | 0 |  | 0 | 21 | 0 | 0 | 0 | 0 | 0 |  | Vlastní | Indiv | 0 | 0 |  |  |  |  | POL3_0
[24 empty] | 15 | 21
| Celkem |  |  |  |  | 0 | [17 empty] | 0 | 0 | SUM
END

## SO 01 IO 05_1 Pol
Položkový soupis prací a dodávek | [25 empty] | #TypZaznamu#
S: | 089_2017 | Modernizace a dobudování přízemí části objektu č. 47 PřF UP, Olomouc - Holice | [23 empty] | STA
O: | SO 01 | Přístavba a stavební úpravy objektu č. 47 | [20 empty] | STA |  |  | OBJ
R: | IO 05_1 | Sadové úpravy | [23 empty] | ROZ
P.č. | Číslo položky | Název položky | MJ | množství | cena / MJ | Celkem | Dodávka | Dodávka celk. | Montáž | Montáž celk. | DPH | cena s DPH | hmotnost / MJ | hmotnost celk.(t) | dem. hmotnost / MJ | dem. hmotnost celk.(t) | Ceník | Cen. soustava / platnost | Cenová úroveň | Nhod / MJ | Nhod celk. | Dodavatel
Díl: | 1 | Přípravné práce |  |  |  | 0 |  | 0 |  | 0 |  | 0 |  | 57.39 |  | 0 |  |  |  |  | 0 |  |  |  |  | DIL
1 | 111212211 | Odstranění nevhodných dřevin do 100 m2 výšky do 1m s odstraněním pařezů v rovině nebo svahu 1:5 | m2 | 434 |  | 0 |  | 0 |  | 0 | 21 | 0 | 0 | 0 | 0 | 0 |  | Vlastní | Indiv | 0 | 0 |  |  |  |  | POL1_1
2 | 111251111 | Drcení ořezaných větví D do 100 mm s odvozem do 20 km | m3 | 8.68 |  | 0 |  | 0 |  | 0 | 21 | 0 | 0 | 0 | 0 | 0 |  | Vlastní | Indiv | 0 | 0 |  |  |  |  | POL1_1
3 | 183205111 | Založení záhonu v rovině a svahu do 1:5 zemina tř 1 a 2 | m2 | 375 |  | 0 |  | 0 |  | 0 | 21 | 0 | 0 | 0 | 0 | 0 |  | Vlastní | Indiv | 0 | 0 |  |  |  |  | POL1_1
4 | 183403113 | Obdělání půdy frézováním v rovině a svahu do 1:5 | m2 | 304 |  | 0 |  | 0 |  | 0 | 21 | 0 | 0 | 0 | 0 | 0 |  | Vlastní | Indiv | 0 | 0 |  |  |  |  | POL1_1
5 | 181111111 | Plošná úprava terénu do 500 m2 zemina tř 1 až 4 nerovnosti do +/- 100 mm v rovinně a svahu do 1:5 | m2 | 304 |  | 0 |  | 0 |  | 0 | 21 | 0 | 0 | 0 | 0 | 0 |  | Vlastní | Indiv | 0 | 0 |  |  |  |  | POL1_1
6 | 181301101 | Rozprostření ornice tl vrstvy do 100 mm pl do 500 m2 v rovině nebo ve svahu do 1:5 | m2 | 304 |  | 0 |  | 0 |  | 0 | 21 | 0 | 0 | 0 | 0 | 0 |  | Vlastní | Indiv | 0 | 0 |  |  |  |  | POL1_1
7 | 122101101 | Odkopávky a prokopávky nezapažené v hornině tř. 1 a 2 objem do 100 m3 | m3 | 17.75 |  | 0 |  | 0 |  | 0 | 21 | 0 | 0 | 0 | 0 | 0 |  | Vlastní | Indiv | 0 | 0 |  |  |  |  | POL1_1
8 | 162201211 | Vodorovné přemístění výkopku z horniny tř. 1 až 4 stavebním kolečkem do 10 m | m3 | 17.75 |  | 0 |  | 0 |  | 0 | 21 | 0 | 0 | 0 | 0 | 0 |  | Vlastní | Indiv | 0 | 0 |  |  |  |  | POL1_1
9 | 162201219 | Příplatek k vodorovnému přemístění výkopku z horniny tř. 1 až 4 stavebním kolečkem ZKD 10 m | m3 | 53.25 |  | 0 |  | 0 |  | 0 | 21 | 0 | 0 | 0 | 0 | 0 |  | Vlastní | Indiv | 0 | 0 |  |  |  |  | POL1_1
10 | 183402121 | Rozrušení půdy souvislé plochy do 500 m2 hloubky do 150 mm v rovině a svahu do 1:5 | m2 | 71 |  | 0 |  | 0 |  | 0 | 21 | 0 | 0 | 0 | 0 | 0 |  | Vlastní | Indiv | 0 | 0 |  |  |  |  | POL1_1
11 | 213141111 | Zřízení vrstvy z geotextilie v rovině nebo ve sklonu do 1:5 š do 3 m | m2 | 71 |  | 0 |  | 0 |  | 0 | 21 | 0 | 0.0001 | 0.01 | 0 | 0 |  | Vlastní | Indiv | 0 | 0 |  |  |  |  | POL1_1
12 | 919726123 | Geotextilie pro ochranu, separaci a filtraci netkaná měrná hmotnost do 500 g/m2 | m2 | 71 |  | 0 |  | 0 |  | 0 | 21 | 0 | 0.00069 | 0.05 | 0 | 0 |  | Vlastní | Indiv | 0 | 0 |  |  |  |  | POL1_1
13 | 181301107 | Rozprostření ornice tl vrstvy do 500 mm pl do 500 m2 v rovině nebo ve svahu do 1:5 | m2 | 71 |  | 0 |  | 0 |  | 0 | 21 | 0 | 0 | 0 | 0 | 0 |  | Vlastní | Indiv | 0 | 0 |  |  |  |  | POL1_1
14 | 103715000 | substrát VL | m3 | 64.6 |  | 0 |  | 0 |  | 0 | 21 | 0 | 0.6 | 38.76 | 0 | 0 |  | Vlastní | Indiv | 0 | 0 |  |  |  |  | POL3_0
15 | 184911421 | Mulčování rostlin kůrou tl. do 0,1 m v rovině a svahu do 1:5 | m2 | 375 |  | 0 |  | 0 |  | 0 | 21 | 0 | 0 | 0 | 0 | 0 |  | Vlastní | Indiv | 0 | 0 |  |  |  |  | POL1_1
16 | 103911000 | kůra mulčovací VL- velmi jemná pro trvalky | m3 | 18.75 |  | 0 |  | 0 |  | 0 | 21 | 0 | 0.6 | 11.25 | 0 | 0 |  | Vlastní | Indiv | 0 | 0 |  |  |  |  | POL3_0
17 | P001 | Položení obruby záhonů z pásoviny | bm | 112 |  | 0 |  | 0 |  | 0 | 21 | 0 | 0 | 0 | 0 | 0 |  | Vlastní | Indiv | 0 | 0 |  |  |  |  | POL1_1
18 | 136112740 | plech tlustý hladký jakost S 235 JR, 50x2000x3000 mm | t | 0.942 |  | 0 |  | 0 |  | 0 | 21 | 0 | 1 | 0.94 | 0 | 0 |  | Vlastní | Indiv | 0 | 0 |  |  |  |  | POL3_0
19 | 130210130 | tyč ocelová žebírková, výztuž do betonu, zn.oceli BSt 500S, v tyčích, D 12 mm | t | 0.027 |  | 0 |  | 0 |  | 0 | 21 | 0 | 1 | 0.03 | 0 | 0 |  | Vlastní | Indiv | 0 | 0 |  |  |  |  | POL3_0
20 | P002 | zinkování, výroba, spojovací materiál | bm | 112 |  | 0 |  | 0 |  | 0 | 21 | 0 | 0 | 0 | 0 | 0 |  | Vlastní | Indiv | 0 | 0 |  |  |  |  | POL3_0
21 | 184813212 | Ochranné oplocení kořenové zóny stromu v rovině nebo na svahu do 1:5, výšky do 2000 mm | bm | 108 |  | 0 |  | 0 |  | 0 | 21 | 0 | 0.01125 | 1.22 | 0 | 0 |  | Vlastní | Indiv | 0 | 0 |  |  |  |  | POL1_1
22 | 1849114211 | Mulčování chráněných stromů kůrou tl. do 0,1 m v rovině a svahu do 1:5 | m2 | 171 |  | 0 |  | 0 |  | 0 | 21 | 0 | 0 | 0 | 0 | 0 |  | Vlastní | Indiv | 0 | 0 |  |  |  |  | POL3_0
23 | 10391100 | kůra mulčovací VL | m3 | 8.55 |  | 0 |  | 0 |  | 0 | 21 | 0 | 0.6 | 5.13 | 0 | 0 |  | Vlastní | Indiv | 0 | 0 |  |  |  |  | POL3_0
Díl: | 2 | Výsadba stromů |  |  |  | 0 |  | 0 |  | 0 |  | 0 |  | 0 |  | 0 |  |  |  |  | 0 |  |  |  |  | DIL
24 | 183101115 | Jamky pro výsadbu bez výměny půdy zeminy tř 1 až 4 objem do 0,4 m3 v rovině a svahu do 1:5 | kus | 6 |  | 0 |  | 0 |  | 0 | 21 | 0 | 0 | 0 | 0 | 0 |  | Vlastní | Indiv | 0 | 0 |  |  |  |  | POL1_1
25 | 183101315 | Jamky pro výsadbu s výměnou 100 % půdy zeminy tř 1 až 4 objem do 0,4 m3 v rovině a svahu do 1:5 | kus | 8 |  | 0 |  | 0 |  | 0 | 21 | 0 | 0 | 0 | 0 | 0 |  | Vlastní | Indiv | 0 | 0 |  |  |  |  | POL1_1
26 | 184102114 | Výsadba dřeviny s balem D do 0,5 m do jamky se zalitím v rovině a svahu do 1:5 | kus | 14 |  | 0 |  | 0 |  | 0 | 21 | 0 | 0 | 0 | 0 | 0 |  | Vlastní | Indiv | 0 | 0 |  |  |  |  | POL1_1
27 | 184215112 | Ukotvení kmene dřevin jedním kůlem D do 0,1 m délky do 2 m | kus | 14 |  | 0 |  | 0 |  | 0 | 21 | 0 | 0.0003 | 0 | 0 | 0 |  | Vlastní | Indiv | 0 | 0 |  |  |  |  | POL1_1
28 | 62 | Kůl d 2m | ks | 14 |  | 0 |  | 0 |  | 0 | 21 | 0 | 0 | 0 | 0 | 0 |  | Vlastní | Indiv | 0 | 0 |  |  |  |  | POL3_0
29 | 60 | Popruh | m | 21 |  | 0 |  | 0 |  | 0 | 21 | 0 | 0 | 0 | 0 | 0 |  | Vlastní | Indiv | 0 | 0 |  |  |  |  | POL1_1
30 | 184215412 | Zhotovení závlahové mísy dřevin D do 1,0 m v rovině nebo na svahu do 1:5 | kus | 14 |  | 0 |  | 0 |  | 0 | 21 | 0 | 0 | 0 | 0 | 0 |  | Vlastní | Indiv | 0 | 0 |  |  |  |  | POL1_1
31 | 184806111 | Řez stromů po výsadbě | kus | 14 |  | 0 |  | 0 |  | 0 | 21 | 0 | 0 | 0 | 0 | 0 |  | Vlastní | Indiv | 0 | 0 |  |  |  |  | POL1_1
32 | 185802114 | Hnojení půdy umělým hnojivem k jednotlivým rostlinám v rovině a svahu do 1:5 | t | 0.014 |  | 0 |  | 0 |  | 0 | 21 | 0 | 0 | 0 | 0 | 0 |  | Vlastní | Indiv | 0 | 0 |  |  |  |  | POL1_1
33 | 017 | Hnojivé tablety á 10g (5 tbl/strom, 3 tbl/keř, 1 tbl/trvalka) | ks | 70 |  | 0 |  | 0 |  | 0 | 21 | 0 | 0 | 0 | 0 | 0 |  | Vlastní | Indiv | 0 | 0 |  |  |  |  | POL3_0
34 | 185804311 | Zalití rostlin vodou plocha do 20 m2 | m3 | 1.4 |  | 0 |  | 0 |  | 0 | 21 | 0 | 0 | 0 | 0 | 0 |  | Vlastní | Indiv | 0 | 0 |  |  |  |  | POL1_1
35 | 185851121 | Dovoz vody pro zálivku rostlin za vzdálenost do 6000 m | m3 | 1.4 |  | 0 |  | 0 |  | 0 | 21 | 0 | 0 | 0 | 0 | 0 |  | Vlastní | Indiv | 0 | 0 |  |  |  |  | POL1_1
36 | 4255 | Voda zálivková | m3 | 1.4 |  | 0 |  | 0 |  | 0 | 21 | 0 | 0 | 0 | 0 | 0 |  | Vlastní | Indiv | 0 | 0 |  |  |  |  | POL3_0
Díl: | 2A | Stromy |  |  |  | 0 |  | 0 |  | 0 |  | 0 |  | 0 |  | 0 |  |  |  |  | 0 |  |  |  |  | DIL
37 | 74582136 | Amelanchier lamarckii vel. 200-250 cm KTS | ks | 14 |  | 0 |  | 0 |  | 0 | 21 | 0 | 0 | 0 | 0 | 0 |  | Vlastní | Indiv | 0 | 0 |  |  |  |  | POL3_0
Díl: | 3 | Výsadba trvalek a travin |  |  |  | 0 |  | 0 |  | 0 |  | 0 |  | 0 |  | 0 |  |  |  |  | 0 |  |  |  |  | DIL
38 | 183101112 | Jamky pro výsadbu bez výměny půdy zeminy tř 1 až 4 objem do 0,02 m3 v rovině a svahu do 1:5 | kus | 2721 |  | 0 |  | 0 |  | 0 | 21 | 0 | 0 | 0 | 0 | 0 |  | Vlastní | Indiv | 0 | 0 |  |  |  |  | POL1_1
39 | 183204115 | Výsadba květin hrnkových D květináče do 120 mm | kus | 2721 |  | 0 |  | 0 |  | 0 | 21 | 0 | 0 | 0 | 0 | 0 |  | Vlastní | Indiv | 0 | 0 |  |  |  |  | POL1_1
40 | 185804311 | Zalití rostlin vodou plocha do 20 m2 | m3 | 2.721 |  | 0 |  | 0 |  | 0 | 21 | 0 | 0 | 0 | 0 | 0 |  | Vlastní | Indiv | 0 | 0 |  |  |  |  | POL1_1
41 | 185851121 | Dovoz vody pro zálivku rostlin za vzdálenost do 6000 m | m3 | 2.721 |  | 0 |  | 0 |  | 0 | 21 | 0 | 0 | 0 | 0 | 0 |  | Vlastní | Indiv | 0 | 0 |  |  |  |  | POL1_1
42 | 4255 | Voda zálivková | m3 | 2.721 |  | 0 |  | 0 |  | 0 | 21 | 0 | 0 | 0 | 0 | 0 |  | Vlastní | Indiv | 0 | 0 |  |  |  |  | POL3_0
Díl: | 3A | Trvalky a traviny |  |  |  | 0 |  | 0 |  | 0 |  | 0 |  | 0 |  | 0 |  |  |  |  | 0 |  |  |  |  | DIL
43 | 96524 | Adonis vernalis | ks | 61 |  | 0 |  | 0 |  | 0 | 21 | 0 | 0 | 0 | 0 | 0 |  | Vlastní | Indiv | 0 | 0 |  |  |  |  | POL3_0
44 | 96525 | Achillea millefolium Desert v Deep Rose | ks | 8 |  | 0 |  | 0 |  | 0 | 21 | 0 | 0 | 0 | 0 | 0 |  | Vlastní | Indiv | 0 | 0 |  |  |  |  | POL3_0
45 | 965248 | Alchemilla erythropoda / A.mollis | ks | 29 |  | 0 |  | 0 |  | 0 | 21 | 0 | 0 | 0 | 0 | 0 |  | Vlastní | Indiv | 0 | 0 |  |  |  |  | POL3_0
46 | 63123 | Anemone sylvestris | ks | 40 |  | 0 |  | 0 |  | 0 | 21 | 0 | 0 | 0 | 0 | 0 |  | Vlastní | Indiv | 0 | 0 |  |  |  |  | POL3_0
47 | 631232 | Anemone Wild Swan | ks | 11 |  | 0 |  | 0 |  | 0 | 21 | 0 | 0 | 0 | 0 | 0 |  | Vlastní | Indiv | 0 | 0 |  |  |  |  | POL3_0
48 | 4678 | Aquilegia caerulea Spring Magic White | ks | 6 |  | 0 |  | 0 |  | 0 | 21 | 0 | 0 | 0 | 0 | 0 |  | Vlastní | Indiv | 0 | 0 |  |  |  |  | POL3_0
49 | 47142378 | Aster dumosus Alice Haslam | ks | 20 |  | 0 |  | 0 |  | 0 | 21 | 0 | 0 | 0 | 0 | 0 |  | Vlastní | Indiv | 0 | 0 |  |  |  |  | POL3_0
50 | 47142333 | Aster dumosus Kristina | ks | 6 |  | 0 |  | 0 |  | 0 | 21 | 0 | 0 | 0 | 0 | 0 |  | Vlastní | Indiv | 0 | 0 |  |  |  |  | POL3_0
51 | 471233 | Aster dumosus prof.Kippenberg ( levandulově modrý, 40 cm) | ks | 4 |  | 0 |  | 0 |  | 0 | 21 | 0 | 0 | 0 | 0 | 0 |  | Vlastní | Indiv | 0 | 0 |  |  |  |  | POL3_0
52 | 471412233 | Astilbe chinensis var.Pumila | ks | 9 |  | 0 |  | 0 |  | 0 | 21 | 0 | 0 | 0 | 0 | 0 |  | Vlastní | Indiv | 0 | 0 |  |  |  |  | POL1_1
53 | 47141784 | Astrantia major Moulin Rouge | ks | 7 |  | 0 |  | 0 |  | 0 | 21 | 0 | 0 | 0 | 0 | 0 |  | Vlastní | Indiv | 0 | 0 |  |  |  |  | POL3_0
54 | 47452122 | Bergenia cordifolia | ks | 9 |  | 0 |  | 0 |  | 0 | 21 | 0 | 0 | 0 | 0 | 0 |  | Vlastní | Indiv | 0 | 0 |  |  |  |  | POL3_0
55 | 47845 | Briza media | ks | 40 |  | 0 |  | 0 |  | 0 | 21 | 0 | 0 | 0 | 0 | 0 |  | Vlastní | Indiv | 0 | 0 |  |  |  |  | POL3_0
56 | 4700005 | Brunnera macrophylla | ks | 13 |  | 0 |  | 0 |  | 0 | 21 | 0 | 0 | 0 | 0 | 0 |  | Vlastní | Indiv | 0 | 0 |  |  |  |  | POL3_0
57 | 471784 | Calamintha nepeta ssp.Nepeta | ks | 10 |  | 0 |  | 0 |  | 0 | 21 | 0 | 0 | 0 | 0 | 0 |  | Vlastní | Indiv | 0 | 0 |  |  |  |  | POL3_0
58 | 4799784 | Campanula persicifolia Takion Blue | ks | 12 |  | 0 |  | 0 |  | 0 | 21 | 0 | 0 | 0 | 0 | 0 |  | Vlastní | Indiv | 0 | 0 |  |  |  |  | POL3_0
59 | 4845784 | Carex montana | ks | 468 |  | 0 |  | 0 |  | 0 | 21 | 0 | 0 | 0 | 0 | 0 |  | Vlastní | Indiv | 0 | 0 |  |  |  |  | POL3_0
60 | 4759563 | Ceratostigma plumbaginoides | ks | 148 |  | 0 |  | 0 |  | 0 | 21 | 0 | 0 | 0 | 0 | 0 |  | Vlastní | Indiv | 0 | 0 |  |  |  |  | POL3_0
61 | 47556311 | Coreopsis verticillata Zagreb | ks | 7 |  | 0 |  | 0 |  | 0 | 21 | 0 | 0 | 0 | 0 | 0 |  | Vlastní | Indiv | 0 | 0 |  |  |  |  | POL3_0
62 | 484215 | Deschampsia caespitosa Palava | ks | 44 |  | 0 |  | 0 |  | 0 | 21 | 0 | 0 | 0 | 0 | 0 |  | Vlastní | Indiv | 0 | 0 |  |  |  |  | POL3_0
63 | 47784 | Dianthus carthusianorum | ks | 25 |  | 0 |  | 0 |  | 0 | 21 | 0 | 0 | 0 | 0 | 0 |  | Vlastní | Indiv | 0 | 0 |  |  |  |  | POL3_0
64 | 4792254312 | Doronicum orientale Leonardo Compact | ks | 6 |  | 0 |  | 0 |  | 0 | 21 | 0 | 0 | 0 | 0 | 0 |  | Vlastní | Indiv | 0 | 0 |  |  |  |  | POL3_0
65 | 79523874 | Echinacea Julia | ks | 34 |  | 0 |  | 0 |  | 0 | 21 | 0 | 0 | 0 | 0 | 0 |  | Vlastní | Indiv | 0 | 0 |  |  |  |  | POL3_0
66 | 772159784 | Epimedium x versicolor Cupreum | ks | 244 |  | 0 |  | 0 |  | 0 | 21 | 0 | 0 | 0 | 0 | 0 |  | Vlastní | Indiv | 0 | 0 |  |  |  |  | POL1_1
67 | 47922511 | Geranium macrorrhizum | ks | 94 |  | 0 |  | 0 |  | 0 | 21 | 0 | 0 | 0 | 0 | 0 |  | Vlastní | Indiv | 0 | 0 |  |  |  |  | POL3_0
68 | 47922874 | Geranium macrorrhizum Album | ks | 34 |  | 0 |  | 0 |  | 0 | 21 | 0 | 0 | 0 | 0 | 0 |  | Vlastní | Indiv | 0 | 0 |  |  |  |  | POL3_0
69 | 779232511 | Geranium sanguineum ( růžová) | ks | 6 |  | 0 |  | 0 |  | 0 | 21 | 0 | 0 | 0 | 0 | 0 |  | Vlastní | Indiv | 0 | 0 |  |  |  |  | POL1_1
70 | 479232511 | Geranium sanguineum Album | ks | 7 |  | 0 |  | 0 |  | 0 | 21 | 0 | 0 | 0 | 0 | 0 |  | Vlastní | Indiv | 0 | 0 |  |  |  |  | POL1_1
71 | 4602 | Hedera helix 20-40 cm | ks | 655 |  | 0 |  | 0 |  | 0 | 21 | 0 | 0 | 0 | 0 | 0 |  | Vlastní | Indiv | 0 | 0 |  |  |  |  | POL3_0
72 | 478547874 | Helleborus niger | ks | 9 |  | 0 |  | 0 |  | 0 | 21 | 0 | 0 | 0 | 0 | 0 |  | Vlastní | Indiv | 0 | 0 |  |  |  |  | POL1_1
73 | 4785447784 | Hosta fortunei Hyacinthina | ks | 8 |  | 0 |  | 0 |  | 0 | 21 | 0 | 0 | 0 | 0 | 0 |  | Vlastní | Indiv | 0 | 0 |  |  |  |  | POL3_0
74 | 47952874 | Lychnis viscaria | ks | 7 |  | 0 |  | 0 |  | 0 | 21 | 0 | 0 | 0 | 0 | 0 |  | Vlastní | Indiv | 0 | 0 |  |  |  |  | POL3_0
75 | 88487 | Molinia caerulea Edith Dudszus | ks | 6 |  | 0 |  | 0 |  | 0 | 21 | 0 | 0 | 0 | 0 | 0 |  | Vlastní | Indiv | 0 | 0 |  |  |  |  | POL3_0
76 | 477541 | Nepeta x faassenii | ks | 30 |  | 0 |  | 0 |  | 0 | 21 | 0 | 0 | 0 | 0 | 0 |  | Vlastní | Indiv | 0 | 0 |  |  |  |  | POL3_0
77 | 47593874 | Salvia nemorosa Rugen | ks | 27 |  | 0 |  | 0 |  | 0 | 21 | 0 | 0 | 0 | 0 | 0 |  | Vlastní | Indiv | 0 | 0 |  |  |  |  | POL3_0
78 | 475933854 | Salvia superba Merleau Blue | ks | 6 |  | 0 |  | 0 |  | 0 | 21 | 0 | 0 | 0 | 0 | 0 |  | Vlastní | Indiv | 0 | 0 |  |  |  |  | POL1_1
79 | 47214874 | Scabiosa columbaria Pink Mist | ks | 41 |  | 0 |  | 0 |  | 0 | 21 | 0 | 0 | 0 | 0 | 0 |  | Vlastní | Indiv | 0 | 0 |  |  |  |  | POL3_0
80 | 4721448874 | Sedum spectabile Carmen | ks | 8 |  | 0 |  | 0 |  | 0 | 21 | 0 | 0 | 0 | 0 | 0 |  | Vlastní | Indiv | 0 | 0 |  |  |  |  | POL3_0
81 | 472144847 | Sedum spectabile Iceberg | ks | 6 |  | 0 |  | 0 |  | 0 | 21 | 0 | 0 | 0 | 0 | 0 |  | Vlastní | Indiv | 0 | 0 |  |  |  |  | POL1_1
82 | 4863847 | Stachys officinalis Whisley White | ks | 39 |  | 0 |  | 0 |  | 0 | 21 | 0 | 0 | 0 | 0 | 0 |  | Vlastní | Indiv | 0 | 0 |  |  |  |  | POL3_0
83 | 48632874 | Stipa tenuissima Pony Tails | ks | 18 |  | 0 |  | 0 |  | 0 | 21 | 0 | 0 | 0 | 0 | 0 |  | Vlastní | Indiv | 0 | 0 |  |  |  |  | POL3_0
84 | 486325847 | Tiarella Candy Stripper | ks | 9 |  | 0 |  | 0 |  | 0 | 21 | 0 | 0 | 0 | 0 | 0 |  | Vlastní | Indiv | 0 | 0 |  |  |  |  | POL1_1
85 | 475469874 | Veronica spicata Erika | ks | 29 |  | 0 |  | 0 |  | 0 | 21 | 0 | 0 | 0 | 0 | 0 |  | Vlastní | Indiv | 0 | 0 |  |  |  |  | POL1_1
86 | 47546874 | Veronica teucrium Royal Blue | ks | 6 |  | 0 |  | 0 |  | 0 | 21 | 0 | 0 | 0 | 0 | 0 |  | Vlastní | Indiv | 0 | 0 |  |  |  |  | POL3_0
87 | 71325 | Vinca minor | ks | 172 |  | 0 |  | 0 |  | 0 | 21 | 0 | 0 | 0 | 0 | 0 |  | Vlastní | Indiv | 0 | 0 |  |  |  |  | POL3_0
88 | 751253874 | Waldsteinia ternata | ks | 243 |  | 0 |  | 0 |  | 0 | 21 | 0 | 0 | 0 | 0 | 0 |  | Vlastní | Indiv | 0 | 0 |  |  |  |  | POL1_1
Díl: | 4 | Výsadba cibulovin |  |  |  | 0 |  | 0 |  | 0 |  | 0 |  | 0 |  | 0 |  |  |  |  | 0 |  |  |  |  | DIL
89 | 183211313 | Výsadba cibulí nebo hlíz | kus | 11329 |  | 0 |  | 0 |  | 0 | 21 | 0 | 0 | 0 | 0 | 0 |  | Vlastní | Indiv | 0 | 0 |  |  |  |  | POL1_1
Díl: | 4A | Cibuloviny |  |  |  | 0 |  | 0 |  | 0 |  | 0 |  | 0 |  | 0 |  |  |  |  | 0 |  |  |  |  | DIL
90 | 47859 | Allium sphaerocephalon | ks | 144 |  | 0 |  | 0 |  | 0 | 21 | 0 | 0 | 0 | 0 | 0 |  | Vlastní | Indiv | 0 | 0 |  |  |  |  | POL3_0
91 | 47221874 | Crocus biflorus weldenii albus | ks | 1774 |  | 0 |  | 0 |  | 0 | 21 | 0 | 0 | 0 | 0 | 0 |  | Vlastní | Indiv | 0 | 0 |  |  |  |  | POL3_0
92 | 7782847 | Crocus chrysanthus Blue Pearl | ks | 1774 |  | 0 |  | 0 |  | 0 | 21 | 0 | 0 | 0 | 0 | 0 |  | Vlastní | Indiv | 0 | 0 |  |  |  |  | POL3_0
93 | 778228457 | Crocus chrysanthus Snowbunting | ks | 1774 |  | 0 |  | 0 |  | 0 | 21 | 0 | 0 | 0 | 0 | 0 |  | Vlastní | Indiv | 0 | 0 |  |  |  |  | POL1_1
94 | 77112874 | Crocus chrysanthus Zenith | ks | 1774 |  | 0 |  | 0 |  | 0 | 21 | 0 | 0 | 0 | 0 | 0 |  | Vlastní | Indiv | 0 | 0 |  |  |  |  | POL3_0
95 | 7723141 | Narcissus Mount Hood ( sekce trubkovité, bílý) | ks | 1115 |  | 0 |  | 0 |  | 0 | 21 | 0 | 0 | 0 | 0 | 0 |  | Vlastní | Indiv | 0 | 0 |  |  |  |  | POL3_0
96 | 7452847 | Narcissus Stainless | ks | 1774 |  | 0 |  | 0 |  | 0 | 21 | 0 | 0 | 0 | 0 | 0 |  | Vlastní | Indiv | 0 | 0 |  |  |  |  | POL3_0
97 | 474521874 | Narcissus Yellow Salome | ks | 800 |  | 0 |  | 0 |  | 0 | 21 | 0 | 0 | 0 | 0 | 0 |  | Vlastní | Indiv | 0 | 0 |  |  |  |  | POL1_1
98 | 4745847 | Tulipa Golden Parade | ks | 400 |  | 0 |  | 0 |  | 0 | 21 | 0 | 0 | 0 | 0 | 0 |  | Vlastní | Indiv | 0 | 0 |  |  |  |  | POL3_0
Díl: | 5 | Rekonstrukce trávníků |  |  |  | 0 |  | 0 |  | 0 |  | 0 |  | 0 |  | 0 |  |  |  |  | 0 |  |  |  |  | DIL
99 | 184802111 | Chemické odplevelení před založením kultury nad 20 m2 postřikem na široko v rovině a svahu do 1:5 | m2 | 342 |  | 0 |  | 0 |  | 0 | 21 | 0 | 0 | 0 | 0 | 0 |  | Vlastní | Indiv | 0 | 0 |  |  |  |  | POL1_1
100 | 252340010 | herbicid totální, bal. 1 l | l | 0.137 |  | 0 |  | 0 |  | 0 | 21 | 0 | 0.001 | 0 | 0 | 0 |  | Vlastní | Indiv | 0 | 0 |  |  |  |  | POL3_0
101 | 181111111 | Plošná úprava terénu do 500 m2 zemina tř 1 až 4 nerovnosti do +/- 100 mm v rovinně a svahu do 1:5 | m2 | 342 |  | 0 |  | 0 |  | 0 | 21 | 0 | 0 | 0 | 0 | 0 |  | Vlastní | Indiv | 0 | 0 |  |  |  |  | POL1_1
102 | 181411141 | Založení parterového trávníku výsevem plochy do 1000 m2 v rovině a ve svahu do 1:5 | m2 | 342 |  | 0 |  | 0 |  | 0 | 21 | 0 | 0 | 0 | 0 | 0 |  | Vlastní | Indiv | 0 | 0 |  |  |  |  | POL1_1
103 | 183403113 | Obdělání půdy frézováním v rovině a svahu do 1:5 | m2 | 342 |  | 0 |  | 0 |  | 0 | 21 | 0 | 0 | 0 | 0 | 0 |  | Vlastní | Indiv | 0 | 0 |  |  |  |  | POL1_1
104 | 183403153 | Obdělání půdy hrabáním - 2x | m2 | 684 |  | 0 |  | 0 |  | 0 | 21 | 0 | 0 | 0 | 0 | 0 |  | Vlastní | Indiv | 0 | 0 |  |  |  |  | POL1_1
105 | 183403161 | Obdělání půdy válením v rovině a svahu do 1:5 | m2 | 342 |  | 0 |  | 0 |  | 0 | 21 | 0 | 0 | 0 | 0 | 0 |  | Vlastní | Indiv | 0 | 0 |  |  |  |  | POL1_1
106 | 54 | Travní osivo luxusní rekreační směs ( 25 g/m2) | kg | 8.55 |  | 0 |  | 0 |  | 0 | 21 | 0 | 0 | 0 | 0 | 0 |  | Vlastní | Indiv | 0 | 0 |  |  |  |  | POL3_0
Díl: | 6 | Založení nového trávníku |  |  |  | 0 |  | 0 |  | 0 |  | 0 |  | 0 |  | 0 |  |  |  |  | 0 |  |  |  |  | DIL
107 | 184802111 | Chemické odplevelení před založením kultury nad 20 m2 postřikem na široko v rovině a svahu do 1:5 | m2 | 98 |  | 0 |  | 0 |  | 0 | 21 | 0 | 0 | 0 | 0 | 0 |  | Vlastní | Indiv | 0 | 0 |  |  |  |  | POL1_1
108 | 252340010 | herbicid totální, bal. 1 l | l | 0.039 |  | 0 |  | 0 |  | 0 | 21 | 0 | 0.001 | 0 | 0 | 0 |  | Vlastní | Indiv | 0 | 0 |  |  |  |  | POL3_0
109 | 181111111 | Plošná úprava terénu do 500 m2 zemina tř 1 až 4 nerovnosti do +/- 100 mm v rovinně a svahu do 1:5 | m2 | 98 |  | 0 |  | 0 |  | 0 | 21 | 0 | 0 | 0 | 0 | 0 |  | Vlastní | Indiv | 0 | 0 |  |  |  |  | POL1_1
110 | 181411141 | Založení parterového trávníku výsevem plochy do 1000 m2 v rovině a ve svahu do 1:5 | m2 | 98 |  | 0 |  | 0 |  | 0 | 21 | 0 | 0 | 0 | 0 | 0 |  | Vlastní | Indiv | 0 | 0 |  |  |  |  | POL1_1
111 | 183403113 | Obdělání půdy frézováním v rovině a svahu do 1:5 | m2 | 98 |  | 0 |  | 0 |  | 0 | 21 | 0 | 0 | 0 | 0 | 0 |  | Vlastní | Indiv | 0 | 0 |  |  |  |  | POL1_1
112 | 183403153 | Obdělání půdy hrabáním - 2x | m2 | 196 |  | 0 |  | 0 |  | 0 | 21 | 0 | 0 | 0 | 0 | 0 |  | Vlastní | Indiv | 0 | 0 |  |  |  |  | POL1_1
113 | 183403161 | Obdělání půdy válením v rovině a svahu do 1:5 | m2 | 98 |  | 0 |  | 0 |  | 0 | 21 | 0 | 0 | 0 | 0 | 0 |  | Vlastní | Indiv | 0 | 0 |  |  |  |  | POL1_1
114 | 54 | Travní osivo luxusní rekreační směs ( 25 g/m2) | kg | 2.45 |  | 0 |  | 0 |  | 0 | 21 | 0 | 0 | 0 | 0 | 0 |  | Vlastní | Indiv | 0 | 0 |  |  |  |  | POL3_0
Díl: | 998 | Přesun hmot |  |  |  | 0 |  | 0 |  | 0 |  | 0 |  | 0 |  | 0 |  |  |  |  | 0 |  |  |  |  | DIL
115 | 998231311 | Přesun hmot pro sadovnické a krajinářské úpravy vodorovně do 5000 m | t | 59.117 |  | 0 |  | 0 |  | 0 | 21 | 0 | 0 | 0 | 0 | 0 |  | Vlastní | Indiv | 0 | 0 |  |  |  |  | POL1_1
Díl: | 7 | Keramická plastika |  |  |  | 0 |  | 0 |  | 0 |  | 0 |  | 1.74 |  | 1.06 |  |  |  |  | 0 |  |  |  |  | DIL
116 | R01 | Keramická plastika - odborná demontáž,odvoz,ošetření, dovoz a následná montáž na nové místo, repase / obnova uměleckého díla | ks | 1 |  | 0 |  | 0 |  | 0 | 21 | 0 | 0 | 0 | 0 | 0 |  | Vlastní | Indiv | 0 | 0 |  |  |  |  | POL1_1
117 | 981511114 | Demolice betonového základu pod plastikou | m3 | 0.44 |  | 0 |  | 0 |  | 0 | 21 | 0 | 0.0001 | 0 | 2.41 | 1.06 |  | Vlastní | Indiv | 0 | 0 |  |  |  |  | POL1_1
118 | 271532211 | Podsyp pod základové konstrukce se zhutněním z hrubého kameniva frakce 32 až 63 mm | m3 | 0.165 |  | 0 |  | 0 |  | 0 | 21 | 0 | 2.16 | 0.36 | 0 | 0 |  | Vlastní | Indiv | 0 | 0 |  |  |  |  | POL1_1
119 | 273313711 | Základové desky z betonu tř. C 20/25 | m3 | 0.44 |  | 0 |  | 0 |  | 0 | 21 | 0 | 2.4533 | 1.08 | 0 | 0 |  | Vlastní | Indiv | 0 | 0 |  |  |  |  | POL1_1
120 | 583439590 | kamenivo drcené hrubé frakce 32-63 | t | 0.297 |  | 0 |  | 0 |  | 0 | 21 | 0 | 1 | 0.3 | 0 | 0 |  | Vlastní | Indiv | 0 | 0 |  |  |  |  | POL3_0
121 | 131103101 | Hloubení jam ručním nebo pneum nářadím v soudržných horninách tř. 1 a 2 | m3 | 0.605 |  | 0 |  | 0 |  | 0 | 21 | 0 | 0 | 0 | 0 | 0 |  | Vlastní | Indiv | 0 | 0 |  |  |  |  | POL1_1
Díl: | 8 | Socha Úrody |  |  |  | 0 |  | 0 |  | 0 |  | 0 |  | 0 |  | 1.23 |  |  |  |  | 0 |  |  |  |  | DIL
122 | R02 | Odborná demontáž a odvoz do depozitu | ks | 1 |  | 0 |  | 0 |  | 0 | 21 | 0 | 0 | 0 | 0 | 0 |  | Vlastní | Indiv | 0 | 0 |  |  |  |  | POL3_0
123 | 9815111141 | Demolice betonového základu pod sochou | m3 | 0.512 |  | 0 |  | 0 |  | 0 | 21 | 0 | 0.0001 | 0 | 2.41 | 1.23 |  | Vlastní | Indiv | 0 | 0 |  |  |  |  | POL1_1
[24 empty] | 15 | 21
| Celkem |  |  |  |  | 0 | [17 empty] | 0 | 0 | SUM
END

## SO 01 IO 05_2 Pol
Položkový soupis prací a dodávek | [25 empty] | #TypZaznamu#
S: | 089_2017 | Modernizace a dobudování přízemí části objektu č. 47 PřF UP, Olomouc - Holice | [23 empty] | STA
O: | SO 01 | Přístavba a stavební úpravy objektu č. 47 | [20 empty] | STA |  |  | OBJ
R: | IO 05_2 | Sadové úpravy - fontána | [23 empty] | ROZ
P.č. | Číslo položky | Název položky | MJ | množství | cena / MJ | Celkem | Dodávka | Dodávka celk. | Montáž | Montáž celk. | DPH | cena s DPH | hmotnost / MJ | hmotnost celk.(t) | dem. hmotnost / MJ | dem. hmotnost celk.(t) | Ceník | Cen. soustava / platnost | Cenová úroveň | Nhod / MJ | Nhod celk. | Dodavatel
Díl: | 1 | Zemní práce |  |  |  | 0 |  | 0 |  | 0 |  | 0 |  | 0 |  | 0 |  |  |  |  | 0 |  |  |  |  | DIL
1 | Pol__1 | Hloubení nezapaž. jam hor.3 do 100 m3, STROJNĚ | m3 | 50.1228 |  | 0 |  | 0 |  | 0 | 21 | 0 | 0 | 0 | 0 | 0 |  | Vlastní | Indiv | 0 | 0 |  |  |  |  | POL1_1
|  | strojovna: 5,4*3,9*2,38 : | [23 empty] | VV | 0
|  | 50,1228 |  | 50.12 | [21 empty] | VV | 0
Díl: | 63 | Podlahy a podlahové konstrukce |  |  |  | 0 |  | 0 |  | 0 |  | 0 |  | 3.58 |  | 0 |  |  |  |  | 4.11 |  |  |  |  | DIL
2 | 631571005R00 | Násyp pod podlahy z kameniva z kameniva z kačírku frakce 22-32 mm | m3 | 2.24 |  | 0 |  | 0 |  | 0 | 21 | 0 | 1.6 | 3.58 | 0 | 0 | 801-1 | RTS 18/ I | RTS 18/ I | 1.836 | 4.11 |  |  |  |  | POL1_
|  | pod mazaniny a dlažby, popř. na plochých střechách, vodorovný nebo ve spádu, s udusáním a urovnáním povrchu, | [23 empty] | SPI
|  | plocha kolem fontány : 2,24 |  | 2.24 | [21 empty] | VV | 0
Díl: | 4 | Vodorovné konstrukce |  |  |  | 0 |  | 0 |  | 0 |  | 0 |  | 3.98 |  | 0 |  |  |  |  | 1.34 |  |  |  |  | DIL
3 | 463215111R00 | Rovnanina z lomového kamene netříděného | m3 | 1 |  | 0 |  | 0 |  | 0 | 21 | 0 | 1.98 | 1.98 | 0 | 0 |  | RTS 18/ I | RTS 18/ I | 1.344 | 1.34 |  |  |  |  | POL1_
|  | 2 ks protékaného kamene k fontáně : 1 |  | 1 | [21 empty] | VV | 0
4 | 583xxxx | kámen lomový okrasný; cca 0,5 m3, kamenivo okrasné, včetně dovozu ( 30 km ) | ks | 2 |  | 0 |  | 0 |  | 0 | 21 | 0 | 1 | 2 | 0 | 0 |  | Vlastní | Indiv | 0 | 0 |  |  |  |  | POL3_
Díl: | 1 | Zemní práce |  |  |  | 0 |  | 0 |  | 0 |  | 0 |  | 0 |  | 0 |  |  |  |  | 0 |  |  |  |  | DIL
5 | Pol__2 | Příplatek za lepivost - hloubení nezap.jam v hor.3 | m3 | 50.1228 |  | 0 |  | 0 |  | 0 | 21 | 0 | 0 | 0 | 0 | 0 |  | Vlastní | Indiv | 0 | 0 |  |  |  |  | POL1_1
6 | Pol__3 | Hloubení rýh š.do 200 cm hor.3 do 100 m3,STROJNĚ | m3 | 1.75 |  | 0 |  | 0 |  | 0 | 21 | 0 | 0 | 0 | 0 | 0 |  | Vlastní | Indiv | 0 | 0 |  |  |  |  | POL1_1
|  | rozvody: 5,0*0,5*0,7 : | [23 empty] | VV | 0
|  | 1,75 |  | 1.75 | [21 empty] | VV | 0
7 | Pol__4 | Příplatek za lepivost - hloubení rýh 200cm v hor.3 | m3 | 1.75 |  | 0 |  | 0 |  | 0 | 21 | 0 | 0 | 0 | 0 | 0 |  | Vlastní | Indiv | 0 | 0 |  |  |  |  | POL1_1
8 | Pol__5 | Lože pod potrubí s dodáním písku frakce 0 - 4 mm | m3 | 0.25 |  | 0 |  | 0 |  | 0 | 21 | 0 | 0 | 0 | 0 | 0 |  | Vlastní | Indiv | 0 | 0 |  |  |  |  | POL1_1
|  | rozvody: 5,0*0,5*0,1 : | [23 empty] | VV | 0
|  | 0,25 |  | 0.25 | [21 empty] | VV | 0
9 | Pol__6 | Obsyp potrubí bez prohození sypaniny s dodáním písku frakce 0 - 4 mm | m3 | 0.375 |  | 0 |  | 0 |  | 0 | 21 | 0 | 0 | 0 | 0 | 0 |  | Vlastní | Indiv | 0 | 0 |  |  |  |  | POL1_1
|  | rozvody: 5,0*0,5*0,15 : | [23 empty] | VV | 0
|  | 0,375 |  | 0.38 | [21 empty] | VV | 0
10 | Pol__7 | Zásyp jam, rýh, šachet se zhutněním | m3 | 35.873 |  | 0 |  | 0 |  | 0 | 21 | 0 | 0 | 0 | 0 | 0 |  | Vlastní | Indiv | 0 | 0 |  |  |  |  | POL1_1
|  | strojovna: 5,4*3,9*2,38-3,4*1,9*2,38 : | [23 empty] | VV | 0
|  | rozvody: 5,0*0,5*0,45 : | [23 empty] | VV | 0
|  | 35,873 |  | 35.87 | [21 empty] | VV | 0
11 | Pol__8 | Vodorovné přemístění výkopku z hor.1-4 do 6000 m | m3 | 15.9998 |  | 0 |  | 0 |  | 0 | 21 | 0 | 0 | 0 | 0 | 0 |  | Vlastní | Indiv | 0 | 0 |  |  |  |  | POL1_1
|  | strojovna: 3,4*1,9*2,38 : | [23 empty] | VV | 0
|  | rozvody: 5,0*0,5*0,25 : | [23 empty] | VV | 0
|  | 15,9998 |  | 16 | [21 empty] | VV | 0
12 | Pol__9 | Nakládání výkopku z hor.1-4 v množství nad 100 m3 viz pol. Vodorovné přemístění výkopku | m3 | 15.9998 |  | 0 |  | 0 |  | 0 | 21 | 0 | 0 | 0 | 0 | 0 |  | Vlastní | Indiv | 0 | 0 |  |  |  |  | POL1_1
13 | Pol__10 | Uložení sypaniny na skládku viz pol. Vodorovné přemístění výkopku | m3 | 15.9998 |  | 0 |  | 0 |  | 0 | 21 | 0 | 0 | 0 | 0 | 0 |  | Vlastní | Indiv | 0 | 0 |  |  |  |  | POL1_1
14 | Pol__11 | Poplatek za skládku horniny 1- 4 viz pol. Vodorovné přemístění výkopku | m3 | 15.9998 |  | 0 |  | 0 |  | 0 | 21 | 0 | 0 | 0 | 0 | 0 |  | Vlastní | Indiv | 0 | 0 |  |  |  |  | POL13_0
15 | Pol__12 | Výstražná folie š 500 mm | bm | 5 |  | 0 |  | 0 |  | 0 | 21 | 0 | 0 | 0 | 0 | 0 |  | Vlastní | Indiv | 0 | 0 |  |  |  |  | POL3_0
Díl: | 2 | Zakládání |  |  |  | 0 |  | 0 |  | 0 |  | 0 |  | 0 |  | 0 |  |  |  |  | 0 |  |  |  |  | DIL
16 | Pol__13 | Beton základových desek prostý C12/15 | m3 | 0.756 |  | 0 |  | 0 |  | 0 | 21 | 0 | 0 | 0 | 0 | 0 |  | Vlastní | Indiv | 0 | 0 |  |  |  |  | POL3_0
|  | podkladní deska strojovny:3,6*2,1*0,1 : | [23 empty] | VV | 0
|  | 0,756 |  | 0.76 | [21 empty] | VV | 0
Díl: | 3 | Svislé a kompletní konstrukce |  |  |  | 0 |  | 0 |  | 0 |  | 0 |  | 0 |  | 0 |  |  |  |  | 0 |  |  |  |  | DIL
17 | Pol__14 | Konstrukce šachet z železobetonu C20/25 | m3 | 11.5828 |  | 0 |  | 0 |  | 0 | 21 | 0 | 0 | 0 | 0 | 0 |  | Vlastní | Indiv | 0 | 0 |  |  |  |  | POL1_1
|  | dno strojovny:3,42*1,92*0,2-0,4*0,4*0,2+0,8*0,8*2 : | [23 empty] | VV | 0
|  | stěny strojovny: 2*3,42*1,59*0,2+2*1,92*1,59*0,2 : | [23 empty] | VV | 0
|  | strop strojovny: (3,42*1,92-2*0,6*0,6)*0,2 : | [23 empty] | VV | 0
|  | komínek strojovny:8*0,75*0,24*0,15 : | [23 empty] | VV | 0
|  | 7,3428 |  | 7.3428 | [21 empty] | VV | 0
|  | 2x vyspádovaná plocha fontány : 2,8*0,4*2 |  | 2.24 | [21 empty] | VV | 0
|  | zdivo pro potrubí : 2 |  | 2 | [21 empty] | VV | 0
18 | Pol__15 | Bednění nadzákladových zdí - zřízení | m2 | 43.6732 |  | 0 |  | 0 |  | 0 | 21 | 0 | 0 | 0 | 0 | 0 |  | Vlastní | Indiv | 0 | 0 |  |  |  |  | POL1_1
|  | strojovna - stěny (vnější): (2*3,42+2*1,92)*1,99 : | [23 empty] | VV | 0
|  | strojovna- komínek (vnější): 8*1,0*0,24 : | [23 empty] | VV | 0
|  | strojovna- (částečné vnitřní):0,4*(3,0*1,5*1,5+3,0*1,5) : | [23 empty] | VV | 0
|  | 27,6732 |  | 27.6732 | [21 empty] | VV | 0
|  | 2x vyspádovaná plocha fontány : 6 |  | 6 | [21 empty] | VV | 0
|  | zdivo pro potrubí : 10 |  | 10 | [21 empty] | VV | 0
19 | Pol__16 | Bednění nadzákladových zdí - odstranění | m2 | 27.6732 |  | 0 |  | 0 |  | 0 | 21 | 0 | 0 | 0 | 0 | 0 |  | Vlastní | Indiv | 0 | 0 |  |  |  |  | POL1_1
20 | Pol__17 | Výztuž nadzákladových zdí ze svařovaných sítí | t | 0.88243 |  | 0 |  | 0 |  | 0 | 21 | 0 | 0 | 0 | 0 | 0 |  | Vlastní | Indiv | 0 | 0 |  |  |  |  | POL1_1
|  | dno strojovny:2x síť 8x150x150mm : (2*3,42*1,92)*5,4/1000 : | [23 empty] | VV | 0
|  | stěny strojovny: síť 8x150x150mm: (2*3,42*1,99+2*1,92*1,99)*5,4/1000 : | [23 empty] | VV | 0
|  | strop strojovny: 2x síť 8x150x150mm : (2*(3,42*1,92-2*0,6*0,6))*5,4/1000 : | [23 empty] | VV | 0
|  | příložky R8 délky 1,2m- 120ks:1,2*120*0,4/1000 : | [23 empty] | VV | 0
|  | 0,30642552 |  | 0.30643 | [21 empty] | VV | 0
|  | 2x vyspádovaná plocha fontány + zdivo pro potrubí : 4,8*120/1000 |  | 0.576 | [21 empty] | VV | 0
Díl: | M21 | Elektromontáž, řízení, osvětlení |  |  |  | 0 |  | 0 |  | 0 |  | 0 |  | 0 |  | 0 |  |  |  |  | 0 |  |  |  |  | DIL
21 | 00001 | Podružný elektrorozvaděč technologie RM1 v provedení jako sestava plastových rozvodnic na omítku,, krytí IP55 | kus | 1 |  | 0 |  | 0 |  | 0 | 21 | 0 | 0 | 0 | 0 | 0 |  | Vlastní | Indiv | 0 | 0 |  |  |  |  | POL3_0
22 | 00008 | Nucené odvětrání strojovny odtahovým ventilátorem | kompl. | 1 |  | 0 |  | 0 |  | 0 | 21 | 0 | 0 | 0 | 0 | 0 |  | Vlastní | Indiv | 0 | 0 |  |  |  |  | POL3_0
23 | 00009 | Stropní svítidlo strojovny 100W s krycím sklem, IP44, 230V | kus | 1 |  | 0 |  | 0 |  | 0 | 21 | 0 | 0 | 0 | 0 | 0 |  | Vlastní | Indiv | 0 | 0 |  |  |  |  | POL3_0
24 | 00010 | Drobný elektroinstalační materiál | kompl. | 1 |  | 0 |  | 0 |  | 0 | 21 | 0 | 0 | 0 | 0 | 0 |  | Vlastní | Indiv | 0 | 0 |  |  |  |  | POL3_0
25 | 00011 | Elektroinstalační práce | kompl. | 1 |  | 0 |  | 0 |  | 0 | 21 | 0 | 0 | 0 | 0 | 0 |  | Vlastní | Indiv | 0 | 0 |  |  |  |  | POL3_0
26 | 00012 | Revizní zpráva | kompl. | 1 |  | 0 |  | 0 |  | 0 | 21 | 0 | 0 | 0 | 0 | 0 |  | Vlastní | Indiv | 0 | 0 |  |  |  |  | POL3_0
Díl: | M35 | Montáž čerpadel, kompresorů |  |  |  | 0 |  | 0 |  | 0 |  | 0 |  | 0 |  | 0 |  |  |  |  | 0 |  |  |  |  | DIL
27 | 315111114 | Montáž technologie | kompl. | 1 |  | 0 |  | 0 |  | 0 | 21 | 0 | 0 | 0 | 0 | 0 |  | Vlastní | Indiv | 0 | 0 |  |  |  |  | POL1_9
28 | 03511234 | Tlakové zkoušky | hod. | 6 |  | 0 |  | 0 |  | 0 | 21 | 0 | 0 | 0 | 0 | 0 |  | Vlastní | Indiv | 0 | 0 |  |  |  |  | POL1_9
Díl: | M99 | Ostatní dodávky a práce "M" |  |  |  | 0 |  | 0 |  | 0 |  | 0 |  | 0 |  | 0 |  |  |  |  | 0 |  |  |  |  | DIL
29 | 3511241 | Přesun hmot | kompl. | 1 |  | 0 |  | 0 |  | 0 | 21 | 0 | 0 | 0 | 0 | 0 |  | Vlastní | Indiv | 0 | 0 |  |  |  |  | POL1_9
30 | MS0510 | Nerezová pramínková tryska s kloubem, Ř ústí 10mm, připojení G1/2" | kompl. | 6 |  | 0 |  | 0 |  | 0 | 21 | 0 | 0 | 0 | 0 | 0 |  | Vlastní | Indiv | 0 | 0 |  |  |  |  | POL3_0
31 | atypplast01 | PP jednoplášťová strojovna technologie, vnitřní rozměry 3,0x1,5x1,5m, 2x vstupní komínek 600x600mm,, PP integrovaná retenční nádrž se staticky zajištěnou příčkou, rozměry 1,0x1,5x1,5mm, objem 2,25m3 | kus | 1 |  | 0 |  | 0 |  | 0 | 21 | 0 | 0 | 0 | 0 | 0 |  | Vlastní | Indiv | 0 | 0 |  |  |  |  | POL3_0
|  | vč. těsněných prostupů, hliníkového žebříku, bez poklopu | [23 empty] | POP
32 | atypplast02 | PP zachycovač nečistot s nerezovým sítem | kus | 1 |  | 0 |  | 0 |  | 0 | 21 | 0 | 0 | 0 | 0 | 0 |  | Vlastní | Indiv | 0 | 0 |  |  |  |  | POL3_0
33 | atypplast03 | PP podstavec čerpadla | kus | 1 |  | 0 |  | 0 |  | 0 | 21 | 0 | 0 | 0 | 0 | 0 |  | Vlastní | Indiv | 0 | 0 |  |  |  |  | POL3_0
34 | atypplast04 | PP svařovaná záchytná vana chemikálií pro 2 kanystry | kus | 1 |  | 0 |  | 0 |  | 0 | 21 | 0 | 0 | 0 | 0 | 0 |  | Vlastní | Indiv | 0 | 0 |  |  |  |  | POL3_0
35 | atypplast/nerez01 | PP šachtička odvětrání s nerezovou krycí mřížkou | kus | 1 |  | 0 |  | 0 |  | 0 | 21 | 0 | 0 | 0 | 0 | 0 |  | Vlastní | Indiv | 0 | 0 |  |  |  |  | POL3_0
36 | atypnerez01 | Nerezová nádržka trysky Ř60,3mm, délka 700mm, nerezový přívod G1", nerezová krytka Ř75mm, | kus | 6 |  | 0 |  | 0 |  | 0 | 21 | 0 | 0 | 0 | 0 | 0 |  | Vlastní | Indiv | 0 | 0 |  |  |  |  | POL3_0
37 | atypnerez02 | Nerezová odtoková armatura 400x250x100mm, gravitační odtok DN100, oboustranný nátok 2xnerezová krycí, mřížka | kus | 1 |  | 0 |  | 0 |  | 0 | 21 | 0 | 0 | 0 | 0 | 0 |  | Vlastní | Indiv | 0 | 0 |  |  |  |  | POL3_0
38 | 570418 | Odstředivé plastové čerpadlo filtrace s integrovaným zachycovačem nečistot, připojení DN50/DN40,, výkon 0,45 kW; Q=12m3/h při 8 mvs, 230V | kus | 1 |  | 0 |  | 0 |  | 0 | 21 | 0 | 0 | 0 | 0 | 0 |  | Vlastní | Indiv | 0 | 0 |  |  |  |  | POL3_0
39 | 15782 | Pískový plastový filtr s bočním připojením 11/2", vnitřní průměr D500, průtok 9m3/h | kus | 1 |  | 0 |  | 0 |  | 0 | 21 | 0 | 0 | 0 | 0 | 0 |  | Vlastní | Indiv | 0 | 0 |  |  |  |  | POL3_0
40 | 00596 | Filtrační písek 0,6-1 mm | kg | 100 |  | 0 |  | 0 |  | 0 | 21 | 0 | 0 | 0 | 0 | 0 |  | Vlastní | Indiv | 0 | 0 |  |  |  |  | POL1_9
41 | 32581 | Automatický ovládací 6-ti cestný ventil s bočním připojením na filtr, připojení 11/2" | kus | 1 |  | 0 |  | 0 |  | 0 | 21 | 0 | 0 | 0 | 0 | 0 |  | Vlastní | Indiv | 0 | 0 |  |  |  |  | POL3_0
42 | 24429 | Poloautomatický dávkovač chemie do potrubí, připojení G6/4" | kus | 1 |  | 0 |  | 0 |  | 0 | 21 | 0 | 0 | 0 | 0 | 0 |  | Vlastní | Indiv | 0 | 0 |  |  |  |  | POL3_0
43 | 07900 | Chlorové dezinfekční pomalorozpustné 200g tablety | kg | 5 |  | 0 |  | 0 |  | 0 | 21 | 0 | 0 | 0 | 0 | 0 |  | Vlastní | Indiv | 0 | 0 |  |  |  |  | POL3_0
44 | DOC3GT | Ponorné kalové čerpadlo, nerezové, výkon 0,25kW, Q=6m3/h při 3,7mvs, 230V | kus | 1 |  | 0 |  | 0 |  | 0 | 21 | 0 | 0 | 0 | 0 | 0 |  | Vlastní | Indiv | 0 | 0 |  |  |  |  | POL3_0
45 | SD1" | Sestava dopouštění včetně By-passu - 1" | kompl. | 1 |  | 0 |  | 0 |  | 0 | 21 | 0 | 0 | 0 | 0 | 0 |  | Vlastní | Indiv | 0 | 0 |  |  |  |  | POL3_0
46 | WK5600/120 | Jednoduchý kabinetní změkčovací filtr s objemovým řízením s kapacitou 120°dHxm3 | kompl. | 1 |  | 0 |  | 0 |  | 0 | 21 | 0 | 0 | 0 | 0 | 0 |  | Vlastní | Indiv | 0 | 0 |  |  |  |  | POL3_0
47 | RA109P421 | Kartušový filtr G 1 včetně filtrační vložky 50 mic | kus | 1 |  | 0 |  | 0 |  | 0 | 21 | 0 | 0 | 0 | 0 | 0 |  | Vlastní | Indiv | 0 | 0 |  |  |  |  | POL1_9
48 | PV01050AP | Koleno D 50/90° PVC PN16 | kus | 42 |  | 0 |  | 0 |  | 0 | 21 | 0 | 0 | 0 | 0 | 0 |  | Vlastní | Indiv | 0 | 0 |  |  |  |  | POL1_9
49 | PV02050AP | Koleno D 50/45° PN 16, PVC | kus | 28 |  | 0 |  | 0 |  | 0 | 21 | 0 | 0 | 0 | 0 | 0 |  | Vlastní | Indiv | 0 | 0 |  |  |  |  | POL1_9
50 | PV03050AP | T-kus D 50 PVC PN 16 | kus | 8 |  | 0 |  | 0 |  | 0 | 21 | 0 | 0 | 0 | 0 | 0 |  | Vlastní | Indiv | 0 | 0 |  |  |  |  | POL1_9
51 | 0551463 | Šroubení D 63x2"ext.PVC | kus | 1 |  | 0 |  | 0 |  | 0 | 21 | 0 | 0 | 0 | 0 | 0 |  | Vlastní | Indiv | 0 | 0 |  |  |  |  | POL3_0
52 | 0551250 | Šroubení D 50x6/4"ex.těsn | kus | 8 |  | 0 |  | 0 |  | 0 | 21 | 0 | 0 | 0 | 0 | 0 |  | Vlastní | Indiv | 0 | 0 |  |  |  |  | POL3_0
53 | 0505832 | Nátrubek D 32x1"int.kov | kus | 6 |  | 0 |  | 0 |  | 0 | 21 | 0 | 0 | 0 | 0 | 0 |  | Vlastní | Indiv | 0 | 0 |  |  |  |  | POL3_0
54 | 0225605032 | Redukce kr.50x32 PVC | kus | 6 |  | 0 |  | 0 |  | 0 | 21 | 0 | 0 | 0 | 0 | 0 |  | Vlastní | Indiv | 0 | 0 |  |  |  |  | POL3_0
55 | 02710 | Tr PVC D 63,dl.5m, PN 10 | m | 1 |  | 0 |  | 0 |  | 0 | 21 | 0 | 0 | 0 | 0 | 0 |  | Vlastní | Indiv | 0 | 0 |  |  |  |  | POL3_0
56 | 02709 | Tr PVC D 50,dl.5m, PN 10 | m | 48 |  | 0 |  | 0 |  | 0 | 21 | 0 | 0 | 0 | 0 | 0 |  | Vlastní | Indiv | 0 | 0 |  |  |  |  | POL3_0
57 | 02724 | Tr PVC D 32,dl.5m,PN 10 | m | 6 |  | 0 |  | 0 |  | 0 | 21 | 0 | 0 | 0 | 0 | 0 |  | Vlastní | Indiv | 0 | 0 |  |  |  |  | POL3_0
58 | 100/1 | Kanalizační trubky SN4 DN 100 1m | kus | 8 |  | 0 |  | 0 |  | 0 | 21 | 0 | 0 | 0 | 0 | 0 |  | Vlastní | Indiv | 0 | 0 |  |  |  |  | POL3_0
59 | KGB100/87 | Koleno DN 100 87° | kus | 6 |  | 0 |  | 0 |  | 0 | 21 | 0 | 0 | 0 | 0 | 0 |  | Vlastní | Indiv | 0 | 0 |  |  |  |  | POL1_9
60 | KGB100/45 | Koleno DN 100 45° | kus | 6 |  | 0 |  | 0 |  | 0 | 21 | 0 | 0 | 0 | 0 | 0 |  | Vlastní | Indiv | 0 | 0 |  |  |  |  | POL1_9
61 | HT100/1000 | Trubka PP HT DN 100 1000m | kus | 2 |  | 0 |  | 0 |  | 0 | 21 | 0 | 0 | 0 | 0 | 0 |  | Vlastní | Indiv | 0 | 0 |  |  |  |  | POL3_0
62 | HT100/250 | Trubka PP HT DN 100 250m | kus | 5 |  | 0 |  | 0 |  | 0 | 21 | 0 | 0 | 0 | 0 | 0 |  | Vlastní | Indiv | 0 | 0 |  |  |  |  | POL1_9
63 | HTB100/87 | Koleno PP HT DN 100 87° | kus | 1 |  | 0 |  | 0 |  | 0 | 21 | 0 | 0 | 0 | 0 | 0 |  | Vlastní | Indiv | 0 | 0 |  |  |  |  | POL1_9
64 | HTEA100/40/87 | Jednoduchá odbočka PP HT 87° DN 100 DN 40 | kus | 4 |  | 0 |  | 0 |  | 0 | 21 | 0 | 0 | 0 | 0 | 0 |  | Vlastní | Indiv | 0 | 0 |  |  |  |  | POL3_0
65 | HTR125/100 | Redukce PP HT DN 125 DN 100 | kus | 1 |  | 0 |  | 0 |  | 0 | 21 | 0 | 0 | 0 | 0 | 0 |  | Vlastní | Indiv | 0 | 0 |  |  |  |  | POL3_0
66 | 0560063 | Kohout kulový D 63 PVC | kus | 1 |  | 0 |  | 0 |  | 0 | 21 | 0 | 0 | 0 | 0 | 0 |  | Vlastní | Indiv | 0 | 0 |  |  |  |  | POL3_0
67 | 0560050 | Kohout kulový D 50 PVC | kus | 11 |  | 0 |  | 0 |  | 0 | 21 | 0 | 0 | 0 | 0 | 0 |  | Vlastní | Indiv | 0 | 0 |  |  |  |  | POL3_0
68 | 0567050 | Ventil zpětný D 50 PVC | kus | 3 |  | 0 |  | 0 |  | 0 | 21 | 0 | 0 | 0 | 0 | 0 |  | Vlastní | Indiv | 0 | 0 |  |  |  |  | POL3_0
69 | 900102 | Teflonová páska | kus | 25 |  | 0 |  | 0 |  | 0 | 21 | 0 | 0 | 0 | 0 | 0 |  | Vlastní | Indiv | 0 | 0 |  |  |  |  | POL3_0
70 | 0590101 | Lepidlo PVC-U | litr | 3 |  | 0 |  | 0 |  | 0 | 21 | 0 | 0 | 0 | 0 | 0 |  | Vlastní | Indiv | 0 | 0 |  |  |  |  | POL3_0
71 | KMpozinkplast | Kotvící materiál, úchyty | kg | 20 |  | 0 |  | 0 |  | 0 | 21 | 0 | 0 | 0 | 0 | 0 |  | Vlastní | Indiv | 0 | 0 |  |  |  |  | POL3_0
[24 empty] | 15 | 21
| Celkem |  |  |  |  | 0 | [17 empty] | 0 | 0 | SUM
END

## SO 01 PS 01 Pol
Položkový soupis prací a dodávek | [25 empty] | #TypZaznamu#
S: | 089_2017 | Modernizace a dobudování přízemí části objektu č. 47 PřF UP, Olomouc - Holice | [23 empty] | STA
O: | SO 01 | Přístavba a stavební úpravy objektu č. 47 | [20 empty] | STA |  |  | OBJ
R: | PS 01 | Výtah | [23 empty] | ROZ
P.č. | Číslo položky | Název položky | MJ | množství | cena / MJ | Celkem | Dodávka | Dodávka celk. | Montáž | Montáž celk. | DPH | cena s DPH | hmotnost / MJ | hmotnost celk.(t) | dem. hmotnost / MJ | dem. hmotnost celk.(t) | Ceník | Cen. soustava / platnost | Cenová úroveň | Nhod / MJ | Nhod celk. | Dodavatel
Díl: | M33 | Montáže dopravních zařízení a vah-výtahy |  |  |  | 0 |  | 0 |  | 0 |  | 0 |  | 6.7 |  | 0 |  |  |  |  | 1702 |  |  |  |  | DIL
1 | 33003_01 | Demontáž stávajícího výtahu vč. odvozu a ekologické likvidace | kus | 1 |  | 0 |  | 0 |  | 0 | 21 | 0 | 3.35 | 3.35 | 0 | 0 |  | Vlastní | Indiv | 851 | 851 |  |  |  |  | POL2_
2 | 33003_02 | Výtah osobní dle projektové dokumentace PS 01- VÝTAH, D+M | kus | 1 |  | 0 |  | 0 |  | 0 | 21 | 0 | 3.35 | 3.35 | 0 | 0 |  | Vlastní | Indiv | 851 | 851 |  |  |  |  | POL2_
[24 empty] | 15 | 21
| Celkem |  |  |  |  | 0 | [17 empty] | 0 | 0 | SUM
END

## SO 01 PS 02 Pol
Položkový soupis prací a dodávek | [25 empty] | #TypZaznamu#
S: | 089_2017 | Modernizace a dobudování přízemí části objektu č. 47 PřF UP, Olomouc - Holice | [23 empty] | STA
O: | SO 01 | Přístavba a stavební úpravy objektu č. 47 | [20 empty] | STA |  |  | OBJ
R: | PS 02 | Zvedací zařízení - elevace auly | [23 empty] | ROZ
P.č. | Číslo položky | Název položky | MJ | množství | cena / MJ | Celkem | Dodávka | Dodávka celk. | Montáž | Montáž celk. | DPH | cena s DPH | hmotnost / MJ | hmotnost celk.(t) | dem. hmotnost / MJ | dem. hmotnost celk.(t) | Ceník | Cen. soustava / platnost | Cenová úroveň | Nhod / MJ | Nhod celk. | Dodavatel
Díl: | M33 | Montáže dopravních zařízení a vah-výtahy |  |  |  | 0 |  | 0 |  | 0 |  | 0 |  | 1.14 |  | 0 |  |  |  |  | 198 |  |  |  |  | DIL
1 | 33003_01 | Jevištní plošina - pódium, 8 x 2 m, výška 20 cm, mechanické zvedání, dle projektové dokumetace, D+M | kus | 1 |  | 0 |  | 0 |  | 0 | 21 | 0 | 0.57 | 0.57 | 0 | 0 |  | Vlastní | Indiv | 99 | 99 |  |  |  |  | POL2_
|  | Finální podlahová vrstva dubové vlysy š. 70 mm - vlysy v podlahách vlysových | [23 empty] | POP
2 | 33003_02 | Jevištní plošina - hlediště, 8,6 x 4 m, výška 20 cm, mechanické zvedání, včetně zábradlí, dle projektové dokumetace, D+M | kus | 1 |  | 0 |  | 0 |  | 0 | 21 | 0 | 0.57 | 0.57 | 0 | 0 |  | Vlastní | Indiv | 99 | 99 |  |  |  |  | POL2_
|  | Finální podlahová vrstva dubové vlysy š. 70 mm - vlysy v podlahách vlysových | [23 empty] | POP
[24 empty] | 15 | 21
| Celkem |  |  |  |  | 0 | [17 empty] | 0 | 0 | SUM
END

## SO 02.1 D.1.1-3 Pol
Položkový soupis prací a dodávek | [25 empty] | #TypZaznamu#
S: | 089_2017 | Modernizace a dobudování přízemí části objektu č. 47 PřF UP, Olomouc - Holice | [23 empty] | STA
O: | SO 02.1 | Stavební úpravy objektu č. 47 - Dětská skupina | [20 empty] | STA |  |  | OBJ
R: | D.1.1-3 | ASŘ, SKŘ, PBŘ | [23 empty] | ROZ
P.č. | Číslo položky | Název položky | MJ | množství | cena / MJ | Celkem | Dodávka | Dodávka celk. | Montáž | Montáž celk. | DPH | cena s DPH | hmotnost / MJ | hmotnost celk.(t) | dem. hmotnost / MJ | dem. hmotnost celk.(t) | Ceník | Cen. soustava / platnost | Cenová úroveň | Nhod / MJ | Nhod celk. | Dodavatel
Díl: | 1 | Zemní práce |  |  |  | 0 |  | 0 |  | 0 |  | 0 |  | 0 |  | 0 |  |  |  |  | 4.37 |  |  |  |  | DIL
1 | 139711101R00 | Vykopávka v uzavřených prostorách v hornině 1-4 | m3 | 0.625 |  | 0 |  | 0 |  | 0 | 21 | 0 | 0 | 0 | 0 | 0 | 800-1 | RTS 18/ I | RTS 18/ I | 6.298 | 3.94 |  |  |  |  | POL1_
|  | s naložením výkopku na dopravní prostředek | [23 empty] | SPI
|  | 112 drážka pro lež. kanalizaci : (0,3+0,7+1,5)*0,5*0,5 |  | 0.625 | [21 empty] | VV | 0
2 | 162701102R00 | Vodorovné přemístění výkopku z horniny 1 až 4, na vzdálenost přes 6 000 do 7 000 m | m3 | 0.625 |  | 0 |  | 0 |  | 0 | 21 | 0 | 0 | 0 | 0 | 0 | 800-1 | RTS 18/ I | RTS 18/ I | 0.011 | 0.01 |  |  |  |  | POL1_
|  | po suchu, bez naložení výkopku, avšak se složením bez rozhrnutí, zpáteční cesta vozidla. | [23 empty] | SPI
|  | Položka pořadí 1 : 0,62500 |  | 0.625 | [21 empty] | VV | 5
3 | 162201203R00 | Vodorovné přemístění výkopku nošením z horniny 1 až 4, kolečkem, na vzdálenost do 10 m | m3 | 0.625 |  | 0 |  | 0 |  | 0 | 21 | 0 | 0 | 0 | 0 | 0 | 800-1 | RTS 18/ I | RTS 18/ I | 0.668 | 0.42 |  |  |  |  | POL1_
|  | bez naložení, avšak s vyprázdněním nádoby na hromadu nebo do dopravního prostředku, | [23 empty] | SPI
|  | Položka pořadí 1 : 0,62500 |  | 0.625 | [21 empty] | VV | 5
4 | 199000002R00 | Poplatky za skládku horniny 1- 4 | m3 | 0.625 |  | 0 |  | 0 |  | 0 | 21 | 0 | 0 | 0 | 0 | 0 | 800-1 | RTS 18/ I | RTS 18/ I | 0 | 0 |  |  |  |  | POL1_
|  | Položka pořadí 2 : 0,62500 |  | 0.625 | [21 empty] | VV | 5
Díl: | 3 | Svislé a kompletní konstrukce |  |  |  | 0 |  | 0 |  | 0 |  | 0 |  | 11.98 |  | 0 |  |  |  |  | 140.99 |  |  |  |  | DIL
5 | 311237422R00 | Zdivo nosné z cihel a tvarovek pálených tloušťky 200 mm, výpočtová pevnost Rd 1,4 MPa, charakteristická pevnost v tlaku fk = 2,9 MPa, součinitel prostupu tepla U=0,97 W/m2.K, | m2 | 3.8525 |  | 0 |  | 0 |  | 0 | 21 | 0 | 0.13902 | 0.54 | 0 | 0 | 801-1 | RTS 18/ I | RTS 18/ I | 0.561 | 2.16 |  |  |  |  | POL1_
|  | 1,15*3,35 |  | 3.8525 | [21 empty] | VV | 0
6 | 317167123R00 | Překlady keramické montáž a dodávka nenosné, délky 1500 mm, šířky 115 mm, výšky 71 mm | kus | 2 |  | 0 |  | 0 |  | 0 | 21 | 0 | 0.02543 | 0.05 | 0 | 0 | 801-1 | RTS 18/ I | RTS 18/ I | 0.3225 | 0.65 |  |  |  |  | POL1_
|  | Včetně: | [23 empty] | POP
|  | - podepření plochých překladů v montážním stavu, | [23 empty] | POP
|  | - dodávky překladů. | [23 empty] | POP
|  | 04/PR : 2 |  | 2 | [21 empty] | VV | 0
7 | 317167132R00 | Překlady keramické montáž a dodávka nenosné, délky 1250 mm, šířky 145 mm, výšky 71 mm | kus | 1 |  | 0 |  | 0 |  | 0 | 21 | 0 | 0.03038 | 0.03 | 0 | 0 | 801-1 | RTS 18/ I | RTS 18/ I | 0.3175 | 0.32 |  |  |  |  | POL1_
|  | Včetně: | [23 empty] | POP
|  | - podepření plochých překladů v montážním stavu, | [23 empty] | POP
|  | - dodávky překladů. | [23 empty] | POP
|  | 03/PR : 1 |  | 1 | [21 empty] | VV | 0
8 | 317167133R00 | Překlady keramické montáž a dodávka nenosné, délky 1500 mm, šířky 145 mm, výšky 71 mm | kus | 1 |  | 0 |  | 0 |  | 0 | 21 | 0 | 0.0359 | 0.04 | 0 | 0 | 801-1 | RTS 18/ I | RTS 18/ I | 0.3225 | 0.32 |  |  |  |  | POL1_
|  | Včetně: | [23 empty] | POP
|  | - podepření plochých překladů v montážním stavu, | [23 empty] | POP
|  | - dodávky překladů. | [23 empty] | POP
|  | 05/PR : 1 |  | 1 | [21 empty] | VV | 0
9 | 317167134R00 | Překlady keramické montáž a dodávka nenosné, délky 1750 mm, šířky 145 mm, výšky 71 mm | kus | 4 |  | 0 |  | 0 |  | 0 | 21 | 0 | 0.04141 | 0.17 | 0 | 0 | 801-1 | RTS 18/ I | RTS 18/ I | 0.3375 | 1.35 |  |  |  |  | POL1_
|  | Včetně: | [23 empty] | POP
|  | - podepření plochých překladů v montážním stavu, | [23 empty] | POP
|  | - dodávky překladů. | [23 empty] | POP
|  | 01/PR : 2 |  | 2 | [21 empty] | VV | 0
|  | 02/PR : 2 |  | 2 | [21 empty] | VV | 0
10 | 317941121R00 | Osazení ocelových válcovaných nosníků na zdivu bez dodávky materiálu, výšky do 120 mm | t | 0.03552 |  | 0 |  | 0 |  | 0 | 21 | 0 | 0.01954 | 0 | 0 | 0 | 801-1 | RTS 18/ I | RTS 18/ I | 18.175 | 0.65 |  |  |  |  | POL1_
|  | profilu I, nebo IE, nebo U, nebo UE, nebo L | [23 empty] | SPI
|  | 06/PR : 1,6*11,1*2/1000 |  | 0.03552 | [21 empty] | VV | 0
11 | 342012222RT2 | Příčky z desek sádrokartonových jednoduché opláštění, jednoduchá konstrukce CW 75 tloušťka příčky 100 mm, desky protipožární, tloušťky 12,5 mm, tloušťka izolace 40 mm, požární odolnost EI 45 | m2 | 19.25 |  | 0 |  | 0 |  | 0 | 21 | 0 | 0.02645 | 0.51 | 0 | 0 | 801-1 | RTS 18/ I | RTS 18/ I | 0.99 | 19.06 |  |  |  |  | POL1_
|  | zřízení nosné konstrukce příčky, vložení tepelné izolace tl. do 5 cm, montáž desek, tmelení spár Q2 a úprava rohů. Včetně dodávek materiálu. | [23 empty] | SPI
|  | 107 příčka mezi parapetem a ramenem : | [23 empty] | VV | 0
|  | schodištěm (autocad) : 3 |  | 3 | [21 empty] | VV | 0
|  | příčka u zrcadla schodiště (autocad) : 19 |  | 19 | [21 empty] | VV | 0
|  | - otvory : -1,375*2 |  | -2.75 | [21 empty] | VV | 0
12 | 342247522R00 | Příčky z tvárnic pálených Příčky z tvárnic pálených tloušťky 80 mm, z děrovaných příčkovek, P 10, zděných na tenkovrstvou maltu | m2 | 52.8475 |  | 0 |  | 0 |  | 0 | 21 | 0 | 0.05278 | 2.79 | 0 | 0 | 801-1 | RTS 18/ I | RTS 18/ I | 0.4939 | 26.1 |  |  |  |  | POL1_
|  | jednoduché nebo příčky zděné do svislé dřevěné, cihelné, betonové nebo ocelové konstrukce na jakoukoliv maltu vápenocementovou (MVC) nebo cementovou (MC), | [23 empty] | SPI |  | jednoduché nebo příčky zděné do svislé dřevěné, cihelné, betonové nebo ocelové konstrukce na jakoukoliv maltu vápenocementovou (MVC) nebo cementovou (MC),
|  | (0,7+2,53+0,55)*3,35 |  | 12.663 | [21 empty] | VV | 0
|  | (1,92+1+0,75)*3,35 |  | 12.2945 | [21 empty] | VV | 0
|  | -0,6*2,6 |  | -1.56 | [21 empty] | VV | 0
|  | 2,75*3,35 |  | 9.2125 | [21 empty] | VV | 0
|  | -0,6*2,6 |  | -1.56 | [21 empty] | VV | 0
|  | 2,75*3,35 |  | 9.2125 | [21 empty] | VV | 0
|  | 4,1*3,35 |  | 13.735 | [21 empty] | VV | 0
|  | -1,1*2,35-1,1*2,35 |  | -5.17 | [21 empty] | VV | 0
|  | 0,4*3,35*3 |  | 4.02 | [21 empty] | VV | 0
13 | 342247542R00 | Příčky z tvárnic pálených Příčky z tvárnic pálených tloušťky 140 mm, z děrovaných příčkovek, P 10, zděných na tenkovrstvou maltu | m2 | 66.5215 |  | 0 |  | 0 |  | 0 | 21 | 0 | 0.10638 | 7.08 | 0 | 0 | 801-1 | RTS 18/ I | RTS 18/ I | 0.55675 | 37.04 |  |  |  |  | POL1_
|  | jednoduché nebo příčky zděné do svislé dřevěné, cihelné, betonové nebo ocelové konstrukce na jakoukoliv maltu vápenocementovou (MVC) nebo cementovou (MC), | [23 empty] | SPI |  | jednoduché nebo příčky zděné do svislé dřevěné, cihelné, betonové nebo ocelové konstrukce na jakoukoliv maltu vápenocementovou (MVC) nebo cementovou (MC),
|  | (5,5+2,15+1,35+1,35)*3,35 |  | 34.6725 | [21 empty] | VV | 0
|  | (1,1+1,1)*3,35 |  | 7.37 | [21 empty] | VV | 0
|  | 3,6*3,35 |  | 12.06 | [21 empty] | VV | 0
|  | -0,8*1,97 |  | -1.576 | [21 empty] | VV | 0
|  | 5,5*3,35 |  | 18.425 | [21 empty] | VV | 0
|  | -0,6*2,6-1,1*2,35-1,1*2,35 |  | -6.73 | [21 empty] | VV | 0
|  | obezdění rozvaděče 108 : (0,4+0,52)*2,5 |  | 2.3 | [21 empty] | VV | 0
14 | 342668111R00 | Těsnění styku příčky se stávající stěnou PU pěnou | m | 85.52 |  | 0 |  | 0 |  | 0 | 21 | 0 | 8e-05 | 0.01 | 0 | 0 | 801-4 | RTS 18/ I | RTS 18/ I | 0.18 | 15.39 |  |  |  |  | POL1_
|  | strop : | [23 empty] | VV | 0
|  | 0,7+2,53+0,55 |  | 3.78 | [21 empty] | VV | 0
|  | 1,92+1+0,75 |  | 3.67 | [21 empty] | VV | 0
|  | 2,75 |  | 2.75 | [21 empty] | VV | 0
|  | 2,75 |  | 2.75 | [21 empty] | VV | 0
|  | 4,1 |  | 4.1 | [21 empty] | VV | 0
|  | 0,4*3 |  | 1.2 | [21 empty] | VV | 0
|  | 5,5+2,15+1,35+1,35+0,52+0,4 |  | 11.27 | [21 empty] | VV | 0
|  | 1,1+1,1 |  | 2.2 | [21 empty] | VV | 0
|  | 3,6 |  | 3.6 | [21 empty] | VV | 0
|  | 5,5 |  | 5.5 | [21 empty] | VV | 0
|  | 1,15 |  | 1.15 | [21 empty] | VV | 0
|  | stěny : | [23 empty] | VV | 0
|  | 3,35*13 |  | 43.55 | [21 empty] | VV | 0
15 | 342948112R00 | Kotvení příček ke konstrukcím přistřelenými kotvami | m | 43.55 |  | 0 |  | 0 |  | 0 | 21 | 0 | 0.00102 | 0.04 | 0 | 0 | 801-1 | RTS 18/ I | RTS 18/ I | 0.123 | 5.36 |  |  |  |  | POL1_
|  | Včetně dodávky kotev a spojovacího materiálu. | [23 empty] | SPI
|  | Včetně dodávky kotev i spojovacího materiálu. | [23 empty] | POP
|  | 3,35*13 |  | 43.55 | [21 empty] | VV | 0
16 | 346244381RT2 | Plentování ocelových nosníků jednostranné výšky do 200 mm | m2 | 0.768 |  | 0 |  | 0 |  | 0 | 21 | 0 | 0.1656 | 0.13 | 0 | 0 | 801-1 | RTS 18/ I | RTS 18/ I | 1.2226 | 0.94 |  |  |  |  | POL1_
|  | jakýmikoliv cihlami, | [23 empty] | SPI
|  | 06/PR : 1,6*0,12*2*2 |  | 0.768 | [21 empty] | VV | 0
17 | 342266211R00 | Předstěny opláštěné sádrokartonovými deskami suchá omítka - předstěna lepená tloušťka desky 12,5 mm, standard | m2 | 0.2096 |  | 0 |  | 0 |  | 0 | 21 | 0 | 0.01439 | 0 | 0 | 0 | 801-1 | RTS 18/ I | RTS 18/ I | 0.649 | 0.14 |  |  |  |  | POL1_
|  | 108 zastřešení obezdění rozvaděče : 0,524*0,4 |  | 0.2096 | [21 empty] | VV | 0
18 | 342266111RA1 | Předstěny opláštěné sádrokartonovými deskami obklad stěn sádrokartonem na ocelovou konstrukci z profilů CW 50 tloušťka desky 12, 5 mm, standard, bez izolace | m2 | 4.4575 |  | 0 |  | 0 |  | 0 | 21 | 0 | 0.02281 | 0.1 | 0 | 0 | 801-1 | RTS 18/ I | RTS 18/ I | 0.958 | 4.27 |  |  |  |  | POL1_
|  | 106 kastl : (0,15+0,5+0,15)*2,9 |  | 2.32 | [21 empty] | VV | 0
|  | 112 kastl VZ2 : (0,5+0,25)*2,85 |  | 2.1375 | [21 empty] | VV | 0
19 | 347051222xxx | Stěny šachet opláštěné sádrokartonovými deskami, 2x CW 50 mm tloušťka stěny 100 mm, 2x opláštěná, tloušťka desky 12,5 mm, deska standard | m2 | 7.83 |  | 0 |  | 0 |  | 0 | 21 | 0 | 0.02891 | 0.23 | 0 | 0 | 801-1 | Vlastní | RTS 17/ II | 1.058 | 8.28 |  |  |  |  | POL1_
|  | s úpravou rohů, koutů a hran konstrukcí, přebroušení a tmelení spár, | [23 empty] | SPI
|  | 114 : 0,9*2,9*3 |  | 7.83 | [21 empty] | VV | 0
20 | 380932214R00 | Dodatečné vlepování betonářské výztuže vlepení betonářské výztuže, D 10 mm, beton, malta 71,6 MPa | m | 5.6 |  | 0 |  | 0 |  | 0 | 21 | 0 | 0.00068 | 0 | 0 | 0 | 801-4 | RTS 18/ I | RTS 18/ I | 1.0222 | 5.72 |  |  |  |  | POL1_
|  | 112 PA2 dobet. otvoru po 200 mm / hl. 200 mm : 28*0,2 |  | 5.6 | [21 empty] | VV | 0
21 | 342264051RT1 | Podhledy na kovové konstrukci opláštěné deskami sádrokartonovými nosná konstrukce z profilů CD s přímým uchycením 1x deska, tloušťky 12,5 mm, standard | m2 | 11.87 |  | 0 |  | 0 |  | 0 | 21 | 0 | 0.01852 | 0.22 | 0 | 0 | 801-1 | RTS 18/ I | RTS 18/ I | 1.011 | 12 |  |  |  |  | POL1_
|  | 112 : 11,87 |  | 11.87 | [21 empty] | VV | 0
22 | 342264101R00 | Doplňkové práce osazení revizních dvířek do sádrokartonového podhledu, do 0,25 m2, , | kus | 1 |  | 0 |  | 0 |  | 0 | 21 | 0 | 0.00016 | 0 | 0 | 0 | 801-1 | RTS 18/ I | RTS 18/ I | 1.24 | 1.24 |  |  |  |  | POL1_
|  | s vyřezáním otvoru, osazením rámu s dvířky, prošroubováním a úpravou parotěsné zábrany, | [23 empty] | POP
|  | 112 : 1 |  | 1 | [21 empty] | VV | 0
23 | 13380520R | tyč ocelová profilová válcovaná za tepla 11373 (S 235JR); průřez I; výška 120 mm | t | 0.03836 |  | 0 |  | 0 |  | 0 | 21 | 0 | 1 | 0.04 | 0 | 0 | SPCM | RTS 18/ I | RTS 18/ I | 0 | 0 |  |  |  |  | POL3_
|  | 06/PR : 1,6*11,1*2/1000 |  | 0.03552 | [21 empty] | VV | 0
|  | prořez a řezání : 0,08 |  | 0.00284 | [21 empty] | VV | 4
24 | 59591091R | dvířka do sádrokartonu pozink; 400 x 400 mm; s tlačným zámkem | kus | 1 |  | 0 |  | 0 |  | 0 | 21 | 0 | 0.0038 | 0 | 0 | 0 | SPCM | RTS 14/ I | RTS 14/ I | 0 | 0 |  |  |  |  | POL3_
|  | RD 3 - osazení do SDK stropu na WC : 1 |  | 1 | [21 empty] | VV | 0
Díl: | 4 | Vodorovné konstrukce |  |  |  | 0 |  | 0 |  | 0 |  | 0 |  | 0.77 |  | 0 |  |  |  |  | 3.01 |  |  |  |  | DIL
25 | 411321315R00 | Beton stropů železový stropů deskových, desek plochých střech, desek balkónových, desek hřibových stropů včetně hlavic hřibových sloupů, železový (bez výztuže) třídy C 20/25 | m3 | 0.27 |  | 0 |  | 0 |  | 0 | 21 | 0 | 2.5251 | 0.68 | 0 | 0 | 801-1 | RTS 18/ I | RTS 18/ I | 0.987 | 0.27 |  |  |  |  | POL1_
|  | 112 dobetonování stropu : 1,2*1,5*0,15 |  | 0.27 | [21 empty] | VV | 0
26 | 411351201R00 | Bednění stropů deskových včetně podpěrné konstrukce výšky do 3,5 m do 5kPa, - zřízení | m2 | 2.24 |  | 0 |  | 0 |  | 0 | 21 | 0 | 0.03464 | 0.08 | 0 | 0 | 801-1 | RTS 18/ I | RTS 18/ I | 0.791 | 1.77 |  |  |  |  | POL1_
|  | s pomocným lešením | [23 empty] | SPI
|  | 112 dobetonování stropu : 1,4*1,6 |  | 2.24 | [21 empty] | VV | 0
27 | 411351202R00 | Bednění stropů deskových včetně podpěrné konstrukce výšky do 3,5 m do 5kPa, - odstranění | m2 | 2.24 |  | 0 |  | 0 |  | 0 | 21 | 0 | 0 | 0 | 0 | 0 | 801-1 | RTS 18/ I | RTS 18/ I | 0.396 | 0.89 |  |  |  |  | POL1_
|  | s pomocným lešením | [23 empty] | SPI
|  | Položka pořadí 26 : 2,24000 |  | 2.24 | [21 empty] | VV | 5
28 | 411361921RT5 | Výztuž stropů ze svařovaných sítí průměr drátu 6 mm, velikost oka 150/150 mm | t | 0.00545 |  | 0 |  | 0 |  | 0 | 21 | 0 | 1.0554 | 0.01 | 0 | 0 | 801-1 | RTS 18/ I | RTS 18/ I | 15.211 | 0.08 |  |  |  |  | POL1_
|  | prostě uložených, vetknutých i spojitých, deskových, trámových (žebrových, kazetových), s keramickými a jinými vložkami, konzolových nebo balkónových, hřibových včetně hlavic hřibových sloupů, plochých střech a pro zavěšení železobetonových podhledů. Včetně distančních prvků. | [23 empty] | SPI |  | prostě uložených, vetknutých i spojitých, deskových, trámových (žebrových, kazetových), s keramickými a jinými vložkami, konzolových nebo balkónových, hřibových včetně hlavic hřibových sloupů, plochých střech a pro zavěšení železobetonových podhledů. Včetně distančních prvků.
|  | 112 dobetonování stropu : 1,2*1,5*3,03/1000 |  | 0.00545 | [21 empty] | VV | 0
Díl: | 61 | Úpravy povrchů vnitřní |  |  |  | 0 |  | 0 |  | 0 |  | 0 |  | 7.6 |  | 0 |  |  |  |  | 155.04 |  |  |  |  | DIL
29 | 612473181R00 | Omítky vnitřní zdiva ze suchých směsí hladké, strojně | m2 | 77.201 |  | 0 |  | 0 |  | 0 | 21 | 0 | 0.02495 | 1.93 | 0 | 0 | 801-1 | RTS 18/ I | RTS 18/ I | 0.37 | 28.56 |  |  |  |  | POL1_
|  | omítka vápenocementová, strojně nebo ručně nanášená v podlaží i ve schodišti na jakýkoliv druh podkladu, kompletní souvrství | [23 empty] | SPI
|  | včetně postřiku. | [23 empty] | POP
|  | 113 : (2+1,25)*2*2,9 |  | 18.85 | [21 empty] | VV | 0
|  | -1,1*2,35 |  | -2.585 | [21 empty] | VV | 0
|  | 114a : (2+2,2)*2*2,9 |  | 24.36 | [21 empty] | VV | 0
|  | -1,2*2,6 |  | -3.12 | [21 empty] | VV | 0
|  | 114b : (2+0,9)*2*2,9 |  | 16.82 | [21 empty] | VV | 0
|  | -0,6*2,6 |  | -1.56 | [21 empty] | VV | 0
|  | 114d : (1,82+0,9)*2*2,9 |  | 15.776 | [21 empty] | VV | 0
|  | -0,6*2,6*2 |  | -3.12 | [21 empty] | VV | 0
|  | (1,4+0,9)*2*2,9 |  | 13.34 | [21 empty] | VV | 0
|  | -0,6*2,6 |  | -1.56 | [21 empty] | VV | 0
30 | 612473182R00 | Omítky vnitřní zdiva ze suchých směsí štukové, strojně | m2 | 202.0375 |  | 0 |  | 0 |  | 0 | 21 | 0 | 0.02798 | 5.65 | 0 | 0 | 801-1 | RTS 18/ I | RTS 18/ I | 0.626 | 126.48 |  |  |  |  | POL1_
|  | omítka vápenocementová, strojně nebo ručně nanášená v podlaží i ve schodišti na jakýkoliv druh podkladu, kompletní souvrství | [23 empty] | SPI
|  | včetně postřiku a jádrové omítky. | [23 empty] | POP
|  | 106 : (3,5+3,45+3,5+0,35+1,5)*3,35 |  | 41.205 | [21 empty] | VV | 0
|  | -1,6*2-0,8*1,97-1,1*2,35-0,9*1,97 |  | -9.134 | [21 empty] | VV | 0
|  | 107 : 3,3*2,6 |  | 8.58 | [21 empty] | VV | 0
|  | 3,3*1,3 |  | 4.29 | [21 empty] | VV | 0
|  | 108 : (2+1,775)*2*2,9 |  | 21.895 | [21 empty] | VV | 0
|  | -1,1*2,35*2 |  | -5.17 | [21 empty] | VV | 0
|  | -0,9*2,9 |  | -2.61 | [21 empty] | VV | 0
|  | 111 : (6,05+6,05)*3,2 |  | 38.72 | [21 empty] | VV | 0
|  | -1,2*2,6 |  | -3.12 | [21 empty] | VV | 0
|  | 112 : (3,93+2,58+2,4+0,6+0,7+0,55+0,9+1,95+3,58)*3,15 |  | 54.1485 | [21 empty] | VV | 0
|  | -1,2*2 |  | -2.4 | [21 empty] | VV | 0
|  | -0,8*1,97-1,1*2,35 |  | -4.161 | [21 empty] | VV | 0
|  | 114 : (4,2+0,9+0,6+0,1+0,75+1,2+0,75+0,1+0,6+0,9+0,1+0,75+1,2+4,6+1,2+0,89+0,1+0,7+0,7+0,1+0,89+1,2+0,89+0,1+0,7)*2,9 |  | 70.238 | [21 empty] | VV | 0
|  | -1,1*2,35*2 |  | -5.17 | [21 empty] | VV | 0
|  | -1,2*2,6*2 |  | -6.24 | [21 empty] | VV | 0
|  | -1,1*2,35*2 |  | -5.17 | [21 empty] | VV | 0
|  | -1,2*2,6*2 |  | -6.24 | [21 empty] | VV | 0
|  | 114c : (1,92+1,2)*2*2,9 |  | 18.096 | [21 empty] | VV | 0
|  | -1,*2,6-0,6*2,6-0,6*2,6 |  | -5.72 | [21 empty] | VV | 0
31 | 612473186R00 | Omítky vnitřní zdiva ze suchých směsí příplatek za zabudované rohovníky | m | 46.4 |  | 0 |  | 0 |  | 0 | 21 | 0 | 0.00046 | 0.02 | 0 | 0 | 801-1 | RTS 18/ I | RTS 18/ I | 0 | 0 |  |  |  |  | POL1_
|  | omítka vápenocementová, strojně nebo ručně nanášená v podlaží i ve schodišti na jakýkoliv druh podkladu, kompletní souvrství | [23 empty] | SPI
|  | 16*2,9 |  | 46.4 | [21 empty] | VV | 0
Díl: | 62 | Úpravy povrchů vnější |  |  |  | 0 |  | 0 |  | 0 |  | 0 |  | 2.43 |  | 0 |  |  |  |  | 166.28 |  |  |  |  | DIL
32 | 622315833RT3 | Zateplení fasády , minerálními deskami s podélným vláknem, tloušťky 120 mm, kontaktní nátěr a silikonová omítka, hlazená, zrnitost 2 mm | m2 | 98.4574 |  | 0 |  | 0 |  | 0 | 21 | 0 | 0.02325 | 2.29 | 0 | 0 | 801-1 | RTS 18/ I | RTS 18/ I | 1.4158 | 139.4 |  |  |  |  | POL1_
|  | nanesení lepicího tmelu na izolační desky, nalepení desek, zajištění talířovými hmoždinkami (6 ks/m2), přebroušení desek EPS, kašírování u minerálních desek, natažení stěrky, vtlačení výztužné tkaniny, přehlazení stěrky. Další vrstvy podle popisu položky. | [23 empty] | SPI |  | nanesení lepicího tmelu na izolační desky, nalepení desek, zajištění talířovými hmoždinkami (6 ks/m2), přebroušení desek EPS, kašírování u minerálních desek, natažení stěrky, vtlačení výztužné tkaniny, přehlazení stěrky. Další vrstvy podle popisu položky.
|  | Včetně rohových lišt na hranách budov. | [23 empty] | SPI
|  | požární pásy dle PBŘ : | [23 empty] | VV | 0
|  | požární pás v rámci dětské skupiny : | [23 empty] | VV | 0
|  | pohled východní : 0,9*(3,21+3,21+7,2) |  | 12.258 | [21 empty] | VV | 0
|  | pohled západní : 0,98*0,7 |  | 0.686 | [21 empty] | VV | 0
|  | 0,9*3,24 |  | 2.916 | [21 empty] | VV | 0
|  | 1,21*3,07 |  | 3.7147 | [21 empty] | VV | 0
|  | pohled severní : 0,31*1,72 |  | 0.5332 | [21 empty] | VV | 0
|  | 0,9*3,27 |  | 2.943 | [21 empty] | VV | 0
|  | 0,9*0,85 |  | 0.765 | [21 empty] | VV | 0
[26 empty] | VV | 0
|  | požární pás v rámci 1. NP : | [23 empty] | VV | 0
|  | pohled východní : 0,9*(3,21+18,09+3,39) |  | 22.221 | [21 empty] | VV | 0
|  | pohled severní : 0,9*0,39 |  | 0.351 | [21 empty] | VV | 0
|  | pohled jižní : 0,9*4,65 |  | 4.185 | [21 empty] | VV | 0
|  | atrium : 0,9*(14,7+23,805+14,7) |  | 47.8845 | [21 empty] | VV | 0
33 | 622315854RT3 | Zateplení ostění minerálními deskami s podélným vláknem, tloušťky 40 mm, kontaktní nátěr a silikonová omítka | m2 | 8.985 |  | 0 |  | 0 |  | 0 | 21 | 0 | 0.01581 | 0.14 | 0 | 0 | 801-1 | RTS 18/ I | RTS 18/ I | 2.992 | 26.88 |  |  |  |  | POL1_
|  | nanesení lepicího tmelu na izolační desky, nalepení desek, osazení okenních rohových lišt, natažení stěrky, vtlačení výztužné tkaniny, přehlazení stěrky. Další vrstvy podle popisu položky. Položky pro zateplení minerální deskou obsahují před armovací vrstvou kašírování desek. Včetně rohových lišt, zakončovacích lišt s okapničkou, napojovacích lišt a výztužné tkaniny. | [23 empty] | SPI |  | nanesení lepicího tmelu na izolační desky, nalepení desek, osazení okenních rohových lišt, natažení stěrky, vtlačení výztužné tkaniny, přehlazení stěrky. Další vrstvy podle popisu položky. Položky pro zateplení minerální deskou obsahují před armovací vrstvou kašírování desek. Včetně rohových lišt, zakončovacích lišt s okapničkou, napojovacích lišt a výztužné tkaniny.
|  | požární pásy dle PBŘ ( ostění a nadpraží ) : | [23 empty] | VV | 0
|  | požární pás v rámci dětské skupiny : | [23 empty] | VV | 0
|  | pohled východní : 0,15*(0,3+2,1+2,1+5,4+2,1) |  | 1.8 | [21 empty] | VV | 0
|  | pohled severní ( kolem dveří ) : 0,55*(1,8+3+3) |  | 4.29 | [21 empty] | VV | 0
|  | požární pás v rámci 1. NP : | [23 empty] | VV | 0
|  | pohled východní : 0,15*(2,1+17,2) |  | 2.895 | [21 empty] | VV | 0
Díl: | 63 | Podlahy a podlahové konstrukce |  |  |  | 0 |  | 0 |  | 0 |  | 0 |  | 6.53 |  | 0 |  |  |  |  | 38.23 |  |  |  |  | DIL
34 | 631312711R00 | Mazanina z betonu prostého tl. přes 50 do 80 mm třídy C 25/30 | m3 | 1.83 |  | 0 |  | 0 |  | 0 | 21 | 0 | 2.525 | 4.62 | 0 | 0 | 801-1 | RTS 18/ I | RTS 18/ I | 3.213 | 5.88 |  |  |  |  | POL1_
|  | (z kameniva) hlazená dřevěným hladítkem | [23 empty] | SPI
|  | Včetně vytvoření dilatačních spár, bez zaplnění. | [23 empty] | POP
|  | 112 PA2 : 1,2*1,5*0,6 |  | 1.08 | [21 empty] | VV | 0
|  | 112 drážka pro lež. kanalizaci : (0,3+0,7+1,5)*0,5*0,6 |  | 0.75 | [21 empty] | VV | 0
35 | 631315621R00 | Mazanina z betonu prostého tl. přes 120 do 240 mm třídy C 20/25 | m3 | 0.1875 |  | 0 |  | 0 |  | 0 | 21 | 0 | 2.525 | 0.47 | 0 | 0 | 801-1 | RTS 18/ I | RTS 18/ I | 2.317 | 0.43 |  |  |  |  | POL1_
|  | (z kameniva) hlazená dřevěným hladítkem | [23 empty] | SPI
|  | Včetně vytvoření dilatačních spár, bez zaplnění. | [23 empty] | POP
|  | 112 drážka pro lež. kanalizaci : (0,3+0,7+1,5)*0,5*0,15 |  | 0.1875 | [21 empty] | VV | 0
36 | 631361921RT2 | Výztuž mazanin z betonů a z lehkých betonů ze svařovaných sítí průměr drátu 5 mm, velikost oka 100/100 mm | t | 0.00939 |  | 0 |  | 0 |  | 0 | 21 | 0 | 1.0662 | 0.01 | 0 | 0 | 801-1 | RTS 18/ I | RTS 18/ I | 15.231 | 0.14 |  |  |  |  | POL1_
|  | včetně distančních prvků | [23 empty] | SPI
|  | 112 PA2 : 1,2*1,5*3,08/1000 |  | 0.00554 | [21 empty] | VV | 0
|  | 112 drážka pro lež. kanalizaci : (0,3+0,7+1,5)*0,5*3,08/1000 |  | 0.00385 | [21 empty] | VV | 0
37 | 632401921R00 | Příplatky k položkám potěrů za sklon od vodorovné roviny nad 15° do 30° pro potěr tloušťky 10 mm | m2 | 2.5 |  | 0 |  | 0 |  | 0 | 21 | 0 | 0 | 0 | 0 | 0 | 801-1 | RTS 18/ I | RTS 18/ I | 0.046 | 0.12 |  |  |  |  | POL1_
|  | 113 vyspádování nivelační vrstvy : 2,5 |  | 2.5 | [21 empty] | VV | 0
38 | 632415106R00 | Potěr ze suchých směsí cementový samonivelační podkladový, tloušťky 6 mm, včetně penetrace | m2 | 84.83 |  | 0 |  | 0 |  | 0 | 21 | 0 | 0.01095 | 0.93 | 0 | 0 | 801-1 | RTS 18/ I | RTS 18/ I | 0.3515 | 29.82 |  |  |  |  | POL1_
|  | s rozprostřením a uhlazením | [23 empty] | SPI
|  | 108 : 3,17 |  | 3.17 | [21 empty] | VV | 0
|  | 111 : 36,3 |  | 36.3 | [21 empty] | VV | 0
|  | 112 : 11,87 |  | 11.87 | [21 empty] | VV | 0
|  | 113 : 2,5 |  | 2.5 | [21 empty] | VV | 0
|  | 114 : 19,4 |  | 19.4 | [21 empty] | VV | 0
|  | 114a : 4,4 |  | 4.4 | [21 empty] | VV | 0
|  | 114b : 1,8 |  | 1.8 | [21 empty] | VV | 0
|  | 114c : 2,4 |  | 2.4 | [21 empty] | VV | 0
|  | 114d : 2,99 |  | 2.99 | [21 empty] | VV | 0
39 | 632451024R00 | Vyrovnávací potěr z cementové malty v pásu o průměrné (střední) tloušťce od 40 do 50 mm | m2 | 4.09 |  | 0 |  | 0 |  | 0 | 21 | 0 | 0.1231 | 0.5 | 0 | 0 | 801-1 | RTS 18/ I | RTS 18/ I | 0.45 | 1.84 |  |  |  |  | POL1_
|  | na zdivu jako podklad např. pod izolaci, na parapetech z prefabrikovaných dílců, pod oplechování apod., vodorovný nebo ve spádu do 15°, hlazený dřevěným hladítkem, | [23 empty] | SPI |  | na zdivu jako podklad např. pod izolaci, na parapetech z prefabrikovaných dílců, pod oplechování apod., vodorovný nebo ve spádu do 15°, hlazený dřevěným hladítkem,
|  | oprava po vybour. příčkách : | [23 empty] | VV | 0
|  | 113 : 2,9*0,25 |  | 0.725 | [21 empty] | VV | 0
|  | 4,45*0,3 |  | 1.335 | [21 empty] | VV | 0
|  | 112/113 : 3,55*0,1 |  | 0.355 | [21 empty] | VV | 0
|  | 111/111a : 2,9*0,1 |  | 0.29 | [21 empty] | VV | 0
|  | 110a/111a : 6,05*0,1 |  | 0.605 | [21 empty] | VV | 0
|  | 111/113 : 1,2*0,1 |  | 0.12 | [21 empty] | VV | 0
|  | 110a/113 : 1,2*0,1 |  | 0.12 | [21 empty] | VV | 0
|  | 106/112 : 3,6*0,15 |  | 0.54 | [21 empty] | VV | 0
Díl: | 64 | Výplně otvorů |  |  |  | 0 |  | 0 |  | 0 |  | 0 |  | 1.11 |  | 0 |  |  |  |  | 23.22 |  |  |  |  | DIL
40 | 642942111R00 | Osazení zárubní dveřních ocelových bez dveřních křídel, do zdiva včetně kotvení, na jakoukoliv cementovou maltu, s vybetonováním prahu v zárubni a s osazením špalíků nebo latí pro dřevěný práh plocha do 2,5 m2 | kus | 3 |  | 0 |  | 0 |  | 0 | 21 | 0 | 0.01897 | 0.06 | 0 | 0 | 801-1 | RTS 18/ I | RTS 18/ I | 1.86 | 5.58 |  |  |  |  | POL1_
|  | 03/D : 1 |  | 1 | [21 empty] | VV | 0
|  | 04/D : 1 |  | 1 | [21 empty] | VV | 0
|  | 05/D : 1 |  | 1 | [21 empty] | VV | 0
41 | 642945111R00 | Osazení ocelových zárubní protipožárních jednokřídlových, do 2,5 m2 | kus | 2 |  | 0 |  | 0 |  | 0 | 21 | 0 | 0.49075 | 0.98 | 0 | 0 | 801-1 | RTS 18/ I | RTS 18/ I | 8.82 | 17.64 |  |  |  |  | POL1_
|  | a protiplynových dveří bez nebo včetně dveřních křídel do vynechaného otvoru, s obetonováním , včetně manipulační dopravy, kotvení zárubně do zdiva např. s uklínováním, s případným přivařením k obnažené výztuži, se zalitím, resp. zabetonováním, včetně bednění. | [23 empty] | SPI |  | a protiplynových dveří bez nebo včetně dveřních křídel do vynechaného otvoru, s obetonováním , včetně manipulační dopravy, kotvení zárubně do zdiva např. s uklínováním, s případným přivařením k obnažené výztuži, se zalitím, resp. zabetonováním, včetně bednění.
|  | 02L/D : 1 |  | 1 | [21 empty] | VV | 0
|  | 06L/D : 1 |  | 1 | [21 empty] | VV | 0
42 | 553303xxx | zárubeň kovová, pro klasické zdění; š profilu 95 mm; š průchodu 1 150 mm; h průchodu 2350 mm - aytp., závěsy pevné | kus | 2 |  | 0 |  | 0 |  | 0 | 21 | 0 | 0.01339 | 0.03 | 0 | 0 |  | Vlastní | RTS 17/ II | 0 | 0 |  |  |  |  | POL3_
|  | 03/D : 1 |  | 1 | [21 empty] | VV | 0
|  | 04/D : 1 |  | 1 | [21 empty] | VV | 0
43 | 5533300421R | zárubeň kovová pro klasické zdění; š profilu 160 mm; š průchodu 800 mm; h průchodu 1 970 mm; L, P; závěsy pevné; požární odolnost | kus | 1 |  | 0 |  | 0 |  | 0 | 21 | 0 | 0.0136 | 0.01 | 0 | 0 | SPCM | RTS 18/ I | RTS 18/ I | 0 | 0 |  |  |  |  | POL3_
|  | 06L/D : 1 |  | 1 | [21 empty] | VV | 0
44 | 5533300xxxx | zárubeň kovová pro klasické zdění; š profilu 160 mm; š průchodu 1 150 mm; h průchodu 2350 mm atyp., závěsy pevné; požární odolnost | kus | 2 |  | 0 |  | 0 |  | 0 | 21 | 0 | 0.0146 | 0.03 | 0 | 0 |  | Vlastní | Indiv | 0 | 0 |  |  |  |  | POL3_
|  | 02L/D : 1 |  | 1 | [21 empty] | VV | 0
|  | 05/D : 1 |  | 1 | [21 empty] | VV | 0
Díl: | 94 | Lešení a stavební výtahy |  |  |  | 0 |  | 0 |  | 0 |  | 0 |  | 9.95 |  | 0 |  |  |  |  | 160.36 |  |  |  |  | DIL
45 | 941941041R00 | Montáž lešení lehkého pracovního řadového s podlahami šířky od 1,00 do 1,20 m, výšky do 10 m | m2 | 506.351 |  | 0 |  | 0 |  | 0 | 21 | 0 | 0.01838 | 9.31 | 0 | 0 | 800-3 | RTS 18/ I | RTS 18/ I | 0.144 | 72.91 |  |  |  |  | POL1_
|  | včetně kotvení | [23 empty] | SPI
|  | Včetně kotvení lešení. | [23 empty] | POP
|  | požární pásy dle PBŘ : | [23 empty] | VV | 0
|  | požární pás v rámci dětské skupiny : | [23 empty] | VV | 0
|  | pohled východní : 8*5,5 |  | 44 | [21 empty] | VV | 0
|  | pohled západní : 4*5,5 |  | 22 | [21 empty] | VV | 0
|  | pohled severní : 8*5,5 |  | 44 | [21 empty] | VV | 0
|  | požární pás v rámci 1. NP : | [23 empty] | VV | 0
|  | pohled východní : 18*5,5 |  | 99 | [21 empty] | VV | 0
|  | pohled severní : 0,9*0,39 |  | 0.351 | [21 empty] | VV | 0
|  | pohled jižní : 2*5,5 |  | 11 | [21 empty] | VV | 0
|  | atrium : 5,5*(14+24+14) |  | 286 | [21 empty] | VV | 0
46 | 941941291R00 | Montáž lešení lehkého pracovního řadového s podlahami příplatek za každý další i započatý měsíc použití lešení šířky od 1,00 do 1,20 m a výšky do 10 m | m2 | 506.351 |  | 0 |  | 0 |  | 0 | 21 | 0 | 0.00097 | 0.49 | 0 | 0 | 800-3 | RTS 18/ I | RTS 18/ I | 0.006 | 3.04 |  |  |  |  | POL1_
|  | včetně kotvení | [23 empty] | SPI
|  | Položka pořadí 45 : 506,35100 |  | 506.351 | [21 empty] | VV | 5
47 | 941941841R00 | Demontáž lešení lehkého řadového s podlahami šířky přes 1 do 1,2 m, výšky do 10 m | m2 | 506.351 |  | 0 |  | 0 |  | 0 | 21 | 0 | 0 | 0 | 0 | 0 | 800-3 | RTS 18/ I | RTS 18/ I | 0.126 | 63.8 |  |  |  |  | POL1_
|  | Položka pořadí 45 : 506,35100 |  | 506.351 | [21 empty] | VV | 5
48 | 941955002R00 | Lešení lehké pracovní pomocné pomocné, o výšce lešeňové podlahy přes 1,2 do 1,9 m | m2 | 96.31 |  | 0 |  | 0 |  | 0 | 21 | 0 | 0.00158 | 0.15 | 0 | 0 | 800-3 | RTS 18/ I | RTS 18/ I | 0.214 | 20.61 |  |  |  |  | POL1_
|  | 106 : 11,48 |  | 11.48 | [21 empty] | VV | 0
|  | 108 : 3,17 |  | 3.17 | [21 empty] | VV | 0
|  | 111 : 36,3 |  | 36.3 | [21 empty] | VV | 0
|  | 112 : 11,87 |  | 11.87 | [21 empty] | VV | 0
|  | 113 : 2,5 |  | 2.5 | [21 empty] | VV | 0
|  | 114 : 19,4 |  | 19.4 | [21 empty] | VV | 0
|  | 114a : 4,4 |  | 4.4 | [21 empty] | VV | 0
|  | 114b : 1,8 |  | 1.8 | [21 empty] | VV | 0
|  | 114c : 2,4 |  | 2.4 | [21 empty] | VV | 0
|  | 114d : 2,99 |  | 2.99 | [21 empty] | VV | 0
Díl: | 95 | Dokončovací konstrukce na pozemních stavbách |  |  |  | 0 |  | 0 |  | 0 |  | 0 |  | 0.03 |  | 0 |  |  |  |  | 34.59 |  |  |  |  | DIL
49 | 952901111R00 | Vyčištění budov a ostatních objektů budov bytové nebo občanské výstavby - zametení a umytí podlah, dlažeb, obkladů, schodů v místnostech, chodbách a schodištích, vyčištění a umytí oken, dveří s rámy, zárubněmi, umytí a vyčištění jiných zasklených a natíraných ploch a zařizovacích předmětů před předáním do užívání světlá výška podlaží do 4 m | m2 | 111.19 |  | 0 |  | 0 |  | 0 | 21 | 0 | 4e-05 | 0 | 0 | 0 | 801-1 | RTS 18/ I | RTS 18/ I | 0.308 | 34.25 |  |  |  |  | POL1_
|  | 106 : 11,48 |  | 11.48 | [21 empty] | VV | 0
|  | 107 : 14,88 |  | 14.88 | [21 empty] | VV | 0
|  | 108 : 3,17 |  | 3.17 | [21 empty] | VV | 0
|  | 111 : 36,3 |  | 36.3 | [21 empty] | VV | 0
|  | 112 : 11,87 |  | 11.87 | [21 empty] | VV | 0
|  | 113 : 2,5 |  | 2.5 | [21 empty] | VV | 0
|  | 114 : 19,4 |  | 19.4 | [21 empty] | VV | 0
|  | 114a : 4,4 |  | 4.4 | [21 empty] | VV | 0
|  | 114b : 1,8 |  | 1.8 | [21 empty] | VV | 0
|  | 114c : 2,4 |  | 2.4 | [21 empty] | VV | 0
|  | 114d : 2,99 |  | 2.99 | [21 empty] | VV | 0
50 | 953941312R00 | Osazení předmětů na hmoždinky osazení hasicího přístroje | kus | 2 |  | 0 |  | 0 |  | 0 | 21 | 0 | 1e-05 | 0 | 0 | 0 | 801-1 | RTS 18/ I | RTS 18/ I | 0.17 | 0.34 |  |  |  |  | POL1_
51 | 44984114Rx | Přístoj hasicí práškový; výtlačný prostředek dusík; náplň 6 kg; dostřik 4 m; doba činnosti min, hasící schopnost 21A | kus | 2 |  | 0 |  | 0 |  | 0 | 21 | 0 | 0.0166 | 0.03 | 0 | 0 |  | Vlastní | RTS 17/ II | 0 | 0 |  |  |  |  | POL3_
Díl: | 96 | Bourání konstrukcí |  |  |  | 0 |  | 0 |  | 0 |  | 0 |  | 0.05 |  | 32.16 |  |  |  |  | 135.2 |  |  |  |  | DIL
52 | 961055111R00 | Bourání základů železobetonových | m3 | 0.4608 |  | 0 |  | 0 |  | 0 | 21 | 0 | 0 | 0 | 2.4 | 1.11 | 801-3 | RTS 18/ I | RTS 18/ I | 13.301 | 6.13 |  |  |  |  | POL1_
|  | nebo vybourání otvorů průřezové plochy přes 4 m2 v základech | [23 empty] | SPI
|  | 112 betonový sokl : 2,4*1,2*0,16 |  | 0.4608 | [21 empty] | VV | 0
53 | 962031113R00 | Bourání příček z cihel pálených plných, tloušťky 65 mm | m2 | 45.155 |  | 0 |  | 0 |  | 0 | 21 | 0 | 0.00067 | 0.03 | 0.184 | 8.31 | 801-3 | RTS 18/ I | RTS 18/ I | 0.227 | 10.25 |  |  |  |  | POL1_
|  | nebo vybourání otvorů průřezové plochy přes 4 m2 v příčkách, včetně pomocného lešení o výšce podlahy do 1900 mm a pro zatížení do 1,5 kPa (150 kg/m2), | [23 empty] | SPI |  | nebo vybourání otvorů průřezové plochy přes 4 m2 v příčkách, včetně pomocného lešení o výšce podlahy do 1900 mm a pro zatížení do 1,5 kPa (150 kg/m2),
|  | 112/113 : 3,55*3,35 |  | 11.8925 | [21 empty] | VV | 0
|  | 111/111a : 2,9*3,35 |  | 9.715 | [21 empty] | VV | 0
|  | -0,8*2 |  | -1.6 | [21 empty] | VV | 0
|  | 110a/111a : 6,05*3,35 |  | 20.2675 | [21 empty] | VV | 0
|  | 111/113 : 1,2*2,7 |  | 3.24 | [21 empty] | VV | 0
|  | -0,8*2 |  | -1.6 | [21 empty] | VV | 0
|  | 110a/113 : 1,2*2,7 |  | 3.24 | [21 empty] | VV | 0
54 | 962031116R00 | Bourání příček z cihel pálených plných, tloušťky 140 mm | m2 | 9.16 |  | 0 |  | 0 |  | 0 | 21 | 0 | 0.00067 | 0.01 | 0.319 | 2.92 | 801-3 | RTS 18/ I | RTS 18/ I | 0.317 | 2.9 |  |  |  |  | POL1_
|  | nebo vybourání otvorů průřezové plochy přes 4 m2 v příčkách, včetně pomocného lešení o výšce podlahy do 1900 mm a pro zatížení do 1,5 kPa (150 kg/m2), | [23 empty] | SPI |  | nebo vybourání otvorů průřezové plochy přes 4 m2 v příčkách, včetně pomocného lešení o výšce podlahy do 1900 mm a pro zatížení do 1,5 kPa (150 kg/m2),
|  | 106/112 : 3,6*3,35 |  | 12.06 | [21 empty] | VV | 0
|  | -1,45*2 |  | -2.9 | [21 empty] | VV | 0
55 | 962032231R00 | Bourání zdiva nadzákladového cihelného z cihel pálených nebo vápenopískových, na maltu vápenou nebo vápenocementovou | m3 | 6.901 |  | 0 |  | 0 |  | 0 | 21 | 0 | 0.00128 | 0.01 | 1.8 | 12.42 | 801-3 | RTS 18/ I | RTS 18/ I | 1.52 | 10.49 |  |  |  |  | POL1_
|  | nebo vybourání otvorů průřezové plochy přes 4 m2 ve zdivu nadzákladovém, včetně pomocného lešení o výšce podlahy do 1900 mm a pro zatížení do 1,5 kPa (150 kg/m2) | [23 empty] | SPI |  | nebo vybourání otvorů průřezové plochy přes 4 m2 ve zdivu nadzákladovém, včetně pomocného lešení o výšce podlahy do 1900 mm a pro zatížení do 1,5 kPa (150 kg/m2)
|  | 113 : 2,9*3,35*0,25 |  | 2.4287 | [21 empty] | VV | 0
|  | 4,45*3,35*0,3 |  | 4.4722 | [21 empty] | VV | 0
56 | 965042131R00 | Bourání podkladů pod dlažby nebo litých celistvých dlažeb a mazanin betonových nebo z litého asfaltu, tloušťky do 100 mm, plochy do 4 m2 | m3 | 0.13538 |  | 0 |  | 0 |  | 0 | 21 | 0 | 0 | 0 | 2.2 | 0.3 | 801-3 | RTS 18/ I | RTS 18/ I | 10.88 | 1.47 |  |  |  |  | POL1_
|  | 112 pro lež. kanalizaci : (0,3+0,7+1,5)*0,5*0,1 |  | 0.125 | [21 empty] | VV | 0
|  | VZ2 : 0,25*0,415*0,1 |  | 0.01038 | [21 empty] | VV | 0
57 | 965042231R00 | Bourání podkladů pod dlažby nebo litých celistvých dlažeb a mazanin betonových nebo z litého asfaltu, tloušťky přes 100 mm, plochy do 4 m2 | m3 | 0.25 |  | 0 |  | 0 |  | 0 | 21 | 0 | 0 | 0 | 2.2 | 0.55 | 801-3 | RTS 18/ I | RTS 18/ I | 9.07 | 2.27 |  |  |  |  | POL1_
|  | 112 pro lež. kanalizaci : (0,3+0,7+1,5)*0,5*0,2 |  | 0.25 | [21 empty] | VV | 0
58 | 965049111RT1 | Bourání podkladů pod dlažby nebo litých celistvých dlažeb a mazanin příplatek za bourání mazanin vyztužených svařovanou sítí, tloušťky do 100 mm | m3 | 0.13538 |  | 0 |  | 0 |  | 0 | 21 | 0 | 0 | 0 | 0 | 0 | 801-3 | RTS 18/ I | RTS 18/ I | 4.828 | 0.65 |  |  |  |  | POL1_
|  | Položka pořadí 56 : 0,13538 |  | 0.13538 | [21 empty] | VV | 5
59 | 965049112RT1 | Bourání podkladů pod dlažby nebo litých celistvých dlažeb a mazanin příplatek za bourání mazanin vyztužených svařovanou sítí, tloušťky přes 100 mm | m3 | 0.25 |  | 0 |  | 0 |  | 0 | 21 | 0 | 0 | 0 | 0 | 0 | 801-3 | RTS 18/ I | RTS 18/ I | 4.029 | 1.01 |  |  |  |  | POL1_
|  | Položka pořadí 57 : 0,25000 |  | 0.25 | [21 empty] | VV | 5
60 | 967031132R00 | Přisekání rovných ostění ve zdivu cihelném na jakoukoliv maltu vápennou nebo vépenocementovou | m2 | 0.53625 |  | 0 |  | 0 |  | 0 | 21 | 0 | 0 | 0 | 0.055 | 0.03 | 801-3 | RTS 18/ I | RTS 18/ I | 0.425 | 0.23 |  |  |  |  | POL1_
|  | bez odstupu, po hrubém vybourání otvorů v jakémkoliv zdivu cihelném, včetně pomocného lešení o výšce podlahy do 1900 mm a pro zatížení do 1,5 kPa (150 kg/m2), | [23 empty] | SPI |  | bez odstupu, po hrubém vybourání otvorů v jakémkoliv zdivu cihelném, včetně pomocného lešení o výšce podlahy do 1900 mm a pro zatížení do 1,5 kPa (150 kg/m2),
|  | VZ1 : (0,415+0,3)*2*0,375 |  | 0.53625 | [21 empty] | VV | 0
61 | 967041112R00 | Přisekání rovných ostění v betonu bez odstupu, po hrubém vybourání otvorů | m2 | 1.114 |  | 0 |  | 0 |  | 0 | 21 | 0 | 0 | 0 | 0.066 | 0.07 | 801-3 | RTS 18/ I | RTS 18/ I | 2.352 | 2.62 |  |  |  |  | POL1_
|  | bez odstupu, po hrubém vybourání otvorů, | [23 empty] | SPI
|  | VZ2 : (0,25+0,415)*2*0,3 |  | 0.399 | [21 empty] | VV | 0
|  | VZ3 : (0,3+0,415)*2*0,5 |  | 0.715 | [21 empty] | VV | 0
62 | 968061125R00 | Vyvěšení nebo zavěšení dřevěných křídel dveří, plochy do 2 m2 | kus | 6 |  | 0 |  | 0 |  | 0 | 21 | 0 | 0 | 0 | 0 | 0 | 801-3 | RTS 18/ I | RTS 18/ I | 0.05 | 0.3 |  |  |  |  | POL1_
|  | oken, dveří a vrat, s uložením a opětovným zavěšením po provedení stavebních změn, | [23 empty] | SPI
|  | 111 : 1 |  | 1 | [21 empty] | VV | 0
|  | 111a : 1 |  | 1 | [21 empty] | VV | 0
|  | 106/113 : 2 |  | 2 | [21 empty] | VV | 0
|  | 112 : 2 |  | 2 | [21 empty] | VV | 0
63 | 968062747R00 | Vybourání dřevěných rámů stěn plných, zesklených nebo výkladních, pevných nebo otevíravých, plochy přes 4 m2 | m2 | 5.4 |  | 0 |  | 0 |  | 0 | 21 | 0 | 0.00049 | 0 | 0.015 | 0.08 | 801-3 | RTS 18/ I | RTS 18/ I | 0.179 | 0.97 |  |  |  |  | POL1_
|  | včetně pomocného lešení o výšce podlahy do 1900 mm a pro zatížení do 1,5 kPa (150 kg/m2), | [23 empty] | SPI
|  | 106/113 : 1,8*3 |  | 5.4 | [21 empty] | VV | 0
64 | 968072455R00 | Vybourání a vyjmutí kovových rámů a rolet rámů, včetně pomocného lešení o výšce podlahy do 1900 mm a pro zatížení do 1,5 kPa (150 kg/m2) dveřních zárubní, plochy do 2 m2 | m2 | 3.2 |  | 0 |  | 0 |  | 0 | 21 | 0 | 0.00117 | 0 | 0.076 | 0.24 | 801-3 | RTS 18/ I | RTS 18/ I | 0.939 | 3 |  |  |  |  | POL1_
|  | 111 : 0,8*2 |  | 1.6 | [21 empty] | VV | 0
|  | 111a : 0,8*2 |  | 1.6 | [21 empty] | VV | 0
65 | 968072456R00 | Vybourání a vyjmutí kovových rámů a rolet rámů, včetně pomocného lešení o výšce podlahy do 1900 mm a pro zatížení do 1,5 kPa (150 kg/m2) dveřních zárubní, plochy přes 2 m2 | m2 | 2.9 |  | 0 |  | 0 |  | 0 | 21 | 0 | 0.001 | 0 | 0.063 | 0.18 | 801-3 | RTS 18/ I | RTS 18/ I | 0.718 | 2.08 |  |  |  |  | POL1_
|  | 112 : 1,45*2 |  | 2.9 | [21 empty] | VV | 0
66 | 968083012R00 | Vybourání plastových výplní otvorů prosklených dveří, nad 2 m2 | m2 | 4.736 |  | 0 |  | 0 |  | 0 | 21 | 0 | 0.001 | 0 | 0.0412 | 0.2 | 801-3 | RTS 18/ I | RTS 18/ I | 0.498 | 2.36 |  |  |  |  | POL1_
|  | 106 : 1,6*2,96 |  | 4.736 | [21 empty] | VV | 0
67 | 970251100R00 | Řezání železobetonu hloubka řezu 100 mm | m | 5 |  | 0 |  | 0 |  | 0 | 21 | 0 | 0 | 0 | 0.00046 | 0 | 801-3 | RTS 18/ I | RTS 18/ I | 1 | 5 |  |  |  |  | POL1_
|  | 112 pro lež. kanalizaci : (0,3+0,7+1,5)*2 |  | 5 | [21 empty] | VV | 0
68 | 970251200R00 | Řezání železobetonu hloubka řezu 200 mm | m | 5 |  | 0 |  | 0 |  | 0 | 21 | 0 | 0 | 0 | 0.00046 | 0 | 801-3 | RTS 18/ I | RTS 18/ I | 2 | 10 |  |  |  |  | POL1_
|  | 112 pro lež. kanalizaci : (0,3+0,7+1,5)*2 |  | 5 | [21 empty] | VV | 0
69 | 971033451R00 | Vybourání otvorů ve zdivu cihelném z jakýchkoliv cihel pálených na jakoukoliv maltu vápenou nebo vápenocementovou, plochy do 0,25 m2, tloušťky do 450 mm | kus | 1 |  | 0 |  | 0 |  | 0 | 21 | 0 | 0.00133 | 0 | 0.207 | 0.21 | 801-3 | RTS 18/ I | RTS 18/ I | 1.538 | 1.54 |  |  |  |  | POL1_
|  | základovém nebo nadzákladovém, | [23 empty] | SPI
|  | VZ1 : 1 |  | 1 | [21 empty] | VV | 0
70 | 971052461R00 | Vybourání a prorážení otvorů v železobetonových zdech a příčkách plochy do 0,25 m2, tloušťky do 600 mm | kus | 1 |  | 0 |  | 0 |  | 0 | 21 | 0 | 0.00133 | 0 | 0.374 | 0.37 | 801-3 | RTS 18/ I | RTS 18/ I | 9.274 | 9.27 |  |  |  |  | POL1_
|  | základových nebo nadzákladových, | [23 empty] | SPI
|  | Včetně pomocného lešení o výšce podlahy do 1900 mm a pro zatížení do 1,5 kPa (150 kg/m2). | [23 empty] | POP
|  | VZ3 : 1 |  | 1 | [21 empty] | VV | 0
71 | 972054321R00 | Vybourání otvorů ve stropech nebo klenbách železobetonových plochy do 0,25 m2, tloušťky do 100 mm | kus | 2 |  | 0 |  | 0 |  | 0 | 21 | 0 | 0 | 0 | 0.06 | 0.12 | 801-3 | RTS 18/ I | RTS 18/ I | 0.742 | 1.48 |  |  |  |  | POL1_
|  | bez odstranění podlahy a násypu, | [23 empty] | SPI
|  | VZ2 : 1 |  | 1 | [21 empty] | VV | 0
|  | celk tl.200 : 1 |  | 1 | [21 empty] | VV | 0
72 | 978013191R00 | Otlučení omítek vápenných nebo vápenocementových vnitřních s vyškrabáním spár, s očištěním zdiva stěn, v rozsahu do 100 % | m2 | 78.842 |  | 0 |  | 0 |  | 0 | 21 | 0 | 0 | 0 | 0.046 | 3.63 | 801-3 | RTS 18/ I | RTS 18/ I | 0.26 | 20.5 |  |  |  |  | POL1_
|  | 106 : 1,7*3,35*2 |  | 11.39 | [21 empty] | VV | 0
|  | 108 : 0,4*2,9*2 |  | 2.32 | [21 empty] | VV | 0
|  | 0,35*2,9 |  | 1.015 | [21 empty] | VV | 0
|  | 111 : 5,5*3,2 |  | 17.6 | [21 empty] | VV | 0
|  | (0,2+0,5)*3,2*2 |  | 4.48 | [21 empty] | VV | 0
|  | (1+0,5)*3,2 |  | 4.8 | [21 empty] | VV | 0
|  | (0,5+1,1+0,5)*3,2 |  | 6.72 | [21 empty] | VV | 0
|  | (0,5+1,35)*3,2 |  | 5.92 | [21 empty] | VV | 0
|  | 112 : 4,08*3,2 |  | 13.056 | [21 empty] | VV | 0
|  | -1,2*2*2 |  | -4.8 | [21 empty] | VV | 0
|  | ostění : (2+1,2+2)*0,315*2 |  | 3.276 | [21 empty] | VV | 0
|  | 2,95*3,2 |  | 9.44 | [21 empty] | VV | 0
|  | 114a : 0,5*2,9 |  | 1.45 | [21 empty] | VV | 0
|  | 114d : 0,75*2,9 |  | 2.175 | [21 empty] | VV | 0
73 | 978041112R00 | Odstranění kontaktního zateplovacího systému z fasádního polystyrenu EPS F, tloušťky 120 mm, s omítkou | m2 | 98.5819 |  | 0 |  | 0 |  | 0 | 21 | 0 | 0 | 0 | 0.01329 | 1.31 | 801-3 | RTS 18/ I | RTS 18/ I | 0.391 | 38.55 |  |  |  |  | POL1_
|  | otvor VZ1 : 0,415*0,3 |  | 0.1245 | [21 empty] | VV | 0
|  | požární pásy dle PBŘ : | [23 empty] | VV | 0
|  | požární pás v rámci dětské skupiny : | [23 empty] | VV | 0
|  | pohled východní : 0,9*(3,21+3,21+7,2) |  | 12.258 | [21 empty] | VV | 0
|  | pohled západní : 0,98*0,7 |  | 0.686 | [21 empty] | VV | 0
|  | 0,9*3,24 |  | 2.916 | [21 empty] | VV | 0
|  | 1,21*3,07 |  | 3.7147 | [21 empty] | VV | 0
|  | pohled severní : 0,31*1,72 |  | 0.5332 | [21 empty] | VV | 0
|  | 0,9*3,27 |  | 2.943 | [21 empty] | VV | 0
|  | 0,9*0,85 |  | 0.765 | [21 empty] | VV | 0
[26 empty] | VV | 0
|  | požární pás v rámci 1. NP : | [23 empty] | VV | 0
|  | pohled východní : 0,9*(3,21+18,09+3,39) |  | 22.221 | [21 empty] | VV | 0
|  | pohled severní : 0,9*0,39 |  | 0.351 | [21 empty] | VV | 0
|  | pohled jižní : 0,9*4,65 |  | 4.185 | [21 empty] | VV | 0
|  | atrium : 0,9*(14,7+23,805+14,7) |  | 47.8845 | [21 empty] | VV | 0
74 | 978041104R00 | Odstranění kontaktního zateplovacího systému z fasádního polystyrenu EPS F, tloušťky 40 mm, s omítkou | m2 | 4.695 |  | 0 |  | 0 |  | 0 | 21 | 0 | 0 | 0 | 0.01336 | 0.06 | 801-3 | RTS 18/ I | RTS 18/ I | 0.241 | 1.13 |  |  |  |  | POL1_
|  | požární pásy dle PBŘ ( ostění a nadpraží ) : | [23 empty] | VV | 0
|  | požární pás v rámci dětské skupiny : | [23 empty] | VV | 0
|  | pohled východní : 0,15*(0,3+2,1+2,1+5,4+2,1) |  | 1.8 | [21 empty] | VV | 0
|  | požární pás v rámci 1. NP : | [23 empty] | VV | 0
|  | pohled východní : 0,15*(2,1+17,2) |  | 2.895 | [21 empty] | VV | 0
75 | 978041106R00 | Odstranění kontaktního zateplovacího systému z fasádního polystyrenu EPS F, tloušťky 60 mm, s omítkou | m2 | 4.158 |  | 0 |  | 0 |  | 0 | 21 | 0 | 0 | 0 | 0.01222 | 0.05 | 801-3 | RTS 18/ I | RTS 18/ I | 0.241 | 1 |  |  |  |  | POL1_
|  | ostění u demontovaných dveří na rampu 106 : (1,7+3+3)*0,54 |  | 4.158 | [21 empty] | VV | 0
Díl: | 99 | Staveništní přesun hmot |  |  |  | 0 |  | 0 |  | 0 |  | 0 |  | 0 |  | 0 |  |  |  |  | 37.97 |  |  |  |  | DIL
76 | 999281105R00 | Přesun hmot pro opravy a údržbu objektů pro opravy a údržbu dosavadních objektů včetně vnějších plášťů výšky do 6 m, | t | 40.4606 |  | 0 |  | 0 |  | 0 | 21 | 0 | 0 | 0 | 0 | 0 | 801-4 | RTS 18/ I | RTS 18/ I | 0.9385 | 37.97 |  |  |  |  | POL7_
|  | oborů 801, 803, 811 a 812 | [23 empty] | SPI
|  | Hmotnosti z položek s pořadovými čísly: : | [23 empty] | VV | 0
|  | 5,6,7,8,9,10,11,12,13,14,15,16,17,18,19,20,21,22,23,24,25,26,28,29,30,31,32,33,34,35,36,38,39,40,41, : | [23 empty] | VV | 0
|  | 42,43,44,45,46,48,49,50,51,53,54,55,63,64,65,66,69,70, : | [23 empty] | VV | 0
|  | Součet: : 40,46056 |  | 40.4606 | [21 empty] | VV | 0
Díl: | 711 | Izolace proti vodě |  |  |  | 0 |  | 0 |  | 0 |  | 0 |  | 0.04 |  | 0.01 |  |  |  |  | 6.02 |  |  |  |  | DIL
77 | 711111006RZ3 | Provedení izolace proti zemní vlhkosti natěradly za studena na ploše vodorovné asfaltovou penetrační suspenzí, včetně dodávky emulze 0,3 kg/m2 | m2 | 0.125 |  | 0 |  | 0 |  | 0 | 21 | 0 | 0.00033 | 0 | 0 | 0 | 800-711 | RTS 18/ I | RTS 18/ I | 0.0275 | 0 |  |  |  |  | POL1_
|  | 112 drážka pro lež. kanalizaci : (0,3+0,7+1,5)*0,5*0,1 |  | 0.125 | [21 empty] | VV | 0
78 | 711141559RY2 | Provedení izolace proti zemní vlhkosti pásy přitavením vodorovná, 1 vrstva, s dodávkou izolačního pásu se skleněnou nebo polyesterovou vložkou, s minerálním posypem | m2 | 0.125 |  | 0 |  | 0 |  | 0 | 21 | 0 | 0.00559 | 0 | 0 | 0 | 800-711 | RTS 18/ I | RTS 18/ I | 0.22991 | 0.03 |  |  |  |  | POL1_
|  | Provedení očištění povrchu a natavení jedné vrstvy modifikovaného asfaltového pásu včetně dodávky materiálů. | [23 empty] | POP
|  | Položka pořadí 77 : 0,12500 |  | 0.125 | [21 empty] | VV | 5
79 | 711140101R00 | Odstranění izolace proti vodě - pásy přitavením vodorovné, 1 vrstva | m2 | 1.25 |  | 0 |  | 0 |  | 0 | 21 | 0 | 0 | 0 | 0.00487 | 0.01 | 800-711 | RTS 18/ I | RTS 18/ I | 0.041 | 0.05 |  |  |  |  | POL1_
|  | 112 drážka pro lež. kanalizaci : (0,3+0,7+1,5)*0,5 |  | 1.25 | [21 empty] | VV | 0
80 | 711212002RT3 | Izolace proti netlakové vodě - nátěry a stěrky stěrka hydroizolační proti vlhkosti | m2 | 10.8 |  | 0 |  | 0 |  | 0 | 21 | 0 | 0.0034 | 0.04 | 0 | 0 | 800-711 | RTS 18/ I | RTS 18/ I | 0.385 | 4.16 |  |  |  |  | POL1_
|  | jednovrstvá | [23 empty] | POP
|  | 113 : (2+1,25)*2*2 |  | 13 | [21 empty] | VV | 0
|  | -1,1*2 |  | -2.2 | [21 empty] | VV | 0
81 | 711212601R00 | Izolace proti netlakové vodě - nátěry a stěrky doplňky těsnicí pás do spoje podlaha stěna š 120 mm | m | 5.4 |  | 0 |  | 0 |  | 0 | 21 | 0 | 0.00032 | 0 | 0 | 0 | 800-711 | RTS 18/ I | RTS 18/ I | 0.11 | 0.59 |  |  |  |  | POL1_
|  | 113 : (2+1,25)*2 |  | 6.5 | [21 empty] | VV | 0
|  | -1,1 |  | -1.1 | [21 empty] | VV | 0
82 | 711212611R00 | Izolace proti netlakové vodě - nátěry a stěrky doplňky těsnicí pás do spoje stěna - stěna š 120 mm | m | 8 |  | 0 |  | 0 |  | 0 | 21 | 0 | 0.00032 | 0 | 0 | 0 | 800-711 | RTS 18/ I | RTS 18/ I | 0.14 | 1.12 |  |  |  |  | POL1_
|  | 113 : 4*2 |  | 8 | [21 empty] | VV | 0
83 | 998711101R00 | Přesun hmot pro izolace proti vodě svisle do 6 m | t | 0.04175 |  | 0 |  | 0 |  | 0 | 21 | 0 | 0 | 0 | 0 | 0 | 800-711 | RTS 18/ I | RTS 18/ I | 1.567 | 0.07 |  |  |  |  | POL7_
|  | 50 m vodorovně měřeno od těžiště půdorysné plochy skládky do těžiště půdorysné plochy objektu | [23 empty] | SPI
|  | Hmotnosti z položek s pořadovými čísly: : | [23 empty] | VV | 0
|  | 77,78,80,81,82, : | [23 empty] | VV | 0
|  | Součet: : 0,04175 |  | 0.04175 | [21 empty] | VV | 0
Díl: | 713 | Izolace tepelné |  |  |  | 0 |  | 0 |  | 0 |  | 0 |  | 0 |  | 0 |  |  |  |  | 0.27 |  |  |  |  | DIL
84 | 713121111R00 | Montáž tepelné izolace podlah jednovrstvá, bez dodávky materiálu | m2 | 1.8 |  | 0 |  | 0 |  | 0 | 21 | 0 | 0 | 0 | 0 | 0 | 800-713 | RTS 18/ I | RTS 18/ I | 0.08 | 0.14 |  |  |  |  | POL1_
|  | 112 PA2 : 1,2*1,5 |  | 1.8 | [21 empty] | VV | 0
85 | 713191100RT9 | Izolace tepelné běžných konstrukcí - doplňky položení izolační fólie, včetně dodávky materiálu | m2 | 1.8 |  | 0 |  | 0 |  | 0 | 21 | 0 | 1e-05 | 0 | 0 | 0 | 800-713 | RTS 18/ I | RTS 18/ I | 0.07 | 0.13 |  |  |  |  | POL1_
|  | 112 PA2 : 1,2*1,5 |  | 1.8 | [21 empty] | VV | 0
86 | 28375705R | deska izolační stabilizovaná; pěnový polystyren; rovná hrana; součinitel tepelné vodivosti 0,035 W/mK; obj. hmotnost 25,00 kg/m3 | m3 | 0.0567 |  | 0 |  | 0 |  | 0 | 21 | 0 | 0.025 | 0 | 0 | 0 | SPCM | RTS 18/ I | RTS 18/ I | 0 | 0 |  |  |  |  | POL3_
|  | 112 PA2 : 1,2*1,5*0,03 |  | 0.054 | [21 empty] | VV | 0
|  | prořez : 0,05 |  | 0.0027 | [21 empty] | VV | 4
87 | 998713101R00 | Přesun hmot pro izolace tepelné v objektech výšky do 6 m | t | 0.00144 |  | 0 |  | 0 |  | 0 | 21 | 0 | 0 | 0 | 0 | 0 | 800-713 | RTS 18/ I | RTS 18/ I | 1.74 | 0 |  |  |  |  | POL7_
|  | 50 m vodorovně | [23 empty] | SPI
|  | Hmotnosti z položek s pořadovými čísly: : | [23 empty] | VV | 0
|  | 85,86, : | [23 empty] | VV | 0
|  | Součet: : 0,00144 |  | 0.00144 | [21 empty] | VV | 0
Díl: | 714 | Izolace akustické a protiotřesové |  |  |  | 0 |  | 0 |  | 0 |  | 0 |  | 3.65 |  | 0 |  |  |  |  | 32.4 |  |  |  |  | DIL
88 | 714xxx | Modřínový lamelový systémový akustický podhled, s vloženou izolací,včetně roštu a revizních otvorů, formát vycházející z třívrstvé (lepené) masivní desky perforované do požadovaného profilu, kdy drážka by měla být 8 x 420mm, spojení lamel svlaky cca 80mm, celková perforace 20%, kdy součástí podhledu je vždy vrstva netkané textilie s minerální vlnou. Lamely v každé vrstvě jsou slepeny v podélném i příčném směru, boky začištěny, kvalita povrchového broušení K 100, veškeré opracování prováděno na přesném strojní zařízení. Kotvení podhledových desek musí být realizováno pomocí skrytých kotevních vrutů k vynášecí konstrukci (ze spodní úrovně nesmí být patrné), index šíření plamene do 50mm/min, s nátěrem na snížení indexu šíření plamene - uzavření tvrdým olejem/sealerem pro zátěžové prostory, D+M | m2 | 72.96 |  | 0 |  | 0 |  | 0 | 21 | 0 | 0.05 | 3.65 | 0 | 0 |  | Vlastní | Indiv | 0.33 | 24.08 |  |  |  |  | POL1_
|  | 108 : 3,17 |  | 3.17 | [21 empty] | VV | 0
|  | 111 : 36,3 |  | 36.3 | [21 empty] | VV | 0
|  | 113 : 2,5 |  | 2.5 | [21 empty] | VV | 0
|  | 114 : 19,4 |  | 19.4 | [21 empty] | VV | 0
|  | 114a : 4,4 |  | 4.4 | [21 empty] | VV | 0
|  | 114b : 1,8 |  | 1.8 | [21 empty] | VV | 0
|  | 114c : 2,4 |  | 2.4 | [21 empty] | VV | 0
|  | 114d : 2,99 |  | 2.99 | [21 empty] | VV | 0
89 | 998714101R00 | Přesun hmot v objektech výšky do 6 m | t | 3.648 |  | 0 |  | 0 |  | 0 | 21 | 0 | 0 | 0 | 0 | 0 | 800-714 | RTS 18/ I | RTS 18/ I | 2.28 | 8.32 |  |  |  |  | POL7_
|  | 50 m vodorovně měřeno od těžiště půdorysné plochy skládky do těžiště půdorysné plochy objektu | [23 empty] | SPI
|  | Hmotnosti z položek s pořadovými čísly: : | [23 empty] | VV | 0
|  | 88, : | [23 empty] | VV | 0
|  | Součet: : 3,64800 |  | 3.648 | [21 empty] | VV | 0
Díl: | 733 | Rozvod potrubí |  |  |  | 0 |  | 0 |  | 0 |  | 0 |  | 0.01 |  | 0 |  |  |  |  | 5.31 |  |  |  |  | DIL
90 | 733192910R00 | Opravy rozvodu potrubí z ocelových trubek hladkých montáž D 22 mm | m | 15 |  | 0 |  | 0 |  | 0 | 21 | 0 | 0.00024 | 0 | 0 | 0 | 800-731 | RTS 18/ I | RTS 18/ I | 0.35 | 5.25 |  |  |  |  | POL1_
|  | úprava rozvodu dusíku 119 : 15 |  | 15 | [21 empty] | VV | 0
91 | 14470101R | trubka bezešvá P235GH,St.35.8; vnější průměr 21,3 mm; tloušťka stěny 2,6 mm; vhodná pro tlaková zařízení | m | 10 |  | 0 |  | 0 |  | 0 | 21 | 0 | 0.0012 | 0.01 | 0 | 0 | SPCM | RTS 18/ I | RTS 18/ I | 0 | 0 |  |  |  |  | POL3_
|  | úprava rozvodu dusíku 119 : 10 |  | 10 | [21 empty] | VV | 0
92 | 998733101R00 | Přesun hmot pro rozvody potrubí v objektech výšky do 6 m | t | 0.0156 |  | 0 |  | 0 |  | 0 | 21 | 0 | 0 | 0 | 0 | 0 | 800-731 | RTS 18/ I | RTS 18/ I | 3.563 | 0.06 |  |  |  |  | POL7_
|  | Hmotnosti z položek s pořadovými čísly: : | [23 empty] | VV | 0
|  | 90,91, : | [23 empty] | VV | 0
|  | Součet: : 0,01560 |  | 0.0156 | [21 empty] | VV | 0
Díl: | 766 | Konstrukce truhlářské |  |  |  | 0 |  | 0 |  | 0 |  | 0 |  | 0 |  | 0 |  |  |  |  | 0 |  |  |  |  | DIL
93 | 01P/D | Dveře vnější 1800x3000mm, techn. specifikace a příslušenství dle výpisu dveří, D+M | ks | 1 |  | 0 |  | 0 |  | 0 | 21 | 0 | 0 | 0 | 0 | 0 |  | Vlastní | Indiv | 0 | 0 |  |  |  |  | POL3_
94 | 02P/D | Dveře vnitřní 1150x2350mm, techn. specifikace a příslušenství dle výpisu dveří, D+M, zárubeň neoceňovat, je zvlášť | ks | 1 |  | 0 |  | 0 |  | 0 | 21 | 0 | 0 | 0 | 0 | 0 |  | Vlastní | Indiv | 0 | 0 |  |  |  |  | POL3_
95 | 03P/D | Dveře vnitřní 1150x2350mm, techn. specifikace a příslušenství dle výpisu dveří, D+M, zárubeň neoceňovat, je zvlášť | ks | 1 |  | 0 |  | 0 |  | 0 | 21 | 0 | 0 | 0 | 0 | 0 |  | Vlastní | Indiv | 0 | 0 |  |  |  |  | POL3_
96 | 04L/D | Dveře vnitřní 1150x2350mm, techn. specifikace a příslušenství dle výpisu dveří, D+M, zárubeň neoceňovat, je zvlášť | ks | 1 |  | 0 |  | 0 |  | 0 | 21 | 0 | 0 | 0 | 0 | 0 |  | Vlastní | Indiv | 0 | 0 |  |  |  |  | POL3_
97 | 05L/D | Dveře vnitřní 1150x2350mm, techn. specifikace a příslušenství dle výpisu dveří, D+M, zárubeň neoceňovat, je zvlášť | ks | 1 |  | 0 |  | 0 |  | 0 | 21 | 0 | 0 | 0 | 0 | 0 |  | Vlastní | Indiv | 0 | 0 |  |  |  |  | POL3_
98 | 06L/D | Dveře vnitřní 800x1970mm, techn. specifikace a příslušenství dle výpisu dveří, D+M, zárubeň neoceňovat, je zvlášť | ks | 1 |  | 0 |  | 0 |  | 0 | 21 | 0 | 0 | 0 | 0 | 0 |  | Vlastní | Indiv | 0 | 0 |  |  |  |  | POL3_
99 | 07L/D | Dveře vnitřní, posuvné, 600x2600mm, techn. specifikace a příslušenství dle výpisu dveří, včetně zárubně, D+M | ks | 1 |  | 0 |  | 0 |  | 0 | 21 | 0 | 0 | 0 | 0 | 0 |  | Vlastní | Indiv | 0 | 0 |  |  |  |  | POL3_
100 | 08L/D | Dveře vnitřní, posuvné, 600x2600mm, techn. specifikace a příslušenství dle výpisu dveří, včetně zárubně, D+M | ks | 1 |  | 0 |  | 0 |  | 0 | 21 | 0 | 0 | 0 | 0 | 0 |  | Vlastní | Indiv | 0 | 0 |  |  |  |  | POL3_
101 | 08P/D | Dveře vnitřní, posuvné, 600x2600mm, techn. specifikace a příslušenství dle výpisu dveří, D+M | ks | 1 |  | 0 |  | 0 |  | 0 | 21 | 0 | 0 | 0 | 0 | 0 |  | Vlastní | Indiv | 0 | 0 |  |  |  |  | POL3_
102 | 09P/D | Dveře vnitřní, posuvné do pouzdra, 1200x2600mm, včetně pouzdra, techn. specifikace a příslušenství dle výpisu dveří, D+M | ks | 1 |  | 0 |  | 0 |  | 0 | 21 | 0 | 0 | 0 | 0 | 0 |  | Vlastní | Indiv | 0 | 0 |  |  |  |  | POL3_
103 | 10L/D | Dveře vnitřní, posuvné, 1200x2600mm, techn. specifikace a příslušenství dle výpisu dveří, D+M | ks | 1 |  | 0 |  | 0 |  | 0 | 21 | 0 | 0 | 0 | 0 | 0 |  | Vlastní | Indiv | 0 | 0 |  |  |  |  | POL3_
104 | 10P/D | Dveře vnitřní, posuvné, 1200x2600mm, techn. specifikace a příslušenství dle výpisu dveří, D+M | ks | 1 |  | 0 |  | 0 |  | 0 | 21 | 0 | 0 | 0 | 0 | 0 |  | Vlastní | Indiv | 0 | 0 |  |  |  |  | POL3_
105 | 11L/D | Dveře vnitřní, posuvné, 1200x2600mm, techn. specifikace a příslušenství dle výpisu dveří, D+M | ks | 1 |  | 0 |  | 0 |  | 0 | 21 | 0 | 0 | 0 | 0 | 0 |  | Vlastní | Indiv | 0 | 0 |  |  |  |  | POL3_
106 | 12L/D | Dveře vnitřní 1300x2400mm, techn. specifikace a příslušenství dle výpisu dveří, D+M | ks | 1 |  | 0 |  | 0 |  | 0 | 21 | 0 | 0 | 0 | 0 | 0 |  | Vlastní | Indiv | 0 | 0 |  |  |  |  | POL3_
Díl: | 767 | Konstrukce zámečnické |  |  |  | 0 |  | 0 |  | 0 |  | 0 |  | 0.09 |  | 0.36 |  |  |  |  | 39.43 |  |  |  |  | DIL
107 | 767581801R00 | Demontáž podhledů kazet | m2 | 37.07 |  | 0 |  | 0 |  | 0 | 21 | 0 | 0 | 0 | 0.005 | 0.19 | 800-767 | RTS 18/ I | RTS 18/ I | 0.51 | 18.91 |  |  |  |  | POL1_
|  | 113 : 37,07 |  | 37.07 | [21 empty] | VV | 0
108 | 767582800R00 | Demontáž podhledů roštů | m2 | 37.07 |  | 0 |  | 0 |  | 0 | 21 | 0 | 0 | 0 | 0.002 | 0.07 | 800-767 | RTS 18/ I | RTS 18/ I | 0.1 | 3.71 |  |  |  |  | POL1_
|  | 113 : 37,07 |  | 37.07 | [21 empty] | VV | 0
109 | 767995103R00 | Výroba a montáž atypických kovovových doplňků staveb hmotnosti přes 10 do 20 kg | kg | 39.16 |  | 0 |  | 0 |  | 0 | 21 | 0 | 6e-05 | 0 | 0 | 0 | 800-767 | RTS 18/ I | RTS 18/ I | 0.221 | 8.65 |  |  |  |  | POL1_
|  | 07/PR : 1,6*2*5,65*2 |  | 36.16 | [21 empty] | VV | 0
|  | spoj. mateiál : 3 |  | 3 | [21 empty] | VV | 0
110 | 767995104R00 | Výroba a montáž atypických kovovových doplňků staveb hmotnosti přes 20 do 50 kg | kg | 28.6 |  | 0 |  | 0 |  | 0 | 21 | 0 | 5e-05 | 0 | 0 | 0 | 800-767 | RTS 18/ I | RTS 18/ I | 0.1 | 2.86 |  |  |  |  | POL1_
|  | Z/02 zábradlí rampy : 28,6 |  | 28.6 | [21 empty] | VV | 0
111 | 767996802R00 | Demontáž ostatních doplňků staveb atypických konstrukcí o hmotnosti přes 50 do 100 kg | kg | 100 |  | 0 |  | 0 |  | 0 | 21 | 0 | 5e-05 | 0.01 | 0.001 | 0.1 | 800-767 | RTS 18/ I | RTS 18/ I | 0.05 | 5 |  |  |  |  | POL1_
|  | 107 zábradlí : 100 |  | 100 | [21 empty] | VV | 0
112 | 13335552R | tyč ocelová L (úhelník) válcovaná za tepla 11375 (S 235JR); tl = 6,00 mm; a = 75,0 mm; b = 50,0 mm | t | 0.03905 |  | 0 |  | 0 |  | 0 | 21 | 0 | 1 | 0.04 | 0 | 0 | SPCM | RTS 18/ I | RTS 18/ I | 0 | 0 |  |  |  |  | POL3_
|  | 07/PR : 1,6*2*5,65*2/1000 |  | 0.03616 | [21 empty] | VV | 0
|  | prořez a řezání : 0,08 |  | 0.00289 | [21 empty] | VV | 4
113 | 14111046R | trubka bezešvá hladká kruhová 11353; svařitelnost zaručená; vnější průměr 38,0 mm; tloušťka stěny 3,2 mm | m | 12.1 |  | 0 |  | 0 |  | 0 | 21 | 0 | 0.00275 | 0.03 | 0 | 0 | SPCM | RTS 18/ I | RTS 18/ I | 0 | 0 |  |  |  |  | POL3_
|  | Z/02 : 11 |  | 11 | [21 empty] | VV | 0
|  | prořez : 0,1 |  | 1.1 | [21 empty] | VV | 4
114 | 55399991R | výrobek kovový | kg | 3 |  | 0 |  | 0 |  | 0 | 21 | 0 | 0.001 | 0 | 0 | 0 | SPCM | RTS 18/ I | RTS 18/ I | 0 | 0 |  |  |  |  | POL3_
|  | 007/PR spojovací materiál : 3 |  | 3 | [21 empty] | VV | 0
115 | Z/01 | Madla schodištové nerezové, dle výpisu zám. výrobků, D+M | m | 3.8 |  | 0 |  | 0 |  | 0 | 21 | 0 | 0.00169 | 0.01 | 0 | 0 |  | Vlastní | Indiv | 0 | 0 |  |  |  |  | POL3_
|  | 107 : 3,8 |  | 3.8 | [21 empty] | VV | 0
116 | 998767101R00 | Přesun hmot pro kovové stavební doplňk. konstrukce v objektech výšky do 6 m | t | 0.09053 |  | 0 |  | 0 |  | 0 | 21 | 0 | 0 | 0 | 0 | 0 | 800-767 | RTS 18/ I | RTS 18/ I | 3.327 | 0.3 |  |  |  |  | POL7_
|  | 50 m vodorovně | [23 empty] | SPI
|  | Hmotnosti z položek s pořadovými čísly: : | [23 empty] | VV | 0
|  | 109,110,111,112,113,114,115, : | [23 empty] | VV | 0
|  | Součet: : 0,09053 |  | 0.09053 | [21 empty] | VV | 0
Díl: | 769 | Otvorové prvky z plastu |  |  |  | 0 |  | 0 |  | 0 |  | 0 |  | 0 |  | 0 |  |  |  |  | 0 |  |  |  |  | DIL
117 | 769001 | Okenní sť proti hmyzu 1150x1775 mm, barva dle okna | ks | 2 |  | 0 |  | 0 |  | 0 | 21 | 0 | 0 | 0 | 0 | 0 |  | Vlastní | Indiv | 0 | 0 |  |  |  |  | POL1_
|  | 1.12 : 2 |  | 2 | [21 empty] | VV | 0
Díl: | 771 | Podlahy z dlaždic a obklady |  |  |  | 0 |  | 0 |  | 0 |  | 0 |  | 0.02 |  | 0 |  |  |  |  | 3.88 |  |  |  |  | DIL
118 | 771445034RT1 | Montáž soklíků z dlaždic hutných a polohutných na výšku 100 mm, soklíků schodišťových stupňovitých, do flexibilního tmele | m | 10.186 |  | 0 |  | 0 |  | 0 | 21 | 0 | 0.00032 | 0 | 0 | 0 | 800-771 | RTS 18/ I | RTS 18/ I | 0.377 | 3.84 |  |  |  |  | POL1_
|  | 107 : (0,3+0,163)*22 |  | 10.186 | [21 empty] | VV | 0
119 | 59247430R | tvarovka soklová beton - teraco; h = 60,0 mm; l = 300 mm; pro interiér i exteriér; barva šedá | kus | 39.6 |  | 0 |  | 0 |  | 0 | 21 | 0 | 0.0005 | 0.02 | 0 | 0 | SPCM | RTS 18/ I | RTS 18/ I | 0 | 0 |  |  |  |  | POL3_
|  | dlepůvodní dlažby na schodišti : | [23 empty] | VV | 0
|  | 107 schodiště : 12*3 |  | 36 | [21 empty] | VV | 0
|  | prořez : 0,1 |  | 3.6 | [21 empty] | VV | 4
120 | 998771101R00 | Přesun hmot pro podlahy z dlaždic v objektech výšky do 6 m | t | 0.02306 |  | 0 |  | 0 |  | 0 | 21 | 0 | 0 | 0 | 0 | 0 | 800-771 | RTS 18/ I | RTS 18/ I | 1.598 | 0.04 |  |  |  |  | POL7_
|  | 50 m vodorovně | [23 empty] | SPI
|  | Hmotnosti z položek s pořadovými čísly: : | [23 empty] | VV | 0
|  | 118,119, : | [23 empty] | VV | 0
|  | Součet: : 0,02306 |  | 0.02306 | [21 empty] | VV | 0
Díl: | 776 | Podlahy povlakové |  |  |  | 0 |  | 0 |  | 0 |  | 0 |  | 0.17 |  | 0.08 |  |  |  |  | 21.06 |  |  |  |  | DIL
121 | 632415106RT4 | Potěr ze suchých směsí cementový samonivelační s rozptýlenou výztuží, tloušťky 6 mm, včetně penetrace | m2 | 11.48 |  | 0 |  | 0 |  | 0 | 21 | 0 | 0.01035 | 0.12 | 0 | 0 | 801-1 | RTS 18/ I | RTS 18/ I | 0.3515 | 4.04 |  |  |  |  | POL1_
|  | s rozprostřením a uhlazením | [23 empty] | SPI
|  | 106 : 11,48 |  | 11.48 | [21 empty] | VV | 0
122 | 776401800R00 | Demontáž soklíků nebo lišt pryžových nebo PVC odstranění a uložení na hromady | m | 74.7 |  | 0 |  | 0 |  | 0 | 21 | 0 | 0 | 0 | 0 | 0 | 800-775 | RTS 18/ I | RTS 18/ I | 0.035 | 2.61 |  |  |  |  | POL1_
|  | 106 : 1,7+0,75+0,9+1,8 |  | 5.15 | [21 empty] | VV | 0
|  | 110a : (6,05+3,05)*2 |  | 18.2 | [21 empty] | VV | 0
|  | 111 : (2,9+1,2)*2 |  | 8.2 | [21 empty] | VV | 0
|  | -0,8*2 |  | -1.6 | [21 empty] | VV | 0
|  | 111a : (4,75+2,9)*2 |  | 15.3 | [21 empty] | VV | 0
|  | -0,8 |  | -0.8 | [21 empty] | VV | 0
|  | 113 : (6,75+6)*2 |  | 25.5 | [21 empty] | VV | 0
|  | 4,45*2 |  | 8.9 | [21 empty] | VV | 0
|  | -0,8*2 |  | -1.6 | [21 empty] | VV | 0
|  | -1,45-1,1 |  | -2.55 | [21 empty] | VV | 0
123 | 776421100R00 | Lepení soklíků PVC a napojení krytiny na stěnu lepení podlahových soklíků z PVC a vinylu | m | 8.1 |  | 0 |  | 0 |  | 0 | 21 | 0 | 3e-05 | 0 | 0 | 0 | 800-775 | RTS 18/ I | RTS 18/ I | 0.1372 | 1.11 |  |  |  |  | POL1_
|  | 106 : 3,45+1,8+0,5+0,15+1,7+1,5+1,8 |  | 10.9 | [21 empty] | VV | 0
|  | -1,1-0,9-0,8 |  | -2.8 | [21 empty] | VV | 0
124 | 776511810R00 | Odstranění povlakových podlah z nášlapné plochy lepených, bez podložky, z ploch přes 20 m2 | m2 | 83.33 |  | 0 |  | 0 |  | 0 | 21 | 0 | 0 | 0 | 0.001 | 0.08 | 800-775 | RTS 18/ I | RTS 18/ I | 0.105 | 8.75 |  |  |  |  | POL1_
|  | 113 : 37,07 |  | 37.07 | [21 empty] | VV | 0
|  | 106 : 10,85 |  | 10.85 | [21 empty] | VV | 0
|  | 110a : 18,26 |  | 18.26 | [21 empty] | VV | 0
|  | 111a : 13,67 |  | 13.67 | [21 empty] | VV | 0
|  | 111 : 3,48 |  | 3.48 | [21 empty] | VV | 0
125 | 776521110R00 | Lepení povlakových podlah z plastů Lepení povlakových podlah z plastů - pásy z PVC, montáž, | m2 | 11.48 |  | 0 |  | 0 |  | 0 | 21 | 0 | 0.0004 | 0 | 0 | 0 | 800-775 | RTS 18/ I | RTS 18/ I | 0.38 | 4.36 |  |  |  |  | POL1_
|  | 106 : 11,48 |  | 11.48 | [21 empty] | VV | 0
126 | 28342458R | lišta soklová; pro vinylové podlahy; materiál měkké PVC; š = 30,0 mm; h = 30,0 mm; 8 dekorů | m | 8.505 |  | 0 |  | 0 |  | 0 | 21 | 0 | 5e-05 | 0 | 0 | 0 | SPCM | RTS 18/ I | RTS 18/ I | 0 | 0 |  |  |  |  | POL3_
|  | Položka pořadí 123 : 8,10000 |  | 8.1 | [21 empty] | VV | 5
|  | prořez : 0,05 |  | 0.405 | [21 empty] | VV | 4
127 | 284122156R | podlahovina PVC v rolích; š = 4 000,0 mm; tl. 3,00 mm; heterogenní; povrch. úprava PUR; protiskluzná; oblast bytová, komerční | m2 | 12.628 |  | 0 |  | 0 |  | 0 | 21 | 0 | 0.0037 | 0.05 | 0 | 0 | SPCM | RTS 18/ I | RTS 18/ I | 0 | 0 |  |  |  |  | POL3_
|  | Položka pořadí 125 : 11,48000 |  | 11.48 | [21 empty] | VV | 5
|  | prožez : 0,1 |  | 1.148 | [21 empty] | VV | 4
128 | 998776101R00 | Přesun hmot pro podlahy povlakové v objektech výšky do 6 m | t | 0.1708 |  | 0 |  | 0 |  | 0 | 21 | 0 | 0 | 0 | 0 | 0 | 800-775 | RTS 18/ I | RTS 18/ I | 1.091 | 0.19 |  |  |  |  | POL7_
|  | vodorovně do 50 m | [23 empty] | SPI
|  | Hmotnosti z položek s pořadovými čísly: : | [23 empty] | VV | 0
|  | 121,123,125,126,127, : | [23 empty] | VV | 0
|  | Součet: : 0,17080 |  | 0.1708 | [21 empty] | VV | 0
Díl: | 777 | Podlahy ze syntetických hmot |  |  |  | 0 |  | 0 |  | 0 |  | 0 |  | 0.65 |  | 0 |  |  |  |  | 116.47 |  |  |  |  | DIL
129 | 777155020xxx | Podlahy lité polyuretanové tloušťka dle skladeb podlah 5 mm, protiskluzné | m2 | 90.114 |  | 0 |  | 0 |  | 0 | 21 | 0 | 0.0072 | 0.65 | 0 | 0 | 800-773 | Vlastní | Indiv | 1.2925 | 116.47 |  |  |  |  | POL1_
|  | dvouvrstvé s odolností proti otěru popřípadě s protiskluzovou úpravou nebo s dekorativním posypem. Obsahuje impregnační nátěr, tmelení a vrstvení celé plochy reakční hmotou. Tloušťka cca 2,5 mm. | [23 empty] | SPI |  | dvouvrstvé s odolností proti otěru popřípadě s protiskluzovou úpravou nebo s dekorativním posypem. Obsahuje impregnační nátěr, tmelení a vrstvení celé plochy reakční hmotou. Tloušťka cca 2,5 mm.
|  | 108 : 3,17 |  | 3.17 | [21 empty] | VV | 0
|  | 111 : 36,3 |  | 36.3 | [21 empty] | VV | 0
|  | 112 : 11,87 |  | 11.87 | [21 empty] | VV | 0
|  | 113 : 2,5 |  | 2.5 | [21 empty] | VV | 0
|  | 114 : 19,4 |  | 19.4 | [21 empty] | VV | 0
|  | 114a : 4,4 |  | 4.4 | [21 empty] | VV | 0
|  | 114b : 1,8 |  | 1.8 | [21 empty] | VV | 0
|  | 114c : 2,4 |  | 2.4 | [21 empty] | VV | 0
|  | 114d : 2,99 |  | 2.99 | [21 empty] | VV | 0
|  | soklíky : | [23 empty] | VV | 0
|  | 108 : (1,78+2)*2*0,1 |  | 0.756 | [21 empty] | VV | 0
|  | -1,1*0,1*2 |  | -0.22 | [21 empty] | VV | 0
|  | 111 : (6,05+6,05)*2*0,1 |  | 2.42 | [21 empty] | VV | 0
|  | -1,2*0,1*2 |  | -0.24 | [21 empty] | VV | 0
|  | 112 : (3,93+3,58)*2*0,1 |  | 1.502 | [21 empty] | VV | 0
|  | (0,6+0,45+0,1+0,7+0,55)*0,1 |  | 0.24 | [21 empty] | VV | 0
|  | -(0,8+1,1+0,9)*0,1 |  | -0.28 | [21 empty] | VV | 0
|  | 114 : (4,2+0,9+0,6+0,1+0,75+1,2+0,75+0,1+0,6+0,9+0,1+0,75+1,2+4,6+1,2+0,89+0,1+0,7+0,7+0,1+0,89+1,2+0,89+0,1+0,7)*0,1 |  | 2.422 | [21 empty] | VV | 0
|  | 0,9*0,1*2 |  | 0.18 | [21 empty] | VV | 0
|  | -(1,1+1,1+1,2+1,2+1,1+1,1+1,2+1,2)*0,1 |  | -0.92 | [21 empty] | VV | 0
|  | 114c : (1,92+1,2)*2*0,1 |  | 0.624 | [21 empty] | VV | 0
|  | -0,6*2 |  | -1.2 | [21 empty] | VV | 0
Díl: | 781 | Obklady keramické |  |  |  | 0 |  | 0 |  | 0 |  | 0 |  | 1.85 |  | 0 |  |  |  |  | 111.92 |  |  |  |  | DIL
130 | 771578011R00 | Zvláštní úpravy spár spára podlaha-stěna silikonem | m | 82.74 |  | 0 |  | 0 |  | 0 | 21 | 0 | 4e-05 | 0 | 0 | 0 | 800-771 | RTS 18/ I | RTS 18/ I | 0.07 | 5.79 |  |  |  |  | POL1_
|  | vč. dodávky a montáže silikonu. | [23 empty] | POP
|  | 112 : 0,55+0,9+0,65 |  | 2.1 | [21 empty] | VV | 0
|  | stěna- stěna : 2,6*2 |  | 5.2 | [21 empty] | VV | 0
|  | 113 : (1,25+2)*2 |  | 6.5 | [21 empty] | VV | 0
|  | -1,1 |  | -1.1 | [21 empty] | VV | 0
|  | stěna- stěna : 2,6*4 |  | 10.4 | [21 empty] | VV | 0
|  | 114a : (2+2,2)*2 |  | 8.4 | [21 empty] | VV | 0
|  | -1,2 |  | -1.2 | [21 empty] | VV | 0
|  | stěna- stěna : 2,6*3 |  | 7.8 | [21 empty] | VV | 0
|  | 114b : (2+0,9)*2 |  | 5.8 | [21 empty] | VV | 0
|  | -0,6 |  | -0.6 | [21 empty] | VV | 0
|  | stěna- stěna : 2,6*4 |  | 10.4 | [21 empty] | VV | 0
|  | 114d : (1,82+0,9)*2 |  | 5.44 | [21 empty] | VV | 0
|  | -0,6*2 |  | -1.2 | [21 empty] | VV | 0
|  | (1,4+0,9)*2 |  | 4.6 | [21 empty] | VV | 0
|  | -0,6 |  | -0.6 | [21 empty] | VV | 0
|  | stěna- stěna : 2,6*8 |  | 20.8 | [21 empty] | VV | 0
131 | 781101210R00 | Příprava podkladu pod obklady penetrace podkladu pod obklady | m2 | 73.439 |  | 0 |  | 0 |  | 0 | 21 | 0 | 0.00021 | 0.02 | 0 | 0 | 800-771 | RTS 18/ I | RTS 18/ I | 0.05 | 3.67 |  |  |  |  | POL1_
|  | včetně dodávky materiálu. | [23 empty] | POP
|  | 112 : (0,55+0,9+0,65)*2,6 |  | 5.46 | [21 empty] | VV | 0
|  | 113 : (2+1,25)*2*2,6 |  | 16.9 | [21 empty] | VV | 0
|  | -1,1*2,35 |  | -2.585 | [21 empty] | VV | 0
|  | 114a : (2+2,2)*2*2,6 |  | 21.84 | [21 empty] | VV | 0
|  | -1,2*2,6 |  | -3.12 | [21 empty] | VV | 0
|  | 114b : (2+0,9)*2*2,6 |  | 15.08 | [21 empty] | VV | 0
|  | -0,6*2,6 |  | -1.56 | [21 empty] | VV | 0
|  | 114d : (1,82+0,9)*2*2,6 |  | 14.144 | [21 empty] | VV | 0
|  | -0,6*2,6*2 |  | -3.12 | [21 empty] | VV | 0
|  | (1,4+0,9)*2*2,6 |  | 11.96 | [21 empty] | VV | 0
|  | -0,6*2,6 |  | -1.56 | [21 empty] | VV | 0
132 | 781419711R00 | Montáž obkladů vnitřních z obkládaček pórovinových příplatky k položkám montáže obkladů vnitřních z obkladaček pórovinových příplatek k obkladu stěn za plochu do 10 m2 jedntl | m2 | 5.46 |  | 0 |  | 0 |  | 0 | 21 | 0 | 0 | 0 | 0 | 0 | 800-771 | RTS 18/ I | RTS 18/ I | 0.1 | 0.55 |  |  |  |  | POL1_
|  | 112 : (0,55+0,9+0,65)*2,6 |  | 5.46 | [21 empty] | VV | 0
133 | 781475120RT6 | Montáž obkladů vnitřních z dlaždic keramických kladených do tmele 150 x 150 mm, , kladených do flexibilního tmele | m2 | 73.439 |  | 0 |  | 0 |  | 0 | 21 | 0 | 0.00535 | 0.39 | 0 | 0 | 800-771 | RTS 18/ I | RTS 18/ I | 1.288 | 94.59 |  |  |  |  | POL1_
|  | Položka pořadí 131 : 73,43900 |  | 73.439 | [21 empty] | VV | 5
134 | 781497111RS3 | Lišty k obkladům profil ukončovací leštěný hliník, uložení do tmele, výška profilu 10 mm, | m | 36.4 |  | 0 |  | 0 |  | 0 | 21 | 0 | 0.00017 | 0.01 | 0 | 0 | 800-771 | RTS 18/ I | RTS 18/ I | 0.12 | 4.37 |  |  |  |  | POL1_
|  | 112 : 2,6*2 |  | 5.2 | [21 empty] | VV | 0
|  | 113 : 2,6*2 |  | 5.2 | [21 empty] | VV | 0
|  | 114a : 2,6*2 |  | 5.2 | [21 empty] | VV | 0
|  | 114b : 2,6*2 |  | 5.2 | [21 empty] | VV | 0
|  | 114d : 2,6*6 |  | 15.6 | [21 empty] | VV | 0
135 | 597813740R | obklad keramický š = 148 mm; l = 148 mm; h = 6,0 mm; pro interiér; barva mix dle spárořezového schématu -pixelart; povrch hladký, lesklý | m2 | 73.439 |  | 0 |  | 0 |  | 0 | 21 | 0 | 0.01943 | 1.43 | 0 | 0 | SPCM | RTS 18/ I | RTS 18/ I | 0 | 0 |  |  |  |  | POL3_
|  | Položka pořadí 133 : 73,43900 |  | 73.439 | [21 empty] | VV | 5
136 | 998781101R00 | Přesun hmot pro obklady keramické v objektech výšky do 6 m | t | 1.8447 |  | 0 |  | 0 |  | 0 | 21 | 0 | 0 | 0 | 0 | 0 | 800-771 | RTS 18/ I | RTS 18/ I | 1.598 | 2.95 |  |  |  |  | POL7_
|  | Hmotnosti z položek s pořadovými čísly: : | [23 empty] | VV | 0
|  | 130,131,133,134,135, : | [23 empty] | VV | 0
|  | Součet: : 1,84474 |  | 1.8447 | [21 empty] | VV | 0
Díl: | 783 | Nátěry |  |  |  | 0 |  | 0 |  | 0 |  | 0 |  | 0 |  | 0 |  |  |  |  | 4.1 |  |  |  |  | DIL
137 | 783225600R00 | Nátěry kov.stavebních doplňk.konstrukcí syntetické 2x email, | m2 | 8.42 |  | 0 |  | 0 |  | 0 | 21 | 0 | 0.00028 | 0 | 0 | 0 | 800-783 | RTS 18/ I | RTS 18/ I | 0.307 | 2.58 |  |  |  |  | POL1_
|  | 07/PR : 0,25*1,6*4 |  | 1.6 | [21 empty] | VV | 0
|  | zárubně : 1,1*5 |  | 5.5 | [21 empty] | VV | 0
|  | Z/02 : 0,12*11 |  | 1.32 | [21 empty] | VV | 0
138 | 783226100R00 | Nátěry kov.stavebních doplňk.konstrukcí syntetické základní, | m2 | 9.74 |  | 0 |  | 0 |  | 0 | 21 | 0 | 8e-05 | 0 | 0 | 0 | 800-783 | RTS 18/ I | RTS 18/ I | 0.156 | 1.52 |  |  |  |  | POL1_
|  | Položka pořadí 137 : 8,42000 |  | 8.42 | [21 empty] | VV | 5
|  | Z/02 : 0,12*11 |  | 1.32 | [21 empty] | VV | 0
Díl: | 784 | Malby |  |  |  | 0 |  | 0 |  | 0 |  | 0 |  | 0.07 |  | 0 |  |  |  |  | 43.25 |  |  |  |  | DIL
139 | 784191101R00 | Příprava povrchu Penetrace (napouštění) podkladu disperzní, jednonásobná | m2 | 321.8115 |  | 0 |  | 0 |  | 0 | 21 | 0 | 7e-05 | 0.02 | 0 | 0 | 800-784 | RTS 18/ I | RTS 18/ I | 0.03248 | 10.45 |  |  |  |  | POL1_
|  | 106 : (3,5+3,45+3,5+0,65+0,15)*3,25 |  | 36.5625 | [21 empty] | VV | 0
|  | strop : 11,48 |  | 11.48 | [21 empty] | VV | 0
|  | 108 : (1,78+2)*2*2,6 |  | 19.656 | [21 empty] | VV | 0
|  | 111 : (6,05+6,05)*2*2,9 |  | 70.18 | [21 empty] | VV | 0
|  | 112 : (3,93+3,58)*2*2,85 |  | 42.807 | [21 empty] | VV | 0
|  | (0,6+0,45+0,1+0,7+0,55)*2,85 |  | 6.84 | [21 empty] | VV | 0
|  | -obklad : -(0,55+0,9+0,65)*2,6 |  | -5.46 | [21 empty] | VV | 0
|  | strop : 11,87 |  | 11.87 | [21 empty] | VV | 0
|  | 114 : (4,2+0,9+0,6+0,1+0,75+1,2+0,75+0,1+0,6+0,9+0,1+0,75+1,2+4,6+1,2+0,89+0,1+0,7+0,7+0,1+0,89+1,2+0,89+0,1+0,7)*2,6 |  | 62.972 | [21 empty] | VV | 0
|  | 0,9*2,6*2 |  | 4.68 | [21 empty] | VV | 0
|  | 114c : (1,92+1,2)*2*2,6 |  | 16.224 | [21 empty] | VV | 0
|  | 107 příčka mezi parapetem a ramenem : | [23 empty] | VV | 0
|  | schodištěm (autocad) : 3*2 |  | 6 | [21 empty] | VV | 0
|  | požární příčka u zrcadla schodiště (autocad) : 19*2 |  | 38 | [21 empty] | VV | 0
140 | 784195212R00 | Malby z malířských směsí otěruvzdorných, , bělost 82 %, dvojnásobné | m2 | 321.8115 |  | 0 |  | 0 |  | 0 | 21 | 0 | 0.00015 | 0.05 | 0 | 0 | 800-784 | RTS 18/ I | RTS 18/ I | 0.10191 | 32.8 |  |  |  |  | POL1_
|  | Položka pořadí 139 : 321,81150 |  | 321.8115 | [21 empty] | VV | 5
Díl: | D96 | Přesuny suti a vybouraných hmot |  |  |  | 0 |  | 0 |  | 0 |  | 0 |  | 0 |  | 0 |  |  |  |  | 50.12 |  |  |  |  | DIL
141 | 979990001R00 | Poplatek za skládku stavební suti | t | 30.6476 |  | 0 |  | 0 |  | 0 | 21 | 0 | 0 | 0 | 0 | 0 | 801-3 | RTS 18/ I | RTS 18/ I | 0 | 0 |  |  |  |  | POL1_
|  | suť celkem : 32,61609 |  | 32.6161 | [21 empty] | VV | 0
|  | - sdk : -0,18535 |  | -0.18535 | [21 empty] | VV | 0
|  | - dřevo : -0,081 |  | -0.081 | [21 empty] | VV | 0
|  | - plast+sklo : -0,19512 |  | -0.19512 | [21 empty] | VV | 0
|  | - PVC podlah : -0,08333 |  | -0.08333 | [21 empty] | VV | 0
|  | - polystyren s omítkou : -1,42369 |  | -1.4237 | [21 empty] | VV | 0
142 | 979990110R00 | Poplatek za skládku suti - sádrokartonové desky | t | 0.18535 |  | 0 |  | 0 |  | 0 | 21 | 0 | 0 | 0 | 0 | 0 | 801-3 | RTS 18/ I | RTS 18/ I | 0 | 0 |  |  |  |  | POL1_
|  | Dem.hmotnost položky pořadí 107 : 0,18535 |  | 0.18535 | [21 empty] | VV | 7
143 | 979990161R00 | Poplatek za skládku suti - dřevo | t | 0.081 |  | 0 |  | 0 |  | 0 | 21 | 0 | 0 | 0 | 0 | 0 | 801-3 | RTS 18/ I | RTS 18/ I | 0 | 0 |  |  |  |  | POL1_
|  | Dem.hmotnost položky pořadí 62 : 0,00000 | [23 empty] | VV | 7
|  | Dem.hmotnost položky pořadí 63 : 0,08100 |  | 0.081 | [21 empty] | VV | 7
144 | 979990163R00 | Poplatek za skládku plast+sklo | t | 0.19512 |  | 0 |  | 0 |  | 0 | 21 | 0 | 0 | 0 | 0 | 0 | 801-3 | RTS 18/ I | RTS 18/ I | 0 | 0 |  |  |  |  | POL1_
|  | Dem.hmotnost položky pořadí 66 : 0,19512 |  | 0.19512 | [21 empty] | VV | 7
145 | 979990181R00 | Poplatek za skládku suti - PVC podlahová krytina | t | 0.08333 |  | 0 |  | 0 |  | 0 | 21 | 0 | 0 | 0 | 0 | 0 | 801-3 | RTS 18/ I | RTS 18/ I | 0 | 0 |  |  |  |  | POL1_
|  | Dem.hmotnost položky pořadí 122 : 0,00000 | [23 empty] | VV | 7
|  | Dem.hmotnost položky pořadí 124 : 0,08333 |  | 0.08333 | [21 empty] | VV | 7
146 | 979990141R00 | Poplatek za skládku polystyren+omítka | t | 1.4237 |  | 0 |  | 0 |  | 0 | 21 | 0 | 0 | 0 | 0 | 0 | 801-3 | RTS 18/ I | RTS 18/ I | 0 | 0 |  |  |  |  | POL1_
|  | Dem.hmotnost položky pořadí 73 : 1,31015 |  | 1.3101 | [21 empty] | VV | 7
|  | Dem.hmotnost položky pořadí 74 : 0,06273 |  | 0.06273 | [21 empty] | VV | 7
|  | Dem.hmotnost položky pořadí 75 : 0,05081 |  | 0.05081 | [21 empty] | VV | 7
147 | 979081111R00 | Odvoz suti a vybouraných hmot na skládku do 1 km | t | 32.6161 |  | 0 |  | 0 |  | 0 | 21 | 0 | 0 | 0 | 0 | 0 | 801-3 | RTS 18/ I | RTS 18/ I | 0.49 | 15.98 |  |  |  |  | POL8_
|  | Včetně naložení na dopravní prostředek a složení na skládku, bez poplatku za skládku. | [23 empty] | POP
|  | Demontážní hmotnosti z položek s pořadovými čísly: : | [23 empty] | VV | 0
|  | 52,53,54,55,56,57,60,61,63,64,65,66,67,68,69,70,71,72,73,74,75,79,107,108,111,124, : | [23 empty] | VV | 0
|  | Součet: : 32,61609 |  | 32.6161 | [21 empty] | VV | 0
148 | 979081121R00 | Odvoz suti a vybouraných hmot na skládku příplatek za každý další 1 km | t | 195.6965 |  | 0 |  | 0 |  | 0 | 21 | 0 | 0 | 0 | 0 | 0 | 801-3 | RTS 18/ I | RTS 18/ I | 0 | 0 |  |  |  |  | POL8_
|  | Demontážní hmotnosti z položek s pořadovými čísly: : | [23 empty] | VV | 0
|  | 52,53,54,55,56,57,60,61,63,64,65,66,67,68,69,70,71,72,73,74,75,79,107,108,111,124, : | [23 empty] | VV | 0
|  | Součet: : 195,69652 |  | 195.6965 | [21 empty] | VV | 0
149 | 979082111R00 | Vnitrostaveništní doprava suti a vybouraných hmot do 10 m | t | 32.6161 |  | 0 |  | 0 |  | 0 | 21 | 0 | 0 | 0 | 0 | 0 | 801-3 | RTS 18/ I | RTS 18/ I | 0.942 | 30.72 |  |  |  |  | POL8_
|  | Demontážní hmotnosti z položek s pořadovými čísly: : | [23 empty] | VV | 0
|  | 52,53,54,55,56,57,60,61,63,64,65,66,67,68,69,70,71,72,73,74,75,79,107,108,111,124, : | [23 empty] | VV | 0
|  | Součet: : 32,61609 |  | 32.6161 | [21 empty] | VV | 0
150 | 979082121R00 | Vnitrostaveništní doprava suti a vybouraných hmot příplatek k ceně za každých dalších 5 m | t | 32.6161 |  | 0 |  | 0 |  | 0 | 21 | 0 | 0 | 0 | 0 | 0 | 801-3 | RTS 18/ I | RTS 18/ I | 0.105 | 3.42 |  |  |  |  | POL8_
|  | Demontážní hmotnosti z položek s pořadovými čísly: : | [23 empty] | VV | 0
|  | 52,53,54,55,56,57,60,61,63,64,65,66,67,68,69,70,71,72,73,74,75,79,107,108,111,124, : | [23 empty] | VV | 0
|  | Součet: : 32,61609 |  | 32.6161 | [21 empty] | VV | 0
[24 empty] | 15 | 21
| Celkem |  |  |  |  | 0 | [17 empty] | 0 | 0 | SUM
END

## SO 02.1 D.1.4.A Pol
Položkový soupis prací a dodávek | [25 empty] | #TypZaznamu#
S: | 089_2017 | Modernizace a dobudování přízemí části objektu č. 47 PřF UP, Olomouc - Holice | [23 empty] | STA
O: | SO 02.1 | Stavební úpravy objektu č. 47 - Dětská skupina | [20 empty] | STA |  |  | OBJ
R: | D.1.4.A | Vytápění | [23 empty] | ROZ
P.č. | Číslo položky | Název položky | MJ | množství | cena / MJ | Celkem | Dodávka | Dodávka celk. | Montáž | Montáž celk. | DPH | cena s DPH | hmotnost / MJ | hmotnost celk.(t) | dem. hmotnost / MJ | dem. hmotnost celk.(t) | Ceník | Cen. soustava / platnost | Cenová úroveň | Nhod / MJ | Nhod celk. | Dodavatel
Díl: | 713 | Izolace tepelné |  |  |  | 0 |  | 0 |  | 0 |  | 0 |  | 0.62 |  | 0 |  |  |  |  | 0 |  |  |  |  | DIL
1 | 71360 T05 | Termoizolační trubice, vnitřní prům. 15mm, tloušťka 20mm | bm | 50 |  | 0 |  | 0 |  | 0 | 21 | 0 | 0.00147 | 0.07 | 0 | 0 |  | Vlastní | Indiv | 0 | 0 |  |  |  |  | POL1_7
|  | Termoizolační trubice z pěnového polyetylenu s uzavřenou buněčnou strukturou. | [23 empty] | POP
2 | 71360 T06 | Termoizolační trubice, vnitřní prům. 18mm, tloušťka 20mm | bm | 12 |  | 0 |  | 0 |  | 0 | 21 | 0 | 0.00147 | 0.02 | 0 | 0 |  | Vlastní | Indiv | 0 | 0 |  |  |  |  | POL1_7
|  | Termoizolační trubice z pěnového polyetylenu s uzavřenou buněčnou strukturou. | [23 empty] | POP
3 | 71360 T19 | Izolace-montáž hadic a pásů | bm | 62 |  | 0 |  | 0 |  | 0 | 21 | 0 | 0.00147 | 0.09 | 0 | 0 |  | Vlastní | Indiv | 0 | 0 |  |  |  |  | POL1_7
4 | 71360 T20 | Termoizolační trubice, Spony | ks | 300 |  | 0 |  | 0 |  | 0 | 21 | 0 | 0.00147 | 0.44 | 0 | 0 |  | Vlastní | Indiv | 0 | 0 |  |  |  |  | POL1_7
5 | 998713201R00 | Přesun hmot pro izolace tepelné, výšky do 6 m | % | 51.6 |  | 0 |  | 0 |  | 0 | 21 | 0 | 0 | 0 | 0 | 0 |  | RTS 18/ I | RTS 17/ II | 0 | 0 |  |  |  |  | POL1_1002
Díl: | 733 | Rozvod potrubí |  |  |  | 0 |  | 0 |  | 0 |  | 0 |  | 0.96 |  | 0.08 |  |  |  |  | 0 |  |  |  |  | DIL
6 | 733110806R00 | Demontáž potrubí ocelového závitového do DN 15-32 | m | 24 |  | 0 |  | 0 |  | 0 | 21 | 0 | 2e-05 | 0 | 0.0032 | 0.08 |  | RTS 18/ I | RTS 17/ II | 0 | 0 |  |  |  |  | POL1_7
|  | přípojky těles v 1.11 - DN15 : 2*4 |  | 8 | [21 empty] | VV | 0
|  | stoupačka v 1.14 - DN32 : 2*8 |  | 16 | [21 empty] | VV | 0
7 | 733111103R00 | Potrubí závitové bezešvé běžné nízkotlaké DN 15 | m | 8 |  | 0 |  | 0 |  | 0 | 21 | 0 | 0.00688 | 0.06 | 0 | 0 |  | RTS 18/ I | RTS 17/ II | 0 | 0 |  |  |  |  | POL1_7
|  | přípojky těles v 1.11 - DN15 : 2*4 |  | 8 | [21 empty] | VV | 0
8 | 733111106R00 | Potrubí závitové bezešvé běžné nízkotlaké DN 32 | m | 16 |  | 0 |  | 0 |  | 0 | 21 | 0 | 0.00824 | 0.13 | 0 | 0 |  | RTS 18/ I | RTS 17/ II | 0 | 0 |  |  |  |  | POL1_7
|  | stoupačka v 1.14 - DN32 : 2*8 |  | 16 | [21 empty] | VV | 0
9 | 733113113R00 | Příplatek za zhotovení přípojky DN 15 | kus | 16 |  | 0 |  | 0 |  | 0 | 21 | 0 | 0 | 0 | 0 | 0 |  | RTS 18/ I | RTS 17/ II | 0 | 0 |  |  |  |  | POL1_7
10 | 733161104R00 | Potrubí měděné 15 x 1 mm, polotvrdé | m | 50 |  | 0 |  | 0 |  | 0 | 21 | 0 | 0.0064 | 0.32 | 0 | 0 |  | RTS 14/ II | RTS 14/ II | 0 | 0 |  |  |  |  | POL1_7
11 | 733161106R00 | Potrubí měděné 18 x 1 mm, polotvrdé | m | 12 |  | 0 |  | 0 |  | 0 | 21 | 0 | 0.00649 | 0.08 | 0 | 0 |  | RTS 14/ II | RTS 14/ II | 0 | 0 |  |  |  |  | POL1_7
12 | 733164102R00 | Montáž potrubí z měděných trubek D 15 mm | m | 50 |  | 0 |  | 0 |  | 0 | 21 | 0 | 0.00595 | 0.3 | 0 | 0 |  | RTS 18/ I | RTS 17/ II | 0 | 0 |  |  |  |  | POL1_7
13 | 733164103R00 | Montáž potrubí z měděných trubek D 18 mm | m | 12 |  | 0 |  | 0 |  | 0 | 21 | 0 | 0.00591 | 0.07 | 0 | 0 |  | RTS 18/ I | RTS 17/ II | 0 | 0 |  |  |  |  | POL1_7
14 | 733190106R00 | Tlaková zkouška potrubí DN 32 | m | 24 |  | 0 |  | 0 |  | 0 | 21 | 0 | 0 | 0 | 0 | 0 |  | RTS 18/ I | RTS 17/ II | 0 | 0 |  |  |  |  | POL1_7
15 | 733291101U00 | Zkouška těsnosti potrubí Cu -D 35 | m | 62 |  | 0 |  | 0 |  | 0 | 21 | 0 | 0 | 0 | 0 | 0 |  | Vlastní | Indiv | 0 | 0 |  |  |  |  | POL1_7
16 | 998733201R00 | Přesun hmot pro rozvody potrubí, výšky do 6 m | % | 273.012 |  | 0 |  | 0 |  | 0 | 21 | 0 | 0 | 0 | 0 | 0 |  | RTS 18/ I | RTS 17/ II | 0 | 0 |  |  |  |  | POL1_1002
17 | 911 T00 | Hzs - zednické výpomoci | hod | 16 |  | 0 |  | 0 |  | 0 | 21 | 0 | 0 | 0 | 0 | 0 |  | Vlastní | Indiv | 0 | 0 |  |  |  |  | POL10_0
Díl: | 734 | Armatury |  |  |  | 0 |  | 0 |  | 0 |  | 0 |  | 0 |  | 0 |  |  |  |  | 0 |  |  |  |  | DIL
18 | 734-01 | Svěrná šroubení na přípojce radiátoru | kus | 12 |  | 0 |  | 0 |  | 0 | 21 | 0 | 0 | 0 | 0 | 0 |  | Vlastní | Indiv | 0 | 0 |  |  |  |  | POL1_1
|  | deskové radiátory : 4*2 |  | 8 | [21 empty] | VV | 0
|  | topný žebřík : 1*2 |  | 2 | [21 empty] | VV | 0
|  | designový radiátor : 1*2 |  | 2 | [21 empty] | VV | 0
19 | 734-02 | Ventily regulační, termostatické, DN15, přímé | kus | 2 |  | 0 |  | 0 |  | 0 | 21 | 0 | 0 | 0 | 0 | 0 |  | Vlastní | Indiv | 0 | 0 |  |  |  |  | POL1_1
|  | Termostatický ventil s plynulým přesným nastavením, pro dvoutrubkové soustavy s nuceným oběhem. | [23 empty] | POP
|  | Funkce: Regulace; Plynulé nastavení; Uzavírání; | [23 empty] | POP
|  | Rozměry: DN 10-20 | [23 empty] | POP
|  | Tlaková třída: PN 10 | [23 empty] | POP
|  | Teplota: Maximální provozní teplota: 120°C, s montážní krytkou nebo pohonem max. 100 °C, | [23 empty] | POP
|  | Minimální provozní teplota: -10°C | [23 empty] | POP
|  | Těleso ventilu: koroziodolný bronz. | [23 empty] | POP
|  | O-kroužky: EPDM | [23 empty] | POP
|  | Kuželka ventilu: EPDM | [23 empty] | POP
|  | Zpětná pružina: nerez | [23 empty] | POP
|  | Ventilová vložka: mosaz, PPS (polyfenylsulfid) | [23 empty] | POP
|  | Kompletní ventilová vložka může být vyměněna pomocí montážního přípravku bez vypouštění soustavy. | [23 empty] | POP
|  | Dřík: Niro-ocelový dřík se dvěmi těsnícími O kroužky. Vnější O-kroužek lze vyměnit pod tlakem. | [23 empty] | POP
|  | Povrchová úprava: Tělo ventilu a šroubení jsou poniklované | [23 empty] | POP
|  | Značení: šipka směru toku, DN a označení KEYMARK | [23 empty] | POP
|  | Bílá montážní krytka. | [23 empty] | POP
|  | Připojení potrubí: k závitovým trubkám nebo pomocí svěrného šroubení k měděným, přesným ocelovým a vícevrstvým trubkám (pouze DN 15). | [23 empty] | POP
|  | Připojení pro termostatické hlavice a pohony: M30x1.5 | [23 empty] | POP
20 | 734-03 | Ventily regulační, termostatické, DN15, axiální | kus | 1 |  | 0 |  | 0 |  | 0 | 21 | 0 | 0 | 0 | 0 | 0 |  | Vlastní | Indiv | 0 | 0 |  |  |  |  | POL1_1
|  | Termostatický ventil s plynulým přesným nastavením, pro dvoutrubkové soustavy s nuceným oběhem. | [23 empty] | POP
|  | Funkce: Regulace; Plynulé nastavení; Uzavírání; | [23 empty] | POP
|  | Rozměry: DN 10-20 | [23 empty] | POP
|  | Tlaková třída: PN 10 | [23 empty] | POP
|  | Teplota: Maximální provozní teplota: 120°C, s montážní krytkou nebo pohonem max. 100 °C, | [23 empty] | POP
|  | Minimální provozní teplota: -10°C | [23 empty] | POP
|  | Těleso ventilu: koroziodolný bronz. | [23 empty] | POP
|  | O-kroužky: EPDM | [23 empty] | POP
|  | Kuželka ventilu: EPDM | [23 empty] | POP
|  | Zpětná pružina: nerez | [23 empty] | POP
|  | Ventilová vložka: mosaz, PPS (polyfenylsulfid) | [23 empty] | POP
|  | Kompletní ventilová vložka může být vyměněna pomocí montážního přípravku bez vypouštění soustavy. | [23 empty] | POP
|  | Dřík: Niro-ocelový dřík se dvěmi těsnícími O kroužky. Vnější O-kroužek lze vyměnit pod tlakem. | [23 empty] | POP
|  | Povrchová úprava: Tělo ventilu a šroubení jsou poniklované | [23 empty] | POP
|  | Značení: šipka směru toku, DN | [23 empty] | POP
|  | Bílá montážní krytka. | [23 empty] | POP
|  | Připojení potrubí: k závitovým trubkám nebo pomocí svěrného šroubení k měděným, přesným ocelovým a vícevrstvým trubkám (pouze DN 15). | [23 empty] | POP
|  | Připojení pro termostatické hlavice a pohony: M30x1.5 | [23 empty] | POP
21 | 734-04 | Šroubení regulační, uzavírací, DN15, přímé | kus | 2 |  | 0 |  | 0 |  | 0 | 21 | 0 | 0 | 0 | 0 | 0 |  | Vlastní | Indiv | 0 | 0 |  |  |  |  | POL1_1
|  | Uzavírací a regulační šroubení s vypouštěním, s pamětí nastavení pro teplovodní soustavy s nuceným oběhem. Uzavírací funkce s vypouštěním umožňuje uzavřít a vypustit otopné těleso za provozu soustavy a provést jeho demontáž. Uzavírání neovlivňuje nastavení. Nastavení je reprodukovatelné. Samostatná kuželka pouze pro nastavení je nastavitelná šroubovákem. | [23 empty] | POP |  | Uzavírací a regulační šroubení s vypouštěním, s pamětí nastavení pro teplovodní soustavy s nuceným oběhem. Uzavírací funkce s vypouštěním umožňuje uzavřít a vypustit otopné těleso za provozu soustavy a provést jeho demontáž. Uzavírání neovlivňuje nastavení. Nastavení je reprodukovatelné. Samostatná kuželka pouze pro nastavení je nastavitelná šroubovákem.
|  | Šroubení lze uzavřít uzavírací kuželkou pomocí šestihranného klíče 5 mm (SW 5). | [23 empty] | POP
|  | Šroubení s vnitřním závitem DN 10 až DN 20 v rohovém a přímém provedení. Stavební rozměry odpovídají DIN 3842. Vypouštění a napouštění pomocí adaptéru pro připojení hadice 1/2". Těleso z korozivzdorného bronzu. | [23 empty] | POP |  | Šroubení s vnitřním závitem DN 10 až DN 20 v rohovém a přímém provedení. Stavební rozměry odpovídají DIN 3842. Vypouštění a napouštění pomocí adaptéru pro připojení hadice 1/2". Těleso z korozivzdorného bronzu.
|  | Se šroubením je nutno použít výhradně příslušně označená svěrná šroubení. | [23 empty] | POP
|  | Maximální provozní teplota 120 °C. | [23 empty] | POP
|  | Maximální provozní tlak 10 bar. Poniklovaný bronz. | [23 empty] | POP
22 | 734-05 | Šroubení regulační, uzavírací, DN15, rohové | kus | 1 |  | 0 |  | 0 |  | 0 | 21 | 0 | 0 | 0 | 0 | 0 |  | Vlastní | Indiv | 0 | 0 |  |  |  |  | POL1_1
|  | Uzavírací a regulační šroubení s vypouštěním, s pamětí nastavení pro teplovodní soustavy s nuceným oběhem. Uzavírací funkce s vypouštěním umožňuje uzavřít a vypustit otopné těleso za provozu soustavy a provést jeho demontáž. Uzavírání neovlivňuje nastavení. Nastavení je reprodukovatelné. Samostatná kuželka pouze pro nastavení je nastavitelná šroubovákem. | [23 empty] | POP |  | Uzavírací a regulační šroubení s vypouštěním, s pamětí nastavení pro teplovodní soustavy s nuceným oběhem. Uzavírací funkce s vypouštěním umožňuje uzavřít a vypustit otopné těleso za provozu soustavy a provést jeho demontáž. Uzavírání neovlivňuje nastavení. Nastavení je reprodukovatelné. Samostatná kuželka pouze pro nastavení je nastavitelná šroubovákem.
|  | Šroubení lze uzavřít uzavírací kuželkou pomocí šestihranného klíče 5 mm (SW 5). | [23 empty] | POP
|  | Šroubení s vnitřním závitem DN 10 až DN 20 v rohovém a přímém provedení. Stavební rozměry odpovídají DIN 3842. Vypouštění a napouštění pomocí adaptéru pro připojení hadice 1/2". Těleso z korozivzdorného bronzu. | [23 empty] | POP |  | Šroubení s vnitřním závitem DN 10 až DN 20 v rohovém a přímém provedení. Stavební rozměry odpovídají DIN 3842. Vypouštění a napouštění pomocí adaptéru pro připojení hadice 1/2". Těleso z korozivzdorného bronzu.
|  | Se šroubením je nutno použít výhradně příslušně označená svěrná šroubení. | [23 empty] | POP
|  | Maximální provozní teplota 120 °C. | [23 empty] | POP
|  | Maximální provozní tlak 10 bar. Poniklovaný bronz. | [23 empty] | POP
23 | 734-06 | Dvojité připojovací šroubení s vypouštěním, rohové | kus | 4 |  | 0 |  | 0 |  | 0 | 21 | 0 | 0 | 0 | 0 | 0 |  | Vlastní | Indiv | 0 | 0 |  |  |  |  | POL1_1
|  | Připojovací šroubení s vypouštěním určeno pro připojení deskových otopných těles s integrovanou ventilovou vložkou se spodním připojením s R1/2 vnitřním nebo G3/4 vnějším závitem. | [23 empty] | POP |  | Připojovací šroubení s vypouštěním určeno pro připojení deskových otopných těles s integrovanou ventilovou vložkou se spodním připojením s R1/2 vnitřním nebo G3/4 vnějším závitem.
24 | 734-07 | Dvojité připojovací šroubení s vypouštěním, rohové, s vestavěným regulačním ventilem | kus | 1 |  | 0 |  | 0 |  | 0 | 21 | 0 | 0 | 0 | 0 | 0 |  | Vlastní | Indiv | 0 | 0 |  |  |  |  | POL1_1
|  | Připojovací šroubení s vypouštěním určeno pro připojení otopných těles bez integrované ventilové vložky se spodním připojením s R1/2 vnitřním nebo G3/4 vnějším závitem. | [23 empty] | POP |  | Připojovací šroubení s vypouštěním určeno pro připojení otopných těles bez integrované ventilové vložky se spodním připojením s R1/2 vnitřním nebo G3/4 vnějším závitem.
25 | 734-08 | Termohlavice, provedení pro veřejné prostory, připojení 30x1,5 | kus | 8 |  | 0 |  | 0 |  | 0 | 21 | 0 | 0 | 0 | 0 | 0 |  | Vlastní | Indiv | 0 | 0 |  |  |  |  | POL1_1
|  | Kapalinou plněné čidlo. | [23 empty] | POP
|  | Uživatelské označení, omezení nebo blokování minimální a maximální teploty dvěma zarážkami Sparclip. Maximální a minimální teploty lze blokovat pomocí skrytých zarážek. Na čelní straně je pomůcka pro nastavení. Plastická značka pro nevidomé. Grafické označení smyslu otáčení. Symboly pro denní nastavení teploty a pro noční tlumený režim. Krátký návod k použití přímo na termostatické hlavici. | [23 empty] | POP |  | Uživatelské označení, omezení nebo blokování minimální a maximální teploty dvěma zarážkami Sparclip. Maximální a minimální teploty lze blokovat pomocí skrytých zarážek. Na čelní straně je pomůcka pro nastavení. Plastická značka pro nevidomé. Grafické označení smyslu otáčení. Symboly pro denní nastavení teploty a pro noční tlumený režim. Krátký návod k použití přímo na termostatické hlavici.
|  | K montáži na všechny radiátorové ventily s připojovacím závitem termostatické hlavice M30x1,5. | [23 empty] | POP
|  | Zabezpečení proti nadměrnému zdvihu | [23 empty] | POP
|  | Stupnice nastavení číslicemi 1 až 5 | [23 empty] | POP
|  | Ochrana proti zamrznutí | [23 empty] | POP
|  | Maximální teplota čidla: 50°C | [23 empty] | POP
|  | Hystereze: 0,15 K | [23 empty] | POP
|  | Vliv teploty vody: 0,35 K | [23 empty] | POP
|  | Vliv tlakové diference: 0,2 K | [23 empty] | POP
|  | Doba uzavírání: 19 min | [23 empty] | POP
26 | 734200821R00 | Demontáž armatur se 2závity do G 1/2 | kus | 4 |  | 0 |  | 0 |  | 0 | 21 | 0 | 9e-05 | 0 | 0.00045 | 0 |  | RTS 18/ I | RTS 17/ II | 0 | 0 |  |  |  |  | POL1_7
|  | přípojky těles v 1.11 : 2*2 |  | 4 | [21 empty] | VV | 0
27 | 734209113R00 | Montáž armatur závitových,se 2závity, G 1/2 | kus | 16 |  | 0 |  | 0 |  | 0 | 21 | 0 | 0 | 0 | 0 | 0 |  | RTS 18/ I | RTS 17/ II | 0 | 0 |  |  |  |  | POL1_7
|  | tělesa v 1.11 : 2*2 |  | 4 | [21 empty] | VV | 0
|  | deskové radiátory : 4*2 |  | 8 | [21 empty] | VV | 0
|  | topný žebřík : 1*2 |  | 2 | [21 empty] | VV | 0
|  | designový radiátor : 1*2 |  | 2 | [21 empty] | VV | 0
28 | 734294104R00 | Růžice dělené krycí do 3/4 | kus | 12 |  | 0 |  | 0 |  | 0 | 21 | 0 | 1e-05 | 0 | 0 | 0 |  | RTS 18/ I | RTS 17/ II | 0 | 0 |  |  |  |  | POL1_7
|  | deskové radiátory : 4*2 |  | 8 | [21 empty] | VV | 0
|  | topný žebřík : 1*2 |  | 2 | [21 empty] | VV | 0
|  | designový radiátor : 1*2 |  | 2 | [21 empty] | VV | 0
29 | 998734201R00 | Přesun hmot pro armatury, výšky do 6 m | % | 117.8696 |  | 0 |  | 0 |  | 0 | 21 | 0 | 0 | 0 | 0 | 0 |  | RTS 18/ I | RTS 17/ II | 0 | 0 |  |  |  |  | POL1_1002
Díl: | 735 | Otopná tělesa |  |  |  | 0 |  | 0 |  | 0 |  | 0 |  | 0.18 |  | 0.23 |  |  |  |  | 0 |  |  |  |  | DIL
30 | 735000912R00 | Oprava-vyregulování ventilů s termost.ovládáním | kus | 8 |  | 0 |  | 0 |  | 0 | 21 | 0 | 0 | 0 | 0 | 0 |  | RTS 18/ I | RTS 17/ II | 0 | 0 |  |  |  |  | POL1_7
31 | 735-05 | Topný žebřík 900.450 | kus | 1 |  | 0 |  | 0 |  | 0 | 21 | 0 | 0 | 0 | 0 | 0 |  | Vlastní | Indiv | 0 | 0 |  |  |  |  | POL1_1
|  | Trubková otopná tělesa jsou vyrobena z uzavřených ocelových profilů s průřezem ve tvaru “D” 35x41mm a prohnutých profilů s kruhovým průřezem 24mm. Rozteč připojení na otopnou soustavu 50mm. Otopná tělesa jsou dodávaná se sadou pro upevnění na stěnu včetně odvzdušňovací a zaslepovací zátky. | [23 empty] | POP |  | Trubková otopná tělesa jsou vyrobena z uzavřených ocelových profilů s průřezem ve tvaru “D” 35x41mm a prohnutých profilů s kruhovým průřezem 24mm. Rozteč připojení na otopnou soustavu 50mm. Otopná tělesa jsou dodávaná se sadou pro upevnění na stěnu včetně odvzdušňovací a zaslepovací zátky.
32 | 735-06 | Designový radiátor horizontální 460.1600 | kus | 1 |  | 0 |  | 0 |  | 0 | 21 | 0 | 0 | 0 | 0 | 0 |  | Vlastní | Indiv | 0 | 0 |  |  |  |  | POL1_1
|  | Struktura radiátoru se podobá osnově v kusu tkané látky. Efekt založený na technologii ohýbaných trubek. | [23 empty] | POP
|  | Otopná tělesa jsou dodávaná se sadou pro upevnění na stěnu včetně odvzdušňovací zátky. Výkon 600-650 W (75°/65°/20°C) | [23 empty] | POP
33 | 735111810R00 | Demontáž těles otopných litinových článkových, 38 článků á 0,255m2/čl. | m2 | 9.69 |  | 0 |  | 0 |  | 0 | 21 | 0 | 0 | 0 | 0.0238 | 0.23 |  | RTS 18/ I | RTS 17/ II | 0 | 0 |  |  |  |  | POL1_7
34 | 735151681R00 | Otopná tělesa panelová 11 900/ 500, se spodním pravým připojením | kus | 1 |  | 0 |  | 0 |  | 0 | 21 | 0 | 0.0202 | 0.02 | 0 | 0 |  | RTS 18/ I | RTS 17/ II | 0 | 0 |  |  |  |  | POL1_7
|  | HLADKÁ ČELNÍ PLOCHA | [23 empty] | POP
|  | BAREVNÉ PROVEDENÍ ŠEDÁ RAL | [23 empty] | POP
35 | 735156569R00 | Otopná tělesa panelová 21 600/1600, s bočním připojením | kus | 2 |  | 0 |  | 0 |  | 0 | 21 | 0 | 0.0488 | 0.1 | 0 | 0 |  | RTS 18/ I | RTS 17/ II | 0 | 0 |  |  |  |  | POL1_7
36 | 735157260R00 | Otopná tělesa panelová 11 600/ 400, se spodním pravým připojením | kus | 2 |  | 0 |  | 0 |  | 0 | 21 | 0 | 0.00864 | 0.02 | 0 | 0 |  | RTS 18/ I | RTS 17/ II | 0 | 0 |  |  |  |  | POL1_7
37 | 735157585R00 | Otopná tělesa panelová 21 900/ 900, se spodním levým připojením | kus | 1 |  | 0 |  | 0 |  | 0 | 21 | 0 | 0.0423 | 0.04 | 0 | 0 |  | RTS 18/ I | RTS 17/ II | 0 | 0 |  |  |  |  | POL1_7
38 | 735158210R00 | Tlakové zkoušky panelových těles 1řadých | kus | 3 |  | 0 |  | 0 |  | 0 | 21 | 0 | 0 | 0 | 0 | 0 |  | RTS 18/ I | RTS 17/ II | 0 | 0 |  |  |  |  | POL1_7
39 | 735158220R00 | Tlakové zkoušky panelových těles 2řadých | kus | 3 |  | 0 |  | 0 |  | 0 | 21 | 0 | 0 | 0 | 0 | 0 |  | RTS 18/ I | RTS 17/ II | 0 | 0 |  |  |  |  | POL1_7
40 | 735159111R00 | Montáž panelových těles do délky 1600 mm | kus | 6 |  | 0 |  | 0 |  | 0 | 21 | 0 | 0 | 0 | 0 | 0 |  | RTS 18/ I | RTS 17/ II | 0 | 0 |  |  |  |  | POL1_7
41 | 735164522U00 | Mtž topných žebříků a design. radiátorů na stěny | kus | 2 |  | 0 |  | 0 |  | 0 | 21 | 0 | 0 | 0 | 0 | 0 |  | Vlastní | Indiv | 0 | 0 |  |  |  |  | POL1_7
42 | 998735201R00 | Přesun hmot pro otopná tělesa, výšky do 6 m | % | 667.2789 |  | 0 |  | 0 |  | 0 | 21 | 0 | 0 | 0 | 0 | 0 |  | RTS 18/ I | RTS 17/ II | 0 | 0 |  |  |  |  | POL1_1002
43 | 913 T00 | Hzs - topná zkouška | hod | 24 |  | 0 |  | 0 |  | 0 | 21 | 0 | 0 | 0 | 0 | 0 |  | Vlastní | Indiv | 0 | 0 |  |  |  |  | POL10_0
Díl: | 767 | Konstrukce zámečnické |  |  |  | 0 |  | 0 |  | 0 |  | 0 |  | 0 |  | 0.05 |  |  |  |  | 0 |  |  |  |  | DIL
44 | 553429852083 | Doplnkove kce. slozene z ocel.mat. | kg | 50 |  | 0 |  | 0 |  | 0 | 21 | 0 | 0 | 0 | 0 | 0 |  | Vlastní | Indiv | 0 | 0 |  |  |  |  | POL1_1
|  | Zavěsy a podpěry rozvodů potrubí, vedených volně v prostoru a viditelných, budou provedeny z montážního systému s povrchovou úpravou galvanický pozink. | [23 empty] | POP |  | Zavěsy a podpěry rozvodů potrubí, vedených volně v prostoru a viditelných, budou provedeny z montážního systému s povrchovou úpravou galvanický pozink.
|  | Řezané hrany nosníku budou zaslepeny plastovými krytkami. Veškeré spojovací prvky/příslušenství závěsů/podpěr budou systémové – montované. | [23 empty] | POP
45 | 767996801R00 | Demontáž atypických ocelových konstr. do 50 kg | kg | 50 |  | 0 |  | 0 |  | 0 | 21 | 0 | 5e-05 | 0 | 0.001 | 0.05 |  | RTS 18/ I | RTS 17/ II | 0 | 0 |  |  |  |  | POL1_7
46 | 767998105R00 | Montáž atypických konstrukcí hmotnosti do 5 kg | kg | 50 |  | 0 |  | 0 |  | 0 | 21 | 0 | 8e-05 | 0 | 0 | 0 |  | RTS 12/ I | RTS 12/ I | 0 | 0 |  |  |  |  | POL1_7
|  | Drobný materiál, určený ke kotvení potrubí (dělené objímky, závitové tyče, hmoždiny, vruty...) | [23 empty] | POP
47 | 998767201R00 | Přesun hmot pro zámečnické konstr., výšky do 6 m | % | 127.85 |  | 0 |  | 0 |  | 0 | 21 | 0 | 0 | 0 | 0 | 0 |  | RTS 18/ I | RTS 17/ II | 0 | 0 |  |  |  |  | POL1_1002
Díl: | 783 | Nátěry |  |  |  | 0 |  | 0 |  | 0 |  | 0 |  | 0 |  | 0 |  |  |  |  | 0 |  |  |  |  | DIL
48 | 783125530R00 | Nátěr syntetický OK "C" nebo "CC" 2x + 1x email | m2 | 5 |  | 0 |  | 0 |  | 0 | 21 | 0 | 0.00047 | 0 | 0 | 0 |  | RTS 18/ I | RTS 17/ II | 0 | 0 |  |  |  |  | POL1_7
49 | 783424340R00 | Nátěr syntet. potrubí do DN 50 mm Z+2x +1x email | m | 24 |  | 0 |  | 0 |  | 0 | 21 | 0 | 9e-05 | 0 | 0 | 0 |  | RTS 18/ I | RTS 17/ II | 0 | 0 |  |  |  |  | POL1_7
Díl: | D96 | Přesuny suti a vybouraných hmot |  |  |  | 0 |  | 0 |  | 0 |  | 0 |  | 0 |  | 0 |  |  |  |  | 0 |  |  |  |  | DIL
50 | 979012112R00 | Svislá doprava suti na výšku do 3,5 m | t | 0.35922 |  | 0 |  | 0 |  | 0 | 21 | 0 | 0 | 0 | 0 | 0 |  | RTS 18/ I | RTS 17/ II | 0 | 0 |  |  |  |  | POL1_0
51 | 979012119R00 | Příplatek k suti za každých dalších 3,5 m výšky | t | 1.4369 |  | 0 |  | 0 |  | 0 | 21 | 0 | 0 | 0 | 0 | 0 |  | RTS 18/ I | RTS 17/ II | 0 | 0 |  |  |  |  | POL1_0
52 | 979082111R00 | Vnitrostaveništní doprava suti do 10 m, celkem 30m | t | 0.35922 |  | 0 |  | 0 |  | 0 | 21 | 0 | 0 | 0 | 0 | 0 |  | RTS 18/ I | RTS 17/ II | 0 | 0 |  |  |  |  | POL1_0
53 | 979082121R00 | Příplatek k vnitrost. dopravě suti za dalších 5 m | t | 1.4369 |  | 0 |  | 0 |  | 0 | 21 | 0 | 0 | 0 | 0 | 0 |  | RTS 18/ I | RTS 17/ II | 0 | 0 |  |  |  |  | POL1_0
54 | 979083117R00 | Vodorovné přemístění suti na skládku do 6000 m, celkem 20km | t | 0.35922 |  | 0 |  | 0 |  | 0 | 21 | 0 | 0 | 0 | 0 | 0 |  | RTS 18/ I | RTS 17/ II | 0 | 0 |  |  |  |  | POL1_0
|  | Pro volbu položky je rozhodující dopravní vzdálenost těžiště skládky a půdorysné plochy objektu. | [23 empty] | POP
|  | V položce jsou zakalkulovány i náklady na naložení suti na dopravní prostředek a složení. | [23 empty] | POP
55 | 979999996R00 | Poplatek za skládku suti a vybouraných hmot | t | 0.35922 |  | 0 |  | 0 |  | 0 | 21 | 0 | 0 | 0 | 0 | 0 |  | RTS 10/ I | RTS 10/ I | 0 | 0 |  |  |  |  | POL1_0
[24 empty] | 15 | 21
| Celkem |  |  |  |  | 0 | [17 empty] | 0 | 0 | SUM
END

## SO 02.1 D.1.4.C Pol
Položkový soupis prací a dodávek | [25 empty] | #TypZaznamu#
S: | 089_2017 | Modernizace a dobudování přízemí části objektu č. 47 PřF UP, Olomouc - Holice | [23 empty] | STA
O: | SO 02.1 | Stavební úpravy objektu č. 47 - Dětská skupina | [20 empty] | STA |  |  | OBJ
R: | D.1.4.C | Vzduchotechnika | [23 empty] | ROZ
P.č. | Číslo položky | Název položky | MJ | množství | cena / MJ | Celkem | Dodávka | Dodávka celk. | Montáž | Montáž celk. | DPH | cena s DPH | hmotnost / MJ | hmotnost celk.(t) | dem. hmotnost / MJ | dem. hmotnost celk.(t) | Ceník | Cen. soustava / platnost | Cenová úroveň | Nhod / MJ | Nhod celk. | Dodavatel
Díl: | _1 | Zař.č. 1,1A - větrání dětské skupiny |  |  |  | 0 |  | 0 |  | 0 |  | 0 |  | 0 |  | 0 |  |  |  |  | 0 |  |  |  |  | DIL
1 | 11 | jednotka větrací ve vnitřním provedení podstropní s protiproudým rekuperátorem s by passem, servisní, kryt, V = 800/800 m3/h 230V 50Hz p = 220/220 Pa, Qt = 3kW 230V 50Hz,vč.příslušenství - tlumicí | ks | 1 |  | 0 |  | 0 |  | 0 | 21 | 0 | 0 | 0 | 0 | 0 |  | Vlastní | Indiv | 0 | 0 |  |  |  |  | POL1_1
|  | manžety, 2uzavírací klapky, ventilátlory jsou vybaveny EC motory, MaR centrální - dodá profese MaR | [23 empty] | POP
2 | 110 | protidešťová žaluzie se sítem proti hmyzu, 315x250 mm, povrchová úprava ELOX v odstínu dle požadavku, architekta, předložit vzorník | ks | 1 |  | 0 |  | 0 |  | 0 | 21 | 0 | 0 | 0 | 0 | 0 |  | Vlastní | Indiv | 0 | 0 |  |  |  |  | POL3_0
3 | 115 | tlumič hluku 400x200 - 1500, v provedení G, s děrovaným plechem | ks | 1 |  | 0 |  | 0 |  | 0 | 21 | 0 | 0 | 0 | 0 | 0 |  | Vlastní | Indiv | 0 | 0 |  |  |  |  | POL3_0
4 | 116 | tlumič hluku 400x200 - 1600, v provedení G, s děrovaným plechem | ks | 1 |  | 0 |  | 0 |  | 0 | 21 | 0 | 0 | 0 | 0 | 0 |  | Vlastní | Indiv | 0 | 0 |  |  |  |  | POL3_0
5 | 120 | regulační klapka DN 200, ovl. S - dodá MaR | ks | 1 |  | 0 |  | 0 |  | 0 | 21 | 0 | 0 | 0 | 0 | 0 |  | Vlastní | Indiv | 0 | 0 |  |  |  |  | POL3_0
6 | 125 | protipožární klapka 315x200, ruční, teplotní, s koncovým spínačem, musí být dodána taková klapka, u, které lze vyměnit ve 2.etapě ovládání za servo 230V 50Hz, vč. protipožárních ucpavek a | ks | 1 |  | 0 |  | 0 |  | 0 | 21 | 0 | 0 | 0 | 0 | 0 |  | Vlastní | Indiv | 0 | 0 |  |  |  |  | POL1_1
|  | certifikovaného doizolování klapky, klapka je osazena mimo stěnu | [23 empty] | POP
7 | 140 | textilní vyústka v provedení půlkruh 250 - dl.4800mm, Vp = 400m3/h p = 80Pa, 1xzaslepení, přívod, nástavec kruhový DN200 zboku, barva oranžová - předložit vzorník ke schválení !!, před objednávkou | ks | 1 |  | 0 |  | 0 |  | 0 | 21 | 0 | 0 | 0 | 0 | 0 |  | Vlastní | Indiv | 0 | 0 |  |  |  |  | POL3_0
|  | odsouhlasit délku s architektem!, Tkanina PMS-100%polyester,nekonečné vlákno,hm..200 g/m2, tloušťka 0,30 mm, prodyšnost 55 m3/h/m2 při 120 Pa, pevnost (osnova/útek) 1830/1020 N (ČSN EN ISO 13934-1), požární odol.-třída E dle ČSN EN 13501-1: 2003, tepl.odolnost -60 až +110°C, srážlivost (osnova/útek) 0,5/0,5 % při 40°C dle ČSN EN ISO 6330-2000, vhodná pro čisté prostory, 6330-2000-třída č.4(ČSN EN ISO 14644-1), pratelná v pračce, vč.hliníkové profily | [23 empty] | POP | odsouhlasit délku s architektem!, Tkanina PMS-100%polyester,nekonečné vlákno,hm..200 g/m2, tloušťka 0,30 mm, prodyšnost 55 m3/h/m2 při 120 Pa, pevnost (osnova/útek) 1830/1020 N (ČSN EN ISO 13934-1), požární odol.-třída E dle ČSN EN 13501-1: 2003, tepl.odolnost -60 až +110°C, srážlivost (osnova/útek) 0,5/0,5 % při 40°C dle ČSN EN ISO 6330-2000, vhodná pro čisté prostory, 6330-2000-třída č.4(ČSN EN ISO 14644-1), pratelná v pračce, vč.hliníkové profily
8 | 141 | ventil přívodní DN100, vč.zděře | ks | 1 |  | 0 |  | 0 |  | 0 | 21 | 0 | 0 | 0 | 0 | 0 |  | Vlastní | Indiv | 0 | 0 |  |  |  |  | POL3_0
9 | 142 | ventil přívodní DN160, vč.zděře | ks | 3 |  | 0 |  | 0 |  | 0 | 21 | 0 | 0 | 0 | 0 | 0 |  | Vlastní | Indiv | 0 | 0 |  |  |  |  | POL3_0
10 | 151 | Ohebná hadice izolovaná DN 100, rozvody nesmí být delší než 1,2m | ks | 1 |  | 0 |  | 0 |  | 0 | 21 | 0 | 0 | 0 | 0 | 0 |  | Vlastní | Indiv | 0 | 0 |  |  |  |  | POL3_0
11 | 152 | Ohebná hadice izolovaná DN 160, rozvody nesmí být delší než 1,2m | ks | 5 |  | 0 |  | 0 |  | 0 | 21 | 0 | 0 | 0 | 0 | 0 |  | Vlastní | Indiv | 0 | 0 |  |  |  |  | POL3_0
12 | 1A10 | protidešťová žaluzie 200x315 mm, povrchová úprava ELOX v odstínu dle požadavku, architekta, předložit vzorník | ks | 1 |  | 0 |  | 0 |  | 0 | 21 | 0 | 0 | 0 | 0 | 0 |  | Vlastní | Indiv | 0 | 0 |  |  |  |  | POL3_0
13 | 1A15 | tlumič hluku 400x200 - 1500, v provedení G, s děrovaným plechem | ks | 1 |  | 0 |  | 0 |  | 0 | 21 | 0 | 0 | 0 | 0 | 0 |  | Vlastní | Indiv | 0 | 0 |  |  |  |  | POL3_0
14 | 1A16 | tlumič hluku DN315 - 900, v provedení G, s děrovaným plechem | ks | 1 |  | 0 |  | 0 |  | 0 | 21 | 0 | 0 | 0 | 0 | 0 |  | Vlastní | Indiv | 0 | 0 |  |  |  |  | POL3_0
15 | 1A17 | tlumič hluku 400x200 - 900, v provedení G, s děrovaným plechem | ks | 1 |  | 0 |  | 0 |  | 0 | 21 | 0 | 0 | 0 | 0 | 0 |  | Vlastní | Indiv | 0 | 0 |  |  |  |  | POL3_0
16 | 1A20 | regulační klapka DN 200, ovl. S - dodá MaR | ks | 1 |  | 0 |  | 0 |  | 0 | 21 | 0 | 0 | 0 | 0 | 0 |  | Vlastní | Indiv | 0 | 0 |  |  |  |  | POL3_0
17 | 1A40 | odtahová výustka do podhledu 1025x125, výustka komfortní jednořadá s regulací, V=300m3/h | ks | 1 |  | 0 |  | 0 |  | 0 | 21 | 0 | 0 | 0 | 0 | 0 |  | Vlastní | Indiv | 0 | 0 |  |  |  |  | POL3_0
18 | 1A41 | odtahový ventil DN 100, vč.zděře | ks | 7 |  | 0 |  | 0 |  | 0 | 21 | 0 | 0 | 0 | 0 | 0 |  | Vlastní | Indiv | 0 | 0 |  |  |  |  | POL3_0
19 | 1A42 | odtahový ventil DN 160, vč.zděře | ks | 1 |  | 0 |  | 0 |  | 0 | 21 | 0 | 0 | 0 | 0 | 0 |  | Vlastní | Indiv | 0 | 0 |  |  |  |  | POL3_0
20 | 1A51 | ohebná hadice izolovaná DN 100 | bm | 6 |  | 0 |  | 0 |  | 0 | 21 | 0 | 0 | 0 | 0 | 0 |  | Vlastní | Indiv | 0 | 0 |  |  |  |  | POL3_0
21 | 1A52 | ohebná hadice izolovaná DN 160 | bm | 1 |  | 0 |  | 0 |  | 0 | 21 | 0 | 0 | 0 | 0 | 0 |  | Vlastní | Indiv | 0 | 0 |  |  |  |  | POL3_0
22 | 1,1A70 | Potrubí čtyřhranné sk.I - pozink., rovné a tvarové potrubní díly - 40% | m2 | 32 |  | 0 |  | 0 |  | 0 | 21 | 0 | 0 | 0 | 0 | 0 |  | Vlastní | Indiv | 0 | 0 |  |  |  |  | POL1_1
23 | 1,1A80 | Potrubí kruhové SPIRO do DN 250, vč. tvarovek 40% a příslušenství | bm | 35 |  | 0 |  | 0 |  | 0 | 21 | 0 | 0 | 0 | 0 | 0 |  | Vlastní | Indiv | 0 | 0 |  |  |  |  | POL1_1
24 | 185 | Spojovací a těsnící materiál, Podpěry, závěsy, konzoly , drobný vzt materiál | sada | 1 |  | 0 |  | 0 |  | 0 | 21 | 0 | 0 | 0 | 0 | 0 |  | Vlastní | Indiv | 0 | 0 |  |  |  |  | POL3_0
Díl: | _2 | Zař.č.2 - demontáže |  |  |  | 0 |  | 0 |  | 0 |  | 0 |  | 0 |  | 0 |  |  |  |  | 0 |  |  |  |  | DIL
25 | 21 | demontáž vzt v dnešních prostorách - potrubí spiro, cca 20bm, vč. odvodu na skládku a ekologická, likvidace | sada | 1 |  | 0 |  | 0 |  | 0 | 21 | 0 | 0 | 0 | 0 | 0 |  | Vlastní | Indiv | 0 | 0 |  |  |  |  | POL1_1
Díl: | _3 | IZOLACE, NÁTĚRY, |  |  |  | 0 |  | 0 |  | 0 |  | 0 |  | 0 |  | 0 |  |  |  |  | 0 |  |  |  |  | DIL
26 | Pol__26 | Izolace tepelné a protihlukové, TL.40mm | m2 | 12 |  | 0 |  | 0 |  | 0 | 21 | 0 | 0 | 0 | 0 | 0 |  | Vlastní | Indiv | 0 | 0 |  |  |  |  | POL1_1
27 | Pol__27 | Izolace tepelné a protihlukové, tL.20mm - lepená izolace | m2 | 20 |  | 0 |  | 0 |  | 0 | 21 | 0 | 0 | 0 | 0 | 0 |  | Vlastní | Indiv | 0 | 0 |  |  |  |  | POL1_1
28 | Pol__28 | Izolace protipožární - odolnost 30min. | m2 | 6 |  | 0 |  | 0 |  | 0 | 21 | 0 | 0 | 0 | 0 | 0 |  | Vlastní | Indiv | 0 | 0 |  |  |  |  | POL1_1
29 | Pol__29 | Nátěry potrubí a vzt elementů, část potrubí dle pokynů, podpěrných konstrukcí, 1x základní, 3x, vrchní akryl | m2 | 10 |  | 0 |  | 0 |  | 0 | 21 | 0 | 0 | 0 | 0 | 0 |  | Vlastní | Indiv | 0 | 0 |  |  |  |  | POL1_1
Díl: | _4 | Zaregulování zařízení VZT |  |  |  | 0 |  | 0 |  | 0 |  | 0 |  | 0 |  | 0 |  |  |  |  | 0 |  |  |  |  | DIL
30 | Pol__30 | zaregulování zařízení VZT | ks | 1 |  | 0 |  | 0 |  | 0 | 21 | 0 | 0 | 0 | 0 | 0 |  | Vlastní | Indiv | 0 | 0 |  |  |  |  | POL3_0
[24 empty] | 15 | 21
| Celkem |  |  |  |  | 0 | [17 empty] | 0 | 0 | SUM
END

## SO 02.1 D.1.4.D Pol
Položkový soupis prací a dodávek | [25 empty] | #TypZaznamu#
S: | 089_2017 | Modernizace a dobudování přízemí části objektu č. 47 PřF UP, Olomouc - Holice | [23 empty] | STA
O: | SO 02.1 | Stavební úpravy objektu č. 47 - Dětská skupina | [20 empty] | STA |  |  | OBJ
R: | D.1.4.D | Zařízení měření a regulace | [23 empty] | ROZ
P.č. | Číslo položky | Název položky | MJ | množství | cena / MJ | Celkem | Dodávka | Dodávka celk. | Montáž | Montáž celk. | DPH | cena s DPH | hmotnost / MJ | hmotnost celk.(t) | dem. hmotnost / MJ | dem. hmotnost celk.(t) | Ceník | Cen. soustava / platnost | Cenová úroveň | Nhod / MJ | Nhod celk. | Dodavatel
Díl: | 1 | Rozvaděče MR 3 |  |  |  | 0 |  | 0 |  | 0 |  | 0 |  | 0 |  | 0 |  |  |  |  | 0 |  |  |  |  | DIL
1 | Pol__2 | Náplň rozvaděče | ks | 1 |  | 0 |  | 0 |  | 0 | 21 | 0 | 0 | 0 | 0 | 0 |  | Vlastní | Indiv | 0 | 0 |  |  |  |  | POL1_1
2 | Pol__4 | Montáž a zapojení přístrojů v rozvaděči - dle náplně | ks | 1 |  | 0 |  | 0 |  | 0 | 21 | 0 | 0 | 0 | 0 | 0 |  | Vlastní | Indiv | 0 | 0 |  |  |  |  | POL1_1
3 | Pol__6 | Ostatní náplň rozvaděče dle zvyklostí výrobce (spojovací materiál, lanka, žlaby, popisky atd.) | ks | 1 |  | 0 |  | 0 |  | 0 | 21 | 0 | 0 | 0 | 0 | 0 |  | Vlastní | Indiv | 0 | 0 |  |  |  |  | POL1_1
4 | Pol__1 | Nastěnný rozvaděč 600x800x300, oceloplechový včetně montážního panelu | ks | 1 |  | 0 |  | 0 |  | 0 | 21 | 0 | 0 | 0 | 0 | 0 |  | Vlastní | Indiv | 0 | 0 |  |  |  |  | POL3_0
5 | Pol__5 | Komplexní zkoušky a měření v rozvaděči (1x kusová zkouška) | ks | 1 |  | 0 |  | 0 |  | 0 | 21 | 0 | 0 | 0 | 0 | 0 |  | Vlastní | Indiv | 0 | 0 |  |  |  |  | POL3_0
Díl: | 2 | Montážní materiál |  |  |  | 0 |  | 0 |  | 0 |  | 0 |  | 0 |  | 0 |  |  |  |  | 0 |  |  |  |  | DIL
6 | Pol__10 | Detektor kouře do VZT potrubí | ks | 1 |  | 0 |  | 0 |  | 0 | 21 | 0 | 0 | 0 | 0 | 0 |  | Vlastní | Indiv | 0 | 0 |  |  |  |  | POL3_0
7 | Pol__11 | Dif. manostat vzduch., 50-500 Pa | ks | 3 |  | 0 |  | 0 |  | 0 | 21 | 0 | 0 | 0 | 0 | 0 |  | Vlastní | Indiv | 0 | 0 |  |  |  |  | POL3_0
8 | Pol__12 | Klapkový servopohon s hav. funkci, 24V, 2P | ks | 1 |  | 0 |  | 0 |  | 0 | 21 | 0 | 0 | 0 | 0 | 0 |  | Vlastní | Indiv | 0 | 0 |  |  |  |  | POL3_0
9 | Pol__13 | Klapkový servopohon, 24V, 0-10V | ks | 1 |  | 0 |  | 0 |  | 0 | 21 | 0 | 0 | 0 | 0 | 0 |  | Vlastní | Indiv | 0 | 0 |  |  |  |  | POL3_0
10 | Pol__14 | Klapkový servopohon, 24V, 2P | ks | 3 |  | 0 |  | 0 |  | 0 | 21 | 0 | 0 | 0 | 0 | 0 |  | Vlastní | Indiv | 0 | 0 |  |  |  |  | POL3_0
11 | Pol__15 | Tlačítkový ovládač se signalizaci chodu | ks | 5 |  | 0 |  | 0 |  | 0 | 21 | 0 | 0 | 0 | 0 | 0 |  | Vlastní | Indiv | 0 | 0 |  |  |  |  | POL3_0
12 | Pol__7 | Venkovní snímač teploty Ni1000/5000, -50…+70°C | ks | 1 |  | 0 |  | 0 |  | 0 | 21 | 0 | 0 | 0 | 0 | 0 |  | Vlastní | Indiv | 0 | 0 |  |  |  |  | POL3_0
13 | Pol__8 | Snímač teploty, Ni 1000/5000 -VZT, l=240 mm | ks | 3 |  | 0 |  | 0 |  | 0 | 21 | 0 | 0 | 0 | 0 | 0 |  | Vlastní | Indiv | 0 | 0 |  |  |  |  | POL3_0
14 | Pol__9 | Kanálové čidlo kvality vzduchu CO2, 0-10V | ks | 1 |  | 0 |  | 0 |  | 0 | 21 | 0 | 0 | 0 | 0 | 0 |  | Vlastní | Indiv | 0 | 0 |  |  |  |  | POL3_0
Díl: | 3 | Řídicí systém |  |  |  | 0 |  | 0 |  | 0 |  | 0 |  | 0 |  | 0 |  |  |  |  | 0 |  |  |  |  | DIL
15 | Pol__16 | Kompaktní podstanice, 36 I/O, BACnet/IP | ks | 1 |  | 0 |  | 0 |  | 0 | 21 | 0 | 0 | 0 | 0 | 0 |  | Vlastní | Indiv | 0 | 0 |  |  |  |  | POL3_0
16 | Pol__17 | Ovládací panel pro podstanice | ks | 2 |  | 0 |  | 0 |  | 0 | 21 | 0 | 0 | 0 | 0 | 0 |  | Vlastní | Indiv | 0 | 0 |  |  |  |  | POL3_0
17 | Pol__18 | SW za jeden datový bod | ks | 36 |  | 0 |  | 0 |  | 0 | 21 | 0 | 0 | 0 | 0 | 0 |  | Vlastní | Indiv | 0 | 0 |  |  |  |  | POL3_0
18 | Pol__19 | SW dispečinku | ks | 26 |  | 0 |  | 0 |  | 0 | 21 | 0 | 0 | 0 | 0 | 0 |  | Vlastní | Indiv | 0 | 0 |  |  |  |  | POL3_0
19 | Pol__20 | Zpracování obrazovek dispečinku | ks | 2 |  | 0 |  | 0 |  | 0 | 21 | 0 | 0 | 0 | 0 | 0 |  | Vlastní | Indiv | 0 | 0 |  |  |  |  | POL3_0
Díl: | 4 | Kabeláž + kabel. trasy |  |  |  | 0 |  | 0 |  | 0 |  | 0 |  | 0 |  | 0 |  |  |  |  | 0 |  |  |  |  | DIL
20 | Pol__28 | Kabelový žlab drátěný, 50/50 | m | 6 |  | 0 |  | 0 |  | 0 | 21 | 0 | 0 | 0 | 0 | 0 |  | Vlastní | Indiv | 0 | 0 |  |  |  |  | POL1_1
21 | Pol__36 | Požární ucpávky | ks | 2 |  | 0 |  | 0 |  | 0 | 21 | 0 | 0 | 0 | 0 | 0 |  | Vlastní | Indiv | 0 | 0 |  |  |  |  | POL1_1
22 | Pol__21 | Kabel PVC stíněný pro MaR JYTY-O 2x1 | m | 222 |  | 0 |  | 0 |  | 0 | 21 | 0 | 0 | 0 | 0 | 0 |  | Vlastní | Indiv | 0 | 0 |  |  |  |  | POL3_0
23 | Pol__22 | Kabel PVC stíněný pro MaR JYTY-O 3x1 | m | 126 |  | 0 |  | 0 |  | 0 | 21 | 0 | 0 | 0 | 0 | 0 |  | Vlastní | Indiv | 0 | 0 |  |  |  |  | POL3_0
24 | Pol__23 | Kabel PVC stíněný pro MaR JYTY-O 4x1 | m | 34 |  | 0 |  | 0 |  | 0 | 21 | 0 | 0 | 0 | 0 | 0 |  | Vlastní | Indiv | 0 | 0 |  |  |  |  | POL3_0
25 | Pol__24 | STP cat 6 4x2x0,5 | m | 72 |  | 0 |  | 0 |  | 0 | 21 | 0 | 0 | 0 | 0 | 0 |  | Vlastní | Indiv | 0 | 0 |  |  |  |  | POL3_0
26 | Pol__25 | Kabel PVC silový CYKY-O 2x1,5 | m | 20 |  | 0 |  | 0 |  | 0 | 21 | 0 | 0 | 0 | 0 | 0 |  | Vlastní | Indiv | 0 | 0 |  |  |  |  | POL3_0
27 | Pol__26 | Kabel PVC silový CYKY-J 3x1,5 | m | 68 |  | 0 |  | 0 |  | 0 | 21 | 0 | 0 | 0 | 0 | 0 |  | Vlastní | Indiv | 0 | 0 |  |  |  |  | POL3_0
28 | Pol__27 | Cu vodič PVC 6 | m | 46 |  | 0 |  | 0 |  | 0 | 21 | 0 | 0 | 0 | 0 | 0 |  | Vlastní | Indiv | 0 | 0 |  |  |  |  | POL3_0
29 | Pol__29 | Nosník žlabu 50 mm | ks | 10 |  | 0 |  | 0 |  | 0 | 21 | 0 | 0 | 0 | 0 | 0 |  | Vlastní | Indiv | 0 | 0 |  |  |  |  | POL3_0
30 | Pol__30 | Spojka žlabu | ks | 10 |  | 0 |  | 0 |  | 0 | 21 | 0 | 0 | 0 | 0 | 0 |  | Vlastní | Indiv | 0 | 0 |  |  |  |  | POL3_0
31 | Pol__31 | Spojka žlabu uzemňovací | ks | 10 |  | 0 |  | 0 |  | 0 | 21 | 0 | 0 | 0 | 0 | 0 |  | Vlastní | Indiv | 0 | 0 |  |  |  |  | POL3_0
32 | Pol__32 | Spojovací materiál (šroub+matice+podložky) | ks | 4 |  | 0 |  | 0 |  | 0 | 21 | 0 | 0 | 0 | 0 | 0 |  | Vlastní | Indiv | 0 | 0 |  |  |  |  | POL3_0
33 | Pol__33 | Příchytky na strop kovové | ks | 20 |  | 0 |  | 0 |  | 0 | 21 | 0 | 0 | 0 | 0 | 0 |  | Vlastní | Indiv | 0 | 0 |  |  |  |  | POL3_0
34 | Pol__34 | Elektroinstalační trubka ohebná D32 | m | 3 |  | 0 |  | 0 |  | 0 | 21 | 0 | 0 | 0 | 0 | 0 |  | Vlastní | Indiv | 0 | 0 |  |  |  |  | POL3_0
35 | Pol__35 | Elektroinst. trubka plastová tuhá pr. 32mm, vč. držáků a koncovek | m | 18 |  | 0 |  | 0 |  | 0 | 21 | 0 | 0 | 0 | 0 | 0 |  | Vlastní | Indiv | 0 | 0 |  |  |  |  | POL3_0
36 | Pol__37 | Servisní vypínač 1f, 10A | ks | 3 |  | 0 |  | 0 |  | 0 | 21 | 0 | 0 | 0 | 0 | 0 |  | Vlastní | Indiv | 0 | 0 |  |  |  |  | POL3_0
37 | Pol__38 | Pomocný montážní materiál | ks | 1 |  | 0 |  | 0 |  | 0 | 21 | 0 | 0 | 0 | 0 | 0 |  | Vlastní | Indiv | 0 | 0 |  |  |  |  | POL3_0
Díl: | 5 | Montážní práce |  |  |  | 0 |  | 0 |  | 0 |  | 0 |  | 0 |  | 0 |  |  |  |  | 0 |  |  |  |  | DIL
38 | Pol__45 | Vodič nn a vn CY 6 mm2 - volně uložený | m | 46 |  | 0 |  | 0 |  | 0 | 21 | 0 | 0 | 0 | 0 | 0 |  | Vlastní | Indiv | 0 | 0 |  |  |  |  | POL1_1
39 | Pol__48 | Připojení el. zařízení dodávaných ostatními profesemi (čerpadla, motory VZT, PPK apod.) | ks | 4 |  | 0 |  | 0 |  | 0 | 21 | 0 | 0 | 0 | 0 | 0 |  | Vlastní | Indiv | 0 | 0 |  |  |  |  | POL1_1
40 | Pol__39 | Mt. teplotní čidla | ks | 4 |  | 0 |  | 0 |  | 0 | 21 | 0 | 0 | 0 | 0 | 0 |  | Vlastní | Indiv | 0 | 0 |  |  |  |  | POL3_0
41 | Pol__40 | Mt. snímače tlaku | ks | 5 |  | 0 |  | 0 |  | 0 | 21 | 0 | 0 | 0 | 0 | 0 |  | Vlastní | Indiv | 0 | 0 |  |  |  |  | POL3_0
42 | Pol__41 | Klapkový servopohon s hav. funkci | ks | 1 |  | 0 |  | 0 |  | 0 | 21 | 0 | 0 | 0 | 0 | 0 |  | Vlastní | Indiv | 0 | 0 |  |  |  |  | POL3_0
43 | Pol__42 | Klapkový servopohon | ks | 4 |  | 0 |  | 0 |  | 0 | 21 | 0 | 0 | 0 | 0 | 0 |  | Vlastní | Indiv | 0 | 0 |  |  |  |  | POL3_0
44 | Pol__43 | Kabel PVC stíněný pro MaR JYTY - volně uložený | m | 454 |  | 0 |  | 0 |  | 0 | 21 | 0 | 0 | 0 | 0 | 0 |  | Vlastní | Indiv | 0 | 0 |  |  |  |  | POL3_0
45 | Pol__44 | Kabel PVC silový CYKY - volně uložený | m | 88 |  | 0 |  | 0 |  | 0 | 21 | 0 | 0 | 0 | 0 | 0 |  | Vlastní | Indiv | 0 | 0 |  |  |  |  | POL3_0
46 | Pol__46 | Žlab ocel. | m | 6 |  | 0 |  | 0 |  | 0 | 21 | 0 | 0 | 0 | 0 | 0 |  | Vlastní | Indiv | 0 | 0 |  |  |  |  | POL3_0
47 | Pol__47 | Trubka tuhá z PVC uložená pevně | m | 18 |  | 0 |  | 0 |  | 0 | 21 | 0 | 0 | 0 | 0 | 0 |  | Vlastní | Indiv | 0 | 0 |  |  |  |  | POL3_0
48 | Pol__49 | Pomocný montážní materiál | ks | 1 |  | 0 |  | 0 |  | 0 | 21 | 0 | 0 | 0 | 0 | 0 |  | Vlastní | Indiv | 0 | 0 |  |  |  |  | POL3_0
Díl: | 6 | Hodinové zúčtovací sazby |  |  |  | 0 |  | 0 |  | 0 |  | 0 |  | 0 |  | 0 |  |  |  |  | 0 |  |  |  |  | DIL
49 | Pol__51 | Oživení systému MaR (HW, prvky měření, akční členy) | hod | 24 |  | 0 |  | 0 |  | 0 | 21 | 0 | 0 | 0 | 0 | 0 |  | Vlastní | Indiv | 0 | 0 |  |  |  |  | POL1_1
50 | Pol__52 | Doprava a přesun osob a materiálu v době zakázky | set | 1 |  | 0 |  | 0 |  | 0 | 21 | 0 | 0 | 0 | 0 | 0 |  | Vlastní | Indiv | 0 | 0 |  |  |  |  | POL1_1
51 | Pol__53 | Přesun materiálu v místě stavby | set | 1 |  | 0 |  | 0 |  | 0 | 21 | 0 | 0 | 0 | 0 | 0 |  | Vlastní | Indiv | 0 | 0 |  |  |  |  | POL1_1
52 | Pol__54 | Zaučeni obsluhy | hod | 1 |  | 0 |  | 0 |  | 0 | 21 | 0 | 0 | 0 | 0 | 0 |  | Vlastní | Indiv | 0 | 0 |  |  |  |  | POL1_1
53 | Pol__55 | Příprava ke komplexní zkoušce | hod. | 12 |  | 0 |  | 0 |  | 0 | 21 | 0 | 0 | 0 | 0 | 0 |  | Vlastní | Indiv | 0 | 0 |  |  |  |  | POL1_1
54 | Pol__57 | Pomocné stavební práce (drážky, vrtání děr) | hod | 2 |  | 0 |  | 0 |  | 0 | 21 | 0 | 0 | 0 | 0 | 0 |  | Vlastní | Indiv | 0 | 0 |  |  |  |  | POL1_1
55 | Pol__59 | Revizní technik | hod | 16 |  | 0 |  | 0 |  | 0 | 21 | 0 | 0 | 0 | 0 | 0 |  | Vlastní | Indiv | 0 | 0 |  |  |  |  | POL1_1
[24 empty] | 15 | 21
| Celkem |  |  |  |  | 0 | [17 empty] | 0 | 0 | SUM
END

## SO 02.1 D.1.4.E Pol
Položkový soupis prací a dodávek | [25 empty] | #TypZaznamu#
S: | 089_2017 | Modernizace a dobudování přízemí části objektu č. 47 PřF UP, Olomouc - Holice | [23 empty] | STA
O: | SO 02.1 | Stavební úpravy objektu č. 47 - Dětská skupina | [20 empty] | STA |  |  | OBJ
R: | D.1.4.E | Zdravotně technické instalace | [23 empty] | ROZ
P.č. | Číslo položky | Název položky | MJ | množství | cena / MJ | Celkem | Dodávka | Dodávka celk. | Montáž | Montáž celk. | DPH | cena s DPH | hmotnost / MJ | hmotnost celk.(t) | dem. hmotnost / MJ | dem. hmotnost celk.(t) | Ceník | Cen. soustava / platnost | Cenová úroveň | Nhod / MJ | Nhod celk. | Dodavatel
Díl: | 1 | Zemní práce |  |  |  | 0 |  | 0 |  | 0 |  | 0 |  | 10.22 |  | 0 |  |  |  |  | 0 |  |  |  |  | DIL
1 | 139711101R00 | Vykopávka v uzavřených prostorách v hor.1-4 | m3 | 12.24 |  | 0 |  | 0 |  | 0 | 21 | 0 | 0 | 0 | 0 | 0 |  | RTS 18/ I | RTS 17/ II | 0 | 0 |  |  |  |  | POL1_1
|  | 24,0*0,60*0,60 |  | 8.64 | [21 empty] | VV | 0
|  | 10,0*0,60*0,60 |  | 3.6 | [21 empty] | VV | 0
2 | 162201101R00 | Vodorovné přemístění výkopku z hor.1-4 do 20 m | m3 | 12.24 |  | 0 |  | 0 |  | 0 | 21 | 0 | 0 | 0 | 0 | 0 |  | RTS 18/ I | RTS 17/ II | 0 | 0 |  |  |  |  | POL1_1
3 | 162701105R00 | Vodorovné přemístění výkopku z hor.1-4 do 10000 m | m3 | 6.12 |  | 0 |  | 0 |  | 0 | 21 | 0 | 0 | 0 | 0 | 0 |  | RTS 18/ I | RTS 17/ II | 0 | 0 |  |  |  |  | POL1_0
4 | 162701109R00 | Příplatek k vod. přemístění hor.1-4 za další 1 km | m3 | 6.12 |  | 0 |  | 0 |  | 0 | 21 | 0 | 0 | 0 | 0 | 0 |  | RTS 18/ I | RTS 17/ II | 0 | 0 |  |  |  |  | POL1_1
5 | 171201201RT1 | Uložení sypaniny na skládku, včetně poplatku za skládku | m3 | 6.12 |  | 0 |  | 0 |  | 0 | 21 | 0 | 0 | 0 | 0 | 0 |  | RTS 10/ I | RTS 10/ I | 0 | 0 |  |  |  |  | POL1_1
|  | V položce je zahrnut i poplatek za skládku pro zeminu tř.1-4 ve výši 21 Kč/m3 | [23 empty] | POP
|  | 12,24-6,12 |  | 6.12 | [21 empty] | VV | 0
6 | 174101102R00 | Zásyp v uzavřených prostorách se zhutněním | m3 | 4.08 |  | 0 |  | 0 |  | 0 | 21 | 0 | 0 | 0 | 0 | 0 |  | RTS 18/ I | RTS 17/ II | 0 | 0 |  |  |  |  | POL1_1
|  | Položka obsahuje i přemístění materiálu pro zásyp ze vzdálenosti do 15 m od hrany zasypávaného prostoru. | [23 empty] | POP
|  | 12,24-6,12-2,04 |  | 4.08 | [21 empty] | VV | 0
7 | 175101101R00 | Obsyp potrubí bez prohození sypaniny | m3 | 6.12 |  | 0 |  | 0 |  | 0 | 21 | 0 | 0 | 0 | 0 | 0 |  | RTS 18/ I | RTS 17/ II | 0 | 0 |  |  |  |  | POL1_1
|  | Je-li pro obsyp použit jiný materiál než vytěžená sypanina, oceňuje se ve specifikaci. Ztratné se doporučuje ve výši 1%. | [23 empty] | POP
|  | 24,0*0,60*0,30 |  | 4.32 | [21 empty] | VV | 0
|  | 10,0*0,60*0,30 |  | 1.8 | [21 empty] | VV | 0
8 | 175101109R00 | Příplatek za prohození sypaniny pro obsyp potrubí | m3 | 6.12 |  | 0 |  | 0 |  | 0 | 21 | 0 | 0 | 0 | 0 | 0 |  | RTS 18/ I | RTS 17/ II | 0 | 0 |  |  |  |  | POL1_1
9 | 58337213 | Štěrkopísek frakce 0-32 Z | m3 | 6.12 |  | 0 |  | 0 |  | 0 | 21 | 0 | 1.67 | 10.22 | 0 | 0 | SPCM | RTS 18/ I | RTS 17/ II | 0 | 0 |  |  |  |  | POL3_1
Díl: | 45 | Podkladní a vedlejší konstrukce |  |  |  | 0 |  | 0 |  | 0 |  | 0 |  | 3.86 |  | 0 |  |  |  |  | 0 |  |  |  |  | DIL
10 | 451573111R00 | Lože pod potrubí ze štěrkopísku do 63 mm | m3 | 2.04 |  | 0 |  | 0 |  | 0 | 21 | 0 | 1.891 | 3.86 | 0 | 0 |  | RTS 18/ I | RTS 17/ II | 0 | 0 |  |  |  |  | POL1_1
|  | Položka je určena pro práce v otevřeném výkopu, pro práce ve štole se k položce používá příplatek 45154-1192. | [23 empty] | POP
|  | 24,0*0,60*0,10 |  | 1.44 | [21 empty] | VV | 0
|  | 10,0*0,60*0,10 |  | 0.6 | [21 empty] | VV | 0
Díl: | 63 | Podlahy a podlahové konstrukce |  |  |  | 0 |  | 0 |  | 0 |  | 0 |  | 6.91 |  | 0 |  |  |  |  | 0 |  |  |  |  | DIL
11 | 631312131R00 | Doplnění mazanin betonem do 4 m2, nad tl. 8 cm | m3 | 2.72 |  | 0 |  | 0 |  | 0 | 21 | 0 | 2.5 | 6.8 | 0 | 0 |  | RTS 18/ I | RTS 17/ II | 0 | 0 |  |  |  |  | POL1_1
|  | 24,0*0,80*0,10 |  | 1.92 | [21 empty] | VV | 0
|  | 10,0*0,80*0,10 |  | 0.8 | [21 empty] | VV | 0
12 | 631319161R00 | Příplatek za konečnou úpravu mazanin tl. 8 cm | m3 | 2.72 |  | 0 |  | 0 |  | 0 | 21 | 0 | 0.04 | 0.11 | 0 | 0 |  | RTS 18/ I | RTS 17/ II | 0 | 0 |  |  |  |  | POL1_1
|  | 24,0*0,80*0,10 |  | 1.92 | [21 empty] | VV | 0
|  | 10,0*0,80*0,10 |  | 0.8 | [21 empty] | VV | 0
Díl: | 9 | Ostatní konstrukce, bourání |  |  |  | 0 |  | 0 |  | 0 |  | 0 |  | 0.87 |  | 6.85 |  |  |  |  | 0 |  |  |  |  | DIL
13 | 612403384R00 | Hrubá výplň rýh ve stěnách do 7x7 cm maltou ze SMS | m | 10 |  | 0 |  | 0 |  | 0 | 21 | 0 | 0.00849 | 0.08 | 0 | 0 |  | RTS 18/ I | RTS 17/ II | 0 | 0 |  |  |  |  | POL1_1
14 | 612403388R00 | Hrubá výplň rýh ve stěnách do 15x15cm maltou z SMS | m | 10 |  | 0 |  | 0 |  | 0 | 21 | 0 | 0.03713 | 0.37 | 0 | 0 |  | RTS 18/ I | RTS 17/ II | 0 | 0 |  |  |  |  | POL1_1
15 | 612403500U00 | Vyplň rýh stěn hl 7cm š 15cm | m | 20 |  | 0 |  | 0 |  | 0 | 21 | 0 | 0.02 | 0.4 | 0 | 0 |  | Vlastní | Indiv | 0 | 0 |  |  |  |  | POL1_1
16 | 965043321RT2 | Bourání podkladů bet., potěr, tl, 10 cm, pl. 1 m2, mazanina tl. 8 - 10 cm s potěrem | m3 | 2.72 |  | 0 |  | 0 |  | 0 | 21 | 0 | 0 | 0 | 2.2 | 5.98 |  | RTS 18/ I | RTS 17/ II | 0 | 0 |  |  |  |  | POL1_1
|  | 24,0*0,80*0,10 |  | 1.92 | [21 empty] | VV | 0
|  | 10,0*0,80*0,10 |  | 0.8 | [21 empty] | VV | 0
17 | 974031142R00 | Vysekání rýh ve zdi cihelné 7 x 7 cm | m | 10 |  | 0 |  | 0 |  | 0 | 21 | 0 | 0.00049 | 0 | 0.009 | 0.09 |  | RTS 18/ I | RTS 17/ II | 0 | 0 |  |  |  |  | POL1_1
18 | 974031144R00 | Vysekání rýh ve zdi cihelné 7 x 15 cm | m | 20 |  | 0 |  | 0 |  | 0 | 21 | 0 | 0.001 | 0.02 | 0.019 | 0.38 |  | RTS 18/ I | RTS 17/ II | 0 | 0 |  |  |  |  | POL1_1
19 | 974031164R00 | Vysekání rýh ve zdi cihelné 15 x 15 cm | m | 10 |  | 0 |  | 0 |  | 0 | 21 | 0 | 0 | 0 | 0.04 | 0.4 |  | RTS 18/ I | RTS 17/ II | 0 | 0 |  |  |  |  | POL1_1
Díl: | 96 | Bourání konstrukcí |  |  |  | 0 |  | 0 |  | 0 |  | 0 |  | 0 |  | 4.81 |  |  |  |  | 0 |  |  |  |  | DIL
20 | 965041321RT2 | Bourání lehčených mazanin, tl.10 cm, pl. 1 m2, ručně, tl. mazaniny 8 - 10 cm | m3 | 2.72 |  | 0 |  | 0 |  | 0 | 21 | 0 | 0 | 0 | 1.6 | 4.35 |  | RTS 18/ I | RTS 17/ II | 0 | 0 |  |  |  |  | POL1_1
|  | V položce není kalkulována manipulace se sutí, která se oceňuje samostatně položkami souboru 979. V položce nejsou zakalkulovány náklady na bourání podkladního lože podlah nebo dlažeb. | [23 empty] | POP |  | V položce není kalkulována manipulace se sutí, která se oceňuje samostatně položkami souboru 979. V položce nejsou zakalkulovány náklady na bourání podkladního lože podlah nebo dlažeb.
|  | 24,0*0,80*0,10 |  | 1.92 | [21 empty] | VV | 0
|  | 10,0*0,80*0,10 |  | 0.8 | [21 empty] | VV | 0
21 | 971033361R00 | Vybourání otv. zeď cihel. pl.0,09 m2, tl.60cm, MVC, průrazy pro kanalizaci | kus | 2 |  | 0 |  | 0 |  | 0 | 21 | 0 | 0.001 | 0 | 0.099 | 0.2 |  | RTS 18/ I | RTS 17/ II | 0 | 0 |  |  |  |  | POL1_1
|  | V položce není kalkulována manipulace se sutí, která se oceňuje samostatně položkami souboru 979. | [23 empty] | POP
22 | 972054491R00 | Vybourání otv. stropy pro prostupy ZTI | m3 | 0.108 |  | 0 |  | 0 |  | 0 | 21 | 0 | 0 | 0 | 2.4 | 0.26 |  | RTS 18/ I | RTS 17/ II | 0 | 0 |  |  |  |  | POL1_1
|  | V položce není kalkulována manipulace se sutí, která se oceňuje samostatně položkami souboru 979. | [23 empty] | POP
|  | 0,30*0,30*0,60*2 |  | 0.11 | [21 empty] | VV | 0
Díl: | 99 | Staveništní přesun hmot |  |  |  | 0 |  | 0 |  | 0 |  | 0 |  | 0 |  | 0 |  |  |  |  | 0 |  |  |  |  | DIL
23 | 999281111R00 | Přesun hmot pro opravy a údržbu do výšky 25 m | t | 21.8699 |  | 0 |  | 0 |  | 0 | 21 | 0 | 0 | 0 | 0 | 0 |  | RTS 18/ I | RTS 17/ II | 0 | 0 |  |  |  |  | POL1_1
Díl: | 721 | Vnitřní kanalizace |  |  |  | 0 |  | 0 |  | 0 |  | 0 |  | 0.17 |  | 0.63 |  |  |  |  | 0 |  |  |  |  | DIL
24 | 100 | zednické práce | HOD | 20 |  | 0 |  | 0 |  | 0 | 21 | 0 | 0 | 0 | 0 | 0 |  | Vlastní | Indiv | 0 | 0 |  |  |  |  | POL1_1
25 | 721140806R00 | Demontáž potrubí litinového DN 200 | m | 20 |  | 0 |  | 0 |  | 0 | 21 | 0 | 0 | 0 | 0.03065 | 0.61 |  | RTS 18/ I | RTS 17/ II | 0 | 0 |  |  |  |  | POL1_7
|  | 4*5 |  | 20 | [21 empty] | VV | 0
26 | 721171808R00 | Demontáž potrubí z PVC do DN 114 | m | 10 |  | 0 |  | 0 |  | 0 | 21 | 0 | 0 | 0 | 0.00198 | 0.02 |  | RTS 18/ I | RTS 17/ II | 0 | 0 |  |  |  |  | POL1_7
27 | 721178101R00 | Potrubí tiché PP min.tlumení 16dB, D 32 x 2,0, ST 32 | m | 12 |  | 0 |  | 0 |  | 0 | 21 | 0 | 0.00026 | 0 | 0 | 0 |  | RTS 18/ I | RTS 17/ II | 0 | 0 |  |  |  |  | POL1_7
28 | 721178102R00 | Potrubí tiché PP min.tlumení 16dB, D 40 x 2,0, ST 40 | m | 4 |  | 0 |  | 0 |  | 0 | 21 | 0 | 0.00035 | 0 | 0 | 0 |  | RTS 18/ I | RTS 17/ II | 0 | 0 |  |  |  |  | POL1_7
29 | 721178103R00 | Potrubí tiché PP min.tlumení 16dB, D 50 x 2,0, ST 50 | m | 4 |  | 0 |  | 0 |  | 0 | 21 | 0 | 0.00042 | 0 | 0 | 0 |  | RTS 18/ I | RTS 17/ II | 0 | 0 |  |  |  |  | POL1_7
30 | 721178114R00 | Potrubí tiché PP min.tlumení 16dB, D 75x2,6, ST 70 | m | 20 |  | 0 |  | 0 |  | 0 | 21 | 0 | 0.0011 | 0.02 | 0 | 0 |  | RTS 18/ I | RTS 17/ II | 0 | 0 |  |  |  |  | POL1_7
31 | 721178116R00 | Potrubí tiché PP min.tlumení 16dB, D110x3,6, ST 100 | m | 12 |  | 0 |  | 0 |  | 0 | 21 | 0 | 0.00199 | 0.02 | 0 | 0 |  | RTS 18/ I | RTS 17/ II | 0 | 0 |  |  |  |  | POL1_7
32 | 721178117R00 | Potrubí tiché PP min.tlumení 16dB, D125x4,2, ST 125 | m | 6 |  | 0 |  | 0 |  | 0 | 21 | 0 | 0.00259 | 0.02 | 0 | 0 |  | RTS 18/ I | RTS 17/ II | 0 | 0 |  |  |  |  | POL1_7
33 | 721178124R00 | Čisticí kus PP pro potr.svislé D 75, Potrubí tiché PP min.tlumení 16dB, | kus | 3 |  | 0 |  | 0 |  | 0 | 21 | 0 | 0.00028 | 0 | 0 | 0 |  | RTS 18/ I | RTS 17/ II | 0 | 0 |  |  |  |  | POL1_7
34 | 721178126R00 | Čisticí kus PP pro potr.svislé D110, Potrubí tiché PP min.tlumení 16dB, | kus | 1 |  | 0 |  | 0 |  | 0 | 21 | 0 | 0.00075 | 0 | 0 | 0 |  | RTS 18/ I | RTS 17/ II | 0 | 0 |  |  |  |  | POL1_7
35 | 721178127R00 | Čisticí kus PP pro potr.svislé D125, Potrubí tiché PP min.tlumení 16dB, | kus | 1 |  | 0 |  | 0 |  | 0 | 21 | 0 | 0.0009 | 0 | 0 | 0 |  | RTS 18/ I | RTS 17/ II | 0 | 0 |  |  |  |  | POL1_7
36 | 721178136R00 | Potrubí PP ležaté zavěšené D110x3,6, Potrubí tiché PP min.tlumení 16dB, | m | 12 |  | 0 |  | 0 |  | 0 | 21 | 0 | 0.0032 | 0.04 | 0 | 0 |  | RTS 18/ I | RTS 17/ II | 0 | 0 |  |  |  |  | POL1_7
37 | 721178137R00 | Potrubí PP ležaté zavěšené D125x4,2, Potrubí tiché PP min.tlumení 16dB, | m | 24 |  | 0 |  | 0 |  | 0 | 21 | 0 | 0.00283 | 0.07 | 0 | 0 |  | RTS 18/ I | RTS 17/ II | 0 | 0 |  |  |  |  | POL1_7
38 | 721194103R00 | Vyvedení odpadních výpustek D 32 x 1,8 | kus | 2 |  | 0 |  | 0 |  | 0 | 21 | 0 | 0 | 0 | 0 | 0 |  | RTS 18/ I | RTS 17/ II | 0 | 0 |  |  |  |  | POL1_7
|  | KJ : 1 |  | 1 | [21 empty] | VV | 0
|  | M : 1 |  | 1 | [21 empty] | VV | 0
39 | 721194104R00 | Vyvedení odpadních výpustek D 40 x 1,8 | kus | 4 |  | 0 |  | 0 |  | 0 | 21 | 0 | 0 | 0 | 0 | 0 |  | RTS 18/ I | RTS 17/ II | 0 | 0 |  |  |  |  | POL1_7
|  | Ud : 2 |  | 2 | [21 empty] | VV | 0
|  | U : 2 |  | 2 | [21 empty] | VV | 0
40 | 721194105R00 | Vyvedení odpadních výpustek D 50 x 1,8 | kus | 3 |  | 0 |  | 0 |  | 0 | 21 | 0 | 0 | 0 | 0 | 0 |  | RTS 18/ I | RTS 17/ II | 0 | 0 |  |  |  |  | POL1_7
|  | D : 2 |  | 2 | [21 empty] | VV | 0
|  | S : 1 |  | 1 | [21 empty] | VV | 0
41 | 721194109R00 | Vyvedení odpadní výpustky D 110 x 2,3 | kus | 4 |  | 0 |  | 0 |  | 0 | 21 | 0 | 0 | 0 | 0 | 0 |  | RTS 18/ I | RTS 17/ II | 0 | 0 |  |  |  |  | POL1_7
|  | K : 1 |  | 1 | [21 empty] | VV | 0
|  | Kd : 2 |  | 2 | [21 empty] | VV | 0
|  | VF : 1 |  | 1 | [21 empty] | VV | 0
42 | 721273150R00 | Hlavice ventilační přivětrávací DN100 | kus | 1 |  | 0 |  | 0 |  | 0 | 21 | 0 | 0.00049 | 0 | 0 | 0 |  | RTS 18/ I | RTS 17/ II | 0 | 0 |  |  |  |  | POL1_7
43 | 721290112R00 | Zkouška těsnosti kanalizace vodou DN 200 | m | 94 |  | 0 |  | 0 |  | 0 | 21 | 0 | 0 | 0 | 0 | 0 |  | RTS 18/ I | RTS 17/ II | 0 | 0 |  |  |  |  | POL1_7
|  | 12+4+4+20+12+6+12+24 |  | 94 | [21 empty] | VV | 0
44 | 998721201R00 | Přesun hmot pro vnitřní kanalizaci, výšky do 6 m | % | 942.016 |  | 0 |  | 0 |  | 0 | 21 | 0 | 0 | 0 | 0 | 0 |  | RTS 18/ I | RTS 17/ II | 0 | 0 |  |  |  |  | POL1_1002
45 | 998721294R00 | Příplatek zvětš. přesun, vnitřní kanaliz. do 1 km | % | 942.016 |  | 0 |  | 0 |  | 0 | 21 | 0 | 0 | 0 | 0 | 0 |  | RTS 18/ I | RTS 17/ II | 0 | 0 |  |  |  |  | POL1_1002
46 | 106 | Podomítkový sifon DN32 pro odvod kondenzátu, s kuličkou | KUS | 1 |  | 0 |  | 0 |  | 0 | 21 | 0 | 0 | 0 | 0 | 0 |  | Vlastní | Indiv | 0 | 0 |  |  |  |  | POL3_
Díl: | 722 | Vnitřní vodovod |  |  |  | 0 |  | 0 |  | 0 |  | 0 |  | 0.13 |  | 0.1 |  |  |  |  | 0 |  |  |  |  | DIL
47 | 214 | Krácený rozbor dle vyhlášky 252/2004 Sb., (určený ke kolaudaci) | kpl | 1 |  | 0 |  | 0 |  | 0 | 21 | 0 | 0 | 0 | 0 | 0 |  | Vlastní | Indiv | 0 | 0 |  |  |  |  | POL1_1
48 | 722130801R00 | Demontáž potrubí ocelových závitových DN 25 | m | 45 |  | 0 |  | 0 |  | 0 | 21 | 0 | 0 | 0 | 0.002 | 0.09 |  | RTS 18/ I | RTS 17/ II | 0 | 0 |  |  |  |  | POL1_7
|  | 3*5*3 |  | 45 | [21 empty] | VV | 0
49 | 722178113RT1 | Potrubí vícevrstvé voda, D 20 x 2 mm, lisovaný spoj, mosazné press fitinky | m | 80 |  | 0 |  | 0 |  | 0 | 21 | 0 | 0.00043 | 0.03 | 0 | 0 |  | RTS 18/ I | RTS 17/ II | 0 | 0 |  |  |  |  | POL1_7
50 | 722178114RT1 | Potrubí vícevrstvé voda, D 26 x 3 mm, lisovaný spoj, mosazné press fitinky | m | 40 |  | 0 |  | 0 |  | 0 | 21 | 0 | 0.00053 | 0.02 | 0 | 0 |  | RTS 18/ I | RTS 17/ II | 0 | 0 |  |  |  |  | POL1_7
51 | 722178115RT1 | Potrubí vícevrstvé voda, D 32 x 3 mm, lisovaný spoj, mosazné press fitinky | m | 60 |  | 0 |  | 0 |  | 0 | 21 | 0 | 0.00062 | 0.04 | 0 | 0 |  | RTS 18/ I | RTS 17/ II | 0 | 0 |  |  |  |  | POL1_7
52 | 722182021R00 | Montáž izolačních skruží na potrubí přímé DN 25 | m | 120 |  | 0 |  | 0 |  | 0 | 21 | 0 | 0 | 0 | 0 | 0 |  | RTS 18/ I | RTS 17/ II | 0 | 0 |  |  |  |  | POL1_7
|  | 80+40 |  | 120 | [21 empty] | VV | 0
53 | 722182024R00 | Montáž izolačních skruží na potrubí přímé DN 40 | m | 60 |  | 0 |  | 0 |  | 0 | 21 | 0 | 0 | 0 | 0 | 0 |  | RTS 18/ I | RTS 17/ II | 0 | 0 |  |  |  |  | POL1_7
54 | 722190401R00 | Vyvedení a upevnění výpustek DN 15 | kus | 19 |  | 0 |  | 0 |  | 0 | 21 | 0 | 0 | 0 | 0 | 0 |  | RTS 18/ I | RTS 17/ II | 0 | 0 |  |  |  |  | POL1_7
|  | U : 2*2 |  | 4 | [21 empty] | VV | 0
|  | Ud : 2*2 |  | 4 | [21 empty] | VV | 0
|  | D : 2*2 |  | 4 | [21 empty] | VV | 0
|  | K : 1 |  | 1 | [21 empty] | VV | 0
|  | Kd : 2 |  | 2 | [21 empty] | VV | 0
|  | VF : 2 |  | 2 | [21 empty] | VV | 0
|  | S : 2 |  | 2 | [21 empty] | VV | 0
55 | 722220121R00 | Nástěnka , pro baterii G 1/2 | pár | 8 |  | 0 |  | 0 |  | 0 | 21 | 0 | 0.00156 | 0.01 | 0 | 0 |  | RTS 18/ I | RTS 17/ II | 0 | 0 |  |  |  |  | POL1_7
|  | U : 2 |  | 2 | [21 empty] | VV | 0
|  | Ud : 2 |  | 2 | [21 empty] | VV | 0
|  | D : 2 |  | 2 | [21 empty] | VV | 0
|  | S : 1 |  | 1 | [21 empty] | VV | 0
|  | VF : 1 |  | 1 | [21 empty] | VV | 0
56 | 722220863R00 | Demontáž armatur s dvěma závity G 6/4 | kus | 6 |  | 0 |  | 0 |  | 0 | 21 | 0 | 0 | 0 | 0.00146 | 0.01 |  | RTS 18/ I | RTS 17/ II | 0 | 0 |  |  |  |  | POL1_7
57 | 722290226R00 | Zkouška tlaku potrubí závitového DN 50 | m | 180 |  | 0 |  | 0 |  | 0 | 21 | 0 | 0.00018 | 0.03 | 0 | 0 |  | RTS 18/ I | RTS 17/ II | 0 | 0 |  |  |  |  | POL1_7
|  | 80+40+60 |  | 180 | [21 empty] | VV | 0
58 | 722290234R00 | Proplach a dezinfekce vodovod.potrubí DN 80 | m | 180 |  | 0 |  | 0 |  | 0 | 21 | 0 | 1e-05 | 0 | 0 | 0 |  | RTS 18/ I | RTS 17/ II | 0 | 0 |  |  |  |  | POL1_7
59 | 998722201R00 | Přesun hmot pro vnitřní vodovod, výšky do 6 m | % | 1284.9991 |  | 0 |  | 0 |  | 0 | 21 | 0 | 0 | 0 | 0 | 0 |  | RTS 18/ I | RTS 17/ II | 0 | 0 |  |  |  |  | POL1_1002
60 | 998722294R00 | Příplatek zvětš. přesun, vnitřní vodovod do 1 km | % | 1284.9991 |  | 0 |  | 0 |  | 0 | 21 | 0 | 0 | 0 | 0 | 0 |  | RTS 18/ I | RTS 17/ II | 0 | 0 |  |  |  |  | POL1_1002
61 | 283771360 | Izolace tepelná trubková návleková 22-20, pěnová | m | 80 |  | 0 |  | 0 |  | 0 | 21 | 0 | 0 | 0 | 0 | 0 |  | Vlastní | Indiv | 0 | 0 |  |  |  |  | POL3_7
62 | 28377136011 | Izolace tepelná trubková návleková 28-25, pěnová | m | 40 |  | 0 |  | 0 |  | 0 | 21 | 0 | 0 | 0 | 0 | 0 |  | Vlastní | Indiv | 0 | 0 |  |  |  |  | POL3_7
63 | 28377136021 | Izolace tepelná trubková návleková 35-25, pěnová | m | 60 |  | 0 |  | 0 |  | 0 | 21 | 0 | 0 | 0 | 0 | 0 |  | Vlastní | Indiv | 0 | 0 |  |  |  |  | POL3_10
64 | 551100010 | Kohout kulový voda mosaz 1/2", ATEST na pitnou vodu | kus | 3 |  | 0 |  | 0 |  | 0 | 21 | 0 | 0.00014 | 0 | 0 | 0 | SPCM | RTS 18/ I | RTS 17/ II | 0 | 0 |  |  |  |  | POL3_7
65 | 551100012 | Kohout kulový voda mosaz 1", ATEST na pitnou vodu | kus | 2 |  | 0 |  | 0 |  | 0 | 21 | 0 | 0.00032 | 0 | 0 | 0 | SPCM | RTS 18/ I | RTS 17/ II | 0 | 0 |  |  |  |  | POL3_7
Díl: | 725 | Zařizovací předměty |  |  |  | 0 |  | 0 |  | 0 |  | 0 |  | 0.08 |  | 0.02 |  |  |  |  | 0 |  |  |  |  | DIL
66 | 725119106R00 | Montáž splach.nádrží nízkopoložených s ventilem | kus | 2 |  | 0 |  | 0 |  | 0 | 21 | 0 | 0.00011 | 0 | 0 | 0 |  | RTS 18/ I | RTS 17/ II | 0 | 0 |  |  |  |  | POL1_7
67 | 725119305R00 | Montáž klozetových mís kombinovaných | soubor | 2 |  | 0 |  | 0 |  | 0 | 21 | 0 | 0.00186 | 0 | 0 | 0 |  | RTS 18/ I | RTS 17/ II | 0 | 0 |  |  |  |  | POL1_7
|  | Kd : 2 |  | 2 | [21 empty] | VV | 0
68 | 725119306R00 | Montáž klozetu závěsného | soubor | 1 |  | 0 |  | 0 |  | 0 | 21 | 0 | 0.00089 | 0 | 0 | 0 |  | RTS 18/ I | RTS 17/ II | 0 | 0 |  |  |  |  | POL1_7
69 | 725119401R00 | Montáž předstěnových systémů pro zazdění | soubor | 1 |  | 0 |  | 0 |  | 0 | 21 | 0 | 0 | 0 | 0 | 0 |  | RTS 18/ I | RTS 17/ II | 0 | 0 |  |  |  |  | POL1_7
70 | 725210821R00 | Demontáž umyvadel bez výtokových armatur | soubor | 1 |  | 0 |  | 0 |  | 0 | 21 | 0 | 0 | 0 | 0.01946 | 0.02 |  | RTS 18/ I | RTS 17/ II | 0 | 0 |  |  |  |  | POL1_7
71 | 725219401R00 | Montáž umyvadel na šrouby do zdiva | soubor | 4 |  | 0 |  | 0 |  | 0 | 21 | 0 | 0.0014 | 0.01 | 0 | 0 |  | RTS 18/ I | RTS 17/ II | 0 | 0 |  |  |  |  | POL1_7
72 | 725314290R00 | Příslušenství k dřezu v kuchyňské sestavě | soubor | 2 |  | 0 |  | 0 |  | 0 | 21 | 0 | 0.00025 | 0 | 0 | 0 |  | RTS 18/ I | RTS 17/ II | 0 | 0 |  |  |  |  | POL1_7
73 | 725339101R00 | Montáž výlevky diturvitové, bez nádrže a armatur | kus | 1 |  | 0 |  | 0 |  | 0 | 21 | 0 | 0.00227 | 0 | 0 | 0 |  | RTS 18/ I | RTS 17/ II | 0 | 0 |  |  |  |  | POL1_7
74 | 725810401R00 | Ventil rohový bez přípoj. trubičky G 1/2 | soubor | 12 |  | 0 |  | 0 |  | 0 | 21 | 0 | 0.00024 | 0 | 0 | 0 |  | RTS 12/ II | RTS 12/ II | 0 | 0 |  |  |  |  | POL1_7
|  | U : 2*2 |  | 4 | [21 empty] | VV | 0
|  | Ud : 2*2 |  | 4 | [21 empty] | VV | 0
|  | D : 2*2 |  | 4 | [21 empty] | VV | 0
75 | 725819402R00 | Montáž ventilu rohového bez trubičky G 1/2 | soubor | 12 |  | 0 |  | 0 |  | 0 | 21 | 0 | 8e-05 | 0 | 0 | 0 |  | RTS 18/ I | RTS 17/ II | 0 | 0 |  |  |  |  | POL1_7
76 | 725820801R00 | Demontáž baterie nástěnné do G 3/4 | soubor | 1 |  | 0 |  | 0 |  | 0 | 21 | 0 | 0 | 0 | 0.00156 | 0 |  | RTS 18/ I | RTS 17/ II | 0 | 0 |  |  |  |  | POL1_7
77 | 725829202R00 | Montáž baterie umyv.a dřezové nástěnné, VÝLEVKA | kus | 1 |  | 0 |  | 0 |  | 0 | 21 | 0 | 0.00024 | 0 | 0 | 0 |  | RTS 18/ I | RTS 17/ II | 0 | 0 |  |  |  |  | POL1_7
78 | 725829301R00 | Montáž baterie umyv.a dřezové stojánkové | kus | 6 |  | 0 |  | 0 |  | 0 | 21 | 0 | 4e-05 | 0 | 0 | 0 |  | RTS 18/ I | RTS 17/ II | 0 | 0 |  |  |  |  | POL1_7
|  | U : 2 |  | 2 | [21 empty] | VV | 0
|  | Ud : 2 |  | 2 | [21 empty] | VV | 0
|  | D : 2 |  | 2 | [21 empty] | VV | 0
79 | 725849200R00 | Montáž baterií sprchových, nastavitelná výška | kus | 1 |  | 0 |  | 0 |  | 0 | 21 | 0 | 0.00013 | 0 | 0 | 0 |  | RTS 18/ I | RTS 17/ II | 0 | 0 |  |  |  |  | POL1_7
80 | 725980122R00 | Dvířka z plastu, 200 x 300 mm | kus | 1 |  | 0 |  | 0 |  | 0 | 21 | 0 | 0.0007 | 0 | 0 | 0 |  | RTS 18/ I | RTS 17/ II | 0 | 0 |  |  |  |  | POL1_7
81 | 725989101R00 | Montáž dvířek kovových i z PH | kus | 1 |  | 0 |  | 0 |  | 0 | 21 | 0 | 0.00098 | 0 | 0 | 0 |  | RTS 18/ I | RTS 17/ II | 0 | 0 |  |  |  |  | POL1_7
82 | 998725201R00 | Přesun hmot pro zařizovací předměty, výšky do 6 m | % | 807.3061 |  | 0 |  | 0 |  | 0 | 21 | 0 | 0 | 0 | 0 | 0 |  | RTS 18/ I | RTS 17/ II | 0 | 0 |  |  |  |  | POL1_1002
83 | 998725294R00 | Příplatek zvětš. přesun, zařiz. předměty do 1 km | % | 807.3061 |  | 0 |  | 0 |  | 0 | 21 | 0 | 0 | 0 | 0 | 0 |  | RTS 18/ I | RTS 17/ II | 0 | 0 |  |  |  |  | POL1_1002
84 | 502 | Umyvadlo š.50, U | kus | 2 |  | 0 |  | 0 |  | 0 | 21 | 0 | 0.001 | 0 | 0 | 0 |  | Vlastní | Indiv | 0 | 0 |  |  |  |  | POL3_
|  | S otvorem pro baterii, s přepadem, 50 x 42 cm._Montáž na šrouby. Kombinovatelné se sloupem nebo polosloupem | [23 empty] | POP
85 | 503 | Umyvadlo š.50, Ud | kus | 2 |  | 0 |  | 0 |  | 0 | 21 | 0 | 0.001 | 0 | 0 | 0 |  | Vlastní | Indiv | 0 | 0 |  |  |  |  | POL3_
|  | S otvorem pro baterii, s přepadem, 50 x 42 cm._Montáž na šrouby. Kombinovatelné se sloupem nebo polosloupem | [23 empty] | POP
86 | 504 | Sifon výškově nastavitelný designový, chrom | kus | 4 |  | 0 |  | 0 |  | 0 | 21 | 0 | 0 | 0 | 0 | 0 |  | Vlastní | Indiv | 0 | 0 |  |  |  |  | POL3_
87 | 506 | Sprchová baterie vč.příslušenství, ruční, s hadicí dl.200cm | KPL | 1 |  | 0 |  | 0 |  | 0 | 21 | 0 | 0 | 0 | 0 | 0 |  | Vlastní | Indiv | 0 | 0 |  |  |  |  | POL3_
88 | 507 | Páková nástěnná baterie G150mm, VÝLEVKA | ks | 1 |  | 0 |  | 0 |  | 0 | 21 | 0 | 0.01794 | 0.02 | 0 | 0 |  | Vlastní | Indiv | 0 | 0 |  |  |  |  | POL3_
89 | 508 | Sprchová souprava | kus | 1 |  | 0 |  | 0 |  | 0 | 21 | 0 | 0 | 0 | 0 | 0 |  | Vlastní | Indiv | 0 | 0 |  |  |  |  | POL3_
90 | 511 | Montážní modul, VÝLEVKA | ks | 1 |  | 0 |  | 0 |  | 0 | 21 | 0 | 0.01794 | 0.02 | 0 | 0 |  | Vlastní | Indiv | 0 | 0 |  |  |  |  | POL3_
91 | 512 | Stojící klozet dětský -dle výběru architekta | kus | 2 |  | 0 |  | 0 |  | 0 | 21 | 0 | 0.001 | 0 | 0 | 0 |  | Vlastní | Indiv | 0 | 0 |  |  |  |  | POL3_
|  | Stojící se svislým odpadem a nádržkou na zdi , ovl.sňůrka | [23 empty] | POP
92 | 513 | Poklop pro klozet dětský -dle výběru architekta | kus | 2 |  | 0 |  | 0 |  | 0 | 21 | 0 | 0.001 | 0 | 0 | 0 |  | Vlastní | Indiv | 0 | 0 |  |  |  |  | POL3_
93 | 515 | Závěsný klozet | kus | 1 |  | 0 |  | 0 |  | 0 | 21 | 0 | 0.001 | 0 | 0 | 0 |  | Vlastní | Indiv | 0 | 0 |  |  |  |  | POL3_
|  | WC mísa závěsná, bílá keramika, vhodné pro veřejné prostory, povrch odolný, bez splachovacího kruhu, se zvýšenou rezistencí proti usazeninám a nečistotě-snadná údržba, sedátko s poklopem, nádržka zazděná, tlačítko DUAL FLUSH 6L nerez kartáč.antivandal, sedátko s poklopem. Hranatý design. | [23 empty] | POP |  | WC mísa závěsná, bílá keramika, vhodné pro veřejné prostory, povrch odolný, bez splachovacího kruhu, se zvýšenou rezistencí proti usazeninám a nečistotě-snadná údržba, sedátko s poklopem, nádržka zazděná, tlačítko DUAL FLUSH 6L nerez kartáč.antivandal, sedátko s poklopem. Hranatý design.
|  | Rozm. 330 x 540 x 330 mm (bez poklopu) | [23 empty] | POP
94 | 516 | splachovací nádržka na omítku, splachování Start/Stop -Kd | kus | 2 |  | 0 |  | 0 |  | 0 | 21 | 0 | 0.001 | 0 | 0 | 0 |  | Vlastní | Indiv | 0 | 0 |  |  |  |  | POL3_
|  | Plastová nádrž se funkcí STOP. Součástí dodávky nádrže je koleno, těsnění a montážní sada. | [23 empty] | POP
95 | 517 | Nádržka splach pro zazdění/sádrokarton , h 112 cm, K, Ki | kus | 1 |  | 0 |  | 0 |  | 0 | 21 | 0 | 0.001 | 0 | 0 | 0 |  | Vlastní | Indiv | 0 | 0 |  |  |  |  | POL3_
96 | 518 | Sedátko tvrdý plast pomalé sklápění, poklop | kus | 1 |  | 0 |  | 0 |  | 0 | 21 | 0 | 0.001 | 0 | 0 | 0 |  | Vlastní | Indiv | 0 | 0 |  |  |  |  | POL3_
97 | 519 | Ovládací tlačítko ke splachování | kus | 1 |  | 0 |  | 0 |  | 0 | 21 | 0 | 0.001 | 0 | 0 | 0 |  | Vlastní | Indiv | 0 | 0 |  |  |  |  | POL3_
|  | tlačítko DUAL FLUSH (minimalistický design s dvojicí kruhových tlačítek-r.247 x 165 mm) 6L nerez kartáč.antivandal, | [23 empty] | POP
98 | 530 | Odtokový žlábek nerez, VČ.MŘÍŽKY,SIFONU, háček, stavitelné šrouby, 0,8 l/s -S | kpl | 1 |  | 0 |  | 0 |  | 0 | 21 | 0 | 0 | 0 | 0 | 0 |  | Vlastní | Indiv | 0 | 0 |  |  |  |  | POL3_
|  | podlahovy zlab nerez s vyjimatelnou mrizkou | [23 empty] | POP
99 | 55162429.A | uzávěrka zápachová podomítková DN 40/50, připojení myčky | kus | 1 |  | 0 |  | 0 |  | 0 | 21 | 0 | 0.00101 | 0 | 0 | 0 | SPCM | RTS 18/ I | RTS 17/ II | 0 | 0 |  |  |  |  | POL3_7
100 | 64262515 | Nádrž splach., boční napouštění bílá | kus | 2 |  | 0 |  | 0 |  | 0 | 21 | 0 | 0.01 | 0.02 | 0 | 0 | SPCM | RTS 18/ I | RTS 17/ II | 0 | 0 |  |  |  |  | POL3_7
|  | Plastová nádrž se funkcí STOP. Součástí dodávky nádrže je koleno, těsnění a montážní sada. | [23 empty] | POP
101 | 64271102 | Výlevka závěsná keramická DN100, plast.mřížka, vč.montážního rámu | kus | 1 |  | 0 |  | 0 |  | 0 | 21 | 0 | 0.014 | 0.01 | 0 | 0 | SPCM | RTS 18/ I | RTS 17/ II | 0 | 0 |  |  |  |  | POL3_7
|  | Výlevka keramická DN100 bílá závěsná, včetně montážního rámu, baterie nástěnná páková dřezová s dlouhým otočným raménkem, plastová mřížka | [23 empty] | POP
Díl: | D96 | Přesuny suti a vybouraných hmot |  |  |  | 0 |  | 0 |  | 0 |  | 0 |  | 0 |  | 0 |  |  |  |  | 0 |  |  |  |  | DIL
102 | 979011111R00 | Svislá doprava suti a vybour. hmot za 1. podlaží | t | 12.4158 |  | 0 |  | 0 |  | 0 | 21 | 0 | 0 | 0 | 0 | 0 |  | RTS 18/ I | RTS 17/ II | 0 | 0 |  |  |  |  | POL1_1
103 | 979011121R00 | Příplatek za každé další podlaží | t | 24.8316 |  | 0 |  | 0 |  | 0 | 21 | 0 | 0 | 0 | 0 | 0 |  | RTS 18/ I | RTS 17/ II | 0 | 0 |  |  |  |  | POL1_0
104 | 979081111R00 | Odvoz suti a vybour. hmot na skládku do 1 km | t | 12.4158 |  | 0 |  | 0 |  | 0 | 21 | 0 | 0 | 0 | 0 | 0 |  | RTS 18/ I | RTS 17/ II | 0 | 0 |  |  |  |  | POL1_1
105 | 979081121R00 | Příplatek k odvozu za každý další 1 km | t | 235.8998 |  | 0 |  | 0 |  | 0 | 21 | 0 | 0 | 0 | 0 | 0 |  | RTS 18/ I | RTS 17/ II | 0 | 0 |  |  |  |  | POL1_1
106 | 979082111R00 | Vnitrostaveništní doprava suti do 10 m | t | 12.4158 |  | 0 |  | 0 |  | 0 | 21 | 0 | 0 | 0 | 0 | 0 |  | RTS 18/ I | RTS 17/ II | 0 | 0 |  |  |  |  | POL1_1
107 | 979083117R00 | Vodorovné přemístění suti na skládku do 6000 m | t | 12.4158 |  | 0 |  | 0 |  | 0 | 21 | 0 | 0 | 0 | 0 | 0 |  | RTS 18/ I | RTS 17/ II | 0 | 0 |  |  |  |  | POL1_0
108 | 979083191R00 | Příplatek za dalších započatých 1000 m nad 6000 m | t | 297.9787 |  | 0 |  | 0 |  | 0 | 21 | 0 | 0 | 0 | 0 | 0 |  | RTS 18/ I | RTS 17/ II | 0 | 0 |  |  |  |  | POL1_0
109 | 979093111R00 | Uložení suti na skládku bez zhutnění | t | 12.4158 |  | 0 |  | 0 |  | 0 | 21 | 0 | 0 | 0 | 0 | 0 |  | RTS 18/ I | RTS 17/ II | 0 | 0 |  |  |  |  | POL1_0
110 | 979999996R00 | Poplatek za skládku suti a vybouraných hmot | t | 12.4158 |  | 0 |  | 0 |  | 0 | 21 | 0 | 0 | 0 | 0 | 0 |  | RTS 10/ I | RTS 10/ I | 0 | 0 |  |  |  |  | POL1_1
111 | 979999999R00 | Poplatek za skládku 10 % příměsí | t | 12.4158 |  | 0 |  | 0 |  | 0 | 21 | 0 | 0 | 0 | 0 | 0 |  | RTS 18/ I | RTS 17/ II | 0 | 0 |  |  |  |  | POL1_0
[24 empty] | 15 | 21
| Celkem |  |  |  |  | 0 | [17 empty] | 0 | 0 | SUM
END

## SO 02.1 D.1.4.G Pol
Položkový soupis prací a dodávek | [25 empty] | #TypZaznamu#
S: | 089_2017 | Modernizace a dobudování přízemí části objektu č. 47 PřF UP, Olomouc - Holice | [23 empty] | STA
O: | SO 02.1 | Stavební úpravy objektu č. 47 - Dětská skupina | [20 empty] | STA |  |  | OBJ
R: | D.1.4.G | Silnoproudá elektrotechnika, bleskosvod | [23 empty] | ROZ
P.č. | Číslo položky | Název položky | MJ | množství | cena / MJ | Celkem | Dodávka | Dodávka celk. | Montáž | Montáž celk. | DPH | cena s DPH | hmotnost / MJ | hmotnost celk.(t) | dem. hmotnost / MJ | dem. hmotnost celk.(t) | Ceník | Cen. soustava / platnost | Cenová úroveň | Nhod / MJ | Nhod celk. | Dodavatel
Díl: | _1 | Elektroinstalace |  |  |  | 0 |  | 0 |  | 0 |  | 0 |  | 0 |  | 0 |  |  |  |  | 0 |  |  |  |  | DIL
1 | Pol__1 | KABEL 1-CXKE-R 3CX 1,5 | m | 200 |  | 0 |  | 0 |  | 0 | 21 | 0 | 0 | 0 | 0 | 0 |  | Vlastní | Indiv | 0 | 0 |  |  |  |  | POL3_0
2 | Pol__2 | KABEL 1-CXKE-R 3CX 2,5 | M | 200 |  | 0 |  | 0 |  | 0 | 21 | 0 | 0 | 0 | 0 | 0 |  | Vlastní | Indiv | 0 | 0 |  |  |  |  | POL3_0
3 | Pol__3 | KABEL 1-CXKE-V 5CX 2,5 | M | 25 |  | 0 |  | 0 |  | 0 | 21 | 0 | 0 | 0 | 0 | 0 |  | Vlastní | Indiv | 0 | 0 |  |  |  |  | POL3_0
4 | Pol__4 | KRABICE KU 68 - 1902 | KS | 20 |  | 0 |  | 0 |  | 0 | 21 | 0 | 0 | 0 | 0 | 0 |  | Vlastní | Indiv | 0 | 0 |  |  |  |  | POL3_0
5 | Pol__5 | Systémový pomocný materiál pro sestavení žlabů, (spojovací prvkya,závěsy,výložníky a pod.) | sada | 1 |  | 0 |  | 0 |  | 0 | 21 | 0 | 0 | 0 | 0 | 0 |  | Vlastní | Indiv | 0 | 0 |  |  |  |  | POL3_0
6 | Pol__6 | žlab 50/200 | m | 25 |  | 0 |  | 0 |  | 0 | 21 | 0 | 0 | 0 | 0 | 0 |  | Vlastní | Indiv | 0 | 0 |  |  |  |  | POL3_0
7 | Pol__7 | A - svítidlo 1x49+1x25W, závěsné, přímo/nepřímo svítící, vč. víček, závěsů a přívodu 750mm svítidlo z taženého hliníkového profilu max 80 x 90mm | ks | 11 |  | 0 |  | 0 |  | 0 | 21 | 0 | 0 | 0 | 0 | 0 |  | Vlastní | Indiv | 0 | 0 |  |  |  |  | POL3_0
|  | délky 1600mm minimalistický racionální design povrchová úprava ELOX | [23 empty] | POP
8 | Pol__8 | H - svítidlo LED 39W, přisazené, kruhový tvar, opálový skleněný difuzor | ks | 2 |  | 0 |  | 0 |  | 0 | 21 | 0 | 0 | 0 | 0 | 0 |  | Vlastní | Indiv | 0 | 0 |  |  |  |  | POL3_0
9 | Pol__9 | J - svítidlo 2x26W, vestavné, leštěný hliníkový reflektor, el. předřadník, vč. zdrojů | ks | 8 |  | 0 |  | 0 |  | 0 | 21 | 0 | 0 | 0 | 0 | 0 |  | Vlastní | Indiv | 0 | 0 |  |  |  |  | POL3_0
10 | Pol__10 | J12 - svítidlo, vestavné, 12V, leštěný hliníkový reflektor, el. předřadník, vč. zdrojů | ks | 1 |  | 0 |  | 0 |  | 0 | 21 | 0 | 0 | 0 | 0 | 0 |  | Vlastní | Indiv | 0 | 0 |  |  |  |  | POL3_0
11 | Pol__11 | Nouzové svítidlo LED, vlastním zdrojem | ks | 6 |  | 0 |  | 0 |  | 0 | 21 | 0 | 0 | 0 | 0 | 0 |  | Vlastní | Indiv | 0 | 0 |  |  |  |  | POL3_0
12 | Pol__12 | svítidlo, závěsné, 25W LED, přímo/nepřímo svítící, 1500mm, mikroprisma, vč. víček, závěsů a přívodu 750mm | ks | 1 |  | 0 |  | 0 |  | 0 | 21 | 0 | 0 | 0 | 0 | 0 |  | Vlastní | Indiv | 0 | 0 |  |  |  |  | POL3_0
13 | Pol__13 | Zářivkové svítidlo průmyslové 2x36W, elektronika,IP 54 | ks | 2 |  | 0 |  | 0 |  | 0 | 21 | 0 | 0 | 0 | 0 | 0 |  | Vlastní | Indiv | 0 | 0 |  |  |  |  | POL3_0
14 | Pol__14 | KABEL 1-CXKE-R 3CX 1,5 | m | 200 |  | 0 |  | 0 |  | 0 | 21 | 0 | 0 | 0 | 0 | 0 |  | Vlastní | Indiv | 0 | 0 |  |  |  |  | POL3_0
15 | Pol__15 | VODIC HO7 V-U 6 ZL/Z (CY) | m | 25 |  | 0 |  | 0 |  | 0 | 21 | 0 | 0 | 0 | 0 | 0 |  | Vlastní | Indiv | 0 | 0 |  |  |  |  | POL3_0
16 | Pol__16 | Vypínač 01 (komplet) | ks | 4 |  | 0 |  | 0 |  | 0 | 21 | 0 | 0 | 0 | 0 | 0 |  | Vlastní | Indiv | 0 | 0 |  |  |  |  | POL3_0
17 | Pol__17 | Vypínač 01 IP44 | ks | 1 |  | 0 |  | 0 |  | 0 | 21 | 0 | 0 | 0 | 0 | 0 |  | Vlastní | Indiv | 0 | 0 |  |  |  |  | POL3_0
18 | Pol__18 | Vypínač 06 (komplet) | ks | 2 |  | 0 |  | 0 |  | 0 | 21 | 0 | 0 | 0 | 0 | 0 |  | Vlastní | Indiv | 0 | 0 |  |  |  |  | POL3_0
19 | Pol__19 | Zásuvka dvojitá 230V/16A pod omítku | ks | 6 |  | 0 |  | 0 |  | 0 | 21 | 0 | 0 | 0 | 0 | 0 |  | Vlastní | Indiv | 0 | 0 |  |  |  |  | POL3_0
20 | Pol__20 | Zásuvka jednoduchá 230V/16A pod omítku, komplet | ks | 7 |  | 0 |  | 0 |  | 0 | 21 | 0 | 0 | 0 | 0 | 0 |  | Vlastní | Indiv | 0 | 0 |  |  |  |  | POL3_0
21 | Pol__21 | Zásuvka nástěnná 230V/16A s víčkem IP 44 | ks | 1 |  | 0 |  | 0 |  | 0 | 21 | 0 | 0 | 0 | 0 | 0 |  | Vlastní | Indiv | 0 | 0 |  |  |  |  | POL3_0
22 | Pol__23 | Konzultace s projektantem | hod | 8 |  | 0 |  | 0 |  | 0 | 21 | 0 | 0 | 0 | 0 | 0 |  | Vlastní | Indiv | 0 | 0 |  |  |  |  | POL1_1
23 | Pol__26 | Pomocné práce,kompletace | hod | 40 |  | 0 |  | 0 |  | 0 | 21 | 0 | 0 | 0 | 0 | 0 |  | Vlastní | Indiv | 0 | 0 |  |  |  |  | POL1_1
24 | 210010023 | Úklid | hod | 8 |  | 0 |  | 0 |  | 0 | 21 | 0 | 0 | 0 | 0 | 0 |  | Vlastní | Indiv | 0 | 0 |  |  |  |  | POL1_1
25 | Pol__31 | Úprava stávajícího rozvaděče | hod | 8 |  | 0 |  | 0 |  | 0 | 21 | 0 | 0 | 0 | 0 | 0 |  | Vlastní | Indiv | 0 | 0 |  |  |  |  | POL1_1
26 | Pol__32 | Výchozí revize s vypracováním revizní zprávy | hod | 20 |  | 0 |  | 0 |  | 0 | 21 | 0 | 0 | 0 | 0 | 0 |  | Vlastní | Indiv | 0 | 0 |  |  |  |  | POL1_1
27 | 210201039 | Demontáž stávající elektroinstalace | hod | 20 |  | 0 |  | 0 |  | 0 | 21 | 0 | 0 | 0 | 0 | 0 |  | Vlastní | Indiv | 0 | 0 |  |  |  |  | POL1_1
28 | Pol__35 | Demontovaný elektromateriál - odvoz,likvidace,poplatek za skládku | t | 0.4 |  | 0 |  | 0 |  | 0 | 21 | 0 | 0 | 0 | 0 | 0 |  | Vlastní | Indiv | 0 | 0 |  |  |  |  | POL3_0
29 | Pol__36 | Manipulace s materiálem | t | 0.4 |  | 0 |  | 0 |  | 0 | 21 | 0 | 0 | 0 | 0 | 0 |  | Vlastní | Indiv | 0 | 0 |  |  |  |  | POL1_1
30 | Pol__37 | Manipulace s odpadem | t | 0.4 |  | 0 |  | 0 |  | 0 | 21 | 0 | 0 | 0 | 0 | 0 |  | Vlastní | Indiv | 0 | 0 |  |  |  |  | POL1_1
31 | 210010331 | Montáž přístrojové krabice bez zapojení | ks | 20 |  | 0 |  | 0 |  | 0 | 21 | 0 | 0 | 0 | 0 | 0 |  | Vlastní | Indiv | 0 | 0 |  |  |  |  | POL1_1
32 | 210203002 | Montáž svítidla | ks | 2 |  | 0 |  | 0 |  | 0 | 21 | 0 | 0 | 0 | 0 | 0 |  | Vlastní | Indiv | 0 | 0 |  |  |  |  | POL1_1
33 | 211200101 | Montáž svítidla - nouzové | ks | 6 |  | 0 |  | 0 |  | 0 | 21 | 0 | 0 | 0 | 0 | 0 |  | Vlastní | Indiv | 0 | 0 |  |  |  |  | POL1_1
34 | 210203002 | Montáž svítidla přisazené | ks | 2 |  | 0 |  | 0 |  | 0 | 21 | 0 | 0 | 0 | 0 | 0 |  | Vlastní | Indiv | 0 | 0 |  |  |  |  | POL12_1
35 | 210203002 | Montáž svítidla přisazené | ks | 12 |  | 0 |  | 0 |  | 0 | 21 | 0 | 0 | 0 | 0 | 0 |  | Vlastní | Indiv | 0 | 0 |  |  |  |  | POL12_1
36 | 210203002 | Montáž svítidla vestavného | ks | 9 |  | 0 |  | 0 |  | 0 | 21 | 0 | 0 | 0 | 0 | 0 |  | Vlastní | Indiv | 0 | 0 |  |  |  |  | POL12_1
37 | 210020503 | Montáž žlabu vč. konzol a úchytů | m | 25 |  | 0 |  | 0 |  | 0 | 21 | 0 | 0 | 0 | 0 | 0 |  | Vlastní | Indiv | 0 | 0 |  |  |  |  | POL1_1
38 | Pol__45 | Označení kabelu popisným štítkem | ks | 20 |  | 0 |  | 0 |  | 0 | 21 | 0 | 0 | 0 | 0 | 0 |  | Vlastní | Indiv | 0 | 0 |  |  |  |  | POL3_0
39 | 210810042 | Položení kabelu pevně | m | 450 |  | 0 |  | 0 |  | 0 | 21 | 0 | 0 | 0 | 0 | 0 |  | Vlastní | Indiv | 0 | 0 |  |  |  |  | POL1_1
40 | 210800117 | Položení kabelu pod omítku | m | 200 |  | 0 |  | 0 |  | 0 | 21 | 0 | 0 | 0 | 0 | 0 |  | Vlastní | Indiv | 0 | 0 |  |  |  |  | POL1_1
41 | UZ3 | Příprava kabeláže | km | 0.5 |  | 0 |  | 0 |  | 0 | 21 | 0 | 0 | 0 | 0 | 0 |  | Vlastní | Indiv | 0 | 0 |  |  |  |  | POL1_1
42 | 210100001 | Ukončení 1 vodiče v rozvaděči vč.zap.a konc.do 2,5mm2 | ks | 50 |  | 0 |  | 0 |  | 0 | 21 | 0 | 0 | 0 | 0 | 0 |  | Vlastní | Indiv | 0 | 0 |  |  |  |  | POL1_1
43 | Pol__50 | Zapojení vypínače zapuštěného | ks | 7 |  | 0 |  | 0 |  | 0 | 21 | 0 | 0 | 0 | 0 | 0 |  | Vlastní | Indiv | 0 | 0 |  |  |  |  | POL1_1
44 | 210111012 | Zapojení zásuvky polozap./zapuštěné 10/16A 250V 2P+Z | ks | 13 |  | 0 |  | 0 |  | 0 | 21 | 0 | 0 | 0 | 0 | 0 |  | Vlastní | Indiv | 0 | 0 |  |  |  |  | POL1_1
45 | 210111031 | Zapojení zásuvky v krabici venkovní 10/16A 250V 2P+Z | ks | 1 |  | 0 |  | 0 |  | 0 | 21 | 0 | 0 | 0 | 0 | 0 |  | Vlastní | Indiv | 0 | 0 |  |  |  |  | POL1_1
46 | Pol__53 | Požární zatěsnění kabelových prostupů | ks | 2 |  | 0 |  | 0 |  | 0 | 21 | 0 | 0 | 0 | 0 | 0 |  | Vlastní | Indiv | 0 | 0 |  |  |  |  | POL1_1
47 | 973031616 | Sekání zdi cihlové, kapsy-krab.<100x100x50mm | ks | 20 |  | 0 |  | 0 |  | 0 | 21 | 0 | 0 | 0 | 0 | 0 |  | Vlastní | Indiv | 0 | 0 |  |  |  |  | POL1_1
48 | 974082212 | Vysekání rýhy do stěny, omítka-cem.š.do 30mm | m | 200 |  | 0 |  | 0 |  | 0 | 21 | 0 | 0 | 0 | 0 | 0 |  | Vlastní | Indiv | 0 | 0 |  |  |  |  | POL1_1
Díl: | _2 | rozvaděč RS1.3 |  |  |  | 0 |  | 0 |  | 0 |  | 0 |  | 0 |  | 0 |  |  |  |  | 0 |  |  |  |  | DIL
49 | F204AC25/003 | Chránič,cit na ~ proud,4pól,Idn=30mA,In=25A | ks | 1 |  | 0 |  | 0 |  | 0 | 21 | 0 | 0 | 0 | 0 | 0 |  | Vlastní | Indiv | 0 | 0 |  |  |  |  | POL3_0
50 | S 201 M-B 16 | Jistič,char.B,1pól,In=16A | ks | 9 |  | 0 |  | 0 |  | 0 | 21 | 0 | 0 | 0 | 0 | 0 |  | Vlastní | Indiv | 0 | 0 |  |  |  |  | POL3_0
51 | S 203 M-B 25 | Jistič,char.B,3pól,In=25A | ks | 1 |  | 0 |  | 0 |  | 0 | 21 | 0 | 0 | 0 | 0 | 0 |  | Vlastní | Indiv | 0 | 0 |  |  |  |  | POL3_0
52 | S 201 M-C 13 | Jistič,char.C,1pól,In=13A | ks | 4 |  | 0 |  | 0 |  | 0 | 21 | 0 | 0 | 0 | 0 | 0 |  | Vlastní | Indiv | 0 | 0 |  |  |  |  | POL3_0
53 | Pol__5 | Pro síť TNC, kat. B+C, IB 25 kA (10/350) | ks | 1 |  | 0 |  | 0 |  | 0 | 21 | 0 | 0 | 0 | 0 | 0 |  | Vlastní | Indiv | 0 | 0 |  |  |  |  | POL1_1
54 | Pol__6 | Systémový pomocný materiál pro sestavení rozvaděče, (přípojnice,propojovací vodiče,spojovací, materiál,kryty,montážní lišty a pod.) | sada | 1 |  | 0 |  | 0 |  | 0 | 21 | 0 | 0 | 0 | 0 | 0 |  | Vlastní | Indiv | 0 | 0 |  |  |  |  | POL12_0
55 | OT80E3 | Vypínač otočný, řada OT..E, 80 A | ks | 1 |  | 0 |  | 0 |  | 0 | 21 | 0 | 0 | 0 | 0 | 0 |  | Vlastní | Indiv | 0 | 0 |  |  |  |  | POL3_0
56 | Pol__8 | Zapuštěná rozvodnice pro 110 modulů, s požární odolností EI-S30DP1 | ks | 1 |  | 0 |  | 0 |  | 0 | 21 | 0 | 0 | 0 | 0 | 0 |  | Vlastní | Indiv | 0 | 0 |  |  |  |  | POL12_0
57 | Pol__9 | Montáž jističe 1-pól. | ks | 13 |  | 0 |  | 0 |  | 0 | 21 | 0 | 0 | 0 | 0 | 0 |  | Vlastní | Indiv | 0 | 0 |  |  |  |  | POL1_1
58 | Pol__10 | Montáž jističe 3-pól. | ks | 1 |  | 0 |  | 0 |  | 0 | 21 | 0 | 0 | 0 | 0 | 0 |  | Vlastní | Indiv | 0 | 0 |  |  |  |  | POL1_1
59 | Pol__11 | Montáž vypínače | ks | 1 |  | 0 |  | 0 |  | 0 | 21 | 0 | 0 | 0 | 0 | 0 |  | Vlastní | Indiv | 0 | 0 |  |  |  |  | POL1_1
60 | Pol__12 | Kompletace rozvaděče (hod) | hod | 8 |  | 0 |  | 0 |  | 0 | 21 | 0 | 0 | 0 | 0 | 0 |  | Vlastní | Indiv | 0 | 0 |  |  |  |  | POL1_1
61 | Pol__13 | Montáž chrániče | ks | 1 |  | 0 |  | 0 |  | 0 | 21 | 0 | 0 | 0 | 0 | 0 |  | Vlastní | Indiv | 0 | 0 |  |  |  |  | POL1_1
62 | Pol__14 | Montáž přepěťové ochrany | ks | 1 |  | 0 |  | 0 |  | 0 | 21 | 0 | 0 | 0 | 0 | 0 |  | Vlastní | Indiv | 0 | 0 |  |  |  |  | POL1_1
[24 empty] | 15 | 21
| Celkem |  |  |  |  | 0 | [17 empty] | 0 | 0 | SUM
END

## SO 02.1 D.1.4.H1 Pol
Položkový soupis prací a dodávek | [25 empty] | #TypZaznamu#
S: | 089_2017 | Modernizace a dobudování přízemí části objektu č. 47 PřF UP, Olomouc - Holice | [23 empty] | STA
O: | SO 02.1 | Stavební úpravy objektu č. 47 - Dětská skupina | [20 empty] | STA |  |  | OBJ
R: | D.1.4.H1 | Slaboproudá zařízení | [23 empty] | ROZ
P.č. | Číslo položky | Název položky | MJ | množství | cena / MJ | Celkem | Dodávka | Dodávka celk. | Montáž | Montáž celk. | DPH | cena s DPH | hmotnost / MJ | hmotnost celk.(t) | dem. hmotnost / MJ | dem. hmotnost celk.(t) | Ceník | Cen. soustava / platnost | Cenová úroveň | Nhod / MJ | Nhod celk. | Dodavatel
Díl: | _1 | Strukturovaný kabelový rozvod |  |  |  | 0 |  | 0 |  | 0 |  | 0 |  | 0 |  | 0 |  |  |  |  | 0 |  |  |  |  | DIL
1 | Pol__1 | Otevřený rám 19" 2U hl 450 mm | ks | 2 |  | 0 |  | 0 |  | 0 | 21 | 0 | 0 | 0 | 0 | 0 |  | Vlastní | Indiv | 0 | 0 |  |  |  |  | POL3_0
2 | Pol__2 | Příbal montážní 19" M6 - sada 4 ks | ks | 4 |  | 0 |  | 0 |  | 0 | 21 | 0 | 0 | 0 | 0 | 0 |  | Vlastní | Indiv | 0 | 0 |  |  |  |  | POL3_0
3 | Pol__3 | Patch panel pro 24xRJ45 CAT.6 - neosazený, kompatibilní se stávající pasivní technologií univerzity | ks | 1 |  | 0 |  | 0 |  | 0 | 21 | 0 | 0 | 0 | 0 | 0 |  | Vlastní | Indiv | 0 | 0 |  |  |  |  | POL3_0
4 | Pol__4 | Průchozí panel 1U | ks | 1 |  | 0 |  | 0 |  | 0 | 21 | 0 | 0 | 0 | 0 | 0 |  | Vlastní | Indiv | 0 | 0 |  |  |  |  | POL3_0
5 | Pol__5 | Modulová zásuvka nestíněná CAT 6- KEYSTONE 1 x RJ 45, kompatibilní se stávající pasivní technologií, univerzity | ks | 24 |  | 0 |  | 0 |  | 0 | 21 | 0 | 0 | 0 | 0 | 0 |  | Vlastní | Indiv | 0 | 0 |  |  |  |  | POL3_0
6 | Pol__6 | Kabel CAT 6 4x2xAWG24 U/UTP LSZH | m | 300 |  | 0 |  | 0 |  | 0 | 21 | 0 | 0 | 0 | 0 | 0 |  | Vlastní | Indiv | 0 | 0 |  |  |  |  | POL3_0
7 | Pol__7 | Dat.zásuvka Cat 6 2x RJ 45 - do přístrojové krabice, kompletní, design shodná se silno | ks | 4 |  | 0 |  | 0 |  | 0 | 21 | 0 | 0 | 0 | 0 | 0 |  | Vlastní | Indiv | 0 | 0 |  |  |  |  | POL3_0
8 | Pol__8 | Dat.zásuvka Cat 6 1x RJ 45 - do přístrojové krabice, kompletní, design shodná se silno | ks | 2 |  | 0 |  | 0 |  | 0 | 21 | 0 | 0 | 0 | 0 | 0 |  | Vlastní | Indiv | 0 | 0 |  |  |  |  | POL3_0
9 | Pol__9 | Spojovací box pro UTP CAT 5E, nestíněný | ks | 3 |  | 0 |  | 0 |  | 0 | 21 | 0 | 0 | 0 | 0 | 0 |  | Vlastní | Indiv | 0 | 0 |  |  |  |  | POL3_0
10 | Pol__10 | Konektor RJ 45, Cat 5e | ks | 2 |  | 0 |  | 0 |  | 0 | 21 | 0 | 0 | 0 | 0 | 0 |  | Vlastní | Indiv | 0 | 0 |  |  |  |  | POL3_0
11 | Pol__11 | Patchcord Cat 6 UTP, 0,5m žlutý | ks | 7 |  | 0 |  | 0 |  | 0 | 21 | 0 | 0 | 0 | 0 | 0 |  | Vlastní | Indiv | 0 | 0 |  |  |  |  | POL3_0
12 | Pol__12 | Patchcord Cat 6 UTP, 0,5m modrý | ks | 1 |  | 0 |  | 0 |  | 0 | 21 | 0 | 0 | 0 | 0 | 0 |  | Vlastní | Indiv | 0 | 0 |  |  |  |  | POL3_0
13 | Pol__13 | Patchcord Cat 6 UTP, 0,5m zelený | ks | 2 |  | 0 |  | 0 |  | 0 | 21 | 0 | 0 | 0 | 0 | 0 |  | Vlastní | Indiv | 0 | 0 |  |  |  |  | POL3_0
14 | Pol__14 | Krabice přístrojová 68 pro datovou zásuvku na povch | ks | 1 |  | 0 |  | 0 |  | 0 | 21 | 0 | 0 | 0 | 0 | 0 |  | Vlastní | Indiv | 0 | 0 |  |  |  |  | POL3_0
15 | Pol__15 | Krabice přístrojová 68 pod omítku | ks | 9 |  | 0 |  | 0 |  | 0 | 21 | 0 | 0 | 0 | 0 | 0 |  | Vlastní | Indiv | 0 | 0 |  |  |  |  | POL3_0
16 | Pol__16 | Kabelová příchytka kovová - 2 kabely 6mm - komplet | ks | 100 |  | 0 |  | 0 |  | 0 | 21 | 0 | 0 | 0 | 0 | 0 |  | Vlastní | Indiv | 0 | 0 |  |  |  |  | POL1_1
17 | Pol__17 | El inst krabice 125 X 125 mm pod omítku | ks | 4 |  | 0 |  | 0 |  | 0 | 21 | 0 | 0 | 0 | 0 | 0 |  | Vlastní | Indiv | 0 | 0 |  |  |  |  | POL3_0
18 | Pol__18 | Kabelová lávka 54/400 drátěná vč. uchycení na strop, uzemnění, rychlospojek a spojovacího materiálu | m | 8 |  | 0 |  | 0 |  | 0 | 21 | 0 | 0 | 0 | 0 | 0 |  | Vlastní | Indiv | 0 | 0 |  |  |  |  | POL1_1
19 | Pol__19 | Trubka elektro 25 mm ohebná samozháš. 750N/5cm | m | 25 |  | 0 |  | 0 |  | 0 | 21 | 0 | 0 | 0 | 0 | 0 |  | Vlastní | Indiv | 0 | 0 |  |  |  |  | POL3_0
20 | Pol__20 | Protipožární pěna na prostupy 90 min. - 700 ml | ks | 1 |  | 0 |  | 0 |  | 0 | 21 | 0 | 0 | 0 | 0 | 0 |  | Vlastní | Indiv | 0 | 0 |  |  |  |  | POL1_1
21 | Pol__21 | Protipožární tmel 90 min. - 310 ml | ks | 1 |  | 0 |  | 0 |  | 0 | 21 | 0 | 0 | 0 | 0 | 0 |  | Vlastní | Indiv | 0 | 0 |  |  |  |  | POL1_1
22 | Pol__22 | Stahovací pásek 200/4,5 | ks | 100 |  | 0 |  | 0 |  | 0 | 21 | 0 | 0 | 0 | 0 | 0 |  | Vlastní | Indiv | 0 | 0 |  |  |  |  | POL3_0
23 | Pol__23 | Podružný materiál | ks | 1 |  | 0 |  | 0 |  | 0 | 21 | 0 | 0 | 0 | 0 | 0 |  | Vlastní | Indiv | 0 | 0 |  |  |  |  | POL3_0
24 | Pol__24 | Montáž + osazení datové skříně | ks | 1 |  | 0 |  | 0 |  | 0 | 21 | 0 | 0 | 0 | 0 | 0 |  | Vlastní | Indiv | 0 | 0 |  |  |  |  | POL1_1
25 | Pol__25 | Zatažení/uložení kabelů metalikých/optických do 10mm | m | 300 |  | 0 |  | 0 |  | 0 | 21 | 0 | 0 | 0 | 0 | 0 |  | Vlastní | Indiv | 0 | 0 |  |  |  |  | POL3_0
26 | Pol__26 | Měření UTP port | ks | 11 |  | 0 |  | 0 |  | 0 | 21 | 0 | 0 | 0 | 0 | 0 |  | Vlastní | Indiv | 0 | 0 |  |  |  |  | POL1_1
27 | Pol__27 | Montáž - zásuvka F/UTP - 2 x RJ 45 - komplet | ks | 4 |  | 0 |  | 0 |  | 0 | 21 | 0 | 0 | 0 | 0 | 0 |  | Vlastní | Indiv | 0 | 0 |  |  |  |  | POL1_1
28 | Pol__28 | Montáž - modulová zásuvka F/UTP - 1 x RJ 45 - komplet | ks | 3 |  | 0 |  | 0 |  | 0 | 21 | 0 | 0 | 0 | 0 | 0 |  | Vlastní | Indiv | 0 | 0 |  |  |  |  | POL1_1
29 | Pol__29 | Montáž - spojovací box -UTP - 1 x | ks | 3 |  | 0 |  | 0 |  | 0 | 21 | 0 | 0 | 0 | 0 | 0 |  | Vlastní | Indiv | 0 | 0 |  |  |  |  | POL1_1
30 | Pol__30 | Montáž - konektor RJ 45 | ks | 2 |  | 0 |  | 0 |  | 0 | 21 | 0 | 0 | 0 | 0 | 0 |  | Vlastní | Indiv | 0 | 0 |  |  |  |  | POL1_1
31 | Pol__31 | Ukončení kabelu UTP v rozvaděči | ks | 14 |  | 0 |  | 0 |  | 0 | 21 | 0 | 0 | 0 | 0 | 0 |  | Vlastní | Indiv | 0 | 0 |  |  |  |  | POL1_1
32 | Pol__32 | Krabice přístrojová 68 | ks | 9 |  | 0 |  | 0 |  | 0 | 21 | 0 | 0 | 0 | 0 | 0 |  | Vlastní | Indiv | 0 | 0 |  |  |  |  | POL3_0
33 | Pol__33 | Krabice přístrojová na povrch | ks | 1 |  | 0 |  | 0 |  | 0 | 21 | 0 | 0 | 0 | 0 | 0 |  | Vlastní | Indiv | 0 | 0 |  |  |  |  | POL3_0
34 | Pol__34 | Kabelová příchytka kovová - komplet | ks | 100 |  | 0 |  | 0 |  | 0 | 21 | 0 | 0 | 0 | 0 | 0 |  | Vlastní | Indiv | 0 | 0 |  |  |  |  | POL1_1
35 | Pol__35 | Kabelová lávka - montáž | m | 8 |  | 0 |  | 0 |  | 0 | 21 | 0 | 0 | 0 | 0 | 0 |  | Vlastní | Indiv | 0 | 0 |  |  |  |  | POL1_1
36 | Pol__36 | Montáž trubky 16 - 48 mm pod omítku vč. vyfrézování drážky a zapravení | m | 25 |  | 0 |  | 0 |  | 0 | 21 | 0 | 0 | 0 | 0 | 0 |  | Vlastní | Indiv | 0 | 0 |  |  |  |  | POL1_1
37 | Pol__37 | Průraz otvoru ve zdivu cihelném,0,09 m2, tl15 -25 cm vč. zapravení | ks | 4 |  | 0 |  | 0 |  | 0 | 21 | 0 | 0 | 0 | 0 | 0 |  | Vlastní | Indiv | 0 | 0 |  |  |  |  | POL1_1
38 | Pol__38 | Krabice přístrojová pod omítku vč. vysekání a zapravení | ks | 13 |  | 0 |  | 0 |  | 0 | 21 | 0 | 0 | 0 | 0 | 0 |  | Vlastní | Indiv | 0 | 0 |  |  |  |  | POL3_0
Díl: | _2 | AKTIVNÍ DATOVĚ PRVKY |  |  |  | 0 |  | 0 |  | 0 |  | 0 |  | 0 |  | 0 |  |  |  |  | 0 |  |  |  |  | DIL
39 | Pol__39 | WIFI AP- 1x GE port- 2x integrovaná anténa- 2x2 MIMO- přenosová rychlost až 867Mbps na 5GHz-, integrované Aruba Bluetooth Beacon- Napájení pomocí externího zdroje, Power Injectoru nebo PoE | ks | 1 |  | 0 |  | 0 |  | 0 | 21 | 0 | 0 | 0 | 0 | 0 |  | Vlastní | Indiv | 0 | 0 |  |  |  |  | POL3_0
|  | Switche | [23 empty] | POP
|  | - Doživotní záruka po dobu prodeje AP + 5 let po ukončení prodeje | [23 empty] | POP
40 | Pol__40 | SWITCH 2200- 24T-4G , min. 24 metalických portů 10/100/1000 Mbps + min. 4 porty pro vložné, transceiverové moduly standardu SFP, všech min. 28 portů současně schopno funkce směrování L3 IPv4 s | ks | 1 |  | 0 |  | 0 |  | 0 | 21 | 0 | 0 | 0 | 0 | 0 |  | Vlastní | Indiv | 0 | 0 |  |  |  |  | POL3_0
|  | OSPF, RIP2 a směrování L3 IPv6 statické, multicast přepínací kapacity: min. 56 Gbps a min. 42Mpps, MAC tabulka adres min. 16000 min. 1024 současně aktivních VLAN z 4096 možných, přístupové listy, 8 QOS front/port STP, ochrana před broadcast bouří a floodem, DoS ochrana, zrcadlení portu, pakety o min. délce 9000 B Ochrana přidělování DHCP pomocí : ukládání informací o vzájemné vazbě IP a MAC adres přiřazených pomocí DHCP, kontrola veškerého ARP provozu přicházejícího na port a zahazování rámců, kde informace neodpovídají uloženým kombinacím IP a MAC adres.,zabránění útokům ICMP redirect QinQ tunelování, LACP protokol stohování min. 4 prvků do jednoho virtuálního prvku manageovaného jako celek na min. vzdálenost 500m pomocí optických kabelů s podporou LACP trunku napříč stohem automatické přiřazování telefonních zařízení do speciální VLANy současně s datovým provozem na témže zdrojovém portu, flow monitorovací protokol, RADIUS autentifikace 802.1x včetně režimu vícenasobného suplikantu outofband port pro správu přes ethernet-TCPIP, DHCP forward na min. 64 různých serverů z různých vlan montáž do racku Záruka min 5let | [23 empty] | POP | OSPF, RIP2 a směrování L3 IPv6 statické, multicast přepínací kapacity: min. 56 Gbps a min. 42Mpps, MAC tabulka adres min. 16000 min. 1024 současně aktivních VLAN z 4096 možných, přístupové listy, 8 QOS front/port STP, ochrana před broadcast bouří a floodem, DoS ochrana, zrcadlení portu, pakety o min. délce 9000 B Ochrana přidělování DHCP pomocí : ukládání informací o vzájemné vazbě IP a MAC adres přiřazených pomocí DHCP, kontrola veškerého ARP provozu přicházejícího na port a zahazování rámců, kde informace neodpovídají uloženým kombinacím IP a MAC adres.,zabránění útokům ICMP redirect QinQ tunelování, LACP protokol stohování min. 4 prvků do jednoho virtuálního prvku manageovaného jako celek na min. vzdálenost 500m pomocí optických kabelů s podporou LACP trunku napříč stohem automatické přiřazování telefonních zařízení do speciální VLANy současně s datovým provozem na témže zdrojovém portu, flow monitorovací protokol, RADIUS autentifikace 802.1x včetně režimu vícenasobného suplikantu outofband port pro správu přes ethernet-TCPIP, DHCP forward na min. 64 různých serverů z různých vlan montáž do racku Záruka min 5let
41 | Pol__41 | Twist pair Modul SFP, 1000 Base-T SFP, plně kompatibilní se stávajícími LAN switchi a univerzitní, sítí. | ks | 2 |  | 0 |  | 0 |  | 0 | 21 | 0 | 0 | 0 | 0 | 0 |  | Vlastní | Indiv | 0 | 0 |  |  |  |  | POL3_0
42 | Pol__42 | PoE Injektor 48 V DC 0,35 A vč . Zdroje | ks | 1 |  | 0 |  | 0 |  | 0 | 21 | 0 | 0 | 0 | 0 | 0 |  | Vlastní | Indiv | 0 | 0 |  |  |  |  | POL3_0
43 | Pol__43 | WIFI router - zeď/strop - montáž | ks | 1 |  | 0 |  | 0 |  | 0 | 21 | 0 | 0 | 0 | 0 | 0 |  | Vlastní | Indiv | 0 | 0 |  |  |  |  | POL1_1
44 | Pol__44 | Instalace aktivního prvku do RACK | ks | 2 |  | 0 |  | 0 |  | 0 | 21 | 0 | 0 | 0 | 0 | 0 |  | Vlastní | Indiv | 0 | 0 |  |  |  |  | POL3_0
Díl: | _3 | PZTS (EZS) |  |  |  | 0 |  | 0 |  | 0 |  | 0 |  | 0 |  | 0 |  |  |  |  | 0 |  |  |  |  | DIL
45 | Pol__45 | Koncentrátor - expandér 16 zón - IRZ na stávající systém | ks | 1 |  | 0 |  | 0 |  | 0 | 21 | 0 | 0 | 0 | 0 | 0 |  | Vlastní | Indiv | 0 | 0 |  |  |  |  | POL3_0
46 | Pol__46 | Skříň 415x403x100 mm- box IRB se zdrojem IR POWER a trafem | ks | 1 |  | 0 |  | 0 |  | 0 | 21 | 0 | 0 | 0 | 0 | 0 |  | Vlastní | Indiv | 0 | 0 |  |  |  |  | POL3_0
47 | Pol__47 | Klávesnice grafická Grafická klávesnice je plně hodnotná klávesnice pro systém , umožňuje všechny, operace stejně jako LCD klávesnice. Má více možností nastavení barvy pozadí displeje, podsvitu | ks | 1 |  | 0 |  | 0 |  | 0 | 21 | 0 | 0 | 0 | 0 | 0 |  | Vlastní | Indiv | 0 | 0 |  |  |  |  | POL3_0
|  | klávesnice. 8 dvojbarevných LED pro indikaci. Možnost provést upgrade firmware klávesnice. Navigační ikonové menu umožňuje rychlejší přístup k jednotlivým volbám a snazší orientaci | [23 empty] | POP | klávesnice. 8 dvojbarevných LED pro indikaci. Možnost provést upgrade firmware klávesnice. Navigační ikonové menu umožňuje rychlejší přístup k jednotlivým volbám a snazší orientaci
48 | Pol__48 | Zálohovací AKU 12V / 17Ah | ks | 1 |  | 0 |  | 0 |  | 0 | 21 | 0 | 0 | 0 | 0 | 0 |  | Vlastní | Indiv | 0 | 0 |  |  |  |  | POL3_0
49 | Pol__49 | Duální detektor PIR + MW vnitřní, 15x15 m | ks | 2 |  | 0 |  | 0 |  | 0 | 21 | 0 | 0 | 0 | 0 | 0 |  | Vlastní | Indiv | 0 | 0 |  |  |  |  | POL3_0
50 | Pol__50 | MG kontakt - okenní | ks | 6 |  | 0 |  | 0 |  | 0 | 21 | 0 | 0 | 0 | 0 | 0 |  | Vlastní | Indiv | 0 | 0 |  |  |  |  | POL3_0
51 | Pol__51 | MG kontakt - dveřní | ks | 4 |  | 0 |  | 0 |  | 0 | 21 | 0 | 0 | 0 | 0 | 0 |  | Vlastní | Indiv | 0 | 0 |  |  |  |  | POL3_0
52 | Pol__52 | Instalační svorkovnice s tamperem | ks | 3 |  | 0 |  | 0 |  | 0 | 21 | 0 | 0 | 0 | 0 | 0 |  | Vlastní | Indiv | 0 | 0 |  |  |  |  | POL3_0
53 | Pol__53 | Kabel - sběrnice, čidla - FTP CAT 5e LS0H | m | 95 |  | 0 |  | 0 |  | 0 | 21 | 0 | 0 | 0 | 0 | 0 |  | Vlastní | Indiv | 0 | 0 |  |  |  |  | POL3_0
54 | Pol__54 | Kabelová příchytka kovová - 2 kabely 6mm - komplet | ks | 60 |  | 0 |  | 0 |  | 0 | 21 | 0 | 0 | 0 | 0 | 0 |  | Vlastní | Indiv | 0 | 0 |  |  |  |  | POL1_1
55 | Pol__55 | Trubka elektro 25 mm ohebná samozháš. 750N/5cm | m | 10 |  | 0 |  | 0 |  | 0 | 21 | 0 | 0 | 0 | 0 | 0 |  | Vlastní | Indiv | 0 | 0 |  |  |  |  | POL3_0
56 | Pol__56 | Protipožární pěna na prostupy 90 min. - 700 ml | ks | 1 |  | 0 |  | 0 |  | 0 | 21 | 0 | 0 | 0 | 0 | 0 |  | Vlastní | Indiv | 0 | 0 |  |  |  |  | POL1_1
57 | Pol__57 | Protipožární tmel 90 min. - 310 ml | ks | 1 |  | 0 |  | 0 |  | 0 | 21 | 0 | 0 | 0 | 0 | 0 |  | Vlastní | Indiv | 0 | 0 |  |  |  |  | POL1_1
58 | Pol__58 | krabice přístrojová 68 | ks | 1 |  | 0 |  | 0 |  | 0 | 21 | 0 | 0 | 0 | 0 | 0 |  | Vlastní | Indiv | 0 | 0 |  |  |  |  | POL3_0
59 | Pol__59 | Instalační materiál podružný | ks | 1 |  | 0 |  | 0 |  | 0 | 21 | 0 | 0 | 0 | 0 | 0 |  | Vlastní | Indiv | 0 | 0 |  |  |  |  | POL3_0
60 | Pol__60 | Ústředna - programování | ks | 1 |  | 0 |  | 0 |  | 0 | 21 | 0 | 0 | 0 | 0 | 0 |  | Vlastní | Indiv | 0 | 0 |  |  |  |  | POL3_0
61 | Pol__61 | Koncentrátor /tablo | ks | 1 |  | 0 |  | 0 |  | 0 | 21 | 0 | 0 | 0 | 0 | 0 |  | Vlastní | Indiv | 0 | 0 |  |  |  |  | POL3_0
62 | Pol__62 | Klávesnice ovládací | ks | 1 |  | 0 |  | 0 |  | 0 | 21 | 0 | 0 | 0 | 0 | 0 |  | Vlastní | Indiv | 0 | 0 |  |  |  |  | POL3_0
63 | Pol__63 | Zálohovací zdroj | ks | 1 |  | 0 |  | 0 |  | 0 | 21 | 0 | 0 | 0 | 0 | 0 |  | Vlastní | Indiv | 0 | 0 |  |  |  |  | POL3_0
64 | Pol__64 | Infradetektor PIR/DTS/EPS | ks | 2 |  | 0 |  | 0 |  | 0 | 21 | 0 | 0 | 0 | 0 | 0 |  | Vlastní | Indiv | 0 | 0 |  |  |  |  | POL3_0
65 | Pol__65 | MG kontakt | ks | 10 |  | 0 |  | 0 |  | 0 | 21 | 0 | 0 | 0 | 0 | 0 |  | Vlastní | Indiv | 0 | 0 |  |  |  |  | POL3_0
66 | Pol__66 | Svorkovnice s tamperem vč. krabice | ks | 3 |  | 0 |  | 0 |  | 0 | 21 | 0 | 0 | 0 | 0 | 0 |  | Vlastní | Indiv | 0 | 0 |  |  |  |  | POL3_0
67 | Pol__67 | kabel - zatažení / uložení | m | 95 |  | 0 |  | 0 |  | 0 | 21 | 0 | 0 | 0 | 0 | 0 |  | Vlastní | Indiv | 0 | 0 |  |  |  |  | POL3_0
68 | Pol__68 | krabice instalační | ks | 1 |  | 0 |  | 0 |  | 0 | 21 | 0 | 0 | 0 | 0 | 0 |  | Vlastní | Indiv | 0 | 0 |  |  |  |  | POL3_0
69 | Pol__69 | Kabelová příchytka kovová - komplet | ks | 60 |  | 0 |  | 0 |  | 0 | 21 | 0 | 0 | 0 | 0 | 0 |  | Vlastní | Indiv | 0 | 0 |  |  |  |  | POL1_1
70 | Pol__70 | Montáž trubky 16 - 48 mm pod omítku vč. vyfrézování drážky a zapravení | m | 10 |  | 0 |  | 0 |  | 0 | 21 | 0 | 0 | 0 | 0 | 0 |  | Vlastní | Indiv | 0 | 0 |  |  |  |  | POL1_1
71 | Pol__71 | Průraz otvoru ve zdivu cihelném,0,09 m2, tl15 -25 cm vč. zapravení | ks | 4 |  | 0 |  | 0 |  | 0 | 21 | 0 | 0 | 0 | 0 | 0 |  | Vlastní | Indiv | 0 | 0 |  |  |  |  | POL1_1
72 | Pol__72 | výchozí revize - zdroj | ks | 1 |  | 0 |  | 0 |  | 0 | 21 | 0 | 0 | 0 | 0 | 0 |  | Vlastní | Indiv | 0 | 0 |  |  |  |  | POL3_0
Díl: | _4 | EKV, TLF komunikátor |  |  |  | 0 |  | 0 |  | 0 |  | 0 |  | 0 |  | 0 |  |  |  |  | 0 |  |  |  |  | DIL
73 | Pol__73 | ŘJ přístup : Control terminal, "Inteligentní řídící terminál , plně kompatibilní se stávajícím, systémem univerzity- napojení na řídící systém přes RS232/RS485/Ethernet- napájení 12V, bateriová | ks | 1 |  | 0 |  | 0 |  | 0 | 21 | 0 | 0 | 0 | 0 | 0 |  | Vlastní | Indiv | 0 | 0 |  |  |  |  | POL3_0
|  | mikrozáloha | [23 empty] | POP
|  | - 2x IO interface, 2x ABA Tk2 interface, 2x WIEGAND interface | [23 empty] | POP
|  | - řízení až 31 podřízených terminálu na sběrnici RS485 | [23 empty] | POP
|  | - komunikace ve standardu protokolu NET92 na sběrnici RS485 | [23 empty] | POP
|  | - kapacitam RAM min. 0,5 MB | [23 empty] | POP
|  | - kapacita min 40.000 os. karet | [23 empty] | POP
|  | - min. 100.000 záznamů historie transakcí | [23 empty] | POP
|  | - programovatelná jednotka v C++, pomocí skriptů" | [23 empty] | POP
74 | Pol__74 | Montážní skříň pro controller | ks | 1 |  | 0 |  | 0 |  | 0 | 21 | 0 | 0 | 0 | 0 | 0 |  | Vlastní | Indiv | 0 | 0 |  |  |  |  | POL3_0
75 | Pol__75 | Přístupová - Slave jednotka - terminál - 914, napojení RS485 / RS232, komunikační protokol NET92-, schopná pracovat v Off-Line i On-Line režimu.- Kapacita v Off-Lin režimu min. 300 ID karet.- IO | ks | 2 |  | 0 |  | 0 |  | 0 | 21 | 0 | 0 | 0 | 0 | 0 |  | Vlastní | Indiv | 0 | 0 |  |  |  |  | POL3_0
|  | rozhraní 3x vstup/3x výstup | [23 empty] | POP
|  | - napájení 9V až 24V | [23 empty] | POP
|  | - Vstup pro externí čtečky 2x ABA Tk2, 2x Wiegand, 2x DALLAS, 1x PS/2, RS232 | [23 empty] | POP
|  | - možnost napojení displeje | [23 empty] | POP
|  | - antitamper sensor | [23 empty] | POP
|  | - integrovaná čtečka EM4102 komapatibilní | [23 empty] | POP
|  | - možnost napojení externí RFID čtečky LF, HF, UHF | [23 empty] | POP
76 | Pol__76 | Skříň se svorkovnicí, montáž pod omítku, pro terminál | ks | 2 |  | 0 |  | 0 |  | 0 | 21 | 0 | 0 | 0 | 0 | 0 |  | Vlastní | Indiv | 0 | 0 |  |  |  |  | POL1_1
77 | Pol__77 | Čtečka 13,6 MHz MF 14443A kompatibilní, RFID sectorr reader 14443A standard, - výstup ABA Tk2,, RS232, WIEGAND, RS485- programovatelný pro formát vyčítaných dat- prgramovatelný pro formát | ks | 2 |  | 0 |  | 0 |  | 0 | 21 | 0 | 0 | 0 | 0 | 0 |  | Vlastní | Indiv | 0 | 0 |  |  |  |  | POL3_0
|  | výstupních dat | [23 empty] | POP
|  | - prrogramovatelný - jednotlivé čtení/opakované čtení | [23 empty] | POP
78 | Pol__78 | Rámeček pro čtečku s LED pro EZS | ks | 2 |  | 0 |  | 0 |  | 0 | 21 | 0 | 0 | 0 | 0 | 0 |  | Vlastní | Indiv | 0 | 0 |  |  |  |  | POL3_0
79 | Pol__79 | Kabel speciální - 2x1 + 2x2x2x0,22 | m | 25 |  | 0 |  | 0 |  | 0 | 21 | 0 | 0 | 0 | 0 | 0 |  | Vlastní | Indiv | 0 | 0 |  |  |  |  | POL3_0
80 | Pol__80 | kabel napájecí CYSY 2x1,5 | m | 25 |  | 0 |  | 0 |  | 0 | 21 | 0 | 0 | 0 | 0 | 0 |  | Vlastní | Indiv | 0 | 0 |  |  |  |  | POL3_0
81 | Pol__81 | Spínaný napájecí zálohovaný zdroj, Napáječ 220st/12Vss 9A - zál.pulsní zdroj bat 24Ah | ks | 1 |  | 0 |  | 0 |  | 0 | 21 | 0 | 0 | 0 | 0 | 0 |  | Vlastní | Indiv | 0 | 0 |  |  |  |  | POL3_0
82 | Pol__82 | Napájecí zdroj - ŘJ - 12V/3A DC, Napáječ 220st/12Vss 3A - zálohovaný pulsní zdroj 7Ah baterie | ks | 1 |  | 0 |  | 0 |  | 0 | 21 | 0 | 0 | 0 | 0 | 0 |  | Vlastní | Indiv | 0 | 0 |  |  |  |  | POL3_0
83 | Pol__83 | Dveřní TLF analog, základní modul + 3x 2 tlačítka - hovorová jednotka s tlačítky | ks | 1 |  | 0 |  | 0 |  | 0 | 21 | 0 | 0 | 0 | 0 | 0 |  | Vlastní | Indiv | 0 | 0 |  |  |  |  | POL3_0
84 | Pol__84 | Trubka elektro 25 mm ohebná samozháš. 750N/5cm | m | 10 |  | 0 |  | 0 |  | 0 | 21 | 0 | 0 | 0 | 0 | 0 |  | Vlastní | Indiv | 0 | 0 |  |  |  |  | POL3_0
85 | Pol__85 | krabice instalační přístrojová | ks | 2 |  | 0 |  | 0 |  | 0 | 21 | 0 | 0 | 0 | 0 | 0 |  | Vlastní | Indiv | 0 | 0 |  |  |  |  | POL3_0
86 | Pol__86 | Podružný materiál | ks | 1 |  | 0 |  | 0 |  | 0 | 21 | 0 | 0 | 0 | 0 | 0 |  | Vlastní | Indiv | 0 | 0 |  |  |  |  | POL3_0
87 | Pol__87 | Řídící jednotka - montáž, programování | ks | 1 |  | 0 |  | 0 |  | 0 | 21 | 0 | 0 | 0 | 0 | 0 |  | Vlastní | Indiv | 0 | 0 |  |  |  |  | POL3_0
88 | Pol__88 | Dveřní termínál + čtečka + zámek -1 dveře - montáž | ks | 2 |  | 0 |  | 0 |  | 0 | 21 | 0 | 0 | 0 | 0 | 0 |  | Vlastní | Indiv | 0 | 0 |  |  |  |  | POL1_1
89 | Pol__89 | Zálohovaný zdroj - montáž | ks | 2 |  | 0 |  | 0 |  | 0 | 21 | 0 | 0 | 0 | 0 | 0 |  | Vlastní | Indiv | 0 | 0 |  |  |  |  | POL1_1
90 | Pol__90 | Zatažení/uložení kabelů do 10 mm | m | 50 |  | 0 |  | 0 |  | 0 | 21 | 0 | 0 | 0 | 0 | 0 |  | Vlastní | Indiv | 0 | 0 |  |  |  |  | POL3_0
91 | Pol__91 | Montáž trubky 16 - 48 mm pod omítku vč. vyfrézování drážky a zapravení | m | 10 |  | 0 |  | 0 |  | 0 | 21 | 0 | 0 | 0 | 0 | 0 |  | Vlastní | Indiv | 0 | 0 |  |  |  |  | POL1_1
92 | Pol__92 | Krabice instalační se svorl pod omítku vč. vysekání a zapravení | ks | 2 |  | 0 |  | 0 |  | 0 | 21 | 0 | 0 | 0 | 0 | 0 |  | Vlastní | Indiv | 0 | 0 |  |  |  |  | POL3_0
93 | Pol__93 | Krabice přístrojová pod omítku vč. vysekání a zapravení | ks | 2 |  | 0 |  | 0 |  | 0 | 21 | 0 | 0 | 0 | 0 | 0 |  | Vlastní | Indiv | 0 | 0 |  |  |  |  | POL3_0
94 | Pol__94 | Úprava venkovního zateplení pro motáž TLF hovorové jednotky | ks | 1 |  | 0 |  | 0 |  | 0 | 21 | 0 | 0 | 0 | 0 | 0 |  | Vlastní | Indiv | 0 | 0 |  |  |  |  | POL1_1
95 | Pol__95 | TLF komunikátor - montáž | ks | 1 |  | 0 |  | 0 |  | 0 | 21 | 0 | 0 | 0 | 0 | 0 |  | Vlastní | Indiv | 0 | 0 |  |  |  |  | POL1_1
96 | Pol__96 | výchozí revize - zdroj | ks | 1 |  | 0 |  | 0 |  | 0 | 21 | 0 | 0 | 0 | 0 | 0 |  | Vlastní | Indiv | 0 | 0 |  |  |  |  | POL3_0
[24 empty] | 15 | 21
| Celkem |  |  |  |  | 0 | [17 empty] | 0 | 0 | SUM
END

## SO 02.1 D.1.4.H2 Pol
Položkový soupis prací a dodávek | [25 empty] | #TypZaznamu#
S: | 089_2017 | Modernizace a dobudování přízemí části objektu č. 47 PřF UP, Olomouc - Holice | [23 empty] | STA
O: | SO 02.1 | Stavební úpravy objektu č. 47 - Dětská skupina | [20 empty] | STA |  |  | OBJ
R: | D.1.4.H2 | Slaboproudá zařízení - protipožární | [23 empty] | ROZ
P.č. | Číslo položky | Název položky | MJ | množství | cena / MJ | Celkem | Dodávka | Dodávka celk. | Montáž | Montáž celk. | DPH | cena s DPH | hmotnost / MJ | hmotnost celk.(t) | dem. hmotnost / MJ | dem. hmotnost celk.(t) | Ceník | Cen. soustava / platnost | Cenová úroveň | Nhod / MJ | Nhod celk. | Dodavatel
Díl: | 1 | EPS + ER |  |  |  | 0 |  | 0 |  | 0 |  | 0 |  | 0 |  | 0 |  |  |  |  | 0 |  |  |  |  | DIL
1 | Pol__14 | Protipožární pěna na prostupy 90 min. - 700 ml | ks | 1 |  | 0 |  | 0 |  | 0 | 21 | 0 | 0 | 0 | 0 | 0 |  | Vlastní | Indiv | 0 | 0 |  |  |  |  | POL1_1
2 | Pol__15 | Protipožární tmel 90 min. - 310 ml | ks | 1 |  | 0 |  | 0 |  | 0 | 21 | 0 | 0 | 0 | 0 | 0 |  | Vlastní | Indiv | 0 | 0 |  |  |  |  | POL1_1
3 | Pol__17 | Optický/teplotní hlásič/ izol. patice EPS - montáž | ks | 3 |  | 0 |  | 0 |  | 0 | 21 | 0 | 0 | 0 | 0 | 0 |  | Vlastní | Indiv | 0 | 0 |  |  |  |  | POL1_1
4 | Pol__18 | Tlačítkový hlásič EPS - montáž | ks | 1 |  | 0 |  | 0 |  | 0 | 21 | 0 | 0 | 0 | 0 | 0 |  | Vlastní | Indiv | 0 | 0 |  |  |  |  | POL1_1
5 | Pol__19 | Akční V/V člen - montáž | ks | 2 |  | 0 |  | 0 |  | 0 | 21 | 0 | 0 | 0 | 0 | 0 |  | Vlastní | Indiv | 0 | 0 |  |  |  |  | POL1_1
6 | Pol__21 | Zatažení kabelů/uložení do 10 mm | m | 80 |  | 0 |  | 0 |  | 0 | 21 | 0 | 0 | 0 | 0 | 0 |  | Vlastní | Indiv | 0 | 0 |  |  |  |  | POL1_1
7 | Pol__22 | uložení kabelu pod omítku vč. vyfrézování drážky a zapravení | m | 10 |  | 0 |  | 0 |  | 0 | 21 | 0 | 0 | 0 | 0 | 0 |  | Vlastní | Indiv | 0 | 0 |  |  |  |  | POL1_1
8 | Pol__24 | Kabelová příchytka - montáž | ks | 400 |  | 0 |  | 0 |  | 0 | 21 | 0 | 0 | 0 | 0 | 0 |  | Vlastní | Indiv | 0 | 0 |  |  |  |  | POL1_1
9 | Pol__25 | T clip pro teplotní kabel - montáž | ks | 100 |  | 0 |  | 0 |  | 0 | 21 | 0 | 0 | 0 | 0 | 0 |  | Vlastní | Indiv | 0 | 0 |  |  |  |  | POL1_1
10 | Pol__26 | Průraz otvoru ve zdivu cihelném, 0,09 m2 tl 15-20 cm | ks | 10 |  | 0 |  | 0 |  | 0 | 21 | 0 | 0 | 0 | 0 | 0 |  | Vlastní | Indiv | 0 | 0 |  |  |  |  | POL1_1
11 | Pol__29 | Reproduktor stropní - montáž | ks | 3 |  | 0 |  | 0 |  | 0 | 21 | 0 | 0 | 0 | 0 | 0 |  | Vlastní | Indiv | 0 | 0 |  |  |  |  | POL1_1
12 | Pol__9 | Kabelová příchytka - kovová - komplet s pož. odolností, 1 kabel | ks | 400 |  | 0 |  | 0 |  | 0 | 21 | 0 | 0 | 0 | 0 | 0 |  | Vlastní | Indiv | 0 | 0 |  |  |  |  | POL1_1
13 | Pol__1 | Adresovatelný multisenzorový hlásič na linku stávající ústředny EPS | ks | 3 |  | 0 |  | 0 |  | 0 | 21 | 0 | 0 | 0 | 0 | 0 |  | Vlastní | Indiv | 0 | 0 |  |  |  |  | POL3_0
14 | Pol__10 | Krabice svorková požárně odolná P90-R | ks | 1 |  | 0 |  | 0 |  | 0 | 21 | 0 | 0 | 0 | 0 | 0 |  | Vlastní | Indiv | 0 | 0 |  |  |  |  | POL3_0
15 | Pol__11 | Kabel ohniodolný, plamen nešířící, LS0H, B2caS1, d0, EF 180 S 2x1.0 | m | 90 |  | 0 |  | 0 |  | 0 | 21 | 0 | 0 | 0 | 0 | 0 |  | Vlastní | Indiv | 0 | 0 |  |  |  |  | POL3_0
16 | Pol__12 | Evakuační reproduktor certifikovaný dle EN54-24 stropní 6W @ 100V, výkonové odbočky až do 0,8W,, citlivost dle EN54-24 78dB @ 1W/4m, úhel pokrytí dle EN54-24 165° (500Hz), 175° (1kHz), 165° (2kHz), |  | 3 |  | 0 |  | 0 |  | 0 | 21 | 0 | 0 | 0 | 0 | 0 |  | Vlastní | Indiv | 0 | 0 |  |  |  |  | POL3_0
|  | 70° (4kHz), kov, bílý, EVAC svorkovnice, vč. krytu proti prachu a vodě, vnější průměr 180mm, velikost měniče 5", certifikován dle EN54 pro použití bez požárního krytu!, číslo certifikátu 0359-CPD-0100.(4kHz), MDF, bílý, EVAC svorkovnice, číslo certifikátu 0359-CPD-0103 | [23 empty] | POP | 70° (4kHz), kov, bílý, EVAC svorkovnice, vč. krytu proti prachu a vodě, vnější průměr 180mm, velikost měniče 5", certifikován dle EN54 pro použití bez požárního krytu!, číslo certifikátu 0359-CPD-0100.(4kHz), MDF, bílý, EVAC svorkovnice, číslo certifikátu 0359-CPD-0103
17 | Pol__13 | Kabel ohniodolný, plamen nešířící, LS0H, B2caS1, d0, EF 180 N 2x1.5 | m | 40 |  | 0 |  | 0 |  | 0 | 21 | 0 | 0 | 0 | 0 | 0 |  | Vlastní | Indiv | 0 | 0 |  |  |  |  | POL3_0
18 | Pol__16 | Instalační materiál podružný | ks | 1 |  | 0 |  | 0 |  | 0 | 21 | 0 | 0 | 0 | 0 | 0 |  | Vlastní | Indiv | 0 | 0 |  |  |  |  | POL3_0
19 | Pol__2 | Sokl bez loop kontaktu | ks | 3 |  | 0 |  | 0 |  | 0 | 21 | 0 | 0 | 0 | 0 | 0 |  | Vlastní | Indiv | 0 | 0 |  |  |  |  | POL3_0
20 | Pol__20 | přezkoušení detektorů vč. lineárů | ks | 5 |  | 0 |  | 0 |  | 0 | 21 | 0 | 0 | 0 | 0 | 0 |  | Vlastní | Indiv | 0 | 0 |  |  |  |  | POL3_0
21 | Pol__23 | Krabice přístrojová pod omítku vč. vysekání a zapravení | ks | 1 |  | 0 |  | 0 |  | 0 | 21 | 0 | 0 | 0 | 0 | 0 |  | Vlastní | Indiv | 0 | 0 |  |  |  |  | POL3_0
22 | Pol__27 | Aplikace pěny protipožární | ks | 1 |  | 0 |  | 0 |  | 0 | 21 | 0 | 0 | 0 | 0 | 0 |  | Vlastní | Indiv | 0 | 0 |  |  |  |  | POL3_0
23 | Pol__28 | krabice instalační | ks | 2 |  | 0 |  | 0 |  | 0 | 21 | 0 | 0 | 0 | 0 | 0 |  | Vlastní | Indiv | 0 | 0 |  |  |  |  | POL3_0
24 | Pol__3 | Popisný štítek pro sokl | ks | 3 |  | 0 |  | 0 |  | 0 | 21 | 0 | 0 | 0 | 0 | 0 |  | Vlastní | Indiv | 0 | 0 |  |  |  |  | POL3_0
25 | Pol__4 | Adresovatelný tlačítkový hlásič požáru červený, IP 24 na linku stávající ústředny EPS | ks | 1 |  | 0 |  | 0 |  | 0 | 21 | 0 | 0 | 0 | 0 | 0 |  | Vlastní | Indiv | 0 | 0 |  |  |  |  | POL3_0
26 | Pol__5 | Modul V/V vč. zkrat. Izolátoru IO3, na linku stávající ústředny EPS | ks | 2 |  | 0 |  | 0 |  | 0 | 21 | 0 | 0 | 0 | 0 | 0 |  | Vlastní | Indiv | 0 | 0 |  |  |  |  | POL3_0
27 | Pol__6 | Krabice pro VV moduly 94x94x57 mm, IP66, vč. průchodek | ks | 2 |  | 0 |  | 0 |  | 0 | 21 | 0 | 0 | 0 | 0 | 0 |  | Vlastní | Indiv | 0 | 0 |  |  |  |  | POL3_0
28 | Pol__7 | Lineární teplotní kabel standard - 68°C | m | 35 |  | 0 |  | 0 |  | 0 | 21 | 0 | 0 | 0 | 0 | 0 |  | Vlastní | Indiv | 0 | 0 |  |  |  |  | POL3_0
29 | Pol__8 | Příchytka pro lineární teplotní kabel - T clip | ks | 100 |  | 0 |  | 0 |  | 0 | 21 | 0 | 0 | 0 | 0 | 0 |  | Vlastní | Indiv | 0 | 0 |  |  |  |  | POL3_0
[24 empty] | 15 | 21
| Celkem |  |  |  |  | 0 | [17 empty] | 0 | 0 | SUM
END

## SO 02.2 D.1.4.A Pol
Položkový soupis prací a dodávek | [25 empty] | #TypZaznamu#
S: | 089_2017 | Modernizace a dobudování přízemí části objektu č. 47 PřF UP, Olomouc - Holice | [23 empty] | STA
O: | SO 02.2 | Technologické přepojení stávajících TZB v objektu č. 47 | [20 empty] | STA |  |  | OBJ
R: | D.1.4.A | Vytápění | [23 empty] | ROZ
P.č. | Číslo položky | Název položky | MJ | množství | cena / MJ | Celkem | Dodávka | Dodávka celk. | Montáž | Montáž celk. | DPH | cena s DPH | hmotnost / MJ | hmotnost celk.(t) | dem. hmotnost / MJ | dem. hmotnost celk.(t) | Ceník | Cen. soustava / platnost | Cenová úroveň | Nhod / MJ | Nhod celk. | Dodavatel
Díl: | 713 | Izolace tepelné |  |  |  | 0 |  | 0 |  | 0 |  | 0 |  | 0.06 |  | 0 |  |  |  |  | 0 |  |  |  |  | DIL
1 | 713-03 | Potrubní pouzdra s Al-polepem prům.48, tl.30 | bm | 8 |  | 0 |  | 0 |  | 0 | 21 | 0 | 0 | 0 | 0 | 0 |  | Vlastní | Indiv | 0 | 0 |  |  |  |  | POL1_1
|  | vinutá izolační pouzdra z kamenné vlny, kašírovaná vyztuženou hliníkovou fólií se samolepícím přesahem. | [23 empty] | POP
|  | lambda40 = 0,036 W/mK | [23 empty] | POP
2 | 713-04 | Potrubní pouzdra s Al-polepem prům.76, tl.40 | bm | 8 |  | 0 |  | 0 |  | 0 | 21 | 0 | 0 | 0 | 0 | 0 |  | Vlastní | Indiv | 0 | 0 |  |  |  |  | POL1_1
|  | vinutá izolační pouzdra z kamenné vlny, kašírovaná vyztuženou hliníkovou fólií se samolepícím přesahem. | [23 empty] | POP
|  | lambda40 = 0,036 W/mK | [23 empty] | POP
3 | 713-05 | Potrubní pouzdra s Al-polepem prům.108, tl.50 | bm | 6 |  | 0 |  | 0 |  | 0 | 21 | 0 | 0 | 0 | 0 | 0 |  | Vlastní | Indiv | 0 | 0 |  |  |  |  | POL1_1
|  | vinutá izolační pouzdra z kamenné vlny, kašírovaná vyztuženou hliníkovou fólií se samolepícím přesahem. | [23 empty] | POP
|  | lambda40 = 0,036 W/mK | [23 empty] | POP
4 | 713-06 | Potrubní pouzdra s Al-polepem prům.140, tl.60 | bm | 20 |  | 0 |  | 0 |  | 0 | 21 | 0 | 0 | 0 | 0 | 0 |  | Vlastní | Indiv | 0 | 0 |  |  |  |  | POL1_1
|  | vinutá izolační pouzdra z kamenné vlny, kašírovaná vyztuženou hliníkovou fólií se samolepícím přesahem. | [23 empty] | POP
|  | lambda40 = 0,036 W/mK | [23 empty] | POP
5 | 713-25 | Izolační pouzdro čerpadel DN25 | kus | 2 |  | 0 |  | 0 |  | 0 | 21 | 0 | 0 | 0 | 0 | 0 |  | Vlastní | Indiv | 0 | 0 |  |  |  |  | POL1_1
6 | 71360 T22 | Izolace, Montáž potrubních pouzder | bm | 42 |  | 0 |  | 0 |  | 0 | 21 | 0 | 0.00147 | 0.06 | 0 | 0 |  | Vlastní | Indiv | 0 | 0 |  |  |  |  | POL1_7
7 | 998713201R00 | Přesun hmot pro izolace tepelné, výšky do 6 m | % | 219.09 |  | 0 |  | 0 |  | 0 | 21 | 0 | 0 | 0 | 0 | 0 |  | RTS 18/ I | RTS 17/ II | 0 | 0 |  |  |  |  | POL1_1002
Díl: | 732 | Strojovny |  |  |  | 0 |  | 0 |  | 0 |  | 0 |  | 0 |  | 0.05 |  |  |  |  | 0 |  |  |  |  | DIL
8 | 732-06 | Oběhové čerpadlo závitové, DN25-60; | kus | 2 |  | 0 |  | 0 |  | 0 | 21 | 0 | 0 | 0 | 0 | 0 |  | Vlastní | Indiv | 0 | 0 |  |  |  |  | POL1_1
|  | 3,35m3/hod.; 30kPa | [23 empty] | POP
|  | 3,75m3/hod.; 30kPa | [23 empty] | POP
9 | 732420811R00 | Demontáž čerpadel oběhových spirálních DN 25 | kus | 2 |  | 0 |  | 0 |  | 0 | 21 | 0 | 7e-05 | 0 | 0.0045 | 0.01 |  | RTS 18/ I | RTS 17/ II | 0 | 0 |  |  |  |  | POL1_7
10 | 732420812R00 | Demontáž čerpadel oběhových spirálních DN 40 | kus | 2 |  | 0 |  | 0 |  | 0 | 21 | 0 | 7e-05 | 0 | 0.021 | 0.04 |  | RTS 18/ I | RTS 17/ II | 0 | 0 |  |  |  |  | POL1_7
11 | 732429111R00 | Montáž čerpadel oběhových spirálních, DN 25 | soubor | 2 |  | 0 |  | 0 |  | 0 | 21 | 0 | 0 | 0 | 0 | 0 |  | RTS 18/ I | RTS 17/ II | 0 | 0 |  |  |  |  | POL1_7
12 | 998732201R00 | Přesun hmot pro strojovny, výšky do 6 m | % | 389.38 |  | 0 |  | 0 |  | 0 | 21 | 0 | 0 | 0 | 0 | 0 |  | RTS 18/ I | RTS 17/ II | 0 | 0 |  |  |  |  | POL1_1002
13 | 732-11 | Přepojení prvků regulace stáv. rozdělovače ÚT | soubor | 1 |  | 0 |  | 0 |  | 0 | 21 | 0 | 0 | 0 | 0 | 0 |  | Vlastní | Indiv | 0 | 0 |  |  |  |  | POL10_7
|  | z původního rozvaděče MaR do nového rozvaděče MaR ÚT - MR1.1 | [23 empty] | POP
Díl: | 733 | Rozvod potrubí |  |  |  | 0 |  | 0 |  | 0 |  | 0 |  | 0.63 |  | 0.37 |  |  |  |  | 0 |  |  |  |  | DIL
14 | 733110808R00 | Demontáž potrubí ocelového závitového do DN 32-50 | m | 16 |  | 0 |  | 0 |  | 0 | 21 | 0 | 5e-05 | 0 | 0.00532 | 0.09 |  | RTS 18/ I | RTS 17/ II | 0 | 0 |  |  |  |  | POL1_7
15 | 733111107R00 | Potrubí závitové bezešvé běžné nízkotlaké DN 40 | m | 8 |  | 0 |  | 0 |  | 0 | 21 | 0 | 0.00864 | 0.07 | 0 | 0 |  | RTS 18/ I | RTS 17/ II | 0 | 0 |  |  |  |  | POL1_7
16 | 733120832R00 | Demontáž potrubí z hladkých trubek D 133 | m | 20 |  | 0 |  | 0 |  | 0 | 21 | 0 | 0.0001 | 0 | 0.01384 | 0.28 |  | RTS 18/ I | RTS 17/ II | 0 | 0 |  |  |  |  | POL1_7
17 | 733121122R00 | Potrubí hladké bezešvé nízkotlaké D 76 x 3,2 mm | m | 8 |  | 0 |  | 0 |  | 0 | 21 | 0 | 0.00953 | 0.08 | 0 | 0 |  | RTS 18/ I | RTS 17/ II | 0 | 0 |  |  |  |  | POL1_7
18 | 733121128R00 | Potrubí hladké bezešvé nízkotlaké D 108 x 4,0 mm | m | 6 |  | 0 |  | 0 |  | 0 | 21 | 0 | 0.01488 | 0.09 | 0 | 0 |  | RTS 18/ I | RTS 17/ II | 0 | 0 |  |  |  |  | POL1_7
19 | 733121132R00 | Potrubí hladké bezešvé nízkotlaké D 133 x 4,5 mm | m | 20 |  | 0 |  | 0 |  | 0 | 21 | 0 | 0.01951 | 0.39 | 0 | 0 |  | RTS 18/ I | RTS 17/ II | 0 | 0 |  |  |  |  | POL1_7
20 | 733190107R00 | Tlaková zkouška potrubí DN 40 | m | 8 |  | 0 |  | 0 |  | 0 | 21 | 0 | 0 | 0 | 0 | 0 |  | RTS 18/ I | RTS 17/ II | 0 | 0 |  |  |  |  | POL1_7
21 | 733190225R00 | Tlaková zkouška ocelového hladkého potrubí D 89 | m | 8 |  | 0 |  | 0 |  | 0 | 21 | 0 | 0 | 0 | 0 | 0 |  | RTS 18/ I | RTS 17/ II | 0 | 0 |  |  |  |  | POL1_7
22 | 733190232R00 | Tlaková zkouška ocelového hladkého potrubí D 133 | m | 26 |  | 0 |  | 0 |  | 0 | 21 | 0 | 0 | 0 | 0 | 0 |  | RTS 18/ I | RTS 17/ II | 0 | 0 |  |  |  |  | POL1_7
23 | 998733201R00 | Přesun hmot pro rozvody potrubí, výšky do 6 m | % | 424.684 |  | 0 |  | 0 |  | 0 | 21 | 0 | 0 | 0 | 0 | 0 |  | RTS 18/ I | RTS 17/ II | 0 | 0 |  |  |  |  | POL1_1002
24 | 911 T00 | Hzs - zednické výpomoci | hod | 4 |  | 0 |  | 0 |  | 0 | 21 | 0 | 0 | 0 | 0 | 0 |  | Vlastní | Indiv | 0 | 0 |  |  |  |  | POL10_0
Díl: | 734 | Armatury |  |  |  | 0 |  | 0 |  | 0 |  | 0 |  | 0.21 |  | 0.9 |  |  |  |  | 0 |  |  |  |  | DIL
25 | 734100813R00 | Demontáž armatur se dvěma přírubami do DN 150 | kus | 8 |  | 0 |  | 0 |  | 0 | 21 | 0 | 2e-05 | 0 | 0.083 | 0.66 |  | RTS 18/ I | RTS 17/ II | 0 | 0 |  |  |  |  | POL1_7
26 | 734100821R00 | Demontáž armatur se třemi přírubami do DN 50 | kus | 4 |  | 0 |  | 0 |  | 0 | 21 | 0 | 2e-05 | 0 | 0.035 | 0.14 |  | RTS 18/ I | RTS 17/ II | 0 | 0 |  |  |  |  | POL1_7
27 | 734109215R00 | Montáž přírub. armatur, 2 příruby, PN 1,6, DN 65 | soubor | 2 |  | 0 |  | 0 |  | 0 | 21 | 0 | 0.00683 | 0.01 | 0 | 0 |  | RTS 18/ I | RTS 17/ II | 0 | 0 |  |  |  |  | POL1_7
28 | 734109218R00 | Montáž přírub. armatur, 2 příruby, PN 1,6, DN 125 | soubor | 3 |  | 0 |  | 0 |  | 0 | 21 | 0 | 0.014 | 0.04 | 0 | 0 |  | RTS 18/ I | RTS 17/ II | 0 | 0 |  |  |  |  | POL1_7
29 | 734163419R00 | Filtry s výměnnou vložkou DN 125/1,6 | soubor | 1 |  | 0 |  | 0 |  | 0 | 21 | 0 | 0.05388 | 0.05 | 0 | 0 |  | RTS 18/ I | RTS 17/ II | 0 | 0 |  |  |  |  | POL1_7
30 | 734192416R00 | Klapky zpětné DN 65/1,6 | soubor | 2 |  | 0 |  | 0 |  | 0 | 21 | 0 | 0.02631 | 0.05 | 0 | 0 |  | RTS 18/ I | RTS 17/ II | 0 | 0 |  |  |  |  | POL1_7
31 | 734193218U00 | Klapka uzavír PN16 DN125 nerez disk | soubor | 2 |  | 0 |  | 0 |  | 0 | 21 | 0 | 0.02158 | 0.04 | 0 | 0 |  | Vlastní | Indiv | 0 | 0 |  |  |  |  | POL1_7
32 | 734200824R00 | Demontáž armatur se 2závity do G 2 | kus | 28 |  | 0 |  | 0 |  | 0 | 21 | 0 | 0.00021 | 0.01 | 0.0035 | 0.1 |  | RTS 18/ I | RTS 17/ II | 0 | 0 |  |  |  |  | POL1_7
33 | 734200832R00 | Demontáž armatur se 3závity do G 1 | kus | 2 |  | 0 |  | 0 |  | 0 | 21 | 0 | 9e-05 | 0 | 0.00151 | 0 |  | RTS 18/ I | RTS 17/ II | 0 | 0 |  |  |  |  | POL1_7
34 | 734209116R00 | Montáž armatur závitových,se 2závity, G 5/4 | kus | 2 |  | 0 |  | 0 |  | 0 | 21 | 0 | 0 | 0 | 0 | 0 |  | RTS 18/ I | RTS 17/ II | 0 | 0 |  |  |  |  | POL1_7
35 | 734-33 | Tlakově nezávislý vyvažovací a reg. ventil DN32, s nezávislou EQM charakteristikou | kus | 2 |  | 0 |  | 0 |  | 0 | 21 | 0 | 0 | 0 | 0 | 0 |  | Vlastní | Indiv | 0 | 0 |  |  |  |  | POL1_1
|  | Regulace (EQM) | [23 empty] | POP
|  | Nastavení (max. průtok) | [23 empty] | POP
|  | Regulace tlakové diference na regulačním ventilu | [23 empty] | POP
|  | Měření (detlaH, T, q) | [23 empty] | POP
|  | Uzavírání, proplachování | [23 empty] | POP
|  | Min. tlaková diference (delta pVmin) 0,15bar | [23 empty] | POP
|  | Doporučený rozsah průtoků 0,88-4,21m3/h | [23 empty] | POP
36 | 734-36 | Digitálně konfigurovatelný proporc. pohon 750N | kus | 2 |  | 0 |  | 0 |  | 0 | 21 | 0 | 0 | 0 | 0 | 0 |  | Vlastní | Indiv | 0 | 0 |  |  |  |  | POL1_1
|  | Proporcionální regulace | [23 empty] | POP
|  | Tříbodová regulace | [23 empty] | POP
|  | Řízení zapnutí/vypnutí | [23 empty] | POP
|  | Ruční ovládání | [23 empty] | POP
|  | Automatické nastavení zdvihu | [23 empty] | POP
|  | Indikace režimu, stavu a polohy | [23 empty] | POP
|  | Výstupní signál V DC | [23 empty] | POP
|  | Nastavení omezení zdvihu | [23 empty] | POP
|  | Ochrana proti zablokování ventilu | [23 empty] | POP
|  | Detekce ucpání ventilu | [23 empty] | POP
|  | Posun do bezpečné polohy | [23 empty] | POP
|  | Diagnostika/protokolování | [23 empty] | POP
37 | 734419126R00 | Montáž kompaktního měřiče tepla přírubového DN 80, měřič je stávající v majetku VEOLIA | soubor | 1 |  | 0 |  | 0 |  | 0 | 21 | 0 | 0.01089 | 0.01 | 0 | 0 |  | RTS 18/ I | RTS 17/ II | 0 | 0 |  |  |  |  | POL1_7
38 | 998734201R00 | Přesun hmot pro armatury, výšky do 6 m | % | 1127.75 |  | 0 |  | 0 |  | 0 | 21 | 0 | 0 | 0 | 0 | 0 |  | RTS 18/ I | RTS 17/ II | 0 | 0 |  |  |  |  | POL1_1002
39 | 921 T00 | Hzs - Hydraulické vyvážení soustavy, (jednotkou je regulační uzel) | kus | 2 |  | 0 |  | 0 |  | 0 | 21 | 0 | 0 | 0 | 0 | 0 |  | Vlastní | Indiv | 0 | 0 |  |  |  |  | POL10_0
Díl: | 767 | Konstrukce zámečnické |  |  |  | 0 |  | 0 |  | 0 |  | 0 |  | 0.01 |  | 0.1 |  |  |  |  | 0 |  |  |  |  | DIL
40 | 553429852083 | Doplnkove kce. slozene z ocel.mat. | kg | 50 |  | 0 |  | 0 |  | 0 | 21 | 0 | 0 | 0 | 0 | 0 |  | Vlastní | Indiv | 0 | 0 |  |  |  |  | POL1_1
|  | Zavěsy a podpěry rozvodů potrubí, vedených volně v prostoru a viditelných, budou provedeny z montážního systému s povrchovou úpravou galvanický pozink. | [23 empty] | POP | Zavěsy a podpěry rozvodů potrubí, vedených volně v prostoru a viditelných, budou provedeny z montážního systému s povrchovou úpravou galvanický pozink.
|  | Řezané hrany nosníku budou zaslepeny plastovými krytkami. Veškeré spojovací prvky/příslušenství závěsů/podpěr budou systémové – montované. | [23 empty] | POP
41 | 767996801R00 | Demontáž atypických ocelových konstr. do 50 kg | kg | 100 |  | 0 |  | 0 |  | 0 | 21 | 0 | 5e-05 | 0.01 | 0.001 | 0.1 |  | RTS 18/ I | RTS 17/ II | 0 | 0 |  |  |  |  | POL1_7
42 | 767998105R00 | Montáž atypických konstrukcí hmotnosti do 5 kg | kg | 50 |  | 0 |  | 0 |  | 0 | 21 | 0 | 8e-05 | 0 | 0 | 0 |  | RTS 12/ I | RTS 12/ I | 0 | 0 |  |  |  |  | POL1_7
|  | Drobný materiál, určený ke kotvení potrubí (dělené objímky, závitové tyče, hmoždiny, vruty...) | [23 empty] | POP
43 | 998767201R00 | Přesun hmot pro zámečnické konstr., výšky do 6 m | % | 147.95 |  | 0 |  | 0 |  | 0 | 21 | 0 | 0 | 0 | 0 | 0 |  | RTS 18/ I | RTS 17/ II | 0 | 0 |  |  |  |  | POL1_1002
Díl: | 783 | Nátěry |  |  |  | 0 |  | 0 |  | 0 |  | 0 |  | 0 |  | 0 |  |  |  |  | 0 |  |  |  |  | DIL
44 | 783125530R00 | Nátěr syntetický OK "C" nebo "CC" 2x + 1x email | m2 | 5 |  | 0 |  | 0 |  | 0 | 21 | 0 | 0.00047 | 0 | 0 | 0 |  | RTS 18/ I | RTS 17/ II | 0 | 0 |  |  |  |  | POL1_7
45 | 783424340R00 | Nátěr syntet. potrubí do DN 50 mm Z+2x +1x email | m | 8 |  | 0 |  | 0 |  | 0 | 21 | 0 | 9e-05 | 0 | 0 | 0 |  | RTS 18/ I | RTS 17/ II | 0 | 0 |  |  |  |  | POL1_7
46 | 783425350R00 | Nátěr syntet. potrubí do DN 100 mm Z +2x +1x email | m | 14 |  | 0 |  | 0 |  | 0 | 21 | 0 | 0.00012 | 0 | 0 | 0 |  | RTS 18/ I | RTS 17/ II | 0 | 0 |  |  |  |  | POL1_7
47 | 783426360R00 | Nátěr syntet. potrubí do DN 150 mm Z +2x +1x email | m | 20 |  | 0 |  | 0 |  | 0 | 21 | 0 | 0.00018 | 0 | 0 | 0 |  | RTS 18/ I | RTS 17/ II | 0 | 0 |  |  |  |  | POL1_7
Díl: | D96 | Přesuny suti a vybouraných hmot |  |  |  | 0 |  | 0 |  | 0 |  | 0 |  | 0 |  | 0 |  |  |  |  | 0 |  |  |  |  | DIL
48 | 979012112R00 | Svislá doprava suti na výšku do 3,5 m | t | 1.4179 |  | 0 |  | 0 |  | 0 | 21 | 0 | 0 | 0 | 0 | 0 |  | RTS 18/ I | RTS 17/ II | 0 | 0 |  |  |  |  | POL1_0
49 | 979012119R00 | Příplatek k suti za každých dalších 3,5 m výšky | t | 5.6718 |  | 0 |  | 0 |  | 0 | 21 | 0 | 0 | 0 | 0 | 0 |  | RTS 18/ I | RTS 17/ II | 0 | 0 |  |  |  |  | POL1_0
50 | 979082111R00 | Vnitrostaveništní doprava suti do 10 m, celkem 30m | t | 1.4179 |  | 0 |  | 0 |  | 0 | 21 | 0 | 0 | 0 | 0 | 0 |  | RTS 18/ I | RTS 17/ II | 0 | 0 |  |  |  |  | POL1_0
51 | 979082121R00 | Příplatek k vnitrost. dopravě suti za dalších 5 m | t | 5.6718 |  | 0 |  | 0 |  | 0 | 21 | 0 | 0 | 0 | 0 | 0 |  | RTS 18/ I | RTS 17/ II | 0 | 0 |  |  |  |  | POL1_0
52 | 979083117R00 | Vodorovné přemístění suti na skládku do 6000 m, celkem 20km | t | 1.4179 |  | 0 |  | 0 |  | 0 | 21 | 0 | 0 | 0 | 0 | 0 |  | RTS 18/ I | RTS 17/ II | 0 | 0 |  |  |  |  | POL1_0
|  | Pro volbu položky je rozhodující dopravní vzdálenost těžiště skládky a půdorysné plochy objektu. | [23 empty] | POP
|  | V položce jsou zakalkulovány i náklady na naložení suti na dopravní prostředek a složení. | [23 empty] | POP
53 | 979999996R00 | Poplatek za skládku suti a vybouraných hmot | t | 1.4179 |  | 0 |  | 0 |  | 0 | 21 | 0 | 0 | 0 | 0 | 0 |  | RTS 10/ I | RTS 10/ I | 0 | 0 |  |  |  |  | POL1_0
[24 empty] | 15 | 21
| Celkem |  |  |  |  | 0 | [17 empty] | 0 | 0 | SUM
END

## SO 02.2 D.1.4.E1 Pol
Položkový soupis prací a dodávek | [25 empty] | #TypZaznamu#
S: | 089_2017 | Modernizace a dobudování přízemí části objektu č. 47 PřF UP, Olomouc - Holice | [23 empty] | STA
O: | SO 02.2 | Technologické přepojení stávajících TZB v objektu č. 47 | [20 empty] | STA |  |  | OBJ
R: | D.1.4.E1 | Zdravotně technické instalace | [23 empty] | ROZ
P.č. | Číslo položky | Název položky | MJ | množství | cena / MJ | Celkem | Dodávka | Dodávka celk. | Montáž | Montáž celk. | DPH | cena s DPH | hmotnost / MJ | hmotnost celk.(t) | dem. hmotnost / MJ | dem. hmotnost celk.(t) | Ceník | Cen. soustava / platnost | Cenová úroveň | Nhod / MJ | Nhod celk. | Dodavatel
Díl: | 721 | Vnitřní kanalizace |  |  |  | 0 |  | 0 |  | 0 |  | 0 |  | 0.72 |  | 3.24 |  |  |  |  | 0 |  |  |  |  | DIL
1 | 100 | zednické práce | HOD. | 40 |  | 0 |  | 0 |  | 0 | 21 | 0 | 0 | 0 | 0 | 0 |  | Vlastní | Indiv | 0 | 0 |  |  |  |  | POL1_1
2 | 721140806R00 | Demontáž potrubí litinového DN 200 | m | 100 |  | 0 |  | 0 |  | 0 | 21 | 0 | 0 | 0 | 0.03065 | 3.07 |  | RTS 18/ I | RTS 17/ II | 0 | 0 |  |  |  |  | POL1_0
3 | 721170963R00 | Oprava - propojení dosavadního potrubí PVC D 75 | kus | 6 |  | 0 |  | 0 |  | 0 | 21 | 0 | 0.00663 | 0.04 | 0 | 0 |  | RTS 18/ I | RTS 17/ II | 0 | 0 |  |  |  |  | POL1_7
4 | 721170966R00 | Oprava - propojení dosavadního potrubí PVC D 140 | kus | 20 |  | 0 |  | 0 |  | 0 | 21 | 0 | 0.00683 | 0.14 | 0 | 0 |  | RTS 18/ I | RTS 17/ II | 0 | 0 |  |  |  |  | POL1_7
5 | 721170968R00 | Oprava - propojení dosavadního potrubí PVC D 200 | kus | 2 |  | 0 |  | 0 |  | 0 | 21 | 0 | 0.00175 | 0 | 0 | 0 |  | RTS 18/ I | RTS 17/ II | 0 | 0 |  |  |  |  | POL1_7
6 | 721171808R00 | Demontáž potrubí z PVC do DN 114 | m | 60 |  | 0 |  | 0 |  | 0 | 21 | 0 | 0 | 0 | 0.00198 | 0.12 |  | RTS 18/ I | RTS 17/ II | 0 | 0 |  |  |  |  | POL1_7
7 | 721171809R00 | Demontáž potrubí z PVC do D 160 mm | m | 20 |  | 0 |  | 0 |  | 0 | 21 | 0 | 0 | 0 | 0.00263 | 0.05 |  | RTS 18/ I | RTS 17/ II | 0 | 0 |  |  |  |  | POL1_7
8 | 721176224R00 | Potrubí KG svodné (ležaté) v zemi DN 150 x 4,0 mm | m | 50 |  | 0 |  | 0 |  | 0 | 21 | 0 | 0.00258 | 0.13 | 0 | 0 |  | RTS 18/ I | RTS 17/ II | 0 | 0 |  |  |  |  | POL1_7
9 | 721176225R00 | Potrubí KG svodné (ležaté) zavěšené D 200 x 4,9 mm | m | 50 |  | 0 |  | 0 |  | 0 | 21 | 0 | 0.00403 | 0.2 | 0 | 0 |  | RTS 18/ I | RTS 17/ II | 0 | 0 |  |  |  |  | POL1_7
10 | 721178128R00 | Čisticí kus PP pro potr.svislé D160, Potrubí tiché PP min.tlumení 16dB, | kus | 2 |  | 0 |  | 0 |  | 0 | 21 | 0 | 0.0012 | 0 | 0 | 0 |  | RTS 18/ I | RTS 17/ II | 0 | 0 |  |  |  |  | POL1_7
11 | 721178137R00 | ležaté zavěšené D125x4,2, Potrubí tiché PP min.tlumení 16dB, | m | 10 |  | 0 |  | 0 |  | 0 | 21 | 0 | 0.00283 | 0.03 | 0 | 0 |  | RTS 18/ I | RTS 17/ II | 0 | 0 |  |  |  |  | POL1_7
|  | 10 |  | 10 | [21 empty] | VV | 0
12 | 721178138R00 | ležaté zavěšené D160x5,2, Potrubí tiché PP min.tlumení 16dB, | m | 50 |  | 0 |  | 0 |  | 0 | 21 | 0 | 0.00358 | 0.18 | 0 | 0 |  | RTS 18/ I | RTS 17/ II | 0 | 0 |  |  |  |  | POL1_7
|  | 10+40 |  | 50 | [21 empty] | VV | 0
13 | 721290112R00 | Zkouška těsnosti kanalizace vodou DN 200 | m | 110 |  | 0 |  | 0 |  | 0 | 21 | 0 | 0 | 0 | 0 | 0 |  | RTS 18/ I | RTS 17/ II | 0 | 0 |  |  |  |  | POL1_7
14 | 998721201R00 | Přesun hmot pro vnitřní kanalizaci, výšky do 6 m | % | 2255.37 |  | 0 |  | 0 |  | 0 | 21 | 0 | 0 | 0 | 0 | 0 |  | RTS 18/ I | RTS 17/ II | 0 | 0 |  |  |  |  | POL1_1002
15 | 998721294R00 | Příplatek zvětš. přesun, vnitřní kanaliz. do 1 km | % | 2255.37 |  | 0 |  | 0 |  | 0 | 21 | 0 | 0 | 0 | 0 | 0 |  | RTS 18/ I | RTS 17/ II | 0 | 0 |  |  |  |  | POL1_1002
16 | 103 | úprava napojení na stávající kanalizaci | kus | 1 |  | 0 |  | 0 |  | 0 | 21 | 0 | 0.0009 | 0 | 0 | 0 |  | Vlastní | Indiv | 0 | 0 |  |  |  |  | POL3_
Díl: | 722 | Vnitřní vodovod |  |  |  | 0 |  | 0 |  | 0 |  | 0 |  | 1.92 |  | 0.64 |  |  |  |  | 0 |  |  |  |  | DIL
17 | 214 | Krácený rozbor dle vyhlášky 252/2004 Sb., (určený ke kolaudaci) | kpl | 1 |  | 0 |  | 0 |  | 0 | 21 | 0 | 0 | 0 | 0 | 0 |  | Vlastní | Indiv | 0 | 0 |  |  |  |  | POL1_1
18 | 722130801R00 | Demontáž potrubí ocelových závitových DN 25 | m | 320 |  | 0 |  | 0 |  | 0 | 21 | 0 | 0 | 0 | 0.002 | 0.64 |  | RTS 18/ I | RTS 17/ II | 0 | 0 |  |  |  |  | POL1_7
|  | 20+50+20+80+150 |  | 320 | [21 empty] | VV | 0
19 | 722131935R00 | Oprava-propojení dosavadního potrubí závit. DN 40 | kus | 3 |  | 0 |  | 0 |  | 0 | 21 | 0 | 0.00147 | 0 | 0 | 0 |  | RTS 18/ I | RTS 17/ II | 0 | 0 |  |  |  |  | POL1_7
20 | 722131936R00 | Oprava-propojení dosavadního potrubí závit. DN 50 | kus | 6 |  | 0 |  | 0 |  | 0 | 21 | 0 | 0.00218 | 0.01 | 0 | 0 |  | RTS 18/ I | RTS 17/ II | 0 | 0 |  |  |  |  | POL1_7
21 | 722178113RT1 | Potrubí vícevrstvé voda, D 20 x 2 mm, lisovaný spoj, mosazné press fitinky | m | 40 |  | 0 |  | 0 |  | 0 | 21 | 0 | 0.00043 | 0.02 | 0 | 0 |  | RTS 18/ I | RTS 17/ II | 0 | 0 |  |  |  |  | POL1_7
22 | 722178114RT1 | Potrubí vícevrstvé voda, D 26 x 3 mm, lisovaný spoj, mosazné press fitinky | m | 70 |  | 0 |  | 0 |  | 0 | 21 | 0 | 0.00053 | 0.04 | 0 | 0 |  | RTS 18/ I | RTS 17/ II | 0 | 0 |  |  |  |  | POL1_7
23 | 722178115RT1 | Potrubí vícevrstvé voda, D 32 x 3 mm, lisovaný spoj, mosazné press fitinky | m | 100 |  | 0 |  | 0 |  | 0 | 21 | 0 | 0.00062 | 0.06 | 0 | 0 |  | RTS 18/ I | RTS 17/ II | 0 | 0 |  |  |  |  | POL1_7
24 | 722178117RT1 | Potrubí vícevrstvé, D 50 x 4 mm, lisovaný spoj, mosazné press fitinky | m | 70 |  | 0 |  | 0 |  | 0 | 21 | 0 | 0.00482 | 0.34 | 0 | 0 |  | RTS 18/ I | RTS 17/ II | 0 | 0 |  |  |  |  | POL1_7
25 | 722182021R00 | Montáž izolačních skruží na potrubí přímé DN 25 | m | 110 |  | 0 |  | 0 |  | 0 | 21 | 0 | 0 | 0 | 0 | 0 |  | RTS 18/ I | RTS 17/ II | 0 | 0 |  |  |  |  | POL1_7
|  | 40+70 |  | 110 | [21 empty] | VV | 0
26 | 722182024R00 | Montáž izolačních skruží na potrubí přímé DN 40 | m | 100 |  | 0 |  | 0 |  | 0 | 21 | 0 | 0 | 0 | 0 | 0 |  | RTS 18/ I | RTS 17/ II | 0 | 0 |  |  |  |  | POL1_7
|  | 100 |  | 100 | [21 empty] | VV | 0
27 | 722182026R00 | Montáž izolačních skruží na potrubí přímé DN 80 | m | 70 |  | 0 |  | 0 |  | 0 | 21 | 0 | 0 | 0 | 0 | 0 |  | RTS 18/ I | RTS 17/ II | 0 | 0 |  |  |  |  | POL1_7
|  | 70 |  | 70 | [21 empty] | VV | 0
28 | 722190901R00 | Uzavření/otevření vodovodního potrubí při opravě | kus | 20 |  | 0 |  | 0 |  | 0 | 21 | 0 | 0 | 0 | 0 | 0 |  | RTS 18/ I | RTS 17/ II | 0 | 0 |  |  |  |  | POL1_7
29 | 722290226R00 | Zkouška tlaku potrubí závitového DN 50 | m | 280 |  | 0 |  | 0 |  | 0 | 21 | 0 | 0.00018 | 0.05 | 0 | 0 |  | RTS 18/ I | RTS 17/ II | 0 | 0 |  |  |  |  | POL1_7
|  | 40+70+100+70 |  | 280 | [21 empty] | VV | 0
30 | 722290234R00 | Proplach a dezinfekce vodovod.potrubí DN 80 | m | 280 |  | 0 |  | 0 |  | 0 | 21 | 0 | 1e-05 | 0 | 0 | 0 |  | RTS 18/ I | RTS 17/ II | 0 | 0 |  |  |  |  | POL1_7
31 | 998722201R00 | Přesun hmot pro vnitřní vodovod, výšky do 6 m | % | 3351.1756 |  | 0 |  | 0 |  | 0 | 21 | 0 | 0 | 0 | 0 | 0 |  | RTS 18/ I | RTS 17/ II | 0 | 0 |  |  |  |  | POL1_1002
32 | 998722294R00 | Příplatek zvětš. přesun, vnitřní vodovod do 1 km | % | 3351.1756 |  | 0 |  | 0 |  | 0 | 21 | 0 | 0 | 0 | 0 | 0 |  | RTS 18/ I | RTS 17/ II | 0 | 0 |  |  |  |  | POL1_1002
33 | 201 | Izolační požární manžety na potrubí do DN40, systémové sady | kus | 48 |  | 0 |  | 0 |  | 0 | 21 | 0 | 0 | 0 | 0 | 0 |  | Vlastní | Indiv | 0 | 0 |  |  |  |  | POL3_
|  | 8*3*2 |  | 48 | [21 empty] | VV | 0
34 | 202 | DRÁTĚNÝ ŽLAB (vč.kotvení do strop.kce), PRO ROZVODY VODY | M | 70 |  | 0 |  | 0 |  | 0 | 21 | 0 | 0.02 | 1.4 | 0 | 0 |  | Vlastní | Indiv | 0 | 0 |  |  |  |  | POL3_
35 | 283771360 | Izolace tepelná trubková návleková 22-20, pěnová | m | 40 |  | 0 |  | 0 |  | 0 | 21 | 0 | 0 | 0 | 0 | 0 |  | Vlastní | Indiv | 0 | 0 |  |  |  |  | POL3_7
36 | 28377136011 | Izolace tepelná trubková návleková 28-25, pěnová | m | 70 |  | 0 |  | 0 |  | 0 | 21 | 0 | 0 | 0 | 0 | 0 |  | Vlastní | Indiv | 0 | 0 |  |  |  |  | POL3_7
37 | 28377136021 | Izolace tepelná trubková návleková 35-25, pěnová | m | 100 |  | 0 |  | 0 |  | 0 | 21 | 0 | 0 | 0 | 0 | 0 |  | Vlastní | Indiv | 0 | 0 |  |  |  |  | POL3_10
38 | 2837713606 | Izolace tepelná trubková návleková 54-25, pěnová | m | 70 |  | 0 |  | 0 |  | 0 | 21 | 0 | 0 | 0 | 0 | 0 |  | Vlastní | Indiv | 0 | 0 |  |  |  |  | POL3_10
39 | 551100010 | Kohout kulový voda mosaz 1/2", ATEST na pitnou vodu | kus | 6 |  | 0 |  | 0 |  | 0 | 21 | 0 | 0.00014 | 0 | 0 | 0 | SPCM | RTS 18/ I | RTS 17/ II | 0 | 0 |  |  |  |  | POL3_7
40 | 551100011 | Kohout kulový voda mosaz 3/4", ATEST na pitnou vodu | kus | 12 |  | 0 |  | 0 |  | 0 | 21 | 0 | 0.0002 | 0 | 0 | 0 | SPCM | RTS 18/ I | RTS 17/ II | 0 | 0 |  |  |  |  | POL3_7
41 | 551100012 | Kohout kulový voda mosaz 1", ATEST na pitnou vodu | kus | 8 |  | 0 |  | 0 |  | 0 | 21 | 0 | 0.00032 | 0 | 0 | 0 | SPCM | RTS 18/ I | RTS 17/ II | 0 | 0 |  |  |  |  | POL3_7
42 | 551100013 | Kohout kulový voda mosaz 5/4", ATEST na pitnou vodu | kus | 2 |  | 0 |  | 0 |  | 0 | 21 | 0 | 0.00052 | 0 | 0 | 0 | SPCM | RTS 18/ I | RTS 17/ II | 0 | 0 |  |  |  |  | POL3_7
43 | 551100014 | Kohout kulový voda mosaz 6/4", ATEST na pitnou vodu | kus | 4 |  | 0 |  | 0 |  | 0 | 21 | 0 | 0.00077 | 0 | 0 | 0 | SPCM | RTS 18/ I | RTS 17/ II | 0 | 0 |  |  |  |  | POL3_7
Díl: | D96 | Přesuny suti a vybouraných hmot |  |  |  | 0 |  | 0 |  | 0 |  | 0 |  | 0 |  | 0 |  |  |  |  | 0 |  |  |  |  | DIL
44 | 979011111R00 | Svislá doprava suti a vybour. hmot za 1. podlaží | t | 3.8764 |  | 0 |  | 0 |  | 0 | 21 | 0 | 0 | 0 | 0 | 0 |  | RTS 18/ I | RTS 17/ II | 0 | 0 |  |  |  |  | POL1_1
45 | 979011121R00 | Příplatek za každé další podlaží | t | 7.7528 |  | 0 |  | 0 |  | 0 | 21 | 0 | 0 | 0 | 0 | 0 |  | RTS 18/ I | RTS 17/ II | 0 | 0 |  |  |  |  | POL1_0
46 | 979081111R00 | Odvoz suti a vybour. hmot na skládku do 1 km | t | 3.8764 |  | 0 |  | 0 |  | 0 | 21 | 0 | 0 | 0 | 0 | 0 |  | RTS 18/ I | RTS 17/ II | 0 | 0 |  |  |  |  | POL1_1
47 | 979081121R00 | Příplatek k odvozu za každý další 1 km | t | 73.6516 |  | 0 |  | 0 |  | 0 | 21 | 0 | 0 | 0 | 0 | 0 |  | RTS 18/ I | RTS 17/ II | 0 | 0 |  |  |  |  | POL1_1
48 | 979082111R00 | Vnitrostaveništní doprava suti do 10 m | t | 3.8764 |  | 0 |  | 0 |  | 0 | 21 | 0 | 0 | 0 | 0 | 0 |  | RTS 18/ I | RTS 17/ II | 0 | 0 |  |  |  |  | POL1_1
49 | 979083117R00 | Vodorovné přemístění suti na skládku do 6000 m | t | 3.8764 |  | 0 |  | 0 |  | 0 | 21 | 0 | 0 | 0 | 0 | 0 |  | RTS 18/ I | RTS 17/ II | 0 | 0 |  |  |  |  | POL1_0
50 | 979083191R00 | Příplatek za dalších započatých 1000 m nad 6000 m | t | 93.0336 |  | 0 |  | 0 |  | 0 | 21 | 0 | 0 | 0 | 0 | 0 |  | RTS 18/ I | RTS 17/ II | 0 | 0 |  |  |  |  | POL1_0
51 | 979093111R00 | Uložení suti na skládku bez zhutnění | t | 3.8764 |  | 0 |  | 0 |  | 0 | 21 | 0 | 0 | 0 | 0 | 0 |  | RTS 18/ I | RTS 17/ II | 0 | 0 |  |  |  |  | POL1_0
52 | 979999996R00 | Poplatek za skládku suti a vybouraných hmot | t | 3.8764 |  | 0 |  | 0 |  | 0 | 21 | 0 | 0 | 0 | 0 | 0 |  | RTS 10/ I | RTS 10/ I | 0 | 0 |  |  |  |  | POL1_1
53 | 979999999R00 | Poplatek za skládku 10 % příměsí | t | 3.8764 |  | 0 |  | 0 |  | 0 | 21 | 0 | 0 | 0 | 0 | 0 |  | RTS 18/ I | RTS 17/ II | 0 | 0 |  |  |  |  | POL1_0
[24 empty] | 15 | 21
| Celkem |  |  |  |  | 0 | [17 empty] | 0 | 0 | SUM
END

## SO 02.2 D.1.4.E2 Pol
Položkový soupis prací a dodávek | [25 empty] | #TypZaznamu#
S: | 089_2017 | Modernizace a dobudování přízemí části objektu č. 47 PřF UP, Olomouc - Holice | [23 empty] | STA
O: | SO 02.2 | Technologické přepojení stávajících TZB v objektu č. 47 | [20 empty] | STA |  |  | OBJ
R: | D.1.4.E2 | ZTI - užitková voda na závlahy | [23 empty] | ROZ
P.č. | Číslo položky | Název položky | MJ | množství | cena / MJ | Celkem | Dodávka | Dodávka celk. | Montáž | Montáž celk. | DPH | cena s DPH | hmotnost / MJ | hmotnost celk.(t) | dem. hmotnost / MJ | dem. hmotnost celk.(t) | Ceník | Cen. soustava / platnost | Cenová úroveň | Nhod / MJ | Nhod celk. | Dodavatel
Díl: | 1 | Zemní práce |  |  |  | 0 |  | 0 |  | 0 |  | 0 |  | 1.47 |  | 0 |  |  |  |  | 0 |  |  |  |  | DIL
1 | 119001422R00 | Dočasné zajištění kabelů - v počtu 3 - 6 kabelů | m | 20 |  | 0 |  | 0 |  | 0 | 21 | 0 | 0.061 | 1.22 | 0 | 0 |  | RTS 18/ I | RTS 17/ II | 0 | 0 |  |  |  |  | POL1_1
|  | Položka se použije i pro zajištění kabelových tratí z volně ložených kabelů. | [23 empty] | POP
2 | 120001101R00 | Příplatek za ztížení vykopávky v blízkosti vedení | m3 | 22.4 |  | 0 |  | 0 |  | 0 | 21 | 0 | 0 | 0 | 0 | 0 |  | RTS 18/ I | RTS 17/ II | 0 | 0 |  |  |  |  | POL1_1
|  | Položka se používá i pro ztížení vykopávky v blízkosti výbušnin. | [23 empty] | POP
|  | UŽITKOVÁ VODA : 20,0*0,80*1,40 |  | 22.4 | [21 empty] | VV | 0
3 | 132201201R00 | Hloubení rýh šířky do 200 cm v hor.3 do 100 m3 | m3 | 100.8 |  | 0 |  | 0 |  | 0 | 21 | 0 | 0 | 0 | 0 | 0 |  | RTS 12/ II | RTS 12/ II | 0 | 0 |  |  |  |  | POL1_1
|  | UŽITKOVÁ VODA : 90,0*0,80*1,40 |  | 100.8 | [21 empty] | VV | 0
4 | 151101101R00 | Pažení a rozepření stěn rýh - příložné - hl. do 2m | m2 | 252 |  | 0 |  | 0 |  | 0 | 21 | 0 | 0.00099 | 0.25 | 0 | 0 |  | RTS 18/ I | RTS 17/ II | 0 | 0 |  |  |  |  | POL1_1
|  | Odstranění pažení a rozepření se oceňuje samostatně. | [23 empty] | POP
|  | UŽITKOVÁ VODA : 90,0*2*1,40 |  | 252 | [21 empty] | VV | 0
5 | 151101111R00 | Odstranění paženi stěn rýh - příložné - hl. do 2 m | m2 | 252 |  | 0 |  | 0 |  | 0 | 21 | 0 | 0 | 0 | 0 | 0 |  | RTS 18/ I | RTS 17/ II | 0 | 0 |  |  |  |  | POL1_1
6 | 161101101R00 | Svislé přemístění výkopku z hor.1-4 do 2,5 m | m3 | 100.8 |  | 0 |  | 0 |  | 0 | 21 | 0 | 0 | 0 | 0 | 0 |  | RTS 18/ I | RTS 17/ II | 0 | 0 |  |  |  |  | POL1_1
|  | Tabulka pro určení podílu svislého přemístění výkopku. Číselná hodnota uvedená v tabulce udává procento z celkového objemu výkopávky, pro něž se oceňuje svislé přemístění výkopku Platí pro hloubky výkopu 1 - 2,5 m. | [23 empty] | POP |  | Tabulka pro určení podílu svislého přemístění výkopku. Číselná hodnota uvedená v tabulce udává procento z celkového objemu výkopávky, pro něž se oceňuje svislé přemístění výkopku Platí pro hloubky výkopu 1 - 2,5 m.
POP
|  | a) hloubení jam | [23 empty] | POP
|  | objemu do 100 m3 100 % | [23 empty] | POP
|  | objemu do 1000 m3 8 % | [23 empty] | POP
|  | objemu do 10000 m3 3 % | [23 empty] | POP
|  | objemu nad 10000 m3 2 % | [23 empty] | POP
POP
|  | b) hloubení rýh š. do 60 cm | [23 empty] | POP
|  | bez ohledu na objem 100 % | [23 empty] | POP
POP
|  | c) hloubení rýh š. do 200 cm | [23 empty] | POP
|  | objemu do 100 m3 100 % | [23 empty] | POP
|  | objemu nad 100 m3 50 % | [23 empty] | POP
POP
|  | d) hloubení zářezů | [23 empty] | POP
|  | objemu do 1000 m3 neoceňuje se | [23 empty] | POP
|  | objemu do 10000 m3 neoceňuje se | [23 empty] | POP
|  | objemu nad 10000 m3 neoceňuje se | [23 empty] | POP
7 | 162701105R00 | Vodorovné přemístění výkopku z hor.1-4 do 10000 m | m3 | 21.6 |  | 0 |  | 0 |  | 0 | 21 | 0 | 0 | 0 | 0 | 0 |  | RTS 18/ I | RTS 17/ II | 0 | 0 |  |  |  |  | POL1_0
8 | 167101101R00 | Nakládání výkopku z hor.1-4 v množství do 100 m3 | m3 | 21.6 |  | 0 |  | 0 |  | 0 | 21 | 0 | 0 | 0 | 0 | 0 |  | RTS 18/ I | RTS 17/ II | 0 | 0 |  |  |  |  | POL1_1
9 | 171201201RT1 | Uložení sypaniny na skládku, včetně poplatku za skládku | m3 | 21.6 |  | 0 |  | 0 |  | 0 | 21 | 0 | 0 | 0 | 0 | 0 |  | RTS 10/ I | RTS 10/ I | 0 | 0 |  |  |  |  | POL1_1
|  | V položce je zahrnut i poplatek za skládku pro zeminu tř.1-4 ve výši 21 Kč/m3 | [23 empty] | POP
10 | 174101101R00 | Zásyp jam, rýh, šachet se zhutněním | m3 | 72 |  | 0 |  | 0 |  | 0 | 21 | 0 | 0 | 0 | 0 | 0 |  | RTS 18/ I | RTS 17/ II | 0 | 0 |  |  |  |  | POL1_1
|  | Položka obsahuje i přemístění materiálu pro zásyp ze vzdálenosti do 10 m od okraje zásypu. | [23 empty] | POP
|  | 100,80-21,60-7,20 |  | 72 | [21 empty] | VV | 0
11 | 175101101R00 | Obsyp potrubí bez prohození sypaniny | m3 | 21.6 |  | 0 |  | 0 |  | 0 | 21 | 0 | 0 | 0 | 0 | 0 |  | RTS 18/ I | RTS 17/ II | 0 | 0 |  |  |  |  | POL1_1
|  | Je-li pro obsyp použit jiný materiál než vytěžená sypanina, oceňuje se ve specifikaci. Ztratné se doporučuje ve výši 1%. | [23 empty] | POP
|  | UŽITKOVÁ VODA : 90,0*0,80*0,30 |  | 21.6 | [21 empty] | VV | 0
12 | 175101109R00 | Příplatek za prohození sypaniny pro obsyp potrubí | m3 | 21.6 |  | 0 |  | 0 |  | 0 | 21 | 0 | 0 | 0 | 0 | 0 |  | RTS 18/ I | RTS 17/ II | 0 | 0 |  |  |  |  | POL1_1
13 | 101 | Sypký materiál pro obsyp potrubí | m3 | 21.6 |  | 0 |  | 0 |  | 0 | 21 | 0 | 0 | 0 | 0 | 0 |  | Vlastní | Indiv | 0 | 0 |  |  |  |  | POL3_
Díl: | 45 | Podkladní a vedlejší konstrukce |  |  |  | 0 |  | 0 |  | 0 |  | 0 |  | 13.62 |  | 0 |  |  |  |  | 0 |  |  |  |  | DIL
14 | 451573111R00 | Lože pod potrubí ze štěrkopísku do 63 mm | m3 | 7.2 |  | 0 |  | 0 |  | 0 | 21 | 0 | 1.891 | 13.62 | 0 | 0 |  | RTS 18/ I | RTS 17/ II | 0 | 0 |  |  |  |  | POL1_1
|  | Položka je určena pro práce v otevřeném výkopu, pro práce ve štole se k položce používá příplatek 45154-1192. | [23 empty] | POP
|  | UŽITKOVÁ VODA : 90,0*0,80*0,10 |  | 7.2 | [21 empty] | VV | 0
Díl: | 8 | Trubní vedení |  |  |  | 0 |  | 0 |  | 0 |  | 0 |  | 0.09 |  | 0 |  |  |  |  | 0 |  |  |  |  | DIL
15 | 871181121R00 | Montáž trubek polyetylenových ve výkopu d 50 mm | m | 130 |  | 0 |  | 0 |  | 0 | 21 | 0 | 0 | 0 | 0 | 0 |  | RTS 18/ I | RTS 17/ II | 0 | 0 |  |  |  |  | POL1_1
16 | 871251111R00 | Montáž trubek z tvrdého PVC ve výkopu d 110 mm, CHRÁNIČKA | m | 10 |  | 0 |  | 0 |  | 0 | 21 | 0 | 2e-05 | 0 | 0 | 0 |  | RTS 18/ I | RTS 17/ II | 0 | 0 |  |  |  |  | POL1_1
17 | 879172199R00 | Příplatek za montáž vodovodních přípojek DN 32-80 | kus | 4 |  | 0 |  | 0 |  | 0 | 21 | 0 | 8e-05 | 0 | 0 | 0 |  | RTS 18/ I | RTS 17/ II | 0 | 0 |  |  |  |  | POL1_1
|  | Položka je určena pro montáž vodovodních přípojek a platí pro jedno napojení vnitřní instalace objektu na vodovodní přípojku. | [23 empty] | POP
18 | 28613782 | Trubka tlaková PE HD (PE100) d 50 x 4,6 mm PN 16 | m | 130 |  | 0 |  | 0 |  | 0 | 21 | 0 | 0.00067 | 0.09 | 0 | 0 | SPCM | RTS 18/ I | RTS 17/ II | 0 | 0 |  |  |  |  | POL3_1
Díl: | 87 | Potrubí z trub z plastických hmot |  |  |  | 0 |  | 0 |  | 0 |  | 0 |  | 0.01 |  | 0 |  |  |  |  | 0 |  |  |  |  | DIL
19 | 892271111R00 | Tlaková zkouška vodovodního potrubí DN 125 | m | 150 |  | 0 |  | 0 |  | 0 | 21 | 0 | 0 | 0 | 0 | 0 |  | RTS 18/ I | RTS 17/ II | 0 | 0 |  |  |  |  | POL1_1
|  | V položce jsou započteny náklady na přísun, montáž, demontáž a odsun zkoušecího čerpadla, napuštění tlakovou vodou a dodání vody pro tlakovou zkoušku. | [23 empty] | POP |  | V položce jsou započteny náklady na přísun, montáž, demontáž a odsun zkoušecího čerpadla, napuštění tlakovou vodou a dodání vody pro tlakovou zkoušku.
|  | 130+20 |  | 150 | [21 empty] | VV | 0
20 | 892273111R00 | Desinfekce vodovodního potrubí DN 125 | m | 150 |  | 0 |  | 0 |  | 0 | 21 | 0 | 0 | 0 | 0 | 0 |  | RTS 18/ I | RTS 17/ II | 0 | 0 |  |  |  |  | POL1_1
|  | V položce jsou zakalkulovány náklady na napuštění a vypuštění vody, dodání vody a desinfekčního prostředku a na bakteriologický rozbor vody. | [23 empty] | POP
21 | 28614006.A | Trubka ochranná plyn d 110 x 4,2 x 6000 mm PEHD | m | 10 |  | 0 |  | 0 |  | 0 | 21 | 0 | 0.00138 | 0.01 | 0 | 0 | SPCM | RTS 18/ I | RTS 17/ II | 0 | 0 |  |  |  |  | POL3_1
Díl: | 89 | Ostatní konstrukce na trubním vedení |  |  |  | 0 |  | 0 |  | 0 |  | 0 |  | 0 |  | 0 |  |  |  |  | 0 |  |  |  |  | DIL
22 | 891 | Položení identifikačního vodiče | m | 130 |  | 0 |  | 0 |  | 0 | 21 | 0 | 0 | 0 | 0 | 0 |  | Vlastní | Indiv | 0 | 0 |  |  |  |  | POL1_1
23 | 892 | výstražná folie | m | 130 |  | 0 |  | 0 |  | 0 | 21 | 0 | 0 | 0 | 0 | 0 |  | Vlastní | Indiv | 0 | 0 |  |  |  |  | POL3_
24 | 893 | přopojení na areálový rozvod užitkové vody | m | 1 |  | 0 |  | 0 |  | 0 | 21 | 0 | 0 | 0 | 0 | 0 |  | Vlastní | Indiv | 0 | 0 |  |  |  |  | POL3_
Díl: | 99 | Staveništní přesun hmot |  |  |  | 0 |  | 0 |  | 0 |  | 0 |  | 0 |  | 0 |  |  |  |  | 0 |  |  |  |  | DIL
25 | 998276101R00 | Přesun hmot, trubní vedení plastová, otevř. výkop | t | 15.1861 |  | 0 |  | 0 |  | 0 | 21 | 0 | 0 | 0 | 0 | 0 |  | RTS 18/ I | RTS 17/ II | 0 | 0 |  |  |  |  | POL1_1
Díl: | 722 | Vnitřní vodovod |  |  |  | 0 |  | 0 |  | 0 |  | 0 |  | 0.06 |  | 0 |  |  |  |  | 0 |  |  |  |  | DIL
26 | 722178115RT1 | Potrubí vícevrstvé voda, D 32 x 3 mm, lisovaný spoj, mosazné press fitinky | m | 20 |  | 0 |  | 0 |  | 0 | 21 | 0 | 0.00062 | 0.01 | 0 | 0 |  | RTS 18/ I | RTS 17/ II | 0 | 0 |  |  |  |  | POL1_7
27 | 722182024R00 | Montáž izolačních skruží na potrubí přímé DN 40 | m | 20 |  | 0 |  | 0 |  | 0 | 21 | 0 | 0 | 0 | 0 | 0 |  | RTS 18/ I | RTS 17/ II | 0 | 0 |  |  |  |  | POL1_7
28 | 722182026R00 | Montáž izolačních skruží na potrubí přímé DN 80 | m | 40 |  | 0 |  | 0 |  | 0 | 21 | 0 | 0 | 0 | 0 | 0 |  | RTS 18/ I | RTS 17/ II | 0 | 0 |  |  |  |  | POL1_7
29 | 722221135U00 | Ventil výtokový G 3/4 1závit, vypouštěcí NEZÁMRZNÝ | soubor | 3 |  | 0 |  | 0 |  | 0 | 21 | 0 | 0.0009 | 0 | 0 | 0 |  | Vlastní | Indiv | 0 | 0 |  |  |  |  | POL1_7
30 | 998722201R00 | Přesun hmot pro vnitřní vodovod, výšky do 6 m | % | 553.9311 |  | 0 |  | 0 |  | 0 | 21 | 0 | 0 | 0 | 0 | 0 |  | RTS 18/ I | RTS 17/ II | 0 | 0 |  |  |  |  | POL1_1002
31 | 998722294R00 | Příplatek zvětš. přesun, vnitřní vodovod do 1 km | % | 553.9311 |  | 0 |  | 0 |  | 0 | 21 | 0 | 0 | 0 | 0 | 0 |  | RTS 18/ I | RTS 17/ II | 0 | 0 |  |  |  |  | POL1_1002
32 | 28377015 | Izolace potrubí 35 x 10 mm | m | 20 |  | 0 |  | 0 |  | 0 | 21 | 0 | 7e-05 | 0 | 0 | 0 | SPCM | RTS 13/ I | RTS 13/ I | 0 | 0 |  |  |  |  | POL3_7
33 | 28377019 | Izolace potrubí 54 x 10 mm | m | 40 |  | 0 |  | 0 |  | 0 | 21 | 0 | 0.00014 | 0.01 | 0 | 0 | SPCM | RTS 13/ I | RTS 13/ I | 0 | 0 |  |  |  |  | POL3_7
34 | 501 | Poklop pro zahradní hydrant, 600x600, zatížení A, nerez.rám, výplň podle povrchu okolí D+M | kpl | 3 |  | 0 |  | 0 |  | 0 | 21 | 0 | 0.005 | 0.02 | 0 | 0 |  | Vlastní | Indiv | 0 | 0 |  |  |  |  | POL3_
|  | nahodilé zatížení 2,5 kN/m2, soustředěné zatížení 1,5 kN | [23 empty] | POP
35 | 502 | Zahradní hydrant PP ŠACHTICE 600x600x600mm, svařovaná, samonosná, pro obsyp | kpl | 3 |  | 0 |  | 0 |  | 0 | 21 | 0 | 0.005 | 0.02 | 0 | 0 |  | Vlastní | Indiv | 0 | 0 |  |  |  |  | POL3_
36 | 551100011 | Kohout kulový voda 3/4" | kus | 4 |  | 0 |  | 0 |  | 0 | 21 | 0 | 0.0002 | 0 | 0 | 0 | SPCM | RTS 18/ I | RTS 17/ II | 0 | 0 |  |  |  |  | POL3_7
37 | 551100013 | Kohout kulový voda 5/4" | kus | 4 |  | 0 |  | 0 |  | 0 | 21 | 0 | 0.00052 | 0 | 0 | 0 | SPCM | RTS 18/ I | RTS 17/ II | 0 | 0 |  |  |  |  | POL3_7
38 | 551100015 | Kohout kulový voda 2" | kus | 1 |  | 0 |  | 0 |  | 0 | 21 | 0 | 0.00124 | 0 | 0 | 0 | SPCM | RTS 18/ I | RTS 17/ II | 0 | 0 |  |  |  |  | POL3_7
[24 empty] | 15 | 21
| Celkem |  |  |  |  | 0 | [17 empty] | 0 | 0 | SUM
END

## SO 02.2 D.1.4.G Pol
Položkový soupis prací a dodávek | [25 empty] | #TypZaznamu#
S: | 089_2017 | Modernizace a dobudování přízemí části objektu č. 47 PřF UP, Olomouc - Holice | [23 empty] | STA
O: | SO 02.2 | Technologické přepojení stávajících TZB v objektu č. 47 | [20 empty] | STA |  |  | OBJ
R: | D.1.4.G | Silnoproudá elektrotechnika, bleskosvod | [23 empty] | ROZ
P.č. | Číslo položky | Název položky | MJ | množství | cena / MJ | Celkem | Dodávka | Dodávka celk. | Montáž | Montáž celk. | DPH | cena s DPH | hmotnost / MJ | hmotnost celk.(t) | dem. hmotnost / MJ | dem. hmotnost celk.(t) | Ceník | Cen. soustava / platnost | Cenová úroveň | Nhod / MJ | Nhod celk. | Dodavatel
Díl: | _1 | Materiál |  |  |  | 0 |  | 0 |  | 0 |  | 0 |  | 0 |  | 0 |  |  |  |  | 0 |  |  |  |  | DIL
1 | Pol__10 | Protipožární ucpávka odolnost 15min/C1 | M | 1 |  | 0 |  | 0 |  | 0 | 21 | 0 | 0 | 0 | 0 | 0 |  | Vlastní | Indiv | 0 | 0 |  |  |  |  | POL1_1
2 | 40055100 | zemnící sběrnice místního pospojování | 1 K | 1 |  | 0 |  | 0 |  | 0 | 21 | 0 | 0 | 0 | 0 | 0 |  | RTS | Indiv | 0 | 0 |  |  |  |  | POL3_0
3 | Pol__1 | KABEL 1-CXKE-R 3x70+50 | m | 120 |  | 0 |  | 0 |  | 0 | 21 | 0 | 0 | 0 | 0 | 0 |  | Vlastní | Indiv | 0 | 0 |  |  |  |  | POL3_0
4 | Pol__11 | Systémový pomocný materiál pro sestavení žlabů, (přípojnice,propojovací vodiče,spojovací materiál,, kryty,montážní lišty, držáky, kotvící materiál a pod.) | sada | 1 |  | 0 |  | 0 |  | 0 | 21 | 0 | 0 | 0 | 0 | 0 |  | Vlastní | Indiv | 0 | 0 |  |  |  |  | POL3_0
5 | Pol__12 | žlab 100/500, plechový, pozink | m | 30 |  | 0 |  | 0 |  | 0 | 21 | 0 | 0 | 0 | 0 | 0 |  | Vlastní | Indiv | 0 | 0 |  |  |  |  | POL3_0
6 | Pol__13 | VODIC HO7 V-R 25 Z/ZL | m | 360 |  | 0 |  | 0 |  | 0 | 21 | 0 | 0 | 0 | 0 | 0 |  | Vlastní | Indiv | 0 | 0 |  |  |  |  | POL3_0
7 | Pol__2 | KABEL 1-CXKE-R 5CX 10 | M | 30 |  | 0 |  | 0 |  | 0 | 21 | 0 | 0 | 0 | 0 | 0 |  | Vlastní | Indiv | 0 | 0 |  |  |  |  | POL3_0
8 | Pol__3 | KABEL 1-CXKE-R 5CX 25 | M | 30 |  | 0 |  | 0 |  | 0 | 21 | 0 | 0 | 0 | 0 | 0 |  | Vlastní | Indiv | 0 | 0 |  |  |  |  | POL3_0
9 | Pol__4 | KABEL 1-CXKE-R 5CX 35 (J) | M | 150 |  | 0 |  | 0 |  | 0 | 21 | 0 | 0 | 0 | 0 | 0 |  | Vlastní | Indiv | 0 | 0 |  |  |  |  | POL3_0
10 | Pol__5 | KABEL 1-CXKE-R 5CX 50 | M | 30 |  | 0 |  | 0 |  | 0 | 21 | 0 | 0 | 0 | 0 | 0 |  | Vlastní | Indiv | 0 | 0 |  |  |  |  | POL3_0
11 | Pol__7 | elektroinstalační krabice, na povrch, vč. Svorek, pro ukončení kabelů z RH-DA | KS | 1 |  | 0 |  | 0 |  | 0 | 21 | 0 | 0 | 0 | 0 | 0 |  | Vlastní | Indiv | 0 | 0 |  |  |  |  | POL3_0
12 | Pol__8 | svorková skříň MX101, pro napojení nových kabelů z RH-DA na nové kabely vedoucí do 2 až 6NP elektroinstalační skříň 300x450mm, DIN lišta, 25xsvorka 35 na DIN, 10xkabelová vývodka M40x1,5 | KS | 1 |  | 0 |  | 0 |  | 0 | 21 | 0 | 0 | 0 | 0 | 0 |  | Vlastní | Indiv | 0 | 0 |  |  |  |  | POL3_0
13 | Pol__9 | svorková skříň MX102, pro napojení nových kabelů z RH na stávající kabely vedoucí do 2 až 6NP elektroinstalační skříň 600x450mm, DIN lišta, 25xsvorka 70 na DIN, 5xsvorka 35 na DIN lištu, 5xsvorka 10 na DIN, 10xkabelová vývodka M40x1,5 | KS | 1 |  | 0 |  | 0 |  | 0 | 21 | 0 | 0 | 0 | 0 | 0 |  | Vlastní | Indiv | 0 | 0 |  |  |  |  | POL3_0
Díl: | _2 | Montáž |  |  |  | 0 |  | 0 |  | 0 |  | 0 |  | 0 |  | 0 |  |  |  |  | 0 |  |  |  |  | DIL
14 | 210010023 | Úklid | hod | 10 |  | 0 |  | 0 |  | 0 | 21 | 0 | 0 | 0 | 0 | 0 |  | Vlastní | Indiv | 0 | 0 |  |  |  |  | POL1_1
15 | 210010352 | Montáž instalační karabice na povrch vč. svorek a zapojení vodič | ks | 3 |  | 0 |  | 0 |  | 0 | 21 | 0 | 0 | 0 | 0 | 0 |  | Vlastní | Indiv | 0 | 0 |  |  |  |  | POL1_1
16 | 210020503 | Montáž žlabu vč. konzol a úchytů | m | 30 |  | 0 |  | 0 |  | 0 | 21 | 0 | 0 | 0 | 0 | 0 |  | Vlastní | Indiv | 0 | 0 |  |  |  |  | POL1_1
17 | 210201039 | Demontáž stávající elektroinstalace | hod | 10 |  | 0 |  | 0 |  | 0 | 21 | 0 | 0 | 0 | 0 | 0 |  | Vlastní | Indiv | 0 | 0 |  |  |  |  | POL1_1
18 | 210800117 | Položení kabelu pod omítku | m | 360 |  | 0 |  | 0 |  | 0 | 21 | 0 | 0 | 0 | 0 | 0 |  | Vlastní | Indiv | 0 | 0 |  |  |  |  | POL1_1
19 | 210810042 | Položení kabelu pevně | m | 330 |  | 0 |  | 0 |  | 0 | 21 | 0 | 0 | 0 | 0 | 0 |  | Vlastní | Indiv | 0 | 0 |  |  |  |  | POL1_1
20 | 210810042 | Položení kabelu pevně | m | 30 |  | 0 |  | 0 |  | 0 | 21 | 0 | 0 | 0 | 0 | 0 |  | Vlastní | Indiv | 0 | 0 |  |  |  |  | POL1_1
21 | 974082174 | Ostatní zednické práce, vč. sekání zdi, zapravení | hod | 20 |  | 0 |  | 0 |  | 0 | 21 | 0 | 0 | 0 | 0 | 0 |  | Vlastní | Indiv | 0 | 0 |  |  |  |  | POL1_1
22 | 974082212 | Vysekání rýhy do stěny, omítka-cem.š.do 30mm | m | 360 |  | 0 |  | 0 |  | 0 | 21 | 0 | 0 | 0 | 0 | 0 |  | Vlastní | Indiv | 0 | 0 |  |  |  |  | POL1_1
23 | Pol__18 | Pomocné práce,kompletace | hod | 20 |  | 0 |  | 0 |  | 0 | 21 | 0 | 0 | 0 | 0 | 0 |  | Vlastní | Indiv | 0 | 0 |  |  |  |  | POL1_1
24 | Pol__19 | Pospojování vodovodních baterií,místní pospojování | hod | 5 |  | 0 |  | 0 |  | 0 | 21 | 0 | 0 | 0 | 0 | 0 |  | Vlastní | Indiv | 0 | 0 |  |  |  |  | POL1_1
25 | Pol__20 | Práce v kabelovém kanále, ztížené pracovní podmínky | hod | 20 |  | 0 |  | 0 |  | 0 | 21 | 0 | 0 | 0 | 0 | 0 |  | Vlastní | Indiv | 0 | 0 |  |  |  |  | POL1_1
26 | Pol__21 | Prověření a zmapování stávajících kabelových tras | hod | 4 |  | 0 |  | 0 |  | 0 | 21 | 0 | 0 | 0 | 0 | 0 |  | Vlastní | Indiv | 0 | 0 |  |  |  |  | POL1_1
27 | Pol__22 | Převzetí pracoviště | hod | 1 |  | 0 |  | 0 |  | 0 | 21 | 0 | 0 | 0 | 0 | 0 |  | Vlastní | Indiv | 0 | 0 |  |  |  |  | POL1_1
28 | Pol__23 | Spolupráce s investorem | hod | 4 |  | 0 |  | 0 |  | 0 | 21 | 0 | 0 | 0 | 0 | 0 |  | Vlastní | Indiv | 0 | 0 |  |  |  |  | POL1_1
29 | Pol__24 | Spolupráce s revizním technikem | hod | 5 |  | 0 |  | 0 |  | 0 | 21 | 0 | 0 | 0 | 0 | 0 |  | Vlastní | Indiv | 0 | 0 |  |  |  |  | POL1_1
30 | Pol__26 | Úprava stávající elektroinstalace | hod | 20 |  | 0 |  | 0 |  | 0 | 21 | 0 | 0 | 0 | 0 | 0 |  | Vlastní | Indiv | 0 | 0 |  |  |  |  | POL1_1
31 | Pol__27 | Úprava stávajících kabelů v kabelové trase | hod | 20 |  | 0 |  | 0 |  | 0 | 21 | 0 | 0 | 0 | 0 | 0 |  | Vlastní | Indiv | 0 | 0 |  |  |  |  | POL1_1
32 | Pol__28 | Vyhledání stávajícího kabelu a jeho přepojení | hod | 20 |  | 0 |  | 0 |  | 0 | 21 | 0 | 0 | 0 | 0 | 0 |  | Vlastní | Indiv | 0 | 0 |  |  |  |  | POL1_1
33 | Pol__29 | Výchozí revize s vypracováním revizní zprávy | hod | 20 |  | 0 |  | 0 |  | 0 | 21 | 0 | 0 | 0 | 0 | 0 |  | Vlastní | Indiv | 0 | 0 |  |  |  |  | POL1_1
34 | Pol__34 | Manipulace s materiálem | t | 1 |  | 0 |  | 0 |  | 0 | 21 | 0 | 0 | 0 | 0 | 0 |  | Vlastní | Indiv | 0 | 0 |  |  |  |  | POL1_1
35 | Pol__35 | Manipulace s odpadem | t | 1 |  | 0 |  | 0 |  | 0 | 21 | 0 | 0 | 0 | 0 | 0 |  | Vlastní | Indiv | 0 | 0 |  |  |  |  | POL1_1
36 | Pol__36 | Montáž hlavní zemnící sběrnice | ks | 1 |  | 0 |  | 0 |  | 0 | 21 | 0 | 0 | 0 | 0 | 0 |  | Vlastní | Indiv | 0 | 0 |  |  |  |  | POL1_1
37 | Pol__45 | Požární zatěsnění kabelových prostupů | ks | 1 |  | 0 |  | 0 |  | 0 | 21 | 0 | 0 | 0 | 0 | 0 |  | Vlastní | Indiv | 0 | 0 |  |  |  |  | POL1_1
38 | UZ3 | Příprava kabeláže | km | 1 |  | 0 |  | 0 |  | 0 | 21 | 0 | 0 | 0 | 0 | 0 |  | Vlastní | Indiv | 0 | 0 |  |  |  |  | POL1_1
39 | Pol__33 | Demontovaný elektromateriál - odvoz,likvidace,poplatek za skládku | t | 1 |  | 0 |  | 0 |  | 0 | 21 | 0 | 0 | 0 | 0 | 0 |  | Vlastní | Indiv | 0 | 0 |  |  |  |  | POL3_0
40 | Pol__39 | Označení kabelu popisným štítkem dle Schéma napájení | ks | 12 |  | 0 |  | 0 |  | 0 | 21 | 0 | 0 | 0 | 0 | 0 |  | Vlastní | Indiv | 0 | 0 |  |  |  |  | POL3_0
Díl: | _3 | RH stavba 2 |  |  |  | 0 |  | 0 |  | 0 |  | 0 |  | 0 |  | 0 |  |  |  |  | 0 |  |  |  |  | DIL
41 | Pol__174 | Koncový spínač | KS | 1 |  | 0 |  | 0 |  | 0 | 21 | 0 | 0 | 0 | 0 | 0 |  | Vlastní | Indiv | 0 | 0 |  |  |  |  | POL1_1
42 | Pol__199 | 1 tarif, nepř. měř. 50-1500A, imp. výstup | ks | 5 |  | 0 |  | 0 |  | 0 | 21 | 0 | 0 | 0 | 0 | 0 |  | Vlastní | Indiv | 0 | 0 |  |  |  |  | POL1_1
43 | Pol__200 | podružný digitální elektroměr do 80A | ks | 2 |  | 0 |  | 0 |  | 0 | 21 | 0 | 0 | 0 | 0 | 0 |  | Vlastní | Indiv | 0 | 0 |  |  |  |  | POL1_1
44 | Pol__2011 | Proudový měnič 250/5A | ks | 15 |  | 0 |  | 0 |  | 0 | 21 | 0 | 0 | 0 | 0 | 0 |  | Vlastní | Indiv | 0 | 0 |  |  |  |  | POL1_1
45 | Pol__2581 | SVORKOVNICE 70 | ks | 50 |  | 0 |  | 0 |  | 0 | 21 | 0 | 0 | 0 | 0 | 0 |  | Vlastní | Indiv | 0 | 0 |  |  |  |  | POL1_1
46 | S 203 M-C 63 | Jistič, ,char.C,3pól,In=100A | ks | 1 |  | 0 |  | 0 |  | 0 | 21 | 0 | 0 | 0 | 0 | 0 |  | Vlastní | Indiv | 0 | 0 |  |  |  |  | POL1_1
47 | S 203 M-C 63 | Jistič, char.C,3pól,In=125A | ks | 4 |  | 0 |  | 0 |  | 0 | 21 | 0 | 0 | 0 | 0 | 0 |  | Vlastní | Indiv | 0 | 0 |  |  |  |  | POL1_1
48 | S 203 M-C 32 | Jistič, řada S200M (Icn=10kA),char.C,3pól,In=32A | ks | 1 |  | 0 |  | 0 |  | 0 | 21 | 0 | 0 | 0 | 0 | 0 |  | Vlastní | Indiv | 0 | 0 |  |  |  |  | POL1_1
49 | S 203 M-C 40 | Jistič, řada S200M (Icn=10kA),char.C,3pól,In=40A | ks | 1 |  | 0 |  | 0 |  | 0 | 21 | 0 | 0 | 0 | 0 | 0 |  | Vlastní | Indiv | 0 | 0 |  |  |  |  | POL1_1
50 | Pol__235 | Osvětlení skříně | ks | 1 |  | 0 |  | 0 |  | 0 | 21 | 0 | 0 | 0 | 0 | 0 |  | Vlastní | Indiv | 0 | 0 |  |  |  |  | POL1_1
51 | Pol__211 | Pojistkový odpojovač jednopól. (L) | ks | 5 |  | 0 |  | 0 |  | 0 | 21 | 0 | 0 | 0 | 0 | 0 |  | Vlastní | Indiv | 0 | 0 |  |  |  |  | POL1_1
52 | Pol__213 | ŘADOVÁ SVORKA 16 | ks | 5 |  | 0 |  | 0 |  | 0 | 21 | 0 | 0 | 0 | 0 | 0 |  | Vlastní | Indiv | 0 | 0 |  |  |  |  | POL1_1
53 | 91004260 | Signálka | 1 K | 1 |  | 0 |  | 0 |  | 0 | 21 | 0 | 0 | 0 | 0 | 0 |  | Vlastní | Indiv | 0 | 0 |  |  |  |  | POL1_1
54 | Pol__217 | Systémový pomocný materiál pro sestavení rozvaděče, (přípojnice,propojovací vodiče,spojovací materiál,kryty,montážní lišty a pod.) | sada | 1 |  | 0 |  | 0 |  | 0 | 21 | 0 | 0 | 0 | 0 | 0 |  | Vlastní | Indiv | 0 | 0 |  |  |  |  | POL1_1
55 | A 95-30-00 230 | Termostat | ks | 1 |  | 0 |  | 0 |  | 0 | 21 | 0 | 0 | 0 | 0 | 0 |  | Vlastní | Indiv | 0 | 0 |  |  |  |  | POL1_1
56 | Pol__220 | Ventilátor do rozvaděčové skříně | ks | 1 |  | 0 |  | 0 |  | 0 | 21 | 0 | 0 | 0 | 0 | 0 |  | Vlastní | Indiv | 0 | 0 |  |  |  |  | POL1_1
57 | Pol__221 | Kompletace rozvaděče | hod | 16 |  | 0 |  | 0 |  | 0 | 21 | 0 | 0 | 0 | 0 | 0 |  | Vlastní | Indiv | 0 | 0 |  |  |  |  | POL1_1
58 | Pol__266 | funkční zkouška rozvaděče | hod | 2 |  | 0 |  | 0 |  | 0 | 21 | 0 | 0 | 0 | 0 | 0 |  | Vlastní | Indiv | 0 | 0 |  |  |  |  | POL1_1
59 | Pol__247 | Montáž jističe 3-pól. | ks | 7 |  | 0 |  | 0 |  | 0 | 21 | 0 | 0 | 0 | 0 | 0 |  | Vlastní | Indiv | 0 | 0 |  |  |  |  | POL1_1
60 | Pol__248 | Montáž relé | ks | 1 |  | 0 |  | 0 |  | 0 | 21 | 0 | 0 | 0 | 0 | 0 |  | Vlastní | Indiv | 0 | 0 |  |  |  |  | POL1_1
61 | Pol__341 | Montáž elektroměru 3.fázového | ks | 2 |  | 0 |  | 0 |  | 0 | 21 | 0 | 0 | 0 | 0 | 0 |  | Vlastní | Indiv | 0 | 0 |  |  |  |  | POL1_1
62 | Pol__3411 | Montáž měřícího trafa | ks | 15 |  | 0 |  | 0 |  | 0 | 21 | 0 | 0 | 0 | 0 | 0 |  | Vlastní | Indiv | 0 | 0 |  |  |  |  | POL1_1
63 | Pol__227 | Montáž odpínače | hod | 5 |  | 0 |  | 0 |  | 0 | 21 | 0 | 0 | 0 | 0 | 0 |  | Vlastní | Indiv | 0 | 0 |  |  |  |  | POL1_1
64 | 210290741 | Montáž bez zapojení el.motor do 1 kW | ks | 1 |  | 0 |  | 0 |  | 0 | 21 | 0 | 0 | 0 | 0 | 0 |  | Vlastní | Indiv | 0 | 0 |  |  |  |  | POL1_1
65 | 210100001 | Ukončení vodiče v rozvaděči vč.zap.a konc.do 2.5mm2 | ks | 3 |  | 0 |  | 0 |  | 0 | 21 | 0 | 0 | 0 | 0 | 0 |  | Vlastní | Indiv | 0 | 0 |  |  |  |  | POL1_1
66 | 210140503 | Zapojení signálního přístroje vestavného Y, LSK | ks | 1 |  | 0 |  | 0 |  | 0 | 21 | 0 | 0 | 0 | 0 | 0 |  | Vlastní | Indiv | 0 | 0 |  |  |  |  | POL1_1
Díl: | 4 | RH-DA stavba 2 |  |  |  | 0 |  | 0 |  | 0 |  | 0 |  | 0 |  | 0 |  |  |  |  | 0 |  |  |  |  | DIL
67 | Pol__174 | Koncový spínač | KS | 1 |  | 0 |  | 0 |  | 0 | 21 | 0 | 0 | 0 | 0 | 0 |  | Vlastní | Indiv | 0 | 0 |  |  |  |  | POL1_1
68 | Pol__200 | podružný digitální elektroměr do 80A | ks | 5 |  | 0 |  | 0 |  | 0 | 21 | 0 | 0 | 0 | 0 | 0 |  | Vlastní | Indiv | 0 | 0 |  |  |  |  | POL1_1
69 | Pol__2581 | SVORKOVNICE 70 | ks | 50 |  | 0 |  | 0 |  | 0 | 21 | 0 | 0 | 0 | 0 | 0 |  | Vlastní | Indiv | 0 | 0 |  |  |  |  | POL1_1
70 | Pol__207 | Jistič 3 pól. 40A, char.C, 10 kA | ks | 1 |  | 0 |  | 0 |  | 0 | 21 | 0 | 0 | 0 | 0 | 0 |  | Vlastní | Indiv | 0 | 0 |  |  |  |  | POL1_1
71 | Pol__208 | Jistič 3 pól. 80A, char.C, 10 kA | ks | 4 |  | 0 |  | 0 |  | 0 | 21 | 0 | 0 | 0 | 0 | 0 |  | Vlastní | Indiv | 0 | 0 |  |  |  |  | POL1_1
72 | Pol__210 | Osvětlení skříně | ks | 1 |  | 0 |  | 0 |  | 0 | 21 | 0 | 0 | 0 | 0 | 0 |  | Vlastní | Indiv | 0 | 0 |  |  |  |  | POL1_1
73 | 91004260 | Signálka | 1 K | 1 |  | 0 |  | 0 |  | 0 | 21 | 0 | 0 | 0 | 0 | 0 |  | Vlastní | Indiv | 0 | 0 |  |  |  |  | POL1_1
74 | Pol__217 | Systémový pomocný materiál pro sestavení rozvaděče, (přípojnice,propojovací vodiče,spojovací materiál,kryty,montážní lišty a pod.) | sada | 1 |  | 0 |  | 0 |  | 0 | 21 | 0 | 0 | 0 | 0 | 0 |  | Vlastní | Indiv | 0 | 0 |  |  |  |  | POL1_1
75 | A 95-30-00 230 | Termostat | ks | 1 |  | 0 |  | 0 |  | 0 | 21 | 0 | 0 | 0 | 0 | 0 |  | Vlastní | Indiv | 0 | 0 |  |  |  |  | POL1_1
76 | Pol__220 | Ventilátor do rozvaděčové skříně | ks | 1 |  | 0 |  | 0 |  | 0 | 21 | 0 | 0 | 0 | 0 | 0 |  | Vlastní | Indiv | 0 | 0 |  |  |  |  | POL1_1
77 | Pol__221 | Kompletace rozvaděče | hod | 16 |  | 0 |  | 0 |  | 0 | 21 | 0 | 0 | 0 | 0 | 0 |  | Vlastní | Indiv | 0 | 0 |  |  |  |  | POL1_1
78 | Pol__266 | funkční zkouška rozvaděče | hod | 2 |  | 0 |  | 0 |  | 0 | 21 | 0 | 0 | 0 | 0 | 0 |  | Vlastní | Indiv | 0 | 0 |  |  |  |  | POL1_1
79 | Pol__247 | Montáž jističe 3-pól. | ks | 5 |  | 0 |  | 0 |  | 0 | 21 | 0 | 0 | 0 | 0 | 0 |  | Vlastní | Indiv | 0 | 0 |  |  |  |  | POL1_1
80 | Pol__248 | Montáž relé | ks | 1 |  | 0 |  | 0 |  | 0 | 21 | 0 | 0 | 0 | 0 | 0 |  | Vlastní | Indiv | 0 | 0 |  |  |  |  | POL1_1
81 | Pol__341 | Montáž elektroměru 3.fázového | ks | 5 |  | 0 |  | 0 |  | 0 | 21 | 0 | 0 | 0 | 0 | 0 |  | Vlastní | Indiv | 0 | 0 |  |  |  |  | POL1_1
82 | 210290741 | Montáž bez zapojení el.motor do 1 kW | ks | 1 |  | 0 |  | 0 |  | 0 | 21 | 0 | 0 | 0 | 0 | 0 |  | Vlastní | Indiv | 0 | 0 |  |  |  |  | POL1_1
83 | 210100001 | Ukončení vodiče v rozvaděči vč.zap.a konc.do 2.5mm2 | ks | 3 |  | 0 |  | 0 |  | 0 | 21 | 0 | 0 | 0 | 0 | 0 |  | Vlastní | Indiv | 0 | 0 |  |  |  |  | POL1_1
84 | 210140503 | Zapojení signálního přístroje vestavného Y, LSK | ks | 1 |  | 0 |  | 0 |  | 0 | 21 | 0 | 0 | 0 | 0 | 0 |  | Vlastní | Indiv | 0 | 0 |  |  |  |  | POL1_1
[24 empty] | 15 | 21
| Celkem |  |  |  |  | 0 | [17 empty] | 0 | 0 | SUM
END

## SO 02.2 D.1.4.H Pol
Položkový soupis prací a dodávek | [25 empty] | #TypZaznamu#
S: | 089_2017 | Modernizace a dobudování přízemí části objektu č. 47 PřF UP, Olomouc - Holice | [23 empty] | STA
O: | SO 02.2 | Technologické přepojení stávajících TZB v objektu č. 47 | [20 empty] | STA |  |  | OBJ
R: | D.1.4.H | Slaboproudá zařízení | [23 empty] | ROZ
P.č. | Číslo položky | Název položky | MJ | množství | cena / MJ | Celkem | Dodávka | Dodávka celk. | Montáž | Montáž celk. | DPH | cena s DPH | hmotnost / MJ | hmotnost celk.(t) | dem. hmotnost / MJ | dem. hmotnost celk.(t) | Ceník | Cen. soustava / platnost | Cenová úroveň | Nhod / MJ | Nhod celk. | Dodavatel
Díl: | 1 | Strukturovaný kabelový rozvod + TLF - materiál |  |  |  | 0 |  | 0 |  | 0 |  | 0 |  | 0 |  | 0 |  |  |  |  | 0 |  |  |  |  | DIL
1 | Pol__1 | Kabel CAT 6 4x2xAWG24 U/UTP LSZH | m | 440 |  | 0 |  | 0 |  | 0 | 21 | 0 | 0 | 0 | 0 | 0 |  | Vlastní | Indiv | 0 | 0 |  |  |  |  | POL3_0
2 | Pol__2 | Telefonní rozvaděč určen k distribuci 20 párů ve vnitřním i venkovním prostředí. Rozvaděč lze, doplnit jednoduchým držákem, který umožňuje jeho montáž na sloup. Je osazen držákem 2ks zářezových | ks | 2 |  | 0 |  | 0 |  | 0 | 21 | 0 | 0 | 0 | 0 | 0 |  | Vlastní | Indiv | 0 | 0 |  |  |  |  | POL3_0
|  | modulů LSA PLUS. Obsahuje přidržovače kabelů, pryžové průchodky, zamykatelné víko. Jednoduchá montáž, stupeň krytí IP 54. | [23 empty] | POP
3 | Pol__3 | Telefonní rozvaděč určen k distribuci 100 párů ve vnitřním i venkovním prostředí. Rozvaděč lze, doplnit jednoduchým držákem, který umožňuje jeho montáž na sloup. Je osazen držákem 5ks zářezových | ks | 1 |  | 0 |  | 0 |  | 0 | 21 | 0 | 0 | 0 | 0 | 0 |  | Vlastní | Indiv | 0 | 0 |  |  |  |  | POL3_0
|  | modulů LSA PLUS. Obsahuje přidržovače kabelů, pryžové průchodky, zamykatelné víko. Jednoduchá montáž, stupeň krytí IP 54. | [23 empty] | POP
4 | Pol__4 | Konektor RJ 45, Cat 6 UTP | ks | 8 |  | 0 |  | 0 |  | 0 | 21 | 0 | 0 | 0 | 0 | 0 |  | Vlastní | Indiv | 0 | 0 |  |  |  |  | POL3_0
5 | Pol__5 | kabel sdělovací stíněný vnitřní 20x2x0,5 (propojení TLF) | m | 110 |  | 0 |  | 0 |  | 0 | 21 | 0 | 0 | 0 | 0 | 0 |  | Vlastní | Indiv | 0 | 0 |  |  |  |  | POL3_0
6 | Pol__6 | kabel sdělovací stíněný vnitřní 50x2x0,5 (propojení TLF) | m | 50 |  | 0 |  | 0 |  | 0 | 21 | 0 | 0 | 0 | 0 | 0 |  | Vlastní | Indiv | 0 | 0 |  |  |  |  | POL3_0
7 | Pol__7 | Kabel plastový TCEPKPFLE 10x4x0,8 (propojení TLF) | m | 140 |  | 0 |  | 0 |  | 0 | 21 | 0 | 0 | 0 | 0 | 0 |  | Vlastní | Indiv | 0 | 0 |  |  |  |  | POL3_0
8 | Pol__8 | Kabelová příchytka kovová - 2 kabely 10mm - komplet | ks | 30 |  | 0 |  | 0 |  | 0 | 21 | 0 | 0 | 0 | 0 | 0 |  | Vlastní | Indiv | 0 | 0 |  |  |  |  | POL1_1
9 | Pol__9 | Příchytka oboustranná kovovová ZN pro tr. na povrch 25 mm | ks | 270 |  | 0 |  | 0 |  | 0 | 21 | 0 | 0 | 0 | 0 | 0 |  | Vlastní | Indiv | 0 | 0 |  |  |  |  | POL3_0
10 | Pol__10 | Trubka elektro 25 mm ohebná samozháš. 750N/5cm | m | 90 |  | 0 |  | 0 |  | 0 | 21 | 0 | 0 | 0 | 0 | 0 |  | Vlastní | Indiv | 0 | 0 |  |  |  |  | POL3_0
11 | Pol__11 | Protipožární pěna na prostupy 90 min. - 700 ml | ks | 3 |  | 0 |  | 0 |  | 0 | 21 | 0 | 0 | 0 | 0 | 0 |  | Vlastní | Indiv | 0 | 0 |  |  |  |  | POL1_1
12 | Pol__12 | Protipožární tmel 90 min. - 310 ml | ks | 3 |  | 0 |  | 0 |  | 0 | 21 | 0 | 0 | 0 | 0 | 0 |  | Vlastní | Indiv | 0 | 0 |  |  |  |  | POL1_1
13 | Pol__13 | Stahovací pásek 200/4,5 | ks | 100 |  | 0 |  | 0 |  | 0 | 21 | 0 | 0 | 0 | 0 | 0 |  | Vlastní | Indiv | 0 | 0 |  |  |  |  | POL3_0
14 | Pol__14 | Podružný materiál | ks | 1 |  | 0 |  | 0 |  | 0 | 21 | 0 | 0 | 0 | 0 | 0 |  | Vlastní | Indiv | 0 | 0 |  |  |  |  | POL3_0
Díl: | 2 | MONTÁŽ SKR |  |  |  | 0 |  | 0 |  | 0 |  | 0 |  | 0 |  | 0 |  |  |  |  | 0 |  |  |  |  | DIL
15 | 952649 | Měření stejnosměrné během stavby- první čtyřka | ks | 3 |  | 0 |  | 0 |  | 0 | 21 | 0 | 0 | 0 | 0 | 0 |  | Vlastní | Indiv | 0 | 0 |  |  |  |  | POL1_1
16 | 952650 | Měření stejnosměrné během stavby - další čtyřka | ks | 42 |  | 0 |  | 0 |  | 0 | 21 | 0 | 0 | 0 | 0 | 0 |  | Vlastní | Indiv | 0 | 0 |  |  |  |  | POL1_1
17 | 952644 | Měření střídavé během stavby - další čtyřka | ks | 42 |  | 0 |  | 0 |  | 0 | 21 | 0 | 0 | 0 | 0 | 0 |  | Vlastní | Indiv | 0 | 0 |  |  |  |  | POL1_1
18 | 952643 | Měření střídavé během stavby - první čtyřka | ks | 4 |  | 0 |  | 0 |  | 0 | 21 | 0 | 0 | 0 | 0 | 0 |  | Vlastní | Indiv | 0 | 0 |  |  |  |  | POL1_1
19 | 952647 | Měření útlumu během stavby- první čtyřka | ks | 4 |  | 0 |  | 0 |  | 0 | 21 | 0 | 0 | 0 | 0 | 0 |  | Vlastní | Indiv | 0 | 0 |  |  |  |  | POL1_1
20 | 954990 | Montáž úložných kabelů do 15 XN | m | 70 |  | 0 |  | 0 |  | 0 | 21 | 0 | 0 | 0 | 0 | 0 |  | Vlastní | Indiv | 0 | 0 |  |  |  |  | POL1_1
21 | 955298 | Ukončení jedné čtyřky v rozvaděči | ks | 90 |  | 0 |  | 0 |  | 0 | 21 | 0 | 0 | 0 | 0 | 0 |  | Vlastní | Indiv | 0 | 0 |  |  |  |  | POL1_1
22 | 955259 | Ukončení kabelu v rozvaděči | ks | 3 |  | 0 |  | 0 |  | 0 | 21 | 0 | 0 | 0 | 0 | 0 |  | Vlastní | Indiv | 0 | 0 |  |  |  |  | POL1_1
23 | 958555 | Zpracování dok. skut. provedení do 50 m | ks | 1 |  | 0 |  | 0 |  | 0 | 21 | 0 | 0 | 0 | 0 | 0 |  | Vlastní | Indiv | 0 | 0 |  |  |  |  | POL3_0
24 | Pol__24 | Zatažení/uložení kabelů metalikých/optických do 10mm | m | 550 |  | 0 |  | 0 |  | 0 | 21 | 0 | 0 | 0 | 0 | 0 |  | Vlastní | Indiv | 0 | 0 |  |  |  |  | POL3_0
25 | Pol__25 | Zatažení/uložení kabelů metalikých/optických nad 10mm | m | 190 |  | 0 |  | 0 |  | 0 | 21 | 0 | 0 | 0 | 0 | 0 |  | Vlastní | Indiv | 0 | 0 |  |  |  |  | POL3_0
26 | Pol__26 | Měření UTP port | ks | 8 |  | 0 |  | 0 |  | 0 | 21 | 0 | 0 | 0 | 0 | 0 |  | Vlastní | Indiv | 0 | 0 |  |  |  |  | POL1_1
27 | Pol__27 | Montáž - konektor RJ 45 | ks | 8 |  | 0 |  | 0 |  | 0 | 21 | 0 | 0 | 0 | 0 | 0 |  | Vlastní | Indiv | 0 | 0 |  |  |  |  | POL1_1
28 | Pol__28 | Ukončení kabelu UTP v rozvaděči | ks | 8 |  | 0 |  | 0 |  | 0 | 21 | 0 | 0 | 0 | 0 | 0 |  | Vlastní | Indiv | 0 | 0 |  |  |  |  | POL1_1
29 | Pol__29 | TLF rozvaděč - 20p. - montáž na povrch | ks | 2 |  | 0 |  | 0 |  | 0 | 21 | 0 | 0 | 0 | 0 | 0 |  | Vlastní | Indiv | 0 | 0 |  |  |  |  | POL1_1
30 | Pol__30 | TLF rozvaděč - 100p. - montáž na povrch | ks | 1 |  | 0 |  | 0 |  | 0 | 21 | 0 | 0 | 0 | 0 | 0 |  | Vlastní | Indiv | 0 | 0 |  |  |  |  | POL1_1
31 | Pol__31 | Kabelová příchytka kovová - komplet | ks | 270 |  | 0 |  | 0 |  | 0 | 21 | 0 | 0 | 0 | 0 | 0 |  | Vlastní | Indiv | 0 | 0 |  |  |  |  | POL1_1
32 | Pol__32 | Kabelová lávka - montáž | m | 8 |  | 0 |  | 0 |  | 0 | 21 | 0 | 0 | 0 | 0 | 0 |  | Vlastní | Indiv | 0 | 0 |  |  |  |  | POL1_1
33 | Pol__33 | Montáž trubky 16 - 48 mm na povrch | m | 90 |  | 0 |  | 0 |  | 0 | 21 | 0 | 0 | 0 | 0 | 0 |  | Vlastní | Indiv | 0 | 0 |  |  |  |  | POL1_1
34 | Pol__34 | Průraz otvoru ve zdivu cihelném,0,09 m2, tl15 -25 cm vč. zapravení | ks | 4 |  | 0 |  | 0 |  | 0 | 21 | 0 | 0 | 0 | 0 | 0 |  | Vlastní | Indiv | 0 | 0 |  |  |  |  | POL1_1
35 | Pol__35 | Vyhledání a odpojení všech nepotřebných SLP kabelů v 1NP obj. 47 | ks | 1 |  | 0 |  | 0 |  | 0 | 21 | 0 | 0 | 0 | 0 | 0 |  | Vlastní | Indiv | 0 | 0 |  |  |  |  | POL3_0
36 | Pol__36 | Demontáž všech nepotřebných SLP rozvaděčů v 1NP obj. 47 | ks | 1 |  | 0 |  | 0 |  | 0 | 21 | 0 | 0 | 0 | 0 | 0 |  | Vlastní | Indiv | 0 | 0 |  |  |  |  | POL1_1
Díl: | 3 | PZTS (EZS) - materiál |  |  |  | 0 |  | 0 |  | 0 |  | 0 |  | 0 |  | 0 |  |  |  |  | 0 |  |  |  |  | DIL
37 | Pol__37 | Telefonní rozvaděč určen k distribuci 20 párů ve vnitřním i venkovním prostředí. Rozvaděč lze, doplnit jednoduchým držákem, který umožňuje jeho montáž na sloup. Je osazen držákem 2ks zářezových | ks | 2 |  | 0 |  | 0 |  | 0 | 21 | 0 | 0 | 0 | 0 | 0 |  | Vlastní | Indiv | 0 | 0 |  |  |  |  | POL3_0
|  | modulů LSA PLUS. Obsahuje přidržovače kabelů, pryžové průchodky, zamykatelné víko. Jednoduchá montáž, stupeň krytí IP 54. | [23 empty] | POP
38 | Pol__38 | kabel sdělovací stíněný vnitřní 20x2x0,5 (propojení TLF) | m | 0 |  | 0 |  | 0 |  | 0 | 21 | 0 | 0 | 0 | 0 | 0 |  | Vlastní | Indiv | 0 | 0 |  |  |  |  | POL3_0
39 | Pol__38 | Kabel plastový TCEPKPFLE 10x4x0,8 (propojení TLF) | m | 70 |  | 0 |  | 0 |  | 0 | 21 | 0 | 0 | 0 | 0 | 0 |  | Vlastní | Indiv | 0 | 0 |  |  |  |  | POL12_0
40 | Pol__39 | Duální detektor PIR + MW vnitřní, 15x15 m | ks | 1 |  | 0 |  | 0 |  | 0 | 21 | 0 | 0 | 0 | 0 | 0 |  | Vlastní | Indiv | 0 | 0 |  |  |  |  | POL3_0
41 | Pol__40 | Kabel - sběrnice, čidla - FTP CAT 5e LS0H | m | 80 |  | 0 |  | 0 |  | 0 | 21 | 0 | 0 | 0 | 0 | 0 |  | Vlastní | Indiv | 0 | 0 |  |  |  |  | POL3_0
42 | Pol__41 | Kabelová příchytka kovová - 2 kabely 6mm - komplet | ks | 30 |  | 0 |  | 0 |  | 0 | 21 | 0 | 0 | 0 | 0 | 0 |  | Vlastní | Indiv | 0 | 0 |  |  |  |  | POL1_1
43 | Pol__42 | Trubka elektro 25 mm ohebná samozháš. 750N/5cm | m | 20 |  | 0 |  | 0 |  | 0 | 21 | 0 | 0 | 0 | 0 | 0 |  | Vlastní | Indiv | 0 | 0 |  |  |  |  | POL3_0
44 | Pol__43 | Protipožární pěna na prostupy 90 min. - 700 ml | ks | 1 |  | 0 |  | 0 |  | 0 | 21 | 0 | 0 | 0 | 0 | 0 |  | Vlastní | Indiv | 0 | 0 |  |  |  |  | POL1_1
45 | Pol__44 | Protipožární tmel 90 min. - 310 ml | ks | 1 |  | 0 |  | 0 |  | 0 | 21 | 0 | 0 | 0 | 0 | 0 |  | Vlastní | Indiv | 0 | 0 |  |  |  |  | POL1_1
46 | Pol__45 | Instalační materiál podružný | ks | 1 |  | 0 |  | 0 |  | 0 | 21 | 0 | 0 | 0 | 0 | 0 |  | Vlastní | Indiv | 0 | 0 |  |  |  |  | POL3_0
Díl: | 4 | Montáž EZS |  |  |  | 0 |  | 0 |  | 0 |  | 0 |  | 0 |  | 0 |  |  |  |  | 0 |  |  |  |  | DIL
47 | 952649 | Měření stejnosměrné během stavby- první čtyřka | ks | 1 |  | 0 |  | 0 |  | 0 | 21 | 0 | 0 | 0 | 0 | 0 |  | Vlastní | Indiv | 0 | 0 |  |  |  |  | POL1_1
48 | 952650 | Měření stejnosměrné během stavby - další čtyřka | ks | 9 |  | 0 |  | 0 |  | 0 | 21 | 0 | 0 | 0 | 0 | 0 |  | Vlastní | Indiv | 0 | 0 |  |  |  |  | POL1_1
49 | 952644 | Měření střídavé během stavby - další čtyřka | ks | 9 |  | 0 |  | 0 |  | 0 | 21 | 0 | 0 | 0 | 0 | 0 |  | Vlastní | Indiv | 0 | 0 |  |  |  |  | POL1_1
50 | 952643 | Měření střídavé během stavby - první čtyřka | ks | 1 |  | 0 |  | 0 |  | 0 | 21 | 0 | 0 | 0 | 0 | 0 |  | Vlastní | Indiv | 0 | 0 |  |  |  |  | POL1_1
51 | 952647 | Měření útlumu během stavby- první čtyřka | ks | 1 |  | 0 |  | 0 |  | 0 | 21 | 0 | 0 | 0 | 0 | 0 |  | Vlastní | Indiv | 0 | 0 |  |  |  |  | POL1_1
52 | 954990 | Montáž úložných kabelů do 15 XN | m | 70 |  | 0 |  | 0 |  | 0 | 21 | 0 | 0 | 0 | 0 | 0 |  | Vlastní | Indiv | 0 | 0 |  |  |  |  | POL1_1
53 | 955298 | Ukončení jedné čtyřky v rozvaděči | ks | 20 |  | 0 |  | 0 |  | 0 | 21 | 0 | 0 | 0 | 0 | 0 |  | Vlastní | Indiv | 0 | 0 |  |  |  |  | POL1_1
54 | 955259 | Ukončení kabelu v rozvaděči | ks | 1 |  | 0 |  | 0 |  | 0 | 21 | 0 | 0 | 0 | 0 | 0 |  | Vlastní | Indiv | 0 | 0 |  |  |  |  | POL1_1
55 | 958555 | Zpracování dok. skut. provedení do 50 m | ks | 1 |  | 0 |  | 0 |  | 0 | 21 | 0 | 0 | 0 | 0 | 0 |  | Vlastní | Indiv | 0 | 0 |  |  |  |  | POL3_0
56 | Pol__55 | Ústředna -demontáž vč. příslušenství | ks | 2 |  | 0 |  | 0 |  | 0 | 21 | 0 | 0 | 0 | 0 | 0 |  | Vlastní | Indiv | 0 | 0 |  |  |  |  | POL3_0
57 | Pol__56 | Ústředna - montáž + programování | ks | 2 |  | 0 |  | 0 |  | 0 | 21 | 0 | 0 | 0 | 0 | 0 |  | Vlastní | Indiv | 0 | 0 |  |  |  |  | POL1_1
58 | Pol__57 | Koncentrátor /tablo | ks | 1 |  | 0 |  | 0 |  | 0 | 21 | 0 | 0 | 0 | 0 | 0 |  | Vlastní | Indiv | 0 | 0 |  |  |  |  | POL3_0
59 | Pol__58 | Klávesnice ovládací | ks | 1 |  | 0 |  | 0 |  | 0 | 21 | 0 | 0 | 0 | 0 | 0 |  | Vlastní | Indiv | 0 | 0 |  |  |  |  | POL3_0
60 | Pol__59 | Zálohovací zdroj - montáž/demontáž | ks | 4 |  | 0 |  | 0 |  | 0 | 21 | 0 | 0 | 0 | 0 | 0 |  | Vlastní | Indiv | 0 | 0 |  |  |  |  | POL3_0
61 | Pol__60 | Infradetektor PIR/DTS/EPS | ks | 1 |  | 0 |  | 0 |  | 0 | 21 | 0 | 0 | 0 | 0 | 0 |  | Vlastní | Indiv | 0 | 0 |  |  |  |  | POL3_0
62 | Pol__61 | kabel - zatažení / uložení | m | 80 |  | 0 |  | 0 |  | 0 | 21 | 0 | 0 | 0 | 0 | 0 |  | Vlastní | Indiv | 0 | 0 |  |  |  |  | POL3_0
63 | Pol__62 | Zatažení/uložení kabelů metalikých/optických nad 10mm | m | 70 |  | 0 |  | 0 |  | 0 | 21 | 0 | 0 | 0 | 0 | 0 |  | Vlastní | Indiv | 0 | 0 |  |  |  |  | POL3_0
64 | Pol__63 | krabice instalační | ks | 1 |  | 0 |  | 0 |  | 0 | 21 | 0 | 0 | 0 | 0 | 0 |  | Vlastní | Indiv | 0 | 0 |  |  |  |  | POL3_0
65 | Pol__64 | Kabelová příchytka kovová - komplet | ks | 60 |  | 0 |  | 0 |  | 0 | 21 | 0 | 0 | 0 | 0 | 0 |  | Vlastní | Indiv | 0 | 0 |  |  |  |  | POL1_1
66 | Pol__65 | Montáž trubky 16 - 48 mm pod omítku vč. vyfrézování drážky a zapravení | m | 10 |  | 0 |  | 0 |  | 0 | 21 | 0 | 0 | 0 | 0 | 0 |  | Vlastní | Indiv | 0 | 0 |  |  |  |  | POL1_1
67 | Pol__66 | Průraz otvoru ve zdivu cihelném,0,09 m2, tl15 -25 cm vč. zapravení | ks | 4 |  | 0 |  | 0 |  | 0 | 21 | 0 | 0 | 0 | 0 | 0 |  | Vlastní | Indiv | 0 | 0 |  |  |  |  | POL1_1
68 | Pol__67 | výchozí revize - zdroj | ks | 1 |  | 0 |  | 0 |  | 0 | 21 | 0 | 0 | 0 | 0 | 0 |  | Vlastní | Indiv | 0 | 0 |  |  |  |  | POL3_0
Díl: | 5 | EPS + ER - materiál |  |  |  | 0 |  | 0 |  | 0 |  | 0 |  | 0 |  | 0 |  |  |  |  | 0 |  |  |  |  | DIL
69 | Pol__68 | Adresovatelný multisenzorový hlásič na linku stávající ústředny EPS | ks | 1 |  | 0 |  | 0 |  | 0 | 21 | 0 | 0 | 0 | 0 | 0 |  | Vlastní | Indiv | 0 | 0 |  |  |  |  | POL3_0
70 | Pol__69 | Sokl bez loop kontaktu | ks | 1 |  | 0 |  | 0 |  | 0 | 21 | 0 | 0 | 0 | 0 | 0 |  | Vlastní | Indiv | 0 | 0 |  |  |  |  | POL3_0
71 | Pol__70 | Popisný štítek pro sokl | ks | 1 |  | 0 |  | 0 |  | 0 | 21 | 0 | 0 | 0 | 0 | 0 |  | Vlastní | Indiv | 0 | 0 |  |  |  |  | POL3_0
72 | Pol__71 | Kabelová příchytka - kovová - komplet s pož. odolností, 1 kabel | ks | 50 |  | 0 |  | 0 |  | 0 | 21 | 0 | 0 | 0 | 0 | 0 |  | Vlastní | Indiv | 0 | 0 |  |  |  |  | POL1_1
73 | Pol__72 | Kabel ohniodolný, plamen nešířící, LS0H, B2caS1, d0, EF 180 S 2x1.0 | m | 20 |  | 0 |  | 0 |  | 0 | 21 | 0 | 0 | 0 | 0 | 0 |  | Vlastní | Indiv | 0 | 0 |  |  |  |  | POL3_0
74 | Pol__73 | EN54-24 certifikovaný reproduktor povrchový 6W @ 100V, výkonové odbočky až do 0,8W, citlivost 94dB, (stř. hod. 1W/1m @ 500-5000Hz Pink Noise), vyzařovací úhel H 360° (500Hz), 135° (1kHz), 130° (2kHz), |  | 1 |  | 0 |  | 0 |  | 0 | 21 | 0 | 0 | 0 | 0 | 0 |  | Vlastní | Indiv | 0 | 0 |  |  |  |  | POL3_0
|  | 70° (4kHz) / V 330° (500Hz), 160° (1kHz), 135° (2kHz), 70° (4kHz), MDF, bílý, EVAC svorkovnice, číslo certifikátu 0359-CPD-0103 | [23 empty] | POP
75 | Pol__74 | Kabel ohniodolný, plamen nešířící, LS0H, B2caS1, d0, EF 180 N 2x1.5 | m | 15 |  | 0 |  | 0 |  | 0 | 21 | 0 | 0 | 0 | 0 | 0 |  | Vlastní | Indiv | 0 | 0 |  |  |  |  | POL3_0
76 | Pol__75 | Protipožární pěna na prostupy 90 min. - 700 ml | ks | 1 |  | 0 |  | 0 |  | 0 | 21 | 0 | 0 | 0 | 0 | 0 |  | Vlastní | Indiv | 0 | 0 |  |  |  |  | POL1_1
77 | Pol__76 | Protipožární tmel 90 min. - 310 ml | ks | 1 |  | 0 |  | 0 |  | 0 | 21 | 0 | 0 | 0 | 0 | 0 |  | Vlastní | Indiv | 0 | 0 |  |  |  |  | POL1_1
78 | Pol__77 | Instalační materiál podružný | ks | 1 |  | 0 |  | 0 |  | 0 | 21 | 0 | 0 | 0 | 0 | 0 |  | Vlastní | Indiv | 0 | 0 |  |  |  |  | POL3_0
Díl: | 6 | Montáž EPS + ER |  |  |  | 0 |  | 0 |  | 0 |  | 0 |  | 0 |  | 0 |  |  |  |  | 0 |  |  |  |  | DIL
79 | Pol__76 | ústředna EPS - doprogramování | ks | 1 |  | 0 |  | 0 |  | 0 | 21 | 0 | 0 | 0 | 0 | 0 |  | Vlastní | Indiv | 0 | 0 |  |  |  |  | POL3_0
80 | Pol__77 | Vyhledání a přípojení stávající linky EPS | ks | 1 |  | 0 |  | 0 |  | 0 | 21 | 0 | 0 | 0 | 0 | 0 |  | Vlastní | Indiv | 0 | 0 |  |  |  |  | POL12_0
81 | Pol__78 | Optický/teplotní hlásič/ izol. patice EPS - montáž | ks | 1 |  | 0 |  | 0 |  | 0 | 21 | 0 | 0 | 0 | 0 | 0 |  | Vlastní | Indiv | 0 | 0 |  |  |  |  | POL1_1
82 | Pol__79 | Zatažení kabelů/uložení do 10 mm | m | 25 |  | 0 |  | 0 |  | 0 | 21 | 0 | 0 | 0 | 0 | 0 |  | Vlastní | Indiv | 0 | 0 |  |  |  |  | POL1_1
83 | Pol__80 | uložení kabelu pod omítku vč. vyfrézování drážky a zapravení | m | 10 |  | 0 |  | 0 |  | 0 | 21 | 0 | 0 | 0 | 0 | 0 |  | Vlastní | Indiv | 0 | 0 |  |  |  |  | POL1_1
84 | Pol__81 | Kabelová příchytka - montáž | ks | 40 |  | 0 |  | 0 |  | 0 | 21 | 0 | 0 | 0 | 0 | 0 |  | Vlastní | Indiv | 0 | 0 |  |  |  |  | POL1_1
85 | Pol__82 | Průraz otvoru ve zdivu cihelném, 0,09 m2 tl 15-20 cm | ks | 3 |  | 0 |  | 0 |  | 0 | 21 | 0 | 0 | 0 | 0 | 0 |  | Vlastní | Indiv | 0 | 0 |  |  |  |  | POL1_1
86 | Pol__83 | Aplikace pěny protipožární | ks | 1 |  | 0 |  | 0 |  | 0 | 21 | 0 | 0 | 0 | 0 | 0 |  | Vlastní | Indiv | 0 | 0 |  |  |  |  | POL3_0
87 | Pol__84 | Reproduktor - montáž | ks | 1 |  | 0 |  | 0 |  | 0 | 21 | 0 | 0 | 0 | 0 | 0 |  | Vlastní | Indiv | 0 | 0 |  |  |  |  | POL1_1
Díl: | 7 | EKV, TLF komunikátor - demontáž / montáž |  |  |  | 0 |  | 0 |  | 0 |  | 0 |  | 0 |  | 0 |  |  |  |  | 0 |  |  |  |  | DIL
88 | Pol__85 | Řídící jednotka - demontáž/montáž | ks | 1 |  | 0 |  | 0 |  | 0 | 21 | 0 | 0 | 0 | 0 | 0 |  | Vlastní | Indiv | 0 | 0 |  |  |  |  | POL3_0
89 | Pol__86 | Dveřní terminál + čtečka - demontáž | ks | 2 |  | 0 |  | 0 |  | 0 | 21 | 0 | 0 | 0 | 0 | 0 |  | Vlastní | Indiv | 0 | 0 |  |  |  |  | POL3_0
90 | Pol__87 | Zálohovaný zdroj - demontáž/montáž | ks | 2 |  | 0 |  | 0 |  | 0 | 21 | 0 | 0 | 0 | 0 | 0 |  | Vlastní | Indiv | 0 | 0 |  |  |  |  | POL3_0
91 | Pol__88 | TLF komunikátor - demontáž | ks | 2 |  | 0 |  | 0 |  | 0 | 21 | 0 | 0 | 0 | 0 | 0 |  | Vlastní | Indiv | 0 | 0 |  |  |  |  | POL3_0
92 | Pol__89 | výchozí revize - zdroj | ks | 1 |  | 0 |  | 0 |  | 0 | 21 | 0 | 0 | 0 | 0 | 0 |  | Vlastní | Indiv | 0 | 0 |  |  |  |  | POL3_0
[24 empty] | 15 | 21
| Celkem |  |  |  |  | 0 | [17 empty] | 0 | 0 | SUM
END

## Rekapitulace Stavba 3
Export VZ |  | List obsahuje: |  |  |  |  | 1) Rekapitulace stavby |  |  | 2) Rekapitulace objektů stavby a soupisů prací | [16 empty] | 3.0 | [5 empty] | False | False | {9471f3b3-ff14-4b3b-b08e-09e4a30716a4}
[18 empty] | >> skryté sloupce << | [13 empty] | 0,01 | 21
[32 empty] | 0,01 | 15
|  | REKAPITULACE STAVBY | [16 empty] | v --- níže se nacházejí doplnkové a pomocné údaje k sestavám --- v | [11 empty] | Návod na vyplnění | 0,001
|  | Kód: |  |  |  |  | 8-003/118/00 | [23 empty] | Měnit lze pouze buňky se žlutým podbarvením! 1) v Rekapitulaci stavby vyplňte údaje o Uchazeči (přenesou se do ostatních sestav i v jiných listech) 2) na vybraných listech vyplňte v sestavě Soupis prací ceny u položek Podrobnosti k vyplnění naleznete na poslední záložce s Pokyny pro vyplnění | 0,01
|  | Stavba: |  |  |  |  | Rekonstrukce areálových komunikací-část pro objekty 47 a 53 | [24 empty] | 0,01
|  | KSO: | [11 empty] | CC-CZ: | [17 empty] | 0,01
|  | Místo: |  |  |  |  | Holice u Olomouce | [6 empty] | Datum: |  | 9. 1. 2018 | [15 empty] | 0,01
0,01
|  | Zadavatel: | [11 empty] | IČ: | [17 empty] | 0,01
|  |  | Přírodovědecká fakulta UPOL,Tř.17.listopadu, OL | [10 empty] | DIČ: | [17 empty] | 0,01
0,01
|  | Uchazeč: | [11 empty] | IČ: |  | Vyplň údaj | [15 empty] | 0,01
|  |  | Vyplň údaj | [10 empty] | DIČ: |  | Vyplň údaj | [15 empty] | 0,01
False
|  | Projektant: | [11 empty] | IČ: | [17 empty] | False
|  |  | Alfaprojekt Olomouc s.r.o., Tylova 4, 779 00 OL | [10 empty] | DIČ: | [17 empty] | True
0,01
|  | Poznámka: | [29 empty] | 0,01
|  |  | Soupis prací je sestaven s využitím Cenové soustavy ÚRS. Položky, které pochází z této cenové soustavy, jsou ve sloupci 'Cenová soustava' označeny popisem 'CS ÚRS' a úrovní příslušného kalendářního pololetí. Veškeré další informace vymezující popis a podmínky použití těchto položek z Cenové soustavy, které nejsou uvedeny přímo v soupisu prací, jsou neomezeně dálkově k dispozici na www.cs-urs.cz, sekce Cenové a technické podmínky. | [28 empty] | False
|  | Cena bez DPH | [11 empty] | 0
[8 empty] | Sazba daně |  | Základ daně |  |  |  | Výše daně
|  | DPH |  | základní |  |  |  | 21% |  | 0 |  |  |  | 0
|  |  |  | snížená |  |  |  | 15% |  | 0 |  |  |  | 0
|  |  |  | zákl. přenesená |  |  |  | 21% |  | 0 |  |  |  | 0
|  |  |  | sníž. přenesená |  |  |  | 15% |  | 0 |  |  |  | 0
|  |  |  | nulová |  |  |  | 0% |  | 0 |  |  |  | 0
|  | Cena s DPH | [6 empty] | v |  | CZK |  |  | 0
REKAPITULACE OBJEKTŮ STAVBY A SOUPISŮ PRACÍ
| Kód: | [6 empty] | 8-003/118/00
| Stavba: | [6 empty] | Rekonstrukce areálových komunikací-část pro objekty 47 a 53
| Místo: | [6 empty] | Holice u Olomouce |  |  |  |  | Datum: |  | 9. 1. 2018
| Zadavatel: | [6 empty] | Přírodovědecká fakulta UPOL,Tř.17.listopadu, OL |  |  |  |  | Projektant: |  | Alfaprojekt Olomouc s.r.o., Tylova 4, 779 00 OL |  |  |  | Informatívní údaje z listů zakázek
Uchazeč:
| Kód |  |  |  | Objekt, Soupis prací | [6 empty] | Cena bez DPH [CZK] |  |  |  | Cena s DPH [CZK] | Typ |  | z toho Ostat. náklady [CZK] | DPH [CZK] | Normohodiny [h] | DPH základní [CZK] | DPH snížená [CZK] | DPH základní přenesená [CZK] | DPH snížená přenesená [CZK] | Základna DPH základní | Základna DPH snížená | Základna DPH zákl. přenesená | Základna DPH sníž. přenesená | Základna DPH nulová
| Náklady stavby celkem | [10 empty] | 0 |  |  |  | 0 |  |  | 0 | 0 | 0 | 0 | 0 | 0 | 0 | 0 | 0 | 0 | 0 | 0 |  | D | 0 | ###NOIMPORT### | IMPORT | {9471f3b3-ff14-4b3b-b08e-09e4a30716a4} | {00000000-0000-0000-0000-000000000000}
/ |  | SO-61/I.E/P |  |  |  | REKONSTRUKCE AREÁLOVÝCH KOMUNIKACÍ - ČÁST PRO OBJEKTY 47 A 53 | [5 empty] | 0 |  |  |  | 0 | STA |  | 0 | 0 | 0 | 0 | 0 | 0 | 0 | 0 | 0 | 0 | 0 | 0 |  |  | 1 |  | IMPORT | {35eb5253-9ee5-4387-8958-8f0c498d5629} | {9471f3b3-ff14-4b3b-b08e-09e4a30716a4} | 2
/ |  | SO-65/I.E./P |  |  |  | Mobiliář - část pro objekt 47 a 53 | [5 empty] | 0 |  |  |  | 0 | STA |  | 0 | 0 | 0 | 0 | 0 | 0 | 0 | 0 | 0 | 0 | 0 | 0 |  |  | 1 |  | IMPORT | {e6e9e8ca-20ff-4412-9d99-0cbfab4fa747} | {9471f3b3-ff14-4b3b-b08e-09e4a30716a4} | 2
/ |  | SO-57/I.E/P |  |  |  | Veřejné osvětlení | [5 empty] | 0 |  |  |  | 0 | STA |  | 0 | 0 | 0 | 0 | 0 | 0 | 0 | 0 | 0 | 0 | 0 | 0 |  |  | 1 |  | IMPORT | {ece20209-fdb5-4c7a-a97d-1ae74a6e98ca} | {9471f3b3-ff14-4b3b-b08e-09e4a30716a4} | 2

## SO-61-I.E-P - REKONSTRUKC...
| List obsahuje: |  | 1) Krycí list soupisu | 2) Rekapitulace |  |  | 3) Soupis prací | Zpět na list: | Rekapitulace stavby
[9 empty] | >> skryté sloupce << | [9 empty] | {35eb5253-9ee5-4387-8958-8f0c498d5629}
2
| KRYCÍ LIST SOUPISU | [8 empty] | v --- níže se nacházejí doplnkové a pomocné údaje k sestavám --- v | [8 empty] | False
Stavba:
Rekonstrukce areálových komunikací-část pro objekty 47 a 53
Objekt:
SO-61/I.E/P - REKONSTRUKCE AREÁLOVÝCH KOMUNIKACÍ - ČÁST PRO OBJEKTY 47 A 53
| KSO: |  |  |  |  | CC-CZ:
| Místo: |  | Holice u Olomouc |  |  | Datum: | 9. 1. 2018
| Zadavatel: |  |  |  |  | IČ:
|  | Přírodovědecká fakulta UPOL,Tř.17.listopadu, OL |  |  |  | DIČ:
| Uchazeč: |  |  |  |  | IČ:
DIČ:
| Projektant: |  |  |  |  | IČ:
|  | Alfaprojekt Olomouc a.s., Tylova 4, 779 00 Olomouc |  |  |  | DIČ:
Poznámka:
| Cena bez DPH | [5 empty] | 0
|  |  | Základ daně |  |  | Sazba daně | Výše daně
| DPH | základní | 0 |  |  | 21% | 0
|  | snížená | 0 |  |  | 15% | 0
|  | zákl. přenesená | 0 |  |  | 21% | 0
|  | sníž. přenesená | 0 |  |  | 15% | 0
|  | nulová | 0 |  |  | 0% | 0
| Cena s DPH |  |  | v | CZK |  | 0
REKAPITULACE ČLENĚNÍ SOUPISU PRACÍ
Stavba:
Rekonstrukce areálových komunikací-část pro objekty 47 a 53
Objekt:
SO-61/I.E/P - REKONSTRUKCE AREÁLOVÝCH KOMUNIKACÍ - ČÁST PRO OBJEKTY 47 A 53
Místo: |  |  | Holice u Olomouc |  |  | Datum: | 9. 1. 2018
Zadavatel: |  |  | Přírodovědecká fakulta UPOL,Tř.17.listopadu, OL |  |  | Projektant: | Alfaprojekt Olomouc a.s., Tylova 4, 779 00 Olomouc
Uchazeč:
Kód dílu - Popis | [6 empty] | Cena celkem [CZK]
Náklady soupisu celkem | [6 empty] | 0 | [12 empty] | -1
| HSV - Práce a dodávky HSV | [5 empty] | 0
| 1 - Zemní práce | [5 empty] | 0
| 11 - Zemní práce - přípravné a přidružené práce | [5 empty] | 0
| 111 - Zemní práce - sanace | [5 empty] | 0
| 12 - Zemní práce - odkopávky a prokopávky | [5 empty] | 0
| 16 - Zemní práce - přemístění výkopku | [5 empty] | 0
| 17 - Zemní práce - konstrukce ze zemin | [5 empty] | 0
| 18 - Zemní práce - povrchové úpravy terénu | [5 empty] | 0
| 2 - Zakládání | [5 empty] | 0
| 5 - Komunikace pozemní | [5 empty] | 0
| 56 - Podkladní vrstvy komunikací, letišť a ploch | [5 empty] | 0
| 59 - Kryty pozemních komunikací, letišť a ploch dlážděné | [5 empty] | 0
| 8 - Trubní vedení | [5 empty] | 0
| 9 - Ostatní konstrukce a práce, bourání | [5 empty] | 0
| 91 - Doplňující konstrukce a práce pozemních komunikací, letišť a ploch | [5 empty] | 0
| 93 - Různé dokončovací konstrukce a práce inženýrských staveb | [5 empty] | 0
| 99 - Přesuny hmot a suti | [5 empty] | 0
SOUPIS PRACÍ
Stavba:
Rekonstrukce areálových komunikací-část pro objekty 47 a 53
Objekt:
SO-61/I.E/P - REKONSTRUKCE AREÁLOVÝCH KOMUNIKACÍ - ČÁST PRO OBJEKTY 47 A 53
Místo: |  |  | Holice u Olomouc |  |  | Datum: | 9. 1. 2018
Zadavatel: |  |  | Přírodovědecká fakulta UPOL,Tř.17.listopadu, OL |  |  | Projektant: | Alfaprojekt Olomouc a.s., Tylova 4, 779 00 Olomouc
Uchazeč:
PČ | Typ | Kód | Popis | MJ | Množství | J.cena [CZK] | Cena celkem [CZK] | Cenová soustava |  | Poznámka | DPH | J. Nh [h] | Nh celkem [h] | J. hmotnost [t] | Hmotnost celkem [t] | J. suť [t] | Suť Celkem [t]
Náklady soupisu celkem | [6 empty] | 0 | [5 empty] | 0 |  | 1052.9289 |  | 319.845 |  | D | -1 | [10 empty] | 0
| D | HSV | Práce a dodávky HSV |  |  |  | 0 | [5 empty] | 0 |  | 1052.9289 |  | 319.845 | 1 | D | 0 |  |  |  | ROZPOCET | [6 empty] | 0
| D | 1 | Zemní práce |  |  |  | 0 | [5 empty] | 0 |  | 840.6128 |  | 319.845 | 1 | D | 1 |  |  |  | ROZPOCET | [6 empty] | 0
| D | 11 | Zemní práce - přípravné a přidružené práce |  |  |  | 0 | [5 empty] | 0 |  | 0.0864 |  | 319.845 | 1 | D | 2 |  |  |  | ROZPOCET | [6 empty] | 0
1 | K | 113106121 | Rozebrání dlažeb a dílců komunikací pro pěší, vozovek a ploch s přemístěním hmot na skládku na vzdálenost do 3 m nebo s naložením na dopravní prostředek komunikací pro pěší s ložem z kameniva nebo živice a s výplní spár z betonových nebo kameninových dlaždic, desek nebo tvarovek | m2 | 7 |  | 0 | CS ÚRS 2017 01 |  |  | základní |  | 0 | 0 | 0 | 0.255 | 1.785 | 4 | K | 3 |  |  |  | ROZPOCET | 0 | 0 | 0 | 0 | 0 | 1 | 0 | 4 | 969240990
| P |  | Poznámka k položce: odstranění krytu z chodníků | [15 empty] | P | 3
| VV |  | 4+3 |  | 7 | [13 empty] | VV | 3 | 2 | True | 1 | ROZPOCET
2 | K | 111301111 | Sejmutí drnu tl. do 100 mm, v jakékoliv ploše | m2 | 80 |  | 0 | CS ÚRS 2017 01 |  |  | základní |  | 0 | 0 | 0 | 0 | 0 | 4 | K | 3 |  |  |  | ROZPOCET | 0 | 0 | 0 | 0 | 0 | 1 | 0 | 4 | -900710053
| P |  | Poznámka k položce: odstranění drnu v ploše finálního ozelenění | [15 empty] | P | 3
3 | K | 113107131 | Odstranění podkladů nebo krytů s přemístěním hmot na skládku na vzdálenost do 3 m nebo s naložením na dopravní prostředek v ploše jednotlivě do 50 m2 z betonu prostého, o tl. vrstvy přes 100 do 150 mm | m2 | 33 |  | 0 | CS ÚRS 2017 01 |  |  | základní |  | 0 | 0 | 0 | 0.325 | 10.725 | 4 | K | 3 |  |  |  | ROZPOCET | 0 | 0 | 0 | 0 | 0 | 1 | 0 | 4 | -1044077796
| P |  | Poznámka k položce: odbourání betonové plochy před objektem 53 | [15 empty] | P | 3
4 | K | 113107152 | Odstranění podkladů nebo krytů s přemístěním hmot na skládku na vzdálenost do 20 m nebo s naložením na dopravní prostředek v ploše jednotlivě přes 50 m2 do 200 m2 z kameniva těženého, o tl. vrstvy přes 100 do 200 mm | m2 | 40 |  | 0 | CS ÚRS 2016 01 |  |  | základní |  | 0 | 0 | 0 | 0.24 | 9.6 | 4 | K | 3 |  |  |  | ROZPOCET | 0 | 0 | 0 | 0 | 0 | 1 | 0 | 4 | -1996290567
| P |  | Poznámka k položce: odstranění podkladu pod chodníky a pod betonovou plochou | [15 empty] | P | 3
| VV |  | 7+33 |  | 40 | [13 empty] | VV | 3 | 2 | True | 1 | ROZPOCET
5 | K | 113154264 | Frézování živičného podkladu nebo krytu s naložením na dopravní prostředek plochy přes 500 do 1 000 m2 s překážkami v trase pruhu šířky přes 1 m do 2 m, tloušťky vrstvy 100 mm | m2 | 540 |  | 0 | CS ÚRS 2017 01 |  |  | základní |  | 0 | 0.00016 | 0.0864 | 0.256 | 138.24 | 4 | K | 3 |  |  |  | ROZPOCET | 0 | 0 | 0 | 0 | 0 | 1 | 0 | 4 | 1571835934
| P |  | Poznámka k položce: frézování stávající asfaltové vozovky | [15 empty] | P | 3
6 | K | 113107222 | Odstranění podkladů nebo krytů s přemístěním hmot na skládku na vzdálenost do 20 m nebo s naložením na dopravní prostředek v ploše jednotlivě přes 200 m2 z kameniva hrubého drceného, o tl. vrstvy přes 100 do 200 mm | m2 | 540 |  | 0 | CS ÚRS 2016 01 |  |  | základní |  | 0 | 0 | 0 | 0.235 | 126.9 | 4 | K | 3 |  |  |  | ROZPOCET | 0 | 0 | 0 | 0 | 0 | 1 | 0 | 4 | -929292847
| P |  | Poznámka k položce: odstranění podkladu pod vozovkou | [15 empty] | P | 3
7 | K | 113202111 | Vytrhání obrub s vybouráním lože, s přemístěním hmot na skládku na vzdálenost do 3 m nebo s naložením na dopravní prostředek z krajníků nebo obrubníků stojatých | m | 159 |  | 0 | CS ÚRS 2016 01 |  |  | základní |  | 0 | 0 | 0 | 0.205 | 32.595 | 4 | K | 3 |  |  |  | ROZPOCET | 0 | 0 | 0 | 0 | 0 | 1 | 0 | 4 | 1259989852
| P |  | Poznámka k položce: odbourání betonových obrubníků | [15 empty] | P | 3
| VV |  | 50+18+3+11+56+8+13 |  | 159 | [13 empty] | VV | 3 | 2 | True | 1 | ROZPOCET
8 | K | 997221561 | Vodorovná doprava suti z kusových materiálů do 1 km | t | 319.845 |  | 0 | CS ÚRS 2013 01 |  |  | základní |  | 0 | 0 | 0 | 0 | 0 | 4 | K | 3 |  |  |  | ROZPOCET | 0 | 0 | 0 | 0 | 0 | 1 | 0 | 4 | -71188545
| P |  | Poznámka k položce: odvoz suti na skládku | [15 empty] | P | 3
9 | K | 997211519 | Příplatek ZKD 1 km u vodorovné dopravy suti | t | 3198.45 |  | 0 | vlastní |  |  | základní |  | 0 | 0 | 0 | 0 | 0 | 4 | K | 3 |  |  |  | ROZPOCET | 0 | 0 | 0 | 0 | 0 | 1 | 0 | 4 | 981427261
| P |  | Poznámka k položce: odvoz suti celkem do 11km | [15 empty] | P | 3
| VV |  | 319,845*10 'Přepočtené koeficientem množství |  | 3198.45 | [13 empty] | VV | 3 | 2 | False | 1 | ROZPOCET
10 | K | 997221855 | Poplatek za uložení odpadu z kameniva na skládce (skládkovné) | t | 134.82 |  | 0 | vlastní |  |  | základní |  | 0 | 0 | 0 | 0 | 0 | 4 | K | 3 |  |  |  | ROZPOCET | 0 | 0 | 0 | 0 | 0 | 1 | 0 | 4 | 2092351618
| P |  | Poznámka k položce: poplatek za skládku | [15 empty] | P | 3
| VV |  | 7,92+126,9 |  | 134.82 | [13 empty] | VV | 3 | 2 | True | 1 | ROZPOCET
11 | K | 997221815 | Poplatek za uložení stavebního odpadu na skládce (skládkovné) betonového | t | 43.32 |  | 0 | CS ÚRS 2016 01 |  |  | základní |  | 0 | 0 | 0 | 0 | 0 | 4 | K | 3 |  |  |  | ROZPOCET | 0 | 0 | 0 | 0 | 0 | 1 | 0 | 4 | 1724223296
| VV |  | 10,725+32,595 |  | 43.32 | [13 empty] | VV | 3 | 2 | True | 1 | ROZPOCET
12 | K | 997221845 | Poplatek za uložení stavebního odpadu na skládce (skládkovné) z asfaltových povrchů | t | 138.24 |  | 0 | CS ÚRS 2016 01 |  |  | základní |  | 0 | 0 | 0 | 0 | 0 | 4 | K | 3 |  |  |  | ROZPOCET | 0 | 0 | 0 | 0 | 0 | 1 | 0 | 4 | -1034251186
| VV |  | 138,24 |  | 138.24 | [13 empty] | VV | 3 | 2 | True | 1 | ROZPOCET
13 | K | 919735112 | Řezání stávajícího živičného krytu nebo podkladu hloubky přes 50 do 100 mm | m | 6 |  | 0 | CS ÚRS 2017 01 |  |  | základní |  | 0 | 0 | 0 | 0 | 0 | 4 | K | 3 |  |  |  | ROZPOCET | 0 | 0 | 0 | 0 | 0 | 1 | 0 | 4 | 318906103
| D | 111 | Zemní práce - sanace |  |  |  | 0 | [5 empty] | 0 |  | 840.5264 |  | 0 | 1 | D | 2 |  |  |  | ROZPOCET | [6 empty] | 0
14 | K | 122201102 | Odkopávky a prokopávky nezapažené s přehozením výkopku na vzdálenost do 3 m nebo s naložením na dopravní prostředek v hornině tř. 3 přes 100 do 1 000 m3 | m3 | 442.2 |  | 0 | CS ÚRS 2013 01 |  |  | základní |  | 0 | 0 | 0 | 0 | 0 | 4 | K | 3 |  |  |  | ROZPOCET | 0 | 0 | 0 | 0 | 0 | 1 | 0 | 4 | 357671246
| P |  | Poznámka k položce: výkopy pro sanaci - 50 cm pod plání dlážděných ploch | [15 empty] | P | 3
| VV |  | 670*1,1*0,6 |  | 442.2 | [13 empty] | VV | 3 | 2 | True | 1 | ROZPOCET
15 | K | 122201109 | Odkopávky a prokopávky nezapažené s přehozením výkopku na vzdálenost do 3 m nebo s naložením na dopravní prostředek v hornině tř. 3 Příplatek k cenám za lepivost horniny tř. 3 | m3 | 442.2 |  | 0 | CS ÚRS 2016 01 |  |  | základní |  | 0 | 0 | 0 | 0 | 0 | 4 | K | 3 |  |  |  | ROZPOCET | 0 | 0 | 0 | 0 | 0 | 1 | 0 | 4 | -1851273649
16 | K | 162701105 | Vodorovné přemístění výkopku nebo sypaniny po suchu na obvyklém dopravním prostředku, bez naložení výkopku, avšak se složením bez rozhrnutí z horniny tř. 1 až 4 na vzdálenost přes 9 000 do 10 000 m | m3 | 442.2 |  | 0 | CS ÚRS 2015 01 |  |  | základní |  | 0 | 0 | 0 | 0 | 0 | 4 | K | 3 |  |  |  | ROZPOCET | 0 | 0 | 0 | 0 | 0 | 1 | 0 | 4 | 904024593
| P |  | Poznámka k položce: odvoz výkopku ze sanace | [15 empty] | P | 3
17 | K | 162701109 | Vodorovné přemístění výkopku nebo sypaniny po suchu na obvyklém dopravním prostředku, bez naložení výkopku, avšak se složením bez rozhrnutí z horniny tř. 1 až 4 na vzdálenost Příplatek k ceně za každých dalších i započatých 1 000 m | m3 | 442.2 |  | 0 | CS ÚRS 2017 01 |  |  | základní |  | 0 | 0 | 0 | 0 | 0 | 4 | K | 3 |  |  |  | ROZPOCET | 0 | 0 | 0 | 0 | 0 | 1 | 0 | 4 | -1171771919
| P |  | Poznámka k položce: odvoz celkem do 11 km | [15 empty] | P | 3
18 | K | 171201211 | Poplatek za uložení odpadu ze sypaniny na skládce (skládkovné) | t | 751.74 |  | 0 | vlastní |  |  | základní |  | 0 | 0 | 0 | 0 | 0 | 4 | K | 3 |  |  |  | ROZPOCET | 0 | 0 | 0 | 0 | 0 | 1 | 0 | 4 | -1427578018
| P |  | Poznámka k položce: poplatek za skládku | [15 empty] | P | 3
| VV |  | 442,2*1,7 'Přepočtené koeficientem množství |  | 751.74 | [13 empty] | VV | 3 | 2 | False | 1 | ROZPOCET
19 | K | 919726122 | Geotextilie pro ochranu, separaci a filtraci netkaná měrná hmotnost do 300 g/m2 | m2 | 737 |  | 0 | CS ÚRS 2013 01 |  |  | základní |  | 0 | 0.00047 | 0.34639 | 0 | 0 | 4 | K | 3 |  |  |  | ROZPOCET | 0 | 0 | 0 | 0 | 0 | 1 | 0 | 4 | 1675884111
| P |  | Poznámka k položce: položení geotextílie do sanace | [15 empty] | P | 3
| VV |  | 670*1,1 |  | 737 | [13 empty] | VV | 3 | 2 | True | 1 | ROZPOCET
20 | K | 162701105 | Vodorovné přemístění výkopku nebo sypaniny po suchu na obvyklém dopravním prostředku, bez naložení výkopku, avšak se složením bez rozhrnutí z horniny tř. 1 až 4 na vzdálenost přes 9 000 do 10 000 m | m3 | 442.2 |  | 0 | CS ÚRS 2015 01 |  |  | základní |  | 0 | 0 | 0 | 0 | 0 | 4 | K | 3 |  |  |  | ROZPOCET | 0 | 0 | 0 | 0 | 0 | 1 | 0 | 4 | -1794646833
| P |  | Poznámka k položce: dovoz stabilizační zeminy z 10 km | [15 empty] | P | 3
| VV |  | 442,2 |  | 442.2 | [13 empty] | VV | 3 | 2 | True | 1 | ROZPOCET
21 | M | 583312010 | kamenivo těžené stabilizační zemina | t | 840.18 |  | 0 | CS ÚRS 2013 01 |  |  | základní |  | 0 | 1 | 840.18 | 0 | 0 | 8 | M | 3 |  |  |  | ROZPOCET | 0 | 0 | 0 | 0 | 0 | 1 | 0 | 4 | 1369081942
| P |  | Poznámka k položce: nákup stabilizační zeminy | [15 empty] | P | 3
22 | K | 171101103 | Uložení sypaniny do násypů s rozprostřením sypaniny ve vrstvách a s hrubým urovnáním zhutněných s uzavřením povrchu násypu z hornin soudržných s předepsanou mírou zhutnění v procentech výsledků zkoušek Proctor-Standard (dále jen PS) přes 96 do 100 % PS | m3 | 442.2 |  | 0 | CS ÚRS 2017 01 |  |  | základní |  | 0 | 0 | 0 | 0 | 0 | 4 | K | 3 |  |  |  | ROZPOCET | 0 | 0 | 0 | 0 | 0 | 1 | 0 | 4 | 1025099130
| P |  | Poznámka k položce: položení stabilizační vrstvy | [15 empty] | P | 3
| VV |  | 442,2 |  | 442.2 | [13 empty] | VV | 3 | 2 | True | 1 | ROZPOCET
| D | 12 | Zemní práce - odkopávky a prokopávky |  |  |  | 0 | [5 empty] | 0 |  | 0 |  | 0 | 1 | D | 2 |  |  |  | ROZPOCET | [6 empty] | 0
23 | K | 122201102 | Odkopávky a prokopávky nezapažené s přehozením výkopku na vzdálenost do 3 m nebo s naložením na dopravní prostředek v hornině tř. 3 přes 100 do 1 000 m3 | m3 | 218.83 |  | 0 | CS ÚRS 2013 01 |  |  | základní |  | 0 | 0 | 0 | 0 | 0 | 4 | K | 3 |  |  |  | ROZPOCET | 0 | 0 | 0 | 0 | 0 | 1 | 0 | 4 | -1581078900
| P |  | Poznámka k položce: výkopy na zemní pláň pod dlážděné plochy | [15 empty] | P | 3
| VV |  | 670*1,1*0,59-540*0,4 |  | 218.83 | [13 empty] | VV | 3 | 2 | True | 1 | ROZPOCET
24 | K | 122201109 | Odkopávky a prokopávky nezapažené s přehozením výkopku na vzdálenost do 3 m nebo s naložením na dopravní prostředek v hornině tř. 3 Příplatek k cenám za lepivost horniny tř. 3 | m3 | 218.83 |  | 0 | CS ÚRS 2016 01 |  |  | základní |  | 0 | 0 | 0 | 0 | 0 | 4 | K | 3 |  |  |  | ROZPOCET | 0 | 0 | 0 | 0 | 0 | 1 | 0 | 4 | 1727166257
| D | 16 | Zemní práce - přemístění výkopku |  |  |  | 0 | [5 empty] | 0 |  | 0 |  | 0 | 1 | D | 2 |  |  |  | ROZPOCET | [6 empty] | 0
25 | K | 162701105 | Vodorovné přemístění výkopku nebo sypaniny po suchu na obvyklém dopravním prostředku, bez naložení výkopku, avšak se složením bez rozhrnutí z horniny tř. 1 až 4 na vzdálenost přes 9 000 do 10 000 m | m3 | 226.83 |  | 0 | CS ÚRS 2015 01 |  |  | základní |  | 0 | 0 | 0 | 0 | 0 | 4 | K | 3 |  |  |  | ROZPOCET | 0 | 0 | 0 | 0 | 0 | 1 | 0 | 4 | -810316348
| P |  | Poznámka k položce: odvoz výkopku z plošných odkopávek a z oddrnování | [15 empty] | P | 3
| VV |  | 218,83+8 |  | 226.83 | [13 empty] | VV | 3 | 2 | True | 1 | ROZPOCET
26 | K | 162701109 | Vodorovné přemístění výkopku nebo sypaniny po suchu na obvyklém dopravním prostředku, bez naložení výkopku, avšak se složením bez rozhrnutí z horniny tř. 1 až 4 na vzdálenost Příplatek k ceně za každých dalších i započatých 1 000 m | m3 | 226.83 |  | 0 | CS ÚRS 2017 01 |  |  | základní |  | 0 | 0 | 0 | 0 | 0 | 4 | K | 3 |  |  |  | ROZPOCET | 0 | 0 | 0 | 0 | 0 | 1 | 0 | 4 | -1412528125
| P |  | Poznámka k položce: odvoz celkem do 11 km | [15 empty] | P | 3
27 | K | 171201211 | Poplatek za uložení odpadu ze sypaniny na skládce (skládkovné) | t | 385.611 |  | 0 | vlastní |  |  | základní |  | 0 | 0 | 0 | 0 | 0 | 4 | K | 3 |  |  |  | ROZPOCET | 0 | 0 | 0 | 0 | 0 | 1 | 0 | 4 | -2030828911
| P |  | Poznámka k položce: poplatek za skládku | [15 empty] | P | 3
| VV |  | 226,83*1,7 'Přepočtené koeficientem množství |  | 385.611 | [13 empty] | VV | 3 | 2 | False | 1 | ROZPOCET
| D | 17 | Zemní práce - konstrukce ze zemin |  |  |  | 0 | [5 empty] | 0 |  | 0 |  | 0 | 1 | D | 2 |  |  |  | ROZPOCET | [6 empty] | 0
28 | K | 171101101.1 | Uložení sypaniny do násypů s rozprostřením sypaniny ve vrstvách a s hrubým urovnáním zhutněných s uzavřením povrchu násypu z hornin soudržných s předepsanou mírou zhutnění v procentech výsledků zkoušek Proctor-Standard (dále jen PS) na 95 % PS | m3 | 15 |  | 0 | CS ÚRS 2015 01 |  |  | základní |  | 0 | 0 | 0 | 0 | 0 | 4 | K | 3 |  |  |  | ROZPOCET | 0 | 0 | 0 | 0 | 0 | 1 | 0 | 4 | 1579545482
| P |  | Poznámka k položce: uložení místní zeminy do zásypů | [15 empty] | P | 3
| VV |  | 30*0,5 |  | 15 | [13 empty] | VV | 3 | 2 | True | 1 | ROZPOCET
| D | 18 | Zemní práce - povrchové úpravy terénu |  |  |  | 0 | [5 empty] | 0 |  | 0 |  | 0 | 1 | D | 2 |  |  |  | ROZPOCET | [6 empty] | 0
29 | K | 181951102 | Úprava pláně vyrovnáním výškových rozdílů v hornině tř. 1 až 4 se zhutněním | m2 | 785.7 |  | 0 | CS ÚRS 2014 01 |  |  | základní |  | 0 | 0 | 0 | 0 | 0 | 4 | K | 3 |  |  |  | ROZPOCET | 0 | 0 | 0 | 0 | 0 | 1 | 0 | 4 | 1752428297
| P |  | Poznámka k položce: zhutnění zemní pláně pod dlážděnými plochami a pod asfaltovou plochou | [15 empty] | P | 3
| VV |  | 630*1,1+2,8+39*1,1+47 |  | 785.7 | [13 empty] | VV | 3 | 2 | True | 1 | ROZPOCET
30 | K | 181301103 | Rozprostření a urovnání ornice v rovině nebo ve svahu sklonu do 1:5 při souvislé ploše do 500 m2, tl. vrstvy přes 150 do 200 mm | m2 | 79 |  | 0 | CS ÚRS 2017 01 |  |  | základní |  | 0 | 0 | 0 | 0 | 0 | 4 | K | 3 |  |  |  | ROZPOCET | 0 | 0 | 0 | 0 | 0 | 1 | 0 | 4 | 875468159
| P |  | Poznámka k položce: rozprostření ornice pro zelené plochy, materiál z místa | [15 empty] | P | 3
| D | 2 | Zakládání |  |  |  | 0 | [5 empty] | 0 |  | 14.7598 |  | 0 | 1 | D | 1 |  |  |  | ROZPOCET | [6 empty] | 0
31 | K | 212752212 | Trativod z drenážních trubek plastových flexibilních D do 100 mm včetně lože otevřený výkop | m | 65 |  | 0 | vlastní |  |  | základní |  | 0 | 0.22657 | 14.7271 | 0 | 0 | 4 | K | 2 |  |  |  | ROZPOCET | 0 | 0 | 0 | 0 | 0 | 1 | 0 | 4 | -2051615051
| P |  | Poznámka k položce: trativod | [15 empty] | P | 2
| VV |  | 54+11 |  | 65 | [13 empty] | VV | 2 | 2 | True | 1 | ROZPOCET
32 | M | 286112230 | trubka drenážní flexibilní PipeLife D 100 mm | m | 68.25 |  | 0 | vlastní |  |  | základní |  | 0 | 0.00048 | 0.03276 | 0 | 0 | 8 | M | 2 |  |  |  | ROZPOCET | 0 | 0 | 0 | 0 | 0 | 1 | 0 | 4 | 169363275
| VV |  | 65*1,05 'Přepočtené koeficientem množství |  | 68.25 | [13 empty] | VV | 2 | 2 | False | 1 | ROZPOCET
| D | 5 | Komunikace pozemní |  |  |  | 0 | [5 empty] | 0 |  | 154.4285 |  | 0 | 1 | D | 1 |  |  |  | ROZPOCET | [6 empty] | 0
| D | 56 | Podkladní vrstvy komunikací, letišť a ploch |  |  |  | 0 | [5 empty] | 0 |  | 0 |  | 0 | 1 | D | 2 |  |  |  | ROZPOCET | [6 empty] | 0
33 | K | 564851111 | Podklad ze štěrkodrti ŠD s rozprostřením a zhutněním, po zhutnění tl. 150 mm | m2 | 4.4 |  | 0 | CS ÚRS 2016 01 |  |  | základní |  | 0 | 0 | 0 | 0 | 0 | 4 | K | 3 |  |  |  | ROZPOCET | 0 | 0 | 0 | 0 | 0 | 1 | 0 | 4 | 569394844
| P |  | Poznámka k položce: navázání - chodníky | [15 empty] | P | 3
| VV |  | 4*1,1 |  | 4.4 | [13 empty] | VV | 3 | 2 | True | 1 | ROZPOCET
34 | K | 564861111.2 | Podklad ze štěrkodrtě ŠD tl 200 mm | m2 | 42.9 |  | 0 | vlastní |  |  | základní |  | 0 | 0 | 0 | 0 | 0 | 4 | K | 3 |  |  |  | ROZPOCET | 0 | 0 | 0 | 0 | 0 | 1 | 0 | 4 | 1397299599
| P |  | Poznámka k položce: podsypná vrstva dlážděné plochy | [15 empty] | P | 3
| VV |  | 39*1,1 |  | 42.9 | [13 empty] | VV | 3 | 2 | True | 1 | ROZPOCET
35 | K | 564871111 | Podklad ze štěrkodrti ŠD s rozprostřením a zhutněním, po zhutnění tl. 250 mm | m2 | 696 |  | 0 | CS ÚRS 2016 01 |  |  | základní |  | 0 | 0 | 0 | 0 | 0 | 4 | K | 3 |  |  |  | ROZPOCET | 0 | 0 | 0 | 0 | 0 | 1 | 0 | 4 | -853641087
| P |  | Poznámka k položce: podsypná vrstva plochy z velkoformátové dlažby | [15 empty] | P | 3
| VV |  | 630*1,1+3 |  | 696 | [13 empty] | VV | 3 | 2 | True | 1 | ROZPOCET
36 | K | 567132115 | Podklad ze směsi stmelené cementem bez dilatačních spár, s rozprostřením a zhutněním SC C 8/10 (KSC I), po zhutnění tl. 200 mm | m2 | 91 |  | 0 | CS ÚRS 2016 01 |  |  | základní |  | 0 | 0 | 0 | 0 | 0 | 4 | K | 3 |  |  |  | ROZPOCET | 0 | 0 | 0 | 0 | 0 | 1 | 0 | 4 | 15487772
| P |  | Poznámka k položce: podklad pod dlážděné plochy a pod asfaltovou plochu a pod varovný pás | [15 empty] | P | 3
| VV |  | 39+47+5 |  | 91 | [13 empty] | VV | 3 | 2 | True | 1 | ROZPOCET
37 | K | 567142115 | Podklad ze směsi stmelené cementem SC bez dilatačních spár, s rozprostřením a zhutněním SC C 8/10 (KSC I), po zhutnění tl. 250 mm | m2 | 633 |  | 0 | CS ÚRS 2017 01 |  |  | základní |  | 0 | 0 | 0 | 0 | 0 | 4 | K | 3 |  |  |  | ROZPOCET | 0 | 0 | 0 | 0 | 0 | 1 | 0 | 4 | 1535986938
| P |  | Poznámka k položce: podklad pod velkoformátovou dlažbu a pod kostku | [15 empty] | P | 3
38 | K | 564762111 | Podklad nebo kryt z vibrovaného štěrku VŠ s rozprostřením, vlhčením a zhutněním, po zhutnění tl. 200 mm | m2 | 8 |  | 0 | CS ÚRS 2017 01 |  |  | základní |  | 0 | 0 | 0 | 0 | 0 | 4 | K | 3 |  |  |  | ROZPOCET | 0 | 0 | 0 | 0 | 0 | 1 | 0 | 4 | 1836295376
| P |  | Poznámka k položce: navázání - štěrk | [15 empty] | P | 3
| D | 59 | Kryty pozemních komunikací, letišť a ploch dlážděné |  |  |  | 0 | [5 empty] | 0 |  | 154.4285 |  | 0 | 1 | D | 2 |  |  |  | ROZPOCET | [6 empty] | 0
39 | K | 577134111 | Asfaltový beton vrstva obrusná ACO 11 (ABS) s rozprostřením a se zhutněním z nemodifikovaného asfaltu v pruhu šířky do 3 m tř. I, po zhutnění tl. 40 mm | m2 | 47 |  | 0 | CS ÚRS 2015 01 |  |  | základní |  | 0 | 0 | 0 | 0 | 0 | 4 | K | 3 |  |  |  | ROZPOCET | 0 | 0 | 0 | 0 | 0 | 1 | 0 | 4 | -320498597
| P |  | Poznámka k položce: asfaltová vozovka navázání | [15 empty] | P | 3
40 | K | 573211111 | Postřik živičný spojovací bez posypu kamenivem z asfaltu silničního, v množství od 0,50 do 0,70 kg/m2 | m2 | 47 |  | 0 | CS ÚRS 2015 01 |  |  | základní |  | 0 | 0.00061 | 0.02867 | 0 | 0 | 4 | K | 3 |  |  |  | ROZPOCET | 0 | 0 | 0 | 0 | 0 | 1 | 0 | 4 | 72613639
| P |  | Poznámka k položce: asfaltová vozovka navázání | [15 empty] | P | 3
41 | K | 565165111 | Asfaltový beton vrstva podkladní ACP 16 (obalované kamenivo střednězrnné - OKS) s rozprostřením a zhutněním v pruhu šířky do 3 m, po zhutnění tl. 80 mm | m2 | 47 |  | 0 | CS ÚRS 2016 01 |  |  | základní |  | 0 | 0 | 0 | 0 | 0 | 4 | K | 3 |  |  |  | ROZPOCET | 0 | 0 | 0 | 0 | 0 | 1 | 0 | 4 | 1531746212
| P |  | Poznámka k položce: asfaltová vozovka navázání | [15 empty] | P | 3
42 | K | 573111112 | Postřik živičný infiltrační z asfaltu silničního s posypem kamenivem, v množství 1,00 kg/m2 | m2 | 47 |  | 0 | CS ÚRS 2015 01 |  |  | základní |  | 0 | 0.00601 | 0.28247 | 0 | 0 | 4 | K | 3 |  |  |  | ROZPOCET | 0 | 0 | 0 | 0 | 0 | 1 | 0 | 4 | -585959459
| P |  | Poznámka k položce: asfaltová vozovka navázání | [15 empty] | P | 3
43 | K | 596211220 | Kladení dlažby z betonových zámkových dlaždic komunikací pro pěší s ložem z kameniva těženého nebo drceného tl. do 40 mm, s vyplněním spár s dvojitým hutněním, vibrováním a se smetením přebytečného materiálu na krajnici tl. 80 mm skupiny B, pro plochy do 50 m2 | m2 | 4 |  | 0 | CS ÚRS 2017 01 |  |  | základní |  | 0 | 0.08565 | 0.3426 | 0 | 0 | 4 | K | 3 |  |  |  | ROZPOCET | 0 | 0 | 0 | 0 | 0 | 1 | 0 | 4 | -1137757211
| P |  | Poznámka k položce: plocha navázání - cchodníky | [15 empty] | P | 3
44 | M | 592451100 | dlažba skladebná betonová základní 20x10x6 cm přírodní | m2 | 4.2 |  | 0 | CS ÚRS 2017 01 |  |  | základní |  | 0 | 0.14 | 0.588 | 0 | 0 | 8 | M | 3 |  |  |  | ROZPOCET | 0 | 0 | 0 | 0 | 0 | 1 | 0 | 4 | 815082535
| P |  | Poznámka k položce: spotřeba: 50 kus/m2 | [15 empty] | P | 3
| VV |  | 4*1,05 'Přepočtené koeficientem množství |  | 4.2 | [13 empty] | VV | 3 | 2 | False | 1 | ROZPOCET
45 | K | 596211231 | Kladení dlažby z betonových zámkových dlaždic komunikací pro pěší s ložem z kameniva těženého nebo drceného tl. do 40 mm, s vyplněním spár s dvojitým hutněním, vibrováním a se smetením přebytečného materiálu na krajnici tl. 80 mm skupiny C, pro plochy přes 50 do 100 m2 | m2 | 44 |  | 0 | CS ÚRS 2017 01 |  |  | základní |  | 0 | 0.08565 | 3.7686 | 0 | 0 | 4 | K | 3 |  |  |  | ROZPOCET | 0 | 0 | 0 | 0 | 0 | 1 | 0 | 4 | -384156388
| P |  | Poznámka k položce: dlaážděná plocha a varovný pás | [15 empty] | P | 3
| VV |  | 39+5 |  | 44 | [13 empty] | VV | 3 | 2 | True | 1 | ROZPOCET
46 | M | 592451090 | dlažba skladebná betonová pro komunikace 20x10x8 cm přírodní | m2 | 40.95 |  | 0 | CS ÚRS 2017 01 |  |  | základní |  | 0 | 0.18 | 7.371 | 0 | 0 | 8 | M | 3 |  |  |  | ROZPOCET | 0 | 0 | 0 | 0 | 0 | 1 | 0 | 4 | 1186228507
| P |  | Poznámka k položce: plocha před vstupem do 53 | [15 empty] | P | 3
| VV |  | 39*1,05 'Přepočtené koeficientem množství |  | 40.95 | [13 empty] | VV | 3 | 2 | False | 1 | ROZPOCET
47 | M | 592451230 | Dlaždice betonové dlažba zámková (ČSN EN 1338) dlažba zámková 1 m2=50 kusů 20 x 10 x 8 barevná | m2 | 5.25 |  | 0 | CS ÚRS 2016 01 |  |  | základní |  | 0 | 0.197 | 1.0342 | 0 | 0 | 8 | M | 3 |  |  |  | ROZPOCET | 0 | 0 | 0 | 0 | 0 | 1 | 0 | 4 | 2056371406
| P |  | Poznámka k položce: varovný pás u vjezdu do pěší zóny | [15 empty] | P | 3
| VV |  | 5*1,05 'Přepočtené koeficientem množství |  | 5.25 | [13 empty] | VV | 3 | 2 | False | 1 | ROZPOCET
48 | K | 596212332 | Kladení dlažby z betonových zámkových dlaždic pozemních komunikací s ložem z kameniva těženého nebo drceného tl. do 50 mm, s vyplněním spár, s dvojitým hutněním vibrováním a se smetením přebytečného materiálu na krajnici tl. 100 mm skupiny C, pro plochy do 300 m2 | m2 | 630 |  | 0 | CS ÚRS 2017 01 |  |  | základní |  | 0 | 0.10503 | 66.1689 | 0 | 0 | 4 | K | 3 |  |  |  | ROZPOCET | 0 | 0 | 0 | 0 | 0 | 1 | 0 | 4 | 122810076
| P |  | Poznámka k položce: položení velkoformátové dlažby na distanční křížky nabo v souladu s technologickým postupem výrobce | [15 empty] | P | 3
49 | K | 596212335 | Kladení dlažby z betonových zámkových dlaždic pozemních komunikací s ložem z kameniva těženého nebo drceného tl. do 50 mm, s vyplněním spár, s dvojitým hutněním vibrováním a se smetením přebytečného materiálu na krajnici tl. 100 mm skupiny C, pro plochy Příplatek k cenám více než dvou barev za dlažbu z prvků | m2 | 630 |  | 0 | CS ÚRS 2017 01 |  |  | základní |  | 0 | 0 | 0 | 0 | 0 | 4 | K | 3 |  |  |  | ROZPOCET | 0 | 0 | 0 | 0 | 0 | 1 | 0 | 4 | 1967055181
| P |  | Poznámka k položce: příplatek za vícebarevnou dlažbu | [15 empty] | P | 3
50 | M | R-5-3-1 | dlažba betonová 80x40x10 cm barevná kombinace - světlá | m2 | 323.4 |  | 0 | vlastní |  |  | základní |  | 0 | 0.108 | 34.9272 | 0 | 0 | 8 | M | 3 |  |  |  | ROZPOCET | 0 | 0 | 0 | 0 | 0 | 1 | 0 | 4 | -1016813669
| P |  | Poznámka k položce: pěší zóna - dlažba 80/40/10 světlá (bílá), tryskaný povrch dle výkresu SO61/I.E 05. KLADEČSKÝ PLÁN povrch drsný (např. kartáčovaný, tryskaný apod.) –ne rumplovaný; použité barvy a povrchy všech dlažeb musí opticky odpovídat materiálu již použitému v navazující stavbě infrastruktury (nesmí být výrazně odlišné) | [15 empty] | P | 3
| VV |  | 630*14/30 |  | 294 | [13 empty] | VV | 3 | 2 | True | 1 | ROZPOCET
| VV |  | 294*1,1 'Přepočtené koeficientem množství |  | 323.4 | [13 empty] | VV | 3 | 2 | False | 1 | ROZPOCET
51 | M | R-5-3-2 | dlažba betonová 80x40x10 cm barevná kombinace - střední | m2 | 231 |  | 0 | vlastní |  |  | základní |  | 0 | 0.108 | 24.948 | 0 | 0 | 8 | M | 3 |  |  |  | ROZPOCET | 0 | 0 | 0 | 0 | 0 | 1 | 0 | 4 | -682762907
| P |  | Poznámka k položce: pěší zóna - dlažba 80/40/10 šedá (přírodní), tryskaný povrch dle výkresu SO61/I.E 05. KLADEČSKÝ PLÁN povrch drsný (např. kartáčovaný, tryskaný apod.) –ne rumplovaný; použité barvy a povrchy všech dlažeb musí opticky odpovídat materiálu již použitému v navazující stavbě infrastruktury (nesmí být výrazně odlišné) | [15 empty] | P | 3
| VV |  | 630*10/30 |  | 210 | [13 empty] | VV | 3 | 2 | True | 1 | ROZPOCET
| VV |  | 210*1,1 'Přepočtené koeficientem množství |  | 231 | [13 empty] | VV | 3 | 2 | False | 1 | ROZPOCET
52 | M | R-5-3-3 | dlažba betonová 80x40x10 cm barevná kombinace - tmavá | m2 | 138.6 |  | 0 | vlastní |  |  | základní |  | 0 | 0.108 | 14.9688 | 0 | 0 | 8 | M | 3 |  |  |  | ROZPOCET | 0 | 0 | 0 | 0 | 0 | 1 | 0 | 4 | 1116244648
| P |  | Poznámka k položce: pěší zóna - dlažba 80/40/10 tmavá (černá), tryskaný povrch dle výkresu SO61/I.E 05. KLADEČSKÝ PLÁN povrch drsný (např. kartáčovaný, tryskaný apod.) –ne rumplovaný; použité barvy a povrchy všech dlažeb musí opticky odpovídat materiálu již použitému v navazující stavbě infrastruktury (nesmí být výrazně odlišné) | [15 empty] | P | 3
| VV |  | 630*6/30 |  | 126 | [13 empty] | VV | 3 | 2 | True | 1 | ROZPOCET
| VV |  | 126*1,1 'Přepočtené koeficientem množství |  | 138.6 | [13 empty] | VV | 3 | 2 | False | 1 | ROZPOCET
| D | 8 | Trubní vedení |  |  |  | 0 | [5 empty] | 0 |  | 23.7818 |  | 0 | 1 | D | 1 |  |  |  | ROZPOCET | [6 empty] | 0
53 | K | 451541111 | Lože pod potrubí, stoky a drobné objekty v otevřeném výkopu ze štěrkodrtě 0-63 mm | m3 | 0.72 |  | 0 | CS ÚRS 2016 01 |  |  | základní |  | 0 | 0 | 0 | 0 | 0 | 4 | K | 2 |  |  |  | ROZPOCET | 0 | 0 | 0 | 0 | 0 | 1 | 0 | 4 | 1152863988
| VV |  | 4*4*0,3*0,3*0,5 |  | 0.72 | [13 empty] | VV | 2 | 2 | True | 1 | ROZPOCET
54 | K | 871313121 | Montáž potrubí z kanalizačních trub z PVC otevřený výkop sklon do 20 % DN 150 | m | 16 |  | 0 | vlastní |  |  | základní |  | 0 | 0 | 0 | 0 | 0 | 4 | K | 2 |  |  |  | ROZPOCET | 0 | 0 | 0 | 0 | 0 | 1 | 0 | 4 | -886696416
| P |  | Poznámka k položce: přípojky vpustí žlabů DN150 | [15 empty] | P | 2
| VV |  | 4*4 |  | 16 | [13 empty] | VV | 2 | 2 | True | 1 | ROZPOCET
55 | M | 286148010 | trubka kanalizační potrubí DN 150/6m | kus | 20.533 |  | 0 | vlastní |  |  | základní |  | 0 | 0.00582 | 0.1195 | 0 | 0 | 8 | M | 2 |  |  |  | ROZPOCET | 0 | 0 | 0 | 0 | 0 | 1 | 0 | 4 | 857463896
| P |  | Poznámka k položce: přípojky vpustí žlabů DN150 | [15 empty] | P | 2
| VV |  | 112/6*1,1 |  | 20.533 | [13 empty] | VV | 2 | 2 | True | 1 | ROZPOCET
56 | K | 935113112 | Osazení odvodňovacího polymerbetonového žlabu s kompaktním průřezem šířky přes 200 mm | m | 54 |  | 0 | vlastní |  |  | základní |  | 0 | 0.43819 | 23.6623 | 0 | 0 | 4 | K | 2 |  |  |  | ROZPOCET | 0 | 0 | 0 | 0 | 0 | 1 | 0 | 4 | -483222894
| P |  | Poznámka k položce: osazení odvodňovacího žlabu | [15 empty] | P | 2
57 | K | R-8-8 | KOMPOZITNÍ MONOLITICKÝ ŽLAB 250/200 ŽLAB | m | 54 |  | 0 | vlastní |  |  | základní |  | 0 | 0 | 0 | 0 | 0 | 4 | K | 2 |  |  |  | ROZPOCET | 0 | 0 | 0 | 0 | 0 | 1 | 0 | 4 | -2001264233
| P |  | Poznámka k položce: kompozitní žlab D400 délky 54m, komplet dodávka,včetně 4 ks typových vpustí, kompaktní průřez | [15 empty] | P | 2
| D | 9 | Ostatní konstrukce a práce, bourání |  |  |  | 0 | [5 empty] | 0 |  | 19.346 |  | 0 | 1 | D | 1 |  |  |  | ROZPOCET | [6 empty] | 0
| D | 91 | Doplňující konstrukce a práce pozemních komunikací, letišť a ploch |  |  |  | 0 | [5 empty] | 0 |  | 19.346 |  | 0 | 1 | D | 2 |  |  |  | ROZPOCET | [6 empty] | 0
58 | K | 914111111 | Montáž svislé dopravní značky do velikosti 1 m2 objímkami na sloupek nebo konzolu | kus | 2 |  | 0 | vlastní |  |  | základní |  | 0 | 0.0007 | 0.0014 | 0 | 0 | 4 | K | 3 |  |  |  | ROZPOCET | 0 | 0 | 0 | 0 | 0 | 1 | 0 | 4 | -913079824
59 | M | 404455560 | značka dopravní svislá retroreflexní fólie tř. 1, Al prolis, 1000 x 1500 mm | kus | 2.1 |  | 0 | CS ÚRS 2017 01 |  |  | základní |  | 0 | 0.0155 | 0.03255 | 0 | 0 | 8 | M | 3 |  |  |  | ROZPOCET | 0 | 0 | 0 | 0 | 0 | 1 | 0 | 4 | -390132617
| VV |  | 2*1,05 'Přepočtené koeficientem množství |  | 2.1 | [13 empty] | VV | 3 | 2 | False | 1 | ROZPOCET
60 | K | 914511112 | Montáž sloupku dopravních značek délky do 3,5 m s betonovým základem a patkou | kus | 4 |  | 0 | CS ÚRS 2013 01 |  |  | základní |  | 0 | 0.11241 | 0.44964 | 0 | 0 | 4 | K | 3 |  |  |  | ROZPOCET | 0 | 0 | 0 | 0 | 0 | 1 | 0 | 4 | 2035763803
| P |  | Poznámka k položce: osazení zanček, 2 slpupky na značku | [15 empty] | P | 3
61 | M | 404452350 | sloupek Al 60 - 350 | kus | 4.2 |  | 0 | vlastní |  |  | základní |  | 0 | 0.0025 | 0.0105 | 0 | 0 | 8 | M | 3 |  |  |  | ROZPOCET | 0 | 0 | 0 | 0 | 0 | 1 | 0 | 4 | -1891772752
| P |  | Poznámka k položce: sloupky, dle výkresu SO61/I.E 02. SITUACE | [15 empty] | P | 3
| VV |  | 4*1,05 'Přepočtené koeficientem množství |  | 4.2 | [13 empty] | VV | 3 | 2 | False | 1 | ROZPOCET
62 | K | 916131213 | Osazení silničního obrubníku betonového stojatého s boční opěrou do lože z betonu prostého | m | 74 |  | 0 | vlastní |  |  | základní |  | 0 | 0.1554 | 11.4996 | 0 | 0 | 4 | K | 3 |  |  |  | ROZPOCET | 0 | 0 | 0 | 0 | 0 | 1 | 0 | 4 | -1466182664
| P |  | Poznámka k položce: osazení bet. obrubníků 10/25 | [15 empty] | P | 3
| VV |  | 4+23+21+9+15+2 |  | 74 | [13 empty] | VV | 3 | 2 | True | 1 | ROZPOCET
63 | M | 592174150 | obrubník betonový chodníkový 100x10x25 cm | kus | 77.7 |  | 0 | CS ÚRS 2017 01 |  |  | základní |  | 0 | 0.055 | 4.2735 | 0 | 0 | 8 | M | 3 |  |  |  | ROZPOCET | 0 | 0 | 0 | 0 | 0 | 1 | 0 | 4 | 1261297381
| VV |  | 74*1,05 'Přepočtené koeficientem množství |  | 77.7 | [13 empty] | VV | 3 | 2 | False | 1 | ROZPOCET
64 | K | 916111123 | Osazení silniční obruby z dlažebních kostek v jedné řadě s ložem tl. přes 50 do 100 mm, s vyplněním a zatřením spár cementovou maltou z drobných kostek s boční opěrou z betonu prostého tř. C 12/15, do lože z betonu prostého téže značky | m | 28 |  | 0 | CS ÚRS 2017 01 |  |  | základní |  | 0 | 0.08978 | 2.5138 | 0 | 0 | 4 | K | 3 |  |  |  | ROZPOCET | 0 | 0 | 0 | 0 | 0 | 1 | 0 | 4 | -1063167353
| P |  | Poznámka k položce: osazení jedno a dvouřádku kostek | [15 empty] | P | 3
65 | M | 583801100 | výrobky lomařské a kamenické pro komunikace (kostky dlažební, krajníky a obrubníky) kostka dlažební drobná žula (skupina materiálu I/2) 10 II A výběrové (1t=5,2 m2) | t | 0.565 |  | 0 | CS ÚRS 2013 01 |  |  | základní |  | 0 | 1 | 0.565 | 0 | 0 | 8 | M | 3 |  |  |  | ROZPOCET | 0 | 0 | 0 | 0 | 0 | 1 | 0 | 4 | 1560360303
| VV |  | 2,8/5,2 |  | 0.538 | [13 empty] | VV | 3 | 2 | True | 1 | ROZPOCET
| VV |  | 0,538*1,05 'Přepočtené koeficientem množství |  | 0.565 | [13 empty] | VV | 3 | 2 | False | 1 | ROZPOCET
| D | 93 | Různé dokončovací konstrukce a práce inženýrských staveb |  |  |  | 0 | [5 empty] | 0 |  | 0 |  | 0 | 1 | D | 2 |  |  |  | ROZPOCET | [6 empty] | 0
66 | K | R-9.1 | statická zatěžovací zkouška | ks | 9 |  | 0 | vlastní |  |  | základní |  | 0 | 0 | 0 | 0 | 0 | 4 | K | 3 |  |  |  | ROZPOCET | 0 | 0 | 0 | 0 | 0 | 1 | 0 | 4 | 676940468
| P |  | Poznámka k položce: provedení statické zatěžovací zkoušky 3* parapláň, 3* pláň, 3* nestmelený podsyp zkouška stanovena PD a kontrolním a zkušebním plánem zhotovitele | [15 empty] | P | 3
| D | 99 | Přesuny hmot a suti |  |  |  | 0 | [5 empty] | 0 |  | 0 |  | 0 | 1 | D | 2 |  |  |  | ROZPOCET | [6 empty] | 0
67 | K | 998223011 | Přesun hmot pro pozemní komunikace s krytem dlážděným dopravní vzdálenost do 200 m jakékoliv délky objektu | t | 1052.929 |  | 0 | CS ÚRS 2017 01 |  |  | základní |  | 0 | 0 | 0 | 0 | 0 | 4 | K | 3 |  |  |  | ROZPOCET | 0 | 0 | 0 | 0 | 0 | 1 | 0 | 4 | -1759940958

## SO-65-I.E.-P - Mobiliář -...
| List obsahuje: |  | 1) Krycí list soupisu | 2) Rekapitulace |  |  | 3) Soupis prací | Zpět na list: | Rekapitulace stavby
[9 empty] | >> skryté sloupce << | [9 empty] | {e6e9e8ca-20ff-4412-9d99-0cbfab4fa747}
2
| KRYCÍ LIST SOUPISU | [8 empty] | v --- níže se nacházejí doplnkové a pomocné údaje k sestavám --- v | [8 empty] | False
Stavba:
Rekonstrukce areálových komunikací-část pro objekty 47 a 53
Objekt:
SO-65/I.E./P - Mobiliář - část pro objekt 47 a 53
| KSO: |  |  |  |  | CC-CZ:
| Místo: |  | Holice u Olomouce |  |  | Datum: | 9. 1. 2018
| Zadavatel: |  |  |  |  | IČ:
|  | Přírodovědecká fakulta UPOL,Tř.17.listopadu, OL |  |  |  | DIČ:
| Uchazeč: |  |  |  |  | IČ:
DIČ:
| Projektant: |  |  |  |  | IČ:
|  | Alfaprojekt Olomouc s.r.o., Tylova 4, 779 00 OL |  |  |  | DIČ:
Poznámka:
| Cena bez DPH | [5 empty] | 0
|  |  | Základ daně |  |  | Sazba daně | Výše daně
| DPH | základní | 0 |  |  | 21% | 0
|  | snížená | 0 |  |  | 15% | 0
|  | zákl. přenesená | 0 |  |  | 21% | 0
|  | sníž. přenesená | 0 |  |  | 15% | 0
|  | nulová | 0 |  |  | 0% | 0
| Cena s DPH |  |  | v | CZK |  | 0
REKAPITULACE ČLENĚNÍ SOUPISU PRACÍ
Stavba:
Rekonstrukce areálových komunikací-část pro objekty 47 a 53
Objekt:
SO-65/I.E./P - Mobiliář - část pro objekt 47 a 53
Místo: |  |  | Holice u Olomouce |  |  | Datum: | 9. 1. 2018
Zadavatel: |  |  | Přírodovědecká fakulta UPOL,Tř.17.listopadu, OL |  |  | Projektant: | Alfaprojekt Olomouc s.r.o., Tylova 4, 779 00 OL
Uchazeč:
Kód dílu - Popis | [6 empty] | Cena celkem [CZK]
Náklady soupisu celkem | [6 empty] | 0 | [12 empty] | -1
| HSV - Práce a dodávky HSV | [5 empty] | 0
| 1 - Zemní práce | [5 empty] | 0
| 2 - Zakládání | [5 empty] | 0
| 9 - Ostatní konstrukce a práce, bourání | [5 empty] | 0
| 93 - Různé dokončovací konstrukce a práce inženýrských staveb | [5 empty] | 0
| 998 - Přesun hmot | [5 empty] | 0
| PSV - Práce a dodávky PSV | [5 empty] | 0
| 747 - Elektromontáže - kompletace rozvodů | [5 empty] | 0
| 767 - Konstrukce zámečnické | [5 empty] | 0
SOUPIS PRACÍ
Stavba:
Rekonstrukce areálových komunikací-část pro objekty 47 a 53
Objekt:
SO-65/I.E./P - Mobiliář - část pro objekt 47 a 53
Místo: |  |  | Holice u Olomouce |  |  | Datum: | 9. 1. 2018
Zadavatel: |  |  | Přírodovědecká fakulta UPOL,Tř.17.listopadu, OL |  |  | Projektant: | Alfaprojekt Olomouc s.r.o., Tylova 4, 779 00 OL
Uchazeč:
PČ | Typ | Kód | Popis | MJ | Množství | J.cena [CZK] | Cena celkem [CZK] | Cenová soustava |  | Poznámka | DPH | J. Nh [h] | Nh celkem [h] | J. hmotnost [t] | Hmotnost celkem [t] | J. suť [t] | Suť Celkem [t]
Náklady soupisu celkem | [6 empty] | 0 | [5 empty] | 0 |  | 5.865 |  | 0 |  | D | -1 | [10 empty] | 0
| D | HSV | Práce a dodávky HSV |  |  |  | 0 | [5 empty] | 0 |  | 5.865 |  | 0 | 1 | D | 0 |  |  |  | ROZPOCET | [6 empty] | 0
| D | 1 | Zemní práce |  |  |  | 0 | [5 empty] | 0 |  | 0 |  | 0 | 1 | D | 1 |  |  |  | ROZPOCET | [6 empty] | 0
1 | K | 133202011 | Hloubení zapažených i nezapažených šachet plocha výkopu do 20 m2 ručním nebo pneumatickým nářadím s případným nutným přemístěním výkopku ve výkopišti v horninách soudržných tř. 3, plocha výkopu do 4 m2 | m3 | 1.2 |  | 0 | CS ÚRS 2018 01 |  |  | základní |  | 0 | 0 | 0 | 0 | 0 | 4 | K | 2 |  |  |  | ROZPOCET | 0 | 0 | 0 | 0 | 0 | 1 | 0 | 4 | 930335735
| PSC |  | Poznámka k souboru cen: 1. V cenách jsou započteny i náklady na přehození výkopku na přilehlém terénu na vzdálenost do 5 m od hrany šachty nebo naložení na dopravní prostředek. 2. V cenách 10-2011 až 30-3012 jsou započteny i náklady na svislý přesun horniny po házečkách do 2 metrů. | [15 empty] | PSC | 2
| VV |  | výpočet dle v.č.06 | [15 empty] | VV | 2 | 1 | True | 0 | ROZPOCET
| VV |  | 1,50*1,00*0,40*2 |  | 1.2 | [13 empty] | VV | 2 | 2 | True | 1 | ROZPOCET
2 | K | 133202019 | Hloubení zapažených i nezapažených šachet plocha výkopu do 20 m2 ručním nebo pneumatickým nářadím s případným nutným přemístěním výkopku ve výkopišti v horninách soudržných tř. 3, plocha výkopu Příplatek k cenám za lepivost horniny tř. 3 | m3 | 1.2 |  | 0 | CS ÚRS 2018 01 |  |  | základní |  | 0 | 0 | 0 | 0 | 0 | 4 | K | 2 |  |  |  | ROZPOCET | 0 | 0 | 0 | 0 | 0 | 1 | 0 | 4 | 154265739
| PSC |  | Poznámka k souboru cen: 1. V cenách jsou započteny i náklady na přehození výkopku na přilehlém terénu na vzdálenost do 5 m od hrany šachty nebo naložení na dopravní prostředek. 2. V cenách 10-2011 až 30-3012 jsou započteny i náklady na svislý přesun horniny po házečkách do 2 metrů. | [15 empty] | PSC | 2
| VV |  | 0,60*2 |  | 1.2 | [13 empty] | VV | 2 | 2 | True | 1 | ROZPOCET
3 | K | 161101101 | Svislé přemístění výkopku bez naložení do dopravní nádoby avšak s vyprázdněním dopravní nádoby na hromadu nebo do dopravního prostředku z horniny tř. 1 až 4, při hloubce výkopu přes 1 do 2,5 m | m3 | 1.2 |  | 0 | CS ÚRS 2018 01 |  |  | základní |  | 0 | 0 | 0 | 0 | 0 | 4 | K | 2 |  |  |  | ROZPOCET | 0 | 0 | 0 | 0 | 0 | 1 | 0 | 4 | -1244143510
| PSC |  | Poznámka k souboru cen: 1. Ceny -1151 až -1158 lze použít i pro svislé přemístění materiálu a stavební suti z konstrukcí ze zdiva cihelného nebo kamenného, z betonu prostého, prokládaného, železového i předpjatého, pokud tyto konstrukce byly vybourány ve výkopišti. 2. Ceny pro hloubku přes 1 do 2,5 m, přes 2,5 m do 4 m atd. jsou určeny pro svislé přemístění výkopku od 0 do 2,5 m, od 0 do 4 m atd. 3. Množství materiálu i stavební suti z rozbouraných konstrukcí pro přemístění se rovná objemu konstrukcí před rozbouráním. | [15 empty] | PSC | 2
| VV |  | zemina na meziskládce | [15 empty] | VV | 2 | 1 | True | 0 | ROZPOCET
| VV |  | 1,20 |  | 1.2 | [13 empty] | VV | 2 | 2 | True | 1 | ROZPOCET
4 | K | 162201102 | Vodorovné přemístění výkopku nebo sypaniny po suchu na obvyklém dopravním prostředku, bez naložení výkopku, avšak se složením bez rozhrnutí z horniny tř. 1 až 4 na vzdálenost přes 20 do 50 m | m3 | 1.2 |  | 0 | CS ÚRS 2018 01 |  |  | základní |  | 0 | 0 | 0 | 0 | 0 | 4 | K | 2 |  |  |  | ROZPOCET | 0 | 0 | 0 | 0 | 0 | 1 | 0 | 4 | 732522125
| PSC |  | Poznámka k souboru cen: 1. Ceny nelze použít, předepisuje-li projekt přemístit výkopek na místo nepřístupné obvyklým dopravním prostředkům; toto přemístění se oceňuje individuálně. 2. V cenách jsou započteny i náhrady za jízdu loženého vozidla v terénu ve výkopišti nebo na násypišti. 3. V cenách nejsou započteny náklady na rozhrnutí výkopku na násypišti; toto rozhrnutí se oceňuje cenami souboru cen 171 . 0- . . Uložení sypaniny do násypů a 171 20-1201 Uložení sypaniny na skládky. 4. Je-li na dopravní dráze pro vodorovné přemístění nějaká překážka, pro kterou je nutno překládat výkopek z jednoho obvyklého dopravního prostředku na jiný obvyklý dopravní prostředek, oceňuje se toto lomené vodorovné přemístění výkopku v každém úseku samostatně příslušnou cenou tohoto souboru cen a překládání výkopku cenami souboru cen 167 10-3 . Nakládání neulehlého výkopku z hromad s ohledem na ustanovení pozn. číslo 5. 5. Přemísťuje-li se výkopek z dočasných skládek vzdálených do 50 m, neoceňuje se nakládání výkopku, i když se provádí. Toto ustanovení neplatí, vylučuje-li projekt použití dozeru. 6. V cenách vodorovného přemístění sypaniny nejsou započteny náklady na dodávku materiálu, tyto se oceňují ve specifikaci. | [15 empty] | PSC | 2
| VV |  | zemina odvezena na skládku | [15 empty] | VV | 2 | 1 | True | 0 | ROZPOCET
| VV |  | 0,60*2 |  | 1.2 | [13 empty] | VV | 2 | 2 | True | 1 | ROZPOCET
5 | K | 167101102 | Nakládání, skládání a překládání neulehlého výkopku nebo sypaniny nakládání, množství přes 100 m3, z hornin tř. 1 až 4 | m3 | 1.2 |  | 0 | CS ÚRS 2018 01 |  |  | základní |  | 0 | 0 | 0 | 0 | 0 | 4 | K | 2 |  |  |  | ROZPOCET | 0 | 0 | 0 | 0 | 0 | 1 | 0 | 4 | 1937638003
| PSC |  | Poznámka k souboru cen: 1. Ceny -1101, -1151, -1102, -1152, -1103, -1153, jsou určeny pro nakládání, skládání a překládání na obvyklý nebo z obvyklého dopravního prostředku. Pro nakládání z lodi nebo na loď jsou určeny ceny -1105 a -1155. 2. Ceny -1105 a -1155 jsou určeny pro nakládání, překládání a vykládání na vzdálenost a) do 20 m vodorovně; vodorovná vzdálenost se měří od těžnice lodi k těžnici druhé lodi, nebo k těžišti hromady na břehu nebo k těžišti dopravního prostředku na suchu, b) do 4 m svisle; svislá vzdálenost se měří od pracovní hladiny vody k úrovni srovnaného terénu v místě hromady nebo v místě dopravní plochy pro dopravní prostředek na suchu. Uvedenou svislou vzdálenost 4 m lze zvětšit, a to nejvýše do 6 m, jestliže je vodorovná vzdálenost uvedená v bodu a) kratší než 20 m nejméně o trojnásobek zvětšení výšky přes 4 m. 3. Množství měrných jednotek se určí v rostlém stavu horniny. | [15 empty] | PSC | 2
| VV |  | "zemina pro zásyp demontovaných bet.patek" 1,20 |  | 1.2 | [13 empty] | VV | 2 | 2 | True | 1 | ROZPOCET
6 | K | 174101101 | Zásyp sypaninou z jakékoliv horniny s uložením výkopku ve vrstvách se zhutněním jam, šachet, rýh nebo kolem objektů v těchto vykopávkách | m3 | 1.2 |  | 0 | CS ÚRS 2018 01 |  |  | základní |  | 0 | 0 | 0 | 0 | 0 | 4 | K | 2 |  |  |  | ROZPOCET | 0 | 0 | 0 | 0 | 0 | 1 | 0 | 4 | 825262268
| PSC |  | Poznámka k souboru cen: 1. Ceny 174 10- . . jsou určeny pro zhutněné zásypy s mírou zhutnění: a) z hornin soudržných do 100 % PS, b) z hornin nesoudržných do I(d) 0,9, c) z hornin kamenitých pro jakoukoliv míru zhutnění. 2. Je-li projektem předepsáno vyšší zhutnění, podle bodu a) a b) poznámky č 1., ocení se zásyp individuálně. 3. Ceny nelze použít pro zásyp rýh pro drenážní trativody pro lesnicko-technické meliorace a zemědělské. Zásyp těchto rýh se oceňuje cenami souboru cen 174 20-3 . části A 03 Zemní práce pro objekty oborů 831 až 833. Nezhutněný zásyp odvodňovacích kanálů z betonových a železobetonových trub v polních a lučních tratích se oceňuje cenou -1101 Zásyp sypaninou rýh bez ohledu na šířku kanálu; cena obsahuje i náklady na ruční nezhutněný zásyp výšky do 200 mm nad vrchol potrubí. 4. V cenách 10-1101, 10-1103, 20-1101 a 20-1103 je započteno přemístění sypaniny ze vzdálenosti 10 m od kraje výkopu nebo zasypávaného prostoru, měřeno k těžišti skládky. 5. V ceně 10-1102 je započteno přemístění sypaniny ze vzdálenosti 15 m od hrany zasypávaného prostoru, měřeno k těžišti skládky. 6. Objem zásypu je rozdíl objemu výkopu a objemu do něho vestavěných konstrukcí nebo uložených vedení i s jejich obklady a podklady (tento objem se nazývá objemem horniny vytlačené konstrukcí). Objem potrubí do DN 180, příp. i s obalem, se od objemu zásypu neodečítá. Pro stanovení objemu zásypu se od objemu výkopu odečítá i objem obsypu potrubí oceňovaný cenami souboru cen 175 10-11 Obsyp potrubí, přichází-li v úvahu . 7. Odklizení zbylého výkopku po provedení zásypu zářezů se šikmými stěnami pro podzemní vedení nebo zásypu jam a rýh pro podzemní vedení se oceňuje, je-li objem zbylého výkopku: a) do 1 m3 na 1 m vedení a jedná se o výkopek neulehlý - cenami souboru cen 167 10-110 Nakládání výkopku nebo sypaniny a 162 . 0-1 . Vodorovné přemístění výkopku. V případě, že se jedná o výkopek ulehlý - rozpojení a naložení výkopku cenami souboru cen 122 . 0-1 . souboru cen 162 . 0-1 . Vodorovné přemístění výkopku; b) přes 1 m3 na 1 m vedení, jestliže projekt předepíše, že se zbylý výkopek bude odklízet zároveň s prováděním vykopávky, pouze přemístění výkopku cenami souboru cen 162 . 0-1 . Vodorovné přemístění výkopku. Při zmíněném objemu zbylého výkopku se neoceňuje ani naložení ani rozpojení výkopku. Jestliže se zbylý výkopek neodklízí, nýbrž rozprostírá podél výkopu a nad výkopem, platí poznámka č. 8. 8. Rozprostření zbylého výkopku podél výkopu a nad výkopem po provedení zásypů zářezů se šikmými stěnami pro podzemní vedení nebo zásypu jam a rýh pro podzemní vedení se oceňuje: a) cenou 171 20-1101 Uložení sypaniny do nezhutněných násypů, není-li projektem předepsáno zhutnění rozprostřeného zbylého výkopku, b) cenou 171 10-1111 Uložení sypaniny do násypů z hornin sypkých, je-li předepsáno zhutnění rozprostřeného zbylého výkopku, a to v objemu vypočteném podle poznámky č.6, příp. zmenšeném o objem výkopku, který byl již odklizen. 9. Míru zhutnění předepisuje projekt. | [15 empty] | PSC | 2
| VV |  | 1,50*1,00*0,40*2 |  | 1.2 | [13 empty] | VV | 2 | 2 | True | 0 | ROZPOCET
| VV |  | Součet |  | 1.2 | [13 empty] | VV | 2 | 4 | True | 1 | ROZPOCET
| D | 2 | Zakládání |  |  |  | 0 | [5 empty] | 0 |  | 2.9981 |  | 0 | 1 | D | 1 |  |  |  | ROZPOCET | [6 empty] | 0
7 | K | 275321611 | Základy z betonu železového (bez výztuže) patky z betonu bez zvýšených nároků na prostředí tř. C 30/37 | m3 | 1.2 |  | 0 | CS ÚRS 2018 01 |  |  | základní |  | 0 | 2.4533 | 2.9439 | 0 | 0 | 4 | K | 2 |  |  |  | ROZPOCET | 0 | 0 | 0 | 0 | 0 | 1 | 0 | 4 | 925451347
| PSC |  | Poznámka k souboru cen: 1. V ceně příplatku -5911 jsou započteny náklady na technologické opatření a na ztíženou betonáž pod hladinou pažící bentonitové suspenze a na průběžné odčerpání suspenze s přepouštěním na určené místo do 20 m, popř. do vany nebo do kalové cisterny k odvozu. Odvoz se oceňuje cenami katalogu 800-2 Zvláštní zakládání objektů. 2. Hloubení s použitím bentonitové suspenze se oceňuje katalogem 800-1 Zemní práce. Bednění se neoceňuje. 3. V cenách nejsou započteny náklady na výztuž, tyto se oceňují cenami souboru cen 27* 36-.... Výztuž základů. | [15 empty] | PSC | 2
| VV |  | základová patka pod panel | [15 empty] | VV | 2 | 1 | True | 0 | ROZPOCET
| VV |  | 1,50*1,00*0,40*2 |  | 1.2 | [13 empty] | VV | 2 | 2 | True | 0 | ROZPOCET
| VV |  | Součet |  | 1.2 | [13 empty] | VV | 2 | 4 | True | 1 | ROZPOCET
8 | K | 275361821 | Výztuž základů patek z betonářské oceli 10 505 (R) | t | 0.006 |  | 0 | CS ÚRS 2018 01 |  |  | základní |  | 0 | 1.0602 | 0.006361 | 0 | 0 | 4 | K | 2 |  |  |  | ROZPOCET | 0 | 0 | 0 | 0 | 0 | 1 | 0 | 4 | -921881191
| PSC |  | Poznámka k souboru cen: 1. Ceny platí pro desky rovné, s náběhy, hřibové nebo upnuté do žeber včetně výztuže těchto žeber. | [15 empty] | PSC | 2
| VV |  | ocelové kotvy do patky | [15 empty] | VV | 2 | 1 | True | 0 | ROZPOCET
| VV |  | 0,45*5*2*0,70*2*0,001 |  | 0.006 | [13 empty] | VV | 2 | 2 | True | 1 | ROZPOCET
9 | K | 275362021 | Výztuž základů patek ze svařovaných sítí z drátů typu KARI | t | 0.045 |  | 0 | CS ÚRS 2018 01 |  |  | základní |  | 0 | 1.0628 | 0.047825 | 0 | 0 | 4 | K | 2 |  |  |  | ROZPOCET | 0 | 0 | 0 | 0 | 0 | 1 | 0 | 4 | -2076433374
| PSC |  | Poznámka k souboru cen: 1. Ceny platí pro desky rovné, s náběhy, hřibové nebo upnuté do žeber včetně výztuže těchto žeber. | [15 empty] | PSC | 2
| VV |  | 10% ztratné | [15 empty] | VV | 2 | 1 | True | 0 | ROZPOCET
| VV |  | vyztužení základová patky kari sítí | [15 empty] | VV | 2 | 1 | True | 0 | ROZPOCET
| VV |  | 41,00*0,001*1,10 |  | 0.045 | [13 empty] | VV | 2 | 2 | True | 0 | ROZPOCET
| VV |  | Součet |  | 0.045 | [13 empty] | VV | 2 | 4 | True | 1 | ROZPOCET
| D | 9 | Ostatní konstrukce a práce, bourání |  |  |  | 0 | [5 empty] | 0 |  | 2.5065 |  | 0 | 1 | D | 1 |  |  |  | ROZPOCET | [6 empty] | 0
10 | K | 637121111 | Okapový chodník z kameniva s udusáním a urovnáním povrchu z kačírku tl. 100 mm | m2 | 3.8 |  | 0 | CS ÚRS 2018 01 |  |  | základní |  | 0 | 0.1837 | 0.69806 | 0 | 0 | 4 | K | 2 |  |  |  | ROZPOCET | 0 | 0 | 0 | 0 | 0 | 1 | 0 | 4 | 1386317318
| VV |  | 1,90*1,00*2 |  | 3.8 | [13 empty] | VV | 2 | 2 | True | 0 | ROZPOCET
| VV |  | Součet |  | 3.8 | [13 empty] | VV | 2 | 4 | True | 1 | ROZPOCET
11 | K | 916231213 | Osazení chodníkového obrubníku betonového se zřízením lože, s vyplněním a zatřením spár cementovou maltou stojatého s boční opěrou z betonu prostého, do lože z betonu prostého | m | 11.6 |  | 0 | CS ÚRS 2018 01 |  |  | základní |  | 0 | 0.1295 | 1.5022 | 0 | 0 | 4 | K | 2 |  |  |  | ROZPOCET | 0 | 0 | 0 | 0 | 0 | 1 | 0 | 4 | -771735442
| PSC |  | Poznámka k souboru cen: 1. V cenách chodníkových obrubníků ležatých i stojatých jsou započteny pro osazení a) do lože z kameniva těženého i náklady na dodání hmot pro lože tl. 80 až 100 mm, b) do lože z betonu prostého i náklady na dodání hmot pro lože tl. 80 až 100 mm; v cenách -1113 a -1213 též náklady na zřízení bočních opěr. 2. Část lože z betonu prostého přesahující tl. 100 mm se oceňuje cenou 916 99-1121 Lože pod obrubníky, krajníky nebo obruby z dlažebních kostek. 3. V cenách nejsou započteny náklady na dodání obrubníků, tyto se oceňují ve specifikaci. | [15 empty] | PSC | 2
| VV |  | (1,00+1,90+1,00+1,90)*2 |  | 11.6 | [13 empty] | VV | 2 | 2 | True | 0 | ROZPOCET
| VV |  | Součet |  | 11.6 | [13 empty] | VV | 2 | 4 | True | 1 | ROZPOCET
12 | M | 592172120 | Obrubníky betonové a železobetonové obrubníky zahradní granitový vzhled, šedý 100 x 5 x 20 | kus | 12.76 |  | 0 | CS ÚRS 2018 01 |  |  | základní |  | 0 | 0.024 | 0.30624 | 0 | 0 | 8 | M | 2 |  |  |  | ROZPOCET | 0 | 0 | 0 | 0 | 0 | 1 | 0 | 4 | -124226430
| VV |  | 10% prořez | [15 empty] | VV | 2 | 1 | True | 0 | ROZPOCET
| VV |  | 11,60*1,10 |  | 12.76 | [13 empty] | VV | 2 | 2 | True | 0 | ROZPOCET
| VV |  | Součet |  | 12.76 | [13 empty] | VV | 2 | 4 | True | 1 | ROZPOCET
| D | 93 | Různé dokončovací konstrukce a práce inženýrských staveb |  |  |  | 0 | [5 empty] | 0 |  | 0.3604 |  | 0 | 1 | D | 1 |  |  |  | ROZPOCET | [6 empty] | 0
13 | K | R-93-05 | Montáž stojanu na kola přichyceného kotevními šrouby 17 kol | kus | 17 |  | 0 | vlastní |  |  | základní |  | 0 | 0.0012 | 0.0204 | 0 | 0 | 4 | K | 2 |  |  |  | ROZPOCET | 0 | 0 | 0 | 0 | 0 | 1 | 0 | 4 | 732419746
14 | M | R-93-06 | Zařízení městského mobiliáře stojan na kola kov typ U na 17 kol jednostranný včetně chemické kotvy M12x165, průměr vrtání pr.14mm, kotvení do betonové dlažby nerezovými šrouby | kus | 17 |  | 0 | vlastní |  |  | základní |  | 0 | 0.02 | 0.34 | 0 | 0 | 8 | M | 2 |  |  |  | ROZPOCET | 0 | 0 | 0 | 0 | 0 | 1 | 0 | 4 | 1762232960
| P |  | Poznámka k položce: - kotvení nerez kotvami (krytka-polokruhová) na matici - stojan na kola má gumový opěrník - barva tmavě šedá (deutsche bahn DB 703) - pokud se nebude jednat o typový výrobek, bude zhotovitelem zpracována dílenská a výrobní dokumentace -všechny prvky mobiláře musí být technicky, tvarově a barevně obdobné k mobiliáři, který je součástí navazující stavby Rekonstrukce areálových komunikací vč. technické infrastruktury - I.etapa (nesmí být výrazně odlišné) | [15 empty] | P | 2
| D | 998 | Přesun hmot |  |  |  | 0 | [5 empty] | 0 |  | 0 |  | 0 | 1 | D | 1 |  |  |  | ROZPOCET | [6 empty] | 0
15 | K | 998011001 | Přesun hmot pro budovy občanské výstavby, bydlení, výrobu a služby s nosnou svislou konstrukcí zděnou z cihel, tvárnic nebo kamene vodorovná dopravní vzdálenost do 100 m pro budovy výšky do 6 m | t | 5.865 |  | 0 | CS ÚRS 2018 01 |  |  | základní |  | 0 | 0 | 0 | 0 | 0 | 4 | K | 2 |  |  |  | ROZPOCET | 0 | 0 | 0 | 0 | 0 | 1 | 0 | 4 | 1707057324
| PSC |  | Poznámka k souboru cen: 1. Ceny -7001 až -7006 lze použít v případě, kdy dochází ke ztížení přesunu např. tím, že není možné instalovat jeřáb. 2. K cenám -7001 až -7006 lze použít příplatky za zvětšený přesun -1014 až -1019, -2034 až -2039 nebo -2114 až 2119. 3. Jestliže pro svislý přesun používá zařízení investora (např. výtah v budově), užijí se pro ocenění přesunu hmot ceny stanovené pro nejmenší výšku, tj. 6 m. | [15 empty] | PSC | 2
| D | PSV | Práce a dodávky PSV |  |  |  | 0 | [5 empty] | 0 |  | 0 |  | 0 | 2 | D | 0 |  |  |  | ROZPOCET | [6 empty] | 0
| D | 747 | Elektromontáže - kompletace rozvodů |  |  |  | 0 | [5 empty] | 0 |  | 0 |  | 0 | 2 | D | 1 |  |  |  | ROZPOCET | [6 empty] | 0
16 | K | R-747-01 | Kompletace elektro-zapojení včetně odzkoušení | soubor | 2 |  | 0 | vlastní |  |  | základní |  | 0 | 0 | 0 | 0 | 0 | 16 | K | 2 |  |  |  | ROZPOCET | 0 | 0 | 0 | 0 | 0 | 1 | 0 | 16 | 1922919901
| VV |  | 1*2 |  | 2 | [13 empty] | VV | 2 | 2 | True | 1 | ROZPOCET
| D | 767 | Konstrukce zámečnické |  |  |  | 0 | [5 empty] | 0 |  | 0 |  | 0 | 2 | D | 1 |  |  |  | ROZPOCET | [6 empty] | 0
17 | K | R-767-01 | Informační panel | soubor | 2 |  | 0 | vlastní |  |  | základní |  | 0 | 0 | 0 | 0 | 0 | 16 | K | 2 |  |  |  | ROZPOCET | 0 | 0 | 0 | 0 | 0 | 1 | 0 | 16 | -1228656044
| P |  | Poznámka k položce: - Jádro tvoří ocelový rám složený z L-profilů, který je zakryt z obou stran deskami z bílého plexiskla. Materiál by měl být částečně průsvitný, jelikož bylo zvoleno podsvětlení LED páskami. Ty by měly být rozmístěné horizontálně tak, aby osvětlovaly pomyslné segmenty o výšce 225mm na desce z plexiskla. Mezi ztužující příčky bude vložena deska zabraňující průsvitu slunce z jedné strany panelu na druhý. Obvod rámu bude kapotován krycím plechem s obloukovým profilem s povrchovou úpravou práškové vypalovací barvy (přibližně RAL 000 25 00). Potažení potisknutou fóĺii v odstínech šedi. - kotvení nerez kotvami (krytka-polokruhová) na matici -všechny prvky mobiláře musí být technicky, tvarově a barevně obdobné k mobiliáři, který je součástí navazující stavby Rekonstrukce areálových komunikací vč. technické infrastruktury - I.etapa (nesmí být výrazně odlišné) | [15 empty] | P | 2
| VV |  | 2 |  | 2 | [13 empty] | VV | 2 | 2 | True | 1 | ROZPOCET
18 | K | 998767201 | Přesun hmot pro zámečnické konstrukce stanovený procentní sazbou (%) z ceny vodorovná dopravní vzdálenost do 50 m v objektech výšky do 6 m | % |  |  | 0 | CS ÚRS 2018 01 |  |  | základní |  | 0 | 0 | 0 | 0 | 0 | 16 | K | 2 |  |  |  | ROZPOCET | 0 | 0 | 0 | 0 | 0 | 1 | 0 | 16 | -1177475603
| PSC |  | Poznámka k souboru cen: 1. Ceny pro přesun hmot stanovený z hmotnosti přesunovaného materiálu se používají tehdy, pokud je možné určit hmotnost za celý stavební díl. Do této hmotnosti se započítává i hmotnost materiálů oceňovaných ve specifikaci. 2. Pokud nelze jednoznačně stanovit hmotnost přesunovaných materiálů, lze pro výpočet přesunu hmot použít orientačně procentní sazbu. Touto sazbou se vynásobí rozpočtové náklady za celý stavební díl včetně nákladů na materiál ve specifikacích. 3. Příplatek k cenám -7181 pro přesun prováděný bez použití mechanizace, tj. za ztížených podmínek, lze použít pouze pro hmotnost materiálu, která se tímto způsobem skutečně přemísťuje. | [15 empty] | PSC | 2

## SO-57-I.E-P - Veřejné osv...
| List obsahuje: |  | 1) Krycí list soupisu | 2) Rekapitulace |  |  | 3) Soupis prací | Zpět na list: | Rekapitulace stavby
[9 empty] | >> skryté sloupce << | [9 empty] | {ece20209-fdb5-4c7a-a97d-1ae74a6e98ca}
2
| KRYCÍ LIST SOUPISU | [8 empty] | v --- níže se nacházejí doplnkové a pomocné údaje k sestavám --- v | [8 empty] | False
Stavba:
Rekonstrukce areálových komunikací-část pro objekty 47 a 53
Objekt:
SO-57/I.E/P - Veřejné osvětlení
| KSO: |  |  |  |  | CC-CZ:
| Místo: |  | Holice u Olomouce |  |  | Datum: | 9. 1. 2018
| Zadavatel: |  |  |  |  | IČ:
|  | Přírodovědecká fakulta UPOL,Tř.17.listopadu, OL |  |  |  | DIČ:
| Uchazeč: |  |  |  |  | IČ:
DIČ:
| Projektant: |  |  |  |  | IČ:
|  | Alfaprojekt Olomouc a.s., Tylova 4, 783 13 Olomouc |  |  |  | DIČ:
Poznámka:
| Cena bez DPH | [5 empty] | 0
|  |  | Základ daně |  |  | Sazba daně | Výše daně
| DPH | základní | 0 |  |  | 21% | 0
|  | snížená | 0 |  |  | 15% | 0
|  | zákl. přenesená | 0 |  |  | 21% | 0
|  | sníž. přenesená | 0 |  |  | 15% | 0
|  | nulová | 0 |  |  | 0% | 0
| Cena s DPH |  |  | v | CZK |  | 0
REKAPITULACE ČLENĚNÍ SOUPISU PRACÍ
Stavba:
Rekonstrukce areálových komunikací-část pro objekty 47 a 53
Objekt:
SO-57/I.E/P - Veřejné osvětlení
Místo: |  |  | Holice u Olomouce |  |  | Datum: | 9. 1. 2018
Zadavatel: |  |  | Přírodovědecká fakulta UPOL,Tř.17.listopadu, OL |  |  | Projektant: | Alfaprojekt Olomouc a.s., Tylova 4, 783 13 Olomouc
Uchazeč:
Kód dílu - Popis | [6 empty] | Cena celkem [CZK]
Náklady soupisu celkem | [6 empty] | 0 | [12 empty] | -1
| M-741 - Elektromontáže | [5 empty] | 0
| M46 - Zemní práce při elektromontážích | [5 empty] | 0
| ZHS - Práce v HZS | [5 empty] | 0
| ZK - Zkoušky a revize | [5 empty] | 0
SOUPIS PRACÍ
Stavba:
Rekonstrukce areálových komunikací-část pro objekty 47 a 53
Objekt:
SO-57/I.E/P - Veřejné osvětlení
Místo: |  |  | Holice u Olomouce |  |  | Datum: | 9. 1. 2018
Zadavatel: |  |  | Přírodovědecká fakulta UPOL,Tř.17.listopadu, OL |  |  | Projektant: | Alfaprojekt Olomouc a.s., Tylova 4, 783 13 Olomouc
Uchazeč:
PČ | Typ | Kód | Popis | MJ | Množství | J.cena [CZK] | Cena celkem [CZK] | Cenová soustava |  | Poznámka | DPH | J. Nh [h] | Nh celkem [h] | J. hmotnost [t] | Hmotnost celkem [t] | J. suť [t] | Suť Celkem [t]
Náklady soupisu celkem | [6 empty] | 0 | [5 empty] | 0 |  | 4.5182 |  | 0 |  | D | -1 | [10 empty] | 0
| D | M-741 | Elektromontáže |  |  |  | 0 | [5 empty] | 0 |  | 4.5182 |  | 0 | 3 | D | 0 |  |  |  | ROZPOCET | [6 empty] | 0
5 | K | 210202016 | Montáž svítidel výbojkových se zapojením vodičů průmyslových nebo venkovních na sloupek parkových | kus | 3 |  | 0 | CS ÚRS 2018 01 |  |  | základní |  | 0 | 0 | 0 | 0 | 0 | 64 | K | 1 |  |  |  | ROZPOCET | 0 | 0 | 0 | 0 | 0 | 1 | 0 | 64 | 1696117853
6 | M | M210-002 | Svítidlo LED s neutrální bílou barvou světla 4000 K; 5500lm; 42W; IP66; IK09”, stmívatelné 5 stupňů, barva tmavě šedá (blízká RAL 7022); svítidlo musí být technicky, tvarově, materiálově a barevně obdobné k prvkům svítidel, které jsou součástí navazující stavby „ Rekonstrukce areálových komunikací včetně technické infrastruktury – 1. Etapa“ (nesmí být výrazně odlišné) | ks | 3 |  | 0 | vlastní |  |  | základní |  | 0 | 0 | 0 | 0 | 0 | 128 | M | 1 |  |  |  | ROZPOCET | 0 | 0 | 0 | 0 | 0 | 1 | 0 | 128 | -1729293254
7 | K | 210204002 | Montáž stožárů osvětlení, bez zemních prací parkových ocelových | kus | 2 |  | 0 | CS ÚRS 2018 01 |  |  | základní |  | 0 | 0 | 0 | 0 | 0 | 64 | K | 1 |  |  |  | ROZPOCET | 0 | 0 | 0 | 0 | 0 | 1 | 0 | 64 | 1967868112
8 | M | R210-003 | Stožár např. SK6m - 6800/114/76, vč.plastové ochtanné manžety proti korozi stožáry pozinkované a opatřené barevným nástřikem RAL 7022 | ks | 2 |  | 0 | vlastní |  |  | základní |  | 0 | 0 | 0 | 0 | 0 | 128 | M | 1 |  |  |  | ROZPOCET | 0 | 0 | 0 | 0 | 0 | 1 | 0 | 128 | 1590079833
9 | K | 210204112 | Montáž výložníků osvětlení dvouramenných nástěnných, hmotnosti do 70 kg | kus | 1 |  | 0 | CS ÚRS 2018 01 |  |  | základní |  | 0 | 0 | 0 | 0 | 0 | 64 | K | 1 |  |  |  | ROZPOCET | 0 | 0 | 0 | 0 | 0 | 1 | 0 | 64 | 1675536750
10 | M | R741-012 | Výkožník dvouramenný 90° rovný 1m, žárový zinek | ks | 1 |  | 0 | vlastní |  |  | základní |  | 0 | 0 | 0 | 0 | 0 | 128 | M | 1 |  |  |  | ROZPOCET | 0 | 0 | 0 | 0 | 0 | 1 | 0 | 128 | 275545184
1 | K | 210204201 | Montáž elektrovýzbroje stožárů osvětlení 1 okruh | kus | 1 |  | 0 | CS ÚRS 2018 01 |  |  | základní |  | 0 | 0 | 0 | 0 | 0 | 64 | K | 1 |  |  |  | ROZPOCET | 0 | 0 | 0 | 0 | 0 | 1 | 0 | 64 | -238084645
2 | M | R210-001 | svorkovnice např.SV6.16.4 | ks | 1 |  | 0 | vlastní |  |  | základní |  | 0 | 0 | 0 | 0 | 0 | 128 | M | 1 |  |  |  | ROZPOCET | 0 | 0 | 0 | 0 | 0 | 1 | 0 | 128 | 1174631719
3 | K | 210204202 | Montáž elektrovýzbroje stožárů osvětlení 2 okruhy | kus | 1 |  | 0 | CS ÚRS 2018 01 |  |  | základní |  | 0 | 0 | 0 | 0 | 0 | 64 | K | 1 |  |  |  | ROZPOCET | 0 | 0 | 0 | 0 | 0 | 1 | 0 | 64 | -1436628313
4 | M | R210-011 | svorkovnice např.SV6.16.4 | ks | 1 |  | 0 | vlastní |  |  | základní |  | 0 | 0 | 0 | 0 | 0 | 128 | M | 1 |  |  |  | ROZPOCET | 0 | 0 | 0 | 0 | 0 | 1 | 0 | 128 | -2102744572
13 | K | 210220023 | Montáž uzemňovacího vedení s upevněním, propojením a připojením pomocí svorek v zemi s izolací spojů vodičů FeZn drátem nebo lanem průměru do 10 mm v průmyslové výstavbě | m | 3 |  | 0 | CS ÚRS 2018 01 |  |  | základní |  | 0 | 0 | 0 | 0 | 0 | 64 | K | 1 |  |  |  | ROZPOCET | 0 | 0 | 0 | 0 | 0 | 1 | 0 | 64 | 1815869266
14 | M | 35441072 | drát pro hromosvod FeZn D 8mm | kg | 1.86 |  | 0 | CS ÚRS 2018 01 |  |  | základní |  | 0 | 0.001 | 0.00186 | 0 | 0 | 128 | M | 1 |  |  |  | ROZPOCET | 0 | 0 | 0 | 0 | 0 | 1 | 0 | 128 | 1993148124
| VV |  | 3*0,62 'Přepočtené koeficientem množství |  | 1.86 | [13 empty] | VV | 1 | 2 | False | 1 | ROZPOCET
11 | K | 210812011 | Montáž izolovaných kabelů měděných do 1 kV bez ukončení plných a kulatých (CYKY, CHKE-R,...) uložených volně nebo v liště počtu a průřezu žil 3x1,5 až 6 mm2 | m | 21 |  | 0 | CS ÚRS 2018 01 |  |  | základní |  | 0 | 0 | 0 | 0 | 0 | 64 | K | 1 |  |  |  | ROZPOCET | 0 | 0 | 0 | 0 | 0 | 1 | 0 | 64 | -153027103
12 | M | 34111030 | kabel silový s Cu jádrem 1 kV 3x1,5mm2 | m | 24.15 |  | 0 | CS ÚRS 2018 01 |  |  | základní |  | 0 | 0.00012 | 0.002898 | 0 | 0 | 128 | M | 1 |  |  |  | ROZPOCET | 0 | 0 | 0 | 0 | 0 | 1 | 0 | 128 | -1814827480
| VV |  | 21*1,15 'Přepočtené koeficientem množství |  | 24.15 | [13 empty] | VV | 1 | 2 | False | 1 | ROZPOCET
15 | K | 741420022 | Montáž hromosvodného vedení svorek se 3 a více šrouby | kus | 4 |  | 0 | CS ÚRS 2018 01 |  |  | základní |  | 0 | 0 | 0 | 0 | 0 | 64 | K | 1 |  |  |  | ROZPOCET | 0 | 0 | 0 | 0 | 0 | 1 | 0 | 64 | -38632172
16 | M | 35442037 | svorka uzemnění nerez křížová | kus | 2 |  | 0 | CS ÚRS 2018 01 |  |  | základní |  | 0 | 0.00022 | 0.00044 | 0 | 0 | 128 | M | 1 |  |  |  | ROZPOCET | 0 | 0 | 0 | 0 | 0 | 1 | 0 | 128 | 1486061366
17 | M | 35442036 | svorka uzemnění nerez připojovací | kus | 2 |  | 0 | CS ÚRS 2018 01 |  |  | základní |  | 0 | 0.00014 | 0.00028 | 0 | 0 | 128 | M | 1 |  |  |  | ROZPOCET | 0 | 0 | 0 | 0 | 0 | 1 | 0 | 128 | 1849505835
18 | K | 741810001 | Zkoušky a prohlídky elektrických rozvodů a zařízení celková prohlídka a vyhotovení revizní zprávy pro objem montážních prací do 100 tis. Kč | kus | 0.5 |  | 0 | CS ÚRS 2018 01 |  |  | základní |  | 0 | 0 | 0 | 0 | 0 | 64 | K | 1 |  |  |  | ROZPOCET | 0 | 0 | 0 | 0 | 0 | 1 | 0 | 64 | 571198660
19 | K | PM | Přidružený materiál | % |  |  | 0 | vlastní |  |  | základní |  | 0 | 0 | 0 | 0 | 0 | 128 | K | 1 |  |  |  | ROZPOCET | 0 | 0 | 0 | 0 | 0 | 1 | 0 | 128 | -1011111794
20 | K | PPV | Podíl přidružených výkonů | % |  |  | 0 | vlastní |  |  | základní |  | 0 | 0 | 0 | 0 | 0 | 64 | K | 1 |  |  |  | ROZPOCET | 0 | 0 | 0 | 0 | 0 | 1 | 0 | 64 | 1009491615
| D | M46 | Zemní práce při elektromontážích |  |  |  | 0 | [5 empty] | 0 |  | 4.5127 |  | 0 | 3 | D | 1 |  |  |  | ROZPOCET | [6 empty] | 0
21 | K | 460080013 | Základové konstrukce základ bez bednění do rostlé zeminy z monolitického betonu tř. C 12/15 | m3 | 2 |  | 0 | CS ÚRS 2018 01 |  |  | základní |  | 0 | 2.2563 | 4.5127 | 0 | 0 | 64 | K | 2 |  |  |  | ROZPOCET | 0 | 0 | 0 | 0 | 0 | 1 | 0 | 64 | -461557709
22 | K | 460620013 | Úprava terénu provizorní úprava terénu včetně odkopání drobných nerovností a zásypu prohlubní se zhutněním, v hornině třídy 3 | m2 | 6 |  | 0 | CS ÚRS 2018 01 |  |  | základní |  | 0 | 0 | 0 | 0 | 0 | 64 | K | 2 |  |  |  | ROZPOCET | 0 | 0 | 0 | 0 | 0 | 1 | 0 | 64 | 449100724
| D | ZHS | Práce v HZS |  |  |  | 0 | [5 empty] | 0 |  | 0 |  | 0 | 2 | D | 2 |  |  |  | ROZPOCET | [6 empty] | 0
23 | K | 945421110 | Hydraulická zvedací plošina včetně obsluhy instalovaná na automobilovém podvozku, výšky zdvihu do 18 m | hod | 2 |  | 0 | CS ÚRS 2018 01 |  |  | základní |  | 0 | 0 | 0 | 0 | 0 | 16 | K | 3 |  |  |  | ROZPOCET | 0 | 0 | 0 | 0 | 0 | 1 | 0 | 16 | -2071965226
24 | K | R-D001 | Doprava autoplošiny na zakázku a zpět | km | 50 |  | 0 | vlastní |  |  | základní |  | 0 | 0 | 0 | 0 | 0 | 16 | K | 3 |  |  |  | ROZPOCET | 0 | 0 | 0 | 0 | 0 | 1 | 0 | 16 | 304877295
| D | ZK | Zkoušky a revize |  |  |  | 0 | [5 empty] | 0 |  | 0 |  | 0 | 2 | D | 3 |  |  |  | ROZPOCET | [6 empty] | 0
25 | K | rev01 | Revize elektro | Nh | 6 |  | 0 | vlastní |  |  | základní |  | 0 | 0 | 0 | 0 | 0 | 262144 | K | 4 |  |  |  | ROZPOCET | 0 | 0 | 0 | 0 | 0 | 1 | 0 | 262144 | -1736606091