## Úvod
Upozornění pro zhotovitele
1) Uvedené ceny jsou v Kč a nezahrnují DPH, pokud to není uvedeno. 2) veškeré položky na přípomoce, lešení, montážní plošiny, přesuny hmot a suti, uložení suti na skládku, dopravu, montáž, atd... jsou zahrnuty v jednotlivých cenách. 3) součásti prací jsou veškeré zkoušky, potřebná měření, inspekce, uvedení zařízení do provozu, zaškolení obsluhy 4) součástí dodávky je zpracování veškeré dílenské dokumentace a dokumentace skutečného provedení 5) v rozsahu prací zhotovitele jsou rovněž jakékoliv prvky, zařízení, práce a pomocné materiály, které jsou nezbytně nutné k dodání, instalaci , dokončení a provozování díla (např. požární ucpávky, štítky pro řádné a trvalé značení komponent a zařízení, závěsy, nátěry, pomocné konstrukce, montážní materiály, materiály a práce nezbytné z důvodu koordinace s ostatními profesemi, speciální nářadí a nástroje, speciální opatření při provádění prací, první náplně atd.) které je provedeno řádně a je plně funkční a je v souladu se zákony a předpisy platnými v České republice“. 6) součástí dodávky jsou veškerá měření jako například vytyčení konstrukcí, kontrolní měření, zaměření skutečného stavu apod. 7) V nabídce musí být zahrnuta realizace díla, včetně koordinace provádění díla s ostatními profesemi. 8) Projektant předpokládá, že zhotovitel je odborně způsobilá firma a proto odpovědností zhotovitele je, aby přesně stanovil rozsah svých prací, včetně návazností na stavbu, ostatní řemesla, harmonogram výstavby a časové rozdělení stavby na samostatně řešené části s příslušnými stranami. 9) Nabídka bude plně respektovat materiálový a technický standard materiálu a technické úrovně zadavatele a uživatele objektů. V rámci nabídky musí být garantována kompatibilita nabízených zařízení s již provozovaným zařízením zadavatele a uživatele objektu, která jsou již ve funkci na jiných místech. 10) Zhotovitel doplní poskytnuté informace svými vlastními znalostmi a zkušenostmi tak, aby mohl připravit úplnou nabídku a je plnou zhotovitelovou zodpovědností učinit potřebné dotazy, jak to pro tento účel považuje za nutné. 11) Je povinností zhotovitele opatřit si všechny potřebné informace tak, aby mohl předložit pevnou definitivní cenu a kvalifikovanou nabídku, podle které zhotoví stavbu podle požadavků objednatele. 12) Projektant na základě pověření objednatelem bude mít svrchovanou pravomoc při řešení všech záležitostí a případných neshod týkajících se kvality materiálu.

## Rekapitulace Uznatelné
Zakázka: |  | Rozvoj infrastruktury Právnické fakulty univerzity Palackého v Olomouci
Investor: |  | Univerzita Palackého v Olomouci, Právnická fakulta, tř. 17. listopadu, 771 11 Olomouc
Objekt: |  | SO 01 Stavební úpravy objektu
Systém: |  | D.1.4e Technika prostředí budov - Elektroinstalace slaboproud, EPS -Rekapitulace
Uznatelné náklady
| Poř. | Název | MJ | Množství | Cena
| 1. | EPS - Elektrická požární signalizace | kpl | 1 | 0
| 2. | MR - Místní rozhlas | kpl | 1 | 0
| 3. | PZTS - Poplachový zabezpečovací a tísňový systém | kpl | 1 | 0
| 4. | SK - Strukturovaná kabeláž | kpl | 1 | 0
| 5. | DT - Domovní telefony | kpl | 1 | 0
| 6. | CCTV - Kamerový monitorovací systém | kpl | 1 | 0
| 7. | EKV - Elektronická kontrola vstupu | kpl | 1 | 0
| 8. | KT - Kabelové trasy | kpl | 1 | 0
| 9. | Vedení prací, autorský dozor, skutečný stav | kpl | 1 | 0
2%
| 10. | Mimostaveništní doprava | kpl | 1 | 0
1%
| 11. | Přesun dodávek | kpl | 1 | 0
1%
| 12. | GZS | kpl | 1 | #VALUE!
0,5%
|  | SLP celkem bez DPH |  |  | #VALUE!
|  | DPH 21% |  |  | #VALUE!
|  | SLP celkem vč. DPH |  |  | #VALUE!
Poznámka: Jsou-li v zadávací dokumentaci, nebo jejich přílohách uvedeny konkrétní obchodní názvy, jedná se pouze o vymezení požadovaného standardu a zadavatel umožňuje i jiné, technicky a kvalitativně srovnatelné řešení.

## EPS
Zakázka: | Rozvoj infrastruktury Právnické fakulty univerzity Palackého v Olomouci
Investor: | Univerzita Palackého v Olomouci, Právnická fakulta, tř. 17. listopadu, 771 11 Olomouc
Objekt: | SO 01 Stavební úpravy objektu
Systém: | EPS - Elektrická požární signalizace
| Poř. | Název | MJ | Množství | Jednotková cena | Cena celkem
Hardware EPS
| 1.1 | Ústředna EPS, sedm pozic pro mikromoduly, max. 7kruh. Linek po 127 hlásičích na lince | ks | 1 |  | 0
| 1.2 | Akumulátor 12V/25Ah | ks | 2 |  | 0
| 1.3 | Čelní ovládací panel s alfanumerickým displejem 2x20 znaků, | ks | 1 |  | 0
| 1.4 | Periferní modul - rozhraní pro OPPO a 1x mikromodulová pozice, 3xrelé | ks | 1 |  | 0
| 1.5 | Modul se třemi pozicemi pro mikromoduly | ks | 1 |  | 0
| 1.6 | Mikromodul jednoho kruhového vedení pro max. 127 hlásičů. | ks | 2 |  | 0
| 1.7 | Obslužné pole pro hasice OPPO (pouze demontáž a montáž) | ks | 1 |  | 0
| 1.8 | Provozní kniha EPS | ks | 1 |  | 0
| 1.9 | Opticko-kouřový hlásič | ks | 54 |  | 0
| 1.10 | Sokl hlasice v zakladni verzi pro hlasice | ks | 54 |  | 0
| 1.11 | Elektronika tlacitka s oddelovacem EN54-11 | ks | 12 |  | 0
| 1.12 | Skříň tlačítkového hl.červená | ks | 12 |  | 0
| 1.13 | Vstupně / výstupní modul na sběrnici poplachovy 12x relé | ks | 3 |  | 0
| 1.14 | Vstupně / výstupní modul na sběrnici poplachovy 4 vstupy/2 výstupy | ks | 3 |  | 0
| 1.15 | Skrin pro V/V moduly plastová | ks | 6 |  | 0
| 1.16 | Siréna vnitřní, 95dB, červená, 7-28V, | ks | 6 |  | 0
| 1.17 | W majak cerveny, cerv.LED, 12-29 VDC | ks | 1 |  | 0
| 1.18 | Zvyšená patice IP65, červená | ks | 1 |  | 0
| 1.19 | Sitovy zdroj 24VDC /7A, 28 Ah | ks | 1 |  | 0
| 1.20 | Akumulátor 12V DC / 25Ah | ks | 2 |  | 0
| 1.21 | Klíčový trezor požární ochrany (pouze zapojení) | ks | 1 |  | 0
| 1.22 | Zařízení dálkového přenosu vč. antény, kabeláže, přepěťové ochrany, projektové dokumentace, kompatibilní s PCO HZS OLK (Demontáž,montáž, spolupráce při napojení, úprava anténních rozvodů) | set | 1 |  | 0
| 1.23 | drobný propojovací a instalační materiál | set | 1 |  | 0
|  | Ostatní materiál EPS |  |  |  | 0
| 2.1 | Kabelová krabicová rozvodka IP65 se zachováním funkčnosti | ks | 4 |  | 0
| 2.2 | Zkušební plyn s výsuvným aplikátorem | ks | 2 |  | 0
| 2.3 | Popisové pole pro nalepení popisky hlásiče | ks | 80 |  | 0
| 2.4 | Popiska hlásiče (velikost písma zvolit tak, aby bylo čitelné z podlahy daného prostoru) | ks | 80 |  | 0
|  | Kabely pro rozvod EPS bez funkční schopnosti při požáru-červený |  |  |  | 0
| 3.1 | J-Y(st)Y 2x2x0,8 (s možností instalace pod omítku) | m | 880 |  | 0
|  | Kabelové trasy a kabely EPS s funkční schopností při požáru s třídou reakce na oheň B2ca s1 d0 |  |  |  | 0
| 4.1 | KABEL 2x2x0.8 -hnědý stíněný kabel 2x2x0,8 PH120-R dle ZP-27/2008, B2caS1D0 dle PrEN 50399:07, ohniodolný dle ČSN IEC60331, bezhalogenový | m | 650 |  | 0
| 4.2 | KABEL 4x2x0.8 -hnědý stíněný kabel 4x2x0,8 PH120-R dle ZP-27/2008, B2caS1D0 dle PrEN 50399:07, ohniodolný dle ČSN IEC60331, bezhalogenový | m | 80 |  | 0
| 4.3 | KABEL 3x2.5 -hnědý kabel PH120-R dle ZP-27/2008, B2caS1D0 dle PrEN 50399:07, ohniodolný dle ČSN IEC60331, bezhalogenový dle ČSN 50266 | m | 60 |  | 0
| 4.4 | KABEL 10x2x0,8 -hnědý kabel PH120-R dle ZP-27/2008, B2caS1D0 dle PrEN 50399:07, ohniodolný dle ČSN IEC60331, bezhalogenový dle ČSN 50267 | m | 90 |  | 0
| 4.5 | Úchytka pro svazky kabelů s požární odolností , vč. hmoždinky a šroubu, vzdálenost úchytex max 0,3m | ks | 580 |  | 0
| 4.6 | Normovaný kabelový kovový žlab povrchová úprava žárový zinek, děrovaný, opatřený embosy pro zvýšení pevnosti a tuhosti. 60x100x1,5 vč, spojek, nosníků, certifikovaný pro systémy se zachováním funkčnosti při požáru | m | 50 |  | 0
|  | Ostatní |  |  |  | 0
| 5.1 | HZS | hod | 16 |  | 0
| 5.2 | Demontáže stávajících prvků EPS (které nebudou použity v novém systému) | hod | 24 |  | 0
| 5.3 | Spolupráce s ostatními profesemi, účast na KD | hod | 16 |  | 0
| 5.4 | Oživení systému, naprogramování | hod | 20 |  | 0
| 5.5 | Revize EPS vč. vypracování revizní zprávy - 3x paré | hod | 16 |  | 0
| 5.6 | Funkční zkouška vč.protokolu | hod | 16 |  | 0
| 5.7 | Zaučení obsluhy | hod | 8 |  | 0
|  | Cena EPS celkem bez DPH |  |  |  | 0
Pozn.: Kabelové trasy pro systém EPS sou řešeny společně s trasami pro ostatní SLP systémy v části KT-Kabelové trasy

## MR
Zakázka: |  | Rozvoj infrastruktury Právnické fakulty univerzity Palackého v Olomouci
Investor: |  | Univerzita Palackého v Olomouci, Právnická fakulta, tř. 17. listopadu, 771 11 Olomouc
Objekt: |  | SO 01 Stavební úpravy objektu
Systém: |  | MR - Místní rozhlas
| Poř. | Název | MJ | Množství | Jednotková cena | Cena celkem
|  | Materiál MR |  | 0
| 1.1 | KABEL 4x2.5 -hnědý kabel PH120-R dle ZP-27/2008, B2caS1D0 dle PrEN 50399:07, ohniodolný dle ČSN IEC60331, bezhalogenový dle ČSN 50266 | m | 60 |  | 0
| 1.2 | Kabelová krabicová rozvodka IP65 se zachováním funkčnosti | ks | 2 |  | 0
| 1.3 | Podružný elektroinstalační materiál | set | 1 |  | 0
|  | Ostatní |  |  |  | 0
| 2.1 | Demontáž ústředny MR, zesilovače, UPS a mikrofonu | hod | 3 |  | 0
| 2.2 | HZS | hod | 2 |  | 0
| 2.3 | Spolupráce s ostatními profesemi | hod | 4 |  | 0
| 2.4 | Oživení systému, revize | hod | 6 |  | 0
| 2.5 | Zaučení obsluhy | hod | 8 |  | 0
0
0
|  | Cena MR celkem bez DPH |  | 0 |  | 0
0
0

## PZTS
Zakázka: |  | Rozvoj infrastruktury Právnické fakulty univerzity Palackého v Olomouci
Investor: |  | Univerzita Palackého v Olomouci, Právnická fakulta, tř. 17. listopadu, 771 11 Olomouc
Objekt: |  | SO 01 Stavební úpravy objektu
Systém: |  | PZTS - Poplachový zabezpečovací a tísňový systém
| Poř. | Název | MJ | Množství | Jednotková cena | Cena celkem
Hardware PZTS
| 1.1 | Ústředna až 520 zón a 32 grup v krytu, 4x linka, bez klávesnice s komunikátorem a zdrojem, v krytu s tamperem, stupeň 3 | ks | 1 |  | 0
| 1.2 | LCD klávesnice s displejem 2x20znaků | ks | 2 |  | 0
| 1.3 | Akumulátor 12V/18Ah | ks | 1 |  | 0
| 1.4 | Koncentrátor v kovovém krytu pro 8 zón a 4 PGM výstupy | ks | 3 |  | 0
| 1.5 | PIR čidlo 360°, stropní, stupeň 3, 12m | ks | 13 |  | 0
| 1.6 | PIR čidlo, stupeň 3, dosah 15m | ks | 4 |  | 0
| 1.7 | GSM modul (SMS +ring 6xIn) - GSM Komunikátor na mobil | ks | 1 |  | 0
| 1.8 | Plastový magnetický kontakt, povrchová montáž, stupeň 3 | ks | 6 |  | 0
| 1.9 | Siréna plastová, vnitřní, 103dB, bílá | ks | 2 |  | 0
| 1.10 | Siréna s blikačem venkovní, 115dB, zálohovaná aku 12V/1,2Ah | ks | 1 |  | 0
| 1.11 | Rozboč. krabice, 10 svorek, Tamper, Plastová, bílá | ks | 20 |  | 0
| 1.12 | Záložní zdroj 12V/5A, vč. krytu, tamper | ks | 1 |  | 0
| 1.13 | Akumulátor 12V/26Ah | ks | 1 |  | 0
| 1.14 | Přepěťová ochrana | ks | 1 |  | 0
| 1.15 | Přenosové zařízení na PCO Policie ČR - kompatibilní s pultem, vč. antény, koaxiálního kabelu, přepěťové ochrany a objektové studie (demontáž, opětovná montáž, spolupráce při napojení, úprava kabeláží) | kpl | 1 |  | 0
| 1.16 | drobný propojovací a instalační materiál | set | 1 |  | 0
| 14. | Kabely PZTS |  |  |  | 0
| 2.1 | Sdělovací stíněný kabel sběrnice 2x1+2x0,5 | m | 280 |  | 0
| 2.2 | Sdělovací stíněný kabel 3x2x0,5 | m | 880 |  | 0
| 2.3 | kabel CYKY 3x1,5 | m | 50 |  | 0
| 2.4 | Jistič 1/6A | ks | 1 |  | 0
| 17. | Ostatní |  |  |  | 0
| 3.1 | HZS | hod | 8 |  | 0
| 3.2 | Spolupráce s ostatními profesemi | hod | 8 |  | 0
| 3.3 | Oživení systému | hod | 32 |  | 0
| 3.4 | Revize, zaškolení obsluhy, odzkoušení systému | hod | 24 |  | 0
|  | Cena PZTS celkem bez DPH |  |  |  | 0

## SK
Zakázka: |  | Rozvoj infrastruktury Právnické fakulty univerzity Palackého v Olomouci
Investor |  | Univerzita Palackého v Olomouci, Právnická fakulta, tř. 17. listopadu, 771 11 Olomouc
Objekt: |  | SO 01 Stavební úpravy objektu
Systém: |  | SK - Strukturovaná kabeláž
| Poř. | Název | MJ | Množství | Jednotková cena | Cena celkem
Přípojné místo
| 1.1 | Keystone modul RJ-45 nestíněný, Cat. 6 | ks | 460 |  | 0
| 1.2 | maska nosná, 2x pozice keystone | ks | 180 |  | 0
| 1.3 | kryt zásuvky pro nosné masky | ks | 180 |  | 0
| 1.4 | rámeček zásuvky jednonásobný | ks | 180 |  | 0
| 1.5 | Držák keystone s clonkou, modul 22,5x45mm | ks | 100 |  | 0
|  | Rozvaděče |  |  |  | 0
| 2.1 | Stojanový rozvaděč 19", 42U, 800x800, Perforované dveře | ks | 2 |  | 0
| 2.2 | Ventilační jednotka, 4x ventilátor, termostat, 1U | ks | 2 |  | 0
| 2.3 | Patchpanel 50 port, 1U, kat. 3 | ks | 1 |  | 0
| 2.4 | Patchpanel 24 port, 1U, kat. 6 | ks | 20 |  | 0
| 2.5 | 19" Organizér, plastový kanál, 1U | ks | 12 |  | 0
| 2.6 | 19" Polička 450mm, 1U, nosnost 30kg, černá | ks | 1 |  | 0
| 2.7 | 19" Napájecí panel, přepěťová ochrana, 5x230V, 1U | ks | 6 |  | 0
|  | Propojovací kabely |  |  |  | 0
| 3.1 | propojovací kabel RJ45/RJ45, U/UTP, 1m, kat. 6, šedá | ks | 100 |  | 0
| 3.2 | propojovací kabel RJ45/RJ45, U/UTP, 2m, kat. 6, šedá | ks | 100 |  | 0
| 3.3 | propojovací kabel RJ45/RJ45, U/UTP, 3m, kat. 6, šedá | ks | 50 |  | 0
| 3.4 | propojovací kabel RJ45/RJ45, U/UTP, 5m, kat. 6, šedá | ks | 25 |  | 0
|  | Optika |  |  |  | 0
| 4.6 | Práce na optických kabelážích a rozvaděčích | hod | 60 |  | 0
|  | Kabely |  |  |  | 0
| 5.1 | UTP instalační kabel Cat.6, LS0H | m | 36800 |  | 0
| 5.2 | kabel SYKFY 50x2x0,5 | m | 20 |  | 0
| 5.3 | Kabel CYKY-J 3x2,5 | m | 50 |  | 0
| 5.4 | Kabel CYA 16 | m | 50 |  | 0
|  | Telekomunikační materiál |  |  |  | 0
| 6.1 | Telekomunikační skříň MIS 200/300 | ks | 1 |  | 0
| 6.2 | Nosník svorkovnic (15+1 pozic) | ks | 2 |  | 0
| 6.3 | Lišta rozpojovací | ks | 30 |  | 0
| 6.4 | Lišta zemnící | ks | 2 |  | 0
| 6.5 | Zásobník bleskojistek | ks | 4 |  | 0
| 6.6 | Bleskojistka 6x8, 10kA/10A, 230V | ks | 80 |  | 0
|  | Ostatní |  |  |  | 0
| 7.1 | Měření vývodů SK kat.6 vč. měř. protokolů | ks | 460 |  | 0
| 7.2 | Měření metalického kabelu protokolu | pár | 50 |  | 0
| 7.3 | Práce spojené s odstrojením a přestěhováním stávajícího datového rozvaděče - metalická kabeláž | hod | 160 |  | 0
| 7.4 | Práce spojené s demontáží optických van a přemístěním do nového datového rozvaděče ve 2.NP | hod | 60 |  | 0
| 7.5 | Práce spojené s úpravou kabeláží v kabelové šachtě (ve stávajícím stavu m.č.1.21) | hod | 48 |  | 0
| 7.6 | Materiál spojený s úpravou kabeláží v kabelové šachtě (ve stávajícím stavu m.č.1.21) | ks | 1 |  | 0
| 7.7 | HZS | hod | 32 |  | 0
| 7.8 | Spolupráce s ostatními profesemi | hod | 32 |  | 0
| 7.9 | Oživení systému | hod | 24 |  | 0
| 7.10 | Revize, zaškolení obsluhy, odzkoušení systému | hod | 24 |  | 0
|  | Cena SK celkem bez DPH |  |  |  | 0
Pozn.: Kabelové trasy pro systém SK jsou řešeny společně s trasami pro ostatní SLP systémy v části KT-Kabelové trasy

## DT
Zakázka: |  | Rozvoj infrastruktury Právnické fakulty univerzity Palackého v Olomouci
Investor: |  | Univerzita Palackého v Olomouci, Právnická fakulta, tř. 17. listopadu, 771 11 Olomouc
Objekt: |  | SO 01 Stavební úpravy objektu
Systém: |  | DT - Domácí telefony
| Poř. | Název | MJ | Množství | Jednotková cena | Cena celkem
Hardware DT
| 1.1 | Tablo DT, klávesnice, hovorová jednotka, pobočka TÚ, stříška, infopanel | ks | 1 |  | 0
| 1.2 | Síťový napáječ 230V/12V, DIN, vč. plastové rozvodnice 20x250x15cm | ks | 1 |  | 0
| 1.3 | Montážní krabice pod tablo | ks | 1 |  | 0
| 1.4 | Rozbočovací krabice se svorkovnicí | ks | 1 |  | 0
| 1.5 | Elektrický zámek 12V nízkoodběrový s aretací. | ks | 1 |  | 0
|  | Kabely |  |  |  | 0
| 2.1 | kabel CYSY 2Ax1,5 | m | 10 |  | 0
| 2.2 | UTP kat. 5e | m | 640 |  | 0
| 2.3 | kabel CYKY 3x1,5 | m | 50 |  | 0
| 2.4 | Jistič 1/6A | ks | 1 |  | 0
|  | Ostatní |  |  |  | 0
| 3.1 | HZS | hod | 8 |  | 0
| 3.2 | Spolupráce s ostatními profesemi | hod | 8 |  | 0
| 3.3 | Oživení systému | hod | 8 |  | 0
| 3.4 | Revize, měření, zaškolení obsluhy, odzkoušení systému | hod | 8 |  | 0
|  | Cena DT celkem bez DPH |  |  |  | 0
Pozn.: Kabelové trasy pro systém DT jsou řešeny společně s trasami pro ostatní SLP systémy v části KT-Kabelové trasy

## CCTV
Zakázka: |  | Rozvoj infrastruktury Právnické fakulty univerzity Palackého v Olomouci
Investor: |  | Univerzita Palackého v Olomouci, Právnická fakulta, tř. 17. listopadu, 771 11 Olomouc
Objekt: |  | SO 01 Stavební úpravy objektu
Systém: |  | CCTV - Kamerový systém IP
| Poř. | Název | MJ | Množství | Jednotková cena | Cena celkem
Hardware CCTV
| 1.1 | Vnitřní DOME 2 Mpix IP kamera s IR, 1600 x 1200 @ 15 fps, 0.1 Lux, 1/3.2" CMOS, H.264 / MPEG-4 / M-JPEG, D/N - IR Cut Filter, IR přísvit 15 m, varifokální DC 2,8 - 10 mm, integrovaný mikrofon, externí audio In / Out, alarm In / Out, slot SDHC, PIR, PoE / DC 12 V / AC 24 V, 6.5 W, Ø 155 x 116 mm, včetně zdroje. | ks | 7 |  | 0
| 1.2 | Venkovní 2 Mpix IP kamera s IR, Full HD, 1920 x 1080 @ 25 fps, 0.08 Lux, 1/2.7" CMOS, H.264 / MPEG-4 / M-JPEG, D/N - IR Cut Filter, IR přísvit 20 m, varifokální objektiv DC 3,5 - 12 mm, audio In / Out, alarm In / Out, slot micro SDHC, IP67, PoE / DC 12 V / AC 24 V, 10 W, Ø 70 x 186 mm, dodáváno včetně zdroje a držáku. | ks | 7 |  | 0
| 1.3 | DVR záznamové zařízení, možnost záznamu 16 IP kamer, možnost rozšíření až na 32 kamer,Záznam 16 (max.32) IPkamer, max. rozlišení 2Mpix, HDD až 4ks po 4TB, LAN, 320 Mbps,H.264, H.265, mobilní klient Android, iOS, 2xHDMI, detekce pohybu, časovač. | ks | 1 |  | 0
| 1.4 | propojovací kabel RJ45/RJ45, U/UTP, 1m, kat. 6, šedá | ks | 20 |  | 0
| 1.5 | přídavný HDD 2.0TB-SATA | ks | 1 |  | 0
| 1.6 | Switch 16port, PoE, 350W, 10/100/1000 TX/RX | ks | 1 |  | 0
| 1.7 | Počítač All In One 27" (69 cm), i5-7400T - (2,4GHz) (maximální až 3GHz), RAM 4GB DDR4 2400Mhz, HDD 1TB - rychlost otáček: 7200 ot/min, bez optické mechaniky, Operační systém, klávesnice, myš | ks | 1 |  | 0
| 1.8 | Ovládací a záznamový SW - souběžně 5 uživatelů | ks | 1
| 1.9 | Patchpanel 24 port, 1U, kat. 6 | ks | 1 |  | 0
| 1.10 | Přepěťová ochrana | ks | 7 |  | 0
|  | Kabely |  |  |  | 0
| 2.1 | U/UTP instalační kabel Cat.6 LSOH | m | 450 |  | 0
| 2.2 | U/UTP instalační kabel Cat.6 outdoor | m | 450 |  | 0
|  | Ostatní |  |  |  | 0
| 3.1 | HZS | hod | 6 |  | 0
| 3.2 | Měření vývodů SK kat.6 vč. měř. protokolů | ks | 14 |  | 0
| 3.3 | Spolupráce s ostatními profesemi | hod | 8 |  | 0
| 3.4 | Oživení systému | hod | 8 |  | 0
| 3.5 | Revize, měření, zaškolení obsluhy, odzkoušení systému | hod | 12 |  | 0
|  | Cena CCTV celkem bez DPH |  |  |  | 0
Pozn.: Kabelové trasy pro systém CCTV jsou řešeny společně s trasami pro ostatní SLP systémy v části KT-Kabelové trasy

## EKV
Zakázka: |  | Rozvoj infrastruktury Právnické fakulty univerzity Palackého v Olomouci
Stavebník: |  | Univerzita Palackého v Olomouci, Právnická fakulta, tř. 17. listopadu, 771 11 Olomouc
Objekt: |  | SO 01 Stavební úpravy objektu
Systém: |  | EKV - Elektronická kontrola vstupu
| Poř. | Název | MJ | Množství | Jednotková cena | Cena celkem
Materiál EKV
| 1.1 | Řídící jednotka EKV TCP/IP (základní rozhraní 1-2 čtečky, možnost rozšířít až na 16, 8 výstupních rellé) | ks | 2 |  | 0
| 1.2 | Čtečka bezkontaktních karet vnitřní | ks | 3 |  | 0
| 1.3 | Čtečka bezkontaktních karet venkovní | ks | 1 |  | 0
| 1.4 | Elektrický nízkoodběrový zámek, inverzní, s pož. Odolností | ks | 3 |  | 0
| 1.5 | Napájecí zdroj 230/12V/5A, v krytu | ks | 2 |  | 0
| 1.6 | Akumulátor 12V/17Ah | ks | 2 |  | 0
| 1.7 | bezkontaktní karta, bílá, s možností potisku | ks | 100 |  | 0
|  | Ostatní |  |  |  | 0
| 2.1 | Uživatelský SW, zadávání karet, oprávnění, časové plány. | hod | 8 |  | 0
| 2.2 | drobný propojovací a instalační materiál | set | 1 |  | 0
|  | Kabely |  |  |  | 0
| 3.1 | Kabel FTP kat.6 | m | 150 |  | 0
| 3.2 | Kabel CYSY 2x1,5 | m | 80 |  | 0
| 3.3 | Kabel SYKFY 5x2x0,5 | m | 80 |  | 0
| 3.4 | Kabel CYKY 3x1,5 | m | 100 |  | 0
| 3.5 | Jistič 230V/6A | ks | 1 |  | 0
| 17. | Ostatní |  |  |  | 0
| 4.1 | instalace a konfigurace software | hod | 8 |  | 0
| 4.2 | nastavení systému, školení, asistence | hod | 8 |  | 0
| 4.3 | HZS | hod | 4 |  | 0
| 4.4 | Spolupráce s ostatními profesemi, účast na KD | hod | 8 |  | 0
| 4.5 | Revize EKV vč. vypracování revizní zprávy - 3x paré | hod | 8 |  | 0
| 4.6 | Práce na rozvaděčích NN | hod | 4 |  | 0
|  | Cena EKV celkem bez DPH |  |  |  | 0
Pozn.: Kabelové trasy pro systém EKV jsou řešeny společně s trasami pro ostatní SLP systémy v části KT-Kabelové trasy

## KT
Zakázka: |  | Rozvoj infrastruktury Právnické fakulty univerzity Palackého v Olomouci
Investor: |  | Univerzita Palackého v Olomouci, Právnická fakulta, tř. 17. listopadu, 771 11 Olomouc
Objekt: |  | SO 01 Stavební úpravy objektu
Systém: |  | KT - Kabelové trasy
| Poř. | Název | MJ | Množství | Jednotková cena | Cena celkem
|  | Elektroinstalační materiál |  | 0
| 1.1 | Trubka ohebná PVC volně nebo pod omítkou 16 mm | metr | 420 |  | 0
| 1.2 | Trubka ohebná PVC volně nebo pod omítkou 23 mm | metr | 320 |  | 0
| 1.3 | Trubka ohebná PVC volně nebo pod omítkou 29 mm | metr | 140 |  | 0
| 1.4 | Trubka ohebná PVC volně nebo pod omítkou 36 mm | metr | 90 |  | 0
| 1.5 | Elektroinstalační trubka ohebná 50 mm - uložení do konstrukce podlahy | metr | 198 |  | 0
| 1.6 | Krabice univerzální KU 68/2-1901, se šroubky | ks | 280 |  | 0
| 1.7 | Krabice kruhová odbočná KO97 s víčkem KO97V | ks | 68 |  | 0
| 1.8 | Skříň rozvodná KT 250 s víkem a šroubky | ks | 44 |  | 0
| 1.9 | Parapetní kanál spodní díl 70x170 bílý 9001 | metr | 8 |  | 0
| 1.10 | Kryt parapet.kanálu šíře 80 bílý 9001 | metr | 8 |  | 0
| 1.11 | Koncovka 70x170 bílá 9001 | ks | 4 |  | 0
| 1.12 | Kabelový rošt 200/100 M2 galv. Zinek, 2m, vč. příslušenství (držáků, spojek, výložníků, zemnících svorek) | metr | 74 |  | 0
| 1.13 | Kabelový rošt 100/100 M2 galv. Zinek, 2m, vč. příslušenství | metr | 166 |  | 0
| 1.14 | Podlahová krabice - součást profese silnoproud | ks | 0 |  | 0
| 1.15 | Kabelové příchytky do betonu pro max. 5kabelů | ks | 650 |  | 0
| 1.16 | Sběrný kab. držák, 30 x 3 x 1,5mm2, univerzální, PP, bezhalogenní. vč. šroubu a hmoždinky | ks | 480 |  | 0
| 1.17 | Stahovací pásek 4mm/200mm |  | 1450 |  | 0
| 1.18 | Osazení hmoždinky 8 mm cihla | ks | 1650 |  | 0
| 1.19 | Osazení hmoždinky 8 mm beton, tvrz. kámen, železobeton | ks | 450 |  | 0
| 1.20 | Průraz D=6cm, cihla 30cm | ks | 66 |  | 0
| 1.21 | Průraz D=6cm, cihla 60cm | ks | 18 |  | 0
| 1.22 | Průraz D=6cm, cihla 90cm | ks | 4 |  | 0
| 1.23 | chránička průrazu vč. začištění | ks | 88 |  | 0
| 1.24 | Značení trasy trubkového vedení | m | 970 |  | 0
| 1.25 | Forma drátová jednostranná do 20 vodičů | ks | 20 |  | 0
| 1.26 | Vyvázání kabel. svazků formy do 20 vodičů | ks | 20 |  | 0
| 1.27 | Vysekání kapsy v cihl. zdi, krabice do 100x100x50 mm | ks | 348 |  | 0
| 1.28 | Vysekání kapsy v cihl. zdi, krabice do 250x200x100 mm | ks | 44 |  | 0
| 1.29 | Vysekání drážky v betonové zdi do hl. 30 mm, š. do 70 mm | m | 88 |  | 0
| 1.30 | Vysekání drážky v cihl. zdi do hl. 30 mm, š. do 70 mm | m | 970 |  | 0
| 1.31 | Vysekání drážky v cihl. zdi do hl. 100 mm, š. do 100 mm | ks | 39.6 |  | 0
| 1.32 | Omítnutí rýhy, drážka do 50x100 mm, vápenná omítka | m | 1058 |  | 0
| 1.33 | Omítnutí rýhy, drážka do 100x150 mm, vápenná omítka | m | 39.6 |  | 0
| 1.34 | Koordinace a spolupráce s jinými profesemi | hod | 32 |  | 0
| 1.35 | Provedení vých. elektrorevize, vyprac. reviz. zprávy | hod | 20 |  | 0
| 1.36 | HZS | hod | 40 |  | 0
| 1.38 | Požární ucpávky | ks | 26 |  | 0
| 1.39 | Úklidové práce | hod | 60 |  | 0
| 1.40 | Popl.za ulozeni suti | t | 4.8 |  | 0
| 1.41 | Svis doprava suti prve podlazi | t | 4.8 |  | 0
| 1.42 | Odvoz suti na skladku do 1km | t | 4.8 |  | 0
| 1.43 | Odvoz suti na skladku zkd 1km | km | 40 |  | 0
0
0
|  | Cena KT celkem bez DPH |  | 0 |  | 0
0
0

## Rekapitulace Neuznatelné
Zakázka: |  | Rozvoj infrastruktury Právnické fakulty univerzity Palackého v Olomouci
Investor: |  | Univerzita Palackého v Olomouci, Právnická fakulta, tř. 17. listopadu, 771 11 Olomouc
Objekt: |  | SO 01 Stavební úpravy objektu
Systém: |  | D.1.4e Technika prostředí budov - Elektroinstalace slaboproud, EPS -Rekapitulace
Neuznatelné náklady
| Poř. | Název | MJ | Množství | Cena
| 1. | EPS - Elektrická požární signalizace | kpl | 1 | 0
| 2. | PZTS - Poplachový zabezpečovací a tísňový systém | kpl | 1 | 0
| 3. | SK - Strukturovaná kabeláž | kpl | 1 | 0
| 4. | KT - Kabelové trasy | kpl | 1 | 0
| 5. | Vedení prací, autorský dozor, skutečný stav | kpl | 1 | 0
2%
| 6. | Mimostaveništní doprava | kpl | 1 | 0
1%
| 7. | Přesun dodávek | kpl | 1 | 0
1%
| 8. | GZS | kpl | 1 | #VALUE!
0,5%
|  | SLP celkem bez DPH |  |  | #VALUE!
|  | DPH 21% |  |  | #VALUE!
|  | SLP celkem vč. DPH |  |  | #VALUE!
Poznámka: Jsou-li v zadávací dokumentaci, nebo jejich přílohách uvedeny konkrétní obchodní názvy, jedná se pouze o vymezení požadovaného standardu a zadavatel umožňuje i jiné, technicky a kvalitativně srovnatelné řešení.

## EPS neuznatelné
Zakázka: | Rozvoj infrastruktury Právnické fakulty univerzity Palackého v Olomouci
Investor: | Univerzita Palackého v Olomouci, Právnická fakulta, tř. 17. listopadu, 771 11 Olomouc
Objekt: | SO 01 Stavební úpravy objektu
Systém: | EPS - Elektrická požární signalizace
| Poř. | Název | MJ | Množství | Jednotková cena | Cena celkem
Hardware EPS
| 1.1 | Multisenzorový hlásič | ks | 2 |  | 0
| 1.2 | Opticko-kouřový hlásič | ks | 11 |  | 0
| 1.3 | Sokl hlasice v zakladni verzi pro hlasice | ks | 13 |  | 0
| 1.4 | Elektronika tlacitka s oddelovacem EN54-11 | ks | 3 |  | 0
| 1.5 | Skříň tlačítkového hl.červená | ks | 3 |  | 0
| 1.6 | Siréna vnitřní, 95dB, červená, 7-28V, | ks | 2 |  | 0
|  | Ostatní materiál EPS |  |  |  | 0
| 2.1 | Kabelová krabicová rozvodka IP65 se zachováním funkčnosti | ks | 1 |  | 0
| 2.2 | Zkušební plyn s výsuvným aplikátorem | ks | 1 |  | 0
| 2.3 | Popisové pole pro nalepení popisky hlásiče | ks | 20 |  | 0
| 2.4 | Popiska hlásiče (velikost písma zvolit tak, aby bylo čitelné z podlahy daného prostoru) | ks | 20 |  | 0
|  | Kabely pro rozvod EPS bez funkční schopnosti při požáru-červený |  |  |  | 0
| 3.1 | Kabel J-Y(st)Y 2x2x0,8 (s možností instalace pod omítku) | m | 150 |  | 0
|  | Kabelové trasy a kabely EPS s funkční schopností při požáru s třídou reakce na oheň B2ca s1 d0 |  |  |  | 0
| 4.1 | KABEL 2x2x0.8 -hnědý stíněný kabel 2x2x0,8 PH120-R dle ZP-27/2008, B2caS1D0 dle PrEN 50399:07, ohniodolný dle ČSN IEC60331, bezhalogenový | m | 150 |  | 0
| 4.5 | Úchytka pro svazky kabelů s požární odolností , vč. hmoždinky a šroubu, vzdálenost úchytex max 0,3m | ks | 300 |  | 0
|  | Ostatní |  |  |  | 0
| 5.1 | HZS | hod | 4 |  | 0
| 5.3 | Spolupráce s ostatními profesemi, účast na KD | hod | 4 |  | 0
| 5.4 | Oživení systému, naprogramování | hod | 4 |  | 0
| 5.5 | Revize EPS vč. vypracování revizní zprávy - 3x paré | hod | 2 |  | 0
| 5.6 | Funkční zkouška vč.protokolu | hod | 2 |  | 0
| 5.7 | Zaučení obsluhy | hod | 2 |  | 0
|  | Cena EPS celkem bez DPH |  |  |  | 0
Pozn.: Kabelové trasy pro systém EPS sou řešeny společně s trasami pro ostatní SLP systémy v části KT-Kabelové trasy

## PZTS neuznatelné
Zakázka: |  | Rozvoj infrastruktury Právnické fakulty univerzity Palackého v Olomouci
Investor: |  | Univerzita Palackého v Olomouci, Právnická fakulta, tř. 17. listopadu, 771 11 Olomouc
Objekt: |  | SO 01 Stavební úpravy objektu
Systém: |  | PZTS - Poplachový zabezpečovací a tísňový systém
| Poř. | Název | MJ | Množství | Jednotková cena | Cena celkem
Hardware PZTS
| 1.1 | Koncentrátor v kovovém krytu pro 8 zón a 4 PGM výstupy | ks | 1 |  | 0
| 1.2 | Koncentrátor v kovovém krytu pro 8 zón a 4 PGM výstupy - pro napojení stávajících prvků PZTS | ks | 8 |  | 0
| 1.3 | PIR čidlo 360°, stropní, stupeň 3, 12m | ks | 2 |  | 0
| 1.4 | Tísňové tlačítko s piktogramem | ks | 4 |  | 0
| 1.5 | Siréna plastová, vnitřní, 103dB, bílá | ks | 1 |  | 0
| 1.6 | Rozboč. krabice, 10 svorek, Tamper, Plastová, bílá | ks | 1 |  | 0
| 1.7 | drobný propojovací a instalační materiál | set | 1 |  | 0
|  | Kabely PZTS |  |  |  | 0
| 2.1 | Sdělovací stíněný kabel sběrnice 2x1+2x0,5 | m | 80 |  | 0
| 2.2 | Sdělovací stíněný kabel 3x2x0,5 | m | 150 |  | 0
| 17. | Ostatní |  |  |  | 0
| 3.1 | HZS | hod | 2 |  | 0
| 3.2 | Revize stávajících prvků PZTS | hod | 16 |  | 0
| 3.3 | Rezerva - výměna stávajících čidel PZTS, pokud neprojdou revizí systému v rozsahu 25.000 Kč - rozsah po chválení tech. dozorem | ks | 1 |  | 0
| 3.4 | Demontáže stávajících prvků PZTS (které nebudou použity v novém systému) | hod | 32 |  | 0
| 3.5 | Spolupráce s ostatními profesemi | hod | 4 |  | 0
| 3.6 | Oživení systému | hod | 16 |  | 0
| 3.7 | Revize, zaškolení obsluhy, odzkoušení systému | hod | 12 |  | 0
|  | Cena PZTS celkem bez DPH |  |  |  | 0

## SK neuznatelné
Zakázka: |  | Rozvoj infrastruktury Právnické fakulty univerzity Palackého v Olomouci
Investor |  | Univerzita Palackého v Olomouci, Právnická fakulta, tř. 17. listopadu, 771 11 Olomouc
Objekt: |  | SO 01 Stavební úpravy objektu
Systém: |  | SK - Strukturovaná kabeláž
| Poř. | Název | MJ | Množství | Jednotková cena | Cena celkem
Přípojné místo
| 1.1 | Keystone modul RJ-45 nestíněný, Cat. 6 | ks | 26 |  | 0
| 1.2 | maska nosná, 2x pozice keystone | ks | 13 |  | 0
| 1.3 | kryt zásuvky pro nosné masky | ks | 13 |  | 0
| 1.4 | rámeček zásuvky jednonásobný | ks | 13 |  | 0
|  | Rozvaděče |  |  |  | 0
| 2.1 | Patchpanel 24 port, 1U, kat. 6 | ks | 1 |  | 0
|  | Propojovací kabely |  |  |  | 0
| 3.1 | propojovací kabel RJ45/RJ45, U/UTP, 1m, kat. 6, šedá | ks | 10 |  | 0
| 3.2 | propojovací kabel RJ45/RJ45, U/UTP, 2m, kat. 6, šedá | ks | 10 |  | 0
| 3.3 | propojovací kabel RJ45/RJ45, U/UTP, 3m, kat. 6, šedá | ks | 2 |  | 0
| 3.4 | propojovací kabel RJ45/RJ45, U/UTP, 5m, kat. 6, šedá | ks | 2 |  | 0
|  | Kabely |  |  |  | 0
| 4.1 | UTP instalační kabel Cat.6, LS0H | m | 2080 |  | 0
|  | Ostatní |  |  |  | 0
| 5.1 | Měření vývodů SK kat.6 vč. měř. protokolů | ks | 26 |  | 0
| 5.2 | HZS | hod | 2 |  | 0
| 5.3 | Spolupráce s ostatními profesemi | hod | 2 |  | 0
| 5.4 | Oživení systému | hod | 2 |  | 0
| 5.5 | Revize, zaškolení obsluhy, odzkoušení systému | hod | 2 |  | 0
|  | Cena SK celkem bez DPH |  |  |  | 0
Pozn.: Kabelové trasy pro systém SK jsou řešeny společně s trasami pro ostatní SLP systémy v části KT-Kabelové trasy

## KT neuznatelné
Zakázka: |  | Rozvoj infrastruktury Právnické fakulty univerzity Palackého v Olomouci
Investor: |  | Univerzita Palackého v Olomouci, Právnická fakulta, tř. 17. listopadu, 771 11 Olomouc
Objekt: |  | SO 01 Stavební úpravy objektu
Systém: |  | KT - Kabelové trasy
| Poř. | Název | MJ | Množství | Jednotková cena | Cena celkem
|  | Elektroinstalační materiál |  | 0
| 1.1 | Trubka ohebná PVC volně nebo pod omítkou 16 mm | metr | 150 |  | 0
| 1.2 | Trubka ohebná PVC volně nebo pod omítkou 23 mm | metr | 40 |  | 0
| 1.3 | Trubka ohebná PVC volně nebo pod omítkou 29 mm | metr | 40 |  | 0
| 1.4 | Trubka ohebná PVC volně nebo pod omítkou 36 mm | metr | 90 |  | 0
| 2018-05-01 | Krabice univerzální KU 68/2-1901, se šroubky | ks | 20 |  | 0
| 2018-06-01 | Krabice kruhová odbočná KO97 s víčkem KO97V | ks | 2 |  | 0
| 2018-07-01 | Skříň rozvodná KT 250 s víkem a šroubky | ks | 2 |  | 0
| 2018-08-01 | Kabelový rošt 200/100 M2 galv. Zinek, 2m, vč. příslušenství (držáků, spojek, výložníků, zemnících svorek) | metr | 10 |  | 0
| 2018-09-01 | Kabelový rošt 100/100 M2 galv. Zinek, 2m, vč. příslušenství | metr | 20 |  | 0
| 2018-10-01 | Kabelové příchytky do betonu pro max. 5kabelů | ks | 150 |  | 0
| 2018-11-01 | Sběrný kab. držák, 30 x 3 x 1,5mm2, univerzální, PP, bezhalogenní. vč. šroubu a hmoždinky | ks | 40 |  | 0
| 2018-12-01 | Stahovací pásek 4mm/200mm |  | 80 |  | 0
| 2013-01-01 | Osazení hmoždinky 8 mm cihla | ks | 200 |  | 0
| 2014-01-01 | Osazení hmoždinky 8 mm beton, tvrz. kámen, železobeton | ks | 40 |  | 0
| 2015-01-01 | Průraz D=6cm, cihla 30cm | ks | 5 |  | 0
| 2016-01-01 | Průraz D=6cm, cihla 60cm | ks | 1 |  | 0
| 2017-01-01 | Průraz D=6cm, cihla 90cm | ks | 1 |  | 0
| 2018-01-01 | chránička průrazu vč. začištění | ks | 7 |  | 0
| 2019-01-01 | Značení trasy trubkového vedení | m | 320 |  | 0
| 2020-01-01 | Vysekání kapsy v cihl. zdi, krabice do 100x100x50 mm | ks | 22 |  | 0
| 2021-01-01 | Vysekání kapsy v cihl. zdi, krabice do 250x200x100 mm | ks | 2 |  | 0
| 2022-01-01 | Vysekání drážky v betonové zdi do hl. 30 mm, š. do 70 mm | m | 88 |  | 0
| 2023-01-01 | Vysekání drážky v cihl. zdi do hl. 30 mm, š. do 70 mm | m | 320 |  | 0
| 2024-01-01 | Omítnutí rýhy, drážka do 50x100 mm, vápenná omítka | m | 408 |  | 0
| 2025-01-01 | Koordinace a spolupráce s jinými profesemi | hod | 4 |  | 0
| 2026-01-01 | Provedení vých. elektrorevize, vyprac. reviz. zprávy | hod | 4 |  | 0
| 2027-01-01 | HZS | hod | 2 |  | 0
| 2028-01-01 | Požární ucpávky | ks | 4 |  | 0
| 2029-01-01 | Úklidové práce | hod | 4 |  | 0
| 1930-01-01 | Popl.za ulozeni suti | t | 0.2 |  | 0
| 1931-01-01 | Svis doprava suti prve podlazi | t | 0.2 |  | 0
| 1932-01-01 | Odvoz suti na skladku do 1km | t | 0.2 |  | 0
| 1933-01-01 | Odvoz suti na skladku zkd 1km | km | 40 |  | 0
0
0
|  | Cena KT celkem bez DPH |  | 0 |  | 0
0
0