## Chlazení uznatelné KL
REKAPITULACE SOUPISU PRACÍ
Stavba: UP Olomouc Právnická fakulta
Objekt: Chlazení VRV, chlazení VZT
Objednatel:
Zhotovitel: |  |  |  | Zpracoval:
Místo: |  |  |  | Datum: 22.1.2018
Kód | Popis | Cena celkem | Hmotnost celkem | Suť celkem
1 | 2 | 5 | 6 | 7
PSV | PSV | 0 | 0 | 0
900 | Koordinace, zkoušky | 0 | 0 | 0
930 | Stavební přípomoce | 0 | 0 | 0
960 | Chlazení přímé (VRV Systém) | 0 | 0 | 0
9601 | Chlazení VZT | 0 | 0 | 0
| Celkem | 0 | 0 | 0

## Chlazení uznatelné POL
SOUPIS PRACÍ S VÝKAZEM VÝMĚR
Stavba: UP Olomouc Právnická fakulta
Objekt: Chlazení VRV, chlazení VZT
Objednatel:
Zhotovitel: | [5 empty] | Zpracoval:
Místo: | [5 empty] | Datum: 22.1.2018
Č. | KCN | Kód položky | Popis | MJ | Množství celkem | Cena jednotková | Cena celkem
1 | 2 | 3 | 4 | 5 | 6 | 7 | 8
|  | PSV | PSV |  |  |  | 0
|  | 900 | Koordinace, zkoušky |  |  |  | 0
8 | R | R900000001 | koordinace před objednávkou materiálu | h | 7 |  | 0
dohoda se stavbou (architektem) o umístění vnitřních jednotek, vzhled vnitřních jednotek,včetně dopravy
9 | R | R900000002 | koordinace při stavbě, proškolení obsluhy, zkouška | h | 16 |  | 0
dle skutečně dodaného systému, zpřesnění požadavků na elektro a MaR,
22 | R | R900000003 | zkouška chlazení | h | 17 |  | 0
ukončeno protokolem, pro všechny tři akce chlazení
|  | 930 | Stavební přípomoce |  |  |  | 0
10 | R | R930000001 | práce bourací bez zapravení | h | 56 |  | 0
11 | R | R930000002 | ocelová konstrukce na střeše, D+M | kg | 720 |  | 0
jako podložka pod venkovní jednotky, předat stavbě
|  | 960 | Chlazení přímé (VRV Systém) |  |  |  | 0
2 | R | R9600000011 | pol. CH2, nástěnná jednotka chlazení 3,5kW, D | ks | 5 |  | 0
včetně závěsů,
12 | R | R9600000012 | pol. CH3, nástěnná jednotka chlazení 5,0kW, D | ks | 6 |  | 0
včetně závěsů
24 | R | R9600000013 | pol. CH6, kazetová jednotka chlazení 3,5kW, D | ks | 4 |  | 0
včetně závěsů
26 | R | R960000000131 | dekorační panel, D | ks | 4 |  | 0
25 | R | R9600000014 | pol. CH9, nástropní jednotka chlazení 3,5kW, D | ks | 4 |  | 0
včetně závěsů
3 | R | R960000002 | kabelový ovladač, D | ks | 12 |  | 0
ovládání vnitřní jednotky v každé místnosti, převážně u dveří,
4 | R | R960000011 | pol. CH, venkovní jednotka 66-70kW, D | ks | 1 |  | 0
osazena na střeše, zároveň i topí, chladivo R410, 400V/cca 22 kW včetně dopravy na stavbu
27 | R | R9600000111 | Propojení venkovních modulů, D | ks | 1 |  | 0
5 | R | R960000021 | rozvod chladiva, D | m | 179 |  | 0
přívod a odvod chladiva v mědi, komunikační kabel, vše společně v kvalitní chlorkaučukové izolaci, včetně refnetů, závěsů, doplnění chladiva apod.
|  |  | 98 |  | 98
|  |  | 42 |  | 42
|  |  | 9 |  | 9
6 | R | R960000051 | montáž chlazení nové jednotky | h | 92 |  | 0
včetně drobného materiálu
13 | R | R960000052 | doprava nové jednotky na stavbě (66-70kW) | ks | 2 |  | 0
venkovní jednotka bude složena minimálně ze dvou dílů
7 | R | R960000053 | oživení chlazení | h | 8 |  | 0
včetně dopravy specialisty
|  | 9601 | Chlazení VZT |  |  |  | 0
14 | R | R960100001 | pol. CHV, kond. jednotka chlazení VZT, D | ks | 1 |  | 0
Chladící výkon 22-25 kW Osazena na střeše na společné podpoře Jednotka VZT je osazena v 1PP
15 | R | R9601000011 | komponenty regulace, D | ks | 1 |  | 0
nutné komponenty regulace zajišťující kompatib ilitu s jednotkou VZT, s její regulací
16 | R | R960100021 | rozvod chladiva, D | m | 42 |  | 0
2x potrubí měděné chladiva, komunikační kabel a kvalitní chlorkaučuková izolace
17 | R | R960100051 | montáž kondenzační jednotky a rozvodů | h | 34 |  | 0
18 | R | R960100052 | doprava jednotky na stavbě | ks | 1 |  | 0
19 | R | R960100053 | oživení jednotky | h | 3 |  | 0
|  |  | Celkem |  |  |  | 0

## Chlazení neuznatelné KL
REKAPITULACE SOUPISU PRACÍ - NEUZNATELNÉ
Stavba: UP Olomouc Právnická fakulta
Objekt: Chlazení přemístění stávajících jednotek
Objednatel:
Zhotovitel: |  |  |  | Zpracoval:
Místo: |  |  |  | Datum: 22.1.2018
Kód | Popis | Cena celkem | Hmotnost celkem | Suť celkem
1 | 2 | 5 | 6 | 7
PSV | PSV | 0 | 0 | 0
9602 | Přemístění chlazení | 0 | 0 | 0
| Celkem - přemístění stávajících jednotek | 0 | 0 | 0
REKAPITULACE SOUPISU PRACÍ - NEUZNATELNÉ
Stavba: UP Olomouc Právnická fakulta
Objekt: Chlazení servrovny
Objednatel:
Zhotovitel:
Místo:
Kód | Popis | Cena celkem | Hmotnost celkem | Suť celkem
1 | 2 | 5 | 6 | 7
PSV | PSV | 0 | 0 | 0
900 | Koordinace, zkoušky | 0 | 0 | 0
930 | Stavební přípomoce | 0 | 0 | 0
9603 | Chlazení servrů | 0 | 0 | 0
| Celkem - Chlazení servrovny | 0 | 0 | 0
| Celkem - Chlazení NEUZNATELNÉ | 0 | 0 | 0

## Chlazení neuznatelné POL
SOUPIS PRACÍ S VÝKAZEM VÝMĚR
Stavba: UP Olomouc Právnická fakulta
Objekt: Chlazení přemístění stávajících jednotek
Objednatel:
Zhotovitel: | [5 empty] | Zpracoval:
Místo: | [5 empty] | Datum: 22.1.2018
Č. | KCN | Kód položky | Popis | MJ | Množství celkem | Cena jednotková | Cena celkem
1 | 2 | 3 | 4 | 5 | 6 | 7 | 8
|  | PSV | PSV |  |  |  | 0
|  | 9602 | Přemístění chlazení |  |  |  | 0
1 | R | R960200021 | rozvod chladiva | m | 36 |  | 0
napojení na stávající rozvod
2 | R | R960200051 | montáž a demontáž stáv. jednotek a rozvodů | h | 34 |  | 0
3 | R | R960200052 | doprava jednotky staveništní | ks | 2 |  | 0
|  |  | Celkem |  |  |  | 0
ROZPOČET S VÝKAZEM VÝMĚR
Stavba: UP Olomouc Právnická fakulta
Objekt: Chlazení servrovny
Objednatel:
Zhotovitel: | [5 empty] | Zpracoval:
Místo: | [5 empty] | Datum: 22.1.2018
Č. | KCN | Kód položky | Popis | MJ | Množství celkem | Cena jednotková | Cena celkem
1 | 2 | 3 | 4 | 5 | 6 | 7 | 8
|  | PSV | PSV |  |  |  | 0
|  | 900 | Koordinace, zkoušky |  |  |  | 0
8 | R | R900000001 | koordinace před objednávkou materiálu | h | 1 |  | 0
dohoda se stavbou (architektem) o umístění vnitřních jednotek, vzhled vnitřních jednotek,včetně dopravy
9 | R | R900000002 | koordinace při stavbě, proškolení obsluhy, zkouška | h | 1 |  | 0
dle skutečně dodaného systému, zpřesnění požadavků na elektro a MaR,
22 | R | R900000003 | zkouška chlazení | h | 1 |  | 0
ukončeno protokolem, pro všechny tři akce chlazení
|  | 930 | Stavební přípomoce |  |  |  | 0
10 | R | R930000001 | práce bourací bez zapravení | h | 18 |  | 0
23 | R | R930000002 | podložky na střechu, D+M | ks | 4 |  | 0
|  | 9603 | Chlazení servrů |  |  |  | 0
24 | R | R960300001 | pol.CH3S, vnitřní nástěnná jednotka, D | ks | 1 |  | 0
včetně závěsů
25 | R | R9603000011 | kabelový ovladač, D | ks | 1 |  | 0
26 | R | R960300002 | pol. CH3S1, venkovní jednotka, D | ks | 1 |  | 0
celoroční provoz
27 | R | R960300021 | rozvod chladiva, D | m | 17 |  | 0
Venkovní jednotka je osazena na střeše1NP, včetně komunikačního kabelu a izolace
28 | R | R960300051 | montáž chlazení | h | 30 |  | 0
|  |  | Celkem |  |  |  | 0