## Celková rekapitulace
CELKOVÁ REKAPITULACE NABÍDKOVÉ CENY (bez DPH) ZA DÍLO PO JEDNOTLIVÝCH FINANČNÍCH ZDROJÍCH A ČÁSTECH STAVBY
STAVBA: Přístavba a stavební úpravy budovy č. 53, skleníku a budovy energocentra, Olomouc - Holice
jednotlivé Stavby
| Stavba 1 |  | Stavba 2
| Dobudování a modernizace infrastruktury pro praktickou výuku na PřF UPOL |  | Dostavba a stavební úpravy energocentra
| (peněžní prostředky dotace) | (vlastní peněžní prostředky) | (vlastní peněžní prostředky)
SO 19.1 (RB1) – Stavební úpravy objektu 53(RB1) - část pedologická laboratoř | 0
SO 20 (RB2) – Přístavba obj. 53 a stavební úpravy skleníku (RB2) | 0
IO 01/RB1, RB2 – Přípojka kanalizace |  | 0
IO 02/RB1, RB 2 – Přípojka dešťové kanalizace | 0
PS 12 – Skleník RB2 včetně technologického vybavení | 0
PS 13 – Vybavení pedologické laboratoře | 0
SO 01 – Energocentrum – dostavba severní část (Západní přístavba obj. 53) |  |  | 0
SO 02 – Energocentrum - dostavba střední část
SO 03 – Energocentrum - dostavba jižní část
SO 04 – Energocentrum - rekonstruovaná část
SO 19.2 (RB1) – Stavební úpravy objektu 53 (RB1) - části mimo projekt |  |  | 0
IO 01 – Přípojka dešťové kanalizace |  |  | 0
IO 02 – Zpevněné plochy |  |  | 0
PS 02 – UPS – zdroj nepřerušovaného napájení |  |  | 0
NÁKLADY Z ROZPOČTU PRO JEDNOTLIVÉ ČÁSTI STAVBY CELKEM (bez vedlejších a ostatních nákladů a Zpracování realizační projektové dokumentace skleníku PS12) | 0 | 0 | 0
Celkové náklady rozpočtu Stavby (bez vedlejších a ostatních nákladů a Zpracování realizační projektové dokumentace skleníku PS12) | 0
Procentuelní podíl nákladů připadacící na jednotlivé části Stavby (z rozpočtu jednotlivých částí Stavby) na celkových nákladech rozpočtu Stavby | #DIV/0! | #DIV/0! | #DIV/0!
Vedlejší a ostatní náklady pro celou Stavbu | 0
Vedlejší a ostatní náklady rozdělené na jednotlivé části Stavby (rozděleno v poměru nákladů z rozpočtu jednotlivých částí Stavby na celkových nákladech rozpočtu Stavby) | #DIV/0! | #DIV/0! | #DIV/0!
CELKEM JEDNOTLIVÉ ČÁSTI STAVBY (náklady z rozpočtu + vedlejší a ostatní náklady) | #DIV/0! | #DIV/0! | #DIV/0!
Zpracování realizační projektové dokumentace pro provozní soubor PS 12 skleník RB2 včetně technologického vybavení (RPD skleníku) | 0
CELKEM NABÍDKOVÁ CENA ZA DÍLO (BEZ DPH) | #DIV/0!

## Legenda
Legenda
"NÁKLADY Z ROZPOČTU PRO JEDNOTLIVÉ ČÁSTI STAVBY CELKEM (bez vedlejších a ostatních nákladů a Zpracování realizační projektové dokumentace skleníku PS12)" pro Stavbu 1 a Stavbu 2 jsou převzaty z kapitoly "RekapitulaceStavy 1 + 2", kde jsou uvedeny položky pro jednotlivé stavební a inženýrské objekty a provozní soubory (viz. odkazy na konkrétní položky v poslední tabulce legendy), a přiřazeny do sloupců dané části stavby (pomocné barevné členění).
"Celkové náklady rozpočtu Stavby (bez vedlejších a ostatních nákladů a Zpracování realizační projektové dokumentace skleníku PS12)" je součtem nákladů Stavby 1 a Stavby 2 bez vedlejších a ostatních nákladů.
"Procentuelní podíl nákladů připadacící na jednotlivé části Stavby (z rozpočtu jednotlivých částí Stavby) na celkových nákladech rozpočtu Stavby" vyjadřuje podíl nákladů z rozpočtu dané Stavby na celkových nákladech všech Staveb, které jsou součtem nákladů všech Staveb.
"Vedlejší a ostatní náklady pro celou Stavbu" - vedlejší náklady převzaté z kapitoly "Rekapitulace stavby 1 + 2"
"Vedlejší a ostatní náklady rozdělené na jednotlivé části Stavby (rozděleno v poměru nákladů z rozpočtu jednotlivých částí Stavby na celkových nákladech rozpočtu Stavby)" jsou poměrově rozdělené celkové vedlejší a ostatní náklady, převzaté z kapitoly "Rekapitulace stavby 1 + 2", mezi jednotlivé Stavby na základě podílu nákladů dané části stavby k součtu nákladů všech Staveb, který je uveden v položce "Procentuelní podíl nákladů připadacící na jednotlivé části Stavby (z rozpočtu jednotlivých částí Stavby) na celkových nákladech rozpočtu Stavby".
CELKEM JEDNOTLIVÉ ČÁSTI STAVBY (náklady z rozpočtu + vedlejší a ostatní náklady) jsou součtem celkových nákladů z rozpočtu pro danou část stavby a poměrné části vedlejších a ostatních nákladů pro danou část stavby.
Zpracování realizační projektové dokumentace skleníku PS12 je samostatnou položkou převzatou z kapitoly "Rekapitulace stavby 1 + 2"
CELKEM NABÍDKOVÁ CENA ZA DÍLO (BEZ DPH) je součtem prostředků placených z dotačního titulu a vlastních prostředků, tj. sumou celkových nákladů na všechny Stavby a Zpracování realizační projektové dokumentace skledníku PS12 a musí se shodovat se součtem ceny bez DPH uvedenou v kapitolách "Rekapitulace Stavby 1 + 2" a rovněž s celkovou nabídkovou cenou za dílo uvedenou v krycím listu nabídky a v návrhu smlouvy o dílo.
Návod k vyplnění tabulky - vzorce
CELKOVÁ REKAPITULACE NABÍDKOVÉ CENY (bez DPH) ZA DÍLO PO JEDNOTLIVÝCH FINANČNÍCH ZDROJÍCH A ČÁSTECH STAVBY
STAVBA: Přístavba a stavební úpravy budovy č. 53, skleníku a budovy energocentra, Olomouc - Holice
jednotlivé Stavby
| Stavba 1 |  | Stavba 2
| Dobudování a modernizace infrastruktury pro praktickou výuku na PřF UPOL |  | Dostavba a stavební úpravy energocentra
| (peněžní prostředky dotace) | (vlastní peněžní prostředky) | (vlastní peněžní prostředky)
SO 19.1 (RB1) – Stavební úpravy objektu 53(RB1) - část pedologická laboratoř | ='Rekapitulace Stavby 1 + 2'!AG55+'Rekapitulace Stavby 1 + 2'!AG58+'Rekapitulace Stavby 1 + 2'!AG62+'Rekapitulace Stavby 1 + 2'!AG67+'Rekapitulace Stavby 1 + 2'!AG74
SO 20 (RB2) – Přístavba obj. 53 a stavební úpravy skleníku (RB2) | ='Rekapitulace Stavby 1 + 2'!AG56+'Rekapitulace Stavby 1 + 2'!AG59+'Rekapitulace Stavby 1 + 2'!AG60+'Rekapitulace Stavby 1 + 2'!AG63+'Rekapitulace Stavby 1 + 2'!AG65+'Rekapitulace Stavby 1 + 2'!AG66+'Rekapitulace Stavby 1 + 2'!AG69+'Rekapitulace Stavby 1 + 2'!AG70+'Rekapitulace Stavby 1 + 2'!AG71+'Rekapitulace Stavby 1 + 2'!AG72+'Rekapitulace Stavby 1 + 2'!AG73
IO 01/RB1, RB2 – Přípojka kanalizace |  | ='Rekapitulace Stavby 1 + 2'!AG75
IO 02/RB1, RB 2 – Přípojka dešťové kanalizace | ='Rekapitulace Stavby 1 + 2'!AG76
PS 12 – Skleník RB2 včetně technologického vybavení | ='PS 12 + RPD'!D4
PS 13 – Vybavení pedologické laboratoře | ='Rekapitulace Stavby 1 + 2'!AG77
SO 01 – Energocentrum – dostavba severní část (Západní přístavba obj. 53) |  |  | ='Rekapitulace Stavby 1 + 2'!AG79
SO 02 – Energocentrum - dostavba střední část
SO 03 – Energocentrum - dostavba jižní část
SO 04 – Energocentrum - rekonstruovaná část
SO 19.2 (RB1) – Stavební úpravy objektu 53 (RB1) - části mimo projekt |  |  | ='Rekapitulace Stavby 1 + 2'!AG95+'Rekapitulace Stavby 1 + 2'!AG96+'Rekapitulace Stavby 1 + 2'!AG97='Rekapitulace Stavby 1 + 2'!AG92
IO 01 – Přípojka dešťové kanalizace |  |  | ='Rekapitulace Stavby 1 + 2'!AG101
IO 02 – Zpevněné plochy |  |  | ='Rekapitulace Stavby 1 + 2'!AG100
PS 02 – UPS – zdroj nepřerušovaného napájení |  |  | ='Rekapitulace Stavby 1 + 2'!AG101
NÁKLADY Z ROZPOČTU PRO JEDNOTLIVÉ ČÁSTI STAVBY CELKEM (bez vedlejších a ostatních nákladů a Zpracování realizační projektové dokumentace skleníku PS12) | =SUMA(C7:C20) | =SUMA(D7:D20) | =SUMA(E7:E20)
Celkové náklady rozpočtu Stavby (bez vedlejších a ostatních nákladů a Zpracování realizační projektové dokumentace skleníku PS12) | =SUMA(C22:E22)
Procentuelní podíl nákladů připadacící na jednotlivé části Stavby (z rozpočtu jednotlivých částí Stavby) na celkových nákladech rozpočtu Stavby | =C22/C23 | =D22/C23 | =E22/C23
Vedlejší a ostatní náklady pro celou Stavbu | ='Rekapitulace Stavby 1 + 2'!AG105+'Rekapitulace Stavby 1 + 2'!AG106
Vedlejší a ostatní náklady rozdělené na jednotlivé části Stavby (rozděleno v poměru nákladů z rozpočtu jednotlivých částí Stavby na celkových nákladech rozpočtu Stavby) | =ZAOKROUHLIT(C24*C25;2) | =ZAOKROUHLIT(D24*C25;2) | =C25-C26-D26
CELKEM JEDNOTLIVÉ ČÁSTI STAVBY (náklady z rozpočtu + vedlejší a ostatní náklady) | =C26+C22 | =D26+D22 | =E26+E22
Zpracování realizační projektové dokumentace skleníku PS12 | ='PS 12 + RPD'!D3
CELKEM NABÍDKOVÁ CENA ZA DÍLO (BEZ DPH) | =C27+D27+E27+C28
Návod k vyplnění tabulky - určení položek jednotlivých objektů stavby
CELKOVÁ REKAPITULACE NABÍDKOVÉ CENY (bez DPH) ZA DÍLO PO JEDNOTLIVÝCH FINANČNÍCH ZDROJÍCH A ČÁSTECH STAVBY
STAVBA: Přístavba a stavební úpravy budovy č. 53, skleníku a budovy energocentra, Olomouc - Holice
jednotlivé Stavby
| Stavba 1 |  | Stavba 2
| Dobudování a modernizace infrastruktury pro praktickou výuku na PřF UPOL |  | Dostavba a stavební úpravy energocentra
| (peněžní prostředky dotace) | (vlastní peněžní prostředky) | (vlastní peněžní prostředky)
SO 19.1 (RB1) – Stavební úpravy objektu 53(RB1) - část pedologická laboratoř | součet pol. (1.1.1.1;1.1.2.1;1.1.4.1;1.1.5.1)
SO 20 (RB2) – Přístavba obj. 53 a stavební úpravy skleníku (RB2) | součet pol. (1.1.1.2;1.1.2.2;1.1.3;1.1.4.2;1.1.5.2;1.1.5.3;1.1.6)
IO 01/RB1, RB2 – Přípojka kanalizace |  | pol. 1.2
IO 02/RB1, RB 2 – Přípojka dešťové kanalizace | pol. 1.3
PS 12 – Skleník RB2 včetně technologického vybavení | pol. 2. z PS 12 + RPD
PS 13 – Vybavení pedologické laboratoře | pol. 1.5
SO 01 – Energocentrum – dostavba severní část (Západní přístavba obj. 53) |  |  | pol. 2.1
SO 02 – Energocentrum - dostavba střední část
SO 03 – Energocentrum - dostavba jižní část
SO 04 – Energocentrum - rekonstruovaná část
SO 19.2 (RB1) – Stavební úpravy objektu 53 (RB1) - části mimo projekt |  |  | pol. 2.2
IO 01 – Přípojka dešťové kanalizace |  |  | pol. 2.3
IO 02 – Zpevněné plochy |  |  | pol. 2.4
PS 02 – UPS – zdroj nepřerušovaného napájení |  |  | pol. 2.5

## PS 12 + RPD
Ocenění položky Provozní soubor PS 12 skleník RB2 včetně technologického vybavení (dále jen „PS 12“) a RPD skleníku Přírodovědecká fakulta UP v Olomouci, Olomouc-Holice, Šlechtitelů 27
číslo položky | část Díla | dílčí části Díla dle čl.II. Smlouvy o dílo | nabídková cena za položku [Kč bez DPH]
1. | RPD Skleníku - Zpracování realizační projektové dokumentace pro provozní soubor PS 12 skleník RB2 včetně technologického vybavení, která postihuje zapracování technických podmínek definovaných požadavky na výkon a/nebo funkci skleníku do projektové dokumentace sloužící pro samotné provádění PS 12, a to s ohledem na strukturu této projektové dokumentace odpovídající minimální podrobnosti dle přílohy č. 13 vyhlášky č. 499/2006 Sb., o dokumentaci staveb, ve znění pozdějších předpisů. RPD skleníku bude zpracována tak, aby bylo zřejmé, jaká jsou použita konkrétní technická řešení, materiály a stavební prvky a jakým způsobem jsou zajištěny požadavky na kvalitu a charakteristické vlastnosti stavby a instalovaných zařízení, technického a technologického vybavení. Z důvodu koordinace tras a prostorových možností pro umístění jednotlivých technických a technologických rozvodů a zařízení PS 12 budou součástí dokumentace i koordinační schémata těchto technických rozvodů a technických a technologických zařízení v trojrozměrném /axonometrickém zobrazení, koordinační řezy v hlavních uzlových bodech, příp. dalších nezbytné výkresy podrobností vztažné k povaze stavby PS 12 | dle čl. II. odst.1.2 | 0
2. | Provozní soubor PS 12 - skleník RB2 včetně technologického vybavení - provedení PS 12 v souladu s technickými podmínkami skleníku a podle schválené RPD skledníku, a to jako samostatného provozního souboru sestávajícího z jednotlivých konstrukcí a technologických celků, kdy tyto jsou vzájemně propojeny a řízeny prostřednictvím jednotného inteligentního systému řízení v rámci měření a regulace skleníku s cílem dosáhnout požadovaných funkčních parametrů objektu skleníku jako celku, nikoliv jen parametrů jeho jednotlivých částí. Součástí položky je i provedení funkčních zkoušek jednotlivých systémů a zařízení. (Komlexní zkoušky, regulace systémů, výrobní dokumentace, zpracování DSPS a zajištění všech daších dokladů nezbytných pro předání a převzení díla jsou součástí položky vedlejších a ostatních nákladů společných pro celou stavbu.) | součást Stavby 1 dle čl. II. odst. 1.1. písm. a) | 0
Legenda:
Pro ocenění položky PS 12 a položky RPD skleníku slouží jako podklad TP skleníku v souladu s § 92 odst. 2 Zákona, které jsou součástí přílohy č. 5.1 této Dokumentace jako samostatná část pod č. 5.1.2.

## Rekapitulace Stavby 1 + 2
Export VZ |  | List obsahuje: | [5 empty] | 1) Rekapitulace stavby |  |  |  | 2) Rekapitulace objektů stavby a soupisů prací | [16 empty] | 3.0 | [5 empty] | False | False | {fc169b7c-021e-427f-8f33-7e29fd1c512a}
[20 empty] | >> skryté sloupce << | [13 empty] | 0,1 | 21
[34 empty] | 0,01 | 15
|  | REKAPITULACE STAVBY | [18 empty] | v --- níže se nacházejí doplnkové a pomocné údaje k sestavám --- v | [11 empty] | Návod na vyplnění | 0,001
|  | Kód: | [5 empty] | 00620181 | [24 empty] | Měnit lze pouze buňky se žlutým podbarvením! 1) v Rekapitulaci stavby vyplňte údaje o Uchazeči (přenesou se do ostatních sestav i v jiných listech) 2) na vybraných listech vyplňte v sestavě Soupis prací ceny u položek Podrobnosti k vyplnění naleznete na poslední záložce s Pokyny pro vyplnění | 0,1
|  | Stavba: | [5 empty] | STAVBA 1 + STAVBA 2 | [25 empty] | 0,1
|  | KSO: | [13 empty] | CC-CZ: | [17 empty] | 0,1
|  | Místo: | [5 empty] | Olomouc, ul. Šlechtitelů, areál PřF UP, parc. č. 1 | [7 empty] | Datum: |  | 30. 1. 2018 | [15 empty] | 0,1
0,1
|  | Zadavatel: | [13 empty] | IČ: | [17 empty] | 0,1
|  |  | Univerzita Palackého v Olomouci, Křížkovského | [12 empty] | DIČ: | [17 empty] | 0,1
0,1
|  | Uchazeč: | [13 empty] | IČ: |  | Vyplň údaj | [15 empty] | 0,1
|  |  | Vyplň údaj | [12 empty] | DIČ: |  | Vyplň údaj | [15 empty] | 0,1
False
|  | Projektant: | [13 empty] | IČ: | [17 empty] | False
|  |  | ASET studio s.r.o. | [12 empty] | DIČ: | [17 empty] | True
0,01
|  | Poznámka: | [31 empty] | 0,01
|  |  | Rozpočet v přenesené daňové povinnosti | [30 empty] | True
|  | Cena bez DPH | [13 empty] | 0
[9 empty] | Sazba daně |  |  | Základ daně |  |  |  | Výše daně
|  | DPH |  | základní |  |  |  |  | 21% |  |  | #REF! |  |  |  | #REF!
|  |  |  | snížená |  |  |  |  | 15% |  |  | #REF! |  |  |  | #REF!
|  | DPH |  | zákl. přenesená |  |  |  |  | 21% |  |  | #REF! |  |  |  | 0
|  |  |  | sníž. přenesená |  |  |  |  | 15% |  |  | #REF! |  |  |  | 0
|  |  |  | nulová |  |  |  |  | 0% |  |  | #REF! |  |  |  | 0
|  | Cena s DPH | [8 empty] | v |  | CZK |  |  | #REF!
REKAPITULACE OBJEKTŮ STAVBY A SOUPISŮ PRACÍ
| Kód: | [7 empty] | 00620181
| Stavba: | [7 empty] | STAVBA 1 + STAVBA 2
| Místo: | [7 empty] | Olomouc, ul. Šlechtitelů, areál PřF UP, parc. č. 1 | [5 empty] | Datum: |  | 30. 1. 2018
| Zadavatel: | [7 empty] | Univerzita Palackého v Olomouci, Křížkovského | [5 empty] | Projektant: |  | ASET studio s.r.o. |  |  |  | Informatívní údaje z listů zakázek
Uchazeč:
| Kód |  |  |  |  | Objekt, Soupis prací | [7 empty] | Cena bez DPH [CZK] |  |  |  | Cena s DPH [CZK] | Typ |  | z toho Ostat. náklady [CZK] | DPH [CZK] | Normohodiny [h] | DPH základní [CZK] | DPH snížená [CZK] | DPH základní přenesená [CZK] | DPH snížená přenesená [CZK] | Základna DPH základní | Základna DPH snížená | Základna DPH zákl. přenesená | Základna DPH sníž. přenesená | Základna DPH nulová
| Náklady stavby celkem | [12 empty] | 0 |  |  |  | 0 |  |  | 0 | #REF! | #REF! | #REF! | #REF! | #REF! | #REF! | #REF! | #REF! | #REF! | #REF! | #REF! |  | D | 0 | ###NOIMPORT### | IMPORT | {fc169b7c-021e-427f-8f33-7e29fd1c512a} | {00000000-0000-0000-0000-000000000000}
|  | 1 |  |  |  |  | STAVBA 1 - DOBUDOVÁNÍ A MODERNIZACE INFRASTRUKTURY PRO PRAKTICKOU VÝUKU NA PŘF UP, OLOMOUC – HOLICE | [6 empty] | 0 |  |  |  | 0 | STA |  | 0 | #REF! | #REF! | #REF! | #REF! | #REF! | #REF! | #REF! | #REF! | #REF! | #REF! | #REF! |  | D | 1 | ###NOIMPORT### | IMPORT | {9135219d-92ef-4b4d-8db7-37bb6e6e89ad} | {fc169b7c-021e-427f-8f33-7e29fd1c512a} | 2
|  |  | 1.1 |  |  |  |  | SO 19.1(RB1) – STAVEBNÍ ÚPRAVY OBJEKTU 53(RB1) – ČÁST PEDOLOGICKÁ LABORATOŘ, SO 20 (RB2) – PŘÍSTAVBA OBJEKTU 53 A STAVEBNÍ ÚPRAVY SKLENÍKU (RB2) | [5 empty] | 0 |  |  |  | 0 | Soupis |  | 0 | #REF! | #REF! | #REF! | #REF! | #REF! | #REF! | #REF! | #REF! | #REF! | #REF! | #REF! |  | D | 2 | ###NOIMPORT### | IMPORT | {1c3d41fe-98bc-4e5c-8928-e1cadb0cfd00} | {9135219d-92ef-4b4d-8db7-37bb6e6e89ad}
|  |  |  | 1.1.1 |  |  |  |  | ARCHITEKTONICKO STAVEBNÍ A KONSTRUKČNÍ ŘEŠENÍ |  |  |  |  | 0 |  |  |  | 0 | Soupis |  | 0 | 0 | 0 | 0 | 0 | 0 | 0 | 0 | 0 | 0 | 0 | 0 |  | D | 3 | ###NOIMPORT### | IMPORT | {bc0518a8-75ba-4ae9-987d-6032297df850} | {1c3d41fe-98bc-4e5c-8928-e1cadb0cfd00}
/ |  |  |  |  | 1.1.1.1 |  |  |  |  | SO 19.1 (RB1) |  |  |  | 0 |  |  |  | 0 | Soupis |  | 0 | 0 | 0 | 0 | 0 | 0 | 0 | 0 | 0 | 0 | 0 | 0 |  |  | 4 |  | IMPORT | {b10e7f0d-69b4-4b3f-95c9-e9d9f8fe160f} | {bc0518a8-75ba-4ae9-987d-6032297df850}
/ |  |  |  |  | 1.1.1.2 |  |  |  |  | SO 20 (RB2) |  |  |  | 0 |  |  |  | 0 | Soupis |  | 0 | 0 | 0 | 0 | 0 | 0 | 0 | 0 | 0 | 0 | 0 | 0 |  |  | 4 |  | IMPORT | {e29cef0e-66b5-4624-b47c-cd158f92427c} | {bc0518a8-75ba-4ae9-987d-6032297df850}
|  |  |  | 1.1.2 |  |  |  |  | ZDRAVOTNĚ TECHNICKÉ INSTALALCE |  |  |  |  | 0 |  |  |  | 0 | Soupis |  | 0 | 0 | 0 | 0 | 0 | 0 | 0 | 0 | 0 | 0 | 0 | 0 |  | D | 3 | ###NOIMPORT### | IMPORT | {402549f1-8446-4ae3-83c1-f380d50b211f} | {1c3d41fe-98bc-4e5c-8928-e1cadb0cfd00}
/ |  |  |  |  | 1.1.2.1 |  |  |  |  | SO 19.1 (RB1) |  |  |  | 0 |  |  |  | 0 | Soupis |  | 0 | 0 | 0 | 0 | 0 | 0 | 0 | 0 | 0 | 0 | 0 | 0 |  |  | 4 |  | IMPORT | {3ea6353b-7044-4eff-9f98-2b9ac6e451ac} | {402549f1-8446-4ae3-83c1-f380d50b211f}
/ |  |  |  |  | 1.1.2.2 |  |  |  |  | SO 20 (RB2) |  |  |  | 0 |  |  |  | 0 | Soupis |  | 0 | 0 | 0 | 0 | 0 | 0 | 0 | 0 | 0 | 0 | 0 | 0 |  |  | 4 |  | IMPORT | {103c8c7c-ba5e-4921-aa7d-b6a5ebea54dc} | {402549f1-8446-4ae3-83c1-f380d50b211f}
/ |  |  |  | 1.1.3 |  |  |  |  | VYTÁPĚNÍ - SO 19.1 (RB1), 20 (RB2) |  |  |  |  | 0 |  |  |  | 0 | Soupis |  | 0 | 0 | 0 | 0 | 0 | 0 | 0 | 0 | 0 | 0 | 0 | 0 |  |  | 3 |  | IMPORT | {ce125c71-6145-40ba-934e-2530accfc7f3} | {1c3d41fe-98bc-4e5c-8928-e1cadb0cfd00}
|  |  |  | 1.1.4 |  |  |  |  | VZDUHOTECHNIKA |  |  |  |  | 0 |  |  |  | 0 | Soupis |  | 0 | #REF! | #REF! | #REF! | #REF! | #REF! | #REF! | #REF! | #REF! | #REF! | #REF! | #REF! |  | D | 3 | ###NOIMPORT### | IMPORT | {fb6efb50-96f0-4d4e-8eae-66a058c916e5} | {1c3d41fe-98bc-4e5c-8928-e1cadb0cfd00}
/ |  |  |  |  | 1.1.4.1 |  |  |  |  | SO 19.1 (RB1) |  |  |  | 0 |  |  |  | 0 | Soupis |  | 0 | #REF! | #REF! | #REF! | #REF! | #REF! | #REF! | #REF! | #REF! | #REF! | #REF! | #REF! |  |  | 4 |  | IMPORT | {ea56664f-7c0f-4f9d-be6f-0e0e3f98f7ce} | {fb6efb50-96f0-4d4e-8eae-66a058c916e5}
/ |  |  |  |  | 1.1.4.2 |  |  |  |  | SO 20 (RB2) |  |  |  | 0 |  |  |  | 0 | Soupis |  | 0 | #REF! | #REF! | #REF! | #REF! | #REF! | #REF! | #REF! | #REF! | #REF! | #REF! | #REF! |  |  | 4 |  | IMPORT | {549dd629-2885-413f-9977-95e4e19bb078} | {fb6efb50-96f0-4d4e-8eae-66a058c916e5}
|  |  |  | 1.1.5 |  |  |  |  | SILNOPROUDÁ ELEKTROINSTALACE, HROMOSVOD |  |  |  |  | 0 |  |  |  | 0 | Soupis |  | 0 | 0 | 0 | 0 | 0 | 0 | 0 | 0 | 0 | 0 | 0 | 0 |  | D | 3 | ###NOIMPORT### | IMPORT | {6b3d5813-1790-4bf5-9f74-aa8ff0e36204} | {1c3d41fe-98bc-4e5c-8928-e1cadb0cfd00}
/ |  |  |  |  | 1.1.5.3 |  |  |  |  | SO 20 (RB2) HROMOSVOD |  |  |  | 0 |  |  |  | 0 | Soupis |  | 0 | 0 | 0 | 0 | 0 | 0 | 0 | 0 | 0 | 0 | 0 | 0 |  |  | 4 |  | IMPORT | {58faffff-407f-49f7-a530-39a8489a8e42} | {6b3d5813-1790-4bf5-9f74-aa8ff0e36204}
/ |  |  |  |  | 1.1.5.2 |  |  |  |  | SO 20 (RB2) SILNOPROUD |  |  |  | 0 |  |  |  | 0 | Soupis |  | 0 | 0 | 0 | 0 | 0 | 0 | 0 | 0 | 0 | 0 | 0 | 0 |  |  | 4 |  | IMPORT | {b0783497-2084-4c7e-a346-b3106ee7c0b6} | {6b3d5813-1790-4bf5-9f74-aa8ff0e36204}
/ |  |  |  |  | 1.1.5.1 |  |  |  |  | SO 19.1 (RB1) |  |  |  | 0 |  |  |  | 0 | Soupis |  | 0 | 0 | 0 | 0 | 0 | 0 | 0 | 0 | 0 | 0 | 0 | 0 |  |  | 4 |  | IMPORT | {d41e15db-95bc-4f24-a760-a82978ef5707} | {6b3d5813-1790-4bf5-9f74-aa8ff0e36204}
|  |  |  | 1.1.6 |  |  |  |  | SLABOPROUDÉ ROZVODY SO 19.1 (RB1), SO 20 (RB2) |  |  |  |  | 0 |  |  |  | 0 | Soupis |  | 0 | 0 | 0 | 0 | 0 | 0 | 0 | 0 | 0 | 0 | 0 | 0 |  | D | 3 | ###NOIMPORT### | IMPORT | {310859e1-c4ef-4d68-85de-264fd2cf2b33} | {1c3d41fe-98bc-4e5c-8928-e1cadb0cfd00}
/ |  |  |  |  | 1.1.6.1 |  |  |  |  | SKR - SO 20 (RB2) |  |  |  | 0 |  |  |  | 0 | Soupis |  | 0 | 0 | 0 | 0 | 0 | 0 | 0 | 0 | 0 | 0 | 0 | 0 |  |  | 4 |  | IMPORT | {16c111c2-70e5-4cc1-bafc-b19796cd6441} | {310859e1-c4ef-4d68-85de-264fd2cf2b33}
/ |  |  |  |  | 1.1.6.2 |  |  |  |  | PZTS - SO 20 (RB2) |  |  |  | 0 |  |  |  | 0 | Soupis |  | 0 | 0 | 0 | 0 | 0 | 0 | 0 | 0 | 0 | 0 | 0 | 0 |  |  | 4 |  | IMPORT | {8d620acc-23b1-4cff-a5a8-476a00ac00dc} | {310859e1-c4ef-4d68-85de-264fd2cf2b33}
/ |  |  |  |  | 1.1.6.3 |  |  |  |  | EKV - SO 20 (RB2) |  |  |  | 0 |  |  |  | 0 | Soupis |  | 0 | 0 | 0 | 0 | 0 | 0 | 0 | 0 | 0 | 0 | 0 | 0 |  |  | 4 |  | IMPORT | {a887a99f-f1b2-492d-acd5-c6a3eeaf2aaf} | {310859e1-c4ef-4d68-85de-264fd2cf2b33}
/ |  |  |  |  | 1.1.6.4 |  |  |  |  | Signalizace WC - SO 20 (RB2) |  |  |  | 0 |  |  |  | 0 | Soupis |  | 0 | 0 | 0 | 0 | 0 | 0 | 0 | 0 | 0 | 0 | 0 | 0 |  |  | 4 |  | IMPORT | {286df7d2-d108-420d-8bc0-2ee2169addae} | {310859e1-c4ef-4d68-85de-264fd2cf2b33}
/ |  |  |  |  | 1.1.6.5 |  |  |  |  | EPS - SO 20 (RB2) |  |  |  | 0 |  |  |  | 0 | Soupis |  | 0 | 0 | 0 | 0 | 0 | 0 | 0 | 0 | 0 | 0 | 0 | 0 |  |  | 4 |  | IMPORT | {39e6c1c6-0796-4892-bc0b-d48884f9ca3a} | {310859e1-c4ef-4d68-85de-264fd2cf2b33}
/ |  |  |  |  | 1.1.6.6 |  |  |  |  | PZTS - SO 19.1 (RB1) |  |  |  | 0 |  |  |  | 0 | Soupis |  | 0 | 0 | 0 | 0 | 0 | 0 | 0 | 0 | 0 | 0 | 0 | 0 |  |  | 4 |  | IMPORT | {0e8df7ed-32b3-4eaa-a6cc-5fc8b7510b98} | {310859e1-c4ef-4d68-85de-264fd2cf2b33}
/ |  |  | 1.2 |  |  |  |  | IO 01/RB1, RB2 – PŘÍPOJKA KANALIZACE | [5 empty] | 0 |  |  |  | 0 | Soupis |  | 0 | 0 | 0 | 0 | 0 | 0 | 0 | 0 | 0 | 0 | 0 | 0 |  |  | 2 |  | IMPORT | {fd86f108-8383-45cf-bbc2-90f095a7edbf} | {9135219d-92ef-4b4d-8db7-37bb6e6e89ad}
/ |  |  | 1.3 |  |  |  |  | IO 02/RB1, RB2 – PŘÍPOJKA DEŠŤOVÉ KANALIZACE | [5 empty] | 0 |  |  |  | 0 | Soupis |  | 0 | 0 | 0 | 0 | 0 | 0 | 0 | 0 | 0 | 0 | 0 | 0 |  |  | 2 |  | IMPORT | {b23ab634-22da-449a-b75e-584bf87e0b0a} | {9135219d-92ef-4b4d-8db7-37bb6e6e89ad}
/ |  |  | 1.4 |  |  |  |  | PS 13 - VYBAVENÍ PEDOLOGICKÉ LABORATOŘE | [5 empty] | 0 |  |  |  | 0 | Soupis |  | 0 | 0 | 0 | 0 | 0 | 0 | 0 | 0 | 0 | 0 | 0 | 0 |  |  | 2 |  | IMPORT | {c30bbafa-4e48-4378-b44e-eeba4006fbf1} | {9135219d-92ef-4b4d-8db7-37bb6e6e89ad}
|  | 2 |  |  |  |  | STAVBA 2 - DOSTAVBA A STAVEBNÍ ÚPRAVY BUDOVY ENERGOCENTRA V OLOMOUCI – HOLICI | [6 empty] | 0 |  |  |  | 0 | STA |  | 0 | #REF! | #REF! | #REF! | #REF! | #REF! | #REF! | #REF! | #REF! | #REF! | #REF! | #REF! |  | D | 1 | ###NOIMPORT### | IMPORT | {719241f8-9381-4ba7-bebd-0ca9bd0c566f} | {fc169b7c-021e-427f-8f33-7e29fd1c512a} | 2
|  |  | 2.1 |  |  |  |  | SO 01 – ENERGOCENTRUM – DOSTAVBA SEVERNÍ ČÁST, SO 02 – ENERGOCENTRUM – DOSTAVBA STŘEDNÍ ČÁST, SO 03 – ENERGOCENTRUM – DOSTAVBA JIŽNÍ ČÁST, SO 04 – ENERGOCENTRUM – REKONSTRUOVANÁ ČÁST | [5 empty] | 0 |  |  |  | 0 | Soupis |  | 0 | #REF! | #REF! | #REF! | #REF! | #REF! | #REF! | #REF! | #REF! | #REF! | #REF! | #REF! |  | D | 2 | ###NOIMPORT### | IMPORT | {44437192-9693-46e7-ba08-a76deea57652} | {719241f8-9381-4ba7-bebd-0ca9bd0c566f}
/ |  |  |  | 2.1.1 |  |  |  |  | ARCHITEKTONICKO STAVEBNÍ A KONSTRUKČNÍ ŘEŠENÍ |  |  |  |  | 0 |  |  |  | 0 | Soupis |  | 0 | #REF! | #REF! | #REF! | #REF! | #REF! | #REF! | #REF! | #REF! | #REF! | #REF! | #REF! |  |  | 3 |  | IMPORT | {bea327f7-0c92-4d9f-9a22-17820f347dfe} | {44437192-9693-46e7-ba08-a76deea57652}
/ |  |  |  | 2.1.2 |  |  |  |  | ZDRAVOTNĚ TECHNICKÉ INSTALACE |  |  |  |  | 0 |  |  |  | 0 | Soupis |  | 0 | 0 | 0 | 0 | 0 | 0 | 0 | 0 | 0 | 0 | 0 | 0 |  |  | 3 |  | IMPORT | {9d7ea9de-7a96-499b-a4fc-bcbb9bb09d3a} | {44437192-9693-46e7-ba08-a76deea57652}
/ |  |  |  | 2.1.3 |  |  |  |  | VYTÁPĚNÍ |  |  |  |  | 0 |  |  |  | 0 | Soupis |  | 0 | 0 | 0 | 0 | 0 | 0 | 0 | 0 | 0 | 0 | 0 | 0 |  |  | 3 |  | IMPORT | {b44b01a3-38f2-4cf2-8ba3-18ee311df94d} | {44437192-9693-46e7-ba08-a76deea57652}
/ |  |  |  | 2.1.4 |  |  |  |  | VZDUCHOTECHNIKA A CHLAZENÍ |  |  |  |  | 0 |  |  |  | 0 | Soupis |  | 0 | #REF! | #REF! | #REF! | #REF! | #REF! | #REF! | #REF! | #REF! | #REF! | #REF! | #REF! |  |  | 3 |  | IMPORT | {32ad882d-672e-4a6b-81c3-6a25d578f592} | {44437192-9693-46e7-ba08-a76deea57652}
|  |  |  | 2.1.5 |  |  |  |  | SILNOPROUDÁ ELEKTROTECHNIKA, HROMOSVOD |  |  |  |  | 0 |  |  |  | 0 | Soupis |  | 0 | 0 | 0 | 0 | 0 | 0 | 0 | 0 | 0 | 0 | 0 | 0 |  | D | 3 | ###NOIMPORT### | IMPORT | {56950194-d660-4af7-a0a3-344ba7d47360} | {44437192-9693-46e7-ba08-a76deea57652}
/ |  |  |  |  | 2.1.5.1 |  |  |  |  | SILNOPROUDÁ ELEKTROTECHNIKA |  |  |  | 0 |  |  |  | 0 | Soupis |  | 0 | 0 | 0 | 0 | 0 | 0 | 0 | 0 | 0 | 0 | 0 | 0 |  |  | 4 |  | IMPORT | {27ae76bd-8f58-44d6-9bff-e38e860397a0} | {56950194-d660-4af7-a0a3-344ba7d47360}
/ |  |  |  |  | 2.1.5.2 |  |  |  |  | HROMOSVOD |  |  |  | 0 |  |  |  | 0 | Soupis |  | 0 | 0 | 0 | 0 | 0 | 0 | 0 | 0 | 0 | 0 | 0 | 0 |  |  | 4 |  | IMPORT | {439c9e3d-d120-49ab-9bdb-ee8a7cdc92f3} | {56950194-d660-4af7-a0a3-344ba7d47360}
|  |  |  | 2.1.6 |  |  |  |  | SLABOPROUDÉ ROZVODY |  |  |  |  | 0 |  |  |  | 0 | Soupis |  | 0 | 0 | 0 | 0 | 0 | 0 | 0 | 0 | 0 | 0 | 0 | 0 |  | D | 3 | ###NOIMPORT### | IMPORT | {99e51e8e-5e6c-412a-9596-abe82953e4a5} | {44437192-9693-46e7-ba08-a76deea57652}
/ |  |  |  |  | 2.1.6.1 |  |  |  |  | SKR |  |  |  | 0 |  |  |  | 0 | Soupis |  | 0 | 0 | 0 | 0 | 0 | 0 | 0 | 0 | 0 | 0 | 0 | 0 |  |  | 4 |  | IMPORT | {a9500940-4ecb-47cb-b85a-93c6df499519} | {99e51e8e-5e6c-412a-9596-abe82953e4a5}
/ |  |  |  |  | 2.1.6.2 |  |  |  |  | PZTS |  |  |  | 0 |  |  |  | 0 | Soupis |  | 0 | 0 | 0 | 0 | 0 | 0 | 0 | 0 | 0 | 0 | 0 | 0 |  |  | 4 |  | IMPORT | {a2cb4c4b-7406-4ce1-9494-a7a43ce34597} | {99e51e8e-5e6c-412a-9596-abe82953e4a5}
/ |  |  |  |  | 2.1.6.3 |  |  |  |  | EKV |  |  |  | 0 |  |  |  | 0 | Soupis |  | 0 | 0 | 0 | 0 | 0 | 0 | 0 | 0 | 0 | 0 | 0 | 0 |  |  | 4 |  | IMPORT | {26717ca5-d66a-4f17-85db-26d950cb07ee} | {99e51e8e-5e6c-412a-9596-abe82953e4a5}
/ |  |  |  |  | 2.1.6.4 |  |  |  |  | EPS |  |  |  | 0 |  |  |  | 0 | Soupis |  | 0 | 0 | 0 | 0 | 0 | 0 | 0 | 0 | 0 | 0 | 0 | 0 |  |  | 4 |  | IMPORT | {e92b17d2-30f8-4442-a804-e0649e511f19} | {99e51e8e-5e6c-412a-9596-abe82953e4a5}
|  |  | 2.2 |  |  |  |  | SO 19.2 (RB1) – STAVEBNÍ ÚPRAVY OBJEKTU 53 (RB1) – ČÁST MIMO PROJEKT | [5 empty] | 0 |  |  |  | 0 | Soupis |  | 0 | 0 | 0 | 0 | 0 | 0 | 0 | 0 | 0 | 0 | 0 | 0 |  | D | 2 | ###NOIMPORT### | IMPORT | {62d32e5a-78dd-4ba5-a1cc-ca10b958f741} | {719241f8-9381-4ba7-bebd-0ca9bd0c566f}
/ |  |  |  | 2.2.1 |  |  |  |  | ROZŠÍŘENÍ SANAČNÍCH OPATŘENÍ SUTERÉNU OBJ. 53 |  |  |  |  | 0 |  |  |  | 0 | Soupis |  | 0 | 0 | 0 | 0 | 0 | 0 | 0 | 0 | 0 | 0 | 0 | 0 |  |  | 3 |  | IMPORT | {565bda68-cb5a-4d0c-8457-3a37d47033dc} | {62d32e5a-78dd-4ba5-a1cc-ca10b958f741}
/ |  |  |  | 2.2.2 |  |  |  |  | STAVEBNÍ ÚPRAVY 1 NP A 2 NP OBJ. 53 |  |  |  |  | 0 |  |  |  | 0 | Soupis |  | 0 | 0 | 0 | 0 | 0 | 0 | 0 | 0 | 0 | 0 | 0 | 0 |  |  | 3 |  | IMPORT | {4183a5f4-7e9f-4749-a9b0-216a76daf762} | {62d32e5a-78dd-4ba5-a1cc-ca10b958f741}
|  |  |  | 2.2.3 |  |  |  |  | SILNOPROUDÁ ELEKTROTECHNIKA |  |  |  |  | 0 |  |  |  | 0 | Soupis |  | 0 | 0 | 0 | 0 | 0 | 0 | 0 | 0 | 0 | 0 | 0 | 0 |  | D | 3 | ###NOIMPORT### | IMPORT | {c243790f-a7b4-4a66-990a-949a1f3fbcbe} | {62d32e5a-78dd-4ba5-a1cc-ca10b958f741}
/ |  |  |  |  | 2.2.3.1 |  |  |  |  | SILNOPROUDÁ ELEKTROTECHNIKA |  |  |  | 0 |  |  |  | 0 | Soupis |  | 0 | 0 | 0 | 0 | 0 | 0 | 0 | 0 | 0 | 0 | 0 | 0 |  |  | 4 |  | IMPORT | {d65ff905-fea5-4331-81e0-fc6e15e5f1e8} | {c243790f-a7b4-4a66-990a-949a1f3fbcbe}
/ |  |  |  |  | 2.2.3.2 |  |  |  |  | HROMOSVOD |  |  |  | 0 |  |  |  | 0 | Soupis |  | 0 | 0 | 0 | 0 | 0 | 0 | 0 | 0 | 0 | 0 | 0 | 0 |  |  | 4 |  | IMPORT | {f2664e75-2176-4f4d-8ae0-9d2fdacb7790} | {c243790f-a7b4-4a66-990a-949a1f3fbcbe}
/ |  |  | 2.3 |  |  |  |  | IO 01 - PŘÍPOJKA DEŠŤOVÉ KANALIZACE | [5 empty] | 0 |  |  |  | 0 | Soupis |  | 0 | 0 | 0 | 0 | 0 | 0 | 0 | 0 | 0 | 0 | 0 | 0 |  |  | 2 |  | IMPORT | {bd3f0d24-670c-4714-9b2b-b75ce364a945} | {719241f8-9381-4ba7-bebd-0ca9bd0c566f}
/ |  |  | 2.4 |  |  |  |  | IO 02 - ZPEVNĚNÉ PLOCHY | [5 empty] | 0 |  |  |  | 0 | Soupis |  | 0 | 0 | 0 | 0 | 0 | 0 | 0 | 0 | 0 | 0 | 0 | 0 |  |  | 2 |  | IMPORT | {a782d9ef-d40a-4e50-a15e-8c480b747f36} | {719241f8-9381-4ba7-bebd-0ca9bd0c566f}
/ |  |  | 2.5 |  |  |  |  | PS 02 - UPS - ZDROJ NEPŘERUŠOVANÉHO NAPÁJENÍ | [5 empty] | 0 |  |  |  | 0 | Soupis |  | 0 | 0 | 0 | 0 | 0 | 0 | 0 | 0 | 0 | 0 | 0 | 0 |  |  | 2 |  | IMPORT | {c14f4818-5675-4468-941a-f6ec62d96dde} | {719241f8-9381-4ba7-bebd-0ca9bd0c566f}
|  | 3 |  |  |  |  | VEDLEJŠÍ A OSTATNÍ ROZPOČTOVÉ NÁKLADY | [6 empty] | 0 |  |  |  | 0 | STA |  | 0 | 0 | 0 | 0 | 0 | 0 | 0 | 0 | 0 | 0 | 0 | 0 |  | D | 1 | ###NOIMPORT### | IMPORT | {8390255a-c573-4c78-beb9-06f2959f1258} | {fc169b7c-021e-427f-8f33-7e29fd1c512a} | 2
/ |  |  | 3.1 |  |  |  |  | VEDLEJŠÍ ROZPOČTOVÉ NÁKLADY | [5 empty] | 0 |  |  |  | 0 | Soupis |  | 0 | 0 | 0 | 0 | 0 | 0 | 0 | 0 | 0 | 0 | 0 | 0 |  |  | 2 |  | IMPORT | {4fadaf6b-dc9d-4e18-b15d-9157dd0259a8} | {8390255a-c573-4c78-beb9-06f2959f1258}
/ |  |  | 3.2 |  |  |  |  | OSTATNÍ NÁKLADY | [5 empty] | 0 |  |  |  | 0 | Soupis |  | 0 | 0 | 0 | 0 | 0 | 0 | 0 | 0 | 0 | 0 | 0 | 0 |  |  | 2 |  | IMPORT | {a6e8940d-e1e2-48e6-8811-743a28cc20dc} | {8390255a-c573-4c78-beb9-06f2959f1258}

## 1.1.1.1 - SO 19.1 (RB1)
| List obsahuje: |  | 1) Krycí list soupisu | 2) Rekapitulace |  |  | 3) Soupis prací | Zpět na list: | Rekapitulace stavby
[9 empty] | >> skryté sloupce << | [9 empty] | {b10e7f0d-69b4-4b3f-95c9-e9d9f8fe160f}
2
| KRYCÍ LIST SOUPISU | [8 empty] | v --- níže se nacházejí doplnkové a pomocné údaje k sestavám --- v | [8 empty] | True
Stavba:
STAVBA 1 + STAVBA 2
Objekt:
1 - STAVBA 1 - DOBUDOVÁNÍ A MODERNIZACE INFRASTRUKTURY PRO PRAKTICKOU VÝUKU NA PŘF UP, OLOMOUC – HOLICE
Soupis:
1.1 - SO 19.1(RB1) – STAVEBNÍ ÚPRAVY OBJEKTU 53(RB1) – ČÁST PEDOLOGICKÁ LABORATOŘ, SO 20 (RB2) – PŘÍSTAVBA
Úroveň 4:
1.1.1.1 - SO 19.1 (RB1)
| KSO: |  |  |  |  | CC-CZ:
| Místo: |  | Olomouc, ul. Šlechtitelů, areál PřF UP, parc. č. 1 |  |  | Datum: | 30. 1. 2018
| Zadavatel: |  |  |  |  | IČ:
|  | Univerzita Palackého v Olomouci, Křížkovského |  |  |  | DIČ:
| Uchazeč: |  |  |  |  | IČ:
DIČ:
| Projektant: |  |  |  |  | IČ:
|  | ASET studio s.r.o. |  |  |  | DIČ:
Poznámka:
Rozpočet v přenesené daňové povinnosti
| Cena bez DPH | [5 empty] | 0
|  |  | Základ daně |  |  | Sazba daně | Výše daně
| DPH | základní | 0 |  |  | 21% | 0
|  | snížená | 0 |  |  | 15% | 0
| DPH | zákl. přenesená | 0 |  |  | 21% | 0
|  | sníž. přenesená | 0 |  |  | 15% | 0
|  | nulová | 0 |  |  | 0% | 0
| Cena s DPH |  |  | v | CZK |  | 0
REKAPITULACE ČLENĚNÍ SOUPISU PRACÍ
Stavba:
STAVBA 1 + STAVBA 2
Objekt:
1 - STAVBA 1 - DOBUDOVÁNÍ A MODERNIZACE INFRASTRUKTURY PRO PRAKTICKOU VÝUKU NA PŘF UP, OLOMOUC – HOLICE
Soupis:
1.1 - SO 19.1(RB1) – STAVEBNÍ ÚPRAVY OBJEKTU 53(RB1) – ČÁST PEDOLOGICKÁ LABORATOŘ, SO 20 (RB2) – PŘÍSTAVBA
Úroveň 4:
1.1.1.1 - SO 19.1 (RB1)
Místo: |  |  | Olomouc, ul. Šlechtitelů, areál PřF UP, parc. č. 1 |  |  | Datum: | 30. 1. 2018
Zadavatel: |  |  | Univerzita Palackého v Olomouci, Křížkovského |  |  | Projektant: | ASET studio s.r.o.
Uchazeč:
Kód dílu - Popis | [6 empty] | Cena celkem [CZK]
Náklady soupisu celkem | [6 empty] | 0 | [12 empty] | -1
| HSV - Práce a dodávky HSV | [5 empty] | 0
| 1 - Zemní práce | [5 empty] | 0
| 2 - Zakládání | [5 empty] | 0
| 3 - Svislé a kompletní konstrukce | [5 empty] | 0
| 6 - Úpravy povrchů, podlahy a osazování výplní | [5 empty] | 0
| 61 - Úpravy povrchů vnitřní | [5 empty] | 0
| 9 - Ostatní konstrukce a práce, bourání | [5 empty] | 0
| 997 - Přesun sutě | [5 empty] | 0
| 998 - Přesun hmot | [5 empty] | 0
| PSV - Práce a dodávky PSV | [5 empty] | 0
| 711 - Izolace proti vodě, vlhkosti a plynům | [5 empty] | 0
| 766 - Konstrukce truhlářské | [5 empty] | 0
| 767 - Konstrukce zámečnické | [5 empty] | 0
| 781 - Dokončovací práce - obklady | [5 empty] | 0
| 784 - Dokončovací práce - malby a tapety | [5 empty] | 0
SOUPIS PRACÍ
Stavba:
STAVBA 1 + STAVBA 2
Objekt:
1 - STAVBA 1 - DOBUDOVÁNÍ A MODERNIZACE INFRASTRUKTURY PRO PRAKTICKOU VÝUKU NA PŘF UP, OLOMOUC – HOLICE
Soupis:
1.1 - SO 19.1(RB1) – STAVEBNÍ ÚPRAVY OBJEKTU 53(RB1) – ČÁST PEDOLOGICKÁ LABORATOŘ, SO 20 (RB2) – PŘÍSTAVBA
Úroveň 4:
1.1.1.1 - SO 19.1 (RB1)
Místo: |  |  | Olomouc, ul. Šlechtitelů, areál PřF UP, parc. č. 1 |  |  | Datum: | 30. 1. 2018
Zadavatel: |  |  | Univerzita Palackého v Olomouci, Křížkovského |  |  | Projektant: | ASET studio s.r.o.
Uchazeč:
PČ | Typ | Kód | Popis | MJ | Množství | J.cena [CZK] | Cena celkem [CZK] | Cenová soustava |  | Poznámka | DPH | J. Nh [h] | Nh celkem [h] | J. hmotnost [t] | Hmotnost celkem [t] | J. suť [t] | Suť Celkem [t]
Náklady soupisu celkem | [6 empty] | 0 | [5 empty] | 0 |  | 64.2478 |  | 71.2465 |  | D | -1 | [10 empty] | 0
| D | HSV | Práce a dodávky HSV |  |  |  | 0 | [5 empty] | 0 |  | 62.8116 |  | 70.7979 | 1 | D | 0 |  |  |  | ROZPOCET | [6 empty] | 0
| D | 1 | Zemní práce |  |  |  | 0 | [5 empty] | 0 |  | 0 |  | 0 | 1 | D | 1 |  |  |  | ROZPOCET | [6 empty] | 0
1 | K | 139711101 | Vykopávky v uzavřených prostorách v hornině tř. 1 až 4 | m3 | 21.825 |  | 0 | CS ÚRS 2018 01 |  |  | zákl. přenesená |  | 0 | 0 | 0 | 0 | 0 | 4 | K | 2 |  |  |  | ROZPOCET | 0 | 0 | 0 | 0 | 0 | 4 | 0 | 4 | 1419733578
| VV |  | Snížení původní podlahy | [15 empty] | VV | 2 | 1 | True | 0 | ROZPOCET
| VV |  | výpočet dle vč D.1.1.02 | [15 empty] | VV | 2 | 1 | True | 0 | ROZPOCET
| VV |  | skladba HS2 | [15 empty] | VV | 2 | 1 | True | 0 | ROZPOCET
| VV |  | (8,05+7,72+7,62+28,09+13,19+1,95+3,93)*0,3 |  | 21.165 | [13 empty] | VV | 2 | 2 | True | 0 | ROZPOCET
| VV |  | 2,75*0,8*0,3 |  | 0.66 | [13 empty] | VV | 2 | 2 | True | 0 | ROZPOCET
| VV |  | Mezisoučet |  | 21.825 | [13 empty] | VV | 2 | 3 | True | 0 | ROZPOCET
| VV |  | Součet |  | 21.825 | [13 empty] | VV | 2 | 4 | True | 1 | ROZPOCET
2 | K | 162201201 | Vodorovné přemístění výkopku nebo sypaniny nošením s vyprázdněním nádoby na hromady nebo do dopravního prostředku na vzdálenost do 10 m z horniny tř. 1 až 4 | m3 | 21.825 |  | 0 | CS ÚRS 2018 01 |  |  | zákl. přenesená |  | 0 | 0 | 0 | 0 | 0 | 4 | K | 2 |  |  |  | ROZPOCET | 0 | 0 | 0 | 0 | 0 | 4 | 0 | 4 | 1769405827
| VV |  | Přemístění výkopku | [15 empty] | VV | 2 | 1 | True | 0 | ROZPOCET
| VV |  | výpočet dle výkopku | [15 empty] | VV | 2 | 1 | True | 0 | ROZPOCET
| VV |  | 21,825 |  | 21.825 | [13 empty] | VV | 2 | 2 | True | 0 | ROZPOCET
| VV |  | Mezisoučet |  | 21.825 | [13 empty] | VV | 2 | 3 | True | 0 | ROZPOCET
| VV |  | Součet |  | 21.825 | [13 empty] | VV | 2 | 4 | True | 1 | ROZPOCET
3 | K | 162701105 | Vodorovné přemístění výkopku nebo sypaniny po suchu na obvyklém dopravním prostředku, bez naložení výkopku, avšak se složením bez rozhrnutí z horniny tř. 1 až 4 na vzdálenost přes 9 000 do 10 000 m | m3 | 21.825 |  | 0 | CS ÚRS 2018 01 |  |  | zákl. přenesená |  | 0 | 0 | 0 | 0 | 0 | 4 | K | 2 |  |  |  | ROZPOCET | 0 | 0 | 0 | 0 | 0 | 4 | 0 | 4 | -1383246213
| VV |  | Přemístění výkopku | [15 empty] | VV | 2 | 1 | True | 0 | ROZPOCET
| VV |  | výpočet dle výkopku | [15 empty] | VV | 2 | 1 | True | 0 | ROZPOCET
| VV |  | 21,825 |  | 21.825 | [13 empty] | VV | 2 | 2 | True | 0 | ROZPOCET
| VV |  | Mezisoučet |  | 21.825 | [13 empty] | VV | 2 | 3 | True | 0 | ROZPOCET
| VV |  | Součet |  | 21.825 | [13 empty] | VV | 2 | 4 | True | 1 | ROZPOCET
4 | K | 162701109 | Vodorovné přemístění výkopku nebo sypaniny po suchu na obvyklém dopravním prostředku, bez naložení výkopku, avšak se složením bez rozhrnutí z horniny tř. 1 až 4 na vzdálenost Příplatek k ceně za každých dalších i započatých 1 000 m | m3 | 218.25 |  | 0 | CS ÚRS 2018 01 |  |  | zákl. přenesená |  | 0 | 0 | 0 | 0 | 0 | 4 | K | 2 |  |  |  | ROZPOCET | 0 | 0 | 0 | 0 | 0 | 4 | 0 | 4 | -510718168
| VV |  | Přemístění výkopku | [15 empty] | VV | 2 | 1 | True | 0 | ROZPOCET
| VV |  | výpočet dle výkopku | [15 empty] | VV | 2 | 1 | True | 0 | ROZPOCET
| VV |  | 21,825*10 |  | 218.25 | [13 empty] | VV | 2 | 2 | True | 0 | ROZPOCET
| VV |  | Mezisoučet |  | 218.25 | [13 empty] | VV | 2 | 3 | True | 0 | ROZPOCET
| VV |  | Součet |  | 218.25 | [13 empty] | VV | 2 | 4 | True | 1 | ROZPOCET
5 | K | 167101101 | Nakládání, skládání a překládání neulehlého výkopku nebo sypaniny nakládání, množství do 100 m3, z hornin tř. 1 až 4 | m3 | 21.825 |  | 0 | CS ÚRS 2018 01 |  |  | zákl. přenesená |  | 0 | 0 | 0 | 0 | 0 | 4 | K | 2 |  |  |  | ROZPOCET | 0 | 0 | 0 | 0 | 0 | 4 | 0 | 4 | 1655078864
| VV |  | Nakládání výkopku | [15 empty] | VV | 2 | 1 | True | 0 | ROZPOCET
| VV |  | výpočet dle výkopku | [15 empty] | VV | 2 | 1 | True | 0 | ROZPOCET
| VV |  | 21,825 |  | 21.825 | [13 empty] | VV | 2 | 2 | True | 0 | ROZPOCET
| VV |  | Mezisoučet |  | 21.825 | [13 empty] | VV | 2 | 3 | True | 0 | ROZPOCET
| VV |  | Součet |  | 21.825 | [13 empty] | VV | 2 | 4 | True | 1 | ROZPOCET
6 | K | 171201201 | Uložení sypaniny na skládky | m3 | 21.825 |  | 0 | CS ÚRS 2018 01 |  |  | zákl. přenesená |  | 0 | 0 | 0 | 0 | 0 | 4 | K | 2 |  |  |  | ROZPOCET | 0 | 0 | 0 | 0 | 0 | 4 | 0 | 4 | -625258955
| VV |  | Uložení výkopku | [15 empty] | VV | 2 | 1 | True | 0 | ROZPOCET
| VV |  | výpočet dle výkopku | [15 empty] | VV | 2 | 1 | True | 0 | ROZPOCET
| VV |  | 21,825 |  | 21.825 | [13 empty] | VV | 2 | 2 | True | 0 | ROZPOCET
| VV |  | Mezisoučet |  | 21.825 | [13 empty] | VV | 2 | 3 | True | 0 | ROZPOCET
| VV |  | Součet |  | 21.825 | [13 empty] | VV | 2 | 4 | True | 1 | ROZPOCET
7 | K | 171201211 | Uložení sypaniny poplatek za uložení sypaniny na skládce (skládkovné) | t | 37.103 |  | 0 | CS ÚRS 2018 01 |  |  | zákl. přenesená |  | 0 | 0 | 0 | 0 | 0 | 4 | K | 2 |  |  |  | ROZPOCET | 0 | 0 | 0 | 0 | 0 | 4 | 0 | 4 | 2098900449
| VV |  | Poplatek za uložení výkopku | [15 empty] | VV | 2 | 1 | True | 0 | ROZPOCET
| VV |  | výpočet dle výkopku | [15 empty] | VV | 2 | 1 | True | 0 | ROZPOCET
| VV |  | 21,825*1,7 |  | 37.103 | [13 empty] | VV | 2 | 2 | True | 0 | ROZPOCET
| VV |  | Mezisoučet |  | 37.103 | [13 empty] | VV | 2 | 3 | True | 0 | ROZPOCET
| VV |  | Součet |  | 37.103 | [13 empty] | VV | 2 | 4 | True | 1 | ROZPOCET
8 | K | 181102302 | Úprava pláně na stavbách dálnic v zářezech mimo skalních se zhutněním | m2 | 72.75 |  | 0 | CS ÚRS 2018 01 |  |  | zákl. přenesená |  | 0 | 0 | 0 | 0 | 0 | 4 | K | 2 |  |  |  | ROZPOCET | 0 | 0 | 0 | 0 | 0 | 4 | 0 | 4 | -1308847116
| VV |  | Zhutnění podkladu | [15 empty] | VV | 2 | 1 | True | 0 | ROZPOCET
| VV |  | výpočet dle vč D.2.1.02 | [15 empty] | VV | 2 | 1 | True | 0 | ROZPOCET
| VV |  | (8,05+7,72+7,62+28,09+13,19+1,95+3,93) |  | 70.55 | [13 empty] | VV | 2 | 2 | True | 0 | ROZPOCET
| VV |  | 2,75*0,8 |  | 2.2 | [13 empty] | VV | 2 | 2 | True | 0 | ROZPOCET
| VV |  | Mezisoučet |  | 72.75 | [13 empty] | VV | 2 | 3 | True | 0 | ROZPOCET
| VV |  | Součet |  | 72.75 | [13 empty] | VV | 2 | 4 | True | 1 | ROZPOCET
| D | 2 | Zakládání |  |  |  | 0 | [5 empty] | 0 |  | 38.2575 |  | 0 | 1 | D | 1 |  |  |  | ROZPOCET | [6 empty] | 0
9 | K | 271572211 | Podsyp pod základové konstrukce se zhutněním z netříděného štěrkopísku | m3 | 10.913 |  | 0 | CS ÚRS 2018 01 |  |  | zákl. přenesená |  | 0 | 1.98 | 21.6077 | 0 | 0 | 4 | K | 2 |  |  |  | ROZPOCET | 0 | 0 | 0 | 0 | 0 | 4 | 0 | 4 | -526143671
| VV |  | Podkladní podsyp | [15 empty] | VV | 2 | 1 | True | 0 | ROZPOCET
| VV |  | výpočet dle vč D.1.1.02 | [15 empty] | VV | 2 | 1 | True | 0 | ROZPOCET
| VV |  | skladba HS1 | [15 empty] | VV | 2 | 1 | True | 0 | ROZPOCET
| VV |  | (8,05+7,72+7,62+28,09+13,19+1,95+3,93)*0,15 |  | 10.583 | [13 empty] | VV | 2 | 2 | True | 0 | ROZPOCET
| VV |  | 2,75*0,8*0,15 |  | 0.33 | [13 empty] | VV | 2 | 2 | True | 0 | ROZPOCET
| VV |  | Mezisoučet |  | 10.913 | [13 empty] | VV | 2 | 3 | True | 0 | ROZPOCET
| VV |  | Součet |  | 10.913 | [13 empty] | VV | 2 | 4 | True | 1 | ROZPOCET
10 | K | 273321211 | Základové desky ze ŽB bez zvýšených nároků na prostředí tř. C 12/15 | m3 | 7.275 |  | 0 | CS ÚRS 2018 01 |  |  | zákl. přenesená |  | 0 | 2.2563 | 16.4149 | 0 | 0 | 4 | K | 2 |  |  |  | ROZPOCET | 0 | 0 | 0 | 0 | 0 | 4 | 0 | 4 | -1513923248
| VV |  | Podkladní beton | [15 empty] | VV | 2 | 1 | True | 0 | ROZPOCET
| VV |  | skladba HS1 | [15 empty] | VV | 2 | 1 | True | 0 | ROZPOCET
| VV |  | výpočet dle vč D.1.1.02 | [15 empty] | VV | 2 | 1 | True | 0 | ROZPOCET
| VV |  | (8,05+7,72+7,62+28,09+13,19+1,95+3,93)*0,1 |  | 7.055 | [13 empty] | VV | 2 | 2 | True | 0 | ROZPOCET
| VV |  | 2,75*0,8*0,1 |  | 0.22 | [13 empty] | VV | 2 | 2 | True | 0 | ROZPOCET
| VV |  | Mezisoučet |  | 7.275 | [13 empty] | VV | 2 | 3 | True | 0 | ROZPOCET
| VV |  | Součet |  | 7.275 | [13 empty] | VV | 2 | 4 | True | 1 | ROZPOCET
11 | K | 273362021 | Výztuž základových desek svařovanými sítěmi Kari | t | 0.221 |  | 0 | CS ÚRS 2018 01 |  |  | zákl. přenesená |  | 0 | 1.0628 | 0.23487 | 0 | 0 | 4 | K | 2 |  |  |  | ROZPOCET | 0 | 0 | 0 | 0 | 0 | 4 | 0 | 4 | 1366392180
| VV |  | Podkladní beton - výztuž Kari 150/150/6 | [15 empty] | VV | 2 | 1 | True | 0 | ROZPOCET
| VV |  | skladba HS1 | [15 empty] | VV | 2 | 1 | True | 0 | ROZPOCET
| VV |  | výpočet dle vč D.1.1.02 | [15 empty] | VV | 2 | 1 | True | 0 | ROZPOCET
| VV |  | (8,05+7,72+7,62+28,09+13,19+1,95+3,93)*3,03/1000 |  | 0.214 | [13 empty] | VV | 2 | 2 | True | 0 | ROZPOCET
| VV |  | 2,75*0,8*3,03/1000 |  | 0.007 | [13 empty] | VV | 2 | 2 | True | 0 | ROZPOCET
| VV |  | Mezisoučet |  | 0.221 | [13 empty] | VV | 2 | 3 | True | 0 | ROZPOCET
| VV |  | Součet |  | 0.221 | [13 empty] | VV | 2 | 4 | True | 1 | ROZPOCET
| D | 3 | Svislé a kompletní konstrukce |  |  |  | 0 | [5 empty] | 0 |  | 9.0632 |  | 0 | 1 | D | 1 |  |  |  | ROZPOCET | [6 empty] | 0
12 | K | 311231117 | Zdivo nosné z cihel dl 290 mm P7 až 15 na SMS 10 MPa | m3 | 2.188 |  | 0 | CS ÚRS 2018 01 |  |  | zákl. přenesená |  | 0 | 1.6627 | 3.638 | 0 | 0 | 4 | K | 2 |  |  |  | ROZPOCET | 0 | 0 | 0 | 0 | 0 | 4 | 0 | 4 | -1365573457
| VV |  | Zazdívka okenních otvorů | [15 empty] | VV | 2 | 1 | True | 0 | ROZPOCET
| VV |  | výpočet dle vč D.1.1.02 | [15 empty] | VV | 2 | 1 | True | 0 | ROZPOCET
| VV |  | 1 PP | [15 empty] | VV | 2 | 1 | True | 0 | ROZPOCET
| VV |  | 0,95*0,6*0,45 |  | 0.257 | [13 empty] | VV | 2 | 2 | True | 0 | ROZPOCET
| VV |  | 0,95*0,6*0,45 |  | 0.257 | [13 empty] | VV | 2 | 2 | True | 0 | ROZPOCET
| VV |  | 0,95*0,6*0,45 |  | 0.257 | [13 empty] | VV | 2 | 2 | True | 0 | ROZPOCET
| VV |  | 0,95*0,6*0,45 |  | 0.257 | [13 empty] | VV | 2 | 2 | True | 0 | ROZPOCET
| VV |  | 0,95*0,6*0,3 |  | 0.171 | [13 empty] | VV | 2 | 2 | True | 0 | ROZPOCET
| VV |  | 0,95*0,6*0,3 |  | 0.171 | [13 empty] | VV | 2 | 2 | True | 0 | ROZPOCET
| VV |  | 0,9*2,02*0,45 |  | 0.818 | [13 empty] | VV | 2 | 2 | True | 0 | ROZPOCET
| VV |  | Mezisoučet |  | 2.188 | [13 empty] | VV | 2 | 3 | True | 0 | ROZPOCET
| VV |  | Součet |  | 2.188 | [13 empty] | VV | 2 | 4 | True | 1 | ROZPOCET
13 | K | 317168011 | Překlad keramický plochý š 115 mm dl 1000 mm | kus | 7 |  | 0 | CS ÚRS 2018 01 |  |  | zákl. přenesená |  | 0 | 0.01794 | 0.12558 | 0 | 0 | 4 | K | 2 |  |  |  | ROZPOCET | 0 | 0 | 0 | 0 | 0 | 4 | 0 | 4 | 1788069618
| VV |  | Překlady | [15 empty] | VV | 2 | 1 | True | 0 | ROZPOCET
| VV |  | výpočet dle D.1.1.02 | [15 empty] | VV | 2 | 1 | True | 0 | ROZPOCET
| VV |  | 7 |  | 7 | [13 empty] | VV | 2 | 2 | True | 0 | ROZPOCET
| VV |  | Mezisoučet |  | 7 | [13 empty] | VV | 2 | 3 | True | 0 | ROZPOCET
| VV |  | Součet |  | 7 | [13 empty] | VV | 2 | 4 | True | 1 | ROZPOCET
14 | K | 342244111 | Příčka z cihel děrovaných do P10 na maltu M5 tloušťky 115 mm | m2 | 45.888 |  | 0 | CS ÚRS 2018 01 |  |  | zákl. přenesená |  | 0 | 0.11549 | 5.2996 | 0 | 0 | 4 | K | 2 |  |  |  | ROZPOCET | 0 | 0 | 0 | 0 | 0 | 4 | 0 | 4 | 1097058912
| VV |  | Nové příčky | [15 empty] | VV | 2 | 1 | True | 0 | ROZPOCET
| VV |  | výpočet dle D.1.1.02 | [15 empty] | VV | 2 | 1 | True | 0 | ROZPOCET
| VV |  | (3,9+3,9+2,25+2,25+1,155+3+0,9+1)*2,5 |  | 45.888 | [13 empty] | VV | 2 | 2 | True | 0 | ROZPOCET
| VV |  | Mezisoučet |  | 45.888 | [13 empty] | VV | 2 | 3 | True | 0 | ROZPOCET
| VV |  | Součet |  | 45.888 | [13 empty] | VV | 2 | 4 | True | 1 | ROZPOCET
| D | 6 | Úpravy povrchů, podlahy a osazování výplní |  |  |  | 0 | [5 empty] | 0 |  | 15.4767 |  | 0 | 1 | D | 1 |  |  |  | ROZPOCET | [6 empty] | 0
15 | K | 611321141 | Vápenocementová omítka štuková dvouvrstvá vnitřních stropů rovných nanášená ručně | m2 | 83.89 |  | 0 | CS ÚRS 2018 01 |  |  | zákl. přenesená |  | 0 | 0.01838 | 1.5419 | 0 | 0 | 4 | K | 2 |  |  |  | ROZPOCET | 0 | 0 | 0 | 0 | 0 | 4 | 0 | 4 | 706224762
| VV |  | Omítka stropu | [15 empty] | VV | 2 | 1 | True | 0 | ROZPOCET
| VV |  | výpočet dle vč D.1.1.02 | [15 empty] | VV | 2 | 1 | True | 0 | ROZPOCET
| VV |  | 1 PP | [15 empty] | VV | 2 | 1 | True | 0 | ROZPOCET
| VV |  | (8,05+7,72+7,62+28,09+13,19+13,34+1,95+3,93) |  | 83.89 | [13 empty] | VV | 2 | 2 | True | 0 | ROZPOCET
| VV |  | Mezisoučet |  | 83.89 | [13 empty] | VV | 2 | 3 | True | 0 | ROZPOCET
| VV |  | Součet |  | 83.89 | [13 empty] | VV | 2 | 4 | True | 1 | ROZPOCET
16 | K | 612315302 | Vápenná štuková omítka ostění nebo nadpraží | m2 | 0.86 |  | 0 | CS ÚRS 2018 01 |  |  | zákl. přenesená |  | 0 | 0.03273 | 0.028148 | 0 | 0 | 4 | K | 2 |  |  |  | ROZPOCET | 0 | 0 | 0 | 0 | 0 | 4 | 0 | 4 | -378555498
| VV |  | Omítka ostění | [15 empty] | VV | 2 | 1 | True | 0 | ROZPOCET
| VV |  | výpočet dle vč D.1.1.02 | [15 empty] | VV | 2 | 1 | True | 0 | ROZPOCET
| VV |  | 1 PP | [15 empty] | VV | 2 | 1 | True | 0 | ROZPOCET
| VV |  | (0,95+0,6+0,6)*0,4 |  | 0.86 | [13 empty] | VV | 2 | 2 | True | 0 | ROZPOCET
| VV |  | Mezisoučet |  | 0.86 | [13 empty] | VV | 2 | 3 | True | 0 | ROZPOCET
| VV |  | Součet |  | 0.86 | [13 empty] | VV | 2 | 4 | True | 1 | ROZPOCET
17 | K | 612321141 | Vápenocementová omítka štuková dvouvrstvá vnitřních stěn nanášená ručně | m2 | 162.48 |  | 0 | CS ÚRS 2018 01 |  |  | zákl. přenesená |  | 0 | 0.01838 | 2.9864 | 0 | 0 | 4 | K | 2 |  |  |  | ROZPOCET | 0 | 0 | 0 | 0 | 0 | 4 | 0 | 4 | -848278667
| VV |  | Nová omítka stěn | [15 empty] | VV | 2 | 1 | True | 0 | ROZPOCET
| VV |  | výpočet dle vč D.1.1.02 | [15 empty] | VV | 2 | 1 | True | 0 | ROZPOCET
| VV |  | mč 0.01 | [15 empty] | VV | 2 | 1 | True | 0 | ROZPOCET
| VV |  | (2,7+2,25+0,6+0,3+1,05+0,65+1,15+0,35+0,35+0,35+1+1,3+1,45+0,275+0,1+1,075)*1,2 |  | 17.94 | [13 empty] | VV | 2 | 2 | True | 0 | ROZPOCET
| VV |  | 2,25*1,2 |  | 2.7 | [13 empty] | VV | 2 | 2 | True | 0 | ROZPOCET
| VV |  | mč 0.02 | [15 empty] | VV | 2 | 1 | True | 0 | ROZPOCET
| VV |  | (3,475+3,475+2,25+2,25)*1,2 |  | 13.74 | [13 empty] | VV | 2 | 2 | True | 0 | ROZPOCET
| VV |  | (2,25+2,25)*1,2 |  | 5.4 | [13 empty] | VV | 2 | 2 | True | 0 | ROZPOCET
| VV |  | mč 0.03 | [15 empty] | VV | 2 | 1 | True | 0 | ROZPOCET
| VV |  | (3,375+3,375+2,25+2,25)*1,2 |  | 13.5 | [13 empty] | VV | 2 | 2 | True | 0 | ROZPOCET
| VV |  | 2,25*1,2 |  | 2.7 | [13 empty] | VV | 2 | 2 | True | 0 | ROZPOCET
| VV |  | mč 0.04 | [15 empty] | VV | 2 | 1 | True | 0 | ROZPOCET
| VV |  | (7,025+7,025+3,9+3,9)*1,2 |  | 26.22 | [13 empty] | VV | 2 | 2 | True | 0 | ROZPOCET
| VV |  | 3,9*1,2 |  | 4.68 | [13 empty] | VV | 2 | 2 | True | 0 | ROZPOCET
| VV |  | mč 0.05 | [15 empty] | VV | 2 | 1 | True | 0 | ROZPOCET
| VV |  | (2,75+2,75+5,1+5,1)*1,2 |  | 18.84 | [13 empty] | VV | 2 | 2 | True | 0 | ROZPOCET
| VV |  | (3,9+3,9)*2,4 |  | 18.72 | [13 empty] | VV | 2 | 2 | True | 0 | ROZPOCET
| VV |  | mč 0.06 | [15 empty] | VV | 2 | 1 | True | 0 | ROZPOCET
| VV |  | (3,425+3,425+3,9+3,9)*1,2 |  | 17.58 | [13 empty] | VV | 2 | 2 | True | 0 | ROZPOCET
| VV |  | 3,9*1,2 |  | 4.68 | [13 empty] | VV | 2 | 2 | True | 0 | ROZPOCET
| VV |  | mč 0.07 | [15 empty] | VV | 2 | 1 | True | 0 | ROZPOCET
| VV |  | (2,1+2,25+3,6+1,15+2,6+0,3+1,15)*1,2 |  | 15.78 | [13 empty] | VV | 2 | 2 | True | 0 | ROZPOCET
| VV |  | Mezisoučet |  | 162.48 | [13 empty] | VV | 2 | 3 | True | 0 | ROZPOCET
| VV |  | Součet |  | 162.48 | [13 empty] | VV | 2 | 4 | True | 1 | ROZPOCET
18 | K | 619995001 | Začištění omítek kolem oken, dveří, podlah nebo obkladů | m | 36.7 |  | 0 | CS ÚRS 2018 01 |  |  | zákl. přenesená |  | 0 | 0.0015 | 0.05505 | 0 | 0 | 4 | K | 2 |  |  |  | ROZPOCET | 0 | 0 | 0 | 0 | 0 | 4 | 0 | 4 | 1049189726
| VV |  | Začištění | [15 empty] | VV | 2 | 1 | True | 0 | ROZPOCET
| VV |  | výpočet dle vč D.1.1.02 | [15 empty] | VV | 2 | 1 | True | 0 | ROZPOCET
| VV |  | 1 PP | [15 empty] | VV | 2 | 1 | True | 0 | ROZPOCET
| VV |  | (0,95+0,6+0,6+0,95) |  | 3.1 | [13 empty] | VV | 2 | 2 | True | 0 | ROZPOCET
| VV |  | (0,8+2+2)*7 |  | 33.6 | [13 empty] | VV | 2 | 2 | True | 0 | ROZPOCET
| VV |  | Mezisoučet |  | 36.7 | [13 empty] | VV | 2 | 3 | True | 0 | ROZPOCET
| VV |  | Součet |  | 36.7 | [13 empty] | VV | 2 | 4 | True | 1 | ROZPOCET
19 | K | 631311115 | Mazanina tl do 80 mm z betonu prostého bez zvýšených nároků na prostředí tř. C 20/25 | m3 | 4.195 |  | 0 | CS ÚRS 2018 01 |  |  | zákl. přenesená |  | 0 | 2.4533 | 10.2916 | 0 | 0 | 4 | K | 2 |  |  |  | ROZPOCET | 0 | 0 | 0 | 0 | 0 | 4 | 0 | 4 | 1498148215
| VV |  | Nový beton podlahy | [15 empty] | VV | 2 | 1 | True | 0 | ROZPOCET
| VV |  | výpočet dle vč D.1.1.02 | [15 empty] | VV | 2 | 1 | True | 0 | ROZPOCET
| VV |  | skladba P1 | [15 empty] | VV | 2 | 1 | True | 0 | ROZPOCET
| VV |  | (8,05+7,72+7,62+28,09+13,19+13,34+1,95+3,93)*0,05 |  | 4.195 | [13 empty] | VV | 2 | 2 | True | 0 | ROZPOCET
| VV |  | Mezisoučet |  | 4.195 | [13 empty] | VV | 2 | 3 | True | 0 | ROZPOCET
| VV |  | Součet |  | 4.195 | [13 empty] | VV | 2 | 4 | True | 1 | ROZPOCET
20 | K | 631319011 | Příplatek k mazanině tl do 80 mm za přehlazení povrchu | m3 | 4.195 |  | 0 | CS ÚRS 2018 01 |  |  | zákl. přenesená |  | 0 | 0 | 0 | 0 | 0 | 4 | K | 2 |  |  |  | ROZPOCET | 0 | 0 | 0 | 0 | 0 | 4 | 0 | 4 | 334111459
21 | K | 631319021 | Příplatek k mazanině tl do 80 mm za přehlazení s poprášením cementem | m3 | 4.195 |  | 0 | CS ÚRS 2018 01 |  |  | zákl. přenesená |  | 0 | 0.04 | 0.1678 | 0 | 0 | 4 | K | 2 |  |  |  | ROZPOCET | 0 | 0 | 0 | 0 | 0 | 4 | 0 | 4 | -91902974
22 | K | 631319195 | Příplatek k mazanině tl do 80 mm za plochu do 5 m2 | m3 | 4.195 |  | 0 | CS ÚRS 2018 01 |  |  | zákl. přenesená |  | 0 | 0 | 0 | 0 | 0 | 4 | K | 2 |  |  |  | ROZPOCET | 0 | 0 | 0 | 0 | 0 | 4 | 0 | 4 | -781049720
23 | K | 642944121 | Osazování ocelových zárubní dodatečné pl do 2,5 m2 | kus | 7 |  | 0 | CS ÚRS 2018 01 |  |  | zákl. přenesená |  | 0 | 0.04684 | 0.32788 | 0 | 0 | 4 | K | 2 |  |  |  | ROZPOCET | 0 | 0 | 0 | 0 | 0 | 4 | 0 | 4 | -1384939164
| VV |  | Osazení zárubní | [15 empty] | VV | 2 | 1 | True | 0 | ROZPOCET
| VV |  | výpočet dle D.1.1.02 | [15 empty] | VV | 2 | 1 | True | 0 | ROZPOCET
| VV |  | Z04 | [15 empty] | VV | 2 | 1 | True | 0 | ROZPOCET
| VV |  | 6 |  | 6 | [13 empty] | VV | 2 | 2 | True | 0 | ROZPOCET
| VV |  | Z05 | [15 empty] | VV | 2 | 1 | True | 0 | ROZPOCET
| VV |  | 1 |  | 1 | [13 empty] | VV | 2 | 2 | True | 0 | ROZPOCET
| VV |  | Mezisoučet |  | 7 | [13 empty] | VV | 2 | 3 | True | 0 | ROZPOCET
| VV |  | Součet |  | 7 | [13 empty] | VV | 2 | 4 | True | 1 | ROZPOCET
24 | M | 55331117 | zárubeň ocelová pro běžné zdění hranatý profil 110 800 L/P | kus | 6 |  | 0 | CS ÚRS 2018 01 |  |  | zákl. přenesená |  | 0 | 0.0112 | 0.0672 | 0 | 0 | 8 | M | 2 |  |  |  | ROZPOCET | 0 | 0 | 0 | 0 | 0 | 4 | 0 | 4 | -1772504616
| VV |  | materiál | [15 empty] | VV | 2 | 1 | True | 0 | ROZPOCET
| VV |  | Z04 | [15 empty] | VV | 2 | 1 | True | 0 | ROZPOCET
| VV |  | 6 |  | 6 | [13 empty] | VV | 2 | 2 | True | 0 | ROZPOCET
| VV |  | Mezisoučet |  | 6 | [13 empty] | VV | 2 | 3 | True | 0 | ROZPOCET
| VV |  | Součet |  | 6 | [13 empty] | VV | 2 | 4 | True | 1 | ROZPOCET
25 | M | 55331113 | zárubeň ocelová pro běžné zdění hranatý profil 110 600 L/P | kus | 1 |  | 0 | CS ÚRS 2018 01 |  |  | zákl. přenesená |  | 0 | 0.0108 | 0.0108 | 0 | 0 | 8 | M | 2 |  |  |  | ROZPOCET | 0 | 0 | 0 | 0 | 0 | 4 | 0 | 4 | 120549576
| VV |  | materiál | [15 empty] | VV | 2 | 1 | True | 0 | ROZPOCET
| VV |  | Z05 | [15 empty] | VV | 2 | 1 | True | 0 | ROZPOCET
| VV |  | 1 |  | 1 | [13 empty] | VV | 2 | 2 | True | 0 | ROZPOCET
| VV |  | Mezisoučet |  | 1 | [13 empty] | VV | 2 | 3 | True | 0 | ROZPOCET
| VV |  | Součet |  | 1 | [13 empty] | VV | 2 | 4 | True | 1 | ROZPOCET
26 | K | R-006-001 | Doplnění schodišťpového stupně | kus | 8 |  | 0 | vlastní |  |  | zákl. přenesená |  | 0 | 0 | 0 | 0 | 0 | 4 | K | 2 |  |  |  | ROZPOCET | 0 | 0 | 0 | 0 | 0 | 4 | 0 | 4 | 347912873
| D | 61 | Úpravy povrchů vnitřní |  |  |  | 0 | [5 empty] | 0 |  | 0 |  | 0 | 1 | D | 1 |  |  |  | ROZPOCET | [6 empty] | 0
27 | K | 602011122RT1 | Omítka sanační hydrofilní, ručně, tloušťka vrstvy do 30 mm | m2 | 174.85 |  | 0 |  |  |  | zákl. přenesená |  | 0 | 0 | 0 | 0 | 0 | 4 | K | 2 |  |  |  | ROZPOCET | 0 | 0 | 0 | 0 | 0 | 4 | 0 | 4 | -935772705
28 | K | 602011124R00 | Podhoz sanační ručně, tl.15 mm | m2 | 174.85 |  | 0 |  |  |  | zákl. přenesená |  | 0 | 0 | 0 | 0 | 0 | 4 | K | 2 |  |  |  | ROZPOCET | 0 | 0 | 0 | 0 | 0 | 4 | 0 | 4 | -543415132
29 | K | 602011151RT0 | Štuk na stěnách sanační, ručně, tloušťka vrstvy 2,5 mm | m2 | 174.85 |  | 0 |  |  |  | zákl. přenesená |  | 0 | 0 | 0 | 0 | 0 | 4 | K | 2 |  |  |  | ROZPOCET | 0 | 0 | 0 | 0 | 0 | 4 | 0 | 4 | -1813328103
30 | K | 602016103RT3 | Postřik stěn, ručně, 80 % pokrytí plochy | m2 | 174.85 |  | 0 |  |  |  | zákl. přenesená |  | 0 | 0 | 0 | 0 | 0 | 4 | K | 2 |  |  |  | ROZPOCET | 0 | 0 | 0 | 0 | 0 | 4 | 0 | 4 | -1805825661
31 | K | 610411129R00 | Nástřik protisolným roztokem | m2 | 524.55 |  | 0 |  |  |  | zákl. přenesená |  | 0 | 0 | 0 | 0 | 0 | 4 | K | 2 |  |  |  | ROZPOCET | 0 | 0 | 0 | 0 | 0 | 4 | 0 | 4 | 1346524386
| D | 9 | Ostatní konstrukce a práce, bourání |  |  |  | 0 | [5 empty] | 0 |  | 0.014261 |  | 70.7979 | 1 | D | 1 |  |  |  | ROZPOCET | [6 empty] | 0
32 | K | 949101111 | Lešení pomocné pro objekty pozemních staveb s lešeňovou podlahou v do 1,9 m zatížení do 150 kg/m2 | m2 | 83.89 |  | 0 | CS ÚRS 2018 01 |  |  | zákl. přenesená |  | 0 | 0.00013 | 0.010906 | 0 | 0 | 4 | K | 2 |  |  |  | ROZPOCET | 0 | 0 | 0 | 0 | 0 | 4 | 0 | 4 | 1939546834
| VV |  | Vnitřní lešení | [15 empty] | VV | 2 | 1 | True | 0 | ROZPOCET
| VV |  | výpočet dle vč D.1.1.02 | [15 empty] | VV | 2 | 1 | True | 0 | ROZPOCET
| VV |  | 1 PP | [15 empty] | VV | 2 | 1 | True | 0 | ROZPOCET
| VV |  | 83,89 |  | 83.89 | [13 empty] | VV | 2 | 2 | True | 0 | ROZPOCET
| VV |  | Mezisoučet |  | 83.89 | [13 empty] | VV | 2 | 3 | True | 0 | ROZPOCET
| VV |  | Součet |  | 83.89 | [13 empty] | VV | 2 | 4 | True | 1 | ROZPOCET
33 | K | 952901111 | Vyčištění budov bytové a občanské výstavby při výšce podlaží do 4 m | m2 | 83.89 |  | 0 | CS ÚRS 2018 01 |  |  | zákl. přenesená |  | 0 | 4e-05 | 0.0033556 | 0 | 0 | 4 | K | 2 |  |  |  | ROZPOCET | 0 | 0 | 0 | 0 | 0 | 4 | 0 | 4 | 127506488
| VV |  | Úklid | [15 empty] | VV | 2 | 1 | True | 0 | ROZPOCET
| VV |  | výpočet dle vč D.1.1.02 | [15 empty] | VV | 2 | 1 | True | 0 | ROZPOCET
| VV |  | 1 PP | [15 empty] | VV | 2 | 1 | True | 0 | ROZPOCET
| VV |  | 83,89 |  | 83.89 | [13 empty] | VV | 2 | 2 | True | 0 | ROZPOCET
| VV |  | Mezisoučet |  | 83.89 | [13 empty] | VV | 2 | 3 | True | 0 | ROZPOCET
| VV |  | Součet |  | 83.89 | [13 empty] | VV | 2 | 4 | True | 1 | ROZPOCET
34 | K | 961044111 | Bourání základů z betonu prostého | m3 | 7.29 |  | 0 | CS ÚRS 2018 01 |  |  | zákl. přenesená |  | 0 | 0 | 0 | 2 | 14.58 | 4 | K | 2 |  |  |  | ROZPOCET | 0 | 0 | 0 | 0 | 0 | 4 | 0 | 4 | -48343767
| VV |  | Bourání původní podlahy | [15 empty] | VV | 2 | 1 | True | 0 | ROZPOCET
| VV |  | výpočet dle vč D.1.1.02 | [15 empty] | VV | 2 | 1 | True | 0 | ROZPOCET
| VV |  | skladba HS1 | [15 empty] | VV | 2 | 1 | True | 0 | ROZPOCET
| VV |  | (8,05+7,72+7,62+28,09+13,34+1,95+3,93)*0,1 |  | 7.07 | [13 empty] | VV | 2 | 2 | True | 0 | ROZPOCET
| VV |  | 2,75*0,8*0,1 |  | 0.22 | [13 empty] | VV | 2 | 2 | True | 0 | ROZPOCET
| VV |  | Mezisoučet |  | 7.29 | [13 empty] | VV | 2 | 3 | True | 0 | ROZPOCET
| VV |  | Součet |  | 7.29 | [13 empty] | VV | 2 | 4 | True | 1 | ROZPOCET
35 | K | 962031133 | Bourání příček z cihel pálených na MVC tl do 150 mm | m2 | 52.967 |  | 0 | CS ÚRS 2018 01 |  |  | zákl. přenesená |  | 0 | 0 | 0 | 0.261 | 13.8244 | 4 | K | 2 |  |  |  | ROZPOCET | 0 | 0 | 0 | 0 | 0 | 4 | 0 | 4 | 1565629383
| VV |  | Bourání příčky | [15 empty] | VV | 2 | 1 | True | 0 | ROZPOCET
| VV |  | výpočet dle D.1.1.02 | [15 empty] | VV | 2 | 1 | True | 0 | ROZPOCET
| VV |  | (3,9+3,9+3,9+2,25+2,25+1,155+3+0,9+1)*2,38 |  | 52.967 | [13 empty] | VV | 2 | 2 | True | 0 | ROZPOCET
| VV |  | Mezisoučet |  | 52.967 | [13 empty] | VV | 2 | 3 | True | 0 | ROZPOCET
| VV |  | Součet |  | 52.967 | [13 empty] | VV | 2 | 4 | True | 1 | ROZPOCET
36 | K | 963042819 | Bourání schodišťových stupňů betonových zhotovených na místě | m | 9 |  | 0 | CS ÚRS 2018 01 |  |  | zákl. přenesená |  | 0 | 0 | 0 | 0.07 | 0.63 | 4 | K | 2 |  |  |  | ROZPOCET | 0 | 0 | 0 | 0 | 0 | 4 | 0 | 4 | -1892949957
| VV |  | Bourání schodů | [15 empty] | VV | 2 | 1 | True | 0 | ROZPOCET
| VV |  | výpočet dle vč D.1.1.02 | [15 empty] | VV | 2 | 1 | True | 0 | ROZPOCET
| VV |  | 1,125*8 |  | 9 | [13 empty] | VV | 2 | 2 | True | 0 | ROZPOCET
| VV |  | Mezisoučet |  | 9 | [13 empty] | VV | 2 | 3 | True | 0 | ROZPOCET
| VV |  | Součet |  | 9 | [13 empty] | VV | 2 | 4 | True | 1 | ROZPOCET
37 | K | 965043441 | Bourání podkladů pod dlažby betonových s potěrem nebo teracem tl do 150 mm pl přes 4 m2 | m3 | 11.752 |  | 0 | CS ÚRS 2018 01 |  |  | zákl. přenesená |  | 0 | 0 | 0 | 2.2 | 25.8544 | 4 | K | 2 |  |  |  | ROZPOCET | 0 | 0 | 0 | 0 | 0 | 4 | 0 | 4 | -1307106117
| VV |  | Bourání původní podlahy | [15 empty] | VV | 2 | 1 | True | 0 | ROZPOCET
| VV |  | výpočet dle vč D.11.02 | [15 empty] | VV | 2 | 1 | True | 0 | ROZPOCET
| VV |  | (8,05+7,72+7,62+28,09+13,34+1,95+3,93)*0,16 |  | 11.312 | [13 empty] | VV | 2 | 2 | True | 0 | ROZPOCET
| VV |  | 2,75*0,8*0,2 |  | 0.44 | [13 empty] | VV | 2 | 2 | True | 0 | ROZPOCET
| VV |  | Mezisoučet |  | 11.752 | [13 empty] | VV | 2 | 3 | True | 0 | ROZPOCET
| VV |  | Součet |  | 11.752 | [13 empty] | VV | 2 | 4 | True | 1 | ROZPOCET
38 | K | 968072354 | Vybourání kovových rámů oken zdvojených včetně křídel pl do 1 m2 | m2 | 3.42 |  | 0 | CS ÚRS 2018 01 |  |  | zákl. přenesená |  | 0 | 0 | 0 | 0.089 | 0.30438 | 4 | K | 2 |  |  |  | ROZPOCET | 0 | 0 | 0 | 0 | 0 | 4 | 0 | 4 | -1622244458
| VV |  | Vybourání okem | [15 empty] | VV | 2 | 1 | True | 0 | ROZPOCET
| VV |  | výpočet dle vč D.1.1.02 | [15 empty] | VV | 2 | 1 | True | 0 | ROZPOCET
| VV |  | 1 PP | [15 empty] | VV | 2 | 1 | True | 0 | ROZPOCET
| VV |  | 0,95*0,6 |  | 0.57 | [13 empty] | VV | 2 | 2 | True | 0 | ROZPOCET
| VV |  | 0,95*0,6 |  | 0.57 | [13 empty] | VV | 2 | 2 | True | 0 | ROZPOCET
| VV |  | 0,95*0,6 |  | 0.57 | [13 empty] | VV | 2 | 2 | True | 0 | ROZPOCET
| VV |  | 0,95*0,6 |  | 0.57 | [13 empty] | VV | 2 | 2 | True | 0 | ROZPOCET
| VV |  | 0,95*0,6 |  | 0.57 | [13 empty] | VV | 2 | 2 | True | 0 | ROZPOCET
| VV |  | 0,95*0,6 |  | 0.57 | [13 empty] | VV | 2 | 2 | True | 0 | ROZPOCET
| VV |  | Mezisoučet |  | 3.42 | [13 empty] | VV | 2 | 3 | True | 0 | ROZPOCET
| VV |  | Součet |  | 3.42 | [13 empty] | VV | 2 | 4 | True | 1 | ROZPOCET
39 | K | 968072455 | Vybourání kovových dveřních zárubní pl do 2 m2 | m2 | 11.2 |  | 0 | CS ÚRS 2018 01 |  |  | zákl. přenesená |  | 0 | 0 | 0 | 0.076 | 0.8512 | 4 | K | 2 |  |  |  | ROZPOCET | 0 | 0 | 0 | 0 | 0 | 4 | 0 | 4 | 41085170
| VV |  | Vybourání zárubní | [15 empty] | VV | 2 | 1 | True | 0 | ROZPOCET
| VV |  | výpočet dle D.1.1.02 | [15 empty] | VV | 2 | 1 | True | 0 | ROZPOCET
| VV |  | 0,8*2*7 |  | 11.2 | [13 empty] | VV | 2 | 2 | True | 0 | ROZPOCET
| VV |  | Mezisoučet |  | 11.2 | [13 empty] | VV | 2 | 3 | True | 0 | ROZPOCET
| VV |  | Součet |  | 11.2 | [13 empty] | VV | 2 | 4 | True | 1 | ROZPOCET
40 | K | 978013191 | Otlučení (osekání) vnitřní vápenné nebo vápenocementové omítky stěn v rozsahu do 100 % | m2 | 245.893 |  | 0 | CS ÚRS 2018 01 |  |  | zákl. přenesená |  | 0 | 0 | 0 | 0.046 | 11.3111 | 4 | K | 2 |  |  |  | ROZPOCET | 0 | 0 | 0 | 0 | 0 | 4 | 0 | 4 | -1705774634
| VV |  | Otlučení omítek stávajících stěn | [15 empty] | VV | 2 | 1 | True | 0 | ROZPOCET
| VV |  | výpočet dle vč D.1.1.02 | [15 empty] | VV | 2 | 1 | True | 0 | ROZPOCET
| VV |  | mč 0.01 | [15 empty] | VV | 2 | 1 | True | 0 | ROZPOCET
| VV |  | (2,7+2,25+0,6+0,3+1,05+0,65+1,15+0,35+0,35+0,35+1+1,3+1,45+0,275+0,1+1,075)*2,4 |  | 35.88 | [13 empty] | VV | 2 | 2 | True | 0 | ROZPOCET
| VV |  | 2,25*2,4 |  | 5.4 | [13 empty] | VV | 2 | 2 | True | 0 | ROZPOCET
| VV |  | mč 0.02 | [15 empty] | VV | 2 | 1 | True | 0 | ROZPOCET
| VV |  | (3,475+3,475+2,25+2,25)*2,4 |  | 27.48 | [13 empty] | VV | 2 | 2 | True | 0 | ROZPOCET
| VV |  | (2,25+2,25)*2,4 |  | 10.8 | [13 empty] | VV | 2 | 2 | True | 0 | ROZPOCET
| VV |  | mč 0.03 | [15 empty] | VV | 2 | 1 | True | 0 | ROZPOCET
| VV |  | (3,375+3,375+2,25+2,25)*2,4 |  | 27 | [13 empty] | VV | 2 | 2 | True | 0 | ROZPOCET
| VV |  | 2,25*1,2 |  | 2.7 | [13 empty] | VV | 2 | 2 | True | 0 | ROZPOCET
| VV |  | mč 0.04 | [15 empty] | VV | 2 | 1 | True | 0 | ROZPOCET
| VV |  | (7,025+7,025+3,9+3,9)*2,4 |  | 52.44 | [13 empty] | VV | 2 | 2 | True | 0 | ROZPOCET
| VV |  | 3,9*1,2 |  | 4.68 | [13 empty] | VV | 2 | 2 | True | 0 | ROZPOCET
| VV |  | mč 0.05 | [15 empty] | VV | 2 | 1 | True | 0 | ROZPOCET
| VV |  | (2,75+2,75+5,1+5,1)*2,4 |  | 37.68 | [13 empty] | VV | 2 | 2 | True | 0 | ROZPOCET
| VV |  | (3,9+3,9)*2,4 |  | 18.72 | [13 empty] | VV | 2 | 2 | True | 0 | ROZPOCET
| VV |  | mč 0.06 | [15 empty] | VV | 2 | 1 | True | 0 | ROZPOCET
| VV |  | (3,425+3,425+3,9+3,9)*2,4 |  | 35.16 | [13 empty] | VV | 2 | 2 | True | 0 | ROZPOCET
| VV |  | 3,9*2,4 |  | 9.36 | [13 empty] | VV | 2 | 2 | True | 0 | ROZPOCET
| VV |  | mč 0.07 | [15 empty] | VV | 2 | 1 | True | 0 | ROZPOCET
| VV |  | (2,1+2,25+3,6+1,15+2,6+0,3+1,15)*2,4 |  | 31.56 | [13 empty] | VV | 2 | 2 | True | 0 | ROZPOCET
| VV |  | Mezisoučet |  | 298.86 | [13 empty] | VV | 2 | 3 | True | 0 | ROZPOCET
| VV |  | odečet bouraných stěn | [15 empty] | VV | 2 | 1 | True | 0 | ROZPOCET
| VV |  | -52,967 |  | -52.967 | [13 empty] | VV | 2 | 2 | True | 0 | ROZPOCET
| VV |  | Mezisoučet |  | -52.967 | [13 empty] | VV | 2 | 3 | True | 0 | ROZPOCET
| VV |  | Součet |  | 245.893 | [13 empty] | VV | 2 | 4 | True | 1 | ROZPOCET
41 | K | 978023411 | Vyškrabání spár zdiva cihelného mimo komínového | m2 | 245.893 |  | 0 | CS ÚRS 2018 01 |  |  | zákl. přenesená |  | 0 | 0 | 0 | 0.014 | 3.4425 | 4 | K | 2 |  |  |  | ROZPOCET | 0 | 0 | 0 | 0 | 0 | 4 | 0 | 4 | -786762092
| D | 997 | Přesun sutě |  |  |  | 0 | [5 empty] | 0 |  | 0 |  | 0 | 1 | D | 1 |  |  |  | ROZPOCET | [6 empty] | 0
42 | K | 997013211 | Vnitrostaveništní doprava suti a vybouraných hmot pro budovy v do 6 m ručně | t | 71.247 |  | 0 | CS ÚRS 2018 01 |  |  | zákl. přenesená |  | 0 | 0 | 0 | 0 | 0 | 4 | K | 2 |  |  |  | ROZPOCET | 0 | 0 | 0 | 0 | 0 | 4 | 0 | 4 | 1173391060
43 | K | 997013501 | Odvoz suti a vybouraných hmot na skládku nebo meziskládku do 1 km se složením | t | 71.247 |  | 0 | CS ÚRS 2018 01 |  |  | zákl. přenesená |  | 0 | 0 | 0 | 0 | 0 | 4 | K | 2 |  |  |  | ROZPOCET | 0 | 0 | 0 | 0 | 0 | 4 | 0 | 4 | -1064681478
44 | K | 997013509 | Příplatek k odvozu suti a vybouraných hmot na skládku ZKD 1 km přes 1 km | t | 1068.705 |  | 0 | CS ÚRS 2018 01 |  |  | zákl. přenesená |  | 0 | 0 | 0 | 0 | 0 | 4 | K | 2 |  |  |  | ROZPOCET | 0 | 0 | 0 | 0 | 0 | 4 | 0 | 4 | -1829989609
| VV |  | 71,247*15 'Přepočtené koeficientem množství |  | 1068.705 | [13 empty] | VV | 2 | 2 | False | 1 | ROZPOCET
45 | K | 997013831 | Poplatek za uložení na skládce (skládkovné) stavebního odpadu směsného kód odpadu 170 904 | t | 71.247 |  | 0 | CS ÚRS 2018 01 |  |  | zákl. přenesená |  | 0 | 0 | 0 | 0 | 0 | 4 | K | 2 |  |  |  | ROZPOCET | 0 | 0 | 0 | 0 | 0 | 4 | 0 | 4 | 592538410
| D | 998 | Přesun hmot |  |  |  | 0 | [5 empty] | 0 |  | 0 |  | 0 | 1 | D | 1 |  |  |  | ROZPOCET | [6 empty] | 0
46 | K | 998017001 | Přesun hmot s omezením mechanizace pro budovy v do 6 m | t | 62.812 |  | 0 | CS ÚRS 2018 01 |  |  | zákl. přenesená |  | 0 | 0 | 0 | 0 | 0 | 4 | K | 2 |  |  |  | ROZPOCET | 0 | 0 | 0 | 0 | 0 | 4 | 0 | 4 | -829427906
| D | PSV | Práce a dodávky PSV |  |  |  | 0 | [5 empty] | 0 |  | 1.4362 |  | 0.4486 | 2 | D | 0 |  |  |  | ROZPOCET | [6 empty] | 0
| D | 711 | Izolace proti vodě, vlhkosti a plynům |  |  |  | 0 | [5 empty] | 0 |  | 0.59812 |  | 0.2921 | 2 | D | 1 |  |  |  | ROZPOCET | [6 empty] | 0
47 | K | 711111001 | Provedení izolace proti zemní vlhkosti vodorovné za studena nátěrem penetračním | m2 | 83.89 |  | 0 | CS ÚRS 2018 01 |  |  | zákl. přenesená |  | 0 | 0 | 0 | 0 | 0 | 16 | K | 2 |  |  |  | ROZPOCET | 0 | 0 | 0 | 0 | 0 | 4 | 0 | 16 | 1151226416
| VV |  | Hydroizolace - penetrace | [15 empty] | VV | 2 | 1 | True | 0 | ROZPOCET
| VV |  | výpočet dle vč D.1.1.02 | [15 empty] | VV | 2 | 1 | True | 0 | ROZPOCET
| VV |  | skadba HS1, HS2 | [15 empty] | VV | 2 | 1 | True | 0 | ROZPOCET
| VV |  | (8,05+7,72+7,62+28,09+13,19+13,34+1,95+3,93) |  | 83.89 | [13 empty] | VV | 2 | 2 | True | 0 | ROZPOCET
| VV |  | Mezisoučet |  | 83.89 | [13 empty] | VV | 2 | 3 | True | 0 | ROZPOCET
| VV |  | Součet |  | 83.89 | [13 empty] | VV | 2 | 4 | True | 1 | ROZPOCET
48 | M | 24617026 | lak asfaltový černý | kg | 38.589 |  | 0 | CS ÚRS 2018 01 |  |  | zákl. přenesená |  | 0 | 0.001 | 0.038589 | 0 | 0 | 32 | M | 2 |  |  |  | ROZPOCET | 0 | 0 | 0 | 0 | 0 | 4 | 0 | 16 | 719055112
| VV |  | materiál | [15 empty] | VV | 2 | 1 | True | 0 | ROZPOCET
| VV |  | 83,89*0,4*1,15 |  | 38.589 | [13 empty] | VV | 2 | 2 | True | 0 | ROZPOCET
| VV |  | Mezisoučet |  | 38.589 | [13 empty] | VV | 2 | 3 | True | 0 | ROZPOCET
| VV |  | Součet |  | 38.589 | [13 empty] | VV | 2 | 4 | True | 1 | ROZPOCET
49 | K | 711112001 | Provedení izolace proti zemní vlhkosti svislé za studena nátěrem penetračním | m2 | 30.9 |  | 0 | CS ÚRS 2018 01 |  |  | zákl. přenesená |  | 0 | 0 | 0 | 0 | 0 | 16 | K | 2 |  |  |  | ROZPOCET | 0 | 0 | 0 | 0 | 0 | 4 | 0 | 16 | 844850292
| VV |  | Hydroizolace svislá - penetrace | [15 empty] | VV | 2 | 1 | True | 0 | ROZPOCET
| VV |  | výpočet dle vč D.1.1.02 | [15 empty] | VV | 2 | 1 | True | 0 | ROZPOCET
| VV |  | mč 0.01 | [15 empty] | VV | 2 | 1 | True | 0 | ROZPOCET
| VV |  | (2,7+2,25+0,6+0,3+1,05+0,65+1,15+0,35+0,35+0,35+1+1,3+1,45+0,275+0,1+1,075)*0,3 |  | 4.485 | [13 empty] | VV | 2 | 2 | True | 0 | ROZPOCET
| VV |  | mč 0.02 | [15 empty] | VV | 2 | 1 | True | 0 | ROZPOCET
| VV |  | (3,475+3,475+2,25+2,25)*0,3 |  | 3.435 | [13 empty] | VV | 2 | 2 | True | 0 | ROZPOCET
| VV |  | mč 0.03 | [15 empty] | VV | 2 | 1 | True | 0 | ROZPOCET
| VV |  | (3,375+3,375+2,25+2,25)*0,3 |  | 3.375 | [13 empty] | VV | 2 | 2 | True | 0 | ROZPOCET
| VV |  | mč 0.04 | [15 empty] | VV | 2 | 1 | True | 0 | ROZPOCET
| VV |  | (7,025+7,025+3,9+3,9)*0,3 |  | 6.555 | [13 empty] | VV | 2 | 2 | True | 0 | ROZPOCET
| VV |  | mč 0.05 | [15 empty] | VV | 2 | 1 | True | 0 | ROZPOCET
| VV |  | (2,75+2,75+5,1+5,1)*0,3 |  | 4.71 | [13 empty] | VV | 2 | 2 | True | 0 | ROZPOCET
| VV |  | mč 0.06 | [15 empty] | VV | 2 | 1 | True | 0 | ROZPOCET
| VV |  | (3,425+3,425+3,9+3,9)*0,3 |  | 4.395 | [13 empty] | VV | 2 | 2 | True | 0 | ROZPOCET
| VV |  | mč 0.07 | [15 empty] | VV | 2 | 1 | True | 0 | ROZPOCET
| VV |  | (2,1+2,25+3,6+1,15+2,6+0,3+1,15)*0,3 |  | 3.945 | [13 empty] | VV | 2 | 2 | True | 0 | ROZPOCET
| VV |  | Mezisoučet |  | 30.9 | [13 empty] | VV | 2 | 3 | True | 0 | ROZPOCET
| VV |  | Součet |  | 30.9 | [13 empty] | VV | 2 | 4 | True | 1 | ROZPOCET
50 | M | 24617026 | lak asfaltový černý | kg | 1.421 |  | 0 | CS ÚRS 2018 01 |  |  | zákl. přenesená |  | 0 | 0.001 | 0.001421 | 0 | 0 | 32 | M | 2 |  |  |  | ROZPOCET | 0 | 0 | 0 | 0 | 0 | 4 | 0 | 16 | 533878128
| VV |  | materiál | [15 empty] | VV | 2 | 1 | True | 0 | ROZPOCET
| VV |  | 30,9*0,04*1,15 |  | 1.421 | [13 empty] | VV | 2 | 2 | True | 0 | ROZPOCET
| VV |  | Mezisoučet |  | 1.421 | [13 empty] | VV | 2 | 3 | True | 0 | ROZPOCET
| VV |  | Součet |  | 1.421 | [13 empty] | VV | 2 | 4 | True | 1 | ROZPOCET
51 | K | 711131811 | Odstranění izolace proti zemní vlhkosti vodorovné | m2 | 73.025 |  | 0 | CS ÚRS 2018 01 |  |  | zákl. přenesená |  | 0 | 0 | 0 | 0.004 | 0.2921 | 16 | K | 2 |  |  |  | ROZPOCET | 0 | 0 | 0 | 0 | 0 | 4 | 0 | 16 | 412856309
| VV |  | Hydroizolace - penetrace | [15 empty] | VV | 2 | 1 | True | 0 | ROZPOCET
| VV |  | výpočet dle vč D.1.1.02 | [15 empty] | VV | 2 | 1 | True | 0 | ROZPOCET
| VV |  | skadba HS1 | [15 empty] | VV | 2 | 1 | True | 0 | ROZPOCET
| VV |  | (8,05+7,72+7,62+28,09+13,19+1,95+3,93) |  | 70.55 | [13 empty] | VV | 2 | 2 | True | 0 | ROZPOCET
| VV |  | 2,75*0,9 |  | 2.475 | [13 empty] | VV | 2 | 2 | True | 0 | ROZPOCET
| VV |  | Mezisoučet |  | 73.025 | [13 empty] | VV | 2 | 3 | True | 0 | ROZPOCET
| VV |  | Součet |  | 73.025 | [13 empty] | VV | 2 | 4 | True | 1 | ROZPOCET
52 | K | 711141559 | Provedení izolace proti zemní vlhkosti pásy přitavením vodorovné NAIP | m2 | 83.89 |  | 0 | CS ÚRS 2018 01 |  |  | zákl. přenesená |  | 0 | 0.0004 | 0.033556 | 0 | 0 | 16 | K | 2 |  |  |  | ROZPOCET | 0 | 0 | 0 | 0 | 0 | 4 | 0 | 16 | -1165661969
| VV |  | Hydroizolace | [15 empty] | VV | 2 | 1 | True | 0 | ROZPOCET
| VV |  | výpočet dle vč D.1.1.02 | [15 empty] | VV | 2 | 1 | True | 0 | ROZPOCET
| VV |  | skadba HS1, HS2 | [15 empty] | VV | 2 | 1 | True | 0 | ROZPOCET
| VV |  | (8,05+7,72+7,62+28,09+13,19+13,34+1,95+3,93) |  | 83.89 | [13 empty] | VV | 2 | 2 | True | 0 | ROZPOCET
| VV |  | Mezisoučet |  | 83.89 | [13 empty] | VV | 2 | 3 | True | 0 | ROZPOCET
| VV |  | Součet |  | 83.89 | [13 empty] | VV | 2 | 4 | True | 1 | ROZPOCET
53 | M | 62832134 | pás těžký asfaltovaný | m2 | 96.474 |  | 0 | CS ÚRS 2018 01 |  |  | zákl. přenesená |  | 0 | 0.00388 | 0.37432 | 0 | 0 | 32 | M | 2 |  |  |  | ROZPOCET | 0 | 0 | 0 | 0 | 0 | 4 | 0 | 16 | 1455897827
| VV |  | materiál | [15 empty] | VV | 2 | 1 | True | 0 | ROZPOCET
| VV |  | 83,89*1,15 |  | 96.474 | [13 empty] | VV | 2 | 2 | True | 0 | ROZPOCET
| VV |  | Mezisoučet |  | 96.474 | [13 empty] | VV | 2 | 3 | True | 0 | ROZPOCET
| VV |  | Součet |  | 96.474 | [13 empty] | VV | 2 | 4 | True | 1 | ROZPOCET
54 | K | 711142559 | Provedení izolace proti zemní vlhkosti pásy přitavením svislé NAIP | m2 | 30.9 |  | 0 | CS ÚRS 2018 01 |  |  | zákl. přenesená |  | 0 | 0.0004 | 0.01236 | 0 | 0 | 16 | K | 2 |  |  |  | ROZPOCET | 0 | 0 | 0 | 0 | 0 | 4 | 0 | 16 | -168039372
| VV |  | Hydroizolace - | [15 empty] | VV | 2 | 1 | True | 0 | ROZPOCET
| VV |  | výpočet dle vč D.1.1.02 | [15 empty] | VV | 2 | 1 | True | 0 | ROZPOCET
| VV |  | mč 0.01 | [15 empty] | VV | 2 | 1 | True | 0 | ROZPOCET
| VV |  | (2,7+2,25+0,6+0,3+1,05+0,65+1,15+0,35+0,35+0,35+1+1,3+1,45+0,275+0,1+1,075)*0,3 |  | 4.485 | [13 empty] | VV | 2 | 2 | True | 0 | ROZPOCET
| VV |  | mč 0.02 | [15 empty] | VV | 2 | 1 | True | 0 | ROZPOCET
| VV |  | (3,475+3,475+2,25+2,25)*0,3 |  | 3.435 | [13 empty] | VV | 2 | 2 | True | 0 | ROZPOCET
| VV |  | mč 0.03 | [15 empty] | VV | 2 | 1 | True | 0 | ROZPOCET
| VV |  | (3,375+3,375+2,25+2,25)*0,3 |  | 3.375 | [13 empty] | VV | 2 | 2 | True | 0 | ROZPOCET
| VV |  | mč 0.04 | [15 empty] | VV | 2 | 1 | True | 0 | ROZPOCET
| VV |  | (7,025+7,025+3,9+3,9)*0,3 |  | 6.555 | [13 empty] | VV | 2 | 2 | True | 0 | ROZPOCET
| VV |  | mč 0.05 | [15 empty] | VV | 2 | 1 | True | 0 | ROZPOCET
| VV |  | (2,75+2,75+5,1+5,1)*0,3 |  | 4.71 | [13 empty] | VV | 2 | 2 | True | 0 | ROZPOCET
| VV |  | mč 0.06 | [15 empty] | VV | 2 | 1 | True | 0 | ROZPOCET
| VV |  | (3,425+3,425+3,9+3,9)*0,3 |  | 4.395 | [13 empty] | VV | 2 | 2 | True | 0 | ROZPOCET
| VV |  | mč 0.07 | [15 empty] | VV | 2 | 1 | True | 0 | ROZPOCET
| VV |  | (2,1+2,25+3,6+1,15+2,6+0,3+1,15)*0,3 |  | 3.945 | [13 empty] | VV | 2 | 2 | True | 0 | ROZPOCET
| VV |  | Mezisoučet |  | 30.9 | [13 empty] | VV | 2 | 3 | True | 0 | ROZPOCET
| VV |  | Součet |  | 30.9 | [13 empty] | VV | 2 | 4 | True | 1 | ROZPOCET
55 | M | 62832134 | pás těžký asfaltovaný | m2 | 35.535 |  | 0 | CS ÚRS 2018 01 |  |  | zákl. přenesená |  | 0 | 0.00388 | 0.13788 | 0 | 0 | 32 | M | 2 |  |  |  | ROZPOCET | 0 | 0 | 0 | 0 | 0 | 4 | 0 | 16 | 1542988592
| VV |  | materiál | [15 empty] | VV | 2 | 1 | True | 0 | ROZPOCET
| VV |  | 30,9*1,15 |  | 35.535 | [13 empty] | VV | 2 | 2 | True | 0 | ROZPOCET
| VV |  | Mezisoučet |  | 35.535 | [13 empty] | VV | 2 | 3 | True | 0 | ROZPOCET
| VV |  | Součet |  | 35.535 | [13 empty] | VV | 2 | 4 | True | 1 | ROZPOCET
56 | K | 998711101 | Přesun hmot tonážní pro izolace proti vodě, vlhkosti a plynům v objektech výšky do 6 m | t | 0.598 |  | 0 | CS ÚRS 2018 01 |  |  | zákl. přenesená |  | 0 | 0 | 0 | 0 | 0 | 16 | K | 2 |  |  |  | ROZPOCET | 0 | 0 | 0 | 0 | 0 | 4 | 0 | 16 | -686252928
| D | 766 | Konstrukce truhlářské |  |  |  | 0 | [5 empty] | 0 |  | 0.1332 |  | 0.1565 | 2 | D | 1 |  |  |  | ROZPOCET | [6 empty] | 0
57 | K | 766660002 | Montáž dveřních křídel otvíravých 1křídlových š přes 0,8 m do ocelové zárubně | kus | 7 |  | 0 | CS ÚRS 2018 01 |  |  | zákl. přenesená |  | 0 | 0 | 0 | 0 | 0 | 16 | K | 2 |  |  |  | ROZPOCET | 0 | 0 | 0 | 0 | 0 | 4 | 0 | 16 | -1275297193
| VV |  | Montáž dveří | [15 empty] | VV | 2 | 1 | True | 0 | ROZPOCET
| VV |  | výpočet dle D.1.1.02 | [15 empty] | VV | 2 | 1 | True | 0 | ROZPOCET
| VV |  | T04 | [15 empty] | VV | 2 | 1 | True | 0 | ROZPOCET
| VV |  | 6 |  | 6 | [13 empty] | VV | 2 | 2 | True | 0 | ROZPOCET
| VV |  | T05 | [15 empty] | VV | 2 | 1 | True | 0 | ROZPOCET
| VV |  | 1 |  | 1 | [13 empty] | VV | 2 | 2 | True | 0 | ROZPOCET
| VV |  | Mezisoučet |  | 7 | [13 empty] | VV | 2 | 3 | True | 0 | ROZPOCET
| VV |  | Součet |  | 7 | [13 empty] | VV | 2 | 4 | True | 1 | ROZPOCET
58 | M | 61162934 | dveře vnitřní hladké CPL folie plné 1křídlé 80x197cm | kus | 6 |  | 0 | CS ÚRS 2018 01 |  |  | zákl. přenesená |  | 0 | 0.0185 | 0.111 | 0 | 0 | 32 | M | 2 |  |  |  | ROZPOCET | 0 | 0 | 0 | 0 | 0 | 4 | 0 | 16 | 376020696
| VV |  | materiál | [15 empty] | VV | 2 | 1 | True | 0 | ROZPOCET
| VV |  | T04 | [15 empty] | VV | 2 | 1 | True | 0 | ROZPOCET
| VV |  | 6 |  | 6 | [13 empty] | VV | 2 | 2 | True | 0 | ROZPOCET
| VV |  | Mezisoučet |  | 6 | [13 empty] | VV | 2 | 3 | True | 0 | ROZPOCET
| VV |  | Součet |  | 6 | [13 empty] | VV | 2 | 4 | True | 1 | ROZPOCET
59 | M | 61162930 | dveře vnitřní hladké CPL folie plné 1křídlé 60x197cm | kus | 1 |  | 0 | CS ÚRS 2018 01 |  |  | zákl. přenesená |  | 0 | 0.015 | 0.015 | 0 | 0 | 32 | M | 2 |  |  |  | ROZPOCET | 0 | 0 | 0 | 0 | 0 | 4 | 0 | 16 | -238196064
| VV |  | materiál | [15 empty] | VV | 2 | 1 | True | 0 | ROZPOCET
| VV |  | T05 | [15 empty] | VV | 2 | 1 | True | 0 | ROZPOCET
| VV |  | 1 |  | 1 | [13 empty] | VV | 2 | 2 | True | 0 | ROZPOCET
| VV |  | Mezisoučet |  | 1 | [13 empty] | VV | 2 | 3 | True | 0 | ROZPOCET
| VV |  | Součet |  | 1 | [13 empty] | VV | 2 | 4 | True | 1 | ROZPOCET
60 | K | 766660722 | Montáž dveřního kování | kus | 6 |  | 0 | CS ÚRS 2018 01 |  |  | zákl. přenesená |  | 0 | 0 | 0 | 0 | 0 | 16 | K | 2 |  |  |  | ROZPOCET | 0 | 0 | 0 | 0 | 0 | 4 | 0 | 16 | 1946920696
| VV |  | Montáž kování | [15 empty] | VV | 2 | 1 | True | 0 | ROZPOCET
| VV |  | výpočet dle D.1.1.02 | [15 empty] | VV | 2 | 1 | True | 0 | ROZPOCET
| VV |  | 6 |  | 6 | [13 empty] | VV | 2 | 2 | True | 0 | ROZPOCET
| VV |  | Mezisoučet |  | 6 | [13 empty] | VV | 2 | 3 | True | 0 | ROZPOCET
| VV |  | Součet |  | 6 | [13 empty] | VV | 2 | 4 | True | 1 | ROZPOCET
61 | M | 54914620 | kování vrchní dveřní klika včetně rozet a montážního materiálu nerez | kus | 6 |  | 0 | CS ÚRS 2018 01 |  |  | zákl. přenesená |  | 0 | 0.0012 | 0.0072 | 0 | 0 | 32 | M | 2 |  |  |  | ROZPOCET | 0 | 0 | 0 | 0 | 0 | 4 | 0 | 16 | -2163287
| VV |  | materiál | [15 empty] | VV | 2 | 1 | True | 0 | ROZPOCET
| VV |  | 6 |  | 6 | [13 empty] | VV | 2 | 2 | True | 0 | ROZPOCET
| VV |  | Mezisoučet |  | 6 | [13 empty] | VV | 2 | 3 | True | 0 | ROZPOCET
| VV |  | Součet |  | 6 | [13 empty] | VV | 2 | 4 | True | 1 | ROZPOCET
62 | K | 766691911 | Vyvěšení nebo zavěšení dřevěných křídel oken pl do 1,5 m2 | kus | 1 |  | 0 | CS ÚRS 2018 01 |  |  | zákl. přenesená |  | 0 | 0 | 0 | 0.0125 | 0.0125 | 16 | K | 2 |  |  |  | ROZPOCET | 0 | 0 | 0 | 0 | 0 | 4 | 0 | 16 | 2088065972
| VV |  | Vyvěšení okem | [15 empty] | VV | 2 | 1 | True | 0 | ROZPOCET
| VV |  | výpočet dle vč D.1.1.02 | [15 empty] | VV | 2 | 1 | True | 0 | ROZPOCET
| VV |  | 1 PP | [15 empty] | VV | 2 | 1 | True | 0 | ROZPOCET
| VV |  | 1 |  | 1 | [13 empty] | VV | 2 | 2 | True | 0 | ROZPOCET
| VV |  | Mezisoučet |  | 1 | [13 empty] | VV | 2 | 3 | True | 0 | ROZPOCET
| VV |  | Součet |  | 1 | [13 empty] | VV | 2 | 4 | True | 1 | ROZPOCET
63 | K | 766691914 | Vyvěšení nebo zavěšení dřevěných křídel dveří pl do 2 m2 | kus | 6 |  | 0 | CS ÚRS 2018 01 |  |  | zákl. přenesená |  | 0 | 0 | 0 | 0.024 | 0.144 | 16 | K | 2 |  |  |  | ROZPOCET | 0 | 0 | 0 | 0 | 0 | 4 | 0 | 16 | 1928476497
64 | K | R-766-101 | D+M okno plastové 950/600 mm, s pevnou výplní a VZT žaluzií, , připojovací spára - ozn. P01 | kus | 1 |  | 0 | vlastní |  |  | zákl. přenesená |  | 0 | 0 | 0 | 0 | 0 | 16 | K | 2 |  |  |  | ROZPOCET | 0 | 0 | 0 | 0 | 0 | 4 | 0 | 16 | 760511305
| VV |  | D+M platového okna | [15 empty] | VV | 2 | 1 | True | 0 | ROZPOCET
| VV |  | výpočet dle D.1.1.03 | [15 empty] | VV | 2 | 1 | True | 0 | ROZPOCET
| VV |  | P01 | [15 empty] | VV | 2 | 1 | True | 0 | ROZPOCET
| VV |  | 1 |  | 1 | [13 empty] | VV | 2 | 2 | True | 0 | ROZPOCET
| VV |  | Mezisoučet |  | 1 | [13 empty] | VV | 2 | 3 | True | 0 | ROZPOCET
| VV |  | Součet |  | 1 | [13 empty] | VV | 2 | 4 | True | 1 | ROZPOCET
65 | K | 998766101 | Přesun hmot tonážní pro konstrukce truhlářské v objektech v do 6 m | t | 0.133 |  | 0 | CS ÚRS 2018 01 |  |  | zákl. přenesená |  | 0 | 0 | 0 | 0 | 0 | 16 | K | 2 |  |  |  | ROZPOCET | 0 | 0 | 0 | 0 | 0 | 4 | 0 | 16 | -1023523196
| D | 767 | Konstrukce zámečnické |  |  |  | 0 | [5 empty] | 0 |  | 0 |  | 0 | 2 | D | 1 |  |  |  | ROZPOCET | [6 empty] | 0
66 | K | R-767-101 | D+M poklopu s rámem 600/600 mm - ozn. Z06 | kus | 1 |  | 0 | vlastní |  |  | zákl. přenesená |  | 0 | 0 | 0 | 0 | 0 | 16 | K | 2 |  |  |  | ROZPOCET | 0 | 0 | 0 | 0 | 0 | 4 | 0 | 16 | 1827323443
| VV |  | D+M polopu s rámem - ozn. Z06 | [15 empty] | VV | 2 | 1 | True | 0 | ROZPOCET
| VV |  | výpočet dle D.1.1.03 | [15 empty] | VV | 2 | 1 | True | 0 | ROZPOCET
| VV |  | Z06 | [15 empty] | VV | 2 | 1 | True | 0 | ROZPOCET
| VV |  | 1 |  | 1 | [13 empty] | VV | 2 | 2 | True | 0 | ROZPOCET
| VV |  | Mezisoučet |  | 1 | [13 empty] | VV | 2 | 3 | True | 0 | ROZPOCET
| VV |  | Součet |  | 1 | [13 empty] | VV | 2 | 4 | True | 1 | ROZPOCET
67 | K | R-767-102 | D+M madlo schodiště dl. 2950mm - ozn. Z08 | kus | 1 |  | 0 | vlastní |  |  | zákl. přenesená |  | 0 | 0 | 0 | 0 | 0 | 16 | K | 2 |  |  |  | ROZPOCET | 0 | 0 | 0 | 0 | 0 | 4 | 0 | 16 | -1399835578
| VV |  | D+M madlo schodiště dl. 2950mm - ozn. Z08 | [15 empty] | VV | 2 | 1 | True | 0 | ROZPOCET
| VV |  | výpočet dle D.1.1.03 | [15 empty] | VV | 2 | 1 | True | 0 | ROZPOCET
| VV |  | Z08 | [15 empty] | VV | 2 | 1 | True | 0 | ROZPOCET
| VV |  | 1 |  | 1 | [13 empty] | VV | 2 | 2 | True | 0 | ROZPOCET
| VV |  | Mezisoučet |  | 1 | [13 empty] | VV | 2 | 3 | True | 0 | ROZPOCET
| VV |  | Součet |  | 1 | [13 empty] | VV | 2 | 4 | True | 1 | ROZPOCET
68 | K | R-767-103 | D+M madlo schodiště dl. 1940 mm - ozn. Z09 | kus | 1 |  | 0 | vlastní |  |  | zákl. přenesená |  | 0 | 0 | 0 | 0 | 0 | 16 | K | 2 |  |  |  | ROZPOCET | 0 | 0 | 0 | 0 | 0 | 4 | 0 | 16 | -1985499508
| VV |  | D+M madlo schodiště dl. 1940 mm - ozn. Z09 | [15 empty] | VV | 2 | 1 | True | 0 | ROZPOCET
| VV |  | výpočet dle D.1.1.03 | [15 empty] | VV | 2 | 1 | True | 0 | ROZPOCET
| VV |  | Z08 | [15 empty] | VV | 2 | 1 | True | 0 | ROZPOCET
| VV |  | 1 |  | 1 | [13 empty] | VV | 2 | 2 | True | 0 | ROZPOCET
| VV |  | Mezisoučet |  | 1 | [13 empty] | VV | 2 | 3 | True | 0 | ROZPOCET
| VV |  | Součet |  | 1 | [13 empty] | VV | 2 | 4 | True | 1 | ROZPOCET
| D | 781 | Dokončovací práce - obklady |  |  |  | 0 | [5 empty] | 0 |  | 0.49843 |  | 0 | 2 | D | 1 |  |  |  | ROZPOCET | [6 empty] | 0
69 | K | 781474115 | Montáž obkladů vnitřních keramických hladkých do 25 ks/m2 lepených flexibilním lepidlem | m2 | 27.36 |  | 0 | CS ÚRS 2018 01 |  |  | zákl. přenesená |  | 0 | 0.003 | 0.08208 | 0 | 0 | 16 | K | 2 |  |  |  | ROZPOCET | 0 | 0 | 0 | 0 | 0 | 4 | 0 | 16 | 941247336
| VV |  | Montáž obkladů | [15 empty] | VV | 2 | 1 | True | 0 | ROZPOCET
| VV |  | výpočet dle vč D.1.1.02 | [15 empty] | VV | 2 | 1 | True | 0 | ROZPOCET
| VV |  | mč 0.01 | [15 empty] | VV | 2 | 1 | True | 0 | ROZPOCET
| VV |  | 1,05*1,6 |  | 1.68 | [13 empty] | VV | 2 | 2 | True | 0 | ROZPOCET
| VV |  | mč 0.02 | [15 empty] | VV | 2 | 1 | True | 0 | ROZPOCET
| VV |  | (1+2,5)*1,6 |  | 5.6 | [13 empty] | VV | 2 | 2 | True | 0 | ROZPOCET
| VV |  | mč 0.03 | [15 empty] | VV | 2 | 1 | True | 0 | ROZPOCET
| VV |  | (1+3,35+2,25)*1,6 |  | 10.56 | [13 empty] | VV | 2 | 2 | True | 0 | ROZPOCET
| VV |  | mč 0.04 | [15 empty] | VV | 2 | 1 | True | 0 | ROZPOCET
| VV |  | (1,4+4,55)*1,6 |  | 9.52 | [13 empty] | VV | 2 | 2 | True | 0 | ROZPOCET
| VV |  | Mezisoučet |  | 27.36 | [13 empty] | VV | 2 | 3 | True | 0 | ROZPOCET
| VV |  | Součet |  | 27.36 | [13 empty] | VV | 2 | 4 | True | 1 | ROZPOCET
70 | M | 59761039 | obkládačky keramické koupelnové přes 22 do 25 ks/m2 | m2 | 30.096 |  | 0 | CS ÚRS 2018 01 |  |  | zákl. přenesená |  | 0 | 0.0126 | 0.37921 | 0 | 0 | 32 | M | 2 |  |  |  | ROZPOCET | 0 | 0 | 0 | 0 | 0 | 4 | 0 | 16 | -53220159
| VV |  | materiál + 10% prořez | [15 empty] | VV | 2 | 1 | True | 0 | ROZPOCET
| VV |  | 27,36*1,1 |  | 30.096 | [13 empty] | VV | 2 | 2 | True | 0 | ROZPOCET
| VV |  | Mezisoučet |  | 30.096 | [13 empty] | VV | 2 | 3 | True | 0 | ROZPOCET
| VV |  | Součet |  | 30.096 | [13 empty] | VV | 2 | 4 | True | 1 | ROZPOCET
71 | K | 781479195 | Příplatek k montáži obkladů vnitřních keramických hladkých za spárování bílým cementem | m2 | 27.36 |  | 0 | CS ÚRS 2018 01 |  |  | zákl. přenesená |  | 0 | 0.00093 | 0.025445 | 0 | 0 | 16 | K | 2 |  |  |  | ROZPOCET | 0 | 0 | 0 | 0 | 0 | 4 | 0 | 16 | 1504536280
| VV |  | Příplatek k montáži obkladů | [15 empty] | VV | 2 | 1 | True | 0 | ROZPOCET
| VV |  | výpočet dle obkladů | [15 empty] | VV | 2 | 1 | True | 0 | ROZPOCET
| VV |  | 27,36 |  | 27.36 | [13 empty] | VV | 2 | 2 | True | 0 | ROZPOCET
| VV |  | Mezisoučet |  | 27.36 | [13 empty] | VV | 2 | 3 | True | 0 | ROZPOCET
| VV |  | Součet |  | 27.36 | [13 empty] | VV | 2 | 4 | True | 1 | ROZPOCET
72 | K | 781479197 | Příplatek k montáži obkladů vnitřních keramických hladkých za lepením lepidlem | m2 | 27.36 |  | 0 | CS ÚRS 2018 01 |  |  | zákl. přenesená |  | 0 | 0 | 0 | 0 | 0 | 16 | K | 2 |  |  |  | ROZPOCET | 0 | 0 | 0 | 0 | 0 | 4 | 0 | 16 | -483885187
| VV |  | Příplatek k montáži obkladů | [15 empty] | VV | 2 | 1 | True | 0 | ROZPOCET
| VV |  | výpočet dle obkladů | [15 empty] | VV | 2 | 1 | True | 0 | ROZPOCET
| VV |  | 27,36 |  | 27.36 | [13 empty] | VV | 2 | 2 | True | 0 | ROZPOCET
| VV |  | Mezisoučet |  | 27.36 | [13 empty] | VV | 2 | 3 | True | 0 | ROZPOCET
| VV |  | Součet |  | 27.36 | [13 empty] | VV | 2 | 4 | True | 1 | ROZPOCET
73 | K | 781494111 | Plastové profily rohové lepené flexibilním lepidlem | m | 9.6 |  | 0 | CS ÚRS 2018 01 |  |  | zákl. přenesená |  | 0 | 0.00031 | 0.002976 | 0 | 0 | 16 | K | 2 |  |  |  | ROZPOCET | 0 | 0 | 0 | 0 | 0 | 4 | 0 | 16 | 693693327
| VV |  | Montáž obkladů - lišty | [15 empty] | VV | 2 | 1 | True | 0 | ROZPOCET
| VV |  | výpočet dle vč D.1.1.09 | [15 empty] | VV | 2 | 1 | True | 0 | ROZPOCET
| VV |  | mč 0.01 | [15 empty] | VV | 2 | 1 | True | 0 | ROZPOCET
| VV |  | 2*1,6 |  | 3.2 | [13 empty] | VV | 2 | 2 | True | 0 | ROZPOCET
| VV |  | mč 0.02 | [15 empty] | VV | 2 | 1 | True | 0 | ROZPOCET
| VV |  | 2*1,6 |  | 3.2 | [13 empty] | VV | 2 | 2 | True | 0 | ROZPOCET
| VV |  | mč 0.03 | [15 empty] | VV | 2 | 1 | True | 0 | ROZPOCET
| VV |  | 2*1,6 |  | 3.2 | [13 empty] | VV | 2 | 2 | True | 0 | ROZPOCET
| VV |  | Mezisoučet |  | 9.6 | [13 empty] | VV | 2 | 3 | True | 0 | ROZPOCET
| VV |  | Součet |  | 9.6 | [13 empty] | VV | 2 | 4 | True | 1 | ROZPOCET
74 | K | 781495111 | Penetrace podkladu vnitřních obkladů | m2 | 27.36 |  | 0 | CS ÚRS 2018 01 |  |  | zákl. přenesená |  | 0 | 0.0003 | 0.008208 | 0 | 0 | 16 | K | 2 |  |  |  | ROZPOCET | 0 | 0 | 0 | 0 | 0 | 4 | 0 | 16 | -1155696262
| VV |  | Příplatek k montáži obkladů - penetrace | [15 empty] | VV | 2 | 1 | True | 0 | ROZPOCET
| VV |  | výpočet dle obkladů | [15 empty] | VV | 2 | 1 | True | 0 | ROZPOCET
| VV |  | 27,36 |  | 27.36 | [13 empty] | VV | 2 | 2 | True | 0 | ROZPOCET
| VV |  | Mezisoučet |  | 27.36 | [13 empty] | VV | 2 | 3 | True | 0 | ROZPOCET
| VV |  | Součet |  | 27.36 | [13 empty] | VV | 2 | 4 | True | 1 | ROZPOCET
75 | K | 781495115 | Spárování vnitřních obkladů silikonem | m | 17.1 |  | 0 | CS ÚRS 2018 01 |  |  | zákl. přenesená |  | 0 | 3e-05 | 0.000513 | 0 | 0 | 16 | K | 2 |  |  |  | ROZPOCET | 0 | 0 | 0 | 0 | 0 | 4 | 0 | 16 | -632208979
| VV |  | Montáž obkladů | [15 empty] | VV | 2 | 1 | True | 0 | ROZPOCET
| VV |  | výpočet dle vč D.1.1.02 | [15 empty] | VV | 2 | 1 | True | 0 | ROZPOCET
| VV |  | mč 0.01 | [15 empty] | VV | 2 | 1 | True | 0 | ROZPOCET
| VV |  | 1,05 |  | 1.05 | [13 empty] | VV | 2 | 2 | True | 0 | ROZPOCET
| VV |  | mč 0.02 | [15 empty] | VV | 2 | 1 | True | 0 | ROZPOCET
| VV |  | (1+2,5) |  | 3.5 | [13 empty] | VV | 2 | 2 | True | 0 | ROZPOCET
| VV |  | mč 0.03 | [15 empty] | VV | 2 | 1 | True | 0 | ROZPOCET
| VV |  | (1+3,35+2,25) |  | 6.6 | [13 empty] | VV | 2 | 2 | True | 0 | ROZPOCET
| VV |  | mč 0.04 | [15 empty] | VV | 2 | 1 | True | 0 | ROZPOCET
| VV |  | (1,4+4,55) |  | 5.95 | [13 empty] | VV | 2 | 2 | True | 0 | ROZPOCET
| VV |  | Mezisoučet |  | 17.1 | [13 empty] | VV | 2 | 3 | True | 0 | ROZPOCET
| VV |  | Součet |  | 17.1 | [13 empty] | VV | 2 | 4 | True | 1 | ROZPOCET
76 | K | 998781101 | Přesun hmot tonážní pro obklady keramické v objektech v do 6 m | t | 0.498 |  | 0 | CS ÚRS 2018 01 |  |  | zákl. přenesená |  | 0 | 0 | 0 | 0 | 0 | 16 | K | 2 |  |  |  | ROZPOCET | 0 | 0 | 0 | 0 | 0 | 4 | 0 | 16 | -884708813
| D | 784 | Dokončovací práce - malby a tapety |  |  |  | 0 | [5 empty] | 0 |  | 0.2064 |  | 0 | 2 | D | 1 |  |  |  | ROZPOCET | [6 empty] | 0
77 | K | 784181101 | Základní akrylátová jednonásobná penetrace podkladu v místnostech výšky do 3,80m | m2 | 421.22 |  | 0 | CS ÚRS 2018 01 |  |  | zákl. přenesená |  | 0 | 0.0002 | 0.084244 | 0 | 0 | 16 | K | 2 |  |  |  | ROZPOCET | 0 | 0 | 0 | 0 | 0 | 4 | 0 | 16 | -2146074175
| VV |  | Malba | [15 empty] | VV | 2 | 1 | True | 0 | ROZPOCET
| VV |  | výpočet dle ploch | [15 empty] | VV | 2 | 1 | True | 0 | ROZPOCET
| VV |  | 83,89+162,48+174,85 |  | 421.22 | [13 empty] | VV | 2 | 2 | True | 0 | ROZPOCET
| VV |  | Mezisoučet |  | 421.22 | [13 empty] | VV | 2 | 3 | True | 0 | ROZPOCET
| VV |  | Součet |  | 421.22 | [13 empty] | VV | 2 | 4 | True | 1 | ROZPOCET
78 | K | 784221101 | Dvojnásobné bílé malby ze směsí za sucha dobře otěruvzdorných v místnostech do 3,80 m | m2 | 421.22 |  | 0 | CS ÚRS 2018 01 |  |  | zákl. přenesená |  | 0 | 0.00029 | 0.12215 | 0 | 0 | 16 | K | 2 |  |  |  | ROZPOCET | 0 | 0 | 0 | 0 | 0 | 4 | 0 | 16 | 781953161
| VV |  | Malba | [15 empty] | VV | 2 | 1 | True | 0 | ROZPOCET
| VV |  | výpočet dle ploch | [15 empty] | VV | 2 | 1 | True | 0 | ROZPOCET
| VV |  | 83,89+162,48+174,85 |  | 421.22 | [13 empty] | VV | 2 | 2 | True | 0 | ROZPOCET
| VV |  | Mezisoučet |  | 421.22 | [13 empty] | VV | 2 | 3 | True | 0 | ROZPOCET
| VV |  | Součet |  | 421.22 | [13 empty] | VV | 2 | 4 | True | 1 | ROZPOCET

## 1.1.1.2 - SO 20 (RB2)
| List obsahuje: |  | 1) Krycí list soupisu | 2) Rekapitulace |  |  | 3) Soupis prací | Zpět na list: | Rekapitulace stavby
[9 empty] | >> skryté sloupce << | [9 empty] | {e29cef0e-66b5-4624-b47c-cd158f92427c}
2
| KRYCÍ LIST SOUPISU | [8 empty] | v --- níže se nacházejí doplnkové a pomocné údaje k sestavám --- v | [8 empty] | True
Stavba:
STAVBA 1 + STAVBA 2
Objekt:
1 - STAVBA 1 - DOBUDOVÁNÍ A MODERNIZACE INFRASTRUKTURY PRO PRAKTICKOU VÝUKU NA PŘF UP, OLOMOUC – HOLICE
Soupis:
1.1 - SO 19.1(RB1) – STAVEBNÍ ÚPRAVY OBJEKTU 53(RB1) – ČÁST PEDOLOGICKÁ LABORATOŘ, SO 20 (RB2) – PŘÍSTAVBA
Úroveň 4:
1.1.1.2 - SO 20 (RB2)
| KSO: |  |  |  |  | CC-CZ:
| Místo: |  | Olomouc, ul. Šlechtitelů, areál PřF UP, parc. č. 1 |  |  | Datum: | 30. 1. 2018
| Zadavatel: |  |  |  |  | IČ:
|  | Univerzita Palackého v Olomouci, Křížkovského |  |  |  | DIČ:
| Uchazeč: |  |  |  |  | IČ:
DIČ:
| Projektant: |  |  |  |  | IČ:
|  | ASET studio s.r.o. |  |  |  | DIČ:
Poznámka:
Rozpočet v přenesené daňové povinnosti
| Cena bez DPH | [5 empty] | 0
|  |  | Základ daně |  |  | Sazba daně | Výše daně
| DPH | základní | 0 |  |  | 21% | 0
|  | snížená | 0 |  |  | 15% | 0
| DPH | zákl. přenesená | 0 |  |  | 21% | 0
|  | sníž. přenesená | 0 |  |  | 15% | 0
|  | nulová | 0 |  |  | 0% | 0
| Cena s DPH |  |  | v | CZK |  | 0
REKAPITULACE ČLENĚNÍ SOUPISU PRACÍ
Stavba:
STAVBA 1 + STAVBA 2
Objekt:
1 - STAVBA 1 - DOBUDOVÁNÍ A MODERNIZACE INFRASTRUKTURY PRO PRAKTICKOU VÝUKU NA PŘF UP, OLOMOUC – HOLICE
Soupis:
1.1 - SO 19.1(RB1) – STAVEBNÍ ÚPRAVY OBJEKTU 53(RB1) – ČÁST PEDOLOGICKÁ LABORATOŘ, SO 20 (RB2) – PŘÍSTAVBA
Úroveň 4:
1.1.1.2 - SO 20 (RB2)
Místo: |  |  | Olomouc, ul. Šlechtitelů, areál PřF UP, parc. č. 1 |  |  | Datum: | 30. 1. 2018
Zadavatel: |  |  | Univerzita Palackého v Olomouci, Křížkovského |  |  | Projektant: | ASET studio s.r.o.
Uchazeč:
Kód dílu - Popis | [6 empty] | Cena celkem [CZK]
Náklady soupisu celkem | [6 empty] | 0 | [12 empty] | -1
| HSV - Práce a dodávky HSV | [5 empty] | 0
| 1 - Zemní práce | [5 empty] | 0
| 2 - Zakládání | [5 empty] | 0
| 3 - Svislé a kompletní konstrukce | [5 empty] | 0
| 4 - Vodorovné konstrukce | [5 empty] | 0
| 6 - Úpravy povrchů, podlahy a osazování výplní | [5 empty] | 0
| 8 - Trubní vedení | [5 empty] | 0
| 9 - Ostatní konstrukce a práce, bourání | [5 empty] | 0
| 997 - Přesun sutě | [5 empty] | 0
| 998 - Přesun hmot | [5 empty] | 0
| PSV - Práce a dodávky PSV | [5 empty] | 0
| 711 - Izolace proti vodě, vlhkosti a plynům | [5 empty] | 0
| 712 - Povlakové krytiny | [5 empty] | 0
| 713 - Izolace tepelné | [5 empty] | 0
| 721 - Zdravotechnika - vnitřní kanalizace | [5 empty] | 0
| 725 - Zdravotechnika - zařizovací předměty | [5 empty] | 0
| 762 - Konstrukce tesařské | [5 empty] | 0
| 763 - Konstrukce suché výstavby | [5 empty] | 0
| 764 - Konstrukce klempířské | [5 empty] | 0
| 766 - Konstrukce truhlářské | [5 empty] | 0
| 767 - Konstrukce zámečnické | [5 empty] | 0
| 771 - Podlahy z dlaždic | [5 empty] | 0
| 776 - Podlahy povlakové | [5 empty] | 0
| 777 - Podlahy lité | [5 empty] | 0
| 781 - Dokončovací práce - obklady | [5 empty] | 0
| 784 - Dokončovací práce - malby a tapety | [5 empty] | 0
SOUPIS PRACÍ
Stavba:
STAVBA 1 + STAVBA 2
Objekt:
1 - STAVBA 1 - DOBUDOVÁNÍ A MODERNIZACE INFRASTRUKTURY PRO PRAKTICKOU VÝUKU NA PŘF UP, OLOMOUC – HOLICE
Soupis:
1.1 - SO 19.1(RB1) – STAVEBNÍ ÚPRAVY OBJEKTU 53(RB1) – ČÁST PEDOLOGICKÁ LABORATOŘ, SO 20 (RB2) – PŘÍSTAVBA
Úroveň 4:
1.1.1.2 - SO 20 (RB2)
Místo: |  |  | Olomouc, ul. Šlechtitelů, areál PřF UP, parc. č. 1 |  |  | Datum: | 30. 1. 2018
Zadavatel: |  |  | Univerzita Palackého v Olomouci, Křížkovského |  |  | Projektant: | ASET studio s.r.o.
Uchazeč:
PČ | Typ | Kód | Popis | MJ | Množství | J.cena [CZK] | Cena celkem [CZK] | Cenová soustava |  | Poznámka | DPH | J. Nh [h] | Nh celkem [h] | J. hmotnost [t] | Hmotnost celkem [t] | J. suť [t] | Suť Celkem [t]
Náklady soupisu celkem | [6 empty] | 0 | [5 empty] | 0 |  | 2302.3627 |  | 577.55 |  | D | -1 | [10 empty] | 0
| D | HSV | Práce a dodávky HSV |  |  |  | 0 | [5 empty] | 0 |  | 2243.6036 |  | 577.55 | 1 | D | 0 |  |  |  | ROZPOCET | [6 empty] | 0
| D | 1 | Zemní práce |  |  |  | 0 | [5 empty] | 0 |  | 0.168 |  | 0 | 1 | D | 1 |  |  |  | ROZPOCET | [6 empty] | 0
1 | K | 122201101 | Odkopávky a prokopávky nezapažené v hornině tř. 3 objem do 100 m3 | m3 | 59.993 |  | 0 | CS ÚRS 2018 01 |  |  | zákl. přenesená |  | 0 | 0 | 0 | 0 | 0 | 4 | K | 2 |  |  |  | ROZPOCET | 0 | 0 | 0 | 0 | 0 | 4 | 0 | 4 | -1658116202
| VV |  | Odkop terénu | [15 empty] | VV | 2 | 1 | True | 0 | ROZPOCET
| VV |  | výpočet dle vč 03 | [15 empty] | VV | 2 | 1 | True | 0 | ROZPOCET
| VV |  | (6,2*17,725+10,42*10,66+4,75*4)*0,25 |  | 59.993 | [13 empty] | VV | 2 | 2 | True | 0 | ROZPOCET
| VV |  | Mezisoučet |  | 59.993 | [13 empty] | VV | 2 | 3 | True | 0 | ROZPOCET
| VV |  | Součet |  | 59.993 | [13 empty] | VV | 2 | 4 | True | 1 | ROZPOCET
2 | K | 131201101 | Hloubení jam nezapažených v hornině tř. 3 objemu do 100 m3 | m3 | 198.926 |  | 0 | CS ÚRS 2018 01 |  |  | zákl. přenesená |  | 0 | 0 | 0 | 0 | 0 | 4 | K | 2 |  |  |  | ROZPOCET | 0 | 0 | 0 | 0 | 0 | 4 | 0 | 4 | -822281899
| VV |  | Výkop pro patky | [15 empty] | VV | 2 | 1 | True | 0 | ROZPOCET
| VV |  | výpočet dle vč D.2.1.02 | [15 empty] | VV | 2 | 1 | True | 0 | ROZPOCET
| VV |  | RB.20 | [15 empty] | VV | 2 | 1 | True | 0 | ROZPOCET
| VV |  | 0,3*0,3*1,2*6 |  | 0.648 | [13 empty] | VV | 2 | 2 | True | 0 | ROZPOCET
| VV |  | skleník | [15 empty] | VV | 2 | 1 | True | 0 | ROZPOCET
| VV |  | 0,5*0,5*1,35*6 |  | 2.025 | [13 empty] | VV | 2 | 2 | True | 0 | ROZPOCET
| VV |  | 0,5*0,5*2,65*4 |  | 2.65 | [13 empty] | VV | 2 | 2 | True | 0 | ROZPOCET
| VV |  | (PI*0,25*0,25*1,15)*31 |  | 7 | [13 empty] | VV | 2 | 2 | True | 0 | ROZPOCET
| VV |  | Mezisoučet |  | 12.323 | [13 empty] | VV | 2 | 3 | True | 0 | ROZPOCET
| VV |  | Retenční nádrže | [15 empty] | VV | 2 | 1 | True | 0 | ROZPOCET
| VV |  | výpočet dle vč D.2.2.b04 | [15 empty] | VV | 2 | 1 | True | 0 | ROZPOCET
| VV |  | velká | [15 empty] | VV | 2 | 1 | True | 0 | ROZPOCET
| VV |  | (2,5+2,5+5,75+5,75)*((3+1,2)/2*3) |  | 103.95 | [13 empty] | VV | 2 | 2 | True | 0 | ROZPOCET
| VV |  | (2,5*5,75)*3 |  | 43.125 | [13 empty] | VV | 2 | 2 | True | 0 | ROZPOCET
| VV |  | malá | [15 empty] | VV | 2 | 1 | True | 0 | ROZPOCET
| VV |  | (2,4+2,4+1,8+1,8)*((1,2+3)/2*1,8) |  | 31.752 | [13 empty] | VV | 2 | 2 | True | 0 | ROZPOCET
| VV |  | (2,4*1,8)*1,8 |  | 7.776 | [13 empty] | VV | 2 | 2 | True | 0 | ROZPOCET
| VV |  | Mezisoučet |  | 186.603 | [13 empty] | VV | 2 | 3 | True | 0 | ROZPOCET
| VV |  | Součet |  | 198.926 | [13 empty] | VV | 2 | 4 | True | 1 | ROZPOCET
3 | K | 132101101 | Hloubení rýh šířky do 600 mm v hornině tř. 1 a 2 objemu do 100 m3 | m3 | 653.312 |  | 0 | CS ÚRS 2018 01 |  |  | zákl. přenesená |  | 0 | 0 | 0 | 0 | 0 | 4 | K | 2 |  |  |  | ROZPOCET | 0 | 0 | 0 | 0 | 0 | 4 | 0 | 4 | 1224680098
| VV |  | Výkop pro základové pasy | [15 empty] | VV | 2 | 1 | True | 0 | ROZPOCET
| VV |  | výpočet dle vč D.2.1.02 | [15 empty] | VV | 2 | 1 | True | 0 | ROZPOCET
| VV |  | objekt 53 | [15 empty] | VV | 2 | 1 | True | 0 | ROZPOCET
| VV |  | (6,2+24,42+4,75+3,45+10+17,7+5,2)*0,5*0,75 |  | 26.895 | [13 empty] | VV | 2 | 2 | True | 0 | ROZPOCET
| VV |  | (9,42+5,7+3,72)*0,6*0,75 |  | 8.478 | [13 empty] | VV | 2 | 2 | True | 0 | ROZPOCET
| VV |  | Mezisoučet |  | 35.373 | [13 empty] | VV | 2 | 3 | True | 0 | ROZPOCET
| VV |  | rozšíření vnitřní | [15 empty] | VV | 2 | 1 | True | 0 | ROZPOCET
| VV |  | (6,2+24,42+4,75+3,45+10+17,7+5,2)*(0,65+1,45)/2*0,75 |  | 56.48 | [13 empty] | VV | 2 | 2 | True | 0 | ROZPOCET
| VV |  | (9,42+5,7+3,72)*(0,65+1,45)/2*0,75 |  | 14.837 | [13 empty] | VV | 2 | 2 | True | 0 | ROZPOCET
| VV |  | rozšíření vnější | [15 empty] | VV | 2 | 1 | True | 0 | ROZPOCET
| VV |  | (3,9+10,6+4,2+17,7+6,2+17,2)*(0,65+1,45)/2*0,75 |  | 47.093 | [13 empty] | VV | 2 | 2 | True | 0 | ROZPOCET
| VV |  | (0,6+4,9+7,6)*0,2*0,75 |  | 1.965 | [13 empty] | VV | 2 | 2 | True | 0 | ROZPOCET
| VV |  | Mezisoučet |  | 120.375 | [13 empty] | VV | 2 | 3 | True | 0 | ROZPOCET
| VV |  | skleník | [15 empty] | VV | 2 | 1 | True | 0 | ROZPOCET
| VV |  | (24,3+24,19+19,885+6,18)*0,6*8 |  | 357.864 | [13 empty] | VV | 2 | 2 | True | 0 | ROZPOCET
| VV |  | Mezisoučet |  | 357.864 | [13 empty] | VV | 2 | 3 | True | 0 | ROZPOCET
| VV |  | rozšíření vnitřní | [15 empty] | VV | 2 | 1 | True | 0 | ROZPOCET
| VV |  | (24,3+24,19+19,885+6,18+23,7)*(0,65+1,45)/2*0,8 |  | 82.534 | [13 empty] | VV | 2 | 2 | True | 0 | ROZPOCET
| VV |  | rozšíření vnější | [15 empty] | VV | 2 | 1 | True | 0 | ROZPOCET
| VV |  | (17,8+24,19+19,885+6,18)*(0,65+1,45)/2*0,8 |  | 57.166 | [13 empty] | VV | 2 | 2 | True | 0 | ROZPOCET
| VV |  | Mezisoučet |  | 139.7 | [13 empty] | VV | 2 | 3 | True | 0 | ROZPOCET
| VV |  | Součet |  | 653.312 | [13 empty] | VV | 2 | 4 | True | 1 | ROZPOCET
4 | K | 132301401 | Hloubená vykopávka pod základy v hornině tř. 4 | m3 | 26.04 |  | 0 | CS ÚRS 2018 01 |  |  | zákl. přenesená |  | 0 | 0 | 0 | 0 | 0 | 4 | K | 2 |  |  |  | ROZPOCET | 0 | 0 | 0 | 0 | 0 | 4 | 0 | 4 | -1113319251
| VV |  | Podkop základu | [15 empty] | VV | 2 | 1 | True | 0 | ROZPOCET
| VV |  | (10+2,2+4+5,5)*0,6*2 |  | 26.04 | [13 empty] | VV | 2 | 2 | True | 0 | ROZPOCET
| VV |  | Mezisoučet |  | 26.04 | [13 empty] | VV | 2 | 3 | True | 0 | ROZPOCET
| VV |  | Součet |  | 26.04 | [13 empty] | VV | 2 | 4 | True | 1 | ROZPOCET
5 | K | 162701105 | Vodorovné přemístění do 10000 m výkopku/sypaniny z horniny tř. 1 až 4 | m3 | 696.345 |  | 0 | CS ÚRS 2018 01 |  |  | zákl. přenesená |  | 0 | 0 | 0 | 0 | 0 | 4 | K | 2 |  |  |  | ROZPOCET | 0 | 0 | 0 | 0 | 0 | 4 | 0 | 4 | 2114819073
| VV |  | Likvidace výkopku | [15 empty] | VV | 2 | 1 | True | 0 | ROZPOCET
| VV |  | výpočet dle výkopů | [15 empty] | VV | 2 | 1 | True | 0 | ROZPOCET
| VV |  | 59,993+198,926+653,312-241,926+26,04 |  | 696.345 | [13 empty] | VV | 2 | 2 | True | 0 | ROZPOCET
| VV |  | Mezisoučet |  | 696.345 | [13 empty] | VV | 2 | 3 | True | 0 | ROZPOCET
| VV |  | Součet |  | 696.345 | [13 empty] | VV | 2 | 4 | True | 1 | ROZPOCET
6 | K | 162701109 | Příplatek k vodorovnému přemístění výkopku/sypaniny z horniny tř. 1 až 4 ZKD 1000 m přes 10000 m | m3 | 6963.45 |  | 0 | CS ÚRS 2018 01 |  |  | zákl. přenesená |  | 0 | 0 | 0 | 0 | 0 | 4 | K | 2 |  |  |  | ROZPOCET | 0 | 0 | 0 | 0 | 0 | 4 | 0 | 4 | -2095305302
| VV |  | Likvidace výkopku | [15 empty] | VV | 2 | 1 | True | 0 | ROZPOCET
| VV |  | výpočet dle výkopů | [15 empty] | VV | 2 | 1 | True | 0 | ROZPOCET
| VV |  | 696,345*10 |  | 6963.45 | [13 empty] | VV | 2 | 2 | True | 0 | ROZPOCET
| VV |  | Mezisoučet |  | 6963.45 | [13 empty] | VV | 2 | 3 | True | 0 | ROZPOCET
| VV |  | Součet |  | 6963.45 | [13 empty] | VV | 2 | 4 | True | 1 | ROZPOCET
7 | K | 167101101 | Nakládání výkopku z hornin tř. 1 až 4 do 100 m3 | m3 | 696.345 |  | 0 | CS ÚRS 2018 01 |  |  | zákl. přenesená |  | 0 | 0 | 0 | 0 | 0 | 4 | K | 2 |  |  |  | ROZPOCET | 0 | 0 | 0 | 0 | 0 | 4 | 0 | 4 | 1538643811
| VV |  | Likvidace výkopku | [15 empty] | VV | 2 | 1 | True | 0 | ROZPOCET
| VV |  | výpočet dle výkopů | [15 empty] | VV | 2 | 1 | True | 0 | ROZPOCET
| VV |  | 696,345 |  | 696.345 | [13 empty] | VV | 2 | 2 | True | 0 | ROZPOCET
| VV |  | Mezisoučet |  | 696.345 | [13 empty] | VV | 2 | 3 | True | 0 | ROZPOCET
| VV |  | Součet |  | 696.345 | [13 empty] | VV | 2 | 4 | True | 1 | ROZPOCET
8 | K | 171201201 | Uložení sypaniny na skládky | m3 | 696.345 |  | 0 | CS ÚRS 2018 01 |  |  | zákl. přenesená |  | 0 | 0 | 0 | 0 | 0 | 4 | K | 2 |  |  |  | ROZPOCET | 0 | 0 | 0 | 0 | 0 | 4 | 0 | 4 | 157972333
| VV |  | Likvidace výkopku | [15 empty] | VV | 2 | 1 | True | 0 | ROZPOCET
| VV |  | výpočet dle výkopů | [15 empty] | VV | 2 | 1 | True | 0 | ROZPOCET
| VV |  | 696,345 |  | 696.345 | [13 empty] | VV | 2 | 2 | True | 0 | ROZPOCET
| VV |  | Mezisoučet |  | 696.345 | [13 empty] | VV | 2 | 3 | True | 0 | ROZPOCET
| VV |  | Součet |  | 696.345 | [13 empty] | VV | 2 | 4 | True | 1 | ROZPOCET
9 | K | 171201211 | Poplatek za uložení stavebního odpadu - zeminy a kameniva na skládce | t | 1072.488 |  | 0 | CS ÚRS 2018 01 |  |  | zákl. přenesená |  | 0 | 0 | 0 | 0 | 0 | 4 | K | 2 |  |  |  | ROZPOCET | 0 | 0 | 0 | 0 | 0 | 4 | 0 | 4 | 391163833
| VV |  | Likvidace výkopku | [15 empty] | VV | 2 | 1 | True | 0 | ROZPOCET
| VV |  | výpočet dle výkopů | [15 empty] | VV | 2 | 1 | True | 0 | ROZPOCET
| VV |  | 670,305*1,6 |  | 1072.488 | [13 empty] | VV | 2 | 2 | True | 0 | ROZPOCET
| VV |  | Mezisoučet |  | 1072.488 | [13 empty] | VV | 2 | 3 | True | 0 | ROZPOCET
| VV |  | Součet |  | 1072.488 | [13 empty] | VV | 2 | 4 | True | 1 | ROZPOCET
10 | K | 175101201 | Obsypání objektu nad přilehlým původním terénem sypaninou bez prohození sítem, uloženou do 3 m | m3 | 241.926 |  | 0 | CS ÚRS 2018 01 |  |  | zákl. přenesená |  | 0 | 0 | 0 | 0 | 0 | 4 | K | 2 |  |  |  | ROZPOCET | 0 | 0 | 0 | 0 | 0 | 4 | 0 | 4 | 600393586
| VV |  | Obsyp objektu | [15 empty] | VV | 2 | 1 | True | 0 | ROZPOCET
| VV |  | výpočet dle vč D.2.1.02 | [15 empty] | VV | 2 | 1 | True | 0 | ROZPOCET
| VV |  | objekt 53 | [15 empty] | VV | 2 | 1 | True | 0 | ROZPOCET
| VV |  | (3,9+10,6+4,2+17,7+6,2+17,2)*(0,65+1,45)/2*0,75 |  | 47.093 | [13 empty] | VV | 2 | 2 | True | 0 | ROZPOCET
| VV |  | (0,6+4,9+7,6)*0,2*0,75 |  | 1.965 | [13 empty] | VV | 2 | 2 | True | 0 | ROZPOCET
| VV |  | Mezisoučet |  | 49.058 | [13 empty] | VV | 2 | 3 | True | 0 | ROZPOCET
| VV |  | skleník | [15 empty] | VV | 2 | 1 | True | 0 | ROZPOCET
| VV |  | rozšíření vnější | [15 empty] | VV | 2 | 1 | True | 0 | ROZPOCET
| VV |  | (17,8+24,19+19,885+6,18)*(0,65+1,45)/2*0,8 |  | 57.166 | [13 empty] | VV | 2 | 2 | True | 0 | ROZPOCET
| VV |  | Mezisoučet |  | 57.166 | [13 empty] | VV | 2 | 3 | True | 0 | ROZPOCET
| VV |  | Retenční nádrže | [15 empty] | VV | 2 | 1 | True | 0 | ROZPOCET
| VV |  | velká | [15 empty] | VV | 2 | 1 | True | 0 | ROZPOCET
| VV |  | (2,5+2,5+5,75+5,75)*((3+1,2)/2*3) |  | 103.95 | [13 empty] | VV | 2 | 2 | True | 0 | ROZPOCET
| VV |  | malá | [15 empty] | VV | 2 | 1 | True | 0 | ROZPOCET
| VV |  | (2,4+2,4+1,8+1,8)*((1,2+3)/2*1,8) |  | 31.752 | [13 empty] | VV | 2 | 2 | True | 0 | ROZPOCET
| VV |  | Mezisoučet |  | 135.702 | [13 empty] | VV | 2 | 3 | True | 0 | ROZPOCET
| VV |  | Součet |  | 241.926 | [13 empty] | VV | 2 | 4 | True | 1 | ROZPOCET
11 | K | 181102301 | Úprava pláně v zářezech bez zhutnění | m2 | 925.135 |  | 0 | CS ÚRS 2018 01 |  |  | zákl. přenesená |  | 0 | 0 | 0 | 0 | 0 | 4 | K | 2 |  |  |  | ROZPOCET | 0 | 0 | 0 | 0 | 0 | 4 | 0 | 4 | 398276146
| VV |  | Podkladní podsyp | [15 empty] | VV | 2 | 1 | True | 0 | ROZPOCET
| VV |  | výpočet dle vč D.2.1.02 | [15 empty] | VV | 2 | 1 | True | 0 | ROZPOCET
| VV |  | odj 53 | [15 empty] | VV | 2 | 1 | True | 0 | ROZPOCET
| VV |  | (6,2*17,725+10,42*10,66+4,75*4) |  | 239.972 | [13 empty] | VV | 2 | 2 | True | 0 | ROZPOCET
| VV |  | skladba HS2 | [15 empty] | VV | 2 | 1 | True | 0 | ROZPOCET
| VV |  | skleník | [15 empty] | VV | 2 | 1 | True | 0 | ROZPOCET
| VV |  | 24,1*28,43 |  | 685.163 | [13 empty] | VV | 2 | 2 | True | 0 | ROZPOCET
| VV |  | Mezisoučet |  | 925.135 | [13 empty] | VV | 2 | 3 | True | 0 | ROZPOCET
| VV |  | Součet |  | 925.135 | [13 empty] | VV | 2 | 4 | True | 1 | ROZPOCET
12 | K | 183101221 | Jamky pro výsadbu s výměnou 50 % půdy zeminy tř 1 až 4 objem do 1 m3 v rovině a svahu do 1:5 | kus | 1 |  | 0 | CS ÚRS 2018 01 |  |  | zákl. přenesená |  | 0 | 0 | 0 | 0 | 0 | 4 | K | 2 |  |  |  | ROZPOCET | 0 | 0 | 0 | 0 | 0 | 4 | 0 | 4 | 307805907
13 | M | 10371500 | substrát pro trávníky | m3 | 0.5 |  | 0 | CS ÚRS 2018 01 |  |  | zákl. přenesená |  | 0 | 0.21 | 0.105 | 0 | 0 | 8 | M | 2 |  |  |  | ROZPOCET | 0 | 0 | 0 | 0 | 0 | 4 | 0 | 4 | -1746285947
| VV |  | 1,000*0,5 |  | 0.5 | [13 empty] | VV | 2 | 2 | True | 1 | ROZPOCET
14 | K | 184201112 | Výsadba stromu bez balu do jamky výška kmene do 2,5 m v rovině a svahu do 1:5 | kus | 1 |  | 0 | CS ÚRS 2018 01 |  |  | zákl. přenesená |  | 0 | 0 | 0 | 0 | 0 | 4 | K | 2 |  |  |  | ROZPOCET | 0 | 0 | 0 | 0 | 0 | 4 | 0 | 4 | -1452483377
15 | M | 026504 | strom listnatý Acer rubrum Scanlon vel.12-14 cm ZB, výška kmene 2,2 m | kus | 1 |  | 0 | vlastní |  |  | zákl. přenesená |  | 0 | 0.063 | 0.063 | 0 | 0 | 8 | M | 2 |  |  |  | ROZPOCET | 0 | 0 | 0 | 0 | 0 | 4 | 0 | 4 | 1449442072
| D | 2 | Zakládání |  |  |  | 0 | [5 empty] | 0 |  | 1361.853 |  | 0 | 1 | D | 1 |  |  |  | ROZPOCET | [6 empty] | 0
16 | K | 213141111 | Zřízení vrstvy z geotextilie v rovině nebo ve sklonu do 1:5 š do 3 m | m2 | 273.94 |  | 0 | CS ÚRS 2018 01 |  |  | zákl. přenesená |  | 0 | 0.0001 | 0.027394 | 0 | 0 | 4 | K | 2 |  |  |  | ROZPOCET | 0 | 0 | 0 | 0 | 0 | 4 | 0 | 4 | -1357363652
| VV |  | Separační textilie podlady | [15 empty] | VV | 2 | 1 | True | 0 | ROZPOCET
| VV |  | výpočet dle vč D.2.1.02 | [15 empty] | VV | 2 | 1 | True | 0 | ROZPOCET
| VV |  | obj 53 - skladba HS1 | [15 empty] | VV | 2 | 1 | True | 0 | ROZPOCET
| VV |  | deska | [15 empty] | VV | 2 | 1 | True | 0 | ROZPOCET
| VV |  | 6,2*17,75 |  | 110.05 | [13 empty] | VV | 2 | 2 | True | 0 | ROZPOCET
| VV |  | 10,3*6,695 |  | 68.959 | [13 empty] | VV | 2 | 2 | True | 0 | ROZPOCET
| VV |  | 17,35*4,262 |  | 73.946 | [13 empty] | VV | 2 | 2 | True | 0 | ROZPOCET
| VV |  | 10,95*1,8 |  | 19.71 | [13 empty] | VV | 2 | 2 | True | 0 | ROZPOCET
| VV |  | 0,85*1,5 |  | 1.275 | [13 empty] | VV | 2 | 2 | True | 0 | ROZPOCET
| VV |  | Mezisoučet |  | 273.94 | [13 empty] | VV | 2 | 3 | True | 0 | ROZPOCET
| VV |  | Součet |  | 273.94 | [13 empty] | VV | 2 | 4 | True | 1 | ROZPOCET
17 | M | 69311068 | geotextilie netkaná PP 300g/m2 | m2 | 301.334 |  | 0 | CS ÚRS 2018 01 |  |  | zákl. přenesená |  | 0 | 0.0003 | 0.0904 | 0 | 0 | 8 | M | 2 |  |  |  | ROZPOCET | 0 | 0 | 0 | 0 | 0 | 4 | 0 | 4 | 1542380945
| VV |  | materiál + 15% prořez | [15 empty] | VV | 2 | 1 | True | 0 | ROZPOCET
| VV |  | 273,94*1,1 |  | 301.334 | [13 empty] | VV | 2 | 2 | True | 0 | ROZPOCET
| VV |  | Mezisoučet |  | 301.334 | [13 empty] | VV | 2 | 3 | True | 0 | ROZPOCET
| VV |  | Součet |  | 301.334 | [13 empty] | VV | 2 | 4 | True | 1 | ROZPOCET
18 | K | 271572211 | Podsyp pod základové konstrukce se zhutněním z netříděného štěrkopísku | m3 | 373.998 |  | 0 | CS ÚRS 2018 01 |  |  | zákl. přenesená |  | 0 | 1.98 | 740.516 | 0 | 0 | 4 | K | 2 |  |  |  | ROZPOCET | 0 | 0 | 0 | 0 | 0 | 4 | 0 | 4 | -2059282267
| VV |  | Podkladní podsyp | [15 empty] | VV | 2 | 1 | True | 0 | ROZPOCET
| VV |  | výpočet dle vč D.2.1.02 | [15 empty] | VV | 2 | 1 | True | 0 | ROZPOCET
| VV |  | objekt 53 | [15 empty] | VV | 2 | 1 | True | 0 | ROZPOCET
| VV |  | (6,2*17,725+10,42*10,66+4,75*4)*0,25 |  | 59.993 | [13 empty] | VV | 2 | 2 | True | 0 | ROZPOCET
| VV |  | rozšíření vnitřní | [15 empty] | VV | 2 | 1 | True | 0 | ROZPOCET
| VV |  | (6,2+24,42+4,75+3,45+10+17,7+5,2)*(0,65+1,45)/2*0,75 |  | 56.48 | [13 empty] | VV | 2 | 2 | True | 0 | ROZPOCET
| VV |  | (9,42+5,7+3,72)*(0,65+1,45)/2*0,75 |  | 14.837 | [13 empty] | VV | 2 | 2 | True | 0 | ROZPOCET
| VV |  | Mezisoučet |  | 131.31 | [13 empty] | VV | 2 | 3 | True | 0 | ROZPOCET
| VV |  | skleník | [15 empty] | VV | 2 | 1 | True | 0 | ROZPOCET
| VV |  | 22,99*27,865*0,25 |  | 160.154 | [13 empty] | VV | 2 | 2 | True | 0 | ROZPOCET
| VV |  | rozšíření vnitřní | [15 empty] | VV | 2 | 1 | True | 0 | ROZPOCET
| VV |  | (24,3+24,19+19,885+6,18+23,7)*(0,65+1,45)/2*0,8 |  | 82.534 | [13 empty] | VV | 2 | 2 | True | 0 | ROZPOCET
| VV |  | Mezisoučet |  | 242.688 | [13 empty] | VV | 2 | 3 | True | 0 | ROZPOCET
| VV |  | Součet |  | 373.998 | [13 empty] | VV | 2 | 4 | True | 1 | ROZPOCET
19 | K | 273321211 | Základové desky ze ŽB bez zvýšených nároků na prostředí tř. C 12/15 | m3 | 95.911 |  | 0 | CS ÚRS 2018 01 |  |  | zákl. přenesená |  | 0 | 2.2563 | 216.4078 | 0 | 0 | 4 | K | 2 |  |  |  | ROZPOCET | 0 | 0 | 0 | 0 | 0 | 4 | 0 | 4 | -635398144
| VV |  | Podkladní beton | [15 empty] | VV | 2 | 1 | True | 0 | ROZPOCET
| VV |  | obj 53 - skladba HS1 | [15 empty] | VV | 2 | 1 | True | 0 | ROZPOCET
| VV |  | deska | [15 empty] | VV | 2 | 1 | True | 0 | ROZPOCET
| VV |  | 6,2*17,75*0,1 |  | 11.005 | [13 empty] | VV | 2 | 2 | True | 0 | ROZPOCET
| VV |  | 10,3*6,695*0,1 |  | 6.896 | [13 empty] | VV | 2 | 2 | True | 0 | ROZPOCET
| VV |  | 17,35*4,262*0,1 |  | 7.395 | [13 empty] | VV | 2 | 2 | True | 0 | ROZPOCET
| VV |  | 10,95*1,8*0,1 |  | 1.971 | [13 empty] | VV | 2 | 2 | True | 0 | ROZPOCET
| VV |  | 0,85*1,5*0,1 |  | 0.128 | [13 empty] | VV | 2 | 2 | True | 0 | ROZPOCET
| VV |  | skleník - skladba HS2 | [15 empty] | VV | 2 | 1 | True | 0 | ROZPOCET
| VV |  | 24,1*28,43*0,1 |  | 68.516 | [13 empty] | VV | 2 | 2 | True | 0 | ROZPOCET
| VV |  | Mezisoučet |  | 95.911 | [13 empty] | VV | 2 | 3 | True | 0 | ROZPOCET
| VV |  | Součet |  | 95.911 | [13 empty] | VV | 2 | 4 | True | 1 | ROZPOCET
20 | K | 273362021 | Výztuž základových desek svařovanými sítěmi Kari | t | 5.046 |  | 0 | CS ÚRS 2018 01 |  |  | zákl. přenesená |  | 0 | 1.0628 | 5.3627 | 0 | 0 | 4 | K | 2 |  |  |  | ROZPOCET | 0 | 0 | 0 | 0 | 0 | 4 | 0 | 4 | -979293000
| VV |  | Podkladní beton - výztuž Kari 150/150/8 | [15 empty] | VV | 2 | 1 | True | 0 | ROZPOCET
| VV |  | obj 53 - skladba HS1 | [15 empty] | VV | 2 | 1 | True | 0 | ROZPOCET
| VV |  | deska | [15 empty] | VV | 2 | 1 | True | 0 | ROZPOCET
| VV |  | 6,2*17,75*5,26/1000 |  | 0.579 | [13 empty] | VV | 2 | 2 | True | 0 | ROZPOCET
| VV |  | 10,3*6,695*5,26/1000 |  | 0.363 | [13 empty] | VV | 2 | 2 | True | 0 | ROZPOCET
| VV |  | 17,35*4,262*5,26/1000 |  | 0.389 | [13 empty] | VV | 2 | 2 | True | 0 | ROZPOCET
| VV |  | 10,95*1,8*5,26/1000 |  | 0.104 | [13 empty] | VV | 2 | 2 | True | 0 | ROZPOCET
| VV |  | 0,85*1,5*5,26/1000 |  | 0.007 | [13 empty] | VV | 2 | 2 | True | 0 | ROZPOCET
| VV |  | skleník - skladba HS2 | [15 empty] | VV | 2 | 1 | True | 0 | ROZPOCET
| VV |  | 24,1*28,43*5,26/1000 |  | 3.604 | [13 empty] | VV | 2 | 2 | True | 0 | ROZPOCET
| VV |  | Mezisoučet |  | 5.046 | [13 empty] | VV | 2 | 3 | True | 0 | ROZPOCET
| VV |  | Součet |  | 5.046 | [13 empty] | VV | 2 | 4 | True | 1 | ROZPOCET
21 | K | 274321411 | Základové pasy ze ŽB bez zvýšených nároků na prostředí tř. C 20/25 | m3 | 102.924 |  | 0 | CS ÚRS 2018 01 |  |  | zákl. přenesená |  | 0 | 2.4533 | 252.5024 | 0 | 0 | 4 | K | 2 |  |  |  | ROZPOCET | 0 | 0 | 0 | 0 | 0 | 4 | 0 | 4 | -1351434956
| VV |  | Základové pasy | [15 empty] | VV | 2 | 1 | True | 0 | ROZPOCET
| VV |  | výpočet dle vč D.2.1.02 | [15 empty] | VV | 2 | 1 | True | 0 | ROZPOCET
| VV |  | objekt 53 | [15 empty] | VV | 2 | 1 | True | 0 | ROZPOCET
| VV |  | (6,2+24,42+4,75+3,45+10+17,7+5,2)*0,5*1,12 |  | 40.163 | [13 empty] | VV | 2 | 2 | True | 0 | ROZPOCET
| VV |  | (9,42+5,7+3,72)*0,6*1,12 |  | 12.66 | [13 empty] | VV | 2 | 2 | True | 0 | ROZPOCET
| VV |  | Mezisoučet |  | 52.823 | [13 empty] | VV | 2 | 3 | True | 0 | ROZPOCET
| VV |  | skleník | [15 empty] | VV | 2 | 1 | True | 0 | ROZPOCET
| VV |  | (24,3+24,19+19,885+6,18)*0,6*1,12 |  | 50.101 | [13 empty] | VV | 2 | 2 | True | 0 | ROZPOCET
| VV |  | Mezisoučet |  | 50.101 | [13 empty] | VV | 2 | 3 | True | 0 | ROZPOCET
| VV |  | Součet |  | 102.924 | [13 empty] | VV | 2 | 4 | True | 1 | ROZPOCET
22 | K | 274351121 | Zřízení bednění základových pasů rovného | m2 | 407.388 |  | 0 | CS ÚRS 2018 01 |  |  | zákl. přenesená |  | 0 | 0.00269 | 1.0959 | 0 | 0 | 4 | K | 2 |  |  |  | ROZPOCET | 0 | 0 | 0 | 0 | 0 | 4 | 0 | 4 | 1224669944
| VV |  | Bednění základů | [15 empty] | VV | 2 | 1 | True | 0 | ROZPOCET
| VV |  | výpočet dle vč D.2.1.02 | [15 empty] | VV | 2 | 1 | True | 0 | ROZPOCET
| VV |  | objekt 53 | [15 empty] | VV | 2 | 1 | True | 0 | ROZPOCET
| VV |  | (3,95+3,65+4,74+4,74+0,65+9,42+9,42+9,42+9,42+24,42+5,495+5,7+6,125+5,2+5,2+10,45+5,2+6,2+10,45+6,125+17,725+3,72+5,345+10,6+0,5+4,115)*1,2 |  | 225.576 | [13 empty] | VV | 2 | 2 | True | 0 | ROZPOCET
| VV |  | Mezisoučet |  | 225.576 | [13 empty] | VV | 2 | 3 | True | 0 | ROZPOCET
| VV |  | skleník | [15 empty] | VV | 2 | 1 | True | 0 | ROZPOCET
| VV |  | (24,3+24,19+19,885+6,18+0,6+0,6)*1,2*2 |  | 181.812 | [13 empty] | VV | 2 | 2 | True | 0 | ROZPOCET
| VV |  | Mezisoučet |  | 181.812 | [13 empty] | VV | 2 | 3 | True | 0 | ROZPOCET
| VV |  | Součet |  | 407.388 | [13 empty] | VV | 2 | 4 | True | 1 | ROZPOCET
23 | K | 274351122 | Odstranění bednění základových pasů rovného | m2 | 407.388 |  | 0 | CS ÚRS 2018 01 |  |  | zákl. přenesená |  | 0 | 0 | 0 | 0 | 0 | 4 | K | 2 |  |  |  | ROZPOCET | 0 | 0 | 0 | 0 | 0 | 4 | 0 | 4 | -745966550
| VV |  | Odbednění základů | [15 empty] | VV | 2 | 1 | True | 0 | ROZPOCET
| VV |  | výpočet dle vč D.2.1.02 | [15 empty] | VV | 2 | 1 | True | 0 | ROZPOCET
| VV |  | objekt 53 | [15 empty] | VV | 2 | 1 | True | 0 | ROZPOCET
| VV |  | (3,95+3,65+4,74+4,74+0,65+9,42+9,42+9,42+9,42+24,42+5,495+5,7+6,125+5,2+5,2+10,45+5,2+6,2+10,45+6,125+17,725+3,72+5,345+10,6+0,5+4,115)*1,2 |  | 225.576 | [13 empty] | VV | 2 | 2 | True | 0 | ROZPOCET
| VV |  | Mezisoučet |  | 225.576 | [13 empty] | VV | 2 | 3 | True | 0 | ROZPOCET
| VV |  | skleník | [15 empty] | VV | 2 | 1 | True | 0 | ROZPOCET
| VV |  | (24,3+24,19+19,885+6,18+0,6+0,6)*1,2*2 |  | 181.812 | [13 empty] | VV | 2 | 2 | True | 0 | ROZPOCET
| VV |  | Mezisoučet |  | 181.812 | [13 empty] | VV | 2 | 3 | True | 0 | ROZPOCET
| VV |  | Součet |  | 407.388 | [13 empty] | VV | 2 | 4 | True | 1 | ROZPOCET
24 | K | 274361821 | Výztuž základových pásů betonářskou ocelí 10 505 (R) | t | 1.448 |  | 0 | CS ÚRS 2018 01 |  |  | zákl. přenesená |  | 0 | 1.0602 | 1.5351 | 0 | 0 | 4 | K | 2 |  |  |  | ROZPOCET | 0 | 0 | 0 | 0 | 0 | 4 | 0 | 4 | 1534133458
| VV |  | Výztuž základů | [15 empty] | VV | 2 | 1 | True | 0 | ROZPOCET
| VV |  | výpočet dle vč D2.2.b03 | [15 empty] | VV | 2 | 1 | True | 0 | ROZPOCET
| VV |  | 490,81/1000 |  | 0.491 | [13 empty] | VV | 2 | 2 | True | 0 | ROZPOCET
| VV |  | 957,2/1000 |  | 0.957 | [13 empty] | VV | 2 | 2 | True | 0 | ROZPOCET
| VV |  | Mezisoučet |  | 1.448 | [13 empty] | VV | 2 | 3 | True | 0 | ROZPOCET
| VV |  | Součet |  | 1.448 | [13 empty] | VV | 2 | 4 | True | 1 | ROZPOCET
25 | K | 275313711 | Základové patky z betonu tř. C 20/25 | m3 | 12.573 |  | 0 | CS ÚRS 2018 01 |  |  | zákl. přenesená |  | 0 | 2.4533 | 30.8452 | 0 | 0 | 4 | K | 2 |  |  |  | ROZPOCET | 0 | 0 | 0 | 0 | 0 | 4 | 0 | 4 | 2020076708
| VV |  | Základové pro patky | [15 empty] | VV | 2 | 1 | True | 0 | ROZPOCET
| VV |  | výpočet dle vč D.2.1.02 | [15 empty] | VV | 2 | 1 | True | 0 | ROZPOCET
| VV |  | RB.20 | [15 empty] | VV | 2 | 1 | True | 0 | ROZPOCET
| VV |  | 0,3*0,3*1,2*6 |  | 0.648 | [13 empty] | VV | 2 | 2 | True | 0 | ROZPOCET
| VV |  | skleník | [15 empty] | VV | 2 | 1 | True | 0 | ROZPOCET
| VV |  | 0,5*0,5*1,35*6 |  | 2.025 | [13 empty] | VV | 2 | 2 | True | 0 | ROZPOCET
| VV |  | 0,5*0,5*2,9*4 |  | 2.9 | [13 empty] | VV | 2 | 2 | True | 0 | ROZPOCET
| VV |  | (PI*0,25*0,25*1,15)*31 |  | 7 | [13 empty] | VV | 2 | 2 | True | 0 | ROZPOCET
| VV |  | Mezisoučet |  | 12.573 | [13 empty] | VV | 2 | 3 | True | 0 | ROZPOCET
| VV |  | Součet |  | 12.573 | [13 empty] | VV | 2 | 4 | True | 1 | ROZPOCET
26 | K | 275361821 | Výztuž základových patek betonářskou ocelí 10 505 (R) | t | 0.491 |  | 0 | CS ÚRS 2018 01 |  |  | zákl. přenesená |  | 0 | 1.0602 | 0.52054 | 0 | 0 | 4 | K | 2 |  |  |  | ROZPOCET | 0 | 0 | 0 | 0 | 0 | 4 | 0 | 4 | -2120611374
| VV |  | Výztuž patek | [15 empty] | VV | 2 | 1 | True | 0 | ROZPOCET
| VV |  | výpočet dle vč D.2.2.b02 | [15 empty] | VV | 2 | 1 | True | 0 | ROZPOCET
| VV |  | 105,49/1000 |  | 0.105 | [13 empty] | VV | 2 | 2 | True | 0 | ROZPOCET
| VV |  | 385,85/1000 |  | 0.386 | [13 empty] | VV | 2 | 2 | True | 0 | ROZPOCET
| VV |  | Mezisoučet |  | 0.491 | [13 empty] | VV | 2 | 3 | True | 0 | ROZPOCET
| VV |  | Součet |  | 0.491 | [13 empty] | VV | 2 | 4 | True | 1 | ROZPOCET
27 | K | 279311115 | Postupné podbetonování základového zdiva prostým betonem tř. C 20/25 | m3 | 46.04 |  | 0 | CS ÚRS 2018 01 |  |  | zákl. přenesená |  | 0 | 2.4533 | 112.9495 | 0 | 0 | 4 | K | 2 |  |  |  | ROZPOCET | 0 | 0 | 0 | 0 | 0 | 4 | 0 | 4 | -691252835
| D | 3 | Svislé a kompletní konstrukce |  |  |  | 0 | [5 empty] | 0 |  | 144.6708 |  | 0 | 1 | D | 1 |  |  |  | ROZPOCET | [6 empty] | 0
28 | K | 311235131 | Zdivo jednovrstvé z cihel broušenýchdo P10 na tenkovrstvou maltu tl 240 mm | m2 | 57.633 |  | 0 | CS ÚRS 2018 01 |  |  | zákl. přenesená |  | 0 | 0.16698 | 9.6236 | 0 | 0 | 4 | K | 2 |  |  |  | ROZPOCET | 0 | 0 | 0 | 0 | 0 | 4 | 0 | 4 | -1572620107
| VV |  | Zdivo tl. 250 mm | [15 empty] | VV | 2 | 1 | True | 0 | ROZPOCET
| VV |  | výpočet dle vč 03 | [15 empty] | VV | 2 | 1 | True | 0 | ROZPOCET
| VV |  | 5,6*2,75 |  | 15.4 | [13 empty] | VV | 2 | 2 | True | 0 | ROZPOCET
| VV |  | Atika | [15 empty] | VV | 2 | 1 | True | 0 | ROZPOCET
| VV |  | (14,3+3,26+4,75+24,57+5,7+17,825+4,1+9,96)*0,5 |  | 42.233 | [13 empty] | VV | 2 | 2 | True | 0 | ROZPOCET
| VV |  | Mezisoučet |  | 57.633 | [13 empty] | VV | 2 | 3 | True | 0 | ROZPOCET
| VV |  | Součet |  | 57.633 | [13 empty] | VV | 2 | 4 | True | 1 | ROZPOCET
29 | K | 311235151 | Zdivo jednovrstvé z cihel broušených do P10 na tenkovrstvou maltu tl 300 mm | m2 | 212.974 |  | 0 | CS ÚRS 2018 01 |  |  | zákl. přenesená |  | 0 | 0.25933 | 55.2305 | 0 | 0 | 4 | K | 2 |  |  |  | ROZPOCET | 0 | 0 | 0 | 0 | 0 | 4 | 0 | 4 | -1053744554
| VV |  | Zdivo tl. 300 mm | [15 empty] | VV | 2 | 1 | True | 0 | ROZPOCET
| VV |  | výpočet dle vč 03 | [15 empty] | VV | 2 | 1 | True | 0 | ROZPOCET
| VV |  | (6,2+24,72+4,1+4,1+6,995+4,4+4,1+17,725+4,75+0,355)*2,75 |  | 212.974 | [13 empty] | VV | 2 | 2 | True | 0 | ROZPOCET
| VV |  | Mezisoučet |  | 212.974 | [13 empty] | VV | 2 | 3 | True | 0 | ROZPOCET
| VV |  | Součet |  | 212.974 | [13 empty] | VV | 2 | 4 | True | 1 | ROZPOCET
30 | K | 311321814 | Nosná zeď ze ŽB pohledového tř. C 25/30 bez výztuže | m3 | 31.103 |  | 0 | CS ÚRS 2018 01 |  |  | zákl. přenesená |  | 0 | 2.4533 | 76.3047 | 0 | 0 | 4 | K | 2 |  |  |  | ROZPOCET | 0 | 0 | 0 | 0 | 0 | 4 | 0 | 4 | 599699817
| VV |  | Pohledová betonová stěna | [15 empty] | VV | 2 | 1 | True | 0 | ROZPOCET
| VV |  | výpočet dle vč 03 | [15 empty] | VV | 2 | 1 | True | 0 | ROZPOCET
| VV |  | P12 | [15 empty] | VV | 2 | 1 | True | 0 | ROZPOCET
| VV |  | 7,33*4,4*0,25 |  | 8.063 | [13 empty] | VV | 2 | 2 | True | 0 | ROZPOCET
| VV |  | 1,8*16*0,2*4 |  | 23.04 | [13 empty] | VV | 2 | 2 | True | 0 | ROZPOCET
| VV |  | Mezisoučet |  | 31.103 | [13 empty] | VV | 2 | 3 | True | 0 | ROZPOCET
| VV |  | Součet |  | 31.103 | [13 empty] | VV | 2 | 4 | True | 1 | ROZPOCET
31 | K | 311351121 | Zřízení oboustranného bednění nosných nadzákladových zdí | m2 | 92.304 |  | 0 | CS ÚRS 2018 01 |  |  | zákl. přenesená |  | 0 | 0.00275 | 0.25384 | 0 | 0 | 4 | K | 2 |  |  |  | ROZPOCET | 0 | 0 | 0 | 0 | 0 | 4 | 0 | 4 | 983607089
| VV |  | Pohledová betonová stěna - bednění | [15 empty] | VV | 2 | 1 | True | 0 | ROZPOCET
| VV |  | výpočet dle vč 03 | [15 empty] | VV | 2 | 1 | True | 0 | ROZPOCET
| VV |  | (7,33+7,33+0,25+0,25)*4,4 |  | 66.704 | [13 empty] | VV | 2 | 2 | True | 0 | ROZPOCET
| VV |  | (1,8+1,8+0,2+0,2)*1,6*4 |  | 25.6 | [13 empty] | VV | 2 | 2 | True | 0 | ROZPOCET
| VV |  | Mezisoučet |  | 92.304 | [13 empty] | VV | 2 | 3 | True | 0 | ROZPOCET
| VV |  | Součet |  | 92.304 | [13 empty] | VV | 2 | 4 | True | 1 | ROZPOCET
32 | K | 311351122 | Odstranění oboustranného bednění nosných nadzákladových zdí | m2 | 92.304 |  | 0 | CS ÚRS 2018 01 |  |  | zákl. přenesená |  | 0 | 0 | 0 | 0 | 0 | 4 | K | 2 |  |  |  | ROZPOCET | 0 | 0 | 0 | 0 | 0 | 4 | 0 | 4 | 2032237536
| VV |  | Pohledová betonová stěna - odbednění | [15 empty] | VV | 2 | 1 | True | 0 | ROZPOCET
| VV |  | výpočet dle vč 03 | [15 empty] | VV | 2 | 1 | True | 0 | ROZPOCET
| VV |  | (7,33+7,33+0,25+0,25)*4,4 |  | 66.704 | [13 empty] | VV | 2 | 2 | True | 0 | ROZPOCET
| VV |  | (1,8+1,8+0,2+0,2)*1,6*4 |  | 25.6 | [13 empty] | VV | 2 | 2 | True | 0 | ROZPOCET
| VV |  | Mezisoučet |  | 92.304 | [13 empty] | VV | 2 | 3 | True | 0 | ROZPOCET
| VV |  | Součet |  | 92.304 | [13 empty] | VV | 2 | 4 | True | 1 | ROZPOCET
33 | K | 311361821 | Výztuž nosných zdí betonářskou ocelí 10 505 | t | 1.406 |  | 0 | CS ÚRS 2018 01 |  |  | zákl. přenesená |  | 0 | 1.0488 | 1.4746 | 0 | 0 | 4 | K | 2 |  |  |  | ROZPOCET | 0 | 0 | 0 | 0 | 0 | 4 | 0 | 4 | 652141145
| VV |  | Pohledová betonová stěna - výztuž | [15 empty] | VV | 2 | 1 | True | 0 | ROZPOCET
| VV |  | výpočet dle vč D.2.2.b05 | [15 empty] | VV | 2 | 1 | True | 0 | ROZPOCET
| VV |  | 36,22/1000 |  | 0.036 | [13 empty] | VV | 2 | 2 | True | 0 | ROZPOCET
| VV |  | 332,93/1000 |  | 0.333 | [13 empty] | VV | 2 | 2 | True | 0 | ROZPOCET
| VV |  | 1,8*16*0,2*4*0,045 |  | 1.037 | [13 empty] | VV | 2 | 2 | True | 0 | ROZPOCET
| VV |  | Mezisoučet |  | 1.406 | [13 empty] | VV | 2 | 3 | True | 0 | ROZPOCET
| VV |  | Součet |  | 1.406 | [13 empty] | VV | 2 | 4 | True | 1 | ROZPOCET
34 | K | 317168051 | Překlad keramický vysoký v 238 mm dl 1000 mm | kus | 4 |  | 0 | CS ÚRS 2018 01 |  |  | zákl. přenesená |  | 0 | 0.03655 | 0.1462 | 0 | 0 | 4 | K | 2 |  |  |  | ROZPOCET | 0 | 0 | 0 | 0 | 0 | 4 | 0 | 4 | -1310416814
| VV |  | Překlad | [15 empty] | VV | 2 | 1 | True | 0 | ROZPOCET
| VV |  | výpočet dle vč 03 | [15 empty] | VV | 2 | 1 | True | 0 | ROZPOCET
| VV |  | ozn 05 | [15 empty] | VV | 2 | 1 | True | 0 | ROZPOCET
| VV |  | 4 |  | 4 | [13 empty] | VV | 2 | 2 | True | 0 | ROZPOCET
| VV |  | Mezisoučet |  | 4 | [13 empty] | VV | 2 | 3 | True | 0 | ROZPOCET
| VV |  | Součet |  | 4 | [13 empty] | VV | 2 | 4 | True | 1 | ROZPOCET
35 | K | 317168053 | Překlad keramický vysoký v 238 mm dl 1500 mm | kus | 4 |  | 0 | CS ÚRS 2018 01 |  |  | zákl. přenesená |  | 0 | 0.05455 | 0.2182 | 0 | 0 | 4 | K | 2 |  |  |  | ROZPOCET | 0 | 0 | 0 | 0 | 0 | 4 | 0 | 4 | 1107131012
| VV |  | Překlad | [15 empty] | VV | 2 | 1 | True | 0 | ROZPOCET
| VV |  | výpočet dle vč 03 | [15 empty] | VV | 2 | 1 | True | 0 | ROZPOCET
| VV |  | ozn 01 | [15 empty] | VV | 2 | 1 | True | 0 | ROZPOCET
| VV |  | 4 |  | 4 | [13 empty] | VV | 2 | 2 | True | 0 | ROZPOCET
| VV |  | Mezisoučet |  | 4 | [13 empty] | VV | 2 | 3 | True | 0 | ROZPOCET
| VV |  | Součet |  | 4 | [13 empty] | VV | 2 | 4 | True | 1 | ROZPOCET
36 | K | 317168055 | Překlad keramický vysoký v 238 mm dl 2000 mm | kus | 8 |  | 0 | CS ÚRS 2018 01 |  |  | zákl. přenesená |  | 0 | 0.07285 | 0.5828 | 0 | 0 | 4 | K | 2 |  |  |  | ROZPOCET | 0 | 0 | 0 | 0 | 0 | 4 | 0 | 4 | -661155664
| VV |  | Překlad | [15 empty] | VV | 2 | 1 | True | 0 | ROZPOCET
| VV |  | výpočet dle vč 03 | [15 empty] | VV | 2 | 1 | True | 0 | ROZPOCET
| VV |  | ozn 02 | [15 empty] | VV | 2 | 1 | True | 0 | ROZPOCET
| VV |  | 8 |  | 8 | [13 empty] | VV | 2 | 2 | True | 0 | ROZPOCET
| VV |  | Mezisoučet |  | 8 | [13 empty] | VV | 2 | 3 | True | 0 | ROZPOCET
| VV |  | Součet |  | 8 | [13 empty] | VV | 2 | 4 | True | 1 | ROZPOCET
37 | K | 317168057 | Překlad keramický vysoký v 238 mm dl 2500 mm | kus | 4 |  | 0 | CS ÚRS 2018 01 |  |  | zákl. přenesená |  | 0 | 0.09105 | 0.3642 | 0 | 0 | 4 | K | 2 |  |  |  | ROZPOCET | 0 | 0 | 0 | 0 | 0 | 4 | 0 | 4 | 1049954965
| VV |  | Překlad | [15 empty] | VV | 2 | 1 | True | 0 | ROZPOCET
| VV |  | výpočet dle vč 03 | [15 empty] | VV | 2 | 1 | True | 0 | ROZPOCET
| VV |  | ozn 03 | [15 empty] | VV | 2 | 1 | True | 0 | ROZPOCET
| VV |  | 4 |  | 4 | [13 empty] | VV | 2 | 2 | True | 0 | ROZPOCET
| VV |  | Mezisoučet |  | 4 | [13 empty] | VV | 2 | 3 | True | 0 | ROZPOCET
| VV |  | Součet |  | 4 | [13 empty] | VV | 2 | 4 | True | 1 | ROZPOCET
38 | K | 317168060 | Překlad keramický vysoký v 238 mm dl 3250 mm | kus | 4 |  | 0 | CS ÚRS 2018 01 |  |  | zákl. přenesená |  | 0 | 0.11805 | 0.4722 | 0 | 0 | 4 | K | 2 |  |  |  | ROZPOCET | 0 | 0 | 0 | 0 | 0 | 4 | 0 | 4 | -591215804
| VV |  | Překlad | [15 empty] | VV | 2 | 1 | True | 0 | ROZPOCET
| VV |  | výpočet dle vč 03 | [15 empty] | VV | 2 | 1 | True | 0 | ROZPOCET
| VV |  | ozn 04 | [15 empty] | VV | 2 | 1 | True | 0 | ROZPOCET
| VV |  | 4 |  | 4 | [13 empty] | VV | 2 | 2 | True | 0 | ROZPOCET
| VV |  | Mezisoučet |  | 4 | [13 empty] | VV | 2 | 3 | True | 0 | ROZPOCET
| VV |  | Součet |  | 4 | [13 empty] | VV | 2 | 4 | True | 1 | ROZPOCET
| D | 4 | Vodorovné konstrukce |  |  |  | 0 | [5 empty] | 0 |  | 91.3032 |  | 0 | 1 | D | 1 |  |  |  | ROZPOCET | [6 empty] | 0
39 | K | 411125002 | Montáž ŽB stropních panelů hmotnosti do 3 t | kus | 23 |  | 0 | CS ÚRS 2018 01 |  |  | zákl. přenesená |  | 0 | 0.1578 | 3.6294 | 0 | 0 | 4 | K | 2 |  |  |  | ROZPOCET | 0 | 0 | 0 | 0 | 0 | 4 | 0 | 4 | 1690860639
| VV |  | Montáž stropních panelů | [15 empty] | VV | 2 | 1 | True | 0 | ROZPOCET
| VV |  | výpočet dle vč D.2.2.b07 | [15 empty] | VV | 2 | 1 | True | 0 | ROZPOCET
| VV |  | A | [15 empty] | VV | 2 | 1 | True | 0 | ROZPOCET
| VV |  | 14 |  | 14 | [13 empty] | VV | 2 | 2 | True | 0 | ROZPOCET
| VV |  | B | [15 empty] | VV | 2 | 1 | True | 0 | ROZPOCET
| VV |  | 1 |  | 1 | [13 empty] | VV | 2 | 2 | True | 0 | ROZPOCET
| VV |  | C | [15 empty] | VV | 2 | 1 | True | 0 | ROZPOCET
| VV |  | 8 |  | 8 | [13 empty] | VV | 2 | 2 | True | 0 | ROZPOCET
| VV |  | Mezisoučet |  | 23 | [13 empty] | VV | 2 | 3 | True | 0 | ROZPOCET
| VV |  | Součet |  | 23 | [13 empty] | VV | 2 | 4 | True | 1 | ROZPOCET
40 | M | 59346868 | panel stropní předpjatý 100x119x20 cm, 7x + 0 | m | 131.4 |  | 0 | CS ÚRS 2018 01 |  |  | zákl. přenesená |  | 0 | 0.295 | 38.763 | 0 | 0 | 8 | M | 2 |  |  |  | ROZPOCET | 0 | 0 | 0 | 0 | 0 | 4 | 0 | 4 | -1407144985
| VV |  | materiál | [15 empty] | VV | 2 | 1 | True | 0 | ROZPOCET
| VV |  | výpočet dle vč D.2.2.b07 | [15 empty] | VV | 2 | 1 | True | 0 | ROZPOCET
| VV |  | A | [15 empty] | VV | 2 | 1 | True | 0 | ROZPOCET
| VV |  | 14*5,9 |  | 82.6 | [13 empty] | VV | 2 | 2 | True | 0 | ROZPOCET
| VV |  | C | [15 empty] | VV | 2 | 1 | True | 0 | ROZPOCET
| VV |  | 8*6,1 |  | 48.8 | [13 empty] | VV | 2 | 2 | True | 0 | ROZPOCET
| VV |  | Mezisoučet |  | 131.4 | [13 empty] | VV | 2 | 3 | True | 0 | ROZPOCET
| VV |  | Součet |  | 131.4 | [13 empty] | VV | 2 | 4 | True | 1 | ROZPOCET
41 | M | 59346870 | panel stropní předpjatý 50x119x20 cm, 3 + 4x + 0 | m | 5.9 |  | 0 | CS ÚRS 2018 01 |  |  | zákl. přenesená |  | 0 | 0.295 | 1.7405 | 0 | 0 | 8 | M | 2 |  |  |  | ROZPOCET | 0 | 0 | 0 | 0 | 0 | 4 | 0 | 4 | 1964532451
| VV |  | materiál | [15 empty] | VV | 2 | 1 | True | 0 | ROZPOCET
| VV |  | výpočet dle vč D.2.2.b07 | [15 empty] | VV | 2 | 1 | True | 0 | ROZPOCET
| VV |  | B | [15 empty] | VV | 2 | 1 | True | 0 | ROZPOCET
| VV |  | 1*5,9 |  | 5.9 | [13 empty] | VV | 2 | 2 | True | 0 | ROZPOCET
| VV |  | Mezisoučet |  | 5.9 | [13 empty] | VV | 2 | 3 | True | 0 | ROZPOCET
| VV |  | Součet |  | 5.9 | [13 empty] | VV | 2 | 4 | True | 1 | ROZPOCET
42 | K | 411321414 | Stropy deskové ze ŽB tř. C 25/30 | m3 | 5.141 |  | 0 | CS ÚRS 2018 01 |  |  | zákl. přenesená |  | 0 | 2.4534 | 12.6131 | 0 | 0 | 4 | K | 2 |  |  |  | ROZPOCET | 0 | 0 | 0 | 0 | 0 | 4 | 0 | 4 | -63449103
| VV |  | Strop ŽB | [15 empty] | VV | 2 | 1 | True | 0 | ROZPOCET
| VV |  | výpočet dle vč 3 | [15 empty] | VV | 2 | 1 | True | 0 | ROZPOCET
| VV |  | 15,5*3,685*0,09 |  | 5.141 | [13 empty] | VV | 2 | 2 | True | 0 | ROZPOCET
| VV |  | Mezisoučet |  | 5.141 | [13 empty] | VV | 2 | 3 | True | 0 | ROZPOCET
| VV |  | Součet |  | 5.141 | [13 empty] | VV | 2 | 4 | True | 1 | ROZPOCET
43 | K | 411354203 | Bednění stropů ztracené z hraněných trapézových vln v 40 mm plech lesklý tl 0,75 mm | m2 | 67 |  | 0 | CS ÚRS 2018 01 |  |  | zákl. přenesená |  | 0 | 0.00812 | 0.54404 | 0 | 0 | 4 | K | 2 |  |  |  | ROZPOCET | 0 | 0 | 0 | 0 | 0 | 4 | 0 | 4 | -2037984213
| VV |  | Bednění stropu trapézový plech | [15 empty] | VV | 2 | 1 | True | 0 | ROZPOCET
| VV |  | výpočet dle vč D.2.2.b07 | [15 empty] | VV | 2 | 1 | True | 0 | ROZPOCET
| VV |  | 67 |  | 67 | [13 empty] | VV | 2 | 2 | True | 0 | ROZPOCET
| VV |  | Mezisoučet |  | 67 | [13 empty] | VV | 2 | 3 | True | 0 | ROZPOCET
| VV |  | Součet |  | 67 | [13 empty] | VV | 2 | 4 | True | 1 | ROZPOCET
44 | K | 411354313 | Zřízení podpěrné konstrukce stropů výšky do 4 m tl do 25 cm | m2 | 67 |  | 0 | CS ÚRS 2018 01 |  |  | zákl. přenesená |  | 0 | 0.00088 | 0.05896 | 0 | 0 | 4 | K | 2 |  |  |  | ROZPOCET | 0 | 0 | 0 | 0 | 0 | 4 | 0 | 4 | -217388592
| VV |  | Strop ŽB - bednění | [15 empty] | VV | 2 | 1 | True | 0 | ROZPOCET
| VV |  | výpočet dle vč 3 | [15 empty] | VV | 2 | 1 | True | 0 | ROZPOCET
| VV |  | 67 |  | 67 | [13 empty] | VV | 2 | 2 | True | 0 | ROZPOCET
| VV |  | Mezisoučet |  | 67 | [13 empty] | VV | 2 | 3 | True | 0 | ROZPOCET
| VV |  | Součet |  | 67 | [13 empty] | VV | 2 | 4 | True | 1 | ROZPOCET
45 | K | 411354314 | Odstranění podpěrné konstrukce stropů výšky do 4 m tl do 25 cm | m2 | 67 |  | 0 | CS ÚRS 2018 01 |  |  | zákl. přenesená |  | 0 | 0 | 0 | 0 | 0 | 4 | K | 2 |  |  |  | ROZPOCET | 0 | 0 | 0 | 0 | 0 | 4 | 0 | 4 | 1104401554
| VV |  | Strop ŽB - bednění | [15 empty] | VV | 2 | 1 | True | 0 | ROZPOCET
| VV |  | výpočet dle vč 3 | [15 empty] | VV | 2 | 1 | True | 0 | ROZPOCET
| VV |  | 67 |  | 67 | [13 empty] | VV | 2 | 2 | True | 0 | ROZPOCET
| VV |  | Mezisoučet |  | 67 | [13 empty] | VV | 2 | 3 | True | 0 | ROZPOCET
| VV |  | Součet |  | 67 | [13 empty] | VV | 2 | 4 | True | 1 | ROZPOCET
46 | K | 411361821 | Výztuž stropů betonářskou ocelí 10 505 | t | 0.589 |  | 0 | CS ÚRS 2018 01 |  |  | zákl. přenesená |  | 0 | 1.0552 | 0.62149 | 0 | 0 | 4 | K | 2 |  |  |  | ROZPOCET | 0 | 0 | 0 | 0 | 0 | 4 | 0 | 4 | -327026184
| VV |  | Přídavná výztuž stropu | [15 empty] | VV | 2 | 1 | True | 0 | ROZPOCET
| VV |  | výpočet dle vč D.2.2.b07 | [15 empty] | VV | 2 | 1 | True | 0 | ROZPOCET
| VV |  | 588,61/1000 |  | 0.589 | [13 empty] | VV | 2 | 2 | True | 0 | ROZPOCET
| VV |  | Mezisoučet |  | 0.589 | [13 empty] | VV | 2 | 3 | True | 0 | ROZPOCET
| VV |  | Součet |  | 0.589 | [13 empty] | VV | 2 | 4 | True | 1 | ROZPOCET
47 | K | 411362021 | Výztuž stropů svařovanými sítěmi Kari | t | 0.422 |  | 0 | CS ÚRS 2018 01 |  |  | zákl. přenesená |  | 0 | 1.0628 | 0.44849 | 0 | 0 | 4 | K | 2 |  |  |  | ROZPOCET | 0 | 0 | 0 | 0 | 0 | 4 | 0 | 4 | -2106039058
| VV |  | Přídavná výztuž stropu | [15 empty] | VV | 2 | 1 | True | 0 | ROZPOCET
| VV |  | výpočet dle vč D.2.2.b08 | [15 empty] | VV | 2 | 1 | True | 0 | ROZPOCET
| VV |  | 422/1000 |  | 0.422 | [13 empty] | VV | 2 | 2 | True | 0 | ROZPOCET
| VV |  | Mezisoučet |  | 0.422 | [13 empty] | VV | 2 | 3 | True | 0 | ROZPOCET
| VV |  | Součet |  | 0.422 | [13 empty] | VV | 2 | 4 | True | 1 | ROZPOCET
48 | K | 413321515 | Nosníky ze ŽB tř. C 20/25 | m3 | 0.526 |  | 0 | CS ÚRS 2018 01 |  |  | zákl. přenesená |  | 0 | 2.4534 | 1.2905 | 0 | 0 | 4 | K | 2 |  |  |  | ROZPOCET | 0 | 0 | 0 | 0 | 0 | 4 | 0 | 4 | 1123594329
| VV |  | Průvlak | [15 empty] | VV | 2 | 1 | True | 0 | ROZPOCET
| VV |  | výpočet dle vč D.2.2.b06 | [15 empty] | VV | 2 | 1 | True | 0 | ROZPOCET
| VV |  | P1 | [15 empty] | VV | 2 | 1 | True | 0 | ROZPOCET
| VV |  | 3,33*0,3*0,25 |  | 0.25 | [13 empty] | VV | 2 | 2 | True | 0 | ROZPOCET
| VV |  | P2 | [15 empty] | VV | 2 | 1 | True | 0 | ROZPOCET
| VV |  | 3,685*0,3*0,25 |  | 0.276 | [13 empty] | VV | 2 | 2 | True | 0 | ROZPOCET
| VV |  | Mezisoučet |  | 0.526 | [13 empty] | VV | 2 | 3 | True | 0 | ROZPOCET
| VV |  | Součet |  | 0.526 | [13 empty] | VV | 2 | 4 | True | 1 | ROZPOCET
49 | K | 413351121 | Zřízení bednění nosníků a průvlaků bez podpěrné kce výšky přes 100 cm | m2 | 5.612 |  | 0 | CS ÚRS 2018 01 |  |  | zákl. přenesená |  | 0 | 0.00465 | 0.026096 | 0 | 0 | 4 | K | 2 |  |  |  | ROZPOCET | 0 | 0 | 0 | 0 | 0 | 4 | 0 | 4 | -1294893098
| VV |  | Průvlaky - bednění | [15 empty] | VV | 2 | 1 | True | 0 | ROZPOCET
| VV |  | výpočet dle vč D.2.2.b06 | [15 empty] | VV | 2 | 1 | True | 0 | ROZPOCET
| VV |  | P1 | [15 empty] | VV | 2 | 1 | True | 0 | ROZPOCET
| VV |  | 3,33*(0,3+0,25+0,25) |  | 2.664 | [13 empty] | VV | 2 | 2 | True | 0 | ROZPOCET
| VV |  | P2 | [15 empty] | VV | 2 | 1 | True | 0 | ROZPOCET
| VV |  | 3,685*(0,3+0,25+0,25) |  | 2.948 | [13 empty] | VV | 2 | 2 | True | 0 | ROZPOCET
| VV |  | Mezisoučet |  | 5.612 | [13 empty] | VV | 2 | 3 | True | 0 | ROZPOCET
| VV |  | Součet |  | 5.612 | [13 empty] | VV | 2 | 4 | True | 1 | ROZPOCET
50 | K | 413351122 | Odstranění bednění nosníků a průvlaků bez podpěrné kce výšky přes 100 cm | m2 | 5.612 |  | 0 | CS ÚRS 2018 01 |  |  | zákl. přenesená |  | 0 | 0 | 0 | 0 | 0 | 4 | K | 2 |  |  |  | ROZPOCET | 0 | 0 | 0 | 0 | 0 | 4 | 0 | 4 | 1833327055
| VV |  | Průvlaky - odbednění | [15 empty] | VV | 2 | 1 | True | 0 | ROZPOCET
| VV |  | výpočet dle vč D.2.2.b06 | [15 empty] | VV | 2 | 1 | True | 0 | ROZPOCET
| VV |  | P1 | [15 empty] | VV | 2 | 1 | True | 0 | ROZPOCET
| VV |  | 3,33*(0,3+0,25+0,25) |  | 2.664 | [13 empty] | VV | 2 | 2 | True | 0 | ROZPOCET
| VV |  | P2 | [15 empty] | VV | 2 | 1 | True | 0 | ROZPOCET
| VV |  | 3,685*(0,3+0,25+0,25) |  | 2.948 | [13 empty] | VV | 2 | 2 | True | 0 | ROZPOCET
| VV |  | Mezisoučet |  | 5.612 | [13 empty] | VV | 2 | 3 | True | 0 | ROZPOCET
| VV |  | Součet |  | 5.612 | [13 empty] | VV | 2 | 4 | True | 1 | ROZPOCET
51 | K | 413352115 | Zřízení podpěrné konstrukce nosníků výšky podepření do 4 m pro nosník výšky přes 100 cm | m2 | 7.015 |  | 0 | CS ÚRS 2018 01 |  |  | zákl. přenesená |  | 0 | 0.00161 | 0.011294 | 0 | 0 | 4 | K | 2 |  |  |  | ROZPOCET | 0 | 0 | 0 | 0 | 0 | 4 | 0 | 4 | 1337322854
| VV |  | Průvlaky - podpěra | [15 empty] | VV | 2 | 1 | True | 0 | ROZPOCET
| VV |  | výpočet dle vč D.2.2.b06 | [15 empty] | VV | 2 | 1 | True | 0 | ROZPOCET
| VV |  | P1 | [15 empty] | VV | 2 | 1 | True | 0 | ROZPOCET
| VV |  | 3,33*1 |  | 3.33 | [13 empty] | VV | 2 | 2 | True | 0 | ROZPOCET
| VV |  | P2 | [15 empty] | VV | 2 | 1 | True | 0 | ROZPOCET
| VV |  | 3,685*1 |  | 3.685 | [13 empty] | VV | 2 | 2 | True | 0 | ROZPOCET
| VV |  | Mezisoučet |  | 7.015 | [13 empty] | VV | 2 | 3 | True | 0 | ROZPOCET
| VV |  | Součet |  | 7.015 | [13 empty] | VV | 2 | 4 | True | 1 | ROZPOCET
52 | K | 413352116 | Odstranění podpěrné konstrukce nosníků výšky podepření do 4 m pro nosník výšky přes 100 cm | m2 | 7.015 |  | 0 | CS ÚRS 2018 01 |  |  | zákl. přenesená |  | 0 | 0 | 0 | 0 | 0 | 4 | K | 2 |  |  |  | ROZPOCET | 0 | 0 | 0 | 0 | 0 | 4 | 0 | 4 | 2050582652
| VV |  | Průvlaky - podpěra | [15 empty] | VV | 2 | 1 | True | 0 | ROZPOCET
| VV |  | výpočet dle vč D.2.2.b06 | [15 empty] | VV | 2 | 1 | True | 0 | ROZPOCET
| VV |  | P1 | [15 empty] | VV | 2 | 1 | True | 0 | ROZPOCET
| VV |  | 3,33*1 |  | 3.33 | [13 empty] | VV | 2 | 2 | True | 0 | ROZPOCET
| VV |  | P2 | [15 empty] | VV | 2 | 1 | True | 0 | ROZPOCET
| VV |  | 3,685*1 |  | 3.685 | [13 empty] | VV | 2 | 2 | True | 0 | ROZPOCET
| VV |  | Mezisoučet |  | 7.015 | [13 empty] | VV | 2 | 3 | True | 0 | ROZPOCET
| VV |  | Součet |  | 7.015 | [13 empty] | VV | 2 | 4 | True | 1 | ROZPOCET
53 | K | 413361821 | Výztuž nosníků, volných trámů nebo průvlaků volných trámů betonářskou ocelí 10 505 | t | 0.039 |  | 0 | CS ÚRS 2018 01 |  |  | zákl. přenesená |  | 0 | 1.0546 | 0.041131 | 0 | 0 | 4 | K | 2 |  |  |  | ROZPOCET | 0 | 0 | 0 | 0 | 0 | 4 | 0 | 4 | -397035570
| VV |  | Průvlaky - bednění | [15 empty] | VV | 2 | 1 | True | 0 | ROZPOCET
| VV |  | výpočet dle vč D.2.2.b06 | [15 empty] | VV | 2 | 1 | True | 0 | ROZPOCET
| VV |  | P1 | [15 empty] | VV | 2 | 1 | True | 0 | ROZPOCET
| VV |  | 3,33*7*0,617/1000 |  | 0.014 | [13 empty] | VV | 2 | 2 | True | 0 | ROZPOCET
| VV |  | 3,33/0,2*1,2*0,222/1000 |  | 0.004 | [13 empty] | VV | 2 | 2 | True | 0 | ROZPOCET
| VV |  | P2 | [15 empty] | VV | 2 | 1 | True | 0 | ROZPOCET
| VV |  | 3,685*7*0,617/1000 |  | 0.016 | [13 empty] | VV | 2 | 2 | True | 0 | ROZPOCET
| VV |  | 3,685/0,2*1,2*0,222/1000 |  | 0.005 | [13 empty] | VV | 2 | 2 | True | 0 | ROZPOCET
| VV |  | Mezisoučet |  | 0.039 | [13 empty] | VV | 2 | 3 | True | 0 | ROZPOCET
| VV |  | Součet |  | 0.039 | [13 empty] | VV | 2 | 4 | True | 1 | ROZPOCET
54 | K | 413941123 | Osazování ocelových válcovaných nosníků stropů I, IE, U, UE nebo L do č. 22 | t | 2.255 |  | 0 | CS ÚRS 2018 01 |  |  | zákl. přenesená |  | 0 | 0.01709 | 0.038538 | 0 | 0 | 4 | K | 2 |  |  |  | ROZPOCET | 0 | 0 | 0 | 0 | 0 | 4 | 0 | 4 | 860267992
| VV |  | Osazení I nosníků stropu | [15 empty] | VV | 2 | 1 | True | 0 | ROZPOCET
| VV |  | výpočet dle vč D.2.2.b08 | [15 empty] | VV | 2 | 1 | True | 0 | ROZPOCET
| VV |  | 2255/1000 |  | 2.255 | [13 empty] | VV | 2 | 2 | True | 0 | ROZPOCET
| VV |  | Mezisoučet |  | 2.255 | [13 empty] | VV | 2 | 3 | True | 0 | ROZPOCET
| VV |  | Součet |  | 2.255 | [13 empty] | VV | 2 | 4 | True | 1 | ROZPOCET
55 | M | R-004-001 | dodávka ocelové konstrukce stropu | t | 2.255 |  | 0 |  |  |  | zákl. přenesená |  | 0 | 0 | 0 | 0 | 0 | 8 | M | 2 |  |  |  | ROZPOCET | 0 | 0 | 0 | 0 | 0 | 4 | 0 | 4 | 44157547
| VV |  | dodávka ocelové konstrukce stropu | [15 empty] | VV | 2 | 1 | True | 0 | ROZPOCET
| VV |  | 2255/1000 |  | 2.255 | [13 empty] | VV | 2 | 2 | True | 0 | ROZPOCET
| VV |  | Mezisoučet |  | 2.255 | [13 empty] | VV | 2 | 3 | True | 0 | ROZPOCET
| VV |  | Součet |  | 2.255 | [13 empty] | VV | 2 | 4 | True | 1 | ROZPOCET
56 | K | 417321414 | Ztužující pásy a věnce ze ŽB tř. C 20/25 | m3 | 12.313 |  | 0 | CS ÚRS 2018 01 |  |  | zákl. přenesená |  | 0 | 2.4534 | 30.2087 | 0 | 0 | 4 | K | 2 |  |  |  | ROZPOCET | 0 | 0 | 0 | 0 | 0 | 4 | 0 | 4 | 1703999918
| VV |  | Ztužující věnce | [15 empty] | VV | 2 | 1 | True | 0 | ROZPOCET
| VV |  | výpočet dle vč D.2.2.b06 | [15 empty] | VV | 2 | 1 | True | 0 | ROZPOCET
| VV |  | V1 | [15 empty] | VV | 2 | 1 | True | 0 | ROZPOCET
| VV |  | 50,3*0,3*0,25 |  | 3.773 | [13 empty] | VV | 2 | 2 | True | 0 | ROZPOCET
| VV |  | 50,3*0,15*0,2 |  | 1.509 | [13 empty] | VV | 2 | 2 | True | 0 | ROZPOCET
| VV |  | V2 | [15 empty] | VV | 2 | 1 | True | 0 | ROZPOCET
| VV |  | 18,8*0,3*0,45 |  | 2.538 | [13 empty] | VV | 2 | 2 | True | 0 | ROZPOCET
| VV |  | V3 | [15 empty] | VV | 2 | 1 | True | 0 | ROZPOCET
| VV |  | 6,3*0,25*0,25 |  | 0.394 | [13 empty] | VV | 2 | 2 | True | 0 | ROZPOCET
| VV |  | 6,3*0,2*0,2 |  | 0.252 | [13 empty] | VV | 2 | 2 | True | 0 | ROZPOCET
| VV |  | V4 | [15 empty] | VV | 2 | 1 | True | 0 | ROZPOCET
| VV |  | 5,9*0,3*0,25 |  | 0.443 | [13 empty] | VV | 2 | 2 | True | 0 | ROZPOCET
| VV |  | V5 | [15 empty] | VV | 2 | 1 | True | 0 | ROZPOCET
| VV |  | 7*0,3*0,25 |  | 0.525 | [13 empty] | VV | 2 | 2 | True | 0 | ROZPOCET
| VV |  | Atika | [15 empty] | VV | 2 | 1 | True | 0 | ROZPOCET
| VV |  | (3,735+4,75+24,5+6,2+17,7+4,4+10,7)*0,2*0,2 |  | 2.879 | [13 empty] | VV | 2 | 2 | True | 0 | ROZPOCET
| VV |  | Mezisoučet |  | 12.313 | [13 empty] | VV | 2 | 3 | True | 0 | ROZPOCET
| VV |  | Součet |  | 12.313 | [13 empty] | VV | 2 | 4 | True | 1 | ROZPOCET
57 | K | 417351115 | Zřízení bednění ztužujících věnců | m2 | 118.781 |  | 0 | CS ÚRS 2018 01 |  |  | zákl. přenesená |  | 0 | 0.00519 | 0.61647 | 0 | 0 | 4 | K | 2 |  |  |  | ROZPOCET | 0 | 0 | 0 | 0 | 0 | 4 | 0 | 4 | 1708694009
| VV |  | Ztužující věnce - bednění | [15 empty] | VV | 2 | 1 | True | 0 | ROZPOCET
| VV |  | výpočet dle vč D.2.2.b06 | [15 empty] | VV | 2 | 1 | True | 0 | ROZPOCET
| VV |  | V1 | [15 empty] | VV | 2 | 1 | True | 0 | ROZPOCET
| VV |  | 50,3*0,3*2 |  | 30.18 | [13 empty] | VV | 2 | 2 | True | 0 | ROZPOCET
| VV |  | 50,3*0,3 |  | 15.09 | [13 empty] | VV | 2 | 2 | True | 0 | ROZPOCET
| VV |  | V2 | [15 empty] | VV | 2 | 1 | True | 0 | ROZPOCET
| VV |  | 18,8*0,5*2 |  | 18.8 | [13 empty] | VV | 2 | 2 | True | 0 | ROZPOCET
| VV |  | V3 | [15 empty] | VV | 2 | 1 | True | 0 | ROZPOCET
| VV |  | 6,3*0,3*2 |  | 3.78 | [13 empty] | VV | 2 | 2 | True | 0 | ROZPOCET
| VV |  | V4 | [15 empty] | VV | 2 | 1 | True | 0 | ROZPOCET
| VV |  | 5,9*0,3*2 |  | 3.54 | [13 empty] | VV | 2 | 2 | True | 0 | ROZPOCET
| VV |  | V5 | [15 empty] | VV | 2 | 1 | True | 0 | ROZPOCET
| VV |  | 7*0,3*2 |  | 4.2 | [13 empty] | VV | 2 | 2 | True | 0 | ROZPOCET
| VV |  | Atika | [15 empty] | VV | 2 | 1 | True | 0 | ROZPOCET
| VV |  | (3,735+4,75+24,5+6,2+17,7+4,4+10,7)*0,3*2 |  | 43.191 | [13 empty] | VV | 2 | 2 | True | 0 | ROZPOCET
| VV |  | Mezisoučet |  | 118.781 | [13 empty] | VV | 2 | 3 | True | 0 | ROZPOCET
| VV |  | Součet |  | 118.781 | [13 empty] | VV | 2 | 4 | True | 1 | ROZPOCET
58 | K | 417351116 | Odstranění bednění ztužujících věnců | m2 | 118.781 |  | 0 | CS ÚRS 2018 01 |  |  | zákl. přenesená |  | 0 | 0 | 0 | 0 | 0 | 4 | K | 2 |  |  |  | ROZPOCET | 0 | 0 | 0 | 0 | 0 | 4 | 0 | 4 | 367325745
| VV |  | Ztužující věnce - odbednění | [15 empty] | VV | 2 | 1 | True | 0 | ROZPOCET
| VV |  | výpočet dle vč D.2.2.b06 | [15 empty] | VV | 2 | 1 | True | 0 | ROZPOCET
| VV |  | V1 | [15 empty] | VV | 2 | 1 | True | 0 | ROZPOCET
| VV |  | 50,3*0,3*2 |  | 30.18 | [13 empty] | VV | 2 | 2 | True | 0 | ROZPOCET
| VV |  | 50,3*0,3 |  | 15.09 | [13 empty] | VV | 2 | 2 | True | 0 | ROZPOCET
| VV |  | V2 | [15 empty] | VV | 2 | 1 | True | 0 | ROZPOCET
| VV |  | 18,8*0,5*2 |  | 18.8 | [13 empty] | VV | 2 | 2 | True | 0 | ROZPOCET
| VV |  | V3 | [15 empty] | VV | 2 | 1 | True | 0 | ROZPOCET
| VV |  | 6,3*0,3*2 |  | 3.78 | [13 empty] | VV | 2 | 2 | True | 0 | ROZPOCET
| VV |  | V4 | [15 empty] | VV | 2 | 1 | True | 0 | ROZPOCET
| VV |  | 5,9*0,3*2 |  | 3.54 | [13 empty] | VV | 2 | 2 | True | 0 | ROZPOCET
| VV |  | V5 | [15 empty] | VV | 2 | 1 | True | 0 | ROZPOCET
| VV |  | 7*0,3*2 |  | 4.2 | [13 empty] | VV | 2 | 2 | True | 0 | ROZPOCET
| VV |  | Atika | [15 empty] | VV | 2 | 1 | True | 0 | ROZPOCET
| VV |  | (3,735+4,75+24,5+6,2+17,7+4,4+10,7)*0,3*2 |  | 43.191 | [13 empty] | VV | 2 | 2 | True | 0 | ROZPOCET
| VV |  | Mezisoučet |  | 118.781 | [13 empty] | VV | 2 | 3 | True | 0 | ROZPOCET
| VV |  | Součet |  | 118.781 | [13 empty] | VV | 2 | 4 | True | 1 | ROZPOCET
59 | K | 417361821 | Výztuž ztužujících pásů a věnců betonářskou ocelí 10 505 | t | 0.619 |  | 0 | CS ÚRS 2018 01 |  |  | zákl. přenesená |  | 0 | 1.0526 | 0.65153 | 0 | 0 | 4 | K | 2 |  |  |  | ROZPOCET | 0 | 0 | 0 | 0 | 0 | 4 | 0 | 4 | -1797737381
| VV |  | Výztuž věnců | [15 empty] | VV | 2 | 1 | True | 0 | ROZPOCET
| VV |  | výpočet dle vč D.2.2.b06, b09 | [15 empty] | VV | 2 | 1 | True | 0 | ROZPOCET
| VV |  | 336*0,617/1000 |  | 0.207 | [13 empty] | VV | 2 | 2 | True | 0 | ROZPOCET
| VV |  | 1,2*252*0,222/1000 |  | 0.067 | [13 empty] | VV | 2 | 2 | True | 0 | ROZPOCET
| VV |  | 1,38*95*0,222/1000 |  | 0.029 | [13 empty] | VV | 2 | 2 | True | 0 | ROZPOCET
| VV |  | 1,18*32*0,222/1000 |  | 0.008 | [13 empty] | VV | 2 | 2 | True | 0 | ROZPOCET
| VV |  | 1*30*0,222/1000 |  | 0.007 | [13 empty] | VV | 2 | 2 | True | 0 | ROZPOCET
| VV |  | 1*35*0,222/1000 |  | 0.008 | [13 empty] | VV | 2 | 2 | True | 0 | ROZPOCET
| VV |  | atika | [15 empty] | VV | 2 | 1 | True | 0 | ROZPOCET
| VV |  | 64,82/1000 |  | 0.065 | [13 empty] | VV | 2 | 2 | True | 0 | ROZPOCET
| VV |  | 207,31/1000 |  | 0.207 | [13 empty] | VV | 2 | 2 | True | 0 | ROZPOCET
| VV |  | 21,48/1000 |  | 0.021 | [13 empty] | VV | 2 | 2 | True | 0 | ROZPOCET
| VV |  | Mezisoučet |  | 0.619 | [13 empty] | VV | 2 | 3 | True | 0 | ROZPOCET
| VV |  | Součet |  | 0.619 | [13 empty] | VV | 2 | 4 | True | 1 | ROZPOCET
| D | 6 | Úpravy povrchů, podlahy a osazování výplní |  |  |  | 0 | [5 empty] | 0 |  | 615.6882 |  | 0 | 1 | D | 1 |  |  |  | ROZPOCET | [6 empty] | 0
60 | K | 612321141 | Vápenocementová omítka štuková dvouvrstvá vnitřních stěn nanášená ručně | m2 | 243.774 |  | 0 | CS ÚRS 2018 01 |  |  | zákl. přenesená |  | 0 | 0.01838 | 4.4806 | 0 | 0 | 4 | K | 2 |  |  |  | ROZPOCET | 0 | 0 | 0 | 0 | 0 | 4 | 0 | 4 | 114917750
| VV |  | Štuková omítka stěn | [15 empty] | VV | 2 | 1 | True | 0 | ROZPOCET
| VV |  | Zdivo tl. 250 mm | [15 empty] | VV | 2 | 1 | True | 0 | ROZPOCET
| VV |  | výpočet dle vč 03 | [15 empty] | VV | 2 | 1 | True | 0 | ROZPOCET
| VV |  | 5,6*2,75*2 |  | 30.8 | [13 empty] | VV | 2 | 2 | True | 0 | ROZPOCET
| VV |  | Zdivo tl. 300 mm | [15 empty] | VV | 2 | 1 | True | 0 | ROZPOCET
| VV |  | (6,2+24,72+4,1+4,1+6,995+4,4+4,1+17,725+4,75+0,355)*2,75 |  | 212.974 | [13 empty] | VV | 2 | 2 | True | 0 | ROZPOCET
| VV |  | Mezisoučet |  | 243.774 | [13 empty] | VV | 2 | 3 | True | 0 | ROZPOCET
| VV |  | Součet |  | 243.774 | [13 empty] | VV | 2 | 4 | True | 1 | ROZPOCET
61 | K | 622211021 | Montáž kontaktního zateplení vnějších stěn z polystyrénových desek tl do 120 mm | m2 | 71.72 |  | 0 | CS ÚRS 2018 01 |  |  | zákl. přenesená |  | 0 | 0.00832 | 0.59671 | 0 | 0 | 4 | K | 2 |  |  |  | ROZPOCET | 0 | 0 | 0 | 0 | 0 | 4 | 0 | 4 | -1709943918
| VV |  | Zateplení soklu | [15 empty] | VV | 2 | 1 | True | 0 | ROZPOCET
| VV |  | výpočet lde vč 03,04 | [15 empty] | VV | 2 | 1 | True | 0 | ROZPOCET
| VV |  | OP1 | [15 empty] | VV | 2 | 1 | True | 0 | ROZPOCET
| VV |  | (6,2+24,42+4,75+3,45+10+17,7+5,2)*1 |  | 71.72 | [13 empty] | VV | 2 | 2 | True | 0 | ROZPOCET
| VV |  | Mezisoučet |  | 71.72 | [13 empty] | VV | 2 | 3 | True | 0 | ROZPOCET
| VV |  | Součet |  | 71.72 | [13 empty] | VV | 2 | 4 | True | 1 | ROZPOCET
62 | M | 28376423 | deska z polystyrénu XPS, hrana polodrážková a hladký povrch tl 120mm | m2 | 78.892 |  | 0 | CS ÚRS 2018 01 |  |  | zákl. přenesená |  | 0 | 0.0036 | 0.28401 | 0 | 0 | 8 | M | 2 |  |  |  | ROZPOCET | 0 | 0 | 0 | 0 | 0 | 4 | 0 | 4 | 1430338576
| VV |  | materiál | [15 empty] | VV | 2 | 1 | True | 0 | ROZPOCET
| VV |  | 71,72*1,1 |  | 78.892 | [13 empty] | VV | 2 | 2 | True | 0 | ROZPOCET
| VV |  | Mezisoučet |  | 78.892 | [13 empty] | VV | 2 | 3 | True | 0 | ROZPOCET
| VV |  | Součet |  | 78.892 | [13 empty] | VV | 2 | 4 | True | 1 | ROZPOCET
63 | K | 622221031 | Montáž kontaktního zateplení vnějších stěn z minerální vlny s podélnou orientací vláken tl do 160 mm | m2 | 162.88 |  | 0 | CS ÚRS 2018 01 |  |  | zákl. přenesená |  | 0 | 0.00944 | 1.5376 | 0 | 0 | 4 | K | 2 |  |  |  | ROZPOCET | 0 | 0 | 0 | 0 | 0 | 4 | 0 | 4 | 1090272317
| VV |  | Zateplení obvodového pláště | [15 empty] | VV | 2 | 1 | True | 0 | ROZPOCET
| VV |  | výpočet dle vč D.2.1.03,04,05 | [15 empty] | VV | 2 | 1 | True | 0 | ROZPOCET
| VV |  | objekt 53 | [15 empty] | VV | 2 | 1 | True | 0 | ROZPOCET
| VV |  | skladba OP2 | [15 empty] | VV | 2 | 1 | True | 0 | ROZPOCET
| VV |  | (0,86+4,65+7,2+7)*4 |  | 78.84 | [13 empty] | VV | 2 | 2 | True | 0 | ROZPOCET
| VV |  | (6,25+6,6+6,25)*4,4 |  | 84.04 | [13 empty] | VV | 2 | 2 | True | 0 | ROZPOCET
| VV |  | Mezisoučet |  | 162.88 | [13 empty] | VV | 2 | 3 | True | 0 | ROZPOCET
| VV |  | Součet |  | 162.88 | [13 empty] | VV | 2 | 4 | True | 1 | ROZPOCET
64 | M | 63151538 | deska izolační minerální kontaktních fasád podélné vlákno λ=0,036 tl 150mm | m2 | 179.168 |  | 0 | CS ÚRS 2018 01 |  |  | zákl. přenesená |  | 0 | 0.018 | 3.225 | 0 | 0 | 8 | M | 2 |  |  |  | ROZPOCET | 0 | 0 | 0 | 0 | 0 | 4 | 0 | 4 | 212956728
| VV |  | materiál + 10% prořez | [15 empty] | VV | 2 | 1 | True | 0 | ROZPOCET
| VV |  | 162,88*1,1 |  | 179.168 | [13 empty] | VV | 2 | 2 | True | 0 | ROZPOCET
| VV |  | Mezisoučet |  | 179.168 | [13 empty] | VV | 2 | 3 | True | 0 | ROZPOCET
| VV |  | Součet |  | 179.168 | [13 empty] | VV | 2 | 4 | True | 1 | ROZPOCET
65 | K | 622272061 | Montáž odvětrávané fasády stěn nýtováním na ocelový rošt tepelná izolace tl. 160 mm | m2 | 118.14 |  | 0 | CS ÚRS 2018 01 |  |  | zákl. přenesená |  | 0 | 0.01216 | 1.4366 | 0 | 0 | 4 | K | 2 |  |  |  | ROZPOCET | 0 | 0 | 0 | 0 | 0 | 4 | 0 | 4 | 1090343
| VV |  | Zateplení obvodového pláště | [15 empty] | VV | 2 | 1 | True | 0 | ROZPOCET
| VV |  | výpočet dle vč D.2.1.03,04,05 | [15 empty] | VV | 2 | 1 | True | 0 | ROZPOCET
| VV |  | objekt 53 | [15 empty] | VV | 2 | 1 | True | 0 | ROZPOCET
| VV |  | skladba OP3 | [15 empty] | VV | 2 | 1 | True | 0 | ROZPOCET
| VV |  | (10,9+11,7+4,25)*4,4 |  | 118.14 | [13 empty] | VV | 2 | 2 | True | 0 | ROZPOCET
| VV |  | Mezisoučet |  | 118.14 | [13 empty] | VV | 2 | 3 | True | 0 | ROZPOCET
| VV |  | Součet |  | 118.14 | [13 empty] | VV | 2 | 4 | True | 1 | ROZPOCET
66 | M | 63151538 | deska izolační minerální kontaktních fasád podélné vlákno λ=0,036 tl 160mm | m2 | 129.954 |  | 0 | CS ÚRS 2018 01 |  |  | zákl. přenesená |  | 0 | 0.018 | 2.3392 | 0 | 0 | 8 | M | 2 |  |  |  | ROZPOCET | 0 | 0 | 0 | 0 | 0 | 4 | 0 | 4 | 647256282
| VV |  | materiál + 10% prořez | [15 empty] | VV | 2 | 1 | True | 0 | ROZPOCET
| VV |  | 118,14*1,1 |  | 129.954 | [13 empty] | VV | 2 | 2 | True | 0 | ROZPOCET
| VV |  | Mezisoučet |  | 129.954 | [13 empty] | VV | 2 | 3 | True | 0 | ROZPOCET
| VV |  | Součet |  | 129.954 | [13 empty] | VV | 2 | 4 | True | 1 | ROZPOCET
67 | M | 59152105 | deska cementovláknitá fasádní plochá 1200x2500x8 mm | m2 | 129.954 |  | 0 | CS ÚRS 2018 01 |  |  | zákl. přenesená |  | 0 | 0.0249 | 3.2359 | 0 | 0 | 8 | M | 2 |  |  |  | ROZPOCET | 0 | 0 | 0 | 0 | 0 | 4 | 0 | 4 | 1722886216
| VV |  | materiál + 10% prořez | [15 empty] | VV | 2 | 1 | True | 0 | ROZPOCET
| VV |  | 118,14*1,1 |  | 129.954 | [13 empty] | VV | 2 | 2 | True | 0 | ROZPOCET
| VV |  | Mezisoučet |  | 129.954 | [13 empty] | VV | 2 | 3 | True | 0 | ROZPOCET
| VV |  | Součet |  | 129.954 | [13 empty] | VV | 2 | 4 | True | 1 | ROZPOCET
68 | K | 622531021 | Tenkovrstvá silikonová zrnitá omítka tl. 2,0 mm včetně penetrace vnějších stěn | m2 | 71.72 |  | 0 | CS ÚRS 2018 01 |  |  | zákl. přenesená |  | 0 | 0.00348 | 0.24959 | 0 | 0 | 4 | K | 2 |  |  |  | ROZPOCET | 0 | 0 | 0 | 0 | 0 | 4 | 0 | 4 | -1319515125
| VV |  | Povrchová úprava stěn | [15 empty] | VV | 2 | 1 | True | 0 | ROZPOCET
| VV |  | výpočet dle ploch | [15 empty] | VV | 2 | 1 | True | 0 | ROZPOCET
| VV |  | OP1 | [15 empty] | VV | 2 | 1 | True | 0 | ROZPOCET
| VV |  | (6,2+24,42+4,75+3,45+10+17,7+5,2)*1 |  | 71.72 | [13 empty] | VV | 2 | 2 | True | 0 | ROZPOCET
| VV |  | Mezisoučet |  | 71.72 | [13 empty] | VV | 2 | 3 | True | 0 | ROZPOCET
| VV |  | Součet |  | 71.72 | [13 empty] | VV | 2 | 4 | True | 1 | ROZPOCET
69 | K | 631351111 | Zřízení bednění otvorů a prostupů v podlahách | m2 | 7.5 |  | 0 | CS ÚRS 2018 01 |  |  | zákl. přenesená |  | 0 | 0.01463 | 0.10973 | 0 | 0 | 4 | K | 2 |  |  |  | ROZPOCET | 0 | 0 | 0 | 0 | 0 | 4 | 0 | 4 | 856755651
| VV |  | Prostup základem | [15 empty] | VV | 2 | 1 | True | 0 | ROZPOCET
| VV |  | 0,5*15 |  | 7.5 | [13 empty] | VV | 2 | 2 | True | 0 | ROZPOCET
| VV |  | Mezisoučet |  | 7.5 | [13 empty] | VV | 2 | 3 | True | 0 | ROZPOCET
| VV |  | Součet |  | 7.5 | [13 empty] | VV | 2 | 4 | True | 1 | ROZPOCET
70 | K | 631351112 | Odstranění bednění otvorů a prostupů v podlahách | m2 | 7.5 |  | 0 | CS ÚRS 2018 01 |  |  | zákl. přenesená |  | 0 | 0 | 0 | 0 | 0 | 4 | K | 2 |  |  |  | ROZPOCET | 0 | 0 | 0 | 0 | 0 | 4 | 0 | 4 | -1646987323
71 | K | R-006-001 | Obložení venkovní fasády tahokovem | m2 | 162.88 |  | 0 | vlastní |  |  | zákl. přenesená |  | 0 | 0.00944 | 1.5376 | 0 | 0 | 4 | K | 2 |  |  |  | ROZPOCET | 0 | 0 | 0 | 0 | 0 | 4 | 0 | 4 | 291342562
| VV |  | Obložení venkovní fasády tahokovem | [15 empty] | VV | 2 | 1 | True | 0 | ROZPOCET
| VV |  | výpočet dle vč D.2.1.03,04,05 | [15 empty] | VV | 2 | 1 | True | 0 | ROZPOCET
| VV |  | objekt 53 | [15 empty] | VV | 2 | 1 | True | 0 | ROZPOCET
| VV |  | skladba OP2 | [15 empty] | VV | 2 | 1 | True | 0 | ROZPOCET
| VV |  | (0,86+4,65+7,2+7)*4 |  | 78.84 | [13 empty] | VV | 2 | 2 | True | 0 | ROZPOCET
| VV |  | (6,25+6,6+6,25)*4,4 |  | 84.04 | [13 empty] | VV | 2 | 2 | True | 0 | ROZPOCET
| VV |  | Mezisoučet |  | 162.88 | [13 empty] | VV | 2 | 3 | True | 0 | ROZPOCET
| VV |  | Součet |  | 162.88 | [13 empty] | VV | 2 | 4 | True | 1 | ROZPOCET
72 | K | 631311123 | Mazanina tl do 120 mm z betonu prostého bez zvýšených nároků na prostředí tř. C 12/15 | m3 | 105.442 |  | 0 | CS ÚRS 2018 01 |  |  | zákl. přenesená |  | 0 | 2.2563 | 237.913 | 0 | 0 | 4 | K | 2 |  |  |  | ROZPOCET | 0 | 0 | 0 | 0 | 0 | 4 | 0 | 4 | 858441893
| VV |  | Základové pasy - podkladní beton | [15 empty] | VV | 2 | 1 | True | 0 | ROZPOCET
| VV |  | výpočet dle vč D.2.1.02 | [15 empty] | VV | 2 | 1 | True | 0 | ROZPOCET
| VV |  | obj 53 - skladba HS1 | [15 empty] | VV | 2 | 1 | True | 0 | ROZPOCET
| VV |  | pasy | [15 empty] | VV | 2 | 1 | True | 0 | ROZPOCET
| VV |  | (6,2+24,42+4,75+3,45+10+17,7+5,2)*0,7*0,1 |  | 5.02 | [13 empty] | VV | 2 | 2 | True | 0 | ROZPOCET
| VV |  | (9,42+5,7+3,72)*0,7*0,1 |  | 1.319 | [13 empty] | VV | 2 | 2 | True | 0 | ROZPOCET
| VV |  | deska | [15 empty] | VV | 2 | 1 | True | 0 | ROZPOCET
| VV |  | 6,2*17,75*0,1 |  | 11.005 | [13 empty] | VV | 2 | 2 | True | 0 | ROZPOCET
| VV |  | 10,3*6,695*0,1 |  | 6.896 | [13 empty] | VV | 2 | 2 | True | 0 | ROZPOCET
| VV |  | 17,35*4,262*0,1 |  | 7.395 | [13 empty] | VV | 2 | 2 | True | 0 | ROZPOCET
| VV |  | 10,95*1,8*0,1 |  | 1.971 | [13 empty] | VV | 2 | 2 | True | 0 | ROZPOCET
| VV |  | 0,85*1,5*0,1 |  | 0.128 | [13 empty] | VV | 2 | 2 | True | 0 | ROZPOCET
| VV |  | skleník - skladba HS2 | [15 empty] | VV | 2 | 1 | True | 0 | ROZPOCET
| VV |  | 24,1*28,43*0,1 |  | 68.516 | [13 empty] | VV | 2 | 2 | True | 0 | ROZPOCET
| VV |  | jímky | [15 empty] | VV | 2 | 1 | True | 0 | ROZPOCET
| VV |  | 3,5*6,4*0,1 |  | 2.24 | [13 empty] | VV | 2 | 2 | True | 0 | ROZPOCET
| VV |  | (3,4*2,8)*0,1 |  | 0.952 | [13 empty] | VV | 2 | 2 | True | 0 | ROZPOCET
| VV |  | Mezisoučet |  | 105.442 | [13 empty] | VV | 2 | 3 | True | 0 | ROZPOCET
| VV |  | Součet |  | 105.442 | [13 empty] | VV | 2 | 4 | True | 1 | ROZPOCET
73 | K | 631311136 | Mazanina tl do 240 mm z betonu prostého bez zvýšených nároků na prostředí tř. C 25/30 | m3 | 143.866 |  | 0 | CS ÚRS 2018 01 |  |  | zákl. přenesená |  | 0 | 2.4533 | 352.945 | 0 | 0 | 4 | K | 2 |  |  |  | ROZPOCET | 0 | 0 | 0 | 0 | 0 | 4 | 0 | 4 | 908210690
| VV |  | Podlahový drátkobeton | [15 empty] | VV | 2 | 1 | True | 0 | ROZPOCET
| VV |  | výpočet dle vč D.2.1.03,04,05 | [15 empty] | VV | 2 | 1 | True | 0 | ROZPOCET
| VV |  | skladba P1 | [15 empty] | VV | 2 | 1 | True | 0 | ROZPOCET
| VV |  | objekt 53 | [15 empty] | VV | 2 | 1 | True | 0 | ROZPOCET
| VV |  | 6,2*17,75*0,15 |  | 16.508 | [13 empty] | VV | 2 | 2 | True | 0 | ROZPOCET
| VV |  | 10,3*6,695*0,15 |  | 10.344 | [13 empty] | VV | 2 | 2 | True | 0 | ROZPOCET
| VV |  | 17,35*4,262*0,15 |  | 11.092 | [13 empty] | VV | 2 | 2 | True | 0 | ROZPOCET
| VV |  | 10,95*1,8*0,15 |  | 2.957 | [13 empty] | VV | 2 | 2 | True | 0 | ROZPOCET
| VV |  | 0,85*1,5*0,15 |  | 0.191 | [13 empty] | VV | 2 | 2 | True | 0 | ROZPOCET
| VV |  | Mezisoučet |  | 41.092 | [13 empty] | VV | 2 | 3 | True | 0 | ROZPOCET
| VV |  | skleník | [15 empty] | VV | 2 | 1 | True | 0 | ROZPOCET
| VV |  | 24,1*28,43*0,15 |  | 102.774 | [13 empty] | VV | 2 | 2 | True | 0 | ROZPOCET
| VV |  | Mezisoučet |  | 102.774 | [13 empty] | VV | 2 | 3 | True | 0 | ROZPOCET
| VV |  | Součet |  | 143.866 | [13 empty] | VV | 2 | 4 | True | 1 | ROZPOCET
74 | K | 631319023 | Příplatek k mazanině tl do 240 mm za přehlazení s poprášením cementem | m3 | 143.866 |  | 0 | CS ÚRS 2018 01 |  |  | zákl. přenesená |  | 0 | 0.01 | 1.4387 | 0 | 0 | 4 | K | 2 |  |  |  | ROZPOCET | 0 | 0 | 0 | 0 | 0 | 4 | 0 | 4 | -2069246105
| VV |  | Podlahový drátkobeton - hlazení | [15 empty] | VV | 2 | 1 | True | 0 | ROZPOCET
| VV |  | výpočet dle vč D.2.1.03,04,05 | [15 empty] | VV | 2 | 1 | True | 0 | ROZPOCET
| VV |  | skladba P1 | [15 empty] | VV | 2 | 1 | True | 0 | ROZPOCET
| VV |  | objekt 53 | [15 empty] | VV | 2 | 1 | True | 0 | ROZPOCET
| VV |  | 6,2*17,75*0,15 |  | 16.508 | [13 empty] | VV | 2 | 2 | True | 0 | ROZPOCET
| VV |  | 10,3*6,695*0,15 |  | 10.344 | [13 empty] | VV | 2 | 2 | True | 0 | ROZPOCET
| VV |  | 17,35*4,262*0,15 |  | 11.092 | [13 empty] | VV | 2 | 2 | True | 0 | ROZPOCET
| VV |  | 10,95*1,8*0,15 |  | 2.957 | [13 empty] | VV | 2 | 2 | True | 0 | ROZPOCET
| VV |  | 0,85*1,5*0,15 |  | 0.191 | [13 empty] | VV | 2 | 2 | True | 0 | ROZPOCET
| VV |  | Mezisoučet |  | 41.092 | [13 empty] | VV | 2 | 3 | True | 0 | ROZPOCET
| VV |  | skleník | [15 empty] | VV | 2 | 1 | True | 0 | ROZPOCET
| VV |  | 24,1*28,43*0,15 |  | 102.774 | [13 empty] | VV | 2 | 2 | True | 0 | ROZPOCET
| VV |  | Mezisoučet |  | 102.774 | [13 empty] | VV | 2 | 3 | True | 0 | ROZPOCET
| VV |  | Součet |  | 143.866 | [13 empty] | VV | 2 | 4 | True | 1 | ROZPOCET
75 | K | 631319204 | Příplatek k mazaninám za přidání ocelových vláken (drátkobeton) pro objemové vyztužení 30 kg/m3 | m3 | 143.866 |  | 0 | CS ÚRS 2018 01 |  |  | zákl. přenesená |  | 0 | 0.0303 | 4.3591 | 0 | 0 | 4 | K | 2 |  |  |  | ROZPOCET | 0 | 0 | 0 | 0 | 0 | 4 | 0 | 4 | 1868829650
| VV |  | Podlahový drátkobeton - výztuž | [15 empty] | VV | 2 | 1 | True | 0 | ROZPOCET
| VV |  | výpočet dle vč D.2.1.03,04,05 | [15 empty] | VV | 2 | 1 | True | 0 | ROZPOCET
| VV |  | skladba P1 | [15 empty] | VV | 2 | 1 | True | 0 | ROZPOCET
| VV |  | objekt 53 | [15 empty] | VV | 2 | 1 | True | 0 | ROZPOCET
| VV |  | 6,2*17,75*0,15 |  | 16.508 | [13 empty] | VV | 2 | 2 | True | 0 | ROZPOCET
| VV |  | 10,3*6,695*0,15 |  | 10.344 | [13 empty] | VV | 2 | 2 | True | 0 | ROZPOCET
| VV |  | 17,35*4,262*0,15 |  | 11.092 | [13 empty] | VV | 2 | 2 | True | 0 | ROZPOCET
| VV |  | 10,95*1,8*0,15 |  | 2.957 | [13 empty] | VV | 2 | 2 | True | 0 | ROZPOCET
| VV |  | 0,85*1,5*0,15 |  | 0.191 | [13 empty] | VV | 2 | 2 | True | 0 | ROZPOCET
| VV |  | Mezisoučet |  | 41.092 | [13 empty] | VV | 2 | 3 | True | 0 | ROZPOCET
| VV |  | skleník | [15 empty] | VV | 2 | 1 | True | 0 | ROZPOCET
| VV |  | 24,1*28,43*0,15 |  | 102.774 | [13 empty] | VV | 2 | 2 | True | 0 | ROZPOCET
| VV |  | Mezisoučet |  | 102.774 | [13 empty] | VV | 2 | 3 | True | 0 | ROZPOCET
| VV |  | Součet |  | 143.866 | [13 empty] | VV | 2 | 4 | True | 1 | ROZPOCET
76 | K | 631319175 | Příplatek k mazanině tl do 240 mm za stržení povrchu spodní vrstvy před vložením výztuže | m3 | 143.866 |  | 0 | CS ÚRS 2018 01 |  |  | zákl. přenesená |  | 0 | 0 | 0 | 0 | 0 | 4 | K | 2 |  |  |  | ROZPOCET | 0 | 0 | 0 | 0 | 0 | 4 | 0 | 4 | -365570621
| D | 8 | Trubní vedení |  |  |  | 0 | [5 empty] | 0 |  | 29.8584 |  | 0 | 1 | D | 1 |  |  |  | ROZPOCET | [6 empty] | 0
77 | K | 894215112 | Šachtice domovní kanalizační obestavěný prostor do 5 m3 se stěnami z betonu s poklopem | m3 | 20.303 |  | 0 | CS ÚRS 2018 01 |  |  | zákl. přenesená |  | 0 | 1.4706 | 29.8584 | 0 | 0 | 4 | K | 2 |  |  |  | ROZPOCET | 0 | 0 | 0 | 0 | 0 | 4 | 0 | 4 | -1118202489
| VV |  | Retenční nádrž | [15 empty] | VV | 2 | 1 | True | 0 | ROZPOCET
| VV |  | výpočet dle vč D.2.2.b04 | [15 empty] | VV | 2 | 1 | True | 0 | ROZPOCET
| VV |  | velká | [15 empty] | VV | 2 | 1 | True | 0 | ROZPOCET
| VV |  | (2,5+2,5+5,75+5,75)*2,6*0,25 |  | 10.725 | [13 empty] | VV | 2 | 2 | True | 0 | ROZPOCET
| VV |  | (2,5*5,75)*0,25 |  | 3.594 | [13 empty] | VV | 2 | 2 | True | 0 | ROZPOCET
| VV |  | (2,5*5,75)*0,15 |  | 2.156 | [13 empty] | VV | 2 | 2 | True | 0 | ROZPOCET
| VV |  | malá | [15 empty] | VV | 2 | 1 | True | 0 | ROZPOCET
| VV |  | (2,4+2,4+1,8+1,8)*0,25 |  | 2.1 | [13 empty] | VV | 2 | 2 | True | 0 | ROZPOCET
| VV |  | (2,4*1,8)*0,25 |  | 1.08 | [13 empty] | VV | 2 | 2 | True | 0 | ROZPOCET
| VV |  | (2,4*1,8)*0,15 |  | 0.648 | [13 empty] | VV | 2 | 2 | True | 0 | ROZPOCET
| VV |  | Mezisoučet |  | 20.303 | [13 empty] | VV | 2 | 3 | True | 0 | ROZPOCET
| VV |  | Součet |  | 20.303 | [13 empty] | VV | 2 | 4 | True | 1 | ROZPOCET
| D | 9 | Ostatní konstrukce a práce, bourání |  |  |  | 0 | [5 empty] | 0 |  | 0.061866 |  | 577.55 | 1 | D | 1 |  |  |  | ROZPOCET | [6 empty] | 0
78 | K | 941221111 | Montáž lešení řadového rámového těžkého zatížení do 300 kg/m2 š do 1,2 m v do 10 m | m2 | 201.52 |  | 0 | CS ÚRS 2018 01 |  |  | zákl. přenesená |  | 0 | 0 | 0 | 0 | 0 | 4 | K | 2 |  |  |  | ROZPOCET | 0 | 0 | 0 | 0 | 0 | 4 | 0 | 4 | 988180493
| VV |  | Montáž lešení | [15 empty] | VV | 2 | 1 | True | 0 | ROZPOCET
| VV |  | výpočet dle vč D.2.1.03,04,05 | [15 empty] | VV | 2 | 1 | True | 0 | ROZPOCET
| VV |  | objekt 53 | [15 empty] | VV | 2 | 1 | True | 0 | ROZPOCET
| VV |  | (17,2+6,6+17,7+4,3)*4,4 |  | 201.52 | [13 empty] | VV | 2 | 2 | True | 0 | ROZPOCET
| VV |  | Mezisoučet |  | 201.52 | [13 empty] | VV | 2 | 3 | True | 0 | ROZPOCET
| VV |  | Součet |  | 201.52 | [13 empty] | VV | 2 | 4 | True | 1 | ROZPOCET
79 | K | 941221211 | Příplatek k lešení řadovému rámovému těžkému š 1,2 m v do 25 m za první a ZKD den použití | m2 | 6045.6 |  | 0 | CS ÚRS 2018 01 |  |  | zákl. přenesená |  | 0 | 0 | 0 | 0 | 0 | 4 | K | 2 |  |  |  | ROZPOCET | 0 | 0 | 0 | 0 | 0 | 4 | 0 | 4 | 401841409
| VV |  | Montáž lešení - příplatek 30 dnů | [15 empty] | VV | 2 | 1 | True | 0 | ROZPOCET
| VV |  | výpočet dle vč D.2.1.03,04,05 | [15 empty] | VV | 2 | 1 | True | 0 | ROZPOCET
| VV |  | objekt 53 | [15 empty] | VV | 2 | 1 | True | 0 | ROZPOCET
| VV |  | (17,2+6,6+17,7+4,3)*4,4*30 |  | 6045.6 | [13 empty] | VV | 2 | 2 | True | 0 | ROZPOCET
| VV |  | Mezisoučet |  | 6045.6 | [13 empty] | VV | 2 | 3 | True | 0 | ROZPOCET
| VV |  | Součet |  | 6045.6 | [13 empty] | VV | 2 | 4 | True | 1 | ROZPOCET
80 | K | 941221811 | Demontáž lešení řadového rámového těžkého zatížení do 300 kg/m2 š do 1,2 m v do 10 m | m2 | 201.52 |  | 0 | CS ÚRS 2018 01 |  |  | zákl. přenesená |  | 0 | 0 | 0 | 0 | 0 | 4 | K | 2 |  |  |  | ROZPOCET | 0 | 0 | 0 | 0 | 0 | 4 | 0 | 4 | 807187747
| VV |  | Demontáž lešení | [15 empty] | VV | 2 | 1 | True | 0 | ROZPOCET
| VV |  | výpočet dle vč D.2.1.03,04,05 | [15 empty] | VV | 2 | 1 | True | 0 | ROZPOCET
| VV |  | objekt 53 | [15 empty] | VV | 2 | 1 | True | 0 | ROZPOCET
| VV |  | (17,2+6,6+17,7+4,3)*4,4 |  | 201.52 | [13 empty] | VV | 2 | 2 | True | 0 | ROZPOCET
| VV |  | Mezisoučet |  | 201.52 | [13 empty] | VV | 2 | 3 | True | 0 | ROZPOCET
| VV |  | Součet |  | 201.52 | [13 empty] | VV | 2 | 4 | True | 1 | ROZPOCET
81 | K | 944511111 | Montáž ochranné sítě z textilie z umělých vláken | m2 | 201.52 |  | 0 | CS ÚRS 2018 01 |  |  | zákl. přenesená |  | 0 | 0 | 0 | 0 | 0 | 4 | K | 2 |  |  |  | ROZPOCET | 0 | 0 | 0 | 0 | 0 | 4 | 0 | 4 | -371238577
82 | K | 944511211 | Příplatek k ochranné síti za první a ZKD den použití | m2 | 6045.6 |  | 0 | CS ÚRS 2018 01 |  |  | zákl. přenesená |  | 0 | 0 | 0 | 0 | 0 | 4 | K | 2 |  |  |  | ROZPOCET | 0 | 0 | 0 | 0 | 0 | 4 | 0 | 4 | 1438287263
83 | K | 944511811 | Demontáž ochranné sítě z textilie z umělých vláken | m2 | 201.52 |  | 0 | CS ÚRS 2018 01 |  |  | zákl. přenesená |  | 0 | 0 | 0 | 0 | 0 | 4 | K | 2 |  |  |  | ROZPOCET | 0 | 0 | 0 | 0 | 0 | 4 | 0 | 4 | 1983479234
84 | K | 949101111 | Lešení pomocné pro objekty pozemních staveb s lešeňovou podlahou v do 1,9 m zatížení do 150 kg/m2 | m2 | 202.7 |  | 0 | CS ÚRS 2018 01 |  |  | zákl. přenesená |  | 0 | 0.00013 | 0.026351 | 0 | 0 | 4 | K | 2 |  |  |  | ROZPOCET | 0 | 0 | 0 | 0 | 0 | 4 | 0 | 4 | -953419392
| VV |  | Úklid | [15 empty] | VV | 2 | 1 | True | 0 | ROZPOCET
| VV |  | výpočet dle vč 03 | [15 empty] | VV | 2 | 1 | True | 0 | ROZPOCET
| VV |  | 202,7 |  | 202.7 | [13 empty] | VV | 2 | 2 | True | 0 | ROZPOCET
| VV |  | Mezisoučet |  | 202.7 | [13 empty] | VV | 2 | 3 | True | 0 | ROZPOCET
| VV |  | Součet |  | 202.7 | [13 empty] | VV | 2 | 4 | True | 1 | ROZPOCET
85 | K | 952901111 | Vyčištění budov bytové a občanské výstavby při výšce podlaží do 4 m | m2 | 887.863 |  | 0 | CS ÚRS 2018 01 |  |  | zákl. přenesená |  | 0 | 4e-05 | 0.035515 | 0 | 0 | 4 | K | 2 |  |  |  | ROZPOCET | 0 | 0 | 0 | 0 | 0 | 4 | 0 | 4 | -693188384
| VV |  | Úklid | [15 empty] | VV | 2 | 1 | True | 0 | ROZPOCET
| VV |  | výpočet dle vč D.2.1.03 | [15 empty] | VV | 2 | 1 | True | 0 | ROZPOCET
| VV |  | 202,7 |  | 202.7 | [13 empty] | VV | 2 | 2 | True | 0 | ROZPOCET
| VV |  | 24,1*28,43 |  | 685.163 | [13 empty] | VV | 2 | 2 | True | 0 | ROZPOCET
| VV |  | Mezisoučet |  | 887.863 | [13 empty] | VV | 2 | 3 | True | 0 | ROZPOCET
| VV |  | Součet |  | 887.863 | [13 empty] | VV | 2 | 4 | True | 1 | ROZPOCET
86 | K | 961044111 | Bourání základů z betonu prostého | m3 | 288.775 |  | 0 | CS ÚRS 2018 01 |  |  | zákl. přenesená |  | 0 | 0 | 0 | 2 | 577.55 | 4 | K | 2 |  |  |  | ROZPOCET | 0 | 0 | 0 | 0 | 0 | 4 | 0 | 4 | 372493781
| VV |  | Bourání základů | [15 empty] | VV | 2 | 1 | True | 0 | ROZPOCET
| VV |  | výpočet dle vč D.2.1.02 | [15 empty] | VV | 2 | 1 | True | 0 | ROZPOCET
| VV |  | obj 53 | [15 empty] | VV | 2 | 1 | True | 0 | ROZPOCET
| VV |  | pasy | [15 empty] | VV | 2 | 1 | True | 0 | ROZPOCET
| VV |  | (6,2+24,42+4,75+3,45+10+17,7+5,2)*0,7*0,2 |  | 10.041 | [13 empty] | VV | 2 | 2 | True | 0 | ROZPOCET
| VV |  | (9,42+5,7+3,72)*0,7*0,2 |  | 2.638 | [13 empty] | VV | 2 | 2 | True | 0 | ROZPOCET
| VV |  | deska | [15 empty] | VV | 2 | 1 | True | 0 | ROZPOCET
| VV |  | 6,2*17,75*0,2 |  | 22.01 | [13 empty] | VV | 2 | 2 | True | 0 | ROZPOCET
| VV |  | 10,3*6,695*0,2 |  | 13.792 | [13 empty] | VV | 2 | 2 | True | 0 | ROZPOCET
| VV |  | 17,35*4,262*0,2 |  | 14.789 | [13 empty] | VV | 2 | 2 | True | 0 | ROZPOCET
| VV |  | 10,95*1,8*0,2 |  | 3.942 | [13 empty] | VV | 2 | 2 | True | 0 | ROZPOCET
| VV |  | 0,85*1,5*0,2 |  | 0.255 | [13 empty] | VV | 2 | 2 | True | 0 | ROZPOCET
| VV |  | skleník | [15 empty] | VV | 2 | 1 | True | 0 | ROZPOCET
| VV |  | 24,1*28,43*0,3 |  | 205.549 | [13 empty] | VV | 2 | 2 | True | 0 | ROZPOCET
| VV |  | (24,1+28,43+24,1+28,43)*0,5*0,3 |  | 15.759 | [13 empty] | VV | 2 | 2 | True | 0 | ROZPOCET
| VV |  | Mezisoučet |  | 288.775 | [13 empty] | VV | 2 | 3 | True | 0 | ROZPOCET
| VV |  | Součet |  | 288.775 | [13 empty] | VV | 2 | 4 | True | 1 | ROZPOCET
| D | 997 | Přesun sutě |  |  |  | 0 | [5 empty] | 0 |  | 0 |  | 0 | 1 | D | 1 |  |  |  | ROZPOCET | [6 empty] | 0
87 | K | 997013211 | Vnitrostaveništní doprava suti a vybouraných hmot pro budovy v do 6 m ručně | t | 577.55 |  | 0 | CS ÚRS 2018 01 |  |  | zákl. přenesená |  | 0 | 0 | 0 | 0 | 0 | 4 | K | 2 |  |  |  | ROZPOCET | 0 | 0 | 0 | 0 | 0 | 4 | 0 | 4 | 1648216416
88 | K | 997013501 | Odvoz suti a vybouraných hmot na skládku nebo meziskládku do 1 km se složením | t | 577.55 |  | 0 | CS ÚRS 2018 01 |  |  | zákl. přenesená |  | 0 | 0 | 0 | 0 | 0 | 4 | K | 2 |  |  |  | ROZPOCET | 0 | 0 | 0 | 0 | 0 | 4 | 0 | 4 | -1102810191
89 | K | 997013509 | Příplatek k odvozu suti a vybouraných hmot na skládku ZKD 1 km přes 1 km | t | 8663.25 |  | 0 | CS ÚRS 2018 01 |  |  | zákl. přenesená |  | 0 | 0 | 0 | 0 | 0 | 4 | K | 2 |  |  |  | ROZPOCET | 0 | 0 | 0 | 0 | 0 | 4 | 0 | 4 | 646562243
| VV |  | 577,55*15 'Přepočtené koeficientem množství |  | 8663.25 | [13 empty] | VV | 2 | 2 | False | 1 | ROZPOCET
90 | K | 997013831 | Poplatek za uložení na skládce (skládkovné) stavebního odpadu směsného kód odpadu 170 904 | t | 577.55 |  | 0 | CS ÚRS 2018 01 |  |  | zákl. přenesená |  | 0 | 0 | 0 | 0 | 0 | 4 | K | 2 |  |  |  | ROZPOCET | 0 | 0 | 0 | 0 | 0 | 4 | 0 | 4 | 1162997817
| D | 998 | Přesun hmot |  |  |  | 0 | [5 empty] | 0 |  | 0 |  | 0 | 1 | D | 1 |  |  |  | ROZPOCET | [6 empty] | 0
91 | K | 998017001 | Přesun hmot s omezením mechanizace pro budovy v do 6 m | t | 3218.793 |  | 0 | CS ÚRS 2018 01 |  |  | zákl. přenesená |  | 0 | 0 | 0 | 0 | 0 | 4 | K | 2 |  |  |  | ROZPOCET | 0 | 0 | 0 | 0 | 0 | 4 | 0 | 4 | 1474621660
| D | PSV | Práce a dodávky PSV |  |  |  | 0 | [5 empty] | 0 |  | 58.7591 |  | 0 | 2 | D | 0 |  |  |  | ROZPOCET | [6 empty] | 0
| D | 711 | Izolace proti vodě, vlhkosti a plynům |  |  |  | 0 | [5 empty] | 0 |  | 10.8888 |  | 0 | 2 | D | 1 |  |  |  | ROZPOCET | [6 empty] | 0
92 | K | 711111001 | Provedení izolace proti zemní vlhkosti vodorovné za studena nátěrem penetračním | m2 | 925.135 |  | 0 | CS ÚRS 2018 01 |  |  | zákl. přenesená |  | 0 | 0 | 0 | 0 | 0 | 16 | K | 2 |  |  |  | ROZPOCET | 0 | 0 | 0 | 0 | 0 | 4 | 0 | 16 | 460041112
| VV |  | Hydroizolace - penetrace | [15 empty] | VV | 2 | 1 | True | 0 | ROZPOCET
| VV |  | výpočet dle vč D.2.1.02 | [15 empty] | VV | 2 | 1 | True | 0 | ROZPOCET
| VV |  | skadba HS1 | [15 empty] | VV | 2 | 1 | True | 0 | ROZPOCET
| VV |  | objekt 53 | [15 empty] | VV | 2 | 1 | True | 0 | ROZPOCET
| VV |  | (6,2*17,725+10,42*10,66+4,75*4) |  | 239.972 | [13 empty] | VV | 2 | 2 | True | 0 | ROZPOCET
| VV |  | skladba HS2 | [15 empty] | VV | 2 | 1 | True | 0 | ROZPOCET
| VV |  | skleník | [15 empty] | VV | 2 | 1 | True | 0 | ROZPOCET
| VV |  | 24,1*28,43 |  | 685.163 | [13 empty] | VV | 2 | 2 | True | 0 | ROZPOCET
| VV |  | Mezisoučet |  | 925.135 | [13 empty] | VV | 2 | 3 | True | 0 | ROZPOCET
| VV |  | Součet |  | 925.135 | [13 empty] | VV | 2 | 4 | True | 1 | ROZPOCET
93 | M | 24617026 | lak asfaltový černý | kg | 425.562 |  | 0 | CS ÚRS 2018 01 |  |  | zákl. přenesená |  | 0 | 0.001 | 0.42556 | 0 | 0 | 32 | M | 2 |  |  |  | ROZPOCET | 0 | 0 | 0 | 0 | 0 | 4 | 0 | 16 | 332019572
| VV |  | materiál | [15 empty] | VV | 2 | 1 | True | 0 | ROZPOCET
| VV |  | 925,135*0,4*1,15 |  | 425.562 | [13 empty] | VV | 2 | 2 | True | 0 | ROZPOCET
| VV |  | Mezisoučet |  | 425.562 | [13 empty] | VV | 2 | 3 | True | 0 | ROZPOCET
| VV |  | Součet |  | 425.562 | [13 empty] | VV | 2 | 4 | True | 1 | ROZPOCET
94 | K | 711112001 | Provedení izolace proti zemní vlhkosti svislé za studena nátěrem penetračním | m2 | 275.684 |  | 0 | CS ÚRS 2018 01 |  |  | zákl. přenesená |  | 0 | 0 | 0 | 0 | 0 | 16 | K | 2 |  |  |  | ROZPOCET | 0 | 0 | 0 | 0 | 0 | 4 | 0 | 16 | 1984952621
| VV |  | Hydroizolace svislá - penetrace | [15 empty] | VV | 2 | 1 | True | 0 | ROZPOCET
| VV |  | výpočet dle vč D.2.1.02,03 | [15 empty] | VV | 2 | 1 | True | 0 | ROZPOCET
| VV |  | objekt 53 | [15 empty] | VV | 2 | 1 | True | 0 | ROZPOCET
| VV |  | (15,2+3,33+0,3+0,655+4,75+24,42+6,2+17,772+4,1+10,7+15,15)*1,4 |  | 143.608 | [13 empty] | VV | 2 | 2 | True | 0 | ROZPOCET
| VV |  | skleník | [15 empty] | VV | 2 | 1 | True | 0 | ROZPOCET
| VV |  | (17,7+24,19+28,45+24)*1,4 |  | 132.076 | [13 empty] | VV | 2 | 2 | True | 0 | ROZPOCET
| VV |  | Mezisoučet |  | 275.684 | [13 empty] | VV | 2 | 3 | True | 0 | ROZPOCET
| VV |  | Součet |  | 275.684 | [13 empty] | VV | 2 | 4 | True | 1 | ROZPOCET
95 | M | 24617026 | lak asfaltový černý | kg | 126.815 |  | 0 | CS ÚRS 2018 01 |  |  | zákl. přenesená |  | 0 | 0.001 | 0.12682 | 0 | 0 | 32 | M | 2 |  |  |  | ROZPOCET | 0 | 0 | 0 | 0 | 0 | 4 | 0 | 16 | -203892931
| VV |  | materiál | [15 empty] | VV | 2 | 1 | True | 0 | ROZPOCET
| VV |  | 275,684*0,4*1,15 |  | 126.815 | [13 empty] | VV | 2 | 2 | True | 0 | ROZPOCET
| VV |  | Mezisoučet |  | 126.815 | [13 empty] | VV | 2 | 3 | True | 0 | ROZPOCET
| VV |  | Součet |  | 126.815 | [13 empty] | VV | 2 | 4 | True | 1 | ROZPOCET
96 | K | 711141559 | Provedení izolace proti zemní vlhkosti pásy přitavením vodorovné NAIP | m2 | 1850.27 |  | 0 | CS ÚRS 2018 01 |  |  | zákl. přenesená |  | 0 | 0.0004 | 0.74011 | 0 | 0 | 16 | K | 2 |  |  |  | ROZPOCET | 0 | 0 | 0 | 0 | 0 | 4 | 0 | 16 | -75381565
| VV |  | Hydroizolace - 2x | [15 empty] | VV | 2 | 1 | True | 0 | ROZPOCET
| VV |  | výpočet dle vč D.2.1.02 | [15 empty] | VV | 2 | 1 | True | 0 | ROZPOCET
| VV |  | skadba HS1 | [15 empty] | VV | 2 | 1 | True | 0 | ROZPOCET
| VV |  | objekt 53 | [15 empty] | VV | 2 | 1 | True | 0 | ROZPOCET
| VV |  | (6,2*17,725+10,42*10,66+4,75*4)*2 |  | 479.944 | [13 empty] | VV | 2 | 2 | True | 0 | ROZPOCET
| VV |  | skladba HS2 | [15 empty] | VV | 2 | 1 | True | 0 | ROZPOCET
| VV |  | skleník | [15 empty] | VV | 2 | 1 | True | 0 | ROZPOCET
| VV |  | 24,1*28,43*2 |  | 1370.326 | [13 empty] | VV | 2 | 2 | True | 0 | ROZPOCET
| VV |  | Mezisoučet |  | 1850.27 | [13 empty] | VV | 2 | 3 | True | 0 | ROZPOCET
| VV |  | Součet |  | 1850.27 | [13 empty] | VV | 2 | 4 | True | 1 | ROZPOCET
97 | M | 62832134 | pás těžký asfaltovaný | m2 | 2127.811 |  | 0 | CS ÚRS 2018 01 |  |  | zákl. přenesená |  | 0 | 0.00388 | 8.2559 | 0 | 0 | 32 | M | 2 |  |  |  | ROZPOCET | 0 | 0 | 0 | 0 | 0 | 4 | 0 | 16 | 1902589014
| VV |  | materiál | [15 empty] | VV | 2 | 1 | True | 0 | ROZPOCET
| VV |  | 1850,27*1,15 |  | 2127.811 | [13 empty] | VV | 2 | 2 | True | 0 | ROZPOCET
| VV |  | Mezisoučet |  | 2127.811 | [13 empty] | VV | 2 | 3 | True | 0 | ROZPOCET
| VV |  | Součet |  | 2127.811 | [13 empty] | VV | 2 | 4 | True | 1 | ROZPOCET
98 | K | 711142559 | Provedení izolace proti zemní vlhkosti pásy přitavením svislé NAIP | m2 | 275.684 |  | 0 | CS ÚRS 2018 01 |  |  | zákl. přenesená |  | 0 | 0.0004 | 0.11027 | 0 | 0 | 16 | K | 2 |  |  |  | ROZPOCET | 0 | 0 | 0 | 0 | 0 | 4 | 0 | 16 | 1115176396
| VV |  | Hydroizolace - 2x | [15 empty] | VV | 2 | 1 | True | 0 | ROZPOCET
| VV |  | výpočet dle vč D.2.1.02 | [15 empty] | VV | 2 | 1 | True | 0 | ROZPOCET
| VV |  | objekt 53 | [15 empty] | VV | 2 | 1 | True | 0 | ROZPOCET
| VV |  | (15,2+3,33+0,3+0,655+4,75+24,42+6,2+17,772+4,1+10,7+15,15)*1,4 |  | 143.608 | [13 empty] | VV | 2 | 2 | True | 0 | ROZPOCET
| VV |  | skleník | [15 empty] | VV | 2 | 1 | True | 0 | ROZPOCET
| VV |  | (17,7+24,19+28,45+24)*1,4 |  | 132.076 | [13 empty] | VV | 2 | 2 | True | 0 | ROZPOCET
| VV |  | Mezisoučet |  | 275.684 | [13 empty] | VV | 2 | 3 | True | 0 | ROZPOCET
| VV |  | Součet |  | 275.684 | [13 empty] | VV | 2 | 4 | True | 1 | ROZPOCET
99 | M | 62832134 | pás těžký asfaltovaný | m2 | 317.037 |  | 0 | CS ÚRS 2018 01 |  |  | zákl. přenesená |  | 0 | 0.00388 | 1.2301 | 0 | 0 | 32 | M | 2 |  |  |  | ROZPOCET | 0 | 0 | 0 | 0 | 0 | 4 | 0 | 16 | 650627079
| VV |  | materiál | [15 empty] | VV | 2 | 1 | True | 0 | ROZPOCET
| VV |  | 275,684*1,15 |  | 317.037 | [13 empty] | VV | 2 | 2 | True | 0 | ROZPOCET
| VV |  | Mezisoučet |  | 317.037 | [13 empty] | VV | 2 | 3 | True | 0 | ROZPOCET
| VV |  | Součet |  | 317.037 | [13 empty] | VV | 2 | 4 | True | 1 | ROZPOCET
100 | K | 998711101 | Přesun hmot tonážní pro izolace proti vodě, vlhkosti a plynům v objektech výšky do 6 m | t | 10.889 |  | 0 | CS ÚRS 2018 01 |  |  | zákl. přenesená |  | 0 | 0 | 0 | 0 | 0 | 16 | K | 2 |  |  |  | ROZPOCET | 0 | 0 | 0 | 0 | 0 | 4 | 0 | 16 | -1134070247
| D | 712 | Povlakové krytiny |  |  |  | 0 | [5 empty] | 0 |  | 29.3001 |  | 0 | 2 | D | 1 |  |  |  | ROZPOCET | [6 empty] | 0
101 | K | 712311101 | Provedení povlakové krytiny střech do 10° za studena lakem penetračním nebo asfaltovým | m2 | 264.62 |  | 0 | CS ÚRS 2018 01 |  |  | zákl. přenesená |  | 0 | 0 | 0 | 0 | 0 | 16 | K | 2 |  |  |  | ROZPOCET | 0 | 0 | 0 | 0 | 0 | 4 | 0 | 16 | 924299363
| VV |  | Penetrace podkladu | [15 empty] | VV | 2 | 1 | True | 0 | ROZPOCET
| VV |  | výpočet dle vč D.2.1.04 | [15 empty] | VV | 2 | 1 | True | 0 | ROZPOCET
| VV |  | 15,4*4,2 |  | 64.68 | [13 empty] | VV | 2 | 2 | True | 0 | ROZPOCET
| VV |  | 10,6*6,9 |  | 73.14 | [13 empty] | VV | 2 | 2 | True | 0 | ROZPOCET
| VV |  | 17,8*5,7 |  | 101.46 | [13 empty] | VV | 2 | 2 | True | 0 | ROZPOCET
| VV |  | zdvid | [15 empty] | VV | 2 | 1 | True | 0 | ROZPOCET
| VV |  | (14,3+3,26+4,75+24,57+5,7+17,825+4,1+9,96)*0,3 |  | 25.34 | [13 empty] | VV | 2 | 2 | True | 0 | ROZPOCET
| VV |  | Mezisoučet |  | 264.62 | [13 empty] | VV | 2 | 3 | True | 0 | ROZPOCET
| VV |  | Součet |  | 264.62 | [13 empty] | VV | 2 | 4 | True | 1 | ROZPOCET
102 | M | 24617026 | lak asfaltový černý | kg | 9.129 |  | 0 | CS ÚRS 2018 01 |  |  | zákl. přenesená |  | 0 | 0.001 | 0.009129 | 0 | 0 | 32 | M | 2 |  |  |  | ROZPOCET | 0 | 0 | 0 | 0 | 0 | 4 | 0 | 16 | 2063623972
| VV |  | materiál | [15 empty] | VV | 2 | 1 | True | 0 | ROZPOCET
| VV |  | 264,62*0,03*1,15 |  | 9.129 | [13 empty] | VV | 2 | 2 | True | 0 | ROZPOCET
| VV |  | Mezisoučet |  | 9.129 | [13 empty] | VV | 2 | 3 | True | 0 | ROZPOCET
| VV |  | Součet |  | 9.129 | [13 empty] | VV | 2 | 4 | True | 1 | ROZPOCET
103 | K | 712331111 | Provedení povlakové krytiny střech do 10° podkladní vrstvy pásy na sucho samolepící | m2 | 319.522 |  | 0 | CS ÚRS 2018 01 |  |  | zákl. přenesená |  | 0 | 0 | 0 | 0 | 0 | 16 | K | 2 |  |  |  | ROZPOCET | 0 | 0 | 0 | 0 | 0 | 4 | 0 | 16 | -1320133052
| VV |  | Podkladní pás střechy | [15 empty] | VV | 2 | 1 | True | 0 | ROZPOCET
| VV |  | výpočet dle vč D.2.1.04 | [15 empty] | VV | 2 | 1 | True | 0 | ROZPOCET
| VV |  | 15,4*4,2 |  | 64.68 | [13 empty] | VV | 2 | 2 | True | 0 | ROZPOCET
| VV |  | 10,6*6,9 |  | 73.14 | [13 empty] | VV | 2 | 2 | True | 0 | ROZPOCET
| VV |  | 17,8*5,7 |  | 101.46 | [13 empty] | VV | 2 | 2 | True | 0 | ROZPOCET
| VV |  | zdvid | [15 empty] | VV | 2 | 1 | True | 0 | ROZPOCET
| VV |  | (14,3+3,26+4,75+24,57+5,7+17,825+4,1+9,96)*(0,7+0,25) |  | 80.242 | [13 empty] | VV | 2 | 2 | True | 0 | ROZPOCET
| VV |  | Mezisoučet |  | 319.522 | [13 empty] | VV | 2 | 3 | True | 0 | ROZPOCET
| VV |  | Součet |  | 319.522 | [13 empty] | VV | 2 | 4 | True | 1 | ROZPOCET
104 | M | 62866280 | pás asfaltový modifikovaný za studena samolepící tl. 3 mm na polystyren | m2 | 367.45 |  | 0 | CS ÚRS 2018 01 |  |  | zákl. přenesená |  | 0 | 0.003 | 1.1023 | 0 | 0 | 32 | M | 2 |  |  |  | ROZPOCET | 0 | 0 | 0 | 0 | 0 | 4 | 0 | 16 | 1101748963
| VV |  | materiál | [15 empty] | VV | 2 | 1 | True | 0 | ROZPOCET
| VV |  | 319,522*1,15 |  | 367.45 | [13 empty] | VV | 2 | 2 | True | 0 | ROZPOCET
| VV |  | Mezisoučet |  | 367.45 | [13 empty] | VV | 2 | 3 | True | 0 | ROZPOCET
| VV |  | Součet |  | 367.45 | [13 empty] | VV | 2 | 4 | True | 1 | ROZPOCET
105 | K | 712332115 | Povlaková krytina plochých střech nopovou folií, nopek v 20 mm, tl do 1,0 mm | m2 | 289.959 |  | 0 | CS ÚRS 2018 01 |  |  | zákl. přenesená |  | 0 | 0.00071 | 0.20587 | 0 | 0 | 16 | K | 2 |  |  |  | ROZPOCET | 0 | 0 | 0 | 0 | 0 | 4 | 0 | 16 | 1398734669
| VV |  | Drenážní nopová folie | [15 empty] | VV | 2 | 1 | True | 0 | ROZPOCET
| VV |  | výpočet dle vč D.2.1.04 | [15 empty] | VV | 2 | 1 | True | 0 | ROZPOCET
| VV |  | 15,4*4,2 |  | 64.68 | [13 empty] | VV | 2 | 2 | True | 0 | ROZPOCET
| VV |  | 10,6*6,9 |  | 73.14 | [13 empty] | VV | 2 | 2 | True | 0 | ROZPOCET
| VV |  | 17,8*5,7 |  | 101.46 | [13 empty] | VV | 2 | 2 | True | 0 | ROZPOCET
| VV |  | zdvid | [15 empty] | VV | 2 | 1 | True | 0 | ROZPOCET
| VV |  | (14,3+3,26+4,75+24,57+5,7+17,825+4,1+9,96)*0,6 |  | 50.679 | [13 empty] | VV | 2 | 2 | True | 0 | ROZPOCET
| VV |  | Mezisoučet |  | 289.959 | [13 empty] | VV | 2 | 3 | True | 0 | ROZPOCET
| VV |  | Součet |  | 289.959 | [13 empty] | VV | 2 | 4 | True | 1 | ROZPOCET
106 | K | 712341559 | Provedení povlakové krytiny střech do 10° pásy NAIP přitavením v plné ploše | m2 | 903.664 |  | 0 | CS ÚRS 2018 01 |  |  | zákl. přenesená |  | 0 | 0.00088 | 0.79522 | 0 | 0 | 16 | K | 2 |  |  |  | ROZPOCET | 0 | 0 | 0 | 0 | 0 | 4 | 0 | 16 | -1842025536
| VV |  | Parotěsná zábrama | [15 empty] | VV | 2 | 1 | True | 0 | ROZPOCET
| VV |  | výpočet dle vč D.2.1.04 | [15 empty] | VV | 2 | 1 | True | 0 | ROZPOCET
| VV |  | 15,4*4,2 |  | 64.68 | [13 empty] | VV | 2 | 2 | True | 0 | ROZPOCET
| VV |  | 10,6*6,9 |  | 73.14 | [13 empty] | VV | 2 | 2 | True | 0 | ROZPOCET
| VV |  | 17,8*5,7 |  | 101.46 | [13 empty] | VV | 2 | 2 | True | 0 | ROZPOCET
| VV |  | zdvid | [15 empty] | VV | 2 | 1 | True | 0 | ROZPOCET
| VV |  | (14,3+3,26+4,75+24,57+5,7+17,825+4,1+9,96)*0,3 |  | 25.34 | [13 empty] | VV | 2 | 2 | True | 0 | ROZPOCET
| VV |  | Mezisoučet |  | 264.62 | [13 empty] | VV | 2 | 3 | True | 0 | ROZPOCET
| VV |  | Podkladní pás střechy - natavený - druhá vrstva | [15 empty] | VV | 2 | 1 | True | 0 | ROZPOCET
| VV |  | výpočet dle vč D.2.1.04 | [15 empty] | VV | 2 | 1 | True | 0 | ROZPOCET
| VV |  | 15,4*4,2 |  | 64.68 | [13 empty] | VV | 2 | 2 | True | 0 | ROZPOCET
| VV |  | 10,6*6,9 |  | 73.14 | [13 empty] | VV | 2 | 2 | True | 0 | ROZPOCET
| VV |  | 17,8*5,7 |  | 101.46 | [13 empty] | VV | 2 | 2 | True | 0 | ROZPOCET
| VV |  | zdvid | [15 empty] | VV | 2 | 1 | True | 0 | ROZPOCET
| VV |  | (14,3+3,26+4,75+24,57+5,7+17,825+4,1+9,96)*(0,7+0,25) |  | 80.242 | [13 empty] | VV | 2 | 2 | True | 0 | ROZPOCET
| VV |  | Mezisoučet |  | 319.522 | [13 empty] | VV | 2 | 3 | True | 0 | ROZPOCET
| VV |  | Podkladní pás střechy - natavený - třetí vrstva | [15 empty] | VV | 2 | 1 | True | 0 | ROZPOCET
| VV |  | výpočet dle vč D.2.1.04 | [15 empty] | VV | 2 | 1 | True | 0 | ROZPOCET
| VV |  | 15,4*4,2 |  | 64.68 | [13 empty] | VV | 2 | 2 | True | 0 | ROZPOCET
| VV |  | 10,6*6,9 |  | 73.14 | [13 empty] | VV | 2 | 2 | True | 0 | ROZPOCET
| VV |  | 17,8*5,7 |  | 101.46 | [13 empty] | VV | 2 | 2 | True | 0 | ROZPOCET
| VV |  | zdvid | [15 empty] | VV | 2 | 1 | True | 0 | ROZPOCET
| VV |  | (14,3+3,26+4,75+24,57+5,7+17,825+4,1+9,96)*(0,7+0,25) |  | 80.242 | [13 empty] | VV | 2 | 2 | True | 0 | ROZPOCET
| VV |  | Mezisoučet |  | 319.522 | [13 empty] | VV | 2 | 3 | True | 0 | ROZPOCET
| VV |  | Součet |  | 903.664 | [13 empty] | VV | 2 | 4 | True | 1 | ROZPOCET
107 | M | 62836110 | pás těžký asfaltovaný s Al folií nosnou vložkou | m2 | 304.313 |  | 0 | CS ÚRS 2018 01 |  |  | zákl. přenesená |  | 0 | 0.0041 | 1.2477 | 0 | 0 | 32 | M | 2 |  |  |  | ROZPOCET | 0 | 0 | 0 | 0 | 0 | 4 | 0 | 16 | -449601167
| VV |  | materiál | [15 empty] | VV | 2 | 1 | True | 0 | ROZPOCET
| VV |  | 264,62*1,15 |  | 304.313 | [13 empty] | VV | 2 | 2 | True | 0 | ROZPOCET
| VV |  | Mezisoučet |  | 304.313 | [13 empty] | VV | 2 | 3 | True | 0 | ROZPOCET
| VV |  | Součet |  | 304.313 | [13 empty] | VV | 2 | 4 | True | 1 | ROZPOCET
108 | M | 62852254 | pásy s modifikovaným asfaltem tl. 4,0 mm vložka polyesterové rouno minerální jemnozrnný posyp, proti prorůstání kořínků | m2 | 367.45 |  | 0 | CS ÚRS 2018 01 |  |  | zákl. přenesená |  | 0 | 0.0049 | 1.8005 | 0 | 0 | 32 | M | 2 |  |  |  | ROZPOCET | 0 | 0 | 0 | 0 | 0 | 4 | 0 | 16 | -1399417753
| VV |  | materiál | [15 empty] | VV | 2 | 1 | True | 0 | ROZPOCET
| VV |  | 319,522*1,15 |  | 367.45 | [13 empty] | VV | 2 | 2 | True | 0 | ROZPOCET
| VV |  | Mezisoučet |  | 367.45 | [13 empty] | VV | 2 | 3 | True | 0 | ROZPOCET
| VV |  | Součet |  | 367.45 | [13 empty] | VV | 2 | 4 | True | 1 | ROZPOCET
109 | M | 62852124 | pás asfaltovaný modifikovaný směsnými polymery 5 mm | m2 | 367.45 |  | 0 | CS ÚRS 2018 01 |  |  | zákl. přenesená |  | 0 | 0.0053 | 1.9475 | 0 | 0 | 32 | M | 2 |  |  |  | ROZPOCET | 0 | 0 | 0 | 0 | 0 | 4 | 0 | 16 | 1534790832
| VV |  | materiál | [15 empty] | VV | 2 | 1 | True | 0 | ROZPOCET
| VV |  | 319,522*1,15 |  | 367.45 | [13 empty] | VV | 2 | 2 | True | 0 | ROZPOCET
| VV |  | Mezisoučet |  | 367.45 | [13 empty] | VV | 2 | 3 | True | 0 | ROZPOCET
| VV |  | Součet |  | 367.45 | [13 empty] | VV | 2 | 4 | True | 1 | ROZPOCET
110 | K | 712771101 | Provedení ochranné vrstvy z textilií nebo rohoží volně s přesahem vegetační střechy sklon do 5° | m2 | 289.959 |  | 0 | CS ÚRS 2018 01 |  |  | zákl. přenesená |  | 0 | 0 | 0 | 0 | 0 | 16 | K | 2 |  |  |  | ROZPOCET | 0 | 0 | 0 | 0 | 0 | 4 | 0 | 16 | -1350443482
| VV |  | Montáž filtrační geotextilie | [15 empty] | VV | 2 | 1 | True | 0 | ROZPOCET
| VV |  | výpočet dle vč D.2.1.04 | [15 empty] | VV | 2 | 1 | True | 0 | ROZPOCET
| VV |  | 15,4*4,2 |  | 64.68 | [13 empty] | VV | 2 | 2 | True | 0 | ROZPOCET
| VV |  | 10,6*6,9 |  | 73.14 | [13 empty] | VV | 2 | 2 | True | 0 | ROZPOCET
| VV |  | 17,8*5,7 |  | 101.46 | [13 empty] | VV | 2 | 2 | True | 0 | ROZPOCET
| VV |  | zdvid | [15 empty] | VV | 2 | 1 | True | 0 | ROZPOCET
| VV |  | (14,3+3,26+4,75+24,57+5,7+17,825+4,1+9,96)*0,6 |  | 50.679 | [13 empty] | VV | 2 | 2 | True | 0 | ROZPOCET
| VV |  | Mezisoučet |  | 289.959 | [13 empty] | VV | 2 | 3 | True | 0 | ROZPOCET
| VV |  | Součet |  | 289.959 | [13 empty] | VV | 2 | 4 | True | 1 | ROZPOCET
111 | M | 69334002 | textilie ochranná vegetačních střech 300 g/m2, tl 3 mm, PES | m2 | 333.453 |  | 0 | CS ÚRS 2018 01 |  |  | zákl. přenesená |  | 0 | 0.0003 | 0.10004 | 0 | 0 | 32 | M | 2 |  |  |  | ROZPOCET | 0 | 0 | 0 | 0 | 0 | 4 | 0 | 16 | 1065535322
| VV |  | materiál + 15% prořez | [15 empty] | VV | 2 | 1 | True | 0 | ROZPOCET
| VV |  | 289,959*1,15 |  | 333.453 | [13 empty] | VV | 2 | 2 | True | 0 | ROZPOCET
| VV |  | Mezisoučet |  | 333.453 | [13 empty] | VV | 2 | 3 | True | 0 | ROZPOCET
| VV |  | Součet |  | 333.453 | [13 empty] | VV | 2 | 4 | True | 1 | ROZPOCET
112 | K | 712771271 | Provedení filtrační vrstvy vegetační střechy z textilií sklon do 5° | m2 | 289.959 |  | 0 | CS ÚRS 2018 01 |  |  | zákl. přenesená |  | 0 | 0 | 0 | 0 | 0 | 16 | K | 2 |  |  |  | ROZPOCET | 0 | 0 | 0 | 0 | 0 | 4 | 0 | 16 | -160179727
| VV |  | Montáž filtrační geotextilie | [15 empty] | VV | 2 | 1 | True | 0 | ROZPOCET
| VV |  | výpočet dle vč D.2.1.04 | [15 empty] | VV | 2 | 1 | True | 0 | ROZPOCET
| VV |  | 15,4*4,2 |  | 64.68 | [13 empty] | VV | 2 | 2 | True | 0 | ROZPOCET
| VV |  | 10,6*6,9 |  | 73.14 | [13 empty] | VV | 2 | 2 | True | 0 | ROZPOCET
| VV |  | 17,8*5,7 |  | 101.46 | [13 empty] | VV | 2 | 2 | True | 0 | ROZPOCET
| VV |  | zdvid | [15 empty] | VV | 2 | 1 | True | 0 | ROZPOCET
| VV |  | (14,3+3,26+4,75+24,57+5,7+17,825+4,1+9,96)*0,6 |  | 50.679 | [13 empty] | VV | 2 | 2 | True | 0 | ROZPOCET
| VV |  | Mezisoučet |  | 289.959 | [13 empty] | VV | 2 | 3 | True | 0 | ROZPOCET
| VV |  | Součet |  | 289.959 | [13 empty] | VV | 2 | 4 | True | 1 | ROZPOCET
113 | M | 69334310 | geotextilie filtrační vegetačních střech 105 g/m2, tl 1,1 mm, PP | m2 | 333.453 |  | 0 | CS ÚRS 2018 01 |  |  | zákl. přenesená |  | 0 | 0.0001 | 0.033345 | 0 | 0 | 32 | M | 2 |  |  |  | ROZPOCET | 0 | 0 | 0 | 0 | 0 | 4 | 0 | 16 | -2064243017
| VV |  | materiál + 15% prořez | [15 empty] | VV | 2 | 1 | True | 0 | ROZPOCET
| VV |  | 289,959*1,15 |  | 333.453 | [13 empty] | VV | 2 | 2 | True | 0 | ROZPOCET
| VV |  | Mezisoučet |  | 333.453 | [13 empty] | VV | 2 | 3 | True | 0 | ROZPOCET
| VV |  | Součet |  | 333.453 | [13 empty] | VV | 2 | 4 | True | 1 | ROZPOCET
114 | K | 712771401 | Provedení vegetační vrstvy ze substrátu tloušťky do 100 mm vegetační střechy sklon do 5° | m2 | 160.127 |  | 0 | CS ÚRS 2018 01 |  |  | zákl. přenesená |  | 0 | 0 | 0 | 0 | 0 | 16 | K | 2 |  |  |  | ROZPOCET | 0 | 0 | 0 | 0 | 0 | 4 | 0 | 16 | 774263743
| VV |  | Násyp substrátu | [15 empty] | VV | 2 | 1 | True | 0 | ROZPOCET
| VV |  | výpočet dle vč D.2.1.04 | [15 empty] | VV | 2 | 1 | True | 0 | ROZPOCET
| VV |  | 15,4*4,2 |  | 64.68 | [13 empty] | VV | 2 | 2 | True | 0 | ROZPOCET
| VV |  | 10,6*6,9 |  | 73.14 | [13 empty] | VV | 2 | 2 | True | 0 | ROZPOCET
| VV |  | 17,8*5,7 |  | 101.46 | [13 empty] | VV | 2 | 2 | True | 0 | ROZPOCET
| VV |  | -79,153 |  | -79.153 | [13 empty] | VV | 2 | 2 | True | 0 | ROZPOCET
| VV |  | Mezisoučet |  | 160.127 | [13 empty] | VV | 2 | 3 | True | 0 | ROZPOCET
| VV |  | Součet |  | 160.127 | [13 empty] | VV | 2 | 4 | True | 1 | ROZPOCET
115 | M | 10321225 | substrát vegetačních střech extenzivní s nízkým obsahem organické složky | m3 | 13.451 |  | 0 | CS ÚRS 2018 01 |  |  | zákl. přenesená |  | 0 | 0.75 | 10.0883 | 0 | 0 | 32 | M | 2 |  |  |  | ROZPOCET | 0 | 0 | 0 | 0 | 0 | 4 | 0 | 16 | -1734305488
| VV |  | materiál | [15 empty] | VV | 2 | 1 | True | 0 | ROZPOCET
| VV |  | 160,127*0,08*1,05 |  | 13.451 | [13 empty] | VV | 2 | 2 | True | 0 | ROZPOCET
| VV |  | Mezisoučet |  | 13.451 | [13 empty] | VV | 2 | 3 | True | 0 | ROZPOCET
| VV |  | Součet |  | 13.451 | [13 empty] | VV | 2 | 4 | True | 1 | ROZPOCET
116 | K | 712771601 | Provedení ochranných pásů z praného říčního kameniva šířky do 500 mm | m3 | 79.153 |  | 0 | CS ÚRS 2018 01 |  |  | zákl. přenesená |  | 0 | 0 | 0 | 0 | 0 | 16 | K | 2 |  |  |  | ROZPOCET | 0 | 0 | 0 | 0 | 0 | 4 | 0 | 16 | -672818519
| VV |  | Ochranný pás kameniva | [15 empty] | VV | 2 | 1 | True | 0 | ROZPOCET
| VV |  | výpočet dle vč D.2.1.04 | [15 empty] | VV | 2 | 1 | True | 0 | ROZPOCET
| VV |  | (14,3+3,26+4,75+24,57+5,7+17,825+4,1+9,96)*0,5 |  | 42.233 | [13 empty] | VV | 2 | 2 | True | 0 | ROZPOCET
| VV |  | 7,1*5,2 |  | 36.92 | [13 empty] | VV | 2 | 2 | True | 0 | ROZPOCET
| VV |  | Mezisoučet |  | 79.153 | [13 empty] | VV | 2 | 3 | True | 0 | ROZPOCET
| VV |  | Součet |  | 79.153 | [13 empty] | VV | 2 | 4 | True | 1 | ROZPOCET
117 | M | 58337403 | kamenivo dekorační (kačírek) frakce 16/32 | t | 11.968 |  | 0 | CS ÚRS 2018 01 |  |  | zákl. přenesená |  | 0 | 1 | 11.968 | 0 | 0 | 32 | M | 2 |  |  |  | ROZPOCET | 0 | 0 | 0 | 0 | 0 | 4 | 0 | 16 | 1854993830
| VV |  | materiál | [15 empty] | VV | 2 | 1 | True | 0 | ROZPOCET
| VV |  | 79,153*0,08*1,8*1,05 |  | 11.968 | [13 empty] | VV | 2 | 2 | True | 0 | ROZPOCET
| VV |  | Mezisoučet |  | 11.968 | [13 empty] | VV | 2 | 3 | True | 0 | ROZPOCET
| VV |  | Součet |  | 11.968 | [13 empty] | VV | 2 | 4 | True | 1 | ROZPOCET
118 | K | 712998202 | Montáž bezpečnostního přepadu z PVC DN 125 | kus | 2 |  | 0 | CS ÚRS 2018 01 |  |  | zákl. přenesená |  | 0 | 0.0001 | 0.0002 | 0 | 0 | 16 | K | 2 |  |  |  | ROZPOCET | 0 | 0 | 0 | 0 | 0 | 4 | 0 | 16 | -830687488
| VV |  | Přepad | [15 empty] | VV | 2 | 1 | True | 0 | ROZPOCET
| VV |  | výpočet dle D.2.1.08 | [15 empty] | VV | 2 | 1 | True | 0 | ROZPOCET
| VV |  | OST 08 | [15 empty] | VV | 2 | 1 | True | 0 | ROZPOCET
| VV |  | 2 |  | 2 | [13 empty] | VV | 2 | 2 | True | 0 | ROZPOCET
| VV |  | Mezisoučet |  | 2 | [13 empty] | VV | 2 | 3 | True | 0 | ROZPOCET
| VV |  | Součet |  | 2 | [13 empty] | VV | 2 | 4 | True | 1 | ROZPOCET
119 | M | 28342773 | přepad bezpečnostní | kus | 2 |  | 0 | CS ÚRS 2018 01 |  |  | zákl. přenesená |  | 0 | 0.001 | 0.002 | 0 | 0 | 32 | M | 2 |  |  |  | ROZPOCET | 0 | 0 | 0 | 0 | 0 | 4 | 0 | 16 | -526347278
| VV |  | materiál | [15 empty] | VV | 2 | 1 | True | 0 | ROZPOCET
| VV |  | 2 |  | 2 | [13 empty] | VV | 2 | 2 | True | 0 | ROZPOCET
| VV |  | Mezisoučet |  | 2 | [13 empty] | VV | 2 | 3 | True | 0 | ROZPOCET
| VV |  | Součet |  | 2 | [13 empty] | VV | 2 | 4 | True | 1 | ROZPOCET
120 | K | R-712-021 | D+M kontrolní šachta 400/400/130 mm pro zelenou střechu ozn. OST 07 | kus | 4 |  | 0 | vlastní |  |  | zákl. přenesená |  | 0 | 0 | 0 | 0 | 0 | 16 | K | 2 |  |  |  | ROZPOCET | 0 | 0 | 0 | 0 | 0 | 4 | 0 | 16 | 1939209788
| VV |  | D+M kontrolní šachta | [15 empty] | VV | 2 | 1 | True | 0 | ROZPOCET
| VV |  | výpočet dle D.2.1.08 | [15 empty] | VV | 2 | 1 | True | 0 | ROZPOCET
| VV |  | OST 07 | [15 empty] | VV | 2 | 1 | True | 0 | ROZPOCET
| VV |  | 4 |  | 4 | [13 empty] | VV | 2 | 2 | True | 0 | ROZPOCET
| VV |  | Mezisoučet |  | 4 | [13 empty] | VV | 2 | 3 | True | 0 | ROZPOCET
| VV |  | Součet |  | 4 | [13 empty] | VV | 2 | 4 | True | 1 | ROZPOCET
| D | 713 | Izolace tepelné |  |  |  | 0 | [5 empty] | 0 |  | 4.0336 |  | 0 | 2 | D | 1 |  |  |  | ROZPOCET | [6 empty] | 0
121 | K | 713121111 | Montáž izolace tepelné podlah volně kladenými rohožemi, pásy, dílci, deskami 1 vrstva | m2 | 273.94 |  | 0 | CS ÚRS 2018 01 |  |  | zákl. přenesená |  | 0 | 0 | 0 | 0 | 0 | 16 | K | 2 |  |  |  | ROZPOCET | 0 | 0 | 0 | 0 | 0 | 4 | 0 | 16 | 63051389
| VV |  | Tepelná izolace podlady | [15 empty] | VV | 2 | 1 | True | 0 | ROZPOCET
| VV |  | výpočet dle vč D.2.1.02 | [15 empty] | VV | 2 | 1 | True | 0 | ROZPOCET
| VV |  | obj 53 - skladba HS1 | [15 empty] | VV | 2 | 1 | True | 0 | ROZPOCET
| VV |  | deska | [15 empty] | VV | 2 | 1 | True | 0 | ROZPOCET
| VV |  | 6,2*17,75 |  | 110.05 | [13 empty] | VV | 2 | 2 | True | 0 | ROZPOCET
| VV |  | 10,3*6,695 |  | 68.959 | [13 empty] | VV | 2 | 2 | True | 0 | ROZPOCET
| VV |  | 17,35*4,262 |  | 73.946 | [13 empty] | VV | 2 | 2 | True | 0 | ROZPOCET
| VV |  | 10,95*1,8 |  | 19.71 | [13 empty] | VV | 2 | 2 | True | 0 | ROZPOCET
| VV |  | 0,85*1,5 |  | 1.275 | [13 empty] | VV | 2 | 2 | True | 0 | ROZPOCET
| VV |  | Mezisoučet |  | 273.94 | [13 empty] | VV | 2 | 3 | True | 0 | ROZPOCET
| VV |  | Součet |  | 273.94 | [13 empty] | VV | 2 | 4 | True | 1 | ROZPOCET
122 | M | 28376383 | deska z polystyrénu XPS, hrana polodrážková a hladký povrch s vyšší odolností tl 120mm | m2 | 301.334 |  | 0 | CS ÚRS 2018 01 |  |  | zákl. přenesená |  | 0 | 0.004 | 1.2053 | 0 | 0 | 32 | M | 2 |  |  |  | ROZPOCET | 0 | 0 | 0 | 0 | 0 | 4 | 0 | 16 | -652110278
| VV |  | materiál + 10% prořez | [15 empty] | VV | 2 | 1 | True | 0 | ROZPOCET
| VV |  | 273,94*1,1 |  | 301.334 | [13 empty] | VV | 2 | 2 | True | 0 | ROZPOCET
| VV |  | Mezisoučet |  | 301.334 | [13 empty] | VV | 2 | 3 | True | 0 | ROZPOCET
| VV |  | Součet |  | 301.334 | [13 empty] | VV | 2 | 4 | True | 1 | ROZPOCET
123 | K | 713141131 | Montáž izolace tepelné střech plochých lepené za studena 1 vrstva rohoží, pásů, dílců, desek | m2 | 319.522 |  | 0 | CS ÚRS 2018 01 |  |  | zákl. přenesená |  | 0 | 0.00116 | 0.37065 | 0 | 0 | 16 | K | 2 |  |  |  | ROZPOCET | 0 | 0 | 0 | 0 | 0 | 4 | 0 | 16 | 763740499
| VV |  | Tepelná izolace střechy | [15 empty] | VV | 2 | 1 | True | 0 | ROZPOCET
| VV |  | výpočet dle vč D.2.1.04 | [15 empty] | VV | 2 | 1 | True | 0 | ROZPOCET
| VV |  | 15,4*4,2 |  | 64.68 | [13 empty] | VV | 2 | 2 | True | 0 | ROZPOCET
| VV |  | 10,6*6,9 |  | 73.14 | [13 empty] | VV | 2 | 2 | True | 0 | ROZPOCET
| VV |  | 17,8*5,7 |  | 101.46 | [13 empty] | VV | 2 | 2 | True | 0 | ROZPOCET
| VV |  | zdvid | [15 empty] | VV | 2 | 1 | True | 0 | ROZPOCET
| VV |  | (14,3+3,26+4,75+24,57+5,7+17,825+4,1+9,96)*(0,7+0,25) |  | 80.242 | [13 empty] | VV | 2 | 2 | True | 0 | ROZPOCET
| VV |  | Mezisoučet |  | 319.522 | [13 empty] | VV | 2 | 3 | True | 0 | ROZPOCET
| VV |  | Součet |  | 319.522 | [13 empty] | VV | 2 | 4 | True | 1 | ROZPOCET
124 | M | 28376142 | klín izolační z pěnového polystyrenu EPS 150 spádový | m3 | 85.543 |  | 0 | CS ÚRS 2018 01 |  |  | zákl. přenesená |  | 0 | 0.025 | 2.1386 | 0 | 0 | 32 | M | 2 |  |  |  | ROZPOCET | 0 | 0 | 0 | 0 | 0 | 4 | 0 | 16 | -390685769
| VV |  | materiál | [15 empty] | VV | 2 | 1 | True | 0 | ROZPOCET
| VV |  | 15,4*4,2*(0,24+0,41)/2*1,1 |  | 23.123 | [13 empty] | VV | 2 | 2 | True | 0 | ROZPOCET
| VV |  | 10,6*6,9*(0,24+0,41)/2*1,1 |  | 26.148 | [13 empty] | VV | 2 | 2 | True | 0 | ROZPOCET
| VV |  | 17,8*5,7*(0,24+0,41)/2*1,1 |  | 36.272 | [13 empty] | VV | 2 | 2 | True | 0 | ROZPOCET
| VV |  | Mezisoučet |  | 85.543 | [13 empty] | VV | 2 | 3 | True | 0 | ROZPOCET
| VV |  | Součet |  | 85.543 | [13 empty] | VV | 2 | 4 | True | 1 | ROZPOCET
125 | M | 28375914 | deska EPS 150 pro trvalé zatížení v tlaku (max. 3000 kg/m2) tl 100mm | m2 | 88.266 |  | 0 | CS ÚRS 2018 01 |  |  | zákl. přenesená |  | 0 | 0.003 | 0.2648 | 0 | 0 | 32 | M | 2 |  |  |  | ROZPOCET | 0 | 0 | 0 | 0 | 0 | 4 | 0 | 16 | 768124083
| VV |  | materiál | [15 empty] | VV | 2 | 1 | True | 0 | ROZPOCET
| VV |  | zdvid | [15 empty] | VV | 2 | 1 | True | 0 | ROZPOCET
| VV |  | (14,3+3,26+4,75+24,57+5,7+17,825+4,1+9,96)*(0,7+0,25)*1,1 |  | 88.266 | [13 empty] | VV | 2 | 2 | True | 0 | ROZPOCET
| VV |  | Mezisoučet |  | 88.266 | [13 empty] | VV | 2 | 3 | True | 0 | ROZPOCET
| VV |  | Součet |  | 88.266 | [13 empty] | VV | 2 | 4 | True | 1 | ROZPOCET
126 | K | 713191132 | Montáž izolace tepelné podlah, stropů vrchem nebo střech překrytí separační fólií z PE | m2 | 273.94 |  | 0 | CS ÚRS 2018 01 |  |  | zákl. přenesená |  | 0 | 0 | 0 | 0 | 0 | 16 | K | 2 |  |  |  | ROZPOCET | 0 | 0 | 0 | 0 | 0 | 4 | 0 | 16 | -623647562
| VV |  | Separační folie podlady | [15 empty] | VV | 2 | 1 | True | 0 | ROZPOCET
| VV |  | výpočet dle vč D.2.1.02 | [15 empty] | VV | 2 | 1 | True | 0 | ROZPOCET
| VV |  | obj 53 - skladba HS1 | [15 empty] | VV | 2 | 1 | True | 0 | ROZPOCET
| VV |  | deska | [15 empty] | VV | 2 | 1 | True | 0 | ROZPOCET
| VV |  | 6,2*17,75 |  | 110.05 | [13 empty] | VV | 2 | 2 | True | 0 | ROZPOCET
| VV |  | 10,3*6,695 |  | 68.959 | [13 empty] | VV | 2 | 2 | True | 0 | ROZPOCET
| VV |  | 17,35*4,262 |  | 73.946 | [13 empty] | VV | 2 | 2 | True | 0 | ROZPOCET
| VV |  | 10,95*1,8 |  | 19.71 | [13 empty] | VV | 2 | 2 | True | 0 | ROZPOCET
| VV |  | 0,85*1,5 |  | 1.275 | [13 empty] | VV | 2 | 2 | True | 0 | ROZPOCET
| VV |  | Mezisoučet |  | 273.94 | [13 empty] | VV | 2 | 3 | True | 0 | ROZPOCET
| VV |  | Součet |  | 273.94 | [13 empty] | VV | 2 | 4 | True | 1 | ROZPOCET
127 | M | 28329234 | fólie PE parotěsná tl 0,2mm | m2 | 301.334 |  | 0 | CS ÚRS 2018 01 |  |  | zákl. přenesená |  | 0 | 0.00018 | 0.05424 | 0 | 0 | 32 | M | 2 |  |  |  | ROZPOCET | 0 | 0 | 0 | 0 | 0 | 4 | 0 | 16 | -564414836
| VV |  | materiál + 10% prořez | [15 empty] | VV | 2 | 1 | True | 0 | ROZPOCET
| VV |  | 273,94*1,1 |  | 301.334 | [13 empty] | VV | 2 | 2 | True | 0 | ROZPOCET
| VV |  | Mezisoučet |  | 301.334 | [13 empty] | VV | 2 | 3 | True | 0 | ROZPOCET
| VV |  | Součet |  | 301.334 | [13 empty] | VV | 2 | 4 | True | 1 | ROZPOCET
128 | K | 998713101 | Přesun hmot tonážní pro izolace tepelné v objektech v do 6 m | t | 4.034 |  | 0 | CS ÚRS 2018 01 |  |  | zákl. přenesená |  | 0 | 0 | 0 | 0 | 0 | 16 | K | 2 |  |  |  | ROZPOCET | 0 | 0 | 0 | 0 | 0 | 4 | 0 | 16 | -217033065
| D | 721 | Zdravotechnika - vnitřní kanalizace |  |  |  | 0 | [5 empty] | 0 |  | 0.00848 |  | 0 | 2 | D | 1 |  |  |  | ROZPOCET | [6 empty] | 0
129 | K | 721233112 | Střešní vtok polypropylen PP pro ploché střechy svislý odtok DN 110 | kus | 4 |  | 0 | CS ÚRS 2018 01 |  |  | zákl. přenesená |  | 0 | 0.00212 | 0.00848 | 0 | 0 | 16 | K | 2 |  |  |  | ROZPOCET | 0 | 0 | 0 | 0 | 0 | 4 | 0 | 16 | -2098545219
| VV |  | Střešní vtok | [15 empty] | VV | 2 | 1 | True | 0 | ROZPOCET
| VV |  | výpočet dle D.2.1.08 | [15 empty] | VV | 2 | 1 | True | 0 | ROZPOCET
| VV |  | OST 05 | [15 empty] | VV | 2 | 1 | True | 0 | ROZPOCET
| VV |  | 2 |  | 2 | [13 empty] | VV | 2 | 2 | True | 0 | ROZPOCET
| VV |  | OST 06 | [15 empty] | VV | 2 | 1 | True | 0 | ROZPOCET
| VV |  | 2 |  | 2 | [13 empty] | VV | 2 | 2 | True | 0 | ROZPOCET
| VV |  | Mezisoučet |  | 4 | [13 empty] | VV | 2 | 3 | True | 0 | ROZPOCET
| VV |  | Součet |  | 4 | [13 empty] | VV | 2 | 4 | True | 1 | ROZPOCET
| D | 725 | Zdravotechnika - zařizovací předměty |  |  |  | 0 | [5 empty] | 0 |  | 0 |  | 0 | 2 | D | 1 |  |  |  | ROZPOCET | [6 empty] | 0
130 | K | R-725-001 | Pisoárová zástěna ozn. OST 09 | kus | 1 |  | 0 | vlastní |  |  | zákl. přenesená |  | 0 | 0 | 0 | 0 | 0 | 16 | K | 2 |  |  |  | ROZPOCET | 0 | 0 | 0 | 0 | 0 | 4 | 0 | 16 | 1447058508
| VV |  | Pisoárová zástěna | [15 empty] | VV | 2 | 1 | True | 0 | ROZPOCET
| VV |  | výpočet dle D.2.1.08 | [15 empty] | VV | 2 | 1 | True | 0 | ROZPOCET
| VV |  | OST 09 | [15 empty] | VV | 2 | 1 | True | 0 | ROZPOCET
| VV |  | 1 |  | 1 | [13 empty] | VV | 2 | 2 | True | 0 | ROZPOCET
| VV |  | Mezisoučet |  | 1 | [13 empty] | VV | 2 | 3 | True | 0 | ROZPOCET
| VV |  | Součet |  | 1 | [13 empty] | VV | 2 | 4 | True | 1 | ROZPOCET
131 | K | R-725-002 | D+M sprchového závěsu | kus | 2 |  | 0 |  |  |  | zákl. přenesená |  | 0 | 0 | 0 | 0 | 0 | 16 | K | 2 |  |  |  | ROZPOCET | 0 | 0 | 0 | 0 | 0 | 4 | 0 | 16 | -374424361
| VV |  | D+M sprchového závěsu | [15 empty] | VV | 2 | 1 | True | 0 | ROZPOCET
| VV |  | výpočet dle D.2.1.08 | [15 empty] | VV | 2 | 1 | True | 0 | ROZPOCET
| VV |  | 2 |  | 2 | [13 empty] | VV | 2 | 2 | True | 0 | ROZPOCET
| VV |  | Mezisoučet |  | 2 | [13 empty] | VV | 2 | 3 | True | 0 | ROZPOCET
| VV |  | Součet |  | 2 | [13 empty] | VV | 2 | 4 | True | 1 | ROZPOCET
| D | 762 | Konstrukce tesařské |  |  |  | 0 | [5 empty] | 0 |  | 0.72941 |  | 0 | 2 | D | 1 |  |  |  | ROZPOCET | [6 empty] | 0
132 | K | 762810027 | Záklop stropů z desek OSB tl 25 mm na pero a drážku šroubovaných na trámy | m2 | 46.4 |  | 0 | CS ÚRS 2018 01 |  |  | zákl. přenesená |  | 0 | 0.01572 | 0.72941 | 0 | 0 | 16 | K | 2 |  |  |  | ROZPOCET | 0 | 0 | 0 | 0 | 0 | 4 | 0 | 16 | -1231820218
| VV |  | Oplechování atiky - podkladní deska | [15 empty] | VV | 2 | 1 | True | 0 | ROZPOCET
| VV |  | výpočet dle D.2.1.08 | [15 empty] | VV | 2 | 1 | True | 0 | ROZPOCET
| VV |  | K01 | [15 empty] | VV | 2 | 1 | True | 0 | ROZPOCET
| VV |  | 65*0,6 |  | 39 | [13 empty] | VV | 2 | 2 | True | 0 | ROZPOCET
| VV |  | K02 | [15 empty] | VV | 2 | 1 | True | 0 | ROZPOCET
| VV |  | 7,2*0,6 |  | 4.32 | [13 empty] | VV | 2 | 2 | True | 0 | ROZPOCET
| VV |  | K03 | [15 empty] | VV | 2 | 1 | True | 0 | ROZPOCET
| VV |  | 15,4*0,2 |  | 3.08 | [13 empty] | VV | 2 | 2 | True | 0 | ROZPOCET
| VV |  | Mezisoučet |  | 46.4 | [13 empty] | VV | 2 | 3 | True | 0 | ROZPOCET
| VV |  | Součet |  | 46.4 | [13 empty] | VV | 2 | 4 | True | 1 | ROZPOCET
133 | K | 998762101 | Přesun hmot tonážní pro kce tesařské v objektech v do 6 m | t | 0.729 |  | 0 | CS ÚRS 2018 01 |  |  | zákl. přenesená |  | 0 | 0 | 0 | 0 | 0 | 16 | K | 2 |  |  |  | ROZPOCET | 0 | 0 | 0 | 0 | 0 | 4 | 0 | 16 | 1678490727
| D | 763 | Konstrukce suché výstavby |  |  |  | 0 | [5 empty] | 0 |  | 8.2065 |  | 0 | 2 | D | 1 |  |  |  | ROZPOCET | [6 empty] | 0
134 | K | 763111333 | SDK příčka tl 100 mm profil CW+UW 75 desky 1xH2 12,5 TI 60 mm EI 30 Rw 45 dB | m2 | 10.038 |  | 0 | CS ÚRS 2018 01 |  |  | zákl. přenesená |  | 0 | 0.02566 | 0.25758 | 0 | 0 | 16 | K | 2 |  |  |  | ROZPOCET | 0 | 0 | 0 | 0 | 0 | 4 | 0 | 16 | 1103997637
| VV |  | Vnitřní SDK příčka tl. 100 mm | [15 empty] | VV | 2 | 1 | True | 0 | ROZPOCET
| VV |  | výpočet dle vč 03 | [15 empty] | VV | 2 | 1 | True | 0 | ROZPOCET
| VV |  | (0,9+0,9+1,85)*2,75 |  | 10.038 | [13 empty] | VV | 2 | 2 | True | 0 | ROZPOCET
| VV |  | Mezisoučet |  | 10.038 | [13 empty] | VV | 2 | 3 | True | 0 | ROZPOCET
| VV |  | Součet |  | 10.038 | [13 empty] | VV | 2 | 4 | True | 1 | ROZPOCET
135 | K | 763111437 | SDK příčka tl 150 mm profil CW+UW 100 desky 2xH2 12,5 TI 100 mm EI 60 Rw 55 DB | m2 | 96.071 |  | 0 | CS ÚRS 2018 01 |  |  | zákl. přenesená |  | 0 | 0.04746 | 4.5595 | 0 | 0 | 16 | K | 2 |  |  |  | ROZPOCET | 0 | 0 | 0 | 0 | 0 | 4 | 0 | 16 | -1560064419
| VV |  | Vnitřní SDK příčka tl. 150 mm | [15 empty] | VV | 2 | 1 | True | 0 | ROZPOCET
| VV |  | výpočet dle vč 03 | [15 empty] | VV | 2 | 1 | True | 0 | ROZPOCET
| VV |  | (1,7+1,9+5,795+1,9+0,9+5,6+1,8+1,8)*2,75 |  | 58.836 | [13 empty] | VV | 2 | 2 | True | 0 | ROZPOCET
| VV |  | (5,79+1,9+1,9+3,95)*2,75 |  | 37.235 | [13 empty] | VV | 2 | 2 | True | 0 | ROZPOCET
| VV |  | Mezisoučet |  | 96.071 | [13 empty] | VV | 2 | 3 | True | 0 | ROZPOCET
| VV |  | Součet |  | 96.071 | [13 empty] | VV | 2 | 4 | True | 1 | ROZPOCET
136 | K | 763112318 | SDK příčka mezibytová tl 255 mm zdvojený profil CW+UW 100 desky 2xA 12,5 TI 100+100 mm EI 60 Rw 65dB | m2 | 14.575 |  | 0 | CS ÚRS 2018 01 |  |  | zákl. přenesená |  | 0 | 0.05331 | 0.77699 | 0 | 0 | 16 | K | 2 |  |  |  | ROZPOCET | 0 | 0 | 0 | 0 | 0 | 4 | 0 | 16 | 999124649
| VV |  | Vnitřní SDK příčka tl. 250 mm | [15 empty] | VV | 2 | 1 | True | 0 | ROZPOCET
| VV |  | výpočet dle vč 03 | [15 empty] | VV | 2 | 1 | True | 0 | ROZPOCET
| VV |  | (2,05+2,05+0,6+0,6)*2,75 |  | 14.575 | [13 empty] | VV | 2 | 2 | True | 0 | ROZPOCET
| VV |  | Mezisoučet |  | 14.575 | [13 empty] | VV | 2 | 3 | True | 0 | ROZPOCET
| VV |  | Součet |  | 14.575 | [13 empty] | VV | 2 | 4 | True | 1 | ROZPOCET
137 | K | 763121428 | SDK stěna předsazená tl 87,5 mm profil CW+UW 75 deska 1xH2 12,5 TI 40 mm EI 30 | m2 | 5.225 |  | 0 | CS ÚRS 2018 01 |  |  | zákl. přenesená |  | 0 | 0.01544 | 0.080674 | 0 | 0 | 16 | K | 2 |  |  |  | ROZPOCET | 0 | 0 | 0 | 0 | 0 | 4 | 0 | 16 | 848334981
| VV |  | Předsazená SDK stěna tl. 100 mm | [15 empty] | VV | 2 | 1 | True | 0 | ROZPOCET
| VV |  | výpočet dle vč 03 | [15 empty] | VV | 2 | 1 | True | 0 | ROZPOCET
| VV |  | 1,9*2,75 |  | 5.225 | [13 empty] | VV | 2 | 2 | True | 0 | ROZPOCET
| VV |  | Mezisoučet |  | 5.225 | [13 empty] | VV | 2 | 3 | True | 0 | ROZPOCET
| VV |  | Součet |  | 5.225 | [13 empty] | VV | 2 | 4 | True | 1 | ROZPOCET
138 | K | 763131411 | SDK podhled desky 1xA 12,5 bez TI dvouvrstvá spodní kce profil CD+UD | m2 | 55.68 |  | 0 | CS ÚRS 2018 01 |  |  | zákl. přenesená |  | 0 | 0.01223 | 0.68097 | 0 | 0 | 16 | K | 2 |  |  |  | ROZPOCET | 0 | 0 | 0 | 0 | 0 | 4 | 0 | 16 | -43736918
| VV |  | SDK podhled | [15 empty] | VV | 2 | 1 | True | 0 | ROZPOCET
| VV |  | výpočet dle vč 03 | [15 empty] | VV | 2 | 1 | True | 0 | ROZPOCET
| VV |  | 55,68 |  | 55.68 | [13 empty] | VV | 2 | 2 | True | 0 | ROZPOCET
| VV |  | Mezisoučet |  | 55.68 | [13 empty] | VV | 2 | 3 | True | 0 | ROZPOCET
| VV |  | Součet |  | 55.68 | [13 empty] | VV | 2 | 4 | True | 1 | ROZPOCET
139 | K | 763135101 | Montáž SDK kazetového podhledu z kazet 600x600 mm na zavěšenou viditelnou nosnou konstrukci | m2 | 147.01 |  | 0 | CS ÚRS 2018 01 |  |  | zákl. přenesená |  | 0 | 0.00139 | 0.20434 | 0 | 0 | 16 | K | 2 |  |  |  | ROZPOCET | 0 | 0 | 0 | 0 | 0 | 4 | 0 | 16 | -1362299700
| VV |  | Montáž kazetového podhledu | [15 empty] | VV | 2 | 1 | True | 0 | ROZPOCET
| VV |  | výpočet dle vč 03 | [15 empty] | VV | 2 | 1 | True | 0 | ROZPOCET
| VV |  | 13,98+6,3+1,66+7,34+4,08+6,3+3,16+9,95+1,71+2,91+4+24,71+60,91 |  | 147.01 | [13 empty] | VV | 2 | 2 | True | 0 | ROZPOCET
| VV |  | Mezisoučet |  | 147.01 | [13 empty] | VV | 2 | 3 | True | 0 | ROZPOCET
| VV |  | Součet |  | 147.01 | [13 empty] | VV | 2 | 4 | True | 1 | ROZPOCET
140 | M | 59030570 | podhled kazetový bez děrování, viditelný rastr, tl. 10 mm, 600 x 600 mm | m2 | 154.361 |  | 0 | CS ÚRS 2018 01 |  |  | zákl. přenesená |  | 0 | 0.008 | 1.2349 | 0 | 0 | 32 | M | 2 |  |  |  | ROZPOCET | 0 | 0 | 0 | 0 | 0 | 4 | 0 | 16 | 841671323
| VV |  | materiál | [15 empty] | VV | 2 | 1 | True | 0 | ROZPOCET
| VV |  | 147,01*1,05 |  | 154.361 | [13 empty] | VV | 2 | 2 | True | 0 | ROZPOCET
| VV |  | Mezisoučet |  | 154.361 | [13 empty] | VV | 2 | 3 | True | 0 | ROZPOCET
| VV |  | Součet |  | 154.361 | [13 empty] | VV | 2 | 4 | True | 1 | ROZPOCET
141 | K | 763172312 | Montáž revizních dvířek SDK kcí vel. 300x300 mm | kus | 1 |  | 0 | CS ÚRS 2018 01 |  |  | zákl. přenesená |  | 0 | 3e-05 | 3e-05 | 0 | 0 | 16 | K | 2 |  |  |  | ROZPOCET | 0 | 0 | 0 | 0 | 0 | 4 | 0 | 16 | -1830567104
| VV |  | Revizní dvířka | [15 empty] | VV | 2 | 1 | True | 0 | ROZPOCET
| VV |  | výpočet dle D.2.1.08 | [15 empty] | VV | 2 | 1 | True | 0 | ROZPOCET
| VV |  | OST10 | [15 empty] | VV | 2 | 1 | True | 0 | ROZPOCET
| VV |  | 1 |  | 1 | [13 empty] | VV | 2 | 2 | True | 0 | ROZPOCET
| VV |  | Mezisoučet |  | 1 | [13 empty] | VV | 2 | 3 | True | 0 | ROZPOCET
| VV |  | Součet |  | 1 | [13 empty] | VV | 2 | 4 | True | 1 | ROZPOCET
142 | M | 59030711 | dvířka revizní s automatickým zámkem 300x300mm | kus | 1 |  | 0 | CS ÚRS 2018 01 |  |  | zákl. přenesená |  | 0 | 0.00055 | 0.00055 | 0 | 0 | 32 | M | 2 |  |  |  | ROZPOCET | 0 | 0 | 0 | 0 | 0 | 4 | 0 | 16 | -1342281688
143 | K | 763173111 | Montáž úchytu pro umyvadlo v SDK kci | kus | 2 |  | 0 | CS ÚRS 2018 01 |  |  | zákl. přenesená |  | 0 | 2e-05 | 4e-05 | 0 | 0 | 16 | K | 2 |  |  |  | ROZPOCET | 0 | 0 | 0 | 0 | 0 | 4 | 0 | 16 | -76138515
144 | M | 59030729 | konstrukce pro uchycení umyvadla s nástěnnými bateriemi osová rozteč CW profilů 450-625mm | kus | 2 |  | 0 | CS ÚRS 2018 01 |  |  | zákl. přenesená |  | 0 | 0.0025 | 0.005 | 0 | 0 | 32 | M | 2 |  |  |  | ROZPOCET | 0 | 0 | 0 | 0 | 0 | 4 | 0 | 16 | -2025835805
145 | K | 763173112 | Montáž úchytu pro pisoár v SDK kci | kus | 2 |  | 0 | CS ÚRS 2018 01 |  |  | zákl. přenesená |  | 0 | 2e-05 | 4e-05 | 0 | 0 | 16 | K | 2 |  |  |  | ROZPOCET | 0 | 0 | 0 | 0 | 0 | 4 | 0 | 16 | -1402545361
146 | M | 59030728 | konstrukce pro uchycení pisoáru osová rozteč CW profilů 450-625mm | kus | 2 |  | 0 | CS ÚRS 2018 01 |  |  | zákl. přenesená |  | 0 | 0.0025 | 0.005 | 0 | 0 | 32 | M | 2 |  |  |  | ROZPOCET | 0 | 0 | 0 | 0 | 0 | 4 | 0 | 16 | 511666985
147 | K | 763173113 | Montáž úchytu pro WC v SDK kci | kus | 6 |  | 0 | CS ÚRS 2018 01 |  |  | zákl. přenesená |  | 0 | 1e-05 | 6e-05 | 0 | 0 | 16 | K | 2 |  |  |  | ROZPOCET | 0 | 0 | 0 | 0 | 0 | 4 | 0 | 16 | 680794604
148 | M | 59030731 | konstrukce pro uchycení WC osová rozteč CW profilů 450-625mm | kus | 6 |  | 0 | CS ÚRS 2018 01 |  |  | zákl. přenesená |  | 0 | 0.0067 | 0.0402 | 0 | 0 | 32 | M | 2 |  |  |  | ROZPOCET | 0 | 0 | 0 | 0 | 0 | 4 | 0 | 16 | 1061690310
149 | K | 763173114 | Montáž úchytu pro potrubí v SDK kci | kus | 30 |  | 0 | CS ÚRS 2018 01 |  |  | zákl. přenesená |  | 0 | 1e-05 | 0.0003 | 0 | 0 | 16 | K | 2 |  |  |  | ROZPOCET | 0 | 0 | 0 | 0 | 0 | 4 | 0 | 16 | 2077575444
150 | M | 59030723 | konstrukce k uchycení odpadního potrubí D 40mm osová rozteč CW profilů 460-625mm | kus | 30 |  | 0 | CS ÚRS 2018 01 |  |  | zákl. přenesená |  | 0 | 0.0008 | 0.024 | 0 | 0 | 32 | M | 2 |  |  |  | ROZPOCET | 0 | 0 | 0 | 0 | 0 | 4 | 0 | 16 | 1405289278
151 | K | 763173132 | Montáž držáku baterie v SDK kci | kus | 5 |  | 0 | CS ÚRS 2018 01 |  |  | zákl. přenesená |  | 0 | 1e-05 | 5e-05 | 0 | 0 | 16 | K | 2 |  |  |  | ROZPOCET | 0 | 0 | 0 | 0 | 0 | 4 | 0 | 16 | 1443174830
152 | M | 59030720 | konstrukce pro uchycení baterií osová rozteč CW profilů 460-625mm | kus | 5 |  | 0 | CS ÚRS 2018 01 |  |  | zákl. přenesená |  | 0 | 0.0009 | 0.0045 | 0 | 0 | 32 | M | 2 |  |  |  | ROZPOCET | 0 | 0 | 0 | 0 | 0 | 4 | 0 | 16 | 1991914753
153 | K | 763181311 | Montáž jednokřídlové kovové zárubně v do 2,75 m SDK příčka | kus | 7 |  | 0 | CS ÚRS 2018 01 |  |  | zákl. přenesená |  | 0 | 0.00022 | 0.00154 | 0 | 0 | 16 | K | 2 |  |  |  | ROZPOCET | 0 | 0 | 0 | 0 | 0 | 4 | 0 | 16 | 1048582692
| VV |  | D+M zárubně | [15 empty] | VV | 2 | 1 | True | 0 | ROZPOCET
| VV |  | výpočet dle D.2.1.08 | [15 empty] | VV | 2 | 1 | True | 0 | ROZPOCET
| VV |  | Z04 | [15 empty] | VV | 2 | 1 | True | 0 | ROZPOCET
| VV |  | 1 |  | 1 | [13 empty] | VV | 2 | 2 | True | 0 | ROZPOCET
| VV |  | Z05 | [15 empty] | VV | 2 | 1 | True | 0 | ROZPOCET
| VV |  | 5 |  | 5 | [13 empty] | VV | 2 | 2 | True | 0 | ROZPOCET
| VV |  | Z06 | [15 empty] | VV | 2 | 1 | True | 0 | ROZPOCET
| VV |  | 1 |  | 1 | [13 empty] | VV | 2 | 2 | True | 0 | ROZPOCET
| VV |  | Mezisoučet |  | 7 | [13 empty] | VV | 2 | 3 | True | 0 | ROZPOCET
| VV |  | Součet |  | 7 | [13 empty] | VV | 2 | 4 | True | 1 | ROZPOCET
154 | M | 55331324 | zárubeň ocelová pro sádrokarton s drážkou 150 700 L/P | kus | 1 |  | 0 | CS ÚRS 2018 01 |  |  | zákl. přenesená |  | 0 | 0.02466 | 0.02466 | 0 | 0 | 32 | M | 2 |  |  |  | ROZPOCET | 0 | 0 | 0 | 0 | 0 | 4 | 0 | 16 | -1251039757
| VV |  | materiál | [15 empty] | VV | 2 | 1 | True | 0 | ROZPOCET
| VV |  | 1 |  | 1 | [13 empty] | VV | 2 | 2 | True | 0 | ROZPOCET
| VV |  | Mezisoučet |  | 1 | [13 empty] | VV | 2 | 3 | True | 0 | ROZPOCET
| VV |  | Součet |  | 1 | [13 empty] | VV | 2 | 4 | True | 1 | ROZPOCET
155 | M | 55331326 | zárubeň ocelová pro sádrokarton s drážkou 150 800 L/P | kus | 5 |  | 0 | CS ÚRS 2018 01 |  |  | zákl. přenesená |  | 0 | 0.02542 | 0.1271 | 0 | 0 | 32 | M | 2 |  |  |  | ROZPOCET | 0 | 0 | 0 | 0 | 0 | 4 | 0 | 16 | 424650630
| VV |  | materiál | [15 empty] | VV | 2 | 1 | True | 0 | ROZPOCET
| VV |  | 5 |  | 5 | [13 empty] | VV | 2 | 2 | True | 0 | ROZPOCET
| VV |  | Mezisoučet |  | 5 | [13 empty] | VV | 2 | 3 | True | 0 | ROZPOCET
| VV |  | Součet |  | 5 | [13 empty] | VV | 2 | 4 | True | 1 | ROZPOCET
156 | M | 55331328 | zárubeň ocelová pro sádrokarton s drážkou 150 900 L/P | kus | 1 |  | 0 | CS ÚRS 2018 01 |  |  | zákl. přenesená |  | 0 | 0.02619 | 0.02619 | 0 | 0 | 32 | M | 2 |  |  |  | ROZPOCET | 0 | 0 | 0 | 0 | 0 | 4 | 0 | 16 | 23107945
| VV |  | materiál | [15 empty] | VV | 2 | 1 | True | 0 | ROZPOCET
| VV |  | 1 |  | 1 | [13 empty] | VV | 2 | 2 | True | 0 | ROZPOCET
| VV |  | Mezisoučet |  | 1 | [13 empty] | VV | 2 | 3 | True | 0 | ROZPOCET
| VV |  | Součet |  | 1 | [13 empty] | VV | 2 | 4 | True | 1 | ROZPOCET
157 | K | 763181312 | Montáž dvoukřídlové kovové zárubně v do 2,75 m SDK příčka | kus | 1 |  | 0 | CS ÚRS 2018 01 |  |  | zákl. přenesená |  | 0 | 0.00022 | 0.00022 | 0 | 0 | 16 | K | 2 |  |  |  | ROZPOCET | 0 | 0 | 0 | 0 | 0 | 4 | 0 | 16 | -168502164
| VV |  | D+M zárubně | [15 empty] | VV | 2 | 1 | True | 0 | ROZPOCET
| VV |  | výpočet dle D.2.1.08 | [15 empty] | VV | 2 | 1 | True | 0 | ROZPOCET
| VV |  | Z03 | [15 empty] | VV | 2 | 1 | True | 0 | ROZPOCET
| VV |  | 1 |  | 1 | [13 empty] | VV | 2 | 2 | True | 0 | ROZPOCET
| VV |  | Mezisoučet |  | 1 | [13 empty] | VV | 2 | 3 | True | 0 | ROZPOCET
| VV |  | Součet |  | 1 | [13 empty] | VV | 2 | 4 | True | 1 | ROZPOCET
158 | M | 55331332 | zárubeň ocelová pro sádrokarton s drážkou 150 1450 dvoukřídlá | kus | 1 |  | 0 | CS ÚRS 2018 01 |  |  | zákl. přenesená |  | 0 | 0.03204 | 0.03204 | 0 | 0 | 32 | M | 2 |  |  |  | ROZPOCET | 0 | 0 | 0 | 0 | 0 | 4 | 0 | 16 | 511629806
| VV |  | materiál | [15 empty] | VV | 2 | 1 | True | 0 | ROZPOCET
| VV |  | 1 |  | 1 | [13 empty] | VV | 2 | 2 | True | 0 | ROZPOCET
| VV |  | Mezisoučet |  | 1 | [13 empty] | VV | 2 | 3 | True | 0 | ROZPOCET
| VV |  | Součet |  | 1 | [13 empty] | VV | 2 | 4 | True | 1 | ROZPOCET
159 | K | 763183111 | Montáž pouzdra posuvných dveří s jednou kapsou pro jedno křídlo šířky do 800 mm do SDK příčky | kus | 3 |  | 0 | CS ÚRS 2018 01 |  |  | zákl. přenesená |  | 0 | 0 | 0 | 0 | 0 | 16 | K | 2 |  |  |  | ROZPOCET | 0 | 0 | 0 | 0 | 0 | 4 | 0 | 16 | 804461582
| VV |  | D+M pouzdra | [15 empty] | VV | 2 | 1 | True | 0 | ROZPOCET
| VV |  | výpočet dle D.2.1.08 | [15 empty] | VV | 2 | 1 | True | 0 | ROZPOCET
| VV |  | Z07 | [15 empty] | VV | 2 | 1 | True | 0 | ROZPOCET
| VV |  | 3 |  | 3 | [13 empty] | VV | 2 | 2 | True | 0 | ROZPOCET
| VV |  | Mezisoučet |  | 3 | [13 empty] | VV | 2 | 3 | True | 0 | ROZPOCET
| VV |  | Součet |  | 3 | [13 empty] | VV | 2 | 4 | True | 1 | ROZPOCET
160 | M | 55331621 | pouzdro stavební posuvných dveří jednopouzdrové 700 mm | kus | 3 |  | 0 | CS ÚRS 2018 01 |  |  | zákl. přenesená |  | 0 | 0.04 | 0.12 | 0 | 0 | 32 | M | 2 |  |  |  | ROZPOCET | 0 | 0 | 0 | 0 | 0 | 4 | 0 | 16 | -294132284
| VV |  | materiál | [15 empty] | VV | 2 | 1 | True | 0 | ROZPOCET
| VV |  | 3 |  | 3 | [13 empty] | VV | 2 | 2 | True | 0 | ROZPOCET
| VV |  | Mezisoučet |  | 3 | [13 empty] | VV | 2 | 3 | True | 0 | ROZPOCET
| VV |  | Součet |  | 3 | [13 empty] | VV | 2 | 4 | True | 1 | ROZPOCET
161 | K | 998763301 | Přesun hmot tonážní pro sádrokartonové konstrukce v objektech v do 6 m | t | 8.206 |  | 0 | CS ÚRS 2018 01 |  |  | zákl. přenesená |  | 0 | 0 | 0 | 0 | 0 | 16 | K | 2 |  |  |  | ROZPOCET | 0 | 0 | 0 | 0 | 0 | 4 | 0 | 16 | 1842965694
| D | 764 | Konstrukce klempířské |  |  |  | 0 | [5 empty] | 0 |  | 0.63396 |  | 0 | 2 | D | 1 |  |  |  | ROZPOCET | [6 empty] | 0
162 | K | 764214609 | Oplechování horních ploch a atik bez rohů z Pz s povrch úpravou mechanicky kotvené rš 800 mm | m | 65 |  | 0 | CS ÚRS 2018 01 |  |  | zákl. přenesená |  | 0 | 0.00696 | 0.4524 | 0 | 0 | 16 | K | 2 |  |  |  | ROZPOCET | 0 | 0 | 0 | 0 | 0 | 4 | 0 | 16 | 2031194704
| VV |  | Oplechování atiky | [15 empty] | VV | 2 | 1 | True | 0 | ROZPOCET
| VV |  | výpočet dle D.2.1.08 | [15 empty] | VV | 2 | 1 | True | 0 | ROZPOCET
| VV |  | K01 | [15 empty] | VV | 2 | 1 | True | 0 | ROZPOCET
| VV |  | 65 |  | 65 | [13 empty] | VV | 2 | 2 | True | 0 | ROZPOCET
| VV |  | Mezisoučet |  | 65 | [13 empty] | VV | 2 | 3 | True | 0 | ROZPOCET
| VV |  | Součet |  | 65 | [13 empty] | VV | 2 | 4 | True | 1 | ROZPOCET
163 | K | 764226444 | Oplechování parapetů rovných celoplošně lepené z Al plechu rš 330 mm | m | 5.8 |  | 0 | CS ÚRS 2018 01 |  |  | zákl. přenesená |  | 0 | 0.00146 | 0.008468 | 0 | 0 | 16 | K | 2 |  |  |  | ROZPOCET | 0 | 0 | 0 | 0 | 0 | 4 | 0 | 16 | 1312007211
| VV |  | Parapet | [15 empty] | VV | 2 | 1 | True | 0 | ROZPOCET
| VV |  | výpočet dle D.2.1.08 | [15 empty] | VV | 2 | 1 | True | 0 | ROZPOCET
| VV |  | H03 | [15 empty] | VV | 2 | 1 | True | 0 | ROZPOCET
| VV |  | 1,6*2 |  | 3.2 | [13 empty] | VV | 2 | 2 | True | 0 | ROZPOCET
| VV |  | 2,6*1 |  | 2.6 | [13 empty] | VV | 2 | 2 | True | 0 | ROZPOCET
| VV |  | Mezisoučet |  | 5.8 | [13 empty] | VV | 2 | 3 | True | 0 | ROZPOCET
| VV |  | Součet |  | 5.8 | [13 empty] | VV | 2 | 4 | True | 1 | ROZPOCET
164 | K | 764311603 | Lemování rovných zdí střech s krytinou prejzovou nebo vlnitou z Pz s povrchovou úpravou rš 250 mm | m | 15.4 |  | 0 | CS ÚRS 2018 01 |  |  | zákl. přenesená |  | 0 | 0.0022 | 0.03388 | 0 | 0 | 16 | K | 2 |  |  |  | ROZPOCET | 0 | 0 | 0 | 0 | 0 | 4 | 0 | 16 | 1249398982
| VV |  | Lemování zdí B | [15 empty] | VV | 2 | 1 | True | 0 | ROZPOCET
| VV |  | výpočet dle D.2.1.08 | [15 empty] | VV | 2 | 1 | True | 0 | ROZPOCET
| VV |  | K03 | [15 empty] | VV | 2 | 1 | True | 0 | ROZPOCET
| VV |  | 15,4 |  | 15.4 | [13 empty] | VV | 2 | 2 | True | 0 | ROZPOCET
| VV |  | Mezisoučet |  | 15.4 | [13 empty] | VV | 2 | 3 | True | 0 | ROZPOCET
| VV |  | Součet |  | 15.4 | [13 empty] | VV | 2 | 4 | True | 1 | ROZPOCET
165 | K | 764311605 | Lemování rovných zdí střech s krytinou prejzovou nebo vlnitou z Pz s povrchovou úpravou rš 400 mm | m | 7.2 |  | 0 | CS ÚRS 2018 01 |  |  | zákl. přenesená |  | 0 | 0.0035 | 0.0252 | 0 | 0 | 16 | K | 2 |  |  |  | ROZPOCET | 0 | 0 | 0 | 0 | 0 | 4 | 0 | 16 | -125759259
| VV |  | Lemování zdí B | [15 empty] | VV | 2 | 1 | True | 0 | ROZPOCET
| VV |  | výpočet dle D.2.1.08 | [15 empty] | VV | 2 | 1 | True | 0 | ROZPOCET
| VV |  | K02 | [15 empty] | VV | 2 | 1 | True | 0 | ROZPOCET
| VV |  | 7,2 |  | 7.2 | [13 empty] | VV | 2 | 2 | True | 0 | ROZPOCET
| VV |  | Mezisoučet |  | 7.2 | [13 empty] | VV | 2 | 3 | True | 0 | ROZPOCET
| VV |  | Součet |  | 7.2 | [13 empty] | VV | 2 | 4 | True | 1 | ROZPOCET
166 | K | 764311606 | Lemování rovných zdí střech s krytinou prejzovou nebo vlnitou z Pz s povrchovou úpravou rš 500 mm | m | 15.4 |  | 0 | CS ÚRS 2018 01 |  |  | zákl. přenesená |  | 0 | 0.00436 | 0.067144 | 0 | 0 | 16 | K | 2 |  |  |  | ROZPOCET | 0 | 0 | 0 | 0 | 0 | 4 | 0 | 16 | 1775513686
| VV |  | Lemování zdí A | [15 empty] | VV | 2 | 1 | True | 0 | ROZPOCET
| VV |  | výpočet dle D.2.1.08 | [15 empty] | VV | 2 | 1 | True | 0 | ROZPOCET
| VV |  | K03 | [15 empty] | VV | 2 | 1 | True | 0 | ROZPOCET
| VV |  | 15,4 |  | 15.4 | [13 empty] | VV | 2 | 2 | True | 0 | ROZPOCET
| VV |  | Mezisoučet |  | 15.4 | [13 empty] | VV | 2 | 3 | True | 0 | ROZPOCET
| VV |  | Součet |  | 15.4 | [13 empty] | VV | 2 | 4 | True | 1 | ROZPOCET
167 | K | 764311608 | Lemování rovných zdí střech s krytinou prejzovou nebo vlnitou z Pz s povrchovou úpravou rš 750 mm | m | 7.2 |  | 0 | CS ÚRS 2018 01 |  |  | zákl. přenesená |  | 0 | 0.00651 | 0.046872 | 0 | 0 | 16 | K | 2 |  |  |  | ROZPOCET | 0 | 0 | 0 | 0 | 0 | 4 | 0 | 16 | 170407309
| VV |  | Lemování zdí A | [15 empty] | VV | 2 | 1 | True | 0 | ROZPOCET
| VV |  | výpočet dle D.2.1.08 | [15 empty] | VV | 2 | 1 | True | 0 | ROZPOCET
| VV |  | K02 | [15 empty] | VV | 2 | 1 | True | 0 | ROZPOCET
| VV |  | 7,2 |  | 7.2 | [13 empty] | VV | 2 | 2 | True | 0 | ROZPOCET
| VV |  | Mezisoučet |  | 7.2 | [13 empty] | VV | 2 | 3 | True | 0 | ROZPOCET
| VV |  | Součet |  | 7.2 | [13 empty] | VV | 2 | 4 | True | 1 | ROZPOCET
168 | K | 998764101 | Přesun hmot tonážní pro konstrukce klempířské v objektech v do 6 m | t | 0.634 |  | 0 | CS ÚRS 2018 01 |  |  | zákl. přenesená |  | 0 | 0 | 0 | 0 | 0 | 16 | K | 2 |  |  |  | ROZPOCET | 0 | 0 | 0 | 0 | 0 | 4 | 0 | 16 | 792212970
| D | 766 | Konstrukce truhlářské |  |  |  | 0 | [5 empty] | 0 |  | 0.2047 |  | 0 | 2 | D | 1 |  |  |  | ROZPOCET | [6 empty] | 0
169 | K | 766660002 | Montáž dveřních křídel otvíravých 1křídlových š přes 0,8 m do ocelové zárubně | kus | 7 |  | 0 | CS ÚRS 2018 01 |  |  | zákl. přenesená |  | 0 | 0 | 0 | 0 | 0 | 16 | K | 2 |  |  |  | ROZPOCET | 0 | 0 | 0 | 0 | 0 | 4 | 0 | 16 | 552836752
| VV |  | Montáž dveří | [15 empty] | VV | 2 | 1 | True | 0 | ROZPOCET
| VV |  | výpočet dle D.2.1.08 | [15 empty] | VV | 2 | 1 | True | 0 | ROZPOCET
| VV |  | T02 | [15 empty] | VV | 2 | 1 | True | 0 | ROZPOCET
| VV |  | 1 |  | 1 | [13 empty] | VV | 2 | 2 | True | 0 | ROZPOCET
| VV |  | T03 | [15 empty] | VV | 2 | 1 | True | 0 | ROZPOCET
| VV |  | 2+3 |  | 5 | [13 empty] | VV | 2 | 2 | True | 0 | ROZPOCET
| VV |  | T04 | [15 empty] | VV | 2 | 1 | True | 0 | ROZPOCET
| VV |  | 1 |  | 1 | [13 empty] | VV | 2 | 2 | True | 0 | ROZPOCET
| VV |  | Mezisoučet |  | 7 | [13 empty] | VV | 2 | 3 | True | 0 | ROZPOCET
| VV |  | Součet |  | 7 | [13 empty] | VV | 2 | 4 | True | 1 | ROZPOCET
170 | M | 61160158 | dveře dřevěné vnitřní hladké plné 1křídlové standardní provedení 70x197cm s mřížkou | kus | 1 |  | 0 | CS ÚRS 2018 01 |  |  | zákl. přenesená |  | 0 | 0.0155 | 0.0155 | 0 | 0 | 32 | M | 2 |  |  |  | ROZPOCET | 0 | 0 | 0 | 0 | 0 | 4 | 0 | 16 | -1659388096
| VV |  | materiál | [15 empty] | VV | 2 | 1 | True | 0 | ROZPOCET
| VV |  | 1 |  | 1 | [13 empty] | VV | 2 | 2 | True | 0 | ROZPOCET
| VV |  | Mezisoučet |  | 1 | [13 empty] | VV | 2 | 3 | True | 0 | ROZPOCET
| VV |  | Součet |  | 1 | [13 empty] | VV | 2 | 4 | True | 1 | ROZPOCET
171 | M | 61160188 | dveře dřevěné vnitřní hladké plné 1křídlové standardní provedení 80x197cm s mřížkou | kus | 5 |  | 0 | CS ÚRS 2018 01 |  |  | zákl. přenesená |  | 0 | 0.016 | 0.08 | 0 | 0 | 32 | M | 2 |  |  |  | ROZPOCET | 0 | 0 | 0 | 0 | 0 | 4 | 0 | 16 | 2022082666
| VV |  | materiál | [15 empty] | VV | 2 | 1 | True | 0 | ROZPOCET
| VV |  | 2+3 |  | 5 | [13 empty] | VV | 2 | 2 | True | 0 | ROZPOCET
| VV |  | Mezisoučet |  | 5 | [13 empty] | VV | 2 | 3 | True | 0 | ROZPOCET
| VV |  | Součet |  | 5 | [13 empty] | VV | 2 | 4 | True | 1 | ROZPOCET
172 | M | 61160218 | dveře dřevěné vnitřní hladké plné 1křídlové standardní provedení 90x197cm | kus | 1 |  | 0 | CS ÚRS 2018 01 |  |  | zákl. přenesená |  | 0 | 0.0175 | 0.0175 | 0 | 0 | 32 | M | 2 |  |  |  | ROZPOCET | 0 | 0 | 0 | 0 | 0 | 4 | 0 | 16 | -201181786
| VV |  | materiál | [15 empty] | VV | 2 | 1 | True | 0 | ROZPOCET
| VV |  | 1 |  | 1 | [13 empty] | VV | 2 | 2 | True | 0 | ROZPOCET
| VV |  | Mezisoučet |  | 1 | [13 empty] | VV | 2 | 3 | True | 0 | ROZPOCET
| VV |  | Součet |  | 1 | [13 empty] | VV | 2 | 4 | True | 1 | ROZPOCET
173 | K | 766660011 | Montáž dveřních křídel otvíravých 2křídlových š do 1,45 m do ocelové zárubně | kus | 1 |  | 0 | CS ÚRS 2018 01 |  |  | zákl. přenesená |  | 0 | 0 | 0 | 0 | 0 | 16 | K | 2 |  |  |  | ROZPOCET | 0 | 0 | 0 | 0 | 0 | 4 | 0 | 16 | 1480888885
| VV |  | Montáž dveří | [15 empty] | VV | 2 | 1 | True | 0 | ROZPOCET
| VV |  | výpočet dle D.2.1.08 | [15 empty] | VV | 2 | 1 | True | 0 | ROZPOCET
| VV |  | T01 | [15 empty] | VV | 2 | 1 | True | 0 | ROZPOCET
| VV |  | 1 |  | 1 | [13 empty] | VV | 2 | 2 | True | 0 | ROZPOCET
| VV |  | Mezisoučet |  | 1 | [13 empty] | VV | 2 | 3 | True | 0 | ROZPOCET
| VV |  | Součet |  | 1 | [13 empty] | VV | 2 | 4 | True | 1 | ROZPOCET
174 | M | 61160315 | dveře dřevěné vnitřní hladké plné 2křídlové bílé solo 145x197 cm | kus | 1 |  | 0 | CS ÚRS 2018 01 |  |  | zákl. přenesená |  | 0 | 0.032 | 0.032 | 0 | 0 | 32 | M | 2 |  |  |  | ROZPOCET | 0 | 0 | 0 | 0 | 0 | 4 | 0 | 16 | 1437070466
| VV |  | materiál | [15 empty] | VV | 2 | 1 | True | 0 | ROZPOCET
| VV |  | 1 |  | 1 | [13 empty] | VV | 2 | 2 | True | 0 | ROZPOCET
| VV |  | Mezisoučet |  | 1 | [13 empty] | VV | 2 | 3 | True | 0 | ROZPOCET
| VV |  | Součet |  | 1 | [13 empty] | VV | 2 | 4 | True | 1 | ROZPOCET
175 | K | 766660311 | Montáž posuvných dveří jednokřídlových průchozí šířky do 800 mm do pouzdra s jednou kapsou | kus | 3 |  | 0 | CS ÚRS 2018 01 |  |  | zákl. přenesená |  | 0 | 0 | 0 | 0 | 0 | 16 | K | 2 |  |  |  | ROZPOCET | 0 | 0 | 0 | 0 | 0 | 4 | 0 | 16 | 1129657638
| VV |  | Montáž dveří | [15 empty] | VV | 2 | 1 | True | 0 | ROZPOCET
| VV |  | výpočet dle D.2.1.08 | [15 empty] | VV | 2 | 1 | True | 0 | ROZPOCET
| VV |  | T05 | [15 empty] | VV | 2 | 1 | True | 0 | ROZPOCET
| VV |  | 1+2 |  | 3 | [13 empty] | VV | 2 | 2 | True | 0 | ROZPOCET
| VV |  | Mezisoučet |  | 3 | [13 empty] | VV | 2 | 3 | True | 0 | ROZPOCET
| VV |  | Součet |  | 3 | [13 empty] | VV | 2 | 4 | True | 1 | ROZPOCET
176 | M | 61160157 | dveře dřevěné vnitřní hladké plné 1křídlové bílé 70x197cm s mřížkou, posuvných | kus | 3 |  | 0 | vlastní |  |  | zákl. přenesená |  | 0 | 0.0155 | 0.0465 | 0 | 0 | 32 | M | 2 |  |  |  | ROZPOCET | 0 | 0 | 0 | 0 | 0 | 4 | 0 | 16 | 807995696
| VV |  | materiál | [15 empty] | VV | 2 | 1 | True | 0 | ROZPOCET
| VV |  | 3 |  | 3 | [13 empty] | VV | 2 | 2 | True | 0 | ROZPOCET
| VV |  | Mezisoučet |  | 3 | [13 empty] | VV | 2 | 3 | True | 0 | ROZPOCET
| VV |  | Součet |  | 3 | [13 empty] | VV | 2 | 4 | True | 1 | ROZPOCET
177 | K | 766660722 | Montáž dveřního kování | kus | 11 |  | 0 | CS ÚRS 2018 01 |  |  | zákl. přenesená |  | 0 | 0 | 0 | 0 | 0 | 16 | K | 2 |  |  |  | ROZPOCET | 0 | 0 | 0 | 0 | 0 | 4 | 0 | 16 | 1045535718
| VV |  | Montáž kování | [15 empty] | VV | 2 | 1 | True | 0 | ROZPOCET
| VV |  | výpočet dle D.2.1.08 | [15 empty] | VV | 2 | 1 | True | 0 | ROZPOCET
| VV |  | 11 |  | 11 | [13 empty] | VV | 2 | 2 | True | 0 | ROZPOCET
| VV |  | Mezisoučet |  | 11 | [13 empty] | VV | 2 | 3 | True | 0 | ROZPOCET
| VV |  | Součet |  | 11 | [13 empty] | VV | 2 | 4 | True | 1 | ROZPOCET
178 | M | 54914620 | kování vrchní dveřní klika včetně rozet a montážního materiálu nerez | kus | 11 |  | 0 | CS ÚRS 2018 01 |  |  | zákl. přenesená |  | 0 | 0.0012 | 0.0132 | 0 | 0 | 32 | M | 2 |  |  |  | ROZPOCET | 0 | 0 | 0 | 0 | 0 | 4 | 0 | 16 | 1887799663
| VV |  | materiál | [15 empty] | VV | 2 | 1 | True | 0 | ROZPOCET
| VV |  | 11 |  | 11 | [13 empty] | VV | 2 | 2 | True | 0 | ROZPOCET
| VV |  | Mezisoučet |  | 11 | [13 empty] | VV | 2 | 3 | True | 0 | ROZPOCET
| VV |  | Součet |  | 11 | [13 empty] | VV | 2 | 4 | True | 1 | ROZPOCET
179 | K | R-766-001 | D+M okno plastové 2600/1600 mm, zasklení izolačním trojsklem, ozn. P01 | kus | 1 |  | 0 | vlastní |  |  | zákl. přenesená |  | 0 | 0 | 0 | 0 | 0 | 16 | K | 2 |  |  |  | ROZPOCET | 0 | 0 | 0 | 0 | 0 | 4 | 0 | 16 | -1897232788
| VV |  | D+M platového okna | [15 empty] | VV | 2 | 1 | True | 0 | ROZPOCET
| VV |  | výpočet dle D.2.1.08 | [15 empty] | VV | 2 | 1 | True | 0 | ROZPOCET
| VV |  | P01 | [15 empty] | VV | 2 | 1 | True | 0 | ROZPOCET
| VV |  | 1 |  | 1 | [13 empty] | VV | 2 | 2 | True | 0 | ROZPOCET
| VV |  | Mezisoučet |  | 1 | [13 empty] | VV | 2 | 3 | True | 0 | ROZPOCET
| VV |  | Součet |  | 1 | [13 empty] | VV | 2 | 4 | True | 1 | ROZPOCET
180 | K | R-766-002 | D+M okno plastové 1600/600 mm, zasklení izolačním trojsklem, ozn. P02 | kus | 2 |  | 0 | vlastní |  |  | zákl. přenesená |  | 0 | 0 | 0 | 0 | 0 | 16 | K | 2 |  |  |  | ROZPOCET | 0 | 0 | 0 | 0 | 0 | 4 | 0 | 16 | 916247382
| VV |  | D+M platového okna | [15 empty] | VV | 2 | 1 | True | 0 | ROZPOCET
| VV |  | výpočet dle D.2.1.08 | [15 empty] | VV | 2 | 1 | True | 0 | ROZPOCET
| VV |  | P02 | [15 empty] | VV | 2 | 1 | True | 0 | ROZPOCET
| VV |  | 2 |  | 2 | [13 empty] | VV | 2 | 2 | True | 0 | ROZPOCET
| VV |  | Mezisoučet |  | 2 | [13 empty] | VV | 2 | 3 | True | 0 | ROZPOCET
| VV |  | Součet |  | 2 | [13 empty] | VV | 2 | 4 | True | 1 | ROZPOCET
181 | K | R-766-003 | D+M WC sanitární příčky s dveřmi 1900+1700/2000 mm , ozn. OST 01 | kus | 2 |  | 0 | vlastní |  |  | zákl. přenesená |  | 0 | 0 | 0 | 0 | 0 | 16 | K | 2 |  |  |  | ROZPOCET | 0 | 0 | 0 | 0 | 0 | 4 | 0 | 16 | 1788919605
| VV |  | D+M sanitární příčky | [15 empty] | VV | 2 | 1 | True | 0 | ROZPOCET
| VV |  | výpočet dle D.2.1.08 | [15 empty] | VV | 2 | 1 | True | 0 | ROZPOCET
| VV |  | O01 | [15 empty] | VV | 2 | 1 | True | 0 | ROZPOCET
| VV |  | 2 |  | 2 | [13 empty] | VV | 2 | 2 | True | 0 | ROZPOCET
| VV |  | Mezisoučet |  | 2 | [13 empty] | VV | 2 | 3 | True | 0 | ROZPOCET
| VV |  | Součet |  | 2 | [13 empty] | VV | 2 | 4 | True | 1 | ROZPOCET
182 | K | R-766-004 | D+M vybavení WC kabiny pro ZTP , ozn. OST 02 | kus | 1 |  | 0 | vlastní |  |  | zákl. přenesená |  | 0 | 0 | 0 | 0 | 0 | 16 | K | 2 |  |  |  | ROZPOCET | 0 | 0 | 0 | 0 | 0 | 4 | 0 | 16 | 426589486
| VV |  | D+M vybavení ZTP kabiny | [15 empty] | VV | 2 | 1 | True | 0 | ROZPOCET
| VV |  | výpočet dle D.2.1.08 | [15 empty] | VV | 2 | 1 | True | 0 | ROZPOCET
| VV |  | O02 | [15 empty] | VV | 2 | 1 | True | 0 | ROZPOCET
| VV |  | 1 |  | 1 | [13 empty] | VV | 2 | 2 | True | 0 | ROZPOCET
| VV |  | Mezisoučet |  | 1 | [13 empty] | VV | 2 | 3 | True | 0 | ROZPOCET
| VV |  | Součet |  | 1 | [13 empty] | VV | 2 | 4 | True | 1 | ROZPOCET
| D | 767 | Konstrukce zámečnické |  |  |  | 0 | [5 empty] | 0 |  | 0 |  | 0 | 2 | D | 1 |  |  |  | ROZPOCET | [6 empty] | 0
183 | K | R-767-001 | D+M Al stěny s dveřmi 3685/2700 mm, zasklení bezpečnostním sklem, s PO, ozn. H 01 | kus | 1 |  | 0 | vlastní |  |  | zákl. přenesená |  | 0 | 0 | 0 | 0 | 0 | 16 | K | 2 |  |  |  | ROZPOCET | 0 | 0 | 0 | 0 | 0 | 4 | 0 | 16 | -666486804
| VV |  | D+M Al stěny | [15 empty] | VV | 2 | 1 | True | 0 | ROZPOCET
| VV |  | výpočet dle D.2.1.08 | [15 empty] | VV | 2 | 1 | True | 0 | ROZPOCET
| VV |  | H01 | [15 empty] | VV | 2 | 1 | True | 0 | ROZPOCET
| VV |  | 1 |  | 1 | [13 empty] | VV | 2 | 2 | True | 0 | ROZPOCET
| VV |  | Mezisoučet |  | 1 | [13 empty] | VV | 2 | 3 | True | 0 | ROZPOCET
| VV |  | Součet |  | 1 | [13 empty] | VV | 2 | 4 | True | 1 | ROZPOCET
184 | K | R-767-002 | D+M Al stěny s dveřmi 3330/2700 mm, zasklení bezpečnostním sklem, ozn. H 02 | kus | 1 |  | 0 | vlastní |  |  | zákl. přenesená |  | 0 | 0 | 0 | 0 | 0 | 16 | K | 2 |  |  |  | ROZPOCET | 0 | 0 | 0 | 0 | 0 | 4 | 0 | 16 | -2069528303
| VV |  | D+M Al stěny | [15 empty] | VV | 2 | 1 | True | 0 | ROZPOCET
| VV |  | výpočet dle D.2.1.08 | [15 empty] | VV | 2 | 1 | True | 0 | ROZPOCET
| VV |  | H02 | [15 empty] | VV | 2 | 1 | True | 0 | ROZPOCET
| VV |  | 1 |  | 1 | [13 empty] | VV | 2 | 2 | True | 0 | ROZPOCET
| VV |  | Mezisoučet |  | 1 | [13 empty] | VV | 2 | 3 | True | 0 | ROZPOCET
| VV |  | Součet |  | 1 | [13 empty] | VV | 2 | 4 | True | 1 | ROZPOCET
185 | K | R-767-003 | D+M vnějších ocelových dveří 1800/2150 mm, zateplených, zasklení izolačním dvojsklem, ozn. Z 01 | kus | 1 |  | 0 | vlastní |  |  | zákl. přenesená |  | 0 | 0 | 0 | 0 | 0 | 16 | K | 2 |  |  |  | ROZPOCET | 0 | 0 | 0 | 0 | 0 | 4 | 0 | 16 | -1000809384
| VV |  | D+M dvěří | [15 empty] | VV | 2 | 1 | True | 0 | ROZPOCET
| VV |  | výpočet dle D.2.1.08 | [15 empty] | VV | 2 | 1 | True | 0 | ROZPOCET
| VV |  | Z01 | [15 empty] | VV | 2 | 1 | True | 0 | ROZPOCET
| VV |  | 1 |  | 1 | [13 empty] | VV | 2 | 2 | True | 0 | ROZPOCET
| VV |  | Mezisoučet |  | 1 | [13 empty] | VV | 2 | 3 | True | 0 | ROZPOCET
| VV |  | Součet |  | 1 | [13 empty] | VV | 2 | 4 | True | 1 | ROZPOCET
186 | K | R-767-004 | D+M vnějších ocelových dveří 1100/2150 mm, zateplených, ozn. Z 02 | kus | 1 |  | 0 | vlastní |  |  | zákl. přenesená |  | 0 | 0 | 0 | 0 | 0 | 16 | K | 2 |  |  |  | ROZPOCET | 0 | 0 | 0 | 0 | 0 | 4 | 0 | 16 | 1671103793
| VV |  | D+M dvěří | [15 empty] | VV | 2 | 1 | True | 0 | ROZPOCET
| VV |  | výpočet dle D.2.1.08 | [15 empty] | VV | 2 | 1 | True | 0 | ROZPOCET
| VV |  | Z02 | [15 empty] | VV | 2 | 1 | True | 0 | ROZPOCET
| VV |  | 1 |  | 1 | [13 empty] | VV | 2 | 2 | True | 0 | ROZPOCET
| VV |  | Mezisoučet |  | 1 | [13 empty] | VV | 2 | 3 | True | 0 | ROZPOCET
| VV |  | Součet |  | 1 | [13 empty] | VV | 2 | 4 | True | 1 | ROZPOCET
187 | K | R-767-005 | D+M ocelové zábradlí schodiště s podestou dl. 4550 mm, 94,45 kg ozn. Z 08 | kus | 1 |  | 0 | vlastní |  |  | zákl. přenesená |  | 0 | 0 | 0 | 0 | 0 | 16 | K | 2 |  |  |  | ROZPOCET | 0 | 0 | 0 | 0 | 0 | 4 | 0 | 16 | -1880853835
| VV |  | D+M zábradlí | [15 empty] | VV | 2 | 1 | True | 0 | ROZPOCET
| VV |  | výpočet dle D.2.1.08 | [15 empty] | VV | 2 | 1 | True | 0 | ROZPOCET
| VV |  | Z08 | [15 empty] | VV | 2 | 1 | True | 0 | ROZPOCET
| VV |  | 1 |  | 1 | [13 empty] | VV | 2 | 2 | True | 0 | ROZPOCET
| VV |  | Mezisoučet |  | 1 | [13 empty] | VV | 2 | 3 | True | 0 | ROZPOCET
| VV |  | Součet |  | 1 | [13 empty] | VV | 2 | 4 | True | 1 | ROZPOCET
188 | K | R-767-006 | D+M ocelového žebříku na střechu dl. 4830 mm, 167,79 kg ozn. Z 09 | kus | 1 |  | 0 | vlastní |  |  | zákl. přenesená |  | 0 | 0 | 0 | 0 | 0 | 16 | K | 2 |  |  |  | ROZPOCET | 0 | 0 | 0 | 0 | 0 | 4 | 0 | 16 | -1629857718
| VV |  | D+M žebříku | [15 empty] | VV | 2 | 1 | True | 0 | ROZPOCET
| VV |  | výpočet dle D.2.1.08 | [15 empty] | VV | 2 | 1 | True | 0 | ROZPOCET
| VV |  | Z09 | [15 empty] | VV | 2 | 1 | True | 0 | ROZPOCET
| VV |  | 1 |  | 1 | [13 empty] | VV | 2 | 2 | True | 0 | ROZPOCET
| VV |  | Mezisoučet |  | 1 | [13 empty] | VV | 2 | 3 | True | 0 | ROZPOCET
| VV |  | Součet |  | 1 | [13 empty] | VV | 2 | 4 | True | 1 | ROZPOCET
189 | K | R-767-007 | D+M ocelového žebříku pro zajištění přístupu na servisní lávku dl. 950 mm, 70,42 kg ozn. Z 10 | kus | 1 |  | 0 | vlastní |  |  | zákl. přenesená |  | 0 | 0 | 0 | 0 | 0 | 16 | K | 2 |  |  |  | ROZPOCET | 0 | 0 | 0 | 0 | 0 | 4 | 0 | 16 | -119268582
| VV |  | D+M žebříku | [15 empty] | VV | 2 | 1 | True | 0 | ROZPOCET
| VV |  | výpočet dle D.2.1.08 | [15 empty] | VV | 2 | 1 | True | 0 | ROZPOCET
| VV |  | Z10 | [15 empty] | VV | 2 | 1 | True | 0 | ROZPOCET
| VV |  | 1 |  | 1 | [13 empty] | VV | 2 | 2 | True | 0 | ROZPOCET
| VV |  | Mezisoučet |  | 1 | [13 empty] | VV | 2 | 3 | True | 0 | ROZPOCET
| VV |  | Součet |  | 1 | [13 empty] | VV | 2 | 4 | True | 1 | ROZPOCET
190 | K | R-767-008 | D+M ocelového vyrovnávacího schodiště dl. 2100 mm, 301,61 kg ozn. Z 11 | kus | 1 |  | 0 | vlastní |  |  | zákl. přenesená |  | 0 | 0 | 0 | 0 | 0 | 16 | K | 2 |  |  |  | ROZPOCET | 0 | 0 | 0 | 0 | 0 | 4 | 0 | 16 | -1465495344
| VV |  | D+M schodiště | [15 empty] | VV | 2 | 1 | True | 0 | ROZPOCET
| VV |  | výpočet dle D.2.1.08 | [15 empty] | VV | 2 | 1 | True | 0 | ROZPOCET
| VV |  | Z11 | [15 empty] | VV | 2 | 1 | True | 0 | ROZPOCET
| VV |  | 1 |  | 1 | [13 empty] | VV | 2 | 2 | True | 0 | ROZPOCET
| VV |  | Mezisoučet |  | 1 | [13 empty] | VV | 2 | 3 | True | 0 | ROZPOCET
| VV |  | Součet |  | 1 | [13 empty] | VV | 2 | 4 | True | 1 | ROZPOCET
191 | K | R-767-009 | D+M ocelového konstrukuce pro uložení VZT jednotek, 3241,77 kg ozn. Z 12 | kus | 1 |  | 0 | vlastní |  |  | zákl. přenesená |  | 0 | 0 | 0 | 0 | 0 | 16 | K | 2 |  |  |  | ROZPOCET | 0 | 0 | 0 | 0 | 0 | 4 | 0 | 16 | -1614251843
| VV |  | D+M konstrukce pro VZT | [15 empty] | VV | 2 | 1 | True | 0 | ROZPOCET
| VV |  | výpočet dle D.2.1.08 | [15 empty] | VV | 2 | 1 | True | 0 | ROZPOCET
| VV |  | Z12 | [15 empty] | VV | 2 | 1 | True | 0 | ROZPOCET
| VV |  | 1 |  | 1 | [13 empty] | VV | 2 | 2 | True | 0 | ROZPOCET
| VV |  | Mezisoučet |  | 1 | [13 empty] | VV | 2 | 3 | True | 0 | ROZPOCET
| VV |  | Součet |  | 1 | [13 empty] | VV | 2 | 4 | True | 1 | ROZPOCET
192 | K | R-767-010 | D+M opláštění akustickou stěnou panel tl. 80 mm, minerální výplň, ozn. Z 13 | m2 | 41.2 |  | 0 | vlastní |  |  | zákl. přenesená |  | 0 | 0 | 0 | 0 | 0 | 16 | K | 2 |  |  |  | ROZPOCET | 0 | 0 | 0 | 0 | 0 | 4 | 0 | 16 | -606005207
| VV |  | D+M stěny | [15 empty] | VV | 2 | 1 | True | 0 | ROZPOCET
| VV |  | výpočet dle D.2.1.08 | [15 empty] | VV | 2 | 1 | True | 0 | ROZPOCET
| VV |  | Z13 | [15 empty] | VV | 2 | 1 | True | 0 | ROZPOCET
| VV |  | 20,6*2 |  | 41.2 | [13 empty] | VV | 2 | 2 | True | 0 | ROZPOCET
| VV |  | Mezisoučet |  | 41.2 | [13 empty] | VV | 2 | 3 | True | 0 | ROZPOCET
| VV |  | Součet |  | 41.2 | [13 empty] | VV | 2 | 4 | True | 1 | ROZPOCET
193 | K | R-767-011 | D+M poklopu pro zadláždění 900/600 mm ozn. Z 14 | m2 | 1 |  | 0 | vlastní |  |  | zákl. přenesená |  | 0 | 0 | 0 | 0 | 0 | 16 | K | 2 |  |  |  | ROZPOCET | 0 | 0 | 0 | 0 | 0 | 4 | 0 | 16 | -94477214
| VV |  | D+M poklopu | [15 empty] | VV | 2 | 1 | True | 0 | ROZPOCET
| VV |  | výpočet dle D.2.1.08 | [15 empty] | VV | 2 | 1 | True | 0 | ROZPOCET
| VV |  | Z14 | [15 empty] | VV | 2 | 1 | True | 0 | ROZPOCET
| VV |  | 1 |  | 1 | [13 empty] | VV | 2 | 2 | True | 0 | ROZPOCET
| VV |  | Mezisoučet |  | 1 | [13 empty] | VV | 2 | 3 | True | 0 | ROZPOCET
| VV |  | Součet |  | 1 | [13 empty] | VV | 2 | 4 | True | 1 | ROZPOCET
194 | K | R-767-012 | D+M ocelové stupačky ozn. Z 15 | m2 | 19 |  | 0 | vlastní |  |  | zákl. přenesená |  | 0 | 0 | 0 | 0 | 0 | 16 | K | 2 |  |  |  | ROZPOCET | 0 | 0 | 0 | 0 | 0 | 4 | 0 | 16 | 1290499655
| VV |  | D+M stupačky | [15 empty] | VV | 2 | 1 | True | 0 | ROZPOCET
| VV |  | výpočet dle D.2.1.08 | [15 empty] | VV | 2 | 1 | True | 0 | ROZPOCET
| VV |  | Z15 | [15 empty] | VV | 2 | 1 | True | 0 | ROZPOCET
| VV |  | 19 |  | 19 | [13 empty] | VV | 2 | 2 | True | 0 | ROZPOCET
| VV |  | Mezisoučet |  | 19 | [13 empty] | VV | 2 | 3 | True | 0 | ROZPOCET
| VV |  | Součet |  | 19 | [13 empty] | VV | 2 | 4 | True | 1 | ROZPOCET
195 | K | R-767-013 | D+M poklopu s odvětráním 800/800 mm ozn. Z 16 | m2 | 1 |  | 0 | vlastní |  |  | zákl. přenesená |  | 0 | 0 | 0 | 0 | 0 | 16 | K | 2 |  |  |  | ROZPOCET | 0 | 0 | 0 | 0 | 0 | 4 | 0 | 16 | 1934367274
| VV |  | D+M poklopu | [15 empty] | VV | 2 | 1 | True | 0 | ROZPOCET
| VV |  | výpočet dle D.2.1.08 | [15 empty] | VV | 2 | 1 | True | 0 | ROZPOCET
| VV |  | Z16 | [15 empty] | VV | 2 | 1 | True | 0 | ROZPOCET
| VV |  | 1 |  | 1 | [13 empty] | VV | 2 | 2 | True | 0 | ROZPOCET
| VV |  | Mezisoučet |  | 1 | [13 empty] | VV | 2 | 3 | True | 0 | ROZPOCET
| VV |  | Součet |  | 1 | [13 empty] | VV | 2 | 4 | True | 1 | ROZPOCET
196 | K | R-767-014 | D+M poklopu kruhový D 1000 mm ozn. Z 17 | m2 | 1 |  | 0 | vlastní |  |  | zákl. přenesená |  | 0 | 0 | 0 | 0 | 0 | 16 | K | 2 |  |  |  | ROZPOCET | 0 | 0 | 0 | 0 | 0 | 4 | 0 | 16 | -782269548
| VV |  | D+M poklopu | [15 empty] | VV | 2 | 1 | True | 0 | ROZPOCET
| VV |  | výpočet dle D.2.1.08 | [15 empty] | VV | 2 | 1 | True | 0 | ROZPOCET
| VV |  | Z17 | [15 empty] | VV | 2 | 1 | True | 0 | ROZPOCET
| VV |  | 1 |  | 1 | [13 empty] | VV | 2 | 2 | True | 0 | ROZPOCET
| VV |  | Mezisoučet |  | 1 | [13 empty] | VV | 2 | 3 | True | 0 | ROZPOCET
| VV |  | Součet |  | 1 | [13 empty] | VV | 2 | 4 | True | 1 | ROZPOCET
197 | K | R-767-015 | D+M ocelového podkladního roštu bednění atiky dl. 580 mm, ozn. K 01 | kus | 217 |  | 0 | vlastní |  |  | zákl. přenesená |  | 0 | 0 | 0 | 0 | 0 | 16 | K | 2 |  |  |  | ROZPOCET | 0 | 0 | 0 | 0 | 0 | 4 | 0 | 16 | -1456532132
| VV |  | D+M roštu bednění atiky | [15 empty] | VV | 2 | 1 | True | 0 | ROZPOCET
| VV |  | výpočet dle D.2.1.08 | [15 empty] | VV | 2 | 1 | True | 0 | ROZPOCET
| VV |  | K01 | [15 empty] | VV | 2 | 1 | True | 0 | ROZPOCET
| VV |  | 65/0,3+0,333 |  | 217 | [13 empty] | VV | 2 | 2 | True | 0 | ROZPOCET
| VV |  | Mezisoučet |  | 217 | [13 empty] | VV | 2 | 3 | True | 0 | ROZPOCET
| VV |  | Součet |  | 217 | [13 empty] | VV | 2 | 4 | True | 1 | ROZPOCET
198 | K | R-767-016 | D+M ocelového podkladního roštu bednění atiky dl. 575 mm, ozn. K 02 | kus | 24 |  | 0 | vlastní |  |  | zákl. přenesená |  | 0 | 0 | 0 | 0 | 0 | 16 | K | 2 |  |  |  | ROZPOCET | 0 | 0 | 0 | 0 | 0 | 4 | 0 | 16 | -289475924
| VV |  | D+M roštu bednění atiky | [15 empty] | VV | 2 | 1 | True | 0 | ROZPOCET
| VV |  | výpočet dle D.2.1.08 | [15 empty] | VV | 2 | 1 | True | 0 | ROZPOCET
| VV |  | K02 | [15 empty] | VV | 2 | 1 | True | 0 | ROZPOCET
| VV |  | 7,2/0,3 |  | 24 | [13 empty] | VV | 2 | 2 | True | 0 | ROZPOCET
| VV |  | Mezisoučet |  | 24 | [13 empty] | VV | 2 | 3 | True | 0 | ROZPOCET
| VV |  | Součet |  | 24 | [13 empty] | VV | 2 | 4 | True | 1 | ROZPOCET
199 | K | R-767-017 | D+M ocelového podkladního roštu bednění atiky dl. 575 mm, ozn. K 03 | kus | 52 |  | 0 | vlastní |  |  | zákl. přenesená |  | 0 | 0 | 0 | 0 | 0 | 16 | K | 2 |  |  |  | ROZPOCET | 0 | 0 | 0 | 0 | 0 | 4 | 0 | 16 | 1628069936
| VV |  | D+M roštu bednění atiky | [15 empty] | VV | 2 | 1 | True | 0 | ROZPOCET
| VV |  | výpočet dle D.2.1.08 | [15 empty] | VV | 2 | 1 | True | 0 | ROZPOCET
| VV |  | K03 | [15 empty] | VV | 2 | 1 | True | 0 | ROZPOCET
| VV |  | 15,4/0,3+0,667 |  | 52 | [13 empty] | VV | 2 | 2 | True | 0 | ROZPOCET
| VV |  | Mezisoučet |  | 52 | [13 empty] | VV | 2 | 3 | True | 0 | ROZPOCET
| VV |  | Součet |  | 52 | [13 empty] | VV | 2 | 4 | True | 1 | ROZPOCET
200 | K | R-767-018 | D+M dilatační lišty objektu, ozn. OST 03 | m | 6.735 |  | 0 | vlastní |  |  | zákl. přenesená |  | 0 | 0 | 0 | 0 | 0 | 16 | K | 2 |  |  |  | ROZPOCET | 0 | 0 | 0 | 0 | 0 | 4 | 0 | 16 | 1638936069
| VV |  | D+M dilatační lišty | [15 empty] | VV | 2 | 1 | True | 0 | ROZPOCET
| VV |  | výpočet dle D.2.1.08 | [15 empty] | VV | 2 | 1 | True | 0 | ROZPOCET
| VV |  | O 03 | [15 empty] | VV | 2 | 1 | True | 0 | ROZPOCET
| VV |  | 3,05+3,685 |  | 6.735 | [13 empty] | VV | 2 | 2 | True | 0 | ROZPOCET
| VV |  | Mezisoučet |  | 6.735 | [13 empty] | VV | 2 | 3 | True | 0 | ROZPOCET
| VV |  | Součet |  | 6.735 | [13 empty] | VV | 2 | 4 | True | 1 | ROZPOCET
201 | K | R-767-019 | D+M zádržného systému ploché střechy, ozn. OST 04 | kus | 1 |  | 0 | vlastní |  |  | zákl. přenesená |  | 0 | 0 | 0 | 0 | 0 | 16 | K | 2 |  |  |  | ROZPOCET | 0 | 0 | 0 | 0 | 0 | 4 | 0 | 16 | 1819127565
| VV |  | D+M zádržného systému | [15 empty] | VV | 2 | 1 | True | 0 | ROZPOCET
| VV |  | výpočet dle D.2.1.08 | [15 empty] | VV | 2 | 1 | True | 0 | ROZPOCET
| VV |  | OST 04 | [15 empty] | VV | 2 | 1 | True | 0 | ROZPOCET
| VV |  | 1 |  | 1 | [13 empty] | VV | 2 | 2 | True | 0 | ROZPOCET
| VV |  | Mezisoučet |  | 1 | [13 empty] | VV | 2 | 3 | True | 0 | ROZPOCET
| VV |  | Součet |  | 1 | [13 empty] | VV | 2 | 4 | True | 1 | ROZPOCET
202 | K | R-767-020 | D+M soubor prvků požární ochrany ozn. OST 05 | kus | 1 |  | 0 | vlastní |  |  | zákl. přenesená |  | 0 | 0 | 0 | 0 | 0 | 16 | K | 2 |  |  |  | ROZPOCET | 0 | 0 | 0 | 0 | 0 | 4 | 0 | 16 | 1449325003
| VV |  | D+M prvky požární ochrany | [15 empty] | VV | 2 | 1 | True | 0 | ROZPOCET
| VV |  | výpočet dle D.2.1.08 | [15 empty] | VV | 2 | 1 | True | 0 | ROZPOCET
| VV |  | OST 05 | [15 empty] | VV | 2 | 1 | True | 0 | ROZPOCET
| VV |  | 1 |  | 1 | [13 empty] | VV | 2 | 2 | True | 0 | ROZPOCET
| VV |  | Mezisoučet |  | 1 | [13 empty] | VV | 2 | 3 | True | 0 | ROZPOCET
| VV |  | Součet |  | 1 | [13 empty] | VV | 2 | 4 | True | 1 | ROZPOCET
203 | K | R-767-021 | D+M poklopu pro zadláždění 600/600 mm ozn. Z 18 | m2 | 1 |  | 0 | vlastní |  |  | zákl. přenesená |  | 0 | 0 | 0 | 0 | 0 | 16 | K | 2 |  |  |  | ROZPOCET | 0 | 0 | 0 | 0 | 0 | 4 | 0 | 16 | -2010722169
| VV |  | D+M poklopu | [15 empty] | VV | 2 | 1 | True | 0 | ROZPOCET
| VV |  | výpočet dle D.2.1.08 | [15 empty] | VV | 2 | 1 | True | 0 | ROZPOCET
| VV |  | Z18 | [15 empty] | VV | 2 | 1 | True | 0 | ROZPOCET
| VV |  | 1 |  | 1 | [13 empty] | VV | 2 | 2 | True | 0 | ROZPOCET
| VV |  | Mezisoučet |  | 1 | [13 empty] | VV | 2 | 3 | True | 0 | ROZPOCET
| VV |  | Součet |  | 1 | [13 empty] | VV | 2 | 4 | True | 1 | ROZPOCET
204 | K | R-767-022 | D+M zrcadlo výklopné 500/700 mm ozn. OST14 | m2 | 1 |  | 0 |  |  |  | zákl. přenesená |  | 0 | 0 | 0 | 0 | 0 | 16 | K | 2 |  |  |  | ROZPOCET | 0 | 0 | 0 | 0 | 0 | 4 | 0 | 16 | 874968187
| VV |  | D+M výklopné zrcadlo | [15 empty] | VV | 2 | 1 | True | 0 | ROZPOCET
| VV |  | výpočet dle D.2.1.08 | [15 empty] | VV | 2 | 1 | True | 0 | ROZPOCET
| VV |  | OST14 | [15 empty] | VV | 2 | 1 | True | 0 | ROZPOCET
| VV |  | 1 |  | 1 | [13 empty] | VV | 2 | 2 | True | 0 | ROZPOCET
| VV |  | Mezisoučet |  | 1 | [13 empty] | VV | 2 | 3 | True | 0 | ROZPOCET
| VV |  | Součet |  | 1 | [13 empty] | VV | 2 | 4 | True | 1 | ROZPOCET
| D | 771 | Podlahy z dlaždic |  |  |  | 0 | [5 empty] | 0 |  | 0.68489 |  | 0 | 2 | D | 1 |  |  |  | ROZPOCET | [6 empty] | 0
205 | K | 771574116 | Montáž podlah keramických režných hladkých lepených flexibilním lepidlem do 25 ks/m2 | m2 | 31.9 |  | 0 | CS ÚRS 2018 01 |  |  | zákl. přenesená |  | 0 | 0.0035 | 0.11165 | 0 | 0 | 16 | K | 2 |  |  |  | ROZPOCET | 0 | 0 | 0 | 0 | 0 | 4 | 0 | 16 | -514289209
| VV |  | Montáž dlažeb | [15 empty] | VV | 2 | 1 | True | 0 | ROZPOCET
| VV |  | výpočet dle vč 03 | [15 empty] | VV | 2 | 1 | True | 0 | ROZPOCET
| VV |  | skladba P3 mč. 134,135,136,138,139,140,142 | [15 empty] | VV | 2 | 1 | True | 0 | ROZPOCET
| VV |  | 1,66+7,34+4,08+3,16+9,95+1,71+4 |  | 31.9 | [13 empty] | VV | 2 | 2 | True | 0 | ROZPOCET
| VV |  | Mezisoučet |  | 31.9 | [13 empty] | VV | 2 | 3 | True | 0 | ROZPOCET
| VV |  | Součet |  | 31.9 | [13 empty] | VV | 2 | 4 | True | 1 | ROZPOCET
206 | M | 59761155 | dlaždice keramické koupelnové(barevné) přes 19 do 25 ks/m2 | m2 | 35.09 |  | 0 | CS ÚRS 2018 01 |  |  | zákl. přenesená |  | 0 | 0.0155 | 0.5439 | 0 | 0 | 32 | M | 2 |  |  |  | ROZPOCET | 0 | 0 | 0 | 0 | 0 | 4 | 0 | 16 | -1808557422
| VV |  | materiál | [15 empty] | VV | 2 | 1 | True | 0 | ROZPOCET
| VV |  | 31,9*1,1 |  | 35.09 | [13 empty] | VV | 2 | 2 | True | 0 | ROZPOCET
| VV |  | Mezisoučet |  | 35.09 | [13 empty] | VV | 2 | 3 | True | 0 | ROZPOCET
| VV |  | Součet |  | 35.09 | [13 empty] | VV | 2 | 4 | True | 1 | ROZPOCET
207 | K | 771579195 | Příplatek k montáž podlah keramických za spárování bílým cementem | m2 | 31.9 |  | 0 | CS ÚRS 2018 01 |  |  | zákl. přenesená |  | 0 | 0.00062 | 0.019778 | 0 | 0 | 16 | K | 2 |  |  |  | ROZPOCET | 0 | 0 | 0 | 0 | 0 | 4 | 0 | 16 | -1322180202
| VV |  | Příplatek k montáži dlažeb | [15 empty] | VV | 2 | 1 | True | 0 | ROZPOCET
| VV |  | výpočet dle dlažeb | [15 empty] | VV | 2 | 1 | True | 0 | ROZPOCET
| VV |  | 31,9 |  | 31.9 | [13 empty] | VV | 2 | 2 | True | 0 | ROZPOCET
| VV |  | Mezisoučet |  | 31.9 | [13 empty] | VV | 2 | 3 | True | 0 | ROZPOCET
| VV |  | Součet |  | 31.9 | [13 empty] | VV | 2 | 4 | True | 1 | ROZPOCET
208 | K | 771579197 | Příplatek k montáž podlah keramických za lepení dvousložkovým lepidlem | m2 | 31.9 |  | 0 | CS ÚRS 2018 01 |  |  | zákl. přenesená |  | 0 | 0 | 0 | 0 | 0 | 16 | K | 2 |  |  |  | ROZPOCET | 0 | 0 | 0 | 0 | 0 | 4 | 0 | 16 | -1656247082
| VV |  | Příplatek k montáži dlažeb | [15 empty] | VV | 2 | 1 | True | 0 | ROZPOCET
| VV |  | výpočet dle dlažeb | [15 empty] | VV | 2 | 1 | True | 0 | ROZPOCET
| VV |  | 31,9 |  | 31.9 | [13 empty] | VV | 2 | 2 | True | 0 | ROZPOCET
| VV |  | Mezisoučet |  | 31.9 | [13 empty] | VV | 2 | 3 | True | 0 | ROZPOCET
| VV |  | Součet |  | 31.9 | [13 empty] | VV | 2 | 4 | True | 1 | ROZPOCET
209 | K | 771591111 | Podlahy penetrace podkladu | m2 | 31.9 |  | 0 | CS ÚRS 2018 01 |  |  | zákl. přenesená |  | 0 | 0.0003 | 0.00957 | 0 | 0 | 16 | K | 2 |  |  |  | ROZPOCET | 0 | 0 | 0 | 0 | 0 | 4 | 0 | 16 | 434470989
| VV |  | Příplatek k montáži dlažeb | [15 empty] | VV | 2 | 1 | True | 0 | ROZPOCET
| VV |  | výpočet dle dlažeb | [15 empty] | VV | 2 | 1 | True | 0 | ROZPOCET
| VV |  | 31,9 |  | 31.9 | [13 empty] | VV | 2 | 2 | True | 0 | ROZPOCET
| VV |  | Mezisoučet |  | 31.9 | [13 empty] | VV | 2 | 3 | True | 0 | ROZPOCET
| VV |  | Součet |  | 31.9 | [13 empty] | VV | 2 | 4 | True | 1 | ROZPOCET
210 | K | 998771101 | Přesun hmot tonážní pro podlahy z dlaždic v objektech v do 6 m | t | 0.685 |  | 0 | CS ÚRS 2018 01 |  |  | zákl. přenesená |  | 0 | 0 | 0 | 0 | 0 | 16 | K | 2 |  |  |  | ROZPOCET | 0 | 0 | 0 | 0 | 0 | 4 | 0 | 16 | -119044067
| D | 776 | Podlahy povlakové |  |  |  | 0 | [5 empty] | 0 |  | 0.34783 |  | 0 | 2 | D | 1 |  |  |  | ROZPOCET | [6 empty] | 0
211 | K | 776111112 | Broušení betonového podkladu povlakových podlah | m2 | 37.31 |  | 0 | CS ÚRS 2018 01 |  |  | zákl. přenesená |  | 0 | 0 | 0 | 0 | 0 | 16 | K | 2 |  |  |  | ROZPOCET | 0 | 0 | 0 | 0 | 0 | 4 | 0 | 16 | -2135394882
| VV |  | Příprava podkladu | [15 empty] | VV | 2 | 1 | True | 0 | ROZPOCET
| VV |  | výpočet dle vč 03 | [15 empty] | VV | 2 | 1 | True | 0 | ROZPOCET
| VV |  | skladba P2 mč. 133,137,143 | [15 empty] | VV | 2 | 1 | True | 0 | ROZPOCET
| VV |  | 6,3+6,3 |  | 12.6 | [13 empty] | VV | 2 | 2 | True | 0 | ROZPOCET
| VV |  | Mezisoučet |  | 12.6 | [13 empty] | VV | 2 | 3 | True | 0 | ROZPOCET
| VV |  | antistatik | [15 empty] | VV | 2 | 1 | True | 0 | ROZPOCET
| VV |  | 24,71 |  | 24.71 | [13 empty] | VV | 2 | 2 | True | 0 | ROZPOCET
| VV |  | Mezisoučet |  | 24.71 | [13 empty] | VV | 2 | 3 | True | 0 | ROZPOCET
| VV |  | Součet |  | 37.31 | [13 empty] | VV | 2 | 4 | True | 1 | ROZPOCET
212 | K | 776111311 | Vysátí podkladu povlakových podlah | m2 | 37.31 |  | 0 | CS ÚRS 2018 01 |  |  | zákl. přenesená |  | 0 | 0 | 0 | 0 | 0 | 16 | K | 2 |  |  |  | ROZPOCET | 0 | 0 | 0 | 0 | 0 | 4 | 0 | 16 | -846250406
| VV |  | Příprava podkladu | [15 empty] | VV | 2 | 1 | True | 0 | ROZPOCET
| VV |  | výpočet dle vč 03 | [15 empty] | VV | 2 | 1 | True | 0 | ROZPOCET
| VV |  | skladba P2 mč. 133,137,143 | [15 empty] | VV | 2 | 1 | True | 0 | ROZPOCET
| VV |  | 6,3+6,3 |  | 12.6 | [13 empty] | VV | 2 | 2 | True | 0 | ROZPOCET
| VV |  | Mezisoučet |  | 12.6 | [13 empty] | VV | 2 | 3 | True | 0 | ROZPOCET
| VV |  | antistatik | [15 empty] | VV | 2 | 1 | True | 0 | ROZPOCET
| VV |  | 24,71 |  | 24.71 | [13 empty] | VV | 2 | 2 | True | 0 | ROZPOCET
| VV |  | Mezisoučet |  | 24.71 | [13 empty] | VV | 2 | 3 | True | 0 | ROZPOCET
| VV |  | Součet |  | 37.31 | [13 empty] | VV | 2 | 4 | True | 1 | ROZPOCET
213 | K | 776121111 | Vodou ředitelná penetrace savého podkladu povlakových podlah ředěná v poměru 1:3 | m2 | 37.31 |  | 0 | CS ÚRS 2018 01 |  |  | zákl. přenesená |  | 0 | 3e-05 | 0.0011193 | 0 | 0 | 16 | K | 2 |  |  |  | ROZPOCET | 0 | 0 | 0 | 0 | 0 | 4 | 0 | 16 | 292188034
| VV |  | Příprava podkladu | [15 empty] | VV | 2 | 1 | True | 0 | ROZPOCET
| VV |  | výpočet dle vč 03 | [15 empty] | VV | 2 | 1 | True | 0 | ROZPOCET
| VV |  | skladba P2 mč. 133,137,143 | [15 empty] | VV | 2 | 1 | True | 0 | ROZPOCET
| VV |  | 6,3+6,3 |  | 12.6 | [13 empty] | VV | 2 | 2 | True | 0 | ROZPOCET
| VV |  | Mezisoučet |  | 12.6 | [13 empty] | VV | 2 | 3 | True | 0 | ROZPOCET
| VV |  | antistatik | [15 empty] | VV | 2 | 1 | True | 0 | ROZPOCET
| VV |  | 24,71 |  | 24.71 | [13 empty] | VV | 2 | 2 | True | 0 | ROZPOCET
| VV |  | Mezisoučet |  | 24.71 | [13 empty] | VV | 2 | 3 | True | 0 | ROZPOCET
| VV |  | Součet |  | 37.31 | [13 empty] | VV | 2 | 4 | True | 1 | ROZPOCET
214 | K | 776141121 | Vyrovnání podkladu povlakových podlah stěrkou pevnosti 30 MPa tl 3 mm | m2 | 37.31 |  | 0 | CS ÚRS 2018 01 |  |  | zákl. přenesená |  | 0 | 0.0045 | 0.16789 | 0 | 0 | 16 | K | 2 |  |  |  | ROZPOCET | 0 | 0 | 0 | 0 | 0 | 4 | 0 | 16 | 574336753
| VV |  | Příprava podkladu | [15 empty] | VV | 2 | 1 | True | 0 | ROZPOCET
| VV |  | výpočet dle vč 03 | [15 empty] | VV | 2 | 1 | True | 0 | ROZPOCET
| VV |  | skladba P2 mč. 133,137,143 | [15 empty] | VV | 2 | 1 | True | 0 | ROZPOCET
| VV |  | 6,3+6,3 |  | 12.6 | [13 empty] | VV | 2 | 2 | True | 0 | ROZPOCET
| VV |  | Mezisoučet |  | 12.6 | [13 empty] | VV | 2 | 3 | True | 0 | ROZPOCET
| VV |  | antistatik | [15 empty] | VV | 2 | 1 | True | 0 | ROZPOCET
| VV |  | 24,71 |  | 24.71 | [13 empty] | VV | 2 | 2 | True | 0 | ROZPOCET
| VV |  | Mezisoučet |  | 24.71 | [13 empty] | VV | 2 | 3 | True | 0 | ROZPOCET
| VV |  | Součet |  | 37.31 | [13 empty] | VV | 2 | 4 | True | 1 | ROZPOCET
215 | K | 776231111 | Lepení lamel a čtverců z vinylu standardním lepidlem | m2 | 37.31 |  | 0 | CS ÚRS 2018 01 |  |  | zákl. přenesená |  | 0 | 0.0003 | 0.011193 | 0 | 0 | 16 | K | 2 |  |  |  | ROZPOCET | 0 | 0 | 0 | 0 | 0 | 4 | 0 | 16 | 1708660595
| VV |  | Montáž vinylu | [15 empty] | VV | 2 | 1 | True | 0 | ROZPOCET
| VV |  | výpočet dle vč 03 | [15 empty] | VV | 2 | 1 | True | 0 | ROZPOCET
| VV |  | skladba P2 mč. 133,137,143 | [15 empty] | VV | 2 | 1 | True | 0 | ROZPOCET
| VV |  | 6,3+6,3 |  | 12.6 | [13 empty] | VV | 2 | 2 | True | 0 | ROZPOCET
| VV |  | Mezisoučet |  | 12.6 | [13 empty] | VV | 2 | 3 | True | 0 | ROZPOCET
| VV |  | antistatik | [15 empty] | VV | 2 | 1 | True | 0 | ROZPOCET
| VV |  | 24,71 |  | 24.71 | [13 empty] | VV | 2 | 2 | True | 0 | ROZPOCET
| VV |  | Mezisoučet |  | 24.71 | [13 empty] | VV | 2 | 3 | True | 0 | ROZPOCET
| VV |  | Součet |  | 37.31 | [13 empty] | VV | 2 | 4 | True | 1 | ROZPOCET
216 | M | 28411025 | PVC homogenní zátěžové antistatické tl. 2,00 mm, el. odpor < 1000Mohm, třída zátěže 34/43, Bfl S1 | m2 | 13.86 |  | 0 | CS ÚRS 2018 01 |  |  | zákl. přenesená |  | 0 | 0.0035 | 0.04851 | 0 | 0 | 32 | M | 2 |  |  |  | ROZPOCET | 0 | 0 | 0 | 0 | 0 | 4 | 0 | 16 | -1293897556
| VV |  | materiál | [15 empty] | VV | 2 | 1 | True | 0 | ROZPOCET
| VV |  | 12,6*1,1 |  | 13.86 | [13 empty] | VV | 2 | 2 | True | 0 | ROZPOCET
| VV |  | Mezisoučet |  | 13.86 | [13 empty] | VV | 2 | 3 | True | 0 | ROZPOCET
| VV |  | Součet |  | 13.86 | [13 empty] | VV | 2 | 4 | True | 1 | ROZPOCET
217 | M | 28411050 | dílce vinylové tl2,0 mm,nášlap.vrstva 0,40 mm,úpr.PUR, tř.zátěže 23/32/41,otlak 0,05mm,R10,tř.otěru T,Bfl S1,bez ftalátů | m2 | 27.181 |  | 0 | CS ÚRS 2018 01 |  |  | zákl. přenesená |  | 0 | 0.00368 | 0.10003 | 0 | 0 | 32 | M | 2 |  |  |  | ROZPOCET | 0 | 0 | 0 | 0 | 0 | 4 | 0 | 16 | -1825753126
| VV |  | materiál | [15 empty] | VV | 2 | 1 | True | 0 | ROZPOCET
| VV |  | 24,71*1,1 |  | 27.181 | [13 empty] | VV | 2 | 2 | True | 0 | ROZPOCET
| VV |  | Mezisoučet |  | 27.181 | [13 empty] | VV | 2 | 3 | True | 0 | ROZPOCET
| VV |  | Součet |  | 27.181 | [13 empty] | VV | 2 | 4 | True | 1 | ROZPOCET
218 | K | 776411111 | Montáž obvodových soklíků výšky do 80 mm | m | 42.28 |  | 0 | CS ÚRS 2018 01 |  |  | zákl. přenesená |  | 0 | 1e-05 | 0.0004228 | 0 | 0 | 16 | K | 2 |  |  |  | ROZPOCET | 0 | 0 | 0 | 0 | 0 | 4 | 0 | 16 | 1615139284
| VV |  | Soklík | [15 empty] | VV | 2 | 1 | True | 0 | ROZPOCET
| VV |  | výpočet dle vč 03 | [15 empty] | VV | 2 | 1 | True | 0 | ROZPOCET
| VV |  | mč 133 | [15 empty] | VV | 2 | 1 | True | 0 | ROZPOCET
| VV |  | 3,95+3,95+1,595+1,595 |  | 11.09 | [13 empty] | VV | 2 | 2 | True | 0 | ROZPOCET
| VV |  | mč 137 | [15 empty] | VV | 2 | 1 | True | 0 | ROZPOCET
| VV |  | 3,95+3,95+1,595+1,595 |  | 11.09 | [13 empty] | VV | 2 | 2 | True | 0 | ROZPOCET
| VV |  | mč 143 | [15 empty] | VV | 2 | 1 | True | 0 | ROZPOCET
| VV |  | 5,6+5,6+4,45+4,45 |  | 20.1 | [13 empty] | VV | 2 | 2 | True | 0 | ROZPOCET
| VV |  | Mezisoučet |  | 42.28 | [13 empty] | VV | 2 | 3 | True | 0 | ROZPOCET
| VV |  | Součet |  | 42.28 | [13 empty] | VV | 2 | 4 | True | 1 | ROZPOCET
219 | M | 28411009 | lišta soklová PVC 18 x 80 mm | m | 46.508 |  | 0 | CS ÚRS 2018 01 |  |  | zákl. přenesená |  | 0 | 0.00035 | 0.016278 | 0 | 0 | 32 | M | 2 |  |  |  | ROZPOCET | 0 | 0 | 0 | 0 | 0 | 4 | 0 | 16 | -2122317954
| VV |  | materiál | [15 empty] | VV | 2 | 1 | True | 0 | ROZPOCET
| VV |  | 42,28*1,1 |  | 46.508 | [13 empty] | VV | 2 | 2 | True | 0 | ROZPOCET
| VV |  | Mezisoučet |  | 46.508 | [13 empty] | VV | 2 | 3 | True | 0 | ROZPOCET
| VV |  | Součet |  | 46.508 | [13 empty] | VV | 2 | 4 | True | 1 | ROZPOCET
220 | K | 776991111 | Spárování silikonem | m | 42.28 |  | 0 | CS ÚRS 2018 01 |  |  | zákl. přenesená |  | 0 | 3e-05 | 0.0012684 | 0 | 0 | 16 | K | 2 |  |  |  | ROZPOCET | 0 | 0 | 0 | 0 | 0 | 4 | 0 | 16 | 550808641
| VV |  | Soklík | [15 empty] | VV | 2 | 1 | True | 0 | ROZPOCET
| VV |  | výpočet dle vč 03 | [15 empty] | VV | 2 | 1 | True | 0 | ROZPOCET
| VV |  | mč 133 | [15 empty] | VV | 2 | 1 | True | 0 | ROZPOCET
| VV |  | 3,95+3,95+1,595+1,595 |  | 11.09 | [13 empty] | VV | 2 | 2 | True | 0 | ROZPOCET
| VV |  | mč 137 | [15 empty] | VV | 2 | 1 | True | 0 | ROZPOCET
| VV |  | 3,95+3,95+1,595+1,595 |  | 11.09 | [13 empty] | VV | 2 | 2 | True | 0 | ROZPOCET
| VV |  | mč 143 | [15 empty] | VV | 2 | 1 | True | 0 | ROZPOCET
| VV |  | 5,6+5,6+4,45+4,45 |  | 20.1 | [13 empty] | VV | 2 | 2 | True | 0 | ROZPOCET
| VV |  | Mezisoučet |  | 42.28 | [13 empty] | VV | 2 | 3 | True | 0 | ROZPOCET
| VV |  | Součet |  | 42.28 | [13 empty] | VV | 2 | 4 | True | 1 | ROZPOCET
221 | K | 776991141 | Pastování a leštění podlahovin ručně | m2 | 37.31 |  | 0 | CS ÚRS 2018 01 |  |  | zákl. přenesená |  | 0 | 3e-05 | 0.0011193 | 0 | 0 | 16 | K | 2 |  |  |  | ROZPOCET | 0 | 0 | 0 | 0 | 0 | 4 | 0 | 16 | 425286530
| VV |  | Úprava povrchu | [15 empty] | VV | 2 | 1 | True | 0 | ROZPOCET
| VV |  | výpočet dle vč 03 | [15 empty] | VV | 2 | 1 | True | 0 | ROZPOCET
| VV |  | skladba P2 mč. 133,137,143 | [15 empty] | VV | 2 | 1 | True | 0 | ROZPOCET
| VV |  | 6,3+6,3 |  | 12.6 | [13 empty] | VV | 2 | 2 | True | 0 | ROZPOCET
| VV |  | Mezisoučet |  | 12.6 | [13 empty] | VV | 2 | 3 | True | 0 | ROZPOCET
| VV |  | antistatik | [15 empty] | VV | 2 | 1 | True | 0 | ROZPOCET
| VV |  | 24,71 |  | 24.71 | [13 empty] | VV | 2 | 2 | True | 0 | ROZPOCET
| VV |  | Mezisoučet |  | 24.71 | [13 empty] | VV | 2 | 3 | True | 0 | ROZPOCET
| VV |  | Součet |  | 37.31 | [13 empty] | VV | 2 | 4 | True | 1 | ROZPOCET
222 | K | 998776101 | Přesun hmot tonážní pro podlahy povlakové v objektech v do 6 m | t | 0.348 |  | 0 | CS ÚRS 2018 01 |  |  | zákl. přenesená |  | 0 | 0 | 0 | 0 | 0 | 16 | K | 2 |  |  |  | ROZPOCET | 0 | 0 | 0 | 0 | 0 | 4 | 0 | 16 | -1095790015
| D | 777 | Podlahy lité |  |  |  | 0 | [5 empty] | 0 |  | 0.94196 |  | 0 | 2 | D | 1 |  |  |  | ROZPOCET | [6 empty] | 0
223 | K | 777111111 | Vysátí podkladu před provedením lité podlahy | m2 | 69.66 |  | 0 | CS ÚRS 2018 01 |  |  | zákl. přenesená |  | 0 | 0 | 0 | 0 | 0 | 16 | K | 2 |  |  |  | ROZPOCET | 0 | 0 | 0 | 0 | 0 | 4 | 0 | 16 | 548257131
| VV |  | Úprava podkladu | [15 empty] | VV | 2 | 1 | True | 0 | ROZPOCET
| VV |  | výpočet dle vč 03 | [15 empty] | VV | 2 | 1 | True | 0 | ROZPOCET
| VV |  | skladba P4 mč. 131,132 | [15 empty] | VV | 2 | 1 | True | 0 | ROZPOCET
| VV |  | 55,68+13,98 |  | 69.66 | [13 empty] | VV | 2 | 2 | True | 0 | ROZPOCET
| VV |  | Mezisoučet |  | 69.66 | [13 empty] | VV | 2 | 3 | True | 0 | ROZPOCET
| VV |  | Součet |  | 69.66 | [13 empty] | VV | 2 | 4 | True | 1 | ROZPOCET
224 | K | 777131111 | Penetrační epoxidový nátěr podlahy plněný pískem | m2 | 69.66 |  | 0 | CS ÚRS 2018 01 |  |  | zákl. přenesená |  | 0 | 0.00055 | 0.038313 | 0 | 0 | 16 | K | 2 |  |  |  | ROZPOCET | 0 | 0 | 0 | 0 | 0 | 4 | 0 | 16 | 210980222
| VV |  | Úprava podkladu | [15 empty] | VV | 2 | 1 | True | 0 | ROZPOCET
| VV |  | výpočet dle vč 03 | [15 empty] | VV | 2 | 1 | True | 0 | ROZPOCET
| VV |  | skladba P4 mč. 131,132 | [15 empty] | VV | 2 | 1 | True | 0 | ROZPOCET
| VV |  | 55,68+13,98 |  | 69.66 | [13 empty] | VV | 2 | 2 | True | 0 | ROZPOCET
| VV |  | Mezisoučet |  | 69.66 | [13 empty] | VV | 2 | 3 | True | 0 | ROZPOCET
| VV |  | Součet |  | 69.66 | [13 empty] | VV | 2 | 4 | True | 1 | ROZPOCET
225 | K | 777511105 | Krycí epoxidová stěrka tloušťky přes 2 do 3 mm dekorativní lité podlahy | m2 | 69.66 |  | 0 | CS ÚRS 2018 01 |  |  | zákl. přenesená |  | 0 | 0.0054 | 0.37616 | 0 | 0 | 16 | K | 2 |  |  |  | ROZPOCET | 0 | 0 | 0 | 0 | 0 | 4 | 0 | 16 | -1019511042
| VV |  | Stěrka podlahy | [15 empty] | VV | 2 | 1 | True | 0 | ROZPOCET
| VV |  | výpočet dle vč 03 | [15 empty] | VV | 2 | 1 | True | 0 | ROZPOCET
| VV |  | skladba P4 mč. 131,132 | [15 empty] | VV | 2 | 1 | True | 0 | ROZPOCET
| VV |  | 55,68+13,98 |  | 69.66 | [13 empty] | VV | 2 | 2 | True | 0 | ROZPOCET
| VV |  | Mezisoučet |  | 69.66 | [13 empty] | VV | 2 | 3 | True | 0 | ROZPOCET
| VV |  | Součet |  | 69.66 | [13 empty] | VV | 2 | 4 | True | 1 | ROZPOCET
226 | K | 777511107 | Protiskluzná úprava prosyp krycí stěrky lité podlahy pískem | m2 | 69.66 |  | 0 | CS ÚRS 2018 01 |  |  | zákl. přenesená |  | 0 | 0.004 | 0.27864 | 0 | 0 | 16 | K | 2 |  |  |  | ROZPOCET | 0 | 0 | 0 | 0 | 0 | 4 | 0 | 16 | -2138427946
| VV |  | Stěrka podlahy - protiskluz | [15 empty] | VV | 2 | 1 | True | 0 | ROZPOCET
| VV |  | výpočet dle vč 03 | [15 empty] | VV | 2 | 1 | True | 0 | ROZPOCET
| VV |  | skladba P4 mč. 131,132 | [15 empty] | VV | 2 | 1 | True | 0 | ROZPOCET
| VV |  | 55,68+13,98 |  | 69.66 | [13 empty] | VV | 2 | 2 | True | 0 | ROZPOCET
| VV |  | Mezisoučet |  | 69.66 | [13 empty] | VV | 2 | 3 | True | 0 | ROZPOCET
| VV |  | Součet |  | 69.66 | [13 empty] | VV | 2 | 4 | True | 1 | ROZPOCET
227 | K | 777911113 | Pohyblivé napojení lité podlahy na stěnu nebo sokl | m | 71.92 |  | 0 | CS ÚRS 2018 01 |  |  | zákl. přenesená |  | 0 | 0.00346 | 0.24884 | 0 | 0 | 16 | K | 2 |  |  |  | ROZPOCET | 0 | 0 | 0 | 0 | 0 | 4 | 0 | 16 | 1830013261
| VV |  | Stěrka podlahy - sokl | [15 empty] | VV | 2 | 1 | True | 0 | ROZPOCET
| VV |  | výpočet dle vč 03 | [15 empty] | VV | 2 | 1 | True | 0 | ROZPOCET
| VV |  | skladba P4 | [15 empty] | VV | 2 | 1 | True | 0 | ROZPOCET
| VV |  | mč. 131 | [15 empty] | VV | 2 | 1 | True | 0 | ROZPOCET
| VV |  | 0,3+0,2+7,17+15,8+0,3+0,6+3,85+0,6+0,3+0,6+0,6+0,3+0,6+3,85+0,6+4,75+0,6+2,61+2,85+0,85+0,85+6,35 |  | 54.53 | [13 empty] | VV | 2 | 2 | True | 0 | ROZPOCET
| VV |  | mč. 132 | [15 empty] | VV | 2 | 1 | True | 0 | ROZPOCET
| VV |  | 9,195+8,195 |  | 17.39 | [13 empty] | VV | 2 | 2 | True | 0 | ROZPOCET
| VV |  | Mezisoučet |  | 71.92 | [13 empty] | VV | 2 | 3 | True | 0 | ROZPOCET
| VV |  | Součet |  | 71.92 | [13 empty] | VV | 2 | 4 | True | 1 | ROZPOCET
228 | K | 998777101 | Přesun hmot tonážní pro podlahy lité v objektech v do 6 m | t | 0.942 |  | 0 | CS ÚRS 2018 01 |  |  | zákl. přenesená |  | 0 | 0 | 0 | 0 | 0 | 16 | K | 2 |  |  |  | ROZPOCET | 0 | 0 | 0 | 0 | 0 | 4 | 0 | 16 | 1292946254
| D | 781 | Dokončovací práce - obklady |  |  |  | 0 | [5 empty] | 0 |  | 2.5028 |  | 0 | 2 | D | 1 |  |  |  | ROZPOCET | [6 empty] | 0
229 | K | 781474115 | Montáž obkladů vnitřních keramických hladkých do 25 ks/m2 lepených flexibilním lepidlem | m2 | 161.015 |  | 0 | CS ÚRS 2018 01 |  |  | zákl. přenesená |  | 0 | 0.003 | 0.48305 | 0 | 0 | 16 | K | 2 |  |  |  | ROZPOCET | 0 | 0 | 0 | 0 | 0 | 4 | 0 | 16 | 1209177018
| VV |  | Montáž obkladů | [15 empty] | VV | 2 | 1 | True | 0 | ROZPOCET
| VV |  | výpočet dle vč 03 | [15 empty] | VV | 2 | 1 | True | 0 | ROZPOCET
| VV |  | mč 134 | [15 empty] | VV | 2 | 1 | True | 0 | ROZPOCET
| VV |  | (1,1+1,65+0,9+0,9+0,1+0,9+0,9+1,65)*2,5 |  | 20.25 | [13 empty] | VV | 2 | 2 | True | 0 | ROZPOCET
| VV |  | mč 135 | [15 empty] | VV | 2 | 1 | True | 0 | ROZPOCET
| VV |  | (1,9+1,9+3,95+3,15)*2,5 |  | 27.25 | [13 empty] | VV | 2 | 2 | True | 0 | ROZPOCET
| VV |  | mč 136 | [15 empty] | VV | 2 | 1 | True | 0 | ROZPOCET
| VV |  | (1,15+1,9+1,15)*2,5 |  | 10.5 | [13 empty] | VV | 2 | 2 | True | 0 | ROZPOCET
| VV |  | mč 138 | [15 empty] | VV | 2 | 1 | True | 0 | ROZPOCET
| VV |  | (1,65+0,9+0,9+0,1+0,9+0,9+1,65+1,05)*2,5 |  | 20.125 | [13 empty] | VV | 2 | 2 | True | 0 | ROZPOCET
| VV |  | mč 139 | [15 empty] | VV | 2 | 1 | True | 0 | ROZPOCET
| VV |  | (1,25+1,95+1+1,15+2,95+1,9+1,7+2,05)*2,5 |  | 34.875 | [13 empty] | VV | 2 | 2 | True | 0 | ROZPOCET
| VV |  | mč 140 | [15 empty] | VV | 2 | 1 | True | 0 | ROZPOCET
| VV |  | (1+0,9+1,85+0,9)*2,5 |  | 11.625 | [13 empty] | VV | 2 | 2 | True | 0 | ROZPOCET
| VV |  | mč 141 | [15 empty] | VV | 2 | 1 | True | 0 | ROZPOCET
| VV |  | (0,85+1,8+1,65+1,8)*2,5 |  | 15.25 | [13 empty] | VV | 2 | 2 | True | 0 | ROZPOCET
| VV |  | mč 142 | [15 empty] | VV | 2 | 1 | True | 0 | ROZPOCET
| VV |  | (2,15+1,8+2,15+0,7)*2,5 |  | 17 | [13 empty] | VV | 2 | 2 | True | 0 | ROZPOCET
| VV |  | mč 143 | [15 empty] | VV | 2 | 1 | True | 0 | ROZPOCET
| VV |  | (3,8+0,8)*0,9 |  | 4.14 | [13 empty] | VV | 2 | 2 | True | 0 | ROZPOCET
| VV |  | Mezisoučet |  | 161.015 | [13 empty] | VV | 2 | 3 | True | 0 | ROZPOCET
| VV |  | Součet |  | 161.015 | [13 empty] | VV | 2 | 4 | True | 1 | ROZPOCET
230 | M | 59761039 | obkládačky keramické koupelnové přes 22 do 25 ks/m2 | m2 | 142.604 |  | 0 | CS ÚRS 2018 01 |  |  | zákl. přenesená |  | 0 | 0.0126 | 1.7968 | 0 | 0 | 32 | M | 2 |  |  |  | ROZPOCET | 0 | 0 | 0 | 0 | 0 | 4 | 0 | 16 | -700639344
| VV |  | materiál + 10% prořez | [15 empty] | VV | 2 | 1 | True | 0 | ROZPOCET
| VV |  | 129,64*1,1 |  | 142.604 | [13 empty] | VV | 2 | 2 | True | 0 | ROZPOCET
| VV |  | Mezisoučet |  | 142.604 | [13 empty] | VV | 2 | 3 | True | 0 | ROZPOCET
| VV |  | Součet |  | 142.604 | [13 empty] | VV | 2 | 4 | True | 1 | ROZPOCET
231 | K | 781479195 | Příplatek k montáži obkladů vnitřních keramických hladkých za spárování bílým cementem | m2 | 129.64 |  | 0 | CS ÚRS 2018 01 |  |  | zákl. přenesená |  | 0 | 0.00093 | 0.12057 | 0 | 0 | 16 | K | 2 |  |  |  | ROZPOCET | 0 | 0 | 0 | 0 | 0 | 4 | 0 | 16 | -1084703606
| VV |  | Příplatek k montáži obkladů | [15 empty] | VV | 2 | 1 | True | 0 | ROZPOCET
| VV |  | výpočet dle obkladů | [15 empty] | VV | 2 | 1 | True | 0 | ROZPOCET
| VV |  | 129,64 |  | 129.64 | [13 empty] | VV | 2 | 2 | True | 0 | ROZPOCET
| VV |  | Mezisoučet |  | 129.64 | [13 empty] | VV | 2 | 3 | True | 0 | ROZPOCET
| VV |  | Součet |  | 129.64 | [13 empty] | VV | 2 | 4 | True | 1 | ROZPOCET
232 | K | 781479197 | Příplatek k montáži obkladů vnitřních keramických hladkých za lepením lepidlem | m2 | 129.64 |  | 0 | CS ÚRS 2018 01 |  |  | zákl. přenesená |  | 0 | 0 | 0 | 0 | 0 | 16 | K | 2 |  |  |  | ROZPOCET | 0 | 0 | 0 | 0 | 0 | 4 | 0 | 16 | 1610334366
| VV |  | Příplatek k montáži obkladů | [15 empty] | VV | 2 | 1 | True | 0 | ROZPOCET
| VV |  | výpočet dle obkladů | [15 empty] | VV | 2 | 1 | True | 0 | ROZPOCET
| VV |  | 129,64 |  | 129.64 | [13 empty] | VV | 2 | 2 | True | 0 | ROZPOCET
| VV |  | Mezisoučet |  | 129.64 | [13 empty] | VV | 2 | 3 | True | 0 | ROZPOCET
| VV |  | Součet |  | 129.64 | [13 empty] | VV | 2 | 4 | True | 1 | ROZPOCET
233 | K | 781491011 | Montáž zrcadel plochy do 1 m2 lepených silikonovým tmelem na podkladní omítku | m2 | 4.275 |  | 0 | CS ÚRS 2018 01 |  |  | zákl. přenesená |  | 0 | 0.00058 | 0.0024795 | 0 | 0 | 16 | K | 2 |  |  |  | ROZPOCET | 0 | 0 | 0 | 0 | 0 | 4 | 0 | 16 | -1669550640
| VV |  | Zrcadlo nástěnné | [15 empty] | VV | 2 | 1 | True | 0 | ROZPOCET
| VV |  | výpočet dle D.2.1.08 | [15 empty] | VV | 2 | 1 | True | 0 | ROZPOCET
| VV |  | OST 11 | [15 empty] | VV | 2 | 1 | True | 0 | ROZPOCET
| VV |  | 1,95*0,9 |  | 1.755 | [13 empty] | VV | 2 | 2 | True | 0 | ROZPOCET
| VV |  | OST 12 | [15 empty] | VV | 2 | 1 | True | 0 | ROZPOCET
| VV |  | 1,9*0,9 |  | 1.71 | [13 empty] | VV | 2 | 2 | True | 0 | ROZPOCET
| VV |  | OST 13 | [15 empty] | VV | 2 | 1 | True | 0 | ROZPOCET
| VV |  | 0,9*0,9 |  | 0.81 | [13 empty] | VV | 2 | 2 | True | 0 | ROZPOCET
| VV |  | Mezisoučet |  | 4.275 | [13 empty] | VV | 2 | 3 | True | 0 | ROZPOCET
| VV |  | Součet |  | 4.275 | [13 empty] | VV | 2 | 4 | True | 1 | ROZPOCET
234 | M | 63465124 | zrcadlo nemontované čiré tl 4mm max. rozměr 3210x2250mm | m2 | 4.703 |  | 0 | CS ÚRS 2018 01 |  |  | zákl. přenesená |  | 0 | 0.01 | 0.04703 | 0 | 0 | 32 | M | 2 |  |  |  | ROZPOCET | 0 | 0 | 0 | 0 | 0 | 4 | 0 | 16 | 1060719463
| VV |  | 4,275*1,1 'Přepočtené koeficientem množství |  | 4.703 | [13 empty] | VV | 2 | 2 | False | 1 | ROZPOCET
235 | K | 781494111 | Plastové profily rohové lepené flexibilním lepidlem | m | 38.2 |  | 0 | CS ÚRS 2018 01 |  |  | zákl. přenesená |  | 0 | 0.00031 | 0.011842 | 0 | 0 | 16 | K | 2 |  |  |  | ROZPOCET | 0 | 0 | 0 | 0 | 0 | 4 | 0 | 16 | -873939100
| VV |  | Montáž obkladů - lišty | [15 empty] | VV | 2 | 1 | True | 0 | ROZPOCET
| VV |  | výpočet dle vč 03 | [15 empty] | VV | 2 | 1 | True | 0 | ROZPOCET
| VV |  | mč 134 | [15 empty] | VV | 2 | 1 | True | 0 | ROZPOCET
| VV |  | 2*2 |  | 4 | [13 empty] | VV | 2 | 2 | True | 0 | ROZPOCET
| VV |  | mč 135 | [15 empty] | VV | 2 | 1 | True | 0 | ROZPOCET
| VV |  | 2*2 |  | 4 | [13 empty] | VV | 2 | 2 | True | 0 | ROZPOCET
| VV |  | mč 136 | [15 empty] | VV | 2 | 1 | True | 0 | ROZPOCET
| VV |  | (1,15+1,9+1,15)*2 |  | 8.4 | [13 empty] | VV | 2 | 2 | True | 0 | ROZPOCET
| VV |  | mč 138 | [15 empty] | VV | 2 | 1 | True | 0 | ROZPOCET
| VV |  | 2*2 |  | 4 | [13 empty] | VV | 2 | 2 | True | 0 | ROZPOCET
| VV |  | mč 139 | [15 empty] | VV | 2 | 1 | True | 0 | ROZPOCET
| VV |  | 2*2 |  | 4 | [13 empty] | VV | 2 | 2 | True | 0 | ROZPOCET
| VV |  | mč 140 | [15 empty] | VV | 2 | 1 | True | 0 | ROZPOCET
| VV |  | 2*2 |  | 4 | [13 empty] | VV | 2 | 2 | True | 0 | ROZPOCET
| VV |  | mč 141 | [15 empty] | VV | 2 | 1 | True | 0 | ROZPOCET
| VV |  | 2*2 |  | 4 | [13 empty] | VV | 2 | 2 | True | 0 | ROZPOCET
| VV |  | mč 142 | [15 empty] | VV | 2 | 1 | True | 0 | ROZPOCET
| VV |  | 2*2 |  | 4 | [13 empty] | VV | 2 | 2 | True | 0 | ROZPOCET
| VV |  | mč 143 | [15 empty] | VV | 2 | 1 | True | 0 | ROZPOCET
| VV |  | 2*0,9 |  | 1.8 | [13 empty] | VV | 2 | 2 | True | 0 | ROZPOCET
| VV |  | Mezisoučet |  | 38.2 | [13 empty] | VV | 2 | 3 | True | 0 | ROZPOCET
| VV |  | Součet |  | 38.2 | [13 empty] | VV | 2 | 4 | True | 1 | ROZPOCET
236 | K | 781495111 | Penetrace podkladu vnitřních obkladů | m2 | 129.64 |  | 0 | CS ÚRS 2018 01 |  |  | zákl. přenesená |  | 0 | 0.0003 | 0.038892 | 0 | 0 | 16 | K | 2 |  |  |  | ROZPOCET | 0 | 0 | 0 | 0 | 0 | 4 | 0 | 16 | -1990274591
| VV |  | Příplatek k montáži obkladů - penetrace | [15 empty] | VV | 2 | 1 | True | 0 | ROZPOCET
| VV |  | výpočet dle obkladů | [15 empty] | VV | 2 | 1 | True | 0 | ROZPOCET
| VV |  | 129,64 |  | 129.64 | [13 empty] | VV | 2 | 2 | True | 0 | ROZPOCET
| VV |  | Mezisoučet |  | 129.64 | [13 empty] | VV | 2 | 3 | True | 0 | ROZPOCET
| VV |  | Součet |  | 129.64 | [13 empty] | VV | 2 | 4 | True | 1 | ROZPOCET
237 | K | 781495115 | Spárování vnitřních obkladů silikonem | m | 71.95 |  | 0 | CS ÚRS 2018 01 |  |  | zákl. přenesená |  | 0 | 3e-05 | 0.0021585 | 0 | 0 | 16 | K | 2 |  |  |  | ROZPOCET | 0 | 0 | 0 | 0 | 0 | 4 | 0 | 16 | 890384395
| VV |  | Montáž obkladů | [15 empty] | VV | 2 | 1 | True | 0 | ROZPOCET
| VV |  | výpočet dle vč 03 | [15 empty] | VV | 2 | 1 | True | 0 | ROZPOCET
| VV |  | mč 134 | [15 empty] | VV | 2 | 1 | True | 0 | ROZPOCET
| VV |  | (1,1+1,65+0,9+0,9+0,1+0,9+0,9+1,65) |  | 8.1 | [13 empty] | VV | 2 | 2 | True | 0 | ROZPOCET
| VV |  | mč 135 | [15 empty] | VV | 2 | 1 | True | 0 | ROZPOCET
| VV |  | (1,9+1,9+3,95+3,15) |  | 10.9 | [13 empty] | VV | 2 | 2 | True | 0 | ROZPOCET
| VV |  | mč 136 | [15 empty] | VV | 2 | 1 | True | 0 | ROZPOCET
| VV |  | (1,15+1,9+1,15) |  | 4.2 | [13 empty] | VV | 2 | 2 | True | 0 | ROZPOCET
| VV |  | mč 138 | [15 empty] | VV | 2 | 1 | True | 0 | ROZPOCET
| VV |  | (1,65+0,9+0,9+0,1+0,9+0,9+1,65+1,05) |  | 8.05 | [13 empty] | VV | 2 | 2 | True | 0 | ROZPOCET
| VV |  | mč 139 | [15 empty] | VV | 2 | 1 | True | 0 | ROZPOCET
| VV |  | (1,25+1,95+1+1,15+2,95+1,9+1,7+2,05) |  | 13.95 | [13 empty] | VV | 2 | 2 | True | 0 | ROZPOCET
| VV |  | mč 140 | [15 empty] | VV | 2 | 1 | True | 0 | ROZPOCET
| VV |  | (1+0,9+1,85+0,9) |  | 4.65 | [13 empty] | VV | 2 | 2 | True | 0 | ROZPOCET
| VV |  | mč 141 | [15 empty] | VV | 2 | 1 | True | 0 | ROZPOCET
| VV |  | (0,85+1,8+1,65+1,8) |  | 6.1 | [13 empty] | VV | 2 | 2 | True | 0 | ROZPOCET
| VV |  | mč 142 | [15 empty] | VV | 2 | 1 | True | 0 | ROZPOCET
| VV |  | (2,15+1,8+2,15+0,7) |  | 6.8 | [13 empty] | VV | 2 | 2 | True | 0 | ROZPOCET
| VV |  | mč 143 | [15 empty] | VV | 2 | 1 | True | 0 | ROZPOCET
| VV |  | (3,8+0,8)*2 |  | 9.2 | [13 empty] | VV | 2 | 2 | True | 0 | ROZPOCET
| VV |  | Mezisoučet |  | 71.95 | [13 empty] | VV | 2 | 3 | True | 0 | ROZPOCET
| VV |  | Součet |  | 71.95 | [13 empty] | VV | 2 | 4 | True | 1 | ROZPOCET
238 | K | 998781101 | Přesun hmot tonážní pro obklady keramické v objektech v do 6 m | t | 2.503 |  | 0 | CS ÚRS 2018 01 |  |  | zákl. přenesená |  | 0 | 0 | 0 | 0 | 0 | 16 | K | 2 |  |  |  | ROZPOCET | 0 | 0 | 0 | 0 | 0 | 4 | 0 | 16 | -835685175
| D | 784 | Dokončovací práce - malby a tapety |  |  |  | 0 | [5 empty] | 0 |  | 0.27607 |  | 0 | 2 | D | 1 |  |  |  | ROZPOCET | [6 empty] | 0
239 | K | 784181101 | Základní akrylátová jednonásobná penetrace podkladu v místnostech výšky do 3,80m | m2 | 563.417 |  | 0 | CS ÚRS 2018 01 |  |  | zákl. přenesená |  | 0 | 0.0002 | 0.11268 | 0 | 0 | 16 | K | 2 |  |  |  | ROZPOCET | 0 | 0 | 0 | 0 | 0 | 4 | 0 | 16 | 66801348
| VV |  | Malba | [15 empty] | VV | 2 | 1 | True | 0 | ROZPOCET
| VV |  | výpočet dle ploch | [15 empty] | VV | 2 | 1 | True | 0 | ROZPOCET
| VV |  | 243,774+10,038*2+96,071*2+14,575*2+5,225+55,68+147,01-129,64 |  | 563.417 | [13 empty] | VV | 2 | 2 | True | 0 | ROZPOCET
| VV |  | Mezisoučet |  | 563.417 | [13 empty] | VV | 2 | 3 | True | 0 | ROZPOCET
| VV |  | Součet |  | 563.417 | [13 empty] | VV | 2 | 4 | True | 1 | ROZPOCET
240 | K | 784221101 | Dvojnásobné bílé malby ze směsí za sucha dobře otěruvzdorných v místnostech do 3,80 m | m2 | 563.417 |  | 0 | CS ÚRS 2018 01 |  |  | zákl. přenesená |  | 0 | 0.00029 | 0.16339 | 0 | 0 | 16 | K | 2 |  |  |  | ROZPOCET | 0 | 0 | 0 | 0 | 0 | 4 | 0 | 16 | 574160557
| VV |  | Malba | [15 empty] | VV | 2 | 1 | True | 0 | ROZPOCET
| VV |  | výpočet dle ploch | [15 empty] | VV | 2 | 1 | True | 0 | ROZPOCET
| VV |  | 243,774+10,038*2+96,071*2+14,575*2+5,225+55,68+147,01-129,64 |  | 563.417 | [13 empty] | VV | 2 | 2 | True | 0 | ROZPOCET
| VV |  | Mezisoučet |  | 563.417 | [13 empty] | VV | 2 | 3 | True | 0 | ROZPOCET
| VV |  | Součet |  | 563.417 | [13 empty] | VV | 2 | 4 | True | 1 | ROZPOCET

## 1.1.2.1 - SO 19.1 (RB1)
| List obsahuje: |  | 1) Krycí list soupisu | 2) Rekapitulace |  |  | 3) Soupis prací | Zpět na list: | Rekapitulace stavby
[9 empty] | >> skryté sloupce << | [9 empty] | {3ea6353b-7044-4eff-9f98-2b9ac6e451ac}
2
| KRYCÍ LIST SOUPISU | [8 empty] | v --- níže se nacházejí doplnkové a pomocné údaje k sestavám --- v | [8 empty] | True
Stavba:
STAVBA 1 + STAVBA 2
Objekt:
1 - STAVBA 1 - DOBUDOVÁNÍ A MODERNIZACE INFRASTRUKTURY PRO PRAKTICKOU VÝUKU NA PŘF UP, OLOMOUC – HOLICE
Soupis:
1.1 - SO 19.1(RB1) – STAVEBNÍ ÚPRAVY OBJEKTU 53(RB1) – ČÁST PEDOLOGICKÁ LABORATOŘ, SO 20 (RB2) – PŘÍSTAVBA
Úroveň 4:
1.1.2.1 - SO 19.1 (RB1)
| KSO: |  |  |  |  | CC-CZ:
| Místo: |  | Olomouc, ul. Šlechtitelů, areál PřF UP, parc. č. 1 |  |  | Datum: | 30. 1. 2018
| Zadavatel: |  |  |  |  | IČ:
|  | Univerzita Palackého v Olomouci, Křížkovského |  |  |  | DIČ:
| Uchazeč: |  |  |  |  | IČ:
DIČ:
| Projektant: |  |  |  |  | IČ:
|  | ASET studio s.r.o. |  |  |  | DIČ:
Poznámka:
Rozpočet v přenesené daňové povinnosti
| Cena bez DPH | [5 empty] | 0
|  |  | Základ daně |  |  | Sazba daně | Výše daně
| DPH | základní | 0 |  |  | 21% | 0
|  | snížená | 0 |  |  | 15% | 0
| DPH | zákl. přenesená | 0 |  |  | 21% | 0
|  | sníž. přenesená | 0 |  |  | 15% | 0
|  | nulová | 0 |  |  | 0% | 0
| Cena s DPH |  |  | v | CZK |  | 0
REKAPITULACE ČLENĚNÍ SOUPISU PRACÍ
Stavba:
STAVBA 1 + STAVBA 2
Objekt:
1 - STAVBA 1 - DOBUDOVÁNÍ A MODERNIZACE INFRASTRUKTURY PRO PRAKTICKOU VÝUKU NA PŘF UP, OLOMOUC – HOLICE
Soupis:
1.1 - SO 19.1(RB1) – STAVEBNÍ ÚPRAVY OBJEKTU 53(RB1) – ČÁST PEDOLOGICKÁ LABORATOŘ, SO 20 (RB2) – PŘÍSTAVBA
Úroveň 4:
1.1.2.1 - SO 19.1 (RB1)
Místo: |  |  | Olomouc, ul. Šlechtitelů, areál PřF UP, parc. č. 1 |  |  | Datum: | 30. 1. 2018
Zadavatel: |  |  | Univerzita Palackého v Olomouci, Křížkovského |  |  | Projektant: | ASET studio s.r.o.
Uchazeč:
Kód dílu - Popis | [6 empty] | Cena celkem [CZK]
Náklady soupisu celkem | [6 empty] | 0 | [12 empty] | -1
| PSV - Práce a dodávky PSV | [5 empty] | 0
| 721 - Zdravotechnika | [5 empty] | 0
| 722 - Zdravotechnika | [5 empty] | 0
| 724 - Zdravotechnika | [5 empty] | 0
| 725 - Zdravotechnika | [5 empty] | 0
SOUPIS PRACÍ
Stavba:
STAVBA 1 + STAVBA 2
Objekt:
1 - STAVBA 1 - DOBUDOVÁNÍ A MODERNIZACE INFRASTRUKTURY PRO PRAKTICKOU VÝUKU NA PŘF UP, OLOMOUC – HOLICE
Soupis:
1.1 - SO 19.1(RB1) – STAVEBNÍ ÚPRAVY OBJEKTU 53(RB1) – ČÁST PEDOLOGICKÁ LABORATOŘ, SO 20 (RB2) – PŘÍSTAVBA
Úroveň 4:
1.1.2.1 - SO 19.1 (RB1)
Místo: |  |  | Olomouc, ul. Šlechtitelů, areál PřF UP, parc. č. 1 |  |  | Datum: | 30. 1. 2018
Zadavatel: |  |  | Univerzita Palackého v Olomouci, Křížkovského |  |  | Projektant: | ASET studio s.r.o.
Uchazeč:
PČ | Typ | Kód | Popis | MJ | Množství | J.cena [CZK] | Cena celkem [CZK] | Cenová soustava |  | Poznámka | DPH | J. Nh [h] | Nh celkem [h] | J. hmotnost [t] | Hmotnost celkem [t] | J. suť [t] | Suť Celkem [t]
Náklady soupisu celkem | [6 empty] | 0 | [5 empty] | 0 |  | 0.11648 |  | 0 |  | D | -1 | [10 empty] | 0
| D | PSV | Práce a dodávky PSV |  |  |  | 0 | [5 empty] | 0 |  | 0.11648 |  | 0 | 2 | D | 0 |  |  |  | ROZPOCET | [6 empty] | 0
| D | 721 | Zdravotechnika |  |  |  | 0 | [5 empty] | 0 |  | 0.03032 |  | 0 | 2 | D | 1 |  |  |  | ROZPOCET | [6 empty] | 0
1 | K | 721174042 | Potrubí kanalizační z PP připojovací DN 40 | m | 6 |  | 0 | CS ÚRS 2018 01 |  |  | zákl. přenesená |  | 0 | 0.00029 | 0.00174 | 0 | 0 | 16 | K | 2 |  |  |  | ROZPOCET | 0 | 0 | 0 | 0 | 0 | 4 | 0 | 16 | -1015199201
| VV |  | "část D.2.4.1. v.č.01" | [15 empty] | VV | 2 | 1 | True | 0 | ROZPOCET
| VV |  | 6 |  | 6 | [13 empty] | VV | 2 | 2 | True | 0 | ROZPOCET
| VV |  |  |  | 0 | [13 empty] | VV | 2 | 2 | False | 0 | ROZPOCET
| VV |  | Součet |  | 6 | [13 empty] | VV | 2 | 4 | True | 1 | ROZPOCET
2 | K | 721174043 | Potrubí kanalizační z PP připojovací DN 50 | m | 14 |  | 0 | CS ÚRS 2018 01 |  |  | zákl. přenesená |  | 0 | 0.00035 | 0.0049 | 0 | 0 | 16 | K | 2 |  |  |  | ROZPOCET | 0 | 0 | 0 | 0 | 0 | 4 | 0 | 16 | 953602872
| VV |  | "část D.2.4.1. v.č.01" | [15 empty] | VV | 2 | 1 | True | 0 | ROZPOCET
| VV |  | 14 |  | 14 | [13 empty] | VV | 2 | 2 | True | 0 | ROZPOCET
| VV |  |  |  | 0 | [13 empty] | VV | 2 | 2 | False | 0 | ROZPOCET
| VV |  | Součet |  | 14 | [13 empty] | VV | 2 | 4 | True | 1 | ROZPOCET
3 | K | 721174045 | Potrubí kanalizační z PP připojovací DN 100 | m | 2 |  | 0 | CS ÚRS 2018 01 |  |  | zákl. přenesená |  | 0 | 0.00114 | 0.00228 | 0 | 0 | 16 | K | 2 |  |  |  | ROZPOCET | 0 | 0 | 0 | 0 | 0 | 4 | 0 | 16 | 811648404
| VV |  | "část D.2.4.1. v.č.01" | [15 empty] | VV | 2 | 1 | True | 0 | ROZPOCET
| VV |  | 2 |  | 2 | [13 empty] | VV | 2 | 2 | True | 0 | ROZPOCET
| VV |  | Součet |  | 2 | [13 empty] | VV | 2 | 4 | True | 1 | ROZPOCET
4 | K | 721194104 | Vyvedení a upevnění odpadních výpustek DN 40 | kus | 1 |  | 0 | CS ÚRS 2018 01 |  |  | zákl. přenesená |  | 0 | 0 | 0 | 0 | 0 | 16 | K | 2 |  |  |  | ROZPOCET | 0 | 0 | 0 | 0 | 0 | 4 | 0 | 16 | -1873170133
| VV |  | "část D.2.4.1. v.č.01" | [15 empty] | VV | 2 | 1 | True | 0 | ROZPOCET
| VV |  | "U2 m.č.0.01" 1 |  | 1 | [13 empty] | VV | 2 | 2 | True | 0 | ROZPOCET
| VV |  |  |  | 0 | [13 empty] | VV | 2 | 2 | False | 0 | ROZPOCET
| VV |  | Součet |  | 1 | [13 empty] | VV | 2 | 4 | True | 1 | ROZPOCET
5 | K | 721194105 | Vyvedení a upevnění odpadních výpustek DN 50 | kus | 3 |  | 0 | CS ÚRS 2018 01 |  |  | zákl. přenesená |  | 0 | 0 | 0 | 0 | 0 | 16 | K | 2 |  |  |  | ROZPOCET | 0 | 0 | 0 | 0 | 0 | 4 | 0 | 16 | -1355151303
| VV |  | "část D.2.4.1. v.č.01" | [15 empty] | VV | 2 | 1 | True | 0 | ROZPOCET
| VV |  | "D m.č.0.02" 1 |  | 1 | [13 empty] | VV | 2 | 2 | True | 0 | ROZPOCET
| VV |  | "D m.č.0.03" 1 |  | 1 | [13 empty] | VV | 2 | 2 | True | 0 | ROZPOCET
| VV |  | "D m.č.0.04" 1 |  | 1 | [13 empty] | VV | 2 | 2 | True | 0 | ROZPOCET
| VV |  |  |  | 0 | [13 empty] | VV | 2 | 2 | False | 0 | ROZPOCET
| VV |  |  |  | 0 | [13 empty] | VV | 2 | 2 | False | 0 | ROZPOCET
| VV |  | Součet |  | 3 | [13 empty] | VV | 2 | 4 | True | 1 | ROZPOCET
6 | K | 721290111 | Zkouška těsnosti potrubí kanalizace vodou do DN 125 | m | 42 |  | 0 | CS ÚRS 2018 01 |  |  | zákl. přenesená |  | 0 | 0 | 0 | 0 | 0 | 16 | K | 2 |  |  |  | ROZPOCET | 0 | 0 | 0 | 0 | 0 | 4 | 0 | 16 | 907427635
7 | K | 722174087 | Potrubí vodovodní plastové PE svařované na tupo do D 50 mm | m | 20 |  | 0 | CS ÚRS 2018 01 |  |  | zákl. přenesená |  | 0 | 0.00107 | 0.0214 | 0 | 0 | 16 | K | 2 |  |  |  | ROZPOCET | 0 | 0 | 0 | 0 | 0 | 4 | 0 | 16 | 1314449710
| VV |  | "část D.2.4.1. v.č.01" | [15 empty] | VV | 2 | 1 | True | 0 | ROZPOCET
| VV |  | "výtlak kanalizace" 12 |  | 12 | [13 empty] | VV | 2 | 2 | True | 0 | ROZPOCET
| VV |  | "výtlak čerpadla KČ" 8 |  | 8 | [13 empty] | VV | 2 | 2 | True | 0 | ROZPOCET
| VV |  | Součet |  | 20 | [13 empty] | VV | 2 | 4 | True | 1 | ROZPOCET
8 | K | 998721101 | Přesun hmot tonážní pro vnitřní kanalizace v objektech v do 6 m | t | 0.03 |  | 0 | CS ÚRS 2018 01 |  |  | zákl. přenesená |  | 0 | 0 | 0 | 0 | 0 | 16 | K | 2 |  |  |  | ROZPOCET | 0 | 0 | 0 | 0 | 0 | 4 | 0 | 16 | 302799135
9 | K | 998721181 | Příplatek k přesunu hmot tonážní 721 prováděný bez použití mechanizace | t | 0.03 |  | 0 | CS ÚRS 2018 01 |  |  | zákl. přenesená |  | 0 | 0 | 0 | 0 | 0 | 16 | K | 2 |  |  |  | ROZPOCET | 0 | 0 | 0 | 0 | 0 | 4 | 0 | 16 | -368073075
| D | 722 | Zdravotechnika |  |  |  | 0 | [5 empty] | 0 |  | 0.04357 |  | 0 | 2 | D | 1 |  |  |  | ROZPOCET | [6 empty] | 0
10 | K | 722181241 | Ochrana vodovodního potrubí přilepenými termoizolačními trubicemi z PE tl do 20 mm DN do 22 mm | m | 18 |  | 0 | CS ÚRS 2018 01 |  |  | zákl. přenesená |  | 0 | 0.00012 | 0.00216 | 0 | 0 | 16 | K | 2 |  |  |  | ROZPOCET | 0 | 0 | 0 | 0 | 0 | 4 | 0 | 16 | -1483101399
| VV |  | "část D.2.4.1. v.č.01" | [15 empty] | VV | 2 | 1 | True | 0 | ROZPOCET
| VV |  | 18 |  | 18 | [13 empty] | VV | 2 | 2 | True | 0 | ROZPOCET
| VV |  |  |  | 0 | [13 empty] | VV | 2 | 2 | False | 0 | ROZPOCET
| VV |  |  |  | 0 | [13 empty] | VV | 2 | 2 | False | 0 | ROZPOCET
| VV |  | Součet |  | 18 | [13 empty] | VV | 2 | 4 | True | 1 | ROZPOCET
11 | K | 722181242 | Ochrana vodovodního potrubí přilepenými termoizolačními trubicemi z PE tl do 20 mm DN do 45 mm | m | 16 |  | 0 | CS ÚRS 2018 01 |  |  | zákl. přenesená |  | 0 | 0.00016 | 0.00256 | 0 | 0 | 16 | K | 2 |  |  |  | ROZPOCET | 0 | 0 | 0 | 0 | 0 | 4 | 0 | 16 | -1020713069
| VV |  | "část D.2.4.1. v.č.01" | [15 empty] | VV | 2 | 1 | True | 0 | ROZPOCET
| VV |  | 16 |  | 16 | [13 empty] | VV | 2 | 2 | True | 0 | ROZPOCET
| VV |  | Součet |  | 16 | [13 empty] | VV | 2 | 4 | True | 1 | ROZPOCET
12 | K | 722190401 | Vyvedení a upevnění výpustku do DN 25 | kus | 12 |  | 0 | CS ÚRS 2018 01 |  |  | zákl. přenesená |  | 0 | 0 | 0 | 0 | 0 | 16 | K | 2 |  |  |  | ROZPOCET | 0 | 0 | 0 | 0 | 0 | 4 | 0 | 16 | -303135422
| VV |  | "část D.2.4.1. v.č.01" | [15 empty] | VV | 2 | 1 | True | 0 | ROZPOCET
| VV |  | "D m.č.0.02" 2 |  | 2 | [13 empty] | VV | 2 | 2 | True | 0 | ROZPOCET
| VV |  | "D m.č.0.03" 2 |  | 2 | [13 empty] | VV | 2 | 2 | True | 0 | ROZPOCET
| VV |  | "D m.č.0.04" 2 |  | 2 | [13 empty] | VV | 2 | 2 | True | 0 | ROZPOCET
| VV |  | "U2 m.č.0.01" 2 |  | 2 | [13 empty] | VV | 2 | 2 | True | 0 | ROZPOCET
| VV |  | "ZO10 IN m.č.0.02" 2 |  | 2 | [13 empty] | VV | 2 | 2 | True | 0 | ROZPOCET
| VV |  | "ZO5 IN m.č.0.04" 2 |  | 2 | [13 empty] | VV | 2 | 2 | True | 0 | ROZPOCET
| VV |  |  |  | 0 | [13 empty] | VV | 2 | 2 | False | 0 | ROZPOCET
| VV |  | Součet |  | 12 | [13 empty] | VV | 2 | 4 | True | 1 | ROZPOCET
13 | K | 722220152 | Nástěnka závitová plastová PPR PN 20 DN 20 x G 1/2 | kus | 12 |  | 0 | CS ÚRS 2018 01 |  |  | zákl. přenesená |  | 0 | 0.00017 | 0.00204 | 0 | 0 | 16 | K | 2 |  |  |  | ROZPOCET | 0 | 0 | 0 | 0 | 0 | 4 | 0 | 16 | 1874378708
| VV |  | "část D.2.4.1. v.č.01" | [15 empty] | VV | 2 | 1 | True | 0 | ROZPOCET
| VV |  | "D m.č.0.02" 2 |  | 2 | [13 empty] | VV | 2 | 2 | True | 0 | ROZPOCET
| VV |  | "D m.č.0.03" 2 |  | 2 | [13 empty] | VV | 2 | 2 | True | 0 | ROZPOCET
| VV |  | "D m.č.0.04" 2 |  | 2 | [13 empty] | VV | 2 | 2 | True | 0 | ROZPOCET
| VV |  | "U2 m.č.0.01" 2 |  | 2 | [13 empty] | VV | 2 | 2 | True | 0 | ROZPOCET
| VV |  | "ZO10 IN m.č.0.02" 2 |  | 2 | [13 empty] | VV | 2 | 2 | True | 0 | ROZPOCET
| VV |  | "ZO5 IN m.č.0.04" 2 |  | 2 | [13 empty] | VV | 2 | 2 | True | 0 | ROZPOCET
| VV |  |  |  | 0 | [13 empty] | VV | 2 | 2 | False | 0 | ROZPOCET
| VV |  |  |  | 0 | [13 empty] | VV | 2 | 2 | False | 0 | ROZPOCET
| VV |  | Součet |  | 12 | [13 empty] | VV | 2 | 4 | True | 1 | ROZPOCET
14 | K | 722232044 | Kohout kulový přímý G 3/4 PN 42 do 185°C vnitřní závit | kus | 1 |  | 0 | CS ÚRS 2018 01 |  |  | zákl. přenesená |  | 0 | 0.00034 | 0.00034 | 0 | 0 | 16 | K | 2 |  |  |  | ROZPOCET | 0 | 0 | 0 | 0 | 0 | 4 | 0 | 16 | -1485453121
| VV |  | "část D.2.4.1. v.č.01" | [15 empty] | VV | 2 | 1 | True | 0 | ROZPOCET
| VV |  | "UV20" 1 |  | 1 | [13 empty] | VV | 2 | 2 | True | 0 | ROZPOCET
| VV |  | Součet |  | 1 | [13 empty] | VV | 2 | 4 | True | 1 | ROZPOCET
15 | K | 722232061 | Kohout kulový přímý G 1/2 PN 42 do 185°C vnitřní závit s vypouštěním | kus | 1 |  | 0 | CS ÚRS 2018 01 |  |  | zákl. přenesená |  | 0 | 0.00027 | 0.00027 | 0 | 0 | 16 | K | 2 |  |  |  | ROZPOCET | 0 | 0 | 0 | 0 | 0 | 4 | 0 | 16 | -450186634
| VV |  | "část D.2.4.1. v.č.01" | [15 empty] | VV | 2 | 1 | True | 0 | ROZPOCET
| VV |  | " UVV 15" 1 |  | 1 | [13 empty] | VV | 2 | 2 | True | 0 | ROZPOCET
| VV |  | Součet |  | 1 | [13 empty] | VV | 2 | 4 | True | 1 | ROZPOCET
16 | K | 722290226 | Zkouška těsnosti vodovodního potrubí závitového do DN 50 | m | 34 |  | 0 | CS ÚRS 2018 01 |  |  | zákl. přenesená |  | 0 | 0.00019 | 0.00646 | 0 | 0 | 16 | K | 2 |  |  |  | ROZPOCET | 0 | 0 | 0 | 0 | 0 | 4 | 0 | 16 | -1374582287
17 | K | 722290234 | Proplach a dezinfekce vodovodního potrubí do DN 80 | m | 34 |  | 0 | CS ÚRS 2018 01 |  |  | zákl. přenesená |  | 0 | 1e-05 | 0.00034 | 0 | 0 | 16 | K | 2 |  |  |  | ROZPOCET | 0 | 0 | 0 | 0 | 0 | 4 | 0 | 16 | 1315089509
18 | K | 998722101 | Přesun hmot tonážní pro vnitřní vodovod v objektech v do 6 m | t | 0.044 |  | 0 | CS ÚRS 2018 01 |  |  | zákl. přenesená |  | 0 | 0 | 0 | 0 | 0 | 16 | K | 2 |  |  |  | ROZPOCET | 0 | 0 | 0 | 0 | 0 | 4 | 0 | 16 | -1231173231
19 | K | 998722181 | Příplatek k přesunu hmot tonážní 722 prováděný bez použití mechanizace | t | 0.044 |  | 0 | CS ÚRS 2018 01 |  |  | zákl. přenesená |  | 0 | 0 | 0 | 0 | 0 | 16 | K | 2 |  |  |  | ROZPOCET | 0 | 0 | 0 | 0 | 0 | 4 | 0 | 16 | 2009426677
20 | K | R- 174022 | Potrubí vodovodní plastové vícevrstvé PP-RCT SDR9 , 15 | m | 18 |  | 0 | vlastní |  |  | zákl. přenesená |  | 0 | 0.00078 | 0.01404 | 0 | 0 | 16 | K | 2 |  |  |  | ROZPOCET | 0 | 0 | 0 | 0 | 0 | 4 | 0 | 16 | 1908863746
| VV |  | "část D.2.4.1. v.č.01" | [15 empty] | VV | 2 | 1 | True | 0 | ROZPOCET
| VV |  | 18 |  | 18 | [13 empty] | VV | 2 | 2 | True | 0 | ROZPOCET
| VV |  | Součet |  | 18 | [13 empty] | VV | 2 | 4 | True | 1 | ROZPOCET
21 | K | R- 174023 | Potrubí vodovodní plastové vícevrstvé PP-RCT SDR9 , 20 | m | 16 |  | 0 | vlastní |  |  | zákl. přenesená |  | 0 | 0.00096 | 0.01536 | 0 | 0 | 16 | K | 2 |  |  |  | ROZPOCET | 0 | 0 | 0 | 0 | 0 | 4 | 0 | 16 | 754492249
| VV |  | "část D.2.4.1. v.č.01" | [15 empty] | VV | 2 | 1 | True | 0 | ROZPOCET
| VV |  | "SV" 16 |  | 16 | [13 empty] | VV | 2 | 2 | True | 0 | ROZPOCET
| VV |  | Součet |  | 16 | [13 empty] | VV | 2 | 4 | True | 1 | ROZPOCET
| D | 724 | Zdravotechnika |  |  |  | 0 | [5 empty] | 0 |  | 0.01406 |  | 0 | 2 | D | 1 |  |  |  | ROZPOCET | [6 empty] | 0
22 | M | R-10403 | Ponorné čerpadlo spodní vody s plovákovým spínačem Qmax=4m3/h , Hmax=5m | kus | 1 |  | 0 | vlastní |  |  | zákl. přenesená |  | 0 | 0.014 | 0.014 | 0 | 0 | 32 | M | 2 |  |  |  | ROZPOCET | 0 | 0 | 0 | 0 | 0 | 4 | 0 | 16 | 1433419924
| VV |  | "část D.2.4.1. v.č.01" | [15 empty] | VV | 2 | 1 | True | 0 | ROZPOCET
| VV |  | "KČ m.č.0.05" 1 |  | 1 | [13 empty] | VV | 2 | 2 | True | 0 | ROZPOCET
| VV |  | Součet |  | 1 | [13 empty] | VV | 2 | 4 | True | 1 | ROZPOCET
23 | M | R-35135 | Sanitární čerpadlo pro přečerpávání splaškových vod od 3ks dřezů a 1ks umyvadla | ks | 1 |  | 0 | vlastní |  |  | zákl. přenesená |  | 0 | 0 | 0 | 0 | 0 | 32 | M | 2 |  |  |  | ROZPOCET | 0 | 0 | 0 | 0 | 0 | 4 | 0 | 16 | -1065273373
24 | K | 724149102 | Montáž čerpadla vodovodního ponorného o výkonu do 108 l/min bez potrubí a příslušenství | kus | 2 |  | 0 | CS ÚRS 2018 01 |  |  | zákl. přenesená |  | 0 | 3e-05 | 6e-05 | 0 | 0 | 16 | K | 2 |  |  |  | ROZPOCET | 0 | 0 | 0 | 0 | 0 | 4 | 0 | 16 | 1533942125
| VV |  | "část D.2.4.1. v.č.01" | [15 empty] | VV | 2 | 1 | True | 0 | ROZPOCET
| VV |  | "montáž KČ" 1 |  | 1 | [13 empty] | VV | 2 | 2 | True | 0 | ROZPOCET
| VV |  | "montáž SČ" 1 |  | 1 | [13 empty] | VV | 2 | 2 | True | 0 | ROZPOCET
| VV |  | Součet |  | 2 | [13 empty] | VV | 2 | 4 | True | 1 | ROZPOCET
25 | K | 998724101 | Přesun hmot tonážní pro strojní vybavení v objektech v do 6 m | t | 0.014 |  | 0 | CS ÚRS 2018 01 |  |  | zákl. přenesená |  | 0 | 0 | 0 | 0 | 0 | 16 | K | 2 |  |  |  | ROZPOCET | 0 | 0 | 0 | 0 | 0 | 4 | 0 | 16 | 1048197955
26 | K | 998724181 | Příplatek k přesunu hmot tonážní 724 prováděný bez použití mechanizace | t | 0.014 |  | 0 | CS ÚRS 2018 01 |  |  | zákl. přenesená |  | 0 | 0 | 0 | 0 | 0 | 16 | K | 2 |  |  |  | ROZPOCET | 0 | 0 | 0 | 0 | 0 | 4 | 0 | 16 | 1513037716
| D | 725 | Zdravotechnika |  |  |  | 0 | [5 empty] | 0 |  | 0.02853 |  | 0 | 2 | D | 1 |  |  |  | ROZPOCET | [6 empty] | 0
27 | K | 725219104 | Montáž umyvadla nerezového | soubor | 1 |  | 0 | CS ÚRS 2018 01 |  |  | zákl. přenesená |  | 0 | 0.00031 | 0.00031 | 0 | 0 | 16 | K | 2 |  |  |  | ROZPOCET | 0 | 0 | 0 | 0 | 0 | 4 | 0 | 16 | 1147334292
| VV |  | "část D.2.4.1. v.č.01" | [15 empty] | VV | 2 | 1 | True | 0 | ROZPOCET
| VV |  | "U2 m.č.0.01" 1 |  | 1 | [13 empty] | VV | 2 | 2 | True | 0 | ROZPOCET
| VV |  | Součet |  | 1 | [13 empty] | VV | 2 | 4 | True | 1 | ROZPOCET
28 | M | R-AUM 028Z | nerezové umyvadlo, zakrytované, bez baterie, AISI 304 | ks | 1 |  | 0 | vlastní |  |  | zákl. přenesená |  | 0 | 0 | 0 | 0 | 0 | 32 | M | 2 |  |  |  | ROZPOCET | 0 | 0 | 0 | 0 | 0 | 4 | 0 | 16 | 1054159988
| VV |  | "část D.2.4.1. v.č.01" | [15 empty] | VV | 2 | 1 | True | 0 | ROZPOCET
| VV |  | "U2 m.č.0.01" 1 |  | 1 | [13 empty] | VV | 2 | 2 | True | 0 | ROZPOCET
| VV |  | Součet |  | 1 | [13 empty] | VV | 2 | 4 | True | 1 | ROZPOCET
29 | M | 54132286 | ohřívač vody elektrický tlakový, 5l 2kW pod umyvadlo | kus | 1 |  | 0 | CS ÚRS 2018 01 |  |  | zákl. přenesená |  | 0 | 0.01 | 0.01 | 0 | 0 | 32 | M | 2 |  |  |  | ROZPOCET | 0 | 0 | 0 | 0 | 0 | 4 | 0 | 16 | 179380467
| VV |  | "část D.2.4.1. v.č.01" | [15 empty] | VV | 2 | 1 | True | 0 | ROZPOCET
| VV |  | "ZO5 IN m.č.0.04" 1 |  | 1 | [13 empty] | VV | 2 | 2 | True | 0 | ROZPOCET
| VV |  | Součet |  | 1 | [13 empty] | VV | 2 | 4 | True | 1 | ROZPOCET
30 | M | 54132287 | ohřívač vody elektrický tlakový, 10l 2kW pod umyvadlo | kus | 1 |  | 0 | CS ÚRS 2018 01 |  |  | zákl. přenesená |  | 0 | 0.01 | 0.01 | 0 | 0 | 32 | M | 2 |  |  |  | ROZPOCET | 0 | 0 | 0 | 0 | 0 | 4 | 0 | 16 | 616412622
| VV |  | "část D.2.4.1. v.č.01" | [15 empty] | VV | 2 | 1 | True | 0 | ROZPOCET
| VV |  | "ZO10 IN m.č.0.02" 1 |  | 1 | [13 empty] | VV | 2 | 2 | True | 0 | ROZPOCET
| VV |  | Součet |  | 1 | [13 empty] | VV | 2 | 4 | True | 1 | ROZPOCET
31 | M | 55166605 | armatura bezpečnostní pro elektrické tlakové ohřívače vody 0,6MPa bez redukčního ventilu | kus | 2 |  | 0 | CS ÚRS 2018 01 |  |  | zákl. přenesená |  | 0 | 0.00075 | 0.0015 | 0 | 0 | 32 | M | 2 |  |  |  | ROZPOCET | 0 | 0 | 0 | 0 | 0 | 4 | 0 | 16 | -1416016212
| VV |  | "část D.2.4.1. v.č.01" | [15 empty] | VV | 2 | 1 | True | 0 | ROZPOCET
| VV |  | "ZO10 IN m.č.0.02" 1 |  | 1 | [13 empty] | VV | 2 | 2 | True | 0 | ROZPOCET
| VV |  | "ZO5 IN m.č.0.04" 1 |  | 1 | [13 empty] | VV | 2 | 2 | True | 0 | ROZPOCET
| VV |  | Součet |  | 2 | [13 empty] | VV | 2 | 4 | True | 1 | ROZPOCET
32 | K | 725539201 | Montáž ohřívačů zásobníkových závěsných tlakových do 15 litrů | soubor | 2 |  | 0 | CS ÚRS 2018 01 |  |  | zákl. přenesená |  | 0 | 0.00066 | 0.00132 | 0 | 0 | 16 | K | 2 |  |  |  | ROZPOCET | 0 | 0 | 0 | 0 | 0 | 4 | 0 | 16 | 945715931
| VV |  | "část D.2.4.1. v.č.01" | [15 empty] | VV | 2 | 1 | True | 0 | ROZPOCET
| VV |  | "ZO10 IN m.č.0.02" 1 |  | 1 | [13 empty] | VV | 2 | 2 | True | 0 | ROZPOCET
| VV |  | "ZO5 IN m.č.0.04" 1 |  | 1 | [13 empty] | VV | 2 | 2 | True | 0 | ROZPOCET
| VV |  | Součet |  | 2 | [13 empty] | VV | 2 | 4 | True | 1 | ROZPOCET
33 | K | 725813111 | Ventil rohový bez připojovací trubičky nebo flexi hadičky G 1/2 | soubor | 12 |  | 0 | CS ÚRS 2018 01 |  |  | zákl. přenesená |  | 0 | 0.0003 | 0.0036 | 0 | 0 | 16 | K | 2 |  |  |  | ROZPOCET | 0 | 0 | 0 | 0 | 0 | 4 | 0 | 16 | -2113000724
| VV |  | "část D.2.4.1. v.č.01" | [15 empty] | VV | 2 | 1 | True | 0 | ROZPOCET
| VV |  | "D m.č.0.02" 2 |  | 2 | [13 empty] | VV | 2 | 2 | True | 0 | ROZPOCET
| VV |  | "D m.č.0.03" 2 |  | 2 | [13 empty] | VV | 2 | 2 | True | 0 | ROZPOCET
| VV |  | "D m.č.0.04" 2 |  | 2 | [13 empty] | VV | 2 | 2 | True | 0 | ROZPOCET
| VV |  | "U2 m.č.0.01" 2 |  | 2 | [13 empty] | VV | 2 | 2 | True | 0 | ROZPOCET
| VV |  | "ZO10 IN m.č.0.02" 2 |  | 2 | [13 empty] | VV | 2 | 2 | True | 0 | ROZPOCET
| VV |  | "ZO5 IN m.č.0.04" 2 |  | 2 | [13 empty] | VV | 2 | 2 | True | 0 | ROZPOCET
| VV |  |  |  | 0 | [13 empty] | VV | 2 | 2 | False | 0 | ROZPOCET
| VV |  |  |  | 0 | [13 empty] | VV | 2 | 2 | False | 0 | ROZPOCET
| VV |  | Součet |  | 12 | [13 empty] | VV | 2 | 4 | True | 1 | ROZPOCET
34 | K | 725822611 | Baterie umyvadlová stojánková páková bez výpusti | soubor | 1 |  | 0 | CS ÚRS 2018 01 |  |  | zákl. přenesená |  | 0 | 0.0018 | 0.0018 | 0 | 0 | 16 | K | 2 |  |  |  | ROZPOCET | 0 | 0 | 0 | 0 | 0 | 4 | 0 | 16 | -1205685
| VV |  | "část D.2.4.1. v.č.01" | [15 empty] | VV | 2 | 1 | True | 0 | ROZPOCET
| VV |  | "U2 m.č.0.01" 1 |  | 1 | [13 empty] | VV | 2 | 2 | True | 0 | ROZPOCET
| VV |  |  |  | 0 | [13 empty] | VV | 2 | 2 | False | 0 | ROZPOCET
| VV |  | Součet |  | 1 | [13 empty] | VV | 2 | 4 | True | 1 | ROZPOCET
35 | K | 998725101 | Přesun hmot tonážní pro zařizovací předměty v objektech v do 6 m | t | 0.035 |  | 0 | CS ÚRS 2018 01 |  |  | zákl. přenesená |  | 0 | 0 | 0 | 0 | 0 | 16 | K | 2 |  |  |  | ROZPOCET | 0 | 0 | 0 | 0 | 0 | 4 | 0 | 16 | -1295228277
36 | K | 998725181 | Příplatek k přesunu hmot tonážní 725 prováděný bez použití mechanizace | t | 0.035 |  | 0 | CS ÚRS 2018 01 |  |  | zákl. přenesená |  | 0 | 0 | 0 | 0 | 0 | 16 | K | 2 |  |  |  | ROZPOCET | 0 | 0 | 0 | 0 | 0 | 4 | 0 | 16 | 1778807741

## 1.1.2.2 - SO 20 (RB2)
| List obsahuje: |  | 1) Krycí list soupisu | 2) Rekapitulace |  |  | 3) Soupis prací | Zpět na list: | Rekapitulace stavby
[9 empty] | >> skryté sloupce << | [9 empty] | {103c8c7c-ba5e-4921-aa7d-b6a5ebea54dc}
2
| KRYCÍ LIST SOUPISU | [8 empty] | v --- níže se nacházejí doplnkové a pomocné údaje k sestavám --- v | [8 empty] | True
Stavba:
STAVBA 1 + STAVBA 2
Objekt:
1 - STAVBA 1 - DOBUDOVÁNÍ A MODERNIZACE INFRASTRUKTURY PRO PRAKTICKOU VÝUKU NA PŘF UP, OLOMOUC – HOLICE
Soupis:
1.1 - SO 19.1(RB1) – STAVEBNÍ ÚPRAVY OBJEKTU 53(RB1) – ČÁST PEDOLOGICKÁ LABORATOŘ, SO 20 (RB2) – PŘÍSTAVBA
Úroveň 4:
1.1.2.2 - SO 20 (RB2)
| KSO: |  |  |  |  | CC-CZ:
| Místo: |  | Olomouc, ul. Šlechtitelů, areál PřF UP, parc. č. 1 |  |  | Datum: | 30. 1. 2018
| Zadavatel: |  |  |  |  | IČ:
|  | Univerzita Palackého v Olomouci, Křížkovského |  |  |  | DIČ:
| Uchazeč: |  |  |  |  | IČ:
DIČ:
| Projektant: |  |  |  |  | IČ:
|  | ASET studio s.r.o. |  |  |  | DIČ:
Poznámka:
Rozpočet v přenesené daňové povinnosti
| Cena bez DPH | [5 empty] | 0
|  |  | Základ daně |  |  | Sazba daně | Výše daně
| DPH | základní | 0 |  |  | 21% | 0
|  | snížená | 0 |  |  | 15% | 0
| DPH | zákl. přenesená | 0 |  |  | 21% | 0
|  | sníž. přenesená | 0 |  |  | 15% | 0
|  | nulová | 0 |  |  | 0% | 0
| Cena s DPH |  |  | v | CZK |  | 0
REKAPITULACE ČLENĚNÍ SOUPISU PRACÍ
Stavba:
STAVBA 1 + STAVBA 2
Objekt:
1 - STAVBA 1 - DOBUDOVÁNÍ A MODERNIZACE INFRASTRUKTURY PRO PRAKTICKOU VÝUKU NA PŘF UP, OLOMOUC – HOLICE
Soupis:
1.1 - SO 19.1(RB1) – STAVEBNÍ ÚPRAVY OBJEKTU 53(RB1) – ČÁST PEDOLOGICKÁ LABORATOŘ, SO 20 (RB2) – PŘÍSTAVBA
Úroveň 4:
1.1.2.2 - SO 20 (RB2)
Místo: |  |  | Olomouc, ul. Šlechtitelů, areál PřF UP, parc. č. 1 |  |  | Datum: | 30. 1. 2018
Zadavatel: |  |  | Univerzita Palackého v Olomouci, Křížkovského |  |  | Projektant: | ASET studio s.r.o.
Uchazeč:
Kód dílu - Popis | [6 empty] | Cena celkem [CZK]
Náklady soupisu celkem | [6 empty] | 0 | [12 empty] | -1
| HSV - Práce a dodávky HSV | [5 empty] | 0
| 1 - Zemní práce | [5 empty] | 0
| 8 - Trubní vedení | [5 empty] | 0
| 9 - Ostatní konstrukce a práce, bourání | [5 empty] | 0
| 998 - Přesun hmot | [5 empty] | 0
| PSV - Práce a dodávky PSV | [5 empty] | 0
| 721 - Zdravotechnika | [5 empty] | 0
| 722 - Zdravotechnika | [5 empty] | 0
| 724 - Zdravotechnika | [5 empty] | 0
| 725 - Zdravotechnika | [5 empty] | 0
| 726 - Zdravotechnika | [5 empty] | 0
| 732 - Ústřední vytápění | [5 empty] | 0
| 734 - Ústřední vytápění | [5 empty] | 0
| 767 - Konstrukce zámečnické | [5 empty] | 0
SOUPIS PRACÍ
Stavba:
STAVBA 1 + STAVBA 2
Objekt:
1 - STAVBA 1 - DOBUDOVÁNÍ A MODERNIZACE INFRASTRUKTURY PRO PRAKTICKOU VÝUKU NA PŘF UP, OLOMOUC – HOLICE
Soupis:
1.1 - SO 19.1(RB1) – STAVEBNÍ ÚPRAVY OBJEKTU 53(RB1) – ČÁST PEDOLOGICKÁ LABORATOŘ, SO 20 (RB2) – PŘÍSTAVBA
Úroveň 4:
1.1.2.2 - SO 20 (RB2)
Místo: |  |  | Olomouc, ul. Šlechtitelů, areál PřF UP, parc. č. 1 |  |  | Datum: | 30. 1. 2018
Zadavatel: |  |  | Univerzita Palackého v Olomouci, Křížkovského |  |  | Projektant: | ASET studio s.r.o.
Uchazeč:
PČ | Typ | Kód | Popis | MJ | Množství | J.cena [CZK] | Cena celkem [CZK] | Cenová soustava |  | Poznámka | DPH | J. Nh [h] | Nh celkem [h] | J. hmotnost [t] | Hmotnost celkem [t] | J. suť [t] | Suť Celkem [t]
Náklady soupisu celkem | [6 empty] | 0 | [5 empty] | 0 |  | 856.5136 |  | 0 |  | D | -1 | [10 empty] | 0
| D | HSV | Práce a dodávky HSV |  |  |  | 0 | [5 empty] | 0 |  | 853.9955 |  | 0 | 1 | D | 0 |  |  |  | ROZPOCET | [6 empty] | 0
| D | 1 | Zemní práce |  |  |  | 0 | [5 empty] | 0 |  | 811.264 |  | 0 | 1 | D | 1 |  |  |  | ROZPOCET | [6 empty] | 0
1 | K | 132201201 | Hloubení zapažených i nezapažených rýh šířky přes 600 do 2 000 mm s urovnáním dna do předepsaného profilu a spádu v hornině tř. 3 do 100 m3 | m3 | 429.24 |  | 0 | CS ÚRS 2018 01 |  |  | zákl. přenesená |  | 0 | 0 | 0 | 0 | 0 | 4 | K | 2 |  |  |  | ROZPOCET | 0 | 0 | 0 | 0 | 0 | 4 | 0 | 4 | -1331913136
| VV |  | Výkop | [15 empty] | VV | 2 | 1 | True | 0 | ROZPOCET
| VV |  | "část D.10.1. v.č.02" | [15 empty] | VV | 2 | 1 | True | 0 | ROZPOCET
| VV |  | 511*1,4*0,6 |  | 429.24 | [13 empty] | VV | 2 | 2 | True | 0 | ROZPOCET
| VV |  | Mezisoučet |  | 429.24 | [13 empty] | VV | 2 | 3 | True | 0 | ROZPOCET
| VV |  | Součet |  | 429.24 | [13 empty] | VV | 2 | 4 | True | 1 | ROZPOCET
2 | K | 162701105 | Vodorovné přemístění výkopku nebo sypaniny po suchu na obvyklém dopravním prostředku, bez naložení výkopku, avšak se složením bez rozhrnutí z horniny tř. 1 až 4 na vzdálenost přes 9 000 do 10 000 m | m3 | 429.24 |  | 0 | CS ÚRS 2018 01 |  |  | zákl. přenesená |  | 0 | 0 | 0 | 0 | 0 | 4 | K | 2 |  |  |  | ROZPOCET | 0 | 0 | 0 | 0 | 0 | 4 | 0 | 4 | 791433998
| VV |  | přemístění výkopku | [15 empty] | VV | 2 | 1 | True | 0 | ROZPOCET
| VV |  | výpočet dle zásypů kamenivem | [15 empty] | VV | 2 | 1 | True | 0 | ROZPOCET
| VV |  | 429,24 |  | 429.24 | [13 empty] | VV | 2 | 2 | True | 0 | ROZPOCET
| VV |  | Mezisoučet |  | 429.24 | [13 empty] | VV | 2 | 3 | True | 0 | ROZPOCET
| VV |  | Součet |  | 429.24 | [13 empty] | VV | 2 | 4 | True | 1 | ROZPOCET
3 | K | 162701109 | Vodorovné přemístění výkopku nebo sypaniny po suchu na obvyklém dopravním prostředku, bez naložení výkopku, avšak se složením bez rozhrnutí z horniny tř. 1 až 4 na vzdálenost Příplatek k ceně za každých dalších i započatých 1 000 m | m3 | 4292.4 |  | 0 | CS ÚRS 2018 01 |  |  | zákl. přenesená |  | 0 | 0 | 0 | 0 | 0 | 4 | K | 2 |  |  |  | ROZPOCET | 0 | 0 | 0 | 0 | 0 | 4 | 0 | 4 | -1622780798
| VV |  | Přemístění výkopku - příplatek + 10km | [15 empty] | VV | 2 | 1 | True | 0 | ROZPOCET
| VV |  | výpočet dle zásypů kamenivem | [15 empty] | VV | 2 | 1 | True | 0 | ROZPOCET
| VV |  | 429,24*10 |  | 4292.4 | [13 empty] | VV | 2 | 2 | True | 0 | ROZPOCET
| VV |  | Mezisoučet |  | 4292.4 | [13 empty] | VV | 2 | 3 | True | 0 | ROZPOCET
| VV |  | Součet |  | 4292.4 | [13 empty] | VV | 2 | 4 | True | 1 | ROZPOCET
4 | K | 167101102 | Nakládání, skládání a překládání neulehlého výkopku nebo sypaniny nakládání, množství přes 100 m3, z hornin tř. 1 až 4 | m3 | 429.24 |  | 0 | CS ÚRS 2018 01 |  |  | zákl. přenesená |  | 0 | 0 | 0 | 0 | 0 | 4 | K | 2 |  |  |  | ROZPOCET | 0 | 0 | 0 | 0 | 0 | 4 | 0 | 4 | -155789166
| VV |  | Naložení výkopku | [15 empty] | VV | 2 | 1 | True | 0 | ROZPOCET
| VV |  | výpočet dle zásypů kamenivem | [15 empty] | VV | 2 | 1 | True | 0 | ROZPOCET
| VV |  | 429,24 |  | 429.24 | [13 empty] | VV | 2 | 2 | True | 0 | ROZPOCET
| VV |  | Mezisoučet |  | 429.24 | [13 empty] | VV | 2 | 3 | True | 0 | ROZPOCET
| VV |  | Součet |  | 429.24 | [13 empty] | VV | 2 | 4 | True | 1 | ROZPOCET
5 | K | 171201201 | Uložení sypaniny na skládky | m3 | 429.24 |  | 0 | CS ÚRS 2018 01 |  |  | zákl. přenesená |  | 0 | 0 | 0 | 0 | 0 | 4 | K | 2 |  |  |  | ROZPOCET | 0 | 0 | 0 | 0 | 0 | 4 | 0 | 4 | 377042246
| VV |  | Uložení výkopku | [15 empty] | VV | 2 | 1 | True | 0 | ROZPOCET
| VV |  | výpočet dle zásypů kamenivem | [15 empty] | VV | 2 | 1 | True | 0 | ROZPOCET
| VV |  | 429,24 |  | 429.24 | [13 empty] | VV | 2 | 2 | True | 0 | ROZPOCET
| VV |  | Mezisoučet |  | 429.24 | [13 empty] | VV | 2 | 3 | True | 0 | ROZPOCET
| VV |  | Součet |  | 429.24 | [13 empty] | VV | 2 | 4 | True | 1 | ROZPOCET
6 | K | 171201211 | Uložení sypaniny poplatek za uložení sypaniny na skládce (skládkovné) | t | 686.784 |  | 0 | CS ÚRS 2018 01 |  |  | zákl. přenesená |  | 0 | 0 | 0 | 0 | 0 | 4 | K | 2 |  |  |  | ROZPOCET | 0 | 0 | 0 | 0 | 0 | 4 | 0 | 4 | 307190059
| VV |  | Poplatek za uložení výkopku - 1,6t/m3 | [15 empty] | VV | 2 | 1 | True | 0 | ROZPOCET
| VV |  | výpočet dle likvidace | [15 empty] | VV | 2 | 1 | True | 0 | ROZPOCET
| VV |  | 429,24*1,6 |  | 686.784 | [13 empty] | VV | 2 | 2 | True | 0 | ROZPOCET
| VV |  | Mezisoučet |  | 686.784 | [13 empty] | VV | 2 | 3 | True | 0 | ROZPOCET
| VV |  | Součet |  | 686.784 | [13 empty] | VV | 2 | 4 | True | 1 | ROZPOCET
7 | K | 175151101 | Obsypání potrubí strojně sypaninou z vhodných hornin tř. 1 až 4 nebo materiálem připraveným podél výkopu ve vzdálenosti do 3 m od jeho kraje, pro jakoukoliv hloubku výkopu a míru zhutnění bez prohození sypaniny | m3 | 429.24 |  | 0 | CS ÚRS 2018 01 |  |  | zákl. přenesená |  | 0 | 0 | 0 | 0 | 0 | 4 | K | 2 |  |  |  | ROZPOCET | 0 | 0 | 0 | 0 | 0 | 4 | 0 | 4 | 2017775516
| VV |  | Zásyp potrubí | [15 empty] | VV | 2 | 1 | True | 0 | ROZPOCET
| VV |  | 429,24 |  | 429.24 | [13 empty] | VV | 2 | 2 | True | 0 | ROZPOCET
| VV |  | Mezisoučet |  | 429.24 | [13 empty] | VV | 2 | 3 | True | 0 | ROZPOCET
| VV |  | Součet |  | 429.24 | [13 empty] | VV | 2 | 4 | True | 1 | ROZPOCET
8 | M | 583373100 | štěrkopísek frakce 0-4 třída B | t | 811.264 |  | 0 | CS ÚRS 2018 01 |  |  | zákl. přenesená |  | 0 | 1 | 811.264 | 0 | 0 | 8 | M | 2 |  |  |  | ROZPOCET | 0 | 0 | 0 | 0 | 0 | 4 | 0 | 4 | -1406231943
| VV |  | materiál | [15 empty] | VV | 2 | 1 | True | 0 | ROZPOCET
| VV |  | 429,24*1,8*1,05 |  | 811.264 | [13 empty] | VV | 2 | 2 | True | 0 | ROZPOCET
| VV |  | Mezisoučet |  | 811.264 | [13 empty] | VV | 2 | 3 | True | 0 | ROZPOCET
| VV |  | Součet |  | 811.264 | [13 empty] | VV | 2 | 4 | True | 1 | ROZPOCET
| D | 8 | Trubní vedení |  |  |  | 0 | [5 empty] | 0 |  | 6.2789 |  | 0 | 1 | D | 1 |  |  |  | ROZPOCET | [6 empty] | 0
9 | K | 894812316 | Revizní a čistící šachta z PP typ DN 600/200 šachtové dno průtočné 30°, 60°, 90° | kus | 1 |  | 0 | CS ÚRS 2018 01 |  |  | zákl. přenesená |  | 0 | 0.10661 | 0.10661 | 0 | 0 | 4 | K | 2 |  |  |  | ROZPOCET | 0 | 0 | 0 | 0 | 0 | 4 | 0 | 4 | -1359089910
| VV |  | "část D.2.4.1. v.č.01" | [15 empty] | VV | 2 | 1 | True | 0 | ROZPOCET
| VV |  | "splašková" | [15 empty] | VV | 2 | 1 | True | 0 | ROZPOCET
| VV |  | "RŠ1" 1 |  | 1 | [13 empty] | VV | 2 | 2 | True | 0 | ROZPOCET
| VV |  | Součet |  | 1 | [13 empty] | VV | 2 | 4 | True | 1 | ROZPOCET
10 | K | 894812317 | Revizní a čistící šachta z PP typ DN 600/200 šachtové dno s přítokem tvaru T | kus | 1 |  | 0 | CS ÚRS 2018 01 |  |  | zákl. přenesená |  | 0 | 0.10762 | 0.10762 | 0 | 0 | 4 | K | 2 |  |  |  | ROZPOCET | 0 | 0 | 0 | 0 | 0 | 4 | 0 | 4 | -564595110
| VV |  | "část D.2.4.1. v.č.01" | [15 empty] | VV | 2 | 1 | True | 0 | ROZPOCET
| VV |  | "splašková" | [15 empty] | VV | 2 | 1 | True | 0 | ROZPOCET
| VV |  | "RŠ2" 1 |  | 1 | [13 empty] | VV | 2 | 2 | True | 0 | ROZPOCET
| VV |  | Součet |  | 1 | [13 empty] | VV | 2 | 4 | True | 1 | ROZPOCET
11 | K | 894812331 | Revizní a čistící šachta z PP DN 600 šachtová roura korugovaná světlé hloubky 1000 mm | kus | 1 |  | 0 | CS ÚRS 2018 01 |  |  | zákl. přenesená |  | 0 | 0.01212 | 0.01212 | 0 | 0 | 4 | K | 2 |  |  |  | ROZPOCET | 0 | 0 | 0 | 0 | 0 | 4 | 0 | 4 | -1420717947
| VV |  | "část D.2.4.1. v.č.01" | [15 empty] | VV | 2 | 1 | True | 0 | ROZPOCET
| VV |  | "splašková" | [15 empty] | VV | 2 | 1 | True | 0 | ROZPOCET
| VV |  | "RŠ1" 1 |  | 1 | [13 empty] | VV | 2 | 2 | True | 0 | ROZPOCET
| VV |  | Součet |  | 1 | [13 empty] | VV | 2 | 4 | True | 1 | ROZPOCET
12 | K | 894812332 | Revizní a čistící šachta z PP DN 600 šachtová roura korugovaná světlé hloubky 2000 mm | kus | 1 |  | 0 | CS ÚRS 2018 01 |  |  | zákl. přenesená |  | 0 | 0.02424 | 0.02424 | 0 | 0 | 4 | K | 2 |  |  |  | ROZPOCET | 0 | 0 | 0 | 0 | 0 | 4 | 0 | 4 | -2043295467
| VV |  | "část D.2.4.1. v.č.01" | [15 empty] | VV | 2 | 1 | True | 0 | ROZPOCET
| VV |  | "splašková" | [15 empty] | VV | 2 | 1 | True | 0 | ROZPOCET
| VV |  | "RŠ2" 1 |  | 1 | [13 empty] | VV | 2 | 2 | True | 0 | ROZPOCET
| VV |  | Součet |  | 1 | [13 empty] | VV | 2 | 4 | True | 1 | ROZPOCET
13 | K | 894812339 | Příplatek k rourám revizní a čistící šachty z PP DN 600 za uříznutí šachtové roury | kus | 2 |  | 0 | CS ÚRS 2018 01 |  |  | zákl. přenesená |  | 0 | 0 | 0 | 0 | 0 | 4 | K | 2 |  |  |  | ROZPOCET | 0 | 0 | 0 | 0 | 0 | 4 | 0 | 4 | -654765065
| VV |  | "část D.2.4.1. v.č.01" | [15 empty] | VV | 2 | 1 | True | 0 | ROZPOCET
| VV |  | "splašková" | [15 empty] | VV | 2 | 1 | True | 0 | ROZPOCET
| VV |  | "RŠ1" 1 |  | 1 | [13 empty] | VV | 2 | 2 | True | 0 | ROZPOCET
| VV |  | "RŠ2" 1 |  | 1 | [13 empty] | VV | 2 | 2 | True | 0 | ROZPOCET
| VV |  | Součet |  | 2 | [13 empty] | VV | 2 | 4 | True | 1 | ROZPOCET
14 | K | 894812357 | Revizní a čistící šachta z PP DN 600 poklop litinový do 12,5 t s teleskopickým adaptérem | kus | 2 |  | 0 | CS ÚRS 2018 01 |  |  | zákl. přenesená |  | 0 | 0.11413 | 0.22826 | 0 | 0 | 4 | K | 2 |  |  |  | ROZPOCET | 0 | 0 | 0 | 0 | 0 | 4 | 0 | 4 | -1484711133
| VV |  | "část D.2.4.1. v.č.01" | [15 empty] | VV | 2 | 1 | True | 0 | ROZPOCET
| VV |  | "splašková" | [15 empty] | VV | 2 | 1 | True | 0 | ROZPOCET
| VV |  | "RŠ1" 1 |  | 1 | [13 empty] | VV | 2 | 2 | True | 0 | ROZPOCET
| VV |  | "RŠ2" 1 |  | 1 | [13 empty] | VV | 2 | 2 | True | 0 | ROZPOCET
| VV |  | Součet |  | 2 | [13 empty] | VV | 2 | 4 | True | 1 | ROZPOCET
15 | K | R- SPC RŠ1 | Betonová sběrná šachta s jímkou sedimentu D1000 D+M | ks | 1 |  | 0 | vlastní |  |  | zákl. přenesená |  | 0 | 3 | 3 | 0 | 0 | 4 | K | 2 |  |  |  | ROZPOCET | 0 | 0 | 0 | 0 | 0 | 4 | 0 | 4 | 1477565351
| VV |  | "část D.2.4.1. v.č.01" | [15 empty] | VV | 2 | 1 | True | 0 | ROZPOCET
| VV |  | "dešťová" | [15 empty] | VV | 2 | 1 | True | 0 | ROZPOCET
| VV |  | "RŠ1" 1 |  | 1 | [13 empty] | VV | 2 | 2 | True | 0 | ROZPOCET
| VV |  | Součet |  | 1 | [13 empty] | VV | 2 | 4 | True | 1 | ROZPOCET
16 | K | R- SPC RŠ2 | Betonová revizní šachta D1000 , D+M | ks | 1 |  | 0 | vlastní |  |  | zákl. přenesená |  | 0 | 2.8 | 2.8 | 0 | 0 | 4 | K | 2 |  |  |  | ROZPOCET | 0 | 0 | 0 | 0 | 0 | 4 | 0 | 4 | -814831432
| VV |  | "část D.2.4.1. v.č.01" | [15 empty] | VV | 2 | 1 | True | 0 | ROZPOCET
| VV |  | "dešťová" | [15 empty] | VV | 2 | 1 | True | 0 | ROZPOCET
| VV |  | "RŠ2" 1 |  | 1 | [13 empty] | VV | 2 | 2 | True | 0 | ROZPOCET
| VV |  | Součet |  | 1 | [13 empty] | VV | 2 | 4 | True | 1 | ROZPOCET
| D | 9 | Ostatní konstrukce a práce, bourání |  |  |  | 0 | [5 empty] | 0 |  | 36.4526 |  | 0 | 1 | D | 1 |  |  |  | ROZPOCET | [6 empty] | 0
17 | K | 935932314 | Odvodňovací plastový žlab pro zatížení C250 vnitřní š 100 mm s roštem můstkovým z litiny | m | 119 |  | 0 | CS ÚRS 2018 01 |  |  | zákl. přenesená |  | 0 | 0.24896 | 29.6262 | 0 | 0 | 4 | K | 2 |  |  |  | ROZPOCET | 0 | 0 | 0 | 0 | 0 | 4 | 0 | 4 | 1147752996
| VV |  | "část D.2.4.1. v.č.02" | [15 empty] | VV | 2 | 1 | True | 0 | ROZPOCET
| VV |  | "LŽ1 - 136x3000mm (počet ks x m)" 22*3 |  | 66 | [13 empty] | VV | 2 | 2 | True | 0 | ROZPOCET
| VV |  | "LŽ2 - 136x7000mm (počet ks x m) " 4*7 |  | 28 | [13 empty] | VV | 2 | 2 | True | 0 | ROZPOCET
| VV |  | "LŽ3 - 136x8000mm (počet ks x m) " 2*8 |  | 16 | [13 empty] | VV | 2 | 2 | True | 0 | ROZPOCET
| VV |  | "LŽ4 - 136x9000mm (počet ks x m) " 1*9 |  | 9 | [13 empty] | VV | 2 | 2 | True | 0 | ROZPOCET
| VV |  | Součet |  | 119 | [13 empty] | VV | 2 | 4 | True | 1 | ROZPOCET
18 | K | 935932611 | Vpusť s kalovým košem pro plastový žlab vnitřní š 100 mm | kus | 35 |  | 0 | CS ÚRS 2018 01 |  |  | zákl. přenesená |  | 0 | 0.19504 | 6.8264 | 0 | 0 | 4 | K | 2 |  |  |  | ROZPOCET | 0 | 0 | 0 | 0 | 0 | 4 | 0 | 4 | 891258453
| VV |  | "část D.2.4.1. v.č.02" | [15 empty] | VV | 2 | 1 | True | 0 | ROZPOCET
| VV |  | "VP-LŽ" 34 |  | 34 | [13 empty] | VV | 2 | 2 | True | 0 | ROZPOCET
| VV |  | "vpusť pro LŽ4" 1 |  | 1 | [13 empty] | VV | 2 | 2 | True | 0 | ROZPOCET
| VV |  | Součet |  | 35 | [13 empty] | VV | 2 | 4 | True | 1 | ROZPOCET
| D | 998 | Přesun hmot |  |  |  | 0 | [5 empty] | 0 |  | 0 |  | 0 | 1 | D | 1 |  |  |  | ROZPOCET | [6 empty] | 0
19 | K | 998276101 | Přesun hmot pro trubní vedení z trub z plastických hmot otevřený výkop | t | 42.748 |  | 0 | CS ÚRS 2018 01 |  |  | zákl. přenesená |  | 0 | 0 | 0 | 0 | 0 | 4 | K | 2 |  |  |  | ROZPOCET | 0 | 0 | 0 | 0 | 0 | 4 | 0 | 4 | -980320997
| D | PSV | Práce a dodávky PSV |  |  |  | 0 | [5 empty] | 0 |  | 2.5181 |  | 0 | 2 | D | 0 |  |  |  | ROZPOCET | [6 empty] | 0
| D | 721 | Zdravotechnika |  |  |  | 0 | [5 empty] | 0 |  | 1.2786 |  | 0 | 2 | D | 1 |  |  |  | ROZPOCET | [6 empty] | 0
20 | K | 721173316 | Potrubí kanalizační z PVC SN 4 dešťové DN 125 | m | 110 |  | 0 | CS ÚRS 2018 01 |  |  | zákl. přenesená |  | 0 | 0.00227 | 0.2497 | 0 | 0 | 16 | K | 2 |  |  |  | ROZPOCET | 0 | 0 | 0 | 0 | 0 | 4 | 0 | 16 | -1575890711
| VV |  | "část D.2.4.1. v.č.01" | [15 empty] | VV | 2 | 1 | True | 0 | ROZPOCET
| VV |  | "dešťová" | [15 empty] | VV | 2 | 1 | True | 0 | ROZPOCET
| VV |  | "DS1-2´" 8,5 |  | 8.5 | [13 empty] | VV | 2 | 2 | True | 0 | ROZPOCET
| VV |  | "DS2-2´" 1,5 |  | 1.5 | [13 empty] | VV | 2 | 2 | True | 0 | ROZPOCET
| VV |  | "DS3-3´" 1,5 |  | 1.5 | [13 empty] | VV | 2 | 2 | True | 0 | ROZPOCET
| VV |  | "DS4-4´" 9 |  | 9 | [13 empty] | VV | 2 | 2 | True | 0 | ROZPOCET
| VV |  | "DS5-11´" 9 |  | 9 | [13 empty] | VV | 2 | 2 | True | 0 | ROZPOCET
| VV |  | "DS6-6´" 2 |  | 2 | [13 empty] | VV | 2 | 2 | True | 0 | ROZPOCET
| VV |  | "DS7-7´" 2 |  | 2 | [13 empty] | VV | 2 | 2 | True | 0 | ROZPOCET
| VV |  | "DS8-8´" 2 |  | 2 | [13 empty] | VV | 2 | 2 | True | 0 | ROZPOCET
| VV |  | "DS9-9´" 2 |  | 2 | [13 empty] | VV | 2 | 2 | True | 0 | ROZPOCET
| VV |  | "DS10-10´" 2 |  | 2 | [13 empty] | VV | 2 | 2 | True | 0 | ROZPOCET
| VV |  | "DS11-9´" 10 |  | 10 | [13 empty] | VV | 2 | 2 | True | 0 | ROZPOCET
| VV |  | "DS12-12´" 2,5 |  | 2.5 | [13 empty] | VV | 2 | 2 | True | 0 | ROZPOCET
| VV |  | "DS13-13´" 3 |  | 3 | [13 empty] | VV | 2 | 2 | True | 0 | ROZPOCET
| VV |  | "DS14-14´" 3 |  | 3 | [13 empty] | VV | 2 | 2 | True | 0 | ROZPOCET
| VV |  | "DS15-15´" 3 |  | 3 | [13 empty] | VV | 2 | 2 | True | 0 | ROZPOCET
| VV |  | "DS16-16´" 3 |  | 3 | [13 empty] | VV | 2 | 2 | True | 0 | ROZPOCET
| VV |  | "DS17-17´" 3,5 |  | 3.5 | [13 empty] | VV | 2 | 2 | True | 0 | ROZPOCET
| VV |  | "DS18-16´" 11 |  | 11 | [13 empty] | VV | 2 | 2 | True | 0 | ROZPOCET
| VV |  | "DS19-19´" 10,5 |  | 10.5 | [13 empty] | VV | 2 | 2 | True | 0 | ROZPOCET
| VV |  | "DS20-20´" 2 |  | 2 | [13 empty] | VV | 2 | 2 | True | 0 | ROZPOCET
| VV |  | "DS21-25´" 3 |  | 3 | [13 empty] | VV | 2 | 2 | True | 0 | ROZPOCET
| VV |  | "DS22-22´" 2 |  | 2 | [13 empty] | VV | 2 | 2 | True | 0 | ROZPOCET
| VV |  | "DS23-23´" 2 |  | 2 | [13 empty] | VV | 2 | 2 | True | 0 | ROZPOCET
| VV |  | "DS24-24´" 2 |  | 2 | [13 empty] | VV | 2 | 2 | True | 0 | ROZPOCET
| VV |  | "DS25-23´" 10 |  | 10 | [13 empty] | VV | 2 | 2 | True | 0 | ROZPOCET
| VV |  |  |  | 0 | [13 empty] | VV | 2 | 2 | False | 0 | ROZPOCET
| VV |  |  |  | 0 | [13 empty] | VV | 2 | 2 | False | 0 | ROZPOCET
| VV |  | Součet |  | 110 | [13 empty] | VV | 2 | 4 | True | 1 | ROZPOCET
21 | K | 721173317 | Potrubí kanalizační z PVC SN 4 dešťové DN 160 | m | 69 |  | 0 | CS ÚRS 2018 01 |  |  | zákl. přenesená |  | 0 | 0.0035 | 0.2415 | 0 | 0 | 16 | K | 2 |  |  |  | ROZPOCET | 0 | 0 | 0 | 0 | 0 | 4 | 0 | 16 | 1670044774
| VV |  | "část D.2.4.1. v.č.01" | [15 empty] | VV | 2 | 1 | True | 0 | ROZPOCET
| VV |  | "dešťová" | [15 empty] | VV | 2 | 1 | True | 0 | ROZPOCET
| VV |  | "2´-RŠ1" 22 |  | 22 | [13 empty] | VV | 2 | 2 | True | 0 | ROZPOCET
| VV |  | "9´-RŠ1" 24 |  | 24 | [13 empty] | VV | 2 | 2 | True | 0 | ROZPOCET
| VV |  | "16´-21´" 6 |  | 6 | [13 empty] | VV | 2 | 2 | True | 0 | ROZPOCET
| VV |  | "23´-21´" 17 |  | 17 | [13 empty] | VV | 2 | 2 | True | 0 | ROZPOCET
| VV |  |  |  | 0 | [13 empty] | VV | 2 | 2 | False | 0 | ROZPOCET
| VV |  |  |  | 0 | [13 empty] | VV | 2 | 2 | False | 0 | ROZPOCET
| VV |  | Součet |  | 69 | [13 empty] | VV | 2 | 4 | True | 1 | ROZPOCET
22 | K | 721173401 | Potrubí kanalizační z PVC SN 4 svodné DN 110 | m | 173 |  | 0 | CS ÚRS 2018 01 |  |  | zákl. přenesená |  | 0 | 0.00125 | 0.21625 | 0 | 0 | 16 | K | 2 |  |  |  | ROZPOCET | 0 | 0 | 0 | 0 | 0 | 4 | 0 | 16 | -466248968
| VV |  | "část D.2.4.1. v.č.01" | [15 empty] | VV | 2 | 1 | True | 0 | ROZPOCET
| VV |  | "splašková" | [15 empty] | VV | 2 | 1 | True | 0 | ROZPOCET
| VV |  | "1-2´" 2,5 |  | 2.5 | [13 empty] | VV | 2 | 2 | True | 0 | ROZPOCET
| VV |  | "2-2´" 2 |  | 2 | [13 empty] | VV | 2 | 2 | True | 0 | ROZPOCET
| VV |  | "3-3´" 8 |  | 8 | [13 empty] | VV | 2 | 2 | True | 0 | ROZPOCET
| VV |  | "4-4´" 2,5 |  | 2.5 | [13 empty] | VV | 2 | 2 | True | 0 | ROZPOCET
| VV |  | "5-5´" 6 |  | 6 | [13 empty] | VV | 2 | 2 | True | 0 | ROZPOCET
| VV |  | "6-6´" 2,5 |  | 2.5 | [13 empty] | VV | 2 | 2 | True | 0 | ROZPOCET
| VV |  | "7-7´" 2,5 |  | 2.5 | [13 empty] | VV | 2 | 2 | True | 0 | ROZPOCET
| VV |  | "8-8´" 6 |  | 6 | [13 empty] | VV | 2 | 2 | True | 0 | ROZPOCET
| VV |  | "9-9´" 2,5 |  | 2.5 | [13 empty] | VV | 2 | 2 | True | 0 | ROZPOCET
| VV |  | "10-10´" 2 |  | 2 | [13 empty] | VV | 2 | 2 | True | 0 | ROZPOCET
| VV |  | "11-11´" 2,5 |  | 2.5 | [13 empty] | VV | 2 | 2 | True | 0 | ROZPOCET
| VV |  | "12-12´" 6 |  | 6 | [13 empty] | VV | 2 | 2 | True | 0 | ROZPOCET
| VV |  | "13-14´" 2 |  | 2 | [13 empty] | VV | 2 | 2 | True | 0 | ROZPOCET
| VV |  | "14-14´" 2 |  | 2 | [13 empty] | VV | 2 | 2 | True | 0 | ROZPOCET
| VV |  | "15-16´" 2,5 |  | 2.5 | [13 empty] | VV | 2 | 2 | True | 0 | ROZPOCET
| VV |  | "16-16´" 4 |  | 4 | [13 empty] | VV | 2 | 2 | True | 0 | ROZPOCET
| VV |  | "17-17´" 2,5 |  | 2.5 | [13 empty] | VV | 2 | 2 | True | 0 | ROZPOCET
| VV |  | "18-18´" 4 |  | 4 | [13 empty] | VV | 2 | 2 | True | 0 | ROZPOCET
| VV |  | "19-19´" 2,5 |  | 2.5 | [13 empty] | VV | 2 | 2 | True | 0 | ROZPOCET
| VV |  | "20-20´" 5 |  | 5 | [13 empty] | VV | 2 | 2 | True | 0 | ROZPOCET
| VV |  | "21-21´" 4 |  | 4 | [13 empty] | VV | 2 | 2 | True | 0 | ROZPOCET
| VV |  | "22-22´" 2,5 |  | 2.5 | [13 empty] | VV | 2 | 2 | True | 0 | ROZPOCET
| VV |  | "23-23´" 4 |  | 4 | [13 empty] | VV | 2 | 2 | True | 0 | ROZPOCET
| VV |  | "24-24´" 2,5 |  | 2.5 | [13 empty] | VV | 2 | 2 | True | 0 | ROZPOCET
| VV |  | "25-25´" 5 |  | 5 | [13 empty] | VV | 2 | 2 | True | 0 | ROZPOCET
| VV |  | "26-26´" 2,5 |  | 2.5 | [13 empty] | VV | 2 | 2 | True | 0 | ROZPOCET
| VV |  | "27-27´" 5 |  | 5 | [13 empty] | VV | 2 | 2 | True | 0 | ROZPOCET
| VV |  | "28-28´" 2,5 |  | 2.5 | [13 empty] | VV | 2 | 2 | True | 0 | ROZPOCET
| VV |  | "29-29´" 5 |  | 5 | [13 empty] | VV | 2 | 2 | True | 0 | ROZPOCET
| VV |  | "30-30´" 2,5 |  | 2.5 | [13 empty] | VV | 2 | 2 | True | 0 | ROZPOCET
| VV |  | "31-32´" 6 |  | 6 | [13 empty] | VV | 2 | 2 | True | 0 | ROZPOCET
| VV |  | "32-32´" 2,5 |  | 2.5 | [13 empty] | VV | 2 | 2 | True | 0 | ROZPOCET
| VV |  | "33-33´" 2,5 |  | 2.5 | [13 empty] | VV | 2 | 2 | True | 0 | ROZPOCET
| VV |  | "34-34´" 4 |  | 4 | [13 empty] | VV | 2 | 2 | True | 0 | ROZPOCET
| VV |  | "35-35´" 2,5 |  | 2.5 | [13 empty] | VV | 2 | 2 | True | 0 | ROZPOCET
| VV |  | "36-36´" 2,5 |  | 2.5 | [13 empty] | VV | 2 | 2 | True | 0 | ROZPOCET
| VV |  | "37-37´" 6 |  | 6 | [13 empty] | VV | 2 | 2 | True | 0 | ROZPOCET
| VV |  | "38-38´" 5 |  | 5 | [13 empty] | VV | 2 | 2 | True | 0 | ROZPOCET
| VV |  | "39-39´" 2,5 |  | 2.5 | [13 empty] | VV | 2 | 2 | True | 0 | ROZPOCET
| VV |  | "40-40´" 2,5 |  | 2.5 | [13 empty] | VV | 2 | 2 | True | 0 | ROZPOCET
| VV |  | "41-41´" 5 |  | 5 | [13 empty] | VV | 2 | 2 | True | 0 | ROZPOCET
| VV |  | "42-42´" 2,5 |  | 2.5 | [13 empty] | VV | 2 | 2 | True | 0 | ROZPOCET
| VV |  | "43-44´" 10 |  | 10 | [13 empty] | VV | 2 | 2 | True | 0 | ROZPOCET
| VV |  | "44-45´" 3,5 |  | 3.5 | [13 empty] | VV | 2 | 2 | True | 0 | ROZPOCET
| VV |  | "46-46´" 1 |  | 1 | [13 empty] | VV | 2 | 2 | True | 0 | ROZPOCET
| VV |  | "48-49´" 2 |  | 2 | [13 empty] | VV | 2 | 2 | True | 0 | ROZPOCET
| VV |  | "51-51´" 1 |  | 1 | [13 empty] | VV | 2 | 2 | True | 0 | ROZPOCET
| VV |  | "52-52´" 4 |  | 4 | [13 empty] | VV | 2 | 2 | True | 0 | ROZPOCET
| VV |  | "53-53´" 3 |  | 3 | [13 empty] | VV | 2 | 2 | True | 0 | ROZPOCET
| VV |  | Součet |  | 173 | [13 empty] | VV | 2 | 4 | True | 1 | ROZPOCET
23 | K | 721173402 | Potrubí kanalizační z PVC SN 4 svodné DN 125 | m | 16 |  | 0 | CS ÚRS 2018 01 |  |  | zákl. přenesená |  | 0 | 0.00176 | 0.02816 | 0 | 0 | 16 | K | 2 |  |  |  | ROZPOCET | 0 | 0 | 0 | 0 | 0 | 4 | 0 | 16 | 2078701303
| VV |  | "část D.2.4.1. v.č.01" | [15 empty] | VV | 2 | 1 | True | 0 | ROZPOCET
| VV |  | "splašková" | [15 empty] | VV | 2 | 1 | True | 0 | ROZPOCET
| VV |  | "13-14´" 3 |  | 3 | [13 empty] | VV | 2 | 2 | True | 0 | ROZPOCET
| VV |  | "45-47´" 4 |  | 4 | [13 empty] | VV | 2 | 2 | True | 0 | ROZPOCET
| VV |  | "49-49´" 1 |  | 1 | [13 empty] | VV | 2 | 2 | True | 0 | ROZPOCET
| VV |  | "50-50´" 4 |  | 4 | [13 empty] | VV | 2 | 2 | True | 0 | ROZPOCET
| VV |  | "49-48´" 4 |  | 4 | [13 empty] | VV | 2 | 2 | True | 0 | ROZPOCET
| VV |  | Součet |  | 16 | [13 empty] | VV | 2 | 4 | True | 1 | ROZPOCET
24 | K | 721173403 | Potrubí kanalizační z PVC SN 4 svodné DN 160 | m | 75 |  | 0 | CS ÚRS 2018 01 |  |  | zákl. přenesená |  | 0 | 0.00277 | 0.20775 | 0 | 0 | 16 | K | 2 |  |  |  | ROZPOCET | 0 | 0 | 0 | 0 | 0 | 4 | 0 | 16 | -1285169777
| VV |  | "část D.2.4.1. v.č.01" | [15 empty] | VV | 2 | 1 | True | 0 | ROZPOCET
| VV |  | "splašková" | [15 empty] | VV | 2 | 1 | True | 0 | ROZPOCET
| VV |  | "1´-2´" 23 |  | 23 | [13 empty] | VV | 2 | 2 | True | 0 | ROZPOCET
| VV |  | "15´-16´" 23 |  | 23 | [13 empty] | VV | 2 | 2 | True | 0 | ROZPOCET
| VV |  | "31´-32´" 23 |  | 23 | [13 empty] | VV | 2 | 2 | True | 0 | ROZPOCET
| VV |  | "48´-43´" 6 |  | 6 | [13 empty] | VV | 2 | 2 | True | 0 | ROZPOCET
| VV |  |  |  | 0 | [13 empty] | VV | 2 | 2 | False | 0 | ROZPOCET
| VV |  | Součet |  | 75 | [13 empty] | VV | 2 | 4 | True | 1 | ROZPOCET
25 | K | 721173404 | Potrubí kanalizační z PVC SN 4 svodné DN 200 | m | 40 |  | 0 | CS ÚRS 2018 01 |  |  | zákl. přenesená |  | 0 | 0.0044 | 0.176 | 0 | 0 | 16 | K | 2 |  |  |  | ROZPOCET | 0 | 0 | 0 | 0 | 0 | 4 | 0 | 16 | -119086624
| VV |  | "část D.2.4.1. v.č.01" | [15 empty] | VV | 2 | 1 | True | 0 | ROZPOCET
| VV |  | "splašková" | [15 empty] | VV | 2 | 1 | True | 0 | ROZPOCET
| VV |  | "RŠ1-RŠ2" 38 |  | 38 | [13 empty] | VV | 2 | 2 | True | 0 | ROZPOCET
| VV |  |  |  | 0 | [13 empty] | VV | 2 | 2 | False | 0 | ROZPOCET
| VV |  | "část D.2.4.1. v.č.01" | [15 empty] | VV | 2 | 1 | True | 0 | ROZPOCET
| VV |  | "dešťová" | [15 empty] | VV | 2 | 1 | True | 0 | ROZPOCET
| VV |  | "21´-RŠ1" 2 |  | 2 | [13 empty] | VV | 2 | 2 | True | 0 | ROZPOCET
| VV |  |  |  | 0 | [13 empty] | VV | 2 | 2 | False | 0 | ROZPOCET
| VV |  |  |  | 0 | [13 empty] | VV | 2 | 2 | False | 0 | ROZPOCET
| VV |  |  |  | 0 | [13 empty] | VV | 2 | 2 | False | 0 | ROZPOCET
| VV |  | Součet |  | 40 | [13 empty] | VV | 2 | 4 | True | 1 | ROZPOCET
26 | K | 721173405 | Potrubí kanalizační z PVC SN 4 svodné DN 250 | m | 7 |  | 0 | CS ÚRS 2018 01 |  |  | zákl. přenesená |  | 0 | 0.00724 | 0.05068 | 0 | 0 | 16 | K | 2 |  |  |  | ROZPOCET | 0 | 0 | 0 | 0 | 0 | 4 | 0 | 16 | -1916399145
| VV |  | "část D.2.4.1. v.č.01" | [15 empty] | VV | 2 | 1 | True | 0 | ROZPOCET
| VV |  | "dešťová" | [15 empty] | VV | 2 | 1 | True | 0 | ROZPOCET
| VV |  | "RŠ1 // RŠ2" 2+5 |  | 7 | [13 empty] | VV | 2 | 2 | True | 0 | ROZPOCET
| VV |  |  |  | 0 | [13 empty] | VV | 2 | 2 | False | 0 | ROZPOCET
| VV |  |  |  | 0 | [13 empty] | VV | 2 | 2 | False | 0 | ROZPOCET
| VV |  | Součet |  | 7 | [13 empty] | VV | 2 | 4 | True | 1 | ROZPOCET
27 | K | 721174024 | Potrubí kanalizační z PP odpadní DN 70 | m | 4 |  | 0 | CS ÚRS 2018 01 |  |  | zákl. přenesená |  | 0 | 0.00059 | 0.00236 | 0 | 0 | 16 | K | 2 |  |  |  | ROZPOCET | 0 | 0 | 0 | 0 | 0 | 4 | 0 | 16 | -432422362
| VV |  | "část D.2.4.1. v.č.02" | [15 empty] | VV | 2 | 1 | True | 0 | ROZPOCET
| VV |  | "svod 43" 1 |  | 1 | [13 empty] | VV | 2 | 2 | True | 0 | ROZPOCET
| VV |  | "svod 47" 1 |  | 1 | [13 empty] | VV | 2 | 2 | True | 0 | ROZPOCET
| VV |  | "svod 46" 1 |  | 1 | [13 empty] | VV | 2 | 2 | True | 0 | ROZPOCET
| VV |  | "svod 51" 1 |  | 1 | [13 empty] | VV | 2 | 2 | True | 0 | ROZPOCET
| VV |  | Součet |  | 4 | [13 empty] | VV | 2 | 4 | True | 1 | ROZPOCET
28 | K | 721174025 | Potrubí kanalizační z PP odpadní DN 100 | m | 4 |  | 0 | CS ÚRS 2018 01 |  |  | zákl. přenesená |  | 0 | 0.00121 | 0.00484 | 0 | 0 | 16 | K | 2 |  |  |  | ROZPOCET | 0 | 0 | 0 | 0 | 0 | 4 | 0 | 16 | 99809817
| VV |  | "část D.2.4.1. v.č.02" | [15 empty] | VV | 2 | 1 | True | 0 | ROZPOCET
| VV |  | "svod 49" 1 |  | 1 | [13 empty] | VV | 2 | 2 | True | 0 | ROZPOCET
| VV |  | "svod 45" 1 |  | 1 | [13 empty] | VV | 2 | 2 | True | 0 | ROZPOCET
| VV |  | "svod 50" 1 |  | 1 | [13 empty] | VV | 2 | 2 | True | 0 | ROZPOCET
| VV |  | "svod 13" 1 |  | 1 | [13 empty] | VV | 2 | 2 | True | 0 | ROZPOCET
| VV |  |  |  | 0 | [13 empty] | VV | 2 | 2 | False | 0 | ROZPOCET
| VV |  | Součet |  | 4 | [13 empty] | VV | 2 | 4 | True | 1 | ROZPOCET
29 | K | 721174042 | Potrubí kanalizační z PP připojovací DN 40 | m | 6 |  | 0 | CS ÚRS 2018 01 |  |  | zákl. přenesená |  | 0 | 0.00029 | 0.00174 | 0 | 0 | 16 | K | 2 |  |  |  | ROZPOCET | 0 | 0 | 0 | 0 | 0 | 4 | 0 | 16 | 2140189794
| VV |  | "část D.2.4.1. v.č.02" | [15 empty] | VV | 2 | 1 | True | 0 | ROZPOCET
| VV |  | "svod 43" 1 |  | 1 | [13 empty] | VV | 2 | 2 | True | 0 | ROZPOCET
| VV |  | "svod 49" 1 |  | 1 | [13 empty] | VV | 2 | 2 | True | 0 | ROZPOCET
| VV |  | "svod 47" 2 |  | 2 | [13 empty] | VV | 2 | 2 | True | 0 | ROZPOCET
| VV |  | "svod 46" 1 |  | 1 | [13 empty] | VV | 2 | 2 | True | 0 | ROZPOCET
| VV |  | "svod 51" 1 |  | 1 | [13 empty] | VV | 2 | 2 | True | 0 | ROZPOCET
| VV |  |  |  | 0 | [13 empty] | VV | 2 | 2 | False | 0 | ROZPOCET
| VV |  |  |  | 0 | [13 empty] | VV | 2 | 2 | False | 0 | ROZPOCET
| VV |  | Součet |  | 6 | [13 empty] | VV | 2 | 4 | True | 1 | ROZPOCET
30 | K | 721174043 | Potrubí kanalizační z PP připojovací DN 50 | m | 11 |  | 0 | CS ÚRS 2018 01 |  |  | zákl. přenesená |  | 0 | 0.00035 | 0.00385 | 0 | 0 | 16 | K | 2 |  |  |  | ROZPOCET | 0 | 0 | 0 | 0 | 0 | 4 | 0 | 16 | 468146982
| VV |  | "část D.2.4.1. v.č.02" | [15 empty] | VV | 2 | 1 | True | 0 | ROZPOCET
| VV |  | "svod 43" 1 |  | 1 | [13 empty] | VV | 2 | 2 | True | 0 | ROZPOCET
| VV |  | "svod 49" 2 |  | 2 | [13 empty] | VV | 2 | 2 | True | 0 | ROZPOCET
| VV |  | "svod 47" 4 |  | 4 | [13 empty] | VV | 2 | 2 | True | 0 | ROZPOCET
| VV |  | "svod 46" 1 |  | 1 | [13 empty] | VV | 2 | 2 | True | 0 | ROZPOCET
| VV |  | "svod 51" 1 |  | 1 | [13 empty] | VV | 2 | 2 | True | 0 | ROZPOCET
| VV |  | "svod 13" 2 |  | 2 | [13 empty] | VV | 2 | 2 | True | 0 | ROZPOCET
| VV |  |  |  | 0 | [13 empty] | VV | 2 | 2 | False | 0 | ROZPOCET
| VV |  |  |  | 0 | [13 empty] | VV | 2 | 2 | False | 0 | ROZPOCET
| VV |  | Součet |  | 11 | [13 empty] | VV | 2 | 4 | True | 1 | ROZPOCET
31 | K | 721174045 | Potrubí kanalizační z PP připojovací DN 100 | m | 9 |  | 0 | CS ÚRS 2018 01 |  |  | zákl. přenesená |  | 0 | 0.00114 | 0.01026 | 0 | 0 | 16 | K | 2 |  |  |  | ROZPOCET | 0 | 0 | 0 | 0 | 0 | 4 | 0 | 16 | 651021513
| VV |  | "část D.2.4.1. v.č.02" | [15 empty] | VV | 2 | 1 | True | 0 | ROZPOCET
| VV |  | "svod 49" 4 |  | 4 | [13 empty] | VV | 2 | 2 | True | 0 | ROZPOCET
| VV |  | "svod 45" 2 |  | 2 | [13 empty] | VV | 2 | 2 | True | 0 | ROZPOCET
| VV |  | "svod 50" 2 |  | 2 | [13 empty] | VV | 2 | 2 | True | 0 | ROZPOCET
| VV |  | "svod 13" 1 |  | 1 | [13 empty] | VV | 2 | 2 | True | 0 | ROZPOCET
| VV |  |  |  | 0 | [13 empty] | VV | 2 | 2 | False | 0 | ROZPOCET
| VV |  | Součet |  | 9 | [13 empty] | VV | 2 | 4 | True | 1 | ROZPOCET
32 | K | 721174055 | Potrubí kanalizační z PP dešťové DN 100 | m | 17 |  | 0 | CS ÚRS 2018 01 |  |  | zákl. přenesená |  | 0 | 0.00113 | 0.01921 | 0 | 0 | 16 | K | 2 |  |  |  | ROZPOCET | 0 | 0 | 0 | 0 | 0 | 4 | 0 | 16 | 1477692474
| VV |  | "část D.2.4.1. v.č.03" | [15 empty] | VV | 2 | 1 | True | 0 | ROZPOCET
| VV |  | "DS1+DS2+DS3+DS4" 4+4+4+5 |  | 17 | [13 empty] | VV | 2 | 2 | True | 0 | ROZPOCET
| VV |  | Součet |  | 17 | [13 empty] | VV | 2 | 4 | True | 1 | ROZPOCET
33 | K | 721174062 | Potrubí kanalizační z PP větrací DN 75 | m | 3 |  | 0 | CS ÚRS 2018 01 |  |  | zákl. přenesená |  | 0 | 0.00053 | 0.00159 | 0 | 0 | 16 | K | 2 |  |  |  | ROZPOCET | 0 | 0 | 0 | 0 | 0 | 4 | 0 | 16 | 581790680
| VV |  | "část D.2.4.1. v.č.02" | [15 empty] | VV | 2 | 1 | True | 0 | ROZPOCET
| VV |  | "svod 43" 3 |  | 3 | [13 empty] | VV | 2 | 2 | True | 0 | ROZPOCET
| VV |  | Součet |  | 3 | [13 empty] | VV | 2 | 4 | True | 1 | ROZPOCET
34 | K | 721174063 | Potrubí kanalizační z PP větrací DN 110 | m | 9 |  | 0 | CS ÚRS 2018 01 |  |  | zákl. přenesená |  | 0 | 0.00109 | 0.00981 | 0 | 0 | 16 | K | 2 |  |  |  | ROZPOCET | 0 | 0 | 0 | 0 | 0 | 4 | 0 | 16 | 1328087962
| VV |  | "část D.2.4.1. v.č.02" | [15 empty] | VV | 2 | 1 | True | 0 | ROZPOCET
| VV |  | "svod 49" 3 |  | 3 | [13 empty] | VV | 2 | 2 | True | 0 | ROZPOCET
| VV |  | "svod 45" 3 |  | 3 | [13 empty] | VV | 2 | 2 | True | 0 | ROZPOCET
| VV |  | "svod 50" 3 |  | 3 | [13 empty] | VV | 2 | 2 | True | 0 | ROZPOCET
| VV |  | Součet |  | 9 | [13 empty] | VV | 2 | 4 | True | 1 | ROZPOCET
35 | K | 721194104 | Vyvedení a upevnění odpadních výpustek DN 40 | kus | 7 |  | 0 | CS ÚRS 2018 01 |  |  | zákl. přenesená |  | 0 | 0 | 0 | 0 | 0 | 16 | K | 2 |  |  |  | ROZPOCET | 0 | 0 | 0 | 0 | 0 | 4 | 0 | 16 | 1928497276
| VV |  | "část D.2.4.1. v.č.02" | [15 empty] | VV | 2 | 1 | True | 0 | ROZPOCET
| VV |  | "U2 m.č.1.43" 1 |  | 1 | [13 empty] | VV | 2 | 2 | True | 0 | ROZPOCET
| VV |  | "Ui m.č.1.42" 1 |  | 1 | [13 empty] | VV | 2 | 2 | True | 0 | ROZPOCET
| VV |  | "U1 m.č.1.39" 1 |  | 1 | [13 empty] | VV | 2 | 2 | True | 0 | ROZPOCET
| VV |  | "U1 m.č.1.38" 1 |  | 1 | [13 empty] | VV | 2 | 2 | True | 0 | ROZPOCET
| VV |  | "U1 m.č.1.34" 1 |  | 1 | [13 empty] | VV | 2 | 2 | True | 0 | ROZPOCET
| VV |  | "U1 m.č.1.36" 1 |  | 1 | [13 empty] | VV | 2 | 2 | True | 0 | ROZPOCET
| VV |  | "vývody pro dodávku skleníku m.č.1.21" 1 |  | 1 | [13 empty] | VV | 2 | 2 | True | 0 | ROZPOCET
| VV |  |  |  | 0 | [13 empty] | VV | 2 | 2 | False | 0 | ROZPOCET
| VV |  |  |  | 0 | [13 empty] | VV | 2 | 2 | False | 0 | ROZPOCET
| VV |  | Součet |  | 7 | [13 empty] | VV | 2 | 4 | True | 1 | ROZPOCET
36 | K | 721194105 | Vyvedení a upevnění odpadních výpustek DN 50 | kus | 3 |  | 0 | CS ÚRS 2018 01 |  |  | zákl. přenesená |  | 0 | 0 | 0 | 0 | 0 | 16 | K | 2 |  |  |  | ROZPOCET | 0 | 0 | 0 | 0 | 0 | 4 | 0 | 16 | -1136244114
| VV |  | "část D.2.4.1. v.č.02" | [15 empty] | VV | 2 | 1 | True | 0 | ROZPOCET
| VV |  | "D m.č.1.43" 1 |  | 1 | [13 empty] | VV | 2 | 2 | True | 0 | ROZPOCET
| VV |  | "PZ m.č.1.35" 1+1 |  | 2 | [13 empty] | VV | 2 | 2 | True | 0 | ROZPOCET
| VV |  |  |  | 0 | [13 empty] | VV | 2 | 2 | False | 0 | ROZPOCET
| VV |  |  |  | 0 | [13 empty] | VV | 2 | 2 | False | 0 | ROZPOCET
| VV |  |  |  | 0 | [13 empty] | VV | 2 | 2 | False | 0 | ROZPOCET
| VV |  | Součet |  | 3 | [13 empty] | VV | 2 | 4 | True | 1 | ROZPOCET
37 | K | 721194109 | Vyvedení a upevnění odpadních výpustek DN 100 | kus | 8 |  | 0 | CS ÚRS 2018 01 |  |  | zákl. přenesená |  | 0 | 0 | 0 | 0 | 0 | 16 | K | 2 |  |  |  | ROZPOCET | 0 | 0 | 0 | 0 | 0 | 4 | 0 | 16 | -2047564311
| VV |  | "část D.2.4.1. v.č.02" | [15 empty] | VV | 2 | 1 | True | 0 | ROZPOCET
| VV |  | "WCi m.č.1.42" 1 |  | 1 | [13 empty] | VV | 2 | 2 | True | 0 | ROZPOCET
| VV |  | "DV m.č.1.40" 1 |  | 1 | [13 empty] | VV | 2 | 2 | True | 0 | ROZPOCET
| VV |  | "WC m.č.1.39" 1+1 |  | 2 | [13 empty] | VV | 2 | 2 | True | 0 | ROZPOCET
| VV |  | "WC m.č.1.35" 1+1 |  | 2 | [13 empty] | VV | 2 | 2 | True | 0 | ROZPOCET
| VV |  | "vývody pro dodávku skleníku m.č.1.21" 2 |  | 2 | [13 empty] | VV | 2 | 2 | True | 0 | ROZPOCET
| VV |  |  |  | 0 | [13 empty] | VV | 2 | 2 | False | 0 | ROZPOCET
| VV |  |  |  | 0 | [13 empty] | VV | 2 | 2 | False | 0 | ROZPOCET
| VV |  |  |  | 0 | [13 empty] | VV | 2 | 2 | False | 0 | ROZPOCET
| VV |  | Součet |  | 8 | [13 empty] | VV | 2 | 4 | True | 1 | ROZPOCET
38 | K | 721233212 | Střešní vtok polypropylen PP pro pochůzné střechy svislý odtok DN 110 | kus | 4 |  | 0 | CS ÚRS 2018 01 |  |  | zákl. přenesená |  | 0 | 0.00342 | 0.01368 | 0 | 0 | 16 | K | 2 |  |  |  | ROZPOCET | 0 | 0 | 0 | 0 | 0 | 4 | 0 | 16 | -19980342
| VV |  | "část D.2.4.1. v.č.03" | [15 empty] | VV | 2 | 1 | True | 0 | ROZPOCET
| VV |  | "DS1+DS2+DS3+DS4" 1+1+1+1 |  | 4 | [13 empty] | VV | 2 | 2 | True | 0 | ROZPOCET
| VV |  | Součet |  | 4 | [13 empty] | VV | 2 | 4 | True | 1 | ROZPOCET
39 | K | 721263104 | Klapka zpětná polypropylen PP s automatickým uzávěrem DN 200 | kus | 1 |  | 0 | CS ÚRS 2018 01 |  |  | zákl. přenesená |  | 0 | 0.0041 | 0.0041 | 0 | 0 | 16 | K | 2 |  |  |  | ROZPOCET | 0 | 0 | 0 | 0 | 0 | 4 | 0 | 16 | -795792910
| VV |  | "část D.2.4.1. v.č.01" | [15 empty] | VV | 2 | 1 | True | 0 | ROZPOCET
| VV |  | "splašková" | [15 empty] | VV | 2 | 1 | True | 0 | ROZPOCET
| VV |  | "ZK200" 1 |  | 1 | [13 empty] | VV | 2 | 2 | True | 0 | ROZPOCET
| VV |  | Součet |  | 1 | [13 empty] | VV | 2 | 4 | True | 1 | ROZPOCET
40 | M | 28611586 | zátka kanalizace plastové KG DN 125 | kus | 21 |  | 0 | CS ÚRS 2018 01 |  |  | zákl. přenesená |  | 0 | 0.00014 | 0.00294 | 0 | 0 | 8 | M | 2 |  |  |  | ROZPOCET | 0 | 0 | 0 | 0 | 0 | 4 | 0 | 4 | 459098660
| VV |  | "část D.2.4.1. v.č.01" | [15 empty] | VV | 2 | 1 | True | 0 | ROZPOCET
| VV |  | "dešťová" | [15 empty] | VV | 2 | 1 | True | 0 | ROZPOCET
| VV |  | "uzátkování DS5-DS25" 21 |  | 21 | [13 empty] | VV | 2 | 2 | True | 0 | ROZPOCET
| VV |  |  |  | 0 | [13 empty] | VV | 2 | 2 | False | 0 | ROZPOCET
| VV |  | Součet |  | 21 | [13 empty] | VV | 2 | 4 | True | 1 | ROZPOCET
41 | K | 721273152 | Hlavice ventilační polypropylen PP DN 75 | kus | 1 |  | 0 | CS ÚRS 2018 01 |  |  | zákl. přenesená |  | 0 | 0.00016 | 0.00016 | 0 | 0 | 16 | K | 2 |  |  |  | ROZPOCET | 0 | 0 | 0 | 0 | 0 | 4 | 0 | 16 | 34731965
| VV |  | "část D.2.4.1. v.č.02" | [15 empty] | VV | 2 | 1 | True | 0 | ROZPOCET
| VV |  | "svod 43" 1 |  | 1 | [13 empty] | VV | 2 | 2 | True | 0 | ROZPOCET
| VV |  | Součet |  | 1 | [13 empty] | VV | 2 | 4 | True | 1 | ROZPOCET
42 | K | 721273153 | Hlavice ventilační polypropylen PP DN 110 | kus | 3 |  | 0 | CS ÚRS 2018 01 |  |  | zákl. přenesená |  | 0 | 0.00029 | 0.00087 | 0 | 0 | 16 | K | 2 |  |  |  | ROZPOCET | 0 | 0 | 0 | 0 | 0 | 4 | 0 | 16 | -601888136
| VV |  | "část D.2.4.1. v.č.02" | [15 empty] | VV | 2 | 1 | True | 0 | ROZPOCET
| VV |  | "svod 49" 1 |  | 1 | [13 empty] | VV | 2 | 2 | True | 0 | ROZPOCET
| VV |  | "svod 45" 1 |  | 1 | [13 empty] | VV | 2 | 2 | True | 0 | ROZPOCET
| VV |  | "svod 50" 1 |  | 1 | [13 empty] | VV | 2 | 2 | True | 0 | ROZPOCET
| VV |  | Součet |  | 3 | [13 empty] | VV | 2 | 4 | True | 1 | ROZPOCET
43 | K | 721274122 | Přivzdušňovací ventil vnitřní odpadních potrubí DN 70 | kus | 4 |  | 0 | CS ÚRS 2018 01 |  |  | zákl. přenesená |  | 0 | 9e-05 | 0.00036 | 0 | 0 | 16 | K | 2 |  |  |  | ROZPOCET | 0 | 0 | 0 | 0 | 0 | 4 | 0 | 16 | 929954153
| VV |  | "část D.2.4.1. v.č.02" | [15 empty] | VV | 2 | 1 | True | 0 | ROZPOCET
| VV |  | "m.č.1.39" 1 |  | 1 | [13 empty] | VV | 2 | 2 | True | 0 | ROZPOCET
| VV |  | "m.č.1.36" 1 |  | 1 | [13 empty] | VV | 2 | 2 | True | 0 | ROZPOCET
| VV |  | "m.č.1.34" 1 |  | 1 | [13 empty] | VV | 2 | 2 | True | 0 | ROZPOCET
| VV |  | "m.č.1.21" 1 |  | 1 | [13 empty] | VV | 2 | 2 | True | 0 | ROZPOCET
| VV |  | Součet |  | 4 | [13 empty] | VV | 2 | 4 | True | 1 | ROZPOCET
44 | K | 721290111 | Zkouška těsnosti potrubí kanalizace vodou do DN 125 | m | 350 |  | 0 | CS ÚRS 2018 01 |  |  | zákl. přenesená |  | 0 | 0 | 0 | 0 | 0 | 16 | K | 2 |  |  |  | ROZPOCET | 0 | 0 | 0 | 0 | 0 | 4 | 0 | 16 | 293233542
45 | K | 721290112 | Zkouška těsnosti potrubí kanalizace vodou do DN 200 | m | 184 |  | 0 | CS ÚRS 2018 01 |  |  | zákl. přenesená |  | 0 | 0 | 0 | 0 | 0 | 16 | K | 2 |  |  |  | ROZPOCET | 0 | 0 | 0 | 0 | 0 | 4 | 0 | 16 | 1223940644
46 | K | 721290113 | Zkouška těsnosti potrubí kanalizace vodou do DN 300 | m | 7 |  | 0 | CS ÚRS 2018 01 |  |  | zákl. přenesená |  | 0 | 0 | 0 | 0 | 0 | 16 | K | 2 |  |  |  | ROZPOCET | 0 | 0 | 0 | 0 | 0 | 4 | 0 | 16 | -1468513990
47 | K | 998721101 | Přesun hmot tonážní pro vnitřní kanalizace v objektech v do 6 m | t | 1.276 |  | 0 | CS ÚRS 2018 01 |  |  | zákl. přenesená |  | 0 | 0 | 0 | 0 | 0 | 16 | K | 2 |  |  |  | ROZPOCET | 0 | 0 | 0 | 0 | 0 | 4 | 0 | 16 | -1431203065
48 | K | 998721181 | Příplatek k přesunu hmot tonážní 721 prováděný bez použití mechanizace | t | 1.276 |  | 0 | CS ÚRS 2018 01 |  |  | zákl. přenesená |  | 0 | 0 | 0 | 0 | 0 | 16 | K | 2 |  |  |  | ROZPOCET | 0 | 0 | 0 | 0 | 0 | 4 | 0 | 16 | 1011726939
49 | K | R- 211421 | Podlahová vpusť 121x121mm se svislým odtokemDN100, se zápachovým uzávěrem, izolační přírubou, mřížkou s nerezové oceli D+M | kus | 2 |  | 0 | vlastní |  |  | zákl. přenesená |  | 0 | 0.00101 | 0.00202 | 0 | 0 | 16 | K | 2 |  |  |  | ROZPOCET | 0 | 0 | 0 | 0 | 0 | 4 | 0 | 16 | 2124533099
| VV |  | "část D.2.4.1. v.č.02" | [15 empty] | VV | 2 | 1 | True | 0 | ROZPOCET
| VV |  | "PV2 m.č.1.40" 1 |  | 1 | [13 empty] | VV | 2 | 2 | True | 0 | ROZPOCET
| VV |  | "PV2 m.č.1.35" 1 |  | 1 | [13 empty] | VV | 2 | 2 | True | 0 | ROZPOCET
| VV |  |  |  | 0 | [13 empty] | VV | 2 | 2 | False | 0 | ROZPOCET
| VV |  |  |  | 0 | [13 empty] | VV | 2 | 2 | False | 0 | ROZPOCET
| VV |  | Součet |  | 2 | [13 empty] | VV | 2 | 4 | True | 1 | ROZPOCET
50 | K | R- 211621 | Podlahová vpusť 150x150mm se svislým odtokemDN100, se zápachovým uzávěrem, izolační přírubou, litinovou mřížkou D+M | kus | 3 |  | 0 | vlastní |  |  | zákl. přenesená |  | 0 | 0.01024 | 0.03072 | 0 | 0 | 16 | K | 2 |  |  |  | ROZPOCET | 0 | 0 | 0 | 0 | 0 | 4 | 0 | 16 | -827472551
| VV |  | "část D.2.4.1. v.č.02" | [15 empty] | VV | 2 | 1 | True | 0 | ROZPOCET
| VV |  | "PV1 m.č.1.31" 1 |  | 1 | [13 empty] | VV | 2 | 2 | True | 0 | ROZPOCET
| VV |  | "PV1 m.č.1.21" 1+1 |  | 2 | [13 empty] | VV | 2 | 2 | True | 0 | ROZPOCET
| VV |  | Součet |  | 3 | [13 empty] | VV | 2 | 4 | True | 1 | ROZPOCET
| D | 722 | Zdravotechnika |  |  |  | 0 | [5 empty] | 0 |  | 0.55857 |  | 0 | 2 | D | 1 |  |  |  | ROZPOCET | [6 empty] | 0
51 | K | 722130233 | Potrubí vodovodní ocelové závitové pozinkované svařované běžné DN 25 | m | 2 |  | 0 | CS ÚRS 2018 01 |  |  | zákl. přenesená |  | 0 | 0.00309 | 0.00618 | 0 | 0 | 16 | K | 2 |  |  |  | ROZPOCET | 0 | 0 | 0 | 0 | 0 | 4 | 0 | 16 | 405159388
| VV |  | "část D.2.4.1. v.č.02" | [15 empty] | VV | 2 | 1 | True | 0 | ROZPOCET
| VV |  | "přívod k hydrantu m.č.1.17" 2 |  | 2 | [13 empty] | VV | 2 | 2 | True | 0 | ROZPOCET
| VV |  |  |  | 0 | [13 empty] | VV | 2 | 2 | False | 0 | ROZPOCET
| VV |  | Součet |  | 2 | [13 empty] | VV | 2 | 4 | True | 1 | ROZPOCET
52 | K | 722130901 | Potrubí pozinkované závitové zazátkování vývodu | kus | 4 |  | 0 | CS ÚRS 2018 01 |  |  | zákl. přenesená |  | 0 | 0.0001 | 0.0004 | 0 | 0 | 16 | K | 2 |  |  |  | ROZPOCET | 0 | 0 | 0 | 0 | 0 | 4 | 0 | 16 | 1156935845
| VV |  | "část D.2.4.1. v.č.01" | [15 empty] | VV | 2 | 1 | True | 0 | ROZPOCET
| VV |  | "zazátkování vývodů ve skleníku přípravy rozvodu pitné vody" 4 |  | 4 | [13 empty] | VV | 2 | 2 | True | 0 | ROZPOCET
| VV |  | Součet |  | 4 | [13 empty] | VV | 2 | 4 | True | 1 | ROZPOCET
53 | K | 722174087 | Potrubí vodovodní plastové PE svařované na tupo do D 50 mm | m | 153 |  | 0 | CS ÚRS 2018 01 |  |  | zákl. přenesená |  | 0 | 0.00107 | 0.16371 | 0 | 0 | 16 | K | 2 |  |  |  | ROZPOCET | 0 | 0 | 0 | 0 | 0 | 4 | 0 | 16 | 399558289
| VV |  | "část D.2.4.1. v.č.01" | [15 empty] | VV | 2 | 1 | True | 0 | ROZPOCET
| VV |  | "dešťová voda z retenční nádrže do šachty pro vyp. D32 HDPE PN16" 35 |  | 35 | [13 empty] | VV | 2 | 2 | True | 0 | ROZPOCET
| VV |  | "pitná voda pro skleník do šachty pro vyp. D20 HDPE PN16" 22+11 |  | 33 | [13 empty] | VV | 2 | 2 | True | 0 | ROZPOCET
| VV |  | "pitná voda pro skleník do šachty pro vyp. D25 HDPE PN16" 32 |  | 32 | [13 empty] | VV | 2 | 2 | True | 0 | ROZPOCET
| VV |  | "pitná voda mimo skleník do šachty pro vyp. D32 HDPE PN16" 27 |  | 27 | [13 empty] | VV | 2 | 2 | True | 0 | ROZPOCET
| VV |  | "pitná voda mimo skleník do šachty pro vyp. D25 HDPE PN16" 14 |  | 14 | [13 empty] | VV | 2 | 2 | True | 0 | ROZPOCET
| VV |  | "pitná voda mimo skleník do šachty pro vyp. D20 HDPE PN16" 12 |  | 12 | [13 empty] | VV | 2 | 2 | True | 0 | ROZPOCET
| VV |  |  |  | 0 | [13 empty] | VV | 2 | 2 | False | 0 | ROZPOCET
| VV |  | Součet |  | 153 | [13 empty] | VV | 2 | 4 | True | 1 | ROZPOCET
54 | K | 722181224 | Ochrana vodovodního potrubí přilepenými termoizolačními trubicemi z PE tl do 9 mm DN přes 63 mm | m | 17 |  | 0 | CS ÚRS 2018 01 |  |  | zákl. přenesená |  | 0 | 0.0001 | 0.0017 | 0 | 0 | 16 | K | 2 |  |  |  | ROZPOCET | 0 | 0 | 0 | 0 | 0 | 4 | 0 | 16 | 349679383
| VV |  | "část D.2.4.1. v.č.03" | [15 empty] | VV | 2 | 1 | True | 0 | ROZPOCET
| VV |  | "DS1+DS2+DS3+DS4" 4+4+4+5 |  | 17 | [13 empty] | VV | 2 | 2 | True | 0 | ROZPOCET
| VV |  |  |  | 0 | [13 empty] | VV | 2 | 2 | False | 0 | ROZPOCET
| VV |  |  |  | 0 | [13 empty] | VV | 2 | 2 | False | 0 | ROZPOCET
| VV |  |  |  | 0 | [13 empty] | VV | 2 | 2 | False | 0 | ROZPOCET
| VV |  | Součet |  | 17 | [13 empty] | VV | 2 | 4 | True | 1 | ROZPOCET
55 | K | 722181241 | Ochrana vodovodního potrubí přilepenými termoizolačními trubicemi z PE tl do 20 mm DN do 22 mm | m | 64 |  | 0 | CS ÚRS 2018 01 |  |  | zákl. přenesená |  | 0 | 0.00012 | 0.00768 | 0 | 0 | 16 | K | 2 |  |  |  | ROZPOCET | 0 | 0 | 0 | 0 | 0 | 4 | 0 | 16 | -774308373
| VV |  | "část D.2.4.1. v.č.02" | [15 empty] | VV | 2 | 1 | True | 0 | ROZPOCET
| VV |  | "SV pod stropem" 14 |  | 14 | [13 empty] | VV | 2 | 2 | True | 0 | ROZPOCET
| VV |  | "SV v drážce" 30+16+4 |  | 50 | [13 empty] | VV | 2 | 2 | True | 0 | ROZPOCET
| VV |  |  |  | 0 | [13 empty] | VV | 2 | 2 | False | 0 | ROZPOCET
| VV |  |  |  | 0 | [13 empty] | VV | 2 | 2 | False | 0 | ROZPOCET
| VV |  |  |  | 0 | [13 empty] | VV | 2 | 2 | False | 0 | ROZPOCET
| VV |  | Součet |  | 64 | [13 empty] | VV | 2 | 4 | True | 1 | ROZPOCET
56 | K | 722181242 | Ochrana vodovodního potrubí přilepenými termoizolačními trubicemi z PE tl do 20 mm DN do 45 mm | m | 17 |  | 0 | CS ÚRS 2018 01 |  |  | zákl. přenesená |  | 0 | 0.00016 | 0.00272 | 0 | 0 | 16 | K | 2 |  |  |  | ROZPOCET | 0 | 0 | 0 | 0 | 0 | 4 | 0 | 16 | -1917930302
| VV |  | "část D.2.4.1. v.č.02" | [15 empty] | VV | 2 | 1 | True | 0 | ROZPOCET
| VV |  | "SV" 3 |  | 3 | [13 empty] | VV | 2 | 2 | True | 0 | ROZPOCET
| VV |  | "SV" 14 |  | 14 | [13 empty] | VV | 2 | 2 | True | 0 | ROZPOCET
| VV |  |  |  | 0 | [13 empty] | VV | 2 | 2 | False | 0 | ROZPOCET
| VV |  |  |  | 0 | [13 empty] | VV | 2 | 2 | False | 0 | ROZPOCET
| VV |  |  |  | 0 | [13 empty] | VV | 2 | 2 | False | 0 | ROZPOCET
| VV |  | Součet |  | 17 | [13 empty] | VV | 2 | 4 | True | 1 | ROZPOCET
57 | K | 722181251 | Ochrana vodovodního potrubí přilepenými termoizolačními trubicemi z PE tl do 25 mm DN do 22 mm | m | 87 |  | 0 | CS ÚRS 2018 01 |  |  | zákl. přenesená |  | 0 | 0.0002 | 0.0174 | 0 | 0 | 16 | K | 2 |  |  |  | ROZPOCET | 0 | 0 | 0 | 0 | 0 | 4 | 0 | 16 | -381262666
| VV |  | "část D.2.4.1. v.č.02" | [15 empty] | VV | 2 | 1 | True | 0 | ROZPOCET
| VV |  | "TV pod stropem" 16 |  | 16 | [13 empty] | VV | 2 | 2 | True | 0 | ROZPOCET
| VV |  | "TV v drážce" 40+16+3 |  | 59 | [13 empty] | VV | 2 | 2 | True | 0 | ROZPOCET
| VV |  | "C pod stropem" 12 |  | 12 | [13 empty] | VV | 2 | 2 | True | 0 | ROZPOCET
| VV |  |  |  | 0 | [13 empty] | VV | 2 | 2 | False | 0 | ROZPOCET
| VV |  | Součet |  | 87 | [13 empty] | VV | 2 | 4 | True | 1 | ROZPOCET
58 | K | 722181252 | Ochrana vodovodního potrubí přilepenými termoizolačními trubicemi z PE tl do 25 mm DN do 45 mm | m | 75 |  | 0 | CS ÚRS 2018 01 |  |  | zákl. přenesená |  | 0 | 0.00024 | 0.018 | 0 | 0 | 16 | K | 2 |  |  |  | ROZPOCET | 0 | 0 | 0 | 0 | 0 | 4 | 0 | 16 | -513811881
| VV |  | "část D.2.4.1. v.č.02" | [15 empty] | VV | 2 | 1 | True | 0 | ROZPOCET
| VV |  | "TV pod stropem" 3 |  | 3 | [13 empty] | VV | 2 | 2 | True | 0 | ROZPOCET
| VV |  | "C pod stropem" 36 |  | 36 | [13 empty] | VV | 2 | 2 | True | 0 | ROZPOCET
| VV |  | "TV pod stropem" 36 |  | 36 | [13 empty] | VV | 2 | 2 | True | 0 | ROZPOCET
| VV |  |  |  | 0 | [13 empty] | VV | 2 | 2 | False | 0 | ROZPOCET
| VV |  |  |  | 0 | [13 empty] | VV | 2 | 2 | False | 0 | ROZPOCET
| VV |  | Součet |  | 75 | [13 empty] | VV | 2 | 4 | True | 1 | ROZPOCET
59 | K | 722190401 | Vyvedení a upevnění výpustku do DN 25 | kus | 34 |  | 0 | CS ÚRS 2018 01 |  |  | zákl. přenesená |  | 0 | 0 | 0 | 0 | 0 | 16 | K | 2 |  |  |  | ROZPOCET | 0 | 0 | 0 | 0 | 0 | 4 | 0 | 16 | -456524461
| VV |  | "část D.2.4.1. v.č.02" | [15 empty] | VV | 2 | 1 | True | 0 | ROZPOCET
| VV |  | "D m.č.1.43" 2 |  | 2 | [13 empty] | VV | 2 | 2 | True | 0 | ROZPOCET
| VV |  | "U2 m.č.1.43" 2 |  | 2 | [13 empty] | VV | 2 | 2 | True | 0 | ROZPOCET
| VV |  | "WCi m.č.1.42" 1 |  | 1 | [13 empty] | VV | 2 | 2 | True | 0 | ROZPOCET
| VV |  | "Ui m.č.1.42" 2 |  | 2 | [13 empty] | VV | 2 | 2 | True | 0 | ROZPOCET
| VV |  | "U1 m.č.1.39" 2 |  | 2 | [13 empty] | VV | 2 | 2 | True | 0 | ROZPOCET
| VV |  | "DV m.č.1.40" 2 |  | 2 | [13 empty] | VV | 2 | 2 | True | 0 | ROZPOCET
| VV |  | "U1 m.č.1.38" 2 |  | 2 | [13 empty] | VV | 2 | 2 | True | 0 | ROZPOCET
| VV |  | "PZ m.č.1.35" 1+1 |  | 2 | [13 empty] | VV | 2 | 2 | True | 0 | ROZPOCET
| VV |  | "U1 m.č.1.34" 2 |  | 2 | [13 empty] | VV | 2 | 2 | True | 0 | ROZPOCET
| VV |  | "S m.č.1.34" 2 |  | 2 | [13 empty] | VV | 2 | 2 | True | 0 | ROZPOCET
| VV |  | "S m.č.1.38" 2 |  | 2 | [13 empty] | VV | 2 | 2 | True | 0 | ROZPOCET
| VV |  | "U1 m.č.1.36" 2 |  | 2 | [13 empty] | VV | 2 | 2 | True | 0 | ROZPOCET
| VV |  | "WC m.č.1.39" 1+1 |  | 2 | [13 empty] | VV | 2 | 2 | True | 0 | ROZPOCET
| VV |  | "WC m.č.1.35" 1+1 |  | 2 | [13 empty] | VV | 2 | 2 | True | 0 | ROZPOCET
| VV |  |  |  | 0 | [13 empty] | VV | 2 | 2 | False | 0 | ROZPOCET
| VV |  | "vývody pro dodávku skleníku m.č.1.21" 7 |  | 7 | [13 empty] | VV | 2 | 2 | True | 0 | ROZPOCET
| VV |  |  |  | 0 | [13 empty] | VV | 2 | 2 | False | 0 | ROZPOCET
| VV |  |  |  | 0 | [13 empty] | VV | 2 | 2 | False | 0 | ROZPOCET
| VV |  |  |  | 0 | [13 empty] | VV | 2 | 2 | False | 0 | ROZPOCET
| VV |  | Součet |  | 34 | [13 empty] | VV | 2 | 4 | True | 1 | ROZPOCET
60 | K | 722220152 | Nástěnka závitová plastová PPR PN 20 DN 20 x G 1/2 | kus | 34 |  | 0 | CS ÚRS 2018 01 |  |  | zákl. přenesená |  | 0 | 0.00017 | 0.00578 | 0 | 0 | 16 | K | 2 |  |  |  | ROZPOCET | 0 | 0 | 0 | 0 | 0 | 4 | 0 | 16 | -1994333850
| VV |  | "část D.2.4.1. v.č.02" | [15 empty] | VV | 2 | 1 | True | 0 | ROZPOCET
| VV |  | "D m.č.1.43" 2 |  | 2 | [13 empty] | VV | 2 | 2 | True | 0 | ROZPOCET
| VV |  | "U2 m.č.1.43" 2 |  | 2 | [13 empty] | VV | 2 | 2 | True | 0 | ROZPOCET
| VV |  | "WCi m.č.1.42" 1 |  | 1 | [13 empty] | VV | 2 | 2 | True | 0 | ROZPOCET
| VV |  | "Ui m.č.1.42" 2 |  | 2 | [13 empty] | VV | 2 | 2 | True | 0 | ROZPOCET
| VV |  | "U1 m.č.1.39" 2 |  | 2 | [13 empty] | VV | 2 | 2 | True | 0 | ROZPOCET
| VV |  | "DV m.č.1.40" 2 |  | 2 | [13 empty] | VV | 2 | 2 | True | 0 | ROZPOCET
| VV |  | "U1 m.č.1.38" 2 |  | 2 | [13 empty] | VV | 2 | 2 | True | 0 | ROZPOCET
| VV |  | "PZ m.č.1.35" 1+1 |  | 2 | [13 empty] | VV | 2 | 2 | True | 0 | ROZPOCET
| VV |  | "U1 m.č.1.34" 2 |  | 2 | [13 empty] | VV | 2 | 2 | True | 0 | ROZPOCET
| VV |  | "S m.č.1.34" 2 |  | 2 | [13 empty] | VV | 2 | 2 | True | 0 | ROZPOCET
| VV |  | "S m.č.1.38" 2 |  | 2 | [13 empty] | VV | 2 | 2 | True | 0 | ROZPOCET
| VV |  | "U1 m.č.1.36" 2 |  | 2 | [13 empty] | VV | 2 | 2 | True | 0 | ROZPOCET
| VV |  | "WC m.č.1.39" 1+1 |  | 2 | [13 empty] | VV | 2 | 2 | True | 0 | ROZPOCET
| VV |  | "WC m.č.1.35" 1+1 |  | 2 | [13 empty] | VV | 2 | 2 | True | 0 | ROZPOCET
| VV |  | "vývody pro dodávku skleníku m.č.1.21" 7 |  | 7 | [13 empty] | VV | 2 | 2 | True | 0 | ROZPOCET
| VV |  | Součet |  | 34 | [13 empty] | VV | 2 | 4 | True | 1 | ROZPOCET
61 | K | 722231073 | Ventil zpětný mosazný G 3/4 PN 10 do 110°C se dvěma závity | kus | 1 |  | 0 | CS ÚRS 2018 01 |  |  | zákl. přenesená |  | 0 | 0.00017 | 0.00017 | 0 | 0 | 16 | K | 2 |  |  |  | ROZPOCET | 0 | 0 | 0 | 0 | 0 | 4 | 0 | 16 | 68116523
| VV |  | "část D.2.4.1. v.č.02" | [15 empty] | VV | 2 | 1 | True | 0 | ROZPOCET
| VV |  | "m.č.1.03" 1 |  | 1 | [13 empty] | VV | 2 | 2 | True | 0 | ROZPOCET
| VV |  | Součet |  | 1 | [13 empty] | VV | 2 | 4 | True | 1 | ROZPOCET
62 | K | 722231074 | Ventil zpětný mosazný G 1 PN 10 do 110°C se dvěma závity | kus | 2 |  | 0 | CS ÚRS 2018 01 |  |  | zákl. přenesená |  | 0 | 0.00024 | 0.00048 | 0 | 0 | 16 | K | 2 |  |  |  | ROZPOCET | 0 | 0 | 0 | 0 | 0 | 4 | 0 | 16 | 60462845
| VV |  | "část D.2.4.1. v.č.02" | [15 empty] | VV | 2 | 1 | True | 0 | ROZPOCET
| VV |  | "m.č.1.03" 1+1 |  | 2 | [13 empty] | VV | 2 | 2 | True | 0 | ROZPOCET
| VV |  | Součet |  | 2 | [13 empty] | VV | 2 | 4 | True | 1 | ROZPOCET
63 | K | 722232045 | Kohout kulový přímý G 1 PN 42 do 185°C vnitřní závit | kus | 1 |  | 0 | CS ÚRS 2018 01 |  |  | zákl. přenesená |  | 0 | 0.0005 | 0.0005 | 0 | 0 | 16 | K | 2 |  |  |  | ROZPOCET | 0 | 0 | 0 | 0 | 0 | 4 | 0 | 16 | -1157604883
| VV |  | "část D.2.4.1. v.č.02" | [15 empty] | VV | 2 | 1 | True | 0 | ROZPOCET
| VV |  | "přívod k hydrantu m.č.1.17" 1 |  | 1 | [13 empty] | VV | 2 | 2 | True | 0 | ROZPOCET
| VV |  |  |  | 0 | [13 empty] | VV | 2 | 2 | False | 0 | ROZPOCET
| VV |  | Součet |  | 1 | [13 empty] | VV | 2 | 4 | True | 1 | ROZPOCET
64 | K | 722232061 | Kohout kulový přímý G 1/2 PN 42 do 185°C vnitřní závit s vypouštěním | kus | 3 |  | 0 | CS ÚRS 2018 01 |  |  | zákl. přenesená |  | 0 | 0.00027 | 0.00081 | 0 | 0 | 16 | K | 2 |  |  |  | ROZPOCET | 0 | 0 | 0 | 0 | 0 | 4 | 0 | 16 | 1110368251
| VV |  | "část D.2.4.1. v.č.02" | [15 empty] | VV | 2 | 1 | True | 0 | ROZPOCET
| VV |  | "vypouštění rozvodů v šachtě UVV 15" 3 |  | 3 | [13 empty] | VV | 2 | 2 | True | 0 | ROZPOCET
| VV |  | Součet |  | 3 | [13 empty] | VV | 2 | 4 | True | 1 | ROZPOCET
65 | K | 722232062 | Kohout kulový přímý G 3/4 PN 42 do 185°C vnitřní závit s vypouštěním | kus | 3 |  | 0 | CS ÚRS 2018 01 |  |  | zákl. přenesená |  | 0 | 0.0004 | 0.0012 | 0 | 0 | 16 | K | 2 |  |  |  | ROZPOCET | 0 | 0 | 0 | 0 | 0 | 4 | 0 | 16 | 416637493
| VV |  | "část D.2.4.1. v.č.02" | [15 empty] | VV | 2 | 1 | True | 0 | ROZPOCET
| VV |  | "m.č.1.03" 1+1 |  | 2 | [13 empty] | VV | 2 | 2 | True | 0 | ROZPOCET
| VV |  | " v podhledu m.č.1.25" 1 |  | 1 | [13 empty] | VV | 2 | 2 | True | 0 | ROZPOCET
| VV |  | Součet |  | 3 | [13 empty] | VV | 2 | 4 | True | 1 | ROZPOCET
66 | K | 722232063 | Kohout kulový přímý G 1 PN 42 do 185°C vnitřní závit s vypouštěním | kus | 5 |  | 0 | CS ÚRS 2018 01 |  |  | zákl. přenesená |  | 0 | 0.00057 | 0.00285 | 0 | 0 | 16 | K | 2 |  |  |  | ROZPOCET | 0 | 0 | 0 | 0 | 0 | 4 | 0 | 16 | 2143746110
| VV |  | "část D.2.4.1. v.č.02" | [15 empty] | VV | 2 | 1 | True | 0 | ROZPOCET
| VV |  | "m.č.1.03" 1+1+1 |  | 3 | [13 empty] | VV | 2 | 2 | True | 0 | ROZPOCET
| VV |  | " v podhledu m.č.1.25" 1+1 |  | 2 | [13 empty] | VV | 2 | 2 | True | 0 | ROZPOCET
| VV |  | Součet |  | 5 | [13 empty] | VV | 2 | 4 | True | 1 | ROZPOCET
67 | K | 722250133 | Hydrantový systém s tvarově stálou hadicí D 25 x 30 m celoplechový | soubor | 1 |  | 0 | CS ÚRS 2018 01 |  |  | zákl. přenesená |  | 0 | 0.02914 | 0.02914 | 0 | 0 | 16 | K | 2 |  |  |  | ROZPOCET | 0 | 0 | 0 | 0 | 0 | 4 | 0 | 16 | -1624548981
| VV |  | "část D.2.4.1. v.č.02" | [15 empty] | VV | 2 | 1 | True | 0 | ROZPOCET
| VV |  | "m.č.1.17" 1 |  | 1 | [13 empty] | VV | 2 | 2 | True | 0 | ROZPOCET
| VV |  |  |  | 0 | [13 empty] | VV | 2 | 2 | False | 0 | ROZPOCET
| VV |  | Součet |  | 1 | [13 empty] | VV | 2 | 4 | True | 1 | ROZPOCET
68 | K | 722290226 | Zkouška těsnosti vodovodního potrubí závitového do DN 50 | m | 398 |  | 0 | CS ÚRS 2018 01 |  |  | zákl. přenesená |  | 0 | 0.00019 | 0.07562 | 0 | 0 | 16 | K | 2 |  |  |  | ROZPOCET | 0 | 0 | 0 | 0 | 0 | 4 | 0 | 16 | -1642541421
69 | K | 722290234 | Proplach a dezinfekce vodovodního potrubí do DN 80 | m | 363 |  | 0 | CS ÚRS 2018 01 |  |  | zákl. přenesená |  | 0 | 1e-05 | 0.00363 | 0 | 0 | 16 | K | 2 |  |  |  | ROZPOCET | 0 | 0 | 0 | 0 | 0 | 4 | 0 | 16 | 1944859370
| VV |  | 398-35 |  | 363 | [13 empty] | VV | 2 | 2 | True | 0 | ROZPOCET
| VV |  | Součet |  | 363 | [13 empty] | VV | 2 | 4 | True | 1 | ROZPOCET
70 | K | 998722101 | Přesun hmot tonážní pro vnitřní vodovod v objektech v do 6 m | t | 0.559 |  | 0 | CS ÚRS 2018 01 |  |  | zákl. přenesená |  | 0 | 0 | 0 | 0 | 0 | 16 | K | 2 |  |  |  | ROZPOCET | 0 | 0 | 0 | 0 | 0 | 4 | 0 | 16 | -628935884
71 | K | 998722181 | Příplatek k přesunu hmot tonážní 722 prováděný bez použití mechanizace | t | 0.559 |  | 0 | CS ÚRS 2018 01 |  |  | zákl. přenesená |  | 0 | 0 | 0 | 0 | 0 | 16 | K | 2 |  |  |  | ROZPOCET | 0 | 0 | 0 | 0 | 0 | 4 | 0 | 16 | -1435414228
72 | K | R- 174022 | Potrubí vodovodní plastové vícevrstvé PP-RCT SDR9 , 15 | m | 151 |  | 0 | vlastní |  |  | zákl. přenesená |  | 0 | 0.00078 | 0.11778 | 0 | 0 | 16 | K | 2 |  |  |  | ROZPOCET | 0 | 0 | 0 | 0 | 0 | 4 | 0 | 16 | 446988076
| VV |  | "část D.2.4.1. v.č.02" | [15 empty] | VV | 2 | 1 | True | 0 | ROZPOCET
| VV |  | "SV pod stropem" 14 |  | 14 | [13 empty] | VV | 2 | 2 | True | 0 | ROZPOCET
| VV |  | "SV v drážce" 30+16+4 |  | 50 | [13 empty] | VV | 2 | 2 | True | 0 | ROZPOCET
| VV |  | "TV pod stropem" 16 |  | 16 | [13 empty] | VV | 2 | 2 | True | 0 | ROZPOCET
| VV |  | "TV v drážce" 40+16+3 |  | 59 | [13 empty] | VV | 2 | 2 | True | 0 | ROZPOCET
| VV |  | "C pod stropem" 12 |  | 12 | [13 empty] | VV | 2 | 2 | True | 0 | ROZPOCET
| VV |  |  |  | 0 | [13 empty] | VV | 2 | 2 | False | 0 | ROZPOCET
| VV |  | Součet |  | 151 | [13 empty] | VV | 2 | 4 | True | 1 | ROZPOCET
73 | K | R- 174023 | Potrubí vodovodní plastové vícevrstvé PP-RCT SDR9 , 20 | m | 42 |  | 0 | vlastní |  |  | zákl. přenesená |  | 0 | 0.00096 | 0.04032 | 0 | 0 | 16 | K | 2 |  |  |  | ROZPOCET | 0 | 0 | 0 | 0 | 0 | 4 | 0 | 16 | -1997941667
| VV |  | "část D.2.4.1. v.č.02" | [15 empty] | VV | 2 | 1 | True | 0 | ROZPOCET
| VV |  | "SV" 3 |  | 3 | [13 empty] | VV | 2 | 2 | True | 0 | ROZPOCET
| VV |  | "TV pod stropem" 3 |  | 3 | [13 empty] | VV | 2 | 2 | True | 0 | ROZPOCET
| VV |  | "C pod stropem" 36 |  | 36 | [13 empty] | VV | 2 | 2 | True | 0 | ROZPOCET
| VV |  | Součet |  | 42 | [13 empty] | VV | 2 | 4 | True | 1 | ROZPOCET
74 | K | R- 174024 | Potrubí vodovodní plastové vícevrstvé PP-RCT SDR9 , 25 | m | 50 |  | 0 | vlastní |  |  | zákl. přenesená |  | 0 | 0.00125 | 0.0625 | 0 | 0 | 16 | K | 2 |  |  |  | ROZPOCET | 0 | 0 | 0 | 0 | 0 | 4 | 0 | 16 | -2028351571
| VV |  | "část D.2.4.1. v.č.02" | [15 empty] | VV | 2 | 1 | True | 0 | ROZPOCET
| VV |  | "SV" 14 |  | 14 | [13 empty] | VV | 2 | 2 | True | 0 | ROZPOCET
| VV |  | "TV pod stropem" 36 |  | 36 | [13 empty] | VV | 2 | 2 | True | 0 | ROZPOCET
| VV |  |  |  | 0 | [13 empty] | VV | 2 | 2 | False | 0 | ROZPOCET
| VV |  | Součet |  | 50 | [13 empty] | VV | 2 | 4 | True | 1 | ROZPOCET
| D | 724 | Zdravotechnika |  |  |  | 0 | [5 empty] | 0 |  | 0.03419 |  | 0 | 2 | D | 1 |  |  |  | ROZPOCET | [6 empty] | 0
75 | K | 724149102 | Montáž čerpadla vodovodního ponorného o výkonu do 108 l/min bez potrubí a příslušenství | kus | 1 |  | 0 | CS ÚRS 2018 01 |  |  | zákl. přenesená |  | 0 | 3e-05 | 3e-05 | 0 | 0 | 16 | K | 2 |  |  |  | ROZPOCET | 0 | 0 | 0 | 0 | 0 | 4 | 0 | 16 | -303433348
| VV |  | "část D.2.4.1. v.č.01" | [15 empty] | VV | 2 | 1 | True | 0 | ROZPOCET
| VV |  | "montáž ČDV" 1 |  | 1 | [13 empty] | VV | 2 | 2 | True | 0 | ROZPOCET
| VV |  |  |  | 0 | [13 empty] | VV | 2 | 2 | False | 0 | ROZPOCET
| VV |  | Součet |  | 1 | [13 empty] | VV | 2 | 4 | True | 1 | ROZPOCET
76 | M | R-10403 | čerpadlo ponorné s plovákovým spínačem Qmax 2,6 l/s , Hmax 50m | kus | 1 |  | 0 | vlastní |  |  | zákl. přenesená |  | 0 | 0.014 | 0.014 | 0 | 0 | 8 | M | 2 |  |  |  | ROZPOCET | 0 | 0 | 0 | 0 | 0 | 4 | 0 | 4 | -1074012326
| VV |  | "část D.2.4.1. v.č.01" | [15 empty] | VV | 2 | 1 | True | 0 | ROZPOCET
| VV |  | " ČDV - retenční nádrž" 1 |  | 1 | [13 empty] | VV | 2 | 2 | True | 0 | ROZPOCET
| VV |  | Součet |  | 1 | [13 empty] | VV | 2 | 4 | True | 1 | ROZPOCET
77 | K | 724231127 | Příslušenství domovních vodáren měřící manometr s membránou | soubor | 1 |  | 0 | CS ÚRS 2018 01 |  |  | zákl. přenesená |  | 0 | 0.0036 | 0.0036 | 0 | 0 | 16 | K | 2 |  |  |  | ROZPOCET | 0 | 0 | 0 | 0 | 0 | 4 | 0 | 16 | 600933372
| VV |  | "část D.2.4.1. v.č.02" | [15 empty] | VV | 2 | 1 | True | 0 | ROZPOCET
| VV |  | "m.č.1.03" 1 |  | 1 | [13 empty] | VV | 2 | 2 | True | 0 | ROZPOCET
| VV |  | Součet |  | 1 | [13 empty] | VV | 2 | 4 | True | 1 | ROZPOCET
78 | K | 724232121 | Domovní vodárna ovládací spínač tlakový a průtokový se zapínacím tlakem 2,2 barů pro napětí 230 V | kus | 1 |  | 0 | CS ÚRS 2018 01 |  |  | zákl. přenesená |  | 0 | 0.0012 | 0.0012 | 0 | 0 | 16 | K | 2 |  |  |  | ROZPOCET | 0 | 0 | 0 | 0 | 0 | 4 | 0 | 16 | -1938155422
| VV |  | "část D.2.4.1. v.č.02" | [15 empty] | VV | 2 | 1 | True | 0 | ROZPOCET
| VV |  | "m.č.1.03" 1 |  | 1 | [13 empty] | VV | 2 | 2 | True | 0 | ROZPOCET
| VV |  | Součet |  | 1 | [13 empty] | VV | 2 | 4 | True | 1 | ROZPOCET
79 | K | 724234110 | Domovní vodárna nádoba tlaková objemu 50 l s pryžovým vakem vertikálním | soubor | 1 |  | 0 | CS ÚRS 2018 01 |  |  | zákl. přenesená |  | 0 | 0.01536 | 0.01536 | 0 | 0 | 16 | K | 2 |  |  |  | ROZPOCET | 0 | 0 | 0 | 0 | 0 | 4 | 0 | 16 | -1604032919
| VV |  | "část D.2.4.1. v.č.02" | [15 empty] | VV | 2 | 1 | True | 0 | ROZPOCET
| VV |  | "m.č.1.03" 1 |  | 1 | [13 empty] | VV | 2 | 2 | True | 0 | ROZPOCET
| VV |  | Součet |  | 1 | [13 empty] | VV | 2 | 4 | True | 1 | ROZPOCET
80 | K | 998724101 | Přesun hmot tonážní pro strojní vybavení v objektech v do 6 m | t | 0.02 |  | 0 | CS ÚRS 2018 01 |  |  | zákl. přenesená |  | 0 | 0 | 0 | 0 | 0 | 16 | K | 2 |  |  |  | ROZPOCET | 0 | 0 | 0 | 0 | 0 | 4 | 0 | 16 | 262134658
81 | K | 998724181 | Příplatek k přesunu hmot tonážní 724 prováděný bez použití mechanizace | t | 0.02 |  | 0 | CS ÚRS 2018 01 |  |  | zákl. přenesená |  | 0 | 0 | 0 | 0 | 0 | 16 | K | 2 |  |  |  | ROZPOCET | 0 | 0 | 0 | 0 | 0 | 4 | 0 | 16 | -1746039473
| D | 725 | Zdravotechnika |  |  |  | 0 | [5 empty] | 0 |  | 0.29226 |  | 0 | 2 | D | 1 |  |  |  | ROZPOCET | [6 empty] | 0
82 | K | 725112022 | Klozet keramický závěsný na nosné stěny s hlubokým splachováním odpad vodorovný | soubor | 4 |  | 0 | CS ÚRS 2018 01 |  |  | zákl. přenesená |  | 0 | 0.01692 | 0.06768 | 0 | 0 | 16 | K | 2 |  |  |  | ROZPOCET | 0 | 0 | 0 | 0 | 0 | 4 | 0 | 16 | -350822897
| VV |  | "část D.2.4.1. v.č.02" | [15 empty] | VV | 2 | 1 | True | 0 | ROZPOCET
| VV |  | "WC m.č.1.39" 1+1 |  | 2 | [13 empty] | VV | 2 | 2 | True | 0 | ROZPOCET
| VV |  | "WC m.č.1.35" 1+1 |  | 2 | [13 empty] | VV | 2 | 2 | True | 0 | ROZPOCET
| VV |  |  |  | 0 | [13 empty] | VV | 2 | 2 | False | 0 | ROZPOCET
| VV |  | Součet |  | 4 | [13 empty] | VV | 2 | 4 | True | 1 | ROZPOCET
83 | M | 64236051 | klozet keramický bílý závěsný hluboké splachování pro handicapované | kus | 1 |  | 0 | CS ÚRS 2018 01 |  |  | zákl. přenesená |  | 0 | 0.016 | 0.016 | 0 | 0 | 32 | M | 2 |  |  |  | ROZPOCET | 0 | 0 | 0 | 0 | 0 | 4 | 0 | 16 | 1265559921
| VV |  | "část D.2.4.1. v.č.02" | [15 empty] | VV | 2 | 1 | True | 0 | ROZPOCET
| VV |  | "WCi m.č.1.42" 1 |  | 1 | [13 empty] | VV | 2 | 2 | True | 0 | ROZPOCET
| VV |  |  |  | 0 | [13 empty] | VV | 2 | 2 | False | 0 | ROZPOCET
| VV |  | Součet |  | 1 | [13 empty] | VV | 2 | 4 | True | 1 | ROZPOCET
84 | M | 55167399 | sedátko klozetové duroplastové bílé | kus | 1 |  | 0 | CS ÚRS 2018 01 |  |  | zákl. přenesená |  | 0 | 0.0013 | 0.0013 | 0 | 0 | 32 | M | 2 |  |  |  | ROZPOCET | 0 | 0 | 0 | 0 | 0 | 4 | 0 | 16 | 1209775244
| VV |  | "část D.2.4.1. v.č.02" | [15 empty] | VV | 2 | 1 | True | 0 | ROZPOCET
| VV |  | "WCi m.č.1.42" 1 |  | 1 | [13 empty] | VV | 2 | 2 | True | 0 | ROZPOCET
| VV |  |  |  | 0 | [13 empty] | VV | 2 | 2 | False | 0 | ROZPOCET
| VV |  | Součet |  | 1 | [13 empty] | VV | 2 | 4 | True | 1 | ROZPOCET
85 | K | 725119125 | Montáž klozetových mís závěsných na nosné stěny | kus | 1 |  | 0 | CS ÚRS 2018 01 |  |  | zákl. přenesená |  | 0 | 0.00242 | 0.00242 | 0 | 0 | 16 | K | 2 |  |  |  | ROZPOCET | 0 | 0 | 0 | 0 | 0 | 4 | 0 | 16 | 683778505
| VV |  | "část D.2.4.1. v.č.02" | [15 empty] | VV | 2 | 1 | True | 0 | ROZPOCET
| VV |  | "WCi m.č.1.42" 1 |  | 1 | [13 empty] | VV | 2 | 2 | True | 0 | ROZPOCET
| VV |  |  |  | 0 | [13 empty] | VV | 2 | 2 | False | 0 | ROZPOCET
| VV |  | Součet |  | 1 | [13 empty] | VV | 2 | 4 | True | 1 | ROZPOCET
86 | K | 725121527 | Pisoárový záchodek automatický s integrovaným napájecím zdrojem | soubor | 2 |  | 0 | CS ÚRS 2018 01 |  |  | zákl. přenesená |  | 0 | 0.01908 | 0.03816 | 0 | 0 | 16 | K | 2 |  |  |  | ROZPOCET | 0 | 0 | 0 | 0 | 0 | 4 | 0 | 16 | -1618490174
| VV |  | "část D.2.4.1. v.č.02" | [15 empty] | VV | 2 | 1 | True | 0 | ROZPOCET
| VV |  | "PZ m.č.1.35" 1+1 |  | 2 | [13 empty] | VV | 2 | 2 | True | 0 | ROZPOCET
| VV |  |  |  | 0 | [13 empty] | VV | 2 | 2 | False | 0 | ROZPOCET
| VV |  | Součet |  | 2 | [13 empty] | VV | 2 | 4 | True | 1 | ROZPOCET
87 | K | 725211603 | Umyvadlo keramické připevněné na stěnu šrouby bílé bez krytu na sifon 600 mm | soubor | 4 |  | 0 | CS ÚRS 2018 01 |  |  | zákl. přenesená |  | 0 | 0.01525 | 0.061 | 0 | 0 | 16 | K | 2 |  |  |  | ROZPOCET | 0 | 0 | 0 | 0 | 0 | 4 | 0 | 16 | -377569037
| VV |  | "část D.2.4.1. v.č.02" | [15 empty] | VV | 2 | 1 | True | 0 | ROZPOCET
| VV |  | "U1 m.č.1.39" 1 |  | 1 | [13 empty] | VV | 2 | 2 | True | 0 | ROZPOCET
| VV |  | "U1 m.č.1.38" 1 |  | 1 | [13 empty] | VV | 2 | 2 | True | 0 | ROZPOCET
| VV |  | "U1 m.č.1.34" 1 |  | 1 | [13 empty] | VV | 2 | 2 | True | 0 | ROZPOCET
| VV |  | "U1 m.č.1.36" 1 |  | 1 | [13 empty] | VV | 2 | 2 | True | 0 | ROZPOCET
| VV |  |  |  | 0 | [13 empty] | VV | 2 | 2 | False | 0 | ROZPOCET
| VV |  | Součet |  | 4 | [13 empty] | VV | 2 | 4 | True | 1 | ROZPOCET
88 | K | 725211681 | Umyvadlo keramické zdravotní připevněné na stěnu šrouby bílé 640 mm | soubor | 1 |  | 0 | CS ÚRS 2018 01 |  |  | zákl. přenesená |  | 0 | 0.01528 | 0.01528 | 0 | 0 | 16 | K | 2 |  |  |  | ROZPOCET | 0 | 0 | 0 | 0 | 0 | 4 | 0 | 16 | 509208380
| VV |  | "část D.2.4.1. v.č.02" | [15 empty] | VV | 2 | 1 | True | 0 | ROZPOCET
| VV |  | "Ui m.č.1.42" 1 |  | 1 | [13 empty] | VV | 2 | 2 | True | 0 | ROZPOCET
| VV |  |  |  | 0 | [13 empty] | VV | 2 | 2 | False | 0 | ROZPOCET
| VV |  |  |  | 0 | [13 empty] | VV | 2 | 2 | False | 0 | ROZPOCET
| VV |  | Součet |  | 1 | [13 empty] | VV | 2 | 4 | True | 1 | ROZPOCET
89 | M | 55145692 | baterie umyvadlová stojánková páková s prodlouženou pákou (lékařská) | kus | 1 |  | 0 | CS ÚRS 2018 01 |  |  | zákl. přenesená |  | 0 | 0.00152 | 0.00152 | 0 | 0 | 32 | M | 2 |  |  |  | ROZPOCET | 0 | 0 | 0 | 0 | 0 | 4 | 0 | 16 | -847008908
| VV |  | "část D.2.4.1. v.č.02" | [15 empty] | VV | 2 | 1 | True | 0 | ROZPOCET
| VV |  | "Ui m.č.1.42" 1 |  | 1 | [13 empty] | VV | 2 | 2 | True | 0 | ROZPOCET
| VV |  |  |  | 0 | [13 empty] | VV | 2 | 2 | False | 0 | ROZPOCET
| VV |  |  |  | 0 | [13 empty] | VV | 2 | 2 | False | 0 | ROZPOCET
| VV |  |  |  | 0 | [13 empty] | VV | 2 | 2 | False | 0 | ROZPOCET
| VV |  |  |  | 0 | [13 empty] | VV | 2 | 2 | False | 0 | ROZPOCET
| VV |  | Součet |  | 1 | [13 empty] | VV | 2 | 4 | True | 1 | ROZPOCET
90 | K | 725241111 | Vanička sprchová akrylátová čtvercová 800x800 mm | soubor | 2 |  | 0 | CS ÚRS 2018 01 |  |  | zákl. přenesená |  | 0 | 0.01188 | 0.02376 | 0 | 0 | 16 | K | 2 |  |  |  | ROZPOCET | 0 | 0 | 0 | 0 | 0 | 4 | 0 | 16 | -537228713
| VV |  | "část D.2.4.1. v.č.02" | [15 empty] | VV | 2 | 1 | True | 0 | ROZPOCET
| VV |  | "S m.č.1.34" 1 |  | 1 | [13 empty] | VV | 2 | 2 | True | 0 | ROZPOCET
| VV |  | "S m.č.1.38" 1 |  | 1 | [13 empty] | VV | 2 | 2 | True | 0 | ROZPOCET
| VV |  |  |  | 0 | [13 empty] | VV | 2 | 2 | False | 0 | ROZPOCET
| VV |  | Součet |  | 2 | [13 empty] | VV | 2 | 4 | True | 1 | ROZPOCET
91 | K | 725245112 | Zástěna sprchová jednokřídlá boční do výšky 2000 mm a šířky 800 mm | soubor | 2 |  | 0 | CS ÚRS 2018 01 |  |  | zákl. přenesená |  | 0 | 0.00934 | 0.01868 | 0 | 0 | 16 | K | 2 |  |  |  | ROZPOCET | 0 | 0 | 0 | 0 | 0 | 4 | 0 | 16 | -1002594803
| VV |  | "část D.2.4.1. v.č.02" | [15 empty] | VV | 2 | 1 | True | 0 | ROZPOCET
| VV |  | "S m.č.1.34" 1 |  | 1 | [13 empty] | VV | 2 | 2 | True | 0 | ROZPOCET
| VV |  | "S m.č.1.38" 1 |  | 1 | [13 empty] | VV | 2 | 2 | True | 0 | ROZPOCET
| VV |  |  |  | 0 | [13 empty] | VV | 2 | 2 | False | 0 | ROZPOCET
| VV |  | Součet |  | 2 | [13 empty] | VV | 2 | 4 | True | 1 | ROZPOCET
92 | K | 725319111 | Montáž dřezu ostatních typů | soubor | 1 |  | 0 | CS ÚRS 2018 01 |  |  | zákl. přenesená |  | 0 | 0.00043 | 0.00043 | 0 | 0 | 16 | K | 2 |  |  |  | ROZPOCET | 0 | 0 | 0 | 0 | 0 | 4 | 0 | 16 | 1095543181
| VV |  | "část D.2.4.1. v.č.02" | [15 empty] | VV | 2 | 1 | True | 0 | ROZPOCET
| VV |  | "D m.č.1.43" 1 |  | 1 | [13 empty] | VV | 2 | 2 | True | 0 | ROZPOCET
| VV |  |  |  | 0 | [13 empty] | VV | 2 | 2 | False | 0 | ROZPOCET
| VV |  |  |  | 0 | [13 empty] | VV | 2 | 2 | False | 0 | ROZPOCET
| VV |  | Součet |  | 1 | [13 empty] | VV | 2 | 4 | True | 1 | ROZPOCET
93 | K | 725331111 | Výlevka bez výtokových armatur keramická se sklopnou plastovou mřížkou 500 mm | soubor | 1 |  | 0 | CS ÚRS 2018 01 |  |  | zákl. přenesená |  | 0 | 0.0147 | 0.0147 | 0 | 0 | 16 | K | 2 |  |  |  | ROZPOCET | 0 | 0 | 0 | 0 | 0 | 4 | 0 | 16 | -1035019190
| VV |  | "část D.2.4.1. v.č.02" | [15 empty] | VV | 2 | 1 | True | 0 | ROZPOCET
| VV |  | "DV m.č.1.40" 1 |  | 1 | [13 empty] | VV | 2 | 2 | True | 0 | ROZPOCET
| VV |  |  |  | 0 | [13 empty] | VV | 2 | 2 | False | 0 | ROZPOCET
| VV |  |  |  | 0 | [13 empty] | VV | 2 | 2 | False | 0 | ROZPOCET
| VV |  | Součet |  | 1 | [13 empty] | VV | 2 | 4 | True | 1 | ROZPOCET
94 | K | 725535211 | Ventil pojistný G 1/2 | kus | 1 |  | 0 | CS ÚRS 2018 01 |  |  | zákl. přenesená |  | 0 | 0.00021 | 0.00021 | 0 | 0 | 16 | K | 2 |  |  |  | ROZPOCET | 0 | 0 | 0 | 0 | 0 | 4 | 0 | 16 | -890758420
| VV |  | "část D.2.4.1. v.č.02" | [15 empty] | VV | 2 | 1 | True | 0 | ROZPOCET
| VV |  | "m.č.1.03" 1 |  | 1 | [13 empty] | VV | 2 | 2 | True | 0 | ROZPOCET
| VV |  | Součet |  | 1 | [13 empty] | VV | 2 | 4 | True | 1 | ROZPOCET
95 | K | 725539302 | Montáž ohřívačů zásobníkových stacionárních tlakových do 160 litrů | soubor | 1 |  | 0 | CS ÚRS 2018 01 |  |  | zákl. přenesená |  | 0 | 0.00503 | 0.00503 | 0 | 0 | 16 | K | 2 |  |  |  | ROZPOCET | 0 | 0 | 0 | 0 | 0 | 4 | 0 | 16 | 1783179985
| VV |  | "část D.2.4.1. v.č.02" | [15 empty] | VV | 2 | 1 | True | 0 | ROZPOCET
| VV |  | "m.č.1.03 - dodávka ohřívače:ÚT" 1 |  | 1 | [13 empty] | VV | 2 | 2 | True | 0 | ROZPOCET
| VV |  | Součet |  | 1 | [13 empty] | VV | 2 | 4 | True | 1 | ROZPOCET
96 | K | 725813111 | Ventil rohový bez připojovací trubičky nebo flexi hadičky G 1/2 | soubor | 21 |  | 0 | CS ÚRS 2018 01 |  |  | zákl. přenesená |  | 0 | 0.0003 | 0.0063 | 0 | 0 | 16 | K | 2 |  |  |  | ROZPOCET | 0 | 0 | 0 | 0 | 0 | 4 | 0 | 16 | 1748210868
| VV |  | "část D.2.4.1. v.č.02" | [15 empty] | VV | 2 | 1 | True | 0 | ROZPOCET
| VV |  | "D m.č.1.43" 2 |  | 2 | [13 empty] | VV | 2 | 2 | True | 0 | ROZPOCET
| VV |  | "U2 m.č.1.43" 2 |  | 2 | [13 empty] | VV | 2 | 2 | True | 0 | ROZPOCET
| VV |  | "Ui m.č.1.42" 2 |  | 2 | [13 empty] | VV | 2 | 2 | True | 0 | ROZPOCET
| VV |  | "U1 m.č.1.39" 2 |  | 2 | [13 empty] | VV | 2 | 2 | True | 0 | ROZPOCET
| VV |  | "U1 m.č.1.38" 2 |  | 2 | [13 empty] | VV | 2 | 2 | True | 0 | ROZPOCET
| VV |  | "U1 m.č.1.34" 2 |  | 2 | [13 empty] | VV | 2 | 2 | True | 0 | ROZPOCET
| VV |  | "U1 m.č.1.36" 2 |  | 2 | [13 empty] | VV | 2 | 2 | True | 0 | ROZPOCET
| VV |  | "vývody pro dodávku skleníku m.č.1.21" 7 |  | 7 | [13 empty] | VV | 2 | 2 | True | 0 | ROZPOCET
| VV |  |  |  | 0 | [13 empty] | VV | 2 | 2 | False | 0 | ROZPOCET
| VV |  |  |  | 0 | [13 empty] | VV | 2 | 2 | False | 0 | ROZPOCET
| VV |  |  |  | 0 | [13 empty] | VV | 2 | 2 | False | 0 | ROZPOCET
| VV |  | Součet |  | 21 | [13 empty] | VV | 2 | 4 | True | 1 | ROZPOCET
97 | K | 725821311 | Baterie dřezová nástěnná páková s otáčivým kulatým ústím a délkou ramínka 200 mm | soubor | 1 |  | 0 | CS ÚRS 2018 01 |  |  | zákl. přenesená |  | 0 | 0.00208 | 0.00208 | 0 | 0 | 16 | K | 2 |  |  |  | ROZPOCET | 0 | 0 | 0 | 0 | 0 | 4 | 0 | 16 | 1219311074
| VV |  | "část D.2.4.1. v.č.02" | [15 empty] | VV | 2 | 1 | True | 0 | ROZPOCET
| VV |  | "DV m.č.1.40" 1 |  | 1 | [13 empty] | VV | 2 | 2 | True | 0 | ROZPOCET
| VV |  | Součet |  | 1 | [13 empty] | VV | 2 | 4 | True | 1 | ROZPOCET
98 | K | 725821325 | Baterie dřezová stojánková páková s otáčivým kulatým ústím a délkou ramínka 220 mm | soubor | 1 |  | 0 | CS ÚRS 2018 01 |  |  | zákl. přenesená |  | 0 | 0.0018 | 0.0018 | 0 | 0 | 16 | K | 2 |  |  |  | ROZPOCET | 0 | 0 | 0 | 0 | 0 | 4 | 0 | 16 | 758429408
| VV |  | "část D.2.4.1. v.č.02" | [15 empty] | VV | 2 | 1 | True | 0 | ROZPOCET
| VV |  | "D m.č.1.43" 1 |  | 1 | [13 empty] | VV | 2 | 2 | True | 0 | ROZPOCET
| VV |  |  |  | 0 | [13 empty] | VV | 2 | 2 | False | 0 | ROZPOCET
| VV |  |  |  | 0 | [13 empty] | VV | 2 | 2 | False | 0 | ROZPOCET
| VV |  |  |  | 0 | [13 empty] | VV | 2 | 2 | False | 0 | ROZPOCET
| VV |  |  |  | 0 | [13 empty] | VV | 2 | 2 | False | 0 | ROZPOCET
| VV |  | Součet |  | 1 | [13 empty] | VV | 2 | 4 | True | 1 | ROZPOCET
99 | K | 725822611 | Baterie umyvadlová stojánková páková bez výpusti | soubor | 5 |  | 0 | CS ÚRS 2018 01 |  |  | zákl. přenesená |  | 0 | 0.0018 | 0.009 | 0 | 0 | 16 | K | 2 |  |  |  | ROZPOCET | 0 | 0 | 0 | 0 | 0 | 4 | 0 | 16 | 177496684
| VV |  | "část D.2.4.1. v.č.02" | [15 empty] | VV | 2 | 1 | True | 0 | ROZPOCET
| VV |  | "U2 m.č.1.43" 1 |  | 1 | [13 empty] | VV | 2 | 2 | True | 0 | ROZPOCET
| VV |  | "U1 m.č.1.39" 1 |  | 1 | [13 empty] | VV | 2 | 2 | True | 0 | ROZPOCET
| VV |  | "U1 m.č.1.38" 1 |  | 1 | [13 empty] | VV | 2 | 2 | True | 0 | ROZPOCET
| VV |  | "U1 m.č.1.34" 1 |  | 1 | [13 empty] | VV | 2 | 2 | True | 0 | ROZPOCET
| VV |  | "U1 m.č.1.36" 1 |  | 1 | [13 empty] | VV | 2 | 2 | True | 0 | ROZPOCET
| VV |  |  |  | 0 | [13 empty] | VV | 2 | 2 | False | 0 | ROZPOCET
| VV |  | Součet |  | 5 | [13 empty] | VV | 2 | 4 | True | 1 | ROZPOCET
100 | K | 725829131 | Montáž baterie umyvadlové stojánkové G 1/2 ostatní typ | kus | 1 |  | 0 | CS ÚRS 2018 01 |  |  | zákl. přenesená |  | 0 | 4e-05 | 4e-05 | 0 | 0 | 16 | K | 2 |  |  |  | ROZPOCET | 0 | 0 | 0 | 0 | 0 | 4 | 0 | 16 | -1010026545
| VV |  | "část D.2.4.1. v.č.02" | [15 empty] | VV | 2 | 1 | True | 0 | ROZPOCET
| VV |  | "Ui m.č.1.42" 1 |  | 1 | [13 empty] | VV | 2 | 2 | True | 0 | ROZPOCET
| VV |  |  |  | 0 | [13 empty] | VV | 2 | 2 | False | 0 | ROZPOCET
| VV |  |  |  | 0 | [13 empty] | VV | 2 | 2 | False | 0 | ROZPOCET
| VV |  | Součet |  | 1 | [13 empty] | VV | 2 | 4 | True | 1 | ROZPOCET
101 | K | 725841311 | Baterie sprchová nástěnná pákové | soubor | 2 |  | 0 | CS ÚRS 2018 01 |  |  | zákl. přenesená |  | 0 | 0.00184 | 0.00368 | 0 | 0 | 16 | K | 2 |  |  |  | ROZPOCET | 0 | 0 | 0 | 0 | 0 | 4 | 0 | 16 | 594696433
| VV |  | "část D.2.4.1. v.č.02" | [15 empty] | VV | 2 | 1 | True | 0 | ROZPOCET
| VV |  | "S m.č.1.34" 1 |  | 1 | [13 empty] | VV | 2 | 2 | True | 0 | ROZPOCET
| VV |  | "S m.č.1.38" 1 |  | 1 | [13 empty] | VV | 2 | 2 | True | 0 | ROZPOCET
| VV |  |  |  | 0 | [13 empty] | VV | 2 | 2 | False | 0 | ROZPOCET
| VV |  | Součet |  | 2 | [13 empty] | VV | 2 | 4 | True | 1 | ROZPOCET
102 | M | 55145003 | souprava sprchová komplet | sada | 2 |  | 0 | CS ÚRS 2018 01 |  |  | zákl. přenesená |  | 0 | 0.00098 | 0.00196 | 0 | 0 | 32 | M | 2 |  |  |  | ROZPOCET | 0 | 0 | 0 | 0 | 0 | 4 | 0 | 16 | -933465407
| VV |  | "část D.2.4.1. v.č.02" | [15 empty] | VV | 2 | 1 | True | 0 | ROZPOCET
| VV |  | "S m.č.1.34" 1 |  | 1 | [13 empty] | VV | 2 | 2 | True | 0 | ROZPOCET
| VV |  | "S m.č.1.38" 1 |  | 1 | [13 empty] | VV | 2 | 2 | True | 0 | ROZPOCET
| VV |  |  |  | 0 | [13 empty] | VV | 2 | 2 | False | 0 | ROZPOCET
| VV |  | Součet |  | 2 | [13 empty] | VV | 2 | 4 | True | 1 | ROZPOCET
103 | K | 725861102 | Zápachová uzávěrka pro umyvadla DN 40 | kus | 1 |  | 0 | CS ÚRS 2018 01 |  |  | zákl. přenesená |  | 0 | 0.00023 | 0.00023 | 0 | 0 | 16 | K | 2 |  |  |  | ROZPOCET | 0 | 0 | 0 | 0 | 0 | 4 | 0 | 16 | 748946826
| VV |  | "část D.2.4.1. v.č.02" | [15 empty] | VV | 2 | 1 | True | 0 | ROZPOCET
| VV |  | "U2 m.č.1.43" 1 |  | 1 | [13 empty] | VV | 2 | 2 | True | 0 | ROZPOCET
| VV |  |  |  | 0 | [13 empty] | VV | 2 | 2 | False | 0 | ROZPOCET
| VV |  |  |  | 0 | [13 empty] | VV | 2 | 2 | False | 0 | ROZPOCET
| VV |  | Součet |  | 1 | [13 empty] | VV | 2 | 4 | True | 1 | ROZPOCET
104 | K | 725862103 | Zápachová uzávěrka pro dřezy DN 40/50 | kus | 1 |  | 0 | CS ÚRS 2018 01 |  |  | zákl. přenesená |  | 0 | 0.00028 | 0.00028 | 0 | 0 | 16 | K | 2 |  |  |  | ROZPOCET | 0 | 0 | 0 | 0 | 0 | 4 | 0 | 16 | 827348020
| VV |  | "část D.2.4.1. v.č.02" | [15 empty] | VV | 2 | 1 | True | 0 | ROZPOCET
| VV |  | "D m.č.1.43" 1 |  | 1 | [13 empty] | VV | 2 | 2 | True | 0 | ROZPOCET
| VV |  |  |  | 0 | [13 empty] | VV | 2 | 2 | False | 0 | ROZPOCET
| VV |  |  |  | 0 | [13 empty] | VV | 2 | 2 | False | 0 | ROZPOCET
| VV |  |  |  | 0 | [13 empty] | VV | 2 | 2 | False | 0 | ROZPOCET
| VV |  |  |  | 0 | [13 empty] | VV | 2 | 2 | False | 0 | ROZPOCET
| VV |  | Součet |  | 1 | [13 empty] | VV | 2 | 4 | True | 1 | ROZPOCET
105 | K | 725980122 | Dvířka 15/20 | kus | 8 |  | 0 | CS ÚRS 2018 01 |  |  | zákl. přenesená |  | 0 | 9e-05 | 0.00072 | 0 | 0 | 16 | K | 2 |  |  |  | ROZPOCET | 0 | 0 | 0 | 0 | 0 | 4 | 0 | 16 | 502581666
| VV |  | "část D.2.4.1. v.č.02" | [15 empty] | VV | 2 | 1 | True | 0 | ROZPOCET
| VV |  | "m.č.1.43" 1 |  | 1 | [13 empty] | VV | 2 | 2 | True | 0 | ROZPOCET
| VV |  | "m.č.1.39" 2 |  | 2 | [13 empty] | VV | 2 | 2 | True | 0 | ROZPOCET
| VV |  | "m.č.1.36" 2 |  | 2 | [13 empty] | VV | 2 | 2 | True | 0 | ROZPOCET
| VV |  | "m.č.1.34" 1 |  | 1 | [13 empty] | VV | 2 | 2 | True | 0 | ROZPOCET
| VV |  | "m.č.1.35" 1 |  | 1 | [13 empty] | VV | 2 | 2 | True | 0 | ROZPOCET
| VV |  | "m.č.1.21" 1 |  | 1 | [13 empty] | VV | 2 | 2 | True | 0 | ROZPOCET
| VV |  | Součet |  | 8 | [13 empty] | VV | 2 | 4 | True | 1 | ROZPOCET
106 | K | 998725101 | Přesun hmot tonážní pro zařizovací předměty v objektech v do 6 m | t | 0.292 |  | 0 | CS ÚRS 2018 01 |  |  | zákl. přenesená |  | 0 | 0 | 0 | 0 | 0 | 16 | K | 2 |  |  |  | ROZPOCET | 0 | 0 | 0 | 0 | 0 | 4 | 0 | 16 | 368280234
107 | K | 998725181 | Příplatek k přesunu hmot tonážní 725 prováděný bez použití mechanizace | t | 0.292 |  | 0 | CS ÚRS 2018 01 |  |  | zákl. přenesená |  | 0 | 0 | 0 | 0 | 0 | 16 | K | 2 |  |  |  | ROZPOCET | 0 | 0 | 0 | 0 | 0 | 4 | 0 | 16 | -808293987
| D | 726 | Zdravotechnika |  |  |  | 0 | [5 empty] | 0 |  | 0.1109 |  | 0 | 2 | D | 1 |  |  |  | ROZPOCET | [6 empty] | 0
108 | K | 726131041 | Instalační předstěna - klozet závěsný v 1120 mm s ovládáním zepředu do lehkých stěn s kovovou kcí | soubor | 5 |  | 0 | CS ÚRS 2018 01 |  |  | zákl. přenesená |  | 0 | 0.01865 | 0.09325 | 0 | 0 | 16 | K | 2 |  |  |  | ROZPOCET | 0 | 0 | 0 | 0 | 0 | 4 | 0 | 16 | -1119148101
| VV |  | "část D.2.4.1. v.č.02" | [15 empty] | VV | 2 | 1 | True | 0 | ROZPOCET
| VV |  | "DV m.č.1.40" 1 |  | 1 | [13 empty] | VV | 2 | 2 | True | 0 | ROZPOCET
| VV |  | "WC m.č.1.39" 1+1 |  | 2 | [13 empty] | VV | 2 | 2 | True | 0 | ROZPOCET
| VV |  | "WC m.č.1.35" 1+1 |  | 2 | [13 empty] | VV | 2 | 2 | True | 0 | ROZPOCET
| VV |  |  |  | 0 | [13 empty] | VV | 2 | 2 | False | 0 | ROZPOCET
| VV |  | Součet |  | 5 | [13 empty] | VV | 2 | 4 | True | 1 | ROZPOCET
109 | K | 726131043 | Instalační předstěna - klozet závěsný v 1120 mm s ovládáním zepředu pro postižené do stěn s kov kcí | soubor | 1 |  | 0 | CS ÚRS 2018 01 |  |  | zákl. přenesená |  | 0 | 0.01765 | 0.01765 | 0 | 0 | 16 | K | 2 |  |  |  | ROZPOCET | 0 | 0 | 0 | 0 | 0 | 4 | 0 | 16 | -701785362
| VV |  | "část D.2.4.1. v.č.02" | [15 empty] | VV | 2 | 1 | True | 0 | ROZPOCET
| VV |  | "WCi m.č.1.42" 1 |  | 1 | [13 empty] | VV | 2 | 2 | True | 0 | ROZPOCET
| VV |  |  |  | 0 | [13 empty] | VV | 2 | 2 | False | 0 | ROZPOCET
| VV |  | Součet |  | 1 | [13 empty] | VV | 2 | 4 | True | 1 | ROZPOCET
110 | K | 998726111 | Přesun hmot tonážní pro instalační prefabrikáty v objektech v do 6 m | t | 0.111 |  | 0 | CS ÚRS 2018 01 |  |  | zákl. přenesená |  | 0 | 0 | 0 | 0 | 0 | 16 | K | 2 |  |  |  | ROZPOCET | 0 | 0 | 0 | 0 | 0 | 4 | 0 | 16 | 346421824
111 | K | 998726181 | Příplatek k přesunu hmot tonážní 726 prováděný bez použití mechanizace | t | 0.111 |  | 0 | CS ÚRS 2018 01 |  |  | zákl. přenesená |  | 0 | 0 | 0 | 0 | 0 | 16 | K | 2 |  |  |  | ROZPOCET | 0 | 0 | 0 | 0 | 0 | 4 | 0 | 16 | 1202546551
| D | 732 | Ústřední vytápění |  |  |  | 0 | [5 empty] | 0 |  | 0.00941 |  | 0 | 2 | D | 1 |  |  |  | ROZPOCET | [6 empty] | 0
112 | K | 732331713 | Nádoba tlaková expanzní s membránou závitové připojení PN 1,0 o objemu 18 l | soubor | 1 |  | 0 | CS ÚRS 2018 01 |  |  | zákl. přenesená |  | 0 | 0.00545 | 0.00545 | 0 | 0 | 16 | K | 2 |  |  |  | ROZPOCET | 0 | 0 | 0 | 0 | 0 | 4 | 0 | 16 | 1676258420
| VV |  | "část D.2.4.1. v.č.02" | [15 empty] | VV | 2 | 1 | True | 0 | ROZPOCET
| VV |  | "m.č.1.03" 1 |  | 1 | [13 empty] | VV | 2 | 2 | True | 0 | ROZPOCET
| VV |  | Součet |  | 1 | [13 empty] | VV | 2 | 4 | True | 1 | ROZPOCET
113 | K | 732331777 | Příslušenství k expanzním nádobám bezpečnostní uzávěr G 3/4 k měření tlaku | kus | 1 |  | 0 | CS ÚRS 2018 01 |  |  | zákl. přenesená |  | 0 | 0.00068 | 0.00068 | 0 | 0 | 16 | K | 2 |  |  |  | ROZPOCET | 0 | 0 | 0 | 0 | 0 | 4 | 0 | 16 | 936851888
| VV |  | "část D.2.4.1. v.č.02" | [15 empty] | VV | 2 | 1 | True | 0 | ROZPOCET
| VV |  | "m.č.1.03" 1 |  | 1 | [13 empty] | VV | 2 | 2 | True | 0 | ROZPOCET
| VV |  | Součet |  | 1 | [13 empty] | VV | 2 | 4 | True | 1 | ROZPOCET
114 | K | 732421213 | Čerpadlo teplovodní mokroběžné závitové cirkulační DN 25 výtlak do 6,0 m průtok 3,0 m3/h pro TUV | soubor | 1 |  | 0 | CS ÚRS 2018 01 |  |  | zákl. přenesená |  | 0 | 0.00328 | 0.00328 | 0 | 0 | 16 | K | 2 |  |  |  | ROZPOCET | 0 | 0 | 0 | 0 | 0 | 4 | 0 | 16 | -1457452180
| VV |  | "část D.2.4.1. v.č.02" | [15 empty] | VV | 2 | 1 | True | 0 | ROZPOCET
| VV |  | "m.č.1.03" 1 |  | 1 | [13 empty] | VV | 2 | 2 | True | 0 | ROZPOCET
| VV |  | Součet |  | 1 | [13 empty] | VV | 2 | 4 | True | 1 | ROZPOCET
115 | K | 998732101 | Přesun hmot tonážní pro strojovny v objektech v do 6 m | t | 0.009 |  | 0 | CS ÚRS 2018 01 |  |  | zákl. přenesená |  | 0 | 0 | 0 | 0 | 0 | 16 | K | 2 |  |  |  | ROZPOCET | 0 | 0 | 0 | 0 | 0 | 4 | 0 | 16 | -579016809
116 | K | 998732181 | Příplatek k přesunu hmot tonážní 732 prováděný bez použití mechanizace | t | 0.009 |  | 0 | CS ÚRS 2018 01 |  |  | zákl. přenesená |  | 0 | 0 | 0 | 0 | 0 | 16 | K | 2 |  |  |  | ROZPOCET | 0 | 0 | 0 | 0 | 0 | 4 | 0 | 16 | 1400014930
| D | 734 | Ústřední vytápění |  |  |  | 0 | [5 empty] | 0 |  | 0.02522 |  | 0 | 2 | D | 1 |  |  |  | ROZPOCET | [6 empty] | 0
117 | K | 734209125 | Montáž armatury závitové s třemi závity G 1 | kus | 1 |  | 0 | CS ÚRS 2018 01 |  |  | zákl. přenesená |  | 0 | 0.00022 | 0.00022 | 0 | 0 | 16 | K | 2 |  |  |  | ROZPOCET | 0 | 0 | 0 | 0 | 0 | 4 | 0 | 16 | -1885817440
| VV |  | "část D.2.4.1. v.č.02" | [15 empty] | VV | 2 | 1 | True | 0 | ROZPOCET
| VV |  | "Ventil směšovací závitový termostat. Ventil TVM-H 20 30-70°C, 1" 1 |  | 1 | [13 empty] | VV | 2 | 2 | True | 0 | ROZPOCET
| VV |  | Součet |  | 1 | [13 empty] | VV | 2 | 4 | True | 1 | ROZPOCET
118 | M | R- 003Z1120 | Ventil směšovací závitový termostat. Ventil TVM-H 20 30-70°C, 1" | ks | 1 |  | 0 | vlastní |  |  | zákl. přenesená |  | 0 | 0.025 | 0.025 | 0 | 0 | 32 | M | 2 |  |  |  | ROZPOCET | 0 | 0 | 0 | 0 | 0 | 4 | 0 | 16 | -1776000140
| VV |  | "část D.2.4.1. v.č.02" | [15 empty] | VV | 2 | 1 | True | 0 | ROZPOCET
| VV |  | "m.č.1.03" 1 |  | 1 | [13 empty] | VV | 2 | 2 | True | 0 | ROZPOCET
| VV |  | Součet |  | 1 | [13 empty] | VV | 2 | 4 | True | 1 | ROZPOCET
119 | K | 998734101 | Přesun hmot tonážní pro armatury v objektech v do 6 m | t | 0.025 |  | 0 | CS ÚRS 2018 01 |  |  | zákl. přenesená |  | 0 | 0 | 0 | 0 | 0 | 16 | K | 2 |  |  |  | ROZPOCET | 0 | 0 | 0 | 0 | 0 | 4 | 0 | 16 | -855979010
120 | K | 998734181 | Příplatek k přesunu hmot tonážní 734 prováděný bez použití mechanizace | t | 0.025 |  | 0 | CS ÚRS 2018 01 |  |  | zákl. přenesená |  | 0 | 0 | 0 | 0 | 0 | 16 | K | 2 |  |  |  | ROZPOCET | 0 | 0 | 0 | 0 | 0 | 4 | 0 | 16 | -1724144169
| D | 767 | Konstrukce zámečnické |  |  |  | 0 | [5 empty] | 0 |  | 0.209 |  | 0 | 2 | D | 1 |  |  |  | ROZPOCET | [6 empty] | 0
121 | K | 767995112 | Montáž atypických zámečnických konstrukcí hmotnosti do 10 kg | kg | 150 |  | 0 | CS ÚRS 2018 01 |  |  | zákl. přenesená |  | 0 | 6e-05 | 0.009 | 0 | 0 | 16 | K | 2 |  |  |  | ROZPOCET | 0 | 0 | 0 | 0 | 0 | 4 | 0 | 16 | 1105796383
122 | M | XX0011 | Doplňkové konstrukce - trubní závěsy | kg | 200 |  | 0 | vlastní |  |  | zákl. přenesená |  | 0 | 0.001 | 0.2 | 0 | 0 | 32 | M | 2 |  |  |  | ROZPOCET | 0 | 0 | 0 | 0 | 0 | 4 | 0 | 16 | -980665958
123 | K | 998767101 | Přesun hmot tonážní pro zámečnické konstrukce v objektech v do 6 m | t | 0.209 |  | 0 | CS ÚRS 2018 01 |  |  | zákl. přenesená |  | 0 | 0 | 0 | 0 | 0 | 16 | K | 2 |  |  |  | ROZPOCET | 0 | 0 | 0 | 0 | 0 | 4 | 0 | 16 | -2114041959
124 | K | 998767181 | Příplatek k přesunu hmot tonážní 767 prováděný bez použití mechanizace | t | 0.209 |  | 0 | CS ÚRS 2018 01 |  |  | zákl. přenesená |  | 0 | 0 | 0 | 0 | 0 | 16 | K | 2 |  |  |  | ROZPOCET | 0 | 0 | 0 | 0 | 0 | 4 | 0 | 16 | 1069781474

## 1.1.3 - VYTÁPĚNÍ - SO 19....
| List obsahuje: |  | 1) Krycí list soupisu | 2) Rekapitulace |  |  | 3) Soupis prací | Zpět na list: | Rekapitulace stavby
[9 empty] | >> skryté sloupce << | [9 empty] | {ce125c71-6145-40ba-934e-2530accfc7f3}
2
| KRYCÍ LIST SOUPISU | [8 empty] | v --- níže se nacházejí doplnkové a pomocné údaje k sestavám --- v | [8 empty] | True
Stavba:
STAVBA 1 + STAVBA 2
Objekt:
1 - STAVBA 1 - DOBUDOVÁNÍ A MODERNIZACE INFRASTRUKTURY PRO PRAKTICKOU VÝUKU NA PŘF UP, OLOMOUC – HOLICE
Soupis:
1.1 - SO 19.1(RB1) – STAVEBNÍ ÚPRAVY OBJEKTU 53(RB1) – ČÁST PEDOLOGICKÁ LABORATOŘ, SO 20 (RB2) – PŘÍSTAVBA
Úroveň 3:
1.1.3 - VYTÁPĚNÍ - SO 19.1 (RB1), 20 (RB2)
| KSO: |  |  |  |  | CC-CZ:
| Místo: |  | Olomouc, ul. Šlechtitelů, areál PřF UP, parc. č. 1 |  |  | Datum: | 30. 1. 2018
| Zadavatel: |  |  |  |  | IČ:
|  | Univerzita Palackého v Olomouci, Křížkovského |  |  |  | DIČ:
| Uchazeč: |  |  |  |  | IČ:
DIČ:
| Projektant: |  |  |  |  | IČ:
|  | ASET studio s.r.o. |  |  |  | DIČ:
Poznámka:
| Cena bez DPH | [5 empty] | 0
|  |  | Základ daně |  |  | Sazba daně | Výše daně
| DPH | základní | 0 |  |  | 21% | 0
|  | snížená | 0 |  |  | 15% | 0
| DPH | zákl. přenesená | 0 |  |  | 21% | 0
|  | sníž. přenesená | 0 |  |  | 15% | 0
|  | nulová | 0 |  |  | 0% | 0
| Cena s DPH |  |  | v | CZK |  | 0
REKAPITULACE ČLENĚNÍ SOUPISU PRACÍ
Stavba:
STAVBA 1 + STAVBA 2
Objekt:
1 - STAVBA 1 - DOBUDOVÁNÍ A MODERNIZACE INFRASTRUKTURY PRO PRAKTICKOU VÝUKU NA PŘF UP, OLOMOUC – HOLICE
Soupis:
1.1 - SO 19.1(RB1) – STAVEBNÍ ÚPRAVY OBJEKTU 53(RB1) – ČÁST PEDOLOGICKÁ LABORATOŘ, SO 20 (RB2) – PŘÍSTAVBA
Úroveň 3:
1.1.3 - VYTÁPĚNÍ - SO 19.1 (RB1), 20 (RB2)
Místo: |  |  | Olomouc, ul. Šlechtitelů, areál PřF UP, parc. č. 1 |  |  | Datum: | 30. 1. 2018
Zadavatel: |  |  | Univerzita Palackého v Olomouci, Křížkovského |  |  | Projektant: | ASET studio s.r.o.
Uchazeč:
Kód dílu - Popis | [6 empty] | Cena celkem [CZK]
Náklady soupisu celkem | [6 empty] | 0 | [12 empty] | -1
| D1 - SO 19.1 (RB1), 20 (RB2) | [5 empty] | 0
| PSV - IZOLACE TEPELNÉ | [5 empty] | 0
| D2 - STROJOVNY | [5 empty] | 0
| D3 - POTRUBÍ | [5 empty] | 0
| D4 - ARMATURY | [5 empty] | 0
| D5 - OTOPNÁ TĚLESA | [5 empty] | 0
| D6 - NÁTĚRY | [5 empty] | 0
SOUPIS PRACÍ
Stavba:
STAVBA 1 + STAVBA 2
Objekt:
1 - STAVBA 1 - DOBUDOVÁNÍ A MODERNIZACE INFRASTRUKTURY PRO PRAKTICKOU VÝUKU NA PŘF UP, OLOMOUC – HOLICE
Soupis:
1.1 - SO 19.1(RB1) – STAVEBNÍ ÚPRAVY OBJEKTU 53(RB1) – ČÁST PEDOLOGICKÁ LABORATOŘ, SO 20 (RB2) – PŘÍSTAVBA
Úroveň 3:
1.1.3 - VYTÁPĚNÍ - SO 19.1 (RB1), 20 (RB2)
Místo: |  |  | Olomouc, ul. Šlechtitelů, areál PřF UP, parc. č. 1 |  |  | Datum: | 30. 1. 2018
Zadavatel: |  |  | Univerzita Palackého v Olomouci, Křížkovského |  |  | Projektant: | ASET studio s.r.o.
Uchazeč:
PČ | Typ | Kód | Popis | MJ | Množství | J.cena [CZK] | Cena celkem [CZK] | Cenová soustava |  | Poznámka | DPH | J. Nh [h] | Nh celkem [h] | J. hmotnost [t] | Hmotnost celkem [t] | J. suť [t] | Suť Celkem [t]
Náklady soupisu celkem | [6 empty] | 0 | [5 empty] | 0 |  | 0.9882 |  | 0 |  | D | -1 | [7 empty] | 0
| D | D1 | SO 19.1 (RB1), 20 (RB2) |  |  |  | 0 | [5 empty] | 0 |  | 0.9882 |  | 0 | 1 | D | 0 | ROZPOCET | [6 empty] | 0
| D | PSV | IZOLACE TEPELNÉ |  |  |  | 0 | [5 empty] | 0 |  | 0 |  | 0 | 1 | D | 1 | ROZPOCET | [6 empty] | 0
1 | K | 713100001R | Návlekové tepelně izolační trubice, tloušťka 10mm 15/10 | m | 104 |  | 0 | vlastní |  |  | zákl. přenesená |  | 0 | 0 | 0 | 0 | 0 | 4 | K | 2 | ROZPOCET | 0 | 0 | 0 | 0 | 0 | 4 | 0 | 4 | 2
2 | K | 713100002R | Návlekové tepelně izolační trubice, tloušťka 10mm 18/10 | m | 2 |  | 0 | vlastní |  |  | zákl. přenesená |  | 0 | 0 | 0 | 0 | 0 | 4 | K | 2 | ROZPOCET | 0 | 0 | 0 | 0 | 0 | 4 | 0 | 4 | 4
3 | K | 713100003R | Návlekové tepelně izolační trubice, tloušťka 10mm 22/10 | m | 2 |  | 0 | vlastní |  |  | zákl. přenesená |  | 0 | 0 | 0 | 0 | 0 | 4 | K | 2 | ROZPOCET | 0 | 0 | 0 | 0 | 0 | 4 | 0 | 4 | 6
4 | K | 713100004R | Návlekové tepelně izolační trubice, tloušťks 10 mm 28/10 | m | 2 |  | 0 | vlastní |  |  | zákl. přenesená |  | 0 | 0 | 0 | 0 | 0 | 4 | K | 2 | ROZPOCET | 0 | 0 | 0 | 0 | 0 | 4 | 0 | 4 | 8
5 | K | 713200004R | Návlekové tepelně izolační trubice, tloušťka 20mm 18/20 | m | 75 |  | 0 | vlastní |  |  | zákl. přenesená |  | 0 | 0 | 0 | 0 | 0 | 4 | K | 2 | ROZPOCET | 0 | 0 | 0 | 0 | 0 | 4 | 0 | 4 | 10
6 | K | 713200005R | Návlekové tepelně izolační trubice, tloušťka 20mm 22/20 | m | 64 |  | 0 | vlastní |  |  | zákl. přenesená |  | 0 | 0 | 0 | 0 | 0 | 4 | K | 2 | ROZPOCET | 0 | 0 | 0 | 0 | 0 | 4 | 0 | 4 | 12
7 | K | 713500010R | Izolační trubice Alu 28/30 | m | 81 |  | 0 | vlastní |  |  | zákl. přenesená |  | 0 | 0 | 0 | 0 | 0 | 4 | K | 2 | ROZPOCET | 0 | 0 | 0 | 0 | 0 | 4 | 0 | 4 | 14
8 | K | 7135000154R | Izolační trubice Alu 76/60 | m | 1 |  | 0 | vlastní |  |  | zákl. přenesená |  | 0 | 0 | 0 | 0 | 0 | 4 | K | 2 | ROZPOCET | 0 | 0 | 0 | 0 | 0 | 4 | 0 | 4 | 16
9 | K | 7135000155R | Izolační trubice Alu 89/80 | m | 1 |  | 0 | vlastní |  |  | zákl. přenesená |  | 0 | 0 | 0 | 0 | 0 | 4 | K | 2 | ROZPOCET | 0 | 0 | 0 | 0 | 0 | 4 | 0 | 4 | 18
10 | K | 7135000156R | Izolační trubice Alu 108/80 | m | 32 |  | 0 | vlastní |  |  | zákl. přenesená |  | 0 | 0 | 0 | 0 | 0 | 4 | K | 2 | ROZPOCET | 0 | 0 | 0 | 0 | 0 | 4 | 0 | 4 | 20
11 | K | 713800002R | MTZ izolačních trubic do DN50 | M | 249 |  | 0 | vlastní |  |  | zákl. přenesená |  | 0 | 0 | 0 | 0 | 0 | 4 | K | 2 | ROZPOCET | 0 | 0 | 0 | 0 | 0 | 4 | 0 | 4 | 22
12 | K | 713800006R | Montáž izolace ze skelné vaty do tl.80mm | m | 115 |  | 0 | vlastní |  |  | zákl. přenesená |  | 0 | 0 | 0 | 0 | 0 | 4 | K | 2 | ROZPOCET | 0 | 0 | 0 | 0 | 0 | 4 | 0 | 4 | 24
13 | K | 713900001R | Montážní a spojovací materiál | soubor | 1 |  | 0 | vlastní |  |  | zákl. přenesená |  | 0 | 0 | 0 | 0 | 0 | 4 | K | 2 | ROZPOCET | 0 | 0 | 0 | 0 | 0 | 4 | 0 | 4 | 26
14 | K | 998713102 | Přesun hmot pro izolace tepelné v objektech v do 12 m | t | 5.879 |  | 0 | CS ÚRS 2018 01 |  |  | zákl. přenesená |  | 0 | 0 | 0 | 0 | 0 | 4 | K | 2 | ROZPOCET | 0 | 0 | 0 | 0 | 0 | 4 | 0 | 4 | 28
| D | D2 | STROJOVNY |  |  |  | 0 | [5 empty] | 0 |  | 0 |  | 0 | 1 | D | 1 | ROZPOCET | [6 empty] | 0
15 | K | 732600010R | Nepřímotopný zásobníkový ohřívat TV o objemu V= 300 l | kus | 1 |  | 0 | vlastní |  |  | zákl. přenesená |  | 0 | 0 | 0 | 0 | 0 | 4 | K | 2 | ROZPOCET | 0 | 0 | 0 | 0 | 0 | 4 | 0 | 4 | 30
16 | K | 732700020R | Kombinovaný rozdělovač a sběrač - viz. výkresí výkres | kus | 1 |  | 0 | vlastní |  |  | zákl. přenesená |  | 0 | 0 | 0 | 0 | 0 | 4 | K | 2 | ROZPOCET | 0 | 0 | 0 | 0 | 0 | 4 | 0 | 4 | 32
17 | K | 732900001R | Elektronicky regul. čerpadlo DN65, 29,6 m3/h / 10 m , funkce autoadapt | kus | 1 |  | 0 | vlastní |  |  | zákl. přenesená |  | 0 | 0 | 0 | 0 | 0 | 4 | K | 2 | ROZPOCET | 0 | 0 | 0 | 0 | 0 | 4 | 0 | 4 | 34
18 | K | 732900008R | Elektronicky regul. čerpadlo DN25 1,08 m3/h / 4 m, funkce autoadapt | kus | 1 |  | 0 | vlastní |  |  | zákl. přenesená |  | 0 | 0 | 0 | 0 | 0 | 4 | K | 2 | ROZPOCET | 0 | 0 | 0 | 0 | 0 | 4 | 0 | 4 | 36
19 | K | 732900009R | Elektronicky regul. čerpadlo DN25 0,45 m3/h / 3,5 m, funkce autoadapt | kus | 1 |  | 0 | vlastní |  |  | zákl. přenesená |  | 0 | 0 | 0 | 0 | 0 | 4 | K | 2 | ROZPOCET | 0 | 0 | 0 | 0 | 0 | 4 | 0 | 4 | 38
20 | K | 732900010R | Elektronicky regul. čerpadlo DN25 0,29 m3/h / 3,5 m, funkce autoadapt | kus | 1 |  | 0 | vlastní |  |  | zákl. přenesená |  | 0 | 0 | 0 | 0 | 0 | 4 | K | 2 | ROZPOCET | 0 | 0 | 0 | 0 | 0 | 4 | 0 | 4 | 40
21 | K | 732111242R | Montáž rozdělovače a sběrače | kus | 1 |  | 0 | vlastní |  |  | zákl. přenesená |  | 0 | 0 | 0 | 0 | 0 | 4 | K | 2 | ROZPOCET | 0 | 0 | 0 | 0 | 0 | 4 | 0 | 4 | 42
22 | K | 732219301R | Montáž ohříváku vody stojatého nepřímotopného do 300 litrů | soubor | 1 |  | 0 | vlastní |  |  | zákl. přenesená |  | 0 | 0 | 0 | 0 | 0 | 4 | K | 2 | ROZPOCET | 0 | 0 | 0 | 0 | 0 | 4 | 0 | 4 | 44
23 | K | 732429111 | Montáž čerpadla oběhového spirálního DN 25 do potrubí | soubor | 3 |  | 0 | vlastní |  |  | zákl. přenesená |  | 0 | 0 | 0 | 0 | 0 | 4 | K | 2 | ROZPOCET | 0 | 0 | 0 | 0 | 0 | 4 | 0 | 4 | 46
24 | K | 732429114 | Montáž čerpadla oběhového spirálního DN 65 do potrubí | soubor | 1 |  | 0 | vlastní |  |  | zákl. přenesená |  | 0 | 0 | 0 | 0 | 0 | 4 | K | 2 | ROZPOCET | 0 | 0 | 0 | 0 | 0 | 4 | 0 | 4 | 48
25 | K | 998732101 | Přesun hmot pro strojovny v objektech v do 6 m | t | 0.984 |  | 0 | CS ÚRS 2018 01 |  |  | zákl. přenesená |  | 0 | 0 | 0 | 0 | 0 | 4 | K | 2 | ROZPOCET | 0 | 0 | 0 | 0 | 0 | 4 | 0 | 4 | 50
| D | D3 | POTRUBÍ |  |  |  | 0 | [5 empty] | 0 |  | 0.6475 |  | 0 | 1 | D | 1 | ROZPOCET | [6 empty] | 0
26 | K | 733221202 | Potrubí měděné měkké spojované tvrdým pájením D 15x1 | m | 104 |  | 0 | CS ÚRS 2018 01 |  |  | zákl. přenesená |  | 0 | 0.00047 | 0.04888 | 0 | 0 | 4 | K | 2 | ROZPOCET | 0 | 0 | 0 | 0 | 0 | 4 | 0 | 4 | 52
27 | K | 733221203 | Potrubí měděné měkké spojované tvrdým pájením D 18x1 | m | 77 |  | 0 | CS ÚRS 2018 01 |  |  | zákl. přenesená |  | 0 | 0.00057 | 0.04389 | 0 | 0 | 4 | K | 2 | ROZPOCET | 0 | 0 | 0 | 0 | 0 | 4 | 0 | 4 | 54
28 | K | 733221204 | Potrubí měděné měkké spojované tvrdým pájením D 22x1 | m | 66 |  | 0 | CS ÚRS 2018 01 |  |  | zákl. přenesená |  | 0 | 0.00071 | 0.04686 | 0 | 0 | 4 | K | 2 | ROZPOCET | 0 | 0 | 0 | 0 | 0 | 4 | 0 | 4 | 56
29 | K | 733222205 | Potrubí měděné polotvrdé spojované tvrdým pájením D 28x1,5 | m | 77 |  | 0 | CS ÚRS 2018 01 |  |  | zákl. přenesená |  | 0 | 0.00106 | 0.08162 | 0 | 0 | 4 | K | 2 | ROZPOCET | 0 | 0 | 0 | 0 | 0 | 4 | 0 | 4 | 58
30 | K | 733111325 | Potrubí ocel závitové svařované běžné nízkotlaké nebo středotlaké DN 25 | m | 6 |  | 0 | CS ÚRS 2018 01 |  |  | zákl. přenesená |  | 0 | 0.00284 | 0.01704 | 0 | 0 | 4 | K | 2 | ROZPOCET | 0 | 0 | 0 | 0 | 0 | 4 | 0 | 4 | 60
31 | K | 733121224 | Potrubí ocelové hladké bezešvé v kotelnách nebo strojovnách D 76x3,6 | m | 1 |  | 0 | CS ÚRS 2018 01 |  |  | zákl. přenesená |  | 0 | 0.00717 | 0.00717 | 0 | 0 | 4 | K | 2 | ROZPOCET | 0 | 0 | 0 | 0 | 0 | 4 | 0 | 4 | 62
32 | K | 733121225 | Potrubí ocelové hladké bezešvé v kotelnách nebo strojovnách D 89x3,6 | m | 1 |  | 0 | CS ÚRS 2018 01 |  |  | zákl. přenesená |  | 0 | 0.00908 | 0.00908 | 0 | 0 | 4 | K | 2 | ROZPOCET | 0 | 0 | 0 | 0 | 0 | 4 | 0 | 4 | 64
33 | K | 733121228 | Potrubí ocelové hladké bezešvé v kotelnách nebo strojovnách D 108x4,0 | m | 32 |  | 0 | CS ÚRS 2018 01 |  |  | zákl. přenesená |  | 0 | 0.01228 | 0.39296 | 0 | 0 | 4 | K | 2 | ROZPOCET | 0 | 0 | 0 | 0 | 0 | 4 | 0 | 4 | 66
34 | K | 733291101 | Zkouška těsnosti potrubí měděné do D 35x1,5 | m | 324 |  | 0 | CS ÚRS 2018 01 |  |  | zákl. přenesená |  | 0 | 0 | 0 | 0 | 0 | 4 | K | 2 | ROZPOCET | 0 | 0 | 0 | 0 | 0 | 4 | 0 | 4 | 68
35 | K | 733190108 | Zkouška těsnosti potrubí ocelové závitové do DN 50 | m | 6 |  | 0 | CS ÚRS 2018 01 |  |  | zákl. přenesená |  | 0 | 0 | 0 | 0 | 0 | 4 | K | 2 | ROZPOCET | 0 | 0 | 0 | 0 | 0 | 4 | 0 | 4 | 70
36 | K | 733190225 | Zkouška těsnosti potrubí ocelové hladké přes D 60,3x2,9 do D 89x5,0 | m | 2 |  | 0 | CS ÚRS 2018 01 |  |  | zákl. přenesená |  | 0 | 0 | 0 | 0 | 0 | 4 | K | 2 | ROZPOCET | 0 | 0 | 0 | 0 | 0 | 4 | 0 | 4 | 72
37 | K | 733190232 | Zkouška těsnosti potrubí ocelové hladké přes D 89x5,0 do D 133x5,0 | m | 32 |  | 0 | CS ÚRS 2018 01 |  |  | zákl. přenesená |  | 0 | 0 | 0 | 0 | 0 | 4 | K | 2 | ROZPOCET | 0 | 0 | 0 | 0 | 0 | 4 | 0 | 4 | 74
38 | K | 733 | Chránička pro potrubí- průchody stěnou | soubor | 1 |  | 0 | vlastní |  |  | zákl. přenesená |  | 0 | 0 | 0 | 0 | 0 | 4 | K | 2 | ROZPOCET | 0 | 0 | 0 | 0 | 0 | 4 | 0 | 4 | 76
39 | K | 998733103 | Přesun hmot pro rozvody potrubí v objektech v do 24 m | t | 0.901 |  | 0 | CS ÚRS 2018 01 |  |  | zákl. přenesená |  | 0 | 0 | 0 | 0 | 0 | 4 | K | 2 | ROZPOCET | 0 | 0 | 0 | 0 | 0 | 4 | 0 | 4 | 78
| D | D4 | ARMATURY |  |  |  | 0 | [5 empty] | 0 |  | 0.15861 |  | 0 | 1 | D | 1 | ROZPOCET | [6 empty] | 0
40 | K | 734209150R | Montáž klapky mezipřírubová uzavírací DN 100 | soubor | 5 |  | 0 | vlastní |  |  | zákl. přenesená |  | 0 | 0 | 0 | 0 | 0 | 4 | K | 2 | ROZPOCET | 0 | 0 | 0 | 0 | 0 | 4 | 0 | 4 | 80
41 | K | 734193117 | Klapka mezipřírubová uzavírací DN 100 PN 16 do 120°C disk tvárná litina | soubor | 5 |  | 0 | CS ÚRS 2018 01 |  |  | zákl. přenesená |  | 0 | 0.01749 | 0.08745 | 0 | 0 | 4 | K | 2 | ROZPOCET | 0 | 0 | 0 | 0 | 0 | 4 | 0 | 4 | 82
42 | K | 734209114 | Montáž armatury závitové s dvěma závity G 3/4 | kus | 2 |  | 0 | CS ÚRS 2018 01 |  |  | zákl. přenesená |  | 0 | 0.0001 | 0.0002 | 0 | 0 | 4 | K | 2 | ROZPOCET | 0 | 0 | 0 | 0 | 0 | 4 | 0 | 4 | 84
43 | K | 734292773 | Kohout kulový přímý G 3/4 PN 42 do 185°C plnoprůtokový s koulí vnitřní závit | kus | 2 |  | 0 | CS ÚRS 2018 01 |  |  | zákl. přenesená |  | 0 | 0.00035 | 0.0007 | 0 | 0 | 4 | K | 2 | ROZPOCET | 0 | 0 | 0 | 0 | 0 | 4 | 0 | 4 | 86
44 | K | 734209115 | Montáž armatury závitové s dvěma závity G 1 | kus | 9 |  | 0 | CS ÚRS 2018 01 |  |  | zákl. přenesená |  | 0 | 0.00014 | 0.00126 | 0 | 0 | 4 | K | 2 | ROZPOCET | 0 | 0 | 0 | 0 | 0 | 4 | 0 | 4 | 88
45 | K | 734292774 | Kohout kulový přímý G 1 PN 42 do 185°C plnoprůtokový s koulí vnitřní závit | kus | 9 |  | 0 | CS ÚRS 2018 01 |  |  | zákl. přenesená |  | 0 | 0.00055 | 0.00495 | 0 | 0 | 4 | K | 2 | ROZPOCET | 0 | 0 | 0 | 0 | 0 | 4 | 0 | 4 | 90
46 | K | 734209116 | Montáž armatury závitové s dvěma závity G 5/4 | kus | 2 |  | 0 | CS ÚRS 2018 01 |  |  | zákl. přenesená |  | 0 | 0.00021 | 0.00042 | 0 | 0 | 4 | K | 2 | ROZPOCET | 0 | 0 | 0 | 0 | 0 | 4 | 0 | 4 | 92
47 | K | 734292775 | Kohout kulový přímý G 1 1/4 PN 42 do 185°C plnoprůtokový s koulí vnitřní závit | kus | 2 |  | 0 | CS ÚRS 2018 01 |  |  | zákl. přenesená |  | 0 | 0.00076 | 0.00152 | 0 | 0 | 4 | K | 2 | ROZPOCET | 0 | 0 | 0 | 0 | 0 | 4 | 0 | 4 | 94
48 | K | 734209118 | Montáž armatury závitové s dvěma závity G 2 | kus | 2 |  | 0 | CS ÚRS 2018 01 |  |  | zákl. přenesená |  | 0 | 0.00033 | 0.00066 | 0 | 0 | 4 | K | 2 | ROZPOCET | 0 | 0 | 0 | 0 | 0 | 4 | 0 | 4 | 96
49 | K | 734292777 | Kohout kulový přímý G 2 PN 42 do 185°C plnoprůtokový s koulí vnitřní závit | kus | 2 |  | 0 | CS ÚRS 2018 01 |  |  | zákl. přenesená |  | 0 | 0.00186 | 0.00372 | 0 | 0 | 4 | K | 2 | ROZPOCET | 0 | 0 | 0 | 0 | 0 | 4 | 0 | 4 | 98
50 | K | 734209115 | Montáž armatury závitové s dvěma závity G 1 | kus | 3 |  | 0 | CS ÚRS 2018 01 |  |  | zákl. přenesená |  | 0 | 0.00014 | 0.00042 | 0 | 0 | 4 | K | 2 | ROZPOCET | 0 | 0 | 0 | 0 | 0 | 4 | 0 | 4 | 100
51 | K | 734291244 | Filtr závitový přímý G 1 PN 16 do 130°C s vnitřními závity | kus | 3 |  | 0 | CS ÚRS 2018 01 |  |  | zákl. přenesená |  | 0 | 0.00057 | 0.00171 | 0 | 0 | 4 | K | 2 | ROZPOCET | 0 | 0 | 0 | 0 | 0 | 4 | 0 | 4 | 102
52 | K | 734163429R | Montáž filtru DN 100,PN 16 , s přírubou | soubor | 1 |  | 0 | vlastní |  |  | zákl. přenesená |  | 0 | 0 | 0 | 0 | 0 | 4 | K | 2 | ROZPOCET | 0 | 0 | 0 | 0 | 0 | 4 | 0 | 4 | 104
53 | K | 734163429 | Filtr DN 100 PN 16 do 300°C z uhlíkové oceli vypouštěcí s přírubou | soubor | 1 |  | 0 | CS ÚRS 2018 01 |  |  | zákl. přenesená |  | 0 | 0.03987 | 0.03987 | 0 | 0 | 4 | K | 2 | ROZPOCET | 0 | 0 | 0 | 0 | 0 | 4 | 0 | 4 | 106
54 | K | 734209113 | Montáž armatury závitové s dvěma závity G 1/2 | kus | 2 |  | 0 | CS ÚRS 2018 01 |  |  | zákl. přenesená |  | 0 | 8e-05 | 0.00016 | 0 | 0 | 4 | K | 2 | ROZPOCET | 0 | 0 | 0 | 0 | 0 | 4 | 0 | 4 | 108
55 | K | 734242213 | Ventil závitový zpětný svislý Ve 3038 G 1/2 | kus | 2 |  | 0 | vlastní |  |  | zákl. přenesená |  | 0 | 0 | 0 | 0 | 0 | 4 | K | 2 | ROZPOCET | 0 | 0 | 0 | 0 | 0 | 4 | 0 | 4 | 110
56 | K | 734209115 | Montáž armatury závitové s dvěma závity G 1 | kus | 3 |  | 0 | CS ÚRS 2018 01 |  |  | zákl. přenesená |  | 0 | 0.00014 | 0.00042 | 0 | 0 | 4 | K | 2 | ROZPOCET | 0 | 0 | 0 | 0 | 0 | 4 | 0 | 4 | 112
57 | K | 734241215 | Ventil závitový zpětný přímý Ve 3030 G 1 | kus | 3 |  | 0 | vlastní |  |  | zákl. přenesená |  | 0 | 0 | 0 | 0 | 0 | 4 | K | 2 | ROZPOCET | 0 | 0 | 0 | 0 | 0 | 4 | 0 | 4 | 114
58 | K | 734242421R | Montáž-ventil přírubový zpětný přímý DN100 PN 16 do 110°C | kus | 1 |  | 0 | vlastní |  |  | zákl. přenesená |  | 0 | 0 | 0 | 0 | 0 | 4 | K | 2 | ROZPOCET | 0 | 0 | 0 | 0 | 0 | 4 | 0 | 4 | 116
59 | K | 734242421 | Ventil zpětný přímý přírubový DN100 PN 16 do 110°C | kus | 1 |  | 0 | CS ÚRS 2018 01 |  |  | zákl. přenesená |  | 0 | 0.00325 | 0.00325 | 0 | 0 | 4 | K | 2 | ROZPOCET | 0 | 0 | 0 | 0 | 0 | 4 | 0 | 4 | 118
60 | K | 734209151R | Montáž vyvažovacího ventilu se dvěma přírubami DN 100 | soubor | 1 |  | 0 | vlastní |  |  | zákl. přenesená |  | 0 | 0 | 0 | 0 | 0 | 4 | K | 2 | ROZPOCET | 0 | 0 | 0 | 0 | 0 | 4 | 0 | 4 | 120
61 | K | 734242412R | Uzavírací a vyvažovací ventil s vypouštěním DN100, Kv=90, 4,6 otáček | kus | 1 |  | 0 | vlastní |  |  | zákl. přenesená |  | 0 | 0 | 0 | 0 | 0 | 4 | K | 2 | ROZPOCET | 0 | 0 | 0 | 0 | 0 | 4 | 0 | 4 | 122
62 | K | 734209115 | Montáž armatury závitové s dvěma závity G 1 | kus | 1 |  | 0 | CS ÚRS 2018 01 |  |  | zákl. přenesená |  | 0 | 0.00014 | 0.00014 | 0 | 0 | 4 | K | 2 | ROZPOCET | 0 | 0 | 0 | 0 | 0 | 4 | 0 | 4 | 124
63 | K | 734242413R | Uzavírací a vyvažovací ventil s vypouštěním DN25, Kv=3, 1,9 otáček | kus | 1 |  | 0 | vlastní |  |  | zákl. přenesená |  | 0 | 0 | 0 | 0 | 0 | 4 | K | 2 | ROZPOCET | 0 | 0 | 0 | 0 | 0 | 4 | 0 | 4 | 126
64 | K | 734209114 | Montáž armatury závitové s dvěma závity G 3/4 | kus | 1 |  | 0 | CS ÚRS 2018 01 |  |  | zákl. přenesená |  | 0 | 0.0001 | 0.0001 | 0 | 0 | 4 | K | 2 | ROZPOCET | 0 | 0 | 0 | 0 | 0 | 4 | 0 | 4 | 128
65 | K | 734242414R | Uzavírací a vyvažovací ventil s vypouštěním DN20, Kv=1,5, 1,8 otáček | kus | 1 |  | 0 | vlastní |  |  | zákl. přenesená |  | 0 | 0 | 0 | 0 | 0 | 4 | K | 2 | ROZPOCET | 0 | 0 | 0 | 0 | 0 | 4 | 0 | 4 | 130
66 | K | 734209114 | Montáž armatury závitové s dvěma závity G 3/4 | kus | 1 |  | 0 | CS ÚRS 2018 01 |  |  | zákl. přenesená |  | 0 | 0.0001 | 0.0001 | 0 | 0 | 4 | K | 2 | ROZPOCET | 0 | 0 | 0 | 0 | 0 | 4 | 0 | 4 | 132
67 | K | 734242415R | Uzavírací a vyvažovací ventil s vypouštěnímDN20, Kv=0,9, 1,2 otáček | kus | 1 |  | 0 | vlastní |  |  | zákl. přenesená |  | 0 | 0 | 0 | 0 | 0 | 4 | K | 2 | ROZPOCET | 0 | 0 | 0 | 0 | 0 | 4 | 0 | 4 | 134
68 | K | 734209113 | Montáž armatury závitové s dvěma závity G 1/2 | kus | 2 |  | 0 | CS ÚRS 2018 01 |  |  | zákl. přenesená |  | 0 | 8e-05 | 0.00016 | 0 | 0 | 4 | K | 2 | ROZPOCET | 0 | 0 | 0 | 0 | 0 | 4 | 0 | 4 | 136
69 | K | 734242416R | Uzavírací a vyvažovací ventil s vypouštěním DN15, Kv=0,45, 1,9 otáček | kus | 2 |  | 0 | vlastní |  |  | zákl. přenesená |  | 0 | 0 | 0 | 0 | 0 | 4 | K | 2 | ROZPOCET | 0 | 0 | 0 | 0 | 0 | 4 | 0 | 4 | 138
70 | K | 734209113 | Montáž armatury závitové s dvěma závity G 1/2 | kus | 2 |  | 0 | CS ÚRS 2018 01 |  |  | zákl. přenesená |  | 0 | 8e-05 | 0.00016 | 0 | 0 | 4 | K | 2 | ROZPOCET | 0 | 0 | 0 | 0 | 0 | 4 | 0 | 4 | 140
71 | K | 734242417R | Uzavírací a vyvažovací ventil s vypouštěním DN15, Kv=0,2, 1,0 otáček | kus | 2 |  | 0 | vlastní |  |  | zákl. přenesená |  | 0 | 0 | 0 | 0 | 0 | 4 | K | 2 | ROZPOCET | 0 | 0 | 0 | 0 | 0 | 4 | 0 | 4 | 142
72 | K | 734900001R | Montáž trojcestného směšovacího ventilu přírubového DN80 Kvs=100 | kus | 1 |  | 0 | vlastní |  |  | zákl. přenesená |  | 0 | 0 | 0 | 0 | 0 | 4 | K | 2 | ROZPOCET | 0 | 0 | 0 | 0 | 0 | 4 | 0 | 4 | 144
73 | K | 734209123R | Montáž trojcestného směšovacího ventilu DN15, Kvs=1,6 | kus | 1 |  | 0 | vlastní |  |  | zákl. přenesená |  | 0 | 0 | 0 | 0 | 0 | 4 | K | 2 | ROZPOCET | 0 | 0 | 0 | 0 | 0 | 4 | 0 | 4 | 146
74 | K | 734209104 | Montáž armatury závitové s jedním závitem G 3/4 | kus | 4 |  | 0 | CS ÚRS 2018 01 |  |  | zákl. přenesená |  | 0 | 3e-05 | 0.00012 | 0 | 0 | 4 | K | 2 | ROZPOCET | 0 | 0 | 0 | 0 | 0 | 4 | 0 | 4 | 148
75 | K | 734291114 | Kohout závitový plnící a vypouštěcí ČSN 137061 PN 10/100°C G 3/4 | kus | 4 |  | 0 | vlastní |  |  | zákl. přenesená |  | 0 | 0 | 0 | 0 | 0 | 4 | K | 2 | ROZPOCET | 0 | 0 | 0 | 0 | 0 | 4 | 0 | 4 | 150
76 | K | 734209103 | Montáž armatury závitové s jedním závitem G 1/2 | kus | 8 |  | 0 | CS ÚRS 2018 01 |  |  | zákl. přenesená |  | 0 | 3e-05 | 0.00024 | 0 | 0 | 4 | K | 2 | ROZPOCET | 0 | 0 | 0 | 0 | 0 | 4 | 0 | 4 | 152
77 | K | 734291113 | Kohout závitový plnící a vypouštěcí ČSN 137061 PN 10/100°C G 1/2 | kus | 8 |  | 0 | vlastní |  |  | zákl. přenesená |  | 0 | 0 | 0 | 0 | 0 | 4 | K | 2 | ROZPOCET | 0 | 0 | 0 | 0 | 0 | 4 | 0 | 4 | 154
78 | K | 734209103 | Montáž armatury závitové s jedním závitem G 1/2 | kus | 16 |  | 0 | CS ÚRS 2018 01 |  |  | zákl. přenesená |  | 0 | 3e-05 | 0.00048 | 0 | 0 | 4 | K | 2 | ROZPOCET | 0 | 0 | 0 | 0 | 0 | 4 | 0 | 4 | 156
79 | K | 734212113 | Automatický odvzdušňovací ventil DN15 | kus | 16 |  | 0 | vlastní |  |  | zákl. přenesená |  | 0 | 0 | 0 | 0 | 0 | 4 | K | 2 | ROZPOCET | 0 | 0 | 0 | 0 | 0 | 4 | 0 | 4 | 158
80 | K | 734411112 | Teploměr přímý s ochranným pouzdrem D80 | kus | 10 |  | 0 | vlastní |  |  | zákl. přenesená |  | 0 | 0 | 0 | 0 | 0 | 4 | K | 2 | ROZPOCET | 0 | 0 | 0 | 0 | 0 | 4 | 0 | 4 | 160
81 | K | 734494213 | Návarek s trubkovým závitem G 1/2 | kus | 10 |  | 0 | CS ÚRS 2018 01 |  |  | zákl. přenesená |  | 0 | 0.00024 | 0.0024 | 0 | 0 | 4 | K | 2 | ROZPOCET | 0 | 0 | 0 | 0 | 0 | 4 | 0 | 4 | 162
82 | K | 734421150 | Tlakoměr deformační D63 | kus | 10 |  | 0 | vlastní |  |  | zákl. přenesená |  | 0 | 0 | 0 | 0 | 0 | 4 | K | 2 | ROZPOCET | 0 | 0 | 0 | 0 | 0 | 4 | 0 | 4 | 164
83 | K | 734494214 | Návarek s trubkovým závitem G 3/4 | kus | 10 |  | 0 | CS ÚRS 2018 01 |  |  | zákl. přenesená |  | 0 | 0.00026 | 0.0026 | 0 | 0 | 4 | K | 2 | ROZPOCET | 0 | 0 | 0 | 0 | 0 | 4 | 0 | 4 | 166
84 | K | 734419111 | Montáž teploměrů a tlakoměrů s ochranným pouzdrem nebo pevným stonkem a jímkou | kus | 20 |  | 0 | CS ÚRS 2018 01 |  |  | zákl. přenesená |  | 0 | 0.00027 | 0.0054 | 0 | 0 | 4 | K | 2 | ROZPOCET | 0 | 0 | 0 | 0 | 0 | 4 | 0 | 4 | 168
85 | K | 734200200R | Zaregulování vyvažovacích ventilů | kus | 8 |  | 0 | vlastní |  |  | zákl. přenesená |  | 0 | 0 | 0 | 0 | 0 | 4 | K | 2 | ROZPOCET | 0 | 0 | 0 | 0 | 0 | 4 | 0 | 4 | 170
86 | K | 998734101 | Přesun hmot pro armatury v objektech v do 6 m | t | 2.611 |  | 0 | CS ÚRS 2018 01 |  |  | zákl. přenesená |  | 0 | 0 | 0 | 0 | 0 | 4 | K | 2 | ROZPOCET | 0 | 0 | 0 | 0 | 0 | 4 | 0 | 4 | 172
| D | D5 | OTOPNÁ TĚLESA |  |  |  | 0 | [5 empty] | 0 |  | 0.18209 |  | 0 | 1 | D | 1 | ROZPOCET | [6 empty] | 0
87 | K | 735152452 | Otopné těleso panelové výška/délka 500/500 mm | kus | 3 |  | 0 | CS ÚRS 2018 01 |  |  | zákl. přenesená |  | 0 | 0.01415 | 0.04245 | 0 | 0 | 4 | K | 2 | ROZPOCET | 0 | 0 | 0 | 0 | 0 | 4 | 0 | 4 | 174
88 | K | 735152455 | Otopné těleso panelové výška/délka 500/800 mm | kus | 4 |  | 0 | CS ÚRS 2018 01 |  |  | zákl. přenesená |  | 0 | 0.02132 | 0.08528 | 0 | 0 | 4 | K | 2 | ROZPOCET | 0 | 0 | 0 | 0 | 0 | 4 | 0 | 4 | 176
89 | K | 735152542R | Otopné těleso panelové výška/délka 400/1800 mm | kus | 1 |  | 0 | vlastní |  |  | zákl. přenesená |  | 0 | 0 | 0 | 0 | 0 | 4 | K | 2 | ROZPOCET | 0 | 0 | 0 | 0 | 0 | 4 | 0 | 4 | 178
90 | K | 735152581 | Otopné těleso panelové výška/délka 600/1600 mm | kus | 1 |  | 0 | CS ÚRS 2018 01 |  |  | zákl. přenesená |  | 0 | 0.05436 | 0.05436 | 0 | 0 | 4 | K | 2 | ROZPOCET | 0 | 0 | 0 | 0 | 0 | 4 | 0 | 4 | 180
91 | K | 735159210 | Montáž otopných těles panelových dvouřadých mimo těles délky do 1140 mm | kus | 7 |  | 0 | CS ÚRS 2018 01 |  |  | zákl. přenesená |  | 0 | 0 | 0 | 0 | 0 | 4 | K | 2 | ROZPOCET | 0 | 0 | 0 | 0 | 0 | 4 | 0 | 4 | 182
92 | K | 735159230 | Montáž otopných těles panelových dvouřadých mimo těles délky do 1980 mm | kus | 2 |  | 0 | CS ÚRS 2018 01 |  |  | zákl. přenesená |  | 0 | 0 | 0 | 0 | 0 | 4 | K | 2 | ROZPOCET | 0 | 0 | 0 | 0 | 0 | 4 | 0 | 4 | 184
93 | K | 734100005R | Set pro radiátory VK- s integrovaným ventilem | kus | 9 |  | 0 | vlastní |  |  | zákl. přenesená |  | 0 | 0 | 0 | 0 | 0 | 4 | K | 2 | ROZPOCET | 0 | 0 | 0 | 0 | 0 | 4 | 0 | 4 | 186
94 | K | 734100025R | Svěrné spojky pro měděné potrubí 15x1 | kus | 18 |  | 0 | vlastní |  |  | zákl. přenesená |  | 0 | 0 | 0 | 0 | 0 | 4 | K | 2 | ROZPOCET | 0 | 0 | 0 | 0 | 0 | 4 | 0 | 4 | 188
95 | K | 735000912 | Vyregulování termostatického ventilu | kus | 9 |  | 0 | CS ÚRS 2018 01 |  |  | zákl. přenesená |  | 0 | 0 | 0 | 0 | 0 | 4 | K | 2 | ROZPOCET | 0 | 0 | 0 | 0 | 0 | 4 | 0 | 4 | 190
96 | K | 735191905 | Odvzdušnění otopných těles | kus | 9 |  | 0 | CS ÚRS 2018 01 |  |  | zákl. přenesená |  | 0 | 0 | 0 | 0 | 0 | 4 | K | 2 | ROZPOCET | 0 | 0 | 0 | 0 | 0 | 4 | 0 | 4 | 192
97 | K | 735191910 | Napuštění vody do otopných těles | m2 | 108 |  | 0 | CS ÚRS 2018 01 |  |  | zákl. přenesená |  | 0 | 0 | 0 | 0 | 0 | 4 | K | 2 | ROZPOCET | 0 | 0 | 0 | 0 | 0 | 4 | 0 | 4 | 194
98 | K | 735494811 | Vypuštění vody z otopných těles | m2 | 72 |  | 0 | CS ÚRS 2018 01 |  |  | zákl. přenesená |  | 0 | 0 | 0 | 0 | 0 | 4 | K | 2 | ROZPOCET | 0 | 0 | 0 | 0 | 0 | 4 | 0 | 4 | 196
99 | K | 735100005R | Topná zkouška 24h | hod | 24 |  | 0 | vlastní |  |  | zákl. přenesená |  | 0 | 0 | 0 | 0 | 0 | 4 | K | 2 | ROZPOCET | 0 | 0 | 0 | 0 | 0 | 4 | 0 | 4 | 198
100 | K | 735158120 | Tlak zkouška těl 2řad | kus | 9 |  | 0 | vlastní |  |  | zákl. přenesená |  | 0 | 0 | 0 | 0 | 0 | 4 | K | 2 | ROZPOCET | 0 | 0 | 0 | 0 | 0 | 4 | 0 | 4 | 200
101 | K | 998 | Přesun hmot pro otopná tělesa v objektech v do 6 m | t | 0.4 |  | 0 | vlastní |  |  | zákl. přenesená |  | 0 | 0 | 0 | 0 | 0 | 4 | K | 2 | ROZPOCET | 0 | 0 | 0 | 0 | 0 | 4 | 0 | 4 | 202
| D | D6 | NÁTĚRY |  |  |  | 0 | [5 empty] | 0 |  | 0 |  | 0 | 1 | D | 1 | ROZPOCET | [6 empty] | 0
102 | K | 783414140 | Nátěry olejové potrubí do DN 50 dvojnásobné a základní | m | 8 |  | 0 | vlastní |  |  | zákl. přenesená |  | 0 | 0 | 0 | 0 | 0 | 4 | K | 2 | ROZPOCET | 0 | 0 | 0 | 0 | 0 | 4 | 0 | 4 | 204
103 | K | 783415150 | Nátěry olejové potrubí do DN 100 dvojnásobné a základní | m | 38 |  | 0 | vlastní |  |  | zákl. přenesená |  | 0 | 0 | 0 | 0 | 0 | 4 | K | 2 | ROZPOCET | 0 | 0 | 0 | 0 | 0 | 4 | 0 | 4 | 206

## 1.1.4.1 - SO 19.1 (RB1)
| List obsahuje: |  | 1) Krycí list soupisu | 2) Rekapitulace |  |  | 3) Soupis prací | Zpět na list: | Rekapitulace stavby
[9 empty] | >> skryté sloupce << | [9 empty] | {ea56664f-7c0f-4f9d-be6f-0e0e3f98f7ce}
2
| KRYCÍ LIST SOUPISU | [8 empty] | v --- níže se nacházejí doplnkové a pomocné údaje k sestavám --- v | [8 empty] | True
Stavba:
STAVBA 1 + STAVBA 2
Objekt:
1 - STAVBA 1 - DOBUDOVÁNÍ A MODERNIZACE INFRASTRUKTURY PRO PRAKTICKOU VÝUKU NA PŘF UP, OLOMOUC – HOLICE
Soupis:
1.1 - SO 19.1(RB1) – STAVEBNÍ ÚPRAVY OBJEKTU 53(RB1) – ČÁST PEDOLOGICKÁ LABORATOŘ, SO 20 (RB2) – PŘÍSTAVBA
Úroveň 4:
1.1.4.1 - SO 19.1 (RB1)
| KSO: |  |  |  |  | CC-CZ:
| Místo: |  | Olomouc, ul. Šlechtitelů, areál PřF UP, parc. č. 1 |  |  | Datum: | 30. 1. 2018
| Zadavatel: |  |  |  |  | IČ:
|  | Univerzita Palackého v Olomouci, Křížkovského |  |  |  | DIČ:
| Uchazeč: |  |  |  |  | IČ:
DIČ:
| Projektant: |  |  |  |  | IČ:
|  | ASET studio s.r.o. |  |  |  | DIČ:
Poznámka:
Rozpočet v přenesené daňové povinnosti
| Cena bez DPH | [5 empty] | 0
|  |  | Základ daně |  |  | Sazba daně | Výše daně
| DPH | základní | 0 |  |  | 21% | 0
|  | snížená | 0 |  |  | 15% | 0
| DPH | zákl. přenesená | 0 |  |  | 21% | 0
|  | sníž. přenesená | 0 |  |  | 15% | 0
|  | nulová | 0 |  |  | 0% | 0
| Cena s DPH |  |  | v | CZK |  | 0
REKAPITULACE ČLENĚNÍ SOUPISU PRACÍ
Stavba:
STAVBA 1 + STAVBA 2
Objekt:
1 - STAVBA 1 - DOBUDOVÁNÍ A MODERNIZACE INFRASTRUKTURY PRO PRAKTICKOU VÝUKU NA PŘF UP, OLOMOUC – HOLICE
Soupis:
1.1 - SO 19.1(RB1) – STAVEBNÍ ÚPRAVY OBJEKTU 53(RB1) – ČÁST PEDOLOGICKÁ LABORATOŘ, SO 20 (RB2) – PŘÍSTAVBA
Úroveň 4:
1.1.4.1 - SO 19.1 (RB1)
Místo: |  |  | Olomouc, ul. Šlechtitelů, areál PřF UP, parc. č. 1 |  |  | Datum: | 30. 1. 2018
Zadavatel: |  |  | Univerzita Palackého v Olomouci, Křížkovského |  |  | Projektant: | ASET studio s.r.o.
Uchazeč:
Kód dílu - Popis | [6 empty] | Cena celkem [CZK]
Náklady soupisu celkem | [6 empty] | 0 | [12 empty] | -1
| D1 - SO 19.1 Půdorys 1.PP (laboratoře) | [5 empty] | 0
| D2 - Z1 Laboratorní prostory (1.PP) | [5 empty] | 0
| D3 - Z1 Laboratorní prostory (1.PP) (prvky) | [5 empty] | 0
| D4 - Z1 Laboratorní prostory (1.PP) (potrubí) | [5 empty] | 0
| D5 - Z2 Klimatizace výukového pracoviště půdní biologie m.č. 0.04 (1.PP) | [5 empty] | 0
| D6 - Montážní materiál | [5 empty] | 0
| D7 - Izolace | [5 empty] | 0
| D8 - Lešení | [5 empty] | 0
| D9 - Všeobecné výkony (budova) | [5 empty] | 0
SOUPIS PRACÍ
Stavba:
STAVBA 1 + STAVBA 2
Objekt:
1 - STAVBA 1 - DOBUDOVÁNÍ A MODERNIZACE INFRASTRUKTURY PRO PRAKTICKOU VÝUKU NA PŘF UP, OLOMOUC – HOLICE
Soupis:
1.1 - SO 19.1(RB1) – STAVEBNÍ ÚPRAVY OBJEKTU 53(RB1) – ČÁST PEDOLOGICKÁ LABORATOŘ, SO 20 (RB2) – PŘÍSTAVBA
Úroveň 4:
1.1.4.1 - SO 19.1 (RB1)
Místo: |  |  | Olomouc, ul. Šlechtitelů, areál PřF UP, parc. č. 1 |  |  | Datum: | 30. 1. 2018
Zadavatel: |  |  | Univerzita Palackého v Olomouci, Křížkovského |  |  | Projektant: | ASET studio s.r.o.
Uchazeč:
PČ | Typ | Kód | Popis | MJ | Množství | J.cena [CZK] | Cena celkem [CZK] | Cenová soustava |  | Poznámka | DPH | J. Nh [h] | Nh celkem [h] | J. hmotnost [t] | Hmotnost celkem [t] | J. suť [t] | Suť Celkem [t]
Náklady soupisu celkem | [6 empty] | 0 | [5 empty] | 0 |  | 0 |  | 0 |  | D | -1 | [7 empty] | 0
| D | D1 | SO 19.1 Půdorys 1.PP (laboratoře) |  |  |  | 0 | [5 empty] | 0 |  | 0 |  | 0 | 1 | D | 0 | ROZPOCET | [6 empty] | 0
| D | D2 | Z1 Laboratorní prostory (1.PP) |  |  |  | 0 | [5 empty] | 0 |  | 0 |  | 0 | 1 | D | 1 | ROZPOCET | [6 empty] | 0
1 | K | 1.001 | Podstropní vzduchotechnická jednotka 30/0 800 m3/h, 300 Pa | KUS | 1 |  | 0 | vlastní |  |  | zákl. přenesená |  | 0 | 0 | 0 | 0 | 0 | 4 | K | 2 | ROZPOCET | 0 | 0 | 0 | 0 | 0 | 4 | 0 | 4 | 2
| P |  | Poznámka k položce: Přívod: sací nástavec, uzavírací klapka, kapsový filtr-filtrace F7, deskový protiproudý rekuperátor s by-passem, přímý chladič 7,06 kW, radiální ventilátor s E motorem, P=2,50 kW, I=4 A, U=400, pružná manžeta, Odvod: Pružná manžeta, uzavírací klapka, kapsový filtr-filtrace M5, deskový protiproudý rekuperátor (viz přívod), radiální ventilátor s E motorem, P=2,50 kW, I=4 A, U=400, výfukový nástavec, Regulace na konstantní tlak na přívodu a odvodu !!!!!!, umístění viz č.v. D.1.4b-04, Včetně základového rámu 400 mm a izolace, dodávka jednotky v celku, hmotnost 471 kg | [15 empty] | P | 2
2 | K | 1.001M | Montáž pro pol. - kód - 1.001 | kus | 1 |  | 0 | vlastní |  |  | zákl. přenesená |  | 0 | 0 | 0 | 0 | 0 | 4 | K | 2 | ROZPOCET | 0 | 0 | 0 | 0 | 0 | 4 | 0 | 4 | 4
| D | D3 | Z1 Laboratorní prostory (1.PP) (prvky) |  |  |  | 0 | [5 empty] | 0 |  | 0 |  | 0 | 1 | D | 1 | ROZPOCET | [6 empty] | 0
3 | K | 1.002 | Ventilátor potrubní -500/160 3V | KUS | 1 |  | 0 | vlastní |  |  | zákl. přenesená |  | 0 | 0 | 0 | 0 | 0 | 4 | K | 2 | ROZPOCET | 0 | 0 | 0 | 0 | 0 | 4 | 0 | 4 | 6
| P |  | Poznámka k položce: O=270 m3/h / 200 Pa , P=0,050 kW, I=0,22 A, 230 V | [15 empty] | P | 2
4 | K | 1.002A | Třípolohový přepínač otáček na omítku | KUS | 1 |  | 0 | vlastní |  |  | zákl. přenesená |  | 0 | 0 | 0 | 0 | 0 | 4 | K | 2 | ROZPOCET | 0 | 0 | 0 | 0 | 0 | 4 | 0 | 4 | 8
| P |  | Poznámka k položce: napětí 230V/50Hz, proud 2,5 A, krytí IP55, rozměry 90x90x50mm | [15 empty] | P | 2
5 | K | 1.003 | Rychloupínací spona 160 | KUS | 2 |  | 0 | vlastní |  |  | zákl. přenesená |  | 0 | 0 | 0 | 0 | 0 | 4 | K | 2 | ROZPOCET | 0 | 0 | 0 | 0 | 0 | 4 | 0 | 4 | 10
| P |  | Poznámka k položce: pro ventilátory do kruhového potrubí, umožňuje připojit či odpojit ventilátor pro údržbu a čištění, , je vyrobena z galvanizované oceli s gumovým vyložením, vyložení velmi dobře tlumí případné kmity a hluk | [15 empty] | P | 2
6 | K | 1.004 | Zpětná klapka 160 | KUS | 1 |  | 0 | vlastní |  |  | zákl. přenesená |  | 0 | 0 | 0 | 0 | 0 | 4 | K | 2 | ROZPOCET | 0 | 0 | 0 | 0 | 0 | 4 | 0 | 4 | 12
7 | K | 1.005 | Žaluziová klapka 160 WS | KUS | 1 |  | 0 | vlastní |  |  | zákl. přenesená |  | 0 | 0 | 0 | 0 | 0 | 4 | K | 2 | ROZPOCET | 0 | 0 | 0 | 0 | 0 | 4 | 0 | 4 | 14
8 | K | 1.006 | Talířový ventil odvodní, plastový 100 + 01-100 (rámeček) | KUS | 1 |  | 0 | vlastní |  |  | zákl. přenesená |  | 0 | 0 | 0 | 0 | 0 | 4 | K | 2 | ROZPOCET | 0 | 0 | 0 | 0 | 0 | 4 | 0 | 4 | 16
9 | K | 1.008 | Vyústka pro kruhové potrubí 1-525x85/140 R1 | KUS | 2 |  | 0 | vlastní |  |  | zákl. přenesená |  | 0 | 0 | 0 | 0 | 0 | 4 | K | 2 | ROZPOCET | 0 | 0 | 0 | 0 | 0 | 4 | 0 | 4 | 18
10 | K | 1.009 | Vyústka pro kruhové potrubí 1-825x85/200 R1 | KUS | 1 |  | 0 | vlastní |  |  | zákl. přenesená |  | 0 | 0 | 0 | 0 | 0 | 4 | K | 2 | ROZPOCET | 0 | 0 | 0 | 0 | 0 | 4 | 0 | 4 | 20
11 | K | 1.010 | Vyústka pro kruhové potrubí 2-625x85/140 R1 | KUS | 1 |  | 0 | vlastní |  |  | zákl. přenesená |  | 0 | 0 | 0 | 0 | 0 | 4 | K | 2 | ROZPOCET | 0 | 0 | 0 | 0 | 0 | 4 | 0 | 4 | 22
12 | K | 1.012 | Vyústka pro kruhové potrubí 2-625x85/200 R1 | KUS | 2 |  | 0 | vlastní |  |  | zákl. přenesená |  | 0 | 0 | 0 | 0 | 0 | 4 | K | 2 | ROZPOCET | 0 | 0 | 0 | 0 | 0 | 4 | 0 | 4 | 24
13 | K | 1.014 | Vyústka nastavitelná 1-225x225 R1 | KUS | 2 |  | 0 | vlastní |  |  | zákl. přenesená |  | 0 | 0 | 0 | 0 | 0 | 4 | K | 2 | ROZPOCET | 0 | 0 | 0 | 0 | 0 | 4 | 0 | 4 | 26
14 | K | 1.015 | Vyústka nastavitelná -225x225 R1 | KUS | 2 |  | 0 | vlastní |  |  | zákl. přenesená |  | 0 | 0 | 0 | 0 | 0 | 4 | K | 2 | ROZPOCET | 0 | 0 | 0 | 0 | 0 | 4 | 0 | 4 | 28
15 | K | 1.016 | Vyústka nastavitelná -400x125 R1 | KUS | 2 |  | 0 | vlastní |  |  | zákl. přenesená |  | 0 | 0 | 0 | 0 | 0 | 4 | K | 2 | ROZPOCET | 0 | 0 | 0 | 0 | 0 | 4 | 0 | 4 | 30
16 | K | 1.018 | Dveřní mřížka 455x90-B | KUS | 2 |  | 0 | vlastní |  |  | zákl. přenesená |  | 0 | 0 | 0 | 0 | 0 | 4 | K | 2 | ROZPOCET | 0 | 0 | 0 | 0 | 0 | 4 | 0 | 4 | 32
17 | K | 1.020 | Protidešťová žaluzie 400x250 | KUS | 1 |  | 0 | vlastní |  |  | zákl. přenesená |  | 0 | 0 | 0 | 0 | 0 | 4 | K | 2 | ROZPOCET | 0 | 0 | 0 | 0 | 0 | 4 | 0 | 4 | 34
18 | K | 1.025 | Uzavírací klapka těsná DN200 na spiro se servopolohovou regulací 230 V | KUS | 1 |  | 0 | vlastní |  |  | zákl. přenesená |  | 0 | 0 | 0 | 0 | 0 | 4 | K | 2 | ROZPOCET | 0 | 0 | 0 | 0 | 0 | 4 | 0 | 4 | 36
19 | K | 1.029M | Montáž pro pol. - kód - 1.004, 1.005, 1.006, 1.008, 1.009, 1.010, 1.012, 1.014, 1.015, 1.016, 1.018, 1.020, 1.025 | kus | 1 |  | 0 | vlastní |  |  | zákl. přenesená |  | 0 | 0 | 0 | 0 | 0 | 4 | K | 2 | ROZPOCET | 0 | 0 | 0 | 0 | 0 | 4 | 0 | 4 | 38
| D | D4 | Z1 Laboratorní prostory (1.PP) (potrubí) |  |  |  | 0 | [5 empty] | 0 |  | 0 |  | 0 | 1 | D | 1 | ROZPOCET | [6 empty] | 0
20 | K | 1.246 | Potrubí čtyřhranné průřezu do 0,07 m2 | M | 8.5 |  | 0 | vlastní |  |  | zákl. přenesená |  | 0 | 0 | 0 | 0 | 0 | 4 | K | 2 | ROZPOCET | 0 | 0 | 0 | 0 | 0 | 4 | 0 | 4 | 40
21 | K | 1.127 | Potrubí spiro DN 100 40% tvarovek | M | 4 |  | 0 | vlastní |  |  | zákl. přenesená |  | 0 | 0 | 0 | 0 | 0 | 4 | K | 2 | ROZPOCET | 0 | 0 | 0 | 0 | 0 | 4 | 0 | 4 | 42
22 | K | 1.129 | Potrubí spiro DN 140 40% tvarovek | M | 40 |  | 0 | vlastní |  |  | zákl. přenesená |  | 0 | 0 | 0 | 0 | 0 | 4 | K | 2 | ROZPOCET | 0 | 0 | 0 | 0 | 0 | 4 | 0 | 4 | 44
23 | K | 1.131 | Potrubí spiro DN 200 40% tvarovek | M | 18 |  | 0 | vlastní |  |  | zákl. přenesená |  | 0 | 0 | 0 | 0 | 0 | 4 | K | 2 | ROZPOCET | 0 | 0 | 0 | 0 | 0 | 4 | 0 | 4 | 46
24 | K | 1.132 | Potrubí spiro DN 250 40% tvarovek | M | 4 |  | 0 | vlastní |  |  | zákl. přenesená |  | 0 | 0 | 0 | 0 | 0 | 4 | K | 2 | ROZPOCET | 0 | 0 | 0 | 0 | 0 | 4 | 0 | 4 | 48
25 | K | 1.250 M | Montáž pro pol. - kód - 1.246, 1.127, 1.129, 1.131, 1.132 | kus | 1 |  | 0 | vlastní |  |  | zákl. přenesená |  | 0 | 0 | 0 | 0 | 0 | 4 | K | 2 | ROZPOCET | 0 | 0 | 0 | 0 | 0 | 4 | 0 | 4 | 50
| D | D5 | Z2 Klimatizace výukového pracoviště půdní biologie m.č. 0.04 (1.PP) |  |  |  | 0 | [5 empty] | 0 |  | 0 |  | 0 | 1 | D | 1 | ROZPOCET | [6 empty] | 0
26 | K | 2.001 | Splitová jednotka invertor 0,9-7,4/0,9-8,6 kW | KUS | 1 |  | 0 | vlastní |  |  | zákl. přenesená |  | 0 | 0 | 0 | 0 | 0 | 4 | K | 2 | ROZPOCET | 0 | 0 | 0 | 0 | 0 | 4 | 0 | 4 | 52
| P |  | Poznámka k položce: Venkovní jednotka +Vnitřní jednotka + Infra ovladač , Pch/Pt== 2,28/2,31 kW, U=230 V, I=10,1 A, doporučený jistič 25 A, Potrubí chladiva 6x1/16x1 iz, odvod kondenzátu DN16 | [15 empty] | P | 2
27 | K | 2.002 | Potrubí chladiva duální měděné izolované 6x1/16x1 iz | M | 22 |  | 0 | vlastní |  |  | zákl. přenesená |  | 0 | 0 | 0 | 0 | 0 | 4 | K | 2 | ROZPOCET | 0 | 0 | 0 | 0 | 0 | 4 | 0 | 4 | 54
28 | K | 2.003 | Chladiva na doplnění | kg | 0.6 |  | 0 | vlastní |  |  | zákl. přenesená |  | 0 | 0 | 0 | 0 | 0 | 4 | K | 2 | ROZPOCET | 0 | 0 | 0 | 0 | 0 | 4 | 0 | 4 | 56
29 | K | 2.005 | Rám pro umístění jednotky na střechu objektu | KUS | 1 |  | 0 | vlastní |  |  | zákl. přenesená |  | 0 | 0 | 0 | 0 | 0 | 4 | K | 2 | ROZPOCET | 0 | 0 | 0 | 0 | 0 | 4 | 0 | 4 | 58
30 | K | 2.010M | Montáž splitové jednotky, doplnění chladiva, zaškolení obsluhy | KUS | 1 |  | 0 | vlastní |  |  | zákl. přenesená |  | 0 | 0 | 0 | 0 | 0 | 4 | K | 2 | ROZPOCET | 0 | 0 | 0 | 0 | 0 | 4 | 0 | 4 | 60
| D | D6 | Montážní materiál |  |  |  | 0 | [5 empty] | 0 |  | 0 |  | 0 | 1 | D | 1 | ROZPOCET | [6 empty] | 0
31 | K | 18.001 | Montážní a spojovací materiál, těsnící materiál | KG | 120 |  | 0 | vlastní |  |  | zákl. přenesená |  | 0 | 0 | 0 | 0 | 0 | 4 | K | 2 | ROZPOCET | 0 | 0 | 0 | 0 | 0 | 4 | 0 | 4 | 62
32 | K | 18.001M | Montáž | kg | 1 |  | 0 | vlastní |  |  | zákl. přenesená |  | 0 | 0 | 0 | 0 | 0 | 4 | K | 2 | ROZPOCET | 0 | 0 | 0 | 0 | 0 | 4 | 0 | 4 | 64
| D | D7 | Izolace |  |  |  | 0 | [5 empty] | 0 |  | 0 |  | 0 | 1 | D | 1 | ROZPOCET | [6 empty] | 0
33 | K | 20.002 | Tepelná izolace z minerální plsti tl. 4 cm, na trny s Al fólií, samolepící Al páska | M2 | 8 |  | 0 | vlastní |  |  | zákl. přenesená |  | 0 | 0 | 0 | 0 | 0 | 4 | K | 2 | ROZPOCET | 0 | 0 | 0 | 0 | 0 | 4 | 0 | 4 | 66
| P |  | Poznámka k položce: nebo izolačním kaučukovým samolepícím pásem tl. 12 mm ., Izolováno potrubí sání a výfuku a potrubí DN250 na přívodu a odvodu zařízení Z1 | [15 empty] | P | 2
34 | K | 46.100M | Montáž pro pol. - kód - 20.002 | kus | 1 |  | 0 | vlastní |  |  | zákl. přenesená |  | 0 | 0 | 0 | 0 | 0 | 4 | K | 2 | ROZPOCET | 0 | 0 | 0 | 0 | 0 | 4 | 0 | 4 | 68
| D | D8 | Lešení |  |  |  | 0 | [5 empty] | 0 |  | 0 |  | 0 | 1 | D | 1 | ROZPOCET | [6 empty] | 0
35 | K | 941955001 | Lešení lehké pomocné v podlah do 1,2 m | m2 | 36 |  | 0 | vlastní |  |  | zákl. přenesená |  | 0 | 0 | 0 | 0 | 0 | 4 | K | 2 | ROZPOCET | 0 | 0 | 0 | 0 | 0 | 4 | 0 | 4 | 70
| D | D9 | Všeobecné výkony (budova) |  |  |  | 0 | [5 empty] | 0 |  | 0 |  | 0 | 1 | D | 1 | ROZPOCET | [6 empty] | 0
36 | K | 50.003 | Zaregulování průtoků vzt | H | 8 |  | 0 | vlastní |  |  | zákl. přenesená |  | 0 | 0 | 0 | 0 | 0 | 4 | K | 2 | ROZPOCET | 0 | 0 | 0 | 0 | 0 | 4 | 0 | 4 | 72
37 | K | 50.004 | Zkoušky zařízení VZT | H | 16 |  | 0 | vlastní |  |  | zákl. přenesená |  | 0 | 0 | 0 | 0 | 0 | 4 | K | 2 | ROZPOCET | 0 | 0 | 0 | 0 | 0 | 4 | 0 | 4 | 74

## 1.1.4.2 - SO 20 (RB2)
| List obsahuje: |  | 1) Krycí list soupisu | 2) Rekapitulace |  |  | 3) Soupis prací | Zpět na list: | Rekapitulace stavby
[9 empty] | >> skryté sloupce << | [9 empty] | {549dd629-2885-413f-9977-95e4e19bb078}
2
| KRYCÍ LIST SOUPISU | [8 empty] | v --- níže se nacházejí doplnkové a pomocné údaje k sestavám --- v | [8 empty] | True
Stavba:
STAVBA 1 + STAVBA 2
Objekt:
1 - STAVBA 1 - DOBUDOVÁNÍ A MODERNIZACE INFRASTRUKTURY PRO PRAKTICKOU VÝUKU NA PŘF UP, OLOMOUC – HOLICE
Soupis:
1.1 - SO 19.1(RB1) – STAVEBNÍ ÚPRAVY OBJEKTU 53(RB1) – ČÁST PEDOLOGICKÁ LABORATOŘ, SO 20 (RB2) – PŘÍSTAVBA
Úroveň 4:
1.1.4.2 - SO 20 (RB2)
| KSO: |  |  |  |  | CC-CZ:
| Místo: |  | Olomouc, ul. Šlechtitelů, areál PřF UP, parc. č. 1 |  |  | Datum: | 30. 1. 2018
| Zadavatel: |  |  |  |  | IČ:
|  | Univerzita Palackého v Olomouci, Křížkovského |  |  |  | DIČ:
| Uchazeč: |  |  |  |  | IČ:
DIČ:
| Projektant: |  |  |  |  | IČ:
|  | ASET studio s.r.o. |  |  |  | DIČ:
Poznámka:
Rozpočet v přenesené daňové povinnosti
| Cena bez DPH | [5 empty] | 0
|  |  | Základ daně |  |  | Sazba daně | Výše daně
| DPH | základní | 0 |  |  | 21% | 0
|  | snížená | 0 |  |  | 15% | 0
| DPH | zákl. přenesená | 0 |  |  | 21% | 0
|  | sníž. přenesená | 0 |  |  | 15% | 0
|  | nulová | 0 |  |  | 0% | 0
| Cena s DPH |  |  | v | CZK |  | 0
REKAPITULACE ČLENĚNÍ SOUPISU PRACÍ
Stavba:
STAVBA 1 + STAVBA 2
Objekt:
1 - STAVBA 1 - DOBUDOVÁNÍ A MODERNIZACE INFRASTRUKTURY PRO PRAKTICKOU VÝUKU NA PŘF UP, OLOMOUC – HOLICE
Soupis:
1.1 - SO 19.1(RB1) – STAVEBNÍ ÚPRAVY OBJEKTU 53(RB1) – ČÁST PEDOLOGICKÁ LABORATOŘ, SO 20 (RB2) – PŘÍSTAVBA
Úroveň 4:
1.1.4.2 - SO 20 (RB2)
Místo: |  |  | Olomouc, ul. Šlechtitelů, areál PřF UP, parc. č. 1 |  |  | Datum: | 30. 1. 2018
Zadavatel: |  |  | Univerzita Palackého v Olomouci, Křížkovského |  |  | Projektant: | ASET studio s.r.o.
Uchazeč:
Kód dílu - Popis | [6 empty] | Cena celkem [CZK]
Náklady soupisu celkem | [6 empty] | 0 | [12 empty] | -1
| D1 - SO 20 Půdorys 1.NP (hygienické zařízení) | [5 empty] | 0
| MON - Z1 Hygienické zařízení (1.NP) | [5 empty] | 0
| D2 - Z1 Hygienické zařízení (1.NP)) (prvky) | [5 empty] | 0
| D3 - Z1 Hygienické zařízení (1.NP) (potrubí) | [5 empty] | 0
| D4 - Z2 Vzduchová clona (1.NP) | [5 empty] | 0
| D5 - Montážní materiál | [5 empty] | 0
| D6 - Izolace | [5 empty] | 0
| D7 - Lešení | [5 empty] | 0
| D8 - Všeobecné výkony (budova) | [5 empty] | 0
SOUPIS PRACÍ
Stavba:
STAVBA 1 + STAVBA 2
Objekt:
1 - STAVBA 1 - DOBUDOVÁNÍ A MODERNIZACE INFRASTRUKTURY PRO PRAKTICKOU VÝUKU NA PŘF UP, OLOMOUC – HOLICE
Soupis:
1.1 - SO 19.1(RB1) – STAVEBNÍ ÚPRAVY OBJEKTU 53(RB1) – ČÁST PEDOLOGICKÁ LABORATOŘ, SO 20 (RB2) – PŘÍSTAVBA
Úroveň 4:
1.1.4.2 - SO 20 (RB2)
Místo: |  |  | Olomouc, ul. Šlechtitelů, areál PřF UP, parc. č. 1 |  |  | Datum: | 30. 1. 2018
Zadavatel: |  |  | Univerzita Palackého v Olomouci, Křížkovského |  |  | Projektant: | ASET studio s.r.o.
Uchazeč:
PČ | Typ | Kód | Popis | MJ | Množství | J.cena [CZK] | Cena celkem [CZK] | Cenová soustava |  | Poznámka | DPH | J. Nh [h] | Nh celkem [h] | J. hmotnost [t] | Hmotnost celkem [t] | J. suť [t] | Suť Celkem [t]
Náklady soupisu celkem | [6 empty] | 0 | [5 empty] | 0 |  | 0 |  | 0 |  | D | -1 | [7 empty] | 0
| D | D1 | SO 20 Půdorys 1.NP (hygienické zařízení) |  |  |  | 0 | [5 empty] | 0 |  | 0 |  | 0 | 1 | D | 0 | ROZPOCET | [6 empty] | 0
| D | MON | Z1 Hygienické zařízení (1.NP) |  |  |  | 0 | [5 empty] | 0 |  | 0 |  | 0 | 1 | D | 1 | ROZPOCET | [6 empty] | 0
1 | K | 1.001 | Podstropní vzduchotechnická jednotka 31/0 800 m3/h, 300 Pa | KUS | 1 |  | 0 | vlastní |  |  | zákl. přenesená |  | 0 | 0 | 0 | 0 | 0 | 4 | K | 2 | ROZPOCET | 0 | 0 | 0 | 0 | 0 | 4 | 0 | 4 | 2
| P |  | Poznámka k položce: Přívod: sací nástavec, uzavírací klapka, kapsový filtr-filtrace F7, deskový protiproudý rekuperátor s by-passem, přímý chladič 7,06 kW, radiální ventilátor s E motorem, P=2,50 kW, I=4 A, U=400, pružná manžeta, Odvod: Pružná manžeta, uzavírací klapka, kapsový filtr-filtrace M5, deskový protiproudý rekuperátor (viz přívod), radiální ventilátor s E motorem, P=2,50 kW, I=4 A, U=400, výfukový nástavec, umístění viz č.v. D.1.4b-04, Včetně základového rámu 400 mm a izolace, dodávka jednotky v celku, hmotnost 471 kg | [15 empty] | P | 2
2 | K | 1.001M | Montáž pro pol. - kód - 1.001 | kus | 1 |  | 0 | vlastní |  |  | zákl. přenesená |  | 0 | 0 | 0 | 0 | 0 | 4 | K | 2 | ROZPOCET | 0 | 0 | 0 | 0 | 0 | 4 | 0 | 4 | 4
| D | D2 | Z1 Hygienické zařízení (1.NP)) (prvky) |  |  |  | 0 | [5 empty] | 0 |  | 0 |  | 0 | 1 | D | 1 | ROZPOCET | [6 empty] | 0
3 | K | 1.004 | Tlumič hluku 250/600 | KUS | 1 |  | 0 | vlastní |  |  | zákl. přenesená |  | 0 | 0 | 0 | 0 | 0 | 4 | K | 2 | ROZPOCET | 0 | 0 | 0 | 0 | 0 | 4 | 0 | 4 | 6
| P |  | Poznámka k položce: O=270 m3/h / 200 Pa , P=0,050 kW, I=0,22 A, 230 V | [15 empty] | P | 2
4 | K | 1.005 | Tlumič hluku 40-20 | KUS | 1 |  | 0 | vlastní |  |  | zákl. přenesená |  | 0 | 0 | 0 | 0 | 0 | 4 | K | 2 | ROZPOCET | 0 | 0 | 0 | 0 | 0 | 4 | 0 | 4 | 8
5 | K | 1.006 | Talířový ventil odvodní, plastový 100 + 01-100 (rámeček) | KUS | 12 |  | 0 | vlastní |  |  | zákl. přenesená |  | 0 | 0 | 0 | 0 | 0 | 4 | K | 2 | ROZPOCET | 0 | 0 | 0 | 0 | 0 | 4 | 0 | 4 | 10
6 | K | 1.008 | Talířový ventil odvodní, plastový 160 + 01-160 (rámeček) | KUS | 4 |  | 0 | vlastní |  |  | zákl. přenesená |  | 0 | 0 | 0 | 0 | 0 | 4 | K | 2 | ROZPOCET | 0 | 0 | 0 | 0 | 0 | 4 | 0 | 4 | 12
7 | K | 1.010 | Vyúsť s vířivým výtokem vzduchu 500 K/V/P/24/R | KUS | 2 |  | 0 | vlastní |  |  | zákl. přenesená |  | 0 | 0 | 0 | 0 | 0 | 4 | K | 2 | ROZPOCET | 0 | 0 | 0 | 0 | 0 | 4 | 0 | 4 | 14
8 | K | 1.012 | Dveřní mřížka-455x90-B | KUS | 3 |  | 0 | vlastní |  |  | zákl. přenesená |  | 0 | 0 | 0 | 0 | 0 | 4 | K | 2 | ROZPOCET | 0 | 0 | 0 | 0 | 0 | 4 | 0 | 4 | 16
9 | K | 1.014 | Stěnová mřížka 12,5 400x150 014/01 | M | 14 |  | 0 | vlastní |  |  | zákl. přenesená |  | 0 | 0 | 0 | 0 | 0 | 4 | K | 2 | ROZPOCET | 0 | 0 | 0 | 0 | 0 | 4 | 0 | 4 | 18
10 | K | 1.016 | Protidešťová žaluzie 315 W | KUS | 1 |  | 0 | vlastní |  |  | zákl. přenesená |  | 0 | 0 | 0 | 0 | 0 | 4 | K | 2 | ROZPOCET | 0 | 0 | 0 | 0 | 0 | 4 | 0 | 4 | 20
11 | K | 1.018 | Výfuková hlavice 250 | KUS | 1 |  | 0 | vlastní |  |  | zákl. přenesená |  | 0 | 0 | 0 | 0 | 0 | 4 | K | 2 | ROZPOCET | 0 | 0 | 0 | 0 | 0 | 4 | 0 | 4 | 22
12 | K | 1.020 | Ohebná Al vícevrstvá laminátová hadice 102 | M | 12 |  | 0 | vlastní |  |  | zákl. přenesená |  | 0 | 0 | 0 | 0 | 0 | 4 | K | 2 | ROZPOCET | 0 | 0 | 0 | 0 | 0 | 4 | 0 | 4 | 24
13 | K | 1.021 | Ohebná Al vícevrstvá laminátová hadice 127 | M | 6 |  | 0 | vlastní |  |  | zákl. přenesená |  | 0 | 0 | 0 | 0 | 0 | 4 | K | 2 | ROZPOCET | 0 | 0 | 0 | 0 | 0 | 4 | 0 | 4 | 26
14 | K | 1.023 | Ohebná Al vícevrstvá laminátová hadice 203 | M | 3 |  | 0 | vlastní |  |  | zákl. přenesená |  | 0 | 0 | 0 | 0 | 0 | 4 | K | 2 | ROZPOCET | 0 | 0 | 0 | 0 | 0 | 4 | 0 | 4 | 28
15 | K | 1.029M | Montáž pro pol. - kód - 1.004,1.005, 1.006, 1.008, 1.010, 1.012, 1.014, 1.016, 1.018, 1.020, 1.023 | kus | 1 |  | 0 | vlastní |  |  | zákl. přenesená |  | 0 | 0 | 0 | 0 | 0 | 4 | K | 2 | ROZPOCET | 0 | 0 | 0 | 0 | 0 | 4 | 0 | 4 | 30
| D | D3 | Z1 Hygienické zařízení (1.NP) (potrubí) |  |  |  | 0 | [5 empty] | 0 |  | 0 |  | 0 | 1 | D | 1 | ROZPOCET | [6 empty] | 0
16 | K | 1.245 | Potrubí čtyřhranné průřezu do 0,07 m2 | M | 14 |  | 0 | vlastní |  |  | zákl. přenesená |  | 0 | 0 | 0 | 0 | 0 | 4 | K | 2 | ROZPOCET | 0 | 0 | 0 | 0 | 0 | 4 | 0 | 4 | 32
17 | K | 1.127 | Potrubí spiro DN 100 40% tvarovek | M | 9 |  | 0 | vlastní |  |  | zákl. přenesená |  | 0 | 0 | 0 | 0 | 0 | 4 | K | 2 | ROZPOCET | 0 | 0 | 0 | 0 | 0 | 4 | 0 | 4 | 34
18 | K | 1.128 | Potrubí spiro DN 125 40% tvarovek | M | 20 |  | 0 | vlastní |  |  | zákl. přenesená |  | 0 | 0 | 0 | 0 | 0 | 4 | K | 2 | ROZPOCET | 0 | 0 | 0 | 0 | 0 | 4 | 0 | 4 | 36
19 | K | 1.129 | Potrubí spiro DN 140 40% tvarovek | M | 3 |  | 0 | vlastní |  |  | zákl. přenesená |  | 0 | 0 | 0 | 0 | 0 | 4 | K | 2 | ROZPOCET | 0 | 0 | 0 | 0 | 0 | 4 | 0 | 4 | 38
20 | K | 1.131 | Potrubí spiro DN 200 40% tvarovek | M | 4 |  | 0 | vlastní |  |  | zákl. přenesená |  | 0 | 0 | 0 | 0 | 0 | 4 | K | 2 | ROZPOCET | 0 | 0 | 0 | 0 | 0 | 4 | 0 | 4 | 40
21 | K | 1.132 | Potrubí spiro DN 250 40% tvarovek | M | 14 |  | 0 | vlastní |  |  | zákl. přenesená |  | 0 | 0 | 0 | 0 | 0 | 4 | K | 2 | ROZPOCET | 0 | 0 | 0 | 0 | 0 | 4 | 0 | 4 | 42
22 | K | 1.134 | Potrubí spiro DN 315 30% tvarovek | M | 0.5 |  | 0 | vlastní |  |  | zákl. přenesená |  | 0 | 0 | 0 | 0 | 0 | 4 | K | 2 | ROZPOCET | 0 | 0 | 0 | 0 | 0 | 4 | 0 | 4 | 44
23 | K | 1.150M | Montáž pro pol. - kód - 1.245, 1.127, 1.128, 1.129, 1.131, 1.132, 1.134 | kus | 1 |  | 0 | vlastní |  |  | zákl. přenesená |  | 0 | 0 | 0 | 0 | 0 | 4 | K | 2 | ROZPOCET | 0 | 0 | 0 | 0 | 0 | 4 | 0 | 4 | 46
| D | D4 | Z2 Vzduchová clona (1.NP) |  |  |  | 0 | [5 empty] | 0 |  | 0 |  | 0 | 1 | D | 1 | ROZPOCET | [6 empty] | 0
24 | K | 2.001 | Vzduchová clona pro instalaci do podhledu délka 2 m | KUS | 1 |  | 0 | vlastní |  |  | zákl. přenesená |  | 0 | 0 | 0 | 0 | 0 | 4 | K | 2 | ROZPOCET | 0 | 0 | 0 | 0 | 0 | 4 | 0 | 4 | 48
| P |  | Poznámka k položce: Vzduchový výkon 2480-5460 m3/h (třístupňový), sací mřížka s filtrem, , P= až 1,22 kW, U=230 V, I=5,4 A, | [15 empty] | P | 2
25 | K | 2.002 | Modul regulacepro clonu, bez ohřevu , včetně ovladače | KUS | 1 |  | 0 | vlastní |  |  | zákl. přenesená |  | 0 | 0 | 0 | 0 | 0 | 4 | K | 2 | ROZPOCET | 0 | 0 | 0 | 0 | 0 | 4 | 0 | 4 | 50
26 | K | 2.003 | Stropní konzola pro zavěšení clony pod strop | sada | 1 |  | 0 | vlastní |  |  | zákl. přenesená |  | 0 | 0 | 0 | 0 | 0 | 4 | K | 2 | ROZPOCET | 0 | 0 | 0 | 0 | 0 | 4 | 0 | 4 | 52
27 | K | 2.004 | Dveřní spínač | KUS | 1 |  | 0 | vlastní |  |  | zákl. přenesená |  | 0 | 0 | 0 | 0 | 0 | 4 | K | 2 | ROZPOCET | 0 | 0 | 0 | 0 | 0 | 4 | 0 | 4 | 54
28 | K | 2.006 | Silový kabel propojení ovladače s regulačmím modulem | KUS | 1 |  | 0 | vlastní |  |  | zákl. přenesená |  | 0 | 0 | 0 | 0 | 0 | 4 | K | 2 | ROZPOCET | 0 | 0 | 0 | 0 | 0 | 4 | 0 | 4 | 56
29 | K | 2.010M | Montáž pro pol. - kód - 2.001., 2.002, 2.003, 2.004, 2.006 | kus | 1 |  | 0 | vlastní |  |  | zákl. přenesená |  | 0 | 0 | 0 | 0 | 0 | 4 | K | 2 | ROZPOCET | 0 | 0 | 0 | 0 | 0 | 4 | 0 | 4 | 58
| D | D5 | Montážní materiál |  |  |  | 0 | [5 empty] | 0 |  | 0 |  | 0 | 1 | D | 1 | ROZPOCET | [6 empty] | 0
30 | K | 18.001 | Montážní a spojovací materiál, těsnící materiál | KG | 120 |  | 0 | vlastní |  |  | zákl. přenesená |  | 0 | 0 | 0 | 0 | 0 | 4 | K | 2 | ROZPOCET | 0 | 0 | 0 | 0 | 0 | 4 | 0 | 4 | 60
31 | K | 18.001M | Montáž pro pol. - kód 18.001 | kg | 0.25 |  | 0 | vlastní |  |  | zákl. přenesená |  | 0 | 0 | 0 | 0 | 0 | 4 | K | 2 | ROZPOCET | 0 | 0 | 0 | 0 | 0 | 4 | 0 | 4 | 62
| D | D6 | Izolace |  |  |  | 0 | [5 empty] | 0 |  | 0 |  | 0 | 1 | D | 1 | ROZPOCET | [6 empty] | 0
32 | K | 20.002 | Tepelná izolace z minerální plsti tl. 4 cm, na trny s Al fólií, samolepící Al páska | M2 | 26 |  | 0 | vlastní |  |  | zákl. přenesená |  | 0 | 0 | 0 | 0 | 0 | 4 | K | 2 | ROZPOCET | 0 | 0 | 0 | 0 | 0 | 4 | 0 | 4 | 64
| P |  | Poznámka k položce: nebo izolačním kaučukovým samolepícím pásem tl. 12 mm. Izolováno potrbí sání a výfuku a čtyřhranné potrubí přívodu a odvodu od vzt jednotky zařízení Z1 | [15 empty] | P | 2
33 | K | 46.100M | Montáž pro pol. - kód 20.002 | kus | 1 |  | 0 | vlastní |  |  | zákl. přenesená |  | 0 | 0 | 0 | 0 | 0 | 4 | K | 2 | ROZPOCET | 0 | 0 | 0 | 0 | 0 | 4 | 0 | 4 | 66
| D | D7 | Lešení |  |  |  | 0 | [5 empty] | 0 |  | 0 |  | 0 | 1 | D | 1 | ROZPOCET | [6 empty] | 0
34 | K | 941955001 | Lešení lehké pomocné v podlah do 1,2 m | m2 | 52 |  | 0 | vlastní |  |  | zákl. přenesená |  | 0 | 0 | 0 | 0 | 0 | 4 | K | 2 | ROZPOCET | 0 | 0 | 0 | 0 | 0 | 4 | 0 | 4 | 68
| D | D8 | Všeobecné výkony (budova) |  |  |  | 0 | [5 empty] | 0 |  | 0 |  | 0 | 1 | D | 1 | ROZPOCET | [6 empty] | 0
35 | K | 50.003 | Zaregulování průtoků vzt | H | 8 |  | 0 | vlastní |  |  | zákl. přenesená |  | 0 | 0 | 0 | 0 | 0 | 4 | K | 2 | ROZPOCET | 0 | 0 | 0 | 0 | 0 | 4 | 0 | 4 | 70
36 | K | 50.004 | Zkoušky zařízení VZT | H | 16 |  | 0 | vlastní |  |  | zákl. přenesená |  | 0 | 0 | 0 | 0 | 0 | 4 | K | 2 | ROZPOCET | 0 | 0 | 0 | 0 | 0 | 4 | 0 | 4 | 72

## 1.1.5.3 - SO 20 (RB2) HRO...
| List obsahuje: |  | 1) Krycí list soupisu | 2) Rekapitulace |  |  | 3) Soupis prací | Zpět na list: | Rekapitulace stavby
[9 empty] | >> skryté sloupce << | [9 empty] | {58faffff-407f-49f7-a530-39a8489a8e42}
2
| KRYCÍ LIST SOUPISU | [8 empty] | v --- níže se nacházejí doplnkové a pomocné údaje k sestavám --- v | [8 empty] | True
Stavba:
STAVBA 1 + STAVBA 2
Objekt:
1 - STAVBA 1 - DOBUDOVÁNÍ A MODERNIZACE INFRASTRUKTURY PRO PRAKTICKOU VÝUKU NA PŘF UP, OLOMOUC – HOLICE
Soupis:
1.1 - SO 19.1(RB1) – STAVEBNÍ ÚPRAVY OBJEKTU 53(RB1) – ČÁST PEDOLOGICKÁ LABORATOŘ, SO 20 (RB2) – PŘÍSTAVBA
Úroveň 4:
1.1.5.3 - SO 20 (RB2) HROMOSVOD
| KSO: |  |  |  |  | CC-CZ:
| Místo: |  | Olomouc, ul. Šlechtitelů, areál PřF UP, parc. č. 1 |  |  | Datum: | 30. 1. 2018
| Zadavatel: |  |  |  |  | IČ:
|  | Univerzita Palackého v Olomouci, Křížkovského |  |  |  | DIČ:
| Uchazeč: |  |  |  |  | IČ:
DIČ:
| Projektant: |  |  |  |  | IČ:
|  | ASET studio s.r.o. |  |  |  | DIČ:
Poznámka:
Rozpočet v přenesené daňové povinnosti
| Cena bez DPH | [5 empty] | 0
|  |  | Základ daně |  |  | Sazba daně | Výše daně
| DPH | základní | 0 |  |  | 21% | 0
|  | snížená | 0 |  |  | 15% | 0
| DPH | zákl. přenesená | 0 |  |  | 21% | 0
|  | sníž. přenesená | 0 |  |  | 15% | 0
|  | nulová | 0 |  |  | 0% | 0
| Cena s DPH |  |  | v | CZK |  | 0
REKAPITULACE ČLENĚNÍ SOUPISU PRACÍ
Stavba:
STAVBA 1 + STAVBA 2
Objekt:
1 - STAVBA 1 - DOBUDOVÁNÍ A MODERNIZACE INFRASTRUKTURY PRO PRAKTICKOU VÝUKU NA PŘF UP, OLOMOUC – HOLICE
Soupis:
1.1 - SO 19.1(RB1) – STAVEBNÍ ÚPRAVY OBJEKTU 53(RB1) – ČÁST PEDOLOGICKÁ LABORATOŘ, SO 20 (RB2) – PŘÍSTAVBA
Úroveň 4:
1.1.5.3 - SO 20 (RB2) HROMOSVOD
Místo: |  |  | Olomouc, ul. Šlechtitelů, areál PřF UP, parc. č. 1 |  |  | Datum: | 30. 1. 2018
Zadavatel: |  |  | Univerzita Palackého v Olomouci, Křížkovského |  |  | Projektant: | ASET studio s.r.o.
Uchazeč:
Kód dílu - Popis | [6 empty] | Cena celkem [CZK]
Náklady soupisu celkem | [6 empty] | 0 | [12 empty] | -1
| 01 - Trubková vedení, krabice, svorky | [5 empty] | 0
| D1 - Materiál nosný: | [5 empty] | 0
| D2 - Vedení uzemňovací | [5 empty] | 0
| D1 - Materiál nosný: | [5 empty] | 0
SOUPIS PRACÍ
Stavba:
STAVBA 1 + STAVBA 2
Objekt:
1 - STAVBA 1 - DOBUDOVÁNÍ A MODERNIZACE INFRASTRUKTURY PRO PRAKTICKOU VÝUKU NA PŘF UP, OLOMOUC – HOLICE
Soupis:
1.1 - SO 19.1(RB1) – STAVEBNÍ ÚPRAVY OBJEKTU 53(RB1) – ČÁST PEDOLOGICKÁ LABORATOŘ, SO 20 (RB2) – PŘÍSTAVBA
Úroveň 4:
1.1.5.3 - SO 20 (RB2) HROMOSVOD
Místo: |  |  | Olomouc, ul. Šlechtitelů, areál PřF UP, parc. č. 1 |  |  | Datum: | 30. 1. 2018
Zadavatel: |  |  | Univerzita Palackého v Olomouci, Křížkovského |  |  | Projektant: | ASET studio s.r.o.
Uchazeč:
PČ | Typ | Kód | Popis | MJ | Množství | J.cena [CZK] | Cena celkem [CZK] | Cenová soustava |  | Poznámka | DPH | J. Nh [h] | Nh celkem [h] | J. hmotnost [t] | Hmotnost celkem [t] | J. suť [t] | Suť Celkem [t]
Náklady soupisu celkem | [6 empty] | 0 | [5 empty] | 0 |  | 0 |  | 0 |  | D | -1 | [10 empty] | 0
| D | 01 | Trubková vedení, krabice, svorky |  |  |  | 0 | [5 empty] | 0 |  | 0 |  | 0 | 1 | D | 0 |  |  |  | ROZPOCET | [6 empty] | 0
1 | K | Pol84 | Krabice odbočná UP | ks | 1 |  | 0 | vlastní |  |  | zákl. přenesená |  | 0 | 0 | 0 | 0 | 0 | 4 | K | 1 |  |  |  | ROZPOCET | 0 | 0 | 0 | 0 | 0 | 4 | 0 | 4 | 2
| D | D1 | Materiál nosný: |  |  |  | 0 | [5 empty] | 0 |  | 0 |  | 0 | 1 | D | 0 |  |  |  | ROZPOCET | [6 empty] | 0
2 | M | Pol135 | Krabice odbočná UP(se zkušební svorkou) | ks | 1 |  | 0 | vlastní |  |  | zákl. přenesená |  | 0 | 0 | 0 | 0 | 0 | 8 | M | 1 |  |  |  | ROZPOCET | 0 | 0 | 0 | 0 | 0 | 4 | 0 | 4 | -1406956123
3 | M | Pol40 | Přirážka na podr. materiál - 3% | ks | 1 |  | 0 | vlastní |  |  | zákl. přenesená |  | 0 | 0 | 0 | 0 | 0 | 8 | M | 1 |  |  |  | ROZPOCET | 0 | 0 | 0 | 0 | 0 | 4 | 0 | 4 | 486594783
| VV |  | 1 |  | 1 | [13 empty] | VV | 1 | 2 | True | 1 | ROZPOCET
| VV |  |  |  | 0 | [13 empty] | VV | 1 | 2 | True | 0 | ROZPOCET
| VV |  |  |  | 0 | [13 empty] | VV | 1 | 2 | True | 0 | ROZPOCET
| VV |  |  |  | 0 | [13 empty] | VV | 1 | 2 | True | 0 | ROZPOCET
| VV |  |  |  | 0 | [13 empty] | VV | 1 | 2 | True | 0 | ROZPOCET
| VV |  |  |  | 0 | [13 empty] | VV | 1 | 2 | True | 0 | ROZPOCET
| VV |  |  |  | 0 | [13 empty] | VV | 1 | 2 | True | 0 | ROZPOCET
| VV |  |  |  | 0 | [13 empty] | VV | 1 | 2 | True | 0 | ROZPOCET
| VV |  |  |  | 0 | [13 empty] | VV | 1 | 2 | True | 0 | ROZPOCET
| VV |  |  |  | 0 | [13 empty] | VV | 1 | 2 | True | 0 | ROZPOCET
| VV |  |  |  | 0 | [13 empty] | VV | 1 | 2 | True | 0 | ROZPOCET
| VV |  |  |  | 0 | [13 empty] | VV | 1 | 2 | True | 0 | ROZPOCET
4 | M | Pol41 | Dopravné a režie 15% | ks | 1 |  | 0 | vlastní |  |  | zákl. přenesená |  | 0 | 0 | 0 | 0 | 0 | 8 | M | 1 |  |  |  | ROZPOCET | 0 | 0 | 0 | 0 | 0 | 4 | 0 | 4 | 30195283
| VV |  | 1 |  | 1 | [13 empty] | VV | 1 | 2 | True | 1 | ROZPOCET
| VV |  |  |  | 0 | [13 empty] | VV | 1 | 2 | True | 0 | ROZPOCET
| VV |  |  |  | 0 | [13 empty] | VV | 1 | 2 | True | 0 | ROZPOCET
| VV |  |  |  | 0 | [13 empty] | VV | 1 | 2 | True | 0 | ROZPOCET
| VV |  |  |  | 0 | [13 empty] | VV | 1 | 2 | True | 0 | ROZPOCET
| VV |  |  |  | 0 | [13 empty] | VV | 1 | 2 | True | 0 | ROZPOCET
| VV |  |  |  | 0 | [13 empty] | VV | 1 | 2 | True | 0 | ROZPOCET
| VV |  |  |  | 0 | [13 empty] | VV | 1 | 2 | True | 0 | ROZPOCET
| VV |  |  |  | 0 | [13 empty] | VV | 1 | 2 | True | 0 | ROZPOCET
| VV |  |  |  | 0 | [13 empty] | VV | 1 | 2 | True | 0 | ROZPOCET
| VV |  |  |  | 0 | [13 empty] | VV | 1 | 2 | True | 0 | ROZPOCET
| VV |  |  |  | 0 | [13 empty] | VV | 1 | 2 | True | 0 | ROZPOCET
| D | D2 | Vedení uzemňovací |  |  |  | 0 | [5 empty] | 0 |  | 0 |  | 0 | 1 | D | 0 |  |  |  | ROZPOCET | [6 empty] | 0
5 | K | 220021 | FeZn do průřezu 120 mm2 | m | 100 |  | 0 | vlastní |  |  | zákl. přenesená |  | 0 | 0 | 0 | 0 | 0 | 4 | K | 1 |  |  |  | ROZPOCET | 0 | 0 | 0 | 0 | 0 | 4 | 0 | 4 | 6
6 | K | 220021.1 | Drát nerez průměr 10mm | m | 45 |  | 0 | vlastní |  |  | zákl. přenesená |  | 0 | 0 | 0 | 0 | 0 | 4 | K | 1 |  |  |  | ROZPOCET | 0 | 0 | 0 | 0 | 0 | 4 | 0 | 4 | 8
| P |  | Poznámka k položce: Svodové vodiče vč. podpěr | [15 empty] | P | 1
7 | K | 220101 | AlMgSi průměr 8-10 mm | m | 210 |  | 0 | vlastní |  |  | zákl. přenesená |  | 0 | 0 | 0 | 0 | 0 | 4 | K | 1 |  |  |  | ROZPOCET | 0 | 0 | 0 | 0 | 0 | 4 | 0 | 4 | 10
| P |  | Poznámka k položce: Jímací tyč | [15 empty] | P | 1
8 | K | 220211 | Do 3m délky tyče | ks | 6 |  | 0 | vlastní |  |  | zákl. přenesená |  | 0 | 0 | 0 | 0 | 0 | 4 | K | 1 |  |  |  | ROZPOCET | 0 | 0 | 0 | 0 | 0 | 4 | 0 | 4 | 12
| P |  | Poznámka k položce: Svorky hromosvodové | [15 empty] | P | 1
9 | K | 220301 | Do 2 šroubů (SS, SR03) | ks | 59 |  | 0 | vlastní |  |  | zákl. přenesená |  | 0 | 0 | 0 | 0 | 0 | 4 | K | 1 |  |  |  | ROZPOCET | 0 | 0 | 0 | 0 | 0 | 4 | 0 | 4 | 14
10 | K | 220302 | Nad 2 šrouby (ST,SJ,SK,UP,SZ,SR01,SR02) | ks | 43 |  | 0 | vlastní |  |  | zákl. přenesená |  | 0 | 0 | 0 | 0 | 0 | 4 | K | 1 |  |  |  | ROZPOCET | 0 | 0 | 0 | 0 | 0 | 4 | 0 | 4 | 16
11 | K | 220372 | Ochranný úhelník s držáky do zdi | ks | 5 |  | 0 | vlastní |  |  | zákl. přenesená |  | 0 | 0 | 0 | 0 | 0 | 4 | K | 1 |  |  |  | ROZPOCET | 0 | 0 | 0 | 0 | 0 | 4 | 0 | 4 | 18
12 | K | 220401 | Označení svodu štítky | ks | 5 |  | 0 | vlastní |  |  | zákl. přenesená |  | 0 | 0 | 0 | 0 | 0 | 4 | K | 1 |  |  |  | ROZPOCET | 0 | 0 | 0 | 0 | 0 | 4 | 0 | 4 | 20
| D | D1 | Materiál nosný: |  |  |  | 0 | [5 empty] | 0 |  | 0 |  | 0 | 1 | D | 0 |  |  |  | ROZPOCET | [6 empty] | 0
13 | M | Pol36 | FeZn 30x4 mm (0,95kg/m) | kg | 95 |  | 0 | vlastní |  |  | zákl. přenesená |  | 0 | 0 | 0 | 0 | 0 | 8 | M | 1 |  |  |  | ROZPOCET | 0 | 0 | 0 | 0 | 0 | 4 | 0 | 4 | 22
14 | M | Pol37 | Drát nerez průměr 10 mm (0,6 kg/m) | kg | 27 |  | 0 | vlastní |  |  | zákl. přenesená |  | 0 | 0 | 0 | 0 | 0 | 8 | M | 1 |  |  |  | ROZPOCET | 0 | 0 | 0 | 0 | 0 | 4 | 0 | 4 | 24
| P |  | Poznámka k položce: Drát AlMgSi | [15 empty] | P | 1
15 | M | Pol38 | AlMgSi průměr 8 mm (0,135 kg/m) | m | 210 |  | 0 | vlastní |  |  | zákl. přenesená |  | 0 | 0 | 0 | 0 | 0 | 8 | M | 1 |  |  |  | ROZPOCET | 0 | 0 | 0 | 0 | 0 | 4 | 0 | 4 | 26
| P |  | Poznámka k položce: Hliníková jímací tyč | [15 empty] | P | 1
16 | M | Pol85 | AlMgSi délka=1m vč. příslušenství | ks | 5 |  | 0 | vlastní |  |  | zákl. přenesená |  | 0 | 0 | 0 | 0 | 0 | 8 | M | 1 |  |  |  | ROZPOCET | 0 | 0 | 0 | 0 | 0 | 4 | 0 | 4 | 28
17 | M | Pol136 | AlMgSi délka=3m vč. příslušenství | ks | 1 |  | 0 | vlastní |  |  | zákl. přenesená |  | 0 | 0 | 0 | 0 | 0 | 8 | M | 1 |  |  |  | ROZPOCET | 0 | 0 | 0 | 0 | 0 | 4 | 0 | 4 | 30
18 | M | Pol87 | Betonový podstavec pro jímací tyč | ks | 6 |  | 0 | vlastní |  |  | zákl. přenesená |  | 0 | 0 | 0 | 0 | 0 | 8 | M | 1 |  |  |  | ROZPOCET | 0 | 0 | 0 | 0 | 0 | 4 | 0 | 4 | 32
| P |  | Poznámka k položce: Podpěra vedení Nerez | [15 empty] | P | 1
19 | M | Pol88 | PV nebo ST | ks | 130 |  | 0 | vlastní |  |  | zákl. přenesená |  | 0 | 0 | 0 | 0 | 0 | 8 | M | 1 |  |  |  | ROZPOCET | 0 | 0 | 0 | 0 | 0 | 4 | 0 | 4 | 34
| P |  | Poznámka k položce: Svorka hromosvodová nerez | [15 empty] | P | 1
20 | M | Pol39 | SK křížová | ks | 30 |  | 0 | vlastní |  |  | zákl. přenesená |  | 0 | 0 | 0 | 0 | 0 | 8 | M | 1 |  |  |  | ROZPOCET | 0 | 0 | 0 | 0 | 0 | 4 | 0 | 4 | 36
21 | M | Pol89 | SZ zkušební | ks | 5 |  | 0 | vlastní |  |  | zákl. přenesená |  | 0 | 0 | 0 | 0 | 0 | 8 | M | 1 |  |  |  | ROZPOCET | 0 | 0 | 0 | 0 | 0 | 4 | 0 | 4 | 38
22 | M | Pol90 | SO okapová | ks | 5 |  | 0 | vlastní |  |  | zákl. přenesená |  | 0 | 0 | 0 | 0 | 0 | 8 | M | 1 |  |  |  | ROZPOCET | 0 | 0 | 0 | 0 | 0 | 4 | 0 | 4 | 40
23 | M | Pol43 | SR 02 pro spoj. pásových vodičů | ks | 3 |  | 0 | vlastní |  |  | zákl. přenesená |  | 0 | 0 | 0 | 0 | 0 | 8 | M | 1 |  |  |  | ROZPOCET | 0 | 0 | 0 | 0 | 0 | 4 | 0 | 4 | 42
24 | M | Pol44 | SR 03 pro spoj. kruh. a pásového vodiče | ks | 9 |  | 0 | vlastní |  |  | zákl. přenesená |  | 0 | 0 | 0 | 0 | 0 | 8 | M | 1 |  |  |  | ROZPOCET | 0 | 0 | 0 | 0 | 0 | 4 | 0 | 4 | 44
25 | M | Pol91 | SR 03 pro spoj. pásového vodiče s kari sítí | ks | 50 |  | 0 | vlastní |  |  | zákl. přenesená |  | 0 | 0 | 0 | 0 | 0 | 8 | M | 1 |  |  |  | ROZPOCET | 0 | 0 | 0 | 0 | 0 | 4 | 0 | 4 | 46
26 | M | Pol92 | Nerez ochranný úhelník OU | ks | 5 |  | 0 | vlastní |  |  | zákl. přenesená |  | 0 | 0 | 0 | 0 | 0 | 8 | M | 1 |  |  |  | ROZPOCET | 0 | 0 | 0 | 0 | 0 | 4 | 0 | 4 | 48
27 | M | Pol93 | Nerez držák ochranného úhelníku Du | ks | 10 |  | 0 | vlastní |  |  | zákl. přenesená |  | 0 | 0 | 0 | 0 | 0 | 8 | M | 1 |  |  |  | ROZPOCET | 0 | 0 | 0 | 0 | 0 | 4 | 0 | 4 | 50
28 | M | Pol94 | Výstražná tabulka A5 | ks | 5 |  | 0 | vlastní |  |  | zákl. přenesená |  | 0 | 0 | 0 | 0 | 0 | 8 | M | 1 |  |  |  | ROZPOCET | 0 | 0 | 0 | 0 | 0 | 4 | 0 | 4 | 52
| P |  | Poznámka k položce: Montáž celkem ; Práce malého rozsahu; Montáž celkem; Materiál celkem; Montáž + materiál; PPV - 12% | [15 empty] | P | 1

## 1.1.5.2 - SO 20 (RB2) SIL...
| List obsahuje: |  | 1) Krycí list soupisu | 2) Rekapitulace |  |  | 3) Soupis prací | Zpět na list: | Rekapitulace stavby
[9 empty] | >> skryté sloupce << | [9 empty] | {b0783497-2084-4c7e-a346-b3106ee7c0b6}
2
| KRYCÍ LIST SOUPISU | [8 empty] | v --- níže se nacházejí doplnkové a pomocné údaje k sestavám --- v | [8 empty] | True
Stavba:
STAVBA 1 + STAVBA 2
Objekt:
1 - STAVBA 1 - DOBUDOVÁNÍ A MODERNIZACE INFRASTRUKTURY PRO PRAKTICKOU VÝUKU NA PŘF UP, OLOMOUC – HOLICE
Soupis:
1.1 - SO 19.1(RB1) – STAVEBNÍ ÚPRAVY OBJEKTU 53(RB1) – ČÁST PEDOLOGICKÁ LABORATOŘ, SO 20 (RB2) – PŘÍSTAVBA
Úroveň 4:
1.1.5.2 - SO 20 (RB2) SILNOPROUD
| KSO: |  |  |  |  | CC-CZ:
| Místo: |  | Olomouc, ul. Šlechtitelů, areál PřF UP, parc. č. 1 |  |  | Datum: | 30. 1. 2018
| Zadavatel: |  |  |  |  | IČ:
|  | Univerzita Palackého v Olomouci, Křížkovského |  |  |  | DIČ:
| Uchazeč: |  |  |  |  | IČ:
DIČ:
| Projektant: |  |  |  |  | IČ:
|  | ASET studio s.r.o. |  |  |  | DIČ:
Poznámka:
Rozpočet v přenesené daňové povinnosti
| Cena bez DPH | [5 empty] | 0
|  |  | Základ daně |  |  | Sazba daně | Výše daně
| DPH | základní | 0 |  |  | 21% | 0
|  | snížená | 0 |  |  | 15% | 0
| DPH | zákl. přenesená | 0 |  |  | 21% | 0
|  | sníž. přenesená | 0 |  |  | 15% | 0
|  | nulová | 0 |  |  | 0% | 0
| Cena s DPH |  |  | v | CZK |  | 0
REKAPITULACE ČLENĚNÍ SOUPISU PRACÍ
Stavba:
STAVBA 1 + STAVBA 2
Objekt:
1 - STAVBA 1 - DOBUDOVÁNÍ A MODERNIZACE INFRASTRUKTURY PRO PRAKTICKOU VÝUKU NA PŘF UP, OLOMOUC – HOLICE
Soupis:
1.1 - SO 19.1(RB1) – STAVEBNÍ ÚPRAVY OBJEKTU 53(RB1) – ČÁST PEDOLOGICKÁ LABORATOŘ, SO 20 (RB2) – PŘÍSTAVBA
Úroveň 4:
1.1.5.2 - SO 20 (RB2) SILNOPROUD
Místo: |  |  | Olomouc, ul. Šlechtitelů, areál PřF UP, parc. č. 1 |  |  | Datum: | 30. 1. 2018
Zadavatel: |  |  | Univerzita Palackého v Olomouci, Křížkovského |  |  | Projektant: | ASET studio s.r.o.
Uchazeč:
Kód dílu - Popis | [6 empty] | Cena celkem [CZK]
Náklady soupisu celkem | [6 empty] | 0 | [12 empty] | -1
| 01 - Trubková vedení, krabice, svorky | [5 empty] | 0
| D1 - Materiál nosný: | [5 empty] | 0
| 08 - Vodiče, šňůry a kabely měděné | [5 empty] | 0
| D2 - Materiál nosný: (+ 5% prořez) | [5 empty] | 0
| D3 - Ukončení vodičů | [5 empty] | 0
| D4 - Spínací, spouštěcí a regulační ústrojí | [5 empty] | 0
| D1 - Materiál nosný: | [5 empty] | 0
| D5 - Ovládací, signální a návěstní přístroje | [5 empty] | 0
| D1 - Materiál nosný: | [5 empty] | 0
| D6 - Rozvodnice oceloplech. a plastové | [5 empty] | 0
| D7 - Dodávka: | [5 empty] | 0
| D8 - Svítidla a osvětlovací zařízení | [5 empty] | 0
| D1 - Materiál nosný: | [5 empty] | 0
| D9 - Vedení uzemňovací | [5 empty] | 0
| D1 - Materiál nosný: | [5 empty] | 0
| HSV - HSV | [5 empty] | 0
| D - Ostratní práce | [5 empty] | 0
SOUPIS PRACÍ
Stavba:
STAVBA 1 + STAVBA 2
Objekt:
1 - STAVBA 1 - DOBUDOVÁNÍ A MODERNIZACE INFRASTRUKTURY PRO PRAKTICKOU VÝUKU NA PŘF UP, OLOMOUC – HOLICE
Soupis:
1.1 - SO 19.1(RB1) – STAVEBNÍ ÚPRAVY OBJEKTU 53(RB1) – ČÁST PEDOLOGICKÁ LABORATOŘ, SO 20 (RB2) – PŘÍSTAVBA
Úroveň 4:
1.1.5.2 - SO 20 (RB2) SILNOPROUD
Místo: |  |  | Olomouc, ul. Šlechtitelů, areál PřF UP, parc. č. 1 |  |  | Datum: | 30. 1. 2018
Zadavatel: |  |  | Univerzita Palackého v Olomouci, Křížkovského |  |  | Projektant: | ASET studio s.r.o.
Uchazeč:
PČ | Typ | Kód | Popis | MJ | Množství | J.cena [CZK] | Cena celkem [CZK] | Cenová soustava |  | Poznámka | DPH | J. Nh [h] | Nh celkem [h] | J. hmotnost [t] | Hmotnost celkem [t] | J. suť [t] | Suť Celkem [t]
Náklady soupisu celkem | [6 empty] | 0 | [5 empty] | 0 |  | 0 |  | 0 |  | D | -1 | [10 empty] | 0
| D | 01 | Trubková vedení, krabice, svorky |  |  |  | 0 | [5 empty] | 0 |  | 0 |  | 0 | 1 | D | 0 |  |  |  | ROZPOCET | [6 empty] | 0
1 | K | 010301 | KPR 68-om, KPR 68/L-sádr, LK 80x28 T-lišta | ks | 59 |  | 0 | vlastní |  |  | zákl. přenesená |  | 0 | 0 | 0 | 0 | 0 | 4 | K | 1 |  |  |  | ROZPOCET | 0 | 0 | 0 | 0 | 0 | 4 | 0 | 4 | 2
| P |  | Poznámka k položce: Krabice odbočná | [15 empty] | P | 1
2 | K | 010322 | K0 97 om., KU 68LA/3 sádr., LK 80 R/3 lišty | ks | 9 |  | 0 | vlastní |  |  | zákl. přenesená |  | 0 | 0 | 0 | 0 | 0 | 4 | K | 1 |  |  |  | ROZPOCET | 0 | 0 | 0 | 0 | 0 | 4 | 0 | 4 | 4
3 | K | 010313 | KO 100 bez zapojení | ks | 3 |  | 0 | vlastní |  |  | zákl. přenesená |  | 0 | 0 | 0 | 0 | 0 | 4 | K | 1 |  |  |  | ROZPOCET | 0 | 0 | 0 | 0 | 0 | 4 | 0 | 4 | 6
4 | K | 010323 | Ekvipotenciální přípojnice | ks | 3 |  | 0 | vlastní |  |  | zákl. přenesená |  | 0 | 0 | 0 | 0 | 0 | 4 | K | 1 |  |  |  | ROZPOCET | 0 | 0 | 0 | 0 | 0 | 4 | 0 | 4 | 8
| D | D1 | Materiál nosný: |  |  |  | 0 | [5 empty] | 0 |  | 0 |  | 0 | 1 | D | 0 |  |  |  | ROZPOCET | [6 empty] | 0
5 | M | Pol137 | KPR 68-om, KPR 68/L-sádr, LK 80x28 T-lišta - jde tam 2xc | ks | 59 |  | 0 | vlastní |  |  | zákl. přenesená |  | 0 | 0 | 0 | 0 | 0 | 8 | M | 1 |  |  |  | ROZPOCET | 0 | 0 | 0 | 0 | 0 | 4 | 0 | 4 | -1805326928
| P |  | Poznámka k položce: Krabice odbočná kompletní | [15 empty] | P | 1
6 | M | Pol138 | K0 97 om., KU 68LA/3 sádr., LK 80 R/3 lišty | ks | 9 |  | 0 | vlastní |  |  | zákl. přenesená |  | 0 | 0 | 0 | 0 | 0 | 8 | M | 1 |  |  |  | ROZPOCET | 0 | 0 | 0 | 0 | 0 | 4 | 0 | 4 | 422404495
7 | M | Pol139 | Krabice odbočná KO 100 | ks | 3 |  | 0 | vlastní |  |  | zákl. přenesená |  | 0 | 0 | 0 | 0 | 0 | 8 | M | 1 |  |  |  | ROZPOCET | 0 | 0 | 0 | 0 | 0 | 4 | 0 | 4 | 1400169240
8 | M | Pol140 | Ekvipotenciální přípojnice | ks | 3 |  | 0 | vlastní |  |  | zákl. přenesená |  | 0 | 0 | 0 | 0 | 0 | 8 | M | 1 |  |  |  | ROZPOCET | 0 | 0 | 0 | 0 | 0 | 4 | 0 | 4 | 385713376
9 | M | Pol40 | Přirážka na podr. materiál - 3% | ks | 1 |  | 0 | vlastní |  |  | zákl. přenesená |  | 0 | 0 | 0 | 0 | 0 | 8 | M | 1 |  |  |  | ROZPOCET | 0 | 0 | 0 | 0 | 0 | 4 | 0 | 4 | 131648101
| VV |  | 1 |  | 1 | [13 empty] | VV | 1 | 2 | True | 1 | ROZPOCET
| VV |  |  |  | 0 | [13 empty] | VV | 1 | 2 | True | 0 | ROZPOCET
| VV |  |  |  | 0 | [13 empty] | VV | 1 | 2 | True | 0 | ROZPOCET
| VV |  |  |  | 0 | [13 empty] | VV | 1 | 2 | True | 0 | ROZPOCET
| VV |  |  |  | 0 | [13 empty] | VV | 1 | 2 | True | 0 | ROZPOCET
| VV |  |  |  | 0 | [13 empty] | VV | 1 | 2 | True | 0 | ROZPOCET
| VV |  |  |  | 0 | [13 empty] | VV | 1 | 2 | True | 0 | ROZPOCET
| VV |  |  |  | 0 | [13 empty] | VV | 1 | 2 | True | 0 | ROZPOCET
| VV |  |  |  | 0 | [13 empty] | VV | 1 | 2 | True | 0 | ROZPOCET
| VV |  |  |  | 0 | [13 empty] | VV | 1 | 2 | True | 0 | ROZPOCET
| VV |  |  |  | 0 | [13 empty] | VV | 1 | 2 | True | 0 | ROZPOCET
| VV |  |  |  | 0 | [13 empty] | VV | 1 | 2 | True | 0 | ROZPOCET
10 | M | Pol41 | Dopravné a režie 15% | ks | 1 |  | 0 | vlastní |  |  | zákl. přenesená |  | 0 | 0 | 0 | 0 | 0 | 8 | M | 1 |  |  |  | ROZPOCET | 0 | 0 | 0 | 0 | 0 | 4 | 0 | 4 | -1173921080
| VV |  | 1 |  | 1 | [13 empty] | VV | 1 | 2 | True | 1 | ROZPOCET
| VV |  |  |  | 0 | [13 empty] | VV | 1 | 2 | True | 0 | ROZPOCET
| VV |  |  |  | 0 | [13 empty] | VV | 1 | 2 | True | 0 | ROZPOCET
| VV |  |  |  | 0 | [13 empty] | VV | 1 | 2 | True | 0 | ROZPOCET
| VV |  |  |  | 0 | [13 empty] | VV | 1 | 2 | True | 0 | ROZPOCET
| VV |  |  |  | 0 | [13 empty] | VV | 1 | 2 | True | 0 | ROZPOCET
| VV |  |  |  | 0 | [13 empty] | VV | 1 | 2 | True | 0 | ROZPOCET
| VV |  |  |  | 0 | [13 empty] | VV | 1 | 2 | True | 0 | ROZPOCET
| VV |  |  |  | 0 | [13 empty] | VV | 1 | 2 | True | 0 | ROZPOCET
| VV |  |  |  | 0 | [13 empty] | VV | 1 | 2 | True | 0 | ROZPOCET
| VV |  |  |  | 0 | [13 empty] | VV | 1 | 2 | True | 0 | ROZPOCET
| VV |  |  |  | 0 | [13 empty] | VV | 1 | 2 | True | 0 | ROZPOCET
| D | 08 | Vodiče, šňůry a kabely měděné |  |  |  | 0 | [5 empty] | 0 |  | 0 |  | 0 | 1 | D | 0 |  |  |  | ROZPOCET | [6 empty] | 0
11 | K | 800101S | SYKFY 2x2x0,5 | m | 5 |  | 0 | vlastní |  |  | zákl. přenesená |  | 0 | 0 | 0 | 0 | 0 | 4 | K | 1 |  |  |  | ROZPOCET | 0 | 0 | 0 | 0 | 0 | 4 | 0 | 4 | 18
12 | K | 800101 | CYKY 3Bx1,5 | m | 10 |  | 0 | vlastní |  |  | zákl. přenesená |  | 0 | 0 | 0 | 0 | 0 | 4 | K | 1 |  |  |  | ROZPOCET | 0 | 0 | 0 | 0 | 0 | 4 | 0 | 4 | 20
13 | K | 800101.1 | CYKY 3Cx1,5 | m | 430 |  | 0 | vlastní |  |  | zákl. přenesená |  | 0 | 0 | 0 | 0 | 0 | 4 | K | 1 |  |  |  | ROZPOCET | 0 | 0 | 0 | 0 | 0 | 4 | 0 | 4 | 22
14 | K | 800101.2 | CYKY 3Dx1,5 | m | 14 |  | 0 | vlastní |  |  | zákl. přenesená |  | 0 | 0 | 0 | 0 | 0 | 4 | K | 1 |  |  |  | ROZPOCET | 0 | 0 | 0 | 0 | 0 | 4 | 0 | 4 | 24
15 | K | 800101.3 | CYKY 3Cx2,5 | m | 380 |  | 0 | vlastní |  |  | zákl. přenesená |  | 0 | 0 | 0 | 0 | 0 | 4 | K | 1 |  |  |  | ROZPOCET | 0 | 0 | 0 | 0 | 0 | 4 | 0 | 4 | 26
16 | K | 800115 | CYKY 5Cx1,5 | m | 125 |  | 0 | vlastní |  |  | zákl. přenesená |  | 0 | 0 | 0 | 0 | 0 | 4 | K | 1 |  |  |  | ROZPOCET | 0 | 0 | 0 | 0 | 0 | 4 | 0 | 4 | 28
17 | K | 800116 | CYKY 5Cx2,5 | m | 40 |  | 0 | vlastní |  |  | zákl. přenesená |  | 0 | 0 | 0 | 0 | 0 | 4 | K | 1 |  |  |  | ROZPOCET | 0 | 0 | 0 | 0 | 0 | 4 | 0 | 4 | 30
18 | K | 800113S | CYKY 5Cx10 | m | 80 |  | 0 | vlastní |  |  | zákl. přenesená |  | 0 | 0 | 0 | 0 | 0 | 4 | K | 1 |  |  |  | ROZPOCET | 0 | 0 | 0 | 0 | 0 | 4 | 0 | 4 | 32
| D | D2 | Materiál nosný: (+ 5% prořez) |  |  |  | 0 | [5 empty] | 0 |  | 0 |  | 0 | 1 | D | 0 |  |  |  | ROZPOCET | [6 empty] | 0
19 | M | Pol141 | SYKFY 2x2x0,5 | m | 5 |  | 0 | vlastní |  |  | zákl. přenesená |  | 0 | 0 | 0 | 0 | 0 | 8 | M | 1 |  |  |  | ROZPOCET | 0 | 0 | 0 | 0 | 0 | 4 | 0 | 4 | -1833634622
20 | M | Pol142 | CYKY 3Bx1,5 | m | 11 |  | 0 | vlastní |  |  | zákl. přenesená |  | 0 | 0 | 0 | 0 | 0 | 8 | M | 1 |  |  |  | ROZPOCET | 0 | 0 | 0 | 0 | 0 | 4 | 0 | 4 | 1297916414
21 | M | Pol143 | CYKY 3Cx1,5 | m | 452 |  | 0 | vlastní |  |  | zákl. přenesená |  | 0 | 0 | 0 | 0 | 0 | 8 | M | 1 |  |  |  | ROZPOCET | 0 | 0 | 0 | 0 | 0 | 4 | 0 | 4 | 2080515635
22 | M | Pol144 | CYKY 3Dx1,5 | m | 15 |  | 0 | vlastní |  |  | zákl. přenesená |  | 0 | 0 | 0 | 0 | 0 | 8 | M | 1 |  |  |  | ROZPOCET | 0 | 0 | 0 | 0 | 0 | 4 | 0 | 4 | 1369273324
23 | M | Pol145 | CYKY 3Cx2,5 | m | 399 |  | 0 | vlastní |  |  | zákl. přenesená |  | 0 | 0 | 0 | 0 | 0 | 8 | M | 1 |  |  |  | ROZPOCET | 0 | 0 | 0 | 0 | 0 | 4 | 0 | 4 | 1089192729
24 | M | Pol146 | CYKY 5Cx1,5 | m | 131 |  | 0 | vlastní |  |  | zákl. přenesená |  | 0 | 0 | 0 | 0 | 0 | 8 | M | 1 |  |  |  | ROZPOCET | 0 | 0 | 0 | 0 | 0 | 4 | 0 | 4 | -260483767
25 | M | Pol147 | CYKY 5Cx2,5 | m | 42 |  | 0 | vlastní |  |  | zákl. přenesená |  | 0 | 0 | 0 | 0 | 0 | 8 | M | 1 |  |  |  | ROZPOCET | 0 | 0 | 0 | 0 | 0 | 4 | 0 | 4 | 76927255
26 | M | Pol148 | CYKY 5Cx10 | m | 84 |  | 0 | vlastní |  |  | zákl. přenesená |  | 0 | 0 | 0 | 0 | 0 | 8 | M | 1 |  |  |  | ROZPOCET | 0 | 0 | 0 | 0 | 0 | 4 | 0 | 4 | -1839557581
| D | D3 | Ukončení vodičů |  |  |  | 0 | [5 empty] | 0 |  | 0 |  | 0 | 1 | D | 0 |  |  |  | ROZPOCET | [6 empty] | 0
27 | K | 100102 | Do 50 mm2 | ks | 12 |  | 0 | vlastní |  |  | zákl. přenesená |  | 0 | 0 | 0 | 0 | 0 | 4 | K | 1 |  |  |  | ROZPOCET | 0 | 0 | 0 | 0 | 0 | 4 | 0 | 4 | 50
| P |  | Poznámka k položce: Ukončení kabelů záklopkou | [15 empty] | P | 1
28 | K | 100251 | Do 4x10 mm2 | ks | 22 |  | 0 | vlastní |  |  | zákl. přenesená |  | 0 | 0 | 0 | 0 | 0 | 4 | K | 1 |  |  |  | ROZPOCET | 0 | 0 | 0 | 0 | 0 | 4 | 0 | 4 | 52
29 | K | 100259 | Do 5x10 mm2 | ks | 7 |  | 0 | vlastní |  |  | zákl. přenesená |  | 0 | 0 | 0 | 0 | 0 | 4 | K | 1 |  |  |  | ROZPOCET | 0 | 0 | 0 | 0 | 0 | 4 | 0 | 4 | 54
| P |  | Poznámka k položce: Ukončení kabelů ucpávkou | [15 empty] | P | 1
30 | K | 100351 | Do P21 | ks | 10 |  | 0 | vlastní |  |  | zákl. přenesená |  | 0 | 0 | 0 | 0 | 0 | 4 | K | 1 |  |  |  | ROZPOCET | 0 | 0 | 0 | 0 | 0 | 4 | 0 | 4 | 56
| D | D4 | Spínací, spouštěcí a regulační ústrojí |  |  |  | 0 | [5 empty] | 0 |  | 0 |  | 0 | 1 | D | 0 |  |  |  | ROZPOCET | [6 empty] | 0
31 | K | 110021 | Jednopólový - řazení 1 | ks | 8 |  | 0 | vlastní |  |  | zákl. přenesená |  | 0 | 0 | 0 | 0 | 0 | 4 | K | 1 |  |  |  | ROZPOCET | 0 | 0 | 0 | 0 | 0 | 4 | 0 | 4 | 58
32 | K | 110023 | Seriový přepínač - řazení 5 | ks | 4 |  | 0 | vlastní |  |  | zákl. přenesená |  | 0 | 0 | 0 | 0 | 0 | 4 | K | 1 |  |  |  | ROZPOCET | 0 | 0 | 0 | 0 | 0 | 4 | 0 | 4 | 60
| P |  | Poznámka k položce: Zásuvky a vidlice | [15 empty] | P | 1
33 | K | 111011 | 10/16A | ks | 37 |  | 0 | vlastní |  |  | zákl. přenesená |  | 0 | 0 | 0 | 0 | 0 | 4 | K | 1 |  |  |  | ROZPOCET | 0 | 0 | 0 | 0 | 0 | 4 | 0 | 4 | 62
| P |  | Poznámka k položce: Průmyslové zásuvky | [15 empty] | P | 1
34 | K | 111103 | 16A, 400V, 3P+N+PE | ks | 2 |  | 0 | vlastní |  |  | zákl. přenesená |  | 0 | 0 | 0 | 0 | 0 | 4 | K | 1 |  |  |  | ROZPOCET | 0 | 0 | 0 | 0 | 0 | 4 | 0 | 4 | 64
| D | D1 | Materiál nosný: |  |  |  | 0 | [5 empty] | 0 |  | 0 |  | 0 | 1 | D | 0 |  |  |  | ROZPOCET | [6 empty] | 0
35 | M | Pol149 | Jednopólový - řazení 1 | ks | 8 |  | 0 | vlastní |  |  | zákl. přenesená |  | 0 | 0 | 0 | 0 | 0 | 8 | M | 1 |  |  |  | ROZPOCET | 0 | 0 | 0 | 0 | 0 | 4 | 0 | 4 | 1356088630
36 | M | Pol150 | Seriový - řazení 5 | ks | 4 |  | 0 | vlastní |  |  | zákl. přenesená |  | 0 | 0 | 0 | 0 | 0 | 8 | M | 1 |  |  |  | ROZPOCET | 0 | 0 | 0 | 0 | 0 | 4 | 0 | 4 | 2070316128
| P |  | Poznámka k položce: Zásuvky | [15 empty] | P | 1
37 | M | Pol151 | dvojnásobná - bílá | ks | 4 |  | 0 | vlastní |  |  | zákl. přenesená |  | 0 | 0 | 0 | 0 | 0 | 8 | M | 1 |  |  |  | ROZPOCET | 0 | 0 | 0 | 0 | 0 | 4 | 0 | 4 | -1470979206
38 | M | Pol152 | dvojnásobná + ochr. přepětí 3.typ - bílá | ks | 30 |  | 0 | vlastní |  |  | zákl. přenesená |  | 0 | 0 | 0 | 0 | 0 | 8 | M | 1 |  |  |  | ROZPOCET | 0 | 0 | 0 | 0 | 0 | 4 | 0 | 4 | 909360795
39 | M | Pol153 | dvojnásobná + ochr. přepětí 3.typ - červená | ks | 3 |  | 0 | vlastní |  |  | zákl. přenesená |  | 0 | 0 | 0 | 0 | 0 | 8 | M | 1 |  |  |  | ROZPOCET | 0 | 0 | 0 | 0 | 0 | 4 | 0 | 4 | -1336911544
40 | M | Pol154 | Zásuvky průmyslové 3f. - IP44 | ks | 2 |  | 0 | vlastní |  |  | zákl. přenesená |  | 0 | 0 | 0 | 0 | 0 | 8 | M | 1 |  |  |  | ROZPOCET | 0 | 0 | 0 | 0 | 0 | 4 | 0 | 4 | -835168373
| D | D5 | Ovládací, signální a návěstní přístroje |  |  |  | 0 | [5 empty] | 0 |  | 0 |  | 0 | 1 | D | 0 |  |  |  | ROZPOCET | [6 empty] | 0
41 | K | 140431S | Montáž čidla | ks | 3 |  | 0 | vlastní |  |  | zákl. přenesená |  | 0 | 0 | 0 | 0 | 0 | 4 | K | 1 |  |  |  | ROZPOCET | 0 | 0 | 0 | 0 | 0 | 4 | 0 | 4 | 78
42 | K | 140461 | Tlačítkový ovladač zapuštěný | ks | 10 |  | 0 | vlastní |  |  | zákl. přenesená |  | 0 | 0 | 0 | 0 | 0 | 4 | K | 1 |  |  |  | ROZPOCET | 0 | 0 | 0 | 0 | 0 | 4 | 0 | 4 | 80
| D | D1 | Materiál nosný: |  |  |  | 0 | [5 empty] | 0 |  | 0 |  | 0 | 1 | D | 0 |  |  |  | ROZPOCET | [6 empty] | 0
43 | M | Pol155 | Stropní pohybové čidlo - pro spínání LED | ks | 2 |  | 0 | vlastní |  |  | zákl. přenesená |  | 0 | 0 | 0 | 0 | 0 | 8 | M | 1 |  |  |  | ROZPOCET | 0 | 0 | 0 | 0 | 0 | 4 | 0 | 4 | -9825042
44 | M | Pol156 | Termostat pro ovládání vpustí | ks | 1 |  | 0 | vlastní |  |  | zákl. přenesená |  | 0 | 0 | 0 | 0 | 0 | 8 | M | 1 |  |  |  | ROZPOCET | 0 | 0 | 0 | 0 | 0 | 4 | 0 | 4 | 2021795208
45 | M | Pol157 | Tlačítko podsvětlené | ks | 9 |  | 0 | vlastní |  |  | zákl. přenesená |  | 0 | 0 | 0 | 0 | 0 | 8 | M | 1 |  |  |  | ROZPOCET | 0 | 0 | 0 | 0 | 0 | 4 | 0 | 4 | -1212229020
46 | M | Pol158 | Tlačítkový ovladač se sklem-2 spín. jednotky | ks | 1 |  | 0 | vlastní |  |  | zákl. přenesená |  | 0 | 0 | 0 | 0 | 0 | 8 | M | 1 |  |  |  | ROZPOCET | 0 | 0 | 0 | 0 | 0 | 4 | 0 | 4 | 1697181397
| D | D6 | Rozvodnice oceloplech. a plastové |  |  |  | 0 | [5 empty] | 0 |  | 0 |  | 0 | 1 | D | 0 |  |  |  | ROZPOCET | [6 empty] | 0
47 | K | 190003 | Do 100 kg | ks | 1 |  | 0 | vlastní |  |  | zákl. přenesená |  | 0 | 0 | 0 | 0 | 0 | 4 | K | 1 |  |  |  | ROZPOCET | 0 | 0 | 0 | 0 | 0 | 4 | 0 | 4 | 90
| D | D7 | Dodávka: |  |  |  | 0 | [5 empty] | 0 |  | 0 |  | 0 | 1 | D | 0 |  |  |  | ROZPOCET | [6 empty] | 0
48 | M | Pol159 | Rozváděč R3 | ks | 1 |  | 0 | vlastní |  |  | zákl. přenesená |  | 0 | 0 | 0 | 0 | 0 | 8 | M | 1 |  |  |  | ROZPOCET | 0 | 0 | 0 | 0 | 0 | 4 | 0 | 4 | -792317803
| D | D8 | Svítidla a osvětlovací zařízení |  |  |  | 0 | [5 empty] | 0 |  | 0 |  | 0 | 1 | D | 0 |  |  |  | ROZPOCET | [6 empty] | 0
49 | K | 201043S | Do 80W | ks | 61 |  | 0 | vlastní |  |  | zákl. přenesená |  | 0 | 0 | 0 | 0 | 0 | 4 | K | 1 |  |  |  | ROZPOCET | 0 | 0 | 0 | 0 | 0 | 4 | 0 | 4 | 94
| D | D1 | Materiál nosný: |  |  |  | 0 | [5 empty] | 0 |  | 0 |  | 0 | 1 | D | 0 |  |  |  | ROZPOCET | [6 empty] | 0
50 | M | B | Vestavný panel, LED 34W/840, mikroprisma, UGR<19, montáž do M600 | ks | 6 |  | 0 | vlastní |  |  | zákl. přenesená |  | 0 | 0 | 0 | 0 | 0 | 8 | M | 1 |  |  |  | ROZPOCET | 0 | 0 | 0 | 0 | 0 | 4 | 0 | 4 | 96
51 | M | C1 | Vestavný kruhový downlight, LED 12W/840, 1200 lm, opál, IP44 | ks | 10 |  | 0 | vlastní |  |  | zákl. přenesená |  | 0 | 0 | 0 | 0 | 0 | 8 | M | 1 |  |  |  | ROZPOCET | 0 | 0 | 0 | 0 | 0 | 4 | 0 | 4 | 98
52 | M | C2 | Vestavný kruhový downlight, LED 20W/840, 2100 lm, opál, IP44 | ks | 24 |  | 0 | vlastní |  |  | zákl. přenesená |  | 0 | 0 | 0 | 0 | 0 | 8 | M | 1 |  |  |  | ROZPOCET | 0 | 0 | 0 | 0 | 0 | 4 | 0 | 4 | 100
53 | M | D1 | Prachotěsné sv., LED 41W/840, 4900 lm, opál, IP66 | ks | 8 |  | 0 | vlastní |  |  | zákl. přenesená |  | 0 | 0 | 0 | 0 | 0 | 8 | M | 1 |  |  |  | ROZPOCET | 0 | 0 | 0 | 0 | 0 | 4 | 0 | 4 | 102
54 | M | S1 | Venkovní nástěnné sv., LED 19W/830, 2100 lm, IP65, antracit. Dolů svítící | ks | 3 |  | 0 | vlastní |  |  | zákl. přenesená |  | 0 | 0 | 0 | 0 | 0 | 8 | M | 1 |  |  |  | ROZPOCET | 0 | 0 | 0 | 0 | 0 | 4 | 0 | 4 | 104
55 | M | NA1 | Nouzové sv., antipanické, LED 2W, optika otevřené prostory,, samostatnost 1 h, vestavné | ks | 3 |  | 0 | vlastní |  |  | zákl. přenesená |  | 0 | 0 | 0 | 0 | 0 | 8 | M | 1 |  |  |  | ROZPOCET | 0 | 0 | 0 | 0 | 0 | 4 | 0 | 4 | 106
56 | M | NC | Nouzové sv., antipanické, LED 1W, optika chodby, samostatnost 1 h | ks | 1 |  | 0 | vlastní |  |  | zákl. přenesená |  | 0 | 0 | 0 | 0 | 0 | 8 | M | 1 |  |  |  | ROZPOCET | 0 | 0 | 0 | 0 | 0 | 4 | 0 | 4 | 108
57 | M | NP | Nouzové sv. S piktogramem, LED, samostatnost 1 h, přisazené | ks | 6 |  | 0 | vlastní |  |  | zákl. přenesená |  | 0 | 0 | 0 | 0 | 0 | 8 | M | 1 |  |  |  | ROZPOCET | 0 | 0 | 0 | 0 | 0 | 4 | 0 | 4 | 110
58 | K | Pol81 | recyklace svítidel | ks | 61 |  | 0 | vlastní |  |  | zákl. přenesená |  | 0 | 0 | 0 | 0 | 0 | 4 | K | 1 |  |  |  | ROZPOCET | 0 | 0 | 0 | 0 | 0 | 4 | 0 | 4 | 112
| D | D9 | Vedení uzemňovací |  |  |  | 0 | [5 empty] | 0 |  | 0 |  | 0 | 1 | D | 0 |  |  |  | ROZPOCET | [6 empty] | 0
59 | K | 220451 | Cu 4-25 mm2 v omítce nebo volně | m | 170 |  | 0 | vlastní |  |  | zákl. přenesená |  | 0 | 0 | 0 | 0 | 0 | 4 | K | 1 |  |  |  | ROZPOCET | 0 | 0 | 0 | 0 | 0 | 4 | 0 | 4 | 114
| D | D1 | Materiál nosný: |  |  |  | 0 | [5 empty] | 0 |  | 0 |  | 0 | 1 | D | 0 |  |  |  | ROZPOCET | [6 empty] | 0
60 | M | Pol160 | CYA 6 mm2 zelenožlutý | m | 20 |  | 0 | vlastní |  |  | zákl. přenesená |  | 0 | 0 | 0 | 0 | 0 | 8 | M | 1 |  |  |  | ROZPOCET | 0 | 0 | 0 | 0 | 0 | 4 | 0 | 4 | 27060030
61 | M | Pol161 | CYA 25 mm2 zelenožlutý | m | 150 |  | 0 | vlastní |  |  | zákl. přenesená |  | 0 | 0 | 0 | 0 | 0 | 8 | M | 1 |  |  |  | ROZPOCET | 0 | 0 | 0 | 0 | 0 | 4 | 0 | 4 | 96650565
62 | M | Pol162 | Svorka uzemňovací vč. pásky | ks | 12 |  | 0 | vlastní |  |  | zákl. přenesená |  | 0 | 0 | 0 | 0 | 0 | 8 | M | 1 |  |  |  | ROZPOCET | 0 | 0 | 0 | 0 | 0 | 4 | 0 | 4 | 741603786
| P |  | Poznámka k položce: Montáž celkem ; Práce malého rozsahu; Montáž celkem | [15 empty] | P | 1
| D | HSV | HSV |  |  |  | 0 | [5 empty] | 0 |  | 0 |  | 0 | 1 | D | 0 |  |  |  | ROZPOCET | [6 empty] | 0
| D | D | Ostratní práce |  |  |  | 0 | [5 empty] | 0 |  | 0 |  | 0 | 1 | D | 1 |  |  |  | ROZPOCET | [6 empty] | 0
63 | K | pol2 | Zednické práce vč. mat. | kus | 1 |  | 0 | vlastní |  |  | zákl. přenesená |  | 0 | 0 | 0 | 0 | 0 | 4 | K | 2 |  |  |  | ROZPOCET | 0 | 0 | 0 | 0 | 0 | 4 | 0 | 4 | -949004876
64 | K | pol5 | Zemní práce vč. mat. | kus | 1 |  | 0 | vlastní |  |  | zákl. přenesená |  | 0 | 0 | 0 | 0 | 0 | 4 | K | 2 |  |  |  | ROZPOCET | 0 | 0 | 0 | 0 | 0 | 4 | 0 | 4 | 173088144

## 1.1.5.1 - SO 19.1 (RB1)
| List obsahuje: |  | 1) Krycí list soupisu | 2) Rekapitulace |  |  | 3) Soupis prací | Zpět na list: | Rekapitulace stavby
[9 empty] | >> skryté sloupce << | [9 empty] | {d41e15db-95bc-4f24-a760-a82978ef5707}
2
| KRYCÍ LIST SOUPISU | [8 empty] | v --- níže se nacházejí doplnkové a pomocné údaje k sestavám --- v | [8 empty] | True
Stavba:
STAVBA 1 + STAVBA 2
Objekt:
1 - STAVBA 1 - DOBUDOVÁNÍ A MODERNIZACE INFRASTRUKTURY PRO PRAKTICKOU VÝUKU NA PŘF UP, OLOMOUC – HOLICE
Soupis:
1.1 - SO 19.1(RB1) – STAVEBNÍ ÚPRAVY OBJEKTU 53(RB1) – ČÁST PEDOLOGICKÁ LABORATOŘ, SO 20 (RB2) – PŘÍSTAVBA
Úroveň 4:
1.1.5.1 - SO 19.1 (RB1)
| KSO: |  |  |  |  | CC-CZ:
| Místo: |  | Olomouc, ul. Šlechtitelů, areál PřF UP, parc. č. 1 |  |  | Datum: | 30. 1. 2018
| Zadavatel: |  |  |  |  | IČ:
|  | Univerzita Palackého v Olomouci, Křížkovského |  |  |  | DIČ:
| Uchazeč: |  |  |  |  | IČ:
DIČ:
| Projektant: |  |  |  |  | IČ:
|  | ASET studio s.r.o. |  |  |  | DIČ:
Poznámka:
Rozpočet v přenesené daňové povinnosti
| Cena bez DPH | [5 empty] | 0
|  |  | Základ daně |  |  | Sazba daně | Výše daně
| DPH | základní | 0 |  |  | 21% | 0
|  | snížená | 0 |  |  | 15% | 0
| DPH | zákl. přenesená | 0 |  |  | 21% | 0
|  | sníž. přenesená | 0 |  |  | 15% | 0
|  | nulová | 0 |  |  | 0% | 0
| Cena s DPH |  |  | v | CZK |  | 0
REKAPITULACE ČLENĚNÍ SOUPISU PRACÍ
Stavba:
STAVBA 1 + STAVBA 2
Objekt:
1 - STAVBA 1 - DOBUDOVÁNÍ A MODERNIZACE INFRASTRUKTURY PRO PRAKTICKOU VÝUKU NA PŘF UP, OLOMOUC – HOLICE
Soupis:
1.1 - SO 19.1(RB1) – STAVEBNÍ ÚPRAVY OBJEKTU 53(RB1) – ČÁST PEDOLOGICKÁ LABORATOŘ, SO 20 (RB2) – PŘÍSTAVBA
Úroveň 4:
1.1.5.1 - SO 19.1 (RB1)
Místo: |  |  | Olomouc, ul. Šlechtitelů, areál PřF UP, parc. č. 1 |  |  | Datum: | 30. 1. 2018
Zadavatel: |  |  | Univerzita Palackého v Olomouci, Křížkovského |  |  | Projektant: | ASET studio s.r.o.
Uchazeč:
Kód dílu - Popis | [6 empty] | Cena celkem [CZK]
Náklady soupisu celkem | [6 empty] | 0 | [12 empty] | -1
| 01 - Trubková vedení, krabice, svorky | [5 empty] | 0
| D1 - Materiál nosný: | [5 empty] | 0
| 02 - Ocelové konstrukce | [5 empty] | 0
| D1 - Materiál nosný: | [5 empty] | 0
| 08 - Vodiče, šňůry a kabely měděné | [5 empty] | 0
| D2 - Materiál nosný: (+ 5% prořez) | [5 empty] | 0
| D3 - Ukončení vodičů | [5 empty] | 0
| D4 - Spínací, spouštěcí a regulační ústrojí | [5 empty] | 0
| D1 - Materiál nosný: | [5 empty] | 0
| D5 - Ovládací, signální a návěstní přístroje | [5 empty] | 0
| D1 - Materiál nosný: | [5 empty] | 0
| D6 - Rozvodnice oceloplech. a plastové | [5 empty] | 0
| D7 - Dodávka: | [5 empty] | 0
| D8 - Svítidla a osvětlovací zařízení | [5 empty] | 0
| D1 - Materiál nosný: | [5 empty] | 0
| D9 - Vedení uzemňovací | [5 empty] | 0
| D1 - Materiál nosný: | [5 empty] | 0
| HSV - HSV | [5 empty] | 0
| D - Ostratní práce | [5 empty] | 0
SOUPIS PRACÍ
Stavba:
STAVBA 1 + STAVBA 2
Objekt:
1 - STAVBA 1 - DOBUDOVÁNÍ A MODERNIZACE INFRASTRUKTURY PRO PRAKTICKOU VÝUKU NA PŘF UP, OLOMOUC – HOLICE
Soupis:
1.1 - SO 19.1(RB1) – STAVEBNÍ ÚPRAVY OBJEKTU 53(RB1) – ČÁST PEDOLOGICKÁ LABORATOŘ, SO 20 (RB2) – PŘÍSTAVBA
Úroveň 4:
1.1.5.1 - SO 19.1 (RB1)
Místo: |  |  | Olomouc, ul. Šlechtitelů, areál PřF UP, parc. č. 1 |  |  | Datum: | 30. 1. 2018
Zadavatel: |  |  | Univerzita Palackého v Olomouci, Křížkovského |  |  | Projektant: | ASET studio s.r.o.
Uchazeč:
PČ | Typ | Kód | Popis | MJ | Množství | J.cena [CZK] | Cena celkem [CZK] | Cenová soustava |  | Poznámka | DPH | J. Nh [h] | Nh celkem [h] | J. hmotnost [t] | Hmotnost celkem [t] | J. suť [t] | Suť Celkem [t]
Náklady soupisu celkem | [6 empty] | 0 | [5 empty] | 0 |  | 0 |  | 0 |  | D | -1 | [10 empty] | 0
| D | 01 | Trubková vedení, krabice, svorky |  |  |  | 0 | [5 empty] | 0 |  | 0 |  | 0 | 1 | D | 0 |  |  |  | ROZPOCET | [6 empty] | 0
1 | K | 010301 | Krabice přístrojová | ks | 45 |  | 0 | vlastní |  |  | zákl. přenesená |  | 0 | 0 | 0 | 0 | 0 | 4 | K | 1 |  |  |  | ROZPOCET | 0 | 0 | 0 | 0 | 0 | 4 | 0 | 4 | 2
2 | K | 010322 | Krabice odbočná | ks | 3 |  | 0 | vlastní |  |  | zákl. přenesená |  | 0 | 0 | 0 | 0 | 0 | 4 | K | 1 |  |  |  | ROZPOCET | 0 | 0 | 0 | 0 | 0 | 4 | 0 | 4 | 4
3 | K | 010313 | KO 100 bez zapojení | ks | 1 |  | 0 | vlastní |  |  | zákl. přenesená |  | 0 | 0 | 0 | 0 | 0 | 4 | K | 1 |  |  |  | ROZPOCET | 0 | 0 | 0 | 0 | 0 | 4 | 0 | 4 | 6
4 | K | 010323 | Ekvipotenciální přípojnice | ks | 1 |  | 0 | vlastní |  |  | zákl. přenesená |  | 0 | 0 | 0 | 0 | 0 | 4 | K | 1 |  |  |  | ROZPOCET | 0 | 0 | 0 | 0 | 0 | 4 | 0 | 4 | 8
| D | D1 | Materiál nosný: |  |  |  | 0 | [5 empty] | 0 |  | 0 |  | 0 | 1 | D | 0 |  |  |  | ROZPOCET | [6 empty] | 0
5 | M | Pol1 | Krabice přístrojová kompletní | ks | 45 |  | 0 | vlastní |  |  | zákl. přenesená |  | 0 | 0 | 0 | 0 | 0 | 8 | M | 1 |  |  |  | ROZPOCET | 0 | 0 | 0 | 0 | 0 | 4 | 0 | 4 | 10
6 | M | Pol2 | Krabice odbočná IP66 | ks | 3 |  | 0 | vlastní |  |  | zákl. přenesená |  | 0 | 0 | 0 | 0 | 0 | 8 | M | 1 |  |  |  | ROZPOCET | 0 | 0 | 0 | 0 | 0 | 4 | 0 | 4 | 12
7 | M | Pol3 | Krabice odbočná KO 100 | ks | 1 |  | 0 | vlastní |  |  | zákl. přenesená |  | 0 | 0 | 0 | 0 | 0 | 8 | M | 1 |  |  |  | ROZPOCET | 0 | 0 | 0 | 0 | 0 | 4 | 0 | 4 | 14
8 | M | Pol4 | Ekvipotenciální přípojnice | ks | 1 |  | 0 | vlastní |  |  | zákl. přenesená |  | 0 | 0 | 0 | 0 | 0 | 8 | M | 1 |  |  |  | ROZPOCET | 0 | 0 | 0 | 0 | 0 | 4 | 0 | 4 | 16
| D | 02 | Ocelové konstrukce |  |  |  | 0 | [5 empty] | 0 |  | 0 |  | 0 | 1 | D | 0 |  |  |  | ROZPOCET | [6 empty] | 0
9 | K | 020952 | Výstr. a označovací tabulka A2-A5 -rozváděč | ks | 7 |  | 0 | vlastní |  |  | zákl. přenesená |  | 0 | 0 | 0 | 0 | 0 | 4 | K | 1 |  |  |  | ROZPOCET | 0 | 0 | 0 | 0 | 0 | 4 | 0 | 4 | 18
| D | D1 | Materiál nosný: |  |  |  | 0 | [5 empty] | 0 |  | 0 |  | 0 | 1 | D | 0 |  |  |  | ROZPOCET | [6 empty] | 0
10 | K | Pol5 | Výstražná tabulka A5 - rozváděč | ks | 7 |  | 0 | vlastní |  |  | zákl. přenesená |  | 0 | 0 | 0 | 0 | 0 | 4 | K | 1 |  |  |  | ROZPOCET | 0 | 0 | 0 | 0 | 0 | 4 | 0 | 4 | 20
| D | 08 | Vodiče, šňůry a kabely měděné |  |  |  | 0 | [5 empty] | 0 |  | 0 |  | 0 | 1 | D | 0 |  |  |  | ROZPOCET | [6 empty] | 0
11 | K | 800101S | SYKFY 2x2x0,5 | m | 6 |  | 0 | vlastní |  |  | zákl. přenesená |  | 0 | 0 | 0 | 0 | 0 | 4 | K | 1 |  |  |  | ROZPOCET | 0 | 0 | 0 | 0 | 0 | 4 | 0 | 4 | 22
12 | K | 800101 | CYKY 2Ax1,5 | m | 3 |  | 0 | vlastní |  |  | zákl. přenesená |  | 0 | 0 | 0 | 0 | 0 | 4 | K | 1 |  |  |  | ROZPOCET | 0 | 0 | 0 | 0 | 0 | 4 | 0 | 4 | 24
13 | K | 800101.1 | CYKY 3Cx1,5 | m | 160 |  | 0 | vlastní |  |  | zákl. přenesená |  | 0 | 0 | 0 | 0 | 0 | 4 | K | 1 |  |  |  | ROZPOCET | 0 | 0 | 0 | 0 | 0 | 4 | 0 | 4 | 26
14 | K | 800101.2 | CYKY 3Cx2,5 | m | 640 |  | 0 | vlastní |  |  | zákl. přenesená |  | 0 | 0 | 0 | 0 | 0 | 4 | K | 1 |  |  |  | ROZPOCET | 0 | 0 | 0 | 0 | 0 | 4 | 0 | 4 | 28
15 | K | 800115 | CYKY 5Cx1,5 | m | 30 |  | 0 | vlastní |  |  | zákl. přenesená |  | 0 | 0 | 0 | 0 | 0 | 4 | K | 1 |  |  |  | ROZPOCET | 0 | 0 | 0 | 0 | 0 | 4 | 0 | 4 | 30
16 | K | 800116 | CYKY 5Cx2,5 | m | 45 |  | 0 | vlastní |  |  | zákl. přenesená |  | 0 | 0 | 0 | 0 | 0 | 4 | K | 1 |  |  |  | ROZPOCET | 0 | 0 | 0 | 0 | 0 | 4 | 0 | 4 | 32
17 | K | 800113S | CYKY 5Cx10 | m | 85 |  | 0 | vlastní |  |  | zákl. přenesená |  | 0 | 0 | 0 | 0 | 0 | 4 | K | 1 |  |  |  | ROZPOCET | 0 | 0 | 0 | 0 | 0 | 4 | 0 | 4 | 34
18 | K | 810058 | CYKY 7Cx1,5 | m | 18 |  | 0 | vlastní |  |  | zákl. přenesená |  | 0 | 0 | 0 | 0 | 0 | 4 | K | 1 |  |  |  | ROZPOCET | 0 | 0 | 0 | 0 | 0 | 4 | 0 | 4 | 36
| D | D2 | Materiál nosný: (+ 5% prořez) |  |  |  | 0 | [5 empty] | 0 |  | 0 |  | 0 | 1 | D | 0 |  |  |  | ROZPOCET | [6 empty] | 0
19 | M | Pol6 | SYKFY 2x2x0,5 | m | 6 |  | 0 | vlastní |  |  | zákl. přenesená |  | 0 | 0 | 0 | 0 | 0 | 8 | M | 1 |  |  |  | ROZPOCET | 0 | 0 | 0 | 0 | 0 | 4 | 0 | 4 | 38
20 | M | Pol7 | CYKY 2Ax1,5 | m | 3 |  | 0 | vlastní |  |  | zákl. přenesená |  | 0 | 0 | 0 | 0 | 0 | 8 | M | 1 |  |  |  | ROZPOCET | 0 | 0 | 0 | 0 | 0 | 4 | 0 | 4 | 40
21 | M | Pol8 | CYKY 3Cx1,5 | m | 168 |  | 0 | vlastní |  |  | zákl. přenesená |  | 0 | 0 | 0 | 0 | 0 | 8 | M | 1 |  |  |  | ROZPOCET | 0 | 0 | 0 | 0 | 0 | 4 | 0 | 4 | 42
22 | M | Pol9 | CYKY 3Cx2,5 | m | 672 |  | 0 | vlastní |  |  | zákl. přenesená |  | 0 | 0 | 0 | 0 | 0 | 8 | M | 1 |  |  |  | ROZPOCET | 0 | 0 | 0 | 0 | 0 | 4 | 0 | 4 | 44
23 | M | Pol10 | CYKY 5Cx1,5 | m | 32 |  | 0 | vlastní |  |  | zákl. přenesená |  | 0 | 0 | 0 | 0 | 0 | 8 | M | 1 |  |  |  | ROZPOCET | 0 | 0 | 0 | 0 | 0 | 4 | 0 | 4 | 46
24 | M | Pol11 | CYKY 5Cx2,5 | m | 47 |  | 0 | vlastní |  |  | zákl. přenesená |  | 0 | 0 | 0 | 0 | 0 | 8 | M | 1 |  |  |  | ROZPOCET | 0 | 0 | 0 | 0 | 0 | 4 | 0 | 4 | 48
25 | M | Pol12 | CYKY 5Cx10 | m | 89 |  | 0 | vlastní |  |  | zákl. přenesená |  | 0 | 0 | 0 | 0 | 0 | 8 | M | 1 |  |  |  | ROZPOCET | 0 | 0 | 0 | 0 | 0 | 4 | 0 | 4 | 50
26 | M | Pol13 | CYKY 7Cx1,5 | m | 19 |  | 0 | vlastní |  |  | zákl. přenesená |  | 0 | 0 | 0 | 0 | 0 | 8 | M | 1 |  |  |  | ROZPOCET | 0 | 0 | 0 | 0 | 0 | 4 | 0 | 4 | 52
| D | D3 | Ukončení vodičů |  |  |  | 0 | [5 empty] | 0 |  | 0 |  | 0 | 1 | D | 0 |  |  |  | ROZPOCET | [6 empty] | 0
27 | K | 100102 | Do 50 mm2 | ks | 10 |  | 0 | vlastní |  |  | zákl. přenesená |  | 0 | 0 | 0 | 0 | 0 | 4 | K | 1 |  |  |  | ROZPOCET | 0 | 0 | 0 | 0 | 0 | 4 | 0 | 4 | 54
| P |  | Poznámka k položce: Ukončení kabelů záklopkou | [15 empty] | P | 1
28 | K | 100251 | Do 4x10 mm2 | ks | 30 |  | 0 | vlastní |  |  | zákl. přenesená |  | 0 | 0 | 0 | 0 | 0 | 4 | K | 1 |  |  |  | ROZPOCET | 0 | 0 | 0 | 0 | 0 | 4 | 0 | 4 | 56
29 | K | 100259 | Do 5x10 mm2 | ks | 7 |  | 0 | vlastní |  |  | zákl. přenesená |  | 0 | 0 | 0 | 0 | 0 | 4 | K | 1 |  |  |  | ROZPOCET | 0 | 0 | 0 | 0 | 0 | 4 | 0 | 4 | 58
| P |  | Poznámka k položce: Ukončení kabelů ucpávkou | [15 empty] | P | 1
30 | K | 100351 | Do P21 | ks | 5 |  | 0 | vlastní |  |  | zákl. přenesená |  | 0 | 0 | 0 | 0 | 0 | 4 | K | 1 |  |  |  | ROZPOCET | 0 | 0 | 0 | 0 | 0 | 4 | 0 | 4 | 60
| D | D4 | Spínací, spouštěcí a regulační ústrojí |  |  |  | 0 | [5 empty] | 0 |  | 0 |  | 0 | 1 | D | 0 |  |  |  | ROZPOCET | [6 empty] | 0
31 | K | 110021 | Jednopólový - řazení 1 | ks | 3 |  | 0 | vlastní |  |  | zákl. přenesená |  | 0 | 0 | 0 | 0 | 0 | 4 | K | 1 |  |  |  | ROZPOCET | 0 | 0 | 0 | 0 | 0 | 4 | 0 | 4 | 62
32 | K | 110023 | Seriový přepínač - řazení 5 | ks | 2 |  | 0 | vlastní |  |  | zákl. přenesená |  | 0 | 0 | 0 | 0 | 0 | 4 | K | 1 |  |  |  | ROZPOCET | 0 | 0 | 0 | 0 | 0 | 4 | 0 | 4 | 64
33 | K | 110024 | Střídavý - řazení 6 | ks | 2 |  | 0 | vlastní |  |  | zákl. přenesená |  | 0 | 0 | 0 | 0 | 0 | 4 | K | 1 |  |  |  | ROZPOCET | 0 | 0 | 0 | 0 | 0 | 4 | 0 | 4 | 66
34 | K | 110025 | Křížový přepínač - řazení 7 | ks | 1 |  | 0 | vlastní |  |  | zákl. přenesená |  | 0 | 0 | 0 | 0 | 0 | 4 | K | 1 |  |  |  | ROZPOCET | 0 | 0 | 0 | 0 | 0 | 4 | 0 | 4 | 68
| P |  | Poznámka k položce: Zásuvky a vidlice | [15 empty] | P | 1
35 | K | 111011 | 10/16A | ks | 35 |  | 0 | vlastní |  |  | zákl. přenesená |  | 0 | 0 | 0 | 0 | 0 | 4 | K | 1 |  |  |  | ROZPOCET | 0 | 0 | 0 | 0 | 0 | 4 | 0 | 4 | 70
| P |  | Poznámka k položce: Průmyslové zásuvky | [15 empty] | P | 1
36 | K | 111103 | 16A, 400V, 3P+N+PE | ks | 2 |  | 0 | vlastní |  |  | zákl. přenesená |  | 0 | 0 | 0 | 0 | 0 | 4 | K | 1 |  |  |  | ROZPOCET | 0 | 0 | 0 | 0 | 0 | 4 | 0 | 4 | 72
37 | K | 111104 | D+M Přímotop 2kW | kus | 3 |  | 0 | vlastní |  |  | zákl. přenesená |  | 0 | 0 | 0 | 0 | 0 | 4 | K | 1 |  |  |  | ROZPOCET | 0 | 0 | 0 | 0 | 0 | 4 | 0 | 4 | 1095824624
| D | D1 | Materiál nosný: |  |  |  | 0 | [5 empty] | 0 |  | 0 |  | 0 | 1 | D | 0 |  |  |  | ROZPOCET | [6 empty] | 0
38 | M | Pol14 | Jednopólový - řazení 1 | ks | 1 |  | 0 | vlastní |  |  | zákl. přenesená |  | 0 | 0 | 0 | 0 | 0 | 8 | M | 1 |  |  |  | ROZPOCET | 0 | 0 | 0 | 0 | 0 | 4 | 0 | 4 | 1287837981
39 | M | Pol15 | Jednopólový - řazení 1 - IP55 | ks | 1 |  | 0 | vlastní |  |  | zákl. přenesená |  | 0 | 0 | 0 | 0 | 0 | 8 | M | 1 |  |  |  | ROZPOCET | 0 | 0 | 0 | 0 | 0 | 4 | 0 | 4 | 1916799610
40 | M | Pol16 | Jednopólový - řazení 1 - IP66 | ks | 1 |  | 0 | vlastní |  |  | zákl. přenesená |  | 0 | 0 | 0 | 0 | 0 | 8 | M | 1 |  |  |  | ROZPOCET | 0 | 0 | 0 | 0 | 0 | 4 | 0 | 4 | -1528969744
41 | M | Pol17 | Seriový - řazení 5 | ks | 1 |  | 0 | vlastní |  |  | zákl. přenesená |  | 0 | 0 | 0 | 0 | 0 | 8 | M | 1 |  |  |  | ROZPOCET | 0 | 0 | 0 | 0 | 0 | 4 | 0 | 4 | -2142995868
42 | M | Pol18 | Seriový - řazení 5 - IP55 | ks | 1 |  | 0 | vlastní |  |  | zákl. přenesená |  | 0 | 0 | 0 | 0 | 0 | 8 | M | 1 |  |  |  | ROZPOCET | 0 | 0 | 0 | 0 | 0 | 4 | 0 | 4 | 742019483
43 | M | Pol19 | Střídavý - řazení 6 - IP55 | ks | 2 |  | 0 | vlastní |  |  | zákl. přenesená |  | 0 | 0 | 0 | 0 | 0 | 8 | M | 1 |  |  |  | ROZPOCET | 0 | 0 | 0 | 0 | 0 | 4 | 0 | 4 | -2052999926
44 | M | Pol20 | Křížový přepínač - řazení 7- IP55 | ks | 1 |  | 0 | vlastní |  |  | zákl. přenesená |  | 0 | 0 | 0 | 0 | 0 | 8 | M | 1 |  |  |  | ROZPOCET | 0 | 0 | 0 | 0 | 0 | 4 | 0 | 4 | -124500777
| P |  | Poznámka k položce: Zásuvky | [15 empty] | P | 1
45 | M | Pol21 | jednonásobná + ochr. přepětí 3.typ - bílá | ks | 1 |  | 0 | vlastní |  |  | zákl. přenesená |  | 0 | 0 | 0 | 0 | 0 | 8 | M | 1 |  |  |  | ROZPOCET | 0 | 0 | 0 | 0 | 0 | 4 | 0 | 4 | -271315405
46 | M | Pol22 | jednonásobná + ochr. přepětí 3.typ - IP55 | ks | 5 |  | 0 | vlastní |  |  | zákl. přenesená |  | 0 | 0 | 0 | 0 | 0 | 8 | M | 1 |  |  |  | ROZPOCET | 0 | 0 | 0 | 0 | 0 | 4 | 0 | 4 | 2051079039
47 | M | Pol23 | dvojnásobná - bílá | ks | 5 |  | 0 | vlastní |  |  | zákl. přenesená |  | 0 | 0 | 0 | 0 | 0 | 8 | M | 1 |  |  |  | ROZPOCET | 0 | 0 | 0 | 0 | 0 | 4 | 0 | 4 | 757137231
48 | M | Pol24 | dvojnásobná + ochr. přepětí 3.typ - bílá | ks | 5 |  | 0 | vlastní |  |  | zákl. přenesená |  | 0 | 0 | 0 | 0 | 0 | 8 | M | 1 |  |  |  | ROZPOCET | 0 | 0 | 0 | 0 | 0 | 4 | 0 | 4 | -1967637090
49 | M | Pol25 | dvojnásobná - bílá - IP55 | ks | 4 |  | 0 | vlastní |  |  | zákl. přenesená |  | 0 | 0 | 0 | 0 | 0 | 8 | M | 1 |  |  |  | ROZPOCET | 0 | 0 | 0 | 0 | 0 | 4 | 0 | 4 | -1887947110
50 | M | Pol26 | dvojnásobná + ochr. přepětí 3.typ - IP55 | ks | 9 |  | 0 | vlastní |  |  | zákl. přenesená |  | 0 | 0 | 0 | 0 | 0 | 8 | M | 1 |  |  |  | ROZPOCET | 0 | 0 | 0 | 0 | 0 | 4 | 0 | 4 | -1377331705
51 | M | Pol27 | dvojnásobná + ochr. přepětí 3.typ - IP66 | ks | 6 |  | 0 | vlastní |  |  | zákl. přenesená |  | 0 | 0 | 0 | 0 | 0 | 8 | M | 1 |  |  |  | ROZPOCET | 0 | 0 | 0 | 0 | 0 | 4 | 0 | 4 | 593757572
52 | M | Pol28 | Zásuvky průmyslové 3f. - IP44 | ks | 2 |  | 0 | vlastní |  |  | zákl. přenesená |  | 0 | 0 | 0 | 0 | 0 | 8 | M | 1 |  |  |  | ROZPOCET | 0 | 0 | 0 | 0 | 0 | 4 | 0 | 4 | -905253100
53 | M | Pol40 | Přirážka na podr. materiál - 3% | ks | 1 |  | 0 | vlastní |  |  | zákl. přenesená |  | 0 | 0 | 0 | 0 | 0 | 8 | M | 1 |  |  |  | ROZPOCET | 0 | 0 | 0 | 0 | 0 | 4 | 0 | 4 | -1273470307
| VV |  | 1 |  | 1 | [13 empty] | VV | 1 | 2 | True | 1 | ROZPOCET
| VV |  |  |  | 0 | [13 empty] | VV | 1 | 2 | True | 0 | ROZPOCET
| VV |  |  |  | 0 | [13 empty] | VV | 1 | 2 | True | 0 | ROZPOCET
| VV |  |  |  | 0 | [13 empty] | VV | 1 | 2 | True | 0 | ROZPOCET
| VV |  |  |  | 0 | [13 empty] | VV | 1 | 2 | True | 0 | ROZPOCET
| VV |  |  |  | 0 | [13 empty] | VV | 1 | 2 | True | 0 | ROZPOCET
| VV |  |  |  | 0 | [13 empty] | VV | 1 | 2 | True | 0 | ROZPOCET
| VV |  |  |  | 0 | [13 empty] | VV | 1 | 2 | True | 0 | ROZPOCET
| VV |  |  |  | 0 | [13 empty] | VV | 1 | 2 | True | 0 | ROZPOCET
| VV |  |  |  | 0 | [13 empty] | VV | 1 | 2 | True | 0 | ROZPOCET
| VV |  |  |  | 0 | [13 empty] | VV | 1 | 2 | True | 0 | ROZPOCET
| VV |  |  |  | 0 | [13 empty] | VV | 1 | 2 | True | 0 | ROZPOCET
54 | M | Pol41 | Dopravné a režie 15% | ks | 1 |  | 0 | vlastní |  |  | zákl. přenesená |  | 0 | 0 | 0 | 0 | 0 | 8 | M | 1 |  |  |  | ROZPOCET | 0 | 0 | 0 | 0 | 0 | 4 | 0 | 4 | 978424255
| VV |  | 1 |  | 1 | [13 empty] | VV | 1 | 2 | True | 1 | ROZPOCET
| VV |  |  |  | 0 | [13 empty] | VV | 1 | 2 | True | 0 | ROZPOCET
| VV |  |  |  | 0 | [13 empty] | VV | 1 | 2 | True | 0 | ROZPOCET
| VV |  |  |  | 0 | [13 empty] | VV | 1 | 2 | True | 0 | ROZPOCET
| VV |  |  |  | 0 | [13 empty] | VV | 1 | 2 | True | 0 | ROZPOCET
| VV |  |  |  | 0 | [13 empty] | VV | 1 | 2 | True | 0 | ROZPOCET
| VV |  |  |  | 0 | [13 empty] | VV | 1 | 2 | True | 0 | ROZPOCET
| VV |  |  |  | 0 | [13 empty] | VV | 1 | 2 | True | 0 | ROZPOCET
| VV |  |  |  | 0 | [13 empty] | VV | 1 | 2 | True | 0 | ROZPOCET
| VV |  |  |  | 0 | [13 empty] | VV | 1 | 2 | True | 0 | ROZPOCET
| VV |  |  |  | 0 | [13 empty] | VV | 1 | 2 | True | 0 | ROZPOCET
| VV |  |  |  | 0 | [13 empty] | VV | 1 | 2 | True | 0 | ROZPOCET
| D | D5 | Ovládací, signální a návěstní přístroje |  |  |  | 0 | [5 empty] | 0 |  | 0 |  | 0 | 1 | D | 0 |  |  |  | ROZPOCET | [6 empty] | 0
55 | K | 140461 | Tlačítkový ovladač zapuštěný | ks | 3 |  | 0 | vlastní |  |  | zákl. přenesená |  | 0 | 0 | 0 | 0 | 0 | 4 | K | 1 |  |  |  | ROZPOCET | 0 | 0 | 0 | 0 | 0 | 4 | 0 | 4 | 104
| D | D1 | Materiál nosný: |  |  |  | 0 | [5 empty] | 0 |  | 0 |  | 0 | 1 | D | 0 |  |  |  | ROZPOCET | [6 empty] | 0
56 | M | Pol29 | Tlačítko podsvětlené | ks | 3 |  | 0 | vlastní |  |  | zákl. přenesená |  | 0 | 0 | 0 | 0 | 0 | 8 | M | 1 |  |  |  | ROZPOCET | 0 | 0 | 0 | 0 | 0 | 4 | 0 | 4 | -1562885723
| D | D6 | Rozvodnice oceloplech. a plastové |  |  |  | 0 | [5 empty] | 0 |  | 0 |  | 0 | 1 | D | 0 |  |  |  | ROZPOCET | [6 empty] | 0
57 | K | 190003 | Do 100 kg | ks | 7 |  | 0 | vlastní |  |  | zákl. přenesená |  | 0 | 0 | 0 | 0 | 0 | 4 | K | 1 |  |  |  | ROZPOCET | 0 | 0 | 0 | 0 | 0 | 4 | 0 | 4 | 108
| D | D7 | Dodávka: |  |  |  | 0 | [5 empty] | 0 |  | 0 |  | 0 | 1 | D | 0 |  |  |  | ROZPOCET | [6 empty] | 0
58 | M | Pol30 | Rozváděč Rz1-7 | ks | 7 |  | 0 | vlastní |  |  | zákl. přenesená |  | 0 | 0 | 0 | 0 | 0 | 8 | M | 1 |  |  |  | ROZPOCET | 0 | 0 | 0 | 0 | 0 | 4 | 0 | 4 | -951943601
| D | D8 | Svítidla a osvětlovací zařízení |  |  |  | 0 | [5 empty] | 0 |  | 0 |  | 0 | 1 | D | 0 |  |  |  | ROZPOCET | [6 empty] | 0
59 | K | 201043S | Do 80W | ks | 24 |  | 0 | vlastní |  |  | zákl. přenesená |  | 0 | 0 | 0 | 0 | 0 | 4 | K | 1 |  |  |  | ROZPOCET | 0 | 0 | 0 | 0 | 0 | 4 | 0 | 4 | 112
| D | D1 | Materiál nosný: |  |  |  | 0 | [5 empty] | 0 |  | 0 |  | 0 | 1 | D | 0 |  |  |  | ROZPOCET | [6 empty] | 0
60 | M | A | Přisazené sv., LED 35W/840, mřížka, čirý kryt, IP64 | ks | 20 |  | 0 | vlastní |  |  | zákl. přenesená |  | 0 | 0 | 0 | 0 | 0 | 8 | M | 1 |  |  |  | ROZPOCET | 0 | 0 | 0 | 0 | 0 | 4 | 0 | 4 | 114
61 | M | D2 | Prachotěsné sv., LED 63W/840, 6700 lm, opál, IP66 | ks | 1 |  | 0 | vlastní |  |  | zákl. přenesená |  | 0 | 0 | 0 | 0 | 0 | 8 | M | 1 |  |  |  | ROZPOCET | 0 | 0 | 0 | 0 | 0 | 4 | 0 | 4 | 116
62 | M | NA2 | Nouzové sv., antipanické, LED 2W, optika otevřené prostory, samostatnost 1 h, přisazené | ks | 1 |  | 0 | vlastní |  |  | zákl. přenesená |  | 0 | 0 | 0 | 0 | 0 | 8 | M | 1 |  |  |  | ROZPOCET | 0 | 0 | 0 | 0 | 0 | 4 | 0 | 4 | 118
63 | M | NP | Nouzové sv. S piktogramem, LED, samostatnost 1 h, přisazené | ks | 2 |  | 0 | vlastní |  |  | zákl. přenesená |  | 0 | 0 | 0 | 0 | 0 | 8 | M | 1 |  |  |  | ROZPOCET | 0 | 0 | 0 | 0 | 0 | 4 | 0 | 4 | 120
64 | K | Pol31 | recyklace svítidel | ks | 24 |  | 0 | vlastní |  |  | zákl. přenesená |  | 0 | 0 | 0 | 0 | 0 | 4 | K | 1 |  |  |  | ROZPOCET | 0 | 0 | 0 | 0 | 0 | 4 | 0 | 4 | 122
| D | D9 | Vedení uzemňovací |  |  |  | 0 | [5 empty] | 0 |  | 0 |  | 0 | 1 | D | 0 |  |  |  | ROZPOCET | [6 empty] | 0
65 | K | 220451 | Cu 4-25 mm2 v omítce nebo volně | m | 70 |  | 0 | vlastní |  |  | zákl. přenesená |  | 0 | 0 | 0 | 0 | 0 | 4 | K | 1 |  |  |  | ROZPOCET | 0 | 0 | 0 | 0 | 0 | 4 | 0 | 4 | 124
| D | D1 | Materiál nosný: |  |  |  | 0 | [5 empty] | 0 |  | 0 |  | 0 | 1 | D | 0 |  |  |  | ROZPOCET | [6 empty] | 0
66 | M | Pol32 | CYA 25 mm2 zelenožlutý | m | 70 |  | 0 | vlastní |  |  | zákl. přenesená |  | 0 | 0 | 0 | 0 | 0 | 8 | M | 1 |  |  |  | ROZPOCET | 0 | 0 | 0 | 0 | 0 | 4 | 0 | 4 | 26992545
67 | M | Pol33 | Svorka uzemňovací vč. pásky | ks | 10 |  | 0 | vlastní |  |  | zákl. přenesená |  | 0 | 0 | 0 | 0 | 0 | 8 | M | 1 |  |  |  | ROZPOCET | 0 | 0 | 0 | 0 | 0 | 4 | 0 | 4 | 37169241
| P |  | Poznámka k položce: Montáž celkem | [15 empty] | P | 1
| D | HSV | HSV |  |  |  | 0 | [5 empty] | 0 |  | 0 |  | 0 | 1 | D | 0 |  |  |  | ROZPOCET | [6 empty] | 0
| D | D | Ostratní práce |  |  |  | 0 | [5 empty] | 0 |  | 0 |  | 0 | 1 | D | 1 |  |  |  | ROZPOCET | [6 empty] | 0
68 | K | pol1 | Úprava a doplnění stávajícího rozváděče R1 vč. mat. | kus | 1 |  | 0 | vlastní |  |  | zákl. přenesená |  | 0 | 0 | 0 | 0 | 0 | 4 | K | 2 |  |  |  | ROZPOCET | 0 | 0 | 0 | 0 | 0 | 4 | 0 | 4 | -685970686
69 | K | pol2 | Zednické práce vč. mat. | kus | 1 |  | 0 | vlastní |  |  | zákl. přenesená |  | 0 | 0 | 0 | 0 | 0 | 4 | K | 2 |  |  |  | ROZPOCET | 0 | 0 | 0 | 0 | 0 | 4 | 0 | 4 | -977719659
70 | K | pol3 | Demontáže | kus | 1 |  | 0 | vlastní |  |  | zákl. přenesená |  | 0 | 0 | 0 | 0 | 0 | 4 | K | 2 |  |  |  | ROZPOCET | 0 | 0 | 0 | 0 | 0 | 4 | 0 | 4 | 544900078
71 | K | pol4 | Koordinace stáv. a nového stavu vč. mat. | kus | 1 |  | 0 | vlastní |  |  | zákl. přenesená |  | 0 | 0 | 0 | 0 | 0 | 4 | K | 2 |  |  |  | ROZPOCET | 0 | 0 | 0 | 0 | 0 | 4 | 0 | 4 | 940517505

## 1.1.6.1 - SKR - SO 20 (RB2)
| List obsahuje: |  | 1) Krycí list soupisu | 2) Rekapitulace |  |  | 3) Soupis prací | Zpět na list: | Rekapitulace stavby
[9 empty] | >> skryté sloupce << | [9 empty] | {16c111c2-70e5-4cc1-bafc-b19796cd6441}
2
| KRYCÍ LIST SOUPISU | [8 empty] | v --- níže se nacházejí doplnkové a pomocné údaje k sestavám --- v | [8 empty] | True
Stavba:
STAVBA 1 + STAVBA 2
Objekt:
1 - STAVBA 1 - DOBUDOVÁNÍ A MODERNIZACE INFRASTRUKTURY PRO PRAKTICKOU VÝUKU NA PŘF UP, OLOMOUC – HOLICE
Soupis:
1.1 - SO 19.1(RB1) – STAVEBNÍ ÚPRAVY OBJEKTU 53(RB1) – ČÁST PEDOLOGICKÁ LABORATOŘ, SO 20 (RB2) – PŘÍSTAVBA
Úroveň 4:
1.1.6.1 - SKR - SO 20 (RB2)
| KSO: |  |  |  |  | CC-CZ:
| Místo: |  | Olomouc, ul. Šlechtitelů, areál PřF UP, parc. č. 1 |  |  | Datum: | 30. 1. 2018
| Zadavatel: |  |  |  |  | IČ:
|  | Univerzita Palackého v Olomouci, Křížkovského |  |  |  | DIČ:
| Uchazeč: |  |  |  |  | IČ:
DIČ:
| Projektant: |  |  |  |  | IČ:
|  | ASET studio s.r.o. |  |  |  | DIČ:
Poznámka:
Rozpočet v přenesené daňové povinnosti
| Cena bez DPH | [5 empty] | 0
|  |  | Základ daně |  |  | Sazba daně | Výše daně
| DPH | základní | 0 |  |  | 21% | 0
|  | snížená | 0 |  |  | 15% | 0
| DPH | zákl. přenesená | 0 |  |  | 21% | 0
|  | sníž. přenesená | 0 |  |  | 15% | 0
|  | nulová | 0 |  |  | 0% | 0
| Cena s DPH |  |  | v | CZK |  | 0
REKAPITULACE ČLENĚNÍ SOUPISU PRACÍ
Stavba:
STAVBA 1 + STAVBA 2
Objekt:
1 - STAVBA 1 - DOBUDOVÁNÍ A MODERNIZACE INFRASTRUKTURY PRO PRAKTICKOU VÝUKU NA PŘF UP, OLOMOUC – HOLICE
Soupis:
1.1 - SO 19.1(RB1) – STAVEBNÍ ÚPRAVY OBJEKTU 53(RB1) – ČÁST PEDOLOGICKÁ LABORATOŘ, SO 20 (RB2) – PŘÍSTAVBA
Úroveň 4:
1.1.6.1 - SKR - SO 20 (RB2)
Místo: |  |  | Olomouc, ul. Šlechtitelů, areál PřF UP, parc. č. 1 |  |  | Datum: | 30. 1. 2018
Zadavatel: |  |  | Univerzita Palackého v Olomouci, Křížkovského |  |  | Projektant: | ASET studio s.r.o.
Uchazeč:
Kód dílu - Popis | [6 empty] | Cena celkem [CZK]
Náklady soupisu celkem | [6 empty] | 0 | [12 empty] | -1
| D1 - Strukturovaný kabelový rozvod | [5 empty] | 0
| D2 - Materiál | [5 empty] | 0
| D3 - MONTÁŽ SKR | [5 empty] | 0
SOUPIS PRACÍ
Stavba:
STAVBA 1 + STAVBA 2
Objekt:
1 - STAVBA 1 - DOBUDOVÁNÍ A MODERNIZACE INFRASTRUKTURY PRO PRAKTICKOU VÝUKU NA PŘF UP, OLOMOUC – HOLICE
Soupis:
1.1 - SO 19.1(RB1) – STAVEBNÍ ÚPRAVY OBJEKTU 53(RB1) – ČÁST PEDOLOGICKÁ LABORATOŘ, SO 20 (RB2) – PŘÍSTAVBA
Úroveň 4:
1.1.6.1 - SKR - SO 20 (RB2)
Místo: |  |  | Olomouc, ul. Šlechtitelů, areál PřF UP, parc. č. 1 |  |  | Datum: | 30. 1. 2018
Zadavatel: |  |  | Univerzita Palackého v Olomouci, Křížkovského |  |  | Projektant: | ASET studio s.r.o.
Uchazeč:
PČ | Typ | Kód | Popis | MJ | Množství | J.cena [CZK] | Cena celkem [CZK] | Cenová soustava |  | Poznámka | DPH | J. Nh [h] | Nh celkem [h] | J. hmotnost [t] | Hmotnost celkem [t] | J. suť [t] | Suť Celkem [t]
Náklady soupisu celkem | [6 empty] | 0 | [5 empty] | 0 |  | 0 |  | 0 |  | D | -1 | [7 empty] | 0
| D | D1 | Strukturovaný kabelový rozvod |  |  |  | 0 | [5 empty] | 0 |  | 0 |  | 0 | 1 | D | 0 | ROZPOCET | [6 empty] | 0
| D | D2 | Materiál |  |  |  | 0 | [5 empty] | 0 |  | 0 |  | 0 | 1 | D | 1 | ROZPOCET | [6 empty] | 0
0 | M | Pol91 | Příbal montážní 19" M6 - sada 4 ks | ks | 1 |  | 0 | vlastní |  |  | zákl. přenesená |  | 0 | 0 | 0 | 0 | 0 | 8 | M | 2 | ROZPOCET | 0 | 0 | 0 | 0 | 0 | 4 | 0 | 4 | 2
0 | M | 5 | Patch panel pro 24xRJ45 CAT.6 - neosazený, kompatibilní se stávající pasivní technologií univerzity | ks | 1 |  | 0 | vlastní |  |  | zákl. přenesená |  | 0 | 0 | 0 | 0 | 0 | 8 | M | 2 | ROZPOCET | 0 | 0 | 0 | 0 | 0 | 4 | 0 | 4 | 4
0 | M | 6 | 19" vyvazovací panel 2U, kompatibilní se stávající pasivní technologií univerzity | ks | 1 |  | 0 | vlastní |  |  | zákl. přenesená |  | 0 | 0 | 0 | 0 | 0 | 8 | M | 2 | ROZPOCET | 0 | 0 | 0 | 0 | 0 | 4 | 0 | 4 | 6
0 | M | 7 | Modulová zásuvka CAT 6- KEYSTONE 1 x RJ 45, kompatibilní se stávající pasivní technologií univerzity | ks | 24 |  | 0 | vlastní |  |  | zákl. přenesená |  | 0 | 0 | 0 | 0 | 0 | 8 | M | 2 | ROZPOCET | 0 | 0 | 0 | 0 | 0 | 4 | 0 | 4 | 8
0 | M | 8 | Kabel CAT 6 4x2xAWG24 U/UTP LSZH | m | 1200 |  | 0 | vlastní |  |  | zákl. přenesená |  | 0 | 0 | 0 | 0 | 0 | 8 | M | 2 | ROZPOCET | 0 | 0 | 0 | 0 | 0 | 4 | 0 | 4 | 10
0 | M | 9 | Dat.zásuvka Cat 6 2x RJ 45 - do přístrojové krabice, kompletní, design shodná se silno | ks | 11 |  | 0 | vlastní |  |  | zákl. přenesená |  | 0 | 0 | 0 | 0 | 0 | 8 | M | 2 | ROZPOCET | 0 | 0 | 0 | 0 | 0 | 4 | 0 | 4 | 12
0 | M | 10 | Dat.zásuvka Cat 6 1x RJ 45 - do přístrojové krabice, kompletní, design shodná se silno | ks | 2 |  | 0 | vlastní |  |  | zákl. přenesená |  | 0 | 0 | 0 | 0 | 0 | 8 | M | 2 | ROZPOCET | 0 | 0 | 0 | 0 | 0 | 4 | 0 | 4 | 14
0 | M | 11 | Patchcord Cat 6 UTP, 1,0 m žlutý | ks | 24 |  | 0 | vlastní |  |  | zákl. přenesená |  | 0 | 0 | 0 | 0 | 0 | 8 | M | 2 | ROZPOCET | 0 | 0 | 0 | 0 | 0 | 4 | 0 | 4 | 16
0 | M | 12 | Patchcord Cat 6 UTP, 1,0m modrý | ks | 2 |  | 0 | vlastní |  |  | zákl. přenesená |  | 0 | 0 | 0 | 0 | 0 | 8 | M | 2 | ROZPOCET | 0 | 0 | 0 | 0 | 0 | 4 | 0 | 4 | 18
0 | M | 13 | Patchcord Cat 6 UTP, 1,0m zelený | ks | 2 |  | 0 | vlastní |  |  | zákl. přenesená |  | 0 | 0 | 0 | 0 | 0 | 8 | M | 2 | ROZPOCET | 0 | 0 | 0 | 0 | 0 | 4 | 0 | 4 | 20
0 | M | 14 | Patchcord Cat 6 UTP, 0,5m červený | ks | 2 |  | 0 | vlastní |  |  | zákl. přenesená |  | 0 | 0 | 0 | 0 | 0 | 8 | M | 2 | ROZPOCET | 0 | 0 | 0 | 0 | 0 | 4 | 0 | 4 | 22
0 | M | 15 | Univerzální optický výsuvný rozvaděč 1 U | ks | 2 |  | 0 | vlastní |  |  | zákl. přenesená |  | 0 | 0 | 0 | 0 | 0 | 8 | M | 2 | ROZPOCET | 0 | 0 | 0 | 0 | 0 | 4 | 0 | 4 | 24
0 | M | 16 | Čelo k univerzální vaně pro 24 SC(E2000) FO konektorů | ks | 2 |  | 0 | vlastní |  |  | zákl. přenesená |  | 0 | 0 | 0 | 0 | 0 | 8 | M | 2 | ROZPOCET | 0 | 0 | 0 | 0 | 0 | 4 | 0 | 4 | 26
0 | M | Pol92 | Optická kazeta svarů s víčkem a držáky svarů | ks | 2 |  | 0 | vlastní |  |  | zákl. přenesená |  | 0 | 0 | 0 | 0 | 0 | 8 | M | 2 | ROZPOCET | 0 | 0 | 0 | 0 | 0 | 4 | 0 | 4 | 28
0 | M | Pol93 | Ochrana svarů | ks | 16 |  | 0 | vlastní |  |  | zákl. přenesená |  | 0 | 0 | 0 | 0 | 0 | 8 | M | 2 | ROZPOCET | 0 | 0 | 0 | 0 | 0 | 4 | 0 | 4 | 30
0 | M | Pol94 | E2000/APC pigtail SM 9/125 1m | ks | 16 |  | 0 | vlastní |  |  | zákl. přenesená |  | 0 | 0 | 0 | 0 | 0 | 8 | M | 2 | ROZPOCET | 0 | 0 | 0 | 0 | 0 | 4 | 0 | 4 | 32
0 | M | Pol95 | E2000 - E2000 spojka SM - adaptér | ks | 16 |  | 0 | vlastní |  |  | zákl. přenesená |  | 0 | 0 | 0 | 0 | 0 | 8 | M | 2 | ROZPOCET | 0 | 0 | 0 | 0 | 0 | 4 | 0 | 4 | 34
0 | M | Pol96 | Optický kabel SM, 8 vl. 9/125, univerzální, LS0H, gelový | m | 100 |  | 0 | vlastní |  |  | zákl. přenesená |  | 0 | 0 | 0 | 0 | 0 | 8 | M | 2 | ROZPOCET | 0 | 0 | 0 | 0 | 0 | 4 | 0 | 4 | 36
0 | M | 17 | Krabice přístrojová 68 | ks | 11 |  | 0 | vlastní |  |  | zákl. přenesená |  | 0 | 0 | 0 | 0 | 0 | 8 | M | 2 | ROZPOCET | 0 | 0 | 0 | 0 | 0 | 4 | 0 | 4 | 38
0 | M | 18 | Stahovací pásek 200/4,5 | ks | 250 |  | 0 | vlastní |  |  | zákl. přenesená |  | 0 | 0 | 0 | 0 | 0 | 8 | M | 2 | ROZPOCET | 0 | 0 | 0 | 0 | 0 | 4 | 0 | 4 | 40
0 | M | 19 | El inst krabice 125 X 125 mm pod omítku | ks | 5 |  | 0 | vlastní |  |  | zákl. přenesená |  | 0 | 0 | 0 | 0 | 0 | 8 | M | 2 | ROZPOCET | 0 | 0 | 0 | 0 | 0 | 4 | 0 | 4 | 42
0 | M | 81 | Trubka elektro 32 mm ohebná samozháš. 750N/5cm | m | 30 |  | 0 | vlastní |  |  | zákl. přenesená |  | 0 | 0 | 0 | 0 | 0 | 8 | M | 2 | ROZPOCET | 0 | 0 | 0 | 0 | 0 | 4 | 0 | 4 | 44
0 | M | 21 | Trubka elektro 50 mm ohebná samozháš. 750N/5cm | m | 25 |  | 0 | vlastní |  |  | zákl. přenesená |  | 0 | 0 | 0 | 0 | 0 | 8 | M | 2 | ROZPOCET | 0 | 0 | 0 | 0 | 0 | 4 | 0 | 4 | 46
0 | M | 82 | Protipožární pěna na prostupy 90 min. - 700 ml | ks | 5 |  | 0 | vlastní |  |  | zákl. přenesená |  | 0 | 0 | 0 | 0 | 0 | 8 | M | 2 | ROZPOCET | 0 | 0 | 0 | 0 | 0 | 4 | 0 | 4 | 48
0 | M | 83 | Protipožární tmel 90 min. - 310 ml | ks | 5 |  | 0 | vlastní |  |  | zákl. přenesená |  | 0 | 0 | 0 | 0 | 0 | 8 | M | 2 | ROZPOCET | 0 | 0 | 0 | 0 | 0 | 4 | 0 | 4 | 50
0 | M | Pol97 | Podružný materiál | ks | 1 |  | 0 | vlastní |  |  | zákl. přenesená |  | 0 | 0 | 0 | 0 | 0 | 8 | M | 2 | ROZPOCET | 0 | 0 | 0 | 0 | 0 | 4 | 0 | 4 | 52
| D | D3 | MONTÁŽ SKR |  |  |  | 0 | [5 empty] | 0 |  | 0 |  | 0 | 1 | D | 1 | ROZPOCET | [6 empty] | 0
0 | K | 50 | Zatažení/uložení kabelů metalikých/optických do 10mm | m | 1300 |  | 0 | vlastní |  |  | zákl. přenesená |  | 0 | 0 | 0 | 0 | 0 | 4 | K | 2 | ROZPOCET | 0 | 0 | 0 | 0 | 0 | 4 | 0 | 4 | 54
0 | K | 51 | Měření UTP port | ks | 24 |  | 0 | vlastní |  |  | zákl. přenesená |  | 0 | 0 | 0 | 0 | 0 | 4 | K | 2 | ROZPOCET | 0 | 0 | 0 | 0 | 0 | 4 | 0 | 4 | 56
0 | K | 52 | Montáž - zásuvka F/UTP - 2 x RJ 45 - komplet | ks | 11 |  | 0 | vlastní |  |  | zákl. přenesená |  | 0 | 0 | 0 | 0 | 0 | 4 | K | 2 | ROZPOCET | 0 | 0 | 0 | 0 | 0 | 4 | 0 | 4 | 58
0 | K | 53 | Montáž - zásuvka F/UTP - 1 x RJ 45 - komplet | ks | 2 |  | 0 | vlastní |  |  | zákl. přenesená |  | 0 | 0 | 0 | 0 | 0 | 4 | K | 2 | ROZPOCET | 0 | 0 | 0 | 0 | 0 | 4 | 0 | 4 | 60
0 | K | 55 | Ukončení kabelu UTP v rozvaděči | ks | 24 |  | 0 | vlastní |  |  | zákl. přenesená |  | 0 | 0 | 0 | 0 | 0 | 4 | K | 2 | ROZPOCET | 0 | 0 | 0 | 0 | 0 | 4 | 0 | 4 | 62
0 | K | Pol98 | Optický svar | ks | 16 |  | 0 | vlastní |  |  | zákl. přenesená |  | 0 | 0 | 0 | 0 | 0 | 4 | K | 2 | ROZPOCET | 0 | 0 | 0 | 0 | 0 | 4 | 0 | 4 | 64
0 | K | Pol99 | Měření optika 1 vlákno - přímá metoda | ks | 8 |  | 0 | vlastní |  |  | zákl. přenesená |  | 0 | 0 | 0 | 0 | 0 | 4 | K | 2 | ROZPOCET | 0 | 0 | 0 | 0 | 0 | 4 | 0 | 4 | 66
0 | K | 62 | Montáž trubky 16 - 48 mm pod omítku vč. vyfrézování drážky a zapravení | m | 55 |  | 0 | vlastní |  |  | zákl. přenesená |  | 0 | 0 | 0 | 0 | 0 | 4 | K | 2 | ROZPOCET | 0 | 0 | 0 | 0 | 0 | 4 | 0 | 4 | 68
0 | K | 63 | Průraz otvoru ve zdivu cihelném,0,09 m2, tl15 -25 cm vč. zapravení | ks | 6 |  | 0 | vlastní |  |  | zákl. přenesená |  | 0 | 0 | 0 | 0 | 0 | 4 | K | 2 | ROZPOCET | 0 | 0 | 0 | 0 | 0 | 4 | 0 | 4 | 70
0 | K | 64 | Krabice přístrojová pod omítku vč. vysekání a zapravení | ks | 13 |  | 0 | vlastní |  |  | zákl. přenesená |  | 0 | 0 | 0 | 0 | 0 | 4 | K | 2 | ROZPOCET | 0 | 0 | 0 | 0 | 0 | 4 | 0 | 4 | 72
0 | K | 65 | Aplikace mont/požární pěny do otvorů | ks | 5 |  | 0 | vlastní |  |  | zákl. přenesená |  | 0 | 0 | 0 | 0 | 0 | 4 | K | 2 | ROZPOCET | 0 | 0 | 0 | 0 | 0 | 4 | 0 | 4 | 74

## 1.1.6.2 - PZTS - SO 20 (RB2)
| List obsahuje: |  | 1) Krycí list soupisu | 2) Rekapitulace |  |  | 3) Soupis prací | Zpět na list: | Rekapitulace stavby
[9 empty] | >> skryté sloupce << | [9 empty] | {8d620acc-23b1-4cff-a5a8-476a00ac00dc}
2
| KRYCÍ LIST SOUPISU | [8 empty] | v --- níže se nacházejí doplnkové a pomocné údaje k sestavám --- v | [8 empty] | True
Stavba:
STAVBA 1 + STAVBA 2
Objekt:
1 - STAVBA 1 - DOBUDOVÁNÍ A MODERNIZACE INFRASTRUKTURY PRO PRAKTICKOU VÝUKU NA PŘF UP, OLOMOUC – HOLICE
Soupis:
1.1 - SO 19.1(RB1) – STAVEBNÍ ÚPRAVY OBJEKTU 53(RB1) – ČÁST PEDOLOGICKÁ LABORATOŘ, SO 20 (RB2) – PŘÍSTAVBA
Úroveň 4:
1.1.6.2 - PZTS - SO 20 (RB2)
| KSO: |  |  |  |  | CC-CZ:
| Místo: |  | Olomouc, ul. Šlechtitelů, areál PřF UP, parc. č. 1 |  |  | Datum: | 30. 1. 2018
| Zadavatel: |  |  |  |  | IČ:
|  | Univerzita Palackého v Olomouci, Křížkovského |  |  |  | DIČ:
| Uchazeč: |  |  |  |  | IČ:
DIČ:
| Projektant: |  |  |  |  | IČ:
|  | ASET studio s.r.o. |  |  |  | DIČ:
Poznámka:
| Cena bez DPH | [5 empty] | 0
|  |  | Základ daně |  |  | Sazba daně | Výše daně
| DPH | základní | 0 |  |  | 21% | 0
|  | snížená | 0 |  |  | 15% | 0
| DPH | zákl. přenesená | 0 |  |  | 21% | 0
|  | sníž. přenesená | 0 |  |  | 15% | 0
|  | nulová | 0 |  |  | 0% | 0
| Cena s DPH |  |  | v | CZK |  | 0
REKAPITULACE ČLENĚNÍ SOUPISU PRACÍ
Stavba:
STAVBA 1 + STAVBA 2
Objekt:
1 - STAVBA 1 - DOBUDOVÁNÍ A MODERNIZACE INFRASTRUKTURY PRO PRAKTICKOU VÝUKU NA PŘF UP, OLOMOUC – HOLICE
Soupis:
1.1 - SO 19.1(RB1) – STAVEBNÍ ÚPRAVY OBJEKTU 53(RB1) – ČÁST PEDOLOGICKÁ LABORATOŘ, SO 20 (RB2) – PŘÍSTAVBA
Úroveň 4:
1.1.6.2 - PZTS - SO 20 (RB2)
Místo: |  |  | Olomouc, ul. Šlechtitelů, areál PřF UP, parc. č. 1 |  |  | Datum: | 30. 1. 2018
Zadavatel: |  |  | Univerzita Palackého v Olomouci, Křížkovského |  |  | Projektant: | ASET studio s.r.o.
Uchazeč:
Kód dílu - Popis | [6 empty] | Cena celkem [CZK]
Náklady soupisu celkem | [6 empty] | 0 | [12 empty] | -1
| D1 - PZTS (EZS) | [5 empty] | 0
| D2 - Materiál | [5 empty] | 0
| D3 - Montáž EZS | [5 empty] | 0
SOUPIS PRACÍ
Stavba:
STAVBA 1 + STAVBA 2
Objekt:
1 - STAVBA 1 - DOBUDOVÁNÍ A MODERNIZACE INFRASTRUKTURY PRO PRAKTICKOU VÝUKU NA PŘF UP, OLOMOUC – HOLICE
Soupis:
1.1 - SO 19.1(RB1) – STAVEBNÍ ÚPRAVY OBJEKTU 53(RB1) – ČÁST PEDOLOGICKÁ LABORATOŘ, SO 20 (RB2) – PŘÍSTAVBA
Úroveň 4:
1.1.6.2 - PZTS - SO 20 (RB2)
Místo: |  |  | Olomouc, ul. Šlechtitelů, areál PřF UP, parc. č. 1 |  |  | Datum: | 30. 1. 2018
Zadavatel: |  |  | Univerzita Palackého v Olomouci, Křížkovského |  |  | Projektant: | ASET studio s.r.o.
Uchazeč:
PČ | Typ | Kód | Popis | MJ | Množství | J.cena [CZK] | Cena celkem [CZK] | Cenová soustava |  | Poznámka | DPH | J. Nh [h] | Nh celkem [h] | J. hmotnost [t] | Hmotnost celkem [t] | J. suť [t] | Suť Celkem [t]
Náklady soupisu celkem | [6 empty] | 0 | [5 empty] | 0 |  | 0 |  | 0 |  | D | -1 | [7 empty] | 0
| D | D1 | PZTS (EZS) |  |  |  | 0 | [5 empty] | 0 |  | 0 |  | 0 | 1 | D | 0 | ROZPOCET | [6 empty] | 0
| D | D2 | Materiál |  |  |  | 0 | [5 empty] | 0 |  | 0 |  | 0 | 1 | D | 0 | ROZPOCET | [6 empty] | 0
1 | M | 41 | Deska sběrnicového 16 zónového expanderu, stabilizovaný zdroj 1,5A, 16 vstupních zón (rozšířitelné na 32 pomocí ), 8 výstupů (rozšířitelné na 32 - připojitelné na stávající ústřednu | ks | 1 |  | 0 | vlastní |  |  | zákl. přenesená |  | 0 | 0 | 0 | 0 | 0 | 8 | M | 1 | ROZPOCET | 0 | 0 | 0 | 0 | 0 | 4 | 0 | 4 | 2
2 | M | 42 | Skříň 415x403x100 mm- box bez zdroje - pro expander | ks | 1 |  | 0 | vlastní |  |  | zákl. přenesená |  | 0 | 0 | 0 | 0 | 0 | 8 | M | 1 | ROZPOCET | 0 | 0 | 0 | 0 | 0 | 4 | 0 | 4 | 4
3 | M | Pol179 | Systémová Klávesnice grafická Grafická klávesnice je plně hodnotná klávesnice pro systém , umožňuje všechny operace stejně jako LCD klávesnice. Má více možností nastavení barvy pozadí displeje, podsvitu klávesnice. 8 dvojbarevných LED pro indikaci. Možnos | ks | 1 |  | 0 | vlastní |  |  | zákl. přenesená |  | 0 | 0 | 0 | 0 | 0 | 8 | M | 1 | ROZPOCET | 0 | 0 | 0 | 0 | 0 | 4 | 0 | 4 | 6
4 | M | 44 | Miaturní univerzální reléový modul NC/NO | ks | 1 |  | 0 | vlastní |  |  | zákl. přenesená |  | 0 | 0 | 0 | 0 | 0 | 8 | M | 1 | ROZPOCET | 0 | 0 | 0 | 0 | 0 | 4 | 0 | 4 | 8
5 | M | 45 | Box s trafem 230V AC/16V AC - 75 VA - napájení expandérů | ks | 1 |  | 0 | vlastní |  |  | zákl. přenesená |  | 0 | 0 | 0 | 0 | 0 | 8 | M | 1 | ROZPOCET | 0 | 0 | 0 | 0 | 0 | 4 | 0 | 4 | 10
6 | M | 46 | Duální detektor PIR + MW vnitřní, 15x15 m | ks | 4 |  | 0 | vlastní |  |  | zákl. přenesená |  | 0 | 0 | 0 | 0 | 0 | 8 | M | 1 | ROZPOCET | 0 | 0 | 0 | 0 | 0 | 4 | 0 | 4 | 12
7 | M | 47 | MG kontakt - okenní | ks | 6 |  | 0 | vlastní |  |  | zákl. přenesená |  | 0 | 0 | 0 | 0 | 0 | 8 | M | 1 | ROZPOCET | 0 | 0 | 0 | 0 | 0 | 4 | 0 | 4 | 14
8 | M | 48 | MG kontakt - dveřní | ks | 7 |  | 0 | vlastní |  |  | zákl. přenesená |  | 0 | 0 | 0 | 0 | 0 | 8 | M | 1 | ROZPOCET | 0 | 0 | 0 | 0 | 0 | 4 | 0 | 4 | 16
9 | M | 49 | Instalační svorkovnice s tamperem | ks | 4 |  | 0 | vlastní |  |  | zákl. přenesená |  | 0 | 0 | 0 | 0 | 0 | 8 | M | 1 | ROZPOCET | 0 | 0 | 0 | 0 | 0 | 4 | 0 | 4 | 18
10 | M | 50 | Kabel - sběrnice, čidla - FTP CAT 5e LS0H | m | 250 |  | 0 | vlastní |  |  | zákl. přenesená |  | 0 | 0 | 0 | 0 | 0 | 8 | M | 1 | ROZPOCET | 0 | 0 | 0 | 0 | 0 | 4 | 0 | 4 | 20
11 | M | 51 | kabel napájecí CYSY 2x1,5 | m | 20 |  | 0 | vlastní |  |  | zákl. přenesená |  | 0 | 0 | 0 | 0 | 0 | 8 | M | 1 | ROZPOCET | 0 | 0 | 0 | 0 | 0 | 4 | 0 | 4 | 22
12 | M | 52 | Trubka elektro 25 mm ohebná samozháš. 750N/5cm | m | 35 |  | 0 | vlastní |  |  | zákl. přenesená |  | 0 | 0 | 0 | 0 | 0 | 8 | M | 1 | ROZPOCET | 0 | 0 | 0 | 0 | 0 | 4 | 0 | 4 | 24
13 | M | 81 | Trubka elektro 32 mm ohebná samozháš. 750N/5cm | m | 20 |  | 0 | vlastní |  |  | zákl. přenesená |  | 0 | 0 | 0 | 0 | 0 | 8 | M | 1 | ROZPOCET | 0 | 0 | 0 | 0 | 0 | 4 | 0 | 4 | 26
14 | M | 82 | Protipožární pěna na prostupy 90 min. - 700 ml | ks | 2 |  | 0 | vlastní |  |  | zákl. přenesená |  | 0 | 0 | 0 | 0 | 0 | 8 | M | 1 | ROZPOCET | 0 | 0 | 0 | 0 | 0 | 4 | 0 | 4 | 28
15 | M | 83 | Protipožární tmel 90 min. - 310 ml | ks | 1 |  | 0 | vlastní |  |  | zákl. přenesená |  | 0 | 0 | 0 | 0 | 0 | 8 | M | 1 | ROZPOCET | 0 | 0 | 0 | 0 | 0 | 4 | 0 | 4 | 30
16 | M | 56 | krabice přístrojová 68 | ks | 1 |  | 0 | vlastní |  |  | zákl. přenesená |  | 0 | 0 | 0 | 0 | 0 | 8 | M | 1 | ROZPOCET | 0 | 0 | 0 | 0 | 0 | 4 | 0 | 4 | 32
17 | M | Pol180 | Instalační materiál podružný | ks | 1 |  | 0 | vlastní |  |  | zákl. přenesená |  | 0 | 0 | 0 | 0 | 0 | 8 | M | 1 | ROZPOCET | 0 | 0 | 0 | 0 | 0 | 4 | 0 | 4 | 34
| D | D3 | Montáž EZS |  |  |  | 0 | [5 empty] | 0 |  | 0 |  | 0 | 1 | D | 0 | ROZPOCET | [6 empty] | 0
18 | K | 58 | Ústředna - programování | ks | 1 |  | 0 | vlastní |  |  | zákl. přenesená |  | 0 | 0 | 0 | 0 | 0 | 4 | K | 1 | ROZPOCET | 0 | 0 | 0 | 0 | 0 | 4 | 0 | 4 | 36
19 | K | 59 | Koncentrátor /tablo | ks | 1 |  | 0 | vlastní |  |  | zákl. přenesená |  | 0 | 0 | 0 | 0 | 0 | 4 | K | 1 | ROZPOCET | 0 | 0 | 0 | 0 | 0 | 4 | 0 | 4 | 38
20 | K | 60 | Klávesnice ovládací | ks | 1 |  | 0 | vlastní |  |  | zákl. přenesená |  | 0 | 0 | 0 | 0 | 0 | 4 | K | 1 | ROZPOCET | 0 | 0 | 0 | 0 | 0 | 4 | 0 | 4 | 40
21 | K | 61 | Infradetektor PIR/DTS/EPS | ks | 4 |  | 0 | vlastní |  |  | zákl. přenesená |  | 0 | 0 | 0 | 0 | 0 | 4 | K | 1 | ROZPOCET | 0 | 0 | 0 | 0 | 0 | 4 | 0 | 4 | 42
22 | K | 62 | MG kontakt | ks | 13 |  | 0 | vlastní |  |  | zákl. přenesená |  | 0 | 0 | 0 | 0 | 0 | 4 | K | 1 | ROZPOCET | 0 | 0 | 0 | 0 | 0 | 4 | 0 | 4 | 44
23 | K | 63 | Svorkovnice s tamperem vč. krabice | ks | 4 |  | 0 | vlastní |  |  | zákl. přenesená |  | 0 | 0 | 0 | 0 | 0 | 4 | K | 1 | ROZPOCET | 0 | 0 | 0 | 0 | 0 | 4 | 0 | 4 | 46
24 | K | 50 | Zatažení/uložení kabelů metalikých/optických do 10mm | m | 270 |  | 0 | vlastní |  |  | zákl. přenesená |  | 0 | 0 | 0 | 0 | 0 | 4 | K | 1 | ROZPOCET | 0 | 0 | 0 | 0 | 0 | 4 | 0 | 4 | 48
25 | K | 65 | krabice instalační | ks | 1 |  | 0 | vlastní |  |  | zákl. přenesená |  | 0 | 0 | 0 | 0 | 0 | 4 | K | 1 | ROZPOCET | 0 | 0 | 0 | 0 | 0 | 4 | 0 | 4 | 50
26 | K | 62.1 | Montáž trubky 16 - 48 mm pod omítku vč. vyfrézování drážky a zapravení | m | 55 |  | 0 | vlastní |  |  | zákl. přenesená |  | 0 | 0 | 0 | 0 | 0 | 4 | K | 1 | ROZPOCET | 0 | 0 | 0 | 0 | 0 | 4 | 0 | 4 | 52
27 | K | 63.1 | Průraz otvoru ve zdivu cihelném,0,09 m2, tl15 -25 cm vč. zapravení | ks | 5 |  | 0 | vlastní |  |  | zákl. přenesená |  | 0 | 0 | 0 | 0 | 0 | 4 | K | 1 | ROZPOCET | 0 | 0 | 0 | 0 | 0 | 4 | 0 | 4 | 54

## 1.1.6.3 - EKV - SO 20 (RB2)
| List obsahuje: |  | 1) Krycí list soupisu | 2) Rekapitulace |  |  | 3) Soupis prací | Zpět na list: | Rekapitulace stavby
[9 empty] | >> skryté sloupce << | [9 empty] | {a887a99f-f1b2-492d-acd5-c6a3eeaf2aaf}
2
| KRYCÍ LIST SOUPISU | [8 empty] | v --- níže se nacházejí doplnkové a pomocné údaje k sestavám --- v | [8 empty] | True
Stavba:
STAVBA 1 + STAVBA 2
Objekt:
1 - STAVBA 1 - DOBUDOVÁNÍ A MODERNIZACE INFRASTRUKTURY PRO PRAKTICKOU VÝUKU NA PŘF UP, OLOMOUC – HOLICE
Soupis:
1.1 - SO 19.1(RB1) – STAVEBNÍ ÚPRAVY OBJEKTU 53(RB1) – ČÁST PEDOLOGICKÁ LABORATOŘ, SO 20 (RB2) – PŘÍSTAVBA
Úroveň 4:
1.1.6.3 - EKV - SO 20 (RB2)
| KSO: |  |  |  |  | CC-CZ:
| Místo: |  | Olomouc, ul. Šlechtitelů, areál PřF UP, parc. č. 1 |  |  | Datum: | 30. 1. 2018
| Zadavatel: |  |  |  |  | IČ:
|  | Univerzita Palackého v Olomouci, Křížkovského |  |  |  | DIČ:
| Uchazeč: |  |  |  |  | IČ:
DIČ:
| Projektant: |  |  |  |  | IČ:
|  | ASET studio s.r.o. |  |  |  | DIČ:
Poznámka:
Rozpočet v přenesené daňové povinnosti
| Cena bez DPH | [5 empty] | 0
|  |  | Základ daně |  |  | Sazba daně | Výše daně
| DPH | základní | 0 |  |  | 21% | 0
|  | snížená | 0 |  |  | 15% | 0
| DPH | zákl. přenesená | 0 |  |  | 21% | 0
|  | sníž. přenesená | 0 |  |  | 15% | 0
|  | nulová | 0 |  |  | 0% | 0
| Cena s DPH |  |  | v | CZK |  | 0
REKAPITULACE ČLENĚNÍ SOUPISU PRACÍ
Stavba:
STAVBA 1 + STAVBA 2
Objekt:
1 - STAVBA 1 - DOBUDOVÁNÍ A MODERNIZACE INFRASTRUKTURY PRO PRAKTICKOU VÝUKU NA PŘF UP, OLOMOUC – HOLICE
Soupis:
1.1 - SO 19.1(RB1) – STAVEBNÍ ÚPRAVY OBJEKTU 53(RB1) – ČÁST PEDOLOGICKÁ LABORATOŘ, SO 20 (RB2) – PŘÍSTAVBA
Úroveň 4:
1.1.6.3 - EKV - SO 20 (RB2)
Místo: |  |  | Olomouc, ul. Šlechtitelů, areál PřF UP, parc. č. 1 |  |  | Datum: | 30. 1. 2018
Zadavatel: |  |  | Univerzita Palackého v Olomouci, Křížkovského |  |  | Projektant: | ASET studio s.r.o.
Uchazeč:
Kód dílu - Popis | [6 empty] | Cena celkem [CZK]
Náklady soupisu celkem | [6 empty] | 0 | [12 empty] | -1
| D1 - EKV, TLF komunikátor | [5 empty] | 0
| D2 - Materiál | [5 empty] | 0
| D3 - Montáž | [5 empty] | 0
SOUPIS PRACÍ
Stavba:
STAVBA 1 + STAVBA 2
Objekt:
1 - STAVBA 1 - DOBUDOVÁNÍ A MODERNIZACE INFRASTRUKTURY PRO PRAKTICKOU VÝUKU NA PŘF UP, OLOMOUC – HOLICE
Soupis:
1.1 - SO 19.1(RB1) – STAVEBNÍ ÚPRAVY OBJEKTU 53(RB1) – ČÁST PEDOLOGICKÁ LABORATOŘ, SO 20 (RB2) – PŘÍSTAVBA
Úroveň 4:
1.1.6.3 - EKV - SO 20 (RB2)
Místo: |  |  | Olomouc, ul. Šlechtitelů, areál PřF UP, parc. č. 1 |  |  | Datum: | 30. 1. 2018
Zadavatel: |  |  | Univerzita Palackého v Olomouci, Křížkovského |  |  | Projektant: | ASET studio s.r.o.
Uchazeč:
PČ | Typ | Kód | Popis | MJ | Množství | J.cena [CZK] | Cena celkem [CZK] | Cenová soustava |  | Poznámka | DPH | J. Nh [h] | Nh celkem [h] | J. hmotnost [t] | Hmotnost celkem [t] | J. suť [t] | Suť Celkem [t]
Náklady soupisu celkem | [6 empty] | 0 | [5 empty] | 0 |  | 0 |  | 0 |  | D | -1 | [7 empty] | 0
| D | D1 | EKV, TLF komunikátor |  |  |  | 0 | [5 empty] | 0 |  | 0 |  | 0 | 1 | D | 0 | ROZPOCET | [6 empty] | 0
| D | D2 | Materiál |  |  |  | 0 | [5 empty] | 0 |  | 0 |  | 0 | 1 | D | 1 | ROZPOCET | [6 empty] | 0
1 | M | Pol100 | Přístupová - Slave jednotka - terminál - 914, napojení RS485 / RS232, komunikační protokol NET92 - schopná pracovat v Off-Line i On-Line režimu. - Kapacita v Off-Lin režimu min. 300 ID karet. - IO rozhraní 3x vstup/3x výstup - napájení 9V až 24V - Vstup p | ks | 1 |  | 0 | vlastní |  |  | zákl. přenesená |  | 0 | 0 | 0 | 0 | 0 | 8 | M | 2 | ROZPOCET | 0 | 0 | 0 | 0 | 0 | 4 | 0 | 4 | 2
2 | M | 100 | Skříň se svorkovnicí, montáž na/pod omítku, pro terminál | ks | 1 |  | 0 | vlastní |  |  | zákl. přenesená |  | 0 | 0 | 0 | 0 | 0 | 8 | M | 2 | ROZPOCET | 0 | 0 | 0 | 0 | 0 | 4 | 0 | 4 | 4
3 | M | Pol101 | Čtečka 13,6 MHz MF 14443A kompatibilní, RFID sectorr reader 14443A standard, - výstup ABA Tk2, RS232, WIEGAND, RS485 - programovatelný pro formát vyčítaných dat - prgramovatelný pro formát výstupních dat - prrogramovatelný - jednotlivé čtení/opakované čt | ks | 1 |  | 0 | vlastní |  |  | zákl. přenesená |  | 0 | 0 | 0 | 0 | 0 | 8 | M | 2 | ROZPOCET | 0 | 0 | 0 | 0 | 0 | 4 | 0 | 4 | 6
4 | M | 102 | Rámeček pro čtečku s LED pro EZS | ks | 1 |  | 0 | vlastní |  |  | zákl. přenesená |  | 0 | 0 | 0 | 0 | 0 | 8 | M | 2 | ROZPOCET | 0 | 0 | 0 | 0 | 0 | 4 | 0 | 4 | 8
5 | M | 103 | Kabel speciální - 2x1 + 2x2x2x0,22 | m | 20 |  | 0 | vlastní |  |  | zákl. přenesená |  | 0 | 0 | 0 | 0 | 0 | 8 | M | 2 | ROZPOCET | 0 | 0 | 0 | 0 | 0 | 4 | 0 | 4 | 10
6 | M | 78 | kabel napájecí CYSY 2x1,5 | m | 20 |  | 0 | vlastní |  |  | zákl. přenesená |  | 0 | 0 | 0 | 0 | 0 | 8 | M | 2 | ROZPOCET | 0 | 0 | 0 | 0 | 0 | 4 | 0 | 4 | 12
7 | M | 107 | Bezpečnostní kování klika-klika pro úzký elmech zámek | ks | 1 |  | 0 | vlastní |  |  | zákl. přenesená |  | 0 | 0 | 0 | 0 | 0 | 8 | M | 2 | ROZPOCET | 0 | 0 | 0 | 0 | 0 | 4 | 0 | 4 | 14
8 | M | Pol102 | Elektromechanický samozamykací úzký zámek,Pravolevý - obousměrná střelka. Samozamykací - při každém zavření dveří se automaticky vysune závora zámku. Jištěné zamykání zámku - v zamčeném stavu je vysunuta závora a zároveň je blokována střelka zámku - zám | ks | 1 |  | 0 | vlastní |  |  | zákl. přenesená |  | 0 | 0 | 0 | 0 | 0 | 8 | M | 2 | ROZPOCET | 0 | 0 | 0 | 0 | 0 | 4 | 0 | 4 | 16
9 | M | 109 | Kabel k el.mech zámku , napájení + signalizace, 6m 218 | ks | 1 |  | 0 | vlastní |  |  | zákl. přenesená |  | 0 | 0 | 0 | 0 | 0 | 8 | M | 2 | ROZPOCET | 0 | 0 | 0 | 0 | 0 | 4 | 0 | 4 | 18
10 | M | 110 | Kabelová průchodka, nerozpojitelná | ks | 1 |  | 0 | vlastní |  |  | zákl. přenesená |  | 0 | 0 | 0 | 0 | 0 | 8 | M | 2 | ROZPOCET | 0 | 0 | 0 | 0 | 0 | 4 | 0 | 4 | 20
11 | M | 111 | Protiplech elmech zámku EA dle typu dveří | ks | 1 |  | 0 | vlastní |  |  | zákl. přenesená |  | 0 | 0 | 0 | 0 | 0 | 8 | M | 2 | ROZPOCET | 0 | 0 | 0 | 0 | 0 | 4 | 0 | 4 | 22
12 | M | Pol103 | Armovací hadice poplastovaná 0,5 m , bílá | ks | 1 |  | 0 | vlastní |  |  | zákl. přenesená |  | 0 | 0 | 0 | 0 | 0 | 8 | M | 2 | ROZPOCET | 0 | 0 | 0 | 0 | 0 | 4 | 0 | 4 | 24
13 | M | Pol104 | Koncová vývodka panc. Hadice | ks | 2 |  | 0 | vlastní |  |  | zákl. přenesená |  | 0 | 0 | 0 | 0 | 0 | 8 | M | 2 | ROZPOCET | 0 | 0 | 0 | 0 | 0 | 4 | 0 | 4 | 26
14 | M | 105 | Spínaný napájecí zálohovaný zdroj, Napáječ 220st/12Vss 9A - zál.pulsní zdroj vč. bat 17Ah | ks | 1 |  | 0 | vlastní |  |  | zákl. přenesená |  | 0 | 0 | 0 | 0 | 0 | 8 | M | 2 | ROZPOCET | 0 | 0 | 0 | 0 | 0 | 4 | 0 | 4 | 28
15 | M | 106 | Napájecí zdroj - ŘJ - 12V/3A DC, Napáječ 220st/12Vss 3A - zálohovaný pulsní zdroj vč. 7Ah baterie | ks | 1 |  | 0 | vlastní |  |  | zákl. přenesená |  | 0 | 0 | 0 | 0 | 0 | 8 | M | 2 | ROZPOCET | 0 | 0 | 0 | 0 | 0 | 4 | 0 | 4 | 30
16 | M | 112 | Dveřní TLF analog, základní modul + 3x 2 tlačítka - hovorová jednotka s tlačítky | ks | 1 |  | 0 | vlastní |  |  | zákl. přenesená |  | 0 | 0 | 0 | 0 | 0 | 8 | M | 2 | ROZPOCET | 0 | 0 | 0 | 0 | 0 | 4 | 0 | 4 | 32
17 | M | 80 | Trubka elektro 25 mm ohebná samozháš. 750N/5cm | m | 15 |  | 0 | vlastní |  |  | zákl. přenesená |  | 0 | 0 | 0 | 0 | 0 | 8 | M | 2 | ROZPOCET | 0 | 0 | 0 | 0 | 0 | 4 | 0 | 4 | 34
18 | M | 114 | krabice instalační přístrojová | ks | 1 |  | 0 | vlastní |  |  | zákl. přenesená |  | 0 | 0 | 0 | 0 | 0 | 8 | M | 2 | ROZPOCET | 0 | 0 | 0 | 0 | 0 | 4 | 0 | 4 | 36
19 | M | Pol105 | Podružný materiál | ks | 1 |  | 0 | vlastní |  |  | zákl. přenesená |  | 0 | 0 | 0 | 0 | 0 | 8 | M | 2 | ROZPOCET | 0 | 0 | 0 | 0 | 0 | 4 | 0 | 4 | 38
| D | D3 | Montáž |  |  |  | 0 | [5 empty] | 0 |  | 0 |  | 0 | 1 | D | 1 | ROZPOCET | [6 empty] | 0
20 | K | 73 | Řídící jednotka programování | ks | 1 |  | 0 | vlastní |  |  | zákl. přenesená |  | 0 | 0 | 0 | 0 | 0 | 4 | K | 2 | ROZPOCET | 0 | 0 | 0 | 0 | 0 | 4 | 0 | 4 | 40
21 | K | 117 | Dveřní termínál + zapojení a montáž - čtečka + zámek -1 dveře | ks | 1 |  | 0 | vlastní |  |  | zákl. přenesená |  | 0 | 0 | 0 | 0 | 0 | 4 | K | 2 | ROZPOCET | 0 | 0 | 0 | 0 | 0 | 4 | 0 | 4 | 42
22 | K | 120 | Zatažení/uložení kabelů do 10 mm | m | 40 |  | 0 | vlastní |  |  | zákl. přenesená |  | 0 | 0 | 0 | 0 | 0 | 4 | K | 2 | ROZPOCET | 0 | 0 | 0 | 0 | 0 | 4 | 0 | 4 | 44
23 | K | Pol106 | Elmech zámek - montáž, zapojení | ks | 1 |  | 0 | vlastní |  |  | zákl. přenesená |  | 0 | 0 | 0 | 0 | 0 | 4 | K | 2 | ROZPOCET | 0 | 0 | 0 | 0 | 0 | 4 | 0 | 4 | 46
24 | K | 62 | Montáž trubky 16 - 48 mm pod omítku vč. vyfrézování drážky a zapravení | m | 15 |  | 0 | vlastní |  |  | zákl. přenesená |  | 0 | 0 | 0 | 0 | 0 | 4 | K | 2 | ROZPOCET | 0 | 0 | 0 | 0 | 0 | 4 | 0 | 4 | 48
25 | K | 123 | Krabice instalační se svork. pod omítku vč. vysekání a zapravení | ks | 1 |  | 0 | vlastní |  |  | zákl. přenesená |  | 0 | 0 | 0 | 0 | 0 | 4 | K | 2 | ROZPOCET | 0 | 0 | 0 | 0 | 0 | 4 | 0 | 4 | 50
26 | K | 124 | Krabice instalační se svork. na povrch | ks | 1 |  | 0 | vlastní |  |  | zákl. přenesená |  | 0 | 0 | 0 | 0 | 0 | 4 | K | 2 | ROZPOCET | 0 | 0 | 0 | 0 | 0 | 4 | 0 | 4 | 52

## 1.1.6.4 - Signalizace WC ...
| List obsahuje: |  | 1) Krycí list soupisu | 2) Rekapitulace |  |  | 3) Soupis prací | Zpět na list: | Rekapitulace stavby
[9 empty] | >> skryté sloupce << | [9 empty] | {286df7d2-d108-420d-8bc0-2ee2169addae}
2
| KRYCÍ LIST SOUPISU | [8 empty] | v --- níže se nacházejí doplnkové a pomocné údaje k sestavám --- v | [8 empty] | True
Stavba:
STAVBA 1 + STAVBA 2
Objekt:
1 - STAVBA 1 - DOBUDOVÁNÍ A MODERNIZACE INFRASTRUKTURY PRO PRAKTICKOU VÝUKU NA PŘF UP, OLOMOUC – HOLICE
Soupis:
1.1 - SO 19.1(RB1) – STAVEBNÍ ÚPRAVY OBJEKTU 53(RB1) – ČÁST PEDOLOGICKÁ LABORATOŘ, SO 20 (RB2) – PŘÍSTAVBA
Úroveň 4:
1.1.6.4 - Signalizace WC - SO 20 (RB2)
| KSO: |  |  |  |  | CC-CZ:
| Místo: |  | Olomouc, ul. Šlechtitelů, areál PřF UP, parc. č. 1 |  |  | Datum: | 30. 1. 2018
| Zadavatel: |  |  |  |  | IČ:
|  | Univerzita Palackého v Olomouci, Křížkovského |  |  |  | DIČ:
| Uchazeč: |  |  |  |  | IČ:
DIČ:
| Projektant: |  |  |  |  | IČ:
|  | ASET studio s.r.o. |  |  |  | DIČ:
Poznámka:
Rozpočet v přenesené daňové povinnosti
| Cena bez DPH | [5 empty] | 0
|  |  | Základ daně |  |  | Sazba daně | Výše daně
| DPH | základní | 0 |  |  | 21% | 0
|  | snížená | 0 |  |  | 15% | 0
| DPH | zákl. přenesená | 0 |  |  | 21% | 0
|  | sníž. přenesená | 0 |  |  | 15% | 0
|  | nulová | 0 |  |  | 0% | 0
| Cena s DPH |  |  | v | CZK |  | 0
REKAPITULACE ČLENĚNÍ SOUPISU PRACÍ
Stavba:
STAVBA 1 + STAVBA 2
Objekt:
1 - STAVBA 1 - DOBUDOVÁNÍ A MODERNIZACE INFRASTRUKTURY PRO PRAKTICKOU VÝUKU NA PŘF UP, OLOMOUC – HOLICE
Soupis:
1.1 - SO 19.1(RB1) – STAVEBNÍ ÚPRAVY OBJEKTU 53(RB1) – ČÁST PEDOLOGICKÁ LABORATOŘ, SO 20 (RB2) – PŘÍSTAVBA
Úroveň 4:
1.1.6.4 - Signalizace WC - SO 20 (RB2)
Místo: |  |  | Olomouc, ul. Šlechtitelů, areál PřF UP, parc. č. 1 |  |  | Datum: | 30. 1. 2018
Zadavatel: |  |  | Univerzita Palackého v Olomouci, Křížkovského |  |  | Projektant: | ASET studio s.r.o.
Uchazeč:
Kód dílu - Popis | [6 empty] | Cena celkem [CZK]
Náklady soupisu celkem | [6 empty] | 0 | [12 empty] | -1
| D1 - TÍSŇOVÉ VOLÁNÍ - WC INVALIDÉ | [5 empty] | 0
| D2 - Materiál | [5 empty] | 0
| D3 - Montáž | [5 empty] | 0
SOUPIS PRACÍ
Stavba:
STAVBA 1 + STAVBA 2
Objekt:
1 - STAVBA 1 - DOBUDOVÁNÍ A MODERNIZACE INFRASTRUKTURY PRO PRAKTICKOU VÝUKU NA PŘF UP, OLOMOUC – HOLICE
Soupis:
1.1 - SO 19.1(RB1) – STAVEBNÍ ÚPRAVY OBJEKTU 53(RB1) – ČÁST PEDOLOGICKÁ LABORATOŘ, SO 20 (RB2) – PŘÍSTAVBA
Úroveň 4:
1.1.6.4 - Signalizace WC - SO 20 (RB2)
Místo: |  |  | Olomouc, ul. Šlechtitelů, areál PřF UP, parc. č. 1 |  |  | Datum: | 30. 1. 2018
Zadavatel: |  |  | Univerzita Palackého v Olomouci, Křížkovského |  |  | Projektant: | ASET studio s.r.o.
Uchazeč:
PČ | Typ | Kód | Popis | MJ | Množství | J.cena [CZK] | Cena celkem [CZK] | Cenová soustava |  | Poznámka | DPH | J. Nh [h] | Nh celkem [h] | J. hmotnost [t] | Hmotnost celkem [t] | J. suť [t] | Suť Celkem [t]
Náklady soupisu celkem | [6 empty] | 0 | [5 empty] | 0 |  | 0 |  | 0 |  | D | -1 | [7 empty] | 0
| D | D1 | TÍSŇOVÉ VOLÁNÍ - WC INVALIDÉ |  |  |  | 0 | [5 empty] | 0 |  | 0 |  | 0 | 1 | D | 0 | ROZPOCET | [6 empty] | 0
| D | D2 | Materiál |  |  |  | 0 | [5 empty] | 0 |  | 0 |  | 0 | 1 | D | 1 | ROZPOCET | [6 empty] | 0
1 | M | 79 | Kompletní sada prvků a zařízení pro instalaci nouzové signalizace na WC pro tělesně postižené - Distress alarm VE SLOŽENÍ: NOUZOVÉ TLAČÍTKO, NOUZOVÉ TÁHLO, SIGNÁLNÍ SVĚTLO, AKCEPTAČNÍ TLAČÍTKO SE SIGMALIZACÍ, RESETAČNÍ PANEL, ZDROJ NA DIN LIŠTU. | ks | 1 |  | 0 | vlastní |  |  | zákl. přenesená |  | 0 | 0 | 0 | 0 | 0 | 8 | M | 2 | ROZPOCET | 0 | 0 | 0 | 0 | 0 | 4 | 0 | 4 | 2
2 | M | 80 | Kabel JY(st)Y 4x2x0,8 | m | 25 |  | 0 | vlastní |  |  | zákl. přenesená |  | 0 | 0 | 0 | 0 | 0 | 8 | M | 2 | ROZPOCET | 0 | 0 | 0 | 0 | 0 | 4 | 0 | 4 | 4
3 | M | 81 | Trubka elektro 1225 25 mm ohebná samozháš. 750N | m | 8 |  | 0 | vlastní |  |  | zákl. přenesená |  | 0 | 0 | 0 | 0 | 0 | 8 | M | 2 | ROZPOCET | 0 | 0 | 0 | 0 | 0 | 4 | 0 | 4 | 6
4 | M | 82 | krabice instalační KO 68 | ks | 4 |  | 0 | vlastní |  |  | zákl. přenesená |  | 0 | 0 | 0 | 0 | 0 | 8 | M | 2 | ROZPOCET | 0 | 0 | 0 | 0 | 0 | 4 | 0 | 4 | 8
5 | M | 83 | Protipožární pěna na prostupy min. 90 min | ks | 1 |  | 0 | vlastní |  |  | zákl. přenesená |  | 0 | 0 | 0 | 0 | 0 | 8 | M | 2 | ROZPOCET | 0 | 0 | 0 | 0 | 0 | 4 | 0 | 4 | 10
6 | M | 84 | Protipožární tmel min. 90 min | ks | 1 |  | 0 | vlastní |  |  | zákl. přenesená |  | 0 | 0 | 0 | 0 | 0 | 8 | M | 2 | ROZPOCET | 0 | 0 | 0 | 0 | 0 | 4 | 0 | 4 | 12
7 | M | Pol107 | Instalační materiál podružný | ks | 1 |  | 0 | vlastní |  |  | zákl. přenesená |  | 0 | 0 | 0 | 0 | 0 | 8 | M | 2 | ROZPOCET | 0 | 0 | 0 | 0 | 0 | 4 | 0 | 4 | 14
| D | D3 | Montáž |  |  |  | 0 | [5 empty] | 0 |  | 0 |  | 0 | 1 | D | 1 | ROZPOCET | [6 empty] | 0
8 | K | 86 | Nouzové volání - prvky, trafo - montáž | ks | 7 |  | 0 | vlastní |  |  | zákl. přenesená |  | 0 | 0 | 0 | 0 | 0 | 4 | K | 2 | ROZPOCET | 0 | 0 | 0 | 0 | 0 | 4 | 0 | 4 | 16
9 | K | 87 | kabel - zatažení / uložení | m | 25 |  | 0 | vlastní |  |  | zákl. přenesená |  | 0 | 0 | 0 | 0 | 0 | 4 | K | 2 | ROZPOCET | 0 | 0 | 0 | 0 | 0 | 4 | 0 | 4 | 18
10 | K | 62 | Montáž trubky 16 - 48 mm pod omítku vč. vyfrézování drážky a zapravení | m | 8 |  | 0 | vlastní |  |  | zákl. přenesená |  | 0 | 0 | 0 | 0 | 0 | 4 | K | 2 | ROZPOCET | 0 | 0 | 0 | 0 | 0 | 4 | 0 | 4 | 20
11 | K | 89 | krabice instalační KO 68 | ks | 4 |  | 0 | vlastní |  |  | zákl. přenesená |  | 0 | 0 | 0 | 0 | 0 | 4 | K | 2 | ROZPOCET | 0 | 0 | 0 | 0 | 0 | 4 | 0 | 4 | 22
12 | K | 63 | Průraz otvoru ve zdivu cihelném,0,09 m2, tl15 -25 cm vč. zapravení | ks | 2 |  | 0 | vlastní |  |  | zákl. přenesená |  | 0 | 0 | 0 | 0 | 0 | 4 | K | 2 | ROZPOCET | 0 | 0 | 0 | 0 | 0 | 4 | 0 | 4 | 24

## 1.1.6.5 - EPS - SO 20 (RB2)
| List obsahuje: |  | 1) Krycí list soupisu | 2) Rekapitulace |  |  | 3) Soupis prací | Zpět na list: | Rekapitulace stavby
[9 empty] | >> skryté sloupce << | [9 empty] | {39e6c1c6-0796-4892-bc0b-d48884f9ca3a}
2
| KRYCÍ LIST SOUPISU | [8 empty] | v --- níže se nacházejí doplnkové a pomocné údaje k sestavám --- v | [8 empty] | True
Stavba:
STAVBA 1 + STAVBA 2
Objekt:
1 - STAVBA 1 - DOBUDOVÁNÍ A MODERNIZACE INFRASTRUKTURY PRO PRAKTICKOU VÝUKU NA PŘF UP, OLOMOUC – HOLICE
Soupis:
1.1 - SO 19.1(RB1) – STAVEBNÍ ÚPRAVY OBJEKTU 53(RB1) – ČÁST PEDOLOGICKÁ LABORATOŘ, SO 20 (RB2) – PŘÍSTAVBA
Úroveň 4:
1.1.6.5 - EPS - SO 20 (RB2)
| KSO: |  |  |  |  | CC-CZ:
| Místo: |  | Olomouc, ul. Šlechtitelů, areál PřF UP, parc. č. 1 |  |  | Datum: | 30. 1. 2018
| Zadavatel: |  |  |  |  | IČ:
|  | Univerzita Palackého v Olomouci, Křížkovského |  |  |  | DIČ:
| Uchazeč: |  |  |  |  | IČ:
DIČ:
| Projektant: |  |  |  |  | IČ:
|  | ASET studio s.r.o. |  |  |  | DIČ:
Poznámka:
Rozpočet v přenesené daňové povinnosti
| Cena bez DPH | [5 empty] | 0
|  |  | Základ daně |  |  | Sazba daně | Výše daně
| DPH | základní | 0 |  |  | 21% | 0
|  | snížená | 0 |  |  | 15% | 0
| DPH | zákl. přenesená | 0 |  |  | 21% | 0
|  | sníž. přenesená | 0 |  |  | 15% | 0
|  | nulová | 0 |  |  | 0% | 0
| Cena s DPH |  |  | v | CZK |  | 0
REKAPITULACE ČLENĚNÍ SOUPISU PRACÍ
Stavba:
STAVBA 1 + STAVBA 2
Objekt:
1 - STAVBA 1 - DOBUDOVÁNÍ A MODERNIZACE INFRASTRUKTURY PRO PRAKTICKOU VÝUKU NA PŘF UP, OLOMOUC – HOLICE
Soupis:
1.1 - SO 19.1(RB1) – STAVEBNÍ ÚPRAVY OBJEKTU 53(RB1) – ČÁST PEDOLOGICKÁ LABORATOŘ, SO 20 (RB2) – PŘÍSTAVBA
Úroveň 4:
1.1.6.5 - EPS - SO 20 (RB2)
Místo: |  |  | Olomouc, ul. Šlechtitelů, areál PřF UP, parc. č. 1 |  |  | Datum: | 30. 1. 2018
Zadavatel: |  |  | Univerzita Palackého v Olomouci, Křížkovského |  |  | Projektant: | ASET studio s.r.o.
Uchazeč:
Kód dílu - Popis | [6 empty] | Cena celkem [CZK]
Náklady soupisu celkem | [6 empty] | 0 | [12 empty] | -1
| D1 - EPS | [5 empty] | 0
| D2 - materiál | [5 empty] | 0
| D3 - MONTÁŽ | [5 empty] | 0
SOUPIS PRACÍ
Stavba:
STAVBA 1 + STAVBA 2
Objekt:
1 - STAVBA 1 - DOBUDOVÁNÍ A MODERNIZACE INFRASTRUKTURY PRO PRAKTICKOU VÝUKU NA PŘF UP, OLOMOUC – HOLICE
Soupis:
1.1 - SO 19.1(RB1) – STAVEBNÍ ÚPRAVY OBJEKTU 53(RB1) – ČÁST PEDOLOGICKÁ LABORATOŘ, SO 20 (RB2) – PŘÍSTAVBA
Úroveň 4:
1.1.6.5 - EPS - SO 20 (RB2)
Místo: |  |  | Olomouc, ul. Šlechtitelů, areál PřF UP, parc. č. 1 |  |  | Datum: | 30. 1. 2018
Zadavatel: |  |  | Univerzita Palackého v Olomouci, Křížkovského |  |  | Projektant: | ASET studio s.r.o.
Uchazeč:
PČ | Typ | Kód | Popis | MJ | Množství | J.cena [CZK] | Cena celkem [CZK] | Cenová soustava |  | Poznámka | DPH | J. Nh [h] | Nh celkem [h] | J. hmotnost [t] | Hmotnost celkem [t] | J. suť [t] | Suť Celkem [t]
Náklady soupisu celkem | [6 empty] | 0 | [5 empty] | 0 |  | 0 |  | 0 |  | D | -1 | [7 empty] | 0
| D | D1 | EPS |  |  |  | 0 | [5 empty] | 0 |  | 0 |  | 0 | 1 | D | 0 | ROZPOCET | [6 empty] | 0
| D | D2 | materiál |  |  |  | 0 | [5 empty] | 0 |  | 0 |  | 0 | 1 | D | 1 | ROZPOCET | [6 empty] | 0
1 | M | 134 | Adresovatelný multisenzorový hlásič MTD na linku ústředny EPS | ks | 16 |  | 0 | vlastní |  |  | zákl. přenesená |  | 0 | 0 | 0 | 0 | 0 | 8 | M | 2 | ROZPOCET | 0 | 0 | 0 | 0 | 0 | 4 | 0 | 4 | 2
2 | M | 135 | Sokl bez loop kontaktu | ks | 16 |  | 0 | vlastní |  |  | zákl. přenesená |  | 0 | 0 | 0 | 0 | 0 | 8 | M | 2 | ROZPOCET | 0 | 0 | 0 | 0 | 0 | 4 | 0 | 4 | 4
3 | M | 136 | Popisný štítek pro sokl | ks | 16 |  | 0 | vlastní |  |  | zákl. přenesená |  | 0 | 0 | 0 | 0 | 0 | 8 | M | 2 | ROZPOCET | 0 | 0 | 0 | 0 | 0 | 4 | 0 | 4 | 6
4 | M | 94 | Paralelní indikátor k hlásiči | ks | 7 |  | 0 | vlastní |  |  | zákl. přenesená |  | 0 | 0 | 0 | 0 | 0 | 8 | M | 2 | ROZPOCET | 0 | 0 | 0 | 0 | 0 | 4 | 0 | 4 | 8
5 | M | 95 | Kryt pro paralelní indikátor | ks | 7 |  | 0 | vlastní |  |  | zákl. přenesená |  | 0 | 0 | 0 | 0 | 0 | 8 | M | 2 | ROZPOCET | 0 | 0 | 0 | 0 | 0 | 4 | 0 | 4 | 10
6 | M | 137 | Adresovatelný tlačítkový hlásič požáru červený, IP 24 na linku ústředny EPS, vnitřní | ks | 1 |  | 0 | vlastní |  |  | zákl. přenesená |  | 0 | 0 | 0 | 0 | 0 | 8 | M | 2 | ROZPOCET | 0 | 0 | 0 | 0 | 0 | 4 | 0 | 4 | 12
7 | M | 139 | Popiska se symbolem ruky pro tl. hlásič | ks | 1 |  | 0 | vlastní |  |  | zákl. přenesená |  | 0 | 0 | 0 | 0 | 0 | 8 | M | 2 | ROZPOCET | 0 | 0 | 0 | 0 | 0 | 4 | 0 | 4 | 14
8 | M | 142 | Kabel ohniodolný, plamen nešířící, LS0H, B2caS1, d0, EF 180 S 2x1.0 | m | 175 |  | 0 | vlastní |  |  | zákl. přenesená |  | 0 | 0 | 0 | 0 | 0 | 8 | M | 2 | ROZPOCET | 0 | 0 | 0 | 0 | 0 | 4 | 0 | 4 | 16
9 | M | 145 | Siréna s majákem bílá, oranžová čočka, 106 dB, 32 tónů, 17-60V DC, 10-50 mA, nízká patice, EN 54-3, IP65, -25C-+70C | ks | 3 |  | 0 | vlastní |  |  | zákl. přenesená |  | 0 | 0 | 0 | 0 | 0 | 8 | M | 2 | ROZPOCET | 0 | 0 | 0 | 0 | 0 | 4 | 0 | 4 | 18
10 | M | 150 | Krabice inst. KO 68 | ks | 1 |  | 0 | vlastní |  |  | zákl. přenesená |  | 0 | 0 | 0 | 0 | 0 | 8 | M | 2 | ROZPOCET | 0 | 0 | 0 | 0 | 0 | 4 | 0 | 4 | 20
11 | M | 153 | Protipožární pěna na prostupy - 700ml | ks | 3 |  | 0 | vlastní |  |  | zákl. přenesená |  | 0 | 0 | 0 | 0 | 0 | 8 | M | 2 | ROZPOCET | 0 | 0 | 0 | 0 | 0 | 4 | 0 | 4 | 22
12 | M | 154 | Protipožární tmel - 310ml | ks | 3 |  | 0 | vlastní |  |  | zákl. přenesená |  | 0 | 0 | 0 | 0 | 0 | 8 | M | 2 | ROZPOCET | 0 | 0 | 0 | 0 | 0 | 4 | 0 | 4 | 24
13 | M | Pol108 | Podružný materiál | ks | 1 |  | 0 | vlastní |  |  | zákl. přenesená |  | 0 | 0 | 0 | 0 | 0 | 8 | M | 2 | ROZPOCET | 0 | 0 | 0 | 0 | 0 | 4 | 0 | 4 | 26
| D | D3 | MONTÁŽ |  |  |  | 0 | [5 empty] | 0 |  | 0 |  | 0 | 1 | D | 0 | ROZPOCET | [6 empty] | 0
14 | K | 104 | ústředna EPS - programování | ks | 1 |  | 0 | vlastní |  |  | zákl. přenesená |  | 0 | 0 | 0 | 0 | 0 | 4 | K | 1 | ROZPOCET | 0 | 0 | 0 | 0 | 0 | 4 | 0 | 4 | 28
15 | K | 158 | Optický/teplotní hlásič/ izol. patice EPS - montáž | ks | 16 |  | 0 | vlastní |  |  | zákl. přenesená |  | 0 | 0 | 0 | 0 | 0 | 4 | K | 1 | ROZPOCET | 0 | 0 | 0 | 0 | 0 | 4 | 0 | 4 | 30
16 | K | 106 | Paralelní indikátor - montáž | ks | 7 |  | 0 | vlastní |  |  | zákl. přenesená |  | 0 | 0 | 0 | 0 | 0 | 4 | K | 1 | ROZPOCET | 0 | 0 | 0 | 0 | 0 | 4 | 0 | 4 | 32
17 | K | 159 | Tlačítkový hlásič EPS - montáž | ks | 1 |  | 0 | vlastní |  |  | zákl. přenesená |  | 0 | 0 | 0 | 0 | 0 | 4 | K | 1 | ROZPOCET | 0 | 0 | 0 | 0 | 0 | 4 | 0 | 4 | 34
18 | K | 161 | Siréna/zvon/maják EPS - montáž | ks | 3 |  | 0 | vlastní |  |  | zákl. přenesená |  | 0 | 0 | 0 | 0 | 0 | 4 | K | 1 | ROZPOCET | 0 | 0 | 0 | 0 | 0 | 4 | 0 | 4 | 36
19 | K | 162 | přezkoušení detektorů vč. lineárů | ks | 17 |  | 0 | vlastní |  |  | zákl. přenesená |  | 0 | 0 | 0 | 0 | 0 | 4 | K | 1 | ROZPOCET | 0 | 0 | 0 | 0 | 0 | 4 | 0 | 4 | 38
20 | K | 164 | uložení kabelu pod omítku vč. vyfrézování drážky a zapravení | m | 175 |  | 0 | vlastní |  |  | zákl. přenesená |  | 0 | 0 | 0 | 0 | 0 | 4 | K | 1 | ROZPOCET | 0 | 0 | 0 | 0 | 0 | 4 | 0 | 4 | 40
21 | K | 64 | Krabice přístrojová pod omítku vč. vysekání a zapravení | ks | 1 |  | 0 | vlastní |  |  | zákl. přenesená |  | 0 | 0 | 0 | 0 | 0 | 4 | K | 1 | ROZPOCET | 0 | 0 | 0 | 0 | 0 | 4 | 0 | 4 | 42
22 | K | 169 | Průraz otvoru ve zdivu cihelném, 0,09 m2 tl 15-20 cm | ks | 12 |  | 0 | vlastní |  |  | zákl. přenesená |  | 0 | 0 | 0 | 0 | 0 | 4 | K | 1 | ROZPOCET | 0 | 0 | 0 | 0 | 0 | 4 | 0 | 4 | 44
23 | K | 171 | Aplikace pěny protipožární | ks | 3 |  | 0 | vlastní |  |  | zákl. přenesená |  | 0 | 0 | 0 | 0 | 0 | 4 | K | 1 | ROZPOCET | 0 | 0 | 0 | 0 | 0 | 4 | 0 | 4 | 46
24 | K | 173 | Komplexní zkouška systému EPS | ks | 1 |  | 0 | vlastní |  |  | zákl. přenesená |  | 0 | 0 | 0 | 0 | 0 | 4 | K | 1 | ROZPOCET | 0 | 0 | 0 | 0 | 0 | 4 | 0 | 4 | 48

## 1.1.6.6 - PZTS - SO 19.1 ...
| List obsahuje: |  | 1) Krycí list soupisu | 2) Rekapitulace |  |  | 3) Soupis prací | Zpět na list: | Rekapitulace stavby
[9 empty] | >> skryté sloupce << | [9 empty] | {0e8df7ed-32b3-4eaa-a6cc-5fc8b7510b98}
2
| KRYCÍ LIST SOUPISU | [8 empty] | v --- níže se nacházejí doplnkové a pomocné údaje k sestavám --- v | [8 empty] | True
Stavba:
STAVBA 1 + STAVBA 2
Objekt:
1 - STAVBA 1 - DOBUDOVÁNÍ A MODERNIZACE INFRASTRUKTURY PRO PRAKTICKOU VÝUKU NA PŘF UP, OLOMOUC – HOLICE
Soupis:
1.1 - SO 19.1(RB1) – STAVEBNÍ ÚPRAVY OBJEKTU 53(RB1) – ČÁST PEDOLOGICKÁ LABORATOŘ, SO 20 (RB2) – PŘÍSTAVBA
Úroveň 4:
1.1.6.6 - PZTS - SO 19.1 (RB1)
| KSO: |  |  |  |  | CC-CZ:
| Místo: |  | Olomouc, ul. Šlechtitelů, areál PřF UP, parc. č. 1 |  |  | Datum: | 30. 1. 2018
| Zadavatel: |  |  |  |  | IČ:
|  | Univerzita Palackého v Olomouci, Křížkovského |  |  |  | DIČ:
| Uchazeč: |  |  |  |  | IČ:
DIČ:
| Projektant: |  |  |  |  | IČ:
|  | ASET studio s.r.o. |  |  |  | DIČ:
Poznámka:
| Cena bez DPH | [5 empty] | 0
|  |  | Základ daně |  |  | Sazba daně | Výše daně
| DPH | základní | 0 |  |  | 21% | 0
|  | snížená | 0 |  |  | 15% | 0
| DPH | zákl. přenesená | 0 |  |  | 21% | 0
|  | sníž. přenesená | 0 |  |  | 15% | 0
|  | nulová | 0 |  |  | 0% | 0
| Cena s DPH |  |  | v | CZK |  | 0
REKAPITULACE ČLENĚNÍ SOUPISU PRACÍ
Stavba:
STAVBA 1 + STAVBA 2
Objekt:
1 - STAVBA 1 - DOBUDOVÁNÍ A MODERNIZACE INFRASTRUKTURY PRO PRAKTICKOU VÝUKU NA PŘF UP, OLOMOUC – HOLICE
Soupis:
1.1 - SO 19.1(RB1) – STAVEBNÍ ÚPRAVY OBJEKTU 53(RB1) – ČÁST PEDOLOGICKÁ LABORATOŘ, SO 20 (RB2) – PŘÍSTAVBA
Úroveň 4:
1.1.6.6 - PZTS - SO 19.1 (RB1)
Místo: |  |  | Olomouc, ul. Šlechtitelů, areál PřF UP, parc. č. 1 |  |  | Datum: | 30. 1. 2018
Zadavatel: |  |  | Univerzita Palackého v Olomouci, Křížkovského |  |  | Projektant: | ASET studio s.r.o.
Uchazeč:
Kód dílu - Popis | [6 empty] | Cena celkem [CZK]
Náklady soupisu celkem | [6 empty] | 0 | [12 empty] | -1
| D1 - PZTS (EZS) | [5 empty] | 0
| D2 - Materiál | [5 empty] | 0
| D3 - Montáž EZS | [5 empty] | 0
SOUPIS PRACÍ
Stavba:
STAVBA 1 + STAVBA 2
Objekt:
1 - STAVBA 1 - DOBUDOVÁNÍ A MODERNIZACE INFRASTRUKTURY PRO PRAKTICKOU VÝUKU NA PŘF UP, OLOMOUC – HOLICE
Soupis:
1.1 - SO 19.1(RB1) – STAVEBNÍ ÚPRAVY OBJEKTU 53(RB1) – ČÁST PEDOLOGICKÁ LABORATOŘ, SO 20 (RB2) – PŘÍSTAVBA
Úroveň 4:
1.1.6.6 - PZTS - SO 19.1 (RB1)
Místo: |  |  | Olomouc, ul. Šlechtitelů, areál PřF UP, parc. č. 1 |  |  | Datum: | 30. 1. 2018
Zadavatel: |  |  | Univerzita Palackého v Olomouci, Křížkovského |  |  | Projektant: | ASET studio s.r.o.
Uchazeč:
PČ | Typ | Kód | Popis | MJ | Množství | J.cena [CZK] | Cena celkem [CZK] | Cenová soustava |  | Poznámka | DPH | J. Nh [h] | Nh celkem [h] | J. hmotnost [t] | Hmotnost celkem [t] | J. suť [t] | Suť Celkem [t]
Náklady soupisu celkem | [6 empty] | 0 | [5 empty] | 0 |  | 0 |  | 0 |  | D | -1 | [7 empty] | 0
| D | D1 | PZTS (EZS) |  |  |  | 0 | [5 empty] | 0 |  | 0 |  | 0 | 1 | D | 0 | ROZPOCET | [6 empty] | 0
| D | D2 | Materiál |  |  |  | 0 | [5 empty] | 0 |  | 0 |  | 0 | 1 | D | 0 | ROZPOCET | [6 empty] | 0
1 | M | 47 | kontakt - okenní | ks | 6 |  | 0 | vlastní |  |  | zákl. přenesená |  | 0 | 0 | 0 | 0 | 0 | 8 | M | 1 | ROZPOCET | 0 | 0 | 0 | 0 | 0 | 4 | 0 | 4 | 2
2 | M | 49 | Instalační svorkovnice s tamperem | ks | 2 |  | 0 | vlastní |  |  | zákl. přenesená |  | 0 | 0 | 0 | 0 | 0 | 8 | M | 1 | ROZPOCET | 0 | 0 | 0 | 0 | 0 | 4 | 0 | 4 | 4
3 | M | 50 | Kabel - sběrnice, čidla | m | 50 |  | 0 | vlastní |  |  | zákl. přenesená |  | 0 | 0 | 0 | 0 | 0 | 8 | M | 1 | ROZPOCET | 0 | 0 | 0 | 0 | 0 | 4 | 0 | 4 | 6
4 | M | 52 | Trubka elektro 25 mm ohebná samozháš. 750N/5cm | m | 25 |  | 0 | vlastní |  |  | zákl. přenesená |  | 0 | 0 | 0 | 0 | 0 | 8 | M | 1 | ROZPOCET | 0 | 0 | 0 | 0 | 0 | 4 | 0 | 4 | 8
5 | M | 82 | Protipožární pěna na prostupy 90 min. - 700 ml | ks | 1 |  | 0 | vlastní |  |  | zákl. přenesená |  | 0 | 0 | 0 | 0 | 0 | 8 | M | 1 | ROZPOCET | 0 | 0 | 0 | 0 | 0 | 4 | 0 | 4 | 10
6 | M | 83 | Protipožární tmel 90 min. - 310 ml | ks | 1 |  | 0 | vlastní |  |  | zákl. přenesená |  | 0 | 0 | 0 | 0 | 0 | 8 | M | 1 | ROZPOCET | 0 | 0 | 0 | 0 | 0 | 4 | 0 | 4 | 12
7 | M | Pol177 | Instalační materiál podružný | ks | 1 |  | 0 | vlastní |  |  | zákl. přenesená |  | 0 | 0 | 0 | 0 | 0 | 8 | M | 1 | ROZPOCET | 0 | 0 | 0 | 0 | 0 | 4 | 0 | 4 | 14
| D | D3 | Montáž EZS |  |  |  | 0 | [5 empty] | 0 |  | 0 |  | 0 | 1 | D | 0 | ROZPOCET | [6 empty] | 0
8 | K | 62 | MG kontakt | ks | 6 |  | 0 | vlastní |  |  | zákl. přenesená |  | 0 | 0 | 0 | 0 | 0 | 4 | K | 1 | ROZPOCET | 0 | 0 | 0 | 0 | 0 | 4 | 0 | 4 | 18
9 | K | 63 | Svorkovnice s tamperem vč. krabice | ks | 2 |  | 0 | vlastní |  |  | zákl. přenesená |  | 0 | 0 | 0 | 0 | 0 | 4 | K | 1 | ROZPOCET | 0 | 0 | 0 | 0 | 0 | 4 | 0 | 4 | 20
10 | K | 50 | Zatažení/uložení kabelů metalikých/optických do 10mm | m | 50 |  | 0 | vlastní |  |  | zákl. přenesená |  | 0 | 0 | 0 | 0 | 0 | 4 | K | 1 | ROZPOCET | 0 | 0 | 0 | 0 | 0 | 4 | 0 | 4 | 22
11 | K | 62.1 | Montáž trubky 16 - 48 mm pod omítku vč. vyfrézování drážky a zapravení | m | 25 |  | 0 | vlastní |  |  | zákl. přenesená |  | 0 | 0 | 0 | 0 | 0 | 4 | K | 1 | ROZPOCET | 0 | 0 | 0 | 0 | 0 | 4 | 0 | 4 | 24
12 | K | 63.1 | Průraz otvoru ve zdivu cihelném,0,09 m2, tl15 -25 cm vč. zapravení | ks | 3 |  | 0 | vlastní |  |  | zákl. přenesená |  | 0 | 0 | 0 | 0 | 0 | 4 | K | 1 | ROZPOCET | 0 | 0 | 0 | 0 | 0 | 4 | 0 | 4 | 26

## 1.2 - IO 01-RB1, RB2 – PŘ...
| List obsahuje: |  | 1) Krycí list soupisu | 2) Rekapitulace |  |  | 3) Soupis prací | Zpět na list: | Rekapitulace stavby
[9 empty] | >> skryté sloupce << | [9 empty] | {fd86f108-8383-45cf-bbc2-90f095a7edbf}
2
| KRYCÍ LIST SOUPISU | [8 empty] | v --- níže se nacházejí doplnkové a pomocné údaje k sestavám --- v | [8 empty] | True
Stavba:
STAVBA 1 + STAVBA 2
Objekt:
1 - STAVBA 1 - DOBUDOVÁNÍ A MODERNIZACE INFRASTRUKTURY PRO PRAKTICKOU VÝUKU NA PŘF UP, OLOMOUC – HOLICE
Soupis:
1.2 - IO 01/RB1, RB2 – PŘÍPOJKA KANALIZACE
| KSO: |  |  |  |  | CC-CZ:
| Místo: |  | Olomouc, ul. Šlechtitelů, areál PřF UP, parc. č. 1 |  |  | Datum: | 30. 1. 2018
| Zadavatel: |  |  |  |  | IČ:
|  | Univerzita Palackého v Olomouci, Křížkovského |  |  |  | DIČ:
| Uchazeč: |  |  |  |  | IČ:
DIČ:
| Projektant: |  |  |  |  | IČ:
|  | ASET studio s.r.o. |  |  |  | DIČ:
Poznámka:
Rozpočet v přenesené daňové povinnosti
| Cena bez DPH | [5 empty] | 0
|  |  | Základ daně |  |  | Sazba daně | Výše daně
| DPH | základní | 0 |  |  | 21% | 0
|  | snížená | 0 |  |  | 15% | 0
| DPH | zákl. přenesená | 0 |  |  | 21% | 0
|  | sníž. přenesená | 0 |  |  | 15% | 0
|  | nulová | 0 |  |  | 0% | 0
| Cena s DPH |  |  | v | CZK |  | 0
REKAPITULACE ČLENĚNÍ SOUPISU PRACÍ
Stavba:
STAVBA 1 + STAVBA 2
Objekt:
1 - STAVBA 1 - DOBUDOVÁNÍ A MODERNIZACE INFRASTRUKTURY PRO PRAKTICKOU VÝUKU NA PŘF UP, OLOMOUC – HOLICE
Soupis:
1.2 - IO 01/RB1, RB2 – PŘÍPOJKA KANALIZACE
Místo: |  |  | Olomouc, ul. Šlechtitelů, areál PřF UP, parc. č. 1 |  |  | Datum: | 30. 1. 2018
Zadavatel: |  |  | Univerzita Palackého v Olomouci, Křížkovského |  |  | Projektant: | ASET studio s.r.o.
Uchazeč:
Kód dílu - Popis | [6 empty] | Cena celkem [CZK]
Náklady soupisu celkem | [6 empty] | 0 | [12 empty] | -1
| HSV - Práce a dodávky HSV | [5 empty] | 0
| 1 - Zemní práce | [5 empty] | 0
| 5 - Komunikace pozemní | [5 empty] | 0
| 8 - Trubní vedení | [5 empty] | 0
| 998 - Přesun hmot | [5 empty] | 0
| HZS - Hodinové zúčtovací sazby | [5 empty] | 0
SOUPIS PRACÍ
Stavba:
STAVBA 1 + STAVBA 2
Objekt:
1 - STAVBA 1 - DOBUDOVÁNÍ A MODERNIZACE INFRASTRUKTURY PRO PRAKTICKOU VÝUKU NA PŘF UP, OLOMOUC – HOLICE
Soupis:
1.2 - IO 01/RB1, RB2 – PŘÍPOJKA KANALIZACE
Místo: |  |  | Olomouc, ul. Šlechtitelů, areál PřF UP, parc. č. 1 |  |  | Datum: | 30. 1. 2018
Zadavatel: |  |  | Univerzita Palackého v Olomouci, Křížkovského |  |  | Projektant: | ASET studio s.r.o.
Uchazeč:
PČ | Typ | Kód | Popis | MJ | Množství | J.cena [CZK] | Cena celkem [CZK] | Cenová soustava |  | Poznámka | DPH | J. Nh [h] | Nh celkem [h] | J. hmotnost [t] | Hmotnost celkem [t] | J. suť [t] | Suť Celkem [t]
Náklady soupisu celkem | [6 empty] | 0 | [5 empty] | 0 |  | 55.8422 |  | 8.16 |  | D | -1 | [10 empty] | 0
| D | HSV | Práce a dodávky HSV |  |  |  | 0 | [5 empty] | 0 |  | 55.8422 |  | 8.16 | 1 | D | 0 |  |  |  | ROZPOCET | [6 empty] | 0
| D | 1 | Zemní práce |  |  |  | 0 | [5 empty] | 0 |  | 51.0905 |  | 8.16 | 1 | D | 1 |  |  |  | ROZPOCET | [6 empty] | 0
1 | K | 113106091 | Rozebrání vozovek ze silničních dílců při překopech se spárami zalitými živicí strojně pl do 15 m2 | m2 | 20 |  | 0 | CS ÚRS 2018 01 |  |  | zákl. přenesená |  | 0 | 0 | 0 | 0.408 | 8.16 | 4 | K | 2 |  |  |  | ROZPOCET | 0 | 0 | 0 | 0 | 0 | 4 | 0 | 4 | -1139822051
2 | K | 132201201 | Hloubení zapažených i nezapažených rýh šířky přes 600 do 2 000 mm s urovnáním dna do předepsaného profilu a spádu v hornině tř. 3 do 100 m3 | m3 | 27 |  | 0 | CS ÚRS 2018 01 |  |  | zákl. přenesená |  | 0 | 0 | 0 | 0 | 0 | 4 | K | 2 |  |  |  | ROZPOCET | 0 | 0 | 0 | 0 | 0 | 4 | 0 | 4 | -677152154
| VV |  | Výkop | [15 empty] | VV | 2 | 1 | True | 0 | ROZPOCET
| VV |  | "část D.10.1. v.č.02" | [15 empty] | VV | 2 | 1 | True | 0 | ROZPOCET
| VV |  | 18*1,5*1 |  | 27 | [13 empty] | VV | 2 | 2 | True | 0 | ROZPOCET
| VV |  | Mezisoučet |  | 27 | [13 empty] | VV | 2 | 3 | True | 0 | ROZPOCET
| VV |  | Součet |  | 27 | [13 empty] | VV | 2 | 4 | True | 1 | ROZPOCET
3 | K | 151101101 | Zřízení pažení a rozepření stěn rýh pro podzemní vedení pro všechny šířky rýhy příložné pro jakoukoliv mezerovitost, hloubky do 2 m | m2 | 72 |  | 0 | CS ÚRS 2018 01 |  |  | zákl. přenesená |  | 0 | 0.00084 | 0.06048 | 0 | 0 | 4 | K | 2 |  |  |  | ROZPOCET | 0 | 0 | 0 | 0 | 0 | 4 | 0 | 4 | 1605389041
| VV |  | Pažení výkopu | [15 empty] | VV | 2 | 1 | True | 0 | ROZPOCET
| VV |  | 18*2*2 |  | 72 | [13 empty] | VV | 2 | 2 | True | 0 | ROZPOCET
| VV |  | Mezisoučet |  | 72 | [13 empty] | VV | 2 | 3 | True | 0 | ROZPOCET
| VV |  | Součet |  | 72 | [13 empty] | VV | 2 | 4 | True | 1 | ROZPOCET
4 | K | 151101111 | Odstranění pažení a rozepření stěn rýh pro podzemní vedení s uložením materiálu na vzdálenost do 3 m od kraje výkopu příložné, hloubky do 2 m | m2 | 72 |  | 0 | CS ÚRS 2018 01 |  |  | zákl. přenesená |  | 0 | 0 | 0 | 0 | 0 | 4 | K | 2 |  |  |  | ROZPOCET | 0 | 0 | 0 | 0 | 0 | 4 | 0 | 4 | 400750673
| VV |  | Odpažení výkopu | [15 empty] | VV | 2 | 1 | True | 0 | ROZPOCET
| VV |  | 18*2*2 |  | 72 | [13 empty] | VV | 2 | 2 | True | 0 | ROZPOCET
| VV |  | Mezisoučet |  | 72 | [13 empty] | VV | 2 | 3 | True | 0 | ROZPOCET
| VV |  | Součet |  | 72 | [13 empty] | VV | 2 | 4 | True | 1 | ROZPOCET
5 | K | 162701105 | Vodorovné přemístění výkopku nebo sypaniny po suchu na obvyklém dopravním prostředku, bez naložení výkopku, avšak se složením bez rozhrnutí z horniny tř. 1 až 4 na vzdálenost přes 9 000 do 10 000 m | m3 | 27 |  | 0 | CS ÚRS 2018 01 |  |  | zákl. přenesená |  | 0 | 0 | 0 | 0 | 0 | 4 | K | 2 |  |  |  | ROZPOCET | 0 | 0 | 0 | 0 | 0 | 4 | 0 | 4 | 883396016
| VV |  | přemístění výkopku | [15 empty] | VV | 2 | 1 | True | 0 | ROZPOCET
| VV |  | výpočet dle zásypů kamenivem | [15 empty] | VV | 2 | 1 | True | 0 | ROZPOCET
| VV |  | 27 |  | 27 | [13 empty] | VV | 2 | 2 | True | 0 | ROZPOCET
| VV |  | Mezisoučet |  | 27 | [13 empty] | VV | 2 | 3 | True | 0 | ROZPOCET
| VV |  | Součet |  | 27 | [13 empty] | VV | 2 | 4 | True | 1 | ROZPOCET
6 | K | 162701109 | Vodorovné přemístění výkopku nebo sypaniny po suchu na obvyklém dopravním prostředku, bez naložení výkopku, avšak se složením bez rozhrnutí z horniny tř. 1 až 4 na vzdálenost Příplatek k ceně za každých dalších i započatých 1 000 m | m3 | 270 |  | 0 | CS ÚRS 2018 01 |  |  | zákl. přenesená |  | 0 | 0 | 0 | 0 | 0 | 4 | K | 2 |  |  |  | ROZPOCET | 0 | 0 | 0 | 0 | 0 | 4 | 0 | 4 | 966308933
| VV |  | Přemístění výkopku - příplatek + 10km | [15 empty] | VV | 2 | 1 | True | 0 | ROZPOCET
| VV |  | výpočet dle zásypů kamenivem | [15 empty] | VV | 2 | 1 | True | 0 | ROZPOCET
| VV |  | 27*10 |  | 270 | [13 empty] | VV | 2 | 2 | True | 0 | ROZPOCET
| VV |  | Mezisoučet |  | 270 | [13 empty] | VV | 2 | 3 | True | 0 | ROZPOCET
| VV |  | Součet |  | 270 | [13 empty] | VV | 2 | 4 | True | 1 | ROZPOCET
7 | K | 167101102 | Nakládání, skládání a překládání neulehlého výkopku nebo sypaniny nakládání, množství přes 100 m3, z hornin tř. 1 až 4 | m3 | 27 |  | 0 | CS ÚRS 2018 01 |  |  | zákl. přenesená |  | 0 | 0 | 0 | 0 | 0 | 4 | K | 2 |  |  |  | ROZPOCET | 0 | 0 | 0 | 0 | 0 | 4 | 0 | 4 | 215141067
| VV |  | Naložení výkopku | [15 empty] | VV | 2 | 1 | True | 0 | ROZPOCET
| VV |  | výpočet dle zásypů kamenivem | [15 empty] | VV | 2 | 1 | True | 0 | ROZPOCET
| VV |  | 27 |  | 27 | [13 empty] | VV | 2 | 2 | True | 0 | ROZPOCET
| VV |  | Mezisoučet |  | 27 | [13 empty] | VV | 2 | 3 | True | 0 | ROZPOCET
| VV |  | Součet |  | 27 | [13 empty] | VV | 2 | 4 | True | 1 | ROZPOCET
8 | K | 171201201 | Uložení sypaniny na skládky | m3 | 27 |  | 0 | CS ÚRS 2018 01 |  |  | zákl. přenesená |  | 0 | 0 | 0 | 0 | 0 | 4 | K | 2 |  |  |  | ROZPOCET | 0 | 0 | 0 | 0 | 0 | 4 | 0 | 4 | -1961914724
| VV |  | Uložení výkopku | [15 empty] | VV | 2 | 1 | True | 0 | ROZPOCET
| VV |  | výpočet dle zásypů kamenivem | [15 empty] | VV | 2 | 1 | True | 0 | ROZPOCET
| VV |  | 27 |  | 27 | [13 empty] | VV | 2 | 2 | True | 0 | ROZPOCET
| VV |  | Mezisoučet |  | 27 | [13 empty] | VV | 2 | 3 | True | 0 | ROZPOCET
| VV |  | Součet |  | 27 | [13 empty] | VV | 2 | 4 | True | 1 | ROZPOCET
9 | K | 171201211 | Uložení sypaniny poplatek za uložení sypaniny na skládce (skládkovné) | t | 43.2 |  | 0 | CS ÚRS 2018 01 |  |  | zákl. přenesená |  | 0 | 0 | 0 | 0 | 0 | 4 | K | 2 |  |  |  | ROZPOCET | 0 | 0 | 0 | 0 | 0 | 4 | 0 | 4 | 611421920
| VV |  | Poplatek za uložení výkopku - 1,6t/m3 | [15 empty] | VV | 2 | 1 | True | 0 | ROZPOCET
| VV |  | výpočet dle likvidace | [15 empty] | VV | 2 | 1 | True | 0 | ROZPOCET
| VV |  | 27*1,6 |  | 43.2 | [13 empty] | VV | 2 | 2 | True | 0 | ROZPOCET
| VV |  | Mezisoučet |  | 43.2 | [13 empty] | VV | 2 | 3 | True | 0 | ROZPOCET
| VV |  | Součet |  | 43.2 | [13 empty] | VV | 2 | 4 | True | 1 | ROZPOCET
10 | K | 175151101 | Obsypání potrubí strojně sypaninou z vhodných hornin tř. 1 až 4 nebo materiálem připraveným podél výkopu ve vzdálenosti do 3 m od jeho kraje, pro jakoukoliv hloubku výkopu a míru zhutnění bez prohození sypaniny | m3 | 27 |  | 0 | CS ÚRS 2018 01 |  |  | zákl. přenesená |  | 0 | 0 | 0 | 0 | 0 | 4 | K | 2 |  |  |  | ROZPOCET | 0 | 0 | 0 | 0 | 0 | 4 | 0 | 4 | 29935807
| VV |  | Zásyp potrubí | [15 empty] | VV | 2 | 1 | True | 0 | ROZPOCET
| VV |  | "část D.10.1. v.č.02" | [15 empty] | VV | 2 | 1 | True | 0 | ROZPOCET
| VV |  | 27 |  | 27 | [13 empty] | VV | 2 | 2 | True | 0 | ROZPOCET
| VV |  | Mezisoučet |  | 27 | [13 empty] | VV | 2 | 3 | True | 0 | ROZPOCET
| VV |  | Součet |  | 27 | [13 empty] | VV | 2 | 4 | True | 1 | ROZPOCET
11 | M | 583373100 | štěrkopísek frakce 0-4 třída B | t | 51.03 |  | 0 | CS ÚRS 2018 01 |  |  | zákl. přenesená |  | 0 | 1 | 51.03 | 0 | 0 | 8 | M | 2 |  |  |  | ROZPOCET | 0 | 0 | 0 | 0 | 0 | 4 | 0 | 4 | 717880557
| VV |  | materiál | [15 empty] | VV | 2 | 1 | True | 0 | ROZPOCET
| VV |  | 27*1,8*1,05 |  | 51.03 | [13 empty] | VV | 2 | 2 | True | 0 | ROZPOCET
| VV |  | Mezisoučet |  | 51.03 | [13 empty] | VV | 2 | 3 | True | 0 | ROZPOCET
| VV |  | Součet |  | 51.03 | [13 empty] | VV | 2 | 4 | True | 1 | ROZPOCET
| D | 5 | Komunikace pozemní |  |  |  | 0 | [5 empty] | 0 |  | 1.67 |  | 0 | 1 | D | 1 |  |  |  | ROZPOCET | [6 empty] | 0
12 | K | 564831111 | Podklad ze štěrkodrtě ŠD tl 100 mm | m2 | 20 |  | 0 | CS ÚRS 2018 01 |  |  | zákl. přenesená |  | 0 | 0 | 0 | 0 | 0 | 4 | K | 2 |  |  |  | ROZPOCET | 0 | 0 | 0 | 0 | 0 | 4 | 0 | 4 | 498221455
13 | K | 584121111 | Osazení silničních dílců z ŽB do lože z kameniva těženého tl 40 mm | m2 | 20 |  | 0 | CS ÚRS 2018 01 |  |  | zákl. přenesená |  | 0 | 0.0835 | 1.67 | 0 | 0 | 4 | K | 2 |  |  |  | ROZPOCET | 0 | 0 | 0 | 0 | 0 | 4 | 0 | 4 | -72488771
| D | 8 | Trubní vedení |  |  |  | 0 | [5 empty] | 0 |  | 3.0817 |  | 0 | 1 | D | 1 |  |  |  | ROZPOCET | [6 empty] | 0
14 | K | 871355221 | Kanalizační potrubí z tvrdého PVC jednovrstvé tuhost třídy SN8 DN 200 | m | 18 |  | 0 | CS ÚRS 2018 01 |  |  | zákl. přenesená |  | 0 | 0.00427 | 0.07686 | 0 | 0 | 4 | K | 2 |  |  |  | ROZPOCET | 0 | 0 | 0 | 0 | 0 | 4 | 0 | 4 | 1232789755
| VV |  | "část D.10.1. v.č.02" | [15 empty] | VV | 2 | 1 | True | 0 | ROZPOCET
| VV |  | "RŠ3 - venkovní prostort / Vnitřní část vedena přes obj. SO01 , šachta RŠ52 součástí obj. SO20 " 18 |  | 18 | [13 empty] | VV | 2 | 2 | True | 0 | ROZPOCET
| VV |  | Součet |  | 18 | [13 empty] | VV | 2 | 4 | True | 1 | ROZPOCET
15 | K | 899721112 | Signalizační vodič DN nad 150 mm na potrubí PVC | m | 18 |  | 0 | CS ÚRS 2018 01 |  |  | zákl. přenesená |  | 0 | 0.0002 | 0.0036 | 0 | 0 | 4 | K | 2 |  |  |  | ROZPOCET | 0 | 0 | 0 | 0 | 0 | 4 | 0 | 4 | -759627191
| VV |  | "část D.10.1. v.č.02" | [15 empty] | VV | 2 | 1 | True | 0 | ROZPOCET
| VV |  | "RŠ3 - venkovní prostort / Vnitřní část vedena přes obj. SO01 , šachta RŠ52 součástí obj. SO20 " 18 |  | 18 | [13 empty] | VV | 2 | 2 | True | 0 | ROZPOCET
| VV |  | Součet |  | 18 | [13 empty] | VV | 2 | 4 | True | 1 | ROZPOCET
16 | K | 899722112 | Krytí potrubí z plastů výstražnou fólií z PVC 25 cm | m | 18 |  | 0 | CS ÚRS 2018 01 |  |  | zákl. přenesená |  | 0 | 7e-05 | 0.00126 | 0 | 0 | 4 | K | 2 |  |  |  | ROZPOCET | 0 | 0 | 0 | 0 | 0 | 4 | 0 | 4 | 2046354556
| VV |  | "část D.10.1. v.č.02" | [15 empty] | VV | 2 | 1 | True | 0 | ROZPOCET
| VV |  | "RŠ3 - venkovní prostort / Vnitřní část vedena přes obj. SO01 , šachta RŠ52 součástí obj. SO20 " 18 |  | 18 | [13 empty] | VV | 2 | 2 | True | 0 | ROZPOCET
| VV |  | Součet |  | 18 | [13 empty] | VV | 2 | 4 | True | 1 | ROZPOCET
17 | K | R- SPC RŠ3 | Revizní šachta na přípojce splaškové kanalizace z betonových dílců prům 1m s litinovým poklopem prům 0,6m | ks | 1 |  | 0 | vlastní |  |  | zákl. přenesená |  | 0 | 3 | 3 | 0 | 0 | 4 | K | 2 |  |  |  | ROZPOCET | 0 | 0 | 0 | 0 | 0 | 4 | 0 | 4 | 1045030004
| VV |  | "část D.10.1. v.č.02" | [15 empty] | VV | 2 | 1 | True | 0 | ROZPOCET
| VV |  | "RŠ3" 1 |  | 1 | [13 empty] | VV | 2 | 2 | True | 0 | ROZPOCET
| VV |  | Součet |  | 1 | [13 empty] | VV | 2 | 4 | True | 1 | ROZPOCET
| D | 998 | Přesun hmot |  |  |  | 0 | [5 empty] | 0 |  | 0 |  | 0 | 1 | D | 1 |  |  |  | ROZPOCET | [6 empty] | 0
18 | K | 998276101 | Přesun hmot pro trubní vedení z trub z plastických hmot otevřený výkop | t | 3.036 |  | 0 | CS ÚRS 2018 01 |  |  | zákl. přenesená |  | 0 | 0 | 0 | 0 | 0 | 4 | K | 2 |  |  |  | ROZPOCET | 0 | 0 | 0 | 0 | 0 | 4 | 0 | 4 | 377497445
| D | HZS | Hodinové zúčtovací sazby |  |  |  | 0 | [5 empty] | 0 |  | 0 |  | 0 | 4 | D | 0 |  |  |  | ROZPOCET | [6 empty] | 0
19 | K | HZS2212 | Hodinová zúčtovací sazba instalatér odborný | hod | 20 |  | 0 | CS ÚRS 2018 01 |  |  | zákl. přenesená |  | 0 | 0 | 0 | 0 | 0 | 512 | K | 1 |  |  |  | ROZPOCET | 0 | 0 | 0 | 0 | 0 | 4 | 0 | 512 | 660066388
| VV |  | "napojení šachty RŠ3 na řad" 20 |  | 20 | [13 empty] | VV | 1 | 2 | True | 0 | ROZPOCET
| VV |  | Součet |  | 20 | [13 empty] | VV | 1 | 4 | True | 1 | ROZPOCET

## 1.3 - IO 02-RB1, RB2 – PŘ...
| List obsahuje: |  | 1) Krycí list soupisu | 2) Rekapitulace |  |  | 3) Soupis prací | Zpět na list: | Rekapitulace stavby
[9 empty] | >> skryté sloupce << | [9 empty] | {b23ab634-22da-449a-b75e-584bf87e0b0a}
2
| KRYCÍ LIST SOUPISU | [8 empty] | v --- níže se nacházejí doplnkové a pomocné údaje k sestavám --- v | [8 empty] | True
Stavba:
STAVBA 1 + STAVBA 2
Objekt:
1 - STAVBA 1 - DOBUDOVÁNÍ A MODERNIZACE INFRASTRUKTURY PRO PRAKTICKOU VÝUKU NA PŘF UP, OLOMOUC – HOLICE
Soupis:
1.3 - IO 02/RB1, RB2 – PŘÍPOJKA DEŠŤOVÉ KANALIZACE
| KSO: |  |  |  |  | CC-CZ:
| Místo: |  | Olomouc, ul. Šlechtitelů, areál PřF UP, parc. č. 1 |  |  | Datum: | 30. 1. 2018
| Zadavatel: |  |  |  |  | IČ:
|  | Univerzita Palackého v Olomouci, Křížkovského |  |  |  | DIČ:
| Uchazeč: |  |  |  |  | IČ:
DIČ:
| Projektant: |  |  |  |  | IČ:
|  | ASET studio s.r.o. |  |  |  | DIČ:
Poznámka:
Rozpočet v přenesené daňové povinnosti
| Cena bez DPH | [5 empty] | 0
|  |  | Základ daně |  |  | Sazba daně | Výše daně
| DPH | základní | 0 |  |  | 21% | 0
|  | snížená | 0 |  |  | 15% | 0
| DPH | zákl. přenesená | 0 |  |  | 21% | 0
|  | sníž. přenesená | 0 |  |  | 15% | 0
|  | nulová | 0 |  |  | 0% | 0
| Cena s DPH |  |  | v | CZK |  | 0
REKAPITULACE ČLENĚNÍ SOUPISU PRACÍ
Stavba:
STAVBA 1 + STAVBA 2
Objekt:
1 - STAVBA 1 - DOBUDOVÁNÍ A MODERNIZACE INFRASTRUKTURY PRO PRAKTICKOU VÝUKU NA PŘF UP, OLOMOUC – HOLICE
Soupis:
1.3 - IO 02/RB1, RB2 – PŘÍPOJKA DEŠŤOVÉ KANALIZACE
Místo: |  |  | Olomouc, ul. Šlechtitelů, areál PřF UP, parc. č. 1 |  |  | Datum: | 30. 1. 2018
Zadavatel: |  |  | Univerzita Palackého v Olomouci, Křížkovského |  |  | Projektant: | ASET studio s.r.o.
Uchazeč:
Kód dílu - Popis | [6 empty] | Cena celkem [CZK]
Náklady soupisu celkem | [6 empty] | 0 | [12 empty] | -1
| HSV - Práce a dodávky HSV | [5 empty] | 0
| 1 - Zemní práce | [5 empty] | 0
| 5 - Komunikace pozemní | [5 empty] | 0
| 8 - Trubní vedení | [5 empty] | 0
| 998 - Přesun hmot | [5 empty] | 0
| HZS - Hodinové zúčtovací sazby | [5 empty] | 0
SOUPIS PRACÍ
Stavba:
STAVBA 1 + STAVBA 2
Objekt:
1 - STAVBA 1 - DOBUDOVÁNÍ A MODERNIZACE INFRASTRUKTURY PRO PRAKTICKOU VÝUKU NA PŘF UP, OLOMOUC – HOLICE
Soupis:
1.3 - IO 02/RB1, RB2 – PŘÍPOJKA DEŠŤOVÉ KANALIZACE
Místo: |  |  | Olomouc, ul. Šlechtitelů, areál PřF UP, parc. č. 1 |  |  | Datum: | 30. 1. 2018
Zadavatel: |  |  | Univerzita Palackého v Olomouci, Křížkovského |  |  | Projektant: | ASET studio s.r.o.
Uchazeč:
PČ | Typ | Kód | Popis | MJ | Množství | J.cena [CZK] | Cena celkem [CZK] | Cenová soustava |  | Poznámka | DPH | J. Nh [h] | Nh celkem [h] | J. hmotnost [t] | Hmotnost celkem [t] | J. suť [t] | Suť Celkem [t]
Náklady soupisu celkem | [6 empty] | 0 | [5 empty] | 0 |  | 181.7634 |  | 24.48 |  | D | -1 | [10 empty] | 0
| D | HSV | Práce a dodávky HSV |  |  |  | 0 | [5 empty] | 0 |  | 181.7634 |  | 24.48 | 1 | D | 0 |  |  |  | ROZPOCET | [6 empty] | 0
| D | 1 | Zemní práce |  |  |  | 0 | [5 empty] | 0 |  | 170.3016 |  | 24.48 | 1 | D | 1 |  |  |  | ROZPOCET | [6 empty] | 0
1 | K | 113106091 | Rozebrání vozovek ze silničních dílců při překopech se spárami zalitými živicí strojně pl do 15 m2 | m2 | 60 |  | 0 | CS ÚRS 2018 01 |  |  | zákl. přenesená |  | 0 | 0 | 0 | 0.408 | 24.48 | 4 | K | 2 |  |  |  | ROZPOCET | 0 | 0 | 0 | 0 | 0 | 4 | 0 | 4 | 290291767
2 | K | 132201201 | Hloubení zapažených i nezapažených rýh šířky přes 600 do 2 000 mm s urovnáním dna do předepsaného profilu a spádu v hornině tř. 3 do 100 m3 | m3 | 90 |  | 0 | CS ÚRS 2018 01 |  |  | zákl. přenesená |  | 0 | 0 | 0 | 0 | 0 | 4 | K | 2 |  |  |  | ROZPOCET | 0 | 0 | 0 | 0 | 0 | 4 | 0 | 4 | 2112908185
| VV |  | Výkop | [15 empty] | VV | 2 | 1 | True | 0 | ROZPOCET
| VV |  | "část D.10.2. v.č.02" | [15 empty] | VV | 2 | 1 | True | 0 | ROZPOCET
| VV |  | 60*1,5*1 |  | 90 | [13 empty] | VV | 2 | 2 | True | 0 | ROZPOCET
| VV |  | Mezisoučet |  | 90 | [13 empty] | VV | 2 | 3 | True | 0 | ROZPOCET
| VV |  | Součet |  | 90 | [13 empty] | VV | 2 | 4 | True | 1 | ROZPOCET
3 | K | 151101101 | Zřízení pažení a rozepření stěn rýh pro podzemní vedení pro všechny šířky rýhy příložné pro jakoukoliv mezerovitost, hloubky do 2 m | m2 | 240 |  | 0 | CS ÚRS 2018 01 |  |  | zákl. přenesená |  | 0 | 0.00084 | 0.2016 | 0 | 0 | 4 | K | 2 |  |  |  | ROZPOCET | 0 | 0 | 0 | 0 | 0 | 4 | 0 | 4 | 2088763835
| VV |  | Pažení výkopu | [15 empty] | VV | 2 | 1 | True | 0 | ROZPOCET
| VV |  | 60*2*2 |  | 240 | [13 empty] | VV | 2 | 2 | True | 0 | ROZPOCET
| VV |  | Mezisoučet |  | 240 | [13 empty] | VV | 2 | 3 | True | 0 | ROZPOCET
| VV |  | Součet |  | 240 | [13 empty] | VV | 2 | 4 | True | 1 | ROZPOCET
4 | K | 151101111 | Odstranění pažení a rozepření stěn rýh pro podzemní vedení s uložením materiálu na vzdálenost do 3 m od kraje výkopu příložné, hloubky do 2 m | m2 | 240 |  | 0 | CS ÚRS 2018 01 |  |  | zákl. přenesená |  | 0 | 0 | 0 | 0 | 0 | 4 | K | 2 |  |  |  | ROZPOCET | 0 | 0 | 0 | 0 | 0 | 4 | 0 | 4 | -1557093848
| VV |  | Odpažení výkopu | [15 empty] | VV | 2 | 1 | True | 0 | ROZPOCET
| VV |  | 60*2*2 |  | 240 | [13 empty] | VV | 2 | 2 | True | 0 | ROZPOCET
| VV |  | Mezisoučet |  | 240 | [13 empty] | VV | 2 | 3 | True | 0 | ROZPOCET
| VV |  | Součet |  | 240 | [13 empty] | VV | 2 | 4 | True | 1 | ROZPOCET
5 | K | 162701105 | Vodorovné přemístění výkopku nebo sypaniny po suchu na obvyklém dopravním prostředku, bez naložení výkopku, avšak se složením bez rozhrnutí z horniny tř. 1 až 4 na vzdálenost přes 9 000 do 10 000 m | m3 | 90 |  | 0 | CS ÚRS 2018 01 |  |  | zákl. přenesená |  | 0 | 0 | 0 | 0 | 0 | 4 | K | 2 |  |  |  | ROZPOCET | 0 | 0 | 0 | 0 | 0 | 4 | 0 | 4 | -1580429762
| VV |  | přemístění výkopku | [15 empty] | VV | 2 | 1 | True | 0 | ROZPOCET
| VV |  | výpočet dle zásypů kamenivem | [15 empty] | VV | 2 | 1 | True | 0 | ROZPOCET
| VV |  | 90 |  | 90 | [13 empty] | VV | 2 | 2 | True | 0 | ROZPOCET
| VV |  | Mezisoučet |  | 90 | [13 empty] | VV | 2 | 3 | True | 0 | ROZPOCET
| VV |  | Součet |  | 90 | [13 empty] | VV | 2 | 4 | True | 1 | ROZPOCET
6 | K | 162701109 | Vodorovné přemístění výkopku nebo sypaniny po suchu na obvyklém dopravním prostředku, bez naložení výkopku, avšak se složením bez rozhrnutí z horniny tř. 1 až 4 na vzdálenost Příplatek k ceně za každých dalších i započatých 1 000 m | m3 | 900 |  | 0 | CS ÚRS 2018 01 |  |  | zákl. přenesená |  | 0 | 0 | 0 | 0 | 0 | 4 | K | 2 |  |  |  | ROZPOCET | 0 | 0 | 0 | 0 | 0 | 4 | 0 | 4 | 1210316486
| VV |  | Přemístění výkopku - příplatek + 10km | [15 empty] | VV | 2 | 1 | True | 0 | ROZPOCET
| VV |  | výpočet dle zásypů kamenivem | [15 empty] | VV | 2 | 1 | True | 0 | ROZPOCET
| VV |  | 90*10 |  | 900 | [13 empty] | VV | 2 | 2 | True | 0 | ROZPOCET
| VV |  | Mezisoučet |  | 900 | [13 empty] | VV | 2 | 3 | True | 0 | ROZPOCET
| VV |  | Součet |  | 900 | [13 empty] | VV | 2 | 4 | True | 1 | ROZPOCET
7 | K | 167101102 | Nakládání, skládání a překládání neulehlého výkopku nebo sypaniny nakládání, množství přes 100 m3, z hornin tř. 1 až 4 | m3 | 90 |  | 0 | CS ÚRS 2018 01 |  |  | zákl. přenesená |  | 0 | 0 | 0 | 0 | 0 | 4 | K | 2 |  |  |  | ROZPOCET | 0 | 0 | 0 | 0 | 0 | 4 | 0 | 4 | 2070561223
| VV |  | Naložení výkopku | [15 empty] | VV | 2 | 1 | True | 0 | ROZPOCET
| VV |  | výpočet dle zásypů kamenivem | [15 empty] | VV | 2 | 1 | True | 0 | ROZPOCET
| VV |  | 90 |  | 90 | [13 empty] | VV | 2 | 2 | True | 0 | ROZPOCET
| VV |  | Mezisoučet |  | 90 | [13 empty] | VV | 2 | 3 | True | 0 | ROZPOCET
| VV |  | Součet |  | 90 | [13 empty] | VV | 2 | 4 | True | 1 | ROZPOCET
8 | K | 171201201 | Uložení sypaniny na skládky | m3 | 90 |  | 0 | CS ÚRS 2018 01 |  |  | zákl. přenesená |  | 0 | 0 | 0 | 0 | 0 | 4 | K | 2 |  |  |  | ROZPOCET | 0 | 0 | 0 | 0 | 0 | 4 | 0 | 4 | 47797386
| VV |  | Uložení výkopku | [15 empty] | VV | 2 | 1 | True | 0 | ROZPOCET
| VV |  | výpočet dle zásypů kamenivem | [15 empty] | VV | 2 | 1 | True | 0 | ROZPOCET
| VV |  | 90 |  | 90 | [13 empty] | VV | 2 | 2 | True | 0 | ROZPOCET
| VV |  | Mezisoučet |  | 90 | [13 empty] | VV | 2 | 3 | True | 0 | ROZPOCET
| VV |  | Součet |  | 90 | [13 empty] | VV | 2 | 4 | True | 1 | ROZPOCET
9 | K | 171201211 | Uložení sypaniny poplatek za uložení sypaniny na skládce (skládkovné) | t | 144 |  | 0 | CS ÚRS 2018 01 |  |  | zákl. přenesená |  | 0 | 0 | 0 | 0 | 0 | 4 | K | 2 |  |  |  | ROZPOCET | 0 | 0 | 0 | 0 | 0 | 4 | 0 | 4 | -265811188
| VV |  | Poplatek za uložení výkopku - 1,6t/m3 | [15 empty] | VV | 2 | 1 | True | 0 | ROZPOCET
| VV |  | výpočet dle likvidace | [15 empty] | VV | 2 | 1 | True | 0 | ROZPOCET
| VV |  | 90*1,6 |  | 144 | [13 empty] | VV | 2 | 2 | True | 0 | ROZPOCET
| VV |  | Mezisoučet |  | 144 | [13 empty] | VV | 2 | 3 | True | 0 | ROZPOCET
| VV |  | Součet |  | 144 | [13 empty] | VV | 2 | 4 | True | 1 | ROZPOCET
10 | K | 175151101 | Obsypání potrubí strojně sypaninou z vhodných hornin tř. 1 až 4 nebo materiálem připraveným podél výkopu ve vzdálenosti do 3 m od jeho kraje, pro jakoukoliv hloubku výkopu a míru zhutnění bez prohození sypaniny | m3 | 90 |  | 0 | CS ÚRS 2018 01 |  |  | zákl. přenesená |  | 0 | 0 | 0 | 0 | 0 | 4 | K | 2 |  |  |  | ROZPOCET | 0 | 0 | 0 | 0 | 0 | 4 | 0 | 4 | -1584839147
| VV |  | Zásyp potrubí | [15 empty] | VV | 2 | 1 | True | 0 | ROZPOCET
| VV |  | "část D.10.1. v.č.02" | [15 empty] | VV | 2 | 1 | True | 0 | ROZPOCET
| VV |  | 90 |  | 90 | [13 empty] | VV | 2 | 2 | True | 0 | ROZPOCET
| VV |  | Mezisoučet |  | 90 | [13 empty] | VV | 2 | 3 | True | 0 | ROZPOCET
| VV |  | Součet |  | 90 | [13 empty] | VV | 2 | 4 | True | 1 | ROZPOCET
11 | M | 583373100 | štěrkopísek frakce 0-4 třída B | t | 170.1 |  | 0 | CS ÚRS 2018 01 |  |  | zákl. přenesená |  | 0 | 1 | 170.1 | 0 | 0 | 8 | M | 2 |  |  |  | ROZPOCET | 0 | 0 | 0 | 0 | 0 | 4 | 0 | 4 | -1101228244
| VV |  | materiál | [15 empty] | VV | 2 | 1 | True | 0 | ROZPOCET
| VV |  | 90*1,8*1,05 |  | 170.1 | [13 empty] | VV | 2 | 2 | True | 0 | ROZPOCET
| VV |  | Mezisoučet |  | 170.1 | [13 empty] | VV | 2 | 3 | True | 0 | ROZPOCET
| VV |  | Součet |  | 170.1 | [13 empty] | VV | 2 | 4 | True | 1 | ROZPOCET
| D | 5 | Komunikace pozemní |  |  |  | 0 | [5 empty] | 0 |  | 5.01 |  | 0 | 1 | D | 1 |  |  |  | ROZPOCET | [6 empty] | 0
12 | K | 564831111 | Podklad ze štěrkodrtě ŠD tl 100 mm | m2 | 60 |  | 0 | CS ÚRS 2018 01 |  |  | zákl. přenesená |  | 0 | 0 | 0 | 0 | 0 | 4 | K | 2 |  |  |  | ROZPOCET | 0 | 0 | 0 | 0 | 0 | 4 | 0 | 4 | -527268406
13 | K | 584121111 | Osazení silničních dílců z ŽB do lože z kameniva těženého tl 40 mm | m2 | 60 |  | 0 | CS ÚRS 2018 01 |  |  | zákl. přenesená |  | 0 | 0.0835 | 5.01 | 0 | 0 | 4 | K | 2 |  |  |  | ROZPOCET | 0 | 0 | 0 | 0 | 0 | 4 | 0 | 4 | 808292872
| D | 8 | Trubní vedení |  |  |  | 0 | [5 empty] | 0 |  | 6.4518 |  | 0 | 1 | D | 1 |  |  |  | ROZPOCET | [6 empty] | 0
14 | K | 871365221 | Kanalizační potrubí z tvrdého PVC jednovrstvé tuhost třídy SN8 DN 250 | m | 60 |  | 0 | CS ÚRS 2018 01 |  |  | zákl. přenesená |  | 0 | 0.00726 | 0.4356 | 0 | 0 | 4 | K | 2 |  |  |  | ROZPOCET | 0 | 0 | 0 | 0 | 0 | 4 | 0 | 4 | -862710935
| VV |  | "část D.10.2. v.č.02" | [15 empty] | VV | 2 | 1 | True | 0 | ROZPOCET
| VV |  | "RŠ1-SŠ" 60 |  | 60 | [13 empty] | VV | 2 | 2 | True | 0 | ROZPOCET
| VV |  | Součet |  | 60 | [13 empty] | VV | 2 | 4 | True | 1 | ROZPOCET
15 | K | 899721112 | Signalizační vodič DN nad 150 mm na potrubí PVC | m | 60 |  | 0 | CS ÚRS 2018 01 |  |  | zákl. přenesená |  | 0 | 0.0002 | 0.012 | 0 | 0 | 4 | K | 2 |  |  |  | ROZPOCET | 0 | 0 | 0 | 0 | 0 | 4 | 0 | 4 | 512698406
| VV |  | "část D.10.2. v.č.02" | [15 empty] | VV | 2 | 1 | True | 0 | ROZPOCET
| VV |  | "RŠ1-SŠ" 60 |  | 60 | [13 empty] | VV | 2 | 2 | True | 0 | ROZPOCET
| VV |  | Součet |  | 60 | [13 empty] | VV | 2 | 4 | True | 1 | ROZPOCET
16 | K | 899722112 | Krytí potrubí z plastů výstražnou fólií z PVC 25 cm | m | 60 |  | 0 | CS ÚRS 2018 01 |  |  | zákl. přenesená |  | 0 | 7e-05 | 0.0042 | 0 | 0 | 4 | K | 2 |  |  |  | ROZPOCET | 0 | 0 | 0 | 0 | 0 | 4 | 0 | 4 | -182322328
| VV |  | "část D.10.2. v.č.02" | [15 empty] | VV | 2 | 1 | True | 0 | ROZPOCET
| VV |  | "RŠ1-SŠ" 60 |  | 60 | [13 empty] | VV | 2 | 2 | True | 0 | ROZPOCET
| VV |  | Součet |  | 60 | [13 empty] | VV | 2 | 4 | True | 1 | ROZPOCET
17 | K | R- SPC RŠ2 | Revizní šachta na přípojce splaškové kanalizace z betonových dílců prům 1m s litinovým poklopem prům 0,6m | ks | 1 |  | 0 | vlastní |  |  | zákl. přenesená |  | 0 | 3 | 3 | 0 | 0 | 4 | K | 2 |  |  |  | ROZPOCET | 0 | 0 | 0 | 0 | 0 | 4 | 0 | 4 | -1264395247
| VV |  | "část D.10.2. v.č.02" | [15 empty] | VV | 2 | 1 | True | 0 | ROZPOCET
| VV |  | "RŠ2" 1 |  | 1 | [13 empty] | VV | 2 | 2 | True | 0 | ROZPOCET
| VV |  | Součet |  | 1 | [13 empty] | VV | 2 | 4 | True | 1 | ROZPOCET
18 | K | R- SPC RŠ3 | Revizní šachta na přípojce splaškové kanalizace z betonových dílců prům 1m s litinovým poklopem prům 0,6m | ks | 1 |  | 0 | vlastní |  |  | zákl. přenesená |  | 0 | 3 | 3 | 0 | 0 | 4 | K | 2 |  |  |  | ROZPOCET | 0 | 0 | 0 | 0 | 0 | 4 | 0 | 4 | -866059214
| VV |  | "část D.10.2. v.č.02" | [15 empty] | VV | 2 | 1 | True | 0 | ROZPOCET
| VV |  | "RŠ3" 1 |  | 1 | [13 empty] | VV | 2 | 2 | True | 0 | ROZPOCET
| VV |  | Součet |  | 1 | [13 empty] | VV | 2 | 4 | True | 1 | ROZPOCET
| D | 998 | Přesun hmot |  |  |  | 0 | [5 empty] | 0 |  | 0 |  | 0 | 1 | D | 1 |  |  |  | ROZPOCET | [6 empty] | 0
19 | K | 998276101 | Přesun hmot pro trubní vedení z trub z plastických hmot otevřený výkop | t | 6.452 |  | 0 | CS ÚRS 2018 01 |  |  | zákl. přenesená |  | 0 | 0 | 0 | 0 | 0 | 4 | K | 2 |  |  |  | ROZPOCET | 0 | 0 | 0 | 0 | 0 | 4 | 0 | 4 | -84614523
| D | HZS | Hodinové zúčtovací sazby |  |  |  | 0 | [5 empty] | 0 |  | 0 |  | 0 | 4 | D | 0 |  |  |  | ROZPOCET | [6 empty] | 0
20 | K | HZS2212 | Hodinová zúčtovací sazba instalatér odborný | hod | 10 |  | 0 | CS ÚRS 2018 01 |  |  | zákl. přenesená |  | 0 | 0 | 0 | 0 | 0 | 512 | K | 1 |  |  |  | ROZPOCET | 0 | 0 | 0 | 0 | 0 | 4 | 0 | 512 | -2080801474
| VV |  | "napojení šachty RŠ2 na řad" 10 |  | 10 | [13 empty] | VV | 1 | 2 | True | 0 | ROZPOCET
| VV |  | Součet |  | 10 | [13 empty] | VV | 1 | 4 | True | 1 | ROZPOCET

## 1.4 - PS 13 - VYBAVENÍ PE...
| List obsahuje: |  | 1) Krycí list soupisu | 2) Rekapitulace |  |  | 3) Soupis prací | Zpět na list: | Rekapitulace stavby
[9 empty] | >> skryté sloupce << | [9 empty] | {c30bbafa-4e48-4378-b44e-eeba4006fbf1}
2
| KRYCÍ LIST SOUPISU | [8 empty] | v --- níže se nacházejí doplnkové a pomocné údaje k sestavám --- v | [8 empty] | True
Stavba:
STAVBA 1 + STAVBA 2
Objekt:
1 - STAVBA 1 - DOBUDOVÁNÍ A MODERNIZACE INFRASTRUKTURY PRO PRAKTICKOU VÝUKU NA PŘF UP, OLOMOUC – HOLICE
Soupis:
1.4 - PS 13 - VYBAVENÍ PEDOLOGICKÉ LABORATOŘE
| KSO: |  |  |  |  | CC-CZ:
| Místo: |  | Olomouc, ul. Šlechtitelů, areál PřF UP, parc. č. 1 |  |  | Datum: | 30. 1. 2018
| Zadavatel: |  |  |  |  | IČ:
|  | Univerzita Palackého v Olomouci, Křížkovského |  |  |  | DIČ:
| Uchazeč: |  |  |  |  | IČ:
DIČ:
| Projektant: |  |  |  |  | IČ:
|  | ASET studio s.r.o. |  |  |  | DIČ:
Poznámka:
Rozpočet v přenesené daňové povinnosti
| Cena bez DPH | [5 empty] | 0
|  |  | Základ daně |  |  | Sazba daně | Výše daně
| DPH | základní | 0 |  |  | 21% | 0
|  | snížená | 0 |  |  | 15% | 0
| DPH | zákl. přenesená | 0 |  |  | 21% | 0
|  | sníž. přenesená | 0 |  |  | 15% | 0
|  | nulová | 0 |  |  | 0% | 0
| Cena s DPH |  |  | v | CZK |  | 0
REKAPITULACE ČLENĚNÍ SOUPISU PRACÍ
Stavba:
STAVBA 1 + STAVBA 2
Objekt:
1 - STAVBA 1 - DOBUDOVÁNÍ A MODERNIZACE INFRASTRUKTURY PRO PRAKTICKOU VÝUKU NA PŘF UP, OLOMOUC – HOLICE
Soupis:
1.4 - PS 13 - VYBAVENÍ PEDOLOGICKÉ LABORATOŘE
Místo: |  |  | Olomouc, ul. Šlechtitelů, areál PřF UP, parc. č. 1 |  |  | Datum: | 30. 1. 2018
Zadavatel: |  |  | Univerzita Palackého v Olomouci, Křížkovského |  |  | Projektant: | ASET studio s.r.o.
Uchazeč:
Kód dílu - Popis | [6 empty] | Cena celkem [CZK]
Náklady soupisu celkem | [6 empty] | 0 | [12 empty] | -1
| D1 - Místnost č. 0.02 | [5 empty] | 0
| D2 - Místnost č. 0.03 | [5 empty] | 0
| D3 - Místnost č. 0.04 | [5 empty] | 0
| D4 - Místnost č. 0.05 | [5 empty] | 0
| D5 - Místnost č. 0.06 | [5 empty] | 0
SOUPIS PRACÍ
Stavba:
STAVBA 1 + STAVBA 2
Objekt:
1 - STAVBA 1 - DOBUDOVÁNÍ A MODERNIZACE INFRASTRUKTURY PRO PRAKTICKOU VÝUKU NA PŘF UP, OLOMOUC – HOLICE
Soupis:
1.4 - PS 13 - VYBAVENÍ PEDOLOGICKÉ LABORATOŘE
Místo: |  |  | Olomouc, ul. Šlechtitelů, areál PřF UP, parc. č. 1 |  |  | Datum: | 30. 1. 2018
Zadavatel: |  |  | Univerzita Palackého v Olomouci, Křížkovského |  |  | Projektant: | ASET studio s.r.o.
Uchazeč:
PČ | Typ | Kód | Popis | MJ | Množství | J.cena [CZK] | Cena celkem [CZK] | Cenová soustava |  | Poznámka | DPH | J. Nh [h] | Nh celkem [h] | J. hmotnost [t] | Hmotnost celkem [t] | J. suť [t] | Suť Celkem [t]
Náklady soupisu celkem | [6 empty] | 0 | [5 empty] | 0 |  | 0 |  | 0 |  | D | -1 | [10 empty] | 0
| D | D1 | Místnost č. 0.02 |  |  |  | 0 | [5 empty] | 0 |  | 0 |  | 0 | 1 | D | 0 |  |  |  | ROZPOCET | [6 empty] | 0
1 | K | Pol163 | D+M Stůl nerezový 1900/750/900 mm, vč. kotevních prvků a materiálu, připojení a připojovacího materiálu, doprava - ozn.1a | kus | 1 |  | 0 | vlastní |  |  | zákl. přenesená |  | 0 | 0 | 0 | 0 | 0 | 4 | K | 1 |  |  |  | ROZPOCET | 0 | 0 | 0 | 0 | 0 | 4 | 0 | 4 | 2
| VV |  | prvek vybavení | [15 empty] | VV | 1 | 1 | True | 0 | ROZPOCET
| VV |  | výpočet dle vč D.21.03 | [15 empty] | VV | 1 | 1 | True | 0 | ROZPOCET
| VV |  | 1a | [15 empty] | VV | 1 | 1 | True | 0 | ROZPOCET
| VV |  | 1 |  | 1 | [13 empty] | VV | 1 | 2 | True | 0 | ROZPOCET
| VV |  | Mezisoučet |  | 1 | [13 empty] | VV | 1 | 3 | True | 0 | ROZPOCET
| VV |  | Součet |  | 1 | [13 empty] | VV | 1 | 4 | True | 1 | ROZPOCET
2 | K | Pol164 | Stůl nerezový mycí 600/750/900 mm č. kotevních prvků a materiálu, připojení a připojovacího materiálu, doprava - ozn.1b | kus | 1 |  | 0 | vlastní |  |  | zákl. přenesená |  | 0 | 0 | 0 | 0 | 0 | 4 | K | 1 |  |  |  | ROZPOCET | 0 | 0 | 0 | 0 | 0 | 4 | 0 | 4 | 4
| VV |  | prvek vybavení | [15 empty] | VV | 1 | 1 | True | 0 | ROZPOCET
| VV |  | výpočet dle vč D.21.03 | [15 empty] | VV | 1 | 1 | True | 0 | ROZPOCET
| VV |  | 1b | [15 empty] | VV | 1 | 1 | True | 0 | ROZPOCET
| VV |  | 1 |  | 1 | [13 empty] | VV | 1 | 2 | True | 0 | ROZPOCET
| VV |  | Mezisoučet |  | 1 | [13 empty] | VV | 1 | 3 | True | 0 | ROZPOCET
| VV |  | Součet |  | 1 | [13 empty] | VV | 1 | 4 | True | 1 | ROZPOCET
3 | K | Pol165 | Baterie stojánková směšovací laboratorní s pákou nahoře č. kotevních prvků a materiálu, připojení a připojovacího materiálu, doprava - ozn.1a,1b | kus | 2 |  | 0 | vlastní |  |  | zákl. přenesená |  | 0 | 0 | 0 | 0 | 0 | 4 | K | 1 |  |  |  | ROZPOCET | 0 | 0 | 0 | 0 | 0 | 4 | 0 | 4 | 6
| VV |  | prvek vybavení | [15 empty] | VV | 1 | 1 | True | 0 | ROZPOCET
| VV |  | výpočet dle vč D.21.03 | [15 empty] | VV | 1 | 1 | True | 0 | ROZPOCET
| VV |  | 1a,b | [15 empty] | VV | 1 | 1 | True | 0 | ROZPOCET
| VV |  | 2 |  | 2 | [13 empty] | VV | 1 | 2 | True | 0 | ROZPOCET
| VV |  | Mezisoučet |  | 2 | [13 empty] | VV | 1 | 3 | True | 0 | ROZPOCET
| VV |  | Součet |  | 2 | [13 empty] | VV | 1 | 4 | True | 1 | ROZPOCET
| D | D2 | Místnost č. 0.03 |  |  |  | 0 | [5 empty] | 0 |  | 0 |  | 0 | 1 | D | 0 |  |  |  | ROZPOCET | [6 empty] | 0
4 | K | Pol166 | Stůl nerezový mycí 600/750/900 mmč. kotevních prvků a materiálu, připojení a připojovacího materiálu, doprava - ozn.1b | kus | 1 |  | 0 | vlastní |  |  | zákl. přenesená |  | 0 | 0 | 0 | 0 | 0 | 4 | K | 1 |  |  |  | ROZPOCET | 0 | 0 | 0 | 0 | 0 | 4 | 0 | 4 | 8
| VV |  | prvek vybavení | [15 empty] | VV | 1 | 1 | True | 0 | ROZPOCET
| VV |  | výpočet dle vč D.21.03 | [15 empty] | VV | 1 | 1 | True | 0 | ROZPOCET
| VV |  | 1b | [15 empty] | VV | 1 | 1 | True | 0 | ROZPOCET
| VV |  | 1 |  | 1 | [13 empty] | VV | 1 | 2 | True | 0 | ROZPOCET
| VV |  | Mezisoučet |  | 1 | [13 empty] | VV | 1 | 3 | True | 0 | ROZPOCET
| VV |  | Součet |  | 1 | [13 empty] | VV | 1 | 4 | True | 1 | ROZPOCET
5 | K | Pol165 | Baterie stojánková směšovací laboratorní s pákou nahoře č. kotevních prvků a materiálu, připojení a připojovacího materiálu, doprava - ozn.1a,1b | kus | 1 |  | 0 | vlastní |  |  | zákl. přenesená |  | 0 | 0 | 0 | 0 | 0 | 4 | K | 1 |  |  |  | ROZPOCET | 0 | 0 | 0 | 0 | 0 | 4 | 0 | 4 | 10
| VV |  | prvek vybavení | [15 empty] | VV | 1 | 1 | True | 0 | ROZPOCET
| VV |  | výpočet dle vč D.21.03 | [15 empty] | VV | 1 | 1 | True | 0 | ROZPOCET
| VV |  | 1b | [15 empty] | VV | 1 | 1 | True | 0 | ROZPOCET
| VV |  | 1 |  | 1 | [13 empty] | VV | 1 | 2 | True | 0 | ROZPOCET
| VV |  | Mezisoučet |  | 1 | [13 empty] | VV | 1 | 3 | True | 0 | ROZPOCET
| VV |  | Součet |  | 1 | [13 empty] | VV | 1 | 4 | True | 1 | ROZPOCET
6 | K | Pol167 | Stůl nerezový 1200/750/900 mm č. kotevních prvků a materiálu, připojení a připojovacího materiálu, doprava - ozn.2 | kus | 2 |  | 0 | vlastní |  |  | zákl. přenesená |  | 0 | 0 | 0 | 0 | 0 | 4 | K | 1 |  |  |  | ROZPOCET | 0 | 0 | 0 | 0 | 0 | 4 | 0 | 4 | 12
| VV |  | prvek vybavení | [15 empty] | VV | 1 | 1 | True | 0 | ROZPOCET
| VV |  | výpočet dle vč D.21.03 | [15 empty] | VV | 1 | 1 | True | 0 | ROZPOCET
| VV |  | odk 2 | [15 empty] | VV | 1 | 1 | True | 0 | ROZPOCET
| VV |  | 2 |  | 2 | [13 empty] | VV | 1 | 2 | True | 0 | ROZPOCET
| VV |  | Mezisoučet |  | 2 | [13 empty] | VV | 1 | 3 | True | 0 | ROZPOCET
| VV |  | Součet |  | 2 | [13 empty] | VV | 1 | 4 | True | 1 | ROZPOCET
7 | K | Pol168 | Díl odtahový nerezový 1200/600/450 mm č. kotevních prvků a materiálu, připojení a připojovacího materiálu, doprava - ozn.5 | kus | 1 |  | 0 | vlastní |  |  | zákl. přenesená |  | 0 | 0 | 0 | 0 | 0 | 4 | K | 1 |  |  |  | ROZPOCET | 0 | 0 | 0 | 0 | 0 | 4 | 0 | 4 | 14
| VV |  | prvek vybavení | [15 empty] | VV | 1 | 1 | True | 0 | ROZPOCET
| VV |  | výpočet dle vč D.21.03 | [15 empty] | VV | 1 | 1 | True | 0 | ROZPOCET
| VV |  | odk 5 | [15 empty] | VV | 1 | 1 | True | 0 | ROZPOCET
| VV |  | 1 |  | 1 | [13 empty] | VV | 1 | 2 | True | 0 | ROZPOCET
| VV |  | Mezisoučet |  | 1 | [13 empty] | VV | 1 | 3 | True | 0 | ROZPOCET
| VV |  | Součet |  | 1 | [13 empty] | VV | 1 | 4 | True | 1 | ROZPOCET
| D | D3 | Místnost č. 0.04 |  |  |  | 0 | [5 empty] | 0 |  | 0 |  | 0 | 1 | D | 0 |  |  |  | ROZPOCET | [6 empty] | 0
8 | K | Pol169 | Stůl nerezový mycí 600/750/900 mmč. kotevních prvků a materiálu, připojení a připojovacího materiálu, doprava - ozn.1b | kus | 1 |  | 0 | vlastní |  |  | zákl. přenesená |  | 0 | 0 | 0 | 0 | 0 | 4 | K | 1 |  |  |  | ROZPOCET | 0 | 0 | 0 | 0 | 0 | 4 | 0 | 4 | 16
| VV |  | prvek vybavení | [15 empty] | VV | 1 | 1 | True | 0 | ROZPOCET
| VV |  | výpočet dle vč D.21.03 | [15 empty] | VV | 1 | 1 | True | 0 | ROZPOCET
| VV |  | 1b | [15 empty] | VV | 1 | 1 | True | 0 | ROZPOCET
| VV |  | 1 |  | 1 | [13 empty] | VV | 1 | 2 | True | 0 | ROZPOCET
| VV |  | Mezisoučet |  | 1 | [13 empty] | VV | 1 | 3 | True | 0 | ROZPOCET
| VV |  | Součet |  | 1 | [13 empty] | VV | 1 | 4 | True | 1 | ROZPOCET
9 | K | Pol165 | Baterie stojánková směšovací laboratorní s pákou nahoře č. kotevních prvků a materiálu, připojení a připojovacího materiálu, doprava - ozn.1a,1b | kus | 1 |  | 0 | vlastní |  |  | zákl. přenesená |  | 0 | 0 | 0 | 0 | 0 | 4 | K | 1 |  |  |  | ROZPOCET | 0 | 0 | 0 | 0 | 0 | 4 | 0 | 4 | 18
| VV |  | prvek vybavení | [15 empty] | VV | 1 | 1 | True | 0 | ROZPOCET
| VV |  | výpočet dle vč D.21.03 | [15 empty] | VV | 1 | 1 | True | 0 | ROZPOCET
| VV |  | 1b | [15 empty] | VV | 1 | 1 | True | 0 | ROZPOCET
| VV |  | 1 |  | 1 | [13 empty] | VV | 1 | 2 | True | 0 | ROZPOCET
| VV |  | Mezisoučet |  | 1 | [13 empty] | VV | 1 | 3 | True | 0 | ROZPOCET
| VV |  | Součet |  | 1 | [13 empty] | VV | 1 | 4 | True | 1 | ROZPOCET
10 | K | Pol170 | Sprcha bezpečnostní obličejová č. kotevních prvků a materiálu, připojení a připojovacího materiálu, doprava - ozn.9 | kus | 1 |  | 0 | vlastní |  |  | zákl. přenesená |  | 0 | 0 | 0 | 0 | 0 | 4 | K | 1 |  |  |  | ROZPOCET | 0 | 0 | 0 | 0 | 0 | 4 | 0 | 4 | 20
| VV |  | prvek vybavení | [15 empty] | VV | 1 | 1 | True | 0 | ROZPOCET
| VV |  | výpočet dle vč D.21.03 | [15 empty] | VV | 1 | 1 | True | 0 | ROZPOCET
| VV |  | odk 9 | [15 empty] | VV | 1 | 1 | True | 0 | ROZPOCET
| VV |  | 1 |  | 1 | [13 empty] | VV | 1 | 2 | True | 0 | ROZPOCET
| VV |  | Mezisoučet |  | 1 | [13 empty] | VV | 1 | 3 | True | 0 | ROZPOCET
| VV |  | Součet |  | 1 | [13 empty] | VV | 1 | 4 | True | 1 | ROZPOCET
11 | K | Pol171 | Stůl nerezový 1500/750/900 mmč. kotevních prvků a materiálu, připojení a připojovacího materiálu, doprava - ozn.3 | kus | 2 |  | 0 | vlastní |  |  | zákl. přenesená |  | 0 | 0 | 0 | 0 | 0 | 4 | K | 1 |  |  |  | ROZPOCET | 0 | 0 | 0 | 0 | 0 | 4 | 0 | 4 | 22
| VV |  | prvek vybavení | [15 empty] | VV | 1 | 1 | True | 0 | ROZPOCET
| VV |  | výpočet dle vč D.21.03 | [15 empty] | VV | 1 | 1 | True | 0 | ROZPOCET
| VV |  | odk 3 | [15 empty] | VV | 1 | 1 | True | 0 | ROZPOCET
| VV |  | 2 |  | 2 | [13 empty] | VV | 1 | 2 | True | 0 | ROZPOCET
| VV |  | Mezisoučet |  | 2 | [13 empty] | VV | 1 | 3 | True | 0 | ROZPOCET
| VV |  | Součet |  | 2 | [13 empty] | VV | 1 | 4 | True | 1 | ROZPOCET
12 | K | Pol172 | Regál nerezový 1000/500/1800 mm č. kotevních prvků a materiálu, připojení a připojovacího materiálu, doprava - ozn.7 | kus | 5 |  | 0 | vlastní |  |  | zákl. přenesená |  | 0 | 0 | 0 | 0 | 0 | 4 | K | 1 |  |  |  | ROZPOCET | 0 | 0 | 0 | 0 | 0 | 4 | 0 | 4 | 24
| VV |  | prvek vybavení | [15 empty] | VV | 1 | 1 | True | 0 | ROZPOCET
| VV |  | výpočet dle vč D.21.03 | [15 empty] | VV | 1 | 1 | True | 0 | ROZPOCET
| VV |  | odk 7 | [15 empty] | VV | 1 | 1 | True | 0 | ROZPOCET
| VV |  | 5 |  | 5 | [13 empty] | VV | 1 | 2 | True | 0 | ROZPOCET
| VV |  | Mezisoučet |  | 5 | [13 empty] | VV | 1 | 3 | True | 0 | ROZPOCET
| VV |  | Součet |  | 5 | [13 empty] | VV | 1 | 4 | True | 1 | ROZPOCET
13 | K | Pol173 | Regál nerezový 1200/500/1800 mm č. kotevních prvků a materiálu, připojení a připojovacího materiálu, doprava - ozn.8 | kus | 3 |  | 0 | vlastní |  |  | zákl. přenesená |  | 0 | 0 | 0 | 0 | 0 | 4 | K | 1 |  |  |  | ROZPOCET | 0 | 0 | 0 | 0 | 0 | 4 | 0 | 4 | 26
| VV |  | prvek vybavení | [15 empty] | VV | 1 | 1 | True | 0 | ROZPOCET
| VV |  | výpočet dle vč D.21.03 | [15 empty] | VV | 1 | 1 | True | 0 | ROZPOCET
| VV |  | odk 8 | [15 empty] | VV | 1 | 1 | True | 0 | ROZPOCET
| VV |  | 3 |  | 3 | [13 empty] | VV | 1 | 2 | True | 0 | ROZPOCET
| VV |  | Mezisoučet |  | 3 | [13 empty] | VV | 1 | 3 | True | 0 | ROZPOCET
| VV |  | Součet |  | 3 | [13 empty] | VV | 1 | 4 | True | 1 | ROZPOCET
14 | K | Pol173 | Regál nerezový 1200/500/1800 mm č. kotevních prvků a materiálu, připojení a připojovacího materiálu, doprava - ozn.8 | kus | 1 |  | 0 | vlastní |  |  | zákl. přenesená |  | 0 | 0 | 0 | 0 | 0 | 4 | K | 1 |  |  |  | ROZPOCET | 0 | 0 | 0 | 0 | 0 | 4 | 0 | 4 | 28
| VV |  | prvek vybavení | [15 empty] | VV | 1 | 1 | True | 0 | ROZPOCET
| VV |  | výpočet dle vč D.21.03 | [15 empty] | VV | 1 | 1 | True | 0 | ROZPOCET
| VV |  | odk 8 | [15 empty] | VV | 1 | 1 | True | 0 | ROZPOCET
| VV |  | 1 |  | 1 | [13 empty] | VV | 1 | 2 | True | 0 | ROZPOCET
| VV |  | Mezisoučet |  | 1 | [13 empty] | VV | 1 | 3 | True | 0 | ROZPOCET
| VV |  | Součet |  | 1 | [13 empty] | VV | 1 | 4 | True | 1 | ROZPOCET
| D | D4 | Místnost č. 0.05 |  |  |  | 0 | [5 empty] | 0 |  | 0 |  | 0 | 1 | D | 0 |  |  |  | ROZPOCET | [6 empty] | 0
15 | K | Pol172 | Regál nerezový 1000/500/1800 mm č. kotevních prvků a materiálu, připojení a připojovacího materiálu, doprava - ozn.7 | kus | 5 |  | 0 | vlastní |  |  | zákl. přenesená |  | 0 | 0 | 0 | 0 | 0 | 4 | K | 1 |  |  |  | ROZPOCET | 0 | 0 | 0 | 0 | 0 | 4 | 0 | 4 | 30
| VV |  | prvek vybavení | [15 empty] | VV | 1 | 1 | True | 0 | ROZPOCET
| VV |  | výpočet dle vč D.21.03 | [15 empty] | VV | 1 | 1 | True | 0 | ROZPOCET
| VV |  | odk 7 | [15 empty] | VV | 1 | 1 | True | 0 | ROZPOCET
| VV |  | 5 |  | 5 | [13 empty] | VV | 1 | 2 | True | 0 | ROZPOCET
| VV |  | Mezisoučet |  | 5 | [13 empty] | VV | 1 | 3 | True | 0 | ROZPOCET
| VV |  | Součet |  | 5 | [13 empty] | VV | 1 | 4 | True | 1 | ROZPOCET
16 | K | Pol172 | Regál nerezový 1000/500/1800 mm č. kotevních prvků a materiálu, připojení a připojovacího materiálu, doprava - ozn.7 | kus | 3 |  | 0 | vlastní |  |  | zákl. přenesená |  | 0 | 0 | 0 | 0 | 0 | 4 | K | 1 |  |  |  | ROZPOCET | 0 | 0 | 0 | 0 | 0 | 4 | 0 | 4 | 32
| VV |  | prvek vybavení | [15 empty] | VV | 1 | 1 | True | 0 | ROZPOCET
| VV |  | výpočet dle vč D.21.03 | [15 empty] | VV | 1 | 1 | True | 0 | ROZPOCET
| VV |  | odk 7 | [15 empty] | VV | 1 | 1 | True | 0 | ROZPOCET
| VV |  | 3 |  | 3 | [13 empty] | VV | 1 | 2 | True | 0 | ROZPOCET
| VV |  | Mezisoučet |  | 3 | [13 empty] | VV | 1 | 3 | True | 0 | ROZPOCET
| VV |  | Součet |  | 3 | [13 empty] | VV | 1 | 4 | True | 1 | ROZPOCET
17 | K | Pol174 | Regál nerezový 800/500/1800 mm č. kotevních prvků a materiálu, připojení a připojovacího materiálu, doprava - ozn.6 | kus | 1 |  | 0 | vlastní |  |  | zákl. přenesená |  | 0 | 0 | 0 | 0 | 0 | 4 | K | 1 |  |  |  | ROZPOCET | 0 | 0 | 0 | 0 | 0 | 4 | 0 | 4 | 34
| VV |  | prvek vybavení | [15 empty] | VV | 1 | 1 | True | 0 | ROZPOCET
| VV |  | výpočet dle vč D.21.03 | [15 empty] | VV | 1 | 1 | True | 0 | ROZPOCET
| VV |  | odk 6 | [15 empty] | VV | 1 | 1 | True | 0 | ROZPOCET
| VV |  | 1 |  | 1 | [13 empty] | VV | 1 | 2 | True | 0 | ROZPOCET
| VV |  | Mezisoučet |  | 1 | [13 empty] | VV | 1 | 3 | True | 0 | ROZPOCET
| VV |  | Součet |  | 1 | [13 empty] | VV | 1 | 4 | True | 1 | ROZPOCET
| D | D5 | Místnost č. 0.06 |  |  |  | 0 | [5 empty] | 0 |  | 0 |  | 0 | 1 | D | 0 |  |  |  | ROZPOCET | [6 empty] | 0
18 | K | Pol172 | Regál nerezový 1000/500/1800 mm č. kotevních prvků a materiálu, připojení a připojovacího materiálu, doprava - ozn.7 | kus | 2 |  | 0 | vlastní |  |  | zákl. přenesená |  | 0 | 0 | 0 | 0 | 0 | 4 | K | 1 |  |  |  | ROZPOCET | 0 | 0 | 0 | 0 | 0 | 4 | 0 | 4 | 36
| VV |  | prvek vybavení | [15 empty] | VV | 1 | 1 | True | 0 | ROZPOCET
| VV |  | výpočet dle vč D.21.03 | [15 empty] | VV | 1 | 1 | True | 0 | ROZPOCET
| VV |  | odk 7 | [15 empty] | VV | 1 | 1 | True | 0 | ROZPOCET
| VV |  | 2 |  | 2 | [13 empty] | VV | 1 | 2 | True | 0 | ROZPOCET
| VV |  | Mezisoučet |  | 2 | [13 empty] | VV | 1 | 3 | True | 0 | ROZPOCET
| VV |  | Součet |  | 2 | [13 empty] | VV | 1 | 4 | True | 1 | ROZPOCET
19 | K | Pol173 | Regál nerezový 1200/500/1800 mm č. kotevních prvků a materiálu, připojení a připojovacího materiálu, doprava - ozn.8 | kus | 1 |  | 0 | vlastní |  |  | zákl. přenesená |  | 0 | 0 | 0 | 0 | 0 | 4 | K | 1 |  |  |  | ROZPOCET | 0 | 0 | 0 | 0 | 0 | 4 | 0 | 4 | 38
| VV |  | prvek vybavení | [15 empty] | VV | 1 | 1 | True | 0 | ROZPOCET
| VV |  | výpočet dle vč D.21.03 | [15 empty] | VV | 1 | 1 | True | 0 | ROZPOCET
| VV |  | odk 8 | [15 empty] | VV | 1 | 1 | True | 0 | ROZPOCET
| VV |  | 1 |  | 1 | [13 empty] | VV | 1 | 2 | True | 0 | ROZPOCET
| VV |  | Mezisoučet |  | 1 | [13 empty] | VV | 1 | 3 | True | 0 | ROZPOCET
| VV |  | Součet |  | 1 | [13 empty] | VV | 1 | 4 | True | 1 | ROZPOCET
20 | K | Pol172 | Regál nerezový 1000/500/1800 mm č. kotevních prvků a materiálu, připojení a připojovacího materiálu, doprava - ozn.7 | kus | 2 |  | 0 | vlastní |  |  | zákl. přenesená |  | 0 | 0 | 0 | 0 | 0 | 4 | K | 1 |  |  |  | ROZPOCET | 0 | 0 | 0 | 0 | 0 | 4 | 0 | 4 | 40
| VV |  | prvek vybavení | [15 empty] | VV | 1 | 1 | True | 0 | ROZPOCET
| VV |  | výpočet dle vč D.21.03 | [15 empty] | VV | 1 | 1 | True | 0 | ROZPOCET
| VV |  | odk 7 | [15 empty] | VV | 1 | 1 | True | 0 | ROZPOCET
| VV |  | 2 |  | 2 | [13 empty] | VV | 1 | 2 | True | 0 | ROZPOCET
| VV |  | Mezisoučet |  | 2 | [13 empty] | VV | 1 | 3 | True | 0 | ROZPOCET
| VV |  | Součet |  | 2 | [13 empty] | VV | 1 | 4 | True | 1 | ROZPOCET
21 | K | Pol174 | Regál nerezový 800/500/1800 mm č. kotevních prvků a materiálu, připojení a připojovacího materiálu, doprava - ozn.6 | kus | 1 |  | 0 | vlastní |  |  | zákl. přenesená |  | 0 | 0 | 0 | 0 | 0 | 4 | K | 1 |  |  |  | ROZPOCET | 0 | 0 | 0 | 0 | 0 | 4 | 0 | 4 | 42
| VV |  | prvek vybavení | [15 empty] | VV | 1 | 1 | True | 0 | ROZPOCET
| VV |  | výpočet dle vč D.21.03 | [15 empty] | VV | 1 | 1 | True | 0 | ROZPOCET
| VV |  | odk 6 | [15 empty] | VV | 1 | 1 | True | 0 | ROZPOCET
| VV |  | 1 |  | 1 | [13 empty] | VV | 1 | 2 | True | 0 | ROZPOCET
| VV |  | Mezisoučet |  | 1 | [13 empty] | VV | 1 | 3 | True | 0 | ROZPOCET
| VV |  | Součet |  | 1 | [13 empty] | VV | 1 | 4 | True | 1 | ROZPOCET
22 | K | Pol173 | Regál nerezový 1200/500/1800 mm č. kotevních prvků a materiálu, připojení a připojovacího materiálu, doprava - ozn.8 | kus | 1 |  | 0 | vlastní |  |  | zákl. přenesená |  | 0 | 0 | 0 | 0 | 0 | 4 | K | 1 |  |  |  | ROZPOCET | 0 | 0 | 0 | 0 | 0 | 4 | 0 | 4 | 44
| VV |  | prvek vybavení | [15 empty] | VV | 1 | 1 | True | 0 | ROZPOCET
| VV |  | výpočet dle vč D.21.03 | [15 empty] | VV | 1 | 1 | True | 0 | ROZPOCET
| VV |  | odk 8 | [15 empty] | VV | 1 | 1 | True | 0 | ROZPOCET
| VV |  | 1 |  | 1 | [13 empty] | VV | 1 | 2 | True | 0 | ROZPOCET
| VV |  | Mezisoučet |  | 1 | [13 empty] | VV | 1 | 3 | True | 0 | ROZPOCET
| VV |  | Součet |  | 1 | [13 empty] | VV | 1 | 4 | True | 1 | ROZPOCET
23 | K | Pol172 | Regál nerezový 1000/500/1800 mm č. kotevních prvků a materiálu, připojení a připojovacího materiálu, doprava - ozn.7 | kus | 1 |  | 0 | vlastní |  |  | zákl. přenesená |  | 0 | 0 | 0 | 0 | 0 | 4 | K | 1 |  |  |  | ROZPOCET | 0 | 0 | 0 | 0 | 0 | 4 | 0 | 4 | 46
| VV |  | prvek vybavení | [15 empty] | VV | 1 | 1 | True | 0 | ROZPOCET
| VV |  | výpočet dle vč D.21.03 | [15 empty] | VV | 1 | 1 | True | 0 | ROZPOCET
| VV |  | odk 7 | [15 empty] | VV | 1 | 1 | True | 0 | ROZPOCET
| VV |  | 1 |  | 1 | [13 empty] | VV | 1 | 2 | True | 0 | ROZPOCET
| VV |  | Mezisoučet |  | 1 | [13 empty] | VV | 1 | 3 | True | 0 | ROZPOCET
| VV |  | Součet |  | 1 | [13 empty] | VV | 1 | 4 | True | 1 | ROZPOCET

## 2.1.1 - ARCHITEKTONICKO S...
| List obsahuje: |  | 1) Krycí list soupisu | 2) Rekapitulace |  |  | 3) Soupis prací | Zpět na list: | Rekapitulace stavby
[9 empty] | >> skryté sloupce << | [9 empty] | {bea327f7-0c92-4d9f-9a22-17820f347dfe}
2
| KRYCÍ LIST SOUPISU | [8 empty] | v --- níže se nacházejí doplnkové a pomocné údaje k sestavám --- v | [8 empty] | True
Stavba:
STAVBA 1 + STAVBA 2
Objekt:
2 - STAVBA 2 - DOSTAVBA A STAVEBNÍ ÚPRAVY BUDOVY ENERGOCENTRA V OLOMOUCI – HOLICI
Soupis:
2.1 - SO 01 – ENERGOCENTRUM – DOSTAVBA SEVERNÍ ČÁST, SO 02 – ENERGOCENTRUM – DOSTAVBA STŘEDNÍ ČÁST, SO 03
Úroveň 3:
2.1.1 - ARCHITEKTONICKO STAVEBNÍ A KONSTRUKČNÍ ŘEŠENÍ
| KSO: |  |  |  |  | CC-CZ:
| Místo: |  | Olomouc, ul. Šlechtitelů, areál PřF UP, parc. č. 1 |  |  | Datum: | 30. 1. 2018
| Zadavatel: |  |  |  |  | IČ:
|  | Univerzita Palackého v Olomouci, Křížkovského |  |  |  | DIČ:
| Uchazeč: |  |  |  |  | IČ:
DIČ:
| Projektant: |  |  |  |  | IČ:
|  | ASET studio s.r.o. |  |  |  | DIČ:
Poznámka:
Rozpočet v přenesené daňové povinnosti
| Cena bez DPH | [5 empty] | 0
|  |  | Základ daně |  |  | Sazba daně | Výše daně
| DPH | základní | 0 |  |  | 21% | 0
|  | snížená | 0 |  |  | 15% | 0
| DPH | zákl. přenesená | 0 |  |  | 21% | 0
|  | sníž. přenesená | 0 |  |  | 15% | 0
|  | nulová | 0 |  |  | 0% | 0
| Cena s DPH |  |  | v | CZK |  | 0
REKAPITULACE ČLENĚNÍ SOUPISU PRACÍ
Stavba:
STAVBA 1 + STAVBA 2
Objekt:
2 - STAVBA 2 - DOSTAVBA A STAVEBNÍ ÚPRAVY BUDOVY ENERGOCENTRA V OLOMOUCI – HOLICI
Soupis:
2.1 - SO 01 – ENERGOCENTRUM – DOSTAVBA SEVERNÍ ČÁST, SO 02 – ENERGOCENTRUM – DOSTAVBA STŘEDNÍ ČÁST, SO 03
Úroveň 3:
2.1.1 - ARCHITEKTONICKO STAVEBNÍ A KONSTRUKČNÍ ŘEŠENÍ
Místo: |  |  | Olomouc, ul. Šlechtitelů, areál PřF UP, parc. č. 1 |  |  | Datum: | 30. 1. 2018
Zadavatel: |  |  | Univerzita Palackého v Olomouci, Křížkovského |  |  | Projektant: | ASET studio s.r.o.
Uchazeč:
Kód dílu - Popis | [6 empty] | Cena celkem [CZK]
Náklady soupisu celkem | [6 empty] | 0 | [12 empty] | -1
| HSV - Práce a dodávky HSV | [5 empty] | 0
| 1 - Zemní práce | [5 empty] | 0
| 2 - Zakládání | [5 empty] | 0
| 3 - Svislé a kompletní konstrukce | [5 empty] | 0
| 4 - Vodorovné konstrukce | [5 empty] | 0
| 6 - Úpravy povrchů, podlahy a osazování výplní | [5 empty] | 0
| 9 - Ostatní konstrukce a práce, bourání | [5 empty] | 0
| 998 - Přesun hmot | [5 empty] | 0
| PSV - Práce a dodávky PSV | [5 empty] | 0
| 711 - Izolace proti vodě, vlhkosti a plynům | [5 empty] | 0
| 712 - Povlakové krytiny | [5 empty] | 0
| 713 - Izolace tepelné | [5 empty] | 0
| 721 - Zdravotechnika - vnitřní kanalizace | [5 empty] | 0
| 762 - Konstrukce tesařské | [5 empty] | 0
| 763 - Konstrukce suché výstavby | [5 empty] | 0
| 764 - Konstrukce klempířské | [5 empty] | 0
| 766 - Konstrukce truhlářské | [5 empty] | 0
| 767 - Konstrukce zámečnické | [5 empty] | 0
| 771 - Podlahy z dlaždic | [5 empty] | 0
| 776 - Podlahy povlakové | [5 empty] | 0
| 777 - Podlahy lité | [5 empty] | 0
| 781 - Dokončovací práce - obklady | [5 empty] | 0
| 784 - Dokončovací práce - malby a tapety | [5 empty] | 0
SOUPIS PRACÍ
Stavba:
STAVBA 1 + STAVBA 2
Objekt:
2 - STAVBA 2 - DOSTAVBA A STAVEBNÍ ÚPRAVY BUDOVY ENERGOCENTRA V OLOMOUCI – HOLICI
Soupis:
2.1 - SO 01 – ENERGOCENTRUM – DOSTAVBA SEVERNÍ ČÁST, SO 02 – ENERGOCENTRUM – DOSTAVBA STŘEDNÍ ČÁST, SO 03
Úroveň 3:
2.1.1 - ARCHITEKTONICKO STAVEBNÍ A KONSTRUKČNÍ ŘEŠENÍ
Místo: |  |  | Olomouc, ul. Šlechtitelů, areál PřF UP, parc. č. 1 |  |  | Datum: | 30. 1. 2018
Zadavatel: |  |  | Univerzita Palackého v Olomouci, Křížkovského |  |  | Projektant: | ASET studio s.r.o.
Uchazeč:
PČ | Typ | Kód | Popis | MJ | Množství | J.cena [CZK] | Cena celkem [CZK] | Cenová soustava |  | Poznámka | DPH | J. Nh [h] | Nh celkem [h] | J. hmotnost [t] | Hmotnost celkem [t] | J. suť [t] | Suť Celkem [t]
Náklady soupisu celkem | [6 empty] | 0 | [5 empty] | 0 |  | 1101.7843 |  | 0.2544 |  | D | -1 | [10 empty] | 0
| D | HSV | Práce a dodávky HSV |  |  |  | 0 | [5 empty] | 0 |  | 1054.2454 |  | 0.2544 | 1 | D | 0 |  |  |  | ROZPOCET | [6 empty] | 0
| D | 1 | Zemní práce |  |  |  | 0 | [5 empty] | 0 |  | 0 |  | 0 | 1 | D | 1 |  |  |  | ROZPOCET | [6 empty] | 0
1 | K | 122201101 | Odkopávky a prokopávky nezapažené v hornině tř. 3 objem do 100 m3 | m3 | 98.605 |  | 0 | CS ÚRS 2018 01 |  |  | zákl. přenesená |  | 0 | 0 | 0 | 0 | 0 | 4 | K | 2 |  |  |  | ROZPOCET | 0 | 0 | 0 | 0 | 0 | 4 | 0 | 4 | -48319490
| VV |  | Odkop terénu | [15 empty] | VV | 2 | 1 | True | 0 | ROZPOCET
| VV |  | výpočet dle vč D.1.1.02 | [15 empty] | VV | 2 | 1 | True | 0 | ROZPOCET
| VV |  | SO 01 | [15 empty] | VV | 2 | 1 | True | 0 | ROZPOCET
| VV |  | 5,8*9,9*0,4 |  | 22.968 | [13 empty] | VV | 2 | 2 | True | 0 | ROZPOCET
| VV |  | 4,35*11,6*0,4 |  | 20.184 | [13 empty] | VV | 2 | 2 | True | 0 | ROZPOCET
| VV |  | SO02 | [15 empty] | VV | 2 | 1 | True | 0 | ROZPOCET
| VV |  | 6,6*4,385*0,4 |  | 11.576 | [13 empty] | VV | 2 | 2 | True | 0 | ROZPOCET
| VV |  | SO03 | [15 empty] | VV | 2 | 1 | True | 0 | ROZPOCET
| VV |  | 5*8,45*0,4 |  | 16.9 | [13 empty] | VV | 2 | 2 | True | 0 | ROZPOCET
| VV |  | 3*8,15*0,4 |  | 9.78 | [13 empty] | VV | 2 | 2 | True | 0 | ROZPOCET
| VV |  | 5,275*8,15*0,4 |  | 17.197 | [13 empty] | VV | 2 | 2 | True | 0 | ROZPOCET
| VV |  | Mezisoučet |  | 98.605 | [13 empty] | VV | 2 | 3 | True | 0 | ROZPOCET
| VV |  | Součet |  | 98.605 | [13 empty] | VV | 2 | 4 | True | 1 | ROZPOCET
2 | K | 131201101 | Hloubení jam nezapažených v hornině tř. 3 objemu do 100 m3 | m3 | 5.238 |  | 0 | CS ÚRS 2017 01 |  |  | zákl. přenesená |  | 0 | 0 | 0 | 0 | 0 | 4 | K | 2 |  |  |  | ROZPOCET | 0 | 0 | 0 | 0 | 0 | 4 | 0 | 4 | 1590581640
| VV |  | Výkop pro základové patky | [15 empty] | VV | 2 | 1 | True | 0 | ROZPOCET
| VV |  | výpočet dle vč D.1.1.02 | [15 empty] | VV | 2 | 1 | True | 0 | ROZPOCET
| VV |  | SO 01 | [15 empty] | VV | 2 | 1 | True | 0 | ROZPOCET
| VV |  | 0,6*0,6*1,2*8 |  | 3.456 | [13 empty] | VV | 2 | 2 | True | 0 | ROZPOCET
| VV |  | SO02 | [15 empty] | VV | 2 | 1 | True | 0 | ROZPOCET
| VV |  | 0,3*0,3*0,9*6 |  | 0.486 | [13 empty] | VV | 2 | 2 | True | 0 | ROZPOCET
| VV |  | SO04 | [15 empty] | VV | 2 | 1 | True | 0 | ROZPOCET
| VV |  | 1,8*0,8*0,9 |  | 1.296 | [13 empty] | VV | 2 | 2 | True | 0 | ROZPOCET
| VV |  | Mezisoučet |  | 5.238 | [13 empty] | VV | 2 | 3 | True | 0 | ROZPOCET
| VV |  | Součet |  | 5.238 | [13 empty] | VV | 2 | 4 | True | 1 | ROZPOCET
3 | K | 132201101 | Hloubení rýh š do 600 mm v hornině tř. 3 objemu do 100 m3 | m3 | 72.892 |  | 0 | CS ÚRS 2017 01 |  |  | zákl. přenesená |  | 0 | 0 | 0 | 0 | 0 | 4 | K | 2 |  |  |  | ROZPOCET | 0 | 0 | 0 | 0 | 0 | 4 | 0 | 4 | 1146867718
| VV |  | Výkop pro základové pasy | [15 empty] | VV | 2 | 1 | True | 0 | ROZPOCET
| VV |  | výpočet dle vč D.1.1.02 | [15 empty] | VV | 2 | 1 | True | 0 | ROZPOCET
| VV |  | SO 01 | [15 empty] | VV | 2 | 1 | True | 0 | ROZPOCET
| VV |  | obvodové | [15 empty] | VV | 2 | 1 | True | 0 | ROZPOCET
| VV |  | 12,45*0,5*0,45 |  | 2.801 | [13 empty] | VV | 2 | 2 | True | 0 | ROZPOCET
| VV |  | (5,52+8,85+5,075)+0,4*0,45 |  | 19.625 | [13 empty] | VV | 2 | 2 | True | 0 | ROZPOCET
| VV |  | (11,8+9,2)*0,6*0,45 |  | 5.67 | [13 empty] | VV | 2 | 2 | True | 0 | ROZPOCET
| VV |  | 0,65*0,3*0,45 |  | 0.088 | [13 empty] | VV | 2 | 2 | True | 0 | ROZPOCET
| VV |  | 5,475*0,8*0,45 |  | 1.971 | [13 empty] | VV | 2 | 2 | True | 0 | ROZPOCET
| VV |  | 1,4*0,2*0,45 |  | 0.126 | [13 empty] | VV | 2 | 2 | True | 0 | ROZPOCET
| VV |  | 1,625*0,3*0,45 |  | 0.219 | [13 empty] | VV | 2 | 2 | True | 0 | ROZPOCET
| VV |  | 3*6*0,4 |  | 7.2 | [13 empty] | VV | 2 | 2 | True | 0 | ROZPOCET
| VV |  | 6*0,85*0,4 |  | 2.04 | [13 empty] | VV | 2 | 2 | True | 0 | ROZPOCET
| VV |  | 3,9*0,4*0,4 |  | 0.624 | [13 empty] | VV | 2 | 2 | True | 0 | ROZPOCET
| VV |  | SO02 | [15 empty] | VV | 2 | 1 | True | 0 | ROZPOCET
| VV |  | (4,68+4,68+7,3)*0,5*0,5 |  | 4.165 | [13 empty] | VV | 2 | 2 | True | 0 | ROZPOCET
| VV |  | SO03 | [15 empty] | VV | 2 | 1 | True | 0 | ROZPOCET
| VV |  | (1,8+14)*0,4*0,5 |  | 3.16 | [13 empty] | VV | 2 | 2 | True | 0 | ROZPOCET
| VV |  | 9*0,5*0,5 |  | 2.25 | [13 empty] | VV | 2 | 2 | True | 0 | ROZPOCET
| VV |  | 9*0,6*0,5 |  | 2.7 | [13 empty] | VV | 2 | 2 | True | 0 | ROZPOCET
| VV |  | 7,55*0,7*0,5 |  | 2.643 | [13 empty] | VV | 2 | 2 | True | 0 | ROZPOCET
| VV |  | 7,775*0,55*0,5 |  | 2.138 | [13 empty] | VV | 2 | 2 | True | 0 | ROZPOCET
| VV |  | 7,75*0,4*0,5 |  | 1.55 | [13 empty] | VV | 2 | 2 | True | 0 | ROZPOCET
| VV |  | 1,4*0,9*0,5 |  | 0.63 | [13 empty] | VV | 2 | 2 | True | 0 | ROZPOCET
| VV |  | 2,1*0,7*0,5 |  | 0.735 | [13 empty] | VV | 2 | 2 | True | 0 | ROZPOCET
| VV |  | 1,95*0,3*0,5 |  | 0.293 | [13 empty] | VV | 2 | 2 | True | 0 | ROZPOCET
| VV |  | Mezisoučet |  | 60.628 | [13 empty] | VV | 2 | 3 | True | 0 | ROZPOCET
| VV |  | Výkop pro vnitřní kanál SO | [15 empty] | VV | 2 | 1 | True | 0 | ROZPOCET
| VV |  | 6,3*1*1,2 |  | 7.56 | [13 empty] | VV | 2 | 2 | True | 0 | ROZPOCET
| VV |  | 1,4*1,4*1,2 |  | 2.352 | [13 empty] | VV | 2 | 2 | True | 0 | ROZPOCET
| VV |  | 1,4*1,4*1,2 |  | 2.352 | [13 empty] | VV | 2 | 2 | True | 0 | ROZPOCET
| VV |  | Mezisoučet |  | 12.264 | [13 empty] | VV | 2 | 3 | True | 0 | ROZPOCET
| VV |  | Součet |  | 72.892 | [13 empty] | VV | 2 | 4 | True | 1 | ROZPOCET
4 | K | 162701105 | Vodorovné přemístění do 10000 m výkopku/sypaniny z horniny tř. 1 až 4 | m3 | 164.471 |  | 0 | CS ÚRS 2018 01 |  |  | zákl. přenesená |  | 0 | 0 | 0 | 0 | 0 | 4 | K | 2 |  |  |  | ROZPOCET | 0 | 0 | 0 | 0 | 0 | 4 | 0 | 4 | -1434723891
| VV |  | Likvidace výkopku | [15 empty] | VV | 2 | 1 | True | 0 | ROZPOCET
| VV |  | výpočet dle výkopů | [15 empty] | VV | 2 | 1 | True | 0 | ROZPOCET
| VV |  | 98,605+5,238+60,628 |  | 164.471 | [13 empty] | VV | 2 | 2 | True | 0 | ROZPOCET
| VV |  | Mezisoučet |  | 164.471 | [13 empty] | VV | 2 | 3 | True | 0 | ROZPOCET
| VV |  | Součet |  | 164.471 | [13 empty] | VV | 2 | 4 | True | 1 | ROZPOCET
5 | K | 162701109 | Příplatek k vodorovnému přemístění výkopku/sypaniny z horniny tř. 1 až 4 ZKD 1000 m přes 10000 m | m3 | 1644.71 |  | 0 | CS ÚRS 2018 01 |  |  | zákl. přenesená |  | 0 | 0 | 0 | 0 | 0 | 4 | K | 2 |  |  |  | ROZPOCET | 0 | 0 | 0 | 0 | 0 | 4 | 0 | 4 | -50716869
| VV |  | Likvidace výkopku | [15 empty] | VV | 2 | 1 | True | 0 | ROZPOCET
| VV |  | výpočet dle výkopů | [15 empty] | VV | 2 | 1 | True | 0 | ROZPOCET
| VV |  | 164,471*10 |  | 1644.71 | [13 empty] | VV | 2 | 2 | True | 0 | ROZPOCET
| VV |  | Mezisoučet |  | 1644.71 | [13 empty] | VV | 2 | 3 | True | 0 | ROZPOCET
| VV |  | Součet |  | 1644.71 | [13 empty] | VV | 2 | 4 | True | 1 | ROZPOCET
6 | K | 167101101 | Nakládání výkopku z hornin tř. 1 až 4 do 100 m3 | m3 | 164.471 |  | 0 | CS ÚRS 2018 01 |  |  | zákl. přenesená |  | 0 | 0 | 0 | 0 | 0 | 4 | K | 2 |  |  |  | ROZPOCET | 0 | 0 | 0 | 0 | 0 | 4 | 0 | 4 | 1365836941
| VV |  | Likvidace výkopku | [15 empty] | VV | 2 | 1 | True | 0 | ROZPOCET
| VV |  | výpočet dle výkopů | [15 empty] | VV | 2 | 1 | True | 0 | ROZPOCET
| VV |  | 164,471 |  | 164.471 | [13 empty] | VV | 2 | 2 | True | 0 | ROZPOCET
| VV |  | Mezisoučet |  | 164.471 | [13 empty] | VV | 2 | 3 | True | 0 | ROZPOCET
| VV |  | Součet |  | 164.471 | [13 empty] | VV | 2 | 4 | True | 1 | ROZPOCET
7 | K | 171201201 | Uložení sypaniny na skládky | m3 | 164.471 |  | 0 | CS ÚRS 2018 01 |  |  | zákl. přenesená |  | 0 | 0 | 0 | 0 | 0 | 4 | K | 2 |  |  |  | ROZPOCET | 0 | 0 | 0 | 0 | 0 | 4 | 0 | 4 | 377990192
| VV |  | Likvidace výkopku | [15 empty] | VV | 2 | 1 | True | 0 | ROZPOCET
| VV |  | výpočet dle výkopů | [15 empty] | VV | 2 | 1 | True | 0 | ROZPOCET
| VV |  | 164,471 |  | 164.471 | [13 empty] | VV | 2 | 2 | True | 0 | ROZPOCET
| VV |  | Mezisoučet |  | 164.471 | [13 empty] | VV | 2 | 3 | True | 0 | ROZPOCET
| VV |  | Součet |  | 164.471 | [13 empty] | VV | 2 | 4 | True | 1 | ROZPOCET
8 | K | 171201211 | Poplatek za uložení stavebního odpadu - zeminy a kameniva na skládce | t | 263.154 |  | 0 | CS ÚRS 2018 01 |  |  | zákl. přenesená |  | 0 | 0 | 0 | 0 | 0 | 4 | K | 2 |  |  |  | ROZPOCET | 0 | 0 | 0 | 0 | 0 | 4 | 0 | 4 | -242194379
| VV |  | Likvidace výkopku | [15 empty] | VV | 2 | 1 | True | 0 | ROZPOCET
| VV |  | výpočet dle výkopů | [15 empty] | VV | 2 | 1 | True | 0 | ROZPOCET
| VV |  | 164,471*1,6 |  | 263.154 | [13 empty] | VV | 2 | 2 | True | 0 | ROZPOCET
| VV |  | Mezisoučet |  | 263.154 | [13 empty] | VV | 2 | 3 | True | 0 | ROZPOCET
| VV |  | Součet |  | 263.154 | [13 empty] | VV | 2 | 4 | True | 1 | ROZPOCET
9 | K | 175101201 | Obsypání objektu nad přilehlým původním terénem sypaninou bez prohození sítem, uloženou do 3 m | m3 | 52.298 |  | 0 | CS ÚRS 2018 01 |  |  | zákl. přenesená |  | 0 | 0 | 0 | 0 | 0 | 4 | K | 2 |  |  |  | ROZPOCET | 0 | 0 | 0 | 0 | 0 | 4 | 0 | 4 | -428759391
| VV |  | Obsyp objektu | [15 empty] | VV | 2 | 1 | True | 0 | ROZPOCET
| VV |  | výpočet dle vč 03 | [15 empty] | VV | 2 | 1 | True | 0 | ROZPOCET
| VV |  | (3,9+10,6+4,2+17,7+6,2+17,2)*(0,65+1,45)/2*0,75 |  | 47.093 | [13 empty] | VV | 2 | 2 | True | 0 | ROZPOCET
| VV |  | (0,6+4,9+7,6)*0,2*0,75 |  | 1.965 | [13 empty] | VV | 2 | 2 | True | 0 | ROZPOCET
| VV |  | Obsyp vnitřního kanálu SO 01 | [15 empty] | VV | 2 | 1 | True | 0 | ROZPOCET
| VV |  | 6,3*0,2*1,2 |  | 1.512 | [13 empty] | VV | 2 | 2 | True | 0 | ROZPOCET
| VV |  | (1,4+1,4+0,8)*1,2*0,2 |  | 0.864 | [13 empty] | VV | 2 | 2 | True | 0 | ROZPOCET
| VV |  | (1,4+1,4+0,8)*1,2*0,2 |  | 0.864 | [13 empty] | VV | 2 | 2 | True | 0 | ROZPOCET
| VV |  | Mezisoučet |  | 52.298 | [13 empty] | VV | 2 | 3 | True | 0 | ROZPOCET
| VV |  | Součet |  | 52.298 | [13 empty] | VV | 2 | 4 | True | 1 | ROZPOCET
10 | K | 181102301 | Úprava pláně v zářezech bez zhutnění | m2 | 246.512 |  | 0 | CS ÚRS 2018 01 |  |  | zákl. přenesená |  | 0 | 0 | 0 | 0 | 0 | 4 | K | 2 |  |  |  | ROZPOCET | 0 | 0 | 0 | 0 | 0 | 4 | 0 | 4 | -1418031103
| VV |  | Úprava pláně | [15 empty] | VV | 2 | 1 | True | 0 | ROZPOCET
| VV |  | výpočet dle vč D.1.1.02 | [15 empty] | VV | 2 | 1 | True | 0 | ROZPOCET
| VV |  | SO 01 | [15 empty] | VV | 2 | 1 | True | 0 | ROZPOCET
| VV |  | 5,8*9,9 |  | 57.42 | [13 empty] | VV | 2 | 2 | True | 0 | ROZPOCET
| VV |  | 4,35*11,6 |  | 50.46 | [13 empty] | VV | 2 | 2 | True | 0 | ROZPOCET
| VV |  | SO02 | [15 empty] | VV | 2 | 1 | True | 0 | ROZPOCET
| VV |  | 6,6*4,385 |  | 28.941 | [13 empty] | VV | 2 | 2 | True | 0 | ROZPOCET
| VV |  | SO03 | [15 empty] | VV | 2 | 1 | True | 0 | ROZPOCET
| VV |  | 5*8,45 |  | 42.25 | [13 empty] | VV | 2 | 2 | True | 0 | ROZPOCET
| VV |  | 3*8,15 |  | 24.45 | [13 empty] | VV | 2 | 2 | True | 0 | ROZPOCET
| VV |  | 5,275*8,15 |  | 42.991 | [13 empty] | VV | 2 | 2 | True | 0 | ROZPOCET
| VV |  | Mezisoučet |  | 246.512 | [13 empty] | VV | 2 | 3 | True | 0 | ROZPOCET
| VV |  | Součet |  | 246.512 | [13 empty] | VV | 2 | 4 | True | 1 | ROZPOCET
| D | 2 | Zakládání |  |  |  | 0 | [5 empty] | 0 |  | 596.8846 |  | 0 | 1 | D | 1 |  |  |  | ROZPOCET | [6 empty] | 0
11 | K | 271572211 | Podsyp pod základové konstrukce se zhutněním z netříděného štěrkopísku | m3 | 42.72 |  | 0 | CS ÚRS 2017 01 |  |  | zákl. přenesená |  | 0 | 1.98 | 84.5856 | 0 | 0 | 4 | K | 2 |  |  |  | ROZPOCET | 0 | 0 | 0 | 0 | 0 | 4 | 0 | 4 | -901679137
| VV |  | Podkadní podsyp | [15 empty] | VV | 2 | 1 | True | 0 | ROZPOCET
| VV |  | výpočet dle vč D.1.1.02 | [15 empty] | VV | 2 | 1 | True | 0 | ROZPOCET
| VV |  | skladba HS1 | [15 empty] | VV | 2 | 1 | True | 0 | ROZPOCET
| VV |  | SO 01 | [15 empty] | VV | 2 | 1 | True | 0 | ROZPOCET
| VV |  | 5,8*9,9*0,25 |  | 14.355 | [13 empty] | VV | 2 | 2 | True | 0 | ROZPOCET
| VV |  | 4,35*11,6*0,15 |  | 7.569 | [13 empty] | VV | 2 | 2 | True | 0 | ROZPOCET
| VV |  | SO02 | [15 empty] | VV | 2 | 1 | True | 0 | ROZPOCET
| VV |  | 6,6*4,385*0,15 |  | 4.341 | [13 empty] | VV | 2 | 2 | True | 0 | ROZPOCET
| VV |  | SO03 | [15 empty] | VV | 2 | 1 | True | 0 | ROZPOCET
| VV |  | 5*8,45*0,15 |  | 6.338 | [13 empty] | VV | 2 | 2 | True | 0 | ROZPOCET
| VV |  | 3*8,15*0,15 |  | 3.668 | [13 empty] | VV | 2 | 2 | True | 0 | ROZPOCET
| VV |  | 5,275*8,15*0,15 |  | 6.449 | [13 empty] | VV | 2 | 2 | True | 0 | ROZPOCET
| VV |  | Mezisoučet |  | 42.72 | [13 empty] | VV | 2 | 3 | True | 0 | ROZPOCET
| VV |  | Součet |  | 42.72 | [13 empty] | VV | 2 | 4 | True | 1 | ROZPOCET
12 | K | 271922211 | Podsyp pod základové konstrukce se zhutněním z betonového recyklátu | m3 | 98.049 |  | 0 | CS ÚRS 2017 01 |  |  | zákl. přenesená |  | 0 | 2.16 | 211.7858 | 0 | 0 | 4 | K | 2 |  |  |  | ROZPOCET | 0 | 0 | 0 | 0 | 0 | 4 | 0 | 4 | 465453749
| VV |  | Podkadní podsyp | [15 empty] | VV | 2 | 1 | True | 0 | ROZPOCET
| VV |  | výpočet dle vč D.1.1.02 | [15 empty] | VV | 2 | 1 | True | 0 | ROZPOCET
| VV |  | skladba HS1 | [15 empty] | VV | 2 | 1 | True | 0 | ROZPOCET
| VV |  | SO 01 | [15 empty] | VV | 2 | 1 | True | 0 | ROZPOCET
| VV |  | 4,35*11,6*0,35 |  | 17.661 | [13 empty] | VV | 2 | 2 | True | 0 | ROZPOCET
| VV |  | (11,6+3,253+5,95+4,2)*0,42*0,86 |  | 9.031 | [13 empty] | VV | 2 | 2 | True | 0 | ROZPOCET
| VV |  | obsyp | [15 empty] | VV | 2 | 1 | True | 0 | ROZPOCET
| VV |  | (5,45+1,7+6)*0,42*0,9 |  | 4.971 | [13 empty] | VV | 2 | 2 | True | 0 | ROZPOCET
| VV |  | 12,5*1,625*0,42 |  | 8.531 | [13 empty] | VV | 2 | 2 | True | 0 | ROZPOCET
| VV |  | 9,2*1,65*0,42 |  | 6.376 | [13 empty] | VV | 2 | 2 | True | 0 | ROZPOCET
| VV |  | SO02 | [15 empty] | VV | 2 | 1 | True | 0 | ROZPOCET
| VV |  | 6,3*4,325*0,6 |  | 16.349 | [13 empty] | VV | 2 | 2 | True | 0 | ROZPOCET
| VV |  | SO03 | [15 empty] | VV | 2 | 1 | True | 0 | ROZPOCET
| VV |  | 5*8,45*0,6 |  | 25.35 | [13 empty] | VV | 2 | 2 | True | 0 | ROZPOCET
| VV |  | 3*8,15*0,4 |  | 9.78 | [13 empty] | VV | 2 | 2 | True | 0 | ROZPOCET
| VV |  | Mezisoučet |  | 98.049 | [13 empty] | VV | 2 | 3 | True | 0 | ROZPOCET
| VV |  | Součet |  | 98.049 | [13 empty] | VV | 2 | 4 | True | 1 | ROZPOCET
13 | K | 273321311 | Základové desky ze ŽB bez zvýšených nároků na prostředí tř. C 16/20 | m3 | 43.264 |  | 0 | CS ÚRS 2017 01 |  |  | zákl. přenesená |  | 0 | 2.2563 | 97.6183 | 0 | 0 | 4 | K | 2 |  |  |  | ROZPOCET | 0 | 0 | 0 | 0 | 0 | 4 | 0 | 4 | 570341500
| VV |  | Podkladní deska | [15 empty] | VV | 2 | 1 | True | 0 | ROZPOCET
| VV |  | výpočet dle vč D.1.1.02 | [15 empty] | VV | 2 | 1 | True | 0 | ROZPOCET
| VV |  | skladba HS1 | [15 empty] | VV | 2 | 1 | True | 0 | ROZPOCET
| VV |  | SO 01 | [15 empty] | VV | 2 | 1 | True | 0 | ROZPOCET
| VV |  | 11,1*10,7*0,15 |  | 17.816 | [13 empty] | VV | 2 | 2 | True | 0 | ROZPOCET
| VV |  | 5,37*1,7*0,15 |  | 1.369 | [13 empty] | VV | 2 | 2 | True | 0 | ROZPOCET
| VV |  | SO02 | [15 empty] | VV | 2 | 1 | True | 0 | ROZPOCET
| VV |  | 7,3*4,73*0,15 |  | 5.179 | [13 empty] | VV | 2 | 2 | True | 0 | ROZPOCET
| VV |  | SO03 | [15 empty] | VV | 2 | 1 | True | 0 | ROZPOCET
| VV |  | 9*14*0,15 |  | 18.9 | [13 empty] | VV | 2 | 2 | True | 0 | ROZPOCET
| VV |  | Mezisoučet |  | 43.264 | [13 empty] | VV | 2 | 3 | True | 0 | ROZPOCET
| VV |  | Součet |  | 43.264 | [13 empty] | VV | 2 | 4 | True | 1 | ROZPOCET
14 | K | 273351121 | Zřízení bednění základových desek | m2 | 20.687 |  | 0 | CS ÚRS 2018 01 |  |  | zákl. přenesená |  | 0 | 0.00247 | 0.051097 | 0 | 0 | 4 | K | 2 |  |  |  | ROZPOCET | 0 | 0 | 0 | 0 | 0 | 4 | 0 | 4 | -1029080881
| VV |  | Podkladová deska - bednění | [15 empty] | VV | 2 | 1 | True | 0 | ROZPOCET
| VV |  | výpočet dle vč D.1.1.02 | [15 empty] | VV | 2 | 1 | True | 0 | ROZPOCET
| VV |  | SO 01 | [15 empty] | VV | 2 | 1 | True | 0 | ROZPOCET
| VV |  | (11,1+12,4+5,75+1,7+6,025+10,2)*0,2 |  | 9.435 | [13 empty] | VV | 2 | 2 | True | 0 | ROZPOCET
| VV |  | SO02 | [15 empty] | VV | 2 | 1 | True | 0 | ROZPOCET
| VV |  | (4,68+4,68+7,3)*0,2 |  | 3.332 | [13 empty] | VV | 2 | 2 | True | 0 | ROZPOCET
| VV |  | SO03 | [15 empty] | VV | 2 | 1 | True | 0 | ROZPOCET
| VV |  | (2,3+9+14+9+5,3)*0,2 |  | 7.92 | [13 empty] | VV | 2 | 2 | True | 0 | ROZPOCET
| VV |  | Mezisoučet |  | 20.687 | [13 empty] | VV | 2 | 3 | True | 0 | ROZPOCET
| VV |  | Součet |  | 20.687 | [13 empty] | VV | 2 | 4 | True | 1 | ROZPOCET
15 | K | 273351122 | Odstranění bednění základových desek | m2 | 20.687 |  | 0 | CS ÚRS 2018 01 |  |  | zákl. přenesená |  | 0 | 0 | 0 | 0 | 0 | 4 | K | 2 |  |  |  | ROZPOCET | 0 | 0 | 0 | 0 | 0 | 4 | 0 | 4 | 671948639
| VV |  | Podkladová deska - odbednění | [15 empty] | VV | 2 | 1 | True | 0 | ROZPOCET
| VV |  | výpočet dle vč D.1.1.02 | [15 empty] | VV | 2 | 1 | True | 0 | ROZPOCET
| VV |  | SO 01 | [15 empty] | VV | 2 | 1 | True | 0 | ROZPOCET
| VV |  | (11,1+12,4+5,75+1,7+6,025+10,2)*0,2 |  | 9.435 | [13 empty] | VV | 2 | 2 | True | 0 | ROZPOCET
| VV |  | SO02 | [15 empty] | VV | 2 | 1 | True | 0 | ROZPOCET
| VV |  | (4,68+4,68+7,3)*0,2 |  | 3.332 | [13 empty] | VV | 2 | 2 | True | 0 | ROZPOCET
| VV |  | SO03 | [15 empty] | VV | 2 | 1 | True | 0 | ROZPOCET
| VV |  | (2,3+9+14+9+5,3)*0,2 |  | 7.92 | [13 empty] | VV | 2 | 2 | True | 0 | ROZPOCET
| VV |  | Mezisoučet |  | 20.687 | [13 empty] | VV | 2 | 3 | True | 0 | ROZPOCET
| VV |  | Součet |  | 20.687 | [13 empty] | VV | 2 | 4 | True | 1 | ROZPOCET
16 | K | 273362021 | Výztuž základových desek svařovanými sítěmi Kari | t | 0.875 |  | 0 | CS ÚRS 2017 01 |  |  | zákl. přenesená |  | 0 | 1.0628 | 0.92992 | 0 | 0 | 4 | K | 2 |  |  |  | ROZPOCET | 0 | 0 | 0 | 0 | 0 | 4 | 0 | 4 | 45492871
| VV |  | Podkladní deska - výztuž kari 150/150/6 | [15 empty] | VV | 2 | 1 | True | 0 | ROZPOCET
| VV |  | výpočet dle vč D.1.1.02 | [15 empty] | VV | 2 | 1 | True | 0 | ROZPOCET
| VV |  | skladba HS1 | [15 empty] | VV | 2 | 1 | True | 0 | ROZPOCET
| VV |  | SO 01 | [15 empty] | VV | 2 | 1 | True | 0 | ROZPOCET
| VV |  | 11,1*10,7*3,03/1000 |  | 0.36 | [13 empty] | VV | 2 | 2 | True | 0 | ROZPOCET
| VV |  | 5,37*1,7*3,03/1000 |  | 0.028 | [13 empty] | VV | 2 | 2 | True | 0 | ROZPOCET
| VV |  | SO02 | [15 empty] | VV | 2 | 1 | True | 0 | ROZPOCET
| VV |  | 7,3*4,73*3,03/1000 |  | 0.105 | [13 empty] | VV | 2 | 2 | True | 0 | ROZPOCET
| VV |  | SO03 | [15 empty] | VV | 2 | 1 | True | 0 | ROZPOCET
| VV |  | 9*14*3,03/1000 |  | 0.382 | [13 empty] | VV | 2 | 2 | True | 0 | ROZPOCET
| VV |  | Mezisoučet |  | 0.875 | [13 empty] | VV | 2 | 3 | True | 0 | ROZPOCET
| VV |  | Součet |  | 0.875 | [13 empty] | VV | 2 | 4 | True | 1 | ROZPOCET
17 | K | 274313611 | Základové pásy z betonu tř. C 16/20 | m3 | 60.628 |  | 0 | CS ÚRS 2017 01 |  |  | zákl. přenesená |  | 0 | 2.2563 | 136.7974 | 0 | 0 | 4 | K | 2 |  |  |  | ROZPOCET | 0 | 0 | 0 | 0 | 0 | 4 | 0 | 4 | -576245773
| VV |  | Základové pasy | [15 empty] | VV | 2 | 1 | True | 0 | ROZPOCET
| VV |  | výpočet dle vč D.1.1.02 | [15 empty] | VV | 2 | 1 | True | 0 | ROZPOCET
| VV |  | SO 01 | [15 empty] | VV | 2 | 1 | True | 0 | ROZPOCET
| VV |  | obvodové | [15 empty] | VV | 2 | 1 | True | 0 | ROZPOCET
| VV |  | 12,45*0,5*0,45 |  | 2.801 | [13 empty] | VV | 2 | 2 | True | 0 | ROZPOCET
| VV |  | (5,52+8,85+5,075)+0,4*0,45 |  | 19.625 | [13 empty] | VV | 2 | 2 | True | 0 | ROZPOCET
| VV |  | (11,8+9,2)*0,6*0,45 |  | 5.67 | [13 empty] | VV | 2 | 2 | True | 0 | ROZPOCET
| VV |  | 0,65*0,3*0,45 |  | 0.088 | [13 empty] | VV | 2 | 2 | True | 0 | ROZPOCET
| VV |  | 5,475*0,8*0,45 |  | 1.971 | [13 empty] | VV | 2 | 2 | True | 0 | ROZPOCET
| VV |  | 1,4*0,2*0,45 |  | 0.126 | [13 empty] | VV | 2 | 2 | True | 0 | ROZPOCET
| VV |  | 1,625*0,3*0,45 |  | 0.219 | [13 empty] | VV | 2 | 2 | True | 0 | ROZPOCET
| VV |  | 3*6*0,4 |  | 7.2 | [13 empty] | VV | 2 | 2 | True | 0 | ROZPOCET
| VV |  | 6*0,85*0,4 |  | 2.04 | [13 empty] | VV | 2 | 2 | True | 0 | ROZPOCET
| VV |  | 3,9*0,4*0,4 |  | 0.624 | [13 empty] | VV | 2 | 2 | True | 0 | ROZPOCET
| VV |  | SO02 | [15 empty] | VV | 2 | 1 | True | 0 | ROZPOCET
| VV |  | (4,68+4,68+7,3)*0,5*0,5 |  | 4.165 | [13 empty] | VV | 2 | 2 | True | 0 | ROZPOCET
| VV |  | SO03 | [15 empty] | VV | 2 | 1 | True | 0 | ROZPOCET
| VV |  | (1,8+14)*0,4*0,5 |  | 3.16 | [13 empty] | VV | 2 | 2 | True | 0 | ROZPOCET
| VV |  | 9*0,5*0,5 |  | 2.25 | [13 empty] | VV | 2 | 2 | True | 0 | ROZPOCET
| VV |  | 9*0,6*0,5 |  | 2.7 | [13 empty] | VV | 2 | 2 | True | 0 | ROZPOCET
| VV |  | 7,55*0,7*0,5 |  | 2.643 | [13 empty] | VV | 2 | 2 | True | 0 | ROZPOCET
| VV |  | 7,775*0,55*0,5 |  | 2.138 | [13 empty] | VV | 2 | 2 | True | 0 | ROZPOCET
| VV |  | 7,75*0,4*0,5 |  | 1.55 | [13 empty] | VV | 2 | 2 | True | 0 | ROZPOCET
| VV |  | 1,4*0,9*0,5 |  | 0.63 | [13 empty] | VV | 2 | 2 | True | 0 | ROZPOCET
| VV |  | 2,1*0,7*0,5 |  | 0.735 | [13 empty] | VV | 2 | 2 | True | 0 | ROZPOCET
| VV |  | 1,95*0,3*0,5 |  | 0.293 | [13 empty] | VV | 2 | 2 | True | 0 | ROZPOCET
| VV |  | Mezisoučet |  | 60.628 | [13 empty] | VV | 2 | 3 | True | 0 | ROZPOCET
| VV |  | Součet |  | 60.628 | [13 empty] | VV | 2 | 4 | True | 1 | ROZPOCET
18 | K | 275313611 | Základové patky z betonu tř. C 16/20 | m3 | 5.238 |  | 0 | CS ÚRS 2017 01 |  |  | zákl. přenesená |  | 0 | 2.2563 | 11.8187 | 0 | 0 | 4 | K | 2 |  |  |  | ROZPOCET | 0 | 0 | 0 | 0 | 0 | 4 | 0 | 4 | -1863294906
| VV |  | Základové patky | [15 empty] | VV | 2 | 1 | True | 0 | ROZPOCET
| VV |  | výpočet dle vč D.1.1.02 | [15 empty] | VV | 2 | 1 | True | 0 | ROZPOCET
| VV |  | SO 01 | [15 empty] | VV | 2 | 1 | True | 0 | ROZPOCET
| VV |  | 0,6*0,6*1,2*8 |  | 3.456 | [13 empty] | VV | 2 | 2 | True | 0 | ROZPOCET
| VV |  | SO02 | [15 empty] | VV | 2 | 1 | True | 0 | ROZPOCET
| VV |  | 0,3*0,3*0,9*6 |  | 0.486 | [13 empty] | VV | 2 | 2 | True | 0 | ROZPOCET
| VV |  | SO04 | [15 empty] | VV | 2 | 1 | True | 0 | ROZPOCET
| VV |  | 1,8*0,8*0,9 |  | 1.296 | [13 empty] | VV | 2 | 2 | True | 0 | ROZPOCET
| VV |  | Mezisoučet |  | 5.238 | [13 empty] | VV | 2 | 3 | True | 0 | ROZPOCET
| VV |  | Součet |  | 5.238 | [13 empty] | VV | 2 | 4 | True | 1 | ROZPOCET
19 | K | 279113131 | Základová zeď tl 150 mm z tvárnic ztraceného bednění včetně výplně z betonu tř. C 16/20 | m2 | 16.5 |  | 0 | CS ÚRS 2018 01 |  |  | zákl. přenesená |  | 0 | 0.34662 | 5.7192 | 0 | 0 | 4 | K | 2 |  |  |  | ROZPOCET | 0 | 0 | 0 | 0 | 0 | 4 | 0 | 4 | 1596266888
| VV |  | Stěny kanálu SO 01 - přizdívka | [15 empty] | VV | 2 | 1 | True | 0 | ROZPOCET
| VV |  | (1,1+1+1,05+1+1,65+1+1,05+1+1,45+0,6+4,3+0,6+0,7)*1 |  | 16.5 | [13 empty] | VV | 2 | 2 | True | 0 | ROZPOCET
| VV |  | Mezisoučet |  | 16.5 | [13 empty] | VV | 2 | 3 | True | 0 | ROZPOCET
| VV |  | Součet |  | 16.5 | [13 empty] | VV | 2 | 4 | True | 1 | ROZPOCET
20 | K | 279113132 | Základová zeď tl do 200 mm z tvárnic ztraceného bednění včetně výplně z betonu tř. C 16/20 | m2 | 16.5 |  | 0 | CS ÚRS 2018 01 |  |  | zákl. přenesená |  | 0 | 0.42832 | 7.0673 | 0 | 0 | 4 | K | 2 |  |  |  | ROZPOCET | 0 | 0 | 0 | 0 | 0 | 4 | 0 | 4 | 1592670310
| VV |  | Stěny kanálu SO 01 | [15 empty] | VV | 2 | 1 | True | 0 | ROZPOCET
| VV |  | (1,1+1+1,05+1+1,65+1+1,05+1+1,45+0,6+4,3+0,6+0,7)*1 |  | 16.5 | [13 empty] | VV | 2 | 2 | True | 0 | ROZPOCET
| VV |  | Mezisoučet |  | 16.5 | [13 empty] | VV | 2 | 3 | True | 0 | ROZPOCET
| VV |  | Součet |  | 16.5 | [13 empty] | VV | 2 | 4 | True | 1 | ROZPOCET
21 | K | 279113133 | Základová zeď tl do 250 mm z tvárnic ztraceného bednění včetně výplně z betonu tř. C 16/20 | m2 | 12.2 |  | 0 | CS ÚRS 2017 01 |  |  | zákl. přenesená |  | 0 | 0.55291 | 6.7455 | 0 | 0 | 4 | K | 2 |  |  |  | ROZPOCET | 0 | 0 | 0 | 0 | 0 | 4 | 0 | 4 | -1923214466
| VV |  | Horní základový pás tl. 250 mm | [15 empty] | VV | 2 | 1 | True | 0 | ROZPOCET
| VV |  | výpočet dle vč D.1.1.02 | [15 empty] | VV | 2 | 1 | True | 0 | ROZPOCET
| VV |  | SO 01 | [15 empty] | VV | 2 | 1 | True | 0 | ROZPOCET
| VV |  | (9,9+5,8)*0,25 |  | 3.925 | [13 empty] | VV | 2 | 2 | True | 0 | ROZPOCET
| VV |  | SO03 | [15 empty] | VV | 2 | 1 | True | 0 | ROZPOCET
| VV |  | (8,4+8,15)*0,5 |  | 8.275 | [13 empty] | VV | 2 | 2 | True | 0 | ROZPOCET
| VV |  | Mezisoučet |  | 12.2 | [13 empty] | VV | 2 | 3 | True | 0 | ROZPOCET
| VV |  | Součet |  | 12.2 | [13 empty] | VV | 2 | 4 | True | 1 | ROZPOCET
22 | K | 279113134 | Základová zeď tl do 300 mm z tvárnic ztraceného bednění včetně výplně z betonu tř. C 16/20 | m2 | 47.225 |  | 0 | CS ÚRS 2017 01 |  |  | zákl. přenesená |  | 0 | 0.67489 | 31.8717 | 0 | 0 | 4 | K | 2 |  |  |  | ROZPOCET | 0 | 0 | 0 | 0 | 0 | 4 | 0 | 4 | -285937179
| VV |  | Horní základový pás tl. 300 mm | [15 empty] | VV | 2 | 1 | True | 0 | ROZPOCET
| VV |  | výpočet dle vč D.1.1.02 | [15 empty] | VV | 2 | 1 | True | 0 | ROZPOCET
| VV |  | SO 01 | [15 empty] | VV | 2 | 1 | True | 0 | ROZPOCET
| VV |  | (12,1+6,05+1,7+4,2+6,25+9,3)*0,25 |  | 9.9 | [13 empty] | VV | 2 | 2 | True | 0 | ROZPOCET
| VV |  | (1,1+8,1)*0,5 |  | 4.6 | [13 empty] | VV | 2 | 2 | True | 0 | ROZPOCET
| VV |  | SO02 | [15 empty] | VV | 2 | 1 | True | 0 | ROZPOCET
| VV |  | (4,65+7,2+4,65)*0,5 |  | 8.25 | [13 empty] | VV | 2 | 2 | True | 0 | ROZPOCET
| VV |  | SO03 | [15 empty] | VV | 2 | 1 | True | 0 | ROZPOCET
| VV |  | (14,15+9+14+9+1,4+1,4)*0,5 |  | 24.475 | [13 empty] | VV | 2 | 2 | True | 0 | ROZPOCET
| VV |  | Mezisoučet |  | 47.225 | [13 empty] | VV | 2 | 3 | True | 0 | ROZPOCET
| VV |  | Součet |  | 47.225 | [13 empty] | VV | 2 | 4 | True | 1 | ROZPOCET
23 | K | 279361821 | Výztuž základových zdí nosných betonářskou ocelí 10 505 | t | 1.789 |  | 0 | CS ÚRS 2018 01 |  |  | zákl. přenesená |  | 0 | 1.0587 | 1.894 | 0 | 0 | 4 | K | 2 |  |  |  | ROZPOCET | 0 | 0 | 0 | 0 | 0 | 4 | 0 | 4 | -1509552381
| VV |  | Výztuž | [15 empty] | VV | 2 | 1 | True | 0 | ROZPOCET
| VV |  | Stěny kanálu SO 01 | [15 empty] | VV | 2 | 1 | True | 0 | ROZPOCET
| VV |  | (1,1+1+1,05+1+1,65+1+1,05+1+1,45+0,6+4,3+0,6+0,7)*1*0,2*0,075 |  | 0.248 | [13 empty] | VV | 2 | 2 | True | 0 | ROZPOCET
| VV |  | (1,1+1+1,05+1+1,65+1+1,05+1+1,45+0,6+4,3+0,6+0,7)*1*0,2*0,075 |  | 0.248 | [13 empty] | VV | 2 | 2 | True | 0 | ROZPOCET
| VV |  | Horní základový pás tl. 250 mm | [15 empty] | VV | 2 | 1 | True | 0 | ROZPOCET
| VV |  | výpočet dle vč D.1.1.02 | [15 empty] | VV | 2 | 1 | True | 0 | ROZPOCET
| VV |  | SO 01 | [15 empty] | VV | 2 | 1 | True | 0 | ROZPOCET
| VV |  | (9,9+5,8)*0,25*0,25*0,075 |  | 0.074 | [13 empty] | VV | 2 | 2 | True | 0 | ROZPOCET
| VV |  | SO03 | [15 empty] | VV | 2 | 1 | True | 0 | ROZPOCET
| VV |  | (8,4+8,15)*0,5*0,25*0,075 |  | 0.155 | [13 empty] | VV | 2 | 2 | True | 0 | ROZPOCET
| VV |  | Horní základový pás tl. 300 mm | [15 empty] | VV | 2 | 1 | True | 0 | ROZPOCET
| VV |  | výpočet dle vč D.1.1.02 | [15 empty] | VV | 2 | 1 | True | 0 | ROZPOCET
| VV |  | SO 01 | [15 empty] | VV | 2 | 1 | True | 0 | ROZPOCET
| VV |  | (12,1+6,05+1,7+4,2+6,25+9,3)*0,25*0,3*0,075 |  | 0.223 | [13 empty] | VV | 2 | 2 | True | 0 | ROZPOCET
| VV |  | (1,1+8,1)*0,5*0,3*0,075 |  | 0.104 | [13 empty] | VV | 2 | 2 | True | 0 | ROZPOCET
| VV |  | SO02 | [15 empty] | VV | 2 | 1 | True | 0 | ROZPOCET
| VV |  | (4,65+7,2+4,65)*0,5*0,3*0,075 |  | 0.186 | [13 empty] | VV | 2 | 2 | True | 0 | ROZPOCET
| VV |  | SO03 | [15 empty] | VV | 2 | 1 | True | 0 | ROZPOCET
| VV |  | (14,15+9+14+9+1,4+1,4)*0,5*0,3*0,075 |  | 0.551 | [13 empty] | VV | 2 | 2 | True | 0 | ROZPOCET
| VV |  | Mezisoučet |  | 1.789 | [13 empty] | VV | 2 | 3 | True | 0 | ROZPOCET
| VV |  | Součet |  | 1.789 | [13 empty] | VV | 2 | 4 | True | 1 | ROZPOCET
| D | 3 | Svislé a kompletní konstrukce |  |  |  | 0 | [5 empty] | 0 |  | 156.7083 |  | 0 | 1 | D | 1 |  |  |  | ROZPOCET | [6 empty] | 0
24 | K | 311113132 | Nosná zeď tl do 200 mm z hladkých tvárnic ztraceného bednění včetně výplně z betonu tř. C 16/20 | m2 | 95.604 |  | 0 | CS ÚRS 2018 01 |  |  | zákl. přenesená |  | 0 | 0.42832 | 40.9491 | 0 | 0 | 4 | K | 2 |  |  |  | ROZPOCET | 0 | 0 | 0 | 0 | 0 | 4 | 0 | 4 | -1811530437
| VV |  | Vyzdívka atik | [15 empty] | VV | 2 | 1 | True | 0 | ROZPOCET
| VV |  | výpočet dle vč D.1.1.04 | [15 empty] | VV | 2 | 1 | True | 0 | ROZPOCET
| VV |  | SO01 | [15 empty] | VV | 2 | 1 | True | 0 | ROZPOCET
| VV |  | (9,8+12,4+6,05+1,7+4,8+14,35+3,63+2+8,1+2)*0,6 |  | 38.898 | [13 empty] | VV | 2 | 2 | True | 0 | ROZPOCET
| VV |  | SO02 | [15 empty] | VV | 2 | 1 | True | 0 | ROZPOCET
| VV |  | (7+4,7+0,5)*0,6 |  | 7.32 | [13 empty] | VV | 2 | 2 | True | 0 | ROZPOCET
| VV |  | SO03 | [15 empty] | VV | 2 | 1 | True | 0 | ROZPOCET
| VV |  | (9+9+14+14)*0,6 |  | 27.6 | [13 empty] | VV | 2 | 2 | True | 0 | ROZPOCET
| VV |  | SO04 | [15 empty] | VV | 2 | 1 | True | 0 | ROZPOCET
| VV |  | (0,6+10,01+15,8+9,9)*0,6 |  | 21.786 | [13 empty] | VV | 2 | 2 | True | 0 | ROZPOCET
| VV |  | Mezisoučet |  | 95.604 | [13 empty] | VV | 2 | 3 | True | 0 | ROZPOCET
| VV |  | Součet |  | 95.604 | [13 empty] | VV | 2 | 4 | True | 1 | ROZPOCET
25 | K | 311361821 | Výztuž nosných zdí betonářskou ocelí 10 505 | t | 1.426 |  | 0 | CS ÚRS 2018 01 |  |  | zákl. přenesená |  | 0 | 1.0488 | 1.4956 | 0 | 0 | 4 | K | 2 |  |  |  | ROZPOCET | 0 | 0 | 0 | 0 | 0 | 4 | 0 | 4 | -1371855499
| VV |  | Výztuž atikových zdí | [15 empty] | VV | 2 | 1 | True | 0 | ROZPOCET
| VV |  | výpočet dle atik | [15 empty] | VV | 2 | 1 | True | 0 | ROZPOCET
| VV |  | 95,064*0,2*75/1000 |  | 1.426 | [13 empty] | VV | 2 | 2 | True | 0 | ROZPOCET
| VV |  | Mezisoučet |  | 1.426 | [13 empty] | VV | 2 | 3 | True | 0 | ROZPOCET
| VV |  | Součet |  | 1.426 | [13 empty] | VV | 2 | 4 | True | 1 | ROZPOCET
26 | K | 311235131 | Zdivo jednovrstvé z cihel broušenýchdo P10 na tenkovrstvou maltu tl 240 mm | m2 | 66.255 |  | 0 | CS ÚRS 2018 01 |  |  | zákl. přenesená |  | 0 | 0.16698 | 11.0633 | 0 | 0 | 4 | K | 2 |  |  |  | ROZPOCET | 0 | 0 | 0 | 0 | 0 | 4 | 0 | 4 | -97428893
| VV |  | Zdivo tl. 250 mm | [15 empty] | VV | 2 | 1 | True | 0 | ROZPOCET
| VV |  | výpočet dle vč D.1.1.03,05 | [15 empty] | VV | 2 | 1 | True | 0 | ROZPOCET
| VV |  | SO01 | [15 empty] | VV | 2 | 1 | True | 0 | ROZPOCET
| VV |  | 9,9*3,75 |  | 37.125 | [13 empty] | VV | 2 | 2 | True | 0 | ROZPOCET
| VV |  | 1,5*2,15*-1 |  | -3.225 | [13 empty] | VV | 2 | 2 | True | 0 | ROZPOCET
| VV |  | 0,9*2,15*-1 |  | -1.935 | [13 empty] | VV | 2 | 2 | True | 0 | ROZPOCET
| VV |  | SO03 | [15 empty] | VV | 2 | 1 | True | 0 | ROZPOCET
| VV |  | 8,4*3,5 |  | 29.4 | [13 empty] | VV | 2 | 2 | True | 0 | ROZPOCET
| VV |  | 8,15*0,6 |  | 4.89 | [13 empty] | VV | 2 | 2 | True | 0 | ROZPOCET
| VV |  | Mezisoučet |  | 66.255 | [13 empty] | VV | 2 | 3 | True | 0 | ROZPOCET
| VV |  | Součet |  | 66.255 | [13 empty] | VV | 2 | 4 | True | 1 | ROZPOCET
27 | K | 311235151 | Zdivo jednovrstvé z cihel broušených do P10 na tenkovrstvou maltu tl 300 mm | m2 | 343.189 |  | 0 | CS ÚRS 2018 01 |  |  | zákl. přenesená |  | 0 | 0.25933 | 88.9992 | 0 | 0 | 4 | K | 2 |  |  |  | ROZPOCET | 0 | 0 | 0 | 0 | 0 | 4 | 0 | 4 | 589316573
| VV |  | Obvodové zdivo tl. 300 mm | [15 empty] | VV | 2 | 1 | True | 0 | ROZPOCET
| VV |  | výpočet dle vč D.1.1.02,05 | [15 empty] | VV | 2 | 1 | True | 0 | ROZPOCET
| VV |  | SO 01 | [15 empty] | VV | 2 | 1 | True | 0 | ROZPOCET
| VV |  | (4,8+1,7+6,05+12,4+6,05+2,85+6,7+7,65)*3,75 |  | 180.75 | [13 empty] | VV | 2 | 2 | True | 0 | ROZPOCET
| VV |  | 3*1,75*-1 |  | -5.25 | [13 empty] | VV | 2 | 2 | True | 0 | ROZPOCET
| VV |  | SO 02 | [15 empty] | VV | 2 | 1 | True | 0 | ROZPOCET
| VV |  | (7,2+4,385+4,385)*3 |  | 47.91 | [13 empty] | VV | 2 | 2 | True | 0 | ROZPOCET
| VV |  | 1,8*2,15*-1 |  | -3.87 | [13 empty] | VV | 2 | 2 | True | 0 | ROZPOCET
| VV |  | SO 03 | [15 empty] | VV | 2 | 1 | True | 0 | ROZPOCET
| VV |  | 9*2,75 |  | 24.75 | [13 empty] | VV | 2 | 2 | True | 0 | ROZPOCET
| VV |  | (9+14+14)*3,25 |  | 120.25 | [13 empty] | VV | 2 | 2 | True | 0 | ROZPOCET
| VV |  | 1,75*2,15*-1 |  | -3.763 | [13 empty] | VV | 2 | 2 | True | 0 | ROZPOCET
| VV |  | 2,25*2,15*-1 |  | -4.838 | [13 empty] | VV | 2 | 2 | True | 0 | ROZPOCET
| VV |  | 3*0,75*-1 |  | -2.25 | [13 empty] | VV | 2 | 2 | True | 0 | ROZPOCET
| VV |  | 3,5*3*-1 |  | -10.5 | [13 empty] | VV | 2 | 2 | True | 0 | ROZPOCET
| VV |  | Mezisoučet |  | 343.189 | [13 empty] | VV | 2 | 3 | True | 0 | ROZPOCET
| VV |  | Součet |  | 343.189 | [13 empty] | VV | 2 | 4 | True | 1 | ROZPOCET
28 | K | 317168012 | Překlad keramický plochý š 115 mm dl 1250 mm | kus | 4 |  | 0 | CS ÚRS 2018 01 |  |  | zákl. přenesená |  | 0 | 0.02278 | 0.09112 | 0 | 0 | 4 | K | 2 |  |  |  | ROZPOCET | 0 | 0 | 0 | 0 | 0 | 4 | 0 | 4 | 1372452924
| VV |  | Překlad | [15 empty] | VV | 2 | 1 | True | 0 | ROZPOCET
| VV |  | výpočet dle vč D.1.1.02,05 | [15 empty] | VV | 2 | 1 | True | 0 | ROZPOCET
| VV |  | SO 01 | [15 empty] | VV | 2 | 1 | True | 0 | ROZPOCET
| VV |  | 4 |  | 4 | [13 empty] | VV | 2 | 2 | True | 0 | ROZPOCET
| VV |  | Mezisoučet |  | 4 | [13 empty] | VV | 2 | 3 | True | 0 | ROZPOCET
| VV |  | Součet |  | 4 | [13 empty] | VV | 2 | 4 | True | 1 | ROZPOCET
29 | K | 317168051 | Překlad keramický vysoký v 238 mm dl 1000 mm | kus | 22 |  | 0 | CS ÚRS 2018 01 |  |  | zákl. přenesená |  | 0 | 0.03655 | 0.8041 | 0 | 0 | 4 | K | 2 |  |  |  | ROZPOCET | 0 | 0 | 0 | 0 | 0 | 4 | 0 | 4 | 1669781579
| VV |  | Překlad | [15 empty] | VV | 2 | 1 | True | 0 | ROZPOCET
| VV |  | výpočet dle vč D.1.1.02,05 | [15 empty] | VV | 2 | 1 | True | 0 | ROZPOCET
| VV |  | SO 01 | [15 empty] | VV | 2 | 1 | True | 0 | ROZPOCET
| VV |  | 8 |  | 8 | [13 empty] | VV | 2 | 2 | True | 0 | ROZPOCET
| VV |  | SO 03,04 | [15 empty] | VV | 2 | 1 | True | 0 | ROZPOCET
| VV |  | 4+4 |  | 8 | [13 empty] | VV | 2 | 2 | True | 0 | ROZPOCET
| VV |  | 3+3 |  | 6 | [13 empty] | VV | 2 | 2 | True | 0 | ROZPOCET
| VV |  | Mezisoučet |  | 22 | [13 empty] | VV | 2 | 3 | True | 0 | ROZPOCET
| VV |  | Součet |  | 22 | [13 empty] | VV | 2 | 4 | True | 1 | ROZPOCET
30 | K | 317168052 | Překlad keramický vysoký v 238 mm dl 1250 mm | kus | 7 |  | 0 | CS ÚRS 2018 01 |  |  | zákl. přenesená |  | 0 | 0.04555 | 0.31885 | 0 | 0 | 4 | K | 2 |  |  |  | ROZPOCET | 0 | 0 | 0 | 0 | 0 | 4 | 0 | 4 | -470888981
| VV |  | Překlad | [15 empty] | VV | 2 | 1 | True | 0 | ROZPOCET
| VV |  | výpočet dle vč D.1.1.02,05 | [15 empty] | VV | 2 | 1 | True | 0 | ROZPOCET
| VV |  | SO 01 | [15 empty] | VV | 2 | 1 | True | 0 | ROZPOCET
| VV |  | 3+4 |  | 7 | [13 empty] | VV | 2 | 2 | True | 0 | ROZPOCET
| VV |  | Mezisoučet |  | 7 | [13 empty] | VV | 2 | 3 | True | 0 | ROZPOCET
| VV |  | Součet |  | 7 | [13 empty] | VV | 2 | 4 | True | 1 | ROZPOCET
31 | K | 317168054 | Překlad keramický vysoký v 238 mm dl 1750 mm | kus | 3 |  | 0 | CS ÚRS 2018 01 |  |  | zákl. přenesená |  | 0 | 0.06355 | 0.19065 | 0 | 0 | 4 | K | 2 |  |  |  | ROZPOCET | 0 | 0 | 0 | 0 | 0 | 4 | 0 | 4 | -118470397
| VV |  | Překlad | [15 empty] | VV | 2 | 1 | True | 0 | ROZPOCET
| VV |  | výpočet dle vč D.1.1.02,05 | [15 empty] | VV | 2 | 1 | True | 0 | ROZPOCET
| VV |  | SO 01 | [15 empty] | VV | 2 | 1 | True | 0 | ROZPOCET
| VV |  | 3 |  | 3 | [13 empty] | VV | 2 | 2 | True | 0 | ROZPOCET
| VV |  | Mezisoučet |  | 3 | [13 empty] | VV | 2 | 3 | True | 0 | ROZPOCET
| VV |  | Součet |  | 3 | [13 empty] | VV | 2 | 4 | True | 1 | ROZPOCET
32 | K | 317168055 | Překlad keramický vysoký v 238 mm dl 2000 mm | kus | 4 |  | 0 | CS ÚRS 2018 01 |  |  | zákl. přenesená |  | 0 | 0.07285 | 0.2914 | 0 | 0 | 4 | K | 2 |  |  |  | ROZPOCET | 0 | 0 | 0 | 0 | 0 | 4 | 0 | 4 | 581411900
| VV |  | Překlad | [15 empty] | VV | 2 | 1 | True | 0 | ROZPOCET
| VV |  | výpočet dle vč D.1.1.02,05 | [15 empty] | VV | 2 | 1 | True | 0 | ROZPOCET
| VV |  | SO 01 | [15 empty] | VV | 2 | 1 | True | 0 | ROZPOCET
| VV |  | 4 |  | 4 | [13 empty] | VV | 2 | 2 | True | 0 | ROZPOCET
| VV |  | Mezisoučet |  | 4 | [13 empty] | VV | 2 | 3 | True | 0 | ROZPOCET
| VV |  | Součet |  | 4 | [13 empty] | VV | 2 | 4 | True | 1 | ROZPOCET
33 | K | 317168056 | Překlad keramický vysoký v 238 mm dl 2250 mm | kus | 8 |  | 0 | CS ÚRS 2018 01 |  |  | zákl. přenesená |  | 0 | 0.08185 | 0.6548 | 0 | 0 | 4 | K | 2 |  |  |  | ROZPOCET | 0 | 0 | 0 | 0 | 0 | 4 | 0 | 4 | 549557590
| VV |  | Překlad | [15 empty] | VV | 2 | 1 | True | 0 | ROZPOCET
| VV |  | výpočet dle vč D.1.1.02,05 | [15 empty] | VV | 2 | 1 | True | 0 | ROZPOCET
| VV |  | SO 03,04 | [15 empty] | VV | 2 | 1 | True | 0 | ROZPOCET
| VV |  | 4+4 |  | 8 | [13 empty] | VV | 2 | 2 | True | 0 | ROZPOCET
| VV |  | Mezisoučet |  | 8 | [13 empty] | VV | 2 | 3 | True | 0 | ROZPOCET
| VV |  | Součet |  | 8 | [13 empty] | VV | 2 | 4 | True | 1 | ROZPOCET
34 | K | 317168057 | Překlad keramický vysoký v 238 mm dl 2500 mm | kus | 4 |  | 0 | CS ÚRS 2018 01 |  |  | zákl. přenesená |  | 0 | 0.09105 | 0.3642 | 0 | 0 | 4 | K | 2 |  |  |  | ROZPOCET | 0 | 0 | 0 | 0 | 0 | 4 | 0 | 4 | -453046969
| VV |  | Překlad | [15 empty] | VV | 2 | 1 | True | 0 | ROZPOCET
| VV |  | výpočet dle vč D.1.1.02,05 | [15 empty] | VV | 2 | 1 | True | 0 | ROZPOCET
| VV |  | SO 03,04 | [15 empty] | VV | 2 | 1 | True | 0 | ROZPOCET
| VV |  | 4 |  | 4 | [13 empty] | VV | 2 | 2 | True | 0 | ROZPOCET
| VV |  | Mezisoučet |  | 4 | [13 empty] | VV | 2 | 3 | True | 0 | ROZPOCET
| VV |  | Součet |  | 4 | [13 empty] | VV | 2 | 4 | True | 1 | ROZPOCET
35 | K | 317168061 | Překlad keramický vysoký v 238 mm dl 3500 mm | kus | 4 |  | 0 | CS ÚRS 2018 01 |  |  | zákl. přenesená |  | 0 | 0.12705 | 0.5082 | 0 | 0 | 4 | K | 2 |  |  |  | ROZPOCET | 0 | 0 | 0 | 0 | 0 | 4 | 0 | 4 | 549904188
| VV |  | Překlad | [15 empty] | VV | 2 | 1 | True | 0 | ROZPOCET
| VV |  | výpočet dle vč D.1.1.02,05 | [15 empty] | VV | 2 | 1 | True | 0 | ROZPOCET
| VV |  | SO 01 | [15 empty] | VV | 2 | 1 | True | 0 | ROZPOCET
| VV |  | 4 |  | 4 | [13 empty] | VV | 2 | 2 | True | 0 | ROZPOCET
| VV |  | Mezisoučet |  | 4 | [13 empty] | VV | 2 | 3 | True | 0 | ROZPOCET
| VV |  | Součet |  | 4 | [13 empty] | VV | 2 | 4 | True | 1 | ROZPOCET
36 | K | 317941121 | Osazování ocelových válcovaných nosníků na zdivu I, IE, U, UE nebo L do č 12 | t | 0.008 |  | 0 | CS ÚRS 2018 01 |  |  | zákl. přenesená |  | 0 | 0.01954 | 0.00015632 | 0 | 0 | 4 | K | 2 |  |  |  | ROZPOCET | 0 | 0 | 0 | 0 | 0 | 4 | 0 | 4 | -1570147224
| VV |  | Překlad | [15 empty] | VV | 2 | 1 | True | 0 | ROZPOCET
| VV |  | výpočet dle vč D.1.1.02,05 | [15 empty] | VV | 2 | 1 | True | 0 | ROZPOCET
| VV |  | SO 04 | [15 empty] | VV | 2 | 1 | True | 0 | ROZPOCET
| VV |  | 1,2*2*3,33/1000 |  | 0.008 | [13 empty] | VV | 2 | 2 | True | 0 | ROZPOCET
| VV |  | Mezisoučet |  | 0.008 | [13 empty] | VV | 2 | 3 | True | 0 | ROZPOCET
| VV |  | Součet |  | 0.008 | [13 empty] | VV | 2 | 4 | True | 1 | ROZPOCET
37 | M | 13010420 | úhelník ocelový rovnostranný jakost 11 375 50x50x5mm | t | 0.008 |  | 0 | CS ÚRS 2018 01 |  |  | zákl. přenesená |  | 0 | 1 | 0.008 | 0 | 0 | 8 | M | 2 |  |  |  | ROZPOCET | 0 | 0 | 0 | 0 | 0 | 4 | 0 | 4 | -1705522594
| VV |  | materiál | [15 empty] | VV | 2 | 1 | True | 0 | ROZPOCET
| VV |  | 1,2*2*3,33/1000 |  | 0.008 | [13 empty] | VV | 2 | 2 | True | 0 | ROZPOCET
| VV |  | Mezisoučet |  | 0.008 | [13 empty] | VV | 2 | 3 | True | 0 | ROZPOCET
| VV |  | Součet |  | 0.008 | [13 empty] | VV | 2 | 4 | True | 1 | ROZPOCET
38 | K | 342244201 | Příčka z cihel broušených na tenkovrstvou maltu tloušťky 80 mm | m2 | 44.944 |  | 0 | CS ÚRS 2018 01 |  |  | zákl. přenesená |  | 0 | 0.06843 | 3.0755 | 0 | 0 | 4 | K | 2 |  |  |  | ROZPOCET | 0 | 0 | 0 | 0 | 0 | 4 | 0 | 4 | 1145141259
| VV |  | Vnitřní příčky tl. 100 mm | [15 empty] | VV | 2 | 1 | True | 0 | ROZPOCET
| VV |  | výpočet dle vč D.1.1.02,05 | [15 empty] | VV | 2 | 1 | True | 0 | ROZPOCET
| VV |  | SO 01 | [15 empty] | VV | 2 | 1 | True | 0 | ROZPOCET
| VV |  | (1,9+1,725)*3,75 |  | 13.594 | [13 empty] | VV | 2 | 2 | True | 0 | ROZPOCET
| VV |  | (7,17+0,55)*3,75 |  | 28.95 | [13 empty] | VV | 2 | 2 | True | 0 | ROZPOCET
| VV |  | SO 02 | [15 empty] | VV | 2 | 1 | True | 0 | ROZPOCET
| VV |  | 0,8*3 |  | 2.4 | [13 empty] | VV | 2 | 2 | True | 0 | ROZPOCET
| VV |  | Mezisoučet |  | 44.944 | [13 empty] | VV | 2 | 3 | True | 0 | ROZPOCET
| VV |  | Součet |  | 44.944 | [13 empty] | VV | 2 | 4 | True | 1 | ROZPOCET
39 | K | 342244211 | Příčka z cihel broušených na tenkovrstvou maltu tloušťky 115 mm | m2 | 90.415 |  | 0 | CS ÚRS 2018 01 |  |  | zákl. přenesená |  | 0 | 0.08731 | 7.8941 | 0 | 0 | 4 | K | 2 |  |  |  | ROZPOCET | 0 | 0 | 0 | 0 | 0 | 4 | 0 | 4 | -1748141714
| VV |  | Vnitřní příčky tl. 125 mm | [15 empty] | VV | 2 | 1 | True | 0 | ROZPOCET
| VV |  | výpočet dle vč D.1.1.02,05 | [15 empty] | VV | 2 | 1 | True | 0 | ROZPOCET
| VV |  | SO 01 | [15 empty] | VV | 2 | 1 | True | 0 | ROZPOCET
| VV |  | (5,8+1,625+6,025+2,725+2,725)*3,75 |  | 70.875 | [13 empty] | VV | 2 | 2 | True | 0 | ROZPOCET
| VV |  | 0,7*2,1*-1 |  | -1.47 | [13 empty] | VV | 2 | 2 | True | 0 | ROZPOCET
| VV |  | 0,8*2,15*-2 |  | -3.44 | [13 empty] | VV | 2 | 2 | True | 0 | ROZPOCET
| VV |  | SO 03 | [15 empty] | VV | 2 | 1 | True | 0 | ROZPOCET
| VV |  | 8,15*3 |  | 24.45 | [13 empty] | VV | 2 | 2 | True | 0 | ROZPOCET
| VV |  | Mezisoučet |  | 90.415 | [13 empty] | VV | 2 | 3 | True | 0 | ROZPOCET
| VV |  | Součet |  | 90.415 | [13 empty] | VV | 2 | 4 | True | 1 | ROZPOCET
| D | 4 | Vodorovné konstrukce |  |  |  | 0 | [5 empty] | 0 |  | 189.5493 |  | 0 | 1 | D | 1 |  |  |  | ROZPOCET | [6 empty] | 0
40 | K | 411121125 | Montáž prefabrikovaných ŽB stropů ze stropních panelů š 1200 mm dl do 7000 mm | kus | 18 |  | 0 | CS ÚRS 2018 01 |  |  | zákl. přenesená |  | 0 | 0.14954 | 2.6917 | 0 | 0 | 4 | K | 2 |  |  |  | ROZPOCET | 0 | 0 | 0 | 0 | 0 | 4 | 0 | 4 | 1120136749
| VV |  | Montáž předpjatých panelů | [15 empty] | VV | 2 | 1 | True | 0 | ROZPOCET
| VV |  | výpočet dle vč D.1.2.b02 | [15 empty] | VV | 2 | 1 | True | 0 | ROZPOCET
| VV |  | A | [15 empty] | VV | 2 | 1 | True | 0 | ROZPOCET
| VV |  | 7 |  | 7 | [13 empty] | VV | 2 | 2 | True | 0 | ROZPOCET
| VV |  | B | [15 empty] | VV | 2 | 1 | True | 0 | ROZPOCET
| VV |  | 7 |  | 7 | [13 empty] | VV | 2 | 2 | True | 0 | ROZPOCET
| VV |  | C | [15 empty] | VV | 2 | 1 | True | 0 | ROZPOCET
| VV |  | 3 |  | 3 | [13 empty] | VV | 2 | 2 | True | 0 | ROZPOCET
| VV |  | D | [15 empty] | VV | 2 | 1 | True | 0 | ROZPOCET
| VV |  | 1 |  | 1 | [13 empty] | VV | 2 | 2 | True | 0 | ROZPOCET
| VV |  | Mezisoučet |  | 18 | [13 empty] | VV | 2 | 3 | True | 0 | ROZPOCET
| VV |  | Součet |  | 18 | [13 empty] | VV | 2 | 4 | True | 1 | ROZPOCET
41 | M | 59346869 | panel stropní předpjatý 100x119x20 cm | m | 123.15 |  | 0 | CS ÚRS 2018 01 |  |  | zákl. přenesená |  | 0 | 0.295 | 36.3293 | 0 | 0 | 8 | M | 2 |  |  |  | ROZPOCET | 0 | 0 | 0 | 0 | 0 | 4 | 0 | 4 | -1892034676
| VV |  | materiál | [15 empty] | VV | 2 | 1 | True | 0 | ROZPOCET
| VV |  | výpočet dle vč D.1.2.b02 | [15 empty] | VV | 2 | 1 | True | 0 | ROZPOCET
| VV |  | A | [15 empty] | VV | 2 | 1 | True | 0 | ROZPOCET
| VV |  | 7*8,4 |  | 58.8 | [13 empty] | VV | 2 | 2 | True | 0 | ROZPOCET
| VV |  | B | [15 empty] | VV | 2 | 1 | True | 0 | ROZPOCET
| VV |  | 7*5,25 |  | 36.75 | [13 empty] | VV | 2 | 2 | True | 0 | ROZPOCET
| VV |  | C | [15 empty] | VV | 2 | 1 | True | 0 | ROZPOCET
| VV |  | 3*6,9 |  | 20.7 | [13 empty] | VV | 2 | 2 | True | 0 | ROZPOCET
| VV |  | D | [15 empty] | VV | 2 | 1 | True | 0 | ROZPOCET
| VV |  | 1*6,9 |  | 6.9 | [13 empty] | VV | 2 | 2 | True | 0 | ROZPOCET
| VV |  | Mezisoučet |  | 123.15 | [13 empty] | VV | 2 | 3 | True | 0 | ROZPOCET
| VV |  | Součet |  | 123.15 | [13 empty] | VV | 2 | 4 | True | 1 | ROZPOCET
42 | K | 411168324 | Strop keramický tl 29 cm z vložek MIAKO a keramobetonových nosníků dl do 5 m OVN 50 cm | m2 | 121.893 |  | 0 | CS ÚRS 2018 01 |  |  | zákl. přenesená |  | 0 | 0.41413 | 50.4795 | 0 | 0 | 4 | K | 2 |  |  |  | ROZPOCET | 0 | 0 | 0 | 0 | 0 | 4 | 0 | 4 | 962569438
| VV |  | Keramický strop | [15 empty] | VV | 2 | 1 | True | 0 | ROZPOCET
| VV |  | výpočet dle vč D.1.1.03 | [15 empty] | VV | 2 | 1 | True | 0 | ROZPOCET
| VV |  | SO 01 | [15 empty] | VV | 2 | 1 | True | 0 | ROZPOCET
| VV |  | 6,35*10,55 |  | 66.993 | [13 empty] | VV | 2 | 2 | True | 0 | ROZPOCET
| VV |  | 4,5*12,2 |  | 54.9 | [13 empty] | VV | 2 | 2 | True | 0 | ROZPOCET
| VV |  | Mezisoučet |  | 121.893 | [13 empty] | VV | 2 | 3 | True | 0 | ROZPOCET
| VV |  | Součet |  | 121.893 | [13 empty] | VV | 2 | 4 | True | 1 | ROZPOCET
43 | K | 411321515 | Stropy deskové ze ŽB tř. C 20/25 | m3 | 16.794 |  | 0 | CS ÚRS 2018 01 |  |  | zákl. přenesená |  | 0 | 2.4534 | 41.2029 | 0 | 0 | 4 | K | 2 |  |  |  | ROZPOCET | 0 | 0 | 0 | 0 | 0 | 4 | 0 | 4 | -1623307315
| VV |  | Stropní deska nad chodbou | [15 empty] | VV | 2 | 1 | True | 0 | ROZPOCET
| VV |  | výpočet dle vč D.1.2.b01 | [15 empty] | VV | 2 | 1 | True | 0 | ROZPOCET
| VV |  | 3,53*0,25*0,3 |  | 0.265 | [13 empty] | VV | 2 | 2 | True | 0 | ROZPOCET
| VV |  | 11,25*5*0,3 |  | 16.875 | [13 empty] | VV | 2 | 2 | True | 0 | ROZPOCET
| VV |  | 1,8*0,16*0,3*-4 |  | -0.346 | [13 empty] | VV | 2 | 2 | True | 0 | ROZPOCET
| VV |  | Mezisoučet |  | 16.794 | [13 empty] | VV | 2 | 3 | True | 0 | ROZPOCET
| VV |  | Součet |  | 16.794 | [13 empty] | VV | 2 | 4 | True | 1 | ROZPOCET
44 | K | 411351021 | Zřízení bednění stropů deskových tl do 50 cm bez podpěrné kce | m2 | 57.133 |  | 0 | CS ÚRS 2018 01 |  |  | zákl. přenesená |  | 0 | 0.00552 | 0.31537 | 0 | 0 | 4 | K | 2 |  |  |  | ROZPOCET | 0 | 0 | 0 | 0 | 0 | 4 | 0 | 4 | 826808946
| VV |  | Stropní deska nad chodbou - bednění | [15 empty] | VV | 2 | 1 | True | 0 | ROZPOCET
| VV |  | výpočet dle vč D.1.2.b01 | [15 empty] | VV | 2 | 1 | True | 0 | ROZPOCET
| VV |  | 3,53*0,25 |  | 0.883 | [13 empty] | VV | 2 | 2 | True | 0 | ROZPOCET
| VV |  | 11,25*5 |  | 56.25 | [13 empty] | VV | 2 | 2 | True | 0 | ROZPOCET
| VV |  | Mezisoučet |  | 57.133 | [13 empty] | VV | 2 | 3 | True | 0 | ROZPOCET
| VV |  | Součet |  | 57.133 | [13 empty] | VV | 2 | 4 | True | 1 | ROZPOCET
45 | K | 411351022 | Odstranění bednění stropů deskových tl do 50 cm bez podpěrné kce | m2 | 57.133 |  | 0 | CS ÚRS 2018 01 |  |  | zákl. přenesená |  | 0 | 0 | 0 | 0 | 0 | 4 | K | 2 |  |  |  | ROZPOCET | 0 | 0 | 0 | 0 | 0 | 4 | 0 | 4 | -15678926
| VV |  | Stropní deska nad chodbou - odbednění | [15 empty] | VV | 2 | 1 | True | 0 | ROZPOCET
| VV |  | výpočet dle vč D.1.2.b01 | [15 empty] | VV | 2 | 1 | True | 0 | ROZPOCET
| VV |  | 3,53*0,25 |  | 0.883 | [13 empty] | VV | 2 | 2 | True | 0 | ROZPOCET
| VV |  | 11,25*5 |  | 56.25 | [13 empty] | VV | 2 | 2 | True | 0 | ROZPOCET
| VV |  | Mezisoučet |  | 57.133 | [13 empty] | VV | 2 | 3 | True | 0 | ROZPOCET
| VV |  | Součet |  | 57.133 | [13 empty] | VV | 2 | 4 | True | 1 | ROZPOCET
46 | K | 411354214 | Bednění stropů ztracené z hraněných trapézových vln v 60 mm plech lesklý tl 0,88 mm | m2 | 48.98 |  | 0 | CS ÚRS 2018 01 |  |  | zákl. přenesená |  | 0 | 0.01 | 0.4898 | 0 | 0 | 16 | K | 2 |  |  |  | ROZPOCET | 0 | 0 | 0 | 0 | 0 | 4 | 0 | 16 | 1728352917
| VV |  | Bednění nové části střechy | [15 empty] | VV | 2 | 1 | True | 0 | ROZPOCET
| VV |  | výpočet dle vč D.1.1.04 | [15 empty] | VV | 2 | 1 | True | 0 | ROZPOCET
| VV |  | SO03 | [15 empty] | VV | 2 | 1 | True | 0 | ROZPOCET
| VV |  | střechy přístřešku na kola - SO04 D3 | [15 empty] | VV | 2 | 1 | True | 0 | ROZPOCET
| VV |  | 15,8*3,1 |  | 48.98 | [13 empty] | VV | 2 | 2 | True | 0 | ROZPOCET
| VV |  | Mezisoučet |  | 48.98 | [13 empty] | VV | 2 | 3 | True | 0 | ROZPOCET
| VV |  | Součet |  | 48.98 | [13 empty] | VV | 2 | 4 | True | 1 | ROZPOCET
47 | K | 411354315 | Zřízení podpěrné konstrukce stropů výšky do 4 m tl do 35 cm | m2 | 57.133 |  | 0 | CS ÚRS 2018 01 |  |  | zákl. přenesená |  | 0 | 0.001 | 0.057133 | 0 | 0 | 4 | K | 2 |  |  |  | ROZPOCET | 0 | 0 | 0 | 0 | 0 | 4 | 0 | 4 | 287216628
| VV |  | Stropní deska nad chodbou - podpěrná konstrukce | [15 empty] | VV | 2 | 1 | True | 0 | ROZPOCET
| VV |  | výpočet dle vč D.1.2.b01 | [15 empty] | VV | 2 | 1 | True | 0 | ROZPOCET
| VV |  | 3,53*0,25 |  | 0.883 | [13 empty] | VV | 2 | 2 | True | 0 | ROZPOCET
| VV |  | 11,25*5 |  | 56.25 | [13 empty] | VV | 2 | 2 | True | 0 | ROZPOCET
| VV |  | Mezisoučet |  | 57.133 | [13 empty] | VV | 2 | 3 | True | 0 | ROZPOCET
| VV |  | Součet |  | 57.133 | [13 empty] | VV | 2 | 4 | True | 1 | ROZPOCET
48 | K | 411354315 | Zřízení podpěrné konstrukce stropů výšky do 4 m tl do 35 cm | m2 | 121.893 |  | 0 | CS ÚRS 2018 01 |  |  | zákl. přenesená |  | 0 | 0.001 | 0.12189 | 0 | 0 | 4 | K | 2 |  |  |  | ROZPOCET | 0 | 0 | 0 | 0 | 0 | 4 | 0 | 4 | 1050706053
| VV |  | Keramický strop - podpěrná konstrukce | [15 empty] | VV | 2 | 1 | True | 0 | ROZPOCET
| VV |  | výpočet dle vč D.1.1.03 | [15 empty] | VV | 2 | 1 | True | 0 | ROZPOCET
| VV |  | SO 01 | [15 empty] | VV | 2 | 1 | True | 0 | ROZPOCET
| VV |  | 6,35*10,55 |  | 66.993 | [13 empty] | VV | 2 | 2 | True | 0 | ROZPOCET
| VV |  | 4,5*12,2 |  | 54.9 | [13 empty] | VV | 2 | 2 | True | 0 | ROZPOCET
| VV |  | Mezisoučet |  | 121.893 | [13 empty] | VV | 2 | 3 | True | 0 | ROZPOCET
| VV |  | Součet |  | 121.893 | [13 empty] | VV | 2 | 4 | True | 1 | ROZPOCET
49 | K | 411354316 | Odstranění podpěrné konstrukce stropů výšky do 4 m tl do 35 cm | m2 | 57.133 |  | 0 | CS ÚRS 2018 01 |  |  | zákl. přenesená |  | 0 | 0 | 0 | 0 | 0 | 4 | K | 2 |  |  |  | ROZPOCET | 0 | 0 | 0 | 0 | 0 | 4 | 0 | 4 | 1955437280
| VV |  | Stropní deska nad chodbou - podpěrná konstrukce | [15 empty] | VV | 2 | 1 | True | 0 | ROZPOCET
| VV |  | výpočet dle vč D.1.2.b01 | [15 empty] | VV | 2 | 1 | True | 0 | ROZPOCET
| VV |  | 3,53*0,25 |  | 0.883 | [13 empty] | VV | 2 | 2 | True | 0 | ROZPOCET
| VV |  | 11,25*5 |  | 56.25 | [13 empty] | VV | 2 | 2 | True | 0 | ROZPOCET
| VV |  |  |  | 0 | [13 empty] | VV | 2 | 2 | True | 0 | ROZPOCET
| VV |  |  |  | 0 | [13 empty] | VV | 2 | 2 | True | 0 | ROZPOCET
| VV |  | Mezisoučet |  | 57.133 | [13 empty] | VV | 2 | 3 | True | 0 | ROZPOCET
| VV |  | Součet |  | 57.133 | [13 empty] | VV | 2 | 4 | True | 1 | ROZPOCET
50 | K | 411354316 | Odstranění podpěrné konstrukce stropů výšky do 4 m tl do 35 cm | m2 | 121.893 |  | 0 | CS ÚRS 2018 01 |  |  | zákl. přenesená |  | 0 | 0 | 0 | 0 | 0 | 4 | K | 2 |  |  |  | ROZPOCET | 0 | 0 | 0 | 0 | 0 | 4 | 0 | 4 | 1969183722
| VV |  | Keramický strop - podpěrná konstrukce | [15 empty] | VV | 2 | 1 | True | 0 | ROZPOCET
| VV |  | výpočet dle vč D.1.1.03 | [15 empty] | VV | 2 | 1 | True | 0 | ROZPOCET
| VV |  | SO 01 | [15 empty] | VV | 2 | 1 | True | 0 | ROZPOCET
| VV |  | 6,35*10,55 |  | 66.993 | [13 empty] | VV | 2 | 2 | True | 0 | ROZPOCET
| VV |  | 4,5*12,2 |  | 54.9 | [13 empty] | VV | 2 | 2 | True | 0 | ROZPOCET
| VV |  | Mezisoučet |  | 121.893 | [13 empty] | VV | 2 | 3 | True | 0 | ROZPOCET
| VV |  | Součet |  | 121.893 | [13 empty] | VV | 2 | 4 | True | 1 | ROZPOCET
51 | K | 411361821 | Výztuž stropů betonářskou ocelí 10 505 | t | 2.15 |  | 0 | CS ÚRS 2018 01 |  |  | zákl. přenesená |  | 0 | 1.0552 | 2.2686 | 0 | 0 | 4 | K | 2 |  |  |  | ROZPOCET | 0 | 0 | 0 | 0 | 0 | 4 | 0 | 4 | -1001123766
| VV |  | Stropní deska nad chodbou - výztuž | [15 empty] | VV | 2 | 1 | True | 0 | ROZPOCET
| VV |  | výpočet dle vč D.1.2.b01 | [15 empty] | VV | 2 | 1 | True | 0 | ROZPOCET
| VV |  | 92,49/1000 |  | 0.092 | [13 empty] | VV | 2 | 2 | True | 0 | ROZPOCET
| VV |  | 870,33/1000 |  | 0.87 | [13 empty] | VV | 2 | 2 | True | 0 | ROZPOCET
| VV |  | (621,8-160)/1000 |  | 0.462 | [13 empty] | VV | 2 | 2 | True | 0 | ROZPOCET
| VV |  | zálivková výztuž | [15 empty] | VV | 2 | 1 | True | 0 | ROZPOCET
| VV |  | 58,45/1000 |  | 0.058 | [13 empty] | VV | 2 | 2 | True | 0 | ROZPOCET
| VV |  | 58,45/1000 |  | 0.058 | [13 empty] | VV | 2 | 2 | True | 0 | ROZPOCET
| VV |  | 305,29/1000 |  | 0.305 | [13 empty] | VV | 2 | 2 | True | 0 | ROZPOCET
| VV |  | 305,29/1000 |  | 0.305 | [13 empty] | VV | 2 | 2 | True | 0 | ROZPOCET
| VV |  | Mezisoučet |  | 2.15 | [13 empty] | VV | 2 | 3 | True | 0 | ROZPOCET
| VV |  | Součet |  | 2.15 | [13 empty] | VV | 2 | 4 | True | 1 | ROZPOCET
52 | K | 411362021 | Výztuž stropů svařovanými sítěmi Kari | t | 0.16 |  | 0 | CS ÚRS 2018 01 |  |  | zákl. přenesená |  | 0 | 1.0628 | 0.17004 | 0 | 0 | 4 | K | 2 |  |  |  | ROZPOCET | 0 | 0 | 0 | 0 | 0 | 4 | 0 | 4 | 1142912206
| VV |  | Stropní deska nad chodbou - výztuž | [15 empty] | VV | 2 | 1 | True | 0 | ROZPOCET
| VV |  | výpočet dle vč D.1.2.b06 | [15 empty] | VV | 2 | 1 | True | 0 | ROZPOCET
| VV |  | 160/1000 |  | 0.16 | [13 empty] | VV | 2 | 2 | True | 0 | ROZPOCET
| VV |  | Mezisoučet |  | 0.16 | [13 empty] | VV | 2 | 3 | True | 0 | ROZPOCET
| VV |  | Součet |  | 0.16 | [13 empty] | VV | 2 | 4 | True | 1 | ROZPOCET
53 | K | 413321616 | Nosníky ze ŽB tř. C 30/37 | m3 | 4.524 |  | 0 | CS ÚRS 2018 01 |  |  | zákl. přenesená |  | 0 | 2.4534 | 11.099 | 0 | 0 | 4 | K | 2 |  |  |  | ROZPOCET | 0 | 0 | 0 | 0 | 0 | 4 | 0 | 4 | 488633369
| VV |  | Průvlak | [15 empty] | VV | 2 | 1 | True | 0 | ROZPOCET
| VV |  | výpočet dle vč D.1.2.b02 | [15 empty] | VV | 2 | 1 | True | 0 | ROZPOCET
| VV |  | 15,875*0,95*0,3 |  | 4.524 | [13 empty] | VV | 2 | 2 | True | 0 | ROZPOCET
| VV |  | Mezisoučet |  | 4.524 | [13 empty] | VV | 2 | 3 | True | 0 | ROZPOCET
| VV |  | Součet |  | 4.524 | [13 empty] | VV | 2 | 4 | True | 1 | ROZPOCET
235 | K | 413351121 | Zřízení bednění nosníků a průvlaků bez podpěrné kce výšky přes 100 cm | m2 | 34.925 |  | 0 | CS ÚRS 2018 01 |  |  | zákl. přenesená |  | 0 | 0.00465 | 0.1624 | 0 | 0 | 4 | K | 2 |  |  |  | ROZPOCET | 0 | 0 | 0 | 0 | 0 | 4 | 0 | 4 | -653253672
| VV |  | Průvlak - bednění | [15 empty] | VV | 2 | 1 | True | 0 | ROZPOCET
| VV |  | výpočet dle vč D.1.2.b02 | [15 empty] | VV | 2 | 1 | True | 0 | ROZPOCET
| VV |  | 15,875*(0,95+0,95+0,3) |  | 34.925 | [13 empty] | VV | 2 | 2 | True | 0 | ROZPOCET
| VV |  | Mezisoučet |  | 34.925 | [13 empty] | VV | 2 | 3 | True | 0 | ROZPOCET
| VV |  | Součet |  | 34.925 | [13 empty] | VV | 2 | 4 | True | 1 | ROZPOCET
236 | K | 413351122 | Odstranění bednění nosníků a průvlaků bez podpěrné kce výšky přes 100 cm | m2 | 34.925 |  | 0 | CS ÚRS 2018 01 |  |  | zákl. přenesená |  | 0 | 0 | 0 | 0 | 0 | 4 | K | 2 |  |  |  | ROZPOCET | 0 | 0 | 0 | 0 | 0 | 4 | 0 | 4 | 395005915
| VV |  | Průvlak - odbednění | [15 empty] | VV | 2 | 1 | True | 0 | ROZPOCET
| VV |  | výpočet dle vč D.1.2.b02 | [15 empty] | VV | 2 | 1 | True | 0 | ROZPOCET
| VV |  | 15,875*(0,95+0,95+0,3) |  | 34.925 | [13 empty] | VV | 2 | 2 | True | 0 | ROZPOCET
| VV |  | Mezisoučet |  | 34.925 | [13 empty] | VV | 2 | 3 | True | 0 | ROZPOCET
| VV |  | Součet |  | 34.925 | [13 empty] | VV | 2 | 4 | True | 1 | ROZPOCET
237 | K | 413352115 | Zřízení podpěrné konstrukce nosníků výšky podepření do 4 m pro nosník výšky přes 100 cm | m2 | 15.875 |  | 0 | CS ÚRS 2018 01 |  |  | zákl. přenesená |  | 0 | 0.00161 | 0.025559 | 0 | 0 | 4 | K | 2 |  |  |  | ROZPOCET | 0 | 0 | 0 | 0 | 0 | 4 | 0 | 4 | -650775713
| VV |  | Průvlak - podpěra | [15 empty] | VV | 2 | 1 | True | 0 | ROZPOCET
| VV |  | výpočet dle vč D.1.2.b02 | [15 empty] | VV | 2 | 1 | True | 0 | ROZPOCET
| VV |  | 15,875*1 |  | 15.875 | [13 empty] | VV | 2 | 2 | True | 0 | ROZPOCET
| VV |  | Mezisoučet |  | 15.875 | [13 empty] | VV | 2 | 3 | True | 0 | ROZPOCET
| VV |  | Součet |  | 15.875 | [13 empty] | VV | 2 | 4 | True | 1 | ROZPOCET
238 | K | 413352116 | Odstranění podpěrné konstrukce nosníků výšky podepření do 4 m pro nosník výšky přes 100 cm | m2 | 15.875 |  | 0 | CS ÚRS 2018 01 |  |  | zákl. přenesená |  | 0 | 0 | 0 | 0 | 0 | 4 | K | 2 |  |  |  | ROZPOCET | 0 | 0 | 0 | 0 | 0 | 4 | 0 | 4 | 362500184
| VV |  | Průvlak - podpěra | [15 empty] | VV | 2 | 1 | True | 0 | ROZPOCET
| VV |  | výpočet dle vč D.1.2.b02 | [15 empty] | VV | 2 | 1 | True | 0 | ROZPOCET
| VV |  | 15,875*1 |  | 15.875 | [13 empty] | VV | 2 | 2 | True | 0 | ROZPOCET
| VV |  | Mezisoučet |  | 15.875 | [13 empty] | VV | 2 | 3 | True | 0 | ROZPOCET
| VV |  | Součet |  | 15.875 | [13 empty] | VV | 2 | 4 | True | 1 | ROZPOCET
239 | K | 413361821 | Výztuž nosníků, volných trámů nebo průvlaků volných trámů betonářskou ocelí 10 505 | t | 0.367 |  | 0 | CS ÚRS 2018 01 |  |  | zákl. přenesená |  | 0 | 1.0546 | 0.38705 | 0 | 0 | 4 | K | 2 |  |  |  | ROZPOCET | 0 | 0 | 0 | 0 | 0 | 4 | 0 | 4 | -1955180577
| VV |  | Průvlak - výztuž | [15 empty] | VV | 2 | 1 | True | 0 | ROZPOCET
| VV |  | výpočet dle vč D.1.2.b03 | [15 empty] | VV | 2 | 1 | True | 0 | ROZPOCET
| VV |  | 74,9/1000 |  | 0.075 | [13 empty] | VV | 2 | 2 | True | 0 | ROZPOCET
| VV |  | 241,69/1000 |  | 0.242 | [13 empty] | VV | 2 | 2 | True | 0 | ROZPOCET
| VV |  | 49,73/1000 |  | 0.05 | [13 empty] | VV | 2 | 2 | True | 0 | ROZPOCET
| VV |  | Mezisoučet |  | 0.367 | [13 empty] | VV | 2 | 3 | True | 0 | ROZPOCET
| VV |  | Součet |  | 0.367 | [13 empty] | VV | 2 | 4 | True | 1 | ROZPOCET
240 | K | 417321414 | Ztužující pásy a věnce ze ŽB tř. C 20/25 | m3 | 17.095 |  | 0 | CS ÚRS 2018 01 |  |  | zákl. přenesená |  | 0 | 2.4534 | 41.9409 | 0 | 0 | 4 | K | 2 |  |  |  | ROZPOCET | 0 | 0 | 0 | 0 | 0 | 4 | 0 | 4 | 2058194787
| VV |  | Ztužující věnce | [15 empty] | VV | 2 | 1 | True | 0 | ROZPOCET
| VV |  | výpočet dle vč D.1.1.03,04 | [15 empty] | VV | 2 | 1 | True | 0 | ROZPOCET
| VV |  | Vyzdívka atik | [15 empty] | VV | 2 | 1 | True | 0 | ROZPOCET
| VV |  | SO01 | [15 empty] | VV | 2 | 1 | True | 0 | ROZPOCET
| VV |  | (9,8+12,4+6,05+1,7+4,8+14,35+3,63+2+8,1+2)*0,2*0,1 |  | 1.297 | [13 empty] | VV | 2 | 2 | True | 0 | ROZPOCET
| VV |  | SO02 | [15 empty] | VV | 2 | 1 | True | 0 | ROZPOCET
| VV |  | (7+4,7+0,5)*0,2*0,1 |  | 0.244 | [13 empty] | VV | 2 | 2 | True | 0 | ROZPOCET
| VV |  | SO03 | [15 empty] | VV | 2 | 1 | True | 0 | ROZPOCET
| VV |  | (9+9+14+14)*0,2*0,1 |  | 0.92 | [13 empty] | VV | 2 | 2 | True | 0 | ROZPOCET
| VV |  | SO04 | [15 empty] | VV | 2 | 1 | True | 0 | ROZPOCET
| VV |  | (0,6+10,01+15,8+9,9)*0,2*0,1 |  | 0.726 | [13 empty] | VV | 2 | 2 | True | 0 | ROZPOCET
| VV |  | Mezisoučet |  | 3.187 | [13 empty] | VV | 2 | 3 | True | 0 | ROZPOCET
| VV |  | Zdivo tl. 250 mm | [15 empty] | VV | 2 | 1 | True | 0 | ROZPOCET
| VV |  | výpočet dle vč D.1.1.03,05 | [15 empty] | VV | 2 | 1 | True | 0 | ROZPOCET
| VV |  | SO01 | [15 empty] | VV | 2 | 1 | True | 0 | ROZPOCET
| VV |  | 9,9*3,75*0,25*0,25 |  | 2.32 | [13 empty] | VV | 2 | 2 | True | 0 | ROZPOCET
| VV |  | SO03 | [15 empty] | VV | 2 | 1 | True | 0 | ROZPOCET
| VV |  | 8,4*3,5*0,25*0,25 |  | 1.838 | [13 empty] | VV | 2 | 2 | True | 0 | ROZPOCET
| VV |  | 8,15*0,6*0,25*0,25 |  | 0.306 | [13 empty] | VV | 2 | 2 | True | 0 | ROZPOCET
| VV |  | Mezisoučet |  | 4.464 | [13 empty] | VV | 2 | 3 | True | 0 | ROZPOCET
| VV |  | Obvodové zdivo tl. 300 mm | [15 empty] | VV | 2 | 1 | True | 0 | ROZPOCET
| VV |  | SO 01 | [15 empty] | VV | 2 | 1 | True | 0 | ROZPOCET
| VV |  | (4,8+1,7+6,05+12,4+6,05+2,85+6,7+7,65)*0,3*0,25 |  | 3.615 | [13 empty] | VV | 2 | 2 | True | 0 | ROZPOCET
| VV |  | SO 02 | [15 empty] | VV | 2 | 1 | True | 0 | ROZPOCET
| VV |  | (7,2+4,385+4,385)*0,3*0,25 |  | 1.198 | [13 empty] | VV | 2 | 2 | True | 0 | ROZPOCET
| VV |  | SO 03 | [15 empty] | VV | 2 | 1 | True | 0 | ROZPOCET
| VV |  | 9*2,75*0,3*0,25 |  | 1.856 | [13 empty] | VV | 2 | 2 | True | 0 | ROZPOCET
| VV |  | (9+14+14)*0,3*0,25 |  | 2.775 | [13 empty] | VV | 2 | 2 | True | 0 | ROZPOCET
| VV |  | Mezisoučet |  | 9.444 | [13 empty] | VV | 2 | 3 | True | 0 | ROZPOCET
| VV |  | Součet |  | 17.095 | [13 empty] | VV | 2 | 4 | True | 1 | ROZPOCET
241 | K | 417351115 | Zřízení bednění ztužujících věnců | m2 | 174.996 |  | 0 | CS ÚRS 2018 01 |  |  | zákl. přenesená |  | 0 | 0.00519 | 0.90823 | 0 | 0 | 4 | K | 2 |  |  |  | ROZPOCET | 0 | 0 | 0 | 0 | 0 | 4 | 0 | 4 | -886352335
| VV |  | Ztužující věnce - bednění | [15 empty] | VV | 2 | 1 | True | 0 | ROZPOCET
| VV |  | Vyzdívka atik | [15 empty] | VV | 2 | 1 | True | 0 | ROZPOCET
| VV |  | SO01 | [15 empty] | VV | 2 | 1 | True | 0 | ROZPOCET
| VV |  | (9,8+12,4+6,05+1,7+4,8+14,35+3,63+2+8,1+2)*0,2*2 |  | 25.932 | [13 empty] | VV | 2 | 2 | True | 0 | ROZPOCET
| VV |  | SO02 | [15 empty] | VV | 2 | 1 | True | 0 | ROZPOCET
| VV |  | (7+4,7+0,5)*0,2*2 |  | 4.88 | [13 empty] | VV | 2 | 2 | True | 0 | ROZPOCET
| VV |  | SO03 | [15 empty] | VV | 2 | 1 | True | 0 | ROZPOCET
| VV |  | (9+9+14+14)*0,2*2 |  | 18.4 | [13 empty] | VV | 2 | 2 | True | 0 | ROZPOCET
| VV |  | SO04 | [15 empty] | VV | 2 | 1 | True | 0 | ROZPOCET
| VV |  | (0,6+10,01+15,8+9,9)*0,2*2 |  | 14.524 | [13 empty] | VV | 2 | 2 | True | 0 | ROZPOCET
| VV |  | Mezisoučet |  | 63.736 | [13 empty] | VV | 2 | 3 | True | 0 | ROZPOCET
| VV |  | Zdivo tl. 250 mm | [15 empty] | VV | 2 | 1 | True | 0 | ROZPOCET
| VV |  | výpočet dle vč D.1.1.03,05 | [15 empty] | VV | 2 | 1 | True | 0 | ROZPOCET
| VV |  | SO01 | [15 empty] | VV | 2 | 1 | True | 0 | ROZPOCET
| VV |  | 9,9*3,75*0,25*2 |  | 18.563 | [13 empty] | VV | 2 | 2 | True | 0 | ROZPOCET
| VV |  | SO03 | [15 empty] | VV | 2 | 1 | True | 0 | ROZPOCET
| VV |  | 8,4*3,5*0,25*2 |  | 14.7 | [13 empty] | VV | 2 | 2 | True | 0 | ROZPOCET
| VV |  | 8,15*0,6*0,25*2 |  | 2.445 | [13 empty] | VV | 2 | 2 | True | 0 | ROZPOCET
| VV |  | Mezisoučet |  | 35.708 | [13 empty] | VV | 2 | 3 | True | 0 | ROZPOCET
| VV |  | Obvodové zdivo tl. 300 mm | [15 empty] | VV | 2 | 1 | True | 0 | ROZPOCET
| VV |  | SO 01 | [15 empty] | VV | 2 | 1 | True | 0 | ROZPOCET
| VV |  | (4,8+1,7+6,05+12,4+6,05+2,85+6,7+7,65)*0,3*2 |  | 28.92 | [13 empty] | VV | 2 | 2 | True | 0 | ROZPOCET
| VV |  | SO 02 | [15 empty] | VV | 2 | 1 | True | 0 | ROZPOCET
| VV |  | (7,2+4,385+4,385)*0,3*2 |  | 9.582 | [13 empty] | VV | 2 | 2 | True | 0 | ROZPOCET
| VV |  | SO 03 | [15 empty] | VV | 2 | 1 | True | 0 | ROZPOCET
| VV |  | 9*2,75*0,3*2 |  | 14.85 | [13 empty] | VV | 2 | 2 | True | 0 | ROZPOCET
| VV |  | (9+14+14)*0,3*2 |  | 22.2 | [13 empty] | VV | 2 | 2 | True | 0 | ROZPOCET
| VV |  | Mezisoučet |  | 75.552 | [13 empty] | VV | 2 | 3 | True | 0 | ROZPOCET
| VV |  | Součet |  | 174.996 | [13 empty] | VV | 2 | 4 | True | 1 | ROZPOCET
242 | K | 417351116 | Odstranění bednění ztužujících věnců | m2 | 174.996 |  | 0 | CS ÚRS 2018 01 |  |  | zákl. přenesená |  | 0 | 0 | 0 | 0 | 0 | 4 | K | 2 |  |  |  | ROZPOCET | 0 | 0 | 0 | 0 | 0 | 4 | 0 | 4 | 1679467095
| VV |  | Ztužující věnce - odbednění | [15 empty] | VV | 2 | 1 | True | 0 | ROZPOCET
| VV |  | Vyzdívka atik | [15 empty] | VV | 2 | 1 | True | 0 | ROZPOCET
| VV |  | SO01 | [15 empty] | VV | 2 | 1 | True | 0 | ROZPOCET
| VV |  | (9,8+12,4+6,05+1,7+4,8+14,35+3,63+2+8,1+2)*0,2*2 |  | 25.932 | [13 empty] | VV | 2 | 2 | True | 0 | ROZPOCET
| VV |  | SO02 | [15 empty] | VV | 2 | 1 | True | 0 | ROZPOCET
| VV |  | (7+4,7+0,5)*0,2*2 |  | 4.88 | [13 empty] | VV | 2 | 2 | True | 0 | ROZPOCET
| VV |  | SO03 | [15 empty] | VV | 2 | 1 | True | 0 | ROZPOCET
| VV |  | (9+9+14+14)*0,2*2 |  | 18.4 | [13 empty] | VV | 2 | 2 | True | 0 | ROZPOCET
| VV |  | SO04 | [15 empty] | VV | 2 | 1 | True | 0 | ROZPOCET
| VV |  | (0,6+10,01+15,8+9,9)*0,2*2 |  | 14.524 | [13 empty] | VV | 2 | 2 | True | 0 | ROZPOCET
| VV |  | Mezisoučet |  | 63.736 | [13 empty] | VV | 2 | 3 | True | 0 | ROZPOCET
| VV |  | Zdivo tl. 250 mm | [15 empty] | VV | 2 | 1 | True | 0 | ROZPOCET
| VV |  | výpočet dle vč D.1.1.03,05 | [15 empty] | VV | 2 | 1 | True | 0 | ROZPOCET
| VV |  | SO01 | [15 empty] | VV | 2 | 1 | True | 0 | ROZPOCET
| VV |  | 9,9*3,75*0,25*2 |  | 18.563 | [13 empty] | VV | 2 | 2 | True | 0 | ROZPOCET
| VV |  | SO03 | [15 empty] | VV | 2 | 1 | True | 0 | ROZPOCET
| VV |  | 8,4*3,5*0,25*2 |  | 14.7 | [13 empty] | VV | 2 | 2 | True | 0 | ROZPOCET
| VV |  | 8,15*0,6*0,25*2 |  | 2.445 | [13 empty] | VV | 2 | 2 | True | 0 | ROZPOCET
| VV |  | Mezisoučet |  | 35.708 | [13 empty] | VV | 2 | 3 | True | 0 | ROZPOCET
| VV |  | Obvodové zdivo tl. 300 mm | [15 empty] | VV | 2 | 1 | True | 0 | ROZPOCET
| VV |  | SO 01 | [15 empty] | VV | 2 | 1 | True | 0 | ROZPOCET
| VV |  | (4,8+1,7+6,05+12,4+6,05+2,85+6,7+7,65)*0,3*2 |  | 28.92 | [13 empty] | VV | 2 | 2 | True | 0 | ROZPOCET
| VV |  | SO 02 | [15 empty] | VV | 2 | 1 | True | 0 | ROZPOCET
| VV |  | (7,2+4,385+4,385)*0,3*2 |  | 9.582 | [13 empty] | VV | 2 | 2 | True | 0 | ROZPOCET
| VV |  | SO 03 | [15 empty] | VV | 2 | 1 | True | 0 | ROZPOCET
| VV |  | 9*2,75*0,3*2 |  | 14.85 | [13 empty] | VV | 2 | 2 | True | 0 | ROZPOCET
| VV |  | (9+14+14)*0,3*2 |  | 22.2 | [13 empty] | VV | 2 | 2 | True | 0 | ROZPOCET
| VV |  | Mezisoučet |  | 75.552 | [13 empty] | VV | 2 | 3 | True | 0 | ROZPOCET
| VV |  | Součet |  | 174.996 | [13 empty] | VV | 2 | 4 | True | 1 | ROZPOCET
243 | K | 417361821 | Výztuž ztužujících pásů a věnců betonářskou ocelí 10 505 | t | 0.855 |  | 0 | CS ÚRS 2018 01 |  |  | zákl. přenesená |  | 0 | 1.0526 | 0.89994 | 0 | 0 | 4 | K | 2 |  |  |  | ROZPOCET | 0 | 0 | 0 | 0 | 0 | 4 | 0 | 4 | 1295279281
| VV |  | Výztuž věnců | [15 empty] | VV | 2 | 1 | True | 0 | ROZPOCET
| VV |  | výpočet dle věnců | [15 empty] | VV | 2 | 1 | True | 0 | ROZPOCET
| VV |  | 17,095*0,05 |  | 0.855 | [13 empty] | VV | 2 | 2 | True | 0 | ROZPOCET
| VV |  | Mezisoučet |  | 0.855 | [13 empty] | VV | 2 | 3 | True | 0 | ROZPOCET
| VV |  | Součet |  | 0.855 | [13 empty] | VV | 2 | 4 | True | 1 | ROZPOCET
| D | 6 | Úpravy povrchů, podlahy a osazování výplní |  |  |  | 0 | [5 empty] | 0 |  | 111.0534 |  | 0 | 1 | D | 1 |  |  |  | ROZPOCET | [6 empty] | 0
54 | K | 611321141 | Vápenocementová omítka štuková dvouvrstvá vnitřních stropů rovných nanášená ručně | m2 | 262.63 |  | 0 | CS ÚRS 2018 01 |  |  | zákl. přenesená |  | 0 | 0.01838 | 4.8271 | 0 | 0 | 4 | K | 2 |  |  |  | ROZPOCET | 0 | 0 | 0 | 0 | 0 | 4 | 0 | 4 | -958381246
| VV |  | Vnitřní omítka stropů | [15 empty] | VV | 2 | 1 | True | 0 | ROZPOCET
| VV |  | výpočet dle vč D.1.1.03,05 | [15 empty] | VV | 2 | 1 | True | 0 | ROZPOCET
| VV |  | SO 01 | [15 empty] | VV | 2 | 1 | True | 0 | ROZPOCET
| VV |  | 22,09+8,24+12,76+44,08+25,08+8,92+3,36+1,73 |  | 126.26 | [13 empty] | VV | 2 | 2 | True | 0 | ROZPOCET
| VV |  | SO 02 | [15 empty] | VV | 2 | 1 | True | 0 | ROZPOCET
| VV |  | 26,73 |  | 26.73 | [13 empty] | VV | 2 | 2 | True | 0 | ROZPOCET
| VV |  | SO 03 | [15 empty] | VV | 2 | 1 | True | 0 | ROZPOCET
| VV |  | 42+24,45+43,19 |  | 109.64 | [13 empty] | VV | 2 | 2 | True | 0 | ROZPOCET
| VV |  | Mezisoučet |  | 262.63 | [13 empty] | VV | 2 | 3 | True | 0 | ROZPOCET
| VV |  | Součet |  | 262.63 | [13 empty] | VV | 2 | 4 | True | 1 | ROZPOCET
55 | K | 612321141 | Vápenocementová omítka štuková dvouvrstvá vnitřních stěn nanášená ručně | m2 | 716.252 |  | 0 | CS ÚRS 2018 01 |  |  | zákl. přenesená |  | 0 | 0.01838 | 13.1647 | 0 | 0 | 4 | K | 2 |  |  |  | ROZPOCET | 0 | 0 | 0 | 0 | 0 | 4 | 0 | 4 | 1896881577
| VV |  | Vnitřní omítka stěn | [15 empty] | VV | 2 | 1 | True | 0 | ROZPOCET
| VV |  | výpočet dle vč D.1.1.03 | [15 empty] | VV | 2 | 1 | True | 0 | ROZPOCET
| VV |  | SO 01 | [15 empty] | VV | 2 | 1 | True | 0 | ROZPOCET
| VV |  | mč. D.01 | [15 empty] | VV | 2 | 1 | True | 0 | ROZPOCET
| VV |  | (0,55+7,17+0,2+0,3+6,35+0,85+0,85+2,85+2,15)*3,1 |  | 65.937 | [13 empty] | VV | 2 | 2 | True | 0 | ROZPOCET
| VV |  | mč. D.02 | [15 empty] | VV | 2 | 1 | True | 0 | ROZPOCET
| VV |  | (5,25+5,25+1,5)*3,1 |  | 37.2 | [13 empty] | VV | 2 | 2 | True | 0 | ROZPOCET
| VV |  | mč. D.03 | [15 empty] | VV | 2 | 1 | True | 0 | ROZPOCET
| VV |  | (5,8+5,8+2,2+2,2)*3,1 |  | 49.6 | [13 empty] | VV | 2 | 2 | True | 0 | ROZPOCET
| VV |  | mč. D.04 | [15 empty] | VV | 2 | 1 | True | 0 | ROZPOCET
| VV |  | (5,8+5,8+7,575+7,575)*3,7 |  | 98.975 | [13 empty] | VV | 2 | 2 | True | 0 | ROZPOCET
| VV |  | mč D.05 | [15 empty] | VV | 2 | 1 | True | 0 | ROZPOCET
| VV |  | (6,175+6,175+4,2+4,2)*3,1 |  | 64.325 | [13 empty] | VV | 2 | 2 | True | 0 | ROZPOCET
| VV |  | mč. D.06 | [15 empty] | VV | 2 | 1 | True | 0 | ROZPOCET
| VV |  | (2,75+2,75+3,275+3,275)*3,1 |  | 37.355 | [13 empty] | VV | 2 | 2 | True | 0 | ROZPOCET
| VV |  | mč D07 | [15 empty] | VV | 2 | 1 | True | 0 | ROZPOCET
| VV |  | (0,9+0,9+1,9+1,9)*3,1 |  | 17.36 | [13 empty] | VV | 2 | 2 | True | 0 | ROZPOCET
| VV |  | (0,9+0,9+1,725+1,725)*3,1 |  | 16.275 | [13 empty] | VV | 2 | 2 | True | 0 | ROZPOCET
| VV |  | mč D08 | [15 empty] | VV | 2 | 1 | True | 0 | ROZPOCET
| VV |  | (0,9+0,9+1,725+1,725)*3,1 |  | 16.275 | [13 empty] | VV | 2 | 2 | True | 0 | ROZPOCET
| VV |  | Mezisoučet |  | 403.302 | [13 empty] | VV | 2 | 3 | True | 0 | ROZPOCET
| VV |  | SO 02 | [15 empty] | VV | 2 | 1 | True | 0 | ROZPOCET
| VV |  | mč E06 | [15 empty] | VV | 2 | 1 | True | 0 | ROZPOCET
| VV |  | (6,6+6,6+4,385+4,385)*3,1 |  | 68.107 | [13 empty] | VV | 2 | 2 | True | 0 | ROZPOCET
| VV |  | Mezisoučet |  | 68.107 | [13 empty] | VV | 2 | 3 | True | 0 | ROZPOCET
| VV |  | SO 03 | [15 empty] | VV | 2 | 1 | True | 0 | ROZPOCET
| VV |  | mč E07 | [15 empty] | VV | 2 | 1 | True | 0 | ROZPOCET
| VV |  | (8,4+8,4+5+5)*3,1 |  | 83.08 | [13 empty] | VV | 2 | 2 | True | 0 | ROZPOCET
| VV |  | mč E08 | [15 empty] | VV | 2 | 1 | True | 0 | ROZPOCET
| VV |  | (3+3+8,15+8,15)*3,1 |  | 69.13 | [13 empty] | VV | 2 | 2 | True | 0 | ROZPOCET
| VV |  | mč E09 | [15 empty] | VV | 2 | 1 | True | 0 | ROZPOCET
| VV |  | (5,275+5,275+8,15+8,15)*3,45 |  | 92.633 | [13 empty] | VV | 2 | 2 | True | 0 | ROZPOCET
| VV |  | Mezisoučet |  | 244.843 | [13 empty] | VV | 2 | 3 | True | 0 | ROZPOCET
| VV |  | Součet |  | 716.252 | [13 empty] | VV | 2 | 4 | True | 1 | ROZPOCET
56 | K | 622211031 | Montáž kontaktního zateplení vnějších stěn z polystyrénových desek tl do 160 mm | m2 | 120.708 |  | 0 | CS ÚRS 2018 01 |  |  | zákl. přenesená |  | 0 | 0.0085 | 1.026 | 0 | 0 | 4 | K | 2 |  |  |  | ROZPOCET | 0 | 0 | 0 | 0 | 0 | 4 | 0 | 4 | -1594428095
| VV |  | Zateplení obvodového pláště | [15 empty] | VV | 2 | 1 | True | 0 | ROZPOCET
| VV |  | výpočet dle vč D.1.1.03 | [15 empty] | VV | 2 | 1 | True | 0 | ROZPOCET
| VV |  | SO01 | [15 empty] | VV | 2 | 1 | True | 0 | ROZPOCET
| VV |  | sokl - skladba OP 1 | [15 empty] | VV | 2 | 1 | True | 0 | ROZPOCET
| VV |  | (12,4+6,3+1,7+5,1+7,8)*1,45 |  | 48.285 | [13 empty] | VV | 2 | 2 | True | 0 | ROZPOCET
| VV |  | Mezisoučet |  | 48.285 | [13 empty] | VV | 2 | 3 | True | 0 | ROZPOCET
| VV |  | zateplení plochy - skladba OP 2 | [15 empty] | VV | 2 | 1 | True | 0 | ROZPOCET
| VV |  | (5,1+7,8)*3,8 |  | 49.02 | [13 empty] | VV | 2 | 2 | True | 0 | ROZPOCET
| VV |  | (12,65+5,9+1,8)*1,15 |  | 23.403 | [13 empty] | VV | 2 | 2 | True | 0 | ROZPOCET
| VV |  | Mezisoučet |  | 72.423 | [13 empty] | VV | 2 | 3 | True | 0 | ROZPOCET
| VV |  | Součet |  | 120.708 | [13 empty] | VV | 2 | 4 | True | 1 | ROZPOCET
57 | M | 28376357 | deska fasádní polystyrénová pro tepelné izolace spodní stavby tl 150mm | m2 | 53.114 |  | 0 | CS ÚRS 2018 01 |  |  | zákl. přenesená |  | 0 | 0.0049 | 0.26026 | 0 | 0 | 8 | M | 2 |  |  |  | ROZPOCET | 0 | 0 | 0 | 0 | 0 | 4 | 0 | 4 | -787076644
| VV |  | materiál + 10% prořez | [15 empty] | VV | 2 | 1 | True | 0 | ROZPOCET
| VV |  | 48,285*1,1 |  | 53.114 | [13 empty] | VV | 2 | 2 | True | 0 | ROZPOCET
| VV |  | Mezisoučet |  | 53.114 | [13 empty] | VV | 2 | 3 | True | 0 | ROZPOCET
| VV |  | Součet |  | 53.114 | [13 empty] | VV | 2 | 4 | True | 1 | ROZPOCET
58 | M | 28375985 | deska EPS 100 fasádní λ=0,037 tl 150mm | m2 | 79.665 |  | 0 | CS ÚRS 2018 01 |  |  | zákl. přenesená |  | 0 | 0.00368 | 0.29317 | 0 | 0 | 8 | M | 2 |  |  |  | ROZPOCET | 0 | 0 | 0 | 0 | 0 | 4 | 0 | 4 | 985603747
| VV |  | materiál + 10% prořez | [15 empty] | VV | 2 | 1 | True | 0 | ROZPOCET
| VV |  | 72,423*1,1 |  | 79.665 | [13 empty] | VV | 2 | 2 | True | 0 | ROZPOCET
| VV |  | Mezisoučet |  | 79.665 | [13 empty] | VV | 2 | 3 | True | 0 | ROZPOCET
| VV |  | Součet |  | 79.665 | [13 empty] | VV | 2 | 4 | True | 1 | ROZPOCET
59 | K | 622272061 | Montáž odvětrávané fasády stěn nýtováním na ocelový rošt tepelná izolace tl. 160 mm | m2 | 54.945 |  | 0 | CS ÚRS 2018 01 |  |  | zákl. přenesená |  | 0 | 0.01216 | 0.66813 | 0 | 0 | 4 | K | 2 |  |  |  | ROZPOCET | 0 | 0 | 0 | 0 | 0 | 4 | 0 | 4 | -372742569
| VV |  | Zateplení obvodového pláště | [15 empty] | VV | 2 | 1 | True | 0 | ROZPOCET
| VV |  | výpočet dle vč D.1.1.03 | [15 empty] | VV | 2 | 1 | True | 0 | ROZPOCET
| VV |  | SO01 | [15 empty] | VV | 2 | 1 | True | 0 | ROZPOCET
| VV |  | zateplení plochy - skladba OP 3 | [15 empty] | VV | 2 | 1 | True | 0 | ROZPOCET
| VV |  | (12,65+5,9+1,8)*2,7 |  | 54.945 | [13 empty] | VV | 2 | 2 | True | 0 | ROZPOCET
| VV |  | Mezisoučet |  | 54.945 | [13 empty] | VV | 2 | 3 | True | 0 | ROZPOCET
| VV |  | Součet |  | 54.945 | [13 empty] | VV | 2 | 4 | True | 1 | ROZPOCET
60 | M | 63151538 | deska izolační minerální kontaktních fasád podélné vlákno λ=0,027 tl 150mm | m2 | 59.314 |  | 0 | CS ÚRS 2018 01 |  |  | zákl. přenesená |  | 0 | 0.018 | 1.0677 | 0 | 0 | 8 | M | 2 |  |  |  | ROZPOCET | 0 | 0 | 0 | 0 | 0 | 4 | 0 | 4 | -583856306
| VV |  | materiál + 10% prořez | [15 empty] | VV | 2 | 1 | True | 0 | ROZPOCET
| VV |  | 53,922*1,1 |  | 59.314 | [13 empty] | VV | 2 | 2 | True | 0 | ROZPOCET
| VV |  | Mezisoučet |  | 59.314 | [13 empty] | VV | 2 | 3 | True | 0 | ROZPOCET
| VV |  | Součet |  | 59.314 | [13 empty] | VV | 2 | 4 | True | 1 | ROZPOCET
61 | M | 59152105 | deska cementovláknitá fasádní plochá 1200x2500x8,0 mm | m2 | 59.314 |  | 0 | CS ÚRS 2018 01 |  |  | zákl. přenesená |  | 0 | 0.0133 | 0.78888 | 0 | 0 | 8 | M | 2 |  |  |  | ROZPOCET | 0 | 0 | 0 | 0 | 0 | 4 | 0 | 4 | 1280135963
| VV |  | materiál + 10% prořez | [15 empty] | VV | 2 | 1 | True | 0 | ROZPOCET
| VV |  | 53,922*1,1 |  | 59.314 | [13 empty] | VV | 2 | 2 | True | 0 | ROZPOCET
| VV |  | Mezisoučet |  | 59.314 | [13 empty] | VV | 2 | 3 | True | 0 | ROZPOCET
| VV |  | Součet |  | 59.314 | [13 empty] | VV | 2 | 4 | True | 1 | ROZPOCET
62 | K | 622321111 | Vápenocementová omítka hrubá jednovrstvá zatřená vnějších stěn nanášená ručně | m2 | 362.519 |  | 0 | CS ÚRS 2018 01 |  |  | zákl. přenesená |  | 0 | 0.02363 | 8.5663 | 0 | 0 | 4 | K | 2 |  |  |  | ROZPOCET | 0 | 0 | 0 | 0 | 0 | 4 | 0 | 4 | -945451916
| VV |  | Hrubá omítka venkovních ploch | [15 empty] | VV | 2 | 1 | True | 0 | ROZPOCET
| VV |  | výpočet dle vč D.1.1.06 | [15 empty] | VV | 2 | 1 | True | 0 | ROZPOCET
| VV |  | skladba OP 1 | [15 empty] | VV | 2 | 1 | True | 0 | ROZPOCET
| VV |  | SO02 | [15 empty] | VV | 2 | 1 | True | 0 | ROZPOCET
| VV |  | (4,67+4,67+7,2)*3,9 |  | 64.506 | [13 empty] | VV | 2 | 2 | True | 0 | ROZPOCET
| VV |  | SO03 | [15 empty] | VV | 2 | 1 | True | 0 | ROZPOCET
| VV |  | (1,8+9+14+9+5,1)*4,5 |  | 175.05 | [13 empty] | VV | 2 | 2 | True | 0 | ROZPOCET
| VV |  | SO04 | [15 empty] | VV | 2 | 1 | True | 0 | ROZPOCET
| VV |  | (15,95+8,2)*4,2 |  | 101.43 | [13 empty] | VV | 2 | 2 | True | 0 | ROZPOCET
| VV |  | 15,95*(0,3+0,95+0,1) |  | 21.533 | [13 empty] | VV | 2 | 2 | True | 0 | ROZPOCET
| VV |  | Mezisoučet |  | 362.519 | [13 empty] | VV | 2 | 3 | True | 0 | ROZPOCET
| VV |  | Součet |  | 362.519 | [13 empty] | VV | 2 | 4 | True | 1 | ROZPOCET
63 | K | 622531021 | Tenkovrstvá silikonová zrnitá omítka tl. 2,0 mm včetně penetrace vnějších stěn | m2 | 483.227 |  | 0 | CS ÚRS 2018 01 |  |  | zákl. přenesená |  | 0 | 0.00348 | 1.6816 | 0 | 0 | 4 | K | 2 |  |  |  | ROZPOCET | 0 | 0 | 0 | 0 | 0 | 4 | 0 | 4 | 926180732
| VV |  | Povrchová úprava stěn | [15 empty] | VV | 2 | 1 | True | 0 | ROZPOCET
| VV |  | výpočet dle ploch | [15 empty] | VV | 2 | 1 | True | 0 | ROZPOCET
| VV |  | SO 01 | [15 empty] | VV | 2 | 1 | True | 0 | ROZPOCET
| VV |  | 120,708 |  | 120.708 | [13 empty] | VV | 2 | 2 | True | 0 | ROZPOCET
| VV |  | Mezisoučet |  | 120.708 | [13 empty] | VV | 2 | 3 | True | 0 | ROZPOCET
| VV |  | SO02 | [15 empty] | VV | 2 | 1 | True | 0 | ROZPOCET
| VV |  | (4,67+4,67+7,2)*3,9 |  | 64.506 | [13 empty] | VV | 2 | 2 | True | 0 | ROZPOCET
| VV |  | SO03 | [15 empty] | VV | 2 | 1 | True | 0 | ROZPOCET
| VV |  | (1,8+9+14+9+5,1)*4,5 |  | 175.05 | [13 empty] | VV | 2 | 2 | True | 0 | ROZPOCET
| VV |  | SO04 | [15 empty] | VV | 2 | 1 | True | 0 | ROZPOCET
| VV |  | (15,95+8,2)*4,2 |  | 101.43 | [13 empty] | VV | 2 | 2 | True | 0 | ROZPOCET
| VV |  | 15,95*(0,3+0,95+0,1) |  | 21.533 | [13 empty] | VV | 2 | 2 | True | 0 | ROZPOCET
| VV |  | Mezisoučet |  | 362.519 | [13 empty] | VV | 2 | 3 | True | 0 | ROZPOCET
| VV |  | Součet |  | 483.227 | [13 empty] | VV | 2 | 4 | True | 1 | ROZPOCET
64 | K | 631311114 | Mazanina tl do 80 mm z betonu prostého bez zvýšených nároků na prostředí tř. C 16/20 | m3 | 22.734 |  | 0 | CS ÚRS 2018 01 |  |  | zákl. přenesená |  | 0 | 2.2563 | 51.2956 | 0 | 0 | 4 | K | 2 |  |  |  | ROZPOCET | 0 | 0 | 0 | 0 | 0 | 4 | 0 | 4 | -1912254078
| VV |  | Beton podlahy | [15 empty] | VV | 2 | 1 | True | 0 | ROZPOCET
| VV |  | výpočet dle vč D.1.1.03 | [15 empty] | VV | 2 | 1 | True | 0 | ROZPOCET
| VV |  | SO01 | [15 empty] | VV | 2 | 1 | True | 0 | ROZPOCET
| VV |  | skladba P1 | [15 empty] | VV | 2 | 1 | True | 0 | ROZPOCET
| VV |  | (22,09+8,24+12,76+25,08+8,92+3,36+1,73)*0,1 |  | 8.218 | [13 empty] | VV | 2 | 2 | True | 0 | ROZPOCET
| VV |  | podkladní beton kanálu | [15 empty] | VV | 2 | 1 | True | 0 | ROZPOCET
| VV |  | 6,3*0,9*0,1 |  | 0.567 | [13 empty] | VV | 2 | 2 | True | 0 | ROZPOCET
| VV |  | 1,2*1,3*0,1 |  | 0.156 | [13 empty] | VV | 2 | 2 | True | 0 | ROZPOCET
| VV |  | 1,2*1,3*0,1 |  | 0.156 | [13 empty] | VV | 2 | 2 | True | 0 | ROZPOCET
| VV |  | SO 02 | [15 empty] | VV | 2 | 1 | True | 0 | ROZPOCET
| VV |  | 26,73*0,1 |  | 2.673 | [13 empty] | VV | 2 | 2 | True | 0 | ROZPOCET
| VV |  | SO 03 | [15 empty] | VV | 2 | 1 | True | 0 | ROZPOCET
| VV |  | (42+24,45+43,19)*0,1 |  | 10.964 | [13 empty] | VV | 2 | 2 | True | 0 | ROZPOCET
| VV |  | Mezisoučet |  | 22.734 | [13 empty] | VV | 2 | 3 | True | 0 | ROZPOCET
| VV |  | Součet |  | 22.734 | [13 empty] | VV | 2 | 4 | True | 1 | ROZPOCET
65 | K | 631311134 | Mazanina tl do 240 mm z betonu prostého bez zvýšených nároků na prostředí tř. C 16/20 | m3 | 4.557 |  | 0 | CS ÚRS 2018 01 |  |  | zákl. přenesená |  | 0 | 2.2563 | 10.2821 | 0 | 0 | 4 | K | 2 |  |  |  | ROZPOCET | 0 | 0 | 0 | 0 | 0 | 4 | 0 | 4 | -164754706
| VV |  | Beton podlahy instalačního kanálu | [15 empty] | VV | 2 | 1 | True | 0 | ROZPOCET
| VV |  | výpočet dle vč D.1.1.03 | [15 empty] | VV | 2 | 1 | True | 0 | ROZPOCET
| VV |  | podlaha | [15 empty] | VV | 2 | 1 | True | 0 | ROZPOCET
| VV |  | 16,4*0,5*0,15 |  | 1.23 | [13 empty] | VV | 2 | 2 | True | 0 | ROZPOCET
| VV |  | 6,55*0,5*0,15 |  | 0.491 | [13 empty] | VV | 2 | 2 | True | 0 | ROZPOCET
| VV |  | 10,8*0,5*0,15 |  | 0.81 | [13 empty] | VV | 2 | 2 | True | 0 | ROZPOCET
| VV |  | 6,3*0,5*0,15 |  | 0.473 | [13 empty] | VV | 2 | 2 | True | 0 | ROZPOCET
| VV |  | 2*0,5*0,15 |  | 0.15 | [13 empty] | VV | 2 | 2 | True | 0 | ROZPOCET
| VV |  | 9,4*0,5*0,15 |  | 0.705 | [13 empty] | VV | 2 | 2 | True | 0 | ROZPOCET
| VV |  | 5,9*0,5*0,15 |  | 0.443 | [13 empty] | VV | 2 | 2 | True | 0 | ROZPOCET
| VV |  | 3,4*0,5*0,15 |  | 0.255 | [13 empty] | VV | 2 | 2 | True | 0 | ROZPOCET
| VV |  | Mezisoučet |  | 4.557 | [13 empty] | VV | 2 | 3 | True | 0 | ROZPOCET
| VV |  | Součet |  | 4.557 | [13 empty] | VV | 2 | 4 | True | 1 | ROZPOCET
66 | K | 631342134 | Mazanina tl do 240 mm z betonu lehkého tepelně-izolačního polystyrenového | m3 | 16.782 |  | 0 | CS ÚRS 2018 01 |  |  | zákl. přenesená |  | 0 | 0.909 | 15.2548 | 0 | 0 | 4 | K | 2 |  |  |  | ROZPOCET | 0 | 0 | 0 | 0 | 0 | 4 | 0 | 4 | -719256309
| VV |  | Skladba střechy | [15 empty] | VV | 2 | 1 | True | 0 | ROZPOCET
| VV |  | výpočet dle vč D.1.1.04 | [15 empty] | VV | 2 | 1 | True | 0 | ROZPOCET
| VV |  | SO04 - D2 | [15 empty] | VV | 2 | 1 | True | 0 | ROZPOCET
| VV |  | (15,5*6,9+7*4,7)*(0,05+0,19)/2 |  | 16.782 | [13 empty] | VV | 2 | 2 | True | 0 | ROZPOCET
| VV |  | Mezisoučet |  | 16.782 | [13 empty] | VV | 2 | 3 | True | 0 | ROZPOCET
| VV |  | Součet |  | 16.782 | [13 empty] | VV | 2 | 4 | True | 1 | ROZPOCET
67 | K | 631362021 | Výztuž mazanin svařovanými sítěmi Kari | t | 0.492 |  | 0 | CS ÚRS 2018 01 |  |  | zákl. přenesená |  | 0 | 1.0628 | 0.52288 | 0 | 0 | 4 | K | 2 |  |  |  | ROZPOCET | 0 | 0 | 0 | 0 | 0 | 4 | 0 | 4 | -1418323691
| VV |  | Beton podlahy - výztuž kari 100/100/4 | [15 empty] | VV | 2 | 1 | True | 0 | ROZPOCET
| VV |  | výpočet dle vč D.1.1.03 | [15 empty] | VV | 2 | 1 | True | 0 | ROZPOCET
| VV |  | skladba P1 | [15 empty] | VV | 2 | 1 | True | 0 | ROZPOCET
| VV |  | SO 01 | [15 empty] | VV | 2 | 1 | True | 0 | ROZPOCET
| VV |  | (22,09+8,24+12,76+25,08+8,92+3,36+1,73)*1,98/1000 |  | 0.163 | [13 empty] | VV | 2 | 2 | True | 0 | ROZPOCET
| VV |  | SO 02 | [15 empty] | VV | 2 | 1 | True | 0 | ROZPOCET
| VV |  | 26,73*1,98/1000 |  | 0.053 | [13 empty] | VV | 2 | 2 | True | 0 | ROZPOCET
| VV |  | SO 03 | [15 empty] | VV | 2 | 1 | True | 0 | ROZPOCET
| VV |  | (42+24,45+43,19)*1,98/1000 |  | 0.217 | [13 empty] | VV | 2 | 2 | True | 0 | ROZPOCET
| VV |  | Mezisoučet |  | 0.433 | [13 empty] | VV | 2 | 3 | True | 0 | ROZPOCET
| VV |  | Beton podlahy instalačního kanálu - výztuž Kari 100/100/4 | [15 empty] | VV | 2 | 1 | True | 0 | ROZPOCET
| VV |  | výpočet dle vč D.1.1.03 | [15 empty] | VV | 2 | 1 | True | 0 | ROZPOCET
| VV |  | podlaha | [15 empty] | VV | 2 | 1 | True | 0 | ROZPOCET
| VV |  | 16,4*0,5*1,98/1000 |  | 0.016 | [13 empty] | VV | 2 | 2 | True | 0 | ROZPOCET
| VV |  | 6,55*0,5*1,98/1000 |  | 0.006 | [13 empty] | VV | 2 | 2 | True | 0 | ROZPOCET
| VV |  | 10,8*0,5*1,98/1000 |  | 0.011 | [13 empty] | VV | 2 | 2 | True | 0 | ROZPOCET
| VV |  | 6,3*0,5*1,98/1000 |  | 0.006 | [13 empty] | VV | 2 | 2 | True | 0 | ROZPOCET
| VV |  | 2*0,5*1,98/1000 |  | 0.002 | [13 empty] | VV | 2 | 2 | True | 0 | ROZPOCET
| VV |  | 9,4*0,5*1,98/1000 |  | 0.009 | [13 empty] | VV | 2 | 2 | True | 0 | ROZPOCET
| VV |  | 5,9*0,5*1,98/1000 |  | 0.006 | [13 empty] | VV | 2 | 2 | True | 0 | ROZPOCET
| VV |  | 3,4*0,5*1,98/1000 |  | 0.003 | [13 empty] | VV | 2 | 2 | True | 0 | ROZPOCET
| VV |  | Mezisoučet |  | 0.059 | [13 empty] | VV | 2 | 3 | True | 0 | ROZPOCET
| VV |  | Součet |  | 0.492 | [13 empty] | VV | 2 | 4 | True | 1 | ROZPOCET
68 | K | 634111113 | Obvodová dilatace pružnou těsnicí páskou v 80 mm mezi stěnou a mazaninou | m | 222.84 |  | 0 | CS ÚRS 2018 01 |  |  | zákl. přenesená |  | 0 | 6e-05 | 0.01337 | 0 | 0 | 4 | K | 2 |  |  |  | ROZPOCET | 0 | 0 | 0 | 0 | 0 | 4 | 0 | 4 | -1280515466
| VV |  | Obvodová dilatace podlahy | [15 empty] | VV | 2 | 1 | True | 0 | ROZPOCET
| VV |  | výpočet dle vč D.1.1.03 | [15 empty] | VV | 2 | 1 | True | 0 | ROZPOCET
| VV |  | SO 01 | [15 empty] | VV | 2 | 1 | True | 0 | ROZPOCET
| VV |  | mč. D.01 | [15 empty] | VV | 2 | 1 | True | 0 | ROZPOCET
| VV |  | 0,55+7,17+0,2+0,3+6,35+0,85+0,85+2,85+2,15 |  | 21.27 | [13 empty] | VV | 2 | 2 | True | 0 | ROZPOCET
| VV |  | mč. D.02 | [15 empty] | VV | 2 | 1 | True | 0 | ROZPOCET
| VV |  | 5,25+5,25+1,5 |  | 12 | [13 empty] | VV | 2 | 2 | True | 0 | ROZPOCET
| VV |  | mč. D.03 | [15 empty] | VV | 2 | 1 | True | 0 | ROZPOCET
| VV |  | 5,8+5,8+2,2+2,2 |  | 16 | [13 empty] | VV | 2 | 2 | True | 0 | ROZPOCET
| VV |  | mč. D.04 | [15 empty] | VV | 2 | 1 | True | 0 | ROZPOCET
| VV |  | 5,8+5,8+7,575+7,575 |  | 26.75 | [13 empty] | VV | 2 | 2 | True | 0 | ROZPOCET
| VV |  | mč D.05 | [15 empty] | VV | 2 | 1 | True | 0 | ROZPOCET
| VV |  | 6,175+6,175+4,2+4,2 |  | 20.75 | [13 empty] | VV | 2 | 2 | True | 0 | ROZPOCET
| VV |  | mč. D.06 | [15 empty] | VV | 2 | 1 | True | 0 | ROZPOCET
| VV |  | 2,75+2,75+3,275+3,275 |  | 12.05 | [13 empty] | VV | 2 | 2 | True | 0 | ROZPOCET
| VV |  | mč D07 | [15 empty] | VV | 2 | 1 | True | 0 | ROZPOCET
| VV |  | 0,9+0,9+1,9+1,9 |  | 5.6 | [13 empty] | VV | 2 | 2 | True | 0 | ROZPOCET
| VV |  | 0,9+0,9+1,725+1,725 |  | 5.25 | [13 empty] | VV | 2 | 2 | True | 0 | ROZPOCET
| VV |  | mč D08 | [15 empty] | VV | 2 | 1 | True | 0 | ROZPOCET
| VV |  | 0,9+0,9+1,725+1,725 |  | 5.25 | [13 empty] | VV | 2 | 2 | True | 0 | ROZPOCET
| VV |  | Mezisoučet |  | 124.92 | [13 empty] | VV | 2 | 3 | True | 0 | ROZPOCET
| VV |  | SO 02 | [15 empty] | VV | 2 | 1 | True | 0 | ROZPOCET
| VV |  | mč E06 | [15 empty] | VV | 2 | 1 | True | 0 | ROZPOCET
| VV |  | (6,6+6,6+4,385+4,385) |  | 21.97 | [13 empty] | VV | 2 | 2 | True | 0 | ROZPOCET
| VV |  | Mezisoučet |  | 21.97 | [13 empty] | VV | 2 | 3 | True | 0 | ROZPOCET
| VV |  | SO 03 | [15 empty] | VV | 2 | 1 | True | 0 | ROZPOCET
| VV |  | mč E07 | [15 empty] | VV | 2 | 1 | True | 0 | ROZPOCET
| VV |  | (8,4+8,4+5+5) |  | 26.8 | [13 empty] | VV | 2 | 2 | True | 0 | ROZPOCET
| VV |  | mč E08 | [15 empty] | VV | 2 | 1 | True | 0 | ROZPOCET
| VV |  | (3+3+8,15+8,15) |  | 22.3 | [13 empty] | VV | 2 | 2 | True | 0 | ROZPOCET
| VV |  | mč E09 | [15 empty] | VV | 2 | 1 | True | 0 | ROZPOCET
| VV |  | (5,275+5,275+8,15+8,15) |  | 26.85 | [13 empty] | VV | 2 | 2 | True | 0 | ROZPOCET
| VV |  | Mezisoučet |  | 75.95 | [13 empty] | VV | 2 | 3 | True | 0 | ROZPOCET
| VV |  | Součet |  | 222.84 | [13 empty] | VV | 2 | 4 | True | 1 | ROZPOCET
69 | K | 642944121 | Osazování ocelových zárubní dodatečné pl do 2,5 m2 | kus | 5 |  | 0 | CS ÚRS 2018 01 |  |  | zákl. přenesená |  | 0 | 0.04684 | 0.2342 | 0 | 0 | 4 | K | 2 |  |  |  | ROZPOCET | 0 | 0 | 0 | 0 | 0 | 4 | 0 | 4 | 1939466617
| VV |  | Osazení zárubní | [15 empty] | VV | 2 | 1 | True | 0 | ROZPOCET
| VV |  | výpočet dle D.2.1.08 | [15 empty] | VV | 2 | 1 | True | 0 | ROZPOCET
| VV |  | SO01 | [15 empty] | VV | 2 | 1 | True | 0 | ROZPOCET
| VV |  | Z02 | [15 empty] | VV | 2 | 1 | True | 0 | ROZPOCET
| VV |  | 2 |  | 2 | [13 empty] | VV | 2 | 2 | True | 0 | ROZPOCET
| VV |  | Z03 | [15 empty] | VV | 2 | 1 | True | 0 | ROZPOCET
| VV |  | 1 |  | 1 | [13 empty] | VV | 2 | 2 | True | 0 | ROZPOCET
| VV |  | Z04 | [15 empty] | VV | 2 | 1 | True | 0 | ROZPOCET
| VV |  | 1 |  | 1 | [13 empty] | VV | 2 | 2 | True | 0 | ROZPOCET
| VV |  | Z05 | [15 empty] | VV | 2 | 1 | True | 0 | ROZPOCET
| VV |  | 1 |  | 1 | [13 empty] | VV | 2 | 2 | True | 0 | ROZPOCET
| VV |  | Mezisoučet |  | 5 | [13 empty] | VV | 2 | 3 | True | 0 | ROZPOCET
| VV |  | Součet |  | 5 | [13 empty] | VV | 2 | 4 | True | 1 | ROZPOCET
70 | M | 55331199 | zárubeň ocelová pro běžné zdění hranatý profil s drážkou 110 700 L/P | kus | 1 |  | 0 | CS ÚRS 2018 01 |  |  | zákl. přenesená |  | 0 | 0.01765 | 0.01765 | 0 | 0 | 8 | M | 2 |  |  |  | ROZPOCET | 0 | 0 | 0 | 0 | 0 | 4 | 0 | 4 | 1490898688
| VV |  | materiál | [15 empty] | VV | 2 | 1 | True | 0 | ROZPOCET
| VV |  | SO01 | [15 empty] | VV | 2 | 1 | True | 0 | ROZPOCET
| VV |  | Z04 | [15 empty] | VV | 2 | 1 | True | 0 | ROZPOCET
| VV |  | 1 |  | 1 | [13 empty] | VV | 2 | 2 | True | 0 | ROZPOCET
| VV |  | Mezisoučet |  | 1 | [13 empty] | VV | 2 | 3 | True | 0 | ROZPOCET
| VV |  | Součet |  | 1 | [13 empty] | VV | 2 | 4 | True | 1 | ROZPOCET
71 | M | 55331201 | zárubeň ocelová pro běžné zdění hranatý profil s drážkou 110 800 L/P | kus | 2 |  | 0 | CS ÚRS 2018 01 |  |  | zákl. přenesená |  | 0 | 0.01802 | 0.03604 | 0 | 0 | 8 | M | 2 |  |  |  | ROZPOCET | 0 | 0 | 0 | 0 | 0 | 4 | 0 | 4 | 586886743
| VV |  | materiál | [15 empty] | VV | 2 | 1 | True | 0 | ROZPOCET
| VV |  | SO01 | [15 empty] | VV | 2 | 1 | True | 0 | ROZPOCET
| VV |  | Z02 | [15 empty] | VV | 2 | 1 | True | 0 | ROZPOCET
| VV |  | 2 |  | 2 | [13 empty] | VV | 2 | 2 | True | 0 | ROZPOCET
| VV |  | Mezisoučet |  | 2 | [13 empty] | VV | 2 | 3 | True | 0 | ROZPOCET
| VV |  | Součet |  | 2 | [13 empty] | VV | 2 | 4 | True | 1 | ROZPOCET
72 | M | 55331188 | zárubeň ocelová pro běžné zdění hranatý profil s drážkou 95 700 L/P | kus | 1 |  | 0 | CS ÚRS 2018 01 |  |  | zákl. přenesená |  | 0 | 0.01622 | 0.01622 | 0 | 0 | 8 | M | 2 |  |  |  | ROZPOCET | 0 | 0 | 0 | 0 | 0 | 4 | 0 | 4 | 1192644148
| VV |  | materiál | [15 empty] | VV | 2 | 1 | True | 0 | ROZPOCET
| VV |  | SO01 | [15 empty] | VV | 2 | 1 | True | 0 | ROZPOCET
| VV |  | Z05 | [15 empty] | VV | 2 | 1 | True | 0 | ROZPOCET
| VV |  | 1 |  | 1 | [13 empty] | VV | 2 | 2 | True | 0 | ROZPOCET
| VV |  | Mezisoučet |  | 1 | [13 empty] | VV | 2 | 3 | True | 0 | ROZPOCET
| VV |  | Součet |  | 1 | [13 empty] | VV | 2 | 4 | True | 1 | ROZPOCET
73 | M | 55331189 | zárubeň ocelová pro běžné zdění hranatý profil s drážkou 95 800 L/P | kus | 1 |  | 0 | CS ÚRS 2018 01 |  |  | zákl. přenesená |  | 0 | 0.01656 | 0.01656 | 0 | 0 | 8 | M | 2 |  |  |  | ROZPOCET | 0 | 0 | 0 | 0 | 0 | 4 | 0 | 4 | -26465519
| VV |  | materiál | [15 empty] | VV | 2 | 1 | True | 0 | ROZPOCET
| VV |  | SO01 | [15 empty] | VV | 2 | 1 | True | 0 | ROZPOCET
| VV |  | Z03 | [15 empty] | VV | 2 | 1 | True | 0 | ROZPOCET
| VV |  | 1 |  | 1 | [13 empty] | VV | 2 | 2 | True | 0 | ROZPOCET
| VV |  | Mezisoučet |  | 1 | [13 empty] | VV | 2 | 3 | True | 0 | ROZPOCET
| VV |  | Součet |  | 1 | [13 empty] | VV | 2 | 4 | True | 1 | ROZPOCET
74 | K | 642945111 | Osazování protipožárních nebo protiplynových zárubní dveří jednokřídlových do 2,5 m2 | kus | 1 |  | 0 | CS ÚRS 2018 01 |  |  | zákl. přenesená |  | 0 | 0.4417 | 0.4417 | 0 | 0 | 4 | K | 2 |  |  |  | ROZPOCET | 0 | 0 | 0 | 0 | 0 | 4 | 0 | 4 | -2051218332
| VV |  | Osazení zárubní | [15 empty] | VV | 2 | 1 | True | 0 | ROZPOCET
| VV |  | výpočet dle D.2.1.08 | [15 empty] | VV | 2 | 1 | True | 0 | ROZPOCET
| VV |  | SO01 | [15 empty] | VV | 2 | 1 | True | 0 | ROZPOCET
| VV |  | Z06 | [15 empty] | VV | 2 | 1 | True | 0 | ROZPOCET
| VV |  | 1 |  | 1 | [13 empty] | VV | 2 | 2 | True | 0 | ROZPOCET
| VV |  | Mezisoučet |  | 1 | [13 empty] | VV | 2 | 3 | True | 0 | ROZPOCET
| VV |  | Součet |  | 1 | [13 empty] | VV | 2 | 4 | True | 1 | ROZPOCET
75 | M | 55331188 | zárubeň ocelová pro běžné zdění hranatý profil s drážkou 95 700 L/P | kus | 1 |  | 0 | CS ÚRS 2018 01 |  |  | zákl. přenesená |  | 0 | 0.01622 | 0.01622 | 0 | 0 | 8 | M | 2 |  |  |  | ROZPOCET | 0 | 0 | 0 | 0 | 0 | 4 | 0 | 4 | -1473244401
| VV |  | materiál | [15 empty] | VV | 2 | 1 | True | 0 | ROZPOCET
| VV |  | SO01 | [15 empty] | VV | 2 | 1 | True | 0 | ROZPOCET
| VV |  | Z06 | [15 empty] | VV | 2 | 1 | True | 0 | ROZPOCET
| VV |  | 1 |  | 1 | [13 empty] | VV | 2 | 2 | True | 0 | ROZPOCET
| VV |  | Mezisoučet |  | 1 | [13 empty] | VV | 2 | 3 | True | 0 | ROZPOCET
| VV |  | Součet |  | 1 | [13 empty] | VV | 2 | 4 | True | 1 | ROZPOCET
76 | K | 642945112 | Osazování protipožárních nebo protiplynových zárubní dveří dvoukřídlových do 6,5 m2 | kus | 1 |  | 0 | CS ÚRS 2018 01 |  |  | zákl. přenesená |  | 0 | 0.54769 | 0.54769 | 0 | 0 | 4 | K | 2 |  |  |  | ROZPOCET | 0 | 0 | 0 | 0 | 0 | 4 | 0 | 4 | -1761220630
| VV |  | Osazení zárubní | [15 empty] | VV | 2 | 1 | True | 0 | ROZPOCET
| VV |  | výpočet dle D.2.1.08 | [15 empty] | VV | 2 | 1 | True | 0 | ROZPOCET
| VV |  | SO01 | [15 empty] | VV | 2 | 1 | True | 0 | ROZPOCET
| VV |  | Z01 | [15 empty] | VV | 2 | 1 | True | 0 | ROZPOCET
| VV |  | 1 |  | 1 | [13 empty] | VV | 2 | 2 | True | 0 | ROZPOCET
| VV |  | Mezisoučet |  | 1 | [13 empty] | VV | 2 | 3 | True | 0 | ROZPOCET
| VV |  | Součet |  | 1 | [13 empty] | VV | 2 | 4 | True | 1 | ROZPOCET
77 | M | 55331124 | zárubeň ocelová pro běžné zdění hranatý profil 110 1450 dvoukřídlá | kus | 1 |  | 0 | CS ÚRS 2018 01 |  |  | zákl. přenesená |  | 0 | 0.0143 | 0.0143 | 0 | 0 | 8 | M | 2 |  |  |  | ROZPOCET | 0 | 0 | 0 | 0 | 0 | 4 | 0 | 4 | 1504381070
| VV |  | materiál | [15 empty] | VV | 2 | 1 | True | 0 | ROZPOCET
| VV |  | SO01 | [15 empty] | VV | 2 | 1 | True | 0 | ROZPOCET
| VV |  | Z01 | [15 empty] | VV | 2 | 1 | True | 0 | ROZPOCET
| VV |  | 1 |  | 1 | [13 empty] | VV | 2 | 2 | True | 0 | ROZPOCET
| VV |  | Mezisoučet |  | 1 | [13 empty] | VV | 2 | 3 | True | 0 | ROZPOCET
| VV |  | Součet |  | 1 | [13 empty] | VV | 2 | 4 | True | 1 | ROZPOCET
78 | K | R-006-001 | D+M kabelových prostupů - ozn OST/12 | kus | 1 |  | 0 | vlastní |  |  | zákl. přenesená |  | 0 | 0 | 0 | 0 | 0 | 4 | K | 2 |  |  |  | ROZPOCET | 0 | 0 | 0 | 0 | 0 | 4 | 0 | 4 | -1493794743
| D | 9 | Ostatní konstrukce a práce, bourání |  |  |  | 0 | [5 empty] | 0 |  | 0.049831 |  | 0.2544 | 1 | D | 1 |  |  |  | ROZPOCET | [6 empty] | 0
79 | K | 941221111 | Montáž lešení řadového rámového těžkého zatížení do 300 kg/m2 š do 1,2 m v do 10 m | m2 | 519.2 |  | 0 | CS ÚRS 2018 01 |  |  | zákl. přenesená |  | 0 | 0 | 0 | 0 | 0 | 4 | K | 2 |  |  |  | ROZPOCET | 0 | 0 | 0 | 0 | 0 | 4 | 0 | 4 | 2136894723
| VV |  | Montáž lešení | [15 empty] | VV | 2 | 1 | True | 0 | ROZPOCET
| VV |  | výpočet dle vč D.1.1.03,04,05 | [15 empty] | VV | 2 | 1 | True | 0 | ROZPOCET
| VV |  | SO01 | [15 empty] | VV | 2 | 1 | True | 0 | ROZPOCET
| VV |  | (12,6+6+1,6+5,3+7,4)*4,4 |  | 144.76 | [13 empty] | VV | 2 | 2 | True | 0 | ROZPOCET
| VV |  | SO02 | [15 empty] | VV | 2 | 1 | True | 0 | ROZPOCET
| VV |  | (5+7+5)*4,4 |  | 74.8 | [13 empty] | VV | 2 | 2 | True | 0 | ROZPOCET
| VV |  | SO03 | [15 empty] | VV | 2 | 1 | True | 0 | ROZPOCET
| VV |  | (1,7+9+19+9+5)*4,4 |  | 192.28 | [13 empty] | VV | 2 | 2 | True | 0 | ROZPOCET
| VV |  | SO04 | [15 empty] | VV | 2 | 1 | True | 0 | ROZPOCET
| VV |  | (15,5+8,9)*4,4 |  | 107.36 | [13 empty] | VV | 2 | 2 | True | 0 | ROZPOCET
| VV |  | Mezisoučet |  | 519.2 | [13 empty] | VV | 2 | 3 | True | 0 | ROZPOCET
| VV |  | Součet |  | 519.2 | [13 empty] | VV | 2 | 4 | True | 1 | ROZPOCET
80 | K | 941221211 | Příplatek k lešení řadovému rámovému těžkému š 1,2 m v do 25 m za první a ZKD den použití | m2 | 15576 |  | 0 | CS ÚRS 2018 01 |  |  | zákl. přenesená |  | 0 | 0 | 0 | 0 | 0 | 4 | K | 2 |  |  |  | ROZPOCET | 0 | 0 | 0 | 0 | 0 | 4 | 0 | 4 | -2022598065
| VV |  | Montáž lešení - příplatek 30 dnů | [15 empty] | VV | 2 | 1 | True | 0 | ROZPOCET
| VV |  | Montáž lešení | [15 empty] | VV | 2 | 1 | True | 0 | ROZPOCET
| VV |  | výpočet dle vč D.1.1.03,04,05 | [15 empty] | VV | 2 | 1 | True | 0 | ROZPOCET
| VV |  | SO01 | [15 empty] | VV | 2 | 1 | True | 0 | ROZPOCET
| VV |  | (12,6+6+1,6+5,3+7,4)*4,4*30 |  | 4342.8 | [13 empty] | VV | 2 | 2 | True | 0 | ROZPOCET
| VV |  | SO02 | [15 empty] | VV | 2 | 1 | True | 0 | ROZPOCET
| VV |  | (5+7+5)*4,4*30 |  | 2244 | [13 empty] | VV | 2 | 2 | True | 0 | ROZPOCET
| VV |  | SO03 | [15 empty] | VV | 2 | 1 | True | 0 | ROZPOCET
| VV |  | (1,7+9+19+9+5)*4,4*30 |  | 5768.4 | [13 empty] | VV | 2 | 2 | True | 0 | ROZPOCET
| VV |  | SO04 | [15 empty] | VV | 2 | 1 | True | 0 | ROZPOCET
| VV |  | (15,5+8,9)*4,4*30 |  | 3220.8 | [13 empty] | VV | 2 | 2 | True | 0 | ROZPOCET
| VV |  | Mezisoučet |  | 15576 | [13 empty] | VV | 2 | 3 | True | 0 | ROZPOCET
| VV |  | Součet |  | 15576 | [13 empty] | VV | 2 | 4 | True | 1 | ROZPOCET
81 | K | 941221811 | Demontáž lešení řadového rámového těžkého zatížení do 300 kg/m2 š do 1,2 m v do 10 m | m2 | 519.2 |  | 0 | CS ÚRS 2018 01 |  |  | zákl. přenesená |  | 0 | 0 | 0 | 0 | 0 | 4 | K | 2 |  |  |  | ROZPOCET | 0 | 0 | 0 | 0 | 0 | 4 | 0 | 4 | -750668192
| VV |  | Demontáž lešení | [15 empty] | VV | 2 | 1 | True | 0 | ROZPOCET
| VV |  | výpočet dle vč D.1.1.03,04,05 | [15 empty] | VV | 2 | 1 | True | 0 | ROZPOCET
| VV |  | SO01 | [15 empty] | VV | 2 | 1 | True | 0 | ROZPOCET
| VV |  | (12,6+6+1,6+5,3+7,4)*4,4 |  | 144.76 | [13 empty] | VV | 2 | 2 | True | 0 | ROZPOCET
| VV |  | SO02 | [15 empty] | VV | 2 | 1 | True | 0 | ROZPOCET
| VV |  | (5+7+5)*4,4 |  | 74.8 | [13 empty] | VV | 2 | 2 | True | 0 | ROZPOCET
| VV |  | SO03 | [15 empty] | VV | 2 | 1 | True | 0 | ROZPOCET
| VV |  | (1,7+9+19+9+5)*4,4 |  | 192.28 | [13 empty] | VV | 2 | 2 | True | 0 | ROZPOCET
| VV |  | SO04 | [15 empty] | VV | 2 | 1 | True | 0 | ROZPOCET
| VV |  | (15,5+8,9)*4,4 |  | 107.36 | [13 empty] | VV | 2 | 2 | True | 0 | ROZPOCET
| VV |  | Mezisoučet |  | 519.2 | [13 empty] | VV | 2 | 3 | True | 0 | ROZPOCET
| VV |  | Součet |  | 519.2 | [13 empty] | VV | 2 | 4 | True | 1 | ROZPOCET
82 | K | 944511111 | Montáž ochranné sítě z textilie z umělých vláken | m2 | 519.2 |  | 0 | CS ÚRS 2018 01 |  |  | zákl. přenesená |  | 0 | 0 | 0 | 0 | 0 | 4 | K | 2 |  |  |  | ROZPOCET | 0 | 0 | 0 | 0 | 0 | 4 | 0 | 4 | -577713483
83 | K | 944511211 | Příplatek k ochranné síti za první a ZKD den použití | m2 | 15576 |  | 0 | CS ÚRS 2018 01 |  |  | zákl. přenesená |  | 0 | 0 | 0 | 0 | 0 | 4 | K | 2 |  |  |  | ROZPOCET | 0 | 0 | 0 | 0 | 0 | 4 | 0 | 4 | -1096510704
84 | K | 944511811 | Demontáž ochranné sítě z textilie z umělých vláken | m2 | 519.2 |  | 0 | CS ÚRS 2018 01 |  |  | zákl. přenesená |  | 0 | 0 | 0 | 0 | 0 | 4 | K | 2 |  |  |  | ROZPOCET | 0 | 0 | 0 | 0 | 0 | 4 | 0 | 4 | -300790509
85 | K | 949101111 | Lešení pomocné pro objekty pozemních staveb s lešeňovou podlahou v do 1,9 m zatížení do 150 kg/m2 | m2 | 262.63 |  | 0 | CS ÚRS 2018 01 |  |  | zákl. přenesená |  | 0 | 0.00013 | 0.034142 | 0 | 0 | 4 | K | 2 |  |  |  | ROZPOCET | 0 | 0 | 0 | 0 | 0 | 4 | 0 | 4 | -1893269605
| VV |  | Úklid | [15 empty] | VV | 2 | 1 | True | 0 | ROZPOCET
| VV |  | výpočet dle vč D.1.1.03,05 | [15 empty] | VV | 2 | 1 | True | 0 | ROZPOCET
| VV |  | SO 01 | [15 empty] | VV | 2 | 1 | True | 0 | ROZPOCET
| VV |  | 22,09+8,24+12,76+44,08+25,08+8,92+3,36+1,73 |  | 126.26 | [13 empty] | VV | 2 | 2 | True | 0 | ROZPOCET
| VV |  | SO 02 | [15 empty] | VV | 2 | 1 | True | 0 | ROZPOCET
| VV |  | 26,73 |  | 26.73 | [13 empty] | VV | 2 | 2 | True | 0 | ROZPOCET
| VV |  | SO 03 | [15 empty] | VV | 2 | 1 | True | 0 | ROZPOCET
| VV |  | 42+24,45+43,19 |  | 109.64 | [13 empty] | VV | 2 | 2 | True | 0 | ROZPOCET
| VV |  | Mezisoučet |  | 262.63 | [13 empty] | VV | 2 | 3 | True | 0 | ROZPOCET
| VV |  | Součet |  | 262.63 | [13 empty] | VV | 2 | 4 | True | 1 | ROZPOCET
86 | K | 952901111 | Vyčištění budov bytové a občanské výstavby při výšce podlaží do 4 m | m2 | 262.63 |  | 0 | CS ÚRS 2018 01 |  |  | zákl. přenesená |  | 0 | 4e-05 | 0.010505 | 0 | 0 | 4 | K | 2 |  |  |  | ROZPOCET | 0 | 0 | 0 | 0 | 0 | 4 | 0 | 4 | 42545193
| VV |  | Úklid | [15 empty] | VV | 2 | 1 | True | 0 | ROZPOCET
| VV |  | výpočet dle vč D.1.1.03,05 | [15 empty] | VV | 2 | 1 | True | 0 | ROZPOCET
| VV |  | SO 01 | [15 empty] | VV | 2 | 1 | True | 0 | ROZPOCET
| VV |  | 22,09+8,24+12,76+44,08+25,08+8,92+3,36+1,73 |  | 126.26 | [13 empty] | VV | 2 | 2 | True | 0 | ROZPOCET
| VV |  | SO 02 | [15 empty] | VV | 2 | 1 | True | 0 | ROZPOCET
| VV |  | 26,73 |  | 26.73 | [13 empty] | VV | 2 | 2 | True | 0 | ROZPOCET
| VV |  | SO 03 | [15 empty] | VV | 2 | 1 | True | 0 | ROZPOCET
| VV |  | 42+24,45+43,19 |  | 109.64 | [13 empty] | VV | 2 | 2 | True | 0 | ROZPOCET
| VV |  | Mezisoučet |  | 262.63 | [13 empty] | VV | 2 | 3 | True | 0 | ROZPOCET
| VV |  | Součet |  | 262.63 | [13 empty] | VV | 2 | 4 | True | 1 | ROZPOCET
87 | K | 977151122 | Jádrové vrty diamantovými korunkami do D 130 mm do stavebních materiálů | m | 4.8 |  | 0 | CS ÚRS 2018 01 |  |  | zákl. přenesená |  | 0 | 0.00108 | 0.005184 | 0.053 | 0.2544 | 4 | K | 2 |  |  |  | ROZPOCET | 0 | 0 | 0 | 0 | 0 | 4 | 0 | 4 | 379027616
| VV |  | Průvrt pro vedení kabelů | [15 empty] | VV | 2 | 1 | True | 0 | ROZPOCET
| VV |  | 0,6*8 |  | 4.8 | [13 empty] | VV | 2 | 2 | True | 0 | ROZPOCET
| VV |  | Mezisoučet |  | 4.8 | [13 empty] | VV | 2 | 3 | True | 0 | ROZPOCET
| VV |  | Součet |  | 4.8 | [13 empty] | VV | 2 | 4 | True | 1 | ROZPOCET
| D | 998 | Přesun hmot |  |  |  | 0 | [5 empty] | 0 |  | 0 |  | 0 | 1 | D | 1 |  |  |  | ROZPOCET | [6 empty] | 0
88 | K | 998017001 | Přesun hmot s omezením mechanizace pro budovy v do 6 m | t | 1053.756 |  | 0 | CS ÚRS 2018 01 |  |  | zákl. přenesená |  | 0 | 0 | 0 | 0 | 0 | 4 | K | 2 |  |  |  | ROZPOCET | 0 | 0 | 0 | 0 | 0 | 4 | 0 | 4 | -1957256006
| D | PSV | Práce a dodávky PSV |  |  |  | 0 | [5 empty] | 0 |  | 47.539 |  | 0 | 2 | D | 0 |  |  |  | ROZPOCET | [6 empty] | 0
| D | 711 | Izolace proti vodě, vlhkosti a plynům |  |  |  | 0 | [5 empty] | 0 |  | 2.2536 |  | 0 | 2 | D | 1 |  |  |  | ROZPOCET | [6 empty] | 0
89 | K | 711111001 | Provedení izolace proti zemní vlhkosti vodorovné za studena nátěrem penetračním | m2 | 297.218 |  | 0 | CS ÚRS 2018 01 |  |  | zákl. přenesená |  | 0 | 0 | 0 | 0 | 0 | 16 | K | 2 |  |  |  | ROZPOCET | 0 | 0 | 0 | 0 | 0 | 4 | 0 | 16 | 1735422250
| VV |  | Hydroizolace - penetrace | [15 empty] | VV | 2 | 1 | True | 0 | ROZPOCET
| VV |  | výpočet dle vč D.1.1.02 | [15 empty] | VV | 2 | 1 | True | 0 | ROZPOCET
| VV |  | skladba HS1 | [15 empty] | VV | 2 | 1 | True | 0 | ROZPOCET
| VV |  | SO 01 | [15 empty] | VV | 2 | 1 | True | 0 | ROZPOCET
| VV |  | 11,1*10,7 |  | 118.77 | [13 empty] | VV | 2 | 2 | True | 0 | ROZPOCET
| VV |  | 5,37*1,7 |  | 9.129 | [13 empty] | VV | 2 | 2 | True | 0 | ROZPOCET
| VV |  | SO02 | [15 empty] | VV | 2 | 1 | True | 0 | ROZPOCET
| VV |  | 7,3*4,73 |  | 34.529 | [13 empty] | VV | 2 | 2 | True | 0 | ROZPOCET
| VV |  | SO03 | [15 empty] | VV | 2 | 1 | True | 0 | ROZPOCET
| VV |  | 9*14 |  | 126 | [13 empty] | VV | 2 | 2 | True | 0 | ROZPOCET
| VV |  | Mezisoučet |  | 288.428 | [13 empty] | VV | 2 | 3 | True | 0 | ROZPOCET
| VV |  | Stěny kanálu SO 01 | [15 empty] | VV | 2 | 1 | True | 0 | ROZPOCET
| VV |  | podklad kanálu | [15 empty] | VV | 2 | 1 | True | 0 | ROZPOCET
| VV |  | 6,3*0,9 |  | 5.67 | [13 empty] | VV | 2 | 2 | True | 0 | ROZPOCET
| VV |  | 1,2*1,3 |  | 1.56 | [13 empty] | VV | 2 | 2 | True | 0 | ROZPOCET
| VV |  | 1,2*1,3 |  | 1.56 | [13 empty] | VV | 2 | 2 | True | 0 | ROZPOCET
| VV |  | Mezisoučet |  | 8.79 | [13 empty] | VV | 2 | 3 | True | 0 | ROZPOCET
| VV |  | Součet |  | 297.218 | [13 empty] | VV | 2 | 4 | True | 1 | ROZPOCET
90 | M | 24617026 | lak asfaltový černý | kg | 136.72 |  | 0 | CS ÚRS 2018 01 |  |  | zákl. přenesená |  | 0 | 0.001 | 0.13672 | 0 | 0 | 32 | M | 2 |  |  |  | ROZPOCET | 0 | 0 | 0 | 0 | 0 | 4 | 0 | 16 | -507717220
| VV |  | materiál | [15 empty] | VV | 2 | 1 | True | 0 | ROZPOCET
| VV |  | 297,218*0,4*1,15 |  | 136.72 | [13 empty] | VV | 2 | 2 | True | 0 | ROZPOCET
| VV |  | Mezisoučet |  | 136.72 | [13 empty] | VV | 2 | 3 | True | 0 | ROZPOCET
| VV |  | Součet |  | 136.72 | [13 empty] | VV | 2 | 4 | True | 1 | ROZPOCET
91 | K | 711112001 | Provedení izolace proti zemní vlhkosti svislé za studena nátěrem penetračním | m2 | 126.235 |  | 0 | CS ÚRS 2018 01 |  |  | zákl. přenesená |  | 0 | 0 | 0 | 0 | 0 | 16 | K | 2 |  |  |  | ROZPOCET | 0 | 0 | 0 | 0 | 0 | 4 | 0 | 16 | 1000585517
| VV |  | Hydroizolace svislá - penetrace | [15 empty] | VV | 2 | 1 | True | 0 | ROZPOCET
| VV |  | výpočet dle vč D.1.1.02 | [15 empty] | VV | 2 | 1 | True | 0 | ROZPOCET
| VV |  | SO 01 | [15 empty] | VV | 2 | 1 | True | 0 | ROZPOCET
| VV |  | (11,1+12,4+5,75+1,7+6,025+10,2)*1 |  | 47.175 | [13 empty] | VV | 2 | 2 | True | 0 | ROZPOCET
| VV |  | SO02 | [15 empty] | VV | 2 | 1 | True | 0 | ROZPOCET
| VV |  | (4,68+4,68+7,3)*1 |  | 16.66 | [13 empty] | VV | 2 | 2 | True | 0 | ROZPOCET
| VV |  | SO03 | [15 empty] | VV | 2 | 1 | True | 0 | ROZPOCET
| VV |  | (2,3+9+14+9+5,3)*1 |  | 39.6 | [13 empty] | VV | 2 | 2 | True | 0 | ROZPOCET
| VV |  | Stěny kanálu SO 01 | [15 empty] | VV | 2 | 1 | True | 0 | ROZPOCET
| VV |  | (1,1+1+1,05+1+1,65+1+1,05+1+1,45+0,6+4,3+0,6+0,7+6,3)*1 |  | 22.8 | [13 empty] | VV | 2 | 2 | True | 0 | ROZPOCET
| VV |  | Mezisoučet |  | 126.235 | [13 empty] | VV | 2 | 3 | True | 0 | ROZPOCET
| VV |  | Součet |  | 126.235 | [13 empty] | VV | 2 | 4 | True | 1 | ROZPOCET
92 | M | 24617026 | lak asfaltový černý | kg | 58.068 |  | 0 | CS ÚRS 2018 01 |  |  | zákl. přenesená |  | 0 | 0.001 | 0.058068 | 0 | 0 | 32 | M | 2 |  |  |  | ROZPOCET | 0 | 0 | 0 | 0 | 0 | 4 | 0 | 16 | 376827682
| VV |  | materiál | [15 empty] | VV | 2 | 1 | True | 0 | ROZPOCET
| VV |  | 126,235*0,4*1,15 |  | 58.068 | [13 empty] | VV | 2 | 2 | True | 0 | ROZPOCET
| VV |  | Mezisoučet |  | 58.068 | [13 empty] | VV | 2 | 3 | True | 0 | ROZPOCET
| VV |  | Součet |  | 58.068 | [13 empty] | VV | 2 | 4 | True | 1 | ROZPOCET
93 | K | 711141559 | Provedení izolace proti zemní vlhkosti pásy přitavením vodorovné NAIP | m2 | 297.218 |  | 0 | CS ÚRS 2018 01 |  |  | zákl. přenesená |  | 0 | 0.0004 | 0.11889 | 0 | 0 | 16 | K | 2 |  |  |  | ROZPOCET | 0 | 0 | 0 | 0 | 0 | 4 | 0 | 16 | -502238573
| VV |  | Hydroizolace | [15 empty] | VV | 2 | 1 | True | 0 | ROZPOCET
| VV |  | výpočet dle vč D.1.1.02 | [15 empty] | VV | 2 | 1 | True | 0 | ROZPOCET
| VV |  | skladba HS1 | [15 empty] | VV | 2 | 1 | True | 0 | ROZPOCET
| VV |  | SO 01 | [15 empty] | VV | 2 | 1 | True | 0 | ROZPOCET
| VV |  | 11,1*10,7 |  | 118.77 | [13 empty] | VV | 2 | 2 | True | 0 | ROZPOCET
| VV |  | 5,37*1,7 |  | 9.129 | [13 empty] | VV | 2 | 2 | True | 0 | ROZPOCET
| VV |  | SO02 | [15 empty] | VV | 2 | 1 | True | 0 | ROZPOCET
| VV |  | 7,3*4,73 |  | 34.529 | [13 empty] | VV | 2 | 2 | True | 0 | ROZPOCET
| VV |  | SO03 | [15 empty] | VV | 2 | 1 | True | 0 | ROZPOCET
| VV |  | 9*14 |  | 126 | [13 empty] | VV | 2 | 2 | True | 0 | ROZPOCET
| VV |  | podklad kanálu | [15 empty] | VV | 2 | 1 | True | 0 | ROZPOCET
| VV |  | 6,3*0,9 |  | 5.67 | [13 empty] | VV | 2 | 2 | True | 0 | ROZPOCET
| VV |  | 1,2*1,3 |  | 1.56 | [13 empty] | VV | 2 | 2 | True | 0 | ROZPOCET
| VV |  | 1,2*1,3 |  | 1.56 | [13 empty] | VV | 2 | 2 | True | 0 | ROZPOCET
| VV |  | Mezisoučet |  | 297.218 | [13 empty] | VV | 2 | 3 | True | 0 | ROZPOCET
| VV |  | Součet |  | 297.218 | [13 empty] | VV | 2 | 4 | True | 1 | ROZPOCET
94 | M | 62832134 | pás těžký asfaltovaný | m2 | 341.801 |  | 0 | CS ÚRS 2018 01 |  |  | zákl. přenesená |  | 0 | 0.00388 | 1.3262 | 0 | 0 | 32 | M | 2 |  |  |  | ROZPOCET | 0 | 0 | 0 | 0 | 0 | 4 | 0 | 16 | 1774823922
| VV |  | materiál | [15 empty] | VV | 2 | 1 | True | 0 | ROZPOCET
| VV |  | 297,218*1,15 |  | 341.801 | [13 empty] | VV | 2 | 2 | True | 0 | ROZPOCET
| VV |  | Mezisoučet |  | 341.801 | [13 empty] | VV | 2 | 3 | True | 0 | ROZPOCET
| VV |  | Součet |  | 341.801 | [13 empty] | VV | 2 | 4 | True | 1 | ROZPOCET
95 | K | 711142559 | Provedení izolace proti zemní vlhkosti pásy přitavením svislé NAIP | m2 | 126.235 |  | 0 | CS ÚRS 2018 01 |  |  | zákl. přenesená |  | 0 | 0.0004 | 0.050494 | 0 | 0 | 16 | K | 2 |  |  |  | ROZPOCET | 0 | 0 | 0 | 0 | 0 | 4 | 0 | 16 | 605921909
| VV |  | Hydroizolace | [15 empty] | VV | 2 | 1 | True | 0 | ROZPOCET
| VV |  | výpočet dle vč D.1.1.02 | [15 empty] | VV | 2 | 1 | True | 0 | ROZPOCET
| VV |  | SO 01 | [15 empty] | VV | 2 | 1 | True | 0 | ROZPOCET
| VV |  | (11,1+12,4+5,75+1,7+6,025+10,2)*1 |  | 47.175 | [13 empty] | VV | 2 | 2 | True | 0 | ROZPOCET
| VV |  | SO02 | [15 empty] | VV | 2 | 1 | True | 0 | ROZPOCET
| VV |  | (4,68+4,68+7,3)*1 |  | 16.66 | [13 empty] | VV | 2 | 2 | True | 0 | ROZPOCET
| VV |  | SO03 | [15 empty] | VV | 2 | 1 | True | 0 | ROZPOCET
| VV |  | (2,3+9+14+9+5,3)*1 |  | 39.6 | [13 empty] | VV | 2 | 2 | True | 0 | ROZPOCET
| VV |  | Stěny kanálu SO 01 | [15 empty] | VV | 2 | 1 | True | 0 | ROZPOCET
| VV |  | (1,1+1+1,05+1+1,65+1+1,05+1+1,45+0,6+4,3+0,6+0,7+6,3)*1 |  | 22.8 | [13 empty] | VV | 2 | 2 | True | 0 | ROZPOCET
| VV |  | Mezisoučet |  | 126.235 | [13 empty] | VV | 2 | 3 | True | 0 | ROZPOCET
| VV |  | Součet |  | 126.235 | [13 empty] | VV | 2 | 4 | True | 1 | ROZPOCET
96 | M | 62832134 | pás těžký asfaltovaný | m2 | 145.17 |  | 0 | CS ÚRS 2018 01 |  |  | zákl. přenesená |  | 0 | 0.00388 | 0.56326 | 0 | 0 | 32 | M | 2 |  |  |  | ROZPOCET | 0 | 0 | 0 | 0 | 0 | 4 | 0 | 16 | 901262604
| VV |  | materiál | [15 empty] | VV | 2 | 1 | True | 0 | ROZPOCET
| VV |  | 126,235*1,15 |  | 145.17 | [13 empty] | VV | 2 | 2 | True | 0 | ROZPOCET
| VV |  | Mezisoučet |  | 145.17 | [13 empty] | VV | 2 | 3 | True | 0 | ROZPOCET
| VV |  | Součet |  | 145.17 | [13 empty] | VV | 2 | 4 | True | 1 | ROZPOCET
97 | K | 998711101 | Přesun hmot tonážní pro izolace proti vodě, vlhkosti a plynům v objektech výšky do 6 m | t | 2.254 |  | 0 | CS ÚRS 2018 01 |  |  | zákl. přenesená |  | 0 | 0 | 0 | 0 | 0 | 16 | K | 2 |  |  |  | ROZPOCET | 0 | 0 | 0 | 0 | 0 | 4 | 0 | 16 | 240198283
| D | 712 | Povlakové krytiny |  |  |  | 0 | [5 empty] | 0 |  | 31.1381 |  | 0 | 2 | D | 1 |  |  |  | ROZPOCET | [6 empty] | 0
98 | K | 712311101 | Provedení povlakové krytiny střech do 10° za studena lakem penetračním nebo asfaltovým | m2 | 705.62 |  | 0 | CS ÚRS 2018 01 |  |  | zákl. přenesená |  | 0 | 0 | 0 | 0 | 0 | 16 | K | 2 |  |  |  | ROZPOCET | 0 | 0 | 0 | 0 | 0 | 4 | 0 | 16 | 542001116
| VV |  | Penetrace podkladu | [15 empty] | VV | 2 | 1 | True | 0 | ROZPOCET
| VV |  | výpočet dle vč D.1.1.04 | [15 empty] | VV | 2 | 1 | True | 0 | ROZPOCET
| VV |  | SO01 | [15 empty] | VV | 2 | 1 | True | 0 | ROZPOCET
| VV |  | 10,4*9,95 |  | 103.48 | [13 empty] | VV | 2 | 2 | True | 0 | ROZPOCET
| VV |  | 4,2*1,7 |  | 7.14 | [13 empty] | VV | 2 | 2 | True | 0 | ROZPOCET
| VV |  | 1,5*1,85 |  | 2.775 | [13 empty] | VV | 2 | 2 | True | 0 | ROZPOCET
| VV |  | 0,6*2,1 |  | 1.26 | [13 empty] | VV | 2 | 2 | True | 0 | ROZPOCET
| VV |  | zdvid | [15 empty] | VV | 2 | 1 | True | 0 | ROZPOCET
| VV |  | (4,2+1,7+6,05+11,8+1,5+1,85+8,3+2,1+0,6+6,1+0,15+7,65)*0,3 |  | 15.6 | [13 empty] | VV | 2 | 2 | True | 0 | ROZPOCET
| VV |  | Mezisoučet |  | 130.255 | [13 empty] | VV | 2 | 3 | True | 0 | ROZPOCET
| VV |  | SO03 | [15 empty] | VV | 2 | 1 | True | 0 | ROZPOCET
| VV |  | 8,6*13,6 |  | 116.96 | [13 empty] | VV | 2 | 2 | True | 0 | ROZPOCET
| VV |  | zdvih | [15 empty] | VV | 2 | 1 | True | 0 | ROZPOCET
| VV |  | (8,6+8,6+13,6+13,6)*(0,8+0,2) |  | 44.4 | [13 empty] | VV | 2 | 2 | True | 0 | ROZPOCET
| VV |  | Mezisoučet |  | 161.36 | [13 empty] | VV | 2 | 3 | True | 0 | ROZPOCET
| VV |  | střechy přístřešku na kola - SO04 D2,D3 | [15 empty] | VV | 2 | 1 | True | 0 | ROZPOCET
| VV |  | (9,65*15,6+7*4,7)*2 |  | 366.88 | [13 empty] | VV | 2 | 2 | True | 0 | ROZPOCET
| VV |  | zdvih | [15 empty] | VV | 2 | 1 | True | 0 | ROZPOCET
| VV |  | (7+4,7+0,6+9,525+15,55+9,75)*0,5*2 |  | 47.125 | [13 empty] | VV | 2 | 2 | True | 0 | ROZPOCET
| VV |  | Mezisoučet |  | 414.005 | [13 empty] | VV | 2 | 3 | True | 0 | ROZPOCET
| VV |  | Součet |  | 705.62 | [13 empty] | VV | 2 | 4 | True | 1 | ROZPOCET
99 | M | 24617026 | lak asfaltový černý | kg | 324.585 |  | 0 | CS ÚRS 2018 01 |  |  | zákl. přenesená |  | 0 | 0.001 | 0.32459 | 0 | 0 | 32 | M | 2 |  |  |  | ROZPOCET | 0 | 0 | 0 | 0 | 0 | 4 | 0 | 16 | -1475930364
| VV |  | materiál | [15 empty] | VV | 2 | 1 | True | 0 | ROZPOCET
| VV |  | SO01 | [15 empty] | VV | 2 | 1 | True | 0 | ROZPOCET
| VV |  | 130,255*0,4*1,15 |  | 59.917 | [13 empty] | VV | 2 | 2 | True | 0 | ROZPOCET
| VV |  | SO03 | [15 empty] | VV | 2 | 1 | True | 0 | ROZPOCET
| VV |  | 161,36*0,4*1,15 |  | 74.226 | [13 empty] | VV | 2 | 2 | True | 0 | ROZPOCET
| VV |  | SO04 | [15 empty] | VV | 2 | 1 | True | 0 | ROZPOCET
| VV |  | 207,003*0,4*1,15 |  | 95.221 | [13 empty] | VV | 2 | 2 | True | 0 | ROZPOCET
| VV |  | 207,003*0,4*1,15 |  | 95.221 | [13 empty] | VV | 2 | 2 | True | 0 | ROZPOCET
| VV |  | Mezisoučet |  | 324.585 | [13 empty] | VV | 2 | 3 | True | 0 | ROZPOCET
| VV |  | Součet |  | 324.585 | [13 empty] | VV | 2 | 4 | True | 1 | ROZPOCET
100 | K | 712331111 | Provedení povlakové krytiny střech do 10° podkladní vrstvy pásy na sucho samolepící | m2 | 320.215 |  | 0 | CS ÚRS 2018 01 |  |  | zákl. přenesená |  | 0 | 0 | 0 | 0 | 0 | 16 | K | 2 |  |  |  | ROZPOCET | 0 | 0 | 0 | 0 | 0 | 4 | 0 | 16 | -342226319
| VV |  | Podkladní pás střechy - na izolaci | [15 empty] | VV | 2 | 1 | True | 0 | ROZPOCET
| VV |  | výpočet dle vč D.1.1.04 | [15 empty] | VV | 2 | 1 | True | 0 | ROZPOCET
| VV |  | SO01 | [15 empty] | VV | 2 | 1 | True | 0 | ROZPOCET
| VV |  | 10,4*9,95 |  | 103.48 | [13 empty] | VV | 2 | 2 | True | 0 | ROZPOCET
| VV |  | 4,2*1,7 |  | 7.14 | [13 empty] | VV | 2 | 2 | True | 0 | ROZPOCET
| VV |  | 1,5*1,85 |  | 2.775 | [13 empty] | VV | 2 | 2 | True | 0 | ROZPOCET
| VV |  | 0,6*2,1 |  | 1.26 | [13 empty] | VV | 2 | 2 | True | 0 | ROZPOCET
| VV |  | zdvid | [15 empty] | VV | 2 | 1 | True | 0 | ROZPOCET
| VV |  | (4,2+1,7+6,05+11,8+1,5+1,85+8,3+2,1+0,6+6,1+0,15+7,65)*(0,4+0,45) |  | 44.2 | [13 empty] | VV | 2 | 2 | True | 0 | ROZPOCET
| VV |  | Mezisoučet |  | 158.855 | [13 empty] | VV | 2 | 3 | True | 0 | ROZPOCET
| VV |  | SO03 | [15 empty] | VV | 2 | 1 | True | 0 | ROZPOCET
| VV |  | 8,6*13,6 |  | 116.96 | [13 empty] | VV | 2 | 2 | True | 0 | ROZPOCET
| VV |  | zdvih | [15 empty] | VV | 2 | 1 | True | 0 | ROZPOCET
| VV |  | (8,6+8,6+13,6+13,6)*(0,8+0,2) |  | 44.4 | [13 empty] | VV | 2 | 2 | True | 0 | ROZPOCET
| VV |  | Mezisoučet |  | 161.36 | [13 empty] | VV | 2 | 3 | True | 0 | ROZPOCET
| VV |  | Součet |  | 320.215 | [13 empty] | VV | 2 | 4 | True | 1 | ROZPOCET
101 | M | 62866280 | pás asfaltový modifikovaný za studena samolepící tl. 3 mm na polystyren | m2 | 368.247 |  | 0 | CS ÚRS 2018 01 |  |  | zákl. přenesená |  | 0 | 0.003 | 1.1047 | 0 | 0 | 32 | M | 2 |  |  |  | ROZPOCET | 0 | 0 | 0 | 0 | 0 | 4 | 0 | 16 | 293824014
| VV |  | materiál | [15 empty] | VV | 2 | 1 | True | 0 | ROZPOCET
| VV |  | SO01 | [15 empty] | VV | 2 | 1 | True | 0 | ROZPOCET
| VV |  | 158,855*1,15 |  | 182.683 | [13 empty] | VV | 2 | 2 | True | 0 | ROZPOCET
| VV |  | SO03 | [15 empty] | VV | 2 | 1 | True | 0 | ROZPOCET
| VV |  | 161,36*1,15 |  | 185.564 | [13 empty] | VV | 2 | 2 | True | 0 | ROZPOCET
| VV |  | Mezisoučet |  | 368.247 | [13 empty] | VV | 2 | 3 | True | 0 | ROZPOCET
| VV |  | Součet |  | 368.247 | [13 empty] | VV | 2 | 4 | True | 1 | ROZPOCET
102 | K | 712332115 | Povlaková krytina plochých střech nopovou folií, nopek v 20 mm, tl do 1,0 mm | m2 | 274.615 |  | 0 | CS ÚRS 2018 01 |  |  | zákl. přenesená |  | 0 | 0.00071 | 0.19498 | 0 | 0 | 16 | K | 2 |  |  |  | ROZPOCET | 0 | 0 | 0 | 0 | 0 | 4 | 0 | 16 | 1350540879
| VV |  | Drenážní nopová folie | [15 empty] | VV | 2 | 1 | True | 0 | ROZPOCET
| VV |  | výpočet dle vč D.1.1.04 | [15 empty] | VV | 2 | 1 | True | 0 | ROZPOCET
| VV |  | SO 01 | [15 empty] | VV | 2 | 1 | True | 0 | ROZPOCET
| VV |  | 10,4*9,95 |  | 103.48 | [13 empty] | VV | 2 | 2 | True | 0 | ROZPOCET
| VV |  | 4,2*1,7 |  | 7.14 | [13 empty] | VV | 2 | 2 | True | 0 | ROZPOCET
| VV |  | 1,5*1,85 |  | 2.775 | [13 empty] | VV | 2 | 2 | True | 0 | ROZPOCET
| VV |  | 0,6*2,1 |  | 1.26 | [13 empty] | VV | 2 | 2 | True | 0 | ROZPOCET
| VV |  | zdvid | [15 empty] | VV | 2 | 1 | True | 0 | ROZPOCET
| VV |  | (4,2+1,7+6,05+11,8+1,5+1,85+8,3+2,1+0,6+6,1+0,15+7,65)*0,4 |  | 20.8 | [13 empty] | VV | 2 | 2 | True | 0 | ROZPOCET
| VV |  | Mezisoučet |  | 135.455 | [13 empty] | VV | 2 | 3 | True | 0 | ROZPOCET
| VV |  | SO03 | [15 empty] | VV | 2 | 1 | True | 0 | ROZPOCET
| VV |  | 8,6*13,6 |  | 116.96 | [13 empty] | VV | 2 | 2 | True | 0 | ROZPOCET
| VV |  | zdvih | [15 empty] | VV | 2 | 1 | True | 0 | ROZPOCET
| VV |  | (8,6+8,6+13,6+13,6)*0,5 |  | 22.2 | [13 empty] | VV | 2 | 2 | True | 0 | ROZPOCET
| VV |  | Mezisoučet |  | 139.16 | [13 empty] | VV | 2 | 3 | True | 0 | ROZPOCET
| VV |  | Součet |  | 274.615 | [13 empty] | VV | 2 | 4 | True | 1 | ROZPOCET
103 | K | 712341559 | Provedení povlakové krytiny střech do 10° pásy NAIP přitavením v plné ploše | m2 | 1683.261 |  | 0 | CS ÚRS 2018 01 |  |  | zákl. přenesená |  | 0 | 0.00088 | 1.4813 | 0 | 0 | 16 | K | 2 |  |  |  | ROZPOCET | 0 | 0 | 0 | 0 | 0 | 4 | 0 | 16 | 1544589807
| VV |  | Parotěsná zábrama | [15 empty] | VV | 2 | 1 | True | 0 | ROZPOCET
| VV |  | výpočet dle vč D.1.1.04 | [15 empty] | VV | 2 | 1 | True | 0 | ROZPOCET
| VV |  | SO01 | [15 empty] | VV | 2 | 1 | True | 0 | ROZPOCET
| VV |  | 10,4*9,95 |  | 103.48 | [13 empty] | VV | 2 | 2 | True | 0 | ROZPOCET
| VV |  | 4,2*1,7 |  | 7.14 | [13 empty] | VV | 2 | 2 | True | 0 | ROZPOCET
| VV |  | 1,5*1,85 |  | 2.775 | [13 empty] | VV | 2 | 2 | True | 0 | ROZPOCET
| VV |  | 0,6*2,1 |  | 1.26 | [13 empty] | VV | 2 | 2 | True | 0 | ROZPOCET
| VV |  | zdvid | [15 empty] | VV | 2 | 1 | True | 0 | ROZPOCET
| VV |  | (4,2+1,7+6,05+11,8+1,5+1,85+8,3+2,1+0,6+6,1+0,15+7,65)*0,3 |  | 15.6 | [13 empty] | VV | 2 | 2 | True | 0 | ROZPOCET
| VV |  | Mezisoučet |  | 130.255 | [13 empty] | VV | 2 | 3 | True | 0 | ROZPOCET
| VV |  | Podkladní pás střechy - natavený - druhá vrstva | [15 empty] | VV | 2 | 1 | True | 0 | ROZPOCET
| VV |  | výpočet dle vč D.1.1.04 | [15 empty] | VV | 2 | 1 | True | 0 | ROZPOCET
| VV |  | 10,4*9,95 |  | 103.48 | [13 empty] | VV | 2 | 2 | True | 0 | ROZPOCET
| VV |  | 4,2*1,7 |  | 7.14 | [13 empty] | VV | 2 | 2 | True | 0 | ROZPOCET
| VV |  | 1,5*1,85 |  | 2.775 | [13 empty] | VV | 2 | 2 | True | 0 | ROZPOCET
| VV |  | 0,6*2,1 |  | 1.26 | [13 empty] | VV | 2 | 2 | True | 0 | ROZPOCET
| VV |  | zdvid | [15 empty] | VV | 2 | 1 | True | 0 | ROZPOCET
| VV |  | (4,2+1,7+6,05+11,8+1,5+1,85+8,3+2,1+0,6+6,1+0,15+7,65)*(0,4+0,45) |  | 44.2 | [13 empty] | VV | 2 | 2 | True | 0 | ROZPOCET
| VV |  | Mezisoučet |  | 158.855 | [13 empty] | VV | 2 | 3 | True | 0 | ROZPOCET
| VV |  | Podkladní pás střechy - natavený - třetí vrstva | [15 empty] | VV | 2 | 1 | True | 0 | ROZPOCET
| VV |  | výpočet dle vč D.1.1.04 | [15 empty] | VV | 2 | 1 | True | 0 | ROZPOCET
| VV |  | 10,4*9,95 |  | 103.48 | [13 empty] | VV | 2 | 2 | True | 0 | ROZPOCET
| VV |  | 4,2*1,7 |  | 7.14 | [13 empty] | VV | 2 | 2 | True | 0 | ROZPOCET
| VV |  | 1,5*1,85 |  | 2.775 | [13 empty] | VV | 2 | 2 | True | 0 | ROZPOCET
| VV |  | 0,6*2,1 |  | 1.26 | [13 empty] | VV | 2 | 2 | True | 0 | ROZPOCET
| VV |  | zdvid | [15 empty] | VV | 2 | 1 | True | 0 | ROZPOCET
| VV |  | (4,2+1,7+6,05+11,8+1,5+1,85+8,3+2,1+0,6+6,1+0,15+7,65)*(0,4+0,45) |  | 44.2 | [13 empty] | VV | 2 | 2 | True | 0 | ROZPOCET
| VV |  | Mezisoučet |  | 158.855 | [13 empty] | VV | 2 | 3 | True | 0 | ROZPOCET
| VV |  | SO03 | [15 empty] | VV | 2 | 1 | True | 0 | ROZPOCET
| VV |  | parotěs | [15 empty] | VV | 2 | 1 | True | 0 | ROZPOCET
| VV |  | 8,6*13,6 |  | 116.96 | [13 empty] | VV | 2 | 2 | True | 0 | ROZPOCET
| VV |  | zdvih | [15 empty] | VV | 2 | 1 | True | 0 | ROZPOCET
| VV |  | (8,6+8,6+13,6+13,6)*0,5 |  | 22.2 | [13 empty] | VV | 2 | 2 | True | 0 | ROZPOCET
| VV |  | Mezisoučet |  | 139.16 | [13 empty] | VV | 2 | 3 | True | 0 | ROZPOCET
| VV |  | Podkladní pás střechy - natavený - druhá vrstva | [15 empty] | VV | 2 | 1 | True | 0 | ROZPOCET
| VV |  | 8,6*13,6 |  | 116.96 | [13 empty] | VV | 2 | 2 | True | 0 | ROZPOCET
| VV |  | zdvih | [15 empty] | VV | 2 | 1 | True | 0 | ROZPOCET
| VV |  | (8,6+8,6+13,6+13,6)*(0,8+0,2) |  | 44.4 | [13 empty] | VV | 2 | 2 | True | 0 | ROZPOCET
| VV |  | Mezisoučet |  | 161.36 | [13 empty] | VV | 2 | 3 | True | 0 | ROZPOCET
| VV |  | Podkladní pás střechy - natavený - třetí vrstva | [15 empty] | VV | 2 | 1 | True | 0 | ROZPOCET
| VV |  | 8,6*13,6 |  | 116.96 | [13 empty] | VV | 2 | 2 | True | 0 | ROZPOCET
| VV |  | zdvih | [15 empty] | VV | 2 | 1 | True | 0 | ROZPOCET
| VV |  | (8,6+8,6+13,6+13,6)*(0,8+0,2) |  | 44.4 | [13 empty] | VV | 2 | 2 | True | 0 | ROZPOCET
| VV |  | Mezisoučet |  | 161.36 | [13 empty] | VV | 2 | 3 | True | 0 | ROZPOCET
| VV |  | Podkladní pás střechy přístřešku na kola - SO01 | [15 empty] | VV | 2 | 1 | True | 0 | ROZPOCET
| VV |  | (14,9+6,05)*(2,4+0,2+0,2+0,2+0,3) |  | 69.135 | [13 empty] | VV | 2 | 2 | True | 0 | ROZPOCET
| VV |  | Mezisoučet |  | 69.135 | [13 empty] | VV | 2 | 3 | True | 0 | ROZPOCET
| VV |  | Krytina střechy přístřešku na kola - SO01 | [15 empty] | VV | 2 | 1 | True | 0 | ROZPOCET
| VV |  | (14,9+6,05)*(2,4+0,2+0,2+0,2+0,3) |  | 69.135 | [13 empty] | VV | 2 | 2 | True | 0 | ROZPOCET
| VV |  | Mezisoučet |  | 69.135 | [13 empty] | VV | 2 | 3 | True | 0 | ROZPOCET
| VV |  | Parotěsný pás střechy přístřešku na kola - SO04 D2,D3 | [15 empty] | VV | 2 | 1 | True | 0 | ROZPOCET
| VV |  | (9,65*15,6+7*4,7) |  | 183.44 | [13 empty] | VV | 2 | 2 | True | 0 | ROZPOCET
| VV |  | zdvih | [15 empty] | VV | 2 | 1 | True | 0 | ROZPOCET
| VV |  | (7+4,7+0,6+9,525+15,55+9,75)*0,5 |  | 23.563 | [13 empty] | VV | 2 | 2 | True | 0 | ROZPOCET
| VV |  | Mezisoučet |  | 207.003 | [13 empty] | VV | 2 | 3 | True | 0 | ROZPOCET
| VV |  | Podkladní pás střechy přístřešku na kola - SO04 D2,D3 | [15 empty] | VV | 2 | 1 | True | 0 | ROZPOCET
| VV |  | (9,65*15,6+7*4,7) |  | 183.44 | [13 empty] | VV | 2 | 2 | True | 0 | ROZPOCET
| VV |  | zdvih | [15 empty] | VV | 2 | 1 | True | 0 | ROZPOCET
| VV |  | (7+4,7+0,6+9,525+15,55+9,75)*0,5 |  | 23.563 | [13 empty] | VV | 2 | 2 | True | 0 | ROZPOCET
| VV |  | Mezisoučet |  | 207.003 | [13 empty] | VV | 2 | 3 | True | 0 | ROZPOCET
| VV |  | Krytina střechy přístřešku na kola - SO04 D2, D3 | [15 empty] | VV | 2 | 1 | True | 0 | ROZPOCET
| VV |  | (9,65*15,6+7*4,7) |  | 183.44 | [13 empty] | VV | 2 | 2 | True | 0 | ROZPOCET
| VV |  | zdvih | [15 empty] | VV | 2 | 1 | True | 0 | ROZPOCET
| VV |  | (7+4,7+0,6+9,525+15,55+9,75)*(0,6+0,2) |  | 37.7 | [13 empty] | VV | 2 | 2 | True | 0 | ROZPOCET
| VV |  | Mezisoučet |  | 221.14 | [13 empty] | VV | 2 | 3 | True | 0 | ROZPOCET
| VV |  | Součet |  | 1683.261 | [13 empty] | VV | 2 | 4 | True | 1 | ROZPOCET
104 | M | 62836110 | pás těžký asfaltovaný s Al folií nosnou vložkou | m2 | 627.891 |  | 0 | CS ÚRS 2018 01 |  |  | zákl. přenesená |  | 0 | 0.0041 | 2.5744 | 0 | 0 | 32 | M | 2 |  |  |  | ROZPOCET | 0 | 0 | 0 | 0 | 0 | 4 | 0 | 16 | -1426512338
| VV |  | materiál - parotěs | [15 empty] | VV | 2 | 1 | True | 0 | ROZPOCET
| VV |  | SO01 | [15 empty] | VV | 2 | 1 | True | 0 | ROZPOCET
| VV |  | 130,255*1,15 |  | 149.793 | [13 empty] | VV | 2 | 2 | True | 0 | ROZPOCET
| VV |  | Podkladní pás střechy přístřešku na kola - SO01 | [15 empty] | VV | 2 | 1 | True | 0 | ROZPOCET
| VV |  | (14,9+6,05)*(2,4+0,2+0,2+0,2+0,3)*1,15 |  | 79.505 | [13 empty] | VV | 2 | 2 | True | 0 | ROZPOCET
| VV |  | SO03 | [15 empty] | VV | 2 | 1 | True | 0 | ROZPOCET
| VV |  | 139,6*1,15 |  | 160.54 | [13 empty] | VV | 2 | 2 | True | 0 | ROZPOCET
| VV |  | SO04 | [15 empty] | VV | 2 | 1 | True | 0 | ROZPOCET
| VV |  | 207,003*1,15 |  | 238.053 | [13 empty] | VV | 2 | 2 | True | 0 | ROZPOCET
| VV |  | Mezisoučet |  | 627.891 | [13 empty] | VV | 2 | 3 | True | 0 | ROZPOCET
| VV |  | Součet |  | 627.891 | [13 empty] | VV | 2 | 4 | True | 1 | ROZPOCET
105 | M | 62852254 | pásy s modifikovaným asfaltem tl. 4,0 mm vložka polyesterové rouno minerální jemnozrnný posyp, proti prorůstání kořínků | m2 | 368.247 |  | 0 | CS ÚRS 2018 01 |  |  | zákl. přenesená |  | 0 | 0.0049 | 1.8044 | 0 | 0 | 32 | M | 2 |  |  |  | ROZPOCET | 0 | 0 | 0 | 0 | 0 | 4 | 0 | 16 | 319415401
| VV |  | materiál | [15 empty] | VV | 2 | 1 | True | 0 | ROZPOCET
| VV |  | SO01 | [15 empty] | VV | 2 | 1 | True | 0 | ROZPOCET
| VV |  | 158,855*1,15 |  | 182.683 | [13 empty] | VV | 2 | 2 | True | 0 | ROZPOCET
| VV |  | SO03 | [15 empty] | VV | 2 | 1 | True | 0 | ROZPOCET
| VV |  | 161,36*1,15 |  | 185.564 | [13 empty] | VV | 2 | 2 | True | 0 | ROZPOCET
| VV |  | Mezisoučet |  | 368.247 | [13 empty] | VV | 2 | 3 | True | 0 | ROZPOCET
| VV |  | Součet |  | 368.247 | [13 empty] | VV | 2 | 4 | True | 1 | ROZPOCET
106 | M | 62852124 | pás asfaltovaný modifikovaný směsnými polymery 5 mm | m2 | 606.3 |  | 0 | CS ÚRS 2018 01 |  |  | zákl. přenesená |  | 0 | 0.0053 | 3.2134 | 0 | 0 | 32 | M | 2 |  |  |  | ROZPOCET | 0 | 0 | 0 | 0 | 0 | 4 | 0 | 16 | -1972151978
| VV |  | materiál | [15 empty] | VV | 2 | 1 | True | 0 | ROZPOCET
| VV |  | SO01 | [15 empty] | VV | 2 | 1 | True | 0 | ROZPOCET
| VV |  | 158,855*1,15 |  | 182.683 | [13 empty] | VV | 2 | 2 | True | 0 | ROZPOCET
| VV |  | SO03 | [15 empty] | VV | 2 | 1 | True | 0 | ROZPOCET
| VV |  | 161,36*1,15 |  | 185.564 | [13 empty] | VV | 2 | 2 | True | 0 | ROZPOCET
| VV |  | SO04 | [15 empty] | VV | 2 | 1 | True | 0 | ROZPOCET
| VV |  | 207,003*1,15 |  | 238.053 | [13 empty] | VV | 2 | 2 | True | 0 | ROZPOCET
| VV |  | Mezisoučet |  | 606.3 | [13 empty] | VV | 2 | 3 | True | 0 | ROZPOCET
| VV |  | Součet |  | 606.3 | [13 empty] | VV | 2 | 4 | True | 1 | ROZPOCET
107 | M | 62852123 | pásy s modifikovaným asfaltem vložka PE rouno minerální jemnozrnný posyp tl 4mm | m2 | 333.816 |  | 0 | CS ÚRS 2018 01 |  |  | zákl. přenesená |  | 0 | 0.0043 | 1.4354 | 0 | 0 | 32 | M | 2 |  |  |  | ROZPOCET | 0 | 0 | 0 | 0 | 0 | 4 | 0 | 16 | 986261498
| VV |  | materiál | [15 empty] | VV | 2 | 1 | True | 0 | ROZPOCET
| VV |  | pás střechy přístřešku na kola - SO01 | [15 empty] | VV | 2 | 1 | True | 0 | ROZPOCET
| VV |  | 69,135*1,15 |  | 79.505 | [13 empty] | VV | 2 | 2 | True | 0 | ROZPOCET
| VV |  | SO04 | [15 empty] | VV | 2 | 1 | True | 0 | ROZPOCET
| VV |  | 221,14*1,15 |  | 254.311 | [13 empty] | VV | 2 | 2 | True | 0 | ROZPOCET
| VV |  | Mezisoučet |  | 333.816 | [13 empty] | VV | 2 | 3 | True | 0 | ROZPOCET
| VV |  | Součet |  | 333.816 | [13 empty] | VV | 2 | 4 | True | 1 | ROZPOCET
108 | K | 712771101 | Provedení ochranné vrstvy z textilií nebo rohoží volně s přesahem vegetační střechy sklon do 5° | m2 | 274.615 |  | 0 | CS ÚRS 2018 01 |  |  | zákl. přenesená |  | 0 | 0 | 0 | 0 | 0 | 16 | K | 2 |  |  |  | ROZPOCET | 0 | 0 | 0 | 0 | 0 | 4 | 0 | 16 | -1411466983
| VV |  | Montáž filtrační geotextilie | [15 empty] | VV | 2 | 1 | True | 0 | ROZPOCET
| VV |  | výpočet dle vč D.1.1.04 | [15 empty] | VV | 2 | 1 | True | 0 | ROZPOCET
| VV |  | SO01 | [15 empty] | VV | 2 | 1 | True | 0 | ROZPOCET
| VV |  | 10,4*9,95 |  | 103.48 | [13 empty] | VV | 2 | 2 | True | 0 | ROZPOCET
| VV |  | 4,2*1,7 |  | 7.14 | [13 empty] | VV | 2 | 2 | True | 0 | ROZPOCET
| VV |  | 1,5*1,85 |  | 2.775 | [13 empty] | VV | 2 | 2 | True | 0 | ROZPOCET
| VV |  | 0,6*2,1 |  | 1.26 | [13 empty] | VV | 2 | 2 | True | 0 | ROZPOCET
| VV |  | zdvid | [15 empty] | VV | 2 | 1 | True | 0 | ROZPOCET
| VV |  | (4,2+1,7+6,05+11,8+1,5+1,85+8,3+2,1+0,6+6,1+0,15+7,65)*0,4 |  | 20.8 | [13 empty] | VV | 2 | 2 | True | 0 | ROZPOCET
| VV |  | Mezisoučet |  | 135.455 | [13 empty] | VV | 2 | 3 | True | 0 | ROZPOCET
| VV |  | SO03 | [15 empty] | VV | 2 | 1 | True | 0 | ROZPOCET
| VV |  | 8,6*13,6 |  | 116.96 | [13 empty] | VV | 2 | 2 | True | 0 | ROZPOCET
| VV |  | zdvih | [15 empty] | VV | 2 | 1 | True | 0 | ROZPOCET
| VV |  | (8,6+8,6+13,6+13,6)*0,5 |  | 22.2 | [13 empty] | VV | 2 | 2 | True | 0 | ROZPOCET
| VV |  | Mezisoučet |  | 139.16 | [13 empty] | VV | 2 | 3 | True | 0 | ROZPOCET
| VV |  | Součet |  | 274.615 | [13 empty] | VV | 2 | 4 | True | 1 | ROZPOCET
109 | M | 69334002 | textilie ochranná vegetačních střech 300 g/m2, tl 3 mm, PES | m2 | 316.325 |  | 0 | CS ÚRS 2018 01 |  |  | zákl. přenesená |  | 0 | 0.0003 | 0.094897 | 0 | 0 | 32 | M | 2 |  |  |  | ROZPOCET | 0 | 0 | 0 | 0 | 0 | 4 | 0 | 16 | -441959102
| VV |  | materiál + 15% prořez | [15 empty] | VV | 2 | 1 | True | 0 | ROZPOCET
| VV |  | SO01 | [15 empty] | VV | 2 | 1 | True | 0 | ROZPOCET
| VV |  | 135,455*1,15 |  | 155.773 | [13 empty] | VV | 2 | 2 | True | 0 | ROZPOCET
| VV |  | SO03 | [15 empty] | VV | 2 | 1 | True | 0 | ROZPOCET
| VV |  | 139,61*1,15 |  | 160.552 | [13 empty] | VV | 2 | 2 | True | 0 | ROZPOCET
| VV |  | Mezisoučet |  | 316.325 | [13 empty] | VV | 2 | 3 | True | 0 | ROZPOCET
| VV |  | Součet |  | 316.325 | [13 empty] | VV | 2 | 4 | True | 1 | ROZPOCET
110 | K | 712771271 | Provedení filtrační vrstvy vegetační střechy z textilií sklon do 5° | m2 | 274.615 |  | 0 | CS ÚRS 2018 01 |  |  | zákl. přenesená |  | 0 | 0 | 0 | 0 | 0 | 16 | K | 2 |  |  |  | ROZPOCET | 0 | 0 | 0 | 0 | 0 | 4 | 0 | 16 | 1309898915
| VV |  | Montáž filtrační geotextilie | [15 empty] | VV | 2 | 1 | True | 0 | ROZPOCET
| VV |  | výpočet dle vč D.1.1.04 | [15 empty] | VV | 2 | 1 | True | 0 | ROZPOCET
| VV |  | SO01 | [15 empty] | VV | 2 | 1 | True | 0 | ROZPOCET
| VV |  | 10,4*9,95 |  | 103.48 | [13 empty] | VV | 2 | 2 | True | 0 | ROZPOCET
| VV |  | 4,2*1,7 |  | 7.14 | [13 empty] | VV | 2 | 2 | True | 0 | ROZPOCET
| VV |  | 1,5*1,85 |  | 2.775 | [13 empty] | VV | 2 | 2 | True | 0 | ROZPOCET
| VV |  | 0,6*2,1 |  | 1.26 | [13 empty] | VV | 2 | 2 | True | 0 | ROZPOCET
| VV |  | zdvid | [15 empty] | VV | 2 | 1 | True | 0 | ROZPOCET
| VV |  | (4,2+1,7+6,05+11,8+1,5+1,85+8,3+2,1+0,6+6,1+0,15+7,65)*0,4 |  | 20.8 | [13 empty] | VV | 2 | 2 | True | 0 | ROZPOCET
| VV |  | Mezisoučet |  | 135.455 | [13 empty] | VV | 2 | 3 | True | 0 | ROZPOCET
| VV |  | SO03 | [15 empty] | VV | 2 | 1 | True | 0 | ROZPOCET
| VV |  | 8,6*13,6 |  | 116.96 | [13 empty] | VV | 2 | 2 | True | 0 | ROZPOCET
| VV |  | zdvih | [15 empty] | VV | 2 | 1 | True | 0 | ROZPOCET
| VV |  | (8,6+8,6+13,6+13,6)*0,5 |  | 22.2 | [13 empty] | VV | 2 | 2 | True | 0 | ROZPOCET
| VV |  | Mezisoučet |  | 139.16 | [13 empty] | VV | 2 | 3 | True | 0 | ROZPOCET
| VV |  | Součet |  | 274.615 | [13 empty] | VV | 2 | 4 | True | 1 | ROZPOCET
111 | M | 69334310 | geotextilie filtrační vegetačních střech 105 g/m2, tl 1,1 mm, PP | m2 | 316.325 |  | 0 | CS ÚRS 2018 01 |  |  | zákl. přenesená |  | 0 | 0.0001 | 0.031633 | 0 | 0 | 32 | M | 2 |  |  |  | ROZPOCET | 0 | 0 | 0 | 0 | 0 | 4 | 0 | 16 | 1638880450
| VV |  | materiál + 15% prořez | [15 empty] | VV | 2 | 1 | True | 0 | ROZPOCET
| VV |  | SO01 | [15 empty] | VV | 2 | 1 | True | 0 | ROZPOCET
| VV |  | 135,455*1,15 |  | 155.773 | [13 empty] | VV | 2 | 2 | True | 0 | ROZPOCET
| VV |  | SO03 | [15 empty] | VV | 2 | 1 | True | 0 | ROZPOCET
| VV |  | 139,61*1,15 |  | 160.552 | [13 empty] | VV | 2 | 2 | True | 0 | ROZPOCET
| VV |  | Mezisoučet |  | 316.325 | [13 empty] | VV | 2 | 3 | True | 0 | ROZPOCET
| VV |  | Součet |  | 316.325 | [13 empty] | VV | 2 | 4 | True | 1 | ROZPOCET
112 | K | 712771401 | Provedení vegetační vrstvy ze substrátu tloušťky do 100 mm vegetační střechy sklon do 5° | m2 | 184.415 |  | 0 | CS ÚRS 2018 01 |  |  | zákl. přenesená |  | 0 | 0 | 0 | 0 | 0 | 16 | K | 2 |  |  |  | ROZPOCET | 0 | 0 | 0 | 0 | 0 | 4 | 0 | 16 | 196489447
| VV |  | Násyp substrátu | [15 empty] | VV | 2 | 1 | True | 0 | ROZPOCET
| VV |  | výpočet dle vč D.1.1.04 | [15 empty] | VV | 2 | 1 | True | 0 | ROZPOCET
| VV |  | SO01 | [15 empty] | VV | 2 | 1 | True | 0 | ROZPOCET
| VV |  | 10,4*9,95 |  | 103.48 | [13 empty] | VV | 2 | 2 | True | 0 | ROZPOCET
| VV |  | 4,2*1,7 |  | 7.14 | [13 empty] | VV | 2 | 2 | True | 0 | ROZPOCET
| VV |  | 1,5*1,85 |  | 2.775 | [13 empty] | VV | 2 | 2 | True | 0 | ROZPOCET
| VV |  | 0,6*2,1 |  | 1.26 | [13 empty] | VV | 2 | 2 | True | 0 | ROZPOCET
| VV |  | -26 |  | -26 | [13 empty] | VV | 2 | 2 | True | 0 | ROZPOCET
| VV |  | SO04 | [15 empty] | VV | 2 | 1 | True | 0 | ROZPOCET
| VV |  | 7,6*12,6 |  | 95.76 | [13 empty] | VV | 2 | 2 | True | 0 | ROZPOCET
| VV |  | Mezisoučet |  | 184.415 | [13 empty] | VV | 2 | 3 | True | 0 | ROZPOCET
| VV |  | Součet |  | 184.415 | [13 empty] | VV | 2 | 4 | True | 1 | ROZPOCET
113 | M | 10321225 | substrát vegetačních střech extenzivní s nízkým obsahem organické složky | m3 | 15.491 |  | 0 | CS ÚRS 2018 01 |  |  | zákl. přenesená |  | 0 | 0.75 | 11.6182 | 0 | 0 | 32 | M | 2 |  |  |  | ROZPOCET | 0 | 0 | 0 | 0 | 0 | 4 | 0 | 16 | -770303004
| VV |  | materiál | [15 empty] | VV | 2 | 1 | True | 0 | ROZPOCET
| VV |  | 184,415*0,08*1,05 |  | 15.491 | [13 empty] | VV | 2 | 2 | True | 0 | ROZPOCET
| VV |  | Mezisoučet |  | 15.491 | [13 empty] | VV | 2 | 3 | True | 0 | ROZPOCET
| VV |  | Součet |  | 15.491 | [13 empty] | VV | 2 | 4 | True | 1 | ROZPOCET
114 | K | 712771601 | Provedení ochranných pásů z praného říčního kameniva šířky do 500 mm | m3 | 3.84 |  | 0 | CS ÚRS 2018 01 |  |  | zákl. přenesená |  | 0 | 0 | 0 | 0 | 0 | 16 | K | 2 |  |  |  | ROZPOCET | 0 | 0 | 0 | 0 | 0 | 4 | 0 | 16 | 260976755
| VV |  | Ochranný pás kameniva | [15 empty] | VV | 2 | 1 | True | 0 | ROZPOCET
| VV |  | výpočet dle vč D.1.1.04 | [15 empty] | VV | 2 | 1 | True | 0 | ROZPOCET
| VV |  | SO01 | [15 empty] | VV | 2 | 1 | True | 0 | ROZPOCET
| VV |  | (4,2+1,7+6,05+11,8+1,5+1,85+8,3+2,1+0,6+6,1+0,15+7,65)*0,5*0,08 |  | 2.08 | [13 empty] | VV | 2 | 2 | True | 0 | ROZPOCET
| VV |  | SO02 | [15 empty] | VV | 2 | 1 | True | 0 | ROZPOCET
| VV |  | (13,6+13,2+8,6+8,6)*0,5*0,08 |  | 1.76 | [13 empty] | VV | 2 | 2 | True | 0 | ROZPOCET
| VV |  | Mezisoučet |  | 3.84 | [13 empty] | VV | 2 | 3 | True | 0 | ROZPOCET
| VV |  | Součet |  | 3.84 | [13 empty] | VV | 2 | 4 | True | 1 | ROZPOCET
115 | M | 58337403 | kamenivo dekorační (kačírek) frakce 16/32 | t | 7.258 |  | 0 | CS ÚRS 2018 01 |  |  | zákl. přenesená |  | 0 | 1 | 7.258 | 0 | 0 | 32 | M | 2 |  |  |  | ROZPOCET | 0 | 0 | 0 | 0 | 0 | 4 | 0 | 16 | -562115386
| VV |  | materiál | [15 empty] | VV | 2 | 1 | True | 0 | ROZPOCET
| VV |  | 3,84*1,8*1,05 |  | 7.258 | [13 empty] | VV | 2 | 2 | True | 0 | ROZPOCET
| VV |  | Mezisoučet |  | 7.258 | [13 empty] | VV | 2 | 3 | True | 0 | ROZPOCET
| VV |  | Součet |  | 7.258 | [13 empty] | VV | 2 | 4 | True | 1 | ROZPOCET
116 | K | 712998202 | Montáž bezpečnostního přepadu z PVC DN 125 | kus | 2 |  | 0 | CS ÚRS 2018 01 |  |  | zákl. přenesená |  | 0 | 0.0001 | 0.0002 | 0 | 0 | 16 | K | 2 |  |  |  | ROZPOCET | 0 | 0 | 0 | 0 | 0 | 4 | 0 | 16 | 1104369435
| VV |  | Přepad | [15 empty] | VV | 2 | 1 | True | 0 | ROZPOCET
| VV |  | výpočet dle D.2.1.08 | [15 empty] | VV | 2 | 1 | True | 0 | ROZPOCET
| VV |  | OST 08 | [15 empty] | VV | 2 | 1 | True | 0 | ROZPOCET
| VV |  | 2 |  | 2 | [13 empty] | VV | 2 | 2 | True | 0 | ROZPOCET
| VV |  | Mezisoučet |  | 2 | [13 empty] | VV | 2 | 3 | True | 0 | ROZPOCET
| VV |  | Součet |  | 2 | [13 empty] | VV | 2 | 4 | True | 1 | ROZPOCET
117 | M | 28342773 | přepad bezpečnostní | kus | 2 |  | 0 | CS ÚRS 2018 01 |  |  | zákl. přenesená |  | 0 | 0.001 | 0.002 | 0 | 0 | 32 | M | 2 |  |  |  | ROZPOCET | 0 | 0 | 0 | 0 | 0 | 4 | 0 | 16 | -1617946346
| VV |  | materiál | [15 empty] | VV | 2 | 1 | True | 0 | ROZPOCET
| VV |  | 2 |  | 2 | [13 empty] | VV | 2 | 2 | True | 0 | ROZPOCET
| VV |  | Mezisoučet |  | 2 | [13 empty] | VV | 2 | 3 | True | 0 | ROZPOCET
| VV |  | Součet |  | 2 | [13 empty] | VV | 2 | 4 | True | 1 | ROZPOCET
118 | K | R-712-021 | D+M kontrolní šachta 400/400/130 mm pro zelenou střechu ozn. OST 07 | kus | 4 |  | 0 | vlastní |  |  | zákl. přenesená |  | 0 | 0 | 0 | 0 | 0 | 16 | K | 2 |  |  |  | ROZPOCET | 0 | 0 | 0 | 0 | 0 | 4 | 0 | 16 | -1900598634
| VV |  | D+M kontrolní šachta | [15 empty] | VV | 2 | 1 | True | 0 | ROZPOCET
| VV |  | výpočet dle D.2.1.08 | [15 empty] | VV | 2 | 1 | True | 0 | ROZPOCET
| VV |  | OST 07 | [15 empty] | VV | 2 | 1 | True | 0 | ROZPOCET
| VV |  | 4 |  | 4 | [13 empty] | VV | 2 | 2 | True | 0 | ROZPOCET
| VV |  | Mezisoučet |  | 4 | [13 empty] | VV | 2 | 3 | True | 0 | ROZPOCET
| VV |  | Součet |  | 4 | [13 empty] | VV | 2 | 4 | True | 1 | ROZPOCET
| D | 713 | Izolace tepelné |  |  |  | 0 | [5 empty] | 0 |  | 3.5329 |  | 0 | 2 | D | 1 |  |  |  | ROZPOCET | [6 empty] | 0
119 | K | 713121121 | Montáž izolace tepelné podlah volně kladenými rohožemi, pásy, dílci, deskami 2 vrstvy | m2 | 82.18 |  | 0 | CS ÚRS 2018 01 |  |  | zákl. přenesená |  | 0 | 0 | 0 | 0 | 0 | 16 | K | 2 |  |  |  | ROZPOCET | 0 | 0 | 0 | 0 | 0 | 4 | 0 | 16 | -1783478019
| VV |  | Izolace podlahy | [15 empty] | VV | 2 | 1 | True | 0 | ROZPOCET
| VV |  | výpočet dle vč D.1.1.03 | [15 empty] | VV | 2 | 1 | True | 0 | ROZPOCET
| VV |  | skladba P1 | [15 empty] | VV | 2 | 1 | True | 0 | ROZPOCET
| VV |  | (22,09+8,24+12,76+25,08+8,92+3,36+1,73) |  | 82.18 | [13 empty] | VV | 2 | 2 | True | 0 | ROZPOCET
| VV |  | Mezisoučet |  | 82.18 | [13 empty] | VV | 2 | 3 | True | 0 | ROZPOCET
| VV |  | Součet |  | 82.18 | [13 empty] | VV | 2 | 4 | True | 1 | ROZPOCET
120 | M | 28376370 | deska z polystyrénu XPS, hrana rovná, polo či pero drážka a hladký povrch tl 60mm | m2 | 180.796 |  | 0 | CS ÚRS 2018 01 |  |  | zákl. přenesená |  | 0 | 0.0018 | 0.32543 | 0 | 0 | 32 | M | 2 |  |  |  | ROZPOCET | 0 | 0 | 0 | 0 | 0 | 4 | 0 | 16 | 1803879264
| VV |  | materiál | [15 empty] | VV | 2 | 1 | True | 0 | ROZPOCET
| VV |  | 82,18*1,1*2 |  | 180.796 | [13 empty] | VV | 2 | 2 | True | 0 | ROZPOCET
| VV |  | Mezisoučet |  | 180.796 | [13 empty] | VV | 2 | 3 | True | 0 | ROZPOCET
| VV |  | Součet |  | 180.796 | [13 empty] | VV | 2 | 4 | True | 1 | ROZPOCET
121 | K | 713141131 | Montáž izolace tepelné střech plochých lepené za studena 1 vrstva rohoží, pásů, dílců, desek | m2 | 376.375 |  | 0 | CS ÚRS 2018 01 |  |  | zákl. přenesená |  | 0 | 0.00116 | 0.4366 | 0 | 0 | 16 | K | 2 |  |  |  | ROZPOCET | 0 | 0 | 0 | 0 | 0 | 4 | 0 | 16 | -8431555
| VV |  | Tepelná izolace střechy | [15 empty] | VV | 2 | 1 | True | 0 | ROZPOCET
| VV |  | výpočet dle vč D.1.1.04 | [15 empty] | VV | 2 | 1 | True | 0 | ROZPOCET
| VV |  | SO 01 | [15 empty] | VV | 2 | 1 | True | 0 | ROZPOCET
| VV |  | 10,4*9,95 |  | 103.48 | [13 empty] | VV | 2 | 2 | True | 0 | ROZPOCET
| VV |  | 4,2*1,7 |  | 7.14 | [13 empty] | VV | 2 | 2 | True | 0 | ROZPOCET
| VV |  | 1,5*1,85 |  | 2.775 | [13 empty] | VV | 2 | 2 | True | 0 | ROZPOCET
| VV |  | 0,6*2,1 |  | 1.26 | [13 empty] | VV | 2 | 2 | True | 0 | ROZPOCET
| VV |  | Mezisoučet |  | 114.655 | [13 empty] | VV | 2 | 3 | True | 0 | ROZPOCET
| VV |  | zdvid | [15 empty] | VV | 2 | 1 | True | 0 | ROZPOCET
| VV |  | (4,2+1,7+6,05+11,8+1,5+1,85+8,3+2,1+0,6+6,1+0,15+7,65)*(0,7+0,2) |  | 46.8 | [13 empty] | VV | 2 | 2 | True | 0 | ROZPOCET
| VV |  | Mezisoučet |  | 46.8 | [13 empty] | VV | 2 | 3 | True | 0 | ROZPOCET
| VV |  | SO 03 | [15 empty] | VV | 2 | 1 | True | 0 | ROZPOCET
| VV |  | 8,6*13,6 |  | 116.96 | [13 empty] | VV | 2 | 2 | True | 0 | ROZPOCET
| VV |  | Mezisoučet |  | 116.96 | [13 empty] | VV | 2 | 3 | True | 0 | ROZPOCET
| VV |  | střechy přístřešku na kola - SO04 D3 | [15 empty] | VV | 2 | 1 | True | 0 | ROZPOCET
| VV |  | 15,8*3,1 |  | 48.98 | [13 empty] | VV | 2 | 2 | True | 0 | ROZPOCET
| VV |  | 15,8*3,1 |  | 48.98 | [13 empty] | VV | 2 | 2 | True | 0 | ROZPOCET
| VV |  | Mezisoučet |  | 97.96 | [13 empty] | VV | 2 | 3 | True | 0 | ROZPOCET
| VV |  | Součet |  | 376.375 | [13 empty] | VV | 2 | 4 | True | 1 | ROZPOCET
122 | M | 28376142 | klín izolační z pěnového polystyrenu EPS 150 spádový | m3 | 86.304 |  | 0 | CS ÚRS 2018 01 |  |  | zákl. přenesená |  | 0 | 0.025 | 2.1576 | 0 | 0 | 32 | M | 2 |  |  |  | ROZPOCET | 0 | 0 | 0 | 0 | 0 | 4 | 0 | 16 | 62511414
| VV |  | materiál | [15 empty] | VV | 2 | 1 | True | 0 | ROZPOCET
| VV |  | SO 01 | [15 empty] | VV | 2 | 1 | True | 0 | ROZPOCET
| VV |  | 114,655*(0,24+0,41)/2*1,1 |  | 40.989 | [13 empty] | VV | 2 | 2 | True | 0 | ROZPOCET
| VV |  | SO 03 | [15 empty] | VV | 2 | 1 | True | 0 | ROZPOCET
| VV |  | 8,6*13,6*(0,24+0,41)/2*1,1 |  | 41.813 | [13 empty] | VV | 2 | 2 | True | 0 | ROZPOCET
| VV |  | střechy přístřešku na kola - SO04 D3 | [15 empty] | VV | 2 | 1 | True | 0 | ROZPOCET
| VV |  | 15,8*3,1*(0,09+0,04)/2*1,1 |  | 3.502 | [13 empty] | VV | 2 | 2 | True | 0 | ROZPOCET
| VV |  | Mezisoučet |  | 86.304 | [13 empty] | VV | 2 | 3 | True | 0 | ROZPOCET
| VV |  | Součet |  | 86.304 | [13 empty] | VV | 2 | 4 | True | 1 | ROZPOCET
123 | M | 28375914 | deska EPS 150 pro trvalé zatížení v tlaku (max. 3000 kg/m2) tl 100mm | m2 | 51.48 |  | 0 | CS ÚRS 2018 01 |  |  | zákl. přenesená |  | 0 | 0.003 | 0.15444 | 0 | 0 | 32 | M | 2 |  |  |  | ROZPOCET | 0 | 0 | 0 | 0 | 0 | 4 | 0 | 16 | 1047117961
| VV |  | materiál | [15 empty] | VV | 2 | 1 | True | 0 | ROZPOCET
| VV |  | (4,2+1,7+6,05+11,8+1,5+1,85+8,3+2,1+0,6+6,1+0,15+7,65)*(0,7+0,2)*1,1 |  | 51.48 | [13 empty] | VV | 2 | 2 | True | 0 | ROZPOCET
| VV |  | Mezisoučet |  | 51.48 | [13 empty] | VV | 2 | 3 | True | 0 | ROZPOCET
| VV |  | Součet |  | 51.48 | [13 empty] | VV | 2 | 4 | True | 1 | ROZPOCET
124 | M | 28372209 | deska polystyrénová EPS 100 kašírovaná asfaltovým pásem V 60 S 35 tl 200mm | m2 | 53.878 |  | 0 | CS ÚRS 2018 01 |  |  | zákl. přenesená |  | 0 | 0.0082 | 0.4418 | 0 | 0 | 32 | M | 2 |  |  |  | ROZPOCET | 0 | 0 | 0 | 0 | 0 | 4 | 0 | 16 | -1522564069
| VV |  | materiál | [15 empty] | VV | 2 | 1 | True | 0 | ROZPOCET
| VV |  | střechy přístřešku na kola - SO04 D3 | [15 empty] | VV | 2 | 1 | True | 0 | ROZPOCET
| VV |  | 15,8*3,1*1,1 |  | 53.878 | [13 empty] | VV | 2 | 2 | True | 0 | ROZPOCET
| VV |  | Mezisoučet |  | 53.878 | [13 empty] | VV | 2 | 3 | True | 0 | ROZPOCET
| VV |  | Součet |  | 53.878 | [13 empty] | VV | 2 | 4 | True | 1 | ROZPOCET
125 | K | 713191132 | Montáž izolace tepelné podlah, stropů vrchem nebo střech překrytí separační fólií z PE | m2 | 82.18 |  | 0 | CS ÚRS 2018 01 |  |  | zákl. přenesená |  | 0 | 0 | 0 | 0 | 0 | 16 | K | 2 |  |  |  | ROZPOCET | 0 | 0 | 0 | 0 | 0 | 4 | 0 | 16 | 1571632251
| VV |  | Separační folie podlahy | [15 empty] | VV | 2 | 1 | True | 0 | ROZPOCET
| VV |  | výpočet dle vč D.1.1.03 | [15 empty] | VV | 2 | 1 | True | 0 | ROZPOCET
| VV |  | skladba P1 | [15 empty] | VV | 2 | 1 | True | 0 | ROZPOCET
| VV |  | (22,09+8,24+12,76+25,08+8,92+3,36+1,73) |  | 82.18 | [13 empty] | VV | 2 | 2 | True | 0 | ROZPOCET
| VV |  | Mezisoučet |  | 82.18 | [13 empty] | VV | 2 | 3 | True | 0 | ROZPOCET
| VV |  | Součet |  | 82.18 | [13 empty] | VV | 2 | 4 | True | 1 | ROZPOCET
126 | M | 28329234 | fólie PE tl 0,2mm | m2 | 94.507 |  | 0 | CS ÚRS 2018 01 |  |  | zákl. přenesená |  | 0 | 0.00018 | 0.017011 | 0 | 0 | 32 | M | 2 |  |  |  | ROZPOCET | 0 | 0 | 0 | 0 | 0 | 4 | 0 | 16 | -894597452
| VV |  | materiál | [15 empty] | VV | 2 | 1 | True | 0 | ROZPOCET
| VV |  | 82,18*1,15 |  | 94.507 | [13 empty] | VV | 2 | 2 | True | 0 | ROZPOCET
| VV |  | Mezisoučet |  | 94.507 | [13 empty] | VV | 2 | 3 | True | 0 | ROZPOCET
| VV |  | Součet |  | 94.507 | [13 empty] | VV | 2 | 4 | True | 1 | ROZPOCET
127 | K | 998713101 | Přesun hmot tonážní pro izolace tepelné v objektech v do 6 m | t | 3.533 |  | 0 | CS ÚRS 2018 01 |  |  | zákl. přenesená |  | 0 | 0 | 0 | 0 | 0 | 16 | K | 2 |  |  |  | ROZPOCET | 0 | 0 | 0 | 0 | 0 | 4 | 0 | 16 | -4071003
| D | 721 | Zdravotechnika - vnitřní kanalizace |  |  |  | 0 | [5 empty] | 0 |  | 0.0212 |  | 0 | 2 | D | 1 |  |  |  | ROZPOCET | [6 empty] | 0
128 | K | R-721-101 | Střešní vpusť dvoustupňová pro ploché střechy svislý odtok DN 110 | kus | 3 |  | 0 | vlastní |  |  | zákl. přenesená |  | 0 | 0.00212 | 0.00636 | 0 | 0 | 16 | K | 2 |  |  |  | ROZPOCET | 0 | 0 | 0 | 0 | 0 | 4 | 0 | 16 | -70404666
| VV |  | Střešní vpusť | [15 empty] | VV | 2 | 1 | True | 0 | ROZPOCET
| VV |  | výpočet dle D.2.1.08 | [15 empty] | VV | 2 | 1 | True | 0 | ROZPOCET
| VV |  | OST 03 - SO 01 | [15 empty] | VV | 2 | 1 | True | 0 | ROZPOCET
| VV |  | 2 |  | 2 | [13 empty] | VV | 2 | 2 | True | 0 | ROZPOCET
| VV |  | OST 03 - SO 03 | [15 empty] | VV | 2 | 1 | True | 0 | ROZPOCET
| VV |  | 1 |  | 1 | [13 empty] | VV | 2 | 2 | True | 0 | ROZPOCET
| VV |  | Mezisoučet |  | 3 | [13 empty] | VV | 2 | 3 | True | 0 | ROZPOCET
| VV |  | Součet |  | 3 | [13 empty] | VV | 2 | 4 | True | 1 | ROZPOCET
129 | K | R-721-102 | Střešní vpusť s integrovanou manžetou pro ploché střechy svislý odtok DN 110 | kus | 2 |  | 0 | vlastní |  |  | zákl. přenesená |  | 0 | 0.00212 | 0.00424 | 0 | 0 | 16 | K | 2 |  |  |  | ROZPOCET | 0 | 0 | 0 | 0 | 0 | 4 | 0 | 16 | -595986394
| VV |  | Střešní vpusť | [15 empty] | VV | 2 | 1 | True | 0 | ROZPOCET
| VV |  | výpočet dle D.2.1.08 | [15 empty] | VV | 2 | 1 | True | 0 | ROZPOCET
| VV |  | OST 04 - SO 01 | [15 empty] | VV | 2 | 1 | True | 0 | ROZPOCET
| VV |  | 2 |  | 2 | [13 empty] | VV | 2 | 2 | True | 0 | ROZPOCET
| VV |  | Mezisoučet |  | 2 | [13 empty] | VV | 2 | 3 | True | 0 | ROZPOCET
| VV |  | Součet |  | 2 | [13 empty] | VV | 2 | 4 | True | 1 | ROZPOCET
130 | K | R-721-103 | Kontrolní šachta pro zelenou střechu | kus | 3 |  | 0 | vlastní |  |  | zákl. přenesená |  | 0 | 0.00212 | 0.00636 | 0 | 0 | 16 | K | 2 |  |  |  | ROZPOCET | 0 | 0 | 0 | 0 | 0 | 4 | 0 | 16 | -1318102162
| VV |  | Kontrolní šachta | [15 empty] | VV | 2 | 1 | True | 0 | ROZPOCET
| VV |  | výpočet dle D.2.1.08 | [15 empty] | VV | 2 | 1 | True | 0 | ROZPOCET
| VV |  | OST 05 - SO 01 | [15 empty] | VV | 2 | 1 | True | 0 | ROZPOCET
| VV |  | 2 |  | 2 | [13 empty] | VV | 2 | 2 | True | 0 | ROZPOCET
| VV |  | OST 05 - SO 03 | [15 empty] | VV | 2 | 1 | True | 0 | ROZPOCET
| VV |  | 1 |  | 1 | [13 empty] | VV | 2 | 2 | True | 0 | ROZPOCET
| VV |  | Mezisoučet |  | 3 | [13 empty] | VV | 2 | 3 | True | 0 | ROZPOCET
| VV |  | Součet |  | 3 | [13 empty] | VV | 2 | 4 | True | 1 | ROZPOCET
131 | K | R-721-104 | Pojistný přepad hranatý | kus | 2 |  | 0 | vlastní |  |  | zákl. přenesená |  | 0 | 0.00212 | 0.00424 | 0 | 0 | 16 | K | 2 |  |  |  | ROZPOCET | 0 | 0 | 0 | 0 | 0 | 4 | 0 | 16 | 1381714100
| VV |  | Pojistný přepad | [15 empty] | VV | 2 | 1 | True | 0 | ROZPOCET
| VV |  | výpočet dle D.2.1.08 | [15 empty] | VV | 2 | 1 | True | 0 | ROZPOCET
| VV |  | OST 06 - SO 01 | [15 empty] | VV | 2 | 1 | True | 0 | ROZPOCET
| VV |  | 1 |  | 1 | [13 empty] | VV | 2 | 2 | True | 0 | ROZPOCET
| VV |  | OST 06 - SO 03 | [15 empty] | VV | 2 | 1 | True | 0 | ROZPOCET
| VV |  | 1 |  | 1 | [13 empty] | VV | 2 | 2 | True | 0 | ROZPOCET
| VV |  | Mezisoučet |  | 2 | [13 empty] | VV | 2 | 3 | True | 0 | ROZPOCET
| VV |  | Součet |  | 2 | [13 empty] | VV | 2 | 4 | True | 1 | ROZPOCET
| D | 762 | Konstrukce tesařské |  |  |  | 0 | [5 empty] | 0 |  | 2.3163 |  | 0 | 2 | D | 1 |  |  |  | ROZPOCET | [6 empty] | 0
132 | K | 762335121 | Montáž krokví rovnoběžných s okapem z hraněného řeziva průřezové plochy do 120 cm2 na ocel | m | 125.7 |  | 0 | CS ÚRS 2018 01 |  |  | zákl. přenesená |  | 0 | 0 | 0 | 0 | 0 | 16 | K | 2 |  |  |  | ROZPOCET | 0 | 0 | 0 | 0 | 0 | 4 | 0 | 16 | -1561375132
| VV |  | Konstrukce přístřešků na kola - podkladní hranoly | [15 empty] | VV | 2 | 1 | True | 0 | ROZPOCET
| VV |  | výpočet dle D.2.1.08 | [15 empty] | VV | 2 | 1 | True | 0 | ROZPOCET
| VV |  | Bednění střechy SO01 | [15 empty] | VV | 2 | 1 | True | 0 | ROZPOCET
| VV |  | (14,9+6,05)*6 |  | 125.7 | [13 empty] | VV | 2 | 2 | True | 0 | ROZPOCET
| VV |  | Mezisoučet |  | 125.7 | [13 empty] | VV | 2 | 3 | True | 0 | ROZPOCET
| VV |  | Součet |  | 125.7 | [13 empty] | VV | 2 | 4 | True | 1 | ROZPOCET
133 | M | 60512113 | hranol středový řezivo jehličnaté jakost II | m3 | 0.498 |  | 0 | CS ÚRS 2018 01 |  |  | zákl. přenesená |  | 0 | 0.55 | 0.2739 | 0 | 0 | 32 | M | 2 |  |  |  | ROZPOCET | 0 | 0 | 0 | 0 | 0 | 4 | 0 | 16 | -996182950
| VV |  | materiál | [15 empty] | VV | 2 | 1 | True | 0 | ROZPOCET
| VV |  | 125,7*0,06*0,06*1,1 |  | 0.498 | [13 empty] | VV | 2 | 2 | True | 0 | ROZPOCET
| VV |  | Mezisoučet |  | 0.498 | [13 empty] | VV | 2 | 3 | True | 0 | ROZPOCET
| VV |  | Součet |  | 0.498 | [13 empty] | VV | 2 | 4 | True | 1 | ROZPOCET
134 | K | 762810011 | Záklop stropů z desek OSB tl 10 mm na sraz šroubovaných na trámy | m2 | 7.605 |  | 0 | CS ÚRS 2018 01 |  |  | zákl. přenesená |  | 0 | 0.00674 | 0.051258 | 0 | 0 | 16 | K | 2 |  |  |  | ROZPOCET | 0 | 0 | 0 | 0 | 0 | 4 | 0 | 16 | 1075355143
| VV |  | Ukončení střechy - podkladní deska | [15 empty] | VV | 2 | 1 | True | 0 | ROZPOCET
| VV |  | výpočet dle D.2.1.08 | [15 empty] | VV | 2 | 1 | True | 0 | ROZPOCET
| VV |  | K07 - SO02, SO04 | [15 empty] | VV | 2 | 1 | True | 0 | ROZPOCET
| VV |  | (12,85+4,5+8)*0,3 |  | 7.605 | [13 empty] | VV | 2 | 2 | True | 0 | ROZPOCET
| VV |  | Mezisoučet |  | 7.605 | [13 empty] | VV | 2 | 3 | True | 0 | ROZPOCET
| VV |  | Součet |  | 7.605 | [13 empty] | VV | 2 | 4 | True | 1 | ROZPOCET
135 | K | 762810027 | Záklop stropů z desek OSB tl 25 mm na pero a drážku šroubovaných na trámy | m2 | 126.666 |  | 0 | CS ÚRS 2018 01 |  |  | zákl. přenesená |  | 0 | 0.01572 | 1.9912 | 0 | 0 | 16 | K | 2 |  |  |  | ROZPOCET | 0 | 0 | 0 | 0 | 0 | 4 | 0 | 16 | -533004365
| VV |  | Oplechování atiky - podkladní deska | [15 empty] | VV | 2 | 1 | True | 0 | ROZPOCET
| VV |  | výpočet dle D.2.1.08 | [15 empty] | VV | 2 | 1 | True | 0 | ROZPOCET
| VV |  | K01 SO01,SO04 | [15 empty] | VV | 2 | 1 | True | 0 | ROZPOCET
| VV |  | 3,65*0,9 |  | 3.285 | [13 empty] | VV | 2 | 2 | True | 0 | ROZPOCET
| VV |  | K02 | [15 empty] | VV | 2 | 1 | True | 0 | ROZPOCET
| VV |  | 6,2*0,75 |  | 4.65 | [13 empty] | VV | 2 | 2 | True | 0 | ROZPOCET
| VV |  | K03 - SO01,SO02 | [15 empty] | VV | 2 | 1 | True | 0 | ROZPOCET
| VV |  | 3,7*1,05 |  | 3.885 | [13 empty] | VV | 2 | 2 | True | 0 | ROZPOCET
| VV |  | K03 - SO02,SO20 | [15 empty] | VV | 2 | 1 | True | 0 | ROZPOCET
| VV |  | 14*0,96 |  | 13.44 | [13 empty] | VV | 2 | 2 | True | 0 | ROZPOCET
| VV |  | K04 - SO01 | [15 empty] | VV | 2 | 1 | True | 0 | ROZPOCET
| VV |  | 30*0,63 |  | 18.9 | [13 empty] | VV | 2 | 2 | True | 0 | ROZPOCET
| VV |  | K05 - SO01 | [15 empty] | VV | 2 | 1 | True | 0 | ROZPOCET
| VV |  | 28*0,39 |  | 10.92 | [13 empty] | VV | 2 | 2 | True | 0 | ROZPOCET
| VV |  | K06 | [15 empty] | VV | 2 | 1 | True | 0 | ROZPOCET
| VV |  | 1,95*0,58 |  | 1.131 | [13 empty] | VV | 2 | 2 | True | 0 | ROZPOCET
| VV |  | K07 - SO02, SO04 | [15 empty] | VV | 2 | 1 | True | 0 | ROZPOCET
| VV |  | (12,85+4,5+8)*0,3 |  | 7.605 | [13 empty] | VV | 2 | 2 | True | 0 | ROZPOCET
| VV |  | Bednění střechy přístřešku na kola - SO01 | [15 empty] | VV | 2 | 1 | True | 0 | ROZPOCET
| VV |  | (14,9+6,05)*(2,4+0,2+0,2+0,2) |  | 62.85 | [13 empty] | VV | 2 | 2 | True | 0 | ROZPOCET
| VV |  | Mezisoučet |  | 126.666 | [13 empty] | VV | 2 | 3 | True | 0 | ROZPOCET
| VV |  | Součet |  | 126.666 | [13 empty] | VV | 2 | 4 | True | 1 | ROZPOCET
136 | K | 998762101 | Přesun hmot tonážní pro kce tesařské v objektech v do 6 m | t | 2.316 |  | 0 | CS ÚRS 2018 01 |  |  | zákl. přenesená |  | 0 | 0 | 0 | 0 | 0 | 16 | K | 2 |  |  |  | ROZPOCET | 0 | 0 | 0 | 0 | 0 | 4 | 0 | 16 | 891397718
| D | 763 | Konstrukce suché výstavby |  |  |  | 0 | [5 empty] | 0 |  | 3.1168 |  | 0 | 2 | D | 1 |  |  |  | ROZPOCET | [6 empty] | 0
137 | K | 763331205 | Cementovláknitý podhled desky 15 dvouvrstvá spodní kce profil CD+UD bez TI | m2 | 104.45 |  | 0 | CS ÚRS 2018 01 |  |  | zákl. přenesená |  | 0 | 0.02984 | 3.1168 | 0 | 0 | 16 | K | 2 |  |  |  | ROZPOCET | 0 | 0 | 0 | 0 | 0 | 4 | 0 | 16 | -1769970249
| VV |  | Bednění střechy přístřešku na kola - SO01 | [15 empty] | VV | 2 | 1 | True | 0 | ROZPOCET
| VV |  | Výpočet dle vč D.1.1.04 | [15 empty] | VV | 2 | 1 | True | 0 | ROZPOCET
| VV |  | skladba OP2 | [15 empty] | VV | 2 | 1 | True | 0 | ROZPOCET
| VV |  | SO01 | [15 empty] | VV | 2 | 1 | True | 0 | ROZPOCET
| VV |  | (14,9+6,05)*(2,4+0,6) |  | 62.85 | [13 empty] | VV | 2 | 2 | True | 0 | ROZPOCET
| VV |  | SO04 | [15 empty] | VV | 2 | 1 | True | 0 | ROZPOCET
| VV |  | 16*2,6 |  | 41.6 | [13 empty] | VV | 2 | 2 | True | 0 | ROZPOCET
| VV |  | Mezisoučet |  | 104.45 | [13 empty] | VV | 2 | 3 | True | 0 | ROZPOCET
| VV |  | Součet |  | 104.45 | [13 empty] | VV | 2 | 4 | True | 1 | ROZPOCET
138 | K | 998763301 | Přesun hmot tonážní pro sádrokartonové konstrukce v objektech v do 6 m | t | 3.117 |  | 0 | CS ÚRS 2018 01 |  |  | zákl. přenesená |  | 0 | 0 | 0 | 0 | 0 | 16 | K | 2 |  |  |  | ROZPOCET | 0 | 0 | 0 | 0 | 0 | 4 | 0 | 16 | -1754679535
| D | 764 | Konstrukce klempířské |  |  |  | 0 | [5 empty] | 0 |  | 0.86591 |  | 0 | 2 | D | 1 |  |  |  | ROZPOCET | [6 empty] | 0
139 | K | 764011623 | Dilatační připojovací lišta z Pz s povrchovou úpravou včetně tmelení rš 150 mm | m | 20.45 |  | 0 | CS ÚRS 2018 01 |  |  | zákl. přenesená |  | 0 | 0.00131 | 0.02679 | 0 | 0 | 16 | K | 2 |  |  |  | ROZPOCET | 0 | 0 | 0 | 0 | 0 | 4 | 0 | 16 | -1369905016
| VV |  | Krycí lišta | [15 empty] | VV | 2 | 1 | True | 0 | ROZPOCET
| VV |  | výpočet dle D.2.1.08 | [15 empty] | VV | 2 | 1 | True | 0 | ROZPOCET
| VV |  | K07 | [15 empty] | VV | 2 | 1 | True | 0 | ROZPOCET
| VV |  | 1,95 |  | 1.95 | [13 empty] | VV | 2 | 2 | True | 0 | ROZPOCET
| VV |  | K08 | [15 empty] | VV | 2 | 1 | True | 0 | ROZPOCET
| VV |  | 18,5 |  | 18.5 | [13 empty] | VV | 2 | 2 | True | 0 | ROZPOCET
| VV |  | Mezisoučet |  | 20.45 | [13 empty] | VV | 2 | 3 | True | 0 | ROZPOCET
| VV |  | Součet |  | 20.45 | [13 empty] | VV | 2 | 4 | True | 1 | ROZPOCET
140 | K | 764212662 | Oplechování rovné okapové hrany z Pz s povrchovou úpravou rš 200 mm | m | 12.85 |  | 0 | CS ÚRS 2018 01 |  |  | zákl. přenesená |  | 0 | 0.00184 | 0.023644 | 0 | 0 | 16 | K | 2 |  |  |  | ROZPOCET | 0 | 0 | 0 | 0 | 0 | 4 | 0 | 16 | -444732387
| VV |  | Okap | [15 empty] | VV | 2 | 1 | True | 0 | ROZPOCET
| VV |  | výpočet dle D.2.1.08 | [15 empty] | VV | 2 | 1 | True | 0 | ROZPOCET
| VV |  | K13- SO 02, So 04 | [15 empty] | VV | 2 | 1 | True | 0 | ROZPOCET
| VV |  | 4,7+8,15 |  | 12.85 | [13 empty] | VV | 2 | 2 | True | 0 | ROZPOCET
| VV |  | Mezisoučet |  | 12.85 | [13 empty] | VV | 2 | 3 | True | 0 | ROZPOCET
| VV |  | Součet |  | 12.85 | [13 empty] | VV | 2 | 4 | True | 1 | ROZPOCET
142 | K | 764214605 | Oplechování horních ploch a atik bez rohů z Pz s povrch úpravou mechanicky kotvené rš 400 mm | m | 64.1 |  | 0 | CS ÚRS 2018 01 |  |  | zákl. přenesená |  | 0 | 0.00351 | 0.22499 | 0 | 0 | 16 | K | 2 |  |  |  | ROZPOCET | 0 | 0 | 0 | 0 | 0 | 4 | 0 | 16 | 965759394
| VV |  | Oplechování atiky | [15 empty] | VV | 2 | 1 | True | 0 | ROZPOCET
| VV |  | výpočet dle D.2.1.08 | [15 empty] | VV | 2 | 1 | True | 0 | ROZPOCET
| VV |  | K05 - SO01 | [15 empty] | VV | 2 | 1 | True | 0 | ROZPOCET
| VV |  | 28 |  | 28 | [13 empty] | VV | 2 | 2 | True | 0 | ROZPOCET
| VV |  | K12 - So 03 | [15 empty] | VV | 2 | 1 | True | 0 | ROZPOCET
| VV |  | 36,1 |  | 36.1 | [13 empty] | VV | 2 | 2 | True | 0 | ROZPOCET
| VV |  | Mezisoučet |  | 64.1 | [13 empty] | VV | 2 | 3 | True | 0 | ROZPOCET
| VV |  | Součet |  | 64.1 | [13 empty] | VV | 2 | 4 | True | 1 | ROZPOCET
143 | K | 764214607 | Oplechování horních ploch a atik bez rohů z Pz s povrch úpravou mechanicky kotvené rš 670 mm | m | 45.55 |  | 0 | CS ÚRS 2018 01 |  |  | zákl. přenesená |  | 0 | 0.00584 | 0.26601 | 0 | 0 | 16 | K | 2 |  |  |  | ROZPOCET | 0 | 0 | 0 | 0 | 0 | 4 | 0 | 16 | 378818036
| VV |  | Oplechování atiky | [15 empty] | VV | 2 | 1 | True | 0 | ROZPOCET
| VV |  | výpočet dle D.2.1.08 | [15 empty] | VV | 2 | 1 | True | 0 | ROZPOCET
| VV |  | K04 - SO01 | [15 empty] | VV | 2 | 1 | True | 0 | ROZPOCET
| VV |  | 30 |  | 30 | [13 empty] | VV | 2 | 2 | True | 0 | ROZPOCET
| VV |  | K11 - SO 04 | [15 empty] | VV | 2 | 1 | True | 0 | ROZPOCET
| VV |  | 15,55 |  | 15.55 | [13 empty] | VV | 2 | 2 | True | 0 | ROZPOCET
| VV |  | Mezisoučet |  | 45.55 | [13 empty] | VV | 2 | 3 | True | 0 | ROZPOCET
| VV |  | Součet |  | 45.55 | [13 empty] | VV | 2 | 4 | True | 1 | ROZPOCET
144 | K | 764214608 | Oplechování horních ploch a atik bez rohů z Pz s povrch úpravou mechanicky kotvené rš 750 mm | m | 16.15 |  | 0 | CS ÚRS 2018 01 |  |  | zákl. přenesená |  | 0 | 0.00653 | 0.10546 | 0 | 0 | 16 | K | 2 |  |  |  | ROZPOCET | 0 | 0 | 0 | 0 | 0 | 4 | 0 | 16 | 235490523
| VV |  | Oplechování atiky | [15 empty] | VV | 2 | 1 | True | 0 | ROZPOCET
| VV |  | výpočet dle D.2.1.08 | [15 empty] | VV | 2 | 1 | True | 0 | ROZPOCET
| VV |  | K02 | [15 empty] | VV | 2 | 1 | True | 0 | ROZPOCET
| VV |  | 6,2 |  | 6.2 | [13 empty] | VV | 2 | 2 | True | 0 | ROZPOCET
| VV |  | K10 | [15 empty] | VV | 2 | 1 | True | 0 | ROZPOCET
| VV |  | 9,95 |  | 9.95 | [13 empty] | VV | 2 | 2 | True | 0 | ROZPOCET
| VV |  | Mezisoučet |  | 16.15 | [13 empty] | VV | 2 | 3 | True | 0 | ROZPOCET
| VV |  | Součet |  | 16.15 | [13 empty] | VV | 2 | 4 | True | 1 | ROZPOCET
145 | K | 764214611 | Oplechování horních ploch a atik bez rohů z Pz s povrch úpravou mechanicky kotvené rš přes 800mm | m2 | 20.684 |  | 0 | CS ÚRS 2018 01 |  |  | zákl. přenesená |  | 0 | 0.00782 | 0.16175 | 0 | 0 | 16 | K | 2 |  |  |  | ROZPOCET | 0 | 0 | 0 | 0 | 0 | 4 | 0 | 16 | -2092826835
| VV |  | Oplechování atiky | [15 empty] | VV | 2 | 1 | True | 0 | ROZPOCET
| VV |  | výpočet dle D.2.1.08 | [15 empty] | VV | 2 | 1 | True | 0 | ROZPOCET
| VV |  | K01 SO01,SO04 | [15 empty] | VV | 2 | 1 | True | 0 | ROZPOCET
| VV |  | 3,65*0,9 |  | 3.285 | [13 empty] | VV | 2 | 2 | True | 0 | ROZPOCET
| VV |  | K03 - SO01,SO02 | [15 empty] | VV | 2 | 1 | True | 0 | ROZPOCET
| VV |  | 3,7*1,07 |  | 3.959 | [13 empty] | VV | 2 | 2 | True | 0 | ROZPOCET
| VV |  | K09 - SO02,SO20 | [15 empty] | VV | 2 | 1 | True | 0 | ROZPOCET
| VV |  | 14*0,96 |  | 13.44 | [13 empty] | VV | 2 | 2 | True | 0 | ROZPOCET
| VV |  | Mezisoučet |  | 20.684 | [13 empty] | VV | 2 | 3 | True | 0 | ROZPOCET
| VV |  | Součet |  | 20.684 | [13 empty] | VV | 2 | 4 | True | 1 | ROZPOCET
227 | K | 764216602 | Oplechování rovných parapetů mechanicky kotvené z Pz s povrchovou úpravou rš 200 mm | m | 3.75 |  | 0 | CS ÚRS 2018 01 |  |  | zákl. přenesená |  | 0 | 0.00179 | 0.0067125 | 0 | 0 | 16 | K | 2 |  |  |  | ROZPOCET | 0 | 0 | 0 | 0 | 0 | 4 | 0 | 16 | -47591926
| VV |  | Parapet | [15 empty] | VV | 2 | 1 | True | 0 | ROZPOCET
| VV |  | výpočet dle D.2.1.08 | [15 empty] | VV | 2 | 1 | True | 0 | ROZPOCET
| VV |  | K16 SO01 | [15 empty] | VV | 2 | 1 | True | 0 | ROZPOCET
| VV |  | 3,75 |  | 3.75 | [13 empty] | VV | 2 | 2 | True | 0 | ROZPOCET
| VV |  | Mezisoučet |  | 3.75 | [13 empty] | VV | 2 | 3 | True | 0 | ROZPOCET
| VV |  | Součet |  | 3.75 | [13 empty] | VV | 2 | 4 | True | 1 | ROZPOCET
228 | K | 764216603 | Oplechování rovných parapetů mechanicky kotvené z Pz s povrchovou úpravou rš 250 mm | m | 4.4 |  | 0 | CS ÚRS 2018 01 |  |  | zákl. přenesená |  | 0 | 0.00222 | 0.009768 | 0 | 0 | 16 | K | 2 |  |  |  | ROZPOCET | 0 | 0 | 0 | 0 | 0 | 4 | 0 | 16 | 306622107
| VV |  | Parapet | [15 empty] | VV | 2 | 1 | True | 0 | ROZPOCET
| VV |  | výpočet dle D.2.1.08 | [15 empty] | VV | 2 | 1 | True | 0 | ROZPOCET
| VV |  | K06 SO01 | [15 empty] | VV | 2 | 1 | True | 0 | ROZPOCET
| VV |  | 0,65 |  | 0.65 | [13 empty] | VV | 2 | 2 | True | 0 | ROZPOCET
| VV |  | 0,75 |  | 0.75 | [13 empty] | VV | 2 | 2 | True | 0 | ROZPOCET
| VV |  | 3 |  | 3 | [13 empty] | VV | 2 | 2 | True | 0 | ROZPOCET
| VV |  | Mezisoučet |  | 4.4 | [13 empty] | VV | 2 | 3 | True | 0 | ROZPOCET
| VV |  | Součet |  | 4.4 | [13 empty] | VV | 2 | 4 | True | 1 | ROZPOCET
146 | K | 764311607 | Lemování rovných zdí střech s krytinou prejzovou nebo vlnitou z Pz s povrchovou úpravou rš 670 mm | m | 1.95 |  | 0 | CS ÚRS 2018 01 |  |  | zákl. přenesená |  | 0 | 0.00582 | 0.011349 | 0 | 0 | 16 | K | 2 |  |  |  | ROZPOCET | 0 | 0 | 0 | 0 | 0 | 4 | 0 | 16 | 431099296
| VV |  | Boční lemování | [15 empty] | VV | 2 | 1 | True | 0 | ROZPOCET
| VV |  | výpočet dle D.2.1.08 | [15 empty] | VV | 2 | 1 | True | 0 | ROZPOCET
| VV |  | K07 | [15 empty] | VV | 2 | 1 | True | 0 | ROZPOCET
| VV |  | 1,95 |  | 1.95 | [13 empty] | VV | 2 | 2 | True | 0 | ROZPOCET
| VV |  | Mezisoučet |  | 1.95 | [13 empty] | VV | 2 | 3 | True | 0 | ROZPOCET
| VV |  | Součet |  | 1.95 | [13 empty] | VV | 2 | 4 | True | 1 | ROZPOCET
147 | K | 764511602 | Žlab podokapní půlkruhový z Pz s povrchovou úpravou rš 330 mm | m | 12.65 |  | 0 | CS ÚRS 2018 01 |  |  | zákl. přenesená |  | 0 | 0.00174 | 0.022011 | 0 | 0 | 16 | K | 2 |  |  |  | ROZPOCET | 0 | 0 | 0 | 0 | 0 | 4 | 0 | 16 | 277104086
| VV |  | Žlab | [15 empty] | VV | 2 | 1 | True | 0 | ROZPOCET
| VV |  | výpočet dle D.2.1.08 | [15 empty] | VV | 2 | 1 | True | 0 | ROZPOCET
| VV |  | K14- SO 02, So 04 | [15 empty] | VV | 2 | 1 | True | 0 | ROZPOCET
| VV |  | 4,5+8,15 |  | 12.65 | [13 empty] | VV | 2 | 2 | True | 0 | ROZPOCET
| VV |  | Mezisoučet |  | 12.65 | [13 empty] | VV | 2 | 3 | True | 0 | ROZPOCET
| VV |  | Součet |  | 12.65 | [13 empty] | VV | 2 | 4 | True | 1 | ROZPOCET
148 | K | 764518622 | Svody kruhové včetně objímek, kolen, odskoků z Pz s povrchovou úpravou průměru 100 mm | m | 3.5 |  | 0 | CS ÚRS 2018 01 |  |  | zákl. přenesená |  | 0 | 0.00212 | 0.00742 | 0 | 0 | 16 | K | 2 |  |  |  | ROZPOCET | 0 | 0 | 0 | 0 | 0 | 4 | 0 | 16 | -115489318
| VV |  | Svod | [15 empty] | VV | 2 | 1 | True | 0 | ROZPOCET
| VV |  | výpočet dle D.2.1.08 | [15 empty] | VV | 2 | 1 | True | 0 | ROZPOCET
| VV |  | K15- SO 02 | [15 empty] | VV | 2 | 1 | True | 0 | ROZPOCET
| VV |  | 3,5 |  | 3.5 | [13 empty] | VV | 2 | 2 | True | 0 | ROZPOCET
| VV |  | Mezisoučet |  | 3.5 | [13 empty] | VV | 2 | 3 | True | 0 | ROZPOCET
| VV |  | Součet |  | 3.5 | [13 empty] | VV | 2 | 4 | True | 1 | ROZPOCET
149 | K | 998764101 | Přesun hmot tonážní pro konstrukce klempířské v objektech v do 6 m | t | 0.866 |  | 0 | CS ÚRS 2018 01 |  |  | zákl. přenesená |  | 0 | 0 | 0 | 0 | 0 | 16 | K | 2 |  |  |  | ROZPOCET | 0 | 0 | 0 | 0 | 0 | 4 | 0 | 16 | 949305040
| D | 766 | Konstrukce truhlářské |  |  |  | 0 | [5 empty] | 0 |  | 0.1669 |  | 0 | 2 | D | 1 |  |  |  | ROZPOCET | [6 empty] | 0
150 | K | 766660002 | Montáž dveřních křídel otvíravých 1křídlových š přes 0,8 m do ocelové zárubně | kus | 5 |  | 0 | CS ÚRS 2018 01 |  |  | zákl. přenesená |  | 0 | 0 | 0 | 0 | 0 | 16 | K | 2 |  |  |  | ROZPOCET | 0 | 0 | 0 | 0 | 0 | 4 | 0 | 16 | -1412721196
| VV |  | Montáž dveří | [15 empty] | VV | 2 | 1 | True | 0 | ROZPOCET
| VV |  | výpočet dle D.2.1.08 | [15 empty] | VV | 2 | 1 | True | 0 | ROZPOCET
| VV |  | SO01 | [15 empty] | VV | 2 | 1 | True | 0 | ROZPOCET
| VV |  | T02 | [15 empty] | VV | 2 | 1 | True | 0 | ROZPOCET
| VV |  | 3 |  | 3 | [13 empty] | VV | 2 | 2 | True | 0 | ROZPOCET
| VV |  | T03 | [15 empty] | VV | 2 | 1 | True | 0 | ROZPOCET
| VV |  | 1 |  | 1 | [13 empty] | VV | 2 | 2 | True | 0 | ROZPOCET
| VV |  | T04 | [15 empty] | VV | 2 | 1 | True | 0 | ROZPOCET
| VV |  | 1 |  | 1 | [13 empty] | VV | 2 | 2 | True | 0 | ROZPOCET
| VV |  | Mezisoučet |  | 5 | [13 empty] | VV | 2 | 3 | True | 0 | ROZPOCET
| VV |  | Součet |  | 5 | [13 empty] | VV | 2 | 4 | True | 1 | ROZPOCET
151 | M | 61162934 | dveře vnitřní hladké CPL fólie plné 1křídlé 80x197cm | kus | 3 |  | 0 | CS ÚRS 2018 01 |  |  | zákl. přenesená |  | 0 | 0.0185 | 0.0555 | 0 | 0 | 32 | M | 2 |  |  |  | ROZPOCET | 0 | 0 | 0 | 0 | 0 | 4 | 0 | 16 | 1372601679
| VV |  | materiál | [15 empty] | VV | 2 | 1 | True | 0 | ROZPOCET
| VV |  | T02 | [15 empty] | VV | 2 | 1 | True | 0 | ROZPOCET
| VV |  | 3 |  | 3 | [13 empty] | VV | 2 | 2 | True | 0 | ROZPOCET
| VV |  | Mezisoučet |  | 3 | [13 empty] | VV | 2 | 3 | True | 0 | ROZPOCET
| VV |  | Součet |  | 3 | [13 empty] | VV | 2 | 4 | True | 1 | ROZPOCET
152 | M | 61162932 | dveře vnitřní hladké CPL folie plné 1křídlé 70x197cm s mřížkou | kus | 2 |  | 0 | CS ÚRS 2018 01 |  |  | zákl. přenesená |  | 0 | 0.0165 | 0.033 | 0 | 0 | 32 | M | 2 |  |  |  | ROZPOCET | 0 | 0 | 0 | 0 | 0 | 4 | 0 | 16 | 54168756
| VV |  | materiál | [15 empty] | VV | 2 | 1 | True | 0 | ROZPOCET
| VV |  | T03 | [15 empty] | VV | 2 | 1 | True | 0 | ROZPOCET
| VV |  | 1 |  | 1 | [13 empty] | VV | 2 | 2 | True | 0 | ROZPOCET
| VV |  | T04 | [15 empty] | VV | 2 | 1 | True | 0 | ROZPOCET
| VV |  | 1 |  | 1 | [13 empty] | VV | 2 | 2 | True | 0 | ROZPOCET
| VV |  | Mezisoučet |  | 2 | [13 empty] | VV | 2 | 3 | True | 0 | ROZPOCET
| VV |  | Součet |  | 2 | [13 empty] | VV | 2 | 4 | True | 1 | ROZPOCET
153 | K | 766660021 | Montáž dveřních křídel otvíravých 1křídlových š do 0,8 m požárních do ocelové zárubně | kus | 1 |  | 0 | CS ÚRS 2018 01 |  |  | zákl. přenesená |  | 0 | 0 | 0 | 0 | 0 | 16 | K | 2 |  |  |  | ROZPOCET | 0 | 0 | 0 | 0 | 0 | 4 | 0 | 16 | -615075404
| VV |  | Montáž dveří | [15 empty] | VV | 2 | 1 | True | 0 | ROZPOCET
| VV |  | výpočet dle D.2.1.08 | [15 empty] | VV | 2 | 1 | True | 0 | ROZPOCET
| VV |  | T05 - SO 01 | [15 empty] | VV | 2 | 1 | True | 0 | ROZPOCET
| VV |  | 1 |  | 1 | [13 empty] | VV | 2 | 2 | True | 0 | ROZPOCET
| VV |  | Mezisoučet |  | 1 | [13 empty] | VV | 2 | 3 | True | 0 | ROZPOCET
| VV |  | Součet |  | 1 | [13 empty] | VV | 2 | 4 | True | 1 | ROZPOCET
154 | M | 61165609 | dveře vnitřní požárně odolné CPL fólie EI (EW) 30 D3 1křídlové 70x197cm | kus | 1 |  | 0 | CS ÚRS 2018 01 |  |  | zákl. přenesená |  | 0 | 0.023 | 0.023 | 0 | 0 | 32 | M | 2 |  |  |  | ROZPOCET | 0 | 0 | 0 | 0 | 0 | 4 | 0 | 16 | -1889907418
| VV |  | materiál | [15 empty] | VV | 2 | 1 | True | 0 | ROZPOCET
| VV |  | SO01 | [15 empty] | VV | 2 | 1 | True | 0 | ROZPOCET
| VV |  | T05 | [15 empty] | VV | 2 | 1 | True | 0 | ROZPOCET
| VV |  | 1 |  | 1 | [13 empty] | VV | 2 | 2 | True | 0 | ROZPOCET
| VV |  | Mezisoučet |  | 1 | [13 empty] | VV | 2 | 3 | True | 0 | ROZPOCET
| VV |  | Součet |  | 1 | [13 empty] | VV | 2 | 4 | True | 1 | ROZPOCET
155 | K | 766660031 | Montáž dveřních křídel otvíravých 2křídlových požárních do ocelové zárubně | kus | 1 |  | 0 | CS ÚRS 2018 01 |  |  | zákl. přenesená |  | 0 | 0 | 0 | 0 | 0 | 16 | K | 2 |  |  |  | ROZPOCET | 0 | 0 | 0 | 0 | 0 | 4 | 0 | 16 | -1538812832
| VV |  | Montáž dveří | [15 empty] | VV | 2 | 1 | True | 0 | ROZPOCET
| VV |  | výpočet dle D.2.1.08 | [15 empty] | VV | 2 | 1 | True | 0 | ROZPOCET
| VV |  | T01 - SO 01 | [15 empty] | VV | 2 | 1 | True | 0 | ROZPOCET
| VV |  | 1 |  | 1 | [13 empty] | VV | 2 | 2 | True | 0 | ROZPOCET
| VV |  | Mezisoučet |  | 1 | [13 empty] | VV | 2 | 3 | True | 0 | ROZPOCET
| VV |  | Součet |  | 1 | [13 empty] | VV | 2 | 4 | True | 1 | ROZPOCET
156 | M | 61165614 | dveře vnitřní požárně odolné CPL fólie EI (EW) 30 D3 2křídlové 145x197cm | kus | 1 |  | 0 | CS ÚRS 2018 01 |  |  | zákl. přenesená |  | 0 | 0.047 | 0.047 | 0 | 0 | 32 | M | 2 |  |  |  | ROZPOCET | 0 | 0 | 0 | 0 | 0 | 4 | 0 | 16 | -573438270
| VV |  | materiál | [15 empty] | VV | 2 | 1 | True | 0 | ROZPOCET
| VV |  | T01 -SO01 | [15 empty] | VV | 2 | 1 | True | 0 | ROZPOCET
| VV |  | 1 |  | 1 | [13 empty] | VV | 2 | 2 | True | 0 | ROZPOCET
| VV |  | Mezisoučet |  | 1 | [13 empty] | VV | 2 | 3 | True | 0 | ROZPOCET
| VV |  | Součet |  | 1 | [13 empty] | VV | 2 | 4 | True | 1 | ROZPOCET
157 | K | 766660722 | Montáž dveřního kování | kus | 7 |  | 0 | CS ÚRS 2018 01 |  |  | zákl. přenesená |  | 0 | 0 | 0 | 0 | 0 | 16 | K | 2 |  |  |  | ROZPOCET | 0 | 0 | 0 | 0 | 0 | 4 | 0 | 16 | 860088787
| VV |  | Montáž kování | [15 empty] | VV | 2 | 1 | True | 0 | ROZPOCET
| VV |  | výpočet dle D.2.1.08 | [15 empty] | VV | 2 | 1 | True | 0 | ROZPOCET
| VV |  | 5+1+1 |  | 7 | [13 empty] | VV | 2 | 2 | True | 0 | ROZPOCET
| VV |  | Mezisoučet |  | 7 | [13 empty] | VV | 2 | 3 | True | 0 | ROZPOCET
| VV |  | Součet |  | 7 | [13 empty] | VV | 2 | 4 | True | 1 | ROZPOCET
158 | M | 54914620 | kování vrchní dveřní klika včetně rozet a montážního materiálu nerez | kus | 7 |  | 0 | CS ÚRS 2018 01 |  |  | zákl. přenesená |  | 0 | 0.0012 | 0.0084 | 0 | 0 | 32 | M | 2 |  |  |  | ROZPOCET | 0 | 0 | 0 | 0 | 0 | 4 | 0 | 16 | 1943489633
| VV |  | materiál | [15 empty] | VV | 2 | 1 | True | 0 | ROZPOCET
| VV |  | 7 |  | 7 | [13 empty] | VV | 2 | 2 | True | 0 | ROZPOCET
| VV |  | Mezisoučet |  | 7 | [13 empty] | VV | 2 | 3 | True | 0 | ROZPOCET
| VV |  | Součet |  | 7 | [13 empty] | VV | 2 | 4 | True | 1 | ROZPOCET
159 | K | R-766-101 | D+M okno plastové 3000/1750 mm, zasklení izolačním trojsklem ozn. P01 - SO 01 | kus | 1 |  | 0 | vlastní |  |  | zákl. přenesená |  | 0 | 0 | 0 | 0 | 0 | 16 | K | 2 |  |  |  | ROZPOCET | 0 | 0 | 0 | 0 | 0 | 4 | 0 | 16 | 983916129
| VV |  | D+M platového okna | [15 empty] | VV | 2 | 1 | True | 0 | ROZPOCET
| VV |  | výpočet dle D.1.1.02 | [15 empty] | VV | 2 | 1 | True | 0 | ROZPOCET
| VV |  | SO01 | [15 empty] | VV | 2 | 1 | True | 0 | ROZPOCET
| VV |  | ozn. P01 | [15 empty] | VV | 2 | 1 | True | 0 | ROZPOCET
| VV |  | 1 |  | 1 | [13 empty] | VV | 2 | 2 | True | 0 | ROZPOCET
| VV |  | Mezisoučet |  | 1 | [13 empty] | VV | 2 | 3 | True | 0 | ROZPOCET
| VV |  | Součet |  | 1 | [13 empty] | VV | 2 | 4 | True | 1 | ROZPOCET
160 | K | R-766-102 | D+M okno plastové 750/2250 mm, zasklení izolačním trojsklem ozn. P02 - SO 01 | kus | 1 |  | 0 | vlastní |  |  | zákl. přenesená |  | 0 | 0 | 0 | 0 | 0 | 16 | K | 2 |  |  |  | ROZPOCET | 0 | 0 | 0 | 0 | 0 | 4 | 0 | 16 | 1738297998
| VV |  | D+M platového okna | [15 empty] | VV | 2 | 1 | True | 0 | ROZPOCET
| VV |  | výpočet dle D.2.1.02 | [15 empty] | VV | 2 | 1 | True | 0 | ROZPOCET
| VV |  | SO01 | [15 empty] | VV | 2 | 1 | True | 0 | ROZPOCET
| VV |  | ozn. P02 | [15 empty] | VV | 2 | 1 | True | 0 | ROZPOCET
| VV |  | 1 |  | 1 | [13 empty] | VV | 2 | 2 | True | 0 | ROZPOCET
| VV |  | Mezisoučet |  | 1 | [13 empty] | VV | 2 | 3 | True | 0 | ROZPOCET
| VV |  | Součet |  | 1 | [13 empty] | VV | 2 | 4 | True | 1 | ROZPOCET
161 | K | R-766-103 | D+M okno plastové 650/750 mm, zasklení izolačním trojsklem ozn. P03 - SO 01 | kus | 1 |  | 0 | vlastní |  |  | zákl. přenesená |  | 0 | 0 | 0 | 0 | 0 | 16 | K | 2 |  |  |  | ROZPOCET | 0 | 0 | 0 | 0 | 0 | 4 | 0 | 16 | -2025641252
| VV |  | D+M platového okna | [15 empty] | VV | 2 | 1 | True | 0 | ROZPOCET
| VV |  | výpočet dle D.2.1.02 | [15 empty] | VV | 2 | 1 | True | 0 | ROZPOCET
| VV |  | SO01 | [15 empty] | VV | 2 | 1 | True | 0 | ROZPOCET
| VV |  | ozn. P03 | [15 empty] | VV | 2 | 1 | True | 0 | ROZPOCET
| VV |  | 1 |  | 1 | [13 empty] | VV | 2 | 2 | True | 0 | ROZPOCET
| VV |  | Mezisoučet |  | 1 | [13 empty] | VV | 2 | 3 | True | 0 | ROZPOCET
| VV |  | Součet |  | 1 | [13 empty] | VV | 2 | 4 | True | 1 | ROZPOCET
162 | K | R-766-104 | D+M okno plastové 3750/750 mm, zasklení izolačním dvojsklem ozn. P04- SO 03 | kus | 1 |  | 0 | vlastní |  |  | zákl. přenesená |  | 0 | 0 | 0 | 0 | 0 | 16 | K | 2 |  |  |  | ROZPOCET | 0 | 0 | 0 | 0 | 0 | 4 | 0 | 16 | 1318541842
| VV |  | D+M platového okna | [15 empty] | VV | 2 | 1 | True | 0 | ROZPOCET
| VV |  | výpočet dle D.2.1.02 | [15 empty] | VV | 2 | 1 | True | 0 | ROZPOCET
| VV |  | SO03 | [15 empty] | VV | 2 | 1 | True | 0 | ROZPOCET
| VV |  | ozn. P01 | [15 empty] | VV | 2 | 1 | True | 0 | ROZPOCET
| VV |  | 1 |  | 1 | [13 empty] | VV | 2 | 2 | True | 0 | ROZPOCET
| VV |  | Mezisoučet |  | 1 | [13 empty] | VV | 2 | 3 | True | 0 | ROZPOCET
| VV |  | Součet |  | 1 | [13 empty] | VV | 2 | 4 | True | 1 | ROZPOCET
| D | 767 | Konstrukce zámečnické |  |  |  | 0 | [5 empty] | 0 |  | 0.13512 |  | 0 | 2 | D | 1 |  |  |  | ROZPOCET | [6 empty] | 0
163 | K | 767995113 | Montáž atypických zámečnických konstrukcí hmotnosti do 20 kg | kg | 2252 |  | 0 | CS ÚRS 2018 01 |  |  | zákl. přenesená |  | 0 | 6e-05 | 0.13512 | 0 | 0 | 16 | K | 2 |  |  |  | ROZPOCET | 0 | 0 | 0 | 0 | 0 | 4 | 0 | 16 | 544663613
| VV |  | Nosná konstrukce přístřešků | [15 empty] | VV | 2 | 1 | True | 0 | ROZPOCET
| VV |  | výpočet dle vč D.1.2.b02, b07 | [15 empty] | VV | 2 | 1 | True | 0 | ROZPOCET
| VV |  | SO01 | [15 empty] | VV | 2 | 1 | True | 0 | ROZPOCET
| VV |  | 631 |  | 631 | [13 empty] | VV | 2 | 2 | True | 0 | ROZPOCET
| VV |  | Mezisoučet |  | 631 | [13 empty] | VV | 2 | 3 | True | 0 | ROZPOCET
| VV |  | ocelová konstrukce přístřešku | [15 empty] | VV | 2 | 1 | True | 0 | ROZPOCET
| VV |  | 1621 |  | 1621 | [13 empty] | VV | 2 | 2 | True | 0 | ROZPOCET
| VV |  | Mezisoučet |  | 1621 | [13 empty] | VV | 2 | 3 | True | 0 | ROZPOCET
| VV |  | Součet |  | 2252 | [13 empty] | VV | 2 | 4 | True | 1 | ROZPOCET
164 | M | R-767-134 | dodávka ocelové konstrukce přístřešku | kg | 2252 |  | 0 | vlastní |  |  | zákl. přenesená |  | 0 | 0 | 0 | 0 | 0 | 32 | M | 2 |  |  |  | ROZPOCET | 0 | 0 | 0 | 0 | 0 | 4 | 0 | 16 | -25991196
| VV |  | materiál | [15 empty] | VV | 2 | 1 | True | 0 | ROZPOCET
| VV |  | 2252 |  | 2252 | [13 empty] | VV | 2 | 2 | True | 0 | ROZPOCET
| VV |  | Mezisoučet |  | 2252 | [13 empty] | VV | 2 | 3 | True | 0 | ROZPOCET
| VV |  | Součet |  | 2252 | [13 empty] | VV | 2 | 4 | True | 1 | ROZPOCET
165 | K | R-767-101 | D+M AL vstupních dvoukřídlových dveří 1600/2920 mm, zasklené bezpečnostním izolačním trojsklem, ozn. H01 | kus | 1 |  | 0 | vlastní |  |  | zákl. přenesená |  | 0 | 0 | 0 | 0 | 0 | 16 | K | 2 |  |  |  | ROZPOCET | 0 | 0 | 0 | 0 | 0 | 4 | 0 | 16 | -1886958159
| VV |  | D+M AL vstupních dveří | [15 empty] | VV | 2 | 1 | True | 0 | ROZPOCET
| VV |  | výpočet dle D.2.1.02 | [15 empty] | VV | 2 | 1 | True | 0 | ROZPOCET
| VV |  | SO01 | [15 empty] | VV | 2 | 1 | True | 0 | ROZPOCET
| VV |  | H01 | [15 empty] | VV | 2 | 1 | True | 0 | ROZPOCET
| VV |  | 1 |  | 1 | [13 empty] | VV | 2 | 2 | True | 0 | ROZPOCET
| VV |  | Mezisoučet |  | 1 | [13 empty] | VV | 2 | 3 | True | 0 | ROZPOCET
| VV |  | Součet |  | 1 | [13 empty] | VV | 2 | 4 | True | 1 | ROZPOCET
166 | K | R-767-102 | D+M AL vstupních dvoukřídlových dveří 1500/2700 mm, zasklené bezpečnostním sklem, ozn. H02 | kus | 1 |  | 0 | vlastní |  |  | zákl. přenesená |  | 0 | 0 | 0 | 0 | 0 | 16 | K | 2 |  |  |  | ROZPOCET | 0 | 0 | 0 | 0 | 0 | 4 | 0 | 16 | 1437090287
| VV |  | D+M AL vstupních dveří | [15 empty] | VV | 2 | 1 | True | 0 | ROZPOCET
| VV |  | výpočet dle D.2.1.02 | [15 empty] | VV | 2 | 1 | True | 0 | ROZPOCET
| VV |  | SO01 | [15 empty] | VV | 2 | 1 | True | 0 | ROZPOCET
| VV |  | H02 | [15 empty] | VV | 2 | 1 | True | 0 | ROZPOCET
| VV |  | 1 |  | 1 | [13 empty] | VV | 2 | 2 | True | 0 | ROZPOCET
| VV |  | Mezisoučet |  | 1 | [13 empty] | VV | 2 | 3 | True | 0 | ROZPOCET
| VV |  | Součet |  | 1 | [13 empty] | VV | 2 | 4 | True | 1 | ROZPOCET
167 | K | R-767-103 | D+M AL střešního světlíku 8360/2160 mm, zasklené bezpečnostním trojsklem, ozn. H03 | kus | 1 |  | 0 | vlastní |  |  | zákl. přenesená |  | 0 | 0 | 0 | 0 | 0 | 16 | K | 2 |  |  |  | ROZPOCET | 0 | 0 | 0 | 0 | 0 | 4 | 0 | 16 | 1712768587
| VV |  | D+M AL vstupních dveří | [15 empty] | VV | 2 | 1 | True | 0 | ROZPOCET
| VV |  | výpočet dle D.2.1.02 | [15 empty] | VV | 2 | 1 | True | 0 | ROZPOCET
| VV |  | SO01 | [15 empty] | VV | 2 | 1 | True | 0 | ROZPOCET
| VV |  | H03 | [15 empty] | VV | 2 | 1 | True | 0 | ROZPOCET
| VV |  | 1 |  | 1 | [13 empty] | VV | 2 | 2 | True | 0 | ROZPOCET
| VV |  | Mezisoučet |  | 1 | [13 empty] | VV | 2 | 3 | True | 0 | ROZPOCET
| VV |  | Součet |  | 1 | [13 empty] | VV | 2 | 4 | True | 1 | ROZPOCET
168 | K | R-767-104 | D+M ocelového podkladního roštu bednění atiky dl. 490 mm, ozn. K 01, K04 | kus | 113 |  | 0 | vlastní |  |  | zákl. přenesená |  | 0 | 0 | 0 | 0 | 0 | 16 | K | 2 |  |  |  | ROZPOCET | 0 | 0 | 0 | 0 | 0 | 4 | 0 | 16 | 946025379
| VV |  | D+M roštu bednění atiky | [15 empty] | VV | 2 | 1 | True | 0 | ROZPOCET
| VV |  | výpočet dle D.2.1.08 | [15 empty] | VV | 2 | 1 | True | 0 | ROZPOCET
| VV |  | K01 | [15 empty] | VV | 2 | 1 | True | 0 | ROZPOCET
| VV |  | 3,65/0,3+0,833 |  | 13 | [13 empty] | VV | 2 | 2 | True | 0 | ROZPOCET
| VV |  | K04 | [15 empty] | VV | 2 | 1 | True | 0 | ROZPOCET
| VV |  | 30/0,3 |  | 100 | [13 empty] | VV | 2 | 2 | True | 0 | ROZPOCET
| VV |  | Mezisoučet |  | 113 | [13 empty] | VV | 2 | 3 | True | 0 | ROZPOCET
| VV |  | Součet |  | 113 | [13 empty] | VV | 2 | 4 | True | 1 | ROZPOCET
169 | K | R-767-105 | D+M ocelového podkladního roštu bednění atiky dl. 235 mm, ozn. K 01,02 | kus | 81 |  | 0 | vlastní |  |  | zákl. přenesená |  | 0 | 0 | 0 | 0 | 0 | 16 | K | 2 |  |  |  | ROZPOCET | 0 | 0 | 0 | 0 | 0 | 4 | 0 | 16 | 140710551
| VV |  | D+M roštu bednění atiky | [15 empty] | VV | 2 | 1 | True | 0 | ROZPOCET
| VV |  | výpočet dle D.2.1.08 | [15 empty] | VV | 2 | 1 | True | 0 | ROZPOCET
| VV |  | K01 | [15 empty] | VV | 2 | 1 | True | 0 | ROZPOCET
| VV |  | 3,65/0,3+0,833 |  | 13 | [13 empty] | VV | 2 | 2 | True | 0 | ROZPOCET
| VV |  | K02 | [15 empty] | VV | 2 | 1 | True | 0 | ROZPOCET
| VV |  | 6,2/0,3+0,333 |  | 21 | [13 empty] | VV | 2 | 2 | True | 0 | ROZPOCET
| VV |  | K03 - SO02,SO20 | [15 empty] | VV | 2 | 1 | True | 0 | ROZPOCET
| VV |  | 14/0,3+0,333 |  | 47 | [13 empty] | VV | 2 | 2 | True | 0 | ROZPOCET
| VV |  | Mezisoučet |  | 81 | [13 empty] | VV | 2 | 3 | True | 0 | ROZPOCET
| VV |  | Součet |  | 81 | [13 empty] | VV | 2 | 4 | True | 1 | ROZPOCET
170 | K | R-767-106 | D+M ocelového podkladního roštu bednění atiky dl. 360 mm, ozn. K 01,02 | kus | 21 |  | 0 | vlastní |  |  | zákl. přenesená |  | 0 | 0 | 0 | 0 | 0 | 16 | K | 2 |  |  |  | ROZPOCET | 0 | 0 | 0 | 0 | 0 | 4 | 0 | 16 | 1784488829
| VV |  | D+M roštu bednění atiky | [15 empty] | VV | 2 | 1 | True | 0 | ROZPOCET
| VV |  | výpočet dle D.2.1.08 | [15 empty] | VV | 2 | 1 | True | 0 | ROZPOCET
| VV |  | K02 | [15 empty] | VV | 2 | 1 | True | 0 | ROZPOCET
| VV |  | 6,2/0,3+0,333 |  | 21 | [13 empty] | VV | 2 | 2 | True | 0 | ROZPOCET
| VV |  | Mezisoučet |  | 21 | [13 empty] | VV | 2 | 3 | True | 0 | ROZPOCET
| VV |  | Součet |  | 21 | [13 empty] | VV | 2 | 4 | True | 1 | ROZPOCET
171 | K | R-767-107 | D+M ocelového podkladního roštu bednění atiky dl. 350 mm, ozn. K 03 | kus | 65 |  | 0 | vlastní |  |  | zákl. přenesená |  | 0 | 0 | 0 | 0 | 0 | 16 | K | 2 |  |  |  | ROZPOCET | 0 | 0 | 0 | 0 | 0 | 4 | 0 | 16 | 1003447956
| VV |  | D+M roštu bednění atiky | [15 empty] | VV | 2 | 1 | True | 0 | ROZPOCET
| VV |  | výpočet dle D.2.1.08 | [15 empty] | VV | 2 | 1 | True | 0 | ROZPOCET
| VV |  | K03 | [15 empty] | VV | 2 | 1 | True | 0 | ROZPOCET
| VV |  | 3,7/0,3+0,667 |  | 13 | [13 empty] | VV | 2 | 2 | True | 0 | ROZPOCET
| VV |  | K05 | [15 empty] | VV | 2 | 1 | True | 0 | ROZPOCET
| VV |  | 15,55/0,3+0,167 |  | 52 | [13 empty] | VV | 2 | 2 | True | 0 | ROZPOCET
| VV |  | Mezisoučet |  | 65 | [13 empty] | VV | 2 | 3 | True | 0 | ROZPOCET
| VV |  | Součet |  | 65 | [13 empty] | VV | 2 | 4 | True | 1 | ROZPOCET
172 | K | R-767-108 | D+M ocelového podkladního roštu bednění atiky dl. 550 mm, ozn. K 03 | kus | 60 |  | 0 | vlastní |  |  | zákl. přenesená |  | 0 | 0 | 0 | 0 | 0 | 16 | K | 2 |  |  |  | ROZPOCET | 0 | 0 | 0 | 0 | 0 | 4 | 0 | 16 | -1146710650
| VV |  | D+M roštu bednění atiky | [15 empty] | VV | 2 | 1 | True | 0 | ROZPOCET
| VV |  | výpočet dle D.2.1.08 | [15 empty] | VV | 2 | 1 | True | 0 | ROZPOCET
| VV |  | K03 | [15 empty] | VV | 2 | 1 | True | 0 | ROZPOCET
| VV |  | 3,7/0,3+0,667 |  | 13 | [13 empty] | VV | 2 | 2 | True | 0 | ROZPOCET
| VV |  | K03 - SO02,SO20 | [15 empty] | VV | 2 | 1 | True | 0 | ROZPOCET
| VV |  | 14/0,3+0,333 |  | 47 | [13 empty] | VV | 2 | 2 | True | 0 | ROZPOCET
| VV |  | Mezisoučet |  | 60 | [13 empty] | VV | 2 | 3 | True | 0 | ROZPOCET
| VV |  | Součet |  | 60 | [13 empty] | VV | 2 | 4 | True | 1 | ROZPOCET
173 | K | R-767-109 | D+M ocelového podkladního roštu bednění atiky dl. 280 mm, ozn. K 05 | kus | 94 |  | 0 | vlastní |  |  | zákl. přenesená |  | 0 | 0 | 0 | 0 | 0 | 16 | K | 2 |  |  |  | ROZPOCET | 0 | 0 | 0 | 0 | 0 | 4 | 0 | 16 | 1636782219
| VV |  | D+M roštu bednění atiky | [15 empty] | VV | 2 | 1 | True | 0 | ROZPOCET
| VV |  | výpočet dle D.2.1.08 | [15 empty] | VV | 2 | 1 | True | 0 | ROZPOCET
| VV |  | K05 | [15 empty] | VV | 2 | 1 | True | 0 | ROZPOCET
| VV |  | 28/0,3+0,667 |  | 94 | [13 empty] | VV | 2 | 2 | True | 0 | ROZPOCET
| VV |  | Mezisoučet |  | 94 | [13 empty] | VV | 2 | 3 | True | 0 | ROZPOCET
| VV |  | Součet |  | 94 | [13 empty] | VV | 2 | 4 | True | 1 | ROZPOCET
174 | K | R-767-110 | D+M ocelového podkladního roštu bednění atiky dl. 575 mm, ozn. K 06 | kus | 7 |  | 0 | vlastní |  |  | zákl. přenesená |  | 0 | 0 | 0 | 0 | 0 | 16 | K | 2 |  |  |  | ROZPOCET | 0 | 0 | 0 | 0 | 0 | 4 | 0 | 16 | -1812815184
| VV |  | D+M roštu bednění atiky | [15 empty] | VV | 2 | 1 | True | 0 | ROZPOCET
| VV |  | výpočet dle D.2.1.08 | [15 empty] | VV | 2 | 1 | True | 0 | ROZPOCET
| VV |  | K06 | [15 empty] | VV | 2 | 1 | True | 0 | ROZPOCET
| VV |  | 1,95/0,3+0,5 |  | 7 | [13 empty] | VV | 2 | 2 | True | 0 | ROZPOCET
| VV |  | Mezisoučet |  | 7 | [13 empty] | VV | 2 | 3 | True | 0 | ROZPOCET
| VV |  | Součet |  | 7 | [13 empty] | VV | 2 | 4 | True | 1 | ROZPOCET
175 | K | R-767-111 | D+M zádržného systému ploché střechy, ozn. OST 01 - SO01 - SO04 | kus | 1 |  | 0 | vlastní |  |  | zákl. přenesená |  | 0 | 0 | 0 | 0 | 0 | 16 | K | 2 |  |  |  | ROZPOCET | 0 | 0 | 0 | 0 | 0 | 4 | 0 | 16 | 1975686237
| VV |  | D+M zádržného systému | [15 empty] | VV | 2 | 1 | True | 0 | ROZPOCET
| VV |  | výpočet dle D.2.1.08 | [15 empty] | VV | 2 | 1 | True | 0 | ROZPOCET
| VV |  | OST 01 - SO 1-4 | [15 empty] | VV | 2 | 1 | True | 0 | ROZPOCET
| VV |  | 1 |  | 1 | [13 empty] | VV | 2 | 2 | True | 0 | ROZPOCET
| VV |  | Mezisoučet |  | 1 | [13 empty] | VV | 2 | 3 | True | 0 | ROZPOCET
| VV |  | Součet |  | 1 | [13 empty] | VV | 2 | 4 | True | 1 | ROZPOCET
176 | K | R-767-112 | D+M soubor prvků požární ochrany ozn. OST 02 - SO01- SO04 | kus | 1 |  | 0 | vlastní |  |  | zákl. přenesená |  | 0 | 0 | 0 | 0 | 0 | 16 | K | 2 |  |  |  | ROZPOCET | 0 | 0 | 0 | 0 | 0 | 4 | 0 | 16 | 1029439875
| VV |  | D+M prvky požární ochrany | [15 empty] | VV | 2 | 1 | True | 0 | ROZPOCET
| VV |  | výpočet dle D.2.1.08 | [15 empty] | VV | 2 | 1 | True | 0 | ROZPOCET
| VV |  | OST 02 - ST01-04 | [15 empty] | VV | 2 | 1 | True | 0 | ROZPOCET
| VV |  | 1 |  | 1 | [13 empty] | VV | 2 | 2 | True | 0 | ROZPOCET
| VV |  | Mezisoučet |  | 1 | [13 empty] | VV | 2 | 3 | True | 0 | ROZPOCET
| VV |  | Součet |  | 1 | [13 empty] | VV | 2 | 4 | True | 1 | ROZPOCET
177 | K | R-767-113 | Oprava stávajících kovových vrat 2300/2200 mm, nový nátěr - Z07 - SO04 | kus | 4 |  | 0 | vlastní |  |  | zákl. přenesená |  | 0 | 0 | 0 | 0 | 0 | 16 | K | 2 |  |  |  | ROZPOCET | 0 | 0 | 0 | 0 | 0 | 4 | 0 | 16 | -1480057146
| VV |  | Oprava stávajících kovových vrat 2300/2200 mm | [15 empty] | VV | 2 | 1 | True | 0 | ROZPOCET
| VV |  | výpočet dle D.2.1.08 | [15 empty] | VV | 2 | 1 | True | 0 | ROZPOCET
| VV |  | Z07 - SO04 | [15 empty] | VV | 2 | 1 | True | 0 | ROZPOCET
| VV |  | 4 |  | 4 | [13 empty] | VV | 2 | 2 | True | 0 | ROZPOCET
| VV |  | Mezisoučet |  | 4 | [13 empty] | VV | 2 | 3 | True | 0 | ROZPOCET
| VV |  | Součet |  | 4 | [13 empty] | VV | 2 | 4 | True | 1 | ROZPOCET
178 | K | R-767-114 | D+M kovových vrat 1850/2200 mm - Z08 - SO03 | kus | 1 |  | 0 | vlastní |  |  | zákl. přenesená |  | 0 | 0 | 0 | 0 | 0 | 16 | K | 2 |  |  |  | ROZPOCET | 0 | 0 | 0 | 0 | 0 | 4 | 0 | 16 | -953124389
| VV |  | D+M kovových vrat 1850/2200 mm | [15 empty] | VV | 2 | 1 | True | 0 | ROZPOCET
| VV |  | výpočet dle D.2.1.08 | [15 empty] | VV | 2 | 1 | True | 0 | ROZPOCET
| VV |  | Z08 - SO03 | [15 empty] | VV | 2 | 1 | True | 0 | ROZPOCET
| VV |  | 1 |  | 1 | [13 empty] | VV | 2 | 2 | True | 0 | ROZPOCET
| VV |  | Mezisoučet |  | 1 | [13 empty] | VV | 2 | 3 | True | 0 | ROZPOCET
| VV |  | Součet |  | 1 | [13 empty] | VV | 2 | 4 | True | 1 | ROZPOCET
179 | K | R-767-115 | D+M kovových vrat 1900/2200 mm - Z09 - SO02 | kus | 1 |  | 0 | vlastní |  |  | zákl. přenesená |  | 0 | 0 | 0 | 0 | 0 | 16 | K | 2 |  |  |  | ROZPOCET | 0 | 0 | 0 | 0 | 0 | 4 | 0 | 16 | -7049319
| VV |  | D+M kovových vrat 1900/2200 mm | [15 empty] | VV | 2 | 1 | True | 0 | ROZPOCET
| VV |  | výpočet dle D.2.1.08 | [15 empty] | VV | 2 | 1 | True | 0 | ROZPOCET
| VV |  | Z09- SO02 | [15 empty] | VV | 2 | 1 | True | 0 | ROZPOCET
| VV |  | 1 |  | 1 | [13 empty] | VV | 2 | 2 | True | 0 | ROZPOCET
| VV |  | Mezisoučet |  | 1 | [13 empty] | VV | 2 | 3 | True | 0 | ROZPOCET
| VV |  | Součet |  | 1 | [13 empty] | VV | 2 | 4 | True | 1 | ROZPOCET
180 | K | R-767-116 | D+M kovových vrat 2350/2200 mm, EW 30 DP3 - Z10 - SO04 | kus | 1 |  | 0 | vlastní |  |  | zákl. přenesená |  | 0 | 0 | 0 | 0 | 0 | 16 | K | 2 |  |  |  | ROZPOCET | 0 | 0 | 0 | 0 | 0 | 4 | 0 | 16 | 1708909377
| VV |  | D+M kovových vrat 2350/2200 mm | [15 empty] | VV | 2 | 1 | True | 0 | ROZPOCET
| VV |  | výpočet dle D.2.1.08 | [15 empty] | VV | 2 | 1 | True | 0 | ROZPOCET
| VV |  | Z010 - SO04 | [15 empty] | VV | 2 | 1 | True | 0 | ROZPOCET
| VV |  | 1 |  | 1 | [13 empty] | VV | 2 | 2 | True | 0 | ROZPOCET
| VV |  | Mezisoučet |  | 1 | [13 empty] | VV | 2 | 3 | True | 0 | ROZPOCET
| VV |  | Součet |  | 1 | [13 empty] | VV | 2 | 4 | True | 1 | ROZPOCET
181 | K | R-767-117 | D+M kovových vrat 2350/2200 mm, větrací mříž - Z11 - SO04 | kus | 1 |  | 0 | vlastní |  |  | zákl. přenesená |  | 0 | 0 | 0 | 0 | 0 | 16 | K | 2 |  |  |  | ROZPOCET | 0 | 0 | 0 | 0 | 0 | 4 | 0 | 16 | -1680883078
| VV |  | D+M kovových vrat 2350/2200 mm, větrací mříž | [15 empty] | VV | 2 | 1 | True | 0 | ROZPOCET
| VV |  | výpočet dle D.2.1.08 | [15 empty] | VV | 2 | 1 | True | 0 | ROZPOCET
| VV |  | Z11 - SO04 | [15 empty] | VV | 2 | 1 | True | 0 | ROZPOCET
| VV |  | 1 |  | 1 | [13 empty] | VV | 2 | 2 | True | 0 | ROZPOCET
| VV |  | Mezisoučet |  | 1 | [13 empty] | VV | 2 | 3 | True | 0 | ROZPOCET
| VV |  | Součet |  | 1 | [13 empty] | VV | 2 | 4 | True | 1 | ROZPOCET
182 | K | R-767-118 | Úprava protidešťové žaluzie 1800/750 mm - Z12 - SO04 | kus | 1 |  | 0 | vlastní |  |  | zákl. přenesená |  | 0 | 0 | 0 | 0 | 0 | 16 | K | 2 |  |  |  | ROZPOCET | 0 | 0 | 0 | 0 | 0 | 4 | 0 | 16 | 987582403
| VV |  | Úprava protidešťové žaluzie | [15 empty] | VV | 2 | 1 | True | 0 | ROZPOCET
| VV |  | výpočet dle D.2.1.08 | [15 empty] | VV | 2 | 1 | True | 0 | ROZPOCET
| VV |  | Z12 - SO04 | [15 empty] | VV | 2 | 1 | True | 0 | ROZPOCET
| VV |  | 1 |  | 1 | [13 empty] | VV | 2 | 2 | True | 0 | ROZPOCET
| VV |  | Mezisoučet |  | 1 | [13 empty] | VV | 2 | 3 | True | 0 | ROZPOCET
| VV |  | Součet |  | 1 | [13 empty] | VV | 2 | 4 | True | 1 | ROZPOCET
183 | K | R-767-119 | D+M protidešťové žaluzie 3500/750 mm - Z13 - SO03 | kus | 1 |  | 0 | vlastní |  |  | zákl. přenesená |  | 0 | 0 | 0 | 0 | 0 | 16 | K | 2 |  |  |  | ROZPOCET | 0 | 0 | 0 | 0 | 0 | 4 | 0 | 16 | -2138734049
| VV |  | D+M protidešťové žaluzie | [15 empty] | VV | 2 | 1 | True | 0 | ROZPOCET
| VV |  | výpočet dle D.2.1.08 | [15 empty] | VV | 2 | 1 | True | 0 | ROZPOCET
| VV |  | Z13 - SO03 | [15 empty] | VV | 2 | 1 | True | 0 | ROZPOCET
| VV |  | 1 |  | 1 | [13 empty] | VV | 2 | 2 | True | 0 | ROZPOCET
| VV |  | Mezisoučet |  | 1 | [13 empty] | VV | 2 | 3 | True | 0 | ROZPOCET
| VV |  | Součet |  | 1 | [13 empty] | VV | 2 | 4 | True | 1 | ROZPOCET
184 | K | R-767-120 | D+M kovových posuvných vrat- Z14 - SO03 | kus | 1 |  | 0 | vlastní |  |  | zákl. přenesená |  | 0 | 0 | 0 | 0 | 0 | 16 | K | 2 |  |  |  | ROZPOCET | 0 | 0 | 0 | 0 | 0 | 4 | 0 | 16 | -1641580175
| VV |  | D+M kovových posuvných vrat | [15 empty] | VV | 2 | 1 | True | 0 | ROZPOCET
| VV |  | výpočet dle D.2.1.08 | [15 empty] | VV | 2 | 1 | True | 0 | ROZPOCET
| VV |  | Z14 - SO03 | [15 empty] | VV | 2 | 1 | True | 0 | ROZPOCET
| VV |  | 1 |  | 1 | [13 empty] | VV | 2 | 2 | True | 0 | ROZPOCET
| VV |  | Mezisoučet |  | 1 | [13 empty] | VV | 2 | 3 | True | 0 | ROZPOCET
| VV |  | Součet |  | 1 | [13 empty] | VV | 2 | 4 | True | 1 | ROZPOCET
185 | K | R-767-121 | D+M kovových poklop vč. osazovacího rámu - Z15 - SO03, SO 04 | m | 9.86 |  | 0 | vlastní |  |  | zákl. přenesená |  | 0 | 0 | 0 | 0 | 0 | 16 | K | 2 |  |  |  | ROZPOCET | 0 | 0 | 0 | 0 | 0 | 4 | 0 | 16 | -1217051289
| VV |  | D+M kovových poklop vč. osazovacího rámu | [15 empty] | VV | 2 | 1 | True | 0 | ROZPOCET
| VV |  | výpočet dle D.2.1.08 | [15 empty] | VV | 2 | 1 | True | 0 | ROZPOCET
| VV |  | Z15 - SO03, So 04 | [15 empty] | VV | 2 | 1 | True | 0 | ROZPOCET
| VV |  | 9,86 |  | 9.86 | [13 empty] | VV | 2 | 2 | True | 0 | ROZPOCET
| VV |  | Mezisoučet |  | 9.86 | [13 empty] | VV | 2 | 3 | True | 0 | ROZPOCET
| VV |  | Součet |  | 9.86 | [13 empty] | VV | 2 | 4 | True | 1 | ROZPOCET
186 | K | R-767-122 | D+M ocelového podkladního roštu bednění atiky dl. 255 mm, ozn. K 04 | kus | 34 |  | 0 | vlastní |  |  | zákl. přenesená |  | 0 | 0 | 0 | 0 | 0 | 16 | K | 2 |  |  |  | ROZPOCET | 0 | 0 | 0 | 0 | 0 | 4 | 0 | 16 | -1671712071
| VV |  | D+M roštu bednění atiky | [15 empty] | VV | 2 | 1 | True | 0 | ROZPOCET
| VV |  | výpočet dle D.2.1.08 | [15 empty] | VV | 2 | 1 | True | 0 | ROZPOCET
| VV |  | K04 | [15 empty] | VV | 2 | 1 | True | 0 | ROZPOCET
| VV |  | 9,95/0,3+0,833 |  | 34 | [13 empty] | VV | 2 | 2 | True | 0 | ROZPOCET
| VV |  | Mezisoučet |  | 34 | [13 empty] | VV | 2 | 3 | True | 0 | ROZPOCET
| VV |  | Součet |  | 34 | [13 empty] | VV | 2 | 4 | True | 1 | ROZPOCET
187 | K | R-767-123 | D+M ocelového podkladního roštu bednění atiky dl. 305 mm, ozn. K 04 | kus | 34 |  | 0 | vlastní |  |  | zákl. přenesená |  | 0 | 0 | 0 | 0 | 0 | 16 | K | 2 |  |  |  | ROZPOCET | 0 | 0 | 0 | 0 | 0 | 4 | 0 | 16 | 253004033
| VV |  | D+M roštu bednění atiky | [15 empty] | VV | 2 | 1 | True | 0 | ROZPOCET
| VV |  | výpočet dle D.2.1.08 | [15 empty] | VV | 2 | 1 | True | 0 | ROZPOCET
| VV |  | K04 | [15 empty] | VV | 2 | 1 | True | 0 | ROZPOCET
| VV |  | 9,95/0,3+0,833 |  | 34 | [13 empty] | VV | 2 | 2 | True | 0 | ROZPOCET
| VV |  | Mezisoučet |  | 34 | [13 empty] | VV | 2 | 3 | True | 0 | ROZPOCET
| VV |  | Součet |  | 34 | [13 empty] | VV | 2 | 4 | True | 1 | ROZPOCET
188 | K | R-767-124 | D+M ocelového podkladního roštu bednění atiky dl. 285 mm, ozn. K 06 | kus | 121 |  | 0 | vlastní |  |  | zákl. přenesená |  | 0 | 0 | 0 | 0 | 0 | 16 | K | 2 |  |  |  | ROZPOCET | 0 | 0 | 0 | 0 | 0 | 4 | 0 | 16 | -648548839
| VV |  | D+M roštu bednění atiky | [15 empty] | VV | 2 | 1 | True | 0 | ROZPOCET
| VV |  | výpočet dle D.2.1.08 | [15 empty] | VV | 2 | 1 | True | 0 | ROZPOCET
| VV |  | K06 | [15 empty] | VV | 2 | 1 | True | 0 | ROZPOCET
| VV |  | 36,1/0,3+0,667 |  | 121 | [13 empty] | VV | 2 | 2 | True | 0 | ROZPOCET
| VV |  | Mezisoučet |  | 121 | [13 empty] | VV | 2 | 3 | True | 0 | ROZPOCET
| VV |  | Součet |  | 121 | [13 empty] | VV | 2 | 4 | True | 1 | ROZPOCET
190 | K | 998767101 | Přesun hmot tonážní pro zámečnické konstrukce v objektech v do 6 m | t | 5.57 |  | 0 | CS ÚRS 2018 01 |  |  | zákl. přenesená |  | 0 | 0 | 0 | 0 | 0 | 16 | K | 2 |  |  |  | ROZPOCET | 0 | 0 | 0 | 0 | 0 | 4 | 0 | 16 | 743167527
225 | K | R-767-126 | D+M zrcadla 900/900 mm - SO 11 | kus | 1 |  | 0 | vlastní |  |  | zákl. přenesená |  | 0 | 0 | 0 | 0 | 0 | 16 | K | 2 |  |  |  | ROZPOCET | 0 | 0 | 0 | 0 | 0 | 4 | 0 | 16 | 1983662523
| VV |  | D+M větrací mřížka | [15 empty] | VV | 2 | 1 | True | 0 | ROZPOCET
| VV |  | výpočet dle D.2.1.08 | [15 empty] | VV | 2 | 1 | True | 0 | ROZPOCET
| VV |  | Z16 - SO01 | [15 empty] | VV | 2 | 1 | True | 0 | ROZPOCET
| VV |  | 1 |  | 1 | [13 empty] | VV | 2 | 2 | True | 0 | ROZPOCET
| VV |  | Mezisoučet |  | 1 | [13 empty] | VV | 2 | 3 | True | 0 | ROZPOCET
| VV |  | Součet |  | 1 | [13 empty] | VV | 2 | 4 | True | 1 | ROZPOCET
226 | K | R-767-127 | D+M kovových poklop vč. osazovacího rámu - Z17 - SO02 | m | 18.2 |  | 0 |  |  |  | zákl. přenesená |  | 0 | 0 | 0 | 0 | 0 | 16 | K | 2 |  |  |  | ROZPOCET | 0 | 0 | 0 | 0 | 0 | 4 | 0 | 16 | -452511097
| VV |  | D+M kovových poklop vč. osazovacího rámu | [15 empty] | VV | 2 | 1 | True | 0 | ROZPOCET
| VV |  | výpočet dle D.2.1.08 | [15 empty] | VV | 2 | 1 | True | 0 | ROZPOCET
| VV |  | Z17 - SO02 | [15 empty] | VV | 2 | 1 | True | 0 | ROZPOCET
| VV |  | 18,2 |  | 18.2 | [13 empty] | VV | 2 | 2 | True | 0 | ROZPOCET
| VV |  | Mezisoučet |  | 18.2 | [13 empty] | VV | 2 | 3 | True | 0 | ROZPOCET
| VV |  | Součet |  | 18.2 | [13 empty] | VV | 2 | 4 | True | 1 | ROZPOCET
229 | K | R-767-128 | D+M vnější čistící zóny 1600/1375mm - OST7 - SO01 | kus | 1 |  | 0 |  |  |  | zákl. přenesená |  | 0 | 0 | 0 | 0 | 0 | 16 | K | 2 |  |  |  | ROZPOCET | 0 | 0 | 0 | 0 | 0 | 4 | 0 | 16 | 608580287
| VV |  | D+M vnější čistící zóny 1600/1375mm | [15 empty] | VV | 2 | 1 | True | 0 | ROZPOCET
| VV |  | výpočet dle D.2.1.08 | [15 empty] | VV | 2 | 1 | True | 0 | ROZPOCET
| VV |  | OST7- SO01 | [15 empty] | VV | 2 | 1 | True | 0 | ROZPOCET
| VV |  | 1 |  | 1 | [13 empty] | VV | 2 | 2 | True | 0 | ROZPOCET
| VV |  | Mezisoučet |  | 1 | [13 empty] | VV | 2 | 3 | True | 0 | ROZPOCET
| VV |  | Součet |  | 1 | [13 empty] | VV | 2 | 4 | True | 1 | ROZPOCET
230 | K | R-767-129 | D+M vnitřní čistící zóny 2300/1800 mm - OST8 - SO01 | kus | 1 |  | 0 |  |  |  | zákl. přenesená |  | 0 | 0 | 0 | 0 | 0 | 16 | K | 2 |  |  |  | ROZPOCET | 0 | 0 | 0 | 0 | 0 | 4 | 0 | 16 | 1657151385
| VV |  | D+M vnitřní čistící zóny 2300/1800 mm | [15 empty] | VV | 2 | 1 | True | 0 | ROZPOCET
| VV |  | výpočet dle D.2.1.08 | [15 empty] | VV | 2 | 1 | True | 0 | ROZPOCET
| VV |  | OST7- SO01 | [15 empty] | VV | 2 | 1 | True | 0 | ROZPOCET
| VV |  | 1 |  | 1 | [13 empty] | VV | 2 | 2 | True | 0 | ROZPOCET
| VV |  | Mezisoučet |  | 1 | [13 empty] | VV | 2 | 3 | True | 0 | ROZPOCET
| VV |  | Součet |  | 1 | [13 empty] | VV | 2 | 4 | True | 1 | ROZPOCET
231 | K | R-767-130 | D+M venkovní Al žaluzie - manuální 3000/1750 mm - OST9 - SO01 | kus | 1 |  | 0 |  |  |  | zákl. přenesená |  | 0 | 0 | 0 | 0 | 0 | 16 | K | 2 |  |  |  | ROZPOCET | 0 | 0 | 0 | 0 | 0 | 4 | 0 | 16 | -747993714
| VV |  | D+M venkovní Al žaluzie - manuální 3000/1750 mm | [15 empty] | VV | 2 | 1 | True | 0 | ROZPOCET
| VV |  | výpočet dle D.2.1.08 | [15 empty] | VV | 2 | 1 | True | 0 | ROZPOCET
| VV |  | OST9- SO01 | [15 empty] | VV | 2 | 1 | True | 0 | ROZPOCET
| VV |  | 1 |  | 1 | [13 empty] | VV | 2 | 2 | True | 0 | ROZPOCET
| VV |  | Mezisoučet |  | 1 | [13 empty] | VV | 2 | 3 | True | 0 | ROZPOCET
| VV |  | Součet |  | 1 | [13 empty] | VV | 2 | 4 | True | 1 | ROZPOCET
232 | K | R-767-131 | D+M venkovní Al žaluzie - manuální 650/1750 mm - OST10 - SO01 | kus | 1 |  | 0 |  |  |  | zákl. přenesená |  | 0 | 0 | 0 | 0 | 0 | 16 | K | 2 |  |  |  | ROZPOCET | 0 | 0 | 0 | 0 | 0 | 4 | 0 | 16 | 476257499
| VV |  | D+M venkovní Al žaluzie - manuální 650/1750 mm | [15 empty] | VV | 2 | 1 | True | 0 | ROZPOCET
| VV |  | výpočet dle D.2.1.08 | [15 empty] | VV | 2 | 1 | True | 0 | ROZPOCET
| VV |  | OST10- SO01 | [15 empty] | VV | 2 | 1 | True | 0 | ROZPOCET
| VV |  | 1 |  | 1 | [13 empty] | VV | 2 | 2 | True | 0 | ROZPOCET
| VV |  | Mezisoučet |  | 1 | [13 empty] | VV | 2 | 3 | True | 0 | ROZPOCET
| VV |  | Součet |  | 1 | [13 empty] | VV | 2 | 4 | True | 1 | ROZPOCET
233 | K | R-767-132 | D+M nástěnné zrcadlo 900/900 mm - OST11 - SO01 | kus | 1 |  | 0 |  |  |  | zákl. přenesená |  | 0 | 0 | 0 | 0 | 0 | 16 | K | 2 |  |  |  | ROZPOCET | 0 | 0 | 0 | 0 | 0 | 4 | 0 | 16 | -633330335
| VV |  | D+M nástěnné zrcadlo 900/900 mm | [15 empty] | VV | 2 | 1 | True | 0 | ROZPOCET
| VV |  | výpočet dle D.2.1.08 | [15 empty] | VV | 2 | 1 | True | 0 | ROZPOCET
| VV |  | OST11- SO01 | [15 empty] | VV | 2 | 1 | True | 0 | ROZPOCET
| VV |  | 1 |  | 1 | [13 empty] | VV | 2 | 2 | True | 0 | ROZPOCET
| VV |  | Mezisoučet |  | 1 | [13 empty] | VV | 2 | 3 | True | 0 | ROZPOCET
| VV |  | Součet |  | 1 | [13 empty] | VV | 2 | 4 | True | 1 | ROZPOCET
234 | K | R-767-133 | D+M kabelový prostup- OST12 - SO01 | kus | 1 |  | 0 |  |  |  | zákl. přenesená |  | 0 | 0 | 0 | 0 | 0 | 16 | K | 2 |  |  |  | ROZPOCET | 0 | 0 | 0 | 0 | 0 | 4 | 0 | 16 | -1937005549
| VV |  | D+M kabelový prostup | [15 empty] | VV | 2 | 1 | True | 0 | ROZPOCET
| VV |  | výpočet dle D.2.1.08 | [15 empty] | VV | 2 | 1 | True | 0 | ROZPOCET
| VV |  | OST12- SO01 | [15 empty] | VV | 2 | 1 | True | 0 | ROZPOCET
| VV |  | 1 |  | 1 | [13 empty] | VV | 2 | 2 | True | 0 | ROZPOCET
| VV |  | Mezisoučet |  | 1 | [13 empty] | VV | 2 | 3 | True | 0 | ROZPOCET
| VV |  | Součet |  | 1 | [13 empty] | VV | 2 | 4 | True | 1 | ROZPOCET
| D | 771 | Podlahy z dlaždic |  |  |  | 0 | [5 empty] | 0 |  | 0.10928 |  | 0 | 2 | D | 1 |  |  |  | ROZPOCET | [6 empty] | 0
191 | K | 771574116 | Montáž podlah keramických režných hladkých lepených flexibilním lepidlem do 25 ks/m2 | m2 | 5.09 |  | 0 | CS ÚRS 2018 01 |  |  | zákl. přenesená |  | 0 | 0.0035 | 0.017815 | 0 | 0 | 16 | K | 2 |  |  |  | ROZPOCET | 0 | 0 | 0 | 0 | 0 | 4 | 0 | 16 | 85971106
| VV |  | Montáž dlažeb | [15 empty] | VV | 2 | 1 | True | 0 | ROZPOCET
| VV |  | výpočet dle vč D.1.1.03 | [15 empty] | VV | 2 | 1 | True | 0 | ROZPOCET
| VV |  | skladba P3 mč. D07,D08 | [15 empty] | VV | 2 | 1 | True | 0 | ROZPOCET
| VV |  | 3,36+1,73 |  | 5.09 | [13 empty] | VV | 2 | 2 | True | 0 | ROZPOCET
| VV |  | Mezisoučet |  | 5.09 | [13 empty] | VV | 2 | 3 | True | 0 | ROZPOCET
| VV |  | Součet |  | 5.09 | [13 empty] | VV | 2 | 4 | True | 1 | ROZPOCET
192 | M | 59761155 | dlaždice keramické koupelnové(barevné) přes 19 do 25 ks/m2 | m2 | 5.599 |  | 0 | CS ÚRS 2018 01 |  |  | zákl. přenesená |  | 0 | 0.0155 | 0.086785 | 0 | 0 | 32 | M | 2 |  |  |  | ROZPOCET | 0 | 0 | 0 | 0 | 0 | 4 | 0 | 16 | -1018757592
| VV |  | materiál | [15 empty] | VV | 2 | 1 | True | 0 | ROZPOCET
| VV |  | 5,09*1,1 |  | 5.599 | [13 empty] | VV | 2 | 2 | True | 0 | ROZPOCET
| VV |  | Mezisoučet |  | 5.599 | [13 empty] | VV | 2 | 3 | True | 0 | ROZPOCET
| VV |  | Součet |  | 5.599 | [13 empty] | VV | 2 | 4 | True | 1 | ROZPOCET
193 | K | 771579195 | Příplatek k montáž podlah keramických za spárování bílým cementem | m2 | 5.09 |  | 0 | CS ÚRS 2018 01 |  |  | zákl. přenesená |  | 0 | 0.00062 | 0.0031558 | 0 | 0 | 16 | K | 2 |  |  |  | ROZPOCET | 0 | 0 | 0 | 0 | 0 | 4 | 0 | 16 | -10496371
| VV |  | Příplatek k montáži dlažeb | [15 empty] | VV | 2 | 1 | True | 0 | ROZPOCET
| VV |  | výpočet dle dlažeb | [15 empty] | VV | 2 | 1 | True | 0 | ROZPOCET
| VV |  | 5,09 |  | 5.09 | [13 empty] | VV | 2 | 2 | True | 0 | ROZPOCET
| VV |  | Mezisoučet |  | 5.09 | [13 empty] | VV | 2 | 3 | True | 0 | ROZPOCET
| VV |  | Součet |  | 5.09 | [13 empty] | VV | 2 | 4 | True | 1 | ROZPOCET
194 | K | 771579197 | Příplatek k montáž podlah keramických za lepení dvousložkovým lepidlem | m2 | 5.09 |  | 0 | CS ÚRS 2018 01 |  |  | zákl. přenesená |  | 0 | 0 | 0 | 0 | 0 | 16 | K | 2 |  |  |  | ROZPOCET | 0 | 0 | 0 | 0 | 0 | 4 | 0 | 16 | 1180927175
| VV |  | Příplatek k montáži dlažeb | [15 empty] | VV | 2 | 1 | True | 0 | ROZPOCET
| VV |  | výpočet dle dlažeb | [15 empty] | VV | 2 | 1 | True | 0 | ROZPOCET
| VV |  | 5,09 |  | 5.09 | [13 empty] | VV | 2 | 2 | True | 0 | ROZPOCET
| VV |  | Mezisoučet |  | 5.09 | [13 empty] | VV | 2 | 3 | True | 0 | ROZPOCET
| VV |  | Součet |  | 5.09 | [13 empty] | VV | 2 | 4 | True | 1 | ROZPOCET
195 | K | 771591111 | Podlahy penetrace podkladu | m2 | 5.09 |  | 0 | CS ÚRS 2018 01 |  |  | zákl. přenesená |  | 0 | 0.0003 | 0.001527 | 0 | 0 | 16 | K | 2 |  |  |  | ROZPOCET | 0 | 0 | 0 | 0 | 0 | 4 | 0 | 16 | -1385793981
| VV |  | Příplatek k montáži dlažeb | [15 empty] | VV | 2 | 1 | True | 0 | ROZPOCET
| VV |  | výpočet dle dlažeb | [15 empty] | VV | 2 | 1 | True | 0 | ROZPOCET
| VV |  | 5,09 |  | 5.09 | [13 empty] | VV | 2 | 2 | True | 0 | ROZPOCET
| VV |  | Mezisoučet |  | 5.09 | [13 empty] | VV | 2 | 3 | True | 0 | ROZPOCET
| VV |  | Součet |  | 5.09 | [13 empty] | VV | 2 | 4 | True | 1 | ROZPOCET
196 | K | 998771101 | Přesun hmot tonážní pro podlahy z dlaždic v objektech v do 6 m | t | 0.109 |  | 0 | CS ÚRS 2018 01 |  |  | zákl. přenesená |  | 0 | 0 | 0 | 0 | 0 | 16 | K | 2 |  |  |  | ROZPOCET | 0 | 0 | 0 | 0 | 0 | 4 | 0 | 16 | -1579131470
| D | 776 | Podlahy povlakové |  |  |  | 0 | [5 empty] | 0 |  | 0.23223 |  | 0 | 2 | D | 1 |  |  |  | ROZPOCET | [6 empty] | 0
197 | K | 776111112 | Broušení betonového podkladu povlakových podlah | m2 | 25.08 |  | 0 | CS ÚRS 2018 01 |  |  | zákl. přenesená |  | 0 | 0 | 0 | 0 | 0 | 16 | K | 2 |  |  |  | ROZPOCET | 0 | 0 | 0 | 0 | 0 | 4 | 0 | 16 | 1678235012
| VV |  | Příprava podkladu | [15 empty] | VV | 2 | 1 | True | 0 | ROZPOCET
| VV |  | výpočet dle vč D.1.1.03 | [15 empty] | VV | 2 | 1 | True | 0 | ROZPOCET
| VV |  | skladba P2 mč. D.05 | [15 empty] | VV | 2 | 1 | True | 0 | ROZPOCET
| VV |  | 25,08 |  | 25.08 | [13 empty] | VV | 2 | 2 | True | 0 | ROZPOCET
| VV |  | Mezisoučet |  | 25.08 | [13 empty] | VV | 2 | 3 | True | 0 | ROZPOCET
| VV |  | Součet |  | 25.08 | [13 empty] | VV | 2 | 4 | True | 1 | ROZPOCET
198 | K | 776111311 | Vysátí podkladu povlakových podlah | m2 | 25.08 |  | 0 | CS ÚRS 2018 01 |  |  | zákl. přenesená |  | 0 | 0 | 0 | 0 | 0 | 16 | K | 2 |  |  |  | ROZPOCET | 0 | 0 | 0 | 0 | 0 | 4 | 0 | 16 | -282838912
| VV |  | Příprava podkladu | [15 empty] | VV | 2 | 1 | True | 0 | ROZPOCET
| VV |  | výpočet dle vč D.1.1.03 | [15 empty] | VV | 2 | 1 | True | 0 | ROZPOCET
| VV |  | skladba P2 mč. D.05 | [15 empty] | VV | 2 | 1 | True | 0 | ROZPOCET
| VV |  | 25,08 |  | 25.08 | [13 empty] | VV | 2 | 2 | True | 0 | ROZPOCET
| VV |  | Mezisoučet |  | 25.08 | [13 empty] | VV | 2 | 3 | True | 0 | ROZPOCET
| VV |  | Součet |  | 25.08 | [13 empty] | VV | 2 | 4 | True | 1 | ROZPOCET
199 | K | 776121111 | Vodou ředitelná penetrace savého podkladu povlakových podlah ředěná v poměru 1:3 | m2 | 25.08 |  | 0 | CS ÚRS 2018 01 |  |  | zákl. přenesená |  | 0 | 3e-05 | 0.0007524 | 0 | 0 | 16 | K | 2 |  |  |  | ROZPOCET | 0 | 0 | 0 | 0 | 0 | 4 | 0 | 16 | -1993980470
| VV |  | Příprava podkladu | [15 empty] | VV | 2 | 1 | True | 0 | ROZPOCET
| VV |  | výpočet dle vč D.1.1.03 | [15 empty] | VV | 2 | 1 | True | 0 | ROZPOCET
| VV |  | skladba P2 mč. D.05 | [15 empty] | VV | 2 | 1 | True | 0 | ROZPOCET
| VV |  | 25,08 |  | 25.08 | [13 empty] | VV | 2 | 2 | True | 0 | ROZPOCET
| VV |  | Mezisoučet |  | 25.08 | [13 empty] | VV | 2 | 3 | True | 0 | ROZPOCET
| VV |  | Součet |  | 25.08 | [13 empty] | VV | 2 | 4 | True | 1 | ROZPOCET
200 | K | 776141121 | Vyrovnání podkladu povlakových podlah stěrkou pevnosti 30 MPa tl 3 mm | m2 | 25.08 |  | 0 | CS ÚRS 2018 01 |  |  | zákl. přenesená |  | 0 | 0.0045 | 0.11286 | 0 | 0 | 16 | K | 2 |  |  |  | ROZPOCET | 0 | 0 | 0 | 0 | 0 | 4 | 0 | 16 | 1577189181
| VV |  | Příprava podkladu | [15 empty] | VV | 2 | 1 | True | 0 | ROZPOCET
| VV |  | výpočet dle vč D.1.1.03 | [15 empty] | VV | 2 | 1 | True | 0 | ROZPOCET
| VV |  | skladba P2 mč. D.05 | [15 empty] | VV | 2 | 1 | True | 0 | ROZPOCET
| VV |  | 25,08 |  | 25.08 | [13 empty] | VV | 2 | 2 | True | 0 | ROZPOCET
| VV |  | Mezisoučet |  | 25.08 | [13 empty] | VV | 2 | 3 | True | 0 | ROZPOCET
| VV |  | Součet |  | 25.08 | [13 empty] | VV | 2 | 4 | True | 1 | ROZPOCET
201 | K | 776231111 | Lepení lamel a čtverců z vinylu standardním lepidlem | m2 | 25.08 |  | 0 | CS ÚRS 2018 01 |  |  | zákl. přenesená |  | 0 | 0.0003 | 0.007524 | 0 | 0 | 16 | K | 2 |  |  |  | ROZPOCET | 0 | 0 | 0 | 0 | 0 | 4 | 0 | 16 | -724487169
| VV |  | Montáž vinylu | [15 empty] | VV | 2 | 1 | True | 0 | ROZPOCET
| VV |  | výpočet dle vč D.1.1.03 | [15 empty] | VV | 2 | 1 | True | 0 | ROZPOCET
| VV |  | SO01 | [15 empty] | VV | 2 | 1 | True | 0 | ROZPOCET
| VV |  | skladba P2 mč. D.05 | [15 empty] | VV | 2 | 1 | True | 0 | ROZPOCET
| VV |  | 25,08 |  | 25.08 | [13 empty] | VV | 2 | 2 | True | 0 | ROZPOCET
| VV |  | Mezisoučet |  | 25.08 | [13 empty] | VV | 2 | 3 | True | 0 | ROZPOCET
| VV |  | Součet |  | 25.08 | [13 empty] | VV | 2 | 4 | True | 1 | ROZPOCET
202 | M | 28411050 | dílce vinylové tl2,0 mm,nášlap.vrstva 0,40 mm,úpr.PUR, tř.zátěže 23/32/41,otlak 0,05mm,R10,tř.otěru T,Bfl S1,bez ftalátů | m2 | 27.588 |  | 0 | CS ÚRS 2018 01 |  |  | zákl. přenesená |  | 0 | 0.00368 | 0.10152 | 0 | 0 | 32 | M | 2 |  |  |  | ROZPOCET | 0 | 0 | 0 | 0 | 0 | 4 | 0 | 16 | 208466850
| VV |  | materiál | [15 empty] | VV | 2 | 1 | True | 0 | ROZPOCET
| VV |  | 25,08*1,1 |  | 27.588 | [13 empty] | VV | 2 | 2 | True | 0 | ROZPOCET
| VV |  | Mezisoučet |  | 27.588 | [13 empty] | VV | 2 | 3 | True | 0 | ROZPOCET
| VV |  | Součet |  | 27.588 | [13 empty] | VV | 2 | 4 | True | 1 | ROZPOCET
203 | K | 776411111 | Montáž obvodových soklíků výšky do 80 mm | m | 20.75 |  | 0 | CS ÚRS 2018 01 |  |  | zákl. přenesená |  | 0 | 1e-05 | 0.0002075 | 0 | 0 | 16 | K | 2 |  |  |  | ROZPOCET | 0 | 0 | 0 | 0 | 0 | 4 | 0 | 16 | 1367708528
| VV |  | Soklík | [15 empty] | VV | 2 | 1 | True | 0 | ROZPOCET
| VV |  | výpočet dle vč D.1.1.02 | [15 empty] | VV | 2 | 1 | True | 0 | ROZPOCET
| VV |  | mč D.05 | [15 empty] | VV | 2 | 1 | True | 0 | ROZPOCET
| VV |  | 6,175+6,175+4,2+4,2 |  | 20.75 | [13 empty] | VV | 2 | 2 | True | 0 | ROZPOCET
| VV |  | Mezisoučet |  | 20.75 | [13 empty] | VV | 2 | 3 | True | 0 | ROZPOCET
| VV |  | Součet |  | 20.75 | [13 empty] | VV | 2 | 4 | True | 1 | ROZPOCET
204 | M | 28411009 | lišta soklová PVC 18 x 80 mm | m | 22.825 |  | 0 | CS ÚRS 2018 01 |  |  | zákl. přenesená |  | 0 | 0.00035 | 0.0079887 | 0 | 0 | 32 | M | 2 |  |  |  | ROZPOCET | 0 | 0 | 0 | 0 | 0 | 4 | 0 | 16 | -1780251672
| VV |  | materiál | [15 empty] | VV | 2 | 1 | True | 0 | ROZPOCET
| VV |  | 20,75*1,1 |  | 22.825 | [13 empty] | VV | 2 | 2 | True | 0 | ROZPOCET
| VV |  | Mezisoučet |  | 22.825 | [13 empty] | VV | 2 | 3 | True | 0 | ROZPOCET
| VV |  | Součet |  | 22.825 | [13 empty] | VV | 2 | 4 | True | 1 | ROZPOCET
205 | K | 776991111 | Spárování silikonem | m | 20.75 |  | 0 | CS ÚRS 2018 01 |  |  | zákl. přenesená |  | 0 | 3e-05 | 0.0006225 | 0 | 0 | 16 | K | 2 |  |  |  | ROZPOCET | 0 | 0 | 0 | 0 | 0 | 4 | 0 | 16 | -2024770762
| VV |  | Soklík | [15 empty] | VV | 2 | 1 | True | 0 | ROZPOCET
| VV |  | výpočet dle vč D.1.1.02 | [15 empty] | VV | 2 | 1 | True | 0 | ROZPOCET
| VV |  | mč D.05 | [15 empty] | VV | 2 | 1 | True | 0 | ROZPOCET
| VV |  | 6,175+6,175+4,2+4,2 |  | 20.75 | [13 empty] | VV | 2 | 2 | True | 0 | ROZPOCET
| VV |  | Mezisoučet |  | 20.75 | [13 empty] | VV | 2 | 3 | True | 0 | ROZPOCET
| VV |  | Součet |  | 20.75 | [13 empty] | VV | 2 | 4 | True | 1 | ROZPOCET
206 | K | 776991141 | Pastování a leštění podlahovin ručně | m2 | 25.08 |  | 0 | CS ÚRS 2018 01 |  |  | zákl. přenesená |  | 0 | 3e-05 | 0.0007524 | 0 | 0 | 16 | K | 2 |  |  |  | ROZPOCET | 0 | 0 | 0 | 0 | 0 | 4 | 0 | 16 | -901379654
| VV |  | Úprava povrchu | [15 empty] | VV | 2 | 1 | True | 0 | ROZPOCET
| VV |  | výpočet dle vč D.1.1.03 | [15 empty] | VV | 2 | 1 | True | 0 | ROZPOCET
| VV |  | skladba P2 mč. D.05 | [15 empty] | VV | 2 | 1 | True | 0 | ROZPOCET
| VV |  | 25,08 |  | 25.08 | [13 empty] | VV | 2 | 2 | True | 0 | ROZPOCET
| VV |  | Mezisoučet |  | 25.08 | [13 empty] | VV | 2 | 3 | True | 0 | ROZPOCET
| VV |  | Součet |  | 25.08 | [13 empty] | VV | 2 | 4 | True | 1 | ROZPOCET
207 | K | 998776101 | Přesun hmot tonážní pro podlahy povlakové v objektech v do 6 m | t | 0.232 |  | 0 | CS ÚRS 2018 01 |  |  | zákl. přenesená |  | 0 | 0 | 0 | 0 | 0 | 16 | K | 2 |  |  |  | ROZPOCET | 0 | 0 | 0 | 0 | 0 | 4 | 0 | 16 | 1384064398
| D | 777 | Podlahy lité |  |  |  | 0 | [5 empty] | 0 |  | 2.522 |  | 0 | 2 | D | 1 |  |  |  | ROZPOCET | [6 empty] | 0
208 | K | 777111111 | Vysátí podkladu před provedením lité podlahy | m2 | 188.38 |  | 0 | CS ÚRS 2018 01 |  |  | zákl. přenesená |  | 0 | 0 | 0 | 0 | 0 | 16 | K | 2 |  |  |  | ROZPOCET | 0 | 0 | 0 | 0 | 0 | 4 | 0 | 16 | -1082668069
| VV |  | Úprava podkladu | [15 empty] | VV | 2 | 1 | True | 0 | ROZPOCET
| VV |  | výpočet dle nátěru podlahy | [15 empty] | VV | 2 | 1 | True | 0 | ROZPOCET
| VV |  | 188,38 |  | 188.38 | [13 empty] | VV | 2 | 2 | True | 0 | ROZPOCET
| VV |  | Mezisoučet |  | 188.38 | [13 empty] | VV | 2 | 3 | True | 0 | ROZPOCET
| VV |  | Součet |  | 188.38 | [13 empty] | VV | 2 | 4 | True | 1 | ROZPOCET
209 | K | 777131111 | Penetrační epoxidový nátěr podlahy plněný pískem | m2 | 310.675 |  | 0 | CS ÚRS 2018 01 |  |  | zákl. přenesená |  | 0 | 0.00055 | 0.17087 | 0 | 0 | 16 | K | 2 |  |  |  | ROZPOCET | 0 | 0 | 0 | 0 | 0 | 4 | 0 | 16 | -1861184022
| VV |  | Úprava podkladu | [15 empty] | VV | 2 | 1 | True | 0 | ROZPOCET
| VV |  | výpočet dle vč D.1.1.03 | [15 empty] | VV | 2 | 1 | True | 0 | ROZPOCET
| VV |  | SO 01 | [15 empty] | VV | 2 | 1 | True | 0 | ROZPOCET
| VV |  | skladba P1 mč. D.01, D.02, D.03, D.06 | [15 empty] | VV | 2 | 1 | True | 0 | ROZPOCET
| VV |  | 22,09+8,24+12,76+8,92 |  | 52.01 | [13 empty] | VV | 2 | 2 | True | 0 | ROZPOCET
| VV |  | SO 02 | [15 empty] | VV | 2 | 1 | True | 0 | ROZPOCET
| VV |  | 26,73 |  | 26.73 | [13 empty] | VV | 2 | 2 | True | 0 | ROZPOCET
| VV |  | SO 03 | [15 empty] | VV | 2 | 1 | True | 0 | ROZPOCET
| VV |  | (42+24,45+43,19) |  | 109.64 | [13 empty] | VV | 2 | 2 | True | 0 | ROZPOCET
| VV |  | SO04 - instalační kanál | [15 empty] | VV | 2 | 1 | True | 0 | ROZPOCET
| VV |  | stěny | [15 empty] | VV | 2 | 1 | True | 0 | ROZPOCET
| VV |  | (16,4+16,4+6,55+5,9+5,9+5,9+10,75+10,75+3,5+3,5+3,5+6,35+9,5+9,5+0,5)*0,8 |  | 91.92 | [13 empty] | VV | 2 | 2 | True | 0 | ROZPOCET
| VV |  | podlaha | [15 empty] | VV | 2 | 1 | True | 0 | ROZPOCET
| VV |  | 16,4*0,5 |  | 8.2 | [13 empty] | VV | 2 | 2 | True | 0 | ROZPOCET
| VV |  | 6,55*0,5 |  | 3.275 | [13 empty] | VV | 2 | 2 | True | 0 | ROZPOCET
| VV |  | 10,8*0,5 |  | 5.4 | [13 empty] | VV | 2 | 2 | True | 0 | ROZPOCET
| VV |  | 6,3*0,5 |  | 3.15 | [13 empty] | VV | 2 | 2 | True | 0 | ROZPOCET
| VV |  | 2*0,5 |  | 1 | [13 empty] | VV | 2 | 2 | True | 0 | ROZPOCET
| VV |  | 9,4*0,5 |  | 4.7 | [13 empty] | VV | 2 | 2 | True | 0 | ROZPOCET
| VV |  | 5,9*0,5 |  | 2.95 | [13 empty] | VV | 2 | 2 | True | 0 | ROZPOCET
| VV |  | 3,4*0,5 |  | 1.7 | [13 empty] | VV | 2 | 2 | True | 0 | ROZPOCET
| VV |  | Mezisoučet |  | 310.675 | [13 empty] | VV | 2 | 3 | True | 0 | ROZPOCET
| VV |  | Součet |  | 310.675 | [13 empty] | VV | 2 | 4 | True | 1 | ROZPOCET
210 | K | 777511105 | Krycí epoxidová stěrka tloušťky přes 2 do 3 mm dekorativní lité podlahy | m2 | 188.38 |  | 0 | CS ÚRS 2018 01 |  |  | zákl. přenesená |  | 0 | 0.0054 | 1.0173 | 0 | 0 | 16 | K | 2 |  |  |  | ROZPOCET | 0 | 0 | 0 | 0 | 0 | 4 | 0 | 16 | -587565790
| VV |  | Stěrka podlahy | [15 empty] | VV | 2 | 1 | True | 0 | ROZPOCET
| VV |  | výpočet dle nátěru podlahy | [15 empty] | VV | 2 | 1 | True | 0 | ROZPOCET
| VV |  | 188,38 |  | 188.38 | [13 empty] | VV | 2 | 2 | True | 0 | ROZPOCET
| VV |  | Mezisoučet |  | 188.38 | [13 empty] | VV | 2 | 3 | True | 0 | ROZPOCET
| VV |  | Součet |  | 188.38 | [13 empty] | VV | 2 | 4 | True | 1 | ROZPOCET
211 | K | 777511107 | Protiskluzná úprava prosyp krycí stěrky lité podlahy pískem | m2 | 188.38 |  | 0 | CS ÚRS 2018 01 |  |  | zákl. přenesená |  | 0 | 0.004 | 0.75352 | 0 | 0 | 16 | K | 2 |  |  |  | ROZPOCET | 0 | 0 | 0 | 0 | 0 | 4 | 0 | 16 | -599834207
| VV |  | Stěrka podlahy - protiskluz | [15 empty] | VV | 2 | 1 | True | 0 | ROZPOCET
| VV |  | výpočet dle nátěru podlahy | [15 empty] | VV | 2 | 1 | True | 0 | ROZPOCET
| VV |  | 188,38 |  | 188.38 | [13 empty] | VV | 2 | 2 | True | 0 | ROZPOCET
| VV |  | Mezisoučet |  | 188.38 | [13 empty] | VV | 2 | 3 | True | 0 | ROZPOCET
| VV |  | Součet |  | 188.38 | [13 empty] | VV | 2 | 4 | True | 1 | ROZPOCET
212 | K | 777611121 | Krycí epoxidový průmyslový nátěr podlahy | m2 | 122.295 |  | 0 | CS ÚRS 2018 01 |  |  | zákl. přenesená |  | 0 | 0.00024 | 0.029351 | 0 | 0 | 16 | K | 2 |  |  |  | ROZPOCET | 0 | 0 | 0 | 0 | 0 | 4 | 0 | 16 | -649566263
| VV |  | Nátěr instalačního kanálu | [15 empty] | VV | 2 | 1 | True | 0 | ROZPOCET
| VV |  | výpočet dle vč D.1.1.03 | [15 empty] | VV | 2 | 1 | True | 0 | ROZPOCET
| VV |  | SO04 - instalační kanál | [15 empty] | VV | 2 | 1 | True | 0 | ROZPOCET
| VV |  | stěny | [15 empty] | VV | 2 | 1 | True | 0 | ROZPOCET
| VV |  | (16,4+16,4+6,55+5,9+5,9+5,9+10,75+10,75+3,5+3,5+3,5+6,35+9,5+9,5+0,5)*0,8 |  | 91.92 | [13 empty] | VV | 2 | 2 | True | 0 | ROZPOCET
| VV |  | podlaha | [15 empty] | VV | 2 | 1 | True | 0 | ROZPOCET
| VV |  | 16,4*0,5 |  | 8.2 | [13 empty] | VV | 2 | 2 | True | 0 | ROZPOCET
| VV |  | 6,55*0,5 |  | 3.275 | [13 empty] | VV | 2 | 2 | True | 0 | ROZPOCET
| VV |  | 10,8*0,5 |  | 5.4 | [13 empty] | VV | 2 | 2 | True | 0 | ROZPOCET
| VV |  | 6,3*0,5 |  | 3.15 | [13 empty] | VV | 2 | 2 | True | 0 | ROZPOCET
| VV |  | 2*0,5 |  | 1 | [13 empty] | VV | 2 | 2 | True | 0 | ROZPOCET
| VV |  | 9,4*0,5 |  | 4.7 | [13 empty] | VV | 2 | 2 | True | 0 | ROZPOCET
| VV |  | 5,9*0,5 |  | 2.95 | [13 empty] | VV | 2 | 2 | True | 0 | ROZPOCET
| VV |  | 3,4*0,5 |  | 1.7 | [13 empty] | VV | 2 | 2 | True | 0 | ROZPOCET
| VV |  | Mezisoučet |  | 122.295 | [13 empty] | VV | 2 | 3 | True | 0 | ROZPOCET
| VV |  | Součet |  | 122.295 | [13 empty] | VV | 2 | 4 | True | 1 | ROZPOCET
213 | K | 777911113 | Pohyblivé napojení lité podlahy na stěnu nebo sokl | m | 159.24 |  | 0 | CS ÚRS 2018 01 |  |  | zákl. přenesená |  | 0 | 0.00346 | 0.55097 | 0 | 0 | 16 | K | 2 |  |  |  | ROZPOCET | 0 | 0 | 0 | 0 | 0 | 4 | 0 | 16 | 1018557690
| VV |  | Stěrka podlahy - sokl | [15 empty] | VV | 2 | 1 | True | 0 | ROZPOCET
| VV |  | výpočet dle vč D.1.1.03 | [15 empty] | VV | 2 | 1 | True | 0 | ROZPOCET
| VV |  | SO 01 | [15 empty] | VV | 2 | 1 | True | 0 | ROZPOCET
| VV |  | mč. D.01 | [15 empty] | VV | 2 | 1 | True | 0 | ROZPOCET
| VV |  | 0,55+7,17+0,2+0,3+6,35+0,85+0,85+2,85+2,15 |  | 21.27 | [13 empty] | VV | 2 | 2 | True | 0 | ROZPOCET
| VV |  | mč. D.02 | [15 empty] | VV | 2 | 1 | True | 0 | ROZPOCET
| VV |  | 5,25+5,25+1,5 |  | 12 | [13 empty] | VV | 2 | 2 | True | 0 | ROZPOCET
| VV |  | mč. D.03 | [15 empty] | VV | 2 | 1 | True | 0 | ROZPOCET
| VV |  | 5,8+5,8+2,2+2,2 |  | 16 | [13 empty] | VV | 2 | 2 | True | 0 | ROZPOCET
| VV |  | mč. D.06 | [15 empty] | VV | 2 | 1 | True | 0 | ROZPOCET
| VV |  | 2,75+2,75+3,275+3,275 |  | 12.05 | [13 empty] | VV | 2 | 2 | True | 0 | ROZPOCET
| VV |  | Mezisoučet |  | 61.32 | [13 empty] | VV | 2 | 3 | True | 0 | ROZPOCET
| VV |  | SO 02 | [15 empty] | VV | 2 | 1 | True | 0 | ROZPOCET
| VV |  | mč E06 | [15 empty] | VV | 2 | 1 | True | 0 | ROZPOCET
| VV |  | (6,6+6,6+4,385+4,385) |  | 21.97 | [13 empty] | VV | 2 | 2 | True | 0 | ROZPOCET
| VV |  | Mezisoučet |  | 21.97 | [13 empty] | VV | 2 | 3 | True | 0 | ROZPOCET
| VV |  | SO 03 | [15 empty] | VV | 2 | 1 | True | 0 | ROZPOCET
| VV |  | mč E07 | [15 empty] | VV | 2 | 1 | True | 0 | ROZPOCET
| VV |  | (8,4+8,4+5+5) |  | 26.8 | [13 empty] | VV | 2 | 2 | True | 0 | ROZPOCET
| VV |  | mč E08 | [15 empty] | VV | 2 | 1 | True | 0 | ROZPOCET
| VV |  | (3+3+8,15+8,15) |  | 22.3 | [13 empty] | VV | 2 | 2 | True | 0 | ROZPOCET
| VV |  | mč E09 | [15 empty] | VV | 2 | 1 | True | 0 | ROZPOCET
| VV |  | (5,275+5,275+8,15+8,15) |  | 26.85 | [13 empty] | VV | 2 | 2 | True | 0 | ROZPOCET
| VV |  | Mezisoučet |  | 75.95 | [13 empty] | VV | 2 | 3 | True | 0 | ROZPOCET
| VV |  | Součet |  | 159.24 | [13 empty] | VV | 2 | 4 | True | 1 | ROZPOCET
214 | K | 998777101 | Přesun hmot tonážní pro podlahy lité v objektech v do 6 m | t | 2.522 |  | 0 | CS ÚRS 2018 01 |  |  | zákl. přenesená |  | 0 | 0 | 0 | 0 | 0 | 16 | K | 2 |  |  |  | ROZPOCET | 0 | 0 | 0 | 0 | 0 | 4 | 0 | 16 | -1125860985
| D | 781 | Dokončovací práce - obklady |  |  |  | 0 | [5 empty] | 0 |  | 0.64896 |  | 0 | 2 | D | 1 |  |  |  | ROZPOCET | [6 empty] | 0
215 | K | 781474115 | Montáž obkladů vnitřních keramických hladkých do 25 ks/m2 lepených flexibilním lepidlem | m2 | 35.598 |  | 0 | CS ÚRS 2018 01 |  |  | zákl. přenesená |  | 0 | 0.003 | 0.10679 | 0 | 0 | 16 | K | 2 |  |  |  | ROZPOCET | 0 | 0 | 0 | 0 | 0 | 4 | 0 | 16 | 854303817
| VV |  | Montáž obkladů | [15 empty] | VV | 2 | 1 | True | 0 | ROZPOCET
| VV |  | výpočet dle vč 03 | [15 empty] | VV | 2 | 1 | True | 0 | ROZPOCET
| VV |  | mč D07 | [15 empty] | VV | 2 | 1 | True | 0 | ROZPOCET
| VV |  | (0,9+0,9+1,9+1,9)*2 |  | 11.2 | [13 empty] | VV | 2 | 2 | True | 0 | ROZPOCET
| VV |  | (0,9+0,9+1,725+1,725)*2 |  | 10.5 | [13 empty] | VV | 2 | 2 | True | 0 | ROZPOCET
| VV |  | mč D08 | [15 empty] | VV | 2 | 1 | True | 0 | ROZPOCET
| VV |  | (0,9+0,9+1,725+1,725)*2 |  | 10.5 | [13 empty] | VV | 2 | 2 | True | 0 | ROZPOCET
| VV |  | mč D05 | [15 empty] | VV | 2 | 1 | True | 0 | ROZPOCET
| VV |  | (0,6+0,6+2,575)*0,9 |  | 3.398 | [13 empty] | VV | 2 | 2 | True | 0 | ROZPOCET
| VV |  | Mezisoučet |  | 35.598 | [13 empty] | VV | 2 | 3 | True | 0 | ROZPOCET
| VV |  | Součet |  | 35.598 | [13 empty] | VV | 2 | 4 | True | 1 | ROZPOCET
216 | M | 59761039 | obkládačky keramické koupelnové přes 22 do 25 ks/m2 | m2 | 39.158 |  | 0 | CS ÚRS 2018 01 |  |  | zákl. přenesená |  | 0 | 0.0126 | 0.49339 | 0 | 0 | 32 | M | 2 |  |  |  | ROZPOCET | 0 | 0 | 0 | 0 | 0 | 4 | 0 | 16 | 752256067
| VV |  | materiál + 10% prořez | [15 empty] | VV | 2 | 1 | True | 0 | ROZPOCET
| VV |  | 35,598*1,1 |  | 39.158 | [13 empty] | VV | 2 | 2 | True | 0 | ROZPOCET
| VV |  | Mezisoučet |  | 39.158 | [13 empty] | VV | 2 | 3 | True | 0 | ROZPOCET
| VV |  | Součet |  | 39.158 | [13 empty] | VV | 2 | 4 | True | 1 | ROZPOCET
217 | K | 781479195 | Příplatek k montáži obkladů vnitřních keramických hladkých za spárování bílým cementem | m2 | 35.598 |  | 0 | CS ÚRS 2018 01 |  |  | zákl. přenesená |  | 0 | 0.00093 | 0.033106 | 0 | 0 | 16 | K | 2 |  |  |  | ROZPOCET | 0 | 0 | 0 | 0 | 0 | 4 | 0 | 16 | -328214351
| VV |  | Příplatek k montáži obkladů | [15 empty] | VV | 2 | 1 | True | 0 | ROZPOCET
| VV |  | výpočet dle obkladů | [15 empty] | VV | 2 | 1 | True | 0 | ROZPOCET
| VV |  | 35,598 |  | 35.598 | [13 empty] | VV | 2 | 2 | True | 0 | ROZPOCET
| VV |  | Mezisoučet |  | 35.598 | [13 empty] | VV | 2 | 3 | True | 0 | ROZPOCET
| VV |  | Součet |  | 35.598 | [13 empty] | VV | 2 | 4 | True | 1 | ROZPOCET
218 | K | 781479197 | Příplatek k montáži obkladů vnitřních keramických hladkých za lepením lepidlem | m2 | 35.598 |  | 0 | CS ÚRS 2018 01 |  |  | zákl. přenesená |  | 0 | 0 | 0 | 0 | 0 | 16 | K | 2 |  |  |  | ROZPOCET | 0 | 0 | 0 | 0 | 0 | 4 | 0 | 16 | -1043164631
| VV |  | Příplatek k montáži obkladů | [15 empty] | VV | 2 | 1 | True | 0 | ROZPOCET
| VV |  | výpočet dle obkladů | [15 empty] | VV | 2 | 1 | True | 0 | ROZPOCET
| VV |  | 35,598 |  | 35.598 | [13 empty] | VV | 2 | 2 | True | 0 | ROZPOCET
| VV |  | Mezisoučet |  | 35.598 | [13 empty] | VV | 2 | 3 | True | 0 | ROZPOCET
| VV |  | Součet |  | 35.598 | [13 empty] | VV | 2 | 4 | True | 1 | ROZPOCET
219 | K | 781494111 | Plastové profily rohové lepené flexibilním lepidlem | m | 13.8 |  | 0 | CS ÚRS 2018 01 |  |  | zákl. přenesená |  | 0 | 0.00031 | 0.004278 | 0 | 0 | 16 | K | 2 |  |  |  | ROZPOCET | 0 | 0 | 0 | 0 | 0 | 4 | 0 | 16 | 2122076718
| VV |  | Montáž obkladů - lišty | [15 empty] | VV | 2 | 1 | True | 0 | ROZPOCET
| VV |  | výpočet dle vč D.1.1.03 | [15 empty] | VV | 2 | 1 | True | 0 | ROZPOCET
| VV |  | mč D07 | [15 empty] | VV | 2 | 1 | True | 0 | ROZPOCET
| VV |  | 2*2 |  | 4 | [13 empty] | VV | 2 | 2 | True | 0 | ROZPOCET
| VV |  | 2*2 |  | 4 | [13 empty] | VV | 2 | 2 | True | 0 | ROZPOCET
| VV |  | mč D08 | [15 empty] | VV | 2 | 1 | True | 0 | ROZPOCET
| VV |  | 2*2 |  | 4 | [13 empty] | VV | 2 | 2 | True | 0 | ROZPOCET
| VV |  | mč D05 | [15 empty] | VV | 2 | 1 | True | 0 | ROZPOCET
| VV |  | 2*0,9 |  | 1.8 | [13 empty] | VV | 2 | 2 | True | 0 | ROZPOCET
| VV |  | Mezisoučet |  | 13.8 | [13 empty] | VV | 2 | 3 | True | 0 | ROZPOCET
| VV |  | Součet |  | 13.8 | [13 empty] | VV | 2 | 4 | True | 1 | ROZPOCET
220 | K | 781495111 | Penetrace podkladu vnitřních obkladů | m2 | 35.598 |  | 0 | CS ÚRS 2018 01 |  |  | zákl. přenesená |  | 0 | 0.0003 | 0.010679 | 0 | 0 | 16 | K | 2 |  |  |  | ROZPOCET | 0 | 0 | 0 | 0 | 0 | 4 | 0 | 16 | 279359699
| VV |  | Příplatek k montáži obkladů - penetrace | [15 empty] | VV | 2 | 1 | True | 0 | ROZPOCET
| VV |  | výpočet dle obkladů | [15 empty] | VV | 2 | 1 | True | 0 | ROZPOCET
| VV |  | 35,598 |  | 35.598 | [13 empty] | VV | 2 | 2 | True | 0 | ROZPOCET
| VV |  | Mezisoučet |  | 35.598 | [13 empty] | VV | 2 | 3 | True | 0 | ROZPOCET
| VV |  | Součet |  | 35.598 | [13 empty] | VV | 2 | 4 | True | 1 | ROZPOCET
221 | K | 781495115 | Spárování vnitřních obkladů silikonem | m | 23.65 |  | 0 | CS ÚRS 2018 01 |  |  | zákl. přenesená |  | 0 | 3e-05 | 0.0007095 | 0 | 0 | 16 | K | 2 |  |  |  | ROZPOCET | 0 | 0 | 0 | 0 | 0 | 4 | 0 | 16 | 261924065
| VV |  | Spárování silikonem | [15 empty] | VV | 2 | 1 | True | 0 | ROZPOCET
| VV |  | výpočet dle vč D.1.1.03 | [15 empty] | VV | 2 | 1 | True | 0 | ROZPOCET
| VV |  | mč D07 | [15 empty] | VV | 2 | 1 | True | 0 | ROZPOCET
| VV |  | (0,9+0,9+1,9+1,9) |  | 5.6 | [13 empty] | VV | 2 | 2 | True | 0 | ROZPOCET
| VV |  | (0,9+0,9+1,725+1,725) |  | 5.25 | [13 empty] | VV | 2 | 2 | True | 0 | ROZPOCET
| VV |  | mč D08 | [15 empty] | VV | 2 | 1 | True | 0 | ROZPOCET
| VV |  | (0,9+0,9+1,725+1,725) |  | 5.25 | [13 empty] | VV | 2 | 2 | True | 0 | ROZPOCET
| VV |  | mč D05 | [15 empty] | VV | 2 | 1 | True | 0 | ROZPOCET
| VV |  | (0,6+0,6+2,575)*2 |  | 7.55 | [13 empty] | VV | 2 | 2 | True | 0 | ROZPOCET
| VV |  | Mezisoučet |  | 23.65 | [13 empty] | VV | 2 | 3 | True | 0 | ROZPOCET
| VV |  | Součet |  | 23.65 | [13 empty] | VV | 2 | 4 | True | 1 | ROZPOCET
222 | K | 998781101 | Přesun hmot tonážní pro obklady keramické v objektech v do 6 m | t | 0.649 |  | 0 | CS ÚRS 2018 01 |  |  | zákl. přenesená |  | 0 | 0 | 0 | 0 | 0 | 16 | K | 2 |  |  |  | ROZPOCET | 0 | 0 | 0 | 0 | 0 | 4 | 0 | 16 | -710726857
| D | 784 | Dokončovací práce - malby a tapety |  |  |  | 0 | [5 empty] | 0 |  | 0.47965 |  | 0 | 2 | D | 1 |  |  |  | ROZPOCET | [6 empty] | 0
223 | K | 784181101 | Základní akrylátová jednonásobná penetrace podkladu v místnostech výšky do 3,80m | m2 | 978.882 |  | 0 | CS ÚRS 2018 01 |  |  | zákl. přenesená |  | 0 | 0.0002 | 0.19578 | 0 | 0 | 16 | K | 2 |  |  |  | ROZPOCET | 0 | 0 | 0 | 0 | 0 | 4 | 0 | 16 | 563303996
| VV |  | Malba | [15 empty] | VV | 2 | 1 | True | 0 | ROZPOCET
| VV |  | výpočet dle ploch | [15 empty] | VV | 2 | 1 | True | 0 | ROZPOCET
| VV |  | SO 01 | [15 empty] | VV | 2 | 1 | True | 0 | ROZPOCET
| VV |  | 126,26+403,302 |  | 529.562 | [13 empty] | VV | 2 | 2 | True | 0 | ROZPOCET
| VV |  | SO 02 | [15 empty] | VV | 2 | 1 | True | 0 | ROZPOCET
| VV |  | 26,73+68,107 |  | 94.837 | [13 empty] | VV | 2 | 2 | True | 0 | ROZPOCET
| VV |  | SO 03 | [15 empty] | VV | 2 | 1 | True | 0 | ROZPOCET
| VV |  | 109,64+244,843 |  | 354.483 | [13 empty] | VV | 2 | 2 | True | 0 | ROZPOCET
| VV |  | Mezisoučet |  | 978.882 | [13 empty] | VV | 2 | 3 | True | 0 | ROZPOCET
| VV |  | Součet |  | 978.882 | [13 empty] | VV | 2 | 4 | True | 1 | ROZPOCET
224 | K | 784221101 | Dvojnásobné bílé malby ze směsí za sucha dobře otěruvzdorných v místnostech do 3,80 m | m2 | 978.882 |  | 0 | CS ÚRS 2018 01 |  |  | zákl. přenesená |  | 0 | 0.00029 | 0.28388 | 0 | 0 | 16 | K | 2 |  |  |  | ROZPOCET | 0 | 0 | 0 | 0 | 0 | 4 | 0 | 16 | -860676903
| VV |  | Malba | [15 empty] | VV | 2 | 1 | True | 0 | ROZPOCET
| VV |  | výpočet dle ploch | [15 empty] | VV | 2 | 1 | True | 0 | ROZPOCET
| VV |  | SO 01 | [15 empty] | VV | 2 | 1 | True | 0 | ROZPOCET
| VV |  | 126,26+403,302 |  | 529.562 | [13 empty] | VV | 2 | 2 | True | 0 | ROZPOCET
| VV |  | SO 02 | [15 empty] | VV | 2 | 1 | True | 0 | ROZPOCET
| VV |  | 26,73+68,107 |  | 94.837 | [13 empty] | VV | 2 | 2 | True | 0 | ROZPOCET
| VV |  | SO 03 | [15 empty] | VV | 2 | 1 | True | 0 | ROZPOCET
| VV |  | 109,64+244,843 |  | 354.483 | [13 empty] | VV | 2 | 2 | True | 0 | ROZPOCET
| VV |  | Mezisoučet |  | 978.882 | [13 empty] | VV | 2 | 3 | True | 0 | ROZPOCET
| VV |  | Součet |  | 978.882 | [13 empty] | VV | 2 | 4 | True | 1 | ROZPOCET

## 2.1.2 - ZDRAVOTNĚ TECHNIC...
| List obsahuje: |  | 1) Krycí list soupisu | 2) Rekapitulace |  |  | 3) Soupis prací | Zpět na list: | Rekapitulace stavby
[9 empty] | >> skryté sloupce << | [9 empty] | {9d7ea9de-7a96-499b-a4fc-bcbb9bb09d3a}
2
| KRYCÍ LIST SOUPISU | [8 empty] | v --- níže se nacházejí doplnkové a pomocné údaje k sestavám --- v | [8 empty] | True
Stavba:
STAVBA 1 + STAVBA 2
Objekt:
2 - STAVBA 2 - DOSTAVBA A STAVEBNÍ ÚPRAVY BUDOVY ENERGOCENTRA V OLOMOUCI – HOLICI
Soupis:
2.1 - SO 01 – ENERGOCENTRUM – DOSTAVBA SEVERNÍ ČÁST, SO 02 – ENERGOCENTRUM – DOSTAVBA STŘEDNÍ ČÁST, SO 03
Úroveň 3:
2.1.2 - ZDRAVOTNĚ TECHNICKÉ INSTALACE
| KSO: |  |  |  |  | CC-CZ:
| Místo: |  | Olomouc, ul. Šlechtitelů, areál PřF UP, parc. č. 1 |  |  | Datum: | 30. 1. 2018
| Zadavatel: |  |  |  |  | IČ:
|  | Univerzita Palackého v Olomouci, Křížkovského |  |  |  | DIČ:
| Uchazeč: |  |  |  |  | IČ:
DIČ:
| Projektant: |  |  |  |  | IČ:
|  | ASET studio s.r.o. |  |  |  | DIČ:
Poznámka:
Rozpočet v přenesené daňové povinnosti
| Cena bez DPH | [5 empty] | 0
|  |  | Základ daně |  |  | Sazba daně | Výše daně
| DPH | základní | 0 |  |  | 21% | 0
|  | snížená | 0 |  |  | 15% | 0
| DPH | zákl. přenesená | 0 |  |  | 21% | 0
|  | sníž. přenesená | 0 |  |  | 15% | 0
|  | nulová | 0 |  |  | 0% | 0
| Cena s DPH |  |  | v | CZK |  | 0
REKAPITULACE ČLENĚNÍ SOUPISU PRACÍ
Stavba:
STAVBA 1 + STAVBA 2
Objekt:
2 - STAVBA 2 - DOSTAVBA A STAVEBNÍ ÚPRAVY BUDOVY ENERGOCENTRA V OLOMOUCI – HOLICI
Soupis:
2.1 - SO 01 – ENERGOCENTRUM – DOSTAVBA SEVERNÍ ČÁST, SO 02 – ENERGOCENTRUM – DOSTAVBA STŘEDNÍ ČÁST, SO 03
Úroveň 3:
2.1.2 - ZDRAVOTNĚ TECHNICKÉ INSTALACE
Místo: |  |  | Olomouc, ul. Šlechtitelů, areál PřF UP, parc. č. 1 |  |  | Datum: | 30. 1. 2018
Zadavatel: |  |  | Univerzita Palackého v Olomouci, Křížkovského |  |  | Projektant: | ASET studio s.r.o.
Uchazeč:
Kód dílu - Popis | [6 empty] | Cena celkem [CZK]
Náklady soupisu celkem | [6 empty] | 0 | [12 empty] | -1
| HSV - Práce a dodávky HSV | [5 empty] | 0
| 1 - Zemní práce | [5 empty] | 0
| 8 - Trubní vedení | [5 empty] | 0
| 998 - Přesun hmot | [5 empty] | 0
| PSV - Práce a dodávky PSV | [5 empty] | 0
| 721 - Zdravotechnika | [5 empty] | 0
| 722 - Zdravotechnika | [5 empty] | 0
| 725 - Zdravotechnika | [5 empty] | 0
| 726 - Zdravotechnika | [5 empty] | 0
SOUPIS PRACÍ
Stavba:
STAVBA 1 + STAVBA 2
Objekt:
2 - STAVBA 2 - DOSTAVBA A STAVEBNÍ ÚPRAVY BUDOVY ENERGOCENTRA V OLOMOUCI – HOLICI
Soupis:
2.1 - SO 01 – ENERGOCENTRUM – DOSTAVBA SEVERNÍ ČÁST, SO 02 – ENERGOCENTRUM – DOSTAVBA STŘEDNÍ ČÁST, SO 03
Úroveň 3:
2.1.2 - ZDRAVOTNĚ TECHNICKÉ INSTALACE
Místo: |  |  | Olomouc, ul. Šlechtitelů, areál PřF UP, parc. č. 1 |  |  | Datum: | 30. 1. 2018
Zadavatel: |  |  | Univerzita Palackého v Olomouci, Křížkovského |  |  | Projektant: | ASET studio s.r.o.
Uchazeč:
PČ | Typ | Kód | Popis | MJ | Množství | J.cena [CZK] | Cena celkem [CZK] | Cenová soustava |  | Poznámka | DPH | J. Nh [h] | Nh celkem [h] | J. hmotnost [t] | Hmotnost celkem [t] | J. suť [t] | Suť Celkem [t]
Náklady soupisu celkem | [6 empty] | 0 | [5 empty] | 0 |  | 184.511 |  | 0 |  | D | -1 | [10 empty] | 0
| D | HSV | Práce a dodávky HSV |  |  |  | 0 | [5 empty] | 0 |  | 183.986 |  | 0 | 1 | D | 0 |  |  |  | ROZPOCET | [6 empty] | 0
| D | 1 | Zemní práce |  |  |  | 0 | [5 empty] | 0 |  | 180.986 |  | 0 | 1 | D | 1 |  |  |  | ROZPOCET | [6 empty] | 0
1 | K | 132201201 | Hloubení zapažených i nezapažených rýh šířky přes 600 do 2 000 mm s urovnáním dna do předepsaného profilu a spádu v hornině tř. 3 do 100 m3 | m3 | 95.76 |  | 0 | CS ÚRS 2018 01 |  |  | zákl. přenesená |  | 0 | 0 | 0 | 0 | 0 | 4 | K | 2 |  |  |  | ROZPOCET | 0 | 0 | 0 | 0 | 0 | 4 | 0 | 4 | 1596188364
| VV |  | Výkop | [15 empty] | VV | 2 | 1 | True | 0 | ROZPOCET
| VV |  | "část D.4.1. v.č.01" | [15 empty] | VV | 2 | 1 | True | 0 | ROZPOCET
| VV |  | 114*1,4*0,6 |  | 95.76 | [13 empty] | VV | 2 | 2 | True | 0 | ROZPOCET
| VV |  | Mezisoučet |  | 95.76 | [13 empty] | VV | 2 | 3 | True | 0 | ROZPOCET
| VV |  | Součet |  | 95.76 | [13 empty] | VV | 2 | 4 | True | 1 | ROZPOCET
2 | K | 162701105 | Vodorovné přemístění výkopku nebo sypaniny po suchu na obvyklém dopravním prostředku, bez naložení výkopku, avšak se složením bez rozhrnutí z horniny tř. 1 až 4 na vzdálenost přes 9 000 do 10 000 m | m3 | 95.76 |  | 0 | CS ÚRS 2018 01 |  |  | zákl. přenesená |  | 0 | 0 | 0 | 0 | 0 | 4 | K | 2 |  |  |  | ROZPOCET | 0 | 0 | 0 | 0 | 0 | 4 | 0 | 4 | 1990429436
| VV |  | přemístění výkopku | [15 empty] | VV | 2 | 1 | True | 0 | ROZPOCET
| VV |  | výpočet dle zásypů kamenivem | [15 empty] | VV | 2 | 1 | True | 0 | ROZPOCET
| VV |  | 95,76 |  | 95.76 | [13 empty] | VV | 2 | 2 | True | 0 | ROZPOCET
| VV |  | Mezisoučet |  | 95.76 | [13 empty] | VV | 2 | 3 | True | 0 | ROZPOCET
| VV |  | Součet |  | 95.76 | [13 empty] | VV | 2 | 4 | True | 1 | ROZPOCET
3 | K | 162701109 | Vodorovné přemístění výkopku nebo sypaniny po suchu na obvyklém dopravním prostředku, bez naložení výkopku, avšak se složením bez rozhrnutí z horniny tř. 1 až 4 na vzdálenost Příplatek k ceně za každých dalších i započatých 1 000 m | m3 | 957.6 |  | 0 | CS ÚRS 2018 01 |  |  | zákl. přenesená |  | 0 | 0 | 0 | 0 | 0 | 4 | K | 2 |  |  |  | ROZPOCET | 0 | 0 | 0 | 0 | 0 | 4 | 0 | 4 | -1584888326
| VV |  | Přemístění výkopku - příplatek + 10km | [15 empty] | VV | 2 | 1 | True | 0 | ROZPOCET
| VV |  | výpočet dle zásypů kamenivem | [15 empty] | VV | 2 | 1 | True | 0 | ROZPOCET
| VV |  | 95,76*10 |  | 957.6 | [13 empty] | VV | 2 | 2 | True | 0 | ROZPOCET
| VV |  | Mezisoučet |  | 957.6 | [13 empty] | VV | 2 | 3 | True | 0 | ROZPOCET
| VV |  | Součet |  | 957.6 | [13 empty] | VV | 2 | 4 | True | 1 | ROZPOCET
4 | K | 167101102 | Nakládání, skládání a překládání neulehlého výkopku nebo sypaniny nakládání, množství přes 100 m3, z hornin tř. 1 až 4 | m3 | 95.76 |  | 0 | CS ÚRS 2018 01 |  |  | zákl. přenesená |  | 0 | 0 | 0 | 0 | 0 | 4 | K | 2 |  |  |  | ROZPOCET | 0 | 0 | 0 | 0 | 0 | 4 | 0 | 4 | -1504067382
| VV |  | Naložení výkopku | [15 empty] | VV | 2 | 1 | True | 0 | ROZPOCET
| VV |  | výpočet dle zásypů kamenivem | [15 empty] | VV | 2 | 1 | True | 0 | ROZPOCET
| VV |  | 95,76 |  | 95.76 | [13 empty] | VV | 2 | 2 | True | 0 | ROZPOCET
| VV |  | Mezisoučet |  | 95.76 | [13 empty] | VV | 2 | 3 | True | 0 | ROZPOCET
| VV |  | Součet |  | 95.76 | [13 empty] | VV | 2 | 4 | True | 1 | ROZPOCET
5 | K | 171201201 | Uložení sypaniny na skládky | m3 | 95.76 |  | 0 | CS ÚRS 2018 01 |  |  | zákl. přenesená |  | 0 | 0 | 0 | 0 | 0 | 4 | K | 2 |  |  |  | ROZPOCET | 0 | 0 | 0 | 0 | 0 | 4 | 0 | 4 | 1307277212
| VV |  | Uložení výkopku | [15 empty] | VV | 2 | 1 | True | 0 | ROZPOCET
| VV |  | výpočet dle zásypů kamenivem | [15 empty] | VV | 2 | 1 | True | 0 | ROZPOCET
| VV |  | 95,76 |  | 95.76 | [13 empty] | VV | 2 | 2 | True | 0 | ROZPOCET
| VV |  | Mezisoučet |  | 95.76 | [13 empty] | VV | 2 | 3 | True | 0 | ROZPOCET
| VV |  | Součet |  | 95.76 | [13 empty] | VV | 2 | 4 | True | 1 | ROZPOCET
6 | K | 171201211 | Uložení sypaniny poplatek za uložení sypaniny na skládce (skládkovné) | t | 153.216 |  | 0 | CS ÚRS 2018 01 |  |  | zákl. přenesená |  | 0 | 0 | 0 | 0 | 0 | 4 | K | 2 |  |  |  | ROZPOCET | 0 | 0 | 0 | 0 | 0 | 4 | 0 | 4 | -809890679
| VV |  | Poplatek za uložení výkopku - 1,6t/m3 | [15 empty] | VV | 2 | 1 | True | 0 | ROZPOCET
| VV |  | výpočet dle likvidace | [15 empty] | VV | 2 | 1 | True | 0 | ROZPOCET
| VV |  | 95,76*1,6 |  | 153.216 | [13 empty] | VV | 2 | 2 | True | 0 | ROZPOCET
| VV |  | Mezisoučet |  | 153.216 | [13 empty] | VV | 2 | 3 | True | 0 | ROZPOCET
| VV |  | Součet |  | 153.216 | [13 empty] | VV | 2 | 4 | True | 1 | ROZPOCET
7 | K | 175151101 | Obsypání potrubí strojně sypaninou z vhodných hornin tř. 1 až 4 nebo materiálem připraveným podél výkopu ve vzdálenosti do 3 m od jeho kraje, pro jakoukoliv hloubku výkopu a míru zhutnění bez prohození sypaniny | m3 | 95.76 |  | 0 | CS ÚRS 2018 01 |  |  | zákl. přenesená |  | 0 | 0 | 0 | 0 | 0 | 4 | K | 2 |  |  |  | ROZPOCET | 0 | 0 | 0 | 0 | 0 | 4 | 0 | 4 | -1202856420
| VV |  | Zásyp potrubí | [15 empty] | VV | 2 | 1 | True | 0 | ROZPOCET
| VV |  | 95,76 |  | 95.76 | [13 empty] | VV | 2 | 2 | True | 0 | ROZPOCET
| VV |  | Mezisoučet |  | 95.76 | [13 empty] | VV | 2 | 3 | True | 0 | ROZPOCET
| VV |  | Součet |  | 95.76 | [13 empty] | VV | 2 | 4 | True | 1 | ROZPOCET
8 | M | 583373100 | štěrkopísek frakce 0-4 třída B | t | 180.986 |  | 0 | CS ÚRS 2018 01 |  |  | zákl. přenesená |  | 0 | 1 | 180.986 | 0 | 0 | 8 | M | 2 |  |  |  | ROZPOCET | 0 | 0 | 0 | 0 | 0 | 4 | 0 | 4 | 928612417
| VV |  | materiál | [15 empty] | VV | 2 | 1 | True | 0 | ROZPOCET
| VV |  | 95,76*1,8*1,05 |  | 180.986 | [13 empty] | VV | 2 | 2 | True | 0 | ROZPOCET
| VV |  | Mezisoučet |  | 180.986 | [13 empty] | VV | 2 | 3 | True | 0 | ROZPOCET
| VV |  | Součet |  | 180.986 | [13 empty] | VV | 2 | 4 | True | 1 | ROZPOCET
| D | 8 | Trubní vedení |  |  |  | 0 | [5 empty] | 0 |  | 3 |  | 0 | 1 | D | 1 |  |  |  | ROZPOCET | [6 empty] | 0
9 | K | R- SPC RŠ1 | Revizní šachta ns dešťové kanalizaci z betonových dílců prům 1m s litinovým poklopem prům. 0,6m | ks | 1 |  | 0 | vlastní |  |  | zákl. přenesená |  | 0 | 3 | 3 | 0 | 0 | 4 | K | 2 |  |  |  | ROZPOCET | 0 | 0 | 0 | 0 | 0 | 4 | 0 | 4 | -1003038334
| VV |  | "část D.4.1. v.č.01" | [15 empty] | VV | 2 | 1 | True | 0 | ROZPOCET
| VV |  | "dešťová" | [15 empty] | VV | 2 | 1 | True | 0 | ROZPOCET
| VV |  | "RŠ1" 1 |  | 1 | [13 empty] | VV | 2 | 2 | True | 0 | ROZPOCET
| VV |  | Součet |  | 1 | [13 empty] | VV | 2 | 4 | True | 1 | ROZPOCET
| D | 998 | Přesun hmot |  |  |  | 0 | [5 empty] | 0 |  | 0 |  | 0 | 1 | D | 1 |  |  |  | ROZPOCET | [6 empty] | 0
10 | K | 998276101 | Přesun hmot pro trubní vedení z trub z plastických hmot otevřený výkop | t | 3 |  | 0 | CS ÚRS 2018 01 |  |  | zákl. přenesená |  | 0 | 0 | 0 | 0 | 0 | 4 | K | 2 |  |  |  | ROZPOCET | 0 | 0 | 0 | 0 | 0 | 4 | 0 | 4 | 160445776
| D | PSV | Práce a dodávky PSV |  |  |  | 0 | [5 empty] | 0 |  | 0.52495 |  | 0 | 2 | D | 0 |  |  |  | ROZPOCET | [6 empty] | 0
| D | 721 | Zdravotechnika |  |  |  | 0 | [5 empty] | 0 |  | 0.34831 |  | 0 | 2 | D | 1 |  |  |  | ROZPOCET | [6 empty] | 0
11 | K | 721173315 | Potrubí kanalizační z PVC SN 4 dešťové DN 110 | m | 4 |  | 0 | CS ÚRS 2018 01 |  |  | zákl. přenesená |  | 0 | 0.00189 | 0.00756 | 0 | 0 | 16 | K | 2 |  |  |  | ROZPOCET | 0 | 0 | 0 | 0 | 0 | 4 | 0 | 16 | 725612150
| VV |  | "část D.4.1. v.č.01" | [15 empty] | VV | 2 | 1 | True | 0 | ROZPOCET
| VV |  | "dešťová" | [15 empty] | VV | 2 | 1 | True | 0 | ROZPOCET
| VV |  | "DS2-DS2´ " 2 |  | 2 | [13 empty] | VV | 2 | 2 | True | 0 | ROZPOCET
| VV |  | "DS3-DS3´ " 2 |  | 2 | [13 empty] | VV | 2 | 2 | True | 0 | ROZPOCET
| VV |  | Součet |  | 4 | [13 empty] | VV | 2 | 4 | True | 1 | ROZPOCET
12 | K | 721173316 | Potrubí kanalizační z PVC SN 4 dešťové DN 125 | m | 35 |  | 0 | CS ÚRS 2018 01 |  |  | zákl. přenesená |  | 0 | 0.00227 | 0.07945 | 0 | 0 | 16 | K | 2 |  |  |  | ROZPOCET | 0 | 0 | 0 | 0 | 0 | 4 | 0 | 16 | 115054240
| VV |  | "část D.4.1. v.č.01" | [15 empty] | VV | 2 | 1 | True | 0 | ROZPOCET
| VV |  | "dešťová" | [15 empty] | VV | 2 | 1 | True | 0 | ROZPOCET
| VV |  | "DS6-DS6´ " 8 |  | 8 | [13 empty] | VV | 2 | 2 | True | 0 | ROZPOCET
| VV |  | "DS5-DS5´ " 4 |  | 4 | [13 empty] | VV | 2 | 2 | True | 0 | ROZPOCET
| VV |  | "DS1-DS3´ " 12 |  | 12 | [13 empty] | VV | 2 | 2 | True | 0 | ROZPOCET
| VV |  | "DS4-DS4´ " 11 |  | 11 | [13 empty] | VV | 2 | 2 | True | 0 | ROZPOCET
| VV |  |  |  | 0 | [13 empty] | VV | 2 | 2 | False | 0 | ROZPOCET
| VV |  | Součet |  | 35 | [13 empty] | VV | 2 | 4 | True | 1 | ROZPOCET
13 | K | 721173317 | Potrubí kanalizační z PVC SN 4 dešťové DN 160 | m | 20 |  | 0 | CS ÚRS 2018 01 |  |  | zákl. přenesená |  | 0 | 0.0035 | 0.07 | 0 | 0 | 16 | K | 2 |  |  |  | ROZPOCET | 0 | 0 | 0 | 0 | 0 | 4 | 0 | 16 | 1923534435
| VV |  | "část D.4.1. v.č.01" | [15 empty] | VV | 2 | 1 | True | 0 | ROZPOCET
| VV |  | "dešťová" | [15 empty] | VV | 2 | 1 | True | 0 | ROZPOCET
| VV |  | "DS3´-DS5´ " 20 |  | 20 | [13 empty] | VV | 2 | 2 | True | 0 | ROZPOCET
| VV |  |  |  | 0 | [13 empty] | VV | 2 | 2 | False | 0 | ROZPOCET
| VV |  | Součet |  | 20 | [13 empty] | VV | 2 | 4 | True | 1 | ROZPOCET
14 | K | 721173401 | Potrubí kanalizační z PVC SN 4 svodné DN 110 | m | 8 |  | 0 | CS ÚRS 2018 01 |  |  | zákl. přenesená |  | 0 | 0.00125 | 0.01 | 0 | 0 | 16 | K | 2 |  |  |  | ROZPOCET | 0 | 0 | 0 | 0 | 0 | 4 | 0 | 16 | -885061540
| VV |  | "část D.4.1. v.č.01" | [15 empty] | VV | 2 | 1 | True | 0 | ROZPOCET
| VV |  | "splašková" | [15 empty] | VV | 2 | 1 | True | 0 | ROZPOCET
| VV |  | "1-2´" 8 |  | 8 | [13 empty] | VV | 2 | 2 | True | 0 | ROZPOCET
| VV |  |  |  | 0 | [13 empty] | VV | 2 | 2 | False | 0 | ROZPOCET
| VV |  | Součet |  | 8 | [13 empty] | VV | 2 | 4 | True | 1 | ROZPOCET
15 | K | 721173402 | Potrubí kanalizační z PVC SN 4 svodné DN 125 | m | 5 |  | 0 | CS ÚRS 2018 01 |  |  | zákl. přenesená |  | 0 | 0.00176 | 0.0088 | 0 | 0 | 16 | K | 2 |  |  |  | ROZPOCET | 0 | 0 | 0 | 0 | 0 | 4 | 0 | 16 | -1702741350
| VV |  | "část D.4.1. v.č.01" | [15 empty] | VV | 2 | 1 | True | 0 | ROZPOCET
| VV |  | "splašková" | [15 empty] | VV | 2 | 1 | True | 0 | ROZPOCET
| VV |  | "RŠ2 (RŠ2 součástí SO20) - 2" 5 |  | 5 | [13 empty] | VV | 2 | 2 | True | 0 | ROZPOCET
| VV |  | Součet |  | 5 | [13 empty] | VV | 2 | 4 | True | 1 | ROZPOCET
16 | K | 721173404 | Potrubí kanalizační z PVC SN 4 svodné DN 200 | m | 30 |  | 0 | CS ÚRS 2018 01 |  |  | zákl. přenesená |  | 0 | 0.0044 | 0.132 | 0 | 0 | 16 | K | 2 |  |  |  | ROZPOCET | 0 | 0 | 0 | 0 | 0 | 4 | 0 | 16 | 291467714
| VV |  | "část D.4.1. v.č.01" | [15 empty] | VV | 2 | 1 | True | 0 | ROZPOCET
| VV |  | "dešťová" | [15 empty] | VV | 2 | 1 | True | 0 | ROZPOCET
| VV |  | "DS1-DS5´ " 18 |  | 18 | [13 empty] | VV | 2 | 2 | True | 0 | ROZPOCET
| VV |  |  |  | 0 | [13 empty] | VV | 2 | 2 | False | 0 | ROZPOCET
| VV |  | "splašková" | [15 empty] | VV | 2 | 1 | True | 0 | ROZPOCET
| VV |  | "RŠ2 (RŠ2 součástí SO20) - v délce zakreslené přípojky pod objektem" 12 |  | 12 | [13 empty] | VV | 2 | 2 | True | 0 | ROZPOCET
| VV |  |  |  | 0 | [13 empty] | VV | 2 | 2 | False | 0 | ROZPOCET
| VV |  |  |  | 0 | [13 empty] | VV | 2 | 2 | False | 0 | ROZPOCET
| VV |  |  |  | 0 | [13 empty] | VV | 2 | 2 | False | 0 | ROZPOCET
| VV |  | Součet |  | 30 | [13 empty] | VV | 2 | 4 | True | 1 | ROZPOCET
17 | K | 721174024 | Potrubí kanalizační z PP odpadní DN 70 | m | 1 |  | 0 | CS ÚRS 2018 01 |  |  | zákl. přenesená |  | 0 | 0.00059 | 0.00059 | 0 | 0 | 16 | K | 2 |  |  |  | ROZPOCET | 0 | 0 | 0 | 0 | 0 | 4 | 0 | 16 | -1497204925
| VV |  | "část D.4.1. v.č.02" | [15 empty] | VV | 2 | 1 | True | 0 | ROZPOCET
| VV |  | 1 |  | 1 | [13 empty] | VV | 2 | 2 | True | 0 | ROZPOCET
| VV |  |  |  | 0 | [13 empty] | VV | 2 | 2 | False | 0 | ROZPOCET
| VV |  | Součet |  | 1 | [13 empty] | VV | 2 | 4 | True | 1 | ROZPOCET
18 | K | 721174042 | Potrubí kanalizační z PP připojovací DN 40 | m | 7 |  | 0 | CS ÚRS 2018 01 |  |  | zákl. přenesená |  | 0 | 0.00029 | 0.00203 | 0 | 0 | 16 | K | 2 |  |  |  | ROZPOCET | 0 | 0 | 0 | 0 | 0 | 4 | 0 | 16 | 190754963
| VV |  | "část D.4.1. v.č.02" | [15 empty] | VV | 2 | 1 | True | 0 | ROZPOCET
| VV |  | 7 |  | 7 | [13 empty] | VV | 2 | 2 | True | 0 | ROZPOCET
| VV |  |  |  | 0 | [13 empty] | VV | 2 | 2 | False | 0 | ROZPOCET
| VV |  | Součet |  | 7 | [13 empty] | VV | 2 | 4 | True | 1 | ROZPOCET
19 | K | 721174043 | Potrubí kanalizační z PP připojovací DN 50 | m | 1 |  | 0 | CS ÚRS 2018 01 |  |  | zákl. přenesená |  | 0 | 0.00035 | 0.00035 | 0 | 0 | 16 | K | 2 |  |  |  | ROZPOCET | 0 | 0 | 0 | 0 | 0 | 4 | 0 | 16 | 1970168842
| VV |  | "část D.4.1. v.č.02" | [15 empty] | VV | 2 | 1 | True | 0 | ROZPOCET
| VV |  | 1 |  | 1 | [13 empty] | VV | 2 | 2 | True | 0 | ROZPOCET
| VV |  |  |  | 0 | [13 empty] | VV | 2 | 2 | False | 0 | ROZPOCET
| VV |  | Součet |  | 1 | [13 empty] | VV | 2 | 4 | True | 1 | ROZPOCET
20 | K | 721174045 | Potrubí kanalizační z PP připojovací DN 100 | m | 4 |  | 0 | CS ÚRS 2018 01 |  |  | zákl. přenesená |  | 0 | 0.00114 | 0.00456 | 0 | 0 | 16 | K | 2 |  |  |  | ROZPOCET | 0 | 0 | 0 | 0 | 0 | 4 | 0 | 16 | 1616781111
| VV |  | "část D.4.1. v.č.02" | [15 empty] | VV | 2 | 1 | True | 0 | ROZPOCET
| VV |  | 4 |  | 4 | [13 empty] | VV | 2 | 2 | True | 0 | ROZPOCET
| VV |  | Součet |  | 4 | [13 empty] | VV | 2 | 4 | True | 1 | ROZPOCET
21 | K | 721174055 | Potrubí kanalizační z PP dešťové DN 100 | m | 12 |  | 0 | CS ÚRS 2018 01 |  |  | zákl. přenesená |  | 0 | 0.00113 | 0.01356 | 0 | 0 | 16 | K | 2 |  |  |  | ROZPOCET | 0 | 0 | 0 | 0 | 0 | 4 | 0 | 16 | 1375479156
| VV |  | "část D.4.1. v.č.04" | [15 empty] | VV | 2 | 1 | True | 0 | ROZPOCET
| VV |  | "DS2+DS3+DS6" 4+4+4 |  | 12 | [13 empty] | VV | 2 | 2 | True | 0 | ROZPOCET
| VV |  | Součet |  | 12 | [13 empty] | VV | 2 | 4 | True | 1 | ROZPOCET
22 | K | 721174063 | Potrubí kanalizační z PP větrací DN 110 | m | 4 |  | 0 | CS ÚRS 2018 01 |  |  | zákl. přenesená |  | 0 | 0.00109 | 0.00436 | 0 | 0 | 16 | K | 2 |  |  |  | ROZPOCET | 0 | 0 | 0 | 0 | 0 | 4 | 0 | 16 | 407208044
| VV |  | "část D.4.1. v.č.02" | [15 empty] | VV | 2 | 1 | True | 0 | ROZPOCET
| VV |  | 4 |  | 4 | [13 empty] | VV | 2 | 2 | True | 0 | ROZPOCET
| VV |  | Součet |  | 4 | [13 empty] | VV | 2 | 4 | True | 1 | ROZPOCET
23 | K | 721194104 | Vyvedení a upevnění odpadních výpustek DN 40 | kus | 1 |  | 0 | CS ÚRS 2018 01 |  |  | zákl. přenesená |  | 0 | 0 | 0 | 0 | 0 | 16 | K | 2 |  |  |  | ROZPOCET | 0 | 0 | 0 | 0 | 0 | 4 | 0 | 16 | -623424848
| VV |  | "část D.4.1. v.č.02" | [15 empty] | VV | 2 | 1 | True | 0 | ROZPOCET
| VV |  | "U m.č.D.07" 1 |  | 1 | [13 empty] | VV | 2 | 2 | True | 0 | ROZPOCET
| VV |  |  |  | 0 | [13 empty] | VV | 2 | 2 | False | 0 | ROZPOCET
| VV |  |  |  | 0 | [13 empty] | VV | 2 | 2 | False | 0 | ROZPOCET
| VV |  | Součet |  | 1 | [13 empty] | VV | 2 | 4 | True | 1 | ROZPOCET
24 | K | 721194105 | Vyvedení a upevnění odpadních výpustek DN 50 | kus | 1 |  | 0 | CS ÚRS 2018 01 |  |  | zákl. přenesená |  | 0 | 0 | 0 | 0 | 0 | 16 | K | 2 |  |  |  | ROZPOCET | 0 | 0 | 0 | 0 | 0 | 4 | 0 | 16 | 1744840711
| VV |  | "část D.4.1. v.č.02" | [15 empty] | VV | 2 | 1 | True | 0 | ROZPOCET
| VV |  | "D m.č.D.05" 1 |  | 1 | [13 empty] | VV | 2 | 2 | True | 0 | ROZPOCET
| VV |  |  |  | 0 | [13 empty] | VV | 2 | 2 | False | 0 | ROZPOCET
| VV |  | Součet |  | 1 | [13 empty] | VV | 2 | 4 | True | 1 | ROZPOCET
25 | K | 721194109 | Vyvedení a upevnění odpadních výpustek DN 100 | kus | 2 |  | 0 | CS ÚRS 2018 01 |  |  | zákl. přenesená |  | 0 | 0 | 0 | 0 | 0 | 16 | K | 2 |  |  |  | ROZPOCET | 0 | 0 | 0 | 0 | 0 | 4 | 0 | 16 | -247706858
| VV |  | "část D.4.1. v.č.02" | [15 empty] | VV | 2 | 1 | True | 0 | ROZPOCET
| VV |  | "WC m.č.D.07" 1 |  | 1 | [13 empty] | VV | 2 | 2 | True | 0 | ROZPOCET
| VV |  | "DV m.č.D.08" 1 |  | 1 | [13 empty] | VV | 2 | 2 | True | 0 | ROZPOCET
| VV |  |  |  | 0 | [13 empty] | VV | 2 | 2 | False | 0 | ROZPOCET
| VV |  |  |  | 0 | [13 empty] | VV | 2 | 2 | False | 0 | ROZPOCET
| VV |  | Součet |  | 2 | [13 empty] | VV | 2 | 4 | True | 1 | ROZPOCET
26 | K | 721233212 | Střešní vtok polypropylen PP pro pochůzné střechy svislý odtok DN 110 | kus | 3 |  | 0 | CS ÚRS 2018 01 |  |  | zákl. přenesená |  | 0 | 0.00342 | 0.01026 | 0 | 0 | 16 | K | 2 |  |  |  | ROZPOCET | 0 | 0 | 0 | 0 | 0 | 4 | 0 | 16 | 491492362
| VV |  | "část D.4.1. v.č.04" | [15 empty] | VV | 2 | 1 | True | 0 | ROZPOCET
| VV |  | "DS2+DS3+DS6" 1+1+1 |  | 3 | [13 empty] | VV | 2 | 2 | True | 0 | ROZPOCET
| VV |  | Součet |  | 3 | [13 empty] | VV | 2 | 4 | True | 1 | ROZPOCET
27 | K | 721242115 | Lapač střešních splavenin z PP se zápachovou klapkou a lapacím košem DN 110 | kus | 3 |  | 0 | CS ÚRS 2018 01 |  |  | zákl. přenesená |  | 0 | 0.0015 | 0.0045 | 0 | 0 | 16 | K | 2 |  |  |  | ROZPOCET | 0 | 0 | 0 | 0 | 0 | 4 | 0 | 16 | 933021207
| VV |  | "část D.4.1. v.č.01" | [15 empty] | VV | 2 | 1 | True | 0 | ROZPOCET
| VV |  | "LSS DS1+DS3+DS5" 1+1+1 |  | 3 | [13 empty] | VV | 2 | 2 | True | 0 | ROZPOCET
| VV |  | Součet |  | 3 | [13 empty] | VV | 2 | 4 | True | 1 | ROZPOCET
28 | K | 721273153 | Hlavice ventilační polypropylen PP DN 110 | kus | 1 |  | 0 | CS ÚRS 2018 01 |  |  | zákl. přenesená |  | 0 | 0.00029 | 0.00029 | 0 | 0 | 16 | K | 2 |  |  |  | ROZPOCET | 0 | 0 | 0 | 0 | 0 | 4 | 0 | 16 | -421934604
| VV |  | "část D.4.1. v.č.04" | [15 empty] | VV | 2 | 1 | True | 0 | ROZPOCET
| VV |  | "VH100 2" 1 |  | 1 | [13 empty] | VV | 2 | 2 | True | 0 | ROZPOCET
| VV |  | Součet |  | 1 | [13 empty] | VV | 2 | 4 | True | 1 | ROZPOCET
29 | K | 721290111 | Zkouška těsnosti potrubí kanalizace vodou do DN 125 | m | 77 |  | 0 | CS ÚRS 2018 01 |  |  | zákl. přenesená |  | 0 | 0 | 0 | 0 | 0 | 16 | K | 2 |  |  |  | ROZPOCET | 0 | 0 | 0 | 0 | 0 | 4 | 0 | 16 | -1740431021
30 | K | 721290112 | Zkouška těsnosti potrubí kanalizace vodou do DN 200 | m | 50 |  | 0 | CS ÚRS 2018 01 |  |  | zákl. přenesená |  | 0 | 0 | 0 | 0 | 0 | 16 | K | 2 |  |  |  | ROZPOCET | 0 | 0 | 0 | 0 | 0 | 4 | 0 | 16 | 1916579367
31 | K | 998721101 | Přesun hmot tonážní pro vnitřní kanalizace v objektech v do 6 m | t | 0.348 |  | 0 | CS ÚRS 2018 01 |  |  | zákl. přenesená |  | 0 | 0 | 0 | 0 | 0 | 16 | K | 2 |  |  |  | ROZPOCET | 0 | 0 | 0 | 0 | 0 | 4 | 0 | 16 | -1574478931
32 | K | 998721181 | Příplatek k přesunu hmot tonážní 721 prováděný bez použití mechanizace | t | 0.348 |  | 0 | CS ÚRS 2018 01 |  |  | zákl. přenesená |  | 0 | 0 | 0 | 0 | 0 | 16 | K | 2 |  |  |  | ROZPOCET | 0 | 0 | 0 | 0 | 0 | 4 | 0 | 16 | 315685498
| D | 722 | Zdravotechnika |  |  |  | 0 | [5 empty] | 0 |  | 0.06078 |  | 0 | 2 | D | 1 |  |  |  | ROZPOCET | [6 empty] | 0
33 | K | 722174087 | Potrubí vodovodní plastové PE svařované na tupo do D 50 mm | m | 13 |  | 0 | CS ÚRS 2018 01 |  |  | zákl. přenesená |  | 0 | 0.00107 | 0.01391 | 0 | 0 | 16 | K | 2 |  |  |  | ROZPOCET | 0 | 0 | 0 | 0 | 0 | 4 | 0 | 16 | 593118133
| VV |  | "část D.4.1. v.č.01" | [15 empty] | VV | 2 | 1 | True | 0 | ROZPOCET
| VV |  | "pitná voda z SO20 D20 HDPE PN16" 6 |  | 6 | [13 empty] | VV | 2 | 2 | True | 0 | ROZPOCET
| VV |  | "pitná voda z SO20 D15 HDPE PN16" 7 |  | 7 | [13 empty] | VV | 2 | 2 | True | 0 | ROZPOCET
| VV |  | Součet |  | 13 | [13 empty] | VV | 2 | 4 | True | 1 | ROZPOCET
34 | K | 722181224 | Ochrana vodovodního potrubí přilepenými termoizolačními trubicemi z PE tl do 9 mm DN přes 63 mm | m | 12 |  | 0 | CS ÚRS 2018 01 |  |  | zákl. přenesená |  | 0 | 0.0001 | 0.0012 | 0 | 0 | 16 | K | 2 |  |  |  | ROZPOCET | 0 | 0 | 0 | 0 | 0 | 4 | 0 | 16 | 709289587
| VV |  | "část D.4.1. v.č.04" | [15 empty] | VV | 2 | 1 | True | 0 | ROZPOCET
| VV |  | "DS2+DS3+DS6" 4+4+4 |  | 12 | [13 empty] | VV | 2 | 2 | True | 0 | ROZPOCET
| VV |  | Součet |  | 12 | [13 empty] | VV | 2 | 4 | True | 1 | ROZPOCET
35 | K | 722181241 | Ochrana vodovodního potrubí přilepenými termoizolačními trubicemi z PE tl do 20 mm DN do 22 mm | m | 15 |  | 0 | CS ÚRS 2018 01 |  |  | zákl. přenesená |  | 0 | 0.00012 | 0.0018 | 0 | 0 | 16 | K | 2 |  |  |  | ROZPOCET | 0 | 0 | 0 | 0 | 0 | 4 | 0 | 16 | -904540099
| VV |  | "část D.4.1. v.č.02" | [15 empty] | VV | 2 | 1 | True | 0 | ROZPOCET
| VV |  | "SV" 12+2 |  | 14 | [13 empty] | VV | 2 | 2 | True | 0 | ROZPOCET
| VV |  | "SV" 1 |  | 1 | [13 empty] | VV | 2 | 2 | True | 0 | ROZPOCET
| VV |  |  |  | 0 | [13 empty] | VV | 2 | 2 | False | 0 | ROZPOCET
| VV |  | Součet |  | 15 | [13 empty] | VV | 2 | 4 | True | 1 | ROZPOCET
36 | K | 722181251 | Ochrana vodovodního potrubí přilepenými termoizolačními trubicemi z PE tl do 25 mm DN do 22 mm | m | 11 |  | 0 | CS ÚRS 2018 01 |  |  | zákl. přenesená |  | 0 | 0.0002 | 0.0022 | 0 | 0 | 16 | K | 2 |  |  |  | ROZPOCET | 0 | 0 | 0 | 0 | 0 | 4 | 0 | 16 | -1608303792
| VV |  | "část D.4.1. v.č.02" | [15 empty] | VV | 2 | 1 | True | 0 | ROZPOCET
| VV |  | "TV" 10+1 |  | 11 | [13 empty] | VV | 2 | 2 | True | 1 | ROZPOCET
37 | K | 722190401 | Vyvedení a upevnění výpustku do DN 25 | kus | 11 |  | 0 | CS ÚRS 2018 01 |  |  | zákl. přenesená |  | 0 | 0 | 0 | 0 | 0 | 16 | K | 2 |  |  |  | ROZPOCET | 0 | 0 | 0 | 0 | 0 | 4 | 0 | 16 | -384752852
| VV |  | "část D.4.1. v.č.02" | [15 empty] | VV | 2 | 1 | True | 0 | ROZPOCET
| VV |  | "U m.č.D.07" 2 |  | 2 | [13 empty] | VV | 2 | 2 | True | 0 | ROZPOCET
| VV |  | "D m.č.D.05" 2 |  | 2 | [13 empty] | VV | 2 | 2 | True | 0 | ROZPOCET
| VV |  | "WC m.č.D.07" 1 |  | 1 | [13 empty] | VV | 2 | 2 | True | 0 | ROZPOCET
| VV |  | "DV m.č.D.08" 2 |  | 2 | [13 empty] | VV | 2 | 2 | True | 0 | ROZPOCET
| VV |  | "ZO10 IN m.č.D.07" 2 |  | 2 | [13 empty] | VV | 2 | 2 | True | 0 | ROZPOCET
| VV |  | "ZO5 IN m.č.D.05" 2 |  | 2 | [13 empty] | VV | 2 | 2 | True | 0 | ROZPOCET
| VV |  |  |  | 0 | [13 empty] | VV | 2 | 2 | False | 0 | ROZPOCET
| VV |  |  |  | 0 | [13 empty] | VV | 2 | 2 | False | 0 | ROZPOCET
| VV |  | Součet |  | 11 | [13 empty] | VV | 2 | 4 | True | 1 | ROZPOCET
38 | K | 722220152 | Nástěnka závitová plastová PPR PN 20 DN 20 x G 1/2 | kus | 11 |  | 0 | CS ÚRS 2018 01 |  |  | zákl. přenesená |  | 0 | 0.00017 | 0.00187 | 0 | 0 | 16 | K | 2 |  |  |  | ROZPOCET | 0 | 0 | 0 | 0 | 0 | 4 | 0 | 16 | -813370865
| VV |  | "část D.4.1. v.č.02" | [15 empty] | VV | 2 | 1 | True | 0 | ROZPOCET
| VV |  | "U m.č.D.07" 2 |  | 2 | [13 empty] | VV | 2 | 2 | True | 0 | ROZPOCET
| VV |  | "D m.č.D.05" 2 |  | 2 | [13 empty] | VV | 2 | 2 | True | 0 | ROZPOCET
| VV |  | "WC m.č.D.07" 1 |  | 1 | [13 empty] | VV | 2 | 2 | True | 0 | ROZPOCET
| VV |  | "DV m.č.D.08" 2 |  | 2 | [13 empty] | VV | 2 | 2 | True | 0 | ROZPOCET
| VV |  | "ZO10 IN m.č.D.07" 2 |  | 2 | [13 empty] | VV | 2 | 2 | True | 0 | ROZPOCET
| VV |  | "ZO5 IN m.č.D.05" 2 |  | 2 | [13 empty] | VV | 2 | 2 | True | 0 | ROZPOCET
| VV |  |  |  | 0 | [13 empty] | VV | 2 | 2 | False | 0 | ROZPOCET
| VV |  | Součet |  | 11 | [13 empty] | VV | 2 | 4 | True | 1 | ROZPOCET
39 | K | 722232012 | Kohout kulový podomítkový G 3/4 PN 16 do 120°C vnitřní závit | kus | 2 |  | 0 | CS ÚRS 2018 01 |  |  | zákl. přenesená |  | 0 | 0.00077 | 0.00154 | 0 | 0 | 16 | K | 2 |  |  |  | ROZPOCET | 0 | 0 | 0 | 0 | 0 | 4 | 0 | 16 | -1838153670
| VV |  | "část D.4.1. v.č.02" | [15 empty] | VV | 2 | 1 | True | 0 | ROZPOCET
| VV |  | "podom. m.č.D.08" 2 |  | 2 | [13 empty] | VV | 2 | 2 | True | 0 | ROZPOCET
| VV |  |  |  | 0 | [13 empty] | VV | 2 | 2 | False | 0 | ROZPOCET
| VV |  | Součet |  | 2 | [13 empty] | VV | 2 | 4 | True | 1 | ROZPOCET
40 | K | 722290226 | Zkouška těsnosti vodovodního potrubí závitového do DN 50 | m | 89 |  | 0 | CS ÚRS 2018 01 |  |  | zákl. přenesená |  | 0 | 0.00019 | 0.01691 | 0 | 0 | 16 | K | 2 |  |  |  | ROZPOCET | 0 | 0 | 0 | 0 | 0 | 4 | 0 | 16 | 1505568183
41 | K | 722290234 | Proplach a dezinfekce vodovodního potrubí do DN 80 | m | 89 |  | 0 | CS ÚRS 2018 01 |  |  | zákl. přenesená |  | 0 | 1e-05 | 0.00089 | 0 | 0 | 16 | K | 2 |  |  |  | ROZPOCET | 0 | 0 | 0 | 0 | 0 | 4 | 0 | 16 | -230570119
42 | K | 998722101 | Přesun hmot tonážní pro vnitřní vodovod v objektech v do 6 m | t | 0.061 |  | 0 | CS ÚRS 2018 01 |  |  | zákl. přenesená |  | 0 | 0 | 0 | 0 | 0 | 16 | K | 2 |  |  |  | ROZPOCET | 0 | 0 | 0 | 0 | 0 | 4 | 0 | 16 | -1494641045
43 | K | 998722181 | Příplatek k přesunu hmot tonážní 722 prováděný bez použití mechanizace | t | 0.061 |  | 0 | CS ÚRS 2018 01 |  |  | zákl. přenesená |  | 0 | 0 | 0 | 0 | 0 | 16 | K | 2 |  |  |  | ROZPOCET | 0 | 0 | 0 | 0 | 0 | 4 | 0 | 16 | 1830877629
44 | K | R- 174022 | Potrubí vodovodní plastové vícevrstvé PP-RCT SDR9 , 15 | m | 25 |  | 0 | vlastní |  |  | zákl. přenesená |  | 0 | 0.00078 | 0.0195 | 0 | 0 | 16 | K | 2 |  |  |  | ROZPOCET | 0 | 0 | 0 | 0 | 0 | 4 | 0 | 16 | 572195881
| VV |  | "část D.4.1. v.č.02" | [15 empty] | VV | 2 | 1 | True | 0 | ROZPOCET
| VV |  | "SV" 12+2 |  | 14 | [13 empty] | VV | 2 | 2 | True | 0 | ROZPOCET
| VV |  | "TV" 10+1 |  | 11 | [13 empty] | VV | 2 | 2 | True | 0 | ROZPOCET
| VV |  | Součet |  | 25 | [13 empty] | VV | 2 | 4 | True | 1 | ROZPOCET
45 | K | R- 174023 | Potrubí vodovodní plastové vícevrstvé PP-RCT SDR9 , 20 | m | 1 |  | 0 | vlastní |  |  | zákl. přenesená |  | 0 | 0.00096 | 0.00096 | 0 | 0 | 16 | K | 2 |  |  |  | ROZPOCET | 0 | 0 | 0 | 0 | 0 | 4 | 0 | 16 | 1004336165
| VV |  | "část D.4.1. v.č.02" | [15 empty] | VV | 2 | 1 | True | 0 | ROZPOCET
| VV |  | 1 |  | 1 | [13 empty] | VV | 2 | 2 | True | 0 | ROZPOCET
| VV |  | Součet |  | 1 | [13 empty] | VV | 2 | 4 | True | 1 | ROZPOCET
| D | 725 | Zdravotechnika |  |  |  | 0 | [5 empty] | 0 |  | 0.07856 |  | 0 | 2 | D | 1 |  |  |  | ROZPOCET | [6 empty] | 0
46 | K | 725112022 | Klozet keramický závěsný na nosné stěny s hlubokým splachováním odpad vodorovný | soubor | 1 |  | 0 | CS ÚRS 2018 01 |  |  | zákl. přenesená |  | 0 | 0.01692 | 0.01692 | 0 | 0 | 16 | K | 2 |  |  |  | ROZPOCET | 0 | 0 | 0 | 0 | 0 | 4 | 0 | 16 | -840098511
| VV |  | "část D.4.1. v.č.02" | [15 empty] | VV | 2 | 1 | True | 0 | ROZPOCET
| VV |  | "WC m.č.D.07" 1 |  | 1 | [13 empty] | VV | 2 | 2 | True | 0 | ROZPOCET
| VV |  |  |  | 0 | [13 empty] | VV | 2 | 2 | False | 0 | ROZPOCET
| VV |  |  |  | 0 | [13 empty] | VV | 2 | 2 | False | 0 | ROZPOCET
| VV |  | Součet |  | 1 | [13 empty] | VV | 2 | 4 | True | 1 | ROZPOCET
47 | K | 725211603 | Umyvadlo keramické připevněné na stěnu šrouby bílé bez krytu na sifon 600 mm | soubor | 1 |  | 0 | CS ÚRS 2018 01 |  |  | zákl. přenesená |  | 0 | 0.01525 | 0.01525 | 0 | 0 | 16 | K | 2 |  |  |  | ROZPOCET | 0 | 0 | 0 | 0 | 0 | 4 | 0 | 16 | 478790350
| VV |  | "část D.4.1. v.č.02" | [15 empty] | VV | 2 | 1 | True | 0 | ROZPOCET
| VV |  | "U m.č.D.07" 1 |  | 1 | [13 empty] | VV | 2 | 2 | True | 0 | ROZPOCET
| VV |  |  |  | 0 | [13 empty] | VV | 2 | 2 | False | 0 | ROZPOCET
| VV |  |  |  | 0 | [13 empty] | VV | 2 | 2 | False | 0 | ROZPOCET
| VV |  |  |  | 0 | [13 empty] | VV | 2 | 2 | False | 0 | ROZPOCET
| VV |  | Součet |  | 1 | [13 empty] | VV | 2 | 4 | True | 1 | ROZPOCET
48 | K | 725319111 | Montáž dřezu ostatních typů | soubor | 1 |  | 0 | CS ÚRS 2018 01 |  |  | zákl. přenesená |  | 0 | 0.00043 | 0.00043 | 0 | 0 | 16 | K | 2 |  |  |  | ROZPOCET | 0 | 0 | 0 | 0 | 0 | 4 | 0 | 16 | -1490312119
| VV |  | "část D.4.1. v.č.02" | [15 empty] | VV | 2 | 1 | True | 0 | ROZPOCET
| VV |  | "D m.č.D.05" 1 |  | 1 | [13 empty] | VV | 2 | 2 | True | 0 | ROZPOCET
| VV |  | Součet |  | 1 | [13 empty] | VV | 2 | 4 | True | 1 | ROZPOCET
49 | M | 54132286 | ohřívač vody elektrický tlakový, 5l 2kW pod umyvadlo | kus | 1 |  | 0 | CS ÚRS 2018 01 |  |  | zákl. přenesená |  | 0 | 0.01 | 0.01 | 0 | 0 | 32 | M | 2 |  |  |  | ROZPOCET | 0 | 0 | 0 | 0 | 0 | 4 | 0 | 16 | 1477703560
| VV |  | "část D.4.1. v.č.02" | [15 empty] | VV | 2 | 1 | True | 0 | ROZPOCET
| VV |  | "ZO5 IN m.č.D.05" 1 |  | 1 | [13 empty] | VV | 2 | 2 | True | 0 | ROZPOCET
| VV |  |  |  | 0 | [13 empty] | VV | 2 | 2 | False | 0 | ROZPOCET
| VV |  | Součet |  | 1 | [13 empty] | VV | 2 | 4 | True | 1 | ROZPOCET
50 | M | 54132287 | ohřívač vody elektrický tlakový, 10l 2kW pod umyvadlo | kus | 1 |  | 0 | CS ÚRS 2018 01 |  |  | zákl. přenesená |  | 0 | 0.01 | 0.01 | 0 | 0 | 32 | M | 2 |  |  |  | ROZPOCET | 0 | 0 | 0 | 0 | 0 | 4 | 0 | 16 | 1225726984
| VV |  | "část D.4.1. v.č.02" | [15 empty] | VV | 2 | 1 | True | 0 | ROZPOCET
| VV |  | "ZO10 IN m.č.D.07" 1 |  | 1 | [13 empty] | VV | 2 | 2 | True | 0 | ROZPOCET
| VV |  |  |  | 0 | [13 empty] | VV | 2 | 2 | False | 0 | ROZPOCET
| VV |  |  |  | 0 | [13 empty] | VV | 2 | 2 | False | 0 | ROZPOCET
| VV |  | Součet |  | 1 | [13 empty] | VV | 2 | 4 | True | 1 | ROZPOCET
51 | M | 55166605 | armatura bezpečnostní pro elektrické tlakové ohřívače vody 0,6MPa bez redukčního ventilu | kus | 2 |  | 0 | CS ÚRS 2018 01 |  |  | zákl. přenesená |  | 0 | 0.00075 | 0.0015 | 0 | 0 | 32 | M | 2 |  |  |  | ROZPOCET | 0 | 0 | 0 | 0 | 0 | 4 | 0 | 16 | 906369753
| VV |  | "část D.4.1. v.č.02" | [15 empty] | VV | 2 | 1 | True | 0 | ROZPOCET
| VV |  | "ZO10 IN m.č.D.07" 1 |  | 1 | [13 empty] | VV | 2 | 2 | True | 0 | ROZPOCET
| VV |  | "ZO5 IN m.č.D.05" 1 |  | 1 | [13 empty] | VV | 2 | 2 | True | 0 | ROZPOCET
| VV |  |  |  | 0 | [13 empty] | VV | 2 | 2 | False | 0 | ROZPOCET
| VV |  | Součet |  | 2 | [13 empty] | VV | 2 | 4 | True | 1 | ROZPOCET
52 | K | 725331111 | Výlevka bez výtokových armatur keramická se sklopnou plastovou mřížkou 500 mm | soubor | 1 |  | 0 | CS ÚRS 2018 01 |  |  | zákl. přenesená |  | 0 | 0.0147 | 0.0147 | 0 | 0 | 16 | K | 2 |  |  |  | ROZPOCET | 0 | 0 | 0 | 0 | 0 | 4 | 0 | 16 | 684327788
| VV |  | "část D.4.1. v.č.02" | [15 empty] | VV | 2 | 1 | True | 0 | ROZPOCET
| VV |  | "DV m.č.D.08" 1 |  | 1 | [13 empty] | VV | 2 | 2 | True | 0 | ROZPOCET
| VV |  |  |  | 0 | [13 empty] | VV | 2 | 2 | False | 0 | ROZPOCET
| VV |  | Součet |  | 1 | [13 empty] | VV | 2 | 4 | True | 1 | ROZPOCET
53 | K | 725539201 | Montáž ohřívačů zásobníkových závěsných tlakových do 15 litrů | soubor | 2 |  | 0 | CS ÚRS 2018 01 |  |  | zákl. přenesená |  | 0 | 0.00066 | 0.00132 | 0 | 0 | 16 | K | 2 |  |  |  | ROZPOCET | 0 | 0 | 0 | 0 | 0 | 4 | 0 | 16 | 1501183390
| VV |  | "část D.4.1. v.č.02" | [15 empty] | VV | 2 | 1 | True | 0 | ROZPOCET
| VV |  | "ZO10 IN m.č.D.07" 1 |  | 1 | [13 empty] | VV | 2 | 2 | True | 0 | ROZPOCET
| VV |  | "ZO5 IN m.č.D.05" 1 |  | 1 | [13 empty] | VV | 2 | 2 | True | 0 | ROZPOCET
| VV |  |  |  | 0 | [13 empty] | VV | 2 | 2 | False | 0 | ROZPOCET
| VV |  | Součet |  | 2 | [13 empty] | VV | 2 | 4 | True | 1 | ROZPOCET
54 | K | 725813111 | Ventil rohový bez připojovací trubičky nebo flexi hadičky G 1/2 | soubor | 8 |  | 0 | CS ÚRS 2018 01 |  |  | zákl. přenesená |  | 0 | 0.0003 | 0.0024 | 0 | 0 | 16 | K | 2 |  |  |  | ROZPOCET | 0 | 0 | 0 | 0 | 0 | 4 | 0 | 16 | -432743310
| VV |  | "část D.4.1. v.č.02" | [15 empty] | VV | 2 | 1 | True | 0 | ROZPOCET
| VV |  | "U m.č.D.07" 2 |  | 2 | [13 empty] | VV | 2 | 2 | True | 0 | ROZPOCET
| VV |  | "D m.č.D.05" 2 |  | 2 | [13 empty] | VV | 2 | 2 | True | 0 | ROZPOCET
| VV |  | "ZO10 IN m.č.D.07" 2 |  | 2 | [13 empty] | VV | 2 | 2 | True | 0 | ROZPOCET
| VV |  | "ZO5 IN m.č.D.05" 2 |  | 2 | [13 empty] | VV | 2 | 2 | True | 0 | ROZPOCET
| VV |  |  |  | 0 | [13 empty] | VV | 2 | 2 | False | 0 | ROZPOCET
| VV |  | Součet |  | 8 | [13 empty] | VV | 2 | 4 | True | 1 | ROZPOCET
55 | K | 725821311 | Baterie dřezová nástěnná páková s otáčivým kulatým ústím a délkou ramínka 200 mm | soubor | 1 |  | 0 | CS ÚRS 2018 01 |  |  | zákl. přenesená |  | 0 | 0.00208 | 0.00208 | 0 | 0 | 16 | K | 2 |  |  |  | ROZPOCET | 0 | 0 | 0 | 0 | 0 | 4 | 0 | 16 | 2107434832
| VV |  | "část D.4.1. v.č.02" | [15 empty] | VV | 2 | 1 | True | 0 | ROZPOCET
| VV |  | "DV m.č.D.08" 1 |  | 1 | [13 empty] | VV | 2 | 2 | True | 0 | ROZPOCET
| VV |  |  |  | 0 | [13 empty] | VV | 2 | 2 | False | 0 | ROZPOCET
| VV |  | Součet |  | 1 | [13 empty] | VV | 2 | 4 | True | 1 | ROZPOCET
56 | K | 725821325 | Baterie dřezová stojánková páková s otáčivým kulatým ústím a délkou ramínka 220 mm | soubor | 1 |  | 0 | CS ÚRS 2018 01 |  |  | zákl. přenesená |  | 0 | 0.0018 | 0.0018 | 0 | 0 | 16 | K | 2 |  |  |  | ROZPOCET | 0 | 0 | 0 | 0 | 0 | 4 | 0 | 16 | -1771418767
| VV |  | "část D.4.1. v.č.02" | [15 empty] | VV | 2 | 1 | True | 0 | ROZPOCET
| VV |  | "D m.č.D.05" 1 |  | 1 | [13 empty] | VV | 2 | 2 | True | 0 | ROZPOCET
| VV |  |  |  | 0 | [13 empty] | VV | 2 | 2 | False | 0 | ROZPOCET
| VV |  | Součet |  | 1 | [13 empty] | VV | 2 | 4 | True | 1 | ROZPOCET
57 | K | 725822611 | Baterie umyvadlová stojánková páková bez výpusti | soubor | 1 |  | 0 | CS ÚRS 2018 01 |  |  | zákl. přenesená |  | 0 | 0.0018 | 0.0018 | 0 | 0 | 16 | K | 2 |  |  |  | ROZPOCET | 0 | 0 | 0 | 0 | 0 | 4 | 0 | 16 | 1872970068
| VV |  | "část D.4.1. v.č.02" | [15 empty] | VV | 2 | 1 | True | 0 | ROZPOCET
| VV |  | "U m.č.D.07" 1 |  | 1 | [13 empty] | VV | 2 | 2 | True | 0 | ROZPOCET
| VV |  |  |  | 0 | [13 empty] | VV | 2 | 2 | False | 0 | ROZPOCET
| VV |  | Součet |  | 1 | [13 empty] | VV | 2 | 4 | True | 1 | ROZPOCET
58 | K | 725980122 | Dvířka 15/20 | kus | 4 |  | 0 | CS ÚRS 2018 01 |  |  | zákl. přenesená |  | 0 | 9e-05 | 0.00036 | 0 | 0 | 16 | K | 2 |  |  |  | ROZPOCET | 0 | 0 | 0 | 0 | 0 | 4 | 0 | 16 | 1316225673
| VV |  | "část D.4.1. v.č.04" | [15 empty] | VV | 2 | 1 | True | 0 | ROZPOCET
| VV |  | "DS2+DS3+DS6" 1+1+1 |  | 3 | [13 empty] | VV | 2 | 2 | True | 0 | ROZPOCET
| VV |  | "stup 2" 1 |  | 1 | [13 empty] | VV | 2 | 2 | True | 0 | ROZPOCET
| VV |  | Součet |  | 4 | [13 empty] | VV | 2 | 4 | True | 1 | ROZPOCET
59 | K | 998725101 | Přesun hmot tonážní pro zařizovací předměty v objektech v do 6 m | t | 0.079 |  | 0 | CS ÚRS 2018 01 |  |  | zákl. přenesená |  | 0 | 0 | 0 | 0 | 0 | 16 | K | 2 |  |  |  | ROZPOCET | 0 | 0 | 0 | 0 | 0 | 4 | 0 | 16 | 1541482219
60 | K | 998725181 | Příplatek k přesunu hmot tonážní 725 prováděný bez použití mechanizace | t | 0.079 |  | 0 | CS ÚRS 2018 01 |  |  | zákl. přenesená |  | 0 | 0 | 0 | 0 | 0 | 16 | K | 2 |  |  |  | ROZPOCET | 0 | 0 | 0 | 0 | 0 | 4 | 0 | 16 | 81021648
| D | 726 | Zdravotechnika |  |  |  | 0 | [5 empty] | 0 |  | 0.0373 |  | 0 | 2 | D | 1 |  |  |  | ROZPOCET | [6 empty] | 0
61 | K | 726131041 | Instalační předstěna - klozet závěsný v 1120 mm s ovládáním zepředu do lehkých stěn s kovovou kcí | soubor | 2 |  | 0 | CS ÚRS 2018 01 |  |  | zákl. přenesená |  | 0 | 0.01865 | 0.0373 | 0 | 0 | 16 | K | 2 |  |  |  | ROZPOCET | 0 | 0 | 0 | 0 | 0 | 4 | 0 | 16 | -98986031
| VV |  | "část D.4.1. v.č.02" | [15 empty] | VV | 2 | 1 | True | 0 | ROZPOCET
| VV |  | "WC m.č.D.07" 1 |  | 1 | [13 empty] | VV | 2 | 2 | True | 0 | ROZPOCET
| VV |  | "DV m.č.D.08" 1 |  | 1 | [13 empty] | VV | 2 | 2 | True | 0 | ROZPOCET
| VV |  |  |  | 0 | [13 empty] | VV | 2 | 2 | False | 0 | ROZPOCET
| VV |  | Součet |  | 2 | [13 empty] | VV | 2 | 4 | True | 1 | ROZPOCET
62 | K | 998726111 | Přesun hmot tonážní pro instalační prefabrikáty v objektech v do 6 m | t | 0.037 |  | 0 | CS ÚRS 2018 01 |  |  | zákl. přenesená |  | 0 | 0 | 0 | 0 | 0 | 16 | K | 2 |  |  |  | ROZPOCET | 0 | 0 | 0 | 0 | 0 | 4 | 0 | 16 | 1311820385
63 | K | 998726181 | Příplatek k přesunu hmot tonážní 726 prováděný bez použití mechanizace | t | 0.037 |  | 0 | CS ÚRS 2018 01 |  |  | zákl. přenesená |  | 0 | 0 | 0 | 0 | 0 | 16 | K | 2 |  |  |  | ROZPOCET | 0 | 0 | 0 | 0 | 0 | 4 | 0 | 16 | 6184786

## 2.1.3 - VYTÁPĚNÍ
| List obsahuje: |  | 1) Krycí list soupisu | 2) Rekapitulace |  |  | 3) Soupis prací | Zpět na list: | Rekapitulace stavby
[9 empty] | >> skryté sloupce << | [9 empty] | {b44b01a3-38f2-4cf2-8ba3-18ee311df94d}
2
| KRYCÍ LIST SOUPISU | [8 empty] | v --- níže se nacházejí doplnkové a pomocné údaje k sestavám --- v | [8 empty] | True
Stavba:
STAVBA 1 + STAVBA 2
Objekt:
2 - STAVBA 2 - DOSTAVBA A STAVEBNÍ ÚPRAVY BUDOVY ENERGOCENTRA V OLOMOUCI – HOLICI
Soupis:
2.1 - SO 01 – ENERGOCENTRUM – DOSTAVBA SEVERNÍ ČÁST, SO 02 – ENERGOCENTRUM – DOSTAVBA STŘEDNÍ ČÁST, SO 03
Úroveň 3:
2.1.3 - VYTÁPĚNÍ
| KSO: |  |  |  |  | CC-CZ:
| Místo: |  | Olomouc, ul. Šlechtitelů, areál PřF UP, parc. č. 1 |  |  | Datum: | 30. 1. 2018
| Zadavatel: |  |  |  |  | IČ:
|  | Univerzita Palackého v Olomouci, Křížkovského |  |  |  | DIČ:
| Uchazeč: |  |  |  |  | IČ:
DIČ:
| Projektant: |  |  |  |  | IČ:
|  | ASET studio s.r.o. |  |  |  | DIČ:
Poznámka:
| Cena bez DPH | [5 empty] | 0
|  |  | Základ daně |  |  | Sazba daně | Výše daně
| DPH | základní | 0 |  |  | 21% | 0
|  | snížená | 0 |  |  | 15% | 0
| DPH | zákl. přenesená | 0 |  |  | 21% | 0
|  | sníž. přenesená | 0 |  |  | 15% | 0
|  | nulová | 0 |  |  | 0% | 0
| Cena s DPH |  |  | v | CZK |  | 0
REKAPITULACE ČLENĚNÍ SOUPISU PRACÍ
Stavba:
STAVBA 1 + STAVBA 2
Objekt:
2 - STAVBA 2 - DOSTAVBA A STAVEBNÍ ÚPRAVY BUDOVY ENERGOCENTRA V OLOMOUCI – HOLICI
Soupis:
2.1 - SO 01 – ENERGOCENTRUM – DOSTAVBA SEVERNÍ ČÁST, SO 02 – ENERGOCENTRUM – DOSTAVBA STŘEDNÍ ČÁST, SO 03
Úroveň 3:
2.1.3 - VYTÁPĚNÍ
Místo: |  |  | Olomouc, ul. Šlechtitelů, areál PřF UP, parc. č. 1 |  |  | Datum: | 30. 1. 2018
Zadavatel: |  |  | Univerzita Palackého v Olomouci, Křížkovského |  |  | Projektant: | ASET studio s.r.o.
Uchazeč:
Kód dílu - Popis | [6 empty] | Cena celkem [CZK]
Náklady soupisu celkem | [6 empty] | 0 | [12 empty] | -1
| D1 - SO 01 | [5 empty] | 0
| PSV - IZOLACE TEPELNÉ | [5 empty] | 0
| D2 - POTRUBÍ | [5 empty] | 0
| D3 - ARMATURY | [5 empty] | 0
| D4 - OTOPNÁ TĚLESA | [5 empty] | 0
| D5 - NÁTĚRY | [5 empty] | 0
SOUPIS PRACÍ
Stavba:
STAVBA 1 + STAVBA 2
Objekt:
2 - STAVBA 2 - DOSTAVBA A STAVEBNÍ ÚPRAVY BUDOVY ENERGOCENTRA V OLOMOUCI – HOLICI
Soupis:
2.1 - SO 01 – ENERGOCENTRUM – DOSTAVBA SEVERNÍ ČÁST, SO 02 – ENERGOCENTRUM – DOSTAVBA STŘEDNÍ ČÁST, SO 03
Úroveň 3:
2.1.3 - VYTÁPĚNÍ
Místo: |  |  | Olomouc, ul. Šlechtitelů, areál PřF UP, parc. č. 1 |  |  | Datum: | 30. 1. 2018
Zadavatel: |  |  | Univerzita Palackého v Olomouci, Křížkovského |  |  | Projektant: | ASET studio s.r.o.
Uchazeč:
PČ | Typ | Kód | Popis | MJ | Množství | J.cena [CZK] | Cena celkem [CZK] | Cenová soustava |  | Poznámka | DPH | J. Nh [h] | Nh celkem [h] | J. hmotnost [t] | Hmotnost celkem [t] | J. suť [t] | Suť Celkem [t]
Náklady soupisu celkem | [6 empty] | 0 | [5 empty] | 0 |  | 0.41268 |  | 0.45688 |  | D | -1 | [7 empty] | 0
| D | D1 | SO 01 |  |  |  | 0 | [5 empty] | 0 |  | 0.41268 |  | 0.45688 | 1 | D | 0 | ROZPOCET | [6 empty] | 0
| D | PSV | IZOLACE TEPELNÉ |  |  |  | 0 | [5 empty] | 0 |  | 0 |  | 0 | 1 | D | 1 | ROZPOCET | [6 empty] | 0
1 | K | 713100001R | Návlekové tepelně izolační trubice tloušťka 10mm 15/10 | m | 6 |  | 0 | vlastní |  |  | zákl. přenesená |  | 0 | 0 | 0 | 0 | 0 | 4 | K | 2 | ROZPOCET | 0 | 0 | 0 | 0 | 0 | 4 | 0 | 4 | 2
2 | K | 713100002R | Návlekové tepelně izolační trubice tloušťka 10mm 18/10 | m | 5 |  | 0 | vlastní |  |  | zákl. přenesená |  | 0 | 0 | 0 | 0 | 0 | 4 | K | 2 | ROZPOCET | 0 | 0 | 0 | 0 | 0 | 4 | 0 | 4 | 4
3 | K | 713100003R | Návlekové tepelně izolační trubice tloušťka 10mm 22/10 | m | 10 |  | 0 | vlastní |  |  | zákl. přenesená |  | 0 | 0 | 0 | 0 | 0 | 4 | K | 2 | ROZPOCET | 0 | 0 | 0 | 0 | 0 | 4 | 0 | 4 | 6
4 | K | 713200005R | Návlekové tepelně izolační trubice tloušťka 20mm 22/20 | m | 85 |  | 0 | vlastní |  |  | zákl. přenesená |  | 0 | 0 | 0 | 0 | 0 | 4 | K | 2 | ROZPOCET | 0 | 0 | 0 | 0 | 0 | 4 | 0 | 4 | 8
5 | K | 713500010R | Izolační trubice Alu 28/30 | m | 6 |  | 0 | vlastní |  |  | zákl. přenesená |  | 0 | 0 | 0 | 0 | 0 | 4 | K | 2 | ROZPOCET | 0 | 0 | 0 | 0 | 0 | 4 | 0 | 4 | 10
6 | K | 713500011R | Izolační trubice Alu 49/40 | m | 26 |  | 0 | vlastní |  |  | zákl. přenesená |  | 0 | 0 | 0 | 0 | 0 | 4 | K | 2 | ROZPOCET | 0 | 0 | 0 | 0 | 0 | 4 | 0 | 4 | 12
7 | K | 713500012R | Izolační trubice Alu 57/50 | m | 6 |  | 0 | vlastní |  |  | zákl. přenesená |  | 0 | 0 | 0 | 0 | 0 | 4 | K | 2 | ROZPOCET | 0 | 0 | 0 | 0 | 0 | 4 | 0 | 4 | 14
8 | K | 713800002R | MTZ izolačních trubic do DN50 | M | 106 |  | 0 | vlastní |  |  | zákl. přenesená |  | 0 | 0 | 0 | 0 | 0 | 4 | K | 2 | ROZPOCET | 0 | 0 | 0 | 0 | 0 | 4 | 0 | 4 | 16
9 | K | 713800005R | Montáž izolace ze skelné vaty do tl. 70mm | m | 38 |  | 0 | vlastní |  |  | zákl. přenesená |  | 0 | 0 | 0 | 0 | 0 | 4 | K | 2 | ROZPOCET | 0 | 0 | 0 | 0 | 0 | 4 | 0 | 4 | 18
10 | K | 713900001R | Montážní a spojovací materiál | soubor | 0.3 |  | 0 | vlastní |  |  | zákl. přenesená |  | 0 | 0 | 0 | 0 | 0 | 4 | K | 2 | ROZPOCET | 0 | 0 | 0 | 0 | 0 | 4 | 0 | 4 | 20
11 | K | 998713102 | Přesun hmot pro izolace tepelné v objektech v do 12 m | t | 0.129 |  | 0 | CS ÚRS 2018 01 |  |  | zákl. přenesená |  | 0 | 0 | 0 | 0 | 0 | 4 | K | 2 | ROZPOCET | 0 | 0 | 0 | 0 | 0 | 4 | 0 | 4 | 22
| D | D2 | POTRUBÍ |  |  |  | 0 | [5 empty] | 0 |  | 0.2552 |  | 0.44288 | 1 | D | 1 | ROZPOCET | [6 empty] | 0
12 | K | 733221202 | Potrubí měděné měkké spojované tvrdým pájením D 15x1 | m | 50 |  | 0 | CS ÚRS 2018 01 |  |  | zákl. přenesená |  | 0 | 0.00047 | 0.0235 | 0 | 0 | 4 | K | 2 | ROZPOCET | 0 | 0 | 0 | 0 | 0 | 4 | 0 | 4 | 24
13 | K | 733221203 | Potrubí měděné měkké spojované tvrdým pájením D 18x1 | m | 5 |  | 0 | CS ÚRS 2018 01 |  |  | zákl. přenesená |  | 0 | 0.00057 | 0.00285 | 0 | 0 | 4 | K | 2 | ROZPOCET | 0 | 0 | 0 | 0 | 0 | 4 | 0 | 4 | 26
14 | K | 733221204 | Potrubí měděné měkké spojované tvrdým pájením D 22x1 | m | 95 |  | 0 | CS ÚRS 2018 01 |  |  | zákl. přenesená |  | 0 | 0.00071 | 0.06745 | 0 | 0 | 4 | K | 2 | ROZPOCET | 0 | 0 | 0 | 0 | 0 | 4 | 0 | 4 | 28
15 | K | 733111324 | Potrubí ocel závitové svařované běžné nízkotlaké nebo středotlaké DN 20 | m | 6 |  | 0 | CS ÚRS 2018 01 |  |  | zákl. přenesená |  | 0 | 0.00188 | 0.01128 | 0 | 0 | 4 | K | 2 | ROZPOCET | 0 | 0 | 0 | 0 | 0 | 4 | 0 | 4 | 30
16 | K | 733111327 | Potrubí ocel závitové svařované běžné nízkotlaké nebo středotlaké DN 40 | m | 26 |  | 0 | CS ÚRS 2018 01 |  |  | zákl. přenesená |  | 0 | 0.00428 | 0.11128 | 0 | 0 | 4 | K | 2 | ROZPOCET | 0 | 0 | 0 | 0 | 0 | 4 | 0 | 4 | 32
17 | K | 733111328 | Potrubí ocel závitové svařované běžné nízkotlaké nebo středotlaké DN 50 | m | 6 |  | 0 | CS ÚRS 2018 01 |  |  | zákl. přenesená |  | 0 | 0.00594 | 0.03564 | 0 | 0 | 4 | K | 2 | ROZPOCET | 0 | 0 | 0 | 0 | 0 | 4 | 0 | 4 | 34
18 | K | 733291101 | Zkouška těsnosti potrubí měděné do D 35x1,5 | m | 150 |  | 0 | CS ÚRS 2018 01 |  |  | zákl. přenesená |  | 0 | 0 | 0 | 0 | 0 | 4 | K | 2 | ROZPOCET | 0 | 0 | 0 | 0 | 0 | 4 | 0 | 4 | 36
19 | K | 733190108 | Zkouška těsnosti potrubí ocelové závitové do DN 50 | m | 10.8 |  | 0 | CS ÚRS 2018 01 |  |  | zákl. přenesená |  | 0 | 0 | 0 | 0 | 0 | 4 | K | 2 | ROZPOCET | 0 | 0 | 0 | 0 | 0 | 4 | 0 | 4 | 38
20 | K | 733000002R | Chránička pro potrubí- průchody stěnou | soubor | 0.5 |  | 0 | vlastní |  |  | zákl. přenesená |  | 0 | 0 | 0 | 0 | 0 | 4 | K | 2 | ROZPOCET | 0 | 0 | 0 | 0 | 0 | 4 | 0 | 4 | 40
21 | K | 733120832 | Demontáž potrubí ocelového hladkého do D 133 | m | 32 |  | 0 | CS ÚRS 2018 01 |  |  | zákl. přenesená |  | 0 | 0.0001 | 0.0032 | 0.01384 | 0.44288 | 4 | K | 2 | ROZPOCET | 0 | 0 | 0 | 0 | 0 | 4 | 0 | 4 | 42
22 | K | 733890803 | Přemístění potrubí demontovaného vodorovně do 100 m v objektech výšky přes 6 do 24 m | t | 0.2 |  | 0 | CS ÚRS 2018 01 |  |  | zákl. přenesená |  | 0 | 0 | 0 | 0 | 0 | 4 | K | 2 | ROZPOCET | 0 | 0 | 0 | 0 | 0 | 4 | 0 | 4 | 44
23 | K | 713400831 | Izolace tepelné potrubí odstranění rohoží nebo matrací Izoma M bez povrchové úpravy | m2 | 22 |  | 0 | vlastní |  |  | zákl. přenesená |  | 0 | 0 | 0 | 0 | 0 | 4 | K | 2 | ROZPOCET | 0 | 0 | 0 | 0 | 0 | 4 | 0 | 4 | 46
24 | K | 998733103 | Přesun hmot pro rozvody potrubí v objektech v do 24 m | t | 0.388 |  | 0 | CS ÚRS 2018 01 |  |  | zákl. přenesená |  | 0 | 0 | 0 | 0 | 0 | 4 | K | 2 | ROZPOCET | 0 | 0 | 0 | 0 | 0 | 4 | 0 | 4 | 48
| D | D3 | ARMATURY |  |  |  | 0 | [5 empty] | 0 |  | 0.00847 |  | 0.014 | 1 | D | 1 | ROZPOCET | [6 empty] | 0
25 | K | 734292773 | Kohout kulový přímý G 3/4 PN 42 do 185°C plnoprůtokový s koulí vnitřní závit | kus | 1 |  | 0 | CS ÚRS 2018 01 |  |  | zákl. přenesená |  | 0 | 0.00035 | 0.00035 | 0 | 0 | 4 | K | 2 | ROZPOCET | 0 | 0 | 0 | 0 | 0 | 4 | 0 | 4 | 50
26 | K | 734100102R | Uzavírací a vyvažovací ventil STAD DN20 s vypouštěním | kus | 1 |  | 0 | vlastní |  |  | zákl. přenesená |  | 0 | 0 | 0 | 0 | 0 | 4 | K | 2 | ROZPOCET | 0 | 0 | 0 | 0 | 0 | 4 | 0 | 4 | 52
27 | K | 734212113 | Automatický odvzdušňovací ventil DN15 | kus | 4 |  | 0 | vlastní |  |  | zákl. přenesená |  | 0 | 0 | 0 | 0 | 0 | 4 | K | 2 | ROZPOCET | 0 | 0 | 0 | 0 | 0 | 4 | 0 | 4 | 54
28 | K | 734209103 | Montáž armatury závitové s jedním závitem G 1/2 | kus | 4 |  | 0 | CS ÚRS 2018 01 |  |  | zákl. přenesená |  | 0 | 3e-05 | 0.00012 | 0 | 0 | 4 | K | 2 | ROZPOCET | 0 | 0 | 0 | 0 | 0 | 4 | 0 | 4 | 56
29 | K | 734209114 | Montáž armatury závitové s dvěma závity G 3/4 | kus | 2 |  | 0 | CS ÚRS 2018 01 |  |  | zákl. přenesená |  | 0 | 0.0001 | 0.0002 | 0 | 0 | 4 | K | 2 | ROZPOCET | 0 | 0 | 0 | 0 | 0 | 4 | 0 | 4 | 58
30 | K | 734200200R | Zaregulování vyvažovacích ventilů | kus | 1 |  | 0 | vlastní |  |  | zákl. přenesená |  | 0 | 0 | 0 | 0 | 0 | 4 | K | 2 | ROZPOCET | 0 | 0 | 0 | 0 | 0 | 4 | 0 | 4 | 60
31 | K | 734191944 | Zpětná montáž armatury přírubové se dvěma přírubami bez navaření protipřírub DN 50 | kus | 4 |  | 0 | CS ÚRS 2018 01 |  |  | zákl. přenesená |  | 0 | 0.00174 | 0.00696 | 0 | 0 | 4 | K | 2 | ROZPOCET | 0 | 0 | 0 | 0 | 0 | 4 | 0 | 4 | 62
32 | K | 734200824 | Demontáž armatury závitové se dvěma závity do G 2 | kus | 4 |  | 0 | CS ÚRS 2018 01 |  |  | zákl. přenesená |  | 0 | 0.00021 | 0.00084 | 0.0035 | 0.014 | 4 | K | 2 | ROZPOCET | 0 | 0 | 0 | 0 | 0 | 4 | 0 | 4 | 64
33 | K | 998734101 | Přesun hmot pro armatury v objektech v do 6 m | t | 0.013 |  | 0 | CS ÚRS 2018 01 |  |  | zákl. přenesená |  | 0 | 0 | 0 | 0 | 0 | 4 | K | 2 | ROZPOCET | 0 | 0 | 0 | 0 | 0 | 4 | 0 | 4 | 66
| D | D4 | OTOPNÁ TĚLESA |  |  |  | 0 | [5 empty] | 0 |  | 0.14901 |  | 0 | 1 | D | 1 | ROZPOCET | [6 empty] | 0
34 | K | 735152451 | Otopné těleso panelové výška/délka 500/400 mm | kus | 1 |  | 0 | CS ÚRS 2018 01 |  |  | zákl. přenesená |  | 0 | 0.0114 | 0.0114 | 0 | 0 | 4 | K | 2 | ROZPOCET | 0 | 0 | 0 | 0 | 0 | 4 | 0 | 4 | 68
35 | K | 735152455 | Otopné těleso panelové výška/délka 500/800 mm | kus | 1 |  | 0 | CS ÚRS 2018 01 |  |  | zákl. přenesená |  | 0 | 0.02132 | 0.02132 | 0 | 0 | 4 | K | 2 | ROZPOCET | 0 | 0 | 0 | 0 | 0 | 4 | 0 | 4 | 70
36 | K | 735152525 | Otopné těleso panelové výška/délka 300/2600 mm | kus | 1 |  | 0 | CS ÚRS 2018 01 |  |  | zákl. přenesená |  | 0 | 0.04984 | 0.04984 | 0 | 0 | 4 | K | 2 | ROZPOCET | 0 | 0 | 0 | 0 | 0 | 4 | 0 | 4 | 72
37 | K | 735152552 | Otopné těleso panelové výška/délka 500/500 mm | kus | 1 |  | 0 | CS ÚRS 2018 01 |  |  | zákl. přenesená |  | 0 | 0.01545 | 0.01545 | 0 | 0 | 4 | K | 2 | ROZPOCET | 0 | 0 | 0 | 0 | 0 | 4 | 0 | 4 | 74
38 | K | 735152562 | Otopné těleso panelové výška/délka 500/1800 mm | kus | 1 |  | 0 | CS ÚRS 2018 01 |  |  | zákl. přenesená |  | 0 | 0.051 | 0.051 | 0 | 0 | 4 | K | 2 | ROZPOCET | 0 | 0 | 0 | 0 | 0 | 4 | 0 | 4 | 76
39 | K | 735159210 | Montáž otopných těles panelových dvouřadých těles délky do 1140 mm | kus | 3 |  | 0 | CS ÚRS 2018 01 |  |  | zákl. přenesená |  | 0 | 0 | 0 | 0 | 0 | 4 | K | 2 | ROZPOCET | 0 | 0 | 0 | 0 | 0 | 4 | 0 | 4 | 78
40 | K | 735159230 | Montáž otopných těles panelových dvouřadých těles délky do 1980 mm | kus | 2 |  | 0 | CS ÚRS 2018 01 |  |  | zákl. přenesená |  | 0 | 0 | 0 | 0 | 0 | 4 | K | 2 | ROZPOCET | 0 | 0 | 0 | 0 | 0 | 4 | 0 | 4 | 80
41 | K | 734100005R | Set pro radiátory VK- s integrovaným ventilem | kus | 5 |  | 0 | vlastní |  |  | zákl. přenesená |  | 0 | 0 | 0 | 0 | 0 | 4 | K | 2 | ROZPOCET | 0 | 0 | 0 | 0 | 0 | 4 | 0 | 4 | 82
42 | K | 734100025R | Svěrné spojky pro měděné potrubí 15x1 | kus | 10 |  | 0 | vlastní |  |  | zákl. přenesená |  | 0 | 0 | 0 | 0 | 0 | 4 | K | 2 | ROZPOCET | 0 | 0 | 0 | 0 | 0 | 4 | 0 | 4 | 84
43 | K | 735000912 | Vyregulování termostatického ventilu | kus | 5 |  | 0 | CS ÚRS 2018 01 |  |  | zákl. přenesená |  | 0 | 0 | 0 | 0 | 0 | 4 | K | 2 | ROZPOCET | 0 | 0 | 0 | 0 | 0 | 4 | 0 | 4 | 86
44 | K | 735191905 | Odvzdušnění otopných těles | kus | 5 |  | 0 | CS ÚRS 2018 01 |  |  | zákl. přenesená |  | 0 | 0 | 0 | 0 | 0 | 4 | K | 2 | ROZPOCET | 0 | 0 | 0 | 0 | 0 | 4 | 0 | 4 | 88
45 | K | 735191910 | Napuštění vody do otopných těles | m2 | 72 |  | 0 | CS ÚRS 2018 01 |  |  | zákl. přenesená |  | 0 | 0 | 0 | 0 | 0 | 4 | K | 2 | ROZPOCET | 0 | 0 | 0 | 0 | 0 | 4 | 0 | 4 | 90
46 | K | 735494811 | Vypuštění vody z otopných těles | m2 | 48 |  | 0 | CS ÚRS 2018 01 |  |  | zákl. přenesená |  | 0 | 0 | 0 | 0 | 0 | 4 | K | 2 | ROZPOCET | 0 | 0 | 0 | 0 | 0 | 4 | 0 | 4 | 92
47 | K | 735100005R | Topná zkouška 24h | hod | 24 |  | 0 | vlastní |  |  | zákl. přenesená |  | 0 | 0 | 0 | 0 | 0 | 4 | K | 2 | ROZPOCET | 0 | 0 | 0 | 0 | 0 | 4 | 0 | 4 | 94
48 | K | 735158120 | Tlak zkouška těl 2řad | kus | 6 |  | 0 | vlastní |  |  | zákl. přenesená |  | 0 | 0 | 0 | 0 | 0 | 4 | K | 2 | ROZPOCET | 0 | 0 | 0 | 0 | 0 | 4 | 0 | 4 | 96
49 | K | 998 | Přesun hmot pro otopná tělesa v objektech v do 6 m | t | 0.2 |  | 0 | vlastní |  |  | zákl. přenesená |  | 0 | 0 | 0 | 0 | 0 | 4 | K | 2 | ROZPOCET | 0 | 0 | 0 | 0 | 0 | 4 | 0 | 4 | 98
| D | D5 | NÁTĚRY |  |  |  | 0 | [5 empty] | 0 |  | 0 |  | 0 | 1 | D | 1 | ROZPOCET | [6 empty] | 0
50 | K | 783414140 | Nátěry olejové potrubí do DN 50 dvojnásobné a základní | m | 38 |  | 0 | vlastní |  |  | zákl. přenesená |  | 0 | 0 | 0 | 0 | 0 | 4 | K | 2 | ROZPOCET | 0 | 0 | 0 | 0 | 0 | 4 | 0 | 4 | 100

## 2.1.4 - VZDUCHOTECHNIKA A...
| List obsahuje: |  | 1) Krycí list soupisu | 2) Rekapitulace |  |  | 3) Soupis prací | Zpět na list: | Rekapitulace stavby
[9 empty] | >> skryté sloupce << | [9 empty] | {32ad882d-672e-4a6b-81c3-6a25d578f592}
2
| KRYCÍ LIST SOUPISU | [8 empty] | v --- níže se nacházejí doplnkové a pomocné údaje k sestavám --- v | [8 empty] | True
Stavba:
STAVBA 1 + STAVBA 2
Objekt:
2 - STAVBA 2 - DOSTAVBA A STAVEBNÍ ÚPRAVY BUDOVY ENERGOCENTRA V OLOMOUCI – HOLICI
Soupis:
2.1 - SO 01 – ENERGOCENTRUM – DOSTAVBA SEVERNÍ ČÁST, SO 02 – ENERGOCENTRUM – DOSTAVBA STŘEDNÍ ČÁST, SO 03
Úroveň 3:
2.1.4 - VZDUCHOTECHNIKA A CHLAZENÍ
| KSO: |  |  |  |  | CC-CZ:
| Místo: |  | Olomouc, ul. Šlechtitelů, areál PřF UP, parc. č. 1 |  |  | Datum: | 30. 1. 2018
| Zadavatel: |  |  |  |  | IČ:
|  | Univerzita Palackého v Olomouci, Křížkovského |  |  |  | DIČ:
| Uchazeč: |  |  |  |  | IČ:
DIČ:
| Projektant: |  |  |  |  | IČ:
|  | ASET studio s.r.o. |  |  |  | DIČ:
Poznámka:
Rozpočet v přenesené daňové povinnosti
| Cena bez DPH | [5 empty] | 0
|  |  | Základ daně |  |  | Sazba daně | Výše daně
| DPH | základní | 0 |  |  | 21% | 0
|  | snížená | 0 |  |  | 15% | 0
| DPH | zákl. přenesená | 0 |  |  | 21% | 0
|  | sníž. přenesená | 0 |  |  | 15% | 0
|  | nulová | 0 |  |  | 0% | 0
| Cena s DPH |  |  | v | CZK |  | 0
REKAPITULACE ČLENĚNÍ SOUPISU PRACÍ
Stavba:
STAVBA 1 + STAVBA 2
Objekt:
2 - STAVBA 2 - DOSTAVBA A STAVEBNÍ ÚPRAVY BUDOVY ENERGOCENTRA V OLOMOUCI – HOLICI
Soupis:
2.1 - SO 01 – ENERGOCENTRUM – DOSTAVBA SEVERNÍ ČÁST, SO 02 – ENERGOCENTRUM – DOSTAVBA STŘEDNÍ ČÁST, SO 03
Úroveň 3:
2.1.4 - VZDUCHOTECHNIKA A CHLAZENÍ
Místo: |  |  | Olomouc, ul. Šlechtitelů, areál PřF UP, parc. č. 1 |  |  | Datum: | 30. 1. 2018
Zadavatel: |  |  | Univerzita Palackého v Olomouci, Křížkovského |  |  | Projektant: | ASET studio s.r.o.
Uchazeč:
Kód dílu - Popis | [6 empty] | Cena celkem [CZK]
Náklady soupisu celkem | [6 empty] | 0 | [12 empty] | -1
| D1 - SO 01 Serverovna a zázemí | [5 empty] | 0
| MON - Z1 Serverovna a zázemí (1.NP) | [5 empty] | 0
| D2 - Z1 Hygienické zařízení , sklad (1.NP) (potrubí) | [5 empty] | 0
| D3 - Z2 Vyvětrání serverovny po hašení (1.NP) | [5 empty] | 0
| D4 - Z2 Vyvětrání serverovny po hašení (1.NP) (potrubí) | [5 empty] | 0
| D5 - Z3 Klimatizace kanceláře IT (1.NP) | [5 empty] | 0
| D6 - Montážní materiál | [5 empty] | 0
| D7 - Lešení | [5 empty] | 0
| D8 - Všeobecné výkony (budova) | [5 empty] | 0
SOUPIS PRACÍ
Stavba:
STAVBA 1 + STAVBA 2
Objekt:
2 - STAVBA 2 - DOSTAVBA A STAVEBNÍ ÚPRAVY BUDOVY ENERGOCENTRA V OLOMOUCI – HOLICI
Soupis:
2.1 - SO 01 – ENERGOCENTRUM – DOSTAVBA SEVERNÍ ČÁST, SO 02 – ENERGOCENTRUM – DOSTAVBA STŘEDNÍ ČÁST, SO 03
Úroveň 3:
2.1.4 - VZDUCHOTECHNIKA A CHLAZENÍ
Místo: |  |  | Olomouc, ul. Šlechtitelů, areál PřF UP, parc. č. 1 |  |  | Datum: | 30. 1. 2018
Zadavatel: |  |  | Univerzita Palackého v Olomouci, Křížkovského |  |  | Projektant: | ASET studio s.r.o.
Uchazeč:
PČ | Typ | Kód | Popis | MJ | Množství | J.cena [CZK] | Cena celkem [CZK] | Cenová soustava |  | Poznámka | DPH | J. Nh [h] | Nh celkem [h] | J. hmotnost [t] | Hmotnost celkem [t] | J. suť [t] | Suť Celkem [t]
Náklady soupisu celkem | [6 empty] | 0 | [5 empty] | 0 |  | 0 |  | 0 |  | D | -1 | [7 empty] | 0
| D | D1 | SO 01 Serverovna a zázemí |  |  |  | 0 | [5 empty] | 0 |  | 0 |  | 0 | 1 | D | 0 | ROZPOCET | [6 empty] | 0
| D | MON | Z1 Serverovna a zázemí (1.NP) |  |  |  | 0 | [5 empty] | 0 |  | 0 |  | 0 | 1 | D | 1 | ROZPOCET | [6 empty] | 0
1 | K | 1.001 | Ventilátor radiální do podhledu (60 m3/h /160 Pa) | KUS | 1 |  | 0 | vlastní |  |  | zákl. přenesená |  | 0 | 0 | 0 | 0 | 0 | 4 | K | 2 | ROZPOCET | 0 | 0 | 0 | 0 | 0 | 4 | 0 | 4 | 2
| P |  | Poznámka k položce: P=25W, U=230V | [15 empty] | P | 2
2 | K | 1.002 | Ventilátor radiální do podhledu (110 m3/h / 200 Pa) | KUS | 1 |  | 0 | vlastní |  |  | zákl. přenesená |  | 0 | 0 | 0 | 0 | 0 | 4 | K | 2 | ROZPOCET | 0 | 0 | 0 | 0 | 0 | 4 | 0 | 4 | 4
3 | K | 1.003 | Talířový ventil odvodní, plastový DN 100 | KUS | 2 |  | 0 | vlastní |  |  | zákl. přenesená |  | 0 | 0 | 0 | 0 | 0 | 4 | K | 2 | ROZPOCET | 0 | 0 | 0 | 0 | 0 | 4 | 0 | 4 | 6
4 | K | 1.004 | Výfuková hlavice DN 100 | KUS | 2 |  | 0 | vlastní |  |  | zákl. přenesená |  | 0 | 0 | 0 | 0 | 0 | 4 | K | 2 | ROZPOCET | 0 | 0 | 0 | 0 | 0 | 4 | 0 | 4 | 8
5 | K | 1.006 | Ohebná Al vícevrstvá laminátová hadice DN 102 | M | 2 |  | 0 | vlastní |  |  | zákl. přenesená |  | 0 | 0 | 0 | 0 | 0 | 4 | K | 2 | ROZPOCET | 0 | 0 | 0 | 0 | 0 | 4 | 0 | 4 | 10
6 | K | 1.001M | Montáž pro pol. - kód 1.001, 1.002, 1.003, 1.004, 1.006 | kus | 1 |  | 0 | vlastní |  |  | zákl. přenesená |  | 0 | 0 | 0 | 0 | 0 | 4 | K | 2 | ROZPOCET | 0 | 0 | 0 | 0 | 0 | 4 | 0 | 4 | 12
| D | D2 | Z1 Hygienické zařízení , sklad (1.NP) (potrubí) |  |  |  | 0 | [5 empty] | 0 |  | 0 |  | 0 | 1 | D | 1 | ROZPOCET | [6 empty] | 0
7 | K | 1.127 | Potrubí spiro DN 100 40% tvarovek | M | 3 |  | 0 | vlastní |  |  | zákl. přenesená |  | 0 | 0 | 0 | 0 | 0 | 4 | K | 2 | ROZPOCET | 0 | 0 | 0 | 0 | 0 | 4 | 0 | 4 | 14
8 | K | 1.150M | Montáž pro pol. - kód 1.127 | kus | 1 |  | 0 | vlastní |  |  | zákl. přenesená |  | 0 | 0 | 0 | 0 | 0 | 4 | K | 2 | ROZPOCET | 0 | 0 | 0 | 0 | 0 | 4 | 0 | 4 | 16
| D | D3 | Z2 Vyvětrání serverovny po hašení (1.NP) |  |  |  | 0 | [5 empty] | 0 |  | 0 |  | 0 | 1 | D | 1 | ROZPOCET | [6 empty] | 0
9 | K | 2.001 | Střešní ventilátor pro DN250, 800 m3/h / 110 Pa | KUS | 1 |  | 0 | vlastní |  |  | zákl. přenesená |  | 0 | 0 | 0 | 0 | 0 | 4 | K | 2 | ROZPOCET | 0 | 0 | 0 | 0 | 0 | 4 | 0 | 4 | 18
| P |  | Poznámka k položce: P=112 W, U=230V, I=0,51A, pracovní teplota -do 60°C | [15 empty] | P | 2
10 | K | 2.003 | Střešní nástavec bez tlumiče hluku 360x360-280 mm, základový plech 710x710 mm | KUS | 1 |  | 0 | vlastní |  |  | zákl. přenesená |  | 0 | 0 | 0 | 0 | 0 | 4 | K | 2 | ROZPOCET | 0 | 0 | 0 | 0 | 0 | 4 | 0 | 4 | 20
11 | K | 2.004 | Podtlaková klapka DN 250 | KUS | 1 |  | 0 | vlastní |  |  | zákl. přenesená |  | 0 | 0 | 0 | 0 | 0 | 4 | K | 2 | ROZPOCET | 0 | 0 | 0 | 0 | 0 | 4 | 0 | 4 | 22
12 | K | 2.005 | Tlumící vložka DN 250 | KUS | 1 |  | 0 | vlastní |  |  | zákl. přenesená |  | 0 | 0 | 0 | 0 | 0 | 4 | K | 2 | ROZPOCET | 0 | 0 | 0 | 0 | 0 | 4 | 0 | 4 | 24
13 | K | 2.006 | Kryxcí mřížka DN 250 | KUS | 1 |  | 0 | vlastní |  |  | zákl. přenesená |  | 0 | 0 | 0 | 0 | 0 | 4 | K | 2 | ROZPOCET | 0 | 0 | 0 | 0 | 0 | 4 | 0 | 4 | 26
14 | K | 2.008 | Regulační klapka kruhová těsná DN 250 s přípravou pro servopohon | KUS | 1 |  | 0 | vlastní |  |  | zákl. přenesená |  | 0 | 0 | 0 | 0 | 0 | 4 | K | 2 | ROZPOCET | 0 | 0 | 0 | 0 | 0 | 4 | 0 | 4 | 28
15 | K | 2.009 | Servopohon se zpětnou pružinou na 230 V | KUS | 1 |  | 0 | vlastní |  |  | zákl. přenesená |  | 0 | 0 | 0 | 0 | 0 | 4 | K | 2 | ROZPOCET | 0 | 0 | 0 | 0 | 0 | 4 | 0 | 4 | 30
| P |  | Poznámka k položce: Po připojení napětí se přestaví do polohy otevřeno a současně předepne zpětnou pružinu. Po přerušení napájení zpětná pružin, přestaví list klapky do polohy zavřeno, U=230V, P=5W | [15 empty] | P | 2
16 | K | 2.010 | Zpětná klapka DN 315 | KUS | 1 |  | 0 | vlastní |  |  | zákl. přenesená |  | 0 | 0 | 0 | 0 | 0 | 4 | K | 2 | ROZPOCET | 0 | 0 | 0 | 0 | 0 | 4 | 0 | 4 | 32
17 | K | 2.012 | Protidešťová žaluzie pozinkovaná na DN 315 | KUS | 1 |  | 0 | vlastní |  |  | zákl. přenesená |  | 0 | 0 | 0 | 0 | 0 | 4 | K | 2 | ROZPOCET | 0 | 0 | 0 | 0 | 0 | 4 | 0 | 4 | 34
18 | K | 2.014 | Samotížná žaluziová klapka pozinkovaná na DN 315 | KUS | 1 |  | 0 | vlastní |  |  | zákl. přenesená |  | 0 | 0 | 0 | 0 | 0 | 4 | K | 2 | ROZPOCET | 0 | 0 | 0 | 0 | 0 | 4 | 0 | 4 | 36
19 | K | 1.250 M. | Montáž pro pol. - kód 2.001, 2.003, 2.004, 2.005, 2.006, 2.008, 2.009, 2.010, 2.012, 2.014 | kus | 1 |  | 0 | vlastní |  |  | zákl. přenesená |  | 0 | 0 | 0 | 0 | 0 | 4 | K | 2 | ROZPOCET | 0 | 0 | 0 | 0 | 0 | 4 | 0 | 4 | 38
| D | D4 | Z2 Vyvětrání serverovny po hašení (1.NP) (potrubí) |  |  |  | 0 | [5 empty] | 0 |  | 0 |  | 0 | 1 | D | 1 | ROZPOCET | [6 empty] | 0
20 | K | 1.132 | Potrubí spiro DN 250 30% tvarovek | M | 6 |  | 0 | vlastní |  |  | zákl. přenesená |  | 0 | 0 | 0 | 0 | 0 | 4 | K | 2 | ROZPOCET | 0 | 0 | 0 | 0 | 0 | 4 | 0 | 4 | 40
21 | K | 1.134 | Potrubí spiro DN 315 30% tvarovek | M | 1 |  | 0 | vlastní |  |  | zákl. přenesená |  | 0 | 0 | 0 | 0 | 0 | 4 | K | 2 | ROZPOCET | 0 | 0 | 0 | 0 | 0 | 4 | 0 | 4 | 42
22 | K | 1.250 M | Montáž pro pol. - kód 1.132, 1.134 | kus | 1 |  | 0 | vlastní |  |  | zákl. přenesená |  | 0 | 0 | 0 | 0 | 0 | 4 | K | 2 | ROZPOCET | 0 | 0 | 0 | 0 | 0 | 4 | 0 | 4 | 44
| D | D5 | Z3 Klimatizace kanceláře IT (1.NP) |  |  |  | 0 | [5 empty] | 0 |  | 0 |  | 0 | 1 | D | 1 | ROZPOCET | [6 empty] | 0
23 | K | 3.001 | Splitová jednotka invertor 0,9-6,6/ 0,9-7,5 kW | KUS | 1 |  | 0 | vlastní |  |  | zákl. přenesená |  | 0 | 0 | 0 | 0 | 0 | 4 | K | 2 | ROZPOCET | 0 | 0 | 0 | 0 | 0 | 4 | 0 | 4 | 46
| P |  | Poznámka k položce: Venkovní jednotka +Vnitřní jednotka + Infra ovladač , P= až 2,31 kW, U=230 V, I=10,4 A, doporučený jistič 25 A | [15 empty] | P | 2
24 | K | 3.002 | Potrubí chladiva duální měděné izolované 6x1/16x1 iz | M | 12 |  | 0 | vlastní |  |  | zákl. přenesená |  | 0 | 0 | 0 | 0 | 0 | 4 | K | 2 | ROZPOCET | 0 | 0 | 0 | 0 | 0 | 4 | 0 | 4 | 48
25 | K | 3.003 | Chladiva R 410A na doplnění | kg | 0.1 |  | 0 | vlastní |  |  | zákl. přenesená |  | 0 | 0 | 0 | 0 | 0 | 4 | K | 2 | ROZPOCET | 0 | 0 | 0 | 0 | 0 | 4 | 0 | 4 | 50
26 | K | 3.004 | Konzola pod jednotku pro umístění na fasádě objektu | KUS | 1 |  | 0 | vlastní |  |  | zákl. přenesená |  | 0 | 0 | 0 | 0 | 0 | 4 | K | 2 | ROZPOCET | 0 | 0 | 0 | 0 | 0 | 4 | 0 | 4 | 52
27 | K | 3,020M | Montáž splitové jednotky, doplnění chladiva, zaškolení obsluhy | KUS | 1 |  | 0 | vlastní |  |  | zákl. přenesená |  | 0 | 0 | 0 | 0 | 0 | 4 | K | 2 | ROZPOCET | 0 | 0 | 0 | 0 | 0 | 4 | 0 | 4 | 54
| D | D6 | Montážní materiál |  |  |  | 0 | [5 empty] | 0 |  | 0 |  | 0 | 1 | D | 1 | ROZPOCET | [6 empty] | 0
28 | K | 18.001 | Montážní a spojovací materiál, těsnící materiál | KG | 40 |  | 0 | vlastní |  |  | zákl. přenesená |  | 0 | 0 | 0 | 0 | 0 | 4 | K | 2 | ROZPOCET | 0 | 0 | 0 | 0 | 0 | 4 | 0 | 4 | 56
29 | K | 18.001M | Montáž pro pol. - kód 18.001 | kus | 1 |  | 0 | vlastní |  |  | zákl. přenesená |  | 0 | 0 | 0 | 0 | 0 | 4 | K | 2 | ROZPOCET | 0 | 0 | 0 | 0 | 0 | 4 | 0 | 4 | 58
| D | D7 | Lešení |  |  |  | 0 | [5 empty] | 0 |  | 0 |  | 0 | 1 | D | 1 | ROZPOCET | [6 empty] | 0
30 | K | 941955001 | Lešení lehké pomocné v podlah do 1,2 m | m2 | 5 |  | 0 | vlastní |  |  | zákl. přenesená |  | 0 | 0 | 0 | 0 | 0 | 4 | K | 2 | ROZPOCET | 0 | 0 | 0 | 0 | 0 | 4 | 0 | 4 | 60
| D | D8 | Všeobecné výkony (budova) |  |  |  | 0 | [5 empty] | 0 |  | 0 |  | 0 | 1 | D | 1 | ROZPOCET | [6 empty] | 0
31 | K | 50.003 | Zaregulování průtoků vzt | H | 4 |  | 0 | vlastní |  |  | zákl. přenesená |  | 0 | 0 | 0 | 0 | 0 | 4 | K | 2 | ROZPOCET | 0 | 0 | 0 | 0 | 0 | 4 | 0 | 4 | 62
32 | K | 50.004 | Zkoušky zařízení VZT | H | 8 |  | 0 | vlastní |  |  | zákl. přenesená |  | 0 | 0 | 0 | 0 | 0 | 4 | K | 2 | ROZPOCET | 0 | 0 | 0 | 0 | 0 | 4 | 0 | 4 | 64
| P |  | Poznámka k položce: vč. zhotovení protokolů, vyregulování na projektované parametry | [15 empty] | P | 2

## 2.1.5.1 - SILNOPROUDÁ ELE...
| List obsahuje: |  | 1) Krycí list soupisu | 2) Rekapitulace |  |  | 3) Soupis prací | Zpět na list: | Rekapitulace stavby
[9 empty] | >> skryté sloupce << | [9 empty] | {27ae76bd-8f58-44d6-9bff-e38e860397a0}
2
| KRYCÍ LIST SOUPISU | [8 empty] | v --- níže se nacházejí doplnkové a pomocné údaje k sestavám --- v | [8 empty] | True
Stavba:
STAVBA 1 + STAVBA 2
Objekt:
2 - STAVBA 2 - DOSTAVBA A STAVEBNÍ ÚPRAVY BUDOVY ENERGOCENTRA V OLOMOUCI – HOLICI
Soupis:
2.1 - SO 01 – ENERGOCENTRUM – DOSTAVBA SEVERNÍ ČÁST, SO 02 – ENERGOCENTRUM – DOSTAVBA STŘEDNÍ ČÁST, SO 03
Úroveň 4:
2.1.5.1 - SILNOPROUDÁ ELEKTROTECHNIKA
| KSO: |  |  |  |  | CC-CZ:
| Místo: |  | Olomouc, ul. Šlechtitelů, areál PřF UP, parc. č. 1 |  |  | Datum: | 30. 1. 2018
| Zadavatel: |  |  |  |  | IČ:
|  | Univerzita Palackého v Olomouci, Křížkovského |  |  |  | DIČ:
| Uchazeč: |  |  |  |  | IČ:
DIČ:
| Projektant: |  |  |  |  | IČ:
|  | ASET studio s.r.o. |  |  |  | DIČ:
Poznámka:
Rozpočet v přenesené daňové povinnosti
| Cena bez DPH | [5 empty] | 0
|  |  | Základ daně |  |  | Sazba daně | Výše daně
| DPH | základní | 0 |  |  | 21% | 0
|  | snížená | 0 |  |  | 15% | 0
| DPH | zákl. přenesená | 0 |  |  | 21% | 0
|  | sníž. přenesená | 0 |  |  | 15% | 0
|  | nulová | 0 |  |  | 0% | 0
| Cena s DPH |  |  | v | CZK |  | 0
REKAPITULACE ČLENĚNÍ SOUPISU PRACÍ
Stavba:
STAVBA 1 + STAVBA 2
Objekt:
2 - STAVBA 2 - DOSTAVBA A STAVEBNÍ ÚPRAVY BUDOVY ENERGOCENTRA V OLOMOUCI – HOLICI
Soupis:
2.1 - SO 01 – ENERGOCENTRUM – DOSTAVBA SEVERNÍ ČÁST, SO 02 – ENERGOCENTRUM – DOSTAVBA STŘEDNÍ ČÁST, SO 03
Úroveň 4:
2.1.5.1 - SILNOPROUDÁ ELEKTROTECHNIKA
Místo: |  |  | Olomouc, ul. Šlechtitelů, areál PřF UP, parc. č. 1 |  |  | Datum: | 30. 1. 2018
Zadavatel: |  |  | Univerzita Palackého v Olomouci, Křížkovského |  |  | Projektant: | ASET studio s.r.o.
Uchazeč:
Kód dílu - Popis | [6 empty] | Cena celkem [CZK]
Náklady soupisu celkem | [6 empty] | 0 | [12 empty] | -1
| 01 - Trubková vedení, krabice, svorky | [5 empty] | 0
| D1 - Materiál nosný: | [5 empty] | 0
| 02 - Ocelové konstrukce | [5 empty] | 0
| D1 - Materiál nosný: | [5 empty] | 0
| 08 - Vodiče, šňůry a kabely měděné | [5 empty] | 0
| D2 - Vedení uzemňovací | [5 empty] | 0
| D3 - Ukončení vodičů | [5 empty] | 0
| D1 - Materiál nosný: | [5 empty] | 0
| D4 - Spínací, spouštěcí a regulační ústrojí | [5 empty] | 0
| D1 - Materiál nosný: | [5 empty] | 0
| D5 - Ovládací, signální a návěstní přístroje | [5 empty] | 0
| D1 - Materiál nosný: | [5 empty] | 0
| D6 - Rozvodnice oceloplech. a plastové | [5 empty] | 0
| D7 - Dodávka: | [5 empty] | 0
| D8 - Svítidla a osvětlovací zařízení | [5 empty] | 0
| D1 - Materiál nosný: | [5 empty] | 0
| D9 - Vedení uzemňovací | [5 empty] | 0
| D1 - Materiál nosný: | [5 empty] | 0
| HSV - HSV | [5 empty] | 0
| D - Ostratní práce | [5 empty] | 0
SOUPIS PRACÍ
Stavba:
STAVBA 1 + STAVBA 2
Objekt:
2 - STAVBA 2 - DOSTAVBA A STAVEBNÍ ÚPRAVY BUDOVY ENERGOCENTRA V OLOMOUCI – HOLICI
Soupis:
2.1 - SO 01 – ENERGOCENTRUM – DOSTAVBA SEVERNÍ ČÁST, SO 02 – ENERGOCENTRUM – DOSTAVBA STŘEDNÍ ČÁST, SO 03
Úroveň 4:
2.1.5.1 - SILNOPROUDÁ ELEKTROTECHNIKA
Místo: |  |  | Olomouc, ul. Šlechtitelů, areál PřF UP, parc. č. 1 |  |  | Datum: | 30. 1. 2018
Zadavatel: |  |  | Univerzita Palackého v Olomouci, Křížkovského |  |  | Projektant: | ASET studio s.r.o.
Uchazeč:
PČ | Typ | Kód | Popis | MJ | Množství | J.cena [CZK] | Cena celkem [CZK] | Cenová soustava |  | Poznámka | DPH | J. Nh [h] | Nh celkem [h] | J. hmotnost [t] | Hmotnost celkem [t] | J. suť [t] | Suť Celkem [t]
Náklady soupisu celkem | [6 empty] | 0 | [5 empty] | 0 |  | 0 |  | 0 |  | D | -1 | [10 empty] | 0
| D | 01 | Trubková vedení, krabice, svorky |  |  |  | 0 | [5 empty] | 0 |  | 0 |  | 0 | 1 | D | 0 |  |  |  | ROZPOCET | [6 empty] | 0
1 | K | 010301 | KPR 68-om, KPR 68/L-sádr, LK 80x28 T-lišta | ks | 73 |  | 0 | vlastní |  |  | zákl. přenesená |  | 0 | 0 | 0 | 0 | 0 | 4 | K | 1 |  |  |  | ROZPOCET | 0 | 0 | 0 | 0 | 0 | 4 | 0 | 4 | 2
| P |  | Poznámka k položce: Krabice odbočná | [15 empty] | P | 1
2 | K | 010322 | K0 97 om., KU 68LA/3 sádr., LK 80 R/3 lišty | ks | 13 |  | 0 | vlastní |  |  | zákl. přenesená |  | 0 | 0 | 0 | 0 | 0 | 4 | K | 1 |  |  |  | ROZPOCET | 0 | 0 | 0 | 0 | 0 | 4 | 0 | 4 | 4
3 | K | 010313 | KO 100 bez zapojení | ks | 9 |  | 0 | vlastní |  |  | zákl. přenesená |  | 0 | 0 | 0 | 0 | 0 | 4 | K | 1 |  |  |  | ROZPOCET | 0 | 0 | 0 | 0 | 0 | 4 | 0 | 4 | 6
| P |  | Poznámka k položce: Ekvipotenciální přípojnice | [15 empty] | P | 1
4 | K | 010323 | Ekvipotenciální přípojnice (do KO100x100) | ks | 9 |  | 0 | vlastní |  |  | zákl. přenesená |  | 0 | 0 | 0 | 0 | 0 | 4 | K | 1 |  |  |  | ROZPOCET | 0 | 0 | 0 | 0 | 0 | 4 | 0 | 4 | 8
| D | D1 | Materiál nosný: |  |  |  | 0 | [5 empty] | 0 |  | 0 |  | 0 | 1 | D | 0 |  |  |  | ROZPOCET | [6 empty] | 0
5 | M | Pol95 | KPR 68-om, KPR 68/L-sádr, LK 80x28 T-lišta - jde tam 2xc | ks | 73 |  | 0 | vlastní |  |  | zákl. přenesená |  | 0 | 0 | 0 | 0 | 0 | 8 | M | 1 |  |  |  | ROZPOCET | 0 | 0 | 0 | 0 | 0 | 4 | 0 | 4 | -2054037731
| P |  | Poznámka k položce: Krabice odbočná kompletní | [15 empty] | P | 1
6 | M | Pol96 | K0 97 om., KU 68LA/3 sádr., LK 80 R/3 lišty | ks | 13 |  | 0 | vlastní |  |  | zákl. přenesená |  | 0 | 0 | 0 | 0 | 0 | 8 | M | 1 |  |  |  | ROZPOCET | 0 | 0 | 0 | 0 | 0 | 4 | 0 | 4 | 1804881308
7 | M | Pol97 | Krabice odbočná KO 100 | ks | 9 |  | 0 | vlastní |  |  | zákl. přenesená |  | 0 | 0 | 0 | 0 | 0 | 8 | M | 1 |  |  |  | ROZPOCET | 0 | 0 | 0 | 0 | 0 | 4 | 0 | 4 | -638959464
8 | M | Pol98 | Ekvipotenciální přípojnice (do KO100x100) | ks | 9 |  | 0 | vlastní |  |  | zákl. přenesená |  | 0 | 0 | 0 | 0 | 0 | 8 | M | 1 |  |  |  | ROZPOCET | 0 | 0 | 0 | 0 | 0 | 4 | 0 | 4 | 1543946281
9 | M | Pol40 | Přirážka na podr. materiál - 3% | ks | 1 |  | 0 | vlastní |  |  | zákl. přenesená |  | 0 | 0 | 0 | 0 | 0 | 8 | M | 1 |  |  |  | ROZPOCET | 0 | 0 | 0 | 0 | 0 | 4 | 0 | 4 | -1666960375
| VV |  | 1 |  | 1 | [13 empty] | VV | 1 | 2 | True | 1 | ROZPOCET
| VV |  |  |  | 0 | [13 empty] | VV | 1 | 2 | True | 0 | ROZPOCET
| VV |  |  |  | 0 | [13 empty] | VV | 1 | 2 | True | 0 | ROZPOCET
| VV |  |  |  | 0 | [13 empty] | VV | 1 | 2 | True | 0 | ROZPOCET
| VV |  |  |  | 0 | [13 empty] | VV | 1 | 2 | True | 0 | ROZPOCET
| VV |  |  |  | 0 | [13 empty] | VV | 1 | 2 | True | 0 | ROZPOCET
| VV |  |  |  | 0 | [13 empty] | VV | 1 | 2 | True | 0 | ROZPOCET
| VV |  |  |  | 0 | [13 empty] | VV | 1 | 2 | True | 0 | ROZPOCET
| VV |  |  |  | 0 | [13 empty] | VV | 1 | 2 | True | 0 | ROZPOCET
| VV |  |  |  | 0 | [13 empty] | VV | 1 | 2 | True | 0 | ROZPOCET
| VV |  |  |  | 0 | [13 empty] | VV | 1 | 2 | True | 0 | ROZPOCET
| VV |  |  |  | 0 | [13 empty] | VV | 1 | 2 | True | 0 | ROZPOCET
10 | M | Pol41 | Dopravné a režie 15% | ks | 1 |  | 0 | vlastní |  |  | zákl. přenesená |  | 0 | 0 | 0 | 0 | 0 | 8 | M | 1 |  |  |  | ROZPOCET | 0 | 0 | 0 | 0 | 0 | 4 | 0 | 4 | 994043293
| VV |  | 1 |  | 1 | [13 empty] | VV | 1 | 2 | True | 1 | ROZPOCET
| VV |  |  |  | 0 | [13 empty] | VV | 1 | 2 | True | 0 | ROZPOCET
| VV |  |  |  | 0 | [13 empty] | VV | 1 | 2 | True | 0 | ROZPOCET
| VV |  |  |  | 0 | [13 empty] | VV | 1 | 2 | True | 0 | ROZPOCET
| VV |  |  |  | 0 | [13 empty] | VV | 1 | 2 | True | 0 | ROZPOCET
| VV |  |  |  | 0 | [13 empty] | VV | 1 | 2 | True | 0 | ROZPOCET
| VV |  |  |  | 0 | [13 empty] | VV | 1 | 2 | True | 0 | ROZPOCET
| VV |  |  |  | 0 | [13 empty] | VV | 1 | 2 | True | 0 | ROZPOCET
| VV |  |  |  | 0 | [13 empty] | VV | 1 | 2 | True | 0 | ROZPOCET
| VV |  |  |  | 0 | [13 empty] | VV | 1 | 2 | True | 0 | ROZPOCET
| VV |  |  |  | 0 | [13 empty] | VV | 1 | 2 | True | 0 | ROZPOCET
| VV |  |  |  | 0 | [13 empty] | VV | 1 | 2 | True | 0 | ROZPOCET
| D | 02 | Ocelové konstrukce |  |  |  | 0 | [5 empty] | 0 |  | 0 |  | 0 | 1 | D | 0 |  |  |  | ROZPOCET | [6 empty] | 0
11 | K | 020952 | Výstr. a označovací tabulka A2-A5 -rozváděč | ks | 2 |  | 0 | vlastní |  |  | zákl. přenesená |  | 0 | 0 | 0 | 0 | 0 | 4 | K | 1 |  |  |  | ROZPOCET | 0 | 0 | 0 | 0 | 0 | 4 | 0 | 4 | 18
| D | D1 | Materiál nosný: |  |  |  | 0 | [5 empty] | 0 |  | 0 |  | 0 | 1 | D | 0 |  |  |  | ROZPOCET | [6 empty] | 0
12 | M | Pol99 | Výstražná tabulka A5 - rozváděč | ks | 2 |  | 0 | vlastní |  |  | zákl. přenesená |  | 0 | 0 | 0 | 0 | 0 | 8 | M | 1 |  |  |  | ROZPOCET | 0 | 0 | 0 | 0 | 0 | 4 | 0 | 4 | -1761061932
| D | 08 | Vodiče, šňůry a kabely měděné |  |  |  | 0 | [5 empty] | 0 |  | 0 |  | 0 | 1 | D | 0 |  |  |  | ROZPOCET | [6 empty] | 0
13 | K | 800101 | CYKY 3Ax1,5 | m | 7 |  | 0 | vlastní |  |  | zákl. přenesená |  | 0 | 0 | 0 | 0 | 0 | 4 | K | 1 |  |  |  | ROZPOCET | 0 | 0 | 0 | 0 | 0 | 4 | 0 | 4 | 22
14 | K | 800101.1 | CYKY 3Bx1,5 | m | 15 |  | 0 | vlastní |  |  | zákl. přenesená |  | 0 | 0 | 0 | 0 | 0 | 4 | K | 1 |  |  |  | ROZPOCET | 0 | 0 | 0 | 0 | 0 | 4 | 0 | 4 | 24
15 | K | 800101.2 | CYKY 3Cx1,5 | m | 410 |  | 0 | vlastní |  |  | zákl. přenesená |  | 0 | 0 | 0 | 0 | 0 | 4 | K | 1 |  |  |  | ROZPOCET | 0 | 0 | 0 | 0 | 0 | 4 | 0 | 4 | 26
16 | K | 800101.3 | CYKY 3Cx2,5 | m | 450 |  | 0 | vlastní |  |  | zákl. přenesená |  | 0 | 0 | 0 | 0 | 0 | 4 | K | 1 |  |  |  | ROZPOCET | 0 | 0 | 0 | 0 | 0 | 4 | 0 | 4 | 28
17 | K | 800114 | CYKY 4Bx16 | m | 65 |  | 0 | vlastní |  |  | zákl. přenesená |  | 0 | 0 | 0 | 0 | 0 | 4 | K | 1 |  |  |  | ROZPOCET | 0 | 0 | 0 | 0 | 0 | 4 | 0 | 4 | 30
18 | K | 800115 | CYKY 5Cx1,5 | m | 220 |  | 0 | vlastní |  |  | zákl. přenesená |  | 0 | 0 | 0 | 0 | 0 | 4 | K | 1 |  |  |  | ROZPOCET | 0 | 0 | 0 | 0 | 0 | 4 | 0 | 4 | 32
19 | K | 800113S | CYKY 5Cx10 | m | 50 |  | 0 | vlastní |  |  | zákl. přenesená |  | 0 | 0 | 0 | 0 | 0 | 4 | K | 1 |  |  |  | ROZPOCET | 0 | 0 | 0 | 0 | 0 | 4 | 0 | 4 | 34
20 | K | 800101.4 | PRAFlaDur 2Ax1,5 | m | 14 |  | 0 | vlastní |  |  | zákl. přenesená |  | 0 | 0 | 0 | 0 | 0 | 4 | K | 1 |  |  |  | ROZPOCET | 0 | 0 | 0 | 0 | 0 | 4 | 0 | 4 | 36
21 | K | 800101.5 | PRAFlaDur 3Cx1,5 | m | 30 |  | 0 | vlastní |  |  | zákl. přenesená |  | 0 | 0 | 0 | 0 | 0 | 4 | K | 1 |  |  |  | ROZPOCET | 0 | 0 | 0 | 0 | 0 | 4 | 0 | 4 | 38
22 | K | Pol100 | PRAFlaDur 3Bx120+50 | m | 30 |  | 0 | vlastní |  |  | zákl. přenesená |  | 0 | 0 | 0 | 0 | 0 | 4 | K | 1 |  |  |  | ROZPOCET | 0 | 0 | 0 | 0 | 0 | 4 | 0 | 4 | 40
23 | K | 810058 | PRAFlaDur 7Cx1,5 | m | 50 |  | 0 | vlastní |  |  | zákl. přenesená |  | 0 | 0 | 0 | 0 | 0 | 4 | K | 1 |  |  |  | ROZPOCET | 0 | 0 | 0 | 0 | 0 | 4 | 0 | 4 | 42
| D | D2 | Vedení uzemňovací |  |  |  | 0 | [5 empty] | 0 |  | 0 |  | 0 | 1 | D | 0 |  |  |  | ROZPOCET | [6 empty] | 0
24 | M | Pol101 | CYKY 3Ax1,5 | m | 7 |  | 0 | vlastní |  |  | zákl. přenesená |  | 0 | 0 | 0 | 0 | 0 | 8 | M | 1 |  |  |  | ROZPOCET | 0 | 0 | 0 | 0 | 0 | 4 | 0 | 4 | 267321845
25 | M | Pol102 | CYKY 3Bx1,5 | m | 16 |  | 0 | vlastní |  |  | zákl. přenesená |  | 0 | 0 | 0 | 0 | 0 | 8 | M | 1 |  |  |  | ROZPOCET | 0 | 0 | 0 | 0 | 0 | 4 | 0 | 4 | -118250818
26 | M | Pol103 | CYKY 3Cx1,5 | m | 431 |  | 0 | vlastní |  |  | zákl. přenesená |  | 0 | 0 | 0 | 0 | 0 | 8 | M | 1 |  |  |  | ROZPOCET | 0 | 0 | 0 | 0 | 0 | 4 | 0 | 4 | 1401259084
27 | M | Pol104 | CYKY 3Cx2,5 | m | 473 |  | 0 | vlastní |  |  | zákl. přenesená |  | 0 | 0 | 0 | 0 | 0 | 8 | M | 1 |  |  |  | ROZPOCET | 0 | 0 | 0 | 0 | 0 | 4 | 0 | 4 | 484806055
28 | M | Pol105 | CYKY 4Bx16 | m | 68 |  | 0 | vlastní |  |  | zákl. přenesená |  | 0 | 0 | 0 | 0 | 0 | 8 | M | 1 |  |  |  | ROZPOCET | 0 | 0 | 0 | 0 | 0 | 4 | 0 | 4 | 1021545311
29 | M | Pol106 | CYKY 5Cx1,5 | m | 231 |  | 0 | vlastní |  |  | zákl. přenesená |  | 0 | 0 | 0 | 0 | 0 | 8 | M | 1 |  |  |  | ROZPOCET | 0 | 0 | 0 | 0 | 0 | 4 | 0 | 4 | 1306872200
30 | M | Pol107 | CYKY 5Cx10 | m | 53 |  | 0 | vlastní |  |  | zákl. přenesená |  | 0 | 0 | 0 | 0 | 0 | 8 | M | 1 |  |  |  | ROZPOCET | 0 | 0 | 0 | 0 | 0 | 4 | 0 | 4 | 1786815959
31 | M | Pol108 | PRAFlaDur 2Ax1,5 | m | 15 |  | 0 | vlastní |  |  | zákl. přenesená |  | 0 | 0 | 0 | 0 | 0 | 8 | M | 1 |  |  |  | ROZPOCET | 0 | 0 | 0 | 0 | 0 | 4 | 0 | 4 | -765515449
32 | M | Pol109 | PRAFlaDur 3Cx1,5 | m | 32 |  | 0 | vlastní |  |  | zákl. přenesená |  | 0 | 0 | 0 | 0 | 0 | 8 | M | 1 |  |  |  | ROZPOCET | 0 | 0 | 0 | 0 | 0 | 4 | 0 | 4 | -666014094
33 | M | Pol110 | PRAFlaDur 3Bx120+50 | m | 32 |  | 0 | vlastní |  |  | zákl. přenesená |  | 0 | 0 | 0 | 0 | 0 | 8 | M | 1 |  |  |  | ROZPOCET | 0 | 0 | 0 | 0 | 0 | 4 | 0 | 4 | 1896439723
34 | M | Pol111 | PRAFlaDur 7Cx1,5 | m | 53 |  | 0 | vlastní |  |  | zákl. přenesená |  | 0 | 0 | 0 | 0 | 0 | 8 | M | 1 |  |  |  | ROZPOCET | 0 | 0 | 0 | 0 | 0 | 4 | 0 | 4 | 1450170829
| D | D3 | Ukončení vodičů |  |  |  | 0 | [5 empty] | 0 |  | 0 |  | 0 | 1 | D | 0 |  |  |  | ROZPOCET | [6 empty] | 0
35 | K | 100102 | Do 50 mm2 | ks | 15 |  | 0 | vlastní |  |  | zákl. přenesená |  | 0 | 0 | 0 | 0 | 0 | 4 | K | 1 |  |  |  | ROZPOCET | 0 | 0 | 0 | 0 | 0 | 4 | 0 | 4 | 66
| P |  | Poznámka k položce: Ukončení kabelů záklopkou | [15 empty] | P | 1
36 | K | 100251 | Do 4x10 mm2 | ks | 32 |  | 0 | vlastní |  |  | zákl. přenesená |  | 0 | 0 | 0 | 0 | 0 | 4 | K | 1 |  |  |  | ROZPOCET | 0 | 0 | 0 | 0 | 0 | 4 | 0 | 4 | 68
37 | K | 100252 | Do 4x25 mm2 | ks | 6 |  | 0 | vlastní |  |  | zákl. přenesená |  | 0 | 0 | 0 | 0 | 0 | 4 | K | 1 |  |  |  | ROZPOCET | 0 | 0 | 0 | 0 | 0 | 4 | 0 | 4 | 70
38 | K | 100255 | Do 4x150 mm2 | ks | 3 |  | 0 | vlastní |  |  | zákl. přenesená |  | 0 | 0 | 0 | 0 | 0 | 4 | K | 1 |  |  |  | ROZPOCET | 0 | 0 | 0 | 0 | 0 | 4 | 0 | 4 | 72
39 | K | 100259 | Do 5x10 mm2 | ks | 6 |  | 0 | vlastní |  |  | zákl. přenesená |  | 0 | 0 | 0 | 0 | 0 | 4 | K | 1 |  |  |  | ROZPOCET | 0 | 0 | 0 | 0 | 0 | 4 | 0 | 4 | 74
40 | K | 100260 | Do 7x4 mm2 | ks | 2 |  | 0 | vlastní |  |  | zákl. přenesená |  | 0 | 0 | 0 | 0 | 0 | 4 | K | 1 |  |  |  | ROZPOCET | 0 | 0 | 0 | 0 | 0 | 4 | 0 | 4 | 76
| P |  | Poznámka k položce: Ukončení kabelů ucpávkou | [15 empty] | P | 1
41 | K | 100351 | Do P21 | ks | 10 |  | 0 | vlastní |  |  | zákl. přenesená |  | 0 | 0 | 0 | 0 | 0 | 4 | K | 1 |  |  |  | ROZPOCET | 0 | 0 | 0 | 0 | 0 | 4 | 0 | 4 | 78
| P |  | Poznámka k položce: Montáž požární průchodky | [15 empty] | P | 1
42 | K | 100356S | Do do průměru 100mm | ks | 5 |  | 0 | vlastní |  |  | zákl. přenesená |  | 0 | 0 | 0 | 0 | 0 | 4 | K | 1 |  |  |  | ROZPOCET | 0 | 0 | 0 | 0 | 0 | 4 | 0 | 4 | 80
| D | D1 | Materiál nosný: |  |  |  | 0 | [5 empty] | 0 |  | 0 |  | 0 | 1 | D | 0 |  |  |  | ROZPOCET | [6 empty] | 0
43 | M | Pol112 | Požární průchodka do 100mm | ks | 5 |  | 0 | vlastní |  |  | zákl. přenesená |  | 0 | 0 | 0 | 0 | 0 | 8 | M | 1 |  |  |  | ROZPOCET | 0 | 0 | 0 | 0 | 0 | 4 | 0 | 4 | 1188471679
| D | D4 | Spínací, spouštěcí a regulační ústrojí |  |  |  | 0 | [5 empty] | 0 |  | 0 |  | 0 | 1 | D | 0 |  |  |  | ROZPOCET | [6 empty] | 0
44 | K | 110041 | Jednopólový - řazení 1 | ks | 9 |  | 0 | vlastní |  |  | zákl. přenesená |  | 0 | 0 | 0 | 0 | 0 | 4 | K | 1 |  |  |  | ROZPOCET | 0 | 0 | 0 | 0 | 0 | 4 | 0 | 4 | 84
45 | K | 110043 | Seriový - řazení 5 | ks | 4 |  | 0 | vlastní |  |  | zákl. přenesená |  | 0 | 0 | 0 | 0 | 0 | 4 | K | 1 |  |  |  | ROZPOCET | 0 | 0 | 0 | 0 | 0 | 4 | 0 | 4 | 86
46 | K | Pol113 | Stmívač | ks | 2 |  | 0 | vlastní |  |  | zákl. přenesená |  | 0 | 0 | 0 | 0 | 0 | 4 | K | 1 |  |  |  | ROZPOCET | 0 | 0 | 0 | 0 | 0 | 4 | 0 | 4 | 88
| P |  | Poznámka k položce: Zásuvky a vidlice polozapuš. a zapuštěné | [15 empty] | P | 1
47 | K | 111011 | 10/16A | ks | 49 |  | 0 | vlastní |  |  | zákl. přenesená |  | 0 | 0 | 0 | 0 | 0 | 4 | K | 1 |  |  |  | ROZPOCET | 0 | 0 | 0 | 0 | 0 | 4 | 0 | 4 | 90
| D | D1 | Materiál nosný: |  |  |  | 0 | [5 empty] | 0 |  | 0 |  | 0 | 1 | D | 0 |  |  |  | ROZPOCET | [6 empty] | 0
48 | M | Pol114 | Jednopólový - řazení 1 | ks | 9 |  | 0 | vlastní |  |  | zákl. přenesená |  | 0 | 0 | 0 | 0 | 0 | 8 | M | 1 |  |  |  | ROZPOCET | 0 | 0 | 0 | 0 | 0 | 4 | 0 | 4 | -125458888
49 | M | Pol115 | Seriový - řazení 5 | ks | 4 |  | 0 | vlastní |  |  | zákl. přenesená |  | 0 | 0 | 0 | 0 | 0 | 8 | M | 1 |  |  |  | ROZPOCET | 0 | 0 | 0 | 0 | 0 | 4 | 0 | 4 | -1653985227
50 | M | Pol116 | Stmívač | ks | 2 |  | 0 | vlastní |  |  | zákl. přenesená |  | 0 | 0 | 0 | 0 | 0 | 8 | M | 1 |  |  |  | ROZPOCET | 0 | 0 | 0 | 0 | 0 | 4 | 0 | 4 | 1895173171
| P |  | Poznámka k položce: Zásuvky | [15 empty] | P | 1
51 | M | Pol117 | jednonásobná + ochr. přepětí 3.typ - bílá | ks | 6 |  | 0 | vlastní |  |  | zákl. přenesená |  | 0 | 0 | 0 | 0 | 0 | 8 | M | 1 |  |  |  | ROZPOCET | 0 | 0 | 0 | 0 | 0 | 4 | 0 | 4 | 1769779059
52 | M | Pol118 | jednonásobná + ochr. přepětí 3.typ - černá | ks | 1 |  | 0 | vlastní |  |  | zákl. přenesená |  | 0 | 0 | 0 | 0 | 0 | 8 | M | 1 |  |  |  | ROZPOCET | 0 | 0 | 0 | 0 | 0 | 4 | 0 | 4 | 1134998375
53 | M | Pol119 | jednonásobná - červená | ks | 16 |  | 0 | vlastní |  |  | zákl. přenesená |  | 0 | 0 | 0 | 0 | 0 | 8 | M | 1 |  |  |  | ROZPOCET | 0 | 0 | 0 | 0 | 0 | 4 | 0 | 4 | -1457259943
54 | M | Pol120 | jednonásobná + ochr. přepětí 3.typ -červená | ks | 4 |  | 0 | vlastní |  |  | zákl. přenesená |  | 0 | 0 | 0 | 0 | 0 | 8 | M | 1 |  |  |  | ROZPOCET | 0 | 0 | 0 | 0 | 0 | 4 | 0 | 4 | 2086928758
55 | M | Pol121 | dvojnásobná - bílá | ks | 3 |  | 0 | vlastní |  |  | zákl. přenesená |  | 0 | 0 | 0 | 0 | 0 | 8 | M | 1 |  |  |  | ROZPOCET | 0 | 0 | 0 | 0 | 0 | 4 | 0 | 4 | -1803029188
56 | M | Pol122 | dvojnásobná + ochr. přepětí 3.typ - bílá | ks | 13 |  | 0 | vlastní |  |  | zákl. přenesená |  | 0 | 0 | 0 | 0 | 0 | 8 | M | 1 |  |  |  | ROZPOCET | 0 | 0 | 0 | 0 | 0 | 4 | 0 | 4 | 1677246003
57 | M | Pol123 | dvojnásobná + ochr. přepětí 3.typ - ozn. PC | ks | 5 |  | 0 | vlastní |  |  | zákl. přenesená |  | 0 | 0 | 0 | 0 | 0 | 8 | M | 1 |  |  |  | ROZPOCET | 0 | 0 | 0 | 0 | 0 | 4 | 0 | 4 | -350286777
58 | M | Pol124 | Svorka pro vyrovnání potenciálů 2-nás. | ks | 1 |  | 0 | vlastní |  |  | zákl. přenesená |  | 0 | 0 | 0 | 0 | 0 | 8 | M | 1 |  |  |  | ROZPOCET | 0 | 0 | 0 | 0 | 0 | 4 | 0 | 4 | 1811605176
| D | D5 | Ovládací, signální a návěstní přístroje |  |  |  | 0 | [5 empty] | 0 |  | 0 |  | 0 | 1 | D | 0 |  |  |  | ROZPOCET | [6 empty] | 0
59 | K | 140431S | Montáž čidla | ks | 1 |  | 0 | vlastní |  |  | zákl. přenesená |  | 0 | 0 | 0 | 0 | 0 | 4 | K | 1 |  |  |  | ROZPOCET | 0 | 0 | 0 | 0 | 0 | 4 | 0 | 4 | 114
60 | K | 140461 | Tlačítkový ovladač zapuštěný | ks | 1 |  | 0 | vlastní |  |  | zákl. přenesená |  | 0 | 0 | 0 | 0 | 0 | 4 | K | 1 |  |  |  | ROZPOCET | 0 | 0 | 0 | 0 | 0 | 4 | 0 | 4 | 116
| D | D1 | Materiál nosný: |  |  |  | 0 | [5 empty] | 0 |  | 0 |  | 0 | 1 | D | 0 |  |  |  | ROZPOCET | [6 empty] | 0
61 | M | Pol125 | Tlačítko podsvětlené | ks | 7 |  | 0 | vlastní |  |  | zákl. přenesená |  | 0 | 0 | 0 | 0 | 0 | 8 | M | 1 |  |  |  | ROZPOCET | 0 | 0 | 0 | 0 | 0 | 4 | 0 | 4 | -961084335
62 | M | Pol126 | Tlačítko podsvětlené - min. IP43 | ks | 5 |  | 0 | vlastní |  |  | zákl. přenesená |  | 0 | 0 | 0 | 0 | 0 | 8 | M | 1 |  |  |  | ROZPOCET | 0 | 0 | 0 | 0 | 0 | 4 | 0 | 4 | 1901572463
63 | M | Pol127 | Tlačítkový ovladač se sklem-2 spín. jednotky | ks | 2 |  | 0 | vlastní |  |  | zákl. přenesená |  | 0 | 0 | 0 | 0 | 0 | 8 | M | 1 |  |  |  | ROZPOCET | 0 | 0 | 0 | 0 | 0 | 4 | 0 | 4 | -550630405
64 | M | Pol128 | Termostat pro ovládání vpustí | ks | 2 |  | 0 | vlastní |  |  | zákl. přenesená |  | 0 | 0 | 0 | 0 | 0 | 8 | M | 1 |  |  |  | ROZPOCET | 0 | 0 | 0 | 0 | 0 | 4 | 0 | 4 | -668820537
| D | D6 | Rozvodnice oceloplech. a plastové |  |  |  | 0 | [5 empty] | 0 |  | 0 |  | 0 | 1 | D | 0 |  |  |  | ROZPOCET | [6 empty] | 0
65 | K | 190003 | Do 100 kg | ks | 1 |  | 0 | vlastní |  |  | zákl. přenesená |  | 0 | 0 | 0 | 0 | 0 | 4 | K | 1 |  |  |  | ROZPOCET | 0 | 0 | 0 | 0 | 0 | 4 | 0 | 4 | 126
| D | D7 | Dodávka: |  |  |  | 0 | [5 empty] | 0 |  | 0 |  | 0 | 1 | D | 0 |  |  |  | ROZPOCET | [6 empty] | 0
66 | M | Pol129 | Rozváděč RH-DC | ks | 1 |  | 0 | vlastní |  |  | zákl. přenesená |  | 0 | 0 | 0 | 0 | 0 | 8 | M | 1 |  |  |  | ROZPOCET | 0 | 0 | 0 | 0 | 0 | 4 | 0 | 4 | -867914669
67 | M | Pol130 | Rozváděč R2 | ks | 1 |  | 0 | vlastní |  |  | zákl. přenesená |  | 0 | 0 | 0 | 0 | 0 | 8 | M | 1 |  |  |  | ROZPOCET | 0 | 0 | 0 | 0 | 0 | 4 | 0 | 4 | 1439464672
68 | M | Pol131 | Zásuvková skříň | ks | 3 |  | 0 | vlastní |  |  | zákl. přenesená |  | 0 | 0 | 0 | 0 | 0 | 8 | M | 1 |  |  |  | ROZPOCET | 0 | 0 | 0 | 0 | 0 | 4 | 0 | 4 | -1629899281
| D | D8 | Svítidla a osvětlovací zařízení |  |  |  | 0 | [5 empty] | 0 |  | 0 |  | 0 | 1 | D | 0 |  |  |  | ROZPOCET | [6 empty] | 0
69 | K | 201043S | Do 80W | ks | 67 |  | 0 | vlastní |  |  | zákl. přenesená |  | 0 | 0 | 0 | 0 | 0 | 4 | K | 1 |  |  |  | ROZPOCET | 0 | 0 | 0 | 0 | 0 | 4 | 0 | 4 | 134
| D | D1 | Materiál nosný: |  |  |  | 0 | [5 empty] | 0 |  | 0 |  | 0 | 1 | D | 0 |  |  |  | ROZPOCET | [6 empty] | 0
70 | M | C1 | Vestavný kruhový downlight, LED 18W/840, 1500 lm, opál, IP44 | ks | 3 |  | 0 | vlastní |  |  | zákl. přenesená |  | 0 | 0 | 0 | 0 | 0 | 8 | M | 1 |  |  |  | ROZPOCET | 0 | 0 | 0 | 0 | 0 | 4 | 0 | 4 | 136
71 | M | C2 | Vestavný kruhový downlight, LED 25W/840, 2100 lm, opál, IP44 | ks | 3 |  | 0 | vlastní |  |  | zákl. přenesená |  | 0 | 0 | 0 | 0 | 0 | 8 | M | 1 |  |  |  | ROZPOCET | 0 | 0 | 0 | 0 | 0 | 4 | 0 | 4 | 138
72 | M | D1 | Prachotěsné sv., LED 41W/840, 4900 lm, opál, IP66 | ks | 29 |  | 0 | vlastní |  |  | zákl. přenesená |  | 0 | 0 | 0 | 0 | 0 | 8 | M | 1 |  |  |  | ROZPOCET | 0 | 0 | 0 | 0 | 0 | 4 | 0 | 4 | 140
73 | M | E | Závěsné sv., LED 28W/840, 4900 lm, direkt/indirekt, čočková optika | ks | 4 |  | 0 | vlastní |  |  | zákl. přenesená |  | 0 | 0 | 0 | 0 | 0 | 8 | M | 1 |  |  |  | ROZPOCET | 0 | 0 | 0 | 0 | 0 | 4 | 0 | 4 | 142
74 | M | F | Nástěnné sv., LED 35W/840, 3560 lm, opál, IP20 | ks | 5 |  | 0 | vlastní |  |  | zákl. přenesená |  | 0 | 0 | 0 | 0 | 0 | 8 | M | 1 |  |  |  | ROZPOCET | 0 | 0 | 0 | 0 | 0 | 4 | 0 | 4 | 144
75 | M | LED | Al LED profil, LED 12W/m, neutrální bílá, vč. Trafa, délka cca 2500 mm | ks | 1 |  | 0 | vlastní |  |  | zákl. přenesená |  | 0 | 0 | 0 | 0 | 0 | 8 | M | 1 |  |  |  | ROZPOCET | 0 | 0 | 0 | 0 | 0 | 4 | 0 | 4 | 146
76 | M | S1 | Venkovní nástěnné sv., LED 19W/830, 2100 lm, IP65, antracit. Dolů svítící | ks | 3 |  | 0 | vlastní |  |  | zákl. přenesená |  | 0 | 0 | 0 | 0 | 0 | 8 | M | 1 |  |  |  | ROZPOCET | 0 | 0 | 0 | 0 | 0 | 4 | 0 | 4 | 148
77 | M | S2 | Vestavný downlight, LED 10W/830, IP44 | ks | 9 |  | 0 | vlastní |  |  | zákl. přenesená |  | 0 | 0 | 0 | 0 | 0 | 8 | M | 1 |  |  |  | ROZPOCET | 0 | 0 | 0 | 0 | 0 | 4 | 0 | 4 | 150
78 | M | S3 | Venkovní reflektor, LED 15W/830, IP65 | ks | 2 |  | 0 | vlastní |  |  | zákl. přenesená |  | 0 | 0 | 0 | 0 | 0 | 8 | M | 1 |  |  |  | ROZPOCET | 0 | 0 | 0 | 0 | 0 | 4 | 0 | 4 | 152
79 | M | NA2 | Nouzové sv., antipanické, LED 2W, optika otevřené prostory, samostatnost 1 h, přisazené | ks | 2 |  | 0 | vlastní |  |  | zákl. přenesená |  | 0 | 0 | 0 | 0 | 0 | 8 | M | 1 |  |  |  | ROZPOCET | 0 | 0 | 0 | 0 | 0 | 4 | 0 | 4 | 154
80 | M | NC | Nouzové sv., antipanické, LED 1W, optika chodby, samostatnost 1 h | ks | 1 |  | 0 | vlastní |  |  | zákl. přenesená |  | 0 | 0 | 0 | 0 | 0 | 8 | M | 1 |  |  |  | ROZPOCET | 0 | 0 | 0 | 0 | 0 | 4 | 0 | 4 | 156
81 | M | NP | Nouzové sv. S piktogramem, LED, samostatnost 1 h, přisazené | ks | 2 |  | 0 | vlastní |  |  | zákl. přenesená |  | 0 | 0 | 0 | 0 | 0 | 8 | M | 1 |  |  |  | ROZPOCET | 0 | 0 | 0 | 0 | 0 | 4 | 0 | 4 | 158
82 | M | NW | Nouzové sv., antipanické, LED 5W, optika chodby, pro nástěnnou montáž,samostatnost 1 h | ks | 3 |  | 0 | vlastní |  |  | zákl. přenesená |  | 0 | 0 | 0 | 0 | 0 | 8 | M | 1 |  |  |  | ROZPOCET | 0 | 0 | 0 | 0 | 0 | 4 | 0 | 4 | 160
83 | K | Pol132 | recyklace svítidel | ks | 67 |  | 0 | vlastní |  |  | zákl. přenesená |  | 0 | 0 | 0 | 0 | 0 | 4 | K | 1 |  |  |  | ROZPOCET | 0 | 0 | 0 | 0 | 0 | 4 | 0 | 4 | 162
| D | D9 | Vedení uzemňovací |  |  |  | 0 | [5 empty] | 0 |  | 0 |  | 0 | 1 | D | 0 |  |  |  | ROZPOCET | [6 empty] | 0
84 | K | 220451 | Cu 4-25 mm2 v omítce nebo volně | m | 240 |  | 0 | vlastní |  |  | zákl. přenesená |  | 0 | 0 | 0 | 0 | 0 | 4 | K | 1 |  |  |  | ROZPOCET | 0 | 0 | 0 | 0 | 0 | 4 | 0 | 4 | 164
| D | D1 | Materiál nosný: |  |  |  | 0 | [5 empty] | 0 |  | 0 |  | 0 | 1 | D | 0 |  |  |  | ROZPOCET | [6 empty] | 0
85 | M | Pol133 | CYA 25 mm2 zelenožlutý | m | 230 |  | 0 | vlastní |  |  | zákl. přenesená |  | 0 | 0 | 0 | 0 | 0 | 8 | M | 1 |  |  |  | ROZPOCET | 0 | 0 | 0 | 0 | 0 | 4 | 0 | 4 | -1186614991
86 | M | Pol134 | Svorka uzemňovací vč. pásky | ks | 15 |  | 0 | vlastní |  |  | zákl. přenesená |  | 0 | 0 | 0 | 0 | 0 | 8 | M | 1 |  |  |  | ROZPOCET | 0 | 0 | 0 | 0 | 0 | 4 | 0 | 4 | -204615263
| P |  | Poznámka k položce: Montáž celkem ; Práce malého rozsahu; Montáž celkem; Materiál celkem; Z toho svítidla; Montáž + materiál; PPV - 12% | [15 empty] | P | 1
| D | HSV | HSV |  |  |  | 0 | [5 empty] | 0 |  | 0 |  | 0 | 1 | D | 0 |  |  |  | ROZPOCET | [6 empty] | 0
| D | D | Ostratní práce |  |  |  | 0 | [5 empty] | 0 |  | 0 |  | 0 | 1 | D | 1 |  |  |  | ROZPOCET | [6 empty] | 0
87 | K | pol1 | Demontáže | kus | 1 |  | 0 | vlastní |  |  | zákl. přenesená |  | 0 | 0 | 0 | 0 | 0 | 4 | K | 2 |  |  |  | ROZPOCET | 0 | 0 | 0 | 0 | 0 | 4 | 0 | 4 | 1385683756
88 | K | pol2 | Zednické práce vč. mat. | kus | 1 |  | 0 | vlastní |  |  | zákl. přenesená |  | 0 | 0 | 0 | 0 | 0 | 4 | K | 2 |  |  |  | ROZPOCET | 0 | 0 | 0 | 0 | 0 | 4 | 0 | 4 | 794363064
89 | K | pol4 | Koordinace stáv. a nového stavu vč. mat. | kus | 1 |  | 0 | vlastní |  |  | zákl. přenesená |  | 0 | 0 | 0 | 0 | 0 | 4 | K | 2 |  |  |  | ROZPOCET | 0 | 0 | 0 | 0 | 0 | 4 | 0 | 4 | 895883657
90 | K | pol5 | Zemní práce vč. mat. | kus | 1 |  | 0 | vlastní |  |  | zákl. přenesená |  | 0 | 0 | 0 | 0 | 0 | 4 | K | 2 |  |  |  | ROZPOCET | 0 | 0 | 0 | 0 | 0 | 4 | 0 | 4 | 66804651
91 | K | pol6 | Úprava a doplnění rozváděče RH vč. mat. | kus | 1 |  | 0 | vlastní |  |  | zákl. přenesená |  | 0 | 0 | 0 | 0 | 0 | 4 | K | 2 |  |  |  | ROZPOCET | 0 | 0 | 0 | 0 | 0 | 4 | 0 | 4 | -148678269
92 | K | pol7 | Úprava a doplnění rozváděče RH-DA vč. mat. | kus | 1 |  | 0 | vlastní |  |  | zákl. přenesená |  | 0 | 0 | 0 | 0 | 0 | 4 | K | 2 |  |  |  | ROZPOCET | 0 | 0 | 0 | 0 | 0 | 4 | 0 | 4 | 1162548973
93 | K | pol8 | Úprava a doplnění rozváděče R1 vč. mat. | kus | 1 |  | 0 | vlastní |  |  | zákl. přenesená |  | 0 | 0 | 0 | 0 | 0 | 4 | K | 2 |  |  |  | ROZPOCET | 0 | 0 | 0 | 0 | 0 | 4 | 0 | 4 | 1346437709
94 | K | pol9 | Přeložka el. skříně(ČEZ) do nové fasády vč. mat. | kus | 1 |  | 0 | vlastní |  |  | zákl. přenesená |  | 0 | 0 | 0 | 0 | 0 | 4 | K | 2 |  |  |  | ROZPOCET | 0 | 0 | 0 | 0 | 0 | 4 | 0 | 4 | -392280208

## 2.1.5.2 - HROMOSVOD
| List obsahuje: |  | 1) Krycí list soupisu | 2) Rekapitulace |  |  | 3) Soupis prací | Zpět na list: | Rekapitulace stavby
[9 empty] | >> skryté sloupce << | [9 empty] | {439c9e3d-d120-49ab-9bdb-ee8a7cdc92f3}
2
| KRYCÍ LIST SOUPISU | [8 empty] | v --- níže se nacházejí doplnkové a pomocné údaje k sestavám --- v | [8 empty] | True
Stavba:
STAVBA 1 + STAVBA 2
Objekt:
2 - STAVBA 2 - DOSTAVBA A STAVEBNÍ ÚPRAVY BUDOVY ENERGOCENTRA V OLOMOUCI – HOLICI
Soupis:
2.1 - SO 01 – ENERGOCENTRUM – DOSTAVBA SEVERNÍ ČÁST, SO 02 – ENERGOCENTRUM – DOSTAVBA STŘEDNÍ ČÁST, SO 03
Úroveň 4:
2.1.5.2 - HROMOSVOD
| KSO: |  |  |  |  | CC-CZ:
| Místo: |  | Olomouc, ul. Šlechtitelů, areál PřF UP, parc. č. 1 |  |  | Datum: | 30. 1. 2018
| Zadavatel: |  |  |  |  | IČ:
|  | Univerzita Palackého v Olomouci, Křížkovského |  |  |  | DIČ:
| Uchazeč: |  |  |  |  | IČ:
DIČ:
| Projektant: |  |  |  |  | IČ:
|  | ASET studio s.r.o. |  |  |  | DIČ:
Poznámka:
Rozpočet v přenesené daňové povinnosti
| Cena bez DPH | [5 empty] | 0
|  |  | Základ daně |  |  | Sazba daně | Výše daně
| DPH | základní | 0 |  |  | 21% | 0
|  | snížená | 0 |  |  | 15% | 0
| DPH | zákl. přenesená | 0 |  |  | 21% | 0
|  | sníž. přenesená | 0 |  |  | 15% | 0
|  | nulová | 0 |  |  | 0% | 0
| Cena s DPH |  |  | v | CZK |  | 0
REKAPITULACE ČLENĚNÍ SOUPISU PRACÍ
Stavba:
STAVBA 1 + STAVBA 2
Objekt:
2 - STAVBA 2 - DOSTAVBA A STAVEBNÍ ÚPRAVY BUDOVY ENERGOCENTRA V OLOMOUCI – HOLICI
Soupis:
2.1 - SO 01 – ENERGOCENTRUM – DOSTAVBA SEVERNÍ ČÁST, SO 02 – ENERGOCENTRUM – DOSTAVBA STŘEDNÍ ČÁST, SO 03
Úroveň 4:
2.1.5.2 - HROMOSVOD
Místo: |  |  | Olomouc, ul. Šlechtitelů, areál PřF UP, parc. č. 1 |  |  | Datum: | 30. 1. 2018
Zadavatel: |  |  | Univerzita Palackého v Olomouci, Křížkovského |  |  | Projektant: | ASET studio s.r.o.
Uchazeč:
Kód dílu - Popis | [6 empty] | Cena celkem [CZK]
Náklady soupisu celkem | [6 empty] | 0 | [12 empty] | -1
| 01 - Trubková vedení, krabice, svorky | [5 empty] | 0
| D1 - Materiál nosný: | [5 empty] | 0
| D2 - Vedení uzemňovací | [5 empty] | 0
| D1 - Materiál nosný: | [5 empty] | 0
SOUPIS PRACÍ
Stavba:
STAVBA 1 + STAVBA 2
Objekt:
2 - STAVBA 2 - DOSTAVBA A STAVEBNÍ ÚPRAVY BUDOVY ENERGOCENTRA V OLOMOUCI – HOLICI
Soupis:
2.1 - SO 01 – ENERGOCENTRUM – DOSTAVBA SEVERNÍ ČÁST, SO 02 – ENERGOCENTRUM – DOSTAVBA STŘEDNÍ ČÁST, SO 03
Úroveň 4:
2.1.5.2 - HROMOSVOD
Místo: |  |  | Olomouc, ul. Šlechtitelů, areál PřF UP, parc. č. 1 |  |  | Datum: | 30. 1. 2018
Zadavatel: |  |  | Univerzita Palackého v Olomouci, Křížkovského |  |  | Projektant: | ASET studio s.r.o.
Uchazeč:
PČ | Typ | Kód | Popis | MJ | Množství | J.cena [CZK] | Cena celkem [CZK] | Cenová soustava |  | Poznámka | DPH | J. Nh [h] | Nh celkem [h] | J. hmotnost [t] | Hmotnost celkem [t] | J. suť [t] | Suť Celkem [t]
Náklady soupisu celkem | [6 empty] | 0 | [5 empty] | 0 |  | 0 |  | 0 |  | D | -1 | [10 empty] | 0
| D | 01 | Trubková vedení, krabice, svorky |  |  |  | 0 | [5 empty] | 0 |  | 0 |  | 0 | 1 | D | 0 |  |  |  | ROZPOCET | [6 empty] | 0
1 | K | Pol84 | Krabice odbočná UP | ks | 2 |  | 0 | vlastní |  |  | zákl. přenesená |  | 0 | 0 | 0 | 0 | 0 | 4 | K | 1 |  |  |  | ROZPOCET | 0 | 0 | 0 | 0 | 0 | 4 | 0 | 4 | 2
| D | D1 | Materiál nosný: |  |  |  | 0 | [5 empty] | 0 |  | 0 |  | 0 | 1 | D | 0 |  |  |  | ROZPOCET | [6 empty] | 0
2 | M | Pol35 | Krabice odbočná UP(se zkušební svorkou) | ks | 2 |  | 0 | vlastní |  |  | zákl. přenesená |  | 0 | 0 | 0 | 0 | 0 | 8 | M | 1 |  |  |  | ROZPOCET | 0 | 0 | 0 | 0 | 0 | 4 | 0 | 4 | 4
3 | M | Pol40 | Přirážka na podr. materiál - 3% | ks | 1 |  | 0 | vlastní |  |  | zákl. přenesená |  | 0 | 0 | 0 | 0 | 0 | 8 | M | 1 |  |  |  | ROZPOCET | 0 | 0 | 0 | 0 | 0 | 4 | 0 | 4 | 777835798
| VV |  | 1 |  | 1 | [13 empty] | VV | 1 | 2 | True | 1 | ROZPOCET
| VV |  |  |  | 0 | [13 empty] | VV | 1 | 2 | True | 0 | ROZPOCET
| VV |  |  |  | 0 | [13 empty] | VV | 1 | 2 | True | 0 | ROZPOCET
| VV |  |  |  | 0 | [13 empty] | VV | 1 | 2 | True | 0 | ROZPOCET
| VV |  |  |  | 0 | [13 empty] | VV | 1 | 2 | True | 0 | ROZPOCET
| VV |  |  |  | 0 | [13 empty] | VV | 1 | 2 | True | 0 | ROZPOCET
| VV |  |  |  | 0 | [13 empty] | VV | 1 | 2 | True | 0 | ROZPOCET
| VV |  |  |  | 0 | [13 empty] | VV | 1 | 2 | True | 0 | ROZPOCET
| VV |  |  |  | 0 | [13 empty] | VV | 1 | 2 | True | 0 | ROZPOCET
| VV |  |  |  | 0 | [13 empty] | VV | 1 | 2 | True | 0 | ROZPOCET
| VV |  |  |  | 0 | [13 empty] | VV | 1 | 2 | True | 0 | ROZPOCET
| VV |  |  |  | 0 | [13 empty] | VV | 1 | 2 | True | 0 | ROZPOCET
4 | M | Pol41 | Dopravné a režie 15% | ks | 1 |  | 0 | vlastní |  |  | zákl. přenesená |  | 0 | 0 | 0 | 0 | 0 | 8 | M | 1 |  |  |  | ROZPOCET | 0 | 0 | 0 | 0 | 0 | 4 | 0 | 4 | -153922229
| VV |  | 1 |  | 1 | [13 empty] | VV | 1 | 2 | True | 1 | ROZPOCET
| VV |  |  |  | 0 | [13 empty] | VV | 1 | 2 | True | 0 | ROZPOCET
| VV |  |  |  | 0 | [13 empty] | VV | 1 | 2 | True | 0 | ROZPOCET
| VV |  |  |  | 0 | [13 empty] | VV | 1 | 2 | True | 0 | ROZPOCET
| VV |  |  |  | 0 | [13 empty] | VV | 1 | 2 | True | 0 | ROZPOCET
| VV |  |  |  | 0 | [13 empty] | VV | 1 | 2 | True | 0 | ROZPOCET
| VV |  |  |  | 0 | [13 empty] | VV | 1 | 2 | True | 0 | ROZPOCET
| VV |  |  |  | 0 | [13 empty] | VV | 1 | 2 | True | 0 | ROZPOCET
| VV |  |  |  | 0 | [13 empty] | VV | 1 | 2 | True | 0 | ROZPOCET
| VV |  |  |  | 0 | [13 empty] | VV | 1 | 2 | True | 0 | ROZPOCET
| VV |  |  |  | 0 | [13 empty] | VV | 1 | 2 | True | 0 | ROZPOCET
| VV |  |  |  | 0 | [13 empty] | VV | 1 | 2 | True | 0 | ROZPOCET
| D | D2 | Vedení uzemňovací |  |  |  | 0 | [5 empty] | 0 |  | 0 |  | 0 | 1 | D | 0 |  |  |  | ROZPOCET | [6 empty] | 0
5 | K | 220021 | FeZn do průřezu 120 mm2 | m | 120 |  | 0 | vlastní |  |  | zákl. přenesená |  | 0 | 0 | 0 | 0 | 0 | 4 | K | 1 |  |  |  | ROZPOCET | 0 | 0 | 0 | 0 | 0 | 4 | 0 | 4 | 6
6 | K | 220021.1 | Drát nerez průměr 10mm | m | 80 |  | 0 | vlastní |  |  | zákl. přenesená |  | 0 | 0 | 0 | 0 | 0 | 4 | K | 1 |  |  |  | ROZPOCET | 0 | 0 | 0 | 0 | 0 | 4 | 0 | 4 | 8
| P |  | Poznámka k položce: Svodové vodiče vč. podpěr | [15 empty] | P | 1
7 | K | 220101 | AlMgSi průměr 8-10 mm | m | 320 |  | 0 | vlastní |  |  | zákl. přenesená |  | 0 | 0 | 0 | 0 | 0 | 4 | K | 1 |  |  |  | ROZPOCET | 0 | 0 | 0 | 0 | 0 | 4 | 0 | 4 | 10
| P |  | Poznámka k položce: Jímací tyč | [15 empty] | P | 1
8 | K | 220211 | Do 3m délky tyče | ks | 10 |  | 0 | vlastní |  |  | zákl. přenesená |  | 0 | 0 | 0 | 0 | 0 | 4 | K | 1 |  |  |  | ROZPOCET | 0 | 0 | 0 | 0 | 0 | 4 | 0 | 4 | 12
| P |  | Poznámka k položce: Svorky hromosvodové | [15 empty] | P | 1
9 | K | 220301 | Do 2 šroubů (SS, SR03) | ks | 81 |  | 0 | vlastní |  |  | zákl. přenesená |  | 0 | 0 | 0 | 0 | 0 | 4 | K | 1 |  |  |  | ROZPOCET | 0 | 0 | 0 | 0 | 0 | 4 | 0 | 4 | 14
10 | K | 220302 | Nad 2 šrouby (ST,SJ,SK,UP,SZ,SR01,SR02) | ks | 68 |  | 0 | vlastní |  |  | zákl. přenesená |  | 0 | 0 | 0 | 0 | 0 | 4 | K | 1 |  |  |  | ROZPOCET | 0 | 0 | 0 | 0 | 0 | 4 | 0 | 4 | 16
11 | K | 220372 | Ochranný úhelník s držáky do zdi | ks | 10 |  | 0 | vlastní |  |  | zákl. přenesená |  | 0 | 0 | 0 | 0 | 0 | 4 | K | 1 |  |  |  | ROZPOCET | 0 | 0 | 0 | 0 | 0 | 4 | 0 | 4 | 18
12 | K | 220401 | Označení svodu štítky | ks | 10 |  | 0 | vlastní |  |  | zákl. přenesená |  | 0 | 0 | 0 | 0 | 0 | 4 | K | 1 |  |  |  | ROZPOCET | 0 | 0 | 0 | 0 | 0 | 4 | 0 | 4 | 20
| D | D1 | Materiál nosný: |  |  |  | 0 | [5 empty] | 0 |  | 0 |  | 0 | 1 | D | 0 |  |  |  | ROZPOCET | [6 empty] | 0
13 | M | Pol36 | FeZn 30x4 mm (0,95kg/m) | kg | 114 |  | 0 | vlastní |  |  | zákl. přenesená |  | 0 | 0 | 0 | 0 | 0 | 8 | M | 1 |  |  |  | ROZPOCET | 0 | 0 | 0 | 0 | 0 | 4 | 0 | 4 | 22
14 | M | Pol37 | Drát nerez průměr 10 mm (0,6 kg/m) | kg | 48 |  | 0 | vlastní |  |  | zákl. přenesená |  | 0 | 0 | 0 | 0 | 0 | 8 | M | 1 |  |  |  | ROZPOCET | 0 | 0 | 0 | 0 | 0 | 4 | 0 | 4 | 24
| P |  | Poznámka k položce: Drát AlMgSi | [15 empty] | P | 1
15 | M | Pol38 | AlMgSi průměr 8 mm (0,135 kg/m) | m | 320 |  | 0 | vlastní |  |  | zákl. přenesená |  | 0 | 0 | 0 | 0 | 0 | 8 | M | 1 |  |  |  | ROZPOCET | 0 | 0 | 0 | 0 | 0 | 4 | 0 | 4 | 26
| P |  | Poznámka k položce: Hliníková jímací tyč | [15 empty] | P | 1
16 | M | Pol85 | AlMgSi délka=1m vč. příslušenství | ks | 4 |  | 0 | vlastní |  |  | zákl. přenesená |  | 0 | 0 | 0 | 0 | 0 | 8 | M | 1 |  |  |  | ROZPOCET | 0 | 0 | 0 | 0 | 0 | 4 | 0 | 4 | 28
17 | M | Pol86 | AlMgSi délka=2m vč. příslušenství | ks | 6 |  | 0 | vlastní |  |  | zákl. přenesená |  | 0 | 0 | 0 | 0 | 0 | 8 | M | 1 |  |  |  | ROZPOCET | 0 | 0 | 0 | 0 | 0 | 4 | 0 | 4 | 30
18 | M | Pol87 | Betonový podstavec pro jímací tyč | ks | 10 |  | 0 | vlastní |  |  | zákl. přenesená |  | 0 | 0 | 0 | 0 | 0 | 8 | M | 1 |  |  |  | ROZPOCET | 0 | 0 | 0 | 0 | 0 | 4 | 0 | 4 | 32
| P |  | Poznámka k položce: Podpěra vedení Nerez | [15 empty] | P | 1
19 | M | Pol88 | PV nebo ST | ks | 200 |  | 0 | vlastní |  |  | zákl. přenesená |  | 0 | 0 | 0 | 0 | 0 | 8 | M | 1 |  |  |  | ROZPOCET | 0 | 0 | 0 | 0 | 0 | 4 | 0 | 4 | 34
| P |  | Poznámka k položce: Svorka hromosvodová nerez | [15 empty] | P | 1
20 | M | Pol39 | SK křížová | ks | 45 |  | 0 | vlastní |  |  | zákl. přenesená |  | 0 | 0 | 0 | 0 | 0 | 8 | M | 1 |  |  |  | ROZPOCET | 0 | 0 | 0 | 0 | 0 | 4 | 0 | 4 | 36
21 | M | Pol89 | SZ zkušební | ks | 10 |  | 0 | vlastní |  |  | zákl. přenesená |  | 0 | 0 | 0 | 0 | 0 | 8 | M | 1 |  |  |  | ROZPOCET | 0 | 0 | 0 | 0 | 0 | 4 | 0 | 4 | 38
22 | M | Pol90 | SO okapová | ks | 10 |  | 0 | vlastní |  |  | zákl. přenesená |  | 0 | 0 | 0 | 0 | 0 | 8 | M | 1 |  |  |  | ROZPOCET | 0 | 0 | 0 | 0 | 0 | 4 | 0 | 4 | 40
23 | M | Pol43 | SR 02 pro spoj. pásových vodičů | ks | 3 |  | 0 | vlastní |  |  | zákl. přenesená |  | 0 | 0 | 0 | 0 | 0 | 8 | M | 1 |  |  |  | ROZPOCET | 0 | 0 | 0 | 0 | 0 | 4 | 0 | 4 | 42
24 | M | Pol44 | SR 03 pro spoj. kruh. a pásového vodiče | ks | 21 |  | 0 | vlastní |  |  | zákl. přenesená |  | 0 | 0 | 0 | 0 | 0 | 8 | M | 1 |  |  |  | ROZPOCET | 0 | 0 | 0 | 0 | 0 | 4 | 0 | 4 | 44
25 | M | Pol91 | SR 03 pro spoj. pásového vodiče s kari sítí | ks | 60 |  | 0 | vlastní |  |  | zákl. přenesená |  | 0 | 0 | 0 | 0 | 0 | 8 | M | 1 |  |  |  | ROZPOCET | 0 | 0 | 0 | 0 | 0 | 4 | 0 | 4 | 46
26 | M | Pol92 | Nerez ochranný úhelník OU | ks | 10 |  | 0 | vlastní |  |  | zákl. přenesená |  | 0 | 0 | 0 | 0 | 0 | 8 | M | 1 |  |  |  | ROZPOCET | 0 | 0 | 0 | 0 | 0 | 4 | 0 | 4 | 48
27 | M | Pol93 | Nerez držák ochranného úhelníku Du | ks | 20 |  | 0 | vlastní |  |  | zákl. přenesená |  | 0 | 0 | 0 | 0 | 0 | 8 | M | 1 |  |  |  | ROZPOCET | 0 | 0 | 0 | 0 | 0 | 4 | 0 | 4 | 50
28 | M | Pol94 | Výstražná tabulka A5 | ks | 10 |  | 0 | vlastní |  |  | zákl. přenesená |  | 0 | 0 | 0 | 0 | 0 | 8 | M | 1 |  |  |  | ROZPOCET | 0 | 0 | 0 | 0 | 0 | 4 | 0 | 4 | 52
| P |  | Poznámka k položce: Montáž celkem ; Práce malého rozsahu; Montáž celkem; Materiál celkem; Montáž + materiál; PPV - 12% | [15 empty] | P | 1

## 2.1.6.1 - SKR
| List obsahuje: |  | 1) Krycí list soupisu | 2) Rekapitulace |  |  | 3) Soupis prací | Zpět na list: | Rekapitulace stavby
[9 empty] | >> skryté sloupce << | [9 empty] | {a9500940-4ecb-47cb-b85a-93c6df499519}
2
| KRYCÍ LIST SOUPISU | [8 empty] | v --- níže se nacházejí doplnkové a pomocné údaje k sestavám --- v | [8 empty] | True
Stavba:
STAVBA 1 + STAVBA 2
Objekt:
2 - STAVBA 2 - DOSTAVBA A STAVEBNÍ ÚPRAVY BUDOVY ENERGOCENTRA V OLOMOUCI – HOLICI
Soupis:
2.1 - SO 01 – ENERGOCENTRUM – DOSTAVBA SEVERNÍ ČÁST, SO 02 – ENERGOCENTRUM – DOSTAVBA STŘEDNÍ ČÁST, SO 03
Úroveň 4:
2.1.6.1 - SKR
| KSO: |  |  |  |  | CC-CZ:
| Místo: |  | Olomouc, ul. Šlechtitelů, areál PřF UP, parc. č. 1 |  |  | Datum: | 30. 1. 2018
| Zadavatel: |  |  |  |  | IČ:
|  | Univerzita Palackého v Olomouci, Křížkovského |  |  |  | DIČ:
| Uchazeč: |  |  |  |  | IČ:
DIČ:
| Projektant: |  |  |  |  | IČ:
|  | ASET studio s.r.o. |  |  |  | DIČ:
Poznámka:
| Cena bez DPH | [5 empty] | 0
|  |  | Základ daně |  |  | Sazba daně | Výše daně
| DPH | základní | 0 |  |  | 21% | 0
|  | snížená | 0 |  |  | 15% | 0
| DPH | zákl. přenesená | 0 |  |  | 21% | 0
|  | sníž. přenesená | 0 |  |  | 15% | 0
|  | nulová | 0 |  |  | 0% | 0
| Cena s DPH |  |  | v | CZK |  | 0
REKAPITULACE ČLENĚNÍ SOUPISU PRACÍ
Stavba:
STAVBA 1 + STAVBA 2
Objekt:
2 - STAVBA 2 - DOSTAVBA A STAVEBNÍ ÚPRAVY BUDOVY ENERGOCENTRA V OLOMOUCI – HOLICI
Soupis:
2.1 - SO 01 – ENERGOCENTRUM – DOSTAVBA SEVERNÍ ČÁST, SO 02 – ENERGOCENTRUM – DOSTAVBA STŘEDNÍ ČÁST, SO 03
Úroveň 4:
2.1.6.1 - SKR
Místo: |  |  | Olomouc, ul. Šlechtitelů, areál PřF UP, parc. č. 1 |  |  | Datum: | 30. 1. 2018
Zadavatel: |  |  | Univerzita Palackého v Olomouci, Křížkovského |  |  | Projektant: | ASET studio s.r.o.
Uchazeč:
Kód dílu - Popis | [6 empty] | Cena celkem [CZK]
Náklady soupisu celkem | [6 empty] | 0 | [12 empty] | -1
| D1 - Strukturovaný kabelový rozvod | [5 empty] | 0
| D2 - Materiál | [5 empty] | 0
| D3 - MONTÁŽ SKR | [5 empty] | 0
SOUPIS PRACÍ
Stavba:
STAVBA 1 + STAVBA 2
Objekt:
2 - STAVBA 2 - DOSTAVBA A STAVEBNÍ ÚPRAVY BUDOVY ENERGOCENTRA V OLOMOUCI – HOLICI
Soupis:
2.1 - SO 01 – ENERGOCENTRUM – DOSTAVBA SEVERNÍ ČÁST, SO 02 – ENERGOCENTRUM – DOSTAVBA STŘEDNÍ ČÁST, SO 03
Úroveň 4:
2.1.6.1 - SKR
Místo: |  |  | Olomouc, ul. Šlechtitelů, areál PřF UP, parc. č. 1 |  |  | Datum: | 30. 1. 2018
Zadavatel: |  |  | Univerzita Palackého v Olomouci, Křížkovského |  |  | Projektant: | ASET studio s.r.o.
Uchazeč:
PČ | Typ | Kód | Popis | MJ | Množství | J.cena [CZK] | Cena celkem [CZK] | Cenová soustava |  | Poznámka | DPH | J. Nh [h] | Nh celkem [h] | J. hmotnost [t] | Hmotnost celkem [t] | J. suť [t] | Suť Celkem [t]
Náklady soupisu celkem | [6 empty] | 0 | [5 empty] | 0 |  | 0 |  | 0 |  | D | -1 | [7 empty] | 0
| D | D1 | Strukturovaný kabelový rozvod |  |  |  | 0 | [5 empty] | 0 |  | 0 |  | 0 | 1 | D | 0 | ROZPOCET | [6 empty] | 0
| D | D2 | Materiál |  |  |  | 0 | [5 empty] | 0 |  | 0 |  | 0 | 1 | D | 1 | ROZPOCET | [6 empty] | 0
0 | M | Pol181 | Serverový rozvaděč 47U Š800 H1200, bez bočnic:1. Rám rozvaděče s možností instalace příslušenství pro vyvázání kabeláže do kteréhokoliv místa bez udaného rastru 2. Přední dveře perforované s propustností vzduchu minimálně 83%, rychle demontovatelné/monto | ks | 2 |  | 0 | vlastní |  |  | zákl. přenesená |  | 0 | 0 | 0 | 0 | 0 | 8 | M | 2 | ROZPOCET | 0 | 0 | 0 | 0 | 0 | 4 | 0 | 4 | 2
0 | M | Pol110 | Boční panel V2200 H1200 | ks | 2 |  | 0 | vlastní |  |  | zákl. přenesená |  | 0 | 0 | 0 | 0 | 0 | 8 | M | 2 | ROZPOCET | 0 | 0 | 0 | 0 | 0 | 4 | 0 | 4 | 4
0 | M | Pol111 | Dělící panel 47U, H1200, pevný, včetně spojníku do řady, 2x těsnící guma mezi racky, kabelové prostupy v rozích panelu | ks | 2 |  | 0 | vlastní |  |  | zákl. přenesená |  | 0 | 0 | 0 | 0 | 0 | 8 | M | 2 | ROZPOCET | 0 | 0 | 0 | 0 | 0 | 4 | 0 | 4 | 6
0 | M | Pol112 | Kabelový žlab 47U (pár), datová kabeláž, vertikální v přední části rozvaděče po levé a pravé straně před 19" profiky, plastové vyvazovací háčky přes celou výšku žlabu, kabelové prostupy v zadní části žlabu dovnitř rozvaděče, užitný průřez žlabu š60xh100mm | ks | 2 |  | 0 | vlastní |  |  | zákl. přenesená |  | 0 | 0 | 0 | 0 | 0 | 8 | M | 2 | ROZPOCET | 0 | 0 | 0 | 0 | 0 | 4 | 0 | 4 | 8
0 | M | Pol113 | Víko pro kabelový žlab 47U | ks | 4 |  | 0 | vlastní |  |  | zákl. přenesená |  | 0 | 0 | 0 | 0 | 0 | 8 | M | 2 | ROZPOCET | 0 | 0 | 0 | 0 | 0 | 4 | 0 | 4 | 10
0 | M | Pol114 | Sada pro uzavření kabelového žlabu v systému studené uličky, oddělení studené a teplé uličky, kartáče do kabelových prostupů ve vertikálním kabelovém žlabu, těsnící komponenty, instalační materiál | ks | 2 |  | 0 | vlastní |  |  | zákl. přenesená |  | 0 | 0 | 0 | 0 | 0 | 8 | M | 2 | ROZPOCET | 0 | 0 | 0 | 0 | 0 | 4 | 0 | 4 | 12
0 | M | Pol115 | Kabelový žlab 47U, PDU, vertikální v zadní části rozvaděče po levé a pravé straně, vyvázání a montáž PDU lišt bez nástrojů | ks | 4 |  | 0 | vlastní |  |  | zákl. přenesená |  | 0 | 0 | 0 | 0 | 0 | 8 | M | 2 | ROZPOCET | 0 | 0 | 0 | 0 | 0 | 4 | 0 | 4 | 14
0 | M | Pol116 | Kabelový žlab Š200, 47U, vnitřní. Vertikální ve střední části rozvaděče po levé a pravé straně, vyvázání kabeláže pomocí velcro nebo stahovacích pásek, možnost použít klecové matky pro uchycení kabelových ok, š200 mm | ks | 4 |  | 0 | vlastní |  |  | zákl. přenesená |  | 0 | 0 | 0 | 0 | 0 | 8 | M | 2 | ROZPOCET | 0 | 0 | 0 | 0 | 0 | 4 | 0 | 4 | 16
0 | M | Pol117 | Inteligentní PDU napájecí lišta 32A,20xC13+4xC19, 7,7kVA,měřená na vstupu, vstup vidlice IEC60309,přívod zespodu,0U,porty LAN,RS232,USB-A,USB-B,port pro čidla, rozměry maximálně 1600x52x55 mm, rovoz do 60°C, jističe 2x16A | ks | 4 |  | 0 | vlastní |  |  | zákl. přenesená |  | 0 | 0 | 0 | 0 | 0 | 8 | M | 2 | ROZPOCET | 0 | 0 | 0 | 0 | 0 | 4 | 0 | 4 | 18
0 | M | Pol118 | Ventilační jednotka - 150W - 4x ventilátor | ks | 1 |  | 0 | vlastní |  |  | zákl. přenesená |  | 0 | 0 | 0 | 0 | 0 | 8 | M | 2 | ROZPOCET | 0 | 0 | 0 | 0 | 0 | 4 | 0 | 4 | 20
0 | M | Pol91 | Příbal montážní 19" M6 - sada 4 ks | ks | 10 |  | 0 | vlastní |  |  | zákl. přenesená |  | 0 | 0 | 0 | 0 | 0 | 8 | M | 2 | ROZPOCET | 0 | 0 | 0 | 0 | 0 | 4 | 0 | 4 | 22
0 | M | 5 | Patch panel pro 24xRJ45 CAT.6 - neosazený, kompatibilní se stávající pasivní technologií univerzity | ks | 4 |  | 0 | vlastní |  |  | zákl. přenesená |  | 0 | 0 | 0 | 0 | 0 | 8 | M | 2 | ROZPOCET | 0 | 0 | 0 | 0 | 0 | 4 | 0 | 4 | 24
0 | M | 6 | 19" vyvazovací panel 2U, kompatibilní se stávající pasivní technologií univerzity | ks | 4 |  | 0 | vlastní |  |  | zákl. přenesená |  | 0 | 0 | 0 | 0 | 0 | 8 | M | 2 | ROZPOCET | 0 | 0 | 0 | 0 | 0 | 4 | 0 | 4 | 26
0 | M | 7 | Modulová zásuvka CAT 6- KEYSTONE 1 x RJ 45, kompatibilní se stávající pasivní technologií univerzity | ks | 96 |  | 0 | vlastní |  |  | zákl. přenesená |  | 0 | 0 | 0 | 0 | 0 | 8 | M | 2 | ROZPOCET | 0 | 0 | 0 | 0 | 0 | 4 | 0 | 4 | 28
0 | M | 8 | Kabel CAT 6 4x2xAWG24 U/UTP LSZH | m | 1410 |  | 0 | vlastní |  |  | zákl. přenesená |  | 0 | 0 | 0 | 0 | 0 | 8 | M | 2 | ROZPOCET | 0 | 0 | 0 | 0 | 0 | 4 | 0 | 4 | 30
0 | M | Pol182 | Dat.zásuvka Cat 6 2x RJ 45 - na povrch, kompletní, design shodná se silno | ks | 3 |  | 0 | vlastní |  |  | zákl. přenesená |  | 0 | 0 | 0 | 0 | 0 | 8 | M | 2 | ROZPOCET | 0 | 0 | 0 | 0 | 0 | 4 | 0 | 4 | 32
0 | M | 9 | Dat.zásuvka Cat 6 2x RJ 45 - do přístrojové krabice, kompletní, design shodná se silno | ks | 9 |  | 0 | vlastní |  |  | zákl. přenesená |  | 0 | 0 | 0 | 0 | 0 | 8 | M | 2 | ROZPOCET | 0 | 0 | 0 | 0 | 0 | 4 | 0 | 4 | 34
0 | M | 10 | Dat.zásuvka Cat 6 1x RJ 45 - do přístrojové krabice, kompletní, design shodná se silno | ks | 2 |  | 0 | vlastní |  |  | zákl. přenesená |  | 0 | 0 | 0 | 0 | 0 | 8 | M | 2 | ROZPOCET | 0 | 0 | 0 | 0 | 0 | 4 | 0 | 4 | 36
0 | M | Pol119 | Dat.zásuvka modulová Cat 6 UTP 1x RJ 45-1 modul 22,5x45 do kab. Kanálu - komlpelt vč. rámečku | ks | 24 |  | 0 | vlastní |  |  | zákl. přenesená |  | 0 | 0 | 0 | 0 | 0 | 8 | M | 2 | ROZPOCET | 0 | 0 | 0 | 0 | 0 | 4 | 0 | 4 | 38
0 | M | Pol120 | Silová zásuvka modulová 45x45, 2P +T, bílá do kabelového kanálu | ks | 21 |  | 0 | vlastní |  |  | zákl. přenesená |  | 0 | 0 | 0 | 0 | 0 | 8 | M | 2 | ROZPOCET | 0 | 0 | 0 | 0 | 0 | 4 | 0 | 4 | 40
0 | M | 11 | Patchcord Cat 6 UTP, 1,0 m žlutý | ks | 46 |  | 0 | vlastní |  |  | zákl. přenesená |  | 0 | 0 | 0 | 0 | 0 | 8 | M | 2 | ROZPOCET | 0 | 0 | 0 | 0 | 0 | 4 | 0 | 4 | 42
0 | M | 12 | Patchcord Cat 6 UTP, 1,0m modrý | ks | 2 |  | 0 | vlastní |  |  | zákl. přenesená |  | 0 | 0 | 0 | 0 | 0 | 8 | M | 2 | ROZPOCET | 0 | 0 | 0 | 0 | 0 | 4 | 0 | 4 | 44
0 | M | 13 | Patchcord Cat 6 UTP, 1,0m zelený | ks | 2 |  | 0 | vlastní |  |  | zákl. přenesená |  | 0 | 0 | 0 | 0 | 0 | 8 | M | 2 | ROZPOCET | 0 | 0 | 0 | 0 | 0 | 4 | 0 | 4 | 46
0 | M | 14 | Patchcord Cat 6 UTP, 0,5m červený | ks | 2 |  | 0 | vlastní |  |  | zákl. přenesená |  | 0 | 0 | 0 | 0 | 0 | 8 | M | 2 | ROZPOCET | 0 | 0 | 0 | 0 | 0 | 4 | 0 | 4 | 48
0 | M | 15 | Univerzální optický výsuvný rozvaděč 1 U | ks | 2 |  | 0 | vlastní |  |  | zákl. přenesená |  | 0 | 0 | 0 | 0 | 0 | 8 | M | 2 | ROZPOCET | 0 | 0 | 0 | 0 | 0 | 4 | 0 | 4 | 50
0 | M | 16 | Čelo k univerzální vaně pro 24 SC(E2000) FO konektorů | ks | 2 |  | 0 | vlastní |  |  | zákl. přenesená |  | 0 | 0 | 0 | 0 | 0 | 8 | M | 2 | ROZPOCET | 0 | 0 | 0 | 0 | 0 | 4 | 0 | 4 | 52
0 | M | 17 | Krabice přístrojová 68 | ks | 11 |  | 0 | vlastní |  |  | zákl. přenesená |  | 0 | 0 | 0 | 0 | 0 | 8 | M | 2 | ROZPOCET | 0 | 0 | 0 | 0 | 0 | 4 | 0 | 4 | 54
0 | M | 18 | Stahovací pásek 200/4,5 | ks | 500 |  | 0 | vlastní |  |  | zákl. přenesená |  | 0 | 0 | 0 | 0 | 0 | 8 | M | 2 | ROZPOCET | 0 | 0 | 0 | 0 | 0 | 4 | 0 | 4 | 56
0 | M | Pol121 | Kabelový kanál/instalační lišta bílý plast DLP, 150 x 65 | m | 7 |  | 0 | vlastní |  |  | zákl. přenesená |  | 0 | 0 | 0 | 0 | 0 | 8 | M | 2 | ROZPOCET | 0 | 0 | 0 | 0 | 0 | 4 | 0 | 4 | 58
0 | M | Pol122 | Přpážka vnítřní do kanálu/lišty - na oddělení SLP-silno, AL | m | 7 |  | 0 | vlastní |  |  | zákl. přenesená |  | 0 | 0 | 0 | 0 | 0 | 8 | M | 2 | ROZPOCET | 0 | 0 | 0 | 0 | 0 | 4 | 0 | 4 | 60
0 | M | Pol123 | Kryt kanálu / lišty - plast DLP bílý | m | 14 |  | 0 | vlastní |  |  | zákl. přenesená |  | 0 | 0 | 0 | 0 | 0 | 8 | M | 2 | ROZPOCET | 0 | 0 | 0 | 0 | 0 | 4 | 0 | 4 | 62
0 | M | Pol124 | Koncový díl kanálu 150x65 | ks | 2 |  | 0 | vlastní |  |  | zákl. přenesená |  | 0 | 0 | 0 | 0 | 0 | 8 | M | 2 | ROZPOCET | 0 | 0 | 0 | 0 | 0 | 4 | 0 | 4 | 64
0 | M | Pol125 | Rámeček pro 8 modulů pro modulové zásuvky do kab. kanálu | ks | 8 |  | 0 | vlastní |  |  | zákl. přenesená |  | 0 | 0 | 0 | 0 | 0 | 8 | M | 2 | ROZPOCET | 0 | 0 | 0 | 0 | 0 | 4 | 0 | 4 | 66
0 | M | Pol126 | Rámeček pro 2 moduly pro modulové zásuvky do kab. kanálu | ks | 2 |  | 0 | vlastní |  |  | zákl. přenesená |  | 0 | 0 | 0 | 0 | 0 | 8 | M | 2 | ROZPOCET | 0 | 0 | 0 | 0 | 0 | 4 | 0 | 4 | 68
0 | M | 19 | El inst krabice 125 X 125 mm pod omítku | ks | 10 |  | 0 | vlastní |  |  | zákl. přenesená |  | 0 | 0 | 0 | 0 | 0 | 8 | M | 2 | ROZPOCET | 0 | 0 | 0 | 0 | 0 | 4 | 0 | 4 | 70
0 | M | Pol127 | Kabelová lávka 54/400 drátěná vč. uchycení na strop, uzemnění, rychlospojek a spojovacího materiálu, pozink | m | 35 |  | 0 | vlastní |  |  | zákl. přenesená |  | 0 | 0 | 0 | 0 | 0 | 8 | M | 2 | ROZPOCET | 0 | 0 | 0 | 0 | 0 | 4 | 0 | 4 | 72
0 | M | 81 | Trubka elektro 32 mm ohebná samozháš. 750N/5cm | m | 25 |  | 0 | vlastní |  |  | zákl. přenesená |  | 0 | 0 | 0 | 0 | 0 | 8 | M | 2 | ROZPOCET | 0 | 0 | 0 | 0 | 0 | 4 | 0 | 4 | 74
0 | M | 21 | Trubka elektro 50 mm ohebná samozháš. 750N/5cm | m | 10 |  | 0 | vlastní |  |  | zákl. přenesená |  | 0 | 0 | 0 | 0 | 0 | 8 | M | 2 | ROZPOCET | 0 | 0 | 0 | 0 | 0 | 4 | 0 | 4 | 76
0 | M | 82 | Protipožární pěna na prostupy 90 min. - 700 ml | ks | 5 |  | 0 | vlastní |  |  | zákl. přenesená |  | 0 | 0 | 0 | 0 | 0 | 8 | M | 2 | ROZPOCET | 0 | 0 | 0 | 0 | 0 | 4 | 0 | 4 | 78
0 | M | 83 | Protipožární tmel 90 min. - 310 ml | ks | 5 |  | 0 | vlastní |  |  | zákl. přenesená |  | 0 | 0 | 0 | 0 | 0 | 8 | M | 2 | ROZPOCET | 0 | 0 | 0 | 0 | 0 | 4 | 0 | 4 | 80
0 | M | Pol183 | Podružný materiál | ks | 1 |  | 0 | vlastní |  |  | zákl. přenesená |  | 0 | 0 | 0 | 0 | 0 | 8 | M | 2 | ROZPOCET | 0 | 0 | 0 | 0 | 0 | 4 | 0 | 4 | 82
| D | D3 | MONTÁŽ SKR |  |  |  | 0 | [5 empty] | 0 |  | 0 |  | 0 | 1 | D | 1 | ROZPOCET | [6 empty] | 0
0 | K | 49 | Montáž + osazení datové skříně | ks | 2 |  | 0 | vlastní |  |  | zákl. přenesená |  | 0 | 0 | 0 | 0 | 0 | 4 | K | 2 | ROZPOCET | 0 | 0 | 0 | 0 | 0 | 4 | 0 | 4 | 84
0 | K | 50 | Zatažení/uložení kabelů metalikých/optických do 10mm | m | 1410 |  | 0 | vlastní |  |  | zákl. přenesená |  | 0 | 0 | 0 | 0 | 0 | 4 | K | 2 | ROZPOCET | 0 | 0 | 0 | 0 | 0 | 4 | 0 | 4 | 86
0 | K | 51 | Měření UTP port | ks | 50 |  | 0 | vlastní |  |  | zákl. přenesená |  | 0 | 0 | 0 | 0 | 0 | 4 | K | 2 | ROZPOCET | 0 | 0 | 0 | 0 | 0 | 4 | 0 | 4 | 88
0 | K | 52 | Montáž - zásuvka F/UTP - 2 x RJ 45 - komplet | ks | 12 |  | 0 | vlastní |  |  | zákl. přenesená |  | 0 | 0 | 0 | 0 | 0 | 4 | K | 2 | ROZPOCET | 0 | 0 | 0 | 0 | 0 | 4 | 0 | 4 | 90
0 | K | 53 | Montáž - zásuvka F/UTP - 1 x RJ 45 - komplet | ks | 2 |  | 0 | vlastní |  |  | zákl. přenesená |  | 0 | 0 | 0 | 0 | 0 | 4 | K | 2 | ROZPOCET | 0 | 0 | 0 | 0 | 0 | 4 | 0 | 4 | 92
0 | K | 54 | Montáž - modulová zásuvka F/UTP - 1 x RJ 45 - komplet | ks | 24 |  | 0 | vlastní |  |  | zákl. přenesená |  | 0 | 0 | 0 | 0 | 0 | 4 | K | 2 | ROZPOCET | 0 | 0 | 0 | 0 | 0 | 4 | 0 | 4 | 94
0 | K | 55 | Ukončení kabelu UTP v rozvaděči | ks | 44 |  | 0 | vlastní |  |  | zákl. přenesená |  | 0 | 0 | 0 | 0 | 0 | 4 | K | 2 | ROZPOCET | 0 | 0 | 0 | 0 | 0 | 4 | 0 | 4 | 96
0 | K | 64 | Krabice přístrojová pod omítku vč. vysekání a zapravení | ks | 11 |  | 0 | vlastní |  |  | zákl. přenesená |  | 0 | 0 | 0 | 0 | 0 | 4 | K | 2 | ROZPOCET | 0 | 0 | 0 | 0 | 0 | 4 | 0 | 4 | 98
0 | K | 59 | Kabelová lávka - montáž | m | 35 |  | 0 | vlastní |  |  | zákl. přenesená |  | 0 | 0 | 0 | 0 | 0 | 4 | K | 2 | ROZPOCET | 0 | 0 | 0 | 0 | 0 | 4 | 0 | 4 | 100
0 | K | 60 | Kabelový kanál/lišta - montáž | m | 7 |  | 0 | vlastní |  |  | zákl. přenesená |  | 0 | 0 | 0 | 0 | 0 | 4 | K | 2 | ROZPOCET | 0 | 0 | 0 | 0 | 0 | 4 | 0 | 4 | 102
0 | K | 61 | Rámečky do kanálu/lišty - montáž | ks | 10 |  | 0 | vlastní |  |  | zákl. přenesená |  | 0 | 0 | 0 | 0 | 0 | 4 | K | 2 | ROZPOCET | 0 | 0 | 0 | 0 | 0 | 4 | 0 | 4 | 104
0 | K | 62 | Montáž trubky 16 - 48 mm pod omítku vč. vyfrézování drážky a zapravení | m | 35 |  | 0 | vlastní |  |  | zákl. přenesená |  | 0 | 0 | 0 | 0 | 0 | 4 | K | 2 | ROZPOCET | 0 | 0 | 0 | 0 | 0 | 4 | 0 | 4 | 106
0 | K | 63 | Průraz otvoru ve zdivu cihelném,0,09 m2, tl15 -25 cm vč. zapravení | ks | 4 |  | 0 | vlastní |  |  | zákl. přenesená |  | 0 | 0 | 0 | 0 | 0 | 4 | K | 2 | ROZPOCET | 0 | 0 | 0 | 0 | 0 | 4 | 0 | 4 | 108
0 | K | 64 | Krabice přístrojová pod omítku vč. vysekání a zapravení | ks | 11 |  | 0 | vlastní |  |  | zákl. přenesená |  | 0 | 0 | 0 | 0 | 0 | 4 | K | 2 | ROZPOCET | 0 | 0 | 0 | 0 | 0 | 4 | 0 | 4 | 110
0 | K | 65 | Aplikace mont/požární pěny do otvorů | ks | 5 |  | 0 | vlastní |  |  | zákl. přenesená |  | 0 | 0 | 0 | 0 | 0 | 4 | K | 2 | ROZPOCET | 0 | 0 | 0 | 0 | 0 | 4 | 0 | 4 | 112

## 2.1.6.2 - PZTS
| List obsahuje: |  | 1) Krycí list soupisu | 2) Rekapitulace |  |  | 3) Soupis prací | Zpět na list: | Rekapitulace stavby
[9 empty] | >> skryté sloupce << | [9 empty] | {a2cb4c4b-7406-4ce1-9494-a7a43ce34597}
2
| KRYCÍ LIST SOUPISU | [8 empty] | v --- níže se nacházejí doplnkové a pomocné údaje k sestavám --- v | [8 empty] | True
Stavba:
STAVBA 1 + STAVBA 2
Objekt:
2 - STAVBA 2 - DOSTAVBA A STAVEBNÍ ÚPRAVY BUDOVY ENERGOCENTRA V OLOMOUCI – HOLICI
Soupis:
2.1 - SO 01 – ENERGOCENTRUM – DOSTAVBA SEVERNÍ ČÁST, SO 02 – ENERGOCENTRUM – DOSTAVBA STŘEDNÍ ČÁST, SO 03
Úroveň 4:
2.1.6.2 - PZTS
| KSO: |  |  |  |  | CC-CZ:
| Místo: |  | Olomouc, ul. Šlechtitelů, areál PřF UP, parc. č. 1 |  |  | Datum: | 30. 1. 2018
| Zadavatel: |  |  |  |  | IČ:
|  | Univerzita Palackého v Olomouci, Křížkovského |  |  |  | DIČ:
| Uchazeč: |  |  |  |  | IČ:
DIČ:
| Projektant: |  |  |  |  | IČ:
|  | ASET studio s.r.o. |  |  |  | DIČ:
Poznámka:
Rozpočet v přenesené daňové povinnosti
| Cena bez DPH | [5 empty] | 0
|  |  | Základ daně |  |  | Sazba daně | Výše daně
| DPH | základní | 0 |  |  | 21% | 0
|  | snížená | 0 |  |  | 15% | 0
| DPH | zákl. přenesená | 0 |  |  | 21% | 0
|  | sníž. přenesená | 0 |  |  | 15% | 0
|  | nulová | 0 |  |  | 0% | 0
| Cena s DPH |  |  | v | CZK |  | 0
REKAPITULACE ČLENĚNÍ SOUPISU PRACÍ
Stavba:
STAVBA 1 + STAVBA 2
Objekt:
2 - STAVBA 2 - DOSTAVBA A STAVEBNÍ ÚPRAVY BUDOVY ENERGOCENTRA V OLOMOUCI – HOLICI
Soupis:
2.1 - SO 01 – ENERGOCENTRUM – DOSTAVBA SEVERNÍ ČÁST, SO 02 – ENERGOCENTRUM – DOSTAVBA STŘEDNÍ ČÁST, SO 03
Úroveň 4:
2.1.6.2 - PZTS
Místo: |  |  | Olomouc, ul. Šlechtitelů, areál PřF UP, parc. č. 1 |  |  | Datum: | 30. 1. 2018
Zadavatel: |  |  | Univerzita Palackého v Olomouci, Křížkovského |  |  | Projektant: | ASET studio s.r.o.
Uchazeč:
Kód dílu - Popis | [6 empty] | Cena celkem [CZK]
Náklady soupisu celkem | [6 empty] | 0 | [12 empty] | -1
| D1 - PZTS (EZS) | [5 empty] | 0
| D2 - Materiál | [5 empty] | 0
| D3 - Montáž EZS | [5 empty] | 0
SOUPIS PRACÍ
Stavba:
STAVBA 1 + STAVBA 2
Objekt:
2 - STAVBA 2 - DOSTAVBA A STAVEBNÍ ÚPRAVY BUDOVY ENERGOCENTRA V OLOMOUCI – HOLICI
Soupis:
2.1 - SO 01 – ENERGOCENTRUM – DOSTAVBA SEVERNÍ ČÁST, SO 02 – ENERGOCENTRUM – DOSTAVBA STŘEDNÍ ČÁST, SO 03
Úroveň 4:
2.1.6.2 - PZTS
Místo: |  |  | Olomouc, ul. Šlechtitelů, areál PřF UP, parc. č. 1 |  |  | Datum: | 30. 1. 2018
Zadavatel: |  |  | Univerzita Palackého v Olomouci, Křížkovského |  |  | Projektant: | ASET studio s.r.o.
Uchazeč:
PČ | Typ | Kód | Popis | MJ | Množství | J.cena [CZK] | Cena celkem [CZK] | Cenová soustava |  | Poznámka | DPH | J. Nh [h] | Nh celkem [h] | J. hmotnost [t] | Hmotnost celkem [t] | J. suť [t] | Suť Celkem [t]
Náklady soupisu celkem | [6 empty] | 0 | [5 empty] | 0 |  | 0 |  | 0 |  | D | -1 | [7 empty] | 0
| D | D1 | PZTS (EZS) |  |  |  | 0 | [5 empty] | 0 |  | 0 |  | 0 | 1 | D | 0 | ROZPOCET | [6 empty] | 0
| D | D2 | Materiál |  |  |  | 0 | [5 empty] | 0 |  | 0 |  | 0 | 1 | D | 1 | ROZPOCET | [6 empty] | 0
0 | M | 66 | Deska sběrnicového 16 zónového expanderu, stabilizovaný zdroj 1,5A, 16 vstupních zón (rozšířitelné na 32 pomocí ), 8 výstupů (rozšířitelné na 32 - připojitelné na stávající ústřednu | ks | 2 |  | 0 | vlastní |  |  | zákl. přenesená |  | 0 | 0 | 0 | 0 | 0 | 8 | M | 2 | ROZPOCET | 0 | 0 | 0 | 0 | 0 | 4 | 0 | 4 | 2
0 | M | 67 | Skříň 415x403x100 mm- box bez zdroje - pro expander | ks | 2 |  | 0 | vlastní |  |  | zákl. přenesená |  | 0 | 0 | 0 | 0 | 0 | 8 | M | 2 | ROZPOCET | 0 | 0 | 0 | 0 | 0 | 4 | 0 | 4 | 4
0 | M | Pol129 | Systémová Klávesnice grafická Grafická klávesnice je plně hodnotná klávesnice pro systém , umožňuje všechny operace stejně jako LCD klávesnice. Má více možností nastavení barvy pozadí displeje, podsvitu klávesnice. 8 dvojbarevných LED pro indikaci. Možnos | ks | 1 |  | 0 | vlastní |  |  | zákl. přenesená |  | 0 | 0 | 0 | 0 | 0 | 8 | M | 2 | ROZPOCET | 0 | 0 | 0 | 0 | 0 | 4 | 0 | 4 | 6
0 | M | Pol130 | Přepěťova ochrana na linku PZTS | ks | 2 |  | 0 | vlastní |  |  | zákl. přenesená |  | 0 | 0 | 0 | 0 | 0 | 8 | M | 2 | ROZPOCET | 0 | 0 | 0 | 0 | 0 | 4 | 0 | 4 | 8
0 | M | 70 | Box s trafem 230V AC/16V AC - 75 VA - napájení expandérů | ks | 1 |  | 0 | vlastní |  |  | zákl. přenesená |  | 0 | 0 | 0 | 0 | 0 | 8 | M | 2 | ROZPOCET | 0 | 0 | 0 | 0 | 0 | 4 | 0 | 4 | 10
0 | M | 71 | Zálohovací AKU 12V / 17Ah | ks | 2 |  | 0 | vlastní |  |  | zákl. přenesená |  | 0 | 0 | 0 | 0 | 0 | 8 | M | 2 | ROZPOCET | 0 | 0 | 0 | 0 | 0 | 4 | 0 | 4 | 12
0 | M | 72 | Duální detektor PIR + MW vnitřní, 15x15 m | ks | 7 |  | 0 | vlastní |  |  | zákl. přenesená |  | 0 | 0 | 0 | 0 | 0 | 8 | M | 2 | ROZPOCET | 0 | 0 | 0 | 0 | 0 | 4 | 0 | 4 | 14
0 | M | 74 | MG kontakt - okenní | ks | 6 |  | 0 | vlastní |  |  | zákl. přenesená |  | 0 | 0 | 0 | 0 | 0 | 8 | M | 2 | ROZPOCET | 0 | 0 | 0 | 0 | 0 | 4 | 0 | 4 | 16
0 | M | 75 | MG kontakt - dveřní | ks | 20 |  | 0 | vlastní |  |  | zákl. přenesená |  | 0 | 0 | 0 | 0 | 0 | 8 | M | 2 | ROZPOCET | 0 | 0 | 0 | 0 | 0 | 4 | 0 | 4 | 18
0 | M | 76 | Instalační svorkovnice s tamperem | ks | 11 |  | 0 | vlastní |  |  | zákl. přenesená |  | 0 | 0 | 0 | 0 | 0 | 8 | M | 2 | ROZPOCET | 0 | 0 | 0 | 0 | 0 | 4 | 0 | 4 | 20
0 | M | 77 | Kabel - sběrnice, čidla | m | 350 |  | 0 | vlastní |  |  | zákl. přenesená |  | 0 | 0 | 0 | 0 | 0 | 8 | M | 2 | ROZPOCET | 0 | 0 | 0 | 0 | 0 | 4 | 0 | 4 | 22
0 | M | 78 | kabel napájecí CYSY 2x1,5 | m | 50 |  | 0 | vlastní |  |  | zákl. přenesená |  | 0 | 0 | 0 | 0 | 0 | 8 | M | 2 | ROZPOCET | 0 | 0 | 0 | 0 | 0 | 4 | 0 | 4 | 24
0 | M | 80 | Trubka elektro 25 mm ohebná samozháš. 750N/5cm | m | 70 |  | 0 | vlastní |  |  | zákl. přenesená |  | 0 | 0 | 0 | 0 | 0 | 8 | M | 2 | ROZPOCET | 0 | 0 | 0 | 0 | 0 | 4 | 0 | 4 | 26
0 | M | 81 | Trubka elektro 32 mm ohebná samozháš. 750N/5cm | m | 50 |  | 0 | vlastní |  |  | zákl. přenesená |  | 0 | 0 | 0 | 0 | 0 | 8 | M | 2 | ROZPOCET | 0 | 0 | 0 | 0 | 0 | 4 | 0 | 4 | 28
0 | M | 82 | Protipožární pěna na prostupy 90 min. - 700 ml | ks | 4 |  | 0 | vlastní |  |  | zákl. přenesená |  | 0 | 0 | 0 | 0 | 0 | 8 | M | 2 | ROZPOCET | 0 | 0 | 0 | 0 | 0 | 4 | 0 | 4 | 30
0 | M | 83 | Protipožární tmel 90 min. - 310 ml | ks | 4 |  | 0 | vlastní |  |  | zákl. přenesená |  | 0 | 0 | 0 | 0 | 0 | 8 | M | 2 | ROZPOCET | 0 | 0 | 0 | 0 | 0 | 4 | 0 | 4 | 32
0 | M | 84 | Telefonní rozvaděč pro 10/20 párů, s držákem a zářezovou svorkovnicí 10 p, uzamykatelný , IP 54 | ks | 1 |  | 0 | vlastní |  |  | zákl. přenesená |  | 0 | 0 | 0 | 0 | 0 | 8 | M | 2 | ROZPOCET | 0 | 0 | 0 | 0 | 0 | 4 | 0 | 4 | 34
0 | M | 85 | krabice přístrojová 68 | ks | 1 |  | 0 | vlastní |  |  | zákl. přenesená |  | 0 | 0 | 0 | 0 | 0 | 8 | M | 2 | ROZPOCET | 0 | 0 | 0 | 0 | 0 | 4 | 0 | 4 | 36
0 | M | Pol131 | Instalační materiál podružný | ks | 1 |  | 0 | vlastní |  |  | zákl. přenesená |  | 0 | 0 | 0 | 0 | 0 | 8 | M | 2 | ROZPOCET | 0 | 0 | 0 | 0 | 0 | 4 | 0 | 4 | 38
| D | D3 | Montáž EZS |  |  |  | 0 | [5 empty] | 0 |  | 0 |  | 0 | 1 | D | 1 | ROZPOCET | [6 empty] | 0
0 | K | 82 | Ústředna - montáž + programování | ks | 1 |  | 0 | vlastní |  |  | zákl. přenesená |  | 0 | 0 | 0 | 0 | 0 | 4 | K | 2 | ROZPOCET | 0 | 0 | 0 | 0 | 0 | 4 | 0 | 4 | 40
0 | K | 83 | Koncentrátor /tablo | ks | 2 |  | 0 | vlastní |  |  | zákl. přenesená |  | 0 | 0 | 0 | 0 | 0 | 4 | K | 2 | ROZPOCET | 0 | 0 | 0 | 0 | 0 | 4 | 0 | 4 | 42
0 | K | 84 | Klávesnice ovládací | ks | 1 |  | 0 | vlastní |  |  | zákl. přenesená |  | 0 | 0 | 0 | 0 | 0 | 4 | K | 2 | ROZPOCET | 0 | 0 | 0 | 0 | 0 | 4 | 0 | 4 | 44
0 | K | Pol132 | Přepěťová ochrana - montáž | ks | 2 |  | 0 | vlastní |  |  | zákl. přenesená |  | 0 | 0 | 0 | 0 | 0 | 4 | K | 2 | ROZPOCET | 0 | 0 | 0 | 0 | 0 | 4 | 0 | 4 | 46
0 | K | 85 | Zálohovací zdroj | ks | 1 |  | 0 | vlastní |  |  | zákl. přenesená |  | 0 | 0 | 0 | 0 | 0 | 4 | K | 2 | ROZPOCET | 0 | 0 | 0 | 0 | 0 | 4 | 0 | 4 | 48
0 | K | 86 | Infradetektor PIR/DTS/EPS | ks | 7 |  | 0 | vlastní |  |  | zákl. přenesená |  | 0 | 0 | 0 | 0 | 0 | 4 | K | 2 | ROZPOCET | 0 | 0 | 0 | 0 | 0 | 4 | 0 | 4 | 50
0 | K | 87 | MG kontakt | ks | 26 |  | 0 | vlastní |  |  | zákl. přenesená |  | 0 | 0 | 0 | 0 | 0 | 4 | K | 2 | ROZPOCET | 0 | 0 | 0 | 0 | 0 | 4 | 0 | 4 | 52
0 | K | 88 | Svorkovnice s tamperem vč. krabice | ks | 11 |  | 0 | vlastní |  |  | zákl. přenesená |  | 0 | 0 | 0 | 0 | 0 | 4 | K | 2 | ROZPOCET | 0 | 0 | 0 | 0 | 0 | 4 | 0 | 4 | 54
0 | K | 50 | Zatažení/uložení kabelů metalikých/optických do 10mm | m | 400 |  | 0 | vlastní |  |  | zákl. přenesená |  | 0 | 0 | 0 | 0 | 0 | 4 | K | 2 | ROZPOCET | 0 | 0 | 0 | 0 | 0 | 4 | 0 | 4 | 56
0 | K | 90 | Rozvaděč TLF - montáž | ks | 1 |  | 0 | vlastní |  |  | zákl. přenesená |  | 0 | 0 | 0 | 0 | 0 | 4 | K | 2 | ROZPOCET | 0 | 0 | 0 | 0 | 0 | 4 | 0 | 4 | 58
0 | K | 91 | krabice instalační | ks | 1 |  | 0 | vlastní |  |  | zákl. přenesená |  | 0 | 0 | 0 | 0 | 0 | 4 | K | 2 | ROZPOCET | 0 | 0 | 0 | 0 | 0 | 4 | 0 | 4 | 60
0 | K | 62 | Montáž trubky 16 - 48 mm pod omítku vč. vyfrézování drážky a zapravení | m | 120 |  | 0 | vlastní |  |  | zákl. přenesená |  | 0 | 0 | 0 | 0 | 0 | 4 | K | 2 | ROZPOCET | 0 | 0 | 0 | 0 | 0 | 4 | 0 | 4 | 62
0 | K | 63 | Průraz otvoru ve zdivu cihelném,0,09 m2, tl15 -25 cm vč. zapravení | ks | 12 |  | 0 | vlastní |  |  | zákl. přenesená |  | 0 | 0 | 0 | 0 | 0 | 4 | K | 2 | ROZPOCET | 0 | 0 | 0 | 0 | 0 | 4 | 0 | 4 | 64
0 | K | 96 | výchozí revize | ks | 1 |  | 0 | vlastní |  |  | zákl. přenesená |  | 0 | 0 | 0 | 0 | 0 | 4 | K | 2 | ROZPOCET | 0 | 0 | 0 | 0 | 0 | 4 | 0 | 4 | 66

## 2.1.6.3 - EKV
| List obsahuje: |  | 1) Krycí list soupisu | 2) Rekapitulace |  |  | 3) Soupis prací | Zpět na list: | Rekapitulace stavby
[9 empty] | >> skryté sloupce << | [9 empty] | {26717ca5-d66a-4f17-85db-26d950cb07ee}
2
| KRYCÍ LIST SOUPISU | [8 empty] | v --- níže se nacházejí doplnkové a pomocné údaje k sestavám --- v | [8 empty] | True
Stavba:
STAVBA 1 + STAVBA 2
Objekt:
2 - STAVBA 2 - DOSTAVBA A STAVEBNÍ ÚPRAVY BUDOVY ENERGOCENTRA V OLOMOUCI – HOLICI
Soupis:
2.1 - SO 01 – ENERGOCENTRUM – DOSTAVBA SEVERNÍ ČÁST, SO 02 – ENERGOCENTRUM – DOSTAVBA STŘEDNÍ ČÁST, SO 03
Úroveň 4:
2.1.6.3 - EKV
| KSO: |  |  |  |  | CC-CZ:
| Místo: |  | Olomouc, ul. Šlechtitelů, areál PřF UP, parc. č. 1 |  |  | Datum: | 30. 1. 2018
| Zadavatel: |  |  |  |  | IČ:
|  | Univerzita Palackého v Olomouci, Křížkovského |  |  |  | DIČ:
| Uchazeč: |  |  |  |  | IČ:
DIČ:
| Projektant: |  |  |  |  | IČ:
|  | ASET studio s.r.o. |  |  |  | DIČ:
Poznámka:
| Cena bez DPH | [5 empty] | 0
|  |  | Základ daně |  |  | Sazba daně | Výše daně
| DPH | základní | 0 |  |  | 21% | 0
|  | snížená | 0 |  |  | 15% | 0
| DPH | zákl. přenesená | 0 |  |  | 21% | 0
|  | sníž. přenesená | 0 |  |  | 15% | 0
|  | nulová | 0 |  |  | 0% | 0
| Cena s DPH |  |  | v | CZK |  | 0
REKAPITULACE ČLENĚNÍ SOUPISU PRACÍ
Stavba:
STAVBA 1 + STAVBA 2
Objekt:
2 - STAVBA 2 - DOSTAVBA A STAVEBNÍ ÚPRAVY BUDOVY ENERGOCENTRA V OLOMOUCI – HOLICI
Soupis:
2.1 - SO 01 – ENERGOCENTRUM – DOSTAVBA SEVERNÍ ČÁST, SO 02 – ENERGOCENTRUM – DOSTAVBA STŘEDNÍ ČÁST, SO 03
Úroveň 4:
2.1.6.3 - EKV
Místo: |  |  | Olomouc, ul. Šlechtitelů, areál PřF UP, parc. č. 1 |  |  | Datum: | 30. 1. 2018
Zadavatel: |  |  | Univerzita Palackého v Olomouci, Křížkovského |  |  | Projektant: | ASET studio s.r.o.
Uchazeč:
Kód dílu - Popis | [6 empty] | Cena celkem [CZK]
Náklady soupisu celkem | [6 empty] | 0 | [12 empty] | -1
| D1 - EKV, TLF komunikátor | [5 empty] | 0
| D2 - Materiál | [5 empty] | 0
| D3 - Montáž | [5 empty] | 0
SOUPIS PRACÍ
Stavba:
STAVBA 1 + STAVBA 2
Objekt:
2 - STAVBA 2 - DOSTAVBA A STAVEBNÍ ÚPRAVY BUDOVY ENERGOCENTRA V OLOMOUCI – HOLICI
Soupis:
2.1 - SO 01 – ENERGOCENTRUM – DOSTAVBA SEVERNÍ ČÁST, SO 02 – ENERGOCENTRUM – DOSTAVBA STŘEDNÍ ČÁST, SO 03
Úroveň 4:
2.1.6.3 - EKV
Místo: |  |  | Olomouc, ul. Šlechtitelů, areál PřF UP, parc. č. 1 |  |  | Datum: | 30. 1. 2018
Zadavatel: |  |  | Univerzita Palackého v Olomouci, Křížkovského |  |  | Projektant: | ASET studio s.r.o.
Uchazeč:
PČ | Typ | Kód | Popis | MJ | Množství | J.cena [CZK] | Cena celkem [CZK] | Cenová soustava |  | Poznámka | DPH | J. Nh [h] | Nh celkem [h] | J. hmotnost [t] | Hmotnost celkem [t] | J. suť [t] | Suť Celkem [t]
Náklady soupisu celkem | [6 empty] | 0 | [5 empty] | 0 |  | 0 |  | 0 |  | D | -1 | [7 empty] | 0
| D | D1 | EKV, TLF komunikátor |  |  |  | 0 | [5 empty] | 0 |  | 0 |  | 0 | 1 | D | 0 | ROZPOCET | [6 empty] | 0
| D | D2 | Materiál |  |  |  | 0 | [5 empty] | 0 |  | 0 |  | 0 | 1 | D | 1 | ROZPOCET | [6 empty] | 0
1 | M | Pol184 | ŘJ přístup : Control terminal, "Inteligentní řídící terminál , plně kompatibilní se stávajícím systémem univerzity - napojení na řídící systém přes RS232/RS485/Ethernet - napájení 12V, bateriová mikrozáloha - 2x IO interface, 2x ABA Tk2 interface, 2x WIE | ks | 1 |  | 0 | vlastní |  |  | zákl. přenesená |  | 0 | 0 | 0 | 0 | 0 | 8 | M | 2 | ROZPOCET | 0 | 0 | 0 | 0 | 0 | 4 | 0 | 4 | 2
2 | M | Pol185 | Montážní skříň pro controller | ks | 1 |  | 0 | vlastní |  |  | zákl. přenesená |  | 0 | 0 | 0 | 0 | 0 | 8 | M | 2 | ROZPOCET | 0 | 0 | 0 | 0 | 0 | 4 | 0 | 4 | 4
3 | M | Pol186 | Přístupová - Slave jednotka - terminál - 914, napojení RS485 / RS232, komunikační protokol NET92 - schopná pracovat v Off-Line i On-Line režimu. - Kapacita v Off-Lin režimu min. 300 ID karet. - IO rozhraní 3x vstup/3x výstup - napájení 9V až 24V - Vstup p | ks | 1 |  | 0 | vlastní |  |  | zákl. přenesená |  | 0 | 0 | 0 | 0 | 0 | 8 | M | 2 | ROZPOCET | 0 | 0 | 0 | 0 | 0 | 4 | 0 | 4 | 6
4 | M | 100 | Skříň se svorkovnicí, montáž na/pod omítku, pro terminál | ks | 1 |  | 0 | vlastní |  |  | zákl. přenesená |  | 0 | 0 | 0 | 0 | 0 | 8 | M | 2 | ROZPOCET | 0 | 0 | 0 | 0 | 0 | 4 | 0 | 4 | 8
5 | M | Pol187 | Čtečka 13,6 MHz MF 14443A kompatibilní, RFID sectorr reader 14443A standard, - výstup ABA Tk2, RS232, WIEGAND, RS485 - programovatelný pro formát vyčítaných dat - prgramovatelný pro formát výstupních dat - prrogramovatelný - jednotlivé čtení/opakované čt | ks | 1 |  | 0 | vlastní |  |  | zákl. přenesená |  | 0 | 0 | 0 | 0 | 0 | 8 | M | 2 | ROZPOCET | 0 | 0 | 0 | 0 | 0 | 4 | 0 | 4 | 10
6 | M | 102 | Rámeček pro čtečku s LED pro EZS | ks | 1 |  | 0 | vlastní |  |  | zákl. přenesená |  | 0 | 0 | 0 | 0 | 0 | 8 | M | 2 | ROZPOCET | 0 | 0 | 0 | 0 | 0 | 4 | 0 | 4 | 12
7 | M | 103 | Kabel speciální - 2x1 + 2x2x2x0,22 | m | 20 |  | 0 | vlastní |  |  | zákl. přenesená |  | 0 | 0 | 0 | 0 | 0 | 8 | M | 2 | ROZPOCET | 0 | 0 | 0 | 0 | 0 | 4 | 0 | 4 | 14
8 | M | 78 | kabel napájecí CYSY 2x1,5 | m | 20 |  | 0 | vlastní |  |  | zákl. přenesená |  | 0 | 0 | 0 | 0 | 0 | 8 | M | 2 | ROZPOCET | 0 | 0 | 0 | 0 | 0 | 4 | 0 | 4 | 16
9 | M | 105 | Spínaný napájecí zálohovaný zdroj, Napáječ 220st/12Vss 9A - zál.pulsní zdroj vč. bat 17Ah | ks | 1 |  | 0 | vlastní |  |  | zákl. přenesená |  | 0 | 0 | 0 | 0 | 0 | 8 | M | 2 | ROZPOCET | 0 | 0 | 0 | 0 | 0 | 4 | 0 | 4 | 18
10 | M | 106 | Napájecí zdroj - ŘJ - 12V/3A DC, Napáječ 220st/12Vss 3A - zálohovaný pulsní zdroj vč. 7Ah baterie | ks | 1 |  | 0 | vlastní |  |  | zákl. přenesená |  | 0 | 0 | 0 | 0 | 0 | 8 | M | 2 | ROZPOCET | 0 | 0 | 0 | 0 | 0 | 4 | 0 | 4 | 20
11 | M | 107 | Bezpečnostní kování klika-klika pro úzký elmech zámek | ks | 3 |  | 0 | vlastní |  |  | zákl. přenesená |  | 0 | 0 | 0 | 0 | 0 | 8 | M | 2 | ROZPOCET | 0 | 0 | 0 | 0 | 0 | 4 | 0 | 4 | 22
12 | M | Pol188 | Elektromechanický samozamykací úzký zámek,Pravolevý - obousměrná střelka. Samozamykací - při každém zavření dveří se automaticky vysune závora zámku. Jištěné zamykání zámku - v zamčeném stavu je vysunuta závora a zároveň je blokována střelka zámku - zám | ks | 3 |  | 0 | vlastní |  |  | zákl. přenesená |  | 0 | 0 | 0 | 0 | 0 | 8 | M | 2 | ROZPOCET | 0 | 0 | 0 | 0 | 0 | 4 | 0 | 4 | 24
13 | M | 109 | Kabel k el.mech zámku , napájení + signalizace, 6m 218 | ks | 3 |  | 0 | vlastní |  |  | zákl. přenesená |  | 0 | 0 | 0 | 0 | 0 | 8 | M | 2 | ROZPOCET | 0 | 0 | 0 | 0 | 0 | 4 | 0 | 4 | 26
14 | M | 110 | Kabelová průchodka, nerozpojitelná | ks | 3 |  | 0 | vlastní |  |  | zákl. přenesená |  | 0 | 0 | 0 | 0 | 0 | 8 | M | 2 | ROZPOCET | 0 | 0 | 0 | 0 | 0 | 4 | 0 | 4 | 28
15 | M | Pol103 | Armovací hadice poplastovaná 0,5 m , bílá | ks | 3 |  | 0 | vlastní |  |  | zákl. přenesená |  | 0 | 0 | 0 | 0 | 0 | 8 | M | 2 | ROZPOCET | 0 | 0 | 0 | 0 | 0 | 4 | 0 | 4 | 30
16 | M | Pol104 | Koncová vývodka panc. Hadice | ks | 6 |  | 0 | vlastní |  |  | zákl. přenesená |  | 0 | 0 | 0 | 0 | 0 | 8 | M | 2 | ROZPOCET | 0 | 0 | 0 | 0 | 0 | 4 | 0 | 4 | 32
17 | M | 111 | Protiplech elmech zámku EA dle typu dveří | ks | 3 |  | 0 | vlastní |  |  | zákl. přenesená |  | 0 | 0 | 0 | 0 | 0 | 8 | M | 2 | ROZPOCET | 0 | 0 | 0 | 0 | 0 | 4 | 0 | 4 | 34
18 | M | 112 | Dveřní TLF analog, základní modul + 3x 2 tlačítka - hovorová jednotka s tlačítky | ks | 1 |  | 0 | vlastní |  |  | zákl. přenesená |  | 0 | 0 | 0 | 0 | 0 | 8 | M | 2 | ROZPOCET | 0 | 0 | 0 | 0 | 0 | 4 | 0 | 4 | 36
19 | M | 80 | Trubka elektro 25 mm ohebná samozháš. 750N/5cm | m | 15 |  | 0 | vlastní |  |  | zákl. přenesená |  | 0 | 0 | 0 | 0 | 0 | 8 | M | 2 | ROZPOCET | 0 | 0 | 0 | 0 | 0 | 4 | 0 | 4 | 38
20 | M | 114 | krabice instalační přístrojová | ks | 1 |  | 0 | vlastní |  |  | zákl. přenesená |  | 0 | 0 | 0 | 0 | 0 | 8 | M | 2 | ROZPOCET | 0 | 0 | 0 | 0 | 0 | 4 | 0 | 4 | 40
21 | M | Pol189 | Podružný materiál | ks | 1 |  | 0 | vlastní |  |  | zákl. přenesená |  | 0 | 0 | 0 | 0 | 0 | 8 | M | 2 | ROZPOCET | 0 | 0 | 0 | 0 | 0 | 4 | 0 | 4 | 42
| D | D3 | Montáž |  |  |  | 0 | [5 empty] | 0 |  | 0 |  | 0 | 1 | D | 1 | ROZPOCET | [6 empty] | 0
22 | K | 116 | Řídící jednotka -montáž + programování | ks | 1 |  | 0 | vlastní |  |  | zákl. přenesená |  | 0 | 0 | 0 | 0 | 0 | 4 | K | 2 | ROZPOCET | 0 | 0 | 0 | 0 | 0 | 4 | 0 | 4 | 44
23 | K | 117 | Dveřní termínál + zapojení a montáž - čtečka + zámek -1 dveře | ks | 1 |  | 0 | vlastní |  |  | zákl. přenesená |  | 0 | 0 | 0 | 0 | 0 | 4 | K | 2 | ROZPOCET | 0 | 0 | 0 | 0 | 0 | 4 | 0 | 4 | 46
24 | K | 118 | Zálohovaný zdroj - montáž | ks | 2 |  | 0 | vlastní |  |  | zákl. přenesená |  | 0 | 0 | 0 | 0 | 0 | 4 | K | 2 | ROZPOCET | 0 | 0 | 0 | 0 | 0 | 4 | 0 | 4 | 48
25 | K | 119 | TLF komunikátor - montáž | ks | 1 |  | 0 | vlastní |  |  | zákl. přenesená |  | 0 | 0 | 0 | 0 | 0 | 4 | K | 2 | ROZPOCET | 0 | 0 | 0 | 0 | 0 | 4 | 0 | 4 | 50
26 | K | 120 | Zatažení/uložení kabelů do 10 mm | m | 40 |  | 0 | vlastní |  |  | zákl. přenesená |  | 0 | 0 | 0 | 0 | 0 | 4 | K | 2 | ROZPOCET | 0 | 0 | 0 | 0 | 0 | 4 | 0 | 4 | 52
27 | K | 121 | ELMECH zámek - montáž - kompletní vč napojení na kontroler | ks | 1 |  | 0 | vlastní |  |  | zákl. přenesená |  | 0 | 0 | 0 | 0 | 0 | 4 | K | 2 | ROZPOCET | 0 | 0 | 0 | 0 | 0 | 4 | 0 | 4 | 54
28 | K | 62 | Montáž trubky 16 - 48 mm pod omítku vč. vyfrézování drážky a zapravení | m | 15 |  | 0 | vlastní |  |  | zákl. přenesená |  | 0 | 0 | 0 | 0 | 0 | 4 | K | 2 | ROZPOCET | 0 | 0 | 0 | 0 | 0 | 4 | 0 | 4 | 56
29 | K | 123 | Krabice instalační se svork. pod omítku vč. vysekání a zapravení | ks | 2 |  | 0 | vlastní |  |  | zákl. přenesená |  | 0 | 0 | 0 | 0 | 0 | 4 | K | 2 | ROZPOCET | 0 | 0 | 0 | 0 | 0 | 4 | 0 | 4 | 58
30 | K | 124 | Krabice instalační se svork. na povrch | ks | 2 |  | 0 | vlastní |  |  | zákl. přenesená |  | 0 | 0 | 0 | 0 | 0 | 4 | K | 2 | ROZPOCET | 0 | 0 | 0 | 0 | 0 | 4 | 0 | 4 | 60
31 | K | 64 | Krabice přístrojová pod omítku vč. vysekání a zapravení | ks | 1 |  | 0 | vlastní |  |  | zákl. přenesená |  | 0 | 0 | 0 | 0 | 0 | 4 | K | 2 | ROZPOCET | 0 | 0 | 0 | 0 | 0 | 4 | 0 | 4 | 62
32 | K | 126 | výchozí revize - zdroj | ks | 1 |  | 0 | vlastní |  |  | zákl. přenesená |  | 0 | 0 | 0 | 0 | 0 | 4 | K | 2 | ROZPOCET | 0 | 0 | 0 | 0 | 0 | 4 | 0 | 4 | 64

## 2.1.6.4 - EPS
| List obsahuje: |  | 1) Krycí list soupisu | 2) Rekapitulace |  |  | 3) Soupis prací | Zpět na list: | Rekapitulace stavby
[9 empty] | >> skryté sloupce << | [9 empty] | {e92b17d2-30f8-4442-a804-e0649e511f19}
2
| KRYCÍ LIST SOUPISU | [8 empty] | v --- níže se nacházejí doplnkové a pomocné údaje k sestavám --- v | [8 empty] | True
Stavba:
STAVBA 1 + STAVBA 2
Objekt:
2 - STAVBA 2 - DOSTAVBA A STAVEBNÍ ÚPRAVY BUDOVY ENERGOCENTRA V OLOMOUCI – HOLICI
Soupis:
2.1 - SO 01 – ENERGOCENTRUM – DOSTAVBA SEVERNÍ ČÁST, SO 02 – ENERGOCENTRUM – DOSTAVBA STŘEDNÍ ČÁST, SO 03
Úroveň 4:
2.1.6.4 - EPS
| KSO: |  |  |  |  | CC-CZ:
| Místo: |  | Olomouc, ul. Šlechtitelů, areál PřF UP, parc. č. 1 |  |  | Datum: | 30. 1. 2018
| Zadavatel: |  |  |  |  | IČ:
|  | Univerzita Palackého v Olomouci, Křížkovského |  |  |  | DIČ:
| Uchazeč: |  |  |  |  | IČ:
DIČ:
| Projektant: |  |  |  |  | IČ:
|  | ASET studio s.r.o. |  |  |  | DIČ:
Poznámka:
Rozpočet v přenesené daňové povinnosti
| Cena bez DPH | [5 empty] | 0
|  |  | Základ daně |  |  | Sazba daně | Výše daně
| DPH | základní | 0 |  |  | 21% | 0
|  | snížená | 0 |  |  | 15% | 0
| DPH | zákl. přenesená | 0 |  |  | 21% | 0
|  | sníž. přenesená | 0 |  |  | 15% | 0
|  | nulová | 0 |  |  | 0% | 0
| Cena s DPH |  |  | v | CZK |  | 0
REKAPITULACE ČLENĚNÍ SOUPISU PRACÍ
Stavba:
STAVBA 1 + STAVBA 2
Objekt:
2 - STAVBA 2 - DOSTAVBA A STAVEBNÍ ÚPRAVY BUDOVY ENERGOCENTRA V OLOMOUCI – HOLICI
Soupis:
2.1 - SO 01 – ENERGOCENTRUM – DOSTAVBA SEVERNÍ ČÁST, SO 02 – ENERGOCENTRUM – DOSTAVBA STŘEDNÍ ČÁST, SO 03
Úroveň 4:
2.1.6.4 - EPS
Místo: |  |  | Olomouc, ul. Šlechtitelů, areál PřF UP, parc. č. 1 |  |  | Datum: | 30. 1. 2018
Zadavatel: |  |  | Univerzita Palackého v Olomouci, Křížkovského |  |  | Projektant: | ASET studio s.r.o.
Uchazeč:
Kód dílu - Popis | [6 empty] | Cena celkem [CZK]
Náklady soupisu celkem | [6 empty] | 0 | [12 empty] | -1
| D1 - EPS | [5 empty] | 0
| D2 - materiál | [5 empty] | 0
| D3 - MONTÁŽ | [5 empty] | 0
SOUPIS PRACÍ
Stavba:
STAVBA 1 + STAVBA 2
Objekt:
2 - STAVBA 2 - DOSTAVBA A STAVEBNÍ ÚPRAVY BUDOVY ENERGOCENTRA V OLOMOUCI – HOLICI
Soupis:
2.1 - SO 01 – ENERGOCENTRUM – DOSTAVBA SEVERNÍ ČÁST, SO 02 – ENERGOCENTRUM – DOSTAVBA STŘEDNÍ ČÁST, SO 03
Úroveň 4:
2.1.6.4 - EPS
Místo: |  |  | Olomouc, ul. Šlechtitelů, areál PřF UP, parc. č. 1 |  |  | Datum: | 30. 1. 2018
Zadavatel: |  |  | Univerzita Palackého v Olomouci, Křížkovského |  |  | Projektant: | ASET studio s.r.o.
Uchazeč:
PČ | Typ | Kód | Popis | MJ | Množství | J.cena [CZK] | Cena celkem [CZK] | Cenová soustava |  | Poznámka | DPH | J. Nh [h] | Nh celkem [h] | J. hmotnost [t] | Hmotnost celkem [t] | J. suť [t] | Suť Celkem [t]
Náklady soupisu celkem | [6 empty] | 0 | [5 empty] | 0 |  | 0 |  | 0 |  | D | -1 | [7 empty] | 0
| D | D1 | EPS |  |  |  | 0 | [5 empty] | 0 |  | 0 |  | 0 | 1 | D | 0 | ROZPOCET | [6 empty] | 0
| D | D2 | materiál |  |  |  | 0 | [5 empty] | 0 |  | 0 |  | 0 | 1 | D | 1 | ROZPOCET | [6 empty] | 0
1 | M | Pol139 | Přepěťová ochrana na linku EPS | ks | 2 |  | 0 | vlastní |  |  | zákl. přenesená |  | 0 | 0 | 0 | 0 | 0 | 8 | M | 2 | ROZPOCET | 0 | 0 | 0 | 0 | 0 | 4 | 0 | 4 | 2
2 | M | 127 | Výměnné popisné pole na ovládací panel -ústřednu EPS - česky | ks | 1 |  | 0 | vlastní |  |  | zákl. přenesená |  | 0 | 0 | 0 | 0 | 0 | 8 | M | 2 | ROZPOCET | 0 | 0 | 0 | 0 | 0 | 4 | 0 | 4 | 4
3 | M | 128 | Ústředna EPS IP CXF - základní verze skříň vč. Interního panelu s tiskárnou, 2 kruhy - kompatibilní se stávajícími ústřednami EPS | ks | 1 |  | 0 | vlastní |  |  | zákl. přenesená |  | 0 | 0 | 0 | 0 | 0 | 8 | M | 2 | ROZPOCET | 0 | 0 | 0 | 0 | 0 | 4 | 0 | 4 | 6
4 | M | 129 | Síťová karta do ústředny EPS - možnost metal. a opt. propojení ústředen | ks | 1 |  | 0 | vlastní |  |  | zákl. přenesená |  | 0 | 0 | 0 | 0 | 0 | 8 | M | 2 | ROZPOCET | 0 | 0 | 0 | 0 | 0 | 4 | 0 | 4 | 8
5 | M | 130 | Výměnné popisné pole na ovládací panel -externí a ovl. Panel - česky | ks | 1 |  | 0 | vlastní |  |  | zákl. přenesená |  | 0 | 0 | 0 | 0 | 0 | 8 | M | 2 | ROZPOCET | 0 | 0 | 0 | 0 | 0 | 4 | 0 | 4 | 10
6 | M | 131 | Externí zobrazovací a ovládací panel | ks | 1 |  | 0 | vlastní |  |  | zákl. přenesená |  | 0 | 0 | 0 | 0 | 0 | 8 | M | 2 | ROZPOCET | 0 | 0 | 0 | 0 | 0 | 4 | 0 | 4 | 12
7 | M | 132 | Obslužné pole požární ochrany - B5 OPPO CZ - EPI dle DIN 14661 vč. skříně | ks | 1 |  | 0 | vlastní |  |  | zákl. přenesená |  | 0 | 0 | 0 | 0 | 0 | 8 | M | 2 | ROZPOCET | 0 | 0 | 0 | 0 | 0 | 4 | 0 | 4 | 14
8 | M | 133 | AKU 12/24 Ah | ks | 2 |  | 0 | vlastní |  |  | zákl. přenesená |  | 0 | 0 | 0 | 0 | 0 | 8 | M | 2 | ROZPOCET | 0 | 0 | 0 | 0 | 0 | 4 | 0 | 4 | 16
9 | M | 134 | Adresovatelný multisenzorový hlásič MTD na linku ústředny EPS | ks | 13 |  | 0 | vlastní |  |  | zákl. přenesená |  | 0 | 0 | 0 | 0 | 0 | 8 | M | 2 | ROZPOCET | 0 | 0 | 0 | 0 | 0 | 4 | 0 | 4 | 18
10 | M | 135 | Sokl bez loop kontaktu | ks | 13 |  | 0 | vlastní |  |  | zákl. přenesená |  | 0 | 0 | 0 | 0 | 0 | 8 | M | 2 | ROZPOCET | 0 | 0 | 0 | 0 | 0 | 4 | 0 | 4 | 20
11 | M | 136 | Popisný štítek pro sokl | ks | 13 |  | 0 | vlastní |  |  | zákl. přenesená |  | 0 | 0 | 0 | 0 | 0 | 8 | M | 2 | ROZPOCET | 0 | 0 | 0 | 0 | 0 | 4 | 0 | 4 | 22
12 | M | 137 | Adresovatelný tlačítkový hlásič požáru červený, IP 24 na linku ústředny EPS, vnitřní | ks | 1 |  | 0 | vlastní |  |  | zákl. přenesená |  | 0 | 0 | 0 | 0 | 0 | 8 | M | 2 | ROZPOCET | 0 | 0 | 0 | 0 | 0 | 4 | 0 | 4 | 24
13 | M | 138 | Adresovatelný tlačítkový hlásič požáru červený, IP 54 na linku ústředny EPS, venkovní | ks | 2 |  | 0 | vlastní |  |  | zákl. přenesená |  | 0 | 0 | 0 | 0 | 0 | 8 | M | 2 | ROZPOCET | 0 | 0 | 0 | 0 | 0 | 4 | 0 | 4 | 26
14 | M | 139 | Popiska se symbolem ruky pro tl. hlásič | ks | 3 |  | 0 | vlastní |  |  | zákl. přenesená |  | 0 | 0 | 0 | 0 | 0 | 8 | M | 2 | ROZPOCET | 0 | 0 | 0 | 0 | 0 | 4 | 0 | 4 | 28
15 | M | 140 | Modul vstupní - 4 vstupy IM4 na linku ústředny EPS | ks | 1 |  | 0 | vlastní |  |  | zákl. přenesená |  | 0 | 0 | 0 | 0 | 0 | 8 | M | 2 | ROZPOCET | 0 | 0 | 0 | 0 | 0 | 4 | 0 | 4 | 30
16 | M | 141 | Krabice krabice pro moduly REL4 IP66, 130x94x57 mm, vč. průchodek | ks | 1 |  | 0 | vlastní |  |  | zákl. přenesená |  | 0 | 0 | 0 | 0 | 0 | 8 | M | 2 | ROZPOCET | 0 | 0 | 0 | 0 | 0 | 4 | 0 | 4 | 32
17 | M | 142 | Kabel ohniodolný, plamen nešířící, LS0H, B2caS1, d0, EF 180 S 2x1.0 | m | 210 |  | 0 | vlastní |  |  | zákl. přenesená |  | 0 | 0 | 0 | 0 | 0 | 8 | M | 2 | ROZPOCET | 0 | 0 | 0 | 0 | 0 | 4 | 0 | 4 | 34
18 | M | 143 | Kabel ohniodolný, plamen nešířící, LS0H, B2caS1, d0, EF 180 S 4x1.0 | m | 20 |  | 0 | vlastní |  |  | zákl. přenesená |  | 0 | 0 | 0 | 0 | 0 | 8 | M | 2 | ROZPOCET | 0 | 0 | 0 | 0 | 0 | 4 | 0 | 4 | 36
19 | M | Pol140 | Kabel ohniodolný, plamen nešířící, LS0H, B2caS1, d0d 15x2x0,5 | m | 15 |  | 0 | vlastní |  |  | zákl. přenesená |  | 0 | 0 | 0 | 0 | 0 | 8 | M | 2 | ROZPOCET | 0 | 0 | 0 | 0 | 0 | 4 | 0 | 4 | 38
20 | M | 145 | Siréna s majákem bílá, oranžová čočka, 106 dB, 32 tónů, 17-60V DC, 10-50 mA, nízká patice, EN 54-3, IP65, -25C-+70C | ks | 1 |  | 0 | vlastní |  |  | zákl. přenesená |  | 0 | 0 | 0 | 0 | 0 | 8 | M | 2 | ROZPOCET | 0 | 0 | 0 | 0 | 0 | 4 | 0 | 4 | 40
21 | M | 146 | Siréna s majákem červená, oranžová čočka, 106 dB, 32 tónů, 17-60V DC, 10-50 mA, nízká patice, EN 54-3, IP65, -25C-+70C | ks | 2 |  | 0 | vlastní |  |  | zákl. přenesená |  | 0 | 0 | 0 | 0 | 0 | 8 | M | 2 | ROZPOCET | 0 | 0 | 0 | 0 | 0 | 4 | 0 | 4 | 42
22 | M | 147 | Vysoká patice pro sirény nebo zábleskové majáky, pro montáž na omítku, červená. | ks | 1 |  | 0 | vlastní |  |  | zákl. přenesená |  | 0 | 0 | 0 | 0 | 0 | 8 | M | 2 | ROZPOCET | 0 | 0 | 0 | 0 | 0 | 4 | 0 | 4 | 44
23 | M | 148 | Zábleskový maják, montáž na omítku, 2.0J (10Cd), červený, nízká červená patice. | ks | 1 |  | 0 | vlastní |  |  | zákl. přenesená |  | 0 | 0 | 0 | 0 | 0 | 8 | M | 2 | ROZPOCET | 0 | 0 | 0 | 0 | 0 | 4 | 0 | 4 | 46
24 | M | 149 | Kabelová příchytka - kovová - komplet s pož. odolností, 1 kabel | ks | 150 |  | 0 | vlastní |  |  | zákl. přenesená |  | 0 | 0 | 0 | 0 | 0 | 8 | M | 2 | ROZPOCET | 0 | 0 | 0 | 0 | 0 | 4 | 0 | 4 | 48
25 | M | 150 | Krabice inst. KO 68 | ks | 3 |  | 0 | vlastní |  |  | zákl. přenesená |  | 0 | 0 | 0 | 0 | 0 | 8 | M | 2 | ROZPOCET | 0 | 0 | 0 | 0 | 0 | 4 | 0 | 4 | 50
26 | M | 151 | Krabice svorková s funkční integritou P 90 R, 8 pólů, pro průřez 0,5 - 4 mm2, oranžová | ks | 3 |  | 0 | vlastní |  |  | zákl. přenesená |  | 0 | 0 | 0 | 0 | 0 | 8 | M | 2 | ROZPOCET | 0 | 0 | 0 | 0 | 0 | 4 | 0 | 4 | 52
27 | M | 152 | Provozní kniha EPS | ks | 1 |  | 0 | vlastní |  |  | zákl. přenesená |  | 0 | 0 | 0 | 0 | 0 | 8 | M | 2 | ROZPOCET | 0 | 0 | 0 | 0 | 0 | 4 | 0 | 4 | 54
28 | M | 153 | Protipožární pěna na prostupy - 700ml | ks | 4 |  | 0 | vlastní |  |  | zákl. přenesená |  | 0 | 0 | 0 | 0 | 0 | 8 | M | 2 | ROZPOCET | 0 | 0 | 0 | 0 | 0 | 4 | 0 | 4 | 56
29 | M | 154 | Protipožární tmel - 310ml | ks | 4 |  | 0 | vlastní |  |  | zákl. přenesená |  | 0 | 0 | 0 | 0 | 0 | 8 | M | 2 | ROZPOCET | 0 | 0 | 0 | 0 | 0 | 4 | 0 | 4 | 58
30 | M | Pol141 | Podružný materiál | ks | 1 |  | 0 | vlastní |  |  | zákl. přenesená |  | 0 | 0 | 0 | 0 | 0 | 8 | M | 2 | ROZPOCET | 0 | 0 | 0 | 0 | 0 | 4 | 0 | 4 | 60
| D | D3 | MONTÁŽ |  |  |  | 0 | [5 empty] | 0 |  | 0 |  | 0 | 1 | D | 1 | ROZPOCET | [6 empty] | 0
31 | K | Pol142 | přepěťová ochrana - montáž | ks | 2 |  | 0 | vlastní |  |  | zákl. přenesená |  | 0 | 0 | 0 | 0 | 0 | 4 | K | 2 | ROZPOCET | 0 | 0 | 0 | 0 | 0 | 4 | 0 | 4 | 62
32 | K | 156 | ústředna EPS - montáž + programování | ks | 1 |  | 0 | vlastní |  |  | zákl. přenesená |  | 0 | 0 | 0 | 0 | 0 | 4 | K | 2 | ROZPOCET | 0 | 0 | 0 | 0 | 0 | 4 | 0 | 4 | 64
33 | K | 157 | EXT O.P. - montáž, zapojení | ks | 1 |  | 0 | vlastní |  |  | zákl. přenesená |  | 0 | 0 | 0 | 0 | 0 | 4 | K | 2 | ROZPOCET | 0 | 0 | 0 | 0 | 0 | 4 | 0 | 4 | 66
34 | K | 158 | Optický/teplotní hlásič/ izol. patice EPS - montáž | ks | 13 |  | 0 | vlastní |  |  | zákl. přenesená |  | 0 | 0 | 0 | 0 | 0 | 4 | K | 2 | ROZPOCET | 0 | 0 | 0 | 0 | 0 | 4 | 0 | 4 | 68
35 | K | 159 | Tlačítkový hlásič EPS - montáž | ks | 3 |  | 0 | vlastní |  |  | zákl. přenesená |  | 0 | 0 | 0 | 0 | 0 | 4 | K | 2 | ROZPOCET | 0 | 0 | 0 | 0 | 0 | 4 | 0 | 4 | 70
36 | K | 160 | Akční V/V člen - montáž | ks | 1 |  | 0 | vlastní |  |  | zákl. přenesená |  | 0 | 0 | 0 | 0 | 0 | 4 | K | 2 | ROZPOCET | 0 | 0 | 0 | 0 | 0 | 4 | 0 | 4 | 72
37 | K | 161 | Siréna/zvon/maják EPS - montáž | ks | 3 |  | 0 | vlastní |  |  | zákl. přenesená |  | 0 | 0 | 0 | 0 | 0 | 4 | K | 2 | ROZPOCET | 0 | 0 | 0 | 0 | 0 | 4 | 0 | 4 | 74
38 | K | 162 | přezkoušení detektorů vč. lineárů | ks | 16 |  | 0 | vlastní |  |  | zákl. přenesená |  | 0 | 0 | 0 | 0 | 0 | 4 | K | 2 | ROZPOCET | 0 | 0 | 0 | 0 | 0 | 4 | 0 | 4 | 76
39 | K | 163 | Zatažení kabelů/uložení do 10 mm | m | 50 |  | 0 | vlastní |  |  | zákl. přenesená |  | 0 | 0 | 0 | 0 | 0 | 4 | K | 2 | ROZPOCET | 0 | 0 | 0 | 0 | 0 | 4 | 0 | 4 | 78
40 | K | 164 | uložení kabelu pod omítku vč. vyfrézování drážky a zapravení | m | 195 |  | 0 | vlastní |  |  | zákl. přenesená |  | 0 | 0 | 0 | 0 | 0 | 4 | K | 2 | ROZPOCET | 0 | 0 | 0 | 0 | 0 | 4 | 0 | 4 | 80
41 | K | 64 | Krabice přístrojová pod omítku vč. vysekání a zapravení | ks | 3 |  | 0 | vlastní |  |  | zákl. přenesená |  | 0 | 0 | 0 | 0 | 0 | 4 | K | 2 | ROZPOCET | 0 | 0 | 0 | 0 | 0 | 4 | 0 | 4 | 82
42 | K | 166 | krabice instalační na povrch | ks | 4 |  | 0 | vlastní |  |  | zákl. přenesená |  | 0 | 0 | 0 | 0 | 0 | 4 | K | 2 | ROZPOCET | 0 | 0 | 0 | 0 | 0 | 4 | 0 | 4 | 84
43 | K | 64 | Krabice přístrojová pod omítku vč. vysekání a zapravení | ks | 3 |  | 0 | vlastní |  |  | zákl. přenesená |  | 0 | 0 | 0 | 0 | 0 | 4 | K | 2 | ROZPOCET | 0 | 0 | 0 | 0 | 0 | 4 | 0 | 4 | 86
44 | K | 168 | Kabelová příchytka - montáž | 0 | 150 |  | 0 | vlastní |  |  | zákl. přenesená |  | 0 | 0 | 0 | 0 | 0 | 4 | K | 2 | ROZPOCET | 0 | 0 | 0 | 0 | 0 | 4 | 0 | 4 | 88
45 | K | 169 | Průraz otvoru ve zdivu cihelném, 0,09 m2 tl 15-20 cm | ks | 10 |  | 0 | vlastní |  |  | zákl. přenesená |  | 0 | 0 | 0 | 0 | 0 | 4 | K | 2 | ROZPOCET | 0 | 0 | 0 | 0 | 0 | 4 | 0 | 4 | 90
46 | K | 170 | Průraz otvoru ve zdivu cihelném, 0,09 m2, tl 45 cm | ks | 4 |  | 0 | vlastní |  |  | zákl. přenesená |  | 0 | 0 | 0 | 0 | 0 | 4 | K | 2 | ROZPOCET | 0 | 0 | 0 | 0 | 0 | 4 | 0 | 4 | 92
47 | K | 171 | Aplikace pěny protipožární | ks | 10 |  | 0 | vlastní |  |  | zákl. přenesená |  | 0 | 0 | 0 | 0 | 0 | 4 | K | 2 | ROZPOCET | 0 | 0 | 0 | 0 | 0 | 4 | 0 | 4 | 94
48 | K | 172 | výchozí revize EPS | ks | 1 |  | 0 | vlastní |  |  | zákl. přenesená |  | 0 | 0 | 0 | 0 | 0 | 4 | K | 2 | ROZPOCET | 0 | 0 | 0 | 0 | 0 | 4 | 0 | 4 | 96
49 | K | 173 | Komplexní zkouška systému EPS | ks | 1 |  | 0 | vlastní |  |  | zákl. přenesená |  | 0 | 0 | 0 | 0 | 0 | 4 | K | 2 | ROZPOCET | 0 | 0 | 0 | 0 | 0 | 4 | 0 | 4 | 98

## 2.2.1 - ROZŠÍŘENÍ SANAČNÍ...
| List obsahuje: |  | 1) Krycí list soupisu | 2) Rekapitulace |  |  | 3) Soupis prací | Zpět na list: | Rekapitulace stavby
[9 empty] | >> skryté sloupce << | [9 empty] | {565bda68-cb5a-4d0c-8457-3a37d47033dc}
2
| KRYCÍ LIST SOUPISU | [8 empty] | v --- níže se nacházejí doplnkové a pomocné údaje k sestavám --- v | [8 empty] | True
Stavba:
STAVBA 1 + STAVBA 2
Objekt:
2 - STAVBA 2 - DOSTAVBA A STAVEBNÍ ÚPRAVY BUDOVY ENERGOCENTRA V OLOMOUCI – HOLICI
Soupis:
2.2 - SO 19.2 (RB1) – STAVEBNÍ ÚPRAVY OBJEKTU 53 (RB1) – ČÁST MIMO PROJEKT
Úroveň 3:
2.2.1 - ROZŠÍŘENÍ SANAČNÍCH OPATŘENÍ SUTERÉNU OBJ. 53
| KSO: |  |  |  |  | CC-CZ:
| Místo: |  | Olomouc, ul. Šlechtitelů, areál PřF UP, parc. č. 1 |  |  | Datum: | 30. 1. 2018
| Zadavatel: |  |  |  |  | IČ:
|  | Univerzita Palackého v Olomouci, Křížkovského |  |  |  | DIČ:
| Uchazeč: |  |  |  |  | IČ:
DIČ:
| Projektant: |  |  |  |  | IČ:
|  | ASET studio s.r.o. |  |  |  | DIČ:
Poznámka:
Rozpočet v přenesené daňové povinnosti
| Cena bez DPH | [5 empty] | 0
|  |  | Základ daně |  |  | Sazba daně | Výše daně
| DPH | základní | 0 |  |  | 21% | 0
|  | snížená | 0 |  |  | 15% | 0
| DPH | zákl. přenesená | 0 |  |  | 21% | 0
|  | sníž. přenesená | 0 |  |  | 15% | 0
|  | nulová | 0 |  |  | 0% | 0
| Cena s DPH |  |  | v | CZK |  | 0
REKAPITULACE ČLENĚNÍ SOUPISU PRACÍ
Stavba:
STAVBA 1 + STAVBA 2
Objekt:
2 - STAVBA 2 - DOSTAVBA A STAVEBNÍ ÚPRAVY BUDOVY ENERGOCENTRA V OLOMOUCI – HOLICI
Soupis:
2.2 - SO 19.2 (RB1) – STAVEBNÍ ÚPRAVY OBJEKTU 53 (RB1) – ČÁST MIMO PROJEKT
Úroveň 3:
2.2.1 - ROZŠÍŘENÍ SANAČNÍCH OPATŘENÍ SUTERÉNU OBJ. 53
Místo: |  |  | Olomouc, ul. Šlechtitelů, areál PřF UP, parc. č. 1 |  |  | Datum: | 30. 1. 2018
Zadavatel: |  |  | Univerzita Palackého v Olomouci, Křížkovského |  |  | Projektant: | ASET studio s.r.o.
Uchazeč:
Kód dílu - Popis | [6 empty] | Cena celkem [CZK]
Náklady soupisu celkem | [6 empty] | 0 | [12 empty] | -1
| HSV - Práce a dodávky HSV | [5 empty] | 0
| 1 - Zemní práce | [5 empty] | 0
| 2 - Základy a zvláštní zakládání | [5 empty] | 0
| 9 - Ostatní konstrukce, bourání | [5 empty] | 0
| 96 - Bourání konstrukcí | [5 empty] | 0
| 711 - Izolace proti vodě | [5 empty] | 0
| 784 - Malby | [5 empty] | 0
| M21 - Elektromontáže | [5 empty] | 0
SOUPIS PRACÍ
Stavba:
STAVBA 1 + STAVBA 2
Objekt:
2 - STAVBA 2 - DOSTAVBA A STAVEBNÍ ÚPRAVY BUDOVY ENERGOCENTRA V OLOMOUCI – HOLICI
Soupis:
2.2 - SO 19.2 (RB1) – STAVEBNÍ ÚPRAVY OBJEKTU 53 (RB1) – ČÁST MIMO PROJEKT
Úroveň 3:
2.2.1 - ROZŠÍŘENÍ SANAČNÍCH OPATŘENÍ SUTERÉNU OBJ. 53
Místo: |  |  | Olomouc, ul. Šlechtitelů, areál PřF UP, parc. č. 1 |  |  | Datum: | 30. 1. 2018
Zadavatel: |  |  | Univerzita Palackého v Olomouci, Křížkovského |  |  | Projektant: | ASET studio s.r.o.
Uchazeč:
PČ | Typ | Kód | Popis | MJ | Množství | J.cena [CZK] | Cena celkem [CZK] | Cenová soustava |  | Poznámka | DPH | J. Nh [h] | Nh celkem [h] | J. hmotnost [t] | Hmotnost celkem [t] | J. suť [t] | Suť Celkem [t]
Náklady soupisu celkem | [6 empty] | 0 | [5 empty] | 0 |  | 0 |  | 0 |  | D | -1 | [10 empty] | 0
| D | HSV | Práce a dodávky HSV |  |  |  | 0 | [5 empty] | 0 |  | 0 |  | 0 | 1 | D | 0 |  |  |  | ROZPOCET | [6 empty] | 0
| D | 1 | Zemní práce |  |  |  | 0 | [5 empty] | 0 |  | 0 |  | 0 | 1 | D | 1 |  |  |  | ROZPOCET | [6 empty] | 0
1 | K | 113107111R00 | Odstranění podkladu pl. 200 m2,kam.těžené tl.10 cm | m2 | 38.45 |  | 0 | vlastní |  |  | zákl. přenesená |  | 0 | 0 | 0 | 0 | 0 | 4 | K | 2 |  |  |  | ROZPOCET | 0 | 0 | 0 | 0 | 0 | 4 | 0 | 4 | -327827468
2 | K | 122202509R00 | Příplatek za lepivost pro hor. 3 | m3 | 57.675 |  | 0 | vlastní |  |  | zákl. přenesená |  | 0 | 0 | 0 | 0 | 0 | 4 | K | 2 |  |  |  | ROZPOCET | 0 | 0 | 0 | 0 | 0 | 4 | 0 | 4 | 32463263
3 | K | 139601102R00 | Ruční výkop jam, rýh a šachet v hornině tř. 3 | m3 | 57.675 |  | 0 | vlastní |  |  | zákl. přenesená |  | 0 | 0 | 0 | 0 | 0 | 4 | K | 2 |  |  |  | ROZPOCET | 0 | 0 | 0 | 0 | 0 | 4 | 0 | 4 | 1359087963
6 | K | 162201203R00 | Vodorovné přemíst.výkopku, kolečko hor.1-4, do 10m | m3 | 57.675 |  | 0 | vlastní |  |  | zákl. přenesená |  | 0 | 0 | 0 | 0 | 0 | 4 | K | 2 |  |  |  | ROZPOCET | 0 | 0 | 0 | 0 | 0 | 4 | 0 | 4 | 249357722
7 | K | 162201210R00 | Příplatek za dalš.10 m, kolečko, výkop. z hor.1- 4 | m3 | 57.675 |  | 0 | vlastní |  |  | zákl. přenesená |  | 0 | 0 | 0 | 0 | 0 | 4 | K | 2 |  |  |  | ROZPOCET | 0 | 0 | 0 | 0 | 0 | 4 | 0 | 4 | -1321938718
4 | K | 162701105R00 | Vodorovné přemístění výkopku z hor.1-4 do 10000 m | m3 | 5.768 |  | 0 | vlastní |  |  | zákl. přenesená |  | 0 | 0 | 0 | 0 | 0 | 4 | K | 2 |  |  |  | ROZPOCET | 0 | 0 | 0 | 0 | 0 | 4 | 0 | 4 | -279891888
5 | K | 162701109R00 | Příplatek k vod. přemístění hor.1-4 za další 1 km | m3 | 57.675 |  | 0 | vlastní |  |  | zákl. přenesená |  | 0 | 0 | 0 | 0 | 0 | 4 | K | 2 |  |  |  | ROZPOCET | 0 | 0 | 0 | 0 | 0 | 4 | 0 | 4 | -767842687
8 | K | 167101101R00 | Nakládání výkopku z hor.1-4 v množství do 100 m3 | m3 | 5.768 |  | 0 | vlastní |  |  | zákl. přenesená |  | 0 | 0 | 0 | 0 | 0 | 4 | K | 2 |  |  |  | ROZPOCET | 0 | 0 | 0 | 0 | 0 | 4 | 0 | 4 | 863694699
9 | K | 171201201R00 | Uložení sypaniny na skl.-modelace na výšku přes 2m | m3 | 5.768 |  | 0 | vlastní |  |  | zákl. přenesená |  | 0 | 0 | 0 | 0 | 0 | 4 | K | 2 |  |  |  | ROZPOCET | 0 | 0 | 0 | 0 | 0 | 4 | 0 | 4 | -80398056
10 | K | 174101102R00 | Zásyp ruční se zhutněním | m3 | 51.9 |  | 0 | vlastní |  |  | zákl. přenesená |  | 0 | 0 | 0 | 0 | 0 | 4 | K | 2 |  |  |  | ROZPOCET | 0 | 0 | 0 | 0 | 0 | 4 | 0 | 4 | 1893702321
| VV |  | 57,67-5,77 |  | 51.9 | [13 empty] | VV | 2 | 2 | True | 0 | ROZPOCET
| VV |  | Součet |  | 51.9 | [13 empty] | VV | 2 | 4 | True | 1 | ROZPOCET
11 | K | 181101102R00 | Úprava pláně v zářezech v hor. 1-4, se zhutněním | m2 | 38.45 |  | 0 | vlastní |  |  | zákl. přenesená |  | 0 | 0 | 0 | 0 | 0 | 4 | K | 2 |  |  |  | ROZPOCET | 0 | 0 | 0 | 0 | 0 | 4 | 0 | 4 | 458399920
12 | K | 199000002R00 | Poplatek za skládku horniny 1- 4 | m3 | 5.768 |  | 0 | vlastní |  |  | zákl. přenesená |  | 0 | 0 | 0 | 0 | 0 | 4 | K | 2 |  |  |  | ROZPOCET | 0 | 0 | 0 | 0 | 0 | 4 | 0 | 4 | -777475208
| D | 2 | Základy a zvláštní zakládání |  |  |  | 0 | [5 empty] | 0 |  | 0 |  | 0 | 1 | D | 1 |  |  |  | ROZPOCET | [6 empty] | 0
13 | K | 216904391R00 | Příplatek za ruční dočištění ocelovými kartáči | m2 | 57.675 |  | 0 | vlastní |  |  | zákl. přenesená |  | 0 | 0 | 0 | 0 | 0 | 4 | K | 2 |  |  |  | ROZPOCET | 0 | 0 | 0 | 0 | 0 | 4 | 0 | 4 | -489386970
14 | K | 219991111R00 | Položení plošného geodrénu pro odvod průsakových vod | m2 | 14.4 |  | 0 | vlastní |  |  | zákl. přenesená |  | 0 | 0 | 0 | 0 | 0 | 4 | K | 2 |  |  |  | ROZPOCET | 0 | 0 | 0 | 0 | 0 | 4 | 0 | 4 | 1518120757
| P |  | Poznámka k položce: Srovnání terénu ve spádu, pokládka geodrénu s přesahem min. 100mm a svislým vytažením na stěnu do úrovně -20mm pod okapový chodník. Dodávka - třírozměrný textilní drén - Drenážní kompozit z prostrorového extrudovaného drenážního jádra na obou stranách opatřeného filtrační geotextílií, plošná hmotnost min. 600g/m2, tl. Min 5,9mm, odolnost min. v zeminách s pH 4-9. | [15 empty] | P | 2
| D | 9 | Ostatní konstrukce, bourání |  |  |  | 0 | [5 empty] | 0 |  | 0 |  | 0 | 1 | D | 1 |  |  |  | ROZPOCET | [6 empty] | 0
20 | K | 911999001 | HZS - neměřitelné práce na vnějším povrchu (těsnění prostupů, stavební úpravy skrytých kcí, apod.) | hod | 78 |  | 0 | vlastní |  |  | zákl. přenesená |  | 0 | 0 | 0 | 0 | 0 | 4 | K | 2 |  |  |  | ROZPOCET | 0 | 0 | 0 | 0 | 0 | 4 | 0 | 4 | -456204499
21 | K | 911999002 | HZS - dořešení sanačních detailů na vnitřním povrchu (sanační úpravy skrytých kcí, aj.) | hod | 72 |  | 0 | vlastní |  |  | zákl. přenesená |  | 0 | 0 | 0 | 0 | 0 | 4 | K | 2 |  |  |  | ROZPOCET | 0 | 0 | 0 | 0 | 0 | 4 | 0 | 4 | -755916899
22 | K | 911999006 | HZS - monitorování dešťových svodů pro ověření funkčnosti a napojení na ležatou kanalizaci | hod | 86 |  | 0 | vlastní |  |  | zákl. přenesená |  | 0 | 0 | 0 | 0 | 0 | 4 | K | 2 |  |  |  | ROZPOCET | 0 | 0 | 0 | 0 | 0 | 4 | 0 | 4 | -1362067047
| D | 96 | Bourání konstrukcí |  |  |  | 0 | [5 empty] | 0 |  | 0 |  | 0 | 1 | D | 1 |  |  |  | ROZPOCET | [6 empty] | 0
23 | K | 216904212R00 | Očištění zdiva mechanicky | m2 | 174.85 |  | 0 | vlastní |  |  | zákl. přenesená |  | 0 | 0 | 0 | 0 | 0 | 4 | K | 2 |  |  |  | ROZPOCET | 0 | 0 | 0 | 0 | 0 | 4 | 0 | 4 | -1975277743
24 | K | 965042141R00 | Bourání mazanin betonových tl. 10 cm, nad 4 m2 | m3 | 3.845 |  | 0 | vlastní |  |  | zákl. přenesená |  | 0 | 0 | 0 | 0 | 0 | 4 | K | 2 |  |  |  | ROZPOCET | 0 | 0 | 0 | 0 | 0 | 4 | 0 | 4 | -1282542285
25 | K | 978013191R00 | Otlučení omítek stěn ve stanoveném rozsahu | m2 | 174.85 |  | 0 | vlastní |  |  | zákl. přenesená |  | 0 | 0 | 0 | 0 | 0 | 4 | K | 2 |  |  |  | ROZPOCET | 0 | 0 | 0 | 0 | 0 | 4 | 0 | 4 | 1512501007
26 | K | 978023411R00 | Vysekání a úprava spár zdiva cihelného mimo komín. | m2 | 174.85 |  | 0 | vlastní |  |  | zákl. přenesená |  | 0 | 0 | 0 | 0 | 0 | 4 | K | 2 |  |  |  | ROZPOCET | 0 | 0 | 0 | 0 | 0 | 4 | 0 | 4 | 2116483025
27 | K | 979011221R00 | Svislá doprava suti a vybour. hmot za 1.PP nošením | t | 15.737 |  | 0 | vlastní |  |  | zákl. přenesená |  | 0 | 0 | 0 | 0 | 0 | 4 | K | 2 |  |  |  | ROZPOCET | 0 | 0 | 0 | 0 | 0 | 4 | 0 | 4 | 1359807369
28 | K | 979081111R00 | Odvoz suti a vybour. hmot na skládku do 1 km | t | 24.592 |  | 0 | vlastní |  |  | zákl. přenesená |  | 0 | 0 | 0 | 0 | 0 | 4 | K | 2 |  |  |  | ROZPOCET | 0 | 0 | 0 | 0 | 0 | 4 | 0 | 4 | 154153705
| P |  | Poznámka k položce: Včetně naložení na dopravní prostředek a složení na skládku, bez poplatku za skládku. | [15 empty] | P | 2
29 | K | 979081121R00 | Příplatek k odvozu za každý další 1 km | t | 245.915 |  | 0 | vlastní |  |  | zákl. přenesená |  | 0 | 0 | 0 | 0 | 0 | 4 | K | 2 |  |  |  | ROZPOCET | 0 | 0 | 0 | 0 | 0 | 4 | 0 | 4 | -1171308406
30 | K | 979082111R00 | Vnitrostaveništní doprava suti do 10 m | t | 24.592 |  | 0 | vlastní |  |  | zákl. přenesená |  | 0 | 0 | 0 | 0 | 0 | 4 | K | 2 |  |  |  | ROZPOCET | 0 | 0 | 0 | 0 | 0 | 4 | 0 | 4 | -1976251846
31 | K | 979082121R00 | Příplatek k vnitrost. dopravě suti za dalších 5 m | t | 96.393 |  | 0 | vlastní |  |  | zákl. přenesená |  | 0 | 0 | 0 | 0 | 0 | 4 | K | 2 |  |  |  | ROZPOCET | 0 | 0 | 0 | 0 | 0 | 4 | 0 | 4 | 1487247424
32 | K | 979981104R00 | Kontejner, suť bez příměsí, odvoz a likvidace, 9 t | t | 24.592 |  | 0 | vlastní |  |  | zákl. přenesená |  | 0 | 0 | 0 | 0 | 0 | 4 | K | 2 |  |  |  | ROZPOCET | 0 | 0 | 0 | 0 | 0 | 4 | 0 | 4 | -1859747460
33 | K | 979990001R00 | Poplatek za skládku stavební suti | t | 24.592 |  | 0 | vlastní |  |  | zákl. přenesená |  | 0 | 0 | 0 | 0 | 0 | 4 | K | 2 |  |  |  | ROZPOCET | 0 | 0 | 0 | 0 | 0 | 4 | 0 | 4 | 579303745
| D | 711 | Izolace proti vodě |  |  |  | 0 | [5 empty] | 0 |  | 0 |  | 0 | 2 | D | 1 |  |  |  | ROZPOCET | [6 empty] | 0
34 | K | 281606213R00 | Dodatečná nízkotlaká horizontální a vertikální injektáž zdiva smíšeného např. akrylátovým gelem | m2 | 6.421 |  | 0 | vlastní |  |  | zákl. přenesená |  | 0 | 0 | 0 | 0 | 0 | 16 | K | 2 |  |  |  | ROZPOCET | 0 | 0 | 0 | 0 | 0 | 4 | 0 | 16 | -1854350235
| P |  | Poznámka k položce: Vyvrtání otvorů (10 ks/m zdi), vyčištění vrtu od hrubých nečistot, osazení pakrů,nízkotlaká injektáž do 10 bar, dodávka injektážního materiálu. Aplikace injektážním zařízením. | [15 empty] | P | 2
35 | K | 311419812R00 | Izolace perimetr. deskami tl. 8 cm, nopová fólie | m2 | 57.675 |  | 0 | vlastní |  |  | zákl. přenesená |  | 0 | 0 | 0 | 0 | 0 | 16 | K | 2 |  |  |  | ROZPOCET | 0 | 0 | 0 | 0 | 0 | 4 | 0 | 16 | -1816911745
37 | K | 900 R03 | HZS - dořešení sanačních detailů, stavební dělník v tarifní třídě 6 | h | 56 |  | 0 | vlastní |  |  | zákl. přenesená |  | 0 | 0 | 0 | 0 | 0 | 16 | K | 2 |  |  |  | ROZPOCET | 0 | 0 | 0 | 0 | 0 | 4 | 0 | 16 | -571035628
36 | K | 620453112R00 | Omítka zátěžová zdí zatřená hladká, tl. 20 mm | m2 | 57.675 |  | 0 | vlastní |  |  | zákl. přenesená |  | 0 | 0 | 0 | 0 | 0 | 16 | K | 2 |  |  |  | ROZPOCET | 0 | 0 | 0 | 0 | 0 | 4 | 0 | 16 | -33235308
38 | K | 711112001RZ1 | Izolace proti vlhkosti svis. nátěr ALP, za studena, 1x nátěr - včetně dodávky asfaltového laku | m2 | 57.675 |  | 0 | vlastní |  |  | zákl. přenesená |  | 0 | 0 | 0 | 0 | 0 | 16 | K | 2 |  |  |  | ROZPOCET | 0 | 0 | 0 | 0 | 0 | 4 | 0 | 16 | -1818575446
39 | K | 711142559RY2 | Izolace proti vlhkosti svislá pásy přitavením, 1 vrstva - včetně dod. asfaltového pásu | m2 | 57.675 |  | 0 | vlastní |  |  | zákl. přenesená |  | 0 | 0 | 0 | 0 | 0 | 16 | K | 2 |  |  |  | ROZPOCET | 0 | 0 | 0 | 0 | 0 | 4 | 0 | 16 | 1304975727
40 | K | 711212001RS5 | Hydroizolační povlak - nátěr, krystal.hydroizol., tlak. voda | m2 | 46.83 |  | 0 | vlastní |  |  | zákl. přenesená |  | 0 | 0 | 0 | 0 | 0 | 16 | K | 2 |  |  |  | ROZPOCET | 0 | 0 | 0 | 0 | 0 | 4 | 0 | 16 | -713742272
41 | K | 711714110R00 | Provedení nátěru adhezní hmotou | m2 | 14.145 |  | 0 | vlastní |  |  | zákl. přenesená |  | 0 | 0 | 0 | 0 | 0 | 16 | K | 2 |  |  |  | ROZPOCET | 0 | 0 | 0 | 0 | 0 | 4 | 0 | 16 | 543589513
42 | K | R 28101 | Výplň vrtů zálivkovou hmotou po provedené tlakové injektáži | m2 | 6.421 |  | 0 | vlastní |  |  | zákl. přenesená |  | 0 | 0 | 0 | 0 | 0 | 16 | K | 2 |  |  |  | ROZPOCET | 0 | 0 | 0 | 0 | 0 | 4 | 0 | 16 | -194425748
43 | K | 289970111R00 | Vrstva geotextilie 300g/m2 | m2 | 57.675 |  | 0 | vlastní |  |  | zákl. přenesená |  | 0 | 0 | 0 | 0 | 0 | 16 | K | 2 |  |  |  | ROZPOCET | 0 | 0 | 0 | 0 | 0 | 4 | 0 | 16 | -1515588670
44 | K | 319300017RT1 | Dodatečné vložení izolace podřezáním diamantovým lanem, fólie, zaklínování, vyplnění spáry, kamenné a smíšené zdivo | m2 | 25.487 |  | 0 | vlastní |  |  | zákl. přenesená |  | 0 | 0 | 0 | 0 | 0 | 16 | K | 2 |  |  |  | ROZPOCET | 0 | 0 | 0 | 0 | 0 | 4 | 0 | 16 | 1909233545
| D | 784 | Malby |  |  |  | 0 | [5 empty] | 0 |  | 0 |  | 0 | 2 | D | 1 |  |  |  | ROZPOCET | [6 empty] | 0
45 | K | 784141101R00 | Penetrační a fixační prostředek na vodní bázi pro úpravu povrchů | m2 | 174.85 |  | 0 | vlastní |  |  | zákl. přenesená |  | 0 | 0 | 0 | 0 | 0 | 16 | K | 2 |  |  |  | ROZPOCET | 0 | 0 | 0 | 0 | 0 | 4 | 0 | 16 | 605282396
46 | K | 784142112R00 | Malba vápenná v požadovaném odstínu, bez penetrace 2 x | m2 | 174.85 |  | 0 | vlastní |  |  | zákl. přenesená |  | 0 | 0 | 0 | 0 | 0 | 16 | K | 2 |  |  |  | ROZPOCET | 0 | 0 | 0 | 0 | 0 | 4 | 0 | 16 | -2032070121
| D | M21 | Elektromontáže |  |  |  | 0 | [5 empty] | 0 |  | 0 |  | 0 | 1 | D | 1 |  |  |  | ROZPOCET | [6 empty] | 0
47 | K | R - 2101 | Vysoušení extrémně zavlhlého zdiva nad 10% hm.vl. topnými sál.panely | m3 | 10.08 |  | 0 | vlastní |  |  | zákl. přenesená |  | 0 | 0 | 0 | 0 | 0 | 4 | K | 2 |  |  |  | ROZPOCET | 0 | 0 | 0 | 0 | 0 | 4 | 0 | 4 | -1083766591
| P |  | Poznámka k položce: mikrovln.technol. v kombinaci s topnými sál.panely - vysoušení zdiva na cca 7% hm. vlhkosti, měření vlhkosti gravimetrickou metodou popř. mikrovlnnou technologií | [15 empty] | P | 2
48 | K | R - 2102 | Snížení relativní vlhkosti vnitřního prostředí kondenzačními odvlhčovači | den | 120 |  | 0 | vlastní |  |  | zákl. přenesená |  | 0 | 0 | 0 | 0 | 0 | 4 | K | 2 |  |  |  | ROZPOCET | 0 | 0 | 0 | 0 | 0 | 4 | 0 | 4 | -1007414960
| P |  | Poznámka k položce: osazení kondenzačních (při teplotě > 15°C) popř. adsorpčních odvlhčovačů (při teplotě < 15°C) s výkonem každé jednotky pro cca 300 m3 odvlhčovaného prostoru, obsluha pro manipulaci, náklady na spotřebovanou el. energii při provozu, napojení do stávající sítě s měřením spotřeby | [15 empty] | P | 2
49 | K | R - 2103 | Demontáž a zpětná montáž zařízení pro vysoušení extrémně vlhkého zdiva | hod | 34 |  | 0 | vlastní |  |  | zákl. přenesená |  | 0 | 0 | 0 | 0 | 0 | 4 | K | 2 |  |  |  | ROZPOCET | 0 | 0 | 0 | 0 | 0 | 4 | 0 | 4 | 2122309715

## 2.2.2 - STAVEBNÍ ÚPRAVY 1...
| List obsahuje: |  | 1) Krycí list soupisu | 2) Rekapitulace |  |  | 3) Soupis prací | Zpět na list: | Rekapitulace stavby
[9 empty] | >> skryté sloupce << | [9 empty] | {4183a5f4-7e9f-4749-a9b0-216a76daf762}
2
| KRYCÍ LIST SOUPISU | [8 empty] | v --- níže se nacházejí doplnkové a pomocné údaje k sestavám --- v | [8 empty] | True
Stavba:
STAVBA 1 + STAVBA 2
Objekt:
2 - STAVBA 2 - DOSTAVBA A STAVEBNÍ ÚPRAVY BUDOVY ENERGOCENTRA V OLOMOUCI – HOLICI
Soupis:
2.2 - SO 19.2 (RB1) – STAVEBNÍ ÚPRAVY OBJEKTU 53 (RB1) – ČÁST MIMO PROJEKT
Úroveň 3:
2.2.2 - STAVEBNÍ ÚPRAVY 1 NP A 2 NP OBJ. 53
| KSO: |  |  |  |  | CC-CZ:
| Místo: |  | Olomouc, ul. Šlechtitelů, areál PřF UP, parc. č. 1 |  |  | Datum: | 30. 1. 2018
| Zadavatel: |  |  |  |  | IČ:
|  | Univerzita Palackého v Olomouci, Křížkovského |  |  |  | DIČ:
| Uchazeč: |  |  |  |  | IČ:
DIČ:
| Projektant: |  |  |  |  | IČ:
|  | ASET studio s.r.o. |  |  |  | DIČ:
Poznámka:
Rozpočet v přenesené daňové povinnosti
| Cena bez DPH | [5 empty] | 0
|  |  | Základ daně |  |  | Sazba daně | Výše daně
| DPH | základní | 0 |  |  | 21% | 0
|  | snížená | 0 |  |  | 15% | 0
| DPH | zákl. přenesená | 0 |  |  | 21% | 0
|  | sníž. přenesená | 0 |  |  | 15% | 0
|  | nulová | 0 |  |  | 0% | 0
| Cena s DPH |  |  | v | CZK |  | 0
REKAPITULACE ČLENĚNÍ SOUPISU PRACÍ
Stavba:
STAVBA 1 + STAVBA 2
Objekt:
2 - STAVBA 2 - DOSTAVBA A STAVEBNÍ ÚPRAVY BUDOVY ENERGOCENTRA V OLOMOUCI – HOLICI
Soupis:
2.2 - SO 19.2 (RB1) – STAVEBNÍ ÚPRAVY OBJEKTU 53 (RB1) – ČÁST MIMO PROJEKT
Úroveň 3:
2.2.2 - STAVEBNÍ ÚPRAVY 1 NP A 2 NP OBJ. 53
Místo: |  |  | Olomouc, ul. Šlechtitelů, areál PřF UP, parc. č. 1 |  |  | Datum: | 30. 1. 2018
Zadavatel: |  |  | Univerzita Palackého v Olomouci, Křížkovského |  |  | Projektant: | ASET studio s.r.o.
Uchazeč:
Kód dílu - Popis | [6 empty] | Cena celkem [CZK]
Náklady soupisu celkem | [6 empty] | 0 | [12 empty] | -1
| HSV - Práce a dodávky HSV | [5 empty] | 0
| 3 - Svislé a kompletní konstrukce | [5 empty] | 0
| 6 - Úpravy povrchů, podlahy a osazování výplní | [5 empty] | 0
| 9 - Ostatní konstrukce a práce, bourání | [5 empty] | 0
| 997 - Přesun sutě | [5 empty] | 0
| 998 - Přesun hmot | [5 empty] | 0
| PSV - Práce a dodávky PSV | [5 empty] | 0
| 762 - Konstrukce tesařské | [5 empty] | 0
| 764 - Konstrukce klempířské | [5 empty] | 0
| 766 - Konstrukce truhlářské | [5 empty] | 0
| 784 - Dokončovací práce - malby a tapety | [5 empty] | 0
SOUPIS PRACÍ
Stavba:
STAVBA 1 + STAVBA 2
Objekt:
2 - STAVBA 2 - DOSTAVBA A STAVEBNÍ ÚPRAVY BUDOVY ENERGOCENTRA V OLOMOUCI – HOLICI
Soupis:
2.2 - SO 19.2 (RB1) – STAVEBNÍ ÚPRAVY OBJEKTU 53 (RB1) – ČÁST MIMO PROJEKT
Úroveň 3:
2.2.2 - STAVEBNÍ ÚPRAVY 1 NP A 2 NP OBJ. 53
Místo: |  |  | Olomouc, ul. Šlechtitelů, areál PřF UP, parc. č. 1 |  |  | Datum: | 30. 1. 2018
Zadavatel: |  |  | Univerzita Palackého v Olomouci, Křížkovského |  |  | Projektant: | ASET studio s.r.o.
Uchazeč:
PČ | Typ | Kód | Popis | MJ | Množství | J.cena [CZK] | Cena celkem [CZK] | Cenová soustava |  | Poznámka | DPH | J. Nh [h] | Nh celkem [h] | J. hmotnost [t] | Hmotnost celkem [t] | J. suť [t] | Suť Celkem [t]
Náklady soupisu celkem | [6 empty] | 0 | [5 empty] | 0 |  | 43.4835 |  | 24.418 |  | D | -1 | [10 empty] | 0
| D | HSV | Práce a dodávky HSV |  |  |  | 0 | [5 empty] | 0 |  | 40.5867 |  | 23.6814 | 1 | D | 0 |  |  |  | ROZPOCET | [6 empty] | 0
| D | 3 | Svislé a kompletní konstrukce |  |  |  | 0 | [5 empty] | 0 |  | 5.6373 |  | 0 | 1 | D | 1 |  |  |  | ROZPOCET | [6 empty] | 0
1 | K | 311231117 | Zdivo nosné z cihel dl 290 mm P7 až 15 na SMS 10 MPa | m3 | 1.998 |  | 0 | CS ÚRS 2018 01 |  |  | zákl. přenesená |  | 0 | 1.6627 | 3.3221 | 0 | 0 | 4 | K | 2 |  |  |  | ROZPOCET | 0 | 0 | 0 | 0 | 0 | 4 | 0 | 4 | -312216080
| VV |  | Zazdívka okenních otvorů | [15 empty] | VV | 2 | 1 | True | 0 | ROZPOCET
| VV |  | výpočet dle vč D.1.1.02 | [15 empty] | VV | 2 | 1 | True | 0 | ROZPOCET
| VV |  | 1 NP | [15 empty] | VV | 2 | 1 | True | 0 | ROZPOCET
| VV |  | 0,9*2*0,3 |  | 0.54 | [13 empty] | VV | 2 | 2 | True | 0 | ROZPOCET
| VV |  | 1,2*1,5*0,3 |  | 0.54 | [13 empty] | VV | 2 | 2 | True | 0 | ROZPOCET
| VV |  | 1,2*1,5*0,3 |  | 0.54 | [13 empty] | VV | 2 | 2 | True | 0 | ROZPOCET
| VV |  | 2 NP | [15 empty] | VV | 2 | 1 | True | 0 | ROZPOCET
| VV |  | 0,9*1,2*0,35 |  | 0.378 | [13 empty] | VV | 2 | 2 | True | 0 | ROZPOCET
| VV |  | Mezisoučet |  | 1.998 | [13 empty] | VV | 2 | 3 | True | 0 | ROZPOCET
| VV |  | Součet |  | 1.998 | [13 empty] | VV | 2 | 4 | True | 1 | ROZPOCET
2 | K | 317168022 | Překlad keramický plochý š 145 mm dl 1250 mm | kus | 2 |  | 0 | CS ÚRS 2018 01 |  |  | zákl. přenesená |  | 0 | 0.02693 | 0.05386 | 0 | 0 | 4 | K | 2 |  |  |  | ROZPOCET | 0 | 0 | 0 | 0 | 0 | 4 | 0 | 4 | 1097201883
| VV |  | Vnitřní překlad | [15 empty] | VV | 2 | 1 | True | 0 | ROZPOCET
| VV |  | výpočet dle vč D.1.1.03 | [15 empty] | VV | 2 | 1 | True | 0 | ROZPOCET
| VV |  | 1 NP | [15 empty] | VV | 2 | 1 | True | 0 | ROZPOCET
| VV |  | 2 |  | 2 | [13 empty] | VV | 2 | 2 | True | 0 | ROZPOCET
| VV |  | Mezisoučet |  | 2 | [13 empty] | VV | 2 | 3 | True | 0 | ROZPOCET
| VV |  | Součet |  | 2 | [13 empty] | VV | 2 | 4 | True | 1 | ROZPOCET
3 | K | 342244221 | Příčka z cihel broušených na tenkovrstvou maltu tloušťky 140 mm | m2 | 21.65 |  | 0 | CS ÚRS 2018 01 |  |  | zákl. přenesená |  | 0 | 0.10445 | 2.2613 | 0 | 0 | 4 | K | 2 |  |  |  | ROZPOCET | 0 | 0 | 0 | 0 | 0 | 4 | 0 | 4 | 1046779996
| VV |  | Vnitřní příčka | [15 empty] | VV | 2 | 1 | True | 0 | ROZPOCET
| VV |  | výpočet dle vč D.1.1.03 | [15 empty] | VV | 2 | 1 | True | 0 | ROZPOCET
| VV |  | 1 NP | [15 empty] | VV | 2 | 1 | True | 0 | ROZPOCET
| VV |  | (7,2+2,9)*2,5 |  | 25.25 | [13 empty] | VV | 2 | 2 | True | 0 | ROZPOCET
| VV |  | 0,9*2*-2 |  | -3.6 | [13 empty] | VV | 2 | 2 | True | 0 | ROZPOCET
| VV |  | Mezisoučet |  | 21.65 | [13 empty] | VV | 2 | 3 | True | 0 | ROZPOCET
| VV |  | Součet |  | 21.65 | [13 empty] | VV | 2 | 4 | True | 1 | ROZPOCET
| D | 6 | Úpravy povrchů, podlahy a osazování výplní |  |  |  | 0 | [5 empty] | 0 |  | 34.8966 |  | 0 | 1 | D | 1 |  |  |  | ROZPOCET | [6 empty] | 0
4 | K | 611325402 | Oprava vnitřní vápenocementové hrubé omítky stropů v rozsahu plochy do 30% | m2 | 508.26 |  | 0 | CS ÚRS 2018 01 |  |  | zákl. přenesená |  | 0 | 0.0157 | 7.9797 | 0 | 0 | 4 | K | 2 |  |  |  | ROZPOCET | 0 | 0 | 0 | 0 | 0 | 4 | 0 | 4 | -871333207
| VV |  | Oprava omítek | [15 empty] | VV | 2 | 1 | True | 0 | ROZPOCET
| VV |  | výpočet dle vč D.1.1.03 | [15 empty] | VV | 2 | 1 | True | 0 | ROZPOCET
| VV |  | stropy 1 a 2 NP | [15 empty] | VV | 2 | 1 | True | 0 | ROZPOCET
| VV |  | 249,86 |  | 249.86 | [13 empty] | VV | 2 | 2 | True | 0 | ROZPOCET
| VV |  | 6,8*38 |  | 258.4 | [13 empty] | VV | 2 | 2 | True | 0 | ROZPOCET
| VV |  | Mezisoučet |  | 508.26 | [13 empty] | VV | 2 | 3 | True | 0 | ROZPOCET
| VV |  | Součet |  | 508.26 | [13 empty] | VV | 2 | 4 | True | 1 | ROZPOCET
5 | K | 612311141 | Vápenná omítka štuková dvouvrstvá vnitřních stěn nanášená ručně | m2 | 43.3 |  | 0 | CS ÚRS 2018 01 |  |  | zákl. přenesená |  | 0 | 0.01733 | 0.75039 | 0 | 0 | 4 | K | 2 |  |  |  | ROZPOCET | 0 | 0 | 0 | 0 | 0 | 4 | 0 | 4 | 663480624
| VV |  | Vnitřní omítka nových příček | [15 empty] | VV | 2 | 1 | True | 0 | ROZPOCET
| VV |  | výpočet dle vč D.1.1.03 | [15 empty] | VV | 2 | 1 | True | 0 | ROZPOCET
| VV |  | 1 NP | [15 empty] | VV | 2 | 1 | True | 0 | ROZPOCET
| VV |  | (7,2+2,9)*2,5*2 |  | 50.5 | [13 empty] | VV | 2 | 2 | True | 0 | ROZPOCET
| VV |  | 0,9*2*-2*2 |  | -7.2 | [13 empty] | VV | 2 | 2 | True | 0 | ROZPOCET
| VV |  | Mezisoučet |  | 43.3 | [13 empty] | VV | 2 | 3 | True | 0 | ROZPOCET
| VV |  | Součet |  | 43.3 | [13 empty] | VV | 2 | 4 | True | 1 | ROZPOCET
6 | K | 612325402 | Oprava vnitřní vápenocementové hrubé omítky stěn v rozsahu plochy do 30% | m2 | 1325.84 |  | 0 | CS ÚRS 2018 01 |  |  | zákl. přenesená |  | 0 | 0.0157 | 20.8157 | 0 | 0 | 4 | K | 2 |  |  |  | ROZPOCET | 0 | 0 | 0 | 0 | 0 | 4 | 0 | 4 | -1779160961
| VV |  | Oprava omítek | [15 empty] | VV | 2 | 1 | True | 0 | ROZPOCET
| VV |  | výpočet dle vč D.1.1.03 | [15 empty] | VV | 2 | 1 | True | 0 | ROZPOCET
| VV |  | 1 NP | [15 empty] | VV | 2 | 1 | True | 0 | ROZPOCET
| VV |  | mč 1.01 | [15 empty] | VV | 2 | 1 | True | 0 | ROZPOCET
| VV |  | (1,35+1,35+2,1+2,1)*2,5 |  | 17.25 | [13 empty] | VV | 2 | 2 | True | 0 | ROZPOCET
| VV |  | (2,9+2,9+1,7+1,7)*2,5 |  | 23 | [13 empty] | VV | 2 | 2 | True | 0 | ROZPOCET
| VV |  | mč 1.02 | [15 empty] | VV | 2 | 1 | True | 0 | ROZPOCET
| VV |  | (3,6+3+3,75+1,35+2,85+0,3+2,6+1,5)*2,5 |  | 47.375 | [13 empty] | VV | 2 | 2 | True | 0 | ROZPOCET
| VV |  | mč 1.03 | [15 empty] | VV | 2 | 1 | True | 0 | ROZPOCET
| VV |  | (8,25+8,25+7,2+7,2)*2,5 |  | 77.25 | [13 empty] | VV | 2 | 2 | True | 0 | ROZPOCET
| VV |  | mč 1.03a | [15 empty] | VV | 2 | 1 | True | 0 | ROZPOCET
| VV |  | (2,9+2,9+5,3+5,3)*2,5 |  | 41 | [13 empty] | VV | 2 | 2 | True | 0 | ROZPOCET
| VV |  | mč 1.04 | [15 empty] | VV | 2 | 1 | True | 0 | ROZPOCET
| VV |  | (4,875+4,875+7,2+7,2)*2,5 |  | 60.375 | [13 empty] | VV | 2 | 2 | True | 0 | ROZPOCET
| VV |  | mč 1.05 | [15 empty] | VV | 2 | 1 | True | 0 | ROZPOCET
| VV |  | (2+2,05+3,55+2,45)*2,5 |  | 25.125 | [13 empty] | VV | 2 | 2 | True | 0 | ROZPOCET
| VV |  | mč 1.05a | [15 empty] | VV | 2 | 1 | True | 0 | ROZPOCET
| VV |  | (1,75+1,75+5,1+5,1)*2,5 |  | 34.25 | [13 empty] | VV | 2 | 2 | True | 0 | ROZPOCET
| VV |  | mč 1.06 | [15 empty] | VV | 2 | 1 | True | 0 | ROZPOCET
| VV |  | (3+3+1,45+1,45)*2,5 |  | 22.25 | [13 empty] | VV | 2 | 2 | True | 0 | ROZPOCET
| VV |  | mč 1.07 | [15 empty] | VV | 2 | 1 | True | 0 | ROZPOCET
| VV |  | (1,125+1,125+2,48+2,48+0,6+0,6)*2,5 |  | 21.025 | [13 empty] | VV | 2 | 2 | True | 0 | ROZPOCET
| VV |  | mč 1.07a | [15 empty] | VV | 2 | 1 | True | 0 | ROZPOCET
| VV |  | (2,75+2,75+1,8+1,8)*2,5 |  | 22.75 | [13 empty] | VV | 2 | 2 | True | 0 | ROZPOCET
| VV |  | mč 1.08 | [15 empty] | VV | 2 | 1 | True | 0 | ROZPOCET
| VV |  | (3,95+3,95+2,48+2,48)*2,5 |  | 32.15 | [13 empty] | VV | 2 | 2 | True | 0 | ROZPOCET
| VV |  | mč 1.09 | [15 empty] | VV | 2 | 1 | True | 0 | ROZPOCET
| VV |  | (3,33+3,33+2,48+2,48)*2,5 |  | 29.05 | [13 empty] | VV | 2 | 2 | True | 0 | ROZPOCET
| VV |  | mč 1.10 | [15 empty] | VV | 2 | 1 | True | 0 | ROZPOCET
| VV |  | (3+3+2,75+2,75)*2,5 |  | 28.75 | [13 empty] | VV | 2 | 2 | True | 0 | ROZPOCET
| VV |  | mč 1.11 | [15 empty] | VV | 2 | 1 | True | 0 | ROZPOCET
| VV |  | (2,65+2,65+2,75+2,75)*2,5 |  | 27 | [13 empty] | VV | 2 | 2 | True | 0 | ROZPOCET
| VV |  | mč 1.12 | [15 empty] | VV | 2 | 1 | True | 0 | ROZPOCET
| VV |  | (2,8+2,8+2,75+2,75)*2,5 |  | 27.75 | [13 empty] | VV | 2 | 2 | True | 0 | ROZPOCET
| VV |  | mč 1.13 | [15 empty] | VV | 2 | 1 | True | 0 | ROZPOCET
| VV |  | (2,2+2,2+5,1+5,1)*2,5 |  | 36.5 | [13 empty] | VV | 2 | 2 | True | 0 | ROZPOCET
| VV |  | mč 1.14 | [15 empty] | VV | 2 | 1 | True | 0 | ROZPOCET
| VV |  | (4,45+1,2+4,45)*2,5 |  | 25.25 | [13 empty] | VV | 2 | 2 | True | 0 | ROZPOCET
| VV |  | mč 1.15 | [15 empty] | VV | 2 | 1 | True | 0 | ROZPOCET
| VV |  | (3,55+3,55+4,2+4,2)*2,5 |  | 38.75 | [13 empty] | VV | 2 | 2 | True | 0 | ROZPOCET
| VV |  | mč 1.16 | [15 empty] | VV | 2 | 1 | True | 0 | ROZPOCET
| VV |  | (3,65+2,35+4,85+2,35)*2,5 |  | 33 | [13 empty] | VV | 2 | 2 | True | 0 | ROZPOCET
| VV |  | mč 1.17,1.21,1.31 | [15 empty] | VV | 2 | 1 | True | 0 | ROZPOCET
| VV |  | (7,1+40)*3,5 |  | 164.85 | [13 empty] | VV | 2 | 2 | True | 0 | ROZPOCET
| VV |  | Mezisoučet |  | 834.7 | [13 empty] | VV | 2 | 3 | True | 0 | ROZPOCET
| VV |  | 2 NP | [15 empty] | VV | 2 | 1 | True | 0 | ROZPOCET
| VV |  | (6,8+6,8+13,65+13,65+4,85+4,85+2,35+2,35+1+1+10,8+0,8)*2,6 |  | 179.14 | [13 empty] | VV | 2 | 2 | True | 0 | ROZPOCET
| VV |  | (5,1+5,1+4,65+4,65)*2,6 |  | 50.7 | [13 empty] | VV | 2 | 2 | True | 0 | ROZPOCET
| VV |  | (2+2+2+2+4,65+4,65)*2,6 |  | 44.98 | [13 empty] | VV | 2 | 2 | True | 0 | ROZPOCET
| VV |  | (7,2+7,2+3+3)*2,6 |  | 53.04 | [13 empty] | VV | 2 | 2 | True | 0 | ROZPOCET
| VV |  | (7,2+7,2+11,3+11,3+0,4*4)*2,6 |  | 100.36 | [13 empty] | VV | 2 | 2 | True | 0 | ROZPOCET
| VV |  | (4,9+4,9+7,2+7,2)*2,6 |  | 62.92 | [13 empty] | VV | 2 | 2 | True | 0 | ROZPOCET
| VV |  | Mezisoučet |  | 491.14 | [13 empty] | VV | 2 | 3 | True | 0 | ROZPOCET
| VV |  | Součet |  | 1325.84 | [13 empty] | VV | 2 | 4 | True | 1 | ROZPOCET
7 | K | 619995001 | Začištění omítek kolem oken, dveří, podlah nebo obkladů | m | 24.7 |  | 0 | CS ÚRS 2018 01 |  |  | zákl. přenesená |  | 0 | 0.0015 | 0.03705 | 0 | 0 | 4 | K | 2 |  |  |  | ROZPOCET | 0 | 0 | 0 | 0 | 0 | 4 | 0 | 4 | -1513466707
| VV |  | Začištění | [15 empty] | VV | 2 | 1 | True | 0 | ROZPOCET
| VV |  | výpočet dle vč D.1.1.02 | [15 empty] | VV | 2 | 1 | True | 0 | ROZPOCET
| VV |  | 1 NP | [15 empty] | VV | 2 | 1 | True | 0 | ROZPOCET
| VV |  | (0,9+2+2)*1 |  | 4.9 | [13 empty] | VV | 2 | 2 | True | 0 | ROZPOCET
| VV |  | (0,8+2+2)*3 |  | 14.4 | [13 empty] | VV | 2 | 2 | True | 0 | ROZPOCET
| VV |  | (1,4+2+2)*1 |  | 5.4 | [13 empty] | VV | 2 | 2 | True | 0 | ROZPOCET
| VV |  | Mezisoučet |  | 24.7 | [13 empty] | VV | 2 | 3 | True | 0 | ROZPOCET
| VV |  | Součet |  | 24.7 | [13 empty] | VV | 2 | 4 | True | 1 | ROZPOCET
8 | K | 622215134 | Oprava kontaktního zateplení stěn z polystyrenových desek tloušťky do 160 mm plochy do 1,0m2 | kus | 5 |  | 0 | CS ÚRS 2018 01 |  |  | zákl. přenesená |  | 0 | 0.01292 | 0.0646 | 0 | 0 | 4 | K | 2 |  |  |  | ROZPOCET | 0 | 0 | 0 | 0 | 0 | 4 | 0 | 4 | -1803759172
| VV |  | Doplnění KZS | [15 empty] | VV | 2 | 1 | True | 0 | ROZPOCET
| VV |  | výpočet dle vč D.1.1.02 | [15 empty] | VV | 2 | 1 | True | 0 | ROZPOCET
| VV |  | 1 NP | [15 empty] | VV | 2 | 1 | True | 0 | ROZPOCET
| VV |  | 1*4 |  | 4 | [13 empty] | VV | 2 | 2 | True | 0 | ROZPOCET
| VV |  | 2 NP | [15 empty] | VV | 2 | 1 | True | 0 | ROZPOCET
| VV |  | 1 |  | 1 | [13 empty] | VV | 2 | 2 | True | 0 | ROZPOCET
| VV |  | Mezisoučet |  | 5 | [13 empty] | VV | 2 | 3 | True | 0 | ROZPOCET
| VV |  | Součet |  | 5 | [13 empty] | VV | 2 | 4 | True | 1 | ROZPOCET
9 | K | 631311124 | Mazanina tl do 120 mm z betonu prostého bez zvýšených nároků na prostředí tř. C 16/20 | m3 | 1.775 |  | 0 | CS ÚRS 2018 01 |  |  | zákl. přenesená |  | 0 | 2.2563 | 4.005 | 0 | 0 | 4 | K | 2 |  |  |  | ROZPOCET | 0 | 0 | 0 | 0 | 0 | 4 | 0 | 4 | 2112497502
| VV |  | Doplnění podlahové mazaniny | [15 empty] | VV | 2 | 1 | True | 0 | ROZPOCET
| VV |  | výpočet dle vč D.1.1.02 | [15 empty] | VV | 2 | 1 | True | 0 | ROZPOCET
| VV |  | 1 NP | [15 empty] | VV | 2 | 1 | True | 0 | ROZPOCET
| VV |  | 4,55*3,9*0,1 |  | 1.775 | [13 empty] | VV | 2 | 2 | True | 0 | ROZPOCET
| VV |  | Mezisoučet |  | 1.775 | [13 empty] | VV | 2 | 3 | True | 0 | ROZPOCET
| VV |  | Součet |  | 1.775 | [13 empty] | VV | 2 | 4 | True | 1 | ROZPOCET
10 | K | 631319012 | Příplatek k mazanině tl do 120 mm za přehlazení povrchu | m3 | 1.775 |  | 0 | CS ÚRS 2018 01 |  |  | zákl. přenesená |  | 0 | 0 | 0 | 0 | 0 | 4 | K | 2 |  |  |  | ROZPOCET | 0 | 0 | 0 | 0 | 0 | 4 | 0 | 4 | -362596627
| VV |  | Vybourání podlahové mazaniny - úprava povrchu | [15 empty] | VV | 2 | 1 | True | 0 | ROZPOCET
| VV |  | výpočet dle vč D.1.1.02 | [15 empty] | VV | 2 | 1 | True | 0 | ROZPOCET
| VV |  | 1 NP | [15 empty] | VV | 2 | 1 | True | 0 | ROZPOCET
| VV |  | 4,55*3,9*0,1 |  | 1.775 | [13 empty] | VV | 2 | 2 | True | 0 | ROZPOCET
| VV |  | Mezisoučet |  | 1.775 | [13 empty] | VV | 2 | 3 | True | 0 | ROZPOCET
| VV |  | Součet |  | 1.775 | [13 empty] | VV | 2 | 4 | True | 1 | ROZPOCET
11 | K | 631319173 | Příplatek k mazanině tl do 120 mm za stržení povrchu spodní vrstvy před vložením výztuže | m3 | 1.775 |  | 0 | CS ÚRS 2018 01 |  |  | zákl. přenesená |  | 0 | 0 | 0 | 0 | 0 | 4 | K | 2 |  |  |  | ROZPOCET | 0 | 0 | 0 | 0 | 0 | 4 | 0 | 4 | -241167394
| VV |  | Vybourání podlahové mazaniny - stržení vrstvy | [15 empty] | VV | 2 | 1 | True | 0 | ROZPOCET
| VV |  | výpočet dle vč D.1.1.02 | [15 empty] | VV | 2 | 1 | True | 0 | ROZPOCET
| VV |  | 1 NP | [15 empty] | VV | 2 | 1 | True | 0 | ROZPOCET
| VV |  | 4,55*3,9*0,1 |  | 1.775 | [13 empty] | VV | 2 | 2 | True | 0 | ROZPOCET
| VV |  | Mezisoučet |  | 1.775 | [13 empty] | VV | 2 | 3 | True | 0 | ROZPOCET
| VV |  | Součet |  | 1.775 | [13 empty] | VV | 2 | 4 | True | 1 | ROZPOCET
12 | K | 631362021 | Výztuž mazanin svařovanými sítěmi Kari | t | 0.025 |  | 0 | CS ÚRS 2018 01 |  |  | zákl. přenesená |  | 0 | 1.0628 | 0.026569 | 0 | 0 | 4 | K | 2 |  |  |  | ROZPOCET | 0 | 0 | 0 | 0 | 0 | 4 | 0 | 4 | 637269847
| VV |  | Vybourání podlahové mazaniny - výztuž kari 150/150/4 | [15 empty] | VV | 2 | 1 | True | 0 | ROZPOCET
| VV |  | výpočet dle vč D.1.1.02 | [15 empty] | VV | 2 | 1 | True | 0 | ROZPOCET
| VV |  | 1 NP | [15 empty] | VV | 2 | 1 | True | 0 | ROZPOCET
| VV |  | 4,55*3,9*1,35/1000*1,05 |  | 0.025 | [13 empty] | VV | 2 | 2 | True | 0 | ROZPOCET
| VV |  | Mezisoučet |  | 0.025 | [13 empty] | VV | 2 | 3 | True | 0 | ROZPOCET
| VV |  | Součet |  | 0.025 | [13 empty] | VV | 2 | 4 | True | 1 | ROZPOCET
13 | K | 642944121 | Osazování ocelových zárubní dodatečné pl do 2,5 m2 | kus | 3 |  | 0 | CS ÚRS 2018 01 |  |  | zákl. přenesená |  | 0 | 0.04684 | 0.14052 | 0 | 0 | 4 | K | 2 |  |  |  | ROZPOCET | 0 | 0 | 0 | 0 | 0 | 4 | 0 | 4 | -236245083
| VV |  | Osazení zárubní | [15 empty] | VV | 2 | 1 | True | 0 | ROZPOCET
| VV |  | výpočet dle D.1.1.03 | [15 empty] | VV | 2 | 1 | True | 0 | ROZPOCET
| VV |  | Z03 | [15 empty] | VV | 2 | 1 | True | 0 | ROZPOCET
| VV |  | 1+2 |  | 3 | [13 empty] | VV | 2 | 2 | True | 0 | ROZPOCET
| VV |  | Mezisoučet |  | 3 | [13 empty] | VV | 2 | 3 | True | 0 | ROZPOCET
| VV |  | Součet |  | 3 | [13 empty] | VV | 2 | 4 | True | 1 | ROZPOCET
14 | M | 55331203 | zárubeň ocelová pro běžné zdění hranatý profil s drážkou 110 900 L/P | kus | 3 |  | 0 | CS ÚRS 2018 01 |  |  | zákl. přenesená |  | 0 | 0.01847 | 0.05541 | 0 | 0 | 8 | M | 2 |  |  |  | ROZPOCET | 0 | 0 | 0 | 0 | 0 | 4 | 0 | 4 | 797043935
| VV |  | materiál | [15 empty] | VV | 2 | 1 | True | 0 | ROZPOCET
| VV |  | 1+2 |  | 3 | [13 empty] | VV | 2 | 2 | True | 0 | ROZPOCET
| VV |  | Mezisoučet |  | 3 | [13 empty] | VV | 2 | 3 | True | 0 | ROZPOCET
| VV |  | Součet |  | 3 | [13 empty] | VV | 2 | 4 | True | 1 | ROZPOCET
15 | K | 642945111 | Osazování protipožárních nebo protiplynových zárubní dveří jednokřídlových do 2,5 m2 | kus | 1 |  | 0 | CS ÚRS 2018 01 |  |  | zákl. přenesená |  | 0 | 0.4417 | 0.4417 | 0 | 0 | 4 | K | 2 |  |  |  | ROZPOCET | 0 | 0 | 0 | 0 | 0 | 4 | 0 | 4 | -88685020
| VV |  | Osazení zárubní | [15 empty] | VV | 2 | 1 | True | 0 | ROZPOCET
| VV |  | výpočet dle D.1.1.03 | [15 empty] | VV | 2 | 1 | True | 0 | ROZPOCET
| VV |  | Z02 | [15 empty] | VV | 2 | 1 | True | 0 | ROZPOCET
| VV |  | 1 |  | 1 | [13 empty] | VV | 2 | 2 | True | 0 | ROZPOCET
| VV |  | Mezisoučet |  | 1 | [13 empty] | VV | 2 | 3 | True | 0 | ROZPOCET
| VV |  | Součet |  | 1 | [13 empty] | VV | 2 | 4 | True | 1 | ROZPOCET
16 | M | 55331201 | zárubeň ocelová pro běžné zdění hranatý profil s drážkou 110 800 L/P | kus | 1 |  | 0 | CS ÚRS 2018 01 |  |  | zákl. přenesená |  | 0 | 0.01802 | 0.01802 | 0 | 0 | 8 | M | 2 |  |  |  | ROZPOCET | 0 | 0 | 0 | 0 | 0 | 4 | 0 | 4 | 1122672880
| VV |  | materiál | [15 empty] | VV | 2 | 1 | True | 0 | ROZPOCET
| VV |  | Z02 | [15 empty] | VV | 2 | 1 | True | 0 | ROZPOCET
| VV |  | 1 |  | 1 | [13 empty] | VV | 2 | 2 | True | 0 | ROZPOCET
| VV |  | Mezisoučet |  | 1 | [13 empty] | VV | 2 | 3 | True | 0 | ROZPOCET
| VV |  | Součet |  | 1 | [13 empty] | VV | 2 | 4 | True | 1 | ROZPOCET
17 | K | 642945112 | Osazování protipožárních nebo protiplynových zárubní dveří dvoukřídlových do 6,5 m2 | kus | 1 |  | 0 | CS ÚRS 2018 01 |  |  | zákl. přenesená |  | 0 | 0.54769 | 0.54769 | 0 | 0 | 4 | K | 2 |  |  |  | ROZPOCET | 0 | 0 | 0 | 0 | 0 | 4 | 0 | 4 | 1748800057
| VV |  | Osazení zárubní | [15 empty] | VV | 2 | 1 | True | 0 | ROZPOCET
| VV |  | výpočet dle D.1.1.03 | [15 empty] | VV | 2 | 1 | True | 0 | ROZPOCET
| VV |  | Z01 | [15 empty] | VV | 2 | 1 | True | 0 | ROZPOCET
| VV |  | 1 |  | 1 | [13 empty] | VV | 2 | 2 | True | 0 | ROZPOCET
| VV |  | Mezisoučet |  | 1 | [13 empty] | VV | 2 | 3 | True | 0 | ROZPOCET
| VV |  | Součet |  | 1 | [13 empty] | VV | 2 | 4 | True | 1 | ROZPOCET
18 | M | 55331124 | zárubeň ocelová pro běžné zdění hranatý profil 110 1450 dvoukřídlá | kus | 1 |  | 0 | CS ÚRS 2018 01 |  |  | zákl. přenesená |  | 0 | 0.0143 | 0.0143 | 0 | 0 | 8 | M | 2 |  |  |  | ROZPOCET | 0 | 0 | 0 | 0 | 0 | 4 | 0 | 4 | -1065382136
| VV |  | materiál | [15 empty] | VV | 2 | 1 | True | 0 | ROZPOCET
| VV |  | Z01 | [15 empty] | VV | 2 | 1 | True | 0 | ROZPOCET
| VV |  | 1 |  | 1 | [13 empty] | VV | 2 | 2 | True | 0 | ROZPOCET
| VV |  | Mezisoučet |  | 1 | [13 empty] | VV | 2 | 3 | True | 0 | ROZPOCET
| VV |  | Součet |  | 1 | [13 empty] | VV | 2 | 4 | True | 1 | ROZPOCET
| D | 9 | Ostatní konstrukce a práce, bourání |  |  |  | 0 | [5 empty] | 0 |  | 0.052812 |  | 23.6814 | 1 | D | 1 |  |  |  | ROZPOCET | [6 empty] | 0
19 | K | 949101111 | Lešení pomocné pro objekty pozemních staveb s lešeňovou podlahou v do 1,9 m zatížení do 150 kg/m2 | m2 | 249.86 |  | 0 | CS ÚRS 2018 01 |  |  | zákl. přenesená |  | 0 | 0.00013 | 0.032482 | 0 | 0 | 4 | K | 2 |  |  |  | ROZPOCET | 0 | 0 | 0 | 0 | 0 | 4 | 0 | 4 | -1404258517
| VV |  | Vnitřní lešení | [15 empty] | VV | 2 | 1 | True | 0 | ROZPOCET
| VV |  | výpočet dle vč D.1.1.02 | [15 empty] | VV | 2 | 1 | True | 0 | ROZPOCET
| VV |  | 1 NP | [15 empty] | VV | 2 | 1 | True | 0 | ROZPOCET
| VV |  | 249,86 |  | 249.86 | [13 empty] | VV | 2 | 2 | True | 0 | ROZPOCET
| VV |  | Mezisoučet |  | 249.86 | [13 empty] | VV | 2 | 3 | True | 0 | ROZPOCET
| VV |  | Součet |  | 249.86 | [13 empty] | VV | 2 | 4 | True | 1 | ROZPOCET
20 | K | 952901111 | Vyčištění budov bytové a občanské výstavby při výšce podlaží do 4 m | m2 | 508.26 |  | 0 | CS ÚRS 2018 01 |  |  | zákl. přenesená |  | 0 | 4e-05 | 0.02033 | 0 | 0 | 4 | K | 2 |  |  |  | ROZPOCET | 0 | 0 | 0 | 0 | 0 | 4 | 0 | 4 | 1353936482
| VV |  | Úklid | [15 empty] | VV | 2 | 1 | True | 0 | ROZPOCET
| VV |  | výpočet dle vč D.1.1.03 | [15 empty] | VV | 2 | 1 | True | 0 | ROZPOCET
| VV |  | 1 NP | [15 empty] | VV | 2 | 1 | True | 0 | ROZPOCET
| VV |  | 249,86 |  | 249.86 | [13 empty] | VV | 2 | 2 | True | 0 | ROZPOCET
| VV |  | 2 NP | [15 empty] | VV | 2 | 1 | True | 0 | ROZPOCET
| VV |  | 6,8*38 |  | 258.4 | [13 empty] | VV | 2 | 2 | True | 0 | ROZPOCET
| VV |  | Mezisoučet |  | 508.26 | [13 empty] | VV | 2 | 3 | True | 0 | ROZPOCET
| VV |  | Součet |  | 508.26 | [13 empty] | VV | 2 | 4 | True | 1 | ROZPOCET
21 | K | 962031136 | Bourání příček z tvárnic nebo příčkovek tl do 150 mm | m2 | 9.75 |  | 0 | CS ÚRS 2018 01 |  |  | zákl. přenesená |  | 0 | 0 | 0 | 0.117 | 1.1407 | 4 | K | 2 |  |  |  | ROZPOCET | 0 | 0 | 0 | 0 | 0 | 4 | 0 | 4 | 236602594
| VV |  | Vybourání příčky | [15 empty] | VV | 2 | 1 | True | 0 | ROZPOCET
| VV |  | výpočet dle vč D.1.1.02 | [15 empty] | VV | 2 | 1 | True | 0 | ROZPOCET
| VV |  | 1 NP | [15 empty] | VV | 2 | 1 | True | 0 | ROZPOCET
| VV |  | 3,9*2,5 |  | 9.75 | [13 empty] | VV | 2 | 2 | True | 0 | ROZPOCET
| VV |  | Mezisoučet |  | 9.75 | [13 empty] | VV | 2 | 3 | True | 0 | ROZPOCET
| VV |  | Součet |  | 9.75 | [13 empty] | VV | 2 | 4 | True | 1 | ROZPOCET
22 | K | 965042141 | Bourání podkladů pod dlažby nebo mazanin betonových nebo z litého asfaltu tl do 100 mm pl přes 4 m2 | m3 | 1.775 |  | 0 | CS ÚRS 2018 01 |  |  | zákl. přenesená |  | 0 | 0 | 0 | 2.2 | 3.905 | 4 | K | 2 |  |  |  | ROZPOCET | 0 | 0 | 0 | 0 | 0 | 4 | 0 | 4 | 2096993676
| VV |  | Vybourání podlahové mazaniny | [15 empty] | VV | 2 | 1 | True | 0 | ROZPOCET
| VV |  | výpočet dle vč D.1.1.03 | [15 empty] | VV | 2 | 1 | True | 0 | ROZPOCET
| VV |  | 1 NP | [15 empty] | VV | 2 | 1 | True | 0 | ROZPOCET
| VV |  | 4,55*3,9*0,1 |  | 1.775 | [13 empty] | VV | 2 | 2 | True | 0 | ROZPOCET
| VV |  | Mezisoučet |  | 1.775 | [13 empty] | VV | 2 | 3 | True | 0 | ROZPOCET
| VV |  | Součet |  | 1.775 | [13 empty] | VV | 2 | 4 | True | 1 | ROZPOCET
23 | K | 968062375 | Vybourání dřevěných rámů oken zdvojených včetně křídel pl do 2 m2 | m2 | 3.6 |  | 0 | CS ÚRS 2018 01 |  |  | zákl. přenesená |  | 0 | 0 | 0 | 0.038 | 0.1368 | 4 | K | 2 |  |  |  | ROZPOCET | 0 | 0 | 0 | 0 | 0 | 4 | 0 | 4 | 539528268
| VV |  | Vybourání okem | [15 empty] | VV | 2 | 1 | True | 0 | ROZPOCET
| VV |  | výpočet dle vč D.1.1.03 | [15 empty] | VV | 2 | 1 | True | 0 | ROZPOCET
| VV |  | 1 NP | [15 empty] | VV | 2 | 1 | True | 0 | ROZPOCET
| VV |  | 1,2*1,5 |  | 1.8 | [13 empty] | VV | 2 | 2 | True | 0 | ROZPOCET
| VV |  | 1,2*1,5 |  | 1.8 | [13 empty] | VV | 2 | 2 | True | 0 | ROZPOCET
| VV |  | Mezisoučet |  | 3.6 | [13 empty] | VV | 2 | 3 | True | 0 | ROZPOCET
| VV |  | Součet |  | 3.6 | [13 empty] | VV | 2 | 4 | True | 1 | ROZPOCET
24 | K | 968062455 | Vybourání dřevěných dveřních zárubní pl do 2 m2 | m2 | 1.8 |  | 0 | CS ÚRS 2018 01 |  |  | zákl. přenesená |  | 0 | 0 | 0 | 0.088 | 0.1584 | 4 | K | 2 |  |  |  | ROZPOCET | 0 | 0 | 0 | 0 | 0 | 4 | 0 | 4 | 261508344
| VV |  | Vybourání zárubní | [15 empty] | VV | 2 | 1 | True | 0 | ROZPOCET
| VV |  | výpočet dle vč D.1.1.03 | [15 empty] | VV | 2 | 1 | True | 0 | ROZPOCET
| VV |  | 1 NP | [15 empty] | VV | 2 | 1 | True | 0 | ROZPOCET
| VV |  | 0,9*2 |  | 1.8 | [13 empty] | VV | 2 | 2 | True | 0 | ROZPOCET
| VV |  | Mezisoučet |  | 1.8 | [13 empty] | VV | 2 | 3 | True | 0 | ROZPOCET
| VV |  | Součet |  | 1.8 | [13 empty] | VV | 2 | 4 | True | 1 | ROZPOCET
25 | K | 978011141 | Otlučení (osekání) vnitřní vápenné nebo vápenocementové omítky stropů v rozsahu do 30 % | m2 | 508.206 |  | 0 | CS ÚRS 2018 01 |  |  | zákl. přenesená |  | 0 | 0 | 0 | 0.01 | 5.0821 | 4 | K | 2 |  |  |  | ROZPOCET | 0 | 0 | 0 | 0 | 0 | 4 | 0 | 4 | -201066938
26 | K | 978013141 | Otlučení (osekání) vnitřní vápenné nebo vápenocementové omítky stěn v rozsahu do 30 % | m2 | 1325.84 |  | 0 | CS ÚRS 2018 01 |  |  | zákl. přenesená |  | 0 | 0 | 0 | 0.01 | 13.2584 | 4 | K | 2 |  |  |  | ROZPOCET | 0 | 0 | 0 | 0 | 0 | 4 | 0 | 4 | -2054144138
| D | 997 | Přesun sutě |  |  |  | 0 | [5 empty] | 0 |  | 0 |  | 0 | 1 | D | 1 |  |  |  | ROZPOCET | [6 empty] | 0
27 | K | 997013211 | Vnitrostaveništní doprava suti a vybouraných hmot pro budovy v do 6 m ručně | t | 24.418 |  | 0 | CS ÚRS 2018 01 |  |  | zákl. přenesená |  | 0 | 0 | 0 | 0 | 0 | 4 | K | 2 |  |  |  | ROZPOCET | 0 | 0 | 0 | 0 | 0 | 4 | 0 | 4 | -69482116
28 | K | 997013501 | Odvoz suti a vybouraných hmot na skládku nebo meziskládku do 1 km se složením | t | 24.418 |  | 0 | CS ÚRS 2018 01 |  |  | zákl. přenesená |  | 0 | 0 | 0 | 0 | 0 | 4 | K | 2 |  |  |  | ROZPOCET | 0 | 0 | 0 | 0 | 0 | 4 | 0 | 4 | -1619468888
29 | K | 997013509 | Příplatek k odvozu suti a vybouraných hmot na skládku ZKD 1 km přes 1 km | t | 366.27 |  | 0 | CS ÚRS 2018 01 |  |  | zákl. přenesená |  | 0 | 0 | 0 | 0 | 0 | 4 | K | 2 |  |  |  | ROZPOCET | 0 | 0 | 0 | 0 | 0 | 4 | 0 | 4 | -32356970
| VV |  | 24,418*15 'Přepočtené koeficientem množství |  | 366.27 | [13 empty] | VV | 2 | 2 | False | 1 | ROZPOCET
30 | K | 997013831 | Poplatek za uložení na skládce (skládkovné) stavebního odpadu směsného kód odpadu 170 904 | t | 23.849 |  | 0 | CS ÚRS 2018 01 |  |  | zákl. přenesená |  | 0 | 0 | 0 | 0 | 0 | 4 | K | 2 |  |  |  | ROZPOCET | 0 | 0 | 0 | 0 | 0 | 4 | 0 | 4 | 740514589
| D | 998 | Přesun hmot |  |  |  | 0 | [5 empty] | 0 |  | 0 |  | 0 | 1 | D | 1 |  |  |  | ROZPOCET | [6 empty] | 0
31 | K | 998017001 | Přesun hmot s omezením mechanizace pro budovy v do 6 m | t | 40.587 |  | 0 | CS ÚRS 2018 01 |  |  | zákl. přenesená |  | 0 | 0 | 0 | 0 | 0 | 4 | K | 2 |  |  |  | ROZPOCET | 0 | 0 | 0 | 0 | 0 | 4 | 0 | 4 | 1697442266
| D | PSV | Práce a dodávky PSV |  |  |  | 0 | [5 empty] | 0 |  | 2.8968 |  | 0.73657 | 2 | D | 0 |  |  |  | ROZPOCET | [6 empty] | 0
| D | 762 | Konstrukce tesařské |  |  |  | 0 | [5 empty] | 0 |  | 0 |  | 0 | 2 | D | 1 |  |  |  | ROZPOCET | [6 empty] | 0
32 | K | R-762-001 | D+M dělící příčky | m2 | 6 |  | 0 | vlastní |  |  | zákl. přenesená |  | 0 | 0 | 0 | 0 | 0 | 16 | K | 2 |  |  |  | ROZPOCET | 0 | 0 | 0 | 0 | 0 | 4 | 0 | 16 | 1626440579
| VV |  | Dělící příčka s dveřmi | [15 empty] | VV | 2 | 1 | True | 0 | ROZPOCET
| VV |  | 2,4+1,2*3 |  | 6 | [13 empty] | VV | 2 | 2 | True | 0 | ROZPOCET
| VV |  | Mezisoučet |  | 6 | [13 empty] | VV | 2 | 3 | True | 0 | ROZPOCET
| VV |  | Součet |  | 6 | [13 empty] | VV | 2 | 4 | True | 1 | ROZPOCET
| D | 764 | Konstrukce klempířské |  |  |  | 0 | [5 empty] | 0 |  | 0.021482 |  | 0 | 2 | D | 1 |  |  |  | ROZPOCET | [6 empty] | 0
33 | K | 764508131 | Montáž kruhového svodu | m | 6 |  | 0 | CS ÚRS 2018 01 |  |  | zákl. přenesená |  | 0 | 0 | 0 | 0 | 0 | 16 | K | 2 |  |  |  | ROZPOCET | 0 | 0 | 0 | 0 | 0 | 4 | 0 | 16 | -1747433064
| VV |  | Svod PVC | [15 empty] | VV | 2 | 1 | True | 0 | ROZPOCET
| VV |  | výpočet dle D.1.1.03 | [15 empty] | VV | 2 | 1 | True | 0 | ROZPOCET
| VV |  | K01 | [15 empty] | VV | 2 | 1 | True | 0 | ROZPOCET
| VV |  | 6 |  | 6 | [13 empty] | VV | 2 | 2 | True | 0 | ROZPOCET
| VV |  | Mezisoučet |  | 6 | [13 empty] | VV | 2 | 3 | True | 0 | ROZPOCET
| VV |  | Součet |  | 6 | [13 empty] | VV | 2 | 4 | True | 1 | ROZPOCET
34 | M | 28341015 | trubka svodová okapu plast hnědý DN 105 x 1 m | m | 6 |  | 0 | CS ÚRS 2018 01 |  |  | zákl. přenesená |  | 0 | 0.00086 | 0.00516 | 0 | 0 | 32 | M | 2 |  |  |  | ROZPOCET | 0 | 0 | 0 | 0 | 0 | 4 | 0 | 16 | 92189423
| VV |  | materiál | [15 empty] | VV | 2 | 1 | True | 0 | ROZPOCET
| VV |  | výpočet dle D.1.1.03 | [15 empty] | VV | 2 | 1 | True | 0 | ROZPOCET
| VV |  | K01 | [15 empty] | VV | 2 | 1 | True | 0 | ROZPOCET
| VV |  | 6 |  | 6 | [13 empty] | VV | 2 | 2 | True | 0 | ROZPOCET
| VV |  | Mezisoučet |  | 6 | [13 empty] | VV | 2 | 3 | True | 0 | ROZPOCET
| VV |  | Součet |  | 6 | [13 empty] | VV | 2 | 4 | True | 1 | ROZPOCET
35 | M | 28341051 | objímka okapový plast PVC 100 mm | kus | 3 |  | 0 | CS ÚRS 2018 01 |  |  | zákl. přenesená |  | 0 | 7e-05 | 0.00021 | 0 | 0 | 32 | M | 2 |  |  |  | ROZPOCET | 0 | 0 | 0 | 0 | 0 | 4 | 0 | 16 | -1781085134
36 | K | 764518622 | Svody kruhové včetně objímek, kolen, odskoků z Pz s povrchovou úpravou průměru 100 mm | m | 7.6 |  | 0 | CS ÚRS 2018 01 |  |  | zákl. přenesená |  | 0 | 0.00212 | 0.016112 | 0 | 0 | 16 | K | 2 |  |  |  | ROZPOCET | 0 | 0 | 0 | 0 | 0 | 4 | 0 | 16 | -771402905
| VV |  | Svod | [15 empty] | VV | 2 | 1 | True | 0 | ROZPOCET
| VV |  | výpočet dle D.1.1.03 | [15 empty] | VV | 2 | 1 | True | 0 | ROZPOCET
| VV |  | K01 | [15 empty] | VV | 2 | 1 | True | 0 | ROZPOCET
| VV |  | 7,6 |  | 7.6 | [13 empty] | VV | 2 | 2 | True | 0 | ROZPOCET
| VV |  | Mezisoučet |  | 7.6 | [13 empty] | VV | 2 | 3 | True | 0 | ROZPOCET
| VV |  | Součet |  | 7.6 | [13 empty] | VV | 2 | 4 | True | 1 | ROZPOCET
37 | K | 998764101 | Přesun hmot tonážní pro konstrukce klempířské v objektech v do 6 m | t | 0.021 |  | 0 | CS ÚRS 2018 01 |  |  | zákl. přenesená |  | 0 | 0 | 0 | 0 | 0 | 16 | K | 2 |  |  |  | ROZPOCET | 0 | 0 | 0 | 0 | 0 | 4 | 0 | 16 | 882999582
| D | 766 | Konstrukce truhlářské |  |  |  | 0 | [5 empty] | 0 |  | 0.1425 |  | 0.168 | 2 | D | 1 |  |  |  | ROZPOCET | [6 empty] | 0
38 | K | 766660002 | Montáž dveřních křídel otvíravých 1křídlových š přes 0,8 m do ocelové zárubně | kus | 3 |  | 0 | CS ÚRS 2018 01 |  |  | zákl. přenesená |  | 0 | 0 | 0 | 0 | 0 | 16 | K | 2 |  |  |  | ROZPOCET | 0 | 0 | 0 | 0 | 0 | 4 | 0 | 16 | 1019325865
| VV |  | Montáž dveří | [15 empty] | VV | 2 | 1 | True | 0 | ROZPOCET
| VV |  | výpočet dle D.1.1.03 | [15 empty] | VV | 2 | 1 | True | 0 | ROZPOCET
| VV |  | T03 | [15 empty] | VV | 2 | 1 | True | 0 | ROZPOCET
| VV |  | 1+2 |  | 3 | [13 empty] | VV | 2 | 2 | True | 0 | ROZPOCET
| VV |  | Mezisoučet |  | 3 | [13 empty] | VV | 2 | 3 | True | 0 | ROZPOCET
| VV |  | Součet |  | 3 | [13 empty] | VV | 2 | 4 | True | 1 | ROZPOCET
39 | M | 61162936 | dveře vnitřní hladké CPL fólie plné 1křídlé 90x197cm | kus | 3 |  | 0 | CS ÚRS 2018 01 |  |  | zákl. přenesená |  | 0 | 0.0215 | 0.0645 | 0 | 0 | 32 | M | 2 |  |  |  | ROZPOCET | 0 | 0 | 0 | 0 | 0 | 4 | 0 | 16 | -2137289054
| VV |  | materiál | [15 empty] | VV | 2 | 1 | True | 0 | ROZPOCET
| VV |  | 3 |  | 3 | [13 empty] | VV | 2 | 2 | True | 0 | ROZPOCET
| VV |  | Mezisoučet |  | 3 | [13 empty] | VV | 2 | 3 | True | 0 | ROZPOCET
| VV |  | Součet |  | 3 | [13 empty] | VV | 2 | 4 | True | 1 | ROZPOCET
40 | K | 766660021 | Montáž dveřních křídel otvíravých 1křídlových š do 0,8 m požárních do ocelové zárubně | kus | 1 |  | 0 | CS ÚRS 2018 01 |  |  | zákl. přenesená |  | 0 | 0 | 0 | 0 | 0 | 16 | K | 2 |  |  |  | ROZPOCET | 0 | 0 | 0 | 0 | 0 | 4 | 0 | 16 | -735240430
| VV |  | Montáž dveří | [15 empty] | VV | 2 | 1 | True | 0 | ROZPOCET
| VV |  | výpočet dle D.1.1.03 | [15 empty] | VV | 2 | 1 | True | 0 | ROZPOCET
| VV |  | T02 | [15 empty] | VV | 2 | 1 | True | 0 | ROZPOCET
| VV |  | 1 |  | 1 | [13 empty] | VV | 2 | 2 | True | 0 | ROZPOCET
| VV |  | Mezisoučet |  | 1 | [13 empty] | VV | 2 | 3 | True | 0 | ROZPOCET
| VV |  | Součet |  | 1 | [13 empty] | VV | 2 | 4 | True | 1 | ROZPOCET
41 | M | 61165610 | dveře vnitřní požárně odolné CPL fólie EI (EW) 30 D3 1křídlové 80x197cm | kus | 1 |  | 0 | CS ÚRS 2018 01 |  |  | zákl. přenesená |  | 0 | 0.025 | 0.025 | 0 | 0 | 32 | M | 2 |  |  |  | ROZPOCET | 0 | 0 | 0 | 0 | 0 | 4 | 0 | 16 | 807853533
| VV |  | materiál | [15 empty] | VV | 2 | 1 | True | 0 | ROZPOCET
| VV |  | T02 | [15 empty] | VV | 2 | 1 | True | 0 | ROZPOCET
| VV |  | 1 |  | 1 | [13 empty] | VV | 2 | 2 | True | 0 | ROZPOCET
| VV |  | Mezisoučet |  | 1 | [13 empty] | VV | 2 | 3 | True | 0 | ROZPOCET
| VV |  | Součet |  | 1 | [13 empty] | VV | 2 | 4 | True | 1 | ROZPOCET
42 | K | 766660031 | Montáž dveřních křídel otvíravých 2křídlových požárních do ocelové zárubně | kus | 1 |  | 0 | CS ÚRS 2018 01 |  |  | zákl. přenesená |  | 0 | 0 | 0 | 0 | 0 | 16 | K | 2 |  |  |  | ROZPOCET | 0 | 0 | 0 | 0 | 0 | 4 | 0 | 16 | -1108175213
| VV |  | Montáž dveří | [15 empty] | VV | 2 | 1 | True | 0 | ROZPOCET
| VV |  | výpočet dle D.1.1.03 | [15 empty] | VV | 2 | 1 | True | 0 | ROZPOCET
| VV |  | T01 | [15 empty] | VV | 2 | 1 | True | 0 | ROZPOCET
| VV |  | 1 |  | 1 | [13 empty] | VV | 2 | 2 | True | 0 | ROZPOCET
| VV |  | Mezisoučet |  | 1 | [13 empty] | VV | 2 | 3 | True | 0 | ROZPOCET
| VV |  | Součet |  | 1 | [13 empty] | VV | 2 | 4 | True | 1 | ROZPOCET
43 | M | 61165614 | dveře vnitřní požárně odolné CPL fólie EI (EW) 30 D3 2křídlové 145x197cm | kus | 1 |  | 0 | CS ÚRS 2018 01 |  |  | zákl. přenesená |  | 0 | 0.047 | 0.047 | 0 | 0 | 32 | M | 2 |  |  |  | ROZPOCET | 0 | 0 | 0 | 0 | 0 | 4 | 0 | 16 | 248933127
| VV |  | materiál | [15 empty] | VV | 2 | 1 | True | 0 | ROZPOCET
| VV |  | T01 | [15 empty] | VV | 2 | 1 | True | 0 | ROZPOCET
| VV |  | 1 |  | 1 | [13 empty] | VV | 2 | 2 | True | 0 | ROZPOCET
| VV |  | Mezisoučet |  | 1 | [13 empty] | VV | 2 | 3 | True | 0 | ROZPOCET
| VV |  | Součet |  | 1 | [13 empty] | VV | 2 | 4 | True | 1 | ROZPOCET
44 | K | 766660722 | Montáž dveřního kování | kus | 5 |  | 0 | CS ÚRS 2018 01 |  |  | zákl. přenesená |  | 0 | 0 | 0 | 0 | 0 | 16 | K | 2 |  |  |  | ROZPOCET | 0 | 0 | 0 | 0 | 0 | 4 | 0 | 16 | -821021524
| VV |  | Montáž kování | [15 empty] | VV | 2 | 1 | True | 0 | ROZPOCET
| VV |  | výpočet dle D.1.1.03 | [15 empty] | VV | 2 | 1 | True | 0 | ROZPOCET
| VV |  | 3+1+1 |  | 5 | [13 empty] | VV | 2 | 2 | True | 0 | ROZPOCET
| VV |  | Mezisoučet |  | 5 | [13 empty] | VV | 2 | 3 | True | 0 | ROZPOCET
| VV |  | Součet |  | 5 | [13 empty] | VV | 2 | 4 | True | 1 | ROZPOCET
45 | M | 54914620 | kování vrchní dveřní klika včetně rozet a montážního materiálu nerez | kus | 5 |  | 0 | CS ÚRS 2018 01 |  |  | zákl. přenesená |  | 0 | 0.0012 | 0.006 | 0 | 0 | 32 | M | 2 |  |  |  | ROZPOCET | 0 | 0 | 0 | 0 | 0 | 4 | 0 | 16 | 1944193254
| VV |  | materiál | [15 empty] | VV | 2 | 1 | True | 0 | ROZPOCET
| VV |  | 5 |  | 5 | [13 empty] | VV | 2 | 2 | True | 0 | ROZPOCET
| VV |  | Mezisoučet |  | 5 | [13 empty] | VV | 2 | 3 | True | 0 | ROZPOCET
| VV |  | Součet |  | 5 | [13 empty] | VV | 2 | 4 | True | 1 | ROZPOCET
46 | K | 766691914 | Vyvěšení nebo zavěšení dřevěných křídel dveří pl do 2 m2 | kus | 7 |  | 0 | CS ÚRS 2018 01 |  |  | zákl. přenesená |  | 0 | 0 | 0 | 0.024 | 0.168 | 16 | K | 2 |  |  |  | ROZPOCET | 0 | 0 | 0 | 0 | 0 | 4 | 0 | 16 | -1189119447
| VV |  | Vyvěšení dveří | [15 empty] | VV | 2 | 1 | True | 0 | ROZPOCET
| VV |  | výpočet dle vč D.1.1.02 | [15 empty] | VV | 2 | 1 | True | 0 | ROZPOCET
| VV |  | 1 NP | [15 empty] | VV | 2 | 1 | True | 0 | ROZPOCET
| VV |  | 7 |  | 7 | [13 empty] | VV | 2 | 2 | True | 0 | ROZPOCET
| VV |  | Mezisoučet |  | 7 | [13 empty] | VV | 2 | 3 | True | 0 | ROZPOCET
| VV |  | Součet |  | 7 | [13 empty] | VV | 2 | 4 | True | 1 | ROZPOCET
47 | K | 998766101 | Přesun hmot tonážní pro konstrukce truhlářské v objektech v do 6 m | t | 0.143 |  | 0 | CS ÚRS 2018 01 |  |  | zákl. přenesená |  | 0 | 0 | 0 | 0 | 0 | 16 | K | 2 |  |  |  | ROZPOCET | 0 | 0 | 0 | 0 | 0 | 4 | 0 | 16 | -1978748224
| D | 784 | Dokončovací práce - malby a tapety |  |  |  | 0 | [5 empty] | 0 |  | 2.7328 |  | 0.56857 | 2 | D | 1 |  |  |  | ROZPOCET | [6 empty] | 0
48 | K | 784121001 | Oškrabání malby v mísnostech výšky do 3,80 m | m2 | 1834.1 |  | 0 | CS ÚRS 2018 01 |  |  | zákl. přenesená |  | 0 | 0.001 | 1.8341 | 0.00031 | 0.56857 | 16 | K | 2 |  |  |  | ROZPOCET | 0 | 0 | 0 | 0 | 0 | 4 | 0 | 16 | -672554204
49 | K | 784181101 | Základní akrylátová jednonásobná penetrace podkladu v místnostech výšky do 3,80m | m2 | 1834.1 |  | 0 | CS ÚRS 2018 01 |  |  | zákl. přenesená |  | 0 | 0.0002 | 0.36682 | 0 | 0 | 16 | K | 2 |  |  |  | ROZPOCET | 0 | 0 | 0 | 0 | 0 | 4 | 0 | 16 | 1577438479
| VV |  | Malba | [15 empty] | VV | 2 | 1 | True | 0 | ROZPOCET
| VV |  | výpočet dle vč D.1.1.03 | [15 empty] | VV | 2 | 1 | True | 0 | ROZPOCET
| VV |  | 1 NP | [15 empty] | VV | 2 | 1 | True | 0 | ROZPOCET
| VV |  | mč 1.01 | [15 empty] | VV | 2 | 1 | True | 0 | ROZPOCET
| VV |  | (1,35+1,35+2,1+2,1)*2,5 |  | 17.25 | [13 empty] | VV | 2 | 2 | True | 0 | ROZPOCET
| VV |  | (2,9+2,9+1,7+1,7)*2,5 |  | 23 | [13 empty] | VV | 2 | 2 | True | 0 | ROZPOCET
| VV |  | mč 1.02 | [15 empty] | VV | 2 | 1 | True | 0 | ROZPOCET
| VV |  | (3,6+3+3,75+1,35+2,85+0,3+2,6+1,5)*2,5 |  | 47.375 | [13 empty] | VV | 2 | 2 | True | 0 | ROZPOCET
| VV |  | mč 1.03 | [15 empty] | VV | 2 | 1 | True | 0 | ROZPOCET
| VV |  | (8,25+8,25+7,2+7,2)*2,5 |  | 77.25 | [13 empty] | VV | 2 | 2 | True | 0 | ROZPOCET
| VV |  | mč 1.03a | [15 empty] | VV | 2 | 1 | True | 0 | ROZPOCET
| VV |  | (2,9+2,9+5,3+5,3)*2,5 |  | 41 | [13 empty] | VV | 2 | 2 | True | 0 | ROZPOCET
| VV |  | mč 1.04 | [15 empty] | VV | 2 | 1 | True | 0 | ROZPOCET
| VV |  | (4,875+4,875+7,2+7,2)*2,5 |  | 60.375 | [13 empty] | VV | 2 | 2 | True | 0 | ROZPOCET
| VV |  | mč 1.05 | [15 empty] | VV | 2 | 1 | True | 0 | ROZPOCET
| VV |  | (2+2,05+3,55+2,45)*2,5 |  | 25.125 | [13 empty] | VV | 2 | 2 | True | 0 | ROZPOCET
| VV |  | mč 1.05a | [15 empty] | VV | 2 | 1 | True | 0 | ROZPOCET
| VV |  | (1,75+1,75+5,1+5,1)*2,5 |  | 34.25 | [13 empty] | VV | 2 | 2 | True | 0 | ROZPOCET
| VV |  | mč 1.06 | [15 empty] | VV | 2 | 1 | True | 0 | ROZPOCET
| VV |  | (3+3+1,45+1,45)*2,5 |  | 22.25 | [13 empty] | VV | 2 | 2 | True | 0 | ROZPOCET
| VV |  | mč 1.07 | [15 empty] | VV | 2 | 1 | True | 0 | ROZPOCET
| VV |  | (1,125+1,125+2,48+2,48+0,6+0,6)*2,5 |  | 21.025 | [13 empty] | VV | 2 | 2 | True | 0 | ROZPOCET
| VV |  | mč 1.07a | [15 empty] | VV | 2 | 1 | True | 0 | ROZPOCET
| VV |  | (2,75+2,75+1,8+1,8)*2,5 |  | 22.75 | [13 empty] | VV | 2 | 2 | True | 0 | ROZPOCET
| VV |  | mč 1.08 | [15 empty] | VV | 2 | 1 | True | 0 | ROZPOCET
| VV |  | (3,95+3,95+2,48+2,48)*2,5 |  | 32.15 | [13 empty] | VV | 2 | 2 | True | 0 | ROZPOCET
| VV |  | mč 1.09 | [15 empty] | VV | 2 | 1 | True | 0 | ROZPOCET
| VV |  | (3,33+3,33+2,48+2,48)*2,5 |  | 29.05 | [13 empty] | VV | 2 | 2 | True | 0 | ROZPOCET
| VV |  | mč 1.10 | [15 empty] | VV | 2 | 1 | True | 0 | ROZPOCET
| VV |  | (3+3+2,75+2,75)*2,5 |  | 28.75 | [13 empty] | VV | 2 | 2 | True | 0 | ROZPOCET
| VV |  | mč 1.11 | [15 empty] | VV | 2 | 1 | True | 0 | ROZPOCET
| VV |  | (2,65+2,65+2,75+2,75)*2,5 |  | 27 | [13 empty] | VV | 2 | 2 | True | 0 | ROZPOCET
| VV |  | mč 1.12 | [15 empty] | VV | 2 | 1 | True | 0 | ROZPOCET
| VV |  | (2,8+2,8+2,75+2,75)*2,5 |  | 27.75 | [13 empty] | VV | 2 | 2 | True | 0 | ROZPOCET
| VV |  | mč 1.13 | [15 empty] | VV | 2 | 1 | True | 0 | ROZPOCET
| VV |  | (2,2+2,2+5,1+5,1)*2,5 |  | 36.5 | [13 empty] | VV | 2 | 2 | True | 0 | ROZPOCET
| VV |  | mč 1.14 | [15 empty] | VV | 2 | 1 | True | 0 | ROZPOCET
| VV |  | (4,45+1,2+4,45)*2,5 |  | 25.25 | [13 empty] | VV | 2 | 2 | True | 0 | ROZPOCET
| VV |  | mč 1.15 | [15 empty] | VV | 2 | 1 | True | 0 | ROZPOCET
| VV |  | (3,55+3,55+4,2+4,2)*2,5 |  | 38.75 | [13 empty] | VV | 2 | 2 | True | 0 | ROZPOCET
| VV |  | mč 1.16 | [15 empty] | VV | 2 | 1 | True | 0 | ROZPOCET
| VV |  | (3,65+2,35+4,85+2,35)*2,5 |  | 33 | [13 empty] | VV | 2 | 2 | True | 0 | ROZPOCET
| VV |  | mč 1.17,1.21,1.31 | [15 empty] | VV | 2 | 1 | True | 0 | ROZPOCET
| VV |  | (7,1+40)*3,5 |  | 164.85 | [13 empty] | VV | 2 | 2 | True | 0 | ROZPOCET
| VV |  | Mezisoučet |  | 834.7 | [13 empty] | VV | 2 | 3 | True | 0 | ROZPOCET
| VV |  | 2 NP | [15 empty] | VV | 2 | 1 | True | 0 | ROZPOCET
| VV |  | (6,8+6,8+13,65+13,65+4,85+4,85+2,35+2,35+1+1+10,8+0,8)*2,6 |  | 179.14 | [13 empty] | VV | 2 | 2 | True | 0 | ROZPOCET
| VV |  | (5,1+5,1+4,65+4,65)*2,6 |  | 50.7 | [13 empty] | VV | 2 | 2 | True | 0 | ROZPOCET
| VV |  | (2+2+2+2+4,65+4,65)*2,6 |  | 44.98 | [13 empty] | VV | 2 | 2 | True | 0 | ROZPOCET
| VV |  | (7,2+7,2+3+3)*2,6 |  | 53.04 | [13 empty] | VV | 2 | 2 | True | 0 | ROZPOCET
| VV |  | (7,2+7,2+11,3+11,3+0,4*4)*2,6 |  | 100.36 | [13 empty] | VV | 2 | 2 | True | 0 | ROZPOCET
| VV |  | (4,9+4,9+7,2+7,2)*2,6 |  | 62.92 | [13 empty] | VV | 2 | 2 | True | 0 | ROZPOCET
| VV |  | stropy | [15 empty] | VV | 2 | 1 | True | 0 | ROZPOCET
| VV |  | 249,86 |  | 249.86 | [13 empty] | VV | 2 | 2 | True | 0 | ROZPOCET
| VV |  | 6,8*38 |  | 258.4 | [13 empty] | VV | 2 | 2 | True | 0 | ROZPOCET
| VV |  | Mezisoučet |  | 999.4 | [13 empty] | VV | 2 | 3 | True | 0 | ROZPOCET
| VV |  | Součet |  | 1834.1 | [13 empty] | VV | 2 | 4 | True | 1 | ROZPOCET
50 | K | 784221101 | Dvojnásobné bílé malby ze směsí za sucha dobře otěruvzdorných v místnostech do 3,80 m | m2 | 1834.1 |  | 0 | CS ÚRS 2018 01 |  |  | zákl. přenesená |  | 0 | 0.00029 | 0.53189 | 0 | 0 | 16 | K | 2 |  |  |  | ROZPOCET | 0 | 0 | 0 | 0 | 0 | 4 | 0 | 16 | -665382480
| VV |  | Malba | [15 empty] | VV | 2 | 1 | True | 0 | ROZPOCET
| VV |  | výpočet dle penetrace | [15 empty] | VV | 2 | 1 | True | 0 | ROZPOCET
| VV |  | 1834,1 |  | 1834.1 | [13 empty] | VV | 2 | 2 | True | 0 | ROZPOCET
| VV |  | Mezisoučet |  | 1834.1 | [13 empty] | VV | 2 | 3 | True | 0 | ROZPOCET
| VV |  | Součet |  | 1834.1 | [13 empty] | VV | 2 | 4 | True | 1 | ROZPOCET

## 2.2.3.1 - SILNOPROUDÁ ELE...
| List obsahuje: |  | 1) Krycí list soupisu | 2) Rekapitulace |  |  | 3) Soupis prací | Zpět na list: | Rekapitulace stavby
[9 empty] | >> skryté sloupce << | [9 empty] | {d65ff905-fea5-4331-81e0-fc6e15e5f1e8}
2
| KRYCÍ LIST SOUPISU | [8 empty] | v --- níže se nacházejí doplnkové a pomocné údaje k sestavám --- v | [8 empty] | True
Stavba:
STAVBA 1 + STAVBA 2
Objekt:
2 - STAVBA 2 - DOSTAVBA A STAVEBNÍ ÚPRAVY BUDOVY ENERGOCENTRA V OLOMOUCI – HOLICI
Soupis:
2.2 - SO 19.2 (RB1) – STAVEBNÍ ÚPRAVY OBJEKTU 53 (RB1) – ČÁST MIMO PROJEKT
Úroveň 4:
2.2.3.1 - SILNOPROUDÁ ELEKTROTECHNIKA
| KSO: |  |  |  |  | CC-CZ:
| Místo: |  | Olomouc, ul. Šlechtitelů, areál PřF UP, parc. č. 1 |  |  | Datum: | 30. 1. 2018
| Zadavatel: |  |  |  |  | IČ:
|  | Univerzita Palackého v Olomouci, Křížkovského |  |  |  | DIČ:
| Uchazeč: |  |  |  |  | IČ:
DIČ:
| Projektant: |  |  |  |  | IČ:
|  | ASET studio s.r.o. |  |  |  | DIČ:
Poznámka:
Rozpočet v přenesené daňové povinnosti
| Cena bez DPH | [5 empty] | 0
|  |  | Základ daně |  |  | Sazba daně | Výše daně
| DPH | základní | 0 |  |  | 21% | 0
|  | snížená | 0 |  |  | 15% | 0
| DPH | zákl. přenesená | 0 |  |  | 21% | 0
|  | sníž. přenesená | 0 |  |  | 15% | 0
|  | nulová | 0 |  |  | 0% | 0
| Cena s DPH |  |  | v | CZK |  | 0
REKAPITULACE ČLENĚNÍ SOUPISU PRACÍ
Stavba:
STAVBA 1 + STAVBA 2
Objekt:
2 - STAVBA 2 - DOSTAVBA A STAVEBNÍ ÚPRAVY BUDOVY ENERGOCENTRA V OLOMOUCI – HOLICI
Soupis:
2.2 - SO 19.2 (RB1) – STAVEBNÍ ÚPRAVY OBJEKTU 53 (RB1) – ČÁST MIMO PROJEKT
Úroveň 4:
2.2.3.1 - SILNOPROUDÁ ELEKTROTECHNIKA
Místo: |  |  | Olomouc, ul. Šlechtitelů, areál PřF UP, parc. č. 1 |  |  | Datum: | 30. 1. 2018
Zadavatel: |  |  | Univerzita Palackého v Olomouci, Křížkovského |  |  | Projektant: | ASET studio s.r.o.
Uchazeč:
Kód dílu - Popis | [6 empty] | Cena celkem [CZK]
Náklady soupisu celkem | [6 empty] | 0 | [12 empty] | -1
| 01 - Trubková vedení, krabice, svorky | [5 empty] | 0
| D1 - Materiál nosný: | [5 empty] | 0
| 02 - Ocelové konstrukce | [5 empty] | 0
| D1 - Materiál nosný: | [5 empty] | 0
| 08 - Vodiče, šňůry a kabely měděné | [5 empty] | 0
| D2 - Materiál nosný: (+ 5% prořez) | [5 empty] | 0
| 09 - Vodiče, šňůry a kabely hliníkové | [5 empty] | 0
| D1 - Materiál nosný: | [5 empty] | 0
| D3 - Ukončení vodičů | [5 empty] | 0
| D1 - Materiál nosný: | [5 empty] | 0
| D4 - Spínací, spouštěcí a regulační ústrojí | [5 empty] | 0
| D1 - Materiál nosný: | [5 empty] | 0
| D5 - Ovládací, signální a návěstní přístroje | [5 empty] | 0
| D1 - Materiál nosný: | [5 empty] | 0
| D6 - Rozvodnice oceloplech. a plastové | [5 empty] | 0
| D7 - Dodávka: | [5 empty] | 0
| D8 - Svítidla a osvětlovací zařízení | [5 empty] | 0
| D1 - Materiál nosný: | [5 empty] | 0
| D9 - Vedení uzemňovací | [5 empty] | 0
| D1 - Materiál nosný: | [5 empty] | 0
| HSV - HSV | [5 empty] | 0
| D - Ostratní práce | [5 empty] | 0
SOUPIS PRACÍ
Stavba:
STAVBA 1 + STAVBA 2
Objekt:
2 - STAVBA 2 - DOSTAVBA A STAVEBNÍ ÚPRAVY BUDOVY ENERGOCENTRA V OLOMOUCI – HOLICI
Soupis:
2.2 - SO 19.2 (RB1) – STAVEBNÍ ÚPRAVY OBJEKTU 53 (RB1) – ČÁST MIMO PROJEKT
Úroveň 4:
2.2.3.1 - SILNOPROUDÁ ELEKTROTECHNIKA
Místo: |  |  | Olomouc, ul. Šlechtitelů, areál PřF UP, parc. č. 1 |  |  | Datum: | 30. 1. 2018
Zadavatel: |  |  | Univerzita Palackého v Olomouci, Křížkovského |  |  | Projektant: | ASET studio s.r.o.
Uchazeč:
PČ | Typ | Kód | Popis | MJ | Množství | J.cena [CZK] | Cena celkem [CZK] | Cenová soustava |  | Poznámka | DPH | J. Nh [h] | Nh celkem [h] | J. hmotnost [t] | Hmotnost celkem [t] | J. suť [t] | Suť Celkem [t]
Náklady soupisu celkem | [6 empty] | 0 | [5 empty] | 0 |  | 0 |  | 0 |  | D | -1 | [10 empty] | 0
| D | 01 | Trubková vedení, krabice, svorky |  |  |  | 0 | [5 empty] | 0 |  | 0 |  | 0 | 1 | D | 0 |  |  |  | ROZPOCET | [6 empty] | 0
1 | K | 010064 | průměr 29 mm | m | 27 |  | 0 | vlastní |  |  | zákl. přenesená |  | 0 | 0 | 0 | 0 | 0 | 4 | K | 1 |  |  |  | ROZPOCET | 0 | 0 | 0 | 0 | 0 | 4 | 0 | 4 | 2
2 | K | 010103 | Lišta vkládací šířka 20-130 mm | m | 35 |  | 0 | vlastní |  |  | zákl. přenesená |  | 0 | 0 | 0 | 0 | 0 | 4 | K | 1 |  |  |  | ROZPOCET | 0 | 0 | 0 | 0 | 0 | 4 | 0 | 4 | 4
| P |  | Poznámka k položce: Krabice přístrojová | [15 empty] | P | 1
3 | K | 010301 | KPR 68-om, KPR 68/L-sádr, LK 80x28 T-lišta | ks | 5 |  | 0 | vlastní |  |  | zákl. přenesená |  | 0 | 0 | 0 | 0 | 0 | 4 | K | 1 |  |  |  | ROZPOCET | 0 | 0 | 0 | 0 | 0 | 4 | 0 | 4 | 6
| P |  | Poznámka k položce: Krabice odbočná | [15 empty] | P | 1
4 | K | 010322 | K0 97 om., KU 68LA/3 sádr., LK 80 R/3 lišty | ks | 2 |  | 0 | vlastní |  |  | zákl. přenesená |  | 0 | 0 | 0 | 0 | 0 | 4 | K | 1 |  |  |  | ROZPOCET | 0 | 0 | 0 | 0 | 0 | 4 | 0 | 4 | 8
5 | K | 010313 | KO 100 bez zapojení | ks | 1 |  | 0 | vlastní |  |  | zákl. přenesená |  | 0 | 0 | 0 | 0 | 0 | 4 | K | 1 |  |  |  | ROZPOCET | 0 | 0 | 0 | 0 | 0 | 4 | 0 | 4 | 10
6 | K | 010323 | Ekvipotenciální přípojnice | ks | 1 |  | 0 | vlastní |  |  | zákl. přenesená |  | 0 | 0 | 0 | 0 | 0 | 4 | K | 1 |  |  |  | ROZPOCET | 0 | 0 | 0 | 0 | 0 | 4 | 0 | 4 | 12
| D | D1 | Materiál nosný: |  |  |  | 0 | [5 empty] | 0 |  | 0 |  | 0 | 1 | D | 0 |  |  |  | ROZPOCET | [6 empty] | 0
7 | M | Pol45 | průměr 29 mm | m | 27 |  | 0 | vlastní |  |  | zákl. přenesená |  | 0 | 0 | 0 | 0 | 0 | 8 | M | 1 |  |  |  | ROZPOCET | 0 | 0 | 0 | 0 | 0 | 4 | 0 | 4 | 14
8 | M | Pol46 | Lišta vkládací LHD 60x40 | m | 35 |  | 0 | vlastní |  |  | zákl. přenesená |  | 0 | 0 | 0 | 0 | 0 | 8 | M | 1 |  |  |  | ROZPOCET | 0 | 0 | 0 | 0 | 0 | 4 | 0 | 4 | -663565997
| P |  | Poznámka k položce: Krabice přístrojová kompletní | [15 empty] | P | 1
9 | M | Pol47 | KPR 68-om, KPR 68/L-sádr, LK 80x28 T-lišta - jde tam 2xc | ks | 5 |  | 0 | vlastní |  |  | zákl. přenesená |  | 0 | 0 | 0 | 0 | 0 | 8 | M | 1 |  |  |  | ROZPOCET | 0 | 0 | 0 | 0 | 0 | 4 | 0 | 4 | 691221388
| P |  | Poznámka k položce: Krabice odbočná kompletní | [15 empty] | P | 1
10 | M | Pol48 | K0 97 om., KU 68LA/3 sádr., LK 80 R/3 lišty | ks | 2 |  | 0 | vlastní |  |  | zákl. přenesená |  | 0 | 0 | 0 | 0 | 0 | 8 | M | 1 |  |  |  | ROZPOCET | 0 | 0 | 0 | 0 | 0 | 4 | 0 | 4 | 1961378913
11 | M | Pol49 | Krabice odbočná KO 100 | ks | 1 |  | 0 | vlastní |  |  | zákl. přenesená |  | 0 | 0 | 0 | 0 | 0 | 8 | M | 1 |  |  |  | ROZPOCET | 0 | 0 | 0 | 0 | 0 | 4 | 0 | 4 | -1080171193
12 | M | Pol50 | Ekvipotenciální přípojnice | ks | 1 |  | 0 | vlastní |  |  | zákl. přenesená |  | 0 | 0 | 0 | 0 | 0 | 8 | M | 1 |  |  |  | ROZPOCET | 0 | 0 | 0 | 0 | 0 | 4 | 0 | 4 | 1469873927
13 | M | Pol40 | Přirážka na podr. materiál - 3% | ks | 1 |  | 0 | vlastní |  |  | zákl. přenesená |  | 0 | 0 | 0 | 0 | 0 | 8 | M | 1 |  |  |  | ROZPOCET | 0 | 0 | 0 | 0 | 0 | 4 | 0 | 4 | -1655612832
| VV |  | 1 |  | 1 | [13 empty] | VV | 1 | 2 | True | 1 | ROZPOCET
14 | M | Pol41 | Dopravné a režie 15% | ks | 1 |  | 0 | vlastní |  |  | zákl. přenesená |  | 0 | 0 | 0 | 0 | 0 | 8 | M | 1 |  |  |  | ROZPOCET | 0 | 0 | 0 | 0 | 0 | 4 | 0 | 4 | -610522821
| VV |  | 1 |  | 1 | [13 empty] | VV | 1 | 2 | True | 1 | ROZPOCET
| D | 02 | Ocelové konstrukce |  |  |  | 0 | [5 empty] | 0 |  | 0 |  | 0 | 1 | D | 0 |  |  |  | ROZPOCET | [6 empty] | 0
15 | K | Pol51 | 50-500x50 | m | 52 |  | 0 | vlastní |  |  | zákl. přenesená |  | 0 | 0 | 0 | 0 | 0 | 4 | K | 1 |  |  |  | ROZPOCET | 0 | 0 | 0 | 0 | 0 | 4 | 0 | 4 | 26
16 | K | 020952 | Výstr. a označovací tabulka A2-A5 -rozváděč | ks | 3 |  | 0 | vlastní |  |  | zákl. přenesená |  | 0 | 0 | 0 | 0 | 0 | 4 | K | 1 |  |  |  | ROZPOCET | 0 | 0 | 0 | 0 | 0 | 4 | 0 | 4 | 28
| D | D1 | Materiál nosný: |  |  |  | 0 | [5 empty] | 0 |  | 0 |  | 0 | 1 | D | 0 |  |  |  | ROZPOCET | [6 empty] | 0
17 | M | Pol52 | 100x125x0.80 vč. příslušenství | m | 17 |  | 0 | vlastní |  |  | zákl. přenesená |  | 0 | 0 | 0 | 0 | 0 | 8 | M | 1 |  |  |  | ROZPOCET | 0 | 0 | 0 | 0 | 0 | 4 | 0 | 4 | -507091659
18 | M | Pol53 | 100x250x0.80 s víkem, vč. příslušenství | m | 35 |  | 0 | vlastní |  |  | zákl. přenesená |  | 0 | 0 | 0 | 0 | 0 | 8 | M | 1 |  |  |  | ROZPOCET | 0 | 0 | 0 | 0 | 0 | 4 | 0 | 4 | -503488826
19 | M | Pol54 | Výstražná tabulka A5 - rozváděč | ks | 3 |  | 0 | vlastní |  |  | zákl. přenesená |  | 0 | 0 | 0 | 0 | 0 | 8 | M | 1 |  |  |  | ROZPOCET | 0 | 0 | 0 | 0 | 0 | 4 | 0 | 4 | -1448929298
| D | 08 | Vodiče, šňůry a kabely měděné |  |  |  | 0 | [5 empty] | 0 |  | 0 |  | 0 | 1 | D | 0 |  |  |  | ROZPOCET | [6 empty] | 0
20 | K | 800101 | CYKY 3Cx1,5 | m | 30 |  | 0 | vlastní |  |  | zákl. přenesená |  | 0 | 0 | 0 | 0 | 0 | 4 | K | 1 |  |  |  | ROZPOCET | 0 | 0 | 0 | 0 | 0 | 4 | 0 | 4 | 36
21 | K | 800101.1 | CYKY 3Dx1,5 | m | 4 |  | 0 | vlastní |  |  | zákl. přenesená |  | 0 | 0 | 0 | 0 | 0 | 4 | K | 1 |  |  |  | ROZPOCET | 0 | 0 | 0 | 0 | 0 | 4 | 0 | 4 | 38
22 | K | 800101.2 | CYKY 3Cx2,5 | m | 50 |  | 0 | vlastní |  |  | zákl. přenesená |  | 0 | 0 | 0 | 0 | 0 | 4 | K | 1 |  |  |  | ROZPOCET | 0 | 0 | 0 | 0 | 0 | 4 | 0 | 4 | 40
23 | K | Pol55 | CYKY 4Bx25 | m | 25 |  | 0 | vlastní |  |  | zákl. přenesená |  | 0 | 0 | 0 | 0 | 0 | 4 | K | 1 |  |  |  | ROZPOCET | 0 | 0 | 0 | 0 | 0 | 4 | 0 | 4 | 42
24 | K | 800115 | CYKY 5Cx1,5 | m | 70 |  | 0 | vlastní |  |  | zákl. přenesená |  | 0 | 0 | 0 | 0 | 0 | 4 | K | 1 |  |  |  | ROZPOCET | 0 | 0 | 0 | 0 | 0 | 4 | 0 | 4 | 44
25 | K | 800117 | CYKY 5Cx6 | m | 22 |  | 0 | vlastní |  |  | zákl. přenesená |  | 0 | 0 | 0 | 0 | 0 | 4 | K | 1 |  |  |  | ROZPOCET | 0 | 0 | 0 | 0 | 0 | 4 | 0 | 4 | 46
26 | K | 800113S | CYKY 5Cx10 | m | 32 |  | 0 | vlastní |  |  | zákl. přenesená |  | 0 | 0 | 0 | 0 | 0 | 4 | K | 1 |  |  |  | ROZPOCET | 0 | 0 | 0 | 0 | 0 | 4 | 0 | 4 | 48
27 | K | Pol56 | CYKY 5Cx25 | m | 16 |  | 0 | vlastní |  |  | zákl. přenesená |  | 0 | 0 | 0 | 0 | 0 | 4 | K | 1 |  |  |  | ROZPOCET | 0 | 0 | 0 | 0 | 0 | 4 | 0 | 4 | 50
28 | K | Pol57 | CYKY 5Cx35 | m | 25 |  | 0 | vlastní |  |  | zákl. přenesená |  | 0 | 0 | 0 | 0 | 0 | 4 | K | 1 |  |  |  | ROZPOCET | 0 | 0 | 0 | 0 | 0 | 4 | 0 | 4 | 52
29 | K | 800115.1 | PRAFlaDur 5Cx1,5 | m | 28 |  | 0 | vlastní |  |  | zákl. přenesená |  | 0 | 0 | 0 | 0 | 0 | 4 | K | 1 |  |  |  | ROZPOCET | 0 | 0 | 0 | 0 | 0 | 4 | 0 | 4 | 54
| D | D2 | Materiál nosný: (+ 5% prořez) |  |  |  | 0 | [5 empty] | 0 |  | 0 |  | 0 | 1 | D | 0 |  |  |  | ROZPOCET | [6 empty] | 0
30 | M | Pol58 | CYKY 3Cx1,5 | m | 32 |  | 0 | vlastní |  |  | zákl. přenesená |  | 0 | 0 | 0 | 0 | 0 | 8 | M | 1 |  |  |  | ROZPOCET | 0 | 0 | 0 | 0 | 0 | 4 | 0 | 4 | 2143482381
31 | M | Pol59 | CYKY 3Dx1,5 | m | 4 |  | 0 | vlastní |  |  | zákl. přenesená |  | 0 | 0 | 0 | 0 | 0 | 8 | M | 1 |  |  |  | ROZPOCET | 0 | 0 | 0 | 0 | 0 | 4 | 0 | 4 | 1552614948
32 | M | Pol60 | CYKY 3Cx2,5 | m | 53 |  | 0 | vlastní |  |  | zákl. přenesená |  | 0 | 0 | 0 | 0 | 0 | 8 | M | 1 |  |  |  | ROZPOCET | 0 | 0 | 0 | 0 | 0 | 4 | 0 | 4 | -2005233384
33 | M | Pol61 | CYKY 4Bx25 | m | 26 |  | 0 | vlastní |  |  | zákl. přenesená |  | 0 | 0 | 0 | 0 | 0 | 8 | M | 1 |  |  |  | ROZPOCET | 0 | 0 | 0 | 0 | 0 | 4 | 0 | 4 | 80825596
34 | M | Pol62 | CYKY 5Cx1,5 | m | 74 |  | 0 | vlastní |  |  | zákl. přenesená |  | 0 | 0 | 0 | 0 | 0 | 8 | M | 1 |  |  |  | ROZPOCET | 0 | 0 | 0 | 0 | 0 | 4 | 0 | 4 | -586711897
35 | M | Pol63 | CYKY 5Cx6 | m | 23 |  | 0 | vlastní |  |  | zákl. přenesená |  | 0 | 0 | 0 | 0 | 0 | 8 | M | 1 |  |  |  | ROZPOCET | 0 | 0 | 0 | 0 | 0 | 4 | 0 | 4 | -503341536
36 | M | Pol64 | CYKY 5Cx10 | m | 34 |  | 0 | vlastní |  |  | zákl. přenesená |  | 0 | 0 | 0 | 0 | 0 | 8 | M | 1 |  |  |  | ROZPOCET | 0 | 0 | 0 | 0 | 0 | 4 | 0 | 4 | 886294331
37 | M | Pol65 | CYKY 5Cx25 | m | 17 |  | 0 | vlastní |  |  | zákl. přenesená |  | 0 | 0 | 0 | 0 | 0 | 8 | M | 1 |  |  |  | ROZPOCET | 0 | 0 | 0 | 0 | 0 | 4 | 0 | 4 | -113552351
38 | M | Pol66 | CYKY 5Cx35 | m | 26 |  | 0 | vlastní |  |  | zákl. přenesená |  | 0 | 0 | 0 | 0 | 0 | 8 | M | 1 |  |  |  | ROZPOCET | 0 | 0 | 0 | 0 | 0 | 4 | 0 | 4 | 741702921
39 | M | Pol67 | PRAFlaDur 5Cx1,5 | m | 29 |  | 0 | vlastní |  |  | zákl. přenesená |  | 0 | 0 | 0 | 0 | 0 | 8 | M | 1 |  |  |  | ROZPOCET | 0 | 0 | 0 | 0 | 0 | 4 | 0 | 4 | 1794078834
| D | 09 | Vodiče, šňůry a kabely hliníkové |  |  |  | 0 | [5 empty] | 0 |  | 0 |  | 0 | 1 | D | 0 |  |  |  | ROZPOCET | [6 empty] | 0
40 | K | 901096 | AYKY 3Bx150+70 | m | 26 |  | 0 | vlastní |  |  | zákl. přenesená |  | 0 | 0 | 0 | 0 | 0 | 4 | K | 1 |  |  |  | ROZPOCET | 0 | 0 | 0 | 0 | 0 | 4 | 0 | 4 | 76
41 | K | 901098 | AYKY 3Bx240+120 | m | 50 |  | 0 | vlastní |  |  | zákl. přenesená |  | 0 | 0 | 0 | 0 | 0 | 4 | K | 1 |  |  |  | ROZPOCET | 0 | 0 | 0 | 0 | 0 | 4 | 0 | 4 | 78
| D | D1 | Materiál nosný: |  |  |  | 0 | [5 empty] | 0 |  | 0 |  | 0 | 1 | D | 0 |  |  |  | ROZPOCET | [6 empty] | 0
42 | M | Pol68 | AYKY 3Bx150+70 | m | 27 |  | 0 | vlastní |  |  | zákl. přenesená |  | 0 | 0 | 0 | 0 | 0 | 8 | M | 1 |  |  |  | ROZPOCET | 0 | 0 | 0 | 0 | 0 | 4 | 0 | 4 | -2104201340
43 | M | Pol69 | AYKY 3Bx240+120 | m | 53 |  | 0 | vlastní |  |  | zákl. přenesená |  | 0 | 0 | 0 | 0 | 0 | 8 | M | 1 |  |  |  | ROZPOCET | 0 | 0 | 0 | 0 | 0 | 4 | 0 | 4 | -1752096519
| D | D3 | Ukončení vodičů |  |  |  | 0 | [5 empty] | 0 |  | 0 |  | 0 | 1 | D | 0 |  |  |  | ROZPOCET | [6 empty] | 0
44 | K | 100102 | Do 50 mm2 | ks | 10 |  | 0 | vlastní |  |  | zákl. přenesená |  | 0 | 0 | 0 | 0 | 0 | 4 | K | 1 |  |  |  | ROZPOCET | 0 | 0 | 0 | 0 | 0 | 4 | 0 | 4 | 84
| P |  | Poznámka k položce: Ukončení kabelů záklopkou | [15 empty] | P | 1
45 | K | 100251 | Do 4x10 mm2 | ks | 7 |  | 0 | vlastní |  |  | zákl. přenesená |  | 0 | 0 | 0 | 0 | 0 | 4 | K | 1 |  |  |  | ROZPOCET | 0 | 0 | 0 | 0 | 0 | 4 | 0 | 4 | 86
46 | K | 100252 | Do 4x25 mm2 | ks | 2 |  | 0 | vlastní |  |  | zákl. přenesená |  | 0 | 0 | 0 | 0 | 0 | 4 | K | 1 |  |  |  | ROZPOCET | 0 | 0 | 0 | 0 | 0 | 4 | 0 | 4 | 88
47 | K | 100255 | Do 4x150 mm2 | ks | 4 |  | 0 | vlastní |  |  | zákl. přenesená |  | 0 | 0 | 0 | 0 | 0 | 4 | K | 1 |  |  |  | ROZPOCET | 0 | 0 | 0 | 0 | 0 | 4 | 0 | 4 | 90
48 | K | 100257 | Do 4x240 mm2 | ks | 4 |  | 0 | vlastní |  |  | zákl. přenesená |  | 0 | 0 | 0 | 0 | 0 | 4 | K | 1 |  |  |  | ROZPOCET | 0 | 0 | 0 | 0 | 0 | 4 | 0 | 4 | 92
49 | K | 100259 | Do 5x10 mm2 | ks | 7 |  | 0 | vlastní |  |  | zákl. přenesená |  | 0 | 0 | 0 | 0 | 0 | 4 | K | 1 |  |  |  | ROZPOCET | 0 | 0 | 0 | 0 | 0 | 4 | 0 | 4 | 94
50 | K | Pol70 | Do 5x50 mm2 | ks | 4 |  | 0 | vlastní |  |  | zákl. přenesená |  | 0 | 0 | 0 | 0 | 0 | 4 | K | 1 |  |  |  | ROZPOCET | 0 | 0 | 0 | 0 | 0 | 4 | 0 | 4 | 96
| P |  | Poznámka k položce: Ukončení kabelů ucpávkou | [15 empty] | P | 1
51 | K | 100351 | Do P21 | ks | 5 |  | 0 | vlastní |  |  | zákl. přenesená |  | 0 | 0 | 0 | 0 | 0 | 4 | K | 1 |  |  |  | ROZPOCET | 0 | 0 | 0 | 0 | 0 | 4 | 0 | 4 | 98
| P |  | Poznámka k položce: Montáž požární průchodky | [15 empty] | P | 1
52 | K | 100356S | Do do průměru 100mm | ks | 4 |  | 0 | vlastní |  |  | zákl. přenesená |  | 0 | 0 | 0 | 0 | 0 | 4 | K | 1 |  |  |  | ROZPOCET | 0 | 0 | 0 | 0 | 0 | 4 | 0 | 4 | 100
| D | D1 | Materiál nosný: |  |  |  | 0 | [5 empty] | 0 |  | 0 |  | 0 | 1 | D | 0 |  |  |  | ROZPOCET | [6 empty] | 0
53 | M | Pol71 | Požární průchodka do 100mm | ks | 4 |  | 0 | vlastní |  |  | zákl. přenesená |  | 0 | 0 | 0 | 0 | 0 | 8 | M | 1 |  |  |  | ROZPOCET | 0 | 0 | 0 | 0 | 0 | 4 | 0 | 4 | 349367300
| D | D4 | Spínací, spouštěcí a regulační ústrojí |  |  |  | 0 | [5 empty] | 0 |  | 0 |  | 0 | 1 | D | 0 |  |  |  | ROZPOCET | [6 empty] | 0
54 | K | 110021 | Jednopólový - řazení 1 | ks | 1 |  | 0 | vlastní |  |  | zákl. přenesená |  | 0 | 0 | 0 | 0 | 0 | 4 | K | 1 |  |  |  | ROZPOCET | 0 | 0 | 0 | 0 | 0 | 4 | 0 | 4 | 104
| P |  | Poznámka k položce: Zásuvky a vidlice | [15 empty] | P | 1
55 | K | 111011 | 10/16A | ks | 4 |  | 0 | vlastní |  |  | zákl. přenesená |  | 0 | 0 | 0 | 0 | 0 | 4 | K | 1 |  |  |  | ROZPOCET | 0 | 0 | 0 | 0 | 0 | 4 | 0 | 4 | 106
| D | D1 | Materiál nosný: |  |  |  | 0 | [5 empty] | 0 |  | 0 |  | 0 | 1 | D | 0 |  |  |  | ROZPOCET | [6 empty] | 0
56 | M | Pol72 | Jednopólový - řazení 1 | ks | 1 |  | 0 | vlastní |  |  | zákl. přenesená |  | 0 | 0 | 0 | 0 | 0 | 8 | M | 1 |  |  |  | ROZPOCET | 0 | 0 | 0 | 0 | 0 | 4 | 0 | 4 | 758768600
| P |  | Poznámka k položce: Zásuvky | [15 empty] | P | 1
57 | M | Pol73 | dvojnásobná + ochr. přepětí 3.typ - bílá | ks | 2 |  | 0 | vlastní |  |  | zákl. přenesená |  | 0 | 0 | 0 | 0 | 0 | 8 | M | 1 |  |  |  | ROZPOCET | 0 | 0 | 0 | 0 | 0 | 4 | 0 | 4 | -394972318
58 | M | Pol74 | dvojnásobná + ochr. přepětí 3.typ - IP55 | ks | 1 |  | 0 | vlastní |  |  | zákl. přenesená |  | 0 | 0 | 0 | 0 | 0 | 8 | M | 1 |  |  |  | ROZPOCET | 0 | 0 | 0 | 0 | 0 | 4 | 0 | 4 | -157997998
59 | M | Pol75 | dvojnásobná + ochr. přepětí 3.typ - červená | ks | 1 |  | 0 | vlastní |  |  | zákl. přenesená |  | 0 | 0 | 0 | 0 | 0 | 8 | M | 1 |  |  |  | ROZPOCET | 0 | 0 | 0 | 0 | 0 | 4 | 0 | 4 | -1079890628
| D | D5 | Ovládací, signální a návěstní přístroje |  |  |  | 0 | [5 empty] | 0 |  | 0 |  | 0 | 1 | D | 0 |  |  |  | ROZPOCET | [6 empty] | 0
60 | K | 140431S | Montáž čidla | ks | 2 |  | 0 | vlastní |  |  | zákl. přenesená |  | 0 | 0 | 0 | 0 | 0 | 4 | K | 1 |  |  |  | ROZPOCET | 0 | 0 | 0 | 0 | 0 | 4 | 0 | 4 | 116
61 | K | 140461 | Tlačítkový ovladač zapuštěný | ks | 1 |  | 0 | vlastní |  |  | zákl. přenesená |  | 0 | 0 | 0 | 0 | 0 | 4 | K | 1 |  |  |  | ROZPOCET | 0 | 0 | 0 | 0 | 0 | 4 | 0 | 4 | 118
| D | D1 | Materiál nosný: |  |  |  | 0 | [5 empty] | 0 |  | 0 |  | 0 | 1 | D | 0 |  |  |  | ROZPOCET | [6 empty] | 0
62 | M | Pol76 | Stropní pohybové čidlo - pro spínání LED | ks | 2 |  | 0 | vlastní |  |  | zákl. přenesená |  | 0 | 0 | 0 | 0 | 0 | 8 | M | 1 |  |  |  | ROZPOCET | 0 | 0 | 0 | 0 | 0 | 4 | 0 | 4 | 371940267
63 | M | Pol77 | Tlačítkový ovladač se sklem-2 spín. jednotky | ks | 1 |  | 0 | vlastní |  |  | zákl. přenesená |  | 0 | 0 | 0 | 0 | 0 | 8 | M | 1 |  |  |  | ROZPOCET | 0 | 0 | 0 | 0 | 0 | 4 | 0 | 4 | -1259213397
| D | D6 | Rozvodnice oceloplech. a plastové |  |  |  | 0 | [5 empty] | 0 |  | 0 |  | 0 | 1 | D | 0 |  |  |  | ROZPOCET | [6 empty] | 0
64 | K | 190003 | Do 500 kg | ks | 3 |  | 0 | vlastní |  |  | zákl. přenesená |  | 0 | 0 | 0 | 0 | 0 | 4 | K | 1 |  |  |  | ROZPOCET | 0 | 0 | 0 | 0 | 0 | 4 | 0 | 4 | 124
| D | D7 | Dodávka: |  |  |  | 0 | [5 empty] | 0 |  | 0 |  | 0 | 1 | D | 0 |  |  |  | ROZPOCET | [6 empty] | 0
65 | M | Pol78 | Rozváděč RH(MDO) | ks | 1 |  | 0 | vlastní |  |  | zákl. přenesená |  | 0 | 0 | 0 | 0 | 0 | 8 | M | 1 |  |  |  | ROZPOCET | 0 | 0 | 0 | 0 | 0 | 4 | 0 | 4 | -434651341
66 | M | Pol79 | Rozváděč RH(DO) | ks | 1 |  | 0 | vlastní |  |  | zákl. přenesená |  | 0 | 0 | 0 | 0 | 0 | 8 | M | 1 |  |  |  | ROZPOCET | 0 | 0 | 0 | 0 | 0 | 4 | 0 | 4 | -1222295912
| D | D8 | Svítidla a osvětlovací zařízení |  |  |  | 0 | [5 empty] | 0 |  | 0 |  | 0 | 1 | D | 0 |  |  |  | ROZPOCET | [6 empty] | 0
68 | K | 201043S | Do 80W | ks | 7 |  | 0 | vlastní |  |  | zákl. přenesená |  | 0 | 0 | 0 | 0 | 0 | 4 | K | 1 |  |  |  | ROZPOCET | 0 | 0 | 0 | 0 | 0 | 4 | 0 | 4 | 132
| D | D1 | Materiál nosný: |  |  |  | 0 | [5 empty] | 0 |  | 0 |  | 0 | 1 | D | 0 |  |  |  | ROZPOCET | [6 empty] | 0
69 | M | D1 | Prachotěsné sv., LED 41W/840, 4900 lm, opál, IP66 | ks | 2 |  | 0 | vlastní |  |  | zákl. přenesená |  | 0 | 0 | 0 | 0 | 0 | 8 | M | 1 |  |  |  | ROZPOCET | 0 | 0 | 0 | 0 | 0 | 4 | 0 | 4 | 134
70 | M | G | Přisazené sv. Čočka, LED 24W/840, 1900 lm, IP44 | ks | 2 |  | 0 | vlastní |  |  | zákl. přenesená |  | 0 | 0 | 0 | 0 | 0 | 8 | M | 1 |  |  |  | ROZPOCET | 0 | 0 | 0 | 0 | 0 | 4 | 0 | 4 | 136
71 | M | NP | Nouzové sv. S piktogramem, LED, samostatnost 1 h, přisazené | ks | 3 |  | 0 | vlastní |  |  | zákl. přenesená |  | 0 | 0 | 0 | 0 | 0 | 8 | M | 1 |  |  |  | ROZPOCET | 0 | 0 | 0 | 0 | 0 | 4 | 0 | 4 | 138
72 | K | Pol81 | recyklace svítidel | ks | 7 |  | 0 | vlastní |  |  | zákl. přenesená |  | 0 | 0 | 0 | 0 | 0 | 4 | K | 1 |  |  |  | ROZPOCET | 0 | 0 | 0 | 0 | 0 | 4 | 0 | 4 | 140
| D | D9 | Vedení uzemňovací |  |  |  | 0 | [5 empty] | 0 |  | 0 |  | 0 | 1 | D | 0 |  |  |  | ROZPOCET | [6 empty] | 0
73 | K | 220451 | Cu 4-25 mm2 v omítce nebo volně | m | 70 |  | 0 | vlastní |  |  | zákl. přenesená |  | 0 | 0 | 0 | 0 | 0 | 4 | K | 1 |  |  |  | ROZPOCET | 0 | 0 | 0 | 0 | 0 | 4 | 0 | 4 | 142
| D | D1 | Materiál nosný: |  |  |  | 0 | [5 empty] | 0 |  | 0 |  | 0 | 1 | D | 0 |  |  |  | ROZPOCET | [6 empty] | 0
74 | M | Pol82 | CYA 25 mm2 zelenožlutý | m | 70 |  | 0 | vlastní |  |  | zákl. přenesená |  | 0 | 0 | 0 | 0 | 0 | 8 | M | 1 |  |  |  | ROZPOCET | 0 | 0 | 0 | 0 | 0 | 4 | 0 | 4 | -221895635
75 | M | Pol83 | Svorka uzemňovací vč. pásky | ks | 10 |  | 0 | vlastní |  |  | zákl. přenesená |  | 0 | 0 | 0 | 0 | 0 | 8 | M | 1 |  |  |  | ROZPOCET | 0 | 0 | 0 | 0 | 0 | 4 | 0 | 4 | -2074252467
| P |  | Poznámka k položce: Montáž celkem ; Práce malého rozsahu; Montáž celkem; Materiál celkem; Z toho svítidla; Montáž + materiál; PPV - 12% | [15 empty] | P | 1
| D | HSV | HSV |  |  |  | 0 | [5 empty] | 0 |  | 0 |  | 0 | 1 | D | 0 |  |  |  | ROZPOCET | [6 empty] | 0
| D | D | Ostratní práce |  |  |  | 0 | [5 empty] | 0 |  | 0 |  | 0 | 1 | D | 1 |  |  |  | ROZPOCET | [6 empty] | 0
76 | K | pol2 | Zednické práce vč. mat. | kus | 1 |  | 0 | vlastní |  |  | zákl. přenesená |  | 0 | 0 | 0 | 0 | 0 | 4 | K | 2 |  |  |  | ROZPOCET | 0 | 0 | 0 | 0 | 0 | 4 | 0 | 4 | 1353520517
77 | K | pol4 | Koordinace stáv. a nového stavu vč. mat. | kus | 1 |  | 0 | vlastní |  |  | zákl. přenesená |  | 0 | 0 | 0 | 0 | 0 | 4 | K | 2 |  |  |  | ROZPOCET | 0 | 0 | 0 | 0 | 0 | 4 | 0 | 4 | -70008855
78 | K | pol5 | Zemní práce vč. mat. | kus | 1 |  | 0 | vlastní |  |  | zákl. přenesená |  | 0 | 0 | 0 | 0 | 0 | 4 | K | 2 |  |  |  | ROZPOCET | 0 | 0 | 0 | 0 | 0 | 4 | 0 | 4 | -143723084

## 2.2.3.2 - HROMOSVOD
| List obsahuje: |  | 1) Krycí list soupisu | 2) Rekapitulace |  |  | 3) Soupis prací | Zpět na list: | Rekapitulace stavby
[9 empty] | >> skryté sloupce << | [9 empty] | {f2664e75-2176-4f4d-8ae0-9d2fdacb7790}
2
| KRYCÍ LIST SOUPISU | [8 empty] | v --- níže se nacházejí doplnkové a pomocné údaje k sestavám --- v | [8 empty] | True
Stavba:
STAVBA 1 + STAVBA 2
Objekt:
2 - STAVBA 2 - DOSTAVBA A STAVEBNÍ ÚPRAVY BUDOVY ENERGOCENTRA V OLOMOUCI – HOLICI
Soupis:
2.2 - SO 19.2 (RB1) – STAVEBNÍ ÚPRAVY OBJEKTU 53 (RB1) – ČÁST MIMO PROJEKT
Úroveň 4:
2.2.3.2 - HROMOSVOD
| KSO: |  |  |  |  | CC-CZ:
| Místo: |  | Olomouc, ul. Šlechtitelů, areál PřF UP, parc. č. 1 |  |  | Datum: | 30. 1. 2018
| Zadavatel: |  |  |  |  | IČ:
|  | Univerzita Palackého v Olomouci, Křížkovského |  |  |  | DIČ:
| Uchazeč: |  |  |  |  | IČ:
DIČ:
| Projektant: |  |  |  |  | IČ:
|  | ASET studio s.r.o. |  |  |  | DIČ:
Poznámka:
Rozpočet v přenesené daňové povinnosti
| Cena bez DPH | [5 empty] | 0
|  |  | Základ daně |  |  | Sazba daně | Výše daně
| DPH | základní | 0 |  |  | 21% | 0
|  | snížená | 0 |  |  | 15% | 0
| DPH | zákl. přenesená | 0 |  |  | 21% | 0
|  | sníž. přenesená | 0 |  |  | 15% | 0
|  | nulová | 0 |  |  | 0% | 0
| Cena s DPH |  |  | v | CZK |  | 0
REKAPITULACE ČLENĚNÍ SOUPISU PRACÍ
Stavba:
STAVBA 1 + STAVBA 2
Objekt:
2 - STAVBA 2 - DOSTAVBA A STAVEBNÍ ÚPRAVY BUDOVY ENERGOCENTRA V OLOMOUCI – HOLICI
Soupis:
2.2 - SO 19.2 (RB1) – STAVEBNÍ ÚPRAVY OBJEKTU 53 (RB1) – ČÁST MIMO PROJEKT
Úroveň 4:
2.2.3.2 - HROMOSVOD
Místo: |  |  | Olomouc, ul. Šlechtitelů, areál PřF UP, parc. č. 1 |  |  | Datum: | 30. 1. 2018
Zadavatel: |  |  | Univerzita Palackého v Olomouci, Křížkovského |  |  | Projektant: | ASET studio s.r.o.
Uchazeč:
Kód dílu - Popis | [6 empty] | Cena celkem [CZK]
Náklady soupisu celkem | [6 empty] | 0 | [12 empty] | -1
| 01 - Trubková vedení, krabice, svorky | [5 empty] | 0
| D1 - Materiál nosný: | [5 empty] | 0
| D2 - Vedení uzemňovací | [5 empty] | 0
SOUPIS PRACÍ
Stavba:
STAVBA 1 + STAVBA 2
Objekt:
2 - STAVBA 2 - DOSTAVBA A STAVEBNÍ ÚPRAVY BUDOVY ENERGOCENTRA V OLOMOUCI – HOLICI
Soupis:
2.2 - SO 19.2 (RB1) – STAVEBNÍ ÚPRAVY OBJEKTU 53 (RB1) – ČÁST MIMO PROJEKT
Úroveň 4:
2.2.3.2 - HROMOSVOD
Místo: |  |  | Olomouc, ul. Šlechtitelů, areál PřF UP, parc. č. 1 |  |  | Datum: | 30. 1. 2018
Zadavatel: |  |  | Univerzita Palackého v Olomouci, Křížkovského |  |  | Projektant: | ASET studio s.r.o.
Uchazeč:
PČ | Typ | Kód | Popis | MJ | Množství | J.cena [CZK] | Cena celkem [CZK] | Cenová soustava |  | Poznámka | DPH | J. Nh [h] | Nh celkem [h] | J. hmotnost [t] | Hmotnost celkem [t] | J. suť [t] | Suť Celkem [t]
Náklady soupisu celkem | [6 empty] | 0 | [5 empty] | 0 |  | 0 |  | 0 |  | D | -1 | [10 empty] | 0
| D | 01 | Trubková vedení, krabice, svorky |  |  |  | 0 | [5 empty] | 0 |  | 0 |  | 0 | 1 | D | 0 |  |  |  | ROZPOCET | [6 empty] | 0
1 | K | Pol34 | Krabice odbočná UP | ks | 1 |  | 0 | vlastní |  |  | zákl. přenesená |  | 0 | 0 | 0 | 0 | 0 | 4 | K | 1 |  |  |  | ROZPOCET | 0 | 0 | 0 | 0 | 0 | 4 | 0 | 4 | 2
| D | D1 | Materiál nosný: |  |  |  | 0 | [5 empty] | 0 |  | 0 |  | 0 | 1 | D | 0 |  |  |  | ROZPOCET | [6 empty] | 0
2 | M | Pol35 | Krabice odbočná UP(se zkušební svorkou) | ks | 1 |  | 0 | vlastní |  |  | zákl. přenesená |  | 0 | 0 | 0 | 0 | 0 | 8 | M | 1 |  |  |  | ROZPOCET | 0 | 0 | 0 | 0 | 0 | 4 | 0 | 4 | 4
3 | M | Pol40 | Přirážka na podr. materiál - 3% | ks | 1 |  | 0 | vlastní |  |  | zákl. přenesená |  | 0 | 0 | 0 | 0 | 0 | 8 | M | 1 |  |  |  | ROZPOCET | 0 | 0 | 0 | 0 | 0 | 4 | 0 | 4 | -1932970884
| VV |  | 1 |  | 1 | [13 empty] | VV | 1 | 2 | True | 1 | ROZPOCET
| VV |  |  |  | 0 | [13 empty] | VV | 1 | 2 | True | 0 | ROZPOCET
| VV |  |  |  | 0 | [13 empty] | VV | 1 | 2 | True | 0 | ROZPOCET
| VV |  |  |  | 0 | [13 empty] | VV | 1 | 2 | True | 0 | ROZPOCET
| VV |  |  |  | 0 | [13 empty] | VV | 1 | 2 | True | 0 | ROZPOCET
| VV |  |  |  | 0 | [13 empty] | VV | 1 | 2 | True | 0 | ROZPOCET
| VV |  |  |  | 0 | [13 empty] | VV | 1 | 2 | True | 0 | ROZPOCET
| VV |  |  |  | 0 | [13 empty] | VV | 1 | 2 | True | 0 | ROZPOCET
| VV |  |  |  | 0 | [13 empty] | VV | 1 | 2 | True | 0 | ROZPOCET
| VV |  |  |  | 0 | [13 empty] | VV | 1 | 2 | True | 0 | ROZPOCET
| VV |  |  |  | 0 | [13 empty] | VV | 1 | 2 | True | 0 | ROZPOCET
| VV |  |  |  | 0 | [13 empty] | VV | 1 | 2 | True | 0 | ROZPOCET
4 | M | Pol41 | Dopravné a režie 15% | ks | 1 |  | 0 | vlastní |  |  | zákl. přenesená |  | 0 | 0 | 0 | 0 | 0 | 8 | M | 1 |  |  |  | ROZPOCET | 0 | 0 | 0 | 0 | 0 | 4 | 0 | 4 | -1030713221
| VV |  | 1 |  | 1 | [13 empty] | VV | 1 | 2 | True | 1 | ROZPOCET
| VV |  |  |  | 0 | [13 empty] | VV | 1 | 2 | True | 0 | ROZPOCET
| VV |  |  |  | 0 | [13 empty] | VV | 1 | 2 | True | 0 | ROZPOCET
| VV |  |  |  | 0 | [13 empty] | VV | 1 | 2 | True | 0 | ROZPOCET
| VV |  |  |  | 0 | [13 empty] | VV | 1 | 2 | True | 0 | ROZPOCET
| VV |  |  |  | 0 | [13 empty] | VV | 1 | 2 | True | 0 | ROZPOCET
| VV |  |  |  | 0 | [13 empty] | VV | 1 | 2 | True | 0 | ROZPOCET
| VV |  |  |  | 0 | [13 empty] | VV | 1 | 2 | True | 0 | ROZPOCET
| VV |  |  |  | 0 | [13 empty] | VV | 1 | 2 | True | 0 | ROZPOCET
| VV |  |  |  | 0 | [13 empty] | VV | 1 | 2 | True | 0 | ROZPOCET
| VV |  |  |  | 0 | [13 empty] | VV | 1 | 2 | True | 0 | ROZPOCET
| VV |  |  |  | 0 | [13 empty] | VV | 1 | 2 | True | 0 | ROZPOCET
| D | D2 | Vedení uzemňovací |  |  |  | 0 | [5 empty] | 0 |  | 0 |  | 0 | 1 | D | 0 |  |  |  | ROZPOCET | [6 empty] | 0
5 | K | 220021 | FeZn do průřezu 120 mm2 | m | 165 |  | 0 | vlastní |  |  | zákl. přenesená |  | 0 | 0 | 0 | 0 | 0 | 4 | K | 1 |  |  |  | ROZPOCET | 0 | 0 | 0 | 0 | 0 | 4 | 0 | 4 | 6
6 | K | 220021.1 | Drát nerez průměr 10mm | m | 8 |  | 0 | vlastní |  |  | zákl. přenesená |  | 0 | 0 | 0 | 0 | 0 | 4 | K | 1 |  |  |  | ROZPOCET | 0 | 0 | 0 | 0 | 0 | 4 | 0 | 4 | 8
| P |  | Poznámka k položce: Svodové vodiče vč. podpěr | [15 empty] | P | 1
7 | K | 220101 | AlMgSi průměr 8-10 mm | m | 15 |  | 0 | vlastní |  |  | zákl. přenesená |  | 0 | 0 | 0 | 0 | 0 | 4 | K | 1 |  |  |  | ROZPOCET | 0 | 0 | 0 | 0 | 0 | 4 | 0 | 4 | 10
| P |  | Poznámka k položce: Svorky hromosvodové | [15 empty] | P | 1
8 | K | 220301 | Do 2 šroubů (SS, SR03) | ks | 60 |  | 0 | vlastní |  |  | zákl. přenesená |  | 0 | 0 | 0 | 0 | 0 | 4 | K | 1 |  |  |  | ROZPOCET | 0 | 0 | 0 | 0 | 0 | 4 | 0 | 4 | 12
9 | K | 220302 | Nad 2 šrouby (ST,SJ,SK,UP,SZ,SR01,SR02) | ks | 28 |  | 0 | vlastní |  |  | zákl. přenesená |  | 0 | 0 | 0 | 0 | 0 | 4 | K | 1 |  |  |  | ROZPOCET | 0 | 0 | 0 | 0 | 0 | 4 | 0 | 4 | 14
| P |  | Poznámka k položce: Pásek uzemňovací pozinkovaný | [15 empty] | P | 1
10 | M | Pol36 | FeZn 30x4 mm (0,95kg/m) | kg | 157 |  | 0 | vlastní |  |  | zákl. přenesená |  | 0 | 0 | 0 | 0 | 0 | 8 | M | 1 |  |  |  | ROZPOCET | 0 | 0 | 0 | 0 | 0 | 4 | 0 | 4 | 16
11 | M | Pol37 | Drát nerez průměr 10 mm (0,6 kg/m) | kg | 5 |  | 0 | vlastní |  |  | zákl. přenesená |  | 0 | 0 | 0 | 0 | 0 | 8 | M | 1 |  |  |  | ROZPOCET | 0 | 0 | 0 | 0 | 0 | 4 | 0 | 4 | 18
| P |  | Poznámka k položce: Drát AlMgSi | [15 empty] | P | 1
12 | M | Pol38 | AlMgSi průměr 8 mm (0,135 kg/m) | m | 15 |  | 0 | vlastní |  |  | zákl. přenesená |  | 0 | 0 | 0 | 0 | 0 | 8 | M | 1 |  |  |  | ROZPOCET | 0 | 0 | 0 | 0 | 0 | 4 | 0 | 4 | 20
| P |  | Poznámka k položce: Svorka hromosvodová nerez | [15 empty] | P | 1
13 | M | Pol39 | SK křížová | ks | 2 |  | 0 | vlastní |  |  | zákl. přenesená |  | 0 | 0 | 0 | 0 | 0 | 8 | M | 1 |  |  |  | ROZPOCET | 0 | 0 | 0 | 0 | 0 | 4 | 0 | 4 | 22
14 | M | Pol42 | SP | ks | 21 |  | 0 | vlastní |  |  | zákl. přenesená |  | 0 | 0 | 0 | 0 | 0 | 8 | M | 1 |  |  |  | ROZPOCET | 0 | 0 | 0 | 0 | 0 | 4 | 0 | 4 | 24
15 | M | Pol43 | SR 02 pro spoj. pásových vodičů | ks | 5 |  | 0 | vlastní |  |  | zákl. přenesená |  | 0 | 0 | 0 | 0 | 0 | 8 | M | 1 |  |  |  | ROZPOCET | 0 | 0 | 0 | 0 | 0 | 4 | 0 | 4 | 26
16 | M | Pol44 | SR 03 pro spoj. kruh. a pásového vodiče | ks | 60 |  | 0 | vlastní |  |  | zákl. přenesená |  | 0 | 0 | 0 | 0 | 0 | 8 | M | 1 |  |  |  | ROZPOCET | 0 | 0 | 0 | 0 | 0 | 4 | 0 | 4 | 28

## 2.3 - IO 01 - PŘÍPOJKA DE...
| List obsahuje: |  | 1) Krycí list soupisu | 2) Rekapitulace |  |  | 3) Soupis prací | Zpět na list: | Rekapitulace stavby
[9 empty] | >> skryté sloupce << | [9 empty] | {bd3f0d24-670c-4714-9b2b-b75ce364a945}
2
| KRYCÍ LIST SOUPISU | [8 empty] | v --- níže se nacházejí doplnkové a pomocné údaje k sestavám --- v | [8 empty] | True
Stavba:
STAVBA 1 + STAVBA 2
Objekt:
2 - STAVBA 2 - DOSTAVBA A STAVEBNÍ ÚPRAVY BUDOVY ENERGOCENTRA V OLOMOUCI – HOLICI
Soupis:
2.3 - IO 01 - PŘÍPOJKA DEŠŤOVÉ KANALIZACE
| KSO: |  |  |  |  | CC-CZ:
| Místo: |  | Olomouc, ul. Šlechtitelů, areál PřF UP, parc. č. 1 |  |  | Datum: | 30. 1. 2018
| Zadavatel: |  |  |  |  | IČ:
|  | Univerzita Palackého v Olomouci, Křížkovského |  |  |  | DIČ:
| Uchazeč: |  |  |  |  | IČ:
DIČ:
| Projektant: |  |  |  |  | IČ:
|  | ASET studio s.r.o. |  |  |  | DIČ:
Poznámka:
Rozpočet v přenesené daňové povinnosti
| Cena bez DPH | [5 empty] | 0
|  |  | Základ daně |  |  | Sazba daně | Výše daně
| DPH | základní | 0 |  |  | 21% | 0
|  | snížená | 0 |  |  | 15% | 0
| DPH | zákl. přenesená | 0 |  |  | 21% | 0
|  | sníž. přenesená | 0 |  |  | 15% | 0
|  | nulová | 0 |  |  | 0% | 0
| Cena s DPH |  |  | v | CZK |  | 0
REKAPITULACE ČLENĚNÍ SOUPISU PRACÍ
Stavba:
STAVBA 1 + STAVBA 2
Objekt:
2 - STAVBA 2 - DOSTAVBA A STAVEBNÍ ÚPRAVY BUDOVY ENERGOCENTRA V OLOMOUCI – HOLICI
Soupis:
2.3 - IO 01 - PŘÍPOJKA DEŠŤOVÉ KANALIZACE
Místo: |  |  | Olomouc, ul. Šlechtitelů, areál PřF UP, parc. č. 1 |  |  | Datum: | 30. 1. 2018
Zadavatel: |  |  | Univerzita Palackého v Olomouci, Křížkovského |  |  | Projektant: | ASET studio s.r.o.
Uchazeč:
Kód dílu - Popis | [6 empty] | Cena celkem [CZK]
Náklady soupisu celkem | [6 empty] | 0 | [12 empty] | -1
| HSV - Práce a dodávky HSV | [5 empty] | 0
| 1 - Zemní práce | [5 empty] | 0
| 5 - Komunikace pozemní | [5 empty] | 0
| 8 - Trubní vedení | [5 empty] | 0
| 998 - Přesun hmot | [5 empty] | 0
| HZS - Hodinové zúčtovací sazby | [5 empty] | 0
SOUPIS PRACÍ
Stavba:
STAVBA 1 + STAVBA 2
Objekt:
2 - STAVBA 2 - DOSTAVBA A STAVEBNÍ ÚPRAVY BUDOVY ENERGOCENTRA V OLOMOUCI – HOLICI
Soupis:
2.3 - IO 01 - PŘÍPOJKA DEŠŤOVÉ KANALIZACE
Místo: |  |  | Olomouc, ul. Šlechtitelů, areál PřF UP, parc. č. 1 |  |  | Datum: | 30. 1. 2018
Zadavatel: |  |  | Univerzita Palackého v Olomouci, Křížkovského |  |  | Projektant: | ASET studio s.r.o.
Uchazeč:
PČ | Typ | Kód | Popis | MJ | Množství | J.cena [CZK] | Cena celkem [CZK] | Cenová soustava |  | Poznámka | DPH | J. Nh [h] | Nh celkem [h] | J. hmotnost [t] | Hmotnost celkem [t] | J. suť [t] | Suť Celkem [t]
Náklady soupisu celkem | [6 empty] | 0 | [5 empty] | 0 |  | 63.198 |  | 16.32 |  | D | -1 | [10 empty] | 0
| D | HSV | Práce a dodávky HSV |  |  |  | 0 | [5 empty] | 0 |  | 63.198 |  | 16.32 | 1 | D | 0 |  |  |  | ROZPOCET | [6 empty] | 0
| D | 1 | Zemní práce |  |  |  | 0 | [5 empty] | 0 |  | 56.7672 |  | 16.32 | 1 | D | 1 |  |  |  | ROZPOCET | [6 empty] | 0
1 | K | 113106091 | Rozebrání vozovek ze silničních dílců při překopech se spárami zalitými živicí strojně pl do 15 m2 | m2 | 40 |  | 0 | CS ÚRS 2018 01 |  |  | zákl. přenesená |  | 0 | 0 | 0 | 0.408 | 16.32 | 4 | K | 2 |  |  |  | ROZPOCET | 0 | 0 | 0 | 0 | 0 | 4 | 0 | 4 | 1735441324
2 | K | 132201201 | Hloubení zapažených i nezapažených rýh šířky přes 600 do 2 000 mm s urovnáním dna do předepsaného profilu a spádu v hornině tř. 3 do 100 m3 | m3 | 30 |  | 0 | CS ÚRS 2018 01 |  |  | zákl. přenesená |  | 0 | 0 | 0 | 0 | 0 | 4 | K | 2 |  |  |  | ROZPOCET | 0 | 0 | 0 | 0 | 0 | 4 | 0 | 4 | -1993210700
| VV |  | Výkop | [15 empty] | VV | 2 | 1 | True | 0 | ROZPOCET
| VV |  | "část D.10. v.č.02" | [15 empty] | VV | 2 | 1 | True | 0 | ROZPOCET
| VV |  | 20*1,5*1 |  | 30 | [13 empty] | VV | 2 | 2 | True | 0 | ROZPOCET
| VV |  | Mezisoučet |  | 30 | [13 empty] | VV | 2 | 3 | True | 0 | ROZPOCET
| VV |  | Součet |  | 30 | [13 empty] | VV | 2 | 4 | True | 1 | ROZPOCET
3 | K | 151101101 | Zřízení pažení a rozepření stěn rýh pro podzemní vedení pro všechny šířky rýhy příložné pro jakoukoliv mezerovitost, hloubky do 2 m | m2 | 80 |  | 0 | CS ÚRS 2018 01 |  |  | zákl. přenesená |  | 0 | 0.00084 | 0.0672 | 0 | 0 | 4 | K | 2 |  |  |  | ROZPOCET | 0 | 0 | 0 | 0 | 0 | 4 | 0 | 4 | 1959056362
| VV |  | Pažení výkopu | [15 empty] | VV | 2 | 1 | True | 0 | ROZPOCET
| VV |  | 20*2*2 |  | 80 | [13 empty] | VV | 2 | 2 | True | 0 | ROZPOCET
| VV |  | Mezisoučet |  | 80 | [13 empty] | VV | 2 | 3 | True | 0 | ROZPOCET
| VV |  | Součet |  | 80 | [13 empty] | VV | 2 | 4 | True | 1 | ROZPOCET
4 | K | 151101111 | Odstranění pažení a rozepření stěn rýh pro podzemní vedení s uložením materiálu na vzdálenost do 3 m od kraje výkopu příložné, hloubky do 2 m | m2 | 80 |  | 0 | CS ÚRS 2018 01 |  |  | zákl. přenesená |  | 0 | 0 | 0 | 0 | 0 | 4 | K | 2 |  |  |  | ROZPOCET | 0 | 0 | 0 | 0 | 0 | 4 | 0 | 4 | -913185389
| VV |  | Odpažení výkopu | [15 empty] | VV | 2 | 1 | True | 0 | ROZPOCET
| VV |  | 20*2*2 |  | 80 | [13 empty] | VV | 2 | 2 | True | 0 | ROZPOCET
| VV |  | Mezisoučet |  | 80 | [13 empty] | VV | 2 | 3 | True | 0 | ROZPOCET
| VV |  | Součet |  | 80 | [13 empty] | VV | 2 | 4 | True | 1 | ROZPOCET
5 | K | 162701105 | Vodorovné přemístění výkopku nebo sypaniny po suchu na obvyklém dopravním prostředku, bez naložení výkopku, avšak se složením bez rozhrnutí z horniny tř. 1 až 4 na vzdálenost přes 9 000 do 10 000 m | m3 | 30 |  | 0 | CS ÚRS 2018 01 |  |  | zákl. přenesená |  | 0 | 0 | 0 | 0 | 0 | 4 | K | 2 |  |  |  | ROZPOCET | 0 | 0 | 0 | 0 | 0 | 4 | 0 | 4 | 14842382
| VV |  | přemístění výkopku | [15 empty] | VV | 2 | 1 | True | 0 | ROZPOCET
| VV |  | výpočet dle zásypů kamenivem | [15 empty] | VV | 2 | 1 | True | 0 | ROZPOCET
| VV |  | 30 |  | 30 | [13 empty] | VV | 2 | 2 | True | 0 | ROZPOCET
| VV |  | Mezisoučet |  | 30 | [13 empty] | VV | 2 | 3 | True | 0 | ROZPOCET
| VV |  | Součet |  | 30 | [13 empty] | VV | 2 | 4 | True | 1 | ROZPOCET
6 | K | 162701109 | Vodorovné přemístění výkopku nebo sypaniny po suchu na obvyklém dopravním prostředku, bez naložení výkopku, avšak se složením bez rozhrnutí z horniny tř. 1 až 4 na vzdálenost Příplatek k ceně za každých dalších i započatých 1 000 m | m3 | 300 |  | 0 | CS ÚRS 2018 01 |  |  | zákl. přenesená |  | 0 | 0 | 0 | 0 | 0 | 4 | K | 2 |  |  |  | ROZPOCET | 0 | 0 | 0 | 0 | 0 | 4 | 0 | 4 | -1069558105
| VV |  | Přemístění výkopku - příplatek + 10km | [15 empty] | VV | 2 | 1 | True | 0 | ROZPOCET
| VV |  | výpočet dle zásypů kamenivem | [15 empty] | VV | 2 | 1 | True | 0 | ROZPOCET
| VV |  | 30*10 |  | 300 | [13 empty] | VV | 2 | 2 | True | 0 | ROZPOCET
| VV |  | Mezisoučet |  | 300 | [13 empty] | VV | 2 | 3 | True | 0 | ROZPOCET
| VV |  | Součet |  | 300 | [13 empty] | VV | 2 | 4 | True | 1 | ROZPOCET
7 | K | 167101102 | Nakládání, skládání a překládání neulehlého výkopku nebo sypaniny nakládání, množství přes 100 m3, z hornin tř. 1 až 4 | m3 | 30 |  | 0 | CS ÚRS 2018 01 |  |  | zákl. přenesená |  | 0 | 0 | 0 | 0 | 0 | 4 | K | 2 |  |  |  | ROZPOCET | 0 | 0 | 0 | 0 | 0 | 4 | 0 | 4 | 1263589319
| VV |  | Naložení výkopku | [15 empty] | VV | 2 | 1 | True | 0 | ROZPOCET
| VV |  | výpočet dle zásypů kamenivem | [15 empty] | VV | 2 | 1 | True | 0 | ROZPOCET
| VV |  | 30 |  | 30 | [13 empty] | VV | 2 | 2 | True | 0 | ROZPOCET
| VV |  | Mezisoučet |  | 30 | [13 empty] | VV | 2 | 3 | True | 0 | ROZPOCET
| VV |  | Součet |  | 30 | [13 empty] | VV | 2 | 4 | True | 1 | ROZPOCET
8 | K | 171201201 | Uložení sypaniny na skládky | m3 | 30 |  | 0 | CS ÚRS 2018 01 |  |  | zákl. přenesená |  | 0 | 0 | 0 | 0 | 0 | 4 | K | 2 |  |  |  | ROZPOCET | 0 | 0 | 0 | 0 | 0 | 4 | 0 | 4 | -1241315896
| VV |  | Uložení výkopku | [15 empty] | VV | 2 | 1 | True | 0 | ROZPOCET
| VV |  | výpočet dle zásypů kamenivem | [15 empty] | VV | 2 | 1 | True | 0 | ROZPOCET
| VV |  | 30 |  | 30 | [13 empty] | VV | 2 | 2 | True | 0 | ROZPOCET
| VV |  | Mezisoučet |  | 30 | [13 empty] | VV | 2 | 3 | True | 0 | ROZPOCET
| VV |  | Součet |  | 30 | [13 empty] | VV | 2 | 4 | True | 1 | ROZPOCET
9 | K | 171201211 | Uložení sypaniny poplatek za uložení sypaniny na skládce (skládkovné) | t | 48 |  | 0 | CS ÚRS 2018 01 |  |  | zákl. přenesená |  | 0 | 0 | 0 | 0 | 0 | 4 | K | 2 |  |  |  | ROZPOCET | 0 | 0 | 0 | 0 | 0 | 4 | 0 | 4 | -848100627
| VV |  | Poplatek za uložení výkopku - 1,6t/m3 | [15 empty] | VV | 2 | 1 | True | 0 | ROZPOCET
| VV |  | výpočet dle likvidace | [15 empty] | VV | 2 | 1 | True | 0 | ROZPOCET
| VV |  | 30*1,6 |  | 48 | [13 empty] | VV | 2 | 2 | True | 0 | ROZPOCET
| VV |  | Mezisoučet |  | 48 | [13 empty] | VV | 2 | 3 | True | 0 | ROZPOCET
| VV |  | Součet |  | 48 | [13 empty] | VV | 2 | 4 | True | 1 | ROZPOCET
10 | K | 175151101 | Obsypání potrubí strojně sypaninou z vhodných hornin tř. 1 až 4 nebo materiálem připraveným podél výkopu ve vzdálenosti do 3 m od jeho kraje, pro jakoukoliv hloubku výkopu a míru zhutnění bez prohození sypaniny | m3 | 30 |  | 0 | CS ÚRS 2018 01 |  |  | zákl. přenesená |  | 0 | 0 | 0 | 0 | 0 | 4 | K | 2 |  |  |  | ROZPOCET | 0 | 0 | 0 | 0 | 0 | 4 | 0 | 4 | -222339789
| VV |  | Zásyp potrubí | [15 empty] | VV | 2 | 1 | True | 0 | ROZPOCET
| VV |  | "část D.10.1. v.č.02" | [15 empty] | VV | 2 | 1 | True | 0 | ROZPOCET
| VV |  | 30 |  | 30 | [13 empty] | VV | 2 | 2 | True | 0 | ROZPOCET
| VV |  | Mezisoučet |  | 30 | [13 empty] | VV | 2 | 3 | True | 0 | ROZPOCET
| VV |  | Součet |  | 30 | [13 empty] | VV | 2 | 4 | True | 1 | ROZPOCET
11 | M | 583373100 | štěrkopísek frakce 0-4 třída B | t | 56.7 |  | 0 | CS ÚRS 2018 01 |  |  | zákl. přenesená |  | 0 | 1 | 56.7 | 0 | 0 | 8 | M | 2 |  |  |  | ROZPOCET | 0 | 0 | 0 | 0 | 0 | 4 | 0 | 4 | 1160504006
| VV |  | materiál | [15 empty] | VV | 2 | 1 | True | 0 | ROZPOCET
| VV |  | 30*1,8*1,05 |  | 56.7 | [13 empty] | VV | 2 | 2 | True | 0 | ROZPOCET
| VV |  | Mezisoučet |  | 56.7 | [13 empty] | VV | 2 | 3 | True | 0 | ROZPOCET
| VV |  | Součet |  | 56.7 | [13 empty] | VV | 2 | 4 | True | 1 | ROZPOCET
| D | 5 | Komunikace pozemní |  |  |  | 0 | [5 empty] | 0 |  | 3.34 |  | 0 | 1 | D | 1 |  |  |  | ROZPOCET | [6 empty] | 0
12 | K | 564831111 | Podklad ze štěrkodrtě ŠD tl 100 mm | m2 | 40 |  | 0 | CS ÚRS 2018 01 |  |  | zákl. přenesená |  | 0 | 0 | 0 | 0 | 0 | 4 | K | 2 |  |  |  | ROZPOCET | 0 | 0 | 0 | 0 | 0 | 4 | 0 | 4 | 996979965
13 | K | 584121111 | Osazení silničních dílců z ŽB do lože z kameniva těženého tl 40 mm | m2 | 40 |  | 0 | CS ÚRS 2018 01 |  |  | zákl. přenesená |  | 0 | 0.0835 | 3.34 | 0 | 0 | 4 | K | 2 |  |  |  | ROZPOCET | 0 | 0 | 0 | 0 | 0 | 4 | 0 | 4 | 668258394
| D | 8 | Trubní vedení |  |  |  | 0 | [5 empty] | 0 |  | 3.0908 |  | 0 | 1 | D | 1 |  |  |  | ROZPOCET | [6 empty] | 0
14 | K | 871355221 | Kanalizační potrubí z tvrdého PVC jednovrstvé tuhost třídy SN8 DN 200 | m | 20 |  | 0 | CS ÚRS 2018 01 |  |  | zákl. přenesená |  | 0 | 0.00427 | 0.0854 | 0 | 0 | 4 | K | 2 |  |  |  | ROZPOCET | 0 | 0 | 0 | 0 | 0 | 4 | 0 | 4 | 43650737
| VV |  | "část D.10. v.č.02" | [15 empty] | VV | 2 | 1 | True | 0 | ROZPOCET
| VV |  | "RŠ1 - RŠ2, šachta RŠ52 není součástí této PD " 20 |  | 20 | [13 empty] | VV | 2 | 2 | True | 0 | ROZPOCET
| VV |  | Součet |  | 20 | [13 empty] | VV | 2 | 4 | True | 1 | ROZPOCET
15 | K | 899721112 | Signalizační vodič DN nad 150 mm na potrubí PVC | m | 20 |  | 0 | CS ÚRS 2018 01 |  |  | zákl. přenesená |  | 0 | 0.0002 | 0.004 | 0 | 0 | 4 | K | 2 |  |  |  | ROZPOCET | 0 | 0 | 0 | 0 | 0 | 4 | 0 | 4 | -1268801943
| VV |  | "část D.10. v.č.02" | [15 empty] | VV | 2 | 1 | True | 0 | ROZPOCET
| VV |  | "RŠ1 - RŠ2, šachta RŠ52 není součástí této PD " 20 |  | 20 | [13 empty] | VV | 2 | 2 | True | 0 | ROZPOCET
| VV |  | Součet |  | 20 | [13 empty] | VV | 2 | 4 | True | 1 | ROZPOCET
16 | K | 899722112 | Krytí potrubí z plastů výstražnou fólií z PVC 25 cm | m | 20 |  | 0 | CS ÚRS 2018 01 |  |  | zákl. přenesená |  | 0 | 7e-05 | 0.0014 | 0 | 0 | 4 | K | 2 |  |  |  | ROZPOCET | 0 | 0 | 0 | 0 | 0 | 4 | 0 | 4 | -1436678101
| VV |  | "část D.10. v.č.02" | [15 empty] | VV | 2 | 1 | True | 0 | ROZPOCET
| VV |  | "RŠ1 - RŠ2, šachta RŠ52 není součástí této PD " 20 |  | 20 | [13 empty] | VV | 2 | 2 | True | 0 | ROZPOCET
| VV |  | Součet |  | 20 | [13 empty] | VV | 2 | 4 | True | 1 | ROZPOCET
17 | K | R- SPC RŠ3 | Revizní šachta na přípojce splaškové kanalizace z betonových dílců prům 1m s litinovým poklopem prům 0,6m | ks | 1 |  | 0 | vlastní |  |  | zákl. přenesená |  | 0 | 3 | 3 | 0 | 0 | 4 | K | 2 |  |  |  | ROZPOCET | 0 | 0 | 0 | 0 | 0 | 4 | 0 | 4 | -865362551
| VV |  | "část D.10.1. v.č.02" | [15 empty] | VV | 2 | 1 | True | 0 | ROZPOCET
| VV |  | "RŠ3" 1 |  | 1 | [13 empty] | VV | 2 | 2 | True | 0 | ROZPOCET
| VV |  | Součet |  | 1 | [13 empty] | VV | 2 | 4 | True | 1 | ROZPOCET
| D | 998 | Přesun hmot |  |  |  | 0 | [5 empty] | 0 |  | 0 |  | 0 | 1 | D | 1 |  |  |  | ROZPOCET | [6 empty] | 0
18 | K | 998276101 | Přesun hmot pro trubní vedení z trub z plastických hmot otevřený výkop | t | 3.091 |  | 0 | CS ÚRS 2018 01 |  |  | zákl. přenesená |  | 0 | 0 | 0 | 0 | 0 | 4 | K | 2 |  |  |  | ROZPOCET | 0 | 0 | 0 | 0 | 0 | 4 | 0 | 4 | 1371683814
| D | HZS | Hodinové zúčtovací sazby |  |  |  | 0 | [5 empty] | 0 |  | 0 |  | 0 | 4 | D | 0 |  |  |  | ROZPOCET | [6 empty] | 0
19 | K | HZS2212 | Hodinová zúčtovací sazba instalatér odborný | hod | 10 |  | 0 | CS ÚRS 2018 01 |  |  | zákl. přenesená |  | 0 | 0 | 0 | 0 | 0 | 512 | K | 1 |  |  |  | ROZPOCET | 0 | 0 | 0 | 0 | 0 | 4 | 0 | 512 | -412005906
| VV |  | "napojení šachty RŠ1 na řad" 10 |  | 10 | [13 empty] | VV | 1 | 2 | True | 0 | ROZPOCET
| VV |  | Součet |  | 10 | [13 empty] | VV | 1 | 4 | True | 1 | ROZPOCET

## 2.4 - IO 02 - ZPEVNĚNÉ PL...
| List obsahuje: |  | 1) Krycí list soupisu | 2) Rekapitulace |  |  | 3) Soupis prací | Zpět na list: | Rekapitulace stavby
[9 empty] | >> skryté sloupce << | [9 empty] | {a782d9ef-d40a-4e50-a15e-8c480b747f36}
2
| KRYCÍ LIST SOUPISU | [8 empty] | v --- níže se nacházejí doplnkové a pomocné údaje k sestavám --- v | [8 empty] | True
Stavba:
STAVBA 1 + STAVBA 2
Objekt:
2 - STAVBA 2 - DOSTAVBA A STAVEBNÍ ÚPRAVY BUDOVY ENERGOCENTRA V OLOMOUCI – HOLICI
Soupis:
2.4 - IO 02 - ZPEVNĚNÉ PLOCHY
| KSO: |  |  |  |  | CC-CZ:
| Místo: |  | Olomouc, ul. Šlechtitelů, areál PřF UP, parc. č. 1 |  |  | Datum: | 30. 1. 2018
| Zadavatel: |  |  |  |  | IČ:
|  | Univerzita Palackého v Olomouci, Křížkovského |  |  |  | DIČ:
| Uchazeč: |  |  |  |  | IČ:
DIČ:
| Projektant: |  |  |  |  | IČ:
|  | ASET studio s.r.o. |  |  |  | DIČ:
Poznámka:
Rozpočet v přenesené daňové povinnosti
| Cena bez DPH | [5 empty] | 0
|  |  | Základ daně |  |  | Sazba daně | Výše daně
| DPH | základní | 0 |  |  | 21% | 0
|  | snížená | 0 |  |  | 15% | 0
| DPH | zákl. přenesená | 0 |  |  | 21% | 0
|  | sníž. přenesená | 0 |  |  | 15% | 0
|  | nulová | 0 |  |  | 0% | 0
| Cena s DPH |  |  | v | CZK |  | 0
REKAPITULACE ČLENĚNÍ SOUPISU PRACÍ
Stavba:
STAVBA 1 + STAVBA 2
Objekt:
2 - STAVBA 2 - DOSTAVBA A STAVEBNÍ ÚPRAVY BUDOVY ENERGOCENTRA V OLOMOUCI – HOLICI
Soupis:
2.4 - IO 02 - ZPEVNĚNÉ PLOCHY
Místo: |  |  | Olomouc, ul. Šlechtitelů, areál PřF UP, parc. č. 1 |  |  | Datum: | 30. 1. 2018
Zadavatel: |  |  | Univerzita Palackého v Olomouci, Křížkovského |  |  | Projektant: | ASET studio s.r.o.
Uchazeč:
Kód dílu - Popis | [6 empty] | Cena celkem [CZK]
Náklady soupisu celkem | [6 empty] | 0 | [12 empty] | -1
| HSV - Práce a dodávky HSV | [5 empty] | 0
| 1 - Zemní práce | [5 empty] | 0
| 5 - Komunikace pozemní | [5 empty] | 0
| 8 - Trubní vedení | [5 empty] | 0
| 9 - Ostatní konstrukce a práce, bourání | [5 empty] | 0
| 998 - Přesun hmot | [5 empty] | 0
| PSV - Práce a dodávky PSV | [5 empty] | 0
| 711 - Izolace proti vodě, vlhkosti a plynům | [5 empty] | 0
SOUPIS PRACÍ
Stavba:
STAVBA 1 + STAVBA 2
Objekt:
2 - STAVBA 2 - DOSTAVBA A STAVEBNÍ ÚPRAVY BUDOVY ENERGOCENTRA V OLOMOUCI – HOLICI
Soupis:
2.4 - IO 02 - ZPEVNĚNÉ PLOCHY
Místo: |  |  | Olomouc, ul. Šlechtitelů, areál PřF UP, parc. č. 1 |  |  | Datum: | 30. 1. 2018
Zadavatel: |  |  | Univerzita Palackého v Olomouci, Křížkovského |  |  | Projektant: | ASET studio s.r.o.
Uchazeč:
PČ | Typ | Kód | Popis | MJ | Množství | J.cena [CZK] | Cena celkem [CZK] | Cenová soustava |  | Poznámka | DPH | J. Nh [h] | Nh celkem [h] | J. hmotnost [t] | Hmotnost celkem [t] | J. suť [t] | Suť Celkem [t]
Náklady soupisu celkem | [6 empty] | 0 | [5 empty] | 0 |  | 71.5605 |  | 0 |  | D | -1 | [10 empty] | 0
| D | HSV | Práce a dodávky HSV |  |  |  | 0 | [5 empty] | 0 |  | 71.5226 |  | 0 | 1 | D | 0 |  |  |  | ROZPOCET | [6 empty] | 0
| D | 1 | Zemní práce |  |  |  | 0 | [5 empty] | 0 |  | 0 |  | 0 | 1 | D | 1 |  |  |  | ROZPOCET | [6 empty] | 0
1 | K | 122201101 | Odkopávky a prokopávky nezapažené v hornině tř. 3 objem do 100 m3 | m3 | 122.793 |  | 0 | CS ÚRS 2018 01 |  |  | zákl. přenesená |  | 0 | 0 | 0 | 0 | 0 | 4 | K | 2 |  |  |  | ROZPOCET | 0 | 0 | 0 | 0 | 0 | 4 | 0 | 4 | 207140785
| VV |  | Odkop pro podkadní vrstvy | [15 empty] | VV | 2 | 1 | True | 0 | ROZPOCET
| VV |  | výpočet dle vč D.11.02 | [15 empty] | VV | 2 | 1 | True | 0 | ROZPOCET
| VV |  | 15,58*7,85*0,62 |  | 75.828 | [13 empty] | VV | 2 | 2 | True | 0 | ROZPOCET
| VV |  | (4,75*8,2+11,5*3,2)*0,62 |  | 46.965 | [13 empty] | VV | 2 | 2 | True | 0 | ROZPOCET
| VV |  | Mezisoučet |  | 122.793 | [13 empty] | VV | 2 | 3 | True | 0 | ROZPOCET
| VV |  | Součet |  | 122.793 | [13 empty] | VV | 2 | 4 | True | 1 | ROZPOCET
2 | K | 162701105 | Vodorovné přemístění do 10000 m výkopku/sypaniny z horniny tř. 1 až 4 | m3 | 122.793 |  | 0 | CS ÚRS 2018 01 |  |  | zákl. přenesená |  | 0 | 0 | 0 | 0 | 0 | 4 | K | 2 |  |  |  | ROZPOCET | 0 | 0 | 0 | 0 | 0 | 4 | 0 | 4 | -1179966381
| VV |  | Likvidace výkopku | [15 empty] | VV | 2 | 1 | True | 0 | ROZPOCET
| VV |  | výpočet dle vč D.11.02 | [15 empty] | VV | 2 | 1 | True | 0 | ROZPOCET
| VV |  | 15,58*7,85*0,62 |  | 75.828 | [13 empty] | VV | 2 | 2 | True | 0 | ROZPOCET
| VV |  | (4,75*8,2+11,5*3,2)*0,62 |  | 46.965 | [13 empty] | VV | 2 | 2 | True | 0 | ROZPOCET
| VV |  | Mezisoučet |  | 122.793 | [13 empty] | VV | 2 | 3 | True | 0 | ROZPOCET
| VV |  | Součet |  | 122.793 | [13 empty] | VV | 2 | 4 | True | 1 | ROZPOCET
3 | K | 167101101 | Nakládání výkopku z hornin tř. 1 až 4 do 100 m3 | m3 | 122.793 |  | 0 | CS ÚRS 2018 01 |  |  | zákl. přenesená |  | 0 | 0 | 0 | 0 | 0 | 4 | K | 2 |  |  |  | ROZPOCET | 0 | 0 | 0 | 0 | 0 | 4 | 0 | 4 | 962971128
| VV |  | Nakládání výkopku | [15 empty] | VV | 2 | 1 | True | 0 | ROZPOCET
| VV |  | výpočet dle vč D.11.02 | [15 empty] | VV | 2 | 1 | True | 0 | ROZPOCET
| VV |  | 15,58*7,85*0,62 |  | 75.828 | [13 empty] | VV | 2 | 2 | True | 0 | ROZPOCET
| VV |  | (4,75*8,2+11,5*3,2)*0,62 |  | 46.965 | [13 empty] | VV | 2 | 2 | True | 0 | ROZPOCET
| VV |  | Mezisoučet |  | 122.793 | [13 empty] | VV | 2 | 3 | True | 0 | ROZPOCET
| VV |  | Součet |  | 122.793 | [13 empty] | VV | 2 | 4 | True | 1 | ROZPOCET
4 | K | 171201201 | Uložení sypaniny na skládky | m3 | 122.793 |  | 0 | CS ÚRS 2018 01 |  |  | zákl. přenesená |  | 0 | 0 | 0 | 0 | 0 | 4 | K | 2 |  |  |  | ROZPOCET | 0 | 0 | 0 | 0 | 0 | 4 | 0 | 4 | -1948870185
| VV |  | Uložení výkopku | [15 empty] | VV | 2 | 1 | True | 0 | ROZPOCET
| VV |  | výpočet dle vč D.11.02 | [15 empty] | VV | 2 | 1 | True | 0 | ROZPOCET
| VV |  | 15,58*7,85*0,62 |  | 75.828 | [13 empty] | VV | 2 | 2 | True | 0 | ROZPOCET
| VV |  | (4,75*8,2+11,5*3,2)*0,62 |  | 46.965 | [13 empty] | VV | 2 | 2 | True | 0 | ROZPOCET
| VV |  | Mezisoučet |  | 122.793 | [13 empty] | VV | 2 | 3 | True | 0 | ROZPOCET
| VV |  | Součet |  | 122.793 | [13 empty] | VV | 2 | 4 | True | 1 | ROZPOCET
5 | K | 171201211 | Poplatek za uložení stavebního odpadu - zeminy a kameniva na skládce | t | 196.469 |  | 0 | CS ÚRS 2018 01 |  |  | zákl. přenesená |  | 0 | 0 | 0 | 0 | 0 | 4 | K | 2 |  |  |  | ROZPOCET | 0 | 0 | 0 | 0 | 0 | 4 | 0 | 4 | 969748241
| VV |  | Poplatek za uložení výkopku | [15 empty] | VV | 2 | 1 | True | 0 | ROZPOCET
| VV |  | výpočet dle vč D.11.02 | [15 empty] | VV | 2 | 1 | True | 0 | ROZPOCET
| VV |  | 15,58*7,85*0,62*1,6 |  | 121.325 | [13 empty] | VV | 2 | 2 | True | 0 | ROZPOCET
| VV |  | (4,75*8,2+11,5*3,2)*0,62*1,6 |  | 75.144 | [13 empty] | VV | 2 | 2 | True | 0 | ROZPOCET
| VV |  | Mezisoučet |  | 196.469 | [13 empty] | VV | 2 | 3 | True | 0 | ROZPOCET
| VV |  | Součet |  | 196.469 | [13 empty] | VV | 2 | 4 | True | 1 | ROZPOCET
6 | K | 181102301 | Úprava pláně v zářezech bez zhutnění | m2 | 198.053 |  | 0 | CS ÚRS 2018 01 |  |  | zákl. přenesená |  | 0 | 0 | 0 | 0 | 0 | 4 | K | 2 |  |  |  | ROZPOCET | 0 | 0 | 0 | 0 | 0 | 4 | 0 | 4 | -1640779342
| VV |  | Zhutnění podkladu | [15 empty] | VV | 2 | 1 | True | 0 | ROZPOCET
| VV |  | výpočet dle vč D.11.02 | [15 empty] | VV | 2 | 1 | True | 0 | ROZPOCET
| VV |  | 15,58*7,85 |  | 122.303 | [13 empty] | VV | 2 | 2 | True | 0 | ROZPOCET
| VV |  | 4,75*8,2+11,5*3,2 |  | 75.75 | [13 empty] | VV | 2 | 2 | True | 0 | ROZPOCET
| VV |  | Mezisoučet |  | 198.053 | [13 empty] | VV | 2 | 3 | True | 0 | ROZPOCET
| VV |  | Součet |  | 198.053 | [13 empty] | VV | 2 | 4 | True | 1 | ROZPOCET
| D | 5 | Komunikace pozemní |  |  |  | 0 | [5 empty] | 0 |  | 54.9578 |  | 0 | 1 | D | 1 |  |  |  | ROZPOCET | [6 empty] | 0
7 | K | 564772111 | Podklad z vibrovaného štěrku VŠ tl 250 mm | m2 | 198.053 |  | 0 | CS ÚRS 2018 01 |  |  | zákl. přenesená |  | 0 | 0 | 0 | 0 | 0 | 4 | K | 2 |  |  |  | ROZPOCET | 0 | 0 | 0 | 0 | 0 | 4 | 0 | 4 | -41339576
| VV |  | Kladení zámkové dlažby - podkladní vrstva | [15 empty] | VV | 2 | 1 | True | 0 | ROZPOCET
| VV |  | výpočet dle vč D.11.02 | [15 empty] | VV | 2 | 1 | True | 0 | ROZPOCET
| VV |  | 15,58*7,85 |  | 122.303 | [13 empty] | VV | 2 | 2 | True | 0 | ROZPOCET
| VV |  | 4,75*8,2+11,5*3,2 |  | 75.75 | [13 empty] | VV | 2 | 2 | True | 0 | ROZPOCET
| VV |  | Mezisoučet |  | 198.053 | [13 empty] | VV | 2 | 3 | True | 0 | ROZPOCET
| VV |  | Součet |  | 198.053 | [13 empty] | VV | 2 | 4 | True | 1 | ROZPOCET
8 | K | 564801112 | Podklad ze štěrkodrtě ŠD tl 40 mm | m2 | 190.507 |  | 0 | CS ÚRS 2018 01 |  |  | zákl. přenesená |  | 0 | 0 | 0 | 0 | 0 | 4 | K | 2 |  |  |  | ROZPOCET | 0 | 0 | 0 | 0 | 0 | 4 | 0 | 4 | 596175621
| VV |  | Kladení zámkové dlažby - podkladní vrstva | [15 empty] | VV | 2 | 1 | True | 0 | ROZPOCET
| VV |  | výpočet dle vč D.11.02 | [15 empty] | VV | 2 | 1 | True | 0 | ROZPOCET
| VV |  | 15,38*7,65 |  | 117.657 | [13 empty] | VV | 2 | 2 | True | 0 | ROZPOCET
| VV |  | 4,75*8,2+11,3*3 |  | 72.85 | [13 empty] | VV | 2 | 2 | True | 0 | ROZPOCET
| VV |  | Mezisoučet |  | 190.507 | [13 empty] | VV | 2 | 3 | True | 0 | ROZPOCET
| VV |  | Součet |  | 190.507 | [13 empty] | VV | 2 | 4 | True | 1 | ROZPOCET
9 | K | 564871111 | Podklad ze štěrkodrtě ŠD tl 250 mm | m2 | 198.053 |  | 0 | CS ÚRS 2018 01 |  |  | zákl. přenesená |  | 0 | 0 | 0 | 0 | 0 | 4 | K | 2 |  |  |  | ROZPOCET | 0 | 0 | 0 | 0 | 0 | 4 | 0 | 4 | -1721813824
| VV |  | Kladení zámkové dlažby - podkladní vrstva | [15 empty] | VV | 2 | 1 | True | 0 | ROZPOCET
| VV |  | výpočet dle vč D.11.02 | [15 empty] | VV | 2 | 1 | True | 0 | ROZPOCET
| VV |  | 15,58*7,85 |  | 122.303 | [13 empty] | VV | 2 | 2 | True | 0 | ROZPOCET
| VV |  | 4,75*8,2+11,5*3,2 |  | 75.75 | [13 empty] | VV | 2 | 2 | True | 0 | ROZPOCET
| VV |  | Mezisoučet |  | 198.053 | [13 empty] | VV | 2 | 3 | True | 0 | ROZPOCET
| VV |  | Součet |  | 198.053 | [13 empty] | VV | 2 | 4 | True | 1 | ROZPOCET
10 | K | 596212210 | Kladení zámkové dlažby pozemních komunikací tl 80 mm skupiny A pl do 50 m2 | m2 | 190.507 |  | 0 | CS ÚRS 2018 01 |  |  | zákl. přenesená |  | 0 | 0.10362 | 19.7403 | 0 | 0 | 4 | K | 2 |  |  |  | ROZPOCET | 0 | 0 | 0 | 0 | 0 | 4 | 0 | 4 | 1648319667
| VV |  | Kladení zámkové dlažby | [15 empty] | VV | 2 | 1 | True | 0 | ROZPOCET
| VV |  | výpočet dle vč D.11.02 | [15 empty] | VV | 2 | 1 | True | 0 | ROZPOCET
| VV |  | 15,38*7,65 |  | 117.657 | [13 empty] | VV | 2 | 2 | True | 0 | ROZPOCET
| VV |  | 4,75*8,2+11,3*3 |  | 72.85 | [13 empty] | VV | 2 | 2 | True | 0 | ROZPOCET
| VV |  | Mezisoučet |  | 190.507 | [13 empty] | VV | 2 | 3 | True | 0 | ROZPOCET
| VV |  | Součet |  | 190.507 | [13 empty] | VV | 2 | 4 | True | 1 | ROZPOCET
11 | M | 59245020 | dlažba skladebná betonová 20x10x8 cm přírodní | m2 | 200.099 |  | 0 | CS ÚRS 2018 01 |  |  | zákl. přenesená |  | 0 | 0.176 | 35.2174 | 0 | 0 | 8 | M | 2 |  |  |  | ROZPOCET | 0 | 0 | 0 | 0 | 0 | 4 | 0 | 4 | -296941829
| VV |  | materiál | [15 empty] | VV | 2 | 1 | True | 0 | ROZPOCET
| VV |  | 190,57*1,05 |  | 200.099 | [13 empty] | VV | 2 | 2 | True | 0 | ROZPOCET
| VV |  | Mezisoučet |  | 200.099 | [13 empty] | VV | 2 | 3 | True | 0 | ROZPOCET
| VV |  | Součet |  | 200.099 | [13 empty] | VV | 2 | 4 | True | 1 | ROZPOCET
| D | 8 | Trubní vedení |  |  |  | 0 | [5 empty] | 0 |  | 0.0269 |  | 0 | 1 | D | 1 |  |  |  | ROZPOCET | [6 empty] | 0
12 | K | 871265231 | Kanalizační potrubí z tvrdého PVC jednovrstvé tuhost třídy SN10 DN 110 | m | 2 |  | 0 | CS ÚRS 2018 01 |  |  | zákl. přenesená |  | 0 | 0.0014 | 0.0028 | 0 | 0 | 4 | K | 2 |  |  |  | ROZPOCET | 0 | 0 | 0 | 0 | 0 | 4 | 0 | 4 | -1823604680
13 | K | 871315231 | Kanalizační potrubí z tvrdého PVC jednovrstvé tuhost třídy SN10 DN 160 | m | 10 |  | 0 | CS ÚRS 2018 01 |  |  | zákl. přenesená |  | 0 | 0.00241 | 0.0241 | 0 | 0 | 4 | K | 2 |  |  |  | ROZPOCET | 0 | 0 | 0 | 0 | 0 | 4 | 0 | 4 | 1654063939
| D | 9 | Ostatní konstrukce a práce, bourání |  |  |  | 0 | [5 empty] | 0 |  | 16.5379 |  | 0 | 1 | D | 1 |  |  |  | ROZPOCET | [6 empty] | 0
14 | K | 916131113 | Osazení silničního obrubníku betonového ležatého s boční opěrou do lože z betonu prostého | m | 3 |  | 0 | CS ÚRS 2018 01 |  |  | zákl. přenesená |  | 0 | 0.20219 | 0.60657 | 0 | 0 | 4 | K | 2 |  |  |  | ROZPOCET | 0 | 0 | 0 | 0 | 0 | 4 | 0 | 4 | -126693446
| VV |  | Osazení obrubníku | [15 empty] | VV | 2 | 1 | True | 0 | ROZPOCET
| VV |  | výpočet dle vč D.11.02 | [15 empty] | VV | 2 | 1 | True | 0 | ROZPOCET
| VV |  | 3 |  | 3 | [13 empty] | VV | 2 | 2 | True | 0 | ROZPOCET
| VV |  | Mezisoučet |  | 3 | [13 empty] | VV | 2 | 3 | True | 0 | ROZPOCET
| VV |  | Součet |  | 3 | [13 empty] | VV | 2 | 4 | True | 1 | ROZPOCET
15 | M | 59217033 | obrubník betonový silniční 100x10x30 cm | m | 3 |  | 0 | CS ÚRS 2018 01 |  |  | zákl. přenesená |  | 0 | 0.102 | 0.306 | 0 | 0 | 8 | M | 2 |  |  |  | ROZPOCET | 0 | 0 | 0 | 0 | 0 | 4 | 0 | 4 | 606471582
| VV |  | materiál | [15 empty] | VV | 2 | 1 | True | 0 | ROZPOCET
| VV |  | 3 |  | 3 | [13 empty] | VV | 2 | 2 | True | 0 | ROZPOCET
| VV |  | Mezisoučet |  | 3 | [13 empty] | VV | 2 | 3 | True | 0 | ROZPOCET
| VV |  | Součet |  | 3 | [13 empty] | VV | 2 | 4 | True | 1 | ROZPOCET
16 | K | 916131213 | Osazení silničního obrubníku betonového stojatého s boční opěrou do lože z betonu prostého | m | 38.43 |  | 0 | CS ÚRS 2018 01 |  |  | zákl. přenesená |  | 0 | 0.1554 | 5.972 | 0 | 0 | 4 | K | 2 |  |  |  | ROZPOCET | 0 | 0 | 0 | 0 | 0 | 4 | 0 | 4 | 758362409
| VV |  | Osazení obrubníku | [15 empty] | VV | 2 | 1 | True | 0 | ROZPOCET
| VV |  | výpočet dle vč D.11.02 | [15 empty] | VV | 2 | 1 | True | 0 | ROZPOCET
| VV |  | 15,38+7,65 |  | 23.03 | [13 empty] | VV | 2 | 2 | True | 0 | ROZPOCET
| VV |  | 1,8+11,3+2,3 |  | 15.4 | [13 empty] | VV | 2 | 2 | True | 0 | ROZPOCET
| VV |  | Mezisoučet |  | 38.43 | [13 empty] | VV | 2 | 3 | True | 0 | ROZPOCET
| VV |  | Součet |  | 38.43 | [13 empty] | VV | 2 | 4 | True | 1 | ROZPOCET
17 | M | 59217017 | obrubník betonový chodníkový 100x10x25 cm | m | 40 |  | 0 | CS ÚRS 2018 01 |  |  | zákl. přenesená |  | 0 | 0.058 | 2.32 | 0 | 0 | 8 | M | 2 |  |  |  | ROZPOCET | 0 | 0 | 0 | 0 | 0 | 4 | 0 | 4 | 2140580090
| VV |  | materiál | [15 empty] | VV | 2 | 1 | True | 0 | ROZPOCET
| VV |  | 40 |  | 40 | [13 empty] | VV | 2 | 2 | True | 0 | ROZPOCET
| VV |  | Mezisoučet |  | 40 | [13 empty] | VV | 2 | 3 | True | 0 | ROZPOCET
| VV |  | Součet |  | 40 | [13 empty] | VV | 2 | 4 | True | 1 | ROZPOCET
18 | K | 916991121 | Lože pod obrubníky, krajníky nebo obruby z dlažebních kostek z betonu prostého | m3 | 1.657 |  | 0 | CS ÚRS 2018 01 |  |  | zákl. přenesená |  | 0 | 2.2563 | 3.7388 | 0 | 0 | 4 | K | 2 |  |  |  | ROZPOCET | 0 | 0 | 0 | 0 | 0 | 4 | 0 | 4 | 27521584
| VV |  | Lože pod obrubníky | [15 empty] | VV | 2 | 1 | True | 0 | ROZPOCET
| VV |  | výpočet dle vč D.11.02 | [15 empty] | VV | 2 | 1 | True | 0 | ROZPOCET
| VV |  | (15,38+7,65)*0,2*0,2 |  | 0.921 | [13 empty] | VV | 2 | 2 | True | 0 | ROZPOCET
| VV |  | (1,8+11,3+2,3)*0,2*0,2 |  | 0.616 | [13 empty] | VV | 2 | 2 | True | 0 | ROZPOCET
| VV |  | 3*0,2*0,2 |  | 0.12 | [13 empty] | VV | 2 | 2 | True | 0 | ROZPOCET
| VV |  | Mezisoučet |  | 1.657 | [13 empty] | VV | 2 | 3 | True | 0 | ROZPOCET
| VV |  | Součet |  | 1.657 | [13 empty] | VV | 2 | 4 | True | 1 | ROZPOCET
19 | K | 935113211 | Osazení odvodňovacího betonového žlabu s krycím roštem šířky do 200 mm | m | 10 |  | 0 | CS ÚRS 2018 01 |  |  | zákl. přenesená |  | 0 | 0.29221 | 2.9221 | 0 | 0 | 4 | K | 2 |  |  |  | ROZPOCET | 0 | 0 | 0 | 0 | 0 | 4 | 0 | 4 | -988064400
20 | M | 59227032 | žlab betonový koncový do dlažby 100x30x10 cm | m | 2 |  | 0 | CS ÚRS 2018 01 |  |  | zákl. přenesená |  | 0 | 0.064 | 0.128 | 0 | 0 | 8 | M | 2 |  |  |  | ROZPOCET | 0 | 0 | 0 | 0 | 0 | 4 | 0 | 4 | -1987889556
21 | M | 59227013 | rošt mřížkový B125 Pz dl 1m oka 30/20 pro žlab š 100mm | m | 10 |  | 0 | CS ÚRS 2018 01 |  |  | zákl. přenesená |  | 0 | 0.00325 | 0.0325 | 0 | 0 | 8 | M | 2 |  |  |  | ROZPOCET | 0 | 0 | 0 | 0 | 0 | 4 | 0 | 4 | 1044651334
22 | M | 59227030 | žlab betonový průběžný do dlažby 100x30x10 cm | m | 8 |  | 0 | CS ÚRS 2018 01 |  |  | zákl. přenesená |  | 0 | 0.064 | 0.512 | 0 | 0 | 8 | M | 2 |  |  |  | ROZPOCET | 0 | 0 | 0 | 0 | 0 | 4 | 0 | 4 | 2130053256
| D | 998 | Přesun hmot |  |  |  | 0 | [5 empty] | 0 |  | 0 |  | 0 | 1 | D | 1 |  |  |  | ROZPOCET | [6 empty] | 0
23 | K | 998223011 | Přesun hmot pro pozemní komunikace s krytem dlážděným | t | 71.523 |  | 0 | CS ÚRS 2018 01 |  |  | zákl. přenesená |  | 0 | 0 | 0 | 0 | 0 | 4 | K | 2 |  |  |  | ROZPOCET | 0 | 0 | 0 | 0 | 0 | 4 | 0 | 4 | -769189155
| D | PSV | Práce a dodávky PSV |  |  |  | 0 | [5 empty] | 0 |  | 0.037895 |  | 0 | 2 | D | 0 |  |  |  | ROZPOCET | [6 empty] | 0
| D | 711 | Izolace proti vodě, vlhkosti a plynům |  |  |  | 0 | [5 empty] | 0 |  | 0.037895 |  | 0 | 2 | D | 1 |  |  |  | ROZPOCET | [6 empty] | 0
24 | K | 711161112 | Izolace proti zemní vlhkosti nopovou fólií vodorovná, nopek v 8,0 mm, tl do 0,6 mm | m2 | 34.45 |  | 0 | CS ÚRS 2018 01 |  |  | zákl. přenesená |  | 0 | 0.00058 | 0.019981 | 0 | 0 | 16 | K | 2 |  |  |  | ROZPOCET | 0 | 0 | 0 | 0 | 0 | 4 | 0 | 16 | -744916845
| VV |  | Nopová folie kolem objektů | [15 empty] | VV | 2 | 1 | True | 0 | ROZPOCET
| VV |  | výpočet dle vč D.11.02 | [15 empty] | VV | 2 | 1 | True | 0 | ROZPOCET
| VV |  | (7,65+15,35+5)*0,5 |  | 14 | [13 empty] | VV | 2 | 2 | True | 0 | ROZPOCET
| VV |  | (8,2+1,8+9+17,2+4,7)*0,5 |  | 20.45 | [13 empty] | VV | 2 | 2 | True | 0 | ROZPOCET
| VV |  | Mezisoučet |  | 34.45 | [13 empty] | VV | 2 | 3 | True | 0 | ROZPOCET
| VV |  | Součet |  | 34.45 | [13 empty] | VV | 2 | 4 | True | 1 | ROZPOCET
25 | K | 711161383 | Izolace proti zemní vlhkosti nopovou fólií ukončení horní lištou | m | 68.9 |  | 0 | CS ÚRS 2018 01 |  |  | zákl. přenesená |  | 0 | 0.00026 | 0.017914 | 0 | 0 | 16 | K | 2 |  |  |  | ROZPOCET | 0 | 0 | 0 | 0 | 0 | 4 | 0 | 16 | 433488770
| VV |  | Nopová folie - ukončovací lišta | [15 empty] | VV | 2 | 1 | True | 0 | ROZPOCET
| VV |  | výpočet dle vč D.11.02 | [15 empty] | VV | 2 | 1 | True | 0 | ROZPOCET
| VV |  | (7,65+15,35+5) |  | 28 | [13 empty] | VV | 2 | 2 | True | 0 | ROZPOCET
| VV |  | (8,2+1,8+9+17,2+4,7) |  | 40.9 | [13 empty] | VV | 2 | 2 | True | 0 | ROZPOCET
| VV |  | Mezisoučet |  | 68.9 | [13 empty] | VV | 2 | 3 | True | 0 | ROZPOCET
| VV |  | Součet |  | 68.9 | [13 empty] | VV | 2 | 4 | True | 1 | ROZPOCET

## 2.5 - PS 02 - UPS - ZDROJ...
| List obsahuje: |  | 1) Krycí list soupisu | 2) Rekapitulace |  |  | 3) Soupis prací | Zpět na list: | Rekapitulace stavby
[9 empty] | >> skryté sloupce << | [9 empty] | {c14f4818-5675-4468-941a-f6ec62d96dde}
2
| KRYCÍ LIST SOUPISU | [8 empty] | v --- níže se nacházejí doplnkové a pomocné údaje k sestavám --- v | [8 empty] | True
Stavba:
STAVBA 1 + STAVBA 2
Objekt:
2 - STAVBA 2 - DOSTAVBA A STAVEBNÍ ÚPRAVY BUDOVY ENERGOCENTRA V OLOMOUCI – HOLICI
Soupis:
2.5 - PS 02 - UPS - ZDROJ NEPŘERUŠOVANÉHO NAPÁJENÍ
| KSO: |  |  |  |  | CC-CZ:
| Místo: |  | Olomouc, ul. Šlechtitelů, areál PřF UP, parc. č. 1 |  |  | Datum: | 30. 1. 2018
| Zadavatel: |  |  |  |  | IČ:
|  | Univerzita Palackého v Olomouci, Křížkovského |  |  |  | DIČ:
| Uchazeč: |  |  |  |  | IČ:
DIČ:
| Projektant: |  |  |  |  | IČ:
|  | ASET studio s.r.o. |  |  |  | DIČ:
Poznámka:
Rozpočet v přenesené daňové povinnosti
| Cena bez DPH | [5 empty] | 0
|  |  | Základ daně |  |  | Sazba daně | Výše daně
| DPH | základní | 0 |  |  | 21% | 0
|  | snížená | 0 |  |  | 15% | 0
| DPH | zákl. přenesená | 0 |  |  | 21% | 0
|  | sníž. přenesená | 0 |  |  | 15% | 0
|  | nulová | 0 |  |  | 0% | 0
| Cena s DPH |  |  | v | CZK |  | 0
REKAPITULACE ČLENĚNÍ SOUPISU PRACÍ
Stavba:
STAVBA 1 + STAVBA 2
Objekt:
2 - STAVBA 2 - DOSTAVBA A STAVEBNÍ ÚPRAVY BUDOVY ENERGOCENTRA V OLOMOUCI – HOLICI
Soupis:
2.5 - PS 02 - UPS - ZDROJ NEPŘERUŠOVANÉHO NAPÁJENÍ
Místo: |  |  | Olomouc, ul. Šlechtitelů, areál PřF UP, parc. č. 1 |  |  | Datum: | 30. 1. 2018
Zadavatel: |  |  | Univerzita Palackého v Olomouci, Křížkovského |  |  | Projektant: | ASET studio s.r.o.
Uchazeč:
Kód dílu - Popis | [6 empty] | Cena celkem [CZK]
Náklady soupisu celkem | [6 empty] | 0 | [12 empty] | -1
| HSV - Práce a dodávky HSV | [5 empty] | 0
| 1 - Zemní práce | [5 empty] | 0
| 5 - Komunikace pozemní | [5 empty] | 0
| Chlazení1 - Chlazení - 1. etapa | [5 empty] | 0
| Chlazení2 - Chlazení - 2. etapa | [5 empty] | 0
| UPS1 - Práce servisní firmy UPS - 1. etapa | [5 empty] | 0
| UPS2 - Práce servisní firmy UPS - 2. etapa | [5 empty] | 0
| PSV - Práce a dodávky PSV | [5 empty] | 0
| 733 - Ústřední vytápění - rozvodné potrubí | [5 empty] | 0
| 741 - Elektroinstalace - silnoproud | [5 empty] | 0
| 742 - Elektroinstalace - slaboproud | [5 empty] | 0
| M - Práce a dodávky M | [5 empty] | 0
| 21-M - Elektromontáže | [5 empty] | 0
| 46-M - Zemní práce při extr.mont.pracích | [5 empty] | 0
SOUPIS PRACÍ
Stavba:
STAVBA 1 + STAVBA 2
Objekt:
2 - STAVBA 2 - DOSTAVBA A STAVEBNÍ ÚPRAVY BUDOVY ENERGOCENTRA V OLOMOUCI – HOLICI
Soupis:
2.5 - PS 02 - UPS - ZDROJ NEPŘERUŠOVANÉHO NAPÁJENÍ
Místo: |  |  | Olomouc, ul. Šlechtitelů, areál PřF UP, parc. č. 1 |  |  | Datum: | 30. 1. 2018
Zadavatel: |  |  | Univerzita Palackého v Olomouci, Křížkovského |  |  | Projektant: | ASET studio s.r.o.
Uchazeč:
PČ | Typ | Kód | Popis | MJ | Množství | J.cena [CZK] | Cena celkem [CZK] | Cenová soustava |  | Poznámka | DPH | J. Nh [h] | Nh celkem [h] | J. hmotnost [t] | Hmotnost celkem [t] | J. suť [t] | Suť Celkem [t]
Náklady soupisu celkem | [6 empty] | 0 | [5 empty] | 0 |  | 4.4302 |  | 19.125 |  | D | -1 | [10 empty] | 0
| D | HSV | Práce a dodávky HSV |  |  |  | 0 | [5 empty] | 0 |  | 3.34 |  | 19.125 | 1 | D | 0 |  |  |  | ROZPOCET | [6 empty] | 0
| D | 1 | Zemní práce |  |  |  | 0 | [5 empty] | 0 |  | 0 |  | 19.125 | 1 | D | 1 |  |  |  | ROZPOCET | [6 empty] | 0
1 | K | 113106021 | Rozebrání dlažeb při překopech komunikací pro pěší z betonových dlaždic ručně | m2 | 11 |  | 0 | CS ÚRS 2018 01 |  |  | zákl. přenesená |  | 0 | 0 | 0 | 0.255 | 2.805 | 4 | K | 2 |  |  |  | ROZPOCET | 0 | 0 | 0 | 0 | 0 | 4 | 0 | 4 | 404928002
2 | K | 113106091 | Rozebrání vozovek ze silničních dílců při překopech se spárami zalitými živicí strojně pl do 15 m2 | m2 | 40 |  | 0 | CS ÚRS 2018 01 |  |  | zákl. přenesená |  | 0 | 0 | 0 | 0.408 | 16.32 | 4 | K | 2 |  |  |  | ROZPOCET | 0 | 0 | 0 | 0 | 0 | 4 | 0 | 4 | -843138780
| D | 5 | Komunikace pozemní |  |  |  | 0 | [5 empty] | 0 |  | 3.34 |  | 0 | 1 | D | 1 |  |  |  | ROZPOCET | [6 empty] | 0
3 | K | 564831111 | Podklad ze štěrkodrtě ŠD tl 100 mm | m2 | 40 |  | 0 | CS ÚRS 2018 01 |  |  | zákl. přenesená |  | 0 | 0 | 0 | 0 | 0 | 4 | K | 2 |  |  |  | ROZPOCET | 0 | 0 | 0 | 0 | 0 | 4 | 0 | 4 | 1632162000
4 | K | 584121111 | Osazení silničních dílců z ŽB do lože z kameniva těženého tl 40 mm | m2 | 40 |  | 0 | CS ÚRS 2018 01 |  |  | zákl. přenesená |  | 0 | 0.0835 | 3.34 | 0 | 0 | 4 | K | 2 |  |  |  | ROZPOCET | 0 | 0 | 0 | 0 | 0 | 4 | 0 | 4 | 1182788663
| D | Chlazení1 | Chlazení - 1. etapa |  |  |  | 0 | [5 empty] | 0 |  | 0 |  | 0 | 1 | D | 1 |  |  |  | ROZPOCET | [6 empty] | 0
5 | K | R-CHL1 | osátí chladiva a demontáž venk. jednotky | kus | 1 |  | 0 | vlastní |  |  | zákl. přenesená |  | 0 | 0 | 0 | 0 | 0 | 4 | K | 2 |  |  |  | ROZPOCET | 0 | 0 | 0 | 0 | 0 | 4 | 0 | 4 | -1456217341
6 | K | R-CHL2 | přesun venk.jednotky | kus | 1 |  | 0 | vlastní |  |  | zákl. přenesená |  | 0 | 0 | 0 | 0 | 0 | 4 | K | 2 |  |  |  | ROZPOCET | 0 | 0 | 0 | 0 | 0 | 4 | 0 | 4 | -1477594920
7 | K | R-CHL3 | připojení venk.jednotky | kus | 1 |  | 0 | vlastní |  |  | zákl. přenesená |  | 0 | 0 | 0 | 0 | 0 | 4 | K | 2 |  |  |  | ROZPOCET | 0 | 0 | 0 | 0 | 0 | 4 | 0 | 4 | 985083736
8 | K | R-CHL4 | kontrola těsnosti, tlaková zkouška dusíkem | kus | 1 |  | 0 | vlastní |  |  | zákl. přenesená |  | 0 | 0 | 0 | 0 | 0 | 4 | K | 2 |  |  |  | ROZPOCET | 0 | 0 | 0 | 0 | 0 | 4 | 0 | 4 | 94087580
9 | K | R-CHL5 | spuštění jednotky | kus | 1 |  | 0 | vlastní |  |  | zákl. přenesená |  | 0 | 0 | 0 | 0 | 0 | 4 | K | 2 |  |  |  | ROZPOCET | 0 | 0 | 0 | 0 | 0 | 4 | 0 | 4 | -1303286137
10 | K | R-CHL6 | revize chladícího zařízení | kus | 1 |  | 0 | vlastní |  |  | zákl. přenesená |  | 0 | 0 | 0 | 0 | 0 | 4 | K | 2 |  |  |  | ROZPOCET | 0 | 0 | 0 | 0 | 0 | 4 | 0 | 4 | -1865760563
| D | Chlazení2 | Chlazení - 2. etapa |  |  |  | 0 | [5 empty] | 0 |  | 0 |  | 0 | 1 | D | 1 |  |  |  | ROZPOCET | [6 empty] | 0
11 | K | R-CHL1 | osátí chladiva a demontáž venk. jednotky | kus | 1 |  | 0 | vlastní |  |  | zákl. přenesená |  | 0 | 0 | 0 | 0 | 0 | 4 | K | 2 |  |  |  | ROZPOCET | 0 | 0 | 0 | 0 | 0 | 4 | 0 | 4 | 1570123813
12 | K | R-CHL2 | přesun venk.jednotky | kus | 1 |  | 0 | vlastní |  |  | zákl. přenesená |  | 0 | 0 | 0 | 0 | 0 | 4 | K | 2 |  |  |  | ROZPOCET | 0 | 0 | 0 | 0 | 0 | 4 | 0 | 4 | 1455149213
13 | K | R-CHL3 | připojení venk.jednotky | kus | 1 |  | 0 | vlastní |  |  | zákl. přenesená |  | 0 | 0 | 0 | 0 | 0 | 4 | K | 2 |  |  |  | ROZPOCET | 0 | 0 | 0 | 0 | 0 | 4 | 0 | 4 | 855935181
14 | K | R-CHL4 | kontrola těsnosti, tlaková zkouška dusíkem | kus | 1 |  | 0 | vlastní |  |  | zákl. přenesená |  | 0 | 0 | 0 | 0 | 0 | 4 | K | 2 |  |  |  | ROZPOCET | 0 | 0 | 0 | 0 | 0 | 4 | 0 | 4 | -851981541
15 | K | R-CHL5 | spuštění jednotky | kus | 1 |  | 0 | vlastní |  |  | zákl. přenesená |  | 0 | 0 | 0 | 0 | 0 | 4 | K | 2 |  |  |  | ROZPOCET | 0 | 0 | 0 | 0 | 0 | 4 | 0 | 4 | 1622604518
16 | K | R-CHL6 | revize chladícího zařízení | kus | 1 |  | 0 | vlastní |  |  | zákl. přenesená |  | 0 | 0 | 0 | 0 | 0 | 4 | K | 2 |  |  |  | ROZPOCET | 0 | 0 | 0 | 0 | 0 | 4 | 0 | 4 | 1087460387
17 | K | R-CHL7 | demontáž vnitřních jednotek KLM v kontejneru a montáž v místnosti E.06 | hod | 4 |  | 0 | vlastní |  |  | zákl. přenesená |  | 0 | 0 | 0 | 0 | 0 | 4 | K | 2 |  |  |  | ROZPOCET | 0 | 0 | 0 | 0 | 0 | 4 | 0 | 4 | -743948580
| D | UPS1 | Práce servisní firmy UPS - 1. etapa |  |  |  | 0 | [5 empty] | 0 |  | 0 |  | 0 | 1 | D | 1 |  |  |  | ROZPOCET | [6 empty] | 0
18 | K | R-UPS1 | odpojení UPS | hod | 16 |  | 0 | vlastní |  |  | zákl. přenesená |  | 0 | 0 | 0 | 0 | 0 | 4 | K | 2 |  |  |  | ROZPOCET | 0 | 0 | 0 | 0 | 0 | 4 | 0 | 4 | 2117677170
19 | K | R-UPS2 | odpojení akumulátorů | hod | 8 |  | 0 | vlastní |  |  | zákl. přenesená |  | 0 | 0 | 0 | 0 | 0 | 4 | K | 2 |  |  |  | ROZPOCET | 0 | 0 | 0 | 0 | 0 | 4 | 0 | 4 | -1070433271
20 | K | R-UPS3 | odpojení z RH-DA | hod | 6 |  | 0 | vlastní |  |  | zákl. přenesená |  | 0 | 0 | 0 | 0 | 0 | 4 | K | 2 |  |  |  | ROZPOCET | 0 | 0 | 0 | 0 | 0 | 4 | 0 | 4 | -758497205
21 | K | R-UPS4 | přesun akumulátorů | hod | 4 |  | 0 | vlastní |  |  | zákl. přenesená |  | 0 | 0 | 0 | 0 | 0 | 4 | K | 2 |  |  |  | ROZPOCET | 0 | 0 | 0 | 0 | 0 | 4 | 0 | 4 | -108708148
22 | K | R-UPS5 | demontáž stáv.kabeláže | hod | 6 |  | 0 | vlastní |  |  | zákl. přenesená |  | 0 | 0 | 0 | 0 | 0 | 4 | K | 2 |  |  |  | ROZPOCET | 0 | 0 | 0 | 0 | 0 | 4 | 0 | 4 | 22245138
23 | K | R-UPS6 | montáž kabelů včetně protahování | hod | 16 |  | 0 | vlastní |  |  | zákl. přenesená |  | 0 | 0 | 0 | 0 | 0 | 4 | K | 2 |  |  |  | ROZPOCET | 0 | 0 | 0 | 0 | 0 | 4 | 0 | 4 | -968762960
24 | K | R-UPS7 | připojení UPS | hod | 10 |  | 0 | vlastní |  |  | zákl. přenesená |  | 0 | 0 | 0 | 0 | 0 | 4 | K | 2 |  |  |  | ROZPOCET | 0 | 0 | 0 | 0 | 0 | 4 | 0 | 4 | 2096950529
25 | K | R-UPS8 | připojení akumulátorů | hod | 10 |  | 0 | vlastní |  |  | zákl. přenesená |  | 0 | 0 | 0 | 0 | 0 | 4 | K | 2 |  |  |  | ROZPOCET | 0 | 0 | 0 | 0 | 0 | 4 | 0 | 4 | 21699290
26 | K | R-UPS9 | připojení do RH-DA | hod | 10 |  | 0 | vlastní |  |  | zákl. přenesená |  | 0 | 0 | 0 | 0 | 0 | 4 | K | 2 |  |  |  | ROZPOCET | 0 | 0 | 0 | 0 | 0 | 4 | 0 | 4 | -1083627331
27 | K | R-UPS10 | revize elektro | hod | 16 |  | 0 | vlastní |  |  | zákl. přenesená |  | 0 | 0 | 0 | 0 | 0 | 4 | K | 2 |  |  |  | ROZPOCET | 0 | 0 | 0 | 0 | 0 | 4 | 0 | 4 | 1117102124
28 | K | R-UPS11 | spuštění, kontrola a test UPS | hod | 16 |  | 0 | vlastní |  |  | zákl. přenesená |  | 0 | 0 | 0 | 0 | 0 | 4 | K | 2 |  |  |  | ROZPOCET | 0 | 0 | 0 | 0 | 0 | 4 | 0 | 4 | -16602602
29 | K | R-UPS13 | dočasný by-pass RH-DA mont.+ demontáž | hod | 18 |  | 0 | vlastní |  |  | zákl. přenesená |  | 0 | 0 | 0 | 0 | 0 | 4 | K | 2 |  |  |  | ROZPOCET | 0 | 0 | 0 | 0 | 0 | 4 | 0 | 4 | -1184827402
30 | K | R-UPS14 | požární ucpávka mezi m.č. E.01 a E.02 | kus | 16 |  | 0 | vlastní |  |  | zákl. přenesená |  | 0 | 0 | 0 | 0 | 0 | 4 | K | 2 |  |  |  | ROZPOCET | 0 | 0 | 0 | 0 | 0 | 4 | 0 | 4 | -2007620235
31 | K | R-UPS15 | Jeřábové práce | hod | 3 |  | 0 | vlastní |  |  | zákl. přenesená |  | 0 | 0 | 0 | 0 | 0 | 4 | K | 2 |  |  |  | ROZPOCET | 0 | 0 | 0 | 0 | 0 | 4 | 0 | 4 | -286305713
| D | UPS2 | Práce servisní firmy UPS - 2. etapa |  |  |  | 0 | [5 empty] | 0 |  | 0 |  | 0 | 1 | D | 1 |  |  |  | ROZPOCET | [6 empty] | 0
32 | K | R-UPS1 | odpojení UPS | hod | 16 |  | 0 | vlastní |  |  | zákl. přenesená |  | 0 | 0 | 0 | 0 | 0 | 4 | K | 2 |  |  |  | ROZPOCET | 0 | 0 | 0 | 0 | 0 | 4 | 0 | 4 | -909508861
33 | K | R-UPS2 | odpojení akumulátorů | hod | 8 |  | 0 | vlastní |  |  | zákl. přenesená |  | 0 | 0 | 0 | 0 | 0 | 4 | K | 2 |  |  |  | ROZPOCET | 0 | 0 | 0 | 0 | 0 | 4 | 0 | 4 | 401656155
34 | K | R-UPS3 | odpojení z RH-DA | hod | 6 |  | 0 | vlastní |  |  | zákl. přenesená |  | 0 | 0 | 0 | 0 | 0 | 4 | K | 2 |  |  |  | ROZPOCET | 0 | 0 | 0 | 0 | 0 | 4 | 0 | 4 | -274576613
35 | K | R-UPS4 | přesun akumulátorů | hod | 4 |  | 0 | vlastní |  |  | zákl. přenesená |  | 0 | 0 | 0 | 0 | 0 | 4 | K | 2 |  |  |  | ROZPOCET | 0 | 0 | 0 | 0 | 0 | 4 | 0 | 4 | -1687011139
36 | K | R-UPS5 | demontáž stáv.kabeláže | hod | 6 |  | 0 | vlastní |  |  | zákl. přenesená |  | 0 | 0 | 0 | 0 | 0 | 4 | K | 2 |  |  |  | ROZPOCET | 0 | 0 | 0 | 0 | 0 | 4 | 0 | 4 | -170776934
37 | K | R-UPS6 | montáž kabelů včetně protahování | hod | 16 |  | 0 | vlastní |  |  | zákl. přenesená |  | 0 | 0 | 0 | 0 | 0 | 4 | K | 2 |  |  |  | ROZPOCET | 0 | 0 | 0 | 0 | 0 | 4 | 0 | 4 | -447570124
38 | K | R-UPS7 | připojení UPS | hod | 10 |  | 0 | vlastní |  |  | zákl. přenesená |  | 0 | 0 | 0 | 0 | 0 | 4 | K | 2 |  |  |  | ROZPOCET | 0 | 0 | 0 | 0 | 0 | 4 | 0 | 4 | -115042037
39 | K | R-UPS8 | připojení akumulátorů | hod | 10 |  | 0 | vlastní |  |  | zákl. přenesená |  | 0 | 0 | 0 | 0 | 0 | 4 | K | 2 |  |  |  | ROZPOCET | 0 | 0 | 0 | 0 | 0 | 4 | 0 | 4 | 1726052917
40 | K | R-UPS9 | připojení do RH-DA | hod | 10 |  | 0 | vlastní |  |  | zákl. přenesená |  | 0 | 0 | 0 | 0 | 0 | 4 | K | 2 |  |  |  | ROZPOCET | 0 | 0 | 0 | 0 | 0 | 4 | 0 | 4 | 1108204798
41 | K | R-UPS10 | revize elektro | hod | 16 |  | 0 | vlastní |  |  | zákl. přenesená |  | 0 | 0 | 0 | 0 | 0 | 4 | K | 2 |  |  |  | ROZPOCET | 0 | 0 | 0 | 0 | 0 | 4 | 0 | 4 | 1234848031
42 | K | R-UPS11 | spuštění, kontrola a test UPS | hod | 16 |  | 0 | vlastní |  |  | zákl. přenesená |  | 0 | 0 | 0 | 0 | 0 | 4 | K | 2 |  |  |  | ROZPOCET | 0 | 0 | 0 | 0 | 0 | 4 | 0 | 4 | -250116001
43 | K | R-UPS13 | dočasný by-pass RH-DA mont.+ demontáž | hod | 18 |  | 0 | vlastní |  |  | zákl. přenesená |  | 0 | 0 | 0 | 0 | 0 | 4 | K | 2 |  |  |  | ROZPOCET | 0 | 0 | 0 | 0 | 0 | 4 | 0 | 4 | -515002544
44 | K | R-UPS14 | požární ucpávka mezi m.č. E.01 a E.02 | kus | 16 |  | 0 | vlastní |  |  | zákl. přenesená |  | 0 | 0 | 0 | 0 | 0 | 4 | K | 2 |  |  |  | ROZPOCET | 0 | 0 | 0 | 0 | 0 | 4 | 0 | 4 | -436459343
45 | K | R-UPS15 | Jeřábové práce | hod | 3 |  | 0 | vlastní |  |  | zákl. přenesená |  | 0 | 0 | 0 | 0 | 0 | 4 | K | 2 |  |  |  | ROZPOCET | 0 | 0 | 0 | 0 | 0 | 4 | 0 | 4 | -1161223031
| D | PSV | Práce a dodávky PSV |  |  |  | 0 | [5 empty] | 0 |  | 0.58192 |  | 0 | 2 | D | 0 |  |  |  | ROZPOCET | [6 empty] | 0
| D | 733 | Ústřední vytápění - rozvodné potrubí |  |  |  | 0 | [5 empty] | 0 |  | 0.0224 |  | 0 | 2 | D | 1 |  |  |  | ROZPOCET | [6 empty] | 0
46 | K | 733222103 | Potrubí měděné polotvrdé spojované měkkým pájením D 18x1 | m | 40 |  | 0 | CS ÚRS 2018 01 |  |  | zákl. přenesená |  | 0 | 0.00056 | 0.0224 | 0 | 0 | 16 | K | 2 |  |  |  | ROZPOCET | 0 | 0 | 0 | 0 | 0 | 4 | 0 | 16 | 1457440332
| D | 741 | Elektroinstalace - silnoproud |  |  |  | 0 | [5 empty] | 0 |  | 0.07952 |  | 0 | 2 | D | 1 |  |  |  | ROZPOCET | [6 empty] | 0
47 | K | 741122223 | Montáž kabel Cu plný kulatý žíla 4x16 až 25 mm2 uložený volně (CYKY) | m | 42 |  | 0 | CS ÚRS 2018 01 |  |  | zákl. přenesená |  | 0 | 0 | 0 | 0 | 0 | 16 | K | 2 |  |  |  | ROZPOCET | 0 | 0 | 0 | 0 | 0 | 4 | 0 | 16 | 444566790
48 | M | 34111080 | kabel silový s Cu jádrem 1 kV 4x16mm2 | m | 42 |  | 0 | CS ÚRS 2018 01 |  |  | zákl. přenesená |  | 0 | 0.0009 | 0.0378 | 0 | 0 | 32 | M | 2 |  |  |  | ROZPOCET | 0 | 0 | 0 | 0 | 0 | 4 | 0 | 16 | -2111688475
49 | K | 741122237 | Montáž kabel Cu plný kulatý žíla 7x1,5 až 2,5 mm2 uložený volně (CYKY) | m | 42 |  | 0 | CS ÚRS 2018 01 |  |  | zákl. přenesená |  | 0 | 0 | 0 | 0 | 0 | 16 | K | 2 |  |  |  | ROZPOCET | 0 | 0 | 0 | 0 | 0 | 4 | 0 | 16 | -678185072
50 | M | 34111110 | kabel silový s Cu jádrem 1 kV 7x1,5mm2 | m | 42 |  | 0 | CS ÚRS 2018 01 |  |  | zákl. přenesená |  | 0 | 0.00021 | 0.00882 | 0 | 0 | 32 | M | 2 |  |  |  | ROZPOCET | 0 | 0 | 0 | 0 | 0 | 4 | 0 | 16 | 823138797
51 | K | 741410001 | Montáž vodič uzemňovací pásek D do 120 mm2 na povrchu | m | 35 |  | 0 | CS ÚRS 2018 01 |  |  | zákl. přenesená |  | 0 | 0 | 0 | 0 | 0 | 16 | K | 2 |  |  |  | ROZPOCET | 0 | 0 | 0 | 0 | 0 | 4 | 0 | 16 | -778313514
| VV |  | 25 |  | 25 | [13 empty] | VV | 2 | 2 | True | 0 | ROZPOCET
| VV |  | 10 |  | 10 | [13 empty] | VV | 2 | 2 | True | 0 | ROZPOCET
| VV |  | Mezisoučet |  | 35 | [13 empty] | VV | 2 | 3 | True | 0 | ROZPOCET
| VV |  | Součet |  | 35 | [13 empty] | VV | 2 | 4 | True | 1 | ROZPOCET
52 | M | 35442062 | pás zemnící 30x4mm FeZn | kg | 32.9 |  | 0 | CS ÚRS 2018 01 |  |  | zákl. přenesená |  | 0 | 0.001 | 0.0329 | 0 | 0 | 32 | M | 2 |  |  |  | ROZPOCET | 0 | 0 | 0 | 0 | 0 | 4 | 0 | 16 | -348660374
| D | 742 | Elektroinstalace - slaboproud |  |  |  | 0 | [5 empty] | 0 |  | 0.48 |  | 0 | 2 | D | 1 |  |  |  | ROZPOCET | [6 empty] | 0
53 | K | 742110104 | Montáž kabelového žlabu pro slaboproud drátěného 250/100 mm | m | 40 |  | 0 | CS ÚRS 2018 01 |  |  | zákl. přenesená |  | 0 | 0 | 0 | 0 | 0 | 16 | K | 2 |  |  |  | ROZPOCET | 0 | 0 | 0 | 0 | 0 | 4 | 0 | 16 | 1324935626
54 | M | 34575495 | žlab kabelový pozinkovaný 2m/ks 100X250 | m | 40 |  | 0 | CS ÚRS 2018 01 |  |  | zákl. přenesená |  | 0 | 0.012 | 0.48 | 0 | 0 | 32 | M | 2 |  |  |  | ROZPOCET | 0 | 0 | 0 | 0 | 0 | 4 | 0 | 16 | 458939241
| D | M | Práce a dodávky M |  |  |  | 0 | [5 empty] | 0 |  | 0.50829 |  | 0 | 3 | D | 0 |  |  |  | ROZPOCET | [6 empty] | 0
| D | 21-M | Elektromontáže |  |  |  | 0 | [5 empty] | 0 |  | 0.00369 |  | 0 | 3 | D | 1 |  |  |  | ROZPOCET | [6 empty] | 0
55 | K | 210101029 | Ukončení kabelů celoplastových koncovkou do 22 kV venkovní | kus | 2 |  | 0 | CS ÚRS 2018 01 |  |  | zákl. přenesená |  | 0 | 0 | 0 | 0 | 0 | 64 | K | 2 |  |  |  | ROZPOCET | 0 | 0 | 0 | 0 | 0 | 4 | 0 | 64 | -1419004020
56 | M | 34567325 | oko kabelové Al 1 - 10 kV lisovací plná 240 x 12 | kus | 20 |  | 0 | CS ÚRS 2018 01 |  |  | zákl. přenesená |  | 0 | 0.00012 | 0.0024 | 0 | 0 | 256 | M | 2 |  |  |  | ROZPOCET | 0 | 0 | 0 | 0 | 0 | 4 | 0 | 64 | 2076044573
57 | K | 210220301 | Montáž svorek hromosvodných se 2 šrouby | kus | 3 |  | 0 | CS ÚRS 2018 01 |  |  | zákl. přenesená |  | 0 | 0 | 0 | 0 | 0 | 64 | K | 2 |  |  |  | ROZPOCET | 0 | 0 | 0 | 0 | 0 | 4 | 0 | 64 | -31463399
58 | M | 35441860 | svorka FeZn k jímací tyči - 4 šrouby | kus | 3 |  | 0 | CS ÚRS 2018 01 |  |  | zákl. přenesená |  | 0 | 0.00043 | 0.00129 | 0 | 0 | 128 | M | 2 |  |  |  | ROZPOCET | 0 | 0 | 0 | 0 | 0 | 4 | 0 | 128 | 304490281
59 | K | R-021-001 | Vodič Cu izolovaný plný a laněný s PVC pláštěm do 1 kV žíla CHBU240 dodávka a montáž | m | 736 |  | 0 | vlastní |  |  | zákl. přenesená |  | 0 | 0 | 0 | 0 | 0 | 64 | K | 2 |  |  |  | ROZPOCET | 0 | 0 | 0 | 0 | 0 | 4 | 0 | 64 | 3790816
| D | 46-M | Zemní práce při extr.mont.pracích |  |  |  | 0 | [5 empty] | 0 |  | 0.5046 |  | 0 | 3 | D | 1 |  |  |  | ROZPOCET | [6 empty] | 0
60 | K | 460010024 | Vytyčení trasy vedení kabelového podzemního v zastavěném prostoru | km | 42 |  | 0 | CS ÚRS 2018 01 |  |  | zákl. přenesená |  | 0 | 0.0088 | 0.3696 | 0 | 0 | 64 | K | 2 |  |  |  | ROZPOCET | 0 | 0 | 0 | 0 | 0 | 4 | 0 | 64 | 547921760
61 | K | 460150843 | Hloubení kabelových zapažených i nezapažených rýh ručně š 80 cm, hl 80 cm, v hornině tř 3 | m | 10 |  | 0 | CS ÚRS 2018 01 |  |  | zákl. přenesená |  | 0 | 0 | 0 | 0 | 0 | 64 | K | 2 |  |  |  | ROZPOCET | 0 | 0 | 0 | 0 | 0 | 4 | 0 | 64 | 815670713
62 | K | 460201603 | Hloubení kabelových nezapažených rýh jakýchkoli rozměrů strojně v hornině tř 3 | m3 | 8.96 |  | 0 | CS ÚRS 2018 01 |  |  | zákl. přenesená |  | 0 | 0 | 0 | 0 | 0 | 64 | K | 2 |  |  |  | ROZPOCET | 0 | 0 | 0 | 0 | 0 | 4 | 0 | 64 | -625711869
| VV |  | Výkop rýhy | [15 empty] | VV | 2 | 1 | True | 0 | ROZPOCET
| VV |  | 12*0,8*0,8 |  | 7.68 | [13 empty] | VV | 2 | 2 | True | 0 | ROZPOCET
| VV |  | 2*0,8*0,8 |  | 1.28 | [13 empty] | VV | 2 | 2 | True | 0 | ROZPOCET
| VV |  | Mezisoučet |  | 8.96 | [13 empty] | VV | 2 | 3 | True | 0 | ROZPOCET
| VV |  | Součet |  | 8.96 | [13 empty] | VV | 2 | 4 | True | 1 | ROZPOCET
63 | K | 460421281 | Lože kabelů z prohozeného výkopku tl 5 cm nad kabel, kryté plastovou folií, š lože do 25 cm | m | 100 |  | 0 | CS ÚRS 2018 01 |  |  | zákl. přenesená |  | 0 | 7e-05 | 0.007 | 0 | 0 | 64 | K | 2 |  |  |  | ROZPOCET | 0 | 0 | 0 | 0 | 0 | 4 | 0 | 64 | 509037146
64 | K | 460520176 | Montáž trubek ochranných plastových ohebných do 172 mm uložených do rýhy | m | 100 |  | 0 | CS ÚRS 2018 01 |  |  | zákl. přenesená |  | 0 | 0 | 0 | 0 | 0 | 64 | K | 2 |  |  |  | ROZPOCET | 0 | 0 | 0 | 0 | 0 | 4 | 0 | 64 | 1983192744
65 | M | 34571359 | trubka elektroinstalační ohebná dvouplášťová korugovaná D 150/175 mm, HDPE+LDPE | m | 100 |  | 0 | CS ÚRS 2018 01 |  |  | zákl. přenesená |  | 0 | 0.00128 | 0.128 | 0 | 0 | 128 | M | 2 |  |  |  | ROZPOCET | 0 | 0 | 0 | 0 | 0 | 4 | 0 | 128 | -1409654577
66 | K | 460560843 | Zásyp rýh ručně šířky 80 cm, hloubky 80 cm, z horniny třídy 3 | m | 10 |  | 0 | CS ÚRS 2018 01 |  |  | zákl. přenesená |  | 0 | 0 | 0 | 0 | 0 | 64 | K | 2 |  |  |  | ROZPOCET | 0 | 0 | 0 | 0 | 0 | 4 | 0 | 64 | -18516542
67 | K | 460561821 | Zásyp rýh strojně včetně zhutnění a urovnání povrchu - v zástavbě | m3 | 8.96 |  | 0 | CS ÚRS 2018 01 |  |  | zákl. přenesená |  | 0 | 0 | 0 | 0 | 0 | 64 | K | 2 |  |  |  | ROZPOCET | 0 | 0 | 0 | 0 | 0 | 4 | 0 | 64 | -800907530

## 3.1 - VEDLEJŠÍ ROZPOČTOVÉ...
| List obsahuje: |  | 1) Krycí list soupisu | 2) Rekapitulace |  |  | 3) Soupis prací | Zpět na list: | Rekapitulace stavby
[9 empty] | >> skryté sloupce << | [9 empty] | {4fadaf6b-dc9d-4e18-b15d-9157dd0259a8}
2
| KRYCÍ LIST SOUPISU | [8 empty] | v --- níže se nacházejí doplnkové a pomocné údaje k sestavám --- v | [8 empty] | True
Stavba:
STAVBA 1 + STAVBA 2
Objekt:
3 - VEDLEJŠÍ A OSTATNÍ ROZPOČTOVÉ NÁKLADY
Soupis:
3.1 - VEDLEJŠÍ ROZPOČTOVÉ NÁKLADY
| KSO: |  |  |  |  | CC-CZ:
| Místo: |  | Olomouc, ul. Šlechtitelů, areál PřF UP, parc. č. 1 |  |  | Datum: | 30. 1. 2018
| Zadavatel: |  |  |  |  | IČ:
|  | Univerzita Palackého v Olomouci, Křížkovského |  |  |  | DIČ:
| Uchazeč: |  |  |  |  | IČ:
DIČ:
| Projektant: |  |  |  |  | IČ:
|  | ASET studio s.r.o. |  |  |  | DIČ:
Poznámka:
Rozpočet v přenesené daňové povinnosti
| Cena bez DPH | [5 empty] | 0
|  |  | Základ daně |  |  | Sazba daně | Výše daně
| DPH | základní | 0 |  |  | 21% | 0
|  | snížená | 0 |  |  | 15% | 0
| DPH | zákl. přenesená | 0 |  |  | 21% | 0
|  | sníž. přenesená | 0 |  |  | 15% | 0
|  | nulová | 0 |  |  | 0% | 0
| Cena s DPH |  |  | v | CZK |  | 0
REKAPITULACE ČLENĚNÍ SOUPISU PRACÍ
Stavba:
STAVBA 1 + STAVBA 2
Objekt:
3 - VEDLEJŠÍ A OSTATNÍ ROZPOČTOVÉ NÁKLADY
Soupis:
3.1 - VEDLEJŠÍ ROZPOČTOVÉ NÁKLADY
Místo: |  |  | Olomouc, ul. Šlechtitelů, areál PřF UP, parc. č. 1 |  |  | Datum: | 30. 1. 2018
Zadavatel: |  |  | Univerzita Palackého v Olomouci, Křížkovského |  |  | Projektant: | ASET studio s.r.o.
Uchazeč:
Kód dílu - Popis | [6 empty] | Cena celkem [CZK]
Náklady soupisu celkem | [6 empty] | 0 | [12 empty] | -1
| HSV - Práce a dodávky HSV | [5 empty] | 0
| VN - Vedlejší náklady pro stavební práce | [5 empty] | 0
SOUPIS PRACÍ
Stavba:
STAVBA 1 + STAVBA 2
Objekt:
3 - VEDLEJŠÍ A OSTATNÍ ROZPOČTOVÉ NÁKLADY
Soupis:
3.1 - VEDLEJŠÍ ROZPOČTOVÉ NÁKLADY
Místo: |  |  | Olomouc, ul. Šlechtitelů, areál PřF UP, parc. č. 1 |  |  | Datum: | 30. 1. 2018
Zadavatel: |  |  | Univerzita Palackého v Olomouci, Křížkovského |  |  | Projektant: | ASET studio s.r.o.
Uchazeč:
PČ | Typ | Kód | Popis | MJ | Množství | J.cena [CZK] | Cena celkem [CZK] | Cenová soustava |  | Poznámka | DPH | J. Nh [h] | Nh celkem [h] | J. hmotnost [t] | Hmotnost celkem [t] | J. suť [t] | Suť Celkem [t]
Náklady soupisu celkem | [6 empty] | 0 | [5 empty] | 0 |  | 0 |  | 0 |  | D | -1 | [7 empty] | 0
| D | HSV | Práce a dodávky HSV |  |  |  | 0 | [5 empty] | 0 |  | 0 |  | 0 | 1 | D | 0 | ROZPOCET | [6 empty] | 0
| D | VN | Vedlejší náklady pro stavební práce |  |  |  | 0 | [5 empty] | 0 |  | 0 |  | 0 | 1 | D | 1 | ROZPOCET | [6 empty] | 0
1 | K | 005121010R | Vybudování zařízení staveniště | Soubor | 1 |  | 0 | vlastní |  |  | zákl. přenesená |  | 0 | 0 | 0 | 0 | 0 | 4 | K | 2 | ROZPOCET | 0 | 0 | 0 | 0 | 0 | 4 | 0 | 4 | 48967573
| P |  | Poznámka k položce: Náklady na dokumentaci ZS, příprava území pro ZS včetně odstranění materiálu a konstrukcí, vybudování odběrných míst, zřízení přípojek energií, vlastní vybudování objektů ZS a provizornich komunikací, zbudování přístupových cest v areálu pro zajištění přístupu v objednatelem požadovaném rozsahu, náklady na ochranu stávající zeleně, opolcení a osvětlení pěšíc/dopravních koridorů | [15 empty] | P | 2
2 | K | 005121020R | Provoz zařízení staveniště | Soubor | 1 |  | 0 | vlastní |  |  | zákl. přenesená |  | 0 | 0 | 0 | 0 | 0 | 4 | K | 2 | ROZPOCET | 0 | 0 | 0 | 0 | 0 | 4 | 0 | 4 | -1534588458
| P |  | Poznámka k položce: Náklady na vybavení objektů, náklady na energie, úklid, údržba, osvětlení, opravy na objektech ZS, čištění ploch, zabezpečení staveniště | [15 empty] | P | 2
3 | K | 005121020x | Oplocení staveniště (viz ZOV a situace příloha č.3 Postup výstavby), zařízení staveniště - zabezpečení staveniště provizorním oplocením s vjezdovou bránou, zajištění provizorních přístupových cest | Soubor | 1 |  | 0 | vlastní |  |  | zákl. přenesená |  | 0 | 0 | 0 | 0 | 0 | 4 | K | 2 | ROZPOCET | 0 | 0 | 0 | 0 | 0 | 4 | 0 | 4 | -939547558
| P |  | Poznámka k položce: Montáž, pronájem po celou dobu výstavby, demontáž, doprava | [15 empty] | P | 2
4 | K | 005121030R | Odstranění zařízení staveniště | Soubor | 1 |  | 0 | vlastní |  |  | zákl. přenesená |  | 0 | 0 | 0 | 0 | 0 | 4 | K | 2 | ROZPOCET | 0 | 0 | 0 | 0 | 0 | 4 | 0 | 4 | 716331225
| P |  | Poznámka k položce: odstranění objektu ZS včetně přípojek a jejich odvozu, uvedení pozemku do původního stavu včetně nákladů s tím spojených, osetí travou | [15 empty] | P | 2
5 | K | 005122010R | Provoz objednatele | Soubor | 1 |  | 0 | vlastní |  |  | zákl. přenesená |  | 0 | 0 | 0 | 0 | 0 | 4 | K | 2 | ROZPOCET | 0 | 0 | 0 | 0 | 0 | 4 | 0 | 4 | 1149548469
| P |  | Poznámka k položce: náklady na zvýšení rozpočtových nákladů z titulu rušení dopravy vně i uvnitř staveniště, přestávek v práci nařízených Objednatelem a jeho ostatních vlivů | [15 empty] | P | 2
6 | K | 005124010R | Koordinační činnost | Soubor | 1 |  | 0 | vlastní |  |  | zákl. přenesená |  | 0 | 0 | 0 | 0 | 0 | 4 | K | 2 | ROZPOCET | 0 | 0 | 0 | 0 | 0 | 4 | 0 | 4 | -1751428619
| P |  | Poznámka k položce: kompletační činnost na stavbě, koordinační činnost | [15 empty] | P | 2
7 | K | 005211030R | Dočasná dopravní opatření | Soubor | 1 |  | 0 | vlastní |  |  | zákl. přenesená |  | 0 | 0 | 0 | 0 | 0 | 4 | K | 2 | ROZPOCET | 0 | 0 | 0 | 0 | 0 | 4 | 0 | 4 | 140065655
| P |  | Poznámka k položce: Zařízení staveniště zabezpečení staveniště dopravní značení na staveništi a u vjezdu a výjezdu ze staveniště | [15 empty] | P | 2
8 | K | 005211080R | Bezpečnostní a hygienická opatření na staveništi | Soubor | 1 |  | 0 | vlastní |  |  | zákl. přenesená |  | 0 | 0 | 0 | 0 | 0 | 4 | K | 2 | ROZPOCET | 0 | 0 | 0 | 0 | 0 | 4 | 0 | 4 | -1896855621
| P |  | Poznámka k položce: Náklady stanovené zvláštními předpisy; Náklady na zajištění kolektivní bezpečnosti osob (náklady na zajištění kolektivní bezpečnosti osob pohybujících se po staveništi; jedná se o zejména o náklady na zajištění: osazení výstražných a informačních tabulí, zabezpečení okrajů konstrukcí proti pádu osob; zabezpečení komunikací pro pohyb osob po staveništi, zabezpečení přechodů přes výkopy a další prvky kolektivní ochran osob | [15 empty] | P | 2
9 | K | 00512401xx | Náklady vzniklé s realizací stavy | Soubor | 1 |  | 0 | vlastní |  |  | zákl. přenesená |  | 0 | 0 | 0 | 0 | 0 | 4 | K | 2 | ROZPOCET | 0 | 0 | 0 | 0 | 0 | 4 | 0 | 4 | 1206457217
| P |  | Poznámka k položce: Ostatní náklady vzniklé v souvislosti s realizací stavby, zejména náklady na zajištění čištění areálových i veřejných komunikací v souvislosti s realizací stavby; přípravné a průzkumné služby či práce; ochrana díla pronájem plochy mimo areál UPOL potřebné pro realizaci díla | [15 empty] | P | 2
10 | K | 00512401xxx | Náklady na inženýrskou činnost zhotovitele vzniklou s realizací Díla | Soubor | 1 |  | 0 | vlastní |  |  | zákl. přenesená |  | 0 | 0 | 0 | 0 | 0 | 4 | K | 2 | ROZPOCET | 0 | 0 | 0 | 0 | 0 | 4 | 0 | 4 | -290248419
| P |  | Poznámka k položce: jedná se zejména o náklady na zajištění: vyřízení záborů; jednání s úřady; jednání s dotčenými účastníky stavebního řízení; zpracování havarijního a povodňového plánu pro stavbu Díla; pomocné práce na ochranu inženýrských sítí | [15 empty] | P | 2
11 | K | 049002000 | Ostatní inženýrská činnost | Soubor | 1 |  | 0 | CS ÚRS 2018 01 |  |  | nulová |  | 0 | 0 | 0 | 0 | 0 | 1024 | K | 2 | ROZPOCET | 0 | 0 | 0 | 0 | 0 | 3 | 0 | 1024 | -103096669
| P |  | Poznámka k položce: Inženýrská činnost pro zajištěn kolaudace | [15 empty] | P | 2

## 3.2 - OSTATNÍ NÁKLADY
| List obsahuje: |  | 1) Krycí list soupisu | 2) Rekapitulace |  |  | 3) Soupis prací | Zpět na list: | Rekapitulace stavby
[9 empty] | >> skryté sloupce << | [9 empty] | {a6e8940d-e1e2-48e6-8811-743a28cc20dc}
2
| KRYCÍ LIST SOUPISU | [8 empty] | v --- níže se nacházejí doplnkové a pomocné údaje k sestavám --- v | [8 empty] | True
Stavba:
STAVBA 1 + STAVBA 2
Objekt:
3 - VEDLEJŠÍ A OSTATNÍ ROZPOČTOVÉ NÁKLADY
Soupis:
3.2 - OSTATNÍ NÁKLADY
| KSO: |  |  |  |  | CC-CZ:
| Místo: |  | Olomouc, ul. Šlechtitelů, areál PřF UP, parc. č. 1 |  |  | Datum: | 30. 1. 2018
| Zadavatel: |  |  |  |  | IČ:
|  | Univerzita Palackého v Olomouci, Křížkovského |  |  |  | DIČ:
| Uchazeč: |  |  |  |  | IČ:
DIČ:
| Projektant: |  |  |  |  | IČ:
|  | ASET studio s.r.o. |  |  |  | DIČ:
Poznámka:
Rozpočet v přenesené daňové povinnosti
| Cena bez DPH | [5 empty] | 0
|  |  | Základ daně |  |  | Sazba daně | Výše daně
| DPH | základní | 0 |  |  | 21% | 0
|  | snížená | 0 |  |  | 15% | 0
| DPH | zákl. přenesená | 0 |  |  | 21% | 0
|  | sníž. přenesená | 0 |  |  | 15% | 0
|  | nulová | 0 |  |  | 0% | 0
| Cena s DPH |  |  | v | CZK |  | 0
REKAPITULACE ČLENĚNÍ SOUPISU PRACÍ
Stavba:
STAVBA 1 + STAVBA 2
Objekt:
3 - VEDLEJŠÍ A OSTATNÍ ROZPOČTOVÉ NÁKLADY
Soupis:
3.2 - OSTATNÍ NÁKLADY
Místo: |  |  | Olomouc, ul. Šlechtitelů, areál PřF UP, parc. č. 1 |  |  | Datum: | 30. 1. 2018
Zadavatel: |  |  | Univerzita Palackého v Olomouci, Křížkovského |  |  | Projektant: | ASET studio s.r.o.
Uchazeč:
Kód dílu - Popis | [6 empty] | Cena celkem [CZK]
Náklady soupisu celkem | [6 empty] | 0 | [12 empty] | -1
| HSV - Práce a dodávky HSV | [5 empty] | 0
| ON - Ostatní náklady pro stavební práce | [5 empty] | 0
SOUPIS PRACÍ
Stavba:
STAVBA 1 + STAVBA 2
Objekt:
3 - VEDLEJŠÍ A OSTATNÍ ROZPOČTOVÉ NÁKLADY
Soupis:
3.2 - OSTATNÍ NÁKLADY
Místo: |  |  | Olomouc, ul. Šlechtitelů, areál PřF UP, parc. č. 1 |  |  | Datum: | 30. 1. 2018
Zadavatel: |  |  | Univerzita Palackého v Olomouci, Křížkovského |  |  | Projektant: | ASET studio s.r.o.
Uchazeč:
PČ | Typ | Kód | Popis | MJ | Množství | J.cena [CZK] | Cena celkem [CZK] | Cenová soustava |  | Poznámka | DPH | J. Nh [h] | Nh celkem [h] | J. hmotnost [t] | Hmotnost celkem [t] | J. suť [t] | Suť Celkem [t]
Náklady soupisu celkem | [6 empty] | 0 | [5 empty] | 0 |  | 0 |  | 0 |  | D | -1 | [7 empty] | 0
| D | HSV | Práce a dodávky HSV |  |  |  | 0 | [5 empty] | 0 |  | 0 |  | 0 | 1 | D | 0 | ROZPOCET | [6 empty] | 0
| D | ON | Ostatní náklady pro stavební práce |  |  |  | 0 | [5 empty] | 0 |  | 0 |  | 0 | 1 | D | 1 | ROZPOCET | [6 empty] | 0
1 | K | 004111020Rxx | Náklady na zpracování a vedení plánu KZP ( Kontrolní a zkušební plán vč. technologických postupů ) | Soubor | 1 |  | 0 | vlastní |  |  | zákl. přenesená |  | 0 | 0 | 0 | 0 | 0 | 4 | K | 2 | ROZPOCET | 0 | 0 | 0 | 0 | 0 | 4 | 0 | 4 | -2062097157
2 | K | 004111020xx | Náklady na dílenskou ( výrobní ) dokumentaci | Soubor | 1 |  | 0 | vlastní |  |  | zákl. přenesená |  | 0 | 0 | 0 | 0 | 0 | 4 | K | 2 | ROZPOCET | 0 | 0 | 0 | 0 | 0 | 4 | 0 | 4 | 1216062456
| P |  | Poznámka k položce: Náklady na výrobní dokumentaci a vzorkování dle SoD | [15 empty] | P | 2
3 | K | 00511 Rxxx | Vypracování geometrických plánů | Soubor | 1 |  | 0 | vlastní |  |  | zákl. přenesená |  | 0 | 0 | 0 | 0 | 0 | 4 | K | 2 | ROZPOCET | 0 | 0 | 0 | 0 | 0 | 4 | 0 | 4 | -1507816154
| P |  | Poznámka k položce: Vypracování geometrických plánů kompletního staveniště dle SoD | [15 empty] | P | 2
4 | K | 00511 R | Geodetické práce | Soubor | 1 |  | 0 | vlastní |  |  | zákl. přenesená |  | 0 | 0 | 0 | 0 | 0 | 4 | K | 2 | ROZPOCET | 0 | 0 | 0 | 0 | 0 | 4 | 0 | 4 | 1057444360
| P |  | Poznámka k položce: Geodetické práce před výstavbou, v průběhu výstavby; náklady na průzkumné, geodetické a projektové práce geodetické před výstavbou, jedná se zejména o náklady na zajištění: geodetického vytýčení hlavních bodů stavebních objektů před zahájením stavebníchprací; vytýčení staveniště; vytýčení ochranných pásem; vytýčení zajišťovacích bodů stavby; pozn: veškerá geodetická zařízení budou zapisována do stavebnního deníku a jejich výsledek bude předán Objednateli v elektronické i papírové podobě a dále dle SoD | [15 empty] | P | 2
5 | K | 005111021R | Vytyčení inženýrských sítí | Soubor | 1 |  | 0 | vlastní |  |  | zákl. přenesená |  | 0 | 0 | 0 | 0 | 0 | 4 | K | 2 | ROZPOCET | 0 | 0 | 0 | 0 | 0 | 4 | 0 | 4 | 777479404
| P |  | Poznámka k položce: Náklady na vytýčení inženýrských sítí (vytýčení sítí dotčených nebo souvisejících se stavbou před a v průběhu výstavby) | [15 empty] | P | 2
6 | K | 005231020R | Individuální a komplexní vyzkoušení | Soubor | 1 |  | 0 | vlastní |  |  | zákl. přenesená |  | 0 | 0 | 0 | 0 | 0 | 4 | K | 2 | ROZPOCET | 0 | 0 | 0 | 0 | 0 | 4 | 0 | 4 | 1982179006
| P |  | Poznámka k položce: Zaškolení obsluhy, komplexní zkoušky dle SoD | [15 empty] | P | 2
7 | K | 004111020Rxxxxx | Náklady na vyhotovení dokumentace k předání stavby, průvodní dokumentace a dalších dokladů nezbytných k předání stavby a vydání kolaudačního souhlasu | Soubor | 1 |  | 0 | vlastní |  |  | zákl. přenesená |  | 0 | 0 | 0 | 0 | 0 | 4 | K | 2 | ROZPOCET | 0 | 0 | 0 | 0 | 0 | 4 | 0 | 4 | 993008748
8 | K | 005241020R | Geodetické zaměření skutečného provedení | Soubor | 1 |  | 0 | vlastní |  |  | zákl. přenesená |  | 0 | 0 | 0 | 0 | 0 | 4 | K | 2 | ROZPOCET | 0 | 0 | 0 | 0 | 0 | 4 | 0 | 4 | 551027439
| P |  | Poznámka k položce: Geodetické práce po výstavbě všech inženýrských a stavebních objektů a dále dle SoD | [15 empty] | P | 2
9 | K | 005241010R | Dokumentace skutečného provedení stavby v soukladu s SoD | Soubor | 1 |  | 0 | vlastní |  |  | zákl. přenesená |  | 0 | 0 | 0 | 0 | 0 | 4 | K | 2 | ROZPOCET | 0 | 0 | 0 | 0 | 0 | 4 | 0 | 4 | -1940610417
10 | K | 005241010Rx | Monitoring průběhu výstavby | Soubor | 1 |  | 0 | vlastní |  |  | zákl. přenesená |  | 0 | 0 | 0 | 0 | 0 | 4 | K | 2 | ROZPOCET | 0 | 0 | 0 | 0 | 0 | 4 | 0 | 4 | 1574335521
11 | K | 005261020R | Bankovní záruky | Soubor | 1 |  | 0 | vlastní |  |  | zákl. přenesená |  | 0 | 0 | 0 | 0 | 0 | 4 | K | 2 | ROZPOCET | 0 | 0 | 0 | 0 | 0 | 4 | 0 | 4 | -282147926
12 | K | 004111020Rxxxx | Ostatní náklady vyplývající ze znění SOD | Soubor | 1 |  | 0 | vlastní |  |  | zákl. přenesená |  | 0 | 0 | 0 | 0 | 0 | 4 | K | 2 | ROZPOCET | 0 | 0 | 0 | 0 | 0 | 4 | 0 | 4 | 1667422550
| P |  | Poznámka k položce: Podmínky dotačních programů | [15 empty] | P | 2
13 | K | 00500000 | Zkoušky a ostatní měření - radon, činnost geologa při realizaci | Soubor | 1 |  | 0 | vlastní |  |  | zákl. přenesená |  | 0 | 0 | 0 | 0 | 0 | 4 | K | 2 | ROZPOCET | 0 | 0 | 0 | 0 | 0 | 4 | 0 | 4 | 544903297
14 | K | 00500001 | Náklad na zřízení informační tabule 1500x1500mm (šxv) s potiskem informací o stavbě, včetně jeji nosné konstrukce | ks | 1 |  | 0 | vlastní |  |  | zákl. přenesená |  | 0 | 0 | 0 | 0 | 0 | 4 | K | 2 | ROZPOCET | 0 | 0 | 0 | 0 | 0 | 4 | 0 | 4 | 1584239245
15 | K | 00500002 | Pamětní deska nerez, 300 x 400 x 3 mm, gravírovaná grafika a texty dle podkladu Objednatele, D+M, kotvení lepením nebo kotvami | ks | 1 |  | 0 | vlastní |  |  | zákl. přenesená |  | 0 | 0 | 0 | 0 | 0 | 4 | K | 2 | ROZPOCET | 0 | 0 | 0 | 0 | 0 | 4 | 0 | 4 | 263900199

## Pokyny pro vyplnění
Struktura údajů, formát souboru a metodika pro zpracování
Struktura
Soubor je složen ze záložky Rekapitulace stavby a záložek s názvem soupisu prací pro jednotlivé objekty ve formátu XLSX. Každá ze záložek přitom obsahuje
ještě samostatné sestavy vymezené orámovaním a nadpisem sestavy.
Rekapitulace stavby obsahuje sestavu Rekapitulace stavby a Rekapitulace objektů stavby a soupisů prací.
V sestavě Rekapitulace stavby jsou uvedeny informace identifikující předmět veřejné zakázky na stavební práce, KSO, CC-CZ, CZ-CPV, CZ-CPA a rekapitulaci
celkové nabídkové ceny uchazeče.
V sestavě Rekapitulace objektů stavby a soupisů prací je uvedena rekapitulace stavebních objektů, inženýrských objektů, provozních souborů,
vedlejších a ostatních nákladů a ostatních nákladů s rekapitulací nabídkové ceny za jednotlivé soupisy prací. Na základě údaje Typ je možné
identifikovat, zda se jedná o objekt nebo soupis prací pro daný objekt:
|  | STA | Stavební objekt pozemní
|  | ING | Stavební objekt inženýrský
|  | PRO | Provozní soubor
|  | VON | Vedlejší a ostatní náklady
|  | OST | Ostatní
|  | Soupis | Soupis prací pro daný typ objektu
Soupis prací pro jednotlivé objekty obsahuje sestavy Krycí list soupisu, Rekapitulace členění soupisu prací, Soupis prací. Za soupis prací může být považován
i objekt stavby v případě, že neobsahuje podřízenou zakázku.
Krycí list soupisu obsahuje rekapitulaci informací o předmětu veřejné zakázky ze sestavy Rekapitulace stavby, informaci o zařazení objektu do KSO,
CC-CZ, CZ-CPV, CZ-CPA a rekapitulaci celkové nabídkové ceny uchazeče za aktuální soupis prací.
Rekapitulace členění soupisu prací obsahuje rekapitulaci soupisu prací ve všech úrovních členění soupisu tak, jak byla tato členění použita (např.
stavební díly, funkční díly, případně jiné členění) s rekapitulací nabídkové ceny.
Soupis prací obsahuje položky veškerých stavebních nebo montážních prací, dodávek materiálů a služeb nezbytných pro zhotovení stavebního objektu,
inženýrského objektu, provozního souboru, vedlejších a ostatních nákladů.
Pro položky soupisu prací se zobrazují následující informace:
|  | PČ |  | Pořadové číslo položky v aktuálním soupisu
|  | TYP |  | Typ položky: K - konstrukce, M - materiál, PP - plný popis, PSC - poznámka k souboru cen, P - poznámka k položce, VV - výkaz výměr
|  | Kód |  | Kód položky
|  | Popis |  | Zkrácený popis položky
|  | MJ |  | Měrná jednotka položky
|  | Množství |  | Množství v měrné jednotce
|  | J.cena |  | Jednotková cena položky. Zadaní může obsahovat namísto J.ceny sloupce J.materiál a J.montáž, jejichž součet definuje
J.cenu položky.
|  | Cena celkem |  | Celková cena položky daná jako součin množství a j.ceny
|  | Cenová soustava |  | Příslušnost položky do cenové soustavy
Ke každé položce soupisu prací se na samostatných řádcích může zobrazovat:
Plný popis položky
Poznámka k souboru cen a poznámka zadavatele
Výkaz výměr
Pokud je k řádku výkazu výměr evidovaný údaj ve sloupci Kód, jedná se o definovaný odkaz, na který se může odvolávat výkaz výměr z jiné položky.
Metodika pro zpracování
Jednotlivé sestavy jsou v souboru provázány. Editovatelné pole jsou zvýrazněny žlutým podbarvením, ostatní pole neslouží k editaci a nesmí být jakkoliv
modifikovány.
Uchazeč je pro podání nabídky povinen vyplnit žlutě podbarvená pole:
Pole Uchazeč v sestavě Rekapitulace stavby - zde uchazeč vyplní svůj název (název subjektu)
Pole IČ a DIČ v sestavě Rekapitulace stavby - zde uchazeč vyplní svoje IČ a DIČ
Datum v sestavě Rekapitulace stavby - zde uchazeč vyplní datum vytvoření nabídky
J.cena = jednotková cena v sestavě Soupis prací o maximálním počtu desetinných míst uvedených v poli
- pokud sestavy soupisů prací obsahují pole J.cena, musí být všechna tato pole vyplněna nenulovými kladnými číslicemi
Poznámka - nepovinný údaj pro položku soupisu
V případě, že sestavy soupisů prací neobsahují pole J.cena, potom ve všech soupisech prací obsahují pole:
- J.materiál - jednotková cena materiálu
- J.montáž - jednotková cena montáže
Uchazeč je v tomto případě povinen vyplnit všechna pole J.materiál a pole J.montáž nenulovými kladnými číslicemi. V případech, kdy položka
neobsahuje žádný materiál je přípustné, aby pole J.materiál bylo vyplněno nulou. V případech, kdy položka neobsahuje žádnou montáž je přípustné,
aby pole J.montáž bylo vyplněno nulou. Není však přípustné, aby obě pole - J.materiál, J.Montáž byly u jedné položky vyplněny nulou.
Rekapitulace stavby
Název |  |  | Povinný |  | Popis | Typ | Max. počet
atributu |  |  | (A/N) |  |  |  | znaků
Kód |  |  | A |  | Kód stavby | String | 20
Stavba |  |  | A |  | Název stavby | String | 120
Místo |  |  | N |  | Místo stavby | String | 50
Datum |  |  | A |  | Datum vykonaného exportu | Date
KSO |  |  | N |  | Klasifikace stavebního objektu | String | 15
CC-CZ |  |  | N |  | Klasifikace stavbeních děl | String | 15
CZ-CPV |  |  | N |  | Společný slovník pro veřejné zakázky | String | 20
CZ-CPA |  |  | N |  | Klasifikace produkce podle činností | String | 20
Zadavatel |  |  | N |  | Zadavatel zadaní | String | 50
IČ |  |  | N |  | IČ zadavatele zadaní | String | 20
DIČ |  |  | N |  | DIČ zadavatele zadaní | String | 20
Uchazeč |  |  | N |  | Uchazeč veřejné zakázky | String | 50
Projektant |  |  | N |  | Projektant | String | 50
Poznámka |  |  | N |  | Poznámka k zadání | String | 255
Sazba DPH |  |  | A |  | Rekapitulace sazeb DPH u položek soupisů | eGSazbaDph
Základna DPH |  |  | A |  | Základna DPH určena součtem celkové ceny z položek soupisů | Double
Hodnota DPH |  |  | A |  | Hodnota DPH | Double
Cena bez DPH |  |  | A |  | Celková cena bez DPH za celou stavbu. Sčítává se ze všech listů. | Double
Cena s DPH |  |  | A |  | Celková cena s DPH za celou stavbu | Double
Rekapitulace objektů stavby a soupisů prací
Název |  |  | Povinný |  | Popis | Typ | Max. počet
atributu |  |  | (A/N) |  |  |  | znaků
Kód |  |  | A |  | Přebírá se z Rekapitulace stavby | String | 20
Stavba |  |  | A |  | Přebírá se z Rekapitulace stavby | String | 120
Místo |  |  | N |  | Přebírá se z Rekapitulace stavby | String | 50
Datum |  |  | A |  | Přebírá se z Rekapitulace stavby | Date
Zadavatel |  |  | N |  | Přebírá se z Rekapitulace stavby | String | 50
Projektant |  |  | N |  | Přebírá se z Rekapitulace stavby | String | 50
Uchazeč |  |  | N |  | Přebírá se z Rekapitulace stavby | String | 50
Kód |  |  | A |  | Kód objektu | String | 20
Objektu, Soupis prací |  |  | A |  | Název objektu | String | 120
Cena bez DPH |  |  | A |  | Cena bez DPH za daný objekt | Double
Cena s DPH |  |  | A |  | Cena spolu s DPH za daný objekt | Double
Typ |  |  | A |  | Typ zakázky | eGTypZakazky
Krycí list soupisu
Název |  |  | Povinný |  | Popis | Typ | Max. počet
atributu |  |  | (A/N) |  |  |  | znaků
Stavba |  |  | A |  | Přebírá se z Rekapitulace stavby | String | 120
Objekt |  |  | A |  | Kód a název objektu | String | 20 + 120
Soupis |  |  | A |  | Kód a název soupisu | String | 20 + 120
KSO |  |  | N |  | Klasifikace stavebního objektu | String | 15
CC-CZ |  |  | N |  | Klasifikace stavbeních děl | String | 15
CZ-CPV |  |  | N |  | Společný slovník pro veřejné zakázky | String | 20
CZ-CPA |  |  | N |  | Klasifikace produkce podle činností | String | 20
Místo |  |  | N |  | Přebírá se z Rekapitulace stavby | String | 50
Zadavatel |  |  | N |  | Přebírá se z Rekapitulace stavby | String | 50
Uchazeč |  |  | N |  | Přebírá se z Rekapitulace stavby | String | 50
Projektant |  |  | N |  | Přebírá se z Rekapitulace stavby | String | 50
Poznámka |  |  | N |  | Poznámka k soupisu prací | String | 255
Sazba DPH |  |  | A |  | Rekapitulace sazeb DPH na položkách aktuálního soupisu | eGSazbaDph
Základna DPH |  |  | A |  | Základna DPH určena součtem celkové ceny z položek aktuálního soupisu | Double
Hodnota DPH |  |  | A |  | Hodnota DPH | Double
Cena bez DPH |  |  | A |  | Cena bez DPH za daný soupis | Double
Cena s DPH |  |  | A |  | Cena s DPH za daný soupis | Double
Rekapitulace členění soupisu prací
Název |  |  | Povinný |  | Popis | Typ | Max. počet
atributu |  |  | (A/N) |  |  |  | znaků
Stavba |  |  | A |  | Přebírá se z Rekapitulace stavby | String | 120
Objekt |  |  | A |  | Kód a název objektu, přebírá se z Krycího listu soupisu | String | 20 + 120
Soupis |  |  | A |  | Kód a název objektu, přebírá se z Krycího listu soupisu | String | 20 + 120
Místo |  |  | N |  | Přebírá se z Rekapitulace stavby | String | 50
Datum |  |  | A |  | Přebírá se z Rekapitulace stavby | Date
Zadavatel |  |  | N |  | Přebírá se z Rekapitulace stavby | String | 50
Projektant |  |  | N |  | Přebírá se z Rekapitulace stavby | String | 50
Uchazeč |  |  | N |  | Přebírá se z Rekapitulace stavby | String | 50
Kód dílu - Popis |  |  | A |  | Kód a název dílu ze soupisu | String | 20 + 100
Cena celkem |  |  | A |  | Cena celkem za díl ze soupisu | Double
Soupis prací
Název |  |  | Povinný |  | Popis | Typ | Max. počet
atributu |  |  | (A/N) |  |  |  | znaků
Stavba |  |  | A |  | Přebírá se z Rekapitulace stavby | String | 120
Objekt |  |  | A |  | Kód a název objektu | String | 20 + 120
Soupis |  |  | A |  | Přebírá se z Krycího listu soupisu | String | 20 + 120
Místo |  |  | N |  | Přebírá se z Krycího listu soupisu | String | 50
Datum |  |  | A |  | Přebírá se z Krycího listu soupisu | Date
Zadavatel |  |  | N |  | Přebírá se z Krycího listu soupisu | String | 50
Projektant |  |  | N |  | Přebírá se z Krycího listu soupisu | String | 50
Uchazeč |  |  | N |  | Přebírá se z Krycího listu soupisu | String | 50
PČ |  |  | A |  | Pořadové číslo položky soupisu | Long
Typ |  |  | A |  | Typ položky soupisu | eGTypPolozky | 1
Kód |  |  | A |  | Kód položky ze soupisu | String | 20
Popis |  |  | A |  | Popis položky ze soupisu | String | 255
MJ |  |  | A |  | Měrná jednotka položky | String | 10
Množství |  |  | A |  | Množství položky soupisu | Double
J.Cena |  |  | A |  | Jednotková cena položky | Double
Cena celkem |  |  | A |  | Cena celkem vyčíslena jako J.Cena * Množství | Double
Cenová soustava |  |  | N |  | Zařazení položky do cenové soustavy | String | 50
p |  |  | N |  | Poznámka položky ze soupisu | Memo
psc |  |  | N |  | Poznámka k souboru cen ze soupisu | Memo
pp |  |  | N |  | Plný popis položky ze soupisu | Memo
vv |  |  | N |  | Výkaz výměr (figura, výraz, výměra) ze soupisu | Text,Text,Double | 20, 150
DPH |  |  | A |  | Sazba DPH pro položku | eGSazbaDPH
Hmotnost |  |  | A |  | Hmotnost položky ze soupisu | Double
Suť |  |  | A |  | Suť položky ze soupisu | Double
Nh |  |  | N |  | Normohodiny položky ze soupisu | Double
Datová věta
Typ věty |  |  | Hodnota |  | Význam
eGSazbaDPH |  |  | základní |  | Základní sazba DPH
|  |  | snížená |  | Snížená sazba DPH
|  |  | nulová |  | Nulová sazba DPH
|  |  | zákl. přenesená |  | Základní sazba DPH přenesená
|  |  | sníž. přenesená |  | Snížená sazba DPH přenesená
eGTypZakazky |  |  | STA |  | Stavební objekt
|  |  | PRO |  | Provozní soubor
|  |  | ING |  | Inženýrský objekt
|  |  | VON |  | Vedlejší a ostatní náklady
|  |  | OST |  | Ostatní náklady
eGTypPolozky |  |  | 1 |  | Položka typu HSV
|  |  | 2 |  | Položka typu PSV
|  |  | 3 |  | Položka typu M
|  |  | 4 |  | Položka typu OST