## Příloha č. 5 ZD
Příloha č. 5 Dokumentace - Podrobná specifikace a kalkulace předmětu veřejné zakázky s názvem „PdF/ITEP – Fotografické a záznamové zařízení“
Název a reg. č. projektu: „Inovativní vzdělávání učitelů spojením teorie s praxí“, reg. č. CZ.02.3.68/0.0/0.0/16_038/0006522, v rámci Operačního programu Výzkum, Vývoj a Vzdělávání
Poř. č. | Druh | Specifikace | Počet kusů | Cena za kus v Kč bez DPH | Cena celkem v Kč bez DPH | Výše DPH v Kč | Cena celkem v Kč včetně DPH | Specifikace Dodavatele vč. konkrétního označení nabízeného zboží
1 | Digitální zrcadlovka - sada (tělo + objektiv, základní software, stativ, paměťová karta, brašna) | Sada obsahuje: tělo + objektiv, základní obslužný software, kompatibilní stativ (skládací, max. výška 170 cm, min. výška 20 cm, vodováha, rychloupínací hlava) paměťová karta SD min. 16 GB, brašna. Objektiv musí být kompatibilní s bajonetem typu Nikon-F (AF-P kompatibilní). Rozlišení min. 20 Mpx, snímač o rozměrech min. 23,5 × 15,6 mm zaznamenává fotografie o velikosti min. 6 000 × 4 000 pixelů (crop factor 1,5), možnost natáčení videa FULL HD, citlivost snímače min. 25000 ISO, objektiv min. ohnisková vzdálenost 18 – 105 mm, dotykový displej s rozlišením min. 230 000 bodů pro zobrazování snímků a ovládací funkce. | 1
2 | Digitální videokamera + stativ + brašna | Digitální videokamera: formát snímače 1/2,3, rozlišení min. 10 Mpx, širokoúhlý dotykový displej s rozlišením min. 230 000 bodů pro zobrazování snímků a ovládací funkce, objektiv G, min. 30x optický zoom, optická stabilizace. Brašna. Stativ: kompatibilní s digitální videokamerou - hliníkový, s třícestnou hlavou, stojanový, skládací, min. pracovní výška 10 cm - max. pracovní výška 150 cm. | 1
3 | Digitální kamera s příslušenstvím | Digitální kamera: rozlišení snímače 10 - 15 Mpx, Full HD, 4K, min. 15 - 20x optický zoom, min. 3.0" dotykový displej, možnost použití základních typů paměťových karet SD/SDHC/SDXC, optická stabilizace, HDR funkce, Wi-Fi, NFC, konektor mini-jack 3,5 mm pro připojení mikrofonu, brašna Paměťová karta: velikost min. 64 GB, rychlost zápisu min. 10 Mb/s, kompatibilní s digitální kamerou Stativ: kompatibilní s digitální kamerou, min. 3 sekční nohy, posuv středové tyče, jednopáková hlava s možností aretace všech tří os s rychloupínacím mechanismem, vodováha, nohy s gumovými protiskluzovými patkami, brašna, min. výška 50 cm, max. výška 170 cm Nabíječka baterií kompatibilních s digitální kamerou, min. na 1 baterii Náhradní baterie do digitální kamery: kompatibilní s digitální kamerou, min. 1 ks Klopový mono mikrofon: kompatibilní s digitální kamerou, všesměrové snímání zvuku 360°, min. 1,5 - 4 metry dlouhý kabel, upevění mikrofonu na oblečení, bezdrátové připojení ke kameře | 2
Celkem: