## Titulka
Akce: |  | ROZVOJ INFRASTRUKTURY PRÁVNICKÉ FAKULTY UNIVERZITY PALACKÉHO V OLOMOUCI
DPS
DOKUMENTACE PRO PROVEDENÍ STAVBY
D.1.4d |  |  | SILNOPROUDÁ ELEKTROTECHNIKA
Uznatelné náklady
Příloha: |  |  | D.1.4d ROZPOČET
Vypracoval: |  |  | Radim Blaťák, Dolany 589, 783 16
Autorizovaný technik ČKAIT 1202146
Investor: |  |  | Univerzita Palackého v Olomouci Právnická fakulta, tř. 17. listopadu, 771 11 Olomouc
Sada:
11
2O17

## Úvod
Upozornění pro zhotovitele
1) Uvedené ceny jsou v Kč a nezahrnují DPH, pokud to není uvedeno. 2) veškeré položky na přípomoce, lešení, montážní plošiny, přesuny hmot a suti, uložení suti na skládku, dopravu, montáž, atd... jsou zahrnuty v jednotlivých cenách. 3) součásti prací jsou veškeré zkoušky, potřebná měření, inspekce, uvedení zařízení do provozu, zaškolení obsluhy 4) součástí dodávky je zpracování veškeré dílenské dokumentace a dokumentace skutečného provedení 5) v rozsahu prací zhotovitele jsou rovněž jakékoliv prvky, zařízení, práce a pomocné materiály, které jsou nezbytně nutné k dodání, instalaci , dokončení a provozování díla (např. požární ucpávky, štítky pro řádné a trvalé značení komponent a zařízení, závěsy, nátěry, pomocné konstrukce, montážní materiály, materiály a práce nezbytné z důvodu koordinace s ostatními profesemi, speciální nářadí a nástroje, speciální opatření při provádění prací, první náplně atd.) které je provedeno řádně a je plně funkční a je v souladu se zákony a předpisy platnými v České republice“. 6) součástí dodávky jsou veškerá měření jako například vytyčení konstrukcí, kontrolní měření, zaměření skutečného stavu apod. 7) V nabídce musí být zahrnuta realizace díla, včetně koordinace provádění díla s ostatními profesemi. 8) Projektant předpokládá, že zhotovitel je odborně způsobilá firma a proto odpovědností zhotovitele je, aby přesně stanovil rozsah svých prací, včetně návazností na stavbu, ostatní řemesla, harmonogram výstavby a časové rozdělení stavby na samostatně řešené části s příslušnými stranami. 9) Nabídka bude plně respektovat materiálový a technický standard materiálu a technické úrovně zadavatele a uživatele objektů. V rámci nabídky musí být garantována kompatibilita nabízených zařízení s již provozovaným zařízením zadavatele a uživatele objektu, která jsou již ve funkci na jiných místech. 10) Zhotovitel doplní poskytnuté informace svými vlastními znalostmi a zkušenostmi tak, aby mohl připravit úplnou nabídku a je plnou zhotovitelovou zodpovědností učinit potřebné dotazy, jak to pro tento účel považuje za nutné. 11) Je povinností zhotovitele opatřit si všechny potřebné informace tak, aby mohl předložit pevnou definitivní cenu a kvalifikovanou nabídku, podle které zhotoví stavbu podle požadavků objednatele. 12) Projektant na základě pověření objednatelem bude mít svrchovanou pravomoc při řešení všech záležitostí a případných neshod týkajících se kvality materiálu.

## Rekapitulace Uznatelné
Zakázka: | 2017/173
Investor: | Univerzita Palackého v Olomouci Právnická fakulta, tř. 17. listopadu, 771 11 Olomouc
Objekt: | ROZVOJ INFRASTRUKTURY PRÁVNICKÉ FAKULTY UNIVERZITY PALACKÉHO V OLOMOUCI
Systém: | D.1.4d Rekapitulace uznatelné
Poř. | Název | MJ | Množství | Cena
1. | KT - Kabelové trasy | kpl | 1 | 0
2. | LPS - Uzemnění, hromosvod | kpl | 1 | 0
3. | SP - Silnoproudé instalace | kpl | 1 | 0
4. | SV - Svítidla | kpl | 1 | 0
5. | Vypracování dokumentace skutečného provedení | kpl | 1
6. | Vedení prací, autorský dozor | kpl | 1 | 0
3%
7. | Mimostaveništní doprava | kpl | 1 | 0
1.5%
8. | Přesun dodávek | kpl | 1 | 0
1%
9. | GZS | kpl | 1 | 0
1%
| SP celkem bez DPH |  |  | 0
| DPH 21% |  |  | 0
| SP celkem vč. DPH |  |  | 0

## KT
Zakázka: |  | 2017/173 |  | 0
Investor: |  | Univerzita Palackého v Olomouci Právnická fakulta, tř. 17. listopadu, 771 11 Olomouc |  | 0
Objekt: |  | ROZVOJ INFRASTRUKTURY PRÁVNICKÉ FAKULTY UNIVERZITY PALACKÉHO V OLOMOUCI |  | 0
Systém: |  | KT - Kabelové trasy |  | 0
0
0
| Poř. | Název | MJ | Množství | Jednotková cena | Cena celkem
|  | Elektroinstalační materiál |  | 0
| 1 | Trubka ohebná 1416E | m | 150 |  | 0
| 2 | Trubka ohebná 1420 | m | 200 |  | 0
| 3 | Trubka ohebná 1425 | m | 200 |  | 0
| 4 | Trubka ohebná 1432 | m | 200 |  | 0
| 5 | Kabelová chránička 40 | m | 120 |  | 0
| 6 | Krabice KP68 | ks | 256 |  | 0
| 7 | Krabice KPR68 | ks | 37 |  | 0
| 8 | Krabice KSK100 IP66 | ks | 10 |  | 0
| 9 | Krabice kruhová odbočná s víčkem KO97V | ks | 10 |  | 0
| 10 | Kabelový rošt 50x50 včetně kotvícívh prvků a příslušenství | m | 60 |  | 0
| 11 | Kabelový rošt 100x50 včetně příslušenství, kotvících prvků a přepážky | m | 60 |  | 0
| 11 | Kabelové soubory |  | 0 |  | 0
| 12 | CYKY-O 2x1,5 | m | 585 |  | 0
| 13 | CYKY-J 3x1,5 | m | 1820 |  | 0
| 14 | CYKY-J 4x1,5 | m | 420 |  | 0
| 15 | CYKY-J 5x1,5 | m | 540 |  | 0
| 16 | CYKY-J 7x1,5 | m | 62 |  | 0
| 17 | CYKY-J 3x2,5 | m | 2350 |  | 0
| 18 | CYKY-J 5x2,5 | m | 20 |  | 0
| 19 | CYKY-J 5x4 | m | 52 |  | 0
| 20 | CYKY-J 5x6 | m | 65 |  | 0
| 21 | CYKY-J 5x10 | m | 28 |  | 0
| 22 | CYKY-J 5x16 | m | 34 |  | 0
| 23 | 1-CYKY-J 5x25 | m | 57 |  | 0
| 24 | JYTY-O 4x1 | m | 150 |  | 0
| 25 | H07V-U 6 | m | 190 |  | 0
| 26 | H07V-K 10 | m | 10 |  | 0
| 27 | H07V-K 16 | m | 140 |  | 0
| 28 | SYKFY 5X2X0,5 | m | 240 |  | 0
| 28 | Kabelové držáky |  | 0 |  | 0
| 29 | Kabelová příchytka plastová | ks | 300 |  | 0
| 30 | Kabelová příchytka plastová, max. 12kabelů o průměru 10mm | ks | 80 |  | 0
| 30 | Kanály |  | 0 |  | 0
| 31 | Parapetní kanál 90x50 + příslušenství | m | 16 |  | 0
| 30 | Jiné práce |  | 0 |  | 0
| 31 | Průraz ve zdivu cihel. tl. 15cm, do průměru 6cm, vč. začištění | ks | 55 |  | 0
| 32 | Průraz ve zdivu cihel. tl. 30cm, do průměru 6cm, vč. začištění | ks | 38 |  | 0
| 33 | Vysekání kapsy v cihl. zdi, krabice do 100x100x50 mm | ks | 300 |  | 0
| 34 | Vysekání drážky v cihl. zdi do hl. 30 mm, š. do 30 mm | m | 620 |  | 0
| 35 | Vysekání drážky v cihl. zdi do hl. 30 mm, š. do 70 mm | m | 330 |  | 0
| 36 | Vysekání drážky v cihl. zdi do hl. 30 mm, š. do 100 mm | m | 80 |  | 0
| 37 | Vyplnění a omítnutí drážky hl. 30 mm, š. do 30 mm | m | 620 |  | 0
| 38 | Vyplnění a omítnutí drážky hl. 30 mm, š. do 70 mm | m | 330 |  | 0
| 39 | Vyplnění a omítnutí drážky hl. 30 mm, š. do 100 mm | m | 80 |  | 0
| 40 | Vys. výklenků v cih. pro rozvaděč do 0,25 m2, hl 150mm | m3 | 0.25 |  | 0
| 41 | Vnitrostaveništní doprava suti a vybouraných hmot pro budovy v do 18 m ručně | t | 3.55 |  | 0
| 42 | Odvoz suti na skládku a vybouraných hmot nebo meziskládku do 1 km se složením | t | 3.55 |  | 0
| 43 | Příplatek k odvozu suti a vybouraných hmot na skládku ZKD 1 km přes 1 km | t | 3.55 |  | 0
| 44 | Poplatek za uložení stavebního směsného odpadu na skládce (skládkovné) | t | 3.55 |  | 0
| 44 | Ostatní |  | 0 |  | 0
| 45 | Úpravy stávajících kabelových tras | hod | 30 |  | 0
| 46 | Přidružený materiál k úpravám stáv. kab. tras | kpl | 1 |  | 0
| 47 | Demontáž stávajících elektroinstalací | hod | 30 |  | 0
| 48 | Koordinace a spolupráce s jinými profesemi | hod | 10 |  | 0
| 49 | HZS | hod | 10 |  | 0
| 50 | Požární ucpávky | kpl | 1 |  | 0
0
0
|  | Cena KT celkem bez DPH |  | 0 |  | 0
0
0

## LPS
Zakázka: |  | 2017/173 |  | 0
Investor: |  | Univerzita Palackého v Olomouci Právnická fakulta, tř. 17. listopadu, 771 11 Olomouc |  | 0
Objekt: |  | ROZVOJ INFRASTRUKTURY PRÁVNICKÉ FAKULTY UNIVERZITY PALACKÉHO V OLOMOUCI |  | 0
Systém: |  | LPS - Uzemnění, hromosvod |  | 0
0
0
| Poř. | Název | MJ | Množství | Jednotková cena | Cena celkem
|  | Uzemňovací materiál |  | 0
| 1 | drát FeZn ø10mm s PVC izolací | m | 12 |  | 0
| 2 | Pásek FeZn 30x4 | m | 156 |  | 0
| 3 | Držák pásky FeZn | ks | 80 |  | 0
| 4 | svorka páska-páska FeZn (SR 2b +1) | ks | 45 |  | 0
| 5 | svorka páska-drát FeZn (SR 3b E) | ks | 4 |  | 0
| 6 | Zkušební svorka | ks | 4 |  | 0
| 7 | Štítek pro označení svodu | ks | 4 |  | 0
| 8 | Protikorozní ochrana spoje | ks | 49 |  | 0
| 8 | Jímací vedení a svody |  | 0 |  | 0
| 9 | Drát AlMgSi Ø8mm | m | 230 |  | 0
| 10 | Jímací tyč Al 2m/ø16mm | ks | 6 |  | 0
| 11 | Svorka k jímací tyči ø16mm Al | ks | 6 |  | 0
| 12 | Betonový podstavec 17kg s klínem | ks | 12 |  | 0
| 13 | Podložka | ks | 12 |  | 0
| 14 | Bet. podpěra FB vedení na pl. střechy | ks | 12 |  | 0
| 15 | Svorka MV Al | ks | 30 |  | 0
| 16 | Svorka na falc (zvolit dle typu falcu) | ks | 115 |  | 0
| 17 | Podpěra vedení snap výška 36mm | ks | 56 |  | 0
| 18 | Hmoždinka do pěnového polystyrenu L 85mm PA | ks | 56 |  | 0
| 18 | Ostatní |  | 0 |  | 0
| 19 | Demontáže stávajících částí bleskosvodů | hod | 5 |  | 0
| 20 | Koordinace a spolupráce s jinými profesemi | hod | 5 |  | 0
| 21 | Provedení elektrorevize, vyprac. reviz. zprávy | hod | 8 |  | 0
| 22 | HZS | hod | 6 |  | 0
0
0
|  | Cena LPS celkem bez DPH |  | 0 |  | 0
0

## SP
Zakázka: |  | 2017/173 |  | 0
Investor: |  | Univerzita Palackého v Olomouci Právnická fakulta, tř. 17. listopadu, 771 11 Olomouc |  | 0
Objekt: |  | ROZVOJ INFRASTRUKTURY PRÁVNICKÉ FAKULTY UNIVERZITY PALACKÉHO V OLOMOUCI |  | 0
Systém: |  | SP - Silnoproudé instalace |  | 0
0
0
| Poř. | Název | MJ | Množství | Jednotková cena | Cena celkem
|  | Rozvaděče a příslušenství |  | 0
| 1 | Rozvaděč RH1 - úprava a doplnění | kpl | 1 |  | 0
| 2 | Rozvaděč R16.1 - úprava a doplnění | kpl | 1 |  | 0
| 3 | Rozvaděč RVZT | kpl | 1 |  | 0
| 4 | Rozvaděč R18 | kpl | 1 |  | 0
| 5 | Rozvaděč R19 | kpl | 1 |  | 0
| 6 | Rozvaděč R25 | kpl | 1 |  | 0
| 6 | Instalační materiál |  | 0 |  | 0
| 7 | Zásuvka bílá 2P+T modul 45 | ks | 280 |  | 0
| 8 | Zásuvka bílá 2P+T+3.st.SPD modul 45 | ks | 4 |  | 0
| 9 | USBnabíječka 750mA 1M modul 45 | ks | 4 |  | 0
| 10 | zásuvka HDMI V1.3 2M bílá modul 45 | ks | 4 |  | 0
| 11 | Pl. Inst. krabice do betonu 10/12M | ks | 11 |  | 0
| 12 | Podlahová kr.e 12M pro krytinu, šedá | ks | 11 |  | 0
| 13 | Pl. Inst. krabice do betonu 16/24M | ks | 28 |  | 0
| 14 | Podlahová kr. 24M pro krytinu, šedá | ks | 28 |  | 0
| 15 | Klrabice do pracovní desky POP-UP matný hliník (6 modulů) | ks | 19 |  | 0
| 16 | Instalační sada POP-UP pro montáž do nábytku | ks | 19 |  | 0
| 17 | Klrabice do pracovní desky POP-UP matný hliník (8 modulů) | ks | 4 |  | 0
| 18 | Instalační sada POP-UP pro montáž do nábytku | ks | 4 |  | 0
| 19 | Stropní detektor pohybu PIR 360° pro spínání LED | ks | 3 |  | 0
| 20 | Zasuvka bílá 2x2P+T bezšroubová s clonkami | ks | 3 |  | 0
| 21 | Zasuvka bílá 2P+T bezšroubová s clonkami | ks | 190 |  | 0
| 22 | Zas. bílá 2P+T bezšr., 3st.SPD optická, | ks | 8 |  | 0
| 23 | Zas. bílá 2P+T bezšr., IP44 s víčkem, komplet. | ks | 7 |  | 0
| 24 | Tlačítko ř.1/0So | ks | 28 |  | 0
| 25 | Spínač ř.1 | ks | 30 |  | 0
| 26 | Spínač ř.5 | ks | 1 |  | 0
| 27 | Přepínač ř.6 | ks | 2 |  | 0
| 28 | Přepínač ř.6+6 | ks | 8 |  | 0
| 29 | Žaluziový spínač | ks | 13 |  | 0
| 30 | Kryt žaluziového spínače | ks | 13 |  | 0
| 31 | Klapka jednoduchá bílá | ks | 32 |  | 0
| 32 | Kryt spínače kolébkového s čirým průzorem | ks | 28 |  | 0
| 33 | Klapka dělená bílá | ks | 9 |  | 0
| 34 | 1_rameček bílý | ks | 56 |  | 0
| 35 | 2_rameček bílý | ks | 25 |  | 0
| 36 | 3_rameček bílý | ks | 43 |  | 0
| 37 | 4_rameček bílý | ks | 23 |  | 0
| 38 | 5_rameček bílý | ks | 4 |  | 0
| 39 | Svorkovnice ekvipotenciální v krabici | ks | 4 |  | 0
| 40 | Svorka na potrubí typ Bernard | ks | 10 |  | 0
| 41 | časovač do instalční krabice | ks | 1 |  | 0
| 42 | Flexo šňuůra 3m | ks | 28 |  | 0
| 43 | Přidružený materiál | set | 1 |  | 0
| 43 | Ostatní |  | 0 |  | 0
| 44 | Úprava stávajících silnoproudých instalací (připojení bytových rozvodnic) | hod | 10 |  | 0
| 45 | Přidružený materiál k úpravám stáv. elektroinstalací | set | 1 |  | 0
| 46 | Koordinace a spolupráce s jinými profesemi | hod | 7 |  | 0
| 47 | Provedení vých. elektrorevize, vyprac. reviz. zprávy | hod | 34 |  | 0
| 48 | HZS | hod | 7 |  | 0
0
0
|  | Cena SP celkem bez DPH |  | 0 |  | 0
0
0

## SV
Zakázka: |  | 2017/173 |  | 0
Investor: |  | Univerzita Palackého v Olomouci Právnická fakulta, tř. 17. listopadu, 771 11 Olomouc |  | 0
Objekt: |  | ROZVOJ INFRASTRUKTURY PRÁVNICKÉ FAKULTY UNIVERZITY PALACKÉHO V OLOMOUCI |  | 0
Systém: |  | SV - Svítidla |  | 0
0
0
| Poř. | Název | MJ | Množství | Jednotková cena | Cena celkem
|  | Svítidla včetně zdrojů |  | 0
| 1 | Svítidlo A1 (dle knihy svítidel) | ks | 17 |  | 0
| 2 | Svítidlo A3 (dle knihy svítidel) | ks | 7 |  | 0
| 3 | Svítidlo A3 + nouze (dle knihy svítidel) | ks | 2 |  | 0
| 4 | Svítidlo C1 (dle knihy svítidel) | ks | 16 |  | 0
| 5 | Svítidlo D1 (dle knihy svítidel) | ks | 2 |  | 0
| 6 | Svítidlo D2 (dle knihy svítidel) | ks | 8 |  | 0
| 7 | Svítidlo E1 (dle knihy svítidel) | ks | 17 |  | 0
| 8 | Svítidlo E1 + nouze (dle knihy svítidel) | ks | 6 |  | 0
| 9 | Svítidlo E2 (dle knihy svítidel) | ks | 2 |  | 0
| 10 | Svítidlo E2 + nouze (dle knihy svítidel) | ks | 1 |  | 0
| 11 | Svítidlo E3 (dle knihy svítidel) | ks | 2 |  | 0
| 12 | Svítidlo E3 + nouze (dle knihy svítidel) | ks | 4 |  | 0
| 13 | Svítidlo F1 + nouze (dle knihy svítidel) | ks | 1 |  | 0
| 14 | Svítidlo F2 (dle knihy svítidel) | ks | 11 |  | 0
| 15 | Svítidlo F3 (dle knihy svítidel) | ks | 13 |  | 0
| 16 | Svítidlo F3 + nouze (dle knihy svítidel) | ks | 2 |  | 0
| 17 | Svítidlo F4 (dle knihy svítidel) | ks | 4 |  | 0
| 18 | Svítidlo F4 + nouze (dle knihy svítidel) | ks | 3 |  | 0
| 19 | Svítidlo F5 (dle knihy svítidel) | ks | 2 |  | 0
| 20 | Svítidlo F6 (dle knihy svítidel) | ks | 3 |  | 0
| 21 | Svítidlo F6 + nouze (dle knihy svítidel) | ks | 2 |  | 0
| 22 | Svítidlo G2 (dle knihy svítidel) | ks | 18 |  | 0
| 23 | Svítidlo H1 (dle knihy svítidel) | ks | 1 |  | 0
| 24 | Svítidlo I1 (dle knihy svítidel) | ks | 4 |  | 0
| 25 | Svítidlo I1 + nouze (dle knihy svítidel) | ks | 5 |  | 0
| 26 | Svítidlo J1 (dle knihy svítidel) | ks | 1 |  | 0
| 27 | Svítidlo K1 (dle knihy svítidel) | ks | 4 |  | 0
| 28 | Svítidlo P1 (dle knihy svítidel) | ks | 7 |  | 0
| 29 | Svítidlo P2 (dle knihy svítidel) | ks | 7 |  | 0
| 30 | Svítidlo R3 (dle knihy svítidel) | ks | 0 |  | 0
| 31 | Svítidlo V1 (dle knihy svítidel) | ks | 3 |  | 0
| 32 | Svítidlo V2 (dle knihy svítidel) | ks | 6 |  | 0
| 33 | Svítidlo V3 (dle knihy svítidel) | ks | 23 |  | 0
| 34 | Svítidlo V4 (dle knihy svítidel) | ks | 12 |  | 0
| 35 | Svítidlo V5 (dle knihy svítidel) | ks | 4 |  | 0
| 36 | Barisol 1 | ks | 1 |  | 0
| 37 | Barisol 2 | ks | 3 |  | 0
| 38 | LED 1 pásek venkovní včetně zdrojů a příslušenství | ks | 10 |  | 0
| 39 | LED AT47 včetně zdrojů a příslušenství | ks | 0 |  | 0
| 40 | LED AT48 včetně zdrojů a příslušenství | ks | 0 |  | 0
| 41 | Reflektor LED s pohybovým čidlem | ks | 2 |  | 0
| 42 | Přidružený materiál (svorky apod.) | set | 1 |  | 0
| 42 | Ostatní |  | 0 |  | 0
| 43 | Koordinace a spolupráce s jinými profesemi | hod | 7 |  | 0
| 44 | HZS | hod | 20 |  | 0
0
0
|  | Cena SV celkem bez DPH |  | 0 |  | 0
0
0

## Rozvaděč RH1
Zakázka: |  | 2017/173 |  | 0
Investor: |  | Univerzita Palackého v Olomouci Právnická fakulta, tř. 17. listopadu, 771 11 Olomouc |  | 0
Objekt: |  | ROZVOJ INFRASTRUKTURY PRÁVNICKÉ FAKULTY UNIVERZITY PALACKÉHO V OLOMOUCI |  | 0
Systém: |  | Rozvaděč RH1 úpravy a doplnění |  | 0
0
0
| Poř. | Název | MJ | Množství | Jednotková cena | Cena celkem
|  | Rozvaděče a příslušenství |  | 0
| 1 | Jistič 10k 50B-3 | ks | 1 |  | 0
| 2 | drobný materiál (svorky, lišty, vydrátování, atd.) | set | 1 |  | 0
| 3 | Úprava stávajícího rozvaděče RH1 | hod | 3 |  | 0
| 4 | Přidružený materiál k úpravám rozvaděče RH1 (kryty, svorky, vydrátování apod.) | kpl | 1 |  | 0
0
0
|  | Cena celkem bez DPH |  | 0 |  | 0
0
0

## Rozvaděč R16.1
Zakázka: |  | 2017/173 |  | 0
Investor: |  | Univerzita Palackého v Olomouci Právnická fakulta, tř. 17. listopadu, 771 11 Olomouc |  | 0
Objekt: |  | ROZVOJ INFRASTRUKTURY PRÁVNICKÉ FAKULTY UNIVERZITY PALACKÉHO V OLOMOUCI |  | 0
Systém: |  | Rozvaděč R16.1 - upravy a doplnění |  | 0
0
0
| Poř. | Název | MJ | Množství | Jednotková cena | Cena celkem
|  | Rozvaděče a příslušenství |  | 0
| 1 | Jistič 10k 10B-1 | ks | 3 |  | 0
| 2 | Spínací hodiny (Astro) | ks | 2 |  | 0
| 3 | drobný materiál (svorky, lišty, vydrátování, atd.) | set | 1 |  | 0
| 4 | Úprava stávajícího rozvaděče | hod | 1 |  | 0
| 5 | Přidružený materiál k úpravám rozvaděče (kryty, svorky, vydrátování apod.) | kpl | 1 |  | 0
0
0
|  | Cena celkem bez DPH |  | 0 |  | 0
0
0

## Rozvaděč RVZT
Zakázka: |  | 2017/173 |  | 0
Investor: |  | Univerzita Palackého v Olomouci Právnická fakulta, tř. 17. listopadu, 771 11 Olomouc |  | 0
Objekt: |  | ROZVOJ INFRASTRUKTURY PRÁVNICKÉ FAKULTY UNIVERZITY PALACKÉHO V OLOMOUCI |  | 0
Systém: |  | Rozvaděč RVZT |  | 0
0
0
| Poř. | Název | MJ | Množství | Jednotková cena | Cena celkem
|  | Rozvaděče a příslušenství |  | 0
| 1 | Rozvodnice nástěnná 36M | ks | 1 |  | 0
| 2 | Jistič 6k 16C-3 | ks | 1 |  | 0
| 3 | Jistič 6k 20C-3 | ks | 1 |  | 0
| 4 | Jistič 6k 10B-1 | ks | 3 |  | 0
| 5 | Spínač páčkový 63-3 | ks | 1 |  | 0
| 6 | Proudový chránič 16B-1N-030AC | ks | 2 |  | 0
| 7 | drobný materiál (svorky, lišty, vydrátování, atd.) | set | 1 |  | 0
0
0
|  | Cena celkem bez DPH |  | 0 |  | 0
0
0

## Rozvaděč R18
Zakázka: |  | 2017/173 |  | 0
Investor: |  | Univerzita Palackého v Olomouci Právnická fakulta, tř. 17. listopadu, 771 11 Olomouc |  | 0
Objekt: |  | ROZVOJ INFRASTRUKTURY PRÁVNICKÉ FAKULTY UNIVERZITY PALACKÉHO V OLOMOUCI |  | 0
Systém: |  | Rozvaděč R18 |  | 0
0
0
| Poř. | Název | MJ | Množství | Jednotková cena | Cena celkem
|  | Rozvaděče a příslušenství |  | 0
| 1 | Rozvodnice zápustná 96M | ks | 1 |  | 0
| 2 | SPD T2 TNS | ks | 1 |  | 0
| 3 | Jistič 6k 6B-1 | ks | 1 |  | 0
| 4 | Jistič 6k 10B-1 | ks | 6 |  | 0
| 5 | Jistič 6k 16B-1 | ks | 1 |  | 0
| 6 | Jistič 6k 13C-1 | ks | 1 |  | 0
| 7 | Spínač páčkový 63-3 | ks | 1 |  | 0
| 8 | Proudový chránič 16B-1N-030AC | ks | 23 |  | 0
| 9 | Impulsní relé 20-10-A230 | ks | 1 |  | 0
| 10 | drobný materiál (svorky, lišty, vydrátování, atd.) | set | 1 |  | 0
0
0
|  | Cena celkem bez DPH |  | 0 |  | 0
0
0

## Rozvaděč R19
Zakázka: |  | 2017/173 |  | 0
Investor: |  | Univerzita Palackého v Olomouci Právnická fakulta, tř. 17. listopadu, 771 11 Olomouc |  | 0
Objekt: |  | ROZVOJ INFRASTRUKTURY PRÁVNICKÉ FAKULTY UNIVERZITY PALACKÉHO V OLOMOUCI |  | 0
Systém: |  | Rozvaděč R19 |  | 0
0
0
| Poř. | Název | MJ | Množství | Jednotková cena | Cena celkem
|  | Rozvaděče a příslušenství |  | 0
| 1 | Rozvodnice nástěnná 165M | ks | 1 |  | 0
| 2 | SPD T2 TNS | ks | 1 |  | 0
| 3 | Jistič 6k 16B-3 | ks | 1 |  | 0
| 4 | Jistič 6k 25B-3 | ks | 1 |  | 0
| 5 | Jistič 6k 20C-3 | ks | 1 |  | 0
| 6 | Jistič 6k 25C-3 | ks | 1 |  | 0
| 7 | Jistič 6k 6B-1 | ks | 13 |  | 0
| 8 | Jistič 6k 10B-1 | ks | 14 |  | 0
| 9 | Jistič 6k 16B-1 | ks | 2 |  | 0
| 10 | Jistič 6k 10C-1 | ks | 13 |  | 0
| 11 | Spínač páčkový 63-3 | ks | 1 |  | 0
| 12 | Proudový chránič 10B-1N-030AC | ks | 3 |  | 0
| 13 | Proudový chránič 16B-1N-030AC | ks | 29 |  | 0
| 14 | Spínací hodiny (Astro) | ks | 3 |  | 0
| 15 | Impulsní relé 20-10-A230 | ks | 13 |  | 0
| 16 | drobný materiál (svorky, lišty, vydrátování, atd.) | set | 1 |  | 0
0
0
|  | Cena celkem bez DPH |  | 0 |  | 0
0
0

## Rozvaděč R25
Zakázka: |  | 2017/173 |  | 0
Investor: |  | Univerzita Palackého v Olomouci Právnická fakulta, tř. 17. listopadu, 771 11 Olomouc |  | 0
Objekt: |  | ROZVOJ INFRASTRUKTURY PRÁVNICKÉ FAKULTY UNIVERZITY PALACKÉHO V OLOMOUCI |  | 0
Systém: |  | Rozvaděč R25 |  | 0
0
0
| Poř. | Název | MJ | Množství | Jednotková cena | Cena celkem
|  | Rozvaděče a příslušenství |  | 0
| 1 | Rozvodnice zapuštěná 165M | ks | 1 |  | 0
| 2 | SPD T2 TNS | ks | 1 |  | 0
| 3 | Jistič 6k 25B-3 | ks | 1 |  | 0
| 4 | Jistič 6k 20C-3 | ks | 1 |  | 0
| 5 | Jistič 6k 25C-3 | ks | 1 |  | 0
| 6 | Jistič 6k 40C-3 | ks | 1 |  | 0
| 7 | Jistič 6k 6B-1 | ks | 4 |  | 0
| 8 | Jistič 6k 10B-1 | ks | 14 |  | 0
| 9 | Jistič 6k 16B-1 | ks | 4 |  | 0
| 10 | Jistič 6k 10C-1 | ks | 4 |  | 0
| 11 | Jistič 6k 20C-1 | ks | 2 |  | 0
| 12 | Spínač páčkový 80-3 | ks | 1 |  | 0
| 13 | Proudový chránič 10B-1N-030AC | ks | 3 |  | 0
| 14 | Proudový chránič 16B-1N-030AC | ks | 36 |  | 0
| 15 | Spínací hodiny (Astro) | ks | 3 |  | 0
| 16 | Impulsní relé 20-10-A230 | ks | 4 |  | 0
| 17 | drobný materiál (svorky, lišty, vydrátování, atd.) | set | 1 |  | 0
0
0
|  | Cena celkem bez DPH |  | 0 |  | 0
0
0

## Rekapitulace Neuznatelné
Zakázka: | 2017/173
Investor: | Univerzita Palackého v Olomouci Právnická fakulta, tř. 17. listopadu, 771 11 Olomouc
Objekt: | ROZVOJ INFRASTRUKTURY PRÁVNICKÉ FAKULTY UNIVERZITY PALACKÉHO V OLOMOUCI
Systém: | D.1.4d Rekapitulace - neuznatelné
Poř. | Název | MJ | Množství | Cena
1. | KT - Kabelové trasy | kpl | 1 | 0
2. | SP - Silnoproudé instalace | kpl | 1 | 0
3. | SV - Svítidla | kpl | 1 | 0
4. | Vypracování dokumentace skutečného provedení | kpl | 1
5. | Vedení prací, autorský dozor | kpl | 1 | 0
3%
6. | Mimostaveništní doprava | kpl | 1 | 0
1.5%
7. | Přesun dodávek | kpl | 1 | 0
1%
8. | GZS | kpl | 1 | 0
1%
| SP celkem bez DPH |  |  | 0
| DPH 21% |  |  | 0
| SP celkem vč. DPH |  |  | 0

## KT neuznatelné
Zakázka: |  | 2017/173 |  | 0
Investor: |  | Univerzita Palackého v Olomouci Právnická fakulta, tř. 17. listopadu, 771 11 Olomouc |  | 0
Objekt: |  | ROZVOJ INFRASTRUKTURY PRÁVNICKÉ FAKULTY UNIVERZITY PALACKÉHO V OLOMOUCI |  | 0
Systém: |  | KT - Kabelové trasy |  | 0
0
0
| Poř. | Název | MJ | Množství | Jednotková cena | Cena celkem
|  | Elektroinstalační materiál |  | 0
| 1 | trubka phebná 1420 | m | 80 |  | 0
| 2 | Krabice KP68 | ks | 70 |  | 0
| 3 | Krabice KPR68 | ks | 12 |  | 0
| 4 | Krabice kruhová odbočná s víčkem KO97V | ks | 3 |  | 0
| 5 | Kabelový rošt 50x50 včetně kotvícívh prvků a příslušenství | m | 89 |  | 0
| 5 | Kabelové soubory |  | 0 |  | 0
| 6 | CYKY-O 2x1,5 | m | 45 |  | 0
| 7 | CYKY-J 3x1,5 | m | 295 |  | 0
| 8 | CYKY-J 4x1,5 | m | 40 |  | 0
| 9 | CYKY-J 5x1,5 | m | 10 |  | 0
| 10 | CYKY-J 7x1,5 | m | 10 |  | 0
| 11 | CYKY-J 3x2,5 | m | 532 |  | 0
| 12 | CYKY-J 3x4 | m | 80 |  | 0
| 13 | CYKY-J 5x4 | m | 8 |  | 0
| 14 | CYKY-J 5x6 | m | 5 |  | 0
| 15 | CYKY-J 5x10 | m | 50 |  | 0
| 16 | JYTY-O 4x1 | m | 30 |  | 0
| 17 | H07V-U 6 | m | 40 |  | 0
| 18 | H07V-K 16 | m | 110 |  | 0
| 19 | SYKFY 5X2X0,5 | m | 30 |  | 0
| 19 | Kabelové držáky |  | 0 |  | 0
| 20 | Kabelová příchytka plastová | ks | 150 |  | 0
| 21 | Kabelová příchytka plastová, max. 12kabelů o průměru 10mm | ks | 30 |  | 0
| 21 | Kanály |  | 0 |  | 0
| 22 | parapetní kanál 160x65 + příslušenství, přepážka | m | 10 |  | 0
| 22 | Jiné práce |  | 0 |  | 0
| 23 | Průraz ve zdivu cihel. tl. 15cm, do průměru 6cm, vč. začištění | ks | 21 |  | 0
| 24 | Průraz ve zdivu cihel. tl. 30cm, do průměru 6cm, vč. začištění | ks | 7 |  | 0
| 25 | Vysekání kapsy v cihl. zdi, krabice do 100x100x50 mm | ks | 85 |  | 0
| 26 | Vysekání drážky v cihl. zdi do hl. 30 mm, š. do 30 mm | m | 220 |  | 0
| 27 | Vysekání drážky v cihl. zdi do hl. 30 mm, š. do 70 mm | m | 130 |  | 0
| 28 | Vysekání drážky v cihl. zdi do hl. 30 mm, š. do 100 mm | m | 40 |  | 0
| 29 | Vyplnění a omítnutí drážky hl. 30 mm, š. do 30 mm | m | 220 |  | 0
| 30 | Vyplnění a omítnutí drážky hl. 30 mm, š. do 70 mm | m | 130 |  | 0
| 31 | Vyplnění a omítnutí drážky hl. 30 mm, š. do 100 mm | m | 40 |  | 0
| 32 | Vys. výklenků v cih. pro rozvaděč do 0,25 m2, hl 150mm | m3 | 0.1 |  | 0
| 33 | Vnitrostaveništní doprava suti a vybouraných hmot pro budovy v do 18 m ručně | t | 1.26 |  | 0
| 34 | Odvoz suti na skládku a vybouraných hmot nebo meziskládku do 1 km se složením | t | 1.26 |  | 0
| 35 | Příplatek k odvozu suti a vybouraných hmot na skládku ZKD 1 km přes 1 km | t | 1.26 |  | 0
| 36 | Poplatek za uložení stavebního směsného odpadu na skládce (skládkovné) | t | 1.26 |  | 0
| 36 | Ostatní |  | 0 |  | 0
| 37 | Úpravy stávajících kabelových tras | hod | 4 |  | 0
| 38 | Přidružený materiál k úpravám stáv. kab. tras | kpl | 1 |  | 0
| 39 | Demontáž stávajících elektroinstalací | hod | 10 |  | 0
| 40 | Koordinace a spolupráce s jinými profesemi | hod | 3 |  | 0
| 41 | HZS | hod | 10 |  | 0
| 42 | Požární ucpávky | kpl | 1 |  | 0
0
0
|  | Cena KT celkem bez DPH |  | 0 |  | 0
0
0

## SP neuznatelné
Zakázka: |  | 2017/173 |  | 0
Investor: |  | Univerzita Palackého v Olomouci Právnická fakulta, tř. 17. listopadu, 771 11 Olomouc |  | 0
Objekt: |  | ROZVOJ INFRASTRUKTURY PRÁVNICKÉ FAKULTY UNIVERZITY PALACKÉHO V OLOMOUCI |  | 0
Systém: |  | SP - Silnoproudé instalace |  | 0
0
0
| Poř. | Název | MJ | Množství | Jednotková cena | Cena celkem
|  | Rozvaděče a příslušenství |  | 0
| 1 | Rozvaděč R12 | kpl | 1 |  | 0
| 1 | Instalační materiál |  | 0
| 2 | Zásuvka bílá 2P+T+3.st.SPD Modul 45 | ks | 5 |  | 0
| 3 | Stropní detektor pohybu PIR 360° pro spínání LED | ks | 5 |  | 0
| 4 | Zasuvka bílá 2x2P+T bezšroubová s clonkami | ks | 16 |  | 0
| 5 | Zasuvka bílá 2P+T bezšroubová s clonkami | ks | 44 |  | 0
| 6 | Zas. bílá 2P+T bezšr., 3st.SPD optická, | ks | 1 |  | 0
| 7 | Tlačítko ř.1/0So | ks | 4 |  | 0
| 8 | Spínač ř.1 | ks | 13 |  | 0
| 9 | Přepínač ř.6 | ks | 2 |  | 0
| 10 | Přepínač ř.6+6 | ks | 2 |  | 0
| 11 | Klapka jednoduchá bílá | ks | 15 |  | 0
| 12 | Kryt spínače kolébkového s čirým průzorem | ks | 13 |  | 0
| 13 | Klapka dělená bílá | ks | 2 |  | 0
| 14 | 1_rameček bílý | ks | 39 |  | 0
| 15 | 2_rameček bílý | ks | 4 |  | 0
| 16 | 3_rameček bílý | ks | 3 |  | 0
| 17 | 4_rameček bílý | ks | 4 |  | 0
| 18 | Svorkovnice ekvipotenciální v krabici | ks | 1 |  | 0
| 19 | Ekvipotenciální přípojnice | ks | 1 |  | 0
| 20 | Svorka na potrubí typ Bernard | ks | 3 |  | 0
| 21 | časovač do instalční krabice | ks | 1 |  | 0
| 22 | Přidružený materiál | set | 1 |  | 0
| 22 | Ostatní |  | 0
| 23 | Úprava stávajících silnoproudých instalací (posunutí stávající kabelové stoupací trasy) | hod | 4 |  | 0
| 24 | Přidružený materiál k úpravám stáv. elektroinstalací | set | 1 |  | 0
| 25 | Koordinace a spolupráce s jinými profesemi | hod | 4 |  | 0
| 26 | Provedení vých. elektrorevize, vyprac. reviz. zprávy | hod | 18 |  | 0
| 27 | HZS | hod | 3 |  | 0
0
0
|  | Cena SP celkem bez DPH |  | 0 |  | 0
0
0

## SV neuznatelné
Zakázka: |  | 2017/173 |  | 0
Investor: |  | Univerzita Palackého v Olomouci Právnická fakulta, tř. 17. listopadu, 771 11 Olomouc |  | 0
Objekt: |  | ROZVOJ INFRASTRUKTURY PRÁVNICKÉ FAKULTY UNIVERZITY PALACKÉHO V OLOMOUCI |  | 0
Systém: |  | SV - Svítidla |  | 0
0
0
| Poř. | Název | MJ | Množství | Jednotková cena | Cena celkem
|  | Svítidla včetně zdrojů |  | 0
| 1 | Svítidlo A1 (dle knihy svítidel) | ks | 2 |  | 0
| 2 | Svítidlo A3 (dle knihy svítidel) | ks | 2 |  | 0
| 3 | Svítidlo C2 (dle knihy svítidel) | ks | 3 |  | 0
| 4 | Svítidlo D1 (dle knihy svítidel) | ks | 20 |  | 0
| 5 | Svítidlo D2 (dle knihy svítidel) | ks | 5 |  | 0
| 6 | Svítidlo D2 NZ (dle knihy svítidel) | ks | 1 |  | 0
| 7 | Svítidlo G1 (dle knihy svítidel) | ks | 7 |  | 0
| 8 | Svítidlo G2 (dle knihy svítidel) | ks | 1 |  | 0
| 9 | Svítidlo F3 (dle knihy svítidel) | ks | 5 |  | 0
| 10 | Svítidlo I1 (dle knihy svítidel) | ks | 4 |  | 0
| 11 | Svítidlo I1 NZ (dle knihy svítidel) | ks | 4 |  | 0
| 12 | Svítidlo P1 (dle knihy svítidel) | ks | 1 |  | 0
| 13 | Svítidlo P2 (dle knihy svítidel) | ks | 4 |  | 0
| 14 | LED pásek AT08 včetně lišty zdroje a příslušenství | ks | 1 |  | 0
| 15 | LED pásek AT46 včetně lišty zdroje a příslušenství | ks | 1 |  | 0
| 16 | Přidružený materiál (svorky apod.) | set | 1 |  | 0
| 16 | Ostatní |  | 0
| 17 | Koordinace a spolupráce s jinými profesemi | hod | 3 |  | 0
| 18 | HZS | hod | 6 |  | 0
,
0
|  | Cena SV celkem bez DPH |  | 0 |  | 0
0
0

## Rozvaděč R12 neuznatelné
Zakázka: |  | 2017/173 |  | 0
Investor: |  | Univerzita Palackého v Olomouci Právnická fakulta, tř. 17. listopadu, 771 11 Olomouc |  | 0
Objekt: |  | ROZVOJ INFRASTRUKTURY PRÁVNICKÉ FAKULTY UNIVERZITY PALACKÉHO V OLOMOUCI |  | 0
Systém: |  | Rozvaděč R12 |  | 0
0
0
| Poř. | Název | MJ | Množství | Jednotková cena | Cena celkem
|  | Rozvaděče a příslušenství |  | 0
| 1 | Rozvodnice zapuštěná oceloplechová 56M | ks | 1 |  | 0
| 2 | SPD T2 TNS | ks | 1 |  | 0
| 3 | Jistič 6k 16B-3 | ks | 1 |  | 0
| 4 | Jistič 6k 20C-3 | ks | 1 |  | 0
| 5 | Jistič 6k 10B-1 | ks | 3 |  | 0
| 6 | Spínač páčkový 63-3 | ks | 1 |  | 0
| 7 | Elektroměr 3-fázový 230V/60A - 60A | ks | 1 |  | 0
| 8 | Proudový chránič 16B-1N-030AC | ks | 14 |  | 0
| 9 | drobný materiál (svorky, lišty, vydrátování, atd.) | set | 1 |  | 0
0
0
|  | Cena celkem bez DPH |  | 0 |  | 0
0
0