## Audio a pamětová zařízení
Příloha č. 5 zadávací dokumentace
druh | specifikace | počet kusů | cena za kus v Kč bez DPH | celkem Kč bez DPH | celkem Kč vč. DPH | označení výrobku | technická specifikace nabízeného plnění
flashdisk | rozhraní USB 2.0 nebo USB 3.0 kapacita minimálně 16 GB kovová konstrukce | 30 |  | 0
SD Karty | kapacita min. 128 GB karta SDXC nebo mikro SDXC včetně adaptéru rychlost čtení min. 100 MB/s, zápis min. 90 MB/s | 10 |  | 0
SD Karty | kapacita min. 512 GB karta SDXC nebo mikro SDXC včetně adaptéru rychlost čtení min. 90 MB/s, zápis min. 45 MB/s | 6 |  | 0
kompaktní přenosný dataprojektor | rozlišení WXGA min. 1280 x 800 světelnost: min. 700 ANSI Lm kontrast: min. 15 000:1 rozhraní: HDMI, VGA integrovaný speaker | 2 |  | 0
digitální fotoaparát | snímač CCD min. 10x optický zoom optická stabilizace obrazu rozlišení snímače min. 20 Mpx min. čas závěrky 1/1470 s ISO min. 1600 rozlišení videa min. 1280x720 bodů | 2 |  | 0
multifunkční zrcadlovka a ramenní opěrkou a GPS modulem | typ fotoaparátu: DSLR (Digital single-lens reflex camera) typ senzoru: CMOS velikost snímače: Full frame rozlišení videa: min. Full HD (t.j. 1920×1080 bodů) Přístroj disponuje interním bleskem nebo možností připojení externího blesku. Přístroj má integrovaný GPS modul s možností zápisu polohy z GPS modulu do vlastností pořizovaných fotografií nebo videozáznamů. Součástí dodávky přístroje musí být dva akumulátory vhodné pro použití v přístroji, včetně nabíječky. Součástí dodávky přístroje musí být paměťová karta vhodného formátu s minimální velikostí 64 GB. Součástí dodávky je univerzální objektiv s minimálním rozsahem ohniskových vzdáleností 25 mm až 70 mm s vestavěnou stabilizací obrazu a motorkem pro autofokus. Součástí dodávky je také polarizační filtr vhodného průměru, včetně všeho příslušenství (např. předsádky, redukce) potřebného k přímé montáži na dodaný fotografický přístroj. Součástí dodávky je také ramenní opěrka vhodná pro montáž dodávaného fotografického přístroje. Materiál ramenní opěrky tvoří z větší části povrchově ošetřený hliník nebo slitina hliníku. Celková hmotnost ramenní opěrky bez fotoaparátu musí být nižší než 2 kilogramy. | 2 |  | 0
power banka | funkce power banky s modulem nabíječky baterií typu AA/ AAA akumulátorů vstup: USB výstup: AA/ AAA akumulátory (součástí dodávky 4 ks akumulátorů), USB port 5V/1A kapacita akumulátorů minimálně 10 Wh | 10 |  | 0
solární nabíječka | přenosný solární panel pro dobíjení elektronických zařízení výkon panelu min. 28 W nebo Wp napětí naprázdno v rozmezí 15-40 V hmotnost do 2 kg | 3 |  | 0
přenosný generátor pro napájení malých zařízení | přenosný bezmotorový generátor DC nebo AC elektrické energie možnost dobíjení z distribuční sítě 230V možnost připojení solárního panelu nebo autozásuvky výstup: min. 2x USB port a výstup 12V/ min. 100 W střídavý výstup 230 V/50Hz/ min. 60W kapacita akumulátoru min. 120 Wh | 3 |  | 0
supra-aurální uzavřená sluchátka | frekvenční rozsah 18 Hz až 22 kHz s citlivostí 115 dB/mW, kabel min. 1 metr, konstrukce náhlavní, uzavřený typ sluchátek, konektor 3,5 mm Jack, hmotnost max. 150 gramů barva černá nebo bílá nebo stříbrná | 3 |  | 0
mikrofonový headset (náhlavní souprava) | sluchátka typu do uší s mikrofonem, všesměrová charakteristika, bezdrátový přenos nebo analogový přenos, frekvenční rozsah v rozmezí: 10 Hz až 40 kHz, citlivost min. 1 kHz, akustický limit < 24dBPa barva černá nebo bílá nebo stříbrná | 3 |  | 0
diktafony | min. dva prostorové mikrofony ukládání dat na paměťové karty SD nebo SDHC stereo výstup sluchátkový výstup USB rozhraní display | 3 |  | 0
CELKEM |  |  | 0 | 0 | 0