## Rekapitulace stavby
Export Komplet | [24 empty] | VZ | 2.0 | ZAMOK | [6 empty] | False | True | {dd523288-3546-453e-9a41-adc9a286eda9}
[33 empty] | 0,01 | 21
[33 empty] | 0,01 | 15
|  | REKAPITULACE STAVBY | [15 empty] | v --- níže se nacházejí doplnkové a pomocné údaje k sestavám --- v | [13 empty] | Návod na vyplnění | 0,001
|  | Kód: |  |  |  |  | 2017-11-3-1(2) | [24 empty] | Měnit lze pouze buňky se žlutým podbarvením! 1) v Rekapitulaci stavby vyplňte údaje o Uchazeči (přenesou se do ostatních sestav i v jiných listech) 2) na vybraných listech vyplňte v sestavě Soupis prací ceny u položek | 0,01
|  | Stavba: |  |  |  |  | Rekonstrukce objektu Kateřinská 17 pro CMT UP v Olomouci | [25 empty] | 0,01
|  | KSO: |  |  |  |  | 801 3 | [6 empty] | CC-CZ: |  | 126 | [16 empty] | 0,01
|  | Místo: |  |  |  |  | Olomouc | [6 empty] | Datum: |  | 3. 11. 2017 | [16 empty] | 0,01
|  | CZ-CPV: |  |  |  |  | 45000000-7 | [6 empty] | CZ-CPA: |  | 41.00.28 | [16 empty] | 0,01
|  | Zadavatel: | [11 empty] | IČ: | [18 empty] | 0,01
|  |  | Universita Palackého Olomouc | [10 empty] | DIČ: | [18 empty] | 0,01
0,01
|  | Uchazeč: | [11 empty] | IČ: |  | Vyplň údaj | [16 empty] | 0,01
|  |  | Vyplň údaj | [10 empty] | DIČ: |  | Vyplň údaj | [16 empty] | 0,01
False
|  | Projektant: | [11 empty] | IČ: | [18 empty] | False
|  |  | MgAmIng arch L.Blažek,Ing V.Petr | [10 empty] | DIČ: | [18 empty] | True
0,01
|  | Zpracovatel: | [11 empty] | IČ: | [18 empty] | 0,01
[14 empty] | DIČ: | [18 empty] | False
Poznámka:
Soupis prací je sestaven s využitím Cenové soustavy ÚRS. Položky, které pochází z této cenové soustavy, jsou ve sloupci 'Cenová soustava' označeny popisem 'CS ÚRS' a úrovní příslušného kalendářního pololetí. Veškeré další informace vymezující popis a podmínky použití těchto položek z Cenové soustavy, které nejsou uvedeny přímo v soupisu prací, jsou neomezeně dálkově k dispozici na www.cs-urs.cz, sekce Cenové a technické podmínky.
|  | Cena bez DPH | [11 empty] | 0
[8 empty] | Sazba daně |  | Základ daně |  |  |  | Výše daně
|  | DPH |  | základní |  |  |  | 21% |  | 0 |  |  |  | 0
|  |  |  | snížená |  |  |  | 15% |  | 0 |  |  |  | 0
|  |  |  | zákl. přenesená |  |  |  | 21% |  | 0 |  |  |  | 0
|  |  |  | sníž. přenesená |  |  |  | 15% |  | 0 |  |  |  | 0
|  |  |  | nulová |  |  |  | 0% |  | 0 |  |  |  | 0
|  | Cena s DPH | [6 empty] | v |  | CZK |  |  | 0
REKAPITULACE OBJEKTŮ STAVBY A SOUPISŮ PRACÍ
| Kód: | [6 empty] | 2017-11-3-1(2)
| Stavba: | [6 empty] | Rekonstrukce objektu Kateřinská 17 pro CMT UP v Olomouci
| Místo: | [6 empty] | Olomouc |  |  |  |  | Datum: |  | 3. 11. 2017
| Zadavatel: | [6 empty] | Universita Palackého Olomouc |  |  |  |  | Projektant: |  | MgAmIng arch L.Blažek,Ing V.Petr |  |  | Informatívní údaje z listů zakázek
| Uchazeč: | [11 empty] | Zpracovatel:
| Kód |  |  |  | Popis | [6 empty] | Cena bez DPH [CZK] |  |  |  | Cena s DPH [CZK] | Typ | z toho Materiál [CZK] | z toho Montáž [CZK] | z toho Ostat. náklady [CZK] | DPH [CZK] | Normohodiny [h] | DPH základní [CZK] | DPH snížená [CZK] | DPH základní přenesená [CZK] | DPH snížená přenesená [CZK] | Základna DPH základní | Základna DPH snížená | Základna DPH zákl. přenesená | Základna DPH sníž. přenesená | Základna DPH nulová
| Náklady stavby celkem | [10 empty] | 0 |  |  |  | 0 |  | 0 | 0 | 0 | 0 | 0 | 0 | 0 | 0 | 0 | 0 | 0 | 0 | 0 | 0 |  | D | 0 | ###NOIMPORT### | IMPORT | {dd523288-3546-453e-9a41-adc9a286eda9} | {00000000-0000-0000-0000-000000000000} | 801 3
/ |  | 2017-11-3-1a |  |  |  | D.1.1 Architektonicko stavební řešení | [5 empty] | 0 |  |  |  | 0 | STA | 0 | 0 | 0 | 0 | 0 | 0 | 0 | 0 | 0 | 0 | 0 | 0 | 0 | 0 |  |  | 1 |  | IMPORT | {8fc8a7dc-6b95-473f-b569-8d85c769c7d1} | {dd523288-3546-453e-9a41-adc9a286eda9} | 801 3 | 2
/ |  | D.1.4.1 VYTÁPĚNÍ |  |  |  | D.1.4.1 VYTÁPĚNÍ | [5 empty] | 0 |  |  |  | 0 | STA | 0 | 0 | 0 | 0 | 0 | 0 | 0 | 0 | 0 | 0 | 0 | 0 | 0 | 0 |  |  | 1 |  | IMPORT | {353c80d9-2d92-4249-925f-7b31011cda18} | {dd523288-3546-453e-9a41-adc9a286eda9} | 801 3 | 2
/ |  | D.1.42 |  |  |  | Plynová odběrná zařízení | [5 empty] | 0 |  |  |  | 0 | STA | 0 | 0 | 0 | 0 | 0 | 0 | 0 | 0 | 0 | 0 | 0 | 0 | 0 | 0 |  |  | 1 |  | IMPORT | {bb4f4b8c-19b1-4418-98e7-1be654d45b93} | {dd523288-3546-453e-9a41-adc9a286eda9} | 801 3 | 2
/ |  | D1.43 |  |  |  | D.1. 43 vzduchotechnika | [5 empty] | 0 |  |  |  | 0 | STA | 0 | 0 | 0 | 0 | 0 | 0 | 0 | 0 | 0 | 0 | 0 | 0 | 0 | 0 |  |  | 1 |  | IMPORT | {66a5ff0f-f516-4505-bd9f-f94933ea5c89} | {dd523288-3546-453e-9a41-adc9a286eda9} | 801 3 | 2
/ |  | D1.45 |  |  |  | D1.45 chlazení | [5 empty] | 0 |  |  |  | 0 | STA | 0 | 0 | 0 | 0 | 0 | 0 | 0 | 0 | 0 | 0 | 0 | 0 | 0 | 0 |  |  | 1 |  | IMPORT | {9506afc4-39c2-41cb-9a7b-4524dd421a87} | {dd523288-3546-453e-9a41-adc9a286eda9} | 801 3 | 2
/ |  | D1.46 |  |  |  | D1.46 měření a regulace | [5 empty] | 0 |  |  |  | 0 | STA | 0 | 0 | 0 | 0 | 0 | 0 | 0 | 0 | 0 | 0 | 0 | 0 | 0 | 0 |  |  | 1 |  | IMPORT | {204b41d7-c870-44ab-ad78-033f921143e9} | {dd523288-3546-453e-9a41-adc9a286eda9} | 801 3 | 2
/ |  | D1.47 |  |  |  | D.1.47 Silnoproudá elektronika | [5 empty] | 0 |  |  |  | 0 | STA | 0 | 0 | 0 | 0 | 0 | 0 | 0 | 0 | 0 | 0 | 0 | 0 | 0 | 0 |  |  | 1 |  | IMPORT | {8b1879c8-7dc8-4e89-88b4-d40e181068ac} | {dd523288-3546-453e-9a41-adc9a286eda9} | 801 3 | 2
/ |  | D1.47-. |  |  |  | D.1.47-.Uzemnění ochrana před bleskem | [5 empty] | 0 |  |  |  | 0 | STA | 0 | 0 | 0 | 0 | 0 | 0 | 0 | 0 | 0 | 0 | 0 | 0 | 0 | 0 |  |  | 1 |  | IMPORT | {8a45a922-f2a9-4a33-8559-2b84192df73a} | {dd523288-3546-453e-9a41-adc9a286eda9} | 801 3 | 2
/ |  | D1.44 |  |  |  | D1.44 zdravotně technické zařízení | [5 empty] | 0 |  |  |  | 0 | STA | 0 | 0 | 0 | 0 | 0 | 0 | 0 | 0 | 0 | 0 | 0 | 0 | 0 | 0 |  |  | 1 |  | IMPORT | {ae544b6b-9c5a-4222-822f-96b94c0898cb} | {dd523288-3546-453e-9a41-adc9a286eda9} | 801 3 | 2
/ |  | D1.48 |  |  |  | D.48 slaboproud | [5 empty] | 0 |  |  |  | 0 | STA | 0 | 0 | 0 | 0 | 0 | 0 | 0 | 0 | 0 | 0 | 0 | 0 | 0 | 0 |  |  | 1 |  | IMPORT | {809a19e9-d6e6-42ad-be1b-86aef3ec78cd} | {dd523288-3546-453e-9a41-adc9a286eda9} | 801 3 | 2
/ |  | D1.51 |  |  |  | D1,151 sanace vlhkosti | [5 empty] | 0 |  |  |  | 0 | STA | 0 | 0 | 0 | 0 | 0 | 0 | 0 | 0 | 0 | 0 | 0 | 0 | 0 | 0 |  |  | 1 |  | IMPORT | {5670fd16-41a1-4106-982a-1c8ba2152242} | {dd523288-3546-453e-9a41-adc9a286eda9} | 801 3 | 2
/ |  | D1.52 |  |  |  | D1.52 zeleň | [5 empty] | 0 |  |  |  | 0 | STA | 0 | 0 | 0 | 0 | 0 | 0 | 0 | 0 | 0 | 0 | 0 | 0 | 0 | 0 |  |  | 1 |  | IMPORT | {c97095c6-f04b-4c44-87c3-457c610bea29} | {dd523288-3546-453e-9a41-adc9a286eda9} | 801 3 | 2
/ |  | D1.53 |  |  |  | D1.53 Vedlejší náklady | [5 empty] | 0 |  |  |  | 0 | STA | 0 | 0 | 0 | 0 | 0 | 0 | 0 | 0 | 0 | 0 | 0 | 0 | 0 | 0 |  |  | 1 |  | IMPORT | {54d16fb3-fbaf-46f1-b5a7-6b06111c8a0c} | {dd523288-3546-453e-9a41-adc9a286eda9} | 801 3 | 2

## 2017-11-3-1a - D.1.1 Arch...
{8fc8a7dc-6b95-473f-b569-8d85c769c7d1}
2
| KRYCÍ LIST SOUPISU PRACÍ | [8 empty] | v --- níže se nacházejí doplnkové a pomocné údaje k sestavám --- v | [11 empty] | False
Stavba:
Rekonstrukce objektu Kateřinská 17 pro CMT UP v Olomouci
Objekt:
2017-11-3-1a - D.1.1 Architektonicko stavební řešení
| KSO: |  | 801 3 |  |  | CC-CZ: | 12
| Místo: |  | Olomouc |  |  | Datum: | 3. 11. 2017
| CZ-CPV: |  | 45000000-7 |  |  | CZ-CPA: | 41.00.28
| Zadavatel: |  |  |  |  | IČ:
|  | Universita Palackého v Olomouci |  |  |  | DIČ:
| Uchazeč: |  |  |  |  | IČ: | Vyplň údaj
|  | Vyplň údaj |  |  |  | DIČ: | Vyplň údaj
| Projektant: |  |  |  |  | IČ:
|  | Mg,Ing arch L. Blažek,Ing v. Petr |  |  |  | DIČ:
| Zpracovatel: |  |  |  |  | IČ:
DIČ:
Poznámka:
architektonické ,stavební řešení je naceňeno dle PD výkresy D1.101-D.1.111
|  | Materiál | [5 empty] | 0
|  | Montáž | [5 empty] | 0
| Cena bez DPH | [6 empty] | 0
|  |  | Základ daně |  |  | Sazba daně |  | Výše daně
| DPH | základní | 0 |  |  | 21% |  | 0
|  | snížená | 0 |  |  | 15% |  | 0
|  | zákl. přenesená | 0 |  |  | 21% |  | 0
|  | sníž. přenesená | 0 |  |  | 15% |  | 0
|  | nulová | 0 |  |  | 0% |  | 0
| Cena s DPH |  |  | v | CZK |  |  | 0
REKAPITULACE ČLENĚNÍ SOUPISU PRACÍ
Stavba:
Rekonstrukce objektu Kateřinská 17 pro CMT UP v Olomouci
Objekt:
2017-11-3-1a - D.1.1 Architektonicko stavební řešení
Místo: |  |  | Olomouc |  |  | Datum: | 3. 11. 2017
Zadavatel: |  |  | Universita Palackého v Olomouci |  |  | Projektant: | Mg,Ing arch L. Blažek,Ing v. Petr
Uchazeč: |  |  | Vyplň údaj |  |  | Zpracovatel:
Kód dílu - Popis | [5 empty] | Materiál [CZK] | Montáž [CZK] | Cena celkem [CZK]
Náklady stavby celkem | [5 empty] | 0 | 0 | 0 | [14 empty] | -1
| HSV - Práce a dodávky HSV |  |  |  |  | 0 | 0 | 0
| 1 - Zemní práce |  |  |  |  | 0 | 0 | 0
| 2 - Zakládání |  |  |  |  | 0 | 0 | 0
| 23 - Zakládání - piloty |  |  |  |  | 0 | 0 | 0
| 27 - Zakládání - základy |  |  |  |  | 0 | 0 | 0
| 3 - Svislé a kompletní konstrukce |  |  |  |  | 0 | 0 | 0
| 31 - Zdi pozemních staveb |  |  |  |  | 0 | 0 | 0
| 34 - Stěny a příčky |  |  |  |  | 0 | 0 | 0
| 38 - Různé kompletní konstrukce |  |  |  |  | 0 | 0 | 0
| 4 - Vodorovné konstrukce |  |  |  |  | 0 | 0 | 0
| 41 - Stropy a stropní konstrukce pozemních staveb |  |  |  |  | 0 | 0 | 0
| 43 - Schodišťové konstrukce a rampy |  |  |  |  | 0 | 0 | 0
| 5 - Komunikace |  |  |  |  | 0 | 0 | 0
| 6 - Úpravy povrchů, podlahy a osazování výplní |  |  |  |  | 0 | 0 | 0
| 61 - Úprava povrchů vnitřních |  |  |  |  | 0 | 0 | 0
| 62 - Úprava povrchů vnějších |  |  |  |  | 0 | 0 | 0
| 63 - Podlahy a podlahové konstrukce |  |  |  |  | 0 | 0 | 0
| 94 - Lešení a stavební výtahy |  |  |  |  | 0 | 0 | 0
| 95 - Různé dokončovací konstrukce a práce pozemních staveb |  |  |  |  | 0 | 0 | 0
| 96 - Bourání konstrukcí |  |  |  |  | 0 | 0 | 0
| 997 - Přesun sutě |  |  |  |  | 0 | 0 | 0
| 99 - Přesun hmot |  |  |  |  | 0 | 0 | 0
| PSV - Práce a dodávky PSV |  |  |  |  | 0 | 0 | 0
| 711 - Izolace proti vodě, vlhkosti a plynům |  |  |  |  | 0 | 0 | 0
| 713 - Izolace tepelné |  |  |  |  | 0 | 0 | 0
| 721 - Zdravotechnika - vnitřní kanalizace,zařizovací předměty ,vodovod |  |  |  |  | 0 | 0 | 0
| 762 - Konstrukce tesařské |  |  |  |  | 0 | 0 | 0
| 763 - Konstrukce suché výstavby |  |  |  |  | 0 | 0 | 0
| 764 - Konstrukce klempířské-část dokumentace D1.1.108 |  |  |  |  | 0 | 0 | 0
| 765 - Konstrukce pokrývačské |  |  |  |  | 0 | 0 | 0
| 766 - Konstrukce truhlářské- část dokumentace D1.107 |  |  |  |  | 0 | 0 | 0
| 767 - Konstrukce zámečnické (část dokumentace D1.106) |  |  |  |  | 0 | 0 | 0
| 771 - Podlahy z dlaždic |  |  |  |  | 0 | 0 | 0
| 775 - Podlahy skládané |  |  |  |  | 0 | 0 | 0
| 776 - Podlahy povlakové |  |  |  |  | 0 | 0 | 0
| 777 - Podlahy lité |  |  |  |  | 0 | 0 | 0
| 781 - Dokončovací práce - obklady keramické |  |  |  |  | 0 | 0 | 0
| 782 - Dokončovací práce - obklady z kamene |  |  |  |  | 0 | 0 | 0
| 783 - Dokončovací práce - nátěry |  |  |  |  | 0 | 0 | 0
| 784 - Dokončovací práce |  |  |  |  | 0 | 0 | 0
| M - Práce a dodávky M |  |  |  |  | 0 | 0 | 0
| 33-M - Montáže dopr.zaříz.,sklad. zař. a váh |  |  |  |  | 0 | 0 | 0
| 43-M - Montáž ocelových konstrukcí |  |  |  |  | 0 | 0 | 0
| N01 - D 1. 110 ostatní výrobky |  |  |  |  | 0 | 0 | 0
SOUPIS PRACÍ
Stavba:
Rekonstrukce objektu Kateřinská 17 pro CMT UP v Olomouci
Objekt:
2017-11-3-1a - D.1.1 Architektonicko stavební řešení
Místo: |  |  | Olomouc |  |  | Datum: | 3. 11. 2017
Zadavatel: |  |  | Universita Palackého v Olomouci |  |  | Projektant: | Mg,Ing arch L. Blažek,Ing v. Petr
Uchazeč: |  |  | Vyplň údaj |  |  | Zpracovatel:
PČ | Typ | Kód | Popis | MJ | Množství | J. materiál [CZK] | J. montáž [CZK] | Cena celkem [CZK] | Cenová soustava |  | DPH | J.cena [CZK] | Materiál celkem [CZK] | Montáž celkem [CZK] | J. Nh [h] | Nh celkem [h] | J. hmotnost [t] | Hmotnost celkem [t] | J. suť [t] | Suť Celkem [t]
Náklady soupisu celkem | [7 empty] | 0 |  |  |  |  | 0 | 0 |  | 0 |  | 1270.2169 |  | 911.9143 |  | D | -1 | [10 empty] | 0
| D | HSV | Práce a dodávky HSV |  |  |  |  | 0 |  |  |  |  | 0 | 0 |  | 0 |  | 1128.5099 |  | 856.8468 | 1 | D | 0 |  |  |  | ROZPOCET | [6 empty] | 0
| D | 1 | Zemní práce |  |  |  |  | 0 |  |  |  |  | 0 | 0 |  | 0 |  | 23.341 |  | 127.7425 | 1 | D | 1 |  |  |  | ROZPOCET | [6 empty] | 0
1 | K | 113106121 | Rozebrání dlažeb a dílců komunikací pro pěší, vozovek a ploch s přemístěním hmot na skládku na vzdálenost do 3 m nebo s naložením na dopravní prostředek komunikací pro pěší s ložem z kameniva nebo živice a s výplní spár z betonových nebo kameninových dlaždic, desek nebo tvarovek | m2 | 240.5 |  |  | 0 | CS ÚRS 2016 01 |  | základní | 0 | 0 | 0 |  | 0 | 0 | 0 | 0.255 | 61.3275 | 4 | K | 2 |  |  |  | ROZPOCET | 0 | 0 | 0 | 0 | 0 | 1 | 0 | 4 | -297430099
| VV |  | dvorní trakt | [18 empty] | VV | 2 | 1 | True | 0 | ROZPOCET
| VV |  | 53+44+16,3+7,2 |  | 120.5 | [16 empty] | VV | 2 | 2 | True | 0 | ROZPOCET
| VV |  | uliční trakt | [18 empty] | VV | 2 | 1 | True | 0 | ROZPOCET
| VV |  | 120 |  | 120 | [16 empty] | VV | 2 | 2 | True | 0 | ROZPOCET
| VV |  | Součet |  | 240.5 | [16 empty] | VV | 2 | 4 | True | 1 | ROZPOCET
2 | K | 113107122 | Odstranění podkladů nebo krytů s přemístěním hmot na skládku na vzdálenost do 3 m nebo s naložením na dopravní prostředek v ploše jednotlivě do 50 m2 z kameniva hrubého drceného, o tl. vrstvy přes 100 do 200 mm | m2 | 240.5 |  |  | 0 | CS ÚRS 2016 01 |  | základní | 0 | 0 | 0 |  | 0 | 0 | 0 | 0.235 | 56.5175 | 4 | K | 2 |  |  |  | ROZPOCET | 0 | 0 | 0 | 0 | 0 | 1 | 0 | 4 | 425750265
| VV |  | odstranění podkladu | [18 empty] | VV | 2 | 1 | True | 0 | ROZPOCET
| VV |  | 240,5 |  | 240.5 | [16 empty] | VV | 2 | 2 | True | 0 | ROZPOCET
| VV |  | Součet |  | 240.5 | [16 empty] | VV | 2 | 4 | True | 1 | ROZPOCET
3 | K | 113107130 | Odstranění podkladů nebo krytů s přemístěním hmot na skládku na vzdálenost do 3 m nebo s naložením na dopravní prostředek v ploše jednotlivě do 50 m2 z betonu prostého, o tl. vrstvy do 100 mm | m2 | 53.5 |  |  | 0 | CS ÚRS 2016 01 |  | základní | 0 | 0 | 0 |  | 0 | 0 | 0 | 0.185 | 9.8975 | 4 | K | 2 |  |  |  | ROZPOCET | 0 | 0 | 0 | 0 | 0 | 1 | 0 | 4 | 198194263
| VV |  | z betonu | [18 empty] | VV | 2 | 1 | True | 0 | ROZPOCET
| VV |  | 53,5 |  | 53.5 | [16 empty] | VV | 2 | 2 | True | 0 | ROZPOCET
| VV |  | Součet |  | 53.5 | [16 empty] | VV | 2 | 4 | True | 1 | ROZPOCET
4 | K | 132201101 | Hloubení zapažených i nezapažených rýh šířky do 600 mm s urovnáním dna do předepsaného profilu a spádu v hornině tř. 3 do 100 m3 | m3 | 5.4 |  |  | 0 | CS ÚRS 2016 01 |  | základní | 0 | 0 | 0 |  | 0 | 0 | 0 | 0 | 0 | 4 | K | 2 |  |  |  | ROZPOCET | 0 | 0 | 0 | 0 | 0 | 1 | 0 | 4 | 405174137
| VV |  | odkop 60 cm dvorní trakt | [18 empty] | VV | 2 | 1 | True | 0 | ROZPOCET
| VV |  | 15*0,6*0,6 |  | 5.4 | [16 empty] | VV | 2 | 2 | True | 0 | ROZPOCET
| VV |  | Součet |  | 5.4 | [16 empty] | VV | 2 | 4 | True | 1 | ROZPOCET
5 | K | 139711101 | Vykopávky v uzavřených prostorách v hornině tř. 1 až 4 | m3 | 24.731 |  |  | 0 | CS URS 2016 01 |  | základní | 0 | 0 | 0 |  | 0 | 0 | 0 | 0 | 0 | 4 | K | 2 |  |  |  | ROZPOCET | 0 | 0 | 0 | 0 | 0 | 1 | 0 | 4 | 1186257652
| VV |  | jáma pro výtah.šachtu | [18 empty] | VV | 2 | 1 | True | 0 | ROZPOCET
| VV |  | 1,8*(3,3*2,65) |  | 15.741 | [16 empty] | VV | 2 | 2 | True | 0 | ROZPOCET
| VV |  | Mezisoučet |  | 15.741 | [16 empty] | VV | 2 | 3 | True | 0 | ROZPOCET
| VV |  | Výkop pro j čerpávající jímku D.1. 51 | [18 empty] | VV | 2 | 1 | True | 0 | ROZPOCET
| VV |  | výko -4,03 na -5,51 | [18 empty] | VV | 2 | 1 | True | 0 | ROZPOCET
| VV |  | 1,58*2,24*2,54 |  | 8.99 | [16 empty] | VV | 2 | 2 | True | 0 | ROZPOCET
| VV |  | Mezisoučet |  | 8.99 | [16 empty] | VV | 2 | 3 | True | 0 | ROZPOCET
| VV |  | Součet |  | 24.731 | [16 empty] | VV | 2 | 4 | True | 1 | ROZPOCET
6 | K | 161101602 | Vytažení výkopku těženého z prostoru pod základy z hl do 4 m v hornině tř. 1 až 4 | m3 | 24.731 |  |  | 0 | CS URS 2016 01 |  | základní | 0 | 0 | 0 |  | 0 | 0 | 0 | 0 | 0 | 4 | K | 2 |  |  |  | ROZPOCET | 0 | 0 | 0 | 0 | 0 | 1 | 0 | 4 | 750818424
| VV |  | výtahový dojezd a šachta | [18 empty] | VV | 2 | 1 | True | 0 | ROZPOCET
| VV |  | 24,731 |  | 24.731 | [16 empty] | VV | 2 | 2 | True | 0 | ROZPOCET
| VV |  | Součet |  | 24.731 | [16 empty] | VV | 2 | 4 | True | 1 | ROZPOCET
7 | K | 162201102 | Vodorovné přemístění do 50 m výkopku/sypaniny z horniny tř. 1 až 4 | m3 | 24.731 |  |  | 0 | CS URS 2016 01 |  | základní | 0 | 0 | 0 |  | 0 | 0 | 0 | 0 | 0 | 4 | K | 2 |  |  |  | ROZPOCET | 0 | 0 | 0 | 0 | 0 | 1 | 0 | 4 | 1418080786
| VV |  | meziskládka nakopané zeminy | [18 empty] | VV | 2 | 1 | True | 0 | ROZPOCET
| VV |  | 24,731 |  | 24.731 | [16 empty] | VV | 2 | 2 | True | 0 | ROZPOCET
| VV |  | Součet |  | 24.731 | [16 empty] | VV | 2 | 4 | True | 1 | ROZPOCET
8 | K | 162701105 | Vodorovné přemístění do 10000 m výkopku/sypaniny z horniny tř. 1 až 4 | m3 | 24.731 |  |  | 0 | CS URS 2016 01 |  | základní | 0 | 0 | 0 |  | 0 | 0 | 0 | 0 | 0 | 4 | K | 2 |  |  |  | ROZPOCET | 0 | 0 | 0 | 0 | 0 | 1 | 0 | 4 | -134715655
| VV |  | 24,731 |  | 24.731 | [16 empty] | VV | 2 | 2 | True | 0 | ROZPOCET
| VV |  | Součet |  | 24.731 | [16 empty] | VV | 2 | 4 | True | 1 | ROZPOCET
9 | K | 162701109 | Příplatek k vodorovnému přemístění výkopku/sypaniny z horniny tř. 1 až 4 ZKD 1000 m přes 10000 m | m3 | 346.234 |  |  | 0 | CS URS 2016 01 |  | základní | 0 | 0 | 0 |  | 0 | 0 | 0 | 0 | 0 | 4 | K | 2 |  |  |  | ROZPOCET | 0 | 0 | 0 | 0 | 0 | 1 | 0 | 4 | -12335358
| VV |  | 24,731*14 |  | 346.234 | [16 empty] | VV | 2 | 2 | True | 0 | ROZPOCET
| VV |  | Součet |  | 346.234 | [16 empty] | VV | 2 | 4 | True | 1 | ROZPOCET
10 | K | 167101101 | Nakládání výkopku z hornin tř. 1 až 4 do 100 m3 | m3 | 24.731 |  |  | 0 | CS URS 2016 01 |  | základní | 0 | 0 | 0 |  | 0 | 0 | 0 | 0 | 0 | 4 | K | 2 |  |  |  | ROZPOCET | 0 | 0 | 0 | 0 | 0 | 1 | 0 | 4 | -1781519182
| VV |  | zemina vykopaná pro výtahovou šachtu+ jímku | [18 empty] | VV | 2 | 1 | True | 0 | ROZPOCET
| VV |  | 24,731 |  | 24.731 | [16 empty] | VV | 2 | 2 | True | 0 | ROZPOCET
| VV |  | Součet |  | 24.731 | [16 empty] | VV | 2 | 4 | True | 1 | ROZPOCET
11 | K | 171201211 | Poplatek za uložení odpadu ze sypaniny na skládce (skládkovné) | t | 39.57 |  |  | 0 | CS URS 2016 01 |  | základní | 0 | 0 | 0 |  | 0 | 0 | 0 | 0 | 0 | 4 | K | 2 |  |  |  | ROZPOCET | 0 | 0 | 0 | 0 | 0 | 1 | 0 | 4 | 1885735228
| VV |  | přebytečná zemina | [18 empty] | VV | 2 | 1 | True | 0 | ROZPOCET
| VV |  | 1,6*24,731 |  | 39.57 | [16 empty] | VV | 2 | 2 | True | 0 | ROZPOCET
| VV |  | Součet |  | 39.57 | [16 empty] | VV | 2 | 4 | True | 1 | ROZPOCET
12 | K | 174101101 | Zásyp sypaninou z jakékoliv horniny s uložením výkopku ve vrstvách se zhutněním jam, šachet, rýh nebo kolem objektů v těchto vykopávkách | m3 | 18.367 |  |  | 0 | CS ÚRS 2016 01 |  | základní | 0 | 0 | 0 |  | 0 | 0 | 0 | 0 | 0 | 4 | K | 2 |  |  |  | ROZPOCET | 0 | 0 | 0 | 0 | 0 | 1 | 0 | 4 | -1538032764
| VV |  | výkop pro šachty- konstrukce | [18 empty] | VV | 2 | 1 | True | 0 | ROZPOCET
| VV |  | 24,731 |  | 24.731 | [16 empty] | VV | 2 | 2 | True | 0 | ROZPOCET
| VV |  | -1,24*1,54*1,5 |  | -2.864 | [16 empty] | VV | 2 | 2 | True | 0 | ROZPOCET
| VV |  | -8,9 |  | -8.9 | [16 empty] | VV | 2 | 2 | True | 0 | ROZPOCET
| VV |  | Mezisoučet |  | 12.967 | [16 empty] | VV | 2 | 3 | True | 0 | ROZPOCET
| VV |  | 5,4 |  | 5.4 | [16 empty] | VV | 2 | 2 | True | 0 | ROZPOCET
| VV |  | Součet |  | 18.367 | [16 empty] | VV | 2 | 4 | True | 1 | ROZPOCET
13 | M | 583312010 | Kamenivo přírodní těžené pro stavební účely PTK (drobné, hrubé, štěrkopísky) kamenivo mimo normu štěrkopísek netříděný (stabilizační zemina) | t | 23.341 |  |  | 0 | CS ÚRS 2016 01 |  | základní | 0 | 0 | 0 |  | 0 | 1 | 23.341 | 0 | 0 | 8 | M | 2 |  |  |  | ROZPOCET | 0 | 0 | 0 | 0 | 0 | 1 | 0 | 4 | 1901580518
| VV |  | 1,8*12,967 |  | 23.341 | [16 empty] | VV | 2 | 2 | True | 0 | ROZPOCET
| VV |  | Součet |  | 23.341 | [16 empty] | VV | 2 | 4 | True | 1 | ROZPOCET
| D | 2 | Zakládání |  |  |  |  | 0 |  |  |  |  | 0 | 0 |  | 0 |  | 10.7337 |  | 0 | 1 | D | 1 |  |  |  | ROZPOCET | [6 empty] | 0
14 | K | 212755215 | Trativody bez lože z drenážních trubek plastových flexibilních D 125 mm | m | 15 |  |  | 0 | CS ÚRS 2016 01 |  | základní | 0 | 0 | 0 |  | 0 | 0.00073 | 0.01095 | 0 | 0 | 4 | K | 2 |  |  |  | ROZPOCET | 0 | 0 | 0 | 0 | 0 | 1 | 0 | 4 | 1540847563
| D | 23 | Zakládání - piloty |  |  |  |  | 0 |  |  |  |  | 0 | 0 |  | 0 |  | 0.18532 |  | 0 | 1 | D | 2 |  |  |  | ROZPOCET | [6 empty] | 0
15 | K | 23-1 | Mikropiloty | m | 64 |  |  | 0 | CS URS 2016 01 |  | základní | 0 | 0 | 0 |  | 0 | 0 | 0 | 0 | 0 | 4 | K | 3 |  |  |  | ROZPOCET | 0 | 0 | 0 | 0 | 0 | 1 | 0 | 4 | 1413209949
| VV |  | výkres D 1.2-0,6 | [18 empty] | VV | 3 | 1 | True | 0 | ROZPOCET
| VV |  | 8*8 |  | 64 | [16 empty] | VV | 3 | 2 | True | 0 | ROZPOCET
| VV |  | Součet |  | 64 | [16 empty] | VV | 3 | 4 | True | 1 | ROZPOCET
16 | K | 231611117 | Výztuž pilot betonovaných do země z oceli 11 373 (EZ) | t | 0.167 |  |  | 0 | CS ÚRS 2016 01 |  | základní | 0 | 0 | 0 |  | 0 | 1.1097 | 0.18532 | 0 | 0 | 4 | K | 3 |  |  |  | ROZPOCET | 0 | 0 | 0 | 0 | 0 | 1 | 0 | 4 | -1025527273
| VV |  | výkres D1.2-06 | [18 empty] | VV | 3 | 1 | True | 0 | ROZPOCET
| VV |  | 0,1246+0,042 |  | 0.167 | [16 empty] | VV | 3 | 2 | True | 0 | ROZPOCET
| VV |  | Součet |  | 0.167 | [16 empty] | VV | 3 | 4 | True | 1 | ROZPOCET
17 | K | 23-2 | Kruhové hlavice | ks | 8 |  |  | 0 | CS URS 2016 01 |  | základní | 0 | 0 | 0 |  | 0 | 0 | 0 | 0 | 0 | 4 | K | 3 |  |  |  | ROZPOCET | 0 | 0 | 0 | 0 | 0 | 1 | 0 | 4 | 1095534973
18 | K | 23-3 | Doprava strojového zařízení | soub | 1 |  |  | 0 | CS URS 2016 01 |  | základní | 0 | 0 | 0 |  | 0 | 0 | 0 | 0 | 0 | 4 | K | 3 |  |  |  | ROZPOCET | 0 | 0 | 0 | 0 | 0 | 1 | 0 | 4 | -1292496115
| D | 27 | Zakládání - základy |  |  |  |  | 0 |  |  |  |  | 0 | 0 |  | 0 |  | 10.5375 |  | 0 | 1 | D | 2 |  |  |  | ROZPOCET | [6 empty] | 0
19 | K | 273313811 | Základy z betonu prostého desky z betonu kamenem neprokládaného tř. C 25/30 | m3 | 2.473 |  |  | 0 | CS ÚRS 2016 01 |  | základní | 0 | 0 | 0 |  | 0 | 2.4533 | 6.067 | 0 | 0 | 4 | K | 3 |  |  |  | ROZPOCET | 0 | 0 | 0 | 0 | 0 | 1 | 0 | 4 | -1086679896
| VV |  | dojezd výýtaho vé šachty | [18 empty] | VV | 3 | 1 | True | 0 | ROZPOCET
| VV |  | 2,3*2,15*0,5 |  | 2.473 | [16 empty] | VV | 3 | 2 | True | 0 | ROZPOCET
| VV |  | Součet |  | 2.473 | [16 empty] | VV | 3 | 4 | True | 1 | ROZPOCET
20 | K | 279113134 | Základové zdi z tvárnic ztraceného bednění včetně výplně z betonu bez zvláštních nároků na vliv prostředí (X0, XC) třídy C 16/20, tloušťky zdiva přes 250 do 300 mm | m2 | 6.624 |  |  | 0 | CS ÚRS 2016 01 |  | základní | 0 | 0 | 0 |  | 0 | 0.67489 | 4.4705 | 0 | 0 | 4 | K | 3 |  |  |  | ROZPOCET | 0 | 0 | 0 | 0 | 0 | 1 | 0 | 4 | 1433026458
| VV |  | dle výkresu D1.2 podklad rampy | [18 empty] | VV | 3 | 1 | True | 0 | ROZPOCET
| VV |  | 4,14*1,6 |  | 6.624 | [16 empty] | VV | 3 | 2 | True | 0 | ROZPOCET
| VV |  | Součet |  | 6.624 | [16 empty] | VV | 3 | 4 | True | 1 | ROZPOCET
| D | 3 | Svislé a kompletní konstrukce |  |  |  |  | 0 |  |  |  |  | 0 | 0 |  | 0 |  | 272.3672 |  | 0 | 1 | D | 1 |  |  |  | ROZPOCET | [6 empty] | 0
21 | K | 311231116 | Zdivo z cihel pálených nosné z cihel plných dl. 290 mm P 7 až 15, na maltu MC-5 nebo MC-10 | m3 | 15.688 |  |  | 0 | CS ÚRS 2016 01 |  | základní | 0 | 0 | 0 |  | 0 | 1.7864 | 28.0244 | 0 | 0 | 4 | K | 2 |  |  |  | ROZPOCET | 0 | 0 | 0 | 0 | 0 | 1 | 0 | 4 | 1133932568
| VV |  | dozdívky 1 NP | [18 empty] | VV | 2 | 1 | True | 0 | ROZPOCET
| VV |  | 1,4*3,3*0,6 |  | 2.772 | [16 empty] | VV | 2 | 2 | True | 0 | ROZPOCET
| VV |  | ,78+0,95)*3,3*0,6 | [18 empty] | VV | 2 | 1 | True | 0 | ROZPOCET
| VV |  | 2*(0,485*3,3*0,6) |  | 1.921 | [16 empty] | VV | 2 | 2 | True | 0 | ROZPOCET
| VV |  | 1,05*3,3*0,65 |  | 2.252 | [16 empty] | VV | 2 | 2 | True | 0 | ROZPOCET
| VV |  | 0,645*3,3*0,6 |  | 1.277 | [16 empty] | VV | 2 | 2 | True | 0 | ROZPOCET
| VV |  | 2,5+0,65*0,65*3,3 |  | 3.894 | [16 empty] | VV | 2 | 2 | True | 0 | ROZPOCET
| VV |  | 0,9*0,88*0,6+1 |  | 1.475 | [16 empty] | VV | 2 | 2 | True | 0 | ROZPOCET
| VV |  | Mezisoučet |  | 13.591 | [16 empty] | VV | 2 | 3 | True | 0 | ROZPOCET
| VV |  | 2 NP | [18 empty] | VV | 2 | 1 | True | 0 | ROZPOCET
| VV |  | 3,14*0,65*0,6 |  | 1.225 | [16 empty] | VV | 2 | 2 | True | 0 | ROZPOCET
| VV |  | 3,14*(0,9+0,3+1,05)*0,6 |  | 4.239 | [16 empty] | VV | 2 | 2 | True | 0 | ROZPOCET
| VV |  | 0,6*0,3*3,14*2 |  | 1.13 | [16 empty] | VV | 2 | 2 | True | 0 | ROZPOCET
| VV |  | 0,338*3,14*0,4 |  | 0.425 | [16 empty] | VV | 2 | 2 | True | 0 | ROZPOCET
| VV |  | 2*1,45*0,52*3,2 |  | 4.826 | [16 empty] | VV | 2 | 2 | True | 0 | ROZPOCET
| VV |  | 1,5*0,5*3,3 |  | 2.475 | [16 empty] | VV | 2 | 2 | True | 0 | ROZPOCET
| VV |  | 0,73*0,568*3,3 |  | 1.368 | [16 empty] | VV | 2 | 2 | True | 0 | ROZPOCET
| VV |  | Mezisoučet |  | 15.688 | [16 empty] | VV | 2 | 3 | True | 1 | ROZPOCET
22 | K | 314235232 | Dvousložkový komínový systém jednoprůduchový cihelný z keramických hrdlových vložek ukončení v nadstřešní části komínu (komínová hlava) bez větrací šachty pohledovými prstenci včetně komínové vložky, světlý průměr vložky 16 cm | m | 2 |  |  | 0 | CS ÚRS 2016 01 |  | základní | 0 | 0 | 0 |  | 0 | 0.1691 | 0.3382 | 0 | 0 | 4 | K | 2 |  |  |  | ROZPOCET | 0 | 0 | 0 | 0 | 0 | 1 | 0 | 4 | 845490266
23 | K | 314235265 | Dvousložkový komínový systém jednoprůduchový cihelný z keramických hrdlových vložek ukončení v nadstřešní části komínu (komínová hlava) s větrací šachtou krycí deska základní dvouprůduchová pro nadstřešní část komínu z komínového návleku, pohledových prstenců a pouze vyzděnou, světlý průměr vložky 14, 16, 20 cm | kus | 1 |  |  | 0 | CS ÚRS 2016 01 |  | základní | 0 | 0 | 0 |  | 0 | 0.025 | 0.025 | 0 | 0 | 4 | K | 2 |  |  |  | ROZPOCET | 0 | 0 | 0 | 0 | 0 | 1 | 0 | 4 | -1738998239
| VV |  | uprava komínu viz výkresD1,1 27 | [18 empty] | VV | 2 | 1 | True | 0 | ROZPOCET
| VV |  | 1 |  | 1 | [16 empty] | VV | 2 | 2 | True | 0 | ROZPOCET
| VV |  | Součet |  | 1 | [16 empty] | VV | 2 | 4 | True | 1 | ROZPOCET
24 | K | R -32562-15 | arkýř dvorní fasády | soub | 1 |  |  | 0 |  |  | základní | 0 | 0 | 0 |  | 0 | 0 | 0 | 0 | 0 | 4 | K | 2 |  |  |  | ROZPOCET | 0 | 0 | 0 | 0 | 0 | 1 | 0 | 4 | -1528413252
| VV |  | upravit dle výkresu D 1,1 55 | [18 empty] | VV | 2 | 1 | True | 0 | ROZPOCET
| VV |  | 1 |  | 1 | [16 empty] | VV | 2 | 2 | True | 0 | ROZPOCET
| VV |  | Součet |  | 1 | [16 empty] | VV | 2 | 4 | True | 1 | ROZPOCET
25 | K | 341362021 | Výztuž stěn a příček nosných svislých nebo šikmých, rovných nebo oblých ze svařovaných sítí z drátů typu KARI | t | 0.11 |  |  | 0 | CS ÚRS 2016 01 |  | základní | 0 | 0 | 0 |  | 0 | 1.0531 | 0.11584 | 0 | 0 | 4 | K | 2 |  |  |  | ROZPOCET | 0 | 0 | 0 | 0 | 0 | 1 | 0 | 4 | 1262166951
| VV |  | 35*3,14*0,001 |  | 0.11 | [16 empty] | VV | 2 | 2 | True | 0 | ROZPOCET
| VV |  | dvůr stěna | [18 empty] | VV | 2 | 1 | True | 0 | ROZPOCET
| VV |  | Součet |  | 0.11 | [16 empty] | VV | 2 | 4 | True | 1 | ROZPOCET
| D | 31 | Zdi pozemních staveb |  |  |  |  | 0 |  |  |  |  | 0 | 0 |  | 0 |  | 204.435 |  | 0 | 1 | D | 2 |  |  |  | ROZPOCET | [6 empty] | 0
26 | K | 310238411 | Zazdívka otvorů pl do 1 m2 ve zdivu nadzákladovém cihlami pálenými na MC | m3 | 10.93 |  |  | 0 | CS URS 2016 01 |  | základní | 0 | 0 | 0 |  | 0 | 1.7545 | 19.1767 | 0 | 0 | 4 | K | 3 |  |  |  | ROZPOCET | 0 | 0 | 0 | 0 | 0 | 1 | 0 | 4 | 1111138251
27 | K | 310239411 | Zazdívka otvorů pl do 4 m2 ve zdivu nadzákladovém cihlami pálenými na MC | m3 | 22.663 |  |  | 0 | CS URS 2016 01 |  | základní | 0 | 0 | 0 |  | 0 | 1.7545 | 39.7622 | 0 | 0 | 4 | K | 3 |  |  |  | ROZPOCET | 0 | 0 | 0 | 0 | 0 | 1 | 0 | 4 | -851327051
28 | K | 311113134 | Nadzákladové zdi z tvárnic ztraceného bednění hladkých, včetně výplně z betonu třídy C 16/20, tloušťky zdiva přes 250 do 300 mm | m2 | 151.866 |  |  | 0 | CS ÚRS 2016 01 |  | základní | 0 | 0 | 0 |  | 0 | 0.67489 | 102.4928 | 0 | 0 | 4 | K | 3 |  |  |  | ROZPOCET | 0 | 0 | 0 | 0 | 0 | 1 | 0 | 4 | -1656008281
| VV |  | výtahová šachta | [18 empty] | VV | 3 | 1 | True | 0 | ROZPOCET
| VV |  | 2*2,2*22,08 |  | 97.152 | [16 empty] | VV | 3 | 2 | True | 0 | ROZPOCET
| VV |  | 2*1,65*22,08 |  | 72.864 | [16 empty] | VV | 3 | 2 | True | 0 | ROZPOCET
| VV |  | -5*2,2*1,65 |  | -18.15 | [16 empty] | VV | 3 | 2 | True | 0 | ROZPOCET
| VV |  | Součet |  | 151.866 | [16 empty] | VV | 3 | 4 | True | 1 | ROZPOCET
29 | K | 311238130 | Zdivo nosné jednovrstvé z cihel děrovaných vnitřní zvukově izolační spojené na pero a drážku P10, P 15 na maltu MVC tl. zdiva 190 mm, pevnost cihel | m2 | 36.26 |  |  | 0 | CS ÚRS 2016 01 |  | základní | 0 | 0 | 0 |  | 0 | 0.20674 | 7.4964 | 0 | 0 | 4 | K | 3 |  |  |  | ROZPOCET | 0 | 0 | 0 | 0 | 0 | 1 | 0 | 4 | 891428729
| VV |  | 1 NP | [18 empty] | VV | 3 | 1 | True | 0 | ROZPOCET
| VV |  | 3,7*(4,91+4,89) |  | 36.26 | [16 empty] | VV | 3 | 2 | True | 0 | ROZPOCET
| VV |  | Součet |  | 36.26 | [16 empty] | VV | 3 | 4 | True | 1 | ROZPOCET
30 | K | 311321411 | Nadzákladové zdi z betonu železového (bez výztuže) nosné bez zvláštních nároků na vliv prostředí (X0, XC) tř. C 25/30 | m3 | 0.734 |  |  | 0 | CS ÚRS 2016 01 |  | základní | 0 | 0 | 0 |  | 0 | 2.4533 | 1.8007 | 0 | 0 | 4 | K | 3 |  |  |  | ROZPOCET | 0 | 0 | 0 | 0 | 0 | 1 | 0 | 4 | -981459449
| VV |  | dojezd výtahové šachty | [18 empty] | VV | 3 | 1 | True | 0 | ROZPOCET
| VV |  | 1,1*(2,15+2,3)*0,15 |  | 0.734 | [16 empty] | VV | 3 | 2 | True | 0 | ROZPOCET
| VV |  | Součet |  | 0.734 | [16 empty] | VV | 3 | 4 | True | 1 | ROZPOCET
31 | K | 311351101 | Bednění nadzákladových zdí nosných svislé nebo šikmé (odkloněné), půdorysně přímé nebo zalomené ve volném prostranství, ve volných nebo zapažených jamách, rýhách, šachtách, včetně případných vzpěr, jednostranné zřízení | m2 | 30.3 |  |  | 0 | CS ÚRS 2016 01 |  | základní | 0 | 0 | 0 |  | 0 | 0.00187 | 0.056661 | 0 | 0 | 4 | K | 3 |  |  |  | ROZPOCET | 0 | 0 | 0 | 0 | 0 | 1 | 0 | 4 | 840903921
| VV |  | bednění dojezdu výtahové šachty včetně desky | [18 empty] | VV | 3 | 1 | True | 0 | ROZPOCET
| VV |  | 2*(2,15+2,3)*1,6 |  | 14.24 | [16 empty] | VV | 3 | 2 | True | 0 | ROZPOCET
| VV |  | vnitřní | [18 empty] | VV | 3 | 1 | True | 0 | ROZPOCET
| VV |  | 2*1,1*(1,9+1,75)*2 |  | 16.06 | [16 empty] | VV | 3 | 2 | True | 0 | ROZPOCET
| VV |  | Součet |  | 30.3 | [16 empty] | VV | 3 | 4 | True | 1 | ROZPOCET
32 | K | 311351102 | Bednění nadzákladových zdí nosných svislé nebo šikmé (odkloněné), půdorysně přímé nebo zalomené ve volném prostranství, ve volných nebo zapažených jamách, rýhách, šachtách, včetně případných vzpěr, jednostranné odstranění | m2 | 30.3 |  |  | 0 | CS ÚRS 2016 01 |  | základní | 0 | 0 | 0 |  | 0 | 0 | 0 | 0 | 0 | 4 | K | 3 |  |  |  | ROZPOCET | 0 | 0 | 0 | 0 | 0 | 1 | 0 | 4 | -513823048
33 | K | 317168123 | Překlad keramický plochý š 14,5 cm dl 150 cm | kus | 50 |  |  | 0 | CS URS 2016 01 |  | základní | 0 | 0 | 0 |  | 0 | 0.02949 | 1.4745 | 0 | 0 | 4 | K | 3 |  |  |  | ROZPOCET | 0 | 0 | 0 | 0 | 0 | 1 | 0 | 4 | -1546000146
| VV |  | dodávka a montáž keramických překladů | [18 empty] | VV | 3 | 1 | True | 0 | ROZPOCET
| VV |  | "1 PP " 10 |  | 10 | [16 empty] | VV | 3 | 2 | True | 0 | ROZPOCET
| VV |  | "1 NP "9 |  | 9 | [16 empty] | VV | 3 | 2 | True | 0 | ROZPOCET
| VV |  | "2 NP "10 |  | 10 | [16 empty] | VV | 3 | 2 | True | 0 | ROZPOCET
| VV |  | "3 NP "7 |  | 7 | [16 empty] | VV | 3 | 2 | True | 0 | ROZPOCET
| VV |  | "4 NP "7 |  | 7 | [16 empty] | VV | 3 | 2 | True | 0 | ROZPOCET
| VV |  | "5 NP "7 |  | 7 | [16 empty] | VV | 3 | 2 | True | 0 | ROZPOCET
| VV |  | Součet |  | 50 | [16 empty] | VV | 3 | 4 | True | 1 | ROZPOCET
34 | K | 317234410 | Vyzdívka mezi nosníky z cihel pálených na MC | m3 | 6.506 |  |  | 0 | CS URS 2016 01 |  | základní | 0 | 0 | 0 |  | 0 | 1.8487 | 12.0278 | 0 | 0 | 4 | K | 3 |  |  |  | ROZPOCET | 0 | 0 | 0 | 0 | 0 | 1 | 0 | 4 | 1757226826
| VV |  | statika 1NP | [18 empty] | VV | 3 | 1 | True | 0 | ROZPOCET
| VV |  | (1,5*0,96+1,5*0,65+3,1*0,2+3,1*0,63+1,5*0,63+3,9*0,48+1,4*0,35+1,2*0,15+1,5*0,65+1,6*0,65+3,3*0,58)*0,2 |  | 2.481 | [16 empty] | VV | 3 | 2 | True | 0 | ROZPOCET
| VV |  | (2,35*0,79+3,3*0,38)*0,2 |  | 0.622 | [16 empty] | VV | 3 | 2 | True | 0 | ROZPOCET
| VV |  | statika 2 NP | [18 empty] | VV | 3 | 1 | True | 0 | ROZPOCET
| VV |  | (1,1*0,15+1,3*0,2+1,6*0,49+1,6*0,3+1,3*0,15+1,4*0,3+2,4*0,48+1,9*0,65)*0,2 |  | 0.938 | [16 empty] | VV | 3 | 2 | True | 0 | ROZPOCET
| VV |  | statika 3 NP | [18 empty] | VV | 3 | 1 | True | 0 | ROZPOCET
| VV |  | (1,0*0,2+0,8*0,046+1,3*0,17+1,6*0,5*2+1,4*0,7+1,6*0,65+1,6*0,3+1,5*0,33)*0,15 |  | 0.758 | [16 empty] | VV | 3 | 2 | True | 0 | ROZPOCET
| VV |  | statika 4 NP | [18 empty] | VV | 3 | 1 | True | 0 | ROZPOCET
| VV |  | (1,5*0,63*2+1,65*0,55+0,8*0,51*2+1,5*0,5*2+1,6*0,55*2+1,4*0,5+1,6*0,43+1,5*0,43)*0,15 |  | 1.336 | [16 empty] | VV | 3 | 2 | True | 0 | ROZPOCET
| VV |  | statika 5 NP | [18 empty] | VV | 3 | 1 | True | 0 | ROZPOCET
| VV |  | (1,1*0,2+3,2*0,55+1,0*0,15+1,7*0,2)*0,15 |  | 0.371 | [16 empty] | VV | 3 | 2 | True | 0 | ROZPOCET
| VV |  | Součet |  | 6.506 | [16 empty] | VV | 3 | 4 | True | 1 | ROZPOCET
35 | K | 317322411 | Římsy nebo žlabové římsy z betonu železového (bez výztuže) tř. C 20/25 | m3 | 2.465 |  |  | 0 | CS ÚRS 2016 01 |  | základní | 0 | 0 | 0 |  | 0 | 2.4533 | 6.0474 | 0 | 0 | 4 | K | 3 |  |  |  | ROZPOCET | 0 | 0 | 0 | 0 | 0 | 1 | 0 | 4 | 948521011
| VV |  | dle výkresu statika 12 | [18 empty] | VV | 3 | 1 | True | 0 | ROZPOCET
| VV |  | 14,5*0,17*1 |  | 2.465 | [16 empty] | VV | 3 | 2 | True | 0 | ROZPOCET
| VV |  | Součet |  | 2.465 | [16 empty] | VV | 3 | 4 | True | 1 | ROZPOCET
36 | K | 317361821 | Výztuž překladů, říms, žlabů, žlabových říms, klenbových pásů z betonářské oceli 10 505 (R) nebo BSt 500 | t | 0.29 |  |  | 0 | CS ÚRS 2016 01 |  | základní | 0 | 0 | 0 |  | 0 | 1.0453 | 0.30313 | 0 | 0 | 4 | K | 3 |  |  |  | ROZPOCET | 0 | 0 | 0 | 0 | 0 | 1 | 0 | 4 | 924109613
| VV |  | 14,5*0,02 |  | 0.29 | [16 empty] | VV | 3 | 2 | True | 0 | ROZPOCET
| VV |  | římsa | [18 empty] | VV | 3 | 1 | True | 0 | ROZPOCET
| VV |  | Součet |  | 0.29 | [16 empty] | VV | 3 | 4 | True | 1 | ROZPOCET
37 | K | 317944321 | Válcované nosníky do č.12 dodatečně osazované do připravených otvorů | t | 4.539 |  |  | 0 | CS URS 2016 01 |  | základní | 0 | 0 | 0 |  | 0 | 1.09 | 4.9475 | 0 | 0 | 4 | K | 3 |  |  |  | ROZPOCET | 0 | 0 | 0 | 0 | 0 | 1 | 0 | 4 | -1785438205
| VV |  | DLE PŮDORYSŮ | [18 empty] | VV | 3 | 1 | True | 0 | ROZPOCET
| VV |  | 1 PP popis v půdory D 1,1,2 | [18 empty] | VV | 3 | 1 | True | 0 | ROZPOCET
| VV |  | "PO 001 - otvor okna "4*1,68*18*0,001 |  | 0.121 | [16 empty] | VV | 3 | 2 | True | 0 | ROZPOCET
| VV |  | "PO 002 "4*1,75*18*0,001 |  | 0.126 | [16 empty] | VV | 3 | 2 | True | 0 | ROZPOCET
| VV |  | "PO003 "4*1,65*22*0,001 |  | 0.145 | [16 empty] | VV | 3 | 2 | True | 0 | ROZPOCET
| VV |  | "PO004 "0,1 |  | 0.1 | [16 empty] | VV | 3 | 2 | True | 0 | ROZPOCET
| VV |  | "PO 005 "4*1,5*22*0,001 |  | 0.132 | [16 empty] | VV | 3 | 2 | True | 0 | ROZPOCET
| VV |  | "PO 006 "1*1,5*22*0,001 |  | 0.033 | [16 empty] | VV | 3 | 2 | True | 0 | ROZPOCET
| VV |  | Mezisoučet |  | 0.657 | [16 empty] | VV | 3 | 3 | True | 0 | ROZPOCET
| VV |  | 1 NP D 1,1.3 | [18 empty] | VV | 3 | 1 | True | 0 | ROZPOCET
| VV |  | "P1.001 "3*1,68*22*0,001 |  | 0.111 | [16 empty] | VV | 3 | 2 | True | 0 | ROZPOCET
| VV |  | "P1.002 "4*1,5*22*0,001 |  | 0.132 | [16 empty] | VV | 3 | 2 | True | 0 | ROZPOCET
| VV |  | "P1 003 "2*1,5*18*0,001 |  | 0.054 | [16 empty] | VV | 3 | 2 | True | 0 | ROZPOCET
| VV |  | "P1.004 "1*1,5*22*0,001 |  | 0.033 | [16 empty] | VV | 3 | 2 | True | 0 | ROZPOCET
| VV |  | Mezisoučet |  | 0.33 | [16 empty] | VV | 3 | 3 | True | 0 | ROZPOCET
| VV |  | 2 NP D1.1,04 | [18 empty] | VV | 3 | 1 | True | 0 | ROZPOCET
| VV |  | "P2.001 "4*1,5*18*0,001 |  | 0.108 | [16 empty] | VV | 3 | 2 | True | 0 | ROZPOCET
| VV |  | "P002 "4*1,45*22*0,001 |  | 0.128 | [16 empty] | VV | 3 | 2 | True | 0 | ROZPOCET
| VV |  | "P2 003 "1*22*0,001 |  | 0.022 | [16 empty] | VV | 3 | 2 | True | 0 | ROZPOCET
| VV |  | Mezisoučet |  | 0.258 | [16 empty] | VV | 3 | 3 | True | 0 | ROZPOCET
| VV |  | 3 NP D 1,1,05 | [18 empty] | VV | 3 | 1 | True | 0 | ROZPOCET
| VV |  | "P3 001 "4*1,5*22*0,001 |  | 0.132 | [16 empty] | VV | 3 | 2 | True | 0 | ROZPOCET
| VV |  | "P3,002 "4*1,45*0,001*22 |  | 0.128 | [16 empty] | VV | 3 | 2 | True | 0 | ROZPOCET
| VV |  | "P3,003 "1*1,5*0,001*22 |  | 0.033 | [16 empty] | VV | 3 | 2 | True | 0 | ROZPOCET
| VV |  | Mezisoučet |  | 0.293 | [16 empty] | VV | 3 | 3 | True | 0 | ROZPOCET
| VV |  | 4 NP D 1,106 | [18 empty] | VV | 3 | 1 | True | 0 | ROZPOCET
| VV |  | "P4 001 "4*1,5*22*0,001 |  | 0.132 | [16 empty] | VV | 3 | 2 | True | 0 | ROZPOCET
| VV |  | "P4 002 "4*1,43*0,001*22 |  | 0.126 | [16 empty] | VV | 3 | 2 | True | 0 | ROZPOCET
| VV |  | "P4003 "1,3*18*0,001 |  | 0.023 | [16 empty] | VV | 3 | 2 | True | 0 | ROZPOCET
| VV |  | "P4004 "1,3*18*0,001 |  | 0.023 | [16 empty] | VV | 3 | 2 | True | 0 | ROZPOCET
| VV |  | Mezisoučet5 NP podkroví D1.17 |  | 0.304 | [16 empty] | VV | 3 | 3 | True | 0 | ROZPOCET
| VV |  | "P5001 "4*1,57*0,001*22 |  | 0.138 | [16 empty] | VV | 3 | 2 | True | 0 | ROZPOCET
| VV |  | "P5 002 "4*1,75*2*20*0,001 |  | 0.28 | [16 empty] | VV | 3 | 2 | True | 0 | ROZPOCET
| VV |  | "P5002 "4*1,75*22*0,001 |  | 0.154 | [16 empty] | VV | 3 | 2 | True | 0 | ROZPOCET
| VV |  | "P5003 "4*1,4*22*0,001 |  | 0.123 | [16 empty] | VV | 3 | 2 | True | 0 | ROZPOCET
| VV |  | "P5004"4*2,333*22*0,001 |  | 0.205 | [16 empty] | VV | 3 | 2 | True | 0 | ROZPOCET
| VV |  | "P5 006+ 009 "2*1,8*18*0,001+1,46*2*18*0,001 |  | 0.117 | [16 empty] | VV | 3 | 2 | True | 0 | ROZPOCET
| VV |  | "P5 007 "2*1,4*22*0,001 |  | 0.062 | [16 empty] | VV | 3 | 2 | True | 0 | ROZPOCET
| VV |  | "P5 008 "2*1,9*22*0,001 |  | 0.084 | [16 empty] | VV | 3 | 2 | True | 0 | ROZPOCET
| VV |  | "P5010" 3,32*2*22*0,01 |  | 1.461 | [16 empty] | VV | 3 | 2 | True | 0 | ROZPOCET
| VV |  | "p5 011 "3,32*22*0,001 |  | 0.073 | [16 empty] | VV | 3 | 2 | True | 0 | ROZPOCET
| VV |  | Mezisoučet |  | 2.697 | [16 empty] | VV | 3 | 3 | True | 0 | ROZPOCET
| VV |  | Součet |  | 4.539 | [16 empty] | VV | 3 | 4 | True | 1 | ROZPOCET
38 | M | 130107420 | Ocel profilová v jakosti 11 375 ocel profilová I IPE h=100 mm | t | 0.625 |  |  | 0 | CS ÚRS 2016 01 |  | základní | 0 | 0 | 0 |  | 0 | 1 | 0.625 | 0 | 0 | 8 | M | 3 |  |  |  | ROZPOCET | 0 | 0 | 0 | 0 | 0 | 1 | 0 | 4 | -587395342
| VV |  | 1 PP popis v půdory D 1,1,2 | [18 empty] | VV | 3 | 1 | True | 0 | ROZPOCET
| VV |  | "PO 001 - otvor okna "4*1,68*18*0,001*1,1 |  | 0.133 | [16 empty] | VV | 3 | 2 | True | 0 | ROZPOCET
| VV |  | "PO 002 "4*1,75*18*0,001*1,1 |  | 0.139 | [16 empty] | VV | 3 | 2 | True | 0 | ROZPOCET
| VV |  | 1 NP D 1,1.3 | [18 empty] | VV | 3 | 1 | True | 0 | ROZPOCET
| VV |  | "P1 003 "2*1,5*18*0,001*1,1 |  | 0.059 | [16 empty] | VV | 3 | 2 | True | 0 | ROZPOCET
| VV |  | 2 NP D1.1,04 | [18 empty] | VV | 3 | 1 | True | 0 | ROZPOCET
| VV |  | "P2.001 "4*1,5*18*0,001*1,1 |  | 0.119 | [16 empty] | VV | 3 | 2 | True | 0 | ROZPOCET
| VV |  | 4 NP D 1,106 | [18 empty] | VV | 3 | 1 | True | 0 | ROZPOCET
| VV |  | "P4003 "1,3*18*0,001*1,1 |  | 0.026 | [16 empty] | VV | 3 | 2 | True | 0 | ROZPOCET
| VV |  | "P4004 "1,3*18*0,001*1,1 |  | 0.026 | [16 empty] | VV | 3 | 2 | True | 0 | ROZPOCET
| VV |  | "P5 006+ 009 "2*1,8*18*0,001+1,46*2*18*0,001*1,1 |  | 0.123 | [16 empty] | VV | 3 | 2 | True | 0 | ROZPOCET
| VV |  | Součet |  | 0.625 | [16 empty] | VV | 3 | 4 | True | 1 | ROZPOCET
39 | M | 130107440 | Ocel profilová v jakosti 11 375 ocel profilová I IPE h=120 mm | t | 4.332 |  |  | 0 | CS ÚRS 2016 01 |  | základní | 0 | 0 | 0 |  | 0 | 1 | 4.332 | 0 | 0 | 8 | M | 3 |  |  |  | ROZPOCET | 0 | 0 | 0 | 0 | 0 | 1 | 0 | 4 | -1210363478
| VV |  | 1 PP popis v půdory D 1,1,2 | [18 empty] | VV | 3 | 1 | True | 0 | ROZPOCET
| VV |  | "PO003 "4*1,65*22*0,001*1,1 |  | 0.16 | [16 empty] | VV | 3 | 2 | True | 0 | ROZPOCET
| VV |  | "PO004 "0,1*1,1 |  | 0.11 | [16 empty] | VV | 3 | 2 | True | 0 | ROZPOCET
| VV |  | "PO 005 "4*1,5*22*0,001*1,1 |  | 0.145 | [16 empty] | VV | 3 | 2 | True | 0 | ROZPOCET
| VV |  | "PO 006 "1*1,5*22*0,001*1,1 |  | 0.036 | [16 empty] | VV | 3 | 2 | True | 0 | ROZPOCET
| VV |  | 1 NP D 1,1.3 | [18 empty] | VV | 3 | 1 | True | 0 | ROZPOCET
| VV |  | "P1.001 "3*1,68*22*0,001*1,1 |  | 0.122 | [16 empty] | VV | 3 | 2 | True | 0 | ROZPOCET
| VV |  | "P1.002 "4*1,5*22*0,001*1,1 |  | 0.145 | [16 empty] | VV | 3 | 2 | True | 0 | ROZPOCET
| VV |  | "P1.004 "1*1,5*22*0,001*1,1 |  | 0.036 | [16 empty] | VV | 3 | 2 | True | 0 | ROZPOCET
| VV |  | 2 NP D1.1,04 | [18 empty] | VV | 3 | 1 | True | 0 | ROZPOCET
| VV |  | "P002 "4*1,45*22*0,001*1,1 |  | 0.14 | [16 empty] | VV | 3 | 2 | True | 0 | ROZPOCET
| VV |  | "P2 003 "1*22*0,001*1,1 |  | 0.024 | [16 empty] | VV | 3 | 2 | True | 0 | ROZPOCET
| VV |  | 3 NP D 1,1,05 | [18 empty] | VV | 3 | 1 | True | 0 | ROZPOCET
| VV |  | "P3 001 "4*1,5*22*0,001*1,1 |  | 0.145 | [16 empty] | VV | 3 | 2 | True | 0 | ROZPOCET
| VV |  | "P3,002 "4*1,45*0,001*22*1,1 |  | 0.14 | [16 empty] | VV | 3 | 2 | True | 0 | ROZPOCET
| VV |  | "P3,003 "1*1,5*0,001*22*1,1 |  | 0.036 | [16 empty] | VV | 3 | 2 | True | 0 | ROZPOCET
| VV |  | 4 NP D 1,106 a 5 NP D1.1 05 | [18 empty] | VV | 3 | 1 | True | 0 | ROZPOCET
| VV |  | "P4 001 "4*1,5*22*0,001*1,1 |  | 0.145 | [16 empty] | VV | 3 | 2 | True | 0 | ROZPOCET
| VV |  | "P4 002 "4*1,43*0,001*22*1,1 |  | 0.138 | [16 empty] | VV | 3 | 2 | True | 0 | ROZPOCET
| VV |  | "P5001 "4*1,57*0,001*22*1,1 |  | 0.152 | [16 empty] | VV | 3 | 2 | True | 0 | ROZPOCET
| VV |  | "P5 002 "4*1,75*2*20*0,001 |  | 0.28 | [16 empty] | VV | 3 | 2 | True | 0 | ROZPOCET
| VV |  | "P5002 "4*1,75*22*0,001*1,1 |  | 0.169 | [16 empty] | VV | 3 | 2 | True | 0 | ROZPOCET
| VV |  | "P5003 "4*1,4*22*0,001*1,1 |  | 0.136 | [16 empty] | VV | 3 | 2 | True | 0 | ROZPOCET
| VV |  | "P5004"4*2,333*22*0,001*1,1 |  | 0.226 | [16 empty] | VV | 3 | 2 | True | 0 | ROZPOCET
| VV |  | "P5 007 "2*1,4*22*0,001*1,1 |  | 0.068 | [16 empty] | VV | 3 | 2 | True | 0 | ROZPOCET
| VV |  | "P5 008 "2*1,9*22*0,001*1,1 |  | 0.092 | [16 empty] | VV | 3 | 2 | True | 0 | ROZPOCET
| VV |  | "P5010" 3,32*2*22*0,01*1,1 |  | 1.607 | [16 empty] | VV | 3 | 2 | True | 0 | ROZPOCET
| VV |  | "p5 011 "3,32*22*0,001*1,1 |  | 0.08 | [16 empty] | VV | 3 | 2 | True | 0 | ROZPOCET
| VV |  | Součet |  | 4.332 | [16 empty] | VV | 3 | 4 | True | 1 | ROZPOCET
40 | K | 319201321 | Vyrovnání nerovného povrchu zdiva tl do 30 mm maltou | m2 | 136.233 |  |  | 0 | CS URS 2016 01 |  | základní | 0 | 0 | 0 |  | 0 | 0.02857 | 3.8922 | 0 | 0 | 4 | K | 3 |  |  |  | ROZPOCET | 0 | 0 | 0 | 0 | 0 | 1 | 0 | 4 | -1234032287
| VV |  | v místech po vybour.otvorech a zdech | [18 empty] | VV | 3 | 1 | True | 0 | ROZPOCET
| VV |  | 1.PP | [18 empty] | VV | 3 | 1 | True | 0 | ROZPOCET
| VV |  | (0,2*4+0,3*4+0,366*2+0,3*2+0,366*2)*2,75 |  | 11.176 | [16 empty] | VV | 3 | 2 | True | 0 | ROZPOCET
| VV |  | (0,3*4+0,25*2+0,5*2)*3,2 |  | 8.64 | [16 empty] | VV | 3 | 2 | True | 0 | ROZPOCET
| VV |  | (0,59*4+0,65*4+0,366*2+0,45*2+0,2*4)*2,25 |  | 16.632 | [16 empty] | VV | 3 | 2 | True | 0 | ROZPOCET
| VV |  | (0,72*0,2*5) |  | 0.72 | [16 empty] | VV | 3 | 2 | True | 0 | ROZPOCET
| VV |  | Mezisoučet 1.PP |  | 37.168 | [16 empty] | VV | 3 | 3 | True | 0 | ROZPOCET
| VV |  | 1.PN | [18 empty] | VV | 3 | 1 | True | 0 | ROZPOCET
| VV |  | (0,3*4+0,2*6+0,15*8)*3,35 |  | 12.06 | [16 empty] | VV | 3 | 2 | True | 0 | ROZPOCET
| VV |  | (0,65*2+0,49*4+0,35*2+0,25*4)*2,3 |  | 11.408 | [16 empty] | VV | 3 | 2 | True | 0 | ROZPOCET
| VV |  | Mezisoučet 1.PN |  | 23.468 | [16 empty] | VV | 3 | 3 | True | 0 | ROZPOCET
| VV |  | 2.PN | [18 empty] | VV | 3 | 1 | True | 0 | ROZPOCET
| VV |  | (0,33*4+0,65*4+0,3*6+0,45*2)*2,35 |  | 15.557 | [16 empty] | VV | 3 | 2 | True | 0 | ROZPOCET
| VV |  | 0,2*6*3,45 |  | 4.14 | [16 empty] | VV | 3 | 2 | True | 0 | ROZPOCET
| VV |  | 0,15*4*3,4 |  | 2.04 | [16 empty] | VV | 3 | 2 | True | 0 | ROZPOCET
| VV |  | Mezisoučet 2.PN |  | 21.737 | [16 empty] | VV | 3 | 3 | True | 0 | ROZPOCET
| VV |  | 3.PN | [18 empty] | VV | 3 | 1 | True | 0 | ROZPOCET
| VV |  | (0,2*8+0,1*4+0,3*5)*3,45 |  | 12.075 | [16 empty] | VV | 3 | 2 | True | 0 | ROZPOCET
| VV |  | 0,3*4*2,25 |  | 2.7 | [16 empty] | VV | 3 | 2 | True | 0 | ROZPOCET
| VV |  | 0,5*6*2,35 |  | 7.05 | [16 empty] | VV | 3 | 2 | True | 0 | ROZPOCET
| VV |  | 0,45*1,15*2 |  | 1.035 | [16 empty] | VV | 3 | 2 | True | 0 | ROZPOCET
| VV |  | 0,5*2,1*2 |  | 2.1 | [16 empty] | VV | 3 | 2 | True | 0 | ROZPOCET
| VV |  | Mezisoučet 3.PN |  | 24.96 | [16 empty] | VV | 3 | 3 | True | 0 | ROZPOCET
| VV |  | 4.PN | [18 empty] | VV | 3 | 1 | True | 0 | ROZPOCET
| VV |  | (0,1*6+0,2*10+0,35*4)*3,4 |  | 13.6 | [16 empty] | VV | 3 | 2 | True | 0 | ROZPOCET
| VV |  | (0,3*4+0,5*6+0,65*4)*2,25 |  | 15.3 | [16 empty] | VV | 3 | 2 | True | 0 | ROZPOCET
| VV |  | Mezisoučet 4.PN |  | 28.9 | [16 empty] | VV | 3 | 3 | True | 0 | ROZPOCET
| VV |  | Součet |  | 136.233 | [16 empty] | VV | 3 | 4 | True | 1 | ROZPOCET
| D | 34 | Stěny a příčky |  |  |  |  | 0 |  |  |  |  | 0 | 0 |  | 0 |  | 39.4288 |  | 0 | 1 | D | 2 |  |  |  | ROZPOCET | [6 empty] | 0
41 | K | 340238211 | Zazdívka otvorů pl do 1 m2 v příčkách nebo stěnách z cihel tl do 100 mm | m2 | 11.88 |  |  | 0 | CS URS 2016 01 |  | základní | 0 | 0 | 0 |  | 0 | 0.12335 | 1.4654 | 0 | 0 | 4 | K | 3 |  |  |  | ROZPOCET | 0 | 0 | 0 | 0 | 0 | 1 | 0 | 4 | 667685376
| VV |  | - dozdívky ve sklepních oknech (uliční fas.) | [18 empty] | VV | 3 | 1 | True | 0 | ROZPOCET
| VV |  | 0,84*0,71*5 |  | 2.982 | [16 empty] | VV | 3 | 2 | True | 0 | ROZPOCET
| VV |  | 0,67*0,72 |  | 0.482 | [16 empty] | VV | 3 | 2 | True | 0 | ROZPOCET
| VV |  | 0,81*0,62 |  | 0.502 | [16 empty] | VV | 3 | 2 | True | 0 | ROZPOCET
| VV |  | 0,82*0,62 |  | 0.508 | [16 empty] | VV | 3 | 2 | True | 0 | ROZPOCET
| VV |  | 0,8*0,62 |  | 0.496 | [16 empty] | VV | 3 | 2 | True | 0 | ROZPOCET
| VV |  | dtto - ostatní zazdívky | [18 empty] | VV | 3 | 1 | True | 0 | ROZPOCET
| VV |  | 0,5*0,75*2 |  | 0.75 | [16 empty] | VV | 3 | 2 | True | 0 | ROZPOCET
| VV |  | 1 NP | [18 empty] | VV | 3 | 1 | True | 0 | ROZPOCET
| VV |  | 11*0,8*0,7 |  | 6.16 | [16 empty] | VV | 3 | 2 | True | 0 | ROZPOCET
| VV |  | Mezisoučet |  | 11.88 | [16 empty] | VV | 3 | 3 | True | 0 | ROZPOCET
| VV |  | Součet |  | 11.88 | [16 empty] | VV | 3 | 4 | True | 1 | ROZPOCET
42 | K | 340238212 | Zazdívka otvorů pl do 1 m2 v příčkách nebo stěnách z cihel tl přes 100 mm | m2 | 12.131 |  |  | 0 | CS URS 2016 01 |  | základní | 0 | 0 | 0 |  | 0 | 0.25365 | 3.077 | 0 | 0 | 4 | K | 3 |  |  |  | ROZPOCET | 0 | 0 | 0 | 0 | 0 | 1 | 0 | 4 | 445435395
| VV |  | dozdívky ve sklepních oknech (uliční fas.) | [18 empty] | VV | 3 | 1 | True | 0 | ROZPOCET
| VV |  | 0,61*0,72*11 |  | 4.831 | [16 empty] | VV | 3 | 2 | True | 0 | ROZPOCET
| VV |  | dtto - ostatní zazdívky | [18 empty] | VV | 3 | 1 | True | 0 | ROZPOCET
| VV |  | 1,1 |  | 1.1 | [16 empty] | VV | 3 | 2 | True | 0 | ROZPOCET
| VV |  | Mezisoučet |  | 5.931 | [16 empty] | VV | 3 | 3 | True | 0 | ROZPOCET
| VV |  | 1 NP-5 NP | [18 empty] | VV | 3 | 1 | True | 0 | ROZPOCET
| VV |  | 6,2 |  | 6.2 | [16 empty] | VV | 3 | 2 | True | 0 | ROZPOCET
| VV |  | Součet |  | 12.131 | [16 empty] | VV | 3 | 4 | True | 1 | ROZPOCET
43 | K | 342272323 | Příčky z pórobetonových přesných příčkovek hladkých, objemové hmotnosti 500 kg/m3 na tenké maltové lože, tloušťky příčky 100 mm | m2 | 133.904 |  |  | 0 | CS ÚRS 2016 01 |  | základní | 0 | 0 | 0 |  | 0 | 0.06982 | 9.3492 | 0 | 0 | 4 | K | 3 |  |  |  | ROZPOCET | 0 | 0 | 0 | 0 | 0 | 1 | 0 | 4 | -736631387
| VV |  | 1 PP | [18 empty] | VV | 3 | 1 | True | 0 | ROZPOCET
| VV |  | 2,6*(1,52+1,05+0,1+1,015+2,55+0,5+1,5+1,29+1,95+2,55+2,55) |  | 43.095 | [16 empty] | VV | 3 | 2 | True | 0 | ROZPOCET
| VV |  | -0,7*1,97*8 |  | -11.032 | [16 empty] | VV | 3 | 2 | True | 0 | ROZPOCET
| VV |  | Mezisoučet |  | 32.063 | [16 empty] | VV | 3 | 3 | True | 0 | ROZPOCET
| VV |  | 1 NP | [18 empty] | VV | 3 | 1 | True | 0 | ROZPOCET
| VV |  | 3,6*(1,6+0,275+1,6) |  | 12.51 | [16 empty] | VV | 3 | 2 | True | 0 | ROZPOCET
| VV |  | Mezisoučet |  | 12.51 | [16 empty] | VV | 3 | 3 | True | 0 | ROZPOCET
| VV |  | 2 NP | [18 empty] | VV | 3 | 1 | True | 0 | ROZPOCET
| VV |  | 2.11 (a,b,c) | [18 empty] | VV | 3 | 1 | True | 0 | ROZPOCET
| VV |  | 3,3*(2,2+1,71+2,2+2,2) |  | 27.423 | [16 empty] | VV | 3 | 2 | True | 0 | ROZPOCET
| VV |  | -0,7*3*1,97 |  | -4.137 | [16 empty] | VV | 3 | 2 | True | 0 | ROZPOCET
| VV |  | Mezisoučet |  | 23.286 | [16 empty] | VV | 3 | 3 | True | 0 | ROZPOCET
| VV |  | 3 NP | [18 empty] | VV | 3 | 1 | True | 0 | ROZPOCET
| VV |  | 3,3*(1,25+1,75+1,75+1,265) |  | 19.85 | [16 empty] | VV | 3 | 2 | True | 0 | ROZPOCET
| VV |  | -0,7*1,97*2 |  | -2.758 | [16 empty] | VV | 3 | 2 | True | 0 | ROZPOCET
| VV |  | Mezisoučet |  | 17.092 | [16 empty] | VV | 3 | 3 | True | 0 | ROZPOCET
| VV |  | 4 NP | [18 empty] | VV | 3 | 1 | True | 0 | ROZPOCET
| VV |  | 3,1*(1,37+2+2+1,26) |  | 20.553 | [16 empty] | VV | 3 | 2 | True | 0 | ROZPOCET
| VV |  | Mezisoučet |  | 20.553 | [16 empty] | VV | 3 | 3 | True | 0 | ROZPOCET
| VV |  | 5 NP | [18 empty] | VV | 3 | 1 | True | 0 | ROZPOCET
| VV |  | 2*(5,95+1,45+2,75+2,75+1,3) |  | 28.4 | [16 empty] | VV | 3 | 2 | True | 0 | ROZPOCET
| VV |  | Mezisoučet |  | 28.4 | [16 empty] | VV | 3 | 3 | True | 0 | ROZPOCET
| VV |  | Součet |  | 133.904 | [16 empty] | VV | 3 | 4 | True | 1 | ROZPOCET
44 | K | 342272523 | Příčky z pórobetonových přesných příčkovekhladkých, objemové hmotnosti 500 kg/m3 na tenké maltové lože, tloušťky příčky 150 mm | m2 | 167.324 |  |  | 0 | CS URS 2016 01 |  | základní | 0 | 0 | 0 |  | 0 | 0.10422 | 17.4385 | 0 | 0 | 4 | K | 3 |  |  |  | ROZPOCET | 0 | 0 | 0 | 0 | 0 | 1 | 0 | 4 | -277570755
| VV |  | 1 NP dle výkresu20 | [18 empty] | VV | 3 | 1 | True | 0 | ROZPOCET
| VV |  | Míst 0,07/0,06 | [18 empty] | VV | 3 | 1 | True | 0 | ROZPOCET
| VV |  | 2,6*(3,72+0,1+1,55)+2,6*4,85 |  | 26.572 | [16 empty] | VV | 3 | 2 | True | 0 | ROZPOCET
| VV |  | Mezisoučet |  | 26.572 | [16 empty] | VV | 3 | 3 | True | 0 | ROZPOCET
| VV |  | 1 NP | [18 empty] | VV | 3 | 1 | True | 0 | ROZPOCET
| VV |  | "míst 1.08 " | [18 empty] | VV | 3 | 1 | True | 0 | ROZPOCET
| VV |  | 3,6*(3,14+1,875+0,53+0,4+1,065+1)+3,6*1,46 |  | 34.092 | [16 empty] | VV | 3 | 2 | True | 0 | ROZPOCET
| VV |  | -0,8*1,97 |  | -1.576 | [16 empty] | VV | 3 | 2 | True | 0 | ROZPOCET
| VV |  | "míst 1,07 1,07 a | [18 empty] | VV | 3 | 1 | True | 0 | ROZPOCET
| VV |  | 3,6*(1,665+1,14+1,5+1,85+1,6+1,6+0,15) |  | 34.218 | [16 empty] | VV | 3 | 2 | True | 0 | ROZPOCET
| VV |  | Mezisoučet |  | 66.734 | [16 empty] | VV | 3 | 3 | True | 0 | ROZPOCET
| VV |  | 2 NP | [18 empty] | VV | 3 | 1 | True | 0 | ROZPOCET
| VV |  | 3,3*(2,03+2,1+1,1+0,15+1,75+0,1+1)+3,6*1,45 |  | 32.379 | [16 empty] | VV | 3 | 2 | True | 0 | ROZPOCET
| VV |  | -0,8*1,97 |  | -1.576 | [16 empty] | VV | 3 | 2 | True | 0 | ROZPOCET
| VV |  | -0,7*1,97 |  | -1.379 | [16 empty] | VV | 3 | 2 | True | 0 | ROZPOCET
| VV |  | Mezisoučet |  | 29.424 | [16 empty] | VV | 3 | 3 | True | 0 | ROZPOCET
| VV |  | 4 NP | [18 empty] | VV | 3 | 1 | True | 0 | ROZPOCET
| VV |  | 3,1*(1,95+0,1+1,1+0,15+1,165+1,165+0,15+1,1+0,1+1,95) |  | 27.683 | [16 empty] | VV | 3 | 2 | True | 0 | ROZPOCET
| VV |  | 3,1*(1,57) |  | 4.867 | [16 empty] | VV | 3 | 2 | True | 0 | ROZPOCET
| VV |  | Mezisoučet |  | 32.55 | [16 empty] | VV | 3 | 3 | True | 0 | ROZPOCET
| VV |  | 5 NP | [18 empty] | VV | 3 | 1 | True | 0 | ROZPOCET
| VV |  | 2,1*(4,665+1,07) |  | 12.044 | [16 empty] | VV | 3 | 2 | True | 0 | ROZPOCET
| VV |  | Mezisoučet |  | 12.044 | [16 empty] | VV | 3 | 3 | True | 0 | ROZPOCET
| VV |  | Součet |  | 167.324 | [16 empty] | VV | 3 | 4 | True | 1 | ROZPOCET
45 | K | 346244381 | Plentování ocelových válcovaných nosníků jednostranné cihlami na maltu, výška stojiny do 200 mm | m2 | 20.256 |  |  | 0 | CS ÚRS 2016 01 |  | základní | 0 | 0 | 0 |  | 0 | 0.17818 | 3.6092 | 0 | 0 | 4 | K | 3 |  |  |  | ROZPOCET | 0 | 0 | 0 | 0 | 0 | 1 | 0 | 4 | 1924387517
| VV |  | 1 PP | [18 empty] | VV | 3 | 1 | True | 0 | ROZPOCET
| VV |  | (1,68+1,75+1,65+1,5+1,5+1,5)*0,2*2 |  | 3.832 | [16 empty] | VV | 3 | 2 | True | 0 | ROZPOCET
| VV |  | 1 NP | [18 empty] | VV | 3 | 1 | True | 0 | ROZPOCET
| VV |  | (1,68+1,5+1,5+1,5)*0,2*2 |  | 2.472 | [16 empty] | VV | 3 | 2 | True | 0 | ROZPOCET
| VV |  | 2 NP | [18 empty] | VV | 3 | 1 | True | 0 | ROZPOCET
| VV |  | (1,5+1,45+1,5)*0,2*2 |  | 1.78 | [16 empty] | VV | 3 | 2 | True | 0 | ROZPOCET
| VV |  | 3 NP | [18 empty] | VV | 3 | 1 | True | 0 | ROZPOCET
| VV |  | (1,5+1,45+1,5)*0,2*2 |  | 1.78 | [16 empty] | VV | 3 | 2 | True | 0 | ROZPOCET
| VV |  | 4 NP | [18 empty] | VV | 3 | 1 | True | 0 | ROZPOCET
| VV |  | (1,5+1,43+1,5+1,3)*0,2*2 |  | 2.292 | [16 empty] | VV | 3 | 2 | True | 0 | ROZPOCET
| VV |  | 5 NP | [18 empty] | VV | 3 | 1 | True | 0 | ROZPOCET
| VV |  | (1,57+1,75+1,4+2,330+1,8+1,4+1,9+1,46+3,32+3,32)*0,2*2 |  | 8.1 | [16 empty] | VV | 3 | 2 | True | 0 | ROZPOCET
| VV |  | Součet |  | 20.256 | [16 empty] | VV | 3 | 4 | True | 1 | ROZPOCET
46 | K | 349231811 | Přizdívka ostění s ozubem z cihel tl do 150 mm | m2 | 16.8 |  |  | 0 | CS URS 2016 01 |  | základní | 0 | 0 | 0 |  | 0 | 0.26723 | 4.4895 | 0 | 0 | 4 | K | 3 |  |  |  | ROZPOCET | 0 | 0 | 0 | 0 | 0 | 1 | 0 | 4 | 550801788
| VV |  | 1 NP | [18 empty] | VV | 3 | 1 | True | 0 | ROZPOCET
| VV |  | 5,2 |  | 5.2 | [16 empty] | VV | 3 | 2 | True | 0 | ROZPOCET
| VV |  | Mezisoučet |  | 5.2 | [16 empty] | VV | 3 | 3 | True | 0 | ROZPOCET
| VV |  | 2 NP | [18 empty] | VV | 3 | 1 | True | 0 | ROZPOCET
| VV |  | 3,2 |  | 3.2 | [16 empty] | VV | 3 | 2 | True | 0 | ROZPOCET
| VV |  | Mezisoučet |  | 3.2 | [16 empty] | VV | 3 | 3 | True | 0 | ROZPOCET
| VV |  | 3 NP | [18 empty] | VV | 3 | 1 | True | 0 | ROZPOCET
| VV |  | 4,2 |  | 4.2 | [16 empty] | VV | 3 | 2 | True | 0 | ROZPOCET
| VV |  | 4 NP | [18 empty] | VV | 3 | 1 | True | 0 | ROZPOCET
| VV |  | 4,2 |  | 4.2 | [16 empty] | VV | 3 | 2 | True | 0 | ROZPOCET
| VV |  | Součet |  | 16.8 | [16 empty] | VV | 3 | 4 | True | 1 | ROZPOCET
| D | 38 | Různé kompletní konstrukce |  |  |  |  | 0 |  |  |  |  | 0 | 0 |  | 0 |  | 3.6756 |  | 0 | 1 | D | 1 |  |  |  | ROZPOCET | [6 empty] | 0
47 | K | 380326132 | Kompletní konstrukce ČOV, nádrží nebo vodojemů z ŽB vodostavebného V8 tř. B 30 tl do 300 mm | m3 | 1.574 |  |  | 0 | CS URS 2016 01 |  | základní | 0 | 0 | 0 |  | 0 | 2.3126 | 3.64 | 0 | 0 | 4 | K | 2 |  |  |  | ROZPOCET | 0 | 0 | 0 | 0 | 0 | 1 | 0 | 4 | 1905462033
| VV |  | beton C25/30 XA1 | [18 empty] | VV | 2 | 1 | True | 0 | ROZPOCET
| VV |  | stěny 200 mm | [18 empty] | VV | 2 | 1 | True | 0 | ROZPOCET
| VV |  | (1,54+1,54+1+1)*1,38*0,2 |  | 1.402 | [16 empty] | VV | 2 | 2 | True | 0 | ROZPOCET
| VV |  | podklad+ deska | [18 empty] | VV | 2 | 1 | True | 0 | ROZPOCET
| VV |  | deska 300 mm | [18 empty] | VV | 2 | 1 | True | 0 | ROZPOCET
| VV |  | 0,3*1,54*1,24*0,3 |  | 0.172 | [16 empty] | VV | 2 | 2 | True | 0 | ROZPOCET
| VV |  | Součet |  | 1.574 | [16 empty] | VV | 2 | 4 | True | 1 | ROZPOCET
48 | K | 380356231 | Bednění kompletních konstrukcí ČOV, nádrží nebo vodojemů neomítaných ploch rovinných zřízení | m2 | 13.372 |  |  | 0 | CS URS 2016 01 |  | základní | 0 | 0 | 0 |  | 0 | 0.00265 | 0.035436 | 0 | 0 | 4 | K | 2 |  |  |  | ROZPOCET | 0 | 0 | 0 | 0 | 0 | 1 | 0 | 4 | -1973699622
| VV |  | por.pol.pro bednění konstr.z vodostav.betonu | [18 empty] | VV | 2 | 1 | True | 0 | ROZPOCET
| VV |  | (1,54+1,2)*2*1,5 |  | 8.22 | [16 empty] | VV | 2 | 2 | True | 0 | ROZPOCET
| VV |  | (1,3+1)*2*1,12 |  | 5.152 | [16 empty] | VV | 2 | 2 | True | 0 | ROZPOCET
| VV |  | Součet |  | 13.372 | [16 empty] | VV | 2 | 4 | True | 1 | ROZPOCET
49 | K | 380356232 | Bednění kompletních konstrukcí ČOV, nádrží nebo vodojemů neomítaných ploch rovinných odstranění | m2 | 13.372 |  |  | 0 | CS URS 2016 01 |  | základní | 0 | 0 | 0 |  | 0 | 0 | 0 | 0 | 0 | 4 | K | 2 |  |  |  | ROZPOCET | 0 | 0 | 0 | 0 | 0 | 1 | 0 | 4 | -1005110988
50 | K | 389381118 | Doplňková betonáž a bednění malého rozsahu uzavírací nebo petlicové spáry dílců z betonu C 25/30 | m3 | 4.38 |  |  | 0 | CS URS 2016 01 |  | základní | 0 | 0 | 0 |  | 0 | 0 | 0 | 0 | 0 | 4 | K | 2 |  |  |  | ROZPOCET | 0 | 0 | 0 | 0 | 0 | 1 | 0 | 4 | 1027799277
| VV |  | podkladní beton.kvádry pod.válc.nosníky | [18 empty] | VV | 2 | 1 | True | 0 | ROZPOCET
| VV |  | statika 1 NP | [18 empty] | VV | 2 | 1 | True | 0 | ROZPOCET
| VV |  | (0,2*0,25*0,15)*(9+15+2+4+4+4+4+5+2+3+5+3+1+1+1+1+2+3+3+4+1+2+2+2+2+4)*2 |  | 1.335 | [16 empty] | VV | 2 | 2 | True | 0 | ROZPOCET
| VV |  | statika 2 NP | [18 empty] | VV | 2 | 1 | True | 0 | ROZPOCET
| VV |  | (0,2*0,25*0,15)*(4+4+2+6+2+2+2+2+2)*2 |  | 0.39 | [16 empty] | VV | 2 | 2 | True | 0 | ROZPOCET
| VV |  | statika 3 NP | [18 empty] | VV | 2 | 1 | True | 0 | ROZPOCET
| VV |  | (0,2*0,25*0,15)*(2+14+5+2+2+2)*2 |  | 0.405 | [16 empty] | VV | 2 | 2 | True | 0 | ROZPOCET
| VV |  | statika 4 NP | [18 empty] | VV | 2 | 1 | True | 0 | ROZPOCET
| VV |  | (0,2*0,25*0,15)*(2+10+4+2)*2 |  | 0.27 | [16 empty] | VV | 2 | 2 | True | 0 | ROZPOCET
| VV |  | statika 5 NP | [18 empty] | VV | 2 | 1 | True | 0 | ROZPOCET
| VV |  | (0,2*0,25*0,15)*(1+2+4+10+10+2+2+2+1+1+1+1+8+3+1+5+1+1+3+3+1+6+14+13+9+3+4+2+8+4+2+2+2)*2 |  | 1.98 | [16 empty] | VV | 2 | 2 | True | 0 | ROZPOCET
| VV |  | Součet |  | 4.38 | [16 empty] | VV | 2 | 4 | True | 1 | ROZPOCET
51 | K | 644941121 | Montáž průchodky k větrací mřížce se zhotovením otvoru v tepelné izolaci | kus | 15 |  |  | 0 | CS URS 2016 01 |  | základní | 0 | 0 | 0 |  | 0 | 0 | 0 | 0 | 0 | 4 | K | 2 |  |  |  | ROZPOCET | 0 | 0 | 0 | 0 | 0 | 1 | 0 | 4 | 987866816
| VV |  | dvorní fasáda | [18 empty] | VV | 2 | 1 | True | 0 | ROZPOCET
| VV |  | 15 |  | 15 | [16 empty] | VV | 2 | 2 | True | 0 | ROZPOCET
| VV |  | Součet |  | 15 | [16 empty] | VV | 2 | 4 | True | 1 | ROZPOCET
52 | M | 286160960/R | průchodka fasádní DN 70mm | kus | 15.3 |  |  | 0 | CS URS 2016 01 |  | základní | 0 | 0 | 0 |  | 0 | 1e-05 | 0.000153 | 0 | 0 | 8 | M | 2 |  |  |  | ROZPOCET | 0 | 0 | 0 | 0 | 0 | 1 | 0 | 4 | 998225658
| VV |  | dvorní fasáda | [18 empty] | VV | 2 | 1 | True | 0 | ROZPOCET
| VV |  | 15*1,02 |  | 15.3 | [16 empty] | VV | 2 | 2 | True | 1 | ROZPOCET
| D | 4 | Vodorovné konstrukce |  |  |  |  | 0 |  |  |  |  | 0 | 0 |  | 0 |  | 281.5327 |  | 0 | 1 | D | 1 |  |  |  | ROZPOCET | [6 empty] | 0
| D | 41 | Stropy a stropní konstrukce pozemních staveb |  |  |  |  | 0 |  |  |  |  | 0 | 0 |  | 0 |  | 239.0187 |  | 0 | 1 | D | 2 |  |  |  | ROZPOCET | [6 empty] | 0
53 | K | 411321414 | Stropy z betonu železového (bez výztuže) stropů deskových, plochých střech, desek balkonových, desek hřibových stropů včetně hlavic hřibových sloupů tř. C 25/30 | m3 | 82.498 |  |  | 0 | CS ÚRS 2016 01 |  | základní | 0 | 0 | 0 |  | 0 | 2.4534 | 202.4031 | 0 | 0 | 4 | K | 3 |  |  |  | ROZPOCET | 0 | 0 | 0 | 0 | 0 | 1 | 0 | 4 | 222784306
| VV |  | stropní deska SD02- 1 PP | [18 empty] | VV | 3 | 1 | True | 0 | ROZPOCET
| VV |  | 44,4*0,2 |  | 8.88 | [16 empty] | VV | 3 | 2 | True | 0 | ROZPOCET
| VV |  | stropní deska SD 01 | [18 empty] | VV | 3 | 1 | True | 0 | ROZPOCET
| VV |  | (14,48+2,8)*0,2 |  | 3.456 | [16 empty] | VV | 3 | 2 | True | 0 | ROZPOCET
| VV |  | Mezisoučet |  | 12.336 | [16 empty] | VV | 3 | 3 | True | 0 | ROZPOCET
| VV |  | nad 1 NP statika 09 | [18 empty] | VV | 3 | 1 | True | 0 | ROZPOCET
| VV |  | SD 10 | [18 empty] | VV | 3 | 1 | True | 0 | ROZPOCET
| VV |  | (14,4+2,8)*0,2 |  | 3.44 | [16 empty] | VV | 3 | 2 | True | 0 | ROZPOCET
| VV |  | SD11 | [18 empty] | VV | 3 | 1 | True | 0 | ROZPOCET
| VV |  | 4,3*4,43*0,2 |  | 3.81 | [16 empty] | VV | 3 | 2 | True | 0 | ROZPOCET
| VV |  | Mezisoučet |  | 7.25 | [16 empty] | VV | 3 | 3 | True | 0 | ROZPOCET
| VV |  | nad 2 NP | [18 empty] | VV | 3 | 1 | True | 0 | ROZPOCET
| VV |  | 89,4*0,15 |  | 13.41 | [16 empty] | VV | 3 | 2 | True | 0 | ROZPOCET
| VV |  | nad 3 NP | [18 empty] | VV | 3 | 1 | True | 0 | ROZPOCET
| VV |  | 82,5*0,15 |  | 12.375 | [16 empty] | VV | 3 | 2 | True | 0 | ROZPOCET
| VV |  | nad 4 NP | [18 empty] | VV | 3 | 1 | True | 0 | ROZPOCET
| VV |  | 241,5*0,15 |  | 36.225 | [16 empty] | VV | 3 | 2 | True | 0 | ROZPOCET
| VV |  | výtahové šahty | [18 empty] | VV | 3 | 1 | True | 0 | ROZPOCET
| VV |  | 2,2*2,05*0,2 |  | 0.902 | [16 empty] | VV | 3 | 2 | True | 0 | ROZPOCET
| VV |  | Součet |  | 82.498 | [16 empty] | VV | 3 | 4 | True | 1 | ROZPOCET
54 | K | 411351101 | Bednění stropů, kleneb nebo skořepin bez podpěrné konstrukce stropů deskových, balkonových nebo plošných konzol plné, rovné, popř. s náběhy zřízení | m2 | 4.51 |  |  | 0 | CS ÚRS 2016 01 |  | základní | 0 | 0 | 0 |  | 0 | 0.00215 | 0.0096965 | 0 | 0 | 4 | K | 3 |  |  |  | ROZPOCET | 0 | 0 | 0 | 0 | 0 | 1 | 0 | 4 | -1150007786
| VV |  | strop výtahové šachty | [18 empty] | VV | 3 | 1 | True | 0 | ROZPOCET
| VV |  | 2,2*2,05 |  | 4.51 | [16 empty] | VV | 3 | 2 | True | 0 | ROZPOCET
| VV |  | Součet |  | 4.51 | [16 empty] | VV | 3 | 4 | True | 1 | ROZPOCET
55 | K | 411351102 | Bednění stropů, kleneb nebo skořepin bez podpěrné konstrukce stropů deskových, balkonových nebo plošných konzol plné, rovné, popř. s náběhy odstranění | m2 | 4.51 |  |  | 0 | CS ÚRS 2016 01 |  | základní | 0 | 0 | 0 |  | 0 | 0 | 0 | 0 | 0 | 4 | K | 3 |  |  |  | ROZPOCET | 0 | 0 | 0 | 0 | 0 | 1 | 0 | 4 | 417455385
56 | K | 411354214 | Bednění stropů ztracené ocelové žebrované ze širokých tenkostěnných ohýbaných profilů (hraněných trapézových vln), bez úpravy povrchu otevřeného podhledu, bez podpěrné konstrukce, s osazením nasucho na zdech do připravených ozubů, popř. na rovných zdech, trámech, průvlacích, do traverz -4271 s povrchem lesklým, výšky vln 60 mm, tl. plechu 0,88 mm | m2 | 618.426 |  |  | 0 | CS URS 2016 01 |  | základní | 0 | 0 | 0 |  | 0 | 0.01 | 6.1843 | 0 | 0 | 4 | K | 3 |  |  |  | ROZPOCET | 0 | 0 | 0 | 0 | 0 | 1 | 0 | 4 | 1025712368
| VV |  | Bednění stropů - 1 PP | [18 empty] | VV | 3 | 1 | True | 0 | ROZPOCET
| VV |  | TRAPEZOVÉ PLECHY DLE STATIKY | [18 empty] | VV | 3 | 1 | True | 0 | ROZPOCET
| VV |  | 1 PP | [18 empty] | VV | 3 | 1 | True | 0 | ROZPOCET
| VV |  | (44,2+3+3,62*4+1,4*2) |  | 64.48 | [16 empty] | VV | 3 | 2 | True | 0 | ROZPOCET
| VV |  | Mezisoučet |  | 64.48 | [16 empty] | VV | 3 | 3 | True | 0 | ROZPOCET
| VV |  | rampa | [18 empty] | VV | 3 | 1 | True | 0 | ROZPOCET
| VV |  | 3,9*1,32+2,4*1,6+2,62*1,7 |  | 13.442 | [16 empty] | VV | 3 | 2 | True | 0 | ROZPOCET
| VV |  | Mezisoučet |  | 13.442 | [16 empty] | VV | 3 | 3 | True | 0 | ROZPOCET
| VV |  | "nad 1 NP"4,43*4,3 |  | 19.049 | [16 empty] | VV | 3 | 2 | True | 0 | ROZPOCET
| VV |  | 3,5*4,55+1,3*2,1 |  | 18.655 | [16 empty] | VV | 3 | 2 | True | 0 | ROZPOCET
| VV |  | Mezisoučet |  | 37.704 | [16 empty] | VV | 3 | 3 | True | 0 | ROZPOCET
| VV |  | nad 2 NP | [18 empty] | VV | 3 | 1 | True | 0 | ROZPOCET
| VV |  | 89,4 |  | 89.4 | [16 empty] | VV | 3 | 2 | True | 0 | ROZPOCET
| VV |  | nad 3 NP | [18 empty] | VV | 3 | 1 | True | 0 | ROZPOCET
| VV |  | 68,7+4,4+8,8+5,5+2 |  | 89.4 | [16 empty] | VV | 3 | 2 | True | 0 | ROZPOCET
| VV |  | nad 3 N -SD 30SD 31 | [18 empty] | VV | 3 | 1 | True | 0 | ROZPOCET
| VV |  | 66+2,6+8,4+5,5 |  | 82.5 | [16 empty] | VV | 3 | 2 | True | 0 | ROZPOCET
| VV |  | nad 4 NP | [18 empty] | VV | 3 | 1 | True | 0 | ROZPOCET
| VV |  | 241,5 |  | 241.5 | [16 empty] | VV | 3 | 2 | True | 0 | ROZPOCET
| VV |  | Součet |  | 618.426 | [16 empty] | VV | 3 | 4 | True | 1 | ROZPOCET
57 | K | 411362021 | Výztuž stropů prostě uložených, vetknutých, spojitých, deskových, trámových (žebrových, kazetových), s keramickými a jinými vložkami, konsolových nebo balkonových, hřibových včetně hlavic hřibových sloupů, plochých střech a pro zavěšení železobetonových podhledů ze svařovaných sítí z drátů typu KARI | t | 2.785 |  |  | 0 | CS ÚRS 2016 01 |  | základní | 0 | 0 | 0 |  | 0 | 1.0531 | 2.9328 | 0 | 0 | 4 | K | 3 |  |  |  | ROZPOCET | 0 | 0 | 0 | 0 | 0 | 1 | 0 | 4 | 594406798
| VV |  | 1 pn | [18 empty] | VV | 3 | 1 | True | 0 | ROZPOCET
| VV |  | 66*3,5*2*0,001 |  | 0.462 | [16 empty] | VV | 3 | 2 | True | 0 | ROZPOCET
| VV |  | 1 NP | [18 empty] | VV | 3 | 1 | True | 0 | ROZPOCET
| VV |  | 37,7*3,5*2*0,001 |  | 0.264 | [16 empty] | VV | 3 | 2 | True | 0 | ROZPOCET
| VV |  | 2 NP | [18 empty] | VV | 3 | 1 | True | 0 | ROZPOCET
| VV |  | (66+20,7)*3,5*0,001*2 |  | 0.607 | [16 empty] | VV | 3 | 2 | True | 0 | ROZPOCET
| VV |  | nad 3 NP | [18 empty] | VV | 3 | 1 | True | 0 | ROZPOCET
| VV |  | 0,607 |  | 0.607 | [16 empty] | VV | 3 | 2 | True | 0 | ROZPOCET
| VV |  | nad 4 | [18 empty] | VV | 3 | 1 | True | 0 | ROZPOCET
| VV |  | 241,5*3,5*0,001 |  | 0.845 | [16 empty] | VV | 3 | 2 | True | 0 | ROZPOCET
| VV |  | Součet |  | 2.785 | [16 empty] | VV | 3 | 4 | True | 1 | ROZPOCET
58 | K | 413232211 | Zazdívka zhlaví válcovaných nosníků v do 150 mm | kus | 282 |  |  | 0 | CS URS 2016 01 |  | základní | 0 | 0 | 0 |  | 0 | 0.02278 | 6.424 | 0 | 0 | 4 | K | 3 |  |  |  | ROZPOCET | 0 | 0 | 0 | 0 | 0 | 1 | 0 | 4 | -311901846
| VV |  | statika dle OK po patrech | [18 empty] | VV | 3 | 1 | True | 0 | ROZPOCET
| VV |  | (9+4+3+1+1+2+3+4+2+2)*2 |  | 62 | [16 empty] | VV | 3 | 2 | True | 0 | ROZPOCET
| VV |  | (4+4+2+6+2+2+2+2+2)*2 |  | 52 | [16 empty] | VV | 3 | 2 | True | 0 | ROZPOCET
| VV |  | (2+14+5+2+2+2)*2 |  | 54 | [16 empty] | VV | 3 | 2 | True | 0 | ROZPOCET
| VV |  | (2+10+4+2)*2 |  | 36 | [16 empty] | VV | 3 | 2 | True | 0 | ROZPOCET
| VV |  | (1+1+1+1+8+14+4+2+12+4+2+2+2) |  | 54 | [16 empty] | VV | 3 | 2 | True | 0 | ROZPOCET
| VV |  | (6+2+4)*2 |  | 24 | [16 empty] | VV | 3 | 2 | True | 0 | ROZPOCET
| VV |  | Součet |  | 282 | [16 empty] | VV | 3 | 4 | True | 1 | ROZPOCET
59 | K | 413232221 | Zazdívka zhlaví válcovaných nosníků v do 300 mm | kus | 272 |  |  | 0 | CS URS 2016 01 |  | základní | 0 | 0 | 0 |  | 0 | 0.059 | 16.048 | 0 | 0 | 4 | K | 3 |  |  |  | ROZPOCET | 0 | 0 | 0 | 0 | 0 | 1 | 0 | 4 | -1129926440
| VV |  | statika | [18 empty] | VV | 3 | 1 | True | 0 | ROZPOCET
| VV |  | (15+2+4+4+5+2+3+5+1+1+3+1+2+2+4)*2 |  | 108 | [16 empty] | VV | 3 | 2 | True | 0 | ROZPOCET
| VV |  | statika v.č.03 | [18 empty] | VV | 3 | 1 | True | 0 | ROZPOCET
| VV |  | 0 |  | 0 | [16 empty] | VV | 3 | 2 | True | 0 | ROZPOCET
| VV |  | statika v.č.06 | [18 empty] | VV | 3 | 1 | True | 0 | ROZPOCET
| VV |  | (1+2+4+10+10+2+2+2+3+1+5+1+1+3+3+1+6+13+9+3)*2 |  | 164 | [16 empty] | VV | 3 | 2 | True | 0 | ROZPOCET
| VV |  | statika v.č.07 | [18 empty] | VV | 3 | 1 | True | 0 | ROZPOCET
| VV |  | Součet |  | 272 | [16 empty] | VV | 3 | 4 | True | 1 | ROZPOCET
60 | K | 413321414 | Nosníky z betonu železového (bez výztuže) včetně stěnových i jeřábových drah, volných trámů, průvlaků, rámových příčlí, ztužidel, konzol, vodorovných táhel apod., tyčových konstrukcí tř. C 25/30 | m3 | 0.849 |  |  | 0 | CS ÚRS 2016 01 |  | základní | 0 | 0 | 0 |  | 0 | 2.4534 | 2.0829 | 0 | 0 | 4 | K | 3 |  |  |  | ROZPOCET | 0 | 0 | 0 | 0 | 0 | 1 | 0 | 4 | -874609981
| VV |  | průvlaky statika výkres 11 | [18 empty] | VV | 3 | 1 | True | 0 | ROZPOCET
| VV |  | 0,15*0,25*(2,7+2,7+6,3) |  | 0.439 | [16 empty] | VV | 3 | 2 | True | 0 | ROZPOCET
| VV |  | výkres 10 | [18 empty] | VV | 3 | 1 | True | 0 | ROZPOCET
| VV |  | 0,15*0,25*(2,175+2,175+2,165+2,62+1,8) |  | 0.41 | [16 empty] | VV | 3 | 2 | True | 0 | ROZPOCET
| VV |  | Součet |  | 0.849 | [16 empty] | VV | 3 | 4 | True | 1 | ROZPOCET
61 | K | 413351107 | Bednění nosníků včetně stěnových i jeřábových drah, volných trámů, průvlaků, rámových příčlí, ztužidel, konzol, vodorovných táhel apod., tyčových konstrukcí bez podpěrné konstrukce, neproměnného nebo proměnného průřezu tvaru zalomeného nebo půdorysně zakřiveného zřízení | m2 | 11.618 |  |  | 0 | CS ÚRS 2016 01 |  | základní | 0 | 0 | 0 |  | 0 | 0.00077 | 0.0089459 | 0 | 0 | 4 | K | 3 |  |  |  | ROZPOCET | 0 | 0 | 0 | 0 | 0 | 1 | 0 | 4 | -1345782032
| VV |  | průvlaky statika výkres 11 | [18 empty] | VV | 3 | 1 | True | 0 | ROZPOCET
| VV |  | 0,15+2*0,25*(2,7+2,7+6,3) |  | 6 | [16 empty] | VV | 3 | 2 | True | 0 | ROZPOCET
| VV |  | výkres 10 | [18 empty] | VV | 3 | 1 | True | 0 | ROZPOCET
| VV |  | 0,15+0,25*2*(2,175+2,175+2,165+2,62+1,8) |  | 5.618 | [16 empty] | VV | 3 | 2 | True | 0 | ROZPOCET
| VV |  | Součet |  | 11.618 | [16 empty] | VV | 3 | 4 | True | 1 | ROZPOCET
62 | K | 413351108 | Bednění nosníků včetně stěnových i jeřábových drah, volných trámů, průvlaků, rámových příčlí, ztužidel, konzol, vodorovných táhel apod., tyčových konstrukcí bez podpěrné konstrukce, neproměnného nebo proměnného průřezu tvaru zalomeného nebo půdorysně zakřiveného odstranění | m2 | 11.618 |  |  | 0 | CS ÚRS 2016 01 |  | základní | 0 | 0 | 0 |  | 0 | 0 | 0 | 0 | 0 | 4 | K | 3 |  |  |  | ROZPOCET | 0 | 0 | 0 | 0 | 0 | 1 | 0 | 4 | -1674669588
63 | K | 417321515 | Ztužující pásy a věnce ze ŽB tř. C 25/30 | m3 | 0.959 |  |  | 0 | CS URS 2016 01 |  | základní | 0 | 0 | 0 |  | 0 | 2.4534 | 2.3528 | 0 | 0 | 4 | K | 3 |  |  |  | ROZPOCET | 0 | 0 | 0 | 0 | 0 | 1 | 0 | 4 | -1283729546
| VV |  | řez A -D 1,1 28 | [18 empty] | VV | 3 | 1 | True | 0 | ROZPOCET
| VV |  | 0,3*0,2*(8,8+1,4+0,78+5) |  | 0.959 | [16 empty] | VV | 3 | 2 | True | 0 | ROZPOCET
| VV |  | Součet |  | 0.959 | [16 empty] | VV | 3 | 4 | True | 1 | ROZPOCET
64 | K | 417351115 | Zřízení bednění ztužujících věnců | m2 | 6.392 |  |  | 0 | CS URS 2016 01 |  | základní | 0 | 0 | 0 |  | 0 | 0.00519 | 0.033174 | 0 | 0 | 4 | K | 3 |  |  |  | ROZPOCET | 0 | 0 | 0 | 0 | 0 | 1 | 0 | 4 | 801243077
| VV |  | řez A -D 1,1 28 | [18 empty] | VV | 3 | 1 | True | 0 | ROZPOCET
| VV |  | 0,2*(8,8+1,4+0,78+5)*2 |  | 6.392 | [16 empty] | VV | 3 | 2 | True | 0 | ROZPOCET
| VV |  | Součet |  | 6.392 | [16 empty] | VV | 3 | 4 | True | 1 | ROZPOCET
65 | K | 417351116 | Odstranění bednění ztužujících věnců | m2 | 6.392 |  |  | 0 | CS URS 2016 01 |  | základní | 0 | 0 | 0 |  | 0 | 0 | 0 | 0 | 0 | 4 | K | 3 |  |  |  | ROZPOCET | 0 | 0 | 0 | 0 | 0 | 1 | 0 | 4 | 788937350
66 | K | 417361821 | Výztuž ztužujících pásů a věnců betonářskou ocelí 10 505 | t | 0.29 |  |  | 0 | CS URS 2016 01 |  | základní | 0 | 0 | 0 |  | 0 | 1.0526 | 0.30524 | 0 | 0 | 4 | K | 3 |  |  |  | ROZPOCET | 0 | 0 | 0 | 0 | 0 | 1 | 0 | 4 | 1051864510
| VV |  | 6,445*0,001*45 |  | 0.29 | [16 empty] | VV | 3 | 2 | True | 1 | ROZPOCET
67 | K | 431351125 | Bednění podest, podstupňových desek a ramp včetně podpěrné konstrukce výšky do 4 m půdorysně křivočarých zřízení | m2 | 13.248 |  |  | 0 | CS ÚRS 2016 01 |  | základní | 0 | 0 | 0 |  | 0 | 0.01288 | 0.17063 | 0 | 0 | 4 | K | 3 |  |  |  | ROZPOCET | 0 | 0 | 0 | 0 | 0 | 1 | 0 | 4 | 2012548309
| VV |  | rampa dle výkresu 08 | [18 empty] | VV | 3 | 1 | True | 0 | ROZPOCET
| VV |  | 4,14*1,6*2 |  | 13.248 | [16 empty] | VV | 3 | 2 | True | 0 | ROZPOCET
| VV |  | Mezisoučet |  | 13.248 | [16 empty] | VV | 3 | 3 | True | 1 | ROZPOCET
68 | K | 311362021 | Výztuž nadzákladových zdí nosných svislých nebo odkloněných od svislice, rovných nebo oblých ze svařovaných sítí z drátů typu KARI | t | 0.06 |  |  | 0 | CS ÚRS 2016 01 |  | základní | 0 | 0 | 0 |  | 0 | 1.0531 | 0.063184 | 0 | 0 | 4 | K | 3 |  |  |  | ROZPOCET | 0 | 0 | 0 | 0 | 0 | 1 | 0 | 4 | 480800224
| VV |  | dojezd výtahové šachty D1.2-05 | [18 empty] | VV | 3 | 1 | True | 0 | ROZPOCET
| VV |  | 0,06 |  | 0.06 | [16 empty] | VV | 3 | 2 | True | 0 | ROZPOCET
| VV |  | Součet |  | 0.06 | [16 empty] | VV | 3 | 4 | True | 1 | ROZPOCET
| D | 43 | Schodišťové konstrukce a rampy |  |  |  |  | 0 |  |  |  |  | 0 | 0 |  | 0 |  | 42.514 |  | 0 | 1 | D | 2 |  |  |  | ROZPOCET | [6 empty] | 0
69 | K | 430321414 | Schodišťová konstrukce a rampa ze ŽB tř. C 25/30 | m3 | 16.38 |  |  | 0 | CS URS 2016 01 |  | základní | 0 | 0 | 0 |  | 0 | 2.4534 | 40.1862 | 0 | 0 | 4 | K | 3 |  |  |  | ROZPOCET | 0 | 0 | 0 | 0 | 0 | 1 | 0 | 4 | -893379807
| VV |  | statika výkres 08 - rampa | [18 empty] | VV | 3 | 1 | True | 0 | ROZPOCET
| VV |  | 2,6*1,6*0,12 |  | 0.499 | [16 empty] | VV | 3 | 2 | True | 0 | ROZPOCET
| VV |  | 1,64*1,7*0,12 |  | 0.335 | [16 empty] | VV | 3 | 2 | True | 0 | ROZPOCET
| VV |  | 2,4*1,6*0,12 |  | 0.461 | [16 empty] | VV | 3 | 2 | True | 0 | ROZPOCET
| VV |  | 1,6*1,44*0,12 |  | 0.276 | [16 empty] | VV | 3 | 2 | True | 0 | ROZPOCET
| VV |  | Mezisoučetstatika D1,2 |  | 1.571 | [16 empty] | VV | 3 | 3 | True | 0 | ROZPOCET
| VV |  | podesty | [18 empty] | VV | 3 | 1 | True | 0 | ROZPOCET
| VV |  | 0,2*2,885*1,5*4 |  | 3.462 | [16 empty] | VV | 3 | 2 | True | 0 | ROZPOCET
| VV |  | 1,4*2,7*0,2*4 |  | 3.024 | [16 empty] | VV | 3 | 2 | True | 0 | ROZPOCET
| VV |  | stupně | [18 empty] | VV | 3 | 1 | True | 0 | ROZPOCET
| VV |  | (12+12+11+11+11+11+11+11)*0,163*0,3 |  | 4.401 | [16 empty] | VV | 3 | 2 | True | 0 | ROZPOCET
| VV |  | 3,86*1,27*0,1*8 |  | 3.922 | [16 empty] | VV | 3 | 2 | True | 0 | ROZPOCET
| VV |  | Součet |  | 16.38 | [16 empty] | VV | 3 | 4 | True | 1 | ROZPOCET
70 | K | 430361821 | Výztuž schodišťové konstrukce a rampy betonářskou ocelí 10 505 | t | 1.31 |  |  | 0 | CS URS 2016 01 |  | základní | 0 | 0 | 0 |  | 0 | 1.0489 | 1.374 | 0 | 0 | 4 | K | 3 |  |  |  | ROZPOCET | 0 | 0 | 0 | 0 | 0 | 1 | 0 | 4 | -1494088015
| VV |  | 16,38*80*0,001 |  | 1.31 | [16 empty] | VV | 3 | 2 | True | 0 | ROZPOCET
| VV |  | Součet |  | 1.31 | [16 empty] | VV | 3 | 4 | True | 1 | ROZPOCET
71 | K | 430362021 | Výztuž schodišťových konstrukcí a ramp stupňů, schodnic, ramen, podest s nosníky ze svařovaných sítí z drátů typu KARI | t | 0.238 |  |  | 0 | CS ÚRS 2016 01 |  | základní | 0 | 0 | 0 |  | 0 | 1.0531 | 0.25063 | 0 | 0 | 4 | K | 3 |  |  |  | ROZPOCET | 0 | 0 | 0 | 0 | 0 | 1 | 0 | 4 | 1724105344
| VV |  | schodiště | [18 empty] | VV | 3 | 1 | True | 0 | ROZPOCET
| VV |  | D1,2 13 | [18 empty] | VV | 3 | 1 | True | 0 | ROZPOCET
| VV |  | 1,27*(3,86+4,275+3,995+3,91+3,99+3,915+3,995)*3,5*0,001 |  | 0.124 | [16 empty] | VV | 3 | 2 | True | 0 | ROZPOCET
| VV |  | 4*1,435*2,95*3,5*0,001 |  | 0.059 | [16 empty] | VV | 3 | 2 | True | 0 | ROZPOCET
| VV |  | 4*1,45*2,7*3,5*0,001 |  | 0.055 | [16 empty] | VV | 3 | 2 | True | 0 | ROZPOCET
| VV |  | Součet |  | 0.238 | [16 empty] | VV | 3 | 4 | True | 1 | ROZPOCET
72 | K | 431351121 | Zřízení bednění podest schodišť a ramp přímočarých v do 4 m | m2 | 45.685 |  |  | 0 | CS URS 2016 01 |  | základní | 0 | 0 | 0 |  | 0 | 0.01282 | 0.58568 | 0 | 0 | 4 | K | 3 |  |  |  | ROZPOCET | 0 | 0 | 0 | 0 | 0 | 1 | 0 | 4 | -1215127627
| VV |  | 4*2,95*1,435 |  | 16.933 | [16 empty] | VV | 3 | 2 | True | 0 | ROZPOCET
| VV |  | 4*1,45*2,7 |  | 15.66 | [16 empty] | VV | 3 | 2 | True | 0 | ROZPOCET
| VV |  | 2,6*1,6 |  | 4.16 | [16 empty] | VV | 3 | 2 | True | 0 | ROZPOCET
| VV |  | 1,64*1,7 |  | 2.788 | [16 empty] | VV | 3 | 2 | True | 0 | ROZPOCET
| VV |  | 2,4*1,6 |  | 3.84 | [16 empty] | VV | 3 | 2 | True | 0 | ROZPOCET
| VV |  | 1,6*1,44 |  | 2.304 | [16 empty] | VV | 3 | 2 | True | 0 | ROZPOCET
| VV |  | Mezisoučet |  | 45.685 | [16 empty] | VV | 3 | 3 | True | 0 | ROZPOCET
| VV |  | Součet |  | 45.685 | [16 empty] | VV | 3 | 4 | True | 1 | ROZPOCET
73 | K | 431351122 | Odstranění bednění podest schodišť a ramp přímočarých v do 4 m | m2 | 45.685 |  |  | 0 | CS URS 2016 01 |  | základní | 0 | 0 | 0 |  | 0 | 0 | 0 | 0 | 0 | 4 | K | 3 |  |  |  | ROZPOCET | 0 | 0 | 0 | 0 | 0 | 1 | 0 | 4 | 17107111
74 | K | 434351141 | Zřízení bednění stupňů přímočarých schodišť | m2 | 17.856 |  |  | 0 | CS URS 2016 01 |  | základní | 0 | 0 | 0 |  | 0 | 0.00658 | 0.11749 | 0 | 0 | 4 | K | 3 |  |  |  | ROZPOCET | 0 | 0 | 0 | 0 | 0 | 1 | 0 | 4 | 1857181503
| VV |  | (12+12+11+11+11+11+11+11)*1,24*0,16 |  | 17.856 | [16 empty] | VV | 3 | 2 | True | 0 | ROZPOCET
| VV |  | Součet |  | 17.856 | [16 empty] | VV | 3 | 4 | True | 1 | ROZPOCET
75 | K | 434351142 | Odstranění bednění stupňů přímočarých schodišť | m2 | 17.856 |  |  | 0 | CS URS 2016 01 |  | základní | 0 | 0 | 0 |  | 0 | 0 | 0 | 0 | 0 | 4 | K | 3 |  |  |  | ROZPOCET | 0 | 0 | 0 | 0 | 0 | 1 | 0 | 4 | -293862890
| D | 5 | Komunikace |  |  |  |  | 0 |  |  |  |  | 0 | 0 |  | 0 |  | 36.2004 |  | 0 | 1 | D | 1 |  |  |  | ROZPOCET | [6 empty] | 0
76 | K | 460650171 | Očištění kostek kamenných velkých z rozebraných dlažeb | m2 | 44 |  |  | 0 | CS URS 2016 01 |  | základní | 0 | 0 | 0 |  | 0 | 0 | 0 | 0 | 0 | 4 | K | 2 |  |  |  | ROZPOCET | 0 | 0 | 0 | 0 | 0 | 1 | 0 | 4 | -1182551016
| VV |  | původní historická dlažba | [18 empty] | VV | 2 | 1 | True | 0 | ROZPOCET
| VV |  | 44 |  | 44 | [16 empty] | VV | 2 | 2 | True | 0 | ROZPOCET
| VV |  | Součet |  | 44 | [16 empty] | VV | 2 | 4 | True | 1 | ROZPOCET
77 | K | 564831111 | Podklad ze štěrkodrti ŠD s rozprostřením a zhutněním, po zhutnění tl. 100 mm | m2 | 230 |  |  | 0 | CS ÚRS 2016 01 |  | základní | 0 | 0 | 0 |  | 0 | 0 | 0 | 0 | 0 | 4 | K | 2 |  |  |  | ROZPOCET | 0 | 0 | 0 | 0 | 0 | 1 | 0 | 4 | -823704126
| VV |  | položení dlažby | [18 empty] | VV | 2 | 1 | True | 0 | ROZPOCET
| VV |  | 44+186 |  | 230 | [16 empty] | VV | 2 | 2 | True | 0 | ROZPOCET
| VV |  | Součet |  | 230 | [16 empty] | VV | 2 | 4 | True | 1 | ROZPOCET
78 | K | 56525-15 | Uprava prostoru vstupu do sklepa pod cjezdem | m2 | 6.5 |  |  | 0 | CS URS 2016 01 |  | základní | 0 | 0 | 0 |  | 0 | 0 | 0 | 0 | 0 | 4 | K | 2 |  |  |  | ROZPOCET | 0 | 0 | 0 | 0 | 0 | 1 | 0 | 4 | -1808010867
79 | K | 596211111 | Kladení zámkové dlažby komunikací pro pěší tl 60 mm skupiny A pl do 100 m2 | m2 | 186.5 |  |  | 0 | CS URS 2016 01 |  | základní | 0 | 0 | 0 |  | 0 | 0.08425 | 15.7126 | 0 | 0 | 4 | K | 2 |  |  |  | ROZPOCET | 0 | 0 | 0 | 0 | 0 | 1 | 0 | 4 | 1390115536
| P |  | Poznámka k položce: dlážděné chodníky u objektů: SO 06, SO 02, SO 05 a kolem oválu | [18 empty] | P | 2
| VV |  | dlažba ve dvorní části | [18 empty] | VV | 2 | 1 | True | 0 | ROZPOCET
| VV |  | 66,5 |  | 66.5 | [16 empty] | VV | 2 | 2 | True | 0 | ROZPOCET
| VV |  | venkovní trakt | [18 empty] | VV | 2 | 1 | True | 0 | ROZPOCET
| VV |  | 120 |  | 120 | [16 empty] | VV | 2 | 2 | True | 0 | ROZPOCET
| VV |  | Součet |  | 186.5 | [16 empty] | VV | 2 | 4 | True | 1 | ROZPOCET
80 | M | 592450380 / R | Dlaždice betonové dlažba zámková (ČSN EN 1338) dlažba H-PROFIL, s fazetou 1 m2=36 kusů HBB 20 x 16,5 x 6 přírodní | m2 | 75.8 |  |  | 0 | CS URS 2016 01 |  | základní | 0 | 0 | 0 |  | 0 | 0.14 | 10.612 | 0 | 0 | 8 | M | 2 |  |  |  | ROZPOCET | 0 | 0 | 0 | 0 | 0 | 1 | 0 | 4 | 741517711
| VV |  | 16,3+53,5+6 |  | 75.8 | [16 empty] | VV | 2 | 2 | True | 0 | ROZPOCET
| VV |  | Součet |  | 75.8 | [16 empty] | VV | 2 | 4 | True | 1 | ROZPOCET
81 | K | 631311112 | Mazanina z betonu prostého bez zvýšených nároků na prostředí tl. přes 50 do 80 mm tř. C 8/10 | m3 | 2.2 |  |  | 0 | CS ÚRS 2016 01 |  | základní | 0 | 0 | 0 |  | 0 | 2.2563 | 4.9639 | 0 | 0 | 4 | K | 2 |  |  |  | ROZPOCET | 0 | 0 | 0 | 0 | 0 | 1 | 0 | 4 | -284795253
| VV |  | 44*0,05 |  | 2.2 | [16 empty] | VV | 2 | 2 | True | 0 | ROZPOCET
| VV |  | podklad betonu | [18 empty] | VV | 2 | 1 | True | 0 | ROZPOCET
| VV |  | Součet |  | 2.2 | [16 empty] | VV | 2 | 4 | True | 1 | ROZPOCET
82 | K | 772522180 | Kladení dlažby z kamene pravoúhlých desek tl 100, 110 a 120 mm v pásech | m2 | 44 |  |  | 0 | CS URS 2016 01 |  | základní | 0 | 0 | 0 |  | 0 | 0.1075 | 4.73 | 0 | 0 | 4 | K | 2 |  |  |  | ROZPOCET | 0 | 0 | 0 | 0 | 0 | 1 | 0 | 4 | -605041654
| VV |  | zpětné položení kamenné dlažby - | [18 empty] | VV | 2 | 1 | True | 0 | ROZPOCET
| VV |  | 44 |  | 44 | [16 empty] | VV | 2 | 2 | True | 0 | ROZPOCET
| VV |  | Součet |  | 44 | [16 empty] | VV | 2 | 4 | True | 1 | ROZPOCET
83 | K | 985312112 | Stěrka k vyrovnání ploch reprofilovaného betonu stěn, tloušťky přes 2 do 3 mm | m2 | 34.05 |  |  | 0 | CS ÚRS 2016 01 |  | základní | 0 | 0 | 0 |  | 0 | 0.00534 | 0.18183 | 0 | 0 | 4 | K | 2 |  |  |  | ROZPOCET | 0 | 0 | 0 | 0 | 0 | 1 | 0 | 4 | -2005173430
| VV |  | 5,65+28,4 |  | 34.05 | [16 empty] | VV | 2 | 2 | True | 0 | ROZPOCET
| VV |  | Součet |  | 34.05 | [16 empty] | VV | 2 | 4 | True | 1 | ROZPOCET
| D | 6 | Úpravy povrchů, podlahy a osazování výplní |  |  |  |  | 0 |  |  |  |  | 0 | 0 |  | 0 |  | 487.8455 |  | 0 | 1 | D | 1 |  |  |  | ROZPOCET | [6 empty] | 0
84 | K | 642942111 | Osazování zárubní nebo rámů dveřních kovových do 2,5 m2 na MC | kus | 93 |  |  | 0 | CS URS 2016 01 |  | základní | 0 | 0 | 0 |  | 0 | 0.01698 | 1.5791 | 0 | 0 | 4 | K | 2 |  |  |  | ROZPOCET | 0 | 0 | 0 | 0 | 0 | 1 | 0 | 4 | -2055887966
| VV |  | š.700 mm | [18 empty] | VV | 2 | 1 | True | 0 | ROZPOCET
| VV |  | 3+17+1+4+16 |  | 41 | [16 empty] | VV | 2 | 2 | True | 0 | ROZPOCET
| VV |  | š.800 mm | [18 empty] | VV | 2 | 1 | True | 0 | ROZPOCET
| VV |  | 4+2+1+1+3+7+3+9+12+3+2+2 |  | 49 | [16 empty] | VV | 2 | 2 | True | 0 | ROZPOCET
| VV |  | š.900 mm | [18 empty] | VV | 2 | 1 | True | 0 | ROZPOCET
| VV |  | 3 |  | 3 | [16 empty] | VV | 2 | 2 | True | 0 | ROZPOCET
| VV |  | Součet |  | 93 | [16 empty] | VV | 2 | 4 | True | 1 | ROZPOCET
85 | K | 642942221 | Osazování zárubní nebo rámů kovových dveřních lisovaných nebo z úhelníků bez dveřních křídel, na cementovou maltu, o ploše otvoru přes 2,5 do 4,5 m2 | kus | 4 |  |  | 0 | CS ÚRS 2016 01 |  | základní | 0 | 0 | 0 |  | 0 | 0.03373 | 0.13492 | 0 | 0 | 4 | K | 2 |  |  |  | ROZPOCET | 0 | 0 | 0 | 0 | 0 | 1 | 0 | 4 | 736622031
| VV |  | "01.003 "1 |  | 1 | [16 empty] | VV | 2 | 2 | True | 0 | ROZPOCET
| VV |  | "02.005 "3 |  | 3 | [16 empty] | VV | 2 | 2 | True | 0 | ROZPOCET
| VV |  | Součet |  | 4 | [16 empty] | VV | 2 | 4 | True | 1 | ROZPOCET
86 | M | 553311430 | zárubeň ocelová pro běžné zdění H 145 800 L/P | kus | 49 |  |  | 0 | CS URS 2016 01 |  | základní | 0 | 0 | 0 |  | 0 | 0.0132 | 0.6468 | 0 | 0 | 8 | M | 2 |  |  |  | ROZPOCET | 0 | 0 | 0 | 0 | 0 | 1 | 0 | 4 | -59467532
| VV |  | 49 |  | 49 | [16 empty] | VV | 2 | 2 | True | 0 | ROZPOCET
| VV |  | Součet |  | 49 | [16 empty] | VV | 2 | 4 | True | 1 | ROZPOCET
87 | M | 553311410 | zárubeň ocelová pro běžné zdění H 145 700 L/P | kus | 41 |  |  | 0 | CS URS 2016 01 |  | základní | 0 | 0 | 0 |  | 0 | 0.0129 | 0.5289 | 0 | 0 | 8 | M | 2 |  |  |  | ROZPOCET | 0 | 0 | 0 | 0 | 0 | 1 | 0 | 4 | 1136412904
88 | M | 553311450 | zárubeň ocelová pro běžné zdění H 145 900 L/P | kus | 3 |  |  | 0 | CS URS 2016 01 |  | základní | 0 | 0 | 0 |  | 0 | 0.0135 | 0.0405 | 0 | 0 | 8 | M | 2 |  |  |  | ROZPOCET | 0 | 0 | 0 | 0 | 0 | 1 | 0 | 4 | -1123990186
| VV |  | 3 |  | 3 | [16 empty] | VV | 2 | 2 | True | 0 | ROZPOCET
| VV |  | Součet |  | 3 | [16 empty] | VV | 2 | 4 | True | 1 | ROZPOCET
89 | M | 553311640 | Zárubně kovové zárubně ocelové pro zdění H 160 1600 dvoukřídlá | kus | 4 |  |  | 0 | CS ÚRS 2016 01 |  | základní | 0 | 0 | 0 |  | 0 | 0.0185 | 0.074 | 0 | 0 | 8 | M | 2 |  |  |  | ROZPOCET | 0 | 0 | 0 | 0 | 0 | 1 | 0 | 4 | -697031932
| D | 61 | Úprava povrchů vnitřních |  |  |  |  | 0 |  |  |  |  | 0 | 0 |  | 0 |  | 92.066 |  | 0 | 1 | D | 2 |  |  |  | ROZPOCET | [6 empty] | 0
90 | K | 611321141 | Omítka vápenocementová vnitřních ploch nanášená ručně dvouvrstvá, tloušťky jádrové omítky do 10 mm a tloušťky štuku do 3 mm štuková vodorovných konstrukcí stropů rovných | m2 | 1035.9 |  |  | 0 | CS ÚRS 2016 01 |  | základní | 0 | 0 | 0 |  | 0 | 0.01838 | 19.0398 | 0 | 0 | 4 | K | 3 |  |  |  | ROZPOCET | 0 | 0 | 0 | 0 | 0 | 1 | 0 | 4 | -614592775
| VV |  | 1 NP | [18 empty] | VV | 3 | 1 | True | 0 | ROZPOCET
| VV |  | 226,2 |  | 226.2 | [16 empty] | VV | 3 | 2 | True | 0 | ROZPOCET
| VV |  | 2 NP | [18 empty] | VV | 3 | 1 | True | 0 | ROZPOCET
| VV |  | 274,9 |  | 274.9 | [16 empty] | VV | 3 | 2 | True | 0 | ROZPOCET
| VV |  | 3 NP | [18 empty] | VV | 3 | 1 | True | 0 | ROZPOCET
| VV |  | 265,4 |  | 265.4 | [16 empty] | VV | 3 | 2 | True | 0 | ROZPOCET
| VV |  | 4 NP | [18 empty] | VV | 3 | 1 | True | 0 | ROZPOCET
| VV |  | 269,4 |  | 269.4 | [16 empty] | VV | 3 | 2 | True | 0 | ROZPOCET
| VV |  | Součet |  | 1035.9 | [16 empty] | VV | 3 | 4 | True | 1 | ROZPOCET
91 | K | 611321143 | Vápenocementová omítka štuková dvouvrstvá vnitřních kleneb nebo skořepin nanášená ručně | m2 | 230.633 |  |  | 0 | CS URS 2016 01 |  | základní | 0 | 0 | 0 |  | 0 | 0.01838 | 4.239 | 0 | 0 | 4 | K | 3 |  |  |  | ROZPOCET | 0 | 0 | 0 | 0 | 0 | 1 | 0 | 4 | 914079957
| VV |  | strop 1 PP | [18 empty] | VV | 3 | 1 | True | 0 | ROZPOCET
| VV |  | 202,31*1,14 |  | 230.633 | [16 empty] | VV | 3 | 2 | True | 0 | ROZPOCET
| VV |  | Mezisoučet |  | 230.633 | [16 empty] | VV | 3 | 3 | True | 0 | ROZPOCET
| VV |  | Součet |  | 230.633 | [16 empty] | VV | 3 | 4 | True | 1 | ROZPOCET
92 | K | 612321141 | Vápenocementová omítka štuková dvouvrstvá vnitřních stěn nanášená ručně | m2 | 3549.478 |  |  | 0 | CS URS 2016 01 |  | základní | 0 | 0 | 0 |  | 0 | 0.01838 | 65.2394 | 0 | 0 | 4 | K | 3 |  |  |  | ROZPOCET | 0 | 0 | 0 | 0 | 0 | 1 | 0 | 4 | 1350582731
| VV |  | stěny 1 PP | [18 empty] | VV | 3 | 1 | True | 0 | ROZPOCET
| VV |  | míst 004 | [18 empty] | VV | 3 | 1 | True | 0 | ROZPOCET
| VV |  | 2,9*(7,31+4,61)*2 |  | 69.136 | [16 empty] | VV | 3 | 2 | True | 0 | ROZPOCET
| VV |  | "míst 003 "2*(7,465+4,61)*2,9 |  | 70.035 | [16 empty] | VV | 3 | 2 | True | 0 | ROZPOCET
| VV |  | "míst 002"2,9*(3,62+4,15)*2,9 |  | 65.346 | [16 empty] | VV | 3 | 2 | True | 0 | ROZPOCET
| VV |  | 2*(1,405+1,18)*2,9 |  | 14.993 | [16 empty] | VV | 3 | 2 | True | 0 | ROZPOCET
| VV |  | "míst 001 a"2*(10,53+2)*2,9 |  | 72.674 | [16 empty] | VV | 3 | 2 | True | 0 | ROZPOCET
| VV |  | "0,05 a "2*(4,015+3,71)*2,9 |  | 44.805 | [16 empty] | VV | 3 | 2 | True | 0 | ROZPOCET
| VV |  | "0,08 "2,9*(4,75+2,25) |  | 20.3 | [16 empty] | VV | 3 | 2 | True | 0 | ROZPOCET
| VV |  | "míst 0,007 a, b, c, d "2,9*(1,9+2,55)*2 |  | 25.81 | [16 empty] | VV | 3 | 2 | True | 0 | ROZPOCET
| VV |  | 2*(1,015+1,52)*2,9 |  | 14.703 | [16 empty] | VV | 3 | 2 | True | 0 | ROZPOCET
| VV |  | 2*(1+1,55)*2,9 |  | 14.79 | [16 empty] | VV | 3 | 2 | True | 0 | ROZPOCET
| VV |  | 2*(1,55+1,29)*2,9 |  | 16.472 | [16 empty] | VV | 3 | 2 | True | 0 | ROZPOCET
| VV |  | 2*(1,02+2,55)*2,9 |  | 20.706 | [16 empty] | VV | 3 | 2 | True | 0 | ROZPOCET
| VV |  | 2*(2,85+1,55)*2,9 |  | 25.52 | [16 empty] | VV | 3 | 2 | True | 0 | ROZPOCET
| VV |  | "míst 0,06 "2*(1,995+3,72)*2,9 |  | 33.147 | [16 empty] | VV | 3 | 2 | True | 0 | ROZPOCET
| VV |  | 2*(1,6+3,72)*2.9 |  | 30.856 | [16 empty] | VV | 3 | 2 | True | 0 | ROZPOCET
| VV |  | 2*(1,55+1,0)*2,9 |  | 14.79 | [16 empty] | VV | 3 | 2 | True | 0 | ROZPOCET
| VV |  | 2*(2,35+1)*2,9 |  | 19.43 | [16 empty] | VV | 3 | 2 | True | 0 | ROZPOCET
| VV |  | 2*(2,55+1,68)*2,9 |  | 24.534 | [16 empty] | VV | 3 | 2 | True | 0 | ROZPOCET
| VV |  | 2*(1,9+2,55)*2,9 |  | 25.81 | [16 empty] | VV | 3 | 2 | True | 0 | ROZPOCET
| VV |  | odpočet otvorů | [18 empty] | VV | 3 | 1 | True | 0 | ROZPOCET
| VV |  | -13*0,8*1,97*2 |  | -40.976 | [16 empty] | VV | 3 | 2 | True | 0 | ROZPOCET
| VV |  | odpočet sanační omítky 1 PP | [18 empty] | VV | 3 | 1 | True | 0 | ROZPOCET
| VV |  | -93,542 |  | -93.542 | [16 empty] | VV | 3 | 2 | True | 0 | ROZPOCET
| VV |  | 1 NP | [18 empty] | VV | 3 | 1 | True | 0 | ROZPOCET
| VV |  | "1,05 "3,6*(4,89+5,89)*2 |  | 77.616 | [16 empty] | VV | 3 | 2 | True | 0 | ROZPOCET
| VV |  | "míst 1,04 "2*(5,04+6,46)*3,6 |  | 82.8 | [16 empty] | VV | 3 | 2 | True | 0 | ROZPOCET
| VV |  | "míst 1,01 "3,6*(4,91+6,82)*2 |  | 84.456 | [16 empty] | VV | 3 | 2 | True | 0 | ROZPOCET
| VV |  | "míst 1,06 "2*(4,91+7,81)*3,6 |  | 91.584 | [16 empty] | VV | 3 | 2 | True | 0 | ROZPOCET
| VV |  | "míst 1,02 "3,8*35 |  | 133 | [16 empty] | VV | 3 | 2 | True | 0 | ROZPOCET
| VV |  | "míst 1,05 b "3,6*(3,14+1,15) |  | 15.444 | [16 empty] | VV | 3 | 2 | True | 0 | ROZPOCET
| VV |  | "1,08 "2*(3,14+1,6)*3,6 |  | 34.128 | [16 empty] | VV | 3 | 2 | True | 0 | ROZPOCET
| VV |  | 3,6*2,03 |  | 7.308 | [16 empty] | VV | 3 | 2 | True | 0 | ROZPOCET
| VV |  | míst 1,07 | [18 empty] | VV | 3 | 1 | True | 0 | ROZPOCET
| VV |  | 3,6*(1,6+1,6+1,6+1,6+1,68+1,68+1,68) |  | 41.184 | [16 empty] | VV | 3 | 2 | True | 0 | ROZPOCET
| VV |  | 2*(1,85+1,6)*3,6 |  | 24.84 | [16 empty] | VV | 3 | 2 | True | 0 | ROZPOCET
| VV |  | -12*0,8*1,97*2 |  | -37.824 | [16 empty] | VV | 3 | 2 | True | 0 | ROZPOCET
| VV |  | 2 NP | [18 empty] | VV | 3 | 1 | True | 0 | ROZPOCET
| VV |  | "míst 2,04,2,09 ,2,10 | [18 empty] | VV | 3 | 1 | True | 0 | ROZPOCET
| VV |  | 3,4*(3,095+2,6+10,13+4,9+10,13)+125 |  | 229.907 | [16 empty] | VV | 3 | 2 | True | 0 | ROZPOCET
| VV |  | "míst 2,05 "3,4*(2,15+5,045)*2 |  | 48.926 | [16 empty] | VV | 3 | 2 | True | 0 | ROZPOCET
| VV |  | "míst 2,06"2*(2,3+5,045)*3,4 |  | 49.946 | [16 empty] | VV | 3 | 2 | True | 0 | ROZPOCET
| VV |  | "míst 2,07 "2*(1,9+5,21)*3,3 |  | 46.926 | [16 empty] | VV | 3 | 2 | True | 0 | ROZPOCET
| VV |  | "míst 2,08 "2*(7,635+5,02)*3,4 |  | 86.054 | [16 empty] | VV | 3 | 2 | True | 0 | ROZPOCET
| VV |  | "míst 2,02 "66*3,4 |  | 224.4 | [16 empty] | VV | 3 | 2 | True | 0 | ROZPOCET
| VV |  | míst2,11 | [18 empty] | VV | 3 | 1 | True | 0 | ROZPOCET
| VV |  | 3,2*(4,4+8,8+5,5+2)*2 |  | 132.48 | [16 empty] | VV | 3 | 2 | True | 0 | ROZPOCET
| VV |  | odpočet otvoru | [18 empty] | VV | 3 | 1 | True | 0 | ROZPOCET
| VV |  | -45 |  | -45 | [16 empty] | VV | 3 | 2 | True | 0 | ROZPOCET
| VV |  | 3 NP | [18 empty] | VV | 3 | 1 | True | 0 | ROZPOCET
| VV |  | "míst 3,04 "3,2*(4,9+6,21)*3,2 |  | 113.766 | [16 empty] | VV | 3 | 2 | True | 0 | ROZPOCET
| VV |  | "3,07 "2*(3,61+5,09)*3,2 |  | 55.68 | [16 empty] | VV | 3 | 2 | True | 0 | ROZPOCET
| VV |  | "míst 3,08 "3,2*(5,09+2,445)*2 |  | 48.224 | [16 empty] | VV | 3 | 2 | True | 0 | ROZPOCET
| VV |  | "míst 3,09 "2*(4,935+5)*3,2 |  | 63.584 | [16 empty] | VV | 3 | 2 | True | 0 | ROZPOCET
| VV |  | "míst3,05 b ,c"2*(5,045+2,2)*3,2*2 |  | 92.736 | [16 empty] | VV | 3 | 2 | True | 0 | ROZPOCET
| VV |  | "3,05 "2*(3,495+5,02)*3,2 |  | 54.496 | [16 empty] | VV | 3 | 2 | True | 0 | ROZPOCET
| VV |  | "3,06 "2*(6,14+5,02)*3,3 |  | 73.656 | [16 empty] | VV | 3 | 2 | True | 0 | ROZPOCET
| VV |  | "3,02 "66*3,2 |  | 211.2 | [16 empty] | VV | 3 | 2 | True | 0 | ROZPOCET
| VV |  | 3,11 a-d | [18 empty] | VV | 3 | 1 | True | 0 | ROZPOCET
| VV |  | 132,2 |  | 132.2 | [16 empty] | VV | 3 | 2 | True | 0 | ROZPOCET
| VV |  | odpočet | [18 empty] | VV | 3 | 1 | True | 0 | ROZPOCET
| VV |  | -45 |  | -45 | [16 empty] | VV | 3 | 2 | True | 0 | ROZPOCET
| VV |  | 4 NP | [18 empty] | VV | 3 | 1 | True | 0 | ROZPOCET
| VV |  | " míst 4,04 "3,2*(5+5,38)*2 |  | 66.432 | [16 empty] | VV | 3 | 2 | True | 0 | ROZPOCET
| VV |  | "4.10 "2*(5,23+3,68)*3,2 |  | 57.024 | [16 empty] | VV | 3 | 2 | True | 0 | ROZPOCET
| VV |  | "4,11"(2,51+5,29)*2*3,2 |  | 49.92 | [16 empty] | VV | 3 | 2 | True | 0 | ROZPOCET
| VV |  | "4,12 "2*(2,41+5,23)*3,2 |  | 48.896 | [16 empty] | VV | 3 | 2 | True | 0 | ROZPOCET
| VV |  | "míst 4,13 "2*(5,13+2,445)*3,2 |  | 48.48 | [16 empty] | VV | 3 | 2 | True | 0 | ROZPOCET
| VV |  | "míst 4,01 ,4,02 "3,3*(25,2+34,7) |  | 197.67 | [16 empty] | VV | 3 | 2 | True | 0 | ROZPOCET
| VV |  | "4,14 "138 |  | 138 | [16 empty] | VV | 3 | 2 | True | 0 | ROZPOCET
| VV |  | 5 NP | [18 empty] | VV | 3 | 1 | True | 0 | ROZPOCET
| VV |  | 325 |  | 325 | [16 empty] | VV | 3 | 2 | True | 0 | ROZPOCET
| VV |  | Součet |  | 3549.478 | [16 empty] | VV | 3 | 4 | True | 1 | ROZPOCET
93 | K | 612325223 | Vápenocementová štuková omítka malých ploch do 1,0 m2 na stěnách | kus | 75 |  |  | 0 | CS URS 2016 01 |  | základní | 0 | 0 | 0 |  | 0 | 0.0415 | 3.1125 | 0 | 0 | 4 | K | 3 |  |  |  | ROZPOCET | 0 | 0 | 0 | 0 | 0 | 1 | 0 | 4 | 700824898
| VV |  | plochy dle výkresů profesí | [18 empty] | VV | 3 | 1 | True | 0 | ROZPOCET
| VV |  | 15*5 |  | 75 | [16 empty] | VV | 3 | 2 | True | 0 | ROZPOCET
| VV |  | Součet |  | 75 | [16 empty] | VV | 3 | 4 | True | 1 | ROZPOCET
94 | K | 612325302 | Vápenocementová štuková omítka ostění nebo nadpraží | m2 | 12.96 |  |  | 0 | CS URS 2016 |  | základní | 0 | 0 | 0 |  | 0 | 0.03358 | 0.4352 | 0 | 0 | 4 | K | 3 |  |  |  | ROZPOCET | 0 | 0 | 0 | 0 | 0 | 1 | 0 | 4 | 406416867
| VV |  | samostatné ostění a nadpraží otvorů (přizdív.či bour.)... | [18 empty] | VV | 3 | 1 | True | 0 | ROZPOCET
| VV |  | 1 PP | [18 empty] | VV | 3 | 1 | True | 0 | ROZPOCET
| VV |  | 11*(0,7+0,7+0,6)*0,7 |  | 15.4 | [16 empty] | VV | 3 | 2 | True | 0 | ROZPOCET
| VV |  | Mezisoučet |  | 15.4 | [16 empty] | VV | 3 | 3 | True | 0 | ROZPOCET
| VV |  | 1 NP | [18 empty] | VV | 3 | 1 | True | 0 | ROZPOCET
| VV |  | 18*0,6*1,2 |  | 12.96 | [16 empty] | VV | 3 | 2 | True | 0 | ROZPOCET
| VV |  | Mezisoučet |  | 12.96 | [16 empty] | VV | 3 | 3 | True | 1 | ROZPOCET
| D | 62 | Úprava povrchů vnějších |  |  |  |  | 0 |  |  |  |  | 0 | 0 |  | 0 |  | 9.6787 |  | 0 | 1 | D | 2 |  |  |  | ROZPOCET | [6 empty] | 0
95 | K | 621142001 | Potažení vnějších ploch pletivem v ploše nebo pruzích, na plném podkladu sklovláknitým vtlačením do tmelu podhledů | m2 | 30.2 |  |  | 0 | CS ÚRS 2016 01 |  | základní | 0 | 0 | 0 |  | 0 | 0.00489 | 0.14768 | 0 | 0 | 4 | K | 3 |  |  |  | ROZPOCET | 0 | 0 | 0 | 0 | 0 | 1 | 0 | 4 | 880128482
| VV |  | průjezd | [18 empty] | VV | 3 | 1 | True | 0 | ROZPOCET
| VV |  | 30,2 |  | 30.2 | [16 empty] | VV | 3 | 2 | True | 0 | ROZPOCET
| VV |  | Součet |  | 30.2 | [16 empty] | VV | 3 | 4 | True | 1 | ROZPOCET
96 | K | 621221121 | Montáž kontaktního zateplení z desek z minerální vlny s kolmou orientací vláken na vnější podhledy, tloušťky desek přes 80 do 120 mm | m2 | 30.2 |  |  | 0 | CS ÚRS 2016 01 |  | základní | 0 | 0 | 0 |  | 0 | 0.01144 | 0.34549 | 0 | 0 | 4 | K | 3 |  |  |  | ROZPOCET | 0 | 0 | 0 | 0 | 0 | 1 | 0 | 4 | -564900386
| VV |  | S 2,011 průjezd | [18 empty] | VV | 3 | 1 | True | 0 | ROZPOCET
| VV |  | 30,2 |  | 30.2 | [16 empty] | VV | 3 | 2 | True | 1 | ROZPOCET
97 | M | 631515130 | Vlákno minerální a výrobky z něj (desky, skruže, pásy, rohože, vložkové pytle apod.) desky z orientovaných vláken - izolace stěn deska , s kolmou orientací vláken pro zateplovací systémy 333 x 1000 mm tl.100 mm | m2 | 33.22 |  |  | 0 | CS ÚRS 2016 01 |  | základní | 0 | 0 | 0 |  | 0 | 0.01 | 0.3322 | 0 | 0 | 8 | M | 3 |  |  |  | ROZPOCET | 0 | 0 | 0 | 0 | 0 | 1 | 0 | 4 | 1111576061
| VV |  | průjezd ztratné 10 % | [18 empty] | VV | 3 | 1 | True | 0 | ROZPOCET
| VV |  | 30,2*1,1 |  | 33.22 | [16 empty] | VV | 3 | 2 | True | 0 | ROZPOCET
| VV |  | Součet |  | 33.22 | [16 empty] | VV | 3 | 4 | True | 1 | ROZPOCET
98 | K | 622142001 | Potažení vnějších ploch pletivem v ploše nebo pruzích, na plném podkladu sklovláknitým vtlačením do tmelu stěn | m2 | 216.89 |  |  | 0 | CS ÚRS 2016 01 |  | základní | 0 | 0 | 0 |  | 0 | 0.00489 | 1.0606 | 0 | 0 | 4 | K | 3 |  |  |  | ROZPOCET | 0 | 0 | 0 | 0 | 0 | 1 | 0 | 4 | -2143609537
| VV |  | 216,89 |  | 216.89 | [16 empty] | VV | 3 | 2 | True | 0 | ROZPOCET
| VV |  | dvorní fasáda | [18 empty] | VV | 3 | 1 | True | 0 | ROZPOCET
| VV |  | Součet |  | 216.89 | [16 empty] | VV | 3 | 4 | True | 1 | ROZPOCET
99 | K | 48 | Montáž kontaktního zateplení z desek z minerální vlny s podélnou orientací vláken na vnější stěny, tloušťky desek přes 120 do 160 mm | m2 | 258.425 |  |  | 0 | R položka |  | základní | 0 | 0 | 0 |  | 0 | 0.00944 | 2.4395 | 0 | 0 | 4 | K | 3 |  |  |  | ROZPOCET | 0 | 0 | 0 | 0 | 0 | 1 | 0 | 4 | -1290872199
| P |  | Poznámka k položce: započítat zateplení stěn ostění ,lišty ats | [18 empty] | P | 3
| VV |  | konstatktní zateplení dorního obvodu stěny | [18 empty] | VV | 3 | 1 | True | 0 | ROZPOCET
| VV |  | " S 2 005 "216,89 |  | 216.89 | [16 empty] | VV | 3 | 2 | True | 0 | ROZPOCET
| VV |  | "S 2 006 "3*(2,02+1,605+0,355+0,355+1,65+2,91+4,95) |  | 41.535 | [16 empty] | VV | 3 | 2 | True | 0 | ROZPOCET
| VV |  | Součet |  | 258.425 | [16 empty] | VV | 3 | 4 | True | 1 | ROZPOCET
100 | M | 631515200 | Vlákno minerální a výrobky z něj (desky, skruže, pásy, rohože, vložkové pytle apod.) desky z orientovaných vláken - izolace stěn deska I, s podélnou orientací vláken pro zateplovací systémy 500 x 1000 mm, la = 0,039 W/mK tl. 60 mm | m2 | 238.579 |  |  | 0 | CS ÚRS 2016 01 |  | základní | 0 | 0 | 0 |  | 0 | 0.009 | 2.1472 | 0 | 0 | 8 | M | 3 |  |  |  | ROZPOCET | 0 | 0 | 0 | 0 | 0 | 1 | 0 | 4 | 373662350
| VV |  | S2 005 ztratné 10 % | [18 empty] | VV | 3 | 1 | True | 0 | ROZPOCET
| VV |  | 216,89*1,1 |  | 238.579 | [16 empty] | VV | 3 | 2 | True | 0 | ROZPOCET
| VV |  | Součet |  | 238.579 | [16 empty] | VV | 3 | 4 | True | 1 | ROZPOCET
101 | M | 631515310 | Vlákno minerální a výrobky z něj (desky, skruže, pásy, rohože, vložkové pytle apod.) desky z orientovaných vláken - izolace stěn deska , s podélnou orientací vláken pro zateplovací systémy 500 x 1000 mm, la = 0,039 W/mK tl. 140 mm | m2 | 45.573 |  |  | 0 | CS ÚRS 2016 01 |  | základní | 0 | 0 | 0 |  | 0 | 0.0165 | 0.75195 | 0 | 0 | 8 | M | 3 |  |  |  | ROZPOCET | 0 | 0 | 0 | 0 | 0 | 1 | 0 | 4 | 529270646
| VV |  | ztratné 10 % | [18 empty] | VV | 3 | 1 | True | 0 | ROZPOCET
| VV |  | "S2 006 "41,43*1,1 |  | 45.573 | [16 empty] | VV | 3 | 2 | True | 0 | ROZPOCET
| VV |  | Součet |  | 45.573 | [16 empty] | VV | 3 | 4 | True | 1 | ROZPOCET
102 | K | 622521011 | Omítka tenkovrstvá silikátová vnějších ploch probarvená, včetně penetrace podkladu zrnitá, tloušťky 1,5 mm stěn | m2 | 288.62 |  |  | 0 | CS URS 2016 01 |  | základní | 0 | 0 | 0 |  | 0 | 0.00268 | 0.7735 | 0 | 0 | 4 | K | 3 |  |  |  | ROZPOCET | 0 | 0 | 0 | 0 | 0 | 1 | 0 | 4 | -310249750
| VV |  | Finální povrchová | [18 empty] | VV | 3 | 1 | True | 0 | ROZPOCET
| VV |  | "S2. 005"216,89 |  | 216.89 | [16 empty] | VV | 3 | 2 | True | 0 | ROZPOCET
| VV |  | "2.006 "41,53 |  | 41.53 | [16 empty] | VV | 3 | 2 | True | 0 | ROZPOCET
| VV |  | "2.011 "30,2 |  | 30.2 | [16 empty] | VV | 3 | 2 | True | 0 | ROZPOCET
| VV |  | Součet |  | 288.62 | [16 empty] | VV | 3 | 4 | True | 1 | ROZPOCET
103 | K | 622611133 | Ochranný nátěr vnějších omítaných ploch nanášený ručně dvojnásobný, včetně penetrace odolný vůči povětrnostním vlivům a UV záření, jakéhokoliv odstínu silikonový stěn | m2 | 667.7 |  |  | 0 | CS URS 2016 01 |  | základní | 0 | 0 | 0 |  | 0 | 0.0006 | 0.40062 | 0 | 0 | 4 | K | 3 |  |  |  | ROZPOCET | 0 | 0 | 0 | 0 | 0 | 1 | 0 | 4 | 931447008
| VV |  | plochy S2 .005 | [18 empty] | VV | 3 | 1 | True | 0 | ROZPOCET
| VV |  | 216,89 |  | 216.89 | [16 empty] | VV | 3 | 2 | True | 0 | ROZPOCET
| VV |  | S2.006 | [18 empty] | VV | 3 | 1 | True | 0 | ROZPOCET
| VV |  | 41,53 |  | 41.53 | [16 empty] | VV | 3 | 2 | True | 0 | ROZPOCET
| VV |  | "S2 2.011"30,2 |  | 30.2 | [16 empty] | VV | 3 | 2 | True | 0 | ROZPOCET
| VV |  | Mezisoučet |  | 288.62 | [16 empty] | VV | 3 | 3 | True | 0 | ROZPOCET
| VV |  | nátěr uliční fasády | [18 empty] | VV | 3 | 1 | True | 0 | ROZPOCET
| VV |  | (2,085+7,37+4,025+1,045+1,835+1,085+2,16+5,65+6,02+5,85)*16,4 |  | 608.85 | [16 empty] | VV | 3 | 2 | True | 0 | ROZPOCET
| VV |  | -(1,38*2,25)*(31+11+32) |  | -229.77 | [16 empty] | VV | 3 | 2 | True | 0 | ROZPOCET
| VV |  | Součet |  | 667.7 | [16 empty] | VV | 3 | 4 | True | 1 | ROZPOCET
104 | K | 622821011 | Sanační omítka vnějších ploch stěn pro vlhké a zasolené zdivo, prováděná ve dvou vrstvách, tl. jádrové omítky do 30 mm ručně zatřená | m2 | 42.315 |  |  | 0 | CS ÚRS 2016 01 |  | základní | 0 | 0 | 0 |  | 0 | 0.03 | 1.2694 | 0 | 0 | 4 | K | 3 |  |  |  | ROZPOCET | 0 | 0 | 0 | 0 | 0 | 1 | 0 | 4 | -1527357170
| VV |  | skladba S 2 010 -ve dvoře | [18 empty] | VV | 3 | 1 | True | 0 | ROZPOCET
| VV |  | 3*(0,675+1,1+1,35+1,1+0,61+0,395+0,065+0,5+1,775+0,375+0,24+1,63+1,78+0,74+1,305+0,345+0,12) |  | 42.315 | [16 empty] | VV | 3 | 2 | True | 0 | ROZPOCET
| VV |  | Součet |  | 42.315 | [16 empty] | VV | 3 | 4 | True | 1 | ROZPOCET
105 | K | 629991011 | Zakrytí výplní otvorů a svislých ploch fólií přilepenou lepící páskou | m2 | 87.4 |  |  | 0 | CS URS 2016 01 |  | základní | 0 | 0 | 0 |  | 0 | 0.00012 | 0.010488 | 0 | 0 | 4 | K | 3 |  |  |  | ROZPOCET | 0 | 0 | 0 | 0 | 0 | 1 | 0 | 4 | -602591141
| VV |  | dvorní fasáda | [18 empty] | VV | 3 | 1 | True | 0 | ROZPOCET
| VV |  | 87,4 |  | 87.4 | [16 empty] | VV | 3 | 2 | True | 0 | ROZPOCET
| VV |  | Součet |  | 87.4 | [16 empty] | VV | 3 | 4 | True | 1 | ROZPOCET
| D | 63 | Podlahy a podlahové konstrukce |  |  |  |  | 0 |  |  |  |  | 0 | 0 |  | 0 |  | 383.0966 |  | 0 | 1 | D | 2 |  |  |  | ROZPOCET | [6 empty] | 0
106 | K | 631311114 | Mazanina z betonu prostého bez zvýšených nároků na prostředí tl. přes 50 do 80 mm tř. C 16/20 | m3 | 42.262 |  |  | 0 | CS ÚRS 2016 01 |  | základní | 0 | 0 | 0 |  | 0 | 2.2563 | 95.3574 | 0 | 0 | 4 | K | 3 |  |  |  | ROZPOCET | 0 | 0 | 0 | 0 | 0 | 1 | 0 | 4 | -35172447
| VV |  | vyrovnání trapezových plechů | [18 empty] | VV | 3 | 1 | True | 0 | ROZPOCET
| VV |  | "1 NP "(44,2+14,48+2,8)*0,08 |  | 4.918 | [16 empty] | VV | 3 | 2 | True | 0 | ROZPOCET
| VV |  | Mezisoučet |  | 4.918 | [16 empty] | VV | 3 | 3 | True | 0 | ROZPOCET
| VV |  | rampa | [18 empty] | VV | 3 | 1 | True | 0 | ROZPOCET
| VV |  | 3,9*4,14*0,08 |  | 1.292 | [16 empty] | VV | 3 | 2 | True | 0 | ROZPOCET
| VV |  | Mezisoučet |  | 1.292 | [16 empty] | VV | 3 | 3 | True | 0 | ROZPOCET
| VV |  | strop nad 1 NP | [18 empty] | VV | 3 | 1 | True | 0 | ROZPOCET
| VV |  | 37,7*0,08 |  | 3.016 | [16 empty] | VV | 3 | 2 | True | 0 | ROZPOCET
| VV |  | Mezisoučet |  | 3.016 | [16 empty] | VV | 3 | 3 | True | 0 | ROZPOCET
| VV |  | nad 2 NP SD 20 | [18 empty] | VV | 3 | 1 | True | 0 | ROZPOCET
| VV |  | 68,7*0,08 |  | 5.496 | [16 empty] | VV | 3 | 2 | True | 0 | ROZPOCET
| VV |  | DS 21 | [18 empty] | VV | 3 | 1 | True | 0 | ROZPOCET
| VV |  | (4,4+8,8+5,5+2)*0,08 |  | 1.656 | [16 empty] | VV | 3 | 2 | True | 0 | ROZPOCET
| VV |  | nad 3 NP | [18 empty] | VV | 3 | 1 | True | 0 | ROZPOCET
| VV |  | 82,5*0,08 |  | 6.6 | [16 empty] | VV | 3 | 2 | True | 0 | ROZPOCET
| VV |  | nad 4 NP | [18 empty] | VV | 3 | 1 | True | 0 | ROZPOCET
| VV |  | 241,05*0,08 |  | 19.284 | [16 empty] | VV | 3 | 2 | True | 0 | ROZPOCET
| VV |  | Součet |  | 42.262 | [16 empty] | VV | 3 | 4 | True | 1 | ROZPOCET
107 | K | 631311124 | Mazanina z betonu prostého bez zvýšených nároků na prostředí tl. přes 80 do 120 mm tř. C 16/20 | m3 | 79.444 |  |  | 0 | CS ÚRS 2016 01 |  | základní | 0 | 0 | 0 |  | 0 | 2.2563 | 179.2527 | 0 | 0 | 4 | K | 3 |  |  |  | ROZPOCET | 0 | 0 | 0 | 0 | 0 | 1 | 0 | 4 | 875880164
| VV |  | podlahy 1 PP | [18 empty] | VV | 3 | 1 | True | 0 | ROZPOCET
| VV |  | 202,31*0,08 |  | 16.185 | [16 empty] | VV | 3 | 2 | True | 0 | ROZPOCET
| VV |  | Mezisoučet |  | 16.185 | [16 empty] | VV | 3 | 3 | True | 0 | ROZPOCET
| VV |  | " 1 NP "226,2*0,08 |  | 18.096 | [16 empty] | VV | 3 | 2 | True | 0 | ROZPOCET
| VV |  | Mezisoučet |  | 18.096 | [16 empty] | VV | 3 | 3 | True | 0 | ROZPOCET
| VV |  | 2 NP | [18 empty] | VV | 3 | 1 | True | 0 | ROZPOCET
| VV |  | 274,9*0,08 |  | 21.992 | [16 empty] | VV | 3 | 2 | True | 0 | ROZPOCET
| VV |  | Mezisoučet |  | 21.992 | [16 empty] | VV | 3 | 3 | True | 0 | ROZPOCET
| VV |  | 3 NP | [18 empty] | VV | 3 | 1 | True | 0 | ROZPOCET
| VV |  | 266,4*0,008 |  | 2.131 | [16 empty] | VV | 3 | 2 | True | 0 | ROZPOCET
| VV |  | 4 NP | [18 empty] | VV | 3 | 1 | True | 0 | ROZPOCET
| VV |  | 263*0,08 |  | 21.04 | [16 empty] | VV | 3 | 2 | True | 0 | ROZPOCET
| VV |  | Součet |  | 79.444 | [16 empty] | VV | 3 | 4 | True | 1 | ROZPOCET
108 | K | 631312141 | Doplnění dosavadních mazanin prostým betonem s dodáním hmot, bez potěru, plochy jednotlivě rýh v dosavadních mazaninách | m3 | 6.1 |  |  | 0 | CS URS 2016 01 |  | základní | 0 | 0 | 0 |  | 0 | 2.2563 | 13.7637 | 0 | 0 | 4 | K | 3 |  |  |  | ROZPOCET | 0 | 0 | 0 | 0 | 0 | 1 | 0 | 4 | 1348816525
| VV |  | Dolnění podlahy - rýhy po instalacích | [18 empty] | VV | 3 | 1 | True | 0 | ROZPOCET
| VV |  | výpočet dle výkresů podlaží | [18 empty] | VV | 3 | 1 | True | 0 | ROZPOCET
| VV |  | 1,2+2,1+1,8+1 |  | 6.1 | [16 empty] | VV | 3 | 2 | True | 0 | ROZPOCET
| VV |  | Součet |  | 6.1 | [16 empty] | VV | 3 | 4 | True | 1 | ROZPOCET
109 | K | 631351111 | Bednění v podlahách otvorů a prostupů zřízení | m2 | 25 |  |  | 0 | CS URS 2016 01 |  | základní | 0 | 0 | 0 |  | 0 | 0.01463 | 0.36575 | 0 | 0 | 4 | K | 3 |  |  |  | ROZPOCET | 0 | 0 | 0 | 0 | 0 | 1 | 0 | 4 | -1239600802
| VV |  | předpoklad dle výkresů instalací | [18 empty] | VV | 3 | 1 | True | 0 | ROZPOCET
| VV |  | 25 |  | 25 | [16 empty] | VV | 3 | 2 | True | 0 | ROZPOCET
| VV |  | Součet |  | 25 | [16 empty] | VV | 3 | 4 | True | 1 | ROZPOCET
110 | K | 631351112 | Bednění v podlahách otvorů a prostupů odstranění | m2 | 25 |  |  | 0 | CS URS 2016 01 |  | základní | 0 | 0 | 0 |  | 0 | 0 | 0 | 0 | 0 | 4 | K | 3 |  |  |  | ROZPOCET | 0 | 0 | 0 | 0 | 0 | 1 | 0 | 4 | 1028971599
111 | K | 631362021 | Výztuž mazanin ze svařovaných sítí z drátů typu KARI | t | 4.284 |  |  | 0 | CS URS 2016 01 |  | základní | 0 | 0 | 0 |  | 0 | 1.0531 | 4.5113 | 0 | 0 | 4 | K | 3 |  |  |  | ROZPOCET | 0 | 0 | 0 | 0 | 0 | 1 | 0 | 4 | -1643289558
| VV |  | mazanina 1 NP | [18 empty] | VV | 3 | 1 | True | 0 | ROZPOCET
| VV |  | 226*3,4*0,001 |  | 0.768 | [16 empty] | VV | 3 | 2 | True | 0 | ROZPOCET
| VV |  | 2 NP | [18 empty] | VV | 3 | 1 | True | 0 | ROZPOCET
| VV |  | 274,9*3,4*0,001 |  | 0.935 | [16 empty] | VV | 3 | 2 | True | 0 | ROZPOCET
| VV |  | 3 NP | [18 empty] | VV | 3 | 1 | True | 0 | ROZPOCET
| VV |  | 266,4*3,4*0,001 |  | 0.906 | [16 empty] | VV | 3 | 2 | True | 0 | ROZPOCET
| VV |  | 4 NP | [18 empty] | VV | 3 | 1 | True | 0 | ROZPOCET
| VV |  | 269,4*0,001*3,4 |  | 0.916 | [16 empty] | VV | 3 | 2 | True | 0 | ROZPOCET
| VV |  | 5 NP | [18 empty] | VV | 3 | 1 | True | 0 | ROZPOCET
| VV |  | 223,3*3,4*0,001 |  | 0.759 | [16 empty] | VV | 3 | 2 | True | 0 | ROZPOCET
| VV |  | Součet |  | 4.284 | [16 empty] | VV | 3 | 4 | True | 1 | ROZPOCET
112 | K | 632481213 | Separační vrstva k oddělení podlahových vrstev z polyetylénové fólie | m2 | 1381.21 |  |  | 0 | CS URS 2016 01 |  | základní | 0 | 0 | 0 |  | 0 | 0.00012 | 0.16575 | 0 | 0 | 4 | K | 3 |  |  |  | ROZPOCET | 0 | 0 | 0 | 0 | 0 | 1 | 0 | 4 | -647646910
| VV |  | 1 PP | [18 empty] | VV | 3 | 1 | True | 0 | ROZPOCET
| VV |  | 21,5+16,9+16,5+35,7+33,1+16,4+13,5+5,6+2,4+4,9+6,2+5,7+2,6+4,9+5,6+10,1+1,01+31,6 |  | 234.21 | [16 empty] | VV | 3 | 2 | True | 0 | ROZPOCET
| VV |  | Mezisoučet |  | 234.21 | [16 empty] | VV | 3 | 3 | True | 0 | ROZPOCET
| VV |  | 1 NP | [18 empty] | VV | 3 | 1 | True | 0 | ROZPOCET
| VV |  | 226,2-21 |  | 205.2 | [16 empty] | VV | 3 | 2 | True | 0 | ROZPOCET
| VV |  | Mezisoučet |  | 205.2 | [16 empty] | VV | 3 | 3 | True | 0 | ROZPOCET
| VV |  | 2 NP | [18 empty] | VV | 3 | 1 | True | 0 | ROZPOCET
| VV |  | (274,9-21) |  | 253.9 | [16 empty] | VV | 3 | 2 | True | 0 | ROZPOCET
| VV |  | 3 NP | [18 empty] | VV | 3 | 1 | True | 0 | ROZPOCET
| VV |  | 266,4-21,5 |  | 244.9 | [16 empty] | VV | 3 | 2 | True | 0 | ROZPOCET
| VV |  | 4 NP | [18 empty] | VV | 3 | 1 | True | 0 | ROZPOCET
| VV |  | 263-21,5 |  | 241.5 | [16 empty] | VV | 3 | 2 | True | 0 | ROZPOCET
| VV |  | 5 NP | [18 empty] | VV | 3 | 1 | True | 0 | ROZPOCET
| VV |  | 223-21,5 |  | 201.5 | [16 empty] | VV | 3 | 2 | True | 0 | ROZPOCET
| VV |  | Součet |  | 1381.21 | [16 empty] | VV | 3 | 4 | True | 1 | ROZPOCET
113 | K | 634112126 | Obvodová dilatace podlahovým páskem s fólií v 100 mm š 10 mm mezi stěnou a samonivelačním potěrem | m | 1824.36 |  |  | 0 | CS URS 2016 01 |  | základní | 0 | 0 | 0 |  | 0 | 9e-05 | 0.16419 | 0 | 0 | 4 | K | 3 |  |  |  | ROZPOCET | 0 | 0 | 0 | 0 | 0 | 1 | 0 | 4 | 2033468039
| VV |  | lišty po obvodě místností | [18 empty] | VV | 3 | 1 | True | 0 | ROZPOCET
| VV |  | vým.dle odd.771 - první pol., nebo odd.713 - první pol... | [18 empty] | VV | 3 | 1 | True | 0 | ROZPOCET
| VV |  | přepočet z plochy na délku = 1 x 1,2 | [18 empty] | VV | 3 | 1 | True | 0 | ROZPOCET
| VV |  | 1 PP-5 NP | [18 empty] | VV | 3 | 1 | True | 0 | ROZPOCET
| VV |  | (266,5+226,2+266,4+263+274,9+223,3)*1,2 |  | 1824.36 | [16 empty] | VV | 3 | 2 | True | 0 | ROZPOCET
| VV |  | Součet |  | 1824.36 | [16 empty] | VV | 3 | 4 | True | 1 | ROZPOCET
114 | K | 635111215 | Násyp ze štěrkopísku, písku nebo kameniva pod podlahy se zhutněním ze štěrkopísku | m3 | 45.21 |  |  | 0 | CS URS 2016 01 |  | základní | 0 | 0 | 0 |  | 0 | 1.98 | 89.5158 | 0 | 0 | 4 | K | 3 |  |  |  | ROZPOCET | 0 | 0 | 0 | 0 | 0 | 1 | 0 | 4 | -1945365013
| VV |  | doplnění násypu 1 NP-5 NP | [18 empty] | VV | 3 | 1 | True | 0 | ROZPOCET
| VV |  | 226,2*0,1 |  | 22.62 | [16 empty] | VV | 3 | 2 | True | 0 | ROZPOCET
| VV |  | Mezisoučet |  | 22.62 | [16 empty] | VV | 3 | 3 | True | 0 | ROZPOCET
| VV |  | "2 NP "68,7*0,1 |  | 6.87 | [16 empty] | VV | 3 | 2 | True | 0 | ROZPOCET
| VV |  | "2 NP "66*0,1 |  | 6.6 | [16 empty] | VV | 3 | 2 | True | 0 | ROZPOCET
| VV |  | "3 NP "66*0,1 |  | 6.6 | [16 empty] | VV | 3 | 2 | True | 0 | ROZPOCET
| VV |  | "4 NP "25,2*0,1 |  | 2.52 | [16 empty] | VV | 3 | 2 | True | 0 | ROZPOCET
| VV |  | Součet |  | 45.21 | [16 empty] | VV | 3 | 4 | True | 1 | ROZPOCET
| D | 94 | Lešení a stavební výtahy |  |  |  |  | 0 |  |  |  |  | 0 | 0 |  | 0 |  | 0.27615 |  | 0 | 1 | D | 1 |  |  |  | ROZPOCET | [6 empty] | 0
115 | K | 941221111 | Montáž lešení řadového rámového těžkého zatížení do 300 kg/m2 š do 1,2 m v do 10 m | m2 | 1016.205 |  |  | 0 | CS URS 2016 01 |  | základní | 0 | 0 | 0 |  | 0 | 0 | 0 | 0 | 0 | 4 | K | 2 |  |  |  | ROZPOCET | 0 | 0 | 0 | 0 | 0 | 1 | 0 | 4 | 1074081740
| VV |  | Lešení | [18 empty] | VV | 2 | 1 | True | 0 | ROZPOCET
| VV |  | do ulice | [18 empty] | VV | 2 | 1 | True | 0 | ROZPOCET
| VV |  | (3,95+2,57+4,025+7,37+2,65+2,225+5,63+6,96++5,85)*18,5 |  | 762.755 | [16 empty] | VV | 2 | 2 | True | 0 | ROZPOCET
| VV |  | do dvora | [18 empty] | VV | 2 | 1 | True | 0 | ROZPOCET
| VV |  | (1,7+1,75+0,74+1,305+0,345+0,12+2+0,9+0,61+1,1+1,36+1,1+0,67)*18,5 |  | 253.45 | [16 empty] | VV | 2 | 2 | True | 0 | ROZPOCET
| VV |  | Součet |  | 1016.205 | [16 empty] | VV | 2 | 4 | True | 1 | ROZPOCET
116 | K | 941221211 | Příplatek k lešení řadovému rámovému těžkému š 1,2 m v do 25 m za první a ZKD den použití | m2 | 121944 |  |  | 0 | CS URS 2016 01 |  | základní | 0 | 0 | 0 |  | 0 | 0 | 0 | 0 | 0 | 4 | K | 2 |  |  |  | ROZPOCET | 0 | 0 | 0 | 0 | 0 | 1 | 0 | 4 | 1838264663
| VV |  | Pronájem lešení 120 dnů | [18 empty] | VV | 2 | 1 | True | 0 | ROZPOCET
| VV |  | (762,75+253,45)*120 |  | 121944 | [16 empty] | VV | 2 | 2 | True | 0 | ROZPOCET
| VV |  | Mezisoučet |  | 121944 | [16 empty] | VV | 2 | 3 | True | 0 | ROZPOCET
| VV |  | Součet |  | 121944 | [16 empty] | VV | 2 | 4 | True | 1 | ROZPOCET
117 | K | 941221811 | Demontáž lešení řadového rámového těžkého zatížení do 300 kg/m2 š do 1,2 m v do 10 m | m2 | 1016.205 |  |  | 0 | CS URS 2016 01 |  | základní | 0 | 0 | 0 |  | 0 | 0 | 0 | 0 | 0 | 4 | K | 2 |  |  |  | ROZPOCET | 0 | 0 | 0 | 0 | 0 | 1 | 0 | 4 | -53091360
| VV |  | Demontáž lešení | [18 empty] | VV | 2 | 1 | True | 0 | ROZPOCET
| VV |  | výpočet dle vč 09,10,11 | [18 empty] | VV | 2 | 1 | True | 0 | ROZPOCET
| VV |  | 1016,205 |  | 1016.205 | [16 empty] | VV | 2 | 2 | True | 0 | ROZPOCET
| VV |  | Mezisoučet |  | 1016.205 | [16 empty] | VV | 2 | 3 | True | 0 | ROZPOCET
| VV |  | Součet |  | 1016.205 | [16 empty] | VV | 2 | 4 | True | 1 | ROZPOCET
118 | K | 944611811 | Demontáž ochranné plachty zavěšené na konstrukci lešení z textilie z umělých vláken | m2 | 1016.205 |  |  | 0 | CS ÚRS 2016 01 |  | základní | 0 | 0 | 0 |  | 0 | 0 | 0 | 0 | 0 | 4 | K | 2 |  |  |  | ROZPOCET | 0 | 0 | 0 | 0 | 0 | 1 | 0 | 4 | -1129873433
119 | K | 949101112 | Lešení pomocné pro objekty pozemních staveb s lešeňovou podlahou v do 3,5 m zatížení do 150 kg/m2 | m2 | 1315 |  |  | 0 | CS URS 2016 01 |  | základní | 0 | 0 | 0 |  | 0 | 0.00021 | 0.27615 | 0 | 0 | 4 | K | 2 |  |  |  | ROZPOCET | 0 | 0 | 0 | 0 | 0 | 1 | 0 | 4 | -777766074
| VV |  | vnitřní lešení 1-4 NP | [18 empty] | VV | 2 | 1 | True | 0 | ROZPOCET
| VV |  | 263*5 |  | 1315 | [16 empty] | VV | 2 | 2 | True | 0 | ROZPOCET
| VV |  | Součet |  | 1315 | [16 empty] | VV | 2 | 4 | True | 1 | ROZPOCET
120 | K | 949311112 | Montáž lešení trubkového do šachet (výtahových, potrubních) o půdorysné ploše do 6 m2, výšky přes 10 do 20 m | m | 15.5 |  |  | 0 | CS ÚRS 2016 01 |  | základní | 0 | 0 | 0 |  | 0 | 0 | 0 | 0 | 0 | 4 | K | 2 |  |  |  | ROZPOCET | 0 | 0 | 0 | 0 | 0 | 1 | 0 | 4 | -1878733180
121 | K | 949311211 | Montáž lešení trubkového do šachet (výtahových, potrubních) Příplatek za první a každý další den použití lešení k ceně -1111, -1112 nebo -1113 | m | 465 |  |  | 0 | CS ÚRS 2016 01 |  | základní | 0 | 0 | 0 |  | 0 | 0 | 0 | 0 | 0 | 4 | K | 2 |  |  |  | ROZPOCET | 0 | 0 | 0 | 0 | 0 | 1 | 0 | 4 | 1150845826
| VV |  | 15,5*30 |  | 465 | [16 empty] | VV | 2 | 2 | True | 0 | ROZPOCET
| VV |  | Součet |  | 465 | [16 empty] | VV | 2 | 4 | True | 1 | ROZPOCET
122 | K | 949311812 | Demontáž lešení trubkového do šachet (výtahových, potrubních) o půdorysné ploše do 6 m2, výšky přes 10 do 20 m | m | 15.5 |  |  | 0 | CS ÚRS 2016 01 |  | základní | 0 | 0 | 0 |  | 0 | 0 | 0 | 0 | 0 | 4 | K | 2 |  |  |  | ROZPOCET | 0 | 0 | 0 | 0 | 0 | 1 | 0 | 4 | -1890579337
| D | 95 | Různé dokončovací konstrukce a práce pozemních staveb |  |  |  |  | 0 |  |  |  |  | 0 | 0 |  | 0 |  | 0.27919 |  | 0.13932 | 1 | D | 1 |  |  |  | ROZPOCET | [6 empty] | 0
123 | K | 95269-15 | U 1 001 dozdění parapetu ,uprava kamenného prahu | soub | 1 |  |  | 0 | R položka |  | základní | 0 | 0 | 0 |  | 0 | 0 | 0 | 0 | 0 | 4 | K | 2 |  |  |  | ROZPOCET | 0 | 0 | 0 | 0 | 0 | 1 | 0 | 4 | -235016064
| VV |  | U 1 01 dozděníparapetu u vstupu příprava pro osazení skříně | [18 empty] | VV | 2 | 1 | True | 0 | ROZPOCET
| VV |  | dodávka a montáž skříně | [18 empty] | VV | 2 | 1 | True | 0 | ROZPOCET
| VV |  | 1 |  | 1 | [16 empty] | VV | 2 | 2 | True | 0 | ROZPOCET
| VV |  | Součet |  | 1 | [16 empty] | VV | 2 | 4 | True | 1 | ROZPOCET
124 | K | 952901111 | Vyčištění budov bytové a občanské výstavby při výšce podlaží do 4 m | m2 | 1555.3 |  |  | 0 | CS URS 2016 01 |  | základní | 0 | 0 | 0 |  | 0 | 4e-05 | 0.062212 | 0 | 0 | 4 | K | 2 |  |  |  | ROZPOCET | 0 | 0 | 0 | 0 | 0 | 1 | 0 | 4 | -1413230977
| VV |  | po dokončení rekonstrukce objektu | [18 empty] | VV | 2 | 1 | True | 0 | ROZPOCET
| VV |  | "1 PP"265 |  | 265 | [16 empty] | VV | 2 | 2 | True | 0 | ROZPOCET
| VV |  | "1 NP"226 |  | 226 | [16 empty] | VV | 2 | 2 | True | 0 | ROZPOCET
| VV |  | "2 Np "274,9 |  | 274.9 | [16 empty] | VV | 2 | 2 | True | 0 | ROZPOCET
| VV |  | "3 NP "266,4 |  | 266.4 | [16 empty] | VV | 2 | 2 | True | 0 | ROZPOCET
| VV |  | "4 NP "263 |  | 263 | [16 empty] | VV | 2 | 2 | True | 0 | ROZPOCET
| VV |  | podkroví | [18 empty] | VV | 2 | 1 | True | 0 | ROZPOCET
| VV |  | 260 |  | 260 | [16 empty] | VV | 2 | 2 | True | 0 | ROZPOCET
| VV |  | Součet |  | 1555.3 | [16 empty] | VV | 2 | 4 | True | 1 | ROZPOCET
125 | K | 952902121 | Čištění budov při provádění oprav a udržovacích prací podlah drsných nebo chodníků zametením | m2 | 260 |  |  | 0 | CS URS 2016 01 |  | základní | 0 | 0 | 0 |  | 0 | 0 | 0 | 0 | 0 | 4 | K | 2 |  |  |  | ROZPOCET | 0 | 0 | 0 | 0 | 0 | 1 | 0 | 4 | 2092572327
| VV |  | Zametení půdy | [18 empty] | VV | 2 | 1 | True | 0 | ROZPOCET
| VV |  | výpočet dle vč 05 | [18 empty] | VV | 2 | 1 | True | 0 | ROZPOCET
| VV |  | 260 |  | 260 | [16 empty] | VV | 2 | 2 | True | 0 | ROZPOCET
| VV |  | Mezisoučet |  | 260 | [16 empty] | VV | 2 | 3 | True | 0 | ROZPOCET
| VV |  | Součet |  | 260 | [16 empty] | VV | 2 | 4 | True | 1 | ROZPOCET
126 | K | 953845218 | Vyvložkování stávajících komínových nebo větracích průduchů nerezovými vložkami ohebnými, včetně ukončení komínu svislého kouřovodu výšky 3 m světlý průměr vložky přes 130 m do 160 mm | soubor | 1 |  |  | 0 | CS ÚRS 2016 01 |  | základní | 0 | 0 | 0 |  | 0 | 0.1141 | 0.1141 | 0.087 | 0.087 | 4 | K | 2 |  |  |  | ROZPOCET | 0 | 0 | 0 | 0 | 0 | 1 | 0 | 4 | -1379911185
| VV |  | od +15,42/21,75 m | [18 empty] | VV | 2 | 1 | True | 0 | ROZPOCET
| VV |  | 1 |  | 1 | [16 empty] | VV | 2 | 2 | True | 1 | ROZPOCET
127 | K | 953845223 | Vyvložkování stávajících komínových nebo větracích průduchů nerezovými vložkami ohebnými, včetně ukončení komínu svislého kouřovodu výšky 3 m Příplatek k cenám za každý další i započatý metr výšky komínového průduchu přes 3 m přes 130 m do 160 mm světlý průměr vložky | m | 5.9 |  |  | 0 | CS ÚRS 2016 01 |  | základní | 0 | 0 | 0 |  | 0 | 0.00135 | 0.007965 | 0 | 0 | 4 | K | 2 |  |  |  | ROZPOCET | 0 | 0 | 0 | 0 | 0 | 1 | 0 | 4 | -1625416243
| VV |  | 21,4-15,5 |  | 5.9 | [16 empty] | VV | 2 | 2 | True | 0 | ROZPOCET
| VV |  | Součet |  | 5.9 | [16 empty] | VV | 2 | 4 | True | 1 | ROZPOCET
| VV |  | od +21,4 /15,5 m | [18 empty] | VV | 2 | 1 | True | 0 | ROZPOCET
128 | K | 953961113 | Kotvy chemické s vyvrtáním otvoru do betonu, železobetonu nebo tvrdého kamene tmel, velikost M 12, hloubka 110 mm | kus | 120 |  |  | 0 | CS ÚRS 2016 01 |  | základní | 0 | 0 | 0 |  | 0 | 1e-05 | 0.0012 | 0 | 0 | 4 | K | 2 |  |  |  | ROZPOCET | 0 | 0 | 0 | 0 | 0 | 1 | 0 | 4 | 200103777
| VV |  | rampa+ desky | [18 empty] | VV | 2 | 1 | True | 0 | ROZPOCET
| VV |  | 120 |  | 120 | [16 empty] | VV | 2 | 2 | True | 0 | ROZPOCET
| VV |  | Mezisoučet |  | 120 | [16 empty] | VV | 2 | 3 | True | 1 | ROZPOCET
129 | K | 959951101 /R | Zednické výpomoce | hod | 80 |  |  | 0 | R položka |  | základní | 0 | 0 | 0 |  | 0 | 0 | 0 | 0 | 0 | 4 | K | 2 |  |  |  | ROZPOCET | 0 | 0 | 0 | 0 | 0 | 1 | 0 | 4 | 891254608
130 | K | 985131311 | Očištění ploch stěn, rubu kleneb a podlah ruční dočištění ocelovými kartáči | m2 | 1 |  |  | 0 | CS URS 2016 01 |  | základní | 0 | 0 | 0 |  | 0 | 0 | 0 | 0 | 0 | 4 | K | 2 |  |  |  | ROZPOCET | 0 | 0 | 0 | 0 | 0 | 1 | 0 | 4 | 95800780
| VV |  | 1 |  | 1 | [16 empty] | VV | 2 | 2 | True | 1 | ROZPOCET
131 | K | 985141111 | Vyčištění trhlin nebo dutin ve zdivu šířky do 30 mm, hloubky do 150 mm | m | 18 |  |  | 0 | CS URS 2016 01 |  | základní | 0 | 0 | 0 |  | 0 | 0 | 0 | 0 | 0 | 4 | K | 2 |  |  |  | ROZPOCET | 0 | 0 | 0 | 0 | 0 | 1 | 0 | 4 | -1877898002
| VV |  | Vyčištění trhliny | [18 empty] | VV | 2 | 1 | True | 0 | ROZPOCET
| VV |  | výpočet bude upřesněn | [18 empty] | VV | 2 | 1 | True | 0 | ROZPOCET
| VV |  | 4,5+4,5+4,5+4,5 |  | 18 | [16 empty] | VV | 2 | 2 | True | 0 | ROZPOCET
| VV |  | Mezisoučet |  | 18 | [16 empty] | VV | 2 | 3 | True | 0 | ROZPOCET
| VV |  | Součet |  | 18 | [16 empty] | VV | 2 | 4 | True | 1 | ROZPOCET
132 | K | 985331119 | Dodatečné vlepování betonářské výztuže včetně vyvrtání a vyčištění otvoru cementovou aktivovanou maltou průměr výztuže 25 mm | m | 18 |  |  | 0 | CS URS 2016 01 |  | základní | 0 | 0 | 0 |  | 0 | 0.00175 | 0.0315 | 0.002 | 0.036 | 4 | K | 2 |  |  |  | ROZPOCET | 0 | 0 | 0 | 0 | 0 | 1 | 0 | 4 | -1500120109
| VV |  | Spojovací trny základové desky se zdivem | [18 empty] | VV | 2 | 1 | True | 0 | ROZPOCET
| VV |  | výpočet dle PD | [18 empty] | VV | 2 | 1 | True | 0 | ROZPOCET
| VV |  | 18 |  | 18 | [16 empty] | VV | 2 | 2 | True | 0 | ROZPOCET
| VV |  | Mezisoučet |  | 18 | [16 empty] | VV | 2 | 3 | True | 0 | ROZPOCET
| VV |  | Součet |  | 18 | [16 empty] | VV | 2 | 4 | True | 1 | ROZPOCET
133 | K | 985331215 | Dodatečné vlepování betonářské výztuže včetně vyvrtání a vyčištění otvoru chemickou maltou průměr výztuže 16 mm | m | 16.32 |  |  | 0 | CS URS 2016 01 |  | základní | 0 | 0 | 0 |  | 0 | 0.00047 | 0.0076704 | 0.001 | 0.01632 | 4 | K | 2 |  |  |  | ROZPOCET | 0 | 0 | 0 | 0 | 0 | 1 | 0 | 4 | 928597191
| VV |  | Spojovací trny základové desky výtahové šachty se zdivem | [18 empty] | VV | 2 | 1 | True | 0 | ROZPOCET
| VV |  | výpočet dle | [18 empty] | VV | 2 | 1 | True | 0 | ROZPOCET
| VV |  | ((2,08+2,08+2+2)/0,15)*0,3 |  | 16.32 | [16 empty] | VV | 2 | 2 | True | 0 | ROZPOCET
| VV |  | Součet |  | 16.32 | [16 empty] | VV | 2 | 4 | True | 1 | ROZPOCET
134 | K | 985421111 | Injektáž trhlin v cihelném, kamenném nebo smíšeném zdivu nízkotlaká do 0,6 MP, včetně provedení vrtů aktivovanou cementovou maltou šířka trhlin do 2 mm tloušťka zdiva do 300 mm | m | 18 |  |  | 0 | CS URS 2016 01 |  | základní | 0 | 0 | 0 |  | 0 | 0.00303 | 0.05454 | 0 | 0 | 4 | K | 2 |  |  |  | ROZPOCET | 0 | 0 | 0 | 0 | 0 | 1 | 0 | 4 | -57946346
| VV |  | Injektáž trhliny maltou | [18 empty] | VV | 2 | 1 | True | 0 | ROZPOCET
| VV |  | 18 |  | 18 | [16 empty] | VV | 2 | 2 | True | 0 | ROZPOCET
| VV |  | Mezisoučet |  | 18 | [16 empty] | VV | 2 | 3 | True | 0 | ROZPOCET
| VV |  | Součet |  | 18 | [16 empty] | VV | 2 | 4 | True | 1 | ROZPOCET
| D | 96 | Bourání konstrukcí |  |  |  |  | 0 |  |  |  |  | 0 | 0 |  | 0 |  | 12.2584 |  | 728.965 | 1 | D | 1 |  |  |  | ROZPOCET | [6 empty] | 0
135 | K | 120901102 | Bourání zdiva cihelného nebo smíšeného na maltu nastavovanou ručně | m3 | 160.017 |  |  | 0 | CS URS 2016 01 |  | základní | 0 | 0 | 0 |  | 0 | 0 | 0 | 0 | 0 | 4 | K | 2 |  |  |  | ROZPOCET | 0 | 0 | 0 | 0 | 0 | 1 | 0 | 4 | -1505969542
| VV |  | 1 PP | [18 empty] | VV | 2 | 1 | True | 0 | ROZPOCET
| VV |  | " BO14 "0,5*1*2 |  | 1 | [16 empty] | VV | 2 | 2 | True | 0 | ROZPOCET
| VV |  | "B 003 "0,6*0,38 |  | 0.228 | [16 empty] | VV | 2 | 2 | True | 0 | ROZPOCET
| VV |  | " b 017 "6,3*3,68*0,3 |  | 6.955 | [16 empty] | VV | 2 | 2 | True | 0 | ROZPOCET
| VV |  | "B 018 "3,9*0,3*3,28 |  | 3.838 | [16 empty] | VV | 2 | 2 | True | 0 | ROZPOCET
| VV |  | 1,31*0,25*3,28 |  | 1.074 | [16 empty] | VV | 2 | 2 | True | 0 | ROZPOCET
| VV |  | "B013 "1,84*0,345*2,1 |  | 1.333 | [16 empty] | VV | 2 | 2 | True | 0 | ROZPOCET
| VV |  | " B o 012 "1,76*0,3*2 |  | 1.056 | [16 empty] | VV | 2 | 2 | True | 0 | ROZPOCET
| VV |  | " B0 11 "1,81*0,8*2,1 |  | 3.041 | [16 empty] | VV | 2 | 2 | True | 0 | ROZPOCET
| VV |  | "BO 010 "2,1*(0,8+0,8*0,2) |  | 2.016 | [16 empty] | VV | 2 | 2 | True | 0 | ROZPOCET
| VV |  | "bo 015 "0,65*0,65*0,15 |  | 0.063 | [16 empty] | VV | 2 | 2 | True | 0 | ROZPOCET
| VV |  | "B0016 "1,2*1*0,4 |  | 0.48 | [16 empty] | VV | 2 | 2 | True | 0 | ROZPOCET
| VV |  | "Bo19 "0,68*0,2*2 |  | 0.272 | [16 empty] | VV | 2 | 2 | True | 0 | ROZPOCET
| VV |  | "BP 09-08 "1 |  | 1 | [16 empty] | VV | 2 | 2 | True | 0 | ROZPOCET
| VV |  | "B017"6,0*0,31*2,6 |  | 4.836 | [16 empty] | VV | 2 | 2 | True | 0 | ROZPOCET
| VV |  | Mezisoučet |  | 27.192 | [16 empty] | VV | 2 | 3 | True | 0 | ROZPOCET
| VV |  | "B1017 "3,6*5,04*0,25 |  | 4.536 | [16 empty] | VV | 2 | 2 | True | 0 | ROZPOCET
| VV |  | "B1018 "3,9*4,82*0,2 |  | 3.76 | [16 empty] | VV | 2 | 2 | True | 0 | ROZPOCET
| VV |  | "B1004 "1,75*0,6*1,71 |  | 1.796 | [16 empty] | VV | 2 | 2 | True | 0 | ROZPOCET
| VV |  | "B1 005 , B1 006 "1,65*3,25*0,6+1,09*0,54*0,6 |  | 3.571 | [16 empty] | VV | 2 | 2 | True | 0 | ROZPOCET
| VV |  | "B005"18*0,685*0,355 |  | 4.377 | [16 empty] | VV | 2 | 2 | True | 0 | ROZPOCET
| VV |  | "B1 012 "1,05*0,6*2 |  | 1.26 | [16 empty] | VV | 2 | 2 | True | 0 | ROZPOCET
| VV |  | "B1 003 "1,85*3,6*0,6 |  | 3.996 | [16 empty] | VV | 2 | 2 | True | 0 | ROZPOCET
| VV |  | "B1 007 , B1 008 "3,6*0,52*2,4+1,97*0,6*3,6 |  | 8.748 | [16 empty] | VV | 2 | 2 | True | 0 | ROZPOCET
| VV |  | "B1 015 "0,2*1*1 |  | 0.2 | [16 empty] | VV | 2 | 2 | True | 0 | ROZPOCET
| VV |  | "B1.24 "2*0,6*2 |  | 2.4 | [16 empty] | VV | 2 | 2 | True | 0 | ROZPOCET
| VV |  | "B1 009 B1 005 "1*2*0,6+1,1 |  | 2.3 | [16 empty] | VV | 2 | 2 | True | 0 | ROZPOCET
| VV |  | "B1 023 "2,25*3,6*0,25 |  | 2.025 | [16 empty] | VV | 2 | 2 | True | 0 | ROZPOCET
| VV |  | "B1.11 "1,1 |  | 1.1 | [16 empty] | VV | 2 | 2 | True | 0 | ROZPOCET
| VV |  | Mezisoučet |  | 40.069 | [16 empty] | VV | 2 | 3 | True | 0 | ROZPOCET
| VV |  | 2 NP | [18 empty] | VV | 2 | 1 | True | 0 | ROZPOCET
| VV |  | "B2 003 03"3,3*0,6*(1,55+0,99+0,3+1) |  | 7.603 | [16 empty] | VV | 2 | 2 | True | 0 | ROZPOCET
| VV |  | "B2006 , B2004 , B2 005 " | [18 empty] | VV | 2 | 1 | True | 0 | ROZPOCET
| VV |  | (1,15+1,2+1,51+1,495+1,8)*3,14*0,6 |  | 13.48 | [16 empty] | VV | 2 | 2 | True | 0 | ROZPOCET
| VV |  | "B2 025 "3,14*0,57*0,6 |  | 1.074 | [16 empty] | VV | 2 | 2 | True | 0 | ROZPOCET
| VV |  | "B2 011 "5,02*3,3*0,2 |  | 3.313 | [16 empty] | VV | 2 | 2 | True | 0 | ROZPOCET
| VV |  | "B2 011 "5,02*0,2*3,4 |  | 3.414 | [16 empty] | VV | 2 | 2 | True | 0 | ROZPOCET
| VV |  | "B2 012 "5,02*3,3*0,19 |  | 3.148 | [16 empty] | VV | 2 | 2 | True | 0 | ROZPOCET
| VV |  | Mezisoučet |  | 32.032 | [16 empty] | VV | 2 | 3 | True | 0 | ROZPOCET
| VV |  | 3 NP | [18 empty] | VV | 2 | 1 | True | 0 | ROZPOCET
| VV |  | "B3 002 "0,6*2*12 |  | 14.4 | [16 empty] | VV | 2 | 2 | True | 0 | ROZPOCET
| VV |  | 3,3*0,3*0, |  | 0 | [16 empty] | VV | 2 | 2 | True | 0 | ROZPOCET
| VV |  | schodištová zeď B3 007 ,B3 010 ,B3 008 ,B3 009 | [18 empty] | VV | 2 | 1 | True | 0 | ROZPOCET
| VV |  | 3,3*(2,6+2,6+1,505+1,2+0,45)*0,6 |  | 16.543 | [16 empty] | VV | 2 | 2 | True | 0 | ROZPOCET
| VV |  | Mezisoučet |  | 30.943 | [16 empty] | VV | 2 | 3 | True | 0 | ROZPOCET
| VV |  | 4 NP | [18 empty] | VV | 2 | 1 | True | 0 | ROZPOCET
| VV |  | B4 006 , B4 005 , B4 008 , B4 007 | [18 empty] | VV | 2 | 1 | True | 0 | ROZPOCET
| VV |  | 0,6*3,2*(1,205+1,505+1,52+1,46) |  | 10.925 | [16 empty] | VV | 2 | 2 | True | 0 | ROZPOCET
| VV |  | " B4 003 "0,91*2*0,6 |  | 1.092 | [16 empty] | VV | 2 | 2 | True | 0 | ROZPOCET
| VV |  | Mezisoučet |  | 12.017 | [16 empty] | VV | 2 | 3 | True | 0 | ROZPOCET
| VV |  | 5 NP | [18 empty] | VV | 2 | 1 | True | 0 | ROZPOCET
| VV |  | "B5 007 "0,4*0,4*4,25 |  | 0.68 | [16 empty] | VV | 2 | 2 | True | 0 | ROZPOCET
| VV |  | "B5 010 "1,96*1*0,36 |  | 0.706 | [16 empty] | VV | 2 | 2 | True | 0 | ROZPOCET
| VV |  | "B5 012 "1,25*4,2*0,2 |  | 1.05 | [16 empty] | VV | 2 | 2 | True | 0 | ROZPOCET
| VV |  | 0,45*0,45*1,8 |  | 0.365 | [16 empty] | VV | 2 | 2 | True | 0 | ROZPOCET
| VV |  | "B5 011 "1,8 |  | 1.8 | [16 empty] | VV | 2 | 2 | True | 0 | ROZPOCET
| VV |  | "B5002 "1,185*0,2*0,65 |  | 0.154 | [16 empty] | VV | 2 | 2 | True | 0 | ROZPOCET
| VV |  | "B5 008 "3,055*4,6*0,5 |  | 7.027 | [16 empty] | VV | 2 | 2 | True | 0 | ROZPOCET
| VV |  | "B1 001 "0,45*0,45*4 |  | 0.81 | [16 empty] | VV | 2 | 2 | True | 0 | ROZPOCET
| VV |  | "B5 014 "0,34*2,6*1,55 |  | 1.37 | [16 empty] | VV | 2 | 2 | True | 0 | ROZPOCET
| VV |  | "B5 009 "0,88*4,6*0,45 |  | 1.822 | [16 empty] | VV | 2 | 2 | True | 0 | ROZPOCET
| VV |  | Mezisoučet |  | 15.784 | [16 empty] | VV | 2 | 3 | True | 0 | ROZPOCET
| VV |  | ODBOURÁNÍ VENKOVNÍ FASÁDA | [18 empty] | VV | 2 | 1 | True | 0 | ROZPOCET
| VV |  | 0,3 |  | 0.3 | [16 empty] | VV | 2 | 2 | True | 0 | ROZPOCET
| VV |  | "B 5 013 " odbourání korunní římsy | [18 empty] | VV | 2 | 1 | True | 0 | ROZPOCET
| VV |  | 14*0,4*0,3 |  | 1.68 | [16 empty] | VV | 2 | 2 | True | 0 | ROZPOCET
| VV |  | Součet |  | 160.017 | [16 empty] | VV | 2 | 4 | True | 1 | ROZPOCET
136 | K | 766691914 | Vyvěšení nebo zavěšení dřevěných křídel dveří pl do 2 m2 | kus | 78 |  |  | 0 | CS URS 2016 01 |  | základní | 0 | 0 | 0 |  | 0 | 0 | 0 | 0.024 | 1.872 | 4 | K | 2 |  |  |  | ROZPOCET | 0 | 0 | 0 | 0 | 0 | 1 | 0 | 4 | 897514512
| VV |  | PP | [18 empty] | VV | 2 | 1 | True | 0 | ROZPOCET
| VV |  | 10 |  | 10 | [16 empty] | VV | 2 | 2 | True | 0 | ROZPOCET
| VV |  | Mezisoučet |  | 10 | [16 empty] | VV | 2 | 3 | True | 0 | ROZPOCET
| VV |  | 1 NP | [18 empty] | VV | 2 | 1 | True | 0 | ROZPOCET
| VV |  | 18 |  | 18 | [16 empty] | VV | 2 | 2 | True | 0 | ROZPOCET
| VV |  | 2 NP | [18 empty] | VV | 2 | 1 | True | 0 | ROZPOCET
| VV |  | 22 |  | 22 | [16 empty] | VV | 2 | 2 | True | 0 | ROZPOCET
| VV |  | Mezisoučet |  | 40 | [16 empty] | VV | 2 | 3 | True | 0 | ROZPOCET
| VV |  | 3 NP | [18 empty] | VV | 2 | 1 | True | 0 | ROZPOCET
| VV |  | 14 |  | 14 | [16 empty] | VV | 2 | 2 | True | 0 | ROZPOCET
| VV |  | Mezisoučet |  | 14 | [16 empty] | VV | 2 | 3 | True | 0 | ROZPOCET
| VV |  | 4 NP | [18 empty] | VV | 2 | 1 | True | 0 | ROZPOCET
| VV |  | 14 |  | 14 | [16 empty] | VV | 2 | 2 | True | 0 | ROZPOCET
| VV |  | Součet |  | 78 | [16 empty] | VV | 2 | 4 | True | 1 | ROZPOCET
137 | K | 959012551/R | Drobné bourací práce (HZS) | hod | 204 |  |  | 0 | R položka |  | základní | 0 | 0 | 0 |  | 0 | 0 | 0 | 0.01 | 2.04 | 4 | K | 2 |  |  |  | ROZPOCET | 0 | 0 | 0 | 0 | 0 | 1 | 0 | 4 | -857418160
| VV |  | ostatní drobné bourací práce, nezahrnuté v předchozích pol. | [18 empty] | VV | 2 | 1 | True | 0 | ROZPOCET
| VV |  | (8,5*2)*(3+4*2+1) |  | 204 | [16 empty] | VV | 2 | 2 | True | 1 | ROZPOCET
138 | K | 962031136 | Bourání příček z tvárnic nebo příčkovek tl do 150 mm | m2 | 508.415 |  |  | 0 | CS URS 2016 01 |  | základní | 0 | 0 | 0 |  | 0 | 0 | 0 | 0.117 | 59.4846 | 4 | K | 2 |  |  |  | ROZPOCET | 0 | 0 | 0 | 0 | 0 | 1 | 0 | 4 | 712949657
| P |  | Poznámka k položce: v příčkách je započtena plocha dveří | [18 empty] | P | 2
| VV |  | 1 PP | [18 empty] | VV | 2 | 1 | True | 0 | ROZPOCET
| VV |  | " B0 O 20"3,95*2,6+2,6*1,15 |  | 13.26 | [16 empty] | VV | 2 | 2 | True | 0 | ROZPOCET
| VV |  | 1 NP | [18 empty] | VV | 2 | 1 | True | 0 | ROZPOCET
| VV |  | "B1 019 "4,73*3,6 |  | 17.028 | [16 empty] | VV | 2 | 2 | True | 0 | ROZPOCET
| VV |  | "B1016 "4,89*3,6 |  | 17.604 | [16 empty] | VV | 2 | 2 | True | 0 | ROZPOCET
| VV |  | "B1 020 "3,6*(1,833+1,27+3+2,055+3+1,1+2,03 | [18 empty] | VV | 2 | 1 | True | 0 | ROZPOCET
| VV |  | "B121 , B1022 "2*2,03*3,6 |  | 14.616 | [16 empty] | VV | 2 | 2 | True | 0 | ROZPOCET
| VV |  | "B1 1001"3,6*(2,25+1,7+1,7+1,12+1,12+2,05) |  | 35.784 | [16 empty] | VV | 2 | 2 | True | 0 | ROZPOCET
| VV |  | 2 NP- B2 014 B2 015 , B2 016 | [18 empty] | VV | 2 | 1 | True | 0 | ROZPOCET
| VV |  | 3,26*(5,075+4,993+4,95) |  | 48.959 | [16 empty] | VV | 2 | 2 | True | 0 | ROZPOCET
| VV |  | "B2 013 "4,905*3,3 |  | 16.187 | [16 empty] | VV | 2 | 2 | True | 0 | ROZPOCET
| VV |  | "B2 009 "3,3*(1,37+1,37+1,37+2,67+1,37+2,54+3,78+1,25+1,25+1,81+2,54+1,37+0,1) |  | 75.207 | [16 empty] | VV | 2 | 2 | True | 0 | ROZPOCET
| VV |  | "B2 017 "3,3*(3,32+0,895+0,1+1,87+0,1+1,45+3,32+2,55+1+1) |  | 51.497 | [16 empty] | VV | 2 | 2 | True | 0 | ROZPOCET
| VV |  | 3 NP | [18 empty] | VV | 2 | 1 | True | 0 | ROZPOCET
| VV |  | "B3016 ů4,93*3,3 | [18 empty] | VV | 2 | 1 | True | 0 | ROZPOCET
| VV |  | B3 015 "4,935*3,3 | [18 empty] | VV | 2 | 1 | True | 0 | ROZPOCET
| VV |  | 2,15*3,3 |  | 7.095 | [16 empty] | VV | 2 | 2 | True | 0 | ROZPOCET
| VV |  | "B3 014"3,3*5,02 |  | 16.566 | [16 empty] | VV | 2 | 2 | True | 0 | ROZPOCET
| VV |  | "B3 017 "3,3*(3,78+3,91+1,5+1,5+2,25+1,37+1,37) |  | 51.744 | [16 empty] | VV | 2 | 2 | True | 0 | ROZPOCET
| VV |  | " B3013"3,3*(3,42+2,2+1+1+1,45+1,85+1,85+1,9+0,95) |  | 51.546 | [16 empty] | VV | 2 | 2 | True | 0 | ROZPOCET
| VV |  | 4 NP | [18 empty] | VV | 2 | 1 | True | 0 | ROZPOCET
| VV |  | "B 012 , B013 "3,3*(5,075+2,49) |  | 24.965 | [16 empty] | VV | 2 | 2 | True | 0 | ROZPOCET
| VV |  | "B4 011 "5,15*3,3 |  | 16.995 | [16 empty] | VV | 2 | 2 | True | 0 | ROZPOCET
| VV |  | "B4 015 "3,3*(2,035+1,85+1+1+1+1,44+1,15+1+1+1,52+1,05) |  | 46.349 | [16 empty] | VV | 2 | 2 | True | 0 | ROZPOCET
| VV |  | 5 NP | [18 empty] | VV | 2 | 1 | True | 0 | ROZPOCET
| VV |  | "B5 001 "1,3*1,3 |  | 1.69 | [16 empty] | VV | 2 | 2 | True | 0 | ROZPOCET
| VV |  | "B5 002 "1,15*1,15 |  | 1.323 | [16 empty] | VV | 2 | 2 | True | 0 | ROZPOCET
| VV |  | Součet |  | 508.415 | [16 empty] | VV | 2 | 4 | True | 1 | ROZPOCET
139 | K | 963031439 | Bourání cihelných kleneb na MV nebo MVC tl do 450 mm | m2 | 57.02 |  |  | 0 | CS URS 2016 01 |  | základní | 0 | 0 | 0 |  | 0 | 0 | 0 | 0.837 | 47.7257 | 4 | K | 2 |  |  |  | ROZPOCET | 0 | 0 | 0 | 0 | 0 | 1 | 0 | 4 | 1953749672
| VV |  | bourání stropů v 1.PP | [18 empty] | VV | 2 | 1 | True | 0 | ROZPOCET
| VV |  | 22,8+34,22 |  | 57.02 | [16 empty] | VV | 2 | 2 | True | 0 | ROZPOCET
| VV |  | Součet |  | 57.02 | [16 empty] | VV | 2 | 4 | True | 1 | ROZPOCET
140 | K | 963053935 | Bourání ŽB schodišťových ramen monolitických zazděných oboustranně | m2 | 37.408 |  |  | 0 | CS URS 2016 01 |  | základní | 0 | 0 | 0 |  | 0 | 0 | 0 | 0.36 | 13.4669 | 4 | K | 2 |  |  |  | ROZPOCET | 0 | 0 | 0 | 0 | 0 | 1 | 0 | 4 | 800976176
| VV |  | vybourání schodiště do 1.NP vč. mezipodesty- 5 poschodí | [18 empty] | VV | 2 | 1 | True | 0 | ROZPOCET
| VV |  | podesty | [18 empty] | VV | 2 | 1 | True | 0 | ROZPOCET
| VV |  | 0,2*2,885*1,5*4 |  | 3.462 | [16 empty] | VV | 2 | 2 | True | 0 | ROZPOCET
| VV |  | 1,4*2,7*0,2*4 |  | 3.024 | [16 empty] | VV | 2 | 2 | True | 0 | ROZPOCET
| VV |  | stupně | [18 empty] | VV | 2 | 1 | True | 0 | ROZPOCET
| VV |  | (12+12+11+11+11+11+11+11)*1*0,3 |  | 27 | [16 empty] | VV | 2 | 2 | True | 0 | ROZPOCET
| VV |  | 3,86*1,27*0,1*8 |  | 3.922 | [16 empty] | VV | 2 | 2 | True | 0 | ROZPOCET
| VV |  | Součet |  | 37.408 | [16 empty] | VV | 2 | 4 | True | 1 | ROZPOCET
141 | K | 964072331 | Vybourání válcovaných nosníků ze zdiva smíšeného dl do 6 m hmotnosti do 35 kg/m | t | 5.62 |  |  | 0 | CS URS 2016 01 |  | základní | 0 | 0 | 0 |  | 0 | 0 | 0 | 1.261 | 7.0868 | 4 | K | 2 |  |  |  | ROZPOCET | 0 | 0 | 0 | 0 | 0 | 1 | 0 | 4 | -2000250716
| VV |  | vybourání stropních nocel.nosníků předpoklad 1 PP-4 NP | [18 empty] | VV | 2 | 1 | True | 0 | ROZPOCET
| VV |  | 2,2 |  | 2.2 | [16 empty] | VV | 2 | 2 | True | 0 | ROZPOCET
| VV |  | "5 NP " B502 ocelový vazný trám a sloupeky podepření krovu | [18 empty] | VV | 2 | 1 | True | 0 | ROZPOCET
| VV |  | 0,82+1,2+1,4 |  | 3.42 | [16 empty] | VV | 2 | 2 | True | 0 | ROZPOCET
| VV |  | Součet |  | 5.62 | [16 empty] | VV | 2 | 4 | True | 1 | ROZPOCET
142 | K | 965031131 | Bourání podlah z cihel bez podkladního lože, s jakoukoliv výplní spár kladených naplocho, plochy přes 1 m2 | m2 | 254.7 |  |  | 0 | CS ÚRS 2016 01 |  | základní | 0 | 0 | 0 |  | 0 | 0 | 0 | 0.122 | 31.0734 | 4 | K | 2 |  |  |  | ROZPOCET | 0 | 0 | 0 | 0 | 0 | 1 | 0 | 4 | -630689830
| VV |  | 5 NP | [18 empty] | VV | 2 | 1 | True | 0 | ROZPOCET
| VV |  | 254,7 |  | 254.7 | [16 empty] | VV | 2 | 2 | True | 0 | ROZPOCET
| VV |  | Součet |  | 254.7 | [16 empty] | VV | 2 | 4 | True | 1 | ROZPOCET
143 | K | 965042141 | Bourání podkladů pod dlažby nebo mazanin betonových nebo z litého asfaltu tl do 100 mm pl přes 4 m2 | m3 | 47.158 |  |  | 0 | CS URS 2016 01 |  | základní | 0 | 0 | 0 |  | 0 | 0 | 0 | 2.2 | 103.7476 | 4 | K | 2 |  |  |  | ROZPOCET | 0 | 0 | 0 | 0 | 0 | 1 | 0 | 4 | -593777322
| VV |  | 1 PP | [18 empty] | VV | 2 | 1 | True | 0 | ROZPOCET
| VV |  | 0,08*(22,8+34,22) |  | 4.562 | [16 empty] | VV | 2 | 2 | True | 0 | ROZPOCET
| VV |  | Mezisoučet |  | 4.562 | [16 empty] | VV | 2 | 3 | True | 0 | ROZPOCET
| VV |  | 1 NP | [18 empty] | VV | 2 | 1 | True | 0 | ROZPOCET
| VV |  | 43,61*0,1 |  | 4.361 | [16 empty] | VV | 2 | 2 | True | 0 | ROZPOCET
| VV |  | 2 NP strop | [18 empty] | VV | 2 | 1 | True | 0 | ROZPOCET
| VV |  | 68*0,08 |  | 5.44 | [16 empty] | VV | 2 | 2 | True | 0 | ROZPOCET
| VV |  | Mezisoučet |  | 9.801 | [16 empty] | VV | 2 | 3 | True | 0 | ROZPOCET
| VV |  | 3 NP | [18 empty] | VV | 2 | 1 | True | 0 | ROZPOCET
| VV |  | 68*0,08 |  | 5.44 | [16 empty] | VV | 2 | 2 | True | 0 | ROZPOCET
| VV |  | Mezisoučet |  | 5.44 | [16 empty] | VV | 2 | 3 | True | 0 | ROZPOCET
| VV |  | 4 NP | [18 empty] | VV | 2 | 1 | True | 0 | ROZPOCET
| VV |  | 5,6 |  | 5.6 | [16 empty] | VV | 2 | 2 | True | 0 | ROZPOCET
| VV |  | 5 NP | [18 empty] | VV | 2 | 1 | True | 0 | ROZPOCET
| VV |  | podklad | [18 empty] | VV | 2 | 1 | True | 0 | ROZPOCET
| VV |  | 223*0,085 |  | 18.955 | [16 empty] | VV | 2 | 2 | True | 0 | ROZPOCET
| VV |  | Mezisoučet |  | 24.555 | [16 empty] | VV | 2 | 3 | True | 0 | ROZPOCET
| VV |  | odbourání balkonové desky | [18 empty] | VV | 2 | 1 | True | 0 | ROZPOCET
| VV |  | 2,8 |  | 2.8 | [16 empty] | VV | 2 | 2 | True | 0 | ROZPOCET
| VV |  | Součet |  | 47.158 | [16 empty] | VV | 2 | 4 | True | 1 | ROZPOCET
144 | K | 965081223 | Bourání podlah z dlaždic keramických nebo xylolitových tl přes 10 mm plochy přes 1 m2 | m2 | 95.08 |  |  | 0 | CS URS 2016 01 |  | základní | 0 | 0 | 0 |  | 0 | 0 | 0 | 0.057 | 5.4196 | 4 | K | 2 |  |  |  | ROZPOCET | 0 | 0 | 0 | 0 | 0 | 1 | 0 | 4 | -1846388413
| VV |  | 1 NP | [18 empty] | VV | 2 | 1 | True | 0 | ROZPOCET
| VV |  | 22,68 |  | 22.68 | [16 empty] | VV | 2 | 2 | True | 0 | ROZPOCET
| VV |  | Mezisoučet |  | 22.68 | [16 empty] | VV | 2 | 3 | True | 0 | ROZPOCET
| VV |  | 2 NP | [18 empty] | VV | 2 | 1 | True | 0 | ROZPOCET
| VV |  | 23,2 |  | 23.2 | [16 empty] | VV | 2 | 2 | True | 0 | ROZPOCET
| VV |  | Mezisoučet |  | 23.2 | [16 empty] | VV | 2 | 3 | True | 0 | ROZPOCET
| VV |  | 3 NP | [18 empty] | VV | 2 | 1 | True | 0 | ROZPOCET
| VV |  | 24,2 |  | 24.2 | [16 empty] | VV | 2 | 2 | True | 0 | ROZPOCET
| VV |  | Mezisoučet |  | 24.2 | [16 empty] | VV | 2 | 3 | True | 0 | ROZPOCET
| VV |  | 4 NP | [18 empty] | VV | 2 | 1 | True | 0 | ROZPOCET
| VV |  | 25 |  | 25 | [16 empty] | VV | 2 | 2 | True | 0 | ROZPOCET
| VV |  | Součet |  | 95.08 | [16 empty] | VV | 2 | 4 | True | 1 | ROZPOCET
145 | K | 965082941 | Odstranění násypů pod podlahy tl přes 200 mm | m3 | 86.906 |  |  | 0 | CS URS 2016 01 |  | základní | 0 | 0 | 0 |  | 0 | 0 | 0 | 1.4 | 121.6684 | 4 | K | 2 |  |  |  | ROZPOCET | 0 | 0 | 0 | 0 | 0 | 1 | 0 | 4 | -961062820
| VV |  | 1 PP - strop | [18 empty] | VV | 2 | 1 | True | 0 | ROZPOCET
| VV |  | 0,2*(22,8+34,22) |  | 11.404 | [16 empty] | VV | 2 | 2 | True | 0 | ROZPOCET
| VV |  | Mezisoučet |  | 11.404 | [16 empty] | VV | 2 | 3 | True | 0 | ROZPOCET
| VV |  | 1 NP strop | [18 empty] | VV | 2 | 1 | True | 0 | ROZPOCET
| VV |  | 43,61*0,2 |  | 8.722 | [16 empty] | VV | 2 | 2 | True | 0 | ROZPOCET
| VV |  | Mezisoučet |  | 8.722 | [16 empty] | VV | 2 | 3 | True | 0 | ROZPOCET
| VV |  | 68,2*0,2 |  | 13.64 | [16 empty] | VV | 2 | 2 | True | 0 | ROZPOCET
| VV |  | 2 NP | [18 empty] | VV | 2 | 1 | True | 0 | ROZPOCET
| VV |  | (68+4,4+8,8+5,5+2)*0,2 |  | 17.74 | [16 empty] | VV | 2 | 2 | True | 0 | ROZPOCET
| VV |  | Mezisoučet |  | 31.38 | [16 empty] | VV | 2 | 3 | True | 0 | ROZPOCET
| VV |  | 3 NP | [18 empty] | VV | 2 | 1 | True | 0 | ROZPOCET
| VV |  | 17,2 |  | 17.2 | [16 empty] | VV | 2 | 2 | True | 0 | ROZPOCET
| VV |  | Mezisoučet |  | 17.2 | [16 empty] | VV | 2 | 3 | True | 0 | ROZPOCET
| VV |  | 4 NP | [18 empty] | VV | 2 | 1 | True | 0 | ROZPOCET
| VV |  | 18,2 |  | 18.2 | [16 empty] | VV | 2 | 2 | True | 0 | ROZPOCET
| VV |  | Mezisoučet |  | 18.2 | [16 empty] | VV | 2 | 3 | True | 0 | ROZPOCET
| VV |  | Součet |  | 86.906 | [16 empty] | VV | 2 | 4 | True | 1 | ROZPOCET
146 | K | 968062356 | Vybourání dřevěných rámů oken dvojitých včetně křídel pl do 4 m2 | m2 | 89.91 |  |  | 0 | CS URS 2016 01 |  | základní | 0 | 0 | 0 |  | 0 | 0 | 0 | 0.054 | 4.8551 | 4 | K | 2 |  |  |  | ROZPOCET | 0 | 0 | 0 | 0 | 0 | 1 | 0 | 4 | -1707133046
| VV |  | 1 PP do dvora | [18 empty] | VV | 2 | 1 | True | 0 | ROZPOCET
| VV |  | (0,78*1,43+(0,94*1,605)+0,9*0,37)+(2,1*1,03)+(2,12*1,77) |  | 8.873 | [16 empty] | VV | 2 | 2 | True | 0 | ROZPOCET
| VV |  | Mezisoučet |  | 8.873 | [16 empty] | VV | 2 | 3 | True | 0 | ROZPOCET
| VV |  | 1 NP + 2 NP+3 NP +4 NP+ 5 NP | [18 empty] | VV | 2 | 1 | True | 0 | ROZPOCET
| VV |  | 0,37*0,98*4 |  | 1.45 | [16 empty] | VV | 2 | 2 | True | 0 | ROZPOCET
| VV |  | 1,96*1,17*4 |  | 9.173 | [16 empty] | VV | 2 | 2 | True | 0 | ROZPOCET
| VV |  | 2,715*0,94 |  | 2.552 | [16 empty] | VV | 2 | 2 | True | 0 | ROZPOCET
| VV |  | 1,65*1,71 |  | 2.822 | [16 empty] | VV | 2 | 2 | True | 0 | ROZPOCET
| VV |  | 1,59*0,79 |  | 1.256 | [16 empty] | VV | 2 | 2 | True | 0 | ROZPOCET
| VV |  | 1,44*0,37 |  | 0.533 | [16 empty] | VV | 2 | 2 | True | 0 | ROZPOCET
| VV |  | 3,68*1,33 |  | 4.894 | [16 empty] | VV | 2 | 2 | True | 0 | ROZPOCET
| VV |  | 1,96*1,17*4 |  | 9.173 | [16 empty] | VV | 2 | 2 | True | 0 | ROZPOCET
| VV |  | 3,38*1,55*2 |  | 10.478 | [16 empty] | VV | 2 | 2 | True | 0 | ROZPOCET
| VV |  | 3,38*1,36*1 |  | 4.597 | [16 empty] | VV | 2 | 2 | True | 0 | ROZPOCET
| VV |  | 2,14*1,35*3 |  | 8.667 | [16 empty] | VV | 2 | 2 | True | 0 | ROZPOCET
| VV |  | 3,215*1,55*2 |  | 9.967 | [16 empty] | VV | 2 | 2 | True | 0 | ROZPOCET
| VV |  | 2,21*1,36 |  | 3.006 | [16 empty] | VV | 2 | 2 | True | 0 | ROZPOCET
| VV |  | 2,06*1,84 |  | 3.79 | [16 empty] | VV | 2 | 2 | True | 0 | ROZPOCET
| VV |  | 0,72*0,45 |  | 0.324 | [16 empty] | VV | 2 | 2 | True | 0 | ROZPOCET
| VV |  | 2,03*1,84 |  | 3.735 | [16 empty] | VV | 2 | 2 | True | 0 | ROZPOCET
| VV |  | Mezisoučet |  | 76.417 | [16 empty] | VV | 2 | 3 | True | 0 | ROZPOCET
| VV |  | vybourání okenék na ulici | [18 empty] | VV | 2 | 1 | True | 0 | ROZPOCET
| VV |  | 11*0,6*0,7 |  | 4.62 | [16 empty] | VV | 2 | 2 | True | 0 | ROZPOCET
| VV |  | Součet |  | 89.91 | [16 empty] | VV | 2 | 4 | True | 1 | ROZPOCET
147 | K | 971033341 | Vybourání otvorů ve zdivu cihelném pl do 0,09 m2 na MVC nebo MV tl do 300 mm | kus | 46 |  |  | 0 | CS URS 2016 01 |  | základní | 0 | 0 | 0 |  | 0 | 0 | 0 | 0.054 | 2.484 | 4 | K | 2 |  |  |  | ROZPOCET | 0 | 0 | 0 | 0 | 0 | 1 | 0 | 4 | -883444631
| VV |  | otvory ve zdech pro instalace | [18 empty] | VV | 2 | 1 | True | 0 | ROZPOCET
| VV |  | 4+5+8+11+6+9+3 |  | 46 | [16 empty] | VV | 2 | 2 | True | 0 | ROZPOCET
| VV |  | Součet |  | 46 | [16 empty] | VV | 2 | 4 | True | 1 | ROZPOCET
148 | K | 971033641 | Vybourání otvorů ve zdivu cihelném pl do 4 m2 na MVC nebo MV tl do 300 mm | m3 | 5.4 |  |  | 0 | CS URS 2016 01 |  | základní | 0 | 0 | 0 |  | 0 | 0 | 0 | 1.8 | 9.72 | 4 | K | 2 |  |  |  | ROZPOCET | 0 | 0 | 0 | 0 | 0 | 1 | 0 | 4 | -1189830977
| VV |  | otvory pro instalace | [18 empty] | VV | 2 | 1 | True | 0 | ROZPOCET
| VV |  | 1- 5 NP | [18 empty] | VV | 2 | 1 | True | 0 | ROZPOCET
| VV |  | 4,2+1,2 |  | 5.4 | [16 empty] | VV | 2 | 2 | True | 0 | ROZPOCET
| VV |  | Součet |  | 5.4 | [16 empty] | VV | 2 | 4 | True | 1 | ROZPOCET
149 | K | 974031664 | Vysekání rýh ve zdivu cihelném pro vtahování nosníků hl do 150 mm v do 150 mm | m | 213.7 |  |  | 0 | CS URS 2016 01 |  | základní | 0 | 0 | 0 |  | 0 | 0 | 0 | 0.042 | 8.9754 | 4 | K | 2 |  |  |  | ROZPOCET | 0 | 0 | 0 | 0 | 0 | 1 | 0 | 4 | -2078086904
| VV |  | překlady z válc.nosníků nad otvory ve stávajících zdech | [18 empty] | VV | 2 | 1 | True | 0 | ROZPOCET
| VV |  | (1,5*17+1,2*2) |  | 27.9 | [16 empty] | VV | 2 | 2 | True | 0 | ROZPOCET
| VV |  | (1,3*4+1,9*4+1,4*4+1,6*6+0,8*4+1,1*2) |  | 33.4 | [16 empty] | VV | 2 | 2 | True | 0 | ROZPOCET
| VV |  | (1,5*2+1,6*14+1,4*5+1,3*2+1,0*2+0,8*4) |  | 40.2 | [16 empty] | VV | 2 | 2 | True | 0 | ROZPOCET
| VV |  | (1,5*10+1,6*10+1,4*4+1,65*4+0,8*4+1,5*8) |  | 58.4 | [16 empty] | VV | 2 | 2 | True | 0 | ROZPOCET
| VV |  | (1,4*4+1,5*2+1,6*8+1,65*4+1,7*10+1,0*2) |  | 47 | [16 empty] | VV | 2 | 2 | True | 0 | ROZPOCET
| VV |  | (1,7*4) |  | 6.8 | [16 empty] | VV | 2 | 2 | True | 0 | ROZPOCET
| VV |  | Součet |  | 213.7 | [16 empty] | VV | 2 | 4 | True | 1 | ROZPOCET
150 | K | 974031666 | Vysekání rýh ve zdivu cihelném pro vtahování nosníků hl do 150 mm v do 250 mm | m | 72 |  |  | 0 | CS URS 2016 01 |  | základní | 0 | 0 | 0 |  | 0 | 0 | 0 | 0.065 | 4.68 | 4 | K | 2 |  |  |  | ROZPOCET | 0 | 0 | 0 | 0 | 0 | 1 | 0 | 4 | 774864276
| VV |  | překlady z válc.nosníků nad otvory ve stávajících zdech | [18 empty] | VV | 2 | 1 | True | 0 | ROZPOCET
| VV |  | 4*18 |  | 72 | [16 empty] | VV | 2 | 2 | True | 0 | ROZPOCET
| VV |  | Součet |  | 72 | [16 empty] | VV | 2 | 4 | True | 1 | ROZPOCET
151 | K | 975021311 | Podchycení nadzákladového zdiva pod stropem tl zdiva do 600 mm | m | 74.3 |  |  | 0 | CS URS 2016 01 |  | základní | 0 | 0 | 0 |  | 0 | 0.06617 | 4.9164 | 0 | 0 | 4 | K | 2 |  |  |  | ROZPOCET | 0 | 0 | 0 | 0 | 0 | 1 | 0 | 4 | 1463820787
| VV |  | 1 PP | [18 empty] | VV | 2 | 1 | True | 0 | ROZPOCET
| VV |  | 2*(6,3+3,62)+2*(4,65+7,36)*2/2 |  | 43.86 | [16 empty] | VV | 2 | 2 | True | 0 | ROZPOCET
| VV |  | Mezisoučet |  | 43.86 | [16 empty] | VV | 2 | 3 | True | 0 | ROZPOCET
| VV |  | 1 NP stropy | [18 empty] | VV | 2 | 1 | True | 0 | ROZPOCET
| VV |  | 2*(4,35+4,16)+2*(2,03+1,4)/2 |  | 20.45 | [16 empty] | VV | 2 | 2 | True | 0 | ROZPOCET
| VV |  | 2*(3,49+6,5)/2 |  | 9.99 | [16 empty] | VV | 2 | 2 | True | 0 | ROZPOCET
| VV |  | 2 3 NP | [18 empty] | VV | 2 | 1 | True | 0 | ROZPOCET
| VV |  | 23,8+19,9+23,7+19,9/ | [18 empty] | VV | 2 | 1 | True | 0 | ROZPOCET
| VV |  | Mezisoučet |  | 30.44 | [16 empty] | VV | 2 | 3 | True | 0 | ROZPOCET
| VV |  | Součet |  | 74.3 | [16 empty] | VV | 2 | 4 | True | 1 | ROZPOCET
152 | K | 975053141 | Víceřadové podchycení stropů pro osazení nosníků dřevěnou výztuhou v. podchycení do 3,5 m a při zatížení hmotností přes 800 do 1500 kg/m2 | m | 310.66 |  |  | 0 | CS URS 2016 01 |  | základní | 0 | 0 | 0 |  | 0 | 0.02363 | 7.3409 | 0 | 0 | 4 | K | 2 |  |  |  | ROZPOCET | 0 | 0 | 0 | 0 | 0 | 1 | 0 | 4 | -1165196128
| VV |  | Podchycení stropů při rekonstrukc 20 % plochy | [18 empty] | VV | 2 | 1 | True | 0 | ROZPOCET
| VV |  | výpočet dle vč 01,02,03,04,05 | [18 empty] | VV | 2 | 1 | True | 0 | ROZPOCET
| VV |  | 1553,3/100*20 |  | 310.66 | [16 empty] | VV | 2 | 2 | True | 0 | ROZPOCET
| VV |  | Mezisoučet |  | 310.66 | [16 empty] | VV | 2 | 3 | True | 0 | ROZPOCET
| VV |  | Součet |  | 310.66 | [16 empty] | VV | 2 | 4 | True | 1 | ROZPOCET
153 | K | 977131110 | Vrty příklepovými vrtáky do cihelného zdiva nebo prostého betonu průměru do 16 mm | m | 16.32 |  |  | 0 | CS URS 2016 01 |  | základní | 0 | 0 | 0 |  | 0 | 2e-05 | 0.0003264 | 0.001 | 0.01632 | 4 | K | 2 |  |  |  | ROZPOCET | 0 | 0 | 0 | 0 | 0 | 1 | 0 | 4 | 65431768
| VV |  | Vrtání pro spojovací trny základové desky se zdivem | [18 empty] | VV | 2 | 1 | True | 0 | ROZPOCET
| VV |  | výpočet dle vč D.1.2.11 | [18 empty] | VV | 2 | 1 | True | 0 | ROZPOCET
| VV |  | ((2,08+2,08+2+2)/0,15)*0,3 |  | 16.32 | [16 empty] | VV | 2 | 2 | True | 0 | ROZPOCET
| VV |  | Mezisoučet |  | 16.32 | [16 empty] | VV | 2 | 3 | True | 0 | ROZPOCET
| VV |  | Součet |  | 16.32 | [16 empty] | VV | 2 | 4 | True | 1 | ROZPOCET
154 | K | 977131117 | Vrty příklepovými vrtáky do cihelného zdiva nebo prostého betonu průměru přes 20 do 25 mm | m | 12 |  |  | 0 | CS URS 2016 01 |  | základní | 0 | 0 | 0 |  | 0 | 6e-05 | 0.00072 | 0.002 | 0.024 | 4 | K | 2 |  |  |  | ROZPOCET | 0 | 0 | 0 | 0 | 0 | 1 | 0 | 4 | -129680497
| VV |  | Vrtání pro spojovací trny | [18 empty] | VV | 2 | 1 | True | 0 | ROZPOCET
| VV |  | výpočet dle vč D.1.2.13, D.1.2.09 | [18 empty] | VV | 2 | 1 | True | 0 | ROZPOCET
| VV |  | 4,5/0,3*0,4 |  | 6 | [16 empty] | VV | 2 | 2 | True | 0 | ROZPOCET
| VV |  | 4,5/0,3*0,4 |  | 6 | [16 empty] | VV | 2 | 2 | True | 0 | ROZPOCET
| VV |  | Mezisoučet |  | 12 | [16 empty] | VV | 2 | 3 | True | 0 | ROZPOCET
| VV |  | Součet |  | 12 | [16 empty] | VV | 2 | 4 | True | 1 | ROZPOCET
155 | K | 978011191 | Otlučení vnitřních omítek MV nebo MVC stropů o rozsahu do 100 % | m2 | 1295.3 |  |  | 0 | CS URS 2016 01 |  | základní | 0 | 0 | 0 |  | 0 | 0 | 0 | 0.05 | 64.765 | 4 | K | 2 |  |  |  | ROZPOCET | 0 | 0 | 0 | 0 | 0 | 1 | 0 | 4 | 920571604
| VV |  | otlučení všech omítek stropů (včetně vybouraných) | [18 empty] | VV | 2 | 1 | True | 0 | ROZPOCET
| VV |  | "1 PP"265 |  | 265 | [16 empty] | VV | 2 | 2 | True | 0 | ROZPOCET
| VV |  | "1 NP"226 |  | 226 | [16 empty] | VV | 2 | 2 | True | 0 | ROZPOCET
| VV |  | "2 Np "274,9 |  | 274.9 | [16 empty] | VV | 2 | 2 | True | 0 | ROZPOCET
| VV |  | "3 NP "266,4 |  | 266.4 | [16 empty] | VV | 2 | 2 | True | 0 | ROZPOCET
| VV |  | "4 NP "263 |  | 263 | [16 empty] | VV | 2 | 2 | True | 0 | ROZPOCET
| VV |  | Součet |  | 1295.3 | [16 empty] | VV | 2 | 4 | True | 1 | ROZPOCET
156 | K | 978013191 | Otlučení vnitřních omítek stěn MV nebo MVC stěn v rozsahu do 100 % | m2 | 3598.39 |  |  | 0 | CS URS 2016 01 |  | základní | 0 | 0 | 0 |  | 0 | 0 | 0 | 0.046 | 165.5259 | 4 | K | 2 |  |  |  | ROZPOCET | 0 | 0 | 0 | 0 | 0 | 1 | 0 | 4 | 1764157032
| VV |  | stěny 1 PP | [18 empty] | VV | 2 | 1 | True | 0 | ROZPOCET
| VV |  | míst 004 | [18 empty] | VV | 2 | 1 | True | 0 | ROZPOCET
| VV |  | 2,9*(7,31+4,61)*2 |  | 69.136 | [16 empty] | VV | 2 | 2 | True | 0 | ROZPOCET
| VV |  | "míst 003 "2*(7,465+4,61)*2,9 |  | 70.035 | [16 empty] | VV | 2 | 2 | True | 0 | ROZPOCET
| VV |  | "míst 002"2,9*(3,62+4,15)*2,9 |  | 65.346 | [16 empty] | VV | 2 | 2 | True | 0 | ROZPOCET
| VV |  | 2*(1,405+1,18)*2,9 |  | 14.993 | [16 empty] | VV | 2 | 2 | True | 0 | ROZPOCET
| VV |  | "míst 001 a"2*(10,53+2)*2,9 |  | 72.674 | [16 empty] | VV | 2 | 2 | True | 0 | ROZPOCET
| VV |  | "0,05 a "2*(4,015+3,71)*2,9 |  | 44.805 | [16 empty] | VV | 2 | 2 | True | 0 | ROZPOCET
| VV |  | "0,08 "2,9*(4,75+2,25) |  | 20.3 | [16 empty] | VV | 2 | 2 | True | 0 | ROZPOCET
| VV |  | "míst 0,007 a, b, c, d "2,9*(1,9+2,55)*2 |  | 25.81 | [16 empty] | VV | 2 | 2 | True | 0 | ROZPOCET
| VV |  | 2*(1,015+1,52)*2,9 |  | 14.703 | [16 empty] | VV | 2 | 2 | True | 0 | ROZPOCET
| VV |  | 2*(1+1,55)*2,9 |  | 14.79 | [16 empty] | VV | 2 | 2 | True | 0 | ROZPOCET
| VV |  | 2*(1,55+1,29)*2,9 |  | 16.472 | [16 empty] | VV | 2 | 2 | True | 0 | ROZPOCET
| VV |  | 2*(1,02+2,55)*2,9 |  | 20.706 | [16 empty] | VV | 2 | 2 | True | 0 | ROZPOCET
| VV |  | 2*(2,85+1,55)*2,9 |  | 25.52 | [16 empty] | VV | 2 | 2 | True | 0 | ROZPOCET
| VV |  | "míst 0,06 "2*(1,995+3,72)*2,9 |  | 33.147 | [16 empty] | VV | 2 | 2 | True | 0 | ROZPOCET
| VV |  | 2*(1,6+3,72)*2.9 |  | 30.856 | [16 empty] | VV | 2 | 2 | True | 0 | ROZPOCET
| VV |  | 2*(1,55+1,0)*2,9 |  | 14.79 | [16 empty] | VV | 2 | 2 | True | 0 | ROZPOCET
| VV |  | 2*(2,35+1)*2,9 |  | 19.43 | [16 empty] | VV | 2 | 2 | True | 0 | ROZPOCET
| VV |  | 2*(2,55+1,68)*2,9 |  | 24.534 | [16 empty] | VV | 2 | 2 | True | 0 | ROZPOCET
| VV |  | 2*(1,9+2,55)*2,9 |  | 25.81 | [16 empty] | VV | 2 | 2 | True | 0 | ROZPOCET
| VV |  | 1 NP | [18 empty] | VV | 2 | 1 | True | 0 | ROZPOCET
| VV |  | "1,05 "3,6*(4,89+5,89)*2 |  | 77.616 | [16 empty] | VV | 2 | 2 | True | 0 | ROZPOCET
| VV |  | "míst 1,04 "2*(5,04+6,46)*3,6 |  | 82.8 | [16 empty] | VV | 2 | 2 | True | 0 | ROZPOCET
| VV |  | "míst 1,01 "3,6*(4,91+6,82)*2 |  | 84.456 | [16 empty] | VV | 2 | 2 | True | 0 | ROZPOCET
| VV |  | "míst 1,06 "2*(4,91+7,81)*3,6 |  | 91.584 | [16 empty] | VV | 2 | 2 | True | 0 | ROZPOCET
| VV |  | "míst 1,02 "3,8*35 |  | 133 | [16 empty] | VV | 2 | 2 | True | 0 | ROZPOCET
| VV |  | "míst 1,05 b "3,6*(3,14+1,15) |  | 15.444 | [16 empty] | VV | 2 | 2 | True | 0 | ROZPOCET
| VV |  | "1,08 "2*(3,14+1,6)*3,6 |  | 34.128 | [16 empty] | VV | 2 | 2 | True | 0 | ROZPOCET
| VV |  | 3,6*2,03 |  | 7.308 | [16 empty] | VV | 2 | 2 | True | 0 | ROZPOCET
| VV |  | míst 1,07 | [18 empty] | VV | 2 | 1 | True | 0 | ROZPOCET
| VV |  | 3,6*(1,6+1,6+1,6+1,6+1,68+1,68+1,68) |  | 41.184 | [16 empty] | VV | 2 | 2 | True | 0 | ROZPOCET
| VV |  | 2*(1,85+1,6)*3,6 |  | 24.84 | [16 empty] | VV | 2 | 2 | True | 0 | ROZPOCET
| VV |  | Mezisoučet |  | 1216.217 | [16 empty] | VV | 2 | 3 | True | 0 | ROZPOCET
| VV |  | 2 NP | [18 empty] | VV | 2 | 1 | True | 0 | ROZPOCET
| VV |  | "míst 2,04,2,09 ,2,10 | [18 empty] | VV | 2 | 1 | True | 0 | ROZPOCET
| VV |  | 3,4*(3,095+2,6+10,13+4,9+10,13)+125 |  | 229.907 | [16 empty] | VV | 2 | 2 | True | 0 | ROZPOCET
| VV |  | "míst 2,05 "3,4*(2,15+5,045)*2 |  | 48.926 | [16 empty] | VV | 2 | 2 | True | 0 | ROZPOCET
| VV |  | "míst 2,06"2*(2,3+5,045)*3,4 |  | 49.946 | [16 empty] | VV | 2 | 2 | True | 0 | ROZPOCET
| VV |  | "míst 2,07 "2*(1,9+5,21)*3,3 |  | 46.926 | [16 empty] | VV | 2 | 2 | True | 0 | ROZPOCET
| VV |  | "míst 2,08 "2*(7,635+5,02)*3,4 |  | 86.054 | [16 empty] | VV | 2 | 2 | True | 0 | ROZPOCET
| VV |  | "míst 2,02 "66*3,4 |  | 224.4 | [16 empty] | VV | 2 | 2 | True | 0 | ROZPOCET
| VV |  | míst2,11 | [18 empty] | VV | 2 | 1 | True | 0 | ROZPOCET
| VV |  | 3,2*(4,4+8,8+5,5+2)*2 |  | 132.48 | [16 empty] | VV | 2 | 2 | True | 0 | ROZPOCET
| VV |  | Mezisoučet |  | 818.639 | [16 empty] | VV | 2 | 3 | True | 0 | ROZPOCET
| VV |  | 3 NP | [18 empty] | VV | 2 | 1 | True | 0 | ROZPOCET
| VV |  | "míst 3,04 "3,2*(4,9+6,21)*3,2 |  | 113.766 | [16 empty] | VV | 2 | 2 | True | 0 | ROZPOCET
| VV |  | "3,07 "2*(3,61+5,09)*3,2 |  | 55.68 | [16 empty] | VV | 2 | 2 | True | 0 | ROZPOCET
| VV |  | "míst 3,08 "3,2*(5,09+2,445)*2 |  | 48.224 | [16 empty] | VV | 2 | 2 | True | 0 | ROZPOCET
| VV |  | "míst 3,09 "2*(4,935+5)*3,2 |  | 63.584 | [16 empty] | VV | 2 | 2 | True | 0 | ROZPOCET
| VV |  | "míst3,05 b ,c"2*(5,045+2,2)*3,2*2 |  | 92.736 | [16 empty] | VV | 2 | 2 | True | 0 | ROZPOCET
| VV |  | "3,05 "2*(3,495+5,02)*3,2 |  | 54.496 | [16 empty] | VV | 2 | 2 | True | 0 | ROZPOCET
| VV |  | "3,06 "2*(6,14+5,02)*3,3 |  | 73.656 | [16 empty] | VV | 2 | 2 | True | 0 | ROZPOCET
| VV |  | "3,02 "66*3,2 |  | 211.2 | [16 empty] | VV | 2 | 2 | True | 0 | ROZPOCET
| VV |  | 3,11 a-d | [18 empty] | VV | 2 | 1 | True | 0 | ROZPOCET
| VV |  | 132,2 |  | 132.2 | [16 empty] | VV | 2 | 2 | True | 0 | ROZPOCET
| VV |  | Mezisoučet |  | 845.542 | [16 empty] | VV | 2 | 3 | True | 0 | ROZPOCET
| VV |  | 4 NP | [18 empty] | VV | 2 | 1 | True | 0 | ROZPOCET
| VV |  | " míst 4,04 "3,2*(5+5,38)*2 |  | 66.432 | [16 empty] | VV | 2 | 2 | True | 0 | ROZPOCET
| VV |  | "4.10 "2*(5,23+3,68)*3,2 |  | 57.024 | [16 empty] | VV | 2 | 2 | True | 0 | ROZPOCET
| VV |  | "4,11"(2,51+5,29)*2*3,2 |  | 49.92 | [16 empty] | VV | 2 | 2 | True | 0 | ROZPOCET
| VV |  | "4,12 "2*(2,41+5,23)*3,2 |  | 48.896 | [16 empty] | VV | 2 | 2 | True | 0 | ROZPOCET
| VV |  | "míst 4,13 "2*(5,13+2,445)*3,2 |  | 48.48 | [16 empty] | VV | 2 | 2 | True | 0 | ROZPOCET
| VV |  | "míst 4,01 ,4,02 "3,3*(25,2+34,7) |  | 197.67 | [16 empty] | VV | 2 | 2 | True | 0 | ROZPOCET
| VV |  | "4,14 "138 |  | 138 | [16 empty] | VV | 2 | 2 | True | 0 | ROZPOCET
| VV |  | Mezisoučet |  | 606.422 | [16 empty] | VV | 2 | 3 | True | 0 | ROZPOCET
| VV |  | otlučení omítek dle výkresů bourání | [18 empty] | VV | 2 | 1 | True | 0 | ROZPOCET
| VV |  | 5 NP | [18 empty] | VV | 2 | 1 | True | 0 | ROZPOCET
| VV |  | obvodové zdi 1,2 průměr | [18 empty] | VV | 2 | 1 | True | 0 | ROZPOCET
| VV |  | 1,2*(6,035+6,62+5,84+3,66+4,23+7,07+4,9+9,1+3,73+14,72+5,57+7,25+14,25) |  | 111.57 | [16 empty] | VV | 2 | 2 | True | 0 | ROZPOCET
| VV |  | Součet |  | 3598.39 | [16 empty] | VV | 2 | 4 | True | 1 | ROZPOCET
157 | K | 978023411 | Vyškrabání cementové malty ze spár zdiva cihelného mimo komínového | m2 | 3486.82 |  |  | 0 | CS URS 2016 01 |  | základní | 0 | 0 | 0 |  | 0 | 0 | 0 | 0.014 | 48.8155 | 4 | K | 2 |  |  |  | ROZPOCET | 0 | 0 | 0 | 0 | 0 | 1 | 0 | 4 | 1717810855
| VV |  | Vyčištění spar | [18 empty] | VV | 2 | 1 | True | 0 | ROZPOCET
| VV |  | stěny 1 PP | [18 empty] | VV | 2 | 1 | True | 0 | ROZPOCET
| VV |  | míst 004 | [18 empty] | VV | 2 | 1 | True | 0 | ROZPOCET
| VV |  | 2,9*(7,31+4,61)*2 |  | 69.136 | [16 empty] | VV | 2 | 2 | True | 0 | ROZPOCET
| VV |  | "míst 003 "2*(7,465+4,61)*2,9 |  | 70.035 | [16 empty] | VV | 2 | 2 | True | 0 | ROZPOCET
| VV |  | "míst 002"2,9*(3,62+4,15)*2,9 |  | 65.346 | [16 empty] | VV | 2 | 2 | True | 0 | ROZPOCET
| VV |  | 2*(1,405+1,18)*2,9 |  | 14.993 | [16 empty] | VV | 2 | 2 | True | 0 | ROZPOCET
| VV |  | "míst 001 a"2*(10,53+2)*2,9 |  | 72.674 | [16 empty] | VV | 2 | 2 | True | 0 | ROZPOCET
| VV |  | "0,05 a "2*(4,015+3,71)*2,9 |  | 44.805 | [16 empty] | VV | 2 | 2 | True | 0 | ROZPOCET
| VV |  | "0,08 "2,9*(4,75+2,25) |  | 20.3 | [16 empty] | VV | 2 | 2 | True | 0 | ROZPOCET
| VV |  | "míst 0,007 a, b, c, d "2,9*(1,9+2,55)*2 |  | 25.81 | [16 empty] | VV | 2 | 2 | True | 0 | ROZPOCET
| VV |  | 2*(1,015+1,52)*2,9 |  | 14.703 | [16 empty] | VV | 2 | 2 | True | 0 | ROZPOCET
| VV |  | 2*(1+1,55)*2,9 |  | 14.79 | [16 empty] | VV | 2 | 2 | True | 0 | ROZPOCET
| VV |  | 2*(1,55+1,29)*2,9 |  | 16.472 | [16 empty] | VV | 2 | 2 | True | 0 | ROZPOCET
| VV |  | 2*(1,02+2,55)*2,9 |  | 20.706 | [16 empty] | VV | 2 | 2 | True | 0 | ROZPOCET
| VV |  | 2*(2,85+1,55)*2,9 |  | 25.52 | [16 empty] | VV | 2 | 2 | True | 0 | ROZPOCET
| VV |  | "míst 0,06 "2*(1,995+3,72)*2,9 |  | 33.147 | [16 empty] | VV | 2 | 2 | True | 0 | ROZPOCET
| VV |  | 2*(1,6+3,72)*2.9 |  | 30.856 | [16 empty] | VV | 2 | 2 | True | 0 | ROZPOCET
| VV |  | 2*(1,55+1,0)*2,9 |  | 14.79 | [16 empty] | VV | 2 | 2 | True | 0 | ROZPOCET
| VV |  | 2*(2,35+1)*2,9 |  | 19.43 | [16 empty] | VV | 2 | 2 | True | 0 | ROZPOCET
| VV |  | 2*(2,55+1,68)*2,9 |  | 24.534 | [16 empty] | VV | 2 | 2 | True | 0 | ROZPOCET
| VV |  | 2*(1,9+2,55)*2,9 |  | 25.81 | [16 empty] | VV | 2 | 2 | True | 0 | ROZPOCET
| VV |  | 1 NP | [18 empty] | VV | 2 | 1 | True | 0 | ROZPOCET
| VV |  | "1,05 "3,6*(4,89+5,89)*2 |  | 77.616 | [16 empty] | VV | 2 | 2 | True | 0 | ROZPOCET
| VV |  | "míst 1,04 "2*(5,04+6,46)*3,6 |  | 82.8 | [16 empty] | VV | 2 | 2 | True | 0 | ROZPOCET
| VV |  | "míst 1,01 "3,6*(4,91+6,82)*2 |  | 84.456 | [16 empty] | VV | 2 | 2 | True | 0 | ROZPOCET
| VV |  | "míst 1,06 "2*(4,91+7,81)*3,6 |  | 91.584 | [16 empty] | VV | 2 | 2 | True | 0 | ROZPOCET
| VV |  | "míst 1,02 "3,8*35 |  | 133 | [16 empty] | VV | 2 | 2 | True | 0 | ROZPOCET
| VV |  | "míst 1,05 b "3,6*(3,14+1,15) |  | 15.444 | [16 empty] | VV | 2 | 2 | True | 0 | ROZPOCET
| VV |  | "1,08 "2*(3,14+1,6)*3,6 |  | 34.128 | [16 empty] | VV | 2 | 2 | True | 0 | ROZPOCET
| VV |  | 3,6*2,03 |  | 7.308 | [16 empty] | VV | 2 | 2 | True | 0 | ROZPOCET
| VV |  | míst 1,07 | [18 empty] | VV | 2 | 1 | True | 0 | ROZPOCET
| VV |  | 3,6*(1,6+1,6+1,6+1,6+1,68+1,68+1,68) |  | 41.184 | [16 empty] | VV | 2 | 2 | True | 0 | ROZPOCET
| VV |  | 2*(1,85+1,6)*3,6 |  | 24.84 | [16 empty] | VV | 2 | 2 | True | 0 | ROZPOCET
| VV |  | Mezisoučet |  | 1216.217 | [16 empty] | VV | 2 | 3 | True | 0 | ROZPOCET
| VV |  | 2 NP | [18 empty] | VV | 2 | 1 | True | 0 | ROZPOCET
| VV |  | "míst 2,04,2,09 ,2,10 | [18 empty] | VV | 2 | 1 | True | 0 | ROZPOCET
| VV |  | 3,4*(3,095+2,6+10,13+4,9+10,13)+125 |  | 229.907 | [16 empty] | VV | 2 | 2 | True | 0 | ROZPOCET
| VV |  | "míst 2,05 "3,4*(2,15+5,045)*2 |  | 48.926 | [16 empty] | VV | 2 | 2 | True | 0 | ROZPOCET
| VV |  | "míst 2,06"2*(2,3+5,045)*3,4 |  | 49.946 | [16 empty] | VV | 2 | 2 | True | 0 | ROZPOCET
| VV |  | "míst 2,07 "2*(1,9+5,21)*3,3 |  | 46.926 | [16 empty] | VV | 2 | 2 | True | 0 | ROZPOCET
| VV |  | "míst 2,08 "2*(7,635+5,02)*3,4 |  | 86.054 | [16 empty] | VV | 2 | 2 | True | 0 | ROZPOCET
| VV |  | "míst 2,02 "66*3,4 |  | 224.4 | [16 empty] | VV | 2 | 2 | True | 0 | ROZPOCET
| VV |  | míst2,11 | [18 empty] | VV | 2 | 1 | True | 0 | ROZPOCET
| VV |  | 3,2*(4,4+8,8+5,5+2)*2 |  | 132.48 | [16 empty] | VV | 2 | 2 | True | 0 | ROZPOCET
| VV |  | Mezisoučet |  | 818.639 | [16 empty] | VV | 2 | 3 | True | 0 | ROZPOCET
| VV |  | 3 NP | [18 empty] | VV | 2 | 1 | True | 0 | ROZPOCET
| VV |  | "míst 3,04 "3,2*(4,9+6,21)*3,2 |  | 113.766 | [16 empty] | VV | 2 | 2 | True | 0 | ROZPOCET
| VV |  | "3,07 "2*(3,61+5,09)*3,2 |  | 55.68 | [16 empty] | VV | 2 | 2 | True | 0 | ROZPOCET
| VV |  | "míst 3,08 "3,2*(5,09+2,445)*2 |  | 48.224 | [16 empty] | VV | 2 | 2 | True | 0 | ROZPOCET
| VV |  | "míst 3,09 "2*(4,935+5)*3,2 |  | 63.584 | [16 empty] | VV | 2 | 2 | True | 0 | ROZPOCET
| VV |  | "míst3,05 b ,c"2*(5,045+2,2)*3,2*2 |  | 92.736 | [16 empty] | VV | 2 | 2 | True | 0 | ROZPOCET
| VV |  | "3,05 "2*(3,495+5,02)*3,2 |  | 54.496 | [16 empty] | VV | 2 | 2 | True | 0 | ROZPOCET
| VV |  | "3,06 "2*(6,14+5,02)*3,3 |  | 73.656 | [16 empty] | VV | 2 | 2 | True | 0 | ROZPOCET
| VV |  | "3,02 "66*3,2 |  | 211.2 | [16 empty] | VV | 2 | 2 | True | 0 | ROZPOCET
| VV |  | 3,11 a-d | [18 empty] | VV | 2 | 1 | True | 0 | ROZPOCET
| VV |  | 132,2 |  | 132.2 | [16 empty] | VV | 2 | 2 | True | 0 | ROZPOCET
| VV |  | Mezisoučet |  | 845.542 | [16 empty] | VV | 2 | 3 | True | 0 | ROZPOCET
| VV |  | 4 NP | [18 empty] | VV | 2 | 1 | True | 0 | ROZPOCET
| VV |  | " míst 4,04 "3,2*(5+5,38)*2 |  | 66.432 | [16 empty] | VV | 2 | 2 | True | 0 | ROZPOCET
| VV |  | "4.10 "2*(5,23+3,68)*3,2 |  | 57.024 | [16 empty] | VV | 2 | 2 | True | 0 | ROZPOCET
| VV |  | "4,11"(2,51+5,29)*2*3,2 |  | 49.92 | [16 empty] | VV | 2 | 2 | True | 0 | ROZPOCET
| VV |  | "4,12 "2*(2,41+5,23)*3,2 |  | 48.896 | [16 empty] | VV | 2 | 2 | True | 0 | ROZPOCET
| VV |  | "míst 4,13 "2*(5,13+2,445)*3,2 |  | 48.48 | [16 empty] | VV | 2 | 2 | True | 0 | ROZPOCET
| VV |  | "míst 4,01 ,4,02 "3,3*(25,2+34,7) |  | 197.67 | [16 empty] | VV | 2 | 2 | True | 0 | ROZPOCET
| VV |  | "4,14 "138 |  | 138 | [16 empty] | VV | 2 | 2 | True | 0 | ROZPOCET
| VV |  | Mezisoučet |  | 606.422 | [16 empty] | VV | 2 | 3 | True | 0 | ROZPOCET
| VV |  | Součet |  | 3486.82 | [16 empty] | VV | 2 | 4 | True | 1 | ROZPOCET
158 | K | 978036391 | Otlučení omítek z umělého kamene vnějších ploch s vyškrabáním spar zdiva, s očištěním povrchu, v rozsahu přes 100 % | m2 | 240.512 |  |  | 0 | CS ÚRS 2016 01 |  | základní | 0 | 0 | 0 |  | 0 | 0 | 0 | 0.068 | 16.3548 | 4 | K | 2 |  |  |  | ROZPOCET | 0 | 0 | 0 | 0 | 0 | 1 | 0 | 4 | 2055614262
| VV |  | 1 PP BO ,027 | [18 empty] | VV | 2 | 1 | True | 0 | ROZPOCET
| VV |  | 0,6*(17,6+1,92+19,85) |  | 23.622 | [16 empty] | VV | 2 | 2 | True | 0 | ROZPOCET
| VV |  | Mezisoučet |  | 23.622 | [16 empty] | VV | 2 | 3 | True | 0 | ROZPOCET
| VV |  | dvorní fasáda | [18 empty] | VV | 2 | 1 | True | 0 | ROZPOCET
| VV |  | 216,89 |  | 216.89 | [16 empty] | VV | 2 | 2 | True | 0 | ROZPOCET
| VV |  | Součet |  | 240.512 | [16 empty] | VV | 2 | 4 | True | 1 | ROZPOCET
159 | K | 978059541 | Odsekání a odebrání obkladů stěn z vnitřních obkládaček plochy přes 1 m2 | m2 | 134.764 |  |  | 0 | CS URS 2016 01 |  | základní | 0 | 0 | 0 |  | 0 | 0 | 0 | 0.068 | 9.164 | 4 | K | 2 |  |  |  | ROZPOCET | 0 | 0 | 0 | 0 | 0 | 1 | 0 | 4 | -777334100
| VV |  | 1 NP | [18 empty] | VV | 2 | 1 | True | 0 | ROZPOCET
| VV |  | 2,1*(1,7+1,7+1+1+0,15+1,97+1,12+1,2+1,2) |  | 23.184 | [16 empty] | VV | 2 | 2 | True | 0 | ROZPOCET
| VV |  | Mezisoučet |  | 23.184 | [16 empty] | VV | 2 | 3 | True | 0 | ROZPOCET
| VV |  | 2 NP | [18 empty] | VV | 2 | 1 | True | 0 | ROZPOCET
| VV |  | 23,18 |  | 23.18 | [16 empty] | VV | 2 | 2 | True | 0 | ROZPOCET
| VV |  | 3 NP | [18 empty] | VV | 2 | 1 | True | 0 | ROZPOCET
| VV |  | 26,2 |  | 26.2 | [16 empty] | VV | 2 | 2 | True | 0 | ROZPOCET
| VV |  | Mezisoučet |  | 49.38 | [16 empty] | VV | 2 | 3 | True | 0 | ROZPOCET
| VV |  | 4 NP | [18 empty] | VV | 2 | 1 | True | 0 | ROZPOCET
| VV |  | 62,2 |  | 62.2 | [16 empty] | VV | 2 | 2 | True | 0 | ROZPOCET
| VV |  | Mezisoučet |  | 62.2 | [16 empty] | VV | 2 | 3 | True | 0 | ROZPOCET
| VV |  | Součet |  | 134.764 | [16 empty] | VV | 2 | 4 | True | 1 | ROZPOCET
160 | K | 97852-2 | Odstrojení kotelny | soub | 1 |  |  | 0 | CS URS 2016 01 |  | základní | 0 | 0 | 0 |  | 0 | 0 | 0 | 0 | 0 | 4 | K | 2 |  |  |  | ROZPOCET | 0 | 0 | 0 | 0 | 0 | 1 | 0 | 4 | 1044331736
| D | 997 | Přesun sutě |  |  |  |  | 0 |  |  |  |  | 0 | 0 |  | 0 |  | 0 |  | 0 | 1 | D | 1 |  |  |  | ROZPOCET | [6 empty] | 0
161 | K | 997013214 | Vnitrostaveništní doprava suti a vybouraných hmot vodorovně do 50 m svisle ručně (nošením po schodech) pro budovy a haly výšky přes 12 do 15 m | t | 911.914 |  |  | 0 | CS ÚRS 2016 01 |  | základní | 0 | 0 | 0 |  | 0 | 0 | 0 | 0 | 0 | 4 | K | 2 |  |  |  | ROZPOCET | 0 | 0 | 0 | 0 | 0 | 1 | 0 | 4 | -341000213
162 | K | 997013312 | Shoz suti montáž a demontáž shozu výšky přes 10 do 20 m | m | 18 |  |  | 0 | CS URS 2016 01 |  | základní | 0 | 0 | 0 |  | 0 | 0 | 0 | 0 | 0 | 4 | K | 2 |  |  |  | ROZPOCET | 0 | 0 | 0 | 0 | 0 | 1 | 0 | 4 | -927449758
| VV |  | Shoz na suť | [18 empty] | VV | 2 | 1 | True | 0 | ROZPOCET
| VV |  | 18 |  | 18 | [16 empty] | VV | 2 | 2 | True | 0 | ROZPOCET
| VV |  | Mezisoučet |  | 18 | [16 empty] | VV | 2 | 3 | True | 0 | ROZPOCET
| VV |  | Součet |  | 18 | [16 empty] | VV | 2 | 4 | True | 1 | ROZPOCET
163 | K | 997013322 | Shoz suti montáž a demontáž shozu výšky Příplatek za první a každý další den použití shozu k ceně -3312 | m | 1080 |  |  | 0 | CS URS 2016 01 |  | základní | 0 | 0 | 0 |  | 0 | 0 | 0 | 0 | 0 | 4 | K | 2 |  |  |  | ROZPOCET | 0 | 0 | 0 | 0 | 0 | 1 | 0 | 4 | 846821868
| VV |  | Pronájem shozu 60 dnů | [18 empty] | VV | 2 | 1 | True | 0 | ROZPOCET
| VV |  | 18*60 |  | 1080 | [16 empty] | VV | 2 | 2 | True | 0 | ROZPOCET
| VV |  | Mezisoučet |  | 1080 | [16 empty] | VV | 2 | 3 | True | 0 | ROZPOCET
| VV |  | Součet |  | 1080 | [16 empty] | VV | 2 | 4 | True | 1 | ROZPOCET
164 | K | 997013509 | Příplatek k odvozu suti a vybouraných hmot na skládku ZKD 1 km přes 1 km | t | 12765.2 |  |  | 0 | CS URS 2016 01 |  | základní | 0 | 0 | 0 |  | 0 | 0 | 0 | 0 | 0 | 4 | K | 2 |  |  |  | ROZPOCET | 0 | 0 | 0 | 0 | 0 | 1 | 0 | 4 | 1963655610
| VV |  | 911,8*14 |  | 12765.2 | [16 empty] | VV | 2 | 2 | True | 0 | ROZPOCET
| VV |  | Součet |  | 12765.2 | [16 empty] | VV | 2 | 4 | True | 1 | ROZPOCET
165 | K | 997013511 | Odvoz suti a vybouraných hmot z meziskládky na skládku do 1 km s naložením a se složením | t | 911.914 |  |  | 0 | CS URS 2016 01 |  | základní | 0 | 0 | 0 |  | 0 | 0 | 0 | 0 | 0 | 4 | K | 2 |  |  |  | ROZPOCET | 0 | 0 | 0 | 0 | 0 | 1 | 0 | 4 | 636304718
166 | K | 997013802 | Poplatek za uložení stavebního odpadu na skládce (skládkovné) železobetonového | t | 856.34 |  |  | 0 | CS ÚRS 2016 01 |  | základní | 0 | 0 | 0 |  | 0 | 0 | 0 | 0 | 0 | 4 | K | 2 |  |  |  | ROZPOCET | 0 | 0 | 0 | 0 | 0 | 1 | 0 | 4 | 5246458
| VV |  | HSV | [18 empty] | VV | 2 | 1 | True | 0 | ROZPOCET
| VV |  | 856,34 |  | 856.34 | [16 empty] | VV | 2 | 2 | True | 0 | ROZPOCET
| VV |  | Součet |  | 856.34 | [16 empty] | VV | 2 | 4 | True | 1 | ROZPOCET
167 | K | 997013831 | Poplatek za uložení stavebního směsného odpadu na skládce (skládkovné) | t | 55.568 |  |  | 0 | CS URS 2016 01 |  | základní | 0 | 0 | 0 |  | 0 | 0 | 0 | 0 | 0 | 4 | K | 2 |  |  |  | ROZPOCET | 0 | 0 | 0 | 0 | 0 | 1 | 0 | 4 | -274001716
| VV |  | PSV | [18 empty] | VV | 2 | 1 | True | 0 | ROZPOCET
| VV |  | 55,568 |  | 55.568 | [16 empty] | VV | 2 | 2 | True | 0 | ROZPOCET
| VV |  | Součet |  | 55.568 | [16 empty] | VV | 2 | 4 | True | 1 | ROZPOCET
| D | 99 | Přesun hmot |  |  |  |  | 0 |  |  |  |  | 0 | 0 |  | 0 |  | 0 |  | 0 | 1 | D | 2 |  |  |  | ROZPOCET | [6 empty] | 0
168 | K | 998011003 | Přesun hmot pro budovy zděné v do 24 m | t | 1128.51 |  |  | 0 | R položka |  | základní | 0 | 0 | 0 |  | 0 | 0 | 0 | 0 | 0 | 4 | K | 3 |  |  |  | ROZPOCET | 0 | 0 | 0 | 0 | 0 | 1 | 0 | 4 | -315542322
| D | PSV | Práce a dodávky PSV |  |  |  |  | 0 |  |  |  |  | 0 | 0 |  | 0 |  | 110.3237 |  | 55.0674 | 1 | D | 0 |  |  |  | ROZPOCET | [6 empty] | 0
| D | 711 | Izolace proti vodě, vlhkosti a plynům |  |  |  |  | 0 |  |  |  |  | 0 | 0 |  | 0 |  | 0.34657 |  | 0 | 2 | D | 1 |  |  |  | ROZPOCET | [6 empty] | 0
169 | K | 711141559 | Provedení izolace proti zemní vlhkosti pásy přitavením NAIP na ploše vodorovné V | m2 | 44 |  |  | 0 | CS URS 2016 01 |  | základní | 0 | 0 | 0 |  | 0 | 0.0004 | 0.0176 | 0 | 0 | 16 | K | 2 |  |  |  | ROZPOCET | 0 | 0 | 0 | 0 | 0 | 1 | 0 | 16 | 2021090617
| VV |  | asfaltový pas pod dlažbu | [18 empty] | VV | 2 | 1 | True | 0 | ROZPOCET
| VV |  | 44 |  | 44 | [16 empty] | VV | 2 | 2 | True | 0 | ROZPOCET
| VV |  | Součet |  | 44 | [16 empty] | VV | 2 | 4 | True | 1 | ROZPOCET
170 | M | 628321340 | Pásy asfaltované těžké vložka | m2 | 48.4 |  |  | 0 | CS ÚRS 2016 01 |  | základní | 0 | 0 | 0 |  | 0 | 0.00388 | 0.18779 | 0 | 0 | 32 | M | 2 |  |  |  | ROZPOCET | 0 | 0 | 0 | 0 | 0 | 1 | 0 | 16 | -815492580
| VV |  | 44*1,1 |  | 48.4 | [16 empty] | VV | 2 | 2 | True | 0 | ROZPOCET
| VV |  | Součet |  | 48.4 | [16 empty] | VV | 2 | 4 | True | 1 | ROZPOCET
171 | K | 711161307 | Izolace proti zemní vlhkosti nopovými foliemi základů nebo stěn pro běžné podmínky tloušťky 0,5 mm, šířky 1,5 m | m2 | 9.78 |  |  | 0 | CS ÚRS 2016 01 |  | základní | 0 | 0 | 0 |  | 0 | 0.00069 | 0.0067482 | 0 | 0 | 16 | K | 2 |  |  |  | ROZPOCET | 0 | 0 | 0 | 0 | 0 | 1 | 0 | 16 | -1070141482
| VV |  | 9,78 |  | 9.78 | [16 empty] | VV | 2 | 2 | True | 0 | ROZPOCET
| VV |  | Součet |  | 9.78 | [16 empty] | VV | 2 | 4 | True | 1 | ROZPOCET
172 | K | 711161531 | Izolace nopovými foliemi systém na ploše svislé i vodorovné drenážní a ochranný systém pro spodní stavbu s filtrační textilií, zatížitelnost 90 kN/m2 | m2 | 248.95 |  |  | 0 | CS ÚRS 2016 01 |  | základní | 0 | 0 | 0 |  | 0 | 0.00054 | 0.13443 | 0 | 0 | 16 | K | 2 |  |  |  | ROZPOCET | 0 | 0 | 0 | 0 | 0 | 1 | 0 | 16 | -1661580083
| VV |  | 1 PP plocha vodorovná | [18 empty] | VV | 2 | 1 | True | 0 | ROZPOCET
| VV |  | 21,5+16,9+16,5+35,7+33,1+16,4+13,5+5,6+2,4+4,9+6,2+5,7+2,6+4,9+5,8+10,1+1,01 |  | 202.81 | [16 empty] | VV | 2 | 2 | True | 0 | ROZPOCET
| VV |  | jímka svisle | [18 empty] | VV | 2 | 1 | True | 0 | ROZPOCET
| VV |  | 2*(1,54+1,24)*1,5 |  | 8.34 | [16 empty] | VV | 2 | 2 | True | 0 | ROZPOCET
| VV |  | balkon a terasa | [18 empty] | VV | 2 | 1 | True | 0 | ROZPOCET
| VV |  | 6,4+31,4 |  | 37.8 | [16 empty] | VV | 2 | 2 | True | 0 | ROZPOCET
| VV |  | Součet |  | 248.95 | [16 empty] | VV | 2 | 4 | True | 1 | ROZPOCET
173 | K | 998711102 | Přesun hmot pro izolace proti vodě, vlhkosti a plynům stanovený z hmotnosti přesunovaného materiálu vodorovná dopravní vzdálenost do 50 m v objektech výšky přes 6 do 12 m | t | 0.347 |  |  | 0 | CS ÚRS 2016 01 |  | základní | 0 | 0 | 0 |  | 0 | 0 | 0 | 0 | 0 | 16 | K | 2 |  |  |  | ROZPOCET | 0 | 0 | 0 | 0 | 0 | 1 | 0 | 16 | 1889275887
| D | 713 | Izolace tepelné |  |  |  |  | 0 |  |  |  |  | 0 | 0 |  | 0 |  | 4.4087 |  | 0 | 2 | D | 1 |  |  |  | ROZPOCET | [6 empty] | 0
174 | K | 713121111 | Montáž tepelné izolace podlah rohožemi, pásy, deskami, dílci, bloky (izolační materiál ve specifikaci) kladenými volně jednovrstvá | m2 | 1243.6 |  |  | 0 | CS ÚRS 2016 01 |  | základní | 0 | 0 | 0 |  | 0 | 0 | 0 | 0 | 0 | 16 | K | 2 |  |  |  | ROZPOCET | 0 | 0 | 0 | 0 | 0 | 1 | 0 | 16 | -1424486797
| VV |  | "s1 0004 eps 40 "551,3 |  | 551.3 | [16 empty] | VV | 2 | 2 | True | 0 | ROZPOCET
| VV |  | "DESKA POTI KROČEJOVÉMU HLUKU "551,3 |  | 551.3 | [16 empty] | VV | 2 | 2 | True | 0 | ROZPOCET
| VV |  | "S1 006 minerální deska AKu "141 |  | 141 | [16 empty] | VV | 2 | 2 | True | 0 | ROZPOCET
| VV |  | Součet |  | 1243.6 | [16 empty] | VV | 2 | 4 | True | 1 | ROZPOCET
175 | M | 283723080 | Desky z lehčených plastů desky z pěnového polystyrénu - samozhášivého objemová hmotnost 20 - 25 kg/m3 tepelně izolační desky pro izolace ploché střechy nebo podlahy rozměr 1000 x 500 mm, lambda 0,037 [W / m K] 80 mm | m2 | 202.31 |  |  | 0 | CS ÚRS 2016 01 |  | základní | 0 | 0 | 0 |  | 0 | 0.002 | 0.40462 | 0 | 0 | 32 | M | 2 |  |  |  | ROZPOCET | 0 | 0 | 0 | 0 | 0 | 1 | 0 | 16 | -1252263777
| VV |  | ztratné 10 % | [18 empty] | VV | 2 | 1 | True | 0 | ROZPOCET
| VV |  | 202,31 |  | 202.31 | [16 empty] | VV | 2 | 2 | True | 0 | ROZPOCET
| VV |  | Mezisoučet |  | 202.31 | [16 empty] | VV | 2 | 3 | True | 1 | ROZPOCET
176 | M | 283723030 | Desky z lehčených plastů desky z pěnového polystyrénu - samozhášivého , objemová hmotnost 20 - 25 kg/m3 tepelně izolační desky pro izolace ploché střechy nebo podlahy rozměr 1000 x 500 mm, lambda 0,037 [W / m K] 40 mm | m2 | 606.43 |  |  | 0 | CS ÚRS 2016 01 |  | základní | 0 | 0 | 0 |  | 0 | 0.001 | 0.60643 | 0 | 0 | 32 | M | 2 |  |  |  | ROZPOCET | 0 | 0 | 0 | 0 | 0 | 1 | 0 | 16 | 127395500
| VV |  | "S1004 "551,3*1,1 |  | 606.43 | [16 empty] | VV | 2 | 2 | True | 0 | ROZPOCET
| VV |  | Součet |  | 606.43 | [16 empty] | VV | 2 | 4 | True | 1 | ROZPOCET
177 | M | 631668140 | deska podlahová tl.35/30 mm | m2 | 562.326 |  |  | 0 | R položka |  | základní | 0 | 0 | 0 |  | 0 | 0.0028 | 1.5745 | 0 | 0 | 32 | M | 2 |  |  |  | ROZPOCET | 0 | 0 | 0 | 0 | 0 | 1 | 0 | 16 | -490532430
| VV |  | specifikace materiálu - ztratné 2% kročejový hluk | [18 empty] | VV | 2 | 1 | True | 0 | ROZPOCET
| VV |  | 551,3*1,02 |  | 562.326 | [16 empty] | VV | 2 | 2 | True | 0 | ROZPOCET
| VV |  | Součet |  | 562.326 | [16 empty] | VV | 2 | 4 | True | 1 | ROZPOCET
178 | K | 713131121 | Montáž tepelné izolace stěn rohožemi, pásy, deskami, dílci, bloky (izolační materiál ve specifikaci) přichycením úchytnými dráty a závlačkami | m2 | 9.723 |  |  | 0 | CS ÚRS 2016 01 |  | základní | 0 | 0 | 0 |  | 0 | 0.0003 | 0.0029169 | 0 | 0 | 16 | K | 2 |  |  |  | ROZPOCET | 0 | 0 | 0 | 0 | 0 | 1 | 0 | 16 | -1882592040
| VV |  | 0,6*(0,7+0,12+0,34+1,3+0,74+1,78+1,63+0,345+2,4+0,33+0,785+0,5+0,395+0,615+1,1+1,35+1,1+0,675) |  | 9.723 | [16 empty] | VV | 2 | 2 | True | 0 | ROZPOCET
| VV |  | Součet |  | 9.723 | [16 empty] | VV | 2 | 4 | True | 1 | ROZPOCET
179 | M | 283763700 | Desky z lehčených plastů desky z extrudovaného polystyrenu desky z extrudovaného polystyrenu tepelně izolační desky s třídou hořlavosti "C1" - těžce hořlavý rovná hrana - I (G) polodrážka - L (S) perodrážka - FT (NF) povrch hladký nebo strukturovaný (PZ) základní rozměr desek 1250 x 600 mm URSA XPS N-III-I , XPS N-III-L, XPS N-FT(2500mm) URSA XPS N - (S,G,NF,) - 60 mm | m2 | 9.9 |  |  | 0 | CS ÚRS 2016 01 |  | základní | 0 | 0 | 0 |  | 0 | 0.0018 | 0.01782 | 0 | 0 | 32 | M | 2 |  |  |  | ROZPOCET | 0 | 0 | 0 | 0 | 0 | 1 | 0 | 16 | -320709220
| VV |  | ztratné 10 % | [18 empty] | VV | 2 | 1 | True | 0 | ROZPOCET
| VV |  | 15*0,6*1,1 |  | 9.9 | [16 empty] | VV | 2 | 2 | True | 0 | ROZPOCET
| VV |  | Součet |  | 9.9 | [16 empty] | VV | 2 | 4 | True | 1 | ROZPOCET
180 | K | 713151111 | Montáž tepelné izolace střech šikmých rohožemi, pásy, deskami (izolační materiál ve specifikaci) kladenými volně mezi krokve | m2 | 90.03 |  |  | 0 | CS ÚRS 2016 01 |  | základní | 0 | 0 | 0 |  | 0 | 0 | 0 | 0 | 0 | 16 | K | 2 |  |  |  | ROZPOCET | 0 | 0 | 0 | 0 | 0 | 1 | 0 | 16 | 1256074017
| VV |  | "S2 001 "67,67 |  | 67.67 | [16 empty] | VV | 2 | 2 | True | 0 | ROZPOCET
| VV |  | "s 2 002 "22,36 |  | 22.36 | [16 empty] | VV | 2 | 2 | True | 0 | ROZPOCET
| VV |  | Součet |  | 90.03 | [16 empty] | VV | 2 | 4 | True | 1 | ROZPOCET
181 | M | 631511000 | Vlna minerální volná a výrobky z ní (desky z minerální vlny a kombinované) vata minerální foukaná pol foukaná minerální vata | m3 | 27.729 |  |  | 0 | CS ÚRS 2016 01 |  | základní | 0 | 0 | 0 |  | 0 | 0.065 | 1.8024 | 0 | 0 | 32 | M | 2 |  |  |  | ROZPOCET | 0 | 0 | 0 | 0 | 0 | 1 | 0 | 16 | -127842447
| VV |  | " S 2 001 "67,67*0,28*1,1 |  | 20.842 | [16 empty] | VV | 2 | 2 | True | 0 | ROZPOCET
| VV |  | " s 2 002"22,36*0,18*1,1+22,36*0,1*1,1 |  | 6.887 | [16 empty] | VV | 2 | 2 | True | 0 | ROZPOCET
| VV |  | Součet |  | 27.729 | [16 empty] | VV | 2 | 4 | True | 1 | ROZPOCET
182 | K | 998713102 | Přesun hmot pro izolace tepelné stanovený z hmotnosti přesunovaného materiálu vodorovná dopravní vzdálenost do 50 m v objektech výšky přes 6 m do 12 m | t | 4.409 |  |  | 0 | CS ÚRS 2016 01 |  | základní | 0 | 0 | 0 |  | 0 | 0 | 0 | 0 | 0 | 16 | K | 2 |  |  |  | ROZPOCET | 0 | 0 | 0 | 0 | 0 | 1 | 0 | 16 | 75019504
| D | 721 | Zdravotechnika - vnitřní kanalizace,zařizovací předměty ,vodovod |  |  |  |  | 0 |  |  |  |  | 0 | 0 |  | 0 |  | 0 |  | 0 | 2 | D | 1 |  |  |  | ROZPOCET | [6 empty] | 0
183 | K | 725-25-1 | Hasičské přístroje | ks | 24 |  |  | 0 | R položka |  | základní | 0 | 0 | 0 |  | 0 | 0 | 0 | 0 | 0 | 16 | K | 2 |  |  |  | ROZPOCET | 0 | 0 | 0 | 0 | 0 | 1 | 0 | 16 | -275753289
| D | 762 | Konstrukce tesařské |  |  |  |  | 0 |  |  |  |  | 0 | 0 |  | 0 |  | 26.9685 |  | 48.5874 | 2 | D | 1 |  |  |  | ROZPOCET | [6 empty] | 0
184 | K | 7150001 | Krov - dezinf.a prev.postřik podlah a zdí (FB, P, Ip, 1, 2, 3, SP + aktivní sloučenina stříbra) (viz. tabulka sanačních prací) | m2 | 249.92 |  |  | 0 | R položka |  | základní | 0 | 0 | 0 |  | 0 | 0 | 0 | 0 | 0 | 4 | K | 2 |  |  |  | ROZPOCET | 0 | 0 | 0 | 0 | 0 | 1 | 0 | 4 | -1187616259
| VV |  | výpočet půdorysu střechy stávající | [18 empty] | VV | 2 | 1 | True | 0 | ROZPOCET
| VV |  | 249,92 |  | 249.92 | [16 empty] | VV | 2 | 2 | True | 0 | ROZPOCET
| VV |  | Mezisoučet |  | 249.92 | [16 empty] | VV | 2 | 3 | True | 0 | ROZPOCET
| VV |  | Součet |  | 249.92 | [16 empty] | VV | 2 | 4 | True | 1 | ROZPOCET
185 | K | 762083122 | Práce společné pro tesařské konstrukce impregnace řeziva máčením proti dřevokaznému hmyzu, houbám a plísním, třída ohrožení 3 a 4 (dřevo v exteriéru) | m3 | 4.09 |  |  | 0 | R položka |  | základní | 0 | 0 | 0 |  | 0 | 0.00189 | 0.0077301 | 0 | 0 | 16 | K | 2 |  |  |  | ROZPOCET | 0 | 0 | 0 | 0 | 0 | 1 | 0 | 16 | -1034699901
| VV |  | Impregnace nového řeziva | [18 empty] | VV | 2 | 1 | True | 0 | ROZPOCET
| VV |  | výpočet dle vč 06 | [18 empty] | VV | 2 | 1 | True | 0 | ROZPOCET
| VV |  | 2,01+0,88+1,2 |  | 4.09 | [16 empty] | VV | 2 | 2 | True | 0 | ROZPOCET
| VV |  | Mezisoučet |  | 4.09 | [16 empty] | VV | 2 | 3 | True | 0 | ROZPOCET
| VV |  | Součet |  | 4.09 | [16 empty] | VV | 2 | 4 | True | 1 | ROZPOCET
186 | K | 762333133 | Montáž vázaných konstrukcí krovů střech pultových, sedlových, valbových, stanových nepravidelného půdorysu, z řeziva hraněného průřezové plochy přes 224 do 288 cm2 | m | 67 |  |  | 0 | CS ÚRS 2016 01 |  | základní | 0 | 0 | 0 |  | 0 | 0 | 0 | 0 | 0 | 16 | K | 2 |  |  |  | ROZPOCET | 0 | 0 | 0 | 0 | 0 | 1 | 0 | 16 | -1589478362
| VV |  | doplnění | [18 empty] | VV | 2 | 1 | True | 0 | ROZPOCET
| VV |  | 67 |  | 67 | [16 empty] | VV | 2 | 2 | True | 0 | ROZPOCET
| VV |  | Součet |  | 67 | [16 empty] | VV | 2 | 4 | True | 1 | ROZPOCET
187 | M | 605161000 | Řezivo jehličnaté neopracované sušené smrk tl. 30mm | m3 | 1.2 |  |  | 0 | CS ÚRS 2016 01 |  | základní | 0 | 0 | 0 |  | 0 | 0.5 | 0.6 | 0 | 0 | 32 | M | 2 |  |  |  | ROZPOCET | 0 | 0 | 0 | 0 | 0 | 1 | 0 | 16 | 1999886153
| VV |  | 1,2 |  | 1.2 | [16 empty] | VV | 2 | 2 | True | 0 | ROZPOCET
| VV |  | Součet |  | 1.2 | [16 empty] | VV | 2 | 4 | True | 1 | ROZPOCET
188 | K | 762341210 | Bednění a laťování montáž bednění střech rovných a šikmých sklonu do 60 st. s vyřezáním otvorů z prken hrubých na sraz tl. do 32 mm | m2 | 60.9 |  |  | 0 | CS URS 2016 01 |  | základní | 0 | 0 | 0 |  | 0 | 0 | 0 | 0 | 0 | 16 | K | 2 |  |  |  | ROZPOCET | 0 | 0 | 0 | 0 | 0 | 1 | 0 | 16 | -364706597
| VV |  | montáž nového bednění | [18 empty] | VV | 2 | 1 | True | 0 | ROZPOCET
| VV |  | " S 2 003 zastřešení terasy "30,45*2 |  | 60.9 | [16 empty] | VV | 2 | 2 | True | 0 | ROZPOCET
| VV |  | Součet |  | 60.9 | [16 empty] | VV | 2 | 4 | True | 1 | ROZPOCET
189 | K | 762341811 | Demontáž bednění a laťování bednění střech rovných, obloukových, sklonu do 60 st. se všemi nadstřešními konstrukcemi z prken hrubých, hoblovaných tl. do 32 mm | m2 | 138.61 |  |  | 0 | CS URS 2016 01 |  | základní | 0 | 0 | 0 |  | 0 | 0 | 0 | 0.015 | 2.0792 | 16 | K | 2 |  |  |  | ROZPOCET | 0 | 0 | 0 | 0 | 0 | 1 | 0 | 16 | -496007399
| VV |  | Demontáž bednění krovu | [18 empty] | VV | 2 | 1 | True | 0 | ROZPOCET
| VV |  | "budoucí střešní plášt´"67,69 |  | 67.69 | [16 empty] | VV | 2 | 2 | True | 0 | ROZPOCET
| VV |  | "terasy "30,4+18,16+22,36 |  | 70.92 | [16 empty] | VV | 2 | 2 | True | 0 | ROZPOCET
| VV |  | Součet |  | 138.61 | [16 empty] | VV | 2 | 4 | True | 1 | ROZPOCET
190 | K | 762341933 | Bednění a laťování střech vyřezání jednotlivých otvorů bez rozebrání krytiny v bednění z prken tl. do 32 mm, otvoru plochy jednotlivě přes 4 m2 | m | 120.44 |  |  | 0 | CS ÚRS 2016 01 |  | základní | 0 | 0 | 0 |  | 0 | 0 | 0 | 0.01173 | 1.4128 | 16 | K | 2 |  |  |  | ROZPOCET | 0 | 0 | 0 | 0 | 0 | 1 | 0 | 16 | 1568317861
| VV |  | "S2 001 "67,69 |  | 67.69 | [16 empty] | VV | 2 | 2 | True | 0 | ROZPOCET
| VV |  | " S 2 002 "22,3 |  | 22.3 | [16 empty] | VV | 2 | 2 | True | 0 | ROZPOCET
| VV |  | "S 2 003 "30,45 |  | 30.45 | [16 empty] | VV | 2 | 2 | True | 0 | ROZPOCET
| VV |  | Součet |  | 120.44 | [16 empty] | VV | 2 | 4 | True | 1 | ROZPOCET
191 | K | 762342441 | Bednění a laťování montáž lišt trojúhelníkových nebo kontralatí | m | 55 |  |  | 0 | CS ÚRS 2016 01 |  | základní | 0 | 0 | 0 |  | 0 | 0 | 0 | 0 | 0 | 16 | K | 2 |  |  |  | ROZPOCET | 0 | 0 | 0 | 0 | 0 | 1 | 0 | 16 | 354030558
192 | M | 605141010 | Řezivo jehličnaté drobné, neopracované (lišty a latě), (ČSN 49 1503, ČSN 49 2100) jehličnaté - latě průřez 10 - 25 cm2 latě jakost I. | m3 | 0.88 |  |  | 0 | CS ÚRS 2016 01 |  | základní | 0 | 0 | 0 |  | 0 | 0.55 | 0.484 | 0 | 0 | 32 | M | 2 |  |  |  | ROZPOCET | 0 | 0 | 0 | 0 | 0 | 1 | 0 | 16 | 1161684523
| VV |  | 0,8*1,1 "Přepočtené koeficientem množství |  | 0.88 | [16 empty] | VV | 2 | 2 | True | 1 | ROZPOCET
193 | K | 762395000 | Spojovací prostředky krovů, bednění a laťování, nadstřešních konstrukcí svory, prkna, hřebíky, pásová ocel, vruty | m3 | 2.02 |  |  | 0 | CS URS 2016 01 |  | základní | 0 | 0 | 0 |  | 0 | 0.02431 | 0.049106 | 0 | 0 | 16 | K | 2 |  |  |  | ROZPOCET | 0 | 0 | 0 | 0 | 0 | 1 | 0 | 16 | -1603838177
| VV |  | Spojovací prostředky | [18 empty] | VV | 2 | 1 | True | 0 | ROZPOCET
| VV |  | výpočet | [18 empty] | VV | 2 | 1 | True | 0 | ROZPOCET
| VV |  | 2,02 |  | 2.02 | [16 empty] | VV | 2 | 2 | True | 0 | ROZPOCET
| VV |  | Mezisoučet |  | 2.02 | [16 empty] | VV | 2 | 3 | True | 0 | ROZPOCET
| VV |  | specifikace kotvení krovu D 1,1 110 | [18 empty] | VV | 2 | 1 | True | 0 | ROZPOCET
| VV |  | K1- K10 | [18 empty] | VV | 2 | 1 | True | 0 | ROZPOCET
| VV |  | Součet |  | 2.02 | [16 empty] | VV | 2 | 4 | True | 1 | ROZPOCET
194 | K | 762431023 | Obložení stěn z dřevoštěpkových desek přibíjených na pero a drážku nebroušených, tloušťky desky 15 mm | m2 | 72.64 |  |  | 0 | CS ÚRS 2016 01 |  | základní | 0 | 0 | 0 |  | 0 | 0.00948 | 0.68863 | 0 | 0 | 16 | K | 2 |  |  |  | ROZPOCET | 0 | 0 | 0 | 0 | 0 | 1 | 0 | 16 | 652022444
| VV |  | " S 2 012 " | [18 empty] | VV | 2 | 1 | True | 0 | ROZPOCET
| VV |  | terasy | [18 empty] | VV | 2 | 1 | True | 0 | ROZPOCET
| VV |  | 2*18,16*2 |  | 72.64 | [16 empty] | VV | 2 | 2 | True | 0 | ROZPOCET
| VV |  | Součet |  | 72.64 | [16 empty] | VV | 2 | 4 | True | 1 | ROZPOCET
195 | M | 605151210 | řezivo jehličnaté neopracované, prkna krajinová a krajiny řezivo jehličnaté - prkna 4 - 6 cm řezivo boční jakost I.-II. | m3 | 2.01 |  |  | 0 | CS URS 2016 01 |  | základní | 0 | 0 | 0 |  | 0 | 0.55 | 1.1055 | 0 | 0 | 32 | M | 2 |  |  |  | ROZPOCET | 0 | 0 | 0 | 0 | 0 | 1 | 0 | 16 | 1121118072
| VV |  | materiál + 10% prořez | [18 empty] | VV | 2 | 1 | True | 0 | ROZPOCET
| VV |  | výpočet dle PD | [18 empty] | VV | 2 | 1 | True | 0 | ROZPOCET
| VV |  | vazba 1- 6 | [18 empty] | VV | 2 | 1 | True | 0 | ROZPOCET
| VV |  | 60,9*0,03*1,1 |  | 2.01 | [16 empty] | VV | 2 | 2 | True | 0 | ROZPOCET
| VV |  | Mezisoučet |  | 2.01 | [16 empty] | VV | 2 | 3 | True | 0 | ROZPOCET
| VV |  | Součet |  | 2.01 | [16 empty] | VV | 2 | 4 | True | 1 | ROZPOCET
196 | K | 762511216 | Podlahové konstrukce podkladové z dřevoštěpkových jednovrstvých lepených na sraz, tloušťky desky 22 mm | m2 | 1728.4 |  |  | 0 | CS ÚRS 2016 01 |  | základní | 0 | 0 | 0 |  | 0 | 0.0139 | 24.0248 | 0 | 0 | 16 | K | 2 |  |  |  | ROZPOCET | 0 | 0 | 0 | 0 | 0 | 1 | 0 | 16 | 1918263761
| VV |  | "S1 005 "723,2*2 |  | 1446.4 | [16 empty] | VV | 2 | 2 | True | 0 | ROZPOCET
| VV |  | "S1 006 "141*2 |  | 282 | [16 empty] | VV | 2 | 2 | True | 0 | ROZPOCET
| VV |  | Součet |  | 1728.4 | [16 empty] | VV | 2 | 4 | True | 1 | ROZPOCET
197 | K | 762822110 | Montáž stropních trámů z hraněného a polohraněného řeziva s trámovými výměnami, průřezové plochy do 144 cm2 | m | 274.4 |  |  | 0 | CS URS 2016 01 |  | základní | 0 | 0 | 0 |  | 0 | 0 | 0 | 0 | 0 | 16 | K | 2 |  |  |  | ROZPOCET | 0 | 0 | 0 | 0 | 0 | 1 | 0 | 16 | -1304909371
| VV |  | Stropní trámy demontované části stropu 4 NP (úprava trámů) | [18 empty] | VV | 2 | 1 | True | 0 | ROZPOCET
| VV |  | 19,6*14 |  | 274.4 | [16 empty] | VV | 2 | 2 | True | 0 | ROZPOCET
| VV |  | Mezisoučet |  | 274.4 | [16 empty] | VV | 2 | 3 | True | 0 | ROZPOCET
| VV |  | Součet |  | 274.4 | [16 empty] | VV | 2 | 4 | True | 1 | ROZPOCET
198 | K | 762811811 | Demontáž záklopů stropů vrchních a zapuštěných z hrubých prken, tl. do 32 mm | m2 | 1553.3 |  |  | 0 | CS ÚRS 2016 01 |  | základní | 0 | 0 | 0 |  | 0 | 0 | 0 | 0.014 | 21.7462 | 16 | K | 2 |  |  |  | ROZPOCET | 0 | 0 | 0 | 0 | 0 | 1 | 0 | 16 | 1982818794
| VV |  | OSB desky 22 odstarnit na všech podlahách (bude nahrazeno 2* 22 OsB) | [18 empty] | VV | 2 | 1 | True | 0 | ROZPOCET
| VV |  | 1553,3 |  | 1553.3 | [16 empty] | VV | 2 | 2 | True | 0 | ROZPOCET
| VV |  | Mezisoučet |  | 1553.3 | [16 empty] | VV | 2 | 3 | True | 1 | ROZPOCET
199 | K | 762822820 | Demontáž stropních trámů z hraněného řeziva, průřezové plochy přes 144 do 288 cm2 | m | 331.88 |  |  | 0 | CS ÚRS 2016 01 |  | základní | 0 | 0 | 0 |  | 0 | 0 | 0 | 0.017 | 5.642 | 16 | K | 2 |  |  |  | ROZPOCET | 0 | 0 | 0 | 0 | 0 | 1 | 0 | 16 | 1804475170
| VV |  | strop nad 1 PP | [18 empty] | VV | 2 | 1 | True | 0 | ROZPOCET
| VV |  | (5*4,02)+2*1,8+4,58+4*5,06+2*5,26 |  | 59.04 | [16 empty] | VV | 2 | 2 | True | 0 | ROZPOCET
| VV |  | strop nad 1 NP | [18 empty] | VV | 2 | 1 | True | 0 | ROZPOCET
| VV |  | 4*4,7+3,6+3,75+4*3,9+2*1,8 |  | 45.35 | [16 empty] | VV | 2 | 2 | True | 0 | ROZPOCET
| VV |  | strop nad 2 NP | [18 empty] | VV | 2 | 1 | True | 0 | ROZPOCET
| VV |  | 4*4,75+3,69 |  | 22.69 | [16 empty] | VV | 2 | 2 | True | 0 | ROZPOCET
| VV |  | stro nad 3 NP | [18 empty] | VV | 2 | 1 | True | 0 | ROZPOCET
| VV |  | 4*4,75+3,69 |  | 22.69 | [16 empty] | VV | 2 | 2 | True | 0 | ROZPOCET
| VV |  | nad 4 NP | [18 empty] | VV | 2 | 1 | True | 0 | ROZPOCET
| VV |  | 2*4,95+2*4,87+3,85+8*2,45+2*5,62+4*5,76+4*5,6+4*5,73+2*5,65 |  | 133.99 | [16 empty] | VV | 2 | 2 | True | 0 | ROZPOCET
| VV |  | 2*0,52+4*0,52 |  | 3.12 | [16 empty] | VV | 2 | 2 | True | 0 | ROZPOCET
| VV |  | Mezisoučet |  | 286.88 | [16 empty] | VV | 2 | 3 | True | 0 | ROZPOCET
| VV |  | demontáž krovu D 1.1 | [18 empty] | VV | 2 | 1 | True | 0 | ROZPOCET
| VV |  | 45 |  | 45 | [16 empty] | VV | 2 | 2 | True | 0 | ROZPOCET
| VV |  | Mezisoučet |  | 45 | [16 empty] | VV | 2 | 3 | True | 0 | ROZPOCET
| VV |  | Součet |  | 331.88 | [16 empty] | VV | 2 | 4 | True | 1 | ROZPOCET
200 | K | 762841811 | Demontáž podbíjení obkladů stropů a střech sklonu do 60 st. z hrubých prken tl. do 35 mm bez omítky | m2 | 1264.81 |  |  | 0 | CS ÚRS 2016 01 |  | základní | 0 | 0 | 0 |  | 0 | 0 | 0 | 0.014 | 17.7073 | 16 | K | 2 |  |  |  | ROZPOCET | 0 | 0 | 0 | 0 | 0 | 1 | 0 | 16 | -1174460129
| VV |  | strop 1 NP | [18 empty] | VV | 2 | 1 | True | 0 | ROZPOCET
| VV |  | 43,61 |  | 43.61 | [16 empty] | VV | 2 | 2 | True | 0 | ROZPOCET
| VV |  | 1 NP | [18 empty] | VV | 2 | 1 | True | 0 | ROZPOCET
| VV |  | "B030"263-65 |  | 198 | [16 empty] | VV | 2 | 2 | True | 0 | ROZPOCET
| VV |  | Mezisoučet |  | 241.61 | [16 empty] | VV | 2 | 3 | True | 0 | ROZPOCET
| VV |  | nad 2 NP | [18 empty] | VV | 2 | 1 | True | 0 | ROZPOCET
| VV |  | 274,2 |  | 274.2 | [16 empty] | VV | 2 | 2 | True | 0 | ROZPOCET
| VV |  | Mezisoučet |  | 274.2 | [16 empty] | VV | 2 | 3 | True | 0 | ROZPOCET
| VV |  | nad 3 NP | [18 empty] | VV | 2 | 1 | True | 0 | ROZPOCET
| VV |  | 263 |  | 263 | [16 empty] | VV | 2 | 2 | True | 0 | ROZPOCET
| VV |  | nad 4 NP | [18 empty] | VV | 2 | 1 | True | 0 | ROZPOCET
| VV |  | 263 |  | 263 | [16 empty] | VV | 2 | 2 | True | 0 | ROZPOCET
| VV |  | Mezisoučet |  | 526 | [16 empty] | VV | 2 | 3 | True | 0 | ROZPOCET
| VV |  | 5 NP S5.1 | [18 empty] | VV | 2 | 1 | True | 0 | ROZPOCET
| VV |  | 223 |  | 223 | [16 empty] | VV | 2 | 2 | True | 0 | ROZPOCET
| VV |  | Součet |  | 1264.81 | [16 empty] | VV | 2 | 4 | True | 1 | ROZPOCET
201 | K | 762895000 | Spojovací prostředky záklopu stropů, stropnic, podbíjení hřebíky, svory | m3 | 3.139 |  |  | 0 | CS URS 2016 01 |  | základní | 0 | 0 | 0 |  | 0 | 0.00281 | 0.0088206 | 0 | 0 | 16 | K | 2 |  |  |  | ROZPOCET | 0 | 0 | 0 | 0 | 0 | 1 | 0 | 16 | -1509662982
| VV |  | Spojovací prostředky | [18 empty] | VV | 2 | 1 | True | 0 | ROZPOCET
| VV |  | výpočet | [18 empty] | VV | 2 | 1 | True | 0 | ROZPOCET
| VV |  | 3,139 |  | 3.139 | [16 empty] | VV | 2 | 2 | True | 0 | ROZPOCET
| VV |  | Mezisoučet |  | 3.139 | [16 empty] | VV | 2 | 3 | True | 0 | ROZPOCET
| VV |  | Součet |  | 3.139 | [16 empty] | VV | 2 | 4 | True | 1 | ROZPOCET
202 | K | 998762103 | Přesun hmot pro konstrukce tesařské stanovený z hmotnosti přesunovaného materiálu vodorovná dopravní vzdálenost do 50 m v objektech výšky přes 12 do 24 m | t | 23.2 |  |  | 0 | CS URS 2016 01 |  | základní | 0 | 0 | 0 |  | 0 | 0 | 0 | 0 | 0 | 16 | K | 2 |  |  |  | ROZPOCET | 0 | 0 | 0 | 0 | 0 | 1 | 0 | 16 | -857606999
| D | 763 | Konstrukce suché výstavby |  |  |  |  | 0 |  |  |  |  | 0 | 0 |  | 0 |  | 26.2598 |  | 0.22 | 2 | D | 1 |  |  |  | ROZPOCET | [6 empty] | 0
203 | K | 763113391 / | S 4 007. SDK dělící příčka | m2 | 19.803 |  |  | 0 | R položka |  | základní | 0 | 0 | 0 |  | 0 | 0 | 0 | 0 | 0 | 16 | K | 2 |  |  |  | ROZPOCET | 0 | 0 | 0 | 0 | 0 | 1 | 0 | 16 | -1179890091
| VV |  | 3,14*5,02+2*2,02 |  | 19.803 | [16 empty] | VV | 2 | 2 | True | 0 | ROZPOCET
| VV |  | Součet |  | 19.803 | [16 empty] | VV | 2 | 4 | True | 1 | ROZPOCET
204 | K | 763121433 | Stěna předsazená ze sádrokartonových desek s nosnou konstrukcí z ocelových profilů CW, UW jednoduše opláštěná deskou protipožární impregnovanou H2DF tl. 12,5 mm, TI tl. 40 mm, EI 30 stěna tl. 112,5 mm, profil 100 | m2 | 93.542 |  |  | 0 | CS ÚRS 2016 01 |  | základní | 0 | 0 | 0 |  | 0 | 0.01699 | 1.5893 | 0 | 0 | 16 | K | 2 |  |  |  | ROZPOCET | 0 | 0 | 0 | 0 | 0 | 1 | 0 | 16 | 1372970761
| P |  | Poznámka k položce: v četně malby ,penetrace | [18 empty] | P | 2
| VV |  | přestěny 1 PP | [18 empty] | VV | 2 | 1 | True | 0 | ROZPOCET
| VV |  | 2,7*(7,31+1,92+1,95+0,9+1,605+1+1+0,89+0,57+1,5+0,33+1,49+1,23+12+0,3+0,65) |  | 93.542 | [16 empty] | VV | 2 | 2 | True | 0 | ROZPOCET
| VV |  | Mezisoučet |  | 93.542 | [16 empty] | VV | 2 | 3 | True | 1 | ROZPOCET
205 | K | 763122415 | Stěna šachtová ze sádrokartonových desek s nosnou konstrukcí z ocelových profilů CW, UW dvojitě opláštěná deskami protipožárními DF tl. 2 x 12,5 mm, bez TI, EI 30, stěna tl. 125 mm, profil 100 | m2 | 16.434 |  |  | 0 | CS ÚRS 2016 01 |  | základní | 0 | 0 | 0 |  | 0 | 0.02529 | 0.41562 | 0 | 0 | 16 | K | 2 |  |  |  | ROZPOCET | 0 | 0 | 0 | 0 | 0 | 1 | 0 | 16 | 39679293
| P |  | Poznámka k položce: v četně malby ,penetrace | [18 empty] | P | 2
| VV |  | 5 NP S 006 | [18 empty] | VV | 2 | 1 | True | 0 | ROZPOCET
| VV |  | 1,8*(6,38+2,75) |  | 16.434 | [16 empty] | VV | 2 | 2 | True | 0 | ROZPOCET
| VV |  | Součet |  | 16.434 | [16 empty] | VV | 2 | 4 | True | 1 | ROZPOCET
206 | K | 763131341 | Podhled ze sádrokartonových desek dřevěná spodní konstrukce dvouvrstvá z latí 50 x 30 mm dvojitě opláštěná deskami protipožárními DF, tl. 2 x 12,5 mm, bez TI | m2 | 680.21 |  |  | 0 | CS ÚRS 2016 01 |  | základní | 0 | 0 | 0 |  | 0 | 0.02572 | 17.495 | 0 | 0 | 16 | K | 2 |  |  |  | ROZPOCET | 0 | 0 | 0 | 0 | 0 | 1 | 0 | 16 | -709791010
| P |  | Poznámka k položce: v četně malby ,penetrace | [18 empty] | P | 2
| VV |  | S 4 011 | [18 empty] | VV | 2 | 1 | True | 0 | ROZPOCET
| VV |  | " 1 NP "34+36,7+6,4+39,9 |  | 117 | [16 empty] | VV | 2 | 2 | True | 0 | ROZPOCET
| VV |  | 8+11,2+11,9+10,1+39,2+20,6+39,7+4,4+8,8+5,5+2 |  | 161.4 | [16 empty] | VV | 2 | 2 | True | 0 | ROZPOCET
| VV |  | " 3 NP "31,5+18,6+11,9+11,4+31,2+18,8+12,81+25,1+1,1+2,6+8,4+5 |  | 178.41 | [16 empty] | VV | 2 | 2 | True | 0 | ROZPOCET
| VV |  | " 4 NP"25,2+32,2+11,6+12,1+18,9+15+16,3+19+13,3+12,4+12,6+2,8+8,5+5,5+1,2 |  | 206.6 | [16 empty] | VV | 2 | 2 | True | 0 | ROZPOCET
| VV |  | " S 4 012 "3+2,9+4,3+5,4+1,2 |  | 16.8 | [16 empty] | VV | 2 | 2 | True | 0 | ROZPOCET
| VV |  | Součet |  | 680.21 | [16 empty] | VV | 2 | 4 | True | 1 | ROZPOCET
207 | K | 763131911 | Zhotovení otvorů v podhledech a podkrovích ze sádrokartonových desek pro prostupy (voda, elektro, topení, VZT), osvětlení, sprinklery, revizní klapky včetně vyztužení profily, velikost do 0,10 m2 | kus | 100 |  |  | 0 | CS ÚRS 2016 01 |  | základní | 0 | 0 | 0 |  | 0 | 0.00065 | 0.065 | 0.0022 | 0.22 | 16 | K | 2 |  |  |  | ROZPOCET | 0 | 0 | 0 | 0 | 0 | 1 | 0 | 16 | 573999771
208 | K | 763132121-1/r | Podhled ze sádrokartonových desek – samostatný požární předěl dvouvrstvá nosná konstrukce z ocelových profilů CD, UD CD profily vyplněny TI z minerálních vláken objemové hmotnosti 40 kg/m3 dvojitě opláštěná deskami protipožárními 2 x DF tl. 2 x 12,5 mm, TI tl. 40 mm, EI Z/S 45/60 | m2 | 77.3 |  |  | 0 | R položka |  | základní | 0 | 0 | 0 |  | 0 | 0.02704 | 2.0902 | 0 | 0 | 16 | K | 2 |  |  |  | ROZPOCET | 0 | 0 | 0 | 0 | 0 | 1 | 0 | 16 | 1930084887
| P |  | Poznámka k položce: v četně malby ,penetrace | [18 empty] | P | 2
| VV |  | S 4.012 1 PP | [18 empty] | VV | 2 | 1 | True | 0 | ROZPOCET
| VV |  | 42,5+34,8 |  | 77.3 | [16 empty] | VV | 2 | 2 | True | 0 | ROZPOCET
| VV |  | Součet |  | 77.3 | [16 empty] | VV | 2 | 4 | True | 1 | ROZPOCET
209 | K | 763164111 | Obklad ze sádrokartonových desek konstrukcí dřevěných včetně ochranných úhelníků ve tvaru L rozvinuté šíře do 0,4 m, opláštěný deskou standardní A, tl. 12,5 mm | m | 157.89 |  |  | 0 | CS ÚRS 2016 01 |  | základní | 0 | 0 | 0 |  | 0 | 0.00404 | 0.63788 | 0 | 0 | 16 | K | 2 |  |  |  | ROZPOCET | 0 | 0 | 0 | 0 | 0 | 1 | 0 | 16 | -878008648
210 | K | 763231253 | Podhled ze sádrovláknitých desek dvouvrstvá zavěšená spodní konstrukce z ocelových profilů CD, UD dvojitě opláštěná deskami protipožárními tl. 2 x 15 mm, TI tl. 60 mm 40 kg/m3 | m2 | 102.5 |  |  | 0 | CS ÚRS 2016 01 |  | základní | 0 | 0 | 0 |  | 0 | 0.03153 | 3.2318 | 0 | 0 | 16 | K | 2 |  |  |  | ROZPOCET | 0 | 0 | 0 | 0 | 0 | 1 | 0 | 16 | -1016597653
| P |  | Poznámka k položce: v četně malby ,penetrace | [18 empty] | P | 2
| VV |  | " S 4 10 1 PP | [18 empty] | VV | 2 | 1 | True | 0 | ROZPOCET
| VV |  | 16,9+16,5+35,7+33,4 |  | 102.5 | [16 empty] | VV | 2 | 2 | True | 0 | ROZPOCET
| VV |  | Součet |  | 102.5 | [16 empty] | VV | 2 | 4 | True | 1 | ROZPOCET
211 | K | 763-25- | Předstěna instalační spražená S4 -004 | m2 | 52.5 |  |  | 0 | R položka |  | základní | 0 | 0 | 0 |  | 0 | 0.014 | 0.735 | 0 | 0 | 16 | K | 2 |  |  |  | ROZPOCET | 0 | 0 | 0 | 0 | 0 | 1 | 0 | 16 | 1033972359
| P |  | Poznámka k položce: v četně malby ,penetrace | [18 empty] | P | 2
| VV |  | instalační předstěny | [18 empty] | VV | 2 | 1 | True | 0 | ROZPOCET
| VV |  | (7+18+8+2)*1*1,5 |  | 52.5 | [16 empty] | VV | 2 | 2 | True | 1 | ROZPOCET
212 | K | 763-25-14 | SD 0015 podhled o podkroví odsazený od krokví | m2 | 297.8 |  |  | 0 | R položka |  | základní | 0 | 0 | 0 |  | 0 | 0 | 0 | 0 | 0 | 16 | K | 2 |  |  |  | ROZPOCET | 0 | 0 | 0 | 0 | 0 | 1 | 0 | 16 | 1598716481
| P |  | Poznámka k položce: v četně malby ,penetrace | [18 empty] | P | 2
| VV |  | 263,+34,8 |  | 297.8 | [16 empty] | VV | 2 | 2 | True | 0 | ROZPOCET
| VV |  | Součet |  | 297.8 | [16 empty] | VV | 2 | 4 | True | 1 | ROZPOCET
213 | K | 76325-15/8 | S4.007-SDK dělící příčky 5 NP | m2 | 97.337 |  |  | 0 | R položka |  | základní | 0 | 0 | 0 |  | 0 | 0 | 0 | 0 | 0 | 16 | K | 2 |  |  |  | ROZPOCET | 0 | 0 | 0 | 0 | 0 | 1 | 0 | 16 | 590874529
| P |  | Poznámka k položce: v četně malby ,penetrace | [18 empty] | P | 2
| VV |  | 5 NP | [18 empty] | VV | 2 | 1 | True | 0 | ROZPOCET
| VV |  | 3,4*(5,15+5,15+2,025+2,18) |  | 49.317 | [16 empty] | VV | 2 | 2 | True | 0 | ROZPOCET
| VV |  | 1,4*(5,34+3,34+0,2+3,275+3,45+1,2+5,84+6,62+5,035) |  | 48.02 | [16 empty] | VV | 2 | 2 | True | 0 | ROZPOCET
| VV |  | Součet |  | 97.337 | [16 empty] | VV | 2 | 4 | True | 1 | ROZPOCET
214 | K | 76325-25 | S 4 008- předstěny štítů v podkroví | m2 | 108.17 |  |  | 0 | R položka |  | základní | 0 | 0 | 0 |  | 0 | 0 | 0 | 0 | 0 | 16 | K | 2 |  |  |  | ROZPOCET | 0 | 0 | 0 | 0 | 0 | 1 | 0 | 16 | -441155045
| P |  | Poznámka k položce: v četně malby ,penetrace | [18 empty] | P | 2
| VV |  | 4,15*(11,51+1,025+1,55+2,58+2,05+2,85+1,8+2,7) |  | 108.17 | [16 empty] | VV | 2 | 2 | True | 0 | ROZPOCET
| VV |  | Součet |  | 108.17 | [16 empty] | VV | 2 | 4 | True | 1 | ROZPOCET
215 | K | 763-25-45-1 | S 4 004 předstěna spražená zlepšení akustiky | m2 | 260.595 |  |  | 0 | R položka |  | základní | 0 | 0 | 0 |  | 0 | 0 | 0 | 0 | 0 | 16 | K | 2 |  |  |  | ROZPOCET | 0 | 0 | 0 | 0 | 0 | 1 | 0 | 16 | -942820699
| P |  | Poznámka k položce: v četně malby ,penetrace | [18 empty] | P | 2
| VV |  | " 2 NP"5,02*3,14 |  | 15.763 | [16 empty] | VV | 2 | 2 | True | 0 | ROZPOCET
| VV |  | "3 NP "3,45*5,02 |  | 17.319 | [16 empty] | VV | 2 | 2 | True | 0 | ROZPOCET
| VV |  | 5,09*3,45*5,09 |  | 89.383 | [16 empty] | VV | 2 | 2 | True | 0 | ROZPOCET
| VV |  | " 4 NP "5,23*(5,23+5,38+5,38+5,38+5,38) |  | 139.903 | [16 empty] | VV | 2 | 2 | True | 0 | ROZPOCET
| VV |  | -0,9*1,97 |  | -1.773 | [16 empty] | VV | 2 | 2 | True | 0 | ROZPOCET
| VV |  | Součet |  | 260.595 | [16 empty] | VV | 2 | 4 | True | 1 | ROZPOCET
216 | K | 763-25-61/ | Podhled šikmý chladicí | m2 | 25.6 |  |  | 0 | R položka |  | základní | 0 | 0 | 0 |  | 0 | 0 | 0 | 0 | 0 | 16 | K | 2 |  |  |  | ROZPOCET | 0 | 0 | 0 | 0 | 0 | 1 | 0 | 16 | -690464865
| P |  | Poznámka k položce: v četně malby ,penetrace | [18 empty] | P | 2
| VV |  | 25,6 |  | 25.6 | [16 empty] | VV | 2 | 2 | True | 0 | ROZPOCET
| VV |  | Součet |  | 25.6 | [16 empty] | VV | 2 | 4 | True | 1 | ROZPOCET
217 | K | 998763302 | Přesun hmot pro konstrukce montované z desek sádrokartonových, sádrovláknitých, cementovláknitých nebo cementových stanovený z hmotnosti přesunovaného materiálu vodorovná dopravní vzdálenost do 50 m v objektech výšky přes 6 do 12 m | t | 26.26 |  |  | 0 | CS ÚRS 2016 01 |  | základní | 0 | 0 | 0 |  | 0 | 0 | 0 | 0 | 0 | 16 | K | 2 |  |  |  | ROZPOCET | 0 | 0 | 0 | 0 | 0 | 1 | 0 | 16 | 2072594710
| D | 764 | Konstrukce klempířské-část dokumentace D1.1.108 |  |  |  |  | 0 |  |  |  |  | 0 | 0 |  | 0 |  | 2.0723 |  | 0.50835 | 2 | D | 1 |  |  |  | ROZPOCET | [6 empty] | 0
218 | K | 764002841 | Demontáž klempířských konstrukcí oplechování horních ploch zdí a nadezdívek do suti | m | 67.6 |  |  | 0 | CS ÚRS 2016 01 |  | základní | 0 | 0 | 0 |  | 0 | 0 | 0 | 0.00191 | 0.12912 | 16 | K | 2 |  |  |  | ROZPOCET | 0 | 0 | 0 | 0 | 0 | 1 | 0 | 16 | 1495146651
219 | K | 764002851 | Demontáž klempířských konstrukcí oplechování parapetů do suti | m | 67.6 |  |  | 0 | CS ÚRS 2016 01 |  | základní | 0 | 0 | 0 |  | 0 | 0 | 0 | 0.00167 | 0.11289 | 16 | K | 2 |  |  |  | ROZPOCET | 0 | 0 | 0 | 0 | 0 | 1 | 0 | 16 | -535699573
220 | K | 764004861 | Demontáž klempířských konstrukcí svodu do suti | m | 67.6 |  |  | 0 | CS ÚRS 2016 01 |  | základní | 0 | 0 | 0 |  | 0 | 0 | 0 | 0.00394 | 0.26634 | 16 | K | 2 |  |  |  | ROZPOCET | 0 | 0 | 0 | 0 | 0 | 1 | 0 | 16 | -1965840499
| VV |  | 4*16,9 |  | 67.6 | [16 empty] | VV | 2 | 2 | True | 0 | ROZPOCET
| VV |  | Součet |  | 67.6 | [16 empty] | VV | 2 | 4 | True | 1 | ROZPOCET
221 | K | 764212405 | Oplechování střešních prvků z pozinkovaného plechu štítu závětrnou lištou rš 400 mm | m | 15.2 |  |  | 0 | CS ÚRS 2016 01 |  | základní | 0 | 0 | 0 |  | 0 | 0.00205 | 0.03116 | 0 | 0 | 16 | K | 2 |  |  |  | ROZPOCET | 0 | 0 | 0 | 0 | 0 | 1 | 0 | 16 | 469948453
222 | K | 764223458 | Oplechování střešních prvků z hliníkového plechu sněhový hák pro falcované tašky, šindele nebo šablony | kus | 200 |  |  | 0 | CS ÚRS 2016 01 |  | základní | 0 | 0 | 0 |  | 0 | 8e-05 | 0.016 | 0 | 0 | 16 | K | 2 |  |  |  | ROZPOCET | 0 | 0 | 0 | 0 | 0 | 1 | 0 | 16 | 1953732015
| VV |  | "k 2.007 "30 |  | 30 | [16 empty] | VV | 2 | 2 | True | 0 | ROZPOCET
| VV |  | "K 2.008 "50 |  | 50 | [16 empty] | VV | 2 | 2 | True | 0 | ROZPOCET
| VV |  | "K 1.006 "120 |  | 120 | [16 empty] | VV | 2 | 2 | True | 0 | ROZPOCET
| VV |  | systemový prvek skládané střešní krytiny kotvení na latě. | [18 empty] | VV | 2 | 1 | True | 0 | ROZPOCET
| VV |  | Součet |  | 200 | [16 empty] | VV | 2 | 4 | True | 1 | ROZPOCET
223 | K | 764241366 | Oplechování střešních prvků z titanzinkového lesklého válcovaného plechu úžlabí rš 500 mm | m | 25 |  |  | 0 | CS ÚRS 2016 01 |  | základní | 0 | 0 | 0 |  | 0 | 0.00309 | 0.07725 | 0 | 0 | 16 | K | 2 |  |  |  | ROZPOCET | 0 | 0 | 0 | 0 | 0 | 1 | 0 | 16 | -924997192
| VV |  | "K3.001 "25 |  | 25 | [16 empty] | VV | 2 | 2 | True | 0 | ROZPOCET
| VV |  | Součet |  | 25 | [16 empty] | VV | 2 | 4 | True | 1 | ROZPOCET
224 | K | 764242333 | Oplechování střešních prvků z titanzinkového lesklého válcovaného plechu okapu okapovým plechem střechy rovné rš 250 mm | m | 32.1 |  |  | 0 | CS ÚRS 2016 01 |  | základní | 0 | 0 | 0 |  | 0 | 0.00157 | 0.050397 | 0 | 0 | 16 | K | 2 |  |  |  | ROZPOCET | 0 | 0 | 0 | 0 | 0 | 1 | 0 | 16 | -342501256
| VV |  | světlíky | [18 empty] | VV | 2 | 1 | True | 0 | ROZPOCET
| VV |  | "K3 005 "2*(1,35+0,995)*2 |  | 9.38 | [16 empty] | VV | 2 | 2 | True | 0 | ROZPOCET
| VV |  | "3 006 "2*(1,35+0,95) |  | 4.6 | [16 empty] | VV | 2 | 2 | True | 0 | ROZPOCET
| VV |  | "K 3007 "2*(1,945+1,335) |  | 6.56 | [16 empty] | VV | 2 | 2 | True | 0 | ROZPOCET
| VV |  | "K3 008 "2*(4,13+1,65) |  | 11.56 | [16 empty] | VV | 2 | 2 | True | 0 | ROZPOCET
| VV |  | Součet |  | 32.1 | [16 empty] | VV | 2 | 4 | True | 1 | ROZPOCET
225 | K | 764244304 | Oplechování horních ploch zdí a nadezdívek (atik) z titanzinkového lesklého válcovaného plechu mechanicky kotvené rš 330 mm | m | 15 |  |  | 0 | CS ÚRS 2016 01 |  | základní | 0 | 0 | 0 |  | 0 | 0.002 | 0.03 | 0 | 0 | 16 | K | 2 |  |  |  | ROZPOCET | 0 | 0 | 0 | 0 | 0 | 1 | 0 | 16 | 1116242732
| VV |  | sokl ve dvoře | [18 empty] | VV | 2 | 1 | True | 0 | ROZPOCET
| VV |  | K1 010 | [18 empty] | VV | 2 | 1 | True | 0 | ROZPOCET
| VV |  | 15 |  | 15 | [16 empty] | VV | 2 | 2 | True | 0 | ROZPOCET
| VV |  | Součet |  | 15 | [16 empty] | VV | 2 | 4 | True | 1 | ROZPOCET
226 | K | 764244305 | Oplechování horních ploch zdí a nadezdívek (atik) z titanzinkového lesklého válcovaného plechu mechanicky kotvené rš 400 mm | m | 7.7 |  |  | 0 | CS ÚRS 2016 01 |  | základní | 0 | 0 | 0 |  | 0 | 0.00242 | 0.018634 | 0 | 0 | 16 | K | 2 |  |  |  | ROZPOCET | 0 | 0 | 0 | 0 | 0 | 1 | 0 | 16 | 956204136
| VV |  | "K 3 102 "7,7 |  | 7.7 | [16 empty] | VV | 2 | 2 | True | 0 | ROZPOCET
| VV |  | Součet |  | 7.7 | [16 empty] | VV | 2 | 4 | True | 1 | ROZPOCET
227 | K | 764246304 | Oplechování parapetů z titanzinkového lesklého válcovaného plechu rovných mechanicky kotvené, bez rohů rš 330 mm | m | 42.2 |  |  | 0 | CS ÚRS 2016 01 |  | základní | 0 | 0 | 0 |  | 0 | 0.00197 | 0.083134 | 0 | 0 | 16 | K | 2 |  |  |  | ROZPOCET | 0 | 0 | 0 | 0 | 0 | 1 | 0 | 16 | -2114590768
228 | K | 764248307 | Oplechování říms a ozdobných prvků z titanzinkového lesklého válcovaného plechu rovných, bez rohů mechanicky kotvené rš 670 mm | m | 64.5 |  |  | 0 | CS ÚRS 2016 01 |  | základní | 0 | 0 | 0 |  | 0 | 0.00404 | 0.26058 | 0 | 0 | 16 | K | 2 |  |  |  | ROZPOCET | 0 | 0 | 0 | 0 | 0 | 1 | 0 | 16 | 7553745
| VV |  | "K 2 009 "25 |  | 25 | [16 empty] | VV | 2 | 2 | True | 0 | ROZPOCET
| VV |  | "K1 007 "14,5 |  | 14.5 | [16 empty] | VV | 2 | 2 | True | 0 | ROZPOCET
| VV |  | "K1008 "25 |  | 25 | [16 empty] | VV | 2 | 2 | True | 0 | ROZPOCET
| VV |  | Součet |  | 64.5 | [16 empty] | VV | 2 | 4 | True | 1 | ROZPOCET
229 | K | 764248461 | Oplechování říms a ozdobných prvků z titanzinkového předzvětralého plechu oblých nebo ze segmentů, včetně rohů mechanicky kotvené přes rš 670 mm | m2 | 30 |  |  | 0 | CS ÚRS 2016 01 |  | základní | 0 | 0 | 0 |  | 0 | 0.00584 | 0.1752 | 0 | 0 | 16 | K | 2 |  |  |  | ROZPOCET | 0 | 0 | 0 | 0 | 0 | 1 | 0 | 16 | 1415598617
| VV |  | výměra materiálu 2* oplechování oválné niky | [18 empty] | VV | 2 | 1 | True | 0 | ROZPOCET
| VV |  | lemy otvory | [18 empty] | VV | 2 | 1 | True | 0 | ROZPOCET
| VV |  | 30 |  | 30 | [16 empty] | VV | 2 | 2 | True | 0 | ROZPOCET
| VV |  | Součet |  | 30 | [16 empty] | VV | 2 | 4 | True | 1 | ROZPOCET
230 | K | 76425-1 | Lávky na střeše (protiskluzné plošiny) | komp | 1 |  |  | 0 | R položka |  | základní | 0 | 0 | 0 |  | 0 | 0 | 0 | 0 | 0 | 16 | K | 2 |  |  |  | ROZPOCET | 0 | 0 | 0 | 0 | 0 | 1 | 0 | 16 | -1101812770
| VV |  | stoupací protiskluzná plošina délky 2000 mm 12 ks | [18 empty] | VV | 2 | 1 | True | 0 | ROZPOCET
| VV |  | v délce 1500 mm 1ks | [18 empty] | VV | 2 | 1 | True | 0 | ROZPOCET
| VV |  | v délce 1000 mm 1 ks | [18 empty] | VV | 2 | 1 | True | 0 | ROZPOCET
| VV |  | v délce 800 mm 1 ks | [18 empty] | VV | 2 | 1 | True | 0 | ROZPOCET
| VV |  | v délce 600 mm 4 ks | [18 empty] | VV | 2 | 1 | True | 0 | ROZPOCET
| VV |  | podpěra pro pálené krytiny 38 ks | [18 empty] | VV | 2 | 1 | True | 0 | ROZPOCET
| VV |  | zábradlí jednoduché spříčkou délka 2000 mm -3 ks | [18 empty] | VV | 2 | 1 | True | 0 | ROZPOCET
| VV |  | zábradlí jenoduché s příčkou délka 1500 mm 1 ks | [18 empty] | VV | 2 | 1 | True | 0 | ROZPOCET
| VV |  | prodloužení zábradlí 19 ks | [18 empty] | VV | 2 | 1 | True | 0 | ROZPOCET
| VV |  | materiál žár zink | [18 empty] | VV | 2 | 1 | True | 0 | ROZPOCET
| VV |  | 1 |  | 1 | [16 empty] | VV | 2 | 2 | True | 0 | ROZPOCET
| VV |  | D.1,1,108-K6 001a,K6 001b ,K6 001c ,K6 001 d | [18 empty] | VV | 2 | 1 | True | 0 | ROZPOCET
| VV |  | Součet |  | 1 | [16 empty] | VV | 2 | 4 | True | 1 | ROZPOCET
231 | K | 76425-25 | K3 103 klempířské výrobky terasa | soub | 1 |  |  | 0 | R položka |  | základní | 0 | 0 | 0 |  | 0 | 0 | 0 | 0 | 0 | 16 | K | 2 |  |  |  | ROZPOCET | 0 | 0 | 0 | 0 | 0 | 1 | 0 | 16 | -242940549
232 | K | 764255411 | Oplechování horních ploch zdí a nadezdívek (atik) z nerezového plechu celoplošně lepené přes rš 800 mm | m2 | 91.28 |  |  | 0 | CS ÚRS 2016 01 |  | základní | 0 | 0 | 0 |  | 0 | 0.0064 | 0.58419 | 0 | 0 | 16 | K | 2 |  |  |  | ROZPOCET | 0 | 0 | 0 | 0 | 0 | 1 | 0 | 16 | -2061422338
| VV |  | "oplechování atiky "32,2 |  | 32.2 | [16 empty] | VV | 2 | 2 | True | 0 | ROZPOCET
| VV |  | "helmice "29,47 |  | 29.47 | [16 empty] | VV | 2 | 2 | True | 0 | ROZPOCET
| VV |  | "arkýř" 29,61 |  | 29.61 | [16 empty] | VV | 2 | 2 | True | 0 | ROZPOCET
| VV |  | Součet |  | 91.28 | [16 empty] | VV | 2 | 4 | True | 1 | ROZPOCET
233 | K | 764341304 | Lemování zdí z titanzinkového lesklého válcovaného plechu boční nebo horní rovných, střech s krytinou prejzovou nebo vlnitou rš 330 mm | m | 28 |  |  | 0 | CS ÚRS 2016 01 |  | základní | 0 | 0 | 0 |  | 0 | 0.00195 | 0.0546 | 0 | 0 | 16 | K | 2 |  |  |  | ROZPOCET | 0 | 0 | 0 | 0 | 0 | 1 | 0 | 16 | 1012173508
| VV |  | "K 3004"14 |  | 14 | [16 empty] | VV | 2 | 2 | True | 0 | ROZPOCET
| VV |  | "K3003 "14 |  | 14 | [16 empty] | VV | 2 | 2 | True | 0 | ROZPOCET
| VV |  | Součet |  | 28 | [16 empty] | VV | 2 | 4 | True | 1 | ROZPOCET
234 | K | 764344312 | Lemování prostupů z titanzinkového lesklého válcovaného plechu bez lišty, střech s krytinou skládanou nebo z plechu | m2 | 31 |  |  | 0 | CS ÚRS 2016 01 |  | základní | 0 | 0 | 0 |  | 0 | 0.00592 | 0.18352 | 0 | 0 | 16 | K | 2 |  |  |  | ROZPOCET | 0 | 0 | 0 | 0 | 0 | 1 | 0 | 16 | -381023018
| VV |  | K2 011 | [18 empty] | VV | 2 | 1 | True | 0 | ROZPOCET
| VV |  | 7 |  | 7 | [16 empty] | VV | 2 | 2 | True | 0 | ROZPOCET
| VV |  | K3 009 | [18 empty] | VV | 2 | 1 | True | 0 | ROZPOCET
| VV |  | 12 |  | 12 | [16 empty] | VV | 2 | 2 | True | 0 | ROZPOCET
| VV |  | K3,010 | [18 empty] | VV | 2 | 1 | True | 0 | ROZPOCET
| VV |  | 12 |  | 12 | [16 empty] | VV | 2 | 2 | True | 0 | ROZPOCET
| VV |  | Součet |  | 31 | [16 empty] | VV | 2 | 4 | True | 1 | ROZPOCET
235 | K | 764541302 | Žlab podokapní z titanzinkového lesklého válcovaného plechu včetně háků a čel půlkruhový rš 200 mm | m | 25 |  |  | 0 | CS ÚRS 2016 01 |  | základní | 0 | 0 | 0 |  | 0 | 0.00171 | 0.04275 | 0 | 0 | 16 | K | 2 |  |  |  | ROZPOCET | 0 | 0 | 0 | 0 | 0 | 1 | 0 | 16 | -1804832600
| VV |  | " K 2 006 " 25 |  | 25 | [16 empty] | VV | 2 | 2 | True | 0 | ROZPOCET
| VV |  | Součet |  | 25 | [16 empty] | VV | 2 | 4 | True | 1 | ROZPOCET
236 | K | 764541303 | Žlab podokapní z titanzinkového lesklého válcovaného plechu včetně háků a čel půlkruhový rš 250 mm | m | 40 |  |  | 0 | CS ÚRS 2016 01 |  | základní | 0 | 0 | 0 |  | 0 | 0.00203 | 0.0812 | 0 | 0 | 16 | K | 2 |  |  |  | ROZPOCET | 0 | 0 | 0 | 0 | 0 | 1 | 0 | 16 | 1533726118
| VV |  | " K 1 005 "40 |  | 40 | [16 empty] | VV | 2 | 2 | True | 0 | ROZPOCET
| VV |  | Součet |  | 40 | [16 empty] | VV | 2 | 4 | True | 1 | ROZPOCET
237 | K | 764541344 | Žlab podokapní z titanzinkového lesklého válcovaného plechu včetně háků a čel kotlík oválný (trychtýřový), rš žlabu/průměr svodu 280/100 mm | kus | 3 |  |  | 0 | CS ÚRS 2016 01 |  | základní | 0 | 0 | 0 |  | 0 | 0.00035 | 0.00105 | 0 | 0 | 16 | K | 2 |  |  |  | ROZPOCET | 0 | 0 | 0 | 0 | 0 | 1 | 0 | 16 | -1953887173
| VV |  | 3 |  | 3 | [16 empty] | VV | 2 | 2 | True | 0 | ROZPOCET
| VV |  | Součet |  | 3 | [16 empty] | VV | 2 | 4 | True | 1 | ROZPOCET
238 | K | 764541347 | Žlab podokapní z titanzinkového lesklého válcovaného plechu včetně háků a čel kotlík oválný (trychtýřový), rš žlabu/průměr svodu 330/120 mm | kus | 3 |  |  | 0 | CS ÚRS 2016 01 |  | základní | 0 | 0 | 0 |  | 0 | 0.00064 | 0.00192 | 0 | 0 | 16 | K | 2 |  |  |  | ROZPOCET | 0 | 0 | 0 | 0 | 0 | 1 | 0 | 16 | 237492465
239 | K | 764548323 | Svod z titanzinkového lesklého válcovaného plechu včetně objímek, kolen a odskoků kruhový, průměru 100 mm | m | 68.61 |  |  | 0 | CS ÚRS 2016 01 |  | základní | 0 | 0 | 0 |  | 0 | 0.00223 | 0.153 | 0 | 0 | 16 | K | 2 |  |  |  | ROZPOCET | 0 | 0 | 0 | 0 | 0 | 1 | 0 | 16 | -1854129958
| VV |  | "K2 001 "19,52 |  | 19.52 | [16 empty] | VV | 2 | 2 | True | 0 | ROZPOCET
| VV |  | "K 2 002 "22,465 |  | 22.465 | [16 empty] | VV | 2 | 2 | True | 0 | ROZPOCET
| VV |  | "k 2003 "22,465 |  | 22.465 | [16 empty] | VV | 2 | 2 | True | 0 | ROZPOCET
| VV |  | "K2.004"2 |  | 2 | [16 empty] | VV | 2 | 2 | True | 0 | ROZPOCET
| VV |  | "K 2005 "2,16 |  | 2.16 | [16 empty] | VV | 2 | 2 | True | 0 | ROZPOCET
| VV |  | Součet |  | 68.61 | [16 empty] | VV | 2 | 4 | True | 1 | ROZPOCET
240 | K | 764548324 | Svod z titanzinkového lesklého válcovaného plechu včetně objímek, kolen a odskoků kruhový, průměru 120 mm | m | 78.8 |  |  | 0 | CS ÚRS 2016 01 |  | základní | 0 | 0 | 0 |  | 0 | 0.00289 | 0.22773 | 0 | 0 | 16 | K | 2 |  |  |  | ROZPOCET | 0 | 0 | 0 | 0 | 0 | 1 | 0 | 16 | -2138861480
| VV |  | "K1 001 "19,7 |  | 19.7 | [16 empty] | VV | 2 | 2 | True | 0 | ROZPOCET
| VV |  | "K1002 "19,7 |  | 19.7 | [16 empty] | VV | 2 | 2 | True | 0 | ROZPOCET
| VV |  | "K1 003 "19,7 |  | 19.7 | [16 empty] | VV | 2 | 2 | True | 0 | ROZPOCET
| VV |  | "K1004 "19,7 |  | 19.7 | [16 empty] | VV | 2 | 2 | True | 0 | ROZPOCET
| VV |  | Součet |  | 78.8 | [16 empty] | VV | 2 | 4 | True | 1 | ROZPOCET
241 | K | 998764102 | Přesun hmot pro konstrukce klempířské stanovený z hmotnosti přesunovaného materiálu vodorovná dopravní vzdálenost do 50 m v objektech výšky přes 6 do 12 m | t | 2.072 |  |  | 0 | CS ÚRS 2016 01 |  | základní | 0 | 0 | 0 |  | 0 | 0 | 0 | 0 | 0 | 16 | K | 2 |  |  |  | ROZPOCET | 0 | 0 | 0 | 0 | 0 | 1 | 0 | 16 | -1151054753
| D | 765 | Konstrukce pokrývačské |  |  |  |  | 0 |  |  |  |  | 0 | 0 |  | 0 |  | 0.080555 |  | 1.2697 | 2 | D | 1 |  |  |  | ROZPOCET | [6 empty] | 0
242 | K | 765111141 | Montáž krytiny keramické sklonu do 30 st. prejzové na sucho, počet kusů 12 ks/m2 | m2 | 67.69 |  |  | 0 | CS ÚRS 2016 01 |  | základní | 0 | 0 | 0 |  | 0 | 0.00043 | 0.029107 | 0 | 0 | 16 | K | 2 |  |  |  | ROZPOCET | 0 | 0 | 0 | 0 | 0 | 1 | 0 | 16 | -2010968151
243 | M | 765-25-1 | Dodávka tašky pálené | m2 | 85.455 |  |  | 0 | R položka |  | základní | 0 | 0 | 0 |  | 0 | 0 | 0 | 0 | 0 | 32 | M | 2 |  |  |  | ROZPOCET | 0 | 0 | 0 | 0 | 0 | 1 | 0 | 16 | 1506199383
| VV |  | ztratné 10 % | [18 empty] | VV | 2 | 1 | True | 0 | ROZPOCET
| VV |  | "S 2 001 "67,69*1,1 |  | 74.459 | [16 empty] | VV | 2 | 2 | True | 0 | ROZPOCET
| VV |  | 4 % z e stávající střechy | [18 empty] | VV | 2 | 1 | True | 0 | ROZPOCET
| VV |  | 249,92/100*4*1,1 |  | 10.996 | [16 empty] | VV | 2 | 2 | True | 0 | ROZPOCET
| VV |  | Součet |  | 85.455 | [16 empty] | VV | 2 | 4 | True | 1 | ROZPOCET
244 | K | 765131801 | Demontáž vláknocementové krytiny skládané sklonu do 30 st. do suti | m2 | 71.41 |  |  | 0 | CS ÚRS 2016 01 |  | základní | 0 | 0 | 0 |  | 0 | 0 | 0 | 0.01778 | 1.2697 | 16 | K | 2 |  |  |  | ROZPOCET | 0 | 0 | 0 | 0 | 0 | 1 | 0 | 16 | 944886577
| VV |  | 30,45+18,6+22,36 |  | 71.41 | [16 empty] | VV | 2 | 2 | True | 1 | ROZPOCET
245 | K | 765191001 | Montáž pojistné hydroizolační fólie kladené ve sklonu do 20 st. lepením (vodotěsné podstřeší) na bednění nebo tepelnou izolaci | m2 | 120.5 |  |  | 0 | CS URS 2016 01 |  | základní | 0 | 0 | 0 |  | 0 | 1e-05 | 0.001205 | 0 | 0 | 16 | K | 2 |  |  |  | ROZPOCET | 0 | 0 | 0 | 0 | 0 | 1 | 0 | 16 | -112679144
| VV |  | Podkladní folie pod krytinu | [18 empty] | VV | 2 | 1 | True | 0 | ROZPOCET
| VV |  | " S 2 001 "67,69 |  | 67.69 | [16 empty] | VV | 2 | 2 | True | 0 | ROZPOCET
| VV |  | "S 2 002 "22,36 |  | 22.36 | [16 empty] | VV | 2 | 2 | True | 0 | ROZPOCET
| VV |  | "S 2 2 003 "30,45 |  | 30.45 | [16 empty] | VV | 2 | 2 | True | 0 | ROZPOCET
| VV |  | Součet |  | 120.5 | [16 empty] | VV | 2 | 4 | True | 1 | ROZPOCET
246 | M | 283292230 | fólie strukturovaná | m2 | 132.22 |  |  | 0 | CS URS 2016 01 |  | základní | 0 | 0 | 0 |  | 0 | 0.00038 | 0.050244 | 0 | 0 | 32 | M | 2 |  |  |  | ROZPOCET | 0 | 0 | 0 | 0 | 0 | 1 | 0 | 16 | -2044932568
| VV |  | materiál + 10% prořez | [18 empty] | VV | 2 | 1 | True | 0 | ROZPOCET
| VV |  | 120,2*1,1 |  | 132.22 | [16 empty] | VV | 2 | 2 | True | 0 | ROZPOCET
| VV |  | Mezisoučet |  | 132.22 | [16 empty] | VV | 2 | 3 | True | 0 | ROZPOCET
| VV |  | Součet |  | 132.22 | [16 empty] | VV | 2 | 4 | True | 1 | ROZPOCET
247 | K | 76525-12 | revize stešní krytiny | m2 | 249.92 |  |  | 0 | R položka |  | základní | 0 | 0 | 0 |  | 0 | 0 | 0 | 0 | 0 | 512 | K | 2 |  |  |  | ROZPOCET | 0 | 0 | 0 | 0 | 0 | 1 | 0 | 512 | -1509636979
| VV |  | " S 2 004 "stávajícíí střešní krytina | [18 empty] | VV | 2 | 1 | True | 0 | ROZPOCET
| VV |  | 249,92 |  | 249.92 | [16 empty] | VV | 2 | 2 | True | 0 | ROZPOCET
| VV |  | skladba :pálená taška | [18 empty] | VV | 2 | 1 | True | 0 | ROZPOCET
| VV |  | kontarlaťování | [18 empty] | VV | 2 | 1 | True | 0 | ROZPOCET
| VV |  | krokve ,laťování | [18 empty] | VV | 2 | 1 | True | 0 | ROZPOCET
| VV |  | Součet |  | 249.92 | [16 empty] | VV | 2 | 4 | True | 1 | ROZPOCET
248 | K | 998765103 | Přesun hmot pro krytiny skládané stanovený z hmotnosti přesunovaného materiálu vodorovná dopravní vzdálenost do 50 m na objektech výšky přes 12 do 24 m | t | 0.049 |  |  | 0 | CS URS 2016 01 |  | základní | 0 | 0 | 0 |  | 0 | 0 | 0 | 0 | 0 | 16 | K | 2 |  |  |  | ROZPOCET | 0 | 0 | 0 | 0 | 0 | 1 | 0 | 16 | -1723684863
| D | 766 | Konstrukce truhlářské- část dokumentace D1.107 |  |  |  |  | 0 |  |  |  |  | 0 | 0 |  | 0 |  | 2.3007 |  | 0 | 2 | D | 1 |  |  |  | ROZPOCET | [6 empty] | 0
249 | K | 766422222 | Montáž obložení podhledů jednoduchých panely obkladovými modřínovými a z tvrdých dřevin, plochy přes 0,60 do 1,50 m2 | m2 | 169.4 |  |  | 0 | CS ÚRS 2016 01 |  | základní | 0 | 0 | 0 |  | 0 | 0 | 0 | 0 | 0 | 16 | K | 2 |  |  |  | ROZPOCET | 0 | 0 | 0 | 0 | 0 | 1 | 0 | 16 | 659117852
| VV |  | " 2 NP "68,7 |  | 68.7 | [16 empty] | VV | 2 | 2 | True | 0 | ROZPOCET
| VV |  | "3 NP "66 |  | 66 | [16 empty] | VV | 2 | 2 | True | 0 | ROZPOCET
| VV |  | "4 NP "34,7 |  | 34.7 | [16 empty] | VV | 2 | 2 | True | 0 | ROZPOCET
| VV |  | Součet |  | 169.4 | [16 empty] | VV | 2 | 4 | True | 1 | ROZPOCET
250 | M | 606211430 /R | Překližky ploché truhlářské - příčné dřevina buk, celobuk (rozměr 125 x 250 cm) jakost B/C tl. 18 mm | m2 | 169.4 |  |  | 0 | R položka |  | základní | 0 | 0 | 0 |  | 0 | 0.01314 | 2.2259 | 0 | 0 | 32 | M | 2 |  |  |  | ROZPOCET | 0 | 0 | 0 | 0 | 0 | 1 | 0 | 16 | -448026402
| VV |  | dřevěná obklad stropu podlahová prkna | [18 empty] | VV | 2 | 1 | True | 0 | ROZPOCET
| VV |  | 169,4 |  | 169.4 | [16 empty] | VV | 2 | 2 | True | 0 | ROZPOCET
| VV |  | Součet |  | 169.4 | [16 empty] | VV | 2 | 4 | True | 1 | ROZPOCET
251 | K | 76625-15 / | skladaba S1 007 ( alkon a tersa) | m2 | 37.9 |  |  | 0 | R položka |  | základní | 0 | 0 | 0 |  | 0 | 0 | 0 | 0 | 0 | 16 | K | 2 |  |  |  | ROZPOCET | 0 | 0 | 0 | 0 | 0 | 1 | 0 | 16 | 1406053271
| VV |  | S1. 07 | [18 empty] | VV | 2 | 1 | True | 0 | ROZPOCET
| VV |  | dřevěná prkna .rošt,spádové klíny fenol pěna | [18 empty] | VV | 2 | 1 | True | 0 | ROZPOCET
| VV |  | 6,4+31,5 |  | 37.9 | [16 empty] | VV | 2 | 2 | True | 0 | ROZPOCET
| VV |  | Součet |  | 37.9 | [16 empty] | VV | 2 | 4 | True | 1 | ROZPOCET
252 | K | 766621013 | Montáž oken dřevěných včetně montáže rámu na polyuretanovou pěnu plochy přes 1 m2 pevných do zdiva, výšky přes 2,5 m | m2 | 87.4 |  |  | 0 | CS ÚRS 2016 01 |  | základní | 0 | 0 | 0 |  | 0 | 0.00025 | 0.02185 | 0 | 0 | 16 | K | 2 |  |  |  | ROZPOCET | 0 | 0 | 0 | 0 | 0 | 1 | 0 | 16 | -1407124899
| VV |  | okana dle tabulky D 1.1 104 venkovní výplně | [18 empty] | VV | 2 | 1 | True | 0 | ROZPOCET
| VV |  | " EO 001 "1*1,43*0,78 |  | 1.115 | [16 empty] | VV | 2 | 2 | True | 0 | ROZPOCET
| VV |  | "E0 002 "3*1,17*1,675 |  | 5.879 | [16 empty] | VV | 2 | 2 | True | 0 | ROZPOCET
| VV |  | "E0 003 "0,98*0,37*5 |  | 1.813 | [16 empty] | VV | 2 | 2 | True | 0 | ROZPOCET
| VV |  | "EO 005 "1,75*2,125 |  | 3.719 | [16 empty] | VV | 2 | 2 | True | 0 | ROZPOCET
| VV |  | "EO 007 "1*1,06*0,43 |  | 0.456 | [16 empty] | VV | 2 | 2 | True | 0 | ROZPOCET
| VV |  | "E1,001 "4*1,96*1,17 |  | 9.173 | [16 empty] | VV | 2 | 2 | True | 0 | ROZPOCET
| VV |  | "E1 002 "2,17*0,94 |  | 2.04 | [16 empty] | VV | 2 | 2 | True | 0 | ROZPOCET
| VV |  | "E 1 003 "1,6*1,71 |  | 2.736 | [16 empty] | VV | 2 | 2 | True | 0 | ROZPOCET
| VV |  | "E 1 004 "1,59*0,79 |  | 1.256 | [16 empty] | VV | 2 | 2 | True | 0 | ROZPOCET
| VV |  | "E 1 005 "1,44*0,37 |  | 0.533 | [16 empty] | VV | 2 | 2 | True | 0 | ROZPOCET
| VV |  | "E 1 007 "1,48*2,44 |  | 3.611 | [16 empty] | VV | 2 | 2 | True | 0 | ROZPOCET
| VV |  | "E 1,008 "1,98*1,17*4 |  | 9.266 | [16 empty] | VV | 2 | 2 | True | 0 | ROZPOCET
| VV |  | "E 2,001 , E 2 002"1,55*3,38*2+1,36*3,36 |  | 15.048 | [16 empty] | VV | 2 | 2 | True | 0 | ROZPOCET
| VV |  | "E 2.003 "1,35*2,14*3 |  | 8.667 | [16 empty] | VV | 2 | 2 | True | 0 | ROZPOCET
| VV |  | "E 3001 "3,21*1,55*2 |  | 9.951 | [16 empty] | VV | 2 | 2 | True | 0 | ROZPOCET
| VV |  | "E 3002 "1,34*3,2*1 |  | 4.288 | [16 empty] | VV | 2 | 2 | True | 0 | ROZPOCET
| VV |  | "E 4 002 "2,06*1,84 |  | 3.79 | [16 empty] | VV | 2 | 2 | True | 0 | ROZPOCET
| VV |  | "E 5 001 "0,45*0,72*1 |  | 0.324 | [16 empty] | VV | 2 | 2 | True | 0 | ROZPOCET
| VV |  | "E 5 002 "1,84*2,03 |  | 3.735 | [16 empty] | VV | 2 | 2 | True | 0 | ROZPOCET
| VV |  | Součet |  | 87.4 | [16 empty] | VV | 2 | 4 | True | 1 | ROZPOCET
253 | K | 766660001 | Montáž dveřních křídel dřevěných nebo plastových otevíravých do ocelové zárubně povrchově upravených jednokřídlových, šířky do 800 mm | kus | 93 |  |  | 0 | CS ÚRS 2016 01 |  | základní | 0 | 0 | 0 |  | 0 | 0 | 0 | 0 | 0 | 16 | K | 2 |  |  |  | ROZPOCET | 0 | 0 | 0 | 0 | 0 | 1 | 0 | 16 | -1430774660
| VV |  | Dle PD | [18 empty] | VV | 2 | 1 | True | 0 | ROZPOCET
| VV |  | 93 |  | 93 | [16 empty] | VV | 2 | 2 | True | 0 | ROZPOCET
| VV |  | Součet |  | 93 | [16 empty] | VV | 2 | 4 | True | 1 | ROZPOCET
254 | K | 766660002 | Montáž dveřních křídel dřevěných nebo plastových otevíravých do ocelové zárubně povrchově upravených jednokřídlových, šířky přes 800 mm | kus | 3 |  |  | 0 | CS ÚRS 2016 01 |  | základní | 0 | 0 | 0 |  | 0 | 0 | 0 | 0 | 0 | 16 | K | 2 |  |  |  | ROZPOCET | 0 | 0 | 0 | 0 | 0 | 1 | 0 | 16 | 1519384820
255 | M | 7666-25-01 | - dveře vnitřní jednokřídlové plné 800*1970 mm | ks | 15 |  |  | 0 | R položka |  | základní | 0 | 0 | 0 |  | 0 | 0 | 0 | 0 | 0 | 32 | M | 2 |  |  |  | ROZPOCET | 0 | 0 | 0 | 0 | 0 | 1 | 0 | 16 | 1191223845
| VV |  | " IO 001 " 6 |  | 6 | [16 empty] | VV | 2 | 2 | True | 0 | ROZPOCET
| VV |  | "IO 004 "1 |  | 1 | [16 empty] | VV | 2 | 2 | True | 0 | ROZPOCET
| VV |  | "I1 003 "1 |  | 1 | [16 empty] | VV | 2 | 2 | True | 0 | ROZPOCET
| VV |  | "I1 .002 "7 |  | 7 | [16 empty] | VV | 2 | 2 | True | 0 | ROZPOCET
| VV |  | Součet |  | 15 | [16 empty] | VV | 2 | 4 | True | 1 | ROZPOCET
256 | M | 766-25-02 | IO 002 - dveře vnitřní 900*1970 mm EW 30-C DP3 | ks | 3 |  |  | 0 | R položka |  | základní | 0 | 0 | 0 |  | 0 | 0 | 0 | 0 | 0 | 32 | M | 2 |  |  |  | ROZPOCET | 0 | 0 | 0 | 0 | 0 | 1 | 0 | 16 | -1019485463
| VV |  | dveře dle popisu | [18 empty] | VV | 2 | 1 | True | 0 | ROZPOCET
| VV |  | započítat madla | [18 empty] | VV | 2 | 1 | True | 0 | ROZPOCET
| VV |  | 3 |  | 3 | [16 empty] | VV | 2 | 2 | True | 0 | ROZPOCET
| VV |  | Součet |  | 3 | [16 empty] | VV | 2 | 4 | True | 1 | ROZPOCET
257 | M | 766-25-03 | Dveře vnitřní jednokřídlové 700*1970 mm | ks | 40 |  |  | 0 | R položka |  | základní | 0 | 0 | 0 |  | 0 | 0 | 0 | 0 | 0 | 32 | M | 2 |  |  |  | ROZPOCET | 0 | 0 | 0 | 0 | 0 | 1 | 0 | 16 | 1683693807
| VV |  | "IO 003 "7 |  | 7 | [16 empty] | VV | 2 | 2 | True | 0 | ROZPOCET
| VV |  | "I 1 004 "16+17 |  | 33 | [16 empty] | VV | 2 | 2 | True | 0 | ROZPOCET
| VV |  | Součet |  | 40 | [16 empty] | VV | 2 | 4 | True | 1 | ROZPOCET
258 | M | 766-25-04 | IO 005- dveře vnitřní jednokřídnokřídlové 800 /1970 dveře prosklené EW 30- C D DP | ks | 1 |  |  | 0 | R položka |  | základní | 0 | 0 | 0 |  | 0 | 0 | 0 | 0 | 0 | 32 | M | 2 |  |  |  | ROZPOCET | 0 | 0 | 0 | 0 | 0 | 1 | 0 | 16 | -1100036528
259 | M | 766-I1. 003 | Dveře vnitřní prosklené 1380/1970 mm s horním světlíkem | ks | 1 |  |  | 0 | R položka |  | základní | 0 | 0 | 0 |  | 0 | 0 | 0 | 0 | 0 | 32 | M | 2 |  |  |  | ROZPOCET | 0 | 0 | 0 | 0 | 0 | 1 | 0 | 16 | -1605548786
| P |  | Poznámka k položce: ZAPOČÍTAT MADLA | [18 empty] | P | 2
| VV |  | "I 1003"1 |  | 1 | [16 empty] | VV | 2 | 2 | True | 0 | ROZPOCET
| VV |  | Součet |  | 1 | [16 empty] | VV | 2 | 4 | True | 1 | ROZPOCET
260 | M | 76625-05 | "I1 .001 "interierové dveře plné 800*1970 mm (zvukově izolační) | ks | 27 |  |  | 0 | R položka |  | základní | 0 | 0 | 0 |  | 0 | 0 | 0 | 0 | 0 | 32 | M | 2 |  |  |  | ROZPOCET | 0 | 0 | 0 | 0 | 0 | 1 | 0 | 16 | -678075192
| VV |  | "i1 001 "3 |  | 3 | [16 empty] | VV | 2 | 2 | True | 0 | ROZPOCET
| VV |  | "I2 003 "12 |  | 12 | [16 empty] | VV | 2 | 2 | True | 0 | ROZPOCET
| VV |  | "I2 001 "12 |  | 12 | [16 empty] | VV | 2 | 2 | True | 0 | ROZPOCET
| VV |  | Součet |  | 27 | [16 empty] | VV | 2 | 4 | True | 1 | ROZPOCET
261 | M | 766-25-7 | I2 - Dveře vnitřní jednokřídlové 800ú1970 mm EW 30- C Dp 3 | ks | 3 |  |  | 0 | R položka |  | základní | 0 | 0 | 0 |  | 0 | 0 | 0 | 0 | 0 | 32 | M | 2 |  |  |  | ROZPOCET | 0 | 0 | 0 | 0 | 0 | 1 | 0 | 16 | -1646968408
262 | M | 766 25-004 | 12.005-dveře vnitřní jednokřídlové prosklené 1505/2600mm | ks | 3 |  |  | 0 | R položka |  | základní | 0 | 0 | 0 |  | 0 | 0 | 0 | 0 | 0 | 32 | M | 2 |  |  |  | ROZPOCET | 0 | 0 | 0 | 0 | 0 | 1 | 0 | 16 | 268889824
| VV |  | tapočítat madla | [18 empty] | VV | 2 | 1 | True | 0 | ROZPOCET
| VV |  | 3 |  | 3 | [16 empty] | VV | 2 | 2 | True | 1 | ROZPOCET
263 | M | 766-25-008 | 13.001- Dveře vnitřní jednokřídlové 800*1970 mm EW 30-C samozavírač | ks | 3 |  |  | 0 | R položka |  | základní | 0 | 0 | 0 |  | 0 | 0 | 0 | 0 | 0 | 32 | M | 2 |  |  |  | ROZPOCET | 0 | 0 | 0 | 0 | 0 | 1 | 0 | 16 | 1488910435
| P |  | Poznámka k položce: ZAPOČÁT MADLA | [18 empty] | P | 2
264 | M | 766-25-6 | D+ M zasklené okenní výplně E 45 D 9 1 | m2 | 32.951 |  |  | 0 | R položka |  | základní | 0 | 0 | 0 |  | 0 | 0 | 0 | 0 | 0 | 32 | M | 2 |  |  |  | ROZPOCET | 0 | 0 | 0 | 0 | 0 | 1 | 0 | 16 | -302710034
| VV |  | "I1 005 "1,2*2,05 |  | 2.46 | [16 empty] | VV | 2 | 2 | True | 0 | ROZPOCET
| VV |  | "I1 006 "2,05*1,2 |  | 2.46 | [16 empty] | VV | 2 | 2 | True | 0 | ROZPOCET
| VV |  | "2 002 "2*2,2 |  | 4.4 | [16 empty] | VV | 2 | 2 | True | 0 | ROZPOCET
| VV |  | "I2007 "1,56*2,35 |  | 3.666 | [16 empty] | VV | 2 | 2 | True | 0 | ROZPOCET
| VV |  | "IO 006 "1,2*1,65*2 |  | 3.96 | [16 empty] | VV | 2 | 2 | True | 0 | ROZPOCET
| VV |  | "I2 008 "1,92*2,06*2 |  | 7.91 | [16 empty] | VV | 2 | 2 | True | 0 | ROZPOCET
| VV |  | "I3 002 "1,25*2,35*2 |  | 5.875 | [16 empty] | VV | 2 | 2 | True | 0 | ROZPOCET
| VV |  | "I4 001 "1,2*1,85 |  | 2.22 | [16 empty] | VV | 2 | 2 | True | 0 | ROZPOCET
| VV |  | Součet |  | 32.951 | [16 empty] | VV | 2 | 4 | True | 1 | ROZPOCET
265 | K | 766660511 | Montáž dveřních křídel dřevěných nebo plastových vchodových dveří včetně rámu do dřevěných konstrukcí jednokřídlových bez nadsvětlíku | kus | 5 |  |  | 0 | CS ÚRS 2016 01 |  | základní | 0 | 0 | 0 |  | 0 | 0.00085 | 0.00425 | 0 | 0 | 16 | K | 2 |  |  |  | ROZPOCET | 0 | 0 | 0 | 0 | 0 | 1 | 0 | 16 | 714946095
| VV |  | tabulka D 1.1.001 | [18 empty] | VV | 2 | 1 | True | 0 | ROZPOCET
| VV |  | "Eo 008 "1 |  | 1 | [16 empty] | VV | 2 | 2 | True | 0 | ROZPOCET
| VV |  | "E1 006 "1 |  | 1 | [16 empty] | VV | 2 | 2 | True | 0 | ROZPOCET
| VV |  | "E 4 003 "1 |  | 1 | [16 empty] | VV | 2 | 2 | True | 0 | ROZPOCET
| VV |  | "E 5 003 "1 |  | 1 | [16 empty] | VV | 2 | 2 | True | 0 | ROZPOCET
| VV |  | "E 5004 "1 |  | 1 | [16 empty] | VV | 2 | 2 | True | 0 | ROZPOCET
| VV |  | Součet |  | 5 | [16 empty] | VV | 2 | 4 | True | 1 | ROZPOCET
266 | M | 766-1-01 | EO 008 Dveře 1030*2225 mm | kus | 1 |  |  | 0 | R položka |  | základní | 0 | 0 | 0 |  | 0 | 0 | 0 | 0 | 0 | 32 | M | 2 |  |  |  | ROZPOCET | 0 | 0 | 0 | 0 | 0 | 1 | 0 | 16 | -1167836517
267 | M | 766-1-002 | E1 006 - 366(1333-repase dveří | soub | 1 |  |  | 0 | R položka |  | základní | 0 | 0 | 0 |  | 0 | 0 | 0 | 0 | 0 | 32 | M | 2 |  |  |  | ROZPOCET | 0 | 0 | 0 | 0 | 0 | 1 | 0 | 16 | -838380560
268 | M | 766-25-003 | E4 001 Dřevěné dveře pravé nehořlavé 950*2785 mm | ks | 1 |  |  | 0 | R položka |  | základní | 0 | 0 | 0 |  | 0 | 0 | 0 | 0 | 0 | 32 | M | 2 |  |  |  | ROZPOCET | 0 | 0 | 0 | 0 | 0 | 1 | 0 | 16 | 966691085
| VV |  | EW 30 - C | [18 empty] | VV | 2 | 1 | True | 0 | ROZPOCET
| VV |  | 1 |  | 1 | [16 empty] | VV | 2 | 2 | True | 1 | ROZPOCET
269 | M | 76625-4 | E 4 003 Dvře dřevěné otvíravé levé 950/2785 mm | ks | 1 |  |  | 0 | R položka |  | základní | 0 | 0 | 0 |  | 0 | 0 | 0 | 0 | 0 | 32 | M | 2 |  |  |  | ROZPOCET | 0 | 0 | 0 | 0 | 0 | 1 | 0 | 16 | -917619025
| VV |  | Dveře dřevěné otvíravé levé s prosklením .výklopné | [18 empty] | VV | 2 | 1 | True | 0 | ROZPOCET
| VV |  | s nadsvětlíkem | [18 empty] | VV | 2 | 1 | True | 0 | ROZPOCET
| VV |  | 1 |  | 1 | [16 empty] | VV | 2 | 2 | True | 0 | ROZPOCET
| VV |  | Součet |  | 1 | [16 empty] | VV | 2 | 4 | True | 1 | ROZPOCET
270 | M | 766-25-5 | E5 003 - dveře dřevěné otvíravé levé s prosklením 940/2120 mm | ks | 1 |  |  | 0 | R položka |  | základní | 0 | 0 | 0 |  | 0 | 0 | 0 | 0 | 0 | 32 | M | 2 |  |  |  | ROZPOCET | 0 | 0 | 0 | 0 | 0 | 1 | 0 | 16 | -266732801
271 | K | 766660581 | Montáž vchodových dveří 2křídlových s díly a nadsvětlíkem do dřevěné kce | kus | 2 |  |  | 0 | R položka |  | základní | 0 | 0 | 0 |  | 0 | 0.00085 | 0.0017 | 0 | 0 | 16 | K | 2 |  |  |  | ROZPOCET | 0 | 0 | 0 | 0 | 0 | 1 | 0 | 16 | 83002993
| VV |  | montáž dřevěných vchodových dveří dvoukřídlých | [18 empty] | VV | 2 | 1 | True | 0 | ROZPOCET
| VV |  | "E 9 001 "1 |  | 1 | [16 empty] | VV | 2 | 2 | True | 0 | ROZPOCET
| VV |  | "E 0 006 "1 |  | 1 | [16 empty] | VV | 2 | 2 | True | 0 | ROZPOCET
| VV |  | Součet |  | 2 | [16 empty] | VV | 2 | 4 | True | 1 | ROZPOCET
272 | M | 611742330/R | Replika dveří - dřevěné vchodové se zárubní, zámky, závěsy, kováním a prahem dvoukřídlové s nadsvětlíkem | kus | 1 |  |  | 0 | R položka |  | základní | 0 | 0 | 0 |  | 0 | 0.047 | 0.047 | 0 | 0 | 32 | M | 2 |  |  |  | ROZPOCET | 0 | 0 | 0 | 0 | 0 | 1 | 0 | 16 | -650366647
| VV |  | E 9 001 | [18 empty] | VV | 2 | 1 | True | 0 | ROZPOCET
| VV |  | repase stávajících vrat do ulice + kordinace poštovní schránka | [18 empty] | VV | 2 | 1 | True | 0 | ROZPOCET
| VV |  | kompletní repase | [18 empty] | VV | 2 | 1 | True | 0 | ROZPOCET
| VV |  | 1 |  | 1 | [16 empty] | VV | 2 | 2 | True | 0 | ROZPOCET
| VV |  | Součet |  | 1 | [16 empty] | VV | 2 | 4 | True | 1 | ROZPOCET
273 | M | 611117- | Dveře dřevěnohliníkové otvíravé levé s prosklením | ks | 1 |  |  | 0 | R položka |  | základní | 0 | 0 | 0 |  | 0 | 0 | 0 | 0 | 0 | 32 | M | 2 |  |  |  | ROZPOCET | 0 | 0 | 0 | 0 | 0 | 1 | 0 | 16 | 1633322797
| VV |  | E 0 006 | [18 empty] | VV | 2 | 1 | True | 0 | ROZPOCET
| VV |  | 1 |  | 1 | [16 empty] | VV | 2 | 2 | True | 0 | ROZPOCET
| VV |  | Součet |  | 1 | [16 empty] | VV | 2 | 4 | True | 1 | ROZPOCET
274 | K | 76725 | Dodávka oken dřevěných (cena na M2 ) viz výplně D.1.1.105 ,1.1.104 | m2 | 87.4 |  |  | 0 | R položka |  | základní | 0 | 0 | 0 |  | 0 | 0 | 0 | 0 | 0 | 16 | K | 2 |  |  |  | ROZPOCET | 0 | 0 | 0 | 0 | 0 | 1 | 0 | 16 | -1060620834
| P |  | Poznámka k položce: okna dřevěná okenní rámy s křídly s bílou okapnicí izolační dvojsklo U = 1,1 W /M2 K celoobvodové těsnění klika "broušená nerezkování (satinový chrom( | [18 empty] | P | 2
| VV |  | " EO 001 "1*1,43*0,78 |  | 1.115 | [16 empty] | VV | 2 | 2 | True | 0 | ROZPOCET
| VV |  | "E0 002 "3*1,675*1,17 |  | 5.879 | [16 empty] | VV | 2 | 2 | True | 0 | ROZPOCET
| VV |  | "E0 003 "0,98*0,37*5 |  | 1.813 | [16 empty] | VV | 2 | 2 | True | 0 | ROZPOCET
| VV |  | "EO 005 "1,75*2,125 |  | 3.719 | [16 empty] | VV | 2 | 2 | True | 0 | ROZPOCET
| VV |  | "EO 007 "1*1,06*0,43 |  | 0.456 | [16 empty] | VV | 2 | 2 | True | 0 | ROZPOCET
| VV |  | "E1,001 "4*1,96*1,17 |  | 9.173 | [16 empty] | VV | 2 | 2 | True | 0 | ROZPOCET
| VV |  | "E1 002 "2,17*0,94 |  | 2.04 | [16 empty] | VV | 2 | 2 | True | 0 | ROZPOCET
| VV |  | "E 1 003 "1,6*1,71 |  | 2.736 | [16 empty] | VV | 2 | 2 | True | 0 | ROZPOCET
| VV |  | "E 1 004 "1,59*0,79 |  | 1.256 | [16 empty] | VV | 2 | 2 | True | 0 | ROZPOCET
| VV |  | "E 1 005 "1,44*0,37 |  | 0.533 | [16 empty] | VV | 2 | 2 | True | 0 | ROZPOCET
| VV |  | "E 1 007 "1,48*2,44 |  | 3.611 | [16 empty] | VV | 2 | 2 | True | 0 | ROZPOCET
| VV |  | "E 1,008 "1,98*1,17*4 |  | 9.266 | [16 empty] | VV | 2 | 2 | True | 0 | ROZPOCET
| VV |  | "E 2,001 , E 2 002"1,55*3,38*2+1,36*3,36 |  | 15.048 | [16 empty] | VV | 2 | 2 | True | 0 | ROZPOCET
| VV |  | "E 2.003 "1,35*2,14*3 |  | 8.667 | [16 empty] | VV | 2 | 2 | True | 0 | ROZPOCET
| VV |  | "E 3001 "3,21*1,55*2 |  | 9.951 | [16 empty] | VV | 2 | 2 | True | 0 | ROZPOCET
| VV |  | "E 3002 "1,34*3,2*1 |  | 4.288 | [16 empty] | VV | 2 | 2 | True | 0 | ROZPOCET
| VV |  | "E 4 002 "2,06*1,84 |  | 3.79 | [16 empty] | VV | 2 | 2 | True | 0 | ROZPOCET
| VV |  | "E 5 001 "0,45*0,72*1 |  | 0.324 | [16 empty] | VV | 2 | 2 | True | 0 | ROZPOCET
| VV |  | "E 5 002 "1,84*2,03 |  | 3.735 | [16 empty] | VV | 2 | 2 | True | 0 | ROZPOCET
| VV |  | Součet |  | 87.4 | [16 empty] | VV | 2 | 4 | True | 1 | ROZPOCET
275 | K | T5.003 | Dveře do kaple 5 NP | ks | 1 |  |  | 0 | R položka |  | základní | 0 | 0 | 0 |  | 0 | 0 | 0 | 0 | 0 | 16 | K | 2 |  |  |  | ROZPOCET | 0 | 0 | 0 | 0 | 0 | 1 | 0 | 16 | 1598279499
| P |  | Poznámka k položce: tabulka D1.107 | [18 empty] | P | 2
| VV |  | dle tabulky truhlářské T D 1.1 107 | [18 empty] | VV | 2 | 1 | True | 0 | ROZPOCET
| VV |  | 1 |  | 1 | [16 empty] | VV | 2 | 2 | True | 0 | ROZPOCET
| VV |  | Součet |  | 1 | [16 empty] | VV | 2 | 4 | True | 1 | ROZPOCET
276 | K | 766-1 | ostění otvru do schodiště -vazba na 1.005 | ks | 1 |  |  | 0 | R položka |  | základní | 0 | 0 | 0 |  | 0 | 0 | 0 | 0 | 0 | 16 | K | 2 |  |  |  | ROZPOCET | 0 | 0 | 0 | 0 | 0 | 1 | 0 | 16 | 93106879
| P |  | Poznámka k položce: tabulka D1.107 | [18 empty] | P | 2
277 | K | 766-2 | T1.005 ostění otvoru do schodiště vazba na T1.006 | soub | 1 |  |  | 0 | R položka |  | základní | 0 | 0 | 0 |  | 0 | 0 | 0 | 0 | 0 | 16 | K | 2 |  |  |  | ROZPOCET | 0 | 0 | 0 | 0 | 0 | 1 | 0 | 16 | 355000600
| P |  | Poznámka k položce: tabulka D1.107 | [18 empty] | P | 2
278 | K | 766-3 | T2.13-ostění otvoru do schodiště na 12.006 | ks | 1 |  |  | 0 | R položka |  | základní | 0 | 0 | 0 |  | 0 | 0 | 0 | 0 | 0 | 16 | K | 2 |  |  |  | ROZPOCET | 0 | 0 | 0 | 0 | 0 | 1 | 0 | 16 | 1316362561
| P |  | Poznámka k položce: tabulka D1.107 | [18 empty] | P | 2
279 | K | 766-4 | T2.014- ostění otvoru do schodiště | ks | 1 |  |  | 0 | R položka |  | základní | 0 | 0 | 0 |  | 0 | 0 | 0 | 0 | 0 | 16 | K | 2 |  |  |  | ROZPOCET | 0 | 0 | 0 | 0 | 0 | 1 | 0 | 16 | -2140156368
| P |  | Poznámka k položce: tabulka D1.107 | [18 empty] | P | 2
280 | K | 766-5 | T 3.009- ostění otvoru do schodiště | ks | 1 |  |  | 0 | R položka |  | základní | 0 | 0 | 0 |  | 0 | 0 | 0 | 0 | 0 | 16 | K | 2 |  |  |  | ROZPOCET | 0 | 0 | 0 | 0 | 0 | 1 | 0 | 16 | -151527267
| P |  | Poznámka k položce: tabulka D1.107 | [18 empty] | P | 2
281 | K | 766-6 | T3.010-ostění otvoru do schodiště | soub | 1 |  |  | 0 | R položka |  | základní | 0 | 0 | 0 |  | 0 | 0 | 0 | 0 | 0 | 16 | K | 2 |  |  |  | ROZPOCET | 0 | 0 | 0 | 0 | 0 | 1 | 0 | 16 | -658292045
| P |  | Poznámka k položce: tabulka D1.107 | [18 empty] | P | 2
282 | K | 766-7 | T4.10 ostění otvoru do schodiště | ks | 1 |  |  | 0 | R položka |  | základní | 0 | 0 | 0 |  | 0 | 0 | 0 | 0 | 0 | 16 | K | 2 |  |  |  | ROZPOCET | 0 | 0 | 0 | 0 | 0 | 1 | 0 | 16 | 79491247
| P |  | Poznámka k položce: tabulka D1.107 | [18 empty] | P | 2
283 | K | 766-8 | T4.011- ostění otvoru do schodiště vazba | ks | 1 |  |  | 0 | R položka |  | základní | 0 | 0 | 0 |  | 0 | 0 | 0 | 0 | 0 | 16 | K | 2 |  |  |  | ROZPOCET | 0 | 0 | 0 | 0 | 0 | 1 | 0 | 16 | 959895498
| P |  | Poznámka k položce: tabulka D1.107 | [18 empty] | P | 2
284 | K | 766-2-1 | T 5.001 1a- obklad radiátoru | soub | 1 |  |  | 0 | R položka |  | základní | 0 | 0 | 0 |  | 0 | 0 | 0 | 0 | 0 | 16 | K | 2 |  |  |  | ROZPOCET | 0 | 0 | 0 | 0 | 0 | 1 | 0 | 16 | 697520160
| P |  | Poznámka k položce: tabulka D1.107 | [18 empty] | P | 2
285 | K | 766-2-2 | T5-001.b- obklad radiátoru | ks | 1 |  |  | 0 | R položka |  | základní | 0 | 0 | 0 |  | 0 | 0 | 0 | 0 | 0 | 16 | K | 2 |  |  |  | ROZPOCET | 0 | 0 | 0 | 0 | 0 | 1 | 0 | 16 | -281281684
| P |  | Poznámka k položce: tabulka D1.107 | [18 empty] | P | 2
286 | K | 766-2-3 | T5.001 c- obklad radiátoru | ks | 1 |  |  | 0 | R položka |  | základní | 0 | 0 | 0 |  | 0 | 0 | 0 | 0 | 0 | 16 | K | 2 |  |  |  | ROZPOCET | 0 | 0 | 0 | 0 | 0 | 1 | 0 | 16 | -697429887
| P |  | Poznámka k položce: tabulka D1.107 | [18 empty] | P | 2
287 | K | 766-2/R | kaple míst 5,07- 18 m2 | soub | 1 |  |  | 0 | R položka |  | základní | 0 | 0 | 0 |  | 0 | 0 | 0 | 0 | 0 | 16 | K | 2 |  |  |  | ROZPOCET | 0 | 0 | 0 | 0 | 0 | 1 | 0 | 16 | 933102301
| P |  | Poznámka k položce: ocenit dle PD | [18 empty] | P | 2
| VV |  | dle výkresu D.1. 33 započítat skladby uvedené na výkresu | [18 empty] | VV | 2 | 1 | True | 0 | ROZPOCET
| VV |  | S 4- 017 příčka kaple , S 2.,013 atika pod hemicí,S4.017 příčka kaple | [18 empty] | VV | 2 | 1 | True | 0 | ROZPOCET
| VV |  | 5 mm pruhy bukové překližky tl 5 mm š 500 mm ,kladené na peření s překrytím min 50 mm do podkladu mořeného do běla | [18 empty] | VV | 2 | 1 | True | 0 | ROZPOCET
| VV |  | dř konstrukce KVH profil 80*40 mm kotvenívruty/80 mm izolace min vlny | [18 empty] | VV | 2 | 1 | True | 0 | ROZPOCET
| VV |  | ztužení větracími latěmi 50/40 kotven vruty kolmo | [18 empty] | VV | 2 | 1 | True | 0 | ROZPOCET
| VV |  | 5 mm bednění pruhy březové překližky mořené do odstínu podlahy půdy | [18 empty] | VV | 2 | 1 | True | 0 | ROZPOCET
| VV |  | dubu tl 5 mm ,kladení na peření ,kotveno nastřelováním do latí | [18 empty] | VV | 2 | 1 | True | 0 | ROZPOCET
| VV |  | 1 |  | 1 | [16 empty] | VV | 2 | 2 | True | 1 | ROZPOCET
| D | 767 | Konstrukce zámečnické (část dokumentace D1.106) |  |  |  |  | 0 |  |  |  |  | 0 | 0 |  | 0 |  | 0.010494 |  | 0 | 2 | D | 1 |  |  |  | ROZPOCET | [6 empty] | 0
288 | K | 767-Z001 | Box na popelnice | ks | 1 |  |  | 0 | R položka |  | základní | 0 | 0 | 0 |  | 0 | 0 | 0 | 0 | 0 | 16 | K | 2 |  |  |  | ROZPOCET | 0 | 0 | 0 | 0 | 0 | 1 | 0 | 16 | -95690819
| P |  | Poznámka k položce: viz výkres D1.1106-ZO001 a,b | [18 empty] | P | 2
| VV |  | ZO 001 | [18 empty] | VV | 2 | 1 | True | 0 | ROZPOCET
| VV |  | 1 |  | 1 | [16 empty] | VV | 2 | 2 | True | 0 | ROZPOCET
| VV |  | Součet |  | 1 | [16 empty] | VV | 2 | 4 | True | 1 | ROZPOCET
289 | K | 767-ZO 002 | zábradlí rampy repase |  | 1 |  |  | 0 | R položka |  | základní | 0 | 0 | 0 |  | 0 | 0 | 0 | 0 | 0 | 16 | K | 2 |  |  |  | ROZPOCET | 0 | 0 | 0 | 0 | 0 | 1 | 0 | 16 | 1570174032
290 | K | 767-Zo 003 | klec na tlakové láhve |  | 1 |  |  | 0 | R položka |  | základní | 0 | 0 | 0 |  | 0 | 0 | 0 | 0 | 0 | 16 | K | 2 |  |  |  | ROZPOCET | 0 | 0 | 0 | 0 | 0 | 1 | 0 | 16 | 393912754
291 | K | 767-ZO 004 | Mříž do sklepa |  | 1 |  |  | 0 | R položka |  | základní | 0 | 0 | 0 |  | 0 | 0 | 0 | 0 | 0 | 16 | K | 2 |  |  |  | ROZPOCET | 0 | 0 | 0 | 0 | 0 | 1 | 0 | 16 | -1202269166
292 | K | 767- ZO 010 | zábradlí hlavního schodiště podlaží nádoby pro květináče | soub | 1 |  |  | 0 | R položka |  | základní | 0 | 0 | 0 |  | 0 | 0 | 0 | 0 | 0 | 16 | K | 2 |  |  |  | ROZPOCET | 0 | 0 | 0 | 0 | 0 | 1 | 0 | 16 | 279682357
| VV |  | Z 0 .010 výkres D 1,1106-zabradlí nacenit přes všechna podlaží | [18 empty] | VV | 2 | 1 | True | 0 | ROZPOCET
| VV |  | Z1 001 ,Z2 001 , Z3 001, Z4001 | [18 empty] | VV | 2 | 1 | True | 0 | ROZPOCET
| VV |  | 1 |  | 1 | [16 empty] | VV | 2 | 2 | True | 0 | ROZPOCET
| VV |  | Součet |  | 1 | [16 empty] | VV | 2 | 4 | True | 1 | ROZPOCET
293 | K | 76725 ZO 011 | zábradlí hlavního schodiště úsek podél cesty V | soub | 1 |  |  | 0 |  |  | základní | 0 | 0 | 0 |  | 0 | 0 | 0 | 0 | 0 | 16 | K | 2 |  |  |  | ROZPOCET | 0 | 0 | 0 | 0 | 0 | 1 | 0 | 16 | -720888700
| VV |  | dle výkresů D1.106- | [18 empty] | VV | 2 | 1 | True | 0 | ROZPOCET
| VV |  | Zo 011 , Z1001, Z3 001 ,Z4 001 , | [18 empty] | VV | 2 | 1 | True | 0 | ROZPOCET
| VV |  | 1 |  | 1 | [16 empty] | VV | 2 | 2 | True | 0 | ROZPOCET
| VV |  | Součet |  | 1 | [16 empty] | VV | 2 | 4 | True | 1 | ROZPOCET
294 | K | 767-ZO 012 | zábradlí hlavního schoditě úsek podél stěny Z | soub | 1 |  |  | 0 | R položka |  | základní | 0 | 0 | 0 |  | 0 | 0 | 0 | 0 | 0 | 16 | K | 2 |  |  |  | ROZPOCET | 0 | 0 | 0 | 0 | 0 | 1 | 0 | 16 | -1747586374
| VV |  | zábradlí po celé výšce schodiště | [18 empty] | VV | 2 | 1 | True | 0 | ROZPOCET
| VV |  | Z0012, Z1 002 , Z2 002 ,Z3 002 , Z4 002 | [18 empty] | VV | 2 | 1 | True | 0 | ROZPOCET
| VV |  | výkresy D1,1106-ZO 010 | [18 empty] | VV | 2 | 1 | True | 0 | ROZPOCET
| VV |  | 1 |  | 1 | [16 empty] | VV | 2 | 2 | True | 0 | ROZPOCET
| VV |  | Součet |  | 1 | [16 empty] | VV | 2 | 4 | True | 1 | ROZPOCET
295 | K | 767-ZO 013 | nové schodiště č.m. 0,03 | soub | 1 |  |  | 0 | R položka |  | základní | 0 | 0 | 0 |  | 0 | 0 | 0 | 0 | 0 | 16 | K | 2 |  |  |  | ROZPOCET | 0 | 0 | 0 | 0 | 0 | 1 | 0 | 16 | -1353470244
296 | K | 767-ZO 014 | repase stávajícího schodiště č.m. 0,03 | soub | 1 |  |  | 0 | R položka |  | základní | 0 | 0 | 0 |  | 0 | 0 | 0 | 0 | 0 | 16 | K | 2 |  |  |  | ROZPOCET | 0 | 0 | 0 | 0 | 0 | 1 | 0 | 16 | 738300246
297 | K | 767-ZO 015 | pororošt na stávající jímce s čerpadlem | ks | 1 |  |  | 0 | R položka |  | základní | 0 | 0 | 0 |  | 0 | 0 | 0 | 0 | 0 | 16 | K | 2 |  |  |  | ROZPOCET | 0 | 0 | 0 | 0 | 0 | 1 | 0 | 16 | 1521039818
298 | K | 767-ZO .016 | pororošt na kanalizační jímce č.m 0,03 | ks | 1 |  |  | 0 | R položka |  | základní | 0 | 0 | 0 |  | 0 | 0 | 0 | 0 | 0 | 16 | K | 2 |  |  |  | ROZPOCET | 0 | 0 | 0 | 0 | 0 | 1 | 0 | 16 | -750922867
299 | K | 767- Z1 005 | konstrukce a maska vzt clony D 1,1,50 det 54 | ks | 1 |  |  | 0 | R položka |  | základní | 0 | 0 | 0 |  | 0 | 0 | 0 | 0 | 0 | 16 | K | 2 |  |  |  | ROZPOCET | 0 | 0 | 0 | 0 | 0 | 1 | 0 | 16 | 341257227
300 | K | 767- Z1006 | zábradlípodél rampy vstupu 3. úsek | ks | 1 |  |  | 0 | R položka |  | základní | 0 | 0 | 0 |  | 0 | 0 | 0 | 0 | 0 | 16 | K | 2 |  |  |  | ROZPOCET | 0 | 0 | 0 | 0 | 0 | 1 | 0 | 16 | 1442225444
301 | K | 767- Z1007- | větrací mřížka fasády 150 /150 | ks | 1 |  |  | 0 | R položka |  | základní | 0 | 0 | 0 |  | 0 | 0 | 0 | 0 | 0 | 16 | K | 2 |  |  |  | ROZPOCET | 0 | 0 | 0 | 0 | 0 | 1 | 0 | 16 | 1739008637
302 | K | 767 Z1 008 | zábradlí 1 pp hav schodiště podél fasády | soub | 1 |  |  | 0 | R položka |  | základní | 0 | 0 | 0 |  | 0 | 0 | 0 | 0 | 0 | 16 | K | 2 |  |  |  | ROZPOCET | 0 | 0 | 0 | 0 | 0 | 1 | 0 | 16 | 531637306
| P |  | Poznámka k položce: úsek podél fasády D1,1106-ZO 010 | [18 empty] | P | 2
303 | K | 767-Z1 009 | zábradlí ,v hlavní chodbě | ks | 1 |  |  | 0 | R položka |  | základní | 0 | 0 | 0 |  | 0 | 0 | 0 | 0 | 0 | 16 | K | 2 |  |  |  | ROZPOCET | 0 | 0 | 0 | 0 | 0 | 1 | 0 | 16 | -580249978
| P |  | Poznámka k položce: -úsek podél fasády D1,1106-ZO 010 | [18 empty] | P | 2
| VV |  | Z1 001 zábradlí hlavního schodiště úsek podel stěby V výkres D1.106 | [18 empty] | VV | 2 | 1 | True | 0 | ROZPOCET
| VV |  | Z1 002 zábradlí hlavního schodiště úsek podél stěny V výkres D1.106- -ZO 010 | [18 empty] | VV | 2 | 1 | True | 0 | ROZPOCET
| VV |  | Z1 .003 zábradlí podél rampy vstup 1 úsek (nádoby pro květináče | [18 empty] | VV | 2 | 1 | True | 0 | ROZPOCET
| VV |  | Z1.004 zábradlí podél rampy | [18 empty] | VV | 2 | 1 | True | 0 | ROZPOCET
| VV |  | Z1 009 zábradlí | [18 empty] | VV | 2 | 1 | True | 0 | ROZPOCET
| VV |  | 2 NP | [18 empty] | VV | 2 | 1 | True | 0 | ROZPOCET
| VV |  | Z2. 001 zábradlí hlavního schodiště úsek podél stěny V | [18 empty] | VV | 2 | 1 | True | 0 | ROZPOCET
| VV |  | Z2,002 zábradlí úsek podel stěny pdél stěny Z (schodiště | [18 empty] | VV | 2 | 1 | True | 0 | ROZPOCET
| VV |  | Z2.003 zábradlí 2- 4 NP hl schodiště | [18 empty] | VV | 2 | 1 | True | 0 | ROZPOCET
| VV |  | 3 NP | [18 empty] | VV | 2 | 1 | True | 0 | ROZPOCET
| VV |  | Z3.001 zábradlí hlavního schodiště úsek podél stěny V | [18 empty] | VV | 2 | 1 | True | 0 | ROZPOCET
| VV |  | Z3.002 zábradlí hlavního schodiště úsek podél stěny V | [18 empty] | VV | 2 | 1 | True | 0 | ROZPOCET
| VV |  | 4 np | [18 empty] | VV | 2 | 1 | True | 0 | ROZPOCET
| VV |  | ZÁBRADLÍ | [18 empty] | VV | 2 | 1 | True | 0 | ROZPOCET
| VV |  | z4.001 ZÁBRADLÍ hlavního schosiště podél stěny V | [18 empty] | VV | 2 | 1 | True | 0 | ROZPOCET
| VV |  | Z4 002 zábradlí hlavního schodiště stěna Z | [18 empty] | VV | 2 | 1 | True | 0 | ROZPOCET
| VV |  | položka -nacenit komplet zábradlí dle PD | [18 empty] | VV | 2 | 1 | True | 0 | ROZPOCET
| VV |  | 1 |  | 1 | [16 empty] | VV | 2 | 2 | True | 0 | ROZPOCET
| VV |  | Součet |  | 1 | [16 empty] | VV | 2 | 4 | True | 1 | ROZPOCET
304 | K | 767- Z1 010 | Nosníky podhledu chodba 1,02 | kg | 792 |  |  | 0 | R položka |  | základní | 0 | 0 | 0 |  | 0 | 0 | 0 | 0 | 0 | 16 | K | 2 |  |  |  | ROZPOCET | 0 | 0 | 0 | 0 | 0 | 1 | 0 | 16 | -384711591
| VV |  | 18*2*22 |  | 792 | [16 empty] | VV | 2 | 2 | True | 0 | ROZPOCET
| VV |  | Součet |  | 792 | [16 empty] | VV | 2 | 4 | True | 1 | ROZPOCET
305 | K | 767- Z2 004 | nosníky pro mobilní příčky | kg | 112 |  |  | 0 | R položka |  | základní | 0 | 0 | 0 |  | 0 | 0 | 0 | 0 | 0 | 16 | K | 2 |  |  |  | ROZPOCET | 0 | 0 | 0 | 0 | 0 | 1 | 0 | 16 | -800737878
| VV |  | 5,6*20 |  | 112 | [16 empty] | VV | 2 | 2 | True | 0 | ROZPOCET
| VV |  | Součet |  | 112 | [16 empty] | VV | 2 | 4 | True | 1 | ROZPOCET
306 | K | 767- Z 3 003 | zábradlí otvoru v podlaze č.m. 3,02 | m | 9.8 |  |  | 0 | R položka |  | základní | 0 | 0 | 0 |  | 0 | 0 | 0 | 0 | 0 | 16 | K | 2 |  |  |  | ROZPOCET | 0 | 0 | 0 | 0 | 0 | 1 | 0 | 16 | -1395937051
307 | K | 4767- Z4 003 | zábradlí balkonu (střecha arkýře) | m | 9.8 |  |  | 0 | R položka |  | základní | 0 | 0 | 0 |  | 0 | 0 | 0 | 0 | 0 | 16 | K | 2 |  |  |  | ROZPOCET | 0 | 0 | 0 | 0 | 0 | 1 | 0 | 16 | -1143285557
| P |  | Poznámka k položce: Z4 003 - -D1.1.106 | [18 empty] | P | 2
308 | K | 767- Z 4-004 | zábradlí otvoru v podlaze mč, 4,02 | m | 9.8 |  |  | 0 | R položka |  | základní | 0 | 0 | 0 |  | 0 | 0 | 0 | 0 | 0 | 16 | K | 2 |  |  |  | ROZPOCET | 0 | 0 | 0 | 0 | 0 | 1 | 0 | 16 | -683208888
309 | K | 767- Z5- 001 | nosník vzduchotechnické jednotky | kg | 125 |  |  | 0 | R položka |  | základní | 0 | 0 | 0 |  | 0 | 0 | 0 | 0 | 0 | 16 | K | 2 |  |  |  | ROZPOCET | 0 | 0 | 0 | 0 | 0 | 1 | 0 | 16 | 441548273
| VV |  | jekl 60/60 /3 kotvený na chem kotvu | [18 empty] | VV | 2 | 1 | True | 0 | ROZPOCET
| VV |  | 125 |  | 125 | [16 empty] | VV | 2 | 2 | True | 0 | ROZPOCET
| VV |  | Součet |  | 125 | [16 empty] | VV | 2 | 4 | True | 1 | ROZPOCET
310 | K | 767- Z5- 002 | 2* konzola pro mobilní skládací žebřík L30 /30/3 | ks | 45 |  |  | 0 | R položka |  | základní | 0 | 0 | 0 |  | 0 | 0 | 0 | 0 | 0 | 16 | K | 2 |  |  |  | ROZPOCET | 0 | 0 | 0 | 0 | 0 | 1 | 0 | 16 | -733890631
311 | K | 767-Z5 003 | plát plechu pod a v okolí kamen ,navařené pracky pro zabetonování | soub | 1 |  |  | 0 | R položka |  | základní | 0 | 0 | 0 |  | 0 | 0 | 0 | 0 | 0 | 16 | K | 2 |  |  |  | ROZPOCET | 0 | 0 | 0 | 0 | 0 | 1 | 0 | 16 | -664757629
312 | K | 767-Z 5 004, | Osazení a dodávkan erezová sí't terasy (Z5 004 , Z5 005 , Z5 006 | m2 | 5.9 |  |  | 0 | R položka |  | základní | 0 | 0 | 0 |  | 0 | 0 | 0 | 0 | 0 | 16 | K | 2 |  |  |  | ROZPOCET | 0 | 0 | 0 | 0 | 0 | 1 | 0 | 16 | -2144160814
| P |  | Poznámka k položce: započteno Z5 004 -5,2 m Z5 005 -6,6 m Z5 006-5m = 5,9 m2 | [18 empty] | P | 2
| VV |  | obvod terasy 5,2+6,5+5=16,8 m | [18 empty] | VV | 2 | 1 | True | 0 | ROZPOCET
| VV |  | nerezová siť tl 1,5 mm oko 100/100 napínaví lanko 3 mm | [18 empty] | VV | 2 | 1 | True | 0 | ROZPOCET
| VV |  | oka kotveny do krokví D10 /10 | [18 empty] | VV | 2 | 1 | True | 0 | ROZPOCET
| VV |  | 1,7+2,7+1,5 |  | 5.9 | [16 empty] | VV | 2 | 2 | True | 0 | ROZPOCET
| VV |  | Součet |  | 5.9 | [16 empty] | VV | 2 | 4 | True | 1 | ROZPOCET
313 | K | 767 Z 6-001 | Ok konstrukce s plechovými lamelami | 1 soub | 1 |  |  | 0 | R položka |  | základní | 0 | 0 | 0 |  | 0 | 0 | 0 | 0 | 0 | 16 | K | 2 |  |  |  | ROZPOCET | 0 | 0 | 0 | 0 | 0 | 1 | 0 | 16 | -761201927
| VV |  | "Z 6 001 "konstrukce s plechových lamel komín č1 | [18 empty] | VV | 2 | 1 | True | 0 | ROZPOCET
| VV |  | svařovaná ocelová kce z jeklu svislé příčle | [18 empty] | VV | 2 | 1 | True | 0 | ROZPOCET
| VV |  | 1930*735*1630 mm | [18 empty] | VV | 2 | 1 | True | 0 | ROZPOCET
| VV |  | pozice komina 6 | [18 empty] | VV | 2 | 1 | True | 0 | ROZPOCET
| VV |  | lamela 30*100*30 po 100 mm | [18 empty] | VV | 2 | 1 | True | 0 | ROZPOCET
| VV |  | Z 6 002-2970*790*1630 | [18 empty] | VV | 2 | 1 | True | 0 | ROZPOCET
| VV |  | Z6 003 2650*790*1630 mm | [18 empty] | VV | 2 | 1 | True | 0 | ROZPOCET
| VV |  | pozonkovaná ok kotvená na chem kotvu (det 56) | [18 empty] | VV | 2 | 1 | True | 0 | ROZPOCET
| VV |  | 1 |  | 1 | [16 empty] | VV | 2 | 2 | True | 0 | ROZPOCET
| VV |  | Součet |  | 1 | [16 empty] | VV | 2 | 4 | True | 1 | ROZPOCET
314 | K | 767- Z6 004 | žebřík výlezu z helmice jehly | soub | 1 |  |  | 0 | R položka |  | základní | 0 | 0 | 0 |  | 0 | 0 | 0 | 0 | 0 | 16 | K | 2 |  |  |  | ROZPOCET | 0 | 0 | 0 | 0 | 0 | 1 | 0 | 16 | 237192451
315 | K | 767-25-1 | D + M mobilní příčky 2 NP v laboratoři | soub | 1 |  |  | 0 | R položka |  | základní | 0 | 0 | 0 |  | 0 | 0 | 0 | 0 | 0 | 16 | K | 2 |  |  |  | ROZPOCET | 0 | 0 | 0 | 0 | 0 | 1 | 0 | 16 | 803769956
316 | K | 76725-11 | Z9 002 -repase stávajících plechových vrat do dvora | ks | 1 |  |  | 0 | R položka |  | základní | 0 | 0 | 0 |  | 0 | 0 | 0 | 0 | 0 | 16 | K | 2 |  |  |  | ROZPOCET | 0 | 0 | 0 | 0 | 0 | 1 | 0 | 16 | 1216518529
317 | K | 767-25-2 | D+ M Dveře hliníkové 2090/2120 mm | ks | 1 |  |  | 0 | R položka |  | základní | 0 | 0 | 0 |  | 0 | 0 | 0 | 0 | 0 | 16 | K | 2 |  |  |  | ROZPOCET | 0 | 0 | 0 | 0 | 0 | 1 | 0 | 16 | -1428815356
| VV |  | E 5 004 - dvře hliníkové otvíravé levé s prosklením a bočním pevným zasklením | [18 empty] | VV | 2 | 1 | True | 0 | ROZPOCET
| VV |  | materiál modřín | [18 empty] | VV | 2 | 1 | True | 0 | ROZPOCET
| VV |  | dveřní rám s krídlem | [18 empty] | VV | 2 | 1 | True | 0 | ROZPOCET
| VV |  | 1 |  | 1 | [16 empty] | VV | 2 | 2 | True | 0 | ROZPOCET
| VV |  | Součet |  | 1 | [16 empty] | VV | 2 | 4 | True | 1 | ROZPOCET
318 | K | 767315151 | Montáž světlíků pultových se zasklením | m2 | 21.884 |  |  | 0 | CS ÚRS 2016 01 |  | základní | 0 | 0 | 0 |  | 0 | 0.0004 | 0.0087536 | 0 | 0 | 16 | K | 2 |  |  |  | ROZPOCET | 0 | 0 | 0 | 0 | 0 | 1 | 0 | 16 | -1606381167
| VV |  | "E 005 "2,32*1,665*1 |  | 3.863 | [16 empty] | VV | 2 | 2 | True | 0 | ROZPOCET
| VV |  | "E 6001"4,11*1,66*2 |  | 13.645 | [16 empty] | VV | 2 | 2 | True | 0 | ROZPOCET
| VV |  | "E6 002 "1,5*1,43 |  | 2.145 | [16 empty] | VV | 2 | 2 | True | 0 | ROZPOCET
| VV |  | "E6 003 "0,78*1,43*1+ 0,78*1,43 |  | 2.231 | [16 empty] | VV | 2 | 2 | True | 0 | ROZPOCET
| VV |  | Součet |  | 21.884 | [16 empty] | VV | 2 | 4 | True | 1 | ROZPOCET
319 | M | 767-25-3 | Dodávka světlíku | m2 | 22.272 |  |  | 0 | R položka |  | základní | 0 | 0 | 0 |  | 0 | 0 | 0 | 0 | 0 | 32 | M | 2 |  |  |  | ROZPOCET | 0 | 0 | 0 | 0 | 0 | 1 | 0 | 16 | -919267351
| VV |  | "E 5 005 "2,32*1,665 |  | 3.863 | [16 empty] | VV | 2 | 2 | True | 0 | ROZPOCET
| VV |  | "E 5 006 "0,94*1,6 |  | 1.504 | [16 empty] | VV | 2 | 2 | True | 0 | ROZPOCET
| VV |  | "E 6 001 "2*4,11*1,66 |  | 13.645 | [16 empty] | VV | 2 | 2 | True | 0 | ROZPOCET
| VV |  | "E 6 002 "1,5*1,43 |  | 2.145 | [16 empty] | VV | 2 | 2 | True | 0 | ROZPOCET
| VV |  | "E 6 003 "0,78*1,43 |  | 1.115 | [16 empty] | VV | 2 | 2 | True | 0 | ROZPOCET
| VV |  | Součet |  | 22.272 | [16 empty] | VV | 2 | 4 | True | 1 | ROZPOCET
320 | K | 767584143 | Montáž kovových podhledů kazetových, z kazet vel. 600 x 300 mm, plochy přes 20 m2 | m2 | 34.8 |  |  | 0 | CS ÚRS 2016 01 |  | základní | 0 | 0 | 0 |  | 0 | 5e-05 | 0.00174 | 0 | 0 | 16 | K | 2 |  |  |  | ROZPOCET | 0 | 0 | 0 | 0 | 0 | 1 | 0 | 16 | -1681562354
| VV |  | chodba | [18 empty] | VV | 2 | 1 | True | 0 | ROZPOCET
| VV |  | 34,8 |  | 34.8 | [16 empty] | VV | 2 | 2 | True | 0 | ROZPOCET
| VV |  | Mezisoučet |  | 34.8 | [16 empty] | VV | 2 | 3 | True | 1 | ROZPOCET
321 | M | 767-25-1 | Dodávka lamelového podhledu | m2 | 34.8 |  |  | 0 | R položka |  | základní | 0 | 0 | 0 |  | 0 | 0 | 0 | 0 | 0 | 32 | M | 2 |  |  |  | ROZPOCET | 0 | 0 | 0 | 0 | 0 | 1 | 0 | 16 | 1274697556
| VV |  | 1 NP míst 1,02 chodba | [18 empty] | VV | 2 | 1 | True | 0 | ROZPOCET
| VV |  | 34,8 |  | 34.8 | [16 empty] | VV | 2 | 2 | True | 0 | ROZPOCET
| VV |  | Mezisoučet |  | 34.8 | [16 empty] | VV | 2 | 3 | True | 1 | ROZPOCET
322 | K | 998767102 | Přesun hmot pro zámečnické konstrukce stanovený z hmotnosti přesunovaného materiálu vodorovná dopravní vzdálenost do 50 m v objektech výšky přes 6 do 12 m | t | 3.4 |  |  | 0 | CS ÚRS 2016 01 |  | základní | 0 | 0 | 0 |  | 0 | 0 | 0 | 0 | 0 | 16 | K | 2 |  |  |  | ROZPOCET | 0 | 0 | 0 | 0 | 0 | 1 | 0 | 16 | 1696868176
| D | 771 | Podlahy z dlaždic |  |  |  |  | 0 |  |  |  |  | 0 | 0 |  | 0 |  | 0.56108 |  | 0 | 2 | D | 1 |  |  |  | ROZPOCET | [6 empty] | 0
323 | K | 771414142 | Montáž soklíků pórovinových lepených flexibilním lepidlem s požlábkem výšky přes 90 do 120 mm | m | 67.23 |  |  | 0 | CS ÚRS 2016 01 |  | základní | 0 | 0 | 0 |  | 0 | 0.00044 | 0.029581 | 0 | 0 | 16 | K | 2 |  |  |  | ROZPOCET | 0 | 0 | 0 | 0 | 0 | 1 | 0 | 16 | 2134792622
| VV |  | 1 PP 0,05 a 0,05 b | [18 empty] | VV | 2 | 1 | True | 0 | ROZPOCET
| VV |  | 2*(4,685+3,035)-0,7 |  | 14.74 | [16 empty] | VV | 2 | 2 | True | 0 | ROZPOCET
| VV |  | 2*(4,015+3,7)-0,7 |  | 14.73 | [16 empty] | VV | 2 | 2 | True | 0 | ROZPOCET
| VV |  | míst 08 , 09 | [18 empty] | VV | 2 | 1 | True | 0 | ROZPOCET
| VV |  | 2*(4,75+2,25)-0,7+4*1,045-0,7 |  | 16.78 | [16 empty] | VV | 2 | 2 | True | 0 | ROZPOCET
| VV |  | Mezisoučet |  | 46.25 | [16 empty] | VV | 2 | 3 | True | 0 | ROZPOCET
| VV |  | 1 NP | [18 empty] | VV | 2 | 1 | True | 0 | ROZPOCET
| VV |  | 1,05 a | [18 empty] | VV | 2 | 1 | True | 0 | ROZPOCET
| VV |  | 2*(5,95+4,89)-0,7 |  | 20.98 | [16 empty] | VV | 2 | 2 | True | 0 | ROZPOCET
| VV |  | Mezisoučet |  | 20.98 | [16 empty] | VV | 2 | 3 | True | 0 | ROZPOCET
| VV |  | Součet |  | 67.23 | [16 empty] | VV | 2 | 4 | True | 1 | ROZPOCET
324 | M | 597614170 | Obkládačky a dlaždice dlaždice keramické vysoce slinuté neglazované mrazuvzdorné S-hladké SL- zdrsněné Color - hladké sokl s požlábkem - rozměr 19,8 x 9,0 x 0,9 Super White S (cen.skup. 32) | kus | 369.765 |  |  | 0 | CS ÚRS 2016 01 |  | základní | 0 | 0 | 0 |  | 0 | 0.00026 | 0.096139 | 0 | 0 | 32 | M | 2 |  |  |  | ROZPOCET | 0 | 0 | 0 | 0 | 0 | 1 | 0 | 16 | 1771268932
| VV |  | ztratn 10 % | [18 empty] | VV | 2 | 1 | True | 0 | ROZPOCET
| VV |  | 67,23/0,2*1,1 |  | 369.765 | [16 empty] | VV | 2 | 2 | True | 0 | ROZPOCET
| VV |  | Součet |  | 369.765 | [16 empty] | VV | 2 | 4 | True | 1 | ROZPOCET
325 | K | 771573119 | Montáž podlah z dlaždic keramických lepených standardním lepidlem režných nebo glazovaných hladkých přes 45 do 50 ks/ m2 | m2 | 84.7 |  |  | 0 | CS ÚRS 2016 01 |  | základní | 0 | 0 | 0 |  | 0 | 0.00422 | 0.35743 | 0 | 0 | 16 | K | 2 |  |  |  | ROZPOCET | 0 | 0 | 0 | 0 | 0 | 1 | 0 | 16 | -1550880897
| VV |  | 2 NP vii č přílohy 22 | [18 empty] | VV | 2 | 1 | True | 0 | ROZPOCET
| VV |  | 4,4+8,8+5,5+2 |  | 20.7 | [16 empty] | VV | 2 | 2 | True | 0 | ROZPOCET
| VV |  | 3 NP příloha 23 | [18 empty] | VV | 2 | 1 | True | 0 | ROZPOCET
| VV |  | 1,1+2,6+8,4+5,5 |  | 17.6 | [16 empty] | VV | 2 | 2 | True | 0 | ROZPOCET
| VV |  | 4 NP příloha 24 | [18 empty] | VV | 2 | 1 | True | 0 | ROZPOCET
| VV |  | 2,8+8,5+5,5+1,2 |  | 18 | [16 empty] | VV | 2 | 2 | True | 0 | ROZPOCET
| VV |  | 5 Np příloha 25 | [18 empty] | VV | 2 | 1 | True | 0 | ROZPOCET
| VV |  | 4,6+6+5+2,+3,9+5,5+1,4 |  | 28.4 | [16 empty] | VV | 2 | 2 | True | 0 | ROZPOCET
| VV |  | Součet |  | 84.7 | [16 empty] | VV | 2 | 4 | True | 1 | ROZPOCET
326 | M | 28625-1 | Dlažba 15*15 cm (dle PD) | m2 | 93.17 |  |  | 0 | CS URS 2016 01 |  | základní | 0 | 0 | 0 |  | 0 | 0 | 0 | 0 | 0 | 32 | M | 2 |  |  |  | ROZPOCET | 0 | 0 | 0 | 0 | 0 | 1 | 0 | 16 | -2135403627
| VV |  | ztratné 10 % | [18 empty] | VV | 2 | 1 | True | 0 | ROZPOCET
| VV |  | 84,7*1,1 |  | 93.17 | [16 empty] | VV | 2 | 2 | True | 0 | ROZPOCET
| VV |  | Součet |  | 93.17 | [16 empty] | VV | 2 | 4 | True | 1 | ROZPOCET
327 | K | 771579195 | Montáž podlah z dlaždic keramických Příplatek k cenám za spárování cement bílý | m2 | 84.7 |  |  | 0 | CS URS 2016 01 |  | základní | 0 | 0 | 0 |  | 0 | 0.00062 | 0.052514 | 0 | 0 | 16 | K | 2 |  |  |  | ROZPOCET | 0 | 0 | 0 | 0 | 0 | 1 | 0 | 16 | 1201106526
| VV |  | 2 NP vii č přílohy 22 | [18 empty] | VV | 2 | 1 | True | 0 | ROZPOCET
| VV |  | 4,4+8,8+5,5+2 |  | 20.7 | [16 empty] | VV | 2 | 2 | True | 0 | ROZPOCET
| VV |  | 3 NP příloha 23 | [18 empty] | VV | 2 | 1 | True | 0 | ROZPOCET
| VV |  | 1,1+2,6+8,4+5,5 |  | 17.6 | [16 empty] | VV | 2 | 2 | True | 0 | ROZPOCET
| VV |  | 4 NP příloha 24 | [18 empty] | VV | 2 | 1 | True | 0 | ROZPOCET
| VV |  | 2,8+8,5+5,5+1,2 |  | 18 | [16 empty] | VV | 2 | 2 | True | 0 | ROZPOCET
| VV |  | 5 Np příloha 25 | [18 empty] | VV | 2 | 1 | True | 0 | ROZPOCET
| VV |  | 4,6+6+5+2,+3,9+5,5+1,4 |  | 28.4 | [16 empty] | VV | 2 | 2 | True | 0 | ROZPOCET
| VV |  | Součet |  | 84.7 | [16 empty] | VV | 2 | 4 | True | 1 | ROZPOCET
328 | K | 771579196 | Montáž podlah z dlaždic keramických Příplatek k cenám za dvousložkový spárovací tmel | m2 | 84.7 |  |  | 0 | CS URS 2016 01 |  | základní | 0 | 0 | 0 |  | 0 | 0 | 0 | 0 | 0 | 16 | K | 2 |  |  |  | ROZPOCET | 0 | 0 | 0 | 0 | 0 | 1 | 0 | 16 | 509296600
| VV |  | 2 NP vii č přílohy 22 | [18 empty] | VV | 2 | 1 | True | 0 | ROZPOCET
| VV |  | 4,4+8,8+5,5+2 |  | 20.7 | [16 empty] | VV | 2 | 2 | True | 0 | ROZPOCET
| VV |  | 3 NP příloha 23 | [18 empty] | VV | 2 | 1 | True | 0 | ROZPOCET
| VV |  | 1,1+2,6+8,4+5,5 |  | 17.6 | [16 empty] | VV | 2 | 2 | True | 0 | ROZPOCET
| VV |  | 4 NP příloha 24 | [18 empty] | VV | 2 | 1 | True | 0 | ROZPOCET
| VV |  | 2,8+8,5+5,5+1,2 |  | 18 | [16 empty] | VV | 2 | 2 | True | 0 | ROZPOCET
| VV |  | 5 Np příloha 25 | [18 empty] | VV | 2 | 1 | True | 0 | ROZPOCET
| VV |  | 4,6+6+5+2,+3,9+5,5+1,4 |  | 28.4 | [16 empty] | VV | 2 | 2 | True | 0 | ROZPOCET
| VV |  | Součet |  | 84.7 | [16 empty] | VV | 2 | 4 | True | 1 | ROZPOCET
329 | K | 771591111 | Podlahy - ostatní práce penetrace podkladu | m2 | 84.7 |  |  | 0 | CS URS 2016 01 |  | základní | 0 | 0 | 0 |  | 0 | 0.0003 | 0.02541 | 0 | 0 | 16 | K | 2 |  |  |  | ROZPOCET | 0 | 0 | 0 | 0 | 0 | 1 | 0 | 16 | 2074109719
| VV |  | 2 NP vii č přílohy 22 | [18 empty] | VV | 2 | 1 | True | 0 | ROZPOCET
| VV |  | 4,4+8,8+5,5+2 |  | 20.7 | [16 empty] | VV | 2 | 2 | True | 0 | ROZPOCET
| VV |  | 3 NP příloha 23 | [18 empty] | VV | 2 | 1 | True | 0 | ROZPOCET
| VV |  | 1,1+2,6+8,4+5,5 |  | 17.6 | [16 empty] | VV | 2 | 2 | True | 0 | ROZPOCET
| VV |  | 4 NP příloha 24 | [18 empty] | VV | 2 | 1 | True | 0 | ROZPOCET
| VV |  | 2,8+8,5+5,5+1,2 |  | 18 | [16 empty] | VV | 2 | 2 | True | 0 | ROZPOCET
| VV |  | 5 Np příloha 25 | [18 empty] | VV | 2 | 1 | True | 0 | ROZPOCET
| VV |  | 4,6+6+5+2,+3,9+5,5+1,4 |  | 28.4 | [16 empty] | VV | 2 | 2 | True | 0 | ROZPOCET
| VV |  | Součet |  | 84.7 | [16 empty] | VV | 2 | 4 | True | 1 | ROZPOCET
330 | K | 998771103 | Přesun hmot pro podlahy z dlaždic stanovený z hmotnosti přesunovaného materiálu vodorovná dopravní vzdálenost do 50 m v objektech výšky přes 12 do 24 m | t | 0.561 |  |  | 0 | CS ÚRS 2016 01 |  | základní | 0 | 0 | 0 |  | 0 | 0 | 0 | 0 | 0 | 16 | K | 2 |  |  |  | ROZPOCET | 0 | 0 | 0 | 0 | 0 | 1 | 0 | 16 | 578008481
| D | 775 | Podlahy skládané |  |  |  |  | 0 |  |  |  |  | 0 | 0 |  | 0 |  | 27.5904 |  | 0 | 2 | D | 1 |  |  |  | ROZPOCET | [6 empty] | 0
331 | K | 763158111 | Podlaha ze sádrokartonových desek ostatní práce a konstrukce na sádrokartonových podlahách vyrovnání nerovností podkladu samonivelační stěrka tl. do 10 mm | m2 | 864.9 |  |  | 0 | CS ÚRS 2016 01 |  | základní | 0 | 0 | 0 |  | 0 | 0.015 | 12.9735 | 0 | 0 | 16 | K | 2 |  |  |  | ROZPOCET | 0 | 0 | 0 | 0 | 0 | 1 | 0 | 16 | -2041801420
| VV |  | stěrka pod parkety vyrovnání | [18 empty] | VV | 2 | 1 | True | 0 | ROZPOCET
| VV |  | 864,9 |  | 864.9 | [16 empty] | VV | 2 | 2 | True | 0 | ROZPOCET
| VV |  | Součet |  | 864.9 | [16 empty] | VV | 2 | 4 | True | 1 | ROZPOCET
332 | K | 775449121 | Montáž lišty ukončovací připevněné vruty | m | 687.21 |  |  | 0 | CS URS 2016 01 |  | základní | 0 | 0 | 0 |  | 0 | 4e-05 | 0.027488 | 0 | 0 | 16 | K | 2 |  |  |  | ROZPOCET | 0 | 0 | 0 | 0 | 0 | 1 | 0 | 16 | 197087736
| VV |  | Soklové lišty | [18 empty] | VV | 2 | 1 | True | 0 | ROZPOCET
| VV |  | "míst 1,04 učebna " | [18 empty] | VV | 2 | 1 | True | 0 | ROZPOCET
| VV |  | 2*(6,46+5,04)*2 |  | 46 | [16 empty] | VV | 2 | 2 | True | 0 | ROZPOCET
| VV |  | 2*(5,08+4,91)*2 |  | 39.96 | [16 empty] | VV | 2 | 2 | True | 0 | ROZPOCET
| VV |  | Mezisoučet |  | 85.96 | [16 empty] | VV | 2 | 3 | True | 0 | ROZPOCET
| VV |  | 2 NP míst "2,010 ,2.09+2,04, 2,02 | [18 empty] | VV | 2 | 1 | True | 0 | ROZPOCET
| VV |  | 2*(4,95+19,07) |  | 48.04 | [16 empty] | VV | 2 | 2 | True | 0 | ROZPOCET
| VV |  | "2,04 "2*(2,15+5,045) |  | 14.39 | [16 empty] | VV | 2 | 2 | True | 0 | ROZPOCET
| VV |  | "2,06 "2*(2,3+5,045) |  | 14.69 | [16 empty] | VV | 2 | 2 | True | 0 | ROZPOCET
| VV |  | "2,07 "2*(1,9+5,045) |  | 13.89 | [16 empty] | VV | 2 | 2 | True | 0 | ROZPOCET
| VV |  | "2,08"2*(5,02+7,635) |  | 25.31 | [16 empty] | VV | 2 | 2 | True | 0 | ROZPOCET
| VV |  | "2,02 "65 |  | 65 | [16 empty] | VV | 2 | 2 | True | 0 | ROZPOCET
| VV |  | Mezisoučet |  | 181.32 | [16 empty] | VV | 2 | 3 | True | 0 | ROZPOCET
| VV |  | 3 np | [18 empty] | VV | 2 | 1 | True | 0 | ROZPOCET
| VV |  | "3,04 "(4,9+6,21)*2 |  | 22.22 | [16 empty] | VV | 2 | 2 | True | 0 | ROZPOCET
| VV |  | "3,05"(5,045+2,2)*2*2 |  | 28.98 | [16 empty] | VV | 2 | 2 | True | 0 | ROZPOCET
| VV |  | "3 05 A"2*(3,5+5,02)*2 |  | 34.08 | [16 empty] | VV | 2 | 2 | True | 0 | ROZPOCET
| VV |  | "3 ,07"2*(3,61+5,06)*2 |  | 34.68 | [16 empty] | VV | 2 | 2 | True | 0 | ROZPOCET
| VV |  | "3,08 "2*(3,61+5,09) |  | 17.4 | [16 empty] | VV | 2 | 2 | True | 0 | ROZPOCET
| VV |  | "3,09 "2*(5+4,93) |  | 19.86 | [16 empty] | VV | 2 | 2 | True | 0 | ROZPOCET
| VV |  | Mezisoučet |  | 157.22 | [16 empty] | VV | 2 | 3 | True | 0 | ROZPOCET
| VV |  | 4 np | [18 empty] | VV | 2 | 1 | True | 0 | ROZPOCET
| VV |  | "4,09 "2*(3,12+5,21) |  | 16.66 | [16 empty] | VV | 2 | 2 | True | 0 | ROZPOCET
| VV |  | "4,08 "2*(2,95+5,39) |  | 16.68 | [16 empty] | VV | 2 | 2 | True | 0 | ROZPOCET
| VV |  | "4,07 "2*5,32+3,66 |  | 14.3 | [16 empty] | VV | 2 | 2 | True | 0 | ROZPOCET
| VV |  | "4,06 "2*(2,3+5,3) |  | 15.2 | [16 empty] | VV | 2 | 2 | True | 0 | ROZPOCET
| VV |  | "4,04 "2*(5,075+6,38) |  | 22.91 | [16 empty] | VV | 2 | 2 | True | 0 | ROZPOCET
| VV |  | "4,10 "2*(3,65+5,23) |  | 17.76 | [16 empty] | VV | 2 | 2 | True | 0 | ROZPOCET
| VV |  | "4.11 "2*(2,51+5,3) |  | 15.62 | [16 empty] | VV | 2 | 2 | True | 0 | ROZPOCET
| VV |  | "4,12 "2*(2,41+5,13) |  | 15.08 | [16 empty] | VV | 2 | 2 | True | 0 | ROZPOCET
| VV |  | Mezisoučet |  | 134.21 | [16 empty] | VV | 2 | 3 | True | 0 | ROZPOCET
| VV |  | 5 np | [18 empty] | VV | 2 | 1 | True | 0 | ROZPOCET
| VV |  | 128,5 |  | 128.5 | [16 empty] | VV | 2 | 2 | True | 0 | ROZPOCET
| VV |  | Součet |  | 687.21 | [16 empty] | VV | 2 | 4 | True | 1 | ROZPOCET
333 | M | 614181010 | lišty dřevěné pro technické účely (krycí, ukončující, podlahové, tapetové a ostatní) lišty podlahové (parketové) rozměr 8 x 35 mm dub | m | 755.931 |  |  | 0 | CS URS 2016 01 |  | základní | 0 | 0 | 0 |  | 0 | 0.00021 | 0.15875 | 0 | 0 | 32 | M | 2 |  |  |  | ROZPOCET | 0 | 0 | 0 | 0 | 0 | 1 | 0 | 16 | -1055325156
| VV |  | materiál + 10% prořez | [18 empty] | VV | 2 | 1 | True | 0 | ROZPOCET
| VV |  | 687,21*1,1 |  | 755.931 | [16 empty] | VV | 2 | 2 | True | 0 | ROZPOCET
| VV |  | Mezisoučet |  | 755.931 | [16 empty] | VV | 2 | 3 | True | 0 | ROZPOCET
| VV |  | Součet |  | 755.931 | [16 empty] | VV | 2 | 4 | True | 1 | ROZPOCET
334 | K | 775512439 | Podlahy vlysové masivní šroubované na měkký podklad rybinový, řemenový, průpletový vzor s tmelením a broušením, bez povrchové úpravy a olištování z vlysů tl. do 22 mm šířky přes 40 do 50 mm, délky přes 240 do 300 mm montáž (šroubování) z jakýchkoliv dřevin | m2 | 864.9 |  |  | 0 | CS URS 2016 01 |  | základní | 0 | 0 | 0 |  | 0 | 0.0002 | 0.17298 | 0 | 0 | 16 | K | 2 |  |  |  | ROZPOCET | 0 | 0 | 0 | 0 | 0 | 1 | 0 | 16 | 29479998
| VV |  | skladba S1 003,1,06 | [18 empty] | VV | 2 | 1 | True | 0 | ROZPOCET
| VV |  | " 1 NP 1.04 106"34+39,9 |  | 73.9 | [16 empty] | VV | 2 | 2 | True | 0 | ROZPOCET
| VV |  | Mezisoučet |  | 73.9 | [16 empty] | VV | 2 | 3 | True | 0 | ROZPOCET
| VV |  | 2 NP -2,04,2,05,2,06,2,07,2.08,2.09 .2.10,2,2 | [18 empty] | VV | 2 | 1 | True | 0 | ROZPOCET
| VV |  | 31,8+11,2+11,9+10,1+39,2+20,6+39,7+68.7 |  | 233.2 | [16 empty] | VV | 2 | 2 | True | 0 | ROZPOCET
| VV |  | Mezisoučet |  | 233.2 | [16 empty] | VV | 2 | 3 | True | 0 | ROZPOCET
| VV |  | 3 np | [18 empty] | VV | 2 | 1 | True | 0 | ROZPOCET
| VV |  | 31,5+18,6+11,9+11,4+31,2+18,8+12,8+25,1+66 |  | 227.3 | [16 empty] | VV | 2 | 2 | True | 0 | ROZPOCET
| VV |  | Mezisoučet |  | 227.3 | [16 empty] | VV | 2 | 3 | True | 0 | ROZPOCET
| VV |  | 4 np | [18 empty] | VV | 2 | 1 | True | 0 | ROZPOCET
| VV |  | 32,4+11,6+12,1+18,9+15+16,3+19,+13,3+12,4+12,6+25,2 |  | 188.8 | [16 empty] | VV | 2 | 2 | True | 0 | ROZPOCET
| VV |  | Mezisoučet |  | 188.8 | [16 empty] | VV | 2 | 3 | True | 0 | ROZPOCET
| VV |  | 5 np | [18 empty] | VV | 2 | 1 | True | 0 | ROZPOCET
| VV |  | 85,5+18,5+33,1+4,6 |  | 141.7 | [16 empty] | VV | 2 | 2 | True | 0 | ROZPOCET
| VV |  | Mezisoučet |  | 141.7 | [16 empty] | VV | 2 | 3 | True | 0 | ROZPOCET
| VV |  | Součet |  | 864.9 | [16 empty] | VV | 2 | 4 | True | 1 | ROZPOCET
335 | M | 611951420 | Podlahoviny dřevěné parkety masivní kazetové dub, jasan rozměr 10 x 480 x 480 Montilla | m2 | 950.51 |  |  | 0 | CS ÚRS 2016 01 |  | základní | 0 | 0 | 0 |  | 0 | 0.015 | 14.2576 | 0 | 0 | 32 | M | 2 |  |  |  | ROZPOCET | 0 | 0 | 0 | 0 | 0 | 1 | 0 | 16 | 1610865446
| VV |  | ztratné 10 % | [18 empty] | VV | 2 | 1 | True | 0 | ROZPOCET
| VV |  | 1,1*864,1 |  | 950.51 | [16 empty] | VV | 2 | 2 | True | 0 | ROZPOCET
| VV |  | Součet |  | 950.51 | [16 empty] | VV | 2 | 4 | True | 1 | ROZPOCET
336 | K | 998775102 | Přesun hmot pro podlahy skládané stanovený z hmotnosti přesunovaného materiálu vodorovná dopravní vzdálenost do 50 m v objektech výšky přes 6 do 12 m | t | 27.59 |  |  | 0 | CS ÚRS 2016 01 |  | základní | 0 | 0 | 0 |  | 0 | 0 | 0 | 0 | 0 | 16 | K | 2 |  |  |  | ROZPOCET | 0 | 0 | 0 | 0 | 0 | 1 | 0 | 16 | -882870309
| D | 776 | Podlahy povlakové |  |  |  |  | 0 |  |  |  |  | 0 | 0 |  | 0 |  | 0 |  | 4.482 | 2 | D | 1 |  |  |  | ROZPOCET | [6 empty] | 0
337 | K | 776201812 | Demontáž povlakových podlahovin lepených ručně s podložkou | m2 | 1494 |  |  | 0 | CS ÚRS 2016 01 |  | základní | 0 | 0 | 0 |  | 0 | 0 | 0 | 0.003 | 4.482 | 16 | K | 2 |  |  |  | ROZPOCET | 0 | 0 | 0 | 0 | 0 | 1 | 0 | 16 | -411932196
| VV |  | 1 PP+ 1 NP+2 NP+ 3 NP +4 NP | [18 empty] | VV | 2 | 1 | True | 0 | ROZPOCET
| VV |  | 1494 |  | 1494 | [16 empty] | VV | 2 | 2 | True | 0 | ROZPOCET
| VV |  | Mezisoučet |  | 1494 | [16 empty] | VV | 2 | 3 | True | 1 | ROZPOCET
| D | 777 | Podlahy lité |  |  |  |  | 0 |  |  |  |  | 0 | 0 |  | 0 |  | 4.139 |  | 0 | 2 | D | 1 |  |  |  | ROZPOCET | [6 empty] | 0
338 | K | 776111115 | Příprava podkladu broušení podlah stávajícího podkladu před litím stěrky | m2 | 551.3 |  |  | 0 | CS ÚRS 2016 01 |  | základní | 0 | 0 | 0 |  | 0 | 0 | 0 | 0 | 0 | 16 | K | 2 |  |  |  | ROZPOCET | 0 | 0 | 0 | 0 | 0 | 1 | 0 | 16 | -1274406417
339 | K | 777551112 | Podlahy ze stěrky silikátové s penetrací tl. 5 mm, samonivelační | m2 | 551.867 |  |  | 0 | CS ÚRS 2016 01 |  | základní | 0 | 0 | 0 |  | 0 | 0.0075 | 4.139 | 0 | 0 | 16 | K | 2 |  |  |  | ROZPOCET | 0 | 0 | 0 | 0 | 0 | 1 | 0 | 16 | -1420478081
| VV |  | 1 PP dle ýkresu D 1,1 20 | [18 empty] | VV | 2 | 1 | True | 0 | ROZPOCET
| VV |  | 201,71 |  | 201.71 | [16 empty] | VV | 2 | 2 | True | 0 | ROZPOCET
| VV |  | sokl 1 PP schodiště míst 0,02 | [18 empty] | VV | 2 | 1 | True | 0 | ROZPOCET
| VV |  | 2*(4,15+3,62)*0,1 |  | 1.554 | [16 empty] | VV | 2 | 2 | True | 0 | ROZPOCET
| VV |  | schodiště 1 PP | [18 empty] | VV | 2 | 1 | True | 0 | ROZPOCET
| VV |  | (2,635+4,15+4,15)*0,1*1,15+21*5+25 |  | 131.258 | [16 empty] | VV | 2 | 2 | True | 0 | ROZPOCET
| VV |  | 1 NP iz D 1.1. 21 | [18 empty] | VV | 2 | 1 | True | 0 | ROZPOCET
| VV |  | 44,2+34,8+13,4+36,7+6,4+39,9+3+3,66+3,66+3,66+3,66 |  | 193.04 | [16 empty] | VV | 2 | 2 | True | 0 | ROZPOCET
| VV |  | sokl 1 NP | [18 empty] | VV | 2 | 1 | True | 0 | ROZPOCET
| VV |  | "1,01 "2*(4,91+6,81)*0,1 |  | 2.344 | [16 empty] | VV | 2 | 2 | True | 0 | ROZPOCET
| VV |  | "1,02 "0,1*(1,1+10,15)*0,1 |  | 0.113 | [16 empty] | VV | 2 | 2 | True | 0 | ROZPOCET
| VV |  | "1,05 b"2*(3,4+1,15)*0,1*2 |  | 1.82 | [16 empty] | VV | 2 | 2 | True | 0 | ROZPOCET
| VV |  | "108 ,1 .09 "2*(3,1+1,87)*2*0,1+(4*1,1)*0,1 |  | 2.428 | [16 empty] | VV | 2 | 2 | True | 0 | ROZPOCET
| VV |  | Mezisoučet |  | 534.267 | [16 empty] | VV | 2 | 3 | True | 0 | ROZPOCET
| VV |  | 5 np | [18 empty] | VV | 2 | 1 | True | 0 | ROZPOCET
| VV |  | 17,6 |  | 17.6 | [16 empty] | VV | 2 | 2 | True | 0 | ROZPOCET
| VV |  | Součet |  | 551.867 | [16 empty] | VV | 2 | 4 | True | 1 | ROZPOCET
340 | K | 998777102 | Přesun hmot pro podlahy lité stanovený z hmotnosti přesunovaného materiálu vodorovná dopravní vzdálenost do 50 m v objektech výšky přes 6 do 12 m | t | 4.139 |  |  | 0 | CS ÚRS 2016 01 |  | základní | 0 | 0 | 0 |  | 0 | 0 | 0 | 0 | 0 | 16 | K | 2 |  |  |  | ROZPOCET | 0 | 0 | 0 | 0 | 0 | 1 | 0 | 16 | -610725904
| D | 781 | Dokončovací práce - obklady keramické |  |  |  |  | 0 |  |  |  |  | 0 | 0 |  | 0 |  | 9.944 |  | 0 | 2 | D | 1 |  |  |  | ROZPOCET | [6 empty] | 0
341 | K | 781474115 | Montáž obkladů vnitřních keramických hladkých do 25 ks/m2 lepených flexibilním lepidlem | m2 | 573.129 |  |  | 0 | CS URS 2016 01 |  | základní | 0 | 0 | 0 |  | 0 | 0.003 | 1.7194 | 0 | 0 | 16 | K | 2 |  |  |  | ROZPOCET | 0 | 0 | 0 | 0 | 0 | 1 | 0 | 16 | -1169638556
| VV |  | 1 PP obklad dle místností | [18 empty] | VV | 2 | 1 | True | 0 | ROZPOCET
| VV |  | "0,05a "2,53*(4,015+3,7)*2 |  | 39.038 | [16 empty] | VV | 2 | 2 | True | 0 | ROZPOCET
| VV |  | -0,9*1,97 |  | -1.773 | [16 empty] | VV | 2 | 2 | True | 0 | ROZPOCET
| VV |  | -1,67*1,17*2 |  | -3.908 | [16 empty] | VV | 2 | 2 | True | 0 | ROZPOCET
| VV |  | "míst 0,05 b "2*(3,05+4,868)*2,53 |  | 40.065 | [16 empty] | VV | 2 | 2 | True | 0 | ROZPOCET
| VV |  | -0,8*1,97 |  | -1.576 | [16 empty] | VV | 2 | 2 | True | 0 | ROZPOCET
| VV |  | "míst " míst 0,06 a,b. c. d | [18 empty] | VV | 2 | 1 | True | 0 | ROZPOCET
| VV |  | 2*(2,55+1,66)*2,53 |  | 21.303 | [16 empty] | VV | 2 | 2 | True | 0 | ROZPOCET
| VV |  | 2*(0,95+2,55)*2,53-0,7*1,97*2 |  | 14.952 | [16 empty] | VV | 2 | 2 | True | 0 | ROZPOCET
| VV |  | 2*(1,9+2,55)*2,53-0,7*1,97 |  | 21.138 | [16 empty] | VV | 2 | 2 | True | 0 | ROZPOCET
| VV |  | 2*(1,55+1,59)*2,53-0,7*1,97 |  | 14.509 | [16 empty] | VV | 2 | 2 | True | 0 | ROZPOCET
| VV |  | 2*(1,59+3,72)*2,53-2*0,7*1,97 |  | 24.111 | [16 empty] | VV | 2 | 2 | True | 0 | ROZPOCET
| VV |  | -0,8*1,97 |  | -1.576 | [16 empty] | VV | 2 | 2 | True | 0 | ROZPOCET
| VV |  | 2*(1,55+3,72)*2,53 |  | 26.666 | [16 empty] | VV | 2 | 2 | True | 0 | ROZPOCET
| VV |  | -0,7*1,97*3 |  | -4.137 | [16 empty] | VV | 2 | 2 | True | 0 | ROZPOCET
| VV |  | 2*(1,52+1)*2,53 |  | 12.751 | [16 empty] | VV | 2 | 2 | True | 0 | ROZPOCET
| VV |  | -0,7*1,97*2 |  | -2.758 | [16 empty] | VV | 2 | 2 | True | 0 | ROZPOCET
| VV |  | 2*(2,55+1,02)*2,53-3*0,7*1,97 |  | 13.927 | [16 empty] | VV | 2 | 2 | True | 0 | ROZPOCET
| VV |  | 2*(1,9+2,55)*2,53-0,7*1,97 |  | 21.138 | [16 empty] | VV | 2 | 2 | True | 0 | ROZPOCET
| VV |  | Mezisoučet |  | 233.87 | [16 empty] | VV | 2 | 3 | True | 0 | ROZPOCET
| VV |  | 2 NP míst 2,11 ab c d | [18 empty] | VV | 2 | 1 | True | 0 | ROZPOCET
| VV |  | 2*(1,1+2,04)*2,1-0,7*1,97 |  | 11.809 | [16 empty] | VV | 2 | 2 | True | 0 | ROZPOCET
| VV |  | 2*(1,9+2,02)*-2,1-0,7*1,97 |  | -17.843 | [16 empty] | VV | 2 | 2 | True | 0 | ROZPOCET
| VV |  | 2*(1,1+2,02)*2,1-2*0,7*1,97 |  | 10.346 | [16 empty] | VV | 2 | 2 | True | 0 | ROZPOCET
| VV |  | 2*(1,1+2,2)*2,1-0,7*1,97 |  | 12.481 | [16 empty] | VV | 2 | 2 | True | 0 | ROZPOCET
| VV |  | 2*(0,6+1,715)*2,1-0,7*1,97 |  | 8.344 | [16 empty] | VV | 2 | 2 | True | 0 | ROZPOCET
| VV |  | 2*(1,715+1,1)*2,1-2*0,7*1,97 |  | 9.065 | [16 empty] | VV | 2 | 2 | True | 0 | ROZPOCET
| VV |  | 2*(2+01,5)*2,1-0,7*1,97 |  | 13.321 | [16 empty] | VV | 2 | 2 | True | 0 | ROZPOCET
| VV |  | 2*(1,45+3,18)*2,1-3*0,7*1,97 |  | 15.309 | [16 empty] | VV | 2 | 2 | True | 0 | ROZPOCET
| VV |  | -0,8*1,97 |  | -1.576 | [16 empty] | VV | 2 | 2 | True | 0 | ROZPOCET
| VV |  | Mezisoučet |  | 61.256 | [16 empty] | VV | 2 | 3 | True | 0 | ROZPOCET
| VV |  | 1 NP míst 1,07 a b c d | [18 empty] | VV | 2 | 1 | True | 0 | ROZPOCET
| VV |  | 2*(1,665+0,94)*2,1 |  | 10.941 | [16 empty] | VV | 2 | 2 | True | 0 | ROZPOCET
| VV |  | -0,7*1,97 |  | -1.379 | [16 empty] | VV | 2 | 2 | True | 0 | ROZPOCET
| VV |  | 2*(1,5+1,59)*2,1-0,7*1,97*2 |  | 10.22 | [16 empty] | VV | 2 | 2 | True | 0 | ROZPOCET
| VV |  | 2*(1,6+0,7)*2,1-0,7*1,97*2 |  | 6.902 | [16 empty] | VV | 2 | 2 | True | 0 | ROZPOCET
| VV |  | -0,7*1,97*2 |  | -2.758 | [16 empty] | VV | 2 | 2 | True | 0 | ROZPOCET
| VV |  | 2*(1,14+1,5)*2,1 |  | 11.088 | [16 empty] | VV | 2 | 2 | True | 0 | ROZPOCET
| VV |  | -0,7*1.97*2 |  | -2.758 | [16 empty] | VV | 2 | 2 | True | 0 | ROZPOCET
| VV |  | Mezisoučet |  | 32.256 | [16 empty] | VV | 2 | 3 | True | 0 | ROZPOCET
| VV |  | 3.11 a 3 11 b 3 .11 c | [18 empty] | VV | 2 | 1 | True | 0 | ROZPOCET
| VV |  | 2*(0,9+2,2)*2,1-0,7*1,97 |  | 11.641 | [16 empty] | VV | 2 | 2 | True | 0 | ROZPOCET
| VV |  | 2*(1,71+0,9)*2,1-0,7*1,97 |  | 9.583 | [16 empty] | VV | 2 | 2 | True | 0 | ROZPOCET
| VV |  | 2*(1,2+1,65)*2,1 |  | 11.97 | [16 empty] | VV | 2 | 2 | True | 0 | ROZPOCET
| VV |  | -0,7*1,97*2 |  | -2.758 | [16 empty] | VV | 2 | 2 | True | 0 | ROZPOCET
| VV |  | 2*(2+1,5)*2,1-0,7*1,97*2 |  | 11.942 | [16 empty] | VV | 2 | 2 | True | 0 | ROZPOCET
| VV |  | 2*(1,9+1,7)*2,1-0,7*1,97 |  | 13.741 | [16 empty] | VV | 2 | 2 | True | 0 | ROZPOCET
| VV |  | 2*(1,1+1,82)*2,1-0,7*1,97 |  | 10.885 | [16 empty] | VV | 2 | 2 | True | 0 | ROZPOCET
| VV |  | 2*(1,57+1,1)*2,10-0,8*1,97 |  | 9.638 | [16 empty] | VV | 2 | 2 | True | 0 | ROZPOCET
| VV |  | Mezisoučet |  | 76.642 | [16 empty] | VV | 2 | 3 | True | 0 | ROZPOCET
| VV |  | 4 NP míst 4,14 a,b c, d | [18 empty] | VV | 2 | 1 | True | 0 | ROZPOCET
| VV |  | 76,642 |  | 76.642 | [16 empty] | VV | 2 | 2 | True | 0 | ROZPOCET
| VV |  | 5 NP mís 5,08 -a,b,c,d,e | [18 empty] | VV | 2 | 1 | True | 0 | ROZPOCET
| VV |  | 2*(1,8+2,75)*2,1-0,7*1,97 |  | 17.731 | [16 empty] | VV | 2 | 2 | True | 0 | ROZPOCET
| VV |  | 2*(1+2,75)*2,1-0,7*1,97 |  | 14.371 | [16 empty] | VV | 2 | 2 | True | 0 | ROZPOCET
| VV |  | 2*(1,455+1,455)*2,1-0,7*1,97 |  | 10.843 | [16 empty] | VV | 2 | 2 | True | 0 | ROZPOCET
| VV |  | 2*(1,44+1,4)*2,1-2*0,7*1,97 |  | 9.17 | [16 empty] | VV | 2 | 2 | True | 0 | ROZPOCET
| VV |  | 2*(1,105+2,75)*2,1-0,7*1,97 |  | 14.812 | [16 empty] | VV | 2 | 2 | True | 0 | ROZPOCET
| VV |  | 2*(1,3+1,78)*2,1-0,7*1,97 |  | 11.557 | [16 empty] | VV | 2 | 2 | True | 0 | ROZPOCET
| VV |  | 2*(1,3+3,67)*2,1-0,7*1,97*5 |  | 13.979 | [16 empty] | VV | 2 | 2 | True | 0 | ROZPOCET
| VV |  | Mezisoučet |  | 169.105 | [16 empty] | VV | 2 | 3 | True | 0 | ROZPOCET
| VV |  | Součet |  | 573.129 | [16 empty] | VV | 2 | 4 | True | 1 | ROZPOCET
342 | M | 597610200 | obkládačky keramické 20 x 20 x 0,7 cm I. j. | m2 | 635.821 |  |  | 0 | R položka |  | základní | 0 | 0 | 0 |  | 0 | 0.0118 | 7.5027 | 0 | 0 | 32 | M | 2 |  |  |  | ROZPOCET | 0 | 0 | 0 | 0 | 0 | 1 | 0 | 16 | 1300945226
| VV |  | materiál + 10% prořez | [18 empty] | VV | 2 | 1 | True | 0 | ROZPOCET
| VV |  | 573,129*1,1 |  | 630.442 | [16 empty] | VV | 2 | 2 | True | 0 | ROZPOCET
| VV |  | Mezisoučet |  | 630.442 | [16 empty] | VV | 2 | 3 | True | 0 | ROZPOCET
| VV |  | parapet | [18 empty] | VV | 2 | 1 | True | 0 | ROZPOCET
| VV |  | 16,3*0,3*1,1 |  | 5.379 | [16 empty] | VV | 2 | 2 | True | 0 | ROZPOCET
| VV |  | Součet |  | 635.821 | [16 empty] | VV | 2 | 4 | True | 1 | ROZPOCET
343 | K | 781479195 | Montáž obkladů vnitřních stěn z dlaždic keramických Příplatek k cenám za spárování cement bílý | m2 | 573.129 |  |  | 0 | CS URS 2016 01 |  | základní | 0 | 0 | 0 |  | 0 | 0.00093 | 0.53301 | 0 | 0 | 16 | K | 2 |  |  |  | ROZPOCET | 0 | 0 | 0 | 0 | 0 | 1 | 0 | 16 | -1478827599
| VV |  | Montáž keramického obkladu - příplatek | [18 empty] | VV | 2 | 1 | True | 0 | ROZPOCET
| VV |  | 1 PP obklad dle místností | [18 empty] | VV | 2 | 1 | True | 0 | ROZPOCET
| VV |  | "0,05a "2,53*(4,015+3,7)*2 |  | 39.038 | [16 empty] | VV | 2 | 2 | True | 0 | ROZPOCET
| VV |  | -0,9*1,97 |  | -1.773 | [16 empty] | VV | 2 | 2 | True | 0 | ROZPOCET
| VV |  | -1,67*1,17*2 |  | -3.908 | [16 empty] | VV | 2 | 2 | True | 0 | ROZPOCET
| VV |  | "míst 0,05 b "2*(3,05+4,868)*2,53 |  | 40.065 | [16 empty] | VV | 2 | 2 | True | 0 | ROZPOCET
| VV |  | -0,8*1,97 |  | -1.576 | [16 empty] | VV | 2 | 2 | True | 0 | ROZPOCET
| VV |  | "míst " míst 0,06 a,b. c. d | [18 empty] | VV | 2 | 1 | True | 0 | ROZPOCET
| VV |  | 2*(2,55+1,66)*2,53 |  | 21.303 | [16 empty] | VV | 2 | 2 | True | 0 | ROZPOCET
| VV |  | 2*(0,95+2,55)*2,53-0,7*1,97*2 |  | 14.952 | [16 empty] | VV | 2 | 2 | True | 0 | ROZPOCET
| VV |  | 2*(1,9+2,55)*2,53-0,7*1,97 |  | 21.138 | [16 empty] | VV | 2 | 2 | True | 0 | ROZPOCET
| VV |  | 2*(1,55+1,59)*2,53-0,7*1,97 |  | 14.509 | [16 empty] | VV | 2 | 2 | True | 0 | ROZPOCET
| VV |  | 2*(1,59+3,72)*2,53-2*0,7*1,97 |  | 24.111 | [16 empty] | VV | 2 | 2 | True | 0 | ROZPOCET
| VV |  | -0,8*1,97 |  | -1.576 | [16 empty] | VV | 2 | 2 | True | 0 | ROZPOCET
| VV |  | 2*(1,55+3,72)*2,53 |  | 26.666 | [16 empty] | VV | 2 | 2 | True | 0 | ROZPOCET
| VV |  | -0,7*1,97*3 |  | -4.137 | [16 empty] | VV | 2 | 2 | True | 0 | ROZPOCET
| VV |  | 2*(1,52+1)*2,53 |  | 12.751 | [16 empty] | VV | 2 | 2 | True | 0 | ROZPOCET
| VV |  | -0,7*1,97*2 |  | -2.758 | [16 empty] | VV | 2 | 2 | True | 0 | ROZPOCET
| VV |  | 2*(2,55+1,02)*2,53-3*0,7*1,97 |  | 13.927 | [16 empty] | VV | 2 | 2 | True | 0 | ROZPOCET
| VV |  | 2*(1,9+2,55)*2,53-0,7*1,97 |  | 21.138 | [16 empty] | VV | 2 | 2 | True | 0 | ROZPOCET
| VV |  | Mezisoučet |  | 233.87 | [16 empty] | VV | 2 | 3 | True | 0 | ROZPOCET
| VV |  | 2 NP míst 2,11 ab c d | [18 empty] | VV | 2 | 1 | True | 0 | ROZPOCET
| VV |  | 2*(1,1+2,04)*2,1-0,7*1,97 |  | 11.809 | [16 empty] | VV | 2 | 2 | True | 0 | ROZPOCET
| VV |  | 2*(1,9+2,02)*-2,1-0,7*1,97 |  | -17.843 | [16 empty] | VV | 2 | 2 | True | 0 | ROZPOCET
| VV |  | 2*(1,1+2,02)*2,1-2*0,7*1,97 |  | 10.346 | [16 empty] | VV | 2 | 2 | True | 0 | ROZPOCET
| VV |  | 2*(1,1+2,2)*2,1-0,7*1,97 |  | 12.481 | [16 empty] | VV | 2 | 2 | True | 0 | ROZPOCET
| VV |  | 2*(0,6+1,715)*2,1-0,7*1,97 |  | 8.344 | [16 empty] | VV | 2 | 2 | True | 0 | ROZPOCET
| VV |  | 2*(1,715+1,1)*2,1-2*0,7*1,97 |  | 9.065 | [16 empty] | VV | 2 | 2 | True | 0 | ROZPOCET
| VV |  | 2*(2+01,5)*2,1-0,7*1,97 |  | 13.321 | [16 empty] | VV | 2 | 2 | True | 0 | ROZPOCET
| VV |  | 2*(1,45+3,18)*2,1-3*0,7*1,97 |  | 15.309 | [16 empty] | VV | 2 | 2 | True | 0 | ROZPOCET
| VV |  | -0,8*1,97 |  | -1.576 | [16 empty] | VV | 2 | 2 | True | 0 | ROZPOCET
| VV |  | Mezisoučet |  | 61.256 | [16 empty] | VV | 2 | 3 | True | 0 | ROZPOCET
| VV |  | 1 NP míst 1,07 a b c d | [18 empty] | VV | 2 | 1 | True | 0 | ROZPOCET
| VV |  | 2*(1,665+0,94)*2,1 |  | 10.941 | [16 empty] | VV | 2 | 2 | True | 0 | ROZPOCET
| VV |  | -0,7*1,97 |  | -1.379 | [16 empty] | VV | 2 | 2 | True | 0 | ROZPOCET
| VV |  | 2*(1,5+1,59)*2,1-0,7*1,97*2 |  | 10.22 | [16 empty] | VV | 2 | 2 | True | 0 | ROZPOCET
| VV |  | 2*(1,6+0,7)*2,1-0,7*1,97*2 |  | 6.902 | [16 empty] | VV | 2 | 2 | True | 0 | ROZPOCET
| VV |  | -0,7*1,97*2 |  | -2.758 | [16 empty] | VV | 2 | 2 | True | 0 | ROZPOCET
| VV |  | 2*(1,14+1,5)*2,1 |  | 11.088 | [16 empty] | VV | 2 | 2 | True | 0 | ROZPOCET
| VV |  | -0,7*1.97*2 |  | -2.758 | [16 empty] | VV | 2 | 2 | True | 0 | ROZPOCET
| VV |  | Mezisoučet |  | 32.256 | [16 empty] | VV | 2 | 3 | True | 0 | ROZPOCET
| VV |  | 3.11 a 3 11 b 3 .11 c | [18 empty] | VV | 2 | 1 | True | 0 | ROZPOCET
| VV |  | 2*(0,9+2,2)*2,1-0,7*1,97 |  | 11.641 | [16 empty] | VV | 2 | 2 | True | 0 | ROZPOCET
| VV |  | 2*(1,71+0,9)*2,1-0,7*1,97 |  | 9.583 | [16 empty] | VV | 2 | 2 | True | 0 | ROZPOCET
| VV |  | 2*(1,2+1,65)*2,1 |  | 11.97 | [16 empty] | VV | 2 | 2 | True | 0 | ROZPOCET
| VV |  | -0,7*1,97*2 |  | -2.758 | [16 empty] | VV | 2 | 2 | True | 0 | ROZPOCET
| VV |  | 2*(2+1,5)*2,1-0,7*1,97*2 |  | 11.942 | [16 empty] | VV | 2 | 2 | True | 0 | ROZPOCET
| VV |  | 2*(1,9+1,7)*2,1-0,7*1,97 |  | 13.741 | [16 empty] | VV | 2 | 2 | True | 0 | ROZPOCET
| VV |  | 2*(1,1+1,82)*2,1-0,7*1,97 |  | 10.885 | [16 empty] | VV | 2 | 2 | True | 0 | ROZPOCET
| VV |  | 2*(1,57+1,1)*2,10-0,8*1,97 |  | 9.638 | [16 empty] | VV | 2 | 2 | True | 0 | ROZPOCET
| VV |  | Mezisoučet |  | 76.642 | [16 empty] | VV | 2 | 3 | True | 0 | ROZPOCET
| VV |  | 4 NP míst 4,14 a,b c, d | [18 empty] | VV | 2 | 1 | True | 0 | ROZPOCET
| VV |  | 76,642 |  | 76.642 | [16 empty] | VV | 2 | 2 | True | 0 | ROZPOCET
| VV |  | 5 NP mís 5,08 -a,b,c,d,e | [18 empty] | VV | 2 | 1 | True | 0 | ROZPOCET
| VV |  | 2*(1,8+2,75)*2,1-0,7*1,97 |  | 17.731 | [16 empty] | VV | 2 | 2 | True | 0 | ROZPOCET
| VV |  | 2*(1+2,75)*2,1-0,7*1,97 |  | 14.371 | [16 empty] | VV | 2 | 2 | True | 0 | ROZPOCET
| VV |  | 2*(1,455+1,455)*2,1-0,7*1,97 |  | 10.843 | [16 empty] | VV | 2 | 2 | True | 0 | ROZPOCET
| VV |  | 2*(1,44+1,4)*2,1-2*0,7*1,97 |  | 9.17 | [16 empty] | VV | 2 | 2 | True | 0 | ROZPOCET
| VV |  | 2*(1,105+2,75)*2,1-0,7*1,97 |  | 14.812 | [16 empty] | VV | 2 | 2 | True | 0 | ROZPOCET
| VV |  | 2*(1,3+1,78)*2,1-0,7*1,97 |  | 11.557 | [16 empty] | VV | 2 | 2 | True | 0 | ROZPOCET
| VV |  | 2*(1,3+3,67)*2,1-0,7*1,97*5 |  | 13.979 | [16 empty] | VV | 2 | 2 | True | 0 | ROZPOCET
| VV |  | Mezisoučet |  | 169.105 | [16 empty] | VV | 2 | 3 | True | 0 | ROZPOCET
| VV |  | Součet |  | 573.129 | [16 empty] | VV | 2 | 4 | True | 1 | ROZPOCET
344 | K | 781479197 | Montáž obkladů vnitřních stěn z dlaždic keramických Příplatek k cenám za dvousložkové lepidlo | m2 | 573.129 |  |  | 0 | CS URS 2016 01 |  | základní | 0 | 0 | 0 |  | 0 | 0 | 0 | 0 | 0 | 16 | K | 2 |  |  |  | ROZPOCET | 0 | 0 | 0 | 0 | 0 | 1 | 0 | 16 | -921303
| VV |  | Montáž keramického obkladu - příplatek | [18 empty] | VV | 2 | 1 | True | 0 | ROZPOCET
| VV |  | 1 PP obklad dle místností | [18 empty] | VV | 2 | 1 | True | 0 | ROZPOCET
| VV |  | "0,05a "2,53*(4,015+3,7)*2 |  | 39.038 | [16 empty] | VV | 2 | 2 | True | 0 | ROZPOCET
| VV |  | -0,9*1,97 |  | -1.773 | [16 empty] | VV | 2 | 2 | True | 0 | ROZPOCET
| VV |  | -1,67*1,17*2 |  | -3.908 | [16 empty] | VV | 2 | 2 | True | 0 | ROZPOCET
| VV |  | "míst 0,05 b "2*(3,05+4,868)*2,53 |  | 40.065 | [16 empty] | VV | 2 | 2 | True | 0 | ROZPOCET
| VV |  | -0,8*1,97 |  | -1.576 | [16 empty] | VV | 2 | 2 | True | 0 | ROZPOCET
| VV |  | "míst " míst 0,06 a,b. c. d | [18 empty] | VV | 2 | 1 | True | 0 | ROZPOCET
| VV |  | 2*(2,55+1,66)*2,53 |  | 21.303 | [16 empty] | VV | 2 | 2 | True | 0 | ROZPOCET
| VV |  | 2*(0,95+2,55)*2,53-0,7*1,97*2 |  | 14.952 | [16 empty] | VV | 2 | 2 | True | 0 | ROZPOCET
| VV |  | 2*(1,9+2,55)*2,53-0,7*1,97 |  | 21.138 | [16 empty] | VV | 2 | 2 | True | 0 | ROZPOCET
| VV |  | 2*(1,55+1,59)*2,53-0,7*1,97 |  | 14.509 | [16 empty] | VV | 2 | 2 | True | 0 | ROZPOCET
| VV |  | 2*(1,59+3,72)*2,53-2*0,7*1,97 |  | 24.111 | [16 empty] | VV | 2 | 2 | True | 0 | ROZPOCET
| VV |  | -0,8*1,97 |  | -1.576 | [16 empty] | VV | 2 | 2 | True | 0 | ROZPOCET
| VV |  | 2*(1,55+3,72)*2,53 |  | 26.666 | [16 empty] | VV | 2 | 2 | True | 0 | ROZPOCET
| VV |  | -0,7*1,97*3 |  | -4.137 | [16 empty] | VV | 2 | 2 | True | 0 | ROZPOCET
| VV |  | 2*(1,52+1)*2,53 |  | 12.751 | [16 empty] | VV | 2 | 2 | True | 0 | ROZPOCET
| VV |  | -0,7*1,97*2 |  | -2.758 | [16 empty] | VV | 2 | 2 | True | 0 | ROZPOCET
| VV |  | 2*(2,55+1,02)*2,53-3*0,7*1,97 |  | 13.927 | [16 empty] | VV | 2 | 2 | True | 0 | ROZPOCET
| VV |  | 2*(1,9+2,55)*2,53-0,7*1,97 |  | 21.138 | [16 empty] | VV | 2 | 2 | True | 0 | ROZPOCET
| VV |  | Mezisoučet |  | 233.87 | [16 empty] | VV | 2 | 3 | True | 0 | ROZPOCET
| VV |  | 2 NP míst 2,11 ab c d | [18 empty] | VV | 2 | 1 | True | 0 | ROZPOCET
| VV |  | 2*(1,1+2,04)*2,1-0,7*1,97 |  | 11.809 | [16 empty] | VV | 2 | 2 | True | 0 | ROZPOCET
| VV |  | 2*(1,9+2,02)*-2,1-0,7*1,97 |  | -17.843 | [16 empty] | VV | 2 | 2 | True | 0 | ROZPOCET
| VV |  | 2*(1,1+2,02)*2,1-2*0,7*1,97 |  | 10.346 | [16 empty] | VV | 2 | 2 | True | 0 | ROZPOCET
| VV |  | 2*(1,1+2,2)*2,1-0,7*1,97 |  | 12.481 | [16 empty] | VV | 2 | 2 | True | 0 | ROZPOCET
| VV |  | 2*(0,6+1,715)*2,1-0,7*1,97 |  | 8.344 | [16 empty] | VV | 2 | 2 | True | 0 | ROZPOCET
| VV |  | 2*(1,715+1,1)*2,1-2*0,7*1,97 |  | 9.065 | [16 empty] | VV | 2 | 2 | True | 0 | ROZPOCET
| VV |  | 2*(2+01,5)*2,1-0,7*1,97 |  | 13.321 | [16 empty] | VV | 2 | 2 | True | 0 | ROZPOCET
| VV |  | 2*(1,45+3,18)*2,1-3*0,7*1,97 |  | 15.309 | [16 empty] | VV | 2 | 2 | True | 0 | ROZPOCET
| VV |  | -0,8*1,97 |  | -1.576 | [16 empty] | VV | 2 | 2 | True | 0 | ROZPOCET
| VV |  | Mezisoučet |  | 61.256 | [16 empty] | VV | 2 | 3 | True | 0 | ROZPOCET
| VV |  | 1 NP míst 1,07 a b c d | [18 empty] | VV | 2 | 1 | True | 0 | ROZPOCET
| VV |  | 2*(1,665+0,94)*2,1 |  | 10.941 | [16 empty] | VV | 2 | 2 | True | 0 | ROZPOCET
| VV |  | -0,7*1,97 |  | -1.379 | [16 empty] | VV | 2 | 2 | True | 0 | ROZPOCET
| VV |  | 2*(1,5+1,59)*2,1-0,7*1,97*2 |  | 10.22 | [16 empty] | VV | 2 | 2 | True | 0 | ROZPOCET
| VV |  | 2*(1,6+0,7)*2,1-0,7*1,97*2 |  | 6.902 | [16 empty] | VV | 2 | 2 | True | 0 | ROZPOCET
| VV |  | -0,7*1,97*2 |  | -2.758 | [16 empty] | VV | 2 | 2 | True | 0 | ROZPOCET
| VV |  | 2*(1,14+1,5)*2,1 |  | 11.088 | [16 empty] | VV | 2 | 2 | True | 0 | ROZPOCET
| VV |  | -0,7*1.97*2 |  | -2.758 | [16 empty] | VV | 2 | 2 | True | 0 | ROZPOCET
| VV |  | Mezisoučet |  | 32.256 | [16 empty] | VV | 2 | 3 | True | 0 | ROZPOCET
| VV |  | 3.11 a 3 11 b 3 .11 c | [18 empty] | VV | 2 | 1 | True | 0 | ROZPOCET
| VV |  | 2*(0,9+2,2)*2,1-0,7*1,97 |  | 11.641 | [16 empty] | VV | 2 | 2 | True | 0 | ROZPOCET
| VV |  | 2*(1,71+0,9)*2,1-0,7*1,97 |  | 9.583 | [16 empty] | VV | 2 | 2 | True | 0 | ROZPOCET
| VV |  | 2*(1,2+1,65)*2,1 |  | 11.97 | [16 empty] | VV | 2 | 2 | True | 0 | ROZPOCET
| VV |  | -0,7*1,97*2 |  | -2.758 | [16 empty] | VV | 2 | 2 | True | 0 | ROZPOCET
| VV |  | 2*(2+1,5)*2,1-0,7*1,97*2 |  | 11.942 | [16 empty] | VV | 2 | 2 | True | 0 | ROZPOCET
| VV |  | 2*(1,9+1,7)*2,1-0,7*1,97 |  | 13.741 | [16 empty] | VV | 2 | 2 | True | 0 | ROZPOCET
| VV |  | 2*(1,1+1,82)*2,1-0,7*1,97 |  | 10.885 | [16 empty] | VV | 2 | 2 | True | 0 | ROZPOCET
| VV |  | 2*(1,57+1,1)*2,10-0,8*1,97 |  | 9.638 | [16 empty] | VV | 2 | 2 | True | 0 | ROZPOCET
| VV |  | Mezisoučet |  | 76.642 | [16 empty] | VV | 2 | 3 | True | 0 | ROZPOCET
| VV |  | 4 NP míst 4,14 a,b c, d | [18 empty] | VV | 2 | 1 | True | 0 | ROZPOCET
| VV |  | 76,642 |  | 76.642 | [16 empty] | VV | 2 | 2 | True | 0 | ROZPOCET
| VV |  | 5 NP mís 5,08 -a,b,c,d,e | [18 empty] | VV | 2 | 1 | True | 0 | ROZPOCET
| VV |  | 2*(1,8+2,75)*2,1-0,7*1,97 |  | 17.731 | [16 empty] | VV | 2 | 2 | True | 0 | ROZPOCET
| VV |  | 2*(1+2,75)*2,1-0,7*1,97 |  | 14.371 | [16 empty] | VV | 2 | 2 | True | 0 | ROZPOCET
| VV |  | 2*(1,455+1,455)*2,1-0,7*1,97 |  | 10.843 | [16 empty] | VV | 2 | 2 | True | 0 | ROZPOCET
| VV |  | 2*(1,44+1,4)*2,1-2*0,7*1,97 |  | 9.17 | [16 empty] | VV | 2 | 2 | True | 0 | ROZPOCET
| VV |  | 2*(1,105+2,75)*2,1-0,7*1,97 |  | 14.812 | [16 empty] | VV | 2 | 2 | True | 0 | ROZPOCET
| VV |  | 2*(1,3+1,78)*2,1-0,7*1,97 |  | 11.557 | [16 empty] | VV | 2 | 2 | True | 0 | ROZPOCET
| VV |  | 2*(1,3+3,67)*2,1-0,7*1,97*5 |  | 13.979 | [16 empty] | VV | 2 | 2 | True | 0 | ROZPOCET
| VV |  | Mezisoučet |  | 169.105 | [16 empty] | VV | 2 | 3 | True | 0 | ROZPOCET
| VV |  | Součet |  | 573.129 | [16 empty] | VV | 2 | 4 | True | 1 | ROZPOCET
345 | K | 781495111 | Penetrace podkladu vnitřních obkladů | m2 | 573.129 |  |  | 0 | CS URS 2016 01 |  | základní | 0 | 0 | 0 |  | 0 | 0.0003 | 0.17194 | 0 | 0 | 16 | K | 2 |  |  |  | ROZPOCET | 0 | 0 | 0 | 0 | 0 | 1 | 0 | 16 | -338731253
| VV |  | Montáž keramického obkladu - penetrace | [18 empty] | VV | 2 | 1 | True | 0 | ROZPOCET
| VV |  | 1 PP obklad dle místností | [18 empty] | VV | 2 | 1 | True | 0 | ROZPOCET
| VV |  | "0,05a "2,53*(4,015+3,7)*2 |  | 39.038 | [16 empty] | VV | 2 | 2 | True | 0 | ROZPOCET
| VV |  | -0,9*1,97 |  | -1.773 | [16 empty] | VV | 2 | 2 | True | 0 | ROZPOCET
| VV |  | -1,67*1,17*2 |  | -3.908 | [16 empty] | VV | 2 | 2 | True | 0 | ROZPOCET
| VV |  | "míst 0,05 b "2*(3,05+4,868)*2,53 |  | 40.065 | [16 empty] | VV | 2 | 2 | True | 0 | ROZPOCET
| VV |  | -0,8*1,97 |  | -1.576 | [16 empty] | VV | 2 | 2 | True | 0 | ROZPOCET
| VV |  | "míst " míst 0,06 a,b. c. d | [18 empty] | VV | 2 | 1 | True | 0 | ROZPOCET
| VV |  | 2*(2,55+1,66)*2,53 |  | 21.303 | [16 empty] | VV | 2 | 2 | True | 0 | ROZPOCET
| VV |  | 2*(0,95+2,55)*2,53-0,7*1,97*2 |  | 14.952 | [16 empty] | VV | 2 | 2 | True | 0 | ROZPOCET
| VV |  | 2*(1,9+2,55)*2,53-0,7*1,97 |  | 21.138 | [16 empty] | VV | 2 | 2 | True | 0 | ROZPOCET
| VV |  | 2*(1,55+1,59)*2,53-0,7*1,97 |  | 14.509 | [16 empty] | VV | 2 | 2 | True | 0 | ROZPOCET
| VV |  | 2*(1,59+3,72)*2,53-2*0,7*1,97 |  | 24.111 | [16 empty] | VV | 2 | 2 | True | 0 | ROZPOCET
| VV |  | -0,8*1,97 |  | -1.576 | [16 empty] | VV | 2 | 2 | True | 0 | ROZPOCET
| VV |  | 2*(1,55+3,72)*2,53 |  | 26.666 | [16 empty] | VV | 2 | 2 | True | 0 | ROZPOCET
| VV |  | -0,7*1,97*3 |  | -4.137 | [16 empty] | VV | 2 | 2 | True | 0 | ROZPOCET
| VV |  | 2*(1,52+1)*2,53 |  | 12.751 | [16 empty] | VV | 2 | 2 | True | 0 | ROZPOCET
| VV |  | -0,7*1,97*2 |  | -2.758 | [16 empty] | VV | 2 | 2 | True | 0 | ROZPOCET
| VV |  | 2*(2,55+1,02)*2,53-3*0,7*1,97 |  | 13.927 | [16 empty] | VV | 2 | 2 | True | 0 | ROZPOCET
| VV |  | 2*(1,9+2,55)*2,53-0,7*1,97 |  | 21.138 | [16 empty] | VV | 2 | 2 | True | 0 | ROZPOCET
| VV |  | Mezisoučet |  | 233.87 | [16 empty] | VV | 2 | 3 | True | 0 | ROZPOCET
| VV |  | 2 NP míst 2,11 ab c d | [18 empty] | VV | 2 | 1 | True | 0 | ROZPOCET
| VV |  | 2*(1,1+2,04)*2,1-0,7*1,97 |  | 11.809 | [16 empty] | VV | 2 | 2 | True | 0 | ROZPOCET
| VV |  | 2*(1,9+2,02)*-2,1-0,7*1,97 |  | -17.843 | [16 empty] | VV | 2 | 2 | True | 0 | ROZPOCET
| VV |  | 2*(1,1+2,02)*2,1-2*0,7*1,97 |  | 10.346 | [16 empty] | VV | 2 | 2 | True | 0 | ROZPOCET
| VV |  | 2*(1,1+2,2)*2,1-0,7*1,97 |  | 12.481 | [16 empty] | VV | 2 | 2 | True | 0 | ROZPOCET
| VV |  | 2*(0,6+1,715)*2,1-0,7*1,97 |  | 8.344 | [16 empty] | VV | 2 | 2 | True | 0 | ROZPOCET
| VV |  | 2*(1,715+1,1)*2,1-2*0,7*1,97 |  | 9.065 | [16 empty] | VV | 2 | 2 | True | 0 | ROZPOCET
| VV |  | 2*(2+01,5)*2,1-0,7*1,97 |  | 13.321 | [16 empty] | VV | 2 | 2 | True | 0 | ROZPOCET
| VV |  | 2*(1,45+3,18)*2,1-3*0,7*1,97 |  | 15.309 | [16 empty] | VV | 2 | 2 | True | 0 | ROZPOCET
| VV |  | -0,8*1,97 |  | -1.576 | [16 empty] | VV | 2 | 2 | True | 0 | ROZPOCET
| VV |  | Mezisoučet |  | 61.256 | [16 empty] | VV | 2 | 3 | True | 0 | ROZPOCET
| VV |  | 1 NP míst 1,07 a b c d | [18 empty] | VV | 2 | 1 | True | 0 | ROZPOCET
| VV |  | 2*(1,665+0,94)*2,1 |  | 10.941 | [16 empty] | VV | 2 | 2 | True | 0 | ROZPOCET
| VV |  | -0,7*1,97 |  | -1.379 | [16 empty] | VV | 2 | 2 | True | 0 | ROZPOCET
| VV |  | 2*(1,5+1,59)*2,1-0,7*1,97*2 |  | 10.22 | [16 empty] | VV | 2 | 2 | True | 0 | ROZPOCET
| VV |  | 2*(1,6+0,7)*2,1-0,7*1,97*2 |  | 6.902 | [16 empty] | VV | 2 | 2 | True | 0 | ROZPOCET
| VV |  | -0,7*1,97*2 |  | -2.758 | [16 empty] | VV | 2 | 2 | True | 0 | ROZPOCET
| VV |  | 2*(1,14+1,5)*2,1 |  | 11.088 | [16 empty] | VV | 2 | 2 | True | 0 | ROZPOCET
| VV |  | -0,7*1.97*2 |  | -2.758 | [16 empty] | VV | 2 | 2 | True | 0 | ROZPOCET
| VV |  | Mezisoučet |  | 32.256 | [16 empty] | VV | 2 | 3 | True | 0 | ROZPOCET
| VV |  | 3.11 a 3 11 b 3 .11 c | [18 empty] | VV | 2 | 1 | True | 0 | ROZPOCET
| VV |  | 2*(0,9+2,2)*2,1-0,7*1,97 |  | 11.641 | [16 empty] | VV | 2 | 2 | True | 0 | ROZPOCET
| VV |  | 2*(1,71+0,9)*2,1-0,7*1,97 |  | 9.583 | [16 empty] | VV | 2 | 2 | True | 0 | ROZPOCET
| VV |  | 2*(1,2+1,65)*2,1 |  | 11.97 | [16 empty] | VV | 2 | 2 | True | 0 | ROZPOCET
| VV |  | -0,7*1,97*2 |  | -2.758 | [16 empty] | VV | 2 | 2 | True | 0 | ROZPOCET
| VV |  | 2*(2+1,5)*2,1-0,7*1,97*2 |  | 11.942 | [16 empty] | VV | 2 | 2 | True | 0 | ROZPOCET
| VV |  | 2*(1,9+1,7)*2,1-0,7*1,97 |  | 13.741 | [16 empty] | VV | 2 | 2 | True | 0 | ROZPOCET
| VV |  | 2*(1,1+1,82)*2,1-0,7*1,97 |  | 10.885 | [16 empty] | VV | 2 | 2 | True | 0 | ROZPOCET
| VV |  | 2*(1,57+1,1)*2,10-0,8*1,97 |  | 9.638 | [16 empty] | VV | 2 | 2 | True | 0 | ROZPOCET
| VV |  | Mezisoučet |  | 76.642 | [16 empty] | VV | 2 | 3 | True | 0 | ROZPOCET
| VV |  | 4 NP míst 4,14 a,b c, d | [18 empty] | VV | 2 | 1 | True | 0 | ROZPOCET
| VV |  | 76,642 |  | 76.642 | [16 empty] | VV | 2 | 2 | True | 0 | ROZPOCET
| VV |  | 5 NP mís 5,08 -a,b,c,d,e | [18 empty] | VV | 2 | 1 | True | 0 | ROZPOCET
| VV |  | 2*(1,8+2,75)*2,1-0,7*1,97 |  | 17.731 | [16 empty] | VV | 2 | 2 | True | 0 | ROZPOCET
| VV |  | 2*(1+2,75)*2,1-0,7*1,97 |  | 14.371 | [16 empty] | VV | 2 | 2 | True | 0 | ROZPOCET
| VV |  | 2*(1,455+1,455)*2,1-0,7*1,97 |  | 10.843 | [16 empty] | VV | 2 | 2 | True | 0 | ROZPOCET
| VV |  | 2*(1,44+1,4)*2,1-2*0,7*1,97 |  | 9.17 | [16 empty] | VV | 2 | 2 | True | 0 | ROZPOCET
| VV |  | 2*(1,105+2,75)*2,1-0,7*1,97 |  | 14.812 | [16 empty] | VV | 2 | 2 | True | 0 | ROZPOCET
| VV |  | 2*(1,3+1,78)*2,1-0,7*1,97 |  | 11.557 | [16 empty] | VV | 2 | 2 | True | 0 | ROZPOCET
| VV |  | 2*(1,3+3,67)*2,1-0,7*1,97*5 |  | 13.979 | [16 empty] | VV | 2 | 2 | True | 0 | ROZPOCET
| VV |  | Mezisoučet |  | 169.105 | [16 empty] | VV | 2 | 3 | True | 0 | ROZPOCET
| VV |  | Součet |  | 573.129 | [16 empty] | VV | 2 | 4 | True | 1 | ROZPOCET
346 | K | 781674113 | Montáž obkladů parapetů z dlaždic keramických lepených flexibilním lepidlem, šířky parapetu přes 150 do 200 mm | m | 16.35 |  |  | 0 | CS ÚRS 2016 01 |  | základní | 0 | 0 | 0 |  | 0 | 0.00104 | 0.017004 | 0 | 0 | 16 | K | 2 |  |  |  | ROZPOCET | 0 | 0 | 0 | 0 | 0 | 1 | 0 | 16 | -543108388
| VV |  | " E 0 001 "1,17 |  | 1.17 | [16 empty] | VV | 2 | 2 | True | 0 | ROZPOCET
| VV |  | "E 0,002 "3*1,17 |  | 3.51 | [16 empty] | VV | 2 | 2 | True | 0 | ROZPOCET
| VV |  | "EO 003 "5*0,37 |  | 1.85 | [16 empty] | VV | 2 | 2 | True | 0 | ROZPOCET
| VV |  | "E0007 "0,43*1 |  | 0.43 | [16 empty] | VV | 2 | 2 | True | 0 | ROZPOCET
| VV |  | "E 1.001 "4*1,17 |  | 4.68 | [16 empty] | VV | 2 | 2 | True | 0 | ROZPOCET
| VV |  | "E1 004 "0,79 |  | 0.79 | [16 empty] | VV | 2 | 2 | True | 0 | ROZPOCET
| VV |  | "E1 005 "0,37 |  | 0.37 | [16 empty] | VV | 2 | 2 | True | 0 | ROZPOCET
| VV |  | "E 2.001 "1,55*2 |  | 3.1 | [16 empty] | VV | 2 | 2 | True | 0 | ROZPOCET
| VV |  | "E 5 001 "0,45 |  | 0.45 | [16 empty] | VV | 2 | 2 | True | 0 | ROZPOCET
| VV |  | Součet |  | 16.35 | [16 empty] | VV | 2 | 4 | True | 1 | ROZPOCET
347 | K | 998781103 | Přesun hmot pro obklady keramické stanovený z hmotnosti přesunovaného materiálu vodorovná dopravní vzdálenost do 50 m v objektech výšky přes 12 do 24 m | t | 9.963 |  |  | 0 | CS URS 2016 01 |  | základní | 0 | 0 | 0 |  | 0 | 0 | 0 | 0 | 0 | 16 | K | 2 |  |  |  | ROZPOCET | 0 | 0 | 0 | 0 | 0 | 1 | 0 | 16 | -1756413039
| D | 782 | Dokončovací práce - obklady z kamene |  |  |  |  | 0 |  |  |  |  | 0 | 0 |  | 0 |  | 4.037 |  | 0 | 2 | D | 1 |  |  |  | ROZPOCET | [6 empty] | 0
348 | K | 285-28 | kamenný obklad |  | 2.42 |  |  | 0 | R položka |  | základní | 0 | 0 | 0 |  | 0 | 0 | 0 | 0 | 0 | 16 | K | 2 |  |  |  | ROZPOCET | 0 | 0 | 0 | 0 | 0 | 1 | 0 | 16 | -352539022
| VV |  | ztartné 2 % | [18 empty] | VV | 2 | 1 | True | 0 | ROZPOCET
| VV |  | 2,2*1,1 |  | 2.42 | [16 empty] | VV | 2 | 2 | True | 0 | ROZPOCET
| VV |  | Součet |  | 2.42 | [16 empty] | VV | 2 | 4 | True | 1 | ROZPOCET
349 | K | 782111112 | Montáž obkladů stěn z měkkých kamenů kladených do malty z nejvýše dvou rozdílných druhů pravoúhlých desek ve skladbě se pravidelně opakujících tl. 25 a 30 mm | m2 | 2.148 |  |  | 0 | CS ÚRS 2016 01 |  | základní | 0 | 0 | 0 |  | 0 | 0.0335 | 0.071958 | 0 | 0 | 16 | K | 2 |  |  |  | ROZPOCET | 0 | 0 | 0 | 0 | 0 | 1 | 0 | 16 | 1549995472
| VV |  | parapet | [18 empty] | VV | 2 | 1 | True | 0 | ROZPOCET
| VV |  | "E 0. 005 "1*1,77*0,3 |  | 0.531 | [16 empty] | VV | 2 | 2 | True | 0 | ROZPOCET
| VV |  | "E 1.003 "1,71*0,3 |  | 0.513 | [16 empty] | VV | 2 | 2 | True | 0 | ROZPOCET
| VV |  | "E4 002 "1,84*0,3 |  | 0.552 | [16 empty] | VV | 2 | 2 | True | 0 | ROZPOCET
| VV |  | "E 5 002 "1,84*0,3 |  | 0.552 | [16 empty] | VV | 2 | 2 | True | 0 | ROZPOCET
| VV |  | Součet |  | 2.148 | [16 empty] | VV | 2 | 4 | True | 1 | ROZPOCET
350 | K | 782131312 | Montáž obkladů stěn z tvrdých kamenů kladených do malty z nepravidelných desek s řezanými stranami tl. přes 25 do 30 mm | m2 | 24.78 |  |  | 0 | CS ÚRS 2016 01 |  | základní | 0 | 0 | 0 |  | 0 | 0.0335 | 0.83013 | 0 | 0 | 16 | K | 2 |  |  |  | ROZPOCET | 0 | 0 | 0 | 0 | 0 | 1 | 0 | 16 | -1633092290
| VV |  | S 2 007 | [18 empty] | VV | 2 | 1 | True | 0 | ROZPOCET
| VV |  | uliční sokl | [18 empty] | VV | 2 | 1 | True | 0 | ROZPOCET
| VV |  | 0,6*(5,89+6,92+5,63+2,61+0,815+1,08+1,835+1,085+0,785+4,23+7,07+4,99) |  | 25.764 | [16 empty] | VV | 2 | 2 | True | 0 | ROZPOCET
| VV |  | -0,6*1,64 |  | -0.984 | [16 empty] | VV | 2 | 2 | True | 0 | ROZPOCET
| VV |  | Součet |  | 24.78 | [16 empty] | VV | 2 | 4 | True | 1 | ROZPOCET
351 | M | 583819130 | Prvky stavební z přírodního kamene malé (desky dlažební, obkladové, soklové a podobně) desky dlažební těšínský pískovec (materiálová skupina III/2) povrch smirkovaný tl. 4 cm | m2 | 27.258 |  |  | 0 | CS ÚRS 2016 01 |  | základní | 0 | 0 | 0 |  | 0 | 0.105 | 2.8621 | 0 | 0 | 32 | M | 2 |  |  |  | ROZPOCET | 0 | 0 | 0 | 0 | 0 | 1 | 0 | 16 | 442361770
| VV |  | ztratné 10 % | [18 empty] | VV | 2 | 1 | True | 0 | ROZPOCET
| VV |  | 24,78*1,1 |  | 27.258 | [16 empty] | VV | 2 | 2 | True | 0 | ROZPOCET
| VV |  | Součet |  | 27.258 | [16 empty] | VV | 2 | 4 | True | 1 | ROZPOCET
352 | K | 782191131 | Příplatek k cenám obkladů stěn z kamene za vyrovnání nerovného povrchu | m2 | 24.78 |  |  | 0 | CS ÚRS 2016 01 |  | základní | 0 | 0 | 0 |  | 0 | 0.008 | 0.19824 | 0 | 0 | 16 | K | 2 |  |  |  | ROZPOCET | 0 | 0 | 0 | 0 | 0 | 1 | 0 | 16 | 1777145760
353 | K | 782191141 | Příplatek k cenám obkladů stěn z kamene za použití kovových kotev k uchycení obkladu | m2 | 24.78 |  |  | 0 | CS ÚRS 2016 01 |  | základní | 0 | 0 | 0 |  | 0 | 0.00301 | 0.074588 | 0 | 0 | 16 | K | 2 |  |  |  | ROZPOCET | 0 | 0 | 0 | 0 | 0 | 1 | 0 | 16 | -523164615
354 | K | 787825-25 | Uprava schodů do budovy | soub | 1 |  |  | 0 | R položka |  | základní | 0 | 0 | 0 |  | 0 | 0 | 0 | 0 | 0 | 16 | K | 2 |  |  |  | ROZPOCET | 0 | 0 | 0 | 0 | 0 | 1 | 0 | 16 | -1860970182
355 | K | 998782102 | Přesun hmot pro obklady kamenné stanovený z hmotnosti přesunovaného materiálu vodorovná dopravní vzdálenost do 50 m v objektech výšky přes 6 do 12 m | t | 4.037 |  |  | 0 | CS ÚRS 2016 01 |  | základní | 0 | 0 | 0 |  | 0 | 0 | 0 | 0 | 0 | 16 | K | 2 |  |  |  | ROZPOCET | 0 | 0 | 0 | 0 | 0 | 1 | 0 | 16 | -2087155272
| D | 783 | Dokončovací práce - nátěry |  |  |  |  | 0 |  |  |  |  | 0 | 0 |  | 0 |  | 0.074247 |  | 0 | 2 | D | 1 |  |  |  | ROZPOCET | [6 empty] | 0
356 | K | 783-25-2 | nátěr soklu průjezdu | m2 | 28.5 |  |  | 0 | R položka |  | základní | 0 | 0 | 0 |  | 0 | 0 | 0 | 0 | 0 | 16 | K | 2 |  |  |  | ROZPOCET | 0 | 0 | 0 | 0 | 0 | 1 | 0 | 16 | 2047000976
| VV |  | 2*1*14,25 |  | 28.5 | [16 empty] | VV | 2 | 2 | True | 0 | ROZPOCET
| VV |  | Součet |  | 28.5 | [16 empty] | VV | 2 | 4 | True | 1 | ROZPOCET
357 | K | 78325-25-1/ | Nátěry truhlářských výrobků | soub | 1 |  |  | 0 | R položka |  | základní | 0 | 0 | 0 |  | 0 | 0 | 0 | 0 | 0 | 16 | K | 2 |  |  |  | ROZPOCET | 0 | 0 | 0 | 0 | 0 | 1 | 0 | 16 | -222425533
358 | K | 783-256- | Nátěr potrubí planu na fasádě | soub | 1 |  |  | 0 | R položka |  | základní | 0 | 0 | 0 |  | 0 | 0 | 0 | 0 | 0 | 16 | K | 2 |  |  |  | ROZPOCET | 0 | 0 | 0 | 0 | 0 | 1 | 0 | 16 | 783162644
359 | K | 783314201 | Základní antikorozní nátěr zámečnických konstrukcí jednonásobný syntetický standardní | m2 | 436.749 |  |  | 0 | CS ÚRS 2016 01 |  | základní | 0 | 0 | 0 |  | 0 | 0.00017 | 0.074247 | 0 | 0 | 16 | K | 2 |  |  |  | ROZPOCET | 0 | 0 | 0 | 0 | 0 | 1 | 0 | 16 | -1960896156
| VV |  | "krov "47,437*2 |  | 94.874 | [16 empty] | VV | 2 | 2 | True | 0 | ROZPOCET
| VV |  | "jehla "83,637*2 |  | 167.274 | [16 empty] | VV | 2 | 2 | True | 0 | ROZPOCET
| VV |  | "helmice "28,881 |  | 28.881 | [16 empty] | VV | 2 | 2 | True | 0 | ROZPOCET
| VV |  | "1 PP nátěr hydrantové skříně"0,6*0,6*2 |  | 0.72 | [16 empty] | VV | 2 | 2 | True | 0 | ROZPOCET
| VV |  | nátěry fasády | [18 empty] | VV | 2 | 1 | True | 0 | ROZPOCET
| VV |  | 145 |  | 145 | [16 empty] | VV | 2 | 2 | True | 0 | ROZPOCET
| VV |  | Součet |  | 436.749 | [16 empty] | VV | 2 | 4 | True | 1 | ROZPOCET
| D | 784 | Dokončovací práce |  |  |  |  | 0 |  |  |  |  | 0 | 0 |  | 0 |  | 1.5303 |  | 0 | 2 | D | 1 |  |  |  | ROZPOCET | [6 empty] | 0
360 | K | 783-251- | Nátěr olejový schodiště | m2 | 369.329 |  |  | 0 | R položka |  | základní | 0 | 0 | 0 |  | 0 | 0 | 0 | 0 | 0 | 16 | K | 2 |  |  |  | ROZPOCET | 0 | 0 | 0 | 0 | 0 | 1 | 0 | 16 | -835337943
| VV |  | schodiště | [18 empty] | VV | 2 | 1 | True | 0 | ROZPOCET
| VV |  | 338,87 |  | 338.87 | [16 empty] | VV | 2 | 2 | True | 0 | ROZPOCET
| VV |  | 1.05 b místnost | [18 empty] | VV | 2 | 1 | True | 0 | ROZPOCET
| VV |  | 3,55*(3,14+1,15)*2 |  | 30.459 | [16 empty] | VV | 2 | 2 | True | 0 | ROZPOCET
| VV |  | Mezisoučet |  | 369.329 | [16 empty] | VV | 2 | 3 | True | 1 | ROZPOCET
361 | K | 784211109 | Malby z malířských směsí otěruvzdorných za mokra dvojnásobné, bílé za mokra otěruvzdorné výborně na schodišti o výšce podlaží přes 3,80 do 5,00 m | m2 | 338.87 |  |  | 0 | CS ÚRS 2016 01 |  | základní | 0 | 0 | 0 |  | 0 | 0.00026 | 0.088106 | 0 | 0 | 16 | K | 2 |  |  |  | ROZPOCET | 0 | 0 | 0 | 0 | 0 | 1 | 0 | 16 | 1661560258
| VV |  | (2,7+3,32+3,32+4,1+4,1)*15,5 |  | 271.87 | [16 empty] | VV | 2 | 2 | True | 0 | ROZPOCET
| VV |  | 13,4*5 |  | 67 | [16 empty] | VV | 2 | 2 | True | 0 | ROZPOCET
| VV |  | Součet |  | 338.87 | [16 empty] | VV | 2 | 4 | True | 1 | ROZPOCET
362 | K | 784211111 | Dvojnásobné bílé malby ze směsí za mokra velmi dobře otěruvzdorných v místnostech výšky do 3,80 m | m2 | 4506.81 |  |  | 0 | R položka |  | základní | 0 | 0 | 0 |  | 0 | 0.00029 | 1.307 | 0 | 0 | 16 | K | 2 |  |  |  | ROZPOCET | 0 | 0 | 0 | 0 | 0 | 1 | 0 | 16 | -1187482131
| VV |  | (plochy dle Legendy místností) | [18 empty] | VV | 2 | 1 | True | 0 | ROZPOCET
| VV |  | podhledy s původními omítkami | [18 empty] | VV | 2 | 1 | True | 0 | ROZPOCET
| VV |  | 1 PP | [18 empty] | VV | 2 | 1 | True | 0 | ROZPOCET
| VV |  | 21,5+16,9+16,5+35,7+33,1+16,4+13,5+5,6+2,4+4,9+6,2+5,7+2,6+4,9+5,6+10,1+1,01+31,6 |  | 234.21 | [16 empty] | VV | 2 | 2 | True | 0 | ROZPOCET
| VV |  | 1 NP | [18 empty] | VV | 2 | 1 | True | 0 | ROZPOCET
| VV |  | 226,2 |  | 226.2 | [16 empty] | VV | 2 | 2 | True | 0 | ROZPOCET
| VV |  | 2 NP | [18 empty] | VV | 2 | 1 | True | 0 | ROZPOCET
| VV |  | 274,9 |  | 274.9 | [16 empty] | VV | 2 | 2 | True | 0 | ROZPOCET
| VV |  | 3 NP+ 4 NP | [18 empty] | VV | 2 | 1 | True | 0 | ROZPOCET
| VV |  | 266,4+266,4 |  | 532.8 | [16 empty] | VV | 2 | 2 | True | 0 | ROZPOCET
| VV |  | Mezisoučet |  | 1268.11 | [16 empty] | VV | 2 | 3 | True | 0 | ROZPOCET
| VV |  | stěny 1 PP | [18 empty] | VV | 2 | 1 | True | 0 | ROZPOCET
| VV |  | míst 004 | [18 empty] | VV | 2 | 1 | True | 0 | ROZPOCET
| VV |  | 2,9*(7,31+4,61)*2 |  | 69.136 | [16 empty] | VV | 2 | 2 | True | 0 | ROZPOCET
| VV |  | "míst 003 "2*(7,465+4,61)*2,9 |  | 70.035 | [16 empty] | VV | 2 | 2 | True | 0 | ROZPOCET
| VV |  | "míst 002"2,9*(3,62+4,15)*2,9 |  | 65.346 | [16 empty] | VV | 2 | 2 | True | 0 | ROZPOCET
| VV |  | 2*(1,405+1,18)*2,9 |  | 14.993 | [16 empty] | VV | 2 | 2 | True | 0 | ROZPOCET
| VV |  | "míst 001 a"2*(10,53+2)*2,9 |  | 72.674 | [16 empty] | VV | 2 | 2 | True | 0 | ROZPOCET
| VV |  | "0,05 a "2*(4,015+3,71)*2,9 |  | 44.805 | [16 empty] | VV | 2 | 2 | True | 0 | ROZPOCET
| VV |  | "0,08 "2,9*(4,75+2,25) |  | 20.3 | [16 empty] | VV | 2 | 2 | True | 0 | ROZPOCET
| VV |  | "míst 0,007 a, b, c, d "2,9*(1,9+2,55)*2 |  | 25.81 | [16 empty] | VV | 2 | 2 | True | 0 | ROZPOCET
| VV |  | 2*(1,015+1,52)*2,9 |  | 14.703 | [16 empty] | VV | 2 | 2 | True | 0 | ROZPOCET
| VV |  | 2*(1+1,55)*2,9 |  | 14.79 | [16 empty] | VV | 2 | 2 | True | 0 | ROZPOCET
| VV |  | 2*(1,55+1,29)*2,9 |  | 16.472 | [16 empty] | VV | 2 | 2 | True | 0 | ROZPOCET
| VV |  | 2*(1,02+2,55)*2,9 |  | 20.706 | [16 empty] | VV | 2 | 2 | True | 0 | ROZPOCET
| VV |  | 2*(2,85+1,55)*2,9 |  | 25.52 | [16 empty] | VV | 2 | 2 | True | 0 | ROZPOCET
| VV |  | "míst 0,06 "2*(1,995+3,72)*2,9 |  | 33.147 | [16 empty] | VV | 2 | 2 | True | 0 | ROZPOCET
| VV |  | 2*(1,6+3,72)*2.9 |  | 30.856 | [16 empty] | VV | 2 | 2 | True | 0 | ROZPOCET
| VV |  | 2*(1,55+1,0)*2,9 |  | 14.79 | [16 empty] | VV | 2 | 2 | True | 0 | ROZPOCET
| VV |  | 2*(2,35+1)*2,9 |  | 19.43 | [16 empty] | VV | 2 | 2 | True | 0 | ROZPOCET
| VV |  | 2*(2,55+1,68)*2,9 |  | 24.534 | [16 empty] | VV | 2 | 2 | True | 0 | ROZPOCET
| VV |  | 2*(1,9+2,55)*2,9 |  | 25.81 | [16 empty] | VV | 2 | 2 | True | 0 | ROZPOCET
| VV |  | 1 NP | [18 empty] | VV | 2 | 1 | True | 0 | ROZPOCET
| VV |  | "1,05 "3,6*(4,89+5,89)*2 |  | 77.616 | [16 empty] | VV | 2 | 2 | True | 0 | ROZPOCET
| VV |  | "míst 1,04 "2*(5,04+6,46)*3,6 |  | 82.8 | [16 empty] | VV | 2 | 2 | True | 0 | ROZPOCET
| VV |  | "míst 1,01 "3,6*(4,91+6,82)*2 |  | 84.456 | [16 empty] | VV | 2 | 2 | True | 0 | ROZPOCET
| VV |  | "míst 1,06 "2*(4,91+7,81)*3,6 |  | 91.584 | [16 empty] | VV | 2 | 2 | True | 0 | ROZPOCET
| VV |  | "míst 1,02 "3,8*35 |  | 133 | [16 empty] | VV | 2 | 2 | True | 0 | ROZPOCET
| VV |  | "míst 1,05 b "3,6*(3,14+1,15) |  | 15.444 | [16 empty] | VV | 2 | 2 | True | 0 | ROZPOCET
| VV |  | "1,08 "2*(3,14+1,6)*3,6 |  | 34.128 | [16 empty] | VV | 2 | 2 | True | 0 | ROZPOCET
| VV |  | 3,6*2,03 |  | 7.308 | [16 empty] | VV | 2 | 2 | True | 0 | ROZPOCET
| VV |  | míst 1,07 | [18 empty] | VV | 2 | 1 | True | 0 | ROZPOCET
| VV |  | 3,6*(1,6+1,6+1,6+1,6+1,68+1,68+1,68) |  | 41.184 | [16 empty] | VV | 2 | 2 | True | 0 | ROZPOCET
| VV |  | 2*(1,85+1,6)*3,6 |  | 24.84 | [16 empty] | VV | 2 | 2 | True | 0 | ROZPOCET
| VV |  | Mezisoučet |  | 1216.217 | [16 empty] | VV | 2 | 3 | True | 0 | ROZPOCET
| VV |  | 2 NP | [18 empty] | VV | 2 | 1 | True | 0 | ROZPOCET
| VV |  | "míst 2,04,2,09 ,2,10 | [18 empty] | VV | 2 | 1 | True | 0 | ROZPOCET
| VV |  | 3,4*(3,095+2,6+10,13+4,9+10,13)+125 |  | 229.907 | [16 empty] | VV | 2 | 2 | True | 0 | ROZPOCET
| VV |  | "míst 2,05 "3,4*(2,15+5,045)*2 |  | 48.926 | [16 empty] | VV | 2 | 2 | True | 0 | ROZPOCET
| VV |  | "míst 2,06"2*(2,3+5,045)*3,4 |  | 49.946 | [16 empty] | VV | 2 | 2 | True | 0 | ROZPOCET
| VV |  | "míst 2,07 "2*(1,9+5,21)*3,3 |  | 46.926 | [16 empty] | VV | 2 | 2 | True | 0 | ROZPOCET
| VV |  | "míst 2,08 "2*(7,635+5,02)*3,4 |  | 86.054 | [16 empty] | VV | 2 | 2 | True | 0 | ROZPOCET
| VV |  | "míst 2,02 "66*3,4 |  | 224.4 | [16 empty] | VV | 2 | 2 | True | 0 | ROZPOCET
| VV |  | míst2,11 | [18 empty] | VV | 2 | 1 | True | 0 | ROZPOCET
| VV |  | 3,2*(4,4+8,8+5,5+2)*2 |  | 132.48 | [16 empty] | VV | 2 | 2 | True | 0 | ROZPOCET
| VV |  | Mezisoučet |  | 818.639 | [16 empty] | VV | 2 | 3 | True | 0 | ROZPOCET
| VV |  | 3 NP | [18 empty] | VV | 2 | 1 | True | 0 | ROZPOCET
| VV |  | "míst 3,04 "3,2*(4,9+6,21)*3,2 |  | 113.766 | [16 empty] | VV | 2 | 2 | True | 0 | ROZPOCET
| VV |  | "3,07 "2*(3,61+5,09)*3,2 |  | 55.68 | [16 empty] | VV | 2 | 2 | True | 0 | ROZPOCET
| VV |  | "míst 3,08 "3,2*(5,09+2,445)*2 |  | 48.224 | [16 empty] | VV | 2 | 2 | True | 0 | ROZPOCET
| VV |  | "míst 3,09 "2*(4,935+5)*3,2 |  | 63.584 | [16 empty] | VV | 2 | 2 | True | 0 | ROZPOCET
| VV |  | "míst3,05 b ,c"2*(5,045+2,2)*3,2*2 |  | 92.736 | [16 empty] | VV | 2 | 2 | True | 0 | ROZPOCET
| VV |  | "3,05 "2*(3,495+5,02)*3,2 |  | 54.496 | [16 empty] | VV | 2 | 2 | True | 0 | ROZPOCET
| VV |  | "3,06 "2*(6,14+5,02)*3,3 |  | 73.656 | [16 empty] | VV | 2 | 2 | True | 0 | ROZPOCET
| VV |  | "3,02 "66*3,2 |  | 211.2 | [16 empty] | VV | 2 | 2 | True | 0 | ROZPOCET
| VV |  | 3,11 a-d | [18 empty] | VV | 2 | 1 | True | 0 | ROZPOCET
| VV |  | 132,2 |  | 132.2 | [16 empty] | VV | 2 | 2 | True | 0 | ROZPOCET
| VV |  | Mezisoučet |  | 845.542 | [16 empty] | VV | 2 | 3 | True | 0 | ROZPOCET
| VV |  | 4 NP | [18 empty] | VV | 2 | 1 | True | 0 | ROZPOCET
| VV |  | " míst 4,04 "3,2*(5+5,38)*2 |  | 66.432 | [16 empty] | VV | 2 | 2 | True | 0 | ROZPOCET
| VV |  | "4.10 "2*(5,23+3,68)*3,2 |  | 57.024 | [16 empty] | VV | 2 | 2 | True | 0 | ROZPOCET
| VV |  | "4,11"(2,51+5,29)*2*3,2 |  | 49.92 | [16 empty] | VV | 2 | 2 | True | 0 | ROZPOCET
| VV |  | "4,12 "2*(2,41+5,23)*3,2 |  | 48.896 | [16 empty] | VV | 2 | 2 | True | 0 | ROZPOCET
| VV |  | "míst 4,13 "2*(5,13+2,445)*3,2 |  | 48.48 | [16 empty] | VV | 2 | 2 | True | 0 | ROZPOCET
| VV |  | "míst 4,01 ,4,02 "3,3*(25,2+34,7) |  | 197.67 | [16 empty] | VV | 2 | 2 | True | 0 | ROZPOCET
| VV |  | "4,14 "138 |  | 138 | [16 empty] | VV | 2 | 2 | True | 0 | ROZPOCET
| VV |  | Mezisoučet |  | 606.422 | [16 empty] | VV | 2 | 3 | True | 0 | ROZPOCET
| VV |  | 5 NP včetně malby sádrokartonů | [18 empty] | VV | 2 | 1 | True | 0 | ROZPOCET
| VV |  | 325 |  | 325 | [16 empty] | VV | 2 | 2 | True | 0 | ROZPOCET
| VV |  | odpočet obkladů | [18 empty] | VV | 2 | 1 | True | 0 | ROZPOCET
| VV |  | -573,12 |  | -573.12 | [16 empty] | VV | 2 | 2 | True | 0 | ROZPOCET
| VV |  | Součet |  | 4506.81 | [16 empty] | VV | 2 | 4 | True | 1 | ROZPOCET
363 | K | 784211151 | Malby z malířských směsí otěruvzdorných za mokra Příplatek k cenám dvojnásobných maleb za provádění barevné malby tónované tónovacími přípravky | m2 | 4506.81 |  |  | 0 | CS ÚRS 2016 01 |  | základní | 0 | 0 | 0 |  | 0 | 3e-05 | 0.1352 | 0 | 0 | 16 | K | 2 |  |  |  | ROZPOCET | 0 | 0 | 0 | 0 | 0 | 1 | 0 | 16 | 1646589786
| D | M | Práce a dodávky M |  |  |  |  | 0 |  |  |  |  | 0 | 0 |  | 0 |  | 31.3833 |  | 0 | 3 | D | 0 |  |  |  | ROZPOCET | [6 empty] | 0
| D | 33-M | Montáže dopr.zaříz.,sklad. zař. a váh |  |  |  |  | 0 |  |  |  |  | 0 | 0 |  | 0 |  | 1.68 |  | 0 | 3 | D | 1 |  |  |  | ROZPOCET | [6 empty] | 0
364 | K | 33003000_R | D+M výtahu TOViE 630/7GL - 7 stanic | soub | 1 |  |  | 0 | R položka |  | základní | 0 | 0 | 0 |  | 0 | 1.68 | 1.68 | 0 | 0 | 64 | K | 2 |  |  |  | ROZPOCET | 0 | 0 | 0 | 0 | 0 | 1 | 0 | 64 | 371868803
| P |  | Poznámka k položce: PD D 1.50 | [18 empty] | P | 2
| VV |  | nosnost výtahu 630 kg 8 osob ,rychlost 0,63 m/s | [18 empty] | VV | 2 | 1 | True | 0 | ROZPOCET
| VV |  | 1 |  | 1 | [16 empty] | VV | 2 | 2 | True | 0 | ROZPOCET
| VV |  | Součet |  | 1 | [16 empty] | VV | 2 | 4 | True | 1 | ROZPOCET
| D | 43-M | Montáž ocelových konstrukcí |  |  |  |  | 0 |  |  |  |  | 0 | 0 |  | 0 |  | 29.6687 |  | 0 | 3 | D | 1 |  |  |  | ROZPOCET | [6 empty] | 0
365 | K | 42400232/R | MIMOSTAV.DOPRAVA MATERIALU | soub | 1 |  |  | 0 | R položka |  | základní | 0 | 0 | 0 |  | 0 | 0 | 0 | 0 | 0 | 64 | K | 2 |  |  |  | ROZPOCET | 0 | 0 | 0 | 0 | 0 | 1 | 0 | 64 | 242008273
| VV |  | 1 |  | 1 | [16 empty] | VV | 2 | 2 | True | 1 | ROZPOCET
366 | K | 42400293/R | VNITROSTAV.DOPRAVA MATERIALU | q | 296.6 |  |  | 0 | R položka |  | základní | 0 | 0 | 0 |  | 0 | 0 | 0 | 0 | 0 | 64 | K | 2 |  |  |  | ROZPOCET | 0 | 0 | 0 | 0 | 0 | 1 | 0 | 64 | -1086502877
367 | K | 430862007/R | Universální ceny - cenová křivka druhá, hmotnost přes 3000 do 5000 kg | kg | 29668.674 |  |  | 0 | R položka |  | základní | 0 | 0 | 0 |  | 0 | 0 | 0 | 0 | 0 | 64 | K | 2 |  |  |  | ROZPOCET | 0 | 0 | 0 | 0 | 0 | 1 | 0 | 64 | 1960448245
| VV |  | montáž konstrukce ocel.prvku - výroba a doprava (ztratne +15%)... | [18 empty] | VV | 2 | 1 | True | 0 | ROZPOCET
| VV |  | D.1.2 | [18 empty] | VV | 2 | 1 | True | 0 | ROZPOCET
| VV |  | "strop 1 PP "2699*1,15 |  | 3103.85 | [16 empty] | VV | 2 | 2 | True | 0 | ROZPOCET
| VV |  | "strop 1 NP "2424,391*1,15 |  | 2788.05 | [16 empty] | VV | 2 | 2 | True | 0 | ROZPOCET
| VV |  | "strop 2 NP "1131,736*1,15 |  | 1301.496 | [16 empty] | VV | 2 | 2 | True | 0 | ROZPOCET
| VV |  | "3 NP"1127,4*1,15 |  | 1296.51 | [16 empty] | VV | 2 | 2 | True | 0 | ROZPOCET
| VV |  | "4 NP "5703,725*1,15 |  | 6559.284 | [16 empty] | VV | 2 | 2 | True | 0 | ROZPOCET
| VV |  | "rampa "232,595*1,15 |  | 267.484 | [16 empty] | VV | 2 | 2 | True | 0 | ROZPOCET
| VV |  | "krov jehla ,helmice "12480*1,15 |  | 14352 | [16 empty] | VV | 2 | 2 | True | 0 | ROZPOCET
| VV |  | Součet |  | 29668.674 | [16 empty] | VV | 2 | 4 | True | 1 | ROZPOCET
368 | M | 42412031/R | OCEL.KONSTR.SVAŘOVANÉ 11 373 | kg | 29668.674 |  |  | 0 | R položka |  | základní | 0 | 0 | 0 |  | 0 | 0.001 | 29.6687 | 0 | 0 | 256 | M | 2 |  |  |  | ROZPOCET | 0 | 0 | 0 | 0 | 0 | 1 | 0 | 64 | 1274132872
| VV |  | dodávka konstrukce ocel.prvku - výroba a doprava (ztratne +15%)... | [18 empty] | VV | 2 | 1 | True | 0 | ROZPOCET
| VV |  | D.1.2 | [18 empty] | VV | 2 | 1 | True | 0 | ROZPOCET
| VV |  | "strop 1 PP "2699*1,15 |  | 3103.85 | [16 empty] | VV | 2 | 2 | True | 0 | ROZPOCET
| VV |  | "strop 1 NP "2424,391*1,15 |  | 2788.05 | [16 empty] | VV | 2 | 2 | True | 0 | ROZPOCET
| VV |  | "strop 2 NP "1131,736*1,15 |  | 1301.496 | [16 empty] | VV | 2 | 2 | True | 0 | ROZPOCET
| VV |  | "3 NP"1127,4*1,15 |  | 1296.51 | [16 empty] | VV | 2 | 2 | True | 0 | ROZPOCET
| VV |  | "4 NP "5703,725*1,15 |  | 6559.284 | [16 empty] | VV | 2 | 2 | True | 0 | ROZPOCET
| VV |  | "rampa "232,595*1,15 |  | 267.484 | [16 empty] | VV | 2 | 2 | True | 0 | ROZPOCET
| VV |  | "krov jehla ,helmice "12480*1,15 |  | 14352 | [16 empty] | VV | 2 | 2 | True | 0 | ROZPOCET
| VV |  | Součet |  | 29668.674 | [16 empty] | VV | 2 | 4 | True | 1 | ROZPOCET
| D | N01 | D 1. 110 ostatní výrobky |  |  |  |  | 0 |  |  |  |  | 0 | 0 |  | 0 |  | 0.034596 |  | 0 | 4 | D | 1 |  |  |  | ROZPOCET | [6 empty] | 0
369 | K | 01 011. | označení schodišťových stupňů | soub | 1 |  |  | 0 | R položka |  | základní | 0 | 0 | 0 |  | 0 | 0 | 0 | 0 | 0 | 512 | K | 2 |  |  |  | ROZPOCET | 0 | 0 | 0 | 0 | 0 | 1 | 0 | 512 | 758265927
370 | K | 01,008 | Kontajner na odpadky | ks | 1 |  |  | 0 | R položka |  | základní | 0 | 0 | 0 |  | 0 | 0 | 0 | 0 | 0 | 512 | K | 2 |  |  |  | ROZPOCET | 0 | 0 | 0 | 0 | 0 | 1 | 0 | 512 | -915186145
371 | K | 01,009 | plastové popelnice (papír plast ,kompost) | soub | 1 |  |  | 0 | R položka |  | základní | 0 | 0 | 0 |  | 0 | 0 | 0 | 0 | 0 | 512 | K | 2 |  |  |  | ROZPOCET | 0 | 0 | 0 | 0 | 0 | 1 | 0 | 512 | 1820948485
372 | K | 01,010 | polepy prosklených ploch (bezpečnostní značení | soub | 1 |  |  | 0 | R položka |  | základní | 0 | 0 | 0 |  | 0 | 0 | 0 | 0 | 0 | 512 | K | 2 |  |  |  | ROZPOCET | 0 | 0 | 0 | 0 | 0 | 1 | 0 | 512 | -939257954
373 | K | 02 001 | Mobilní příčka - stínění podkroví v 5 np | soub | 1 |  |  | 0 | R položka |  | základní | 0 | 0 | 0 |  | 0 | 0 | 0 | 0 | 0 | 512 | K | 2 |  |  |  | ROZPOCET | 0 | 0 | 0 | 0 | 0 | 1 | 0 | 512 | -1431629301
374 | K | 05 .001 | Krbová kamna | ks | 1 |  |  | 0 | R položka |  | základní | 0 | 0 | 0 |  | 0 | 0 | 0 | 0 | 0 | 512 | K | 2 |  |  |  | ROZPOCET | 0 | 0 | 0 | 0 | 0 | 1 | 0 | 512 | 203689972
| VV |  | včetně kouřovodu a napojení do st komína (úprav) | [18 empty] | VV | 2 | 1 | True | 0 | ROZPOCET
| VV |  | snaltovaný povrch kouřovodu vč Růžice | [18 empty] | VV | 2 | 1 | True | 0 | ROZPOCET
| VV |  | délka 2 m koleno 90 st DN 125 mm | [18 empty] | VV | 2 | 1 | True | 0 | ROZPOCET
| VV |  | 1 |  | 1 | [16 empty] | VV | 2 | 2 | True | 0 | ROZPOCET
| VV |  | Součet |  | 1 | [16 empty] | VV | 2 | 4 | True | 1 | ROZPOCET
375 | K | 05,003 | venkovní truhlík na terase (5300*500*600) | soub | 1 |  |  | 0 | R položka |  | základní | 0 | 0 | 0 |  | 0 | 0 | 0 | 0 | 0 | 512 | K | 2 |  |  |  | ROZPOCET | 0 | 0 | 0 | 0 | 0 | 1 | 0 | 512 | -161429213
| VV |  | svřovaný plastový výrobek (jímka s přepadem černý plast) | [18 empty] | VV | 2 | 1 | True | 0 | ROZPOCET
| VV |  | 1 |  | 1 | [16 empty] | VV | 2 | 2 | True | 0 | ROZPOCET
| VV |  | zateplený XPS 50 mm poobvodu | [18 empty] | VV | 2 | 1 | True | 0 | ROZPOCET
| VV |  | obklad dřevem totožný s palubovkou terasy D1,1 111 (koordinace) | [18 empty] | VV | 2 | 1 | True | 0 | ROZPOCET
| VV |  | Součet |  | 1 | [16 empty] | VV | 2 | 4 | True | 1 | ROZPOCET
376 | K | 05,004 | mobilní žebřík 4*4 mhliníkový univerzální | ks | 1 |  |  | 0 | R položka |  | základní | 0 | 0 | 0 |  | 0 | 0 | 0 | 0 | 0 | 512 | K | 2 |  |  |  | ROZPOCET | 0 | 0 | 0 | 0 | 0 | 1 | 0 | 512 | -1855471793
377 | K | 05002 | atypické ostění č.m. 5,07 | soub | 1 |  |  | 0 | R položka |  | základní | 0 | 0 | 0 |  | 0 | 0 | 0 | 0 | 0 | 512 | K | 2 |  |  |  | ROZPOCET | 0 | 0 | 0 | 0 | 0 | 1 | 0 | 512 | -962438692
| VV |  | 7 ks na míru tvarovaný výrobek ,kuželová plocha s přírubou | [18 empty] | VV | 2 | 1 | True | 0 | ROZPOCET
| VV |  | 1 |  | 1 | [16 empty] | VV | 2 | 2 | True | 0 | ROZPOCET
| VV |  | Součet |  | 1 | [16 empty] | VV | 2 | 4 | True | 1 | ROZPOCET
378 | K | N 000-6 | zabednění zachovaného úseku schodiště 1 PP | soub | 1 |  |  | 0 | R položka |  | základní | 0 | 0 | 0 |  | 0 | 0 | 0 | 0 | 0 | 512 | K | 2 |  |  |  | ROZPOCET | 0 | 0 | 0 | 0 | 0 | 1 | 0 | 512 | -24422226
| VV |  | 19 schodů š 1,3 m | [18 empty] | VV | 2 | 1 | True | 0 | ROZPOCET
| VV |  | otlouct OSb deskami bedněním 12 mm | [18 empty] | VV | 2 | 1 | True | 0 | ROZPOCET
| VV |  | 1 |  | 1 | [16 empty] | VV | 2 | 2 | True | 1 | ROZPOCET
379 | K | 775599110 | Skládané podlahy - ostatní práce dokončovací pastování | m2 | 864.9 |  |  | 0 | R položka |  | základní | 0 | 0 | 0 |  | 0 | 4e-05 | 0.034596 | 0 | 0 | 16 | K | 2 |  |  |  | ROZPOCET | 0 | 0 | 0 | 0 | 0 | 1 | 0 | 16 | 1250749289
380 | K | N0 00.002a | uzavíratelná větrací mřížka s regulací 250*250 mm nerez | soub | 1 |  |  | 0 | R položka |  | základní | 0 | 0 | 0 |  | 0 | 0 | 0 | 0 | 0 | 512 | K | 2 |  |  |  | ROZPOCET | 0 | 0 | 0 | 0 | 0 | 1 | 0 | 512 | 730612133
381 | K | N3 002 | Džák na vlajku | ks | 1 |  |  | 0 | R položka |  | základní | 0 | 0 | 0 |  | 0 | 0 | 0 | 0 | 0 | 512 | K | 2 |  |  |  | ROZPOCET | 0 | 0 | 0 | 0 | 0 | 1 | 0 | 512 | 1916580930
382 | K | No 00.003 | nádoby pro květináče - vazba na zámč výr ZO 010 zábradlív 5 NP a z1 003 zábradlí vstup | soub | 1 |  |  | 0 | R položka |  | základní | 0 | 0 | 0 |  | 0 | 0 | 0 | 0 | 0 | 512 | K | 2 |  |  |  | ROZPOCET | 0 | 0 | 0 | 0 | 0 | 1 | 0 | 512 | 50614905
| VV |  | materiál probarvený laminát - černý mat | [18 empty] | VV | 2 | 1 | True | 0 | ROZPOCET
| VV |  | 2 x soub -koordinovat se zelení | [18 empty] | VV | 2 | 1 | True | 0 | ROZPOCET
| VV |  | 1 |  | 1 | [16 empty] | VV | 2 | 2 | True | 0 | ROZPOCET
| VV |  | D 1.1. 112 | [18 empty] | VV | 2 | 1 | True | 0 | ROZPOCET
| VV |  | Součet |  | 1 | [16 empty] | VV | 2 | 4 | True | 1 | ROZPOCET
383 | K | NO 01 002 | poštovní schránka 260/350/90 (na rubu vrat | ks | 1 |  |  | 0 | R položka |  | základní | 0 | 0 | 0 |  | 0 | 0 | 0 | 0 | 0 | 512 | K | 2 |  |  |  | ROZPOCET | 0 | 0 | 0 | 0 | 0 | 1 | 0 | 512 | -1718282326
| VV |  | plechová atyp v barvě fasády | [18 empty] | VV | 2 | 1 | True | 0 | ROZPOCET
| VV |  | 1 |  | 1 | [16 empty] | VV | 2 | 2 | True | 0 | ROZPOCET
| VV |  | Součet |  | 1 | [16 empty] | VV | 2 | 4 | True | 1 | ROZPOCET
384 | K | NO 01 003 | státní znak 350*350 mm smalt | ks | 1 |  |  | 0 | R položka |  | základní | 0 | 0 | 0 |  | 0 | 0 | 0 | 0 | 0 | 512 | K | 2 |  |  |  | ROZPOCET | 0 | 0 | 0 | 0 | 0 | 1 | 0 | 512 | -1656954952
385 | K | NO 01.006 | znak unstitutu vypáleno do ocelového plechu tl 12 mm 350*350 mm | ks | 1 |  |  | 0 | R položka |  | základní | 0 | 0 | 0 |  | 0 | 0 | 0 | 0 | 0 | 512 | K | 2 |  |  |  | ROZPOCET | 0 | 0 | 0 | 0 | 0 | 1 | 0 | 512 | 1850485851
386 | K | NO 01 004 | znak University Palackého vypáleno do ocelového plechu tl 12 mm | ks | 1 |  |  | 0 | R položka |  | základní | 0 | 0 | 0 |  | 0 | 0 | 0 | 0 | 0 | 512 | K | 2 |  |  |  | ROZPOCET | 0 | 0 | 0 | 0 | 0 | 1 | 0 | 512 | -367072090
387 | K | No 01.007 | čistící zona (pro namáhavé provozy ,1800g/m2 | m2 | 2.8 |  |  | 0 | R položka |  | základní | 0 | 0 | 0 |  | 0 | 0 | 0 | 0 | 0 | 512 | K | 2 |  |  |  | ROZPOCET | 0 | 0 | 0 | 0 | 0 | 1 | 0 | 512 | -1871607893

## D.1.4.1 VYTÁPĚNÍ - D.1.4...
{353c80d9-2d92-4249-925f-7b31011cda18}
2
| KRYCÍ LIST SOUPISU PRACÍ | [8 empty] | v --- níže se nacházejí doplnkové a pomocné údaje k sestavám --- v | [11 empty] | False
Stavba:
Rekonstrukce objektu Kateřinská 17 pro CMT UP v Olomouci
Objekt:
D.1.4.1 VYTÁPĚNÍ - D.1.4.1 VYTÁPĚNÍ
| KSO: |  | 801 3 |  |  | CC-CZ: | 12
| Místo: |  |  |  |  | Datum: | 3. 11. 2017
| CZ-CPV: |  | 45000000-7 |  |  | CZ-CPA: | 41.00.28
| Zadavatel: |  |  |  |  | IČ:
|  | Universita Palackého Olomouc |  |  |  | DIČ:
| Uchazeč: |  |  |  |  | IČ: | Vyplň údaj
|  | Vyplň údaj |  |  |  | DIČ: | Vyplň údaj
| Projektant: |  |  |  |  | IČ:
|  | MgAmIng arch L.Blažek,Ing V.Petr |  |  |  | DIČ:
| Zpracovatel: |  |  |  |  | IČ:
DIČ:
Poznámka:
|  | Materiál | [5 empty] | 0
|  | Montáž | [5 empty] | 0
| Cena bez DPH | [6 empty] | 0
|  |  | Základ daně |  |  | Sazba daně |  | Výše daně
| DPH | základní | 0 |  |  | 21% |  | 0
|  | snížená | 0 |  |  | 15% |  | 0
|  | zákl. přenesená | 0 |  |  | 21% |  | 0
|  | sníž. přenesená | 0 |  |  | 15% |  | 0
|  | nulová | 0 |  |  | 0% |  | 0
| Cena s DPH |  |  | v | CZK |  |  | 0
REKAPITULACE ČLENĚNÍ SOUPISU PRACÍ
Stavba:
Rekonstrukce objektu Kateřinská 17 pro CMT UP v Olomouci
Objekt:
D.1.4.1 VYTÁPĚNÍ - D.1.4.1 VYTÁPĚNÍ
Místo: | [5 empty] | Datum: | 3. 11. 2017
Zadavatel: |  |  | Universita Palackého Olomouc |  |  | Projektant: | MgAmIng arch L.Blažek,Ing V.Petr
Uchazeč: |  |  | Vyplň údaj |  |  | Zpracovatel:
Kód dílu - Popis | [5 empty] | Materiál [CZK] | Montáž [CZK] | Cena celkem [CZK]
Náklady stavby celkem | [5 empty] | 0 | 0 | 0 | [14 empty] | -1
| PSV - Práce a dodávky PSV |  |  |  |  | 0 | 0 | 0
| 713 - Izolace tepelné |  |  |  |  | 0 | 0 | 0
| 721 - Zdravotechnika - vnitřní kanalizace |  |  |  |  | 0 | 0 | 0
| 722 - Zdravotechnika - vnitřní vodovod |  |  |  |  | 0 | 0 | 0
| 724 - Zdravotechnika - strojní vybavení |  |  |  |  | 0 | 0 | 0
| 731 - Ústřední vytápění - kotelny |  |  |  |  | 0 | 0 | 0
| 732 - Ústřední vytápění - strojovny |  |  |  |  | 0 | 0 | 0
| 733 - Ústřední vytápění - rozvodné potrubí |  |  |  |  | 0 | 0 | 0
| 734 - Ústřední vytápění - armatury |  |  |  |  | 0 | 0 | 0
| 735 - Ústřední vytápění - otopná tělesa |  |  |  |  | 0 | 0 | 0
| 767 - Spalinová cesta |  |  |  |  | 0 | 0 | 0
| 783 - Dokončovací práce - nátěry |  |  |  |  | 0 | 0 | 0
| OST - Ostatní |  |  |  |  | 0 | 0 | 0
SOUPIS PRACÍ
Stavba:
Rekonstrukce objektu Kateřinská 17 pro CMT UP v Olomouci
Objekt:
D.1.4.1 VYTÁPĚNÍ - D.1.4.1 VYTÁPĚNÍ
Místo: | [5 empty] | Datum: | 3. 11. 2017
Zadavatel: |  |  | Universita Palackého Olomouc |  |  | Projektant: | MgAmIng arch L.Blažek,Ing V.Petr
Uchazeč: |  |  | Vyplň údaj |  |  | Zpracovatel:
PČ | Typ | Kód | Popis | MJ | Množství | J. materiál [CZK] | J. montáž [CZK] | Cena celkem [CZK] | Cenová soustava |  | DPH | J.cena [CZK] | Materiál celkem [CZK] | Montáž celkem [CZK] | J. Nh [h] | Nh celkem [h] | J. hmotnost [t] | Hmotnost celkem [t] | J. suť [t] | Suť Celkem [t]
Náklady soupisu celkem | [7 empty] | 0 |  |  |  |  | 0 | 0 |  | 0 |  | 2.4817 |  | 0 |  | D | -1 | [7 empty] | 0
| D | PSV | Práce a dodávky PSV |  |  |  |  | 0 |  |  |  |  | 0 | 0 |  | 0 |  | 2.4817 |  | 0 | 2 | D | 0 | ROZPOCET | [6 empty] | 0
| D | 713 | Izolace tepelné |  |  |  |  | 0 |  |  |  |  | 0 | 0 |  | 0 |  | 0.04894 |  | 0 | 2 | D | 1 | ROZPOCET | [6 empty] | 0
1 | K | 713141050F | Izolační pouzdra tloušťky 13 mm, pro průměr potrubí 16 mm, z polyetylenu, s červenou folií na povrchu pro instalaci do podlahy a do zdi | m | 489 |  |  | 0 | R položka |  | základní | 0 | 0 | 0 |  | 0 | 0 | 0 | 0 | 0 | 16 | K | 2 | ROZPOCET | 0 | 0 | 0 | 0 | 0 | 1 | 0 | 16 | -734959566
2 | K | 713141055F | Izolační pouzdra tloušťky 13 mm, pro průměr potrubí 18 mm, z polyetylenu, s červenou folií na povrchu pro instalaci do podlahy a do zdi | m | 228 |  |  | 0 | R položka |  | základní | 0 | 0 | 0 |  | 0 | 0 | 0 | 0 | 0 | 16 | K | 2 | ROZPOCET | 0 | 0 | 0 | 0 | 0 | 1 | 0 | 16 | 196256240
3 | K | 713141060F | Izolační pouzdra tloušťky 13 mm, pro průměr potrubí 20 mm, z polyetylenu, s červenou folií na povrchu pro instalaci do podlahy a do zdi | m | 184 |  |  | 0 | R položka |  | základní | 0 | 0 | 0 |  | 0 | 0 | 0 | 0 | 0 | 16 | K | 2 | ROZPOCET | 0 | 0 | 0 | 0 | 0 | 1 | 0 | 16 | -762076578
4 | K | 713141065F | Izolační pouzdra tloušťky 13 mm, pro průměr potrubí 26 mm, z polyetylenu, s červenou folií na povrchu pro instalaci do podlahy a do zdi | m | 146 |  |  | 0 | R položka |  | základní | 0 | 0 | 0 |  | 0 | 0 | 0 | 0 | 0 | 16 | K | 2 | ROZPOCET | 0 | 0 | 0 | 0 | 0 | 1 | 0 | 16 | -153136155
5 | K | 713141070F | Izolační pouzdra tloušťky 13 mm, pro průměr potrubí 32 mm, z polyetylenu, s červenou folií na povrchu pro instalaci do podlahy a do zdi | m | 45 |  |  | 0 | R položka |  | základní | 0 | 0 | 0 |  | 0 | 0 | 0 | 0 | 0 | 16 | K | 2 | ROZPOCET | 0 | 0 | 0 | 0 | 0 | 1 | 0 | 16 | 2039663240
6 | K | 713141075F | Izolační pouzdra tloušťky 13 mm, pro průměr potrubí 40 mm, z polyetylenu, s červenou folií na povrchu pro instalaci do podlahy a do zdi | m | 39 |  |  | 0 | R položka |  | základní | 0 | 0 | 0 |  | 0 | 0 | 0 | 0 | 0 | 16 | K | 2 | ROZPOCET | 0 | 0 | 0 | 0 | 0 | 1 | 0 | 16 | 1455007869
7 | K | 713141400F | Izolační pouzdra kašírovaná z minerální vlny tloušťky 30 mm, pro potrubí 15 mm, povrchová úprava z hliníkové folie | m | 3 |  |  | 0 | R položka |  | základní | 0 | 0 | 0 |  | 0 | 0 | 0 | 0 | 0 | 16 | K | 2 | ROZPOCET | 0 | 0 | 0 | 0 | 0 | 1 | 0 | 16 | -1271171324
8 | K | 713141410F | Izolační pouzdra kašírovaná z minerální vlny tloušťky 30 mm, pro potrubí 22 mm, povrchová úprava z hliníkové folie | m | 46 |  |  | 0 | R položka |  | základní | 0 | 0 | 0 |  | 0 | 0 | 0 | 0 | 0 | 16 | K | 2 | ROZPOCET | 0 | 0 | 0 | 0 | 0 | 1 | 0 | 16 | 2098478607
9 | K | 713141415F | Izolační pouzdra kašírovaná z minerální vlny tloušťky 40 mm, pro potrubí 28 mm (ocelové DN 20), povrchová úprava z hliníkové folie | m | 167 |  |  | 0 | R položka |  | základní | 0 | 0 | 0 |  | 0 | 0 | 0 | 0 | 0 | 16 | K | 2 | ROZPOCET | 0 | 0 | 0 | 0 | 0 | 1 | 0 | 16 | -458356378
10 | K | 713141420F | Izolační pouzdra kašírovaná z minerální vlny tloušťky 50 mm, pro potrubí 35 mm (ocelové DN 25), povrchová úprava z hliníkové folie | m | 103 |  |  | 0 | R položka |  | základní | 0 | 0 | 0 |  | 0 | 0 | 0 | 0 | 0 | 16 | K | 2 | ROZPOCET | 0 | 0 | 0 | 0 | 0 | 1 | 0 | 16 | -471189381
11 | K | 713141425F | Izolační pouzdra kašírovaná z minerální vlny tloušťky 50 mm, pro potrubí 42 mm (ocelové DN 32), povrchová úprava z hliníkové folie | m | 94 |  |  | 0 | R položka |  | základní | 0 | 0 | 0 |  | 0 | 0 | 0 | 0 | 0 | 16 | K | 2 | ROZPOCET | 0 | 0 | 0 | 0 | 0 | 1 | 0 | 16 | -531597112
12 | K | 713141430F | Izolační pouzdra kašírovaná z minerální vlny tloušťky 40 mm, pro potrubí 48 mm (ocelové DN 40), povrchová úprava z hliníkové folie | m | 2 |  |  | 0 | R položka |  | základní | 0 | 0 | 0 |  | 0 | 0 | 0 | 0 | 0 | 16 | K | 2 | ROZPOCET | 0 | 0 | 0 | 0 | 0 | 1 | 0 | 16 | 1492094110
13 | K | 713141433F | Izolační pouzdra kašírovaná z minerální vlny tloušťky 40 mm, pro potrubí 54 mm, povrchová úprava z hliníkové folie | m | 61 |  |  | 0 | R položka |  | základní | 0 | 0 | 0 |  | 0 | 0 | 0 | 0 | 0 | 16 | K | 2 | ROZPOCET | 0 | 0 | 0 | 0 | 0 | 1 | 0 | 16 | -910079487
14 | K | 713141435F | Izolační pouzdra kašírovaná z minerální vlny tloušťky 50 mm, pro potrubí 60 mm (ocelové DN 50), povrchová úprava z hliníkové folie | m | 3 |  |  | 0 | R položka |  | základní | 0 | 0 | 0 |  | 0 | 0 | 0 | 0 | 0 | 16 | K | 2 | ROZPOCET | 0 | 0 | 0 | 0 | 0 | 1 | 0 | 16 | 1947134130
15 | K | 713141440F | Izolační pouzdra kašírovaná z minerální vlny tloušťky 60 mm, pro potrubí 76 mm (ocelové DN 65), povrchová úprava z hliníkové folie | m | 5 |  |  | 0 | R položka |  | základní | 0 | 0 | 0 |  | 0 | 0 | 0 | 0 | 0 | 16 | K | 2 | ROZPOCET | 0 | 0 | 0 | 0 | 0 | 1 | 0 | 16 | -851910322
16 | K | 713141465F | Samolepicí Al páska pro izolační pouzdra. š 50 mm, délka 50 m | kus | 10 |  |  | 0 | R položka |  | základní | 0 | 0 | 0 |  | 0 | 0 | 0 | 0 | 0 | 16 | K | 2 | ROZPOCET | 0 | 0 | 0 | 0 | 0 | 1 | 0 | 16 | -400150510
17 | K | 713141720F | Tepelná izolace těles rohožemi z minerální vlny kašírovaná hliníkovou folií a jednostraně našitým pozinkovaným pletivem tloušťky 100 mm (izolace rozdělovače) | m2 | 3 |  |  | 0 | R položka |  | základní | 0 | 0 | 0 |  | 0 | 0 | 0 | 0 | 0 | 16 | K | 2 | ROZPOCET | 0 | 0 | 0 | 0 | 0 | 1 | 0 | 16 | -1005010439
18 | K | 713463311 | Montáž izolace tepelné potrubí potrubními pouzdry s Al fólií s přesahem Al páskou 1x D do 50 mm | m | 475 |  |  | 0 | R položka |  | základní | 0 | 0 | 0 |  | 0 | 0.0001 | 0.0475 | 0 | 0 | 16 | K | 2 | ROZPOCET | 0 | 0 | 0 | 0 | 0 | 1 | 0 | 16 | -1509364868
19 | K | 713311221 | Montáž izolace tepelné těles plocha tvarová 1x pásy s Al fólií (rozdělovač) | m2 | 3 |  |  | 0 | R položka |  | základní | 0 | 0 | 0 |  | 0 | 0.00018 | 0.00054 | 0 | 0 | 16 | K | 2 | ROZPOCET | 0 | 0 | 0 | 0 | 0 | 1 | 0 | 16 | -1901799081
20 | K | 713463312 | Montáž izolace tepelné potrubí potrubními pouzdry s Al fólií s přesahem Al páskou 1x D do 100 mm | m | 5 |  |  | 0 | R položka |  | základní | 0 | 0 | 0 |  | 0 | 0.00018 | 0.0009 | 0 | 0 | 16 | K | 2 | ROZPOCET | 0 | 0 | 0 | 0 | 0 | 1 | 0 | 16 | 136944736
21 | K | 713463411 | Montáž izolace tepelné potrubí a ohybů návlekovými izolačními pouzdry | m | 1131 |  |  | 0 | R položka |  | základní | 0 | 0 | 0 |  | 0 | 0 | 0 | 0 | 0 | 16 | K | 2 | ROZPOCET | 0 | 0 | 0 | 0 | 0 | 1 | 0 | 16 | 1636341795
22 | K | 998713201 | Přesun hmot procentní pro izolace tepelné v objektech v do 6 m | % |  |  |  | 0 | R položka |  | základní | 0 | 0 | 0 |  | 0 | 0 | 0 | 0 | 0 | 16 | K | 2 | ROZPOCET | 0 | 0 | 0 | 0 | 0 | 1 | 0 | 16 | 1576256380
| D | 721 | Zdravotechnika - vnitřní kanalizace |  |  |  |  | 0 |  |  |  |  | 0 | 0 |  | 0 |  | 0.00123 |  | 0 | 2 | D | 1 | ROZPOCET | [6 empty] | 0
23 | K | 721274121F | Odpadní novodurové potrubí 32/1.8 pro svod kondenzátu z kotlů a neutralizační stanice (dopojení na svislou nebo ležatou kanalizaci řeší profese ZTI) | m | 12 |  |  | 0 | R položka |  | základní | 0 | 0 | 0 |  | 0 | 6e-05 | 0.00072 | 0 | 0 | 16 | K | 2 | ROZPOCET | 0 | 0 | 0 | 0 | 0 | 1 | 0 | 16 | 1870072772
24 | K | 721274127F | Sifon HL plastový se zápachovou uzávěrkou DN 30 | m | 3 |  |  | 0 | R položka |  | základní | 0 | 0 | 0 |  | 0 | 0.00017 | 0.00051 | 0 | 0 | 16 | K | 2 | ROZPOCET | 0 | 0 | 0 | 0 | 0 | 1 | 0 | 16 | -1035843314
25 | K | 721290111 | Zkouška těsnosti potrubí kanalizace vodou do DN 125 | m | 12 |  |  | 0 | R položka |  | základní | 0 | 0 | 0 |  | 0 | 0 | 0 | 0 | 0 | 16 | K | 2 | ROZPOCET | 0 | 0 | 0 | 0 | 0 | 1 | 0 | 16 | 606920460
26 | K | 998721201 | Přesun hmot procentní pro vnitřní kanalizace v objektech v do 6 m | % |  |  |  | 0 | R položka |  | základní | 0 | 0 | 0 |  | 0 | 0 | 0 | 0 | 0 | 16 | K | 2 | ROZPOCET | 0 | 0 | 0 | 0 | 0 | 1 | 0 | 16 | 1454781342
| D | 722 | Zdravotechnika - vnitřní vodovod |  |  |  |  | 0 |  |  |  |  | 0 | 0 |  | 0 |  | 0.03157 |  | 0 | 2 | D | 1 | ROZPOCET | [6 empty] | 0
27 | K | 722130232 | Potrubí vodovodní ocelové závitové pozinkované svařované běžné DN 20 (přívod SV pro úpravnu řeší profese ZTI) | m | 3 |  |  | 0 | CS URS 016 01 |  | základní | 0 | 0 | 0 |  | 0 | 0.00245 | 0.00735 | 0 | 0 | 16 | K | 2 | ROZPOCET | 0 | 0 | 0 | 0 | 0 | 1 | 0 | 16 | 1154850703
28 | K | 722231074 | Ventil zpětný G 1 PN 10 do 110°C se dvěma závity | kus | 1 |  |  | 0 | CS URS 2016 01 |  | základní | 0 | 0 | 0 |  | 0 | 0.00024 | 0.00024 | 0 | 0 | 16 | K | 2 | ROZPOCET | 0 | 0 | 0 | 0 | 0 | 1 | 0 | 16 | 590780528
29 | K | 722231141 | Ventil závitový pojistný rohový G 1/2 4.0 bar | kus | 1 |  |  | 0 | CS URS 2016 01 |  | základní | 0 | 0 | 0 |  | 0 | 0.00029 | 0.00029 | 0 | 0 | 16 | K | 2 | ROZPOCET | 0 | 0 | 0 | 0 | 0 | 1 | 0 | 16 | -2132442868
30 | K | 722232122 | Kohout kulový přímý G 1/2 PN 42 do 185°C plnoprůtokový s koulí vnitřní závit | kus | 3 |  |  | 0 | CS URS 2016 01 |  | základní | 0 | 0 | 0 |  | 0 | 0.00023 | 0.00069 | 0 | 0 | 16 | K | 2 | ROZPOCET | 0 | 0 | 0 | 0 | 0 | 1 | 0 | 16 | 154820888
31 | K | 722232124 | Kohout kulový přímý G 1 PN 42 do 185°C plnoprůtokový s koulí vnitřní závit | kus | 1 |  |  | 0 | CS URS 2016 01 |  | základní | 0 | 0 | 0 |  | 0 | 0.00055 | 0.00055 | 0 | 0 | 16 | K | 2 | ROZPOCET | 0 | 0 | 0 | 0 | 0 | 1 | 0 | 16 | -302797160
32 | K | 722234264 | Filtr mosazný G 3/4 PN 16 do 120°C s 2x vnitřním závitem | kus | 1 |  |  | 0 | CS URS 2016 01 |  | základní | 0 | 0 | 0 |  | 0 | 0.00016 | 0.00016 | 0 | 0 | 16 | K | 2 | ROZPOCET | 0 | 0 | 0 | 0 | 0 | 1 | 0 | 16 | -1345451721
33 | K | 722239101 | Montáž armatur vodovodních se dvěma závity G 1/2 (elektroventil G 15 dodává MaR) | kus | 1 |  |  | 0 | CS URS 2016 01 |  | základní | 0 | 0 | 0 |  | 0 | 2e-05 | 2e-05 | 0 | 0 | 16 | K | 2 | ROZPOCET | 0 | 0 | 0 | 0 | 0 | 1 | 0 | 16 | 848768081
34 | K | 722239102 | Montáž armatur vodovodních se dvěma závity G 3/4 | kus | 1 |  |  | 0 | CS URS 2016 01 |  | základní | 0 | 0 | 0 |  | 0 | 2e-05 | 2e-05 | 0 | 0 | 16 | K | 2 | ROZPOCET | 0 | 0 | 0 | 0 | 0 | 1 | 0 | 16 | 1051073606
35 | K | 722270107 | Tlakoměr se spodním přípojem a zpětnou klapkou 0-10 bar | kus | 1 |  |  | 0 | CS URS 2016 01 |  | základní | 0 | 0 | 0 |  | 0 | 0.01084 | 0.01084 | 0 | 0 | 16 | K | 2 | ROZPOCET | 0 | 0 | 0 | 0 | 0 | 1 | 0 | 16 | 478891552
36 | K | 722270109 | Smyčka k tlakoměru zahnutá | kus | 1 |  |  | 0 | CS URS 2016 01 |  | základní | 0 | 0 | 0 |  | 0 | 0.01084 | 0.01084 | 0 | 0 | 16 | K | 2 | ROZPOCET | 0 | 0 | 0 | 0 | 0 | 1 | 0 | 16 | 1630619821
37 | K | 722290226 | Zkouška těsnosti vodovodního potrubí závitového do DN 50 | m | 3 |  |  | 0 | CS URS 2016 01 |  | základní | 0 | 0 | 0 |  | 0 | 0.00019 | 0.00057 | 0 | 0 | 16 | K | 2 | ROZPOCET | 0 | 0 | 0 | 0 | 0 | 1 | 0 | 16 | 1133354615
| D | 724 | Zdravotechnika - strojní vybavení |  |  |  |  | 0 |  |  |  |  | 0 | 0 |  | 0 |  | 0.24885 |  | 0 | 2 | D | 1 | ROZPOCET | [6 empty] | 0
38 | K | 724411110F | Kompaktní sestava armatur pro oddělení SV od topné soustavy (oddělovací člen, vodoměr, armatury) | soubor | 1 |  |  | 0 | R položka |  | základní | 0 | 0 | 0 |  | 0 | 0.02765 | 0.02765 | 0 | 0 | 16 | K | 2 | ROZPOCET | 0 | 0 | 0 | 0 | 0 | 1 | 0 | 16 | -387252758
39 | K | 724411112F | Zařízení na úpravu vody demineralizací (kartušová úpravna s vyměnitelnou patronou) | soubor | 1 |  |  | 0 | R položka |  | základní | 0 | 0 | 0 |  | 0 | 0.02765 | 0.02765 | 0 | 0 | 16 | K | 2 | ROZPOCET | 0 | 0 | 0 | 0 | 0 | 1 | 0 | 16 | -581896045
| P |  | Poznámka k položce: ÚPRAVNA VODY MUSÍ BÝT PŘIZPŮSOBENA SKUTEČNÉMU TYPU INSTALOVANÝCH KOTLŮ | [18 empty] | P | 2
40 | K | 724411114F | Vyměnitelná kartuše pro demineralizaci | soubor | 1 |  |  | 0 | R položka |  | základní | 0 | 0 | 0 |  | 0 | 0.02765 | 0.02765 | 0 | 0 | 16 | K | 2 | ROZPOCET | 0 | 0 | 0 | 0 | 0 | 1 | 0 | 16 | 367871027
41 | K | 724411115F | Příslušenství úpravny - zařízení na měření vodivosti | soubor | 1 |  |  | 0 | R položka |  | základní | 0 | 0 | 0 |  | 0 | 0.02765 | 0.02765 | 0 | 0 | 16 | K | 2 | ROZPOCET | 0 | 0 | 0 | 0 | 0 | 1 | 0 | 16 | 694937341
| P |  | Poznámka k položce: ÚPRAVNA MUSÍ BÝT PŘIZPŮSOBENA SKUTEČNÉMU TYPU INSTALOVANÝCH KOTLŮ | [18 empty] | P | 2
42 | K | 724411116F | Sestavení a montáž úpravny | soubor | 1 |  |  | 0 | R položka |  | základní | 0 | 0 | 0 |  | 0 | 0.02765 | 0.02765 | 0 | 0 | 16 | K | 2 | ROZPOCET | 0 | 0 | 0 | 0 | 0 | 1 | 0 | 16 | 1138189244
43 | K | 724411118F | Prvotní napuštění topné soustavy upravenou vodou pomocí velkoobjemové úpravny | soubor | 1 |  |  | 0 | R položka |  | základní | 0 | 0 | 0 |  | 0 | 0.02765 | 0.02765 | 0 | 0 | 16 | K | 2 | ROZPOCET | 0 | 0 | 0 | 0 | 0 | 1 | 0 | 16 | 189689452
44 | K | 724411120F | Neutralizační stanice kondenzátu - s čerpadlem pro přečerpávání pro výkon zdroje do 500 kW, 230V, dopravní výška čerpadla 4.0 m vsl. | soubor | 1 |  |  | 0 | R položka |  | základní | 0 | 0 | 0 |  | 0 | 0.02765 | 0.02765 | 0 | 0 | 16 | K | 2 | ROZPOCET | 0 | 0 | 0 | 0 | 0 | 1 | 0 | 16 | -584077401
45 | K | 724411122F | Neutralizační stanice kondenzátu - náhradní granulát | soubor | 1 |  |  | 0 | R položka |  | základní | 0 | 0 | 0 |  | 0 | 0.02765 | 0.02765 | 0 | 0 | 16 | K | 2 | ROZPOCET | 0 | 0 | 0 | 0 | 0 | 1 | 0 | 16 | -1602177564
46 | K | 724411124F | Kapesní sada pro měření tvrdosti vody a hodnoty Ph | soubor | 1 |  |  | 0 | R položka |  | základní | 0 | 0 | 0 |  | 0 | 0.02765 | 0.02765 | 0 | 0 | 16 | K | 2 | ROZPOCET | 0 | 0 | 0 | 0 | 0 | 1 | 0 | 16 | 2052486002
47 | K | 998724201 | Přesun hmot procentní pro strojní vybavení v objektech v do 6 m | % |  |  |  | 0 | R položka |  | základní | 0 | 0 | 0 |  | 0 | 0 | 0 | 0 | 0 | 16 | K | 2 | ROZPOCET | 0 | 0 | 0 | 0 | 0 | 1 | 0 | 16 | 238651365
| D | 731 | Ústřední vytápění - kotelny |  |  |  |  | 0 |  |  |  |  | 0 | 0 |  | 0 |  | 0 |  | 0 | 2 | D | 1 | ROZPOCET | [6 empty] | 0
48 | K | 731120000F | Nástěnný plynový kotel s výměníkem Al/Si, výkon 13.0-62.6 kW (při t 80/60°C), zemní plyn 20 mbar | kpl | 1 |  |  | 0 | R položka |  | základní | 0 | 0 | 0 |  | 0 | 0 | 0 | 0 | 0 | 16 | K | 2 | ROZPOCET | 0 | 0 | 0 | 0 | 0 | 1 | 0 | 16 | -861489451
| P |  | Poznámka k položce: , - třída energetické účinnosti A, - emise NOx 24 mg/kWh, - hladina akustického tlaku ve vnitřním prostředí 61 dB | [18 empty] | P | 2
49 | K | 731120002F | Nástěnný plynový kotel s výměníkem Al/Si, výkon 18.9-80.0 kW (při t 80/60°C), zemní plyn 20 mbar | kpl | 1 |  |  | 0 | R položka |  | základní | 0 | 0 | 0 |  | 0 | 0 | 0 | 0 | 0 | 16 | K | 2 | ROZPOCET | 0 | 0 | 0 | 0 | 0 | 1 | 0 | 16 | -1778913656
| P |  | Poznámka k položce: , - třída energetické účinnosti A, - emise NOx 21 mg/kWh, - hladina akustického tlaku ve vnitřním prostředí 70 dB | [18 empty] | P | 2
50 | K | 731120005F | Připojovací čerpadlová skupina kotle (kotlové čerpadlo s el. regulací otáček, uzavírací a zpětné armatury, teploměry. manometr, plynový kohout) | kpl | 2 |  |  | 0 | R položka |  | základní | 0 | 0 | 0 |  | 0 | 0 | 0 | 0 | 0 | 16 | K | 2 | ROZPOCET | 0 | 0 | 0 | 0 | 0 | 1 | 0 | 16 | 2003358508
51 | K | 731120006F | Pojistný ventil 4.0 bar pro vestavbu do čerpadlové skupiny | kpl | 2 |  |  | 0 | R položka |  | základní | 0 | 0 | 0 |  | 0 | 0 | 0 | 0 | 0 | 16 | K | 2 | ROZPOCET | 0 | 0 | 0 | 0 | 0 | 1 | 0 | 16 | -1896133651
52 | K | 731120007F | Kaskádová jednotka pro 2 kotle vedle sebe (rám pro uchycení kotlů, sběrné potrubí, plynová trubka DN 50, termohydrauliký rozdělovač, tepelná izolace) | kpl | 1 |  |  | 0 | R položka |  | základní | 0 | 0 | 0 |  | 0 | 0 | 0 | 0 | 0 | 16 | K | 2 | ROZPOCET | 0 | 0 | 0 | 0 | 0 | 1 | 0 | 16 | -803490372
53 | K | 731120009F | Regulační přístroj ke kotlům s kaskádovým modulem pro ovládání napětím 0-10V (před objednáním odsouhlasit s profesí MaR) | kpl | 1 |  |  | 0 | R položka |  | základní | 0 | 0 | 0 |  | 0 | 0 | 0 | 0 | 0 | 16 | K | 2 | ROZPOCET | 0 | 0 | 0 | 0 | 0 | 1 | 0 | 16 | -1962279081
54 | K | 731120012F | Montáž sestavy kotlů a příslušenství | kpl | 1 |  |  | 0 | R položka |  | základní | 0 | 0 | 0 |  | 0 | 0 | 0 | 0 | 0 | 16 | K | 2 | ROZPOCET | 0 | 0 | 0 | 0 | 0 | 1 | 0 | 16 | -253820468
55 | K | 998731201 | Přesun hmot procentní pro kotelny v objektech v do 6 m | % |  |  |  | 0 | R položka |  | základní | 0 | 0 | 0 |  | 0 | 0 | 0 | 0 | 0 | 16 | K | 2 | ROZPOCET | 0 | 0 | 0 | 0 | 0 | 1 | 0 | 16 | 514158585
| D | 732 | Ústřední vytápění - strojovny |  |  |  |  | 0 |  |  |  |  | 0 | 0 |  | 0 |  | 0.06305 |  | 0 | 2 | D | 1 | ROZPOCET | [6 empty] | 0
56 | K | 732121000F | Kombinovaný rozdělovač a sběrač do 350 kW, modul 120, Qmax = 15.0 m3/h, max. přetlak 6 bar | m | 2.8 |  |  | 0 | R položka |  | základní | 0 | 0 | 0 |  | 0 | 0 | 0 | 0 | 0 | 16 | K | 2 | ROZPOCET | 0 | 0 | 0 | 0 | 0 | 1 | 0 | 16 | -211454612
57 | K | 732121200F | Stavitelný stojan pro kombinovaný rozdělovač a sběrač pro modul 80-150, stavitelná výška 420-670 mm | kus | 2 |  |  | 0 | R položka |  | základní | 0 | 0 | 0 |  | 0 | 0 | 0 | 0 | 0 | 16 | K | 2 | ROZPOCET | 0 | 0 | 0 | 0 | 0 | 1 | 0 | 16 | -344999804
58 | K | 732121250F | Nepřímo vytápěný zásobník TV objem 400 l, výkon 56 kW (při t 80/60°C), UT 16bar, TV 10bar, vč. tepelné izolace a teploměru s jímkou pro umístění do pláště zásobníku. Zásobník musí mít deklarovanou účinnost s kotlem . | soubor | 1 |  |  | 0 | R položka |  | základní | 0 | 0 | 0 |  | 0 | 0 | 0 | 0 | 0 | 16 | K | 2 | ROZPOCET | 0 | 0 | 0 | 0 | 0 | 1 | 0 | 16 | 495512749
| P |  | Poznámka k položce: Průtok topné vody 3.50 m3/h, tlaková ztráta 2.07 bar, | [18 empty] | P | 2
59 | K | 732121252F | Montáž nepřímo vytápěného zásobníku 400 l | soubor | 1 |  |  | 0 | R položka |  | základní | 0 | 0 | 0 |  | 0 | 0 | 0 | 0 | 0 | 16 | K | 2 | ROZPOCET | 0 | 0 | 0 | 0 | 0 | 1 | 0 | 16 | -1161778627
60 | K | 732199102F | Dodávka a montáž orientačních štítků na potrubí | kus | 5 |  |  | 0 | R položka |  | základní | 0 | 0 | 0 |  | 0 | 0.00113 | 0.00565 | 0 | 0 | 16 | K | 2 | ROZPOCET | 0 | 0 | 0 | 0 | 0 | 1 | 0 | 16 | -1007499117
61 | K | 732331625 | Nádoba tlaková expanzní s membránou závitové připojení PN 0,6 o objemu 400 litrů | soubor | 1 |  |  | 0 | R položka |  | základní | 0 | 0 | 0 |  | 0 | 0.05267 | 0.05267 | 0 | 0 | 16 | K | 2 | ROZPOCET | 0 | 0 | 0 | 0 | 0 | 1 | 0 | 16 | 1394606773
62 | K | 732331778 | Příslušenství k expanzním nádobám bezpečnostní uzávěr G 1 k měření tlaku | kus | 1 |  |  | 0 | R položka |  | základní | 0 | 0 | 0 |  | 0 | 0.00077 | 0.00077 | 0 | 0 | 16 | K | 2 | ROZPOCET | 0 | 0 | 0 | 0 | 0 | 1 | 0 | 16 | 1217976533
63 | K | 732351025F | Oběhové čerpadlo s elektronickou regulací otáček, závitové G 25, M 1.0 m3/h, Hmax 4.8 m vsl. 230V, 40W | soubor | 2 |  |  | 0 | R položka |  | základní | 0 | 0 | 0 |  | 0 | 0 | 0 | 0 | 0 | 16 | K | 2 | ROZPOCET | 0 | 0 | 0 | 0 | 0 | 1 | 0 | 16 | -2013869727
64 | K | 732351030F | Oběhové čerpadlo s elektronickou regulací otáček, závitové G 25, M 1.0 m3/h, Hmax 7.5 m vsl. 230V, 75W | soubor | 2 |  |  | 0 | R položka |  | základní | 0 | 0 | 0 |  | 0 | 0 | 0 | 0 | 0 | 16 | K | 2 | ROZPOCET | 0 | 0 | 0 | 0 | 0 | 1 | 0 | 16 | 1072081616
65 | K | 732351045F | Oběhové čerpadlo s elektronickou regulací otáček, závitové G 32, M 3.0 m3/h, Hmax 7.0 m vsl. 230V, 120W | soubor | 1 |  |  | 0 | R položka |  | základní | 0 | 0 | 0 |  | 0 | 0 | 0 | 0 | 0 | 16 | K | 2 | ROZPOCET | 0 | 0 | 0 | 0 | 0 | 1 | 0 | 16 | 1403205573
66 | K | 732352005F | Ultrazvukový měřič spotřeby tepla pro montáž do potrubí. Jm. průtok 0.6 m3/h, připojovací závit G 3/4", max. tlaková ztráta 10 kPa (komplet vč. jímek, armatur, čidel a kabeláží) | soubor | 1 |  |  | 0 | R položka |  | základní | 0 | 0 | 0 |  | 0 | 0 | 0 | 0 | 0 | 16 | K | 2 | ROZPOCET | 0 | 0 | 0 | 0 | 0 | 1 | 0 | 16 | 1636361438
67 | K | 732352006F | Montáž měřiče tepla | soubor | 1 |  |  | 0 | R položka |  | základní | 0 | 0 | 0 |  | 0 | 0 | 0 | 0 | 0 | 16 | K | 2 | ROZPOCET | 0 | 0 | 0 | 0 | 0 | 1 | 0 | 16 | -488660916
68 | K | 732352007F | Alarm na CO bateriový | kus | 1 |  |  | 0 | R položka |  | základní | 0 | 0 | 0 |  | 0 | 0 | 0 | 0 | 0 | 16 | K | 2 | ROZPOCET | 0 | 0 | 0 | 0 | 0 | 1 | 0 | 16 | -2125709102
69 | K | 732429212 | Montáž čerpadla oběhového mokroběžného závitového DN 25 | soubor | 4 |  |  | 0 | R položka |  | základní | 0 | 0 | 0 |  | 0 | 0.00069 | 0.00276 | 0 | 0 | 16 | K | 2 | ROZPOCET | 0 | 0 | 0 | 0 | 0 | 1 | 0 | 16 | 1191220786
70 | K | 732429215 | Montáž čerpadla oběhového mokroběžného závitového DN 32 | soubor | 1 |  |  | 0 | R položka |  | základní | 0 | 0 | 0 |  | 0 | 0.0012 | 0.0012 | 0 | 0 | 16 | K | 2 | ROZPOCET | 0 | 0 | 0 | 0 | 0 | 1 | 0 | 16 | 8608114
71 | K | 998732201 | Přesun hmot procentní pro strojovny v objektech v do 6 m | % |  |  |  | 0 | R položka |  | základní | 0 | 0 | 0 |  | 0 | 0 | 0 | 0 | 0 | 16 | K | 2 | ROZPOCET | 0 | 0 | 0 | 0 | 0 | 1 | 0 | 16 | 1588160929
| D | 733 | Ústřední vytápění - rozvodné potrubí |  |  |  |  | 0 |  |  |  |  | 0 | 0 |  | 0 |  | 1.2279 |  | 0 | 2 | D | 1 | ROZPOCET | [6 empty] | 0
72 | K | 733111213 | Potrubí ocelové závitové bezešvé zesílené v kotelnách nebo strojovnách DN 15 | m | 6 |  |  | 0 | CS URS 2016 01 |  | základní | 0 | 0 | 0 |  | 0 | 0.00162 | 0.00972 | 0 | 0 | 16 | K | 2 | ROZPOCET | 0 | 0 | 0 | 0 | 0 | 1 | 0 | 16 | -150747054
73 | K | 733111214 | Potrubí ocelové závitové bezešvé zesílené v kotelnách nebo strojovnách DN 20 | m | 2 |  |  | 0 | CS URS 2016 01 |  | základní | 0 | 0 | 0 |  | 0 | 0.00204 | 0.00408 | 0 | 0 | 16 | K | 2 | ROZPOCET | 0 | 0 | 0 | 0 | 0 | 1 | 0 | 16 | 1195078150
74 | K | 733111215 | Potrubí ocelové závitové bezešvé zesílené v kotelnách nebo strojovnách DN 25 | m | 2 |  |  | 0 | CS URS 2016 01 |  | základní | 0 | 0 | 0 |  | 0 | 0.00301 | 0.00602 | 0 | 0 | 16 | K | 2 | ROZPOCET | 0 | 0 | 0 | 0 | 0 | 1 | 0 | 16 | 482057110
75 | K | 733111216 | Potrubí ocelové závitové bezešvé zesílené v kotelnách nebo strojovnách DN 32 | m | 4 |  |  | 0 | CS URS 2016 01 |  | základní | 0 | 0 | 0 |  | 0 | 0.00383 | 0.01532 | 0 | 0 | 16 | K | 2 | ROZPOCET | 0 | 0 | 0 | 0 | 0 | 1 | 0 | 16 | -1137801903
76 | K | 733111217 | Potrubí ocelové závitové bezešvé zesílené v kotelnách nebo strojovnách DN 40 | m | 2 |  |  | 0 | CS URS 2016 01 |  | základní | 0 | 0 | 0 |  | 0 | 0.0045 | 0.009 | 0 | 0 | 16 | K | 2 | ROZPOCET | 0 | 0 | 0 | 0 | 0 | 1 | 0 | 16 | 719219954
77 | K | 733111218 | Potrubí ocelové závitové bezešvé zesílené v kotelnách nebo strojovnách DN 50 | m | 3 |  |  | 0 | CS URS 2016 01 |  | základní | 0 | 0 | 0 |  | 0 | 0.00643 | 0.01929 | 0 | 0 | 16 | K | 2 | ROZPOCET | 0 | 0 | 0 | 0 | 0 | 1 | 0 | 16 | 1807044933
78 | K | 733113113 | Příplatek k potrubí z trubek ocelových závitových za zhotovení závitové ocelové přípojky DN 15 | kus | 2 |  |  | 0 | CS URS 2016 01 |  | základní | 0 | 0 | 0 |  | 0 | 0 | 0 | 0 | 0 | 16 | K | 2 | ROZPOCET | 0 | 0 | 0 | 0 | 0 | 1 | 0 | 16 | 881929198
| P |  | Poznámka k položce: dveřní clona | [18 empty] | P | 2
79 | K | 733113115 | Příplatek k potrubí z trubek ocelových závitových za zhotovení závitové ocelové přípojky DN 25 | kus | 5 |  |  | 0 | CS URS 2016 01 |  | základní | 0 | 0 | 0 |  | 0 | 0 | 0 | 0 | 0 | 16 | K | 2 | ROZPOCET | 0 | 0 | 0 | 0 | 0 | 1 | 0 | 16 | -1401073662
| P |  | Poznámka k položce: exp. nádoba, regulační uzel VZT, ohřívač TV | [18 empty] | P | 2
80 | K | 733121222 | Potrubí ocelové hladké bezešvé v kotelnách nebo strojovnách D 76x3,2 | m | 5 |  |  | 0 | CS URS 2016 01 |  | základní | 0 | 0 | 0 |  | 0 | 0.00667 | 0.03335 | 0 | 0 | 16 | K | 2 | ROZPOCET | 0 | 0 | 0 | 0 | 0 | 1 | 0 | 16 | -405917352
81 | K | 733122202 | Potrubí z uhlíkové oceli hladké spojované lisováním 15x1.2 | m | 3 |  |  | 0 | CS URS 2016 01 |  | základní | 0 | 0 | 0 |  | 0 | 0.00049 | 0.00147 | 0 | 0 | 16 | K | 2 | ROZPOCET | 0 | 0 | 0 | 0 | 0 | 1 | 0 | 16 | -932252025
82 | K | 733122204 | Potrubí z uhlíkové oceli hladké spojované lisováním 22x1.5 | m | 46 |  |  | 0 | CS URS 2016 01 |  | základní | 0 | 0 | 0 |  | 0 | 0.00091 | 0.04186 | 0 | 0 | 16 | K | 2 | ROZPOCET | 0 | 0 | 0 | 0 | 0 | 1 | 0 | 16 | -1657949860
83 | K | 733122205 | Potrubí z uhlíkové oceli hladké spojované lisováním 28x1.5 | m | 165 |  |  | 0 | CS URS 2016 01 |  | základní | 0 | 0 | 0 |  | 0 | 0.00118 | 0.1947 | 0 | 0 | 16 | K | 2 | ROZPOCET | 0 | 0 | 0 | 0 | 0 | 1 | 0 | 16 | 189896856
84 | K | 733122206 | Potrubí z uhlíkové oceli hladké spojované lisováním 35x1.5 | m | 101 |  |  | 0 | CS URS 2016 01 |  | základní | 0 | 0 | 0 |  | 0 | 0.0015 | 0.1515 | 0 | 0 | 16 | K | 2 | ROZPOCET | 0 | 0 | 0 | 0 | 0 | 1 | 0 | 16 | -1421370957
85 | K | 733122207 | Potrubí z uhlíkové oceli hladké spojované lisováním 42x1.5 | m | 90 |  |  | 0 | CS URS 2016 01 |  | základní | 0 | 0 | 0 |  | 0 | 0.00194 | 0.1746 | 0 | 0 | 16 | K | 2 | ROZPOCET | 0 | 0 | 0 | 0 | 0 | 1 | 0 | 16 | -2052830487
86 | K | 733122208 | Potrubí z uhlíkové oceli hladké spojované lisováním 54x1.5 | m | 61 |  |  | 0 | CS URS 2016 01 |  | základní | 0 | 0 | 0 |  | 0 | 0.00262 | 0.15982 | 0 | 0 | 16 | K | 2 | ROZPOCET | 0 | 0 | 0 | 0 | 0 | 1 | 0 | 16 | -1505700884
87 | K | 733190107 | Zkouška těsnosti potrubí ocelové do DN 40 | m | 421 |  |  | 0 | CS URS 2016 01 |  | základní | 0 | 0 | 0 |  | 0 | 0 | 0 | 0 | 0 | 16 | K | 2 | ROZPOCET | 0 | 0 | 0 | 0 | 0 | 1 | 0 | 16 | -1961833981
88 | K | 733190108 | Zkouška těsnosti potrubí ocelové do DN 50 | m | 64 |  |  | 0 | CS URS 2016 01 |  | základní | 0 | 0 | 0 |  | 0 | 0 | 0 | 0 | 0 | 16 | K | 2 | ROZPOCET | 0 | 0 | 0 | 0 | 0 | 1 | 0 | 16 | 1268561231
89 | K | 733190225 | Zkouška těsnosti potrubí ocelové hladké přes D 60,3x2,9 do D 89x5,0 | m | 5 |  |  | 0 | Cs uRS 2016 01 |  | základní | 0 | 0 | 0 |  | 0 | 0 | 0 | 0 | 0 | 16 | K | 2 | ROZPOCET | 0 | 0 | 0 | 0 | 0 | 1 | 0 | 16 | 1159256344
90 | K | 733322401F | Potrubí plastové vícevrstvé Al/PE-X spojované lisováním D 16x2 (max. 10 bar, max. 95°C, 100% nepropustnost kyslíku) včetně tvarovek D+M | m | 489 |  |  | 0 | R položka |  | základní | 0 | 0 | 0 |  | 0 | 0.00036 | 0.17604 | 0 | 0 | 16 | K | 2 | ROZPOCET | 0 | 0 | 0 | 0 | 0 | 1 | 0 | 16 | 934747212
91 | K | 733322405F | Potrubí plastové vícevrstvé Al/PE-X spojované lisováním D 18x2 (max. 10 bar, max. 95°C, 100% nepropustnost kyslíku) včetně tvarovek D+M | m | 228 |  |  | 0 | R položka |  | základní | 0 | 0 | 0 |  | 0 | 0.00036 | 0.08208 | 0 | 0 | 16 | K | 2 | ROZPOCET | 0 | 0 | 0 | 0 | 0 | 1 | 0 | 16 | -1980857102
92 | K | 733322410F | Potrubí plastové vícevrstvé Al/PE-X spojované lisováním D 20x2 (max. 10 bar, max. 95°C, 100% nepropustnost kyslíku) včetně tvarovek D+M | m | 184 |  |  | 0 | R položka |  | základní | 0 | 0 | 0 |  | 0 | 0.00036 | 0.06624 | 0 | 0 | 16 | K | 2 | ROZPOCET | 0 | 0 | 0 | 0 | 0 | 1 | 0 | 16 | 434707088
93 | K | 733322415F | Potrubí plastové vícevrstvé Al/PE-X spojované lisováním D 26x3 (max. 10 bar, max. 95°C, 100% nepropustnost kyslíku) včetně tvarovek D+M | m | 146 |  |  | 0 | R položka |  | základní | 0 | 0 | 0 |  | 0 | 0.00036 | 0.05256 | 0 | 0 | 16 | K | 2 | ROZPOCET | 0 | 0 | 0 | 0 | 0 | 1 | 0 | 16 | 54183823
94 | K | 733322420F | Potrubí plastové vícevrstvé Al/PE-X spojované lisováním D 32x3 (max. 10 bar, max. 95°C, 100% nepropustnost kyslíku) včetně tvarovek D+M | m | 45 |  |  | 0 | R položka |  | základní | 0 | 0 | 0 |  | 0 | 0.00036 | 0.0162 | 0 | 0 | 16 | K | 2 | ROZPOCET | 0 | 0 | 0 | 0 | 0 | 1 | 0 | 16 | -1899674938
95 | K | 733322424F | Potrubí plastové vícevrstvé Al/PE-X spojované lisováním D 40x3.5 (max. 10 bar, max. 95°C, 100% nepropustnost kyslíku) včetně tvarovek D+M | m | 39 |  |  | 0 | R položka |  | základní | 0 | 0 | 0 |  | 0 | 0.00036 | 0.01404 | 0 | 0 | 16 | K | 2 | ROZPOCET | 0 | 0 | 0 | 0 | 0 | 1 | 0 | 16 | -751920870
96 | K | 733391101 | Zkouška těsnosti potrubí plastové do D 32x3,0 | m | 1092 |  |  | 0 | Cs URS 2016 01 |  | základní | 0 | 0 | 0 |  | 0 | 0 | 0 | 0 | 0 | 16 | K | 2 | ROZPOCET | 0 | 0 | 0 | 0 | 0 | 1 | 0 | 16 | 1885262533
97 | K | 733391102 | Zkouška těsnosti potrubí plastové do D 50x4,6 | m | 39 |  |  | 0 | CS URS 2016 01 |  | základní | 0 | 0 | 0 |  | 0 | 0 | 0 | 0 | 0 | 16 | K | 2 | ROZPOCET | 0 | 0 | 0 | 0 | 0 | 1 | 0 | 16 | -1917195100
98 | K | 733401000F | Protipožární ucpávka pro ocelové potrubí do DN 50 | kus | 32 |  |  | 0 | R položka |  | základní | 0 | 0 | 0 |  | 0 | 0 | 0 | 0 | 0 | 16 | K | 2 | ROZPOCET | 0 | 0 | 0 | 0 | 0 | 1 | 0 | 16 | 1331565008
99 | K | 998733201 | Přesun hmot procentní pro rozvody potrubí v objektech v do 6 m | % |  |  |  | 0 | CS URS 2016 01 |  | základní | 0 | 0 | 0 |  | 0 | 0 | 0 | 0 | 0 | 16 | K | 2 | ROZPOCET | 0 | 0 | 0 | 0 | 0 | 1 | 0 | 16 | 161706534
| D | 734 | Ústřední vytápění - armatury |  |  |  |  | 0 |  |  |  |  | 0 | 0 |  | 0 |  | 0.12258 |  | 0 | 2 | D | 1 | ROZPOCET | [6 empty] | 0
100 | K | 734109115 | Montáž armatury přírubové se dvěma přírubami PN 6 DN 65 | soubor | 2 |  |  | 0 | CS URS 2016 01 |  | základní | 0 | 0 | 0 |  | 0 | 0.00489 | 0.00978 | 0 | 0 | 16 | K | 2 | ROZPOCET | 0 | 0 | 0 | 0 | 0 | 1 | 0 | 16 | -410315683
101 | K | 734173211 | Spoj přírubový PN 6/I do 200°C DN 25 | soubor | 2 |  |  | 0 | CS URS 2016 01 |  | základní | 0 | 0 | 0 |  | 0 | 0.00304 | 0.00608 | 0 | 0 | 16 | K | 2 | ROZPOCET | 0 | 0 | 0 | 0 | 0 | 1 | 0 | 16 | -2089694282
102 | K | 734173212 | Spoj přírubový PN 6/I do 200°C DN 32 | soubor | 1 |  |  | 0 | CS URS 2016 01 |  | základní | 0 | 0 | 0 |  | 0 | 0.00304 | 0.00304 | 0 | 0 | 16 | K | 2 | ROZPOCET | 0 | 0 | 0 | 0 | 0 | 1 | 0 | 16 | 1094965153
103 | K | 734173213 | Spoj přírubový PN 6/I do 200°C DN 40 | soubor | 2 |  |  | 0 | CS URS 2016 01 |  | základní | 0 | 0 | 0 |  | 0 | 0.00304 | 0.00608 | 0 | 0 | 16 | K | 2 | ROZPOCET | 0 | 0 | 0 | 0 | 0 | 1 | 0 | 16 | 43190525
104 | K | 734173214 | Spoj přírubový PN 6/I do 200°C DN 50 | soubor | 1 |  |  | 0 | CS URS 2016 01 |  | základní | 0 | 0 | 0 |  | 0 | 0.00347 | 0.00347 | 0 | 0 | 16 | K | 2 | ROZPOCET | 0 | 0 | 0 | 0 | 0 | 1 | 0 | 16 | 157819392
105 | K | 734173216 | Spoj přírubový PN 6/I do 200°C DN 65 | soubor | 3 |  |  | 0 | CS URS 2016 01 |  | základní | 0 | 0 | 0 |  | 0 | 0.00427 | 0.01281 | 0 | 0 | 16 | K | 2 | ROZPOCET | 0 | 0 | 0 | 0 | 0 | 1 | 0 | 16 | -1426016642
106 | K | 734181020F | Klapka uzavírací mezipřírubová DN 65 s pákou, PN 0,6 MPa | kus | 2 |  |  | 0 | R položka |  | základní | 0 | 0 | 0 |  | 0 | 0 | 0 | 0 | 0 | 16 | K | 2 | ROZPOCET | 0 | 0 | 0 | 0 | 0 | 1 | 0 | 16 | -1223255342
107 | K | 734193005F | Vyvažovací, závitový ventil DN 15 (vyvažování, přednastavení, měření tlaku a průtoku, uzavírání, vypouštění) | kus | 3 |  |  | 0 | R položka |  | základní | 0 | 0 | 0 |  | 0 | 0 | 0 | 0 | 0 | 16 | K | 2 | ROZPOCET | 0 | 0 | 0 | 0 | 0 | 1 | 0 | 16 | 1365638375
108 | K | 734193010F | Vyvažovací, závitový ventil DN 20 (vyvažování, přednastavení, měření tlaku a průtoku, uzavírání, vypouštění) | kus | 8 |  |  | 0 | R položka |  | základní | 0 | 0 | 0 |  | 0 | 0 | 0 | 0 | 0 | 16 | K | 2 | ROZPOCET | 0 | 0 | 0 | 0 | 0 | 1 | 0 | 16 | 1505749118
109 | K | 734193015F | Vyvažovací, závitový ventil DN 25 (vyvažování, přednastavení, měření tlaku a průtoku, uzavírání, vypouštění) | kus | 2 |  |  | 0 | R položka |  | základní | 0 | 0 | 0 |  | 0 | 0 | 0 | 0 | 0 | 16 | K | 2 | ROZPOCET | 0 | 0 | 0 | 0 | 0 | 1 | 0 | 16 | 1647351891
110 | K | 734193020F | Vyvažovací, závitový ventil DN 32 (vyvažování, přednastavení, měření tlaku a průtoku, uzavírání, vypouštění) | kus | 1 |  |  | 0 | R položka |  | základní | 0 | 0 | 0 |  | 0 | 0 | 0 | 0 | 0 | 16 | K | 2 | ROZPOCET | 0 | 0 | 0 | 0 | 0 | 1 | 0 | 16 | 593845632
111 | K | 734193025F | Vyvažovací, závitový ventil DN 40 (vyvažování, přednastavení, měření tlaku a průtoku, uzavírání, vypouštění) | kus | 1 |  |  | 0 | R položka |  | základní | 0 | 0 | 0 |  | 0 | 0 | 0 | 0 | 0 | 16 | K | 2 | ROZPOCET | 0 | 0 | 0 | 0 | 0 | 1 | 0 | 16 | 745164916
112 | K | 734193030F | Vyvažovací, závitový ventil DN 50 (vyvažování, přednastavení, měření tlaku a průtoku, uzavírání, vypouštění) | kus | 1 |  |  | 0 | R položka |  | základní | 0 | 0 | 0 |  | 0 | 0 | 0 | 0 | 0 | 16 | K | 2 | ROZPOCET | 0 | 0 | 0 | 0 | 0 | 1 | 0 | 16 | -1273216685
113 | K | 734193034F | Vyvažovací, závitový ventil DN 15 se sníženým průtokem (vyvažování, přednastavení, měření tlaku a průtoku, uzavírání, vypouštění) | kus | 2 |  |  | 0 | R položka |  | základní | 0 | 0 | 0 |  | 0 | 0 | 0 | 0 | 0 | 16 | K | 2 | ROZPOCET | 0 | 0 | 0 | 0 | 0 | 1 | 0 | 16 | 1846803901
| P |  | Poznámka k položce: zkrat u VZT jednotky a dveřní clony | [18 empty] | P | 2
114 | K | 734209113 | Montáž armatury závitové s dvěma závity G 1/2 | kus | 239 |  |  | 0 | CS URS 2016 01 |  | základní | 0 | 0 | 0 |  | 0 | 8e-05 | 0.01912 | 0 | 0 | 16 | K | 2 | ROZPOCET | 0 | 0 | 0 | 0 | 0 | 1 | 0 | 16 | 1805559275
115 | K | 734209114 | Montáž armatury závitové s dvěma závity G 3/4 | kus | 8 |  |  | 0 | CS URS 2016 01 |  | základní | 0 | 0 | 0 |  | 0 | 0.00011 | 0.00088 | 0 | 0 | 16 | K | 2 | ROZPOCET | 0 | 0 | 0 | 0 | 0 | 1 | 0 | 16 | -1924705755
116 | K | 734209115 | Montáž armatury závitové s dvěma závity G 1 | kus | 2 |  |  | 0 | CS URS 2016 01 |  | základní | 0 | 0 | 0 |  | 0 | 0.00015 | 0.0003 | 0 | 0 | 16 | K | 2 | ROZPOCET | 0 | 0 | 0 | 0 | 0 | 1 | 0 | 16 | -161312151
117 | K | 734209116 | Montáž armatury závitové s dvěma závity G 5/4 | kus | 1 |  |  | 0 | CS URS 2016 01 |  | základní | 0 | 0 | 0 |  | 0 | 0.00022 | 0.00022 | 0 | 0 | 16 | K | 2 | ROZPOCET | 0 | 0 | 0 | 0 | 0 | 1 | 0 | 16 | -1003580428
118 | K | 734209117 | Montáž armatury závitové s dvěma závity G 6/4 | kus | 1 |  |  | 0 | CS URS 2016 01 |  | základní | 0 | 0 | 0 |  | 0 | 0.00025 | 0.00025 | 0 | 0 | 16 | K | 2 | ROZPOCET | 0 | 0 | 0 | 0 | 0 | 1 | 0 | 16 | 1159205593
119 | K | 734209118 | Montáž armatury závitové s dvěma závity G 2 | kus | 1 |  |  | 0 | CS URS 2016 01 |  | základní | 0 | 0 | 0 |  | 0 | 0.00035 | 0.00035 | 0 | 0 | 16 | K | 2 | ROZPOCET | 0 | 0 | 0 | 0 | 0 | 1 | 0 | 16 | -1245804900
120 | K | 734209123 | Montáž armatury závitové s třemi závity G 1/2 | kus | 1 |  |  | 0 | CS URS 2016 01 |  | základní | 0 | 0 | 0 |  | 0 | 0.00012 | 0.00012 | 0 | 0 | 16 | K | 2 | ROZPOCET | 0 | 0 | 0 | 0 | 0 | 1 | 0 | 16 | -824639480
121 | K | 734209124 | Montáž armatury závitové s třemi závity G 3/4 | kus | 1 |  |  | 0 | CS URS 2016 01 |  | základní | 0 | 0 | 0 |  | 0 | 0.00016 | 0.00016 | 0 | 0 | 16 | K | 2 | ROZPOCET | 0 | 0 | 0 | 0 | 0 | 1 | 0 | 16 | -771782553
122 | K | 734209126 | Montáž armatury závitové s třemi závity G 5/4 | kus | 1 |  |  | 0 | CS URS 2016 01 |  | základní | 0 | 0 | 0 |  | 0 | 0.00033 | 0.00033 | 0 | 0 | 16 | K | 2 | ROZPOCET | 0 | 0 | 0 | 0 | 0 | 1 | 0 | 16 | -1930051012
123 | K | 734211113 | Ventil závitový odvzdušňovací G 3/8 PN 10 do 120°C otopných těles | kus | 89 |  |  | 0 | CS URS 2016 01 |  | základní | 0 | 0 | 0 |  | 0 | 6e-05 | 0.00534 | 0 | 0 | 16 | K | 2 | ROZPOCET | 0 | 0 | 0 | 0 | 0 | 1 | 0 | 16 | 1723339390
124 | K | 734211119 | Ventil závitový odvzdušňovací G 3/8 PN 14 do 120°C automatický | kus | 16 |  |  | 0 | CS URS 2016 01 |  | základní | 0 | 0 | 0 |  | 0 | 0.00023 | 0.00368 | 0 | 0 | 16 | K | 2 | ROZPOCET | 0 | 0 | 0 | 0 | 0 | 1 | 0 | 16 | 62093040
125 | K | 734235000F | Termostatická hlavice s vestavěným čidlem, barva bílá, standartní, rozsah nastavení 6°C až 28°C, připojovací závit M 30x1.5 | kus | 112 |  |  | 0 | R položka |  | základní | 0 | 0 | 0 |  | 0 | 0 | 0 | 0 | 0 | 16 | K | 2 | ROZPOCET | 0 | 0 | 0 | 0 | 0 | 1 | 0 | 16 | 2109495424
126 | K | 734235200F | Radiátorový ventil rohový G 1/2" (DN 15), s přednastavením- 8 stupňů, připojovací závit pro termostatickou hlavici M 30x1.5, poniklovaný bronz | kus | 93 |  |  | 0 | R položka |  | základní | 0 | 0 | 0 |  | 0 | 0 | 0 | 0 | 0 | 16 | K | 2 | ROZPOCET | 0 | 0 | 0 | 0 | 0 | 1 | 0 | 16 | -749676816
127 | K | 734235400F | Šroubení rohové, jednoduché G 1/2" (DN 15) uzavírací, regulační, s vypouštěním, poniklovaný bronz | kus | 131 |  |  | 0 | R položka |  | základní | 0 | 0 | 0 |  | 0 | 0 | 0 | 0 | 0 | 16 | K | 2 | ROZPOCET | 0 | 0 | 0 | 0 | 0 | 1 | 0 | 16 | 1502039938
128 | K | 734235490F | Garnitura HM pro spodní, středové připojení koupelnového, trubkového tělesa vč. termostatické hlavice. Rozteč 50 mm | kus | 10 |  |  | 0 | R položka |  | základní | 0 | 0 | 0 |  | 0 | 0 | 0 | 0 | 0 | 16 | K | 2 | ROZPOCET | 0 | 0 | 0 | 0 | 0 | 1 | 0 | 16 | -677167607
129 | K | 734242412 | Ventil závitový zpětný přímý G 1/2 PN 16 do 110°C | kus | 1 |  |  | 0 | CS URS 2016 01 |  | základní | 0 | 0 | 0 |  | 0 | 0.00013 | 0.00013 | 0 | 0 | 16 | K | 2 | ROZPOCET | 0 | 0 | 0 | 0 | 0 | 1 | 0 | 16 | -1791295552
130 | K | 734242413 | Ventil závitový zpětný přímý G 3/4 PN 16 do 110°C | kus | 1 |  |  | 0 | CS URS 2016 01 |  | základní | 0 | 0 | 0 |  | 0 | 0.00018 | 0.00018 | 0 | 0 | 16 | K | 2 | ROZPOCET | 0 | 0 | 0 | 0 | 0 | 1 | 0 | 16 | -885350538
131 | K | 734242415 | Ventil závitový zpětný přímý G 5/4 PN 16 do 110°C | kus | 1 |  |  | 0 | CS URS 2016 01 |  | základní | 0 | 0 | 0 |  | 0 | 0.00038 | 0.00038 | 0 | 0 | 16 | K | 2 | ROZPOCET | 0 | 0 | 0 | 0 | 0 | 1 | 0 | 16 | 1630883667
132 | K | 734242416 | Ventil závitový zpětný přímý G 6/4 PN 16 do 110°C | kus | 2 |  |  | 0 | CS URS 2016 01 |  | základní | 0 | 0 | 0 |  | 0 | 0.00052 | 0.00104 | 0 | 0 | 16 | K | 2 | ROZPOCET | 0 | 0 | 0 | 0 | 0 | 1 | 0 | 16 | 139667041
133 | K | 734242417 | Ventil závitový zpětný přímý G 2 PN 16 do 110°C | kus | 1 |  |  | 0 | CS URS 2016 01 |  | základní | 0 | 0 | 0 |  | 0 | 0.00078 | 0.00078 | 0 | 0 | 16 | K | 2 | ROZPOCET | 0 | 0 | 0 | 0 | 0 | 1 | 0 | 16 | 1125542711
134 | K | 734291123 | Kohout plnící a vypouštěcí G 1/2 PN 10 do 110°C závitový | kus | 64 |  |  | 0 | CS URS 2016 01 |  | základní | 0 | 0 | 0 |  | 0 | 0.00022 | 0.01408 | 0 | 0 | 16 | K | 2 | ROZPOCET | 0 | 0 | 0 | 0 | 0 | 1 | 0 | 16 | -659840033
135 | K | 734291243 | Filtr závitový přímý G 3/4 PN 16 do 130°C s vnitřními závity | kus | 1 |  |  | 0 | CS URS 2016 01 |  | základní | 0 | 0 | 0 |  | 0 | 0.00033 | 0.00033 | 0 | 0 | 16 | K | 2 | ROZPOCET | 0 | 0 | 0 | 0 | 0 | 1 | 0 | 16 | -833746824
136 | K | 734291245 | Filtr závitový přímý G 1 1/4 PN 16 do 130°C s vnitřními závity | kus | 1 |  |  | 0 | CS URS 2016 01 |  | základní | 0 | 0 | 0 |  | 0 | 0.00124 | 0.00124 | 0 | 0 | 16 | K | 2 | ROZPOCET | 0 | 0 | 0 | 0 | 0 | 1 | 0 | 16 | 771145921
137 | K | 734291246 | Filtr závitový přímý G 1 1/2 PN 16 do 130°C s vnitřními závity | kus | 2 |  |  | 0 | CS URS 2016 01 |  | základní | 0 | 0 | 0 |  | 0 | 0.00114 | 0.00228 | 0 | 0 | 16 | K | 2 | ROZPOCET | 0 | 0 | 0 | 0 | 0 | 1 | 0 | 16 | -1141829603
138 | K | 734291247 | Filtr závitový přímý G 2 PN 16 do 130°C s vnitřními závity | kus | 1 |  |  | 0 | CS URS 2016 01 |  | základní | 0 | 0 | 0 |  | 0 | 0.00173 | 0.00173 | 0 | 0 | 16 | K | 2 | ROZPOCET | 0 | 0 | 0 | 0 | 0 | 1 | 0 | 16 | -1216200681
139 | K | 734292772 | Kohout kulový přímý G 1/2 PN 42 do 185°C plnoprůtokový s koulí vnitřní závit | kus | 1 |  |  | 0 | CS URS 2016 01 |  | základní | 0 | 0 | 0 |  | 0 | 0.00023 | 0.00023 | 0 | 0 | 16 | K | 2 | ROZPOCET | 0 | 0 | 0 | 0 | 0 | 1 | 0 | 16 | 545318458
140 | K | 734292773 | Kohout kulový přímý G 3/4 PN 42 do 185°C plnoprůtokový s koulí vnitřní závit | kus | 7 |  |  | 0 | CS URS 2016 01 |  | základní | 0 | 0 | 0 |  | 0 | 0.00035 | 0.00245 | 0 | 0 | 16 | K | 2 | ROZPOCET | 0 | 0 | 0 | 0 | 0 | 1 | 0 | 16 | 2130600038
141 | K | 734292774 | Kohout kulový přímý G 1 PN 42 do 185°C plnoprůtokový s koulí vnitřní závit | kus | 16 |  |  | 0 | CS URS 2016 01 |  | základní | 0 | 0 | 0 |  | 0 | 0.00055 | 0.0088 | 0 | 0 | 16 | K | 2 | ROZPOCET | 0 | 0 | 0 | 0 | 0 | 1 | 0 | 16 | -816603429
142 | K | 734292775 | Kohout kulový přímý G 1 1/4 PN 42 do 185°C plnoprůtokový s koulí vnitřní závit | kus | 4 |  |  | 0 | CS URS 2016 01 |  | základní | 0 | 0 | 0 |  | 0 | 0.00076 | 0.00304 | 0 | 0 | 16 | K | 2 | ROZPOCET | 0 | 0 | 0 | 0 | 0 | 1 | 0 | 16 | 2141371784
143 | K | 734292776 | Kohout kulový přímý G 1 1/2 PN 42 do 185°C plnoprůtokový s koulí vnitřní závit | kus | 2 |  |  | 0 | CS URS 2016 01 |  | základní | 0 | 0 | 0 |  | 0 | 0.00119 | 0.00238 | 0 | 0 | 16 | K | 2 | ROZPOCET | 0 | 0 | 0 | 0 | 0 | 1 | 0 | 16 | -748388832
144 | K | 734292777 | Kohout kulový přímý G 2 PN 42 do 185°C plnoprůtokový s koulí vnitřní závit | kus | 1 |  |  | 0 | CS URS 2016 01 |  | základní | 0 | 0 | 0 |  | 0 | 0.00186 | 0.00186 | 0 | 0 | 16 | K | 2 | ROZPOCET | 0 | 0 | 0 | 0 | 0 | 1 | 0 | 16 | -344377014
145 | K | 734296002F | Třícestný závitový směšovací ventil G 1/2" VRG 131, kvs 0.63 | kus | 1 |  |  | 0 | R položka |  | základní | 0 | 0 | 0 |  | 0 | 0 | 0 | 0 | 0 | 16 | K | 2 | ROZPOCET | 0 | 0 | 0 | 0 | 0 | 1 | 0 | 16 | 1326563216
146 | K | 734296007F | Třícestný závitový směšovací ventil G 3/4" VRG 131, kvs 4.0 | kus | 1 |  |  | 0 | R položka |  | základní | 0 | 0 | 0 |  | 0 | 0 | 0 | 0 | 0 | 16 | K | 2 | ROZPOCET | 0 | 0 | 0 | 0 | 0 | 1 | 0 | 16 | 1627984184
147 | K | 734296011F | Třícestný závitový směšovací ventil G 5/4" VRG 131, kvs 16.0 | kus | 1 |  |  | 0 | R položka |  | základní | 0 | 0 | 0 |  | 0 | 0 | 0 | 0 | 0 | 16 | K | 2 | ROZPOCET | 0 | 0 | 0 | 0 | 0 | 1 | 0 | 16 | -1726705412
| P |  | Poznámka k položce: POZN: SERVOPOHONY KE SMĚŠOVÁČŮM DODÁVÁ PROFESE MaR | [18 empty] | P | 2
148 | K | 734411117 | Teploměr technický s pevným stonkem a jímkou zadní připojení | kus | 14 |  |  | 0 | R položka |  | základní | 0 | 0 | 0 |  | 0 | 0.00053 | 0.00742 | 0 | 0 | 16 | K | 2 | ROZPOCET | 0 | 0 | 0 | 0 | 0 | 1 | 0 | 16 | -307094804
149 | K | 734421102 | Tlakoměr s pevným stonkem a zpětnou klapkou tlak 0-6 bar spodní připojení | kus | 1 |  |  | 0 | R položka |  | základní | 0 | 0 | 0 |  | 0 | 0.00147 | 0.00147 | 0 | 0 | 16 | K | 2 | ROZPOCET | 0 | 0 | 0 | 0 | 0 | 1 | 0 | 16 | 575927942
150 | K | 734424101 | Kondenzační smyčka k přivaření zahnutá PN 250 do 300°C | kus | 1 |  |  | 0 | R položka |  | základní | 0 | 0 | 0 |  | 0 | 0.00075 | 0.00075 | 0 | 0 | 16 | K | 2 | ROZPOCET | 0 | 0 | 0 | 0 | 0 | 1 | 0 | 16 | 499048280
151 | K | 734496000F | Drobný spojovací materiál | soubor | 1 |  |  | 0 | R položka |  | základní | 0 | 0 | 0 |  | 0 | 0 | 0 | 0 | 0 | 16 | K | 2 | ROZPOCET | 0 | 0 | 0 | 0 | 0 | 1 | 0 | 16 | 1165337153
152 | K | 998734202 | Přesun hmot procentní pro armatury v objektech v do 12 m | % |  |  |  | 0 | CS URS 2016 01 |  | základní | 0 | 0 | 0 |  | 0 | 0 | 0 | 0 | 0 | 16 | K | 2 | ROZPOCET | 0 | 0 | 0 | 0 | 0 | 1 | 0 | 16 | -853553180
| D | 735 | Ústřední vytápění - otopná tělesa |  |  |  |  | 0 |  |  |  |  | 0 | 0 |  | 0 |  | 0.62313 |  | 0 | 2 | D | 1 | ROZPOCET | [6 empty] | 0
153 | K | 735110912 | Rozpojení tělesa otopného teplovodního (demontáž původních růžic - pouze u využívaných původních těles) | kus | 62 |  |  | 0 | R položka |  | základní | 0 | 0 | 0 |  | 0 | 6e-05 | 0.00372 | 0 | 0 | 16 | K | 2 | ROZPOCET | 0 | 0 | 0 | 0 | 0 | 1 | 0 | 16 | -1267859071
154 | K | 735110914 | Případné přetěsnění stávajících těles (odhad) | kus | 20 |  |  | 0 | R položka |  | základní | 0 | 0 | 0 |  | 0 | 5e-05 | 0.001 | 0 | 0 | 16 | K | 2 | ROZPOCET | 0 | 0 | 0 | 0 | 0 | 1 | 0 | 16 | -763119006
155 | K | 735111810 | Demontáž otopného tělesa litinového článkového | m2 | 223.2 |  |  | 0 | R položka |  | základní | 0 | 0 | 0 |  | 0 | 0 | 0 | 0 | 0 | 16 | K | 2 | ROZPOCET | 0 | 0 | 0 | 0 | 0 | 1 | 0 | 16 | 18847542
| P |  | Poznámka k položce: 864 čl.500/160, 5 čl.900/160 | [18 empty] | P | 2
156 | K | 735117110 | Odpojení a připojení otopného tělesa litinového po nátěru | m2 | 261 |  |  | 0 | R položka |  | základní | 0 | 0 | 0 |  | 0 | 0 | 0 | 0 | 0 | 16 | K | 2 | ROZPOCET | 0 | 0 | 0 | 0 | 0 | 1 | 0 | 16 | 234460549
157 | K | 735118110 | Zkoušky těsnosti otopných těles litinových článkových vodou (nové i původní články) | m2 | 261 |  |  | 0 | R položka |  | základní | 0 | 0 | 0 |  | 0 | 0 | 0 | 0 | 0 | 16 | K | 2 | ROZPOCET | 0 | 0 | 0 | 0 | 0 | 1 | 0 | 16 | -1353998490
158 | K | 735118112F | Propláchnutí topných těles vodou | kus | 93 |  |  | 0 | R položka |  | základní | 0 | 0 | 0 |  | 0 | 0 | 0 | 0 | 0 | 16 | K | 2 | ROZPOCET | 0 | 0 | 0 | 0 | 0 | 1 | 0 | 16 | 763196979
159 | K | 735119140 | Montáž otopného tělesa litinového článkového (v rozsahu katalogu 800-731) | m2 | 261 |  |  | 0 | R položka |  | základní | 0 | 0 | 0 |  | 0 | 0.00139 | 0.36279 | 0 | 0 | 16 | K | 2 | ROZPOCET | 0 | 0 | 0 | 0 | 0 | 1 | 0 | 16 | -348819971
160 | K | 73514260F | Litinový článek rozměr 350/160 0.185m2/čl. se základním nátěrem | čl | 234 |  |  | 0 | R položka |  | základní | 0 | 0 | 0 |  | 0 | 0 | 0 | 0 | 0 | 16 | K | 2 | ROZPOCET | 0 | 0 | 0 | 0 | 0 | 1 | 0 | 16 | -419644495
| P |  | Poznámka k položce: články 350/160 do 2.np kde je výška parapetu 700-750mm | [18 empty] | P | 2
161 | K | 73514265F | Litinový článek rozměr 500/110 0.18m2/čl. se základním nátěrem | čl | 60 |  |  | 0 | R položka |  | základní | 0 | 0 | 0 |  | 0 | 0 | 0 | 0 | 0 | 16 | K | 2 | ROZPOCET | 0 | 0 | 0 | 0 | 0 | 1 | 0 | 16 | 902305139
162 | K | 73514272F | Litinový článek rozměr 500/220 0.345m2/čl. se základním nátěrem | čl | 15 |  |  | 0 | R položka |  | základní | 0 | 0 | 0 |  | 0 | 0 | 0 | 0 | 0 | 16 | K | 2 | ROZPOCET | 0 | 0 | 0 | 0 | 0 | 1 | 0 | 16 | 359760320
163 | K | 73514275F | Litinový článek rozměr 900/70 0.205m2/čl. se základním nátěrem | čl | 28 |  |  | 0 | R položka |  | základní | 0 | 0 | 0 |  | 0 | 0 | 0 | 0 | 0 | 16 | K | 2 | ROZPOCET | 0 | 0 | 0 | 0 | 0 | 1 | 0 | 16 | -406225207
164 | K | 73514280F | Litinový článek rozměr 900/160 0.44m2/čl. se základním nátěrem | čl | 41 |  |  | 0 | R položka |  | základní | 0 | 0 | 0 |  | 0 | 0 | 0 | 0 | 0 | 16 | K | 2 | ROZPOCET | 0 | 0 | 0 | 0 | 0 | 1 | 0 | 16 | -842060741
165 | K | 73514282F | Radiátorové růžice (pravé 5/4"x1/2", levé 5/4"x1/2", levé 5/4"x3/8", levé plné) | ks | 372 |  |  | 0 | R položka |  | základní | 0 | 0 | 0 |  | 0 | 0 | 0 | 0 | 0 | 16 | K | 2 | ROZPOCET | 0 | 0 | 0 | 0 | 0 | 1 | 0 | 16 | 1929775464
166 | K | 73514284F | Radiátorová konzola | ks | 202 |  |  | 0 | R položka |  | základní | 0 | 0 | 0 |  | 0 | 0 | 0 | 0 | 0 | 16 | K | 2 | ROZPOCET | 0 | 0 | 0 | 0 | 0 | 1 | 0 | 16 | 1706212363
167 | K | 73514286F | Radiátorový držák | ks | 172 |  |  | 0 | R položka |  | základní | 0 | 0 | 0 |  | 0 | 0 | 0 | 0 | 0 | 16 | K | 2 | ROZPOCET | 0 | 0 | 0 | 0 | 0 | 1 | 0 | 16 | 149528468
168 | K | 735152151 | Otopné těleso panel VK jednodeskové bez přídavné přestupní plochy výška/délka 500/400 mm výkon 206 W | kus | 1 |  |  | 0 | R položka |  | základní | 0 | 0 | 0 |  | 0 | 0.0065 | 0.0065 | 0 | 0 | 16 | K | 2 | ROZPOCET | 0 | 0 | 0 | 0 | 0 | 1 | 0 | 16 | 459485058
169 | K | 735152171 | Otopné těleso panel VK jednodeskové bez přídavné přestupní plochy výška/délka 600/400 mm výkon 242 W | kus | 8 |  |  | 0 | R položka |  | základní | 0 | 0 | 0 |  | 0 | 0.0072 | 0.0576 | 0 | 0 | 16 | K | 2 | ROZPOCET | 0 | 0 | 0 | 0 | 0 | 1 | 0 | 16 | 1860753780
170 | K | 735152251 | Otopné těleso panelové VK jednodeskové 1 přídavná přestupní plocha výška/délka 500/400mm výkon 343 W | kus | 2 |  |  | 0 | R položka |  | základní | 0 | 0 | 0 |  | 0 | 0.0084 | 0.0168 | 0 | 0 | 16 | K | 2 | ROZPOCET | 0 | 0 | 0 | 0 | 0 | 1 | 0 | 16 | 942233509
171 | K | 735152453 | Otopné těleso panelové VK dvoudeskové 1 přídavná přestupní plocha výška/délka 500/600 mm výkon 670 W | kus | 1 |  |  | 0 | R položka |  | základní | 0 | 0 | 0 |  | 0 | 0.01654 | 0.01654 | 0 | 0 | 16 | K | 2 | ROZPOCET | 0 | 0 | 0 | 0 | 0 | 1 | 0 | 16 | -1361766350
172 | K | 735152455 | Otopné těleso panelové VK dvoudeskové 1 přídavná přestupní plocha výška/délka 500/800 mm výkon 894 W | kus | 4 |  |  | 0 | R položka |  | základní | 0 | 0 | 0 |  | 0 | 0.02132 | 0.08528 | 0 | 0 | 16 | K | 2 | ROZPOCET | 0 | 0 | 0 | 0 | 0 | 1 | 0 | 16 | 441715808
173 | K | 735152457 | Otopné těleso panelové VK dvoudeskové 1 přídavná přestupní plocha výška/délka 500/1000mm výkon 1117W | kus | 1 |  |  | 0 | R položka |  | základní | 0 | 0 | 0 |  | 0 | 0.0261 | 0.0261 | 0 | 0 | 16 | K | 2 | ROZPOCET | 0 | 0 | 0 | 0 | 0 | 1 | 0 | 16 | -1537199370
174 | K | 735152555 | Otopné těleso panelové VK dvoudeskové 2 přídavné přestupní plochy výška/délka 500/800mm výkon 1162 W | kus | 2 |  |  | 0 | R položka |  | základní | 0 | 0 | 0 |  | 0 | 0.0234 | 0.0468 | 0 | 0 | 16 | K | 2 | ROZPOCET | 0 | 0 | 0 | 0 | 0 | 1 | 0 | 16 | 1793320040
175 | K | 735152707F | Koupelnové trubkové těleso výška 1220mm, šířka 450mm, spodní středové připojení, výkon 504W (provedení nerez) | kus | 9 |  |  | 0 | R položka |  | základní | 0 | 0 | 0 |  | 0 | 0 | 0 | 0 | 0 | 16 | K | 2 | ROZPOCET | 0 | 0 | 0 | 0 | 0 | 1 | 0 | 16 | 1709491511
176 | K | 735152709F | Koupelnové trubkové těleso výška 1500mm, šířka 450mm, spodní středové připojení, výkon 626W (provedení nerez) | kus | 1 |  |  | 0 | R položka |  | základní | 0 | 0 | 0 |  | 0 | 0 | 0 | 0 | 0 | 16 | K | 2 | ROZPOCET | 0 | 0 | 0 | 0 | 0 | 1 | 0 | 16 | 751618892
177 | K | 735152713F | Montáž koupelnového, trubkového tělesa | kus | 10 |  |  | 0 | R položka |  | základní | 0 | 0 | 0 |  | 0 | 0 | 0 | 0 | 0 | 16 | K | 2 | ROZPOCET | 0 | 0 | 0 | 0 | 0 | 1 | 0 | 16 | 1578424216
178 | K | 998735201 | Přesun hmot procentní pro otopná tělesa v objektech v do 6 m | % |  |  |  | 0 | CS URS 2016 01 |  | základní | 0 | 0 | 0 |  | 0 | 0 | 0 | 0 | 0 | 16 | K | 2 | ROZPOCET | 0 | 0 | 0 | 0 | 0 | 1 | 0 | 16 | -603697957
| D | 767 | Spalinová cesta |  |  |  |  | 0 |  |  |  |  | 0 | 0 |  | 0 |  | 0 |  | 0 | 2 | D | 1 | ROZPOCET | [6 empty] | 0
179 | K | 767125000F | Sada odkouření pro 2 kotle DN 160 mm, vč. spalinových klapek | soubor | 1 |  |  | 0 | R položka |  | základní | 0 | 0 | 0 |  | 0 | 0 | 0 | 0 | 0 | 16 | K | 2 | ROZPOCET | 0 | 0 | 0 | 0 | 0 | 1 | 0 | 16 | -1618462148
180 | K | 767125002F | Sada sání spalovacího vzduchu pro 2 kotle DN 160 mm | soubor | 1 |  |  | 0 | R položka |  | základní | 0 | 0 | 0 |  | 0 | 0 | 0 | 0 | 0 | 16 | K | 2 | ROZPOCET | 0 | 0 | 0 | 0 | 0 | 1 | 0 | 16 | 1025169341
181 | K | 767125004F | Sada sání vzduchu z kotle DN 110 mm | soubor | 2 |  |  | 0 | R položka |  | základní | 0 | 0 | 0 |  | 0 | 0 | 0 | 0 | 0 | 16 | K | 2 | ROZPOCET | 0 | 0 | 0 | 0 | 0 | 1 | 0 | 16 | 981783604
182 | K | 767125006F | Sada šachty DN 160 mm vč, patního kolene a hlavice | soubor | 2 |  |  | 0 | R položka |  | základní | 0 | 0 | 0 |  | 0 | 0 | 0 | 0 | 0 | 16 | K | 2 | ROZPOCET | 0 | 0 | 0 | 0 | 0 | 1 | 0 | 16 | 363739490
183 | K | 767125008F | Koleno DN 160mm, 87° | kus | 2 |  |  | 0 | R položka |  | základní | 0 | 0 | 0 |  | 0 | 0 | 0 | 0 | 0 | 16 | K | 2 | ROZPOCET | 0 | 0 | 0 | 0 | 0 | 1 | 0 | 16 | -45758020
184 | K | 767125010F | Trubka DN 110, L 0.5m | kus | 4 |  |  | 0 | R položka |  | základní | 0 | 0 | 0 |  | 0 | 0 | 0 | 0 | 0 | 16 | K | 2 | ROZPOCET | 0 | 0 | 0 | 0 | 0 | 1 | 0 | 16 | 1186757984
185 | K | 767125012F | Trubka DN 160 mm, L 1.0m | kus | 4 |  |  | 0 | R položka |  | základní | 0 | 0 | 0 |  | 0 | 0 | 0 | 0 | 0 | 16 | K | 2 | ROZPOCET | 0 | 0 | 0 | 0 | 0 | 1 | 0 | 16 | 1577084230
186 | K | 767125014F | Trubka DN 160 mm. L 2.0m | kus | 24 |  |  | 0 | R položka |  | základní | 0 | 0 | 0 |  | 0 | 0 | 0 | 0 | 0 | 16 | K | 2 | ROZPOCET | 0 | 0 | 0 | 0 | 0 | 1 | 0 | 16 | -385498855
| P |  | Poznámka k položce: tvarové kusy a délky potrubí objednat podle skutečného profilu komínového průduchu - nelze vyloučit zalomení | [18 empty] | P | 2
187 | K | 767125017F | Odvod spalin - sestavení a montáž | soubor | 1 |  |  | 0 | R položka |  | základní | 0 | 0 | 0 |  | 0 | 0 | 0 | 0 | 0 | 16 | K | 2 | ROZPOCET | 0 | 0 | 0 | 0 | 0 | 1 | 0 | 16 | -265031071
| P |  | Poznámka k položce: Kominická firma provede závazný návrh spalinové cesty podle typu instalovaných kotlů., (tvarové kusy a délky potrubí objednat podle skutečného profilu komínového průduchu - nelze vyloučit zalomení) | [18 empty] | P | 2
188 | K | 767125019F | Odvod spalin - demontáž původních komínových vložek a kouřovodů | hod | 12 |  |  | 0 | R položka |  | základní | 0 | 0 | 0 |  | 0 | 0 | 0 | 0 | 0 | 16 | K | 2 | ROZPOCET | 0 | 0 | 0 | 0 | 0 | 1 | 0 | 16 | 2024995014
| P |  | Poznámka k položce: tvarové kusy a délky potrubí objednat podle skutečného profilu komínového průduchu - nelze vyloučit zalomení | [18 empty] | P | 2
| D | 783 | Dokončovací práce - nátěry |  |  |  |  | 0 |  |  |  |  | 0 | 0 |  | 0 |  | 0.11446 |  | 0 | 2 | D | 1 | ROZPOCET | [6 empty] | 0
189 | K | 783614651 | Základní antikorozní jednonásobný syntetický potrubí DN do 50 mm | m | 22 |  |  | 0 | CS URS 2016 01 |  | základní | 0 | 0 | 0 |  | 0 | 2e-05 | 0.00044 | 0 | 0 | 16 | K | 2 | ROZPOCET | 0 | 0 | 0 | 0 | 0 | 1 | 0 | 16 | 2051430192
190 | K | 783614661 | Základní antikorozní jednonásobný syntetický potrubí DN do 100 mm | m | 5 |  |  | 0 | CS URS 2016 01 |  | základní | 0 | 0 | 0 |  | 0 | 5e-05 | 0.00025 | 0 | 0 | 16 | K | 2 | ROZPOCET | 0 | 0 | 0 | 0 | 0 | 1 | 0 | 16 | -1133426382
191 | K | 783617147 | Krycí dvojnásobný syntetický nátěr litinových otopných těles (barevný odstín RAL 7038 Achatgrau) | m2 | 261 |  |  | 0 | CS URS 2016 01 |  | základní | 0 | 0 | 0 |  | 0 | 0.00043 | 0.11223 | 0 | 0 | 16 | K | 2 | ROZPOCET | 0 | 0 | 0 | 0 | 0 | 1 | 0 | 16 | 1348380055
192 | K | 783617611 | Krycí dvojnásobný syntetický nátěr potrubí DN do 50 mm | m | 22 |  |  | 0 | CS URS 2016 01 |  | základní | 0 | 0 | 0 |  | 0 | 3e-05 | 0.00066 | 0 | 0 | 16 | K | 2 | ROZPOCET | 0 | 0 | 0 | 0 | 0 | 1 | 0 | 16 | 1533267694
193 | K | 783617621 | Krycí jednonásobný syntetický nátěr potrubí DN do 100 mm | m | 22 |  |  | 0 | CS URS 2016 01 |  | základní | 0 | 0 | 0 |  | 0 | 4e-05 | 0.00088 | 0 | 0 | 16 | K | 2 | ROZPOCET | 0 | 0 | 0 | 0 | 0 | 1 | 0 | 16 | -627061419
| D | OST | Ostatní |  |  |  |  | 0 |  |  |  |  | 0 | 0 |  | 0 |  | 0 |  | 0 | 4 | D | 0 | ROZPOCET | [6 empty] | 0
194 | K | 790101000F | Tlaková a provozní zkouška, vyregulování soustavy | hod | 72 |  |  | 0 | R položka |  | základní | 0 | 0 | 0 |  | 0 | 0 | 0 | 0 | 0 | 262144 | K | 1 | ROZPOCET | 0 | 0 | 0 | 0 | 0 | 1 | 0 | 262144 | 662626522
195 | K | 790101001F | Prohlídka stavby před objednáním materiálu, koordinace montáže | hod | 16 |  |  | 0 | R položka |  | základní | 0 | 0 | 0 |  | 0 | 0 | 0 | 0 | 0 | 262144 | K | 1 | ROZPOCET | 0 | 0 | 0 | 0 | 0 | 1 | 0 | 262144 | -1873377350
196 | K | 790101010F | Spuštění a seřízení kotle, seznámení s obsluhou | soubor | 2 |  |  | 0 | R položka |  | základní | 0 | 0 | 0 |  | 0 | 0 | 0 | 0 | 0 | 262144 | K | 1 | ROZPOCET | 0 | 0 | 0 | 0 | 0 | 1 | 0 | 262144 | 2067909608
197 | K | 790101020F | Vypuštění a napuštění otopné soustavy, odvzdušnění | hod | 8 |  |  | 0 | R položka |  | základní | 0 | 0 | 0 |  | 0 | 0 | 0 | 0 | 0 | 262144 | K | 1 | ROZPOCET | 0 | 0 | 0 | 0 | 0 | 1 | 0 | 262144 | 572089650
198 | K | 790101300F | Výbava kotelny dle vyhlášky ČUBP 91/1993 (vypracování místního provozního řádu, hasící zařízení, lékárnička, bateriová svítilna) | soubor | 1 |  |  | 0 | R položka |  | základní | 0 | 0 | 0 |  | 0 | 0 | 0 | 0 | 0 | 262144 | K | 1 | ROZPOCET | 0 | 0 | 0 | 0 | 0 | 1 | 0 | 262144 | 2106090851
199 | K | 790101340F | Výchozí revize spalinové cesty | kpl | 1 |  |  | 0 | R položka |  | základní | 0 | 0 | 0 |  | 0 | 0 | 0 | 0 | 0 | 262144 | K | 1 | ROZPOCET | 0 | 0 | 0 | 0 | 0 | 1 | 0 | 262144 | -942164887
200 | K | 790101350F | Demontáže zdroje tepla a topné soustavy (kotelna, strojovna,exp. nádoba, rozvody, konzoly, držáky - mimo litinová tělesa) | hod | 50 |  |  | 0 | R položka |  | základní | 0 | 0 | 0 |  | 0 | 0 | 0 | 0 | 0 | 262144 | K | 1 | ROZPOCET | 0 | 0 | 0 | 0 | 0 | 1 | 0 | 262144 | 1834993959
201 | K | 790101351F | Demontáže - příplatek za rozřezání stávajících ohřívačů OVS 21 2500l na menší kusy a transport | soubor | 2 |  |  | 0 | R položka |  | základní | 0 | 0 | 0 |  | 0 | 0 | 0 | 0 | 0 | 262144 | K | 1 | ROZPOCET | 0 | 0 | 0 | 0 | 0 | 1 | 0 | 262144 | -1025768096
202 | K | 790101510F | Ekologická likvidace demontované tepelné izolace z minerální vlny | m3 | 2 |  |  | 0 | R položka |  | základní | 0 | 0 | 0 |  | 0 | 0 | 0 | 0 | 0 | 262144 | K | 1 | ROZPOCET | 0 | 0 | 0 | 0 | 0 | 1 | 0 | 262144 | -1492538636
203 | K | 790101512F | Vypracování dokumetace skutečného provedení - část UT (pouze pokud bude investorem vyžadována) | kpl | 1 |  |  | 0 | R položka |  | základní | 0 | 0 | 0 |  | 0 | 0 | 0 | 0 | 0 | 262144 | K | 1 | ROZPOCET | 0 | 0 | 0 | 0 | 0 | 1 | 0 | 262144 | 1602010199

## D.1.42 - Plynová odběrná ...
{bb4f4b8c-19b1-4418-98e7-1be654d45b93}
2
| KRYCÍ LIST SOUPISU PRACÍ | [8 empty] | v --- níže se nacházejí doplnkové a pomocné údaje k sestavám --- v | [11 empty] | False
Stavba:
Rekonstrukce objektu Kateřinská 17 pro CMT UP v Olomouci
Objekt:
D.1.42 - Plynová odběrná zařízení
| KSO: |  | 801 3 |  |  | CC-CZ: | 12
| Místo: |  |  |  |  | Datum: | 3. 11. 2017
| CZ-CPV: |  | 45000000-7 |  |  | CZ-CPA: | 41.0
| Zadavatel: |  |  |  |  | IČ:
|  | Universita Palackého Olomouc |  |  |  | DIČ:
| Uchazeč: |  |  |  |  | IČ: | Vyplň údaj
|  | Vyplň údaj |  |  |  | DIČ: | Vyplň údaj
| Projektant: |  |  |  |  | IČ:
|  | MgAmIng arch L.Blažek,Ing V.Petr |  |  |  | DIČ:
| Zpracovatel: |  |  |  |  | IČ:
DIČ:
Poznámka:
|  | Materiál | [5 empty] | 0
|  | Montáž | [5 empty] | 0
| Cena bez DPH | [6 empty] | 0
|  |  | Základ daně |  |  | Sazba daně |  | Výše daně
| DPH | základní | 0 |  |  | 21% |  | 0
|  | snížená | 0 |  |  | 15% |  | 0
|  | zákl. přenesená | 0 |  |  | 21% |  | 0
|  | sníž. přenesená | 0 |  |  | 15% |  | 0
|  | nulová | 0 |  |  | 0% |  | 0
| Cena s DPH |  |  | v | CZK |  |  | 0
REKAPITULACE ČLENĚNÍ SOUPISU PRACÍ
Stavba:
Rekonstrukce objektu Kateřinská 17 pro CMT UP v Olomouci
Objekt:
D.1.42 - Plynová odběrná zařízení
Místo: | [5 empty] | Datum: | 3. 11. 2017
Zadavatel: |  |  | Universita Palackého Olomouc |  |  | Projektant: | MgAmIng arch L.Blažek,Ing V.Petr
Uchazeč: |  |  | Vyplň údaj |  |  | Zpracovatel:
Kód dílu - Popis | [5 empty] | Materiál [CZK] | Montáž [CZK] | Cena celkem [CZK]
Náklady stavby celkem | [5 empty] | 0 | 0 | 0 | [14 empty] | -1
| PSV - Práce a dodávky PSV |  |  |  |  | 0 | 0 | 0
| 723 - Zdravotechnika |  |  |  |  | 0 | 0 | 0
| 783 - Dokončovací práce |  |  |  |  | 0 | 0 | 0
| M - Práce a dodávky M |  |  |  |  | 0 | 0 | 0
| 23-M - Montáže potrubí |  |  |  |  | 0 | 0 | 0
| 58-M - Revize vyhrazených technických zařízení |  |  |  |  | 0 | 0 | 0
SOUPIS PRACÍ
Stavba:
Rekonstrukce objektu Kateřinská 17 pro CMT UP v Olomouci
Objekt:
D.1.42 - Plynová odběrná zařízení
Místo: | [5 empty] | Datum: | 3. 11. 2017
Zadavatel: |  |  | Universita Palackého Olomouc |  |  | Projektant: | MgAmIng arch L.Blažek,Ing V.Petr
Uchazeč: |  |  | Vyplň údaj |  |  | Zpracovatel:
PČ | Typ | Kód | Popis | MJ | Množství | J. materiál [CZK] | J. montáž [CZK] | Cena celkem [CZK] | Cenová soustava |  | DPH | J.cena [CZK] | Materiál celkem [CZK] | Montáž celkem [CZK] | J. Nh [h] | Nh celkem [h] | J. hmotnost [t] | Hmotnost celkem [t] | J. suť [t] | Suť Celkem [t]
Náklady soupisu celkem | [7 empty] | 0 |  |  |  |  | 0 | 0 |  | 0 |  | 0.49748 |  | 0.57929 |  | D | -1 | [7 empty] | 0
| D | PSV | Práce a dodávky PSV |  |  |  |  | 0 |  |  |  |  | 0 | 0 |  | 0 |  | 0.46934 |  | 0.57929 | 2 | D | 0 | ROZPOCET | [6 empty] | 0
| D | 723 | Zdravotechnika |  |  |  |  | 0 |  |  |  |  | 0 | 0 |  | 0 |  | 0.4645 |  | 0.57929 | 2 | D | 1 | ROZPOCET | [6 empty] | 0
1 | K | 723111202 | Potrubí ocelové závitové černé bezešvé svařované běžné DN 15 | m | 36 |  |  | 0 | CS URS 2016 01 |  | základní | 0 | 0 | 0 |  | 0 | 0.00147 | 0.05292 | 0 | 0 | 16 | K | 2 | ROZPOCET | 0 | 0 | 0 | 0 | 0 | 1 | 0 | 16 | -2122012201
2 | K | 723111203 | Potrubí ocelové závitové černé bezešvé svařované běžné DN 20 | m | 24 |  |  | 0 | CS URS 2016 01 |  | základní | 0 | 0 | 0 |  | 0 | 0.00185 | 0.0444 | 0 | 0 | 16 | K | 2 | ROZPOCET | 0 | 0 | 0 | 0 | 0 | 1 | 0 | 16 | -2044041075
3 | K | 723120809 | Demontáž potrubí ocelové závitové svařované do DN 80 | m | 42 |  |  | 0 | CS URS 2016 01 |  | základní | 0 | 0 | 0 |  | 0 | 0.00039 | 0.01638 | 0.00828 | 0.34776 | 16 | K | 2 | ROZPOCET | 0 | 0 | 0 | 0 | 0 | 1 | 0 | 16 | 1602934816
4 | K | 723150312 | Potrubí ocelové hladké černé bezešvé spojované svařováním tvářené za tepla D 57x3,2 mm | m | 30 |  |  | 0 | CS URS 2016 01 |  | základní | 0 | 0 | 0 |  | 0 | 0.00493 | 0.1479 | 0 | 0 | 16 | K | 2 | ROZPOCET | 0 | 0 | 0 | 0 | 0 | 1 | 0 | 16 | 1662127706
5 | K | 723150318 | Potrubí ocelové hladké černé bezešvé spojované svařováním tvářené za tepla D 219x6,3 mm | m | 2 |  |  | 0 | CS URS 2016 01 |  | základní | 0 | 0 | 0 |  | 0 | 0.03567 | 0.07134 | 0 | 0 | 16 | K | 2 | ROZPOCET | 0 | 0 | 0 | 0 | 0 | 1 | 0 | 16 | -912373663
6 | K | 723150343 | Redukce zhotovená kováním DN 50/25 | kus | 2 |  |  | 0 | CS URS 2016 01 |  | základní | 0 | 0 | 0 |  | 0 | 0.00149 | 0.00298 | 0 | 0 | 16 | K | 2 | ROZPOCET | 0 | 0 | 0 | 0 | 0 | 1 | 0 | 16 | 664856003
7 | K | 723150345 | Redukce zhotovená kováním přes 1 DN DN 80/50 | kus | 1 |  |  | 0 | CS URS 2016 01 |  | základní | 0 | 0 | 0 |  | 0 | 0.00237 | 0.00237 | 0 | 0 | 16 | K | 2 | ROZPOCET | 0 | 0 | 0 | 0 | 0 | 1 | 0 | 16 | 1117075853
8 | K | 723150366 | Chránička D 44,5x2,6 mm | m | 3 |  |  | 0 | CS URS 2016 01 |  | základní | 0 | 0 | 0 |  | 0 | 0.00378 | 0.01134 | 0 | 0 | 16 | K | 2 | ROZPOCET | 0 | 0 | 0 | 0 | 0 | 1 | 0 | 16 | 1667436937
9 | K | 723150371 | Chránička D 108x4 mm | m | 1.5 |  |  | 0 | CS URS 2016 01 |  | základní | 0 | 0 | 0 |  | 0 | 0.01171 | 0.017565 | 0 | 0 | 16 | K | 2 | ROZPOCET | 0 | 0 | 0 | 0 | 0 | 1 | 0 | 16 | -986878834
10 | K | 723150801 | Demontáž potrubí ocelové hladké svařované do D 32 | m | 18 |  |  | 0 | CS URS 2016 01 |  | základní | 0 | 0 | 0 |  | 0 | 0.00024 | 0.00432 | 0.00254 | 0.04572 | 16 | K | 2 | ROZPOCET | 0 | 0 | 0 | 0 | 0 | 1 | 0 | 16 | -1833661612
11 | K | 723160207 | Přípojka k plynoměru spojované na závit bez ochozu G 2 | soubor | 1 |  |  | 0 | CS URS 2016 01 |  | základní | 0 | 0 | 0 |  | 0 | 0.00873 | 0.00873 | 0 | 0 | 16 | K | 2 | ROZPOCET | 0 | 0 | 0 | 0 | 0 | 1 | 0 | 16 | 2096657343
12 | K | 723160337 | Rozpěrka přípojek plynoměru G 2 | soubor | 1 |  |  | 0 | CS URS 2016 01 |  | základní | 0 | 0 | 0 |  | 0 | 0.00026 | 0.00026 | 0 | 0 | 16 | K | 2 | ROZPOCET | 0 | 0 | 0 | 0 | 0 | 1 | 0 | 16 | 10583969
13 | K | 723160805 | Demontáž přípojka k plynoměru na závit bez ochozu G 5/4 | pár | 1 |  |  | 0 | CS URS 201601 |  | základní | 0 | 0 | 0 |  | 0 | 0 | 0 | 0.00722 | 0.00722 | 16 | K | 2 | ROZPOCET | 0 | 0 | 0 | 0 | 0 | 1 | 0 | 16 | -673237563
14 | K | 723160819 | Demontáž přípojka k plynoměru závit s ochozem G 3 | pár | 1 |  |  | 0 | CS URS 2016 01 |  | základní | 0 | 0 | 0 |  | 0 | 0 | 0 | 0.1446 | 0.1446 | 16 | K | 2 | ROZPOCET | 0 | 0 | 0 | 0 | 0 | 1 | 0 | 16 | 1403758271
15 | K | 723160836 | Demontáž rozpěrky k plynoměru G 3 | kus | 1 |  |  | 0 | CS URS 2016 01 |  | základní | 0 | 0 | 0 |  | 0 | 0 | 0 | 0.00389 | 0.00389 | 16 | K | 2 | ROZPOCET | 0 | 0 | 0 | 0 | 0 | 1 | 0 | 16 | -2043952643
16 | K | 723190121 | Přípojka plynovodní nerezová hadice G1 F x G1 M délky od 20 do 40 cm spojovaná na závit | soubor | 2 |  |  | 0 | CS URS 2016 01 |  | základní | 0 | 0 | 0 |  | 0 | 0.00081 | 0.00162 | 0 | 0 | 16 | K | 2 | ROZPOCET | 0 | 0 | 0 | 0 | 0 | 1 | 0 | 16 | -1932509969
17 | K | 723190253 | Výpustky plynovodní vedení a upevnění DN 25 | kus | 2 |  |  | 0 | CS URS 2016 01 |  | základní | 0 | 0 | 0 |  | 0 | 0 | 0 | 0 | 0 | 16 | K | 2 | ROZPOCET | 0 | 0 | 0 | 0 | 0 | 1 | 0 | 16 | 2064683962
18 | K | 723214136 | Filtr plynový DN 50 PN 16 | soubor | 1 |  |  | 0 | CS URS 2016 01 |  | základní | 0 | 0 | 0 |  | 0 | 0.0168 | 0.0168 | 0 | 0 | 16 | K | 2 | ROZPOCET | 0 | 0 | 0 | 0 | 0 | 1 | 0 | 16 | 1912071468
19 | K | 723231162 | Kohout kulový přímý G 1/2 PN 42 do 185°C plnoprůtokový s koulí vnitřní závit těžká řada | kus | 8 |  |  | 0 | CS URS 2016 01 |  | základní | 0 | 0 | 0 |  | 0 | 0.00024 | 0.00192 | 0 | 0 | 16 | K | 2 | ROZPOCET | 0 | 0 | 0 | 0 | 0 | 1 | 0 | 16 | 190714959
20 | K | 723231163 | Kohout kulový přímý G 3/4 PN 42 do 185°C plnoprůtokový s koulí DADO vnitřní závit těžká řada | kus | 3 |  |  | 0 | CS URS 2016 01 |  | základní | 0 | 0 | 0 |  | 0 | 0.00038 | 0.00114 | 0 | 0 | 16 | K | 2 | ROZPOCET | 0 | 0 | 0 | 0 | 0 | 1 | 0 | 16 | -1875579524
21 | K | 723231164 | Kohout kulový přímý G 1 PN 42 do 185°C plnoprůtokový s koulí DADO vnitřní závit těžká řada | kus | 2 |  |  | 0 | CS URS 2016 01 |  | základní | 0 | 0 | 0 |  | 0 | 0.00061 | 0.00122 | 0 | 0 | 16 | K | 2 | ROZPOCET | 0 | 0 | 0 | 0 | 0 | 1 | 0 | 16 | 988356787
22 | M | 388411490 | tlakoměr typ 3313 D 160 se spodním přípojem rozsah 0-10 MPa | kus | 2 |  |  | 0 | CS URS 2016 01 |  | základní | 0 | 0 | 0 |  | 0 | 0.00065 | 0.0013 | 0 | 0 | 32 | M | 2 | ROZPOCET | 0 | 0 | 0 | 0 | 0 | 1 | 0 | 16 | 195689526
| P |  | Poznámka k položce: připojení spodní, vodotěsný , rozsahy 0-16MPa až 0-100MPa | [18 empty] | P | 2
23 | M | 552838660 | dno klenuté S235JR, DN 200, 219 x 6 | kus | 2 |  |  | 0 | CS URS 2016 01 |  | základní | 0 | 0 | 0 |  | 0 | 0.00335 | 0.0067 | 0 | 0 | 32 | M | 2 | ROZPOCET | 0 | 0 | 0 | 0 | 0 | 1 | 0 | 16 | 675266377
24 | M | 484103350 | čidlo úniku plynu pro kotelnu III. kat | kus | 1 |  |  | 0 | CS URS 2016 01 |  | základní | 0 | 0 | 0 |  | 0 | 0.029 | 0.029 | 0 | 0 | 32 | M | 2 | ROZPOCET | 0 | 0 | 0 | 0 | 0 | 1 | 0 | 16 | 1647312867
| P |  | Poznámka k položce: havarijní čidlo úniku plynu, propojení s BAP viz. EPS, nutno typově odsouhlasit s dodavatelem EPS | [18 empty] | P | 2
25 | M | 422616000 | Bezpečnostní elektrouzávěr BAP | kus | 1 |  |  | 0 | CS URS 2016 01 |  | základní | 0 | 0 | 0 |  | 0 | 0.0056 | 0.0056 | 0 | 0 | 32 | M | 2 | ROZPOCET | 0 | 0 | 0 | 0 | 0 | 1 | 0 | 16 | 1581142207
| P |  | Poznámka k položce: BAP DN 50 NT-B-PN 16 SOLO | [18 empty] | P | 2
26 | K | 723231167 | Kohout kulový přímý G 3 PN 42 do 185°C plnoprůtokový s koulí vnitřní závit těžká řada | kus | 4 |  |  | 0 | CS URS 2016 01 |  | základní | 0 | 0 | 0 |  | 0 | 0.00208 | 0.00832 | 0 | 0 | 16 | K | 2 | ROZPOCET | 0 | 0 | 0 | 0 | 0 | 1 | 0 | 16 | 482306809
27 | K | 723234351 | Skříňka pro HUK 700/700/400, plechová, uzavíratelná, větrací otvory | kus | 1 |  |  | 0 | CS URS 2016 01 |  | základní | 0 | 0 | 0 |  | 0 | 0.005 | 0.005 | 0 | 0 | 16 | K | 2 | ROZPOCET | 0 | 0 | 0 | 0 | 0 | 1 | 0 | 16 | 817794852
28 | K | 723260801 | Demontáž plynoměrů G 2 nebo G 4 nebo G 10 max. průtok do 16 m3/hod. | kus | 1 |  |  | 0 | CS URS 2016 01 |  | základní | 0 | 0 | 0 |  | 0 | 0.00028 | 0.00028 | 0.0041 | 0.0041 | 16 | K | 2 | ROZPOCET | 0 | 0 | 0 | 0 | 0 | 1 | 0 | 16 | -1420860450
29 | K | 723260802 | Demontáž plynoměrů PS 20 nebo PS 30 nebo PL 4 | kus | 1 |  |  | 0 | CS URS 2016 01 |  | základní | 0 | 0 | 0 |  | 0 | 0.0051 | 0.0051 | 0.026 | 0.026 | 16 | K | 2 | ROZPOCET | 0 | 0 | 0 | 0 | 0 | 1 | 0 | 16 | 1857299102
30 | K | 723290821 | Přemístění vnitrostaveništní demontovaných hmot pro vnitřní plynovod v objektech výšky do 6 m | t | 0.522 |  |  | 0 | CS URS 2016 01 |  | základní | 0 | 0 | 0 |  | 0 | 0 | 0 | 0 | 0 | 16 | K | 2 | ROZPOCET | 0 | 0 | 0 | 0 | 0 | 1 | 0 | 16 | 757331936
| D | 783 | Dokončovací práce |  |  |  |  | 0 |  |  |  |  | 0 | 0 |  | 0 |  | 0.00484 |  | 0 | 2 | D | 1 | ROZPOCET | [6 empty] | 0
31 | K | 783614551 | Základní jednonásobný syntetický nátěr potrubí DN do 50 mm | m | 90 |  |  | 0 | CS URS 2016 01 |  | základní | 0 | 0 | 0 |  | 0 | 2e-05 | 0.0018 | 0 | 0 | 16 | K | 2 | ROZPOCET | 0 | 0 | 0 | 0 | 0 | 1 | 0 | 16 | -468772097
32 | K | 783614581 | Základní jednonásobný syntetický nátěr potrubí DN do 200 mm | m | 2 |  |  | 0 | CS URS 2016 01 |  | základní | 0 | 0 | 0 |  | 0 | 9e-05 | 0.00018 | 0 | 0 | 16 | K | 2 | ROZPOCET | 0 | 0 | 0 | 0 | 0 | 1 | 0 | 16 | -401156618
33 | K | 783617611 | Krycí dvojnásobný syntetický nátěr potrubí DN do 50 mm | m | 90 |  |  | 0 | CS URS 2016 01 |  | základní | 0 | 0 | 0 |  | 0 | 3e-05 | 0.0027 | 0 | 0 | 16 | K | 2 | ROZPOCET | 0 | 0 | 0 | 0 | 0 | 1 | 0 | 16 | 473339707
34 | K | 783617661 | Krycí jednonásobný syntetický nátěr potrubí DN do 200 mm | m | 2 |  |  | 0 | CS URS 2016 01 |  | základní | 0 | 0 | 0 |  | 0 | 8e-05 | 0.00016 | 0 | 0 | 16 | K | 2 | ROZPOCET | 0 | 0 | 0 | 0 | 0 | 1 | 0 | 16 | 894031211
| D | M | Práce a dodávky M |  |  |  |  | 0 |  |  |  |  | 0 | 0 |  | 0 |  | 0.02814 |  | 0 | 3 | D | 0 | ROZPOCET | [6 empty] | 0
| D | 23-M | Montáže potrubí |  |  |  |  | 0 |  |  |  |  | 0 | 0 |  | 0 |  | 0.02814 |  | 0 | 3 | D | 1 | ROZPOCET | [6 empty] | 0
35 | K | 230023101 | Montáž trubní díly přivařovací tř.11-13 do 10 kg D 219 mm tl 6,3 mm | kus | 2 |  |  | 0 | Cs URS 2016 01 |  | základní | 0 | 0 | 0 |  | 0 | 0.00092 | 0.00184 | 0 | 0 | 64 | K | 2 | ROZPOCET | 0 | 0 | 0 | 0 | 0 | 1 | 0 | 64 | 1945589184
36 | K | 230030002 | Montáž trubní díly přírubové hmotnost přes 5 kg do 10 kg | kus | 2 |  |  | 0 | CS URS 2016 01 |  | základní | 0 | 0 | 0 |  | 0 | 0 | 0 | 0 | 0 | 64 | K | 2 | ROZPOCET | 0 | 0 | 0 | 0 | 0 | 1 | 0 | 64 | 1900100251
37 | K | 230032029 | Montáž přírubových spojů do PN 16 DN 80 | kus | 2 |  |  | 0 | CS URS 2016 01 |  | základní | 0 | 0 | 0 |  | 0 | 0 | 0 | 0 | 0 | 64 | K | 2 | ROZPOCET | 0 | 0 | 0 | 0 | 0 | 1 | 0 | 64 | -1186284437
38 | K | 230050002 | Montáž uložení přišroubováním DN přes 25 do 50 mm | kg | 316 |  |  | 0 | CS URS 2016 01 |  | základní | 0 | 0 | 0 |  | 0 | 0 | 0 | 0 | 0 | 64 | K | 2 | ROZPOCET | 0 | 0 | 0 | 0 | 0 | 1 | 0 | 64 | 356038950
39 | K | 230050031 | Dodávka a montáž doplňkové konstrukce z profilového materiálu | kg | 25 |  |  | 0 | CS URS 2016 01 |  | základní | 0 | 0 | 0 |  | 0 | 8e-05 | 0.002 | 0 | 0 | 64 | K | 2 | ROZPOCET | 0 | 0 | 0 | 0 | 0 | 1 | 0 | 64 | 1458541163
| P |  | Poznámka k položce: včetně dodávky profilového materiálu | [18 empty] | P | 2
40 | K | 230080465 | Demontáž řez potrubí ruční pilkou D 57 mm, tl 3,2 mm | kus | 12 |  |  | 0 | CS URS 2016 01 |  | základní | 0 | 0 | 0 |  | 0 | 0 | 0 | 0 | 0 | 64 | K | 2 | ROZPOCET | 0 | 0 | 0 | 0 | 0 | 1 | 0 | 64 | -39710215
41 | K | 230120045 | Čištění potrubí profukováním nebo proplachováním DN 80 | m | 90 |  |  | 0 | CS URS 2016 01 |  | základní | 0 | 0 | 0 |  | 0 | 0 | 0 | 0 | 0 | 64 | K | 2 | ROZPOCET | 0 | 0 | 0 | 0 | 0 | 1 | 0 | 64 | -1621970401
42 | K | 230120071 | Značení potrubí smaltovým štítkem nerezovým drátem D 0,5 mm | kus | 8 |  |  | 0 | CS URS 2016 01 |  | základní | 0 | 0 | 0 |  | 0 | 0 | 0 | 0 | 0 | 64 | K | 2 | ROZPOCET | 0 | 0 | 0 | 0 | 0 | 1 | 0 | 64 | -963829478
43 | K | 230120171 | Utěsnění protipožárním tmelem | kus | 10 |  |  | 0 | CS URS 2016 01 |  | základní | 0 | 0 | 0 |  | 0 | 0 | 0 | 0 | 0 | 64 | K | 2 | ROZPOCET | 0 | 0 | 0 | 0 | 0 | 1 | 0 | 64 | -1973508211
| P |  | Poznámka k položce: dodávka + montáž | [18 empty] | P | 2
44 | K | 230170002 | Tlakové zkoušky těsnosti potrubí - příprava DN do 80 | sada | 2 |  |  | 0 | CS URS 2016 01 |  | základní | 0 | 0 | 0 |  | 0 | 0 | 0 | 0 | 0 | 64 | K | 2 | ROZPOCET | 0 | 0 | 0 | 0 | 0 | 1 | 0 | 64 | -1579373799
45 | K | 230200116 | Nasunutí potrubní sekce do ocelové chráničky | m | 5 |  |  | 0 | CS URS 2016 01 |  | základní | 0 | 0 | 0 |  | 0 | 0.00486 | 0.0243 | 0 | 0 | 64 | K | 2 | ROZPOCET | 0 | 0 | 0 | 0 | 0 | 1 | 0 | 64 | -152105885
46 | K | 230230017 | Hlavní tlaková zkouška vzduchem 0,6 MPa DN 80 | m | 90 |  |  | 0 | CS URS 2016 01 |  | základní | 0 | 0 | 0 |  | 0 | 0 | 0 | 0 | 0 | 64 | K | 2 | ROZPOCET | 0 | 0 | 0 | 0 | 0 | 1 | 0 | 64 | -1888685902
| D | 58-M | Revize vyhrazených technických zařízení |  |  |  |  | 0 |  |  |  |  | 0 | 0 |  | 0 |  | 0 |  | 0 | 3 | D | 1 | ROZPOCET | [6 empty] | 0
47 | K | 580506016 | Kontrola umístění, funkce a těsnosti plynoměru přes 10 m3/h domovního plynovodu | kus | 1 |  |  | 0 | R položka |  | základní | 0 | 0 | 0 |  | 0 | 0 | 0 | 0 | 0 | 64 | K | 2 | ROZPOCET | 0 | 0 | 0 | 0 | 0 | 1 | 0 | 64 | 374265821
48 | K | 580506102 | Kontrola nadzemního nízkotlakého plynovodu dl do 100 m | úsek | 1 |  |  | 0 | R položka |  | základní | 0 | 0 | 0 |  | 0 | 0 | 0 | 0 | 0 | 64 | K | 2 | ROZPOCET | 0 | 0 | 0 | 0 | 0 | 1 | 0 | 64 | 1615683276
49 | K | 580506114 | Kontrola těsnosti spojů detekčním přístrojem nízkotlakých plynovodů | kus | 35 |  |  | 0 | R položka |  | základní | 0 | 0 | 0 |  | 0 | 0 | 0 | 0 | 0 | 64 | K | 2 | ROZPOCET | 0 | 0 | 0 | 0 | 0 | 1 | 0 | 64 | -1474790782
50 | K | 580506116 | Kontrola těsnosti přírubových spojů detekčním přístrojem nízkotlakých plynovodů | kus | 2 |  |  | 0 | R položka |  | základní | 0 | 0 | 0 |  | 0 | 0 | 0 | 0 | 0 | 64 | K | 2 | ROZPOCET | 0 | 0 | 0 | 0 | 0 | 1 | 0 | 64 | 1702684807
51 | K | 580506302 | Kontrola plynovodu před natlakováním DN do 80 dl do 100 m při tlakové zkoušce | úsek | 1 |  |  | 0 | R položka |  | základní | 0 | 0 | 0 |  | 0 | 0 | 0 | 0 | 0 | 64 | K | 2 | ROZPOCET | 0 | 0 | 0 | 0 | 0 | 1 | 0 | 64 | -2028688047
52 | K | 580506311 | Tlakování plynovodu DN do 80 dl do 100 m při tlakové zkoušce | úsek | 1 |  |  | 0 | R položka |  | základní | 0 | 0 | 0 |  | 0 | 0 | 0 | 0 | 0 | 64 | K | 2 | ROZPOCET | 0 | 0 | 0 | 0 | 0 | 1 | 0 | 64 | 151510808
53 | K | 580506320 | Provedení tlakové zkoušky plynovodu nízkotlakého | úsek | 1 |  |  | 0 | R položka |  | základní | 0 | 0 | 0 |  | 0 | 0 | 0 | 0 | 0 | 64 | K | 2 | ROZPOCET | 0 | 0 | 0 | 0 | 0 | 1 | 0 | 64 | -83725094
54 | K | 580506321 | Odvzdušnění plynovodu DN do 80 dl do 20 m před demontáží + profuk dusíkem | úsek | 2 |  |  | 0 | R položka |  | základní | 0 | 0 | 0 |  | 0 | 0 | 0 | 0 | 0 | 64 | K | 2 | ROZPOCET | 0 | 0 | 0 | 0 | 0 | 1 | 0 | 64 | 5258769
55 | K | 580506322 | Odvzdušnění plynovodu DN do 80 dl do 100 m | úsek | 1 |  |  | 0 | R položka |  | základní | 0 | 0 | 0 |  | 0 | 0 | 0 | 0 | 0 | 64 | K | 2 | ROZPOCET | 0 | 0 | 0 | 0 | 0 | 1 | 0 | 64 | 1071341384
56 | K | 580507301 | Kontrola umístění a připojení plynového kotle přes 50 kW | soubor | 2 |  |  | 0 | R položka |  | základní | 0 | 0 | 0 |  | 0 | 0 | 0 | 0 | 0 | 64 | K | 2 | ROZPOCET | 0 | 0 | 0 | 0 | 0 | 1 | 0 | 64 | -1442993356
57 | K | 580507302 | Kontrola celkového stavu plynového kotle přes 50 kW | kus | 2 |  |  | 0 | R položka |  | základní | 0 | 0 | 0 |  | 0 | 0 | 0 | 0 | 0 | 64 | K | 2 | ROZPOCET | 0 | 0 | 0 | 0 | 0 | 1 | 0 | 64 | 599857038
58 | K | 580507303 | Kontrola napojení a funkce odvzdušňovacího potrubí plynového kotle přes 50 kW | soubor | 2 |  |  | 0 | R položka |  | základní | 0 | 0 | 0 |  | 0 | 0 | 0 | 0 | 0 | 64 | K | 2 | ROZPOCET | 0 | 0 | 0 | 0 | 0 | 1 | 0 | 64 | -913128707
59 | K | 580507306 | Kontrola těsnosti spoje detekčním přístrojem u plynového kotle přes 50 kW | kus | 2 |  |  | 0 | R položka |  | základní | 0 | 0 | 0 |  | 0 | 0 | 0 | 0 | 0 | 64 | K | 2 | ROZPOCET | 0 | 0 | 0 | 0 | 0 | 1 | 0 | 64 | -973072427
60 | K | 580507307 | Kontrola funkce kohoutu nebo kulového uzávěru plynového kotle přes 50 kW | kus | 2 |  |  | 0 | R položka |  | základní | 0 | 0 | 0 |  | 0 | 0 | 0 | 0 | 0 | 64 | K | 2 | ROZPOCET | 0 | 0 | 0 | 0 | 0 | 1 | 0 | 64 | 692158102
61 | K | 580507309 | Kontrolní měření přetlaku plynu plynového kotle přes 50 kW | měření | 1 |  |  | 0 | R položka |  | základní | 0 | 0 | 0 |  | 0 | 0 | 0 | 0 | 0 | 64 | K | 2 | ROZPOCET | 0 | 0 | 0 | 0 | 0 | 1 | 0 | 64 | -1391441289
62 | K | 580507310 | Uvedení plynového kotle přes 50 kW do provozu | kus | 2 |  |  | 0 | R položka |  | základní | 0 | 0 | 0 |  | 0 | 0 | 0 | 0 | 0 | 64 | K | 2 | ROZPOCET | 0 | 0 | 0 | 0 | 0 | 1 | 0 | 64 | 12793813
63 | K | 580507311 | Kontrolní odečet spotřeby plynu plynového kotle přes 50 kW | kus | 1 |  |  | 0 | R položka |  | základní | 0 | 0 | 0 |  | 0 | 0 | 0 | 0 | 0 | 64 | K | 2 | ROZPOCET | 0 | 0 | 0 | 0 | 0 | 1 | 0 | 64 | 1385506467
64 | K | 580507313 | Kontrola funkce provozního termostatu plynového kotle přes 50 kW | kus | 2 |  |  | 0 | R položka |  | základní | 0 | 0 | 0 |  | 0 | 0 | 0 | 0 | 0 | 64 | K | 2 | ROZPOCET | 0 | 0 | 0 | 0 | 0 | 1 | 0 | 64 | 1564016707
65 | K | 580507314 | Kontrola funkce havarijního termostatu plynového kotle přes 50 kW | kus | 2 |  |  | 0 | R položka |  | základní | 0 | 0 | 0 |  | 0 | 0 | 0 | 0 | 0 | 64 | K | 2 | ROZPOCET | 0 | 0 | 0 | 0 | 0 | 1 | 0 | 64 | -894970861
66 | K | 580507315 | Kontrola funkce prostorového termostatu plynového kotle přes 50 kW | kus | 1 |  |  | 0 | R položka |  | základní | 0 | 0 | 0 |  | 0 | 0 | 0 | 0 | 0 | 64 | K | 2 | ROZPOCET | 0 | 0 | 0 | 0 | 0 | 1 | 0 | 64 | 1885747002
67 | K | 580507318 | Kontrola funkce termoelektrické pojistky plynového kotle přes 50 kW | kus | 2 |  |  | 0 | R položka |  | základní | 0 | 0 | 0 |  | 0 | 0 | 0 | 0 | 0 | 64 | K | 2 | ROZPOCET | 0 | 0 | 0 | 0 | 0 | 1 | 0 | 64 | 604264831
68 | K | 580507320 | Kontrola funkce "STOP" tlačítka plynového kotle přes 50 kW | kus | 1 |  |  | 0 | R položka |  | základní | 0 | 0 | 0 |  | 0 | 0 | 0 | 0 | 0 | 64 | K | 2 | ROZPOCET | 0 | 0 | 0 | 0 | 0 | 1 | 0 | 64 | 638113912
69 | K | 580507321 | Kontrola funkce odtahu spalin plynového kotle přes 50 kW | kus | 1 |  |  | 0 | R položka |  | základní | 0 | 0 | 0 |  | 0 | 0 | 0 | 0 | 0 | 64 | K | 2 | ROZPOCET | 0 | 0 | 0 | 0 | 0 | 1 | 0 | 64 | -577181945
70 | K | 580507322 | Kontrolní měření komínového tahu plynového kotle přes 50 kW | měření | 1 |  |  | 0 | R položka |  | základní | 0 | 0 | 0 |  | 0 | 0 | 0 | 0 | 0 | 64 | K | 2 | ROZPOCET | 0 | 0 | 0 | 0 | 0 | 1 | 0 | 64 | 1310475418
71 | K | 580507323 | Kontrolní měření CO ve spalinách plynového kotle přes 50 kW | měření | 1 |  |  | 0 | R položka |  | základní | 0 | 0 | 0 |  | 0 | 0 | 0 | 0 | 0 | 64 | K | 2 | ROZPOCET | 0 | 0 | 0 | 0 | 0 | 1 | 0 | 64 | -875663665
72 | K | 580507324 | Kontrolní měření CO2 ve spalinách plynového kotle přes 50 kW | měření | 1 |  |  | 0 | R položka |  | základní | 0 | 0 | 0 |  | 0 | 0 | 0 | 0 | 0 | 64 | K | 2 | ROZPOCET | 0 | 0 | 0 | 0 | 0 | 1 | 0 | 64 | -123673614
73 | K | 580507325 | Kontrolní měření teploty spalin plynového kotle přes 50 kW | měření | 1 |  |  | 0 | R položka |  | základní | 0 | 0 | 0 |  | 0 | 0 | 0 | 0 | 0 | 64 | K | 2 | ROZPOCET | 0 | 0 | 0 | 0 | 0 | 1 | 0 | 64 | 2127669512

## D1.43 - D.1. 43 vzduchote...
{66a5ff0f-f516-4505-bd9f-f94933ea5c89}
2
| KRYCÍ LIST SOUPISU PRACÍ | [8 empty] | v --- níže se nacházejí doplnkové a pomocné údaje k sestavám --- v | [11 empty] | False
Stavba:
Rekonstrukce objektu Kateřinská 17 pro CMT UP v Olomouci
Objekt:
D1.43 - D.1. 43 vzduchotechnika
| KSO: |  | 801 3 |  |  | CC-CZ: | 12
| Místo: |  |  |  |  | Datum: | 3. 11. 2017
| CZ-CPV: |  | 45000000-7 |  |  | CZ-CPA: | 41.0
| Zadavatel: |  |  |  |  | IČ:
|  | Universita Palackého Olomouc |  |  |  | DIČ:
| Uchazeč: |  |  |  |  | IČ: | Vyplň údaj
|  | Vyplň údaj |  |  |  | DIČ: | Vyplň údaj
| Projektant: |  |  |  |  | IČ:
|  | MgAmIng arch L.Blažek,Ing V.Petr |  |  |  | DIČ:
| Zpracovatel: |  |  |  |  | IČ:
DIČ:
Poznámka:
|  | Materiál | [5 empty] | 0
|  | Montáž | [5 empty] | 0
| Cena bez DPH | [6 empty] | 0
|  |  | Základ daně |  |  | Sazba daně |  | Výše daně
| DPH | základní | 0 |  |  | 21% |  | 0
|  | snížená | 0 |  |  | 15% |  | 0
|  | zákl. přenesená | 0 |  |  | 21% |  | 0
|  | sníž. přenesená | 0 |  |  | 15% |  | 0
|  | nulová | 0 |  |  | 0% |  | 0
| Cena s DPH |  |  | v | CZK |  |  | 0
REKAPITULACE ČLENĚNÍ SOUPISU PRACÍ
Stavba:
Rekonstrukce objektu Kateřinská 17 pro CMT UP v Olomouci
Objekt:
D1.43 - D.1. 43 vzduchotechnika
Místo: | [5 empty] | Datum: | 3. 11. 2017
Zadavatel: |  |  | Universita Palackého Olomouc |  |  | Projektant: | MgAmIng arch L.Blažek,Ing V.Petr
Uchazeč: |  |  | Vyplň údaj |  |  | Zpracovatel:
Kód dílu - Popis | [5 empty] | Materiál [CZK] | Montáž [CZK] | Cena celkem [CZK]
Náklady stavby celkem | [5 empty] | 0 | 0 | 0 | [14 empty] | -1
| D2 - Odvětrní,kozelna |  |  |  |  | 0 | 0 | 0
| D4 - Z-1 Větrání soc. zařízení 1.PP |  |  |  |  | 0 | 0 | 0
| D5 - zařízení 3 větrání laboratoří |  |  |  |  | 0 | 0 | 0
SOUPIS PRACÍ
Stavba:
Rekonstrukce objektu Kateřinská 17 pro CMT UP v Olomouci
Objekt:
D1.43 - D.1. 43 vzduchotechnika
Místo: | [5 empty] | Datum: | 3. 11. 2017
Zadavatel: |  |  | Universita Palackého Olomouc |  |  | Projektant: | MgAmIng arch L.Blažek,Ing V.Petr
Uchazeč: |  |  | Vyplň údaj |  |  | Zpracovatel:
PČ | Typ | Kód | Popis | MJ | Množství | J. materiál [CZK] | J. montáž [CZK] | Cena celkem [CZK] | Cenová soustava |  | DPH | J.cena [CZK] | Materiál celkem [CZK] | Montáž celkem [CZK] | J. Nh [h] | Nh celkem [h] | J. hmotnost [t] | Hmotnost celkem [t] | J. suť [t] | Suť Celkem [t]
Náklady soupisu celkem | [7 empty] | 0 |  |  |  |  | 0 | 0 |  | 0 |  | 0 |  | 0 |  | D | -1 | [7 empty] | 0
| D | D2 | Odvětrní,kozelna |  |  |  |  | 0 |  |  |  |  | 0 | 0 |  | 0 |  | 0 |  | 0 | 1 | D | 0 | ROZPOCET | [6 empty] | 0
1 | K | Pol100 | Kruhová žaluzie 125 určená pro venkovní montáž. Žaluzii lze použít na přívod i odvod vzduchu. Žaluzie je vybavena ochranným pletivem (velikost oka10x10mm). Žaluzie je vyrobená z hliníku. Rozestup žeber je 20 mm, sklon lamel je 35 °. Ochranné pletivo je drát z ušlechtilé oceli. | ks | 1 |  |  | 0 | R položka |  | základní | 0 | 0 | 0 |  | 0 | 0 | 0 | 0 | 0 | 64 | K | 1 | ROZPOCET | 0 | 0 | 0 | 0 | 0 | 1 | 0 | 64 | -1046181661
2 | K | Pol101 | Ochranná mřížka 100 pro kruhové potrubí je vyrobena z drátěných pochromovaných kruhů. Největší vzdálenost mezi jednotlivými kroužky je max. 8mm. Na ventilátor se upevňuje třemi šrouby. | ks | 1 |  |  | 0 | R položka |  | základní | 0 | 0 | 0 |  | 0 | 0 | 0 | 0 | 0 | 64 | K | 1 | ROZPOCET | 0 | 0 | 0 | 0 | 0 | 1 | 0 | 64 | -1383061161
3 | K | Pol102 | Potrubí SPIRO 125 včetně tvarovek | m | 1 |  |  | 0 | R položka |  | základní | 0 | 0 | 0 |  | 0 | 0 | 0 | 0 | 0 | 64 | K | 1 | ROZPOCET | 0 | 0 | 0 | 0 | 0 | 1 | 0 | 64 | 2069008666
4 | K | Pol103 | Montážní materiál | soub | 1 |  |  | 0 | R položka |  | základní | 0 | 0 | 0 |  | 0 | 0 | 0 | 0 | 0 | 64 | K | 1 | ROZPOCET | 0 | 0 | 0 | 0 | 0 | 1 | 0 | 64 | -1587886622
5 | K | Pol104 | Montáž zařízení | ks | 1 |  |  | 0 | R položka |  | základní | 0 | 0 | 0 |  | 0 | 0 | 0 | 0 | 0 | 64 | K | 1 | ROZPOCET | 0 | 0 | 0 | 0 | 0 | 1 | 0 | 64 | 1644467808
6 | K | Pol105 | Doprava zařízení | komp | 1 |  |  | 0 | R položka |  | základní | 0 | 0 | 0 |  | 0 | 0 | 0 | 0 | 0 | 64 | K | 1 | ROZPOCET | 0 | 0 | 0 | 0 | 0 | 1 | 0 | 64 | 1831185207
7 | K | Pol12. | Kruhový odvodní ventil 125 s nastavitelným středovým kuželem s možností fixace polohy pomocí kontramatice | ks | 33 |  |  | 0 |  |  | základní | 0 | 0 | 0 |  | 0 | 0 | 0 | 0 | 0 | 64 | K | 1 | ROZPOCET | 0 | 0 | 0 | 0 | 0 | 1 | 0 | 64 | 861805830
8 | K | Pol21. | Požární klapka 3G-250-ZV | ks | 2 |  |  | 0 |  |  | základní | 0 | 0 | 0 |  | 0 | 0 | 0 | 0 | 0 | 64 | K | 1 | ROZPOCET | 0 | 0 | 0 | 0 | 0 | 1 | 0 | 64 | 1556971874
| P |  | Poznámka k položce: Požární klapky s instalací do stěny s montáží dle certifikačního postupu výrobce pro požadovanou požární odolnost | [18 empty] | P | 1
9 | K | Pol23. | Materiál spojovací, těsnící, na závěsy | komp | 1 |  |  | 0 |  |  | základní | 0 | 0 | 0 |  | 0 | 0 | 0 | 0 | 0 | 64 | K | 1 | ROZPOCET | 0 | 0 | 0 | 0 | 0 | 1 | 0 | 64 | 605590039
10 | K | Pol59 | Kompaktní přívodní jednotka 06HWH Nízkoenergetické EC motory splňující směrnici Ecodesign 2016 i 2018, Vodní ohřev vzduchu, Vestavěný řídicí systém (plug&play) s ovladačem S-E3-DSP, Regulace VAV (jako příslušenství), Nízká stavební výška, Možnost ovládání odvodního ventilátoru. Jednotka se skládá z kapsového filtru M5, elektrického nebo vodního ohřívače a radiálního ventilátoru s nízkoenergetickým EC motorem. EC motory mají při regulaci otáček až o 2/3 nižší energetickou náročnost než standardní asynchronní motory. Dvojitý plášť je vyroben z AluZinc 185 plechu s třídou korozní odolnosti C4 a vnitřní tepelnou a protihlukovou izolací z minerální vlny s tloušťkou 50 mm. , Vmax= 2 400m3/h, P=0,5kW230V,Qt= 30kW/voda 60/40°C | ks | 1 |  |  | 0 | R položka |  | základní | 0 | 0 | 0 |  | 0 | 0 | 0 | 0 | 0 | 64 | K | 1 | ROZPOCET | 0 | 0 | 0 | 0 | 0 | 1 | 0 | 64 | 190155780
11 | K | Pol60 | Panel S-ED-RU-DFO | ks | 2 |  |  | 0 | R položka |  | základní | 0 | 0 | 0 |  | 0 | 0 | 0 | 0 | 0 | 64 | K | 1 | ROZPOCET | 0 | 0 | 0 | 0 | 0 | 1 | 0 | 64 | -648918696
12 | K | Pol61 | Směšovací uzel SUV 15-60-2,5-A | komp | 1 |  |  | 0 | R pol. |  | základní | 0 | 0 | 0 |  | 0 | 0 | 0 | 0 | 0 | 64 | K | 1 | ROZPOCET | 0 | 0 | 0 | 0 | 0 | 1 | 0 | 64 | -1004683911
13 | K | Pol62 | Kabeláž, oživení | soub | 1 |  |  | 0 | R pol. |  | základní | 0 | 0 | 0 |  | 0 | 0 | 0 | 0 | 0 | 64 | K | 1 | ROZPOCET | 0 | 0 | 0 | 0 | 0 | 1 | 0 | 64 | 992505449
14 | K | Pol63 | Pružná manžeta 50-25 | ks | 2 |  |  | 0 | R pol. |  | základní | 0 | 0 | 0 |  | 0 | 0 | 0 | 0 | 0 | 64 | K | 1 | ROZPOCET | 0 | 0 | 0 | 0 | 0 | 1 | 0 | 64 | 1597799033
15 | K | Pol64 | Klapka uzavírací /S 50-25. Klapka je opatřená servopohonem s havarijní pružinovou funkcí. Ovládání servopohonu zajišťuje napětí 24V AC. Uzavírací klapky chrání vodní ohřívače před zamrznutím a také brání proudění studeného vzduchu do budovy v případě, že je jednotka vypnutá. Servopohon klapky EFD/S se připojuje do hlavní elektrické svorkovnice uvnitř jednotky. | ks | 1 |  |  | 0 | R pol. |  | základní | 0 | 0 | 0 |  | 0 | 0 | 0 | 0 | 0 | 64 | K | 1 | ROZPOCET | 0 | 0 | 0 | 0 | 0 | 1 | 0 | 64 | 744772419
16 | K | Pol65 | Klapka R-250-B pro kruhové potrubí s plastovým ručním ovládáním a nízkou těsností (plášť typu A, úroveň těsnění listu 1). Používá se k regulaci průtoku vzduchu. Speciální konstrukce umožňuje zajistit klapku v žádané poloze bez použití jakýchkoli dalších nástrojů | ks | 2 |  |  | 0 | R položka |  | základní | 0 | 0 | 0 |  | 0 | 0 | 0 | 0 | 0 | 64 | K | 1 | ROZPOCET | 0 | 0 | 0 | 0 | 0 | 1 | 0 | 64 | 1606662266
| P |  | Poznámka k položce: neobsazeno | [18 empty] | P | 1
17 | K | Pol66 | Ventilátor pro agresivní prostředí 250D4 IE2, V= 1800m3/h, P=1kW/230/400V, • Radiální ventilátor , • Vhodný pro agresivní prostředí, • Vysoce účinný IE2 motor, • Motor umístěn mimo proud vzduchu , • Teplota proudícího média -15°C - +70°C, • Regulace otáček frekvenčním měničem, • Zabudované termistory PTC, • Nízká hlučnost, • Jednostranně sací oběžné kolo z PP. Plášť ventilátoru je vyroben z tepelně zpracovaného UV-odolného PE s možností natočení směru výtlaku dle potřeby. Ventilátory mají vysoce účinná jednostranně sací oběžná kola s tvarovanými lopatkami vyrobenými z polypropylénu. Součástí ventilátoru je konzola vyrobená z pozinkovaného plechu a opatřená práškovou barvou | ks | 1 |  |  | 0 | R položka |  | základní | 0 | 0 | 0 |  | 0 | 0 | 0 | 0 | 0 | 64 | K | 1 | ROZPOCET | 0 | 0 | 0 | 0 | 0 | 1 | 0 | 64 | 1176456643
18 | K | Pol67 | Tlumič chvění,sada SD-P 160-250 | ks | 1 |  |  | 0 | R položka |  | základní | 0 | 0 | 0 |  | 0 | 0 | 0 | 0 | 0 | 64 | K | 1 | ROZPOCET | 0 | 0 | 0 | 0 | 0 | 1 | 0 | 64 | -547859660
19 | K | Pol68 | Nástavec ASS-P 250 | ks | 1 |  |  | 0 | R položka |  | základní | 0 | 0 | 0 |  | 0 | 0 | 0 | 0 | 0 | 64 | K | 1 | ROZPOCET | 0 | 0 | 0 | 0 | 0 | 1 | 0 | 64 | 630255974
20 | K | Pol69 | Přetlaková klapka VKS-P 250 | ks | 1 |  |  | 0 | R položka |  | základní | 0 | 0 | 0 |  | 0 | 0 | 0 | 0 | 0 | 64 | K | 1 | ROZPOCET | 0 | 0 | 0 | 0 | 0 | 1 | 0 | 64 | 464254872
21 | K | Pol70 | Frekvenční měnič FRQ-4A V2 | ks | 1 |  |  | 0 | R položka |  | základní | 0 | 0 | 0 |  | 0 | 0 | 0 | 0 | 0 | 64 | K | 1 | ROZPOCET | 0 | 0 | 0 | 0 | 0 | 1 | 0 | 64 | -1783020032
22 | K | Pol71 | Ochranná stříška motoru PRF 250 | ks | 1 |  |  | 0 | R položka |  | základní | 0 | 0 | 0 |  | 0 | 0 | 0 | 0 | 0 | 64 | K | 1 | ROZPOCET | 0 | 0 | 0 | 0 | 0 | 1 | 0 | 64 | 62954054
23 | K | Pol72 | Poptrubí z plastů PVC7035, trouby včetně tvarovek, regulační klapky | komp | 1 |  |  | 0 | R položka |  | základní | 0 | 0 | 0 |  | 0 | 0 | 0 | 0 | 0 | 64 | K | 1 | ROZPOCET | 0 | 0 | 0 | 0 | 0 | 1 | 0 | 64 | -288537952
24 | K | Pol73 | Potrubí SPIRO 315 včetně tvarovek | komp | 1 |  |  | 0 | R položka |  | základní | 0 | 0 | 0 |  | 0 | 0 | 0 | 0 | 0 | 64 | K | 1 | ROZPOCET | 0 | 0 | 0 | 0 | 0 | 1 | 0 | 64 | 2007823656
25 | K | Pol74 | Potrubí SPIRO 250 včetně tvarovek |  | 1 |  |  | 0 | R položka |  | základní | 0 | 0 | 0 |  | 0 | 0 | 0 | 0 | 0 | 64 | K | 1 | ROZPOCET | 0 | 0 | 0 | 0 | 0 | 1 | 0 | 64 | 926699740
26 | K | Pol75 | Ohebné tlumiče hluku SonoExtra 315-1000 se vyznačují vysokou flexibilitou a velmi dobrou hlukovou izolací. Tlumič se skládá z netkané vnitřní hadice z polypropylenu, izolace ze skelných vláken tloušťky 25 mm a vnějšího pláště z laminovaného hliníku/polyesteru odolného proti roztržení. Vnitřní hadice je hydrofobní a antibakteriální | ks | 2 |  |  | 0 | R položka |  | základní | 0 | 0 | 0 |  | 0 | 0 | 0 | 0 | 0 | 64 | K | 1 | ROZPOCET | 0 | 0 | 0 | 0 | 0 | 1 | 0 | 64 | -3824301
| P |  | Poznámka k položce: neobsazeno | [18 empty] | P | 1
27 | K | Pol76 | Tkaninové potrubí C250/2000 FB/PMS-2F/LG | m | 2 |  |  | 0 | R položka |  | základní | 0 | 0 | 0 |  | 0 | 0 | 0 | 0 | 0 | 64 | K | 1 | ROZPOCET | 0 | 0 | 0 | 0 | 0 | 1 | 0 | 64 | 1163410046
28 | K | Pol77 | Potrubí čtyřhranné pozink. plech do průřezu 0,13 | m | 1 |  |  | 0 | R položka |  | základní | 0 | 0 | 0 |  | 0 | 0 | 0 | 0 | 0 | 64 | K | 1 | ROZPOCET | 0 | 0 | 0 | 0 | 0 | 1 | 0 | 64 | -2066763043
29 | K | Pol78 | Montáž zařízení | komp | 1 |  |  | 0 | R položka |  | základní | 0 | 0 | 0 |  | 0 | 0 | 0 | 0 | 0 | 64 | K | 1 | ROZPOCET | 0 | 0 | 0 | 0 | 0 | 1 | 0 | 64 | -1768711176
30 | K | Pol79 | Doprava zařízení | komp | 1 |  |  | 0 | R položka |  | základní | 0 | 0 | 0 |  | 0 | 0 | 0 | 0 | 0 | 64 | K | 1 | ROZPOCET | 0 | 0 | 0 | 0 | 0 | 1 | 0 | 64 | -503304275
31 | K | Pol80 | Potrubní ventilátor 125XL sileo+ 2x spona FK125, P= 55W/230V | ks | 3 |  |  | 0 | R položka |  | základní | 0 | 0 | 0 |  | 0 | 0 | 0 | 0 | 0 | 4 | K | 1 | ROZPOCET | 0 | 0 | 0 | 0 | 0 | 1 | 0 | 4 | -2006194474
32 | K | Pol81 | Radiální střešní ventilátor 315M sileo,V= 900m3/h, P=231W/230V je jednostranně sací radiální ventilátor s dozadu zahnutými lopatkami a vnějším rotorem. Po vyklopení lze motor a oběžné kolo snadno vyčistit. Plášť ventilátoru je vyroben z pozinkovaného ocelového plechu s povrchovou úpravou práškovým nátěrem v černé barvě. | ks | 1 |  |  | 0 | R položka |  | základní | 0 | 0 | 0 |  | 0 | 0 | 0 | 0 | 0 | 64 | K | 1 | ROZPOCET | 0 | 0 | 0 | 0 | 0 | 1 | 0 | 64 | -305698780
33 | K | Pol82 | Rámeček RFP 200 | ks | 1 |  |  | 0 | R položka |  | základní | 0 | 0 | 0 |  | 0 | 0 | 0 | 0 | 0 | 64 | K | 1 | ROZPOCET | 0 | 0 | 0 | 0 | 0 | 1 | 0 | 64 | -946305936
34 | K | Pol83 | Klapka přetlaková 250 je dvoukřídlá kruhová zpětná klapka s tuhým pružinovým přítlakem vhodná pro instalaci v libovolné poloze.Klapka je vyrobena z pozinkovaného ocelového plechu. | ks | 1 |  |  | 0 | R položka |  | základní | 0 | 0 | 0 |  | 0 | 0 | 0 | 0 | 0 | 64 | K | 1 | ROZPOCET | 0 | 0 | 0 | 0 | 0 | 1 | 0 | 64 | 2049446404
35 | K | Pol84 | Klapka přetlaková 125 je dvoukřídlá kruhová zpětná klapka s tuhým pružinovým přítlakem vhodná pro instalaci v libovolné poloze.Klapka je vyrobena z pozinkovaného ocelového plechu. | ks | 6 |  |  | 0 | R položka |  | základní | 0 | 0 | 0 |  | 0 | 0 | 0 | 0 | 0 | 64 | K | 1 | ROZPOCET | 0 | 0 | 0 | 0 | 0 | 1 | 0 | 64 | -139133009
36 | K | Pol85 | Kruhová žaluzie 125 určená pro venkovní montáž. Žaluzii lze použít na přívod i odvod vzduchu. Žaluzie je vybavena ochranným pletivem. Materiál Al | ks | 1 |  |  | 0 | R položka |  | základní | 0 | 0 | 0 |  | 0 | 0 | 0 | 0 | 0 | 64 | K | 1 | ROZPOCET | 0 | 0 | 0 | 0 | 0 | 1 | 0 | 64 | -1915999038
37 | K | Pol86 | Potrubí SPIRO 250 včetně tvarovek | soub | 1 |  |  | 0 | R položka |  | základní | 0 | 0 | 0 |  | 0 | 0 | 0 | 0 | 0 | 64 | K | 1 | ROZPOCET | 0 | 0 | 0 | 0 | 0 | 1 | 0 | 64 | -1717082425
38 | K | Pol87 | Potrubí SPIRO 180 včetně tvarovek | soub | 1 |  |  | 0 | R položka |  | základní | 0 | 0 | 0 |  | 0 | 0 | 0 | 0 | 0 | 64 | K | 1 | ROZPOCET | 0 | 0 | 0 | 0 | 0 | 1 | 0 | 64 | -1654004805
39 | K | Pol88 | Potrubí SPIRO 125 včetně tvarovek | soub | 1 |  |  | 0 | R položka |  | základní | 0 | 0 | 0 |  | 0 | 0 | 0 | 0 | 0 | 64 | K | 1 | ROZPOCET | 0 | 0 | 0 | 0 | 0 | 1 | 0 | 64 | -1915896295
40 | K | Pol89 | Montážní materiál | soub | 1 |  |  | 0 | R položka |  | základní | 0 | 0 | 0 |  | 0 | 0 | 0 | 0 | 0 | 64 | K | 1 | ROZPOCET | 0 | 0 | 0 | 0 | 0 | 1 | 0 | 64 | -1676436905
41 | K | Pol90 | Montáž zařízení | komp | 1 |  |  | 0 | R položka |  | základní | 0 | 0 | 0 |  | 0 | 0 | 0 | 0 | 0 | 64 | K | 1 | ROZPOCET | 0 | 0 | 0 | 0 | 0 | 1 | 0 | 64 | -114895183
42 | K | Pol92 | Stylová vzduchová vodní clona 2515W s inteligentní regulací. Clony PA patří k nové generaci clon se integrovanou inteligentní regulací SIRe, která je schopna zajistit zcela automatickou ochranu dveřních prostor. Regulace SIRe je zaměřena na maximální úspory energií a na schopnost adaptovat provoz clony na jakékoliv vnitřní a venkovní teplotní podmínky. Vmax. 2100m3/h, P= 140W/230V, Qmax.= 9,2kW/voda | ks | 1 |  |  | 0 | R položka |  | základní | 0 | 0 | 0 |  | 0 | 0 | 0 | 0 | 0 | 64 | K | 1 | ROZPOCET | 0 | 0 | 0 | 0 | 0 | 1 | 0 | 64 | 1574415176
43 | K | Pol93 | Regulační sada SIReACZ Competent | soub | 1 |  |  | 0 | R položka |  | základní | 0 | 0 | 0 |  | 0 | 0 | 0 | 0 | 0 | 64 | K | 1 | ROZPOCET | 0 | 0 | 0 | 0 | 0 | 1 | 0 | 64 | 1635308995
44 | K | Pol94 | Regulační sada VLSP 20 | soub | 1 |  |  | 0 | R položka |  | základní | 0 | 0 | 0 |  | 0 | 0 | 0 | 0 | 0 | 64 | K | 1 | ROZPOCET | 0 | 0 | 0 | 0 | 0 | 1 | 0 | 64 | -1767760817
45 | K | Pol95 | Materiál spojovací, těsnící, na závěsy | komp | 1 |  |  | 0 | R položka |  | základní | 0 | 0 | 0 |  | 0 | 0 | 0 | 0 | 0 | 64 | K | 1 | ROZPOCET | 0 | 0 | 0 | 0 | 0 | 1 | 0 | 64 | 1957218086
46 | K | Pol96 | Montáž zařízení | komp | 1 |  |  | 0 | R položka |  | základní | 0 | 0 | 0 |  | 0 | 0 | 0 | 0 | 0 | 64 | K | 1 | ROZPOCET | 0 | 0 | 0 | 0 | 0 | 1 | 0 | 64 | 1510378670
47 | K | Pol98 | Potrubní ventilátor 100 M sileo, P= 30W/230V+ spona 100 | komp | 1 |  |  | 0 | R položka |  | základní | 0 | 0 | 0 |  | 0 | 0 | 0 | 0 | 0 | 64 | K | 1 | ROZPOCET | 0 | 0 | 0 | 0 | 0 | 1 | 0 | 64 | -170176801
48 | K | Pol99 | Kruhová žaluzie 100 určená pro venkovní montáž. Žaluzii lze použít na přívod i odvod vzduchu. Žaluzie je vybavena ochranným pletivem (velikost oka10x10mm). Žaluzie je vyrobená z hliníku. Rozestup žeber je 20 mm, sklon lamel je 35 °. Ochranné pletivo je drát z ušlechtilé oceli. | ks | 1 |  |  | 0 | R položka |  | základní | 0 | 0 | 0 |  | 0 | 0 | 0 | 0 | 0 | 64 | K | 1 | ROZPOCET | 0 | 0 | 0 | 0 | 0 | 1 | 0 | 64 | 1181451833
| D | D4 | Z-1 Větrání soc. zařízení 1.PP |  |  |  |  | 0 |  |  |  |  | 0 | 0 |  | 0 |  | 0 |  | 0 | 1 | D | 0 | ROZPOCET | [6 empty] | 0
49 | K | Pol10 | Regulační klapka d 140 pro kruhové potrubí s plastovým ručním ovládáním a nízkou těsností (plášť typu A, úroveň těsnění listu 1). Používá se k regulaci průtoku vzduchu. Speciální konstrukce umožňuje zajistit klapku v žádané poloze bez použití jakýchkoli dalších nástrojů | ks | 1 |  |  | 0 | R položka |  | základní | 0 | 0 | 0 |  | 0 | 0 | 0 | 0 | 0 | 64 | K | 1 | ROZPOCET | 0 | 0 | 0 | 0 | 0 | 1 | 0 | 64 | -675821468
50 | K | Pol11 | Oboustranná neprůhledná hliníková mřížka s pevnými lamelami D-1-500300-UR2. Mřížka je vhodná pro přenos vzduchu přes dveřní konstrukci v obchodních a průmyslových objektech. Je určená pro montáž do dveří. | ks | 2 |  |  | 0 | R položka |  | základní | 0 | 0 | 0 |  | 0 | 0 | 0 | 0 | 0 | 64 | K | 1 | ROZPOCET | 0 | 0 | 0 | 0 | 0 | 1 | 0 | 64 | -1279450175
51 | K | Pol12 | Kruhový odvodní ventil 125 s nastavitelným středovým kuželem s možností fixace polohy pomocí kontramatice | ks | 8 |  |  | 0 | R položka |  | základní | 0 | 0 | 0 |  | 0 | 0 | 0 | 0 | 0 | 64 | K | 1 | ROZPOCET | 0 | 0 | 0 | 0 | 0 | 1 | 0 | 64 | 1394775001
52 | K | Pol13 | Kruhový odvodní ventil 160 s nastavitelným středovým kuželem s možností fixace polohy pomocí kontramatice | ks | 2 |  |  | 0 | R položka |  | základní | 0 | 0 | 0 |  | 0 | 0 | 0 | 0 | 0 | 64 | K | 1 | ROZPOCET | 0 | 0 | 0 | 0 | 0 | 1 | 0 | 64 | 19224860
53 | K | Pol14 | Potrubí SPIRO 250 včetně tvarovek | komp | 1 |  |  | 0 | R položka |  | základní | 0 | 0 | 0 |  | 0 | 0 | 0 | 0 | 0 | 64 | K | 1 | ROZPOCET | 0 | 0 | 0 | 0 | 0 | 1 | 0 | 64 | 640482697
54 | K | Pol15 | Potrubí SPIRO 225 včetně tvarovek | komp | 1 |  |  | 0 | R položka |  | základní | 0 | 0 | 0 |  | 0 | 0 | 0 | 0 | 0 | 64 | K | 1 | ROZPOCET | 0 | 0 | 0 | 0 | 0 | 1 | 0 | 64 | 1000582008
55 | K | Pol16 | Potrubí SPIRO 180 včetně tvarovek | komp | 1 |  |  | 0 | R položka |  | základní | 0 | 0 | 0 |  | 0 | 0 | 0 | 0 | 0 | 64 | K | 1 | ROZPOCET | 0 | 0 | 0 | 0 | 0 | 1 | 0 | 64 | 477828889
56 | K | Pol17 | Potrubí SPIRO 140 včetně tvarovek | komp | 1 |  |  | 0 | R položka |  | základní | 0 | 0 | 0 |  | 0 | 0 | 0 | 0 | 0 | 64 | K | 1 | ROZPOCET | 0 | 0 | 0 | 0 | 0 | 1 | 0 | 64 | 170557466
| P |  | Poznámka k položce: neobsazeno | [18 empty] | P | 1
57 | K | Pol18 | Potrubí SPIRO 125 včetně tvarovek | komp | 1 |  |  | 0 | R položka |  | základní | 0 | 0 | 0 |  | 0 | 0 | 0 | 0 | 0 | 64 | K | 1 | ROZPOCET | 0 | 0 | 0 | 0 | 0 | 1 | 0 | 64 | -306160007
58 | K | Pol19 | Mřížka stěnová L-1-2-500x500-17,5 | ks | 1 |  |  | 0 | R položka |  | základní | 0 | 0 | 0 |  | 0 | 0 | 0 | 0 | 0 | 64 | K | 1 | ROZPOCET | 0 | 0 | 0 | 0 | 0 | 1 | 0 | 64 | -55563417
59 | K | Pol2 | Kompaktní rekuperační jednotka s rotačním rekuperátorem a elektrickým ohřevem 03-EL-L-CAV, • Nízká spotřeba energie , - Energeticky účinné ventilátory s EC motory , • Účinný rotační rekuperátor, - Nedochází k tvorbě kondenzátu, - Automatický letní provoz , • Vestavěný řídící systém, - Účinné funkce šetřící energii, - Vestavěný týdenní časovač , • Řízení dle konstantního průtoku CAV , - řízení dle konstantního tlaku VAV jako příslušenství, Jednotka je vybavena plně propojeným vestavěným řídicím systémem včetně teplotních čidel a externího ovladače S-E3-DSP s 10m kabelem. Maximální délka kabelu mezi ovladačem a jednotkou je 100m., V= 800m3/h, P= 4,5kW/400V, filtr F7 napřívodu a F5 na odvodu,G= 222kg | ks | 1 |  |  | 0 | R položka |  | základní | 0 | 0 | 0 |  | 0 | 0 | 0 | 0 | 0 | 64 | K | 1 | ROZPOCET | 0 | 0 | 0 | 0 | 0 | 1 | 0 | 64 | -1388656020
60 | K | Pol20 | Potrubí čtyřhranné pozink. plech do průřezu 0,28 |  | 0.5 |  |  | 0 | R položka |  | základní | 0 | 0 | 0 |  | 0 | 0 | 0 | 0 | 0 | 64 | K | 1 | ROZPOCET | 0 | 0 | 0 | 0 | 0 | 1 | 0 | 64 | 1759833619
61 | K | Pol21.. | Požární klapka 3G-250-ZV | ks | 4 |  |  | 0 |  |  | základní | 0 | 0 | 0 |  | 0 | 0 | 0 | 0 | 0 | 64 | K | 1 | ROZPOCET | 0 | 0 | 0 | 0 | 0 | 1 | 0 | 64 | -241156153
| P |  | Poznámka k položce: Požární klapky s instalací do stěny s montáží dle certifikačního postupu výrobce pro požadovanou požární odolnost | [18 empty] | P | 1
62 | K | Pol22 | Tepelná izolace vnitřní tl. 40mm s Al polepem | m | 25 |  |  | 0 |  |  | základní | 0 | 0 | 0 |  | 0 | 0 | 0 | 0 | 0 | 64 | K | 1 | ROZPOCET | 0 | 0 | 0 | 0 | 0 | 1 | 0 | 64 | -1473758650
63 | K | Pol23 | Materiál spojovací, těsnící, na závěsy | soub | 1 |  |  | 0 | R položka |  | základní | 0 | 0 | 0 |  | 0 | 0 | 0 | 0 | 0 | 64 | K | 1 | ROZPOCET | 0 | 0 | 0 | 0 | 0 | 1 | 0 | 64 | 968443152
64 | K | Pol24 | Montáž zařízení | soub | 1 |  |  | 0 | R položka |  | základní | 0 | 0 | 0 |  | 0 | 0 | 0 | 0 | 0 | 64 | K | 1 | ROZPOCET | 0 | 0 | 0 | 0 | 0 | 1 | 0 | 64 | -674316007
65 | K | Pol3 | Adaptér pro vzduchotechniku MHY 735 je zařízení elektrické požární signalizace, které se používá v případě, kdy je nutné hlásič kouře chránit před účinky proudění vzduchu nadměrnou rychlostí (např. ve vzduchotechnickém potrubí ). | ks | 2 |  |  | 0 | R položka |  | základní | 0 | 0 | 0 |  | 0 | 0 | 0 | 0 | 0 | 64 | K | 1 | ROZPOCET | 0 | 0 | 0 | 0 | 0 | 1 | 0 | 64 | -350020218
66 | K | Pol4 | MHG 231 je samočinný optický hlásič kouře, který se používá jako detektor kouře všude tam, kde existuje nebezpečí požáru pevných nebo kapalných látek, které při zahřátí nebo hoření vyvíjejí kouř. Reaguje na splodiny hoření - viditelné i neviditelné částice kouře (aerosoly) na principu rozptylu infračerveného záření na částicích kouře. Hlásič kouře MHG 231 je napájen prostřednictvím patice MHY 734 | ks | 2 |  |  | 0 | R položka |  | základní | 0 | 0 | 0 |  | 0 | 0 | 0 | 0 | 0 | 64 | K | 1 | ROZPOCET | 0 | 0 | 0 | 0 | 0 | 1 | 0 | 64 | -1161756525
67 | K | Pol5 | Patice MHY 734 je určena pro připojení požárního hlásiče MHG 231 do systému ovládání dalšího zařízení např. požárního uzávěru nebo klapky. Patice je napájena 24V pro hlásič kouře a má krytí IP43. , V případě aktivace hlásiče do poplachového stavu sepne v patici relé s přepínacím kontaktem, kterým se ovládá činnost připojeného zařízení. Nulování poplachového stavu hlásiče se provádí přerušením napájecího napětí na dobu min. 2s. | ks | 2 |  |  | 0 | R položka |  | základní | 0 | 0 | 0 |  | 0 | 0 | 0 | 0 | 0 | 64 | K | 1 | ROZPOCET | 0 | 0 | 0 | 0 | 0 | 1 | 0 | 64 | -1527706807
68 | K | Pol6 | Rychloupínací spona 250 usnadňuje montáž a demontáž ventilátorů při údržbě a čištění. Spona vyrobená pozinkované oceli je vybavena 8mm širokým těsněním z neoprenu, které snižuje vibrace a zajišťuje těsnost. Spony se uzavírají pomocí 2 ks šroubů. | ks | 4 |  |  | 0 | R položka |  | základní | 0 | 0 | 0 |  | 0 | 0 | 0 | 0 | 0 | 64 | K | 1 | ROZPOCET | 0 | 0 | 0 | 0 | 0 | 1 | 0 | 64 | -665219139
69 | K | Pol7 | Uzavírací klapka 250/S, Klapka je opatřená servopohonem s havarijní pružinovou funkcí. Ovládání servopohonu zajišťuje napětí 24V AC. Uzavírací klapky chrání vodní ohřívače před zamrznutím a také brání proudění studeného vzduchu do budovy v případě, že je jednotka vypnutá. Servopohon klapky EFD/S se připojuje do hlavní elektrické svorkovnice uvnitř jednotky. | ks | 2 |  |  | 0 | R položka |  | základní | 0 | 0 | 0 |  | 0 | 0 | 0 | 0 | 0 | 64 | K | 1 | ROZPOCET | 0 | 0 | 0 | 0 | 0 | 1 | 0 | 64 | 562194661
70 | K | Pol8 | Ohebné tlumiče hluku SonoExtra 250-1000 se vyznačují vysokou flexibilitou a velmi dobrou hlukovou izolací. Tlumič se skládá z netkané vnitřní hadice z polypropylenu, izolace ze skelných vláken tloušťky 25 mm a vnějšího pláště z laminovaného hliníku/polyesteru odolného proti roztržení. Vnitřní hadice je hydrofobní a antibakteriální | ks | 4 |  |  | 0 | R položka |  | základní | 0 | 0 | 0 |  | 0 | 0 | 0 | 0 | 0 | 64 | K | 1 | ROZPOCET | 0 | 0 | 0 | 0 | 0 | 1 | 0 | 64 | 2048913702
71 | K | Pol9 | Regulační klapka d 125 pro kruhové potrubí s plastovým ručním ovládáním a nízkou těsností (plášť typu A, úroveň těsnění listu 1). Používá se k regulaci průtoku vzduchu. Speciální konstrukce umožňuje zajistit klapku v žádané poloze bez použití jakýchkoli dalších nástrojů | ks | 3 |  |  | 0 | R položka |  | základní | 0 | 0 | 0 |  | 0 | 0 | 0 | 0 | 0 | 64 | K | 1 | ROZPOCET | 0 | 0 | 0 | 0 | 0 | 1 | 0 | 64 | 161455801
| D | D5 | zařízení 3 větrání laboratoří |  |  |  |  | 0 |  |  |  |  | 0 | 0 |  | 0 |  | 0 |  | 0 | 1 | D | 0 | ROZPOCET | [6 empty] | 0
72 | K | Pol20. | Potrubí čtyřhranné pozink. plech do průřezu 0,28 | m | 1.5 |  |  | 0 |  |  | základní | 0 | 0 | 0 |  | 0 | 0 | 0 | 0 | 0 | 64 | K | 1 | ROZPOCET | 0 | 0 | 0 | 0 | 0 | 1 | 0 | 64 | -1974602365
73 | K | Pol20 | Potrubí čtyřhranné pozink. plech do průřezu 0,28 |  | 1.5 |  |  | 0 | R položka |  | základní | 0 | 0 | 0 |  | 0 | 0 | 0 | 0 | 0 | 64 | K | 1 | ROZPOCET | 0 | 0 | 0 | 0 | 0 | 1 | 0 | 64 | -2000819181
74 | K | Pol21 | Požární klapka 3G-250-ZV |  | 2 |  |  | 0 | R položka |  | základní | 0 | 0 | 0 |  | 0 | 0 | 0 | 0 | 0 | 64 | K | 1 | ROZPOCET | 0 | 0 | 0 | 0 | 0 | 1 | 0 | 64 | -1354027414
75 | K | Pol26 | Kompaktní rekuperační jednotka s rotačním rekuperátorem 04--L-CAV, • Nízká spotřeba energie , - Energeticky účinné ventilátory s EC motory , • Účinný rotační rekuperátor, - Nedochází k tvorbě kondenzátu, - Automatický letní provoz , • Vestavěný řídící systém, - Účinné funkce šetřící energii, - Vestavěný týdenní časovač , • Řízení dle konstantního průtoku CAV , - řízení dle konstantního tlaku VAV jako příslušenství, Jednotka je vybavena plně propojeným vestavěným řídicím systémem včetně teplotních čidel a externího ovladače S-E3-DSP s 10m kabelem. Maximální délka kabelu mezi ovladačem a jednotkou je 100m., V= 800m3/h, P= 1,5kW/230V, filtr F7 napřívodu a F5 na odvodu,G= 222kg, + 4x spona rychloupínací 315 | ks | 1 |  |  | 0 | R položka |  | základní | 0 | 0 | 0 |  | 0 | 0 | 0 | 0 | 0 | 64 | K | 1 | ROZPOCET | 0 | 0 | 0 | 0 | 0 | 1 | 0 | 64 | 962071753
76 | K | Pol27 | Sada pro VAV |  | 1 |  |  | 0 | R položka |  | základní | 0 | 0 | 0 |  | 0 | 0 | 0 | 0 | 0 | 64 | K | 1 | ROZPOCET | 0 | 0 | 0 | 0 | 0 | 1 | 0 | 64 | -317932673
77 | K | Pol28 | Čidlo teplotní TG-KH/PT1000 |  | 1 |  |  | 0 | R položka |  | základní | 0 | 0 | 0 |  | 0 | 0 | 0 | 0 | 0 | 64 | K | 1 | ROZPOCET | 0 | 0 | 0 | 0 | 0 | 1 | 0 | 64 | -1806046671
78 | K | Pol29 | Modul ESH 28 H/DX |  | 2 |  |  | 0 | R položka |  | základní | 0 | 0 | 0 |  | 0 | 0 | 0 | 0 | 0 | 64 | K | 1 | ROZPOCET | 0 | 0 | 0 | 0 | 0 | 1 | 0 | 64 | -1045216771
79 | K | Pol30 | Přímý výparník 60-35-3-2,5, Qch,t= 8kW/R410A |  | 1 |  |  | 0 | R položka |  | základní | 0 | 0 | 0 |  | 0 | 0 | 0 | 0 | 0 | 64 | K | 1 | ROZPOCET | 0 | 0 | 0 | 0 | 0 | 1 | 0 | 64 | 1540935401
80 | K | Pol31 | Odlučovač kapek DE 600x350 |  | 1 |  |  | 0 | R položka |  | základní | 0 | 0 | 0 |  | 0 | 0 | 0 | 0 | 0 | 64 | K | 1 | ROZPOCET | 0 | 0 | 0 | 0 | 0 | 1 | 0 | 64 | 2125753317
81 | K | Pol32 | Sifon |  | 1 |  |  | 0 | R položka |  | základní | 0 | 0 | 0 |  | 0 | 0 | 0 | 0 | 0 | 64 | K | 1 | ROZPOCET | 0 | 0 | 0 | 0 | 0 | 1 | 0 | 64 | -211836916
82 | K | Pol33 | Kabeláž, oživení |  | 1 |  |  | 0 | R položka |  | základní | 0 | 0 | 0 |  | 0 | 0 | 0 | 0 | 0 | 64 | K | 1 | ROZPOCET | 0 | 0 | 0 | 0 | 0 | 1 | 0 | 64 | 352319211
83 | K | Pol34 | Uzavírací klapka 315/S, Klapka je opatřená servopohonem s havarijní pružinovou funkcí. Ovládání servopohonu zajišťuje napětí 24V AC. Uzavírací klapky chrání vodní ohřívače před zamrznutím a také brání proudění studeného vzduchu do budovy v případě, že je jednotka vypnutá. Servopohon klapky EFD/S se připojuje do hlavní elektrické svorkovnice uvnitř jednotky. | ks | 1 |  |  | 0 | R položka |  | základní | 0 | 0 | 0 |  | 0 | 0 | 0 | 0 | 0 | 64 | K | 1 | ROZPOCET | 0 | 0 | 0 | 0 | 0 | 1 | 0 | 64 | -1085529018
84 | K | Pol35 | Regulátor VAV OPTIMA-R-250-BLC1 | ks | 4 |  |  | 0 | R položka |  | základní | 0 | 0 | 0 |  | 0 | 0 | 0 | 0 | 0 | 64 | K | 1 | ROZPOCET | 0 | 0 | 0 | 0 | 0 | 1 | 0 | 64 | -1768303237
85 | K | Pol36 | Regulátor teploty Argus RC-C3DOC | ks | 2 |  |  | 0 | R položka |  | základní | 0 | 0 | 0 |  | 0 | 0 | 0 | 0 | 0 | 64 | K | 1 | ROZPOCET | 0 | 0 | 0 | 0 | 0 | 1 | 0 | 64 | 1109423511
86 | K | Pol37 | Požární klapka 3G-140-ZV | ks | 1 |  |  | 0 | R položka |  | základní | 0 | 0 | 0 |  | 0 | 0 | 0 | 0 | 0 | 64 | K | 1 | ROZPOCET | 0 | 0 | 0 | 0 | 0 | 1 | 0 | 64 | 1637225281
87 | K | Pol38 | Požární klapka 3G-400x300-ZV | ks | 1 |  |  | 0 | R položka |  | základní | 0 | 0 | 0 |  | 0 | 0 | 0 | 0 | 0 | 64 | K | 1 | ROZPOCET | 0 | 0 | 0 | 0 | 0 | 1 | 0 | 64 | 1593985015
88 | K | Pol39 | Požární klapka 3G-355x150-ZV | ks | 1 |  |  | 0 | R položka |  | základní | 0 | 0 | 0 |  | 0 | 0 | 0 | 0 | 0 | 64 | K | 1 | ROZPOCET | 0 | 0 | 0 | 0 | 0 | 1 | 0 | 64 | -775214083
| P |  | Poznámka k položce: Požární klapky s instalací do stěny s montáží dle certifikačního postupu výrobce pro požadovanou požární odolnost | [18 empty] | P | 1
89 | K | Pol40 | Flexo tlumič SonoExtra 315-1000 | ks | 1 |  |  | 0 | R položka |  | základní | 0 | 0 | 0 |  | 0 | 0 | 0 | 0 | 0 | 64 | K | 1 | ROZPOCET | 0 | 0 | 0 | 0 | 0 | 1 | 0 | 64 | 1329672929
90 | K | Pol41 | Flexo tlumič SonoExtra 250-1000 | ks | 3 |  |  | 0 | R položka |  | základní | 0 | 0 | 0 |  | 0 | 0 | 0 | 0 | 0 | 64 | K | 1 | ROZPOCET | 0 | 0 | 0 | 0 | 0 | 1 | 0 | 64 | -297110806
91 | K | Pol42 | Mřížka L-2-2-600x300-UR- 17,5 je vyrobena z hliníkových profilů povrchově eloxovaných nebo s RAL 9010. Dle požadavku lze vyrobit v libovolném barevném provedení dle vzorníku RAL. | ks | 1 |  |  | 0 | R položka |  | základní | 0 | 0 | 0 |  | 0 | 0 | 0 | 0 | 0 | 64 | K | 1 | ROZPOCET | 0 | 0 | 0 | 0 | 0 | 1 | 0 | 64 | -1143909893
| P |  | Poznámka k položce: neobsazeno | [18 empty] | P | 1
92 | K | Pol43 | Mřížka L-1-2-400x300-UR- 17,5 je vyrobena z hliníkových profilů povrchově eloxovaných nebo s RAL 9010. Dle požadavku lze vyrobit v libovolném barevném provedení dle vzorníku RAL. | ks | 1 |  |  | 0 | R položka |  | základní | 0 | 0 | 0 |  | 0 | 0 | 0 | 0 | 0 | 64 | K | 1 | ROZPOCET | 0 | 0 | 0 | 0 | 0 | 1 | 0 | 64 | 923597062
93 | K | Pol44 | Mřížka L-1-2-200x200-UR- 17,5 je vyrobena z hliníkových profilů povrchově eloxovaných nebo s RAL 9010. Dle požadavku lze vyrobit v libovolném barevném provedení dle vzorníku RAL. | ks | 2 |  |  | 0 | R položka |  | základní | 0 | 0 | 0 |  | 0 | 0 | 0 | 0 | 0 | 64 | K | 1 | ROZPOCET | 0 | 0 | 0 | 0 | 0 | 1 | 0 | 64 | 1220190858
94 | K | Pol45 | Vyústka C-1-600x100-R1 je jednořadá pozinkovaná mřížka s nastavitelnými lamelami | ks | 4 |  |  | 0 | R položka |  | základní | 0 | 0 | 0 |  | 0 | 0 | 0 | 0 | 0 | 64 | K | 1 | ROZPOCET | 0 | 0 | 0 | 0 | 0 | 1 | 0 | 64 | 611021622
95 | K | Pol46 | Vyústka C-2-600x100.R1 je dvouřadá pozinkovaná mřížka s nastavitelnými lamelami | ks | 1 |  |  | 0 | R položka |  | základní | 0 | 0 | 0 |  | 0 | 0 | 0 | 0 | 0 | 64 | K | 1 | ROZPOCET | 0 | 0 | 0 | 0 | 0 | 1 | 0 | 64 | 1253861219
96 | K | Pol47 | Mřížka kruhová 140 | ks | 1 |  |  | 0 | R položka |  | základní | 0 | 0 | 0 |  | 0 | 0 | 0 | 0 | 0 | 64 | K | 1 | ROZPOCET | 0 | 0 | 0 | 0 | 0 | 1 | 0 | 64 | 219949523
97 | K | Pol48 | Stříška kruhová 315 |  | 1 |  |  | 0 | R položka |  | základní | 0 | 0 | 0 |  | 0 | 0 | 0 | 0 | 0 | 64 | K | 1 | ROZPOCET | 0 | 0 | 0 | 0 | 0 | 1 | 0 | 64 | -787017714
98 | K | Pol49 | Potrubí SPIRO 315 včetně tvarovek | soub | 1 |  |  | 0 | R položka |  | základní | 0 | 0 | 0 |  | 0 | 0 | 0 | 0 | 0 | 64 | K | 1 | ROZPOCET | 0 | 0 | 0 | 0 | 0 | 1 | 0 | 64 | 1065517412
99 | K | Pol50 | Potrubí SPIRO 250 včetně tvarovek | soub | 1 |  |  | 0 | R položka |  | základní | 0 | 0 | 0 |  | 0 | 0 | 0 | 0 | 0 | 64 | K | 1 | ROZPOCET | 0 | 0 | 0 | 0 | 0 | 1 | 0 | 64 | -1879745034
100 | K | Pol51 | Potrubí SPIRO 140 včetně tvarovek | soub | 1 |  |  | 0 | R položka |  | základní | 0 | 0 | 0 |  | 0 | 0 | 0 | 0 | 0 | 64 | K | 1 | ROZPOCET | 0 | 0 | 0 | 0 | 0 | 1 | 0 | 64 | -104657492
101 | K | Pol52 | Tepelná izolace tl. 40mm s Al polepem | m | 10 |  |  | 0 | R položka |  | základní | 0 | 0 | 0 |  | 0 | 0 | 0 | 0 | 0 | 64 | K | 1 | ROZPOCET | 0 | 0 | 0 | 0 | 0 | 1 | 0 | 64 | 583499863
102 | K | Pol53 | Venkovní kondenzační jednotka, Inverter, Qch = 7,1 kW, Qch(max) = 7,7 kW, Qt = 7,1 kW, 230 V/1-fáze/50 Hz, N = 2,19 kW, I = 10,7 A, Lw = 70/70 dB(A), Lp(1m) = 50/52 dB(A), m = 42 kg, chladivo R410A, max.délka potrubí 50m, celoroční provoz | ks | 1 |  |  | 0 | R položka |  | základní | 0 | 0 | 0 |  | 0 | 0 | 0 | 0 | 0 | 64 | K | 1 | ROZPOCET | 0 | 0 | 0 | 0 | 0 | 1 | 0 | 64 | 1048933819
103 | K | Pol54 | Plynulá regulace pro výměníky v AHU jednotkách: AHUbox-Basic-14DCi-L-2202 včetně možnosti řízení VZT jedn. (ventilátoru + TK); beznapěťového kont. relé CHOD, PORUCHA, DEFROST; povolení chodu ON/OFF; blokování RC; exp. ventil je součástí venk. jedn., 0-10V, ovladač | ks | 1 |  |  | 0 | R položka |  | základní | 0 | 0 | 0 |  | 0 | 0 | 0 | 0 | 0 | 64 | K | 1 | ROZPOCET | 0 | 0 | 0 | 0 | 0 | 1 | 0 | 64 | -1847006501

## D1.45 - D1.45 chlazení
{9506afc4-39c2-41cb-9a7b-4524dd421a87}
2
| KRYCÍ LIST SOUPISU PRACÍ | [8 empty] | v --- níže se nacházejí doplnkové a pomocné údaje k sestavám --- v | [11 empty] | False
Stavba:
Rekonstrukce objektu Kateřinská 17 pro CMT UP v Olomouci
Objekt:
D1.45 - D1.45 chlazení
| KSO: |  | 801 3 |  |  | CC-CZ: | 126
| Místo: |  |  |  |  | Datum: | 3. 11. 2017
| CZ-CPV: |  | 45000000-7 |  |  | CZ-CPA: | 41
| Zadavatel: |  |  |  |  | IČ:
|  | Universita Palackého Olomouc |  |  |  | DIČ:
| Uchazeč: |  |  |  |  | IČ: | Vyplň údaj
|  | Vyplň údaj |  |  |  | DIČ: | Vyplň údaj
| Projektant: |  |  |  |  | IČ:
|  | MgAmIng arch L.Blažek,Ing V.Petr |  |  |  | DIČ:
| Zpracovatel: |  |  |  |  | IČ:
DIČ:
Poznámka:
|  | Materiál | [5 empty] | 0
|  | Montáž | [5 empty] | 0
| Cena bez DPH | [6 empty] | 0
|  |  | Základ daně |  |  | Sazba daně |  | Výše daně
| DPH | základní | 0 |  |  | 21% |  | 0
|  | snížená | 0 |  |  | 15% |  | 0
|  | zákl. přenesená | 0 |  |  | 21% |  | 0
|  | sníž. přenesená | 0 |  |  | 15% |  | 0
|  | nulová | 0 |  |  | 0% |  | 0
| Cena s DPH |  |  | v | CZK |  |  | 0
REKAPITULACE ČLENĚNÍ SOUPISU PRACÍ
Stavba:
Rekonstrukce objektu Kateřinská 17 pro CMT UP v Olomouci
Objekt:
D1.45 - D1.45 chlazení
Místo: | [5 empty] | Datum: | 3. 11. 2017
Zadavatel: |  |  | Universita Palackého Olomouc |  |  | Projektant: | MgAmIng arch L.Blažek,Ing V.Petr
Uchazeč: |  |  | Vyplň údaj |  |  | Zpracovatel:
Kód dílu - Popis | [5 empty] | Materiál [CZK] | Montáž [CZK] | Cena celkem [CZK]
Náklady stavby celkem | [5 empty] | 0 | 0 | 0 | [14 empty] | -1
| 01 - Stropní chlazení |  |  |  |  | 0 | 0 | 0
| 03 - Strojovny |  |  |  |  | 0 | 0 | 0
| 04 - Rozvod potrubí |  |  |  |  | 0 | 0 | 0
| 05 - Armatury |  |  |  |  | 0 | 0 | 0
| 06 - Ostatní náklady |  |  |  |  | 0 | 0 | 0
SOUPIS PRACÍ
Stavba:
Rekonstrukce objektu Kateřinská 17 pro CMT UP v Olomouci
Objekt:
D1.45 - D1.45 chlazení
Místo: | [5 empty] | Datum: | 3. 11. 2017
Zadavatel: |  |  | Universita Palackého Olomouc |  |  | Projektant: | MgAmIng arch L.Blažek,Ing V.Petr
Uchazeč: |  |  | Vyplň údaj |  |  | Zpracovatel:
PČ | Typ | Kód | Popis | MJ | Množství | J. materiál [CZK] | J. montáž [CZK] | Cena celkem [CZK] | Cenová soustava |  | DPH | J.cena [CZK] | Materiál celkem [CZK] | Montáž celkem [CZK] | J. Nh [h] | Nh celkem [h] | J. hmotnost [t] | Hmotnost celkem [t] | J. suť [t] | Suť Celkem [t]
Náklady soupisu celkem | [7 empty] | 0 |  |  |  |  | 0 | 0 |  | 0 |  | 0 |  | 0 |  | D | -1 | [7 empty] | 0
| D | 01 | Stropní chlazení |  |  |  |  | 0 |  |  |  |  | 0 | 0 |  | 0 |  | 0 |  | 0 | 3 | D | 0 | ROZPOCET | [6 empty] | 0
1 | K | 01001 | Chladící panely 600x1700 mm tlouštka 12,5 mm, integrované trubky 6x1 mm | kus | 50 |  |  | 0 | nabídka HS |  | základní | 0 | 0 | 0 |  | 0 | 0 | 0 | 0 | 0 | 64 | K | 1 | ROZPOCET | 0 | 0 | 0 | 0 | 0 | 1 | 0 | 64 | -1473622219
2 | K | 01002 | Chladící panely 600x1600 mm tlouštka 12,5 mm, integrované trubky 6x1 mm | kus | 8 |  |  | 0 | nabídka Hs |  | základní | 0 | 0 | 0 |  | 0 | 0 | 0 | 0 | 0 | 64 | K | 1 | ROZPOCET | 0 | 0 | 0 | 0 | 0 | 1 | 0 | 64 | -140359758
3 | K | 01003 | Chladící panely 600x1500 mm tlouštka 12,5 mm, integrované trubky 6x1 mm | kus | 9 |  |  | 0 | nabídka HS |  | základní | 0 | 0 | 0 |  | 0 | 0 | 0 | 0 | 0 | 64 | K | 1 | ROZPOCET | 0 | 0 | 0 | 0 | 0 | 1 | 0 | 64 | 2112354443
4 | K | 01004 | Adaptér z mosazi 20x2 | kus | 14 |  |  | 0 | R poloka |  | základní | 0 | 0 | 0 |  | 0 | 0 | 0 | 0 | 0 | 64 | K | 1 | ROZPOCET | 0 | 0 | 0 | 0 | 0 | 1 | 0 | 64 | 863728108
5 | K | 01006 | Napojení panelů na rozvody chladu | soubor | 1 |  |  | 0 | R položka |  | základní | 0 | 0 | 0 |  | 0 | 0 | 0 | 0 | 0 | 64 | K | 1 | ROZPOCET | 0 | 0 | 0 | 0 | 0 | 1 | 0 | 64 | -1811823746
6 | K | 01007 | Montáž vícevrstvého plastového potrubí | m | 250 |  |  | 0 | R položka |  | základní | 0 | 0 | 0 |  | 0 | 0 | 0 | 0 | 0 | 64 | K | 1 | ROZPOCET | 0 | 0 | 0 | 0 | 0 | 1 | 0 | 64 | -1472961046
7 | K | 01008 | Mirkoodlučovač vzduchu DN25 | kus | 1 |  |  | 0 | R položka |  | základní | 0 | 0 | 0 |  | 0 | 0 | 0 | 0 | 0 | 64 | K | 1 | ROZPOCET | 0 | 0 | 0 | 0 | 0 | 1 | 0 | 64 | -229934141
8 | K | 01009 | Multi press T-kus redukovaný z mosazi (20/8/20) | kus | 120 |  |  | 0 | nabídka HS |  | základní | 0 | 0 | 0 |  | 0 | 0 | 0 | 0 | 0 | 64 | K | 1 | ROZPOCET | 0 | 0 | 0 | 0 | 0 | 1 | 0 | 64 | -773093346
9 | K | 01010 | Teploměrná fólie pro vyhledávání trubek pod omítkou | kus | 1 |  |  | 0 | R položka |  | základní | 0 | 0 | 0 |  | 0 | 0 | 0 | 0 | 0 | 64 | K | 1 | ROZPOCET | 0 | 0 | 0 | 0 | 0 | 1 | 0 | 64 | -737316494
10 | K | 01011 | Vicevrstvá trubka PEX-AL-PEX 20x2,0 | m | 250 |  |  | 0 | R položka |  | základní | 0 | 0 | 0 |  | 0 | 0 | 0 | 0 | 0 | 64 | K | 1 | ROZPOCET | 0 | 0 | 0 | 0 | 0 | 1 | 0 | 64 | -546921427
11 | K | 01012 | Vicevrstvá trubka PEX-AL-PEX 10x1,3 | m | 5 |  |  | 0 | R položka |  | základní | 0 | 0 | 0 |  | 0 | 0 | 0 | 0 | 0 | 64 | K | 1 | ROZPOCET | 0 | 0 | 0 | 0 | 0 | 1 | 0 | 64 | -1893306644
12 | K | 01014 | Vicevrstvá trubka PEX-AL-PEX 6x1 | m | 10 |  |  | 0 | nabídka HS |  | základní | 0 | 0 | 0 |  | 0 | 0 | 0 | 0 | 0 | 64 | K | 1 | ROZPOCET | 0 | 0 | 0 | 0 | 0 | 1 | 0 | 64 | -726783459
13 | K | 01015 | Press spojka 20/20 | kus | 8 |  |  | 0 | R položka |  | základní | 0 | 0 | 0 |  | 0 | 0 | 0 | 0 | 0 | 64 | K | 1 | ROZPOCET | 0 | 0 | 0 | 0 | 0 | 1 | 0 | 64 | 902425080
14 | K | 01016 | Sestava rozdělovač/sběrač 7cestný, mosaz - pro stropní chlazení, skříň včetně průtokoměrů a odvzdušňovacích ventilů | kus | 1 |  |  | 0 | R položka |  | základní | 0 | 0 | 0 |  | 0 | 0 | 0 | 0 | 0 | 64 | K | 1 | ROZPOCET | 0 | 0 | 0 | 0 | 0 | 1 | 0 | 64 | 855766579
| D | 03 | Strojovny |  |  |  |  | 0 |  |  |  |  | 0 | 0 |  | 0 |  | 0 |  | 0 | 3 | D | 0 | ROZPOCET | [6 empty] | 0
15 | K | 03001 | Expanzní nádova tlak.s memb. 8 l pro chlazení | soubor | 1 |  |  | 0 | R položka |  | základní | 0 | 0 | 0 |  | 0 | 0 | 0 | 0 | 0 | 64 | K | 1 | ROZPOCET | 0 | 0 | 0 | 0 | 0 | 1 | 0 | 64 | 2133182923
16 | K | 03002 | Montáž nádoby expanzní tlakové 8 l | soubor | 1 |  |  | 0 | R položka |  | základní | 0 | 0 | 0 |  | 0 | 0 | 0 | 0 | 0 | 64 | K | 1 | ROZPOCET | 0 | 0 | 0 | 0 | 0 | 1 | 0 | 64 | -1394309478
17 | K | 03003 | Montáž oběhového čerpadla DN 25 | soubor | 1 |  |  | 0 | R položka |  | základní | 0 | 0 | 0 |  | 0 | 0 | 0 | 0 | 0 | 64 | K | 1 | ROZPOCET | 0 | 0 | 0 | 0 | 0 | 1 | 0 | 64 | -949860053
18 | K | 03004 | Tepelné čerpadlo celkový chladící výkon 5kW při spádu nemrznoucí směsi (30% glykolu) 7/12°C, se zabudovanou expanzní nádrží, pojistným ventilem a čerpadlem | kus | 1 |  |  | 0 | R položka |  | základní | 0 | 0 | 0 |  | 0 | 0 | 0 | 0 | 0 | 64 | K | 1 | ROZPOCET | 0 | 0 | 0 | 0 | 0 | 1 | 0 | 64 | 231998658
19 | K | 03005 | Montáž a ukotvení | soubor | 1 |  |  | 0 | R položka |  | základní | 0 | 0 | 0 |  | 0 | 0 | 0 | 0 | 0 | 64 | K | 1 | ROZPOCET | 0 | 0 | 0 | 0 | 0 | 1 | 0 | 64 | -713507334
20 | K | 03006 | Akumulační nádoba o objemu 250 l s integrovaným výměníkem tepla, určená pro chlazení, včetně izolace | kus | 1 |  |  | 0 | R položka |  | základní | 0 | 0 | 0 |  | 0 | 0 | 0 | 0 | 0 | 64 | K | 1 | ROZPOCET | 0 | 0 | 0 | 0 | 0 | 1 | 0 | 64 | -1917258341
21 | K | 03007 | Montáž akumulační nádoby | soubor | 1 |  |  | 0 | R položka |  | základní | 0 | 0 | 0 |  | 0 | 0 | 0 | 0 | 0 | 64 | K | 1 | ROZPOCET | 0 | 0 | 0 | 0 | 0 | 1 | 0 | 64 | -851916089
22 | K | 03008 | Pojistný ventil 3/4"x1", Potv=3 bar | kus | 1 |  |  | 0 | R položka |  | základní | 0 | 0 | 0 |  | 0 | 0 | 0 | 0 | 0 | 64 | K | 1 | ROZPOCET | 0 | 0 | 0 | 0 | 0 | 1 | 0 | 64 | 339043289
23 | K | 03009 | oběhové čerpadlo DN 25, s elektronicky řízenými otáčkami Q=2,15 m3/hod, H=5m, pro chlazení | kus | 1 |  |  | 0 | R položka |  | základní | 0 | 0 | 0 |  | 0 | 0 | 0 | 0 | 0 | 64 | K | 1 | ROZPOCET | 0 | 0 | 0 | 0 | 0 | 1 | 0 | 64 | -659274058
| D | 04 | Rozvod potrubí |  |  |  |  | 0 |  |  |  |  | 0 | 0 |  | 0 |  | 0 |  | 0 | 3 | D | 0 | ROZPOCET | [6 empty] | 0
24 | K | 04001 | Potrubí z měděných trubek D 22 x 1,5 mm, včetně tvarovek a montáže | m | 15 |  |  | 0 | R položka |  | základní | 0 | 0 | 0 |  | 0 | 0 | 0 | 0 | 0 | 64 | K | 1 | ROZPOCET | 0 | 0 | 0 | 0 | 0 | 1 | 0 | 64 | -1991706075
| P |  | Poznámka k položce: včetně pomocného lešení o výšce podlahy do1900 mm pro zatížení do 1,5 kPa | [18 empty] | P | 1
25 | K | 04003 | Potrubí z měděných trubek D 35 x 1,5 mm, včetně tvarovek a montáže | m | 33 |  |  | 0 | R položka |  | základní | 0 | 0 | 0 |  | 0 | 0 | 0 | 0 | 0 | 64 | K | 1 | ROZPOCET | 0 | 0 | 0 | 0 | 0 | 1 | 0 | 64 | -285070359
| P |  | Poznámka k položce: včetně pomocného lešení o výšce podlahy do1900 mm pro zatížení do 1,5 kPa | [18 empty] | P | 1
26 | K | 04004 | Závěsy a objímky | soubor | 1 |  |  | 0 | R položka |  | základní | 0 | 0 | 0 |  | 0 | 0 | 0 | 0 | 0 | 64 | K | 1 | ROZPOCET | 0 | 0 | 0 | 0 | 0 | 1 | 0 | 64 | -954574012
| D | 05 | Armatury |  |  |  |  | 0 |  |  |  |  | 0 | 0 |  | 0 |  | 0 |  | 0 | 3 | D | 0 | ROZPOCET | [6 empty] | 0
27 | K | 05001 | Klapka zpětná,2xvnitřní závit DN 25 | kus | 1 |  |  | 0 | R položka |  | základní | 0 | 0 | 0 |  | 0 | 0 | 0 | 0 | 0 | 64 | K | 1 | ROZPOCET | 0 | 0 | 0 | 0 | 0 | 1 | 0 | 64 | 238858878
28 | K | 05002 | Klapka zpětná,2xvnitřní závit DN 32 | kus | 1 |  |  | 0 | R položka |  | základní | 0 | 0 | 0 |  | 0 | 0 | 0 | 0 | 0 | 64 | K | 1 | ROZPOCET | 0 | 0 | 0 | 0 | 0 | 1 | 0 | 64 | -1575525147
29 | K | 05003 | Montáž armatur závitových,se 2závity | kus | 17 |  |  | 0 | R položka |  | základní | 0 | 0 | 0 |  | 0 | 0 | 0 | 0 | 0 | 64 | K | 1 | ROZPOCET | 0 | 0 | 0 | 0 | 0 | 1 | 0 | 64 | -867856914
30 | K | 05004 | Kohout kulový,2xvnitřní záv. DN 25 | kus | 5 |  |  | 0 | R položka |  | základní | 0 | 0 | 0 |  | 0 | 0 | 0 | 0 | 0 | 64 | K | 1 | ROZPOCET | 0 | 0 | 0 | 0 | 0 | 1 | 0 | 64 | 714357777
31 | K | 05005 | Kohout kulový,2xvnitřní záv. DN 32 | kus | 7 |  |  | 0 | R položka |  | základní | 0 | 0 | 0 |  | 0 | 0 | 0 | 0 | 0 | 64 | K | 1 | ROZPOCET | 0 | 0 | 0 | 0 | 0 | 1 | 0 | 64 | -1877647813
32 | K | 05006 | Filtr, vnitřní-vnitřní z. DN 25 | kus | 1 |  |  | 0 | R položka |  | základní | 0 | 0 | 0 |  | 0 | 0 | 0 | 0 | 0 | 64 | K | 1 | ROZPOCET | 0 | 0 | 0 | 0 | 0 | 1 | 0 | 64 | -390206718
33 | K | 05007 | Filtr, vnitřní-vnitřní z. DN 32 | kus | 1 |  |  | 0 | R položka |  | základní | 0 | 0 | 0 |  | 0 | 0 | 0 | 0 | 0 | 64 | K | 1 | ROZPOCET | 0 | 0 | 0 | 0 | 0 | 1 | 0 | 64 | -857417023
34 | K | 05008 | Teploměr s jímkou D 63 mm, DN 15 0-40°C | kus | 4 |  |  | 0 | R položka |  | základní | 0 | 0 | 0 |  | 0 | 0 | 0 | 0 | 0 | 64 | K | 1 | ROZPOCET | 0 | 0 | 0 | 0 | 0 | 1 | 0 | 64 | 779430311
35 | K | 05009 | Automatický odvzdušňovací ventil DN15 | kus | 5 |  |  | 0 | R položka |  | základní | 0 | 0 | 0 |  | 0 | 0 | 0 | 0 | 0 | 64 | K | 1 | ROZPOCET | 0 | 0 | 0 | 0 | 0 | 1 | 0 | 64 | 415780813
36 | K | 05010 | Manometr 0-4bar vč kondenzační smyčky | soubor | 2 |  |  | 0 | R položka |  | základní | 0 | 0 | 0 |  | 0 | 0 | 0 | 0 | 0 | 64 | K | 1 | ROZPOCET | 0 | 0 | 0 | 0 | 0 | 1 | 0 | 64 | 1374112737
37 | K | 05011 | Vyvažovací ventil DN 32, včetně měřících ventilků | kus | 1 |  |  | 0 | R položka |  | základní | 0 | 0 | 0 |  | 0 | 0 | 0 | 0 | 0 | 64 | K | 1 | ROZPOCET | 0 | 0 | 0 | 0 | 0 | 1 | 0 | 64 | -795208993
38 | K | 05012 | Redukce 32/20 | kus | 5 |  |  | 0 | R položka |  | základní | 0 | 0 | 0 |  | 0 | 0 | 0 | 0 | 0 | 64 | K | 1 | ROZPOCET | 0 | 0 | 0 | 0 | 0 | 1 | 0 | 64 | -1623611228
39 | K | 05013 | Trojcestná směšovací armatura DN 20, kv=6,3, vč. servopohonu | kus | 1 |  |  | 0 | R položka |  | základní | 0 | 0 | 0 |  | 0 | 0 | 0 | 0 | 0 | 64 | K | 1 | ROZPOCET | 0 | 0 | 0 | 0 | 0 | 1 | 0 | 64 | 578906115
40 | K | 05014 | Kohout kul.vypouštěcí,komplet DN 15 | kus | 8 |  |  | 0 | R položka |  | základní | 0 | 0 | 0 |  | 0 | 0 | 0 | 0 | 0 | 64 | K | 1 | ROZPOCET | 0 | 0 | 0 | 0 | 0 | 1 | 0 | 64 | -513221643
| D | 06 | Ostatní náklady |  |  |  |  | 0 |  |  |  |  | 0 | 0 |  | 0 |  | 0 |  | 0 | 3 | D | 0 | ROZPOCET | [6 empty] | 0
41 | K | 06001 | Zkouška tlaková a provozní | soubor | 1 |  |  | 0 | R položka |  | základní | 0 | 0 | 0 |  | 0 | 0 | 0 | 0 | 0 | 64 | K | 1 | ROZPOCET | 0 | 0 | 0 | 0 | 0 | 1 | 0 | 64 | 133278524
| P |  | Poznámka k položce: včetně dodávky vody ,uzavření a zabezpečení konců potrubí | [18 empty] | P | 1
42 | K | 06002 | Napuštění soustavy vodou včetně chemie | soubor | 1 |  |  | 0 | R položka |  | základní | 0 | 0 | 0 |  | 0 | 0 | 0 | 0 | 0 | 64 | K | 1 | ROZPOCET | 0 | 0 | 0 | 0 | 0 | 1 | 0 | 64 | 1028358488
43 | K | 06003 | Mimostaveništní doprava | soubor | 1 |  |  | 0 | R položka |  | základní | 0 | 0 | 0 |  | 0 | 0 | 0 | 0 | 0 | 64 | K | 1 | ROZPOCET | 0 | 0 | 0 | 0 | 0 | 1 | 0 | 64 | -314284252
44 | K | 06004 | Stavební přípomoc (prostupy skrz stěny, podlahy, střechu včetně zapravení a zaizolování) - dodávka stavby | soubor | 1 |  |  | 0 | R položka |  | základní | 0 | 0 | 0 |  | 0 | 0 | 0 | 0 | 0 | 64 | K | 1 | ROZPOCET | 0 | 0 | 0 | 0 | 0 | 1 | 0 | 64 | -1003481658
45 | K | 06005 | Koordinace s ostatními profesemi | hod | 4 |  |  | 0 | R položka |  | základní | 0 | 0 | 0 |  | 0 | 0 | 0 | 0 | 0 | 64 | K | 1 | ROZPOCET | 0 | 0 | 0 | 0 | 0 | 1 | 0 | 64 | -1147482217
46 | K | 06006 | Vyregulování soustvy | soubor | 1 |  |  | 0 | R položka |  | základní | 0 | 0 | 0 |  | 0 | 0 | 0 | 0 | 0 | 64 | K | 1 | ROZPOCET | 0 | 0 | 0 | 0 | 0 | 1 | 0 | 64 | -361713242
47 | K | 06007 | Dodávka a napuštění nemrznoucí směsi | litr | 25 |  |  | 0 | R položka |  | základní | 0 | 0 | 0 |  | 0 | 0 | 0 | 0 | 0 | 64 | K | 1 | ROZPOCET | 0 | 0 | 0 | 0 | 0 | 1 | 0 | 64 | 935723223
48 | K | 06008 | Proplach potrubí | soubor | 1 |  |  | 0 | R položka |  | základní | 0 | 0 | 0 |  | 0 | 0 | 0 | 0 | 0 | 64 | K | 1 | ROZPOCET | 0 | 0 | 0 | 0 | 0 | 1 | 0 | 64 | -675968579
49 | K | 06010 | Orientační štítky | soubor | 1 |  |  | 0 | R položka |  | základní | 0 | 0 | 0 |  | 0 | 0 | 0 | 0 | 0 | 64 | K | 1 | ROZPOCET | 0 | 0 | 0 | 0 | 0 | 1 | 0 | 64 | -1838779125

## D1.46 - D1.46 měření a re...
{204b41d7-c870-44ab-ad78-033f921143e9}
2
| KRYCÍ LIST SOUPISU PRACÍ | [8 empty] | v --- níže se nacházejí doplnkové a pomocné údaje k sestavám --- v | [11 empty] | False
Stavba:
Rekonstrukce objektu Kateřinská 17 pro CMT UP v Olomouci
Objekt:
D1.46 - D1.46 měření a regulace
| KSO: |  | 801 3 |  |  | CC-CZ: | 126
| Místo: |  |  |  |  | Datum: | 3. 11. 2017
| CZ-CPV: |  | 45000000-7 |  |  | CZ-CPA: | 41
| Zadavatel: |  |  |  |  | IČ:
|  | Universita Palackého Olomouc |  |  |  | DIČ:
| Uchazeč: |  |  |  |  | IČ: | Vyplň údaj
|  | Vyplň údaj |  |  |  | DIČ: | Vyplň údaj
| Projektant: |  |  |  |  | IČ:
|  | MgAmIng arch L.Blažek,Ing V.Petr |  |  |  | DIČ:
| Zpracovatel: |  |  |  |  | IČ:
DIČ:
Poznámka:
|  | Materiál | [5 empty] | 0
|  | Montáž | [5 empty] | 0
| Cena bez DPH | [6 empty] | 0
|  |  | Základ daně |  |  | Sazba daně |  | Výše daně
| DPH | základní | 0 |  |  | 21% |  | 0
|  | snížená | 0 |  |  | 15% |  | 0
|  | zákl. přenesená | 0 |  |  | 21% |  | 0
|  | sníž. přenesená | 0 |  |  | 15% |  | 0
|  | nulová | 0 |  |  | 0% |  | 0
| Cena s DPH |  |  | v | CZK |  |  | 0
REKAPITULACE ČLENĚNÍ SOUPISU PRACÍ
Stavba:
Rekonstrukce objektu Kateřinská 17 pro CMT UP v Olomouci
Objekt:
D1.46 - D1.46 měření a regulace
Místo: | [5 empty] | Datum: | 3. 11. 2017
Zadavatel: |  |  | Universita Palackého Olomouc |  |  | Projektant: | MgAmIng arch L.Blažek,Ing V.Petr
Uchazeč: |  |  | Vyplň údaj |  |  | Zpracovatel:
Kód dílu - Popis | [5 empty] | Materiál [CZK] | Montáž [CZK] | Cena celkem [CZK]
Náklady stavby celkem | [5 empty] | 0 | 0 | 0 | [14 empty] | -1
| PSV - Práce a dodávky PSV |  |  |  |  | 0 | 0 | 0
| 740 - Elektromontáže - zkoušky a revize |  |  |  |  | 0 | 0 | 0
| 741 - Elektroinstalace - silnoproud |  |  |  |  | 0 | 0 | 0
| M - Práce a dodávky M |  |  |  |  | 0 | 0 | 0
| 21-M - Elektromontáže |  |  |  |  | 0 | 0 | 0
| HZS - Hodinové zúčtovací sazby |  |  |  |  | 0 | 0 | 0
| VRN - Vedlejší rozpočtové náklady |  |  |  |  | 0 | 0 | 0
| Text - Text |  |  |  |  | 0 | 0 | 0
| VRN1 - Průzkumné, geodetické a projektové práce |  |  |  |  | 0 | 0 | 0
| VRN9 - Ostatní náklady |  |  |  |  | 0 | 0 | 0
SOUPIS PRACÍ
Stavba:
Rekonstrukce objektu Kateřinská 17 pro CMT UP v Olomouci
Objekt:
D1.46 - D1.46 měření a regulace
Místo: | [5 empty] | Datum: | 3. 11. 2017
Zadavatel: |  |  | Universita Palackého Olomouc |  |  | Projektant: | MgAmIng arch L.Blažek,Ing V.Petr
Uchazeč: |  |  | Vyplň údaj |  |  | Zpracovatel:
PČ | Typ | Kód | Popis | MJ | Množství | J. materiál [CZK] | J. montáž [CZK] | Cena celkem [CZK] | Cenová soustava |  | DPH | J.cena [CZK] | Materiál celkem [CZK] | Montáž celkem [CZK] | J. Nh [h] | Nh celkem [h] | J. hmotnost [t] | Hmotnost celkem [t] | J. suť [t] | Suť Celkem [t]
Náklady soupisu celkem | [7 empty] | 0 |  |  |  |  | 0 | 0 |  | 0 |  | 0 |  | 0 |  | D | -1 | [10 empty] | 0
| D | PSV | Práce a dodávky PSV |  |  |  |  | 0 |  |  |  |  | 0 | 0 |  | 0 |  | 0 |  | 0 | 2 | D | 0 |  |  |  | ROZPOCET | [6 empty] | 0
| D | 740 | Elektromontáže - zkoušky a revize |  |  |  |  | 0 |  |  |  |  | 0 | 0 |  | 0 |  | 0 |  | 0 | 2 | D | 1 |  |  |  | ROZPOCET | [6 empty] | 0
1 | K | 741810002 | Zkoušky a prohlídky elektrických rozvodů a zařízení celková prohlídka a vyhotovení revizní zprávy pro objem montážních prací přes 100 do 500 tis. Kč | kus | 1 |  |  | 0 | R položka |  | základní | 0 | 0 | 0 |  | 0 | 0 | 0 | 0 | 0 | 16 | K | 2 |  |  |  | ROZPOCET | 0 | 0 | 0 | 0 | 0 | 1 | 0 | 16 | -1868465256
| D | 741 | Elektroinstalace - silnoproud |  |  |  |  | 0 |  |  |  |  | 0 | 0 |  | 0 |  | 0 |  | 0 | 2 | D | 1 |  |  |  | ROZPOCET | [6 empty] | 0
2 | K | 741110061 | Montáž trubek elektroinstalačních s nasunutím nebo našroubováním do krabic plastových ohebných, uložených pod omítku, vnější D přes 11 do 23 mm | m | 12 |  |  | 0 | R položka |  | základní | 0 | 0 | 0 |  | 0 | 0 | 0 | 0 | 0 | 16 | K | 2 |  |  |  | ROZPOCET | 0 | 0 | 0 | 0 | 0 | 1 | 0 | 16 | 1478245679
3 | M | 99921011075 | trubka ohebná 1423/1-K100 monoflex | m | 12 |  |  | 0 | R položka |  | základní | 0 | 0 | 0 |  | 0 | 0 | 0 | 0 | 0 | 32 | M | 2 |  |  |  | ROZPOCET | 0 | 0 | 0 | 0 | 0 | 1 | 0 | 16 | 1706988057
4 | K | 741110511 | Montáž lišt a kanálků elektroinstalačních se spojkami, ohyby a rohy a s nasunutím do krabic vkládacích s víčkem, šířky do 60 mm | m | 30 |  |  | 0 | R položka |  | základní | 0 | 0 | 0 |  | 0 | 0 | 0 | 0 | 0 | 16 | K | 2 |  |  |  | ROZPOCET | 0 | 0 | 0 | 0 | 0 | 1 | 0 | 16 | 896171502
5 | M | 345718210 | lišta elektroinstalační hranatá 60 x 40 | kus | 30 |  |  | 0 | R položka |  | základní | 0 | 0 | 0 |  | 0 | 0 | 0 | 0 | 0 | 32 | M | 2 |  |  |  | ROZPOCET | 0 | 0 | 0 | 0 | 0 | 1 | 0 | 16 | 1380774433
6 | K | 741124603 | Montáž kabelů měděných topných bez ukončení volné délky, uložených na konstrukci | m | 6 |  |  | 0 | R položka |  | základní | 0 | 0 | 0 |  | 0 | 0 | 0 | 0 | 0 | 16 | K | 2 |  |  |  | ROZPOCET | 0 | 0 | 0 | 0 | 0 | 1 | 0 | 16 | -1896357127
| P |  | Poznámka k položce: Poznámka k položce: uložení na potrubí | [18 empty] | P | 2
7 | M | M107 | Topný kabel na potrubí, trubky - 230 V samoregulační | m | 6 |  |  | 0 | R položka |  | základní | 0 | 0 | 0 |  | 0 | 0 | 0 | 0 | 0 | 32 | M | 2 |  |  |  | ROZPOCET | 0 | 0 | 0 | 0 | 0 | 1 | 0 | 16 | -1050730663
8 | K | 741124683 | Montáž kabelů měděných topných bez ukončení doplňkových prvků přechodové spojky | kus | 1 |  |  | 0 | R položka |  | základní | 0 | 0 | 0 |  | 0 | 0 | 0 | 0 | 0 | 16 | K | 2 |  |  |  | ROZPOCET | 0 | 0 | 0 | 0 | 0 | 1 | 0 | 16 | -2061690687
9 | K | 741124731 | Montáž kabelů měděných ovládacích bez ukončení uložených pevně stíněných ovládacích s plným jádrem počtu a průměru žil 2 až 19x0,8 mm2 | m | 820 |  |  | 0 | R položka |  | základní | 0 | 0 | 0 |  | 0 | 0 | 0 | 0 | 0 | 16 | K | 2 |  |  |  | ROZPOCET | 0 | 0 | 0 | 0 | 0 | 1 | 0 | 16 | 333985441
| VV |  | 340+385+95 |  | 820 | [16 empty] | VV | 2 | 2 | True | 0 | ROZPOCET
| VV |  | Součet |  | 820 | [16 empty] | VV | 2 | 4 | True | 1 | ROZPOCET
10 | M | 99905000085 | kabel JYTY-O 4x1 | m | 340 |  |  | 0 | R položka |  | základní | 0 | 0 | 0 |  | 0 | 0 | 0 | 0 | 0 | 32 | M | 2 |  |  |  | ROZPOCET | 0 | 0 | 0 | 0 | 0 | 1 | 0 | 16 | 1545649800
11 | M | 99905000055 | kabel JYTY-O 2x1 | m | 385 |  |  | 0 | R položka |  | základní | 0 | 0 | 0 |  | 0 | 0 | 0 | 0 | 0 | 32 | M | 2 |  |  |  | ROZPOCET | 0 | 0 | 0 | 0 | 0 | 1 | 0 | 16 | -2008473623
12 | M | 1136414 | Kabely a vodiče Kabely sdělovací Kabely sděl. Ost. KABEL LAM | m | 95 |  |  | 0 | R položka |  | základní | 0 | 0 | 0 |  | 0 | 0 | 0 | 0 | 0 | 32 | M | 2 |  |  |  | ROZPOCET | 0 | 0 | 0 | 0 | 0 | 1 | 0 | 16 | -219042039
13 | K | 741210005 | Montáž rozvodnic oceloplechových nebo plastových bez zapojení vodičů běžných, hmotnosti do 200 kg | kus | 1 |  |  | 0 | R položka |  | základní | 0 | 0 | 0 |  | 0 | 0 | 0 | 0 | 0 | 16 | K | 2 |  |  |  | ROZPOCET | 0 | 0 | 0 | 0 | 0 | 1 | 0 | 16 | -1618864006
14 | M | M057 | Rozvaděč R-MaR s montážním panelem a 100mm soklem (2100x800x400mm), vč. příslušenství, IP43/IP20 | kus | 1 |  |  | 0 | R položka |  | základní | 0 | 0 | 0 |  | 0 | 0 | 0 | 0 | 0 | 32 | M | 2 |  |  |  | ROZPOCET | 0 | 0 | 0 | 0 | 0 | 1 | 0 | 16 | -1533693910
15 | M | M058 | Kombinovaný I/O modul s řídící deskou PowerPC 88 I/O, ARM, bez displeje, 2x RS232, 2x RS485, Merbon IDE - mark MX | kus | 1 |  |  | 0 | R položka |  | základní | 0 | 0 | 0 |  | 0 | 0 | 0 | 0 | 0 | 32 | M | 2 |  |  |  | ROZPOCET | 0 | 0 | 0 | 0 | 0 | 1 | 0 | 16 | -1370698762
16 | M | M059 | Procesní stanice s kapacitním dotykovým displejem 7“, 800x480, ARM, 256MB RAM, Ethernet, mikroSD (není součástí dodávky), Linux, 9-36Vss, bez zdroje HT200 | kus | 1 |  |  | 0 | R položka |  | základní | 0 | 0 | 0 |  | 0 | 0 | 0 | 0 | 0 | 32 | M | 2 |  |  |  | ROZPOCET | 0 | 0 | 0 | 0 | 0 | 1 | 0 | 16 | 1585640415
17 | M | M060 | Switch 5port | kus | 1 |  |  | 0 | R položka |  | základní | 0 | 0 | 0 |  | 0 | 0 | 0 | 0 | 0 | 32 | M | 2 |  |  |  | ROZPOCET | 0 | 0 | 0 | 0 | 0 | 1 | 0 | 16 | 871981460
18 | M | M061 | Kabel UTP Cat5.e 1,5m | kus | 3 |  |  | 0 | R položka |  | základní | 0 | 0 | 0 |  | 0 | 0 | 0 | 0 | 0 | 32 | M | 2 |  |  |  | ROZPOCET | 0 | 0 | 0 | 0 | 0 | 1 | 0 | 16 | 2072634446
19 | M | M062 | Přepěťová ochrana 3P+N / III.stupeň | kus | 1 |  |  | 0 | R položka |  | základní | 0 | 0 | 0 |  | 0 | 0 | 0 | 0 | 0 | 32 | M | 2 |  |  |  | ROZPOCET | 0 | 0 | 0 | 0 | 0 | 1 | 0 | 16 | 938503351
20 | M | M063 | Vypínač 3P/40A | kus | 1 |  |  | 0 | R položka |  | základní | 0 | 0 | 0 |  | 0 | 0 | 0 | 0 | 0 | 32 | M | 2 |  |  |  | ROZPOCET | 0 | 0 | 0 | 0 | 0 | 1 | 0 | 16 | -898731861
21 | M | M064 | Chráníč 40A/4P/003 | kus | 1 |  |  | 0 | R položka |  | základní | 0 | 0 | 0 |  | 0 | 0 | 0 | 0 | 0 | 32 | M | 2 |  |  |  | ROZPOCET | 0 | 0 | 0 | 0 | 0 | 1 | 0 | 16 | 603660538
22 | M | M065 | Jistič 10kA 1P/16A/B | kus | 2 |  |  | 0 | R položka |  | základní | 0 | 0 | 0 |  | 0 | 0 | 0 | 0 | 0 | 32 | M | 2 |  |  |  | ROZPOCET | 0 | 0 | 0 | 0 | 0 | 1 | 0 | 16 | -1727193174
23 | M | M066 | Jistič 10kA 1P/10A/B | kus | 1 |  |  | 0 | R položka |  | základní | 0 | 0 | 0 |  | 0 | 0 | 0 | 0 | 0 | 32 | M | 2 |  |  |  | ROZPOCET | 0 | 0 | 0 | 0 | 0 | 1 | 0 | 16 | -1083938016
24 | M | M067 | Jistič 10kA 1P/6A/B | kus | 8 |  |  | 0 | R položka |  | základní | 0 | 0 | 0 |  | 0 | 0 | 0 | 0 | 0 | 32 | M | 2 |  |  |  | ROZPOCET | 0 | 0 | 0 | 0 | 0 | 1 | 0 | 16 | -156212883
25 | M | M068 | Jistič 10kA 1P/6A/C | kus | 13 |  |  | 0 | R položka |  | základní | 0 | 0 | 0 |  | 0 | 0 | 0 | 0 | 0 | 32 | M | 2 |  |  |  | ROZPOCET | 0 | 0 | 0 | 0 | 0 | 1 | 0 | 16 | -1102737703
26 | M | M069 | Pomocný materíál kontakt jističe 1/1 | kus | 1 |  |  | 0 | R položka |  | základní | 0 | 0 | 0 |  | 0 | 0 | 0 | 0 | 0 | 32 | M | 2 |  |  |  | ROZPOCET | 0 | 0 | 0 | 0 | 0 | 1 | 0 | 16 | -1837728641
27 | M | M070 | Zásuvka na DIN lištu 1P/16A/230Vac | kus | 2 |  |  | 0 | R položka |  | základní | 0 | 0 | 0 |  | 0 | 0 | 0 | 0 | 0 | 32 | M | 2 |  |  |  | ROZPOCET | 0 | 0 | 0 | 0 | 0 | 1 | 0 | 16 | -971750746
28 | M | M071 | Pojistkový odpojovač 3P do 25A 22x58 | kus | 1 |  |  | 0 | R položka |  | základní | 0 | 0 | 0 |  | 0 | 0 | 0 | 0 | 0 | 32 | M | 2 |  |  |  | ROZPOCET | 0 | 0 | 0 | 0 | 0 | 1 | 0 | 16 | -595881390
29 | M | M072 | Pojistky výlcové 22x58 / 25gG | kus | 3 |  |  | 0 | R položka |  | základní | 0 | 0 | 0 |  | 0 | 0 | 0 | 0 | 0 | 32 | M | 2 |  |  |  | ROZPOCET | 0 | 0 | 0 | 0 | 0 | 1 | 0 | 16 | 1158897103
30 | M | M073 | Stykač 4P/40A/230dc | kus | 1 |  |  | 0 | R položka |  | základní | 0 | 0 | 0 |  | 0 | 0 | 0 | 0 | 0 | 32 | M | 2 |  |  |  | ROZPOCET | 0 | 0 | 0 | 0 | 0 | 1 | 0 | 16 | 1890165291
31 | M | M074 | Relé včetně paticce 4P/6A/24Vdc | kus | 12 |  |  | 0 | R položka |  | základní | 0 | 0 | 0 |  | 0 | 0 | 0 | 0 | 0 | 32 | M | 2 |  |  |  | ROZPOCET | 0 | 0 | 0 | 0 | 0 | 1 | 0 | 16 | -1903773875
32 | M | M075 | Relé včetně paticce 2P/6A/12Vdc | kus | 2 |  |  | 0 | R položka |  | základní | 0 | 0 | 0 |  | 0 | 0 | 0 | 0 | 0 | 32 | M | 2 |  |  |  | ROZPOCET | 0 | 0 | 0 | 0 | 0 | 1 | 0 | 16 | 512823569
33 | M | M076 | Relé hladinové HRH-5/UNI | kus | 1 |  |  | 0 | R položka |  | základní | 0 | 0 | 0 |  | 0 | 0 | 0 | 0 | 0 | 32 | M | 2 |  |  |  | ROZPOCET | 0 | 0 | 0 | 0 | 0 | 1 | 0 | 16 | 1086856480
34 | M | M077 | Pojistka trubičková 0,5A | kus | 3 |  |  | 0 | R položka |  | základní | 0 | 0 | 0 |  | 0 | 0 | 0 | 0 | 0 | 32 | M | 2 |  |  |  | ROZPOCET | 0 | 0 | 0 | 0 | 0 | 1 | 0 | 16 | -590049439
35 | M | M078 | Pojistka trubičková 0,25A | kus | 8 |  |  | 0 | R položka |  | základní | 0 | 0 | 0 |  | 0 | 0 | 0 | 0 | 0 | 32 | M | 2 |  |  |  | ROZPOCET | 0 | 0 | 0 | 0 | 0 | 1 | 0 | 16 | 1037907612
36 | M | M079 | Pojistka trubičková 0,2A | kus | 1 |  |  | 0 | R položka |  | základní | 0 | 0 | 0 |  | 0 | 0 | 0 | 0 | 0 | 32 | M | 2 |  |  |  | ROZPOCET | 0 | 0 | 0 | 0 | 0 | 1 | 0 | 16 | 1529263009
37 | M | M080 | Svorka pojistková ASK1 | kus | 12 |  |  | 0 | R položka |  | základní | 0 | 0 | 0 |  | 0 | 0 | 0 | 0 | 0 | 32 | M | 2 |  |  |  | ROZPOCET | 0 | 0 | 0 | 0 | 0 | 1 | 0 | 16 | 1466193343
38 | M | M081 | Zdroj 230Vac/24Vdc-5A - AXSZ02ST.02 | kus | 1 |  |  | 0 | R položka |  | základní | 0 | 0 | 0 |  | 0 | 0 | 0 | 0 | 0 | 32 | M | 2 |  |  |  | ROZPOCET | 0 | 0 | 0 | 0 | 0 | 1 | 0 | 16 | -1303635675
39 | M | M082 | Zdroj 230Vac/12Vdc-0,8A - NZ23 | kus | 1 |  |  | 0 | R položka |  | základní | 0 | 0 | 0 |  | 0 | 0 | 0 | 0 | 0 | 32 | M | 2 |  |  |  | ROZPOCET | 0 | 0 | 0 | 0 | 0 | 1 | 0 | 16 | 881045121
40 | M | M083 | Průchodka Pg7 | kus | 1 |  |  | 0 | R položka |  | základní | 0 | 0 | 0 |  | 0 | 0 | 0 | 0 | 0 | 32 | M | 2 |  |  |  | ROZPOCET | 0 | 0 | 0 | 0 | 0 | 1 | 0 | 16 | 245005038
41 | M | M084 | Průchodka Pg13,5 | kus | 21 |  |  | 0 | R položka |  | základní | 0 | 0 | 0 |  | 0 | 0 | 0 | 0 | 0 | 32 | M | 2 |  |  |  | ROZPOCET | 0 | 0 | 0 | 0 | 0 | 1 | 0 | 16 | -1127915710
42 | M | M085 | Průchodka Pg21 | kus | 16 |  |  | 0 | R položka |  | základní | 0 | 0 | 0 |  | 0 | 0 | 0 | 0 | 0 | 32 | M | 2 |  |  |  | ROZPOCET | 0 | 0 | 0 | 0 | 0 | 1 | 0 | 16 | -1205899180
43 | M | M086 | Průchodka Pg29 | kus | 1 |  |  | 0 | R položka |  | základní | 0 | 0 | 0 |  | 0 | 0 | 0 | 0 | 0 | 32 | M | 2 |  |  |  | ROZPOCET | 0 | 0 | 0 | 0 | 0 | 1 | 0 | 16 | -1675588177
44 | M | M087 | Svorka řadová L O6 mm | kus | 3 |  |  | 0 | R položka |  | základní | 0 | 0 | 0 |  | 0 | 0 | 0 | 0 | 0 | 32 | M | 2 |  |  |  | ROZPOCET | 0 | 0 | 0 | 0 | 0 | 1 | 0 | 16 | 874302059
45 | M | M088 | Svorka řadová N O6 mm | kus | 1 |  |  | 0 | R položka |  | základní | 0 | 0 | 0 |  | 0 | 0 | 0 | 0 | 0 | 32 | M | 2 |  |  |  | ROZPOCET | 0 | 0 | 0 | 0 | 0 | 1 | 0 | 16 | -1023189525
46 | M | M089 | Svorka řadová PE O6 mm | kus | 1 |  |  | 0 | R položka |  | základní | 0 | 0 | 0 |  | 0 | 0 | 0 | 0 | 0 | 32 | M | 2 |  |  |  | ROZPOCET | 0 | 0 | 0 | 0 | 0 | 1 | 0 | 16 | -525404513
47 | M | M090 | Svorka řadová L O2,5 mm | kus | 98 |  |  | 0 | R položka |  | základní | 0 | 0 | 0 |  | 0 | 0 | 0 | 0 | 0 | 32 | M | 2 |  |  |  | ROZPOCET | 0 | 0 | 0 | 0 | 0 | 1 | 0 | 16 | -1573504695
48 | M | M091 | Svorka řadová N O2,5 mm | kus | 18 |  |  | 0 | R položka |  | základní | 0 | 0 | 0 |  | 0 | 0 | 0 | 0 | 0 | 32 | M | 2 |  |  |  | ROZPOCET | 0 | 0 | 0 | 0 | 0 | 1 | 0 | 16 | -397684260
49 | M | M092 | Svorka řadová PE O2,5 mm | kus | 26 |  |  | 0 | R položka |  | základní | 0 | 0 | 0 |  | 0 | 0 | 0 | 0 | 0 | 32 | M | 2 |  |  |  | ROZPOCET | 0 | 0 | 0 | 0 | 0 | 1 | 0 | 16 | 2131140191
50 | M | M093 | Pomocný materíál rozvaděče korýtka, vodiče, propojovací lišty | sada | 1 |  |  | 0 | R položka |  | základní | 0 | 0 | 0 |  | 0 | 0 | 0 | 0 | 0 | 32 | M | 2 |  |  |  | ROZPOCET | 0 | 0 | 0 | 0 | 0 | 1 | 0 | 16 | -1831471081
51 | M | M108 | Runtime Rc-Vision pro 4500 datových bodů, pouze s I/O moduly Domat | kus | 1 |  |  | 0 | R položka |  | základní | 0 | 0 | 0 |  | 0 | 0 | 0 | 0 | 0 | 32 | M | 2 |  |  |  | ROZPOCET | 0 | 0 | 0 | 0 | 0 | 1 | 0 | 16 | -1943741893
52 | K | 741310041 | Montáž spínačů jedno nebo dvoupólových nástěnných se zapojením vodičů, pro prostředí venkovní nebo mokré přepínačů, řazení 5-sériových | kus | 1 |  |  | 0 | R položka |  | základní | 0 | 0 | 0 |  | 0 | 0 | 0 | 0 | 0 | 16 | K | 2 |  |  |  | ROZPOCET | 0 | 0 | 0 | 0 | 0 | 1 | 0 | 16 | -1941849181
53 | M | 99950111009 | spínač č.5 3558N-C05510 B Variant bílá IP54 | ks | 1 |  |  | 0 | R položka |  | základní | 0 | 0 | 0 |  | 0 | 0 | 0 | 0 | 0 | 32 | M | 2 |  |  |  | ROZPOCET | 0 | 0 | 0 | 0 | 0 | 1 | 0 | 16 | -760086409
54 | K | 741313082 | Montáž zásuvek domovních se zapojením vodičů šroubové připojení venkovní nebo mokré, provedení 2P + PE | kus | 6 |  |  | 0 | R položka |  | základní | 0 | 0 | 0 |  | 0 | 0 | 0 | 0 | 0 | 16 | K | 2 |  |  |  | ROZPOCET | 0 | 0 | 0 | 0 | 0 | 1 | 0 | 16 | 115707412
55 | M | 99950117373 | zásuvka 5518N-C02542 B Variant bílá popis. IP54 | ks | 6 |  |  | 0 | R položka |  | základní | 0 | 0 | 0 |  | 0 | 0 | 0 | 0 | 0 | 32 | M | 2 |  |  |  | ROZPOCET | 0 | 0 | 0 | 0 | 0 | 1 | 0 | 16 | -265602220
56 | K | 741330371 | Montáž ovladačů tlačítkových ve skříni se zapojením vodičů 1 tlačítkových | kus | 22 |  |  | 0 | R položka |  | základní | 0 | 0 | 0 |  | 0 | 0 | 0 | 0 | 0 | 16 | K | 2 |  |  |  | ROZPOCET | 0 | 0 | 0 | 0 | 0 | 1 | 0 | 16 | 1397089146
| P |  | Poznámka k položce: Poznámka k položce: všeobecná položka pro montáže různých zařízení (neobsažené v ceníku) | [18 empty] | P | 2
57 | M | M094 | Detektor zemního plynu | kus | 1 |  |  | 0 | R položka |  | základní | 0 | 0 | 0 |  | 0 | 0 | 0 | 0 | 0 | 32 | M | 2 |  |  |  | ROZPOCET | 0 | 0 | 0 | 0 | 0 | 1 | 0 | 16 | -617159237
| P |  | Poznámka k položce: Poznámka k položce: DHP 4 - přídavný snímač IP 20 | [18 empty] | P | 2
58 | M | M095 | Detektor úniku oxidu uhelnatého | kus | 1 |  |  | 0 | R položka |  | základní | 0 | 0 | 0 |  | 0 | 0 | 0 | 0 | 0 | 32 | M | 2 |  |  |  | ROZPOCET | 0 | 0 | 0 | 0 | 0 | 1 | 0 | 16 | 1192801198
| P |  | Poznámka k položce: Poznámka k položce: DHP 4 CO - přídavný snímač IP 20 | [18 empty] | P | 2
59 | M | M096 | Ústředna pro snímače plynů | kus | 1 |  |  | 0 | R položka |  | základní | 0 | 0 | 0 |  | 0 | 0 | 0 | 0 | 0 | 32 | M | 2 |  |  |  | ROZPOCET | 0 | 0 | 0 | 0 | 0 | 1 | 0 | 16 | -16963751
| P |  | Poznámka k položce: Poznámka k položce: DHP 1 K 4 - pro 4 snímače | [18 empty] | P | 2
60 | M | M097 | Sonda zaplavení | kus | 3 |  |  | 0 | R položka |  | základní | 0 | 0 | 0 |  | 0 | 0 | 0 | 0 | 0 | 32 | M | 2 |  |  |  | ROZPOCET | 0 | 0 | 0 | 0 | 0 | 1 | 0 | 16 | 121886973
| P |  | Poznámka k položce: Poznámka k položce: SHR-2 | [18 empty] | P | 2
61 | M | M098 | Havarijní tlačítko | kus | 1 |  |  | 0 | R položka |  | základní | 0 | 0 | 0 |  | 0 | 0 | 0 | 0 | 0 | 32 | M | 2 |  |  |  | ROZPOCET | 0 | 0 | 0 | 0 | 0 | 1 | 0 | 16 | 409743343
| P |  | Poznámka k položce: Poznámka k položce: XAL-K174E | [18 empty] | P | 2
62 | M | M099 | Modul pro měření a hlášení, 1 x DI bezpot. kontakt, 1x AI pro externí čidlo Pt1000, 1x DO 24 V st / 0.5 A, 1x vysokosvítivá LED, 1x sirénka, Modbus / RS485 galv. odd. | kus | 1 |  |  | 0 | R položka |  | základní | 0 | 0 | 0 |  | 0 | 0 | 0 | 0 | 0 | 32 | M | 2 |  |  |  | ROZPOCET | 0 | 0 | 0 | 0 | 0 | 1 | 0 | 16 | -1592764706
| P |  | Poznámka k položce: Poznámka k položce: UI410 | [18 empty] | P | 2
63 | M | M100 | Ponorné čidlo teploty, -35 … +180, 2.8s, 6bar, 150mm jímka, IP65 | kus | 3 |  |  | 0 | R položka |  | základní | 0 | 0 | 0 |  | 0 | 0 | 0 | 0 | 0 | 32 | M | 2 |  |  |  | ROZPOCET | 0 | 0 | 0 | 0 | 0 | 1 | 0 | 16 | 214083273
| P |  | Poznámka k položce: Poznámka k položce: ETF7 | [18 empty] | P | 2
64 | M | M101 | Venkovní teplotní čidlo Pt1000 | kus | 2 |  |  | 0 | R položka |  | základní | 0 | 0 | 0 |  | 0 | 0 | 0 | 0 | 0 | 32 | M | 2 |  |  |  | ROZPOCET | 0 | 0 | 0 | 0 | 0 | 1 | 0 | 16 | -1354787633
| P |  | Poznámka k položce: Poznámka k položce: ATF1 Pt1000 | [18 empty] | P | 2
65 | M | M102 | Příložné teplotní čidlo Pt1000, IP65 | kus | 5 |  |  | 0 | R položka |  | základní | 0 | 0 | 0 |  | 0 | 0 | 0 | 0 | 0 | 32 | M | 2 |  |  |  | ROZPOCET | 0 | 0 | 0 | 0 | 0 | 1 | 0 | 16 | -96623324
| P |  | Poznámka k položce: Poznámka k položce: ALTF2 Pt1000 | [18 empty] | P | 2
66 | M | M103 | Čidlo tlaku pro kapaliny a plyny / 0…6bar, 0-10V | kus | 1 |  |  | 0 | R položka |  | základní | 0 | 0 | 0 |  | 0 | 0 | 0 | 0 | 0 | 32 | M | 2 |  |  |  | ROZPOCET | 0 | 0 | 0 | 0 | 0 | 1 | 0 | 16 | 344752913
| P |  | Poznámka k položce: Poznámka k položce: SHD-U 6 | [18 empty] | P | 2
67 | M | M104 | Regulátor chlazení, komunikativní, displej, otoč. knoflík s tlačítkem, měření teploty, nastav. hodnot, hodiny, přepínání a indikace stavů, 2 x DI (přítomnost, okno), 2 x DO triak 24 V st pro term. ventily (topení, chlazení), kom. Ethernet, Modbus / IP | kus | 3 |  |  | 0 | R položka |  | základní | 0 | 0 | 0 |  | 0 | 0 | 0 | 0 | 0 | 32 | M | 2 |  |  |  | ROZPOCET | 0 | 0 | 0 | 0 | 0 | 1 | 0 | 16 | -1622483165
| P |  | Poznámka k položce: Poznámka k položce: UC250 | [18 empty] | P | 2
68 | K | 741371104 | Montáž svítidel zářivkových se zapojením vodičů průmyslových stropních přisazených 2 zdroje s krytem | kus | 4 |  |  | 0 | R položka |  | základní | 0 | 0 | 0 |  | 0 | 0 | 0 | 0 | 0 | 16 | K | 2 |  |  |  | ROZPOCET | 0 | 0 | 0 | 0 | 0 | 1 | 0 | 16 | -717520424
69 | M | 99963020170 | svítidlo VIPET-I-PS-236 2x36W IP66 průmyslové | ks | 4 |  |  | 0 | R položka |  | základní | 0 | 0 | 0 |  | 0 | 0 | 0 | 0 | 0 | 32 | M | 2 |  |  |  | ROZPOCET | 0 | 0 | 0 | 0 | 0 | 1 | 0 | 16 | 32058728
70 | M | 99968121570 | zářivka 36W TL-D 36W/840 G13 lineární chladná bílá | ks | 8 |  |  | 0 | R položka |  | základní | 0 | 0 | 0 |  | 0 | 0 | 0 | 0 | 0 | 32 | M | 2 |  |  |  | ROZPOCET | 0 | 0 | 0 | 0 | 0 | 1 | 0 | 16 | 1148894462
| VV |  | 4*2 |  | 8 | [16 empty] | VV | 2 | 2 | True | 0 | ROZPOCET
| VV |  | Součet |  | 8 | [16 empty] | VV | 2 | 4 | True | 1 | ROZPOCET
71 | M | 99966660003 | recyklace za svítidla 8,40 | ks | 4 |  |  | 0 | R položka |  | základní | 0 | 0 | 0 |  | 0 | 0 | 0 | 0 | 0 | 32 | M | 2 |  |  |  | ROZPOCET | 0 | 0 | 0 | 0 | 0 | 1 | 0 | 16 | -494198742
72 | M | 99966660006 | recyklace za světelné zdroje 2,50 | ks | 8 |  |  | 0 | R položka |  | základní | 0 | 0 | 0 |  | 0 | 0 | 0 | 0 | 0 | 32 | M | 2 |  |  |  | ROZPOCET | 0 | 0 | 0 | 0 | 0 | 1 | 0 | 16 | -424949127
| VV |  | 4*2 |  | 8 | [16 empty] | VV | 2 | 2 | True | 0 | ROZPOCET
| VV |  | Součet |  | 8 | [16 empty] | VV | 2 | 4 | True | 1 | ROZPOCET
73 | K | 741410072 | Montáž uzemňovacího vedení s upevněním, propojením a připojením pomocí svorek doplňků ostatních konstrukcí vodičem průřezu do 16 mm2, uloženým pevně | m | 75 |  |  | 0 | R položka |  | základní | 0 | 0 | 0 |  | 0 | 0 | 0 | 0 | 0 | 16 | K | 2 |  |  |  | ROZPOCET | 0 | 0 | 0 | 0 | 0 | 1 | 0 | 16 | -268477892
| VV |  | 60+15 |  | 75 | [16 empty] | VV | 2 | 2 | True | 0 | ROZPOCET
| VV |  | Součet |  | 75 | [16 empty] | VV | 2 | 4 | True | 1 | ROZPOCET
74 | M | 99900000750 | vodič H07V-U 6 zelenožlutý (CY) | m | 15 |  |  | 0 | R položka |  | základní | 0 | 0 | 0 |  | 0 | 0 | 0 | 0 | 0 | 32 | M | 2 |  |  |  | ROZPOCET | 0 | 0 | 0 | 0 | 0 | 1 | 0 | 16 | -1008241387
75 | M | 99900000630 | vodič H07V-U 4 zelenožlutý (CY) | m | 60 |  |  | 0 | R položka |  | základní | 0 | 0 | 0 |  | 0 | 0 | 0 | 0 | 0 | 32 | M | 2 |  |  |  | ROZPOCET | 0 | 0 | 0 | 0 | 0 | 1 | 0 | 16 | -779721710
76 | K | 741811022 | Zkoušky a prohlídky rozvodných zařízení oživení jednoho pole rozváděče zhotoveného subdodavatelem v podmínkách externí montáže s velmi složitou výstrojí | kus | 1 |  |  | 0 | R položka |  | základní | 0 | 0 | 0 |  | 0 | 0 | 0 | 0 | 0 | 16 | K | 2 |  |  |  | ROZPOCET | 0 | 0 | 0 | 0 | 0 | 1 | 0 | 16 | -599152352
77 | K | 741-R | Montáž servopohonu s regulací | kus | 4 |  |  | 0 | R položka |  | základní | 0 | 0 | 0 |  | 0 | 0 | 0 | 0 | 0 | 16 | K | 2 |  |  |  | ROZPOCET | 0 | 0 | 0 | 0 | 0 | 1 | 0 | 16 | 78683406
78 | M | M105 | Servopohon napájení 24Vdc, řízení 0-10V | kus | 4 |  |  | 0 | R položka |  | základní | 0 | 0 | 0 |  | 0 | 0 | 0 | 0 | 0 | 32 | M | 2 |  |  |  | ROZPOCET | 0 | 0 | 0 | 0 | 0 | 1 | 0 | 16 | -500493226
| P |  | Poznámka k položce: Poznámka k položce: uchycení dle ÚT | [18 empty] | P | 2
79 | K | 741-R.1 | Montáž ventilu | kus | 1 |  |  | 0 | R položka |  | základní | 0 | 0 | 0 |  | 0 | 0 | 0 | 0 | 0 | 16 | K | 2 |  |  |  | ROZPOCET | 0 | 0 | 0 | 0 | 0 | 1 | 0 | 16 | -2058651009
80 | M | M106 | solenoidový ventil přímo ovládaný 230Vac, 90VA; IP54 | kus | 1 |  |  | 0 | R položka |  | základní | 0 | 0 | 0 |  | 0 | 0 | 0 | 0 | 0 | 32 | M | 2 |  |  |  | ROZPOCET | 0 | 0 | 0 | 0 | 0 | 1 | 0 | 16 | 1803258791
81 | K | 741-R.2 | Zapojení prvků ÚT | kus | 20 |  |  | 0 | R položka |  | základní | 0 | 0 | 0 |  | 0 | 0 | 0 | 0 | 0 | 16 | K | 2 |  |  |  | ROZPOCET | 0 | 0 | 0 | 0 | 0 | 1 | 0 | 16 | 1028524762
82 | K | 998741203 | Přesun hmot pro silnoproud stanovený procentní sazbou (%) z ceny vodorovná dopravní vzdálenost do 50 m v objektech výšky přes 12 do 24 m | % |  |  |  | 0 | R položka |  | základní | 0 | 0 | 0 |  | 0 | 0 | 0 | 0 | 0 | 16 | K | 2 |  |  |  | ROZPOCET | 0 | 0 | 0 | 0 | 0 | 1 | 0 | 16 | -813178735
83 | K | 998741293 | Přesun hmot pro silnoproud stanovený procentní sazbou (%) z ceny Příplatek k cenám za zvětšený přesun přes vymezenou největší dopravní vzdálenost do 500 m | % |  |  |  | 0 | R položka |  | základní | 0 | 0 | 0 |  | 0 | 0 | 0 | 0 | 0 | 16 | K | 2 |  |  |  | ROZPOCET | 0 | 0 | 0 | 0 | 0 | 1 | 0 | 16 | 1450162839
84 | K | 998741300 | Podružný materiál | % |  |  |  | 0 | R položka |  | základní | 0 | 0 | 0 |  | 0 | 0 | 0 | 0 | 0 | 16 | K | 2 |  |  |  | ROZPOCET | 0 | 0 | 0 | 0 | 0 | 1 | 0 | 16 | -981655321
| D | M | Práce a dodávky M |  |  |  |  | 0 |  |  |  |  | 0 | 0 |  | 0 |  | 0 |  | 0 | 3 | D | 0 |  |  |  | ROZPOCET | [6 empty] | 0
| D | 21-M | Elektromontáže |  |  |  |  | 0 |  |  |  |  | 0 | 0 |  | 0 |  | 0 |  | 0 | 3 | D | 1 |  |  |  | ROZPOCET | [6 empty] | 0
85 | K | 210802338 | Montáž izolovaných kabelů měděných bez ukončení do 1 kV uložených pevně CYSY, HO5-F, HO5 VVH2-F, HO7RN do 1 kV, počtu a průřezu žil 3 x 1,50 mm2 | m | 460 |  |  | 0 | R položka |  | základní | 0 | 0 | 0 |  | 0 | 0 | 0 | 0 | 0 | 64 | K | 2 |  |  |  | ROZPOCET | 0 | 0 | 0 | 0 | 0 | 1 | 0 | 64 | 1290092423
86 | M | 99907000250 | kabel H05VV-F 3Gx1,5 (CYSY) | m | 460 |  |  | 0 | R položka |  | základní | 0 | 0 | 0 |  | 0 | 0 | 0 | 0 | 0 | 256 | M | 2 |  |  |  | ROZPOCET | 0 | 0 | 0 | 0 | 0 | 1 | 0 | 64 | -718009468
87 | K | 210802339 | Montáž izolovaných kabelů měděných bez ukončení do 1 kV uložených pevně CYSY, HO5-F, HO5 VVH2-F, HO7RN do 1 kV, počtu a průřezu žil 3 x 2,50 mm2 | m | 220 |  |  | 0 | R položka |  | základní | 0 | 0 | 0 |  | 0 | 0 | 0 | 0 | 0 | 64 | K | 2 |  |  |  | ROZPOCET | 0 | 0 | 0 | 0 | 0 | 1 | 0 | 64 | 634600772
88 | M | 99907000260 | kabel H05VV-F 3Gx2,5 (CYSY) | m | 220 |  |  | 0 | R položka |  | základní | 0 | 0 | 0 |  | 0 | 0 | 0 | 0 | 0 | 256 | M | 2 |  |  |  | ROZPOCET | 0 | 0 | 0 | 0 | 0 | 1 | 0 | 64 | 281483487
89 | K | 210802348 | Montáž izolovaných kabelů měděných bez ukončení do 1 kV uložených pevně CYSY, HO5-F, HO5 VVH2-F, HO7RN do 1 kV, počtu a průřezu žil 5 x 1,50 mm2 | m | 125 |  |  | 0 | R položka |  | základní | 0 | 0 | 0 |  | 0 | 0 | 0 | 0 | 0 | 64 | K | 2 |  |  |  | ROZPOCET | 0 | 0 | 0 | 0 | 0 | 1 | 0 | 64 | 1862428240
90 | M | 99907000335 | kabel H05VV-F 5Gx1,5 (CYSY) | m | 125 |  |  | 0 | R položka |  | základní | 0 | 0 | 0 |  | 0 | 0 | 0 | 0 | 0 | 256 | M | 2 |  |  |  | ROZPOCET | 0 | 0 | 0 | 0 | 0 | 1 | 0 | 64 | 1866177672
91 | K | PM | Přidružený materiál | % |  |  |  | 0 | R položka |  | základní | 0 | 0 | 0 |  | 0 | 0 | 0 | 0 | 0 | 64 | K | 2 |  |  |  | ROZPOCET | 0 | 0 | 0 | 0 | 0 | 1 | 0 | 64 | 539446266
92 | K | PPV | Podíl přidružených výkonů | % |  |  |  | 0 | R položka |  | základní | 0 | 0 | 0 |  | 0 | 0 | 0 | 0 | 0 | 64 | K | 2 |  |  |  | ROZPOCET | 0 | 0 | 0 | 0 | 0 | 1 | 0 | 64 | -16339686
| D | HZS | Hodinové zúčtovací sazby |  |  |  |  | 0 |  |  |  |  | 0 | 0 |  | 0 |  | 0 |  | 0 | 4 | D | 0 |  |  |  | ROZPOCET | [6 empty] | 0
93 | K | 091003000 | Ostatní náklady související s objektem bez rozlišení | hod | 48 |  |  | 0 | R položka |  | základní | 0 | 0 | 0 |  | 0 | 0 | 0 | 0 | 0 | 262144 | K | 1 |  |  |  | ROZPOCET | 0 | 0 | 0 | 0 | 0 | 1 | 0 | 262144 | -474962230
| P |  | Poznámka k položce: Poznámka k položce: Zapojení prvků v rozvaděči | [18 empty] | P | 1
94 | K | 091003006 | Ostatní náklady související s objektem bez rozlišení - práce nespecifikované ceníkem | hod | 24 |  |  | 0 | R položka |  | základní | 0 | 0 | 0 |  | 0 | 0 | 0 | 0 | 0 | 262144 | K | 1 |  |  |  | ROZPOCET | 0 | 0 | 0 | 0 | 0 | 1 | 0 | 262144 | -51920009
95 | K | 091003007 | Ostatní náklady související s objektem bez rozlišení - úklid pracoviště | hod | 16 |  |  | 0 | R položka |  | základní | 0 | 0 | 0 |  | 0 | 0 | 0 | 0 | 0 | 262144 | K | 1 |  |  |  | ROZPOCET | 0 | 0 | 0 | 0 | 0 | 1 | 0 | 262144 | -948473645
96 | K | 091003030 | Ostatní náklady související s objektem bez rozlišení | hod | 16 |  |  | 0 | R položka |  | základní | 0 | 0 | 0 |  | 0 | 0 | 0 | 0 | 0 | 262144 | K | 1 |  |  |  | ROZPOCET | 0 | 0 | 0 | 0 | 0 | 1 | 0 | 262144 | 1804699875
| P |  | Poznámka k položce: Poznámka k položce: Práce spojená s mapováním stávajícího MaR | [18 empty] | P | 1
| D | VRN | Vedlejší rozpočtové náklady |  |  |  |  | 0 |  |  |  |  | 0 | 0 |  | 0 |  | 0 |  | 0 | 5 | D | 0 |  |  |  | ROZPOCET | [6 empty] | 0
| D | Text | Text |  |  |  |  | 0 |  |  |  |  | 0 | 0 |  | 0 |  | 0 |  | 0 | 1 | D | 1 |  |  |  | ROZPOCET | [6 empty] | 0
| D | VRN1 | Průzkumné, geodetické a projektové práce |  |  |  |  | 0 |  |  |  |  | 0 | 0 |  | 0 |  | 0 |  | 0 | 5 | D | 1 |  |  |  | ROZPOCET | [6 empty] | 0
97 | K | 013254000 | Průzkumné, geodetické a projektové práce projektové práce dokumentace stavby (výkresová a textová) skutečného provedení stavby | soub | 1 |  |  | 0 | R položka |  | základní | 0 | 0 | 0 |  | 0 | 0 | 0 | 0 | 0 | 4 | K | 2 |  |  |  | ROZPOCET | 0 | 0 | 0 | 0 | 0 | 1 | 0 | 4 | 307095411
| D | VRN9 | Ostatní náklady |  |  |  |  | 0 |  |  |  |  | 0 | 0 |  | 0 |  | 0 |  | 0 | 5 | D | 1 |  |  |  | ROZPOCET | [6 empty] | 0
98 | K | 091704003 | Ostatní náklady související s objektem Ekologická likvidace odpadu (doprava + poplatky za uskladnění) | soub | 1 |  |  | 0 | R položka |  | základní | 0 | 0 | 0 |  | 0 | 0 | 0 | 0 | 0 | 4 | K | 2 |  |  |  | ROZPOCET | 0 | 0 | 0 | 0 | 0 | 1 | 0 | 4 | -1722383684
99 | K | 091704004 | Ostatní náklady související s objektem Ověření návrhu rozvaděče, dle ČSN EN 61439-1, ed. 2 z 05/2012 + opr.1 07/2015 - Rozváděče nízkého napětí - část 1: Všeobecná ustanovení a souvisejících v platném znění | soub | 1 |  |  | 0 | R položka |  | základní | 0 | 0 | 0 |  | 0 | 0 | 0 | 0 | 0 | 4 | K | 2 |  |  |  | ROZPOCET | 0 | 0 | 0 | 0 | 0 | 1 | 0 | 4 | 1826168663
100 | K | 092103001 | Ostatní náklady související s provozem náklady na zkušební provoz | soub | 1 |  |  | 0 | R položka |  | základní | 0 | 0 | 0 |  | 0 | 0 | 0 | 0 | 0 | 4 | K | 2 |  |  |  | ROZPOCET | 0 | 0 | 0 | 0 | 0 | 1 | 0 | 4 | 687712964
101 | K | 092203000 | Ostatní náklady související s provozem náklady na zaškolení | soub | 1 |  |  | 0 | R položka |  | základní | 0 | 0 | 0 |  | 0 | 0 | 0 | 0 | 0 | 4 | K | 2 |  |  |  | ROZPOCET | 0 | 0 | 0 | 0 | 0 | 1 | 0 | 4 | 1321874037

## D1.47 - D.1.47 Silnopro...
{8b1879c8-7dc8-4e89-88b4-d40e181068ac}
2
| KRYCÍ LIST SOUPISU PRACÍ | [8 empty] | v --- níže se nacházejí doplnkové a pomocné údaje k sestavám --- v | [11 empty] | False
Stavba:
Rekonstrukce objektu Kateřinská 17 pro CMT UP v Olomouci
Objekt:
D1.47 - D.1.47 Silnoproudá elektronika
| KSO: |  | 801 3 |  |  | CC-CZ: | 12
| Místo: |  |  |  |  | Datum: | 3. 11. 2017
| CZ-CPV: |  | 45000000-7 |  |  | CZ-CPA: | 41.00
| Zadavatel: |  |  |  |  | IČ:
|  | Universita Palackého Olomouc |  |  |  | DIČ:
| Uchazeč: |  |  |  |  | IČ: | Vyplň údaj
|  | Vyplň údaj |  |  |  | DIČ: | Vyplň údaj
| Projektant: |  |  |  |  | IČ:
|  | MgAmIng arch L.Blažek,Ing V.Petr |  |  |  | DIČ:
| Zpracovatel: |  |  |  |  | IČ:
DIČ:
Poznámka:
|  | Materiál | [5 empty] | 0
|  | Montáž | [5 empty] | 0
| Cena bez DPH | [6 empty] | 0
|  |  | Základ daně |  |  | Sazba daně |  | Výše daně
| DPH | základní | 0 |  |  | 21% |  | 0
|  | snížená | 0 |  |  | 15% |  | 0
|  | zákl. přenesená | 0 |  |  | 21% |  | 0
|  | sníž. přenesená | 0 |  |  | 15% |  | 0
|  | nulová | 0 |  |  | 0% |  | 0
| Cena s DPH |  |  | v | CZK |  |  | 0
REKAPITULACE ČLENĚNÍ SOUPISU PRACÍ
Stavba:
Rekonstrukce objektu Kateřinská 17 pro CMT UP v Olomouci
Objekt:
D1.47 - D.1.47 Silnoproudá elektronika
Místo: | [5 empty] | Datum: | 3. 11. 2017
Zadavatel: |  |  | Universita Palackého Olomouc |  |  | Projektant: | MgAmIng arch L.Blažek,Ing V.Petr
Uchazeč: |  |  | Vyplň údaj |  |  | Zpracovatel:
Kód dílu - Popis | [5 empty] | Materiál [CZK] | Montáž [CZK] | Cena celkem [CZK]
Náklady stavby celkem | [5 empty] | 0 | 0 | 0 | [14 empty] | -1
| HSV - Práce a dodávky HSV |  |  |  |  | 0 | 0 | 0
| 9 - Ostatní konstrukce a práce, bourání |  |  |  |  | 0 | 0 | 0
| PSV - Práce a dodávky PSV |  |  |  |  | 0 | 0 | 0
| 750 - Elektromontáže - rozvaděče |  |  |  |  | 0 | 0 | 0
| 740 - Elektromontáže - zkoušky a revize |  |  |  |  | 0 | 0 | 0
| 741 - Elektroinstalace - silnoproud |  |  |  |  | 0 | 0 | 0
| 742 - Elektroinstalace - slaboproud |  |  |  |  | 0 | 0 | 0
| 748 - Elektromontáže - osvětlovací zařízení a svítidla |  |  |  |  | 0 | 0 | 0
| M - Práce a dodávky M |  |  |  |  | 0 | 0 | 0
| 21-M - Elektromontáže |  |  |  |  | 0 | 0 | 0
| 46-M - Zemní práce při extr.mont.pracích |  |  |  |  | 0 | 0 | 0
| HZS - Hodinové zúčtovací sazby |  |  |  |  | 0 | 0 | 0
| VRN - Vedlejší rozpočtové náklady |  |  |  |  | 0 | 0 | 0
| VRN1 - Průzkumné, geodetické a projektové práce |  |  |  |  | 0 | 0 | 0
| VRN6 - Územní vlivy |  |  |  |  | 0 | 0 | 0
| VRN8 - Přesun stavebních kapacit |  |  |  |  | 0 | 0 | 0
| VRN9 - Ostatní náklady |  |  |  |  | 0 | 0 | 0
SOUPIS PRACÍ
Stavba:
Rekonstrukce objektu Kateřinská 17 pro CMT UP v Olomouci
Objekt:
D1.47 - D.1.47 Silnoproudá elektronika
Místo: | [5 empty] | Datum: | 3. 11. 2017
Zadavatel: |  |  | Universita Palackého Olomouc |  |  | Projektant: | MgAmIng arch L.Blažek,Ing V.Petr
Uchazeč: |  |  | Vyplň údaj |  |  | Zpracovatel:
PČ | Typ | Kód | Popis | MJ | Množství | J. materiál [CZK] | J. montáž [CZK] | Cena celkem [CZK] | Cenová soustava |  | DPH | J.cena [CZK] | Materiál celkem [CZK] | Montáž celkem [CZK] | J. Nh [h] | Nh celkem [h] | J. hmotnost [t] | Hmotnost celkem [t] | J. suť [t] | Suť Celkem [t]
Náklady soupisu celkem | [7 empty] | 0 |  |  |  |  | 0 | 0 |  | 0 |  | 0 |  | 0 |  | D | -1 | [10 empty] | 0
| D | HSV | Práce a dodávky HSV |  |  |  |  | 0 |  |  |  |  | 0 | 0 |  | 0 |  | 0 |  | 0 | 1 | D | 0 |  |  |  | ROZPOCET | [6 empty] | 0
| D | 9 | Ostatní konstrukce a práce, bourání |  |  |  |  | 0 |  |  |  |  | 0 | 0 |  | 0 |  | 0 |  | 0 | 1 | D | 1 |  |  |  | ROZPOCET | [6 empty] | 0
1 | K | 946111112 | Montáž pojízdných věží trubkových/dílcových š do 0,9 m dl do 3,2 m v do 2,5 m | kus | 2 |  |  | 0 | R položka |  | základní | 0 | 0 | 0 |  | 0 | 0 | 0 | 0 | 0 | 4 | K | 2 |  |  |  | ROZPOCET | 0 | 0 | 0 | 0 | 0 | 1 | 0 | 4 | 1784403867
2 | K | 946111212 | Příplatek k pojízdným věžím š do 0,9 m dl do 3,2 m v do 2,5 m za první a ZKD den použití | kus | 120 |  |  | 0 | R položka |  | základní | 0 | 0 | 0 |  | 0 | 0 | 0 | 0 | 0 | 4 | K | 2 |  |  |  | ROZPOCET | 0 | 0 | 0 | 0 | 0 | 1 | 0 | 4 | -1488450328
| VV |  | 2*60 |  | 120 | [16 empty] | VV | 2 | 2 | True | 0 | ROZPOCET
| VV |  | Součet |  | 120 | [16 empty] | VV | 2 | 4 | True | 1 | ROZPOCET
3 | K | 946111812 | Demontáž pojízdných věží trubkových/dílcových š do 0,9 m dl do 3,2 m v do 2,5 m | kus | 2 |  |  | 0 | R položka |  | základní | 0 | 0 | 0 |  | 0 | 0 | 0 | 0 | 0 | 4 | K | 2 |  |  |  | ROZPOCET | 0 | 0 | 0 | 0 | 0 | 1 | 0 | 4 | 2108614636
| D | PSV | Práce a dodávky PSV |  |  |  |  | 0 |  |  |  |  | 0 | 0 |  | 0 |  | 0 |  | 0 | 2 | D | 0 |  |  |  | ROZPOCET | [6 empty] | 0
| D | 750 | Elektromontáže - rozvaděče |  |  |  |  | 0 |  |  |  |  | 0 | 0 |  | 0 |  | 0 |  | 0 | 1 | D | 1 |  |  |  | ROZPOCET | [6 empty] | 0
4 | M | rozv. RH | rozvodnice RH | kus | 1 |  |  | 0 | R položka |  | základní | 0 | 0 | 0 |  | 0 | 0 | 0 | 0 | 0 | 8 | M | 2 |  |  |  | ROZPOCET | 0 | 0 | 0 | 0 | 0 | 1 | 0 | 4 | 1404326551
| P |  | Poznámka k položce: rozvaděč ocep. Samostatně stojívćí 2100/60/40 ks 1 vyp s podpěťovou spoští 80A ks 1 svodič přepětí 1+2 ks 1 stakač 40A/3 ks 1 jistič 2/B/1 ks 1 jistič 10/c/1 ks 3 jistič 10/c/3 ks 2 jistič 13/C/3 ks 1 jistič 16/B/1 ks 2 jistič 16/C/3 ks 1 jistič 25/B/3 ks 1 jistič 30/B/3 ks 2 jistič 32/D/3 ks 1 jistič 40/B/3 ks 8 chrničojistič 16B/1N/003 ks 1 časový spínač (CRM-91H / UNI) ks 1 | [18 empty] | P | 2
5 | K | M005R01 | Montáž rozvodnice (sestavení, drátování, odzkoušení) | kus | 1 |  |  | 0 | R položka |  | základní | 0 | 0 | 0 |  | 0 | 0 | 0 | 0 | 0 | 4 | K | 2 |  |  |  | ROZPOCET | 0 | 0 | 0 | 0 | 0 | 1 | 0 | 4 | -854259516
6 | M | rozv. RL1 | rozvodnice RL1 | kus | 1 |  |  | 0 | R položka |  | základní | 0 | 0 | 0 |  | 0 | 0 | 0 | 0 | 0 | 8 | M | 2 |  |  |  | ROZPOCET | 0 | 0 | 0 | 0 | 0 | 1 | 0 | 4 | 2130452284
| P |  | Poznámka k položce: rozvaděč ocep. 600/600/250 ks 1 vypínač 40/3 ks 1 stykač 40/3 ks 1 jistič 10/B/1 ks 1 PLF-16B/1N/003 ks 17 | [18 empty] | P | 2
7 | K | M005R02 | Montáž rozvodnice (sestavení, drátování, odzkoušení) | kus | 1 |  |  | 0 | R položka |  | základní | 0 | 0 | 0 |  | 0 | 0 | 0 | 0 | 0 | 4 | K | 2 |  |  |  | ROZPOCET | 0 | 0 | 0 | 0 | 0 | 1 | 0 | 4 | -52209869
8 | M | rozv. R03 | rozvodnice R03 | kus | 1 |  |  | 0 | R položka |  | základní | 0 | 0 | 0 |  | 0 | 0 | 0 | 0 | 0 | 8 | M | 2 |  |  |  | ROZPOCET | 0 | 0 | 0 | 0 | 0 | 1 | 0 | 4 | 1921386599
| P |  | Poznámka k položce: rozvaděč ocep. 1000/600/250 - EI 30 DP1 ks 1 vypínač 40/3 ks 1 stykač 40/3 ks 1 PLF-10B/1N/003 ks 7 PLF-16B/1N/003 ks 26 týdenní hodiny na DIN ks 1 | [18 empty] | P | 2
9 | K | M005R03 | Montáž rozvodnice (sestavení, drátování, odzkoušení) | kus | 1 |  |  | 0 | R položka |  | základní | 0 | 0 | 0 |  | 0 | 0 | 0 | 0 | 0 | 4 | K | 2 |  |  |  | ROZPOCET | 0 | 0 | 0 | 0 | 0 | 1 | 0 | 4 | 937660929
10 | M | rozv. R04 | rozvodnice R04 | kus | 1 |  |  | 0 | R položka |  | základní | 0 | 0 | 0 |  | 0 | 0 | 0 | 0 | 0 | 8 | M | 2 |  |  |  | ROZPOCET | 0 | 0 | 0 | 0 | 0 | 1 | 0 | 4 | 1234157712
| P |  | Poznámka k položce: rozvaděč ocep. 1000/600/250 - EI 30 DP1 ks 1 vypínač 40/3 ks 1 stykač 40/3 ks 1 PLF-10B/1N/003 ks 7 PLF-16B/1N/003 ks 26 týdenní hodiny na DIN ks 1 | [18 empty] | P | 2
11 | K | M005R04 | Montáž rozvodnice (sestavení, drátování, odzkoušení) | kus | 1 |  |  | 0 | R položka |  | základní | 0 | 0 | 0 |  | 0 | 0 | 0 | 0 | 0 | 4 | K | 2 |  |  |  | ROZPOCET | 0 | 0 | 0 | 0 | 0 | 1 | 0 | 4 | -996079345
12 | M | rozv. R05 | rozvodnice R05 | kus | 1 |  |  | 0 | R položka |  | základní | 0 | 0 | 0 |  | 0 | 0 | 0 | 0 | 0 | 8 | M | 2 |  |  |  | ROZPOCET | 0 | 0 | 0 | 0 | 0 | 1 | 0 | 4 | 676566953
| P |  | Poznámka k položce: rozvaděč ocep. 1000/600/250 - EI 30 DP1 ks 1 vypínač 40/3 ks 1 stykač 40/3 ks 1 PLF-10B/1N/003 ks 7 PLF-16B/1N/003 ks 11 týdenní hodiny na DIN ks 1 jednotka pro výhřev okapových svodů kpl ks 1 | [18 empty] | P | 2
13 | K | M005R05 | Montáž rozvodnice (sestavení, drátování, odzkoušení) | kus | 1 |  |  | 0 | R položka |  | základní | 0 | 0 | 0 |  | 0 | 0 | 0 | 0 | 0 | 4 | K | 2 |  |  |  | ROZPOCET | 0 | 0 | 0 | 0 | 0 | 1 | 0 | 4 | -1525691724
14 | M | 999HOP | skříň hlavního ochranného pospojování, vč. svorkovnice - komplet | kus | 6 |  |  | 0 | R položka |  | základní | 0 | 0 | 0 |  | 0 | 0 | 0 | 0 | 0 | 8 | M | 2 |  |  |  | ROZPOCET | 0 | 0 | 0 | 0 | 0 | 1 | 0 | 4 | -783990634
15 | M | 999POP | skříň pomocného ochranného pospojování, vč. svorkovnice - komplet | kus | 6 |  |  | 0 | R položka |  | základní | 0 | 0 | 0 |  | 0 | 0 | 0 | 0 | 0 | 8 | M | 2 |  |  |  | ROZPOCET | 0 | 0 | 0 | 0 | 0 | 1 | 0 | 4 | -1126297440
16 | K | M005RH | Montáž rozvodnice (sestavení, drátování, odzkoušení) | kus | 1 |  |  | 0 | R položka |  | základní | 0 | 0 | 0 |  | 0 | 0 | 0 | 0 | 0 | 4 | K | 2 |  |  |  | ROZPOCET | 0 | 0 | 0 | 0 | 0 | 1 | 0 | 4 | -326609373
17 | M | rozv. RS | rozvodnice RS | kus | 1 |  |  | 0 | R položka |  | základní | 0 | 0 | 0 |  | 0 | 0 | 0 | 0 | 0 | 8 | M | 2 |  |  |  | ROZPOCET | 0 | 0 | 0 | 0 | 0 | 1 | 0 | 4 | -1725590576
| P |  | Poznámka k položce: rozvaděč ocep. 600/600/250 - EI 30 DP1 ks 1 vypínač 40/3 ks 1 stykač 40/3 ks 1 PLF-10B/1N/003 ks 6 PLF-16B/1N/003 ks 6 | [18 empty] | P | 2
18 | K | M005RL1 | Montáž rozvodnice (sestavení, drátování, odzkoušení) | kus | 1 |  |  | 0 | R položka |  | základní | 0 | 0 | 0 |  | 0 | 0 | 0 | 0 | 0 | 4 | K | 2 |  |  |  | ROZPOCET | 0 | 0 | 0 | 0 | 0 | 1 | 0 | 4 | -1924391104
19 | M | rozv. R02 | rozvodnice R02 | kus | 1 |  |  | 0 | R položka |  | základní | 0 | 0 | 0 |  | 0 | 0 | 0 | 0 | 0 | 8 | M | 2 |  |  |  | ROZPOCET | 0 | 0 | 0 | 0 | 0 | 1 | 0 | 4 | 1456095316
| P |  | Poznámka k položce: rozvaděč ocep. 1000/600/250 - EI 30 DP1 ks 1 vypínač 40/3 ks 1 stykač 40/3 ks 1 PLF-10B/1N/003 ks 7 PLF-16B/1N/003 ks 20 týdenní hodiny na DIN ks 1 | [18 empty] | P | 2
20 | K | M005RLO | Montáž rozvodnice (sestavení, drátování, odzkoušení) | kus | 1 |  |  | 0 | R položka |  | základní | 0 | 0 | 0 |  | 0 | 0 | 0 | 0 | 0 | 4 | K | 2 |  |  |  | ROZPOCET | 0 | 0 | 0 | 0 | 0 | 1 | 0 | 4 | -125560314
21 | M | rozv. RP | rozvodnice RP | kus | 1 |  |  | 0 | R položka |  | základní | 0 | 0 | 0 |  | 0 | 0 | 0 | 0 | 0 | 8 | M | 2 |  |  |  | ROZPOCET | 0 | 0 | 0 | 0 | 0 | 1 | 0 | 4 | -835658961
| P |  | Poznámka k položce: rozvaděč ocep. 400/600/250 ks 1 vypínač 40/3 ks 1 stykač 40/3 ks 1 jistič 10/B/1 ks 1 jistič 16/B/1 ks 5 chránič 40/4/003 ks 2 jistič 25/B/3 ks 2 | [18 empty] | P | 2
22 | K | M005RP | Montáž rozvodnice (sestavení, drátování, odzkoušení) | kus | 1 |  |  | 0 | R položka |  | základní | 0 | 0 | 0 |  | 0 | 0 | 0 | 0 | 0 | 4 | K | 2 |  |  |  | ROZPOCET | 0 | 0 | 0 | 0 | 0 | 1 | 0 | 4 | -1857153070
23 | M | rozv. R01 | rozvodnice R01 | kus | 1 |  |  | 0 | R položka |  | základní | 0 | 0 | 0 |  | 0 | 0 | 0 | 0 | 0 | 8 | M | 2 |  |  |  | ROZPOCET | 0 | 0 | 0 | 0 | 0 | 1 | 0 | 4 | -974607869
| P |  | Poznámka k položce: rozvaděč ocep. 600/600/250 - EI 30 DP1 ks 1 vypínač 40/3 ks 1 stykač 40/3 ks 1 PLF-10B/1N/003 ks 7 PLF-16B/1N/003 ks 13 mRB-16B/3N/003 ks 2 týdenní hodiny na DIN ks 1 | [18 empty] | P | 2
24 | K | M005RS | Montáž rozvodnice (sestavení, drátování, odzkoušení) | kus | 1 |  |  | 0 | R položka |  | základní | 0 | 0 | 0 |  | 0 | 0 | 0 | 0 | 0 | 4 | K | 2 |  |  |  | ROZPOCET | 0 | 0 | 0 | 0 | 0 | 1 | 0 | 4 | 106625986
25 | M | rozv. RLO | rozvodnice RL0 | kus | 1 |  |  | 0 | R položka |  | základní | 0 | 0 | 0 |  | 0 | 0 | 0 | 0 | 0 | 8 | M | 2 |  |  |  | ROZPOCET | 0 | 0 | 0 | 0 | 0 | 1 | 0 | 4 | 1695541102
| P |  | Poznámka k položce: rozvaděč ocep. 600/600/250 ks 1 vypínač 40/3 ks 1 stykač 40/3 ks 1 jistič 10/B/1 ks 1 PLF-16B/1N/003 ks 11 | [18 empty] | P | 2
| D | 740 | Elektromontáže - zkoušky a revize |  |  |  |  | 0 |  |  |  |  | 0 | 0 |  | 0 |  | 0 |  | 0 | 2 | D | 1 |  |  |  | ROZPOCET | [6 empty] | 0
26 | K | 741810003 | Celková prohlídka elektrického rozvodu a zařízení do 1 milionu Kč | kus | 5 |  |  | 0 | R položka |  | základní | 0 | 0 | 0 |  | 0 | 0 | 0 | 0 | 0 | 16 | K | 2 |  |  |  | ROZPOCET | 0 | 0 | 0 | 0 | 0 | 1 | 0 | 16 | -998957054
| P |  | Poznámka k položce: celková prohlídka a vyhotovení revizní zprávy pro objem montážních prací přes 500 do 1000 tis. Kč | [18 empty] | P | 2
| D | 741 | Elektroinstalace - silnoproud |  |  |  |  | 0 |  |  |  |  | 0 | 0 |  | 0 |  | 0 |  | 0 | 2 | D | 1 |  |  |  | ROZPOCET | [6 empty] | 0
27 | K | 741110302 | Montáž trubka ochranná do krabic plastová tuhá D přes 40 do 90 mm uložená pevně | m | 86 |  |  | 0 | R položka |  | základní | 0 | 0 | 0 |  | 0 | 0 | 0 | 0 | 0 | 16 | K | 2 |  |  |  | ROZPOCET | 0 | 0 | 0 | 0 | 0 | 1 | 0 | 16 | -1569136705
28 | M | 345713520 | trubka elektroinstalační ohebná Kopoflex, HDPE+LDPE KF 09063 | m | 86 |  |  | 0 | R položka |  | základní | 0 | 0 | 0 |  | 0 | 0 | 0 | 0 | 0 | 32 | M | 2 |  |  |  | ROZPOCET | 0 | 0 | 0 | 0 | 0 | 1 | 0 | 16 | -1643996479
29 | K | 741112001 | Montáž krabice zapuštěná plastová kruhová | kus | 109 |  |  | 0 | R položka |  | základní | 0 | 0 | 0 |  | 0 | 0 | 0 | 0 | 0 | 16 | K | 2 |  |  |  | ROZPOCET | 0 | 0 | 0 | 0 | 0 | 1 | 0 | 16 | 1913219271
30 | M | 99924010030 | krabice KU 68-1902-KA | ks | 109 |  |  | 0 | R položka |  | základní | 0 | 0 | 0 |  | 0 | 0 | 0 | 0 | 0 | 32 | M | 2 |  |  |  | ROZPOCET | 0 | 0 | 0 | 0 | 0 | 1 | 0 | 16 | -1362984834
31 | K | 741112061 | Montáž krabice přístrojová zapuštěná plastová kruhová | kus | 607 |  |  | 0 | R položka |  | základní | 0 | 0 | 0 |  | 0 | 0 | 0 | 0 | 0 | 16 | K | 2 |  |  |  | ROZPOCET | 0 | 0 | 0 | 0 | 0 | 1 | 0 | 16 | -1578068220
32 | M | 99924010020 | krabice KU 68-1901-KA | ks | 607 |  |  | 0 | R položka |  | základní | 0 | 0 | 0 |  | 0 | 0 | 0 | 0 | 0 | 32 | M | 2 |  |  |  | ROZPOCET | 0 | 0 | 0 | 0 | 0 | 1 | 0 | 16 | 1493824360
33 | K | 741112111 | Montáž rozvodka nástěnná plastová čtyřhranná vodič D do 4mm2 | kus | 6 |  |  | 0 | R položka |  | základní | 0 | 0 | 0 |  | 0 | 0 | 0 | 0 | 0 | 16 | K | 2 |  |  |  | ROZPOCET | 0 | 0 | 0 | 0 | 0 | 1 | 0 | 16 | 1702640950
34 | M | 99924020240 | krabice 6455-11 P/S rozvodná šedá 5pól | ks | 6 |  |  | 0 | R položka |  | základní | 0 | 0 | 0 |  | 0 | 0 | 0 | 0 | 0 | 32 | M | 2 |  |  |  | ROZPOCET | 0 | 0 | 0 | 0 | 0 | 1 | 0 | 16 | 46619641
35 | K | 741122611 | Montáž kabel Cu plný kulatý žíla 3x1,5 až 6 mm2 uložený pevně (CYKY) | m | 3084 |  |  | 0 | R položka |  | základní | 0 | 0 | 0 |  | 0 | 0 | 0 | 0 | 0 | 16 | K | 2 |  |  |  | ROZPOCET | 0 | 0 | 0 | 0 | 0 | 1 | 0 | 16 | 389894953
36 | M | 99995258207 | kabel NOPOVIC 1-CXKH-R-J 3x1,5 B2s1d0 nehořlavý | m | 3084 |  |  | 0 | R položka |  | základní | 0 | 0 | 0 |  | 0 | 0 | 0 | 0 | 0 | 32 | M | 2 |  |  |  | ROZPOCET | 0 | 0 | 0 | 0 | 0 | 1 | 0 | 16 | 1374621026
37 | K | 741122611 | Montáž kabel Cu plný kulatý žíla 3x1,5 až 6 mm2 uložený pevně (CYKY) | m | 5825 |  |  | 0 | R položka |  | základní | 0 | 0 | 0 |  | 0 | 0 | 0 | 0 | 0 | 16 | K | 2 |  |  |  | ROZPOCET | 0 | 0 | 0 | 0 | 0 | 1 | 0 | 16 | 141161431
38 | M | 99995258212 | kabel NOPOVIC 1-CXKH-R-J 3x2,5 B2s1d0 nehořlavý | m | 5825 |  |  | 0 | R položka |  | základní | 0 | 0 | 0 |  | 0 | 0 | 0 | 0 | 0 | 32 | M | 2 |  |  |  | ROZPOCET | 0 | 0 | 0 | 0 | 0 | 1 | 0 | 16 | -636666638
39 | K | 741122641 | Montáž kabel Cu plný kulatý žíla 5x1,5 až 2,5 mm2 uložený pevně (CYKY) | m | 725 |  |  | 0 | R položka |  | základní | 0 | 0 | 0 |  | 0 | 0 | 0 | 0 | 0 | 16 | K | 2 |  |  |  | ROZPOCET | 0 | 0 | 0 | 0 | 0 | 1 | 0 | 16 | -660247868
40 | M | 99995258215 | kabel NOPOVIC 1-CXKH-R-J 5x2,5 B2s1d0 nehořlavý | m | 725 |  |  | 0 | R položka |  | základní | 0 | 0 | 0 |  | 0 | 0 | 0 | 0 | 0 | 32 | M | 2 |  |  |  | ROZPOCET | 0 | 0 | 0 | 0 | 0 | 1 | 0 | 16 | -1479258807
41 | K | 741122641 | Montáž kabel Cu plný kulatý žíla 5x1,5 až 2,5 mm2 uložený pevně (CYKY) | m | 1056 |  |  | 0 | R položka |  | základní | 0 | 0 | 0 |  | 0 | 0 | 0 | 0 | 0 | 16 | K | 2 |  |  |  | ROZPOCET | 0 | 0 | 0 | 0 | 0 | 1 | 0 | 16 | -158730556
42 | M | 99995258213 | kabel NOPOVIC 1-CXKH-R-J 5x1,5 B2s1d0 nehořlavý | m | 1056 |  |  | 0 | R položka |  | základní | 0 | 0 | 0 |  | 0 | 0 | 0 | 0 | 0 | 32 | M | 2 |  |  |  | ROZPOCET | 0 | 0 | 0 | 0 | 0 | 1 | 0 | 16 | -415640311
43 | K | 741122642 | Montáž kabel Cu plný kulatý žíla 5x4 až 6 mm2 uložený pevně (CYKY) | m | 186 |  |  | 0 | R položka |  | základní | 0 | 0 | 0 |  | 0 | 0 | 0 | 0 | 0 | 16 | K | 2 |  |  |  | ROZPOCET | 0 | 0 | 0 | 0 | 0 | 1 | 0 | 16 | 2126604056
44 | M | 99995285587 | kabel NOPOVIC 1-CXKH-R 5X4 RE B2s1d0 nehořlavý | m | 186 |  |  | 0 | R položka |  | základní | 0 | 0 | 0 |  | 0 | 0 | 0 | 0 | 0 | 32 | M | 2 |  |  |  | ROZPOCET | 0 | 0 | 0 | 0 | 0 | 1 | 0 | 16 | -840792540
45 | K | 741122642 | Montáž kabel Cu plný kulatý žíla 5x4 až 6 mm2 uložený pevně (CYKY) | m | 360 |  |  | 0 | R položka |  | základní | 0 | 0 | 0 |  | 0 | 0 | 0 | 0 | 0 | 16 | K | 2 |  |  |  | ROZPOCET | 0 | 0 | 0 | 0 | 0 | 1 | 0 | 16 | 1369981902
46 | M | 99995283876 | kabel NOPOVIC 1-CXKH-R-J 5X6 RE B2s1d0 M nehořlavý | m | 360 |  |  | 0 | R položka |  | základní | 0 | 0 | 0 |  | 0 | 0 | 0 | 0 | 0 | 32 | M | 2 |  |  |  | ROZPOCET | 0 | 0 | 0 | 0 | 0 | 1 | 0 | 16 | 771008508
47 | K | 741122643 | Montáž kabel Cu plný kulatý žíla 5x10 mm2 uložený pevně (CYKY) | m | 98 |  |  | 0 | R položka |  | základní | 0 | 0 | 0 |  | 0 | 0 | 0 | 0 | 0 | 16 | K | 2 |  |  |  | ROZPOCET | 0 | 0 | 0 | 0 | 0 | 1 | 0 | 16 | -1862933563
48 | M | 99995258770 | kabel NOPOVIC 1-CXKH-R-J 5X10 B2s1d0 nehořlavý | m | 98 |  |  | 0 | R položka |  | základní | 0 | 0 | 0 |  | 0 | 0 | 0 | 0 | 0 | 32 | M | 2 |  |  |  | ROZPOCET | 0 | 0 | 0 | 0 | 0 | 1 | 0 | 16 | 445204501
49 | K | 741122644 | Montáž kabel Cu plný kulatý žíla 5x16 mm2 uložený pevně (CYKY) | m | 48 |  |  | 0 | R položka |  | základní | 0 | 0 | 0 |  | 0 | 0 | 0 | 0 | 0 | 16 | K | 2 |  |  |  | ROZPOCET | 0 | 0 | 0 | 0 | 0 | 1 | 0 | 16 | -275921844
| P |  | Poznámka k položce: Kabel 1-CXKH-R 5x25 | [18 empty] | P | 2
50 | M | 99995283878 | kabel 1-CXKH-R-J 5X25 RMV B2s1d0 M nehořlavý | m | 48 |  |  | 0 | R položka |  | základní | 0 | 0 | 0 |  | 0 | 0 | 0 | 0 | 0 | 32 | M | 2 |  |  |  | ROZPOCET | 0 | 0 | 0 | 0 | 0 | 1 | 0 | 16 | -1017651845
51 | K | 741122644 | Montáž kabel Cu plný kulatý žíla 5x16 mm2 uložený pevně (CYKY) | m | 65 |  |  | 0 | R položka |  | základní | 0 | 0 | 0 |  | 0 | 0 | 0 | 0 | 0 | 16 | K | 2 |  |  |  | ROZPOCET | 0 | 0 | 0 | 0 | 0 | 1 | 0 | 16 | -1488133316
52 | M | 99995244525 | kabel NOPOVIC 1-CXKH-R-J 5x16 RE FE180/P60-R B2s1d0 nehořlavý | m | 65 |  |  | 0 | R položka |  | základní | 0 | 0 | 0 |  | 0 | 0 | 0 | 0 | 0 | 32 | M | 2 |  |  |  | ROZPOCET | 0 | 0 | 0 | 0 | 0 | 1 | 0 | 16 | 644932419
53 | K | 741210001 | Montáž rozvodnice oceloplechová nebo plastová běžná do 20 kg | kus | 12 |  |  | 0 | R položka |  | základní | 0 | 0 | 0 |  | 0 | 0 | 0 | 0 | 0 | 16 | K | 2 |  |  |  | ROZPOCET | 0 | 0 | 0 | 0 | 0 | 1 | 0 | 16 | -495033794
| P |  | Poznámka k položce: HOP/POP | [18 empty] | P | 2
54 | K | 741210005 | Montáž rozvodnice oceloplechová nebo plastová běžná do 200 kg | kus | 9 |  |  | 0 | R položka |  | základní | 0 | 0 | 0 |  | 0 | 0 | 0 | 0 | 0 | 16 | K | 2 |  |  |  | ROZPOCET | 0 | 0 | 0 | 0 | 0 | 1 | 0 | 16 | -1849137448
55 | K | 741210203 | Montáž rozváděč skříňový nebo panelový dělitelný pole do 400 kg | kus | 1 |  |  | 0 | R položka |  | základní | 0 | 0 | 0 |  | 0 | 0 | 0 | 0 | 0 | 16 | K | 2 |  |  |  | ROZPOCET | 0 | 0 | 0 | 0 | 0 | 1 | 0 | 16 | -402389284
56 | K | 741310101 | Montáž vypínač (polo)zapuštěný bezšroubové připojení 1-jednopólový | kus | 72 |  |  | 0 | R položka |  | základní | 0 | 0 | 0 |  | 0 | 0 | 0 | 0 | 0 | 16 | K | 2 |  |  |  | ROZPOCET | 0 | 0 | 0 | 0 | 0 | 1 | 0 | 16 | 1259350312
57 | M | 345354020 | přístroj spínače jednopólového 10A 3559-A01345 bezšroubový | kus | 72 |  |  | 0 | R položka |  | základní | 0 | 0 | 0 |  | 0 | 0 | 0 | 0 | 0 | 32 | M | 2 |  |  |  | ROZPOCET | 0 | 0 | 0 | 0 | 0 | 1 | 0 | 16 | -945824122
58 | K | 741310121 | Montáž přepínač (polo)zapuštěný bezšroubové připojení 5-seriový | kus | 17 |  |  | 0 | R položka |  | základní | 0 | 0 | 0 |  | 0 | 0 | 0 | 0 | 0 | 16 | K | 2 |  |  |  | ROZPOCET | 0 | 0 | 0 | 0 | 0 | 1 | 0 | 16 | 422782382
59 | M | 345354040 | přístroj přepínače sériového 10A 3559-A05345 bezšroubový | kus | 17 |  |  | 0 | R položka |  | základní | 0 | 0 | 0 |  | 0 | 0 | 0 | 0 | 0 | 32 | M | 2 |  |  |  | ROZPOCET | 0 | 0 | 0 | 0 | 0 | 1 | 0 | 16 | -986676570
60 | K | 741310122 | Montáž přepínač (polo)zapuštěný bezšroubové připojení 6-střídavý | kus | 8 |  |  | 0 | R položka |  | základní | 0 | 0 | 0 |  | 0 | 0 | 0 | 0 | 0 | 16 | K | 2 |  |  |  | ROZPOCET | 0 | 0 | 0 | 0 | 0 | 1 | 0 | 16 | -2000472901
61 | M | 345354080 | přístroj přepínače střídavého 10A 3559-A06345 bezšroubový | kus | 8 |  |  | 0 | R položka |  | základní | 0 | 0 | 0 |  | 0 | 0 | 0 | 0 | 0 | 32 | M | 2 |  |  |  | ROZPOCET | 0 | 0 | 0 | 0 | 0 | 1 | 0 | 16 | 1222703422
62 | K | 741310125 | Montáž přepínač (polo)zapuštěný bezšroubové připojení 6+6-dvojitý střídavý | kus | 24 |  |  | 0 | R položka |  | základní | 0 | 0 | 0 |  | 0 | 0 | 0 | 0 | 0 | 16 | K | 2 |  |  |  | ROZPOCET | 0 | 0 | 0 | 0 | 0 | 1 | 0 | 16 | 1875843341
63 | M | 345354250 | přístroj přepínače dvojitého střídavého 10ATANGO 3558-A52340 | kus | 24 |  |  | 0 | R položka |  | základní | 0 | 0 | 0 |  | 0 | 0 | 0 | 0 | 0 | 32 | M | 2 |  |  |  | ROZPOCET | 0 | 0 | 0 | 0 | 0 | 1 | 0 | 16 | 732362804
64 | K | 741310126 | Montáž přepínač (polo)zapuštěný bezšroubové připojení 7-křížový | kus | 6 |  |  | 0 | R položka |  | základní | 0 | 0 | 0 |  | 0 | 0 | 0 | 0 | 0 | 16 | K | 2 |  |  |  | ROZPOCET | 0 | 0 | 0 | 0 | 0 | 1 | 0 | 16 | -1316021391
65 | M | 345354090 | přístroj přepínače křížového 10A 3559-A07345 bezšroubový | kus | 6 |  |  | 0 | R položka |  | základní | 0 | 0 | 0 |  | 0 | 0 | 0 | 0 | 0 | 32 | M | 2 |  |  |  | ROZPOCET | 0 | 0 | 0 | 0 | 0 | 1 | 0 | 16 | 1245477628
66 | K | 741310201 | Montáž vypínač (polo)zapuštěný šroubové připojení 1-jednopólový | kus | 2 |  |  | 0 | R položka |  | základní | 0 | 0 | 0 |  | 0 | 0 | 0 | 0 | 0 | 16 | K | 2 |  |  |  | ROZPOCET | 0 | 0 | 0 | 0 | 0 | 1 | 0 | 16 | -725097892
67 | M | 99950117001 | spínač č.6 3558A-06940 B Tango bílá IP44 | ks | 2 |  |  | 0 | R položka |  | základní | 0 | 0 | 0 |  | 0 | 0 | 0 | 0 | 0 | 32 | M | 2 |  |  |  | ROZPOCET | 0 | 0 | 0 | 0 | 0 | 1 | 0 | 16 | 1988532525
68 | K | 741310221 | Montáž spínač (polo)zapuštěný šroubové připojení řazení 2-pro žaluzie | kus | 9 |  |  | 0 | R položka |  | základní | 0 | 0 | 0 |  | 0 | 0 | 0 | 0 | 0 | 16 | K | 2 |  |  |  | ROZPOCET | 0 | 0 | 0 | 0 | 0 | 1 | 0 | 16 | -2033307470
69 | M | 99995282724 | přístroj spínače žaluziového 6410-0-0390 otočný | ks | 9 |  |  | 0 | R položka |  | základní | 0 | 0 | 0 |  | 0 | 0 | 0 | 0 | 0 | 32 | M | 2 |  |  |  | ROZPOCET | 0 | 0 | 0 | 0 | 0 | 1 | 0 | 16 | -1658154463
70 | M | 99950010640 | doutnavka 3916-12221 orient.oranž. světlo | ks | 35 |  |  | 0 | R položka |  | základní | 0 | 0 | 0 |  | 0 | 0 | 0 | 0 | 0 | 32 | M | 2 |  |  |  | ROZPOCET | 0 | 0 | 0 | 0 | 0 | 1 | 0 | 16 | 1903061006
71 | M | 99950012006 | kryt 3558A-A651 N Tango černá | ks | 86 |  |  | 0 | R položka |  | základní | 0 | 0 | 0 |  | 0 | 0 | 0 | 0 | 0 | 32 | M | 2 |  |  |  | ROZPOCET | 0 | 0 | 0 | 0 | 0 | 1 | 0 | 16 | 1575640570
72 | M | 99950012016 | kryt dělený 3558A-A652 N Tango černá | ks | 46 |  |  | 0 | R položka |  | základní | 0 | 0 | 0 |  | 0 | 0 | 0 | 0 | 0 | 32 | M | 2 |  |  |  | ROZPOCET | 0 | 0 | 0 | 0 | 0 | 1 | 0 | 16 | -888986218
73 | M | 99950012036 | kryt 3558A-A653 N průzor Tango černá | ks | 15 |  |  | 0 | R položka |  | základní | 0 | 0 | 0 |  | 0 | 0 | 0 | 0 | 0 | 32 | M | 2 |  |  |  | ROZPOCET | 0 | 0 | 0 | 0 | 0 | 1 | 0 | 16 | -602418704
74 | M | 99950012206 | rámeček 3901A-B10 N Tango černá | ks | 250 |  |  | 0 | R položka |  | základní | 0 | 0 | 0 |  | 0 | 0 | 0 | 0 | 0 | 32 | M | 2 |  |  |  | ROZPOCET | 0 | 0 | 0 | 0 | 0 | 1 | 0 | 16 | 138766849
75 | M | 99950012216 | rámeček dvoj. 3901A-B20 N Tango černá | ks | 75 |  |  | 0 | R položka |  | základní | 0 | 0 | 0 |  | 0 | 0 | 0 | 0 | 0 | 32 | M | 2 |  |  |  | ROZPOCET | 0 | 0 | 0 | 0 | 0 | 1 | 0 | 16 | -1028985356
76 | M | 99950012226 | rámeček troj. 3901A-B30 N Tango černá | ks | 34 |  |  | 0 | R položka |  | základní | 0 | 0 | 0 |  | 0 | 0 | 0 | 0 | 0 | 32 | M | 2 |  |  |  | ROZPOCET | 0 | 0 | 0 | 0 | 0 | 1 | 0 | 16 | -1792797971
77 | M | 99950012238 | rámeček čtyř. 3901A-B40 N Tango černá | ks | 33 |  |  | 0 | R položka |  | základní | 0 | 0 | 0 |  | 0 | 0 | 0 | 0 | 0 | 32 | M | 2 |  |  |  | ROZPOCET | 0 | 0 | 0 | 0 | 0 | 1 | 0 | 16 | -66543747
78 | M | 99950012247 | rámeček pět. 3901A-B50 N Tango černá | ks | 2 |  |  | 0 | R položka |  | základní | 0 | 0 | 0 |  | 0 | 0 | 0 | 0 | 0 | 32 | M | 2 |  |  |  | ROZPOCET | 0 | 0 | 0 | 0 | 0 | 1 | 0 | 16 | 48679058
79 | K | 741310412 | Montáž spínač tří/čtyřpólový nástěnný do 25 A venkovní nebo mokré | kus | 6 |  |  | 0 | R položka |  | základní | 0 | 0 | 0 |  | 0 | 0 | 0 | 0 | 0 | 16 | K | 2 |  |  |  | ROZPOCET | 0 | 0 | 0 | 0 | 0 | 1 | 0 | 16 | -2013280599
80 | M | 99995205356 | spínač 3p. BW 325 TPN 2CMA142403R1000 | ks | 6 |  |  | 0 | R položka |  | základní | 0 | 0 | 0 |  | 0 | 0 | 0 | 0 | 0 | 32 | M | 2 |  |  |  | ROZPOCET | 0 | 0 | 0 | 0 | 0 | 1 | 0 | 16 | -1897873861
81 | K | 741311021 | Montáž přípojka sporáková s doutnavkou se zapojením vodičů | kus | 1 |  |  | 0 | R položka |  | základní | 0 | 0 | 0 |  | 0 | 0 | 0 | 0 | 0 | 16 | K | 2 |  |  |  | ROZPOCET | 0 | 0 | 0 | 0 | 0 | 1 | 0 | 16 | 1480139280
82 | M | 99995211207 | spínač stiskací 3536N-C03252 11 Pressto zapuštěný bí/ bí | ks | 1 |  |  | 0 | R položka |  | základní | 0 | 0 | 0 |  | 0 | 0 | 0 | 0 | 0 | 32 | M | 2 |  |  |  | ROZPOCET | 0 | 0 | 0 | 0 | 0 | 1 | 0 | 16 | 530853422
83 | K | 741313002 | Montáž zásuvka (polo)zapuštěná bezšroubové připojení 2P+PE dvojí zapojení - průběžná | kus | 390 |  |  | 0 | R položka |  | základní | 0 | 0 | 0 |  | 0 | 0 | 0 | 0 | 0 | 16 | K | 2 |  |  |  | ROZPOCET | 0 | 0 | 0 | 0 | 0 | 1 | 0 | 16 | -1808987114
84 | M | 99952012266 | zásuvka 5519A-A02357 N clonky Tango černá | ks | 390 |  |  | 0 | R položka |  | základní | 0 | 0 | 0 |  | 0 | 0 | 0 | 0 | 0 | 32 | M | 2 |  |  |  | ROZPOCET | 0 | 0 | 0 | 0 | 0 | 1 | 0 | 16 | -944330828
85 | K | 741313002PO | Montáž zásuvka (polo)zapuštěná bezšroubové připojení 2P+PE s ochranou proti přepětí T3 (D) | kus | 80 |  |  | 0 | R položka |  | základní | 0 | 0 | 0 |  | 0 | 0 | 0 | 0 | 0 | 16 | K | 2 |  |  |  | ROZPOCET | 0 | 0 | 0 | 0 | 0 | 1 | 0 | 16 | 690295438
86 | M | 99995397406 | zásuvka 5589A-A02357 R2 přep.akust. Tango vřesová | ks | 80 |  |  | 0 | R položka |  | základní | 0 | 0 | 0 |  | 0 | 0 | 0 | 0 | 0 | 32 | M | 2 |  |  |  | ROZPOCET | 0 | 0 | 0 | 0 | 0 | 1 | 0 | 16 | -178837350
87 | K | 741313042 | Montáž zásuvka (polo)zapuštěná šroubové připojení 2P+PE dvojí zapojení - průběžná | kus | 2 |  |  | 0 | R položka |  | základní | 0 | 0 | 0 |  | 0 | 0 | 0 | 0 | 0 | 16 | K | 2 |  |  |  | ROZPOCET | 0 | 0 | 0 | 0 | 0 | 1 | 0 | 16 | -999862976
88 | M | 99952117011 | zásuvka 5518A-2999 B Tango bílá vest.IP44 | ks | 2 |  |  | 0 | R položka |  | základní | 0 | 0 | 0 |  | 0 | 0 | 0 | 0 | 0 | 32 | M | 2 |  |  |  | ROZPOCET | 0 | 0 | 0 | 0 | 0 | 1 | 0 | 16 | 425054966
89 | K | 741330371 | Montáž ovladač tlačítkový ve skříni1 tlačítkový | kus | 1 |  |  | 0 | R položka |  | základní | 0 | 0 | 0 |  | 0 | 0 | 0 | 0 | 0 | 16 | K | 2 |  |  |  | ROZPOCET | 0 | 0 | 0 | 0 | 0 | 1 | 0 | 16 | -1589551273
90 | M | M004 | CENTRAL STOP ve skříni se sklíčkem, barva červená | kus | 1 |  |  | 0 | R položka |  | základní | 0 | 0 | 0 |  | 0 | 0 | 0 | 0 | 0 | 32 | M | 2 |  |  |  | ROZPOCET | 0 | 0 | 0 | 0 | 0 | 1 | 0 | 16 | 1528766848
91 | K | 741410072 | Montáž pospojování ochranné konstrukce ostatní vodičem do 16 mm2 uloženým pevně | m | 807 |  |  | 0 | R položka |  | základní | 0 | 0 | 0 |  | 0 | 0 | 0 | 0 | 0 | 16 | K | 2 |  |  |  | ROZPOCET | 0 | 0 | 0 | 0 | 0 | 1 | 0 | 16 | -1244257128
| VV |  | 320+196+291 |  | 807 | [16 empty] | VV | 2 | 2 | True | 0 | ROZPOCET
| VV |  | Součet |  | 807 | [16 empty] | VV | 2 | 4 | True | 1 | ROZPOCET
92 | M | 99900000630 | vodič H07V-U 4 zelenožlutý (CY) | m | 291 |  |  | 0 | R položka |  | základní | 0 | 0 | 0 |  | 0 | 0 | 0 | 0 | 0 | 32 | M | 2 |  |  |  | ROZPOCET | 0 | 0 | 0 | 0 | 0 | 1 | 0 | 16 | -1033915801
93 | M | 99900000750 | vodič H07V-U 6 zelenožlutý (CY) | m | 196 |  |  | 0 | R položka |  | základní | 0 | 0 | 0 |  | 0 | 0 | 0 | 0 | 0 | 32 | M | 2 |  |  |  | ROZPOCET | 0 | 0 | 0 | 0 | 0 | 1 | 0 | 16 | -1599773175
94 | M | 99901001160 | vodič H07V-K 25 zelenožlutý (CYA) | m | 320 |  |  | 0 | R položka |  | základní | 0 | 0 | 0 |  | 0 | 0 | 0 | 0 | 0 | 32 | M | 2 |  |  |  | ROZPOCET | 0 | 0 | 0 | 0 | 0 | 1 | 0 | 16 | -1396700221
95 | K | 741420031 | Montáž svorka hromosvodná na potrubí D do 200 mm se zhotovením | kus | 26 |  |  | 0 | R položka |  | základní | 0 | 0 | 0 |  | 0 | 0 | 0 | 0 | 0 | 16 | K | 2 |  |  |  | ROZPOCET | 0 | 0 | 0 | 0 | 0 | 1 | 0 | 16 | 702174521
96 | M | 99914090410 | svorka zemnící ZSA 16 l131307 (BERNARD) | ks | 10 |  |  | 0 | R položka |  | základní | 0 | 0 | 0 |  | 0 | 0 | 0 | 0 | 0 | 32 | M | 2 |  |  |  | ROZPOCET | 0 | 0 | 0 | 0 | 0 | 1 | 0 | 16 | -750007753
97 | M | 99914090415 | páska Cu k ZSA 16 (50cm) | ks | 10 |  |  | 0 | R položka |  | základní | 0 | 0 | 0 |  | 0 | 0 | 0 | 0 | 0 | 32 | M | 2 |  |  |  | ROZPOCET | 0 | 0 | 0 | 0 | 0 | 1 | 0 | 16 | -735695179
98 | M | 99914090405 | svorka zemnící ZS 4 | ks | 16 |  |  | 0 | R položka |  | základní | 0 | 0 | 0 |  | 0 | 0 | 0 | 0 | 0 | 32 | M | 2 |  |  |  | ROZPOCET | 0 | 0 | 0 | 0 | 0 | 1 | 0 | 16 | -562455158
99 | K | 741811011 | Kontrola rozvaděč nn silový hmotnosti do 200 kg | kus | 10 |  |  | 0 | R položka |  | základní | 0 | 0 | 0 |  | 0 | 0 | 0 | 0 | 0 | 16 | K | 2 |  |  |  | ROZPOCET | 0 | 0 | 0 | 0 | 0 | 1 | 0 | 16 | 2022537828
100 | K | 741811021 | Oživení rozvaděče se složitou výstrojí | kus | 10 |  |  | 0 | R položka |  | základní | 0 | 0 | 0 |  | 0 | 0 | 0 | 0 | 0 | 16 | K | 2 |  |  |  | ROZPOCET | 0 | 0 | 0 | 0 | 0 | 1 | 0 | 16 | -1146256330
| P |  | Poznámka k položce: zapojení a popis rozvaděčů | [18 empty] | P | 2
101 | K | 741811023 | Zapojení skříně HOP/POP | kus | 12 |  |  | 0 | R položka |  | základní | 0 | 0 | 0 |  | 0 | 0 | 0 | 0 | 0 | 16 | K | 2 |  |  |  | ROZPOCET | 0 | 0 | 0 | 0 | 0 | 1 | 0 | 16 | -2131678062
102 | K | 741910412 | Montáž žlab kovový šířky do 100 mm bez víka | m | 120 |  |  | 0 | R položka |  | základní | 0 | 0 | 0 |  | 0 | 0 | 0 | 0 | 0 | 16 | K | 2 |  |  |  | ROZPOCET | 0 | 0 | 0 | 0 | 0 | 1 | 0 | 16 | -457309060
| VV |  | 80+40 |  | 120 | [16 empty] | VV | 2 | 2 | True | 0 | ROZPOCET
| VV |  | Součet |  | 120 | [16 empty] | VV | 2 | 4 | True | 1 | ROZPOCET
103 | M | M005 | kabeloý rošt kovový / žlab 50x60 vč. kotevního příslušenství | m | 80 |  |  | 0 | R položka |  | základní | 0 | 0 | 0 |  | 0 | 0 | 0 | 0 | 0 | 32 | M | 2 |  |  |  | ROZPOCET | 0 | 0 | 0 | 0 | 0 | 1 | 0 | 16 | -1928012870
104 | M | M006 | kabeloý rošt kovový / žlab 100x60 vč. kotevního příslušenství | m | 40 |  |  | 0 | R položka |  | základní | 0 | 0 | 0 |  | 0 | 0 | 0 | 0 | 0 | 32 | M | 2 |  |  |  | ROZPOCET | 0 | 0 | 0 | 0 | 0 | 1 | 0 | 16 | 829291498
105 | K | 741920051 | Montáž se zhotovením přepážka z desek nebo omítek do 150 mm ve stěně | m2 | 18.3 |  |  | 0 | R položka |  | základní | 0 | 0 | 0 |  | 0 | 0 | 0 | 0 | 0 | 16 | K | 2 |  |  |  | ROZPOCET | 0 | 0 | 0 | 0 | 0 | 1 | 0 | 16 | -101954305
| P |  | Poznámka k položce: dodávka + montáž | [18 empty] | P | 2
| VV |  | 732*0,025 |  | 18.3 | [16 empty] | VV | 2 | 2 | True | 0 | ROZPOCET
| VV |  | Součet |  | 18.3 | [16 empty] | VV | 2 | 4 | True | 1 | ROZPOCET
106 | K | 998741202 | Přesun hmot procentní pro silnoproud v objektech v do 12 m | % |  |  |  | 0 | R položka |  | základní | 0 | 0 | 0 |  | 0 | 0 | 0 | 0 | 0 | 16 | K | 2 |  |  |  | ROZPOCET | 0 | 0 | 0 | 0 | 0 | 1 | 0 | 16 | -460972908
107 | K | 998741293 | Příplatek k přesunu hmot procentní 741 za zvětšený přesun do 500 m | % |  |  |  | 0 | R položka |  | základní | 0 | 0 | 0 |  | 0 | 0 | 0 | 0 | 0 | 16 | K | 2 |  |  |  | ROZPOCET | 0 | 0 | 0 | 0 | 0 | 1 | 0 | 16 | 1092452425
108 | K | 998741300 | Podružný materiál | % |  |  |  | 0 | R položka |  | základní | 0 | 0 | 0 |  | 0 | 0 | 0 | 0 | 0 | 16 | K | 2 |  |  |  | ROZPOCET | 0 | 0 | 0 | 0 | 0 | 1 | 0 | 16 | -1436319979
109 | K | K003 | Technologický vývod 400V bez určení zdroje | ks | 15 |  |  | 0 | R položka |  | základní | 0 | 0 | 0 |  | 0 | 0 | 0 | 0 | 0 | 16 | K | 2 |  |  |  | ROZPOCET | 0 | 0 | 0 | 0 | 0 | 1 | 0 | 16 | 478308881
| P |  | Poznámka k položce: pouze montáž | [18 empty] | P | 2
| D | 742 | Elektroinstalace - slaboproud |  |  |  |  | 0 |  |  |  |  | 0 | 0 |  | 0 |  | 0 |  | 0 | 2 | D | 1 |  |  |  | ROZPOCET | [6 empty] | 0
110 | K | 742110013 | Montáž trubek pro slaboproud plastových tuhých pro vnitřní rozvody pro optická vlákna | m | 42 |  |  | 0 | R položka |  | základní | 0 | 0 | 0 |  | 0 | 0 | 0 | 0 | 0 | 16 | K | 2 |  |  |  | ROZPOCET | 0 | 0 | 0 | 0 | 0 | 1 | 0 | 16 | -623507841
111 | M | 99995262744 | trubka HDPE 06025-KS100 sv.šedá | m | 44.1 |  |  | 0 | R položka |  | základní | 0 | 0 | 0 |  | 0 | 0 | 0 | 0 | 0 | 32 | M | 2 |  |  |  | ROZPOCET | 0 | 0 | 0 | 0 | 0 | 1 | 0 | 16 | 1483584453
112 | K | 742350001 | Montáž signalizačního světla s elektronikou a akustickou signalizací k zařízení pro ZTP | kus | 3 |  |  | 0 | R položka |  | základní | 0 | 0 | 0 |  | 0 | 0 | 0 | 0 | 0 | 16 | K | 2 |  |  |  | ROZPOCET | 0 | 0 | 0 | 0 | 0 | 1 | 0 | 16 | -409466752
113 | K | 742350002 | Montáž potvrzovacího tlačítka k zařízení pro ZTP | kus | 3 |  |  | 0 | R položka |  | základní | 0 | 0 | 0 |  | 0 | 0 | 0 | 0 | 0 | 16 | K | 2 |  |  |  | ROZPOCET | 0 | 0 | 0 | 0 | 0 | 1 | 0 | 16 | 1520332073
114 | K | 742350003 | Montáž volacího tlačítka do výšky 900 mm a táhla do výšky 150 mm k zařízení pro ZTP | kus | 3 |  |  | 0 | R položka |  | základní | 0 | 0 | 0 |  | 0 | 0 | 0 | 0 | 0 | 16 | K | 2 |  |  |  | ROZPOCET | 0 | 0 | 0 | 0 | 0 | 1 | 0 | 16 | -397511338
115 | K | 742350004 | Montáž napájecího zdroje 24 V k zařízení pro ZTP | kus | 3 |  |  | 0 | R položka |  | základní | 0 | 0 | 0 |  | 0 | 0 | 0 | 0 | 0 | 16 | K | 2 |  |  |  | ROZPOCET | 0 | 0 | 0 | 0 | 0 | 1 | 0 | 16 | -521519472
116 | K | 742350006 | Montáž instalační krabice pro DHM | kus | 3 |  |  | 0 | R položka |  | základní | 0 | 0 | 0 |  | 0 | 0 | 0 | 0 | 0 | 16 | K | 2 |  |  |  | ROZPOCET | 0 | 0 | 0 | 0 | 0 | 1 | 0 | 16 | -535423551
117 | M | 99995386238 | sada pro nouzovou signalizaci 3280B-C10001 B Reflex SI | ba | 3 |  |  | 0 | R položka |  | základní | 0 | 0 | 0 |  | 0 | 0 | 0 | 0 | 0 | 32 | M | 2 |  |  |  | ROZPOCET | 0 | 0 | 0 | 0 | 0 | 1 | 0 | 16 | 2002265134
118 | K | 998742202 | Přesun hmot procentní pro slaboproud v objektech v do 12 m | % |  |  |  | 0 | R položka |  | základní | 0 | 0 | 0 |  | 0 | 0 | 0 | 0 | 0 | 16 | K | 2 |  |  |  | ROZPOCET | 0 | 0 | 0 | 0 | 0 | 1 | 0 | 16 | -53546228
119 | K | 998742293 | Příplatek k přesunu hmot procentní 742 za zvětšený přesun do 500 m | % |  |  |  | 0 | R položka |  | základní | 0 | 0 | 0 |  | 0 | 0 | 0 | 0 | 0 | 16 | K | 2 |  |  |  | ROZPOCET | 0 | 0 | 0 | 0 | 0 | 1 | 0 | 16 | 870774122
120 | K | 998742300 | Podružný materiál | % |  |  |  | 0 | R položka |  | základní | 0 | 0 | 0 |  | 0 | 0 | 0 | 0 | 0 | 16 | K | 2 |  |  |  | ROZPOCET | 0 | 0 | 0 | 0 | 0 | 1 | 0 | 16 | -463405620
| D | 748 | Elektromontáže - osvětlovací zařízení a svítidla |  |  |  |  | 0 |  |  |  |  | 0 | 0 |  | 0 |  | 0 |  | 0 | 2 | D | 1 |  |  |  | ROZPOCET | [6 empty] | 0
121 | K | 741372042 | Montáž svítidlo LED bytové přisazené stropní páskové lištové | m | 18 |  |  | 0 | R položka |  | základní | 0 | 0 | 0 |  | 0 | 0 | 0 | 0 | 0 | 16 | K | 2 |  |  |  | ROZPOCET | 0 | 0 | 0 | 0 | 0 | 1 | 0 | 16 | -1052036775
122 | M | SV34 | LED pásek 60x5050SMD, 230V, 10W/m, IP67 | m | 18 |  |  | 0 | R položka |  | základní | 0 | 0 | 0 |  | 0 | 0 | 0 | 0 | 0 | 32 | M | 2 |  |  |  | ROZPOCET | 0 | 0 | 0 | 0 | 0 | 1 | 0 | 16 | -1661217409
123 | K | 741372112 | Montáž svítidlo LED bytové vestavné podhledové čtvercové do 0,36 m2 | kus | 365 |  |  | 0 | R položka |  | základní | 0 | 0 | 0 |  | 0 | 0 | 0 | 0 | 0 | 16 | K | 2 |  |  |  | ROZPOCET | 0 | 0 | 0 | 0 | 0 | 1 | 0 | 16 | -614072598
| P |  | Poznámka k položce: platí pro montáž svítidel LED všeobecně | [18 empty] | P | 2
| VV |  | 1+60+2+113+14+4+31+2+4+4+2+9+14+25+13+47+17+2+1 |  | 365 | [16 empty] | VV | 2 | 2 | True | 0 | ROZPOCET
| VV |  | Součet |  | 365 | [16 empty] | VV | 2 | 4 | True | 1 | ROZPOCET
124 | M | SV01 | vestavné puzdro | kus | 60 |  |  | 0 | R položka |  | základní | 0 | 0 | 0 |  | 0 | 0 | 0 | 0 | 0 | 32 | M | 2 |  |  |  | ROZPOCET | 0 | 0 | 0 | 0 | 0 | 1 | 0 | 16 | 1468206044
125 | M | SV02 | záves | kus | 3 |  |  | 0 | R položka |  | základní | 0 | 0 | 0 |  | 0 | 0 | 0 | 0 | 0 | 32 | M | 2 |  |  |  | ROZPOCET | 0 | 0 | 0 | 0 | 0 | 1 | 0 | 16 | -1825726083
126 | M | SV03 | A1.1 | kus | 1 |  |  | 0 | R položka |  | základní | 0 | 0 | 0 |  | 0 | 0 | 0 | 0 | 0 | 32 | M | 2 |  |  |  | ROZPOCET | 0 | 0 | 0 | 0 | 0 | 1 | 0 | 16 | -1115292353
127 | M | SV04 | A2 | kus | 60 |  |  | 0 | R položka |  | základní | 0 | 0 | 0 |  | 0 | 0 | 0 | 0 | 0 | 32 | M | 2 |  |  |  | ROZPOCET | 0 | 0 | 0 | 0 | 0 | 1 | 0 | 16 | -1253037410
128 | M | SV05 | A3 | kus | 2 |  |  | 0 | R položka |  | základní | 0 | 0 | 0 |  | 0 | 0 | 0 | 0 | 0 | 32 | M | 2 |  |  |  | ROZPOCET | 0 | 0 | 0 | 0 | 0 | 1 | 0 | 16 | 477973269
129 | M | SV06 | B.1 | kus | 113 |  |  | 0 | R položka |  | základní | 0 | 0 | 0 |  | 0 | 0 | 0 | 0 | 0 | 32 | M | 2 |  |  |  | ROZPOCET | 0 | 0 | 0 | 0 | 0 | 1 | 0 | 16 | 421312283
130 | M | SV07 | C.1 | kus | 14 |  |  | 0 | R položka |  | základní | 0 | 0 | 0 |  | 0 | 0 | 0 | 0 | 0 | 32 | M | 2 |  |  |  | ROZPOCET | 0 | 0 | 0 | 0 | 0 | 1 | 0 | 16 | 1126842004
131 | M | SV08 | D.1 | kus | 4 |  |  | 0 | R položka |  | základní | 0 | 0 | 0 |  | 0 | 0 | 0 | 0 | 0 | 32 | M | 2 |  |  |  | ROZPOCET | 0 | 0 | 0 | 0 | 0 | 1 | 0 | 16 | -868169847
132 | M | SV09 | E.1 | kus | 31 |  |  | 0 | R položka |  | základní | 0 | 0 | 0 |  | 0 | 0 | 0 | 0 | 0 | 32 | M | 2 |  |  |  | ROZPOCET | 0 | 0 | 0 | 0 | 0 | 1 | 0 | 16 | 111639200
133 | M | SV10 | D1.1 | kus | 2 |  |  | 0 | R položka |  | základní | 0 | 0 | 0 |  | 0 | 0 | 0 | 0 | 0 | 32 | M | 2 |  |  |  | ROZPOCET | 0 | 0 | 0 | 0 | 0 | 1 | 0 | 16 | 84761756
134 | M | SV11 | D2.1 | kus | 4 |  |  | 0 | R položka |  | základní | 0 | 0 | 0 |  | 0 | 0 | 0 | 0 | 0 | 32 | M | 2 |  |  |  | ROZPOCET | 0 | 0 | 0 | 0 | 0 | 1 | 0 | 16 | 1974444237
135 | M | SV12 | G.1 | kus | 4 |  |  | 0 | R položka |  | základní | 0 | 0 | 0 |  | 0 | 0 | 0 | 0 | 0 | 32 | M | 2 |  |  |  | ROZPOCET | 0 | 0 | 0 | 0 | 0 | 1 | 0 | 16 | -78981678
136 | M | SV13 | nastavba.1 | kus | 123 |  |  | 0 | R položka |  | základní | 0 | 0 | 0 |  | 0 | 0 | 0 | 0 | 0 | 32 | M | 2 |  |  |  | ROZPOCET | 0 | 0 | 0 | 0 | 0 | 1 | 0 | 16 | -956748331
137 | M | SV14 | krytí IP54.1 | kus | 2 |  |  | 0 | R položka |  | základní | 0 | 0 | 0 |  | 0 | 0 | 0 | 0 | 0 | 32 | M | 2 |  |  |  | ROZPOCET | 0 | 0 | 0 | 0 | 0 | 1 | 0 | 16 | -690698993
138 | M | SV15 | J.1 | kus | 9 |  |  | 0 | R položka |  | základní | 0 | 0 | 0 |  | 0 | 0 | 0 | 0 | 0 | 32 | M | 2 |  |  |  | ROZPOCET | 0 | 0 | 0 | 0 | 0 | 1 | 0 | 16 | 1676849537
139 | M | SV16 | K.1 | kus | 14 |  |  | 0 | R položka |  | základní | 0 | 0 | 0 |  | 0 | 0 | 0 | 0 | 0 | 32 | M | 2 |  |  |  | ROZPOCET | 0 | 0 | 0 | 0 | 0 | 1 | 0 | 16 | 234591350
140 | M | SV17 | N.1 | kus | 25 |  |  | 0 | R položka |  | základní | 0 | 0 | 0 |  | 0 | 0 | 0 | 0 | 0 | 32 | M | 2 |  |  |  | ROZPOCET | 0 | 0 | 0 | 0 | 0 | 1 | 0 | 16 | 2054196548
141 | M | SV18 | M012 | kus | 13 |  |  | 0 | R položka |  | základní | 0 | 0 | 0 |  | 0 | 0 | 0 | 0 | 0 | 32 | M | 2 |  |  |  | ROZPOCET | 0 | 0 | 0 | 0 | 0 | 1 | 0 | 16 | 656063462
142 | M | SV19 | N1.1 | kus | 47 |  |  | 0 | R položka |  | základní | 0 | 0 | 0 |  | 0 | 0 | 0 | 0 | 0 | 32 | M | 2 |  |  |  | ROZPOCET | 0 | 0 | 0 | 0 | 0 | 1 | 0 | 16 | -1375872192
143 | M | SV20 | LEVÝ.1 | kus | 13 |  |  | 0 | R položka |  | základní | 0 | 0 | 0 |  | 0 | 0 | 0 | 0 | 0 | 32 | M | 2 |  |  |  | ROZPOCET | 0 | 0 | 0 | 0 | 0 | 1 | 0 | 16 | 1115753099
144 | M | SV21 | PRAVÝ.1 | kus | 13 |  |  | 0 | R položka |  | základní | 0 | 0 | 0 |  | 0 | 0 | 0 | 0 | 0 | 32 | M | 2 |  |  |  | ROZPOCET | 0 | 0 | 0 | 0 | 0 | 1 | 0 | 16 | -103856902
145 | M | SV22 | DOLŮ.3 | kus | 21 |  |  | 0 | R položka |  | základní | 0 | 0 | 0 |  | 0 | 0 | 0 | 0 | 0 | 32 | M | 2 |  |  |  | ROZPOCET | 0 | 0 | 0 | 0 | 0 | 1 | 0 | 16 | 2053620400
146 | M | SV23 | N2.1 | kus | 17 |  |  | 0 | R položka |  | základní | 0 | 0 | 0 |  | 0 | 0 | 0 | 0 | 0 | 32 | M | 2 |  |  |  | ROZPOCET | 0 | 0 | 0 | 0 | 0 | 1 | 0 | 16 | 604652051
147 | M | SV24 | DOLŮ.4 | kus | 17 |  |  | 0 | R položka |  | základní | 0 | 0 | 0 |  | 0 | 0 | 0 | 0 | 0 | 32 | M | 2 |  |  |  | ROZPOCET | 0 | 0 | 0 | 0 | 0 | 1 | 0 | 16 | -1491934972
148 | M | SV25 | N4.1 | kus | 2 |  |  | 0 | R položka |  | základní | 0 | 0 | 0 |  | 0 | 0 | 0 | 0 | 0 | 32 | M | 2 |  |  |  | ROZPOCET | 0 | 0 | 0 | 0 | 0 | 1 | 0 | 16 | 230130899
149 | M | SV26 | N5.1 | kus | 1 |  |  | 0 | R položka |  | základní | 0 | 0 | 0 |  | 0 | 0 | 0 | 0 | 0 | 32 | M | 2 |  |  |  | ROZPOCET | 0 | 0 | 0 | 0 | 0 | 1 | 0 | 16 | -170631749
150 | M | SV27 | DOLŮ.5 | kus | 1 |  |  | 0 | R položka |  | základní | 0 | 0 | 0 |  | 0 | 0 | 0 | 0 | 0 | 32 | M | 2 |  |  |  | ROZPOCET | 0 | 0 | 0 | 0 | 0 | 1 | 0 | 16 | -47462279
151 | M | SV28 | UCHYT.2 | kus | 1 |  |  | 0 | R položka |  | základní | 0 | 0 | 0 |  | 0 | 0 | 0 | 0 | 0 | 32 | M | 2 |  |  |  | ROZPOCET | 0 | 0 | 0 | 0 | 0 | 1 | 0 | 16 | -1289986478
152 | K | 741375001 | Montáž modulový osvětlovací systém - nosná soustava stropní přisazená | m | 18 |  |  | 0 | R položka |  | základní | 0 | 0 | 0 |  | 0 | 0 | 0 | 0 | 0 | 16 | K | 2 |  |  |  | ROZPOCET | 0 | 0 | 0 | 0 | 0 | 1 | 0 | 16 | 1333423018
| VV |  | 3*4+2*3 |  | 18 | [16 empty] | VV | 2 | 2 | True | 0 | ROZPOCET
| VV |  | Součet |  | 18 | [16 empty] | VV | 2 | 4 | True | 1 | ROZPOCET
153 | M | SV29 | LIŠTA 4 M | ks | 3 |  |  | 0 | R položka |  | základní | 0 | 0 | 0 |  | 0 | 0 | 0 | 0 | 0 | 32 | M | 2 |  |  |  | ROZPOCET | 0 | 0 | 0 | 0 | 0 | 1 | 0 | 16 | -1521245089
154 | M | SV30 | LIŠTA 3 M | ks | 2 |  |  | 0 | R položka |  | základní | 0 | 0 | 0 |  | 0 | 0 | 0 | 0 | 0 | 32 | M | 2 |  |  |  | ROZPOCET | 0 | 0 | 0 | 0 | 0 | 1 | 0 | 16 | -917631918
155 | M | SV31 | SPOJKA.1 | kus | 2 |  |  | 0 | R položka |  | základní | 0 | 0 | 0 |  | 0 | 0 | 0 | 0 | 0 | 32 | M | 2 |  |  |  | ROZPOCET | 0 | 0 | 0 | 0 | 0 | 1 | 0 | 16 | -1999453160
156 | M | SV32 | UCHYT.3 | kus | 3 |  |  | 0 | R položka |  | základní | 0 | 0 | 0 |  | 0 | 0 | 0 | 0 | 0 | 32 | M | 2 |  |  |  | ROZPOCET | 0 | 0 | 0 | 0 | 0 | 1 | 0 | 16 | -479762429
157 | K | 741375041 | Montáž modulový osvětlovací systém - transformátor | kus | 3 |  |  | 0 | R položka |  | základní | 0 | 0 | 0 |  | 0 | 0 | 0 | 0 | 0 | 16 | K | 2 |  |  |  | ROZPOCET | 0 | 0 | 0 | 0 | 0 | 1 | 0 | 16 | 1214186277
158 | M | SV33 | NAPAJAČ | ks | 3 |  |  | 0 | R položka |  | základní | 0 | 0 | 0 |  | 0 | 0 | 0 | 0 | 0 | 32 | M | 2 |  |  |  | ROZPOCET | 0 | 0 | 0 | 0 | 0 | 1 | 0 | 16 | -470793695
159 | K | 741-R01 | Montáž příslušenství osvětlovacích těles | soub | 1 |  |  | 0 | R položka |  | základní | 0 | 0 | 0 |  | 0 | 0 | 0 | 0 | 0 | 16 | K | 2 |  |  |  | ROZPOCET | 0 | 0 | 0 | 0 | 0 | 1 | 0 | 16 | -719165867
160 | K | 741-R02 | Montáž svítidlo LED bytové přisazené stropní páskové lištové - MTZ Al profilu | m | 19 |  |  | 0 | R položka |  | základní | 0 | 0 | 0 |  | 0 | 0 | 0 | 0 | 0 | 16 | K | 2 |  |  |  | ROZPOCET | 0 | 0 | 0 | 0 | 0 | 1 | 0 | 16 | 2146813515
161 | M | SV35 | Al profil pro LED pásek | m | 19 |  |  | 0 | R položka |  | základní | 0 | 0 | 0 |  | 0 | 0 | 0 | 0 | 0 | 32 | M | 2 |  |  |  | ROZPOCET | 0 | 0 | 0 | 0 | 0 | 1 | 0 | 16 | 1334159081
162 | K | K001 | LED svítidlo (pásek) pod linku / dodávka investor, nebo kuchyňář / | ks | 4 |  |  | 0 | R položka |  | základní | 0 | 0 | 0 |  | 0 | 0 | 0 | 0 | 0 | 16 | K | 2 |  |  |  | ROZPOCET | 0 | 0 | 0 | 0 | 0 | 1 | 0 | 16 | -604418107
| P |  | Poznámka k položce: pouze montáž | [18 empty] | P | 2
163 | K | K002 | Světelný vývod 230V bez určení zdroje | ks | 15 |  |  | 0 | R položka |  | základní | 0 | 0 | 0 |  | 0 | 0 | 0 | 0 | 0 | 16 | K | 2 |  |  |  | ROZPOCET | 0 | 0 | 0 | 0 | 0 | 1 | 0 | 16 | 549118363
| P |  | Poznámka k položce: pouze montáž | [18 empty] | P | 2
| D | M | Práce a dodávky M |  |  |  |  | 0 |  |  |  |  | 0 | 0 |  | 0 |  | 0 |  | 0 | 3 | D | 0 |  |  |  | ROZPOCET | [6 empty] | 0
| D | 21-M | Elektromontáže |  |  |  |  | 0 |  |  |  |  | 0 | 0 |  | 0 |  | 0 |  | 0 | 3 | D | 1 |  |  |  | ROZPOCET | [6 empty] | 0
164 | K | 210191515 | Montáž skříní pojistkových tenkocementových rozpojovacích v pilíři SR 2.1, 6.1 | kus | 1 |  |  | 0 | R položka |  | základní | 0 | 0 | 0 |  | 0 | 0 | 0 | 0 | 0 | 64 | K | 2 |  |  |  | ROZPOCET | 0 | 0 | 0 | 0 | 0 | 1 | 0 | 64 | 2072075702
165 | M | M007 | pilíř pro elektroměrové rozvodnice + el.měr. Rozvodnice | ks | 1 |  |  | 0 | R položka |  | základní | 0 | 0 | 0 |  | 0 | 0 | 0 | 0 | 0 | 256 | M | 2 |  |  |  | ROZPOCET | 0 | 0 | 0 | 0 | 0 | 1 | 0 | 64 | -1589976739
166 | K | PM | Přidružený materiál | % |  |  |  | 0 | R položka |  | základní | 0 | 0 | 0 |  | 0 | 0 | 0 | 0 | 0 | 64 | K | 2 |  |  |  | ROZPOCET | 0 | 0 | 0 | 0 | 0 | 1 | 0 | 64 | 475793018
167 | K | PPV | Podíl přidružených výkonů | % |  |  |  | 0 | R položka |  | základní | 0 | 0 | 0 |  | 0 | 0 | 0 | 0 | 0 | 64 | K | 2 |  |  |  | ROZPOCET | 0 | 0 | 0 | 0 | 0 | 1 | 0 | 64 | -524448739
168 | K | ZV | Zednické výpomoci | % |  |  |  | 0 | R položka |  | základní | 0 | 0 | 0 |  | 0 | 0 | 0 | 0 | 0 | 64 | K | 2 |  |  |  | ROZPOCET | 0 | 0 | 0 | 0 | 0 | 1 | 0 | 64 | -135906172
| D | 46-M | Zemní práce při extr.mont.pracích |  |  |  |  | 0 |  |  |  |  | 0 | 0 |  | 0 |  | 0 |  | 0 | 3 | D | 1 |  |  |  | ROZPOCET | [6 empty] | 0
169 | K | 460680182 | Vybourání otvorů ve zdivu cihelném plochy do 0,25 m2, tloušťky do 30 cm | kus | 535 |  |  | 0 | R položka |  | základní | 0 | 0 | 0 |  | 0 | 0 | 0 | 0 | 0 | 64 | K | 2 |  |  |  | ROZPOCET | 0 | 0 | 0 | 0 | 0 | 1 | 0 | 64 | 586099794
170 | K | 460680186 | Vybourání otvorů ve zdivu cihelném plochy do 0,25 m2, tloušťky do 90 cm | kus | 56 |  |  | 0 | R položka |  | základní | 0 | 0 | 0 |  | 0 | 0 | 0 | 0 | 0 | 64 | K | 2 |  |  |  | ROZPOCET | 0 | 0 | 0 | 0 | 0 | 1 | 0 | 64 | 2105517231
171 | K | 460680222 | Vybourání otvorů ve zdivu betonovém plochy do 0,25 m2, tloušťky do 30 cm | kus | 25 |  |  | 0 | R položka |  | základní | 0 | 0 | 0 |  | 0 | 0 | 0 | 0 | 0 | 64 | K | 2 |  |  |  | ROZPOCET | 0 | 0 | 0 | 0 | 0 | 1 | 0 | 64 | 9679340
172 | K | 460680452 | Vysekání kapes a výklenků ve zdivu cihelném pro krabice 10x10x8 cm | kus | 716 |  |  | 0 | R položka |  | základní | 0 | 0 | 0 |  | 0 | 0 | 0 | 0 | 0 | 64 | K | 2 |  |  |  | ROZPOCET | 0 | 0 | 0 | 0 | 0 | 1 | 0 | 64 | 1408497882
173 | K | 460680501 | Vysekání rýh pro montáž trubek a kabelů ve zdivu betonovém hloubky do 3 cm a šířky do 3 cm | m | 85 |  |  | 0 | R položka |  | základní | 0 | 0 | 0 |  | 0 | 0 | 0 | 0 | 0 | 64 | K | 2 |  |  |  | ROZPOCET | 0 | 0 | 0 | 0 | 0 | 1 | 0 | 64 | 267999488
174 | K | 460680592 | Vysekání rýh pro montáž trubek a kabelů v cihelných zdech hloubky do 5 cm a šířky do 5 cm | m | 1384 |  |  | 0 | R položka |  | základní | 0 | 0 | 0 |  | 0 | 0 | 0 | 0 | 0 | 64 | K | 2 |  |  |  | ROZPOCET | 0 | 0 | 0 | 0 | 0 | 1 | 0 | 64 | -306874122
175 | K | 460710031 | Vyplnění a omítnutí rýh ve stěnách hloubky do 3 cm a šířky do 3 cm | m | 85 |  |  | 0 | R položka |  | základní | 0 | 0 | 0 |  | 0 | 0 | 0 | 0 | 0 | 64 | K | 2 |  |  |  | ROZPOCET | 0 | 0 | 0 | 0 | 0 | 1 | 0 | 64 | 1879379097
176 | K | 460710032 | Vyplnění a omítnutí rýh ve stěnách hloubky do 3 cm a šířky do 5 cm | m | 1384 |  |  | 0 | R položka |  | základní | 0 | 0 | 0 |  | 0 | 0 | 0 | 0 | 0 | 64 | K | 2 |  |  |  | ROZPOCET | 0 | 0 | 0 | 0 | 0 | 1 | 0 | 64 | 1757010903
177 | K | PPV | Podíl přidružených výkonů | % |  |  |  | 0 | R položka |  | základní | 0 | 0 | 0 |  | 0 | 0 | 0 | 0 | 0 | 64 | K | 2 |  |  |  | ROZPOCET | 0 | 0 | 0 | 0 | 0 | 1 | 0 | 64 | -2020958930
178 | K | ZV | Zednické výpomoci | % |  |  |  | 0 | R položka |  | základní | 0 | 0 | 0 |  | 0 | 0 | 0 | 0 | 0 | 64 | K | 2 |  |  |  | ROZPOCET | 0 | 0 | 0 | 0 | 0 | 1 | 0 | 64 | 822716667
| D | HZS | Hodinové zúčtovací sazby |  |  |  |  | 0 |  |  |  |  | 0 | 0 |  | 0 |  | 0 |  | 0 | 4 | D | 0 |  |  |  | ROZPOCET | [6 empty] | 0
179 | K | 091003001 | Bez rozlišení - demontáže stávající elektroinstalace | hod | 96 |  |  | 0 | R položka |  | základní | 0 | 0 | 0 |  | 0 | 0 | 0 | 0 | 0 | 262144 | K | 1 |  |  |  | ROZPOCET | 0 | 0 | 0 | 0 | 0 | 1 | 0 | 262144 | -249736948
| VV |  | 6*2*8 |  | 96 | [16 empty] | VV | 1 | 2 | True | 0 | ROZPOCET
| VV |  | Součet |  | 96 | [16 empty] | VV | 1 | 4 | True | 1 | ROZPOCET
180 | K | 091003004 | Bez rozlišení - spolupráce s revizním technikem při revizi | hod | 10 |  |  | 0 | R položka |  | základní | 0 | 0 | 0 |  | 0 | 0 | 0 | 0 | 0 | 262144 | K | 1 |  |  |  | ROZPOCET | 0 | 0 | 0 | 0 | 0 | 1 | 0 | 262144 | 600966058
181 | K | 091003005 | Bez rozlišení - spolupráce s ostatními profesemi, koordinace na stavbě | hod | 80 |  |  | 0 | R položka |  | základní | 0 | 0 | 0 |  | 0 | 0 | 0 | 0 | 0 | 262144 | K | 1 |  |  |  | ROZPOCET | 0 | 0 | 0 | 0 | 0 | 1 | 0 | 262144 | 1814522410
182 | K | 091003006 | Bez rozlišení - práce nespecifikované ceníkem | hod | 100 |  |  | 0 | R položka |  | základní | 0 | 0 | 0 |  | 0 | 0 | 0 | 0 | 0 | 262144 | K | 1 |  |  |  | ROZPOCET | 0 | 0 | 0 | 0 | 0 | 1 | 0 | 262144 | 404912444
183 | K | 091003007 | Bez rozlišení - úklid pracoviště | hod | 24 |  |  | 0 | R položka |  | základní | 0 | 0 | 0 |  | 0 | 0 | 0 | 0 | 0 | 262144 | K | 1 |  |  |  | ROZPOCET | 0 | 0 | 0 | 0 | 0 | 1 | 0 | 262144 | 203226014
| D | VRN | Vedlejší rozpočtové náklady |  |  |  |  | 0 |  |  |  |  | 0 | 0 |  | 0 |  | 0 |  | 0 | 5 | D | 0 |  |  |  | ROZPOCET | [6 empty] | 0
| D | VRN1 | Průzkumné, geodetické a projektové práce |  |  |  |  | 0 |  |  |  |  | 0 | 0 |  | 0 |  | 0 |  | 0 | 5 | D | 1 |  |  |  | ROZPOCET | [6 empty] | 0
184 | K | 011464000 | Měření (monitoring) úrovně osvětlení | soub | 1 |  |  | 0 | R položka |  | základní | 0 | 0 | 0 |  | 0 | 0 | 0 | 0 | 0 | 4 | K | 2 |  |  |  | ROZPOCET | 0 | 0 | 0 | 0 | 0 | 1 | 0 | 4 | 1867042203
185 | K | 013254000 | Dokumentace skutečného provedení stavby | soub | 1 |  |  | 0 | R položka |  | základní | 0 | 0 | 0 |  | 0 | 0 | 0 | 0 | 0 | 4 | K | 2 |  |  |  | ROZPOCET | 0 | 0 | 0 | 0 | 0 | 1 | 0 | 4 | 1253239444
186 | K | 013324000 | Nabídkový rozpočet | soub | 1 |  |  | 0 | R položka |  | základní | 0 | 0 | 0 |  | 0 | 0 | 0 | 0 | 0 | 4 | K | 2 |  |  |  | ROZPOCET | 0 | 0 | 0 | 0 | 0 | 1 | 0 | 4 | 1178537410
187 | K | 013354000 | Rozpočet skutečného provedení stavby | soub | 1 |  |  | 0 | R položka |  | základní | 0 | 0 | 0 |  | 0 | 0 | 0 | 0 | 0 | 4 | K | 2 |  |  |  | ROZPOCET | 0 | 0 | 0 | 0 | 0 | 1 | 0 | 4 | 1936594368
| D | VRN6 | Územní vlivy |  |  |  |  | 0 |  |  |  |  | 0 | 0 |  | 0 |  | 0 |  | 0 | 5 | D | 1 |  |  |  | ROZPOCET | [6 empty] | 0
188 | K | 065002000 | Mimostaveništní doprava materiálů | soub | 1 |  |  | 0 | R položka |  | základní | 0 | 0 | 0 |  | 0 | 0 | 0 | 0 | 0 | 4 | K | 2 |  |  |  | ROZPOCET | 0 | 0 | 0 | 0 | 0 | 1 | 0 | 4 | 1597128096
| D | VRN8 | Přesun stavebních kapacit |  |  |  |  | 0 |  |  |  |  | 0 | 0 |  | 0 |  | 0 |  | 0 | 5 | D | 1 |  |  |  | ROZPOCET | [6 empty] | 0
189 | K | 081103000 | Denní doprava pracovníků na pracoviště | den | 60 |  |  | 0 | R položka |  | základní | 0 | 0 | 0 |  | 0 | 0 | 0 | 0 | 0 | 4 | K | 2 |  |  |  | ROZPOCET | 0 | 0 | 0 | 0 | 0 | 1 | 0 | 4 | -1223711620
| D | VRN9 | Ostatní náklady |  |  |  |  | 0 |  |  |  |  | 0 | 0 |  | 0 |  | 0 |  | 0 | 5 | D | 1 |  |  |  | ROZPOCET | [6 empty] | 0
190 | K | 091704002 | Přezkoumání protokolu o určení vnějších vlivů dle ČSN 33 2000-5-51 ed. 3 před uvedením do provozu | soub | 1 |  |  | 0 | R položka |  | základní | 0 | 0 | 0 |  | 0 | 0 | 0 | 0 | 0 | 4 | K | 2 |  |  |  | ROZPOCET | 0 | 0 | 0 | 0 | 0 | 1 | 0 | 4 | -1632845648
191 | K | 091704003 | Ekologická likvidace odpadu (doprava + poplatky za uskladnění) | soub | 1 |  |  | 0 | R položka |  | základní | 0 | 0 | 0 |  | 0 | 0 | 0 | 0 | 0 | 4 | K | 2 |  |  |  | ROZPOCET | 0 | 0 | 0 | 0 | 0 | 1 | 0 | 4 | -1211856344
192 | K | 091704004 | Ověření návrhu rozvaděče, dle ČSN EN 61439-1, ed. 2 z 05/2012 + opr.1 07/2015 - Rozváděče nízkého napětí - část 1: Všeobecná ustanovení a souvisejících v platném znění | soub | 10 |  |  | 0 | R položka |  | základní | 0 | 0 | 0 |  | 0 | 0 | 0 | 0 | 0 | 4 | K | 2 |  |  |  | ROZPOCET | 0 | 0 | 0 | 0 | 0 | 1 | 0 | 4 | -1101677908

## D1.47-. - D.1.47-.Uzemněn...
{8a45a922-f2a9-4a33-8559-2b84192df73a}
2
| KRYCÍ LIST SOUPISU PRACÍ | [8 empty] | v --- níže se nacházejí doplnkové a pomocné údaje k sestavám --- v | [11 empty] | False
Stavba:
Rekonstrukce objektu Kateřinská 17 pro CMT UP v Olomouci
Objekt:
D1.47-. - D.1.47-.Uzemnění ochrana před bleskem
| KSO: |  | 801 3 |  |  | CC-CZ: | 126
| Místo: |  |  |  |  | Datum: | 3. 11. 2017
| CZ-CPV: |  | 45000000-7 |  |  | CZ-CPA: | 41.0
| Zadavatel: |  |  |  |  | IČ:
|  | Universita Palackého Olomouc |  |  |  | DIČ:
| Uchazeč: |  |  |  |  | IČ: | Vyplň údaj
|  | Vyplň údaj |  |  |  | DIČ: | Vyplň údaj
| Projektant: |  |  |  |  | IČ:
|  | MgAmIng arch L.Blažek,Ing V.Petr |  |  |  | DIČ:
| Zpracovatel: |  |  |  |  | IČ:
DIČ:
Poznámka:
|  | Materiál | [5 empty] | 0
|  | Montáž | [5 empty] | 0
| Cena bez DPH | [6 empty] | 0
|  |  | Základ daně |  |  | Sazba daně |  | Výše daně
| DPH | základní | 0 |  |  | 21% |  | 0
|  | snížená | 0 |  |  | 15% |  | 0
|  | zákl. přenesená | 0 |  |  | 21% |  | 0
|  | sníž. přenesená | 0 |  |  | 15% |  | 0
|  | nulová | 0 |  |  | 0% |  | 0
| Cena s DPH |  |  | v | CZK |  |  | 0
REKAPITULACE ČLENĚNÍ SOUPISU PRACÍ
Stavba:
Rekonstrukce objektu Kateřinská 17 pro CMT UP v Olomouci
Objekt:
D1.47-. - D.1.47-.Uzemnění ochrana před bleskem
Místo: | [5 empty] | Datum: | 3. 11. 2017
Zadavatel: |  |  | Universita Palackého Olomouc |  |  | Projektant: | MgAmIng arch L.Blažek,Ing V.Petr
Uchazeč: |  |  | Vyplň údaj |  |  | Zpracovatel:
Kód dílu - Popis | [5 empty] | Materiál [CZK] | Montáž [CZK] | Cena celkem [CZK]
Náklady stavby celkem | [5 empty] | 0 | 0 | 0 | [14 empty] | -1
| PSV - Práce a dodávky PSV |  |  |  |  | 0 | 0 | 0
| 740 - Elektromontáže - zkoušky a revize |  |  |  |  | 0 | 0 | 0
| 741 - Elektroinstalace - silnoproud |  |  |  |  | 0 | 0 | 0
| M - Práce a dodávky M |  |  |  |  | 0 | 0 | 0
| 46-M - Zemní práce při extr.mont.pracích |  |  |  |  | 0 | 0 | 0
| HZS - Hodinové zúčtovací sazby |  |  |  |  | 0 | 0 | 0
| VRN - Vedlejší rozpočtové náklady |  |  |  |  | 0 | 0 | 0
| VRN1 - Průzkumné, geodetické a projektové práce |  |  |  |  | 0 | 0 | 0
SOUPIS PRACÍ
Stavba:
Rekonstrukce objektu Kateřinská 17 pro CMT UP v Olomouci
Objekt:
D1.47-. - D.1.47-.Uzemnění ochrana před bleskem
Místo: | [5 empty] | Datum: | 3. 11. 2017
Zadavatel: |  |  | Universita Palackého Olomouc |  |  | Projektant: | MgAmIng arch L.Blažek,Ing V.Petr
Uchazeč: |  |  | Vyplň údaj |  |  | Zpracovatel:
PČ | Typ | Kód | Popis | MJ | Množství | J. materiál [CZK] | J. montáž [CZK] | Cena celkem [CZK] | Cenová soustava |  | DPH | J.cena [CZK] | Materiál celkem [CZK] | Montáž celkem [CZK] | J. Nh [h] | Nh celkem [h] | J. hmotnost [t] | Hmotnost celkem [t] | J. suť [t] | Suť Celkem [t]
Náklady soupisu celkem | [7 empty] | 0 |  |  |  |  | 0 | 0 |  | 0 |  | 0 |  | 0 |  | D | -1 | [10 empty] | 0
| D | PSV | Práce a dodávky PSV |  |  |  |  | 0 |  |  |  |  | 0 | 0 |  | 0 |  | 0 |  | 0 | 2 | D | 0 |  |  |  | ROZPOCET | [6 empty] | 0
| D | 740 | Elektromontáže - zkoušky a revize |  |  |  |  | 0 |  |  |  |  | 0 | 0 |  | 0 |  | 0 |  | 0 | 2 | D | 1 |  |  |  | ROZPOCET | [6 empty] | 0
1 | K | 741810002 | Celková prohlídka elektrického rozvodu a zařízení do 500 000,- Kč | kus | 1 |  |  | 0 | R položka |  | základní | 0 | 0 | 0 |  | 0 | 0 | 0 | 0 | 0 | 16 | K | 2 |  |  |  | ROZPOCET | 0 | 0 | 0 | 0 | 0 | 1 | 0 | 16 | -1443351679
| P |  | Poznámka k položce: celková prohlídka a vyhotovení revizní zprávy pro objem montážních prací přes 100 do 500 tis. Kč | [18 empty] | P | 2
| D | 741 | Elektroinstalace - silnoproud |  |  |  |  | 0 |  |  |  |  | 0 | 0 |  | 0 |  | 0 |  | 0 | 2 | D | 1 |  |  |  | ROZPOCET | [6 empty] | 0
2 | K | 741410021 | Montáž vodič uzemňovací pásek průřezu do 120 mm2 v městské zástavbě v zemi | m | 80 |  |  | 0 | R položka |  | základní | 0 | 0 | 0 |  | 0 | 0 | 0 | 0 | 0 | 16 | K | 2 |  |  |  | ROZPOCET | 0 | 0 | 0 | 0 | 0 | 1 | 0 | 16 | -908006786
3 | M | 99916011180 | pásek FeZn 30x4 zemnící (0,95kg/m) | kg | 76 |  |  | 0 | R položka |  | základní | 0 | 0 | 0 |  | 0 | 0 | 0 | 0 | 0 | 32 | M | 2 |  |  |  | ROZPOCET | 0 | 0 | 0 | 0 | 0 | 1 | 0 | 16 | -1233012815
| VV |  | 80*0,95 |  | 76 | [16 empty] | VV | 2 | 2 | True | 0 | ROZPOCET
| VV |  | Součet |  | 76 | [16 empty] | VV | 2 | 4 | True | 1 | ROZPOCET
4 | K | 741420001 | Montáž drát nebo lano hromosvodné svodové D do 10 mm s podpěrou | m | 315 |  |  | 0 | R položka |  | základní | 0 | 0 | 0 |  | 0 | 0 | 0 | 0 | 0 | 16 | K | 2 |  |  |  | ROZPOCET | 0 | 0 | 0 | 0 | 0 | 1 | 0 | 16 | 1775158666
5 | M | 99916013140 | drát Cu 8mm T/2 polotvrdý (0,45kg/m) | kg | 141.75 |  |  | 0 | R položka |  | základní | 0 | 0 | 0 |  | 0 | 0 | 0 | 0 | 0 | 32 | M | 2 |  |  |  | ROZPOCET | 0 | 0 | 0 | 0 | 0 | 1 | 0 | 16 | 1782202152
| VV |  | 315*0,45 |  | 141.75 | [16 empty] | VV | 2 | 2 | True | 0 | ROZPOCET
| VV |  | Součet |  | 141.75 | [16 empty] | VV | 2 | 4 | True | 1 | ROZPOCET
6 | M | M008 | podpěra na šikmou střechu | ks | 60 |  |  | 0 | R položka |  | základní | 0 | 0 | 0 |  | 0 | 0 | 0 | 0 | 0 | 32 | M | 2 |  |  |  | ROZPOCET | 0 | 0 | 0 | 0 | 0 | 1 | 0 | 16 | -1510918295
7 | M | M009 | podpěta na hřeben střechy | ks | 57 |  |  | 0 | R položka |  | základní | 0 | 0 | 0 |  | 0 | 0 | 0 | 0 | 0 | 32 | M | 2 |  |  |  | ROZPOCET | 0 | 0 | 0 | 0 | 0 | 1 | 0 | 16 | -68445668
8 | M | 99916010390 | podpěra PV 1a-25 250mm s hrotem | ks | 27 |  |  | 0 | R položka |  | základní | 0 | 0 | 0 |  | 0 | 0 | 0 | 0 | 0 | 32 | M | 2 |  |  |  | ROZPOCET | 0 | 0 | 0 | 0 | 0 | 1 | 0 | 16 | 1300780487
9 | K | 741420001 | Montáž drát nebo lano hromosvodné svodové D do 10 mm s podpěrou | m | 35 |  |  | 0 | R položka |  | základní | 0 | 0 | 0 |  | 0 | 0 | 0 | 0 | 0 | 16 | K | 2 |  |  |  | ROZPOCET | 0 | 0 | 0 | 0 | 0 | 1 | 0 | 16 | 60872788
10 | M | 99995330494 | drát 8mm - AlMgSi/ PVC (0,20kg/m) | kg | 7 |  |  | 0 | R položka |  | základní | 0 | 0 | 0 |  | 0 | 0 | 0 | 0 | 0 | 32 | M | 2 |  |  |  | ROZPOCET | 0 | 0 | 0 | 0 | 0 | 1 | 0 | 16 | -1459925264
| VV |  | 35*0,2 |  | 7 | [16 empty] | VV | 2 | 2 | True | 0 | ROZPOCET
| VV |  | Součet |  | 7 | [16 empty] | VV | 2 | 4 | True | 1 | ROZPOCET
11 | M | M008 | podpěra na šikmou střechu | ks | 28 |  |  | 0 | R položka |  | základní | 0 | 0 | 0 |  | 0 | 0 | 0 | 0 | 0 | 32 | M | 2 |  |  |  | ROZPOCET | 0 | 0 | 0 | 0 | 0 | 1 | 0 | 16 | -1744895939
12 | M | M009 | podpěta na hřeben střechy | ks | 4 |  |  | 0 | R položka |  | základní | 0 | 0 | 0 |  | 0 | 0 | 0 | 0 | 0 | 32 | M | 2 |  |  |  | ROZPOCET | 0 | 0 | 0 | 0 | 0 | 1 | 0 | 16 | 1775637611
13 | K | 741420021 | Montáž svorka hromosvodná se 2 šrouby | kus | 27 |  |  | 0 | R položka |  | základní | 0 | 0 | 0 |  | 0 | 0 | 0 | 0 | 0 | 16 | K | 2 |  |  |  | ROZPOCET | 0 | 0 | 0 | 0 | 0 | 1 | 0 | 16 | 1666637605
14 | M | 99916010180 | svorka ST na okapové svody | ks | 27 |  |  | 0 | R položka |  | základní | 0 | 0 | 0 |  | 0 | 0 | 0 | 0 | 0 | 32 | M | 2 |  |  |  | ROZPOCET | 0 | 0 | 0 | 0 | 0 | 1 | 0 | 16 | -1914200860
15 | K | 741420021 | Montáž svorka hromosvodná se 2 šrouby | kus | 11 |  |  | 0 | R položka |  | základní | 0 | 0 | 0 |  | 0 | 0 | 0 | 0 | 0 | 16 | K | 2 |  |  |  | ROZPOCET | 0 | 0 | 0 | 0 | 0 | 1 | 0 | 16 | 444741813
16 | M | 99916010040 | svorka SS spojovací | ks | 11 |  |  | 0 | R položka |  | základní | 0 | 0 | 0 |  | 0 | 0 | 0 | 0 | 0 | 32 | M | 2 |  |  |  | ROZPOCET | 0 | 0 | 0 | 0 | 0 | 1 | 0 | 16 | 1438239964
17 | K | 741420021 | Montáž svorka hromosvodná se 2 šrouby | kus | 6 |  |  | 0 | R položka |  | základní | 0 | 0 | 0 |  | 0 | 0 | 0 | 0 | 0 | 16 | K | 2 |  |  |  | ROZPOCET | 0 | 0 | 0 | 0 | 0 | 1 | 0 | 16 | 1046955773
18 | M | 99916010150 | svorka SOa okapová | ks | 6 |  |  | 0 | R položka |  | základní | 0 | 0 | 0 |  | 0 | 0 | 0 | 0 | 0 | 32 | M | 2 |  |  |  | ROZPOCET | 0 | 0 | 0 | 0 | 0 | 1 | 0 | 16 | 687590069
19 | K | 741420022 | Montáž svorka hromosvodná se 3 šrouby | kus | 11 |  |  | 0 | R položka |  | základní | 0 | 0 | 0 |  | 0 | 0 | 0 | 0 | 0 | 16 | K | 2 |  |  |  | ROZPOCET | 0 | 0 | 0 | 0 | 0 | 1 | 0 | 16 | -1758961643
20 | M | 99916010100 | svorka SK křížová | ks | 11 |  |  | 0 | R položka |  | základní | 0 | 0 | 0 |  | 0 | 0 | 0 | 0 | 0 | 32 | M | 2 |  |  |  | ROZPOCET | 0 | 0 | 0 | 0 | 0 | 1 | 0 | 16 | 1321147635
21 | K | 741420022 | Montáž svorka hromosvodná se 3 šrouby | kus | 10 |  |  | 0 | R položka |  | základní | 0 | 0 | 0 |  | 0 | 0 | 0 | 0 | 0 | 16 | K | 2 |  |  |  | ROZPOCET | 0 | 0 | 0 | 0 | 0 | 1 | 0 | 16 | 1432800348
22 | M | 99916010340 | svorka SR xx | ks | 10 |  |  | 0 | R položka |  | základní | 0 | 0 | 0 |  | 0 | 0 | 0 | 0 | 0 | 32 | M | 2 |  |  |  | ROZPOCET | 0 | 0 | 0 | 0 | 0 | 1 | 0 | 16 | -1942206145
23 | K | 741420022 | Montáž svorka hromosvodná se 3 šrouby | kus | 6 |  |  | 0 | R položka |  | základní | 0 | 0 | 0 |  | 0 | 0 | 0 | 0 | 0 | 16 | K | 2 |  |  |  | ROZPOCET | 0 | 0 | 0 | 0 | 0 | 1 | 0 | 16 | -1883126169
24 | M | 99916010070 | svorka SZb zkušební | ks | 6 |  |  | 0 | R položka |  | základní | 0 | 0 | 0 |  | 0 | 0 | 0 | 0 | 0 | 32 | M | 2 |  |  |  | ROZPOCET | 0 | 0 | 0 | 0 | 0 | 1 | 0 | 16 | 162162135
25 | K | 741420051 | Montáž vedení hromosvodné-úhelník nebo trubka s držáky do zdiva | kus | 6 |  |  | 0 | R položka |  | základní | 0 | 0 | 0 |  | 0 | 0 | 0 | 0 | 0 | 16 | K | 2 |  |  |  | ROZPOCET | 0 | 0 | 0 | 0 | 0 | 1 | 0 | 16 | 2137986627
26 | M | 99916010880 | úhelník OU 1,7 ochranný | ks | 6 |  |  | 0 | R položka |  | základní | 0 | 0 | 0 |  | 0 | 0 | 0 | 0 | 0 | 32 | M | 2 |  |  |  | ROZPOCET | 0 | 0 | 0 | 0 | 0 | 1 | 0 | 16 | 877141434
27 | M | 99916010740 | držák DOUa-25 ochr. úhelníku | ks | 12 |  |  | 0 | R položka |  | základní | 0 | 0 | 0 |  | 0 | 0 | 0 | 0 | 0 | 32 | M | 2 |  |  |  | ROZPOCET | 0 | 0 | 0 | 0 | 0 | 1 | 0 | 16 | -1577819378
28 | K | 741420054 | Montáž vedení hromosvodné-tvarování prvku | kus | 50 |  |  | 0 | R položka |  | základní | 0 | 0 | 0 |  | 0 | 0 | 0 | 0 | 0 | 16 | K | 2 |  |  |  | ROZPOCET | 0 | 0 | 0 | 0 | 0 | 1 | 0 | 16 | 2101780511
29 | K | 741420083 | Montáž vedení hromosvodné-štítek k označení svodu | kus | 12 |  |  | 0 | R položka |  | základní | 0 | 0 | 0 |  | 0 | 0 | 0 | 0 | 0 | 16 | K | 2 |  |  |  | ROZPOCET | 0 | 0 | 0 | 0 | 0 | 1 | 0 | 16 | 1652904335
30 | M | 99916011305 | štítek označení 0-9 | ks | 6 |  |  | 0 | R položka |  | základní | 0 | 0 | 0 |  | 0 | 0 | 0 | 0 | 0 | 32 | M | 2 |  |  |  | ROZPOCET | 0 | 0 | 0 | 0 | 0 | 1 | 0 | 16 | -877868631
31 | M | 99916011340 | štítek označení - uzemnění | ks | 6 |  |  | 0 | R položka |  | základní | 0 | 0 | 0 |  | 0 | 0 | 0 | 0 | 0 | 32 | M | 2 |  |  |  | ROZPOCET | 0 | 0 | 0 | 0 | 0 | 1 | 0 | 16 | 797182639
32 | K | 741430004 | Montáž tyč jímací délky do 3 m na střešní hřeben | kus | 6 |  |  | 0 | R položka |  | základní | 0 | 0 | 0 |  | 0 | 0 | 0 | 0 | 0 | 16 | K | 2 |  |  |  | ROZPOCET | 0 | 0 | 0 | 0 | 0 | 1 | 0 | 16 | -1413062557
| VV |  | 3+3 |  | 6 | [16 empty] | VV | 2 | 2 | True | 0 | ROZPOCET
| VV |  | Součet |  | 6 | [16 empty] | VV | 2 | 4 | True | 1 | ROZPOCET
33 | M | M010 | jímací tyč 1500 | ks | 3 |  |  | 0 | R položka |  | základní | 0 | 0 | 0 |  | 0 | 0 | 0 | 0 | 0 | 32 | M | 2 |  |  |  | ROZPOCET | 0 | 0 | 0 | 0 | 0 | 1 | 0 | 16 | 907697503
| P |  | Poznámka k položce: kompletní sestava | [18 empty] | P | 2
34 | M | M011 | jímací tyč 3000 | ks | 3 |  |  | 0 | R položka |  | základní | 0 | 0 | 0 |  | 0 | 0 | 0 | 0 | 0 | 32 | M | 2 |  |  |  | ROZPOCET | 0 | 0 | 0 | 0 | 0 | 1 | 0 | 16 | 704338166
| P |  | Poznámka k položce: kompletní sestava | [18 empty] | P | 2
35 | K | 741820001 | Měření zemních odporů zemniče | kus | 1 |  |  | 0 | R položka |  | základní | 0 | 0 | 0 |  | 0 | 0 | 0 | 0 | 0 | 16 | K | 2 |  |  |  | ROZPOCET | 0 | 0 | 0 | 0 | 0 | 1 | 0 | 16 | -1153114451
36 | K | 741820011 | Měření zemnící síť délky pásku do 100 m | kus | 1 |  |  | 0 | R položka |  | základní | 0 | 0 | 0 |  | 0 | 0 | 0 | 0 | 0 | 16 | K | 2 |  |  |  | ROZPOCET | 0 | 0 | 0 | 0 | 0 | 1 | 0 | 16 | -731657247
37 | K | 998741202 | Přesun hmot procentní pro silnoproud v objektech v do 12 m | % |  |  |  | 0 | R položka |  | základní | 0 | 0 | 0 |  | 0 | 0 | 0 | 0 | 0 | 16 | K | 2 |  |  |  | ROZPOCET | 0 | 0 | 0 | 0 | 0 | 1 | 0 | 16 | 1885476243
38 | K | 998741293 | Příplatek k přesunu hmot procentní 741 za zvětšený přesun do 500 m | % |  |  |  | 0 | R položka |  | základní | 0 | 0 | 0 |  | 0 | 0 | 0 | 0 | 0 | 16 | K | 2 |  |  |  | ROZPOCET | 0 | 0 | 0 | 0 | 0 | 1 | 0 | 16 | 586569380
39 | K | 998741300 | Podružný materiál | % |  |  |  | 0 | R položka |  | základní | 0 | 0 | 0 |  | 0 | 0 | 0 | 0 | 0 | 16 | K | 2 |  |  |  | ROZPOCET | 0 | 0 | 0 | 0 | 0 | 1 | 0 | 16 | -1482313911
40 | K | K004 | OK pro přichycení na helmici | kpl | 1 |  |  | 0 | R položka |  | základní | 0 | 0 | 0 |  | 0 | 0 | 0 | 0 | 0 | 16 | K | 2 |  |  |  | ROZPOCET | 0 | 0 | 0 | 0 | 0 | 1 | 0 | 16 | -1643775452
| P |  | Poznámka k položce: dodávka + montáž | [18 empty] | P | 2
| D | M | Práce a dodávky M |  |  |  |  | 0 |  |  |  |  | 0 | 0 |  | 0 |  | 0 |  | 0 | 3 | D | 0 |  |  |  | ROZPOCET | [6 empty] | 0
| D | 46-M | Zemní práce při extr.mont.pracích |  |  |  |  | 0 |  |  |  |  | 0 | 0 |  | 0 |  | 0 |  | 0 | 3 | D | 1 |  |  |  | ROZPOCET | [6 empty] | 0
41 | K | 460150164 | Hloubení kabelových zapažených i nezapažených rýh ručně š 35 cm, hl 80 cm, v hornině tř 4 | m | 42 |  |  | 0 | CU URS 2016 01 |  | základní | 0 | 0 | 0 |  | 0 | 0 | 0 | 0 | 0 | 64 | K | 2 |  |  |  | ROZPOCET | 0 | 0 | 0 | 0 | 0 | 1 | 0 | 64 | 1667142631
42 | K | 460560164 | Zásyp rýh ručně šířky 35 cm, hloubky 80 cm, z horniny třídy 4 | m | 42 |  |  | 0 | CU URS 2016 01 |  | základní | 0 | 0 | 0 |  | 0 | 0 | 0 | 0 | 0 | 64 | K | 2 |  |  |  | ROZPOCET | 0 | 0 | 0 | 0 | 0 | 1 | 0 | 64 | -2069587644
43 | K | 460620014 | Provizorní úprava terénu se zhutněním, v hornině tř 4 | m2 | 42 |  |  | 0 | CU URS 2016 01 |  | základní | 0 | 0 | 0 |  | 0 | 0 | 0 | 0 | 0 | 64 | K | 2 |  |  |  | ROZPOCET | 0 | 0 | 0 | 0 | 0 | 1 | 0 | 64 | -503401664
44 | K | PPV | Podíl přidružených výkonů | % |  |  |  | 0 | CU URS 2016 01 |  | základní | 0 | 0 | 0 |  | 0 | 0 | 0 | 0 | 0 | 64 | K | 2 |  |  |  | ROZPOCET | 0 | 0 | 0 | 0 | 0 | 1 | 0 | 64 | -162955158
| D | HZS | Hodinové zúčtovací sazby |  |  |  |  | 0 |  |  |  |  | 0 | 0 |  | 0 |  | 0 |  | 0 | 4 | D | 0 |  |  |  | ROZPOCET | [6 empty] | 0
45 | K | 091003001 | Bez rozlišení - demontáže stávající elektroinstalace | hod | 10 |  |  | 0 | R položka |  | základní | 0 | 0 | 0 |  | 0 | 0 | 0 | 0 | 0 | 262144 | K | 1 |  |  |  | ROZPOCET | 0 | 0 | 0 | 0 | 0 | 1 | 0 | 262144 | -1551293096
46 | K | 091003002 | Bez rozlišení - stavební přípomoci | hod | 10 |  |  | 0 | R položka |  | základní | 0 | 0 | 0 |  | 0 | 0 | 0 | 0 | 0 | 262144 | K | 1 |  |  |  | ROZPOCET | 0 | 0 | 0 | 0 | 0 | 1 | 0 | 262144 | -536595987
| D | VRN | Vedlejší rozpočtové náklady |  |  |  |  | 0 |  |  |  |  | 0 | 0 |  | 0 |  | 0 |  | 0 | 5 | D | 0 |  |  |  | ROZPOCET | [6 empty] | 0
| D | VRN1 | Průzkumné, geodetické a projektové práce |  |  |  |  | 0 |  |  |  |  | 0 | 0 |  | 0 |  | 0 |  | 0 | 5 | D | 1 |  |  |  | ROZPOCET | [6 empty] | 0
47 | K | 013254000 | Dokumentace skutečného provedení stavby | soub | 1 |  |  | 0 | R položka |  | základní | 0 | 0 | 0 |  | 0 | 0 | 0 | 0 | 0 | 4 | K | 2 |  |  |  | ROZPOCET | 0 | 0 | 0 | 0 | 0 | 1 | 0 | 4 | 38652364
48 | K | 013324000 | Nabídkový rozpočet | soub | 1 |  |  | 0 | R položka |  | základní | 0 | 0 | 0 |  | 0 | 0 | 0 | 0 | 0 | 4 | K | 2 |  |  |  | ROZPOCET | 0 | 0 | 0 | 0 | 0 | 1 | 0 | 4 | 1390937860
49 | K | 013354000 | Rozpočet skutečného provedení stavby | soub | 1 |  |  | 0 | R položka |  | základní | 0 | 0 | 0 |  | 0 | 0 | 0 | 0 | 0 | 4 | K | 2 |  |  |  | ROZPOCET | 0 | 0 | 0 | 0 | 0 | 1 | 0 | 4 | -533958969

## D1.44 - D1.44 zdravotně t...
{ae544b6b-9c5a-4222-822f-96b94c0898cb}
2
| KRYCÍ LIST SOUPISU PRACÍ | [8 empty] | v --- níže se nacházejí doplnkové a pomocné údaje k sestavám --- v | [11 empty] | False
Stavba:
Rekonstrukce objektu Kateřinská 17 pro CMT UP v Olomouci
Objekt:
D1.44 - D1.44 zdravotně technické zařízení
| KSO: |  | 801 3 |  |  | CC-CZ: | 12
| Místo: |  |  |  |  | Datum: | 3. 11. 2017
| CZ-CPV: |  | 45000000-7 |  |  | CZ-CPA: | 41.0
| Zadavatel: |  |  |  |  | IČ:
|  | Universita Palackého Olomouc |  |  |  | DIČ:
| Uchazeč: |  |  |  |  | IČ: | Vyplň údaj
|  | Vyplň údaj |  |  |  | DIČ: | Vyplň údaj
| Projektant: |  |  |  |  | IČ:
|  | MgAmIng arch L.Blažek,Ing V.Petr |  |  |  | DIČ:
| Zpracovatel: |  |  |  |  | IČ:
DIČ:
Poznámka:
|  | Materiál | [5 empty] | 0
|  | Montáž | [5 empty] | 0
| Cena bez DPH | [6 empty] | 0
|  |  | Základ daně |  |  | Sazba daně |  | Výše daně
| DPH | základní | 0 |  |  | 21% |  | 0
|  | snížená | 0 |  |  | 15% |  | 0
|  | zákl. přenesená | 0 |  |  | 21% |  | 0
|  | sníž. přenesená | 0 |  |  | 15% |  | 0
|  | nulová | 0 |  |  | 0% |  | 0
| Cena s DPH |  |  | v | CZK |  |  | 0
REKAPITULACE ČLENĚNÍ SOUPISU PRACÍ
Stavba:
Rekonstrukce objektu Kateřinská 17 pro CMT UP v Olomouci
Objekt:
D1.44 - D1.44 zdravotně technické zařízení
Místo: | [5 empty] | Datum: | 3. 11. 2017
Zadavatel: |  |  | Universita Palackého Olomouc |  |  | Projektant: | MgAmIng arch L.Blažek,Ing V.Petr
Uchazeč: |  |  | Vyplň údaj |  |  | Zpracovatel:
Kód dílu - Popis | [5 empty] | Materiál [CZK] | Montáž [CZK] | Cena celkem [CZK]
Náklady stavby celkem | [5 empty] | 0 | 0 | 0 | [14 empty] | -1
| 13 - Hloubené vykopávky |  |  |  |  | 0 | 0 | 0
| 17 - Konstrukce ze zemin |  |  |  |  | 0 | 0 | 0
| 61 - Úprava povrchů vnitřní |  |  |  |  | 0 | 0 | 0
| 721 - Vnitřní kanalizace |  |  |  |  | 0 | 0 | 0
| 722 - Vnitřní vodovod |  |  |  |  | 0 | 0 | 0
| 724 - Strojní vybavení |  |  |  |  | 0 | 0 | 0
| 725 - Zařizovací předměty |  |  |  |  | 0 | 0 | 0
| 726 - Instalační prefabrikáty |  |  |  |  | 0 | 0 | 0
| 87 - Potrubí z trub plastických, skleněných a čedičových |  |  |  |  | 0 | 0 | 0
| 89 - Ostatní konstrukce a práce na trubním vedení |  |  |  |  | 0 | 0 | 0
| 97 - Prorážení otvorů a ostatní bourací práce |  |  |  |  | 0 | 0 | 0
| H99 - Ostatní přesuny hmot - práce HSV |  |  |  |  | 0 | 0 | 0
| S - Přesuny sutí |  |  |  |  | 0 | 0 | 0
SOUPIS PRACÍ
Stavba:
Rekonstrukce objektu Kateřinská 17 pro CMT UP v Olomouci
Objekt:
D1.44 - D1.44 zdravotně technické zařízení
Místo: | [5 empty] | Datum: | 3. 11. 2017
Zadavatel: |  |  | Universita Palackého Olomouc |  |  | Projektant: | MgAmIng arch L.Blažek,Ing V.Petr
Uchazeč: |  |  | Vyplň údaj |  |  | Zpracovatel:
PČ | Typ | Kód | Popis | MJ | Množství | J. materiál [CZK] | J. montáž [CZK] | Cena celkem [CZK] | Cenová soustava |  | DPH | J.cena [CZK] | Materiál celkem [CZK] | Montáž celkem [CZK] | J. Nh [h] | Nh celkem [h] | J. hmotnost [t] | Hmotnost celkem [t] | J. suť [t] | Suť Celkem [t]
Náklady soupisu celkem | [7 empty] | 0 |  |  |  |  | 0 | 0 |  | 0 |  | 0.0792 |  | 0 |  | D | -1 | [10 empty] | 0
| D | 13 | Hloubené vykopávky |  |  |  |  | 0 |  |  |  |  | 0 | 0 |  | 0 |  | 0 |  | 0 | 1 | D | 0 |  |  |  | ROZPOCET | [6 empty] | 0
1 | K | 132201110R00 | Hloubení rýh š.do 60 cm v hor.3 do 50 m3, STROJNĚ | m3 | 8.76 |  |  | 0 | R položka |  | základní | 0 | 0 | 0 |  | 0 | 0 | 0 | 0 | 0 | 4 | K | 1 |  |  |  | ROZPOCET | 0 | 0 | 0 | 0 | 0 | 1 | 0 | 4 | 1112629205
2 | K | 132201119R00 | Příplatek za lepivost - hloubení rýh 60 cm v hor.3 | m3 | 8.76 |  |  | 0 | R položka |  | základní | 0 | 0 | 0 |  | 0 | 0 | 0 | 0 | 0 | 4 | K | 1 |  |  |  | ROZPOCET | 0 | 0 | 0 | 0 | 0 | 1 | 0 | 4 | -344161785
| D | 17 | Konstrukce ze zemin |  |  |  |  | 0 |  |  |  |  | 0 | 0 |  | 0 |  | 0 |  | 0 | 1 | D | 0 |  |  |  | ROZPOCET | [6 empty] | 0
3 | K | 175101101RT2 | Obsyp potrubí bez prohození sypaniny | m3 | 8.76 |  |  | 0 | R položka |  | základní | 0 | 0 | 0 |  | 0 | 0 | 0 | 0 | 0 | 4 | K | 1 |  |  |  | ROZPOCET | 0 | 0 | 0 | 0 | 0 | 1 | 0 | 4 | 876197414
| P |  | Poznámka k položce: s dodáním štěrkopísku frakce 0 - 22 mm | [18 empty] | P | 1
| D | 61 | Úprava povrchů vnitřní |  |  |  |  | 0 |  |  |  |  | 0 | 0 |  | 0 |  | 0 |  | 0 | 1 | D | 0 |  |  |  | ROZPOCET | [6 empty] | 0
4 | K | 612403388R00 | Hrubá výplň rýh ve stěnách do 15x15cm maltou z SMS | m | 447 |  |  | 0 | R položka |  | základní | 0 | 0 | 0 |  | 0 | 0 | 0 | 0 | 0 | 4 | K | 1 |  |  |  | ROZPOCET | 0 | 0 | 0 | 0 | 0 | 1 | 0 | 4 | -1379286779
| D | 721 | Vnitřní kanalizace |  |  |  |  | 0 |  |  |  |  | 0 | 0 |  | 0 |  | 0 |  | 0 | 1 | D | 0 |  |  |  | ROZPOCET | [6 empty] | 0
5 | K | 721231179RT1 | Šachta pro zelené střechy (ke vtoku) | kus | 1 |  |  | 0 | R položka |  | základní | 0 | 0 | 0 |  | 0 | 0 | 0 | 0 | 0 | 16 | K | 1 |  |  |  | ROZPOCET | 0 | 0 | 0 | 0 | 0 | 1 | 0 | 16 | -100620166
| P |  | Poznámka k položce: Revizní plastová šachta rozměru 300x300x1230 mm s kryí platovou mřížkou., Materiál: šachtové dílce - tvrdý UV plast (polyamid) víko masivní polypropylen | [18 empty] | P | 1
6 | K | 721211520RT1 | Vpusť dvorní, klapka, lapač - položka VP2 | kus | 1 |  |  | 0 | R položka |  | základní | 0 | 0 | 0 |  | 0 | 0 | 0 | 0 | 0 | 16 | K | 1 |  |  |  | ROZPOCET | 0 | 0 | 0 | 0 | 0 | 1 | 0 | 16 | 977890316
| P |  | Poznámka k položce: litinová mřížka 226 x 226 D 110, 160 mm | [18 empty] | P | 1
7 | K | 721211510-1R00 | Vpusť terasová, balkónová s mřížkou vyhřívaná - položka VP4 | kus | 1 |  |  | 0 | R položka |  | základní | 0 | 0 | 0 |  | 0 | 0 | 0 | 0 | 0 | 16 | K | 1 |  |  |  | ROZPOCET | 0 | 0 | 0 | 0 | 0 | 1 | 0 | 16 | -1226460669
| P |  | Poznámka k položce: dodávka a montáž podlahové terasové vpusti s integrovanou PVC manžetou, se suchou plastovou zápachovou uzávěrkou, vyhřívaná | [18 empty] | P | 1
8 | K | 721211510-2R00 | Bezpečnostní vpusť s mřížkou - položka VP3 | kus | 1 |  |  | 0 | R položka |  | základní | 0 | 0 | 0 |  | 0 | 0 | 0 | 0 | 0 | 16 | K | 1 |  |  |  | ROZPOCET | 0 | 0 | 0 | 0 | 0 | 1 | 0 | 16 | 2069751867
| P |  | Poznámka k položce: dod a mtž bezpečnostní vpusť boční Dn50 sloužící pro odvod znadbytečné zadržené vody v zahradním květináči opatřená suchou zápachovou uzávěrkou, výškové nastavitelné hrdlo | [18 empty] | P | 1
9 | K | 721273150RT1 | Hlavice ventilační přivětrávací | kus | 11 |  |  | 0 | R položka |  | základní | 0 | 0 | 0 |  | 0 | 0 | 0 | 0 | 0 | 16 | K | 1 |  |  |  | ROZPOCET | 0 | 0 | 0 | 0 | 0 | 1 | 0 | 16 | -1664006586
| P |  | Poznámka k položce: přivzdušňovací ventil HL900, D 50/75/110 mm | [18 empty] | P | 1
10 | K | 721273200RT3 | Souprava ventilační střešní - položka HL4 | kus | 1 |  |  | 0 | R položka |  | základní | 0 | 0 | 0 |  | 0 | 0 | 0 | 0 | 0 | 16 | K | 1 |  |  |  | ROZPOCET | 0 | 0 | 0 | 0 | 0 | 1 | 0 | 16 | 444459434
| P |  | Poznámka k položce: souprava větrací hlavice PP D 110 mm | [18 empty] | P | 1
11 | K | 7212732-1R00 | Souprava větrací komínek DN110 - položka HL3 | kus | 2 |  |  | 0 | R položka |  | základní | 0 | 0 | 0 |  | 0 | 0 | 0 | 0 | 0 | 16 | K | 1 |  |  |  | ROZPOCET | 0 | 0 | 0 | 0 | 0 | 1 | 0 | 16 | 1890701356
| P |  | Poznámka k položce: Větrací komínek DN110 ze stabilního plastu, stavitelný kloub umožňuje kolmé usazení ve sklonu od 13°do 45° | [18 empty] | P | 1
12 | K | 721176101R00 | Potrubí HT připojovací D 32 x 1,8 mm | m | 3 |  |  | 0 | R položka |  | základní | 0 | 0 | 0 |  | 0 | 0 | 0 | 0 | 0 | 16 | K | 1 |  |  |  | ROZPOCET | 0 | 0 | 0 | 0 | 0 | 1 | 0 | 16 | 1417989590
13 | K | 721176102R00 | Potrubí HT připojovací D 40 x 1,8 mm | m | 25 |  |  | 0 | R položka |  | základní | 0 | 0 | 0 |  | 0 | 0 | 0 | 0 | 0 | 16 | K | 1 |  |  |  | ROZPOCET | 0 | 0 | 0 | 0 | 0 | 1 | 0 | 16 | 1341719451
14 | K | 721176103R00 | Potrubí HT připojovací D 50 x 1,8 mm | m | 28 |  |  | 0 | R položka |  | základní | 0 | 0 | 0 |  | 0 | 0 | 0 | 0 | 0 | 16 | K | 1 |  |  |  | ROZPOCET | 0 | 0 | 0 | 0 | 0 | 1 | 0 | 16 | -1802428378
15 | K | 721176104R00 | Potrubí HT připojovací D 75 x 1,9 mm | m | 6 |  |  | 0 | R položka |  | základní | 0 | 0 | 0 |  | 0 | 0 | 0 | 0 | 0 | 16 | K | 1 |  |  |  | ROZPOCET | 0 | 0 | 0 | 0 | 0 | 1 | 0 | 16 | -272893838
16 | K | 721176113R00 | Potrubí HT odpadní svislé D 50 x 1,8 mm | m | 13 |  |  | 0 | R položka |  | základní | 0 | 0 | 0 |  | 0 | 0 | 0 | 0 | 0 | 16 | K | 1 |  |  |  | ROZPOCET | 0 | 0 | 0 | 0 | 0 | 1 | 0 | 16 | -1567293071
17 | K | 721176114R00 | Potrubí HT odpadní svislé D 75 x 1,9 mm | m | 7 |  |  | 0 | R položka |  | základní | 0 | 0 | 0 |  | 0 | 0 | 0 | 0 | 0 | 16 | K | 1 |  |  |  | ROZPOCET | 0 | 0 | 0 | 0 | 0 | 1 | 0 | 16 | -516938131
18 | K | 721176115R00 | Potrubí HT odpadní svislé D 110 x 2,7 mm | m | 74 |  |  | 0 | R položka |  | základní | 0 | 0 | 0 |  | 0 | 0 | 0 | 0 | 0 | 16 | K | 1 |  |  |  | ROZPOCET | 0 | 0 | 0 | 0 | 0 | 1 | 0 | 16 | 1413362751
19 | K | 721176222R00 | Potrubí KG svodné (ležaté) v zemi D 110 x 3,2 mm | m | 6 |  |  | 0 | R položka |  | základní | 0 | 0 | 0 |  | 0 | 0 | 0 | 0 | 0 | 16 | K | 1 |  |  |  | ROZPOCET | 0 | 0 | 0 | 0 | 0 | 1 | 0 | 16 | 1668787143
20 | K | 721176223R00 | Potrubí KG svodné (ležaté) v zemi D 125 x 3,2 mm | m | 98 |  |  | 0 | R položka |  | základní | 0 | 0 | 0 |  | 0 | 0 | 0 | 0 | 0 | 16 | K | 1 |  |  |  | ROZPOCET | 0 | 0 | 0 | 0 | 0 | 1 | 0 | 16 | -1468922739
21 | K | 721176224R00 | Potrubí KG svodné (ležaté) v zemi D 160 x 4,0 mm | m | 2 |  |  | 0 | R položka |  | základní | 0 | 0 | 0 |  | 0 | 0 | 0 | 0 | 0 | 16 | K | 1 |  |  |  | ROZPOCET | 0 | 0 | 0 | 0 | 0 | 1 | 0 | 16 | 1248330362
22 | K | 721290111R00 | Zkouška těsnosti kanalizace vodou DN 125 | m | 279 |  |  | 0 | R položka |  | základní | 0 | 0 | 0 |  | 0 | 0 | 0 | 0 | 0 | 16 | K | 1 |  |  |  | ROZPOCET | 0 | 0 | 0 | 0 | 0 | 1 | 0 | 16 | -595519108
23 | K | 721290112R00 | Zkouška těsnosti kanalizace vodou DN 200 | m | 8 |  |  | 0 | R položka |  | základní | 0 | 0 | 0 |  | 0 | 0 | 0 | 0 | 0 | 16 | K | 1 |  |  |  | ROZPOCET | 0 | 0 | 0 | 0 | 0 | 1 | 0 | 16 | -961901907
24 | K | 7212-1spec | potrubí PE tlakové DN 32 | m | 8 |  |  | 0 | R položka |  | základní | 0 | 0 | 0 |  | 0 | 0 | 0 | 0 | 0 | 16 | K | 1 |  |  |  | ROZPOCET | 0 | 0 | 0 | 0 | 0 | 1 | 0 | 16 | -616228689
25 | K | 7212-2spec | potrubí PE tlakové DN50 | m | 15 |  |  | 0 | R položka |  | základní | 0 | 0 | 0 |  | 0 | 0 | 0 | 0 | 0 | 16 | K | 1 |  |  |  | ROZPOCET | 0 | 0 | 0 | 0 | 0 | 1 | 0 | 16 | -2044790755
26 | K | 721177715R00 | Potrubí plast akustické odpadní svislé D 110 x 3,6mm | m | 189 |  |  | 0 | R položka |  | základní | 0 | 0 | 0 |  | 0 | 0 | 0 | 0 | 0 | 16 | K | 1 |  |  |  | ROZPOCET | 0 | 0 | 0 | 0 | 0 | 1 | 0 | 16 | 256755389
27 | K | 721177703R00 | Potrubí plast akustické připojovací D 50 x 2,1 mm | m | 21 |  |  | 0 | R položka |  | základní | 0 | 0 | 0 |  | 0 | 0 | 0 | 0 | 0 | 16 | K | 1 |  |  |  | ROZPOCET | 0 | 0 | 0 | 0 | 0 | 1 | 0 | 16 | -57375729
28 | K | 721177702R00 | Potrubí plast akustické připojovací D 40 x 2,0 mm | m | 12 |  |  | 0 | R položka |  | základní | 0 | 0 | 0 |  | 0 | 0 | 0 | 0 | 0 | 16 | K | 1 |  |  |  | ROZPOCET | 0 | 0 | 0 | 0 | 0 | 1 | 0 | 16 | 1972857682
29 | K | 998721103R00 | Přesun hmot pro vnitřní kanalizaci, výšky do 24 m | t | 0.913 |  |  | 0 | R položka |  | základní | 0 | 0 | 0 |  | 0 | 0 | 0 | 0 | 0 | 16 | K | 1 |  |  |  | ROZPOCET | 0 | 0 | 0 | 0 | 0 | 1 | 0 | 16 | -1643985243
| D | 722 | Vnitřní vodovod |  |  |  |  | 0 |  |  |  |  | 0 | 0 |  | 0 |  | 0.0792 |  | 0 | 2 | D | 0 |  |  |  | ROZPOCET | [6 empty] | 0
30 | K | 722130235R00 | Potrubí z trub.závit.pozink.svařovan. 11343,DN 40 - požární vodovov | m | 21.5 |  |  | 0 | R položka |  | základní | 0 | 0 | 0 |  | 0 | 0 | 0 | 0 | 0 | 16 | K | 1 |  |  |  | ROZPOCET | 0 | 0 | 0 | 0 | 0 | 1 | 0 | 16 | -768835797
31 | K | 722130233R00 | Potrubí z trub.závit.pozink.svařovan. 11343,DN 25 - požární vodovod | m | 8.5 |  |  | 0 | R položka |  | základní | 0 | 0 | 0 |  | 0 | 0 | 0 | 0 | 0 | 16 | K | 1 |  |  |  | ROZPOCET | 0 | 0 | 0 | 0 | 0 | 1 | 0 | 16 | -1305768772
32 | K | 722181211RV9 | Izolace návleková MIRELON PRO tl. stěny 6 mm - požární vodovod | m | 21.5 |  |  | 0 | R položka |  | základní | 0 | 0 | 0 |  | 0 | 0 | 0 | 0 | 0 | 16 | K | 1 |  |  |  | ROZPOCET | 0 | 0 | 0 | 0 | 0 | 1 | 0 | 16 | 596269806
| P |  | Poznámka k položce: vnitřní průměr 40 mm | [18 empty] | P | 1
33 | K | 722181211RT8 | Izolace návleková MIRELON PRO tl. stěny 6 mm - požární vodovod | m | 8.5 |  |  | 0 | R položka |  | základní | 0 | 0 | 0 |  | 0 | 0 | 0 | 0 | 0 | 16 | K | 1 |  |  |  | ROZPOCET | 0 | 0 | 0 | 0 | 0 | 1 | 0 | 16 | 1637040090
| P |  | Poznámka k položce: vnitřní průměr 25 mm | [18 empty] | P | 1
34 | K | 722249102R00 | Montáž armatury požární - hydrant G 1 | kus | 4 |  |  | 0 | R položka |  | základní | 0 | 0 | 0 |  | 0 | 0 | 0 | 0 | 0 | 16 | K | 1 |  |  |  | ROZPOCET | 0 | 0 | 0 | 0 | 0 | 1 | 0 | 16 | -2074686037
35 | K | 44982602.A | Hydrantový systém D25 prům. 25/30 | kus | 4 |  |  | 0 | R položka |  | základní | 0 | 0 | 0 |  | 0 | 0 | 0 | 0 | 0 | 16 | K | 1 |  |  |  | ROZPOCET | 0 | 0 | 0 | 0 | 0 | 1 | 0 | 16 | 1649603391
36 | K | 722290226R00 | Zkouška tlaku potrubí závitového DN 50 - požární vodovod | m | 30 |  |  | 0 | R položka |  | základní | 0 | 0 | 0 |  | 0 | 0 | 0 | 0 | 0 | 16 | K | 1 |  |  |  | ROZPOCET | 0 | 0 | 0 | 0 | 0 | 1 | 0 | 16 | 551731669
37 | K | 722236145R00 | Kohout kulový s vypouš.vnitř.-vnitř.z. HERZ DN 40 - požární vodovod | kus | 1 |  |  | 0 | R položka |  | základní | 0 | 0 | 0 |  | 0 | 0 | 0 | 0 | 0 | 16 | K | 1 |  |  |  | ROZPOCET | 0 | 0 | 0 | 0 | 0 | 1 | 0 | 16 | 1396313303
38 | K | 722236214R00 | Kohout kulový,vnitřní-vnitřní z. HERZ DN 25 - požární vodovod | kus | 4 |  |  | 0 | R položka |  | základní | 0 | 0 | 0 |  | 0 | 0 | 0 | 0 | 0 | 16 | K | 1 |  |  |  | ROZPOCET | 0 | 0 | 0 | 0 | 0 | 1 | 0 | 16 | 210815326
39 | K | 722236216R00 | Kohout kulový,vnitřní-vnitřní z. HERZ DN 40 - požární vodovod | kus | 1 |  |  | 0 | R položka |  | základní | 0 | 0 | 0 |  | 0 | 0 | 0 | 0 | 0 | 16 | K | 1 |  |  |  | ROZPOCET | 0 | 0 | 0 | 0 | 0 | 1 | 0 | 16 | -620134921
40 | K | 722235655R00 | Ventil zpětný DN 40 - potrubní oddělovač - požární vodovod | kus | 1 |  |  | 0 | R položka |  | základní | 0 | 0 | 0 |  | 0 | 0 | 0 | 0 | 0 | 16 | K | 1 |  |  |  | ROZPOCET | 0 | 0 | 0 | 0 | 0 | 1 | 0 | 16 | 686033354
41 | K | 722229103R00 | Montáž vodovodních armatur,1závit, G 1 - požární vodovod | kus | 1 |  |  | 0 | R položka |  | základní | 0 | 0 | 0 |  | 0 | 0 | 0 | 0 | 0 | 16 | K | 1 |  |  |  | ROZPOCET | 0 | 0 | 0 | 0 | 0 | 1 | 0 | 16 | -1249567585
42 | K | 422122711 | Ventil odvzdušňovací závitový plastový, DN 25 | kus | 1 |  |  | 0 | R položka |  | základní | 0 | 0 | 0 |  | 0 | 0 | 0 | 0 | 0 | 16 | K | 1 |  |  |  | ROZPOCET | 0 | 0 | 0 | 0 | 0 | 1 | 0 | 16 | -1314579405
43 | K | 722265116R00 | Vodoměr domovní DN25x260mm, Qn 6,0 - položka V2 | kus | 2 |  |  | 0 | R položka |  | základní | 0 | 0 | 0 |  | 0 | 0 | 0 | 0 | 0 | 16 | K | 1 |  |  |  | ROZPOCET | 0 | 0 | 0 | 0 | 0 | 1 | 0 | 16 | -1650321109
44 | K | 7222662-1R00 | Vodoměr domovní DN 50x300mm,Qn 15 - položka V1 | kus | 1 |  |  | 0 | R položka |  | základní | 0 | 0 | 0 |  | 0 | 0 | 0 | 0 | 0 | 16 | K | 1 |  |  |  | ROZPOCET | 0 | 0 | 0 | 0 | 0 | 1 | 0 | 16 | 2044021836
45 | K | 722229102R00 | Montáž vodovodních armatur,1závit, G 3/4 - zahradní venil | kus | 2 |  |  | 0 | R položka |  | základní | 0 | 0 | 0 |  | 0 | 0 | 0 | 0 | 0 | 16 | K | 1 |  |  |  | ROZPOCET | 0 | 0 | 0 | 0 | 0 | 1 | 0 | 16 | -1282167586
46 | K | 55111-1 | Zahradní ventil - položka Z | kus | 2 |  |  | 0 | R položka |  | základní | 0 | 0 | 0 |  | 0 | 0 | 0 | 0 | 0 | 16 | K | 1 |  |  |  | ROZPOCET | 0 | 0 | 0 | 0 | 0 | 1 | 0 | 16 | 90239855
47 | K | 722172310R00 | Potrubí z PPR, studená, D 16x2,2 mm, vč.zed.výpom. | m | 101 |  |  | 0 | R položka |  | základní | 0 | 0 | 0 |  | 0 | 0 | 0 | 0 | 0 | 16 | K | 1 |  |  |  | ROZPOCET | 0 | 0 | 0 | 0 | 0 | 1 | 0 | 16 | -13732878
48 | K | 722172311R00 | Potrubí z PPR, studená, D 20x2,8 mm, vč.zed.výpom. | m | 79 |  |  | 0 | R položka |  | základní | 0 | 0 | 0 |  | 0 | 0 | 0 | 0 | 0 | 16 | K | 1 |  |  |  | ROZPOCET | 0 | 0 | 0 | 0 | 0 | 1 | 0 | 16 | 1224477726
49 | K | 722172312R00 | Potrubí z PPR, studená, D 25x3,5 mm, vč.zed.výpom. | m | 123 |  |  | 0 | R položka |  | základní | 0 | 0 | 0 |  | 0 | 0 | 0 | 0 | 0 | 16 | K | 1 |  |  |  | ROZPOCET | 0 | 0 | 0 | 0 | 0 | 1 | 0 | 16 | -2126789161
50 | K | 722172313R00 | Potrubí z PPR, studená, D 32x4,4 mm, vč.zed.výpom. | m | 25.5 |  |  | 0 | R položlka |  | základní | 0 | 0 | 0 |  | 0 | 0 | 0 | 0 | 0 | 16 | K | 1 |  |  |  | ROZPOCET | 0 | 0 | 0 | 0 | 0 | 1 | 0 | 16 | -1921523459
51 | K | 722172314R00 | Potrubí z PPR, studená, D 40x5,5 mm, vč.zed.výpom. | m | 46.5 |  |  | 0 | R položka |  | základní | 0 | 0 | 0 |  | 0 | 0 | 0 | 0 | 0 | 16 | K | 1 |  |  |  | ROZPOCET | 0 | 0 | 0 | 0 | 0 | 1 | 0 | 16 | 72593370
52 | K | 722172315R00 | Potrubí z PPR, studená, D 50x6,9 mm, vč.zed.výpom. | m | 13 |  |  | 0 | R položka |  | základní | 0 | 0 | 0 |  | 0 | 0 | 0 | 0 | 0 | 16 | K | 1 |  |  |  | ROZPOCET | 0 | 0 | 0 | 0 | 0 | 1 | 0 | 16 | 1573429413
53 | K | 722172330R00 | Potrubí z PPR, teplá, D 16x2,7 mm, vč. zed. výpom. | m | 127.5 |  |  | 0 | R položka |  | základní | 0 | 0 | 0 |  | 0 | 0 | 0 | 0 | 0 | 16 | K | 1 |  |  |  | ROZPOCET | 0 | 0 | 0 | 0 | 0 | 1 | 0 | 16 | 2138687120
54 | K | 722172331R00 | Potrubí z PPR, teplá, D 20x3,4 mm, vč. zed. výpom. | m | 130.5 |  |  | 0 | R položka |  | základní | 0 | 0 | 0 |  | 0 | 0 | 0 | 0 | 0 | 16 | K | 1 |  |  |  | ROZPOCET | 0 | 0 | 0 | 0 | 0 | 1 | 0 | 16 | 481041135
55 | K | 722172332R00 | Potrubí z PPR, teplá, D 25x4,2 mm, vč. zed. výpom. | m | 99.5 |  |  | 0 | R položka |  | základní | 0 | 0 | 0 |  | 0 | 0 | 0 | 0 | 0 | 16 | K | 1 |  |  |  | ROZPOCET | 0 | 0 | 0 | 0 | 0 | 1 | 0 | 16 | -1966661321
56 | K | 722172333R00 | Potrubí z PPR, teplá, D 32x5,4 mm, vč. zed. výpom. | m | 21.5 |  |  | 0 | R položka |  | základní | 0 | 0 | 0 |  | 0 | 0 | 0 | 0 | 0 | 16 | K | 1 |  |  |  | ROZPOCET | 0 | 0 | 0 | 0 | 0 | 1 | 0 | 16 | 1160865328
57 | K | 722172334R00 | Potrubí z PPR, teplá, D 40x6,7 mm, vč. zed. výpom. | m | 31 |  |  | 0 | R položka |  | základní | 0 | 0 | 0 |  | 0 | 0 | 0 | 0 | 0 | 16 | K | 1 |  |  |  | ROZPOCET | 0 | 0 | 0 | 0 | 0 | 1 | 0 | 16 | 1224308585
58 | K | 722172360R00 | Smyčka kompenzační z PPR, D 16 x 2,7 mm, PN 20 | kus | 10 |  |  | 0 | R položka |  | základní | 0 | 0 | 0 |  | 0 | 0 | 0 | 0 | 0 | 16 | K | 1 |  |  |  | ROZPOCET | 0 | 0 | 0 | 0 | 0 | 1 | 0 | 16 | 1887526948
59 | K | 722172361R00 | Smyčka kompenzační z PPR, D 20 x 3,4 mm, PN 20 | kus | 10 |  |  | 0 | R položka |  | základní | 0 | 0 | 0 |  | 0 | 0 | 0 | 0 | 0 | 16 | K | 1 |  |  |  | ROZPOCET | 0 | 0 | 0 | 0 | 0 | 1 | 0 | 16 | -444828906
60 | K | 722172362R00 | Smyčka kompenzační z PPR, D 25 x 4,2 mm, PN 20 | kus | 10 |  |  | 0 | R položka |  | základní | 0 | 0 | 0 |  | 0 | 0 | 0 | 0 | 0 | 16 | K | 1 |  |  |  | ROZPOCET | 0 | 0 | 0 | 0 | 0 | 1 | 0 | 16 | 1189088721
61 | K | 722172363R00 | Smyčka kompenzační z PPR, D 32 x 5,4 mm, PN 20 | kus | 10 |  |  | 0 | R položka |  | základní | 0 | 0 | 0 |  | 0 | 0 | 0 | 0 | 0 | 16 | K | 1 |  |  |  | ROZPOCET | 0 | 0 | 0 | 0 | 0 | 1 | 0 | 16 | -195054062
62 | K | 722172364R00 | Smyčka kompenzační z PPR, D 40 x 6,7 mm, PN 20 | kus | 10 |  |  | 0 | R položka |  | základní | 0 | 0 | 0 |  | 0 | 0 | 0 | 0 | 0 | 16 | K | 1 |  |  |  | ROZPOCET | 0 | 0 | 0 | 0 | 0 | 1 | 0 | 16 | 509313879
63 | K | 722202412R00 | Kohout kulový nerozebíratelný PP-R D 20 | kus | 4 |  |  | 0 | R položka |  | základní | 0 | 0 | 0 |  | 0 | 0 | 0 | 0 | 0 | 16 | K | 1 |  |  |  | ROZPOCET | 0 | 0 | 0 | 0 | 0 | 1 | 0 | 16 | 2032193331
64 | K | 722202413R00 | Kohout kulový nerozebíratelný PP-R D 25 | kus | 23 |  |  | 0 | R položka |  | základní | 0 | 0 | 0 |  | 0 | 0 | 0 | 0 | 0 | 16 | K | 1 |  |  |  | ROZPOCET | 0 | 0 | 0 | 0 | 0 | 1 | 0 | 16 | -1604322917
65 | K | 722202414R00 | Kohout kulový nerozebíratelný PP-R D 32 | kus | 5 |  |  | 0 | R položka |  | základní | 0 | 0 | 0 |  | 0 | 0 | 0 | 0 | 0 | 16 | K | 1 |  |  |  | ROZPOCET | 0 | 0 | 0 | 0 | 0 | 1 | 0 | 16 | -604508710
66 | K | 722202415R00 | Kohout kulový nerozebíratelný PP-R D 40 | kus | 11 |  |  | 0 | R položka |  | základní | 0 | 0 | 0 |  | 0 | 0 | 0 | 0 | 0 | 16 | K | 1 |  |  |  | ROZPOCET | 0 | 0 | 0 | 0 | 0 | 1 | 0 | 16 | -910849415
67 | K | 722202416R00 | Kohout kulový nerozebíratelný PP-R D 50 | kus | 2 |  |  | 0 | R položka |  | základní | 0 | 0 | 0 |  | 0 | 0 | 0 | 0 | 0 | 16 | K | 1 |  |  |  | ROZPOCET | 0 | 0 | 0 | 0 | 0 | 1 | 0 | 16 | 2062896767
68 | K | 722202212R00 | Nástěnka MZD PP-R D 16xR1/2 | kus | 85 |  |  | 0 | R položka |  | základní | 0 | 0 | 0 |  | 0 | 0 | 0 | 0 | 0 | 16 | K | 1 |  |  |  | ROZPOCET | 0 | 0 | 0 | 0 | 0 | 1 | 0 | 16 | 725387143
69 | K | 722202213R00 | Nástěnka MZD PP-R D 20xR1/2 | kus | 64 |  |  | 0 | R položka |  | základní | 0 | 0 | 0 |  | 0 | 0 | 0 | 0 | 0 | 16 | K | 1 |  |  |  | ROZPOCET | 0 | 0 | 0 | 0 | 0 | 1 | 0 | 16 | -43377011
70 | K | 722202216R00 | Nástěnka MZD PP-R D 25xR1/2 | kus | 3 |  |  | 0 | R položka |  | základní | 0 | 0 | 0 |  | 0 | 0 | 0 | 0 | 0 | 16 | K | 1 |  |  |  | ROZPOCET | 0 | 0 | 0 | 0 | 0 | 1 | 0 | 16 | 141242355
71 | K | 722290234R00 | Proplach a dezinfekce vodovod.potrubí do DN 80 | m | 798 |  |  | 0 | R položka |  | základní | 0 | 0 | 0 |  | 0 | 0 | 0 | 0 | 0 | 16 | K | 1 |  |  |  | ROZPOCET | 0 | 0 | 0 | 0 | 0 | 1 | 0 | 16 | 1103526001
72 | K | 722229101R00 | Montáž vodovodních armatur,1závit, G 1/2 | kus | 122 |  |  | 0 | R položka |  | základní | 0 | 0 | 0 |  | 0 | 0 | 0 | 0 | 0 | 16 | K | 1 |  |  |  | ROZPOCET | 0 | 0 | 0 | 0 | 0 | 1 | 0 | 16 | 153844482
73 | K | 55141106 | Ventil rohový 1/2" | kus | 122 |  |  | 0 | R položka |  | základní | 0 | 0 | 0 |  | 0 | 0 | 0 | 0 | 0 | 16 | K | 1 |  |  |  | ROZPOCET | 0 | 0 | 0 | 0 | 0 | 1 | 0 | 16 | 716706838
74 | K | 722229103R00.1 | Montáž vodovodních armatur,1závit, G 1 | kus | 1 |  |  | 0 | R položka |  | základní | 0 | 0 | 0 |  | 0 | 0 | 0 | 0 | 0 | 16 | K | 1 |  |  |  | ROZPOCET | 0 | 0 | 0 | 0 | 0 | 1 | 0 | 16 | -233365706
75 | K | 55111433 | K-1039 zpětný ventil Standard DN25 | kus | 1 |  |  | 0 | R položka |  | základní | 0 | 0 | 0 |  | 0 | 0 | 0 | 0 | 0 | 16 | K | 1 |  |  |  | ROZPOCET | 0 | 0 | 0 | 0 | 0 | 1 | 0 | 16 | -100089584
76 | K | 722229105R00 | Montáž vodovodních armatur,1závit, G 6/4 | kus | 1 |  |  | 0 | R položka |  | základní | 0 | 0 | 0 |  | 0 | 0 | 0 | 0 | 0 | 16 | K | 1 |  |  |  | ROZPOCET | 0 | 0 | 0 | 0 | 0 | 1 | 0 | 16 | 521386969
77 | K | 55111435 | K-1039 zpětný ventil Standard DN40 | kus | 1 |  |  | 0 | R položka |  | základní | 0 | 0 | 0 |  | 0 | 0 | 0 | 0 | 0 | 16 | K | 1 |  |  |  | ROZPOCET | 0 | 0 | 0 | 0 | 0 | 1 | 0 | 16 | -908163109
78 | K | 722229106R00 | Montáž vodovodních armatur,1závit, G 2 | kus | 1 |  |  | 0 | R položka |  | základní | 0 | 0 | 0 |  | 0 | 0 | 0 | 0 | 0 | 16 | K | 1 |  |  |  | ROZPOCET | 0 | 0 | 0 | 0 | 0 | 1 | 0 | 16 | 149728004
79 | K | 55111436 | K-1039 zpětný ventil Standard DN50 | kus | 1 |  |  | 0 | R položka |  | základní | 0 | 0 | 0 |  | 0 | 0 | 0 | 0 | 0 | 16 | K | 1 |  |  |  | ROZPOCET | 0 | 0 | 0 | 0 | 0 | 1 | 0 | 16 | -181566100
80 | K | 722181212RT6 | Izolace návleková MIRELON PRO tl. stěny 9 mm | m | 79 |  |  | 0 | R položka |  | základní | 0 | 0 | 0 |  | 0 | 0 | 0 | 0 | 0 | 16 | K | 1 |  |  |  | ROZPOCET | 0 | 0 | 0 | 0 | 0 | 1 | 0 | 16 | 1329322557
| P |  | Poznámka k položce: vnitřní průměr 18 mm | [18 empty] | P | 1
| VV |  | vnitřní průměr 18 mm | [18 empty] | VV | 1 | 1 | True | 0 | ROZPOCET
| VV |  | 79 |  | 79 | [16 empty] | VV | 1 | 2 | True | 0 | ROZPOCET
| VV |  | Součet |  | 79 | [16 empty] | VV | 1 | 4 | True | 1 | ROZPOCET
81 | K | 722181212RT7 | Izolace návleková MIRELON PRO tl. stěny 9 mm | m | 79 |  |  | 0 | R položka |  | základní | 0 | 0 | 0 |  | 0 | 0 | 0 | 0 | 0 | 16 | K | 1 |  |  |  | ROZPOCET | 0 | 0 | 0 | 0 | 0 | 1 | 0 | 16 | 511671052
| P |  | Poznámka k položce: vnitřní průměr 22 mm | [18 empty] | P | 1
82 | K | 722181212RT9 | Izolace návleková MIRELON PRO tl. stěny 9 mm | m | 123 |  |  | 0 | R položka |  | základní | 0 | 0 | 0 |  | 0 | 0 | 0 | 0 | 0 | 16 | K | 1 |  |  |  | ROZPOCET | 0 | 0 | 0 | 0 | 0 | 1 | 0 | 16 | 1495667537
| P |  | Poznámka k položce: vnitřní průměr 28 mm | [18 empty] | P | 1
83 | K | 722181212RU2 | Izolace návleková MIRELON PRO tl. stěny 9 mm | m | 25.5 |  |  | 0 | R položka |  | základní | 0 | 0 | 0 |  | 0 | 0 | 0 | 0 | 0 | 16 | K | 1 |  |  |  | ROZPOCET | 0 | 0 | 0 | 0 | 0 | 1 | 0 | 16 | -174502569
| P |  | Poznámka k položce: vnitřní průměr 35 mm | [18 empty] | P | 1
84 | K | 722181212RW2 | Izolace návleková MIRELON PRO tl. stěny 9 mm | m | 46.5 |  |  | 0 | R položka |  | základní | 0 | 0 | 0 |  | 0 | 0 | 0 | 0 | 0 | 16 | K | 1 |  |  |  | ROZPOCET | 0 | 0 | 0 | 0 | 0 | 1 | 0 | 16 | 1343349069
| P |  | Poznámka k položce: vnitřní průměr 45 mm | [18 empty] | P | 1
85 | K | 722181212RW8 | Izolace návleková MIRELON PRO tl. stěny 9 mm | m | 13 |  |  | 0 | R položka |  | základní | 0 | 0 | 0 |  | 0 | 0 | 0 | 0 | 0 | 16 | K | 1 |  |  |  | ROZPOCET | 0 | 0 | 0 | 0 | 0 | 1 | 0 | 16 | -82311019
| P |  | Poznámka k položce: vnitřní průměr 54 mm | [18 empty] | P | 1
86 | K | 722181215RT9 | Izolace návleková MIRELON PRO tl. stěny 25 mm | m | 17 |  |  | 0 | R položka |  | základní | 0 | 0 | 0 |  | 0 | 0 | 0 | 0 | 0 | 16 | K | 1 |  |  |  | ROZPOCET | 0 | 0 | 0 | 0 | 0 | 1 | 0 | 16 | -722934136
| P |  | Poznámka k položce: vnitřní průměr 28 mm | [18 empty] | P | 1
87 | K | 722181215RT7 | Izolace návleková MIRELON PRO tl. stěny 25 mm | m | 130.5 |  |  | 0 | R položka |  | základní | 0 | 0 | 0 |  | 0 | 0 | 0 | 0 | 0 | 16 | K | 1 |  |  |  | ROZPOCET | 0 | 0 | 0 | 0 | 0 | 1 | 0 | 16 | 597177560
| P |  | Poznámka k položce: vnitřní průměr 22 mm | [18 empty] | P | 1
88 | K | 722181215RW2 | Izolace návleková MIRELON PRO tl. stěny 25 mm | m | 31 |  |  | 0 | R položka |  | základní | 0 | 0 | 0 |  | 0 | 0 | 0 | 0 | 0 | 16 | K | 1 |  |  |  | ROZPOCET | 0 | 0 | 0 | 0 | 0 | 1 | 0 | 16 | 1364300596
| P |  | Poznámka k položce: vnitřní průměr 45 mm | [18 empty] | P | 1
89 | K | 722181214RT6 | Izolace návleková MIRELON PRO tl. stěny 20 mm | m | 127.5 |  |  | 0 | R položka |  | základní | 0 | 0 | 0 |  | 0 | 0 | 0 | 0 | 0 | 16 | K | 1 |  |  |  | ROZPOCET | 0 | 0 | 0 | 0 | 0 | 1 | 0 | 16 | -450899788
| P |  | Poznámka k položce: vnitřní průměr 18 mm | [18 empty] | P | 1
90 | K | 722181113R00 | Ochrana potrubí plstěnými pásy DN 25 | m | 99.5 |  |  | 0 | R položka |  | základní | 0 | 0 | 0 |  | 0 | 0 | 0 | 0 | 0 | 16 | K | 1 |  |  |  | ROZPOCET | 0 | 0 | 0 | 0 | 0 | 1 | 0 | 16 | 2145470843
| P |  | Poznámka k položce: tl. izolace 30mm | [18 empty] | P | 1
91 | K | 722181114R00 | Ochrana potrubí plstěnými pásy DN 32 | m | 21.5 |  |  | 0 | R položka |  | základní | 0 | 0 | 0 |  | 0 | 0 | 0 | 0 | 0 | 16 | K | 1 |  |  |  | ROZPOCET | 0 | 0 | 0 | 0 | 0 | 1 | 0 | 16 | 517443803
| P |  | Poznámka k položce: tloušťka izolace 40mm | [18 empty] | P | 1
92 | K | 998722103R00 | Přesun hmot pro vnitřní vodovod, výšky do 24 m | t | 4.469 |  |  | 0 | R položka |  | základní | 0 | 0 | 0 |  | 0 | 0 | 0 | 0 | 0 | 16 | K | 1 |  |  |  | ROZPOCET | 0 | 0 | 0 | 0 | 0 | 1 | 0 | 16 | 1507955143
93 | K | 722290215 | Zkoušky, tlakové pro vnitřní vodovod do DN 100 mm | m | 198 |  |  | 0 | CS ÚRS 2019 01 |  | základní | 0 | 0 | 0 |  | 0 | 0.0004 | 0.0792 | 0 | 0 | 16 | K | 1 |  |  |  | ROZPOCET | 0 | 0 | 0 | 0 | 0 | 1 | 0 | 16 | 206493312
| VV |  | "vodovodní potrubí DN 40 mm "77,5 |  | 77.5 | [16 empty] | VV | 1 | 2 | True | 0 | ROZPOCET
| VV |  | "vodovodní potrubí DN 32 mm "107,5 |  | 107.5 | [16 empty] | VV | 1 | 2 | True | 0 | ROZPOCET
| VV |  | "vodovodní potrubí DN 50 "13 |  | 13 | [16 empty] | VV | 1 | 2 | True | 0 | ROZPOCET
| VV |  | Součet |  | 198 | [16 empty] | VV | 1 | 4 | True | 1 | ROZPOCET
| D | 724 | Strojní vybavení |  |  |  |  | 0 |  |  |  |  | 0 | 0 |  | 0 |  | 0 |  | 0 | 2 | D | 0 |  |  |  | ROZPOCET | [6 empty] | 0
94 | K | 724319-spec | Expanzní nádoba (25-35l) pro pitnou vodu - položka EX | kus | 1 |  |  | 0 | R položka |  | základní | 0 | 0 | 0 |  | 0 | 0 | 0 | 0 | 0 | 16 | K | 1 |  |  |  | ROZPOCET | 0 | 0 | 0 | 0 | 0 | 1 | 0 | 16 | -1082786823
| P |  | Poznámka k položce: expanzní nádoba o jmenovitém objemu 25-35l,pro rozvod pitné vody, prvozní tlak 10 bar, přípustná teplota 70°C | [18 empty] | P | 1
95 | K | 724139101R00 | Montáž čerpadel křídlových pístových bez potrubí | soubor | 2 |  |  | 0 | R položka |  | základní | 0 | 0 | 0 |  | 0 | 0 | 0 | 0 | 0 | 16 | K | 1 |  |  |  | ROZPOCET | 0 | 0 | 0 | 0 | 0 | 1 | 0 | 16 | 1976292326
96 | K | 551spec | čerpadlo cirkulace TV 0,9m3/hod - položka Č1 | kus | 1 |  |  | 0 | R položka |  | základní | 0 | 0 | 0 |  | 0 | 0 | 0 | 0 | 0 | 16 | K | 1 |  |  |  | ROZPOCET | 0 | 0 | 0 | 0 | 0 | 1 | 0 | 16 | 619650704
97 | K | 426spec | Čerpadlo s lovákem - položka HJ | kus | 1 |  |  | 0 | R položka |  | základní | 0 | 0 | 0 |  | 0 | 0 | 0 | 0 | 0 | 16 | K | 1 |  |  |  | ROZPOCET | 0 | 0 | 0 | 0 | 0 | 1 | 0 | 16 | 1645355906
98 | K | 998724103R00 | Přesun hmot pro strojní vybavení, výšky do 24 m | t | 0.026 |  |  | 0 | R položka |  | základní | 0 | 0 | 0 |  | 0 | 0 | 0 | 0 | 0 | 16 | K | 1 |  |  |  | ROZPOCET | 0 | 0 | 0 | 0 | 0 | 1 | 0 | 16 | 129272475
| D | 725 | Zařizovací předměty |  |  |  |  | 0 |  |  |  |  | 0 | 0 |  | 0 |  | 0 |  | 0 | 2 | D | 0 |  |  |  | ROZPOCET | [6 empty] | 0
99 | K | 725291123R00 | Madlo rovné nerez dl. 500 mm | soubor | 4 |  |  | 0 | R položka |  | základní | 0 | 0 | 0 |  | 0 | 0 | 0 | 0 | 0 | 16 | K | 1 |  |  |  | ROZPOCET | 0 | 0 | 0 | 0 | 0 | 1 | 0 | 16 | 745482585
| P |  | Poznámka k položce: označení MB1 | [18 empty] | P | 1
100 | K | 725291124R00 | Madlo rovné nerez dl. 600 mm | soubor | 6 |  |  | 0 | R položka |  | základní | 0 | 0 | 0 |  | 0 | 0 | 0 | 0 | 0 | 16 | K | 1 |  |  |  | ROZPOCET | 0 | 0 | 0 | 0 | 0 | 1 | 0 | 16 | 443490042
| P |  | Poznámka k položce: Označení MB2 | [18 empty] | P | 1
101 | K | 725291146R00 | Madlo dvojité sklopné nerez dl. 830 mm | soubor | 6 |  |  | 0 | R položka |  | základní | 0 | 0 | 0 |  | 0 | 0 | 0 | 0 | 0 | 16 | K | 1 |  |  |  | ROZPOCET | 0 | 0 | 0 | 0 | 0 | 1 | 0 | 16 | -104537410
| P |  | Poznámka k položce: označení MB3 | [18 empty] | P | 1
102 | K | 725291175R00 | Sedátko sklopné nerez, nosnost 150kg | soubor | 2 |  |  | 0 | R položka |  | základní | 0 | 0 | 0 |  | 0 | 0 | 0 | 0 | 0 | 16 | K | 1 |  |  |  | ROZPOCET | 0 | 0 | 0 | 0 | 0 | 1 | 0 | 16 | 817832854
| P |  | Poznámka k položce: označení SB1 | [18 empty] | P | 1
103 | K | 725299101R00 | Montáž koupelnových doplňků - systém nouzového volání | soubor | 10 |  |  | 0 | R položka |  | základní | 0 | 0 | 0 |  | 0 | 0 | 0 | 0 | 0 | 16 | K | 1 |  |  |  | ROZPOCET | 0 | 0 | 0 | 0 | 0 | 1 | 0 | 16 | 278353348
| P |  | Poznámka k položce: označení GB1 | [18 empty] | P | 1
104 | K | 111VD | Ovladač signalizačního systému nouzového volání včetně příslušenství | ks | 10 |  |  | 0 | R položka |  | základní | 0 | 0 | 0 |  | 0 | 0 | 0 | 0 | 0 | 16 | K | 1 |  |  |  | ROZPOCET | 0 | 0 | 0 | 0 | 0 | 1 | 0 | 16 | -1225606968
105 | K | 725119306R00 | Montáž klozetu závěsného | soubor | 21 |  |  | 0 | R položka |  | základní | 0 | 0 | 0 |  | 0 | 0 | 0 | 0 | 0 | 16 | K | 1 |  |  |  | ROZPOCET | 0 | 0 | 0 | 0 | 0 | 1 | 0 | 16 | -255579038
| P |  | Poznámka k položce: označení WC1, WCB | [18 empty] | P | 1
106 | K | 64238-1 | Klozet závěsný keramický bílý ZTP, označ WCB | kus | 4 |  |  | 0 | R položka |  | základní | 0 | 0 | 0 |  | 0 | 0 | 0 | 0 | 0 | 16 | K | 1 |  |  |  | ROZPOCET | 0 | 0 | 0 | 0 | 0 | 1 | 0 | 16 | 733560254
107 | K | 64286-1 | Sada instalační pro klozet a bidet s bílou krytkou | pár | 21 |  |  | 0 | R položka |  | základní | 0 | 0 | 0 |  | 0 | 0 | 0 | 0 | 0 | 16 | K | 1 |  |  |  | ROZPOCET | 0 | 0 | 0 | 0 | 0 | 1 | 0 | 16 | 177347445
108 | K | 55167408-1 | Sedátko klozetové pro těl. postižené bez poklopu, označ WCB- | kus | 17 |  |  | 0 | R položka |  | základní | 0 | 0 | 0 |  | 0 | 0 | 0 | 0 | 0 | 16 | K | 1 |  |  |  | ROZPOCET | 0 | 0 | 0 | 0 | 0 | 1 | 0 | 16 | -530034488
109 | K | 64238-2 | Klozet závěsný oválný, hluboké splachování oznč. WC1 | kus | 17 |  |  | 0 | R položka |  | základní | 0 | 0 | 0 |  | 0 | 0 | 0 | 0 | 0 | 16 | K | 1 |  |  |  | ROZPOCET | 0 | 0 | 0 | 0 | 0 | 1 | 0 | 16 | 924798158
110 | K | 55167414-1 | Sedátko klozetové oválné tvrdé, automatické, shora, označ. WC1-1 | kus | 4 |  |  | 0 | R položka |  | základní | 0 | 0 | 0 |  | 0 | 0 | 0 | 0 | 0 | 16 | K | 1 |  |  |  | ROZPOCET | 0 | 0 | 0 | 0 | 0 | 1 | 0 | 16 | -131775008
111 | K | 725129201R00 | Montáž pisoárového záchodku bez nádrže | soubor | 6 |  |  | 0 | R položka |  | základní | 0 | 0 | 0 |  | 0 | 0 | 0 | 0 | 0 | 16 | K | 1 |  |  |  | ROZPOCET | 0 | 0 | 0 | 0 | 0 | 1 | 0 | 16 | -1306239375
| P |  | Poznámka k položce: označení Q | [18 empty] | P | 1
112 | K | 64251-1 | Pisoár keram. s radar splachovačem | kus | 6 |  |  | 0 | R položka |  | základní | 0 | 0 | 0 |  | 0 | 0 | 0 | 0 | 0 | 16 | K | 1 |  |  |  | ROZPOCET | 0 | 0 | 0 | 0 | 0 | 1 | 0 | 16 | -1504788682
113 | K | 725339101R00 | Montáž výlevky diturvitové, bez nádrže a armatur | kus | 6 |  |  | 0 | R položka |  | základní | 0 | 0 | 0 |  | 0 | 0 | 0 | 0 | 0 | 16 | K | 1 |  |  |  | ROZPOCET | 0 | 0 | 0 | 0 | 0 | 1 | 0 | 16 | -838224222
| P |  | Poznámka k položce: označení VL | [18 empty] | P | 1
114 | K | 64271102-1 | Výlevka závěsná MIRA se sklop. plast. mřížkou,bílá | kus | 6 |  |  | 0 | R položka |  | základní | 0 | 0 | 0 |  | 0 | 0 | 0 | 0 | 0 | 16 | K | 1 |  |  |  | ROZPOCET | 0 | 0 | 0 | 0 | 0 | 1 | 0 | 16 | 162806479
115 | K | 725219401R00 | Montáž umyvadel na šrouby do zdiva nebo instalačnímu modulu | soubor | 26 |  |  | 0 | R položka |  | základní | 0 | 0 | 0 |  | 0 | 0 | 0 | 0 | 0 | 16 | K | 1 |  |  |  | ROZPOCET | 0 | 0 | 0 | 0 | 0 | 1 | 0 | 16 | 1018631572
| P |  | Poznámka k položce: označení U1, UB | [18 empty] | P | 1
116 | K | 64215-1 | Umyvadlo bílé keramické označení U1 | kus | 22 |  |  | 0 | R položka |  | základní | 0 | 0 | 0 |  | 0 | 0 | 0 | 0 | 0 | 16 | K | 1 |  |  |  | ROZPOCET | 0 | 0 | 0 | 0 | 0 | 1 | 0 | 16 | 1926575919
117 | K | 55162-1 | Sifon umyvadlový d 40 mm označ. X01 | kus | 22 |  |  | 0 | R položka |  | základní | 0 | 0 | 0 |  | 0 | 0 | 0 | 0 | 0 | 16 | K | 1 |  |  |  | ROZPOCET | 0 | 0 | 0 | 0 | 0 | 1 | 0 | 16 | -2035605139
118 | K | 64215-2 | Umyvadlo otv.bat.přepad 550x550 zdravotní | kus | 4 |  |  | 0 | R položka |  | základní | 0 | 0 | 0 |  | 0 | 0 | 0 | 0 | 0 | 16 | K | 1 |  |  |  | ROZPOCET | 0 | 0 | 0 | 0 | 0 | 1 | 0 | 16 | -1033076448
119 | K | 55162-2 | Sifon podomítkoví, nerez označení Y01 | kus | 4 |  |  | 0 | R položka |  | základní | 0 | 0 | 0 |  | 0 | 0 | 0 | 0 | 0 | 16 | K | 1 |  |  |  | ROZPOCET | 0 | 0 | 0 | 0 | 0 | 1 | 0 | 16 | -438811300
120 | K | 725219503R00 | Montáž krytu sifonu umyvadel U1 | soubor | 22 |  |  | 0 | R položka |  | základní | 0 | 0 | 0 |  | 0 | 0 | 0 | 0 | 0 | 16 | K | 1 |  |  |  | ROZPOCET | 0 | 0 | 0 | 0 | 0 | 1 | 0 | 16 | 541134481
| P |  | Poznámka k položce: označení U1-1 | [18 empty] | P | 1
121 | K | 6429-1 | Polosloup pro umyvadla 50,55 a 60 cm | kus | 22 |  |  | 0 | R položka |  | základní | 0 | 0 | 0 |  | 0 | 0 | 0 | 0 | 0 | 16 | K | 1 |  |  |  | ROZPOCET | 0 | 0 | 0 | 0 | 0 | 1 | 0 | 16 | -258073569
122 | K | 72597-spec | Montáž tlačítka splachovadla | kus | 22 |  |  | 0 | R položka |  | základní | 0 | 0 | 0 |  | 0 | 0 | 0 | 0 | 0 | 16 | K | 1 |  |  |  | ROZPOCET | 0 | 0 | 0 | 0 | 0 | 1 | 0 | 16 | 544418832
| P |  | Poznámka k položce: stěnového instalačního prefabrikátu (WC) | [18 empty] | P | 1
123 | K | 111-spec | Dvoučinné mechanické splachovací tlačítko | kus | 22 |  |  | 0 | R položka |  | základní | 0 | 0 | 0 |  | 0 | 0 | 0 | 0 | 0 | 16 | K | 1 |  |  |  | ROZPOCET | 0 | 0 | 0 | 0 | 0 | 1 | 0 | 16 | -350275230
124 | K | 725319101R00 | Montáž dřezů jednoduchých | soubor | 8 |  |  | 0 | R položka |  | základní | 0 | 0 | 0 |  | 0 | 0 | 0 | 0 | 0 | 16 | K | 1 |  |  |  | ROZPOCET | 0 | 0 | 0 | 0 | 0 | 1 | 0 | 16 | -322377949
125 | K | 55231-1 | Granitový kuchyňský dřez s odkapem, vestavný - položka DZ2 | kus | 5 |  |  | 0 | R položka |  | základní | 0 | 0 | 0 |  | 0 | 0 | 0 | 0 | 0 | 16 | K | 1 |  |  |  | ROZPOCET | 0 | 0 | 0 | 0 | 0 | 1 | 0 | 16 | -663691044
126 | K | 55231-2 | Kuchyňský dřez úzký bez odkapu - položka DZ1 | kus | 3 |  |  | 0 | R položka |  | základní | 0 | 0 | 0 |  | 0 | 0 | 0 | 0 | 0 | 16 | K | 1 |  |  |  | ROZPOCET | 0 | 0 | 0 | 0 | 0 | 1 | 0 | 16 | -1874655921
127 | K | 72521920-1 | Montáž zápustného umyvadla | soubor | 8 |  |  | 0 | R položka |  | základní | 0 | 0 | 0 |  | 0 | 0 | 0 | 0 | 0 | 16 | K | 1 |  |  |  | ROZPOCET | 0 | 0 | 0 | 0 | 0 | 1 | 0 | 16 | 1251171659
128 | K | 642153-spec | Umyvadlo bílé zápustné - položka U2 | kus | 8 |  |  | 0 | R položka |  | základní | 0 | 0 | 0 |  | 0 | 0 | 0 | 0 | 0 | 16 | K | 1 |  |  |  | ROZPOCET | 0 | 0 | 0 | 0 | 0 | 1 | 0 | 16 | 861267861
129 | K | 725989101R00 | Montáž dvířek kovových i z PH | kus | 24 |  |  | 0 | R položka |  | základní | 0 | 0 | 0 |  | 0 | 0 | 0 | 0 | 0 | 16 | K | 1 |  |  |  | ROZPOCET | 0 | 0 | 0 | 0 | 0 | 1 | 0 | 16 | 1908806412
130 | K | 55347627 | Dvířka revizní plast bílá se síťkou 250x250 mm - položka X21 | kus | 4 |  |  | 0 | R položka |  | základní | 0 | 0 | 0 |  | 0 | 0 | 0 | 0 | 0 | 16 | K | 1 |  |  |  | ROZPOCET | 0 | 0 | 0 | 0 | 0 | 1 | 0 | 16 | -697574415
131 | K | 55347620 | Dvířka revizní plast bílá 150x200 mm - položka X20 | kus | 14 |  |  | 0 | R položka |  | základní | 0 | 0 | 0 |  | 0 | 0 | 0 | 0 | 0 | 16 | K | 1 |  |  |  | ROZPOCET | 0 | 0 | 0 | 0 | 0 | 1 | 0 | 16 | 1781181715
132 | K | 55347621 | Dvířka revizní plast bílá 150x150 mm - položka X19 | kus | 3 |  |  | 0 | R položka |  | základní | 0 | 0 | 0 |  | 0 | 0 | 0 | 0 | 0 | 16 | K | 1 |  |  |  | ROZPOCET | 0 | 0 | 0 | 0 | 0 | 1 | 0 | 16 | 1241656485
133 | K | 55347623 | Dvířka revizní se plast bílá 250x250 mm - položka X18 | kus | 1 |  |  | 0 | R položka |  | základní | 0 | 0 | 0 |  | 0 | 0 | 0 | 0 | 0 | 16 | K | 1 |  |  |  | ROZPOCET | 0 | 0 | 0 | 0 | 0 | 1 | 0 | 16 | 718445298
134 | K | 55347622 | Dvířka revizní se nerez 250x250 mm - položka X17 | kus | 2 |  |  | 0 | R položka |  | základní | 0 | 0 | 0 |  | 0 | 0 | 0 | 0 | 0 | 16 | K | 1 |  |  |  | ROZPOCET | 0 | 0 | 0 | 0 | 0 | 1 | 0 | 16 | 421390457
135 | K | 725299101R00.1 | Montáž koupelnových doplňků - mýdelníků, držáků, sprchových zástěn.úpd- | soubor | 10 |  |  | 0 | R položka |  | základní | 0 | 0 | 0 |  | 0 | 0 | 0 | 0 | 0 | 16 | K | 1 |  |  |  | ROZPOCET | 0 | 0 | 0 | 0 | 0 | 1 | 0 | 16 | -1638839842
136 | K | 1112-5VD | Sprchový závěs bílý - položka X16 | kus | 10 |  |  | 0 | R položka |  | základní | 0 | 0 | 0 |  | 0 | 0 | 0 | 0 | 0 | 16 | K | 1 |  |  |  | ROZPOCET | 0 | 0 | 0 | 0 | 0 | 1 | 0 | 16 | -1928980756
137 | K | 1112-4VD | podpěra spech závěsu - položka X15 | kus | 4 |  |  | 0 | R položka |  | základní | 0 | 0 | 0 |  | 0 | 0 | 0 | 0 | 0 | 16 | K | 1 |  |  |  | ROZPOCET | 0 | 0 | 0 | 0 | 0 | 1 | 0 | 16 | 560268549
138 | K | 1112-3VD | tyč pro sprch, závěs rohová - položka X14 | kus | 2 |  |  | 0 | R položka |  | základní | 0 | 0 | 0 |  | 0 | 0 | 0 | 0 | 0 | 16 | K | 1 |  |  |  | ROZPOCET | 0 | 0 | 0 | 0 | 0 | 1 | 0 | 16 | -1657525114
139 | K | 1112-2VD | Tyč pro zavěs. sprch závěsu rohová - položka X13 | kus | 2 |  |  | 0 | R položka |  | základní | 0 | 0 | 0 |  | 0 | 0 | 0 | 0 | 0 | 16 | K | 1 |  |  |  | ROZPOCET | 0 | 0 | 0 | 0 | 0 | 1 | 0 | 16 | -1949639900
140 | K | 1112-1VD | Teleskopická tyč pro sprch, závěs - položka X12 | kus | 2 |  |  | 0 | R položka |  | základní | 0 | 0 | 0 |  | 0 | 0 | 0 | 0 | 0 | 16 | K | 1 |  |  |  | ROZPOCET | 0 | 0 | 0 | 0 | 0 | 1 | 0 | 16 | 82463764
141 | K | 725829301R00 | Montáž baterie umyv.a dřezové stojánkové | kus | 34 |  |  | 0 | R položka |  | základní | 0 | 0 | 0 |  | 0 | 0 | 0 | 0 | 0 | 16 | K | 1 |  |  |  | ROZPOCET | 0 | 0 | 0 | 0 | 0 | 1 | 0 | 16 | -42269867
142 | K | 1113-2VD | Umyvadlová,s tojánková, imobil - položka Y03 | kus | 4 |  |  | 0 | R položka |  | základní | 0 | 0 | 0 |  | 0 | 0 | 0 | 0 | 0 | 16 | K | 1 |  |  |  | ROZPOCET | 0 | 0 | 0 | 0 | 0 | 1 | 0 | 16 | -1374890824
143 | K | 1113-1VD | Baterie dřezová stojánková - položka X07 | kus | 8 |  |  | 0 | R položka |  | základní | 0 | 0 | 0 |  | 0 | 0 | 0 | 0 | 0 | 16 | K | 1 |  |  |  | ROZPOCET | 0 | 0 | 0 | 0 | 0 | 1 | 0 | 16 | -418540036
144 | K | 1113-3VD | Baterie umyvadlová, stojánková - položka X06 | kus | 22 |  |  | 0 | R položka |  | základní | 0 | 0 | 0 |  | 0 | 0 | 0 | 0 | 0 | 16 | K | 1 |  |  |  | ROZPOCET | 0 | 0 | 0 | 0 | 0 | 1 | 0 | 16 | 248417566
145 | K | 725829202R00 | Montáž baterie umyv.a dřezové nástěnné | kus | 6 |  |  | 0 | R položka |  | základní | 0 | 0 | 0 |  | 0 | 0 | 0 | 0 | 0 | 16 | K | 1 |  |  |  | ROZPOCET | 0 | 0 | 0 | 0 | 0 | 1 | 0 | 16 | -1529514815
146 | K | 1113-5VD | nástěnná páková baterie - položka X08 | kus | 6 |  |  | 0 | R položka |  | základní | 0 | 0 | 0 |  | 0 | 0 | 0 | 0 | 0 | 16 | K | 1 |  |  |  | ROZPOCET | 0 | 0 | 0 | 0 | 0 | 1 | 0 | 16 | 1146195618
147 | K | 725849205R00 | Montáž baterie sprchové podomítkové | kus | 4 |  |  | 0 | R položka |  | základní | 0 | 0 | 0 |  | 0 | 0 | 0 | 0 | 0 | 16 | K | 1 |  |  |  | ROZPOCET | 0 | 0 | 0 | 0 | 0 | 1 | 0 | 16 | -1980911370
148 | K | 1113-6VD | baterie sprchová podomítková - položka X09 | kus | 4 |  |  | 0 | R položka |  | základní | 0 | 0 | 0 |  | 0 | 0 | 0 | 0 | 0 | 16 | K | 1 |  |  |  | ROZPOCET | 0 | 0 | 0 | 0 | 0 | 1 | 0 | 16 | -1815085084
149 | K | 725849202R00 | Montáž baterií sprchových termostatických | kus | 2 |  |  | 0 | R položka |  | základní | 0 | 0 | 0 |  | 0 | 0 | 0 | 0 | 0 | 16 | K | 1 |  |  |  | ROZPOCET | 0 | 0 | 0 | 0 | 0 | 1 | 0 | 16 | -1417871504
150 | K | 1113-4VD | Baterie sprchová podomítková imobil - položka Y04 | kus | 2 |  |  | 0 | R položka |  | základní | 0 | 0 | 0 |  | 0 | 0 | 0 | 0 | 0 | 16 | K | 1 |  |  |  | ROZPOCET | 0 | 0 | 0 | 0 | 0 | 1 | 0 | 16 | -1648570712
151 | K | 725829201R00 | Montáž baterie dřezové podomítkové nástěnné | kus | 8 |  |  | 0 | R položka |  | základní | 0 | 0 | 0 |  | 0 | 0 | 0 | 0 | 0 | 16 | K | 1 |  |  |  | ROZPOCET | 0 | 0 | 0 | 0 | 0 | 1 | 0 | 16 | -188431730
152 | K | 1113-7VD | Dřezová nástěnná podomítková baterie - položka X10 | kus | 8 |  |  | 0 | R položka |  | základní | 0 | 0 | 0 |  | 0 | 0 | 0 | 0 | 0 | 16 | K | 1 |  |  |  | ROZPOCET | 0 | 0 | 0 | 0 | 0 | 1 | 0 | 16 | 12835272
153 | K | 725810402R00 | Ventil rohový bez přípoj. trubičky TE 66 G 1/2 | soubor | 89 |  |  | 0 | R položka |  | základní | 0 | 0 | 0 |  | 0 | 0 | 0 | 0 | 0 | 16 | K | 1 |  |  |  | ROZPOCET | 0 | 0 | 0 | 0 | 0 | 1 | 0 | 16 | -168739129
154 | K | 725860169R00 | Zápachová uzávěrka pro pisoáry, D 40,50 mm | kus | 4 |  |  | 0 | R položka |  | základní | 0 | 0 | 0 |  | 0 | 0 | 0 | 0 | 0 | 16 | K | 1 |  |  |  | ROZPOCET | 0 | 0 | 0 | 0 | 0 | 1 | 0 | 16 | -1487546716
155 | K | 725860201R00 | Sifon dřezový, přípoj myčka, pračka | kus | 3 |  |  | 0 | R položka |  | základní | 0 | 0 | 0 |  | 0 | 0 | 0 | 0 | 0 | 16 | K | 1 |  |  |  | ROZPOCET | 0 | 0 | 0 | 0 | 0 | 1 | 0 | 16 | 1745221507
156 | K | 725860202R00 | Sifon dřezový, D 40, 50 mm, 6/4" | kus | 8 |  |  | 0 | R položka |  | základní | 0 | 0 | 0 |  | 0 | 0 | 0 | 0 | 0 | 16 | K | 1 |  |  |  | ROZPOCET | 0 | 0 | 0 | 0 | 0 | 1 | 0 | 16 | -1294860445
157 | K | 725860213R00 | Sifon umyvadlový, D 32, 40 mm | kus | 35 |  |  | 0 | R položka |  | základní | 0 | 0 | 0 |  | 0 | 0 | 0 | 0 | 0 | 16 | K | 1 |  |  |  | ROZPOCET | 0 | 0 | 0 | 0 | 0 | 1 | 0 | 16 | 1747674535
158 | K | 725849302R00 | Montáž držáku sprchy | kus | 6 |  |  | 0 | R položka |  | základní | 0 | 0 | 0 |  | 0 | 0 | 0 | 0 | 0 | 16 | K | 1 |  |  |  | ROZPOCET | 0 | 0 | 0 | 0 | 0 | 1 | 0 | 16 | 10323446
159 | K | 1113-9VD | sprchová souprava - položka Y05 | kus | 2 |  |  | 0 | R položka |  | základní | 0 | 0 | 0 |  | 0 | 0 | 0 | 0 | 0 | 16 | K | 1 |  |  |  | ROZPOCET | 0 | 0 | 0 | 0 | 0 | 1 | 0 | 16 | 1910596655
160 | K | 1113-8VD | hlavová sprcha - položka X11 | kus | 4 |  |  | 0 | R položka |  | základní | 0 | 0 | 0 |  | 0 | 0 | 0 | 0 | 0 | 16 | K | 1 |  |  |  | ROZPOCET | 0 | 0 | 0 | 0 | 0 | 1 | 0 | 16 | 75975043
161 | K | 725534223R00 | Ohřívač elek. zásob. závěsný | soubor | 1 |  |  | 0 | R položka |  | základní | 0 | 0 | 0 |  | 0 | 0 | 0 | 0 | 0 | 16 | K | 1 |  |  |  | ROZPOCET | 0 | 0 | 0 | 0 | 0 | 1 | 0 | 16 | 1619426854
| P |  | Poznámka k položce: tlakový elektrický ohřívač vody se smaltovanou ocelovou nádrží o objemu 80l, opatřen hořčikovou ochrannou anodou, regulací teploty do 75°C, indikací zahřívání, teploměrem, příkon ohřívače 2200 W (PE-n-400V/50Hz), průměrnou tloušťkou PU izolace 40mm, integrovaná pojistná sestava, napojení přepadu z pojistné armatury je provedeno přes SF1, včetně připojovacích armatur | [18 empty] | P | 1
162 | K | 725869213R00 | Montáž uzávěrek zápach.podomítkových D 32 | kus | 3 |  |  | 0 | R položka |  | základní | 0 | 0 | 0 |  | 0 | 0 | 0 | 0 | 0 | 16 | K | 1 |  |  |  | ROZPOCET | 0 | 0 | 0 | 0 | 0 | 1 | 0 | 16 | 1318936474
163 | K | 5516214-1 | Sifon kondenzační podomítkový - položka SF1 | kus | 3 |  |  | 0 | R položka |  | základní | 0 | 0 | 0 |  | 0 | 0 | 0 | 0 | 0 | 16 | K | 1 |  |  |  | ROZPOCET | 0 | 0 | 0 | 0 | 0 | 1 | 0 | 16 | -203899967
164 | K | 7253spec | dod + mtž vestavná myčka - položka M | kus | 3 |  |  | 0 | R položka |  | základní | 0 | 0 | 0 |  | 0 | 0 | 0 | 0 | 0 | 16 | K | 1 |  |  |  | ROZPOCET | 0 | 0 | 0 | 0 | 0 | 1 | 0 | 16 | -743975036
| P |  | Poznámka k položce: vestavná myčka do kuchyňské linky | [18 empty] | P | 1
165 | K | 998725103R00 | Přesun hmot pro zařizovací předměty, výšky do 24 m | t | 1.883 |  |  | 0 | R položka |  | základní | 0 | 0 | 0 |  | 0 | 0 | 0 | 0 | 0 | 16 | K | 1 |  |  |  | ROZPOCET | 0 | 0 | 0 | 0 | 0 | 1 | 0 | 16 | 787988742
| D | 726 | Instalační prefabrikáty |  |  |  |  | 0 |  |  |  |  | 0 | 0 |  | 0 |  | 0 |  | 0 | 2 | D | 0 |  |  |  | ROZPOCET | [6 empty] | 0
166 | K | 726211313R00 | Modul-umyvadlo instalační modul pro suchou výstavbu, h 112 cm | soubor | 7 |  |  | 0 | R položka |  | základní | 0 | 0 | 0 |  | 0 | 0 | 0 | 0 | 0 | 16 | K | 1 |  |  |  | ROZPOCET | 0 | 0 | 0 | 0 | 0 | 1 | 0 | 16 | -507121788
| P |  | Poznámka k položce: označení IU | [18 empty] | P | 1
167 | K | 726211121R00 | Modul-WC instalační modul pro zděné příčky, UP320, h 108 cm | soubor | 3 |  |  | 0 | R položka |  | základní | 0 | 0 | 0 |  | 0 | 0 | 0 | 0 | 0 | 16 | K | 1 |  |  |  | ROZPOCET | 0 | 0 | 0 | 0 | 0 | 1 | 0 | 16 | -746665215
| P |  | Poznámka k položce: označení IXCa | [18 empty] | P | 1
168 | K | 726211321R00 | Modul-WC instalační modul pro suchou výstavbu, h 112 cm | soubor | 15 |  |  | 0 | R položka |  | základní | 0 | 0 | 0 |  | 0 | 0 | 0 | 0 | 0 | 16 | K | 1 |  |  |  | ROZPOCET | 0 | 0 | 0 | 0 | 0 | 1 | 0 | 16 | 1692315196
| P |  | Poznámka k položce: označení IWCb | [18 empty] | P | 1
169 | K | 726211363R00 | Modul-bidet instalační modul pro suchou výstavbu, h 112 cm | soubor | 4 |  |  | 0 | R položka |  | základní | 0 | 0 | 0 |  | 0 | 0 | 0 | 0 | 0 | 16 | K | 1 |  |  |  | ROZPOCET | 0 | 0 | 0 | 0 | 0 | 1 | 0 | 16 | 174498797
| P |  | Poznámka k položce: označení IQ | [18 empty] | P | 1
170 | K | 726211332R00 | Modul-WC instalační modul Special, ZTP, h 112 cm | soubor | 2 |  |  | 0 | R položka |  | základní | 0 | 0 | 0 |  | 0 | 0 | 0 | 0 | 0 | 16 | K | 1 |  |  |  | ROZPOCET | 0 | 0 | 0 | 0 | 0 | 1 | 0 | 16 | 1782471548
| P |  | Poznámka k položce: označení IWCc | [18 empty] | P | 1
171 | K | 998726123R00 | Přesun hmot pro předstěnové systémy, výšky do 24 m | t | 0.366 |  |  | 0 | R položka |  | základní | 0 | 0 | 0 |  | 0 | 0 | 0 | 0 | 0 | 16 | K | 1 |  |  |  | ROZPOCET | 0 | 0 | 0 | 0 | 0 | 1 | 0 | 16 | -1560490281
| D | 87 | Potrubí z trub plastických, skleněných a čedičových |  |  |  |  | 0 |  |  |  |  | 0 | 0 |  | 0 |  | 0 |  | 0 | 2 | D | 0 |  |  |  | ROZPOCET | [6 empty] | 0
172 | K | 871311111R00 | Montáž trubek z tvrdého PVC ve výkopu d 160 mm | m | 21.9 |  |  | 0 | R položka |  | základní | 0 | 0 | 0 |  | 0 | 0 | 0 | 0 | 0 | 16 | K | 1 |  |  |  | ROZPOCET | 0 | 0 | 0 | 0 | 0 | 1 | 0 | 16 | -1579566883
173 | K | 28611152.A | Trubka kanalizační KGEM SN 4 PVC 160x4,0x2000 | kus | 1 |  |  | 0 | R položka |  | základní | 0 | 0 | 0 |  | 0 | 0 | 0 | 0 | 0 | 16 | K | 1 |  |  |  | ROZPOCET | 0 | 0 | 0 | 0 | 0 | 1 | 0 | 16 | 1516563450
174 | K | 28611151.A | Trubka kanalizační KGEM SN 4 PVC 160x4,0x1000 | kus | 4 |  |  | 0 | R položka |  | základní | 0 | 0 | 0 |  | 0 | 0 | 0 | 0 | 0 | 16 | K | 1 |  |  |  | ROZPOCET | 0 | 0 | 0 | 0 | 0 | 1 | 0 | 16 | -1310886509
175 | K | 28611148.A | Trubka kanalizační KGEM SN 4 PVC 125x3,2x3000 | kus | 1 |  |  | 0 | R položka |  | základní | 0 | 0 | 0 |  | 0 | 0 | 0 | 0 | 0 | 16 | K | 1 |  |  |  | ROZPOCET | 0 | 0 | 0 | 0 | 0 | 1 | 0 | 16 | 227037349
176 | K | 28611147.A | Trubka kanalizační KGEM SN 4 PVC 125x3,2x2000 | kus | 3 |  |  | 0 | R položka |  | základní | 0 | 0 | 0 |  | 0 | 0 | 0 | 0 | 0 | 16 | K | 1 |  |  |  | ROZPOCET | 0 | 0 | 0 | 0 | 0 | 1 | 0 | 16 | -108749429
177 | K | 28611146.A | Trubka kanalizační KGEM SN 4 PVC 125x3,2x1000 | kus | 8 |  |  | 0 | R položka |  | základní | 0 | 0 | 0 |  | 0 | 0 | 0 | 0 | 0 | 16 | K | 1 |  |  |  | ROZPOCET | 0 | 0 | 0 | 0 | 0 | 1 | 0 | 16 | -2136115379
178 | K | 28651702.A | Odbočka kanalizační KGEA 125/ 125/45° PVC | kus | 2 |  |  | 0 | R položka |  | základní | 0 | 0 | 0 |  | 0 | 0 | 0 | 0 | 0 | 16 | K | 1 |  |  |  | ROZPOCET | 0 | 0 | 0 | 0 | 0 | 1 | 0 | 16 | -1904059597
179 | K | 28651704.A | Odbočka kanalizační KGEA 160/ 125/45° PVC | kus | 1 |  |  | 0 | R položka |  | základní | 0 | 0 | 0 |  | 0 | 0 | 0 | 0 | 0 | 16 | K | 1 |  |  |  | ROZPOCET | 0 | 0 | 0 | 0 | 0 | 1 | 0 | 16 | -1079108734
180 | K | 28651657.A | Koleno kanalizační KGB 125/ 45° PVC | kus | 15 |  |  | 0 | R položka |  | základní | 0 | 0 | 0 |  | 0 | 0 | 0 | 0 | 0 | 16 | K | 1 |  |  |  | ROZPOCET | 0 | 0 | 0 | 0 | 0 | 1 | 0 | 16 | -1706086310
181 | K | 28651662.A | Koleno kanalizační KGB 160/ 45° PVC | kus | 2 |  |  | 0 | R položka |  | základní | 0 | 0 | 0 |  | 0 | 0 | 0 | 0 | 0 | 16 | K | 1 |  |  |  | ROZPOCET | 0 | 0 | 0 | 0 | 0 | 1 | 0 | 16 | 722248881
182 | K | 28651858.A | Přechod kamenina-PVC kanalizační KGUS 160 PVC | kus | 1 |  |  | 0 | R položka |  | základní | 0 | 0 | 0 |  | 0 | 0 | 0 | 0 | 0 | 16 | K | 1 |  |  |  | ROZPOCET | 0 | 0 | 0 | 0 | 0 | 1 | 0 | 16 | -329741956
| D | 89 | Ostatní konstrukce a práce na trubním vedení |  |  |  |  | 0 |  |  |  |  | 0 | 0 |  | 0 |  | 0 |  | 0 | 2 | D | 0 |  |  |  | ROZPOCET | [6 empty] | 0
183 | K | 894432111R00 | Osazení plastové šachty revizní prům.315 mm, Wavin | kus | 1 |  |  | 0 | R položka |  | základní | 0 | 0 | 0 |  | 0 | 0 | 0 | 0 | 0 | 4 | K | 1 |  |  |  | ROZPOCET | 0 | 0 | 0 | 0 | 0 | 1 | 0 | 4 | 546934622
184 | K | 55241700 | Poklop litina 315/1,5 t do šachtové roury Wavin | kus | 1 |  |  | 0 | R položka |  | základní | 0 | 0 | 0 |  | 0 | 0 | 0 | 0 | 0 | 4 | K | 1 |  |  |  | ROZPOCET | 0 | 0 | 0 | 0 | 0 | 1 | 0 | 4 | 247993042
185 | M | 28697065.A | Kus prodlužovací DN 315 délka 1000 mm | kus | 1 |  |  | 0 | R položka |  | základní | 0 | 0 | 0 |  | 0 | 0 | 0 | 0 | 0 | 8 | M | 1 |  |  |  | ROZPOCET | 0 | 0 | 0 | 0 | 0 | 1 | 0 | 4 | 1758834397
186 | M | 28697047.A | Dno šachtové DN 315 přímý průtok DN 160 | kus | 1 |  |  | 0 | R položka |  | základní | 0 | 0 | 0 |  | 0 | 0 | 0 | 0 | 0 | 8 | M | 1 |  |  |  | ROZPOCET | 0 | 0 | 0 | 0 | 0 | 1 | 0 | 4 | 927835245
187 | M | 894431112R00 | Osazení plastové šachty z dílů prům.600 mm, Wavin | kus | 1 |  |  | 0 | R položka |  | základní | 0 | 0 | 0 |  | 0 | 0 | 0 | 0 | 0 | 8 | M | 1 |  |  |  | ROZPOCET | 0 | 0 | 0 | 0 | 0 | 1 | 0 | 4 | 48202758
188 | M | 55241710 | Poklop litina 600/100 A15 | kus | 1 |  |  | 0 | R položka |  | základní | 0 | 0 | 0 |  | 0 | 0 | 0 | 0 | 0 | 8 | M | 1 |  |  |  | ROZPOCET | 0 | 0 | 0 | 0 | 0 | 1 | 0 | 4 | 58954938
189 | M | 28697166 | Adaptér teleskopický PP 600 | kus | 1 |  |  | 0 | R položka |  | základní | 0 | 0 | 0 |  | 0 | 0 | 0 | 0 | 0 | 8 | M | 1 |  |  |  | ROZPOCET | 0 | 0 | 0 | 0 | 0 | 1 | 0 | 4 | 1448199157
190 | M | 28695901 | Dno šachtové DN 600 GD přímý průtok DN 160 | kus | 1 |  |  | 0 | R položka |  | základní | 0 | 0 | 0 |  | 0 | 0 | 0 | 0 | 0 | 8 | M | 1 |  |  |  | ROZPOCET | 0 | 0 | 0 | 0 | 0 | 1 | 0 | 4 | 1354981956
| D | 97 | Prorážení otvorů a ostatní bourací práce |  |  |  |  | 0 |  |  |  |  | 0 | 0 |  | 0 |  | 0 |  | 0 | 1 | D | 0 |  |  |  | ROZPOCET | [6 empty] | 0
191 | K | 974031154R00 | Vysekání rýh ve zdi cihelné 10 x 15 cm | m | 2 |  |  | 0 | R položka |  | základní | 0 | 0 | 0 |  | 0 | 0 | 0 | 0 | 0 | 4 | K | 1 |  |  |  | ROZPOCET | 0 | 0 | 0 | 0 | 0 | 1 | 0 | 4 | 1800239599
192 | K | 974031165R00 | Vysekání rýh ve zdi cihelné 15 x 20 cm | m | 175 |  |  | 0 | R položka |  | základní | 0 | 0 | 0 |  | 0 | 0 | 0 | 0 | 0 | 4 | K | 1 |  |  |  | ROZPOCET | 0 | 0 | 0 | 0 | 0 | 1 | 0 | 4 | 2049869919
193 | K | 971033341R00 | Vybourání otv. zeď cihel. pl.0,09 m2, tl.30cm, MVC | kus | 10 |  |  | 0 | R položka |  | základní | 0 | 0 | 0 |  | 0 | 0 | 0 | 0 | 0 | 4 | K | 1 |  |  |  | ROZPOCET | 0 | 0 | 0 | 0 | 0 | 1 | 0 | 4 | 1535331980
194 | K | 971033361R00 | Vybourání otv. zeď cihel. pl.0,09 m2, tl.60cm, MVC | kus | 8 |  |  | 0 | R položka |  | základní | 0 | 0 | 0 |  | 0 | 0 | 0 | 0 | 0 | 4 | K | 1 |  |  |  | ROZPOCET | 0 | 0 | 0 | 0 | 0 | 1 | 0 | 4 | -80068759
195 | K | 971033381R00 | Vybourání otv. zeď cihel. pl.0,09 m2, tl.90cm, MVC | kus | 7 |  |  | 0 | R položka |  | základní | 0 | 0 | 0 |  | 0 | 0 | 0 | 0 | 0 | 4 | K | 1 |  |  |  | ROZPOCET | 0 | 0 | 0 | 0 | 0 | 1 | 0 | 4 | -1146468197
196 | K | 971033461R00 | Vybourání otv. zeď cihel. pl.0,25 m2, tl.60cm, MVC | kus | 4 |  |  | 0 | R položka |  | základní | 0 | 0 | 0 |  | 0 | 0 | 0 | 0 | 0 | 4 | K | 1 |  |  |  | ROZPOCET | 0 | 0 | 0 | 0 | 0 | 1 | 0 | 4 | 2105959009
197 | K | 972033261R00 | Vybourání otvorů cih.klenba pl. 0,09 m2, tl. 30 cm | kus | 5 |  |  | 0 | R položka |  | základní | 0 | 0 | 0 |  | 0 | 0 | 0 | 0 | 0 | 4 | K | 1 |  |  |  | ROZPOCET | 0 | 0 | 0 | 0 | 0 | 1 | 0 | 4 | 89326727
198 | K | 972044351R00 | Vybourání otv.strop duté tvár.0,25 m2, tl.nad 10cm | kus | 40 |  |  | 0 | R položka |  | základní | 0 | 0 | 0 |  | 0 | 0 | 0 | 0 | 0 | 4 | K | 1 |  |  |  | ROZPOCET | 0 | 0 | 0 | 0 | 0 | 1 | 0 | 4 | 1250553992
199 | K | 974031153R00 | Vysekání rýh ve zdi cihelné 10 x 10 cm | m | 270 |  |  | 0 | R položka |  | základní | 0 | 0 | 0 |  | 0 | 0 | 0 | 0 | 0 | 4 | K | 1 |  |  |  | ROZPOCET | 0 | 0 | 0 | 0 | 0 | 1 | 0 | 4 | -640108974
| D | H99 | Ostatní přesuny hmot - práce HSV |  |  |  |  | 0 |  |  |  |  | 0 | 0 |  | 0 |  | 0 |  | 0 | 1 | D | 0 |  |  |  | ROZPOCET | [6 empty] | 0
200 | K | 999281111R00 | Přesun hmot pro opravy a údržbu do výšky 25 m | t | 31.67 |  |  | 0 | R položka |  | základní | 0 | 0 | 0 |  | 0 | 0 | 0 | 0 | 0 | 16 | K | 1 |  |  |  | ROZPOCET | 0 | 0 | 0 | 0 | 0 | 1 | 0 | 16 | 1258120917
| D | S | Přesuny sutí |  |  |  |  | 0 |  |  |  |  | 0 | 0 |  | 0 |  | 0 |  | 0 | 1 | D | 0 |  |  |  | ROZPOCET | [6 empty] | 0
201 | K | 979011111R00 | Svislá doprava suti a vybour. hmot za 2.NP a 1.PP | t | 17 |  |  | 0 | R položka |  | základní | 0 | 0 | 0 |  | 0 | 0 | 0 | 0 | 0 | 4 | K | 1 |  |  |  | ROZPOCET | 0 | 0 | 0 | 0 | 0 | 1 | 0 | 4 | 1235250787
202 | K | 979011121R00 | Příplatek za každé další podlaží | t | 5 |  |  | 0 | R položka |  | základní | 0 | 0 | 0 |  | 0 | 0 | 0 | 0 | 0 | 4 | K | 1 |  |  |  | ROZPOCET | 0 | 0 | 0 | 0 | 0 | 1 | 0 | 4 | 2072451461
203 | K | 979087311R00 | Vodorovné přemístění suti nošením do 10 m | t | 21.54 |  |  | 0 | R položka |  | základní | 0 | 0 | 0 |  | 0 | 0 | 0 | 0 | 0 | 4 | K | 1 |  |  |  | ROZPOCET | 0 | 0 | 0 | 0 | 0 | 1 | 0 | 4 | 124838663
204 | K | 979087391R00 | Příplatek za nošení suti každých dalších 10 m | t | 215.4 |  |  | 0 | R položka |  | základní | 0 | 0 | 0 |  | 0 | 0 | 0 | 0 | 0 | 4 | K | 1 |  |  |  | ROZPOCET | 0 | 0 | 0 | 0 | 0 | 1 | 0 | 4 | 247471598
205 | K | 979087112R00 | Nakládání suti na dopravní prostředky | t | 21.54 |  |  | 0 | R položka |  | základní | 0 | 0 | 0 |  | 0 | 0 | 0 | 0 | 0 | 4 | K | 1 |  |  |  | ROZPOCET | 0 | 0 | 0 | 0 | 0 | 1 | 0 | 4 | -66418813
206 | K | 979093111R00 | Uložení suti na skládku bez zhutnění | t | 21.54 |  |  | 0 | R položka |  | základní | 0 | 0 | 0 |  | 0 | 0 | 0 | 0 | 0 | 4 | K | 1 |  |  |  | ROZPOCET | 0 | 0 | 0 | 0 | 0 | 1 | 0 | 4 | 580363607
207 | K | 979082111R00 | Vnitrostaveništní doprava suti do 10 m | t | 21.54 |  |  | 0 | R položka |  | základní | 0 | 0 | 0 |  | 0 | 0 | 0 | 0 | 0 | 4 | K | 1 |  |  |  | ROZPOCET | 0 | 0 | 0 | 0 | 0 | 1 | 0 | 4 | -1199893203
208 | K | 979081111R00 | Odvoz suti a vybour. hmot na skládku do 1 km | t | 21.54 |  |  | 0 | R položka |  | základní | 0 | 0 | 0 |  | 0 | 0 | 0 | 0 | 0 | 4 | K | 1 |  |  |  | ROZPOCET | 0 | 0 | 0 | 0 | 0 | 1 | 0 | 4 | -42304830
209 | K | 979081121R00 | Příplatek k odvozu za každý další 1 km | t | 323.1 |  |  | 0 | R položka |  | základní | 0 | 0 | 0 |  | 0 | 0 | 0 | 0 | 0 | 4 | K | 1 |  |  |  | ROZPOCET | 0 | 0 | 0 | 0 | 0 | 1 | 0 | 4 | 1774073720
210 | K | 979990001R00 | Poplatek za skládku stavební suti | t | 21.54 |  |  | 0 | R položka |  | základní | 0 | 0 | 0 |  | 0 | 0 | 0 | 0 | 0 | 4 | K | 1 |  |  |  | ROZPOCET | 0 | 0 | 0 | 0 | 0 | 1 | 0 | 4 | -2126370954

## D1.48 - D.48 slaboproud
{809a19e9-d6e6-42ad-be1b-86aef3ec78cd}
2
| KRYCÍ LIST SOUPISU PRACÍ | [8 empty] | v --- níže se nacházejí doplnkové a pomocné údaje k sestavám --- v | [11 empty] | False
Stavba:
Rekonstrukce objektu Kateřinská 17 pro CMT UP v Olomouci
Objekt:
D1.48 - D.48 slaboproud
| KSO: |  | 801 3 |  |  | CC-CZ: | 12
| Místo: |  |  |  |  | Datum: | 3. 11. 2017
| CZ-CPV: |  | 45000000-7 |  |  | CZ-CPA: | 41.0
| Zadavatel: |  |  |  |  | IČ:
|  | Universita Palackého Olomouc |  |  |  | DIČ:
| Uchazeč: |  |  |  |  | IČ: | Vyplň údaj
|  | Vyplň údaj |  |  |  | DIČ: | Vyplň údaj
| Projektant: |  |  |  |  | IČ:
|  | MgAmIng arch L.Blažek,Ing V.Petr |  |  |  | DIČ:
| Zpracovatel: |  |  |  |  | IČ:
DIČ:
Poznámka:
|  | Materiál | [5 empty] | 0
|  | Montáž | [5 empty] | 0
| Cena bez DPH | [6 empty] | 0
|  |  | Základ daně |  |  | Sazba daně |  | Výše daně
| DPH | základní | 0 |  |  | 21% |  | 0
|  | snížená | 0 |  |  | 15% |  | 0
|  | zákl. přenesená | 0 |  |  | 21% |  | 0
|  | sníž. přenesená | 0 |  |  | 15% |  | 0
|  | nulová | 0 |  |  | 0% |  | 0
| Cena s DPH |  |  | v | CZK |  |  | 0
REKAPITULACE ČLENĚNÍ SOUPISU PRACÍ
Stavba:
Rekonstrukce objektu Kateřinská 17 pro CMT UP v Olomouci
Objekt:
D1.48 - D.48 slaboproud
Místo: | [5 empty] | Datum: | 3. 11. 2017
Zadavatel: |  |  | Universita Palackého Olomouc |  |  | Projektant: | MgAmIng arch L.Blažek,Ing V.Petr
Uchazeč: |  |  | Vyplň údaj |  |  | Zpracovatel:
Kód dílu - Popis | [5 empty] | Materiál [CZK] | Montáž [CZK] | Cena celkem [CZK]
Náklady stavby celkem | [5 empty] | 0 | 0 | 0 | [14 empty] | -1
| PSV - Práce a dodávky PSV |  |  |  |  | 0 | 0 | 0
| 740 - Elektromontáže - zkoušky a revize |  |  |  |  | 0 | 0 | 0
| 741 - Elektroinstalace - silnoproud |  |  |  |  | 0 | 0 | 0
| 742 - Elektroinstalace - slaboproud |  |  |  |  | 0 | 0 | 0
| HZS - Hodinové zúčtovací sazby |  |  |  |  | 0 | 0 | 0
| VRN - Vedlejší rozpočtové náklady |  |  |  |  | 0 | 0 | 0
| Text - Text |  |  |  |  | 0 | 0 | 0
| VRN1 - Průzkumné, geodetické a projektové práce |  |  |  |  | 0 | 0 | 0
| VRN9 - Ostatní náklady |  |  |  |  | 0 | 0 | 0
SOUPIS PRACÍ
Stavba:
Rekonstrukce objektu Kateřinská 17 pro CMT UP v Olomouci
Objekt:
D1.48 - D.48 slaboproud
Místo: | [5 empty] | Datum: | 3. 11. 2017
Zadavatel: |  |  | Universita Palackého Olomouc |  |  | Projektant: | MgAmIng arch L.Blažek,Ing V.Petr
Uchazeč: |  |  | Vyplň údaj |  |  | Zpracovatel:
PČ | Typ | Kód | Popis | MJ | Množství | J. materiál [CZK] | J. montáž [CZK] | Cena celkem [CZK] | Cenová soustava |  | DPH | J.cena [CZK] | Materiál celkem [CZK] | Montáž celkem [CZK] | J. Nh [h] | Nh celkem [h] | J. hmotnost [t] | Hmotnost celkem [t] | J. suť [t] | Suť Celkem [t]
Náklady soupisu celkem | [7 empty] | 0 |  |  |  |  | 0 | 0 |  | 0 |  | 0 |  | 0 |  | D | -1 | [10 empty] | 0
| D | PSV | Práce a dodávky PSV |  |  |  |  | 0 |  |  |  |  | 0 | 0 |  | 0 |  | 0 |  | 0 | 2 | D | 0 |  |  |  | ROZPOCET | [6 empty] | 0
| D | 740 | Elektromontáže - zkoušky a revize |  |  |  |  | 0 |  |  |  |  | 0 | 0 |  | 0 |  | 0 |  | 0 | 2 | D | 1 |  |  |  | ROZPOCET | [6 empty] | 0
1 | K | 741810003 | Zkoušky a prohlídky elektrických rozvodů a zařízení celková prohlídka a vyhotovení revizní zprávy pro objem montážních prací přes 500 do 1000 tis. Kč | kus | 1 |  |  | 0 | R položka |  | základní | 0 | 0 | 0 |  | 0 | 0 | 0 | 0 | 0 | 16 | K | 2 |  |  |  | ROZPOCET | 0 | 0 | 0 | 0 | 0 | 1 | 0 | 16 | 1406370253
| D | 741 | Elektroinstalace - silnoproud |  |  |  |  | 0 |  |  |  |  | 0 | 0 |  | 0 |  | 0 |  | 0 | 2 | D | 1 |  |  |  | ROZPOCET | [6 empty] | 0
2 | K | 741410072 | Montáž uzemňovacího vedení s upevněním, propojením a připojením pomocí svorek doplňků ostatních konstrukcí vodičem průřezu do 16 mm2, uloženým pevně | m | 45 |  |  | 0 | R položka |  | základní | 0 | 0 | 0 |  | 0 | 0 | 0 | 0 | 0 | 16 | K | 2 |  |  |  | ROZPOCET | 0 | 0 | 0 | 0 | 0 | 1 | 0 | 16 | -940292899
3 | M | 99900000750 | vodič H07V-U 6 zelenožlutý (CY) | m | 45 |  |  | 0 | R položka |  | základní | 0 | 0 | 0 |  | 0 | 0 | 0 | 0 | 0 | 32 | M | 2 |  |  |  | ROZPOCET | 0 | 0 | 0 | 0 | 0 | 1 | 0 | 16 | 392630226
4 | K | 741910414 | Montáž žlabů bez stojiny a výložníků kovových s podpěrkami a příslušenstvím bez víka, šířky do 250 mm | m | 230 |  |  | 0 | R položka |  | základní | 0 | 0 | 0 |  | 0 | 0 | 0 | 0 | 0 | 16 | K | 2 |  |  |  | ROZPOCET | 0 | 0 | 0 | 0 | 0 | 1 | 0 | 16 | 2059424949
5 | M | M056 | Kabelová lávka, pozinkovaná v.54 š.200 mm - kompletní | m | 230 |  |  | 0 | R položka |  | základní | 0 | 0 | 0 |  | 0 | 0 | 0 | 0 | 0 | 32 | M | 2 |  |  |  | ROZPOCET | 0 | 0 | 0 | 0 | 0 | 1 | 0 | 16 | 681465869
6 | K | 998741203 | Přesun hmot pro silnoproud stanovený procentní sazbou (%) z ceny vodorovná dopravní vzdálenost do 50 m v objektech výšky přes 12 do 24 m | % |  |  |  | 0 | R položka |  | základní | 0 | 0 | 0 |  | 0 | 0 | 0 | 0 | 0 | 16 | K | 2 |  |  |  | ROZPOCET | 0 | 0 | 0 | 0 | 0 | 1 | 0 | 16 | 119376043
7 | K | 998741293 | Přesun hmot pro silnoproud stanovený procentní sazbou (%) z ceny Příplatek k cenám za zvětšený přesun přes vymezenou největší dopravní vzdálenost do 500 m | % |  |  |  | 0 | R položka |  | základní | 0 | 0 | 0 |  | 0 | 0 | 0 | 0 | 0 | 16 | K | 2 |  |  |  | ROZPOCET | 0 | 0 | 0 | 0 | 0 | 1 | 0 | 16 | 1086199923
8 | K | 998741300 | Podružný materiál | % |  |  |  | 0 | R položka |  | základní | 0 | 0 | 0 |  | 0 | 0 | 0 | 0 | 0 | 16 | K | 2 |  |  |  | ROZPOCET | 0 | 0 | 0 | 0 | 0 | 1 | 0 | 16 | 283958585
| D | 742 | Elektroinstalace - slaboproud |  |  |  |  | 0 |  |  |  |  | 0 | 0 |  | 0 |  | 0 |  | 0 | 2 | D | 1 |  |  |  | ROZPOCET | [6 empty] | 0
9 | K | 742110001 | Montáž trubek elektroinstalačních plastových ohebných uložených pod omítku včetně zasekání | m | 1290 |  |  | 0 | R položka |  | základní | 0 | 0 | 0 |  | 0 | 0 | 0 | 0 | 0 | 16 | K | 2 |  |  |  | ROZPOCET | 0 | 0 | 0 | 0 | 0 | 1 | 0 | 16 | -186629862
| VV |  | 40+1250 |  | 1290 | [16 empty] | VV | 2 | 2 | True | 0 | ROZPOCET
| VV |  | Součet |  | 1290 | [16 empty] | VV | 2 | 4 | True | 1 | ROZPOCET
10 | M | 345713610 | trubka elektroinstalační tuhá dvouplášťová korugovaná D 41/50 mm, HDPE | m | 42 |  |  | 0 | R položka |  | základní | 0 | 0 | 0 |  | 0 | 0 | 0 | 0 | 0 | 32 | M | 2 |  |  |  | ROZPOCET | 0 | 0 | 0 | 0 | 0 | 1 | 0 | 16 | -1496067762
| VV |  | 40*1,05 "Přepočtené koeficientem množství |  | 42 | [16 empty] | VV | 2 | 2 | True | 0 | ROZPOCET
| VV |  | Součet |  | 42 | [16 empty] | VV | 2 | 4 | True | 1 | ROZPOCET
11 | M | 99921011125 | trubka ohebná 1216E-L50D super monoflex s drátem | m | 1312.5 |  |  | 0 | R položka |  | základní | 0 | 0 | 0 |  | 0 | 0 | 0 | 0 | 0 | 32 | M | 2 |  |  |  | ROZPOCET | 0 | 0 | 0 | 0 | 0 | 1 | 0 | 16 | 70198702
| VV |  | 1250*1,05 "Přepočtené koeficientem množství |  | 1312.5 | [16 empty] | VV | 2 | 2 | True | 0 | ROZPOCET
| VV |  | Součet |  | 1312.5 | [16 empty] | VV | 2 | 4 | True | 1 | ROZPOCET
12 | K | 742110041 | Montáž lišt elektroinstalačních vkládacích | m | 250 |  |  | 0 | R položka |  | základní | 0 | 0 | 0 |  | 0 | 0 | 0 | 0 | 0 | 16 | K | 2 |  |  |  | ROZPOCET | 0 | 0 | 0 | 0 | 0 | 1 | 0 | 16 | -454101510
13 | M | 99920010168 | lišta LH 60x40-HD 2m | m | 250 |  |  | 0 | R položka |  | základní | 0 | 0 | 0 |  | 0 | 0 | 0 | 0 | 0 | 32 | M | 2 |  |  |  | ROZPOCET | 0 | 0 | 0 | 0 | 0 | 1 | 0 | 16 | 2119910792
14 | K | 742110501 | Montáž krabic elektroinstalačních s víčkem zapuštěných plastových včetně zasekání odbočných kruhových | kus | 209 |  |  | 0 | R položka |  | základní | 0 | 0 | 0 |  | 0 | 0 | 0 | 0 | 0 | 16 | K | 2 |  |  |  | ROZPOCET | 0 | 0 | 0 | 0 | 0 | 1 | 0 | 16 | 2102175547
| VV |  | 134+75 |  | 209 | [16 empty] | VV | 2 | 2 | True | 0 | ROZPOCET
| VV |  | Součet |  | 209 | [16 empty] | VV | 2 | 4 | True | 1 | ROZPOCET
15 | M | 99924010020 | krabice KU 68-1901-KA | ks | 134 |  |  | 0 | R položka |  | základní | 0 | 0 | 0 |  | 0 | 0 | 0 | 0 | 0 | 32 | M | 2 |  |  |  | ROZPOCET | 0 | 0 | 0 | 0 | 0 | 1 | 0 | 16 | -1707413880
16 | M | 99924010030 | krabice KU 68-1902-KA | ks | 75 |  |  | 0 | R položka |  | základní | 0 | 0 | 0 |  | 0 | 0 | 0 | 0 | 0 | 32 | M | 2 |  |  |  | ROZPOCET | 0 | 0 | 0 | 0 | 0 | 1 | 0 | 16 | 792256195
17 | K | 742121001 | Montáž kabelů sdělovacích pro vnitřní rozvody počtu žil do 15 | m | 11653 |  |  | 0 | R položka |  | základní | 0 | 0 | 0 |  | 0 | 0 | 0 | 0 | 0 | 16 | K | 2 |  |  |  | ROZPOCET | 0 | 0 | 0 | 0 | 0 | 1 | 0 | 16 | 1639915028
| VV |  | 150+11323+120+30+30 |  | 11653 | [16 empty] | VV | 2 | 2 | True | 0 | ROZPOCET
| VV |  | Součet |  | 11653 | [16 empty] | VV | 2 | 4 | True | 1 | ROZPOCET
18 | M | M051 | Kabel optický FO 50/125, 8c | m | 150 |  |  | 0 | R položka |  | základní | 0 | 0 | 0 |  | 0 | 0 | 0 | 0 | 0 | 32 | M | 2 |  |  |  | ROZPOCET | 0 | 0 | 0 | 0 | 0 | 1 | 0 | 16 | -536165103
19 | M | M052 | Bezhalogenový kabel dvakrát stíněný - UTP Cat.6, LSOH | m | 11323 |  |  | 0 | R položka |  | základní | 0 | 0 | 0 |  | 0 | 0 | 0 | 0 | 0 | 32 | M | 2 |  |  |  | ROZPOCET | 0 | 0 | 0 | 0 | 0 | 1 | 0 | 16 | 1440727272
20 | M | M053 | Reproduktorová dvoulinka Cu 2×4 mm2 | m | 120 |  |  | 0 | R položka |  | základní | 0 | 0 | 0 |  | 0 | 0 | 0 | 0 | 0 | 32 | M | 2 |  |  |  | ROZPOCET | 0 | 0 | 0 | 0 | 0 | 1 | 0 | 16 | 1525317244
21 | M | M054 | Kabel HDMI | m | 30 |  |  | 0 | R položka |  | základní | 0 | 0 | 0 |  | 0 | 0 | 0 | 0 | 0 | 32 | M | 2 |  |  |  | ROZPOCET | 0 | 0 | 0 | 0 | 0 | 1 | 0 | 16 | 1393531714
22 | M | M055 | Kabel USB | m | 30 |  |  | 0 | R položka |  | základní | 0 | 0 | 0 |  | 0 | 0 | 0 | 0 | 0 | 32 | M | 2 |  |  |  | ROZPOCET | 0 | 0 | 0 | 0 | 0 | 1 | 0 | 16 | 255342589
23 | K | 742210061 | Montáž ovládacího panelu požární ochrany | kus | 1 |  |  | 0 | R položka |  | základní | 0 | 0 | 0 |  | 0 | 0 | 0 | 0 | 0 | 16 | K | 2 |  |  |  | ROZPOCET | 0 | 0 | 0 | 0 | 0 | 1 | 0 | 16 | -1372989779
24 | M | M032 | Ovládací a programovací LCD klávesnice, 2 řádkový displej, 16 znaků na řádek, česká verze. | kus | 1 |  |  | 0 | R položka |  | základní | 0 | 0 | 0 |  | 0 | 0 | 0 | 0 | 0 | 32 | M | 2 |  |  |  | ROZPOCET | 0 | 0 | 0 | 0 | 0 | 1 | 0 | 16 | -1498419421
25 | K | 742210121 | Montáž hlásiče automatického bodového | kus | 52 |  |  | 0 | R položka |  | základní | 0 | 0 | 0 |  | 0 | 0 | 0 | 0 | 0 | 16 | K | 2 |  |  |  | ROZPOCET | 0 | 0 | 0 | 0 | 0 | 1 | 0 | 16 | 150158694
26 | M | M035 | Digitální infrapasivní QUAD detektor s dosahem 12m | kus | 52 |  |  | 0 | R položka |  | základní | 0 | 0 | 0 |  | 0 | 0 | 0 | 0 | 0 | 32 | M | 2 |  |  |  | ROZPOCET | 0 | 0 | 0 | 0 | 0 | 1 | 0 | 16 | 33450174
27 | K | 742210124 | Montáž hlásiče kouřového lineárního s odrazkou | kus | 1 |  |  | 0 | R položka |  | základní | 0 | 0 | 0 |  | 0 | 0 | 0 | 0 | 0 | 16 | K | 2 |  |  |  | ROZPOCET | 0 | 0 | 0 | 0 | 0 | 1 | 0 | 16 | 2076189691
28 | M | M033 | Hlásič kouře interaktivní | kus | 1 |  |  | 0 | R položka |  | základní | 0 | 0 | 0 |  | 0 | 0 | 0 | 0 | 0 | 32 | M | 2 |  |  |  | ROZPOCET | 0 | 0 | 0 | 0 | 0 | 1 | 0 | 16 | 1961821107
29 | K | 742210131 | Montáž soklu hlásiče nebo patice | kus | 52 |  |  | 0 | R položka |  | základní | 0 | 0 | 0 |  | 0 | 0 | 0 | 0 | 0 | 16 | K | 2 |  |  |  | ROZPOCET | 0 | 0 | 0 | 0 | 0 | 1 | 0 | 16 | -111199093
30 | M | M034 | Univerzální držák kloubový | kus | 52 |  |  | 0 | R položka |  | základní | 0 | 0 | 0 |  | 0 | 0 | 0 | 0 | 0 | 32 | M | 2 |  |  |  | ROZPOCET | 0 | 0 | 0 | 0 | 0 | 1 | 0 | 16 | 882653732
31 | K | 742210401 | Nastavení a oživení EPS programování základních parametrů ústředny | kus | 1 |  |  | 0 | R položka |  | základní | 0 | 0 | 0 |  | 0 | 0 | 0 | 0 | 0 | 16 | K | 2 |  |  |  | ROZPOCET | 0 | 0 | 0 | 0 | 0 | 1 | 0 | 16 | -1438003027
32 | K | 742210421 | Nastavení a oživení EPS oživení systému na jeden detektor | kus | 53 |  |  | 0 | R položka |  | základní | 0 | 0 | 0 |  | 0 | 0 | 0 | 0 | 0 | 16 | K | 2 |  |  |  | ROZPOCET | 0 | 0 | 0 | 0 | 0 | 1 | 0 | 16 | -1712566422
33 | K | 742210501 | Zkoušky a revize EPS zkoušky TIČR | kus | 1 |  |  | 0 | R položka |  | základní | 0 | 0 | 0 |  | 0 | 0 | 0 | 0 | 0 | 16 | K | 2 |  |  |  | ROZPOCET | 0 | 0 | 0 | 0 | 0 | 1 | 0 | 16 | 1412099938
34 | K | 742210503 | Zkoušky a revize EPS zkoušky koordinační funkční EPS | kus | 1 |  |  | 0 | R položka |  | základní | 0 | 0 | 0 |  | 0 | 0 | 0 | 0 | 0 | 16 | K | 2 |  |  |  | ROZPOCET | 0 | 0 | 0 | 0 | 0 | 1 | 0 | 16 | -1931173329
35 | K | 742210521 | Zkoušky a revize EPS revize výchozí systému EPS na jeden detektor | kus | 53 |  |  | 0 | R položka |  | základní | 0 | 0 | 0 |  | 0 | 0 | 0 | 0 | 0 | 16 | K | 2 |  |  |  | ROZPOCET | 0 | 0 | 0 | 0 | 0 | 1 | 0 | 16 | -478635427
36 | K | 742220002 | Montáž ústředny PZTS s komunikátorem na PCO a zdrojem přes 16 do 48 zón a 8 podsystémů | kus | 1 |  |  | 0 | R položka |  | základní | 0 | 0 | 0 |  | 0 | 0 | 0 | 0 | 0 | 16 | K | 2 |  |  |  | ROZPOCET | 0 | 0 | 0 | 0 | 0 | 1 | 0 | 16 | -1136056660
37 | M | M037 | EZS ústředna - 8 podsystémů; 192 zón. drátové zóny Komunikace je možná přes IP (internet) nebo GSM (mobil). | kus | 1 |  |  | 0 | R položka |  | základní | 0 | 0 | 0 |  | 0 | 0 | 0 | 0 | 0 | 32 | M | 2 |  |  |  | ROZPOCET | 0 | 0 | 0 | 0 | 0 | 1 | 0 | 16 | 1143232699
38 | K | 742220031 | Montáž koncentrátoru nebo expanderu pro PZTS | kus | 6 |  |  | 0 | R položka |  | základní | 0 | 0 | 0 |  | 0 | 0 | 0 | 0 | 0 | 16 | K | 2 |  |  |  | ROZPOCET | 0 | 0 | 0 | 0 | 0 | 1 | 0 | 16 | -693787001
39 | M | M031 | Koncentrátor 8 zón + 4 PGM výstupy v kovovém krytu se sabotážním kontaktem pro ústředny | kus | 6 |  |  | 0 | R položka |  | základní | 0 | 0 | 0 |  | 0 | 0 | 0 | 0 | 0 | 32 | M | 2 |  |  |  | ROZPOCET | 0 | 0 | 0 | 0 | 0 | 1 | 0 | 16 | -1090362827
40 | K | 742220236 | Montáž příslušenství pro PZTS magnetický kontakt závrtný čtyřdrátový | kus | 4 |  |  | 0 | R položka |  | základní | 0 | 0 | 0 |  | 0 | 0 | 0 | 0 | 0 | 16 | K | 2 |  |  |  | ROZPOCET | 0 | 0 | 0 | 0 | 0 | 1 | 0 | 16 | -1886290135
41 | M | M036 | Magnetický kontakt zápustní s kabelem | kus | 4 |  |  | 0 | R položka |  | základní | 0 | 0 | 0 |  | 0 | 0 | 0 | 0 | 0 | 32 | M | 2 |  |  |  | ROZPOCET | 0 | 0 | 0 | 0 | 0 | 1 | 0 | 16 | 928776284
42 | K | 742220401 | Nastavení a oživení PZTS programování základních parametrů ústředny | kus | 1 |  |  | 0 | R položka |  | základní | 0 | 0 | 0 |  | 0 | 0 | 0 | 0 | 0 | 16 | K | 2 |  |  |  | ROZPOCET | 0 | 0 | 0 | 0 | 0 | 1 | 0 | 16 | -1625226153
43 | K | 742220421 | Nastavení a oživení PZTS instalace přístupového SW | kus | 1 |  |  | 0 | R položka |  | základní | 0 | 0 | 0 |  | 0 | 0 | 0 | 0 | 0 | 16 | K | 2 |  |  |  | ROZPOCET | 0 | 0 | 0 | 0 | 0 | 1 | 0 | 16 | -377673211
44 | K | 742220501 | Zkoušky a revize PZTS zkoušky TIČR | kus | 1 |  |  | 0 | R položka |  | základní | 0 | 0 | 0 |  | 0 | 0 | 0 | 0 | 0 | 16 | K | 2 |  |  |  | ROZPOCET | 0 | 0 | 0 | 0 | 0 | 1 | 0 | 16 | 1961866256
45 | K | 742220511 | Zkoušky a revize PZTS revize výchozí systému PZTS | kus | 1 |  |  | 0 | R položka |  | základní | 0 | 0 | 0 |  | 0 | 0 | 0 | 0 | 0 | 16 | K | 2 |  |  |  | ROZPOCET | 0 | 0 | 0 | 0 | 0 | 1 | 0 | 16 | 740110708
46 | K | 742230001 | Montáž kamerového systému DVR nebo NAS, nahrávacího zařízení pro kamery | kus | 1 |  |  | 0 | R položka |  | základní | 0 | 0 | 0 |  | 0 | 0 | 0 | 0 | 0 | 16 | K | 2 |  |  |  | ROZPOCET | 0 | 0 | 0 | 0 | 0 | 1 | 0 | 16 | -1826216342
47 | M | M023 | "DVR HD+ pro 16 kamer. rozlišení HD 1080p, HDD 6TB, + možnost doplnitnění o 2 HDD. Formát komprese H.264 USB 2 x USB 2.0 port Výstup pro monitor 1 x VGA, 1 x HDMI, 2 x BNC Ethernet ano, rychlost přenosu až 64 Mb/s Poplachový vstup / výstup 4 / 1 česk | kus | 1 |  |  | 0 | R položka |  | základní | 0 | 0 | 0 |  | 0 | 0 | 0 | 0 | 0 | 32 | M | 2 |  |  |  | ROZPOCET | 0 | 0 | 0 | 0 | 0 | 1 | 0 | 16 | -1509565522
48 | K | 742230003 | Montáž kamerového systému venkovní kamery | kus | 9 |  |  | 0 | R položka |  | základní | 0 | 0 | 0 |  | 0 | 0 | 0 | 0 | 0 | 16 | K | 2 |  |  |  | ROZPOCET | 0 | 0 | 0 | 0 | 0 | 1 | 0 | 16 | 2112548584
49 | M | M029 | IP kamera 2MPx; Napájení (PoE); VoIP; SIP, 2 hlasové kanály; Audio kodeky, G.711 PCM, 64 kbps, Video kodeky;H.264, 64 – 2048 kbit/s, Ethernet - rychlost 10/100 BASE-T | kus | 9 |  |  | 0 | R položka |  | základní | 0 | 0 | 0 |  | 0 | 0 | 0 | 0 | 0 | 32 | M | 2 |  |  |  | ROZPOCET | 0 | 0 | 0 | 0 | 0 | 1 | 0 | 16 | 75621566
50 | K | 742230009 | Montáž kamerového systému samolepky "Střeženo kamerovým systémem" | kus | 5 |  |  | 0 | R položka |  | základní | 0 | 0 | 0 |  | 0 | 0 | 0 | 0 | 0 | 16 | K | 2 |  |  |  | ROZPOCET | 0 | 0 | 0 | 0 | 0 | 1 | 0 | 16 | 427817288
51 | K | 742310006 | Montáž domovního telefonu nástěnného audio/video telefonu | kus | 1 |  |  | 0 | R položka |  | základní | 0 | 0 | 0 |  | 0 | 0 | 0 | 0 | 0 | 16 | K | 2 |  |  |  | ROZPOCET | 0 | 0 | 0 | 0 | 0 | 1 | 0 | 16 | 672030225
52 | M | M030 | CDV-70P, Commax barevný videotelefon s 7'' LCD a dotykovými tlačítky napájení 12V | kus | 1 |  |  | 0 | R položka |  | základní | 0 | 0 | 0 |  | 0 | 0 | 0 | 0 | 0 | 32 | M | 2 |  |  |  | ROZPOCET | 0 | 0 | 0 | 0 | 0 | 1 | 0 | 16 | -1299287370
53 | K | 742310006 | Montáž domovního telefonu nástěnného audio/video telefonu | kus | 32 |  |  | 0 | R položka |  | základní | 0 | 0 | 0 |  | 0 | 0 | 0 | 0 | 0 | 16 | K | 2 |  |  |  | ROZPOCET | 0 | 0 | 0 | 0 | 0 | 1 | 0 | 16 | 217097576
54 | M | M040 | VoIP telefon Ethernet: 2x 10/100 Mb/s Síťové služby: Fixed IP, DHCP, PPPoE VoIP standardy: SIPv2 Kodeky: G.722, G.711µ/A, G.723, G.726, G.729, iLBC Displej: černobílý, nepodsvícený LCD grafický 132x64 pixelů v.č. zdroje | kus | 32 |  |  | 0 | R položka |  | základní | 0 | 0 | 0 |  | 0 | 0 | 0 | 0 | 0 | 32 | M | 2 |  |  |  | ROZPOCET | 0 | 0 | 0 | 0 | 0 | 1 | 0 | 16 | -1476249494
55 | K | 742320001 | Montáž elektricky ovládaných zámků s mechanickým přepínačem otevřeno/zavřeno do zárubně | kus | 2 |  |  | 0 | R položka |  | základní | 0 | 0 | 0 |  | 0 | 0 | 0 | 0 | 0 | 16 | K | 2 |  |  |  | ROZPOCET | 0 | 0 | 0 | 0 | 0 | 1 | 0 | 16 | -2079954388
56 | M | M038 | Elektrický zámek nízkoodběrový 12V dc | kus | 2 |  |  | 0 | R položka |  | základní | 0 | 0 | 0 |  | 0 | 0 | 0 | 0 | 0 | 32 | M | 2 |  |  |  | ROZPOCET | 0 | 0 | 0 | 0 | 0 | 1 | 0 | 16 | -1967133797
57 | K | 742320033 | Montáž elektricky ovládaných zámků ostatní prvky nerezové lišty k elektrickému zámku | kus | 2 |  |  | 0 | R položka |  | základní | 0 | 0 | 0 |  | 0 | 0 | 0 | 0 | 0 | 16 | K | 2 |  |  |  | ROZPOCET | 0 | 0 | 0 | 0 | 0 | 1 | 0 | 16 | 1880009274
58 | M | M039 | Instalační plech pro zámek | kus | 2 |  |  | 0 | R položka |  | základní | 0 | 0 | 0 |  | 0 | 0 | 0 | 0 | 0 | 32 | M | 2 |  |  |  | ROZPOCET | 0 | 0 | 0 | 0 | 0 | 1 | 0 | 16 | -282275858
59 | K | 742320051 | Montáž elektricky ovládaných zámků komunikačního tabla dveřního | kus | 2 |  |  | 0 | R položka |  | základní | 0 | 0 | 0 |  | 0 | 0 | 0 | 0 | 0 | 16 | K | 2 |  |  |  | ROZPOCET | 0 | 0 | 0 | 0 | 0 | 1 | 0 | 16 | 462887666
60 | M | M027 | IP barevná dveřní kamerová jednotka s tlačítky | kus | 2 |  |  | 0 | R položka |  | základní | 0 | 0 | 0 |  | 0 | 0 | 0 | 0 | 0 | 32 | M | 2 |  |  |  | ROZPOCET | 0 | 0 | 0 | 0 | 0 | 1 | 0 | 16 | 2094504503
61 | K | 742320052 | Montáž elektricky ovládaných zámků komunikačního tabla instalační krabice s krytem | kus | 2 |  |  | 0 | R položka |  | základní | 0 | 0 | 0 |  | 0 | 0 | 0 | 0 | 0 | 16 | K | 2 |  |  |  | ROZPOCET | 0 | 0 | 0 | 0 | 0 | 1 | 0 | 16 | -942436303
62 | K | 742330001 | Montáž strukturované kabeláže rozvaděče nástěnného | kus | 1 |  |  | 0 | R položka |  | základní | 0 | 0 | 0 |  | 0 | 0 | 0 | 0 | 0 | 16 | K | 2 |  |  |  | ROZPOCET | 0 | 0 | 0 | 0 | 0 | 1 | 0 | 16 | -1162926746
63 | M | M024 | "IP telefonní ústředna - GSM/UMTS brána 1 GSM / 3G kanály; 2 ISDN rozhraní; 32 vnitřních telefonních linek VoIP rozhraní; Least Cost Routing (LCR) – směrování hovorů Dálkový monitoring a management; Příjem a odesílání SMS Služba CallBack – zpětné vol | kus | 1 |  |  | 0 | R položka |  | základní | 0 | 0 | 0 |  | 0 | 0 | 0 | 0 | 0 | 32 | M | 2 |  |  |  | ROZPOCET | 0 | 0 | 0 | 0 | 0 | 1 | 0 | 16 | -1264410251
64 | K | 742330002 | Montáž strukturované kabeláže rozvaděče stojanového | kus | 1 |  |  | 0 | R položka |  | základní | 0 | 0 | 0 |  | 0 | 0 | 0 | 0 | 0 | 16 | K | 2 |  |  |  | ROZPOCET | 0 | 0 | 0 | 0 | 0 | 1 | 0 | 16 | 918273675
65 | M | M013 | Rack stojanový velikost 42U - TRITON 19" stojanový rozvaděč 42U/600x800 | kus | 1 |  |  | 0 | R položka |  | základní | 0 | 0 | 0 |  | 0 | 0 | 0 | 0 | 0 | 32 | M | 2 |  |  |  | ROZPOCET | 0 | 0 | 0 | 0 | 0 | 1 | 0 | 16 | -1690881896
66 | K | 742330011 | Montáž strukturované kabeláže zařízení do rozvaděče switche, UPS, DVR, server bez nastavení | kus | 4 |  |  | 0 | R položka |  | základní | 0 | 0 | 0 |  | 0 | 0 | 0 | 0 | 0 | 16 | K | 2 |  |  |  | ROZPOCET | 0 | 0 | 0 | 0 | 0 | 1 | 0 | 16 | -1420711428
67 | M | M022 | Switche 48port | kus | 4 |  |  | 0 | R položka |  | základní | 0 | 0 | 0 |  | 0 | 0 | 0 | 0 | 0 | 32 | M | 2 |  |  |  | ROZPOCET | 0 | 0 | 0 | 0 | 0 | 1 | 0 | 16 | 588074987
| P |  | Poznámka k položce: Poznámka k položce: "Poznámka k položce: UniFi Switch (US-48-1000W), plně gigabitový POE+ switch, osazen 48x Gbit ethernetovými porty, dvěma gigabitovými SFP porty a dvěma SFP+ porty s vysokou propustnost až 70 Gbps, forwarding rate 104,16 Mpps." | [18 empty] | P | 2
68 | K | 742330011 | Montáž strukturované kabeláže zařízení do rozvaděče switche, UPS, DVR, server bez nastavení | kus | 10 |  |  | 0 | R položka |  | základní | 0 | 0 | 0 |  | 0 | 0 | 0 | 0 | 0 | 16 | K | 2 |  |  |  | ROZPOCET | 0 | 0 | 0 | 0 | 0 | 1 | 0 | 16 | -1124983181
| P |  | Poznámka k položce: Poznámka k položce: paltí pro WIFI Point | [18 empty] | P | 2
69 | M | M028 | Wifi Acces Point UniFi LongRange, 300 Mbps AP/Hotspot, 2,4 GHz, 802.11n, MIMO 2×2 - vnitřní | kus | 10 |  |  | 0 | R položka |  | základní | 0 | 0 | 0 |  | 0 | 0 | 0 | 0 | 0 | 32 | M | 2 |  |  |  | ROZPOCET | 0 | 0 | 0 | 0 | 0 | 1 | 0 | 16 | 721198749
70 | K | 742330021 | Montáž strukturované kabeláže příslušenství a ostatní práce k rozvaděčům police | kus | 3 |  |  | 0 | R položka |  | základní | 0 | 0 | 0 |  | 0 | 0 | 0 | 0 | 0 | 16 | K | 2 |  |  |  | ROZPOCET | 0 | 0 | 0 | 0 | 0 | 1 | 0 | 16 | -1870793656
71 | M | M014 | Rack police GA-4-600mm 1U | kus | 3 |  |  | 0 | R položka |  | základní | 0 | 0 | 0 |  | 0 | 0 | 0 | 0 | 0 | 32 | M | 2 |  |  |  | ROZPOCET | 0 | 0 | 0 | 0 | 0 | 1 | 0 | 16 | 686980779
72 | K | 742330022 | Montáž strukturované kabeláže příslušenství a ostatní práce k rozvaděčům napájecího panelu | kus | 1 |  |  | 0 | R položka |  | základní | 0 | 0 | 0 |  | 0 | 0 | 0 | 0 | 0 | 16 | K | 2 |  |  |  | ROZPOCET | 0 | 0 | 0 | 0 | 0 | 1 | 0 | 16 | 561810169
73 | M | M015 | Záložní zdroj RACK - Napájecí jednotka 14x IEC320 C13 + 2x C19 over IP, měření, lišta rack 0U - | kus | 1 |  |  | 0 | R položka |  | základní | 0 | 0 | 0 |  | 0 | 0 | 0 | 0 | 0 | 32 | M | 2 |  |  |  | ROZPOCET | 0 | 0 | 0 | 0 | 0 | 1 | 0 | 16 | -954622715
74 | K | 742330023 | Montáž strukturované kabeláže příslušenství a ostatní práce k rozvaděčům vyvazovacíhoho panelu 1U | kus | 9 |  |  | 0 | R položka |  | základní | 0 | 0 | 0 |  | 0 | 0 | 0 | 0 | 0 | 16 | K | 2 |  |  |  | ROZPOCET | 0 | 0 | 0 | 0 | 0 | 1 | 0 | 16 | 539307693
75 | M | M016 | 19" vyvazovací panel 1U oboustranná plastová lišta | kus | 9 |  |  | 0 | R položka |  | základní | 0 | 0 | 0 |  | 0 | 0 | 0 | 0 | 0 | 32 | M | 2 |  |  |  | ROZPOCET | 0 | 0 | 0 | 0 | 0 | 1 | 0 | 16 | 1094608665
76 | M | M017 | Vyvazovací háček D2 (v)40x(š)40 (Central fix / Čelní Gate) | kus | 36 |  |  | 0 | R položka |  | základní | 0 | 0 | 0 |  | 0 | 0 | 0 | 0 | 0 | 32 | M | 2 |  |  |  | ROZPOCET | 0 | 0 | 0 | 0 | 0 | 1 | 0 | 16 | -1738854956
77 | K | 742330024 | Montáž strukturované kabeláže příslušenství a ostatní práce k rozvaděčům patch panelu 24 portů UTP/FTP | kus | 8 |  |  | 0 | R položka |  | základní | 0 | 0 | 0 |  | 0 | 0 | 0 | 0 | 0 | 16 | K | 2 |  |  |  | ROZPOCET | 0 | 0 | 0 | 0 | 0 | 1 | 0 | 16 | -351573251
78 | M | M018 | Patch Panel (1U, 24 CAT6 RJ45 portů + úchyt na kabely) | kus | 8 |  |  | 0 | R položka |  | základní | 0 | 0 | 0 |  | 0 | 0 | 0 | 0 | 0 | 32 | M | 2 |  |  |  | ROZPOCET | 0 | 0 | 0 | 0 | 0 | 1 | 0 | 16 | -1237542461
79 | M | M019 | SFP MiniGbic mobuly 1Gbyt | kus | 2 |  |  | 0 | R položka |  | základní | 0 | 0 | 0 |  | 0 | 0 | 0 | 0 | 0 | 32 | M | 2 |  |  |  | ROZPOCET | 0 | 0 | 0 | 0 | 0 | 1 | 0 | 16 | 1573469361
80 | M | M020 | Kabely FTP6 různé barvy | kus | 170 |  |  | 0 | R položka |  | základní | 0 | 0 | 0 |  | 0 | 0 | 0 | 0 | 0 | 32 | M | 2 |  |  |  | ROZPOCET | 0 | 0 | 0 | 0 | 0 | 1 | 0 | 16 | -1595232415
81 | M | M021 | Materiál pro ukončení a označování vodičů a kabelů | sada | 1 |  |  | 0 | R položka |  | základní | 0 | 0 | 0 |  | 0 | 0 | 0 | 0 | 0 | 32 | M | 2 |  |  |  | ROZPOCET | 0 | 0 | 0 | 0 | 0 | 1 | 0 | 16 | 1694956464
82 | K | 742330026 | Montáž strukturované kabeláže příslušenství a ostatní práce k rozvaděčům panelu pro 24 x optický konektor včetně vany | kus | 2 |  |  | 0 | R položka |  | základní | 0 | 0 | 0 |  | 0 | 0 | 0 | 0 | 0 | 16 | K | 2 |  |  |  | ROZPOCET | 0 | 0 | 0 | 0 | 0 | 1 | 0 | 16 | -335506831
83 | M | M025 | Optická vana 16 x LC (8-8) SM PVMax 1U | kus | 2 |  |  | 0 | R položka |  | základní | 0 | 0 | 0 |  | 0 | 0 | 0 | 0 | 0 | 32 | M | 2 |  |  |  | ROZPOCET | 0 | 0 | 0 | 0 | 0 | 1 | 0 | 16 | -836843962
84 | K | 742330027 | Montáž strukturované kabeláže příslušenství a ostatní práce k rozvaděčům modulu 6x optický konektor | kus | 8 |  |  | 0 | R položka |  | základní | 0 | 0 | 0 |  | 0 | 0 | 0 | 0 | 0 | 16 | K | 2 |  |  |  | ROZPOCET | 0 | 0 | 0 | 0 | 0 | 1 | 0 | 16 | 999272025
85 | M | M026 | Patch optický 2m | kus | 8 |  |  | 0 | R položka |  | základní | 0 | 0 | 0 |  | 0 | 0 | 0 | 0 | 0 | 32 | M | 2 |  |  |  | ROZPOCET | 0 | 0 | 0 | 0 | 0 | 1 | 0 | 16 | 10619949
86 | K | 742330042 | Montáž strukturované kabeláže zásuvek datových pod omítku, do nábytku, do parapetního žlabu nebo podlahové krabice dvouzásuvky | kus | 569 |  |  | 0 | R položka |  | základní | 0 | 0 | 0 |  | 0 | 0 | 0 | 0 | 0 | 16 | K | 2 |  |  |  | ROZPOCET | 0 | 0 | 0 | 0 | 0 | 1 | 0 | 16 | -2017327650
87 | M | M041 | Maska nosná se dvěmi svorkami -5014A-A03012 | kus | 16 |  |  | 0 | R položka |  | základní | 0 | 0 | 0 |  | 0 | 0 | 0 | 0 | 0 | 32 | M | 2 |  |  |  | ROZPOCET | 0 | 0 | 0 | 0 | 0 | 1 | 0 | 16 | -401451602
88 | M | M042 | Maska nosná se čtiřmi svorkami -5014A-A03024 | kus | 8 |  |  | 0 | R položka |  | základní | 0 | 0 | 0 |  | 0 | 0 | 0 | 0 | 0 | 32 | M | 2 |  |  |  | ROZPOCET | 0 | 0 | 0 | 0 | 0 | 1 | 0 | 16 | 407629828
89 | M | M043 | Zásuvka komunikační USB -0230-0-0420 | kus | 6 |  |  | 0 | R položka |  | základní | 0 | 0 | 0 |  | 0 | 0 | 0 | 0 | 0 | 32 | M | 2 |  |  |  | ROZPOCET | 0 | 0 | 0 | 0 | 0 | 1 | 0 | 16 | -106448975
90 | M | M044 | Zásuvka komunikační HDMI -0230-0-0432 | kus | 6 |  |  | 0 | R položka |  | základní | 0 | 0 | 0 |  | 0 | 0 | 0 | 0 | 0 | 32 | M | 2 |  |  |  | ROZPOCET | 0 | 0 | 0 | 0 | 0 | 1 | 0 | 16 | -958200031
91 | M | M045 | Maska nosná s 1 otvorem | kus | 27 |  |  | 0 | R položka |  | základní | 0 | 0 | 0 |  | 0 | 0 | 0 | 0 | 0 | 32 | M | 2 |  |  |  | ROZPOCET | 0 | 0 | 0 | 0 | 0 | 1 | 0 | 16 | 604779814
92 | M | M046 | Maska nosná s 2 otvory | kus | 71 |  |  | 0 | R položka |  | základní | 0 | 0 | 0 |  | 0 | 0 | 0 | 0 | 0 | 32 | M | 2 |  |  |  | ROZPOCET | 0 | 0 | 0 | 0 | 0 | 1 | 0 | 16 | 1624089936
93 | M | M047 | Přístroj zásuvky datové Modular Jack RJ 45-8 Cat. 6 - RJ45C6U | kus | 169 |  |  | 0 | R položka |  | základní | 0 | 0 | 0 |  | 0 | 0 | 0 | 0 | 0 | 32 | M | 2 |  |  |  | ROZPOCET | 0 | 0 | 0 | 0 | 0 | 1 | 0 | 16 | -483539436
94 | M | M048 | Kryt zásuvky komunikační s popisovým polem 5014A-A100 B | kus | 98 |  |  | 0 | R položka |  | základní | 0 | 0 | 0 |  | 0 | 0 | 0 | 0 | 0 | 32 | M | 2 |  |  |  | ROZPOCET | 0 | 0 | 0 | 0 | 0 | 1 | 0 | 16 | -717385044
95 | M | M049 | Kryt zásuvky komunikační přímé - 5014A-A00040 B | kus | 36 |  |  | 0 | R položka |  | základní | 0 | 0 | 0 |  | 0 | 0 | 0 | 0 | 0 | 32 | M | 2 |  |  |  | ROZPOCET | 0 | 0 | 0 | 0 | 0 | 1 | 0 | 16 | -1567388084
96 | M | M050 | Rámeček pro elektroinstalační přístroje, jednonásobný - 3901A-B10 B | kus | 134 |  |  | 0 | R položka |  | základní | 0 | 0 | 0 |  | 0 | 0 | 0 | 0 | 0 | 32 | M | 2 |  |  |  | ROZPOCET | 0 | 0 | 0 | 0 | 0 | 1 | 0 | 16 | -977221192
97 | K | 742330051 | Montáž strukturované kabeláže zásuvek datových popis portu zásuvky | kus | 233 |  |  | 0 | R položka |  | základní | 0 | 0 | 0 |  | 0 | 0 | 0 | 0 | 0 | 16 | K | 2 |  |  |  | ROZPOCET | 0 | 0 | 0 | 0 | 0 | 1 | 0 | 16 | 1929019170
| VV |  | 16*2+8*4+27+2*71 |  | 233 | [16 empty] | VV | 2 | 2 | True | 0 | ROZPOCET
| VV |  | Součet |  | 233 | [16 empty] | VV | 2 | 4 | True | 1 | ROZPOCET
98 | K | 742330052 | Montáž strukturované kabeláže zásuvek datových popis portů patchpanelu | kus | 233 |  |  | 0 | R položka |  | základní | 0 | 0 | 0 |  | 0 | 0 | 0 | 0 | 0 | 16 | K | 2 |  |  |  | ROZPOCET | 0 | 0 | 0 | 0 | 0 | 1 | 0 | 16 | 345089133
99 | K | 742330101 | Montáž strukturované kabeláže měření segmentu metalického s vyhotovením protokolu | kus | 233 |  |  | 0 | R položka |  | základní | 0 | 0 | 0 |  | 0 | 0 | 0 | 0 | 0 | 16 | K | 2 |  |  |  | ROZPOCET | 0 | 0 | 0 | 0 | 0 | 1 | 0 | 16 | 179324318
100 | K | 998742203 | Přesun hmot pro slaboproud stanovený procentní sazbou (%) z ceny vodorovná dopravní vzdálenost do 50 m v objektech výšky přes 12 do 24 m | % |  |  |  | 0 | R položka |  | základní | 0 | 0 | 0 |  | 0 | 0 | 0 | 0 | 0 | 16 | K | 2 |  |  |  | ROZPOCET | 0 | 0 | 0 | 0 | 0 | 1 | 0 | 16 | 1614959792
101 | K | 998742293 | Přesun hmot pro slaboproud stanovený procentní sazbou (%) z ceny Příplatek k cenám za zvětšený přesun přes vymezenou největší dopravní vzdálenost do 500 m | % |  |  |  | 0 | R položka |  | základní | 0 | 0 | 0 |  | 0 | 0 | 0 | 0 | 0 | 16 | K | 2 |  |  |  | ROZPOCET | 0 | 0 | 0 | 0 | 0 | 1 | 0 | 16 | 768125121
102 | K | 998742300 | Podružný materiál | % |  |  |  | 0 | R položka |  | základní | 0 | 0 | 0 |  | 0 | 0 | 0 | 0 | 0 | 16 | K | 2 |  |  |  | ROZPOCET | 0 | 0 | 0 | 0 | 0 | 1 | 0 | 16 | -1165427480
| D | HZS | Hodinové zúčtovací sazby |  |  |  |  | 0 |  |  |  |  | 0 | 0 |  | 0 |  | 0 |  | 0 | 4 | D | 0 |  |  |  | ROZPOCET | [6 empty] | 0
103 | K | 091003004 | Ostatní náklady související s objektem bez rozlišení - spolupráce s revizním technikem při revizi | hod | 16 |  |  | 0 | R položka |  | základní | 0 | 0 | 0 |  | 0 | 0 | 0 | 0 | 0 | 262144 | K | 1 |  |  |  | ROZPOCET | 0 | 0 | 0 | 0 | 0 | 1 | 0 | 262144 | -1895997166
104 | K | 091003007 | Ostatní náklady související s objektem bez rozlišení - úklid pracoviště | hod | 36 |  |  | 0 | R položka |  | základní | 0 | 0 | 0 |  | 0 | 0 | 0 | 0 | 0 | 262144 | K | 1 |  |  |  | ROZPOCET | 0 | 0 | 0 | 0 | 0 | 1 | 0 | 262144 | -41658614
| D | VRN | Vedlejší rozpočtové náklady |  |  |  |  | 0 |  |  |  |  | 0 | 0 |  | 0 |  | 0 |  | 0 | 5 | D | 0 |  |  |  | ROZPOCET | [6 empty] | 0
| D | Text | Text |  |  |  |  | 0 |  |  |  |  | 0 | 0 |  | 0 |  | 0 |  | 0 | 1 | D | 1 |  |  |  | ROZPOCET | [6 empty] | 0
| D | VRN1 | Průzkumné, geodetické a projektové práce |  |  |  |  | 0 |  |  |  |  | 0 | 0 |  | 0 |  | 0 |  | 0 | 5 | D | 1 |  |  |  | ROZPOCET | [6 empty] | 0
105 | K | 013254000 | Průzkumné, geodetické a projektové práce projektové práce dokumentace stavby (výkresová a textová) skutečného provedení stavby | soub | 1 |  |  | 0 | R položka |  | základní | 0 | 0 | 0 |  | 0 | 0 | 0 | 0 | 0 | 4 | K | 2 |  |  |  | ROZPOCET | 0 | 0 | 0 | 0 | 0 | 1 | 0 | 4 | -1660625242
| D | VRN9 | Ostatní náklady |  |  |  |  | 0 |  |  |  |  | 0 | 0 |  | 0 |  | 0 |  | 0 | 5 | D | 1 |  |  |  | ROZPOCET | [6 empty] | 0
106 | K | 091704003 | Ostatní náklady související s objektem Ekologická likvidace odpadu (doprava + poplatky za uskladnění) | soub | 1 |  |  | 0 | R položka |  | základní | 0 | 0 | 0 |  | 0 | 0 | 0 | 0 | 0 | 4 | K | 2 |  |  |  | ROZPOCET | 0 | 0 | 0 | 0 | 0 | 1 | 0 | 4 | -1516185655
107 | K | 092203000 | Ostatní náklady související s provozem náklady na zaškolení | soub | 1 |  |  | 0 | R položka |  | základní | 0 | 0 | 0 |  | 0 | 0 | 0 | 0 | 0 | 4 | K | 2 |  |  |  | ROZPOCET | 0 | 0 | 0 | 0 | 0 | 1 | 0 | 4 | 855156443

## D1.51 - D1,151 sanace vlh...
{5670fd16-41a1-4106-982a-1c8ba2152242}
2
| KRYCÍ LIST SOUPISU PRACÍ | [8 empty] | v --- níže se nacházejí doplnkové a pomocné údaje k sestavám --- v | [11 empty] | False
Stavba:
Rekonstrukce objektu Kateřinská 17 pro CMT UP v Olomouci
Objekt:
D1.51 - D1,151 sanace vlhkosti
| KSO: |  | 801 3 |  |  | CC-CZ: | 12
| Místo: |  |  |  |  | Datum: | 3. 11. 2017
| CZ-CPV: |  | 45000000-7 |  |  | CZ-CPA: | 41.0
| Zadavatel: |  |  |  |  | IČ:
|  | Universita Palackého Olomouc |  |  |  | DIČ:
| Uchazeč: |  |  |  |  | IČ: | Vyplň údaj
|  | Vyplň údaj |  |  |  | DIČ: | Vyplň údaj
| Projektant: |  |  |  |  | IČ:
|  | MgAmIng arch L.Blažek,Ing V.Petr |  |  |  | DIČ:
| Zpracovatel: |  |  |  |  | IČ:
DIČ:
Poznámka:
|  | Materiál | [5 empty] | 0
|  | Montáž | [5 empty] | 0
| Cena bez DPH | [6 empty] | 0
|  |  | Základ daně |  |  | Sazba daně |  | Výše daně
| DPH | základní | 0 |  |  | 21% |  | 0
|  | snížená | 0 |  |  | 15% |  | 0
|  | zákl. přenesená | 0 |  |  | 21% |  | 0
|  | sníž. přenesená | 0 |  |  | 15% |  | 0
|  | nulová | 0 |  |  | 0% |  | 0
| Cena s DPH |  |  | v | CZK |  |  | 0
REKAPITULACE ČLENĚNÍ SOUPISU PRACÍ
Stavba:
Rekonstrukce objektu Kateřinská 17 pro CMT UP v Olomouci
Objekt:
D1.51 - D1,151 sanace vlhkosti
Místo: | [5 empty] | Datum: | 3. 11. 2017
Zadavatel: |  |  | Universita Palackého Olomouc |  |  | Projektant: | MgAmIng arch L.Blažek,Ing V.Petr
Uchazeč: |  |  | Vyplň údaj |  |  | Zpracovatel:
Kód dílu - Popis | [5 empty] | Materiál [CZK] | Montáž [CZK] | Cena celkem [CZK]
Náklady stavby celkem | [5 empty] | 0 | 0 | 0 | [14 empty] | -1
| 2 - Základy a zvláštní zakládání |  |  |  |  | 0 | 0 | 0
| 61 - Úpravy povrchů vnitřní |  |  |  |  | 0 | 0 | 0
| 97 - Prorážení otvorů |  |  |  |  | 0 | 0 | 0
| S01 - Sanace zdiva |  |  |  |  | 0 | 0 | 0
| 711 - Izolace proti vodě |  |  |  |  | 0 | 0 | 0
SOUPIS PRACÍ
Stavba:
Rekonstrukce objektu Kateřinská 17 pro CMT UP v Olomouci
Objekt:
D1.51 - D1,151 sanace vlhkosti
Místo: | [5 empty] | Datum: | 3. 11. 2017
Zadavatel: |  |  | Universita Palackého Olomouc |  |  | Projektant: | MgAmIng arch L.Blažek,Ing V.Petr
Uchazeč: |  |  | Vyplň údaj |  |  | Zpracovatel:
PČ | Typ | Kód | Popis | MJ | Množství | J. materiál [CZK] | J. montáž [CZK] | Cena celkem [CZK] | Cenová soustava |  | DPH | J.cena [CZK] | Materiál celkem [CZK] | Montáž celkem [CZK] | J. Nh [h] | Nh celkem [h] | J. hmotnost [t] | Hmotnost celkem [t] | J. suť [t] | Suť Celkem [t]
Náklady soupisu celkem | [7 empty] | 0 |  |  |  |  | 0 | 0 |  | 0 |  | 0 |  | 0 |  | D | -1 | [7 empty] | 0
| D | 2 | Základy a zvláštní zakládání |  |  |  |  | 0 |  |  |  |  | 0 | 0 |  | 0 |  | 0 |  | 0 | 1 | D | 0 | ROZPOCET | [6 empty] | 0
1 | K | 289902111R00 | Otlučení nebo odsekání omítek stěn | m2 | 239.96 |  |  | 0 | R položka |  | základní | 0 | 0 | 0 |  | 0 | 0 | 0 | 0 | 0 | 4 | K | 1 | ROZPOCET | 0 | 0 | 0 | 0 | 0 | 1 | 0 | 4 | 1587383225
2 | K | 979081111R00 | Odvoz suti a vybour. hmot na skládku do 1 km | t | 17.277 |  |  | 0 | R položka |  | základní | 0 | 0 | 0 |  | 0 | 0 | 0 | 0 | 0 | 4 | K | 1 | ROZPOCET | 0 | 0 | 0 | 0 | 0 | 1 | 0 | 4 | 1233073066
3 | K | 979082111R00 | Vnitrostaveništní doprava suti do 10 m | t | 17.277 |  |  | 0 | R položka |  | základní | 0 | 0 | 0 |  | 0 | 0 | 0 | 0 | 0 | 4 | K | 1 | ROZPOCET | 0 | 0 | 0 | 0 | 0 | 1 | 0 | 4 | -705155456
4 | K | 979082121R00 | Příplatek k vnitrost. dopravě suti za dalších 5 m | t | 17.277 |  |  | 0 | R položka |  | základní | 0 | 0 | 0 |  | 0 | 0 | 0 | 0 | 0 | 4 | K | 1 | ROZPOCET | 0 | 0 | 0 | 0 | 0 | 1 | 0 | 4 | -1163648563
5 | K | 979981104R00 | Kontejner, suť bez příměsí, odvoz a likvidace, 9 t | t | 17.277 |  |  | 0 | R položka |  | základní | 0 | 0 | 0 |  | 0 | 0 | 0 | 0 | 0 | 4 | K | 1 | ROZPOCET | 0 | 0 | 0 | 0 | 0 | 1 | 0 | 4 | 37997875
6 | K | 979990001R00 | Poplatek za skládku stavební suti | t | 17.277 |  |  | 0 | R položka |  | základní | 0 | 0 | 0 |  | 0 | 0 | 0 | 0 | 0 | 4 | K | 1 | ROZPOCET | 0 | 0 | 0 | 0 | 0 | 1 | 0 | 4 | 1703067081
| D | 61 | Úpravy povrchů vnitřní |  |  |  |  | 0 |  |  |  |  | 0 | 0 |  | 0 |  | 0 |  | 0 | 1 | D | 0 | ROZPOCET | [6 empty] | 0
7 | K | 610411129R00 | Nástřik roztokem " Esco - Fluat " | m2 | 239.96 |  |  | 0 | R položka |  | základní | 0 | 0 | 0 |  | 0 | 0 | 0 | 0 | 0 | 4 | K | 1 | ROZPOCET | 0 | 0 | 0 | 0 | 0 | 1 | 0 | 4 | 2038616488
8 | K | 610411129R00 | Nástřik roztokem " Esco - Fluat " | m2 | 239.96 |  |  | 0 | R položka |  | základní | 0 | 0 | 0 |  | 0 | 0 | 0 | 0 | 0 | 4 | K | 1 | ROZPOCET | 0 | 0 | 0 | 0 | 0 | 1 | 0 | 4 | -1823876502
9 | K | 611401971R00 | Příplatek za protiplísňovou přísadu do štuk.vrstvy | m2 | 239.96 |  |  | 0 | R položka |  | základní | 0 | 0 | 0 |  | 0 | 0 | 0 | 0 | 0 | 4 | K | 1 | ROZPOCET | 0 | 0 | 0 | 0 | 0 | 1 | 0 | 4 | 729795054
10 | K | 612421637R00 | Omítka vnitřní zdiva, MVC, štuková | m2 | 239.96 |  |  | 0 | R položka |  | základní | 0 | 0 | 0 |  | 0 | 0 | 0 | 0 | 0 | 4 | K | 1 | ROZPOCET | 0 | 0 | 0 | 0 | 0 | 1 | 0 | 4 | 338638782
11 | K | 612434154RT1 | Omítkový sanační systém Premix, Z-SAN, 4vrst., vrstvy: Z-SAN K, Z-SAN 30, Z-SAN 20, Z-SAN 10 | m2 | 239.96 |  |  | 0 | R položka |  | základní | 0 | 0 | 0 |  | 0 | 0 | 0 | 0 | 0 | 4 | K | 1 | ROZPOCET | 0 | 0 | 0 | 0 | 0 | 1 | 0 | 4 | -125000109
12 | K | 612451121R00 | Omítka vnitřní zdiva, cementová (MC), hladká | m2 | 14.83 |  |  | 0 | R položka |  | základní | 0 | 0 | 0 |  | 0 | 0 | 0 | 0 | 0 | 4 | K | 1 | ROZPOCET | 0 | 0 | 0 | 0 | 0 | 1 | 0 | 4 | 1453729884
13 | K | 711212002R00 | Hydroizolační povlak - nátěr nebo stěrka | m2 | 14.83 |  |  | 0 | R položka |  | základní | 0 | 0 | 0 |  | 0 | 0 | 0 | 0 | 0 | 4 | K | 1 | ROZPOCET | 0 | 0 | 0 | 0 | 0 | 1 | 0 | 4 | 267919259
| D | 97 | Prorážení otvorů |  |  |  |  | 0 |  |  |  |  | 0 | 0 |  | 0 |  | 0 |  | 0 | 1 | D | 0 | ROZPOCET | [6 empty] | 0
14 | K | 970031035R00 | Vrtání jádrové do zdiva cihelného d 35-39 mm, pro katody systému elektroosmózy ( 1ks / 1,0bm ) | m | 19 |  |  | 0 | R položka |  | základní | 0 | 0 | 0 |  | 0 | 0 | 0 | 0 | 0 | 4 | K | 1 | ROZPOCET | 0 | 0 | 0 | 0 | 0 | 1 | 0 | 4 | -552929222
| D | S01 | Sanace zdiva |  |  |  |  | 0 |  |  |  |  | 0 | 0 |  | 0 |  | 0 |  | 0 | 1 | D | 0 | ROZPOCET | [6 empty] | 0
15 | K | 914 R00 | HZS, tarifní třída 4 | h | 20 |  |  | 0 | R položka |  | základní | 0 | 0 | 0 |  | 0 | 0 | 0 | 0 | 0 | 4 | K | 1 | ROZPOCET | 0 | 0 | 0 | 0 | 0 | 1 | 0 | 4 | 1822088089
16 | K | R - EL. 1001 | D+M mírné drátové elektroosmózy - řídící jednotka systému elektroosmózy | ks | 1 |  |  | 0 | R položka |  | základní | 0 | 0 | 0 |  | 0 | 0 | 0 | 0 | 0 | 4 | K | 1 | ROZPOCET | 0 | 0 | 0 | 0 | 0 | 1 | 0 | 4 | -1418826441
17 | K | R - EL. 1002 | D+M mírné drátové elektroosmózy - provedení kladné pásové elektrody ( ANODY ) | m | 68.8 |  |  | 0 | R položka |  | základní | 0 | 0 | 0 |  | 0 | 0 | 0 | 0 | 0 | 4 | K | 1 | ROZPOCET | 0 | 0 | 0 | 0 | 0 | 1 | 0 | 4 | 56726357
18 | K | R - EL. 1003 | D+M mírné drátové elektroosmózy - provedení záporné tyčové elektrody ( KATODY ) | ks | 19 |  |  | 0 | R položka |  | základní | 0 | 0 | 0 |  | 0 | 0 | 0 | 0 | 0 | 4 | K | 1 | ROZPOCET | 0 | 0 | 0 | 0 | 0 | 1 | 0 | 4 | 1976232856
19 | K | R - EL. 1005 | D+M mírné drátové elektroosmózy - propojovací vedení systému | m | 15 |  |  | 0 | R položka |  | základní | 0 | 0 | 0 |  | 0 | 0 | 0 | 0 | 0 | 4 | K | 1 | ROZPOCET | 0 | 0 | 0 | 0 | 0 | 1 | 0 | 4 | 721682601
20 | K | R - EL. 1006 | Vybudování kontrolních bodů systému mírné drátové elektroosmózy | ks | 4 |  |  | 0 | R položka |  | základní | 0 | 0 | 0 |  | 0 | 0 | 0 | 0 | 0 | 4 | K | 1 | ROZPOCET | 0 | 0 | 0 | 0 | 0 | 1 | 0 | 4 | -1838791197
21 | K | R - EL. 1007 | Kontrolní bod pevné sítě měřičských bodů pro sledování vývoje a změn vlhkosti zdiva, při odvlhčování systémem mírné (drátové) elektroosmózy | ks | 3 |  |  | 0 | R položka |  | základní | 0 | 0 | 0 |  | 0 | 0 | 0 | 0 | 0 | 4 | K | 1 | ROZPOCET | 0 | 0 | 0 | 0 | 0 | 1 | 0 | 4 | 720440640
22 | K | R - EL. 1008 | Podomítková nerez skříň pro instalaci řídící jednotky systému elektroosmózy | ks | 1 |  |  | 0 | R položka |  | základní | 0 | 0 | 0 |  | 0 | 0 | 0 | 0 | 0 | 4 | K | 1 | ROZPOCET | 0 | 0 | 0 | 0 | 0 | 1 | 0 | 4 | -1028532319
| D | 711 | Izolace proti vodě |  |  |  |  | 0 |  |  |  |  | 0 | 0 |  | 0 |  | 0 |  | 0 | 2 | D | 0 | ROZPOCET | [6 empty] | 0
23 | K | 281606214.T01 | Tlaková jednořadá chemická injektáž zdiva, vrty d=18mm osově 100- 120mm, infúzní clona křemičitan alkalického kovu ( silikonát ) spotřeba min. 15kg/m2 | m2 | 32.24 |  |  | 0 | R položka |  | základní | 0 | 0 | 0 |  | 0 | 0 | 0 | 0 | 0 | 16 | K | 1 | ROZPOCET | 0 | 0 | 0 | 0 | 0 | 1 | 0 | 16 | 1966618187
24 | K | 612451121R00 | Omítka vnitřní zdiva, cementová (MC), hladká | m2 | 35.9 |  |  | 0 | R položka |  | základní | 0 | 0 | 0 |  | 0 | 0 | 0 | 0 | 0 | 16 | K | 1 | ROZPOCET | 0 | 0 | 0 | 0 | 0 | 1 | 0 | 16 | 2106816938
25 | K | 711212002R00 | Hydroizolační povlak - nátěr nebo stěrka | m2 | 35.9 |  |  | 0 | R položka |  | základní | 0 | 0 | 0 |  | 0 | 0 | 0 | 0 | 0 | 4 | K | 1 | ROZPOCET | 0 | 0 | 0 | 0 | 0 | 1 | 0 | 4 | 691595869

## D1.52 - D1.52 zeleň
{c97095c6-f04b-4c44-87c3-457c610bea29}
2
| KRYCÍ LIST SOUPISU PRACÍ | [8 empty] | v --- níže se nacházejí doplnkové a pomocné údaje k sestavám --- v | [11 empty] | False
Stavba:
Rekonstrukce objektu Kateřinská 17 pro CMT UP v Olomouci
Objekt:
D1.52 - D1.52 zeleň
| KSO: |  | 801 3 |  |  | CC-CZ: | 12
| Místo: |  |  |  |  | Datum: | 3. 11. 2017
| CZ-CPV: |  | 45000000-7 |  |  | CZ-CPA: | 41.0
| Zadavatel: |  |  |  |  | IČ:
|  | Universita Palackého Olomouc |  |  |  | DIČ:
| Uchazeč: |  |  |  |  | IČ: | Vyplň údaj
|  | Vyplň údaj |  |  |  | DIČ: | Vyplň údaj
| Projektant: |  |  |  |  | IČ:
|  | MgAmIng arch L.Blažek,Ing V.Petr |  |  |  | DIČ:
| Zpracovatel: |  |  |  |  | IČ:
DIČ:
Poznámka:
|  | Materiál | [5 empty] | 0
|  | Montáž | [5 empty] | 0
| Cena bez DPH | [6 empty] | 0
|  |  | Základ daně |  |  | Sazba daně |  | Výše daně
| DPH | základní | 0 |  |  | 21% |  | 0
|  | snížená | 0 |  |  | 15% |  | 0
|  | zákl. přenesená | 0 |  |  | 21% |  | 0
|  | sníž. přenesená | 0 |  |  | 15% |  | 0
|  | nulová | 0 |  |  | 0% |  | 0
| Cena s DPH |  |  | v | CZK |  |  | 0
REKAPITULACE ČLENĚNÍ SOUPISU PRACÍ
Stavba:
Rekonstrukce objektu Kateřinská 17 pro CMT UP v Olomouci
Objekt:
D1.52 - D1.52 zeleň
Místo: | [5 empty] | Datum: | 3. 11. 2017
Zadavatel: |  |  | Universita Palackého Olomouc |  |  | Projektant: | MgAmIng arch L.Blažek,Ing V.Petr
Uchazeč: |  |  | Vyplň údaj |  |  | Zpracovatel:
Kód dílu - Popis | [5 empty] | Materiál [CZK] | Montáž [CZK] | Cena celkem [CZK]
Náklady stavby celkem | [5 empty] | 0 | 0 | 0 | [14 empty] | -1
| D1 - Exteriérové výsadby - příprava nádob |  |  |  |  | 0 | 0 | 0
| D2 - Výsadba stromů |  |  |  |  | 0 | 0 | 0
| D3 - Výsadba keřů |  |  |  |  | 0 | 0 | 0
| D4 - Výsadba popínavých rostlin |  |  |  |  | 0 | 0 | 0
| D5 - Výsadba trvalek |  |  |  |  | 0 | 0 | 0
SOUPIS PRACÍ
Stavba:
Rekonstrukce objektu Kateřinská 17 pro CMT UP v Olomouci
Objekt:
D1.52 - D1.52 zeleň
Místo: | [5 empty] | Datum: | 3. 11. 2017
Zadavatel: |  |  | Universita Palackého Olomouc |  |  | Projektant: | MgAmIng arch L.Blažek,Ing V.Petr
Uchazeč: |  |  | Vyplň údaj |  |  | Zpracovatel:
PČ | Typ | Kód | Popis | MJ | Množství | J. materiál [CZK] | J. montáž [CZK] | Cena celkem [CZK] | Cenová soustava |  | DPH | J.cena [CZK] | Materiál celkem [CZK] | Montáž celkem [CZK] | J. Nh [h] | Nh celkem [h] | J. hmotnost [t] | Hmotnost celkem [t] | J. suť [t] | Suť Celkem [t]
Náklady soupisu celkem | [7 empty] | 0 |  |  |  |  | 0 | 0 |  | 0 |  | 0 |  | 0 |  | D | -1 | [7 empty] | 0
| D | D1 | Exteriérové výsadby - příprava nádob |  |  |  |  | 0 |  |  |  |  | 0 | 0 |  | 0 |  | 0 |  | 0 | 1 | D | 0 | ROZPOCET | [6 empty] | 0
1 | K | 181301101 | Rozprostření vegetačního substrátu | m3 | 2.8 |  |  | 0 | R položka |  | základní | 0 | 0 | 0 |  | 0 | 0 | 0 | 0 | 0 | 4 | K | 1 | ROZPOCET | 0 | 0 | 0 | 0 | 0 | 1 | 0 | 4 | 1111840198
2 | K | 213141111 | Zřízení vrstvy z geotextilie v rovině nebo ve sklonu do 1:5 š do 3 m | m2 | 17 |  |  | 0 | R položka |  | základní | 0 | 0 | 0 |  | 0 | 0 | 0 | 0 | 0 | 4 | K | 1 | ROZPOCET | 0 | 0 | 0 | 0 | 0 | 1 | 0 | 4 | 963318997
3 | K | Pol142 | Zřízení vrstvy drenáže z říčního štěrku frakce 16/32 | m2 | 4.5 |  |  | 0 | R položka |  | základní | 0 | 0 | 0 |  | 0 | 0 | 0 | 0 | 0 | 4 | K | 1 | ROZPOCET | 0 | 0 | 0 | 0 | 0 | 1 | 0 | 4 | 564589191
4 | K | Pol143 | říční štěrk pranný 16/32 včetně dovozu | m3 | 0.8 |  |  | 0 | R položka |  | základní | 0 | 0 | 0 |  | 0 | 0 | 0 | 0 | 0 | 4 | K | 1 | ROZPOCET | 0 | 0 | 0 | 0 | 0 | 1 | 0 | 4 | 890749561
5 | K | R | separační geotextilie (300-500g/m2) včetně dovozu | m2 | 17 |  |  | 0 | R položka |  | základní | 0 | 0 | 0 |  | 0 | 0 | 0 | 0 | 0 | 4 | K | 1 | ROZPOCET | 0 | 0 | 0 | 0 | 0 | 1 | 0 | 4 | 2040656288
6 | K | R.1 | zahradnický vegetační substrát včetně dovozu | m3 | 2.8 |  |  | 0 | R položka |  | základní | 0 | 0 | 0 |  | 0 | 0 | 0 | 0 | 0 | 4 | K | 1 | ROZPOCET | 0 | 0 | 0 | 0 | 0 | 1 | 0 | 4 | 1961278118
7 | K | R.2 | exteriérové nádoby pro pěstování rostlin včetně dovozu | ks | 4 |  |  | 0 | R položka |  | základní | 0 | 0 | 0 |  | 0 | 0 | 0 | 0 | 0 | 4 | K | 1 | ROZPOCET | 0 | 0 | 0 | 0 | 0 | 1 | 0 | 4 | -59797362
| D | D2 | Výsadba stromů |  |  |  |  | 0 |  |  |  |  | 0 | 0 |  | 0 |  | 0 |  | 0 | 1 | D | 0 | ROZPOCET | [6 empty] | 0
8 | K | 183101115 | Jamky pro výsadbu bez výměny půdy horniny tř 1-4 objem do 0,4 m3 v rovině a svahu do 1:5 (stromy 12/14 a KTS) | kus | 1 |  |  | 0 | R položka |  | základní | 0 | 0 | 0 |  | 0 | 0 | 0 | 0 | 0 | 4 | K | 1 | ROZPOCET | 0 | 0 | 0 | 0 | 0 | 1 | 0 | 4 | -1747143289
9 | K | 184102115 | Výsadba dřeviny s balem do jamky se zalitím v rovině a svahu do 1:5 D balu do 0,6 m | kus | 1 |  |  | 0 | R položka |  | základní | 0 | 0 | 0 |  | 0 | 0 | 0 | 0 | 0 | 4 | K | 1 | ROZPOCET | 0 | 0 | 0 | 0 | 0 | 1 | 0 | 4 | 230874150
10 | K | 185804311 | Zalití rostlin vodou plocha do 20 m2 (100l/strom) (stromy s balem) | m3 | 0.1 |  |  | 0 | R položka |  | základní | 0 | 0 | 0 |  | 0 | 0 | 0 | 0 | 0 | 4 | K | 1 | ROZPOCET | 0 | 0 | 0 | 0 | 0 | 1 | 0 | 4 | -688726764
11 | M | R | Betula utilis ´Jacquemontii´ | kus | 1 |  |  | 0 | R položka |  | základní | 0 | 0 | 0 |  | 0 | 0 | 0 | 0 | 0 | 8 | M | 1 | ROZPOCET | 0 | 0 | 0 | 0 | 0 | 1 | 0 | 4 | -1565808707
| P |  | Poznámka k položce: Dovoz rostlin + manipulace (25% z ceny každé rostliny) | [18 empty] | P | 1
12 | K | R.3 | Tablety hnojiva (4 ks/strom) (váha tablety 10g) | kus | 4 |  |  | 0 | R položka |  | základní | 0 | 0 | 0 |  | 0 | 0 | 0 | 0 | 0 | 4 | K | 1 | ROZPOCET | 0 | 0 | 0 | 0 | 0 | 1 | 0 | 4 | 1053161249
13 | K | R.4 | Voda pro zálivku (100l/strom) (stromy s balem) | m3 | 0.1 |  |  | 0 | R položka |  | základní | 0 | 0 | 0 |  | 0 | 0 | 0 | 0 | 0 | 4 | K | 1 | ROZPOCET | 0 | 0 | 0 | 0 | 0 | 1 | 0 | 4 | -782046129
| D | D3 | Výsadba keřů |  |  |  |  | 0 |  |  |  |  | 0 | 0 |  | 0 |  | 0 |  | 0 | 1 | D | 0 | ROZPOCET | [6 empty] | 0
14 | K | 183101113 | Jamky pro výsadbu bez výměny půdy horniny tř 1-4 objem do 0,05 m3 v rovině a svahu do 1:5 | kus | 7 |  |  | 0 | R položka |  | základní | 0 | 0 | 0 |  | 0 | 0 | 0 | 0 | 0 | 4 | K | 1 | ROZPOCET | 0 | 0 | 0 | 0 | 0 | 1 | 0 | 4 | -576871929
15 | K | 183205111 | Založení záhonu v rovině a svahu do 1:5 hornina tř 1 a 2 | m2 | 4.5 |  |  | 0 | R položka |  | základní | 0 | 0 | 0 |  | 0 | 0 | 0 | 0 | 0 | 4 | K | 1 | ROZPOCET | 0 | 0 | 0 | 0 | 0 | 1 | 0 | 4 | -2013724682
16 | K | 184102111 | Výsadba dřeviny s balem do jamky se zalitím v rovině a svahu do 1:5 D balu do 0,2 m (nižší sazenice) | kus | 7 |  |  | 0 | R položka |  | základní | 0 | 0 | 0 |  | 0 | 0 | 0 | 0 | 0 | 4 | K | 1 | ROZPOCET | 0 | 0 | 0 | 0 | 0 | 1 | 0 | 4 | 2084654508
17 | K | 184911431 | Mulčování rostlin tl mulče (kamenná drť) do 0,03 m v rovině a svahu do 1:5 | m2 | 4.5 |  |  | 0 | R položka |  | základní | 0 | 0 | 0 |  | 0 | 0 | 0 | 0 | 0 | 4 | K | 1 | ROZPOCET | 0 | 0 | 0 | 0 | 0 | 1 | 0 | 4 | 402644355
18 | K | 185804312 | Zalití rostlin vodou plocha nad 20 m2 (10l / keř) | m3 | 0.14 |  |  | 0 | R položka |  | základní | 0 | 0 | 0 |  | 0 | 0 | 0 | 0 | 0 | 4 | K | 1 | ROZPOCET | 0 | 0 | 0 | 0 | 0 | 1 | 0 | 4 | 528393726
19 | M | R.1 | Hydrangea arborescens ´Anabelle´ | kus | 4 |  |  | 0 | R položka |  | základní | 0 | 0 | 0 |  | 0 | 0 | 0 | 0 | 0 | 8 | M | 1 | ROZPOCET | 0 | 0 | 0 | 0 | 0 | 1 | 0 | 4 | -290068242
20 | M | R.2 | Prunus laurocerasus ´Otto Luyken´ | kus | 3 |  |  | 0 | R položka |  | základní | 0 | 0 | 0 |  | 0 | 0 | 0 | 0 | 0 | 8 | M | 1 | ROZPOCET | 0 | 0 | 0 | 0 | 0 | 1 | 0 | 4 | 2018335872
| P |  | Poznámka k položce: Dovoz rostlin + manipulace (25% z ceny každé rostliny) | [18 empty] | P | 1
21 | K | R.5 | Tablety hnojiva (2 ks / keř) (váha tablety 10g) | kus | 28 |  |  | 0 | R položka |  | základní | 0 | 0 | 0 |  | 0 | 0 | 0 | 0 | 0 | 4 | K | 1 | ROZPOCET | 0 | 0 | 0 | 0 | 0 | 1 | 0 | 4 | -1718751070
22 | K | R.6 | kamenná drť 4/8 | m3 | 0.12 |  |  | 0 | R položka |  | základní | 0 | 0 | 0 |  | 0 | 0 | 0 | 0 | 0 | 4 | K | 1 | ROZPOCET | 0 | 0 | 0 | 0 | 0 | 1 | 0 | 4 | 364027712
23 | K | R.7 | Voda pro zálivku rostlin (10l/keř) | m3 | 0.14 |  |  | 0 | R položka |  | základní | 0 | 0 | 0 |  | 0 | 0 | 0 | 0 | 0 | 4 | K | 1 | ROZPOCET | 0 | 0 | 0 | 0 | 0 | 1 | 0 | 4 | -1717912350
| D | D4 | Výsadba popínavých rostlin |  |  |  |  | 0 |  |  |  |  | 0 | 0 |  | 0 |  | 0 |  | 0 | 1 | D | 0 | ROZPOCET | [6 empty] | 0
24 | K | 183101111 | Jamky pro výsadbu bez výměny půdy horniny tř 1-4 objem do 0,01 m3 v rovině a svahu do 1:5 | kus | 7 |  |  | 0 | CS URS 2016 01 |  | základní | 0 | 0 | 0 |  | 0 | 0 | 0 | 0 | 0 | 4 | K | 1 | ROZPOCET | 0 | 0 | 0 | 0 | 0 | 1 | 0 | 4 | 1217594505
25 | K | 183211322 | Výsadba květin hrnkových D květináče 120 mm | kus | 7 |  |  | 0 | CS URS 2016 01 |  | základní | 0 | 0 | 0 |  | 0 | 0 | 0 | 0 | 0 | 4 | K | 1 | ROZPOCET | 0 | 0 | 0 | 0 | 0 | 1 | 0 | 4 | -424750727
26 | K | 185804312.1 | Zalití rostlin vodou plocha nad 20 m2 (1l / rostlina) | m3 | 0.007 |  |  | 0 | CS URS 2016 01 |  | základní | 0 | 0 | 0 |  | 0 | 0 | 0 | 0 | 0 | 4 | K | 1 | ROZPOCET | 0 | 0 | 0 | 0 | 0 | 1 | 0 | 4 | 1322205646
27 | K | R.8 | Voda pro zálivku rostlin (1l / rostlina) | m3 | 0.007 |  |  | 0 | CS URS 2016 01 |  | základní | 0 | 0 | 0 |  | 0 | 0 | 0 | 0 | 0 | 4 | K | 1 | ROZPOCET | 0 | 0 | 0 | 0 | 0 | 1 | 0 | 4 | 1113378660
28 | M | R.3 | Hedera helix | kus | 7 |  |  | 0 | R položka |  | základní | 0 | 0 | 0 |  | 0 | 0 | 0 | 0 | 0 | 8 | M | 1 | ROZPOCET | 0 | 0 | 0 | 0 | 0 | 1 | 0 | 4 | 168453295
| P |  | Poznámka k položce: Dovoz rostlin + manipulace (25% z ceny každé rostliny) | [18 empty] | P | 1
| D | D5 | Výsadba trvalek |  |  |  |  | 0 |  |  |  |  | 0 | 0 |  | 0 |  | 0 |  | 0 | 1 | D | 0 | ROZPOCET | [6 empty] | 0
29 | K | 183101111 | Jamky pro výsadbu bez výměny půdy horniny tř 1-4 objem do 0,01 m3 v rovině a svahu do 1:5 | kus | 69 |  |  | 0 | CS URS 2016 01 |  | základní | 0 | 0 | 0 |  | 0 | 0 | 0 | 0 | 0 | 4 | K | 1 | ROZPOCET | 0 | 0 | 0 | 0 | 0 | 1 | 0 | 4 | 624771057
30 | K | 183205111 | Založení záhonu v rovině a svahu do 1:5 hornina tř 1 a 2 | m2 | 4.5 |  |  | 0 | R položka |  | základní | 0 | 0 | 0 |  | 0 | 0 | 0 | 0 | 0 | 4 | K | 1 | ROZPOCET | 0 | 0 | 0 | 0 | 0 | 1 | 0 | 4 | 741193254
31 | K | 183211322 | Výsadba květin hrnkových D květináče 120 mm | kus | 69 |  |  | 0 | CS URS 2016 01 |  | základní | 0 | 0 | 0 |  | 0 | 0 | 0 | 0 | 0 | 4 | K | 1 | ROZPOCET | 0 | 0 | 0 | 0 | 0 | 1 | 0 | 4 | 1198613177
32 | K | 185804312.2 | Zalití rostlin vodou plocha nad 20 m2 | m2 | 4.5 |  |  | 0 | R položka |  | základní | 0 | 0 | 0 |  | 0 | 0 | 0 | 0 | 0 | 4 | K | 1 | ROZPOCET | 0 | 0 | 0 | 0 | 0 | 1 | 0 | 4 | 1125675742
33 | M | R.4 | Deschampsia caespitosa ´Palava´ | kus | 17 |  |  | 0 | R položka |  | základní | 0 | 0 | 0 |  | 0 | 0 | 0 | 0 | 0 | 8 | M | 1 | ROZPOCET | 0 | 0 | 0 | 0 | 0 | 1 | 0 | 4 | 941173749
34 | M | R.5 | Aquilegia caerulea ´Spring Magic White´ | kus | 14 |  |  | 0 | R položka |  | základní | 0 | 0 | 0 |  | 0 | 0 | 0 | 0 | 0 | 8 | M | 1 | ROZPOCET | 0 | 0 | 0 | 0 | 0 | 1 | 0 | 4 | -721821915
35 | M | R.6 | Hakonechloa macra´Aureola´ | kus | 2 |  |  | 0 | R položka |  | základní | 0 | 0 | 0 |  | 0 | 0 | 0 | 0 | 0 | 8 | M | 1 | ROZPOCET | 0 | 0 | 0 | 0 | 0 | 1 | 0 | 4 | -2009015885
36 | M | R.7 | Astrantia major ´Ruby Cloud´ | kus | 3 |  |  | 0 | R položka |  | základní | 0 | 0 | 0 |  | 0 | 0 | 0 | 0 | 0 | 8 | M | 1 | ROZPOCET | 0 | 0 | 0 | 0 | 0 | 1 | 0 | 4 | 480967943
37 | M | R.8 | Astrantia major ´Alba´ | kus | 4 |  |  | 0 | R položka |  | základní | 0 | 0 | 0 |  | 0 | 0 | 0 | 0 | 0 | 8 | M | 1 | ROZPOCET | 0 | 0 | 0 | 0 | 0 | 1 | 0 | 4 | 714524837
38 | M | R.9 | Helleborus niger | kus | 10 |  |  | 0 | R položka |  | základní | 0 | 0 | 0 |  | 0 | 0 | 0 | 0 | 0 | 8 | M | 1 | ROZPOCET | 0 | 0 | 0 | 0 | 0 | 1 | 0 | 4 | -480329522
39 | M | R.10 | Matteucia struthiopteris | kus | 7 |  |  | 0 | R položka |  | základní | 0 | 0 | 0 |  | 0 | 0 | 0 | 0 | 0 | 8 | M | 1 | ROZPOCET | 0 | 0 | 0 | 0 | 0 | 1 | 0 | 4 | -61298696
40 | M | R.11 | Carex morrowii ´Ice Dance´ | kus | 12 |  |  | 0 | R položka |  | základní | 0 | 0 | 0 |  | 0 | 0 | 0 | 0 | 0 | 8 | M | 1 | ROZPOCET | 0 | 0 | 0 | 0 | 0 | 1 | 0 | 4 | 366836090
| P |  | Poznámka k položce: Dovoz rostlin + manipulace (25% z ceny každé rostliny) | [18 empty] | P | 1
41 | K | Pol146 | Výsadba hydrponických rostlin v pěstební nádobě s umístěním vodoznaku | kus | 10 |  |  | 0 | R položka |  | základní | 0 | 0 | 0 |  | 0 | 0 | 0 | 0 | 0 | 4 | K | 1 | ROZPOCET | 0 | 0 | 0 | 0 | 0 | 1 | 0 | 4 | -1768354772
42 | K | Pol147 | Výsadba hydroponických rostlin bez pěstební nádoby do skleněných nádob se zeolitickým substrátem | kus | 17 |  |  | 0 | R položka |  | základní | 0 | 0 | 0 |  | 0 | 0 | 0 | 0 | 0 | 4 | K | 1 | ROZPOCET | 0 | 0 | 0 | 0 | 0 | 1 | 0 | 4 | -1030204249
43 | K | Pol148 | Příprava živného roztoku se zalitím rostlin | soub. | 1 |  |  | 0 | R položka |  | základní | 0 | 0 | 0 |  | 0 | 0 | 0 | 0 | 0 | 4 | K | 1 | ROZPOCET | 0 | 0 | 0 | 0 | 0 | 1 | 0 | 4 | 1409795475
44 | K | R.10 | Dekorativní závěsný obal pro pěstování rostlin | kus | 6 |  |  | 0 | R položka |  | základní | 0 | 0 | 0 |  | 0 | 0 | 0 | 0 | 0 | 4 | K | 1 | ROZPOCET | 0 | 0 | 0 | 0 | 0 | 1 | 0 | 4 | -2037395466
45 | K | R.10 | Dekorativní závěsný obal pro pěstování rostlin | kus | 2 |  |  | 0 | R položka |  | základní | 0 | 0 | 0 |  | 0 | 0 | 0 | 0 | 0 | 4 | K | 1 | ROZPOCET | 0 | 0 | 0 | 0 | 0 | 1 | 0 | 4 | -2101038383
46 | K | R.10 | Dekorativní závěsný obal pro pěstování rostlin | kus | 2 |  |  | 0 | R položka |  | základní | 0 | 0 | 0 |  | 0 | 0 | 0 | 0 | 0 | 4 | K | 1 | ROZPOCET | 0 | 0 | 0 | 0 | 0 | 1 | 0 | 4 | -1647853514
47 | K | R.11 | Skleněné nádoby závěsné (bez lanek) | kus | 6 |  |  | 0 | R položka |  | základní | 0 | 0 | 0 |  | 0 | 0 | 0 | 0 | 0 | 4 | K | 1 | ROZPOCET | 0 | 0 | 0 | 0 | 0 | 1 | 0 | 4 | -752532944
48 | K | R.12 | speciální substrát - keramzit 8-16 | m3 | 0.35 |  |  | 0 | R položka |  | základní | 0 | 0 | 0 |  | 0 | 0 | 0 | 0 | 0 | 4 | K | 1 | ROZPOCET | 0 | 0 | 0 | 0 | 0 | 1 | 0 | 4 | 1680594366
49 | K | R.13 | speciální substrát - zeolitický substrát 4-8 (skleněné nádoby) | m3 | 0.35 |  |  | 0 | R položka |  | základní | 0 | 0 | 0 |  | 0 | 0 | 0 | 0 | 0 | 4 | K | 1 | ROZPOCET | 0 | 0 | 0 | 0 | 0 | 1 | 0 | 4 | -1973311106
50 | K | R.14 | hnojivo pro přípravu živného roztoku | l | 7 |  |  | 0 | R položka |  | základní | 0 | 0 | 0 |  | 0 | 0 | 0 | 0 | 0 | 4 | K | 1 | ROZPOCET | 0 | 0 | 0 | 0 | 0 | 1 | 0 | 4 | -1974072306
51 | K | R.15 | voda pro živný roztok | m3 | 0.002 |  |  | 0 | R položka |  | základní | 0 | 0 | 0 |  | 0 | 0 | 0 | 0 | 0 | 4 | K | 1 | ROZPOCET | 0 | 0 | 0 | 0 | 0 | 1 | 0 | 4 | -1858162523
52 | M | R.12 | Scindapsus aureus (Hanging plant) | ks | 4 |  |  | 0 | R položka |  | základní | 0 | 0 | 0 |  | 0 | 0 | 0 | 0 | 0 | 8 | M | 1 | ROZPOCET | 0 | 0 | 0 | 0 | 0 | 1 | 0 | 4 | -1430816045
53 | M | R.13 | Marantha leuconera / Spathiphyllum mont blanc | ks | 1 |  |  | 0 | R položka |  | základní | 0 | 0 | 0 |  | 0 | 0 | 0 | 0 | 0 | 8 | M | 1 | ROZPOCET | 0 | 0 | 0 | 0 | 0 | 1 | 0 | 4 | 2045228616
54 | M | R.14 | Nephrolepsis exaltata | ks | 2 |  |  | 0 | R položka |  | základní | 0 | 0 | 0 |  | 0 | 0 | 0 | 0 | 0 | 8 | M | 1 | ROZPOCET | 0 | 0 | 0 | 0 | 0 | 1 | 0 | 4 | 1809349493
55 | M | R.15 | Tetrastigma sp. (vel. 120- 150) | ks | 2 |  |  | 0 | R položka |  | základní | 0 | 0 | 0 |  | 0 | 0 | 0 | 0 | 0 | 8 | M | 1 | ROZPOCET | 0 | 0 | 0 | 0 | 0 | 1 | 0 | 4 | -2076541423
56 | M | R.16 | Tradescantia zebrina /Cissus ellen danica | ks | 1 |  |  | 0 | R položka |  | základní | 0 | 0 | 0 |  | 0 | 0 | 0 | 0 | 0 | 8 | M | 1 | ROZPOCET | 0 | 0 | 0 | 0 | 0 | 1 | 0 | 4 | 684204547
57 | M | R.17 | Adianthum raddianum | ks | 4 |  |  | 0 | R položka |  | základní | 0 | 0 | 0 |  | 0 | 0 | 0 | 0 | 0 | 8 | M | 1 | ROZPOCET | 0 | 0 | 0 | 0 | 0 | 1 | 0 | 4 | 1257939669
58 | M | R.18 | Fittonia albivensis | ks | 3 |  |  | 0 | R položka |  | základní | 0 | 0 | 0 |  | 0 | 0 | 0 | 0 | 0 | 8 | M | 1 | ROZPOCET | 0 | 0 | 0 | 0 | 0 | 1 | 0 | 4 | 767784372
59 | M | R.19 | Ficus repens ´Sunny´ (Hanging plant) | ks | 3 |  |  | 0 | R položka |  | základní | 0 | 0 | 0 |  | 0 | 0 | 0 | 0 | 0 | 8 | M | 1 | ROZPOCET | 0 | 0 | 0 | 0 | 0 | 1 | 0 | 4 | -1844446206
60 | M | R.20 | Hedera Montgomery (Hanging plant) | ks | 2 |  |  | 0 | R položka |  | základní | 0 | 0 | 0 |  | 0 | 0 | 0 | 0 | 0 | 8 | M | 1 | ROZPOCET | 0 | 0 | 0 | 0 | 0 | 1 | 0 | 4 | -468361144
61 | M | R.21 | Pteris ensiformis | ks | 4 |  |  | 0 | R položka |  | základní | 0 | 0 | 0 |  | 0 | 0 | 0 | 0 | 0 | 8 | M | 1 | ROZPOCET | 0 | 0 | 0 | 0 | 0 | 1 | 0 | 4 | -214670598
62 | M | R.22 | Cyperus papyrus / Cyperus alternifolius | ks | 1 |  |  | 0 | R položka |  | základní | 0 | 0 | 0 |  | 0 | 0 | 0 | 0 | 0 | 8 | M | 1 | ROZPOCET | 0 | 0 | 0 | 0 | 0 | 1 | 0 | 4 | -155186080
63 | K | R.9 | Vnitřní pěstební nádoba pro hydroponické pěstování včetně vodoznaku (komplet) | kus | 10 |  |  | 0 | R položka |  | základní | 0 | 0 | 0 |  | 0 | 0 | 0 | 0 | 0 | 4 | K | 1 | ROZPOCET | 0 | 0 | 0 | 0 | 0 | 1 | 0 | 4 | 1528224709

## D1.53 - D1.53 Vedlejší ná...
{54d16fb3-fbaf-46f1-b5a7-6b06111c8a0c}
2
| KRYCÍ LIST SOUPISU PRACÍ | [8 empty] | v --- níže se nacházejí doplnkové a pomocné údaje k sestavám --- v | [11 empty] | False
Stavba:
Rekonstrukce objektu Kateřinská 17 pro CMT UP v Olomouci
Objekt:
D1.53 - D1.53 Vedlejší náklady
| KSO: |  | 801 3 |  |  | CC-CZ: | 12
| Místo: |  |  |  |  | Datum: | 3. 11. 2017
| CZ-CPV: |  | 45000000-7 |  |  | CZ-CPA: | 41
| Zadavatel: |  |  |  |  | IČ:
|  | Universita Palackého Olomouc |  |  |  | DIČ:
| Uchazeč: |  |  |  |  | IČ: | Vyplň údaj
|  | Vyplň údaj |  |  |  | DIČ: | Vyplň údaj
| Projektant: |  |  |  |  | IČ:
|  | MgAmIng arch L.Blažek,Ing V.Petr |  |  |  | DIČ:
| Zpracovatel: |  |  |  |  | IČ:
DIČ:
Poznámka:
|  | Materiál | [5 empty] | 0
|  | Montáž | [5 empty] | 0
| Cena bez DPH | [6 empty] | 0
|  |  | Základ daně |  |  | Sazba daně |  | Výše daně
| DPH | základní | 0 |  |  | 21% |  | 0
|  | snížená | 0 |  |  | 15% |  | 0
|  | zákl. přenesená | 0 |  |  | 21% |  | 0
|  | sníž. přenesená | 0 |  |  | 15% |  | 0
|  | nulová | 0 |  |  | 0% |  | 0
| Cena s DPH |  |  | v | CZK |  |  | 0
REKAPITULACE ČLENĚNÍ SOUPISU PRACÍ
Stavba:
Rekonstrukce objektu Kateřinská 17 pro CMT UP v Olomouci
Objekt:
D1.53 - D1.53 Vedlejší náklady
Místo: | [5 empty] | Datum: | 3. 11. 2017
Zadavatel: |  |  | Universita Palackého Olomouc |  |  | Projektant: | MgAmIng arch L.Blažek,Ing V.Petr
Uchazeč: |  |  | Vyplň údaj |  |  | Zpracovatel:
Kód dílu - Popis | [5 empty] | Materiál [CZK] | Montáž [CZK] | Cena celkem [CZK]
Náklady stavby celkem | [5 empty] | 0 | 0 | 0 | [14 empty] | -1
| VRN - Vedlejší rozpočtové náklady |  |  |  |  | 0 | 0 | 0
| 0 - Vedlejší rozpočtové náklady |  |  |  |  | 0 | 0 | 0
SOUPIS PRACÍ
Stavba:
Rekonstrukce objektu Kateřinská 17 pro CMT UP v Olomouci
Objekt:
D1.53 - D1.53 Vedlejší náklady
Místo: | [5 empty] | Datum: | 3. 11. 2017
Zadavatel: |  |  | Universita Palackého Olomouc |  |  | Projektant: | MgAmIng arch L.Blažek,Ing V.Petr
Uchazeč: |  |  | Vyplň údaj |  |  | Zpracovatel:
PČ | Typ | Kód | Popis | MJ | Množství | J. materiál [CZK] | J. montáž [CZK] | Cena celkem [CZK] | Cenová soustava |  | DPH | J.cena [CZK] | Materiál celkem [CZK] | Montáž celkem [CZK] | J. Nh [h] | Nh celkem [h] | J. hmotnost [t] | Hmotnost celkem [t] | J. suť [t] | Suť Celkem [t]
Náklady soupisu celkem | [7 empty] | 0 |  |  |  |  | 0 | 0 |  | 0 |  | 0 |  | 0 |  | D | -1 | [7 empty] | 0
| D | VRN | Vedlejší rozpočtové náklady |  |  |  |  | 0 |  |  |  |  | 0 | 0 |  | 0 |  | 0 |  | 0 | 5 | D | 0 | ROZPOCET | [6 empty] | 0
| D | 0 | Vedlejší rozpočtové náklady |  |  |  |  | 0 |  |  |  |  | 0 | 0 |  | 0 |  | 0 |  | 0 | 5 | D | 1 | ROZPOCET | [6 empty] | 0
1 | K | 030001000 | Základní rozdělení průvodních činností a nákladů zařízení staveniště | Kč | 1 |  |  | 0 | R položka |  | základní | 0 | 0 | 0 |  | 0 | 0 | 0 | 0 | 0 | 1024 | K | 2 | ROZPOCET | 0 | 0 | 0 | 0 | 0 | 1 | 0 | 1024 | -579961662
| P |  | Poznámka k položce: Náklady spojené s případným vypracováním projektové dokumentace zařízení staveniště, zřízením přípojek energií k objektům zařízení staveniště, vybudování případných měřících odběrných míst a zřízení, případná příprava území pro objekty zařízení staveniště a vlastní vybudování objektů zařízení staveniště. oplocení 50 bm | [18 empty] | P | 2
2 | K | 032203000 | Zařízení staveniště vybavení staveniště pronájem ploch staveniště | Kč | 1 |  |  | 0 | R položka |  | základní | 0 | 0 | 0 |  | 0 | 0 | 0 | 0 | 0 | 1024 | K | 2 | ROZPOCET | 0 | 0 | 0 | 0 | 0 | 1 | 0 | 1024 | -1946529545
| P |  | Poznámka k položce: Poplatky za zábory veřejných ploch, pokud budou nezbytné při realizaci veřejné zakázky Zábor veřejných ploch potřebných ke stavbě100 m2 | [18 empty] | P | 2
3 | K | 032903000 | Zařízení staveniště vybavení staveniště náklady na provoz a údržbu vybavení staveniště | Kč | 1 |  |  | 0 | R položka |  | základní | 0 | 0 | 0 |  | 0 | 0 | 0 | 0 | 0 | 1024 | K | 2 | ROZPOCET | 0 | 0 | 0 | 0 | 0 | 1 | 0 | 1024 | 1652993534
| P |  | Poznámka k položce: Náklady na vybavení objektů zařízení staveniště , náklady na energie spotřebované dodavatelem v rámci provozu zařízení staveniště, náklady na potřebný úklid v prostorách zařízení staveniště, náklady na nutnou údržbu a opravy na objektech zařízení staveniště a na přípojkách energií. | [18 empty] | P | 2
4 | K | 033002000 | Hlavní tituly průvodních činností a nákladů zařízení staveniště připojení na inženýrské sítě | Kč | 1 |  |  | 0 | R položka |  | základní | 0 | 0 | 0 |  | 0 | 0 | 0 | 0 | 0 | 1024 | K | 2 | ROZPOCET | 0 | 0 | 0 | 0 | 0 | 1 | 0 | 1024 | 667621790
| P |  | Poznámka k položce: Náklady na zřízené staveništních NN | [18 empty] | P | 2
5 | K | 034503000 | Zařízení staveniště zabezpečení staveniště informační tabule | Kč | 1 |  |  | 0 | R položka |  | základní | 0 | 0 | 0 |  | 0 | 0 | 0 | 0 | 0 | 1024 | K | 2 | ROZPOCET | 0 | 0 | 0 | 0 | 0 | 1 | 0 | 1024 | 2110200821
6 | K | 039002000 | Hlavní tituly průvodních činností a nákladů zařízení staveniště zrušení zařízení staveniště | Kč | 1 |  |  | 0 | R položka |  | základní | 0 | 0 | 0 |  | 0 | 0 | 0 | 0 | 0 | 1024 | K | 2 | ROZPOCET | 0 | 0 | 0 | 0 | 0 | 1 | 0 | 1024 | -378865316
| P |  | Poznámka k položce: Odstranění objektů zařízení staveniště včetně přípojek energií a jejich odvoz. Položka zahrnuje i náklady na úpravu povrchů po odstranění zařízení staveniště a úklid ploch, na kterých bylo zařízení staveniště provozováno. | [18 empty] | P | 2
7 | K | 04900025 | Dokomuntace skutečného provedení stavby | soub | 1 |  |  | 0 | R položka |  | základní | 0 | 0 | 0 |  | 0 | 0 | 0 | 0 | 0 | 1024 | K | 2 | ROZPOCET | 0 | 0 | 0 | 0 | 0 | 1 | 0 | 1024 | -1966331721
8 | K | 049103000 | Inženýrská činnost zkoušky a ostatní měření inženýrská činnost ostatní náklady vzniklé v souvislosti s realizací stavby | Kč | 1 |  |  | 0 | R položka |  | základní | 0 | 0 | 0 |  | 0 | 0 | 0 | 0 | 0 | 1024 | K | 2 | ROZPOCET | 0 | 0 | 0 | 0 | 0 | 1 | 0 | 1024 | -562031679

## Pokyny pro vyplnění
Struktura údajů, formát souboru a metodika pro zpracování
Struktura
Soubor je složen ze záložky Rekapitulace stavby a záložek s názvem soupisu prací pro jednotlivé objekty ve formátu XLSX. Každá ze záložek přitom obsahuje
ještě samostatné sestavy vymezené orámovaním a nadpisem sestavy.
Rekapitulace stavby obsahuje sestavu Rekapitulace stavby a Rekapitulace objektů stavby a soupisů prací.
V sestavě Rekapitulace stavby jsou uvedeny informace identifikující předmět veřejné zakázky na stavební práce, KSO, CC-CZ, CZ-CPV, CZ-CPA a rekapitulaci
celkové nabídkové ceny uchazeče.
Termínem "uchazeč" se myslí "účastník zadávacího řízení" ve smyslu zákona o zadávání veřejných zakázek.
V sestavě Rekapitulace objektů stavby a soupisů prací je uvedena rekapitulace stavebních objektů, inženýrských objektů, provozních souborů,
vedlejších a ostatních nákladů a ostatních nákladů s rekapitulací nabídkové ceny za jednotlivé soupisy prací. Na základě údaje Typ je možné
identifikovat, zda se jedná o objekt nebo soupis prací pro daný objekt:
|  | STA | Stavební objekt pozemní
|  | ING | Stavební objekt inženýrský
|  | PRO | Provozní soubor
|  | VON | Vedlejší a ostatní náklady
|  | OST | Ostatní
|  | Soupis | Soupis prací pro daný typ objektu
Soupis prací pro jednotlivé objekty obsahuje sestavy Krycí list soupisu, Rekapitulace členění soupisu prací, Soupis prací. Za soupis prací může být považován
i objekt stavby v případě, že neobsahuje podřízenou zakázku.
Krycí list soupisu obsahuje rekapitulaci informací o předmětu veřejné zakázky ze sestavy Rekapitulace stavby, informaci o zařazení objektu do KSO,
CC-CZ, CZ-CPV, CZ-CPA a rekapitulaci celkové nabídkové ceny uchazeče za aktuální soupis prací.
Rekapitulace členění soupisu prací obsahuje rekapitulaci soupisu prací ve všech úrovních členění soupisu tak, jak byla tato členění použita (např.
stavební díly, funkční díly, případně jiné členění) s rekapitulací nabídkové ceny.
Soupis prací obsahuje položky veškerých stavebních nebo montážních prací, dodávek materiálů a služeb nezbytných pro zhotovení stavebního objektu,
inženýrského objektu, provozního souboru, vedlejších a ostatních nákladů.
Pro položky soupisu prací se zobrazují následující informace:
|  | PČ |  | Pořadové číslo položky v aktuálním soupisu
|  | TYP |  | Typ položky: K - konstrukce, M - materiál, PP - plný popis, PSC - poznámka k souboru cen, P - poznámka k položce, VV - výkaz výměr
|  | Kód |  | Kód položky
|  | Popis |  | Zkrácený popis položky
|  | MJ |  | Měrná jednotka položky
|  | Množství |  | Množství v měrné jednotce
|  | J.cena |  | Jednotková cena položky. Zadaní může obsahovat namísto J.ceny sloupce J.materiál a J.montáž, jejichž součet definuje
J.cenu položky.
|  | Cena celkem |  | Celková cena položky daná jako součin množství a j.ceny
|  | Cenová soustava |  | Příslušnost položky do cenové soustavy
Ke každé položce soupisu prací se na samostatných řádcích může zobrazovat:
Plný popis položky
Poznámka k souboru cen a poznámka zadavatele
Výkaz výměr
Pokud je k řádku výkazu výměr evidovaný údaj ve sloupci Kód, jedná se o definovaný odkaz, na který se může odvolávat výkaz výměr z jiné položky.
Metodika pro zpracování
Jednotlivé sestavy jsou v souboru provázány. Editovatelné pole jsou zvýrazněny žlutým podbarvením, ostatní pole neslouží k editaci a nesmí být jakkoliv
modifikovány.
Uchazeč je pro podání nabídky povinen vyplnit žlutě podbarvená pole:
Pole Uchazeč v sestavě Rekapitulace stavby - zde uchazeč vyplní svůj název (název subjektu)
Pole IČ a DIČ v sestavě Rekapitulace stavby - zde uchazeč vyplní svoje IČ a DIČ
Datum v sestavě Rekapitulace stavby - zde uchazeč vyplní datum vytvoření nabídky
J.cena = jednotková cena v sestavě Soupis prací o maximálním počtu desetinných míst uvedených v poli
- pokud sestavy soupisů prací obsahují pole J.cena, měla by být všechna tato pole vyplněna nenulovými
Poznámka - nepovinný údaj pro položku soupisu
V případě, že sestavy soupisů prací neobsahují pole J.cena, potom ve všech soupisech prací obsahují pole:
- J.materiál - jednotková cena materiálu
- J.montáž - jednotková cena montáže
Uchazeč v tomto případě by měl vyplnit všechna pole J.materiál a pole J.montáž nenulovými kladnými číslicemi. V případech, kdy položka
neobsahuje žádný materiál je přípustné, aby pole J.materiál bylo vyplněno nulou. V případech, kdy položka neobsahuje žádnou montáž je přípustné,
aby pole J.montáž bylo vyplněno nulou. Obě pole - J.materiál, J.Montáž u jedné položky by však neměly být vyplněny nulou.
Rekapitulace stavby
Název |  |  | Povinný |  | Popis | Typ | Max. počet
atributu |  |  | (A/N) |  |  |  | znaků
Kód |  |  | A |  | Kód stavby | String | 20
Stavba |  |  | A |  | Název stavby | String | 120
Místo |  |  | N |  | Místo stavby | String | 50
Datum |  |  | A |  | Datum vykonaného exportu | Date
KSO |  |  | N |  | Klasifikace stavebního objektu | String | 15
CC-CZ |  |  | N |  | Klasifikace stavbeních děl | String | 15
CZ-CPV |  |  | N |  | Společný slovník pro veřejné zakázky | String | 20
CZ-CPA |  |  | N |  | Klasifikace produkce podle činností | String | 20
Zadavatel |  |  | N |  | Zadavatel zadaní | String | 50
IČ |  |  | N |  | IČ zadavatele zadaní | String | 20
DIČ |  |  | N |  | DIČ zadavatele zadaní | String | 20
Uchazeč |  |  | N |  | Uchazeč veřejné zakázky | String | 50
Projektant |  |  | N |  | Projektant | String | 50
Poznámka |  |  | N |  | Poznámka k zadání | String | 255
Sazba DPH |  |  | A |  | Rekapitulace sazeb DPH u položek soupisů | eGSazbaDph
Základna DPH |  |  | A |  | Základna DPH určena součtem celkové ceny z položek soupisů | Double
Hodnota DPH |  |  | A |  | Hodnota DPH | Double
Cena bez DPH |  |  | A |  | Celková cena bez DPH za celou stavbu. Sčítává se ze všech listů. | Double
Cena s DPH |  |  | A |  | Celková cena s DPH za celou stavbu | Double
Rekapitulace objektů stavby a soupisů prací
Název |  |  | Povinný |  | Popis | Typ | Max. počet
atributu |  |  | (A/N) |  |  |  | znaků
Kód |  |  | A |  | Přebírá se z Rekapitulace stavby | String | 20
Stavba |  |  | A |  | Přebírá se z Rekapitulace stavby | String | 120
Místo |  |  | N |  | Přebírá se z Rekapitulace stavby | String | 50
Datum |  |  | A |  | Přebírá se z Rekapitulace stavby | Date
Zadavatel |  |  | N |  | Přebírá se z Rekapitulace stavby | String | 50
Projektant |  |  | N |  | Přebírá se z Rekapitulace stavby | String | 50
Uchazeč |  |  | N |  | Přebírá se z Rekapitulace stavby | String | 50
Kód |  |  | A |  | Kód objektu | String | 20
Objektu, Soupis prací |  |  | A |  | Název objektu | String | 120
Cena bez DPH |  |  | A |  | Cena bez DPH za daný objekt | Double
Cena s DPH |  |  | A |  | Cena spolu s DPH za daný objekt | Double
Typ |  |  | A |  | Typ zakázky | eGTypZakazky
Krycí list soupisu
Název |  |  | Povinný |  | Popis | Typ | Max. počet
atributu |  |  | (A/N) |  |  |  | znaků
Stavba |  |  | A |  | Přebírá se z Rekapitulace stavby | String | 120
Objekt |  |  | A |  | Kód a název objektu | String | 20 + 120
Soupis |  |  | A |  | Kód a název soupisu | String | 20 + 120
KSO |  |  | N |  | Klasifikace stavebního objektu | String | 15
CC-CZ |  |  | N |  | Klasifikace stavbeních děl | String | 15
CZ-CPV |  |  | N |  | Společný slovník pro veřejné zakázky | String | 20
CZ-CPA |  |  | N |  | Klasifikace produkce podle činností | String | 20
Místo |  |  | N |  | Přebírá se z Rekapitulace stavby | String | 50
Zadavatel |  |  | N |  | Přebírá se z Rekapitulace stavby | String | 50
Uchazeč |  |  | N |  | Přebírá se z Rekapitulace stavby | String | 50
Projektant |  |  | N |  | Přebírá se z Rekapitulace stavby | String | 50
Poznámka |  |  | N |  | Poznámka k soupisu prací | String | 255
Sazba DPH |  |  | A |  | Rekapitulace sazeb DPH na položkách aktuálního soupisu | eGSazbaDph
Základna DPH |  |  | A |  | Základna DPH určena součtem celkové ceny z položek aktuálního soupisu | Double
Hodnota DPH |  |  | A |  | Hodnota DPH | Double
Cena bez DPH |  |  | A |  | Cena bez DPH za daný soupis | Double
Cena s DPH |  |  | A |  | Cena s DPH za daný soupis | Double
Rekapitulace členění soupisu prací
Název |  |  | Povinný |  | Popis | Typ | Max. počet
atributu |  |  | (A/N) |  |  |  | znaků
Stavba |  |  | A |  | Přebírá se z Rekapitulace stavby | String | 120
Objekt |  |  | A |  | Kód a název objektu, přebírá se z Krycího listu soupisu | String | 20 + 120
Soupis |  |  | A |  | Kód a název objektu, přebírá se z Krycího listu soupisu | String | 20 + 120
Místo |  |  | N |  | Přebírá se z Rekapitulace stavby | String | 50
Datum |  |  | A |  | Přebírá se z Rekapitulace stavby | Date
Zadavatel |  |  | N |  | Přebírá se z Rekapitulace stavby | String | 50
Projektant |  |  | N |  | Přebírá se z Rekapitulace stavby | String | 50
Uchazeč |  |  | N |  | Přebírá se z Rekapitulace stavby | String | 50
Kód dílu - Popis |  |  | A |  | Kód a název dílu ze soupisu | String | 20 + 100
Cena celkem |  |  | A |  | Cena celkem za díl ze soupisu | Double
Soupis prací
Název |  |  | Povinný |  | Popis | Typ | Max. počet
atributu |  |  | (A/N) |  |  |  | znaků
Stavba |  |  | A |  | Přebírá se z Rekapitulace stavby | String | 120
Objekt |  |  | A |  | Kód a název objektu | String | 20 + 120
Soupis |  |  | A |  | Přebírá se z Krycího listu soupisu | String | 20 + 120
Místo |  |  | N |  | Přebírá se z Krycího listu soupisu | String | 50
Datum |  |  | A |  | Přebírá se z Krycího listu soupisu | Date
Zadavatel |  |  | N |  | Přebírá se z Krycího listu soupisu | String | 50
Projektant |  |  | N |  | Přebírá se z Krycího listu soupisu | String | 50
Uchazeč |  |  | N |  | Přebírá se z Krycího listu soupisu | String | 50
PČ |  |  | A |  | Pořadové číslo položky soupisu | Long
Typ |  |  | A |  | Typ položky soupisu | eGTypPolozky | 1
Kód |  |  | A |  | Kód položky ze soupisu | String | 20
Popis |  |  | A |  | Popis položky ze soupisu | String | 255
MJ |  |  | A |  | Měrná jednotka položky | String | 10
Množství |  |  | A |  | Množství položky soupisu | Double
J.Cena |  |  | A |  | Jednotková cena položky | Double
Cena celkem |  |  | A |  | Cena celkem vyčíslena jako J.Cena * Množství | Double
Cenová soustava |  |  | N |  | Zařazení položky do cenové soustavy | String | 50
p |  |  | N |  | Poznámka položky ze soupisu | Memo
psc |  |  | N |  | Poznámka k souboru cen ze soupisu | Memo
pp |  |  | N |  | Plný popis položky ze soupisu | Memo
vv |  |  | N |  | Výkaz výměr (figura, výraz, výměra) ze soupisu | Text,Text,Double | 20, 150
DPH |  |  | A |  | Sazba DPH pro položku | eGSazbaDPH
Hmotnost |  |  | A |  | Hmotnost položky ze soupisu | Double
Suť |  |  | A |  | Suť položky ze soupisu | Double
Nh |  |  | N |  | Normohodiny položky ze soupisu | Double
Datová věta
Typ věty |  |  | Hodnota |  | Význam
eGSazbaDPH |  |  | základní |  | Základní sazba DPH
|  |  | snížená |  | Snížená sazba DPH
|  |  | nulová |  | Nulová sazba DPH
|  |  | zákl. přenesená |  | Základní sazba DPH přenesená
|  |  | sníž. přenesená |  | Snížená sazba DPH přenesená
eGTypZakazky |  |  | STA |  | Stavební objekt
|  |  | PRO |  | Provozní soubor
|  |  | ING |  | Inženýrský objekt
|  |  | VON |  | Vedlejší a ostatní náklady
|  |  | OST |  | Ostatní náklady
eGTypPolozky |  |  | 1 |  | Položka typu HSV
|  |  | 2 |  | Položka typu PSV
|  |  | 3 |  | Položka typu M
|  |  | 4 |  | Položka typu OST