## List1
Příloha č. 5 zadávací dokumentace
1. část veřejné zakázky "Kolony I."
Číslo požadavku | Název materiálu | Specifikace | Počet kusů/balení/litrů/gramáž | Nabídková cena/ks bez DPH (Kč) | Nabídková cena celkem bez DPH (Kč) | Nabídková cena celkem s 21% DPH (Kč)
1. | UHPLC kolona | UHPLC kolona reverzní fáze C18 na separaci polárních látek; velikost 150 x 2,1 mm; založená na technologii zabudování karbamátové skupiny do pevné fáze monofunkčního ligandu, z endcappingem typu TMS. Velikost částic sorbentu 1.7 µm; hustota ligandu 3.3µmol/m2; plocha povrchu min. 180 m2/g; průměr pórů: 130Å; pH stabilita min.: 2 – 10.5; tlaková odolnost: min. 1100 barů; teplota provozu při nízkem pH min. 50 oC | 2 ks
2. | UHPLC kolona | UHPLC kolona C18 ; velikost 50 x 2,1 mm; založená na technologii třífunkčního C18 ligandu. Velikost částic sorbentu 1.7 µm; hustota ligandu 3.1µmol/m2; průměr pórů: 130Å; plocha povrchu min. 180 m2/g; pH stabilita min.: 1 – 11.5; tlaková odolnost: min. 1100 barů; teplota provozu při nízkem pH min. 75 oC | 1 ks
3. | UHPLC kolona | UHPLC kolona C18 s nízkym pozitivním napětím pevné fáze ; velikost 100 x 1,0 mm; založená na technologii třífunkčního C18 ligandu. Velikost částic sorbentu 1.7 µm; hustota ligandu 2.3µmol/m2; průměr pórů: 125-135Å; plocha povrchu min. 185 m2/g; pH stabilita min.: 1.5 – 11; tlaková odolnost: min. 1100 barů; teplota provozu při nízkem pH min. 75 oC | 1 ks
4. | UHPLC kolona | UHPLC kolona C18 s nízkym pozitivním napětím pevné fáze ; velikost 150 x 2,1 mm; založená na technologii třífunkčního C18 ligandu. Velikost částic sorbentu 1.7 µm; hustota ligandu 2.3µmol/m2; průměr pórů: 125-135Å; plocha povrchu min. 185 m2/g; pH stabilita min.: 1.5 – 11; tlaková odolnost: min. 1100 barů; teplota provozu při nízkem pH min. 75 oC | 1 ks
5. | UHPLC kolona | UHPLC kolona; velikost 100 x 2,1 mm; založená na technologii amidového ligandu. Velikost částic sorbentu 1.7 µm; hustota ligandu min. 7.3 µmol/m2; průměr pórů: 125-135Å; pH stabilita min.: 2.5 – 11; tlaková odolnost: min. 900 barů; teplota provozu při nízkem pH min. 80 oC | 1 ks
6. | Preparativní HPLC kolona | Preparační kolona; velikost min. 19 x 50 mm; pevná fáze C18; velikost částic sorbentu 5 µm; nutná kompatibilita s přístrojem Agilent 1290 Infinity II | 1 ks
7. | Preparativní HPLC kolona | Preparační kolona; velikost min. 19 x 100 mm; pevná fáze C18; velikost částic sorbentu 5 µm; nutná kompatibilita s přístrojem Agilent 1290 Infinity II | 1 ks
Předpokládaná hodnota celkem v Kč bez DPH: 192.000,-
Celková nabídková cena za 1. část v Kč
2. část veřejné zakázky "Kolony a související materiál"
Číslo požadavku | Název materiálu | Specifikace | Počet kusů/balení/litrů/gramáž | Nabídková cena/ks bez DPH (Kč) | Nabídková cena celkem bez DPH (Kč) | Nabídková cena celkem s 21% DPH (Kč)
1. | HPLC kolona | Kolona pro HPLC, reverzní fáze, carbon load 14 %, matrice silikagel, stacionární fáze C18, endcapped, velikost částic 3 µm, rozměr kolony 15 cm × 2,1 mm, velikost pórů 100 Å, plocha povrchu 330 m2/g, pH rozpětí 2 - 8. | 1 ks
2. | Ochranné předkolonky | Cartridge pro HPLC kolonu (položka 1), velikost pórů 100 Å, velikost částic 3 µm, velikost cartridge 2,1 mm × 5 mm. | 3 ks
3. | Patronový systém ochrany HPLC kolon | Kompatibilní s 2,1 mm × 5 mm cartridgí (položka 2), s požadovanými kolonami slouží k ochraně kolony před znečištěním, systém založený na aplikaci výměnných HPLC cartridgí. | 1 ks
4. | HPLC kolona | Kolona pro HPLC, reverzní fáze, matrice silikagel - technologie křížového provázání ethanovými řetězci ke stabilizaci při vysokém pH, stacionární fáze C18, velikost částic 3 µm, rozměr kolony 15 cm × 4,6 mm, velikost pórů 110 Å, plně porézní částice. | 1 ks
5. | Ochranné předkolonky | Ochranné předkolonky kompatibilní s kolonou (položka 4), 4 x 2 mm. | 3x 10 ks
6. | Patronový systém ochrany HPLC kolon | Patronový systém ochrany HPLC kolon, kompatibilita s požadovanou kolonou (položka 4) a ochrannými předkolonkami (položka 5). | 1 ks
7. | HPLC kolona | Kolona pro HPLC, reverzní fáze, velikost částic 4 µm, rozměr 15 cm × 3,9 mm, velikost pórů 60 Å, speciálně pro separaci a analýzu aminokyselin. | 1 ks
8. | Standardy aminokyselin | Standardy aminokyselin, hydrolyzáty, vhodné pro separaci HPLC a UV detekci, pro validaci metody analýzy aminokyselin v rostlinných vzorcích. | 10x 1 mL
9. | Eluční roztok | Eluční roztok A, koncentrát, reagencie pro metodu derivatizace aminokyselin, pro HPLC-UV systém, pro validaci metody analýzy aminokyselin v rostlinných vzorcích. | 1 L
10. | Reagencie pro fluorescenci | Reagencie (1, 2A a 2B) pro fluorescenční značení aminokyselin, pro validaci metody analýzy aminokyselin v rostlinných vzorcích. | 1 ks
11. | 1 mL SPE kolonka se sorbentem MCX | Standardní 1 mL polypropylenová SPE kolonka (injekční stříkačka) s 30 mg sorbentu MCX (polymerní "mixed-mode" sorbent pro dosažení vyšší selektivity a citlivosti při extrakci bazických sloučenin se skupinami s vyměnitelnými kationty, vodou smáčitelný), velikost částic 60 µm, vhodné pro použití s vakuovými rozdělovači a automatizovanými SPE přístroji. | 5x 100 ks
12. | 3 mL SPE extrakční kolonka se sorbentem C8 | Standardní 3 mL polypropylenová SPE kolonka (injekční stříkačka), 500 mg sorbentu - Octyl C8. | 10x 50 ks
13. | 6 mL SPE extrakční kolonka se sorbentem C18 | Standardní 6 mL polypropylenová SPE kolonka (injekční stříkačka), 500 mg sorbentu - Octadecyl C18/18. | 20x 30 ks
14. | Vialky šroubovací pro HPLC | Materiál hnědé sklo, se závitem, širokohrdlé s graduací, objem 1,5 mL, typ ND10, vhodné pro přístroj Waters. | 300 ks
15. | Inserty pro šroubovací vialky | Materiál čiré sklo, vhodné pro vialky 1,5 mL, typ ND10, objem min. 0,1 mL, s plastovou nožičkou. | 500 ks
16. | Uzávěry pro šroubovací vialky | Materiál PP, pro vialky 1,5 mL, typ ND10, otvor 7 mm, septum tloušťky 1 mm z materiálu PTFE červený/bílý silikon/PTFE červený nebo bílý PTFE/bílý silikon, elektronicky navařené k vršku | 300 ks
Předpokládaná hodnota celkem v Kč bez DPH: 254.000,--
Celková nabídková cena za 2. část v Kč
Pozn.: balení může dodavatel nabídnout i jiné, ale musí být dodrženo celkové požadované množství