## Paměťová zařízení
Příloha č. 5 k veřejné zakázce
druh | specifikace | cena za kus bez DPH (doplní Dodavatel) | počet kusů | celkem bez DPH | celkem vč. DPH
flashdisk | rozhraní USB 3.0 (a zpětně kompatibilní) kapacita minimálně 16 GB kovová konstrukce |  | 30 | 0 | 0
SD Karty 128 GB | kapacita 128 GB karta SDXC nebo mikro SDXC včetně adaptéru rychlostní třída 10 rychlost čtení 100 MB/s, zápis 90 MB/s |  | 10 | 0 | 0
SD Karty 512 GB | kapacita 512 GB karta SDXC nebo mikro SDXC včetně adaptéru rychlostní třída 10 rychlost čtení 90 MB/s, zápis 45 MB/s |  | 6 | 0 | 0
power banka | funkce power banky a nabíječky AA a AAA akumulátorů vstup: USB 5V/0,7A (3,5W) výstup: 4x AA nebo AAA akumulátory (součástí dodávky), USB port 5V/1A kapacita akumulátorů minimálně 10 Wh |  | 10 | 0 | 0
solární nabíječka | přenosný solární panel, pro dobíjení elektronických zařízení minimální výkon panelu 28 Wp napětí naprázdno 18-32 V hmotnost do 1,4kg zvýšená odolnost |  | 3 | 0 | 0
přenosný generátor pro napájení malých zařízení | generátor DC nebo AC elektrické energie možnost dobíjení z distribuční sítě 230V možnost připojení solárního panelu nebo autozásuvky. vstup: nabíjecí port 8 mm: 14-29V/max 5A (60W) výstup: 2x USB port 5V/2A (10W), 12V/10A (120W), Střídavý (AC) výstup 230 V/50Hz/0,4A (80W) kapacita akumulátoru min. 150 Wh |  | 3 | 0 | 0
CELKEM |  |  |  | 0 | 0