## Rekapitulace stavby
Export Komplet | [24 empty] | VZ | 2.0 | ZAMOK |  |  |  |  | False | False | {0ea15577-3d26-48a6-913d-dab0dfc46908}
[31 empty] | 0,01 | 21
[31 empty] | 0,01 | 15
|  | REKAPITULACE STAVBY | [15 empty] | v --- níže se nacházejí doplnkové a pomocné údaje k sestavám --- v | [11 empty] | Návod na vyplnění | 0,001
|  | Kód: |  |  |  |  | 2019/54 | [22 empty] | Měnit lze pouze buňky se žlutým podbarvením! 1) v Rekapitulaci stavby vyplňte údaje o Uchazeči (přenesou se do ostatních sestav i v jiných listech) 2) na vybraných listech vyplňte v sestavě Soupis prací ceny u položek | 0,01
|  | Stavba: |  |  |  |  | Modernizace budov FTK UP v Olomouci-Neředín | [23 empty] | 0,01
|  | KSO: |  |  |  |  | 801 35 | [6 empty] | CC-CZ: | [16 empty] | 0,01
|  | Místo: | [11 empty] | Datum: |  | 28. 2. 2020 | [14 empty] | 0,01
0,01
|  | Zadavatel: | [11 empty] | IČ: | [16 empty] | 0,01
|  |  | UPOL FTK | [10 empty] | DIČ: | [16 empty] | 0,01
0,01
|  | Uchazeč: | [11 empty] | IČ: |  | Vyplň údaj | [14 empty] | 0,01
|  |  | Vyplň údaj | [10 empty] | DIČ: |  | Vyplň údaj | [14 empty] | 0,01
False
|  | Projektant: | [11 empty] | IČ: | [16 empty] | False
|  |  | HEXAPLAN INTERNATIONAL spol. s r.o. | [10 empty] | DIČ: | [16 empty] | True
0,01
|  | Zpracovatel: | [11 empty] | IČ: | [16 empty] | 0,01
|  |  | Ing.A.Hejmalová | [10 empty] | DIČ: | [16 empty] | False
Poznámka:
Soupis prací je sestaven s využitím Cenové soustavy ÚRS. Položky, které pochází z této cenové soustavy, jsou ve sloupci 'Cenová soustava' označeny popisem 'CS ÚRS' a úrovní příslušného kalendářního pololetí. Veškeré další informace vymezující popis a podmínky použití těchto položek z Cenové soustavy, které nejsou uvedeny přímo v soupisu prací, jsou neomezeně dálkově k dispozici na www.cs-urs.cz, sekce Cenové a technické podmínky.
|  | Cena bez DPH | [11 empty] | 0
[8 empty] | Sazba daně |  | Základ daně |  |  |  | Výše daně
|  | DPH |  | základní |  |  |  | 21% |  | 0 |  |  |  | 0
|  |  |  | snížená |  |  |  | 15% |  | 0 |  |  |  | 0
|  |  |  | zákl. přenesená |  |  |  | 21% |  | 0 |  |  |  | 0
|  |  |  | sníž. přenesená |  |  |  | 15% |  | 0 |  |  |  | 0
|  |  |  | nulová |  |  |  | 0% |  | 0 |  |  |  | 0
|  | Cena s DPH | [6 empty] | v |  | CZK |  |  | 0
REKAPITULACE OBJEKTŮ STAVBY A SOUPISŮ PRACÍ
| Kód: | [6 empty] | 2019/54
| Stavba: | [6 empty] | Modernizace budov FTK UP v Olomouci-Neředín
| Místo: | [11 empty] | Datum: |  | 28. 2. 2020
| Zadavatel: | [6 empty] | UPOL FTK |  |  |  |  | Projektant: |  | HEXAPLAN INTERNATIONAL spol. s r.o. |  |  | Informatívní údaje z listů zakázek
| Uchazeč: | [11 empty] | Zpracovatel: |  | Ing.A.Hejmalová
| Kód |  |  |  | Popis | [6 empty] | Cena bez DPH [CZK] |  |  |  | Cena s DPH [CZK] | Typ | z toho Ostat. náklady [CZK] | DPH [CZK] | Normohodiny [h] | DPH základní [CZK] | DPH snížená [CZK] | DPH základní přenesená [CZK] | DPH snížená přenesená [CZK] | Základna DPH základní | Základna DPH snížená | Základna DPH zákl. přenesená | Základna DPH sníž. přenesená | Základna DPH nulová
| Náklady stavby celkem | [10 empty] | 0 |  |  |  | 0 |  | 0 | 0 | 0 | 0 | 0 | 0 | 0 | 0 | 0 | 0 | 0 | 0 |  | D | 0 | ###NOIMPORT### | IMPORT | {0ea15577-3d26-48a6-913d-dab0dfc46908} | {00000000-0000-0000-0000-000000000000} | 801 35
|  | 2019/54-1 |  |  |  | Modernizace budov FTK UP v Olomouci-Neředín | [5 empty] | 0 |  |  |  | 0 | STA | 0 | 0 | 0 | 0 | 0 | 0 | 0 | 0 | 0 | 0 | 0 | 0 |  | D | 1 | ###NOIMPORT### | IMPORT | {b83633ae-2b75-4a23-9483-72380c0a3051} | {0ea15577-3d26-48a6-913d-dab0dfc46908} | 801 35 | 2
/ |  |  | 2019/54-1-1 |  |  |  | D.1.1-Architektonické a stavebně-technické řešení (vč.D.1.3-PBŘ) |  |  |  |  | 0 |  |  |  | 0 | Soupis | 0 | 0 | 0 | 0 | 0 | 0 | 0 | 0 | 0 | 0 | 0 | 0 |  |  | 2 |  | IMPORT | {698eeefa-1942-4de4-8a0f-16f169e10f46} | {b83633ae-2b75-4a23-9483-72380c0a3051} | 801 35
|  |  | 2019/54-1-4 |  |  |  | D.1.4-Technika prostředí staveb |  |  |  |  | 0 |  |  |  | 0 | Soupis | 0 | 0 | 0 | 0 | 0 | 0 | 0 | 0 | 0 | 0 | 0 | 0 |  | D | 2 | ###NOIMPORT### | IMPORT | {3e67610c-846d-4a31-93d1-fafb1aba397f} | {b83633ae-2b75-4a23-9483-72380c0a3051} | 801 35
/ |  |  |  | 2019/54-1-4-1 |  |  |  | D.1.4.1-Zařízení zdravotně technických instalací |  |  |  | 0 |  |  |  | 0 | Soupis | 0 | 0 | 0 | 0 | 0 | 0 | 0 | 0 | 0 | 0 | 0 | 0 |  |  | 3 |  | IMPORT | {f1847592-4737-4c82-bf30-119565700878} | {3e67610c-846d-4a31-93d1-fafb1aba397f} | 801 35
/ |  |  |  | 2019/54-1-4-3 |  |  |  | D.1.4.3-Zařízení silnoproudé elektrotechniky |  |  |  | 0 |  |  |  | 0 | Soupis | 0 | 0 | 0 | 0 | 0 | 0 | 0 | 0 | 0 | 0 | 0 | 0 |  |  | 3 |  | IMPORT | {c11b2385-6158-4032-b31b-d091d20a5daf} | {3e67610c-846d-4a31-93d1-fafb1aba397f} | 801 35
/ |  |  |  | 2019/54-1-4-4 |  |  |  | D.1.4.4-Zařízení slaboproudé elektrotechniky |  |  |  | 0 |  |  |  | 0 | Soupis | 0 | 0 | 0 | 0 | 0 | 0 | 0 | 0 | 0 | 0 | 0 | 0 |  |  | 3 |  | IMPORT | {432b0800-1330-4197-b0a6-fd1bd3a02233} | {3e67610c-846d-4a31-93d1-fafb1aba397f} | 801 35
/ |  |  |  | 2019/54-1-4-6 |  |  |  | D.1.4.6-Zařízení vzduchotechniky |  |  |  | 0 |  |  |  | 0 | Soupis | 0 | 0 | 0 | 0 | 0 | 0 | 0 | 0 | 0 | 0 | 0 | 0 |  |  | 3 |  | IMPORT | {baf770b3-d4dc-40f7-89c6-74238e90698b} | {3e67610c-846d-4a31-93d1-fafb1aba397f} | 801 35
/ |  |  | 2019/54-1-VON |  |  |  | Vedlejší a ostatní náklady |  |  |  |  | 0 |  |  |  | 0 | Soupis | 0 | 0 | 0 | 0 | 0 | 0 | 0 | 0 | 0 | 0 | 0 | 0 |  |  | 2 |  | IMPORT | {a6da10b9-93a4-4b39-afa5-1d721528fd4d} | {b83633ae-2b75-4a23-9483-72380c0a3051} | 801 35

## 2019-54-1-1 - D.1.1-Archi...
[18 empty] | {698eeefa-1942-4de4-8a0f-16f169e10f46} | [5 empty] | A | SDK podhled A tl.12,5mm | m2 | 111,94 | 2
[18 empty] | 2 | [5 empty] | D2 | ker.dlažba-nové souvrství | m2 | 3,69 | 2
| KRYCÍ LIST SOUPISU PRACÍ | [7 empty] | v --- níže se nacházejí doplnkové a pomocné údaje k sestavám --- v | [8 empty] | False | [5 empty] | DF15 | SDK podhled 1x DF tl.15mm | m2 | 288,07 | 2
[24 empty] | H2 | SDK podhled H2 tl.12,5mm | m2 | 3,69 | 2
| Stavba: | [22 empty] | K1 | koberec čtverce 500/500mm | m2 | 46,5 | 2
|  | Modernizace budov FTK UP v Olomouci-Neředín | [21 empty] | KO2 | ker.obklad 2.-4.np | m2 | 53,289 | 2
| Objekt: | [22 empty] | KO3 | ker.obklad stávající | m2 | 15 | 2
|  | 2019/54-1 - Modernizace budov FTK UP v Olomouci-Neředín | [21 empty] | KSS2 | ker.soklík schodišťový 2.-4.np | m | 69 | 2
| Soupis: | [22 empty] | L1 | lišta obvodová pro vinyl podlahy 2.-4.np | m | 489,06 | 2
|  | 2019/54-1-1 - D.1.1-Architektonické a stavebně-technické řešení (vč.D.1.3-PBŘ) | [21 empty] | LK | lišta kobercová | m | 32,06 | 2
[24 empty] | P1 | vinyl podlaha na stáv.souvrství | m2 | 751,49 | 2
| KSO: |  | 801 35 |  |  | CC-CZ: | [17 empty] | P3 | vinyl podlaha-nové souvrství | m2 | 7,5 | 2
| Místo: |  |  |  |  | Datum: | 28. 2. 2020 | [16 empty] | P4 | PVC sportovní kaučuk.krytina | m2 | 75,13 | 3
[24 empty] | S | soklík pro sport.podlahu | m | 120,23 | 2
| Zadavatel: |  |  |  |  | IČ: | [17 empty] | VO1 | vinyl obklad stěn 2.-4.np | m2 | 382,225 | 2
|  | UPOL FTK |  |  |  | DIČ:
| Uchazeč: |  |  |  |  | IČ: | Vyplň údaj
|  | Vyplň údaj |  |  |  | DIČ: | Vyplň údaj
| Projektant: |  |  |  |  | IČ:
|  | HEXAPLAN INTERNATIONAL spol. s r.o. |  |  |  | DIČ:
| Zpracovatel: |  |  |  |  | IČ:
|  | Ing.A.Hejmalová |  |  |  | DIČ:
Poznámka:
Nedílnou součástí výkazu výměr je projektová dokumentace zpracovaná firmou Hexaplan International spol.s r.o. v prosinci 2019. Pro sestavení SOUPISU PRACÍ v podrobnostech vymezených vyhláškou č. 169/2016 Sb. byla použita cenová soustava URS, která obsahuje veškeré údaje nezbytné pro soupis prací. UCHAZEČ O VEŘEJNOU ZAKÁZKU JE POVINEN PŘI OCEŇOVÁNÍ SOUTĚŽNÍHO SOUPISU STAVEBNÍCH PRACÍ, DODÁVEK A SLUŽEB S VÝKAZEM VÝMĚR PROVÉST KONTROLU FUNKCE ARITMETICKÝCH VZORCŮ JEDNOTLIVÝCH SOUPISŮ VE VAZBĚ NA JEDNOTLIVÉ ODDÍLY, REKAPITULACE A KRYCÍ LIST. Technické a materiálové specifikace jednotlivých navržených materiálů, prvků a výrobků jsou uvedeny v samostatných částech této projektové dokumentace jako je VÝKRESOVÁ ČÁST, VÝPIS PRVKŮ PSV, SKLADBY KONSTRUKCÍ A TECHNICKÁ ZPRÁVA. Na základě těchto podkladů bude provedeno ocenění výše uvedených prací, dodávek a služeb. U veškerých dodávek budou v ceně zahrnuty náklady na doplňkový kotevní a spojovací materiál, zhotovení případné výrobní dokumentace nebo pořízení fyzických vzorků materiálů a vzorníků barev. Kde není výslovně uvedeno, bude pracovní postup a technologie provádění stanovena oprávněnou osobou zhotovitele. Dále je potřeba při stanovení ceny dle vykázané výměry započítat všechny předpokládané doplňkové prvky a činnosti s touto položkou související tak, aby cena byla kompletní a prvek funkční. TYTO PŘÍLOHY JSOU NEDÍLNOU SOUČÁSTÍ SOUTĚŽNÍHO SOUPISU STAVEBNÍCH PRACÍ, DODÁVEK A SLUŽEB S VÝKAZEM VÝMĚR. Ve všech položkách jsou započítány náklady na dopravu. Pokud není u položky soupisu prací uvedena žádná cenová soustava, položka není zatříděna v žádné cenové soustavě (ÚRS nebo RTS).
| Cena bez DPH | [5 empty] | 0
|  |  | Základ daně |  |  | Sazba daně | Výše daně
| DPH | základní | 0 |  |  | 21% | 0
|  | snížená | 0 |  |  | 15% | 0
|  | zákl. přenesená | 0 |  |  | 21% | 0
|  | sníž. přenesená | 0 |  |  | 15% | 0
|  | nulová | 0 |  |  | 0% | 0
| Cena s DPH |  |  | v | CZK |  | 0
REKAPITULACE ČLENĚNÍ SOUPISU PRACÍ
Stavba:
Modernizace budov FTK UP v Olomouci-Neředín
Objekt:
2019/54-1 - Modernizace budov FTK UP v Olomouci-Neředín
Soupis:
2019/54-1-1 - D.1.1-Architektonické a stavebně-technické řešení (vč.D.1.3-PBŘ)
Místo: | [5 empty] | Datum: | 28. 2. 2020
Zadavatel: |  |  | UPOL FTK |  |  | Projektant: | HEXAPLAN INTERNATIONAL spol. s r.o.
Uchazeč: |  |  | Vyplň údaj |  |  | Zpracovatel: | Ing.A.Hejmalová
Kód dílu - Popis | [6 empty] | Cena celkem [CZK]
Náklady stavby celkem | [6 empty] | 0 | [11 empty] | -1
| HSV - Práce a dodávky HSV | [5 empty] | 0
| 3 - Svislé a kompletní konstrukce | [5 empty] | 0
| 4 - Vodorovné konstrukce | [5 empty] | 0
| 6 - Úpravy povrchů, podlahy a osazování výplní | [5 empty] | 0
| 9 - Ostatní konstrukce a práce, bourání | [5 empty] | 0
| 997 - Přesun sutě | [5 empty] | 0
| 998 - Přesun hmot | [5 empty] | 0
| PSV - Práce a dodávky PSV | [5 empty] | 0
| 711 - Izolace proti vodě, vlhkosti a plynům | [5 empty] | 0
| 713 - Izolace tepelné | [5 empty] | 0
| 714 - Akustická a protiotřesová opatření | [5 empty] | 0
| 762 - Konstrukce tesařské | [5 empty] | 0
| 763 - Konstrukce suché výstavby | [5 empty] | 0
| 766 - Konstrukce truhlářské | [5 empty] | 0
| 767 - Konstrukce zámečnické | [5 empty] | 0
| 771 - Podlahy z dlaždic | [5 empty] | 0
| 775 - Podlahy skládané | [5 empty] | 0
| 776 - Podlahy povlakové | [5 empty] | 0
| 777 - Podlahy lité | [5 empty] | 0
| 781 - Dokončovací práce - obklady | [5 empty] | 0
| 783 - Dokončovací práce - nátěry | [5 empty] | 0
| 784 - Dokončovací práce - malby a tapety | [5 empty] | 0
| Ostatní - Ostatní | [5 empty] | 0
| I-01 - Stávající zařízení interiéru | [5 empty] | 0
SOUPIS PRACÍ
Stavba:
Modernizace budov FTK UP v Olomouci-Neředín
Objekt:
2019/54-1 - Modernizace budov FTK UP v Olomouci-Neředín
Soupis:
2019/54-1-1 - D.1.1-Architektonické a stavebně-technické řešení (vč.D.1.3-PBŘ)
Místo: | [5 empty] | Datum: | 28. 2. 2020
Zadavatel: |  |  | UPOL FTK |  |  | Projektant: | HEXAPLAN INTERNATIONAL spol. s r.o.
Uchazeč: |  |  | Vyplň údaj |  |  | Zpracovatel: | Ing.A.Hejmalová
PČ | Typ | Kód | Popis | MJ | Množství | J.cena [CZK] | Cena celkem [CZK] | Cenová soustava |  | DPH | J. Nh [h] | Nh celkem [h] | J. hmotnost [t] | Hmotnost celkem [t] | J. suť [t] | Suť Celkem [t]
Náklady soupisu celkem | [6 empty] | 0 |  |  |  |  | 0 |  | 121.9084 |  | 93.8073 |  | D | -1 | [15 empty] | 0
| D | HSV | Práce a dodávky HSV |  |  |  | 0 |  |  |  |  | 0 |  | 83.4894 |  | 80.5684 | 1 | D | 0 |  |  |  | ROZPOCET | [11 empty] | 0
| D | 3 | Svislé a kompletní konstrukce |  |  |  | 0 |  |  |  |  | 0 |  | 27.0129 |  | 0 | 1 | D | 1 |  |  |  | ROZPOCET | [11 empty] | 0
1 | K | 310239211 | Zazdívka otvorů ve zdivu nadzákladovém cihlami pálenými plochy přes 1 m2 do 4 m2 na maltu vápenocementovou | m3 | 6.25 |  | 0 | CS ÚRS 2019 01 |  | základní |  | 0 | 1.8775 | 11.7344 | 0 | 0 | 4 | K | 2 |  |  |  | ROZPOCET | [5 empty] | 0 | 0 | 0 | 0 | 0 | 1 | 0 | 4 | 1237419741
| VV |  | "zazdívky ve stěnách tl.200mm" | [14 empty] | VV | 2 | 1 | True | 0 | ROZPOCET
| VV |  | "2.np"0,2*(1*2,1*5+0,8*2,1+2,4*2,1) |  | 3.444 | [12 empty] | VV | 2 | 2 | True | 0 | ROZPOCET
| VV |  | "3.np"0,2*1*2,1 |  | 0.42 | [12 empty] | VV | 2 | 2 | True | 0 | ROZPOCET
| VV |  | "4.np"0,2*(1,05*2,1+0,9*2,1)+0,3*0,9*2,1 |  | 1.386 | [12 empty] | VV | 2 | 2 | True | 0 | ROZPOCET
| VV |  | Mezisoučet |  | 5.25 | [12 empty] | VV | 2 | 3 | True | 0 | ROZPOCET
| VV |  | 1 |  | 1 | [12 empty] | VV | 2 | 2 | True | 0 | ROZPOCET
| VV |  | Součet |  | 6.25 | [12 empty] | VV | 2 | 4 | True | 1 | ROZPOCET
2 | K | 3400009-01 | Řezání příček tl. přes 100 do 200 mm | m | 98.8 |  | 0 |  |  | základní |  | 0 | 0 | 0 | 0 | 0 | 4 | K | 2 |  |  |  | ROZPOCET | [5 empty] | 0 | 0 | 0 | 0 | 0 | 1 | 0 | 4 | -223014762
| PSC |  | Poznámka k souboru cen: 1. Řezání dílců ze železobetonu se oceňuje cenami souboru cen 977 21-11 části A02 katalogu 800-5 Sanace. | [14 empty] | PSC | 2
| VV |  | "pro nové otvory v příčkách" | [14 empty] | VV | 2 | 1 | True | 0 | ROZPOCET
| VV |  | "2.np"2,1*3+3,35*13 |  | 49.85 | [12 empty] | VV | 2 | 2 | True | 0 | ROZPOCET
| VV |  | "3.np"3,35*5 |  | 16.75 | [12 empty] | VV | 2 | 2 | True | 0 | ROZPOCET
| VV |  | "4.np"3,4*8 |  | 27.2 | [12 empty] | VV | 2 | 2 | True | 0 | ROZPOCET
| VV |  | Mezisoučet |  | 93.8 | [12 empty] | VV | 2 | 3 | True | 0 | ROZPOCET
| VV |  | 5 |  | 5 | [12 empty] | VV | 2 | 2 | True | 0 | ROZPOCET
| VV |  | Součet |  | 98.8 | [12 empty] | VV | 2 | 4 | True | 1 | ROZPOCET
3 | K | 342241161 | Příčky nebo přizdívky jednoduché z cihel nebo příčkovek pálených na maltu MVC nebo MC plných P7,5 až P15 dl. 290 mm (290x140x65 mm), tl. o tl. 65 mm | m2 | 67.596 |  | 0 | CS ÚRS 2019 01 |  | základní |  | 0 | 0.1094 | 7.395 | 0 | 0 | 4 | K | 2 |  |  |  | ROZPOCET | [5 empty] | 0 | 0 | 0 | 0 | 0 | 1 | 0 | 4 | -849460767
| PSC |  | Poznámka k souboru cen: 1. Dvojité příčky se oceňují jako dvě příčky jednoduché. 2. Izolační vložky vkládané do mezery dvojitých příček při zdění se oceňují samostatně. 3. V příčkách tl. 65 a 71 mm jsou započteny i náklady na konstrukční výztuž. 4. V cenách nejsou započteny případné náklady na: a) úpravu líce; tyto se oceňují cenami souboru cen 310 90-11 Úprava líce při zdění režného zdiva. b) spárování; tyto se oceňují cenami souboru cen 61. 63-10 Spárování vnitřních ploch pohledového zdiva, případně 62. 63-10 Spárování vnějších ploch pohledového zdiva. | [14 empty] | PSC | 2
| VV |  | "příčky z plných cihel tl.100mm" | [14 empty] | VV | 2 | 1 | True | 0 | ROZPOCET
| VV |  | "2.np"2,1*0,8+2,1*0,3 |  | 2.31 | [12 empty] | VV | 2 | 2 | True | 0 | ROZPOCET
| VV |  | "3.np"2,1*0,9+3,35*(2,8+1,55+2,5)-(0,8*1,97*2) |  | 21.686 | [12 empty] | VV | 2 | 2 | True | 0 | ROZPOCET
| VV |  | "4.np"0 |  | 0 | [12 empty] | VV | 2 | 2 | True | 0 | ROZPOCET
| VV |  | "obezdívky ZTI"(0,15+0,25)*18+(0,15*2)*38 |  | 18.6 | [12 empty] | VV | 2 | 2 | True | 0 | ROZPOCET
| VV |  | Mezisoučet |  | 42.596 | [12 empty] | VV | 2 | 3 | True | 0 | ROZPOCET
| VV |  | 25 |  | 25 | [12 empty] | VV | 2 | 2 | True | 0 | ROZPOCET
| VV |  | Součet |  | 67.596 | [12 empty] | VV | 2 | 4 | True | 1 | ROZPOCET
4 | K | 342241162 | Příčky nebo přizdívky jednoduché z cihel nebo příčkovek pálených na maltu MVC nebo MC plných P7,5 až P15 dl. 290 mm (290x140x65 mm), tl. o tl. 140 mm | m2 | 6.89 |  | 0 | CS ÚRS 2019 01 |  | základní |  | 0 | 0.23458 | 1.6163 | 0 | 0 | 4 | K | 2 |  |  |  | ROZPOCET | [5 empty] | 0 | 0 | 0 | 0 | 0 | 1 | 0 | 4 | 962562271
| PSC |  | Poznámka k souboru cen: 1. Dvojité příčky se oceňují jako dvě příčky jednoduché. 2. Izolační vložky vkládané do mezery dvojitých příček při zdění se oceňují samostatně. 3. V příčkách tl. 65 a 71 mm jsou započteny i náklady na konstrukční výztuž. 4. V cenách nejsou započteny případné náklady na: a) úpravu líce; tyto se oceňují cenami souboru cen 310 90-11 Úprava líce při zdění režného zdiva. b) spárování; tyto se oceňují cenami souboru cen 61. 63-10 Spárování vnitřních ploch pohledového zdiva, případně 62. 63-10 Spárování vnějších ploch pohledového zdiva. | [14 empty] | PSC | 2
| VV |  | "příčky z plných cihel tl.150mm" | [14 empty] | VV | 2 | 1 | True | 0 | ROZPOCET
| VV |  | "příčky" | [14 empty] | VV | 2 | 1 | True | 0 | ROZPOCET
| VV |  | "4.np"0,9*2,1 |  | 1.89 | [12 empty] | VV | 2 | 2 | True | 0 | ROZPOCET
| VV |  | Mezisoučet |  | 1.89 | [12 empty] | VV | 2 | 3 | True | 0 | ROZPOCET
| VV |  | 5 |  | 5 | [12 empty] | VV | 2 | 2 | True | 0 | ROZPOCET
| VV |  | Součet |  | 6.89 | [12 empty] | VV | 2 | 4 | True | 1 | ROZPOCET
5 | K | 342244121 | Příčky jednoduché z cihel děrovaných klasických spojených na pero a drážku na maltu M5, pevnost cihel do P15, tl. příčky 140 mm | m2 | 54.542 |  | 0 | CS ÚRS 2019 01 |  | základní |  | 0 | 0.11439 | 6.2391 | 0 | 0 | 4 | K | 2 |  |  |  | ROZPOCET | [5 empty] | 0 | 0 | 0 | 0 | 0 | 1 | 0 | 4 | 1696385548
| PSC |  | Poznámka k souboru cen: 1. Množství jednotek se určuje v m2 plochy konstrukce. | [14 empty] | PSC | 2
| VV |  | "příčky tl.140mm-děrované" | [14 empty] | VV | 2 | 1 | True | 0 | ROZPOCET
| VV |  | "2.np"3,35*(2,15+1,7+2,15+3,85+5,25+1,1)-(0,8*1,97*3) |  | 49.542 | [12 empty] | VV | 2 | 2 | True | 0 | ROZPOCET
| VV |  | Mezisoučet |  | 49.542 | [12 empty] | VV | 2 | 3 | True | 0 | ROZPOCET
| VV |  | 5 |  | 5 | [12 empty] | VV | 2 | 2 | True | 0 | ROZPOCET
| VV |  | Součet |  | 54.542 | [12 empty] | VV | 2 | 4 | True | 1 | ROZPOCET
6 | K | 342291121 | Ukotvení příček plochými kotvami, do konstrukce cihelné | m | 235.4 |  | 0 | CS ÚRS 2019 01 |  | základní |  | 0 | 0.00012 | 0.028248 | 0 | 0 | 4 | K | 2 |  |  |  | ROZPOCET | [5 empty] | 0 | 0 | 0 | 0 | 0 | 1 | 0 | 4 | 346953665
| PSC |  | Poznámka k souboru cen: 1. V cenách -1111 a -1112 jsou započteny náklady na dodání a aplikaci polyuretanové pěny ve spreji a na odříznutí zatvrdlé pěny u líce příčky. 2. Ceny -1111 a -1112 lze použít i pro ukotvení příček ke stropu. 3. Množství jednotek se určuje v m styku příčky s konstrukcí (výšky příčky). | [14 empty] | PSC | 2
| VV |  | "2.np"3,35*10+2,1*18 |  | 71.3 | [12 empty] | VV | 2 | 2 | True | 0 | ROZPOCET
| VV |  | "3.np"3,35*4+2,1*2 |  | 17.6 | [12 empty] | VV | 2 | 2 | True | 0 | ROZPOCET
| VV |  | "4.np"3,4*6+1,5+2,1*6 |  | 34.5 | [12 empty] | VV | 2 | 2 | True | 0 | ROZPOCET
| VV |  | "obezdívky ZTI"18*2+38*2 |  | 112 | [12 empty] | VV | 2 | 2 | True | 0 | ROZPOCET
| VV |  | Mezisoučet |  | 235.4 | [12 empty] | VV | 2 | 3 | True | 0 | ROZPOCET
| VV |  | Součet |  | 235.4 | [12 empty] | VV | 2 | 4 | True | 1 | ROZPOCET
| D | 4 | Vodorovné konstrukce |  |  |  | 0 |  |  |  |  | 0 |  | 0.4728 |  | 0 | 1 | D | 1 |  |  |  | ROZPOCET | [11 empty] | 0
7 | K | 411386611 | Zabetonování prostupů v instalačních šachtách ve stropech železobetonových ze suchých směsí, včetně bednění, odbednění, výztuže a zajištění potrubí skelnou vatou s folií (materiál v ceně), plochy do 0,09 m2 | kus | 24 |  | 0 | CS ÚRS 2019 01 |  | základní |  | 0 | 0.0197 | 0.4728 | 0 | 0 | 4 | K | 2 |  |  |  | ROZPOCET | [5 empty] | 0 | 0 | 0 | 0 | 0 | 1 | 0 | 4 | -1997243832
| VV |  | "pro profese"8*3 |  | 24 | [12 empty] | VV | 2 | 2 | True | 1 | ROZPOCET
| D | 6 | Úpravy povrchů, podlahy a osazování výplní |  |  |  | 0 |  |  |  |  | 0 |  | 55.6626 |  | 0 | 1 | D | 1 |  |  |  | ROZPOCET | [11 empty] | 0
8 | K | 612131121 | Podkladní a spojovací vrstva vnitřních omítaných ploch penetrace akrylát-silikonová nanášená ručně stěn | m2 | 955.041 |  | 0 | CS ÚRS 2019 01 |  | základní |  | 0 | 0.00026 | 0.24831 | 0 | 0 | 4 | K | 2 |  |  |  | ROZPOCET | [5 empty] | 0 | 0 | 0 | 0 | 0 | 1 | 0 | 4 | 4151321
| VV |  | "omítky hrubé"68,289 |  | 68.289 | [12 empty] | VV | 2 | 2 | True | 0 | ROZPOCET
| VV |  | "omítky štukové"270,387 |  | 270.387 | [12 empty] | VV | 2 | 2 | True | 0 | ROZPOCET
| VV |  | "potažení štukem"105,25 |  | 105.25 | [12 empty] | VV | 2 | 2 | True | 0 | ROZPOCET
| VV |  | "oprava omítek stěn 30%"1703,717*0,3 |  | 511.115 | [12 empty] | VV | 2 | 2 | True | 0 | ROZPOCET
| VV |  | Mezisoučet |  | 955.041 | [12 empty] | VV | 2 | 3 | True | 1 | ROZPOCET
9 | K | 612135101 | Hrubá výplň rýh maltou jakékoli šířky rýhy ve stěnách | m2 | 12.2 |  | 0 | CS ÚRS 2019 01 |  | základní |  | 0 | 0.04 | 0.488 | 0 | 0 | 4 | K | 2 |  |  |  | ROZPOCET | [5 empty] | 0 | 0 | 0 | 0 | 0 | 1 | 0 | 4 | 429093346
| PSC |  | Poznámka k souboru cen: 1. V cenách nejsou započteny náklady na omítku rýh, tyto se ocení příšlušnými cenami tohoto katalogu. | [14 empty] | PSC | 2
| VV |  | "pro ZTI 2.-4.np š-250mm"18*0,25 |  | 4.5 | [12 empty] | VV | 2 | 2 | True | 0 | ROZPOCET
| VV |  | "pro ZTI 2.-4.np š-150mm"18*0,15 |  | 2.7 | [12 empty] | VV | 2 | 2 | True | 0 | ROZPOCET
| VV |  | Mezisoučet |  | 7.2 | [12 empty] | VV | 2 | 3 | True | 0 | ROZPOCET
| VV |  | 5 |  | 5 | [12 empty] | VV | 2 | 2 | True | 0 | ROZPOCET
| VV |  | Součet |  | 12.2 | [12 empty] | VV | 2 | 4 | True | 1 | ROZPOCET
10 | K | 612142001 | Potažení vnitřních ploch pletivem v ploše nebo pruzích, na plném podkladu sklovláknitým vtlačením do tmelu stěn | m2 | 105.25 |  | 0 | CS ÚRS 2019 01 |  | základní |  | 0 | 0.00438 | 0.461 | 0 | 0 | 4 | K | 2 |  |  |  | ROZPOCET | [5 empty] | 0 | 0 | 0 | 0 | 0 | 1 | 0 | 4 | -197313427
| PSC |  | Poznámka k souboru cen: 1. V cenách -2001 jsou započteny i náklady na tmel. | [14 empty] | PSC | 2
| VV |  | "potažení zapravení rýh"12,2*1,25 |  | 15.25 | [12 empty] | VV | 2 | 2 | True | 0 | ROZPOCET
| VV |  | "styky materiálů"30*3 |  | 90 | [12 empty] | VV | 2 | 2 | True | 0 | ROZPOCET
| VV |  | Mezisoučet |  | 105.25 | [12 empty] | VV | 2 | 3 | True | 1 | ROZPOCET
11 | K | 612321111 | Omítka vápenocementová vnitřních ploch nanášená ručně jednovrstvá, tloušťky do 10 mm hrubá zatřená svislých konstrukcí stěn | m2 | 68.289 |  | 0 | CS ÚRS 2019 01 |  | základní |  | 0 | 0.01575 | 1.0756 | 0 | 0 | 4 | K | 2 |  |  |  | ROZPOCET | [5 empty] | 0 | 0 | 0 | 0 | 0 | 1 | 0 | 4 | 1114371811
| PSC |  | Poznámka k souboru cen: 1. Pro ocenění nanášení omítek v tloušťce jádrové omítky přes 10 mm se použije příplatek za každých dalších i započatých 5 mm. 2. Omítky stropních konstrukcí nanášené na pletivo se oceňují cenami omítek žebrových stropů nebo osamělých trámů. 3. Podkladní a spojovací vrstvy se oceňují cenami souboru cen 61.13-1... této části katalogu. | [14 empty] | PSC | 2
| VV |  | "dtto ker.obklady"KO2+KO3 |  | 68.289 | [12 empty] | VV | 2 | 2 | True | 1 | ROZPOCET
12 | K | 612321141 | Omítka vápenocementová vnitřních ploch nanášená ručně dvouvrstvá, tloušťky jádrové omítky do 10 mm a tloušťky štuku do 3 mm štuková svislých konstrukcí stěn | m2 | 270.387 |  | 0 | CS ÚRS 2019 01 |  | základní |  | 0 | 0.01838 | 4.9697 | 0 | 0 | 4 | K | 2 |  |  |  | ROZPOCET | [5 empty] | 0 | 0 | 0 | 0 | 0 | 1 | 0 | 4 | -1904235243
| PSC |  | Poznámka k souboru cen: 1. Pro ocenění nanášení omítek v tloušťce jádrové omítky přes 10 mm se použije příplatek za každých dalších i započatých 5 mm. 2. Omítky stropních konstrukcí nanášené na pletivo se oceňují cenami omítek žebrových stropů nebo osamělých trámů. 3. Podkladní a spojovací vrstvy se oceňují cenami souboru cen 61.13-1... této části katalogu. | [14 empty] | PSC | 2
| VV |  | "nové zděné k-ce" | [14 empty] | VV | 2 | 1 | True | 0 | ROZPOCET
| VV |  | "zazdívky ve stěnách tl.200mm" | [14 empty] | VV | 2 | 1 | True | 0 | ROZPOCET
| VV |  | "2.np"2*(1*2,1*5+0,8*2,1+2,4*2,1) |  | 34.44 | [12 empty] | VV | 2 | 2 | True | 0 | ROZPOCET
| VV |  | "3.np"2*1*2,1 |  | 4.2 | [12 empty] | VV | 2 | 2 | True | 0 | ROZPOCET
| VV |  | "4.np"2*(1,05*2,1+0,9*2,1)+2*0,9*2,1 |  | 11.97 | [12 empty] | VV | 2 | 2 | True | 0 | ROZPOCET
| VV |  | "příčky z plných cihel tl.100mm" | [14 empty] | VV | 2 | 1 | True | 0 | ROZPOCET
| VV |  | "2.np"(2,1*0,8+2,1*0,3)*2 |  | 4.62 | [12 empty] | VV | 2 | 2 | True | 0 | ROZPOCET
| VV |  | "3.np"(2,1*0,9+3,35*(2,8+1,55+2,5)-(0,8*1,97*2))*2 |  | 43.371 | [12 empty] | VV | 2 | 2 | True | 0 | ROZPOCET
| VV |  | "4.np"0 |  | 0 | [12 empty] | VV | 2 | 2 | True | 0 | ROZPOCET
| VV |  | "obezdívky ZTI"(0,15+0,25)*18+(0,15*2)*38 |  | 18.6 | [12 empty] | VV | 2 | 2 | True | 0 | ROZPOCET
| VV |  | "příčky z plných cihel tl.150mm" | [14 empty] | VV | 2 | 1 | True | 0 | ROZPOCET
| VV |  | "4.np"(0,9*2,1)*2 |  | 3.78 | [12 empty] | VV | 2 | 2 | True | 0 | ROZPOCET
| VV |  | "příčky tl.140mm-děrované"54,542*2 |  | 109.084 | [12 empty] | VV | 2 | 2 | True | 0 | ROZPOCET
| VV |  | "odpočet zasahujících obkladů (omítka hrubá)" | [14 empty] | VV | 2 | 1 | True | 0 | ROZPOCET
| VV |  | "3.np"-2,45*(1,55+2,4) |  | -9.678 | [12 empty] | VV | 2 | 2 | True | 0 | ROZPOCET
| VV |  | Mezisoučet |  | 220.387 | [12 empty] | VV | 2 | 3 | True | 0 | ROZPOCET
| VV |  | 50 |  | 50 | [12 empty] | VV | 2 | 2 | True | 0 | ROZPOCET
| VV |  | Součet |  | 270.387 | [12 empty] | VV | 2 | 4 | True | 1 | ROZPOCET
13 | K | 612325122 | Vápenocementová omítka rýh štuková ve stěnách, šířky rýhy přes 150 do 300 mm | m2 | 15.25 |  | 0 | CS ÚRS 2019 01 |  | základní |  | 0 | 0.04153 | 0.63333 | 0 | 0 | 4 | K | 2 |  |  |  | ROZPOCET | [5 empty] | 0 | 0 | 0 | 0 | 0 | 1 | 0 | 4 | -1923011373
| VV |  | "dtto hrubá výplň rýh"12,2*1,25 |  | 15.25 | [12 empty] | VV | 2 | 2 | True | 1 | ROZPOCET
14 | K | 612325422 | Oprava vápenocementové omítky vnitřních ploch štukové dvouvrstvé, tloušťky do 20 mm a tloušťky štuku do 3 mm stěn, v rozsahu opravované plochy přes 10 do 30% | m2 | 1703.717 |  | 0 | CS ÚRS 2019 01 |  | základní |  | 0 | 0.017 | 28.9632 | 0 | 0 | 4 | K | 2 |  |  |  | ROZPOCET | [5 empty] | 0 | 0 | 0 | 0 | 0 | 1 | 0 | 4 | -613088780
| PSC |  | Poznámka k souboru cen: 1. Pro ocenění opravy omítek plochy do 1 m2 se použijí ceny souboru cen 61. 32-52.. Vápenocementová omítka jednotlivých malých ploch. | [14 empty] | PSC | 2
| VV |  | "oprava stáv.omítek stěn (po podhled)" | [14 empty] | VV | 2 | 1 | True | 0 | ROZPOCET
| VV |  | "2.np" | [14 empty] | VV | 2 | 1 | True | 0 | ROZPOCET
| VV |  | "205"3,0*(8,1*2+6,49*2+0,8*2)-(0,8*1,97+4,8*2,23+1,7*2,23) |  | 76.269 | [12 empty] | VV | 2 | 2 | True | 0 | ROZPOCET
| VV |  | "209"3,0*(11,7*2+6,49*2+0,8*2+0,15*2)-(0,8*2,1+1*2,1+0,8*1,97+4,8*2,23*2+2,4*2,1) |  | 83.036 | [12 empty] | VV | 2 | 2 | True | 0 | ROZPOCET
| VV |  | "210"3,0*(11,7*2+6,49*2+0,25*2+0,8*2)-(1*2,1+1,6*1,97+4,8*2,23*2) |  | 88.78 | [12 empty] | VV | 2 | 2 | True | 0 | ROZPOCET
| VV |  | "211"3,0*(6,45*2+6,49*2)-(0,8*1,97+3,5*2,23) |  | 68.259 | [12 empty] | VV | 2 | 2 | True | 0 | ROZPOCET
| VV |  | "215"3,0*(6,99*2+8,74*2+0,7*2)-(0,8*1,97+4,8*2,23) |  | 86.3 | [12 empty] | VV | 2 | 2 | True | 0 | ROZPOCET
| VV |  | "220"3,0*(11,5*2+8,79*2+0,4*4+0,8*2)-(1,5*1,97+4,8*2,23*2) |  | 106.977 | [12 empty] | VV | 2 | 2 | True | 0 | ROZPOCET
| VV |  | "222"3,0*(8,7*2+8,79*2+0,4*2+0,8*2+0,8*2)-(4,8*2,23+2,25*2,23+0,8*1,97) |  | 99.643 | [12 empty] | VV | 2 | 2 | True | 0 | ROZPOCET
| VV |  | "225"3,0*(2,8*2)-(0,8*1,97) |  | 15.224 | [12 empty] | VV | 2 | 2 | True | 0 | ROZPOCET
| VV |  | "234"2,6*(4,75*2+3,15*2)-(2,4*2,23+3,15*2,6) |  | 27.538 | [12 empty] | VV | 2 | 2 | True | 0 | ROZPOCET
| VV |  | "3.np" | [14 empty] | VV | 2 | 1 | True | 0 | ROZPOCET
| VV |  | "320"3,0*(6,99*2+8,74*2+0,7*2)-(4,8*2,23+0,8*1,97) |  | 86.3 | [12 empty] | VV | 2 | 2 | True | 0 | ROZPOCET
| VV |  | "325"3,0*(8,6*2+8,79*2+0,4*4+0,8*2+0,45*2)-(4,8*2,23+2,3*2,23+0,8*1,97) |  | 99.231 | [12 empty] | VV | 2 | 2 | True | 0 | ROZPOCET
| VV |  | "326"3,05*(3,6+1,15)-(0,8*1,97*2) |  | 11.336 | [12 empty] | VV | 2 | 2 | True | 0 | ROZPOCET
| VV |  | "327"3,05*(1,3+5,1*2)-(1,3*2,23) |  | 32.176 | [12 empty] | VV | 2 | 2 | True | 0 | ROZPOCET
| VV |  | "328"3,05*(1,4*2+5,1*2)-(1,4*3,05+0,9*2,23+0,8*1,97) |  | 31.797 | [12 empty] | VV | 2 | 2 | True | 0 | ROZPOCET
| VV |  | "329-nový ker.obklad"0 |  | 0 | [12 empty] | VV | 2 | 2 | True | 0 | ROZPOCET
| VV |  | "332"3,0*(8,7*2+8,79*2+0,4*2+0,8*2+0,8*2+0,45*2)-(4,8*2,23+2,3*2,23+0,8*1,97) |  | 102.231 | [12 empty] | VV | 2 | 2 | True | 0 | ROZPOCET
| VV |  | "333"3,0*(5,75*2+7,74*2+0,15*2)-(2,4*2,23+1,2*2,2+0,8*1,97) |  | 72.272 | [12 empty] | VV | 2 | 2 | True | 0 | ROZPOCET
| VV |  | "340"3,0*(4,74*2+3,15)-(2,4*2,23+0,8*1,97) |  | 30.962 | [12 empty] | VV | 2 | 2 | True | 0 | ROZPOCET
| VV |  | "4.np" | [14 empty] | VV | 2 | 1 | True | 0 | ROZPOCET
| VV |  | "405"3,3*(5,85*2+5,8*2)-(0,8*1,97+5,85*2,2+1,05*2,1) |  | 60.239 | [12 empty] | VV | 2 | 2 | True | 0 | ROZPOCET
| VV |  | "406"3,3*(5,75*2+5,8*2)-(5,75*2,2+0,8*1,97) |  | 62.004 | [12 empty] | VV | 2 | 2 | True | 0 | ROZPOCET
| VV |  | "410"3,3*(5,75*2+5,8*2)-(5,75*2,2+0,8*1,97) |  | 62.004 | [12 empty] | VV | 2 | 2 | True | 0 | ROZPOCET
| VV |  | "421"3,3*(8,8*2+8*2)-(0,9*1,97*2+0,8*1,97+8,8*2,2) |  | 86.398 | [12 empty] | VV | 2 | 2 | True | 0 | ROZPOCET
| VV |  | "422"3,3*(8,8*2+8*2)-(0,9*1,97*2+8,8*2,2) |  | 87.974 | [12 empty] | VV | 2 | 2 | True | 0 | ROZPOCET
| VV |  | "423"3,3*(5,85*2+8*2)-(5,85*2,2+0,9*1,97) |  | 76.767 | [12 empty] | VV | 2 | 2 | True | 0 | ROZPOCET
| VV |  | Mezisoučet |  | 1553.717 | [12 empty] | VV | 2 | 3 | True | 0 | ROZPOCET
| VV |  | 150 |  | 150 | [12 empty] | VV | 2 | 2 | True | 0 | ROZPOCET
| VV |  | Součet |  | 1703.717 | [12 empty] | VV | 2 | 4 | True | 1 | ROZPOCET
15 | K | 619991001 | Zakrytí vnitřních ploch před znečištěním včetně pozdějšího odkrytí podlah fólií přilepenou lepící páskou | m2 | 1853.79 |  | 0 | CS ÚRS 2019 01 |  | základní |  | 0 | 0 | 0 | 0 | 0 | 4 | K | 2 |  |  |  | ROZPOCET | [5 empty] | 0 | 0 | 0 | 0 | 0 | 1 | 0 | 4 | -1002934967
| PSC |  | Poznámka k souboru cen: 1. U ceny -1011 se množství měrných jednotek určuje v m2 rozvinuté plochy jednotlivých konstrukcí a prvků. 2. Zakrytí výplní otvorů se oceňuje příslušnými cenami souboru cen 629 99-10.. Zakrytí vnějších ploch před znečištěním. | [14 empty] | PSC | 2
| VV |  | "plochy dotčené rekonstrukcí (viz.vyčištění odd.9)"1853,79 |  | 1853.79 | [12 empty] | VV | 2 | 2 | True | 1 | ROZPOCET
16 | K | 619991011 | Zakrytí vnitřních ploch před znečištěním včetně pozdějšího odkrytí konstrukcí a prvků obalením fólií a přelepením páskou | m2 | 450 |  | 0 | CS ÚRS 2019 01 |  | základní |  | 0 | 0 | 0 | 0 | 0 | 4 | K | 2 |  |  |  | ROZPOCET | [5 empty] | 0 | 0 | 0 | 0 | 0 | 1 | 0 | 4 | -1529215767
| PSC |  | Poznámka k souboru cen: 1. U ceny -1011 se množství měrných jednotek určuje v m2 rozvinuté plochy jednotlivých konstrukcí a prvků. 2. Zakrytí výplní otvorů se oceňuje příslušnými cenami souboru cen 629 99-10.. Zakrytí vnějších ploch před znečištěním. | [14 empty] | PSC | 2
| VV |  | "otvory+radiátory apod." | [14 empty] | VV | 2 | 1 | True | 0 | ROZPOCET
| VV |  | "2.np"120 |  | 120 | [12 empty] | VV | 2 | 2 | True | 0 | ROZPOCET
| VV |  | "3.np"120 |  | 120 | [12 empty] | VV | 2 | 2 | True | 0 | ROZPOCET
| VV |  | "4.np"120 |  | 120 | [12 empty] | VV | 2 | 2 | True | 0 | ROZPOCET
| VV |  | "ostatní"30*3 |  | 90 | [12 empty] | VV | 2 | 2 | True | 0 | ROZPOCET
| VV |  | Mezisoučet |  | 450 | [12 empty] | VV | 2 | 3 | True | 1 | ROZPOCET
17 | K | 619995001 | Začištění omítek (s dodáním hmot) kolem oken, dveří, podlah, obkladů apod. | m | 20 |  | 0 | CS ÚRS 2019 01 |  | základní |  | 0 | 0.0015 | 0.03 | 0 | 0 | 4 | K | 2 |  |  |  | ROZPOCET | [5 empty] | 0 | 0 | 0 | 0 | 0 | 1 | 0 | 4 | -1300281747
| PSC |  | Poznámka k souboru cen: 1. Cenu -5001 lze použít pouze v případě provádění opravy nebo osazování nových oken, dveří, obkladů, podlah apod.; nelze ji použít v případech provádění opravy omítek nebo nové omítky v celé ploše. | [14 empty] | PSC | 2
| VV |  | "oprava stáv.obkladů"20 |  | 20 | [12 empty] | VV | 2 | 2 | True | 0 | ROZPOCET
| VV |  | Mezisoučet |  | 20 | [12 empty] | VV | 2 | 3 | True | 1 | ROZPOCET
18 | K | 622143005 | Montáž omítkových profilů plastových nebo pozinkovaných, upevněných vtlačením do podkladní vrstvy nebo přibitím omítníků | m | 169.338 |  | 0 | CS ÚRS 2019 01 |  | základní |  | 0 | 0 | 0 | 0 | 0 | 4 | K | 2 |  |  |  | ROZPOCET | [5 empty] | 0 | 0 | 0 | 0 | 0 | 1 | 0 | 4 | -1494788690
| PSC |  | Poznámka k souboru cen: 1. V cenách jsou započteny náklady na montáž profilů včetně úchytného materiálu. 2. V cenách nejsou započteny náklady na dodávku profilů, tyto se oceňují ve specifikaci, ztratné lze stanovit ve výši 5%. 3. V ceně -3004 nejsou započteny náklady na ochrannou fólii pro okna a dveře; tyto se oceňují cenou 629 99-1012 podle příslušné plochy otvoru. | [14 empty] | PSC | 2
| VV |  | "pro vnitřní omítky-nové"(68,289+270,387)/2 |  | 169.338 | [12 empty] | VV | 2 | 2 | True | 1 | ROZPOCET
19 | M | 56284233 | omítník PVC dl 2,5m omítky tl 10mm | m | 177.805 |  | 0 | CS ÚRS 2019 01 |  | základní |  | 0 | 5e-05 | 0.0088903 | 0 | 0 | 8 | M | 2 |  |  |  | ROZPOCET | [5 empty] | 0 | 0 | 0 | 0 | 0 | 1 | 0 | 4 | -739582337
| VV |  | 169,338*1,05 'Přepočtené koeficientem množství |  | 177.805 | [12 empty] | VV | 2 | 2 | False | 1 | ROZPOCET
20 | K | 622225123 | Oprava kontaktního zateplení z desek z minerální vlny jednotlivých malých ploch tloušťky přes 80 do 120 mm stěn, plochy jednotlivě přes 0,25 do 0,5 m2 | kus | 2 |  | 0 | CS ÚRS 2019 01 |  | základní |  | 0 | 0.01337 | 0.02674 | 0 | 0 | 4 | K | 2 |  |  |  | ROZPOCET | [5 empty] | 0 | 0 | 0 | 0 | 0 | 1 | 0 | 4 | -1233399373
| PSC |  | Poznámka k souboru cen: 1. V cenách jsou započteny náklady na: a) vyříznutí otvoru pro vložení opravované části, b) upevnění vkládaných desek plochy do 0,1 m2 celoplošným lepením, desek přes 0,1 m2 lepením a talířovými hmoždinkami , včetně jejich dodávky, c) přestěrkování vkládaných izolačních desek, d) vložení sklovláknité tkaniny s přesahem. 2. Výměra opravy zateplení je rovna velikosti plochy vkládané části. | [14 empty] | PSC | 2
| VV |  | "zpravení VZT"2 |  | 2 | [12 empty] | VV | 2 | 2 | True | 1 | ROZPOCET
21 | K | 622525104 | Omítka tenkovrstvá jednotlivých malých ploch silikátová, akrylátová, silikonová nebo silikonsilikátová stěn, plochy jednotlivě přes 0,5 do 1,0 m2 | kus | 2 |  | 0 | CS ÚRS 2019 01 |  | základní |  | 0 | 0.00421 | 0.00842 | 0 | 0 | 4 | K | 2 |  |  |  | ROZPOCET | [5 empty] | 0 | 0 | 0 | 0 | 0 | 1 | 0 | 4 | -35371847
| VV |  | "zpravení VZT"2 |  | 2 | [12 empty] | VV | 2 | 2 | True | 1 | ROZPOCET
22 | K | 631312141 | Doplnění dosavadních mazanin prostým betonem s dodáním hmot, bez potěru, plochy jednotlivě rýh v dosavadních mazaninách | m3 | 1.291 |  | 0 | CS ÚRS 2019 01 |  | základní |  | 0 | 2.2563 | 2.9129 | 0 | 0 | 4 | K | 2 |  |  |  | ROZPOCET | [5 empty] | 0 | 0 | 0 | 0 | 0 | 1 | 0 | 4 | 612850536
| VV |  | "po vybouraných příčkách" | [14 empty] | VV | 2 | 1 | True | 0 | ROZPOCET
| VV |  | "viz.bourání" | [14 empty] | VV | 2 | 1 | True | 0 | ROZPOCET
| VV |  | "2.np"0,1*0,15*(6,7*2+2,8+1+1,8+2,8+0,9+3,95+0,55+7,84+2,7+1,3*2+2,9) |  | 0.649 | [12 empty] | VV | 2 | 2 | True | 0 | ROZPOCET
| VV |  | "3.np"0,1*0,15*(2,7+0,95) |  | 0.055 | [12 empty] | VV | 2 | 2 | True | 0 | ROZPOCET
| VV |  | "4.np"0,1*0,15*5,8 |  | 0.087 | [12 empty] | VV | 2 | 2 | True | 0 | ROZPOCET
| VV |  | Mezisoučet |  | 0.791 | [12 empty] | VV | 2 | 3 | True | 0 | ROZPOCET
| VV |  | 0,5 |  | 0.5 | [12 empty] | VV | 2 | 2 | True | 0 | ROZPOCET
| VV |  | Součet |  | 1.291 | [12 empty] | VV | 2 | 4 | True | 1 | ROZPOCET
23 | K | 631362021 | Výztuž mazanin ze svařovaných sítí z drátů typu KARI | t | 0.54 |  | 0 | CS ÚRS 2019 01 |  | základní |  | 0 | 1.0628 | 0.5739 | 0 | 0 | 4 | K | 2 |  |  |  | ROZPOCET | [5 empty] | 0 | 0 | 0 | 0 | 0 | 1 | 0 | 4 | 1282845633
| VV |  | "v podlahách (nové souvrství) Kari síť prům.6mm oka 100/100mm vč.20% překrytí"((P3+P4+D2+15)*5,328)/1000 |  | 0.54 | [12 empty] | VV | 2 | 2 | True | 1 | ROZPOCET
24 | K | 632451254 | Potěr cementový samonivelační litý tř. C 30, tl. přes 45 do 50 mm | m2 | 101.32 |  | 0 | CS ÚRS 2019 01 |  | základní |  | 0 | 0.11 | 11.1452 | 0 | 0 | 4 | K | 2 |  |  |  | ROZPOCET | [5 empty] | 0 | 0 | 0 | 0 | 0 | 1 | 0 | 4 | 1969205688
| VV |  | "viz.podlahy"P3+P4 |  | 82.63 | [12 empty] | VV | 2 | 2 | True | 0 | ROZPOCET
| VV |  | "viz.podlahy"D2 |  | 3.69 | [12 empty] | VV | 2 | 2 | True | 0 | ROZPOCET
| VV |  | Mezisoučet |  | 86.32 | [12 empty] | VV | 2 | 3 | True | 0 | ROZPOCET
| VV |  | 15 |  | 15 | [12 empty] | VV | 2 | 2 | True | 0 | ROZPOCET
| VV |  | Součet |  | 101.32 | [12 empty] | VV | 2 | 4 | True | 1 | ROZPOCET
25 | K | 632451293 | Potěr cementový samonivelační litý Příplatek k cenám za každých dalších i započatých 5 mm tloušťky přes 50 mm tř. C 30 | m2 | 3.69 |  | 0 | CS ÚRS 2019 01 |  | základní |  | 0 | 0.011 | 0.04059 | 0 | 0 | 4 | K | 2 |  |  |  | ROZPOCET | [5 empty] | 0 | 0 | 0 | 0 | 0 | 1 | 0 | 4 | -313859045
| VV |  | "viz.podlahy"D2 |  | 3.69 | [12 empty] | VV | 2 | 2 | True | 1 | ROZPOCET
26 | K | 6324812-01 | Separační vrstva z PE fólie-zesílená-D+M | m2 | 97.63 |  | 0 |  |  | základní |  | 0 | 0.00012 | 0.011716 | 0 | 0 | 4 | K | 2 |  |  |  | ROZPOCET | [5 empty] | 0 | 0 | 0 | 0 | 0 | 1 | 0 | 4 | -1754260150
| VV |  | "nové souvrství"P3+P4 |  | 82.63 | [12 empty] | VV | 2 | 2 | True | 0 | ROZPOCET
| VV |  | 15 |  | 15 | [12 empty] | VV | 2 | 2 | True | 0 | ROZPOCET
| VV |  | Mezisoučet |  | 97.63 | [12 empty] | VV | 2 | 3 | True | 1 | ROZPOCET
27 | K | 632683113 | Sešívání trhlin v betonových podlahách ocelovými sponkami se zálivkou pryskyřicí vzdálenosti sponek přes 15 do 20 cm | m | 480 |  | 0 | CS ÚRS 2019 01 |  | základní |  | 0 | 0.0009 | 0.432 | 0 | 0 | 4 | K | 2 |  |  |  | ROZPOCET | [5 empty] | 0 | 0 | 0 | 0 | 0 | 1 | 0 | 4 | 1400736843
| PSC |  | Poznámka k souboru cen: 1. Množství měrných jednotek se určuje v m délky sešívané spáry. 2. V cenách jsou započteny i náklady na proříznutí trhliny, provedení kolmých řezů na směr trhliny ve vzdálenosti 10 až 20 cm, vyčištění spar, vložení ocelových sponek do řezů kolmých k trhlině včetně jejich dodání, zalití trhliny a sponek pryskyřicí a posyp křemičitým pískem. | [14 empty] | PSC | 2
| VV |  | "bude upřesněno po sejmutí nášlapných vrstev a provedení zkoušek podkladu (předpoklad 20m/místnost)" | [14 empty] | VV | 2 | 1 | True | 0 | ROZPOCET
| VV |  | "2.np"9*20 |  | 180 | [12 empty] | VV | 2 | 2 | True | 0 | ROZPOCET
| VV |  | "3.np"9*20 |  | 180 | [12 empty] | VV | 2 | 2 | True | 0 | ROZPOCET
| VV |  | "4.np"6*20 |  | 120 | [12 empty] | VV | 2 | 2 | True | 0 | ROZPOCET
| VV |  | Mezisoučet |  | 480 | [12 empty] | VV | 2 | 3 | True | 1 | ROZPOCET
28 | K | 632902-01 | Příprava bet.podkladu pro provádění nového souvrství podlah (očištění) | m2 | 884.31 |  | 0 |  |  | základní |  | 0 | 0.0041 | 3.6257 | 0 | 0 | 4 | K | 2 |  |  |  | ROZPOCET | [5 empty] | 0 | 0 | 0 | 0 | 0 | 1 | 0 | 4 | 1196592089
| VV |  | "pro podlahy na stáv.podkladu (ověřit dle výsledků zkoušek)"P1+K1 |  | 797.99 | [12 empty] | VV | 2 | 2 | True | 0 | ROZPOCET
| VV |  | "nové souvrství"P3+P4+D2 |  | 86.32 | [12 empty] | VV | 2 | 2 | True | 0 | ROZPOCET
| VV |  | Mezisoučet |  | 884.31 | [12 empty] | VV | 2 | 3 | True | 1 | ROZPOCET
29 | K | 634112123 | Obvodová dilatace mezi stěnou a mazaninou nebo potěrem podlahovým páskem z pěnového PE s fólií tl. do 10 mm, výšky 80 mm | m | 145.11 |  | 0 | CS ÚRS 2019 01 |  | základní |  | 0 | 2e-05 | 0.0029022 | 0 | 0 | 4 | K | 2 |  |  |  | ROZPOCET | [5 empty] | 0 | 0 | 0 | 0 | 0 | 1 | 0 | 4 | -492204424
| VV |  | "nové souvrství (P3,P4,D2)" | [14 empty] | VV | 2 | 1 | True | 0 | ROZPOCET
| VV |  | "2.np" | [14 empty] | VV | 2 | 1 | True | 0 | ROZPOCET
| VV |  | "210"2,8*2+2,5*2 |  | 10.6 | [12 empty] | VV | 2 | 2 | True | 0 | ROZPOCET
| VV |  | "220"11,44*2+7,1*2+0,4*4 |  | 38.68 | [12 empty] | VV | 2 | 2 | True | 0 | ROZPOCET
| VV |  | "3.np" | [14 empty] | VV | 2 | 1 | True | 0 | ROZPOCET
| VV |  | "325"8,6*2+8,79*2+0,45*4+0,45+0,7*2+0,55*2 |  | 39.53 | [12 empty] | VV | 2 | 2 | True | 0 | ROZPOCET
| VV |  | "329"(1,55*2+2,4*2) |  | 7.9 | [12 empty] | VV | 2 | 2 | True | 0 | ROZPOCET
| VV |  | "332"8,7*2+6,8*2+0,4*2+0,8*2 |  | 33.4 | [12 empty] | VV | 2 | 2 | True | 0 | ROZPOCET
| VV |  | "4.np"0 |  | 0 | [12 empty] | VV | 2 | 2 | True | 0 | ROZPOCET
| VV |  | Mezisoučet |  | 130.11 | [12 empty] | VV | 2 | 3 | True | 0 | ROZPOCET
| VV |  | 15 |  | 15 | [12 empty] | VV | 2 | 2 | True | 0 | ROZPOCET
| VV |  | Součet |  | 145.11 | [12 empty] | VV | 2 | 4 | True | 1 | ROZPOCET
30 | K | 634661111 | Výplň dilatačních spar mazanin silikonovým tmelem, šířka spáry do 5 mm | m | 50.3 |  | 0 | CS ÚRS 2019 01 |  | základní |  | 0 | 8e-05 | 0.004024 | 0 | 0 | 4 | K | 2 |  |  |  | ROZPOCET | [5 empty] | 0 | 0 | 0 | 0 | 0 | 1 | 0 | 4 | -1164285743
| PSC |  | Poznámka k souboru cen: 1. V cenách jsou započteny i náklady na ochranu okrajů spáry papírovou páskou. 2. V cenách 634 66-21.. a 634 66-31.. jsou započteny i náklady na těsnící provazec z pěnového polyetylénu. | [14 empty] | PSC | 2
| VV |  | "nové souvrství (P3,P4,D2)" | [14 empty] | VV | 2 | 1 | True | 0 | ROZPOCET
| VV |  | "2.-4.np"2,5*2+8,6*2+8,8*2+2,75*2 |  | 45.3 | [12 empty] | VV | 2 | 2 | True | 0 | ROZPOCET
| VV |  | Mezisoučet |  | 45.3 | [12 empty] | VV | 2 | 3 | True | 0 | ROZPOCET
| VV |  | 5 |  | 5 | [12 empty] | VV | 2 | 2 | True | 0 | ROZPOCET
| VV |  | Součet |  | 50.3 | [12 empty] | VV | 2 | 4 | True | 1 | ROZPOCET
31 | K | 634911114 | Řezání dilatačních nebo smršťovacích spár v čerstvé betonové mazanině nebo potěru šířky do 5 mm, hloubky přes 50 do 80 mm | m | 50.3 |  | 0 | CS ÚRS 2019 01 |  | základní |  | 0 | 1e-05 | 0.000503 | 0 | 0 | 4 | K | 2 |  |  |  | ROZPOCET | [5 empty] | 0 | 0 | 0 | 0 | 0 | 1 | 0 | 4 | 1066664041
| PSC |  | Poznámka k souboru cen: 1. V cenách jsou započteny i náklady na vyčištění spár po řezání. | [14 empty] | PSC | 2
| VV |  | "dtto výplň dilat.spar"50,3 |  | 50.3 | [12 empty] | VV | 2 | 2 | True | 1 | ROZPOCET
| D | 9 | Ostatní konstrukce a práce, bourání |  |  |  | 0 |  |  |  |  | 0 |  | 0.34106 |  | 80.5684 | 1 | D | 1 |  |  |  | ROZPOCET | [11 empty] | 0
32 | K | 94522-01 | Použití autojeřábu pro MTZ VZT a zapravení na fasádě vč.obsluhy a dopravy | Sh | 5 |  | 0 |  |  | základní |  | 0 | 0 | 0 | 0 | 0 | 4 | K | 2 |  |  |  | ROZPOCET | [5 empty] | 0 | 0 | 0 | 0 | 0 | 1 | 0 | 4 | 1099692762
| P |  | Poznámka k položce: uchazeč ve své cenové nabídce vyhodnotí dobu použití pro veškeré práce a konečnou cenu zapracuje ve své nabídce | [14 empty] | P | 2
33 | K | 949101111 | Lešení pomocné pracovní pro objekty pozemních staveb pro zatížení do 150 kg/m2, o výšce lešeňové podlahy do 1,9 m | m2 | 1853.79 |  | 0 | CS ÚRS 2019 01 |  | základní |  | 0 | 0.00013 | 0.24099 | 0 | 0 | 4 | K | 2 |  |  |  | ROZPOCET | [5 empty] | 0 | 0 | 0 | 0 | 0 | 1 | 0 | 4 | -650676274
| PSC |  | Poznámka k souboru cen: 1. V ceně jsou započteny i náklady na montáž, opotřebení a demontáž lešení. 2. V ceně nejsou započteny náklady na manipulaci s lešením; tyto jsou již zahrnuty v cenách příslušných stavebních prací. 3. Množství měrných jednotek se určuje m2 podlahové plochy, na které se práce provádí. | [14 empty] | PSC | 2
| VV |  | "prostory dotčené modernizací" | [14 empty] | VV | 2 | 1 | True | 0 | ROZPOCET
| VV |  | "2.np" | [14 empty] | VV | 2 | 1 | True | 0 | ROZPOCET
| VV |  | "205,209,210,211,215,220,222,225,234"50,88+75,49+75,49+41,32+46,5+100,98+76,3+10,78+14,93 |  | 492.67 | [12 empty] | VV | 2 | 2 | True | 0 | ROZPOCET
| VV |  | "233"57,8 |  | 57.8 | [12 empty] | VV | 2 | 2 | True | 0 | ROZPOCET
| VV |  | "3.np" | [14 empty] | VV | 2 | 1 | True | 0 | ROZPOCET
| VV |  | "320,325-329,332,333,340"46,5+75,13+4,5+6,62+8,74+3,69+760,7+44,44+14,93 |  | 965.25 | [12 empty] | VV | 2 | 2 | True | 0 | ROZPOCET
| VV |  | "4.np" | [14 empty] | VV | 2 | 1 | True | 0 | ROZPOCET
| VV |  | "405,406,410,421-423"33,35+33,21+33,67+70,4+70,4+47,04 |  | 288.07 | [12 empty] | VV | 2 | 2 | True | 0 | ROZPOCET
| VV |  | Mezisoučet |  | 1803.79 | [12 empty] | VV | 2 | 3 | True | 0 | ROZPOCET
| VV |  | "ostatní"50 |  | 50 | [12 empty] | VV | 2 | 2 | True | 0 | ROZPOCET
| VV |  | Součet |  | 1853.79 | [12 empty] | VV | 2 | 4 | True | 1 | ROZPOCET
34 | K | 949411111 | Montáž schodišťových a výstupových věží z trubkového lešení o půdorysné ploše do 10 m2, výšky do 10 m | m | 10 |  | 0 | CS ÚRS 2019 01 |  | základní |  | 0 | 0 | 0 | 0 | 0 | 4 | K | 2 |  |  |  | ROZPOCET | [5 empty] | 0 | 0 | 0 | 0 | 0 | 1 | 0 | 4 | -2031790002
| PSC |  | Poznámka k souboru cen: 1. V cenách jsou započteny i náklady na kotvení lešení. 2. Množství měrných jednotek se určuje v běžných metrech výšky měřené jako vzdálenost paty krajního sloupku k úrovni nejvyšší podlahy schodišťové nebo výstupové věže. 3. Montáž věží z trubkového lešení výšky přes 40 m se oceňuje individuálně. 4. Montáž věží z trubkového lešení výšky o půdorysné ploše přes 15 m2 se oceňuje individuálně. | [14 empty] | PSC | 2
| VV |  | 10 |  | 10 | [12 empty] | VV | 2 | 2 | True | 1 | ROZPOCET
35 | K | 949411211 | Montáž schodišťových a výstupových věží z trubkového lešení Příplatek za první a každý další den použití lešení k ceně -1111 nebo -1112 | m | 600 |  | 0 | CS ÚRS 2019 01 |  | základní |  | 0 | 0 | 0 | 0 | 0 | 4 | K | 2 |  |  |  | ROZPOCET | [5 empty] | 0 | 0 | 0 | 0 | 0 | 1 | 0 | 4 | 735038274
| PSC |  | Poznámka k souboru cen: 1. V cenách jsou započteny i náklady na kotvení lešení. 2. Množství měrných jednotek se určuje v běžných metrech výšky měřené jako vzdálenost paty krajního sloupku k úrovni nejvyšší podlahy schodišťové nebo výstupové věže. 3. Montáž věží z trubkového lešení výšky přes 40 m se oceňuje individuálně. 4. Montáž věží z trubkového lešení výšky o půdorysné ploše přes 15 m2 se oceňuje individuálně. | [14 empty] | PSC | 2
| P |  | Poznámka k položce: uchazeč ve své cenové nabídce vyhodnotí dobu použití pro veškeré práce a konečnou cenu zapracuje ve své nabídce | [14 empty] | P | 2
| VV |  | 10*60 |  | 600 | [12 empty] | VV | 2 | 2 | True | 1 | ROZPOCET
36 | K | 949411811 | Demontáž schodišťových a výstupových věží z trubkového lešení o půdorysné ploše do 10 m2, výšky do 10 m | m | 10 |  | 0 | CS ÚRS 2019 01 |  | základní |  | 0 | 0 | 0 | 0 | 0 | 4 | K | 2 |  |  |  | ROZPOCET | [5 empty] | 0 | 0 | 0 | 0 | 0 | 1 | 0 | 4 | -857956774
| PSC |  | Poznámka k souboru cen: 1. Demontáž věží z trubkového lešení výšky přes 40 m se oceňuje individuálně. 2. Demontáž věží z trubkového lešení výšky o půdorysné ploše přes 15 m2 se oceňuje individuálně. | [14 empty] | PSC | 2
| VV |  | 10 |  | 10 | [12 empty] | VV | 2 | 2 | True | 1 | ROZPOCET
37 | K | 95-01 | Zednická výpomoc pro profese (sekání,drážky) vč.jejich zpětného zapravení,odvozu,likvidace a poplatku za suť | hod | 200 |  | 0 |  |  | základní |  | 0 | 0 | 0 | 0 | 0 | 4 | K | 2 |  |  |  | ROZPOCET | [5 empty] | 0 | 0 | 0 | 0 | 0 | 1 | 0 | 4 | -1222894914
38 | K | 95-02 | Dodávka+montáž-hasící přístroj PHP 21A (viz.TZ požární ochrana) | ks | 9 |  | 0 |  |  | základní |  | 0 | 0 | 0 | 0 | 0 | 4 | K | 2 |  |  |  | ROZPOCET | [5 empty] | 0 | 0 | 0 | 0 | 0 | 1 | 0 | 4 | -604949812
| P |  | Poznámka k položce: Všechny hasicí přístroje budou na volně přístupném a dobře viditelném místě v místě pravděpodobného vzniku požáru, zajištěný proti pádu s výškou rukojeti maximálně 1,5 ± 0,05 m nad podlahou. Hasicí přístroj umístěný na podlaze nebo na jiné vodorovné stavební konstrukci musí být vhodným způsobem zajištěn proti pádu. | [14 empty] | P | 2
| VV |  | "dle PBŘ"3*3 |  | 9 | [12 empty] | VV | 2 | 2 | True | 1 | ROZPOCET
39 | K | 95-05 | Náklady na stěhování stávajícího zařízení a nábytku vč.uložení na místo určené investorem | hod | 100 |  | 0 |  |  | základní |  | 0 | 0 | 0 | 0 | 0 | 4 | K | 2 |  |  |  | ROZPOCET | [5 empty] | 0 | 0 | 0 | 0 | 0 | 1 | 0 | 4 | 2133779509
| P |  | Poznámka k položce: v rozsahu smlouvy o dílo | [14 empty] | P | 2
| VV |  | "v rozsahu požadavků investora"100 |  | 100 | [12 empty] | VV | 2 | 2 | True | 1 | ROZPOCET
40 | K | 952901111 | Vyčištění budov nebo objektů před předáním do užívání budov bytové nebo občanské výstavby, světlé výšky podlaží do 4 m | m2 | 1853.79 |  | 0 | CS ÚRS 2019 01 |  | základní |  | 0 | 4e-05 | 0.074152 | 0 | 0 | 4 | K | 2 |  |  |  | ROZPOCET | [5 empty] | 0 | 0 | 0 | 0 | 0 | 1 | 0 | 4 | -1131146672
| PSC |  | Poznámka k souboru cen: 1. Cenu -1111 lze použít i pro vyčištění půdy a rovné střechy budov, pokud definitivní úprava umožňuje, aby se ploché střechy používalo jako terasy, nebo tehdy, když je nutno čistit konstrukce na těchto střechách (světlíky, dveře apod.). Do výměry se započítávají jednou třetinou plochy. 2. Střešní plochy hal se světlíky nebo okny se oceňují jako podlaží cenou -1221. 3. Množství měrných jednotek se určuje v m2 půdorysné plochy každého podlaží, dané vnějším obrysem podlaží budovy. Plochy balkonů se přičítají. 4. v ceně -1111 a -1114 jsou započteny náklady na zametení a umytí podlah, dlažeb, obkladů, schodů v místnostech, chodbách a schodištích, vyčištění a umytí oken, dveří s rámy, zárubněmi, umytí a vyčištění jiných zasklených a natíraných ploch a zařizovacích předmětů. 5. V ceně -1221 jsou započteny náklady na zametení podlahy, umytí dlažeb nebo keramických podlah v přilehlých místnostech, chodbách a schodištích, umytí obkladů, schodů, vyčištění a umytí oken a dveří s rámy a zárubněmi, umytí a vyčištění jiných zasklených a natíraných ploch a zařizovacích předmětů. 6. V ceně -1311 jsou započteny náklady na zametení a čištění dlažeb, umytí, vyčištění okenních a dveřních rámů a zařizovacích předmětů. 7. V ceně -1411 jsou započteny náklady na vynesení zbytků stavebního rumu, kropení a 2x zametení podlah, oprášení stěn a výplní otvorů. | [14 empty] | PSC | 2
| VV |  | "prostory dotčené modernizací" | [14 empty] | VV | 2 | 1 | True | 0 | ROZPOCET
| VV |  | "2.np" | [14 empty] | VV | 2 | 1 | True | 0 | ROZPOCET
| VV |  | "205,209,210,211,215,220,222,225,234"50,88+75,49+75,49+41,32+46,5+100,98+76,3+10,78+14,93 |  | 492.67 | [12 empty] | VV | 2 | 2 | True | 0 | ROZPOCET
| VV |  | "233"57,8 |  | 57.8 | [12 empty] | VV | 2 | 2 | True | 0 | ROZPOCET
| VV |  | "3.np" | [14 empty] | VV | 2 | 1 | True | 0 | ROZPOCET
| VV |  | "320,325-329,332,333,340"46,5+75,13+4,5+6,62+8,74+3,69+760,7+44,44+14,93 |  | 965.25 | [12 empty] | VV | 2 | 2 | True | 0 | ROZPOCET
| VV |  | "4.np" | [14 empty] | VV | 2 | 1 | True | 0 | ROZPOCET
| VV |  | "405,406,410,421-423"33,35+33,21+33,67+70,4+70,4+47,04 |  | 288.07 | [12 empty] | VV | 2 | 2 | True | 0 | ROZPOCET
| VV |  | Mezisoučet |  | 1803.79 | [12 empty] | VV | 2 | 3 | True | 0 | ROZPOCET
| VV |  | "ostatní"50 |  | 50 | [12 empty] | VV | 2 | 2 | True | 0 | ROZPOCET
| VV |  | Součet |  | 1853.79 | [12 empty] | VV | 2 | 4 | True | 1 | ROZPOCET
41 | K | 962031133 | Bourání příček z cihel, tvárnic nebo příčkovek z cihel pálených, plných nebo dutých na maltu vápennou nebo vápenocementovou, tl. do 150 mm | m2 | 191.44 |  | 0 | CS ÚRS 2019 01 |  | základní |  | 0 | 0 | 0 | 0.261 | 49.9658 | 4 | K | 2 |  |  |  | ROZPOCET | [5 empty] | 0 | 0 | 0 | 0 | 0 | 1 | 0 | 4 | 855087318
| VV |  | "viz.bourání" | [14 empty] | VV | 2 | 1 | True | 0 | ROZPOCET
| VV |  | "2.np"3,35*(6,7*2+2,8+1+1,8+2,8+0,9+3,95+0,55+7,84+2,7+1,3*2+2,9)-(0,8*1,97*4)+0,9*2,1*3 |  | 144.22 | [12 empty] | VV | 2 | 2 | True | 0 | ROZPOCET
| VV |  | "3.np"3,35*(2,7+0,95)-(0,8*1,97*2) |  | 9.076 | [12 empty] | VV | 2 | 2 | True | 0 | ROZPOCET
| VV |  | "4.np"3,4*5,8-(0,8*1,97) |  | 18.144 | [12 empty] | VV | 2 | 2 | True | 0 | ROZPOCET
| VV |  | Mezisoučet |  | 171.44 | [12 empty] | VV | 2 | 3 | True | 0 | ROZPOCET
| VV |  | 20 |  | 20 | [12 empty] | VV | 2 | 2 | True | 0 | ROZPOCET
| VV |  | Součet |  | 191.44 | [12 empty] | VV | 2 | 4 | True | 1 | ROZPOCET
42 | K | 965043341 | Bourání mazanin betonových s potěrem nebo teracem tl. do 100 mm, plochy přes 4 m2 | m3 | 8.632 |  | 0 | CS ÚRS 2019 01 |  | základní |  | 0 | 0 | 0 | 2.2 | 18.9904 | 4 | K | 2 |  |  |  | ROZPOCET | [5 empty] | 0 | 0 | 0 | 0 | 0 | 1 | 0 | 4 | 1965500892
| VV |  | "viz.bourání-potěr v souvrství podlahy" | [14 empty] | VV | 2 | 1 | True | 0 | ROZPOCET
| VV |  | "plocha podlah s vybour.souvrstvím" | [14 empty] | VV | 2 | 1 | True | 0 | ROZPOCET
| VV |  | 0,1*(P3+P4+D2) |  | 8.632 | [12 empty] | VV | 2 | 2 | True | 0 | ROZPOCET
| VV |  | Mezisoučet |  | 8.632 | [12 empty] | VV | 2 | 3 | True | 1 | ROZPOCET
43 | K | 965046111 | Broušení stávajících betonových podlah úběr do 3 mm | m2 | 797.99 |  | 0 | CS ÚRS 2019 01 |  | základní |  | 0 | 0 | 0 | 0 | 0 | 4 | K | 2 |  |  |  | ROZPOCET | [5 empty] | 0 | 0 | 0 | 0 | 0 | 1 | 0 | 4 | 784104680
| PSC |  | Poznámka k souboru cen: 1. Ceny jsou určeny pro zbroušení podlah před pokládkou zpevňovacích nátěrů, odfrézování zaolejovaných vrstev, odstranění starých nátěrů, lepidel dlažby, vyrovnání povrchu – odstranění nerovností, zarovnání nerovností v okolí dilatačních spar. | [14 empty] | PSC | 2
| VV |  | "podlahy na stáv. souvrství "P1+K1 |  | 797.99 | [12 empty] | VV | 2 | 2 | True | 0 | ROZPOCET
| VV |  | Mezisoučet |  | 797.99 | [12 empty] | VV | 2 | 3 | True | 1 | ROZPOCET
44 | K | 965046119 | Broušení stávajících betonových podlah Příplatek k ceně za každý další 1 mm úběru | m2 | 1595.98 |  | 0 | CS ÚRS 2019 01 |  | základní |  | 0 | 0 | 0 | 0 | 0 | 4 | K | 2 |  |  |  | ROZPOCET | [5 empty] | 0 | 0 | 0 | 0 | 0 | 1 | 0 | 4 | 1587768182
| PSC |  | Poznámka k souboru cen: 1. Ceny jsou určeny pro zbroušení podlah před pokládkou zpevňovacích nátěrů, odfrézování zaolejovaných vrstev, odstranění starých nátěrů, lepidel dlažby, vyrovnání povrchu – odstranění nerovností, zarovnání nerovností v okolí dilatačních spar. | [14 empty] | PSC | 2
| VV |  | "dtto broušení"(P1+K1)*2 |  | 1595.98 | [12 empty] | VV | 2 | 2 | True | 1 | ROZPOCET
45 | K | 965049111 | Bourání mazanin Příplatek k cenám za bourání mazanin betonových se svařovanou sítí, tl. do 100 mm | m3 | 8.632 |  | 0 | CS ÚRS 2019 01 |  | základní |  | 0 | 0 | 0 | 0.044 | 0.37981 | 4 | K | 2 |  |  |  | ROZPOCET | [5 empty] | 0 | 0 | 0 | 0 | 0 | 1 | 0 | 4 | -1127642103
| VV |  | "viz.bourání-potěr v souvrství podlahy" | [14 empty] | VV | 2 | 1 | True | 0 | ROZPOCET
| VV |  | "plocha podlah s vybour.souvrstvím" | [14 empty] | VV | 2 | 1 | True | 0 | ROZPOCET
| VV |  | 0,1*(P3+P4+D2) |  | 8.632 | [12 empty] | VV | 2 | 2 | True | 0 | ROZPOCET
| VV |  | Mezisoučet |  | 8.632 | [12 empty] | VV | 2 | 3 | True | 1 | ROZPOCET
46 | K | 965081213 | Bourání podlah z dlaždic bez podkladního lože nebo mazaniny, s jakoukoliv výplní spár keramických nebo xylolitových tl. do 10 mm, plochy přes 1 m2 | m2 | 6.86 |  | 0 | CS ÚRS 2019 01 |  | základní |  | 0 | 0 | 0 | 0.035 | 0.2401 | 4 | K | 2 |  |  |  | ROZPOCET | [5 empty] | 0 | 0 | 0 | 0 | 0 | 1 | 0 | 4 | -704744498
| PSC |  | Poznámka k souboru cen: 1. Odsekání soklíků se oceňuje cenami souboru cen 965 08. | [14 empty] | PSC | 2
| VV |  | "viz.bourání" | [14 empty] | VV | 2 | 1 | True | 0 | ROZPOCET
| VV |  | "2.np" | [14 empty] | VV | 2 | 1 | True | 0 | ROZPOCET
| VV |  | "211"6,86 |  | 6.86 | [12 empty] | VV | 2 | 2 | True | 0 | ROZPOCET
| VV |  | "3.np"0 |  | 0 | [12 empty] | VV | 2 | 2 | True | 0 | ROZPOCET
| VV |  | "4.np"0 |  | 0 | [12 empty] | VV | 2 | 2 | True | 0 | ROZPOCET
| VV |  | Mezisoučet |  | 6.86 | [12 empty] | VV | 2 | 3 | True | 1 | ROZPOCET
47 | K | 968072455 | Vybourání kovových rámů oken s křídly, dveřních zárubní, vrat, stěn, ostění nebo obkladů dveřních zárubní, plochy do 2 m2 | m2 | 61.736 |  | 0 | CS ÚRS 2019 01 |  | základní |  | 0 | 0 | 0 | 0.076 | 4.6919 | 4 | K | 2 |  |  |  | ROZPOCET | [5 empty] | 0 | 0 | 0 | 0 | 0 | 1 | 0 | 4 | 498082777
| PSC |  | Poznámka k souboru cen: 1. V cenách -2244 až -2559 jsou započteny i náklady na vyvěšení křídel. 2. Cenou -2641 se oceňuje i vybourání nosné ocelové konstrukce pro sádrokartonové příčky. | [14 empty] | PSC | 2
| VV |  | "viz.bourání" | [14 empty] | VV | 2 | 1 | True | 0 | ROZPOCET
| VV |  | "2.np"0,8*1,97*19 |  | 29.944 | [12 empty] | VV | 2 | 2 | True | 0 | ROZPOCET
| VV |  | "3.np"0,8*1,97*9 |  | 14.184 | [12 empty] | VV | 2 | 2 | True | 0 | ROZPOCET
| VV |  | "4.np"0,8*1,97*8 |  | 12.608 | [12 empty] | VV | 2 | 2 | True | 0 | ROZPOCET
| VV |  | Mezisoučet |  | 56.736 | [12 empty] | VV | 2 | 3 | True | 0 | ROZPOCET
| VV |  | 5 |  | 5 | [12 empty] | VV | 2 | 2 | True | 0 | ROZPOCET
| VV |  | Součet |  | 61.736 | [12 empty] | VV | 2 | 4 | True | 1 | ROZPOCET
48 | K | 968072456 | Vybourání kovových rámů oken s křídly, dveřních zárubní, vrat, stěn, ostění nebo obkladů dveřních zárubní, plochy přes 2 m2 | m2 | 10.638 |  | 0 | CS ÚRS 2019 01 |  | základní |  | 0 | 0 | 0 | 0.063 | 0.67019 | 4 | K | 2 |  |  |  | ROZPOCET | [5 empty] | 0 | 0 | 0 | 0 | 0 | 1 | 0 | 4 | -539333657
| PSC |  | Poznámka k souboru cen: 1. V cenách -2244 až -2559 jsou započteny i náklady na vyvěšení křídel. 2. Cenou -2641 se oceňuje i vybourání nosné ocelové konstrukce pro sádrokartonové příčky. | [14 empty] | PSC | 2
| VV |  | "viz.bourání" | [14 empty] | VV | 2 | 1 | True | 0 | ROZPOCET
| VV |  | 1,8*1,97*3 |  | 10.638 | [12 empty] | VV | 2 | 2 | True | 1 | ROZPOCET
49 | K | 971033561 | Vybourání otvorů ve zdivu základovém nebo nadzákladovém z cihel, tvárnic, příčkovek z cihel pálených na maltu vápennou nebo vápenocementovou plochy do 1 m2, tl. do 600 mm | m3 | 0.378 |  | 0 | CS ÚRS 2019 01 |  | základní |  | 0 | 0 | 0 | 1.8 | 0.6804 | 4 | K | 2 |  |  |  | ROZPOCET | [5 empty] | 0 | 0 | 0 | 0 | 0 | 1 | 0 | 4 | -1611006483
| VV |  | "pro VZT" | [14 empty] | VV | 2 | 1 | True | 0 | ROZPOCET
| VV |  | "2.np"0,4*(1,05*0,45)*2 |  | 0.378 | [12 empty] | VV | 2 | 2 | True | 1 | ROZPOCET
50 | K | 974031147 | Vysekání rýh ve zdivu cihelném na maltu vápennou nebo vápenocementovou do hl. 70 mm a šířky do 300 mm | m | 18 |  | 0 | CS ÚRS 2019 01 |  | základní |  | 0 | 0 | 0 | 0.038 | 0.684 | 4 | K | 2 |  |  |  | ROZPOCET | [5 empty] | 0 | 0 | 0 | 0 | 0 | 1 | 0 | 4 | -1695100642
| VV |  | "pro ZTI 2.-4.np š-250mm"18 |  | 18 | [12 empty] | VV | 2 | 2 | True | 1 | ROZPOCET
51 | K | 974031164 | Vysekání rýh ve zdivu cihelném na maltu vápennou nebo vápenocementovou do hl. 150 mm a šířky do 150 mm | m | 18 |  | 0 | CS ÚRS 2019 01 |  | základní |  | 0 | 0 | 0 | 0.04 | 0.72 | 4 | K | 2 |  |  |  | ROZPOCET | [5 empty] | 0 | 0 | 0 | 0 | 0 | 1 | 0 | 4 | -1494394826
| VV |  | "pro ZTI 2.-4.np š-150mm"18 |  | 18 | [12 empty] | VV | 2 | 2 | True | 1 | ROZPOCET
52 | K | 977151112 | Jádrové vrty diamantovými korunkami do stavebních materiálů (železobetonu, betonu, cihel, obkladů, dlažeb, kamene) průměru přes 35 do 40 mm | m | 12 |  | 0 | CS ÚRS 2019 01 |  | základní |  | 0 | 0.00073 | 0.00876 | 0.005 | 0.06 | 4 | K | 2 |  |  |  | ROZPOCET | [5 empty] | 0 | 0 | 0 | 0 | 0 | 1 | 0 | 4 | -529689446
| PSC |  | Poznámka k souboru cen: 1. V cenách jsou započteny i náklady na rozměření, ukotvení vrtacího stroje, vrtání, opotřebení diamantových vrtacích korunek a spotřebu vody. 2. V cenách -1211 až -1233 pro dovrchní vrty jsou započteny i náklady na odsátí výplachové vody z vrtu. | [14 empty] | PSC | 2
| VV |  | "pro profese"0,2*20*3 |  | 12 | [12 empty] | VV | 2 | 2 | True | 1 | ROZPOCET
53 | K | 977151113 | Jádrové vrty diamantovými korunkami do stavebních materiálů (železobetonu, betonu, cihel, obkladů, dlažeb, kamene) průměru přes 40 do 50 mm | m | 3.25 |  | 0 | CS ÚRS 2019 01 |  | základní |  | 0 | 0.00074 | 0.002405 | 0.008 | 0.026 | 4 | K | 2 |  |  |  | ROZPOCET | [5 empty] | 0 | 0 | 0 | 0 | 0 | 1 | 0 | 4 | -1938565270
| PSC |  | Poznámka k souboru cen: 1. V cenách jsou započteny i náklady na rozměření, ukotvení vrtacího stroje, vrtání, opotřebení diamantových vrtacích korunek a spotřebu vody. 2. V cenách -1211 až -1233 pro dovrchní vrty jsou započteny i náklady na odsátí výplachové vody z vrtu. | [14 empty] | PSC | 2
| VV |  | "pro ZTI 2.-4.np (strop vč.podlahy)"0,325*10 |  | 3.25 | [12 empty] | VV | 2 | 2 | True | 1 | ROZPOCET
54 | K | 977151119 | Jádrové vrty diamantovými korunkami do stavebních materiálů (železobetonu, betonu, cihel, obkladů, dlažeb, kamene) průměru přes 100 do 110 mm | m | 6 |  | 0 | CS ÚRS 2019 01 |  | základní |  | 0 | 0.00107 | 0.00642 | 0.038 | 0.228 | 4 | K | 2 |  |  |  | ROZPOCET | [5 empty] | 0 | 0 | 0 | 0 | 0 | 1 | 0 | 4 | -1513050807
| PSC |  | Poznámka k souboru cen: 1. V cenách jsou započteny i náklady na rozměření, ukotvení vrtacího stroje, vrtání, opotřebení diamantových vrtacích korunek a spotřebu vody. 2. V cenách -1211 až -1233 pro dovrchní vrty jsou započteny i náklady na odsátí výplachové vody z vrtu. | [14 empty] | PSC | 2
| VV |  | "pro profese"0,2*10*3 |  | 6 | [12 empty] | VV | 2 | 2 | True | 1 | ROZPOCET
55 | K | 977151123 | Jádrové vrty diamantovými korunkami do stavebních materiálů (železobetonu, betonu, cihel, obkladů, dlažeb, kamene) průměru přes 130 do 150 mm | m | 6.825 |  | 0 | CS ÚRS 2019 01 |  | základní |  | 0 | 0.00122 | 0.0083265 | 0.07 | 0.47775 | 4 | K | 2 |  |  |  | ROZPOCET | [5 empty] | 0 | 0 | 0 | 0 | 0 | 1 | 0 | 4 | -1727171777
| PSC |  | Poznámka k souboru cen: 1. V cenách jsou započteny i náklady na rozměření, ukotvení vrtacího stroje, vrtání, opotřebení diamantových vrtacích korunek a spotřebu vody. 2. V cenách -1211 až -1233 pro dovrchní vrty jsou započteny i náklady na odsátí výplachové vody z vrtu. | [14 empty] | PSC | 2
| VV |  | "pro ZTI 2.-4.np (strop vč.podlahy)"0,325*21 |  | 6.825 | [12 empty] | VV | 2 | 2 | True | 1 | ROZPOCET
56 | K | 978059541 | Odsekání obkladů stěn včetně otlučení podkladní omítky až na zdivo z obkládaček vnitřních, z jakýchkoliv materiálů, plochy přes 1 m2 | m2 | 40.5 |  | 0 | CS ÚRS 2019 01 |  | základní |  | 0 | 0 | 0 | 0.068 | 2.754 | 4 | K | 2 |  |  |  | ROZPOCET | [5 empty] | 0 | 0 | 0 | 0 | 0 | 1 | 0 | 4 | 1903232325
| PSC |  | Poznámka k souboru cen: 1. Odsekání soklíků se oceňuje cenami souboru cen 965 08. | [14 empty] | PSC | 2
| VV |  | "viz.bourání obklady na nebouraných stěnách" | [14 empty] | VV | 2 | 1 | True | 0 | ROZPOCET
| VV |  | "2.np"2,0*(2,45+2,8) |  | 10.5 | [12 empty] | VV | 2 | 2 | True | 0 | ROZPOCET
| VV |  | "3.np"0 |  | 0 | [12 empty] | VV | 2 | 2 | True | 0 | ROZPOCET
| VV |  | "4.np"0 |  | 0 | [12 empty] | VV | 2 | 2 | True | 0 | ROZPOCET
| VV |  | "umyvadla"25 |  | 25 | [12 empty] | VV | 2 | 2 | True | 0 | ROZPOCET
| VV |  | Mezisoučet |  | 35.5 | [12 empty] | VV | 2 | 3 | True | 0 | ROZPOCET
| VV |  | 5 |  | 5 | [12 empty] | VV | 2 | 2 | True | 0 | ROZPOCET
| VV |  | Součet |  | 40.5 | [12 empty] | VV | 2 | 4 | True | 1 | ROZPOCET
| D | 997 | Přesun sutě |  |  |  | 0 |  |  |  |  | 0 |  | 0 |  | 0 | 1 | D | 1 |  |  |  | ROZPOCET | [11 empty] | 0
57 | K | 997013213 | Vnitrostaveništní doprava suti a vybouraných hmot vodorovně do 50 m svisle ručně (nošením po schodech) pro budovy a haly výšky přes 9 do 12 m | t | 97.257 |  | 0 | CS ÚRS 2019 01 |  | základní |  | 0 | 0 | 0 | 0 | 0 | 4 | K | 2 |  |  |  | ROZPOCET | [5 empty] | 0 | 0 | 0 | 0 | 0 | 1 | 0 | 4 | -1292340528
| PSC |  | Poznámka k souboru cen: 1. V cenách -3111 až -3217 jsou započteny i náklady na: a) vodorovnou dopravu na uvedenou vzdálenost, b) svislou dopravu pro uvedenou výšku budovy, c) naložení na vodorovný dopravní prostředek pro odvoz na skládku nebo meziskládku, d) náklady na rozhrnutí a urovnání suti na dopravním prostředku. 2. Jestliže se pro svislý přesun použije shoz nebo zařízení investora (např. výtah v budově), užijí se pro ocenění vodorovné dopravy suti ceny -3111, 3151 a -3211 pro budovy a haly výšky do 6 m. 3. Montáž, demontáž a pronájem shozu se ocení cenami souboru cen 997 01-33 Shoz suti. 4. Ceny -3151 až -3162 lze použít v případě, kdy dochází ke ztížení dopravy suti např. tím, že není možné instalovat jeřáb. | [14 empty] | PSC | 2
| VV |  | "stavba"93,807 |  | 93.807 | [12 empty] | VV | 2 | 2 | True | 0 | ROZPOCET
| VV |  | "ZTI"1,45 |  | 1.45 | [12 empty] | VV | 2 | 2 | True | 0 | ROZPOCET
| VV |  | "silnoproud"2 |  | 2 | [12 empty] | VV | 2 | 2 | True | 0 | ROZPOCET
| VV |  | Mezisoučet |  | 97.257 | [12 empty] | VV | 2 | 3 | True | 1 | ROZPOCET
58 | K | 997013311 | Doprava suti shozem montáž a demontáž shozu výšky do 10 m | m | 10 |  | 0 | CS ÚRS 2019 01 |  | základní |  | 0 | 0 | 0 | 0 | 0 | 4 | K | 2 |  |  |  | ROZPOCET | [5 empty] | 0 | 0 | 0 | 0 | 0 | 1 | 0 | 4 | -862517288
| PSC |  | Poznámka k souboru cen: 1. Shozy vyšší než 75 m se oceňují individuálně. 2. Výškou se rozumí vzdálenost od vyústění shozu do úrovně plnícího trychtýře. 3. Náklady na vodorovnou dopravu suti se oceňují cenami 977 01-3111, -3151 a -3211 pro budovy a haly výšky do 6 m souboru cen 977 01-3 Vnitrostaveništní doprava suti a vybouraných hmot. | [14 empty] | PSC | 2
| VV |  | 10 |  | 10 | [12 empty] | VV | 2 | 2 | True | 1 | ROZPOCET
59 | K | 997013321 | Doprava suti shozem montáž a demontáž shozu výšky Příplatek za první a každý další den použití shozu k ceně -3311 | m | 300 |  | 0 | CS ÚRS 2019 01 |  | základní |  | 0 | 0 | 0 | 0 | 0 | 4 | K | 2 |  |  |  | ROZPOCET | [5 empty] | 0 | 0 | 0 | 0 | 0 | 1 | 0 | 4 | 1238589450
| PSC |  | Poznámka k souboru cen: 1. Shozy vyšší než 75 m se oceňují individuálně. 2. Výškou se rozumí vzdálenost od vyústění shozu do úrovně plnícího trychtýře. 3. Náklady na vodorovnou dopravu suti se oceňují cenami 977 01-3111, -3151 a -3211 pro budovy a haly výšky do 6 m souboru cen 977 01-3 Vnitrostaveništní doprava suti a vybouraných hmot. | [14 empty] | PSC | 2
| P |  | Poznámka k položce: uchazeč ve své cenové nabídce vyhodnotí dobu použití pro veškeré práce a konečnou cenu zapracuje ve své nabídce | [14 empty] | P | 2
| VV |  | 10*30 |  | 300 | [12 empty] | VV | 2 | 2 | True | 1 | ROZPOCET
60 | K | 997013501 | Odvoz suti a vybouraných hmot na skládku nebo meziskládku se složením, na vzdálenost do 1 km | t | 97.257 |  | 0 | CS ÚRS 2019 01 |  | základní |  | 0 | 0 | 0 | 0 | 0 | 4 | K | 2 |  |  |  | ROZPOCET | [5 empty] | 0 | 0 | 0 | 0 | 0 | 1 | 0 | 4 | 696028497
| PSC |  | Poznámka k souboru cen: 1. Délka odvozu suti je vzdálenost od místa naložení suti na dopravní prostředek až po místo složení na určené skládce nebo meziskládce. 2. V ceně -3501 jsou započteny i náklady na složení suti na skládku nebo meziskládku. 3. Ceny jsou určeny pro odvoz suti na skládku nebo meziskládku jakýmkoliv způsobem silniční dopravy (i prostřednictvím kontejnerů). 4. Odvoz suti z meziskládky se oceňuje cenou 997 01-3511. | [14 empty] | PSC | 2
| VV |  | "stavba"93,807 |  | 93.807 | [12 empty] | VV | 2 | 2 | True | 0 | ROZPOCET
| VV |  | "ZTI"1,45 |  | 1.45 | [12 empty] | VV | 2 | 2 | True | 0 | ROZPOCET
| VV |  | "silnoproud"2 |  | 2 | [12 empty] | VV | 2 | 2 | True | 0 | ROZPOCET
| VV |  | Mezisoučet |  | 97.257 | [12 empty] | VV | 2 | 3 | True | 1 | ROZPOCET
61 | K | 997013509 | Odvoz suti a vybouraných hmot na skládku nebo meziskládku se složením, na vzdálenost Příplatek k ceně za každý další i započatý 1 km přes 1 km | t | 972.57 |  | 0 | CS ÚRS 2019 01 |  | základní |  | 0 | 0 | 0 | 0 | 0 | 4 | K | 2 |  |  |  | ROZPOCET | [5 empty] | 0 | 0 | 0 | 0 | 0 | 1 | 0 | 4 | -45264469
| PSC |  | Poznámka k souboru cen: 1. Délka odvozu suti je vzdálenost od místa naložení suti na dopravní prostředek až po místo složení na určené skládce nebo meziskládce. 2. V ceně -3501 jsou započteny i náklady na složení suti na skládku nebo meziskládku. 3. Ceny jsou určeny pro odvoz suti na skládku nebo meziskládku jakýmkoliv způsobem silniční dopravy (i prostřednictvím kontejnerů). 4. Odvoz suti z meziskládky se oceňuje cenou 997 01-3511. | [14 empty] | PSC | 2
| VV |  | "stavba"93,807 |  | 93.807 | [12 empty] | VV | 2 | 2 | True | 0 | ROZPOCET
| VV |  | "ZTI"1,45 |  | 1.45 | [12 empty] | VV | 2 | 2 | True | 0 | ROZPOCET
| VV |  | "silnoproud"2 |  | 2 | [12 empty] | VV | 2 | 2 | True | 0 | ROZPOCET
| VV |  | Mezisoučet |  | 97.257 | [12 empty] | VV | 2 | 3 | True | 1 | ROZPOCET
| VV |  | 97,257*10 'Přepočtené koeficientem množství |  | 972.57 | [12 empty] | VV | 2 | 2 | False | 1 | ROZPOCET
62 | K | 997013831 | Poplatek za uložení stavebního odpadu na skládce (skládkovné) směsného stavebního a demoličního zatříděného do Katalogu odpadů pod kódem 170 904 | t | 97.257 |  | 0 | CS ÚRS 2019 01 |  | základní |  | 0 | 0 | 0 | 0 | 0 | 4 | K | 2 |  |  |  | ROZPOCET | [5 empty] | 0 | 0 | 0 | 0 | 0 | 1 | 0 | 4 | 666420569
| PSC |  | Poznámka k souboru cen: 1. Ceny uvedené v souboru cen je doporučeno upravit podle aktuálních cen místně příslušné skládky odpadů. 2. Uložení odpadů neuvedených v souboru cen se oceňuje individuálně. 3. V cenách je započítán poplatek za ukládaní odpadu dle zákona 185/2001 Sb. 4. Případné drcení stavebního odpadu lze ocenit souborem cen 997 00-60 Drcení stavebního odpadu z katalogu 800-6 Demolice objektů. | [14 empty] | PSC | 2
| VV |  | "stavba"93,807 |  | 93.807 | [12 empty] | VV | 2 | 2 | True | 0 | ROZPOCET
| VV |  | "ZTI"1,45 |  | 1.45 | [12 empty] | VV | 2 | 2 | True | 0 | ROZPOCET
| VV |  | "silnoproud"2 |  | 2 | [12 empty] | VV | 2 | 2 | True | 0 | ROZPOCET
| VV |  | Mezisoučet |  | 97.257 | [12 empty] | VV | 2 | 3 | True | 1 | ROZPOCET
| D | 998 | Přesun hmot |  |  |  | 0 |  |  |  |  | 0 |  | 0 |  | 0 | 1 | D | 1 |  |  |  | ROZPOCET | [11 empty] | 0
63 | K | 998018002 | Přesun hmot pro budovy občanské výstavby, bydlení, výrobu a služby ruční - bez užití mechanizace vodorovná dopravní vzdálenost do 100 m pro budovy s jakoukoliv nosnou konstrukcí výšky přes 6 do 12 m | t | 83.489 |  | 0 | CS ÚRS 2019 01 |  | základní |  | 0 | 0 | 0 | 0 | 0 | 4 | K | 2 |  |  |  | ROZPOCET | [5 empty] | 0 | 0 | 0 | 0 | 0 | 1 | 0 | 4 | 452997081
| PSC |  | Poznámka k souboru cen: 1. Ceny -7001 až -7006 lze použít v případě, kdy dochází ke ztížení přesunu např. tím, že není možné instalovat jeřáb. 2. K cenám -7001 až -7006 lze použít příplatky za zvětšený přesun -1014 až -1019, -2034 až -2039 nebo -2114 až 2119. 3. Jestliže pro svislý přesun používá zařízení investora (např. výtah v budově), užijí se pro ocenění přesunu hmot ceny stanovené pro nejmenší výšku, tj. 6 m. | [14 empty] | PSC | 2
| D | PSV | Práce a dodávky PSV |  |  |  | 0 |  |  |  |  | 0 |  | 38.4191 |  | 13.2389 | 2 | D | 0 |  |  |  | ROZPOCET | [11 empty] | 0
| D | 711 | Izolace proti vodě, vlhkosti a plynům |  |  |  | 0 |  |  |  |  | 0 |  | 1.1751 |  | 0 | 2 | D | 1 |  |  |  | ROZPOCET | [11 empty] | 0
64 | K | 711111001 | Provedení izolace proti zemní vlhkosti natěradly a tmely za studena na ploše vodorovné V nátěrem penetračním | m2 | 3.69 |  | 0 | CS ÚRS 2019 01 |  | základní |  | 0 | 0 | 0 | 0 | 0 | 16 | K | 2 |  |  |  | ROZPOCET | [5 empty] | 0 | 0 | 0 | 0 | 0 | 1 | 0 | 16 | -450488698
| PSC |  | Poznámka k souboru cen: 1. Izolace plochy jednotlivě do 10 m2 se oceňují skladebně cenou příslušné izolace a cenou 711 19-9095 Příplatek za plochu do 10 m2. | [14 empty] | PSC | 2
| VV |  | "nové souvrství podlah"D2 |  | 3.69 | [12 empty] | VV | 2 | 2 | True | 1 | ROZPOCET
65 | M | 11163150 | lak penetrační asfaltový | t | 0.001 |  | 0 | CS ÚRS 2019 01 |  | základní |  | 0 | 1 | 0.001 | 0 | 0 | 32 | M | 2 |  |  |  | ROZPOCET | [5 empty] | 0 | 0 | 0 | 0 | 0 | 1 | 0 | 16 | 1500147698
| P |  | Poznámka k položce: Spotřeba 0,3-0,4kg/m2 | [14 empty] | P | 2
| VV |  | 3,69*0,0003 'Přepočtené koeficientem množství |  | 0.001 | [12 empty] | VV | 2 | 2 | False | 1 | ROZPOCET
66 | K | 711112001 | Provedení izolace proti zemní vlhkosti natěradly a tmely za studena na ploše svislé S nátěrem penetračním | m2 | 1.107 |  | 0 | CS ÚRS 2019 01 |  | základní |  | 0 | 0 | 0 | 0 | 0 | 16 | K | 2 |  |  |  | ROZPOCET | [5 empty] | 0 | 0 | 0 | 0 | 0 | 1 | 0 | 16 | -1830987124
| PSC |  | Poznámka k souboru cen: 1. Izolace plochy jednotlivě do 10 m2 se oceňují skladebně cenou příslušné izolace a cenou 711 19-9095 Příplatek za plochu do 10 m2. | [14 empty] | PSC | 2
| VV |  | "nové souvrství podlah-napojení"0,3*D2 |  | 1.107 | [12 empty] | VV | 2 | 2 | True | 1 | ROZPOCET
67 | M | 11163150 | lak penetrační asfaltový | t | 0 |  | 0 | CS ÚRS 2019 01 |  | základní |  | 0 | 1 | 0 | 0 | 0 | 32 | M | 2 |  |  |  | ROZPOCET | [5 empty] | 0 | 0 | 0 | 0 | 0 | 1 | 0 | 16 | -879984915
| P |  | Poznámka k položce: Spotřeba 0,3-0,4kg/m2 | [14 empty] | P | 2
| VV |  | 1,107*0,00035 'Přepočtené koeficientem množství |  | 0 | [12 empty] | VV | 2 | 2 | False | 1 | ROZPOCET
68 | K | 711141559 | Provedení izolace proti zemní vlhkosti pásy přitavením NAIP na ploše vodorovné V | m2 | 3.69 |  | 0 | CS ÚRS 2019 01 |  | základní |  | 0 | 0.0004 | 0.001476 | 0 | 0 | 16 | K | 2 |  |  |  | ROZPOCET | [5 empty] | 0 | 0 | 0 | 0 | 0 | 1 | 0 | 16 | 346643431
| PSC |  | Poznámka k souboru cen: 1. Izolace plochy jednotlivě do 10 m2 se oceňují skladebně cenou příslušné izolace a cenou 711 19-9097 Příplatek za plochu do 10 m2. | [14 empty] | PSC | 2
| VV |  | "nové souvrství podlah"D2 |  | 3.69 | [12 empty] | VV | 2 | 2 | True | 1 | ROZPOCET
69 | M | 62852015 | pás asfaltový natavitelný modifikovaný SBS tl 4,0mm s vložkou ze skleněné tkaniny a spalitelnou PE fólií nebo jemnozrnný minerálním posypem na horním povrchu | m2 | 4.244 |  | 0 | CS ÚRS 2019 01 |  | základní |  | 0 | 0.001 | 0.004244 | 0 | 0 | 32 | M | 2 |  |  |  | ROZPOCET | [5 empty] | 0 | 0 | 0 | 0 | 0 | 1 | 0 | 16 | -759335278
| VV |  | 3,69*1,15 'Přepočtené koeficientem množství |  | 4.244 | [12 empty] | VV | 2 | 2 | False | 1 | ROZPOCET
70 | K | 711142559 | Provedení izolace proti zemní vlhkosti pásy přitavením NAIP na ploše svislé S | m2 | 1.107 |  | 0 | CS ÚRS 2019 01 |  | základní |  | 0 | 0.0004 | 0.0004428 | 0 | 0 | 16 | K | 2 |  |  |  | ROZPOCET | [5 empty] | 0 | 0 | 0 | 0 | 0 | 1 | 0 | 16 | -1671216800
| PSC |  | Poznámka k souboru cen: 1. Izolace plochy jednotlivě do 10 m2 se oceňují skladebně cenou příslušné izolace a cenou 711 19-9097 Příplatek za plochu do 10 m2. | [14 empty] | PSC | 2
| VV |  | "nové souvrství podlah-napojení"D2*0,3 |  | 1.107 | [12 empty] | VV | 2 | 2 | True | 1 | ROZPOCET
71 | M | 62852015 | pás asfaltový natavitelný modifikovaný SBS tl 4,0mm s vložkou ze skleněné tkaniny a spalitelnou PE fólií nebo jemnozrnný minerálním posypem na horním povrchu | m2 | 1.328 |  | 0 | CS ÚRS 2019 01 |  | základní |  | 0 | 0.001 | 0.001328 | 0 | 0 | 32 | M | 2 |  |  |  | ROZPOCET | [5 empty] | 0 | 0 | 0 | 0 | 0 | 1 | 0 | 16 | -921095636
| VV |  | 1,107*1,2 'Přepočtené koeficientem množství |  | 1.328 | [12 empty] | VV | 2 | 2 | False | 1 | ROZPOCET
72 | K | 7114931-01 | Izolace proti podpovrchové a tlakové vodě vodorovná těsnicí kaší vč.výztužné síťky a penetrace | m2 | 4.244 |  | 0 |  |  | základní |  | 0 | 0.00458 | 0.019438 | 0 | 0 | 16 | K | 2 |  |  |  | ROZPOCET | [5 empty] | 0 | 0 | 0 | 0 | 0 | 1 | 0 | 16 | 408409800
| VV |  | "viz.podlahy"D2 |  | 3.69 | [12 empty] | VV | 2 | 2 | True | 0 | ROZPOCET
| VV |  | Mezisoučet |  | 3.69 | [12 empty] | VV | 2 | 3 | True | 0 | ROZPOCET
| VV |  | D2*0,15 |  | 0.554 | [12 empty] | VV | 2 | 2 | True | 0 | ROZPOCET
| VV |  | Součet |  | 4.244 | [12 empty] | VV | 2 | 4 | True | 1 | ROZPOCET
73 | K | 7114931-02 | Izolace proti podpovrchové a tlakové vodě svislá těsnicí kaší vč.výztužné síťky a penetrace | m2 | 250.468 |  | 0 |  |  | základní |  | 0 | 0.00458 | 1.1471 | 0 | 0 | 16 | K | 2 |  |  |  | ROZPOCET | [5 empty] | 0 | 0 | 0 | 0 | 0 | 1 | 0 | 16 | -54998669
| VV |  | "vytažení na stěny" | [14 empty] | VV | 2 | 1 | True | 0 | ROZPOCET
| VV |  | "ker.soklík"KS2*0,3 |  | 136.862 | [12 empty] | VV | 2 | 2 | True | 0 | ROZPOCET
| VV |  | "stěny s obklady" | [14 empty] | VV | 2 | 1 | True | 0 | ROZPOCET
| VV |  | "2.np" | [14 empty] | VV | 2 | 1 | True | 0 | ROZPOCET
| VV |  | "223"0,3*(2,45*2+2,15*2) |  | 2.76 | [12 empty] | VV | 2 | 2 | True | 0 | ROZPOCET
| VV |  | "224"0,3*(1,15*2+2,15*2) |  | 1.98 | [12 empty] | VV | 2 | 2 | True | 0 | ROZPOCET
| VV |  | "3.np" | [14 empty] | VV | 2 | 1 | True | 0 | ROZPOCET
| VV |  | "329"0,3*(1,55*2+2,4*2) |  | 2.37 | [12 empty] | VV | 2 | 2 | True | 0 | ROZPOCET
| VV |  | "4.np"0 |  | 0 | [12 empty] | VV | 2 | 2 | True | 0 | ROZPOCET
| VV |  | "přípočet za umyvadly a ve sprchách" | [14 empty] | VV | 2 | 1 | True | 0 | ROZPOCET
| VV |  | "2.np" | [14 empty] | VV | 2 | 1 | True | 0 | ROZPOCET
| VV |  | "za umyvadly"(1,5-0,3)*(1,0+0,25+1+0,6+1+0,6+1,55+0,6+1,05+0,55*2) |  | 10.5 | [12 empty] | VV | 2 | 2 | True | 0 | ROZPOCET
| VV |  | (2,45-0,3)*(1,15+1*2+1,2+1+1*2+0,6*2) |  | 18.383 | [12 empty] | VV | 2 | 2 | True | 0 | ROZPOCET
| VV |  | "3.np" | [14 empty] | VV | 2 | 1 | True | 0 | ROZPOCET
| VV |  | "za umyvadly"(1,5-0,3)*(1,05+0,55*2) |  | 2.58 | [12 empty] | VV | 2 | 2 | True | 0 | ROZPOCET
| VV |  | (2,45-0,3)*(0,9*2+1+0,6) |  | 7.31 | [12 empty] | VV | 2 | 2 | True | 0 | ROZPOCET
| VV |  | "4.np" | [14 empty] | VV | 2 | 1 | True | 0 | ROZPOCET
| VV |  | "za umyvadlem"(1,5-0,3)*(1+0,6) |  | 1.92 | [12 empty] | VV | 2 | 2 | True | 0 | ROZPOCET
| VV |  | (3,35-0,3)*(1,95*2+0,6*4+1+0,6) |  | 24.095 | [12 empty] | VV | 2 | 2 | True | 0 | ROZPOCET
| VV |  | Mezisoučet |  | 208.76 | [12 empty] | VV | 2 | 3 | True | 0 | ROZPOCET
| VV |  | 208,542*0,2 |  | 41.708 | [12 empty] | VV | 2 | 2 | True | 0 | ROZPOCET
| VV |  | Součet |  | 250.468 | [12 empty] | VV | 2 | 4 | True | 1 | ROZPOCET
74 | K | 998711102 | Přesun hmot pro izolace proti vodě, vlhkosti a plynům stanovený z hmotnosti přesunovaného materiálu vodorovná dopravní vzdálenost do 50 m v objektech výšky přes 6 do 12 m | t | 1.175 |  | 0 | CS ÚRS 2019 01 |  | základní |  | 0 | 0 | 0 | 0 | 0 | 16 | K | 2 |  |  |  | ROZPOCET | [5 empty] | 0 | 0 | 0 | 0 | 0 | 1 | 0 | 16 | -50342957
| PSC |  | Poznámka k souboru cen: 1. Ceny pro přesun hmot stanovený z hmotnosti přesunovaného materiálu se používají tehdy, pokud je možné určit hmotnost za celý stavební díl. Do této hmotnosti se započítává i hmotnost materiálů oceňovaných ve specifikaci. 2. Pokud nelze jednoznačně stanovit hmotnost přesunovaných materiálů, lze pro výpočet přesunu hmot použít orientačně procentní sazbu. Touto sazbou se vynásobí rozpočtové náklady za celý stavební díl včetně nákladů na materiál ve specifikacích. 3. Příplatek k cenám -1181 pro přesun prováděný bez použití mechanizace, tj. za ztížených podmínek, lze použít pouze pro hmotnost materiálu, která se tímto způsobem skutečně přemísťuje. | [14 empty] | PSC | 2
75 | K | 998711181 | Přesun hmot pro izolace proti vodě, vlhkosti a plynům stanovený z hmotnosti přesunovaného materiálu Příplatek k cenám za přesun prováděný bez použití mechanizace pro jakoukoliv výšku objektu | t | 1.175 |  | 0 | CS ÚRS 2019 01 |  | základní |  | 0 | 0 | 0 | 0 | 0 | 16 | K | 2 |  |  |  | ROZPOCET | [5 empty] | 0 | 0 | 0 | 0 | 0 | 1 | 0 | 16 | 553689462
| PSC |  | Poznámka k souboru cen: 1. Ceny pro přesun hmot stanovený z hmotnosti přesunovaného materiálu se používají tehdy, pokud je možné určit hmotnost za celý stavební díl. Do této hmotnosti se započítává i hmotnost materiálů oceňovaných ve specifikaci. 2. Pokud nelze jednoznačně stanovit hmotnost přesunovaných materiálů, lze pro výpočet přesunu hmot použít orientačně procentní sazbu. Touto sazbou se vynásobí rozpočtové náklady za celý stavební díl včetně nákladů na materiál ve specifikacích. 3. Příplatek k cenám -1181 pro přesun prováděný bez použití mechanizace, tj. za ztížených podmínek, lze použít pouze pro hmotnost materiálu, která se tímto způsobem skutečně přemísťuje. | [14 empty] | PSC | 2
| D | 713 | Izolace tepelné |  |  |  | 0 |  |  |  |  | 0 |  | 0.031779 |  | 0.036254 | 2 | D | 1 |  |  |  | ROZPOCET | [11 empty] | 0
76 | K | 713120821 | Odstranění tepelné izolace běžných stavebních konstrukcí z rohoží, pásů, dílců, desek, bloků podlah volně kladených nebo mezi trámy z polystyrenu, tloušťka izolace do 100 mm | m2 | 86.32 |  | 0 | CS ÚRS 2019 01 |  | základní |  | 0 | 0 | 0 | 0.00042 | 0.036254 | 16 | K | 2 |  |  |  | ROZPOCET | [5 empty] | 0 | 0 | 0 | 0 | 0 | 1 | 0 | 16 | -485200906
| PSC |  | Poznámka k souboru cen: 1. Ceny se používají pro odstraňování jednovrstvé a dvouvrstvé izolace, další vrstvy se oceňují individuálně. 2. U cen odstraňování polystyrenu připevněného lepením nerozlišujeme způsob nalepení. 3. V ceně nejsou započteny náklady na odstranění separačních vrstev. Tyto práce lze oceňovat příslušnými cenami katalogu 800–711 Izolace proti vodě, vlhkosti a plynům. | [14 empty] | PSC | 2
| VV |  | "plocha podlah s vybour.souvrstvím" | [14 empty] | VV | 2 | 1 | True | 0 | ROZPOCET
| VV |  | P3+P4+D2 |  | 86.32 | [12 empty] | VV | 2 | 2 | True | 0 | ROZPOCET
| VV |  | Mezisoučet |  | 86.32 | [12 empty] | VV | 2 | 3 | True | 1 | ROZPOCET
77 | K | 713121111 | Montáž tepelné izolace podlah rohožemi, pásy, deskami, dílci, bloky (izolační materiál ve specifikaci) kladenými volně jednovrstvá | m2 | 97.63 |  | 0 | CS ÚRS 2019 01 |  | základní |  | 0 | 0 | 0 | 0 | 0 | 16 | K | 2 |  |  |  | ROZPOCET | [5 empty] | 0 | 0 | 0 | 0 | 0 | 1 | 0 | 16 | 1669701671
| PSC |  | Poznámka k souboru cen: 1. Množství tepelné izolace podlah okrajovými pásky k ceně -1211 se určuje v m projektované délky obložení (bez přesahů) na obvodu podlahy. | [14 empty] | PSC | 2
| VV |  | "viz.podlahy" | [14 empty] | VV | 2 | 1 | True | 0 | ROZPOCET
| VV |  | "podlahový EPS tl.20mm" | [14 empty] | VV | 2 | 1 | True | 0 | ROZPOCET
| VV |  | P3+P4 |  | 82.63 | [12 empty] | VV | 2 | 2 | True | 0 | ROZPOCET
| VV |  | Mezisoučet |  | 82.63 | [12 empty] | VV | 2 | 3 | True | 0 | ROZPOCET
| VV |  | 15 |  | 15 | [12 empty] | VV | 2 | 2 | True | 0 | ROZPOCET
| VV |  | Součet |  | 97.63 | [12 empty] | VV | 2 | 4 | True | 1 | ROZPOCET
78 | M | 28375671 | deska pro kročejový útlum tl 20mm | m2 | 102.512 |  | 0 | CS ÚRS 2019 01 |  | základní |  | 0 | 0.00031 | 0.031779 | 0 | 0 | 32 | M | 2 |  |  |  | ROZPOCET | [5 empty] | 0 | 0 | 0 | 0 | 0 | 1 | 0 | 16 | -656761072
| VV |  | 97,63*1,05 'Přepočtené koeficientem množství |  | 102.512 | [12 empty] | VV | 2 | 2 | False | 1 | ROZPOCET
79 | K | 998713102 | Přesun hmot pro izolace tepelné stanovený z hmotnosti přesunovaného materiálu vodorovná dopravní vzdálenost do 50 m v objektech výšky přes 6 m do 12 m | t | 0.032 |  | 0 | CS ÚRS 2019 01 |  | základní |  | 0 | 0 | 0 | 0 | 0 | 16 | K | 2 |  |  |  | ROZPOCET | [5 empty] | 0 | 0 | 0 | 0 | 0 | 1 | 0 | 16 | 918636120
| PSC |  | Poznámka k souboru cen: 1. Ceny pro přesun hmot stanovený z hmotnosti přesunovaného materiálu se používají tehdy, pokud je možné určit hmotnost za celý stavební díl. Do této hmotnosti se započítává i hmotnost materiálů oceňovaných ve specifikaci. 2. Pokud nelze jednoznačně stanovit hmotnost přesunovaných materiálů, lze pro výpočet přesunu hmot použít orientačně procentní sazbu. Touto sazbou se vynásobí rozpočtové náklady za celý stavební díl včetně nákladů na materiál ve specifikacích. 3. Příplatek k cenám -3181 pro přesun prováděný bez použití mechanizace, tj. za ztížených podmínek, lze použít pouze pro hmotnost materiálu, která se tímto způsobem skutečně přemísťuje. | [14 empty] | PSC | 2
80 | K | 998713181 | Přesun hmot pro izolace tepelné stanovený z hmotnosti přesunovaného materiálu Příplatek k cenám za přesun prováděný bez použití mechanizace pro jakoukoliv výšku objektu | t | 0.032 |  | 0 | CS ÚRS 2019 01 |  | základní |  | 0 | 0 | 0 | 0 | 0 | 16 | K | 2 |  |  |  | ROZPOCET | [5 empty] | 0 | 0 | 0 | 0 | 0 | 1 | 0 | 16 | 529195768
| PSC |  | Poznámka k souboru cen: 1. Ceny pro přesun hmot stanovený z hmotnosti přesunovaného materiálu se používají tehdy, pokud je možné určit hmotnost za celý stavební díl. Do této hmotnosti se započítává i hmotnost materiálů oceňovaných ve specifikaci. 2. Pokud nelze jednoznačně stanovit hmotnost přesunovaných materiálů, lze pro výpočet přesunu hmot použít orientačně procentní sazbu. Touto sazbou se vynásobí rozpočtové náklady za celý stavební díl včetně nákladů na materiál ve specifikacích. 3. Příplatek k cenám -3181 pro přesun prováděný bez použití mechanizace, tj. za ztížených podmínek, lze použít pouze pro hmotnost materiálu, která se tímto způsobem skutečně přemísťuje. | [14 empty] | PSC | 2
| D | 714 | Akustická a protiotřesová opatření |  |  |  | 0 |  |  |  |  | 0 |  | 5.709 |  | 0 | 2 | D | 1 |  |  |  | ROZPOCET | [11 empty] | 0
81 | K | 714121011 | Montáž akustických minerálních panelů podstropních s rozšířenou pohltivostí zvuku zavěšených na rošt viditelný | m2 | 887.329 |  | 0 | CS ÚRS 2019 01 |  | základní |  | 0 | 0.00118 | 1.047 | 0 | 0 | 16 | K | 2 |  |  |  | ROZPOCET | [5 empty] | 0 | 0 | 0 | 0 | 0 | 1 | 0 | 16 | -554768430
| PSC |  | Poznámka k souboru cen: 1. V cenách jsou započteny i náklady na montáž a dodávku nosné konstrukce. 2. V cenách nejsou započteny náklady na dodávku panelů, jejich dodávka se oceňuje ve specifikaci. Ztratné lze stanovit ve výši 5%. 3. Cenami -1001 a -1002 se oceňuje montáž panelů nárazuvzdorných, určených např. pro sportovní haly apod. Zařazení do tříd dynamické zátěžové kapacity klasifikuje norma ČSN EN 13964. 4. Cenami -1011 až -1022 se oceňuje montáž panelů s různými typy absorpce zvuku v různých frekvencích, určených např. pro otevřené kanceláře, posluchárny konferenční sály, hudební místnosti. apod. 5. Cenami -1031 a -1032 se oceňuje montáž panelů omyvatelných, určených např. pro závody na zpracování potravin, farmaceutickou výrobu, nemocnice apod. | [14 empty] | PSC | 2
| VV |  | "viz.podhledy" | [14 empty] | VV | 2 | 1 | True | 0 | ROZPOCET
| VV |  | "POD1" | [14 empty] | VV | 2 | 1 | True | 0 | ROZPOCET
| VV |  | "2.np:část 209,220"5,57*5,85+11,44*7,1 |  | 113.809 | [12 empty] | VV | 2 | 2 | True | 0 | ROZPOCET
| VV |  | "3.np:část 325,část 332"8,6*6,8+8,7*6,8 |  | 117.64 | [12 empty] | VV | 2 | 2 | True | 0 | ROZPOCET
| VV |  | "4.np"0 |  | 0 | [12 empty] | VV | 2 | 2 | True | 0 | ROZPOCET
| VV | POD1 | Mezisoučet |  | 231.449 | [12 empty] | VV | 2 | 3 | True | 0 | ROZPOCET
| VV |  | "POD2" | [14 empty] | VV | 2 | 1 | True | 0 | ROZPOCET
| VV |  | "2.np:část 205,část 209,část 210,část 211,část 222,225,část 234" | [14 empty] | VV | 2 | 1 | True | 0 | ROZPOCET
| VV |  | (45,5-19,8)+(35-13,7)+(67,2-34,1)+(37-16,2)+(61,6-28,9)+10,78+12,8 |  | 157.18 | [12 empty] | VV | 2 | 2 | True | 0 | ROZPOCET
| VV |  | "3.np:část 320,část 333,část 340" | [14 empty] | VV | 2 | 1 | True | 0 | ROZPOCET
| VV |  | (42,7-12,5)+(40,4-14,8)+12,8 |  | 68.6 | [12 empty] | VV | 2 | 2 | True | 0 | ROZPOCET
| VV |  | "4.np:405,406,410,421,422,423"33,35+33,21+33,67+70,4+70,4+47,07 |  | 288.1 | [12 empty] | VV | 2 | 2 | True | 0 | ROZPOCET
| VV | POD2 | Mezisoučet |  | 513.88 | [12 empty] | VV | 2 | 3 | True | 0 | ROZPOCET
| VV |  | "POD3" | [14 empty] | VV | 2 | 1 | True | 0 | ROZPOCET
| VV |  | "2.np:část 205,část 209,část 210,část 211,část 222"19,8+13,7+36,1+16,2+28,9 |  | 114.7 | [12 empty] | VV | 2 | 2 | True | 0 | ROZPOCET
| VV |  | "3.np:část 320,část 333"12,5+14,8 |  | 27.3 | [12 empty] | VV | 2 | 2 | True | 0 | ROZPOCET
| VV | POD3 | Mezisoučet |  | 142 | [12 empty] | VV | 2 | 3 | True | 0 | ROZPOCET
| VV |  | Součet |  | 887.329 | [12 empty] | VV | 2 | 4 | True | 1 | ROZPOCET
82 | M | 590365-POD1 | kazetový akustický širokopásmový stropní podhled 24x600x600mm-POD1-plný popis viz.TZ | m2 | 243.021 |  | 0 |  |  | základní |  | 0 | 0.0035 | 0.85057 | 0 | 0 | 32 | M | 2 |  |  |  | ROZPOCET | [5 empty] | 0 | 0 | 0 | 0 | 0 | 1 | 0 | 16 | -683829376
| P |  | Poznámka k položce: Podhledová konstrukce s viditelnými nosnými profily šířky 24 mm provedená v souladu s ČSN EN 13964:2004, každá deska je vyměnitelná, desky vkládané jednoduše do nosného rastru jsou opatřeny ostrou nebo zahloubenou hranou. Podhledové desky z biologicky odbouratelné minerální vlny, jílu a škrobu vyráběné technologií wet-felt neobsahující formaldehyd nebo podobné látky, s certifikátem osvědčujícím vhodnost použití ve vnitřním prostředí "Blue Engel/Blauer Engel/Modrý Anděl" opatřené finální povrchovou úpravou nakašírovanou netkanou textilií s nástřikem barvou hladká akustická deska ve formátu 600x600x24mm, provedení hrany s podélnou polozapuštěnou hranou, čelní polozapuštěnou hranou. Odrazivost světla>=88%, reakce na oheň A2s1,d0 podle EN 13501-1, odolnost vlhkosti až do 95 %, zvuková pohltivost podle EN ISO 11654 αw>=1,00, NRC>= 1,00, neprůzvučnost podle EN 20140-9 >= 29 [dB], barva bílá podobná RAL9010. Nosná konstrukce podhledu se skládá z viditelných, bíle lakovaných kovových hlavních a příčných profilů širokých 24 mm. Hlavní profily jsou na nosný strop zavěšeny pomocí kotvících prostředků odsouhlasených pro příslušný typ nosné konstrukce, jako závěsy jsou použity rychlozávěsy S10 apod.. Napojení na svislé konstrukce je provedeno prostřednictvím stupňovitých okrajových profilů 25/15/8/15 mm v bílé barvě. Při montáži je nutno dbát na všeobecné podmínky montáže určené výrobcem a odborné technické posudky. | [14 empty] | P | 2
| VV |  | "POD1"POD1 |  | 231.449 | [12 empty] | VV | 2 | 2 | True | 1 | ROZPOCET
| VV |  | 231,449*1,05 'Přepočtené koeficientem množství |  | 243.021 | [12 empty] | VV | 2 | 2 | False | 1 | ROZPOCET
83 | M | 590365-POD2 | kazetový akustický zvukově pohltivý stropní podhled 19x600x600mm-POD2-plný popis viz.TZ | m2 | 539.574 |  | 0 |  |  | základní |  | 0 | 0.0052 | 2.8058 | 0 | 0 | 32 | M | 2 |  |  |  | ROZPOCET | [5 empty] | 0 | 0 | 0 | 0 | 0 | 1 | 0 | 16 | -193248822
| P |  | Poznámka k položce: Podhledová konstrukce s viditelnými nosnými profily šířky 24 mm provedená v souladu s ČSN EN 13964, každá deska je vyměnitelná, desky vkládané jednoduše do nosného rastru jsou opatřeny ostrou nebo zahloubenou hranou. Podhledové desky z biologicky odbouratelné minerální vlny, jílu a škrobu vyráběné technologií wet-felt neobsahující formaldehyd nebo podobné látky, s certifikátem osvědčujícím vhodnost použití ve vnitřním prostředí "Blue Engel/Blauer Engel/Modrý Anděl" opatřené finální povrchovou úpravou nakašírovanou netkanou textilií s nástřikem barvou hladká akustická deska ve formátu 600x600x19mm, provedení hrany s podélnou polozapuštěnou hranou, čelní polozapuštěnou hranou. Odrazivost světla>=88%, reakce na oheň A2s1,d0 podle EN 13501-1, odolnost vlhkosti až do 95 %, zvuková pohltivost podle EN ISO 11654 αw>=0,95, NRC>= 0,90, neprůzvučnost podle EN 20140-9 >= 28 [dB], barva bílá podobná RAL9010. Nosná konstrukce podhledu se skládá z viditelných, bíle lakovaných kovových hlavních a příčných profilů širokých 24 mm. Hlavní profily jsou na nosný strop zavěšeny pomocí kotvících prostředků odsouhlasených pro příslušný typ nosné konstrukce, jako závěsy jsou použity rychlozávěsy S10 apod.. Napojení na svislé konstrukce je provedeno prostřednictvím stupňovitých okrajových profilů 25/15/8/15 mm v bílé barvě. Při montáži je nutno dbát na všeobecné podmínky montáže určené výrobcem a odborné technické posudky. | [14 empty] | P | 2
| VV |  | "POD2"POD2 |  | 513.88 | [12 empty] | VV | 2 | 2 | True | 1 | ROZPOCET
| VV |  | 513,88*1,05 'Přepočtené koeficientem množství |  | 539.574 | [12 empty] | VV | 2 | 2 | False | 1 | ROZPOCET
84 | M | 590365-POD3 | kazetový akustický zvukově odrazivý stropní podhled 19x600x600mm-POD3-plný popis viz.TZ | m2 | 149.1 |  | 0 |  |  | základní |  | 0 | 0.0052 | 0.77532 | 0 | 0 | 32 | M | 2 |  |  |  | ROZPOCET | [5 empty] | 0 | 0 | 0 | 0 | 0 | 1 | 0 | 16 | 1836734820
| P |  | Poznámka k položce: Podhledová konstrukce se skrytými nosnými profily provedená v souladu s ČSN EN 13964, každá deska je vyměnitelná, desky vkládané do nosného rastru jsou opatřeny skrytou asymetrickou hranou.. Podhledové desky z biologicky odbouratelné minerální vlny, jílu a škrobu vyráběné technologií wet-felt neobsahující formaldehyd nebo podobné látky, s certifikátem osvědčujícím vhodnost použití ve vnitřním prostředí "Blue Engel/Blauer Engel/Modrý Anděl" opatřené finální povrchovou úpravou nakašírovanou netkanou textilií s nástřikem barvou hladká akustická deska ve formátu 600x600x19mm, provedení hrany s podélnou polozapuštěnou hranou, čelní polozapuštěnou hranou. Odrazivost světla>=88%, reakce na oheň A2s1,d0 podle EN 13501-1, odolnost vlhkosti až do 95 %, zvuková pohltivost podle EN ISO 11654 αw>=0,15, NRC>= 0,15, neprůzvučnost podle EN 20140-9 >= 38 [dB], barva bílá podobná RAL9010. Nosná konstrukce podhledu se skládá ze skrytých bíle lakovaných kovových hlavních profilů širokých 24 mm. Hlavní profily jsou na nosný strop zavěšeny pomocí kotvících prostředků odsouhlasených pro příslušný typ nosné konstrukce, jako závěsy jsou použity rychlozávěsy S10 apod.. Příčné L-profily se vkládají do hran desek, vzdálenost hlavních profilů je vymezena distančními profily. Napojení na svislé konstrukce je provedeno prostřednictvím stupňovitých okrajových profilů 25/15/8/15 mm v bílé barvě. Při montáži je nutno dbát na všeobecné podmínky montáže určené výrobcem a odborné technické posudky. | [14 empty] | P | 2
| VV |  | "POD3"POD3 |  | 142 | [12 empty] | VV | 2 | 2 | True | 1 | ROZPOCET
| VV |  | 142*1,05 'Přepočtené koeficientem množství |  | 149.1 | [12 empty] | VV | 2 | 2 | False | 1 | ROZPOCET
85 | K | 714121041 | Montáž akustických minerálních panelů napojení na stěnu lištou obvodovou | m | 576.45 |  | 0 | CS ÚRS 2019 01 |  | základní |  | 0 | 0.0002 | 0.11529 | 0 | 0 | 16 | K | 2 |  |  |  | ROZPOCET | [5 empty] | 0 | 0 | 0 | 0 | 0 | 1 | 0 | 16 | -1599279071
| PSC |  | Poznámka k souboru cen: 1. V cenách jsou započteny i náklady na montáž a dodávku nosné konstrukce. 2. V cenách nejsou započteny náklady na dodávku panelů, jejich dodávka se oceňuje ve specifikaci. Ztratné lze stanovit ve výši 5%. 3. Cenami -1001 a -1002 se oceňuje montáž panelů nárazuvzdorných, určených např. pro sportovní haly apod. Zařazení do tříd dynamické zátěžové kapacity klasifikuje norma ČSN EN 13964. 4. Cenami -1011 až -1022 se oceňuje montáž panelů s různými typy absorpce zvuku v různých frekvencích, určených např. pro otevřené kanceláře, posluchárny konferenční sály, hudební místnosti. apod. 5. Cenami -1031 a -1032 se oceňuje montáž panelů omyvatelných, určených např. pro závody na zpracování potravin, farmaceutickou výrobu, nemocnice apod. | [14 empty] | PSC | 2
| VV |  | "viz.podhledy" | [14 empty] | VV | 2 | 1 | True | 0 | ROZPOCET
| VV |  | "2.np" | [14 empty] | VV | 2 | 1 | True | 0 | ROZPOCET
| VV |  | "205"8,07*2+5,8*2+0,6*2 |  | 28.94 | [12 empty] | VV | 2 | 2 | True | 0 | ROZPOCET
| VV |  | "209"11,7*2+5,8*2 |  | 35 | [12 empty] | VV | 2 | 2 | True | 0 | ROZPOCET
| VV |  | "210"11,7*2+5,8*2 |  | 35 | [12 empty] | VV | 2 | 2 | True | 0 | ROZPOCET
| VV |  | "211"6,45*2+5,8*2 |  | 24.5 | [12 empty] | VV | 2 | 2 | True | 0 | ROZPOCET
| VV |  | "220"11,44*2+7,1*2+0,4*4 |  | 38.68 | [12 empty] | VV | 2 | 2 | True | 0 | ROZPOCET
| VV |  | "222"8,64*2+7,1*2+0,4*2+0,8*2 |  | 33.88 | [12 empty] | VV | 2 | 2 | True | 0 | ROZPOCET
| VV |  | "225"3,85*2+2,8*2 |  | 13.3 | [12 empty] | VV | 2 | 2 | True | 0 | ROZPOCET
| VV |  | "234"4,05*2+3,15*2 |  | 14.4 | [12 empty] | VV | 2 | 2 | True | 0 | ROZPOCET
| VV |  | "3.np" | [14 empty] | VV | 2 | 1 | True | 0 | ROZPOCET
| VV |  | "320"6,3*2+8,8*2+0,7*2 |  | 31.6 | [12 empty] | VV | 2 | 2 | True | 0 | ROZPOCET
| VV |  | "325"8,6*2+6,8*2+0,45*4 |  | 32.6 | [12 empty] | VV | 2 | 2 | True | 0 | ROZPOCET
| VV |  | "332"8,7*2+6,8*2+0,4*2+0,8*2 |  | 33.4 | [12 empty] | VV | 2 | 2 | True | 0 | ROZPOCET
| VV |  | "333"5,75*2+7,05*2+0,3*2 |  | 26.2 | [12 empty] | VV | 2 | 2 | True | 0 | ROZPOCET
| VV |  | "340"4,05*2+3,15*2 |  | 14.4 | [12 empty] | VV | 2 | 2 | True | 0 | ROZPOCET
| VV |  | "4.np" | [14 empty] | VV | 2 | 1 | True | 0 | ROZPOCET
| VV |  | "405"5,85*2+5,85*2 |  | 23.4 | [12 empty] | VV | 2 | 2 | True | 0 | ROZPOCET
| VV |  | "406"5,75*2+5,85*2 |  | 23.2 | [12 empty] | VV | 2 | 2 | True | 0 | ROZPOCET
| VV |  | "410"5,75*2+5,775*2 |  | 23.05 | [12 empty] | VV | 2 | 2 | True | 0 | ROZPOCET
| VV |  | "421"8,8*2+8*2 |  | 33.6 | [12 empty] | VV | 2 | 2 | True | 0 | ROZPOCET
| VV |  | "422"8,8*2+8*2 |  | 33.6 | [12 empty] | VV | 2 | 2 | True | 0 | ROZPOCET
| VV |  | "423"5,85*2+8*2 |  | 27.7 | [12 empty] | VV | 2 | 2 | True | 0 | ROZPOCET
| VV |  | Mezisoučet |  | 526.45 | [12 empty] | VV | 2 | 3 | True | 0 | ROZPOCET
| VV |  | 50 |  | 50 | [12 empty] | VV | 2 | 2 | True | 0 | ROZPOCET
| VV |  | Součet |  | 576.45 | [12 empty] | VV | 2 | 4 | True | 1 | ROZPOCET
86 | M | 59036253 | lišta obvodová rastru nosného pro kazetové minerální podhledy Pz lakovaná v 22mm dl 3m | m | 605.273 |  | 0 | CS ÚRS 2019 01 |  | základní |  | 0 | 0.00019 | 0.115 | 0 | 0 | 32 | M | 2 |  |  |  | ROZPOCET | [5 empty] | 0 | 0 | 0 | 0 | 0 | 1 | 0 | 16 | -1268071369
| VV |  | 576,45*1,05 'Přepočtené koeficientem množství |  | 605.273 | [12 empty] | VV | 2 | 2 | False | 1 | ROZPOCET
87 | K | 998714102 | Přesun hmot pro akustická a protiotřesová opatření stanovený z hmotnosti přesunovaného materiálu vodorovná dopravní vzdálenost do 50 m v objektech výšky přes 6 do 12 m | t | 5.709 |  | 0 | CS ÚRS 2019 01 |  | základní |  | 0 | 0 | 0 | 0 | 0 | 16 | K | 2 |  |  |  | ROZPOCET | [5 empty] | 0 | 0 | 0 | 0 | 0 | 1 | 0 | 16 | 785392974
| PSC |  | Poznámka k souboru cen: 1. Ceny pro přesun hmot stanovený z hmotnosti přesunovaného materiálu se používají tehdy, pokud je možné určit hmotnost za celý stavební díl. Do této hmotnosti se započítává i hmotnost materiálů oceňovaných ve specifikaci. 2. Pokud nelze jednoznačně stanovit hmotnost přesunovaných materiálů, lze pro výpočet přesunu hmot použít orientačně procentní sazbu. Touto sazbou se vynásobí rozpočtové náklady za celý stavební díl včetně nákladů na materiál ve specifikacích. 3. Příplatek k cenám -4181 pro přesun prováděný bez použití mechanizace, tj. za ztížených podmínek, lze použít pouze pro hmotnost materiálu, která se tímto způsobem skutečně přemísťuje. | [14 empty] | PSC | 2
88 | K | 998714181 | Přesun hmot pro akustická a protiotřesová opatření stanovený z hmotnosti přesunovaného materiálu Příplatek k cenám za přesun prováděný bez použití mechanizace pro jakoukoliv výšku objektu | t | 5.709 |  | 0 | CS ÚRS 2019 01 |  | základní |  | 0 | 0 | 0 | 0 | 0 | 16 | K | 2 |  |  |  | ROZPOCET | [5 empty] | 0 | 0 | 0 | 0 | 0 | 1 | 0 | 16 | 1794542314
| PSC |  | Poznámka k souboru cen: 1. Ceny pro přesun hmot stanovený z hmotnosti přesunovaného materiálu se používají tehdy, pokud je možné určit hmotnost za celý stavební díl. Do této hmotnosti se započítává i hmotnost materiálů oceňovaných ve specifikaci. 2. Pokud nelze jednoznačně stanovit hmotnost přesunovaných materiálů, lze pro výpočet přesunu hmot použít orientačně procentní sazbu. Touto sazbou se vynásobí rozpočtové náklady za celý stavební díl včetně nákladů na materiál ve specifikacích. 3. Příplatek k cenám -4181 pro přesun prováděný bez použití mechanizace, tj. za ztížených podmínek, lze použít pouze pro hmotnost materiálu, která se tímto způsobem skutečně přemísťuje. | [14 empty] | PSC | 2
| D | 762 | Konstrukce tesařské |  |  |  | 0 |  |  |  |  | 0 |  | 1.3343 |  | 0 | 2 | D | 1 |  |  |  | ROZPOCET | [11 empty] | 0
89 | K | 762083111 | Práce společné pro tesařské konstrukce impregnace řeziva máčením proti dřevokaznému hmyzu a houbám, třída ohrožení 1 a 2 (dřevo v interiéru) | m3 | 0.805 |  | 0 | CS ÚRS 2019 01 |  | základní |  | 0 | 0.00122 | 0.0009821 | 0 | 0 | 16 | K | 2 |  |  |  | ROZPOCET | [5 empty] | 0 | 0 | 0 | 0 | 0 | 1 | 0 | 16 | -1251440662
| PSC |  | Poznámka k souboru cen: 1. Soubor cen 762 08-3 Impregnace řeziva neobsahuje položky pro ocenění imregnace řeziva nátěrem; tyto se oceňují příslušnými cenami souboru cen 783 2. -31.1 Napouštěcí nátěr tesařských konstrukcí, katalogu 800-783 Nátěry. 2. Soubor cen 762 08-5 Montáž ocelových spojovacích prostředků neobsahuje položky pro ocenění chemických kotev; tyto lze ocenit příslušnými cenami souboru cen 953 96 Kotvy chemické, katalogu 801-1 Budovy a haly - konstrukce zděné a monolitické. 3. V cenách 762 08-5 nejsou započteny náklady na dodávku spojovacích prostředků; tato dodávka se oceňuje ve specifikaci. 4. U položek 762 08-6 se určení cen řídí hmotností jednotlivě montovaného dílu konstrukce, dodávka veškerého materiálu se oceňuje ve specifikaci. | [14 empty] | PSC | 2
| VV |  | "hranolky 100/100mm"80,5*0,1*0,1 |  | 0.805 | [12 empty] | VV | 2 | 2 | True | 1 | ROZPOCET
90 | K | 762512245 | Podlahové konstrukce podkladové montáž z desek dřevotřískových, dřevoštěpkových nebo cementotřískových na podklad dřevěný šroubováním | m2 | 63.5 |  | 0 | CS ÚRS 2019 01 |  | základní |  | 0 | 0 | 0 | 0 | 0 | 16 | K | 2 |  |  |  | ROZPOCET | [5 empty] | 0 | 0 | 0 | 0 | 0 | 1 | 0 | 16 | -953074
| PSC |  | Poznámka k souboru cen: 1. V cenách -1123 až -2225 Podlahové konstrukce podkladové z desek dřevoštěpkových a cementotřískových jsou započteny i náklady na dodávku spojovacích prostředků, na tyto položky se nevztahuje ocenění dodávky spojovacích prostředků. | [14 empty] | PSC | 2
| VV |  | "podlaha zvýšená 2.np-210" | [14 empty] | VV | 2 | 1 | True | 0 | ROZPOCET
| VV |  | "OSB tl.22mm-2x"4,5*6,5*2 |  | 58.5 | [12 empty] | VV | 2 | 2 | True | 0 | ROZPOCET
| VV |  | Mezisoučet |  | 58.5 | [12 empty] | VV | 2 | 3 | True | 0 | ROZPOCET
| VV |  | 5 |  | 5 | [12 empty] | VV | 2 | 2 | True | 0 | ROZPOCET
| VV |  | Součet |  | 63.5 | [12 empty] | VV | 2 | 4 | True | 1 | ROZPOCET
91 | M | 60726278 | deska dřevoštěpková OSB 3 P+D nebroušená tl 22mm | m2 | 68.58 |  | 0 | CS ÚRS 2019 01 |  | základní |  | 0 | 0.0128 | 0.87782 | 0 | 0 | 32 | M | 2 |  |  |  | ROZPOCET | [5 empty] | 0 | 0 | 0 | 0 | 0 | 1 | 0 | 16 | 1493740467
| VV |  | 63,5*1,08 'Přepočtené koeficientem množství |  | 68.58 | [12 empty] | VV | 2 | 2 | False | 1 | ROZPOCET
92 | K | 762526130 | Položení podlah položení polštářů pod podlahy osové vzdálenosti přes 650 do 1000 mm | m2 | 80.5 |  | 0 | CS ÚRS 2019 01 |  | základní |  | 0 | 0 | 0 | 0 | 0 | 16 | K | 2 |  |  |  | ROZPOCET | [5 empty] | 0 | 0 | 0 | 0 | 0 | 1 | 0 | 16 | -897783811
| PSC |  | Poznámka k souboru cen: 1. Cenu 762 52-1104, 762 52-1108 lze použít na provizorní zakrytí výkopu uvnitř budov. | [14 empty] | PSC | 2
| VV |  | "podklad podlahy z OSB hranolky 100/100mm po 900mm"6,5*6+4,5*7 |  | 70.5 | [12 empty] | VV | 2 | 2 | True | 0 | ROZPOCET
| VV |  | 10 |  | 10 | [12 empty] | VV | 2 | 2 | True | 0 | ROZPOCET
| VV |  | Součet |  | 80.5 | [12 empty] | VV | 2 | 4 | True | 1 | ROZPOCET
93 | M | 60512125 | hranol stavební řezivo průřezu do 120cm2 do dl 6m | m3 | 0.805 |  | 0 | CS ÚRS 2019 01 |  | základní |  | 0 | 0.55 | 0.44275 | 0 | 0 | 32 | M | 2 |  |  |  | ROZPOCET | [5 empty] | 0 | 0 | 0 | 0 | 0 | 1 | 0 | 16 | 1461446438
| VV |  | "hranolky 100/100mm"80,5*0,1*0,1 |  | 0.805 | [12 empty] | VV | 2 | 2 | True | 1 | ROZPOCET
94 | K | 762595001 | Spojovací prostředky podlah a podkladových konstrukcí hřebíky, vruty | m2 | 63.5 |  | 0 | CS ÚRS 2019 01 |  | základní |  | 0 | 0.0002 | 0.0127 | 0 | 0 | 16 | K | 2 |  |  |  | ROZPOCET | [5 empty] | 0 | 0 | 0 | 0 | 0 | 1 | 0 | 16 | -138712886
| PSC |  | Poznámka k souboru cen: 1. Cena -5001 je určena pro montážní ceny souborů cen : 762 51- Podlahové konstrukce podkladové, ceny -2235 až - 2255, 762 52- Položení podlah, 762 59- Zakrytí kanálů a výkopů 2. Ochrana konstrukce se oceňuje samostatně, např. položkami 762 08-3 Impregnace řeziva, tohoto katalogu, nebo příslušnými položkami katalogu 800-783 Nátěry. | [14 empty] | PSC | 2
| VV |  | "podlaha OSB"63,5 |  | 63.5 | [12 empty] | VV | 2 | 2 | True | 1 | ROZPOCET
95 | K | 998762102 | Přesun hmot pro konstrukce tesařské stanovený z hmotnosti přesunovaného materiálu vodorovná dopravní vzdálenost do 50 m v objektech výšky přes 6 do 12 m | t | 1.334 |  | 0 | CS ÚRS 2019 01 |  | základní |  | 0 | 0 | 0 | 0 | 0 | 16 | K | 2 |  |  |  | ROZPOCET | [5 empty] | 0 | 0 | 0 | 0 | 0 | 1 | 0 | 16 | 1288471397
| PSC |  | Poznámka k souboru cen: 1. Ceny pro přesun hmot stanovený z hmotnosti přesunovaného materiálu se používají tehdy, pokud je možné určit hmotnost za celý stavební díl. Do této hmotnosti se započítává i hmotnost materiálů oceňovaných ve specifikaci. 2. Pokud nelze jednoznačně stanovit hmotnost přesunovaných materiálů, lze pro výpočet přesunu hmot použít orientačně procentní sazbu. Touto sazbou se vynásobí rozpočtové náklady za celý stavební díl včetně nákladů na materiál ve specifikacích. 3. Příplatek k cenám -2181 pro přesun prováděný bez použití mechanizace, tj. za ztížených podmínek, lze použít pouze pro hmotnost materiálu, která se tímto způsobem skutečně přemísťuje. | [14 empty] | PSC | 2
96 | K | 998762181 | Přesun hmot pro konstrukce tesařské stanovený z hmotnosti přesunovaného materiálu Příplatek k cenám za přesun prováděný bez použití mechanizace pro jakoukoliv výšku objektu | t | 1.334 |  | 0 | CS ÚRS 2019 01 |  | základní |  | 0 | 0 | 0 | 0 | 0 | 16 | K | 2 |  |  |  | ROZPOCET | [5 empty] | 0 | 0 | 0 | 0 | 0 | 1 | 0 | 16 | 1340818596
| PSC |  | Poznámka k souboru cen: 1. Ceny pro přesun hmot stanovený z hmotnosti přesunovaného materiálu se používají tehdy, pokud je možné určit hmotnost za celý stavební díl. Do této hmotnosti se započítává i hmotnost materiálů oceňovaných ve specifikaci. 2. Pokud nelze jednoznačně stanovit hmotnost přesunovaných materiálů, lze pro výpočet přesunu hmot použít orientačně procentní sazbu. Touto sazbou se vynásobí rozpočtové náklady za celý stavební díl včetně nákladů na materiál ve specifikacích. 3. Příplatek k cenám -2181 pro přesun prováděný bez použití mechanizace, tj. za ztížených podmínek, lze použít pouze pro hmotnost materiálu, která se tímto způsobem skutečně přemísťuje. | [14 empty] | PSC | 2
| D | 763 | Konstrukce suché výstavby |  |  |  | 0 |  |  |  |  | 0 |  | 6.9529 |  | 1.0748 | 2 | D | 1 |  |  |  | ROZPOCET | [11 empty] | 0
97 | K | 763111314 | Příčka ze sádrokartonových desek s nosnou konstrukcí z jednoduchých ocelových profilů UW, CW jednoduše opláštěná deskou standardní A tl. 12,5 mm, příčka tl. 100 mm, profil 75 TI tl. 60 mm, EI 30, Rw 47 dB | m2 | 2.779 |  | 0 | CS ÚRS 2019 01 |  | základní |  | 0 | 0.02503 | 0.069558 | 0 | 0 | 16 | K | 2 |  |  |  | ROZPOCET | [5 empty] | 0 | 0 | 0 | 0 | 0 | 1 | 0 | 16 | 173829578
| PSC |  | Poznámka k souboru cen: 1. V cenách jsou započteny i náklady na tmelení a výztužnou pásku. 2. V cenách nejsou započteny náklady na základní penetrační nátěr; tyto se oceňují cenou cenou -1717. 3. Cenu -1524 lze použít i pro příčky s tepelnou izolací tl. 100 mm o objemové hmotnosti min. 16 kg/m3. 4. Cena -1611 Montáž nosné konstrukce je stanovena pro m2 plochy příčky. 5. Ceny -1621 až -1627 Montáž desek, -1717 Penetrační nátěr, -1718 Úprava spar separační páskou a -1771, -1772 Příplatek za rovinnost jsou stanoveny pro obě strany příčky. 6. V ceně -1611 nejsou započteny náklady na profily; tyto se oceňují ve specifikaci. Doporučené množství na 1 m2 příčky je 1,9 m profilu CW a 0,8 m profilu UW. 7. V cenách -1621 až -1627 nejsou započteny náklady na desky; tato dodávka se oceňuje ve specifikaci. | [14 empty] | PSC | 2
| VV |  | "SDK tl.100mm" | [14 empty] | VV | 2 | 1 | True | 0 | ROZPOCET
| VV |  | "3.np"3,35*1,3-(0,8*1,97) |  | 2.779 | [12 empty] | VV | 2 | 2 | True | 0 | ROZPOCET
| VV |  | Mezisoučet |  | 2.779 | [12 empty] | VV | 2 | 3 | True | 0 | ROZPOCET
| VV |  | Součet |  | 2.779 | [12 empty] | VV | 2 | 4 | True | 1 | ROZPOCET
98 | K | 763111717 | Příčka ze sádrokartonových desek ostatní konstrukce a práce na příčkách ze sádrokartonových desek základní penetrační nátěr | m2 | 2.779 |  | 0 | CS ÚRS 2019 01 |  | základní |  | 0 | 0.0002 | 0.0005558 | 0 | 0 | 16 | K | 2 |  |  |  | ROZPOCET | [5 empty] | 0 | 0 | 0 | 0 | 0 | 1 | 0 | 16 | 1711188383
| PSC |  | Poznámka k souboru cen: 1. V cenách jsou započteny i náklady na tmelení a výztužnou pásku. 2. V cenách nejsou započteny náklady na základní penetrační nátěr; tyto se oceňují cenou cenou -1717. 3. Cenu -1524 lze použít i pro příčky s tepelnou izolací tl. 100 mm o objemové hmotnosti min. 16 kg/m3. 4. Cena -1611 Montáž nosné konstrukce je stanovena pro m2 plochy příčky. 5. Ceny -1621 až -1627 Montáž desek, -1717 Penetrační nátěr, -1718 Úprava spar separační páskou a -1771, -1772 Příplatek za rovinnost jsou stanoveny pro obě strany příčky. 6. V ceně -1611 nejsou započteny náklady na profily; tyto se oceňují ve specifikaci. Doporučené množství na 1 m2 příčky je 1,9 m profilu CW a 0,8 m profilu UW. 7. V cenách -1621 až -1627 nejsou započteny náklady na desky; tato dodávka se oceňuje ve specifikaci. | [14 empty] | PSC | 2
| VV |  | "dtto SDK příčka tl.100mm"2,779 |  | 2.779 | [12 empty] | VV | 2 | 2 | True | 0 | ROZPOCET
| VV |  | Mezisoučet |  | 2.779 | [12 empty] | VV | 2 | 3 | True | 1 | ROZPOCET
99 | K | 763111718 | Příčka ze sádrokartonových desek ostatní konstrukce a práce na příčkách ze sádrokartonových desek úprava styku příčky a podhledu separační páskou se silikonem | m | 2.6 |  | 0 | CS ÚRS 2019 01 |  | základní |  | 0 | 4e-05 | 0.000104 | 0 | 0 | 16 | K | 2 |  |  |  | ROZPOCET | [5 empty] | 0 | 0 | 0 | 0 | 0 | 1 | 0 | 16 | -210738796
| PSC |  | Poznámka k souboru cen: 1. V cenách jsou započteny i náklady na tmelení a výztužnou pásku. 2. V cenách nejsou započteny náklady na základní penetrační nátěr; tyto se oceňují cenou cenou -1717. 3. Cenu -1524 lze použít i pro příčky s tepelnou izolací tl. 100 mm o objemové hmotnosti min. 16 kg/m3. 4. Cena -1611 Montáž nosné konstrukce je stanovena pro m2 plochy příčky. 5. Ceny -1621 až -1627 Montáž desek, -1717 Penetrační nátěr, -1718 Úprava spar separační páskou a -1771, -1772 Příplatek za rovinnost jsou stanoveny pro obě strany příčky. 6. V ceně -1611 nejsou započteny náklady na profily; tyto se oceňují ve specifikaci. Doporučené množství na 1 m2 příčky je 1,9 m profilu CW a 0,8 m profilu UW. 7. V cenách -1621 až -1627 nejsou započteny náklady na desky; tato dodávka se oceňuje ve specifikaci. | [14 empty] | PSC | 2
| VV |  | "SDK tl.100mm" | [14 empty] | VV | 2 | 1 | True | 0 | ROZPOCET
| VV |  | "3.np"2*1,3 |  | 2.6 | [12 empty] | VV | 2 | 2 | True | 0 | ROZPOCET
| VV |  | Mezisoučet |  | 2.6 | [12 empty] | VV | 2 | 3 | True | 0 | ROZPOCET
| VV |  | Součet |  | 2.6 | [12 empty] | VV | 2 | 4 | True | 1 | ROZPOCET
100 | K | 763131451 | Podhled ze sádrokartonových desek dvouvrstvá zavěšená spodní konstrukce z ocelových profilů CD, UD jednoduše opláštěná deskou impregnovanou H2, tl. 12,5 mm, bez TI | m2 | 3.69 |  | 0 | CS ÚRS 2019 01 |  | základní |  | 0 | 0.01254 | 0.046273 | 0 | 0 | 16 | K | 2 |  |  |  | ROZPOCET | [5 empty] | 0 | 0 | 0 | 0 | 0 | 1 | 0 | 16 | 1749551608
| PSC |  | Poznámka k souboru cen: 1. V cenách jsou započteny i náklady na tmelení a výztužnou pásku. 2. V cenách nejsou započteny náklady na základní penetrační nátěr; tyto se oceňují cenou -1714. 3. Ceny 763 13-13 lze použít i pro dvouvrstvou dřevěnou spodní konstrukci s nosnými latěmi 60 x 40 mm a montážnímu latěmi 48 x 24 mm. 4. Ceny -1611 až -1613 Montáž nosné konstrukce je stanoveny pro m2 plochy podhledu. 5. V ceně -1611 nejsou započteny náklady na dřevo a v cenách -2612 a -2613 náklady na profily; tyto se oceňují ve specifikaci. Doporučené množství na 1 m2 příčky je 3,0 m profilu CD a 0,9 m profilu UD. 6. V cenách -1621 až -1624 Montáž desek nejsou započteny náklady na desky; tato dodávka se oceňuje ve specifikaci. 7. V ceně -1763 Příplatek za průhyb nosného stropu přes 20 mm je započtena pouze montáž, atypický profil se oceňuje individuálně ve specifikaci. | [14 empty] | PSC | 2
| VV |  | "viz.podhledy -H2" | [14 empty] | VV | 2 | 1 | True | 0 | ROZPOCET
| VV |  | "3.np:329"3,69 |  | 3.69 | [12 empty] | VV | 2 | 2 | True | 0 | ROZPOCET
| VV |  | Mezisoučet |  | 3.69 | [12 empty] | VV | 2 | 3 | True | 0 | ROZPOCET
| VV | H2 | Součet |  | 3.69 | [12 empty] | VV | 2 | 4 | True | 1 | ROZPOCET
101 | K | 763131411 | Podhled ze sádrokartonových desek dvouvrstvá zavěšená spodní konstrukce z ocelových profilů CD, UD jednoduše opláštěná deskou standardní A, tl. 12,5 mm, bez TI | m2 | 111.94 |  | 0 | CS ÚRS 2019 01 |  | základní |  | 0 | 0.01223 | 1.369 | 0 | 0 | 16 | K | 2 |  |  |  | ROZPOCET | [5 empty] | 0 | 0 | 0 | 0 | 0 | 1 | 0 | 16 | -1993797010
| PSC |  | Poznámka k souboru cen: 1. V cenách jsou započteny i náklady na tmelení a výztužnou pásku. 2. V cenách nejsou započteny náklady na základní penetrační nátěr; tyto se oceňují cenou -1714. 3. Ceny 763 13-13 lze použít i pro dvouvrstvou dřevěnou spodní konstrukci s nosnými latěmi 60 x 40 mm a montážnímu latěmi 48 x 24 mm. 4. Ceny -1611 až -1613 Montáž nosné konstrukce je stanoveny pro m2 plochy podhledu. 5. V ceně -1611 nejsou započteny náklady na dřevo a v cenách -2612 a -2613 náklady na profily; tyto se oceňují ve specifikaci. Doporučené množství na 1 m2 příčky je 3,0 m profilu CD a 0,9 m profilu UD. 6. V cenách -1621 až -1624 Montáž desek nejsou započteny náklady na desky; tato dodávka se oceňuje ve specifikaci. 7. V ceně -1763 Příplatek za průhyb nosného stropu přes 20 mm je započtena pouze montáž, atypický profil se oceňuje individuálně ve specifikaci. | [14 empty] | PSC | 2
| VV |  | "viz.podhledy" | [14 empty] | VV | 2 | 1 | True | 0 | ROZPOCET
| VV |  | "2.np" | [14 empty] | VV | 2 | 1 | True | 0 | ROZPOCET
| VV |  | "čela akust.podhledů"0,5*(5,6+2,1+5,6+5,6+5,6+5,6+5,6+5,6*2+11,44+8,8+2,8+5,6+3,15) |  | 39.345 | [12 empty] | VV | 2 | 2 | True | 0 | ROZPOCET
| VV |  | "3.np:část 325,326-328,část 332"(1,3*8,6)+4,5+6,62+8,74+(1,3*8,6) |  | 42.22 | [12 empty] | VV | 2 | 2 | True | 0 | ROZPOCET
| VV |  | "čela akust.podhledů"0,5*(5,3+2,8+5,6+2,7+5,6+5,6+3,15) |  | 15.375 | [12 empty] | VV | 2 | 2 | True | 0 | ROZPOCET
| VV |  | Mezisoučet |  | 96.94 | [12 empty] | VV | 2 | 3 | True | 0 | ROZPOCET
| VV |  | 15 |  | 15 | [12 empty] | VV | 2 | 2 | True | 0 | ROZPOCET
| VV | A | Součet |  | 111.94 | [12 empty] | VV | 2 | 4 | True | 1 | ROZPOCET
102 | K | 763131432 | Podhled ze sádrokartonových desek dvouvrstvá zavěšená spodní konstrukce z ocelových profilů CD, UD jednoduše opláštěná deskou protipožární DF, tl. 15 mm, bez TI | m2 | 288.07 |  | 0 | CS ÚRS 2019 01 |  | základní |  | 0 | 0.01694 | 4.8799 | 0 | 0 | 16 | K | 2 |  |  |  | ROZPOCET | [5 empty] | 0 | 0 | 0 | 0 | 0 | 1 | 0 | 16 | 532471287
| PSC |  | Poznámka k souboru cen: 1. V cenách jsou započteny i náklady na tmelení a výztužnou pásku. 2. V cenách nejsou započteny náklady na základní penetrační nátěr; tyto se oceňují cenou -1714. 3. Ceny 763 13-13 lze použít i pro dvouvrstvou dřevěnou spodní konstrukci s nosnými latěmi 60 x 40 mm a montážnímu latěmi 48 x 24 mm. 4. Ceny -1611 až -1613 Montáž nosné konstrukce je stanoveny pro m2 plochy podhledu. 5. V ceně -1611 nejsou započteny náklady na dřevo a v cenách -2612 a -2613 náklady na profily; tyto se oceňují ve specifikaci. Doporučené množství na 1 m2 příčky je 3,0 m profilu CD a 0,9 m profilu UD. 6. V cenách -1621 až -1624 Montáž desek nejsou započteny náklady na desky; tato dodávka se oceňuje ve specifikaci. 7. V ceně -1763 Příplatek za průhyb nosného stropu přes 20 mm je započtena pouze montáž, atypický profil se oceňuje individuálně ve specifikaci. | [14 empty] | PSC | 2
| VV |  | "podklad pod podhledy 4.np" | [14 empty] | VV | 2 | 1 | True | 0 | ROZPOCET
| VV |  | "405,406,410,421,422,423"33,35+33,21+33,67+70,4+70,4+47,04 |  | 288.07 | [12 empty] | VV | 2 | 2 | True | 0 | ROZPOCET
| VV | DF15 | Mezisoučet |  | 288.07 | [12 empty] | VV | 2 | 3 | True | 1 | ROZPOCET
103 | K | 763131712 | Podhled ze sádrokartonových desek ostatní práce a konstrukce na podhledech ze sádrokartonových desek napojení na jiný druh podhledu | m | 136.64 |  | 0 | CS ÚRS 2019 01 |  | základní |  | 0 | 0.00026 | 0.035526 | 0 | 0 | 16 | K | 2 |  |  |  | ROZPOCET | [5 empty] | 0 | 0 | 0 | 0 | 0 | 1 | 0 | 16 | -1441335080
| PSC |  | Poznámka k souboru cen: 1. V cenách jsou započteny i náklady na tmelení a výztužnou pásku. 2. V cenách nejsou započteny náklady na základní penetrační nátěr; tyto se oceňují cenou -1714. 3. Ceny 763 13-13 lze použít i pro dvouvrstvou dřevěnou spodní konstrukci s nosnými latěmi 60 x 40 mm a montážnímu latěmi 48 x 24 mm. 4. Ceny -1611 až -1613 Montáž nosné konstrukce je stanoveny pro m2 plochy podhledu. 5. V ceně -1611 nejsou započteny náklady na dřevo a v cenách -2612 a -2613 náklady na profily; tyto se oceňují ve specifikaci. Doporučené množství na 1 m2 příčky je 3,0 m profilu CD a 0,9 m profilu UD. 6. V cenách -1621 až -1624 Montáž desek nejsou započteny náklady na desky; tato dodávka se oceňuje ve specifikaci. 7. V ceně -1763 Příplatek za průhyb nosného stropu přes 20 mm je započtena pouze montáž, atypický profil se oceňuje individuálně ve specifikaci. | [14 empty] | PSC | 2
| VV |  | "napojení SDk na akust.podhledy" | [14 empty] | VV | 2 | 1 | True | 0 | ROZPOCET
| VV |  | "2.np"0 |  | 0 | [12 empty] | VV | 2 | 2 | True | 0 | ROZPOCET
| VV |  | "3.np"8,6*2 |  | 17.2 | [12 empty] | VV | 2 | 2 | True | 0 | ROZPOCET
| VV |  | "4.np"0 |  | 0 | [12 empty] | VV | 2 | 2 | True | 0 | ROZPOCET
| VV |  | "2.np" | [14 empty] | VV | 2 | 1 | True | 0 | ROZPOCET
| VV |  | "čela akust.podhledů"(5,6+2,1+5,6+5,6+5,6+5,6+5,6+5,6*2+11,44+8,8+2,8+5,6+3,15) |  | 78.69 | [12 empty] | VV | 2 | 2 | True | 0 | ROZPOCET
| VV |  | "3.np" | [14 empty] | VV | 2 | 1 | True | 0 | ROZPOCET
| VV |  | "čela akust.podhledů"(5,3+2,8+5,6+2,7+5,6+5,6+3,15) |  | 30.75 | [12 empty] | VV | 2 | 2 | True | 0 | ROZPOCET
| VV |  | Mezisoučet |  | 126.64 | [12 empty] | VV | 2 | 3 | True | 0 | ROZPOCET
| VV |  | 10 |  | 10 | [12 empty] | VV | 2 | 2 | True | 0 | ROZPOCET
| VV |  | Součet |  | 136.64 | [12 empty] | VV | 2 | 4 | True | 1 | ROZPOCET
104 | K | 763131713 | Podhled ze sádrokartonových desek ostatní práce a konstrukce na podhledech ze sádrokartonových desek napojení na obvodové konstrukce profilem | m | 79.66 |  | 0 | CS ÚRS 2019 01 |  | základní |  | 0 | 0.00026 | 0.020712 | 0 | 0 | 16 | K | 2 |  |  |  | ROZPOCET | [5 empty] | 0 | 0 | 0 | 0 | 0 | 1 | 0 | 16 | 1877909786
| PSC |  | Poznámka k souboru cen: 1. V cenách jsou započteny i náklady na tmelení a výztužnou pásku. 2. V cenách nejsou započteny náklady na základní penetrační nátěr; tyto se oceňují cenou -1714. 3. Ceny 763 13-13 lze použít i pro dvouvrstvou dřevěnou spodní konstrukci s nosnými latěmi 60 x 40 mm a montážnímu latěmi 48 x 24 mm. 4. Ceny -1611 až -1613 Montáž nosné konstrukce je stanoveny pro m2 plochy podhledu. 5. V ceně -1611 nejsou započteny náklady na dřevo a v cenách -2612 a -2613 náklady na profily; tyto se oceňují ve specifikaci. Doporučené množství na 1 m2 příčky je 3,0 m profilu CD a 0,9 m profilu UD. 6. V cenách -1621 až -1624 Montáž desek nejsou započteny náklady na desky; tato dodávka se oceňuje ve specifikaci. 7. V ceně -1763 Příplatek za průhyb nosného stropu přes 20 mm je započtena pouze montáž, atypický profil se oceňuje individuálně ve specifikaci. | [14 empty] | PSC | 2
| VV |  | "SDK podhledy" | [14 empty] | VV | 2 | 1 | True | 0 | ROZPOCET
| VV |  | "2.np"0 |  | 0 | [12 empty] | VV | 2 | 2 | True | 0 | ROZPOCET
| VV |  | "3.np"8,6*2+1,3*4+0,35*4+1,55*2+2,4*2+1,3*2+3,6*2+1,4*2+6,29*2+1,3*2+5,09*2 |  | 69.66 | [12 empty] | VV | 2 | 2 | True | 0 | ROZPOCET
| VV |  | "4.np"0 |  | 0 | [12 empty] | VV | 2 | 2 | True | 0 | ROZPOCET
| VV |  | Mezisoučet |  | 69.66 | [12 empty] | VV | 2 | 3 | True | 0 | ROZPOCET
| VV |  | 10 |  | 10 | [12 empty] | VV | 2 | 2 | True | 0 | ROZPOCET
| VV |  | Součet |  | 79.66 | [12 empty] | VV | 2 | 4 | True | 1 | ROZPOCET
105 | K | 763131714 | Podhled ze sádrokartonových desek ostatní práce a konstrukce na podhledech ze sádrokartonových desek základní penetrační nátěr | m2 | 115.63 |  | 0 | CS ÚRS 2019 01 |  | základní |  | 0 | 0.0001 | 0.011563 | 0 | 0 | 16 | K | 2 |  |  |  | ROZPOCET | [5 empty] | 0 | 0 | 0 | 0 | 0 | 1 | 0 | 16 | -23868864
| PSC |  | Poznámka k souboru cen: 1. V cenách jsou započteny i náklady na tmelení a výztužnou pásku. 2. V cenách nejsou započteny náklady na základní penetrační nátěr; tyto se oceňují cenou -1714. 3. Ceny 763 13-13 lze použít i pro dvouvrstvou dřevěnou spodní konstrukci s nosnými latěmi 60 x 40 mm a montážnímu latěmi 48 x 24 mm. 4. Ceny -1611 až -1613 Montáž nosné konstrukce je stanoveny pro m2 plochy podhledu. 5. V ceně -1611 nejsou započteny náklady na dřevo a v cenách -2612 a -2613 náklady na profily; tyto se oceňují ve specifikaci. Doporučené množství na 1 m2 příčky je 3,0 m profilu CD a 0,9 m profilu UD. 6. V cenách -1621 až -1624 Montáž desek nejsou započteny náklady na desky; tato dodávka se oceňuje ve specifikaci. 7. V ceně -1763 Příplatek za průhyb nosného stropu přes 20 mm je započtena pouze montáž, atypický profil se oceňuje individuálně ve specifikaci. | [14 empty] | PSC | 2
| VV |  | "dtto SDK podhledy"A+H2 |  | 115.63 | [12 empty] | VV | 2 | 2 | True | 0 | ROZPOCET
| VV |  | Mezisoučet |  | 115.63 | [12 empty] | VV | 2 | 3 | True | 1 | ROZPOCET
106 | K | 763131721 | Podhled ze sádrokartonových desek ostatní práce a konstrukce na podhledech ze sádrokartonových desek skokové změny výšky podhledu do 0,5 m | m | 109.44 |  | 0 | CS ÚRS 2019 01 |  | základní |  | 0 | 0.00438 | 0.47935 | 0 | 0 | 16 | K | 2 |  |  |  | ROZPOCET | [5 empty] | 0 | 0 | 0 | 0 | 0 | 1 | 0 | 16 | -1364199498
| PSC |  | Poznámka k souboru cen: 1. V cenách jsou započteny i náklady na tmelení a výztužnou pásku. 2. V cenách nejsou započteny náklady na základní penetrační nátěr; tyto se oceňují cenou -1714. 3. Ceny 763 13-13 lze použít i pro dvouvrstvou dřevěnou spodní konstrukci s nosnými latěmi 60 x 40 mm a montážnímu latěmi 48 x 24 mm. 4. Ceny -1611 až -1613 Montáž nosné konstrukce je stanoveny pro m2 plochy podhledu. 5. V ceně -1611 nejsou započteny náklady na dřevo a v cenách -2612 a -2613 náklady na profily; tyto se oceňují ve specifikaci. Doporučené množství na 1 m2 příčky je 3,0 m profilu CD a 0,9 m profilu UD. 6. V cenách -1621 až -1624 Montáž desek nejsou započteny náklady na desky; tato dodávka se oceňuje ve specifikaci. 7. V ceně -1763 Příplatek za průhyb nosného stropu přes 20 mm je započtena pouze montáž, atypický profil se oceňuje individuálně ve specifikaci. | [14 empty] | PSC | 2
| VV |  | "viz.podhledy" | [14 empty] | VV | 2 | 1 | True | 0 | ROZPOCET
| VV |  | "2.np" | [14 empty] | VV | 2 | 1 | True | 0 | ROZPOCET
| VV |  | "čela akust.podhledů"(5,6+2,1+5,6+5,6+5,6+5,6+5,6+5,6*2+11,44+8,8+2,8+5,6+3,15) |  | 78.69 | [12 empty] | VV | 2 | 2 | True | 0 | ROZPOCET
| VV |  | "3.np" | [14 empty] | VV | 2 | 1 | True | 0 | ROZPOCET
| VV |  | "čela akust.podhledů"(5,3+2,8+5,6+2,7+5,6+5,6+3,15) |  | 30.75 | [12 empty] | VV | 2 | 2 | True | 0 | ROZPOCET
| VV |  | Mezisoučet |  | 109.44 | [12 empty] | VV | 2 | 3 | True | 1 | ROZPOCET
107 | K | 763131761 | Podhled ze sádrokartonových desek Příplatek k cenám za plochu do 3 m2 jednotlivě | m2 | 54.72 |  | 0 | CS ÚRS 2019 01 |  | základní |  | 0 | 0 | 0 | 0 | 0 | 16 | K | 2 |  |  |  | ROZPOCET | [5 empty] | 0 | 0 | 0 | 0 | 0 | 1 | 0 | 16 | -464008695
| PSC |  | Poznámka k souboru cen: 1. V cenách jsou započteny i náklady na tmelení a výztužnou pásku. 2. V cenách nejsou započteny náklady na základní penetrační nátěr; tyto se oceňují cenou -1714. 3. Ceny 763 13-13 lze použít i pro dvouvrstvou dřevěnou spodní konstrukci s nosnými latěmi 60 x 40 mm a montážnímu latěmi 48 x 24 mm. 4. Ceny -1611 až -1613 Montáž nosné konstrukce je stanoveny pro m2 plochy podhledu. 5. V ceně -1611 nejsou započteny náklady na dřevo a v cenách -2612 a -2613 náklady na profily; tyto se oceňují ve specifikaci. Doporučené množství na 1 m2 příčky je 3,0 m profilu CD a 0,9 m profilu UD. 6. V cenách -1621 až -1624 Montáž desek nejsou započteny náklady na desky; tato dodávka se oceňuje ve specifikaci. 7. V ceně -1763 Příplatek za průhyb nosného stropu přes 20 mm je započtena pouze montáž, atypický profil se oceňuje individuálně ve specifikaci. | [14 empty] | PSC | 2
| VV |  | "dtto SDK podhledy" | [14 empty] | VV | 2 | 1 | True | 0 | ROZPOCET
| VV |  | "2.np" | [14 empty] | VV | 2 | 1 | True | 0 | ROZPOCET
| VV |  | "čela akust.podhledů"0,5*(5,6+2,1+5,6+5,6+5,6+5,6+5,6+5,6*2+11,44+8,8+2,8+5,6+3,15) |  | 39.345 | [12 empty] | VV | 2 | 2 | True | 0 | ROZPOCET
| VV |  | "3.np" | [14 empty] | VV | 2 | 1 | True | 0 | ROZPOCET
| VV |  | "čela akust.podhledů"0,5*(5,3+2,8+5,6+2,7+5,6+5,6+3,15) |  | 15.375 | [12 empty] | VV | 2 | 2 | True | 0 | ROZPOCET
| VV |  | Mezisoučet |  | 54.72 | [12 empty] | VV | 2 | 3 | True | 1 | ROZPOCET
108 | K | 763131765 | Podhled ze sádrokartonových desek Příplatek k cenám za výšku zavěšení přes 0,5 do 1,0 m | m2 | 403.7 |  | 0 | CS ÚRS 2019 01 |  | základní |  | 0 | 0.0001 | 0.04037 | 0 | 0 | 16 | K | 2 |  |  |  | ROZPOCET | [5 empty] | 0 | 0 | 0 | 0 | 0 | 1 | 0 | 16 | -1728649763
| PSC |  | Poznámka k souboru cen: 1. V cenách jsou započteny i náklady na tmelení a výztužnou pásku. 2. V cenách nejsou započteny náklady na základní penetrační nátěr; tyto se oceňují cenou -1714. 3. Ceny 763 13-13 lze použít i pro dvouvrstvou dřevěnou spodní konstrukci s nosnými latěmi 60 x 40 mm a montážnímu latěmi 48 x 24 mm. 4. Ceny -1611 až -1613 Montáž nosné konstrukce je stanoveny pro m2 plochy podhledu. 5. V ceně -1611 nejsou započteny náklady na dřevo a v cenách -2612 a -2613 náklady na profily; tyto se oceňují ve specifikaci. Doporučené množství na 1 m2 příčky je 3,0 m profilu CD a 0,9 m profilu UD. 6. V cenách -1621 až -1624 Montáž desek nejsou započteny náklady na desky; tato dodávka se oceňuje ve specifikaci. 7. V ceně -1763 Příplatek za průhyb nosného stropu přes 20 mm je započtena pouze montáž, atypický profil se oceňuje individuálně ve specifikaci. | [14 empty] | PSC | 2
| VV |  | "dtto SDK podhledy"A+H2+DF15 |  | 403.7 | [12 empty] | VV | 2 | 2 | True | 1 | ROZPOCET
109 | K | 763431801 | Demontáž podhledu minerálního na zavěšeném na roštu viditelném | m2 | 511.83 |  | 0 | CS ÚRS 2019 01 |  | základní |  | 0 | 0 | 0 | 0.0021 | 1.0748 | 16 | K | 2 |  |  |  | ROZPOCET | [5 empty] | 0 | 0 | 0 | 0 | 0 | 1 | 0 | 16 | -193217700
| PSC |  | Poznámka k souboru cen: 1. V cenách demontáže podhledu -1801 až -1821 jsou započteny náklady na kompletní demontáž podhledu, tj. nosné konstrukce i panelů. | [14 empty] | PSC | 2
| VV |  | "viz.bourání" | [14 empty] | VV | 2 | 1 | True | 0 | ROZPOCET
| VV |  | "2.np:209,220"56,21+46,5 |  | 102.71 | [12 empty] | VV | 2 | 2 | True | 0 | ROZPOCET
| VV |  | "3.np:322,326"46,5+75,13 |  | 121.63 | [12 empty] | VV | 2 | 2 | True | 0 | ROZPOCET
| VV |  | "4.np:405-407,411,422-424"16,27+16,41+33,21+33,67+70,4+70,4+47,13 |  | 287.49 | [12 empty] | VV | 2 | 2 | True | 0 | ROZPOCET
| VV |  | Mezisoučet |  | 511.83 | [12 empty] | VV | 2 | 3 | True | 1 | ROZPOCET
110 | K | 998763302 | Přesun hmot pro konstrukce montované z desek sádrokartonových, sádrovláknitých, cementovláknitých nebo cementových stanovený z hmotnosti přesunovaného materiálu vodorovná dopravní vzdálenost do 50 m v objektech výšky přes 6 do 12 m | t | 6.953 |  | 0 | CS ÚRS 2019 01 |  | základní |  | 0 | 0 | 0 | 0 | 0 | 16 | K | 2 |  |  |  | ROZPOCET | [5 empty] | 0 | 0 | 0 | 0 | 0 | 1 | 0 | 16 | -1294888843
| PSC |  | Poznámka k souboru cen: 1. Ceny pro přesun hmot stanovený z hmotnosti přesunovaného materiálu se použijí tehdy, pokud je možné určit hmotnost za celý stavební díl. Do této hmotnosti se započítává i hmotnost materiálů oceňovaných ve specifikaci. 2. Pokud nelze jednoznačně stanovit hmotnost přesunovaných materiálů, lze pro výpočet přesunu hmot použít orientačně procentní sazbu. Touto sazbou se vynásobí rozpočtové náklady za celý stavební díl včetně nákladů na materiál ve specifikacích. 3. Příplatek k cenám -3381 pro přesun prováděný bez použití mechanizace, tj. za ztížených podmínek, lze použít pouze pro hmotnost materiálu, která se tímto způsobem skutečně přemísťuje. U přesunu stanoveného procentní sazbou se ztížení přesunu ocení individuálně. | [14 empty] | PSC | 2
111 | K | 998763381 | Přesun hmot pro konstrukce montované z desek sádrokartonových, sádrovláknitých, cementovláknitých nebo cementových Příplatek k cenám za přesun prováděný bez použití mechanizace pro jakoukoliv výšku objektu | t | 6.953 |  | 0 | CS ÚRS 2019 01 |  | základní |  | 0 | 0 | 0 | 0 | 0 | 16 | K | 2 |  |  |  | ROZPOCET | [5 empty] | 0 | 0 | 0 | 0 | 0 | 1 | 0 | 16 | -199083470
| PSC |  | Poznámka k souboru cen: 1. Ceny pro přesun hmot stanovený z hmotnosti přesunovaného materiálu se použijí tehdy, pokud je možné určit hmotnost za celý stavební díl. Do této hmotnosti se započítává i hmotnost materiálů oceňovaných ve specifikaci. 2. Pokud nelze jednoznačně stanovit hmotnost přesunovaných materiálů, lze pro výpočet přesunu hmot použít orientačně procentní sazbu. Touto sazbou se vynásobí rozpočtové náklady za celý stavební díl včetně nákladů na materiál ve specifikacích. 3. Příplatek k cenám -3381 pro přesun prováděný bez použití mechanizace, tj. za ztížených podmínek, lze použít pouze pro hmotnost materiálu, která se tímto způsobem skutečně přemísťuje. U přesunu stanoveného procentní sazbou se ztížení přesunu ocení individuálně. | [14 empty] | PSC | 2
| D | 766 | Konstrukce truhlářské |  |  |  | 0 |  |  |  |  | 0 |  | 0 |  | 2.1665 | 2 | D | 1 |  |  |  | ROZPOCET | [11 empty] | 0
112 | K | 766-202 | 202-Dveře vnitř.hl.pl.s polodr.800/1970mm HPL,kování,bezp.zámek,celoobvod.těsnění,do stáv.oc.zárubně-D+M(plný popis viz.výpis truhlář) | ks | 9 |  | 0 |  |  | základní |  | 0 | 0 | 0 | 0 | 0 | 16 | K | 2 |  |  |  | ROZPOCET | [5 empty] | 0 | 0 | 0 | 0 | 0 | 1 | 0 | 16 | 2052601375
| P |  | Poznámka k položce: Rw-27dB,vysokotlaký laminát HPL dřevodekor fleetwodd šampaňský,klika-klika,kování:broušená nerez,rozetové provedení,závěs 3x na křídlo | [14 empty] | P | 2
113 | K | 766-208 | 208-Dveře vnitř.hl.pl.s polodr.1500/1970mm HPL,kování,bezp.zámek,celoobvod.těsnění,do stáv.oc.zárubně-D+M(plný popis viz.výpis truhlář) | ks | 1 |  | 0 |  |  | základní |  | 0 | 0 | 0 | 0 | 0 | 16 | K | 2 |  |  |  | ROZPOCET | [5 empty] | 0 | 0 | 0 | 0 | 0 | 1 | 0 | 16 | 1190882610
| P |  | Poznámka k položce: Rw-27dB,vysokotlaký laminát HPL dřevodekor fleetwodd šampaňský,klika-klika,kování:broušená nerez,rozetové provedení,závěs 3x na křídlo | [14 empty] | P | 2
114 | K | 766-209 | 209-Dveře vnitř.hl.pl.s polodr.800/1970mm HPL,kování,bezp.zámek,celoobvod.těsnění,oc.dvoudílná zárubeň DZD do zdi tl.100mm vč.nátěru-D+M(plný popis viz.výpis truhlář) | ks | 5 |  | 0 |  |  | základní |  | 0 | 0 | 0 | 0 | 0 | 16 | K | 2 |  |  |  | ROZPOCET | [5 empty] | 0 | 0 | 0 | 0 | 0 | 1 | 0 | 16 | 1729422546
| P |  | Poznámka k položce: Rw-27dB,vysokotlaký laminát HPL dřevodekor fleetwodd šampaňský,klika-klika,kování:broušená nerez,rozetové provedení,závěs 3x na křídlo | [14 empty] | P | 2
115 | K | 766-210 | 210-Dveře vnitř.hl.pl.s polodr.1600/1970mm HPL,kování,bezp.zámek,celoobvod.těsnění,oc.dvoudílná zárubeň DZD do zdi tl.100mm vč.nátěru,pož.odolné EI30DP3-C,KZ,samozavírač,koordinátor zavírání-D+M(plný popis viz.výpis truhlář) | ks | 1 |  | 0 |  |  | základní |  | 0 | 0 | 0 | 0 | 0 | 16 | K | 2 |  |  |  | ROZPOCET | [5 empty] | 0 | 0 | 0 | 0 | 0 | 1 | 0 | 16 | -1030282340
| P |  | Poznámka k položce: Rw-27dB,vysokotlaký laminát HPL dřevodekor fleetwodd šampaňský,klika-klika,kování:broušená nerez,rozetové provedení,závěs 3x na křídlo | [14 empty] | P | 2
116 | K | 766-211 | 211-Dveře vnitř.hl.pl.s polodr.800/1970mm HPL,kování,WC zámek,celoobvod.těsnění,oc.dvoudílná zárubeň DZD do zdi tl.100mm vč.nátěru-D+M(plný popis viz.výpis truhlář) | ks | 1 |  | 0 |  |  | základní |  | 0 | 0 | 0 | 0 | 0 | 16 | K | 2 |  |  |  | ROZPOCET | [5 empty] | 0 | 0 | 0 | 0 | 0 | 1 | 0 | 16 | -1283198688
| P |  | Poznámka k položce: Rw-27dB,vysokotlaký laminát HPL dřevodekor fleetwodd šampaňský,klika-klika,kování:broušená nerez,rozetové provedení,závěs 3x na křídlo | [14 empty] | P | 2
117 | K | 766-212 | 212-Dveře vnitř.hl.pl.s polodr.800/1970mm HPL,kování,bezp.zámek,celoobvod.těsnění,oc.dvoudílná zárubeň DZD do zdi tl.100mm vč.nátěru-D+M(plný popis viz.výpis truhlář) | ks | 2 |  | 0 |  |  | základní |  | 0 | 0 | 0 | 0 | 0 | 16 | K | 2 |  |  |  | ROZPOCET | [5 empty] | 0 | 0 | 0 | 0 | 0 | 1 | 0 | 16 | -1271029258
| P |  | Poznámka k položce: Rw-27dB,vysokotlaký laminát HPL dřevodekor fleetwodd šampaňský,klika-klika,kování:broušená nerez,rozetové provedení,závěs 3x na křídlo | [14 empty] | P | 2
118 | K | 766-213 | 213-Dveře vnitř.hl.pl.s polodr.800/1970mm HPL,kování,bezp.zámek,celoobvod.těsnění,oc.dvoudílná zárubeň DZD do zdi tl.100mm vč.nátěru-D+M(plný popis viz.výpis truhlář) | ks | 6 |  | 0 |  |  | základní |  | 0 | 0 | 0 | 0 | 0 | 16 | K | 2 |  |  |  | ROZPOCET | [5 empty] | 0 | 0 | 0 | 0 | 0 | 1 | 0 | 16 | 1678678354
| P |  | Poznámka k položce: Rw-27dB,vysokotlaký laminát HPL dřevodekor fleetwodd šampaňský,klika-klika,kování:broušená nerez,rozetové provedení,závěs 3x na křídlo | [14 empty] | P | 2
119 | K | 766411812 | Demontáž obložení stěn panely, plochy přes 1,5 m2 | m2 | 66.355 |  | 0 | CS ÚRS 2019 01 |  | základní |  | 0 | 0 | 0 | 0.02465 | 1.6357 | 16 | K | 2 |  |  |  | ROZPOCET | [5 empty] | 0 | 0 | 0 | 0 | 0 | 1 | 0 | 16 | -40214267
| PSC |  | Poznámka k souboru cen: 1. Cenami nelze oceňovat demontáž obložení stěn výšky přes 2,5 m; tyto práce se oceňují cenami souboru cen 766 42-18 Demontáž obložení podhledů. | [14 empty] | PSC | 2
| VV |  | "viz.bourání" | [14 empty] | VV | 2 | 1 | True | 0 | ROZPOCET
| VV |  | "326"2,05*(8,6*2+8,79*2+0,45*2+0,4*4+0,7*2)-(0,8*1,97*2+1,305*(2,3+5,2)) |  | 66.355 | [12 empty] | VV | 2 | 2 | True | 0 | ROZPOCET
| VV |  | Mezisoučet |  | 66.355 | [12 empty] | VV | 2 | 3 | True | 1 | ROZPOCET
120 | K | 766411822 | Demontáž obložení stěn podkladových roštů | m2 | 66.355 |  | 0 | CS ÚRS 2019 01 |  | základní |  | 0 | 0 | 0 | 0.008 | 0.53084 | 16 | K | 2 |  |  |  | ROZPOCET | [5 empty] | 0 | 0 | 0 | 0 | 0 | 1 | 0 | 16 | -373176584
| PSC |  | Poznámka k souboru cen: 1. Cenami nelze oceňovat demontáž obložení stěn výšky přes 2,5 m; tyto práce se oceňují cenami souboru cen 766 42-18 Demontáž obložení podhledů. | [14 empty] | PSC | 2
| VV |  | "dtto DMTZ oblož.stěn panely přes 1,5m2"66,355 |  | 66.355 | [12 empty] | VV | 2 | 2 | True | 1 | ROZPOCET
121 | K | 998766202 | Přesun hmot pro konstrukce truhlářské stanovený procentní sazbou (%) z ceny vodorovná dopravní vzdálenost do 50 m v objektech výšky přes 6 do 12 m | % |  |  | 0 | CS ÚRS 2019 01 |  | základní |  | 0 | 0 | 0 | 0 | 0 | 16 | K | 2 |  |  |  | ROZPOCET | [5 empty] | 0 | 0 | 0 | 0 | 0 | 1 | 0 | 16 | 1427441457
| PSC |  | Poznámka k souboru cen: 1. Ceny pro přesun hmot stanovený z hmotnosti přesunovaného materiálu se používají tehdy, pokud je možné určit hmotnost za celý stavební díl. Do této hmotnosti se započítává i hmotnost materiálů oceňovaných ve specifikaci. 2. Pokud nelze jednoznačně stanovit hmotnost přesunovaných materiálů, lze pro výpočet přesunu hmot použít orientačně procentní sazbu. Touto sazbou se vynásobí rozpočtové náklady za celý stavební díl včetně nákladů na materiál ve specifikacích. 3. Příplatek k cenám -6181 pro přesun prováděný bez použití mechanizace, tj. za ztížených podmínek, lze použít pouze pro hmotnost materiálu, která se tímto způsobem skutečně přemísťuje. | [14 empty] | PSC | 2
| D | 767 | Konstrukce zámečnické |  |  |  | 0 |  |  |  |  | 0 |  | 0 |  | 1.4456 | 2 | D | 1 |  |  |  | ROZPOCET | [11 empty] | 0
122 | K | 767-101 | 101-Látkové rolety 5100/2530mm mot.ovl.nehořlavé,omyvatelné,UNI blackout,vč.zátěž.lišty,dvě rolety sdružené-D+M(plný popis viz.výpis zámečník) | ks | 11 |  | 0 |  |  | základní |  | 0 | 0 | 0 | 0 | 0 | 16 | K | 2 |  |  |  | ROZPOCET | [5 empty] | 0 | 0 | 0 | 0 | 0 | 1 | 0 | 16 | 1875027992
| P |  | Poznámka k položce: prům.hřídele 55mm,motor pro drátové ovládání,el.relé,tlačítkový spínač | [14 empty] | P | 2
123 | K | 767-102 | 102-Látkové rolety 1850/2530mm mot.ovl.nehořlavé,omyvatelné,UNI blackout,vč.zátěž.lišty,jedna roleta-D+M(plný popis viz.výpis zámečník) | ks | 1 |  | 0 |  |  | základní |  | 0 | 0 | 0 | 0 | 0 | 16 | K | 2 |  |  |  | ROZPOCET | [5 empty] | 0 | 0 | 0 | 0 | 0 | 1 | 0 | 16 | 1197414018
| P |  | Poznámka k položce: prům.hřídele 55mm,motor pro drátové ovládání,el.relé,tlačítkový spínač | [14 empty] | P | 2
124 | K | 767-103 | 103-Látkové rolety 3800/2530mm mot.ovl.nehořlavé,omyvatelné,UNI blackout,vč.zátěž.lišty,dvě rolety sdružené-D+M(plný popis viz.výpis zámečník) | ks | 1 |  | 0 |  |  | základní |  | 0 | 0 | 0 | 0 | 0 | 16 | K | 2 |  |  |  | ROZPOCET | [5 empty] | 0 | 0 | 0 | 0 | 0 | 1 | 0 | 16 | -1103531118
| P |  | Poznámka k položce: prům.hřídele 55mm,motor pro drátové ovládání,el.relé,tlačítkový spínač | [14 empty] | P | 2
125 | K | 767-106 | 106-Vnitř.celoproskl.AL stěna 3150/3275mm s dveřmi 800/2300,pevný nadsvětlík v-250mm,zaskl.bezp.sklem,bez.zámek,vč.zárubně,zaskl.dle vyhl.398/2009Sb.-D+M(plný popis viz.výpis zámečník) | ks | 1 |  | 0 |  |  | základní |  | 0 | 0 | 0 | 0 | 0 | 16 | K | 2 |  |  |  | ROZPOCET | [5 empty] | 0 | 0 | 0 | 0 | 0 | 1 | 0 | 16 | 650514670
| P |  | Poznámka k položce: vč.zpracování dílenské dokumentace (viz.VON) | [14 empty] | P | 2
126 | K | 767-107 | 107-Vnitř.celoproskl.AL stěna 3150/3275mm s dveřmi 800/2300,pevný nadsvětlík v-250mm,zaskl.bezp.sklem,bez.zámek,vč.zárubně,zaskl.dle vyhl.398/2009Sb.-D+M(plný popis viz.výpis zámečník) | ks | 1 |  | 0 |  |  | základní |  | 0 | 0 | 0 | 0 | 0 | 16 | K | 2 |  |  |  | ROZPOCET | [5 empty] | 0 | 0 | 0 | 0 | 0 | 1 | 0 | 16 | -257820538
| P |  | Poznámka k položce: vč.zpracování dílenské dokumentace (viz.VON) | [14 empty] | P | 2
127 | K | 767-114 | 114-Vnějš.plast okno 2400/2230mm,dvoukřídlové,O+S,část okna řešená jako VZT mřížka,izol.sklo,vnitřní parapet,kování,syst.osazení (parozabr.,těsnění,APU lišty)-D+M(plný popis viz.výpis zámečník) | ks | 1 |  | 0 |  |  | základní |  | 0 | 0 | 0 | 0 | 0 | 16 | K | 2 |  |  |  | ROZPOCET | [5 empty] | 0 | 0 | 0 | 0 | 0 | 1 | 0 | 16 | -911459332
| P |  | Poznámka k položce: vč.zpracování dílenské dokumentace (viz.VON) | [14 empty] | P | 2
128 | K | 767-125 | 125-Látkové rolety 2450/2530mm mot.ovl.nehořlavé,omyvatelné,UNI blackout,vč.zátěž.lišty,jedna roleta-D+M(plný popis viz.výpis zámečník) | ks | 2 |  | 0 |  |  | základní |  | 0 | 0 | 0 | 0 | 0 | 16 | K | 2 |  |  |  | ROZPOCET | [5 empty] | 0 | 0 | 0 | 0 | 0 | 1 | 0 | 16 | -752371999
| P |  | Poznámka k položce: prům.hřídele 55mm,motor pro drátové ovládání,el.relé,tlačítkový spínač | [14 empty] | P | 2
129 | K | 767-126 | 126-Látkové rolety 1500/2530mm mot.ovl.nehořlavé,omyvatelné,UNI blackout,vč.zátěž.lišty,jedna roleta-D+M(plný popis viz.výpis zámečník) | ks | 1 |  | 0 |  |  | základní |  | 0 | 0 | 0 | 0 | 0 | 16 | K | 2 |  |  |  | ROZPOCET | [5 empty] | 0 | 0 | 0 | 0 | 0 | 1 | 0 | 16 | -2113296390
| P |  | Poznámka k položce: prům.hřídele 55mm,motor pro drátové ovládání,el.relé,tlačítkový spínač | [14 empty] | P | 2
130 | K | 767-129 | 129-Látkové rolety 2700/2530mm mot.ovl.nehořlavé,omyvatelné,UNI blackout,vč.zátěž.lišty,jedna roleta-D+M(plný popis viz.výpis zámečník) | ks | 4 |  | 0 |  |  | základní |  | 0 | 0 | 0 | 0 | 0 | 16 | K | 2 |  |  |  | ROZPOCET | [5 empty] | 0 | 0 | 0 | 0 | 0 | 1 | 0 | 16 | -1187486375
| P |  | Poznámka k položce: prům.hřídele 55mm,motor pro drátové ovládání,el.relé,tlačítkový spínač | [14 empty] | P | 2
131 | K | 767-134 | 134-Látkové rolety 5850/2300mm mot.ovl.nehořlavé,omyvatelné,UNI blackout,vč.zátěž.lišty,dvě rolety sdružené-D+M(plný popis viz.výpis zámečník) | ks | 2 |  | 0 |  |  | základní |  | 0 | 0 | 0 | 0 | 0 | 16 | K | 2 |  |  |  | ROZPOCET | [5 empty] | 0 | 0 | 0 | 0 | 0 | 1 | 0 | 16 | -1938315093
| P |  | Poznámka k položce: prům.hřídele 55mm,motor pro drátové ovládání,el.relé,tlačítkový spínač | [14 empty] | P | 2
132 | K | 767-135 | 135-Látkové rolety 5750/2300mm mot.ovl.nehořlavé,omyvatelné,UNI blackout,vč.zátěž.lišty,dvě rolety sdružené-D+M(plný popis viz.výpis zámečník) | ks | 2 |  | 0 |  |  | základní |  | 0 | 0 | 0 | 0 | 0 | 16 | K | 2 |  |  |  | ROZPOCET | [5 empty] | 0 | 0 | 0 | 0 | 0 | 1 | 0 | 16 | 1811505721
| P |  | Poznámka k položce: prům.hřídele 55mm,motor pro drátové ovládání,el.relé,tlačítkový spínač | [14 empty] | P | 2
133 | K | 767-136 | 136-Látkové rolety 8800/2300mm mot.ovl.nehořlavé,omyvatelné,UNI blackout,vč.zátěž.lišty,čtyři rolety sdružené-D+M(plný popis viz.výpis zámečník) | ks | 2 |  | 0 |  |  | základní |  | 0 | 0 | 0 | 0 | 0 | 16 | K | 2 |  |  |  | ROZPOCET | [5 empty] | 0 | 0 | 0 | 0 | 0 | 1 | 0 | 16 | 497590083
| P |  | Poznámka k položce: prům.hřídele 55mm,motor pro drátové ovládání,el.relé,tlačítkový spínač | [14 empty] | P | 2
134 | K | 767-137 | 137-Tyč na gymbaly dl.11,5m,vč.kotvení-D+M(plný popis viz.výpis zámečník) | ks | 1 |  | 0 |  |  | základní |  | 0 | 0 | 0 | 0 | 0 | 16 | K | 2 |  |  |  | ROZPOCET | [5 empty] | 0 | 0 | 0 | 0 | 0 | 1 | 0 | 16 | 1933951608
| P |  | Poznámka k položce: nerez trubka prům.30/1,5mm,kotvení do stropu a svislé stěny po 2m vč.objímek,kotevní desky 250/100/10mm+2x chem.kotva M12 vč.zpracování dílenské dokumentace (viz.VON) | [14 empty] | P | 2
135 | K | 767-138 | 138-Tyč na gymbaly dl.8,7m,vč.kotvení-D+M(plný popis viz.výpis zámečník) | ks | 1 |  | 0 |  |  | základní |  | 0 | 0 | 0 | 0 | 0 | 16 | K | 2 |  |  |  | ROZPOCET | [5 empty] | 0 | 0 | 0 | 0 | 0 | 1 | 0 | 16 | 1797218705
| P |  | Poznámka k položce: nerez trubka prům.30/1,5mm,kotvení do stropu a svislé stěny po 2m vč.objímek,kotevní desky 250/100/10mm+2x chem.kotva M12 vč.zpracování dílenské dokumentace (viz.VON) | [14 empty] | P | 2
136 | K | 767-139 | 139-Hrazda pro zavěšení TRX dl.11,5m,vč.kotvení-D+M(plný popis viz.výpis zámečník) | ks | 1 |  | 0 |  |  | základní |  | 0 | 0 | 0 | 0 | 0 | 16 | K | 2 |  |  |  | ROZPOCET | [5 empty] | 0 | 0 | 0 | 0 | 0 | 1 | 0 | 16 | -155421687
| P |  | Poznámka k položce: oc.trubka rům.50/2,5mm,kotvení do stropu pomocí závěsů po 1,5m prům.40/2mm (závěs ve tvaru písmene "V" ) vč.kotevní desky 250/250/10mm,kotveno přes stropní desku (vč.vrtání) vč.zpracování dílenské dokumentace a statického posouzení (viz.VON) | [14 empty] | P | 2
137 | K | 767-140 | 140-Hrazda pro zavěšení TRX dl.8,7m,vč.kotvení-D+M(plný popis viz.výpis zámečník) | ks | 1 |  | 0 |  |  | základní |  | 0 | 0 | 0 | 0 | 0 | 16 | K | 2 |  |  |  | ROZPOCET | [5 empty] | 0 | 0 | 0 | 0 | 0 | 1 | 0 | 16 | 462651260
| P |  | Poznámka k položce: oc.trubka rům.50/2,5mm,kotvení do stropu pomocí závěsů po 1,5m prům.40/2mm (závěs ve tvaru písmene "V" ) vč.kotevní desky 250/250/10mm,kotveno přes stropní desku (vč.vrtání) vč.zpracování dílenské dokumentace (viz.VON) | [14 empty] | P | 2
138 | K | 767-141 | 141-Ocelová k-ce pro vynesení zrcadel,vč.kotvení-D+M(plný popis viz.výpis zámečník) | ks | 1 |  | 0 |  |  | základní |  | 0 | 0 | 0 | 0 | 0 | 16 | K | 2 |  |  |  | ROZPOCET | [5 empty] | 0 | 0 | 0 | 0 | 0 | 1 | 0 | 16 | 782296022
| P |  | Poznámka k položce: celokovová k-ce v m.č.325 pro vynesení zrcadel,příčle,ztuž.prvky,vč.dřevotřískových OSB desek tl.18mm pro MTZ zrcadel (vč.zrcadel),kotvení ke stropní desce, obvodovým stěnám a příčkám plocha zrcadla cca 21m2, podkonstrukce vč.OSB cca 25m2 položka obashuje pomocné stavební práce (vrtání,zapravení,odvoz a likvidace suti) vč.zpracování dílenské dokumentace a statického posouzení (viz.VON) | [14 empty] | P | 2
139 | K | 767-143 | 143-Zrcadlová stěna v m.č.220-rozměr 8,8x2,9m vč.kotvení do příčky-D+M(plný popis viz.výpis zámečník) | ks | 1 |  | 0 |  |  | základní |  | 0 | 0 | 0 | 0 | 0 | 16 | K | 2 |  |  |  | ROZPOCET | [5 empty] | 0 | 0 | 0 | 0 | 0 | 1 | 0 | 16 | 831130240
| P |  | Poznámka k položce: vč.zpracování dílenské dokumentace a statického posouzení (viz.VON) | [14 empty] | P | 2
140 | K | 767581802 | Demontáž podhledů lamel | m2 | 207.6 |  | 0 | CS ÚRS 2019 01 |  | základní |  | 0 | 0 | 0 | 0.004 | 0.8304 | 16 | K | 2 |  |  |  | ROZPOCET | [5 empty] | 0 | 0 | 0 | 0 | 0 | 1 | 0 | 16 | -383848596
| VV |  | "viz.bourání" | [14 empty] | VV | 2 | 1 | True | 0 | ROZPOCET
| VV |  | "2.np:205,212,213,238"50,88+56,03+41,32+14,93 |  | 163.16 | [12 empty] | VV | 2 | 2 | True | 0 | ROZPOCET
| VV |  | "3.np:332"44,44 |  | 44.44 | [12 empty] | VV | 2 | 2 | True | 0 | ROZPOCET
| VV |  | "4.np"0 |  | 0 | [12 empty] | VV | 2 | 2 | True | 0 | ROZPOCET
| VV |  | Mezisoučet |  | 207.6 | [12 empty] | VV | 2 | 3 | True | 1 | ROZPOCET
141 | K | 767582800 | Demontáž podhledů roštů | m2 | 207.6 |  | 0 | CS ÚRS 2019 01 |  | základní |  | 0 | 0 | 0 | 0.002 | 0.4152 | 16 | K | 2 |  |  |  | ROZPOCET | [5 empty] | 0 | 0 | 0 | 0 | 0 | 1 | 0 | 16 | -1042773499
| VV |  | "dtto dmtz lamel"207,6 |  | 207.6 | [12 empty] | VV | 2 | 2 | True | 1 | ROZPOCET
142 | K | 767996701 | Demontáž ostatních zámečnických konstrukcí o hmotnosti jednotlivých dílů řezáním do 50 kg | kg | 200 |  | 0 | CS ÚRS 2019 01 |  | základní |  | 0 | 0 | 0 | 0.001 | 0.2 | 16 | K | 2 |  |  |  | ROZPOCET | [5 empty] | 0 | 0 | 0 | 0 | 0 | 1 | 0 | 16 | -527819905
| PSC |  | Poznámka k souboru cen: 1. Cenami nelze oceňovat demontáž jmenovité konstrukce, pro kterou jsou ceny v katalogu již stanoveny. 2. Ceny lze užít pro sortiment zámečnických konstrukcí, nikoliv pro sloupy, kolejnice, vazníky apod. 3. Volba cen se řídí hmotností jednotlivě demontovaného dílu konstrukce. | [14 empty] | PSC | 2
| VV |  | "drobné oc.k-ce"200 |  | 200 | [12 empty] | VV | 2 | 2 | True | 1 | ROZPOCET
143 | K | 998767202 | Přesun hmot pro zámečnické konstrukce stanovený procentní sazbou (%) z ceny vodorovná dopravní vzdálenost do 50 m v objektech výšky přes 6 do 12 m | % |  |  | 0 | CS ÚRS 2019 01 |  | základní |  | 0 | 0 | 0 | 0 | 0 | 16 | K | 2 |  |  |  | ROZPOCET | [5 empty] | 0 | 0 | 0 | 0 | 0 | 1 | 0 | 16 | -2009327837
| PSC |  | Poznámka k souboru cen: 1. Ceny pro přesun hmot stanovený z hmotnosti přesunovaného materiálu se používají tehdy, pokud je možné určit hmotnost za celý stavební díl. Do této hmotnosti se započítává i hmotnost materiálů oceňovaných ve specifikaci. 2. Pokud nelze jednoznačně stanovit hmotnost přesunovaných materiálů, lze pro výpočet přesunu hmot použít orientačně procentní sazbu. Touto sazbou se vynásobí rozpočtové náklady za celý stavební díl včetně nákladů na materiál ve specifikacích. 3. Příplatek k cenám -7181 pro přesun prováděný bez použití mechanizace, tj. za ztížených podmínek, lze použít pouze pro hmotnost materiálu, která se tímto způsobem skutečně přemísťuje. | [14 empty] | PSC | 2
| D | 771 | Podlahy z dlaždic |  |  |  | 0 |  |  |  |  | 0 |  | 0.072799 |  | 0 | 2 | D | 1 |  |  |  | ROZPOCET | [11 empty] | 0
144 | K | 771-02 | Izolace koutu-spár (styk dlažba-soklík alt.obklad) impregnovanými provazci | m | 7.9 |  | 0 |  |  | základní |  | 0 | 0.001 | 0.0079 | 0 | 0 | 16 | K | 2 |  |  |  | ROZPOCET | [5 empty] | 0 | 0 | 0 | 0 | 0 | 1 | 0 | 16 | -551715186
| VV |  | "dtto spárování silikonem"7,9 |  | 7.9 | [12 empty] | VV | 2 | 2 | True | 1 | ROZPOCET
145 | M | 28376-01 | provazec těsnící impregnovaný | m | 8.295 |  | 0 |  |  | základní |  | 0 | 0 | 0 | 0 | 0 | 32 | M | 2 |  |  |  | ROZPOCET | [5 empty] | 0 | 0 | 0 | 0 | 0 | 1 | 0 | 16 | 1381739923
| VV |  | 7,9*1,05 'Přepočtené koeficientem množství |  | 8.295 | [12 empty] | VV | 2 | 2 | False | 1 | ROZPOCET
146 | K | 771111011 | Příprava podkladu před provedením dlažby vysátí podlah | m2 | 11.07 |  | 0 | CS ÚRS 2019 01 |  | základní |  | 0 | 0 | 0 | 0 | 0 | 16 | K | 2 |  |  |  | ROZPOCET | [5 empty] | 0 | 0 | 0 | 0 | 0 | 1 | 0 | 16 | -791476873
| PSC |  | Poznámka k souboru cen: 1. V cenách 771 12-1011 až 771 12-1015 jsou započteny i náklady na dodání nátěru. 2. V cenách 771 15-1011 až 771 15-1026 jsou započteny i náklady na dodání stěrky. 3. V cenách 771 16-1011 až -1023 nejsou započteny náklady na materiál, tyto se oceňují ve specifikaci. | [14 empty] | PSC | 2
| VV |  | D2*3 |  | 11.07 | [12 empty] | VV | 2 | 2 | True | 1 | ROZPOCET
147 | K | 771574152 | Montáž podlah z dlaždic keramických lepených flexibilním lepidlem velkoformátových hladkých přes 0,5 do 2 ks/m2 | m2 | 3.69 |  | 0 | CS ÚRS 2019 01 |  | základní |  | 0 | 0.009 | 0.03321 | 0 | 0 | 16 | K | 2 |  |  |  | ROZPOCET | [5 empty] | 0 | 0 | 0 | 0 | 0 | 1 | 0 | 16 | -331952522
| PSC |  | Poznámka k souboru cen: 1. Položky jsou učeny pro všechy druhy povrchových úprav. | [14 empty] | PSC | 2
| VV |  | "viz.podlahy" | [14 empty] | VV | 2 | 1 | True | 0 | ROZPOCET
| VV |  | "D2" | [14 empty] | VV | 2 | 1 | True | 0 | ROZPOCET
| VV |  | "2.np"0 |  | 0 | [12 empty] | VV | 2 | 2 | True | 0 | ROZPOCET
| VV |  | "3.np:329"3,69 |  | 3.69 | [12 empty] | VV | 2 | 2 | True | 0 | ROZPOCET
| VV |  | "4.np"0 |  | 0 | [12 empty] | VV | 2 | 2 | True | 0 | ROZPOCET
| VV | D2 | Mezisoučet |  | 3.69 | [12 empty] | VV | 2 | 3 | True | 0 | ROZPOCET
| VV |  | Součet |  | 3.69 | [12 empty] | VV | 2 | 4 | True | 1 | ROZPOCET
148 | M | 597613-01 | dlažba velkoformátová keramická přes 0,5 do 2 ks/m2-plný popis viz.TZ | m2 | 4.244 |  | 0 |  |  | základní |  | 0 | 0.0071 | 0.030132 | 0 | 0 | 32 | M | 2 |  |  |  | ROZPOCET | [5 empty] | 0 | 0 | 0 | 0 | 0 | 1 | 0 | 16 | -2091974340
| VV |  | 3,69*1,15 'Přepočtené koeficientem množství |  | 4.244 | [12 empty] | VV | 2 | 2 | False | 1 | ROZPOCET
149 | K | 771579191 | Montáž podlah z dlaždic keramických lepených flexibilním lepidlem Příplatek k cenám za plochu do 5 m2 jednotlivě | m2 | 3.69 |  | 0 | CS ÚRS 2019 01 |  | základní |  | 0 | 0 | 0 | 0 | 0 | 16 | K | 2 |  |  |  | ROZPOCET | [5 empty] | 0 | 0 | 0 | 0 | 0 | 1 | 0 | 16 | -937436693
| PSC |  | Poznámka k souboru cen: 1. Položky jsou učeny pro všechy druhy povrchových úprav. | [14 empty] | PSC | 2
| VV |  | D2 |  | 3.69 | [12 empty] | VV | 2 | 2 | True | 0 | ROZPOCET
| VV |  | Mezisoučet |  | 3.69 | [12 empty] | VV | 2 | 3 | True | 1 | ROZPOCET
150 | K | 771579196 | Montáž podlah z dlaždic keramických lepených flexibilním lepidlem Příplatek k cenám za dvousložkový spárovací tmel | m2 | 3.69 |  | 0 | CS ÚRS 2019 01 |  | základní |  | 0 | 0 | 0 | 0 | 0 | 16 | K | 2 |  |  |  | ROZPOCET | [5 empty] | 0 | 0 | 0 | 0 | 0 | 1 | 0 | 16 | -307840277
| PSC |  | Poznámka k souboru cen: 1. Položky jsou učeny pro všechy druhy povrchových úprav. | [14 empty] | PSC | 2
| VV |  | "ker.dlažba"D2 |  | 3.69 | [12 empty] | VV | 2 | 2 | True | 0 | ROZPOCET
| VV |  | Mezisoučet |  | 3.69 | [12 empty] | VV | 2 | 3 | True | 1 | ROZPOCET
151 | K | 771591111 | Příprava podkladu před provedením dlažby nátěr penetrační na podlahu | m2 | 3.69 |  | 0 | CS ÚRS 2019 01 |  | základní |  | 0 | 0.0003 | 0.001107 | 0 | 0 | 16 | K | 2 |  |  |  | ROZPOCET | [5 empty] | 0 | 0 | 0 | 0 | 0 | 1 | 0 | 16 | 1443851684
| PSC |  | Poznámka k souboru cen: 1. V cenách 771 12-1011 až 771 12-1015 jsou započteny i náklady na dodání nátěru. 2. V cenách 771 15-1011 až 771 15-1026 jsou započteny i náklady na dodání stěrky. 3. V cenách 771 16-1011 až -1023 nejsou započteny náklady na materiál, tyto se oceňují ve specifikaci. | [14 empty] | PSC | 2
| VV |  | "ker.dlažba"D2 |  | 3.69 | [12 empty] | VV | 2 | 2 | True | 0 | ROZPOCET
| VV |  | Mezisoučet |  | 3.69 | [12 empty] | VV | 2 | 3 | True | 1 | ROZPOCET
152 | K | 771591115 | Podlahy - dokončovací práce spárování silikonem | m | 7.9 |  | 0 | CS ÚRS 2019 01 |  | základní |  | 0 | 3e-05 | 0.000237 | 0 | 0 | 16 | K | 2 |  |  |  | ROZPOCET | [5 empty] | 0 | 0 | 0 | 0 | 0 | 1 | 0 | 16 | 1422554374
| PSC |  | Poznámka k souboru cen: 1. Množství měrných jednotek u ceny -1185 se stanoví podle počtu řezaných dlaždic, nezávisle na jejich velikosti. 2. Položku -1185 lze použít při nuceném použítí jiného nástroje než řezačky. | [14 empty] | PSC | 2
| VV |  | "styk dlažba-obklad" | [14 empty] | VV | 2 | 1 | True | 0 | ROZPOCET
| VV |  | "2.np"0 |  | 0 | [12 empty] | VV | 2 | 2 | True | 0 | ROZPOCET
| VV |  | "3.np" | [14 empty] | VV | 2 | 1 | True | 0 | ROZPOCET
| VV |  | "329"(1,55*2+2,4*2) |  | 7.9 | [12 empty] | VV | 2 | 2 | True | 0 | ROZPOCET
| VV |  | "4.np"0 |  | 0 | [12 empty] | VV | 2 | 2 | True | 0 | ROZPOCET
| VV |  | Mezisoučet |  | 7.9 | [12 empty] | VV | 2 | 3 | True | 0 | ROZPOCET
| VV |  | Součet |  | 7.9 | [12 empty] | VV | 2 | 4 | True | 1 | ROZPOCET
153 | K | 771591171 | Příprava podkladu před provedením dlažby montáž profilu ukončujícího profilu pro plynulý přechod (dlažba-koberec apod.) | m | 0.8 |  | 0 | CS ÚRS 2019 01 |  | základní |  | 0 | 0.0002 | 0.00016 | 0 | 0 | 16 | K | 2 |  |  |  | ROZPOCET | [5 empty] | 0 | 0 | 0 | 0 | 0 | 1 | 0 | 16 | 439548499
| PSC |  | Poznámka k souboru cen: 1. V cenách 771 12-1011 až 771 12-1015 jsou započteny i náklady na dodání nátěru. 2. V cenách 771 15-1011 až 771 15-1026 jsou započteny i náklady na dodání stěrky. 3. V cenách 771 16-1011 až -1023 nejsou započteny náklady na materiál, tyto se oceňují ve specifikaci. | [14 empty] | PSC | 2
| VV |  | "3.np"0,8 |  | 0.8 | [12 empty] | VV | 2 | 2 | True | 0 | ROZPOCET
| VV |  | Mezisoučet |  | 0.8 | [12 empty] | VV | 2 | 3 | True | 0 | ROZPOCET
| VV |  | Součet |  | 0.8 | [12 empty] | VV | 2 | 4 | True | 1 | ROZPOCET
154 | M | 59054101 | profil přechodový Al s pohyblivým ramenem 10x20mm | m | 0.88 |  | 0 | CS ÚRS 2019 01 |  | základní |  | 0 | 6e-05 | 5.28e-05 | 0 | 0 | 32 | M | 2 |  |  |  | ROZPOCET | [5 empty] | 0 | 0 | 0 | 0 | 0 | 1 | 0 | 16 | 1549096595
| VV |  | 0,8*1,1 'Přepočtené koeficientem množství |  | 0.88 | [12 empty] | VV | 2 | 2 | False | 1 | ROZPOCET
155 | K | 998771102 | Přesun hmot pro podlahy z dlaždic stanovený z hmotnosti přesunovaného materiálu vodorovná dopravní vzdálenost do 50 m v objektech výšky přes 6 do 12 m | t | 0.073 |  | 0 | CS ÚRS 2019 01 |  | základní |  | 0 | 0 | 0 | 0 | 0 | 16 | K | 2 |  |  |  | ROZPOCET | [5 empty] | 0 | 0 | 0 | 0 | 0 | 1 | 0 | 16 | -1915400440
| PSC |  | Poznámka k souboru cen: 1. Ceny pro přesun hmot stanovený z hmotnosti přesunovaného materiálu se používají tehdy, pokud je možné určit hmotnost za celý stavební díl. Do této hmotnosti se započítává i hmotnost materiálů oceňovaných ve specifikaci. 2. Pokud nelze jednoznačně stanovit hmotnost přesunovaných materiálů, lze pro výpočet přesunu hmot použít orientačně procentní sazbu. Touto sazbou se vynásobí rozpočtové náklady za celý stavební díl včetně nákladů na materiál ve specifikacích. 3. Příplatek k cenám -1181 pro přesun prováděný bez použití mechanizace, tj. za ztížených podmínek, lze použít pouze pro hmotnost materiálu, která se tímto způsobem skutečně přemísťuje. | [14 empty] | PSC | 2
156 | K | 998771181 | Přesun hmot pro podlahy z dlaždic stanovený z hmotnosti přesunovaného materiálu Příplatek k ceně za přesun prováděný bez použití mechanizace pro jakoukoliv výšku objektu | t | 0.073 |  | 0 | CS ÚRS 2019 01 |  | základní |  | 0 | 0 | 0 | 0 | 0 | 16 | K | 2 |  |  |  | ROZPOCET | [5 empty] | 0 | 0 | 0 | 0 | 0 | 1 | 0 | 16 | 291635075
| PSC |  | Poznámka k souboru cen: 1. Ceny pro přesun hmot stanovený z hmotnosti přesunovaného materiálu se používají tehdy, pokud je možné určit hmotnost za celý stavební díl. Do této hmotnosti se započítává i hmotnost materiálů oceňovaných ve specifikaci. 2. Pokud nelze jednoznačně stanovit hmotnost přesunovaných materiálů, lze pro výpočet přesunu hmot použít orientačně procentní sazbu. Touto sazbou se vynásobí rozpočtové náklady za celý stavební díl včetně nákladů na materiál ve specifikacích. 3. Příplatek k cenám -1181 pro přesun prováděný bez použití mechanizace, tj. za ztížených podmínek, lze použít pouze pro hmotnost materiálu, která se tímto způsobem skutečně přemísťuje. | [14 empty] | PSC | 2
| D | 775 | Podlahy skládané |  |  |  | 0 |  |  |  |  | 0 |  | 0 |  | 5.067 | 2 | D | 1 |  |  |  | ROZPOCET | [11 empty] | 0
157 | K | 775521810 | Demontáž parketových tabulí s lištami přibíjených | m2 | 253.35 |  | 0 | CS ÚRS 2019 01 |  | základní |  | 0 | 0 | 0 | 0.02 | 5.067 | 16 | K | 2 |  |  |  | ROZPOCET | [5 empty] | 0 | 0 | 0 | 0 | 0 | 1 | 0 | 16 | 1850249478
| VV |  | "viz.bourání" | [14 empty] | VV | 2 | 1 | True | 0 | ROZPOCET
| VV |  | "1.np:224,226"100,98+76,3 |  | 177.28 | [12 empty] | VV | 2 | 2 | True | 0 | ROZPOCET
| VV |  | "3.np:331"76,07 |  | 76.07 | [12 empty] | VV | 2 | 2 | True | 0 | ROZPOCET
| VV |  | Mezisoučet |  | 253.35 | [12 empty] | VV | 2 | 3 | True | 1 | ROZPOCET
| D | 776 | Podlahy povlakové |  |  |  | 0 |  |  |  |  | 0 |  | 14.6133 |  | 2.8713 | 2 | D | 1 |  |  |  | ROZPOCET | [11 empty] | 0
158 | K | 776111111 | Příprava podkladu broušení podlah nového podkladu anhydritového | m2 | 1262.845 |  | 0 | CS ÚRS 2019 01 |  | základní |  | 0 | 0 | 0 | 0 | 0 | 16 | K | 2 |  |  |  | ROZPOCET | [5 empty] | 0 | 0 | 0 | 0 | 0 | 1 | 0 | 16 | 830102126
| PSC |  | Poznámka k souboru cen: 1. V ceně 776 12-1511 zábrana proti vlhkosti jsou započteny i náklady na 2 vrstvy penetrace a zasypání křemičitým pískem. 2. V ceně 776 13-2111 vyztužení pletivem jsou započteny i náklady na dodávku pletiva. 3. V cenách 776 14-1111 až 776 14-4111 jsou započteny i náklady na dodání stěrky. | [14 empty] | PSC | 2
| VV |  | "dtto vinyl"P1+P3 |  | 758.99 | [12 empty] | VV | 2 | 2 | True | 0 | ROZPOCET
| VV |  | "dtto sport.podlaha"P4 |  | 75.13 | [12 empty] | VV | 2 | 2 | True | 0 | ROZPOCET
| VV |  | "koberec"K1 |  | 46.5 | [12 empty] | VV | 2 | 2 | True | 0 | ROZPOCET
| VV |  | "vinyl stěny"VO1 |  | 382.225 | [12 empty] | VV | 2 | 2 | True | 0 | ROZPOCET
| VV |  | Mezisoučet |  | 1262.845 | [12 empty] | VV | 2 | 3 | True | 1 | ROZPOCET
159 | K | 776111116 | Příprava podkladu broušení podlah stávajícího podkladu pro odstranění lepidla (po starých krytinách) | m2 | 887.09 |  | 0 | CS ÚRS 2019 01 |  | základní |  | 0 | 0 | 0 | 0 | 0 | 16 | K | 2 |  |  |  | ROZPOCET | [5 empty] | 0 | 0 | 0 | 0 | 0 | 1 | 0 | 16 | -1186509362
| PSC |  | Poznámka k souboru cen: 1. V ceně 776 12-1511 zábrana proti vlhkosti jsou započteny i náklady na 2 vrstvy penetrace a zasypání křemičitým pískem. 2. V ceně 776 13-2111 vyztužení pletivem jsou započteny i náklady na dodávku pletiva. 3. V cenách 776 14-1111 až 776 14-4111 jsou započteny i náklady na dodání stěrky. | [14 empty] | PSC | 2
| VV |  | "dtto DMTZ povlak.krytin"887,09 |  | 887.09 | [12 empty] | VV | 2 | 2 | True | 1 | ROZPOCET
160 | K | 776111117 | Příprava podkladu broušení podlah stávajícího podkladu pro odstranění nerovností (diamantovým kotoučem) | m2 | 797.99 |  | 0 | CS ÚRS 2019 01 |  | základní |  | 0 | 0 | 0 | 0 | 0 | 16 | K | 2 |  |  |  | ROZPOCET | [5 empty] | 0 | 0 | 0 | 0 | 0 | 1 | 0 | 16 | -551732520
| PSC |  | Poznámka k souboru cen: 1. V ceně 776 12-1511 zábrana proti vlhkosti jsou započteny i náklady na 2 vrstvy penetrace a zasypání křemičitým pískem. 2. V ceně 776 13-2111 vyztužení pletivem jsou započteny i náklady na dodávku pletiva. 3. V cenách 776 14-1111 až 776 14-4111 jsou započteny i náklady na dodání stěrky. | [14 empty] | PSC | 2
| VV |  | "vinyl a koberec na stáv.podkladu"P1+K1 |  | 797.99 | [12 empty] | VV | 2 | 2 | True | 1 | ROZPOCET
161 | K | 776111311 | Příprava podkladu vysátí podlah | m2 | 3788.535 |  | 0 | CS ÚRS 2019 01 |  | základní |  | 0 | 0 | 0 | 0 | 0 | 16 | K | 2 |  |  |  | ROZPOCET | [5 empty] | 0 | 0 | 0 | 0 | 0 | 1 | 0 | 16 | -943330366
| PSC |  | Poznámka k souboru cen: 1. V ceně 776 12-1511 zábrana proti vlhkosti jsou započteny i náklady na 2 vrstvy penetrace a zasypání křemičitým pískem. 2. V ceně 776 13-2111 vyztužení pletivem jsou započteny i náklady na dodávku pletiva. 3. V cenách 776 14-1111 až 776 14-4111 jsou započteny i náklady na dodání stěrky. | [14 empty] | PSC | 2
| VV |  | "dtto vinyl"(P1+P3)*3 |  | 2276.97 | [12 empty] | VV | 2 | 2 | True | 0 | ROZPOCET
| VV |  | "dtto sport.podlaha"P4*3 |  | 225.39 | [12 empty] | VV | 2 | 2 | True | 0 | ROZPOCET
| VV |  | "vinyl stěny"VO1*3 |  | 1146.675 | [12 empty] | VV | 2 | 2 | True | 0 | ROZPOCET
| VV |  | "koberec"K1*3 |  | 139.5 | [12 empty] | VV | 2 | 2 | True | 0 | ROZPOCET
| VV |  | Mezisoučet |  | 3788.535 | [12 empty] | VV | 2 | 3 | True | 1 | ROZPOCET
162 | K | 776121111 | Příprava podkladu penetrace vodou ředitelná na savý podklad (válečkováním) ředěná v poměru 1:3 podlah | m2 | 1262.845 |  | 0 | CS ÚRS 2019 01 |  | základní |  | 0 | 3e-05 | 0.037885 | 0 | 0 | 16 | K | 2 |  |  |  | ROZPOCET | [5 empty] | 0 | 0 | 0 | 0 | 0 | 1 | 0 | 16 | 1895164509
| PSC |  | Poznámka k souboru cen: 1. V ceně 776 12-1511 zábrana proti vlhkosti jsou započteny i náklady na 2 vrstvy penetrace a zasypání křemičitým pískem. 2. V ceně 776 13-2111 vyztužení pletivem jsou započteny i náklady na dodávku pletiva. 3. V cenách 776 14-1111 až 776 14-4111 jsou započteny i náklady na dodání stěrky. | [14 empty] | PSC | 2
| VV |  | "dtto vinyl"P1+P3 |  | 758.99 | [12 empty] | VV | 2 | 2 | True | 0 | ROZPOCET
| VV |  | "dtto sport.podlaha"P4 |  | 75.13 | [12 empty] | VV | 2 | 2 | True | 0 | ROZPOCET
| VV |  | "koberec (pro protiskluzný nátěr)"K1 |  | 46.5 | [12 empty] | VV | 2 | 2 | True | 0 | ROZPOCET
| VV |  | "vinyl stěny"VO1 |  | 382.225 | [12 empty] | VV | 2 | 2 | True | 0 | ROZPOCET
| VV |  | Mezisoučet |  | 1262.845 | [12 empty] | VV | 2 | 3 | True | 1 | ROZPOCET
163 | K | 776141121 | Příprava podkladu vyrovnání samonivelační stěrkou podlah min.pevnosti 30 MPa, tloušťky do 3 mm | m2 | 46.5 |  | 0 | CS ÚRS 2019 01 |  | základní |  | 0 | 0.0045 | 0.20925 | 0 | 0 | 16 | K | 2 |  |  |  | ROZPOCET | [5 empty] | 0 | 0 | 0 | 0 | 0 | 1 | 0 | 16 | -15690933
| PSC |  | Poznámka k souboru cen: 1. V ceně 776 12-1511 zábrana proti vlhkosti jsou započteny i náklady na 2 vrstvy penetrace a zasypání křemičitým pískem. 2. V ceně 776 13-2111 vyztužení pletivem jsou započteny i náklady na dodávku pletiva. 3. V cenách 776 14-1111 až 776 14-4111 jsou započteny i náklady na dodání stěrky. | [14 empty] | PSC | 2
| VV |  | "koberec"K1 |  | 46.5 | [12 empty] | VV | 2 | 2 | True | 1 | ROZPOCET
164 | K | 776141122 | Příprava podkladu vyrovnání samonivelační stěrkou podlah min.pevnosti 30 MPa, tloušťky přes 3 do 5 mm | m2 | 834.12 |  | 0 | CS ÚRS 2019 01 |  | základní |  | 0 | 0.0075 | 6.2559 | 0 | 0 | 16 | K | 2 |  |  |  | ROZPOCET | [5 empty] | 0 | 0 | 0 | 0 | 0 | 1 | 0 | 16 | 945180759
| PSC |  | Poznámka k souboru cen: 1. V ceně 776 12-1511 zábrana proti vlhkosti jsou započteny i náklady na 2 vrstvy penetrace a zasypání křemičitým pískem. 2. V ceně 776 13-2111 vyztužení pletivem jsou započteny i náklady na dodávku pletiva. 3. V cenách 776 14-1111 až 776 14-4111 jsou započteny i náklady na dodání stěrky. | [14 empty] | PSC | 2
| VV |  | "dtto vinyl"P1+P3 |  | 758.99 | [12 empty] | VV | 2 | 2 | True | 0 | ROZPOCET
| VV |  | "dtto sport.podlaha"P4 |  | 75.13 | [12 empty] | VV | 2 | 2 | True | 0 | ROZPOCET
| VV |  | Mezisoučet |  | 834.12 | [12 empty] | VV | 2 | 3 | True | 1 | ROZPOCET
165 | K | 776201812 | Demontáž povlakových podlahovin lepených ručně s podložkou | m2 | 887.09 |  | 0 | CS ÚRS 2019 01 |  | základní |  | 0 | 0 | 0 | 0.003 | 2.6613 | 16 | K | 2 |  |  |  | ROZPOCET | [5 empty] | 0 | 0 | 0 | 0 | 0 | 1 | 0 | 16 | 1534435852
| VV |  | "viz.bourání" | [14 empty] | VV | 2 | 1 | True | 0 | ROZPOCET
| VV |  | "PVC" | [14 empty] | VV | 2 | 1 | True | 0 | ROZPOCET
| VV |  | "2.np:205,209,210,212,213,220,226,,228,230,238" | [14 empty] | VV | 2 | 1 | True | 0 | ROZPOCET
| VV |  | 50,88+56,21+29,71+56,03+41,32+46,5+76,3+19,04+3,9+14,93 |  | 394.82 | [12 empty] | VV | 2 | 2 | True | 0 | ROZPOCET
| VV |  | "3.np:322,326-329,332" | [14 empty] | VV | 2 | 1 | True | 0 | ROZPOCET
| VV |  | 46,5+75,13+6,89+7,98+8,91+44,44 |  | 189.85 | [12 empty] | VV | 2 | 2 | True | 0 | ROZPOCET
| VV |  | "4.np:422,423"70,4*2 |  | 140.8 | [12 empty] | VV | 2 | 2 | True | 0 | ROZPOCET
| VV |  | "koberec" | [14 empty] | VV | 2 | 1 | True | 0 | ROZPOCET
| VV |  | "2.np"0 |  | 0 | [12 empty] | VV | 2 | 2 | True | 0 | ROZPOCET
| VV |  | "3.np:339"14,93 |  | 14.93 | [12 empty] | VV | 2 | 2 | True | 0 | ROZPOCET
| VV |  | "4.np:405-407,411,424"16,27+16,41+33,21+33,67+47,13 |  | 146.69 | [12 empty] | VV | 2 | 2 | True | 0 | ROZPOCET
| VV |  | Mezisoučet |  | 887.09 | [12 empty] | VV | 2 | 3 | True | 0 | ROZPOCET
| VV |  | Součet |  | 887.09 | [12 empty] | VV | 2 | 4 | True | 1 | ROZPOCET
166 | K | 7762121-01 | Montáž textilních podlahovin volným položením na protiskluzný nátěr páskou čtverců (vč.aplikace a dodávky prostiskluz.nátěru) | m2 | 46.5 |  | 0 |  |  | základní |  | 0 | 0 | 0 | 0 | 0 | 16 | K | 2 |  |  |  | ROZPOCET | [5 empty] | 0 | 0 | 0 | 0 | 0 | 1 | 0 | 16 | 1957270919
| PSC |  | Poznámka k souboru cen: 1. V cenách 776 21-2111 a 776 21-2121 montáž volným položením jsou započteny i náklady na dodávku pásky. | [14 empty] | PSC | 2
| VV |  | "viz.podlahy" | [14 empty] | VV | 2 | 1 | True | 0 | ROZPOCET
| VV |  | "K1" | [14 empty] | VV | 2 | 1 | True | 0 | ROZPOCET
| VV |  | "3.np:320"46,5 |  | 46.5 | [12 empty] | VV | 2 | 2 | True | 0 | ROZPOCET
| VV | K1 | Mezisoučet |  | 46.5 | [12 empty] | VV | 2 | 3 | True | 1 | ROZPOCET
167 | M | 697510-01 | koberec ve čtvercích 500x500mm, strukturovaná smyčka, vlákno PA a Econyl, hm 780-950g/m2, zátěž 33, útlum 24dB, hořlavost Bfl S1, záda bitumen | m2 | 51.15 |  | 0 |  |  | základní |  | 0 | 0.00435 | 0.2225 | 0 | 0 | 32 | M | 2 |  |  |  | ROZPOCET | [5 empty] | 0 | 0 | 0 | 0 | 0 | 1 | 0 | 16 | 1731344246
| P |  | Poznámka k položce: oberec ve čtvercích 50x50cm Typ: Všívaný vzorovaný kobercový čtverec smyčkový Klasifikace: Heavy Contract 33 Vlákno: 100% Polyamid ( Nylon ) - vlákno obarvené ve hmotě Váha použitého vlákna: 780-950 g/m2 Celková váha: 4755-4914 g/m2 Výška koberce: 7,7-9,7 mm Počet vpichů: 102 440-110 320 na m2 Stálobarevnost vlákna: (dle ISO 105/B02)– 7 Požární třída: ( dle EN 13501 ) min. Cfl s1 Zvukový útlum: min. 24 dB Podložka: stabilní bitumenová několikavrstvá Koberec by měl splňovat další velmi podstatná kritéria, především deklarovaný test na odolnost proti použití/zátěži kolečkovou židlí v hodnotách ( dle EN 985 ) min. 2,4 nebo více, dále rozměrovou stabilitu do 0,2%,permanentní antistatiku a vertikální el.odpor max. do 1x10 9 Ohmu. | [14 empty] | P | 2
| VV |  | 46,5*1,1 'Přepočtené koeficientem množství |  | 51.15 | [12 empty] | VV | 2 | 2 | False | 1 | ROZPOCET
168 | K | 776241111 | Montáž podlahovin ze sametového vinylu lepením pásů hladkých (bez vzoru) | m2 | 758.99 |  | 0 | CS ÚRS 2019 01 |  | základní |  | 0 | 0.0003 | 0.2277 | 0 | 0 | 16 | K | 2 |  |  |  | ROZPOCET | [5 empty] | 0 | 0 | 0 | 0 | 0 | 1 | 0 | 16 | -451357201
| VV |  | "viz.podlahy" | [14 empty] | VV | 2 | 1 | True | 0 | ROZPOCET
| VV |  | "P1" | [14 empty] | VV | 2 | 1 | True | 0 | ROZPOCET
| VV |  | "2.np:205,209,část 210,211,215,222,225,234" | [14 empty] | VV | 2 | 1 | True | 0 | ROZPOCET
| VV |  | 50,88+75,49+(75,49-7,5)+41,32+46,5+76,3+10,78+14,93 |  | 384.19 | [12 empty] | VV | 2 | 2 | True | 0 | ROZPOCET
| VV |  | "3.np:326-328,333,340" | [14 empty] | VV | 2 | 1 | True | 0 | ROZPOCET
| VV |  | 4,5+6,62+8,74+44,44+14,93 |  | 79.23 | [12 empty] | VV | 2 | 2 | True | 0 | ROZPOCET
| VV |  | "4.np:405,406,410,421-423"33,35+33,21+33,67+70,4*2+47,04 |  | 288.07 | [12 empty] | VV | 2 | 2 | True | 0 | ROZPOCET
| VV | P1 | Mezisoučet |  | 751.49 | [12 empty] | VV | 2 | 3 | True | 0 | ROZPOCET
| VV |  | "P3" | [14 empty] | VV | 2 | 1 | True | 0 | ROZPOCET
| VV |  | "2.np:část 210"7,5 |  | 7.5 | [12 empty] | VV | 2 | 2 | True | 0 | ROZPOCET
| VV | P3 | Mezisoučet |  | 7.5 | [12 empty] | VV | 2 | 3 | True | 0 | ROZPOCET
| VV |  | Součet |  | 758.99 | [12 empty] | VV | 2 | 4 | True | 1 | ROZPOCET
169 | M | 284110-01 | vysocezátěžová hybridní vinylová podlahovina tl.2,0 mm-plný popis viz.TZ | m2 | 834.889 |  | 0 |  |  | základní |  | 0 | 0.00368 | 3.0724 | 0 | 0 | 32 | M | 2 |  |  |  | ROZPOCET | [5 empty] | 0 | 0 | 0 | 0 | 0 | 1 | 0 | 16 | -347915312
| P |  | Poznámka k položce: Vysocezátěžová hybridní vinylová podlahová krytina. Rubová vrstva z recyklovaného vinylu, výztuha ze sklené sítě, silně lisovaná nášlapná vrstva probarvená v celkové tloušťce tvořená čipsy čistého vinylu bez plniv, lejzrem tvrzená povrchová úprava s vysokou odolností vůči chemikáliím nevyžadující aplikaci ochranných emulzí. Celková tloušťka 2mm s atibakteriální přísadou, tlouška nášlapné vrstvy min. 1 mm, kluznost za mokra R10, reakce na oheň Bfl-s1, kročejová neprůzvučnost 8dB, součinitel smykového tření dle ČSN 744507 min. 0,5. TVOC po 28 dnech < 10μg/ m3 dle ISO 16000-6. Bez obsahu těžkých kovů a ftalátů spadajících do skupiny CMR (karcinogeny, mutageny, reprotoxika dle REACH) | [14 empty] | P | 2
| VV |  | 758,99*1,1 'Přepočtené koeficientem množství |  | 834.889 | [12 empty] | VV | 2 | 2 | False | 1 | ROZPOCET
170 | K | 776251411 | Montáž podlahovin z přírodního linolea (marmolea) spoj podlah svařováním za tepla | m | 855.912 |  | 0 | CS ÚRS 2019 01 |  | základní |  | 0 | 2e-05 | 0.017118 | 0 | 0 | 16 | K | 2 |  |  |  | ROZPOCET | [5 empty] | 0 | 0 | 0 | 0 | 0 | 1 | 0 | 16 | 1860102229
| VV |  | "dtto vinyl podlahy"(P1+P3)*0,75 |  | 569.243 | [12 empty] | VV | 2 | 2 | True | 0 | ROZPOCET
| VV |  | "dtto vinyl stěny"VO1*0,75 |  | 286.669 | [12 empty] | VV | 2 | 2 | True | 0 | ROZPOCET
| VV |  | Mezisoučet |  | 855.912 | [12 empty] | VV | 2 | 3 | True | 1 | ROZPOCET
171 | K | 776261111 | Montáž podlahovin z pryže lepením standardním lepidlem z pásů | m2 | 252.18 |  | 0 | CS ÚRS 2019 01 |  | základní |  | 0 | 0.0006 | 0.15131 | 0 | 0 | 16 | K | 2 |  |  |  | ROZPOCET | [5 empty] | 0 | 0 | 0 | 0 | 0 | 1 | 0 | 16 | 1935824583
| VV |  | "viz.podlahy" | [14 empty] | VV | 2 | 1 | True | 0 | ROZPOCET
| VV |  | "P4" | [14 empty] | VV | 2 | 1 | True | 0 | ROZPOCET
| VV |  | "2.np:220"100,98 |  | 100.98 | [12 empty] | VV | 2 | 2 | True | 0 | ROZPOCET
| VV |  | "3.np:325,332"75,13+76,07 |  | 151.2 | [12 empty] | VV | 2 | 2 | True | 0 | ROZPOCET
| VV |  | Mezisoučet |  | 252.18 | [12 empty] | VV | 2 | 3 | True | 0 | ROZPOCET
| VV |  | Součet |  | 252.18 | [12 empty] | VV | 2 | 4 | True | 1 | ROZPOCET
172 | M | 272450-01 | Kryt tělocvičen z hladkých desek z pryže tl 7,5 mm mramorových lepených ve spojích na podklad-popis viz.TZ | m2 | 277.398 |  | 0 |  |  | základní |  | 0 | 0.0095 | 2.6353 | 0 | 0 | 32 | M | 2 |  |  |  | ROZPOCET | [5 empty] | 0 | 0 | 0 | 0 | 0 | 1 | 0 | 16 | -872349360
| P |  | Poznámka k položce: Kaučuková třívrstvá sportovní krytina Dodávaná v rolích o rozměrech 1,9 x 18m Tloušťka krytiny 7,5mm - barva modrá s jemným mramorováním Absorpce nárazů 25-26% Odskok míče 98% Klasifikace reakce na oheň Bfl – s1 Technické charakteristiky odpovídají normě EN14904 Víceúčelový bodově pružný prefabrikovaný kaučukový povrch v rolích, pro vnitřní použití, skládající se ze směsi přírodního, syntetického a vulkanizovaného kaučuku. Skladba povrchu je třívrstvá v konstantní síle. Dvě vrchní vrstvy jsou vyrobeny z hladkého vulkanizovaného kaučuku s minerálními příměsemi, stabilizátory a pigmenty barvy. První vrstva dodává povrchu vlastnosti, jakými jsou jeho hladký povrch, protiskluznost, antireflexnost a jemné mramorování. Tato vrstva je poté vulkanizována na druhou kaučukovou vrstvu k dodání pevnosti a správné distribuci sil při sportu. Spodní vrstva je vyrobená z expandované polyuretanové pěny, vytvořené k zajištění technických požadavků jakými jsou odolnost nárazům, pohlcování otřesů a energie, elasticitu, protiskluznost a akustické pohlcování. | [14 empty] | P | 2
| VV |  | 252,18*1,1 'Přepočtené koeficientem množství |  | 277.398 | [12 empty] | VV | 2 | 2 | False | 1 | ROZPOCET
173 | K | 776410811 | Demontáž soklíků nebo lišt pryžových nebo plastových | m | 700 |  | 0 | CS ÚRS 2019 01 |  | základní |  | 0 | 0 | 0 | 0.0003 | 0.21 | 16 | K | 2 |  |  |  | ROZPOCET | [5 empty] | 0 | 0 | 0 | 0 | 0 | 1 | 0 | 16 | 1949704800
| VV |  | "stáv.soklíky"700 |  | 700 | [12 empty] | VV | 2 | 2 | True | 1 | ROZPOCET
174 | K | 776411111 | Montáž soklíků lepením obvodových, výšky do 80 mm | m | 120.23 |  | 0 | CS ÚRS 2019 01 |  | základní |  | 0 | 1e-05 | 0.0012023 | 0 | 0 | 16 | K | 2 |  |  |  | ROZPOCET | [5 empty] | 0 | 0 | 0 | 0 | 0 | 1 | 0 | 16 | 2107739916
| VV |  | "pro sport.podlahu P4" | [14 empty] | VV | 2 | 1 | True | 0 | ROZPOCET
| VV |  | "2.np" | [14 empty] | VV | 2 | 1 | True | 0 | ROZPOCET
| VV |  | "220"11,5*2+8,8*2+0,4*4+0,15*2+0,4+0,7*2-(1,5) |  | 42.8 | [12 empty] | VV | 2 | 2 | True | 0 | ROZPOCET
| VV |  | "3.np" | [14 empty] | VV | 2 | 1 | True | 0 | ROZPOCET
| VV |  | "325"8,6*2+8,79*2+0,45*4+0,45+0,7*2+0,55*2-0,8*2 |  | 37.93 | [12 empty] | VV | 2 | 2 | True | 0 | ROZPOCET
| VV |  | "332"8,7*2+8,8*2+0,4*2+0,8*2+0,4+0,7*2+0,4*2+0,15*2-0,8 |  | 39.5 | [12 empty] | VV | 2 | 2 | True | 0 | ROZPOCET
| VV |  | Mezisoučet |  | 120.23 | [12 empty] | VV | 2 | 3 | True | 0 | ROZPOCET
| VV | S | Součet |  | 120.23 | [12 empty] | VV | 2 | 4 | True | 1 | ROZPOCET
175 | M | 272451-01 | syst.sokl pryž k desce pro sportovní povrchy výška 7 cm barva | m | 126.242 |  | 0 |  |  | základní |  | 0 | 0.00062 | 0.07827 | 0 | 0 | 32 | M | 2 |  |  |  | ROZPOCET | [5 empty] | 0 | 0 | 0 | 0 | 0 | 1 | 0 | 16 | 1306286799
| VV |  | 120,23*1,05 'Přepočtené koeficientem množství |  | 126.242 | [12 empty] | VV | 2 | 2 | False | 1 | ROZPOCET
176 | K | 776421111 | Montáž lišt obvodových lepených | m | 521.12 |  | 0 | CS ÚRS 2019 01 |  | základní |  | 0 | 1e-05 | 0.0052112 | 0 | 0 | 16 | K | 2 |  |  |  | ROZPOCET | [5 empty] | 0 | 0 | 0 | 0 | 0 | 1 | 0 | 16 | -139782638
| VV |  | "prp vinyl podlahy" | [14 empty] | VV | 2 | 1 | True | 0 | ROZPOCET
| VV |  | "2.np" | [14 empty] | VV | 2 | 1 | True | 0 | ROZPOCET
| VV |  | "205"8,1*2+6,49*2+0,7*2-0,8 |  | 29.78 | [12 empty] | VV | 2 | 2 | True | 0 | ROZPOCET
| VV |  | "209"11,7*2+6,49*2+0,7*2+0,2*2-0,8 |  | 37.38 | [12 empty] | VV | 2 | 2 | True | 0 | ROZPOCET
| VV |  | "210"11,7*2+6,49*2+0,7*2+0,2*2+6,49-1,6 |  | 43.07 | [12 empty] | VV | 2 | 2 | True | 0 | ROZPOCET
| VV |  | "211"6,45*2+6,49*2-0,8 |  | 25.08 | [12 empty] | VV | 2 | 2 | True | 0 | ROZPOCET
| VV |  | "215"6,99*2+6,74*2+0,7*2-0,8 |  | 28.06 | [12 empty] | VV | 2 | 2 | True | 0 | ROZPOCET
| VV |  | "222"8,7*2+8,8*2+0,4*2+0,8*2+0,7*2-0,8 |  | 38 | [12 empty] | VV | 2 | 2 | True | 0 | ROZPOCET
| VV |  | "225"3,85*2+2,8*2-0,8 |  | 12.5 | [12 empty] | VV | 2 | 2 | True | 0 | ROZPOCET
| VV |  | "234"4,74*2+3,15*2-0,8 |  | 14.98 | [12 empty] | VV | 2 | 2 | True | 0 | ROZPOCET
| VV |  | "3.np" | [14 empty] | VV | 2 | 1 | True | 0 | ROZPOCET
| VV |  | "326"1,3*2+3,6*2-(0,8*5) |  | 5.8 | [12 empty] | VV | 2 | 2 | True | 0 | ROZPOCET
| VV |  | "327"1,3*2+5,1*2-0,8 |  | 12 | [12 empty] | VV | 2 | 2 | True | 0 | ROZPOCET
| VV |  | "328"1,4*2+6,3*2-0,8 |  | 14.6 | [12 empty] | VV | 2 | 2 | True | 0 | ROZPOCET
| VV |  | "333"5,75*2+7,74*2+0,15*5-0,8 |  | 26.93 | [12 empty] | VV | 2 | 2 | True | 0 | ROZPOCET
| VV |  | "340"4,74*2+3,15*2-0,8*2 |  | 14.18 | [12 empty] | VV | 2 | 2 | True | 0 | ROZPOCET
| VV |  | "4.np" | [14 empty] | VV | 2 | 1 | True | 0 | ROZPOCET
| VV |  | "405"5,85*2+5,8*2-0,8 |  | 22.5 | [12 empty] | VV | 2 | 2 | True | 0 | ROZPOCET
| VV |  | "406"5,75*2+5,8*2-0,8 |  | 22.3 | [12 empty] | VV | 2 | 2 | True | 0 | ROZPOCET
| VV |  | "410"5,75*2+5,8*2-0,8 |  | 22.3 | [12 empty] | VV | 2 | 2 | True | 0 | ROZPOCET
| VV |  | "421"8,8*2+8*2-(0,9*2+0,8) |  | 31 | [12 empty] | VV | 2 | 2 | True | 0 | ROZPOCET
| VV |  | "422"8,8*2+8*2-(0,9*2) |  | 31.8 | [12 empty] | VV | 2 | 2 | True | 0 | ROZPOCET
| VV |  | "423"5,85*2+8*2-0,9 |  | 26.8 | [12 empty] | VV | 2 | 2 | True | 0 | ROZPOCET
| VV |  | 30 |  | 30 | [12 empty] | VV | 2 | 2 | True | 0 | ROZPOCET
| VV | L1 | Mezisoučet |  | 489.06 | [12 empty] | VV | 2 | 3 | True | 0 | ROZPOCET
| VV |  | "lišta kobercová" | [14 empty] | VV | 2 | 1 | True | 0 | ROZPOCET
| VV |  | "3.np" | [14 empty] | VV | 2 | 1 | True | 0 | ROZPOCET
| VV |  | "320"6,99*2+8,74*2+0,7*2-0,8 |  | 32.06 | [12 empty] | VV | 2 | 2 | True | 0 | ROZPOCET
| VV | LK | Mezisoučet |  | 32.06 | [12 empty] | VV | 2 | 3 | True | 0 | ROZPOCET
| VV |  | Součet |  | 521.12 | [12 empty] | VV | 2 | 4 | True | 1 | ROZPOCET
177 | M | 697512-01 | lišta pro PVC krytiny vč.rohů | m | 513.513 |  | 0 |  |  | základní |  | 0 | 0.0003 | 0.15405 | 0 | 0 | 32 | M | 2 |  |  |  | ROZPOCET | [5 empty] | 0 | 0 | 0 | 0 | 0 | 1 | 0 | 16 | -957273823
| VV |  | L1 |  | 489.06 | [12 empty] | VV | 2 | 2 | True | 1 | ROZPOCET
| VV |  | 489,06*1,05 'Přepočtené koeficientem množství |  | 513.513 | [12 empty] | VV | 2 | 2 | False | 1 | ROZPOCET
178 | M | 69751204 | lišta kobercová 55x9mm | m | 33.663 |  | 0 | CS ÚRS 2019 01 |  | základní |  | 0 | 0.0003 | 0.010099 | 0 | 0 | 32 | M | 2 |  |  |  | ROZPOCET | [5 empty] | 0 | 0 | 0 | 0 | 0 | 1 | 0 | 16 | -2075638980
| VV |  | LK |  | 32.06 | [12 empty] | VV | 2 | 2 | True | 1 | ROZPOCET
| VV |  | 32,06*1,05 'Přepočtené koeficientem množství |  | 33.663 | [12 empty] | VV | 2 | 2 | False | 1 | ROZPOCET
179 | K | 776421711 | Montáž lišt vložení pásků z podlahoviny do lišt včetně nařezání | m | 521.12 |  | 0 | CS ÚRS 2019 01 |  | základní |  | 0 | 0 | 0 | 0 | 0 | 16 | K | 2 |  |  |  | ROZPOCET | [5 empty] | 0 | 0 | 0 | 0 | 0 | 1 | 0 | 16 | 235658865
| VV |  | "vinyl.podlahy"L1 |  | 489.06 | [12 empty] | VV | 2 | 2 | True | 0 | ROZPOCET
| VV |  | "koberec"LK |  | 32.06 | [12 empty] | VV | 2 | 2 | True | 0 | ROZPOCET
| VV |  | Mezisoučet |  | 521.12 | [12 empty] | VV | 2 | 3 | True | 1 | ROZPOCET
180 | M | 284110-01 | vysocezátěžová hybridní vinylová podlahovina tl.2,0 mm-plný popis viz.TZ | m2 | 53.797 |  | 0 |  |  | základní |  | 0 | 0.00368 | 0.19797 | 0 | 0 | 32 | M | 2 |  |  |  | ROZPOCET | [5 empty] | 0 | 0 | 0 | 0 | 0 | 1 | 0 | 16 | -1668737266
| P |  | Poznámka k položce: nášlapná vrstva 0,40 mm, úprava PUR, třídy zátěže 23/32/41, otlak 0,05 mm, R 10, třída otěru T, B fl S1, bez ftalátů | [14 empty] | P | 2
| VV |  | "vinyl.podlahy"L1*0,1 |  | 48.906 | [12 empty] | VV | 2 | 2 | True | 1 | ROZPOCET
| VV |  | 48,906*1,1 'Přepočtené koeficientem množství |  | 53.797 | [12 empty] | VV | 2 | 2 | False | 1 | ROZPOCET
181 | M | 697510-01 | koberec ve čtvercích 500x500mm, strukturovaná smyčka, vlákno PA a Econyl, hm 780-950g/m2, zátěž 33, útlum 24dB, hořlavost Bfl S1, záda bitumen | m2 | 3.527 |  | 0 |  |  | základní |  | 0 | 0.00435 | 0.015342 | 0 | 0 | 32 | M | 2 |  |  |  | ROZPOCET | [5 empty] | 0 | 0 | 0 | 0 | 0 | 1 | 0 | 16 | -978672994
| P |  | Poznámka k položce: Koberec ve čtvercích 50x50cm Typ: Všívaný vzorovaný kobercový čtverec smyčkový Klasifikace: Heavy Contract 33 Vlákno: 100% Polyamid ( Nylon ) - vlákno obarvené ve hmotě Váha použitého vlákna: 780-950 g/m2 Celková váha: 4755-4914 g/m2 Výška koberce: 7,7-9,7 mm Počet vpichů: 102 440-110 320 na m2 Stálobarevnost vlákna: (dle ISO 105/B02)– 7 Požární třída: ( dle EN 13501 ) min. Cfl s1 Zvukový útlum: min. 24 dB Podložka: stabilní bitumenová několikavrstvá Koberec by měl splňovat další velmi podstatná kritéria, především deklarovaný test na odolnost proti použití/zátěži kolečkovou židlí v hodnotách ( dle EN 985 ) min. 2,4 nebo více, dále rozměrovou stabilitu do 0,2%,permanentní antistatiku a vertikální el.odpor max. do 1x10 9 Ohmu. | [14 empty] | P | 2
| VV |  | "koberec"LK*0,1 |  | 3.206 | [12 empty] | VV | 2 | 2 | True | 1 | ROZPOCET
| VV |  | 3,206*1,1 'Přepočtené koeficientem množství |  | 3.527 | [12 empty] | VV | 2 | 2 | False | 1 | ROZPOCET
182 | K | 7765511-01 | Montáž podlahovin z vinylu na stěnu lepením pásů, výšky přes 2 do 3,8 m | m2 | 382.225 |  | 0 |  |  | základní |  | 0 | 0.0005 | 0.19111 | 0 | 0 | 16 | K | 2 |  |  |  | ROZPOCET | [5 empty] | 0 | 0 | 0 | 0 | 0 | 1 | 0 | 16 | -225107988
| VV |  | "vinyl obklad stěn-modernizace" | [14 empty] | VV | 2 | 1 | True | 0 | ROZPOCET
| VV |  | "2.np" | [14 empty] | VV | 2 | 1 | True | 0 | ROZPOCET
| VV |  | "205"2,85*5,8 |  | 16.53 | [12 empty] | VV | 2 | 2 | True | 0 | ROZPOCET
| VV |  | "209"3,05*(6,49+0,7*2+0,45) |  | 25.437 | [12 empty] | VV | 2 | 2 | True | 0 | ROZPOCET
| VV |  | "210"3,05*(0,7*2+0,45)+2,75*(6,49+0,15*2) |  | 24.315 | [12 empty] | VV | 2 | 2 | True | 0 | ROZPOCET
| VV |  | "211"2,95*(6,49+0,15*2) |  | 20.031 | [12 empty] | VV | 2 | 2 | True | 0 | ROZPOCET
| VV |  | "220"2,95*(0,4*4+11,5+6,79+0,45+0,7*2)+0,15*(1,5+1,97*2)-(1,5*1,97) |  | 61.994 | [12 empty] | VV | 2 | 2 | True | 0 | ROZPOCET
| VV |  | "222"2,95*(8,8+0,45+0,7*2) |  | 31.418 | [12 empty] | VV | 2 | 2 | True | 0 | ROZPOCET
| VV |  | "3.np" | [14 empty] | VV | 2 | 1 | True | 0 | ROZPOCET
| VV |  | "325"2,95*(8,8*2+8,6+0,7*2+0,45+0,45*4+0,45*2)+0,15*(0,8+1,97*2)-(0,8*1,97*2) |  | 88.272 | [12 empty] | VV | 2 | 2 | True | 0 | ROZPOCET
| VV |  | "332"2,95*(8,8+0,4*2+0,8*2+0,45+0,7*2+0,4*2+4,85+0,15) |  | 55.608 | [12 empty] | VV | 2 | 2 | True | 0 | ROZPOCET
| VV |  | "333"2,95*(7,75+0,15*3) |  | 24.19 | [12 empty] | VV | 2 | 2 | True | 0 | ROZPOCET
| VV |  | "4.np" | [14 empty] | VV | 2 | 1 | True | 0 | ROZPOCET
| VV |  | "406"3,35*5,8 |  | 19.43 | [12 empty] | VV | 2 | 2 | True | 0 | ROZPOCET
| VV |  | Mezisoučet |  | 367.225 | [12 empty] | VV | 2 | 3 | True | 0 | ROZPOCET
| VV |  | 15 |  | 15 | [12 empty] | VV | 2 | 2 | True | 0 | ROZPOCET
| VV | VO1 | Součet |  | 382.225 | [12 empty] | VV | 2 | 4 | True | 1 | ROZPOCET
183 | M | 284110-02 | ochranný panel z vinylu tl.-plný popis viz.TZ | m2 | 420.448 |  | 0 |  |  | základní |  | 0 | 0.00264 | 1.11 | 0 | 0 | 32 | M | 2 |  |  |  | ROZPOCET | [5 empty] | 0 | 0 | 0 | 0 | 0 | 1 | 0 | 16 | -1257778756
| P |  | Poznámka k položce: Ochranný panel z pevného a antibakteriálního vinylu probarveného v celkové tloušťce s mírně texturovaným povrchem určený pro zdravotnická zařízení. Rozměry panelu 3.0x1.3m, tloušťka 2mm, index šíření plamene is méně než 40 mm/min. Reakce na oheň dle ASTM 84 třída A. Panel je opatřen ochranným filmem, který je odstraněn těsně před uvedením do užívání, aby zajistil dokonalou ochranu a čistotu panelu po skončení stavebních prací. Panel musí splňovat požadavky na čistitelnost v prostorách s vysokým rizikem infekce doložené příslušným certifikátem (např. Pasteur Institute). Produkt musí být odolný vůči desinfekcím, čisticím prostředkům a antiseptickým přípravkům (podloženo Anios a Bioquell protokolem). Odolnost vůči chemikáliím musí odpovídat minimálně standardu dle EN423. Panely nesmí obsahovat žádné těžké kovy, jedovaté ftaláty či jiné karcinogenní, mutagenní a reprotoxické látky dle REACH. Celkové emise dle ISO 16000 musí být menší než 15μg/m3. Produkt musí být 100% recyklovatelný. Podklad pod panely musí být čistý, rovný, hladký, kompaktní, bez mastnot a prasklin. Rovinatost podkladu 2mm na 2m. Panely jsou spolu svařovány pomocí horkovzdušné pistole a provazce v barvě panelu, aby bylo dosaženo maximální hygieny a bezesparosti povrchu. Panely jsou celoplošně lepeny na podklad pomocí nízko emisního akrylátového lepidla. | [14 empty] | P | 2
| VV |  | 382,225*1,1 'Přepočtené koeficientem množství |  | 420.448 | [12 empty] | VV | 2 | 2 | False | 1 | ROZPOCET
184 | K | 776991111 | Ostatní práce spárování silikonem | m | 691.35 |  | 0 | CS ÚRS 2019 01 |  | základní |  | 0 | 3e-05 | 0.020741 | 0 | 0 | 16 | K | 2 |  |  |  | ROZPOCET | [5 empty] | 0 | 0 | 0 | 0 | 0 | 1 | 0 | 16 | 640596715
| PSC |  | Poznámka k souboru cen: 1. V ceně 776 99-1121 jsou započteny náklady na vysátí podlahy a setření vlhkým mopem. 2. V ceně 776 99-1141 jsou započteny i náklady na dodání pasty. | [14 empty] | PSC | 2
| VV |  | "dtto obvod.lišta"L1+LK |  | 521.12 | [12 empty] | VV | 2 | 2 | True | 0 | ROZPOCET
| VV |  | "dtto soklík pro sport.podlahu"S |  | 120.23 | [12 empty] | VV | 2 | 2 | True | 0 | ROZPOCET
| VV |  | Mezisoučet |  | 641.35 | [12 empty] | VV | 2 | 3 | True | 0 | ROZPOCET
| VV |  | 50 |  | 50 | [12 empty] | VV | 2 | 2 | True | 0 | ROZPOCET
| VV |  | Součet |  | 691.35 | [12 empty] | VV | 2 | 4 | True | 1 | ROZPOCET
185 | K | 776991121 | Ostatní práce údržba nových podlahovin po pokládce čištění základní | m2 | 1216.345 |  | 0 | CS ÚRS 2019 01 |  | základní |  | 0 | 0 | 0 | 0 | 0 | 16 | K | 2 |  |  |  | ROZPOCET | [5 empty] | 0 | 0 | 0 | 0 | 0 | 1 | 0 | 16 | 1131503502
| PSC |  | Poznámka k souboru cen: 1. V ceně 776 99-1121 jsou započteny náklady na vysátí podlahy a setření vlhkým mopem. 2. V ceně 776 99-1141 jsou započteny i náklady na dodání pasty. | [14 empty] | PSC | 2
| VV |  | "dtto vinyl"P1+P3 |  | 758.99 | [12 empty] | VV | 2 | 2 | True | 0 | ROZPOCET
| VV |  | "dtto sport.podlaha"P4 |  | 75.13 | [12 empty] | VV | 2 | 2 | True | 0 | ROZPOCET
| VV |  | "vinyl stěny"VO1 |  | 382.225 | [12 empty] | VV | 2 | 2 | True | 0 | ROZPOCET
| VV |  | Mezisoučet |  | 1216.345 | [12 empty] | VV | 2 | 3 | True | 1 | ROZPOCET
186 | K | 776991811 | Ostatní práce odstranění přibité kovové pásky ze spoje | m | 90 |  | 0 | CS ÚRS 2019 01 |  | základní |  | 0 | 0 | 0 | 0 | 0 | 16 | K | 2 |  |  |  | ROZPOCET | [5 empty] | 0 | 0 | 0 | 0 | 0 | 1 | 0 | 16 | 2018790542
| VV |  | "2.-4.np"30*3 |  | 90 | [12 empty] | VV | 2 | 2 | True | 1 | ROZPOCET
187 | K | 998776102 | Přesun hmot pro podlahy povlakové stanovený z hmotnosti přesunovaného materiálu vodorovná dopravní vzdálenost do 50 m v objektech výšky přes 6 do 12 m | t | 14.613 |  | 0 | CS ÚRS 2019 01 |  | základní |  | 0 | 0 | 0 | 0 | 0 | 16 | K | 2 |  |  |  | ROZPOCET | [5 empty] | 0 | 0 | 0 | 0 | 0 | 1 | 0 | 16 | -318263217
| PSC |  | Poznámka k souboru cen: 1. Ceny pro přesun hmot stanovený z hmotnosti přesunovaného materiálu se používají tehdy, pokud je možné určit hmotnost za celý stavební díl. Do této hmotnosti se započítává i hmotnost materiálů oceňovaných ve specifikaci. 2. Pokud nelze jednoznačně stanovit hmotnost přesunovaných materiálů, lze pro výpočet přesunu hmot použít orientačně procentní sazbu. Touto sazbou se vynásobí rozpočtové náklady za celý stavební díl včetně nákladů na materiál ve specifikacích. 3. Příplatek k cenám -6181 pro přesun prováděný bez použití mechanizace, tj. za ztížených podmínek, lze použít pouze pro hmotnost materiálu, která se tímto způsobem skutečně přemísťuje. | [14 empty] | PSC | 2
188 | K | 998776181 | Přesun hmot pro podlahy povlakové stanovený z hmotnosti přesunovaného materiálu Příplatek k cenám za přesun prováděný bez použití mechanizace pro jakoukoliv výšku objektu | t | 14.613 |  | 0 | CS ÚRS 2019 01 |  | základní |  | 0 | 0 | 0 | 0 | 0 | 16 | K | 2 |  |  |  | ROZPOCET | [5 empty] | 0 | 0 | 0 | 0 | 0 | 1 | 0 | 16 | -860492462
| PSC |  | Poznámka k souboru cen: 1. Ceny pro přesun hmot stanovený z hmotnosti přesunovaného materiálu se používají tehdy, pokud je možné určit hmotnost za celý stavební díl. Do této hmotnosti se započítává i hmotnost materiálů oceňovaných ve specifikaci. 2. Pokud nelze jednoznačně stanovit hmotnost přesunovaných materiálů, lze pro výpočet přesunu hmot použít orientačně procentní sazbu. Touto sazbou se vynásobí rozpočtové náklady za celý stavební díl včetně nákladů na materiál ve specifikacích. 3. Příplatek k cenám -6181 pro přesun prováděný bez použití mechanizace, tj. za ztížených podmínek, lze použít pouze pro hmotnost materiálu, která se tímto způsobem skutečně přemísťuje. | [14 empty] | PSC | 2
| D | 777 | Podlahy lité |  |  |  | 0 |  |  |  |  | 0 |  | 1.5082 |  | 0 | 2 | D | 1 |  |  |  | ROZPOCET | [11 empty] | 0
189 | K | 7779919-01 | Sanace betonových podlah prolitím speciální hmotou na bázi epoxidů vč.penetrace-D+M (viz.TZ) | m2 | 797.99 |  | 0 |  |  | základní |  | 0 | 0.00189 | 1.5082 | 0 | 0 | 16 | K | 2 |  |  |  | ROZPOCET | [5 empty] | 0 | 0 | 0 | 0 | 0 | 1 | 0 | 16 | -1923298101
| P |  | Poznámka k položce: bude provedeno v případě nepříznivých výsledků odtrhových a tlakových zkoušek (viz.TZ) | [14 empty] | P | 2
| VV |  | "pro podlahy na stáv.podkladu (ověřit dle výsledků zkoušek)"P1+K1 |  | 797.99 | [12 empty] | VV | 2 | 2 | True | 1 | ROZPOCET
190 | K | 998777102 | Přesun hmot pro podlahy lité stanovený z hmotnosti přesunovaného materiálu vodorovná dopravní vzdálenost do 50 m v objektech výšky přes 6 do 12 m | t | 1.508 |  | 0 | CS ÚRS 2019 01 |  | základní |  | 0 | 0 | 0 | 0 | 0 | 16 | K | 2 |  |  |  | ROZPOCET | [5 empty] | 0 | 0 | 0 | 0 | 0 | 1 | 0 | 16 | 1176005083
| PSC |  | Poznámka k souboru cen: 1. Ceny pro přesun hmot stanovený z hmotnosti přesunovaného materiálu se používají tehdy, pokud je možné určit hmotnost za celý stavební díl. Do této hmotnosti se započítává i hmotnost materiálů oceňovaných ve specifikaci. 2. Pokud nelze jednoznačně stanovit hmotnost přesunovaných materiálů, lze pro výpočet přesunu hmot použít orientačně procentní sazbu. Touto sazbou se vynásobí rozpočtové náklady za celý stavební díl včetně nákladů na materiál ve specifikacích. 3. Příplatek k cenám -7181 pro přesun prováděný bez použití mechanizace, tj. za ztížených podmínek, lze použít pouze pro hmotnost materiálu, která se tímto způsobem skutečně přemísťuje. | [14 empty] | PSC | 2
191 | K | 998777181 | Přesun hmot pro podlahy lité stanovený z hmotnosti přesunovaného materiálu Příplatek k cenám za přesun prováděný bez použití mechanizace pro jakoukoliv výšku objektu | t | 1.508 |  | 0 | CS ÚRS 2019 01 |  | základní |  | 0 | 0 | 0 | 0 | 0 | 16 | K | 2 |  |  |  | ROZPOCET | [5 empty] | 0 | 0 | 0 | 0 | 0 | 1 | 0 | 16 | -1227539050
| PSC |  | Poznámka k souboru cen: 1. Ceny pro přesun hmot stanovený z hmotnosti přesunovaného materiálu se používají tehdy, pokud je možné určit hmotnost za celý stavební díl. Do této hmotnosti se započítává i hmotnost materiálů oceňovaných ve specifikaci. 2. Pokud nelze jednoznačně stanovit hmotnost přesunovaných materiálů, lze pro výpočet přesunu hmot použít orientačně procentní sazbu. Touto sazbou se vynásobí rozpočtové náklady za celý stavební díl včetně nákladů na materiál ve specifikacích. 3. Příplatek k cenám -7181 pro přesun prováděný bez použití mechanizace, tj. za ztížených podmínek, lze použít pouze pro hmotnost materiálu, která se tímto způsobem skutečně přemísťuje. | [14 empty] | PSC | 2
| D | 781 | Dokončovací práce - obklady |  |  |  | 0 |  |  |  |  | 0 |  | 1.8688 |  | 0 | 2 | D | 1 |  |  |  | ROZPOCET | [11 empty] | 0
192 | K | 781-01 | Izolace koutu obkladu impregnovanými provazci | m | 82.77 |  | 0 |  |  | základní |  | 0 | 0.001 | 0.08277 | 0 | 0 | 16 | K | 2 |  |  |  | ROZPOCET | [5 empty] | 0 | 0 | 0 | 0 | 0 | 1 | 0 | 16 | -1730443190
| VV |  | "dtto silikonování"82,77 |  | 82.77 | [12 empty] | VV | 2 | 2 | True | 1 | ROZPOCET
193 | M | 28376-01 | provazec těsnící impregnovaný | m | 86.909 |  | 0 |  |  | základní |  | 0 | 0 | 0 | 0 | 0 | 32 | M | 2 |  |  |  | ROZPOCET | [5 empty] | 0 | 0 | 0 | 0 | 0 | 1 | 0 | 16 | 555839761
| VV |  | 82,77*1,05 'Přepočtené koeficientem množství |  | 86.909 | [12 empty] | VV | 2 | 2 | False | 1 | ROZPOCET
194 | K | 781111011 | Příprava podkladu před provedením obkladu oprášení (ometení) stěny | m2 | 68.289 |  | 0 | CS ÚRS 2019 01 |  | základní |  | 0 | 0 | 0 | 0 | 0 | 16 | K | 2 |  |  |  | ROZPOCET | [5 empty] | 0 | 0 | 0 | 0 | 0 | 1 | 0 | 16 | -1559763706
| PSC |  | Poznámka k souboru cen: 1. V cenách 781 12-1011 až -1015 jsou započtenyi náklady na materiál. 2. V cenách 781 16-1011 až -1023 nejsou započteny náklady na materiál, tyto se oceňují ve specifikaci. | [14 empty] | PSC | 2
| VV |  | "dtto ker.obklad"KO2+KO3 |  | 68.289 | [12 empty] | VV | 2 | 2 | True | 1 | ROZPOCET
195 | K | 781474112 | Montáž obkladů vnitřních stěn z dlaždic keramických lepených flexibilním lepidlem maloformátových hladkých přes 9 do 12 ks/m2 | m2 | 15 |  | 0 | CS ÚRS 2019 01 |  | základní |  | 0 | 0.006 | 0.09 | 0 | 0 | 16 | K | 2 |  |  |  | ROZPOCET | [5 empty] | 0 | 0 | 0 | 0 | 0 | 1 | 0 | 16 | 1784840364
| PSC |  | Poznámka k souboru cen: 1. Položky jsou určeny pro všechny druhy povrchových úprav. | [14 empty] | PSC | 2
| VV |  | "doplnění stáv.obkladů porušených při rekonstrukci (prostory bez stavebních úprav-pro profese)"15 |  | 15 | [12 empty] | VV | 2 | 2 | True | 0 | ROZPOCET
| VV | KO3 | Mezisoučet |  | 15 | [12 empty] | VV | 2 | 3 | True | 1 | ROZPOCET
196 | M | 59761026 | obklad keramický hladký do 12ks/m2 | m2 | 16.5 |  | 0 | CS ÚRS 2019 01 |  | základní |  | 0 | 0.0118 | 0.1947 | 0 | 0 | 32 | M | 2 |  |  |  | ROZPOCET | [5 empty] | 0 | 0 | 0 | 0 | 0 | 1 | 0 | 16 | -1330370157
| VV |  | 15*1,1 'Přepočtené koeficientem množství |  | 16.5 | [12 empty] | VV | 2 | 2 | False | 1 | ROZPOCET
197 | K | 781474154 | Montáž obkladů vnitřních stěn z dlaždic keramických lepených flexibilním lepidlem velkoformátových hladkých přes 4 do 6 ks/m2 | m2 | 53.289 |  | 0 | CS ÚRS 2019 01 |  | základní |  | 0 | 0.009 | 0.4796 | 0 | 0 | 16 | K | 2 |  |  |  | ROZPOCET | [5 empty] | 0 | 0 | 0 | 0 | 0 | 1 | 0 | 16 | -1025817449
| PSC |  | Poznámka k souboru cen: 1. Položky jsou určeny pro všechny druhy povrchových úprav. | [14 empty] | PSC | 2
| VV |  | "2.np" | [14 empty] | VV | 2 | 1 | True | 0 | ROZPOCET
| VV |  | "za umyvadly"1,5*(1,0+0,25+1+0,6+1+0,6+1,55+0,6+1,05+0,55*2) |  | 13.125 | [12 empty] | VV | 2 | 2 | True | 0 | ROZPOCET
| VV |  | "3.np" | [14 empty] | VV | 2 | 1 | True | 0 | ROZPOCET
| VV |  | "329"2,45*(1,55*2+2,4*2)-(0,8*1,97) |  | 17.779 | [12 empty] | VV | 2 | 2 | True | 0 | ROZPOCET
| VV |  | "za umyvadly"1,5*(1,05+0,55*2) |  | 3.225 | [12 empty] | VV | 2 | 2 | True | 0 | ROZPOCET
| VV |  | "4.np" | [14 empty] | VV | 2 | 1 | True | 0 | ROZPOCET
| VV |  | "za umyvadlem"1,5*(1+0,6) |  | 2.4 | [12 empty] | VV | 2 | 2 | True | 0 | ROZPOCET
| VV |  | "za linkou"0,8*(5,35+0,6+1,3+0,6*2) |  | 6.76 | [12 empty] | VV | 2 | 2 | True | 0 | ROZPOCET
| VV |  | Mezisoučet |  | 43.289 | [12 empty] | VV | 2 | 3 | True | 0 | ROZPOCET
| VV |  | 10 |  | 10 | [12 empty] | VV | 2 | 2 | True | 0 | ROZPOCET
| VV | KO2 | Součet |  | 53.289 | [12 empty] | VV | 2 | 4 | True | 1 | ROZPOCET
198 | M | 597610-01 | obkládačky keramické koupelnové (barevné) přes 4 do 12 ks/m2 | m2 | 61.282 |  | 0 |  |  | základní |  | 0 | 0.0138 | 0.84569 | 0 | 0 | 32 | M | 2 |  |  |  | ROZPOCET | [5 empty] | 0 | 0 | 0 | 0 | 0 | 1 | 0 | 16 | -932708228
| P |  | Poznámka k položce: specifikace a plný popis viz.TZ Rozměr 30x60 cm Za sucha lisovaný obklad jen pro vnitřní obložení stěn-rektifikovaný Planarita +/-0,3% Nasákavost E≤10 Pevnost v ohybu 600 N/mm2 Odolný proti popraskání | [14 empty] | P | 2
| VV |  | 53,289*1,15 'Přepočtené koeficientem množství |  | 61.282 | [12 empty] | VV | 2 | 2 | False | 1 | ROZPOCET
199 | K | 781479191 | Montáž obkladů vnitřních stěn z dlaždic keramických Příplatek k cenám za plochu do 10 m2 jednotlivě | m2 | 40.51 |  | 0 | CS ÚRS 2019 01 |  | základní |  | 0 | 0 | 0 | 0 | 0 | 16 | K | 2 |  |  |  | ROZPOCET | [5 empty] | 0 | 0 | 0 | 0 | 0 | 1 | 0 | 16 | -2046758361
| PSC |  | Poznámka k souboru cen: 1. Položky jsou určeny pro všechny druhy povrchových úprav. | [14 empty] | PSC | 2
| VV |  | "2.np" | [14 empty] | VV | 2 | 1 | True | 0 | ROZPOCET
| VV |  | "za umyvadly"1,5*(1,0+0,25+1+0,6+1+0,6+1,55+0,6+1,05+0,55*2) |  | 13.125 | [12 empty] | VV | 2 | 2 | True | 0 | ROZPOCET
| VV |  | "3.np" | [14 empty] | VV | 2 | 1 | True | 0 | ROZPOCET
| VV |  | "za umyvadly"1,5*(1,05+0,55*2) |  | 3.225 | [12 empty] | VV | 2 | 2 | True | 0 | ROZPOCET
| VV |  | "4.np" | [14 empty] | VV | 2 | 1 | True | 0 | ROZPOCET
| VV |  | "za umyvadlem"1,5*(1+0,6) |  | 2.4 | [12 empty] | VV | 2 | 2 | True | 0 | ROZPOCET
| VV |  | "za linkou"0,8*(5,35+0,6+1,3+0,6*2) |  | 6.76 | [12 empty] | VV | 2 | 2 | True | 0 | ROZPOCET
| VV |  | Mezisoučet |  | 25.51 | [12 empty] | VV | 2 | 3 | True | 0 | ROZPOCET
| VV |  | KO3 |  | 15 | [12 empty] | VV | 2 | 2 | True | 0 | ROZPOCET
| VV |  | Součet |  | 40.51 | [12 empty] | VV | 2 | 4 | True | 1 | ROZPOCET
200 | K | 781479196 | Montáž obkladů vnitřních stěn z dlaždic keramických Příplatek k cenám za dvousložkový spárovací tmel | m2 | 68.289 |  | 0 | CS ÚRS 2019 01 |  | základní |  | 0 | 0 | 0 | 0 | 0 | 16 | K | 2 |  |  |  | ROZPOCET | [5 empty] | 0 | 0 | 0 | 0 | 0 | 1 | 0 | 16 | -185898301
| PSC |  | Poznámka k souboru cen: 1. Položky jsou určeny pro všechny druhy povrchových úprav. | [14 empty] | PSC | 2
| VV |  | "dtto ker.obklad"KO2+KO3 |  | 68.289 | [12 empty] | VV | 2 | 2 | True | 1 | ROZPOCET
201 | K | 7814941-R | Ostatní prvky nerezové profily lepené flexibilním lepidlem rohové-D+M | m | 9.4 |  | 0 |  |  | základní |  | 0 | 0.00031 | 0.002914 | 0 | 0 | 16 | K | 2 |  |  |  | ROZPOCET | [5 empty] | 0 | 0 | 0 | 0 | 0 | 1 | 0 | 16 | -1028887721
| PSC |  | Poznámka k souboru cen: 1. Množství měrných jednotek u ceny -5185 se stanoví podle počtu řezaných obkladaček, nezávisle na jejich velikosti. 2. Položkou -5185 lze ocenit provádění více řezů na jednom kusu obkladu. | [14 empty] | PSC | 2
| VV |  | "rohy" | [14 empty] | VV | 2 | 1 | True | 0 | ROZPOCET
| VV |  | "2.np"1+1,5+2,45 |  | 4.95 | [12 empty] | VV | 2 | 2 | True | 0 | ROZPOCET
| VV |  | "3.np"2,45 |  | 2.45 | [12 empty] | VV | 2 | 2 | True | 0 | ROZPOCET
| VV |  | "4.np"0 |  | 0 | [12 empty] | VV | 2 | 2 | True | 0 | ROZPOCET
| VV |  | Mezisoučet |  | 7.4 | [12 empty] | VV | 2 | 3 | True | 0 | ROZPOCET
| VV |  | 2 |  | 2 | [12 empty] | VV | 2 | 2 | True | 0 | ROZPOCET
| VV |  | Součet |  | 9.4 | [12 empty] | VV | 2 | 4 | True | 1 | ROZPOCET
202 | K | 7814942-V | Ostatní prvky nerezové profily lepené flexibilním lepidlem vanové-D+M | m | 8.95 |  | 0 |  |  | základní |  | 0 | 0.00031 | 0.0027745 | 0 | 0 | 16 | K | 2 |  |  |  | ROZPOCET | [5 empty] | 0 | 0 | 0 | 0 | 0 | 1 | 0 | 16 | 596881476
| PSC |  | Poznámka k souboru cen: 1. Množství měrných jednotek u ceny -5185 se stanoví podle počtu řezaných obkladaček, nezávisle na jejich velikosti. 2. Položkou -5185 lze ocenit provádění více řezů na jednom kusu obkladu. | [14 empty] | PSC | 2
| VV |  | "2.np"1,15+0,9*2+1,2+1*2 |  | 6.15 | [12 empty] | VV | 2 | 2 | True | 0 | ROZPOCET
| VV |  | "3.np"0,9*2 |  | 1.8 | [12 empty] | VV | 2 | 2 | True | 0 | ROZPOCET
| VV |  | "4.np"0 |  | 0 | [12 empty] | VV | 2 | 2 | True | 0 | ROZPOCET
| VV |  | Mezisoučet |  | 7.95 | [12 empty] | VV | 2 | 3 | True | 0 | ROZPOCET
| VV |  | 1 |  | 1 | [12 empty] | VV | 2 | 2 | True | 0 | ROZPOCET
| VV |  | Součet |  | 8.95 | [12 empty] | VV | 2 | 4 | True | 1 | ROZPOCET
203 | K | 7814945-U | Ostatní prvky nerezové profily lepené flexibilním lepidlem ukončovací-D+M | m | 566.905 |  | 0 |  |  | základní |  | 0 | 0.00026 | 0.1474 | 0 | 0 | 16 | K | 2 |  |  |  | ROZPOCET | [5 empty] | 0 | 0 | 0 | 0 | 0 | 1 | 0 | 16 | -266816816
| PSC |  | Poznámka k souboru cen: 1. Množství měrných jednotek u ceny -5185 se stanoví podle počtu řezaných obkladaček, nezávisle na jejich velikosti. 2. Položkou -5185 lze ocenit provádění více řezů na jednom kusu obkladu. | [14 empty] | PSC | 2
| VV |  | "ukončení soklíků"KS2+KSS2 |  | 525.205 | [12 empty] | VV | 2 | 2 | True | 0 | ROZPOCET
| VV |  | "boky obkladů" | [14 empty] | VV | 2 | 1 | True | 0 | ROZPOCET
| VV |  | "2.np" | [14 empty] | VV | 2 | 1 | True | 0 | ROZPOCET
| VV |  | "za umyvadly"1,5*10+(1,0+0,25+1+0,6+1+0,6+1,55+0,6+1,05+0,55*2) |  | 23.75 | [12 empty] | VV | 2 | 2 | True | 0 | ROZPOCET
| VV |  | "3.np" | [14 empty] | VV | 2 | 1 | True | 0 | ROZPOCET
| VV |  | "za umyvadly"1,5*2+(1,05+0,55*2) |  | 5.15 | [12 empty] | VV | 2 | 2 | True | 0 | ROZPOCET
| VV |  | "4.np" | [14 empty] | VV | 2 | 1 | True | 0 | ROZPOCET
| VV |  | "za umyvadlem"1,5*2+(1+0,6) |  | 4.6 | [12 empty] | VV | 2 | 2 | True | 0 | ROZPOCET
| VV |  | "za linkou"0,8*4 |  | 3.2 | [12 empty] | VV | 2 | 2 | True | 0 | ROZPOCET
| VV |  | Mezisoučet |  | 561.905 | [12 empty] | VV | 2 | 3 | True | 0 | ROZPOCET
| VV |  | 5 |  | 5 | [12 empty] | VV | 2 | 2 | True | 0 | ROZPOCET
| VV |  | Součet |  | 566.905 | [12 empty] | VV | 2 | 4 | True | 1 | ROZPOCET
204 | K | 781495111 | Příprava podkladu před provedením obkladu nátěr penetrační na stěnu | m2 | 68.289 |  | 0 | CS ÚRS 2019 01 |  | základní |  | 0 | 0.0003 | 0.020487 | 0 | 0 | 16 | K | 2 |  |  |  | ROZPOCET | [5 empty] | 0 | 0 | 0 | 0 | 0 | 1 | 0 | 16 | 443712189
| PSC |  | Poznámka k souboru cen: 1. V cenách 781 12-1011 až -1015 jsou započtenyi náklady na materiál. 2. V cenách 781 16-1011 až -1023 nejsou započteny náklady na materiál, tyto se oceňují ve specifikaci. | [14 empty] | PSC | 2
| VV |  | "dtto ker.obklad"KO2+KO3 |  | 68.289 | [12 empty] | VV | 2 | 2 | True | 1 | ROZPOCET
205 | K | 781495115 | Obklad - dokončující práce ostatní práce spárování silikonem | m | 82.77 |  | 0 | CS ÚRS 2019 01 |  | základní |  | 0 | 3e-05 | 0.0024831 | 0 | 0 | 16 | K | 2 |  |  |  | ROZPOCET | [5 empty] | 0 | 0 | 0 | 0 | 0 | 1 | 0 | 16 | 942070626
| PSC |  | Poznámka k souboru cen: 1. Množství měrných jednotek u ceny -5185 se stanoví podle počtu řezaných obkladaček, nezávisle na jejich velikosti. 2. Položku -5185 lze použít při nuceném použití jiného nástroje než řezačky. | [14 empty] | PSC | 2
| VV |  | "kouty" | [14 empty] | VV | 2 | 1 | True | 0 | ROZPOCET
| VV |  | "2.np"2,45*8+0,7+0,8+1,97*4+1+1,2 |  | 31.18 | [12 empty] | VV | 2 | 2 | True | 0 | ROZPOCET
| VV |  | "3.np"2,45*5+0,8+1,97*2+1,5*2 |  | 19.99 | [12 empty] | VV | 2 | 2 | True | 0 | ROZPOCET
| VV |  | "4.np"0,8*2 |  | 1.6 | [12 empty] | VV | 2 | 2 | True | 0 | ROZPOCET
| VV |  | Mezisoučet |  | 52.77 | [12 empty] | VV | 2 | 3 | True | 0 | ROZPOCET
| VV |  | 30 |  | 30 | [12 empty] | VV | 2 | 2 | True | 0 | ROZPOCET
| VV |  | Součet |  | 82.77 | [12 empty] | VV | 2 | 4 | True | 1 | ROZPOCET
206 | K | 998781102 | Přesun hmot pro obklady keramické stanovený z hmotnosti přesunovaného materiálu vodorovná dopravní vzdálenost do 50 m v objektech výšky přes 6 do 12 m | t | 1.869 |  | 0 | CS ÚRS 2019 01 |  | základní |  | 0 | 0 | 0 | 0 | 0 | 16 | K | 2 |  |  |  | ROZPOCET | [5 empty] | 0 | 0 | 0 | 0 | 0 | 1 | 0 | 16 | -331639197
| PSC |  | Poznámka k souboru cen: 1. Ceny pro přesun hmot stanovený z hmotnosti přesunovaného materiálu se používají tehdy, pokud je možné určit hmotnost za celý stavební díl. Do této hmotnosti se započítává i hmotnost materiálů oceňovaných ve specifikaci. 2. Pokud nelze jednoznačně stanovit hmotnost přesunovaných materiálů, lze pro výpočet přesunu hmot použít orientačně procentní sazbu. Touto sazbou se vynásobí rozpočtové náklady za celý stavební díl včetně nákladů na materiál ve specifikacích. 3. Příplatek k cenám -1181 pro přesun prováděný bez použití mechanizace, tj. za ztížených podmínek, lze použít pouze pro hmotnost materiálu, která se tímto způsobem skutečně přemísťuje. | [14 empty] | PSC | 2
207 | K | 998781181 | Přesun hmot pro obklady keramické stanovený z hmotnosti přesunovaného materiálu Příplatek k cenám za přesun prováděný bez použití mechanizace pro jakoukoliv výšku objektu | t | 1.869 |  | 0 | CS ÚRS 2019 01 |  | základní |  | 0 | 0 | 0 | 0 | 0 | 16 | K | 2 |  |  |  | ROZPOCET | [5 empty] | 0 | 0 | 0 | 0 | 0 | 1 | 0 | 16 | -1046331346
| PSC |  | Poznámka k souboru cen: 1. Ceny pro přesun hmot stanovený z hmotnosti přesunovaného materiálu se používají tehdy, pokud je možné určit hmotnost za celý stavební díl. Do této hmotnosti se započítává i hmotnost materiálů oceňovaných ve specifikaci. 2. Pokud nelze jednoznačně stanovit hmotnost přesunovaných materiálů, lze pro výpočet přesunu hmot použít orientačně procentní sazbu. Touto sazbou se vynásobí rozpočtové náklady za celý stavební díl včetně nákladů na materiál ve specifikacích. 3. Příplatek k cenám -1181 pro přesun prováděný bez použití mechanizace, tj. za ztížených podmínek, lze použít pouze pro hmotnost materiálu, která se tímto způsobem skutečně přemísťuje. | [14 empty] | PSC | 2
| D | 783 | Dokončovací práce - nátěry |  |  |  | 0 |  |  |  |  | 0 |  | 0.22016 |  | 0 | 2 | D | 1 |  |  |  | ROZPOCET | [11 empty] | 0
208 | K | 783-01 | Nový nátěr syntetický oc.dveřních zárubní 600,700,800,900/1970mm vč.přípravy podkladu (obroušení stáv.nátěru,očištění) | ks | 10 |  | 0 |  |  | základní |  | 0 | 0 | 0 | 0 | 0 | 16 | K | 2 |  |  |  | ROZPOCET | [5 empty] | 0 | 0 | 0 | 0 | 0 | 1 | 0 | 16 | -1324862829
| VV |  | "dveře do stáv.zárubní" | [14 empty] | VV | 2 | 1 | True | 0 | ROZPOCET
| VV |  | "202"9 |  | 9 | [12 empty] | VV | 2 | 2 | True | 0 | ROZPOCET
| VV |  | "208"1 |  | 1 | [12 empty] | VV | 2 | 2 | True | 0 | ROZPOCET
| VV |  | Mezisoučet |  | 10 | [12 empty] | VV | 2 | 3 | True | 1 | ROZPOCET
209 | K | 783923171 | Penetrační nátěr betonových podlah hrubých akrylátový | m2 | 880.62 |  | 0 | CS ÚRS 2019 01 |  | základní |  | 0 | 0.00025 | 0.22016 | 0 | 0 | 16 | K | 2 |  |  |  | ROZPOCET | [5 empty] | 0 | 0 | 0 | 0 | 0 | 1 | 0 | 16 | 2071295998
| VV |  | "penetrace pro vyrov.stěrku-dlažby" | [14 empty] | VV | 2 | 1 | True | 0 | ROZPOCET
| VV |  | "penetrace pro samoniv.stěrku vinyl.podlah"P1+P3+P4+K1 |  | 880.62 | [12 empty] | VV | 2 | 2 | True | 0 | ROZPOCET
| VV |  | Mezisoučet |  | 880.62 | [12 empty] | VV | 2 | 3 | True | 1 | ROZPOCET
| D | 784 | Dokončovací práce - malby a tapety |  |  |  | 0 |  |  |  |  | 0 |  | 4.9327 |  | 0.57743 | 2 | D | 1 |  |  |  | ROZPOCET | [11 empty] | 0
210 | K | 784111001 | Oprášení (ometení) podkladu v místnostech výšky do 3,80 m | m2 | 424.159 |  | 0 | CS ÚRS 2019 01 |  | základní |  | 0 | 0 | 0 | 0 | 0 | 16 | K | 2 |  |  |  | ROZPOCET | [5 empty] | 0 | 0 | 0 | 0 | 0 | 1 | 0 | 16 | 817282333
| VV |  | "pro vyrov.disperz.stěrku"424,159 |  | 424.159 | [12 empty] | VV | 2 | 2 | True | 1 | ROZPOCET
211 | K | 784121001 | Oškrabání malby v místnostech výšky do 3,80 m | m2 | 1862.688 |  | 0 | CS ÚRS 2019 01 |  | základní |  | 0 | 0.001 | 1.8627 | 0.00031 | 0.57743 | 16 | K | 2 |  |  |  | ROZPOCET | [5 empty] | 0 | 0 | 0 | 0 | 0 | 1 | 0 | 16 | -1139111547
| PSC |  | Poznámka k souboru cen: 1. Cenami souboru cen se oceňuje jakýkoli počet současně škrabaných vrstev barvy. | [14 empty] | PSC | 2
| VV |  | "stropy-bez podhledů"0 |  | 0 | [12 empty] | VV | 2 | 2 | True | 0 | ROZPOCET
| VV |  | Mezisoučet |  | 0 | [12 empty] | VV | 2 | 3 | True | 0 | ROZPOCET
| VV |  | "oprava stáv.omítek stěn (po podhled)" | [14 empty] | VV | 2 | 1 | True | 0 | ROZPOCET
| VV |  | "2.np" | [14 empty] | VV | 2 | 1 | True | 0 | ROZPOCET
| VV |  | "205"3,0*(8,1*2+6,49*2+0,8*2)-(4,8*2,23+1,7*2,23) |  | 77.845 | [12 empty] | VV | 2 | 2 | True | 0 | ROZPOCET
| VV |  | "209"3,0*(11,7*2+6,49*2+0,8*2+0,15*2)-(4,8*2,23*2+2,4*2,1) |  | 88.392 | [12 empty] | VV | 2 | 2 | True | 0 | ROZPOCET
| VV |  | "210"3,0*(11,7*2+6,49*2+0,25*2+0,8*2)-(4,8*2,23*2) |  | 94.032 | [12 empty] | VV | 2 | 2 | True | 0 | ROZPOCET
| VV |  | "211"3,0*(6,45*2+6,49*2)-(3,5*2,23) |  | 69.835 | [12 empty] | VV | 2 | 2 | True | 0 | ROZPOCET
| VV |  | "215"3,0*(6,99*2+8,74*2+0,7*2)-(4,8*2,23) |  | 87.876 | [12 empty] | VV | 2 | 2 | True | 0 | ROZPOCET
| VV |  | "220"3,0*(11,5*2+8,79*2+0,4*4+0,8*2)-(4,8*2,23*2) |  | 109.932 | [12 empty] | VV | 2 | 2 | True | 0 | ROZPOCET
| VV |  | "222"3,0*(8,7*2+8,79*2+0,4*2+0,8*2+0,8*2)-(4,8*2,23+2,25*2,23) |  | 101.219 | [12 empty] | VV | 2 | 2 | True | 0 | ROZPOCET
| VV |  | "225"3,0*(2,8*2) |  | 16.8 | [12 empty] | VV | 2 | 2 | True | 0 | ROZPOCET
| VV |  | "234"2,6*(4,75*2+3,15*2)-(2,4*2,23+3,15*2,6) |  | 27.538 | [12 empty] | VV | 2 | 2 | True | 0 | ROZPOCET
| VV |  | "3.np" | [14 empty] | VV | 2 | 1 | True | 0 | ROZPOCET
| VV |  | "320"3,0*(6,99*2+8,74*2+0,7*2)-(4,8*2,23) |  | 87.876 | [12 empty] | VV | 2 | 2 | True | 0 | ROZPOCET
| VV |  | "325"3,0*(8,6*2+8,79*2+0,4*4+0,8*2+0,45*2)-(4,8*2,23+2,3*2,23) |  | 100.807 | [12 empty] | VV | 2 | 2 | True | 0 | ROZPOCET
| VV |  | "326"3,05*(3,6+1,15) |  | 14.488 | [12 empty] | VV | 2 | 2 | True | 0 | ROZPOCET
| VV |  | "327"3,05*(1,3+5,1*2) |  | 35.075 | [12 empty] | VV | 2 | 2 | True | 0 | ROZPOCET
| VV |  | "328"3,05*(1,4*2+5,1*2)-(1,4*3,05) |  | 35.38 | [12 empty] | VV | 2 | 2 | True | 0 | ROZPOCET
| VV |  | "329-nový ker.obklad"0 |  | 0 | [12 empty] | VV | 2 | 2 | True | 0 | ROZPOCET
| VV |  | "332"3,0*(8,7*2+8,79*2+0,4*2+0,8*2+0,8*2+0,45*2)-(4,8*2,23+2,3*2,23) |  | 103.807 | [12 empty] | VV | 2 | 2 | True | 0 | ROZPOCET
| VV |  | "333"3,0*(5,75*2+7,74*2+0,15*2)-(2,4*2,23) |  | 76.488 | [12 empty] | VV | 2 | 2 | True | 0 | ROZPOCET
| VV |  | "340"3,0*(4,74*2+3,15)-(2,4*2,23) |  | 32.538 | [12 empty] | VV | 2 | 2 | True | 0 | ROZPOCET
| VV |  | "4.np" | [14 empty] | VV | 2 | 1 | True | 0 | ROZPOCET
| VV |  | "405"3,3*(5,85*2+5,8*2)-(5,85*2,2) |  | 64.02 | [12 empty] | VV | 2 | 2 | True | 0 | ROZPOCET
| VV |  | "406"3,3*(5,75*2+5,8*2)-(5,75*2,2) |  | 63.58 | [12 empty] | VV | 2 | 2 | True | 0 | ROZPOCET
| VV |  | "410"3,3*(5,75*2+5,8*2)-(5,75*2,2) |  | 63.58 | [12 empty] | VV | 2 | 2 | True | 0 | ROZPOCET
| VV |  | "421"3,3*(8,8*2+8*2)-(8,8*2,2) |  | 91.52 | [12 empty] | VV | 2 | 2 | True | 0 | ROZPOCET
| VV |  | "422"3,3*(8,8*2+8*2)-(8,8*2,2) |  | 91.52 | [12 empty] | VV | 2 | 2 | True | 0 | ROZPOCET
| VV |  | "423"3,3*(5,85*2+8*2)-(5,85*2,2) |  | 78.54 | [12 empty] | VV | 2 | 2 | True | 0 | ROZPOCET
| VV |  | Mezisoučet |  | 1612.688 | [12 empty] | VV | 2 | 3 | True | 0 | ROZPOCET
| VV |  | 250 |  | 250 | [12 empty] | VV | 2 | 2 | True | 0 | ROZPOCET
| VV |  | Součet |  | 1862.688 | [12 empty] | VV | 2 | 4 | True | 1 | ROZPOCET
212 | K | 784121011 | Rozmývání podkladu po oškrabání malby v místnostech výšky do 3,80 m | m2 | 1862.688 |  | 0 | CS ÚRS 2019 01 |  | základní |  | 0 | 0 | 0 | 0 | 0 | 16 | K | 2 |  |  |  | ROZPOCET | [5 empty] | 0 | 0 | 0 | 0 | 0 | 1 | 0 | 16 | -1601874475
| VV |  | "dtto oškarabání"1862,688 |  | 1862.688 | [12 empty] | VV | 2 | 2 | True | 1 | ROZPOCET
213 | K | 784161501 | Celoplošné vyrovnání podkladu disperzní stěrkou, tloušťky do 3 mm vyhlazením v místnostech výšky do 3,80 m | m2 | 424.159 |  | 0 | CS ÚRS 2019 01 |  | základní |  | 0 | 0.0045 | 1.9087 | 0 | 0 | 16 | K | 2 |  |  |  | ROZPOCET | [5 empty] | 0 | 0 | 0 | 0 | 0 | 1 | 0 | 16 | 1189640603
| VV |  | "vyrovnání podkladu" | [14 empty] | VV | 2 | 1 | True | 0 | ROZPOCET
| VV |  | "vinyl na stěnách"VO1 |  | 382.225 | [12 empty] | VV | 2 | 2 | True | 0 | ROZPOCET
| VV |  | "dekorační stěrka (imitace betonu)"41,934 |  | 41.934 | [12 empty] | VV | 2 | 2 | True | 0 | ROZPOCET
| VV |  | Mezisoučet |  | 424.159 | [12 empty] | VV | 2 | 3 | True | 1 | ROZPOCET
214 | K | 784181101 | Penetrace podkladu jednonásobná základní akrylátová v místnostech výšky do 3,80 m | m2 | 1421.62 |  | 0 | CS ÚRS 2019 01 |  | základní |  | 0 | 0.0002 | 0.28432 | 0 | 0 | 16 | K | 2 |  |  |  | ROZPOCET | [5 empty] | 0 | 0 | 0 | 0 | 0 | 1 | 0 | 16 | 535291730
| VV |  | "otěruvzdorná (stropy-mimo SDK podhledy)"155,63 |  | 155.63 | [12 empty] | VV | 2 | 2 | True | 0 | ROZPOCET
| VV |  | " odpočet SDK podhledy"-155,63 |  | -155.63 | [12 empty] | VV | 2 | 2 | True | 0 | ROZPOCET
| VV |  | "omyvatelná (stěny-mimo SDK)"1416,062 |  | 1416.062 | [12 empty] | VV | 2 | 2 | True | 0 | ROZPOCET
| VV |  | "SDK příčky" | [14 empty] | VV | 2 | 1 | True | 0 | ROZPOCET
| VV |  | "dtto SDK příčka tl.100mm"2,779*2 |  | 5.558 | [12 empty] | VV | 2 | 2 | True | 0 | ROZPOCET
| VV |  | Mezisoučet |  | 1421.62 | [12 empty] | VV | 2 | 3 | True | 1 | ROZPOCET
215 | K | 784181121 | Penetrace podkladu jednonásobná hloubková v místnostech výšky do 3,80 m | m2 | 424.159 |  | 0 | CS ÚRS 2019 01 |  | základní |  | 0 | 0.0002 | 0.084832 | 0 | 0 | 16 | K | 2 |  |  |  | ROZPOCET | [5 empty] | 0 | 0 | 0 | 0 | 0 | 1 | 0 | 16 | 2080813142
| VV |  | "pro vyrov.disperz.stěrku"424,159 |  | 424.159 | [12 empty] | VV | 2 | 2 | True | 1 | ROZPOCET
216 | K | 784211011 | Malby z malířských směsí otěruvzdorných za mokra jednonásobné, bílé za mokra otěruvzdorné velmi dobře v místnostech výšky do 3,80 m | m2 | 1416.062 |  | 0 | CS ÚRS 2019 01 |  | základní |  | 0 | 0.00013 | 0.18409 | 0 | 0 | 16 | K | 2 |  |  |  | ROZPOCET | [5 empty] | 0 | 0 | 0 | 0 | 0 | 1 | 0 | 16 | 491452597
| VV |  | "omyvatelná (stěny)"1416,062 |  | 1416.062 | [12 empty] | VV | 2 | 2 | True | 1 | ROZPOCET
217 | K | 784211111 | Malby z malířských směsí otěruvzdorných za mokra dvojnásobné, bílé za mokra otěruvzdorné velmi dobře v místnostech výšky do 3,80 m | m2 | 1416.062 |  | 0 | CS ÚRS 2019 01 |  | základní |  | 0 | 0.00027 | 0.38234 | 0 | 0 | 16 | K | 2 |  |  |  | ROZPOCET | [5 empty] | 0 | 0 | 0 | 0 | 0 | 1 | 0 | 16 | 598662687
| VV |  | "stěny (po podhled)" | [14 empty] | VV | 2 | 1 | True | 0 | ROZPOCET
| VV |  | "2.np" | [14 empty] | VV | 2 | 1 | True | 0 | ROZPOCET
| VV |  | "205"3,0*(8,1*2+6,49*2+0,8*2)-(4,8*2,23+1,7*2,23) |  | 77.845 | [12 empty] | VV | 2 | 2 | True | 0 | ROZPOCET
| VV |  | "209"3,0*(11,7*2+6,49*2+0,8*2+0,15*2)-(4,8*2,23*2+2,4*2,1) |  | 88.392 | [12 empty] | VV | 2 | 2 | True | 0 | ROZPOCET
| VV |  | "210"3,0*(11,7*2+6,49*2+0,25*2+0,8*2)-(4,8*2,23*2) |  | 94.032 | [12 empty] | VV | 2 | 2 | True | 0 | ROZPOCET
| VV |  | "211"3,0*(6,45*2+6,49*2)-(3,5*2,23) |  | 69.835 | [12 empty] | VV | 2 | 2 | True | 0 | ROZPOCET
| VV |  | "215"3,0*(6,99*2+8,74*2+0,7*2)-(4,8*2,23) |  | 87.876 | [12 empty] | VV | 2 | 2 | True | 0 | ROZPOCET
| VV |  | "220"3,0*(11,5*2+8,79*2+0,4*4+0,8*2)-(4,8*2,23*2) |  | 109.932 | [12 empty] | VV | 2 | 2 | True | 0 | ROZPOCET
| VV |  | "222"3,0*(8,7*2+8,79*2+0,4*2+0,8*2+0,8*2)-(4,8*2,23+2,25*2,23) |  | 101.219 | [12 empty] | VV | 2 | 2 | True | 0 | ROZPOCET
| VV |  | "225"3,0*(2,8*2+3,85*2) |  | 39.9 | [12 empty] | VV | 2 | 2 | True | 0 | ROZPOCET
| VV |  | "234"2,6*(4,75*2+3,15*2)-(2,4*2,23+3,15*2,6) |  | 27.538 | [12 empty] | VV | 2 | 2 | True | 0 | ROZPOCET
| VV |  | "3.np" | [14 empty] | VV | 2 | 1 | True | 0 | ROZPOCET
| VV |  | "320"3,0*(6,99*2+8,74*2+0,7*2)-(4,8*2,23) |  | 87.876 | [12 empty] | VV | 2 | 2 | True | 0 | ROZPOCET
| VV |  | "325"3,0*(8,6*2+8,79*2+0,4*4+0,8*2+0,45*2)-(4,8*2,23+2,3*2,23) |  | 100.807 | [12 empty] | VV | 2 | 2 | True | 0 | ROZPOCET
| VV |  | "326"3,05*(3,6*2+1,15*2) |  | 28.975 | [12 empty] | VV | 2 | 2 | True | 0 | ROZPOCET
| VV |  | "327"3,05*(1,3*2+5,1*2) |  | 39.04 | [12 empty] | VV | 2 | 2 | True | 0 | ROZPOCET
| VV |  | "328"3,05*(1,4*2+5,1*2) |  | 39.65 | [12 empty] | VV | 2 | 2 | True | 0 | ROZPOCET
| VV |  | "329-nový ker.obklad"0 |  | 0 | [12 empty] | VV | 2 | 2 | True | 0 | ROZPOCET
| VV |  | "332"3,0*(8,7*2+8,79*2+0,4*2+0,8*2+0,8*2+0,45*2)-(4,8*2,23+2,3*2,23) |  | 103.807 | [12 empty] | VV | 2 | 2 | True | 0 | ROZPOCET
| VV |  | "333"3,0*(5,75*2+7,74*2+0,15*2)-(2,4*2,23) |  | 76.488 | [12 empty] | VV | 2 | 2 | True | 0 | ROZPOCET
| VV |  | "340"3,0*(4,74*2+3,15)-(2,4*2,23) |  | 32.538 | [12 empty] | VV | 2 | 2 | True | 0 | ROZPOCET
| VV |  | "4.np" | [14 empty] | VV | 2 | 1 | True | 0 | ROZPOCET
| VV |  | "405"3,3*(5,85*2+5,8*2)-(5,85*2,2) |  | 64.02 | [12 empty] | VV | 2 | 2 | True | 0 | ROZPOCET
| VV |  | "406"3,3*(5,75*2+5,8*2)-(5,75*2,2) |  | 63.58 | [12 empty] | VV | 2 | 2 | True | 0 | ROZPOCET
| VV |  | "410"3,3*(5,75*2+5,8*2)-(5,75*2,2) |  | 63.58 | [12 empty] | VV | 2 | 2 | True | 0 | ROZPOCET
| VV |  | "421"3,3*(8,8*2+8*2)-(8,8*2,2) |  | 91.52 | [12 empty] | VV | 2 | 2 | True | 0 | ROZPOCET
| VV |  | "422"3,3*(8,8*2+8*2)-(8,8*2,2) |  | 91.52 | [12 empty] | VV | 2 | 2 | True | 0 | ROZPOCET
| VV |  | "423"3,3*(5,85*2+8*2)-(5,85*2,2) |  | 78.54 | [12 empty] | VV | 2 | 2 | True | 0 | ROZPOCET
| VV |  | "odpočet" | [14 empty] | VV | 2 | 1 | True | 0 | ROZPOCET
| VV |  | "ker.obklady"-(KO2+KO3) |  | -68.289 | [12 empty] | VV | 2 | 2 | True | 0 | ROZPOCET
| VV |  | "PVC obklad stěn"-VO1 |  | -382.225 | [12 empty] | VV | 2 | 2 | True | 0 | ROZPOCET
| VV |  | "dekorační stěrka"-41,934 |  | -41.934 | [12 empty] | VV | 2 | 2 | True | 0 | ROZPOCET
| VV |  | Mezisoučet |  | 1166.062 | [12 empty] | VV | 2 | 3 | True | 0 | ROZPOCET
| VV |  | 250 |  | 250 | [12 empty] | VV | 2 | 2 | True | 0 | ROZPOCET
| VV |  | Součet |  | 1416.062 | [12 empty] | VV | 2 | 4 | True | 1 | ROZPOCET
218 | K | 784211165 | Malby z malířských směsí otěruvzdorných za mokra Příplatek k cenám dvojnásobných maleb za provádění barevné malby tónované na tónovacích automatech, v odstínu sytém | m2 | 708.031 |  | 0 | CS ÚRS 2019 01 |  | základní |  | 0 | 3e-05 | 0.021241 | 0 | 0 | 16 | K | 2 |  |  |  | ROZPOCET | [5 empty] | 0 | 0 | 0 | 0 | 0 | 1 | 0 | 16 | 1389605411
| VV |  | "upřesnit dle architekta-předpoklad 50%"1416,062*0,5 |  | 708.031 | [12 empty] | VV | 2 | 2 | True | 1 | ROZPOCET
219 | K | 784221101 | Malby z malířských směsí otěruvzdorných za sucha dvojnásobné, bílé za sucha otěruvzdorné dobře v místnostech výšky do 3,80 m | m2 | 155.63 |  | 0 | CS ÚRS 2019 01 |  | základní |  | 0 | 0.00029 | 0.045133 | 0 | 0 | 16 | K | 2 |  |  |  | ROZPOCET | [5 empty] | 0 | 0 | 0 | 0 | 0 | 1 | 0 | 16 | -889274124
| VV |  | "stropy-bez podhledů"0 |  | 0 | [12 empty] | VV | 2 | 2 | True | 0 | ROZPOCET
| VV |  | Mezisoučet |  | 0 | [12 empty] | VV | 2 | 3 | True | 0 | ROZPOCET
| VV |  | "SDK podhledy" | [14 empty] | VV | 2 | 1 | True | 0 | ROZPOCET
| VV |  | A+H2 |  | 115.63 | [12 empty] | VV | 2 | 2 | True | 0 | ROZPOCET
| VV |  | Mezisoučet |  | 115.63 | [12 empty] | VV | 2 | 3 | True | 0 | ROZPOCET
| VV |  | 40 |  | 40 | [12 empty] | VV | 2 | 2 | True | 0 | ROZPOCET
| VV |  | Součet |  | 155.63 | [12 empty] | VV | 2 | 4 | True | 1 | ROZPOCET
220 | K | 7846616-02 | Dekorační techniky-imitace pohledového betonu stěn | m2 | 41.934 |  | 0 |  |  | základní |  | 0 | 0.0038 | 0.15935 | 0 | 0 | 16 | K | 2 |  |  |  | ROZPOCET | [5 empty] | 0 | 0 | 0 | 0 | 0 | 1 | 0 | 16 | -1888277589
| P |  | Poznámka k položce: plný popis a specifikace viz.TZ a interiérové řešení Skladba povrchu se sestává ze čtyř vrstev: 1.) Stěrkovací hmota na vodní bázi pro dekorace podlah a stěn v interiéru a exteriéru měs syntetických polymerů ve vodní emulzi s obsahem minerálních plniv. Výrobek je připraven k použití, pro vytvoření základní dekorativní vrstvy. Neobsahuje vápno, sádru a cement. Je paropropustný, s vynikající odolností vůči vodě, roztokům kyselin a alkalickým látkám. Vykazuje vysokou pevnost v tahu při zachování dobré elasticity. 2.) Dekorativní ochranný nátěr s polokrycím efektem pro podlahy a stěny v interiéru a exteriéru dekorativní nátěr na vodní bázi s polokrycím efektem, který umožňuje ve specifické barevnosti originálních odstínů vytvářet jedinečné a neopakovatelné dekorativní úpravy. Použité speciální pigmenty jsou vysoce odolné. Výrobek je paropropustný, zajišťuje přirozené „dýchání“ povrchu, neobsahuje rozpouštědla, je bez zápachu, šetrný k lidem a životnímu prostředí. 3.) Ochranný jednosložkový lak na vodní bázi, bez rozpouštědel, pro interiér a exteriér ochranný jednosložkový lak na vodní bázi, bez rozpouštědel. Speciální vysoce odolná polymerová emulze vytváří transparentní film, který v průběhu času nežloutne. Výrobek vykazuje vysokou tvrdost a současně vynikající pružnost. Jednoduchá aplikace, snadná přetíratelnost. Jednosložkový výrobek je připraven k použití (neředit vodou). Je vysoce odolný vodě, roztokům kyselin, alkalickým látkám a olejům. Vykazuje vynikající odolnost proti opotřebení. Dodává se v provedení: lesk a mat. 4.) Ochranný dvousložkový lak na vodní bázi, bez rozpouštědel, pro interiér a exteriér speciální dvousložkový disperzní lak na vodní bázi, s obsahem alifatického isokyanátu. Vykazuje vynikající odolnost proti opotřebení, v průběhu času nežloutne. Vytváří celistvý transparentní film, vykazuje vysokou tvrdost, přitom zachovává vynikající elasticitu. Snadno se aplikuje a snadno se přetírá. Vykazuje vynikající odolnost proti dlouhodobému působení vody, roztokům kyselin, alkalickým látkám a olejům. Dodává se v provedení: lesk, pololesk, mat. | [14 empty] | P | 2
| VV |  | "2.-4.np-po podhled" | [14 empty] | VV | 2 | 1 | True | 0 | ROZPOCET
| VV |  | "234"2,6*4,74 |  | 12.324 | [12 empty] | VV | 2 | 2 | True | 0 | ROZPOCET
| VV |  | "340"3,0*(4,74*2)-(0,8-1,97) |  | 29.61 | [12 empty] | VV | 2 | 2 | True | 0 | ROZPOCET
| VV |  | Mezisoučet |  | 41.934 | [12 empty] | VV | 2 | 3 | True | 0 | ROZPOCET
| VV |  | Součet |  | 41.934 | [12 empty] | VV | 2 | 4 | True | 1 | ROZPOCET
| D | Ostatní | Ostatní |  |  |  | 0 |  |  |  |  | 0 |  | 0 |  | 0 | 4 | D | 0 |  |  |  | ROZPOCET | [11 empty] | 0
| D | I-01 | Stávající zařízení interiéru |  |  |  | 0 |  |  |  |  | 0 |  | 0 |  | 0 | 4 | D | 1 |  |  |  | ROZPOCET | [11 empty] | 0
221 | K | DMTZ interiér | Celkové náklady na demontáž,odvoz a ekologickou likvidaci stávajícího zařízení interiéru (rozsah viz.popis) | kpl | 1 |  | 0 |  |  | základní |  | 0 | 0 | 0 | 0 | 0 | 512 | K | 2 |  |  |  | ROZPOCET | [5 empty] | 0 | 0 | 0 | 0 | 0 | 1 | 0 | 512 | -1936213992
| P |  | Poznámka k položce: 2.np:DMTZ tabule 1x+DMTZ stahovacího plátna 1x,DMTZ 6x žebřiny 3.np:DMTZ tabule 1x+DMTZ stahovacího plátna 1x,DMTZ 5x žebřiny 4.np:DMTZ kuch.linka dl.1,8m | [14 empty] | P | 2

## 2019-54-1-4-1 - D.1.4.1-Z...
{f1847592-4737-4c82-bf30-119565700878}
2
| KRYCÍ LIST SOUPISU PRACÍ | [7 empty] | v --- níže se nacházejí doplnkové a pomocné údaje k sestavám --- v | [8 empty] | False
Stavba:
Modernizace budov FTK UP v Olomouci-Neředín
Objekt:
2019/54-1 - Modernizace budov FTK UP v Olomouci-Neředín
Soupis:
2019/54-1-4 - D.1.4-Technika prostředí staveb
Úroveň 3:
2019/54-1-4-1 - D.1.4.1-Zařízení zdravotně technických instalací
| KSO: |  | 801 35 |  |  | CC-CZ:
| Místo: |  |  |  |  | Datum: | 28. 2. 2020
| Zadavatel: |  |  |  |  | IČ:
|  | UPOL FTK |  |  |  | DIČ:
| Uchazeč: |  |  |  |  | IČ: | Vyplň údaj
|  | Vyplň údaj |  |  |  | DIČ: | Vyplň údaj
| Projektant: |  |  |  |  | IČ:
|  | HEXAPLAN INTERNATIONAL spol. s r.o. |  |  |  | DIČ:
| Zpracovatel: |  |  |  |  | IČ:
|  | G.Přikryl |  |  |  | DIČ:
Poznámka:
Před započetím prací nutno odsouhlasit přesné umístění, typ, barevné řešení všech koncových prvků elektro (slaboproud, silnoprou), vzduchotechniky, zdravotechniky s investorem a projektantem interiérového řešení. Textová, výkresová i tabulková část projektové dokumentace tvoří jeden vzájemně se doplňující a provázaný celek. Jednotliví účastníci výběrového řízení se musí seznámit s projektojektovou dokumentací v návaznosti na soupis prací a na základě těchto informací části díla nacenit. Dále je potřeba při stanovení ceny dle vykázané výměry započítat všechny předpokládané doplňkové prvky a činnosti s touto položkou související tak, aby cena byla kompletní a prvek funkční. Ve všech položkách jsou započítány náklady na dopravu. Pokud není u položky soupisu prací uvedena žádná cenová soustava, položka není zatříděna v žádné cenové soustavě (ÚRS nebo RTS).
| Cena bez DPH | [5 empty] | 0
|  |  | Základ daně |  |  | Sazba daně | Výše daně
| DPH | základní | 0 |  |  | 21% | 0
|  | snížená | 0 |  |  | 15% | 0
|  | zákl. přenesená | 0 |  |  | 21% | 0
|  | sníž. přenesená | 0 |  |  | 15% | 0
|  | nulová | 0 |  |  | 0% | 0
| Cena s DPH |  |  | v | CZK |  | 0
REKAPITULACE ČLENĚNÍ SOUPISU PRACÍ
Stavba:
Modernizace budov FTK UP v Olomouci-Neředín
Objekt:
2019/54-1 - Modernizace budov FTK UP v Olomouci-Neředín
Soupis:
2019/54-1-4 - D.1.4-Technika prostředí staveb
Úroveň 3:
2019/54-1-4-1 - D.1.4.1-Zařízení zdravotně technických instalací
Místo: | [5 empty] | Datum: | 28. 2. 2020
Zadavatel: |  |  | UPOL FTK |  |  | Projektant: | HEXAPLAN INTERNATIONAL spol. s r.o.
Uchazeč: |  |  | Vyplň údaj |  |  | Zpracovatel: | G.Přikryl
Kód dílu - Popis | [6 empty] | Cena celkem [CZK]
Náklady stavby celkem | [6 empty] | 0 | [11 empty] | -1
| 721 - Vnitřní kanalizace | [5 empty] | 0
| 722 - Vnitřní vodovod | [5 empty] | 0
| 725 - Zařizovací předměty | [5 empty] | 0
| H721 - Vnitřní kanalizace | [5 empty] | 0
| H722 - Vnitřní vodovod | [5 empty] | 0
| H725 - Zařizovací předměty | [5 empty] | 0
SOUPIS PRACÍ
Stavba:
Modernizace budov FTK UP v Olomouci-Neředín
Objekt:
2019/54-1 - Modernizace budov FTK UP v Olomouci-Neředín
Soupis:
2019/54-1-4 - D.1.4-Technika prostředí staveb
Úroveň 3:
2019/54-1-4-1 - D.1.4.1-Zařízení zdravotně technických instalací
Místo: | [5 empty] | Datum: | 28. 2. 2020
Zadavatel: |  |  | UPOL FTK |  |  | Projektant: | HEXAPLAN INTERNATIONAL spol. s r.o.
Uchazeč: |  |  | Vyplň údaj |  |  | Zpracovatel: | G.Přikryl
PČ | Typ | Kód | Popis | MJ | Množství | J.cena [CZK] | Cena celkem [CZK] | Cenová soustava |  | DPH | J. Nh [h] | Nh celkem [h] | J. hmotnost [t] | Hmotnost celkem [t] | J. suť [t] | Suť Celkem [t]
Náklady soupisu celkem | [6 empty] | 0 |  |  |  |  | 0 |  | 4.3284 |  | 0 |  | D | -1 | [7 empty] | 0
| D | 721 | Vnitřní kanalizace |  |  |  | 0 |  |  |  |  | 0 |  | 3.2285 |  | 0 | 2 | D | 0 | ROZPOCET | [6 empty] | 0
1 | K | 721-1000 PC | Montáž plastových tvarovek HL | ks | 49 |  | 0 |  |  | základní |  | 0 | 0 | 0 | 0 | 0 | 16 | K | 1 | ROZPOCET | 0 | 0 | 0 | 0 | 0 | 1 | 0 | 16 | 2
| P |  | Poznámka k položce: výkres č.4,5,6,7,8,9,10,11 49X1 | [14 empty] | P | 1
2 | K | 721-1004 PC | Mřířka plastová 150/150-bílá do stěny | ks | 3 |  | 0 |  |  | základní |  | 0 | 0 | 0 | 0 | 0 | 16 | K | 1 | ROZPOCET | 0 | 0 | 0 | 0 | 0 | 1 | 0 | 16 | 4
| P |  | Poznámka k položce: výkres č.7,8,9,10 3x1 | [14 empty] | P | 1
3 | K | 721-1011 PC | Záp.uzávěrka odvod kondenzátu HL 136 N | ks | 27 |  | 0 |  |  | základní |  | 0 | 0 | 0 | 0 | 0 | 16 | K | 1 | ROZPOCET | 0 | 0 | 0 | 0 | 0 | 1 | 0 | 16 | 6
| P |  | Poznámka k položce: výkres č.4,5,6,7,8,9,10 27x1 | [14 empty] | P | 1
4 | K | 721140802 | Demontáž potrubí litinového do DN 100 | m | 190 |  | 0 |  |  | základní |  | 0 | 0.01492 | 2.8348 | 0 | 0 | 16 | K | 1 | ROZPOCET | 0 | 0 | 0 | 0 | 0 | 1 | 0 | 16 | 8
5 | K | 721170962 | Oprava - propojení dosavadního potrubí PVC D 63 | kus | 7 |  | 0 |  |  | základní |  | 0 | 0.01265 | 0.08855 | 0 | 0 | 16 | K | 1 | ROZPOCET | 0 | 0 | 0 | 0 | 0 | 1 | 0 | 16 | 10
| P |  | Poznámka k položce: výkres č.7,8,9,10 7x1 | [14 empty] | P | 1
6 | K | 721170963 | Oprava - propojení dosavadního potrubí PVC D 75 | kus | 6 |  | 0 |  |  | základní |  | 0 | 0.00663 | 0.03978 | 0 | 0 | 16 | K | 1 | ROZPOCET | 0 | 0 | 0 | 0 | 0 | 1 | 0 | 16 | 12
| P |  | Poznámka k položce: výkres č.7,8,9,10 6x1 | [14 empty] | P | 1
7 | K | 721170965 | Oprava - propojení dosavadního potrubí PVC D 110 | kus | 2 |  | 0 |  |  | základní |  | 0 | 0.00675 | 0.0135 | 0 | 0 | 16 | K | 1 | ROZPOCET | 0 | 0 | 0 | 0 | 0 | 1 | 0 | 16 | 14
| P |  | Poznámka k položce: výkres č.7,8,9,10 2x1 | [14 empty] | P | 1
8 | K | 721171803 | Demontáž potrubí z PVC do D 75 mm | m | 30 |  | 0 |  |  | základní |  | 0 | 0.0021 | 0.063 | 0 | 0 | 16 | K | 1 | ROZPOCET | 0 | 0 | 0 | 0 | 0 | 1 | 0 | 16 | 16
9 | K | 721176101 | Potrubí HT připojovací D 32 x 1,8 mm | m | 125 |  | 0 |  |  | základní |  | 0 | 0.00034 | 0.0425 | 0 | 0 | 16 | K | 1 | ROZPOCET | 0 | 0 | 0 | 0 | 0 | 1 | 0 | 16 | 18
| P |  | Poznámka k položce: výkres č.4,5,6,7,8,9,10 generováno počítačem 126x1 | [14 empty] | P | 1
10 | K | 721176102 | Potrubí HT připojovací D 40 x 1,8 mm | m | 3 |  | 0 |  |  | základní |  | 0 | 0.00038 | 0.00114 | 0 | 0 | 16 | K | 1 | ROZPOCET | 0 | 0 | 0 | 0 | 0 | 1 | 0 | 16 | 20
| P |  | Poznámka k položce: výkres č.4,5,6,7,8,9,10 generováno počítačem 3x1 | [14 empty] | P | 1
11 | K | 721176103 | Potrubí HT připojovací D 50 x 1,8 mm | m | 15 |  | 0 |  |  | základní |  | 0 | 0.00047 | 0.00705 | 0 | 0 | 16 | K | 1 | ROZPOCET | 0 | 0 | 0 | 0 | 0 | 1 | 0 | 16 | 22
| P |  | Poznámka k položce: výkres č.4,5,6,7,8,9,10 generováno počítačem 15x1 | [14 empty] | P | 1
12 | K | 721176114 | Potrubí HT odpadní svislé D 75 x 1,9 mm | m | 111 |  | 0 |  |  | základní |  | 0 | 0.00078 | 0.08658 | 0 | 0 | 16 | K | 1 | ROZPOCET | 0 | 0 | 0 | 0 | 0 | 1 | 0 | 16 | 24
| P |  | Poznámka k položce: výkres č.4,5,6,7,8,9,10 generováno počítačem 111x1 | [14 empty] | P | 1
13 | K | 721176115 | Potrubí HT odpadní svislé D 110 x 2,7 mm | m | 37 |  | 0 |  |  | základní |  | 0 | 0.00131 | 0.04847 | 0 | 0 | 16 | K | 1 | ROZPOCET | 0 | 0 | 0 | 0 | 0 | 1 | 0 | 16 | 26
| P |  | Poznámka k položce: výkres č.4,5,6,7,8,9,10 generováno počítačem 37x1 | [14 empty] | P | 1
14 | K | 721194104 | Vyvedení odpadních výpustek D 40 x 1,8 | kus | 12 |  | 0 |  |  | základní |  | 0 | 0 | 0 | 0 | 0 | 16 | K | 1 | ROZPOCET | 0 | 0 | 0 | 0 | 0 | 1 | 0 | 16 | 28
| P |  | Poznámka k položce: výkres č.4,5,6,7,8,9,10 12x1 | [14 empty] | P | 1
15 | K | 721194105 | Vyvedení odpadních výpustek D 50 x 1,8 | kus | 1 |  | 0 |  |  | základní |  | 0 | 0 | 0 | 0 | 0 | 16 | K | 1 | ROZPOCET | 0 | 0 | 0 | 0 | 0 | 1 | 0 | 16 | 30
| P |  | Poznámka k položce: výkres č.4,5,6,7,8,9,10 1x1 | [14 empty] | P | 1
16 | K | 721273150RT1 | Hlavice ventilační přivětrávací HL900 | kus | 3 |  | 0 |  |  | základní |  | 0 | 0.00049 | 0.00147 | 0 | 0 | 16 | K | 1 | ROZPOCET | 0 | 0 | 0 | 0 | 0 | 1 | 0 | 16 | 32
| PSC |  | Poznámka k souboru cen: S masivní pryžovou membránou pro vedlejší svodná potrubí s odnímatelnou mřížkou proti hmyzu. | [14 empty] | PSC | 1
| P |  | Poznámka k položce: přivzdušňovací ventil HL900, D 50/75/110 mm výkres č.7,8,9,10 3x1 | [14 empty] | P | 1
17 | K | 721273200RT3 | Souprava ventilační střešní HL | kus | 6 |  | 0 |  |  | základní |  | 0 | 0.00027 | 0.00162 | 0 | 0 | 16 | K | 1 | ROZPOCET | 0 | 0 | 0 | 0 | 0 | 1 | 0 | 16 | 34
| P |  | Poznámka k položce: souprava větrací hlavice PP HL810 D 70- 110 mm výkres č.7,8,9,10 6x1 | [14 empty] | P | 1
18 | K | 721290822 | Přesun vybouraných hmot - kanalizace, H 6 - 12 m | t | 0.8 |  | 0 |  |  | základní |  | 0 | 0 | 0 | 0 | 0 | 16 | K | 1 | ROZPOCET | 0 | 0 | 0 | 0 | 0 | 1 | 0 | 16 | 36
| PSC |  | Poznámka k souboru cen: vodorovně do 100 m | [14 empty] | PSC | 1
19 | K | 721-1302 PC | Požární uzávěr kanal.potrubí DN 100 | ks | 3 |  | 0 |  |  | základní |  | 0 | 0 | 0 | 0 | 0 | 16 | K | 1 | ROZPOCET | 0 | 0 | 0 | 0 | 0 | 1 | 0 | 16 | 38
| D | 722 | Vnitřní vodovod |  |  |  | 0 |  |  |  |  | 0 |  | 0.78998 |  | 0 | 2 | D | 0 | ROZPOCET | [6 empty] | 0
20 | K | 722-12 PC | Protipožární pěna dotěsnění trubek přes zeď | ks | 24 |  | 0 |  |  | základní |  | 0 | 0 | 0 | 0 | 0 | 16 | K | 1 | ROZPOCET | 0 | 0 | 0 | 0 | 0 | 1 | 0 | 16 | 40
| P |  | Poznámka k položce: výkres č.4,5,6,11,12 24x1 | [14 empty] | P | 1
21 | K | 722-73 PC | Rohový ventil s filtrem 1/2" | ks | 24 |  | 0 |  |  | základní |  | 0 | 0 | 0 | 0 | 0 | 16 | K | 1 | ROZPOCET | 0 | 0 | 0 | 0 | 0 | 1 | 0 | 16 | 42
| P |  | Poznámka k položce: výkres č.4,5,6,11,12 18x1 | [14 empty] | P | 1
22 | K | 722-922 PC | Hygienický rozbor vody | soub | 1 |  | 0 |  |  | základní |  | 0 | 0 | 0 | 0 | 0 | 16 | K | 1 | ROZPOCET | 0 | 0 | 0 | 0 | 0 | 1 | 0 | 16 | 44
23 | K | 722130801 | Demontáž potrubí ocelových závitových DN 25 | m | 84 |  | 0 |  |  | základní |  | 0 | 0.00213 | 0.17892 | 0 | 0 | 16 | K | 1 | ROZPOCET | 0 | 0 | 0 | 0 | 0 | 1 | 0 | 16 | 46
24 | K | 722130802 | Demontáž potrubí ocelových závitových DN 40 | m | 15 |  | 0 |  |  | základní |  | 0 | 0.00497 | 0.07455 | 0 | 0 | 16 | K | 1 | ROZPOCET | 0 | 0 | 0 | 0 | 0 | 1 | 0 | 16 | 48
25 | K | 722130913 | Oprava-přeřezání ocelové trubky DN 25 | kus | 24 |  | 0 |  |  | základní |  | 0 | 0 | 0 | 0 | 0 | 16 | K | 1 | ROZPOCET | 0 | 0 | 0 | 0 | 0 | 1 | 0 | 16 | 50
26 | K | 722172340 | Vícevrstvá trubka PP-RCT -čedičové vlákno D 20x2,8 mm | m | 55 |  | 0 |  |  | základní |  | 0 | 0.00399 | 0.21945 | 0 | 0 | 16 | K | 1 | ROZPOCET | 0 | 0 | 0 | 0 | 0 | 1 | 0 | 16 | 52
| P |  | Poznámka k položce: dodávka a montáž včetně tvarovek a uchycení výkres č.2,3.4,5,6,11,12 generováno počítačem 55x1 | [14 empty] | P | 1
27 | K | 722172341 | Vícevrstvá trubka PP-RCT -čedičové vlákno, D 25x3,5 mm | m | 32 |  | 0 |  |  | základní |  | 0 | 0.00518 | 0.16576 | 0 | 0 | 16 | K | 1 | ROZPOCET | 0 | 0 | 0 | 0 | 0 | 1 | 0 | 16 | 54
| P |  | Poznámka k položce: dodávka a montáž včetně tvarovek a uchycení výkres č.2,3.4,5,6,11,12 generováno počítačem 32x1 | [14 empty] | P | 1
28 | K | 722172342 | Vícevrstvá trubka PP-RCT-čedičové vlákno, D 32x4,4 mm | m | 19 |  | 0 |  |  | základní |  | 0 | 0.00535 | 0.10165 | 0 | 0 | 16 | K | 1 | ROZPOCET | 0 | 0 | 0 | 0 | 0 | 1 | 0 | 16 | 56
| P |  | Poznámka k položce: dodávka a montáž včetně tvarovek a uchycení výkres č.2,3.4,5,6,11,12 generováno počítačem 19x1 | [14 empty] | P | 1
29 | K | 722172343 | Vícevrstvá trubka PP-RCT -čedičové vlákno, D 40x5,5 mm | m | 2 |  | 0 |  |  | základní |  | 0 | 0.00563 | 0.01126 | 0 | 0 | 16 | K | 1 | ROZPOCET | 0 | 0 | 0 | 0 | 0 | 1 | 0 | 16 | 58
| P |  | Poznámka k položce: dodávka a montáž včetně tvarovek a uchycení výkres č.2,3.4,5,6,11,12 generováno počítačem 2x1 | [14 empty] | P | 1
30 | K | 722181214 | Izolace návleková tl. stěny 20 mm | m | 55 |  | 0 |  |  | základní |  | 0 | 5e-05 | 0.00275 | 0 | 0 | 16 | K | 1 | ROZPOCET | 0 | 0 | 0 | 0 | 0 | 1 | 0 | 16 | 60
| PSC |  | Poznámka k souboru cen: V položce je kalkulována dodávka izolační trubice, spon a lepicí pásky. | [14 empty] | PSC | 1
| P |  | Poznámka k položce: vnitřní průměr 22 mm výkres č.2,3.4,5,6,11,12 generováno počítačem 55x1 | [14 empty] | P | 1
31 | K | 722181214 | Izolace návleková tl. stěny 20 mm | m | 32 |  | 0 |  |  | základní |  | 0 | 0 | 0 | 0 | 0 | 16 | K | 1 | ROZPOCET | 0 | 0 | 0 | 0 | 0 | 1 | 0 | 16 | 62
| PSC |  | Poznámka k souboru cen: V položce je kalkulována dodávka izolační trubice, spon a lepicí pásky. | [14 empty] | PSC | 1
| P |  | Poznámka k položce: vnitřní průměr 25 mm výkres č.2,3.4,5,6,11,12 generováno počítačem 32x1 | [14 empty] | P | 1
32 | K | 722181214 | Izolace návleková tl. stěny 20 mm | m | 19 |  | 0 |  |  | základní |  | 0 | 0 | 0 | 0 | 0 | 16 | K | 1 | ROZPOCET | 0 | 0 | 0 | 0 | 0 | 1 | 0 | 16 | 64
| PSC |  | Poznámka k souboru cen: V položce je kalkulována dodávka izolační trubice, spon a lepicí pásky. | [14 empty] | PSC | 1
| P |  | Poznámka k položce: vnitřní průměr 32 mm výkres č.2,3.4,5,6,11,12 generováno počítačem 19x1 | [14 empty] | P | 1
33 | K | 722181214 | Izolace návleková tl. stěny 20 mm | m | 2 |  | 0 |  |  | základní |  | 0 | 0 | 0 | 0 | 0 | 16 | K | 1 | ROZPOCET | 0 | 0 | 0 | 0 | 0 | 1 | 0 | 16 | 66
| PSC |  | Poznámka k souboru cen: V položce je kalkulována dodávka izolační trubice, spon a lepicí pásky. | [14 empty] | PSC | 1
| P |  | Poznámka k položce: vnitřní průměr 40 mm výkres č.2,3.4,5,6,11,12 generováno počítačem 2x1 | [14 empty] | P | 1
34 | K | 722190401 | Vyvedení a upevnění výpustek DN 15 | kus | 24 |  | 0 |  |  | základní |  | 0 | 0 | 0 | 0 | 0 | 16 | K | 1 | ROZPOCET | 0 | 0 | 0 | 0 | 0 | 1 | 0 | 16 | 68
| P |  | Poznámka k položce: výkres č.2,3.4,5,6,11,12 generováno počítačem 26x1 | [14 empty] | P | 1
35 | K | 722220111 | Nástěnka K 247, pro výtokový ventil G 1/2 | kus | 24 |  | 0 |  |  | základní |  | 0 | 0.00063 | 0.01512 | 0 | 0 | 16 | K | 1 | ROZPOCET | 0 | 0 | 0 | 0 | 0 | 1 | 0 | 16 | 70
| P |  | Poznámka k položce: výkres č.2,3.4,5,6,11,12 generováno počítačem 26x1 | [14 empty] | P | 1
36 | K | 722290226 | Zkouška tlaku potrubí závitového DN 50 | m | 108 |  | 0 |  |  | základní |  | 0 | 0.00018 | 0.01944 | 0 | 0 | 16 | K | 1 | ROZPOCET | 0 | 0 | 0 | 0 | 0 | 1 | 0 | 16 | 72
37 | K | 722290234 | Proplach a dezinfekce vodovod.potrubí DN 80 | m | 108 |  | 0 |  |  | základní |  | 0 | 1e-05 | 0.00108 | 0 | 0 | 16 | K | 1 | ROZPOCET | 0 | 0 | 0 | 0 | 0 | 1 | 0 | 16 | 74
38 | K | 722290823 | Přesun vybouraných hmot - vodovody, H 12 - 24 m | t | 0.35 |  | 0 |  |  | základní |  | 0 | 0 | 0 | 0 | 0 | 16 | K | 1 | ROZPOCET | 0 | 0 | 0 | 0 | 0 | 1 | 0 | 16 | 76
| PSC |  | Poznámka k souboru cen: vodorovně do 100 m | [14 empty] | PSC | 1
39 | K | 722172913 | Propojení plastového potrubí polyf.D 25 mm,vodovod | kus | 27 |  | 0 |  |  | základní |  | 0 | 0 | 0 | 0 | 0 | 16 | K | 1 | ROZPOCET | 0 | 0 | 0 | 0 | 0 | 1 | 0 | 16 | 78
| P |  | Poznámka k položce: výkres č.11,12 27x1 | [14 empty] | P | 1
40 | K | 722172914 | Propojení plastového potrubí polyf.D 32 mm,vodovod | kus | 8 |  | 0 |  |  | základní |  | 0 | 0 | 0 | 0 | 0 | 16 | K | 1 | ROZPOCET | 0 | 0 | 0 | 0 | 0 | 1 | 0 | 16 | 80
| P |  | Poznámka k položce: výkres č.11,12 8x1 | [14 empty] | P | 1
| D | 725 | Zařizovací předměty |  |  |  | 0 |  |  |  |  | 0 |  | 0.30996 |  | 0 | 2 | D | 0 | ROZPOCET | [6 empty] | 0
41 | K | 725-012 PC | Příslušenství sprch ruční sprcha.držák,hadice 1,5 m | sada | 1 |  | 0 |  |  | základní |  | 0 | 0 | 0 | 0 | 0 | 16 | K | 1 | ROZPOCET | 0 | 0 | 0 | 0 | 0 | 1 | 0 | 16 | 82
| P |  | Poznámka k položce: SET Apolo-Oras 530 ECO výkres č.4,5,6,11,12 1x1 | [14 empty] | P | 1
42 | K | 725-1002 PC | Sprchová vanička litý mramor 90/90+sifon | ks | 1 |  | 0 |  |  | základní |  | 0 | 0 | 0 | 0 | 0 | 16 | K | 1 | ROZPOCET | 0 | 0 | 0 | 0 | 0 | 1 | 0 | 16 | 84
| P |  | Poznámka k položce: výkres č..4,5,6,7,8,9,10,11,12 1x1 | [14 empty] | P | 1
43 | K | 725-1044 PC | Sprch.zástěna sklo dveře posuvné 90/90 | ks | 1 |  | 0 |  |  | základní |  | 0 | 0 | 0 | 0 | 0 | 16 | K | 1 | ROZPOCET | 0 | 0 | 0 | 0 | 0 | 1 | 0 | 16 | 86
| P |  | Poznámka k položce: rohová výkres č..4,5,6,7,8,9,10,11,12 1x1 | [14 empty] | P | 1
44 | K | 725017164 | Umyvadlo na šrouby , 65 x 52 cm, bílé | soubor | 4 |  | 0 |  |  | základní |  | 0 | 0.01701 | 0.06804 | 0 | 0 | 16 | K | 1 | ROZPOCET | 0 | 0 | 0 | 0 | 0 | 1 | 0 | 16 | 88
| P |  | Poznámka k položce: výkres č..4,5,6,7,8,9,10,11,12 4x1 | [14 empty] | P | 1
45 | K | 725017168 | Kryt sifonu umyvadel , bílý | soubor | 4 |  | 0 |  |  | základní |  | 0 | 0.00477 | 0.01908 | 0 | 0 | 16 | K | 1 | ROZPOCET | 0 | 0 | 0 | 0 | 0 | 1 | 0 | 16 | 90
| P |  | Poznámka k položce: výkres č..4,5,6,7,8,9,10,11,12 4x1 | [14 empty] | P | 1
46 | K | 72521940 | Montáž umyvadla na skříňky a baterie | soubor | 8 |  | 0 |  |  | základní |  | 0 | 0.01751 | 0.14008 | 0 | 0 | 16 | K | 1 | ROZPOCET | 0 | 0 | 0 | 0 | 0 | 1 | 0 | 16 | 92
| P |  | Poznámka k položce: výkres č..4,5,6,7,8,9,10,11,12 | [14 empty] | P | 1
47 | K | 725210821 | Demontáž umyvadel bez výtokových armatur | soubor | 4 |  | 0 |  |  | základní |  | 0 | 0.01946 | 0.07784 | 0 | 0 | 16 | K | 1 | ROZPOCET | 0 | 0 | 0 | 0 | 0 | 1 | 0 | 16 | 94
48 | K | 725590813 | Přesun vybour.hmot, zařizovací předměty H 24 m | t | 0.3 |  | 0 |  |  | základní |  | 0 | 0 | 0 | 0 | 0 | 16 | K | 1 | ROZPOCET | 0 | 0 | 0 | 0 | 0 | 1 | 0 | 16 | 96
49 | K | 725823111 | Baterie umyvadlová stoján. ruční, bez otvír.odpadu | kus | 4 |  | 0 |  |  | základní |  | 0 | 0.00085 | 0.0034 | 0 | 0 | 16 | K | 1 | ROZPOCET | 0 | 0 | 0 | 0 | 0 | 1 | 0 | 16 | 98
| P |  | Poznámka k položce: výkres č.4,5,6,11,12 12x1 | [14 empty] | P | 1
50 | K | 725845111 | Baterie sprchová nástěnná ruční, bez příslušenství | kus | 1 |  | 0 |  |  | základní |  | 0 | 0.00152 | 0.00152 | 0 | 0 | 16 | K | 1 | ROZPOCET | 0 | 0 | 0 | 0 | 0 | 1 | 0 | 16 | 100
| P |  | Poznámka k položce: výkres č.4,5,6,11,12 1x1 | [14 empty] | P | 1
| D | H721 | Vnitřní kanalizace |  |  |  | 0 |  |  |  |  | 0 |  | 0 |  | 0 | 1 | D | 0 | ROZPOCET | [6 empty] | 0
51 | K | 998721203 | Přesun hmot pro vnitřní kanalizaci, výšky do 24 m | % |  |  | 0 |  |  | základní |  | 0 | 0 | 0 | 0 | 0 | 4 | K | 1 | ROZPOCET | 0 | 0 | 0 | 0 | 0 | 1 | 0 | 4 | 102
| D | H722 | Vnitřní vodovod |  |  |  | 0 |  |  |  |  | 0 |  | 0 |  | 0 | 1 | D | 0 | ROZPOCET | [6 empty] | 0
52 | K | 998722203 | Přesun hmot pro vnitřní vodovod, výšky do 24 m | % |  |  | 0 |  |  | základní |  | 0 | 0 | 0 | 0 | 0 | 4 | K | 1 | ROZPOCET | 0 | 0 | 0 | 0 | 0 | 1 | 0 | 4 | 104
| D | H725 | Zařizovací předměty |  |  |  | 0 |  |  |  |  | 0 |  | 0 |  | 0 | 1 | D | 0 | ROZPOCET | [6 empty] | 0
53 | K | 998725203 | Přesun hmot pro zařizovací předměty, výšky do 24 m | % |  |  | 0 |  |  | základní |  | 0 | 0 | 0 | 0 | 0 | 4 | K | 1 | ROZPOCET | 0 | 0 | 0 | 0 | 0 | 1 | 0 | 4 | 106

## 2019-54-1-4-3 - D.1.4.3-Z...
{c11b2385-6158-4032-b31b-d091d20a5daf}
2
| KRYCÍ LIST SOUPISU PRACÍ | [7 empty] | v --- níže se nacházejí doplnkové a pomocné údaje k sestavám --- v | [8 empty] | False
Stavba:
Modernizace budov FTK UP v Olomouci-Neředín
Objekt:
2019/54-1 - Modernizace budov FTK UP v Olomouci-Neředín
Soupis:
2019/54-1-4 - D.1.4-Technika prostředí staveb
Úroveň 3:
2019/54-1-4-3 - D.1.4.3-Zařízení silnoproudé elektrotechniky
| KSO: |  | 801 35 |  |  | CC-CZ:
| Místo: |  |  |  |  | Datum: | 28. 2. 2020
| Zadavatel: |  |  |  |  | IČ:
|  | UPOL FTK |  |  |  | DIČ:
| Uchazeč: |  |  |  |  | IČ: | Vyplň údaj
|  | Vyplň údaj |  |  |  | DIČ: | Vyplň údaj
| Projektant: |  |  |  |  | IČ:
|  | HEXAPLAN INTERNATIONAL spol. s r.o. |  |  |  | DIČ:
| Zpracovatel: |  |  |  |  | IČ:
|  | Ing.J.Petlach |  |  |  | DIČ:
Poznámka:
Před započetím prací nutno odsouhlasit přesné umístění, typ, barevné řešení všech koncových prvků elektro (slaboproud, silnoprou), vzduchotechniky, zdravotechniky s investorem a projektantem interiérového řešení. V níže uvedené specifikaci zařízení jsou uvedené typy výrobků a zařízení pouze jako příklad určující minimální mez standardu výrobků. Tato specifikace materiálu byla vypracována na základě znalostí a podkladů známých v době jejího zhotovení. Je specifikací předběžnou a proto není konečným podkladem pro objednávky a dodávky. Ze strany projektanta není námitek v případě záměny výrobků, které jsou uvedeny v projektu za předpokladu, že budou dodrženy veškeré standardy a technické parametry, zejména hlučnost, výkon, váha a rozměry jsou hodnoty maximální. Záměně výrobků musí předcházet vzorkování a odsouhlasení od investora. Dále při záměně výrobků je nutno dořešit či prověřit veškeré vazby na navazující profese. Dokumentace tvoří jeden celek a je nutno, zvláště při stanovení ceny, se s ní komplexně seznámit. Tato dokumentace je dokumentací pro výběr dodavatele a nenahrazuje dokumentaci prováděcí a dodavatelskou. 'Při zpracování nabídky je nutné vycházet ze všech částí dokumentace (zadávací dokumenty, technické zprávy, výkresové dokumentace a specifikace materiálu). Povinností dodavatele je překontrolovat specifikaci materiálu a případný chybějící materiál nebo výkony doplnit a ocenit. Součástí ceny musí být veškeré náklady, aby cena byla konečná a zahrnovala celou dodávku a montáž akce. Dodávka akce se předpokládá včetně dopravy na stavbu a místo určení, kompletní montáže, veškerého souvisejícího doplňkového, podružného a montážního materiálu tak, aby celé zařízení bylo funkční a splňovalo všechny předpisy, které se na ně vztahují. 'Součástí ceny (zahrnuto v jednotkových cenách - pokud není uvedeno v samostaté položce) je mimo jiné: jiné materiály, montáž atd. neuvedené samostatně, ale které je nutné zahrnout do celkového rozsahu prací podle výkresů a praxe dodavatele, stavební přípomoce, požární zatěsnění prostupů potrubí při průchodu požárními úseky, montáž, demontáž a udržování montážního lešení s pracovními podlážkami včetně těch nad 2 m výšky, přesun hmot a suti, uložení suti na skládku vč. poplatku, doprava, zpevněné montážní plochy, veškeré pomocné nosné konstrukce, štítky pro řádné a trvalé značení komponent, závěsy, nátěry, materiály a práce nezbytné z důvodu koordinace s ostatními profesemi, speciální nářadí a nástroje, speciální opatření při provádění prací, náklady související s výstavbou v zimním období, průběžný úklid staveniště a přilehlých komunikací, likvidace odpadů, dočasná dopravní omezení apod. a jakékoliv další prvky, zařízení, práce a pomocné materiály, neuvedené v tomto soupisu výkonů, které jsou ale nezbytně nutné k dodání, instalaci, dokončení a provozování díla které je provedeno řádně a je plně funkční a je v souladu s projektovou dokumentací a se zákony a předpisy platnými v České republice. Ve všech položkách jsou započítány náklady na dopravu. Pokud není u položky soupisu prací uvedena žádná cenová soustava, položka není zatříděna v žádné cenové soustavě (ÚRS nebo RTS).
| Cena bez DPH | [5 empty] | 0
|  |  | Základ daně |  |  | Sazba daně | Výše daně
| DPH | základní | 0 |  |  | 21% | 0
|  | snížená | 0 |  |  | 15% | 0
|  | zákl. přenesená | 0 |  |  | 21% | 0
|  | sníž. přenesená | 0 |  |  | 15% | 0
|  | nulová | 0 |  |  | 0% | 0
| Cena s DPH |  |  | v | CZK |  | 0
REKAPITULACE ČLENĚNÍ SOUPISU PRACÍ
Stavba:
Modernizace budov FTK UP v Olomouci-Neředín
Objekt:
2019/54-1 - Modernizace budov FTK UP v Olomouci-Neředín
Soupis:
2019/54-1-4 - D.1.4-Technika prostředí staveb
Úroveň 3:
2019/54-1-4-3 - D.1.4.3-Zařízení silnoproudé elektrotechniky
Místo: | [5 empty] | Datum: | 28. 2. 2020
Zadavatel: |  |  | UPOL FTK |  |  | Projektant: | HEXAPLAN INTERNATIONAL spol. s r.o.
Uchazeč: |  |  | Vyplň údaj |  |  | Zpracovatel: | Ing.J.Petlach
Kód dílu - Popis | [6 empty] | Cena celkem [CZK]
Náklady stavby celkem | [6 empty] | 0 | [11 empty] | -1
| D143-01 - Demontáže | [5 empty] | 0
| D143-02 - Svítidla-viz v.č. D.1.4.3-02, D.1.4.3-04, D.1.4.3-06 | [5 empty] | 0
| D143-03 - Nouzové osvětlení, viz v.č. D.1.4.3-02, D.1.4.3-04, D.1.4.3-06 | [5 empty] | 0
| D143-04 - Spínače, zásuvky, instalační materiál, viz v.č. Nouzové osvětlení, viz v.č. D.1.4.3-02, D.1.4.3-03, | [5 empty] | 0
| D143-05 - Kabely, úložné konstrukce, viz v.č. Nouzové osvětlení, viz v.č. D.1.4.3-03, D.1.4.3-05, D.1.4.3-07 | [5 empty] | 0
| D143-06 - Zednické výpomoci | [5 empty] | 0
| D143-07 - Protipožární ucpávky, vodotěsné prostupy | [5 empty] | 0
| D143-08 - Hodinové zúčtovací sazby | [5 empty] | 0
SOUPIS PRACÍ
Stavba:
Modernizace budov FTK UP v Olomouci-Neředín
Objekt:
2019/54-1 - Modernizace budov FTK UP v Olomouci-Neředín
Soupis:
2019/54-1-4 - D.1.4-Technika prostředí staveb
Úroveň 3:
2019/54-1-4-3 - D.1.4.3-Zařízení silnoproudé elektrotechniky
Místo: | [5 empty] | Datum: | 28. 2. 2020
Zadavatel: |  |  | UPOL FTK |  |  | Projektant: | HEXAPLAN INTERNATIONAL spol. s r.o.
Uchazeč: |  |  | Vyplň údaj |  |  | Zpracovatel: | Ing.J.Petlach
PČ | Typ | Kód | Popis | MJ | Množství | J.cena [CZK] | Cena celkem [CZK] | Cenová soustava |  | DPH | J. Nh [h] | Nh celkem [h] | J. hmotnost [t] | Hmotnost celkem [t] | J. suť [t] | Suť Celkem [t]
Náklady soupisu celkem | [6 empty] | 0 |  |  |  |  | 0 |  | 0 |  | 0 |  | D | -1 | [7 empty] | 0
| D | D143-01 | Demontáže |  |  |  | 0 |  |  |  |  | 0 |  | 0 |  | 0 | 1 | D | 0 | ROZPOCET | [6 empty] | 0
1 | K | D143-0101 | Spínač univerzální | ks | 80 |  | 0 |  |  | základní |  | 0 | 0 | 0 | 0 | 0 | 64 | K | 1 | ROZPOCET | 0 | 0 | 0 | 0 | 0 | 1 | 0 | 64 | 2
2 | K | D143-0102 | Zásuvky nn | ks | 250 |  | 0 |  |  | základní |  | 0 | 0 | 0 | 0 | 0 | 64 | K | 1 | ROZPOCET | 0 | 0 | 0 | 0 | 0 | 1 | 0 | 64 | 4
3 | K | D143-0103 | kabel do 5x6 mm2 | m | 8000 |  | 0 |  |  | základní |  | 0 | 0 | 0 | 0 | 0 | 64 | K | 1 | ROZPOCET | 0 | 0 | 0 | 0 | 0 | 1 | 0 | 64 | 6
4 | K | D143-0104 | úložné konstrukce, rošty do 250/100 | m | 250 |  | 0 |  |  | základní |  | 0 | 0 | 0 | 0 | 0 | 64 | K | 1 | ROZPOCET | 0 | 0 | 0 | 0 | 0 | 1 | 0 | 64 | 8
5 | K | D143-0105 | Rozváděč nn | ks | 1 |  | 0 |  |  | základní |  | 0 | 0 | 0 | 0 | 0 | 64 | K | 1 | ROZPOCET | 0 | 0 | 0 | 0 | 0 | 1 | 0 | 64 | 10
6 | K | D143-0106 | Svítidlo | ks | 180 |  | 0 |  |  | základní |  | 0 | 0 | 0 | 0 | 0 | 64 | K | 1 | ROZPOCET | 0 | 0 | 0 | 0 | 0 | 1 | 0 | 64 | 12
7 | K | D143-0107 | ekologická likvidace, odvoz suti, skládkovné | kpl | 1 |  | 0 |  |  | základní |  | 0 | 0 | 0 | 0 | 0 | 64 | K | 1 | ROZPOCET | 0 | 0 | 0 | 0 | 0 | 1 | 0 | 64 | 14
| D | D143-02 | Svítidla-viz v.č. D.1.4.3-02, D.1.4.3-04, D.1.4.3-06 |  |  |  | 0 |  |  |  |  | 0 |  | 0 |  | 0 | 1 | D | 0 | ROZPOCET | [6 empty] | 0
8 | K | D143-0201 | Svítidlo A sv. LED 36W/4000K, vestavné do rastru 600x600mm, multipower, bílý ocelový rámeček RAL 9016, optika 75°, UGR-16 | ks | 21 |  | 0 |  |  | základní |  | 0 | 0 | 0 | 0 | 0 | 64 | K | 1 | ROZPOCET | 0 | 0 | 0 | 0 | 0 | 1 | 0 | 64 | 16
9 | K | D143-0202 | Svítidlo AD sv. LED 36W/4000K, vestavné do rastru 600x600mm, stmívatelné DALI, bílý ocelový rámeček RAL 9016, optika 75°, UGR-16 | ks | 210 |  | 0 |  |  | základní |  | 0 | 0 | 0 | 0 | 0 | 64 | K | 1 | ROZPOCET | 0 | 0 | 0 | 0 | 0 | 1 | 0 | 64 | 18
10 | K | D143-0203 | DALI Eco řídící jednotka DALI eco | ks | 16 |  | 0 |  |  | základní |  | 0 | 0 | 0 | 0 | 0 | 64 | K | 1 | ROZPOCET | 0 | 0 | 0 | 0 | 0 | 1 | 0 | 64 | 20
11 | K | D143-0204 | Svítidlo C sv. LED 36W/4000K, vestavné do rastru těleso bíle lakovaný kov, vestavné do SDK nebo do kazet | ks | 8 |  | 0 |  |  | základní |  | 0 | 0 | 0 | 0 | 0 | 64 | K | 1 | ROZPOCET | 0 | 0 | 0 | 0 | 0 | 1 | 0 | 64 | 22
12 | K | D143-0205 | Svítidlo D sv. LED 36W/4000K, vestavné do rastru 260mm , barva bílá | ks | 7 |  | 0 |  |  | základní |  | 0 | 0 | 0 | 0 | 0 | 64 | K | 1 | ROZPOCET | 0 | 0 | 0 | 0 | 0 | 1 | 0 | 64 | 24
13 | K | D143-0206 | Svítidlo E sv. LED přisazené 22W 940K, těleso AL, difuzor OPAL polykarbonat, barva bílá | ks | 22 |  | 0 |  |  | základní |  | 0 | 0 | 0 | 0 | 0 | 64 | K | 1 | ROZPOCET | 0 | 0 | 0 | 0 | 0 | 1 | 0 | 64 | 26
| D | D143-03 | Nouzové osvětlení, viz v.č. D.1.4.3-02, D.1.4.3-04, D.1.4.3-06 |  |  |  | 0 |  |  |  |  | 0 |  | 0 |  | 0 | 1 | D | 0 | ROZPOCET | [6 empty] | 0
14 | K | D143-0301 | Svítidlo N1 sv. LED vestavné nouzové, značící směr úniku, svítící při výpadku 3h, autotest, včetně piktogramu, připojeno na CBS, včetně rámečku pro vestavění | ks | 6 |  | 0 |  |  | základní |  | 0 | 0 | 0 | 0 | 0 | 64 | K | 1 | ROZPOCET | 0 | 0 | 0 | 0 | 0 | 1 | 0 | 64 | 28
15 | K | D143-0302 | Svítidlo N3 sv. LED přisazené nouzové protipanické, při výpadku svítící 3h, autotest optika area, připojeno na CBS | ks | 14 |  | 0 |  |  | základní |  | 0 | 0 | 0 | 0 | 0 | 64 | K | 1 | ROZPOCET | 0 | 0 | 0 | 0 | 0 | 1 | 0 | 64 | 30
16 | K | D143-0303 | Svítidlo N4 sv. LED vestavné nouzové protipanické, při výpadku svítící 3h, autotest optika area, připojeno na CBS | ks | 17 |  | 0 |  |  | základní |  | 0 | 0 | 0 | 0 | 0 | 64 | K | 1 | ROZPOCET | 0 | 0 | 0 | 0 | 0 | 1 | 0 | 64 | 32
17 | K | D143-0304 | KABEL SE SNÍŽENOU HOŘLAVOSTÍ, S FUNKČ.SCHOPNOSTÍ PŘI POŽÁRU, 90 MIN. CHKE-V 2x2,5, B2cas1d0 | m | 650 |  | 0 |  |  | základní |  | 0 | 0 | 0 | 0 | 0 | 64 | K | 1 | ROZPOCET | 0 | 0 | 0 | 0 | 0 | 1 | 0 | 64 | 34
18 | K | D143-0305 | KABELOVÁ PŘÍCHYTKA pro požární rovody nn do D15 mm | ks | 65 |  | 0 |  |  | základní |  | 0 | 0 | 0 | 0 | 0 | 64 | K | 1 | ROZPOCET | 0 | 0 | 0 | 0 | 0 | 1 | 0 | 64 | 36
| D | D143-04 | Spínače, zásuvky, instalační materiál, viz v.č. Nouzové osvětlení, viz v.č. D.1.4.3-02, D.1.4.3-03, |  |  |  | 0 |  |  |  |  | 0 |  | 0 |  | 0 | 1 | D | 0 | ROZPOCET | [6 empty] | 0
19 | K | D143-0401 | VYPÍNAČE POD OMÍTKU, PŘÍSTROJ, KOLÉBKA, BÍLÝ,IP20 10A, 250V spínače jednopólový, řazení 1, | ks | 8 |  | 0 |  |  | základní |  | 0 | 0 | 0 | 0 | 0 | 64 | K | 1 | ROZPOCET | 0 | 0 | 0 | 0 | 0 | 1 | 0 | 64 | 38
20 | K | D143-0402 | VYPÍNAČE POD OMÍTKU, PŘÍSTROJ, KOLÉBKA, BÍLÝ,IP20 10A, 250V spínač sériový; řazení 5, | ks | 5 |  | 0 |  |  | základní |  | 0 | 0 | 0 | 0 | 0 | 64 | K | 1 | ROZPOCET | 0 | 0 | 0 | 0 | 0 | 1 | 0 | 64 | 40
21 | K | D143-0403 | VYPÍNAČE POD OMÍTKU, PŘÍSTROJ, KOLÉBKA, BÍLÝ,IP20 10A, 250V Přepínač dvojitý střídavý; řazení 6+6; | ks | 2 |  | 0 |  |  | základní |  | 0 | 0 | 0 | 0 | 0 | 64 | K | 1 | ROZPOCET | 0 | 0 | 0 | 0 | 0 | 1 | 0 | 64 | 42
22 | K | D143-0404 | VYPÍNAČE POD OMÍTKU, PŘÍSTROJ, KOLÉBKA, BÍLÝ,IP20 10A, 250V Žaluziový ovladač | ks | 36 |  | 0 |  |  | základní |  | 0 | 0 | 0 | 0 | 0 | 64 | K | 1 | ROZPOCET | 0 | 0 | 0 | 0 | 0 | 1 | 0 | 64 | 44
23 | K | D143-0405 | VYPÍNAČE POD OMÍTKU, PŘÍSTROJ, KOLÉBKA, BÍLÝ, IP43 10A, 250V spínače jednopólový, řazení 1, 10A, 250V | ks | 1 |  | 0 |  |  | základní |  | 0 | 0 | 0 | 0 | 0 | 64 | K | 1 | ROZPOCET | 0 | 0 | 0 | 0 | 0 | 1 | 0 | 64 | 46
24 | K | D143-0406 | VYPÍNAČE POD OMÍTKU, PŘÍSTROJ, KOLÉBKA, BÍLÝ, IP43 10A, 250V Tlačítko “VENTILÁTOR“ s možností podsvětlení, řazení 1/0 * | ks | 19 |  | 0 |  |  | základní |  | 0 | 0 | 0 | 0 | 0 | 64 | K | 1 | ROZPOCET | 0 | 0 | 0 | 0 | 0 | 1 | 0 | 64 | 48
25 | K | D143-0407 | ČIDLO POHYBU S ČAS.DOBĚHEM 8m, 360°, 10A, 230V, IP20, stropní | ks | 37 |  | 0 |  |  | základní |  | 0 | 0 | 0 | 0 | 0 | 64 | K | 1 | ROZPOCET | 0 | 0 | 0 | 0 | 0 | 1 | 0 | 64 | 50
26 | K | D143-0408 | VYPÍNAČE. IP20 spínač 3-pol.16A 400V | ks | 1 |  | 0 |  |  | základní |  | 0 | 0 | 0 | 0 | 0 | 64 | K | 1 | ROZPOCET | 0 | 0 | 0 | 0 | 0 | 1 | 0 | 64 | 52
27 | K | D143-0409 | PODLAHOVÁ KRABICE PODLAHOVÁ KRABICE 6x ZÁSUVKA 230V/16A, VČ. PŘEPĚŤOVÉ OCHRANY 3. STUPNĚ, 4x ZÁSUVKA RJ45 (DODÁVKA SLP) | ks | 16 |  | 0 |  |  | základní |  | 0 | 0 | 0 | 0 | 0 | 64 | K | 1 | ROZPOCET | 0 | 0 | 0 | 0 | 0 | 1 | 0 | 64 | 54
28 | K | D143-0410 | PODLAHOVÁ KRABICE PODLAHOVÁ KRABICE 4x ZÁSUVKA 230V/16A, VČ. PŘEPĚŤOVÉ OCHRANY 3. STUPNĚ, 4x ZÁSUVKA RJ45 (DODÁVKA SLP) | ks | 12 |  | 0 |  |  | základní |  | 0 | 0 | 0 | 0 | 0 | 64 | K | 1 | ROZPOCET | 0 | 0 | 0 | 0 | 0 | 1 | 0 | 64 | 56
29 | K | D143-0411 | PODLAHOVÁ KRABICE PODLAHOVÁ KRABICE 1xZÁSUVKA 230V/16A (1P+N+PE), IP65, POCHOZÍ | ks | 8 |  | 0 |  |  | základní |  | 0 | 0 | 0 | 0 | 0 | 64 | K | 1 | ROZPOCET | 0 | 0 | 0 | 0 | 0 | 1 | 0 | 64 | 58
30 | K | D143-0412 | ZÁSUVKA NN KOMPLETNÍ,POD OMÍTKU IP20 (rámečky společné se SLP zásuvkami) 16A, 230V, BÍLÁ jednonásobná, s ochranným kolíkem, | ks | 97 |  | 0 |  |  | základní |  | 0 | 0 | 0 | 0 | 0 | 64 | K | 1 | ROZPOCET | 0 | 0 | 0 | 0 | 0 | 1 | 0 | 64 | 60
31 | K | D143-0413 | ZÁSUVKA NN KOMPLETNÍ,POD OMÍTKU IP20 (rámečky společné se SLP zásuvkami) 16A, 230V, BÍLÁ Zásuvka dvojnásobná, s ochranným kolíkem, 16A, 230V | ks | 33 |  | 0 |  |  | základní |  | 0 | 0 | 0 | 0 | 0 | 64 | K | 1 | ROZPOCET | 0 | 0 | 0 | 0 | 0 | 1 | 0 | 64 | 62
32 | K | D143-0414 | ZÁSUVKA NN KOMPLETNÍ,POD OMÍTKU IP20 (rámečky společné se SLP zásuvkami) 16A, 230V, BÍLÁ Zásuvka dvojnásobná, s ochranným kolíkem, 16A, 230V, 3.st.proti přepětí, | ks | 25 |  | 0 |  |  | základní |  | 0 | 0 | 0 | 0 | 0 | 64 | K | 1 | ROZPOCET | 0 | 0 | 0 | 0 | 0 | 1 | 0 | 64 | 64
33 | K | D143-0415 | ELEKTROINSTALAČNÍ KRABICE KU 68-1901 KRABICE UNIVERZÁLNÍ | ks | 350 |  | 0 |  |  | základní |  | 0 | 0 | 0 | 0 | 0 | 64 | K | 1 | ROZPOCET | 0 | 0 | 0 | 0 | 0 | 1 | 0 | 64 | 66
34 | K | D143-0416 | ELEKTROINSTALAČNÍ KRABICE KRABICE ODBOČNÁ VČ. SVOREK do 4mm2 | ks | 286 |  | 0 |  |  | základní |  | 0 | 0 | 0 | 0 | 0 | 64 | K | 1 | ROZPOCET | 0 | 0 | 0 | 0 | 0 | 1 | 0 | 64 | 68
| D | D143-05 | Kabely, úložné konstrukce, viz v.č. Nouzové osvětlení, viz v.č. D.1.4.3-03, D.1.4.3-05, D.1.4.3-07 |  |  |  | 0 |  |  |  |  | 0 |  | 0 |  | 0 | 1 | D | 0 | ROZPOCET | [6 empty] | 0
35 | K | D143-0501 | TRUBKA BEZHALOGENOVÁ, NA POVRCH PLASTOVÁ, VČ.PŘÍCHYTEK D16 | m | 150 |  | 0 |  |  | základní |  | 0 | 0 | 0 | 0 | 0 | 64 | K | 1 | ROZPOCET | 0 | 0 | 0 | 0 | 0 | 1 | 0 | 64 | 70
36 | K | D143-0502 | TRUBKA BEZHALOGENOVÁ, NA POVRCH PLASTOVÁ, VČ.PŘÍCHYTEK D23 | m | 240 |  | 0 |  |  | základní |  | 0 | 0 | 0 | 0 | 0 | 64 | K | 1 | ROZPOCET | 0 | 0 | 0 | 0 | 0 | 1 | 0 | 64 | 72
37 | K | D143-0503 | VODIČ JEDNOŽILOVÝ, IZOLACE PVC CY6 mm2,ŽZ, | m | 150 |  | 0 |  |  | základní |  | 0 | 0 | 0 | 0 | 0 | 64 | K | 1 | ROZPOCET | 0 | 0 | 0 | 0 | 0 | 1 | 0 | 64 | 74
38 | K | D143-0504 | VODIČ JEDNOŽILOVÝ, IZOLACE PVC CY 4 mm2, | m | 240 |  | 0 |  |  | základní |  | 0 | 0 | 0 | 0 | 0 | 64 | K | 1 | ROZPOCET | 0 | 0 | 0 | 0 | 0 | 1 | 0 | 64 | 76
39 | K | D143-0505 | KABEL SILOVÝ,IZOLACE PVC CYKY-O 2x1.5 mm2, | m | 215 |  | 0 |  |  | základní |  | 0 | 0 | 0 | 0 | 0 | 64 | K | 1 | ROZPOCET | 0 | 0 | 0 | 0 | 0 | 1 | 0 | 64 | 78
40 | K | D143-0506 | KABEL SILOVÝ,IZOLACE PVC CYKY-O 3x1.5 mm2, | m | 711 |  | 0 |  |  | základní |  | 0 | 0 | 0 | 0 | 0 | 64 | K | 1 | ROZPOCET | 0 | 0 | 0 | 0 | 0 | 1 | 0 | 64 | 80
41 | K | D143-0507 | KABEL SILOVÝ,IZOLACE PVC CYKY-O 5x1.5 mm2, | m | 20 |  | 0 |  |  | základní |  | 0 | 0 | 0 | 0 | 0 | 64 | K | 1 | ROZPOCET | 0 | 0 | 0 | 0 | 0 | 1 | 0 | 64 | 82
42 | K | D143-0508 | KABEL SILOVÝ,IZOLACE PVC CYKY-O 7x1.5 , pevně | m | 882 |  | 0 |  |  | základní |  | 0 | 0 | 0 | 0 | 0 | 64 | K | 1 | ROZPOCET | 0 | 0 | 0 | 0 | 0 | 1 | 0 | 64 | 84
43 | K | D143-0509 | KABEL SILOVÝ,IZOLACE PVC CYKY-J 3x1.5 mm2, | m | 3885 |  | 0 |  |  | základní |  | 0 | 0 | 0 | 0 | 0 | 64 | K | 1 | ROZPOCET | 0 | 0 | 0 | 0 | 0 | 1 | 0 | 64 | 86
44 | K | D143-0510 | KABEL SILOVÝ,IZOLACE PVC CYKY-J 3x2.5 mm2, | m | 8400 |  | 0 |  |  | základní |  | 0 | 0 | 0 | 0 | 0 | 64 | K | 1 | ROZPOCET | 0 | 0 | 0 | 0 | 0 | 1 | 0 | 64 | 88
45 | K | D143-0511 | KABEL SILOVÝ,IZOLACE PVC CYKY-J 5x2.5 mm2, | m | 98 |  | 0 |  |  | základní |  | 0 | 0 | 0 | 0 | 0 | 64 | K | 1 | ROZPOCET | 0 | 0 | 0 | 0 | 0 | 1 | 0 | 64 | 90
46 | K | D143-0512 | KABEL SE SNÍŽENOU HOŘLAVOSTÍ, S FUNKČ.SCHOPNOSTÍ PŘI POŽÁRU, 90 MIN. B2aCad0s1 CHKE-V-J 5x1.5 | m | 672 |  | 0 |  |  | základní |  | 0 | 0 | 0 | 0 | 0 | 64 | K | 1 | ROZPOCET | 0 | 0 | 0 | 0 | 0 | 1 | 0 | 64 | 92
47 | K | D143-0513 | UKONČENÍ KABELŮ DO 5x2,5 mm2 | ks | 169 |  | 0 |  |  | základní |  | 0 | 0 | 0 | 0 | 0 | 64 | K | 1 | ROZPOCET | 0 | 0 | 0 | 0 | 0 | 1 | 0 | 64 | 94
48 | K | D143-0514 | UKONČENÍ VODIČŮ V ROZVADĚČÍCH Do 2,5 mm2 | ks | 509 |  | 0 |  |  | základní |  | 0 | 0 | 0 | 0 | 0 | 64 | K | 1 | ROZPOCET | 0 | 0 | 0 | 0 | 0 | 1 | 0 | 64 | 96
| D | D143-06 | Zednické výpomoci |  |  |  | 0 |  |  |  |  | 0 |  | 0 |  | 0 | 1 | D | 0 | ROZPOCET | [6 empty] | 0
49 | K | D143-0601 | VYBOURANI OTVORU VE ZDIVU CIHELNEM DO PLOCHY 2.25 dm2 Stena do 150mm | ks | 25 |  | 0 |  |  | základní |  | 0 | 0 | 0 | 0 | 0 | 64 | K | 1 | ROZPOCET | 0 | 0 | 0 | 0 | 0 | 1 | 0 | 64 | 98
50 | K | D143-0602 | VYSEKANI KAPES VE ZDIVU CIHELNEM PRO KRABICE 50x50x50 mm | ks | 900 |  | 0 |  |  | základní |  | 0 | 0 | 0 | 0 | 0 | 64 | K | 1 | ROZPOCET | 0 | 0 | 0 | 0 | 0 | 1 | 0 | 64 | 100
51 | K | D143-0603 | VYSEKANI RYH VE ZDIVU CIHELNEM - HLOUBKA 30mm Sire 30 mm | m | 240 |  | 0 |  |  | základní |  | 0 | 0 | 0 | 0 | 0 | 64 | K | 1 | ROZPOCET | 0 | 0 | 0 | 0 | 0 | 1 | 0 | 64 | 102
52 | K | D143-0604 | VYSEKANI RYH VE ZDIVU CIHELNEM - HLOUBKA 50mm Sire 70 mm | m | 100 |  | 0 |  |  | základní |  | 0 | 0 | 0 | 0 | 0 | 64 | K | 1 | ROZPOCET | 0 | 0 | 0 | 0 | 0 | 1 | 0 | 64 | 104
53 | K | D143-0605 | VYSEKANI RYH V PODHLEDU STROPU Z TVARNIC - HLOUBKA 30mm Sire 30 mm | m | 136 |  | 0 |  |  | základní |  | 0 | 0 | 0 | 0 | 0 | 64 | K | 1 | ROZPOCET | 0 | 0 | 0 | 0 | 0 | 1 | 0 | 64 | 106
54 | K | D143-0606 | CISTENI BUDOV MYTIM VNEJSICH ploch okem a dveří | m2 | 690 |  | 0 |  |  | základní |  | 0 | 0 | 0 | 0 | 0 | 64 | K | 1 | ROZPOCET | 0 | 0 | 0 | 0 | 0 | 1 | 0 | 64 | 108
55 | K | D143-0607 | Demontáž a zpětná montáž rastrového podhledu pro možnost připojení kabelů do nových zařízeníá vč.případné výměny poškozených kazet | m2 | 12 |  | 0 |  |  | základní |  | 0 | 0 | 0 | 0 | 0 | 64 | K | 1 | ROZPOCET | 0 | 0 | 0 | 0 | 0 | 1 | 0 | 64 | 110
| D | D143-07 | Protipožární ucpávky, vodotěsné prostupy |  |  |  | 0 |  |  |  |  | 0 |  | 0 |  | 0 | 1 | D | 0 | ROZPOCET | [6 empty] | 0
56 | K | D143-0701 | Protipožární přepážky - odolnost 30min Zajistí firma s certifikátem Protip.průchod stěnou t 30cm | m2 | 2 |  | 0 |  |  | základní |  | 0 | 0 | 0 | 0 | 0 | 64 | K | 1 | ROZPOCET | 0 | 0 | 0 | 0 | 0 | 1 | 0 | 64 | 112
| D | D143-08 | Hodinové zúčtovací sazby |  |  |  | 0 |  |  |  |  | 0 |  | 0 |  | 0 | 1 | D | 0 | ROZPOCET | [6 empty] | 0
57 | K | D143-0801 | HODINOVE ZUCTOVACI SAZBY Vyhledani pripojovaciho mista pro stávající osvětlení a zásuvkové rozvody | hod | 21 |  | 0 |  |  | základní |  | 0 | 0 | 0 | 0 | 0 | 4 | K | 1 | ROZPOCET | 0 | 0 | 0 | 0 | 0 | 1 | 0 | 4 | 114
58 | K | D143-0802 | KOORDINACE POSTUPU PRACI S ostatnimi profesemi | hod | 15 |  | 0 |  |  | základní |  | 0 | 0 | 0 | 0 | 0 | 4 | K | 1 | ROZPOCET | 0 | 0 | 0 | 0 | 0 | 1 | 0 | 4 | 116
59 | K | D143-0803 | PROVEDENI REVIZNICH ZKOUSEK DLE CSN 331500 Revizni technik | hod | 48 |  | 0 |  |  | základní |  | 0 | 0 | 0 | 0 | 0 | 4 | K | 1 | ROZPOCET | 0 | 0 | 0 | 0 | 0 | 1 | 0 | 4 | 118
60 | K | D143-0804 | PROVEDENI REVIZNICH ZKOUSEK DLE CSN 331500 Spoluprace s reviz.technikem | hod | 12 |  | 0 |  |  | základní |  | 0 | 0 | 0 | 0 | 0 | 4 | K | 1 | ROZPOCET | 0 | 0 | 0 | 0 | 0 | 1 | 0 | 4 | 120

## 2019-54-1-4-4 - D.1.4.4-Z...
{432b0800-1330-4197-b0a6-fd1bd3a02233}
2
| KRYCÍ LIST SOUPISU PRACÍ | [7 empty] | v --- níže se nacházejí doplnkové a pomocné údaje k sestavám --- v | [8 empty] | False
Stavba:
Modernizace budov FTK UP v Olomouci-Neředín
Objekt:
2019/54-1 - Modernizace budov FTK UP v Olomouci-Neředín
Soupis:
2019/54-1-4 - D.1.4-Technika prostředí staveb
Úroveň 3:
2019/54-1-4-4 - D.1.4.4-Zařízení slaboproudé elektrotechniky
| KSO: |  | 801 35 |  |  | CC-CZ:
| Místo: |  |  |  |  | Datum: | 28. 2. 2020
| Zadavatel: |  |  |  |  | IČ:
|  | UPOL FTK |  |  |  | DIČ:
| Uchazeč: |  |  |  |  | IČ: | Vyplň údaj
|  | Vyplň údaj |  |  |  | DIČ: | Vyplň údaj
| Projektant: |  |  |  |  | IČ:
|  | HEXAPLAN INTERNATIONAL spol. s r.o. |  |  |  | DIČ:
| Zpracovatel: |  |  |  |  | IČ:
|  | Ing.P.Míka |  |  |  | DIČ:
Poznámka:
Před započetím prací nutno odsouhlasit přesné umístění, typ, barevné řešení všech koncových prvků elektro (slaboproud, silnoprou), vzduchotechniky, zdravotechniky s investorem a projektantem interiérového řešení. - Součástí soupisu prací a jednotkových cen jsou dodávky zařízení a materiálu včetně drobného a podružného matriálu potřebného pro montáže - Bližší popis zařízení a jejich znázornění je uvedeno v jednotlivých výkresech, jejichž čísla jou uvedena u popisu jednotlivých položek. Ve všech položkách jsou započítány náklady na dopravu. Pokud není u položky soupisu prací uvedena žádná cenová soustava, položka není zatříděna v žádné cenové soustavě (ÚRS nebo RTS).
| Cena bez DPH | [5 empty] | 0
|  |  | Základ daně |  |  | Sazba daně | Výše daně
| DPH | základní | 0 |  |  | 21% | 0
|  | snížená | 0 |  |  | 15% | 0
|  | zákl. přenesená | 0 |  |  | 21% | 0
|  | sníž. přenesená | 0 |  |  | 15% | 0
|  | nulová | 0 |  |  | 0% | 0
| Cena s DPH |  |  | v | CZK |  | 0
REKAPITULACE ČLENĚNÍ SOUPISU PRACÍ
Stavba:
Modernizace budov FTK UP v Olomouci-Neředín
Objekt:
2019/54-1 - Modernizace budov FTK UP v Olomouci-Neředín
Soupis:
2019/54-1-4 - D.1.4-Technika prostředí staveb
Úroveň 3:
2019/54-1-4-4 - D.1.4.4-Zařízení slaboproudé elektrotechniky
Místo: | [5 empty] | Datum: | 28. 2. 2020
Zadavatel: |  |  | UPOL FTK |  |  | Projektant: | HEXAPLAN INTERNATIONAL spol. s r.o.
Uchazeč: |  |  | Vyplň údaj |  |  | Zpracovatel: | Ing.P.Míka
Kód dílu - Popis | [6 empty] | Cena celkem [CZK]
Náklady stavby celkem | [6 empty] | 0 | [11 empty] | -1
| D1 - Strukturovaná kabeláž | [5 empty] | 0
| D2 - Zařízení | [5 empty] | 0
| D3 - Trasy | [5 empty] | 0
| D4 - Ostatní | [5 empty] | 0
| D5 - EZS | [5 empty] | 0
| D2 - Zařízení | [5 empty] | 0
| D3 - Trasy | [5 empty] | 0
| D4 - Ostatní | [5 empty] | 0
| D6 - Rozhlas | [5 empty] | 0
| D2 - Zařízení | [5 empty] | 0
| D3 - Trasy | [5 empty] | 0
| D4 - Ostatní | [5 empty] | 0
| D7 - Jednotný čas | [5 empty] | 0
| D2 - Zařízení | [5 empty] | 0
| D3 - Trasy | [5 empty] | 0
| D4 - Ostatní | [5 empty] | 0
| D8 - Hrubé rozvody | [5 empty] | 0
| D3 - Trasy | [5 empty] | 0
SOUPIS PRACÍ
Stavba:
Modernizace budov FTK UP v Olomouci-Neředín
Objekt:
2019/54-1 - Modernizace budov FTK UP v Olomouci-Neředín
Soupis:
2019/54-1-4 - D.1.4-Technika prostředí staveb
Úroveň 3:
2019/54-1-4-4 - D.1.4.4-Zařízení slaboproudé elektrotechniky
Místo: | [5 empty] | Datum: | 28. 2. 2020
Zadavatel: |  |  | UPOL FTK |  |  | Projektant: | HEXAPLAN INTERNATIONAL spol. s r.o.
Uchazeč: |  |  | Vyplň údaj |  |  | Zpracovatel: | Ing.P.Míka
PČ | Typ | Kód | Popis | MJ | Množství | J.cena [CZK] | Cena celkem [CZK] | Cenová soustava |  | DPH | J. Nh [h] | Nh celkem [h] | J. hmotnost [t] | Hmotnost celkem [t] | J. suť [t] | Suť Celkem [t]
Náklady soupisu celkem | [6 empty] | 0 |  |  |  |  | 0 |  | 0 |  | 0 |  | D | -1 | [10 empty] | 0
| D | D1 | Strukturovaná kabeláž |  |  |  | 0 |  |  |  |  | 0 |  | 0 |  | 0 | 1 | D | 0 |  |  |  | ROZPOCET | [6 empty] | 0
| D | D2 | Zařízení |  |  |  | 0 |  |  |  |  | 0 |  | 0 |  | 0 | 1 | D | 1 |  |  |  | ROZPOCET | [6 empty] | 0
1 | K | 1 | RACK rozvaděč: práce spojené s reorganizací stávající zakončené kabeláže, přesuny jednotlivých panelů dle požadavků UP FTK, pro možnost osazenínových doplněných PATCH panelů, odpojení rušených rozvodů | hod | 6 |  | 0 |  |  | základní |  | 0 | 0 | 0 | 0 | 0 | 64 | K | 2 |  |  |  | ROZPOCET | 0 | 0 | 0 | 0 | 0 | 1 | 0 | 64 | 2
2 | K | 3 | RACK 19" 42U, 1000x800, stojanový - doplnění do 4.NP | ks | 1 |  | 0 |  |  | základní |  | 0 | 0 | 0 | 0 | 0 | 64 | K | 2 |  |  |  | ROZPOCET | 0 | 0 | 0 | 0 | 0 | 1 | 0 | 64 | 6
3 | K | 4 | Ventilační jednotka: 4x ventilátor, termostat | ks | 1 |  | 0 |  |  | základní |  | 0 | 0 | 0 | 0 | 0 | 64 | K | 2 |  |  |  | ROZPOCET | 0 | 0 | 0 | 0 | 0 | 1 | 0 | 64 | 8
4 | K | 5 | Patch panel 48xRJ45 Cat.6, UTP, plně osazený | ks | 2 |  | 0 |  |  | základní |  | 0 | 0 | 0 | 0 | 0 | 64 | K | 2 |  |  |  | ROZPOCET | 0 | 0 | 0 | 0 | 0 | 1 | 0 | 64 | 10
5 | K | 6 | Patch panel 50xRJ45 cat.3 | ks | 2 |  | 0 |  |  | základní |  | 0 | 0 | 0 | 0 | 0 | 64 | K | 2 |  |  |  | ROZPOCET | 0 | 0 | 0 | 0 | 0 | 1 | 0 | 64 | 12
6 | K | 7 | Vyvazovací panel 2U | ks | 1 |  | 0 |  |  | základní |  | 0 | 0 | 0 | 0 | 0 | 64 | K | 2 |  |  |  | ROZPOCET | 0 | 0 | 0 | 0 | 0 | 1 | 0 | 64 | 14
7 | K | 8 | Průchozí panel | ks | 1 |  | 0 |  |  | základní |  | 0 | 0 | 0 | 0 | 0 | 64 | K | 2 |  |  |  | ROZPOCET | 0 | 0 | 0 | 0 | 0 | 1 | 0 | 64 | 16
8 | K | 9 | Patch kabel cat.6 2m | ks | 94 |  | 0 |  |  | základní |  | 0 | 0 | 0 | 0 | 0 | 64 | K | 2 |  |  |  | ROZPOCET | 0 | 0 | 0 | 0 | 0 | 1 | 0 | 64 | 18
9 | K | 10 | Rozvodný panel 5x230V | ks | 2 |  | 0 |  |  | základní |  | 0 | 0 | 0 | 0 | 0 | 64 | K | 2 |  |  |  | ROZPOCET | 0 | 0 | 0 | 0 | 0 | 1 | 0 | 64 | 20
10 | K | 11 | Datová zásuvka 2xRJ45 Cat.6 - do stěny (komplet - krabička, keystone, rámeček, maska) | ks | 45 |  | 0 |  |  | základní |  | 0 | 0 | 0 | 0 | 0 | 64 | K | 2 |  |  |  | ROZPOCET | 0 | 0 | 0 | 0 | 0 | 1 | 0 | 64 | 22
11 | K | 12 | WiFi router: aktivní prvek kompatibilní se stávající sítí, controlerem řízení WiFi sítě objektu systému ARUBA | ks | 4 |  | 0 |  |  | základní |  | 0 | 0 | 0 | 0 | 0 | 64 | K | 2 |  |  |  | ROZPOCET | 0 | 0 | 0 | 0 | 0 | 1 | 0 | 64 | 24
12 | K | 13 | SWITCH - 48 port: aktivní prvek SWICH, 48 port - kompatibilní se stávající sítí aktivních prvků postavenou na prvcích systému | ks | 2 |  | 0 |  |  | základní |  | 0 | 0 | 0 | 0 | 0 | 64 | K | 2 |  |  |  | ROZPOCET | 0 | 0 | 0 | 0 | 0 | 1 | 0 | 64 | 26
13 | K | 14 | SWITCH - 16 port: aktivní prvek SWICH, 16 port - kompatibilní se stávající sítí aktivních prvků postavenou na prvcích | ks | 1 |  | 0 |  |  | základní |  | 0 | 0 | 0 | 0 | 0 | 64 | K | 2 |  |  |  | ROZPOCET | 0 | 0 | 0 | 0 | 0 | 1 | 0 | 64 | 28
14 | K | 15 | Montážní sada (4x), šroub M6, podložka, matice | ks | 16 |  | 0 |  |  | základní |  | 0 | 0 | 0 | 0 | 0 | 64 | K | 2 |  |  |  | ROZPOCET | 0 | 0 | 0 | 0 | 0 | 1 | 0 | 64 | 30
15 | K | 16 | Pomocné montážní práce: zednické výpomoci, bourací práce, koordinační práce | hod | 20 |  | 0 |  |  | základní |  | 0 | 0 | 0 | 0 | 0 | 4 | K | 2 |  |  |  | ROZPOCET | 0 | 0 | 0 | 0 | 0 | 1 | 0 | 4 | 32
| D | D3 | Trasy |  |  |  | 0 |  |  |  |  | 0 |  | 0 |  | 0 | 1 | D | 1 |  |  |  | ROZPOCET | [6 empty] | 0
16 | K | 17 | Kabel UTP, 4p., Cat.6 LSOH | m | 3350 |  | 0 |  |  | základní |  | 0 | 0 | 0 | 0 | 0 | 64 | K | 2 |  |  |  | ROZPOCET | 0 | 0 | 0 | 0 | 0 | 1 | 0 | 64 | 34
17 | K | 18 | Kabel SYKFY 50x2x0,5 | m | 50 |  | 0 |  |  | základní |  | 0 | 0 | 0 | 0 | 0 | 64 | K | 2 |  |  |  | ROZPOCET | 0 | 0 | 0 | 0 | 0 | 1 | 0 | 64 | 36
18 | K | 19 | Kabel CYKY 3x2,5 | m | 60 |  | 0 |  |  | základní |  | 0 | 0 | 0 | 0 | 0 | 64 | K | 2 |  |  |  | ROZPOCET | 0 | 0 | 0 | 0 | 0 | 1 | 0 | 64 | 38
19 | K | 20 | Jistič 16A | ks | 2 |  | 0 |  |  | základní |  | 0 | 0 | 0 | 0 | 0 | 64 | K | 2 |  |  |  | ROZPOCET | 0 | 0 | 0 | 0 | 0 | 1 | 0 | 64 | 40
20 | K | 21 | Požární ucpávky prostupů kabeláže, požární odolnost 45 minut (z protipožárního tmelu) | ks | 6 |  | 0 |  |  | základní |  | 0 | 0 | 0 | 0 | 0 | 64 | K | 2 |  |  |  | ROZPOCET | 0 | 0 | 0 | 0 | 0 | 1 | 0 | 64 | 42
21 | K | 22 | Stávající rozvody: odpojení, demontáž rušených rozvodů, případné přeložení průchozích rozvodů, OCHRANA STÁVAJÍCÍ NERUŠENÉ KABELÁŽE Z NEŘEŠENÝCH PROSTOR | hod | 50 |  | 0 |  |  | základní |  | 0 | 0 | 0 | 0 | 0 | 64 | K | 2 |  |  |  | ROZPOCET | 0 | 0 | 0 | 0 | 0 | 1 | 0 | 64 | 44
22 | K | 23 | Pomocné montážní práce: zednické výpomoci, bourací práce | hod | 50 |  | 0 |  |  | základní |  | 0 | 0 | 0 | 0 | 0 | 4 | K | 2 |  |  |  | ROZPOCET | 0 | 0 | 0 | 0 | 0 | 1 | 0 | 4 | 46
| D | D4 | Ostatní |  |  |  | 0 |  |  |  |  | 0 |  | 0 |  | 0 | 1 | D | 1 |  |  |  | ROZPOCET | [6 empty] | 0
23 | K | 24 | Měření a kontrola met.vedení vč. Vyhotovení protokolu | ks | 94 |  | 0 |  |  | základní |  | 0 | 0 | 0 | 0 | 0 | 64 | K | 2 |  |  |  | ROZPOCET | 0 | 0 | 0 | 0 | 0 | 1 | 0 | 64 | 48
24 | K | 25 | Seznámení obsluhy s provozem zařízení | kpl | 1 |  | 0 |  |  | základní |  | 0 | 0 | 0 | 0 | 0 | 64 | K | 2 |  |  |  | ROZPOCET | 0 | 0 | 0 | 0 | 0 | 1 | 0 | 64 | 50
25 | K | 26 | Úklid staveniště | hod | 20 |  | 0 |  |  | základní |  | 0 | 0 | 0 | 0 | 0 | 64 | K | 2 |  |  |  | ROZPOCET | 0 | 0 | 0 | 0 | 0 | 1 | 0 | 64 | 52
26 | K | 28 | Revize systému | kpl | 1 |  | 0 |  |  | základní |  | 0 | 0 | 0 | 0 | 0 | 64 | K | 2 |  |  |  | ROZPOCET | 0 | 0 | 0 | 0 | 0 | 1 | 0 | 64 | 54
| D | D5 | EZS |  |  |  | 0 |  |  |  |  | 0 |  | 0 |  | 0 | 1 | D | 0 |  |  |  | ROZPOCET | [6 empty] | 0
| D | D2 | Zařízení |  |  |  | 0 |  |  |  |  | 0 |  | 0 |  | 0 | 1 | D | 1 |  |  |  | ROZPOCET | [6 empty] | 0
27 | K | 1.1 | Ústředna EZS: stávající ve vrátnici v 1.NP - Úprava a rekonfigurace pro připojení nových rozvodů | ks | 1 |  | 0 |  |  | základní |  | 0 | 0 | 0 | 0 | 0 | 64 | K | 2 |  |  |  | ROZPOCET | 0 | 0 | 0 | 0 | 0 | 1 | 0 | 64 | 56
28 | K | 2.1 | PIR detektor pohybu: 12x12 m | ks | 7 |  | 0 |  |  | základní |  | 0 | 0 | 0 | 0 | 0 | 64 | K | 2 |  |  |  | ROZPOCET | 0 | 0 | 0 | 0 | 0 | 1 | 0 | 64 | 58
29 | K | 3.1 | Propojovací krabice,16+2 šroubovací svorky | ks | 7 |  | 0 |  |  | základní |  | 0 | 0 | 0 | 0 | 0 | 64 | K | 2 |  |  |  | ROZPOCET | 0 | 0 | 0 | 0 | 0 | 1 | 0 | 64 | 60
30 | K | 6.1 | Koncentrátor v plastovém krytu pro 8 zón a 4 PGM výstupy | ks | 1 |  | 0 |  |  | základní |  | 0 | 0 | 0 | 0 | 0 | 64 | K | 2 |  |  |  | ROZPOCET | 0 | 0 | 0 | 0 | 0 | 1 | 0 | 64 | 66
31 | K | 9.1 | Stávající PIR detektory a průběžné rozvody: práce spojené s vyhledání vývodů a přepojením stávajících, zachovávaných koncových prvků z neřešených prostor k novým rozvodům , ochrana stávající průběžné kabeláže | hod | 20 |  | 0 |  |  | základní |  | 0 | 0 | 0 | 0 | 0 | 64 | K | 2 |  |  |  | ROZPOCET | 0 | 0 | 0 | 0 | 0 | 1 | 0 | 64 | 72
32 | K | 10.1 | Ostatní pomocné montážní práce | hod | 20 |  | 0 |  |  | základní |  | 0 | 0 | 0 | 0 | 0 | 64 | K | 2 |  |  |  | ROZPOCET | 0 | 0 | 0 | 0 | 0 | 1 | 0 | 64 | 74
| D | D3 | Trasy |  |  |  | 0 |  |  |  |  | 0 |  | 0 |  | 0 | 1 | D | 1 |  |  |  | ROZPOCET | [6 empty] | 0
33 | K | 11.1 | Kabel SYKFY 3x2x0,5 | m | 340 |  | 0 |  |  | základní |  | 0 | 0 | 0 | 0 | 0 | 64 | K | 2 |  |  |  | ROZPOCET | 0 | 0 | 0 | 0 | 0 | 1 | 0 | 64 | 76
34 | K | 12.1 | Kabel CYKY 3x2,5 | m | 20 |  | 0 |  |  | základní |  | 0 | 0 | 0 | 0 | 0 | 64 | K | 2 |  |  |  | ROZPOCET | 0 | 0 | 0 | 0 | 0 | 1 | 0 | 64 | 78
35 | K | 13.1 | Kabel CYSY 2x1,5 | m | 60 |  | 0 |  |  | základní |  | 0 | 0 | 0 | 0 | 0 | 64 | K | 2 |  |  |  | ROZPOCET | 0 | 0 | 0 | 0 | 0 | 1 | 0 | 64 | 80
36 | K | 16.1 | Drobný montážní materiál | kpl | 1 |  | 0 |  |  | základní |  | 0 | 0 | 0 | 0 | 0 | 64 | K | 2 |  |  |  | ROZPOCET | 0 | 0 | 0 | 0 | 0 | 1 | 0 | 64 | 86
37 | K | 17.1 | Požární ucpávky prostupů kabeláže, požární odolnost 45 minut | ks | 2 |  | 0 |  |  | základní |  | 0 | 0 | 0 | 0 | 0 | 64 | K | 2 |  |  |  | ROZPOCET | 0 | 0 | 0 | 0 | 0 | 1 | 0 | 64 | 88
38 | K | 18.1 | Stávající rozvody: odpojení, demontáž rušených rozvodů, případné přeložení průchozích rozvodů, OCHRANA STÁVAJÍCÍ NERUŠENÉ KABELÁŽE Z NEŘEŠENÝCH PROSTOR | hod | 25 |  | 0 |  |  | základní |  | 0 | 0 | 0 | 0 | 0 | 64 | K | 2 |  |  |  | ROZPOCET | 0 | 0 | 0 | 0 | 0 | 1 | 0 | 64 | 90
39 | K | 19.1 | Nespecifikované pomocné montážní práce | hod | 25 |  | 0 |  |  | základní |  | 0 | 0 | 0 | 0 | 0 | 64 | K | 2 |  |  |  | ROZPOCET | 0 | 0 | 0 | 0 | 0 | 1 | 0 | 64 | 92
| D | D4 | Ostatní |  |  |  | 0 |  |  |  |  | 0 |  | 0 |  | 0 | 1 | D | 1 |  |  |  | ROZPOCET | [6 empty] | 0
40 | K | 20.1 | Seznámení obsluhy s provozem zařízení | kpl | 1 |  | 0 |  |  | základní |  | 0 | 0 | 0 | 0 | 0 | 64 | K | 2 |  |  |  | ROZPOCET | 0 | 0 | 0 | 0 | 0 | 1 | 0 | 64 | 94
41 | K | 21.1 | Programování zařízení, oživení, nastavení, úprava přenosu | kpl | 1 |  | 0 |  |  | základní |  | 0 | 0 | 0 | 0 | 0 | 64 | K | 2 |  |  |  | ROZPOCET | 0 | 0 | 0 | 0 | 0 | 1 | 0 | 64 | 96
42 | K | 22.1 | Úklid staveniště | hod | 10 |  | 0 |  |  | základní |  | 0 | 0 | 0 | 0 | 0 | 64 | K | 2 |  |  |  | ROZPOCET | 0 | 0 | 0 | 0 | 0 | 1 | 0 | 64 | 98
43 | K | 23.1 | Revize systému | Kpl | 1 |  | 0 |  |  | základní |  | 0 | 0 | 0 | 0 | 0 | 64 | K | 2 |  |  |  | ROZPOCET | 0 | 0 | 0 | 0 | 0 | 1 | 0 | 64 | 100
| D | D6 | Rozhlas |  |  |  | 0 |  |  |  |  | 0 |  | 0 |  | 0 | 1 | D | 0 |  |  |  | ROZPOCET | [6 empty] | 0
| D | D2 | Zařízení |  |  |  | 0 |  |  |  |  | 0 |  | 0 |  | 0 | 1 | D | 1 |  |  |  | ROZPOCET | [6 empty] | 0
44 | K | 1.2 | Ústředna rozhlasu stávající: úprvay ve stávající ústředně pro připojení nově řešených rozvodů | ks | 1 |  | 0 |  |  | základní |  | 0 | 0 | 0 | 0 | 0 | 64 | K | 2 |  |  |  | ROZPOCET | 0 | 0 | 0 | 0 | 0 | 1 | 0 | 64 | 102
45 | K | 2.2 | Výkonný 6 W skříňkový reproduktor pro použití v evakuačním ozvučení. Možnost regulace 3W, nebo 1.5W, nebo 0,75W. Vyznačuje se širokým frekvenčním spektrem a vysokou úrovní akustického tlaku. | ks | 24 |  | 0 |  |  | základní |  | 0 | 0 | 0 | 0 | 0 | 64 | K | 2 |  |  |  | ROZPOCET | 0 | 0 | 0 | 0 | 0 | 1 | 0 | 64 | 104
46 | K | 4.2 | Regulátor hlasitosti s nuceným poslechem | ks | 20 |  | 0 |  |  | základní |  | 0 | 0 | 0 | 0 | 0 | 64 | K | 2 |  |  |  | ROZPOCET | 0 | 0 | 0 | 0 | 0 | 1 | 0 | 64 | 108
47 | K | 5.2 | Stávající reproduktory a průběžné rozvody: práce spojené s vyhledání vývodů a přepojením stávajících, zachovávaných koncových prvků z neřešených prostor k novým rozvodům , ochrana stávající průběžné kabeláže | hod | 30 |  | 0 |  |  | základní |  | 0 | 0 | 0 | 0 | 0 | 64 | K | 2 |  |  |  | ROZPOCET | 0 | 0 | 0 | 0 | 0 | 1 | 0 | 64 | 110
48 | K | 6.2 | Pomocné motážní práce, koordinační práce | hod | 20 |  | 0 |  |  | základní |  | 0 | 0 | 0 | 0 | 0 | 4 | K | 2 |  |  |  | ROZPOCET | 0 | 0 | 0 | 0 | 0 | 1 | 0 | 4 | 112
| D | D3 | Trasy |  |  |  | 0 |  |  |  |  | 0 |  | 0 |  | 0 | 1 | D | 1 |  |  |  | ROZPOCET | [6 empty] | 0
49 | K | 7.2 | Kabel PH 120R 5x1,5 pro reproduktorové linky | m | 1200 |  | 0 |  |  | základní |  | 0 | 0 | 0 | 0 | 0 | 64 | K | 2 |  |  |  | ROZPOCET | 0 | 0 | 0 | 0 | 0 | 1 | 0 | 64 | 114
50 | K | 8.2 | Požární kabelová příchytka (pro kabely s funkční odolností při požáru) | ks | 4000 |  | 0 |  |  | základní |  | 0 | 0 | 0 | 0 | 0 | 64 | K | 2 |  |  |  | ROZPOCET | 0 | 0 | 0 | 0 | 0 | 1 | 0 | 64 | 116
| VV |  | 1200/0,3 |  | 4000 | [12 empty] | VV | 2 | 2 | True | 0 | ROZPOCET
| VV |  | Součet |  | 4000 | [12 empty] | VV | 2 | 4 | True | 1 | ROZPOCET
51 | K | 9.2 | Požární kotva pro uchycení příchytky | ks | 4000 |  | 0 |  |  | základní |  | 0 | 0 | 0 | 0 | 0 | 64 | K | 2 |  |  |  | ROZPOCET | 0 | 0 | 0 | 0 | 0 | 1 | 0 | 64 | 118
| VV |  | 1200/0,3 |  | 4000 | [12 empty] | VV | 2 | 2 | True | 0 | ROZPOCET
| VV |  | Součet |  | 4000 | [12 empty] | VV | 2 | 4 | True | 1 | ROZPOCET
52 | K | 10.2 | Krabice protipožární IP54 | ks | 6 |  | 0 |  |  | základní |  | 0 | 0 | 0 | 0 | 0 | 64 | K | 2 |  |  |  | ROZPOCET | 0 | 0 | 0 | 0 | 0 | 1 | 0 | 64 | 120
53 | K | 11.2 | Protipožární ucpání prostupů | kpl | 6 |  | 0 |  |  | základní |  | 0 | 0 | 0 | 0 | 0 | 64 | K | 2 |  |  |  | ROZPOCET | 0 | 0 | 0 | 0 | 0 | 1 | 0 | 64 | 122
54 | K | 12.2 | Stávající rušené rozvody ve stávající části objektu: odpojení a demontáže stávajích rušených zařízení a rozvodů | hod | 25 |  | 0 |  |  | základní |  | 0 | 0 | 0 | 0 | 0 | 64 | K | 2 |  |  |  | ROZPOCET | 0 | 0 | 0 | 0 | 0 | 1 | 0 | 64 | 124
55 | K | 13.2 | Pomocné motážní práce, koordinační práce | hod | 30 |  | 0 |  |  | základní |  | 0 | 0 | 0 | 0 | 0 | 4 | K | 2 |  |  |  | ROZPOCET | 0 | 0 | 0 | 0 | 0 | 1 | 0 | 4 | 126
56 | K | 14.2 | Drobný a pomocný montážní materiál: štítky, záslepky, šroubky, spotřební materiál) | kpl | 1 |  | 0 |  |  | základní |  | 0 | 0 | 0 | 0 | 0 | 64 | K | 2 |  |  |  | ROZPOCET | 0 | 0 | 0 | 0 | 0 | 1 | 0 | 64 | 128
| D | D4 | Ostatní |  |  |  | 0 |  |  |  |  | 0 |  | 0 |  | 0 | 1 | D | 1 |  |  |  | ROZPOCET | [6 empty] | 0
57 | K | 15.2 | Oživení, odzkoušení, nastavení zařízení, konfigurace | ks | 1 |  | 0 |  |  | základní |  | 0 | 0 | 0 | 0 | 0 | 64 | K | 2 |  |  |  | ROZPOCET | 0 | 0 | 0 | 0 | 0 | 1 | 0 | 64 | 130
58 | K | 16.2 | Povinné měření srozumitelnosti | ks | 1 |  | 0 |  |  | základní |  | 0 | 0 | 0 | 0 | 0 | 64 | K | 2 |  |  |  | ROZPOCET | 0 | 0 | 0 | 0 | 0 | 1 | 0 | 64 | 132
59 | K | 17.2 | Seznámení s obsluhou | ks | 1 |  | 0 |  |  | základní |  | 0 | 0 | 0 | 0 | 0 | 64 | K | 2 |  |  |  | ROZPOCET | 0 | 0 | 0 | 0 | 0 | 1 | 0 | 64 | 134
60 | K | 18.2 | Výchozí revize | ks | 1 |  | 0 |  |  | základní |  | 0 | 0 | 0 | 0 | 0 | 64 | K | 2 |  |  |  | ROZPOCET | 0 | 0 | 0 | 0 | 0 | 1 | 0 | 64 | 136
| D | D7 | Jednotný čas |  |  |  | 0 |  |  |  |  | 0 |  | 0 |  | 0 | 1 | D | 0 |  |  |  | ROZPOCET | [6 empty] | 0
| D | D2 | Zařízení |  |  |  | 0 |  |  |  |  | 0 |  | 0 |  | 0 | 1 | D | 1 |  |  |  | ROZPOCET | [6 empty] | 0
61 | K | 1.3 | Hlavní hodiny stávající: úpravy stávajících matečních hodin / časového serveru pro připojení nových koncových hodin | ks | 1 |  | 0 |  |  | základní |  | 0 | 0 | 0 | 0 | 0 | 64 | K | 2 |  |  |  | ROZPOCET | 0 | 0 | 0 | 0 | 0 | 1 | 0 | 64 | 138
62 | K | 4.4 | Podružné hodiny digitální, formát HH:MM, výška číslic 100mm, Určené pro montáž na zeď - jednostranné hodiny, ethernetové rozhraní, PoE | ks | 20 |  | 0 |  |  | základní |  | 0 | 0 | 0 | 0 | 0 | 64 | K | 2 |  |  |  | ROZPOCET | 0 | 0 | 0 | 0 | 0 | 1 | 0 | 64 | 144
63 | K | 18.3 | Stávající hodiny a průběžné rozvody: práce spojené s vyhledání vývodů a přepojením stávajících, zachovávaných koncových prvků z neřešených prostor k novým rozvodům , ochrana stávající průběžné kabeláže | hod | 15 |  | 0 |  |  | základní |  | 0 | 0 | 0 | 0 | 0 | 64 | K | 2 |  |  |  | ROZPOCET | 0 | 0 | 0 | 0 | 0 | 1 | 0 | 64 | 146
64 | K | 8.3 | Konektory RJ45 na kabel FTP Cat.5e | ks | 40 |  | 0 |  |  | základní |  | 0 | 0 | 0 | 0 | 0 | 64 | K | 2 |  |  |  | ROZPOCET | 0 | 0 | 0 | 0 | 0 | 1 | 0 | 64 | 148
65 | K | 9.3 | Pomocné instalační práce: zednické výpomoci, bourací práce, koordinační práce | Hod | 20 |  | 0 |  |  | základní |  | 0 | 0 | 0 | 0 | 0 | 4 | K | 2 |  |  |  | ROZPOCET | 0 | 0 | 0 | 0 | 0 | 1 | 0 | 4 | 150
| D | D3 | Trasy |  |  |  | 0 |  |  |  |  | 0 |  | 0 |  | 0 | 1 | D | 1 |  |  |  | ROZPOCET | [6 empty] | 0
66 | K | 10.3 | Kabel FTP Cat.5e, LS0H | m | 1400 |  | 0 |  |  | základní |  | 0 | 0 | 0 | 0 | 0 | 64 | K | 2 |  |  |  | ROZPOCET | 0 | 0 | 0 | 0 | 0 | 1 | 0 | 64 | 152
67 | K | 11.3 | Drobný montážní materiál | kpl | 1 |  | 0 |  |  | základní |  | 0 | 0 | 0 | 0 | 0 | 64 | K | 2 |  |  |  | ROZPOCET | 0 | 0 | 0 | 0 | 0 | 1 | 0 | 64 | 154
68 | K | 12.3 | Stávající rozvody: odpojení, demontáž rušených rozvodů, případné přeložení průchozích rozvodů, OCHRANA STÁVAJÍCÍ NERUŠENÉ KABELÁŽE Z NEŘEŠENÝCH PROSTOR | hod | 20 |  | 0 |  |  | základní |  | 0 | 0 | 0 | 0 | 0 | 64 | K | 2 |  |  |  | ROZPOCET | 0 | 0 | 0 | 0 | 0 | 1 | 0 | 64 | 156
69 | K | 13.3 | Pomocné montážní práce: zednické výpomoci, bourací práce | Hod | 20 |  | 0 |  |  | základní |  | 0 | 0 | 0 | 0 | 0 | 4 | K | 2 |  |  |  | ROZPOCET | 0 | 0 | 0 | 0 | 0 | 1 | 0 | 4 | 158
| D | D4 | Ostatní |  |  |  | 0 |  |  |  |  | 0 |  | 0 |  | 0 | 1 | D | 1 |  |  |  | ROZPOCET | [6 empty] | 0
70 | K | 14.3 | Seznámení obsluhy s provozem na zařízení | ks | 1 |  | 0 |  |  | základní |  | 0 | 0 | 0 | 0 | 0 | 64 | K | 2 |  |  |  | ROZPOCET | 0 | 0 | 0 | 0 | 0 | 1 | 0 | 64 | 160
71 | K | 15.3 | Revize systému | kpl | 1 |  | 0 |  |  | základní |  | 0 | 0 | 0 | 0 | 0 | 64 | K | 2 |  |  |  | ROZPOCET | 0 | 0 | 0 | 0 | 0 | 1 | 0 | 64 | 162
72 | K | 16.3 | Kofigurace, oživení, nastavení | kpl | 1 |  | 0 |  |  | základní |  | 0 | 0 | 0 | 0 | 0 | 64 | K | 2 |  |  |  | ROZPOCET | 0 | 0 | 0 | 0 | 0 | 1 | 0 | 64 | 164
| D | D8 | Hrubé rozvody |  |  |  | 0 |  |  |  |  | 0 |  | 0 |  | 0 | 1 | D | 0 |  |  |  | ROZPOCET | [6 empty] | 0
| D | D3 | Trasy |  |  |  | 0 |  |  |  |  | 0 |  | 0 |  | 0 | 1 | D | 1 |  |  |  | ROZPOCET | [6 empty] | 0
73 | K | 1.4 | Kabelový žlab: lišta vkládací 20x20, včetně víka | m | 70 |  | 0 |  |  | základní |  | 0 | 0 | 0 | 0 | 0 | 64 | K | 2 |  |  |  | ROZPOCET | 0 | 0 | 0 | 0 | 0 | 1 | 0 | 64 | 166
74 | K | 2.3 | Kabelový žlab: lišta vkládací 40x20, včetně víka | m | 50 |  | 0 |  |  | základní |  | 0 | 0 | 0 | 0 | 0 | 64 | K | 2 |  |  |  | ROZPOCET | 0 | 0 | 0 | 0 | 0 | 1 | 0 | 64 | 168
75 | K | 3.3 | Kabelový žlab: lišta vkládací 100x40, včetně víka | m | 40 |  | 0 |  |  | základní |  | 0 | 0 | 0 | 0 | 0 | 64 | K | 2 |  |  |  | ROZPOCET | 0 | 0 | 0 | 0 | 0 | 1 | 0 | 64 | 170
76 | K | 4.5 | Plechový žlab 125x50 vč. Víka, výložníků spojek, kolen | m | 200 |  | 0 |  |  | základní |  | 0 | 0 | 0 | 0 | 0 | 64 | K | 2 |  |  |  | ROZPOCET | 0 | 0 | 0 | 0 | 0 | 1 | 0 | 64 | 172
77 | K | 5.4 | Držák svazkový 40, bezhalogenový | ks | 440 |  | 0 |  |  | základní |  | 0 | 0 | 0 | 0 | 0 | 64 | K | 2 |  |  |  | ROZPOCET | 0 | 0 | 0 | 0 | 0 | 1 | 0 | 64 | 174
78 | K | 6.3 | Trubka PVC 16 p.o | m | 250 |  | 0 |  |  | základní |  | 0 | 0 | 0 | 0 | 0 | 64 | K | 2 |  |  |  | ROZPOCET | 0 | 0 | 0 | 0 | 0 | 1 | 0 | 64 | 176
79 | K | 7.3 | Trubka PVC 23 p.o | m | 140 |  | 0 |  |  | základní |  | 0 | 0 | 0 | 0 | 0 | 64 | K | 2 |  |  |  | ROZPOCET | 0 | 0 | 0 | 0 | 0 | 1 | 0 | 64 | 178
80 | K | 8.4 | Trubka PVC 36 p.o | m | 80 |  | 0 |  |  | základní |  | 0 | 0 | 0 | 0 | 0 | 64 | K | 2 |  |  |  | ROZPOCET | 0 | 0 | 0 | 0 | 0 | 1 | 0 | 64 | 180
81 | K | 9.4 | Krabice KU 68 | ks | 70 |  | 0 |  |  | základní |  | 0 | 0 | 0 | 0 | 0 | 64 | K | 2 |  |  |  | ROZPOCET | 0 | 0 | 0 | 0 | 0 | 1 | 0 | 64 | 182
82 | K | 10.4 | Krabice KO 97. | ks | 22 |  | 0 |  |  | základní |  | 0 | 0 | 0 | 0 | 0 | 64 | K | 2 |  |  |  | ROZPOCET | 0 | 0 | 0 | 0 | 0 | 1 | 0 | 64 | 184
83 | K | 11.4 | Odvoz a likvidace suti po drážkách, průrazech zdivem | kpl | 1 |  | 0 |  |  | základní |  | 0 | 0 | 0 | 0 | 0 | 4 | K | 2 |  |  |  | ROZPOCET | 0 | 0 | 0 | 0 | 0 | 1 | 0 | 4 | 186
84 | K | 12.4 | Hmoždinka 10mm, včetně mosazného vrutu - osazená do zdi | ks | 1310 |  | 0 |  |  | základní |  | 0 | 0 | 0 | 0 | 0 | 4 | K | 2 |  |  |  | ROZPOCET | 0 | 0 | 0 | 0 | 0 | 1 | 0 | 4 | 188
85 | K | 13.4 | Vrtání otvoru do cihelné zdi, d=10mm, pro hmoždinku | ks | 1310 |  | 0 |  |  | základní |  | 0 | 0 | 0 | 0 | 0 | 4 | K | 2 |  |  |  | ROZPOCET | 0 | 0 | 0 | 0 | 0 | 1 | 0 | 4 | 190
86 | K | 14.4 | Pomocný podružný montážní materiál: zdící materiál na drobné zapravení, sádra, stahovací pásky, izolační pásky, drobný spotřební materiál | kpl | 1 |  | 0 |  |  | základní |  | 0 | 0 | 0 | 0 | 0 | 4 | K | 2 |  |  |  | ROZPOCET | 0 | 0 | 0 | 0 | 0 | 1 | 0 | 4 | 192
87 | K | 15.4 | Průraz zdivem, cihlová zeď, tloušťka do 50cm | ks | 46 |  | 0 |  |  | základní |  | 0 | 0 | 0 | 0 | 0 | 4 | K | 2 |  |  |  | ROZPOCET | 0 | 0 | 0 | 0 | 0 | 1 | 0 | 4 | 194
88 | K | 16.4 | Průraz zdivem, železobetonová zeď, d=20mm, síla zdi 300mm | ks | 12 |  | 0 |  |  | základní |  | 0 | 0 | 0 | 0 | 0 | 4 | K | 2 |  |  |  | ROZPOCET | 0 | 0 | 0 | 0 | 0 | 1 | 0 | 4 | 196
89 | K | 17.3 | Nespecifikované pomocné montážní práce (zednické výpomoci, zapravení, bourací práce) | hod | 40 |  | 0 |  |  | základní |  | 0 | 0 | 0 | 0 | 0 | 4 | K | 2 |  |  |  | ROZPOCET | 0 | 0 | 0 | 0 | 0 | 1 | 0 | 4 | 198

## 2019-54-1-4-6 - D.1.4.6-Z...
{baf770b3-d4dc-40f7-89c6-74238e90698b}
2
| KRYCÍ LIST SOUPISU PRACÍ | [7 empty] | v --- níže se nacházejí doplnkové a pomocné údaje k sestavám --- v | [8 empty] | False
Stavba:
Modernizace budov FTK UP v Olomouci-Neředín
Objekt:
2019/54-1 - Modernizace budov FTK UP v Olomouci-Neředín
Soupis:
2019/54-1-4 - D.1.4-Technika prostředí staveb
Úroveň 3:
2019/54-1-4-6 - D.1.4.6-Zařízení vzduchotechniky
| KSO: |  | 801 35 |  |  | CC-CZ:
| Místo: |  |  |  |  | Datum: | 28. 2. 2020
| Zadavatel: |  |  |  |  | IČ:
|  | UPOL FTK |  |  |  | DIČ:
| Uchazeč: |  |  |  |  | IČ: | Vyplň údaj
|  | Vyplň údaj |  |  |  | DIČ: | Vyplň údaj
| Projektant: |  |  |  |  | IČ:
|  | HEXAPLAN INTERNATIONAL spol. s r.o. |  |  |  | DIČ:
| Zpracovatel: |  |  |  |  | IČ:
|  | M.Šuráň |  |  |  | DIČ:
Poznámka:
Před započetím prací nutno odsouhlasit přesné umístění, typ, barevné řešení všech koncových prvků elektro (slaboproud, silnoprou), vzduchotechniky, zdravotechniky s investorem a projektantem interiérového řešení. Textová, výkresová i tabulková část projektové dokumentace tvoří jeden vzájemně se doplňující a provázaný celek. Jednotliví účastníci výběrového řízení se musí seznámit s projektojektovou dokumentací v návaznosti na soupis prací a na základě těchto informací části díla nacenit. Dále je potřeba při stanovení ceny dle vykázané výměry započítat všechny předpokládané doplňkové prvky a činnosti s touto položkou související tak, aby cena byla kompletní a prvek funkční. Pokud není u položky soupisu prací uvedena žádná cenová soustava, položka není zatříděna v žádné cenové soustavě (ÚRS nebo RTS).
| Cena bez DPH | [5 empty] | 0
|  |  | Základ daně |  |  | Sazba daně | Výše daně
| DPH | základní | 0 |  |  | 21% | 0
|  | snížená | 0 |  |  | 15% | 0
|  | zákl. přenesená | 0 |  |  | 21% | 0
|  | sníž. přenesená | 0 |  |  | 15% | 0
|  | nulová | 0 |  |  | 0% | 0
| Cena s DPH |  |  | v | CZK |  | 0
REKAPITULACE ČLENĚNÍ SOUPISU PRACÍ
Stavba:
Modernizace budov FTK UP v Olomouci-Neředín
Objekt:
2019/54-1 - Modernizace budov FTK UP v Olomouci-Neředín
Soupis:
2019/54-1-4 - D.1.4-Technika prostředí staveb
Úroveň 3:
2019/54-1-4-6 - D.1.4.6-Zařízení vzduchotechniky
Místo: | [5 empty] | Datum: | 28. 2. 2020
Zadavatel: |  |  | UPOL FTK |  |  | Projektant: | HEXAPLAN INTERNATIONAL spol. s r.o.
Uchazeč: |  |  | Vyplň údaj |  |  | Zpracovatel: | M.Šuráň
Kód dílu - Popis | [6 empty] | Cena celkem [CZK]
Náklady stavby celkem | [6 empty] | 0 | [11 empty] | -1
| D1 - Zař.č.5 - Větrání a chlazení m.č.2.05,2.09,2.22,2.31 | [5 empty] | 0
| D2 - Zař.č.6 - Neobsazeno | [5 empty] | 0
| D3 - Zař.č.7 - Větrání a chlazení m.č.2.10,2.11,2.16 | [5 empty] | 0
| D4 - Zař.č.8 - Chlazení 2.NP | [5 empty] | 0
| D5 - Zař.č.9 - Neobsazeno | [5 empty] | 0
| D6 - Zař.č.10 - Neobsazeno | [5 empty] | 0
| D7 - Zař.č.11 - Chlazení 3.NP | [5 empty] | 0
| D8 - Zař.č.12 - Chlazení 4.NP | [5 empty] | 0
| D9 - Zař.č.13 - Neobsazeno | [5 empty] | 0
| D10 - Zař.č.14 - Větrání hygienických zařízení m.č.2.23-25 | [5 empty] | 0
| D11 - Zař.č.15 - Neobsazeno | [5 empty] | 0
| D12 - Zař.č.16 - Neobsazeno | [5 empty] | 0
| D13 - Zař.č.17 - Neobsazeno (1.NP) | [5 empty] | 0
| D14 - Zař.č.18 - Neobsazeno (1.NP) | [5 empty] | 0
| D15 - Zař.č.19 - Neobsazeno (1.NP) | [5 empty] | 0
| D16 - Zař.č.20 - Neobsazeno | [5 empty] | 0
| D17 - Lešení | [5 empty] | 0
| D18 - Zednické výpomoce | [5 empty] | 0
| D19 - Zprovoznění, zaregulování a zaškolení obsluhy | [5 empty] | 0
SOUPIS PRACÍ
Stavba:
Modernizace budov FTK UP v Olomouci-Neředín
Objekt:
2019/54-1 - Modernizace budov FTK UP v Olomouci-Neředín
Soupis:
2019/54-1-4 - D.1.4-Technika prostředí staveb
Úroveň 3:
2019/54-1-4-6 - D.1.4.6-Zařízení vzduchotechniky
Místo: | [5 empty] | Datum: | 28. 2. 2020
Zadavatel: |  |  | UPOL FTK |  |  | Projektant: | HEXAPLAN INTERNATIONAL spol. s r.o.
Uchazeč: |  |  | Vyplň údaj |  |  | Zpracovatel: | M.Šuráň
PČ | Typ | Kód | Popis | MJ | Množství | J.cena [CZK] | Cena celkem [CZK] | Cenová soustava |  | DPH | J. Nh [h] | Nh celkem [h] | J. hmotnost [t] | Hmotnost celkem [t] | J. suť [t] | Suť Celkem [t]
Náklady soupisu celkem | [6 empty] | 0 |  |  |  |  | 0 |  | 0 |  | 0 |  | D | -1 | [10 empty] | 0
| D | D1 | Zař.č.5 - Větrání a chlazení m.č.2.05,2.09,2.22,2.31 |  |  |  | 0 |  |  |  |  | 0 |  | 0 |  | 0 | 1 | D | 0 |  |  |  | ROZPOCET | [6 empty] | 0
1 | K | 5.1 | Kompaktní podstropní plochá jednotka s rotačním regen.rekuperátorem splňující ErP2018 a Eurovent | ks | 0 |  | 0 |  |  | základní |  | 0 | 0 | 0 | 0 | 0 | 16 | K | 1 |  |  |  | ROZPOCET | 0 | 0 | 0 | 0 | 0 | 1 | 0 | 16 | 2
| P |  | Poznámka k položce: Vestavěný řídící systém (dotykový ovládač); ventilátory s EC motory Materiálové provedení: Aluzinc AZ185; korozivní třída C4; 50mm tl.vrstvy izolace (miner.vlna) Průtok vzduchu - přívod: 4500m3/h; odvod: 4500m3/h Externí tlaková rezerva - přívod: 450Pa; odvod: 450Pa Příkon ventilátorů - přívod: 2,238kW; odvod: 2,238kW 1.stupeň filtrace - přívod: F7, odvod: F5 Celkový příkon jednotky: 19,5kW; napájecí napětí 3x400V+N+PE 50Hz; jištění 3x 32A Zpětný zisk tepla: -15°C/15°C; 82% Ohřev: +21°C; 15kW; elektrický Hlukové parametry přívod (akustický výkon): 92dB(A); sání: 75dB(A) Hlukové parametry odvod (akustický výkon): 70dB(A); výtlak: 87dB(A) Rozměry: dl.2440 x v.904 x š.1745mm; hmotnost 453kg Spona rychloupínací pr.630mm 4ks Klapka uzavírací pr.630mm se servopohonem 24V 2ks Sifon plastový 1ks | [14 empty] | P | 1
2 | K | 5.2 | Venkovní kondenzační jednotka; Qch=25kW;P=7,78kW; 12,5/25,8A; 400V; rozměry: | ks | 0 |  | 0 |  |  | základní |  | 0 | 0 | 0 | 0 | 0 | 16 | K | 1 |  |  |  | ROZPOCET | 0 | 0 | 0 | 0 | 0 | 1 | 0 | 16 | 4
| P |  | Poznámka k položce: v.1690 x š.765 x hl.930mm; hmotnost 215kg; hlučnost 59dB(A); napojení Cu potrubí 12,7/25,4mm; náplň R410A; včetně komunikačního modulu s MaR | [14 empty] | P | 1
3 | K | 5.3 | Chladič do čtyřhranného potrubí 800x500mm; Qch=21,8kW | ks | 0 |  | 0 |  |  | základní |  | 0 | 0 | 0 | 0 | 0 | 16 | K | 1 |  |  |  | ROZPOCET | 0 | 0 | 0 | 0 | 0 | 1 | 0 | 16 | 6
| P |  | Poznámka k položce: průtok vzduchu 4500m3/h; ext.ztráta 84Pa; průtok chladiva 477kg/h; chladivo R410A rozměry: v.573 x š.1053 x hl.395mm Odlučovač kapek 1ks Modul, jistič 2A, 2x relé 24/230V 1ks | [14 empty] | P | 1
4 | K | 5.4 | Tlumič hluku 1000x400/1000 | ks | 2 |  | 0 |  |  | základní |  | 0 | 0 | 0 | 0 | 0 | 16 | K | 1 |  |  |  | ROZPOCET | 0 | 0 | 0 | 0 | 0 | 1 | 0 | 16 | 8
5 | K | 5.5 | Tlumič hluku 800x200/1000 | ks | 0 |  | 0 |  |  | základní |  | 0 | 0 | 0 | 0 | 0 | 16 | K | 1 |  |  |  | ROZPOCET | 0 | 0 | 0 | 0 | 0 | 1 | 0 | 16 | 10
| VV |  | 0 |  | 0 | [12 empty] | VV | 1 | 2 | True | 0 | ROZPOCET
| VV |  | Součet |  | 0 | [12 empty] | VV | 1 | 4 | True | 1 | ROZPOCET
6 | K | 5.6 | Tlumič hluku 600x200/1000 | ks | 0 |  | 0 |  |  | základní |  | 0 | 0 | 0 | 0 | 0 | 16 | K | 1 |  |  |  | ROZPOCET | 0 | 0 | 0 | 0 | 0 | 1 | 0 | 16 | 12
| VV |  | 0 |  | 0 | [12 empty] | VV | 1 | 2 | True | 0 | ROZPOCET
| VV |  | Součet |  | 0 | [12 empty] | VV | 1 | 4 | True | 1 | ROZPOCET
7 | K | 5.7 | Vířivá vyústka s nastavitelnými lamelami pro přívod vzduchu s čtvercovou čelní deskou vel.600; | ks | 13 |  | 0 |  |  | základní |  | 0 | 0 | 0 | 0 | 0 | 16 | K | 1 |  |  |  | ROZPOCET | 0 | 0 | 0 | 0 | 0 | 1 | 0 | 16 | 14
| P |  | Poznámka k položce: počet lamel 48; provedení bílé; povrchová úprava RAL9010; vč. plenu boxu s regulační klapkou a napojením pr.200mm horizontálně | [14 empty] | P | 1
| VV |  | 10+3 |  | 13 | [12 empty] | VV | 1 | 2 | True | 0 | ROZPOCET
| VV |  | Součet |  | 13 | [12 empty] | VV | 1 | 4 | True | 1 | ROZPOCET
8 | K | 5.8 | Vířivá vyústka s nastavitelnými lamelami pro odvod vzduchu s čtvercovou čelní deskou vel.600; | ks | 13 |  | 0 |  |  | základní |  | 0 | 0 | 0 | 0 | 0 | 16 | K | 1 |  |  |  | ROZPOCET | 0 | 0 | 0 | 0 | 0 | 1 | 0 | 16 | 16
| P |  | Poznámka k položce: počet lamel 48; provedení bílé; povrchová úprava RAL9010; vč. plenu boxu s regulační klapkou a napojením pr.200mm horizontálně | [14 empty] | P | 1
| VV |  | 10+3 |  | 13 | [12 empty] | VV | 1 | 2 | True | 0 | ROZPOCET
| VV |  | Součet |  | 13 | [12 empty] | VV | 1 | 4 | True | 1 | ROZPOCET
9 | K | 5.9 | Regulátor konstantního průtoku 500x200 ruční | ks | 3 |  | 0 |  |  | základní |  | 0 | 0 | 0 | 0 | 0 | 16 | K | 1 |  |  |  | ROZPOCET | 0 | 0 | 0 | 0 | 0 | 1 | 0 | 16 | 18
| VV |  | 2+1 |  | 3 | [12 empty] | VV | 1 | 2 | True | 0 | ROZPOCET
| VV |  | Součet |  | 3 | [12 empty] | VV | 1 | 4 | True | 1 | ROZPOCET
10 | K | 5.10 | Regulátor konstantního průtoku 400x200 ruční | ks | 2 |  | 0 |  |  | základní |  | 0 | 0 | 0 | 0 | 0 | 16 | K | 1 |  |  |  | ROZPOCET | 0 | 0 | 0 | 0 | 0 | 1 | 0 | 16 | 20
| VV |  | 1+1 |  | 2 | [12 empty] | VV | 1 | 2 | True | 0 | ROZPOCET
| VV |  | Součet |  | 2 | [12 empty] | VV | 1 | 4 | True | 1 | ROZPOCET
11 | K | 5.11 | Požární klapka 600x200mm; třída požární odolnosti 90S; se servopohonem 230V s pružinou; | ks | 0 |  | 0 |  |  | základní |  | 0 | 0 | 0 | 0 | 0 | 16 | K | 1 |  |  |  | ROZPOCET | 0 | 0 | 0 | 0 | 0 | 1 | 0 | 16 | 22
| P |  | Poznámka k položce: vybavena termoelektrickým spouštěcím čidlem, součástí servopohonu jsou i pomocné spínače se signalizací polohy listu klapky | [14 empty] | P | 1
| VV |  | 0 |  | 0 | [12 empty] | VV | 1 | 2 | True | 0 | ROZPOCET
| VV |  | Součet |  | 0 | [12 empty] | VV | 1 | 4 | True | 1 | ROZPOCET
12 | K | 5.12 | Protidešťová žaluzie pozinovaná 1000x400mm s rámem a sítem | ks | 2 |  | 0 |  |  | základní |  | 0 | 0 | 0 | 0 | 0 | 16 | K | 1 |  |  |  | ROZPOCET | 0 | 0 | 0 | 0 | 0 | 1 | 0 | 16 | 24
| VV |  | 1+1 |  | 2 | [12 empty] | VV | 1 | 2 | True | 0 | ROZPOCET
| VV |  | Součet |  | 2 | [12 empty] | VV | 1 | 4 | True | 1 | ROZPOCET
13 | K | H200 | Ohebná hadice pr.200mm tepelně a zvukově izolována tl.25mm | m | 26 |  | 0 |  |  | základní |  | 0 | 0 | 0 | 0 | 0 | 16 | K | 1 |  |  |  | ROZPOCET | 0 | 0 | 0 | 0 | 0 | 1 | 0 | 16 | 26
| VV |  | 20+6 |  | 26 | [12 empty] | VV | 1 | 2 | True | 0 | ROZPOCET
| VV |  | Součet |  | 26 | [12 empty] | VV | 1 | 4 | True | 1 | ROZPOCET
14 | K | H630 | Ohebná hadice pr.630mm tepelně a zvukově izolována tl.25mm | m | 0 |  | 0 |  |  | základní |  | 0 | 0 | 0 | 0 | 0 | 16 | K | 1 |  |  |  | ROZPOCET | 0 | 0 | 0 | 0 | 0 | 1 | 0 | 16 | 28
15 | K | ČP | Čtyřhranné pozinkované potrubí sk.I s přírubami 20mm vč.tvarovek | m2 | 180 |  | 0 |  |  | základní |  | 0 | 0 | 0 | 0 | 0 | 16 | K | 1 |  |  |  | ROZPOCET | 0 | 0 | 0 | 0 | 0 | 1 | 0 | 16 | 30
| VV |  | 100+80 |  | 180 | [12 empty] | VV | 1 | 2 | True | 0 | ROZPOCET
| VV |  | Součet |  | 180 | [12 empty] | VV | 1 | 4 | True | 1 | ROZPOCET
16 | K | KP200 | Kruhové potrubí pozinkované spirálně vinuté: | m | 10 |  | 0 |  |  | základní |  | 0 | 0 | 0 | 0 | 0 | 16 | K | 1 |  |  |  | ROZPOCET | 0 | 0 | 0 | 0 | 0 | 1 | 0 | 16 | 32
| P |  | Poznámka k položce: pr.200mm / 30% tvar. | [14 empty] | P | 1
| VV |  | 5+5 |  | 10 | [12 empty] | VV | 1 | 2 | True | 0 | ROZPOCET
| VV |  | Součet |  | 10 | [12 empty] | VV | 1 | 4 | True | 1 | ROZPOCET
17 | K | TI40 | Tepelná izolace z rohože tl.40mm s povrchovou úpravou z AL folie | m2 | 60 |  | 0 |  |  | základní |  | 0 | 0 | 0 | 0 | 0 | 16 | K | 1 |  |  |  | ROZPOCET | 0 | 0 | 0 | 0 | 0 | 1 | 0 | 16 | 34
| VV |  | 30+30 |  | 60 | [12 empty] | VV | 1 | 2 | True | 0 | ROZPOCET
| VV |  | Součet |  | 60 | [12 empty] | VV | 1 | 4 | True | 1 | ROZPOCET
18 | K | TI20K | Tepelná izolace tl.20mm Elastomerní šedý samolepící pás s povrchovou úpravou z Al folie | m2 | 70 |  | 0 |  |  | základní |  | 0 | 0 | 0 | 0 | 0 | 16 | K | 1 |  |  |  | ROZPOCET | 0 | 0 | 0 | 0 | 0 | 1 | 0 | 16 | 36
| VV |  | 50+20 |  | 70 | [12 empty] | VV | 1 | 2 | True | 0 | ROZPOCET
| VV |  | Součet |  | 70 | [12 empty] | VV | 1 | 4 | True | 1 | ROZPOCET
19 | K | Cu12 | Cu potrubí vč.tepelné izolace, komunikačních kabelů a montáže: pr.12,70mm | m | 0 |  | 0 |  |  | základní |  | 0 | 0 | 0 | 0 | 0 | 16 | K | 1 |  |  |  | ROZPOCET | 0 | 0 | 0 | 0 | 0 | 1 | 0 | 16 | 38
| VV |  | 0 |  | 0 | [12 empty] | VV | 1 | 2 | True | 0 | ROZPOCET
| VV |  | Součet |  | 0 | [12 empty] | VV | 1 | 4 | True | 1 | ROZPOCET
20 | K | Cu25 | Cu potrubí vč.tepelné izolace, komunikačních kabelů a montáže: pr.25,40mm | m | 0 |  | 0 |  |  | základní |  | 0 | 0 | 0 | 0 | 0 | 16 | K | 1 |  |  |  | ROZPOCET | 0 | 0 | 0 | 0 | 0 | 1 | 0 | 16 | 40
| VV |  | 0 |  | 0 | [12 empty] | VV | 1 | 2 | True | 0 | ROZPOCET
| VV |  | Součet |  | 0 | [12 empty] | VV | 1 | 4 | True | 1 | ROZPOCET
21 | K | PPT | Protipožární tmel odolnost 30min; 300ml | ks | 0 |  | 0 |  |  | základní |  | 0 | 0 | 0 | 0 | 0 | 16 | K | 1 |  |  |  | ROZPOCET | 0 | 0 | 0 | 0 | 0 | 1 | 0 | 16 | 42
| VV |  | 0 |  | 0 | [12 empty] | VV | 1 | 2 | True | 0 | ROZPOCET
| VV |  | Součet |  | 0 | [12 empty] | VV | 1 | 4 | True | 1 | ROZPOCET
22 | K | MM | Montážní, spojovací a těsnící materiál | kg | 250 |  | 0 |  |  | základní |  | 0 | 0 | 0 | 0 | 0 | 16 | K | 1 |  |  |  | ROZPOCET | 0 | 0 | 0 | 0 | 0 | 1 | 0 | 16 | 44
| VV |  | 200+50 |  | 250 | [12 empty] | VV | 1 | 2 | True | 0 | ROZPOCET
| VV |  | Součet |  | 250 | [12 empty] | VV | 1 | 4 | True | 1 | ROZPOCET
23 | K | MTZ zař.č.5 | Montáž zař.č.5 celkem | ks | 1 |  | 0 |  |  | základní |  | 0 | 0 | 0 | 0 | 0 | 16 | K | 1 |  |  |  | ROZPOCET | 0 | 0 | 0 | 0 | 0 | 1 | 0 | 16 | 1854064978
| D | D2 | Zař.č.6 - Neobsazeno |  |  |  | 0 |  |  |  |  | 0 |  | 0 |  | 0 | 1 | D | 0 |  |  |  | ROZPOCET | [6 empty] | 0
| D | D3 | Zař.č.7 - Větrání a chlazení m.č.2.10,2.11,2.16 |  |  |  | 0 |  |  |  |  | 0 |  | 0 |  | 0 | 1 | D | 0 |  |  |  | ROZPOCET | [6 empty] | 0
24 | K | 7.1 | Kompaktní podstropní plochá jednotka s rotačním regen.rekuperátorem splňující ErP2018 a Eurovent | ks | 0 |  | 0 |  |  | základní |  | 0 | 0 | 0 | 0 | 0 | 16 | K | 1 |  |  |  | ROZPOCET | 0 | 0 | 0 | 0 | 0 | 1 | 0 | 16 | 46
| P |  | Poznámka k položce: Vestavěný řídící systém (dotykový ovládač); ventilátory s EC motory Materiálové provedení: Aluzinc AZ185; korozivní třída C4; 50mm tl.vrstvy izolace (miner.vlna) Průtok vzduchu - přívod: 4500m3/h; odvod: 4500m3/h Externí tlaková rezerva - přívod: 450Pa; odvod: 450Pa Příkon ventilátorů - přívod: 2,238kW; odvod: 2,238kW 1.stupeň filtrace - přívod: F7, odvod: F5 Celkový příkon jednotky: 19,5kW; napájecí napětí 3x400V+N+PE 50Hz; jištění 3x 32A Zpětný zisk tepla: -15°C/15°C; 82% Ohřev: +21°C; 15kW; elektrický Hlukové parametry přívod (akustický výkon): 92dB(A); sání: 75dB(A) Hlukové parametry odvod (akustický výkon): 70dB(A); výtlak: 87dB(A) Rozměry: dl.2440 x v.904 x š.1745mm; hmotnost 453kg Spona rychloupínací pr.630mm 4ks Klapka uzavírací pr.630mm se servopohonem 24V 2ks Sifon plastový 1ks | [14 empty] | P | 1
25 | K | 7.2 | Venkovní kondenzační jednotka; Qch=25kW;P=7,78kW; 12,5/25,8A; 400V; rozměry: | ks | 0 |  | 0 |  |  | základní |  | 0 | 0 | 0 | 0 | 0 | 16 | K | 1 |  |  |  | ROZPOCET | 0 | 0 | 0 | 0 | 0 | 1 | 0 | 16 | 48
| P |  | Poznámka k položce: v.1690 x š.765 x hl.930mm; hmotnost 215kg; hlučnost 59dB(A); napojení Cu potrubí 12,7/25,4mm; náplň R410A; včetně komunikačního modulu s MaR | [14 empty] | P | 1
26 | K | 7.3 | Chladič do čtyřhranného potrubí 800x500mm; Qch=21,8kW | ks | 0 |  | 0 |  |  | základní |  | 0 | 0 | 0 | 0 | 0 | 16 | K | 1 |  |  |  | ROZPOCET | 0 | 0 | 0 | 0 | 0 | 1 | 0 | 16 | 50
| P |  | Poznámka k položce: průtok vzduchu 4500m3/h; ext.ztráta 84Pa; průtok chladiva 477kg/h; chladivo R410A rozměry: v.573 x š.1053 x hl.395mm Odlučovač kapek 1ks Modul, jistič 2A, 2x relé 24/230V 1ks | [14 empty] | P | 1
27 | K | 7.4 | Tlumič hluku 1000x400/1000 | ks | 0 |  | 0 |  |  | základní |  | 0 | 0 | 0 | 0 | 0 | 16 | K | 1 |  |  |  | ROZPOCET | 0 | 0 | 0 | 0 | 0 | 1 | 0 | 16 | 52
| VV |  | 0 |  | 0 | [12 empty] | VV | 1 | 2 | True | 0 | ROZPOCET
| VV |  | Součet |  | 0 | [12 empty] | VV | 1 | 4 | True | 1 | ROZPOCET
28 | K | 7.5 | Vířivá vyústka s nastavitelnými lamelami pro přívod vzduchu s čtvercovou čelní deskou vel.600; | ks | 10 |  | 0 |  |  | základní |  | 0 | 0 | 0 | 0 | 0 | 16 | K | 1 |  |  |  | ROZPOCET | 0 | 0 | 0 | 0 | 0 | 1 | 0 | 16 | 54
| P |  | Poznámka k položce: počet lamel 48; provedení bílé; povrchová úprava RAL9010; vč. plenu boxu s regulační klapkou a napojením pr.200mm horizontálně | [14 empty] | P | 1
| VV |  | 5+5 |  | 10 | [12 empty] | VV | 1 | 2 | True | 0 | ROZPOCET
| VV |  | Součet |  | 10 | [12 empty] | VV | 1 | 4 | True | 1 | ROZPOCET
29 | K | 7.6 | Vířivá vyústka s nastavitelnými lamelami pro odvod vzduchu s čtvercovou čelní deskou vel.600; | ks | 10 |  | 0 |  |  | základní |  | 0 | 0 | 0 | 0 | 0 | 16 | K | 1 |  |  |  | ROZPOCET | 0 | 0 | 0 | 0 | 0 | 1 | 0 | 16 | 56
| P |  | Poznámka k položce: počet lamel 48; provedení bílé; povrchová úprava RAL9010; vč. plenu boxu s regulační klapkou a napojením pr.200mm horizontálně | [14 empty] | P | 1
| VV |  | 5+5 |  | 10 | [12 empty] | VV | 1 | 2 | True | 0 | ROZPOCET
| VV |  | Součet |  | 10 | [12 empty] | VV | 1 | 4 | True | 1 | ROZPOCET
30 | K | 7.7 | Regulátor konstantního průtoku 600x300 ruční | ks | 2 |  | 0 |  |  | základní |  | 0 | 0 | 0 | 0 | 0 | 16 | K | 1 |  |  |  | ROZPOCET | 0 | 0 | 0 | 0 | 0 | 1 | 0 | 16 | 58
| VV |  | 1+1 |  | 2 | [12 empty] | VV | 1 | 2 | True | 0 | ROZPOCET
| VV |  | Součet |  | 2 | [12 empty] | VV | 1 | 4 | True | 1 | ROZPOCET
31 | K | 7.8 | Regulátor konstantního průtoku 500x200 ruční | ks | 1 |  | 0 |  |  | základní |  | 0 | 0 | 0 | 0 | 0 | 16 | K | 1 |  |  |  | ROZPOCET | 0 | 0 | 0 | 0 | 0 | 1 | 0 | 16 | 60
| VV |  | 1 |  | 1 | [12 empty] | VV | 1 | 2 | True | 0 | ROZPOCET
| VV |  | Součet |  | 1 | [12 empty] | VV | 1 | 4 | True | 1 | ROZPOCET
32 | K | 7.9 | Požární klapka 600x300mm; třída požární odolnosti 90S; se servopohonem 230V s pružinou; | ks | 0 |  | 0 |  |  | základní |  | 0 | 0 | 0 | 0 | 0 | 16 | K | 1 |  |  |  | ROZPOCET | 0 | 0 | 0 | 0 | 0 | 1 | 0 | 16 | 62
| P |  | Poznámka k položce: vybavena termoelektrickým spouštěcím čidlem, součástí servopohonu jsou i pomocné spínače se signalizací polohy listu klapky | [14 empty] | P | 1
| VV |  | 0 |  | 0 | [12 empty] | VV | 1 | 2 | True | 0 | ROZPOCET
| VV |  | Součet |  | 0 | [12 empty] | VV | 1 | 4 | True | 1 | ROZPOCET
33 | K | 7.10 | Protidešťová žaluzie pozinovaná 1000x400mm s rámem a sítem | ks | 0 |  | 0 |  |  | základní |  | 0 | 0 | 0 | 0 | 0 | 16 | K | 1 |  |  |  | ROZPOCET | 0 | 0 | 0 | 0 | 0 | 1 | 0 | 16 | 64
| VV |  | 0 |  | 0 | [12 empty] | VV | 1 | 2 | True | 0 | ROZPOCET
| VV |  | Součet |  | 0 | [12 empty] | VV | 1 | 4 | True | 1 | ROZPOCET
34 | K | H200 | Ohebná hadice pr.200mm tepelně a zvukově izolována tl.25mm | m | 20 |  | 0 |  |  | základní |  | 0 | 0 | 0 | 0 | 0 | 16 | K | 1 |  |  |  | ROZPOCET | 0 | 0 | 0 | 0 | 0 | 1 | 0 | 16 | 66
| VV |  | 10+10 |  | 20 | [12 empty] | VV | 1 | 2 | True | 0 | ROZPOCET
| VV |  | Součet |  | 20 | [12 empty] | VV | 1 | 4 | True | 1 | ROZPOCET
35 | K | ČP | Čtyřhranné pozinkované potrubí sk.I s přírubami 20mm vč.tvarovek | m2 | 180 |  | 0 |  |  | základní |  | 0 | 0 | 0 | 0 | 0 | 16 | K | 1 |  |  |  | ROZPOCET | 0 | 0 | 0 | 0 | 0 | 1 | 0 | 16 | 68
| VV |  | 100+80 |  | 180 | [12 empty] | VV | 1 | 2 | True | 0 | ROZPOCET
| VV |  | Součet |  | 180 | [12 empty] | VV | 1 | 4 | True | 1 | ROZPOCET
36 | K | KP200 | Kruhové potrubí pozinkované spirálně vinuté: | m | 10 |  | 0 |  |  | základní |  | 0 | 0 | 0 | 0 | 0 | 16 | K | 1 |  |  |  | ROZPOCET | 0 | 0 | 0 | 0 | 0 | 1 | 0 | 16 | 70
| P |  | Poznámka k položce: pr.200mm / 30% tvar. | [14 empty] | P | 1
| VV |  | 5+5 |  | 10 | [12 empty] | VV | 1 | 2 | True | 0 | ROZPOCET
| VV |  | Součet |  | 10 | [12 empty] | VV | 1 | 4 | True | 1 | ROZPOCET
37 | K | TI40 | Tepelná izolace z rohože tl.40mm s povrchovou úpravou z AL folie | m2 | 50 |  | 0 |  |  | základní |  | 0 | 0 | 0 | 0 | 0 | 16 | K | 1 |  |  |  | ROZPOCET | 0 | 0 | 0 | 0 | 0 | 1 | 0 | 16 | 72
| VV |  | 25+25 |  | 50 | [12 empty] | VV | 1 | 2 | True | 0 | ROZPOCET
| VV |  | Součet |  | 50 | [12 empty] | VV | 1 | 4 | True | 1 | ROZPOCET
38 | K | TI20K | Tepelná izolace tl.20mm Elastomerní šedý samolepící pás s povrchovou úpravou z Al folie | m2 | 60 |  | 0 |  |  | základní |  | 0 | 0 | 0 | 0 | 0 | 16 | K | 1 |  |  |  | ROZPOCET | 0 | 0 | 0 | 0 | 0 | 1 | 0 | 16 | 74
| VV |  | 30+30 |  | 60 | [12 empty] | VV | 1 | 2 | True | 0 | ROZPOCET
| VV |  | Součet |  | 60 | [12 empty] | VV | 1 | 4 | True | 1 | ROZPOCET
39 | K | Cu12 | Cu potrubí vč.tepelné izolace, komunikačních kabelů a montáže: pr.12,70mm | m | 0 |  | 0 |  |  | základní |  | 0 | 0 | 0 | 0 | 0 | 16 | K | 1 |  |  |  | ROZPOCET | 0 | 0 | 0 | 0 | 0 | 1 | 0 | 16 | 76
| P |  | Poznámka k položce: 0 | [14 empty] | P | 1
40 | K | Cu25 | Cu potrubí vč.tepelné izolace, komunikačních kabelů a montáže: pr.25,40mm | m | 0 |  | 0 |  |  | základní |  | 0 | 0 | 0 | 0 | 0 | 16 | K | 1 |  |  |  | ROZPOCET | 0 | 0 | 0 | 0 | 0 | 1 | 0 | 16 | 78
| P |  | Poznámka k položce: 0 | [14 empty] | P | 1
41 | K | PPT | Protipožární tmel odolnost 30min; 300ml | ks | 0 |  | 0 |  |  | základní |  | 0 | 0 | 0 | 0 | 0 | 16 | K | 1 |  |  |  | ROZPOCET | 0 | 0 | 0 | 0 | 0 | 1 | 0 | 16 | 80
| P |  | Poznámka k položce: 0 | [14 empty] | P | 1
42 | K | MM | Montážní, spojovací a těsnící materiál | kg | 260 |  | 0 |  |  | základní |  | 0 | 0 | 0 | 0 | 0 | 16 | K | 1 |  |  |  | ROZPOCET | 0 | 0 | 0 | 0 | 0 | 1 | 0 | 16 | 82
| P |  | Poznámka k položce: 200+60 | [14 empty] | P | 1
43 | K | MTZ zař.č.7 | Montáž zař.č.7 celkem | ks | 1 |  | 0 |  |  | základní |  | 0 | 0 | 0 | 0 | 0 | 16 | K | 1 |  |  |  | ROZPOCET | 0 | 0 | 0 | 0 | 0 | 1 | 0 | 16 | -1248211406
| D | D4 | Zař.č.8 - Chlazení 2.NP |  |  |  | 0 |  |  |  |  | 0 |  | 0 |  | 0 | 1 | D | 0 |  |  |  | ROZPOCET | [6 empty] | 0
44 | K | 8.1 | Venkovní kondenzační jednotka; Qch=50kW;Qt=50W;P=16,56kW; 37,4A; 400V; rozměry: | ks | 0 |  | 0 |  |  | základní |  | 0 | 0 | 0 | 0 | 0 | 16 | K | 1 |  |  |  | ROZPOCET | 0 | 0 | 0 | 0 | 0 | 1 | 0 | 16 | 84
| P |  | Poznámka k položce: v.1690 x š.930 x hl.1240mm; hmotnost 275kg; hlučnost 59dB(A); napojení Cu potrubí 15,88/28,58mm; náplň R410A | [14 empty] | P | 1
45 | K | 8.2 | Venkovní kondenzační jednotka; Qch=45kW;Qt=50W;P=13,63kW; 37,4A; 400V; rozměry: | ks | 0 |  | 0 |  |  | základní |  | 0 | 0 | 0 | 0 | 0 | 16 | K | 1 |  |  |  | ROZPOCET | 0 | 0 | 0 | 0 | 0 | 1 | 0 | 16 | 86
| P |  | Poznámka k položce: v.1690 x š.930 x hl.1240mm; hmotnost 275kg; hlučnost 59dB(A); napojení Cu potrubí 12,70/28,58mm; náplň R410A | [14 empty] | P | 1
46 | K | 8.3 | Vnitřní kazetová klimatizační jednotka; Qch=2kW; Qt=2,5kW; rozměry:v.245 x š.570 x hl.570mm; | ks | 1 |  | 0 |  |  | základní |  | 0 | 0 | 0 | 0 | 0 | 16 | K | 1 |  |  |  | ROZPOCET | 0 | 0 | 0 | 0 | 0 | 1 | 0 | 16 | 88
| P |  | Poznámka k položce: hmotnost 15kg; hlučnost 34dB(A); vč.dekoračního panelu; odvod kondenzátu viz.PD ZTI | [14 empty] | P | 1
| VV |  | 1 |  | 1 | [12 empty] | VV | 1 | 2 | True | 0 | ROZPOCET
| VV |  | Součet |  | 1 | [12 empty] | VV | 1 | 4 | True | 1 | ROZPOCET
47 | K | 8.4 | Vnitřní kazetová klimatizační jednotka; Qch=2,5kW; Qt=3kW; rozměry:v.245 x š.570 x hl.570mm; | ks | 0 |  | 0 |  |  | základní |  | 0 | 0 | 0 | 0 | 0 | 16 | K | 1 |  |  |  | ROZPOCET | 0 | 0 | 0 | 0 | 0 | 1 | 0 | 16 | 90
| P |  | Poznámka k položce: hmotnost 15kg; hlučnost 35dB(A); vč.dekoračního panelu; odvod kondenzátu viz.PD ZTI | [14 empty] | P | 1
| VV |  | 0 |  | 0 | [12 empty] | VV | 1 | 2 | True | 0 | ROZPOCET
| VV |  | Součet |  | 0 | [12 empty] | VV | 1 | 4 | True | 1 | ROZPOCET
48 | K | 8.5 | Vnitřní kazetová klimatizační jednotka; Qch=4kW; Qt=5kW; rozměry:v.245 x š.570 x hl.570mm; | ks | 0 |  | 0 |  |  | základní |  | 0 | 0 | 0 | 0 | 0 | 16 | K | 1 |  |  |  | ROZPOCET | 0 | 0 | 0 | 0 | 0 | 1 | 0 | 16 | 92
| P |  | Poznámka k položce: hmotnost 15kg; hlučnost 38dB(A); vč.dekoračního panelu; odvod kondenzátu viz.PD ZTI | [14 empty] | P | 1
| VV |  | 0 |  | 0 | [12 empty] | VV | 1 | 2 | True | 0 | ROZPOCET
| VV |  | Součet |  | 0 | [12 empty] | VV | 1 | 4 | True | 1 | ROZPOCET
49 | K | 8.6 | Vnitřní kazetová klimatizační jednotka; Qch=5,2kW; Qt=6,3kW; rozměry:v.245 x š.570 x hl.570mm; | ks | 2 |  | 0 |  |  | základní |  | 0 | 0 | 0 | 0 | 0 | 16 | K | 1 |  |  |  | ROZPOCET | 0 | 0 | 0 | 0 | 0 | 1 | 0 | 16 | 94
| P |  | Poznámka k položce: hmotnost 17kg; hlučnost 41dB(A); vč.dekoračního panelu; odvod kondenzátu viz.PD ZTI | [14 empty] | P | 1
| VV |  | 1+1 |  | 2 | [12 empty] | VV | 1 | 2 | True | 0 | ROZPOCET
| VV |  | Součet |  | 2 | [12 empty] | VV | 1 | 4 | True | 1 | ROZPOCET
50 | K | 8.7 | Vnitřní kazetová klimatizační jednotka; Qch=7,1kW; Qt=8kW; rozměry:v.245 x š.570 x hl.570mm; | ks | 7 |  | 0 |  |  | základní |  | 0 | 0 | 0 | 0 | 0 | 16 | K | 1 |  |  |  | ROZPOCET | 0 | 0 | 0 | 0 | 0 | 1 | 0 | 16 | 96
| P |  | Poznámka k položce: hmotnost 17kg; hlučnost 50dB(A); vč.dekoračního panelu; odvod kondenzátu viz.PD ZTI | [14 empty] | P | 1
| VV |  | 4+3 |  | 7 | [12 empty] | VV | 1 | 2 | True | 0 | ROZPOCET
| VV |  | Součet |  | 7 | [12 empty] | VV | 1 | 4 | True | 1 | ROZPOCET
51 | K | 8.8 | Vnitřní kazetová klimatizační jednotka; Qch=8,5kW; Qt=10kW; rozměry:v.288 x š.840 x hl.840mm; | ks | 3 |  | 0 |  |  | základní |  | 0 | 0 | 0 | 0 | 0 | 16 | K | 1 |  |  |  | ROZPOCET | 0 | 0 | 0 | 0 | 0 | 1 | 0 | 16 | 98
| P |  | Poznámka k položce: hmotnost 27kg; hlučnost 40dB(A); vč.dekoračního panelu; odvod kondenzátu viz.PD ZTI | [14 empty] | P | 1
| VV |  | 2+1 |  | 3 | [12 empty] | VV | 1 | 2 | True | 0 | ROZPOCET
| VV |  | Součet |  | 3 | [12 empty] | VV | 1 | 4 | True | 1 | ROZPOCET
52 | K | NDO | Nástěnný dálkový ovladač dotykový | ks | 13 |  | 0 |  |  | základní |  | 0 | 0 | 0 | 0 | 0 | 16 | K | 1 |  |  |  | ROZPOCET | 0 | 0 | 0 | 0 | 0 | 1 | 0 | 16 | 100
53 | K | R54 | Rozdělovače Cu potrubí: 054 | ks | 0 |  | 0 |  |  | základní |  | 0 | 0 | 0 | 0 | 0 | 16 | K | 1 |  |  |  | ROZPOCET | 0 | 0 | 0 | 0 | 0 | 1 | 0 | 16 | 102
54 | K | R90 | Rozdělovače Cu potrubí: 090 | ks | 0 |  | 0 |  |  | základní |  | 0 | 0 | 0 | 0 | 0 | 16 | K | 1 |  |  |  | ROZPOCET | 0 | 0 | 0 | 0 | 0 | 1 | 0 | 16 | 104
55 | K | R180 | Rozdělovače Cu potrubí: 180 | ks | 0 |  | 0 |  |  | základní |  | 0 | 0 | 0 | 0 | 0 | 16 | K | 1 |  |  |  | ROZPOCET | 0 | 0 | 0 | 0 | 0 | 1 | 0 | 16 | 106
56 | K | R567 | Rozdělovače Cu potrubí: 567 | ks | 0 |  | 0 |  |  | základní |  | 0 | 0 | 0 | 0 | 0 | 16 | K | 1 |  |  |  | ROZPOCET | 0 | 0 | 0 | 0 | 0 | 1 | 0 | 16 | 108
57 | K | R567j | Rozdělovače Cu potrubí: 567j | ks | 0 |  | 0 |  |  | základní |  | 0 | 0 | 0 | 0 | 0 | 16 | K | 1 |  |  |  | ROZPOCET | 0 | 0 | 0 | 0 | 0 | 1 | 0 | 16 | 110
58 | K | Cu6 | Cu potrubí vč.tepelné izolace, komunikačních kabelů a montáže: pr.6,35mm | m | 0 |  | 0 |  |  | základní |  | 0 | 0 | 0 | 0 | 0 | 16 | K | 1 |  |  |  | ROZPOCET | 0 | 0 | 0 | 0 | 0 | 1 | 0 | 16 | 112
| VV |  | 0 |  | 0 | [12 empty] | VV | 1 | 2 | True | 0 | ROZPOCET
| VV |  | Součet |  | 0 | [12 empty] | VV | 1 | 4 | True | 1 | ROZPOCET
59 | K | Cu10 | Cu potrubí vč.tepelné izolace, komunikačních kabelů a montáže: pr.9,52mm | m | 0 |  | 0 |  |  | základní |  | 0 | 0 | 0 | 0 | 0 | 16 | K | 1 |  |  |  | ROZPOCET | 0 | 0 | 0 | 0 | 0 | 1 | 0 | 16 | 114
| VV |  | 0 |  | 0 | [12 empty] | VV | 1 | 2 | True | 0 | ROZPOCET
| VV |  | Součet |  | 0 | [12 empty] | VV | 1 | 4 | True | 1 | ROZPOCET
60 | K | Cu10.1 | Cu potrubí vč.tepelné izolace, komunikačních kabelů a montáže: pr.12,70mm | m | 0 |  | 0 |  |  | základní |  | 0 | 0 | 0 | 0 | 0 | 16 | K | 1 |  |  |  | ROZPOCET | 0 | 0 | 0 | 0 | 0 | 1 | 0 | 16 | 116
| VV |  | 0 |  | 0 | [12 empty] | VV | 1 | 2 | True | 0 | ROZPOCET
| VV |  | Součet |  | 0 | [12 empty] | VV | 1 | 4 | True | 1 | ROZPOCET
61 | K | Cu16 | Cu potrubí vč.tepelné izolace, komunikačních kabelů a montáže: pr.15,88mm | m | 0 |  | 0 |  |  | základní |  | 0 | 0 | 0 | 0 | 0 | 16 | K | 1 |  |  |  | ROZPOCET | 0 | 0 | 0 | 0 | 0 | 1 | 0 | 16 | 118
| VV |  | 0 |  | 0 | [12 empty] | VV | 1 | 2 | True | 0 | ROZPOCET
| VV |  | Součet |  | 0 | [12 empty] | VV | 1 | 4 | True | 1 | ROZPOCET
62 | K | Cu19 | Cu potrubí vč.tepelné izolace, komunikačních kabelů a montáže: pr.19,05mm | m | 0 |  | 0 |  |  | základní |  | 0 | 0 | 0 | 0 | 0 | 16 | K | 1 |  |  |  | ROZPOCET | 0 | 0 | 0 | 0 | 0 | 1 | 0 | 16 | 120
| VV |  | 0 |  | 0 | [12 empty] | VV | 1 | 2 | True | 0 | ROZPOCET
| VV |  | Součet |  | 0 | [12 empty] | VV | 1 | 4 | True | 1 | ROZPOCET
63 | K | Cu22 | Cu potrubí vč.tepelné izolace, komunikačních kabelů a montáže: pr.22,22mm | m | 0 |  | 0 |  |  | základní |  | 0 | 0 | 0 | 0 | 0 | 16 | K | 1 |  |  |  | ROZPOCET | 0 | 0 | 0 | 0 | 0 | 1 | 0 | 16 | 122
| VV |  | 0 |  | 0 | [12 empty] | VV | 1 | 2 | True | 0 | ROZPOCET
| VV |  | Součet |  | 0 | [12 empty] | VV | 1 | 4 | True | 1 | ROZPOCET
64 | K | Cu28 | Cu potrubí vč.tepelné izolace, komunikačních kabelů a montáže: pr.28,58mm | m | 0 |  | 0 |  |  | základní |  | 0 | 0 | 0 | 0 | 0 | 16 | K | 1 |  |  |  | ROZPOCET | 0 | 0 | 0 | 0 | 0 | 1 | 0 | 16 | 124
| VV |  | 0 |  | 0 | [12 empty] | VV | 1 | 2 | True | 0 | ROZPOCET
| VV |  | Součet |  | 0 | [12 empty] | VV | 1 | 4 | True | 1 | ROZPOCET
65 | K | Cu35 | Cu potrubí vč.tepelné izolace, komunikačních kabelů a montáže: pr.34,92mm | m | 0 |  | 0 |  |  | základní |  | 0 | 0 | 0 | 0 | 0 | 16 | K | 1 |  |  |  | ROZPOCET | 0 | 0 | 0 | 0 | 0 | 1 | 0 | 16 | 126
| VV |  | 0 |  | 0 | [12 empty] | VV | 1 | 2 | True | 0 | ROZPOCET
| VV |  | Součet |  | 0 | [12 empty] | VV | 1 | 4 | True | 1 | ROZPOCET
66 | K | Cu41 | Cu potrubí vč.tepelné izolace, komunikačních kabelů a montáže: pr.41,27mm | m | 0 |  | 0 |  |  | základní |  | 0 | 0 | 0 | 0 | 0 | 16 | K | 1 |  |  |  | ROZPOCET | 0 | 0 | 0 | 0 | 0 | 1 | 0 | 16 | 128
| VV |  | 0 |  | 0 | [12 empty] | VV | 1 | 2 | True | 0 | ROZPOCET
| VV |  | Součet |  | 0 | [12 empty] | VV | 1 | 4 | True | 1 | ROZPOCET
67 | K | Dchl | Doplnění chladiva R410A | kg | 0 |  | 0 |  |  | základní |  | 0 | 0 | 0 | 0 | 0 | 16 | K | 1 |  |  |  | ROZPOCET | 0 | 0 | 0 | 0 | 0 | 1 | 0 | 16 | 130
| VV |  | 0 |  | 0 | [12 empty] | VV | 1 | 2 | True | 0 | ROZPOCET
| VV |  | Součet |  | 0 | [12 empty] | VV | 1 | 4 | True | 1 | ROZPOCET
68 | K | PPT | Protipožární tmel odolnost 30min; 300ml | ks | 2 |  | 0 |  |  | základní |  | 0 | 0 | 0 | 0 | 0 | 16 | K | 1 |  |  |  | ROZPOCET | 0 | 0 | 0 | 0 | 0 | 1 | 0 | 16 | 132
| VV |  | 1+1 |  | 2 | [12 empty] | VV | 1 | 2 | True | 0 | ROZPOCET
| VV |  | Součet |  | 2 | [12 empty] | VV | 1 | 4 | True | 1 | ROZPOCET
69 | K | MM | Montážní, spojovací a těsnící materiál | kg | 70 |  | 0 |  |  | základní |  | 0 | 0 | 0 | 0 | 0 | 16 | K | 1 |  |  |  | ROZPOCET | 0 | 0 | 0 | 0 | 0 | 1 | 0 | 16 | 134
| VV |  | 40+30 |  | 70 | [12 empty] | VV | 1 | 2 | True | 0 | ROZPOCET
| VV |  | Součet |  | 70 | [12 empty] | VV | 1 | 4 | True | 1 | ROZPOCET
70 | K | MTZ zař.č.8 | Montáž zař.č.8 celkem | ks | 1 |  | 0 |  |  | základní |  | 0 | 0 | 0 | 0 | 0 | 16 | K | 1 |  |  |  | ROZPOCET | 0 | 0 | 0 | 0 | 0 | 1 | 0 | 16 | -483399982
| D | D5 | Zař.č.9 - Neobsazeno |  |  |  | 0 |  |  |  |  | 0 |  | 0 |  | 0 | 1 | D | 0 |  |  |  | ROZPOCET | [6 empty] | 0
| D | D6 | Zař.č.10 - Neobsazeno |  |  |  | 0 |  |  |  |  | 0 |  | 0 |  | 0 | 1 | D | 0 |  |  |  | ROZPOCET | [6 empty] | 0
| D | D7 | Zař.č.11 - Chlazení 3.NP |  |  |  | 0 |  |  |  |  | 0 |  | 0 |  | 0 | 1 | D | 0 |  |  |  | ROZPOCET | [6 empty] | 0
71 | K | 11.1 | Venkovní kondenzační jednotka; Qch=45kW;Qt=50W;P=13,63kW; 37,4A; 400V; rozměry: | ks | 0 |  | 0 |  |  | základní |  | 0 | 0 | 0 | 0 | 0 | 16 | K | 1 |  |  |  | ROZPOCET | 0 | 0 | 0 | 0 | 0 | 1 | 0 | 16 | 136
| P |  | Poznámka k položce: v.1690 x š.930 x hl.1240mm; hmotnost 275kg; hlučnost 59dB(A); napojení Cu potrubí 12,70/28,58mm; náplň R410A | [14 empty] | P | 1
72 | K | 11.2 | Venkovní kondenzační jednotka; Qch=40kW;Qt=45W;P=11,17kW; 37,4A; 400V; rozměry: | ks | 0 |  | 0 |  |  | základní |  | 0 | 0 | 0 | 0 | 0 | 16 | K | 1 |  |  |  | ROZPOCET | 0 | 0 | 0 | 0 | 0 | 1 | 0 | 16 | 138
| P |  | Poznámka k položce: v.1690 x š.930 x hl.1240mm; hmotnost 275kg; hlučnost 59dB(A); napojení Cu potrubí 12,70/28,58mm; náplň R410A | [14 empty] | P | 1
73 | K | 11.3 | Venkovní kondenzační jednotka; Qch=28kW;Qt=31W;P=7,28kW; 23,3A; 400V; rozměry: | ks | 0 |  | 0 |  |  | základní |  | 0 | 0 | 0 | 0 | 0 | 16 | K | 1 |  |  |  | ROZPOCET | 0 | 0 | 0 | 0 | 0 | 1 | 0 | 16 | 140
| P |  | Poznámka k položce: v.1690 x š.930 x hl.765mm; hmotnost 252kg; hlučnost 59dB(A); napojení Cu potrubí 12,70/22,22mm; náplň R410A | [14 empty] | P | 1
74 | K | 11.4 | Vnitřní kazetová klimatizační jednotka; Qch=2kW; Qt=2,5kW; rozměry:v.245 x š.570 x hl.570mm; | ks | 0 |  | 0 |  |  | základní |  | 0 | 0 | 0 | 0 | 0 | 16 | K | 1 |  |  |  | ROZPOCET | 0 | 0 | 0 | 0 | 0 | 1 | 0 | 16 | 142
| P |  | Poznámka k položce: hmotnost 15kg; hlučnost 34dB(A); vč.dekoračního panelu; odvod kondenzátu viz.PD ZTI | [14 empty] | P | 1
| VV |  | 0 |  | 0 | [12 empty] | VV | 1 | 2 | True | 0 | ROZPOCET
| VV |  | Součet |  | 0 | [12 empty] | VV | 1 | 4 | True | 1 | ROZPOCET
75 | K | 11.5 | Vnitřní kazetová klimatizační jednotka; Qch=2,5kW; Qt=3kW; rozměry:v.245 x š.570 x hl.570mm; | ks | 0 |  | 0 |  |  | základní |  | 0 | 0 | 0 | 0 | 0 | 16 | K | 1 |  |  |  | ROZPOCET | 0 | 0 | 0 | 0 | 0 | 1 | 0 | 16 | 144
| P |  | Poznámka k položce: hmotnost 15kg; hlučnost 35dB(A); vč.dekoračního panelu; odvod kondenzátu viz.PD ZTI | [14 empty] | P | 1
| VV |  | 0 |  | 0 | [12 empty] | VV | 1 | 2 | True | 0 | ROZPOCET
| VV |  | Součet |  | 0 | [12 empty] | VV | 1 | 4 | True | 1 | ROZPOCET
76 | K | 11.6 | Vnitřní kazetová klimatizační jednotka; Qch=3,5kW; Qt=4kW; rozměry:v.245 x š.570 x hl.570mm; | ks | 0 |  | 0 |  |  | základní |  | 0 | 0 | 0 | 0 | 0 | 16 | K | 1 |  |  |  | ROZPOCET | 0 | 0 | 0 | 0 | 0 | 1 | 0 | 16 | 146
| P |  | Poznámka k položce: hmotnost 15kg; hlučnost 37dB(A); vč.dekoračního panelu; odvod kondenzátu viz.PD ZTI | [14 empty] | P | 1
| VV |  | 0 |  | 0 | [12 empty] | VV | 1 | 2 | True | 0 | ROZPOCET
| VV |  | Součet |  | 0 | [12 empty] | VV | 1 | 4 | True | 1 | ROZPOCET
77 | K | 11.7 | Vnitřní kazetová klimatizační jednotka; Qch=4kW; Qt=5kW; rozměry:v.245 x š.570 x hl.570mm; | ks | 0 |  | 0 |  |  | základní |  | 0 | 0 | 0 | 0 | 0 | 16 | K | 1 |  |  |  | ROZPOCET | 0 | 0 | 0 | 0 | 0 | 1 | 0 | 16 | 148
| P |  | Poznámka k položce: hmotnost 15kg; hlučnost 38dB(A); vč.dekoračního panelu; odvod kondenzátu viz.PD ZTI | [14 empty] | P | 1
| VV |  | 0 |  | 0 | [12 empty] | VV | 1 | 2 | True | 0 | ROZPOCET
| VV |  | Součet |  | 0 | [12 empty] | VV | 1 | 4 | True | 1 | ROZPOCET
78 | K | 11.8 | Vnitřní kazetová klimatizační jednotka; Qch=5,2kW; Qt=6,3kW; rozměry:v.245 x š.570 x hl.570mm; | ks | 0 |  | 0 |  |  | základní |  | 0 | 0 | 0 | 0 | 0 | 16 | K | 1 |  |  |  | ROZPOCET | 0 | 0 | 0 | 0 | 0 | 1 | 0 | 16 | 150
| P |  | Poznámka k položce: hmotnost 17kg; hlučnost 41dB(A); vč.dekoračního panelu; odvod kondenzátu viz.PD ZTI | [14 empty] | P | 1
| VV |  | 0 |  | 0 | [12 empty] | VV | 1 | 2 | True | 0 | ROZPOCET
| VV |  | Součet |  | 0 | [12 empty] | VV | 1 | 4 | True | 1 | ROZPOCET
79 | K | 11.9 | Vnitřní kazetová klimatizační jednotka; Qch=7,1kW; Qt=8kW; rozměry:v.245 x š.570 x hl.570mm; | ks | 4 |  | 0 |  |  | základní |  | 0 | 0 | 0 | 0 | 0 | 16 | K | 1 |  |  |  | ROZPOCET | 0 | 0 | 0 | 0 | 0 | 1 | 0 | 16 | 152
| P |  | Poznámka k položce: hmotnost 17kg; hlučnost 50dB(A); vč.dekoračního panelu; odvod kondenzátu viz.PD ZTI | [14 empty] | P | 1
| VV |  | 2+2 |  | 4 | [12 empty] | VV | 1 | 2 | True | 0 | ROZPOCET
| VV |  | Součet |  | 4 | [12 empty] | VV | 1 | 4 | True | 1 | ROZPOCET
80 | K | NDO.1 | Nástěnný dálkový ovladač dotykový | ks | 4 |  | 0 |  |  | základní |  | 0 | 0 | 0 | 0 | 0 | 16 | K | 1 |  |  |  | ROZPOCET | 0 | 0 | 0 | 0 | 0 | 1 | 0 | 16 | 154
| VV |  | 2+2 |  | 4 | [12 empty] | VV | 1 | 2 | True | 0 | ROZPOCET
| VV |  | Součet |  | 4 | [12 empty] | VV | 1 | 4 | True | 1 | ROZPOCET
81 | K | R54 | Rozdělovače Cu potrubí: 054 | ks | 0 |  | 0 |  |  | základní |  | 0 | 0 | 0 | 0 | 0 | 16 | K | 1 |  |  |  | ROZPOCET | 0 | 0 | 0 | 0 | 0 | 1 | 0 | 16 | 156
82 | K | R90 | Rozdělovače Cu potrubí: 090 | ks | 0 |  | 0 |  |  | základní |  | 0 | 0 | 0 | 0 | 0 | 16 | K | 1 |  |  |  | ROZPOCET | 0 | 0 | 0 | 0 | 0 | 1 | 0 | 16 | 158
83 | K | R180 | Rozdělovače Cu potrubí: 180 | ks | 0 |  | 0 |  |  | základní |  | 0 | 0 | 0 | 0 | 0 | 16 | K | 1 |  |  |  | ROZPOCET | 0 | 0 | 0 | 0 | 0 | 1 | 0 | 16 | 160
84 | K | R567 | Rozdělovače Cu potrubí: 567 | ks | 0 |  | 0 |  |  | základní |  | 0 | 0 | 0 | 0 | 0 | 16 | K | 1 |  |  |  | ROZPOCET | 0 | 0 | 0 | 0 | 0 | 1 | 0 | 16 | 162
85 | K | R567j | Rozdělovače Cu potrubí: 567j | ks | 0 |  | 0 |  |  | základní |  | 0 | 0 | 0 | 0 | 0 | 16 | K | 1 |  |  |  | ROZPOCET | 0 | 0 | 0 | 0 | 0 | 1 | 0 | 16 | 164
86 | K | Cu6 | Cu potrubí vč.tepelné izolace, komunikačních kabelů a montáže: pr.6,35mm | m | 0 |  | 0 |  |  | základní |  | 0 | 0 | 0 | 0 | 0 | 16 | K | 1 |  |  |  | ROZPOCET | 0 | 0 | 0 | 0 | 0 | 1 | 0 | 16 | 166
| VV |  | 0 |  | 0 | [12 empty] | VV | 1 | 2 | True | 0 | ROZPOCET
| VV |  | Součet |  | 0 | [12 empty] | VV | 1 | 4 | True | 1 | ROZPOCET
87 | K | Cu10 | Cu potrubí vč.tepelné izolace, komunikačních kabelů a montáže: pr.9,52mm | m | 0 |  | 0 |  |  | základní |  | 0 | 0 | 0 | 0 | 0 | 16 | K | 1 |  |  |  | ROZPOCET | 0 | 0 | 0 | 0 | 0 | 1 | 0 | 16 | 168
| VV |  | 0 |  | 0 | [12 empty] | VV | 1 | 2 | True | 0 | ROZPOCET
| VV |  | Součet |  | 0 | [12 empty] | VV | 1 | 4 | True | 1 | ROZPOCET
88 | K | Cu10.1 | Cu potrubí vč.tepelné izolace, komunikačních kabelů a montáže: pr.12,70mm | m | 0 |  | 0 |  |  | základní |  | 0 | 0 | 0 | 0 | 0 | 16 | K | 1 |  |  |  | ROZPOCET | 0 | 0 | 0 | 0 | 0 | 1 | 0 | 16 | 170
| VV |  | 0 |  | 0 | [12 empty] | VV | 1 | 2 | True | 0 | ROZPOCET
| VV |  | Součet |  | 0 | [12 empty] | VV | 1 | 4 | True | 1 | ROZPOCET
89 | K | Cu16 | Cu potrubí vč.tepelné izolace, komunikačních kabelů a montáže: pr.15,88mm | m | 0 |  | 0 |  |  | základní |  | 0 | 0 | 0 | 0 | 0 | 16 | K | 1 |  |  |  | ROZPOCET | 0 | 0 | 0 | 0 | 0 | 1 | 0 | 16 | 172
| VV |  | 0 |  | 0 | [12 empty] | VV | 1 | 2 | True | 0 | ROZPOCET
| VV |  | Součet |  | 0 | [12 empty] | VV | 1 | 4 | True | 1 | ROZPOCET
90 | K | Cu19 | Cu potrubí vč.tepelné izolace, komunikačních kabelů a montáže: pr.19,05mm | m | 0 |  | 0 |  |  | základní |  | 0 | 0 | 0 | 0 | 0 | 16 | K | 1 |  |  |  | ROZPOCET | 0 | 0 | 0 | 0 | 0 | 1 | 0 | 16 | 174
| VV |  | 0 |  | 0 | [12 empty] | VV | 1 | 2 | True | 0 | ROZPOCET
| VV |  | Součet |  | 0 | [12 empty] | VV | 1 | 4 | True | 1 | ROZPOCET
91 | K | Cu22 | Cu potrubí vč.tepelné izolace, komunikačních kabelů a montáže: pr.22,22mm | m | 0 |  | 0 |  |  | základní |  | 0 | 0 | 0 | 0 | 0 | 16 | K | 1 |  |  |  | ROZPOCET | 0 | 0 | 0 | 0 | 0 | 1 | 0 | 16 | 176
| VV |  | 0 |  | 0 | [12 empty] | VV | 1 | 2 | True | 0 | ROZPOCET
| VV |  | Součet |  | 0 | [12 empty] | VV | 1 | 4 | True | 1 | ROZPOCET
92 | K | Cu28 | Cu potrubí vč.tepelné izolace, komunikačních kabelů a montáže: pr.28,58mm | m | 0 |  | 0 |  |  | základní |  | 0 | 0 | 0 | 0 | 0 | 16 | K | 1 |  |  |  | ROZPOCET | 0 | 0 | 0 | 0 | 0 | 1 | 0 | 16 | 178
| VV |  | 0 |  | 0 | [12 empty] | VV | 1 | 2 | True | 0 | ROZPOCET
| VV |  | Součet |  | 0 | [12 empty] | VV | 1 | 4 | True | 1 | ROZPOCET
93 | K | Cu35 | Cu potrubí vč.tepelné izolace, komunikačních kabelů a montáže: pr.34,92mm | m | 0 |  | 0 |  |  | základní |  | 0 | 0 | 0 | 0 | 0 | 16 | K | 1 |  |  |  | ROZPOCET | 0 | 0 | 0 | 0 | 0 | 1 | 0 | 16 | 180
| VV |  | 0 |  | 0 | [12 empty] | VV | 1 | 2 | True | 0 | ROZPOCET
| VV |  | Součet |  | 0 | [12 empty] | VV | 1 | 4 | True | 1 | ROZPOCET
94 | K | Cu41 | Cu potrubí vč.tepelné izolace, komunikačních kabelů a montáže: pr.41,27mm | m | 0 |  | 0 |  |  | základní |  | 0 | 0 | 0 | 0 | 0 | 16 | K | 1 |  |  |  | ROZPOCET | 0 | 0 | 0 | 0 | 0 | 1 | 0 | 16 | 182
| VV |  | 0 |  | 0 | [12 empty] | VV | 1 | 2 | True | 0 | ROZPOCET
| VV |  | Součet |  | 0 | [12 empty] | VV | 1 | 4 | True | 1 | ROZPOCET
95 | K | Dchl | Doplnění chladiva R410A | kg | 0 |  | 0 |  |  | základní |  | 0 | 0 | 0 | 0 | 0 | 16 | K | 1 |  |  |  | ROZPOCET | 0 | 0 | 0 | 0 | 0 | 1 | 0 | 16 | 184
| VV |  | 0 |  | 0 | [12 empty] | VV | 1 | 2 | True | 0 | ROZPOCET
| VV |  | Součet |  | 0 | [12 empty] | VV | 1 | 4 | True | 1 | ROZPOCET
96 | K | PPT | Protipožární tmel odolnost 30min; 300ml | ks | 0 |  | 0 |  |  | základní |  | 0 | 0 | 0 | 0 | 0 | 16 | K | 1 |  |  |  | ROZPOCET | 0 | 0 | 0 | 0 | 0 | 1 | 0 | 16 | 186
| VV |  | 0 |  | 0 | [12 empty] | VV | 1 | 2 | True | 0 | ROZPOCET
| VV |  | Součet |  | 0 | [12 empty] | VV | 1 | 4 | True | 1 | ROZPOCET
97 | K | MM | Montážní, spojovací a těsnící materiál | kg | 30 |  | 0 |  |  | základní |  | 0 | 0 | 0 | 0 | 0 | 16 | K | 1 |  |  |  | ROZPOCET | 0 | 0 | 0 | 0 | 0 | 1 | 0 | 16 | 188
| VV |  | 20+10 |  | 30 | [12 empty] | VV | 1 | 2 | True | 0 | ROZPOCET
| VV |  | Součet |  | 30 | [12 empty] | VV | 1 | 4 | True | 1 | ROZPOCET
98 | K | MTZ zař.č.11 | Montáž zař.č.11 celkem | ks | 1 |  | 0 |  |  | základní |  | 0 | 0 | 0 | 0 | 0 | 16 | K | 1 |  |  |  | ROZPOCET | 0 | 0 | 0 | 0 | 0 | 1 | 0 | 16 | -270243612
| D | D8 | Zař.č.12 - Chlazení 4.NP |  |  |  | 0 |  |  |  |  | 0 |  | 0 |  | 0 | 1 | D | 0 |  |  |  | ROZPOCET | [6 empty] | 0
99 | K | 12.1 | Venkovní kondenzační jednotka; Qch=45kW;Qt=50W;P=13,63kW; 37,4A; 400V; rozměry: | ks | 0 |  | 0 |  |  | základní |  | 0 | 0 | 0 | 0 | 0 | 16 | K | 1 |  |  |  | ROZPOCET | 0 | 0 | 0 | 0 | 0 | 1 | 0 | 16 | 190
| P |  | Poznámka k položce: v.1690 x š.930 x hl.1240mm; hmotnost 275kg; hlučnost 59dB(A); napojení Cu potrubí 12,70/28,58mm; náplň R410A | [14 empty] | P | 1
100 | K | 12.2 | Vnitřní kazetová klimatizační jednotka; Qch=2kW; Qt=2,5kW; rozměry:v.245 x š.570 x hl.570mm; | ks | 0 |  | 0 |  |  | základní |  | 0 | 0 | 0 | 0 | 0 | 16 | K | 1 |  |  |  | ROZPOCET | 0 | 0 | 0 | 0 | 0 | 1 | 0 | 16 | 192
| P |  | Poznámka k položce: hmotnost 15kg; hlučnost 34dB(A); vč.dekoračního panelu; odvod kondenzátu viz.PD ZTI | [14 empty] | P | 1
| VV |  | 0 |  | 0 | [12 empty] | VV | 1 | 2 | True | 0 | ROZPOCET
| VV |  | Součet |  | 0 | [12 empty] | VV | 1 | 4 | True | 1 | ROZPOCET
101 | K | 12.3 | Vnitřní kazetová klimatizační jednotka; Qch=2kW; Qt=2,5kW; rozměry:v.245 x š.570 x hl.570mm; | ks | 0 |  | 0 |  |  | základní |  | 0 | 0 | 0 | 0 | 0 | 16 | K | 1 |  |  |  | ROZPOCET | 0 | 0 | 0 | 0 | 0 | 1 | 0 | 16 | 194
| P |  | Poznámka k položce: hmotnost 15kg; hlučnost 34dB(A); vč.dekoračního panelu; odvod kondenzátu viz.PD ZTI | [14 empty] | P | 1
| VV |  | 0 |  | 0 | [12 empty] | VV | 1 | 2 | True | 0 | ROZPOCET
| VV |  | Součet |  | 0 | [12 empty] | VV | 1 | 4 | True | 1 | ROZPOCET
102 | K | 12.4 | Vnitřní kazetová klimatizační jednotka; Qch=4kW; Qt=5kW; rozměry:v.245 x š.570 x hl.570mm; | ks | 3 |  | 0 |  |  | základní |  | 0 | 0 | 0 | 0 | 0 | 16 | K | 1 |  |  |  | ROZPOCET | 0 | 0 | 0 | 0 | 0 | 1 | 0 | 16 | 196
| P |  | Poznámka k položce: hmotnost 15kg; hlučnost 38dB(A); vč.dekoračního panelu; odvod kondenzátu viz.PD ZTI | [14 empty] | P | 1
| VV |  | 2+1 |  | 3 | [12 empty] | VV | 1 | 2 | True | 0 | ROZPOCET
| VV |  | Součet |  | 3 | [12 empty] | VV | 1 | 4 | True | 1 | ROZPOCET
103 | K | 12.5 | Vnitřní kazetová klimatizační jednotka; Qch=5,2kW; Qt=6,3kW; rozměry:v.245 x š.570 x hl.570mm; | ks | 0 |  | 0 |  |  | základní |  | 0 | 0 | 0 | 0 | 0 | 16 | K | 1 |  |  |  | ROZPOCET | 0 | 0 | 0 | 0 | 0 | 1 | 0 | 16 | 198
| P |  | Poznámka k položce: hmotnost 17kg; hlučnost 41dB(A); vč.dekoračního panelu; odvod kondenzátu viz.PD ZTI | [14 empty] | P | 1
| VV |  | 0 |  | 0 | [12 empty] | VV | 1 | 2 | True | 0 | ROZPOCET
| VV |  | Součet |  | 0 | [12 empty] | VV | 1 | 4 | True | 1 | ROZPOCET
104 | K | 12.6 | Vnitřní podstropní klimatizační jednotka; Qch=7,1kW; Qt=8kW; rozměry:v.199 x š.990 x hl.655mm; | ks | 0 |  | 0 |  |  | základní |  | 0 | 0 | 0 | 0 | 0 | 16 | K | 1 |  |  |  | ROZPOCET | 0 | 0 | 0 | 0 | 0 | 1 | 0 | 16 | 200
| P |  | Poznámka k položce: hmotnost 27kg; hlučnost 47dB(A); odvod kondenzátu viz.PD ZTI | [14 empty] | P | 1
| VV |  | 0 |  | 0 | [12 empty] | VV | 1 | 2 | True | 0 | ROZPOCET
| VV |  | Součet |  | 0 | [12 empty] | VV | 1 | 4 | True | 1 | ROZPOCET
105 | K | 12.7 | Vnitřní kazetová klimatizační jednotka; Qch=7,1kW; Qt=8kW; rozměry:v.245 x š.570 x hl.570mm; | ks | 5 |  | 0 |  |  | základní |  | 0 | 0 | 0 | 0 | 0 | 16 | K | 1 |  |  |  | ROZPOCET | 0 | 0 | 0 | 0 | 0 | 1 | 0 | 16 | 202
| P |  | Poznámka k položce: hmotnost 17kg; hlučnost 50dB(A); vč.dekoračního panelu; odvod kondenzátu viz.PD ZTI | [14 empty] | P | 1
| VV |  | 2+3 |  | 5 | [12 empty] | VV | 1 | 2 | True | 0 | ROZPOCET
| VV |  | Součet |  | 5 | [12 empty] | VV | 1 | 4 | True | 1 | ROZPOCET
106 | K | NDO.2 | Nástěnný dálkový ovladač dotykový | ks | 8 |  | 0 |  |  | základní |  | 0 | 0 | 0 | 0 | 0 | 16 | K | 1 |  |  |  | ROZPOCET | 0 | 0 | 0 | 0 | 0 | 1 | 0 | 16 | 204
| VV |  | 8 |  | 8 | [12 empty] | VV | 1 | 2 | True | 0 | ROZPOCET
| VV |  | Součet |  | 8 | [12 empty] | VV | 1 | 4 | True | 1 | ROZPOCET
107 | K | R54 | Rozdělovače Cu potrubí: 054 | ks | 0 |  | 0 |  |  | základní |  | 0 | 0 | 0 | 0 | 0 | 16 | K | 1 |  |  |  | ROZPOCET | 0 | 0 | 0 | 0 | 0 | 1 | 0 | 16 | 206
108 | K | R90 | Rozdělovače Cu potrubí: 090 | ks | 0 |  | 0 |  |  | základní |  | 0 | 0 | 0 | 0 | 0 | 16 | K | 1 |  |  |  | ROZPOCET | 0 | 0 | 0 | 0 | 0 | 1 | 0 | 16 | 208
109 | K | R180 | Rozdělovače Cu potrubí: 180 | ks | 0 |  | 0 |  |  | základní |  | 0 | 0 | 0 | 0 | 0 | 16 | K | 1 |  |  |  | ROZPOCET | 0 | 0 | 0 | 0 | 0 | 1 | 0 | 16 | 210
110 | K | R567 | Rozdělovače Cu potrubí: 567 | ks | 0 |  | 0 |  |  | základní |  | 0 | 0 | 0 | 0 | 0 | 16 | K | 1 |  |  |  | ROZPOCET | 0 | 0 | 0 | 0 | 0 | 1 | 0 | 16 | 212
111 | K | R567j | Rozdělovače Cu potrubí: 567j | ks | 0 |  | 0 |  |  | základní |  | 0 | 0 | 0 | 0 | 0 | 16 | K | 1 |  |  |  | ROZPOCET | 0 | 0 | 0 | 0 | 0 | 1 | 0 | 16 | 214
112 | K | Cu6 | Cu potrubí vč.tepelné izolace, komunikačních kabelů a montáže: pr.6,35mm | m | 0 |  | 0 |  |  | základní |  | 0 | 0 | 0 | 0 | 0 | 16 | K | 1 |  |  |  | ROZPOCET | 0 | 0 | 0 | 0 | 0 | 1 | 0 | 16 | 216
| VV |  | 0 |  | 0 | [12 empty] | VV | 1 | 2 | True | 0 | ROZPOCET
| VV |  | Součet |  | 0 | [12 empty] | VV | 1 | 4 | True | 1 | ROZPOCET
113 | K | Cu10 | Cu potrubí vč.tepelné izolace, komunikačních kabelů a montáže: pr.9,52mm | m | 0 |  | 0 |  |  | základní |  | 0 | 0 | 0 | 0 | 0 | 16 | K | 1 |  |  |  | ROZPOCET | 0 | 0 | 0 | 0 | 0 | 1 | 0 | 16 | 218
| VV |  | 0 |  | 0 | [12 empty] | VV | 1 | 2 | True | 0 | ROZPOCET
| VV |  | Součet |  | 0 | [12 empty] | VV | 1 | 4 | True | 1 | ROZPOCET
114 | K | Cu10.1 | Cu potrubí vč.tepelné izolace, komunikačních kabelů a montáže: pr.12,70mm | m | 0 |  | 0 |  |  | základní |  | 0 | 0 | 0 | 0 | 0 | 16 | K | 1 |  |  |  | ROZPOCET | 0 | 0 | 0 | 0 | 0 | 1 | 0 | 16 | 220
| VV |  | 0 |  | 0 | [12 empty] | VV | 1 | 2 | True | 0 | ROZPOCET
| VV |  | Součet |  | 0 | [12 empty] | VV | 1 | 4 | True | 1 | ROZPOCET
115 | K | Cu16 | Cu potrubí vč.tepelné izolace, komunikačních kabelů a montáže: pr.15,88mm | m | 0 |  | 0 |  |  | základní |  | 0 | 0 | 0 | 0 | 0 | 16 | K | 1 |  |  |  | ROZPOCET | 0 | 0 | 0 | 0 | 0 | 1 | 0 | 16 | 222
| VV |  | 0 |  | 0 | [12 empty] | VV | 1 | 2 | True | 0 | ROZPOCET
| VV |  | Součet |  | 0 | [12 empty] | VV | 1 | 4 | True | 1 | ROZPOCET
116 | K | Cu19 | Cu potrubí vč.tepelné izolace, komunikačních kabelů a montáže: pr.19,05mm | m | 0 |  | 0 |  |  | základní |  | 0 | 0 | 0 | 0 | 0 | 16 | K | 1 |  |  |  | ROZPOCET | 0 | 0 | 0 | 0 | 0 | 1 | 0 | 16 | 224
| VV |  | 0 |  | 0 | [12 empty] | VV | 1 | 2 | True | 0 | ROZPOCET
| VV |  | Součet |  | 0 | [12 empty] | VV | 1 | 4 | True | 1 | ROZPOCET
117 | K | Cu22 | Cu potrubí vč.tepelné izolace, komunikačních kabelů a montáže: pr.22,22mm | m | 0 |  | 0 |  |  | základní |  | 0 | 0 | 0 | 0 | 0 | 16 | K | 1 |  |  |  | ROZPOCET | 0 | 0 | 0 | 0 | 0 | 1 | 0 | 16 | 226
| VV |  | 0 |  | 0 | [12 empty] | VV | 1 | 2 | True | 0 | ROZPOCET
| VV |  | Součet |  | 0 | [12 empty] | VV | 1 | 4 | True | 1 | ROZPOCET
118 | K | Cu28 | Cu potrubí vč.tepelné izolace, komunikačních kabelů a montáže: pr.28,58mm | m | 0 |  | 0 |  |  | základní |  | 0 | 0 | 0 | 0 | 0 | 16 | K | 1 |  |  |  | ROZPOCET | 0 | 0 | 0 | 0 | 0 | 1 | 0 | 16 | 228
| VV |  | 0 |  | 0 | [12 empty] | VV | 1 | 2 | True | 0 | ROZPOCET
| VV |  | Součet |  | 0 | [12 empty] | VV | 1 | 4 | True | 1 | ROZPOCET
119 | K | Cu35 | Cu potrubí vč.tepelné izolace, komunikačních kabelů a montáže: pr.34,92mm | m | 0 |  | 0 |  |  | základní |  | 0 | 0 | 0 | 0 | 0 | 16 | K | 1 |  |  |  | ROZPOCET | 0 | 0 | 0 | 0 | 0 | 1 | 0 | 16 | 230
| VV |  | 0 |  | 0 | [12 empty] | VV | 1 | 2 | True | 0 | ROZPOCET
| VV |  | Součet |  | 0 | [12 empty] | VV | 1 | 4 | True | 1 | ROZPOCET
120 | K | Dchl | Doplnění chladiva R410A | kg | 0 |  | 0 |  |  | základní |  | 0 | 0 | 0 | 0 | 0 | 16 | K | 1 |  |  |  | ROZPOCET | 0 | 0 | 0 | 0 | 0 | 1 | 0 | 16 | 232
| VV |  | 0 |  | 0 | [12 empty] | VV | 1 | 2 | True | 0 | ROZPOCET
| VV |  | Součet |  | 0 | [12 empty] | VV | 1 | 4 | True | 1 | ROZPOCET
121 | K | PPT | Protipožární tmel odolnost 30min; 300ml | ks | 0 |  | 0 |  |  | základní |  | 0 | 0 | 0 | 0 | 0 | 16 | K | 1 |  |  |  | ROZPOCET | 0 | 0 | 0 | 0 | 0 | 1 | 0 | 16 | 234
| VV |  | 0 |  | 0 | [12 empty] | VV | 1 | 2 | True | 0 | ROZPOCET
| VV |  | Součet |  | 0 | [12 empty] | VV | 1 | 4 | True | 1 | ROZPOCET
122 | K | MM | Montážní, spojovací a těsnící materiál | kg | 76 |  | 0 |  |  | základní |  | 0 | 0 | 0 | 0 | 0 | 16 | K | 1 |  |  |  | ROZPOCET | 0 | 0 | 0 | 0 | 0 | 1 | 0 | 16 | 236
| VV |  | 70+6 |  | 76 | [12 empty] | VV | 1 | 2 | True | 0 | ROZPOCET
| VV |  | Součet |  | 76 | [12 empty] | VV | 1 | 4 | True | 1 | ROZPOCET
123 | K | MTZ zař.č.12 | Montáž zař.č.12 celkem | ks | 1 |  | 0 |  |  | základní |  | 0 | 0 | 0 | 0 | 0 | 16 | K | 1 |  |  |  | ROZPOCET | 0 | 0 | 0 | 0 | 0 | 1 | 0 | 16 | -199570083
| D | D9 | Zař.č.13 - Neobsazeno |  |  |  | 0 |  |  |  |  | 0 |  | 0 |  | 0 | 1 | D | 0 |  |  |  | ROZPOCET | [6 empty] | 0
| D | D10 | Zař.č.14 - Větrání hygienických zařízení m.č.2.23-25 |  |  |  | 0 |  |  |  |  | 0 |  | 0 |  | 0 | 1 | D | 0 |  |  |  | ROZPOCET | [6 empty] | 0
124 | K | 14.1 | Diagonální ultra tichý ventilátor do kruhového potrubí pr.160mm; Qv=230m3/h; ext.tlak.ztr.=180Pa; 47dB(A); 6kg; | ks | 1 |  | 0 |  |  | základní |  | 0 | 0 | 0 | 0 | 0 | 16 | K | 1 |  |  |  | ROZPOCET | 0 | 0 | 0 | 0 | 0 | 1 | 0 | 16 | 238
| P |  | Poznámka k položce: IP 44; 230V; 59W; 0,26A; vč.přetlakové klapky pr.160 a upínacích spon; s doběhem | [14 empty] | P | 1
| VV |  | 1 |  | 1 | [12 empty] | VV | 1 | 2 | True | 0 | ROZPOCET
| VV |  | Součet |  | 1 | [12 empty] | VV | 1 | 4 | True | 1 | ROZPOCET
125 | K | 14.2 | Talířový kovový ventil univerzální pr.160mm se zděří a povrchovou úpravou RAL9010 | ks | 3 |  | 0 |  |  | základní |  | 0 | 0 | 0 | 0 | 0 | 16 | K | 1 |  |  |  | ROZPOCET | 0 | 0 | 0 | 0 | 0 | 1 | 0 | 16 | 240
| VV |  | 2+1 |  | 3 | [12 empty] | VV | 1 | 2 | True | 0 | ROZPOCET
| VV |  | Součet |  | 3 | [12 empty] | VV | 1 | 4 | True | 1 | ROZPOCET
126 | K | H160 | Ohebná hadice pr.160mm tepelně a zvukově izolována tl.25mm | m | 3 |  | 0 |  |  | základní |  | 0 | 0 | 0 | 0 | 0 | 16 | K | 1 |  |  |  | ROZPOCET | 0 | 0 | 0 | 0 | 0 | 1 | 0 | 16 | 242
| VV |  | 2+1 |  | 3 | [12 empty] | VV | 1 | 2 | True | 0 | ROZPOCET
| VV |  | Součet |  | 3 | [12 empty] | VV | 1 | 4 | True | 1 | ROZPOCET
127 | K | KP160 | Kruhové potrubí pozinkované spirálně vinuté: | m | 2 |  | 0 |  |  | základní |  | 0 | 0 | 0 | 0 | 0 | 16 | K | 1 |  |  |  | ROZPOCET | 0 | 0 | 0 | 0 | 0 | 1 | 0 | 16 | 244
| P |  | Poznámka k položce: pr.160mm / 20% tvar. | [14 empty] | P | 1
128 | K | MM | Montážní, spojovací a těsnící materiál | kg | 10 |  | 0 |  |  | základní |  | 0 | 0 | 0 | 0 | 0 | 16 | K | 1 |  |  |  | ROZPOCET | 0 | 0 | 0 | 0 | 0 | 1 | 0 | 16 | 246
| VV |  | 5+5 |  | 10 | [12 empty] | VV | 1 | 2 | True | 0 | ROZPOCET
| VV |  | Součet |  | 10 | [12 empty] | VV | 1 | 4 | True | 1 | ROZPOCET
129 | K | MTZ zař.č.14 | Montáž zař.č.14 celkem | ks | 1 |  | 0 |  |  | základní |  | 0 | 0 | 0 | 0 | 0 | 16 | K | 1 |  |  |  | ROZPOCET | 0 | 0 | 0 | 0 | 0 | 1 | 0 | 16 | 757543334
| D | D11 | Zař.č.15 - Neobsazeno |  |  |  | 0 |  |  |  |  | 0 |  | 0 |  | 0 | 1 | D | 0 |  |  |  | ROZPOCET | [6 empty] | 0
| D | D12 | Zař.č.16 - Neobsazeno |  |  |  | 0 |  |  |  |  | 0 |  | 0 |  | 0 | 1 | D | 0 |  |  |  | ROZPOCET | [6 empty] | 0
| D | D13 | Zař.č.17 - Neobsazeno (1.NP) |  |  |  | 0 |  |  |  |  | 0 |  | 0 |  | 0 | 1 | D | 0 |  |  |  | ROZPOCET | [6 empty] | 0
| D | D14 | Zař.č.18 - Neobsazeno (1.NP) |  |  |  | 0 |  |  |  |  | 0 |  | 0 |  | 0 | 1 | D | 0 |  |  |  | ROZPOCET | [6 empty] | 0
| D | D15 | Zař.č.19 - Neobsazeno (1.NP) |  |  |  | 0 |  |  |  |  | 0 |  | 0 |  | 0 | 1 | D | 0 |  |  |  | ROZPOCET | [6 empty] | 0
| D | D16 | Zař.č.20 - Neobsazeno |  |  |  | 0 |  |  |  |  | 0 |  | 0 |  | 0 | 1 | D | 0 |  |  |  | ROZPOCET | [6 empty] | 0
| D | D17 | Lešení |  |  |  | 0 |  |  |  |  | 0 |  | 0 |  | 0 | 1 | D | 0 |  |  |  | ROZPOCET | [6 empty] | 0
130 | K | L | Lešení lehké do výšky 2m | m2 | 60 |  | 0 |  |  | základní |  | 0 | 0 | 0 | 0 | 0 | 4 | K | 1 |  |  |  | ROZPOCET | 0 | 0 | 0 | 0 | 0 | 1 | 0 | 4 | 248
| VV |  | 3* 20 |  | 60 | [12 empty] | VV | 1 | 2 | True | 0 | ROZPOCET
| VV |  | Součet |  | 60 | [12 empty] | VV | 1 | 4 | True | 1 | ROZPOCET
| D | D18 | Zednické výpomoce |  |  |  | 0 |  |  |  |  | 0 |  | 0 |  | 0 | 1 | D | 0 |  |  |  | ROZPOCET | [6 empty] | 0
131 | K | ZV | Zednické výpomoce (prostupy do betonových konstrukcí pr.200/tl.300mm) vč.odvozu a likvidace suti | h | 40 |  | 0 |  |  | základní |  | 0 | 0 | 0 | 0 | 0 | 4 | K | 1 |  |  |  | ROZPOCET | 0 | 0 | 0 | 0 | 0 | 1 | 0 | 4 | 250
| VV |  | 4* 10 |  | 40 | [12 empty] | VV | 1 | 2 | True | 0 | ROZPOCET
| VV |  | Součet |  | 40 | [12 empty] | VV | 1 | 4 | True | 1 | ROZPOCET
| D | D19 | Zprovoznění, zaregulování a zaškolení obsluhy |  |  |  | 0 |  |  |  |  | 0 |  | 0 |  | 0 | 1 | D | 0 |  |  |  | ROZPOCET | [6 empty] | 0
132 | K | ZZZO | Zprovoznění, zaregulování a zaškolení obsluhy | h | 12 |  | 0 |  |  | základní |  | 0 | 0 | 0 | 0 | 0 | 4 | K | 1 |  |  |  | ROZPOCET | 0 | 0 | 0 | 0 | 0 | 1 | 0 | 4 | 252
| P |  | Poznámka k položce: 4x 3h | [14 empty] | P | 1
133 | K | Doprava | Celkové náklady na dopravu | ks | 1 |  | 0 |  |  | základní |  | 0 | 0 | 0 | 0 | 0 | 4 | K | 1 |  |  |  | ROZPOCET | 0 | 0 | 0 | 0 | 0 | 1 | 0 | 4 | -1655874480

## 2019-54-1-VON - Vedlejší ...
{a6da10b9-93a4-4b39-afa5-1d721528fd4d}
2
| KRYCÍ LIST SOUPISU PRACÍ | [7 empty] | v --- níže se nacházejí doplnkové a pomocné údaje k sestavám --- v | [8 empty] | False
Stavba:
Modernizace budov FTK UP v Olomouci-Neředín
Objekt:
2019/54-1 - Modernizace budov FTK UP v Olomouci-Neředín
Soupis:
2019/54-1-VON - Vedlejší a ostatní náklady
| KSO: |  | 801 35 |  |  | CC-CZ:
| Místo: |  |  |  |  | Datum: | 28. 2. 2020
| Zadavatel: |  |  |  |  | IČ:
|  | UPOL FTK |  |  |  | DIČ:
| Uchazeč: |  |  |  |  | IČ: | Vyplň údaj
|  | Vyplň údaj |  |  |  | DIČ: | Vyplň údaj
| Projektant: |  |  |  |  | IČ:
|  | HEXAPLAN INTERNATIONAL spol. s r.o. |  |  |  | DIČ:
| Zpracovatel: |  |  |  |  | IČ:
|  | Ing.A.Hejmalová |  |  |  | DIČ:
Poznámka:
Nedílnou součástí výkazu výměr je projektová dokumentace zpracovaná firmou Hexaplan International spol.s r.o. v prosinci 2019. Pro sestavení SOUPISU PRACÍ v podrobnostech vymezených vyhláškou č. 169/2016 Sb. byla použita cenová soustava URS, která obsahuje veškeré údaje nezbytné pro soupis prací. UCHAZEČ O VEŘEJNOU ZAKÁZKU JE POVINEN PŘI OCEŇOVÁNÍ SOUTĚŽNÍHO SOUPISU STAVEBNÍCH PRACÍ, DODÁVEK A SLUŽEB S VÝKAZEM VÝMĚR PROVÉST KONTROLU FUNKCE ARITMETICKÝCH VZORCŮ JEDNOTLIVÝCH SOUPISŮ VE VAZBĚ NA JEDNOTLIVÉ ODDÍLY, REKAPITULACE A KRYCÍ LIST. Technické a materiálové specifikace jednotlivých navržených materiálů, prvků a výrobků jsou uvedeny v samostatných částech této projektové dokumentace jako je VÝKRESOVÁ ČÁST, VÝPIS PRVKŮ PSV, SKLADBY KONSTRUKCÍ A TECHNICKÁ ZPRÁVA. Na základě těchto podkladů bude provedeno ocenění výše uvedených prací, dodávek a služeb. U veškerých dodávek budou v ceně zahrnuty náklady na doplňkový kotevní a spojovací materiál, zhotovení případné výrobní dokumentace nebo pořízení fyzických vzorků materiálů a vzorníků barev. Kde není výslovně uvedeno, bude pracovní postup a technologie provádění stanovena oprávněnou osobou zhotovitele. Dále je potřeba při stanovení ceny dle vykázané výměry započítat všechny předpokládané doplňkové prvky a činnosti s touto položkou související tak, aby cena byla kompletní a prvek funkční. TYTO PŘÍLOHY JSOU NEDÍLNOU SOUČÁSTÍ SOUTĚŽNÍHO SOUPISU STAVEBNÍCH PRACÍ, DODÁVEK A SLUŽEB S VÝKAZEM VÝMĚR. Ve všech položkách jsou započítány náklady na dopravu. Pokud není u položky soupisu prací uvedena žádná cenová soustava, položka není zatříděna v žádné cenové soustavě (ÚRS nebo RTS).
| Cena bez DPH | [5 empty] | 0
|  |  | Základ daně |  |  | Sazba daně | Výše daně
| DPH | základní | 0 |  |  | 21% | 0
|  | snížená | 0 |  |  | 15% | 0
|  | zákl. přenesená | 0 |  |  | 21% | 0
|  | sníž. přenesená | 0 |  |  | 15% | 0
|  | nulová | 0 |  |  | 0% | 0
| Cena s DPH |  |  | v | CZK |  | 0
REKAPITULACE ČLENĚNÍ SOUPISU PRACÍ
Stavba:
Modernizace budov FTK UP v Olomouci-Neředín
Objekt:
2019/54-1 - Modernizace budov FTK UP v Olomouci-Neředín
Soupis:
2019/54-1-VON - Vedlejší a ostatní náklady
Místo: | [5 empty] | Datum: | 28. 2. 2020
Zadavatel: |  |  | UPOL FTK |  |  | Projektant: | HEXAPLAN INTERNATIONAL spol. s r.o.
Uchazeč: |  |  | Vyplň údaj |  |  | Zpracovatel: | Ing.A.Hejmalová
Kód dílu - Popis | [6 empty] | Cena celkem [CZK]
Náklady stavby celkem | [6 empty] | 0 | [11 empty] | -1
| VRN - Vedlejší rozpočtové náklady | [5 empty] | 0
| VRN1 - Průzkumné, geodetické a projektové práce | [5 empty] | 0
| VRN3 - Zařízení staveniště | [5 empty] | 0
| VRN4 - Inženýrská činnost | [5 empty] | 0
| VRN5 - Finanční náklady | [5 empty] | 0
| VRN7 - Provozní vlivy | [5 empty] | 0
| VRN9 - Ostatní náklady | [5 empty] | 0
SOUPIS PRACÍ
Stavba:
Modernizace budov FTK UP v Olomouci-Neředín
Objekt:
2019/54-1 - Modernizace budov FTK UP v Olomouci-Neředín
Soupis:
2019/54-1-VON - Vedlejší a ostatní náklady
Místo: | [5 empty] | Datum: | 28. 2. 2020
Zadavatel: |  |  | UPOL FTK |  |  | Projektant: | HEXAPLAN INTERNATIONAL spol. s r.o.
Uchazeč: |  |  | Vyplň údaj |  |  | Zpracovatel: | Ing.A.Hejmalová
PČ | Typ | Kód | Popis | MJ | Množství | J.cena [CZK] | Cena celkem [CZK] | Cenová soustava |  | DPH | J. Nh [h] | Nh celkem [h] | J. hmotnost [t] | Hmotnost celkem [t] | J. suť [t] | Suť Celkem [t]
Náklady soupisu celkem | [6 empty] | 0 |  |  |  |  | 0 |  | 0 |  | 0 |  | D | -1 | [7 empty] | 0
| D | VRN | Vedlejší rozpočtové náklady |  |  |  | 0 |  |  |  |  | 0 |  | 0 |  | 0 | 5 | D | 0 | ROZPOCET | [6 empty] | 0
| D | VRN1 | Průzkumné, geodetické a projektové práce |  |  |  | 0 |  |  |  |  | 0 |  | 0 |  | 0 | 5 | D | 1 | ROZPOCET | [6 empty] | 0
1 | K | 011503000 | Stavební průzkum bez rozlišení | kpl | 1 |  | 0 | CS ÚRS 2019 01 |  | základní |  | 0 | 0 | 0 | 0 | 0 | 1024 | K | 2 | ROZPOCET | 0 | 0 | 0 | 0 | 0 | 1 | 0 | 1024 | 1244498339
2 | K | 013244000 | Dokumentace pro provádění stavby | kpl | 1 |  | 0 | CS ÚRS 2019 01 |  | základní |  | 0 | 0 | 0 | 0 | 0 | 1024 | K | 2 | ROZPOCET | 0 | 0 | 0 | 0 | 0 | 1 | 0 | 1024 | -98447067
| P |  | Poznámka k položce: Zpracování dílenských dokumentací (výkresy výztuže, interiér,ocelové k-ce,zámečnické a truhlářské výrobky apod.-rozsah a popis viz.TZ)-dle smlouvy o dílo. | [14 empty] | P | 2
3 | K | 013254000 | Dokumentace skutečného provedení stavby | kpl | 1 |  | 0 | CS ÚRS 2019 01 |  | základní |  | 0 | 0 | 0 | 0 | 0 | 1024 | K | 2 | ROZPOCET | 0 | 0 | 0 | 0 | 0 | 1 | 0 | 1024 | 1169559535
| P |  | Poznámka k položce: Dokumentace skutečného provedení bude provedena podle následujících zásad: Do projektové dokumentace pro provedení stavby všech stavebních objektů a provozních souborů budou zřetelně vyznačeny všechny změny, k nimž došlo v průběhu zhotovení díla. Ty části projektové dokumentace pro provedení stavby, u kterých nedošlo k žádným změnám, budou označeny nápisem """"beze změn"""". Každý výkres dokumentace skutečného provedení stavby bude opatřen jménem a příjmením osoby, která změny zakreslila, jejím podpisem a razítkem zhotovitele. U výkresů obsahujících změnu proti projektu pro provedení stavby bude přiložen i doklad, ze kterého bude vyplývat projednání změny s odpovědnou osobou objednatele a její souhlasné stanovisko. Projektovou dokumentace skutečného provedení, se zakreslením změn, 2x v tištěné podobě, 1x v digitální podobě, která bude vytvořena ve formátu vektorové CAD grafiky DGN (BENTLEY MicroStation), DWG (AutoCAD Graphics Autodesk) a/nebo DXF (Data eXchange File). Textové části je možno vytvářet ve formátech RTF (Rich Text File) nebo DOC (Microsoft Word). DLE SMLOUVY O DÍLO (vč.profesí) | [14 empty] | P | 2
| D | VRN3 | Zařízení staveniště |  |  |  | 0 |  |  |  |  | 0 |  | 0 |  | 0 | 5 | D | 1 | ROZPOCET | [6 empty] | 0
4 | K | 030001000 | Zařízení staveniště | kpl | 1 |  | 0 | CS ÚRS 2019 01 |  | základní |  | 0 | 0 | 0 | 0 | 0 | 1024 | K | 2 | ROZPOCET | 0 | 0 | 0 | 0 | 0 | 1 | 0 | 1024 | 897465309
| P |  | Poznámka k položce: Zařízení staveniště obsahuje náklady na: -předání a převzetí staveniště -terénní úpravy zařízení staveniště (jsou to např.náklady na hlavní terénní úpravy: přípravu základové roviny pro uložení mobilních buněk, terénní úpravy pro zřízení provizorních komunikací apod.) -náklady na stavení buňky (náklady na zřízení, demontáž a opotřebení nebo pronájem stavebních buněk, na kanceláře, stavební sklady, mobilní WC, umývárny, sprchy, apod. Náleží sem i případy, kdy jsou pro tyto účely přizpůsobeny stávající objekty.) -provizorní komunikace (jedná se o náklady související se zřízením provizorních silnoc,chodníků,popř.jeřábových drah,zřízení provizorních lávek,můstků,schodišť,ramp apod. a to v jakémkoliv materiálovém provedení,přes jakékoliv konstrukce či překážky sloužících k vybavení staveniště.) -skládky na staveništi (náklady související se zřízením skládek na staveništi a jeich zrušením) -náklady na provoz a údržbu vybavení staveniště (úklid staveniště po dobu realizace díla a před protokolárním předáním a převzetím díla.Provádění denního hrubého úklidu, po skončení prací každé z etap, případně části provedení čistého úklidu mokrou cestou.Provedení opatření proti vnikání prachu, nečistot a nadměrného hluku souvisejícího se stavbou do okolí.) -energie pro zařízení staveniště (náklady na připojení zařízení staveniště na inženýrské sítě (elektro,voda,kanalizace, apod.) včetně elektroměrů, vodoměrů aj. a zřízení požadovaných odběrných míst, včetně nákladů na případné související výkopy. Zahrnuje i náklady na odebírané energie.) -oplocení staveniště -opatření na ochranu pozemků sousedících se staveništěm (náklady na případná opatření na ochranu sousedních pozemků proti poškození a znečištění.) -osvětlení staveniště (náklady na osvětlení jsou řešeny podle rozsahu a charakteru staveniště -vč.rozvodných skříní.) -informační tabule na staveništi (zohledňuje náklady na vyrobení a osazení informačních tabulí (označení) stavby -jejich údržba, přemísťování po dobu realizace díla a následné odstranění po předání díla. Řádné vyznačení obvodu staveniště informačními a výstražnými tabulkami.) -alarm, strážní služba staveniště (zabezpečení staveniště -např.technické opatření,strážní služba,zabezpečení přístupů ke skladům, apod.) -rozebrání, bourání a odvoz zařízení staveniště (postihuje náklady na rozebrání, bourání a odvoz veškerého zařízení staveniště,vč.přípojek energií a jejich odvoz, úklid ploch, na kterých bylo zařízení staveniště provozováno -jsou zde zahrnuty veškeré náklady této povahy mimo úpravu terénu do původního stavu) -úprava terénu po zrušení zařízení staveniště (jedná se o náklady za práce, jejichž smyslem je uvedení místa zařízení staveniště do původního stavu. Uvedení všech povrchů dotčených stavbou do původního stavu-komunikace,chodníky,zeleň,…). Rozsah je dán požadavky investora (viz.smlouva o dílo). | [14 empty] | P | 2
| D | VRN4 | Inženýrská činnost |  |  |  | 0 |  |  |  |  | 0 |  | 0 |  | 0 | 5 | D | 1 | ROZPOCET | [6 empty] | 0
5 | K | 042503000 | Plán BOZP na staveništi | kpl | 1 |  | 0 | CS ÚRS 2019 01 |  | základní |  | 0 | 0 | 0 | 0 | 0 | 1024 | K | 2 | ROZPOCET | 0 | 0 | 0 | 0 | 0 | 1 | 0 | 1024 | -1802888189
| P |  | Poznámka k položce: Náklady na ochranu staveniště před vstupem nepovolaných osob, včetně příslušného značení, náklady na osvětlení staveniště, náklady na vypracování potřebné dokumentace pro provoz staveniště z hlediska požární ochrany (požární řád a poplachová směrnice) a z hlediska provozu staveniště (provozně dopravní řád). Účelem plánu BOZP je zajistit bezpečnost práce a ochranu zdraví na staveništi, eliminovat rizika ohrožení zdraví a majetku, zajistit ochranu životního prostředí a předejít vzniku mimořádných událostí. Předpokládá se jmenování koordinátora BOZP na staveništi, určeného zadavatelem stavby k provádění stanovených činností při realizaci stavby. Budou stanoveny provozní předpisy, podmínky pro dopravu. Bude stanoveno vymezení činnosti, rozsah prací a stanovení odpovědnosti v BOZP. plný popis viz.TZ | [14 empty] | P | 2
6 | K | 043194000 | Ostatní zkoušky | kpl | 1 |  | 0 | CS ÚRS 2019 01 |  | základní |  | 0 | 0 | 0 | 0 | 0 | 1024 | K | 2 | ROZPOCET | 0 | 0 | 0 | 0 | 0 | 1 | 0 | 1024 | -120450099
| P |  | Poznámka k položce: Revize a odtrhové zkoušky-náklady spojené s provedením všech technickými normami předepsaných zkoušek a revizí stavebních konstrukcí nebo stavebních prací. Jedná se o odtrhové zkoušky pro podlahy. | [14 empty] | P | 2
7 | K | 045002000 | Kompletační a koordinační činnost | kpl | 1 |  | 0 | CS ÚRS 2019 01 |  | základní |  | 0 | 0 | 0 | 0 | 0 | 1024 | K | 2 | ROZPOCET | 0 | 0 | 0 | 0 | 0 | 1 | 0 | 1024 | 839406968
| P |  | Poznámka k položce: Jedná se o zajišťování: * činností souvisejících se zakázkou-tj.účastí všech zainteresovaných osob ve všech fázích přípravy,realizace i dokončení zakázky,komplexního vyzkoušení a měření, odstranění vad díla podléhajících záruční lhůtě. * poradenství (technická pomoc,aj.) * zpracování technologických postupů prováděných prací*podkladů (výkresů,rozpočtů,posudků,zkoušek,protokolů apod.)včetně zakreslování změn do výkresů, ke kterým došlo v průběhu výstavby. * účasti zástupců zainteresovaných stran na jednáních,zkouškách,odevzdávání a přebírání konstrukcí,objektů a celků. * kontroly činností na staveništi,výše uvedených činností i souvisejících správních činností. Předání záručních listů, popř. návodů k obsluze v českém jazyce. Zajištění a předání atestů a dokladů o požadovaných vlastnostech výrobků k předání předmětu veřejné zakázky ( vč.případných prohlášení o shodě dle zákona č. 22/1997 Sb. O technických požadavcích na výrobky). Zajištění a provedení všech nutných zkoušek dle norem ČSN případně jiných norem, revizí (vč.revizí a zkoušek pro profese:EL,VZT,ÚT,ZTI,MaR,přípojky,apod.) vztahujících se k prováděnému předmětu veřejné zakázky, vč. pořízení protokolů (např.odtrhové zkoušky,výtažné,únosnost podloží,apod.). Oznámení zahájení stavebních prací správcům sítí před zahájením prací v souladu s projektovou dokumentací, platnými rozhodnutími a vyjádřeními. Předložení dokladů o nezávadném zneškodňování odpadu. ROZSAH JE DÁN SMLUVNÍMI PODMÍNKAMI. | [14 empty] | P | 2
| D | VRN5 | Finanční náklady |  |  |  | 0 |  |  |  |  | 0 |  | 0 |  | 0 | 5 | D | 1 | ROZPOCET | [6 empty] | 0
8 | K | 051002000 | Pojistné | kpl | 1 |  | 0 | CS ÚRS 2019 01 |  | základní |  | 0 | 0 | 0 | 0 | 0 | 1024 | K | 2 | ROZPOCET | 0 | 0 | 0 | 0 | 0 | 1 | 0 | 1024 | -913361805
| P |  | Poznámka k položce: Náklady spojené s povinným pojištěním dodavatele nebo stavebního díla či jeho části, v rozsahu obchodních podmínek. | [14 empty] | P | 2
9 | K | 056002000 | Bankovní záruka | kpl | 1 |  | 0 | CS ÚRS 2019 01 |  | základní |  | 0 | 0 | 0 | 0 | 0 | 1024 | K | 2 | ROZPOCET | 0 | 0 | 0 | 0 | 0 | 1 | 0 | 1024 | 75420143
| P |  | Poznámka k položce: Ke krytí finančních nároků objednatele za zhotovitelem, které vzniknou objednateli z důvodu porušení povinností zhotovitele týkajících se řádného provádění díla v předepsané kvalitě a smluvené době plnění, které zhotovitel nesplnil ani po předchozí výzvě objednatele. K zajištění splnění závazků zhotovitele vyplývajících z poskytnuté záruky za jakost. Výše bankovní záruky dle obchodních podmínek. | [14 empty] | P | 2
| D | VRN7 | Provozní vlivy |  |  |  | 0 |  |  |  |  | 0 |  | 0 |  | 0 | 5 | D | 1 | ROZPOCET | [6 empty] | 0
10 | K | 071002000 | Provoz investora, třetích osob | kpl | 1 |  | 0 | CS ÚRS 2019 01 |  | základní |  | 0 | 0 | 0 | 0 | 0 | 1024 | K | 2 | ROZPOCET | 0 | 0 | 0 | 0 | 0 | 1 | 0 | 1024 | 2097251966
| P |  | Poznámka k položce: Náklady na ztížené provádění stavebních prací v důsledku nepřerušeného provozu na staveništi nebo v případech nepřerušeného provozu v objektech v nichž se stavební práce provádí. Náklady na provizorní oddělení stavebních prací od provozu objektu. | [14 empty] | P | 2
| D | VRN9 | Ostatní náklady |  |  |  | 0 |  |  |  |  | 0 |  | 0 |  | 0 | 5 | D | 1 | ROZPOCET | [6 empty] | 0
11 | K | 0910030-01 | Nakládání s odpady | kpl | 1 |  | 0 |  |  | základní |  | 0 | 0 | 0 | 0 | 0 | 1024 | K | 2 | ROZPOCET | 0 | 0 | 0 | 0 | 0 | 1 | 0 | 1024 | -1836844069
| P |  | Poznámka k položce: Likvidace, odvoz a uložení vybouraných hmot, stavební suti a jiných odpadů ze stavby na skládku v souladu s ustanoveními zákona č. 185/2001 Sb., o odpadech. | [14 empty] | P | 2
12 | K | 091504000 | Náklady související s publikační činností | kpl | 1 |  | 0 | CS ÚRS 2019 01 |  | základní |  | 0 | 0 | 0 | 0 | 0 | 1024 | K | 2 | ROZPOCET | 0 | 0 | 0 | 0 | 0 | 1 | 0 | 1024 | -1713521593
| P |  | Poznámka k položce: Zahrnuje zejména náklady na informační tabuli dle SOD a tabuli formátu A3. Povinnost konzultovat grafický název velkoplošného reklamního panelu a stálé vysvětlující tabule dle oficiálního názvu projektu (upřesněno zadavatelem). | [14 empty] | P | 2
13 | K | 092103001 | Náklady na zkušební provoz | kpl | 1 |  | 0 | CS ÚRS 2019 01 |  | základní |  | 0 | 0 | 0 | 0 | 0 | 1024 | K | 2 | ROZPOCET | 0 | 0 | 0 | 0 | 0 | 1 | 0 | 1024 | 168826671
| P |  | Poznámka k položce: pro všechny profese v rozsahu jejich požadavků (viz.smlouva o dílo) | [14 empty] | P | 2

## Seznam figur
SEZNAM FIGUR
Kód: | 2019/54
Stavba: | Modernizace budov FTK UP v Olomouci-Neředín
Datum: | 28. 2. 2020
Kód | Popis | MJ | Výměra
2019/54-1/ 2019/54-1-1 | D.1.1-Architektonické a stavebně-technické řešení (vč.D.1.3-PBŘ)
A | SDK podhled A tl.12,5mm | m2 | 111.94
| "viz.podhledy" |  | 0
| "2.np" |  | 0
| "čela akust.podhledů"0,5*(5,6+2,1+5,6+5,6+5,6+5,6+5,6+5,6*2+11,44+8,8+2,8+5,6+3,15) |  | 39.345
| "3.np:část 325,326-328,část 332"(1,3*8,6)+4,5+6,62+8,74+(1,3*8,6) |  | 42.22
| "čela akust.podhledů"0,5*(5,3+2,8+5,6+2,7+5,6+5,6+3,15) |  | 15.375
| 15 |  | 15
A | Součet |  | 111.94
Použití figury:
763131411 | SDK podhled desky 1xA 12,5 bez TI dvouvrstvá spodní kce profil CD+UD | m2 | 111.94
763131714 | SDK podhled základní penetrační nátěr | m2 | 115.63
763131765 | Příplatek k SDK podhledu za výšku zavěšení přes 0,5 do 1,0 m | m2 | 403.7
784221101 | Dvojnásobné bílé malby ze směsí za sucha dobře otěruvzdorných v místnostech do 3,80 m | m2 | 155.63
D1 | ker.dlažba ma stáv.souvrství | m2 | 0
Použití figury:
771574152 | Montáž podlah keramických velkoformátových hladkých lepených flexibilním lepidlem do 2 ks/m2 | m2 | 3.69
597613-01 | dlažba velkoformátová keramická slinutá, bílá přes 0,5 do 2 ks/m2 | m2 | 4.244
D2 | ker.dlažba-nové souvrství | m2 | 3.69
| "viz.podlahy" |  | 0
| "D2" |  | 0
| "2.np"0 |  | 0
| "3.np:329"3,69 |  | 3.69
| "4.np"0 |  | 0
D2 | Mezisoučet |  | 3.69
Použití figury:
771574152 | Montáž podlah keramických velkoformátových hladkých lepených flexibilním lepidlem do 2 ks/m2 | m2 | 3.69
631362021 | Výztuž mazanin svařovanými sítěmi Kari | t | 0.54
632451254 | Potěr cementový samonivelační litý C30 tl do 50 mm | m2 | 101.32
632451293 | Příplatek k cementovému samonivelačnímu litému potěru C30 ZKD 5 mm tloušťky přes 50 mm | m2 | 3.69
632902-01 | Příprava bet.podkladu pro provádění nového souvrství podlah (očištění) | m2 | 884.31
711111001 | Provedení izolace proti zemní vlhkosti vodorovné za studena nátěrem penetračním | m2 | 3.69
711112001 | Provedení izolace proti zemní vlhkosti svislé za studena nátěrem penetračním | m2 | 1.107
711141559 | Provedení izolace proti zemní vlhkosti pásy přitavením vodorovné NAIP | m2 | 3.69
711142559 | Provedení izolace proti zemní vlhkosti pásy přitavením svislé NAIP | m2 | 1.107
7114931-01 | Izolace proti podpovrchové a tlakové vodě vodorovná těsnicí kaší vč.výztužné síťky a penetrace | m2 | 4.244
713120821 | Odstranění tepelné izolace podlah volně kladené z polystyrenu tl do 100 mm | m2 | 86.32
771111011 | Vysátí podkladu před pokládkou dlažby | m2 | 11.07
771579191 | Příplatek k montáž podlah keramických za plochu do 5 m2 | m2 | 3.69
771579196 | Příplatek k montáž podlah keramických za spárování tmelem dvousložkovým | m2 | 3.69
771591111 | Nátěr penetrační na podlahu | m2 | 3.69
965043341 | Bourání podkladů pod dlažby betonových s potěrem nebo teracem tl do 100 mm pl přes 4 m2 | m3 | 8.632
965049111 | Příplatek k bourání betonových mazanin za bourání mazanin se svařovanou sítí tl do 100 mm | m3 | 8.632
597613-01 | dlažba velkoformátová keramická slinutá, bílá přes 0,5 do 2 ks/m2 | m2 | 4.244
DF | SDK podhled 2xDF tl.12,5mm | m2 | 131.64
| "viz.podhledy" |  | 0
| "4.np:část 416"34,9 |  | 34.9
| "čela akust.podhledů"0,5*16,4 |  | 8.2
| "402,403"62,29+16,25 |  | 78.54
| 10 |  | 10
DF | Součet |  | 131.64
DF15 | SDK podhled 1x DF tl.15mm | m2 | 288.07
| "podklad pod podhledy 4.np" |  | 0
| "405,406,410,421,422,423"33,35+33,21+33,67+70,4+70,4+47,04 |  | 288.07
DF15 | Mezisoučet |  | 288.07
Použití figury:
763131432 | SDK podhled deska 1xDF 15 bez TI dvouvrstvá spodní kce profil CD+UD | m2 | 288.07
763131765 | Příplatek k SDK podhledu za výšku zavěšení přes 0,5 do 1,0 m | m2 | 403.7
H2 | SDK podhled H2 tl.12,5mm | m2 | 3.69
| "viz.podhledy -H2" |  | 0
| "3.np:329"3,69 |  | 3.69
H2 | Součet |  | 3.69
Použití figury:
763131451 | SDK podhled deska 1xH2 12,5 bez TI dvouvrstvá spodní kce profil CD+UD | m2 | 3.69
763131714 | SDK podhled základní penetrační nátěr | m2 | 115.63
763131765 | Příplatek k SDK podhledu za výšku zavěšení přes 0,5 do 1,0 m | m2 | 403.7
784221101 | Dvojnásobné bílé malby ze směsí za sucha dobře otěruvzdorných v místnostech do 3,80 m | m2 | 155.63
H2DF | SDK podhled HDF tl.2x12,5mm | m2 | 38.79
| "viz.podhledy" |  | 0
| "4.np:407-409,412"14,35+3,12+14,23+2,09 |  | 33.79
| 5 |  | 5
H2DF | Součet |  | 38.79
K1 | koberec čtverce 500/500mm | m2 | 46.5
| "viz.podlahy" |  | 0
| "K1" |  | 0
| "3.np:320"46,5 |  | 46.5
K1 | Mezisoučet |  | 46.5
Použití figury:
7762121-01 | Volné položení textilních čtverců s podlepením spojů páskou | m2 | 46.5
632902-01 | Příprava bet.podkladu pro provádění nového souvrství podlah (očištění) | m2 | 884.31
776111111 | Broušení anhydritového podkladu povlakových podlah | m2 | 1262.845
776111117 | Broušení stávajícího podkladu povlakových podlah diamantovým kotoučem | m2 | 797.99
776111311 | Vysátí podkladu povlakových podlah | m2 | 3788.535
776121111 | Vodou ředitelná penetrace savého podkladu povlakových podlah ředěná v poměru 1:3 | m2 | 1262.845
776141121 | Vyrovnání podkladu povlakových podlah stěrkou pevnosti 30 MPa tl 3 mm | m2 | 46.5
7779919-01 | Sanace betonových podlah prolitím speciální hmotou na bázi epoxidů vč.penetrace-D+M (viz.TZ) | m2 | 797.99
783923171 | Penetrační akrylátový nátěr hrubých betonových podlah | m2 | 880.62
965046111 | Broušení stávajících betonových podlah úběr do 3 mm | m2 | 797.99
965046119 | Příplatek k broušení stávajících betonových podlah za každý další 1 mm úběru | m2 | 1595.98
KO2 | ker.obklad 2.-4.np | m2 | 53.289
| "2.np" |  | 0
| "za umyvadly"1,5*(1,0+0,25+1+0,6+1+0,6+1,55+0,6+1,05+0,55*2) |  | 13.125
| "3.np" |  | 0
| "329"2,45*(1,55*2+2,4*2)-(0,8*1,97) |  | 17.779
| "za umyvadly"1,5*(1,05+0,55*2) |  | 3.225
| "4.np" |  | 0
| "za umyvadlem"1,5*(1+0,6) |  | 2.4
| "za linkou"0,8*(5,35+0,6+1,3+0,6*2) |  | 6.76
| 10 |  | 10
KO2 | Součet |  | 53.289
Použití figury:
781474154 | Montáž obkladů vnitřních keramických velkoformátových hladkých do 6 ks/m2 lepených flexibilním lepidlem | m2 | 53.289
612321111 | Vápenocementová omítka hrubá jednovrstvá zatřená vnitřních stěn nanášená ručně | m2 | 68.289
781111011 | Ometení (oprášení) stěny při přípravě podkladu | m2 | 68.289
781479196 | Příplatek k montáži obkladů vnitřních keramických hladkých za spárování tmelem dvousložkovým | m2 | 68.289
781495111 | Nátěr penetrační na stěnu | m2 | 68.289
784211111 | Dvojnásobné bílé malby ze směsí za mokra velmi dobře otěruvzdorných v místnostech výšky do 3,80 m | m2 | 1416.062
KO3 | ker.obklad stávající | m2 | 15
| "doplnění stáv.obkladů porušených při rekonstrukci (prostory bez stavebních úprav-pro profese)"15 |  | 15
KO3 | Mezisoučet |  | 15
Použití figury:
781474112 | Montáž obkladů vnitřních keramických hladkých do 12 ks/m2 lepených flexibilním lepidlem | m2 | 15
612321111 | Vápenocementová omítka hrubá jednovrstvá zatřená vnitřních stěn nanášená ručně | m2 | 68.289
781111011 | Ometení (oprášení) stěny při přípravě podkladu | m2 | 68.289
781479191 | Příplatek k montáži obkladů vnitřních keramických hladkých za plochu do 10 m2 | m2 | 40.51
781479196 | Příplatek k montáži obkladů vnitřních keramických hladkých za spárování tmelem dvousložkovým | m2 | 68.289
781495111 | Nátěr penetrační na stěnu | m2 | 68.289
784211111 | Dvojnásobné bílé malby ze směsí za mokra velmi dobře otěruvzdorných v místnostech výšky do 3,80 m | m2 | 1416.062
KS2 | ker.soklík 2.-4.np | m | 456.205
| "ker.soklíky v-80mm" |  | 0
| "2.np" |  | 0
| "216"32,3*2+6,4*2+0,1*4-(1,4+1,5+1,6+1,7+0,8*8) |  | 65.2
| "217-podesta+mezipodesta"2,85*2+2,1*2+2,2*2-1,4 |  | 12.9
| "218"2,3*2+8,1*2+0,45*2-(0,9+0,8) |  | 20
| "228-podesta+mezipodesta"3,25*2+2,1*2+2,2*2+0,45*2-(1,4+0,8+2,65) |  | 11.15
| "231"19,75*2+8,35*2-(0,8*11+1,4+1,7) |  | 44.3
| "3.np" |  | 0
| "318"7,24*2+2,7*2-(0,8*3+1,7) |  | 15.78
| "321"29,15*2+3,15*2+0,1*2+0,45*2-(0,8*14+1,7+1,4+1,7) |  | 49.7
| "322-podesta+mezipodesta"2,85*2+2,1*2+2,2*2-1,4 |  | 12.9
| "323"2,3*2+8,1*2+0,45*2-(0,8+0,9) |  | 20
| "326"1,3*2+3,7*2-(0,8*4) |  | 6.8
| "335-podesta+mezipodesta"3,25*2+2,1*2+2,2*2-(1,4) |  | 13.7
| "336"19,75*2+3,15*2+0,4*2-(0,8*6+1,4*2+1,7) |  | 37.3
| "4.np" |  | 0
| "402"5,15*2+16,5*2+0,15*4-(1,5*2+1,5+1,4) |  | 38
| "403-podesta+mezipodesta"3,3+1,15+1,4-0,8 |  | 5.05
| "415-podesta+mezipodesta"2,85*2+2,6*2+2,2*2-1,4 |  | 13.9
| "416"7,6+3,5+2,3+8,75+0,45*2+1,975+6,4+3+0,6+2,95+5,25+2,2-(1,4+0,8*5+1,4*2+0,9) |  | 36.325
| "424"19,85*2+2,2*2-(1,7*2+0,8*6+0,9*3) |  | 33.2
| 20 |  | 20
KS2 | Součet |  | 456.205
Použití figury:
7114931-02 | Izolace proti podpovrchové a tlakové vodě svislá těsnicí kaší vč.výztužné síťky a penetrace | m2 | 250.468
7814945-U | Plastové profily ukončovací lepené flexibilním lepidlem | m | 566.905
KSS2 | ker.soklík schodišťový 2.-4.np | m | 69
| "schodiště 2.-4.np" |  | 0
| (0,3+0,2)*(12*6) |  | 36
| (0,3+0,2)*(12*4+9*2) |  | 33
KSS2 | Součet |  | 69
Použití figury:
7814945-U | Plastové profily ukončovací lepené flexibilním lepidlem | m | 566.905
L1 | lišta obvodová pro vinyl podlahy 2.-4.np | m | 489.06
| "prp vinyl podlahy" |  | 0
| "2.np" |  | 0
| "205"8,1*2+6,49*2+0,7*2-0,8 |  | 29.78
| "209"11,7*2+6,49*2+0,7*2+0,2*2-0,8 |  | 37.38
| "210"11,7*2+6,49*2+0,7*2+0,2*2+6,49-1,6 |  | 43.07
| "211"6,45*2+6,49*2-0,8 |  | 25.08
| "215"6,99*2+6,74*2+0,7*2-0,8 |  | 28.06
| "222"8,7*2+8,8*2+0,4*2+0,8*2+0,7*2-0,8 |  | 38
| "225"3,85*2+2,8*2-0,8 |  | 12.5
| "234"4,74*2+3,15*2-0,8 |  | 14.98
| "3.np" |  | 0
| "326"1,3*2+3,6*2-(0,8*5) |  | 5.8
| "327"1,3*2+5,1*2-0,8 |  | 12
| "328"1,4*2+6,3*2-0,8 |  | 14.6
| "333"5,75*2+7,74*2+0,15*5-0,8 |  | 26.93
| "340"4,74*2+3,15*2-0,8*2 |  | 14.18
| "4.np" |  | 0
| "405"5,85*2+5,8*2-0,8 |  | 22.5
| "406"5,75*2+5,8*2-0,8 |  | 22.3
| "410"5,75*2+5,8*2-0,8 |  | 22.3
| "421"8,8*2+8*2-(0,9*2+0,8) |  | 31
| "422"8,8*2+8*2-(0,9*2) |  | 31.8
| "423"5,85*2+8*2-0,9 |  | 26.8
| 30 |  | 30
L1 | Mezisoučet |  | 489.06
Použití figury:
776421111 | Montáž obvodových lišt lepením | m | 521.12
776421711 | Vložení nařezaných pásků z podlahoviny do lišt | m | 521.12
776991111 | Spárování silikonem | m | 691.35
284110-01 | vysocezátěžová hybridní vinylová podlahovina tl.2,0 mm-plný popis viz.TZ | m2 | 53.797
697512-01 | lišta pro PVC krytiny vč.rohů | m | 513.513
LK | lišta kobercová | m | 32.06
| "lišta kobercová" |  | 0
| "3.np" |  | 0
| "320"6,99*2+8,74*2+0,7*2-0,8 |  | 32.06
LK | Mezisoučet |  | 32.06
Použití figury:
776421111 | Montáž obvodových lišt lepením | m | 521.12
776421711 | Vložení nařezaných pásků z podlahoviny do lišt | m | 521.12
776991111 | Spárování silikonem | m | 691.35
697510-01 | koberec ve čtvercích 500x500mm, strukturovaná smyčka, vlákno PA a Econyl, hm 780-950g/m2, zátěž 33, útlum 24dB, hořlavost Bfl S1, záda bitumen | m2 | 3.527
69751204 | lišta kobercová 55x9mm | m | 33.663
P1 | vinyl podlaha na stáv.souvrství | m2 | 751.49
| "viz.podlahy" |  | 0
| "P1" |  | 0
| "2.np:205,209,část 210,211,215,222,225,234" |  | 0
| 50,88+75,49+(75,49-7,5)+41,32+46,5+76,3+10,78+14,93 |  | 384.19
| "3.np:326-328,333,340" |  | 0
| 4,5+6,62+8,74+44,44+14,93 |  | 79.23
| "4.np:405,406,410,421-423"33,35+33,21+33,67+70,4*2+47,04 |  | 288.07
P1 | Mezisoučet |  | 751.49
Použití figury:
776241111 | Lepení hladkých (bez vzoru) pásů ze sametového vinylu | m2 | 758.99
632902-01 | Příprava bet.podkladu pro provádění nového souvrství podlah (očištění) | m2 | 884.31
776111111 | Broušení anhydritového podkladu povlakových podlah | m2 | 1262.845
776111117 | Broušení stávajícího podkladu povlakových podlah diamantovým kotoučem | m2 | 797.99
776111311 | Vysátí podkladu povlakových podlah | m2 | 3788.535
776121111 | Vodou ředitelná penetrace savého podkladu povlakových podlah ředěná v poměru 1:3 | m2 | 1262.845
776141122 | Vyrovnání podkladu povlakových podlah stěrkou pevnosti 30 MPa tl 5 mm | m2 | 834.12
776251411 | Spoj podlah z přírodního linolea (marmolea) svařováním za tepla | m | 855.912
776991121 | Základní čištění nově položených podlahovin vysátím a setřením vlhkým mopem | m2 | 1216.345
7779919-01 | Sanace betonových podlah prolitím speciální hmotou na bázi epoxidů vč.penetrace-D+M (viz.TZ) | m2 | 797.99
783923171 | Penetrační akrylátový nátěr hrubých betonových podlah | m2 | 880.62
965046111 | Broušení stávajících betonových podlah úběr do 3 mm | m2 | 797.99
965046119 | Příplatek k broušení stávajících betonových podlah za každý další 1 mm úběru | m2 | 1595.98
P3 | vinyl podlaha-nové souvrství | m2 | 7.5
| "P3" |  | 0
| "2.np:část 210"7,5 |  | 7.5
P3 | Mezisoučet |  | 7.5
Použití figury:
776241111 | Lepení hladkých (bez vzoru) pásů ze sametového vinylu | m2 | 758.99
631362021 | Výztuž mazanin svařovanými sítěmi Kari | t | 0.54
632451254 | Potěr cementový samonivelační litý C30 tl do 50 mm | m2 | 101.32
6324812-01 | Separační vrstva z PE fólie-zesílená | m2 | 97.63
632902-01 | Příprava bet.podkladu pro provádění nového souvrství podlah (očištění) | m2 | 884.31
713120821 | Odstranění tepelné izolace podlah volně kladené z polystyrenu tl do 100 mm | m2 | 86.32
713121111 | Montáž izolace tepelné podlah volně kladenými rohožemi, pásy, dílci, deskami 1 vrstva | m2 | 97.63
776111111 | Broušení anhydritového podkladu povlakových podlah | m2 | 1262.845
776111311 | Vysátí podkladu povlakových podlah | m2 | 3788.535
776121111 | Vodou ředitelná penetrace savého podkladu povlakových podlah ředěná v poměru 1:3 | m2 | 1262.845
776141122 | Vyrovnání podkladu povlakových podlah stěrkou pevnosti 30 MPa tl 5 mm | m2 | 834.12
776251411 | Spoj podlah z přírodního linolea (marmolea) svařováním za tepla | m | 855.912
776991121 | Základní čištění nově položených podlahovin vysátím a setřením vlhkým mopem | m2 | 1216.345
783923171 | Penetrační akrylátový nátěr hrubých betonových podlah | m2 | 880.62
965043341 | Bourání podkladů pod dlažby betonových s potěrem nebo teracem tl do 100 mm pl přes 4 m2 | m3 | 8.632
965049111 | Příplatek k bourání betonových mazanin za bourání mazanin se svařovanou sítí tl do 100 mm | m3 | 8.632
P4 | PVC sportovní kaučuk.krytina | m2 | 75.13
Použití figury:
631362021 | Výztuž mazanin svařovanými sítěmi Kari | t | 0.54
632451254 | Potěr cementový samonivelační litý C30 tl do 50 mm | m2 | 101.32
6324812-01 | Separační vrstva z PE fólie-zesílená | m2 | 97.63
632902-01 | Příprava bet.podkladu pro provádění nového souvrství podlah (očištění) | m2 | 884.31
713120821 | Odstranění tepelné izolace podlah volně kladené z polystyrenu tl do 100 mm | m2 | 86.32
713121111 | Montáž izolace tepelné podlah volně kladenými rohožemi, pásy, dílci, deskami 1 vrstva | m2 | 97.63
776111111 | Broušení anhydritového podkladu povlakových podlah | m2 | 1262.845
776111311 | Vysátí podkladu povlakových podlah | m2 | 3788.535
776121111 | Vodou ředitelná penetrace savého podkladu povlakových podlah ředěná v poměru 1:3 | m2 | 1262.845
776141122 | Vyrovnání podkladu povlakových podlah stěrkou pevnosti 30 MPa tl 5 mm | m2 | 834.12
776991121 | Základní čištění nově položených podlahovin vysátím a setřením vlhkým mopem | m2 | 1216.345
783923171 | Penetrační akrylátový nátěr hrubých betonových podlah | m2 | 880.62
965043341 | Bourání podkladů pod dlažby betonových s potěrem nebo teracem tl do 100 mm pl přes 4 m2 | m3 | 8.632
965049111 | Příplatek k bourání betonových mazanin za bourání mazanin se svařovanou sítí tl do 100 mm | m3 | 8.632
POD1 | POD1 | m2 | 231.449
| "viz.podhledy" |  | 0
| "POD1" |  | 0
| "2.np:část 209,220"5,57*5,85+11,44*7,1 |  | 113.809
| "3.np:část 325,část 332"8,6*6,8+8,7*6,8 |  | 117.64
| "4.np"0 |  | 0
POD1 | Mezisoučet |  | 231.449
Použití figury:
714121011 | Montáž podstropních panelů s rozšířenou zvukovou pohltivostí zavěšených na viditelný rošt | m2 | 887.329
590365-POD1 | deska podhledová minerální polodrážka jemná hladká perforovaná bílá rastr š.24mm bílá 15x600x600mm | m2 | 243.021
POD2 | POD2 | m2 | 513.88
| "POD2" |  | 0
| "2.np:část 205,část 209,část 210,část 211,část 222,225,část 234" |  | 0
| (45,5-19,8)+(35-13,7)+(67,2-34,1)+(37-16,2)+(61,6-28,9)+10,78+12,8 |  | 157.18
| "3.np:část 320,část 333,část 340" |  | 0
| (42,7-12,5)+(40,4-14,8)+12,8 |  | 68.6
| "4.np:405,406,410,421,422,423"33,35+33,21+33,67+70,4+70,4+47,07 |  | 288.1
POD2 | Mezisoučet |  | 513.88
Použití figury:
714121011 | Montáž podstropních panelů s rozšířenou zvukovou pohltivostí zavěšených na viditelný rošt | m2 | 887.329
590365-POD2 | deska podhledová minerální rovná bílá jemně texturovaná bez perforace zvuková pohltivá tlumivá 19x600x600mm | m2 | 539.574
POD3 | POD3 | m2 | 142
| "POD3" |  | 0
| "2.np:část 205,část 209,část 210,část 211,část 222"19,8+13,7+36,1+16,2+28,9 |  | 114.7
| "3.np:část 320,část 333"12,5+14,8 |  | 27.3
POD3 | Mezisoučet |  | 142
Použití figury:
714121011 | Montáž podstropních panelů s rozšířenou zvukovou pohltivostí zavěšených na viditelný rošt | m2 | 887.329
590365-POD3 | deska podhledová minerální rovná bílá jemně texturovaná bez perforace zvuková pohltivá tlumivá 19x600x600mm | m2 | 149.1
POD5 | POD5 | m2 | 0
| "viz.podhledy" |  | 0
| "POD5" |  | 0
| "2.np"0 |  | 0
| "3.np"0 |  | 0
| "4.np: |  | 0
POD5 | Mezisoučet |  | 0
POD6 | akust.podhled 1800x300x40mm EI15 | m2 | 0
POD7 | akust.podhled 600x600x19mm EI30 | m2 | 0
S | soklík pro sport.podlahu | m | 120.23
| "pro sport.podlahu P4" |  | 0
| "2.np" |  | 0
| "220"11,5*2+8,8*2+0,4*4+0,15*2+0,4+0,7*2-(1,5) |  | 42.8
| "3.np" |  | 0
| "325"8,6*2+8,79*2+0,45*4+0,45+0,7*2+0,55*2-0,8*2 |  | 37.93
| "332"8,7*2+8,8*2+0,4*2+0,8*2+0,4+0,7*2+0,4*2+0,15*2-0,8 |  | 39.5
S | Součet |  | 120.23
Použití figury:
776411111 | Montáž obvodových soklíků výšky do 80 mm | m | 120.23
776991111 | Spárování silikonem | m | 691.35
VO1 | vinyl obklad stěn 2.-4.np | m2 | 382.225
| "vinyl obklad stěn-modernizace" |  | 0
| "2.np" |  | 0
| "205"2,85*5,8 |  | 16.53
| "209"3,05*(6,49+0,7*2+0,45) |  | 25.437
| "210"3,05*(0,7*2+0,45)+2,75*(6,49+0,15*2) |  | 24.315
| "211"2,95*(6,49+0,15*2) |  | 20.031
| "220"2,95*(0,4*4+11,5+6,79+0,45+0,7*2)+0,15*(1,5+1,97*2)-(1,5*1,97) |  | 61.994
| "222"2,95*(8,8+0,45+0,7*2) |  | 31.418
| "3.np" |  | 0
| "325"2,95*(8,8*2+8,6+0,7*2+0,45+0,45*4+0,45*2)+0,15*(0,8+1,97*2)-(0,8*1,97*2) |  | 88.272
| "332"2,95*(8,8+0,4*2+0,8*2+0,45+0,7*2+0,4*2+4,85+0,15) |  | 55.608
| "333"2,95*(7,75+0,15*3) |  | 24.19
| "4.np" |  | 0
| "406"3,35*5,8 |  | 19.43
| 15 |  | 15
VO1 | Součet |  | 382.225
Použití figury:
7765511-01 | Montáž podlahovin z vinylu na stěnu lepením pásů, výšky přes 2 do 3,8 m | m2 | 382.225
776111111 | Broušení anhydritového podkladu povlakových podlah | m2 | 1262.845
776111311 | Vysátí podkladu povlakových podlah | m2 | 3788.535
776121111 | Vodou ředitelná penetrace savého podkladu povlakových podlah ředěná v poměru 1:3 | m2 | 1262.845
776251411 | Spoj podlah z přírodního linolea (marmolea) svařováním za tepla | m | 855.912
776991121 | Základní čištění nově položených podlahovin vysátím a setřením vlhkým mopem | m2 | 1216.345
784161501 | Celoplošné vyhlazení podkladu disperzní stěrkou v místnostech výšky do 3,80 m | m2 | 424.159
784211111 | Dvojnásobné bílé malby ze směsí za mokra velmi dobře otěruvzdorných v místnostech výšky do 3,80 m | m2 | 1416.062

## Pokyny pro vyplnění
Struktura údajů, formát souboru a metodika pro zpracování
Struktura
Soubor je složen ze záložky Rekapitulace stavby a záložek s názvem soupisu prací pro jednotlivé objekty ve formátu XLSX. Každá ze záložek přitom obsahuje
ještě samostatné sestavy vymezené orámovaním a nadpisem sestavy.
Rekapitulace stavby obsahuje sestavu Rekapitulace stavby a Rekapitulace objektů stavby a soupisů prací.
V sestavě Rekapitulace stavby jsou uvedeny informace identifikující předmět veřejné zakázky na stavební práce, KSO, CC-CZ, CZ-CPV, CZ-CPA a rekapitulaci
celkové nabídkové ceny uchazeče.
Termínem "uchazeč" (resp. zhotovitel) se myslí "účastník zadávacího řízení" ve smyslu zákona o zadávání veřejných zakázek.
V sestavě Rekapitulace objektů stavby a soupisů prací je uvedena rekapitulace stavebních objektů, inženýrských objektů, provozních souborů,
vedlejších a ostatních nákladů a ostatních nákladů s rekapitulací nabídkové ceny za jednotlivé soupisy prací. Na základě údaje Typ je možné
identifikovat, zda se jedná o objekt nebo soupis prací pro daný objekt:
|  | STA | Stavební objekt pozemní
|  | ING | Stavební objekt inženýrský
|  | PRO | Provozní soubor
|  | VON | Vedlejší a ostatní náklady
|  | OST | Ostatní
|  | Soupis | Soupis prací pro daný typ objektu
Soupis prací pro jednotlivé objekty obsahuje sestavy Krycí list soupisu prací, Rekapitulace členění soupisu prací, Soupis prací. Za soupis prací může být považován
i objekt stavby v případě, že neobsahuje podřízenou zakázku.
Krycí list soupisu obsahuje rekapitulaci informací o předmětu veřejné zakázky ze sestavy Rekapitulace stavby, informaci o zařazení objektu do KSO,
CC-CZ, CZ-CPV, CZ-CPA a rekapitulaci celkové nabídkové ceny uchazeče za aktuální soupis prací.
Rekapitulace členění soupisu prací obsahuje rekapitulaci soupisu prací ve všech úrovních členění soupisu tak, jak byla tato členění použita (např.
stavební díly, funkční díly, případně jiné členění) s rekapitulací nabídkové ceny.
Soupis prací obsahuje položky veškerých stavebních nebo montážních prací, dodávek materiálů a služeb nezbytných pro zhotovení stavebního objektu,
inženýrského objektu, provozního souboru, vedlejších a ostatních nákladů.
Pro položky soupisu prací se zobrazují následující informace:
|  | PČ |  | Pořadové číslo položky v aktuálním soupisu
|  | TYP |  | Typ položky: K - konstrukce, M - materiál, PP - plný popis, PSC - poznámka k souboru cen, P - poznámka k položce, VV - výkaz výměr
|  | Kód |  | Kód položky
|  | Popis |  | Zkrácený popis položky
|  | MJ |  | Měrná jednotka položky
|  | Množství |  | Množství v měrné jednotce
|  | J.cena |  | Jednotková cena položky. Zadaní může obsahovat namísto J.ceny sloupce J.materiál a J.montáž, jejichž součet definuje
J.cenu položky.
|  | Cena celkem |  | Celková cena položky daná jako součin množství a j.ceny
|  | Cenová soustava |  | Příslušnost položky do cenové soustavy
Ke každé položce soupisu prací se na samostatných řádcích může zobrazovat:
Plný popis položky
Poznámka k souboru cen a poznámka zadavatele
Výkaz výměr
Pokud je k řádku výkazu výměr evidovaný údaj ve sloupci Kód, jedná se o definovaný odkaz, na který se může odvolávat výkaz výměr z jiné položky.
Metodika pro zpracování
Jednotlivé sestavy jsou v souboru provázány. Editovatelné pole jsou zvýrazněny žlutým podbarvením, ostatní pole neslouží k editaci a nesmí být jakkoliv
modifikovány.
Uchazeč je pro podání nabídky povinen vyplnit žlutě podbarvená pole:
Pole Uchazeč v sestavě Rekapitulace stavby - zde uchazeč vyplní svůj název (název subjektu)
Pole IČ a DIČ v sestavě Rekapitulace stavby - zde uchazeč vyplní svoje IČ a DIČ
Datum v sestavě Rekapitulace stavby - zde uchazeč vyplní datum vytvoření nabídky
J.cena = jednotková cena v sestavě Soupis prací o maximálním počtu desetinných míst uvedených v poli
- pokud sestavy soupisů prací obsahují pole J.cena, měla by být všechna tato pole vyplněna nenulovými
Poznámka - nepovinný údaj pro položku soupisu
V případě, že sestavy soupisů prací neobsahují pole J.cena, potom ve všech soupisech prací obsahují pole:
- J.materiál - jednotková cena materiálu
- J.montáž - jednotková cena montáže
Uchazeč v tomto případě by měl vyplnit všechna pole J.materiál a pole J.montáž nenulovými kladnými číslicemi. V případech, kdy položka
neobsahuje žádný materiál je přípustné, aby pole J.materiál bylo vyplněno nulou. V případech, kdy položka neobsahuje žádnou montáž je přípustné,
aby pole J.montáž bylo vyplněno nulou. Obě pole - J.materiál, J.Montáž u jedné položky by však neměly být vyplněny nulou.
Rekapitulace stavby
Název |  |  | Povinný |  | Popis | Typ | Max. počet
atributu |  |  | (A/N) |  |  |  | znaků
Kód |  |  | A |  | Kód stavby | String | 20
Stavba |  |  | A |  | Název stavby | String | 120
Místo |  |  | N |  | Místo stavby | String | 50
Datum |  |  | A |  | Datum vykonaného exportu | Date
KSO |  |  | N |  | Klasifikace stavebního objektu | String | 15
CC-CZ |  |  | N |  | Klasifikace stavbeních děl | String | 15
CZ-CPV |  |  | N |  | Společný slovník pro veřejné zakázky | String | 20
CZ-CPA |  |  | N |  | Klasifikace produkce podle činností | String | 20
Zadavatel |  |  | N |  | Zadavatel zadaní | String | 50
IČ |  |  | N |  | IČ zadavatele zadaní | String | 20
DIČ |  |  | N |  | DIČ zadavatele zadaní | String | 20
Uchazeč |  |  | N |  | Uchazeč veřejné zakázky | String | 50
Projektant |  |  | N |  | Projektant | String | 50
Poznámka |  |  | N |  | Poznámka k zadání | String | 255
Sazba DPH |  |  | A |  | Rekapitulace sazeb DPH u položek soupisů | eGSazbaDph
Základna DPH |  |  | A |  | Základna DPH určena součtem celkové ceny z položek soupisů | Double
Hodnota DPH |  |  | A |  | Hodnota DPH | Double
Cena bez DPH |  |  | A |  | Celková cena bez DPH za celou stavbu. Sčítává se ze všech listů. | Double
Cena s DPH |  |  | A |  | Celková cena s DPH za celou stavbu | Double
Rekapitulace objektů stavby a soupisů prací
Název |  |  | Povinný |  | Popis | Typ | Max. počet
atributu |  |  | (A/N) |  |  |  | znaků
Kód |  |  | A |  | Přebírá se z Rekapitulace stavby | String | 20
Stavba |  |  | A |  | Přebírá se z Rekapitulace stavby | String | 120
Místo |  |  | N |  | Přebírá se z Rekapitulace stavby | String | 50
Datum |  |  | A |  | Přebírá se z Rekapitulace stavby | Date
Zadavatel |  |  | N |  | Přebírá se z Rekapitulace stavby | String | 50
Projektant |  |  | N |  | Přebírá se z Rekapitulace stavby | String | 50
Uchazeč |  |  | N |  | Přebírá se z Rekapitulace stavby | String | 50
Kód |  |  | A |  | Kód objektu | String | 20
Objektu, Soupis prací |  |  | A |  | Název objektu | String | 120
Cena bez DPH |  |  | A |  | Cena bez DPH za daný objekt | Double
Cena s DPH |  |  | A |  | Cena spolu s DPH za daný objekt | Double
Typ |  |  | A |  | Typ zakázky | eGTypZakazky
Krycí list soupisu
Název |  |  | Povinný |  | Popis | Typ | Max. počet
atributu |  |  | (A/N) |  |  |  | znaků
Stavba |  |  | A |  | Přebírá se z Rekapitulace stavby | String | 120
Objekt |  |  | A |  | Kód a název objektu | String | 20 + 120
Soupis |  |  | A |  | Kód a název soupisu | String | 20 + 120
KSO |  |  | N |  | Klasifikace stavebního objektu | String | 15
CC-CZ |  |  | N |  | Klasifikace stavbeních děl | String | 15
CZ-CPV |  |  | N |  | Společný slovník pro veřejné zakázky | String | 20
CZ-CPA |  |  | N |  | Klasifikace produkce podle činností | String | 20
Místo |  |  | N |  | Přebírá se z Rekapitulace stavby | String | 50
Zadavatel |  |  | N |  | Přebírá se z Rekapitulace stavby | String | 50
Uchazeč |  |  | N |  | Přebírá se z Rekapitulace stavby | String | 50
Projektant |  |  | N |  | Přebírá se z Rekapitulace stavby | String | 50
Poznámka |  |  | N |  | Poznámka k soupisu prací | String | 255
Sazba DPH |  |  | A |  | Rekapitulace sazeb DPH na položkách aktuálního soupisu | eGSazbaDph
Základna DPH |  |  | A |  | Základna DPH určena součtem celkové ceny z položek aktuálního soupisu | Double
Hodnota DPH |  |  | A |  | Hodnota DPH | Double
Cena bez DPH |  |  | A |  | Cena bez DPH za daný soupis | Double
Cena s DPH |  |  | A |  | Cena s DPH za daný soupis | Double
Rekapitulace členění soupisu prací
Název |  |  | Povinný |  | Popis | Typ | Max. počet
atributu |  |  | (A/N) |  |  |  | znaků
Stavba |  |  | A |  | Přebírá se z Rekapitulace stavby | String | 120
Objekt |  |  | A |  | Kód a název objektu, přebírá se z Krycího listu soupisu | String | 20 + 120
Soupis |  |  | A |  | Kód a název objektu, přebírá se z Krycího listu soupisu | String | 20 + 120
Místo |  |  | N |  | Přebírá se z Rekapitulace stavby | String | 50
Datum |  |  | A |  | Přebírá se z Rekapitulace stavby | Date
Zadavatel |  |  | N |  | Přebírá se z Rekapitulace stavby | String | 50
Projektant |  |  | N |  | Přebírá se z Rekapitulace stavby | String | 50
Uchazeč |  |  | N |  | Přebírá se z Rekapitulace stavby | String | 50
Kód dílu - Popis |  |  | A |  | Kód a název dílu ze soupisu | String | 20 + 100
Cena celkem |  |  | A |  | Cena celkem za díl ze soupisu | Double
Soupis prací
Název |  |  | Povinný |  | Popis | Typ | Max. počet
atributu |  |  | (A/N) |  |  |  | znaků
Stavba |  |  | A |  | Přebírá se z Rekapitulace stavby | String | 120
Objekt |  |  | A |  | Kód a název objektu | String | 20 + 120
Soupis |  |  | A |  | Přebírá se z Krycího listu soupisu | String | 20 + 120
Místo |  |  | N |  | Přebírá se z Krycího listu soupisu | String | 50
Datum |  |  | A |  | Přebírá se z Krycího listu soupisu | Date
Zadavatel |  |  | N |  | Přebírá se z Krycího listu soupisu | String | 50
Projektant |  |  | N |  | Přebírá se z Krycího listu soupisu | String | 50
Uchazeč |  |  | N |  | Přebírá se z Krycího listu soupisu | String | 50
PČ |  |  | A |  | Pořadové číslo položky soupisu | Long
Typ |  |  | A |  | Typ položky soupisu | eGTypPolozky | 1
Kód |  |  | A |  | Kód položky ze soupisu | String | 20
Popis |  |  | A |  | Popis položky ze soupisu | String | 255
MJ |  |  | A |  | Měrná jednotka položky | String | 10
Množství |  |  | A |  | Množství položky soupisu | Double
J.Cena |  |  | A |  | Jednotková cena položky | Double
Cena celkem |  |  | A |  | Cena celkem vyčíslena jako J.Cena * Množství | Double
Cenová soustava |  |  | N |  | Zařazení položky do cenové soustavy | String | 50
p |  |  | N |  | Poznámka položky ze soupisu | Memo
psc |  |  | N |  | Poznámka k souboru cen ze soupisu | Memo
pp |  |  | N |  | Plný popis položky ze soupisu | Memo
vv |  |  | N |  | Výkaz výměr (figura, výraz, výměra) ze soupisu | Text,Text,Double | 20, 150
DPH |  |  | A |  | Sazba DPH pro položku | eGSazbaDPH
Hmotnost |  |  | A |  | Hmotnost položky ze soupisu | Double
Suť |  |  | A |  | Suť položky ze soupisu | Double
Nh |  |  | N |  | Normohodiny položky ze soupisu | Double
Datová věta
Typ věty |  |  | Hodnota |  | Význam
eGSazbaDPH |  |  | základní |  | Základní sazba DPH
|  |  | snížená |  | Snížená sazba DPH
|  |  | nulová |  | Nulová sazba DPH
|  |  | zákl. přenesená |  | Základní sazba DPH přenesená
|  |  | sníž. přenesená |  | Snížená sazba DPH přenesená
eGTypZakazky |  |  | STA |  | Stavební objekt
|  |  | PRO |  | Provozní soubor
|  |  | ING |  | Inženýrský objekt
|  |  | VON |  | Vedlejší a ostatní náklady
|  |  | OST |  | Ostatní náklady
eGTypPolozky |  |  | 1 |  | Položka typu HSV
|  |  | 2 |  | Položka typu PSV
|  |  | 3 |  | Položka typu M
|  |  | 4 |  | Položka typu OST