## Rekapitulace stavby
Export Komplet | [28 empty] | 2.0 | [7 empty] | False | True | {90b0a78c-1fde-4c42-be40-6115b779f641}
[20 empty] | >> skryté sloupce << | [15 empty] | 0,01 | 21
[36 empty] | 0,01 | 15
|  | REKAPITULACE STAVBY | [18 empty] | v --- níže se nacházejí doplnkové a pomocné údaje k sestavám --- v | [13 empty] | Návod na vyplnění | 0,001
|  | Kód: |  |  |  |  | 9-029/119/01 | [27 empty] | Měnit lze pouze buňky se žlutým podbarvením! 1) na prvním listu Rekapitulace stavby vyplňte v sestavě a) Souhrnný list - údaje o Uchazeči (přenesou se do ostatních sestav i v jiných listech) b) Rekapitulace objektů - potřebné Ostatní náklady 2) na vybraných listech vyplňte v sestavě a) Krycí list - údaje o Uchazeči, pokud se liší od údajů o Uchazeči na Souhrnném listu (údaje se přenesou do ostatních sestav v daném listu) b) Rekapitulace rozpočtu - potřebné Ostatní náklady c) Celkové náklady za stavbu - ceny u položek - množství, pokud má žluté podbarvení - a v případě potřeby poznámku (ta je ve skrytém sloupci) | 0,01
|  | Stavba: |  |  |  |  | STAVEBNÍ ÚPRAVY DVORA PRÁVNICKÉ FAKULTY | [28 empty] | 0,01
|  | KSO: |  |  |  |  | 822 59 12 | [8 empty] | CC-CZ: |  | 21122 | [17 empty] | 0,01
|  | Místo: |  |  |  |  | OLOMOUC, TŘÍDA 17. LISTOPADU | [8 empty] | Datum: |  | 1. 2. 2020 | [17 empty] | 0,01
0,01
|  | Zadavatel: | [13 empty] | IČ: | [19 empty] | 0,01
|  |  | Univerzita Palackého v Olomouci | [12 empty] | DIČ: | [19 empty] | 0,01
0,01
|  | Uchazeč: | [13 empty] | IČ: |  | Vyplň údaj | [17 empty] | 0,01
|  |  | Vyplň údaj | [12 empty] | DIČ: |  | Vyplň údaj | [17 empty] | 0,01
False
|  | Projektant: | [13 empty] | IČ: | [19 empty] | False
|  |  | Jiří Janásek | [12 empty] | DIČ: | [19 empty] | True
0,01
|  | Zpracovatel: | [13 empty] | IČ: | [19 empty] | 0,01
|  |  | ALFAPROJEKT OLOMOUC a.s., Tylova 4, 772 00 Olomouc | [12 empty] | DIČ: | [19 empty] | True
Poznámka:
|  | Cena bez DPH | [13 empty] | 0
[8 empty] | Sazba daně |  |  | Základ daně |  |  |  |  | Výše daně
|  | DPH |  | základní |  |  |  | 21% |  |  | 0 |  |  |  |  | 0
|  |  |  | snížená |  |  |  | 15% |  |  | 0 |  |  |  |  | 0
|  |  |  | zákl. přenesená |  |  |  | 21% |  |  | 0 |  |  |  |  | 0
|  |  |  | sníž. přenesená |  |  |  | 15% |  |  | 0 |  |  |  |  | 0
|  |  |  | nulová |  |  |  | 0% |  |  | 0 |  |  |  |  | 0
|  | Cena s DPH | [6 empty] | v |  |  | CZK |  |  |  | 0
|  | Projektant | [11 empty] | Zpracovatel
|  | Datum a podpis: | [7 empty] | Razítko |  |  |  | Datum a podpis: |  |  | Razítko
|  | Objednavatel | [11 empty] | Uchazeč
|  | Datum a podpis: | [7 empty] | Razítko |  |  |  | Datum a podpis: |  |  | Razítko
REKAPITULACE OBJEKTŮ STAVBY A SOUPISŮ PRACÍ
| Kód: | [6 empty] | 9-029/119/01
| Stavba: | [6 empty] | STAVEBNÍ ÚPRAVY DVORA PRÁVNICKÉ FAKULTY
| Místo: | [6 empty] | OLOMOUC, TŘÍDA 17. LISTOPADU | [6 empty] | Datum: |  | 1. 2. 2020
| Zadavatel: | [6 empty] | Univerzita Palackého v Olomouci | [6 empty] | Projektant: |  | Jiří Janásek |  |  |  | Informatívní údaje z listů zakázek
| Uchazeč: | [13 empty] | Zpracovatel: |  | ALFAPROJEKT OLOMOUC a.s., Tylova 4, 772 00 Olomouc
| Kód |  |  |  | Popis | [7 empty] | Cena bez DPH [CZK] |  |  |  |  | Cena s DPH [CZK] | Typ |  | z toho Materiál [CZK] | z toho Montáž [CZK] | z toho Ostat. náklady [CZK] | DPH [CZK] | Normohodiny [h] | DPH základní [CZK] | DPH snížená [CZK] | DPH základní přenesená [CZK] | DPH snížená přenesená [CZK] | Základna DPH základní | Základna DPH snížená | Základna DPH zákl. přenesená | Základna DPH sníž. přenesená | Základna DPH nulová
| Náklady z rozpočtů | [11 empty] | 0 |  |  |  |  | 0 |  |  | 0 | 0 | 0 | 0 | 0 | 0 | 0 | 0 | 0 | 0 | 0 | 0 | 0 | 0 |  | D | 0 | ###NOIMPORT### | IMPORT | {90b0a78c-1fde-4c42-be40-6115b779f641} | {00000000-0000-0000-0000-000000000000} | 822 59 12
/ |  | SO 101 |  |  |  | KOMUNIKACE A ZPEVNĚNÉ PLOCHY | [6 empty] | 0 |  |  |  |  | 0 | STA |  | 0 | 0 | 0 | 0 | 0 | 0 | 0 | 0 | 0 | 0 | 0 | 0 | 0 | 0 |  |  | 1 |  | IMPORT | {09a93412-8c8c-4f3f-a2f2-64898900fca3} | {90b0a78c-1fde-4c42-be40-6115b779f641} | 822 59 12 | 2
/ |  | SO 801 |  |  |  | SADOVÉ ÚPRAVY | [6 empty] | 0 |  |  |  |  | 0 | STA |  | 0 | 0 | 0 | 0 | 0 | 0 | 0 | 0 | 0 | 0 | 0 | 0 | 0 | 0 |  |  | 1 |  | IMPORT | {3030b433-3c95-4b3d-8571-c97942f2a03b} | {90b0a78c-1fde-4c42-be40-6115b779f641} | 823 27 12 | 2

## SO 101 - KOMUNIKACE A ZPE...
[10 empty] | >> skryté sloupce << | [12 empty] | {09a93412-8c8c-4f3f-a2f2-64898900fca3}
2
| KRYCÍ LIST SOUPISU PRACÍ | [9 empty] | v --- níže se nacházejí doplnkové a pomocné údaje k sestavám --- v | [11 empty] | False
Stavba:
STAVEBNÍ ÚPRAVY DVORA PRÁVNICKÉ FAKULTY
Objekt:
SO 101 - KOMUNIKACE A ZPEVNĚNÉ PLOCHY
| KSO: |  | 822 59 12 |  |  | CC-CZ: | 21122
| Místo: |  | OLOMOUC, TŘÍDA 17. LISTOPADU |  |  | Datum: | 1. 2. 2020
| Zadavatel: |  |  |  |  | IČ:
|  | Univerzita Palackého v Olomouci |  |  |  | DIČ:
| Uchazeč: |  |  |  |  | IČ: | Vyplň údaj
|  | Vyplň údaj |  |  |  | DIČ: | Vyplň údaj
| Projektant: |  |  |  |  | IČ:
|  | Jiří Janásek |  |  |  | DIČ:
| Zpracovatel: |  |  |  |  | IČ:
|  | ALFAPROJEKT OLOMOUC a.s., Tylova 4, 772 00 Olomouc |  |  |  | DIČ:
Poznámka:
|  | Materiál | [5 empty] | 0
|  | Montáž | [5 empty] | 0
| Cena bez DPH | [6 empty] | 0
|  |  | Základ daně |  |  | Sazba daně |  | Výše daně
| DPH | základní | 0 |  |  | 21% |  | 0
|  | snížená | 0 |  |  | 15% |  | 0
|  | zákl. přenesená | 0 |  |  | 21% |  | 0
|  | sníž. přenesená | 0 |  |  | 15% |  | 0
|  | nulová | 0 |  |  | 0% |  | 0
| Cena s DPH |  |  | v | CZK |  |  | 0
| Projektant |  |  | Zpracovatel
| Datum a podpis: |  | Razítko | Datum a podpis: |  |  | Razítko
| Objednavatel |  |  | Uchazeč
| Datum a podpis: |  | Razítko | Datum a podpis: |  |  | Razítko
REKAPITULACE ČLENĚNÍ SOUPISU PRACÍ
Stavba:
STAVEBNÍ ÚPRAVY DVORA PRÁVNICKÉ FAKULTY
Objekt:
SO 101 - KOMUNIKACE A ZPEVNĚNÉ PLOCHY
Místo: |  |  | OLOMOUC, TŘÍDA 17. LISTOPADU |  |  | Datum: | 1. 2. 2020
Zadavatel: |  |  | Univerzita Palackého v Olomouci |  |  | Projektant: | Jiří Janásek
Uchazeč: |  |  | Vyplň údaj |  |  | Zpracovatel: | ALFAPROJEKT OLOMOUC a.s., Tylova 4, 772 00 Olomouc
Kód dílu - Popis | [5 empty] | Materiál [CZK] | Montáž [CZK] | Cena celkem [CZK]
Náklady ze soupisu prací | [5 empty] | 0 | 0 | 0 | [15 empty] | -1
| HSV - Práce a dodávky HSV |  |  |  |  | 0 | 0 | 0
| 1 - Zemní práce |  |  |  |  | 0 | 0 | 0
| 11 - Zemní práce - přípravné a přidružené práce |  |  |  |  | 0 | 0 | 0
| 111 - Zemní práce - sanace |  |  |  |  | 0 | 0 | 0
| 2 - Zakládání |  |  |  |  | 0 | 0 | 0
| 4 - Vodorovné konstrukce |  |  |  |  | 0 | 0 | 0
| 5 - Komunikace pozemní |  |  |  |  | 0 | 0 | 0
| 8 - Trubní vedení |  |  |  |  | 0 | 0 | 0
| 9 - Ostatní konstrukce a práce, bourání |  |  |  |  | 0 | 0 | 0
| 91 - Doplňující konstrukce a práce pozemních komunikací, letišť a ploch |  |  |  |  | 0 | 0 | 0
| 99 - Přesun hmot a manipulace se sutí |  |  |  |  | 0 | 0 | 0
| PSV - Práce a dodávky PSV |  |  |  |  | 0 | 0 | 0
| 711 - Izolace proti vodě, vlhkosti a plynům |  |  |  |  | 0 | 0 | 0
| VRN - Vedlejší rozpočtové náklady |  |  |  |  | 0 | 0 | 0
SOUPIS PRACÍ
Stavba:
STAVEBNÍ ÚPRAVY DVORA PRÁVNICKÉ FAKULTY
Objekt:
SO 101 - KOMUNIKACE A ZPEVNĚNÉ PLOCHY
Místo: |  |  | OLOMOUC, TŘÍDA 17. LISTOPADU |  |  | Datum: | 1. 2. 2020
Zadavatel: |  |  | Univerzita Palackého v Olomouci |  |  | Projektant: | Jiří Janásek
Uchazeč: |  |  | Vyplň údaj |  |  | Zpracovatel: | ALFAPROJEKT OLOMOUC a.s., Tylova 4, 772 00 Olomouc
PČ | Typ | Kód | Popis | MJ | Množství | J. materiál [CZK] | J. montáž [CZK] | Cena celkem [CZK] | Cenová soustava |  |  | DPH | J.cena [CZK] | Materiál celkem [CZK] | Montáž celkem [CZK] | J. Nh [h] | Nh celkem [h] | J. hmotnost [t] | Hmotnost celkem [t] | J. suť [t] | Suť Celkem [t]
Náklady soupisu celkem | [7 empty] | 0 | [5 empty] | 0 | 0 |  | 0 |  | 432.8756 |  | 277.621 |  | D | -1 | [10 empty] | 0
| D | HSV | Práce a dodávky HSV |  |  |  |  | 0 | [5 empty] | 0 | 0 |  | 0 |  | 432.8627 |  | 277.621 | 1 | D | 0 |  |  |  | ROZPOCET | [6 empty] | 0
| D | 1 | Zemní práce |  |  |  |  | 0 | [5 empty] | 0 | 0 |  | 0 |  | 0.46867 |  | 277.621 | 1 | D | 1 |  |  |  | ROZPOCET | [6 empty] | 0
57 | K | 121101102 | Sejmutí ornice s přemístěním na vzdálenost do 100 m | m3 | 28.2 |  |  | 0 |  |  |  | základní | 0 | 0 | 0 |  | 0 | 0 | 0 | 0 | 0 | 4 | K | 2 |  |  |  | ROZPOCET | 0 | 0 | 0 | 0 | 0 | 1 | 0 | 4 | -271259035
| PP |  | Sejmutí ornice s přemístěním na vzdálenost do 100 m | [19 empty] | PP | 2
| P |  | Poznámka k položce: sejmutí ornice tl. 20cm | [19 empty] | P | 2
| VV |  | odečet z výkresu B.1.2 Situace | [19 empty] | VV | 2 | 1 | True | 0 | ROZPOCET
| VV |  | 141*0,2 |  | 28.2 | [17 empty] | VV | 2 | 2 | True | 0 | ROZPOCET
| VV |  | Součet |  | 28.2 | [17 empty] | VV | 2 | 4 | True | 1 | ROZPOCET
58 | K | 122201102 | Odkopávky a prokopávky nezapažené v hornině tř. 3 objem do 1000 m3 | m3 | 189.555 |  |  | 0 | CS ÚRS 2016 01 |  |  | základní | 0 | 0 | 0 |  | 0 | 0 | 0 | 0 | 0 | 4 | K | 2 |  |  |  | ROZPOCET | 0 | 0 | 0 | 0 | 0 | 1 | 0 | 4 | 2053316723
| PP |  | Odkopávky a prokopávky nezapažené s přehozením výkopku na vzdálenost do 3 m nebo s naložením na dopravní prostředek v hornině tř. 3 přes 100 do 1 000 m3 | [19 empty] | PP | 2
| P |  | Poznámka k položce: odkopávka na úroveň zemní pláně pod vozovkou, parkovacím stáním, dlážděnou plochou, pod chodníkem a ve volných plochách | [19 empty] | P | 2
| VV |  | odečet z výkresu B.1.2 Situace | [19 empty] | VV | 2 | 1 | True | 0 | ROZPOCET
| VV |  | odkopávky pod vozovkou, parkovacím stáním, dlážděnou plochou | [19 empty] | VV | 2 | 1 | True | 0 | ROZPOCET
| VV |  | 0,15*91 |  | 13.65 | [17 empty] | VV | 2 | 2 | True | 0 | ROZPOCET
| VV |  | 0,17*19 |  | 3.23 | [17 empty] | VV | 2 | 2 | True | 0 | ROZPOCET
| VV |  | 0,27*(585+3) |  | 158.76 | [17 empty] | VV | 2 | 2 | True | 0 | ROZPOCET
| VV |  | odkopávky ve volných plochách | [19 empty] | VV | 2 | 1 | True | 0 | ROZPOCET
| VV |  | 0,27*44,5 |  | 12.015 | [17 empty] | VV | 2 | 2 | True | 0 | ROZPOCET
| VV |  | 0,1*5 |  | 0.5 | [17 empty] | VV | 2 | 2 | True | 0 | ROZPOCET
| VV |  | odkopávky pod chodníkem | [19 empty] | VV | 2 | 1 | True | 0 | ROZPOCET
| VV |  | 0,1*14 |  | 1.4 | [17 empty] | VV | 2 | 2 | True | 0 | ROZPOCET
| VV |  | Součet |  | 189.555 | [17 empty] | VV | 2 | 4 | True | 1 | ROZPOCET
59 | K | 132101201 | Hloubení rýh š do 2000 mm v hornině tř. 1 a 2 objemu do 100 m3 | m3 | 15.75 |  |  | 0 |  |  |  | základní | 0 | 0 | 0 |  | 0 | 0 | 0 | 0 | 0 | 4 | K | 2 |  |  |  | ROZPOCET | 0 | 0 | 0 | 0 | 0 | 1 | 0 | 4 | -1246686958
| PP |  | Hloubení rýh š do 2000 mm v hornině tř. 1 a 2 objemu do 100 m3 | [19 empty] | PP | 2
| P |  | Poznámka k položce: rýhy pro přípojky | [19 empty] | P | 2
| VV |  | 10,5*1,0*1,5 |  | 15.75 | [17 empty] | VV | 2 | 2 | True | 0 | ROZPOCET
| VV |  | Součet |  | 15.75 | [17 empty] | VV | 2 | 4 | True | 1 | ROZPOCET
60 | K | 132101101 | Hloubení rýh šířky do 600 mm v hornině tř. 1 a 2 objemu do 100 m3 | m3 | 33.84 |  |  | 0 |  |  |  | základní | 0 | 0 | 0 |  | 0 | 0 | 0 | 0 | 0 | 4 | K | 2 |  |  |  | ROZPOCET | 0 | 0 | 0 | 0 | 0 | 1 | 0 | 4 | -1538237752
| PP |  | Hloubení rýh šířky do 600 mm v hornině tř. 1 a 2 objemu do 100 m3 | [19 empty] | PP | 2
| P |  | Poznámka k položce: rýhy pro drenáže | [19 empty] | P | 2
| VV |  | odečet z výkresu B.1.2 Situace | [19 empty] | VV | 2 | 1 | True | 0 | ROZPOCET
| VV |  | 94*0,6*0,6 |  | 33.84 | [17 empty] | VV | 2 | 2 | True | 0 | ROZPOCET
| VV |  | Součet |  | 33.84 | [17 empty] | VV | 2 | 4 | True | 1 | ROZPOCET
61 | K | 174101101 | Zásyp jam, šachet rýh nebo kolem objektů sypaninou se zhutněním | m3 | 35.857 |  |  | 0 | CS ÚRS 2014 01 |  |  | základní | 0 | 0 | 0 |  | 0 | 0 | 0 | 0 | 0 | 4 | K | 2 |  |  |  | ROZPOCET | 0 | 0 | 0 | 0 | 0 | 1 | 0 | 4 | -1665003846
| PP |  | Zásyp sypaninou z jakékoliv horniny s uložením výkopku ve vrstvách se zhutněním jam, šachet, rýh nebo kolem objektů v těchto vykopávkách | [19 empty] | PP | 2
| P |  | Poznámka k položce: zpětný zásyp | [19 empty] | P | 2
| VV |  | odečet z výkresu B.1.2 Situace | [19 empty] | VV | 2 | 1 | True | 0 | ROZPOCET
| VV |  | zásyp rýh | [19 empty] | VV | 2 | 1 | True | 0 | ROZPOCET
| VV |  | 0,75*15,75 |  | 11.813 | [17 empty] | VV | 2 | 2 | True | 0 | ROZPOCET
| VV |  | zásyp kolem objektů | [19 empty] | VV | 2 | 1 | True | 0 | ROZPOCET
| VV |  | 0,17*3,5 |  | 0.595 | [17 empty] | VV | 2 | 2 | True | 0 | ROZPOCET
| VV |  | 0,27*0,7 |  | 0.189 | [17 empty] | VV | 2 | 2 | True | 0 | ROZPOCET
| VV |  | 0,35*43 |  | 15.05 | [17 empty] | VV | 2 | 2 | True | 0 | ROZPOCET
| VV |  | 0,65*9 |  | 5.85 | [17 empty] | VV | 2 | 2 | True | 0 | ROZPOCET
| VV |  | 0,08*29,5 |  | 2.36 | [17 empty] | VV | 2 | 2 | True | 0 | ROZPOCET
| VV |  | Součet |  | 35.857 | [17 empty] | VV | 2 | 4 | True | 1 | ROZPOCET
62 | K | 162301102 | Vodorovné přemístění do 1000 m výkopku/sypaniny z horniny tř. 1 až 4 | m3 | 206.188 |  |  | 0 | CS ÚRS 2014 01 |  |  | základní | 0 | 0 | 0 |  | 0 | 0 | 0 | 0 | 0 | 4 | K | 2 |  |  |  | ROZPOCET | 0 | 0 | 0 | 0 | 0 | 1 | 0 | 4 | -272202206
| PP |  | Vodorovné přemístění výkopku nebo sypaniny po suchu na obvyklém dopravním prostředku, bez naložení výkopku, avšak se složením bez rozhrnutí z horniny tř. 1 až 4 na vzdálenost přes 500 do 1 000 m | [19 empty] | PP | 2
| P |  | Poznámka k položce: odvoz zeminy na skládku do 1km | [19 empty] | P | 2
| VV |  | (28,2-25,3)+189,555+15,75+33,84-35,857 |  | 206.188 | [17 empty] | VV | 2 | 2 | True | 0 | ROZPOCET
| VV |  | Součet |  | 206.188 | [17 empty] | VV | 2 | 4 | True | 1 | ROZPOCET
63 | K | 162701109 | Příplatek k vodorovnému přemístění výkopku/sypaniny z horniny tř. 1 až 4 ZKD 1000 m přes 10000 m | m3 | 2886.632 |  |  | 0 |  |  |  | základní | 0 | 0 | 0 |  | 0 | 0 | 0 | 0 | 0 | 4 | K | 2 |  |  |  | ROZPOCET | 0 | 0 | 0 | 0 | 0 | 1 | 0 | 4 | 1176633737
| PP |  | Příplatek k vodorovnému přemístění výkopku/sypaniny z horniny tř. 1 až 4 ZKD 1000 m přes 10000 m | [19 empty] | PP | 2
| P |  | Poznámka k položce: odvoz na skládku 14km, celkem 15km | [19 empty] | P | 2
| VV |  | 206,188*14 |  | 2886.632 | [17 empty] | VV | 2 | 2 | True | 0 | ROZPOCET
| VV |  | Součet |  | 2886.632 | [17 empty] | VV | 2 | 4 | True | 1 | ROZPOCET
64 | K | 171201999 | Poplatek za uložení výkopku na skládku | t | 304.932 |  |  | 0 |  |  |  | základní | 0 | 0 | 0 |  | 0 | 0 | 0 | 0 | 0 | 4 | K | 2 |  |  |  | ROZPOCET | 0 | 0 | 0 | 0 | 0 | 1 | 0 | 4 | -1214609085
| PP |  | Poplatek za uložení výkopku na skládku | [19 empty] | PP | 2
| P |  | Poznámka k položce: poplatek za skládku | [19 empty] | P | 2
| VV |  | (206,188-2,9)*1,5 |  | 304.932 | [17 empty] | VV | 2 | 2 | True | 0 | ROZPOCET
| VV |  | Součet |  | 304.932 | [17 empty] | VV | 2 | 4 | True | 1 | ROZPOCET
90 | K | 167103101 | Nakládání výkopku ze zemin schopných zúrodnění | m3 | 25.3 |  |  | 0 | CS ÚRS 2017 01 |  |  | základní | 0 | 0 | 0 |  | 0 | 0 | 0 | 0 | 0 | 4 | K | 2 |  |  |  | ROZPOCET | 0 | 0 | 0 | 0 | 0 | 1 | 0 | 4 | -367078190
| PP |  | Nakládání neulehlého výkopku z hromad zeminy schopné zúrodnění | [19 empty] | PP | 2
| P |  | Poznámka k položce: ozelenění | [19 empty] | P | 2
| VV |  | 126,5*0,2 |  | 25.3 | [17 empty] | VV | 2 | 2 | True | 1 | ROZPOCET
91 | K | 181006113 | Rozprostření zemin tl vrstvy do 0,2 m schopných zúrodnění v rovině a sklonu do 1:5 | m2 | 126.5 |  |  | 0 | CS ÚRS 2016 01 |  |  | základní | 0 | 0 | 0 |  | 0 | 0 | 0 | 0 | 0 | 4 | K | 2 |  |  |  | ROZPOCET | 0 | 0 | 0 | 0 | 0 | 1 | 0 | 4 | -1717119308
| PP |  | Rozprostření zemin schopných zúrodnění v rovině a ve sklonu do 1:5, tloušťka vrstvy přes 0,15 do 0,20 m | [19 empty] | PP | 2
| P |  | Poznámka k položce: ozelenění volných ploch ornice tl. 20cm | [19 empty] | P | 2
| VV |  | odečet z výkresu B.1.2 Situace | [19 empty] | VV | 2 | 1 | True | 0 | ROZPOCET
| VV |  | 126,5 |  | 126.5 | [17 empty] | VV | 2 | 2 | True | 0 | ROZPOCET
| VV |  | Součet |  | 126.5 | [17 empty] | VV | 2 | 4 | True | 1 | ROZPOCET
65 | K | 181951102 | Úprava pláně v hornině tř. 1 až 4 se zhutněním | m2 | 902.35 |  |  | 0 | CS ÚRS 2014 01 |  |  | základní | 0 | 0 | 0 |  | 0 | 0 | 0 | 0 | 0 | 4 | K | 2 |  |  |  | ROZPOCET | 0 | 0 | 0 | 0 | 0 | 1 | 0 | 4 | 2107163144
| PP |  | Úprava pláně vyrovnáním výškových rozdílů v hornině tř. 1 až 4 se zhutněním | [19 empty] | PP | 2
| P |  | Poznámka k položce: zhutnění zemní pláně | [19 empty] | P | 2
| VV |  | odečet z výkresu B.1.2 Situace | [19 empty] | VV | 2 | 1 | True | 0 | ROZPOCET
| VV |  | 126,5+3,85+539+6,75+203,75+20,5+2 |  | 902.35 | [17 empty] | VV | 2 | 2 | True | 0 | ROZPOCET
| VV |  | Součet |  | 902.35 | [17 empty] | VV | 2 | 4 | True | 1 | ROZPOCET
| D | 11 | Zemní práce - přípravné a přidružené práce |  |  |  |  | 0 | [5 empty] | 0 | 0 |  | 0 |  | 0.46867 |  | 277.621 | 1 | D | 2 |  |  |  | ROZPOCET | [6 empty] | 0
75 | K | 919735112 | Řezání stávajícího živičného krytu hl do 100 mm | m | 4 |  |  | 0 |  |  |  | základní | 0 | 0 | 0 |  | 0 | 0 | 0 | 0 | 0 | 4 | K | 3 |  |  |  | ROZPOCET | 0 | 0 | 0 | 0 | 0 | 1 | 0 | 4 | -366679914
| PP |  | Řezání stávajícího živičného krytu hl do 100 mm | [19 empty] | PP | 3
| P |  | Poznámka k položce: odřezání hran pro navázání | [19 empty] | P | 3
76 | K | 113202111 | Vytrhání obrub krajníků obrubníků stojatých | m | 61 |  |  | 0 | CS ÚRS 2015 01 |  |  | základní | 0 | 0 | 0 |  | 0 | 0 | 0 | 0.205 | 12.505 | 4 | K | 3 |  |  |  | ROZPOCET | 0 | 0 | 0 | 0 | 0 | 1 | 0 | 4 | -992229479
| PP |  | Vytrhání obrub s vybouráním lože, s přemístěním hmot na skládku na vzdálenost do 3 m nebo s naložením na dopravní prostředek z krajníků nebo obrubníků stojatých | [19 empty] | PP | 3
| P |  | Poznámka k položce: odstranění betonového obrubníku | [19 empty] | P | 3
79 | K | 113203111 | Vytrhání obrub z dlažebních kostek | m | 111 |  |  | 0 | CS ÚRS 2019 01 |  |  | základní | 0 | 0 | 0 |  | 0 | 0 | 0 | 0.115 | 12.765 | 4 | K | 3 |  |  |  | ROZPOCET | 0 | 0 | 0 | 0 | 0 | 1 | 0 | 4 | 913767409
| PP |  | Vytrhání obrub s vybouráním lože, s přemístěním hmot na skládku na vzdálenost do 3 m nebo s naložením na dopravní prostředek z dlažebních kostek | [19 empty] | PP | 3
78 | K | 358315114/R | Bourání stoky kompletní nebo otvorů z prostého betonu plochy do 4 m2 | m3 | 0.375 |  |  | 0 |  |  |  | základní | 0 | 0 | 0 |  | 0 | 0 | 0 | 2.2 | 0.825 | 4 | K | 3 |  |  |  | ROZPOCET | 0 | 0 | 0 | 0 | 0 | 1 | 0 | 4 | 1173886440
| PP |  | Bourání stoky kompletní nebo vybourání otvorů průřezové plochy do 4 m2 ve stokách ze zdiva z prostého betonu | [19 empty] | PP | 3
| P |  | Poznámka k položce: odstranění uliční vpusti komplet | [19 empty] | P | 3
| VV |  | odečet z výkresu B.1.2 Situace | [19 empty] | VV | 3 | 1 | True | 0 | ROZPOCET
| VV |  | 0,5*0,5*1,5*1 |  | 0.375 | [17 empty] | VV | 3 | 2 | True | 0 | ROZPOCET
| VV |  | Součet |  | 0.375 | [17 empty] | VV | 3 | 4 | True | 1 | ROZPOCET
117 | K | 899101211 | Demontáž poklopů litinových nebo ocelových včetně rámů hmotnosti do 50 kg | kus | 1 |  |  | 0 | CS ÚRS 2016 01 |  |  | základní | 0 | 0 | 0 |  | 0 | 0 | 0 | 0.05 | 0.05 | 4 | K | 3 |  |  |  | ROZPOCET | 0 | 0 | 0 | 0 | 0 | 1 | 0 | 4 | 1142494647
| PP |  | Demontáž poklopů litinových a ocelových včetně rámů, hmotnosti jednotlivě do 50 kg | [19 empty] | PP | 3
| P |  | Poznámka k položce: demontáž poklopů na kanalizaci | [19 empty] | P | 3
121 | K | 899331111 | Výšková úprava uličního vstupu nebo vpusti do 200 mm zvýšením poklopu | kus | 1 |  |  | 0 | CS ÚRS 2019 01 |  |  | základní | 0 | 0 | 0 |  | 0 | 0.4208 | 0.4208 | 0 | 0 | 4 | K | 3 |  |  |  | ROZPOCET | 0 | 0 | 0 | 0 | 0 | 1 | 0 | 4 | 1830593139
| PP |  | Výšková úprava uličního vstupu nebo vpusti do 200 mm zvýšením poklopu | [19 empty] | PP | 3
119 | K | 899101111 | Osazení poklopů litinových nebo ocelových včetně rámů hmotnosti do 50 kg | kus | 1 |  |  | 0 |  |  |  | základní | 0 | 0 | 0 |  | 0 | 0.00468 | 0.00468 | 0 | 0 | 4 | K | 3 |  |  |  | ROZPOCET | 0 | 0 | 0 | 0 | 0 | 1 | 0 | 4 | -404859923
| PP |  | Osazení poklopů litinových nebo ocelových včetně rámů hmotnosti do 50 kg | [19 empty] | PP | 3
| P |  | Poznámka k položce: výšková úprava poklopů | [19 empty] | P | 3
120 | M | 552414020/R | poklop litinový bez odvětrání DN600, D400 vč. rámu, s pantem, bez zámku | kus | 1 |  |  | 0 |  |  |  | základní | 0 | 0 | 0 |  | 0 | 0.035 | 0.035 | 0 | 0 | 8 | M | 3 |  |  |  | ROZPOCET | 0 | 0 | 0 | 0 | 0 | 1 | 0 | 4 | 1652522750
| PP |  | Revizní šachty a dvorní vpusti systém Wavin - kanalizační šachty revizní šachty "TEGRA" 425 poklopy litinové 425/40t plný do teleskopu | [19 empty] | PP | 3
| P |  | Poznámka k položce: výšková úprava poklopů | [19 empty] | P | 3
82 | K | 113154124/R1 | Frézování živičného krytu tl 120 mm pruh š 1 m pl do 500 m2 bez překážek v trase | m2 | 91 |  |  | 0 |  |  |  | základní | 0 | 0 | 0 |  | 0 | 9e-05 | 0.00819 | 0.256 | 23.296 | 4 | K | 3 |  |  |  | ROZPOCET | 0 | 0 | 0 | 0 | 0 | 1 | 0 | 4 | 687313395
| PP |  | Frézování živičného podkladu nebo krytu s naložením na dopravní prostředek plochy do 500 m2 bez překážek v trase pruhu šířky přes 0,5 m do 1 m, tloušťky vrstvy 100 mm | [19 empty] | PP | 3
| P |  | Poznámka k položce: frézování živičné vozovky tl. 12cm | [19 empty] | P | 3
| VV |  | odečet z výkresu B.1.2 Situace | [19 empty] | VV | 3 | 1 | True | 0 | ROZPOCET
| VV |  | 91 |  | 91 | [17 empty] | VV | 3 | 2 | True | 0 | ROZPOCET
| VV |  | Součet |  | 91 | [17 empty] | VV | 3 | 4 | True | 1 | ROZPOCET
86 | K | 113107171 | Odstranění podkladu z betonu prostého tl 150 mm strojně pl přes 50 do 200 m2 | m2 | 19 |  |  | 0 | CS ÚRS 2019 01 |  |  | základní | 0 | 0 | 0 |  | 0 | 0 | 0 | 0.325 | 6.175 | 4 | K | 3 |  |  |  | ROZPOCET | 0 | 0 | 0 | 0 | 0 | 1 | 0 | 4 | -1100198452
| PP |  | Odstranění podkladů nebo krytů strojně plochy jednotlivě přes 50 m2 do 200 m2 s přemístěním hmot na skládku na vzdálenost do 20 m nebo s naložením na dopravní prostředek z betonu prostého, o tl. vrstvy přes 100 do 150 mm | [19 empty] | PP | 3
| P |  | Poznámka k položce: odstranění betonové plochy tl. 10cm | [19 empty] | P | 3
84 | K | 113107162 | Odstranění podkladu z kameniva drceného tl 200 mm strojně pl přes 50 do 200 m2 | m2 | 110 |  |  | 0 | CS ÚRS 2019 01 |  |  | základní | 0 | 0 | 0 |  | 0 | 0 | 0 | 0.29 | 31.9 | 4 | K | 3 |  |  |  | ROZPOCET | 0 | 0 | 0 | 0 | 0 | 1 | 0 | 4 | 1788301668
| PP |  | Odstranění podkladů nebo krytů strojně plochy jednotlivě přes 50 m2 do 200 m2 s přemístěním hmot na skládku na vzdálenost do 20 m nebo s naložením na dopravní prostředek z kameniva hrubého drceného, o tl. vrstvy přes 100 do 200 mm | [19 empty] | PP | 3
| P |  | Poznámka k položce: odstranění podkladu vozovky a betonové plochy tl. 20cm | [19 empty] | P | 3
| VV |  | odečet z výkresu B.1.2 Situace | [19 empty] | VV | 3 | 1 | True | 0 | ROZPOCET
| VV |  | 91+19 |  | 110 | [17 empty] | VV | 3 | 2 | True | 0 | ROZPOCET
| VV |  | Součet |  | 110 | [17 empty] | VV | 3 | 4 | True | 1 | ROZPOCET
87 | K | 113107222 | Odstranění podkladu z kameniva drceného tl 200 mm strojně pl přes 200 m2 | m2 | 623 |  |  | 0 | CS ÚRS 2019 01 |  |  | základní | 0 | 0 | 0 |  | 0 | 0 | 0 | 0.29 | 180.67 | 4 | K | 3 |  |  |  | ROZPOCET | 0 | 0 | 0 | 0 | 0 | 1 | 0 | 4 | -1040140061
| PP |  | Odstranění podkladů nebo krytů strojně plochy jednotlivě přes 200 m2 s přemístěním hmot na skládku na vzdálenost do 20 m nebo s naložením na dopravní prostředek z kameniva hrubého drceného, o tl. vrstvy přes 100 do 200 mm | [19 empty] | PP | 3
| P |  | Poznámka k položce: odstranění štěrkové plochy tl. 20cm | [19 empty] | P | 3
| VV |  | odečet z výkresu B.1.2 Situace | [19 empty] | VV | 3 | 1 | True | 0 | ROZPOCET
| VV |  | 235+388 |  | 623 | [17 empty] | VV | 3 | 2 | True | 0 | ROZPOCET
| VV |  | Součet |  | 623 | [17 empty] | VV | 3 | 4 | True | 1 | ROZPOCET
88 | K | 113106121 | Rozebrání dlažeb z betonových nebo kamenných dlaždic komunikací pro pěší ručně | m2 | 17 |  |  | 0 | CS ÚRS 2019 01 |  |  | základní | 0 | 0 | 0 |  | 0 | 0 | 0 | 0.255 | 4.335 | 4 | K | 3 |  |  |  | ROZPOCET | 0 | 0 | 0 | 0 | 0 | 1 | 0 | 4 | 1848641205
| PP |  | Rozebrání dlažeb komunikací pro pěší s přemístěním hmot na skládku na vzdálenost do 3 m nebo s naložením na dopravní prostředek s ložem z kameniva nebo živice a s jakoukoliv výplní spár ručně z betonových nebo kameninových dlaždic, desek nebo tvarovek | [19 empty] | PP | 3
| P |  | Poznámka k položce: odstranění dlažby chodníku | [19 empty] | P | 3
89 | K | 113107312 | Odstranění podkladu z kameniva těženého tl 200 mm strojně pl do 50 m2 | m2 | 17 |  |  | 0 | CS ÚRS 2019 01 |  |  | základní | 0 | 0 | 0 |  | 0 | 0 | 0 | 0.3 | 5.1 | 4 | K | 3 |  |  |  | ROZPOCET | 0 | 0 | 0 | 0 | 0 | 1 | 0 | 4 | -1441750840
| PP |  | Odstranění podkladů nebo krytů strojně plochy jednotlivě do 50 m2 s přemístěním hmot na skládku na vzdálenost do 3 m nebo s naložením na dopravní prostředek z kameniva těženého, o tl. vrstvy přes 100 do 200 mm | [19 empty] | PP | 3
| P |  | Poznámka k položce: odstranění podkladu chodníku tl. 15cm | [19 empty] | P | 3
93 | K | 997221551 | Vodorovná doprava suti ze sypkých materiálů do 1 km | t | 277.621 |  |  | 0 |  |  |  | základní | 0 | 0 | 0 |  | 0 | 0 | 0 | 0 | 0 | 4 | K | 3 |  |  |  | ROZPOCET | 0 | 0 | 0 | 0 | 0 | 1 | 0 | 4 | 1439828689
| PP |  | Vodorovná doprava suti ze sypkých materiálů do 1 km | [19 empty] | PP | 3
| P |  | Poznámka k položce: odvoz suti na skládku 1km | [19 empty] | P | 3
94 | K | 997221559 | Příplatek ZKD 1 km u vodorovné dopravy suti ze sypkých materiálů | t | 3880.254 |  |  | 0 |  |  |  | základní | 0 | 0 | 0 |  | 0 | 0 | 0 | 0 | 0 | 4 | K | 3 |  |  |  | ROZPOCET | 0 | 0 | 0 | 0 | 0 | 1 | 0 | 4 | 2066718401
| PP |  | Příplatek ZKD 1 km u vodorovné dopravy suti ze sypkých materiálů | [19 empty] | PP | 3
| P |  | Poznámka k položce: odvoz suti na skládku 14km, celkem 15km | [19 empty] | P | 3
| VV |  | (277,621-0,46)*14 |  | 3880.254 | [17 empty] | VV | 3 | 2 | True | 1 | ROZPOCET
95 | K | 997221845 | Poplatek za uložení odpadu z asfaltových povrchů na skládce (skládkovné) | t | 23.296 |  |  | 0 |  |  |  | základní | 0 | 0 | 0 |  | 0 | 0 | 0 | 0 | 0 | 4 | K | 3 |  |  |  | ROZPOCET | 0 | 0 | 0 | 0 | 0 | 1 | 0 | 4 | -1819110117
| PP |  | Poplatek za uložení odpadu z asfaltových povrchů na skládce (skládkovné) | [19 empty] | PP | 3
| VV |  | 23,296 |  | 23.296 | [17 empty] | VV | 3 | 2 | True | 0 | ROZPOCET
| VV |  | Součet |  | 23.296 | [17 empty] | VV | 3 | 4 | True | 1 | ROZPOCET
96 | K | 997221855 | Poplatek za uložení odpadu z kameniva na skládce (skládkovné) | t | 229.715 |  |  | 0 | CS ÚRS 2014 01 |  |  | základní | 0 | 0 | 0 |  | 0 | 0 | 0 | 0 | 0 | 4 | K | 3 |  |  |  | ROZPOCET | 0 | 0 | 0 | 0 | 0 | 1 | 0 | 4 | -30976143
| PP |  | Poplatek za uložení stavebního odpadu na skládce (skládkovné) z kameniva | [19 empty] | PP | 3
| VV |  | 12,505-0,46+31,9+180,67+5,1 |  | 229.715 | [17 empty] | VV | 3 | 2 | True | 0 | ROZPOCET
| VV |  | Součet |  | 229.715 | [17 empty] | VV | 3 | 4 | True | 1 | ROZPOCET
97 | K | 997221815 | Poplatek za uložení betonového odpadu na skládce (skládkovné) | t | 23.015 |  |  | 0 | CS ÚRS 2014 01 |  |  | základní | 0 | 0 | 0 |  | 0 | 0 | 0 | 0 | 0 | 4 | K | 3 |  |  |  | ROZPOCET | 0 | 0 | 0 | 0 | 0 | 1 | 0 | 4 | 949853690
| PP |  | Poplatek za uložení stavebního odpadu na skládce (skládkovné) betonového | [19 empty] | PP | 3
| VV |  | 12,505+6,175+4,335 |  | 23.015 | [17 empty] | VV | 3 | 2 | True | 0 | ROZPOCET
| VV |  | Součet |  | 23.015 | [17 empty] | VV | 3 | 4 | True | 1 | ROZPOCET
98 | K | 997221825 | Poplatek za uložení na skládce (skládkovné) stavebního odpadu železobetonového kód odpadu 170 101 | t | 0.875 |  |  | 0 | CS ÚRS 2018 01 |  |  | základní | 0 | 0 | 0 |  | 0 | 0 | 0 | 0 | 0 | 4 | K | 3 |  |  |  | ROZPOCET | 0 | 0 | 0 | 0 | 0 | 1 | 0 | 4 | 1956879973
| PP |  | Poplatek za uložení stavebního odpadu na skládce (skládkovné) z armovaného betonu zatříděného do Katalogu odpadů pod kódem 170 101 | [19 empty] | PP | 3
| VV |  | 0,825+0,05 |  | 0.875 | [17 empty] | VV | 3 | 2 | True | 0 | ROZPOCET
| VV |  | Součet |  | 0.875 | [17 empty] | VV | 3 | 4 | True | 1 | ROZPOCET
| D | 111 | Zemní práce - sanace |  |  |  |  | 0 | [5 empty] | 0 | 0 |  | 0 |  | 67.7023 |  | 0 | 1 | D | 1 |  |  |  | ROZPOCET | [6 empty] | 0
66 | K | 122201101 | Odkopávky a prokopávky nezapažené v hornině tř. 3 objem do 100 m3 | m3 | 285.67 |  |  | 0 | CS ÚRS 2014 01 |  |  | základní | 0 | 0 | 0 |  | 0 | 0 | 0 | 0 | 0 | 4 | K | 2 |  |  |  | ROZPOCET | 0 | 0 | 0 | 0 | 0 | 1 | 0 | 4 | -971350292
| PP |  | Odkopávky a prokopávky nezapažené s přehozením výkopku na vzdálenost do 3 m nebo s naložením na dopravní prostředek v hornině tř. 3 do 100 m3 | [19 empty] | PP | 2
| P |  | Poznámka k položce: odkopávka na úroveň parapláně pod dlážděnou vozovkou a dlážděnou plochou, stáním pro kontejnery | [19 empty] | P | 2
| VV |  | odečet z výkresu B.1.2 Situace | [19 empty] | VV | 2 | 1 | True | 0 | ROZPOCET
| VV |  | dlážděná vozovka a dlážděná plocha | [19 empty] | VV | 2 | 1 | True | 0 | ROZPOCET
| VV |  | 0,53*539 |  | 285.67 | [17 empty] | VV | 2 | 2 | True | 0 | ROZPOCET
67 | K | 162301102 | Vodorovné přemístění do 1000 m výkopku/sypaniny z horniny tř. 1 až 4 | m3 | 285.67 |  |  | 0 | CS ÚRS 2014 01 |  |  | základní | 0 | 0 | 0 |  | 0 | 0 | 0 | 0 | 0 | 4 | K | 2 |  |  |  | ROZPOCET | 0 | 0 | 0 | 0 | 0 | 1 | 0 | 4 | -1330237513
| PP |  | Vodorovné přemístění výkopku nebo sypaniny po suchu na obvyklém dopravním prostředku, bez naložení výkopku, avšak se složením bez rozhrnutí z horniny tř. 1 až 4 na vzdálenost přes 500 do 1 000 m | [19 empty] | PP | 2
| P |  | Poznámka k položce: odvoz výkopku do 1km, mezideponie, skládka | [19 empty] | P | 2
68 | K | 162701109 | Příplatek k vodorovnému přemístění výkopku/sypaniny z horniny tř. 1 až 4 ZKD 1000 m přes 10000 m | m3 | 3999.38 |  |  | 0 |  |  |  | základní | 0 | 0 | 0 |  | 0 | 0 | 0 | 0 | 0 | 4 | K | 2 |  |  |  | ROZPOCET | 0 | 0 | 0 | 0 | 0 | 1 | 0 | 4 | -1152717179
| PP |  | Příplatek k vodorovnému přemístění výkopku/sypaniny z horniny tř. 1 až 4 ZKD 1000 m přes 10000 m | [19 empty] | PP | 2
| P |  | Poznámka k položce: odvoz výkopku na skládku 14km, celkem do 15km | [19 empty] | P | 2
| VV |  | 285,67*14 |  | 3999.38 | [17 empty] | VV | 2 | 2 | True | 1 | ROZPOCET
69 | K | 171201999.1 | Poplatek za uložení výkopku na skládku | t | 428.505 |  |  | 0 |  |  |  | základní | 0 | 0 | 0 |  | 0 | 0 | 0 | 0 | 0 | 4 | K | 2 |  |  |  | ROZPOCET | 0 | 0 | 0 | 0 | 0 | 1 | 0 | 4 | -173497394
| PP |  | Poplatek za uložení výkopku na skládku | [19 empty] | PP | 2
| P |  | Poznámka k položce: poplatek za skládku | [19 empty] | P | 2
| VV |  | 285,67*1,5 |  | 428.505 | [17 empty] | VV | 2 | 2 | True | 0 | ROZPOCET
| VV |  | Součet |  | 428.505 | [17 empty] | VV | 2 | 4 | True | 1 | ROZPOCET
70 | K | 4519711121 | Položení podkladní vrstvy z geotextilie s uchycením | m2 | 749.5 |  |  | 0 |  |  |  | základní | 0 | 0 | 0 |  | 0 | 0 | 0 | 0 | 0 | 4 | K | 2 |  |  |  | ROZPOCET | 0 | 0 | 0 | 0 | 0 | 1 | 0 | 4 | 1340076917
| PP |  | Položení podkladní vrstvy z geotextilie s uchycením | [19 empty] | PP | 2
| P |  | Poznámka k položce: zřízení geotextilie pod dlážděnou vozovkou, dlážděnou plochou, parkovacím stáním a stáním pod kontejnery | [19 empty] | P | 2
| VV |  | odečet z výkresu B.1.2 Situace | [19 empty] | VV | 2 | 1 | True | 0 | ROZPOCET
| VV |  | dlážděná vozovka, dlážděná plocha, parkovací stání, stání pod kontejnery | [19 empty] | VV | 2 | 1 | True | 0 | ROZPOCET
| VV |  | 539+210,5 |  | 749.5 | [17 empty] | VV | 2 | 2 | True | 0 | ROZPOCET
| VV |  | Součet |  | 749.5 | [17 empty] | VV | 2 | 4 | True | 1 | ROZPOCET
71 | M | 693111720_R | geotextilie 300 g/m2 do š 8,8 m | m2 | 824.45 |  |  | 0 |  |  |  | základní | 0 | 0 | 0 |  | 0 | 0.0003 | 0.24733 | 0 | 0 | 8 | M | 2 |  |  |  | ROZPOCET | 0 | 0 | 0 | 0 | 0 | 1 | 0 | 4 | -1661311499
| PP |  | textilie GEOFILTEX 63 63/30 ÚV stabilizace 300 g/m2 do š 8,8 m | [19 empty] | PP | 2
| P |  | Poznámka k položce: geotextilie netkaná 300g/m2 | [19 empty] | P | 2
| VV |  | 749,5*1,1 |  | 824.45 | [17 empty] | VV | 2 | 2 | True | 0 | ROZPOCET
| VV |  | Součet |  | 824.45 | [17 empty] | VV | 2 | 4 | True | 1 | ROZPOCET
72 | K | 564871111 | Podklad ze štěrkodrtě ŠD tl 250 mm | m2 | 539 |  |  | 0 | CS ÚRS 2018 01 |  |  | základní | 0 | 0 | 0 |  | 0 | 0 | 0 | 0 | 0 | 4 | K | 2 |  |  |  | ROZPOCET | 0 | 0 | 0 | 0 | 0 | 1 | 0 | 4 | 1443406162
| PP |  | Podklad ze štěrkodrti ŠD s rozprostřením a zhutněním, po zhutnění tl. 250 mm | [19 empty] | PP | 2
73 | K | 564971313 | Podklad z betonového recyklátu tl 230 mm | m2 | 539 |  |  | 0 | CS ÚRS 2018 01 |  |  | základní | 0 | 0 | 0 |  | 0 | 0 | 0 | 0 | 0 | 4 | K | 2 |  |  |  | ROZPOCET | 0 | 0 | 0 | 0 | 0 | 1 | 0 | 4 | 82908778
| PP |  | Podklad nebo podsyp z betonového recyklátu s rozprostřením a zhutněním, po zhutnění tl. 230 mm | [19 empty] | PP | 2
74 | M | 58331201 | štěrkopísek netříděný | t | 67.455 |  |  | 0 | CS ÚRS 2018 01 |  |  | základní | 0 | 0 | 0 |  | 0 | 1 | 67.455 | 0 | 0 | 8 | M | 2 |  |  |  | ROZPOCET | 0 | 0 | 0 | 0 | 0 | 1 | 0 | 4 | 1903895894
| PP |  | štěrkopísek netříděný | [19 empty] | PP | 2
| P |  | Poznámka k položce: ochranná vrstva geotextílie | [19 empty] | P | 2
| VV |  | odečet z výkresu B.1.2 Situace | [19 empty] | VV | 2 | 1 | True | 0 | ROZPOCET
| VV |  | 749,5*0,05*1,8 |  | 67.455 | [17 empty] | VV | 2 | 2 | True | 0 | ROZPOCET
| VV |  | Součet |  | 67.455 | [17 empty] | VV | 2 | 4 | True | 1 | ROZPOCET
| D | 2 | Zakládání |  |  |  |  | 0 | [5 empty] | 0 | 0 |  | 0 |  | 21.3472 |  | 0 | 1 | D | 1 |  |  |  | ROZPOCET | [6 empty] | 0
55 | K | 212752212 | Trativod z drenážních trubek plastových flexibilních D do 100 mm včetně lože otevřený výkop | m | 94 |  |  | 0 |  |  |  | základní | 0 | 0 | 0 |  | 0 | 0.22657 | 21.2976 | 0 | 0 | 4 | K | 2 |  |  |  | ROZPOCET | 0 | 0 | 0 | 0 | 0 | 1 | 0 | 4 | 772783222
| PP |  | Trativod z drenážních trubek plastových flexibilních D do 100 mm včetně lože otevřený výkop | [19 empty] | PP | 2
| P |  | Poznámka k položce: trativod | [19 empty] | P | 2
| VV |  | odečet z výkresu B.1.2 Situace | [19 empty] | VV | 2 | 1 | True | 0 | ROZPOCET
| VV |  | 21+16+23+23+11 |  | 94 | [17 empty] | VV | 2 | 2 | True | 0 | ROZPOCET
| VV |  | Součet |  | 94 | [17 empty] | VV | 2 | 4 | True | 1 | ROZPOCET
56 | M | 286112230/R | trubka drenážní flexibilní D 100 mm | m | 103.4 |  |  | 0 |  |  |  | základní | 0 | 0 | 0 |  | 0 | 0.00048 | 0.049632 | 0 | 0 | 8 | M | 2 |  |  |  | ROZPOCET | 0 | 0 | 0 | 0 | 0 | 1 | 0 | 4 | 1028939590
| PP |  | trubky z polyvinylchloridu trubky drenážní drenážní systém PipeLife trubka flexibilní D 100 mm | [19 empty] | PP | 2
| P |  | Poznámka k položce: trativod | [19 empty] | P | 2
| VV |  | 94*1,1 |  | 103.4 | [17 empty] | VV | 2 | 2 | True | 1 | ROZPOCET
| D | 4 | Vodorovné konstrukce |  |  |  |  | 0 | [5 empty] | 0 | 0 |  | 0 |  | 13.3299 |  | 0 | 1 | D | 1 |  |  |  | ROZPOCET | [6 empty] | 0
54 | K | 451573111 | obsyb potrubí trativodu | m3 | 7.05 |  |  | 0 |  |  |  | základní | 0 | 0 | 0 |  | 0 | 1.8908 | 13.3299 | 0 | 0 | 4 | K | 2 |  |  |  | ROZPOCET | 0 | 0 | 0 | 0 | 0 | 1 | 0 | 4 | -1048081836
| PP |  | obsyb potrubí trativodu | [19 empty] | PP | 2
| P |  | Poznámka k položce: výplň trativodu | [19 empty] | P | 2
| VV |  | 94*0,25*0,3 |  | 7.05 | [17 empty] | VV | 2 | 2 | True | 1 | ROZPOCET
| D | 5 | Komunikace pozemní |  |  |  |  | 0 | [5 empty] | 0 | 0 |  | 0 |  | 279.1131 |  | 0 | 1 | D | 1 |  |  |  | ROZPOCET | [6 empty] | 0
2 | K | 577134111 | Asfaltový beton vrstva obrusná ACO 11 (ABS) tř. I tl 40 mm š do 3 m z nemodifikovaného asfaltu | m2 | 3.85 |  |  | 0 | CS ÚRS 2017 01 |  |  | základní | 0 | 0 | 0 |  | 0 | 0 | 0 | 0 | 0 | 4 | K | 2 |  |  |  | ROZPOCET | 0 | 0 | 0 | 0 | 0 | 1 | 0 | 4 | 1263760090
| PP |  | Asfaltový beton vrstva obrusná ACO 11 (ABS) s rozprostřením a se zhutněním z nemodifikovaného asfaltu v pruhu šířky do 3 m tř. I, po zhutnění tl. 40 mm | [19 empty] | PP | 2
| P |  | Poznámka k položce: netuhá vozovka - napojení | [19 empty] | P | 2
| VV |  | odečet z výkresu B.1.2 Situace | [19 empty] | VV | 2 | 1 | True | 0 | ROZPOCET
| VV |  | 3,85*1 |  | 3.85 | [17 empty] | VV | 2 | 2 | True | 0 | ROZPOCET
| VV |  | Součet |  | 3.85 | [17 empty] | VV | 2 | 4 | True | 1 | ROZPOCET
3 | K | 573211111 | Postřik živičný spojovací z asfaltu v množství do 0,70 kg/m2 | m2 | 3.85 |  |  | 0 |  |  |  | základní | 0 | 0 | 0 |  | 0 | 0.00061 | 0.0023485 | 0 | 0 | 4 | K | 2 |  |  |  | ROZPOCET | 0 | 0 | 0 | 0 | 0 | 1 | 0 | 4 | 1120724532
| PP |  | Postřik živičný spojovací z asfaltu v množství do 0,70 kg/m2 | [19 empty] | PP | 2
| P |  | Poznámka k položce: netuhá vozovka - napojení | [19 empty] | P | 2
4 | K | 565165111 | Asfaltový beton vrstva podkladní ACP 16 (obalované kamenivo OKS) tl 80 mm š do 3 m | m2 | 3.85 |  |  | 0 | CS ÚRS 2017 01 |  |  | základní | 0 | 0 | 0 |  | 0 | 0 | 0 | 0 | 0 | 4 | K | 2 |  |  |  | ROZPOCET | 0 | 0 | 0 | 0 | 0 | 1 | 0 | 4 | -699390294
| PP |  | Asfaltový beton vrstva podkladní ACP 16 (obalované kamenivo střednězrnné - OKS) s rozprostřením a zhutněním v pruhu šířky do 3 m, po zhutnění tl. 80 mm | [19 empty] | PP | 2
| P |  | Poznámka k položce: netuhá vozovka - napojení | [19 empty] | P | 2
6 | K | 573111112 | Postřik živičný infiltrační s posypem z asfaltu množství 1 kg/m2 | m2 | 3.85 |  |  | 0 | CS ÚRS 2019 01 |  |  | základní | 0 | 0 | 0 |  | 0 | 0 | 0 | 0 | 0 | 4 | K | 2 |  |  |  | ROZPOCET | 0 | 0 | 0 | 0 | 0 | 1 | 0 | 4 | 1959134877
| PP |  | Postřik infiltrační PI z asfaltu silničního s posypem kamenivem, v množství 1,00 kg/m2 | [19 empty] | PP | 2
| P |  | Poznámka k položce: asfaltová vozovka - napojení | [19 empty] | P | 2
7 | K | 567122114 | Podklad ze směsi stmelené cementem SC C 8/10 (KSC I) tl 150 mm | m2 | 3.85 |  |  | 0 | CS ÚRS 2017 01 |  |  | základní | 0 | 0 | 0 |  | 0 | 0 | 0 | 0 | 0 | 4 | K | 2 |  |  |  | ROZPOCET | 0 | 0 | 0 | 0 | 0 | 1 | 0 | 4 | -1256943995
| PP |  | Podklad ze směsi stmelené cementem SC bez dilatačních spár, s rozprostřením a zhutněním SC C 8/10 (KSC I), po zhutnění tl. 150 mm | [19 empty] | PP | 2
| P |  | Poznámka k položce: netuhá vozovka - napojení | [19 empty] | P | 2
1 | K | 564861111 | Podklad ze štěrkodrtě ŠD tl 200 mm | m2 | 3.85 |  |  | 0 | CS ÚRS 2017 01 |  |  | základní | 0 | 0 | 0 |  | 0 | 0 | 0 | 0 | 0 | 4 | K | 2 |  |  |  | ROZPOCET | 0 | 0 | 0 | 0 | 0 | 1 | 0 | 4 | 1483456517
| PP |  | Podklad ze štěrkodrti ŠD s rozprostřením a zhutněním, po zhutnění tl. 200 mm | [19 empty] | PP | 2
| P |  | Poznámka k položce: netuhá vozovka - napojení | [19 empty] | P | 2
11 | K | 596212213 | Kladení zámkové dlažby pozemních komunikací tl 80 mm skupiny A pl přes 300 m2 | m2 | 539 |  |  | 0 | CS ÚRS 2019 01 |  |  | základní | 0 | 0 | 0 |  | 0 | 0.10362 | 55.8512 | 0 | 0 | 4 | K | 2 |  |  |  | ROZPOCET | 0 | 0 | 0 | 0 | 0 | 1 | 0 | 4 | -644075902
| PP |  | Kladení dlažby z betonových zámkových dlaždic pozemních komunikací s ložem z kameniva těženého nebo drceného tl. do 50 mm, s vyplněním spár, s dvojitým hutněním vibrováním a se smetením přebytečného materiálu na krajnici tl. 80 mm skupiny A, pro plochy př | [19 empty] | PP | 2
| P |  | Poznámka k položce: dlážděná vozovka a dlážděná plocha,vyhrazené stání, stání pro kontejnery | [19 empty] | P | 2
| VV |  | odečet z výkresu B.1.2 Situace | [19 empty] | VV | 2 | 1 | True | 0 | ROZPOCET
| VV |  | dlážděná vozovka | [19 empty] | VV | 2 | 1 | True | 0 | ROZPOCET
| VV |  | 160 |  | 160 | [17 empty] | VV | 2 | 2 | True | 0 | ROZPOCET
| VV |  | dlážděná plocha | [19 empty] | VV | 2 | 1 | True | 0 | ROZPOCET
| VV |  | 345 |  | 345 | [17 empty] | VV | 2 | 2 | True | 0 | ROZPOCET
| VV |  | stání pro kontejnery | [19 empty] | VV | 2 | 1 | True | 0 | ROZPOCET
| VV |  | 18,5 |  | 18.5 | [17 empty] | VV | 2 | 2 | True | 0 | ROZPOCET
| VV |  | vyhrazené stání | [19 empty] | VV | 2 | 1 | True | 0 | ROZPOCET
| VV |  | 15,5 |  | 15.5 | [17 empty] | VV | 2 | 2 | True | 0 | ROZPOCET
| VV |  | Součet |  | 539 | [17 empty] | VV | 2 | 4 | True | 1 | ROZPOCET
13 | M | 59245030 | dlažba skladebná betonová 200x200x80mm přírodní | m2 | 536.115 |  |  | 0 | CS ÚRS 2019 01 |  |  | základní | 0 | 0 | 0 |  | 0 | 0.176 | 94.3562 | 0 | 0 | 8 | M | 2 |  |  |  | ROZPOCET | 0 | 0 | 0 | 0 | 0 | 1 | 0 | 4 | 1160270517
| PP |  | dlažba skladebná betonová 200x200x80mm přírodní | [19 empty] | PP | 2
| P |  | Poznámka k položce: dlážděná vozovka a dlážděná plocha,vyhrazené stání | [19 empty] | P | 2
| VV |  | (160+345+15,5)*1,03 |  | 536.115 | [17 empty] | VV | 2 | 2 | True | 0 | ROZPOCET
| VV |  | Součet |  | 536.115 | [17 empty] | VV | 2 | 4 | True | 1 | ROZPOCET
14 | M | 59245004 | dlažba skladebná betonová 200x200x80mm barevná | m2 | 19.055 |  |  | 0 | CS ÚRS 2019 01 |  |  | základní | 0 | 0 | 0 |  | 0 | 0.176 | 3.3537 | 0 | 0 | 8 | M | 2 |  |  |  | ROZPOCET | 0 | 0 | 0 | 0 | 0 | 1 | 0 | 4 | 1295654791
| PP |  | dlažba skladebná betonová 200x200x80mm barevná | [19 empty] | PP | 2
| P |  | Poznámka k položce: stání pro kontejnery | [19 empty] | P | 2
| VV |  | 18,5*1,03 |  | 19.055 | [17 empty] | VV | 2 | 2 | True | 0 | ROZPOCET
| VV |  | Součet |  | 19.055 | [17 empty] | VV | 2 | 4 | True | 1 | ROZPOCET
15 | K | 567132115 | Podklad ze směsi stmelené cementem SC C 8/10 (KSC I) tl 200 mm | m2 | 539 |  |  | 0 | CS ÚRS 2019 01 |  |  | základní | 0 | 0 | 0 |  | 0 | 0 | 0 | 0 | 0 | 4 | K | 2 |  |  |  | ROZPOCET | 0 | 0 | 0 | 0 | 0 | 1 | 0 | 4 | -1873282441
| PP |  | Podklad ze směsi stmelené cementem SC bez dilatačních spár, s rozprostřením a zhutněním SC C 8/10 (KSC I), po zhutnění tl. 200 mm | [19 empty] | PP | 2
| P |  | Poznámka k položce: dlážděná vozovka a dlážděná plocha,vyhrazené stání, stání pro kontejnery | [19 empty] | P | 2
16 | K | 564851111 | Podklad ze štěrkodrtě ŠD tl 150 mm | m2 | 539 |  |  | 0 | CS ÚRS 2019 01 |  |  | základní | 0 | 0 | 0 |  | 0 | 0 | 0 | 0 | 0 | 4 | K | 2 |  |  |  | ROZPOCET | 0 | 0 | 0 | 0 | 0 | 1 | 0 | 4 | 359089393
| PP |  | Podklad ze štěrkodrti ŠD s rozprostřením a zhutněním, po zhutnění tl. 150 mm | [19 empty] | PP | 2
| P |  | Poznámka k položce: dlážděná vozovka a dlážděná plocha,vyhrazené stání, stání pro kontejnery | [19 empty] | P | 2
26 | K | 596212210 | Kladení zámkové dlažby pozemních komunikací tl 80 mm skupiny A pl do 50 m2 | m2 | 6.75 |  |  | 0 | CS ÚRS 2019 01 |  |  | základní | 0 | 0 | 0 |  | 0 | 0.10362 | 0.69944 | 0 | 0 | 4 | K | 2 |  |  |  | ROZPOCET | 0 | 0 | 0 | 0 | 0 | 1 | 0 | 4 | 591720124
| PP |  | Kladení dlažby z betonových zámkových dlaždic pozemních komunikací s ložem z kameniva těženého nebo drceného tl. do 50 mm, s vyplněním spár, s dvojitým hutněním vibrováním a se smetením přebytečného materiálu na krajnici tl. 80 mm skupiny A, pro plochy do | [19 empty] | PP | 2
| P |  | Poznámka k položce: oddělení parkovacích stání kontrastní dlažbou tl. 8cm - červené barvy | [19 empty] | P | 2
| VV |  | odečet z výkresu B.1.2 Situace | [19 empty] | VV | 2 | 1 | True | 0 | ROZPOCET
| VV |  | 0,1*4,5*15 |  | 6.75 | [17 empty] | VV | 2 | 2 | True | 0 | ROZPOCET
| VV |  | Součet |  | 6.75 | [17 empty] | VV | 2 | 4 | True | 1 | ROZPOCET
27 | M | 59245005 | dlažba skladebná betonová 200x100x80mm barevná | m2 | 6.953 |  |  | 0 | CS ÚRS 2019 01 |  |  | základní | 0 | 0 | 0 |  | 0 | 0.176 | 1.2237 | 0 | 0 | 8 | M | 2 |  |  |  | ROZPOCET | 0 | 0 | 0 | 0 | 0 | 1 | 0 | 4 | 1742694788
| PP |  | dlažba skladebná betonová 200x100x80mm barevná | [19 empty] | PP | 2
| P |  | Poznámka k položce: oddělení parkovacích stání kontrastní dlažbou tl. 8cm - červené barvy | [19 empty] | P | 2
| VV |  | 6,75*1,03 |  | 6.953 | [17 empty] | VV | 2 | 2 | True | 1 | ROZPOCET
17 | K | 596412212 | Kladení dlažby z vegetačních tvárnic pozemních komunikací tl 80 mm do 300 m2 | m2 | 203.75 |  |  | 0 | CS ÚRS 2019 01 |  |  | základní | 0 | 0 | 0 |  | 0 | 0.098 | 19.9675 | 0 | 0 | 4 | K | 2 |  |  |  | ROZPOCET | 0 | 0 | 0 | 0 | 0 | 1 | 0 | 4 | 1002259663
| PP |  | Kladení dlažby z betonových vegetačních dlaždic pozemních komunikací s ložem z kameniva těženého nebo drceného tl. do 50 mm, s vyplněním spár a vegetačních otvorů, s hutněním vibrováním tl. 80 mm, pro plochy přes 100 do 300 m2 | [19 empty] | PP | 2
| P |  | Poznámka k položce: dlážděné parkoviště z vegetační dlažby tl. 8cm | [19 empty] | P | 2
| VV |  | odečet z výkresu B.1.2 Situace | [19 empty] | VV | 2 | 1 | True | 0 | ROZPOCET
| VV |  | 120,5+90-6,75 |  | 203.75 | [17 empty] | VV | 2 | 2 | True | 0 | ROZPOCET
| VV |  | Součet |  | 203.75 | [17 empty] | VV | 2 | 4 | True | 1 | ROZPOCET
25 | M | 59246015/R1 | dlažba betonová vegetační 20x20x8cm(17x17x8cm) | m2 | 209.863 |  |  | 0 |  |  |  | základní | 0 | 0 | 0 |  | 0 | 0.108 | 22.6652 | 0 | 0 | 8 | M | 2 |  |  |  | ROZPOCET | 0 | 0 | 0 | 0 | 0 | 1 | 0 | 4 | -279191865
| PP |  | dlažba plošná betonová vegetační 500x500x80mm | [19 empty] | PP | 2
| VV |  | odečet z výkresu B.1.2 Situace | [19 empty] | VV | 2 | 1 | True | 0 | ROZPOCET
| VV |  | betonová vegetační dlažba čtvercového tvaru 17x17x8cm s distančními nálisky vymezující spáry o šířce 3cm(20x20x8cm) | [19 empty] | VV | 2 | 1 | True | 0 | ROZPOCET
| VV |  | 203,75*1,03 |  | 209.863 | [17 empty] | VV | 2 | 2 | True | 0 | ROZPOCET
| VV |  | Součet |  | 209.863 | [17 empty] | VV | 2 | 4 | True | 1 | ROZPOCET
24 | M | 10371500 | substrát pro trávníky VL | m3 | 4.483 |  |  | 0 | CS ÚRS 2019 01 |  |  | základní | 0 | 0 | 0 |  | 0 | 0.21 | 0.94143 | 0 | 0 | 8 | M | 2 |  |  |  | ROZPOCET | 0 | 0 | 0 | 0 | 0 | 1 | 0 | 4 | -1605079356
| PP |  | substrát pro trávníky VL | [19 empty] | PP | 2
| P |  | Poznámka k položce: dlážděné parkoviště z vegetační dlažby tl. 8cm | [19 empty] | P | 2
| VV |  | výplň mezer v zatravňovacím pásu - substrátem podíl 27,5% plochy | [19 empty] | VV | 2 | 1 | True | 0 | ROZPOCET
| VV |  | 203,75*0,275*0,08 |  | 4.483 | [17 empty] | VV | 2 | 2 | True | 0 | ROZPOCET
| VV |  | Součet |  | 4.483 | [17 empty] | VV | 2 | 4 | True | 1 | ROZPOCET
92 | M | 005724150 | osivo směs travní parková směs exclusive | kg | 1.401 |  |  | 0 | CS ÚRS 2014 01 |  |  | základní | 0 | 0 | 0 |  | 0 | 0.001 | 0.001401 | 0 | 0 | 8 | M | 2 |  |  |  | ROZPOCET | 0 | 0 | 0 | 0 | 0 | 1 | 0 | 4 | -620631701
| PP |  | osiva pícnin směsi travní balení obvykle 25 kg parková směs exclusive (10 kg) | [19 empty] | PP | 2
| VV |  | 0,025*56,031 |  | 1.401 | [17 empty] | VV | 2 | 2 | True | 0 | ROZPOCET
| VV |  | Součet |  | 1.401 | [17 empty] | VV | 2 | 4 | True | 1 | ROZPOCET
18 | M | 28323006/R | jemná síť z PE textílie o gramáži 24g/m² | m2 | 231.55 |  |  | 0 |  |  |  | základní | 0 | 0 | 0 |  | 0 | 0.00065 | 0.15051 | 0 | 0 | 8 | M | 2 |  |  |  | ROZPOCET | 0 | 0 | 0 | 0 | 0 | 1 | 0 | 4 | 1197136167
| P |  | Poznámka k položce: dlážděné parkoviště z vegetační dlažby tl. 8cm | [19 empty] | P | 2
| VV |  | 210,5*1,1 |  | 231.55 | [17 empty] | VV | 2 | 2 | True | 1 | ROZPOCET
22 | M | 10364101/R1 | zemina vhodná do podsypné vrstvy zatravňovacích parkovacích pásů | t | 18.945 |  |  | 0 |  |  |  | základní | 0 | 0 | 0 |  | 0 | 1 | 18.945 | 0 | 0 | 8 | M | 2 |  |  |  | ROZPOCET | 0 | 0 | 0 | 0 | 0 | 1 | 0 | 4 | 1638355425
| PP |  | zemina pro terénní úpravy - ornice | [19 empty] | PP | 2
| P |  | Poznámka k položce: dlážděné parkoviště z vegetační dlažby tl. 8cm | [19 empty] | P | 2
| VV |  | podkladová vrstva tl. 20cm v zatravňovacím pásu - směs zeminy podíl 30% | [19 empty] | VV | 2 | 1 | True | 0 | ROZPOCET
| VV |  | 210,5*0,20*1,50*0,3 |  | 18.945 | [17 empty] | VV | 2 | 2 | True | 0 | ROZPOCET
| VV |  | Součet |  | 18.945 | [17 empty] | VV | 2 | 4 | True | 1 | ROZPOCET
20 | M | 58344171 | štěrkodrť frakce 0-32 | t | 55.993 |  |  | 0 | CS ÚRS 2018 01 |  |  | základní | 0 | 0 | 0 |  | 0 | 1 | 55.993 | 0 | 0 | 8 | M | 2 |  |  |  | ROZPOCET | 0 | 0 | 0 | 0 | 0 | 1 | 0 | 4 | -140469867
| PP |  | štěrkodrť frakce 0-32 | [19 empty] | PP | 2
| P |  | Poznámka k položce: dlážděné parkoviště z vegetační dlažby tl. 8cm | [19 empty] | P | 2
| VV |  | podkladová vrstva tl. 20cm v zatravňovacím pásu - směs drceného kameniva podíl 70% | [19 empty] | VV | 2 | 1 | True | 0 | ROZPOCET
| VV |  | 210,5*0,20*1,90*0,7 |  | 55.993 | [17 empty] | VV | 2 | 2 | True | 0 | ROZPOCET
| VV |  | Součet |  | 55.993 | [17 empty] | VV | 2 | 4 | True | 1 | ROZPOCET
23 | K | 564851111 | Podklad ze štěrkodrtě ŠD tl 150 mm | m2 | 210.5 |  |  | 0 | CS ÚRS 2019 01 |  |  | základní | 0 | 0 | 0 |  | 0 | 0 | 0 | 0 | 0 | 4 | K | 2 |  |  |  | ROZPOCET | 0 | 0 | 0 | 0 | 0 | 1 | 0 | 4 | -152536500
| PP |  | Podklad ze štěrkodrti ŠD s rozprostřením a zhutněním, po zhutnění tl. 150 mm | [19 empty] | PP | 2
| P |  | Poznámka k položce: dlážděné parkoviště z vegetační dlažby tl. 8cm | [19 empty] | P | 2
28 | K | 596211110 | Kladení zámkové dlažby komunikací pro pěší tl 60 mm skupiny A pl do 50 m2 | m2 | 20.5 |  |  | 0 | CS ÚRS 2019 01 |  |  | základní | 0 | 0 | 0 |  | 0 | 0.08425 | 1.7271 | 0 | 0 | 4 | K | 2 |  |  |  | ROZPOCET | 0 | 0 | 0 | 0 | 0 | 1 | 0 | 4 | 109934053
| PP |  | Kladení dlažby z betonových zámkových dlaždic komunikací pro pěší s ložem z kameniva těženého nebo drceného tl. do 40 mm, s vyplněním spár s dvojitým hutněním, vibrováním a se smetením přebytečného materiálu na krajnici tl. 60 mm skupiny A, pro plochy do | [19 empty] | PP | 2
| P |  | Poznámka k položce: dlážděný chodník tl. 6cm | [19 empty] | P | 2
| VV |  | odečet z výkresu B.1.2 Situace | [19 empty] | VV | 2 | 1 | True | 0 | ROZPOCET
| VV |  | 20,5 |  | 20.5 | [17 empty] | VV | 2 | 2 | True | 0 | ROZPOCET
| VV |  | Součet |  | 20.5 | [17 empty] | VV | 2 | 4 | True | 1 | ROZPOCET
29 | M | 59245021 | dlažba skladebná betonová 200x200x60mm přírodní | m2 | 21.115 |  |  | 0 | CS ÚRS 2019 01 |  |  | základní | 0 | 0 | 0 |  | 0 | 0.131 | 2.7661 | 0 | 0 | 8 | M | 2 |  |  |  | ROZPOCET | 0 | 0 | 0 | 0 | 0 | 1 | 0 | 4 | 1645416925
| PP |  | dlažba skladebná betonová 200x200x60mm přírodní | [19 empty] | PP | 2
| P |  | Poznámka k položce: dlážděný chodník tl. 6cm | [19 empty] | P | 2
| VV |  | 20,5*1,03 |  | 21.115 | [17 empty] | VV | 2 | 2 | True | 0 | ROZPOCET
| VV |  | Součet |  | 21.115 | [17 empty] | VV | 2 | 4 | True | 1 | ROZPOCET
30 | K | 564861111 | Podklad ze štěrkodrtě ŠD tl 200 mm | m2 | 20.5 |  |  | 0 | CS ÚRS 2017 01 |  |  | základní | 0 | 0 | 0 |  | 0 | 0 | 0 | 0 | 0 | 4 | K | 2 |  |  |  | ROZPOCET | 0 | 0 | 0 | 0 | 0 | 1 | 0 | 4 | -105354295
| PP |  | Podklad ze štěrkodrti ŠD s rozprostřením a zhutněním, po zhutnění tl. 200 mm | [19 empty] | PP | 2
| P |  | Poznámka k položce: dlážděný chodník tl. 6cm | [19 empty] | P | 2
31 | K | 596211110.1 | Kladení zámkové dlažby komunikací pro pěší tl 60 mm skupiny A pl do 50 m2 | m2 | 2 |  |  | 0 |  |  |  | základní | 0 | 0 | 0 |  | 0 | 0.08425 | 0.1685 | 0 | 0 | 4 | K | 2 |  |  |  | ROZPOCET | 0 | 0 | 0 | 0 | 0 | 1 | 0 | 4 | -1691508570
| PP |  | Kladení zámkové dlažby komunikací pro pěší tl 60 mm skupiny A pl do 50 m2 | [19 empty] | PP | 2
| P |  | Poznámka k položce: reliéfní dlažba | [19 empty] | P | 2
| VV |  | odečet z výkresu B.1.2 Situace | [19 empty] | VV | 2 | 1 | True | 0 | ROZPOCET
| VV |  | 2 |  | 2 | [17 empty] | VV | 2 | 2 | True | 1 | ROZPOCET
32 | M | 592451190 | dlažba zámková slepecká 20x10x6 cm barevná | m2 | 2.06 |  |  | 0 |  |  |  | základní | 0 | 0 | 0 |  | 0 | 0.146 | 0.30076 | 0 | 0 | 8 | M | 2 |  |  |  | ROZPOCET | 0 | 0 | 0 | 0 | 0 | 1 | 0 | 4 | -2046314671
| PP |  | dlažba zámková slepecká 20x10x6 cm barevná | [19 empty] | PP | 2
| P |  | Poznámka k položce: reliéfní dlažba | [19 empty] | P | 2
| VV |  | 2*1,03 |  | 2.06 | [17 empty] | VV | 2 | 2 | True | 0 | ROZPOCET
| VV |  | Součet |  | 2.06 | [17 empty] | VV | 2 | 4 | True | 1 | ROZPOCET
33 | K | 564861111 | Podklad ze štěrkodrtě ŠD tl 200 mm | m2 | 2 |  |  | 0 | CS ÚRS 2017 01 |  |  | základní | 0 | 0 | 0 |  | 0 | 0 | 0 | 0 | 0 | 4 | K | 2 |  |  |  | ROZPOCET | 0 | 0 | 0 | 0 | 0 | 1 | 0 | 4 | -331920442
| PP |  | Podklad ze štěrkodrti ŠD s rozprostřením a zhutněním, po zhutnění tl. 200 mm | [19 empty] | PP | 2
| P |  | Poznámka k položce: reliéfní dlažba | [19 empty] | P | 2
| D | 8 | Trubní vedení |  |  |  |  | 0 | [5 empty] | 0 | 0 |  | 0 |  | 10.9396 |  | 0 | 1 | D | 1 |  |  |  | ROZPOCET | [6 empty] | 0
50 | K | 871313121 | Montáž potrubí z kanalizačních trub z PVC otevřený výkop sklon do 20 % DN 150 | m | 10.5 |  |  | 0 |  |  |  | základní | 0 | 0 | 0 |  | 0 | 0 | 0 | 0 | 0 | 4 | K | 2 |  |  |  | ROZPOCET | 0 | 0 | 0 | 0 | 0 | 1 | 0 | 4 | -406808690
| PP |  | Montáž potrubí z kanalizačních trub z PVC otevřený výkop sklon do 20 % DN 150 | [19 empty] | PP | 2
| P |  | Poznámka k položce: přípojky vpustí a žlabu DN 150 | [19 empty] | P | 2
| VV |  | odečet z výkresu B.1.2 Situace | [19 empty] | VV | 2 | 1 | True | 0 | ROZPOCET
| VV |  | 4+6,5 |  | 10.5 | [17 empty] | VV | 2 | 2 | True | 0 | ROZPOCET
| VV |  | Součet |  | 10.5 | [17 empty] | VV | 2 | 4 | True | 1 | ROZPOCET
51 | M | 286148010/R | trubka kanalizační potrubí DN 150/6m | kus | 1.925 |  |  | 0 |  |  |  | základní | 0 | 0 | 0 |  | 0 | 0.00582 | 0.011203 | 0 | 0 | 8 | M | 2 |  |  |  | ROZPOCET | 0 | 0 | 0 | 0 | 0 | 1 | 0 | 4 | -1221322159
| PP |  | trubky z polypropylénu a kombinované systém Wavin korugované potrubí SN10 X-STREAM potrubí s hrdlem - cena včetně těsnění PP potrubí DN 150/6m | [19 empty] | PP | 2
| P |  | Poznámka k položce: přípojky vpustí a žlabu DN 150 | [19 empty] | P | 2
| VV |  | 10,5/6*1,1 |  | 1.925 | [17 empty] | VV | 2 | 2 | True | 1 | ROZPOCET
52 | K | 935113111 | Osazení odvodňovacího polymerbetonového žlabu s krycím roštem šířky do 200 mm | m | 30.5 |  |  | 0 | CS ÚRS 2018 01 |  |  | základní | 0 | 0 | 0 |  | 0 | 0.29221 | 8.9124 | 0 | 0 | 4 | K | 2 |  |  |  | ROZPOCET | 0 | 0 | 0 | 0 | 0 | 1 | 0 | 4 | -1404420458
| PP |  | Osazení odvodňovacího žlabu s krycím roštem polymerbetonového šířky do 200 mm | [19 empty] | PP | 2
| P |  | Poznámka k položce: osazení polymerbetonového žlabu | [19 empty] | P | 2
| VV |  | odečet z výkresu B.1.2 Situace | [19 empty] | VV | 2 | 1 | True | 0 | ROZPOCET
| VV |  | 14,5+16 |  | 30.5 | [17 empty] | VV | 2 | 2 | True | 0 | ROZPOCET
| VV |  | Součet |  | 30.5 | [17 empty] | VV | 2 | 4 | True | 1 | ROZPOCET
53 | M | 59227006/R01 | polymerbetonový žlab DM2000, D400, vč. přílsušenství | sestava | 1 |  |  | 0 |  |  |  | základní | 0 | 0 | 0 |  | 0 | 2.016 | 2.016 | 0 | 0 | 8 | M | 2 |  |  |  | ROZPOCET | 0 | 0 | 0 | 0 | 0 | 1 | 0 | 4 | 255629241
| PP |  | žlab odvodňovací polymerbetonový se spádem dna 0,5%, 1000x130x155/160 mm | [19 empty] | PP | 2
| P |  | Poznámka k položce: polymerbetonový žlab 1 a 2 délky celkem 30,5m komplet dodávka | [19 empty] | P | 2
| VV |  | Ž1 + Ž2: 30,5m | [19 empty] | VV | 2 | 1 | True | 0 | ROZPOCET
| VV |  | Odvodňovací systém Monoblock PD200V D400, komplet dodávka | [19 empty] | VV | 2 | 1 | True | 0 | ROZPOCET
| VV |  | 4 KS ACO Drain PD200V - čelní stěna, typ 0.0, přírodní zbarvení 450,00 Kč 1 800,00 Kč | [19 empty] | VV | 2 | 1 | True | 0 | ROZPOCET
| VV |  | 2 KS ACO Drain PD200V - vpust DN150; D400; přírodní 5 112,00 Kč 10 224,00 Kč | [19 empty] | VV | 2 | 1 | True | 0 | ROZPOCET
| VV |  | 3 KS ACO Drain PD200V - 0.1 50cm revizní díl; D400; přírodní 4 428,00 Kč 13 284,00 Kč | [19 empty] | VV | 2 | 1 | True | 0 | ROZPOCET
| VV |  | 28 KS ACO DRAIN PD200V - 0.0 100cm D400, přírodní zbarvení 3 222,00 Kč 90 216,00 Kč | [19 empty] | VV | 2 | 1 | True | 0 | ROZPOCET
| VV |  | Cena celková: 115 524,00 Kč | [19 empty] | VV | 2 | 1 | True | 0 | ROZPOCET
| VV |  | 1 |  | 1 | [17 empty] | VV | 2 | 2 | True | 0 | ROZPOCET
| VV |  | Součet |  | 1 | [17 empty] | VV | 2 | 4 | True | 1 | ROZPOCET
| D | 9 | Ostatní konstrukce a práce, bourání |  |  |  |  | 0 | [5 empty] | 0 | 0 |  | 0 |  | 39.9619 |  | 0 | 1 | D | 1 |  |  |  | ROZPOCET | [6 empty] | 0
37 | K | 599141111_R | Vyplnění spár živičnou zálivkou | m | 4 |  |  | 0 |  |  |  | základní | 0 | 0 | 0 |  | 0 | 0.0036 | 0.0144 | 0 | 0 | 4 | K | 2 |  |  |  | ROZPOCET | 0 | 0 | 0 | 0 | 0 | 1 | 0 | 4 | 1080434491
| PP |  | Vyplnění spár mezi silničními dílci jakékoliv tloušťky živičnou zálivkou | [19 empty] | PP | 2
| P |  | Poznámka k položce: zalití spár živ. zálivkou | [19 empty] | P | 2
38 | K | 916131113 | Osazení silničního obrubníku betonového ležatého s boční opěrou do lože z betonu prostého | m | 95.06 |  |  | 0 |  |  |  | základní | 0 | 0 | 0 |  | 0 | 0.20219 | 19.2202 | 0 | 0 | 4 | K | 2 |  |  |  | ROZPOCET | 0 | 0 | 0 | 0 | 0 | 1 | 0 | 4 | 1098329624
| PP |  | Osazení silničního obrubníku betonového ležatého s boční opěrou do lože z betonu prostého | [19 empty] | PP | 2
| P |  | Poznámka k položce: osazení silničního obrubníku 15/25cm, přechodového, nízkého, zaobleného | [19 empty] | P | 2
| VV |  | odečet z výkresu B.1.2 Situace | [19 empty] | VV | 2 | 1 | True | 0 | ROZPOCET
| VV |  | betonový obrubník 15/25cm | [19 empty] | VV | 2 | 1 | True | 0 | ROZPOCET
| VV |  | 30+5+53 |  | 88 | [17 empty] | VV | 2 | 2 | True | 0 | ROZPOCET
| VV |  | betonový obrubník 15/15cm | [19 empty] | VV | 2 | 1 | True | 0 | ROZPOCET
| VV |  | 3,5 |  | 3.5 | [17 empty] | VV | 2 | 2 | True | 0 | ROZPOCET
| VV |  | přechodový obrubník | [19 empty] | VV | 2 | 1 | True | 0 | ROZPOCET
| VV |  | 2 |  | 2 | [17 empty] | VV | 2 | 2 | True | 0 | ROZPOCET
| VV |  | oblouk vnější R=0,5m(L=0,78m) | [19 empty] | VV | 2 | 1 | True | 0 | ROZPOCET
| VV |  | 0,78*2 |  | 1.56 | [17 empty] | VV | 2 | 2 | True | 0 | ROZPOCET
| VV |  | Součet |  | 95.06 | [17 empty] | VV | 2 | 4 | True | 1 | ROZPOCET
39 | M | 592174650_R | obrubník betonový silniční 100x15x25 cm | kus | 90.64 |  |  | 0 |  |  |  | základní | 0 | 0 | 0 |  | 0 | 0.0821 | 7.4415 | 0 | 0 | 8 | M | 2 |  |  |  | ROZPOCET | 0 | 0 | 0 | 0 | 0 | 1 | 0 | 4 | 1182039423
| PP |  | obrubníky betonové a železobetonové obrubník silniční Standard 100 x 15 x 25 | [19 empty] | PP | 2
| P |  | Poznámka k položce: betonový obrubník 15/25cm | [19 empty] | P | 2
| VV |  | 88*1,03 |  | 90.64 | [17 empty] | VV | 2 | 2 | True | 1 | ROZPOCET
40 | M | 592174680_R | obrubník betonový silniční nájezdový 100x15x15 cm | kus | 3.605 |  |  | 0 |  |  |  | základní | 0 | 0 | 0 |  | 0 | 0.0483 | 0.17412 | 0 | 0 | 8 | M | 2 |  |  |  | ROZPOCET | 0 | 0 | 0 | 0 | 0 | 1 | 0 | 4 | 1942347524
| PP |  | obrubníky betonové a železobetonové obrubník silniční nájezdový Standard 100 x 15 x 15 | [19 empty] | PP | 2
| P |  | Poznámka k položce: betonový obrubník 15/15cm | [19 empty] | P | 2
| VV |  | 3,5*1,03 |  | 3.605 | [17 empty] | VV | 2 | 2 | True | 1 | ROZPOCET
41 | M | 592174690_R | obrubník betonový silniční přechodový L + P 100x15x15-25 cm | kus | 2.06 |  |  | 0 |  |  |  | základní | 0 | 0 | 0 |  | 0 | 0.064 | 0.13184 | 0 | 0 | 8 | M | 2 |  |  |  | ROZPOCET | 0 | 0 | 0 | 0 | 0 | 1 | 0 | 4 | 212765527
| PP |  | obrubníky betonové a železobetonové obrubník silniční přechodový L + P Standard 100 x 15 x 15-25 | [19 empty] | PP | 2
| P |  | Poznámka k položce: obrubník přechodový | [19 empty] | P | 2
| VV |  | 2*1,03 |  | 2.06 | [17 empty] | VV | 2 | 2 | True | 1 | ROZPOCET
42 | M | 59217035 | obrubník betonový obloukový vnější 780x150x250mm | m | 1.607 |  |  | 0 | CS ÚRS 2019 01 |  |  | základní | 0 | 0 | 0 |  | 0 | 0.0782 | 0.12567 | 0 | 0 | 8 | M | 2 |  |  |  | ROZPOCET | 0 | 0 | 0 | 0 | 0 | 1 | 0 | 4 | 2016946222
| PP |  | obrubník betonový obloukový vnější 780x150x250mm | [19 empty] | PP | 2
| VV |  | 0,78*2*1,03 |  | 1.607 | [17 empty] | VV | 2 | 2 | True | 0 | ROZPOCET
| VV |  | Součet |  | 1.607 | [17 empty] | VV | 2 | 4 | True | 1 | ROZPOCET
34 | K | 916231213 | Osazení chodníkového obrubníku betonového stojatého s boční opěrou do lože z betonu prostého | m | 65 |  |  | 0 |  |  |  | základní | 0 | 0 | 0 |  | 0 | 0.1295 | 8.4175 | 0 | 0 | 4 | K | 2 |  |  |  | ROZPOCET | 0 | 0 | 0 | 0 | 0 | 1 | 0 | 4 | 1528162018
| PP |  | Osazení chodníkového obrubníku betonového stojatého s boční opěrou do lože z betonu prostého | [19 empty] | PP | 2
| P |  | Poznámka k položce: osazení chodníkové obruby 10/25cm | [19 empty] | P | 2
| VV |  | odečet z výkresu B.1.2 Situace | [19 empty] | VV | 2 | 1 | True | 0 | ROZPOCET
| VV |  | 9+4,5+24+23,5+4 |  | 65 | [17 empty] | VV | 2 | 2 | True | 0 | ROZPOCET
| VV |  | Součet |  | 65 | [17 empty] | VV | 2 | 4 | True | 1 | ROZPOCET
36 | M | 59217017 | obrubník betonový chodníkový 1000x100x250mm | m | 66.95 |  |  | 0 | CS ÚRS 2019 01 |  |  | základní | 0 | 0 | 0 |  | 0 | 0.058 | 3.8831 | 0 | 0 | 8 | M | 2 |  |  |  | ROZPOCET | 0 | 0 | 0 | 0 | 0 | 1 | 0 | 4 | 817952688
| PP |  | obrubník betonový chodníkový 1000x100x250mm | [19 empty] | PP | 2
| P |  | Poznámka k položce: obrubník 10/25cm | [19 empty] | P | 2
| VV |  | 65*1,03 |  | 66.95 | [17 empty] | VV | 2 | 2 | True | 0 | ROZPOCET
| VV |  | Součet |  | 66.95 | [17 empty] | VV | 2 | 4 | True | 1 | ROZPOCET
8 | K | 916111123 | Osazení obruby z drobných kostek s boční opěrou do lože z betonu prostého | m | 4 |  |  | 0 |  |  |  | základní | 0 | 0 | 0 |  | 0 | 0.08981 | 0.35924 | 0 | 0 | 4 | K | 2 |  |  |  | ROZPOCET | 0 | 0 | 0 | 0 | 0 | 1 | 0 | 4 | 608914002
| PP |  | Osazení obruby z drobných kostek s boční opěrou do lože z betonu prostého | [19 empty] | PP | 2
| P |  | Poznámka k položce: osazení obruby z kostky kamenné 10/10cm(dvouřádek) | [19 empty] | P | 2
| VV |  | odečet z výkresu B.1.2 Situace | [19 empty] | VV | 2 | 1 | True | 0 | ROZPOCET
| VV |  | 2+2 |  | 4 | [17 empty] | VV | 2 | 2 | True | 0 | ROZPOCET
| VV |  | Součet |  | 4 | [17 empty] | VV | 2 | 4 | True | 1 | ROZPOCET
9 | M | 583801100 | kostka dlažební drobná, žula, I.jakost, velikost 10 cm | t | 0.077 |  |  | 0 |  |  |  | základní | 0 | 0 | 0 |  | 0 | 1 | 0.077 | 0 | 0 | 8 | M | 2 |  |  |  | ROZPOCET | 0 | 0 | 0 | 0 | 0 | 1 | 0 | 4 | 252546444
| PP |  | kostka dlažební drobná, žula, I.jakost, velikost 10 cm | [19 empty] | PP | 2
| P |  | Poznámka k položce: 2x řádek kostka kamenná 10/10cm | [19 empty] | P | 2
| VV |  | 2*0,2/5,2 |  | 0.077 | [17 empty] | VV | 2 | 2 | True | 0 | ROZPOCET
| VV |  | Součet |  | 0.077 | [17 empty] | VV | 2 | 4 | True | 1 | ROZPOCET
| D | 91 | Doplňující konstrukce a práce pozemních komunikací, letišť a ploch |  |  |  |  | 0 | [5 empty] | 0 | 0 |  | 0 |  | 0.11727 |  | 0 | 1 | D | 2 |  |  |  | ROZPOCET | [6 empty] | 0
43 | K | 914111111 | Montáž svislé dopravní značky do velikosti 1 m2 objímkami na sloupek nebo konzolu | kus | 1 |  |  | 0 | CS ÚRS 2013 01 |  |  | základní | 0 | 0 | 0 |  | 0 | 0.0007 | 0.0007 | 0 | 0 | 4 | K | 3 |  |  |  | ROZPOCET | 0 | 0 | 0 | 0 | 0 | 1 | 0 | 4 | -1607352065
| PP |  | Montáž svislé dopravní značky do velikosti 1 m2 objímkami na sloupek nebo konzolu | [19 empty] | PP | 3
| P |  | Poznámka k položce: osazení dopravních značek | [19 empty] | P | 3
| VV |  | 1 |  | 1 | [17 empty] | VV | 3 | 2 | True | 1 | ROZPOCET
44 | K | 914511111 | Montáž sloupku dopravních značek délky do 3,5 m s betonovým základem | kus | 1 |  |  | 0 | CS ÚRS 2018 01 |  |  | základní | 0 | 0 | 0 |  | 0 | 0.10941 | 0.10941 | 0 | 0 | 4 | K | 3 |  |  |  | ROZPOCET | 0 | 0 | 0 | 0 | 0 | 1 | 0 | 4 | 943384940
| PP |  | Montáž sloupku dopravních značek délky do 3,5 m do betonového základu | [19 empty] | PP | 3
45 | M | 404452350 | sloupek Al 60 - 350 | kus | 1 |  |  | 0 | CS ÚRS 2013 01 |  |  | základní | 0 | 0 | 0 |  | 0 | 0.0025 | 0.0025 | 0 | 0 | 8 | M | 3 |  |  |  | ROZPOCET | 0 | 0 | 0 | 0 | 0 | 1 | 0 | 4 | 1121393535
| PP |  | sloupek Al 60 - 350 | [19 empty] | PP | 3
| P |  | Poznámka k položce: sloupky | [19 empty] | P | 3
| VV |  | 1 |  | 1 | [17 empty] | VV | 3 | 2 | True | 1 | ROZPOCET
47 | M | 40444256 | značka dopravní svislá FeZn NK 500 x 700 mm | kus | 1 |  |  | 0 | CS ÚRS 2018 01 |  |  | základní | 0 | 0 | 0 |  | 0 | 0.004 | 0.004 | 0 | 0 | 8 | M | 3 |  |  |  | ROZPOCET | 0 | 0 | 0 | 0 | 0 | 1 | 0 | 4 | 1519889095
| PP |  | značka dopravní svislá FeZn NK 500 x 700 mm | [19 empty] | PP | 3
| P |  | Poznámka k položce: svislé dopravní značení IP12 | [19 empty] | P | 3
48 | K | 915131111 | Vodorovné dopravní značení bílou barvou přechody pro chodce, šipky, symboly | m2 | 1.1 |  |  | 0 | CS ÚRS 2013 01 |  |  | základní | 0 | 0 | 0 |  | 0 | 0.0006 | 0.00066 | 0 | 0 | 4 | K | 3 |  |  |  | ROZPOCET | 0 | 0 | 0 | 0 | 0 | 1 | 0 | 4 | 445962315
| PP |  | Vodorovné dopravní značení bílou barvou přechody pro chodce, šipky, symboly | [19 empty] | PP | 3
| P |  | Poznámka k položce: vodorovné značení - bílá barva | [19 empty] | P | 3
| VV |  | vodorovné dopravní značení V10f | [19 empty] | VV | 3 | 1 | True | 0 | ROZPOCET
| VV |  | 1*1,1 |  | 1.1 | [17 empty] | VV | 3 | 2 | True | 0 | ROZPOCET
| VV |  | Součet |  | 1.1 | [17 empty] | VV | 3 | 4 | True | 1 | ROZPOCET
| D | 99 | Přesun hmot a manipulace se sutí |  |  |  |  | 0 | [5 empty] | 0 | 0 |  | 0 |  | 0 |  | 0 | 1 | D | 2 |  |  |  | ROZPOCET | [6 empty] | 0
49 | K | 998225111 | Přesun hmot pro pozemní komunikace s krytem z kamene, monolitickým betonovým nebo živičným | t | 432.863 |  |  | 0 |  |  |  | základní | 0 | 0 | 0 |  | 0 | 0 | 0 | 0 | 0 | 4 | K | 3 |  |  |  | ROZPOCET | 0 | 0 | 0 | 0 | 0 | 1 | 0 | 4 | 444742920
| PP |  | Přesun hmot pro pozemní komunikace s krytem z kamene, monolitickým betonovým nebo živičným | [19 empty] | PP | 3
| D | PSV | Práce a dodávky PSV |  |  |  |  | 0 | [5 empty] | 0 | 0 |  | 0 |  | 0.012875 |  | 0 | 2 | D | 0 |  |  |  | ROZPOCET | [6 empty] | 0
| D | 711 | Izolace proti vodě, vlhkosti a plynům |  |  |  |  | 0 | [5 empty] | 0 | 0 |  | 0 |  | 0.012875 |  | 0 | 2 | D | 1 |  |  |  | ROZPOCET | [6 empty] | 0
99 | K | 783000111/R | Provedení izolace proti zemní vlhkosti pásy na sucho | m | 51.5 |  |  | 0 |  |  |  | základní | 0 | 0 | 0 |  | 0 | 0 | 0 | 0 | 0 | 16 | K | 2 |  |  |  | ROZPOCET | 0 | 0 | 0 | 0 | 0 | 1 | 0 | 16 | 465188810
| PP |  | Zakrývání konstrukcí včetně pozdějšího odkrytí svislých ploch olepením páskou nebo fólií | [19 empty] | PP | 2
| P |  | Poznámka k položce: nopová fólie | [19 empty] | P | 2
| VV |  | odečet z výkresu B.1.2 Situace | [19 empty] | VV | 2 | 1 | True | 0 | ROZPOCET
| VV |  | 45+6,5 |  | 51.5 | [17 empty] | VV | 2 | 2 | True | 0 | ROZPOCET
| VV |  | Součet |  | 51.5 | [17 empty] | VV | 2 | 4 | True | 1 | ROZPOCET
100 | M | 283230420/R | fólie izolační zemní drenážní | m2 | 25.75 |  |  | 0 |  |  |  | základní | 0 | 0 | 0 |  | 0 | 0.0005 | 0.012875 | 0 | 0 | 32 | M | 2 |  |  |  | ROZPOCET | 0 | 0 | 0 | 0 | 0 | 1 | 0 | 16 | 1065896687
| PP |  | Fólie z polyetylénu a jednoduché výrobky z nich fólie multifunkční profilované (nopové) Guttabeta N, protivlhkostní a drenážní fólie 0,5 x 20 m | [19 empty] | PP | 2
| P |  | Poznámka k položce: nopová fólie | [19 empty] | P | 2
| VV |  | 51,5*0,5 |  | 25.75 | [17 empty] | VV | 2 | 2 | True | 0 | ROZPOCET
| VV |  | Součet |  | 25.75 | [17 empty] | VV | 2 | 4 | True | 1 | ROZPOCET
| D | VRN | Vedlejší rozpočtové náklady |  |  |  |  | 0 | [5 empty] | 0 | 0 |  | 0 |  | 0 |  | 0 | 5 | D | 0 |  |  |  | ROZPOCET | [6 empty] | 0
101 | K | 012103001 | Geodetické práce před výstavbou | soubor | 1 |  |  | 0 |  |  |  | základní | 0 | 0 | 0 |  | 0 | 0 | 0 | 0 | 0 | 262144 | K | 1 |  |  |  | ROZPOCET | 0 | 0 | 0 | 0 | 0 | 1 | 0 | 262144 | 1113626534
| PP |  | Průzkumné, geodetické a projektové práce geodetické práce před výstavbou | [19 empty] | PP | 1
102 | K | 012103101 | Vytýčení inženýrských sítí | soubor | 1 |  |  | 0 |  |  |  | základní | 0 | 0 | 0 |  | 0 | 0 | 0 | 0 | 0 | 262144 | K | 1 |  |  |  | ROZPOCET | 0 | 0 | 0 | 0 | 0 | 1 | 0 | 262144 | -705269399
| PP |  | Vytýčení inženýrských sítí | [19 empty] | PP | 1
103 | K | 012203001 | Geodetické práce při provádění stavby | soubor | 1 |  |  | 0 |  |  |  | základní | 0 | 0 | 0 |  | 0 | 0 | 0 | 0 | 0 | 262144 | K | 1 |  |  |  | ROZPOCET | 0 | 0 | 0 | 0 | 0 | 1 | 0 | 262144 | -670291894
| PP |  | Průzkumné, geodetické a projektové práce geodetické práce při provádění stavby | [19 empty] | PP | 1
104 | K | 012303001 | Geodetické práce po výstavbě | soubor | 1 |  |  | 0 |  |  |  | základní | 0 | 0 | 0 |  | 0 | 0 | 0 | 0 | 0 | 262144 | K | 1 |  |  |  | ROZPOCET | 0 | 0 | 0 | 0 | 0 | 1 | 0 | 262144 | -664843381
| PP |  | Průzkumné, geodetické a projektové práce geodetické práce po výstavbě | [19 empty] | PP | 1
105 | K | 013254001 | Dokumentace skutečného provedení stavby | soubor | 1 |  |  | 0 |  |  |  | základní | 0 | 0 | 0 |  | 0 | 0 | 0 | 0 | 0 | 262144 | K | 1 |  |  |  | ROZPOCET | 0 | 0 | 0 | 0 | 0 | 1 | 0 | 262144 | -1723483430
| PP |  | Průzkumné, geodetické a projektové práce projektové práce dokumentace stavby (výkresová a textová) skutečného provedení stavby | [19 empty] | PP | 1
106 | K | 013284001 | Náklady na zpracování a vedení dokumentu KZP | soubor | 1 |  |  | 0 |  |  |  | základní | 0 | 0 | 0 |  | 0 | 0 | 0 | 0 | 0 | 262144 | K | 1 |  |  |  | ROZPOCET | 0 | 0 | 0 | 0 | 0 | 1 | 0 | 262144 | -973645487
| PP |  | Náklady na zpracování a vedení dokumentu KZP | [19 empty] | PP | 1
107 | K | 013254101 | Monitoring průběhu výstavby | soubor | 1 |  |  | 0 |  |  |  | základní | 0 | 0 | 0 |  | 0 | 0 | 0 | 0 | 0 | 262144 | K | 1 |  |  |  | ROZPOCET | 0 | 0 | 0 | 0 | 0 | 1 | 0 | 262144 | -426370543
| PP |  | Monitoring průběhu výstavby | [19 empty] | PP | 1
108 | K | 043103001 | Náklady na provedení zkoušek, revizí a měření | soubor | 1 |  |  | 0 |  |  |  | základní | 0 | 0 | 0 |  | 0 | 0 | 0 | 0 | 0 | 262144 | K | 1 |  |  |  | ROZPOCET | 0 | 0 | 0 | 0 | 0 | 1 | 0 | 262144 | -1560933387
| PP |  | Náklady na provedení zkoušek, revizí a měření | [19 empty] | PP | 1
109 | K | 049103001 | Náklady na inženýrskou činnost zhotovitele vzniklé v souvislosti s realizací stavby | soubor | 1 |  |  | 0 |  |  |  | základní | 0 | 0 | 0 |  | 0 | 0 | 0 | 0 | 0 | 262144 | K | 1 |  |  |  | ROZPOCET | 0 | 0 | 0 | 0 | 0 | 1 | 0 | 262144 | -1882050304
| PP |  | Inženýrská činnost zkoušky a ostatní měření inženýrská činnost ostatní náklady vzniklé v souvislosti s realizací stavby | [19 empty] | PP | 1
110 | K | 049203001 | Náklady na činnost, zkoušky a měření stanovené zvláštními předpisy | soubor | 1 |  |  | 0 |  |  |  | základní | 0 | 0 | 0 |  | 0 | 0 | 0 | 0 | 0 | 262144 | K | 1 |  |  |  | ROZPOCET | 0 | 0 | 0 | 0 | 0 | 1 | 0 | 262144 | -3817011
| PP |  | Inženýrská činnost zkoušky a ostatní měření inženýrská činnost ostatní náklady stanovené zvláštními předpisy | [19 empty] | PP | 1
111 | K | 090001002 | Ostatní náklady vyplývající ze znění SOD a VOP | soubor | 1 |  |  | 0 |  |  |  | základní | 0 | 0 | 0 |  | 0 | 0 | 0 | 0 | 0 | 262144 | K | 1 |  |  |  | ROZPOCET | 0 | 0 | 0 | 0 | 0 | 1 | 0 | 262144 | -1156138852
| PP |  | Základní rozdělení průvodních činností a nákladů ostatní náklady | [19 empty] | PP | 1
112 | K | 030001001 | Náklady na zřízení zařízení staveniště v souladu s ZOV | soubor | 1 |  |  | 0 |  |  |  | základní | 0 | 0 | 0 |  | 0 | 0 | 0 | 0 | 0 | 1024 | K | 1 |  |  |  | ROZPOCET | 0 | 0 | 0 | 0 | 0 | 1 | 0 | 1024 | 979183942
| PP |  | Základní rozdělení průvodních činností a nákladů zařízení staveniště | [19 empty] | PP | 1
113 | K | 030001002 | Náklady na provoz a údržbu zařízení staveniště | soubor | 1 |  |  | 0 |  |  |  | základní | 0 | 0 | 0 |  | 0 | 0 | 0 | 0 | 0 | 1024 | K | 1 |  |  |  | ROZPOCET | 0 | 0 | 0 | 0 | 0 | 1 | 0 | 1024 | 440269071
| PP |  | Základní rozdělení průvodních činností a nákladů zařízení staveniště | [19 empty] | PP | 1
114 | K | 039001003 | Zrušení zařízení staveniště | soubor | 1 |  |  | 0 |  |  |  | základní | 0 | 0 | 0 |  | 0 | 0 | 0 | 0 | 0 | 1024 | K | 1 |  |  |  | ROZPOCET | 0 | 0 | 0 | 0 | 0 | 1 | 0 | 1024 | 2046605808
| PP |  | Hlavní tituly průvodních činností a nákladů zařízení staveniště zrušení zařízení staveniště | [19 empty] | PP | 1
115 | K | 041403002 | Náklady na zajištění kolektivní bezpečnosti osob | soubor | 1 |  |  | 0 |  |  |  | základní | 0 | 0 | 0 |  | 0 | 0 | 0 | 0 | 0 | 1024 | K | 1 |  |  |  | ROZPOCET | 0 | 0 | 0 | 0 | 0 | 1 | 0 | 1024 | -48840589
| PP |  | Náklady zhotovitele na zajištění kolektivní bezpečnosti osob pohybyjících se po staveništi: | [19 empty] | PP | 1
116 | K | 079002001 | Ostatní provozní vlivy | soubor | 1 |  |  | 0 |  |  |  | základní | 0 | 0 | 0 |  | 0 | 0 | 0 | 0 | 0 | 1024 | K | 1 |  |  |  | ROZPOCET | 0 | 0 | 0 | 0 | 0 | 1 | 0 | 1024 | -127754828
| PP |  | Ostatní provozní vlivy | [19 empty] | PP | 1

## SO 801 - SADOVÉ ÚPRAVY
[10 empty] | >> skryté sloupce << | [12 empty] | {3030b433-3c95-4b3d-8571-c97942f2a03b}
2
| KRYCÍ LIST SOUPISU PRACÍ | [9 empty] | v --- níže se nacházejí doplnkové a pomocné údaje k sestavám --- v | [11 empty] | False
Stavba:
STAVEBNÍ ÚPRAVY DVORA PRÁVNICKÉ FAKULTY
Objekt:
SO 801 - SADOVÉ ÚPRAVY
| KSO: |  | 823 27 12 |  |  | CC-CZ:
| Místo: |  | OLOMOUC, TŘÍDA 17. LISTOPADU |  |  | Datum: | 1. 2. 2020
| Zadavatel: |  |  |  |  | IČ:
|  | Univerzita Palackého v Olomouci |  |  |  | DIČ:
| Uchazeč: |  |  |  |  | IČ: | Vyplň údaj
|  | Vyplň údaj |  |  |  | DIČ: | Vyplň údaj
| Projektant: |  |  |  |  | IČ:
|  | ing .Hana Tomaštíková |  |  |  | DIČ:
| Zpracovatel: |  |  |  |  | IČ:
|  | ALFAPROJEKT OLOMOUC a.s., Tylova 4, 772 00 Olomouc |  |  |  | DIČ:
Poznámka:
|  | Materiál | [5 empty] | 0
|  | Montáž | [5 empty] | 0
| Cena bez DPH | [6 empty] | 0
|  |  | Základ daně |  |  | Sazba daně |  | Výše daně
| DPH | základní | 0 |  |  | 21% |  | 0
|  | snížená | 0 |  |  | 15% |  | 0
|  | zákl. přenesená | 0 |  |  | 21% |  | 0
|  | sníž. přenesená | 0 |  |  | 15% |  | 0
|  | nulová | 0 |  |  | 0% |  | 0
| Cena s DPH |  |  | v | CZK |  |  | 0
| Projektant |  |  | Zpracovatel
| Datum a podpis: |  | Razítko | Datum a podpis: |  |  | Razítko
| Objednavatel |  |  | Uchazeč
| Datum a podpis: |  | Razítko | Datum a podpis: |  |  | Razítko
REKAPITULACE ČLENĚNÍ SOUPISU PRACÍ
Stavba:
STAVEBNÍ ÚPRAVY DVORA PRÁVNICKÉ FAKULTY
Objekt:
SO 801 - SADOVÉ ÚPRAVY
Místo: |  |  | OLOMOUC, TŘÍDA 17. LISTOPADU |  |  | Datum: | 1. 2. 2020
Zadavatel: |  |  | Univerzita Palackého v Olomouci |  |  | Projektant: | ing .Hana Tomaštíková
Uchazeč: |  |  | Vyplň údaj |  |  | Zpracovatel: | ALFAPROJEKT OLOMOUC a.s., Tylova 4, 772 00 Olomouc
Kód dílu - Popis | [5 empty] | Materiál [CZK] | Montáž [CZK] | Cena celkem [CZK]
Náklady ze soupisu prací | [5 empty] | 0 | 0 | 0 | [15 empty] | -1
| HSV - Pracovní operace - Výsadba |  |  |  |  | 0 | 0 | 0
| S - Specifikace |  |  |  |  | 0 | 0 | 0
SOUPIS PRACÍ
Stavba:
STAVEBNÍ ÚPRAVY DVORA PRÁVNICKÉ FAKULTY
Objekt:
SO 801 - SADOVÉ ÚPRAVY
Místo: |  |  | OLOMOUC, TŘÍDA 17. LISTOPADU |  |  | Datum: | 1. 2. 2020
Zadavatel: |  |  | Univerzita Palackého v Olomouci |  |  | Projektant: | ing .Hana Tomaštíková
Uchazeč: |  |  | Vyplň údaj |  |  | Zpracovatel: | ALFAPROJEKT OLOMOUC a.s., Tylova 4, 772 00 Olomouc
PČ | Typ | Kód | Popis | MJ | Množství | J. materiál [CZK] | J. montáž [CZK] | Cena celkem [CZK] | Cenová soustava |  |  | DPH | J.cena [CZK] | Materiál celkem [CZK] | Montáž celkem [CZK] | J. Nh [h] | Nh celkem [h] | J. hmotnost [t] | Hmotnost celkem [t] | J. suť [t] | Suť Celkem [t]
Náklady soupisu celkem | [7 empty] | 0 | [5 empty] | 0 | 0 |  | 0 |  | 0 |  | 0 |  | D | -1 | [7 empty] | 0
| D | HSV | Pracovní operace - Výsadba |  |  |  |  | 0 | [5 empty] | 0 | 0 |  | 0 |  | 0 |  | 0 | 1 | D | 0 | ROZPOCET | [6 empty] | 0
1 | K | R1 | Plochy a příprava území |  | 1 |  |  | 0 |  |  |  | základní | 0 | 0 | 0 |  | 0 | 0 | 0 | 0 | 0 | 4 | K | 1 | ROZPOCET | 0 | 0 | 0 | 0 | 0 | 1 | 0 | 4 | -372402620
| PP |  | Hloubení jamek pro vysazování rostlin v zemině tř.1 až 4 s výměnou půdy z 50% v rovině nebo na svahu do 1:5, objemu do 0,002 m3 | [19 empty] | PP | 1
| D | S | Specifikace |  |  |  |  | 0 | [5 empty] | 0 | 0 |  | 0 |  | 0 |  | 0 | 1 | D | 1 | ROZPOCET | [6 empty] | 0
2 | K | S.1 | Rostlinný materiál |  | 1 |  |  | 0 |  |  |  | základní | 0 | 0 | 0 |  | 0 | 0 | 0 | 0 | 0 | 4 | K | 2 | ROZPOCET | 0 | 0 | 0 | 0 | 0 | 1 | 0 | 4 | -1348985618
3 | K | S.2 | Ostatní materiál |  | 1 |  |  | 0 |  |  |  | základní | 0 | 0 | 0 |  | 0 | 0 | 0 | 0 | 0 | 4 | K | 2 | ROZPOCET | 0 | 0 | 0 | 0 | 0 | 1 | 0 | 4 | -667226008

## SO 801 - SOUPIS PRACÍ
ROZPOČET - ZALOŽENÍ VÝSADEB
Pracovní operace
Poř. číslo | Ceníková položka | Popis | Množství | Jedn. | Cena / jednotka | CENA (Kč)
823 - 1 Plochy a úprava území
1 | 183101121 | Hloubení jamek bez výměny půdy přes 0,4 do 1,0 m3 | 1 | ks | 0 | 0
2 | 184102116 | Výsadba dřevin s balem v rovině při průměru balu do 800 mm včetně zalití | 1 | ks | 0 | 0
3 | 184911421 | Mulčování kůrou při tloušťce mulče 100 mm | 93 | m2 | 0 | 0
4 | 184215133 | Ukotvení dřeviny třemi kůly při délce do 3 m | 1 | ks | 0 | 0
5 | 185802114 | Hnojení umělým hnojivem k jednotl. rostlinám | 0.013 | t | 0 | 0
6 | 184501121 | Zhotovení obalu kmene z juty v jedné vrstvě | 1 | m2 | 0 | 0
7 | 184215412 | Zhotovení závlahové mísy u solitérních dřevin do 1 m | 1 | ks | 0 | 0
8 | 183101111 | Hloubení jamek pro výsadbu keřů do 0,002 m3 | 460 | ks | 0 | 0
9 | 184102111 | Výsadba rostlin s balem do 200 mm a se zalitím | 460 | ks | 0 | 0
10 | 183205111 | Založení záhonu v rovině | 92 | m2 | 0 | 0
11 | spec. | Dovoz a úprava koruny stromů | 1 | ks | 0 | 0
12 | 184802111 | Chemické odplevelení postřikem na široko 2x | 252 | m2 | 0 | 0
13 | 181411131 | Založení parkového trávníku výsevem v rovině | 34 | m2 | 0 | 0
14 | 181151311 | Plošná úprava terénu souvislé plochy do 500 m2 | 126 | m2 | 0 | 0
15 | 184806111 | Srovnávací řez po výsadbě | 1 | ks | 0 | 0
Plochy a úprava území celkem : | [5 empty] | 0
Specifikace
Rostlinný materiál
Poř. číslo | Popis |  | Množství | Jedn. | Cena / jednotka | CENA (Kč)
1 | Gleditsia triacanthos Sunburst (14-16) |  | 1 | ks | 0 | 0
2 | Cotoneaster dammeri Coral Beauty (25+) |  | 330 | ks | 0 | 0
3 | Cotoneaster procumbens Queen of Carpets (20+) |  | 130 | ks | 0 | 0
| Rostlinný materiál |  |  |  |  | 0
| Koeficient ztrát 1,1 |  |  |  |  | 0
| Rostlinný materiál celkem |  |  |  |  | 0
Ostatní materiál
Poř. číslo | Popis |  | Množství | Jedn. | Cena / jednotka | CENA (Kč)
1 | Kůl dřevěný, přírodní, d=250 cm, 3 ks/strom |  | 3 | ks | 0 | 0
2 | Příčka z půlené kulatiny,d=30 cm, 3 ks/strom |  | 3 | ks | 0 | 0
3 | Popruh na vyvazování šíře 3 cm, 3m/strom |  | 3 | ks | 0 | 0
4 | Juta na bandáž kmene, šíře 15 cm, 3m/strom |  | 3 | m | 0 | 0
5 | Travní semeno |  | 0.5 | kg | 0 | 0
6 | Silvamix forte |  | 463 | ks | 0 | 0
7 | Kůra na mulč (+ dovoz) |  | 9 | m3 | 0 | 0
8 | Herbicid totální pro přípravu záhonů |  | 0.5 | ks | 0 | 0
| Ostatní materiál |  |  |  |  | 0
| Koeficient ztrát 1,01 |  |  |  |  | 0
| Ostatní materiál celkem |  |  |  |  | 0
Rekapitulace
823 - 1 Plochy a úprava území | [5 empty] | 0
Specifikace | [5 empty] | 0
Objekt celkem (bez DPH) | [5 empty] | 0