## Audio a pamětová zařízení
Příloha č. 5 zadávací dokumentace - technická specifikace
číslo položky | druh | požadovaná specifikace | počet kusů | cena za kus v Kč bez DPH (doplní dodavatel) | celkem Kč bez DPH | celkem Kč vč. DPH | označení výrobku (doplní dodavatel) | technická specifikace nabízeného plnění (doplní dodavatel)
1 | flashdisk | rozhraní USB 3.0 (a zpětně kompatibilní) kapacita minimálně 16 GB kovová konstrukce | 30 |  | 0 | 0
2 | SD Karty 128 GB | kapacita min.128 GB karta SDXC nebo mikro SDXC včetně adaptéru rychlostní třída 10 rychlost čtení min. 100 MB/s, zápis min. 80 MB/s | 10 |  | 0 | 0
3 | SD Karty 512 GB | kapacita 512 GB karta SDXC nebo mikro SDXC včetně adaptéru rychlostní třída 10 rychlost čtení min. 90 MB/s, zápis min 45 MB/s | 6 |  | 0 | 0
4 | kompaktní přenosný dataprojektor | rozlišení WXGA (1280 x 800) světelnost: min. 800 ANSI Lm poměr stran 16:10, příp. 16:9 kontrast: min. 15 000:1 rozhraní: HDMI, VGA integrovaný speaker hmotnost do 2,2 kg | 2 |  | 0 | 0
5 | digitální fotoaparát | snímač CCD min. 10x optický zoom optická stabilizace obrazu rozlišení snímače min. 20 Mpx min. čas závěrky 1/1470 s ISO min. 1600 rozlišení videa min. 1280 x 720 | 2 |  | 0 | 0
6 | multifunkční zrcadlovka a ramenní opěrkou a GPS modulem | 1. Typ fotoaparátu: DSLR (Digital single-lens reflex camera) 2. Typ senzoru: CMOS 3. Velikost snímače: APS-C 4. Rozlišení videa: min. Full HD (t.j. 1920×1080 bodů) 5. Přístroj disponuje interním bleskem nebo možností připojení externího blesku. 6. Přístroj má integrovaný GPS modul s možností zápisu polohy z GPS modulu do vlastností pořizovaných fotografií nebo videozáznamů. 7. Součástí dodávky přístroje musí být dva akumulátory vhodné pro použití v přístroji, včetně nabíječky. 8. Součástí dodávky přístroje musí být kompatibilní paměťová karta s minimální velikostí 64 GB. 9. Součástí dodávky je univerzální objektiv s minimálním rozsahem ohniskových vzdáleností 25 mm až 70 mm s vestavěnou stabilizací obrazu a motorkem pro autofokus. 10. Součástí dodávky je také polarizační filtr vhodného průměru, včetně všeho příslušenství (např. předsádky, redukce apod.) | 2 |  | 0 | 0
7 | power banka | kapacita: min. 20 000 mAh vstup: microUSB, USB-C výstup: 2x USB + USB-C hmotnost: max. 450 g | 10 |  | 0 | 0
8 | solární nabíječka | přenosný solární panel, pro dobíjení elektronických zařízení minimální výkon panelu 28 Wp napětí naprázdno 18-32 V hmotnost do 2 kg zvýšená odolnost | 3 |  | 0 | 0
9 | přenosný generátor pro napájení malých zařízení | generátor DC nebo AC elektrické energie možnost dobíjení z distribuční sítě 230V možnost připojení solárního panelu nebo autozásuvky. vstup: nabíjecí port 8 mm: 14-29V/max 5A (60W) výstup: 2x USB port 5V/2A (10W), 12V/10A (120W), Střídavý (AC) výstup 230 V/50Hz/0,4A (80W) kapacita akumulátoru min. 160 Wh | 3 |  | 0 | 0
10 | supra-aurální uzavřená sluchátka | frekvenční rozsah 18 Hz až 22 kHz s citlivostí 115 dB/mW, kabel min. 1 metr, konstrukce náhlavní, uzavřený typ sluchátek. Konektor 3,5 mm Jack, hmotnost max. 280 gramů | 3 |  | 0 | 0
11 | mikrofonový headset (náhlavní souprava) | Náhlavní kondenzátorový mikrofon Konektor 1: XLR (M) Typ mikrofonu: Kondenzátorový Směrová charakteristika: Kardioida Frekvenční rozsah: min. 60 Hz - 15 kHz Phantomové napájení: min. 9-52 V Protivětrný kryt, XLR kabel Délka kabelu: min. 1,2 m Impedance: min. 200 Ohm Odstup signálu od šumu: min. 63 dB-A Citlivost: min. 5-7 mV/Pa | 3 |  | 0 | 0
12 | diktafony | min. dva prostorové mikrofony citlivost min. až do 130 dB datový tok min. 24-bit/96kHz ukládání dat na paměťové karty SD nebo SDHC stereo výstup sluchátkový výstup USB rozhraní LCD display | 3 |  | 0 | 0
| CELKEM |  |  |  | 0 | 0