## Rekapitulace
AKCE:
Modernizace a dobudování přízemí části
objektu č. 47 PřF UP Olomouc - Holice
na adrese:
Šlechtitelů 241/27 Olomouc - Holice 779 00
ODDÍL PROJEKTU:
D.1.4.I_3- AV TECHNIKA
Investor:
Univezita Palackého v Olomouci
Křížkovského 511/8 Olomouc 771 47
Ing. Michal Karták, michal.kartak@upol.cz, +420 739 343 250
Díl: | Název položky | Cena
1.NP
1 | m.č. 1.05 LCD panely - Seminární místnost | 0
2 | m.č. 1.10 - Učebna | 0
3 | m.č. 1.24 - Seminární místnost | 0
4 | m.č. 1.25 - Seminární místnost | 0
5 | m.č. 1.37 - Posluchárna - Aula | 0
6 | m.č. 1.39 - Učebna | 0
7 | m.č. 1.40 - Učebna | 0
8 | m.č. 1.41 - Učebna | 0
| Cena celkem (bez DPH) | 0
Poznámka: | ceny za prvky AV techniky jsou uvedeny vč. zajištění dopravy na místo plnění,
likvidace odpadů a dalších přidružených nákladů jako je zejm. programování
řídících systémů, konfigurace s ovládáním zastínění, kompletace, nastavení,
provedení provozních zkoušek, zaškolení obsluhy a zpracování provozního řádu

## AVT UPOL PřF
1. NP
Díl: | 1 | m.č. 1.05 LCD panely - Seminární místnost |  |  |  | 0
P.č. | CPV a SKP | Popis položky | MJ | množství | cena / MJ | celkem (Kč) | Ekvivalent
1 |  | TV 75"/ TV - min 3840 x 2160, jas min 350 cd/m2, vstup HDMI, USB | ks | 4 |  | 0
2 |  | Polohovatelný držák pro LCD TV/monitor, pro min 50" ploché displeje, nastavitelný náklon a natočení, dvojité rameno, nosnost min. 70kg, barva černá | ks | 4 |  | 0
3 |  | Multimediální FullHd přehrávač vybavený SD slotem, ethernetovým rozhraním. Základní vlastnosti: - základní konfigurační SW nástroj - přehrávání minFull HD 1080p videa, obrázků, textových objektů (multizónově i celoobrazovkově) - Podpora přehrávání smyček a obsahu na síti - LAN rozhraní, vzdálená aktualizace obsahu - IP streaming z IP kamer podporujících RTSP unicast streaming protokol - HDMI rozhraní | ks | 4 |  | 0
4 |  | Instalační, spotřební a spojovací materiál pro instalaci AVT, propojovací kabeláž, popisy kabelů | set | 1 |  | 0
| Celkem za | m.č. 1.05 LCD panely - Seminární místnost |  |  |  | 0
1. NP
Díl: | 2 | m.č. 1.10 - Učebna |  |  |  | 0
P.č. | CPV a SKP | Popis položky | MJ | množství | cena / MJ | celkem (Kč) | Ekvivalent
1 |  | Laserový projektor s ultrakrátkou projekční vzdáleností, světelný výkon min. 5.000 ANSI lumenů, rozlišení nativní min. WUXGA 1920x1200, životnost zdroje min. 20.000 hodin ve standardním módu, rozhraní min. 3xHDMI, min. min. 1xUSB, min. 1xLAN, min. 1xRS232, menu v čestině, reproduktory min. 2x min. 6W, včetně konzoly pro instalaci na čelní stěnu a interaktivního systému. | ks | 1 |  | 0
2 |  | Bílá magnetická tabule pro popis fixem 224*150 cm, povrch tabule dvouvrstvá keramika 810°C, součástí tabule je odkládací polička, základní pop.set | ks | 1 |  | 0
3 |  | Přepínač AV: vstupy min. 3x HDMI, výstupy min. 1x HDMI, min. 1x HDBT, analog audio out, LAN, RS232, podpora audio deembedding, podporak 4k/60 4:4:4, ovládání přes LAN (TCP/UDP) vč. audio výstupu, web server podpora HDCP 2.2 | ks | 1 |  | 0
4 |  | PC pro prezentaci - Monitor IPS min 24", Full HD (1 920 x 1 080) min .DVI, HDMI, pevný disk: min. 250 GB M.2 SSD PCIe NVMe, Procesor: min 6100 bodů v žebříčku benchmark, Grafika: on board, Paměť: min 8 GB DDR4, min. 2x LAN, min. 1x DVI a 1x HDMI, min 2x USB, šasí max 330x360x100, klávesnice USB, myš USB | ks | 1 |  | 0
5 |  | Reproduktor dvoupásmový 5.25"+1", min 50W @ 8 ohmů, citlivost min 87dB @ 1W/1m, max. SPL 104dB @ 1m, frekvenční rozsah min. 70Hz-18kHz, vyzařovací úhel min 110°x110°, včetně montážní konzoly v barvě reproboxu | ks | 2 |  | 0
6 |  | NF koncový zesilovač min. 2x60W/8Ohm RMS, frekv. rozsah: min. 20 Hz - 20 kHz, pasivní chlazení (bez ventilátoru-tichý) | ks | 1 |  | 0
7 |  | Přípojný panel AVT: Vnější krycí rám pro zapuštění do stolu, 1x 230V, 1x vytahovací kabel LAN, 1x vytahovací kabel HDMI, 1x nabíječka USB A, 1x nabíječka USB C, barva bílá | ks | 1 |  | 0
8 |  | Dotyková obrazovka řídícího systému - kompaktní LCD IPS min 4,3“ dotykový panel s rozlišením min. 800x480, min24 bitová vbarevná hloubka, s celoskleněnou čelní plochou, zabudovaný reproduktor, detektor pohybu, možnost videonáhledu (MJPEG, H.264), LAN, PoE, konfigurace přes webové rozhraní, rozměry max 140*80 mm | ks | 1 |  | 0
9 |  | Management Switch min. 8x100/1000 PoE, rack19", podpora VLAN | ks | 1 |  | 0
10 |  | Aktivní prodlužovací USB2.0 kabel se zesílením o délce 12m | ks | 1 |  | 0
11 |  | Kabel USB 2.0, A-A, male-male propojovací kabel 1.5m | ks | 1 |  | 0
12 |  | HDMI High Speed with Ether. kabel 1,8m, AWG24, 3x stínění, M/M, zlacené konektory, rozlišení až 4096 x 2160 bodů, přenos.rychlost min. 10,2 Gb/s, šířka pásma 340MHz, barevná hloubka: min. 24-bit (16.7 mil. barev) | ks | 2 |  | 0
13 |  | kabel stereojack 3.5mm - 2x XLR, pozlacené kontakty 1,5m | ks | 1 |  | 0
14 |  | kabel patchCord CAT 6A, 1.5m | ks | 4 |  | 0
15 |  | Racková vestavba 19" do technického dílu stolu, vč. min. 2x police 1U-350mm, | set | 1 |  | 0
16 |  | Inteligentní distributor 230V (min. 4x230V/10A), každou zásuvku lze samostatně zapnout/vypnout po LAN, integrovaný web server (dohled), RJ45 | ks | 1 |  | 0
17 |  | Instalační, spotřební a spojovací materiál pro instalaci AVT, propojovací kabeláž, popisy kabelů | set | 1 |  | 0
| Celkem za | m.č. 1.10 - Učebna |  |  |  | 0
1. NP
Díl: | 3 | m.č. 1.24 - Seminární místnost |  |  |  | 0
P.č. | CPV a SKP | Popis položky | MJ | množství | cena / MJ | celkem (Kč) | Ekvivalent
1 |  | Laserový projektor, technologie 3LCD, světelný výkon min. 6.000 ANSI lumenů, rozlišení nativní min. WUXGA 1920x1200, životnost zdroje min. 20.000 hodin ve standardním módu, posun obrazu vertikální i horizontální, vstupy min: 1xHDBT, 2xHDMI, 2xVGA, 1xLAN, 1xRS232, projekční poměr v rozsahu min. 1.40 - 2.20. | ks | 1 |  | 0
2 |  | Teleskopický držák projektoru 0,3m -0,45m, nosnost min. 11kg, skryté vedení kabeláže (vedeno nohou držáku), barva bílá, vč. bílé rozetky kryjící prostup držáku podhledem | kpl | 1 |  | 0
3 |  | Přepínač AV: vstupy min. 3x HDMI, výstupy min. 1x HDMI, min. 1x HDBT, analog audio out, LAN, RS232, podpora audio deembedding, podporak min C154k/60 4:2:0, ovládání přes LAN (TCP/UDP) vč. audio výstupu, web server podpora HDCP min 1.4 | ks | 1 |  | 0
4 |  | Projekční elektrická plocha 2400x1800mm, povrch matný bílý, zátěžová lišta proti kroucení plátna uzavírající celou štěrbinu boxu plátna, plátno bez černých okrajů, rozměr boxu max. 13x13cm, včetně instalačního rámu pro zabudování do podhledu, modul pro ovládání projekčního plátna nadřízeným systémem s možností ovládání externími tlačítky (nahoru-stop-dolů), externím napětím nebo sériovou komunikací, možnost instalace na DIN lištu | kpl | 1 |  | 0
5 |  | Reproduktor dvoupásmový 5.25"+1", min 50W @ 8 ohmů, citlivost min 87dB @ 1W/1m, max. SPL 104dB @ 1m, frekvenční rozsah 70Hz-18kHz, vyzařovací úhel min 110°x110°, včetně montážní konzoly v barvě reproboxu | ks | 2 |  | 0
6 |  | NF koncový zesilovač min. 2x60W/8Ohm RMS, frekv. rozsah: min. 20 Hz - 20 kHz, pasivní chlazení (bez ventilátoru-tichý) | ks | 1 |  | 0
7 |  | Přípojný panel AVT: Vnější krycí rám pro zapuštění do stolu, 1x 230V, 1x vytahovací kabel LAN, 1x vytahovací kabel HDMI, 1x nabíječka USB A, 1x nabíječka USB C, barva bílá | ks | 1 |  | 0
8 |  | Dotyková obrazovka řídícího systému - kompaktní LCD IPS min 4,3“ dotykový panel s rozlišením min. 800x480, min. 24 bitová vbarevná hloubka, s celoskleněnou čelní plochou, zabudovaný reproduktor, detektor pohybu, možnost videonáhledu (MJPEG, H.264), LAN, PoE, konfigurace přes webové rozhraní, rozměry max 140*80 mm | ks | 1 |  | 0
9 |  | Management Switch min. 8x100/1000 PoE, rack19", podpora VLAN | ks | 1 |  | 0
10 |  | Přepínač AV: vstupy min. 3x HDMI, výstupy min. 1x HDMI, min. 1x HDBT, analog audio, podpora audio deembedding, ovládání přes LAN (TCP/UDP) vč. audio výstupu, web server podpora HDCP 2.2, rozlišení až 4K | ks | 1 |  | 0
11 |  | HDMI High Speed with Ether. kabel 1,8m, AWG24, 3x stínění, M/M, zlacené konektory, rozlišení až 4096 x 2160 bodů, přenos.rychlost min.10,2 Gb/s, šířka pásma min. 340MHz, barevná hloubka: min. 24-bit (16.7 mil. barev) | ks | 1 |  | 0
12 |  | kabel stereojack 3.5mm - 2x XLR, pozlacené kontakty 1,5m | ks | 1 |  | 0
13 |  | kabel patchCord CAT 6A, 1.5m | ks | 4 |  | 0
14 |  | Racková vestavba 19" do technického dílu stolu, vč. min. 2x police 1U-350mm, | set | 1 |  | 0
15 |  | Inteligentní distributor 230V (min. 4x230V/10A), každou zásuvku lze samostatně zapnout/vypnout po LAN, integrovaný web server (dohled), RJ45 | ks | 1 |  | 0
16 |  | Instalační, spotřební a spojovací materiál pro instalaci AVT, propojovací kabeláž, popisy kabelů | set | 1 |  | 0
| Celkem za | m.č. 1.24 - Seminární místnost |  |  |  | 0
1. NP
Díl: | 4 | m.č. 1.25 - Seminární místnost |  |  |  | 0
P.č. | CPV a SKP | Popis položky | MJ | množství | cena / MJ | celkem (Kč) | Ekvivalent
1 |  | Laserový projektor, technologie 3LCD, světelný výkon min. 6.000 ANSI lumenů, rozlišení nativní min. WUXGA 1920x1200, životnost zdroje min. 20.000 hodin ve standardním módu, posun obrazu vertikální i horizontální, vstupy min: 1xHDBT, 2xHDMI, 2xVGA, 1xLAN, 1xRS232, projekční poměr v rozsahu min. 1.40 - 2.20. | ks | 1 |  | 0
2 |  | Teleskopický držák projektoru 0,3m -0,45m, nosnost min. 11kg, skryté vedení kabeláže (vedeno nohou držáku), barva bílá, vč. bílé rozetky kryjící prostup držáku podhledem | kpl | 1 |  | 0
3 |  | Přepínač AV: vstupy min. 3x HDMI, výstupy min. 1x HDMI, min. 1x HDBT, analog audio out, LAN, RS232, podpora audio deembedding, podporak min C154k/60 4:2:0, ovládání přes LAN (TCP/UDP) vč. audio výstupu, web server, podpora HDCP min 1.4 | ks | 1 |  | 0
4 |  | Projekční elektrická plocha 2400x1800mm, povrch matný bílý, zátěžová lišta proti kroucení plátna uzavírající celou štěrbinu boxu plátna, plátno bez černých okrajů, rozměr boxu max. 13x13cm, včetně instalačního rámu pro zabudování do podhledu, modul pro ovládání projekčního plátna nadřízeným systémem s možností ovládání externími tlačítky (nahoru-stop-dolů), externím napětím nebo sériovou komunikací, možnost instalace na DIN lištu | kpl | 1 |  | 0
5 |  | Reproduktor dvoupásmový 5.25"+1", min 50W @ 8 ohmů, citlivost min 87dB @ 1W/1m, max. SPL 104dB @ 1m, frekvenční rozsah min. 70Hz-18kHz, vyzařovací úhel min 110°x110°, včetně montážní konzoly v barvě reproboxu | ks | 2 |  | 0
6 |  | NF koncový zesilovač min. 2x60W/8Ohm RMS, frekv. rozsah: min. 20 Hz - 20 kHz, pasivní chlazení (bez ventilátoru-tichý) | ks | 1 |  | 0
7 |  | Přípojný panel AVT: Vnější krycí rám pro zapuštění do stolu, 1x 230V, 1x vytahovací kabel LAN, 1x vytahovací kabel HDMI, 1x nabíječka USB A, 1x nabíječka USB C, barva bílá | ks | 1 |  | 0
8 |  | Dotyková obrazovka řídícího systému - kompaktní LCD IPS min 4,3“ dotykový panel s rozlišením 800x480, min24 bitová vbarevná hloubka, v elegantním provedení s celoskleněnou čelní plochou, zabudovaný reproduktor, detektor pohybu, možnost videonáhledu (MJPEG, H.264), LAN, PoE, konfigurace přes webové rozhraní, rozměry max 140*80 mm | ks | 1 |  | 0
9 |  | Management Switch min. 8x100/1000 PoE, rack19", podpora VLAN | ks | 1 |  | 0
10 |  | Přepínač AV: vstupy min. 3x HDMI, výstupy min. 1x HDMI, min. 1x HDBT, analog audio, podpora audio deembedding, ovládání přes LAN (TCP/UDP) vč. audio výstupu, web server podpora HDCP 2.2, rozlišení až 4K | ks | 1 |  | 0
11 |  | HDMI High Speed with Ether. kabel 1,8m, AWG24, 3x stínění, M/M, zlacené konektory, rozlišení až 4096 x 2160 bodů, přenos.rychlost min.10,2 Gb/s, šířka pásma min.340MHz, barevná hloubka: min. 24-bit (16.7 mil. barev) | ks | 1 |  | 0
12 |  | kabel stereojack 3.5mm - 2x XLR, pozlacené kontakty 1,5m | ks | 1 |  | 0
13 |  | kabel patchCord CAT 6A, 1.5m | ks | 4 |  | 0
14 |  | Racková vestavba 19" do technického dílu stolu, vč. min. 2x police 1U-350mm, | set | 1 |  | 0
15 |  | Inteligentní distributor 230V (min. 4x230V/10A), každou zásuvku lze samostatně zapnout/vypnout po LAN, integrovaný web server (dohled), RJ45 | ks | 1 |  | 0
16 |  | Instalační, spotřební a spojovací materiál pro instalaci AVT, propojovací kabeláž, popisy kabelů | set | 1 |  | 0
| Celkem za | m.č. 1.25 - Seminární místnost |  |  |  | 0
1. NP
Díl: | 5 | m.č. 1.37 - Posluchárna - Aula |  |  |  | 0
P.č. | CPV a SKP | Popis položky | MJ | množství | cena / MJ | celkem (Kč) | Ekvivalent
1 |  | Laserový projektor, technologie 3LCD, světelný výkon min. 15.000 ANSI lumenů, rozlišení nativní min. WUXGA 1920x1200, životnost zdroje min. 20.000 hodin ve standardním módu, objektiv vyměnitelný, motorizovaný optický zoom, motorizované ostření, motorizovaný posun obrazu vertikální i horizontální, vstupy min: 1xHDBT, 1xHDMI, 1xLAN, 1xRS232, součástí objektiv pro promítání obrazu o šířce 442cm ze vzdálenosti 6.7m, podpora ovládání projektoru přes PJ link, černá barva | ks | 1 |  | 0
2 |  | Univerzální držák projektoru , délka 1-1,3m, skryté vedení kabeláže (vedeno nohou držáku), barva černá mat, vč. černých kotevních prvků , nosnost min. 30kg | set | 1 |  | 0
3 |  | Projekční plocha v pevném hliníkovém rámu 448x252cm(16:9), gain min.1,1, černý okraj | ks | 1 |  | 0
4 |  | Přepínač AV: vstupy min. 3x HDMI, výstupy min. 1x HDMI, min. 1x HDBT, analog audio out, LAN, RS232, podpora audio deembedding, podporak 4k/60 4:4:4, ovládání přes LAN (TCP/UDP) vč. audio výstupu, web server podpora HDCP 2.2 | ks | 1 |  | 0
5 |  | PC pro prezentaci - AiO, 23,8" Full HD (1 920 x 1 080) Matný dotykový širokoúhlý IPS displej,Pevný disk: min.512 GB M.2 SSD PCIe NVMe, Procesor: min 13500 bodů v žebříčku benchmark, Grafika: min 3700bodů v žebříčku benchmark, Paměť: min 16 GB DDR4, min. 2x LAN, min.1x DVI a min. 1x HDMI, min 2x USB, bezdrátová myš, bezdrátová klávesnice | ks | 1 |  | 0
6 |  | Bezdrátový prezentační systém min. 2,4/5GHz, vč. min. 4 USB tlačítek a zásobníku pro uložení tlačítek, HDMI OUT (1080p/30), audio out(stereo) , LAN | ks | 1 |  | 0
7 |  | Line-Array reprosoustava s asymetrickým vertikálním vyzařováním šikmo dolů na poslechovou plochu při přisazené instalaci na svislou stěnu bez vertikálního náklonu, osazení min 12 reproduktorů, jmenovitá zatížitelnost min 150W @ 8 Ohm / 100h, citlivost SPL min. 92dB, frekvenční rozsah min 120Hz-18kHz, horizontální vyzařovací úhel min 150°. Součástí dodávky kovový montážní úchyt na stěnu s možností vertikálního posunu reprosoustavy a horizontálního natočení o ±90°, vzdálenost nainstalované reprosoustavy od stěny max. 40mm. Rozměry (ŠxHxV) max 170x max 237x max1115mm, hmotnost max 9,5kg. Barva černá | kpl | 2 |  | 0
8 |  | Subbas pro pevné instalace, nepřímo vyzařující 1x10" neodymový woofer, min. 1200/300W @ 8 Ohm, citlivost 95,5dB @ 1W/1m, max. SPL 119dB @ 1m, frekvenční rozsah od 37Hz @ -10dB / od 43Hz @ -3dB, rozměry max. 450x440x430mm, hmotnost max. 40kg, vč. montážního úchytu pro instalaci SB110 na stěnu, bílý | ks | 1 |  | 0
9 |  | Koncový zesilovač 4x250W @ 4Ohm (RMS), možnost můstkového zapojení 2x500W @ 8 Ohm, digitální topologie Class-D s vysokou účinností přes 80%, automaticky aktivovaný Standby režim při absenci audio signálu s odběrem <1W, splňuje standard Energy Star, spínaný zdroj, integrovaný nastavitelný crossover, pasivní chlazení pro bezhlučný provoz, 1HU. | ks | 1 |  | 0
10 |  | Propojovací kabel 2x Euroblock - 2x XLR(M), průřez 26 AWG, spirálové stínění, bezkyslíkatá měď, konektory s pozlacenými kontakty, délka 1,5m | ks | 1 |  | 0
11 |  | Volně konfigurovatelná síťová digitální DSP audio matice, min. 8x8 I/O kanálů, min. 1x port LAN, seriové rozhraní, min. 4x GPIO, podsvětlený LCD displej , Volně konfigurovatelná vnitřní topologie, konfigurace v prostředí SW nástroje, více než 600 typů DSP bloků pro zpracování a routing audia a řídicích signálů včetně pokročilých DSP funkcí, eliminace zpětné vazby frekvenčním posunem i úzkopásmovými filtry s automatickou detekcí, ukládání nastavení do presetů, externí řízení včetně TCP/IP, Max. vstupní úroveň +24dBu, phantomové napájení min.48V/10mA, vzorkovací frekvence min. 48kHz, frekvenční rozsah min. 22Hz-20kHz, dynamický rozsah >100dB vstup-výstup (A/D/A), provedení pro vestavbu do 19" racku, výška 1U, napájecí zdroj součástí dodávky. | ks | 1 |  | 0
12 |  | Kovový mikrofonní stojan - šibenice | ks | 1 |  | 0
13 |  | Zesilovač pro indukční smyčku, 1x symetrický vstup Mic/Line s konektorem XLR + volitelným řečovým filtrem a phantomovým napájením, 1x nesymetrický vstup Line s konektory RCA / svorkovnice. Výkonový výstup pro smyčku umožňující variabilní zapojení, 1x sluchátkový výstup Jack 3,5mm. frekvenční rozsah min.250Hz-12kHz, provedení pro volně stojící instalaci, nástěnnou instalaci nebo vestavbu do 19" racku, 19" úchyty součástí dodávky, hmotnost max 4,1kg (bez nap. zdroje) | ks | 1 |  | 0
14 |  | Set ručního bezdrátového mikrofonu (mikrofon-vysílač a přijímač), frekvenční pásmo min 1,8GHz, dynamický, superkardoida, tlačítko MUTE, šířka pásma min 15MHz, IR synchronizace vysílače a přijímače, automat. vyhledávání volného kanálu, vysílač i přijímač s indikátorem stavu baterií, nabíjecí kontakty na těle vysílače, XLR OUT, adapter pro instalaci přijímače do 19" racku | ks | 2 |  | 0
15 |  | Set náhlavního bezdrátového mikrofonu (mikrofon-vysílač a přijímač),frekvenční pásmo min 1,8GHz, kondenzátorový, kardoida, tlačítko MUTE, šířka pásma min 15MHz, IR synchronizace vysílače a přijímače, automat. vyhledávání volného kanálu, vysílač i přijímač s indikátorem stavu baterií, nabíjecí kontakty na těle vysílače, XLRT OUT, adapter pro instalaci přijímače do 19" racku | kpl | 1 |  | 0
16 |  | Automatická nabíjecí stanice pro použité bezdrátové mikrofony s možností nabíjet najednou min.2 mikrofony v libovolné kombinaci (ruční, či za opasek), LED indikace nabíjení. | kpl | 1 |  | 0
17 |  | Přípojný panel AVT: Vnější krycí rám pro zapuštění do stolu, 1x 230V, 1x vytahovací kabel LAN, 1x vytahovací kabel HDMI, 1x nabíječka USB A, 1x nabíječka USB C, barva bílá | ks | 1 |  | 0
18 |  | Rack - atypická vestavba 19" do interiérového dílu, konstrukce s možností vysunutí a pootočení celého rackového dílu, výška max. 610 mm, 2x police 450 mm, podrobnosti v projektové dokumentaci | set | 1 |  | 0
19 |  | Napájecí lišta 8x230VAC, s přepěť ochranou a vypínačem | ks | 1 |  | 0
20 |  | Dotyková obrazovka řídícího systému na stůl - kompaktní LCD min 7“ dotykový panel s rozlišením min 1024x600, min24 bitová vbarevná hloubka, s celoskleněnou čelní plochou, zabudovaný reproduktor, detektor pohybu, možnost videonáhledu (MJPEG, H.264), LAN, PoE, konfigurace přes webové rozhraní, rozměry max 199x122mm | ks | 1 |  | 0
21 |  | Management Switch min. 8x100/1000 PoE, rack19", podpora VLAN | ks | 1 |  | 0
22 |  | Kompaktní řídící jednotka pro instalaci do silového rozvaděče, Ethernet IP Enabled Controller, 6x IR/RS232/IO, 2x dvousměrný seriový RS-232/422/485 port, podpora NTP, IR code, capture sensor, indikační LED, LAN PoE/DC zdroj, WEB server pro správu min. 64 MB, Internal flash min. 256 MB | ks | 1 |  | 0
23 |  | Zdroj na DIN lištu 24Vss/500mA | ks | 1 |  | 0
24 |  | Stmívací jednotka - Možnost rozdělení 64 stmívatelných předřadníků zářivek na jedné sběrnici až na 15 nezávislých skupin, kompatibilní s předřadníky komunikující po digitální sběrnici určené k řízení osvětlení , řízení všech skupin po sériové sběrnici a dvou z nich i externími tlačítky, testovací tlačítka na čelním panelu, programovatelné parametry (odezva na vstupy, rychlost stmívání), indikace výstupní úrovně a zkratované sběrnice k zářivkám, instalace na DIN 4MOD | ks | 1 |  | 0
25 |  | Převodník RS485/Ethernet, pro instalaci na DIN lištu (2MOD) | ks | 1 |  | 0
26 |  | Stykač 230V/20A jednofázový, na DIN, (přep.kontakt) | ks | 2 |  | 0
27 |  | Licence pro průmyslový řídicí systém | ks | 1 |  | 0
28 |  | High Speed with Ether. kabel 3m, 2x stínění, M/M, zlacené konektory, rozlišení až 4096 x 2160 bodů, max přenos.rychlost min.10,2 Gb/s, šířka pásma min.340MHz, barevná hloubka: min. 24-bit (16.7 mil. barev) | ks | 3 |  | 0
29 |  | kabel patchCord CAT 6A, 1.5m | ks | 5 |  | 0
30 |  | kabel mikrofonní symetrický XLR - XLR 2m | ks | 3 |  | 0
31 |  | Instalační, spotřební a spojovací materiál pro instalaci AVT, propojovací kabeláž, popisy kabelů | set | 1 |  | 0
| Celkem za | m.č. 1.37 - Posluchárna - Aula |  |  |  | 0
1. NP
Díl: | 6 | m.č. 1.39 - Učebna |  |  |  | 0
P.č. | CPV a SKP | Popis položky | MJ | množství | cena / MJ | celkem (Kč) | Ekvivalent
1 |  | Laserový projektor s ultrakrátkou projekční vzdáleností, světelný výkon min. 5.000 ANSI lumenů, rozlišení nativní min. WXGA 1366x768, životnost zdroje min. 20.000 hodin ve standardním módu, rozhraní min. 3xHDMI, min.1xUSB, min. 1xLAN, min. 1xRS232, menu v češtině, reproduktory min. 2x 6W, včetně konzoly pro instalaci na čelní stěnu a interaktivního systému. | ks | 2 |  | 0
2 |  | Bílá magnetická tabule pro popis fixem 224*150 cm, povrch tabule dvouvrstvá keramika 810°C, součástí tabule je odkládací polička, základní pop.set | ks | 2 |  | 0
3 |  | Přepínač AV: vstupy min. 3x HDMI, výstupy min. 1x HDMI, min. 1x HDBT, analog audio out, LAN, RS232, podpora audio deembedding, podporak min C154k/60 4:2:0, ovládání přes LAN (TCP/UDP) vč. audio výstupu, web server, podpora HDCP min 1.4 | ks | 1 |  | 0
4 |  | PC pro prezentaci - Monitor IPS min 24", Full HD (1 920 x 1 080) min DVI, HDMI, pevný disk: min.250 GB M.2 SSD PCIe NVMe, Procesor: min 6100 bodů v žebříčku benchmark, Grafika: on board, Paměť: min 8 GB DDR4, min. 2x LAN, min. 1x DVI a min. 1x HDMI, min 2x USB, šasí max 330x360x100, klávesnice USB, myš USB | ks | 1 |  | 0
5 |  | Reproduktor dvoupásmový 5.25"+1", min 50W @ 8 ohmů, citlivost min 87dB @ 1W/1m, max. SPL 104dB @ 1m, frekvenční rozsah min. 70Hz-18kHz, vyzařovací úhel min 110°x110°, včetně montážní konzoly v barvě reproboxu | ks | 2 |  | 0
6 |  | NF koncový zesilovač min. 2x60W/8Ohm RMS, frekv. rozsah: min.20 Hz - 20 kHz, pasivní chlazení (bez ventilátoru-tichý) | ks | 1 |  | 0
7 |  | Přípojný panel AVT: Vnější krycí rám pro zapuštění do stolu, 1x 230V, 1x vytahovací kabel LAN, 1x vytahovací kabel HDMI, 1x nabíječka USB A, 1x nabíječka USB C, barva bílá | ks | 1 |  | 0
8 |  | Dotyková obrazovka řídícího systému - kompaktní LCD IPS min 4,3“ dotykový panel s rozlišením min.800x480, min. 24 bitová vbarevná hloubka, s celoskleněnou čelní plochou, zabudovaný reproduktor, detektor pohybu, možnost videonáhledu (MJPEG, H.264), LAN, PoE, konfigurace přes webové rozhraní, rozměry max 140*80 mm | ks | 1 |  | 0
9 |  | Management Switch min. 8x100/1000 PoE, rack19", podpora VLAN | ks | 1 |  | 0
10 |  | Aktivní prodlužovací USB2.0 kabel se zesílením o délce 12m | ks | 2 |  | 0
11 |  | Kabel USB 2.0, A-A, male-male propojovací kabel 1.5m | ks | 3 |  | 0
12 |  | HDMI High Speed with Ether. kabel 1,8m, AWG24, 3x stínění, M/M, zlacené konektory, rozlišení až 4096 x 2160 bodů, přenos.rychlost min.10,2 Gb/s, šířka pásma min.340MHz, barevná hloubka: min.24-bit (16.7 mil. barev) | ks | 2 |  | 0
13 |  | kabel stereojack 3.5mm - 2x XLR, pozlacené kontakty 1,5m | ks | 1 |  | 0
14 |  | kabel patchCord CAT 6A, 1.5m | ks | 4 |  | 0
15 |  | Racková vestavba 19" do technického dílu stolu, vč. min. 2x police 1U-350mm, | set | 1 |  | 0
16 |  | Inteligentní distributor 230V (min. 4x230V/10A), každou zásuvku lze samostatně zapnout/vypnout po LAN, integrovaný web server (dohled), RJ45 | ks | 1 |  | 0
17 |  | Instalační, spotřební a spojovací materiál pro instalaci AVT, propojovací kabeláž, popisy kabelů | set | 1 |  | 0
| Celkem za | m.č. 1.39 - Učebna |  |  |  | 0
1. NP
Díl: | 7 | m.č. 1.40 - Učebna |  |  |  | 0
P.č. | CPV a SKP | Popis položky | MJ | počet | cena / MJ | celkem (Kč) | Ekvivalent
1 |  | Laserový projektor s ultrakrátkou projekční vzdáleností, světelný výkon min. 5.000 ANSI lumenů, rozlišení nativní min. WXGA 1366x768, životnost zdroje min. 20.000 hodin ve standardním módu, rozhraní min. 3xHDMI, min.1xUSB, min.1xLAN, min. 1xRS232, menu v češtině, reproduktory min. 2x 6W, včetně konzoly pro instalaci na čelní stěnu a interaktivního systému. | ks | 2 |  | 0
2 |  | Bílá magnetická tabule pro popis fixem 224*150 cm, povrch tabule dvouvrstvá keramika 810°C, součástí tabule je odkládací polička, základní pop.set | ks | 2 |  | 0
3 |  | Přepínač AV: vstupy min. 3x HDMI, výstupy min. 1x HDMI, min. 1x HDBT, analog audio out, LAN, RS232, podpora audio deembedding, podporak min C154k/60 4:2:0, ovládání přes LAN (TCP/UDP) vč. audio výstupu, web server, podpora HDCP min 1.4 | ks | 1 |  | 0
4 |  | PC pro prezentaci - Monitor IPS min 24", Full HD (1 920 x 1 080) min DVI, HDMI, pevný disk: min. 250 GB M.2 SSD PCIe NVMe, Procesor: min 6880 bodů v žebříčku benchmark, Grafika: on board, Paměť: min 8 GB DDR4, min. 2x LAN, min. 1x DVI a min. 1x HDMI, min 2x USB, šasí max 330x360x100, klávesnice USB, myš USB | ks | 1 |  | 0
5 |  | Reproduktor dvoupásmový 5.25"+1", min 50W @ 8 ohmů, citlivost min 87dB @ 1W/1m, max. SPL 104dB @ 1m, frekvenční rozsah min. 70Hz-18kHz, vyzařovací úhel min 110°x110°, včetně montážní konzoly v barvě reproboxu | ks | 2 |  | 0
6 |  | NF koncový zesilovač min. 2x60W/8Ohm RMS, frekv. rozsah: min.20 Hz - 20 kHz, pasivní chlazení (bez ventilátoru-tichý) | ks | 1 |  | 0
7 |  | Přípojný panel AVT: Vnější krycí rám pro zapuštění do stolu, 1x 230V, 1x vytahovací kabel LAN, 1x vytahovací kabel HDMI, 1x nabíječka USB A, 1x nabíječka USB C, barva bílá | ks | 1 |  | 0
8 |  | Dotyková obrazovka řídícího systému - kompaktní LCD IPS min 4,3“ dotykový panel s rozlišením 800x480, min. 24 bitová vbarevná hloubka, s celoskleněnou čelní plochou, zabudovaný reproduktor, detektor pohybu, možnost videonáhledu (MJPEG, H.264), LAN, PoE, konfigurace přes webové rozhraní, rozměry max 140*80 mm | ks | 1 |  | 0
9 |  | Management Switch min. 8x100/1000 PoE, rack19", podpora VLAN | ks | 1 |  | 0
10 |  | Aktivní prodlužovací USB2.0 kabel se zesílením o délce 12m | ks | 2 |  | 0
11 |  | Kabel USB 2.0, A-A, male-male propojovací kabel 1.5m | ks | 3 |  | 0
12 |  | HDMI High Speed with Ether. kabel 1,8m, AWG24, 3x stínění, M/M, zlacené konektory, rozlišení až 4096 x 2160 bodů, přenos.rychlost min.10,2 Gb/s, šířka pásma min. 340MHz, barevná hloubka: min. 24-bit (16.7 mil. barev) | ks | 2 |  | 0
13 |  | kabel stereojack 3.5mm - 2x XLR, pozlacené kontakty 1,5m | ks | 1 |  | 0
14 |  | kabel patchCord CAT 6A, 1.5m | ks | 4 |  | 0
15 |  | Racková vestavba 19" do technického dílu stolu, vč. min. 2x police 1U-350mm, | set | 1 |  | 0
16 |  | Inteligentní distributor 230V (min. 4x230V/10A), každou zásuvku lze samostatně zapnout/vypnout po LAN, integrovaný web server (dohled), RJ45 | ks | 1 |  | 0
17 |  | Instalační, spotřební a spojovací materiál pro instalaci AVT, propojovací kabeláž, popisy kabelů | set | 1 |  | 0
| Celkem za | m.č. 1.40 - Učebna |  |  |  | 0
1. NP
Díl: | 8 | m.č. 1.41 - Učebna |  |  |  | 0
P.č. | CPV a SKP | Popis položky | MJ | množství | cena / MJ | celkem (Kč) | Ekvivalent
1 |  | Laserový projektor s ultrakrátkou projekční vzdáleností, světelný výkon min. 5.000 ANSI lumenů, rozlišení nativní min. WXGA 1366x768, životnost zdroje min. 20.000 hodin ve standardním módu, rozhraní min. 3xHDMI, min. 1xUSB, min. 1xLAN, min. 1xRS232, menu v češtině, reproduktory min. 2x 6W, včetně konzoly pro instalaci na čelní stěnu a interaktivního systému. | ks | 2 |  | 0
2 |  | Bílá magnetická tabule pro popis fixem 224*150 cm, povrch tabule dvouvrstvá keramika 810°C, součástí tabule je odkládací polička, základní pop.set | ks | 2 |  | 0
3 |  | Přepínač AV: vstupy min. 3x HDMI, výstupy min. 1x HDMI, min. 1x HDBT, analog audio out, LAN, RS232, podpora audio deembedding, podporak min C154k/60 4:2:0, ovládání přes LAN (TCP/UDP) vč. audio výstupu, web server, podpora HDCP min 1.4 | ks | 1 |  | 0
4 |  | PC pro prezentaci - Monitor IPS min 24", Full HD (1 920 x 1 080) min DVI, HDMI, pevný disk: min.250 GB M.2 SSD PCIe NVMe, Procesor: min 6100 bodů v žebříčku benchmark, Grafika: on board, Paměť: min 8 GB DDR4, min. 2x LAN, min.1x DVI a min. 1x HDMI, min 2x USB, šasí max 330x360x100, klávesnice USB, myš USB | ks | 1 |  | 0
5 |  | Reproduktor dvoupásmový 5.25"+1", min 50W @ 8 ohmů, citlivost min 87dB @ 1W/1m, max. SPL 104dB @ 1m, frekvenční rozsah min.70Hz-18kHz, vyzařovací úhel min 110°x110°, včetně montážní konzoly v barvě reproboxu | ks | 2 |  | 0
6 |  | NF koncový zesilovač min. 2x60W/8Ohm RMS, frekv. rozsah: min.20 Hz - 20 kHz, pasivní chlazení (bez ventilátoru-tichý) | ks | 1 |  | 0
7 |  | Přípojný panel AVT: Vnější krycí rám pro zapuštění do stolu, 1x 230V, 1x vytahovací kabel LAN, 1x vytahovací kabel HDMI, 1x nabíječka USB A, 1x nabíječka USB C, barva bílá | ks | 1 |  | 0
8 |  | Dotyková obrazovka řídícího systému - kompaktní LCD IPS min 4,3“ dotykový panel s rozlišením min.800x480, min. 24 bitová vbarevná hloubka, s celoskleněnou čelní plochou, zabudovaný reproduktor, detektor pohybu, možnost videonáhledu (MJPEG, H.264), LAN, PoE, konfigurace přes webové rozhraní, rozměry max 140*80 mm | ks | 1 |  | 0
9 |  | Management Switch min. 8x100/1000 PoE, rack19", podpora VLAN | ks | 1 |  | 0
10 |  | Aktivní prodlužovací USB2.0 kabel se zesílením o délce 12m | ks | 2 |  | 0
11 |  | Kabel USB 2.0, A-A, male-male propojovací kabel 1.5m | ks | 3 |  | 0
12 |  | HDMI High Speed with Ether. kabel 1,8m, AWG24, 3x stínění, M/M, zlacené konektory, rozlišení až 4096 x 2160 bodů, přenos.rychlost min. 10,2 Gb/s, šířka pásma min.340MHz, barevná hloubka: min.24-bit (16.7 mil. barev) | ks | 2 |  | 0
13 |  | kabel stereojack 3.5mm - 2x XLR, pozlacené kontakty 1,5m | ks | 1 |  | 0
14 |  | kabel patchCord CAT 6A, 1.5m | ks | 4 |  | 0
15 |  | Racková vestavba 19" do technického dílu stolu, vč. min. 2x police 1U-350mm, | set | 1 |  | 0
16 |  | Inteligentní distributor 230V (min. 4x230V/10A), každou zásuvku lze samostatně zapnout/vypnout po LAN, integrovaný web server (dohled), RJ45 | ks | 1 |  | 0
17 |  | Instalační, spotřební a spojovací materiál pro instalaci AVT, propojovací kabeláž, popisy kabelů | set | 1 |  | 0
| Celkem za | m.č. 1.41 - Učebna |  |  |  | 0