## Rekapitulace
MODERNIZACE BUDOV FTK UP
V OLOMOUCI - NEŘEDÍN
D.1.4.7 - Zařízení AVT
VÝKAZ VÝMĚR AVT
Položka | Název položky | Cena
2.NP
1 | m.č. NA2.05 - Učebna | 0
2 | m.č. NA2.09 - Učebna | 0
3 | m.č. NA2.10 - Učebna | 0
4 | m.č. NA2.11 - Učebna | 0
5 | m.č. NA2.20 - Tělocvična | 0
6 | m.č. NA2.22 - Učebna | 0
3.NP
8 | m.č. NA3.20 - Učebna | 0
9 | m.č. NA3.25 - Tělocvična | 0
10 | m.č. NA3.32 -Tělocvična | 0
11 | m.č. NA3.33 - Učebna | 0
4.NP
12 | m.č. 4.21 -Učebna | 0
13 | m.č. 4.23 - učebna | 0
| Cena celkem (bez DPH) | 0

## AVT 2-4.NP-technika
|  | 2. NP |  |  |  |  | Označení nabízeného výrobku
Díl: | 2 | m.č. NA2.05 - Učebna |  |  |  | 0
P.č. |  | Popis položky | MJ | množství | cena / MJ | celkem (Kč)
1 |  | Projektor s ultrakrátkou projekční vzdáleností, světelný výkon min. 3.800 ANSI lumenů, rozlišení nativní min. WUXGA, 1920x1200, životnost zdroje min. 5.000 hodin ve standardním módu, rozhraní min. 2xHDMI, 1xUSB, 1xLAN, 1xRS232, včetně konzoly pro instalaci na čelní stěnu a interaktivního systému | ks | 1 | 0 | 0
2 |  | Set reproboxů, 100V - 10W / 100 V, citlivost 89 dB, frekv. rozsah 75 Hz – 16 kHz | set | 4 | 0 | 0
3 |  | Mixážní zesilovač 60W @ 100V, 1x nesymetrický stereo vstup Jack 3,5mm/2xCINCH, 1x symetrický vstup Mic/Line. Frekvenční rozsah 50Hz-20kHz, na čelním panelu regulace úrovně nezávisle pro každý vstup, regulace Master úrovně, tónové korekce, hmotnost max. 5kg | ks | 1 | 0 | 0
4 |  | Přípojné místo vyklápěcí 1x230V, 1xHDMI, 1xLAN, 1x USB barva bílá | ks | 1 | 0 | 0
5 |  | HDMI rozbočovač 1x HDMI vstup, min 2x HDMI výstup, podpora až 4K, HDCP 2.2 | ks | 1 | 0 | 0 | neuvádět
6 |  | Kabel USB 2.0, A-A, male-male propojovací kabel 1.5m | ks | 1 | 0 | 0 | neuvádět
7 |  | Kabel USB 2.0, A-B, male-male propojovací kabel 1.5m | ks | 1 | 0 | 0 | neuvádět
8 |  | Vysokorychlostní kabel HDMI 2.0 + ethernet min. 1,8m, AWG24, 3x stínění, M/M, zlacené konektory, rozlišení až 4096 x 2160 bodů, přenos.rychlost 10,2 Gb/s, šířka pásma 340MHz, barevná hloubka: 24-bit (16.7 mil. barev) | ks | 2 | 0 | 0 | neuvádět
9 |  | kabel stereojack 3.5mm - 2x cinch, pozlacené kontakty 1,5m | ks | 1 | 0 | 0 | neuvádět
10 |  | kabel patchCord CAT 6A, 1.5m | ks | 1 | 0 | 0 | neuvádět
11 |  | Racková vestavba 19" do technického dílu stolu, vč. min. 2x police 1U-350mm, | set | 1 | 0 | 0 | neuvádět
12 |  | Přepěťová ochrana 5 zásuvek | ks | 1 | 0 | 0 | neuvádět
13 |  | Instalační, spotřební a spojovací materiál pro instalaci AVT | set | 1 | 0 | 0 | neuvádět
14 |  | kompletace a instalace koncových prvků, nastavení, zprovoznění AVT | kpl | 1 | 0 | 0 | neuvádět
| Celkem za | m.č. NA2.05 - Učebna |  |  |  | 0
2. NP
Díl: | 1 | m.č. NA2.09 - Učebna |  |  |  | 0
P.č. |  | Popis položky | MJ | množství | cena / MJ | celkem (Kč)
1 |  | Laserový projektor s ultrakrátkou projekční vzdáleností, světelný výkon min. 5.000 ANSI lumenů, rozlišení nativní min. WXGA 1366x768, životnost zdroje min. 20.000 hodin ve standardním módu, rozhraní min. 3xHDMI, 1xUSB, 1xLAN, 1xRS232, české menu, reproduktory min. 2x 6W, včetně konzoly pro instalaci na čelní stěnu a interaktivního systému | ks | 1 | 0 | 0
2 |  | LCD TV min 58", rozlišení min FullHD 1920x1080, vstup min 2x HDMI | ks | 1 | 0 | 0
3 |  | Polohovatelný držák pro LCD TV/monitor, pro min 50" ploché displeje, nastavitelný náklon a natočení, nastavitelný odstup od zdi, dvojité rameno, nosnost min. 45kg, barva černá | ks | 1 | 0 | 0 | neuvádět
4 |  | Přepínač min 5x HDMI vstup, HDMI+HDBT výstup, min 1x audio výstup, podpora 4K/UHD 60 Hz 4:2:0, HDBT podpora přenosu i RS232 a LAN | ks | 1 | 0 | 0 | neuvádět
5 |  | Set reproboxů, 100V - 10W / 100 V, citlivost 89 dB, frekv. rozsah 75 Hz – 16 kHz | set | 6 | 0 | 0
6 |  | Mixážní zesilovač 60W @ 100V, 1x nesymetrický stereo vstup Jack 3,5mm/2xCINCH, 1x symetrický vstup Mic/Line. Frekvenční rozsah 50Hz-20kHz, na čelním panelu regulace úrovně nezávisle pro každý vstup, regulace Master úrovně, tónové korekce, hmotnost max. 5kg | ks | 1 | 0 | 0
7 |  | Přípojné místo vyklápěcí 1x230V, 1xHDMI, 1xLAN, 1x USB barva bílá | ks | 1 | 0 | 0 | neuvádět
8 |  | HDMI rozbočovač 1x HDMI vstup, min 2x HDMI výstup, podpora až 4K, HDCP 2.2 | ks | 1 | 0 | 0 | neuvádět
9 |  | Kabel USB 2.0, A-A, male-male propojovací kabel 1.5m | ks | 1 | 0 | 0 | neuvádět
10 |  | Kabel USB 2.0, A-B, male-male propojovací kabel 1.5m | ks | 1 | 0 | 0 | neuvádět
11 |  | Vysokorychlostní kabel HDMI 2.0 + ethernet min.1,8m, AWG24, 3x stínění, M/M, zlacené konektory, rozlišení až 4096 x 2160 bodů, přenos.rychlost 10,2 Gb/s, šířka pásma 340MHz, barevná hloubka: 24-bit (16.7 mil. barev) | ks | 2 | 0 | 0 | neuvádět
12 |  | kabel stereojack 3.5mm - 2x cinch, pozlacené kontakty 1,5m | ks | 1 | 0 | 0 | neuvádět
13 |  | kabel patchCord CAT 6A, 1.5m | ks | 1 | 0 | 0 | neuvádět
14 |  | Racková vestavba 19" do technického dílu stolu, vč. min. 2x police 1U-350mm, | set | 1 | 0 | 0 | neuvádět
15 |  | Přepěťová ochrana 5 zásuvek | ks | 1 | 0 | 0 | neuvádět
16 |  | Instalační, spotřební a spojovací materiál pro instalaci AVT | set | 1 | 0 | 0 | neuvádět
17 |  | kompletace a instalace koncových prvků, nastavení, zprovoznění AVT | kpl | 1 | 0 | 0 | neuvádět
| Celkem za | m.č. NA2.09 - Učebna |  |  |  | 0
2. NP
Díl: | 2 | m.č. NA2.10 - Učebna |  |  |  | 0
P.č. |  | Popis položky | MJ | množství | cena / MJ | celkem (Kč)
1 |  | Laserový projektor, technologie 3LCD, světelný výkon min. 6.000 ANSI lumenů, rozlišení nativní min. WUXGA 1920x1200, životnost zdroje min. 20.000 hodin ve standardním módu, posun obrazu vertikální i horizontální, optický zoom: min. 1.6x vstupy min: 1xHDBT, 2xHDMI, 2xVGA, 1xLAN, 1xRS232, projekční poměr v rozsahu min. 1.40 - 2.20 | ks | 1 | 0 | 0
2 |  | Teleskopický držák projektoru 0,45m -0,6m, nosnost min. 11kg, skryté vedení kabeláže (vedeno nohou držáku), barva bílá, vč. bílé rozetky kryjící prostup držáku podhledem | ks | 1 | 0 | 0 | neuvádět
3 |  | Projekční plocha rámová šířka minimálně 260cm (formát 16:9) , povrch matný bílý, gain 1 | ks | 1 | 0 | 0
4 |  | Set reproboxů, 100V - 10W / 100 V, citlivost 89 dB, frekv. rozsah 75 Hz – 16 kHz | set | 6 | 0 | 0
5 |  | Mixážní zesilovač 60W @ 100V, 1x nesymetrický stereo vstup Jack 3,5mm/2xCINCH, 1x symetrický vstup Mic/Line. Frekvenční rozsah 50Hz-20kHz, na čelním panelu regulace úrovně nezávisle pro každý vstup, regulace Master úrovně, tónové korekce, hmotnost max. 5kg | ks | 1 | 0 | 0
6 |  | Přípojné místo vyklápěcí 1x230V, 1xHDMI, 1xLAN, 1x USB barva bílá | ks | 1 | 0 | 0 | neuvádět
7 |  | HDMI rozbočovač 1:2, podpora HDMI2, HDCP 2.2, 4K (4096 x 2160/3840 x 2160 @ 60 Hz (4: 4: 4)) | ks | 1 | 0 | 0 | neuvádět
8 |  | HDMI/HDBT převodník, Podpora 4K/60Hz 4:2:0 a 4K/30Hz 4:4:4, HDCP 2.2, přenos na min 40m | ks | 1 | 0 | 0 | neuvádět
9 |  | Racková vestavba 19" do technického dílu stolu, vč. min. 2x police 1U-350mm, | set | 1 | 0 | 0 | neuvádět
10 |  | Přepěťová ochrana 5 zásuvek | ks | 1 | 0 | 0 | neuvádět
11 |  | Propojovací kabeláž HDMI, UTP, audio | kpl | 1 | 0 | 0 | neuvádět
12 |  | Instalační, spotřební a spojovací materiál pro instalaci AVT | set | 1 | 0 | 0 | neuvádět
13 |  | kompletace a instalace koncových prvků, nastavení, zprovoznění AVT | kpl | 1 | 0 | 0 | neuvádět
| Celkem za | m.č. NA2.10 - Učebna |  |  |  | 0
2. NP
Díl: | 1 | m.č. NA2.11 - Učebna |  |  |  | 0
P.č. |  | Popis položky | MJ | množství | cena / MJ | celkem (Kč)
1 |  | Projektor s ultrakrátkou projekční vzdáleností, světelný výkon min. 3.800 ANSI lumenů, rozlišení nativní min. WUXGA, 1920x1200, životnost zdroje min. 5.000 hodin ve standardním módu, rozhraní min. 2xHDMI, 1xUSB, 1xLAN, 1xRS232, včetně konzoly pro instalaci na čelní stěnu a interaktivního systému | ks | 1 | 0 | 0
2 |  | Set reproboxů, 100V - 10W / 100 V, citlivost 89 dB, frekv. rozsah 75 Hz – 16 kHz | set | 4 | 0 | 0
3 |  | Mixážní zesilovač 60W @ 100V, 1x nesymetrický stereo vstup Jack 3,5mm/2xCINCH, 1x symetrický vstup Mic/Line. Frekvenční rozsah 50Hz-20kHz, na čelním panelu regulace úrovně nezávisle pro každý vstup, regulace Master úrovně, tónové korekce, hmotnost max. 5kg | ks | 1 | 0 | 0
4 |  | Přípojné místo vyklápěcí 1x230V, 1xHDMI, 1xLAN, 1x USB barva bílá | ks | 1 | 0 | 0 | neuvádět
5 |  | HDMI rozbočovač 1x HDMI vstup, min 2x HDMI výstup, podpora až 4K, HDCP 2.2 | ks | 1 | 0 | 0 | neuvádět
6 |  | Kabel USB 2.0, A-A, male-male propojovací kabel 1.5m | ks | 1 | 0 | 0 | neuvádět
7 |  | Kabel USB 2.0, A-B, male-male propojovací kabel 1.5m | ks | 1 | 0 | 0 | neuvádět
8 |  | Vysokorychlostní kabel HDMI 2.0 + ethernet min. 1,8m, AWG24, 3x stínění, M/M, zlacené konektory, rozlišení až 4096 x 2160 bodů, přenos.rychlost 10,2 Gb/s, šířka pásma 340MHz, barevná hloubka: 24-bit (16.7 mil. barev) | ks | 2 | 0 | 0 | neuvádět
9 |  | kabel stereojack 3.5mm - 2x cinch, pozlacené kontakty 1,5m | ks | 1 | 0 | 0 | neuvádět
10 |  | kabel patchCord CAT 6A, 1.5m | ks | 1 | 0 | 0 | neuvádět
11 |  | Racková vestavba 19" do technického dílu stolu, vč. min. 2x police 1U-350mm, | set | 1 | 0 | 0 | neuvádět
12 |  | Přepěťová ochrana 5 zásuvek | ks | 1 | 0 | 0 | neuvádět
13 |  | Instalační, spotřební a spojovací materiál pro instalaci AVT | set | 1 | 0 | 0 | neuvádět
14 |  | kompletace a instalace koncových prvků, nastavení, zprovoznění AVT | kpl | 1 | 0 | 0 | neuvádět
| Celkem za | m.č. NA2.11 - Učebna |  |  |  | 0
2. NP
Díl: | 2 | m.č. NA2.20 - Tělocvična |  |  |  | 0
P.č. |  | Popis položky | MJ | množství | cena / MJ | celkem (Kč)
1 |  | Projektor technologie: 3LCD, světelný výkon: min. 5000 ANSI lumenů, nativní rozlišení: min. WUXGA 1920x1200, životnost, zdroje při max.výkonu: min. 5.000 hodin, optický zoom: min. 1.6x, vstupy: min. 1x VGA, 1x HDMI, 1x RJ-45, projekční poměr v rozsahu min. 1.40 - 2.20 | ks | 1 | 0 | 0
2 |  | Teleskopický držák projektoru 0,3m -0,45m, nosnost min. 11kg, skryté vedení kabeláže (vedeno nohou držáku), barva bílá, vč. bílé rozetky kryjící prostup držáku podhledem | kpl | 1 | 0 | 0 | neuvádět
3 |  | systémový ochranný prvek proti nárazu pro projektor, barva bílá | ks | 1 | 0 | 0 | neuvádět
4 |  | Set reproboxů, 100V - 10W / 100 V, citlivost 89 dB, frekv. rozsah 75 Hz – 16 kHz | set | 6 | 0 | 0
5 |  | Mixážní zesilovač 60W @ 100V, 1x nesymetrický stereo vstup Jack 3,5mm/2xCINCH, 1x symetrický vstup Mic/Line. Frekvenční rozsah 50Hz-20kHz, na čelním panelu regulace úrovně nezávisle pro každý vstup, regulace Master úrovně, tónové korekce, hmotnost max. 5kg | ks | 1 | 0 | 0
6 |  | Digitální audio přehrávač CD, USB, SD/MMC, FM/AM RDS tuner, RS232, bluetooth přijímač, 2x XLR out, výška max 1U, šířka 19", včetně montážních uchytů do racku | ks | 1 | 0 | 0
7 |  | Vysokorychlostní kabel HDMI 2.0 + ethernet min.1,8m, AWG24, 3x stínění, M/M, zlacené konektory, rozlišení až 4096 x 2160 bodů, přenos.rychlost 10,2 Gb/s, šířka pásma 340MHz, barevná hloubka: 24-bit (16.7 mil. barev) | ks | 2 | 0 | 0 | neuvádět
8 |  | kabel stereojack 3.5mm - 2x cinch, pozlacené kontakty 2m | ks | 1 | 0 | 0 | neuvádět
9 |  | kabel stereojack 2x cinch - 2x cinch, pozlacené kontakty 2m | ks | 1 | 0 | 0 | neuvádět
10 |  | kabel patchCord CAT 6A, 3m | ks | 1 | 0 | 0 | neuvádět
11 |  | Racková vestavba 19" do technického dílu stolu, vč. min. 2x police 1U-350mm, | set | 1 | 0 | 0 | neuvádět
12 |  | Přepěťová ochrana 5 zásuvek | ks | 1 | 0 | 0 | neuvádět
13 |  | Instalační, spotřební a spojovací materiál pro instalaci AVT | set | 1 | 0 | 0 | neuvádět
14 |  | kompletace a instalace koncových prvků, nastavení, zprovoznění AVT | kpl | 1 | 0 | 0 | neuvádět
| Celkem za | m.č. NA2.20 - Tělocvična |  |  |  | 0
2. NP
Díl: | 2 | m.č. NA2.22 - Učebna |  |  |  | 0
P.č. |  | Popis položky | MJ | množství | cena / MJ | celkem (Kč)
1 |  | Laserový projektor s ultrakrátkou projekční vzdáleností, světelný výkon min. 5.000 ANSI lumenů, rozlišení nativní min. WXGA 1366x768, životnost zdroje min. 20.000 hodin ve standardním módu, rozhraní min. 3xHDMI, 1xUSB, 1xLAN, 1xRS232, české menu, reproduktory min. 2x 6W, včetně konzoly pro instalaci na čelní stěnu a interaktivního systému | ks | 1 | 0 | 0
2 |  | Set reproboxů, 100V - 10W / 100 V, citlivost 89 dB, frekv. rozsah 75 Hz – 16 kHz | set | 4 | 0 | 0
3 |  | Mixážní zesilovač 60W @ 100V, 1x nesymetrický stereo vstup Jack 3,5mm/2xCINCH, 1x symetrický vstup Mic/Line. Frekvenční rozsah 50Hz-20kHz, na čelním panelu regulace úrovně nezávisle pro každý vstup, regulace Master úrovně, tónové korekce, hmotnost max. 5kg | ks | 1 | 0 | 0
4 |  | Přípojné místo vyklápěcí 1x230V, 1xHDMI, 1xLAN, 1x USB barva bílá | ks | 1 | 0 | 0 | neuvádět
5 |  | HDMI rozbočovač 1x HDMI vstup, min 2x HDMI výstup, podpora až 4K, HDCP 2.2 | ks | 1 | 0 | 0 | neuvádět
6 |  | Kabel USB 2.0, A-A, male-male propojovací kabel 1.5m | ks | 1 | 0 | 0 | neuvádět
7 |  | Kabel USB 2.0, A-B, male-male propojovací kabel 1.5m | ks | 1 | 0 | 0 | neuvádět
8 |  | Vysokorychlostní kabel HDMI 2.0 + ethernet min.1,8m, AWG24, 3x stínění, M/M, zlacené konektory, rozlišení až 4096 x 2160 bodů, přenos.rychlost 10,2 Gb/s, šířka pásma 340MHz, barevná hloubka: 24-bit (16.7 mil. barev) | ks | 2 | 0 | 0 | neuvádět
9 |  | kabel stereojack 3.5mm - 2x cinch, pozlacené kontakty 1,5m | ks | 1 | 0 | 0 | neuvádět
10 |  | kabel patchCord CAT 6A, 1.5m | ks | 1 | 0 | 0 | neuvádět
11 |  | Racková vestavba 19" do technického dílu stolu, vč. min. 2x police 1U-350mm, | set | 1 | 0 | 0 | neuvádět
12 |  | Přepěťová ochrana 5 zásuvek | ks | 1 | 0 | 0 | neuvádět
13 |  | Instalační, spotřební a spojovací materiál pro instalaci AVT | set | 1 | 0 | 0 | neuvádět
14 |  | kompletace a instalace koncových prvků, nastavení, zprovoznění AVT | kpl | 1 | 0 | 0 | neuvádět
| Celkem za | m.č. NA2.22 - Učebna |  |  |  | 0
3. NP
Díl: | 2 | m.č. NA3.20 - Učebna |  |  |  | 0
P.č. |  | Popis položky | MJ | množství | cena / MJ | celkem (Kč)
1 |  | Projektor s ultrakrátkou projekční vzdáleností, světelný výkon min. 3.800 ANSI lumenů, rozlišení nativní min. WUXGA, 1920x1200, životnost zdroje min. 5.000 hodin ve standardním módu, rozhraní min. 2xHDMI, 1xUSB, 1xLAN, 1xRS232, včetně konzoly pro instalaci na čelní stěnu a interaktivního systému | ks | 1 | 0 | 0
2 |  | Set reproboxů, 100V - 10W / 100 V, citlivost 89 dB, frekv. rozsah 75 Hz – 16 kHz | set | 4 | 0 | 0
3 |  | Mixážní zesilovač 60W @ 100V, 1x nesymetrický stereo vstup Jack 3,5mm/2xCINCH, 1x symetrický vstup Mic/Line. Frekvenční rozsah 50Hz-20kHz, na čelním panelu regulace úrovně nezávisle pro každý vstup, regulace Master úrovně, tónové korekce, hmotnost max. 5kg | ks | 1 | 0 | 0
4 |  | HDMI rozbočovač 1x HDMI vstup, min 2x HDMI výstup, podpora až 4K, HDCP 2.2 | ks | 1 | 0 | 0 | neuvádět
5 |  | Kabel USB 2.0, A-A, male-male propojovací kabel 1.5m | ks | 1 | 0 | 0 | neuvádět
6 |  | Kabel USB 2.0, A-B, male-male propojovací kabel 1.5m | ks | 1 | 0 | 0 | neuvádět
7 |  | Vysokorychlostní kabel HDMI 2.0 + ethernet min.1,8m, AWG24, 3x stínění, M/M, zlacené konektory, rozlišení až 4096 x 2160 bodů, přenos.rychlost 10,2 Gb/s, šířka pásma 340MHz, barevná hloubka: 24-bit (16.7 mil. barev) | ks | 2 | 0 | 0 | neuvádět
8 |  | kabel stereojack 3.5mm - 2x cinch, pozlacené kontakty 1,5m | ks | 1 | 0 | 0 | neuvádět
9 |  | kabel patchCord CAT 6A, 1.5m | ks | 1 | 0 | 0 | neuvádět
10 |  | Racková vestavba 19" do technického dílu stolu, vč. min. 2x police 1U-350mm, | set | 1 | 0 | 0 | neuvádět
11 |  | Přepěťová ochrana 5 zásuvek | ks | 1 | 0 | 0 | neuvádět
12 |  | Instalační, spotřební a spojovací materiál pro instalaci AVT | set | 1 | 0 | 0 | neuvádět
13 |  | kompletace a instalace koncových prvků, nastavení, zprovoznění AVT | kpl | 1 | 0 | 0 | neuvádět
| Celkem za | m.č. NA3.20 - Učebna |  |  |  | 0
3. NP
Díl: | 1 | m.č. NA3.25 - Tělocvična |  |  |  | 0
P.č. |  | Popis položky | MJ | množství | cena / MJ | celkem (Kč)
1 |  | Projektor technologie: 3LCD, světelný výkon: min. 5000 ANSI lumenů, nativní rozlišení: min. WUXGA 1920x1200, životnost, zdroje při max.výkonu: min. 5.000 hodin, optický zoom: min. 1.6x, vstupy: min. 1x VGA, 1x HDMI, 1x RJ-45, projekční poměr v rozsahu min. 1.40 - 2.20 | ks | 1 | 0 | 0
2 |  | Teleskopický držák projektoru 0,3m -0,45m, nosnost min. 11kg, skryté vedení kabeláže (vedeno nohou držáku), barva bílá, vč. bílé rozetky kryjící prostup držáku podhledem | kpl | 1 | 0 | 0 | neuvádět
3 |  | systémový ochranný prvek proti nárazu pro projektor, barva bílá | ks | 1 | 0 | 0 | neuvádět
4 |  | Set reproboxů, 100V - 10W / 100 V, citlivost 89 dB, frekv. rozsah 75 Hz – 16 kHz | set | 6 | 0 | 0
5 |  | Mixážní zesilovač 60W @ 100V, 1x nesymetrický stereo vstup Jack 3,5mm/2xCINCH, 1x symetrický vstup Mic/Line. Frekvenční rozsah 50Hz-20kHz, na čelním panelu regulace úrovně nezávisle pro každý vstup, regulace Master úrovně, tónové korekce, hmotnost max. 5kg | ks | 1 | 0 | 0
6 |  | Digitální audio přehrávač CD, USB, SD/MMC, FM/AM RDS tuner, RS232, bluetooth přijímač, 2x XLR out, výška max 1U, šířka 19", včetně montážních uchytů do racku | ks | 1 | 0 | 0
7 |  | Vysokorychlostní kabel HDMI 2.0 + ethernet min.1,8m, AWG24, 3x stínění, M/M, zlacené konektory, rozlišení až 4096 x 2160 bodů, přenos.rychlost 10,2 Gb/s, šířka pásma 340MHz, barevná hloubka: 24-bit (16.7 mil. barev) | ks | 2 | 0 | 0 | neuvádět
8 |  | kabel stereojack 3.5mm - 2x cinch, pozlacené kontakty 2m | ks | 1 | 0 | 0 | neuvádět
9 |  | kabel stereojack 2x cinch - 2x cinch, pozlacené kontakty 2m | ks | 1 | 0 | 0 | neuvádět
10 |  | kabel patchCord CAT 6A, 3m | ks | 1 | 0 | 0 | neuvádět
11 |  | Racková vestavba 19" do technického dílu stolu, vč. min. 2x police 1U-350mm, | set | 1 | 0 | 0 | neuvádět
12 |  | Přepěťová ochrana 5 zásuvek | ks | 1 | 0 | 0 | neuvádět
13 |  | Instalační, spotřební a spojovací materiál pro instalaci AVT | set | 1 | 0 | 0 | neuvádět
14 |  | kompletace a instalace koncových prvků, nastavení, zprovoznění AVT | kpl | 1 | 0 | 0 | neuvádět
| Celkem za | m.č. NA3.25 - Tělocvična |  |  |  | 0
3. NP
Díl: | 2 | m.č. NA3.32 -Tělocvična |  |  |  | 0
P.č. |  | Popis položky | MJ | množství | cena / MJ | celkem (Kč)
1 |  | Projektor technologie: 3LCD, světelný výkon: min. 5000 ANSI lumenů, nativní rozlišení: min. WUXGA 1920x1200, životnost, zdroje při max.výkonu: min. 5.000 hodin, optický zoom: min. 1.6x, vstupy: min. 1x VGA, 1x HDMI, 1x RJ-45, projekční poměr v rozsahu min. 1.40 - 2.20 | ks | 1 | 0 | 0
2 |  | Teleskopický držák projektoru 0,3m -0,45m, nosnost min. 11kg, skryté vedení kabeláže (vedeno nohou držáku), barva bílá, vč. bílé rozetky kryjící prostup držáku podhledem | kpl | 1 | 0 | 0 | neuvádět
3 |  | systémový ochranný prvek proti nárazu pro projektor, barva bílá | ks | 1 | 0 | 0 | neuvádět
4 |  | Set reproboxů, 100V - 10W / 100 V, citlivost 89 dB, frekv. rozsah 75 Hz – 16 kHz | set | 6 | 0 | 0
5 |  | Mixážní zesilovač 60W @ 100V, 1x nesymetrický stereo vstup Jack 3,5mm/2xCINCH, 1x symetrický vstup Mic/Line. Frekvenční rozsah 50Hz-20kHz, na čelním panelu regulace úrovně nezávisle pro každý vstup, regulace Master úrovně, tónové korekce, hmotnost max. 5kg | ks | 1 | 0 | 0
6 |  | Digitální audio přehrávač CD, USB, SD/MMC, FM/AM RDS tuner, RS232, bluetooth přijímač, 2x XLR out, výška max 1U, šířka 19", včetně montážních uchytů do racku | ks | 1 | 0 | 0
7 |  | Vysokorychlostní kabel HDMI 2.0 + ethernet min.1,8m, AWG24, 3x stínění, M/M, zlacené konektory, rozlišení až 4096 x 2160 bodů, přenos.rychlost 10,2 Gb/s, šířka pásma 340MHz, barevná hloubka: 24-bit (16.7 mil. barev) | ks | 2 | 0 | 0 | neuvádět
8 |  | kabel stereojack 3.5mm - 2x cinch, pozlacené kontakty 2m | ks | 1 | 0 | 0 | neuvádět
9 |  | kabel stereojack 2x cinch - 2x cinch, pozlacené kontakty 2m | ks | 1 | 0 | 0 | neuvádět
10 |  | kabel patchCord CAT 6A, 3m | ks | 1 | 0 | 0 | neuvádět
11 |  | Racková vestavba 19" do technického dílu stolu, vč. min. 2x police 1U-350mm, | set | 1 | 0 | 0 | neuvádět
12 |  | Přepěťová ochrana 5 zásuvek | ks | 1 | 0 | 0 | neuvádět
13 |  | Instalační, spotřební a spojovací materiál pro instalaci AVT | set | 1 | 0 | 0 | neuvádět
14 |  | kompletace a instalace koncových prvků, nastavení, zprovoznění AVT | kpl | 1 | 0 | 0 | neuvádět
| Celkem za | m.č. NA3.32 -Tělocvična |  |  |  | 0
3. NP
Díl: | 1 | m.č. NA3.33 - Učebna |  |  |  | 0
P.č. |  | Popis položky | MJ | množství | cena / MJ | celkem (Kč)
1 |  | Projektor s ultrakrátkou projekční vzdáleností, světelný výkon min. 3.800 ANSI lumenů, rozlišení nativní min. WUXGA, 1920x1200, životnost zdroje min. 5.000 hodin ve standardním módu, rozhraní min. 2xHDMI, 1xUSB, 1xLAN, 1xRS232, včetně konzoly pro instalaci na čelní stěnu a interaktivního systému. | ks | 1 | 0 | 0
2 |  | Set reproboxů, 100V - 10W / 100 V, citlivost 89 dB, frekv. rozsah 75 Hz – 16 kHz | set | 4 | 0 | 0
3 |  | Mixážní zesilovač 60W @ 100V, 1x nesymetrický stereo vstup Jack 3,5mm/2xCINCH, 1x symetrický vstup Mic/Line. Frekvenční rozsah 50Hz-20kHz, na čelním panelu regulace úrovně nezávisle pro každý vstup, regulace Master úrovně, tónové korekce, hmotnost max. 5kg | ks | 1 | 0 | 0
4 |  | Přípojné místo vyklápěcí 1x230V, 1xHDMI, 1xLAN, 1x USB barva bílá | ks | 1 | 0 | 0 | neuvádět
5 |  | HDMI rozbočovač 1x HDMI vstup, min 2x HDMI výstup, podpora až 4K, HDCP 2.2 | ks | 1 | 0 | 0 | neuvádět
6 |  | Kabel USB 2.0, A-A, male-male propojovací kabel 1.5m | ks | 1 | 0 | 0 | neuvádět
7 |  | Kabel USB 2.0, A-B, male-male propojovací kabel 1.5m | ks | 1 | 0 | 0 | neuvádět
8 |  | Vysokorychlostní kabel HDMI 2.0 + ethernet min.1,8m, AWG24, 3x stínění, M/M, zlacené konektory, rozlišení až 4096 x 2160 bodů, přenos.rychlost 10,2 Gb/s, šířka pásma 340MHz, barevná hloubka: 24-bit (16.7 mil. barev) | ks | 2 | 0 | 0 | neuvádět
9 |  | kabel stereojack 3.5mm - 2x cinch, pozlacené kontakty 1,5m | ks | 1 | 0 | 0 | neuvádět
10 |  | kabel patchCord CAT 6A, 1.5m | ks | 1 | 0 | 0 | neuvádět
11 |  | Racková vestavba 19" do technického dílu stolu, vč. min. 2x police 1U-350mm, | set | 1 | 0 | 0 | neuvádět
12 |  | Přepěťová ochrana 5 zásuvek | ks | 1 | 0 | 0 | neuvádět
13 |  | Instalační, spotřební a spojovací materiál pro instalaci AVT | set | 1 | 0 | 0 | neuvádět
14 |  | kompletace a instalace koncových prvků, nastavení, zprovoznění AVT | kpl | 1 | 0 | 0 | neuvádět
| Celkem za | m.č. NA3.33 - Učebna |  |  |  | 0
4. NP
Díl: | 2 | m.č. 4.21 -Učebna |  |  |  | 0
P.č. |  | Popis položky | MJ | množství | cena / MJ | celkem (Kč)
1 |  | Laserový projektor s ultrakrátkou projekční vzdáleností, světelný výkon min. 5.000 ANSI lumenů, rozlišení nativní min. WXGA 1366x768, životnost zdroje min. 20.000 hodin ve standardním módu, rozhraní min. 3xHDMI, 1xUSB, 1xLAN, 1xRS232, české menu, reproduktory min. 2x 6W, včetně konzoly pro instalaci na čelní stěnu a interaktivního systému | ks | 1 | 0 | 0
2 |  | Set reproboxů, 100V - 10W / 100 V, citlivost 89 dB, frekv. rozsah 75 Hz – 16 kHz | set | 4 | 0 | 0
3 |  | Mixážní zesilovač 60W @ 100V, 1x nesymetrický stereo vstup Jack 3,5mm/2xCINCH, 1x symetrický vstup Mic/Line. Frekvenční rozsah 50Hz-20kHz, na čelním panelu regulace úrovně nezávisle pro každý vstup, regulace Master úrovně, tónové korekce, hmotnost max. 5kg | ks | 1 | 0 | 0
4 |  | Přípojné místo vyklápěcí 1x230V, 1xHDMI, 1xLAN, 1x USB barva bílá | ks | 1 | 0 | 0 | neuvádět
5 |  | HDMI rozbočovač 1x HDMI vstup, min 2x HDMI výstup, podpora až 4K, HDCP 2.2 | ks | 1 | 0 | 0 | neuvádět
6 |  | Kabel USB 2.0, A-A, male-male propojovací kabel 1.5m | ks | 1 | 0 | 0 | neuvádět
7 |  | Kabel USB 2.0, A-B, male-male propojovací kabel 1.5m | ks | 1 | 0 | 0 | neuvádět
8 |  | Vysokorychlostní kabel HDMI 2.0 + ethernet min.1,8m, AWG24, 3x stínění, M/M, zlacené konektory, rozlišení až 4096 x 2160 bodů, přenos.rychlost 10,2 Gb/s, šířka pásma 340MHz, barevná hloubka: 24-bit (16.7 mil. barev) | ks | 2 | 0 | 0 | neuvádět
9 |  | kabel stereojack 3.5mm - 2x cinch, pozlacené kontakty 1,5m | ks | 1 | 0 | 0 | neuvádět
10 |  | kabel patchCord CAT 6A, 1.5m | ks | 1 | 0 | 0 | neuvádět
11 |  | Racková vestavba 19" do technického dílu stolu, vč. min. 2x police 1U-350mm, | set | 1 | 0 | 0 | neuvádět
12 |  | Přepěťová ochrana 5 zásuvek | ks | 1 | 0 | 0 | neuvádět
13 |  | Instalační, spotřební a spojovací materiál pro instalaci AVT | set | 1 | 0 | 0 | neuvádět
14 |  | kompletace a instalace koncových prvků, nastavení, zprovoznění AVT | kpl | 1 | 0 | 0 | neuvádět
| Celkem za | m.č. 4.21 -Učebna |  |  |  | 0
4. NP
Díl: | 1 | m.č. 4.23 - učebna |  |  |  | 0
P.č. |  | Popis položky | MJ | množství | cena / MJ | celkem (Kč)
1 |  | Projektor s ultrakrátkou projekční vzdáleností, světelný výkon min. 3.800 ANSI lumenů, rozlišení nativní min. WUXGA, 1920x1200, životnost zdroje min. 5.000 hodin ve standardním módu, rozhraní min. 2xHDMI, 1xUSB, 1xLAN, 1xRS232, včetně konzoly pro instalaci na čelní stěnu a interaktivního systému. | ks | 1 | 0 | 0
2 |  | Set reproboxů, 100V - 10W / 100 V, citlivost 89 dB, frekv. rozsah 75 Hz – 16 kHz | set | 4 | 0 | 0
3 |  | Mixážní zesilovač 60W @ 100V, 1x nesymetrický stereo vstup Jack 3,5mm/2xCINCH, 1x symetrický vstup Mic/Line. Frekvenční rozsah 50Hz-20kHz, na čelním panelu regulace úrovně nezávisle pro každý vstup, regulace Master úrovně, tónové korekce, hmotnost max. 5kg | ks | 1 | 0 | 0
4 |  | Přípojné místo vyklápěcí 1x230V, 1xHDMI, 1xLAN, 1x USB barva bílá | ks | 1 | 0 | 0 | neuvádět
5 |  | HDMI rozbočovač 1x HDMI vstup, min 2x HDMI výstup, podpora až 4K, HDCP 2.2 | ks | 1 | 0 | 0 | neuvádět
6 |  | Kabel USB 2.0, A-A, male-male propojovací kabel 1.5m | ks | 1 | 0 | 0 | neuvádět
7 |  | Kabel USB 2.0, A-B, male-male propojovací kabel 1.5m | ks | 1 | 0 | 0 | neuvádět
8 |  | Vysokorychlostní kabel HDMI 2.0 + ethernet min.1,8m, AWG24, 3x stínění, M/M, zlacené konektory, rozlišení až 4096 x 2160 bodů, přenos.rychlost 10,2 Gb/s, šířka pásma 340MHz, barevná hloubka: 24-bit (16.7 mil. barev) | ks | 2 | 0 | 0 | neuvádět
9 |  | kabel stereojack 3.5mm - 2x cinch, pozlacené kontakty 1,5m | ks | 1 | 0 | 0 | neuvádět
10 |  | kabel patchCord CAT 6A, 1.5m | ks | 1 | 0 | 0 | neuvádět
11 |  | Racková vestavba 19" do technického dílu stolu, vč. min. 2x police 1U-350mm, | set | 1 | 0 | 0 | neuvádět
12 |  | Přepěťová ochrana 5 zásuvek | ks | 1 | 0 | 0 | neuvádět
13 |  | Instalační, spotřební a spojovací materiál pro instalaci AVT | set | 1 | 0 | 0 | neuvádět
14 |  | kompletace a instalace koncových prvků, nastavení, zprovoznění AVT | kpl | 1 | 0 | 0 | neuvádět
| Celkem za | m.č. 4.23 - učebna |  |  |  | 0
Pozn.: Dodavatel doplní žlutě označená pole