## Rekapitulace stavby
Export Komplet | [27 empty] | 2.0 | ZAMOK |  |  |  |  | False | False | {47ff3e43-e522-4d4b-bbb4-0004a9b2c20a}
[33 empty] | 0,01 | 21
[33 empty] | 0,01 | 15
|  | REKAPITULACE STAVBY | [17 empty] | v --- níže se nacházejí doplnkové a pomocné údaje k sestavám --- v | [11 empty] | Návod na vyplnění | 0,001
|  | Kód: |  |  |  |  | 2020_10_12 | [24 empty] | Měnit lze pouze buňky se žlutým podbarvením! 1) na prvním listu Rekapitulace stavby vyplňte v sestavě a) Souhrnný list - údaje o Uchazeči (přenesou se do ostatních sestav i v jiných listech) b) Rekapitulace objektů - potřebné Ostatní náklady 2) na vybraných listech vyplňte v sestavě a) Krycí list - údaje o Uchazeči, pokud se liší od údajů o Uchazeči na Souhrnném listu (údaje se přenesou do ostatních sestav v daném listu) b) Rekapitulace rozpočtu - potřebné Ostatní náklady c) Celkové náklady za stavbu - ceny u položek - množství, pokud má žluté podbarvení - a v případě potřeby poznámku (ta je ve skrytém sloupci) | 0,01
|  | Stavba: |  |  |  |  | Olomouc, VŠK, tř. 17 listopadu - rekonstrukce | [25 empty] | 0,01
|  | KSO: | [13 empty] | CC-CZ: | [16 empty] | 0,01
|  | Místo: |  |  |  |  | Olomouc | [8 empty] | Datum: |  | 26. 1. 2020 | [14 empty] | 0,01
0,01
|  | Zadavatel: | [13 empty] | IČ: | [16 empty] | 0,01
|  |  | Správa kolejí a menz UP, Šmeralova 12, Olomouc | [12 empty] | DIČ: | [16 empty] | 0,01
0,01
|  | Uchazeč: | [13 empty] | IČ: |  | Vyplň údaj | [14 empty] | 0,01
|  |  | Vyplň údaj | [12 empty] | DIČ: |  | Vyplň údaj | [14 empty] | 0,01
False
|  | Projektant: | [13 empty] | IČ: | [16 empty] | False
|  |  | Stavoprojekt Olomouc a.s. | [12 empty] | DIČ: | [16 empty] | True
0,01
|  | Zpracovatel: | [13 empty] | IČ: | [16 empty] | 0,01
|  |  | Stavoprojekt Olomouc a.s. | [12 empty] | DIČ: | [16 empty] | True
Poznámka:
"Nabídkové ceny veškerých jednotlivých položek musí být stanoveny na základě znalosti výčtu požadavků stanovených ve všeobecných podmínkách dodávky (včetně všech příloh), znalosti veškerých specifikací stanovených v technických zprávách prováděcího projektu i projektu POV, tabulkách PSV, tabulkách skladeb konstrukcí, poznámkách na výkresech atd., technických zprávách a dílčích výkazech jednotlivých profesí, znalosti vztahů mezi jednotlivými prvky dodávky a vztahů mezi jednotlivými dodávkami všech profesí daných výkresovou dokumentací a znalosti vlastního předmětu dodávky zajištěné prohlídkou rekonstruovaného objektu a navazujícího okolí stavby. Ve specifikacích jsou jednotlivé položky dodávky stanoveny pouze jejich hlavními rysy, případně nestandardními součástmi, nabídkové ceny všech jednotlivých položek však musí obsahovat rovněž veškeré potřebné doplňky, které umožní jejich správné a čisté provedení, osazení, ukotvení, napojení a dlouhodobé hladké a bezchybné fungování. Dále musí nabídkové ceny veškerých jednotlivých položek obsahovat i veškeré náklady dodavatele na dopravu, na veškerou potřebnou i opakovanou manipulaci na stavbě až do konečného zabudování (kromě několik a oddílů, u nichž s ohledem na charakter prací požaduje stavebník za smysluplné ocenění přesunu výrobků a materiálu samostatnými položkami vždy v souhrnu za příslušný oddíl), náklady na všechny potřebné pomocné konstrukce a náklady na všechny ostatní pomocné práce a pomůcky, které dodavatel pro řádné provedení jednotlivých položek potřebuje. Položky bez uvedení cenové soustavy jsou R-položky, tj. položky individuálně kalkulované na základě Všeobecných podmínek cenové soustavy použité v dílčím soupisu prací" Pokud se v soupisu stavebních prací, dodávek a služeb s výkazem výměr vyskytuje odkaz na konkrétní obchodní název nebo značku, je tento odkaz pouze příkladem možného použití a požadovaného standardu a lze jej nahradit výrobky, materiály a zařízeními, jejichž vlastnosti tento standard nesnižují.
|  | Cena bez DPH | [13 empty] | 0
[8 empty] | Sazba daně |  |  | Základ daně |  |  |  |  | Výše daně
|  | DPH |  | základní |  |  |  | 21% |  |  | 0 |  |  |  |  | 0
|  |  |  | snížená |  |  |  | 15% |  |  | 0 |  |  |  |  | 0
|  |  |  | zákl. přenesená |  |  |  | 21% |  |  | 0 |  |  |  |  | 0
|  |  |  | sníž. přenesená |  |  |  | 15% |  |  | 0 |  |  |  |  | 0
|  |  |  | nulová |  |  |  | 0% |  |  | 0 |  |  |  |  | 0
|  | Cena s DPH | [6 empty] | v |  |  | CZK |  |  |  | 0
|  | Projektant | [11 empty] | Zpracovatel
|  | Datum a podpis: | [7 empty] | Razítko |  |  |  | Datum a podpis: |  |  | Razítko
|  | Objednavatel | [11 empty] | Uchazeč
|  | Datum a podpis: | [7 empty] | Razítko |  |  |  | Datum a podpis: |  |  | Razítko
REKAPITULACE OBJEKTŮ STAVBY A SOUPISŮ PRACÍ
| Kód: | [6 empty] | 2020_10_12
| Stavba: | [6 empty] | Olomouc, VŠK, tř. 17 listopadu - rekonstrukce
| Místo: | [6 empty] | Olomouc | [6 empty] | Datum: |  | 26. 1. 2020
| Zadavatel: | [6 empty] | Správa kolejí a menz UP, Šmeralova 12, Olomouc | [6 empty] | Projektant: |  | Stavoprojekt Olomouc a.s. |  |  | Informatívní údaje z listů zakázek
| Uchazeč: | [13 empty] | Zpracovatel: |  | Stavoprojekt Olomouc a.s.
| Kód |  |  |  | Popis | [7 empty] | Cena bez DPH [CZK] |  |  |  |  | Cena s DPH [CZK] | Typ | z toho Ostat. náklady [CZK] | DPH [CZK] | Normohodiny [h] | DPH základní [CZK] | DPH snížená [CZK] | DPH základní přenesená [CZK] | DPH snížená přenesená [CZK] | Základna DPH základní | Základna DPH snížená | Základna DPH zákl. přenesená | Základna DPH sníž. přenesená | Základna DPH nulová
| Náklady z rozpočtů | [11 empty] | 0 |  |  |  |  | 0 |  | 0 | 0 | 0 | 0 | 0 | 0 | 0 | 0 | 0 | 0 | 0 | 0 |  | D | 0 | ###NOIMPORT### | IMPORT | {47ff3e43-e522-4d4b-bbb4-0004a9b2c20a} | {00000000-0000-0000-0000-000000000000}
|  | 31_174_340 |  |  |  | Olomouc, VSK, SKM, vestavba kolejí | [6 empty] | 0 |  |  |  |  | 0 | STA | 0 | 0 | 0 | 0 | 0 | 0 | 0 | 0 | 0 | 0 | 0 | 0 |  | D | 1 | ###NOIMPORT### | IMPORT | {b7f5feeb-24d9-4008-b205-eb4f268f3714} | {47ff3e43-e522-4d4b-bbb4-0004a9b2c20a} | 2
|  |  | JIH |  |  |  | Jižní část | [5 empty] | 0 |  |  |  |  | 0 | Soupis | 0 | 0 | 0 | 0 | 0 | 0 | 0 | 0 | 0 | 0 | 0 | 0 |  | D | 2 | ###NOIMPORT### | IMPORT | {12cf35a9-670a-4ca7-822e-3338b82d9f6a} | {b7f5feeb-24d9-4008-b205-eb4f268f3714}
/ |  |  |  | ST |  |  |  | Stavební část |  |  |  |  | 0 |  |  |  |  | 0 | Soupis | 0 | 0 | 0 | 0 | 0 | 0 | 0 | 0 | 0 | 0 | 0 | 0 |  |  | 3 |  | IMPORT | {4e77128a-4109-4d8f-af7e-9d297b586f82} | {12cf35a9-670a-4ca7-822e-3338b82d9f6a}
/ |  |  |  | ZTI |  |  |  | Zdravotechnické instalace |  |  |  |  | 0 |  |  |  |  | 0 | Soupis | 0 | 0 | 0 | 0 | 0 | 0 | 0 | 0 | 0 | 0 | 0 | 0 |  |  | 3 |  | IMPORT | {9e55f506-3e32-45c9-80df-245f6691c594} | {12cf35a9-670a-4ca7-822e-3338b82d9f6a}
/ |  |  |  | EL |  |  |  | Elektroinstalace |  |  |  |  | 0 |  |  |  |  | 0 | Soupis | 0 | 0 | 0 | 0 | 0 | 0 | 0 | 0 | 0 | 0 | 0 | 0 |  |  | 3 |  | IMPORT | {9cc7efeb-b95b-4153-99d0-b5b2686358bb} | {12cf35a9-670a-4ca7-822e-3338b82d9f6a}
/ |  |  |  | UT |  |  |  | Vytápění |  |  |  |  | 0 |  |  |  |  | 0 | Soupis | 0 | 0 | 0 | 0 | 0 | 0 | 0 | 0 | 0 | 0 | 0 | 0 |  |  | 3 |  | IMPORT | {22f4aefe-5490-458a-ba63-091f9ff7da43} | {12cf35a9-670a-4ca7-822e-3338b82d9f6a}
/ |  |  |  | VZT |  |  |  | Vzduchotechnika |  |  |  |  | 0 |  |  |  |  | 0 | Soupis | 0 | 0 | 0 | 0 | 0 | 0 | 0 | 0 | 0 | 0 | 0 | 0 |  |  | 3 |  | IMPORT | {260a4316-7429-4143-aeb0-06cd7652bfe8} | {12cf35a9-670a-4ca7-822e-3338b82d9f6a}
|  |  | SEVER |  |  |  | Severní část | [5 empty] | 0 |  |  |  |  | 0 | Soupis | 0 | 0 | 0 | 0 | 0 | 0 | 0 | 0 | 0 | 0 | 0 | 0 |  | D | 2 | ###NOIMPORT### | IMPORT | {3862825d-eba1-4699-b474-151bb17b1df8} | {b7f5feeb-24d9-4008-b205-eb4f268f3714}
/ |  |  |  | ST |  |  |  | Stavební část |  |  |  |  | 0 |  |  |  |  | 0 | Soupis | 0 | 0 | 0 | 0 | 0 | 0 | 0 | 0 | 0 | 0 | 0 | 0 |  |  | 3 |  | IMPORT | {bc314fb4-6528-4592-a73e-da8ac0df6d5d} | {3862825d-eba1-4699-b474-151bb17b1df8}
/ |  |  |  | ZTI |  |  |  | Zdravotechnické instalace |  |  |  |  | 0 |  |  |  |  | 0 | Soupis | 0 | 0 | 0 | 0 | 0 | 0 | 0 | 0 | 0 | 0 | 0 | 0 |  |  | 3 |  | IMPORT | {4ca67fe4-b0b8-4e2b-8f55-bb1d2a6c160f} | {3862825d-eba1-4699-b474-151bb17b1df8}
/ |  |  |  | EL |  |  |  | Elektroinstalace |  |  |  |  | 0 |  |  |  |  | 0 | Soupis | 0 | 0 | 0 | 0 | 0 | 0 | 0 | 0 | 0 | 0 | 0 | 0 |  |  | 3 |  | IMPORT | {33fa282a-effe-4b64-87e5-b08559aea112} | {3862825d-eba1-4699-b474-151bb17b1df8}
/ |  |  |  | UT |  |  |  | Vytápění |  |  |  |  | 0 |  |  |  |  | 0 | Soupis | 0 | 0 | 0 | 0 | 0 | 0 | 0 | 0 | 0 | 0 | 0 | 0 |  |  | 3 |  | IMPORT | {8d5fd171-2726-4af9-8a6f-0d56164cfb6a} | {3862825d-eba1-4699-b474-151bb17b1df8}
/ |  |  |  | VZT |  |  |  | Vzduchotechnika |  |  |  |  | 0 |  |  |  |  | 0 | Soupis | 0 | 0 | 0 | 0 | 0 | 0 | 0 | 0 | 0 | 0 | 0 | 0 |  |  | 3 |  | IMPORT | {ae88c20b-f55a-477e-b811-af415af537e7} | {3862825d-eba1-4699-b474-151bb17b1df8}
|  | 31_174_341 |  |  |  | Olomouc, VSK, SKM,oprava kolejí | [6 empty] | 0 |  |  |  |  | 0 | STA | 0 | 0 | 0 | 0 | 0 | 0 | 0 | 0 | 0 | 0 | 0 | 0 |  | D | 1 | ###NOIMPORT### | IMPORT | {6e4251bc-0419-4347-bd02-6af003b44aec} | {47ff3e43-e522-4d4b-bbb4-0004a9b2c20a} | 2
/ |  |  | ST |  |  |  | Stavební část | [5 empty] | 0 |  |  |  |  | 0 | Soupis | 0 | 0 | 0 | 0 | 0 | 0 | 0 | 0 | 0 | 0 | 0 | 0 |  |  | 2 |  | IMPORT | {7a683174-a090-4d45-853c-360d3ca06c9a} | {6e4251bc-0419-4347-bd02-6af003b44aec}
/ |  |  | EL |  |  |  | Elektroinstalace | [5 empty] | 0 |  |  |  |  | 0 | Soupis | 0 | 0 | 0 | 0 | 0 | 0 | 0 | 0 | 0 | 0 | 0 | 0 |  |  | 2 |  | IMPORT | {018b61b8-6a23-478f-936a-153e2ca0b169} | {6e4251bc-0419-4347-bd02-6af003b44aec}
/ |  |  | P |  |  |  | Přeložka přípojky kanalizace | [5 empty] | 0 |  |  |  |  | 0 | Soupis | 0 | 0 | 0 | 0 | 0 | 0 | 0 | 0 | 0 | 0 | 0 | 0 |  |  | 2 |  | IMPORT | {ddb4c616-5293-445b-925f-2a97619111b9} | {6e4251bc-0419-4347-bd02-6af003b44aec}
/ |  |  | EPS |  |  |  | Elektronická požární signalizace | [5 empty] | 0 |  |  |  |  | 0 | Soupis | 0 | 0 | 0 | 0 | 0 | 0 | 0 | 0 | 0 | 0 | 0 | 0 |  |  | 2 |  | IMPORT | {59f15c07-401b-4b65-ab8f-6c17178cb8cb} | {6e4251bc-0419-4347-bd02-6af003b44aec}
/ |  |  | SLP |  |  |  | Slaboproudé elektroinstalace | [5 empty] | 0 |  |  |  |  | 0 | Soupis | 0 | 0 | 0 | 0 | 0 | 0 | 0 | 0 | 0 | 0 | 0 | 0 |  |  | 2 |  | IMPORT | {9eb9901f-fdc8-4dda-8030-05d37211166f} | {6e4251bc-0419-4347-bd02-6af003b44aec}
/ |  | OST |  |  |  | Ostatní a vedlejší náklady | [6 empty] | 0 |  |  |  |  | 0 | STA | 0 | 0 | 0 | 0 | 0 | 0 | 0 | 0 | 0 | 0 | 0 | 0 |  |  | 1 |  | IMPORT | {5e0f31d6-6c31-4e3d-ab3b-f7fd89d55554} | {47ff3e43-e522-4d4b-bbb4-0004a9b2c20a} | 2

## ST - Stavební část
{4e77128a-4109-4d8f-af7e-9d297b586f82}
2
| KRYCÍ LIST SOUPISU PRACÍ | [7 empty] | v --- níže se nacházejí doplnkové a pomocné údaje k sestavám --- v | [8 empty] | False
Stavba:
Olomouc, VŠK, tř. 17 listopadu - rekonstrukce
Objekt:
31_174_340 - Olomouc, VSK, SKM, vestavba kolejí
Soupis:
JIH - Jižní část
Úroveň 3:
ST - Stavební část
| KSO: |  |  |  |  | CC-CZ:
| Místo: |  | Olomouc |  |  | Datum: | 26. 1. 2020
| Zadavatel: |  |  |  |  | IČ:
|  | Správa kolejí a menz UP, Šmeralova 12, Olomouc |  |  |  | DIČ:
| Uchazeč: |  |  |  |  | IČ: | Vyplň údaj
|  | Vyplň údaj |  |  |  | DIČ: | Vyplň údaj
| Projektant: |  |  |  |  | IČ:
|  | Stavoprojekt Olomouc a.s. |  |  |  | DIČ:
| Zpracovatel: |  |  |  |  | IČ:
|  | Stavoprojekt Olomouc a.s. |  |  |  | DIČ:
Poznámka:
Položky bez uvedení cenové soustavy jsou R-položky, tj. položky individuálně kalkulované na základě Všeobecných podmínek cenové soustavy použité v dílčím soupisu prací" Pokud se v soupisu stavebních prací, dodávek a služeb s výkazem výměr vyskytuje odkaz na konkrétní obchodní název nebo značku, je tento odkaz pouze příkladem možného použití a požadovaného standardu a lze jej nahradit výrobky, materiály a zařízeními, jejichž vlastnosti tento standard nesnižují.
| Cena bez DPH | [5 empty] | 0
|  |  | Základ daně |  |  | Sazba daně | Výše daně
| DPH | základní | 0 |  |  | 21% | 0
|  | snížená | 0 |  |  | 15% | 0
|  | zákl. přenesená | 0 |  |  | 21% | 0
|  | sníž. přenesená | 0 |  |  | 15% | 0
|  | nulová | 0 |  |  | 0% | 0
| Cena s DPH |  |  | v | CZK |  | 0
| Projektant |  |  | Zpracovatel
| Datum a podpis: |  | Razítko | Datum a podpis: |  |  | Razítko
| Objednavatel |  |  | Uchazeč
| Datum a podpis: |  | Razítko | Datum a podpis: |  |  | Razítko
REKAPITULACE ČLENĚNÍ SOUPISU PRACÍ
Stavba:
Olomouc, VŠK, tř. 17 listopadu - rekonstrukce
Objekt:
31_174_340 - Olomouc, VSK, SKM, vestavba kolejí
Soupis:
JIH - Jižní část
Úroveň 3:
ST - Stavební část
Místo: |  |  | Olomouc |  |  | Datum: | 26. 1. 2020
Zadavatel: |  |  | Správa kolejí a menz UP, Šmeralova 12, Olomouc |  |  | Projektant: | Stavoprojekt Olomouc a.s.
Uchazeč: |  |  | Vyplň údaj |  |  | Zpracovatel: | Stavoprojekt Olomouc a.s.
Kód dílu - Popis | [6 empty] | Cena celkem [CZK]
Náklady ze soupisu prací | [6 empty] | 0 | [11 empty] | -1
| HSV - Práce a dodávky HSV | [5 empty] | 0
| 3 - Svislé a kompletní konstrukce | [5 empty] | 0
| 6 - Úpravy povrchů, podlahy a osazování výplní | [5 empty] | 0
| 9 - Ostatní konstrukce a práce, bourání | [5 empty] | 0
| 997 - Přesun sutě | [5 empty] | 0
| 998 - Přesun hmot | [5 empty] | 0
| PSV - Práce a dodávky PSV | [5 empty] | 0
| 712 - Povlakové krytiny | [5 empty] | 0
| 713 - Izolace tepelné | [5 empty] | 0
| 762 - Konstrukce tesařské | [5 empty] | 0
| 763 - Konstrukce suché výstavby | [5 empty] | 0
| 764 - Konstrukce klempířské | [5 empty] | 0
| 765 - Krytina skládaná | [5 empty] | 0
| 766 - Konstrukce truhlářské | [5 empty] | 0
| 767 - Konstrukce zámečnické | [5 empty] | 0
| 776 - Podlahy povlakové | [5 empty] | 0
| 781 - Dokončovací práce - obklady | [5 empty] | 0
| 783 - Dokončovací práce - nátěry | [5 empty] | 0
| 784 - Dokončovací práce - malby a tapety | [5 empty] | 0
| 786 - Dokončovací práce - čalounické úpravy | [5 empty] | 0
SOUPIS PRACÍ
Stavba:
Olomouc, VŠK, tř. 17 listopadu - rekonstrukce
Objekt:
31_174_340 - Olomouc, VSK, SKM, vestavba kolejí
Soupis:
JIH - Jižní část
Úroveň 3:
ST - Stavební část
Místo: |  |  | Olomouc |  |  | Datum: | 26. 1. 2020
Zadavatel: |  |  | Správa kolejí a menz UP, Šmeralova 12, Olomouc |  |  | Projektant: | Stavoprojekt Olomouc a.s.
Uchazeč: |  |  | Vyplň údaj |  |  | Zpracovatel: | Stavoprojekt Olomouc a.s.
PČ | Typ | Kód | Popis | MJ | Množství | J.cena [CZK] | Cena celkem [CZK] | Cenová soustava |  | DPH | J. Nh [h] | Nh celkem [h] | J. hmotnost [t] | Hmotnost celkem [t] | J. suť [t] | Suť Celkem [t]
Náklady soupisu celkem | [6 empty] | 0 |  |  |  |  | 0 |  | 55.0855 |  | 9.192 |  | D | -1 | [10 empty] | 0
| D | HSV | Práce a dodávky HSV |  |  |  | 0 |  |  |  |  | 0 |  | 5.4952 |  | 0.58203 | 1 | D | 0 |  |  |  | ROZPOCET | [6 empty] | 0
| D | 3 | Svislé a kompletní konstrukce |  |  |  | 0 |  |  |  |  | 0 |  | 1.0289 |  | 0 | 1 | D | 1 |  |  |  | ROZPOCET | [6 empty] | 0
1 | K | 310237241 | Zazdívka otvorů pl do 0,25 m2 ve zdivu nadzákladovém cihlami pálenými tl do 300 mm | kus | 1 |  | 0 | CS ÚRS 2019 02 |  | základní |  | 0 | 0.12021 | 0.12021 | 0 | 0 | 4 | K | 2 |  |  |  | ROZPOCET | 0 | 0 | 0 | 0 | 0 | 1 | 0 | 4 | 1058254688
| VV |  | vytvoření podezdívky u vstupních dveří místnost 7.13 | [14 empty] | VV | 2 | 1 | True | 0 | ROZPOCET
| VV |  | 1 |  | 1 | [12 empty] | VV | 2 | 2 | True | 1 | ROZPOCET
2 | K | 317235811 | Doplnění zdiva hlavních a kordónových říms cihlami pálenými na maltu | m3 | 0.4 |  | 0 | CS ÚRS 2019 02 |  | základní |  | 0 | 1.9085 | 0.7634 | 0 | 0 | 4 | K | 2 |  |  |  | ROZPOCET | 0 | 0 | 0 | 0 | 0 | 1 | 0 | 4 | 551667973
| VV |  | oprava v místě říms odhad | [14 empty] | VV | 2 | 1 | True | 0 | ROZPOCET
| VV |  | 0,4 |  | 0.4 | [12 empty] | VV | 2 | 2 | True | 1 | ROZPOCET
3 | K | 317944321 | Válcované nosníky do č.12 dodatečně osazované do připravených otvorů | t | 0.027 |  | 0 | CS ÚRS 2019 02 |  | základní |  | 0 | 1.09 | 0.02943 | 0 | 0 | 4 | K | 2 |  |  |  | ROZPOCET | 0 | 0 | 0 | 0 | 0 | 1 | 0 | 4 | 1399257929
| VV |  | nosník nad novým vstupem - místnost 7.13 | [14 empty] | VV | 2 | 1 | True | 0 | ROZPOCET
| VV |  | 3*1,3*5,94*0,001*1,15 |  | 0.027 | [12 empty] | VV | 2 | 2 | True | 1 | ROZPOCET
4 | K | 346244381 | Plentování jednostranné v do 200 mm válcovaných nosníků cihlami | m2 | 0.65 |  | 0 | CS ÚRS 2019 02 |  | základní |  | 0 | 0.17818 | 0.11582 | 0 | 0 | 4 | K | 2 |  |  |  | ROZPOCET | 0 | 0 | 0 | 0 | 0 | 1 | 0 | 4 | 1347435876
| VV |  | nosník nad novým vstupem - místnost 7.13 | [14 empty] | VV | 2 | 1 | True | 0 | ROZPOCET
| VV |  | 2*1,3*0,1 |  | 0.26 | [12 empty] | VV | 2 | 2 | True | 0 | ROZPOCET
| VV |  | 1,3*0,3 |  | 0.39 | [12 empty] | VV | 2 | 2 | True | 0 | ROZPOCET
| VV |  | Součet |  | 0.65 | [12 empty] | VV | 2 | 4 | True | 1 | ROZPOCET
| D | 6 | Úpravy povrchů, podlahy a osazování výplní |  |  |  | 0 |  |  |  |  | 0 |  | 4.4292 |  | 0 | 1 | D | 1 |  |  |  | ROZPOCET | [6 empty] | 0
5 | K | 612315222 | Vápenná štuková omítka malých ploch do 0,25 m2 na stěnách | kus | 6 |  | 0 | CS ÚRS 2019 02 |  | základní |  | 0 | 0.01 | 0.06 | 0 | 0 | 4 | K | 2 |  |  |  | ROZPOCET | 0 | 0 | 0 | 0 | 0 | 1 | 0 | 4 | -2052069386
| VV |  | lokální vysprávky po vedení instalací | [14 empty] | VV | 2 | 1 | True | 0 | ROZPOCET
| VV |  | 6 |  | 6 | [12 empty] | VV | 2 | 2 | True | 1 | ROZPOCET
6 | K | 612315225 | Vápenná štuková omítka malých ploch do 4,0 m2 na stěnách | kus | 4 |  | 0 | CS ÚRS 2019 02 |  | základní |  | 0 | 0.1541 | 0.6164 | 0 | 0 | 4 | K | 2 |  |  |  | ROZPOCET | 0 | 0 | 0 | 0 | 0 | 1 | 0 | 4 | -142607321
| VV |  | lokální vysprávka a vstupu do místnosti 7.13 | [14 empty] | VV | 2 | 1 | True | 0 | ROZPOCET
| VV |  | 2 |  | 2 | [12 empty] | VV | 2 | 2 | True | 0 | ROZPOCET
| VV |  | ostatní | [14 empty] | VV | 2 | 1 | True | 0 | ROZPOCET
| VV |  | 2 |  | 2 | [12 empty] | VV | 2 | 2 | True | 0 | ROZPOCET
| VV |  | Součet |  | 4 | [12 empty] | VV | 2 | 4 | True | 1 | ROZPOCET
7 | K | 612325302 | Vápenocementová štuková omítka ostění nebo nadpraží | m2 | 1.53 |  | 0 | CS ÚRS 2019 02 |  | základní |  | 0 | 0.03358 | 0.051377 | 0 | 0 | 4 | K | 2 |  |  |  | ROZPOCET | 0 | 0 | 0 | 0 | 0 | 1 | 0 | 4 | 1050016133
| VV |  | místnost 7.13 - ostění vstupu | [14 empty] | VV | 2 | 1 | True | 0 | ROZPOCET
| VV |  | 2*0,3*2,05+1*0,3 |  | 1.53 | [12 empty] | VV | 2 | 2 | True | 1 | ROZPOCET
8 | K | 615142012 | Potažení vnitřních nosníků rabicovým pletivem | m2 | 3.65 |  | 0 | CS ÚRS 2019 02 |  | základní |  | 0 | 0.00085 | 0.0031025 | 0 | 0 | 4 | K | 2 |  |  |  | ROZPOCET | 0 | 0 | 0 | 0 | 0 | 1 | 0 | 4 | -1291822892
| VV |  | nosník nad novým vstupem - místnost 7.13 | [14 empty] | VV | 2 | 1 | True | 0 | ROZPOCET
| VV |  | 2*1,3*0,1 |  | 0.26 | [12 empty] | VV | 2 | 2 | True | 0 | ROZPOCET
| VV |  | 1,3*0,3 |  | 0.39 | [12 empty] | VV | 2 | 2 | True | 0 | ROZPOCET
| VV |  | přetažení na ostatní konstrukce | [14 empty] | VV | 2 | 1 | True | 0 | ROZPOCET
| VV |  | 3 |  | 3 | [12 empty] | VV | 2 | 2 | True | 0 | ROZPOCET
| VV |  | Součet |  | 3.65 | [12 empty] | VV | 2 | 4 | True | 1 | ROZPOCET
9 | K | 622143004 | Montáž omítkových samolepících začišťovacích profilů pro spojení s okenním rámem | m | 21.6 |  | 0 | CS ÚRS 2019 02 |  | základní |  | 0 | 0 | 0 | 0 | 0 | 4 | K | 2 |  |  |  | ROZPOCET | 0 | 0 | 0 | 0 | 0 | 1 | 0 | 4 | -1805605923
| VV |  | 2*2*(2*1,5+2*1,2) |  | 21.6 | [12 empty] | VV | 2 | 2 | True | 1 | ROZPOCET
10 | M | 59051476 | profil okenní začišťovací se sklovláknitou armovací tkaninou 9 mm/2,4 m | m | 23.76 |  | 0 | CS ÚRS 2019 02 |  | základní |  | 0 | 4e-05 | 0.0009504 | 0 | 0 | 8 | M | 2 |  |  |  | ROZPOCET | 0 | 0 | 0 | 0 | 0 | 1 | 0 | 4 | -783684429
| VV |  | 21,6*1,1 'Přepočtené koeficientem množství |  | 23.76 | [12 empty] | VV | 2 | 2 | False | 1 | ROZPOCET
11 | K | 622221041 | Montáž kontaktního zateplení vnějších stěn z minerální vlny s podélnou orientací tl přes 160 mm | m2 | 46.33 |  | 0 | CS ÚRS 2019 02 |  | základní |  | 0 | 0.0095 | 0.44013 | 0 | 0 | 4 | K | 2 |  |  |  | ROZPOCET | 0 | 0 | 0 | 0 | 0 | 1 | 0 | 4 | -126232154
| VV |  | skladba B1 | [14 empty] | VV | 2 | 1 | True | 0 | ROZPOCET
| VV |  | 15,25 |  | 15.25 | [12 empty] | VV | 2 | 2 | True | 0 | ROZPOCET
| VV |  | skladba B2 | [14 empty] | VV | 2 | 1 | True | 0 | ROZPOCET
| VV |  | 2*15,54 |  | 31.08 | [12 empty] | VV | 2 | 2 | True | 0 | ROZPOCET
| VV |  | Součet |  | 46.33 | [12 empty] | VV | 2 | 4 | True | 1 | ROZPOCET
12 | M | 63151538 | deska tepelně izolační minerální kontaktních fasád podélné vlákno λ=0,036-0,037 tl 160mm <stand-TI1> | m2 | 48.647 |  | 0 | CS ÚRS 2019 02 |  | základní |  | 0 | 0.018 | 0.87565 | 0 | 0 | 8 | M | 2 |  |  |  | ROZPOCET | 0 | 0 | 0 | 0 | 0 | 1 | 0 | 4 | 770399894
| VV |  | 46,33*1,05 'Přepočtené koeficientem množství |  | 48.647 | [12 empty] | VV | 2 | 2 | False | 1 | ROZPOCET
13 | K | 622221211 | Montáž kontaktního zateplení z desek z minerální vlny ve 2 vrstvách celkové tloušťky do 240 mm | m2 | 46.33 |  | 0 | CS ÚRS 2019 02 |  | základní |  | 0 | 0.00727 | 0.33682 | 0 | 0 | 4 | K | 2 |  |  |  | ROZPOCET | 0 | 0 | 0 | 0 | 0 | 1 | 0 | 4 | -925352742
| VV |  | skladba B1 | [14 empty] | VV | 2 | 1 | True | 0 | ROZPOCET
| VV |  | 15,25 |  | 15.25 | [12 empty] | VV | 2 | 2 | True | 0 | ROZPOCET
| VV |  | skladba B2 | [14 empty] | VV | 2 | 1 | True | 0 | ROZPOCET
| VV |  | 2*15,54 |  | 31.08 | [12 empty] | VV | 2 | 2 | True | 0 | ROZPOCET
| VV |  | Součet |  | 46.33 | [12 empty] | VV | 2 | 4 | True | 1 | ROZPOCET
14 | M | 63151520 | deska tepelně izolační minerální kontaktních fasád podélné vlákno λ=0,036-0,037 tl 60mm <stand-TI1> | m2 | 48.647 |  | 0 | CS ÚRS 2019 02 |  | základní |  | 0 | 0.009 | 0.43782 | 0 | 0 | 8 | M | 2 |  |  |  | ROZPOCET | 0 | 0 | 0 | 0 | 0 | 1 | 0 | 4 | 684838579
| VV |  | 46,33*1,05 'Přepočtené koeficientem množství |  | 48.647 | [12 empty] | VV | 2 | 2 | False | 1 | ROZPOCET
15 | K | 622252002 | Montáž ostatních lišt kontaktního zateplení | m | 23.8 |  | 0 | CS ÚRS 2019 02 |  | základní |  | 0 | 0 | 0 | 0 | 0 | 4 | K | 2 |  |  |  | ROZPOCET | 0 | 0 | 0 | 0 | 0 | 1 | 0 | 4 | 790288
| VV |  | profil rohový Al s tkaninou kontaktního zateplení | [14 empty] | VV | 2 | 1 | True | 0 | ROZPOCET
| VV |  | 14,8 |  | 14.8 | [12 empty] | VV | 2 | 2 | True | 0 | ROZPOCET
| VV |  | profil okenní s nepřiznanou podomítkovou okapnicí PVC 2,0 m | [14 empty] | VV | 2 | 1 | True | 0 | ROZPOCET
| VV |  | 6 |  | 6 | [12 empty] | VV | 2 | 2 | True | 0 | ROZPOCET
| VV |  | profil parapetní se sklovláknitou armovací tkaninou PVC 2 m | [14 empty] | VV | 2 | 1 | True | 0 | ROZPOCET
| VV |  | 3 |  | 3 | [12 empty] | VV | 2 | 2 | True | 0 | ROZPOCET
| VV |  | Součet |  | 23.8 | [12 empty] | VV | 2 | 4 | True | 1 | ROZPOCET
16 | M | 59051480 | profil rohový Al s tkaninou kontaktního zateplení | m | 15.54 |  | 0 | CS ÚRS 2019 02 |  | základní |  | 0 | 3e-05 | 0.0004662 | 0 | 0 | 8 | M | 2 |  |  |  | ROZPOCET | 0 | 0 | 0 | 0 | 0 | 1 | 0 | 4 | -2146402035
| VV |  | 2*2 |  | 4 | [12 empty] | VV | 2 | 2 | True | 0 | ROZPOCET
| VV |  | 2*2*1,2 |  | 4.8 | [12 empty] | VV | 2 | 2 | True | 0 | ROZPOCET
| VV |  | ostatní | [14 empty] | VV | 2 | 1 | True | 0 | ROZPOCET
| VV |  | 6 |  | 6 | [12 empty] | VV | 2 | 2 | True | 0 | ROZPOCET
| VV |  | Součet |  | 14.8 | [12 empty] | VV | 2 | 4 | True | 1 | ROZPOCET
| VV |  | 14,8*1,05 'Přepočtené koeficientem množství |  | 15.54 | [12 empty] | VV | 2 | 2 | False | 1 | ROZPOCET
17 | M | 59051510 | profil okenní s nepřiznanou podomítkovou okapnicí PVC 2,0 m | m | 6.3 |  | 0 | CS ÚRS 2019 02 |  | základní |  | 0 | 0.0003 | 0.00189 | 0 | 0 | 8 | M | 2 |  |  |  | ROZPOCET | 0 | 0 | 0 | 0 | 0 | 1 | 0 | 4 | -767598567
| VV |  | 2*1,5+2*1,5 |  | 6 | [12 empty] | VV | 2 | 2 | True | 1 | ROZPOCET
| VV |  | 6*1,05 'Přepočtené koeficientem množství |  | 6.3 | [12 empty] | VV | 2 | 2 | False | 1 | ROZPOCET
18 | M | 59051512 | profil parapetní se sklovláknitou armovací tkaninou PVC 2 m | m | 3.15 |  | 0 | CS ÚRS 2019 02 |  | základní |  | 0 | 0.0002 | 0.00063 | 0 | 0 | 8 | M | 2 |  |  |  | ROZPOCET | 0 | 0 | 0 | 0 | 0 | 1 | 0 | 4 | 848026107
| VV |  | 2*1,5 |  | 3 | [12 empty] | VV | 2 | 2 | True | 1 | ROZPOCET
| VV |  | 3*1,05 'Přepočtené koeficientem množství |  | 3.15 | [12 empty] | VV | 2 | 2 | False | 1 | ROZPOCET
19 | K | 622531031 | Tenkovrstvá silikonová zrnitá omítka tl. 3,0 mm včetně penetrace vnějších stěn | m2 | 24.3 |  | 0 | CS ÚRS 2019 02 |  | základní |  | 0 | 0.00478 | 0.11615 | 0 | 0 | 4 | K | 2 |  |  |  | ROZPOCET | 0 | 0 | 0 | 0 | 0 | 1 | 0 | 4 | 451815001
| VV |  | skladba B1 | [14 empty] | VV | 2 | 1 | True | 0 | ROZPOCET
| VV |  | 14,3 |  | 14.3 | [12 empty] | VV | 2 | 2 | True | 0 | ROZPOCET
| VV |  | skladba B2 | [14 empty] | VV | 2 | 1 | True | 0 | ROZPOCET
| VV |  | 2*5 |  | 10 | [12 empty] | VV | 2 | 2 | True | 0 | ROZPOCET
| VV |  | Součet |  | 24.3 | [12 empty] | VV | 2 | 4 | True | 1 | ROZPOCET
20 | K | 622635091 | Oprava spárování komínového zdiva MC v rozsahu do 50 % | m2 | 20 |  | 0 | CS ÚRS 2019 02 |  | základní |  | 0 | 0.00446 | 0.0892 | 0 | 0 | 4 | K | 2 |  |  |  | ROZPOCET | 0 | 0 | 0 | 0 | 0 | 1 | 0 | 4 | -953726411
21 | K | 629991012 | Zakrytí výplní otvorů fólií přilepenou na začišťovací lišty | m2 | 7.2 |  | 0 | CS ÚRS 2019 02 |  | základní |  | 0 | 0 | 0 | 0 | 0 | 4 | K | 2 |  |  |  | ROZPOCET | 0 | 0 | 0 | 0 | 0 | 1 | 0 | 4 | 349534269
| VV |  | 2*2*1,5*1,2 |  | 7.2 | [12 empty] | VV | 2 | 2 | True | 1 | ROZPOCET
22 | K | 642945111 | Osazování protipožárních nebo protiplynových zárubní dveří jednokřídlových do 2,5 m2 | kus | 3 |  | 0 | CS ÚRS 2019 02 |  | základní |  | 0 | 0.4417 | 1.3251 | 0 | 0 | 4 | K | 2 |  |  |  | ROZPOCET | 0 | 0 | 0 | 0 | 0 | 1 | 0 | 4 | 888350649
23 | M | 5533131P1 | zárubeň ocelová pro sádrokarton s drážkou 125 700 levá,pravá s požární odolností EI30 DP3 dle PSV 5/Z | kus | 1 |  | 0 |  |  | základní |  | 0 | 0.02405 | 0.02405 | 0 | 0 | 32 | M | 2 |  |  |  | ROZPOCET | 0 | 0 | 0 | 0 | 0 | 1 | 0 | 16 | 1017571776
24 | M | 5533131P2 | zárubeň ocelová pro sádrokarton s drážkou 125 800 levá,pravá s požární odolností EI30 DP3 dle PSV 6/Z | kus | 2 |  | 0 |  |  | základní |  | 0 | 0.02474 | 0.04948 | 0 | 0 | 32 | M | 2 |  |  |  | ROZPOCET | 0 | 0 | 0 | 0 | 0 | 1 | 0 | 16 | -1692527118
| D | 9 | Ostatní konstrukce a práce, bourání |  |  |  | 0 |  |  |  |  | 0 |  | 0.03708 |  | 0.58203 | 1 | D | 1 |  |  |  | ROZPOCET | [6 empty] | 0
25 | K | 945412113 | Teleskopická hydraulická montážní plošina výška zdvihu do 32 m | den | 30 |  | 0 | CS ÚRS 2019 02 |  | základní |  | 0 | 0 | 0 | 0 | 0 | 4 | K | 2 |  |  |  | ROZPOCET | 0 | 0 | 0 | 0 | 0 | 1 | 0 | 4 | -217541098
| P |  | Poznámka k položce: zhotovitel do ceny zahrne vlastní předpoklad využití plošiny, pokud zhotovitel bude potřebovat k realizaci kolem objektu lešení toto ocení do položky plošiny! | [14 empty] | P | 2
26 | K | 949101112 | Lešení pomocné pro objekty pozemních staveb s lešeňovou podlahou v do 3,5 m zatížení do 150 kg/m2 | m2 | 148 |  | 0 | CS ÚRS 2019 02 |  | základní |  | 0 | 0.00021 | 0.03108 | 0 | 0 | 4 | K | 2 |  |  |  | ROZPOCET | 0 | 0 | 0 | 0 | 0 | 1 | 0 | 4 | -1809043318
27 | K | 952901111 | Vyčištění budov bytové a občanské výstavby při výšce podlaží do 4 m | m2 | 150 |  | 0 | CS ÚRS 2019 02 |  | základní |  | 0 | 4e-05 | 0.006 | 0 | 0 | 4 | K | 2 |  |  |  | ROZPOCET | 0 | 0 | 0 | 0 | 0 | 1 | 0 | 4 | -1462105524
28 | K | 967031732 | Přisekání plošné zdiva z cihel pálených na MV nebo MVC tl do 100 mm | m2 | 1.233 |  | 0 | CS ÚRS 2019 02 |  | základní |  | 0 | 0 | 0 | 0.183 | 0.22564 | 4 | K | 2 |  |  |  | ROZPOCET | 0 | 0 | 0 | 0 | 0 | 1 | 0 | 4 | -1055192318
| VV |  | přisekání ostění vstupních dveří na půdu - místnost 7.13 | [14 empty] | VV | 2 | 1 | True | 0 | ROZPOCET
| VV |  | 2*0,3*2,055 |  | 1.233 | [12 empty] | VV | 2 | 2 | True | 1 | ROZPOCET
29 | K | 968062244 | Vybourání dřevěných rámů oken jednoduchých včetně křídel pl do 1 m2 | m2 | 0.99 |  | 0 | CS ÚRS 2019 02 |  | základní |  | 0 | 0 | 0 | 0.041 | 0.04059 | 4 | K | 2 |  |  |  | ROZPOCET | 0 | 0 | 0 | 0 | 0 | 1 | 0 | 4 | -995464328
| VV |  | vybourání stávajícího okna - místnost 7.13 | [14 empty] | VV | 2 | 1 | True | 0 | ROZPOCET
| VV |  | 3*0,6*0,55 |  | 0.99 | [12 empty] | VV | 2 | 2 | True | 1 | ROZPOCET
30 | K | 968072455 | Vybourání kovových dveřních zárubní pl do 2 m2 | m2 | 2 |  | 0 | CS ÚRS 2019 02 |  | základní |  | 0 | 0 | 0 | 0.076 | 0.152 | 4 | K | 2 |  |  |  | ROZPOCET | 0 | 0 | 0 | 0 | 0 | 1 | 0 | 4 | -1804933280
| VV |  | vybourání vstupní zárubeň na půdu - místnost 7.13 | [14 empty] | VV | 2 | 1 | True | 0 | ROZPOCET
| VV |  | 1*2 |  | 2 | [12 empty] | VV | 2 | 2 | True | 1 | ROZPOCET
31 | K | 974031664 | Vysekání rýh ve zdivu cihelném pro vtahování nosníků hl do 150 mm v do 150 mm | m | 3.9 |  | 0 | CS ÚRS 2019 02 |  | základní |  | 0 | 0 | 0 | 0.042 | 0.1638 | 4 | K | 2 |  |  |  | ROZPOCET | 0 | 0 | 0 | 0 | 0 | 1 | 0 | 4 | -503272973
| VV |  | nosník u vstupu - místnost 7.13 | [14 empty] | VV | 2 | 1 | True | 0 | ROZPOCET
| VV |  | 3*1,3 |  | 3.9 | [12 empty] | VV | 2 | 2 | True | 1 | ROZPOCET
| D | 997 | Přesun sutě |  |  |  | 0 |  |  |  |  | 0 |  | 0 |  | 0 | 1 | D | 1 |  |  |  | ROZPOCET | [6 empty] | 0
32 | K | 997002611 | Nakládání suti a vybouraných hmot | t | 9.192 |  | 0 | CS ÚRS 2019 02 |  | základní |  | 0 | 0 | 0 | 0 | 0 | 4 | K | 2 |  |  |  | ROZPOCET | 0 | 0 | 0 | 0 | 0 | 1 | 0 | 4 | 1163805580
| P |  | Poznámka k položce: materiál z drobného bourání, drážky průrazy, zbytky materiálů apod. | [14 empty] | P | 2
33 | K | 997013211 | Vnitrostaveništní doprava suti a vybouraných hmot pro budovy v do 6 m ručně | t | 9.192 |  | 0 | CS ÚRS 2019 02 |  | základní |  | 0 | 0 | 0 | 0 | 0 | 4 | K | 2 |  |  |  | ROZPOCET | 0 | 0 | 0 | 0 | 0 | 1 | 0 | 4 | -1127624211
34 | K | 997013501 | Odvoz suti a vybouraných hmot na skládku nebo meziskládku do 1 km se složením | t | 9.192 |  | 0 | CS ÚRS 2019 02 |  | základní |  | 0 | 0 | 0 | 0 | 0 | 4 | K | 2 |  |  |  | ROZPOCET | 0 | 0 | 0 | 0 | 0 | 1 | 0 | 4 | 673191085
35 | K | 997013509 | Příplatek k odvozu suti a vybouraných hmot na skládku ZKD 1 km přes 1 km | t | 128.688 |  | 0 | CS ÚRS 2019 02 |  | základní |  | 0 | 0 | 0 | 0 | 0 | 4 | K | 2 |  |  |  | ROZPOCET | 0 | 0 | 0 | 0 | 0 | 1 | 0 | 4 | -1986154368
| VV |  | 9,192*14 'Přepočtené koeficientem množství |  | 128.688 | [12 empty] | VV | 2 | 2 | False | 1 | ROZPOCET
36 | K | 997013831 | Poplatek za uložení na skládce (skládkovné) stavebního odpadu směsného | t | 9.192 |  | 0 | CS ÚRS 2019 02 |  | základní |  | 0 | 0 | 0 | 0 | 0 | 16 | K | 2 |  |  |  | ROZPOCET | 0 | 0 | 0 | 0 | 0 | 1 | 0 | 16 | 1928953131
| D | 998 | Přesun hmot |  |  |  | 0 |  |  |  |  | 0 |  | 0 |  | 0 | 1 | D | 1 |  |  |  | ROZPOCET | [6 empty] | 0
37 | K | 998018003 | Přesun hmot ruční pro budovy v do 24 m | t | 5.423 |  | 0 | CS ÚRS 2019 02 |  | základní |  | 0 | 0 | 0 | 0 | 0 | 4 | K | 2 |  |  |  | ROZPOCET | 0 | 0 | 0 | 0 | 0 | 1 | 0 | 4 | 966584274
| D | PSV | Práce a dodávky PSV |  |  |  | 0 |  |  |  |  | 0 |  | 49.5904 |  | 8.61 | 2 | D | 0 |  |  |  | ROZPOCET | [6 empty] | 0
| D | 712 | Povlakové krytiny |  |  |  | 0 |  |  |  |  | 0 |  | 0.014791 |  | 0 | 2 | D | 1 |  |  |  | ROZPOCET | [6 empty] | 0
38 | K | 712332122 | Povlaková krytina plochých střech nopovou folií s filtrační textilií, nopek v 8 mm, tl do 0,6 mm | m2 | 25.069 |  | 0 | CS ÚRS 2019 02 |  | základní |  | 0 | 0.00059 | 0.014791 | 0 | 0 | 16 | K | 2 |  |  |  | ROZPOCET | 0 | 0 | 0 | 0 | 0 | 1 | 0 | 16 | -1884985253
| P |  | Poznámka k položce: stand-HI3 | [14 empty] | P | 2
| VV |  | skladba A2 | [14 empty] | VV | 2 | 1 | True | 0 | ROZPOCET
| VV |  | 4,3*5,3*1,1 |  | 25.069 | [12 empty] | VV | 2 | 2 | True | 1 | ROZPOCET
39 | K | 998712203 | Přesun hmot procentní pro krytiny povlakové v objektech v do 24 m | % |  |  | 0 | CS ÚRS 2019 02 |  | základní |  | 0 | 0 | 0 | 0 | 0 | 16 | K | 2 |  |  |  | ROZPOCET | 0 | 0 | 0 | 0 | 0 | 1 | 0 | 16 | -86388685
| D | 713 | Izolace tepelné |  |  |  | 0 |  |  |  |  | 0 |  | 5.4806 |  | 5.328 | 2 | D | 1 |  |  |  | ROZPOCET | [6 empty] | 0
40 | K | 713111111 | Montáž izolace tepelné vrchem stropů volně kladenými rohožemi, pásy, dílci, deskami | m2 | 277.36 |  | 0 | CS ÚRS 2019 02 |  | základní |  | 0 | 0 | 0 | 0 | 0 | 16 | K | 2 |  |  |  | ROZPOCET | 0 | 0 | 0 | 0 | 0 | 1 | 0 | 16 | 375036044
| VV |  | tl. 40 mm - standard TI2 | [14 empty] | VV | 2 | 1 | True | 0 | ROZPOCET
| VV |  | skladba A2 | [14 empty] | VV | 2 | 1 | True | 0 | ROZPOCET
| VV |  | 27 |  | 27 | [12 empty] | VV | 2 | 2 | True | 0 | ROZPOCET
| VV |  | Mezisoučet |  | 27 | [12 empty] | VV | 2 | 3 | True | 0 | ROZPOCET
| VV |  | tl. 60 mm - standard TI2 | [14 empty] | VV | 2 | 1 | True | 0 | ROZPOCET
| VV |  | skladba A1 | [14 empty] | VV | 2 | 1 | True | 0 | ROZPOCET
| VV |  | 62 |  | 62 | [12 empty] | VV | 2 | 2 | True | 0 | ROZPOCET
| VV |  | 2*7,2*3,45 |  | 49.68 | [12 empty] | VV | 2 | 2 | True | 0 | ROZPOCET
| VV |  | Mezisoučet |  | 111.68 | [12 empty] | VV | 2 | 3 | True | 0 | ROZPOCET
| VV |  | tl. 160 mm - standard TI2 | [14 empty] | VV | 2 | 1 | True | 0 | ROZPOCET
| VV |  | skladba A1 | [14 empty] | VV | 2 | 1 | True | 0 | ROZPOCET
| VV |  | 62 |  | 62 | [12 empty] | VV | 2 | 2 | True | 0 | ROZPOCET
| VV |  | 2*7,2*3,45 |  | 49.68 | [12 empty] | VV | 2 | 2 | True | 0 | ROZPOCET
| VV |  | skladba A2 | [14 empty] | VV | 2 | 1 | True | 0 | ROZPOCET
| VV |  | 27 |  | 27 | [12 empty] | VV | 2 | 2 | True | 0 | ROZPOCET
| VV |  | Mezisoučet |  | 138.68 | [12 empty] | VV | 2 | 3 | True | 0 | ROZPOCET
| VV |  | Součet |  | 277.36 | [12 empty] | VV | 2 | 4 | True | 1 | ROZPOCET
41 | M | 631481-0 | Izolace ze skelného vlákna v roli do sendvičových konstrukcí tl. 40 mm <stand-TI2> | m2 | 28.35 |  | 0 |  |  | základní |  | 0 | 0.008 | 0.2268 | 0 | 0 | 32 | M | 2 |  |  |  | ROZPOCET | 0 | 0 | 0 | 0 | 0 | 1 | 0 | 16 | 545082729
| VV |  | tl. 40 mm - standard TI2 | [14 empty] | VV | 2 | 1 | True | 0 | ROZPOCET
| VV |  | skladba A2 | [14 empty] | VV | 2 | 1 | True | 0 | ROZPOCET
| VV |  | 27 |  | 27 | [12 empty] | VV | 2 | 2 | True | 0 | ROZPOCET
| VV |  | Součet |  | 27 | [12 empty] | VV | 2 | 4 | True | 1 | ROZPOCET
| VV |  | 27*1,05 'Přepočtené koeficientem množství |  | 28.35 | [12 empty] | VV | 2 | 2 | False | 1 | ROZPOCET
42 | M | 631481-1 | Izolace ze skelného vlákna v roli do sendvičových konstrukcí tl. 60 mm <stand-TI2> | m2 | 117.264 |  | 0 |  |  | základní |  | 0 | 0.008 | 0.93811 | 0 | 0 | 32 | M | 2 |  |  |  | ROZPOCET | 0 | 0 | 0 | 0 | 0 | 1 | 0 | 16 | 626212206
| VV |  | tl. 60 mm - standard TI2 | [14 empty] | VV | 2 | 1 | True | 0 | ROZPOCET
| VV |  | skladba A1 | [14 empty] | VV | 2 | 1 | True | 0 | ROZPOCET
| VV |  | 62 |  | 62 | [12 empty] | VV | 2 | 2 | True | 0 | ROZPOCET
| VV |  | 2*7,2*3,45 |  | 49.68 | [12 empty] | VV | 2 | 2 | True | 0 | ROZPOCET
| VV |  | Součet |  | 111.68 | [12 empty] | VV | 2 | 4 | True | 1 | ROZPOCET
| VV |  | 111,68*1,05 'Přepočtené koeficientem množství |  | 117.264 | [12 empty] | VV | 2 | 2 | False | 1 | ROZPOCET
43 | M | 631481-6 | Izolace ze skelného vlákna v roli do sendvičových konstrukcí tl. 160 mm <stand-TI2> | m2 | 145.614 |  | 0 |  |  | základní |  | 0 | 0.008 | 1.1649 | 0 | 0 | 32 | M | 2 |  |  |  | ROZPOCET | 0 | 0 | 0 | 0 | 0 | 1 | 0 | 16 | -64131287
| VV |  | tl. 160 mm - standard TI2 | [14 empty] | VV | 2 | 1 | True | 0 | ROZPOCET
| VV |  | skladba A1 | [14 empty] | VV | 2 | 1 | True | 0 | ROZPOCET
| VV |  | 62 |  | 62 | [12 empty] | VV | 2 | 2 | True | 0 | ROZPOCET
| VV |  | 2*7,2*3,45 |  | 49.68 | [12 empty] | VV | 2 | 2 | True | 0 | ROZPOCET
| VV |  | skladba A2 | [14 empty] | VV | 2 | 1 | True | 0 | ROZPOCET
| VV |  | 27 |  | 27 | [12 empty] | VV | 2 | 2 | True | 0 | ROZPOCET
| VV |  | Mezisoučet |  | 138.68 | [12 empty] | VV | 2 | 3 | True | 0 | ROZPOCET
| VV |  | Součet |  | 138.68 | [12 empty] | VV | 2 | 4 | True | 1 | ROZPOCET
| VV |  | 138,68*1,05 'Přepočtené koeficientem množství |  | 145.614 | [12 empty] | VV | 2 | 2 | False | 1 | ROZPOCET
44 | M | 2837-TI3-1 | deska izolační s povrchem z hliníkové sendvičové fólie PIR 1250 x 625 x 40mm <stand-TI3> | m2 | 117.264 |  | 0 |  |  | základní |  | 0 | 0.0012 | 0.14072 | 0 | 0 | 32 | M | 2 |  |  |  | ROZPOCET | 0 | 0 | 0 | 0 | 0 | 1 | 0 | 16 | -1439142216
| VV |  | tl. 40 mm - standard TI3 | [14 empty] | VV | 2 | 1 | True | 0 | ROZPOCET
| VV |  | skladba A1 | [14 empty] | VV | 2 | 1 | True | 0 | ROZPOCET
| VV |  | 62 |  | 62 | [12 empty] | VV | 2 | 2 | True | 0 | ROZPOCET
| VV |  | 2*7,2*3,45 |  | 49.68 | [12 empty] | VV | 2 | 2 | True | 0 | ROZPOCET
| VV |  | Součet |  | 111.68 | [12 empty] | VV | 2 | 4 | True | 1 | ROZPOCET
| VV |  | 111,68*1,05 'Přepočtené koeficientem množství |  | 117.264 | [12 empty] | VV | 2 | 2 | False | 1 | ROZPOCET
45 | M | 2837-TI3-2 | deska izolační s povrchem z hliníkové sendvičové fólie PIR 1250 x 625 x 60mm <stand-TI3> | m2 | 28.35 |  | 0 |  |  | základní |  | 0 | 0.0018 | 0.05103 | 0 | 0 | 32 | M | 2 |  |  |  | ROZPOCET | 0 | 0 | 0 | 0 | 0 | 1 | 0 | 16 | -559715285
| VV |  | tl. 40 mm - standard TI3 | [14 empty] | VV | 2 | 1 | True | 0 | ROZPOCET
| VV |  | skladba A2 | [14 empty] | VV | 2 | 1 | True | 0 | ROZPOCET
| VV |  | 27 |  | 27 | [12 empty] | VV | 2 | 2 | True | 1 | ROZPOCET
| VV |  | 27*1,05 'Přepočtené koeficientem množství |  | 28.35 | [12 empty] | VV | 2 | 2 | False | 1 | ROZPOCET
46 | K | 713120813 | Odstranění tepelné izolace podlah volně kladené z vláknitých materiálů tl přes 100 mm | m2 | 296 |  | 0 | CS ÚRS 2019 02 |  | základní |  | 0 | 0 | 0 | 0.018 | 5.328 | 16 | K | 2 |  |  |  | ROZPOCET | 0 | 0 | 0 | 0 | 0 | 1 | 0 | 16 | 1403116848
| VV |  | odstranění stávajících vrstev zateplení podlahy | [14 empty] | VV | 2 | 1 | True | 0 | ROZPOCET
| VV |  | 2*148 |  | 296 | [12 empty] | VV | 2 | 2 | True | 1 | ROZPOCET
47 | K | 713121121 | Montáž izolace tepelné podlah volně kladenými rohožemi, pásy, dílci, deskami 2 vrstvy | m2 | 23 |  | 0 | CS ÚRS 2019 02 |  | základní |  | 0 | 0 | 0 | 0 | 0 | 16 | K | 2 |  |  |  | ROZPOCET | 0 | 0 | 0 | 0 | 0 | 1 | 0 | 16 | -1577074221
| VV |  | skladba C1 | [14 empty] | VV | 2 | 1 | True | 0 | ROZPOCET
| VV |  | 2*11,5 |  | 23 | [12 empty] | VV | 2 | 2 | True | 1 | ROZPOCET
48 | M | 631481-3 | Izolace ze skelného vlákna v roli do sendvičových konstrukcí tl. 100 mm <stand-TI2> | m2 | 24.15 |  | 0 |  |  | základní |  | 0 | 0.008 | 0.1932 | 0 | 0 | 32 | M | 2 |  |  |  | ROZPOCET | 0 | 0 | 0 | 0 | 0 | 1 | 0 | 16 | -1793994745
| VV |  | 23*1,05 'Přepočtené koeficientem množství |  | 24.15 | [12 empty] | VV | 2 | 2 | False | 1 | ROZPOCET
49 | M | 631481-8 | Izolace ze skelného vlákna v roli do sendvičových konstrukcí tl. 200 mm <stand-TI2> | m2 | 24.15 |  | 0 |  |  | základní |  | 0 | 0.008 | 0.1932 | 0 | 0 | 32 | M | 2 |  |  |  | ROZPOCET | 0 | 0 | 0 | 0 | 0 | 1 | 0 | 16 | -2014241578
| VV |  | 23*1,05 'Přepočtené koeficientem množství |  | 24.15 | [12 empty] | VV | 2 | 2 | False | 1 | ROZPOCET
50 | K | 713131111 | Montáž izolace tepelné stěn a základů přibitím rohoží, pásů, dílců, desek | m2 | 38.83 |  | 0 | CS ÚRS 2019 02 |  | základní |  | 0 | 5e-05 | 0.0019415 | 0 | 0 | 16 | K | 2 |  |  |  | ROZPOCET | 0 | 0 | 0 | 0 | 0 | 1 | 0 | 16 | -1372107018
| VV |  | skladba B4 | [14 empty] | VV | 2 | 1 | True | 0 | ROZPOCET
| VV |  | tl. 40 mm | [14 empty] | VV | 2 | 1 | True | 0 | ROZPOCET
| VV |  | 2*10,54 |  | 21.08 | [12 empty] | VV | 2 | 2 | True | 0 | ROZPOCET
| VV |  | 2*7,1*1,25 |  | 17.75 | [12 empty] | VV | 2 | 2 | True | 0 | ROZPOCET
| VV |  | Součet |  | 38.83 | [12 empty] | VV | 2 | 4 | True | 1 | ROZPOCET
51 | M | 2837-TI3-1 | deska izolační s povrchem z hliníkové sendvičové fólie PIR 1250 x 625 x 40mm <stand-TI3> | m2 | 40.772 |  | 0 |  |  | základní |  | 0 | 0.0012 | 0.048926 | 0 | 0 | 32 | M | 2 |  |  |  | ROZPOCET | 0 | 0 | 0 | 0 | 0 | 1 | 0 | 16 | 97253463
| VV |  | skladba B4 | [14 empty] | VV | 2 | 1 | True | 0 | ROZPOCET
| VV |  | tl. 40 mm | [14 empty] | VV | 2 | 1 | True | 0 | ROZPOCET
| VV |  | 2*10,54 |  | 21.08 | [12 empty] | VV | 2 | 2 | True | 0 | ROZPOCET
| VV |  | 2*7,1*1,25 |  | 17.75 | [12 empty] | VV | 2 | 2 | True | 0 | ROZPOCET
| VV |  | Součet |  | 38.83 | [12 empty] | VV | 2 | 4 | True | 1 | ROZPOCET
| VV |  | 38,83*1,05 'Přepočtené koeficientem množství |  | 40.772 | [12 empty] | VV | 2 | 2 | False | 1 | ROZPOCET
52 | K | 713131141 | Montáž izolace tepelné stěn a základů lepením celoplošně rohoží, pásů, dílců, desek | m2 | 14.8 |  | 0 | CS ÚRS 2019 02 |  | základní |  | 0 | 0.006 | 0.0888 | 0 | 0 | 16 | K | 2 |  |  |  | ROZPOCET | 0 | 0 | 0 | 0 | 0 | 1 | 0 | 16 | 397423683
| VV |  | obalení římsy | [14 empty] | VV | 2 | 1 | True | 0 | ROZPOCET
| VV |  | (2*11+15)*0,4 |  | 14.8 | [12 empty] | VV | 2 | 2 | True | 1 | ROZPOCET
53 | M | 631481-8 | Izolace ze skelného vlákna v roli do sendvičových konstrukcí tl. 200 mm <stand-TI2> | m2 | 15.54 |  | 0 |  |  | základní |  | 0 | 0.008 | 0.12432 | 0 | 0 | 32 | M | 2 |  |  |  | ROZPOCET | 0 | 0 | 0 | 0 | 0 | 1 | 0 | 16 | 884672616
| VV |  | 14,8*1,05 'Přepočtené koeficientem množství |  | 15.54 | [12 empty] | VV | 2 | 2 | False | 1 | ROZPOCET
54 | K | 713131151 | Montáž izolace tepelné stěn a základů volně vloženými rohožemi, pásy, dílci, deskami 1 vrstva | m2 | 235.51 |  | 0 | CS ÚRS 2019 02 |  | základní |  | 0 | 0 | 0 | 0 | 0 | 16 | K | 2 |  |  |  | ROZPOCET | 0 | 0 | 0 | 0 | 0 | 1 | 0 | 16 | -361752618
| VV |  | tl. 80 mm | [14 empty] | VV | 2 | 1 | True | 0 | ROZPOCET
| VV |  | skladba B1, B2, B3 | [14 empty] | VV | 2 | 1 | True | 0 | ROZPOCET
| VV |  | 15,25 |  | 15.25 | [12 empty] | VV | 2 | 2 | True | 0 | ROZPOCET
| VV |  | 2*15,54 |  | 31.08 | [12 empty] | VV | 2 | 2 | True | 0 | ROZPOCET
| VV |  | 2*10,54 |  | 21.08 | [12 empty] | VV | 2 | 2 | True | 0 | ROZPOCET
| VV |  | 2*7,1*0,9 |  | 12.78 | [12 empty] | VV | 2 | 2 | True | 0 | ROZPOCET
| VV |  | Mezisoučet |  | 80.19 | [12 empty] | VV | 2 | 3 | True | 0 | ROZPOCET
| VV |  | skladba B4 | [14 empty] | VV | 2 | 1 | True | 0 | ROZPOCET
| VV |  | tl. 130 mm | [14 empty] | VV | 2 | 1 | True | 0 | ROZPOCET
| VV |  | 2*10,54 |  | 21.08 | [12 empty] | VV | 2 | 2 | True | 0 | ROZPOCET
| VV |  | 2*7,1*1,25 |  | 17.75 | [12 empty] | VV | 2 | 2 | True | 0 | ROZPOCET
| VV |  | Mezisoučet |  | 38.83 | [12 empty] | VV | 2 | 3 | True | 0 | ROZPOCET
| VV |  | 2xtl. 160 mm | [14 empty] | VV | 2 | 1 | True | 0 | ROZPOCET
| VV |  | 2*2*10,54 |  | 42.16 | [12 empty] | VV | 2 | 2 | True | 0 | ROZPOCET
| VV |  | 2*2*7,1*1,25 |  | 35.5 | [12 empty] | VV | 2 | 2 | True | 0 | ROZPOCET
| VV |  | tl. 220 mm | [14 empty] | VV | 2 | 1 | True | 0 | ROZPOCET
| VV |  | 2*10,54 |  | 21.08 | [12 empty] | VV | 2 | 2 | True | 0 | ROZPOCET
| VV |  | 2*7,1*1,25 |  | 17.75 | [12 empty] | VV | 2 | 2 | True | 0 | ROZPOCET
| VV |  | Mezisoučet |  | 116.49 | [12 empty] | VV | 2 | 3 | True | 0 | ROZPOCET
| VV |  | Součet |  | 235.51 | [12 empty] | VV | 2 | 4 | True | 1 | ROZPOCET
55 | M | 631481-0 | Izolace ze skelného vlákna v roli do sendvičových konstrukcí tl. 40 mm <stand-TI2> | m2 | 40.772 |  | 0 |  |  | základní |  | 0 | 0.008 | 0.32618 | 0 | 0 | 32 | M | 2 |  |  |  | ROZPOCET | 0 | 0 | 0 | 0 | 0 | 1 | 0 | 16 | 263137604
| VV |  | skladba B4 | [14 empty] | VV | 2 | 1 | True | 0 | ROZPOCET
| VV |  | tl. 40 mm | [14 empty] | VV | 2 | 1 | True | 0 | ROZPOCET
| VV |  | 2*10,54 |  | 21.08 | [12 empty] | VV | 2 | 2 | True | 0 | ROZPOCET
| VV |  | 2*7,1*1,25 |  | 17.75 | [12 empty] | VV | 2 | 2 | True | 0 | ROZPOCET
| VV |  | Součet |  | 38.83 | [12 empty] | VV | 2 | 4 | True | 1 | ROZPOCET
| VV |  | 38,83*1,05 'Přepočtené koeficientem množství |  | 40.772 | [12 empty] | VV | 2 | 2 | False | 1 | ROZPOCET
56 | M | 631481-2 | Izolace ze skelného vlákna v roli do sendvičových konstrukcí tl. 80 mm <stand-TI2> | m2 | 84.2 |  | 0 |  |  | základní |  | 0 | 0.008 | 0.6736 | 0 | 0 | 32 | M | 2 |  |  |  | ROZPOCET | 0 | 0 | 0 | 0 | 0 | 1 | 0 | 16 | 1593624157
| VV |  | 80,19*1,05 'Přepočtené koeficientem množství |  | 84.2 | [12 empty] | VV | 2 | 2 | False | 1 | ROZPOCET
57 | M | 631481-5 | Izolace ze skelného vlákna v roli do sendvičových konstrukcí tl. 130 mm <stand-TI2> | m2 | 38.83 |  | 0 |  |  | základní |  | 0 | 0.008 | 0.31064 | 0 | 0 | 32 | M | 2 |  |  |  | ROZPOCET | 0 | 0 | 0 | 0 | 0 | 1 | 0 | 16 | 1991248624
| VV |  | skladba B4 | [14 empty] | VV | 2 | 1 | True | 0 | ROZPOCET
| VV |  | tl. 130 mm | [14 empty] | VV | 2 | 1 | True | 0 | ROZPOCET
| VV |  | 2*10,54 |  | 21.08 | [12 empty] | VV | 2 | 2 | True | 0 | ROZPOCET
| VV |  | 2*7,1*1,25 |  | 17.75 | [12 empty] | VV | 2 | 2 | True | 0 | ROZPOCET
| VV |  | Součet |  | 38.83 | [12 empty] | VV | 2 | 4 | True | 1 | ROZPOCET
58 | M | 631481-6 | Izolace ze skelného vlákna v roli do sendvičových konstrukcí tl. 160 mm <stand-TI2> | m2 | 81.543 |  | 0 |  |  | základní |  | 0 | 0.008 | 0.65234 | 0 | 0 | 32 | M | 2 |  |  |  | ROZPOCET | 0 | 0 | 0 | 0 | 0 | 1 | 0 | 16 | -959949294
| VV |  | skladba B4 | [14 empty] | VV | 2 | 1 | True | 0 | ROZPOCET
| VV |  | tl. 160 mm | [14 empty] | VV | 2 | 1 | True | 0 | ROZPOCET
| VV |  | 2*2*10,54 |  | 42.16 | [12 empty] | VV | 2 | 2 | True | 0 | ROZPOCET
| VV |  | 2*2*7,1*1,25 |  | 35.5 | [12 empty] | VV | 2 | 2 | True | 0 | ROZPOCET
| VV |  | Součet |  | 77.66 | [12 empty] | VV | 2 | 4 | True | 1 | ROZPOCET
| VV |  | 77,66*1,05 'Přepočtené koeficientem množství |  | 81.543 | [12 empty] | VV | 2 | 2 | False | 1 | ROZPOCET
59 | M | 631481-9 | Izolace ze skelného vlákna v roli do sendvičových konstrukcí tl. 220 mm <stand-TI2> | m2 | 40.772 |  | 0 |  |  | základní |  | 0 | 0.008 | 0.32618 | 0 | 0 | 32 | M | 2 |  |  |  | ROZPOCET | 0 | 0 | 0 | 0 | 0 | 1 | 0 | 16 | 902517965
| VV |  | skladba B4 | [14 empty] | VV | 2 | 1 | True | 0 | ROZPOCET
| VV |  | tl. 220 mm | [14 empty] | VV | 2 | 1 | True | 0 | ROZPOCET
| VV |  | 2*10,54 |  | 21.08 | [12 empty] | VV | 2 | 2 | True | 0 | ROZPOCET
| VV |  | 2*7,1*1,25 |  | 17.75 | [12 empty] | VV | 2 | 2 | True | 0 | ROZPOCET
| VV |  | Součet |  | 38.83 | [12 empty] | VV | 2 | 4 | True | 1 | ROZPOCET
| VV |  | 38,83*1,05 'Přepočtené koeficientem množství |  | 40.772 | [12 empty] | VV | 2 | 2 | False | 1 | ROZPOCET
60 | K | 713291222 | Montáž izolace tepelné parotěsné zábrany stěn a sloupů fólií | m2 | 119.02 |  | 0 | CS ÚRS 2019 02 |  | základní |  | 0 | 4e-05 | 0.0047608 | 0 | 0 | 16 | K | 2 |  |  |  | ROZPOCET | 0 | 0 | 0 | 0 | 0 | 1 | 0 | 16 | 911193427
| VV |  | skladba B1, B2, B3 | [14 empty] | VV | 2 | 1 | True | 0 | ROZPOCET
| VV |  | 15,25 |  | 15.25 | [12 empty] | VV | 2 | 2 | True | 0 | ROZPOCET
| VV |  | 2*15,54 |  | 31.08 | [12 empty] | VV | 2 | 2 | True | 0 | ROZPOCET
| VV |  | 2*10,54 |  | 21.08 | [12 empty] | VV | 2 | 2 | True | 0 | ROZPOCET
| VV |  | 2*7,1*0,9 |  | 12.78 | [12 empty] | VV | 2 | 2 | True | 0 | ROZPOCET
| VV |  | Mezisoučet |  | 80.19 | [12 empty] | VV | 2 | 3 | True | 0 | ROZPOCET
| VV |  | skladba B4 | [14 empty] | VV | 2 | 1 | True | 0 | ROZPOCET
| VV |  | 2*10,54 |  | 21.08 | [12 empty] | VV | 2 | 2 | True | 0 | ROZPOCET
| VV |  | 2*7,1*1,25 |  | 17.75 | [12 empty] | VV | 2 | 2 | True | 0 | ROZPOCET
| VV |  | Mezisoučet |  | 38.83 | [12 empty] | VV | 2 | 3 | True | 0 | ROZPOCET
| VV |  | Součet |  | 119.02 | [12 empty] | VV | 2 | 4 | True | 1 | ROZPOCET
61 | M | 283-000 | parotěsná zábrana zpevněná mřížkovou perlinkou s reflexním aluminizovaným povrchem <stand-HI1> | m2 | 80.19 |  | 0 |  |  | základní |  | 0 | 0.00012 | 0.0096228 | 0 | 0 | 32 | M | 2 |  |  |  | ROZPOCET | 0 | 0 | 0 | 0 | 0 | 1 | 0 | 16 | -1392992206
| VV |  | skladba A1, A2 <stand-HI1> | [14 empty] | VV | 2 | 1 | True | 0 | ROZPOCET
| VV |  | skladba B1, B2, B3 | [14 empty] | VV | 2 | 1 | True | 0 | ROZPOCET
| VV |  | 15,25 |  | 15.25 | [12 empty] | VV | 2 | 2 | True | 0 | ROZPOCET
| VV |  | 2*15,54 |  | 31.08 | [12 empty] | VV | 2 | 2 | True | 0 | ROZPOCET
| VV |  | 2*10,54 |  | 21.08 | [12 empty] | VV | 2 | 2 | True | 0 | ROZPOCET
| VV |  | 2*7,1*0,9 |  | 12.78 | [12 empty] | VV | 2 | 2 | True | 0 | ROZPOCET
| VV |  | Součet |  | 80.19 | [12 empty] | VV | 2 | 4 | True | 1 | ROZPOCET
62 | M | 283-004 | parotěsná zábrana s hliníkovou vložkou zpevněná mřížkou perlinkové vazby <stand-HI4> | m2 | 44.655 |  | 0 |  |  | základní |  | 0 | 0.00012 | 0.0053586 | 0 | 0 | 32 | M | 2 |  |  |  | ROZPOCET | 0 | 0 | 0 | 0 | 0 | 1 | 0 | 16 | 1268415909
| VV |  | skladba B4 | [14 empty] | VV | 2 | 1 | True | 0 | ROZPOCET
| VV |  | 2*10,54 |  | 21.08 | [12 empty] | VV | 2 | 2 | True | 0 | ROZPOCET
| VV |  | 2*7,1*1,25 |  | 17.75 | [12 empty] | VV | 2 | 2 | True | 0 | ROZPOCET
| VV |  | Součet |  | 38.83 | [12 empty] | VV | 2 | 4 | True | 1 | ROZPOCET
| VV |  | 38,83*1,15 'Přepočtené koeficientem množství |  | 44.655 | [12 empty] | VV | 2 | 2 | False | 1 | ROZPOCET
63 | K | 998713203 | Přesun hmot procentní pro izolace tepelné v objektech v do 24 m | % |  |  | 0 | CS ÚRS 2019 02 |  | základní |  | 0 | 0 | 0 | 0 | 0 | 16 | K | 2 |  |  |  | ROZPOCET | 0 | 0 | 0 | 0 | 0 | 1 | 0 | 16 | -329980950
| D | 762 | Konstrukce tesařské |  |  |  | 0 |  |  |  |  | 0 |  | 23.8755 |  | 1.5935 | 2 | D | 1 |  |  |  | ROZPOCET | [6 empty] | 0
64 | K | 762083121 | Impregnace řeziva proti dřevokaznému hmyzu, houbám a plísním máčením třída ohrožení 1 a 2 | m3 | 28.606 |  | 0 | CS ÚRS 2019 02 |  | základní |  | 0 | 0.00108 | 0.030894 | 0 | 0 | 16 | K | 2 |  |  |  | ROZPOCET | 0 | 0 | 0 | 0 | 0 | 1 | 0 | 16 | -1286260872
| VV |  | 9,051+19,555 |  | 28.606 | [12 empty] | VV | 2 | 2 | True | 1 | ROZPOCET
65 | K | 762195000 | Spojovací prostředky pro montáž stěn, příček, bednění stěn | m3 | 0.79 |  | 0 | CS ÚRS 2019 02 |  | základní |  | 0 | 0.01266 | 0.010001 | 0 | 0 | 16 | K | 2 |  |  |  | ROZPOCET | 0 | 0 | 0 | 0 | 0 | 1 | 0 | 16 | -1430938473
66 | K | 762331921 | Vyřezání části střešní vazby průřezové plochy řeziva do 224 cm2 délky do 3 m | m | 10 |  | 0 | CS ÚRS 2019 02 |  | základní |  | 0 | 0 | 0 | 0.01232 | 0.1232 | 16 | K | 2 |  |  |  | ROZPOCET | 0 | 0 | 0 | 0 | 0 | 1 | 0 | 16 | -820963353
| VV |  | 5*1,3 |  | 6.5 | [12 empty] | VV | 2 | 2 | True | 0 | ROZPOCET
| VV |  | 5*0,7 |  | 3.5 | [12 empty] | VV | 2 | 2 | True | 0 | ROZPOCET
| VV |  | Součet |  | 10 | [12 empty] | VV | 2 | 4 | True | 1 | ROZPOCET
67 | K | 762331923 | Vyřezání části střešní vazby průřezové plochy řeziva do 224 cm2 délky do 8 m | m | 26 |  | 0 | CS ÚRS 2019 02 |  | základní |  | 0 | 0 | 0 | 0.01232 | 0.32032 | 16 | K | 2 |  |  |  | ROZPOCET | 0 | 0 | 0 | 0 | 0 | 1 | 0 | 16 | 200246760
| VV |  | 5*5,2 |  | 26 | [12 empty] | VV | 2 | 2 | True | 1 | ROZPOCET
68 | K | 762332921 | Doplnění části střešní vazby z hranolů průřezové plochy do 120 cm2 včetně materiálu | m | 207.7 |  | 0 | CS ÚRS 2019 02 |  | základní |  | 0 | 0.00732 | 1.5204 | 0 | 0 | 16 | K | 2 |  |  |  | ROZPOCET | 0 | 0 | 0 | 0 | 0 | 1 | 0 | 16 | 1508116151
| VV |  | Zkr - 30/140 | [14 empty] | VV | 2 | 1 | True | 0 | ROZPOCET
| VV |  | 2*25 |  | 50 | [12 empty] | VV | 2 | 2 | True | 0 | ROZPOCET
| VV |  | 2*78,85 |  | 157.7 | [12 empty] | VV | 2 | 2 | True | 0 | ROZPOCET
| VV |  | Součet |  | 207.7 | [12 empty] | VV | 2 | 4 | True | 1 | ROZPOCET
69 | K | 762332922 | Doplnění části střešní vazby z hranolů průřezové plochy do 224 cm2 včetně materiálu | m | 209.29 |  | 0 | CS ÚRS 2019 02 |  | základní |  | 0 | 0.01363 | 2.8526 | 0 | 0 | 16 | K | 2 |  |  |  | ROZPOCET | 0 | 0 | 0 | 0 | 0 | 1 | 0 | 16 | -195908298
| VV |  | Zva 120/180 | [14 empty] | VV | 2 | 1 | True | 0 | ROZPOCET
| VV |  | 2*6,85 |  | 13.7 | [12 empty] | VV | 2 | 2 | True | 0 | ROZPOCET
| VV |  | Zkl 80/160 | [14 empty] | VV | 2 | 1 | True | 0 | ROZPOCET
| VV |  | 4*8,4 |  | 33.6 | [12 empty] | VV | 2 | 2 | True | 0 | ROZPOCET
| VV |  | Kl - 80/160 | [14 empty] | VV | 2 | 1 | True | 0 | ROZPOCET
| VV |  | 14*8,4 |  | 117.6 | [12 empty] | VV | 2 | 2 | True | 0 | ROZPOCET
| VV |  | K3 -120/180 | [14 empty] | VV | 2 | 1 | True | 0 | ROZPOCET
| VV |  | 1*7 |  | 7 | [12 empty] | VV | 2 | 2 | True | 0 | ROZPOCET
| VV |  | P1 - 140/160 | [14 empty] | VV | 2 | 1 | True | 0 | ROZPOCET
| VV |  | 1*5,75 |  | 5.75 | [12 empty] | VV | 2 | 2 | True | 0 | ROZPOCET
| VV |  | P2 - 80/160 | [14 empty] | VV | 2 | 1 | True | 0 | ROZPOCET
| VV |  | 1*5,75 |  | 5.75 | [12 empty] | VV | 2 | 2 | True | 0 | ROZPOCET
| VV |  | Vz1 - 120/120 | [14 empty] | VV | 2 | 1 | True | 0 | ROZPOCET
| VV |  | 4*0,25 |  | 1 | [12 empty] | VV | 2 | 2 | True | 0 | ROZPOCET
| VV |  | 2*0,44 |  | 0.88 | [12 empty] | VV | 2 | 2 | True | 0 | ROZPOCET
| VV |  | 2*1,64 |  | 3.28 | [12 empty] | VV | 2 | 2 | True | 0 | ROZPOCET
| VV |  | 2*0,4 |  | 0.8 | [12 empty] | VV | 2 | 2 | True | 0 | ROZPOCET
| VV |  | Vz2 - 120/180 | [14 empty] | VV | 2 | 1 | True | 0 | ROZPOCET
| VV |  | 2*1,64 |  | 3.28 | [12 empty] | VV | 2 | 2 | True | 0 | ROZPOCET
| VV |  | Obv - 120/120 | [14 empty] | VV | 2 | 1 | True | 0 | ROZPOCET
| VV |  | 16,65 |  | 16.65 | [12 empty] | VV | 2 | 2 | True | 0 | ROZPOCET
| VV |  | Součet |  | 209.29 | [12 empty] | VV | 2 | 4 | True | 1 | ROZPOCET
70 | K | 762332923 | Doplnění části střešní vazby z hranolů průřezové plochy do 288 cm2 včetně materiálu | m | 62.16 |  | 0 | CS ÚRS 2019 02 |  | základní |  | 0 | 0.01752 | 1.089 | 0 | 0 | 16 | K | 2 |  |  |  | ROZPOCET | 0 | 0 | 0 | 0 | 0 | 1 | 0 | 16 | -980710462
| VV |  | Zvav - 120/230 | [14 empty] | VV | 2 | 1 | True | 0 | ROZPOCET
| VV |  | 6,8 |  | 6.8 | [12 empty] | VV | 2 | 2 | True | 0 | ROZPOCET
| VV |  | K1 - 140/180 | [14 empty] | VV | 2 | 1 | True | 0 | ROZPOCET
| VV |  | 2*6 |  | 12 | [12 empty] | VV | 2 | 2 | True | 0 | ROZPOCET
| VV |  | K2 - 140/180 | [14 empty] | VV | 2 | 1 | True | 0 | ROZPOCET
| VV |  | 6*4,1 |  | 24.6 | [12 empty] | VV | 2 | 2 | True | 0 | ROZPOCET
| VV |  | S1 - 160/160 | [14 empty] | VV | 2 | 1 | True | 0 | ROZPOCET
| VV |  | 6*2,16 |  | 12.96 | [12 empty] | VV | 2 | 2 | True | 0 | ROZPOCET
| VV |  | V1 - 160/180 | [14 empty] | VV | 2 | 1 | True | 0 | ROZPOCET
| VV |  | 1*5,8 |  | 5.8 | [12 empty] | VV | 2 | 2 | True | 0 | ROZPOCET
| VV |  | Součet |  | 62.16 | [12 empty] | VV | 2 | 4 | True | 1 | ROZPOCET
71 | K | 762341027 | Bednění střech rovných z desek OSB tl 25 mm na pero a drážku šroubovaných na krokve | m2 | 42.5 |  | 0 | CS ÚRS 2019 02 |  | základní |  | 0 | 0.0161 | 0.68425 | 0 | 0 | 16 | K | 2 |  |  |  | ROZPOCET | 0 | 0 | 0 | 0 | 0 | 1 | 0 | 16 | 1772237112
| VV |  | skladba A2 - Zav | [14 empty] | VV | 2 | 1 | True | 0 | ROZPOCET
| VV |  | 24 |  | 24 | [12 empty] | VV | 2 | 2 | True | 0 | ROZPOCET
| VV |  | Obz | [14 empty] | VV | 2 | 1 | True | 0 | ROZPOCET
| VV |  | 7 |  | 7 | [12 empty] | VV | 2 | 2 | True | 0 | ROZPOCET
| VV |  | 2*5,75 |  | 11.5 | [12 empty] | VV | 2 | 2 | True | 0 | ROZPOCET
| VV |  | Součet |  | 42.5 | [12 empty] | VV | 2 | 4 | True | 1 | ROZPOCET
72 | K | 762341210 | Montáž bednění střech rovných a šikmých sklonu do 60° z hrubých prken na sraz | m2 | 252.79 |  | 0 | CS ÚRS 2019 02 |  | základní |  | 0 | 0 | 0 | 0 | 0 | 16 | K | 2 |  |  |  | ROZPOCET | 0 | 0 | 0 | 0 | 0 | 1 | 0 | 16 | 2112320071
| VV |  | plocha střechy skladba A1 | [14 empty] | VV | 2 | 1 | True | 0 | ROZPOCET
| VV |  | 230 |  | 230 | [12 empty] | VV | 2 | 2 | True | 0 | ROZPOCET
| VV |  | Skladba A2 | [14 empty] | VV | 2 | 1 | True | 0 | ROZPOCET
| VV |  | 4,3*5,3 |  | 22.79 | [12 empty] | VV | 2 | 2 | True | 0 | ROZPOCET
| VV |  | Součet |  | 252.79 | [12 empty] | VV | 2 | 4 | True | 1 | ROZPOCET
73 | M | 60511081 | řezivo jehličnaté středové smrk tl 18-32mm dl 4-5m | m3 | 6.977 |  | 0 | CS ÚRS 2019 02 |  | základní |  | 0 | 0.55 | 3.8373 | 0 | 0 | 32 | M | 2 |  |  |  | ROZPOCET | 0 | 0 | 0 | 0 | 0 | 1 | 0 | 16 | -1221919609
| VV |  | střecha | [14 empty] | VV | 2 | 1 | True | 0 | ROZPOCET
| VV |  | 252,79*0,024 |  | 6.067 | [12 empty] | VV | 2 | 2 | True | 1 | ROZPOCET
| VV |  | 6,067*1,15 'Přepočtené koeficientem množství |  | 6.977 | [12 empty] | VV | 2 | 2 | False | 1 | ROZPOCET
74 | K | 762342214 | Montáž laťování na střechách jednoduchých sklonu do 60° osové vzdálenosti do 360 mm | m2 | 514 |  | 0 | CS ÚRS 2019 02 |  | základní |  | 0 | 0 | 0 | 0 | 0 | 16 | K | 2 |  |  |  | ROZPOCET | 0 | 0 | 0 | 0 | 0 | 1 | 0 | 16 | 336714188
| VV |  | skladba A1 | [14 empty] | VV | 2 | 1 | True | 0 | ROZPOCET
| VV |  | 230 |  | 230 | [12 empty] | VV | 2 | 2 | True | 0 | ROZPOCET
| VV |  | Skladba A2 | [14 empty] | VV | 2 | 1 | True | 0 | ROZPOCET
| VV |  | 27 |  | 27 | [12 empty] | VV | 2 | 2 | True | 0 | ROZPOCET
| VV |  | spodní laťování PIR desky | [14 empty] | VV | 2 | 1 | True | 0 | ROZPOCET
| VV |  | skladba A1 + A2 | [14 empty] | VV | 2 | 1 | True | 0 | ROZPOCET
| VV |  | 230+27 |  | 257 | [12 empty] | VV | 2 | 2 | True | 0 | ROZPOCET
| VV |  | Součet |  | 514 | [12 empty] | VV | 2 | 4 | True | 1 | ROZPOCET
75 | M | 60514114 | řezivo jehličnaté lať impregnovaná dl 4 m | m3 | 6.384 |  | 0 | CS ÚRS 2019 02 |  | základní |  | 0 | 0.55 | 3.5112 | 0 | 0 | 32 | M | 2 |  |  |  | ROZPOCET | 0 | 0 | 0 | 0 | 0 | 1 | 0 | 16 | -445309985
| VV |  | (514*4,5)*0,04*0,06 |  | 5.551 | [12 empty] | VV | 2 | 2 | True | 1 | ROZPOCET
| VV |  | 5,551*1,15 'Přepočtené koeficientem množství |  | 6.384 | [12 empty] | VV | 2 | 2 | False | 1 | ROZPOCET
76 | K | 762342441 | Montáž lišt trojúhelníkových nebo kontralatí na střechách sklonu do 60° | m | 265.2 |  | 0 | CS ÚRS 2019 02 |  | základní |  | 0 | 0 | 0 | 0 | 0 | 16 | K | 2 |  |  |  | ROZPOCET | 0 | 0 | 0 | 0 | 0 | 1 | 0 | 16 | 1420603220
| VV |  | 2*4*10,2 |  | 81.6 | [12 empty] | VV | 2 | 2 | True | 0 | ROZPOCET
| VV |  | 2*9*((10,2+0)/2) |  | 91.8 | [12 empty] | VV | 2 | 2 | True | 0 | ROZPOCET
| VV |  | 18*(10,2/2) |  | 91.8 | [12 empty] | VV | 2 | 2 | True | 0 | ROZPOCET
| VV |  | Součet |  | 265.2 | [12 empty] | VV | 2 | 4 | True | 1 | ROZPOCET
77 | M | 60514114 | řezivo jehličnaté lať impregnovaná dl 4 m | m3 | 0.731 |  | 0 | CS ÚRS 2019 02 |  | základní |  | 0 | 0.55 | 0.40205 | 0 | 0 | 32 | M | 2 |  |  |  | ROZPOCET | 0 | 0 | 0 | 0 | 0 | 1 | 0 | 16 | -97585264
| VV |  | 2*4*10,2*0,04*0,06 |  | 0.196 | [12 empty] | VV | 2 | 2 | True | 0 | ROZPOCET
| VV |  | 2*9*((10,2+0)/2)*0,04*0,06 |  | 0.22 | [12 empty] | VV | 2 | 2 | True | 0 | ROZPOCET
| VV |  | 18*(10,2/2)*0,04*0,06 |  | 0.22 | [12 empty] | VV | 2 | 2 | True | 0 | ROZPOCET
| VV |  | Součet |  | 0.636 | [12 empty] | VV | 2 | 4 | True | 1 | ROZPOCET
| VV |  | 0,636*1,15 'Přepočtené koeficientem množství |  | 0.731 | [12 empty] | VV | 2 | 2 | False | 1 | ROZPOCET
78 | K | 762342812 | Demontáž laťování střech z latí osové vzdálenosti do 0,50 m | m2 | 230 |  | 0 | CS ÚRS 2019 02 |  | základní |  | 0 | 0 | 0 | 0.005 | 1.15 | 16 | K | 2 |  |  |  | ROZPOCET | 0 | 0 | 0 | 0 | 0 | 1 | 0 | 16 | 1097482647
79 | K | 762395000 | Spojovací prostředky krovů, bednění, laťování, nadstřešních konstrukcí | m3 | 19.555 |  | 0 | CS ÚRS 2019 02 |  | základní |  | 0 | 0.02337 | 0.457 | 0 | 0 | 16 | K | 2 |  |  |  | ROZPOCET | 0 | 0 | 0 | 0 | 0 | 1 | 0 | 16 | 2070681716
| VV |  | laťování a kontralatě | [14 empty] | VV | 2 | 1 | True | 0 | ROZPOCET
| VV |  | 6,384+0,731+6,977 |  | 14.092 | [12 empty] | VV | 2 | 2 | True | 0 | ROZPOCET
| VV |  | Zkr - 30/140 | [14 empty] | VV | 2 | 1 | True | 0 | ROZPOCET
| VV |  | 2*25*0,03*0,14 |  | 0.21 | [12 empty] | VV | 2 | 2 | True | 0 | ROZPOCET
| VV |  | 2*78,85*0,03*0,14 |  | 0.662 | [12 empty] | VV | 2 | 2 | True | 0 | ROZPOCET
| VV |  | Zva 120/180 | [14 empty] | VV | 2 | 1 | True | 0 | ROZPOCET
| VV |  | 2*6,85*0,12*0,18 |  | 0.296 | [12 empty] | VV | 2 | 2 | True | 0 | ROZPOCET
| VV |  | Zkl 80/160 | [14 empty] | VV | 2 | 1 | True | 0 | ROZPOCET
| VV |  | 4*8,4*0,08*0,16 |  | 0.43 | [12 empty] | VV | 2 | 2 | True | 0 | ROZPOCET
| VV |  | Kl - 80/160 | [14 empty] | VV | 2 | 1 | True | 0 | ROZPOCET
| VV |  | 14*8,4*0,08*0,16 |  | 1.505 | [12 empty] | VV | 2 | 2 | True | 0 | ROZPOCET
| VV |  | K3 -120/180 | [14 empty] | VV | 2 | 1 | True | 0 | ROZPOCET
| VV |  | 1*7*0,12*0,18 |  | 0.151 | [12 empty] | VV | 2 | 2 | True | 0 | ROZPOCET
| VV |  | P1 - 140/160 | [14 empty] | VV | 2 | 1 | True | 0 | ROZPOCET
| VV |  | 1*5,75*0,14*0,16 |  | 0.129 | [12 empty] | VV | 2 | 2 | True | 0 | ROZPOCET
| VV |  | P2 - 80/160 | [14 empty] | VV | 2 | 1 | True | 0 | ROZPOCET
| VV |  | 1*5,75*0,08*0,16 |  | 0.074 | [12 empty] | VV | 2 | 2 | True | 0 | ROZPOCET
| VV |  | Vz1 - 120/120 | [14 empty] | VV | 2 | 1 | True | 0 | ROZPOCET
| VV |  | 4*0,25*0,12*0,12 |  | 0.014 | [12 empty] | VV | 2 | 2 | True | 0 | ROZPOCET
| VV |  | 2*0,44*0,12*0,12 |  | 0.013 | [12 empty] | VV | 2 | 2 | True | 0 | ROZPOCET
| VV |  | 2*1,64*0,12*0,12 |  | 0.047 | [12 empty] | VV | 2 | 2 | True | 0 | ROZPOCET
| VV |  | 2*0,4*0,12*0,12 |  | 0.012 | [12 empty] | VV | 2 | 2 | True | 0 | ROZPOCET
| VV |  | Vz2 - 120/180 | [14 empty] | VV | 2 | 1 | True | 0 | ROZPOCET
| VV |  | 2*1,64*0,12*0,18 |  | 0.071 | [12 empty] | VV | 2 | 2 | True | 0 | ROZPOCET
| VV |  | Obv - 120/120 | [14 empty] | VV | 2 | 1 | True | 0 | ROZPOCET
| VV |  | 16,65*0,12*0,12 |  | 0.24 | [12 empty] | VV | 2 | 2 | True | 0 | ROZPOCET
| VV |  | Zvav - 120/230 | [14 empty] | VV | 2 | 1 | True | 0 | ROZPOCET
| VV |  | 6,8*0,12*0,23 |  | 0.188 | [12 empty] | VV | 2 | 2 | True | 0 | ROZPOCET
| VV |  | K1 - 140/180 | [14 empty] | VV | 2 | 1 | True | 0 | ROZPOCET
| VV |  | 2*6*0,14*0,18 |  | 0.302 | [12 empty] | VV | 2 | 2 | True | 0 | ROZPOCET
| VV |  | K2 - 140/180 | [14 empty] | VV | 2 | 1 | True | 0 | ROZPOCET
| VV |  | 6*4,1*0,14*0,18 |  | 0.62 | [12 empty] | VV | 2 | 2 | True | 0 | ROZPOCET
| VV |  | S1 - 160/160 | [14 empty] | VV | 2 | 1 | True | 0 | ROZPOCET
| VV |  | 6*2,16*0,16*0,16 |  | 0.332 | [12 empty] | VV | 2 | 2 | True | 0 | ROZPOCET
| VV |  | V1 - 160/180 | [14 empty] | VV | 2 | 1 | True | 0 | ROZPOCET
| VV |  | 1*5,8*0,16*0,18 |  | 0.167 | [12 empty] | VV | 2 | 2 | True | 0 | ROZPOCET
| VV |  | Součet |  | 19.555 | [12 empty] | VV | 2 | 4 | True | 1 | ROZPOCET
80 | K | 762439001 | Montáž obložení stěn podkladový rošt | m | 324.735 |  | 0 | CS ÚRS 2019 02 |  | základní |  | 0 | 1e-05 | 0.0032473 | 0 | 0 | 16 | K | 2 |  |  |  | ROZPOCET | 0 | 0 | 0 | 0 | 0 | 1 | 0 | 16 | -2066164057
| VV |  | skladba B4 | [14 empty] | VV | 2 | 1 | True | 0 | ROZPOCET
| VV |  | 38,83*4,5 |  | 174.735 | [12 empty] | VV | 2 | 2 | True | 0 | ROZPOCET
| VV |  | ostatní | [14 empty] | VV | 2 | 1 | True | 0 | ROZPOCET
| VV |  | 150 |  | 150 | [12 empty] | VV | 2 | 2 | True | 0 | ROZPOCET
| VV |  | Součet |  | 324.735 | [12 empty] | VV | 2 | 4 | True | 1 | ROZPOCET
81 | M | 605121R1 | hranol stavební řezivo průřezu do 120cm2 do dl 6m - KVH | m3 | 1.344 |  | 0 |  |  | základní |  | 0 | 0.55 | 0.7392 | 0 | 0 | 32 | M | 2 |  |  |  | ROZPOCET | 0 | 0 | 0 | 0 | 0 | 1 | 0 | 16 | -1012201271
| VV |  | 324,735*0,06*0,06 |  | 1.169 | [12 empty] | VV | 2 | 2 | True | 1 | ROZPOCET
| VV |  | 1,169*1,15 'Přepočtené koeficientem množství |  | 1.344 | [12 empty] | VV | 2 | 2 | False | 1 | ROZPOCET
82 | K | 762511274 | Podlahové kce podkladové z desek OSB tl 18 mm broušených na pero a drážku šroubovaných | m2 | 262.96 |  | 0 | CS ÚRS 2019 02 |  | základní |  | 0 | 0.01131 | 2.9741 | 0 | 0 | 16 | K | 2 |  |  |  | ROZPOCET | 0 | 0 | 0 | 0 | 0 | 1 | 0 | 16 | -636455823
| VV |  | podlahová konstrukce - viz výkaz označení Zap | [14 empty] | VV | 2 | 1 | True | 0 | ROZPOCET
| VV |  | 2*125 |  | 250 | [12 empty] | VV | 2 | 2 | True | 0 | ROZPOCET
| VV |  | podlahová konstrukce - viz výkaz označení SCH | [14 empty] | VV | 2 | 1 | True | 0 | ROZPOCET
| VV |  | 2*6,48 |  | 12.96 | [12 empty] | VV | 2 | 2 | True | 0 | ROZPOCET
| VV |  | Součet |  | 262.96 | [12 empty] | VV | 2 | 4 | True | 1 | ROZPOCET
83 | K | 762713110 | Montáž prostorové vázané kce z hraněného řeziva průřezové plochy do 120 cm2 | m | 283.47 |  | 0 | CS ÚRS 2019 02 |  | základní |  | 0 | 0 | 0 | 0 | 0 | 16 | K | 2 |  |  |  | ROZPOCET | 0 | 0 | 0 | 0 | 0 | 1 | 0 | 16 | 1635173324
| VV |  | viz výkaz dřeva - H1 -30/80 | [14 empty] | VV | 2 | 1 | True | 0 | ROZPOCET
| VV |  | 280,67 |  | 280.67 | [12 empty] | VV | 2 | 2 | True | 0 | ROZPOCET
| VV |  | viz výkaz dřeva -SCH - 80/30 | [14 empty] | VV | 2 | 1 | True | 0 | ROZPOCET
| VV |  | 1,4 |  | 1.4 | [12 empty] | VV | 2 | 2 | True | 0 | ROZPOCET
| VV |  | viz výkaz dřeva -SCH - 80/150 | [14 empty] | VV | 2 | 1 | True | 0 | ROZPOCET
| VV |  | 1,4 |  | 1.4 | [12 empty] | VV | 2 | 2 | True | 0 | ROZPOCET
| VV |  | Součet |  | 283.47 | [12 empty] | VV | 2 | 4 | True | 1 | ROZPOCET
84 | M | 60512125 | hranol stavební řezivo průřezu do 120cm2 do dl 6m | m3 | 0.782 |  | 0 | CS ÚRS 2019 02 |  | základní |  | 0 | 0.55 | 0.4301 | 0 | 0 | 32 | M | 2 |  |  |  | ROZPOCET | 0 | 0 | 0 | 0 | 0 | 1 | 0 | 16 | -1528911730
| P |  | Poznámka k položce: řezivo dle PD | [14 empty] | P | 2
| VV |  | viz výkaz dřeva - H1 | [14 empty] | VV | 2 | 1 | True | 0 | ROZPOCET
| VV |  | 280,67*0,03*0,08 |  | 0.674 | [12 empty] | VV | 2 | 2 | True | 0 | ROZPOCET
| VV |  | viz výkaz dřeva -SCH - 80/30 | [14 empty] | VV | 2 | 1 | True | 0 | ROZPOCET
| VV |  | 1,4*0,08*0,03 |  | 0.003 | [12 empty] | VV | 2 | 2 | True | 0 | ROZPOCET
| VV |  | viz výkaz dřeva -SCH - 80/150 | [14 empty] | VV | 2 | 1 | True | 0 | ROZPOCET
| VV |  | 1,4*0,08*0,03 |  | 0.003 | [12 empty] | VV | 2 | 2 | True | 0 | ROZPOCET
| VV |  | Součet |  | 0.68 | [12 empty] | VV | 2 | 4 | True | 1 | ROZPOCET
| VV |  | 0,68*1,15 'Přepočtené koeficientem množství |  | 0.782 | [12 empty] | VV | 2 | 2 | False | 1 | ROZPOCET
85 | K | 762713120 | Montáž prostorové vázané kce z hraněného řeziva průřezové plochy do 224 cm2 | m | 402.95 |  | 0 | CS ÚRS 2019 02 |  | základní |  | 0 | 0 | 0 | 0 | 0 | 16 | K | 2 |  |  |  | ROZPOCET | 0 | 0 | 0 | 0 | 0 | 1 | 0 | 16 | -1623365898
| VV |  | viz výkaz dřeva - F1 -80/280 | [14 empty] | VV | 2 | 1 | True | 0 | ROZPOCET
| VV |  | 280,67 |  | 280.67 | [12 empty] | VV | 2 | 2 | True | 0 | ROZPOCET
| VV |  | viz výkaz dřeva - F2 - 80/160 | [14 empty] | VV | 2 | 1 | True | 0 | ROZPOCET
| VV |  | 38,68 |  | 38.68 | [12 empty] | VV | 2 | 2 | True | 0 | ROZPOCET
| VV |  | viz výkaz dřeva - F3 -80/240 | [14 empty] | VV | 2 | 1 | True | 0 | ROZPOCET
| VV |  | 28,2 |  | 28.2 | [12 empty] | VV | 2 | 2 | True | 0 | ROZPOCET
| VV |  | viz výkaz dřeva - CH - 80/280 | [14 empty] | VV | 2 | 1 | True | 0 | ROZPOCET
| VV |  | 1,4 |  | 1.4 | [12 empty] | VV | 2 | 2 | True | 0 | ROZPOCET
| VV |  | viz výkaz dřeva - CH - 80/160 | [14 empty] | VV | 2 | 1 | True | 0 | ROZPOCET
| VV |  | 54 |  | 54 | [12 empty] | VV | 2 | 2 | True | 0 | ROZPOCET
| VV |  | Součet |  | 402.95 | [12 empty] | VV | 2 | 4 | True | 1 | ROZPOCET
86 | M | 60512130 | hranol stavební řezivo průřezu do 224cm2 do dl 6m | m3 | 9.252 |  | 0 | CS ÚRS 2019 02 |  | základní |  | 0 | 0.55 | 5.0886 | 0 | 0 | 32 | M | 2 |  |  |  | ROZPOCET | 0 | 0 | 0 | 0 | 0 | 1 | 0 | 16 | -1555796382
| P |  | Poznámka k položce: řezivo dle PD | [14 empty] | P | 2
| VV |  | viz výkaz dřeva - F1 -80/280 | [14 empty] | VV | 2 | 1 | True | 0 | ROZPOCET
| VV |  | 280,67*0,08*0,28 |  | 6.287 | [12 empty] | VV | 2 | 2 | True | 0 | ROZPOCET
| VV |  | viz výkaz dřeva - F2 - 80/160 | [14 empty] | VV | 2 | 1 | True | 0 | ROZPOCET
| VV |  | 38,68*0,08*0,16 |  | 0.495 | [12 empty] | VV | 2 | 2 | True | 0 | ROZPOCET
| VV |  | viz výkaz dřeva - F3 -80/240 | [14 empty] | VV | 2 | 1 | True | 0 | ROZPOCET
| VV |  | 28,2*0,08*0,24 |  | 0.541 | [12 empty] | VV | 2 | 2 | True | 0 | ROZPOCET
| VV |  | viz výkaz dřeva - CH - 80/280 | [14 empty] | VV | 2 | 1 | True | 0 | ROZPOCET
| VV |  | 1,4*0,08*0,28 |  | 0.031 | [12 empty] | VV | 2 | 2 | True | 0 | ROZPOCET
| VV |  | viz výkaz dřeva - CH - 80/160 | [14 empty] | VV | 2 | 1 | True | 0 | ROZPOCET
| VV |  | 54*0,08*0,16 |  | 0.691 | [12 empty] | VV | 2 | 2 | True | 0 | ROZPOCET
| VV |  | Součet |  | 8.045 | [12 empty] | VV | 2 | 4 | True | 1 | ROZPOCET
| VV |  | 8,045*1,15 'Přepočtené koeficientem množství |  | 9.252 | [12 empty] | VV | 2 | 2 | False | 1 | ROZPOCET
87 | K | 762795000 | Spojovací prostředky pro montáž prostorových vázaných kcí | m3 | 10.034 |  | 0 | CS ÚRS 2019 02 |  | základní |  | 0 | 0.02447 | 0.24553 | 0 | 0 | 16 | K | 2 |  |  |  | ROZPOCET | 0 | 0 | 0 | 0 | 0 | 1 | 0 | 16 | 1937693824
| VV |  | 0,782+9,252 |  | 10.034 | [12 empty] | VV | 2 | 2 | True | 1 | ROZPOCET
88 | K | 762-PSV-8/OST | Servisní lávka z OSB desek dle PSV OST 8 | soubor | 1 |  | 0 |  |  | základní |  | 0 | 0 | 0 | 0 | 0 | 16 | K | 2 |  |  |  | ROZPOCET | 0 | 0 | 0 | 0 | 0 | 1 | 0 | 16 | 650212682
89 | K | 998762203 | Přesun hmot procentní pro kce tesařské v objektech v do 24 m | % |  |  | 0 | CS ÚRS 2019 02 |  | základní |  | 0 | 0 | 0 | 0 | 0 | 16 | K | 2 |  |  |  | ROZPOCET | 0 | 0 | 0 | 0 | 0 | 1 | 0 | 16 | -1375148152
| D | 763 | Konstrukce suché výstavby |  |  |  | 0 |  |  |  |  | 0 |  | 14.8361 |  | 0 | 2 | D | 1 |  |  |  | ROZPOCET | [6 empty] | 0
90 | K | 763111414 | SDK příčka tl 125 mm profil CW+UW 75 desky 2xA 12,5 TI 75 mm EI 60 Rw 53 dB | m2 | 38.04 |  | 0 | CS ÚRS 2019 02 |  | základní |  | 0 | 0.04436 | 1.6875 | 0 | 0 | 16 | K | 2 |  |  |  | ROZPOCET | 0 | 0 | 0 | 0 | 0 | 1 | 0 | 16 | 950370619
| VV |  | skladba B8 | [14 empty] | VV | 2 | 1 | True | 0 | ROZPOCET
| VV |  | (2,625+2,09+0,73)*3 |  | 16.335 | [12 empty] | VV | 2 | 2 | True | 0 | ROZPOCET
| VV |  | (2,355+1,93)*3 |  | 12.855 | [12 empty] | VV | 2 | 2 | True | 0 | ROZPOCET
| VV |  | 2*3 |  | 6 | [12 empty] | VV | 2 | 2 | True | 0 | ROZPOCET
| VV |  | 0,95*3 |  | 2.85 | [12 empty] | VV | 2 | 2 | True | 0 | ROZPOCET
| VV |  | Součet |  | 38.04 | [12 empty] | VV | 2 | 4 | True | 1 | ROZPOCET
91 | K | 763111417 | SDK příčka tl 150 mm profil CW+UW 100 desky 2xA 12,5 TI 100 mm EI 60 Rw 55 DB | m2 | 29.97 |  | 0 | CS ÚRS 2019 02 |  | základní |  | 0 | 0.04709 | 1.4113 | 0 | 0 | 16 | K | 2 |  |  |  | ROZPOCET | 0 | 0 | 0 | 0 | 0 | 1 | 0 | 16 | -1078312652
| VV |  | skladba B6 | [14 empty] | VV | 2 | 1 | True | 0 | ROZPOCET
| VV |  | (3,63+2*3,18)*3 |  | 29.97 | [12 empty] | VV | 2 | 2 | True | 1 | ROZPOCET
92 | K | 763111434 | SDK příčka tl 125 mm profil CW+UW 75 desky 2xH2 12,5 TI 75 mm EI 60 Rw 53 dB | m2 | 30.36 |  | 0 | CS ÚRS 2019 02 |  | základní |  | 0 | 0.04562 | 1.385 | 0 | 0 | 16 | K | 2 |  |  |  | ROZPOCET | 0 | 0 | 0 | 0 | 0 | 1 | 0 | 16 | 998356464
| VV |  | skladba B9 | [14 empty] | VV | 2 | 1 | True | 0 | ROZPOCET
| VV |  | (1,92+3,14)*3 |  | 15.18 | [12 empty] | VV | 2 | 2 | True | 0 | ROZPOCET
| VV |  | (1,92+3,14)*3 |  | 15.18 | [12 empty] | VV | 2 | 2 | True | 0 | ROZPOCET
| VV |  | Součet |  | 30.36 | [12 empty] | VV | 2 | 4 | True | 1 | ROZPOCET
93 | K | 763111721 | SDK příčka plastový úhelník k ochraně rohů | m | 20.4 |  | 0 | CS ÚRS 2019 02 |  | základní |  | 0 | 0.00017 | 0.003468 | 0 | 0 | 16 | K | 2 |  |  |  | ROZPOCET | 0 | 0 | 0 | 0 | 0 | 1 | 0 | 16 | -181852998
| VV |  | 6*2,6 |  | 15.6 | [12 empty] | VV | 2 | 2 | True | 0 | ROZPOCET
| VV |  | 2*2*1,2 |  | 4.8 | [12 empty] | VV | 2 | 2 | True | 0 | ROZPOCET
| VV |  | Součet |  | 20.4 | [12 empty] | VV | 2 | 4 | True | 1 | ROZPOCET
94 | K | 763113317 | SDK příčka instalační tl 270 mm zdvojený profil CW+UW 75 desky 2xA 12,5 TI 60 mm EI 60 Rw 54 dB | m2 | 2.85 |  | 0 | CS ÚRS 2019 02 |  | základní |  | 0 | 0.04642 | 0.1323 | 0 | 0 | 16 | K | 2 |  |  |  | ROZPOCET | 0 | 0 | 0 | 0 | 0 | 1 | 0 | 16 | 1428082216
| VV |  | skladba B7 | [14 empty] | VV | 2 | 1 | True | 0 | ROZPOCET
| VV |  | 0,95*3 |  | 2.85 | [12 empty] | VV | 2 | 2 | True | 1 | ROZPOCET
95 | K | 763113319 | SDK příčka instalační tl 320 mm zdvojený profil CW+UW 100 desky 2xA 12,5 TI 80 mm EI 60 Rw 55 dB | m2 | 10.05 |  | 0 | CS ÚRS 2019 02 |  | základní |  | 0 | 0.04857 | 0.48813 | 0 | 0 | 16 | K | 2 |  |  |  | ROZPOCET | 0 | 0 | 0 | 0 | 0 | 1 | 0 | 16 | -740224473
| VV |  | skladba B5 | [14 empty] | VV | 2 | 1 | True | 0 | ROZPOCET
| VV |  | 3,35*3 |  | 10.05 | [12 empty] | VV | 2 | 2 | True | 1 | ROZPOCET
96 | K | 763121427 | SDK stěna předsazená tl 62,5 mm profil CW+UW 50 deska 1xH2 12,5 TI 40 mm EI 30 | m2 | 31.2 |  | 0 | CS ÚRS 2019 02 |  | základní |  | 0 | 0.01518 | 0.47362 | 0 | 0 | 16 | K | 2 |  |  |  | ROZPOCET | 0 | 0 | 0 | 0 | 0 | 1 | 0 | 16 | -1300550983
| VV |  | skladba B10 | [14 empty] | VV | 2 | 1 | True | 0 | ROZPOCET
| VV |  | 2*5,2*3 |  | 31.2 | [12 empty] | VV | 2 | 2 | True | 1 | ROZPOCET
97 | K | 763121431 | SDK stěna předsazená tl 62,5 mm profil CW+UW 50 deska 1xH2DF 12,5 TI 40 mm EI 30 | m2 | 12.6 |  | 0 | CS ÚRS 2019 02 |  | základní |  | 0 | 0.01481 | 0.18661 | 0 | 0 | 16 | K | 2 |  |  |  | ROZPOCET | 0 | 0 | 0 | 0 | 0 | 1 | 0 | 16 | 1706254745
| VV |  | konstrukce B11 | [14 empty] | VV | 2 | 1 | True | 0 | ROZPOCET
| VV |  | 2*1,05*3 |  | 6.3 | [12 empty] | VV | 2 | 2 | True | 0 | ROZPOCET
| VV |  | 2*1,05*3 |  | 6.3 | [12 empty] | VV | 2 | 2 | True | 0 | ROZPOCET
| VV |  | Součet |  | 12.6 | [12 empty] | VV | 2 | 4 | True | 1 | ROZPOCET
98 | K | 7631214R1 | SDK stěna předsazená tl 75 mm profil CW+UW 50 desky 2xDF 12,5 EI 45 | m2 | 80.19 |  | 0 |  |  | základní |  | 0 | 0.02767 | 2.2189 | 0 | 0 | 16 | K | 2 |  |  |  | ROZPOCET | 0 | 0 | 0 | 0 | 0 | 1 | 0 | 16 | -102870553
| VV |  | skladba B1 | [14 empty] | VV | 2 | 1 | True | 0 | ROZPOCET
| VV |  | 15,25 |  | 15.25 | [12 empty] | VV | 2 | 2 | True | 0 | ROZPOCET
| VV |  | skladba B2 + B3 | [14 empty] | VV | 2 | 1 | True | 0 | ROZPOCET
| VV |  | 2*15,54 |  | 31.08 | [12 empty] | VV | 2 | 2 | True | 0 | ROZPOCET
| VV |  | skladba B4 | [14 empty] | VV | 2 | 1 | True | 0 | ROZPOCET
| VV |  | 2*10,54 |  | 21.08 | [12 empty] | VV | 2 | 2 | True | 0 | ROZPOCET
| VV |  | 2*7,1*0,9 |  | 12.78 | [12 empty] | VV | 2 | 2 | True | 0 | ROZPOCET
| VV |  | Součet |  | 80.19 | [12 empty] | VV | 2 | 4 | True | 1 | ROZPOCET
99 | K | 763121B12 | SDK stěna předsazená tl 75 mm profil CD+UD desky 2xA 12,5 TI 50 mm EI 45 | m2 | 39.6 |  | 0 |  |  | základní |  | 0 | 0.0271 | 1.0732 | 0 | 0 | 16 | K | 2 |  |  |  | ROZPOCET | 0 | 0 | 0 | 0 | 0 | 1 | 0 | 16 | 984953055
| VV |  | konstrukce B12 | [14 empty] | VV | 2 | 1 | True | 0 | ROZPOCET
| VV |  | 2*3,3*3 |  | 19.8 | [12 empty] | VV | 2 | 2 | True | 0 | ROZPOCET
| VV |  | 2*3,3*3 |  | 19.8 | [12 empty] | VV | 2 | 2 | True | 0 | ROZPOCET
| VV |  | Součet |  | 39.6 | [12 empty] | VV | 2 | 4 | True | 1 | ROZPOCET
100 | K | 76316176R | SDK podkroví desky 2xDF 12,5 dvouvrstvá spodní kce profil CD+UD REI 45 | m2 | 138.68 |  | 0 |  |  | základní |  | 0 | 0.03164 | 4.3878 | 0 | 0 | 16 | K | 2 |  |  |  | ROZPOCET | 0 | 0 | 0 | 0 | 0 | 1 | 0 | 16 | -1681372662
| VV |  | skladba A1 | [14 empty] | VV | 2 | 1 | True | 0 | ROZPOCET
| VV |  | 62 |  | 62 | [12 empty] | VV | 2 | 2 | True | 0 | ROZPOCET
| VV |  | 2*7,2*3,45 |  | 49.68 | [12 empty] | VV | 2 | 2 | True | 0 | ROZPOCET
| VV |  | skladba A2 | [14 empty] | VV | 2 | 1 | True | 0 | ROZPOCET
| VV |  | 27 |  | 27 | [12 empty] | VV | 2 | 2 | True | 0 | ROZPOCET
| VV |  | Součet |  | 138.68 | [12 empty] | VV | 2 | 4 | True | 1 | ROZPOCET
101 | K | 763164781 | Montáž SDK obkladu dřevěných kcí jednoduché opláštění | m2 | 46.33 |  | 0 | CS ÚRS 2019 02 |  | základní |  | 0 | 0.00075 | 0.034748 | 0 | 0 | 16 | K | 2 |  |  |  | ROZPOCET | 0 | 0 | 0 | 0 | 0 | 1 | 0 | 16 | -215329320
| VV |  | skladba B1 | [14 empty] | VV | 2 | 1 | True | 0 | ROZPOCET
| VV |  | 15,25 |  | 15.25 | [12 empty] | VV | 2 | 2 | True | 0 | ROZPOCET
| VV |  | skladba B2 | [14 empty] | VV | 2 | 1 | True | 0 | ROZPOCET
| VV |  | 2*15,54 |  | 31.08 | [12 empty] | VV | 2 | 2 | True | 0 | ROZPOCET
| VV |  | Součet |  | 46.33 | [12 empty] | VV | 2 | 4 | True | 1 | ROZPOCET
102 | M | 59030928 | deska sádrovláknitá univerzální tl 18mm | m2 | 53.28 |  | 0 | CS ÚRS 2019 02 |  | základní |  | 0 | 0.021 | 1.1189 | 0 | 0 | 32 | M | 2 |  |  |  | ROZPOCET | 0 | 0 | 0 | 0 | 0 | 1 | 0 | 16 | -1350894249
| VV |  | 46,33*1,15 'Přepočtené koeficientem množství |  | 53.28 | [12 empty] | VV | 2 | 2 | False | 1 | ROZPOCET
103 | K | 763181311 | Montáž jednokřídlové kovové zárubně v do 2,75 m SDK příčka | kus | 6 |  | 0 | CS ÚRS 2019 02 |  | základní |  | 0 | 0.00022 | 0.00132 | 0 | 0 | 16 | K | 2 |  |  |  | ROZPOCET | 0 | 0 | 0 | 0 | 0 | 1 | 0 | 16 | 2102114054
| VV |  | PSV 1/Z - 700/125 | [14 empty] | VV | 2 | 1 | True | 0 | ROZPOCET
| VV |  | 2 |  | 2 | [12 empty] | VV | 2 | 2 | True | 0 | ROZPOCET
| VV |  | PSV 2/Z - 800/125 | [14 empty] | VV | 2 | 1 | True | 0 | ROZPOCET
| VV |  | 2 |  | 2 | [12 empty] | VV | 2 | 2 | True | 0 | ROZPOCET
| VV |  | PSV 3/Z - 800/150 | [14 empty] | VV | 2 | 1 | True | 0 | ROZPOCET
| VV |  | 2 |  | 2 | [12 empty] | VV | 2 | 2 | True | 0 | ROZPOCET
| VV |  | Součet |  | 6 | [12 empty] | VV | 2 | 4 | True | 1 | ROZPOCET
104 | M | 55331313 | zárubeň ocelová pro sádrokarton s drážkou 125 700 levá,pravá dle PSV PSV 1/Z | kus | 2 |  | 0 | CS ÚRS 2019 02 |  | základní |  | 0 | 0.02405 | 0.0481 | 0 | 0 | 32 | M | 2 |  |  |  | ROZPOCET | 0 | 0 | 0 | 0 | 0 | 1 | 0 | 16 | -401397591
105 | M | 55331315 | zárubeň ocelová pro sádrokarton s drážkou 125 800 levá,pravá dle PSV PSV 2/Z | kus | 2 |  | 0 | CS ÚRS 2019 02 |  | základní |  | 0 | 0.02474 | 0.04948 | 0 | 0 | 32 | M | 2 |  |  |  | ROZPOCET | 0 | 0 | 0 | 0 | 0 | 1 | 0 | 16 | 1169036804
106 | M | 55331326 | zárubeň ocelová pro sádrokarton s drážkou 150 800 levá,pravá dle PSV PSV 3/Z | kus | 2 |  | 0 | CS ÚRS 2019 02 |  | základní |  | 0 | 0.02542 | 0.05084 | 0 | 0 | 32 | M | 2 |  |  |  | ROZPOCET | 0 | 0 | 0 | 0 | 0 | 1 | 0 | 16 | 856738886
107 | K | 763183111 | Montáž pouzdra posuvných dveří s jednou kapsou pro jedno křídlo šířky do 800 mm do SDK příčky | kus | 2 |  | 0 | CS ÚRS 2019 02 |  | základní |  | 0 | 0 | 0 | 0 | 0 | 16 | K | 2 |  |  |  | ROZPOCET | 0 | 0 | 0 | 0 | 0 | 1 | 0 | 16 | 1814242964
| VV |  | PSv 4/Z | [14 empty] | VV | 2 | 1 | True | 0 | ROZPOCET
| VV |  | 2 |  | 2 | [12 empty] | VV | 2 | 2 | True | 1 | ROZPOCET
108 | M | 55331612 | pouzdro stavební posuvných dveří jednopouzdrové 800mm standardní rozměr dle PSV PSV 4/Z | kus | 2 |  | 0 | CS ÚRS 2019 02 |  | základní |  | 0 | 0.0425 | 0.085 | 0 | 0 | 32 | M | 2 |  |  |  | ROZPOCET | 0 | 0 | 0 | 0 | 0 | 1 | 0 | 16 | -581033622
109 | K | 998763403 | Přesun hmot procentní pro sádrokartonové konstrukce v objektech v do 24 m | % |  |  | 0 | CS ÚRS 2019 02 |  | základní |  | 0 | 0 | 0 | 0 | 0 | 16 | K | 2 |  |  |  | ROZPOCET | 0 | 0 | 0 | 0 | 0 | 1 | 0 | 16 | 1769159530
| D | 764 | Konstrukce klempířské |  |  |  | 0 |  |  |  |  | 0 |  | 1.1995 |  | 1.5884 | 2 | D | 1 |  |  |  | ROZPOCET | [6 empty] | 0
110 | K | 764001821 | Demontáž krytiny ze svitků nebo tabulí do suti | m2 | 230 |  | 0 | CS ÚRS 2019 02 |  | základní |  | 0 | 0 | 0 | 0.00594 | 1.3662 | 16 | K | 2 |  |  |  | ROZPOCET | 0 | 0 | 0 | 0 | 0 | 1 | 0 | 16 | -1073183385
111 | K | 764004801 | Demontáž podokapního žlabu do suti | m | 43.05 |  | 0 | CS ÚRS 2019 02 |  | základní |  | 0 | 0 | 0 | 0.0026 | 0.11193 | 16 | K | 2 |  |  |  | ROZPOCET | 0 | 0 | 0 | 0 | 0 | 1 | 0 | 16 | 376058713
112 | K | 764004861 | Demontáž svodu do suti | m | 28 |  | 0 | CS ÚRS 2019 02 |  | základní |  | 0 | 0 | 0 | 0.00394 | 0.11032 | 16 | K | 2 |  |  |  | ROZPOCET | 0 | 0 | 0 | 0 | 0 | 1 | 0 | 16 | -300634604
113 | K | 764121413 | Krytina střechy rovné drážkováním ze svitků z Al plechu rš 670 mm sklonu do 60° | m2 | 230 |  | 0 | CS ÚRS 2019 02 |  | základní |  | 0 | 0.00265 | 0.6095 | 0 | 0 | 16 | K | 2 |  |  |  | ROZPOCET | 0 | 0 | 0 | 0 | 0 | 1 | 0 | 16 | -1361833326
| VV |  | PSV 12/K | [14 empty] | VV | 2 | 1 | True | 0 | ROZPOCET
| VV |  | 230 |  | 230 | [12 empty] | VV | 2 | 2 | True | 1 | ROZPOCET
114 | K | 764141311 | Krytina střechy rovné drážkováním ze svitků z TiZn lesklého plechu rš 670 mm sklonu do 30° | m2 | 25.069 |  | 0 | CS ÚRS 2019 02 |  | základní |  | 0 | 0.00682 | 0.17097 | 0 | 0 | 16 | K | 2 |  |  |  | ROZPOCET | 0 | 0 | 0 | 0 | 0 | 1 | 0 | 16 | 817030512
| VV |  | skladba A2 | [14 empty] | VV | 2 | 1 | True | 0 | ROZPOCET
| VV |  | 4,3*5,3*1,1 |  | 25.069 | [12 empty] | VV | 2 | 2 | True | 1 | ROZPOCET
115 | K | 764203152 | Montáž střešního výlezu pro krytinu skládanou nebo plechovou | kus | 1 |  | 0 | CS ÚRS 2019 02 |  | základní |  | 0 | 0 | 0 | 0 | 0 | 16 | K | 2 |  |  |  | ROZPOCET | 0 | 0 | 0 | 0 | 0 | 1 | 0 | 16 | 1586856433
116 | M | 553418R | vikýř standard pro hladké krytiny TiZn 500x600mm dle PSV 4/OST | kus | 1 |  | 0 |  |  | základní |  | 0 | 0.009 | 0.009 | 0 | 0 | 32 | M | 2 |  |  |  | ROZPOCET | 0 | 0 | 0 | 0 | 0 | 1 | 0 | 16 | -1039973407
117 | K | 764221466 | Oplechování úžlabí z Al plechu rš 500 mm | m | 17.6 |  | 0 | CS ÚRS 2019 02 |  | základní |  | 0 | 0.00117 | 0.020592 | 0 | 0 | 16 | K | 2 |  |  |  | ROZPOCET | 0 | 0 | 0 | 0 | 0 | 1 | 0 | 16 | -1525580664
| VV |  | PSV 14/K | [14 empty] | VV | 2 | 1 | True | 0 | ROZPOCET
| VV |  | 5,5 |  | 5.5 | [12 empty] | VV | 2 | 2 | True | 0 | ROZPOCET
| VV |  | PSV 15/K | [14 empty] | VV | 2 | 1 | True | 0 | ROZPOCET
| VV |  | 12,1 |  | 12.1 | [12 empty] | VV | 2 | 2 | True | 0 | ROZPOCET
| VV |  | Součet |  | 17.6 | [12 empty] | VV | 2 | 4 | True | 1 | ROZPOCET
118 | K | 764222430 | Oplechování rovné okapové hrany z Al plechu rš 120 mm | m | 43.05 |  | 0 | CS ÚRS 2019 02 |  | základní |  | 0 | 0.00034 | 0.014637 | 0 | 0 | 16 | K | 2 |  |  |  | ROZPOCET | 0 | 0 | 0 | 0 | 0 | 1 | 0 | 16 | -98585801
| VV |  | dle PSV 13/K - b | [14 empty] | VV | 2 | 1 | True | 0 | ROZPOCET
| VV |  | 43,05 |  | 43.05 | [12 empty] | VV | 2 | 2 | True | 1 | ROZPOCET
119 | K | 764222435 | Oplechování rovné okapové hrany z Al plechu rš 400 mm | m | 86.1 |  | 0 | CS ÚRS 2019 02 |  | základní |  | 0 | 0.00092 | 0.079212 | 0 | 0 | 16 | K | 2 |  |  |  | ROZPOCET | 0 | 0 | 0 | 0 | 0 | 1 | 0 | 16 | -1056965940
| VV |  | dle PSV 13/K - a1 | [14 empty] | VV | 2 | 1 | True | 0 | ROZPOCET
| VV |  | 43,05 |  | 43.05 | [12 empty] | VV | 2 | 2 | True | 0 | ROZPOCET
| VV |  | dle PSV 13/K - a2 | [14 empty] | VV | 2 | 1 | True | 0 | ROZPOCET
| VV |  | 43,05 |  | 43.05 | [12 empty] | VV | 2 | 2 | True | 0 | ROZPOCET
| VV |  | Součet |  | 86.1 | [12 empty] | VV | 2 | 4 | True | 1 | ROZPOCET
120 | K | 764241366 | Oplechování úžlabí z TiZn lesklého plechu rš 500 mm | m | 25.3 |  | 0 | CS ÚRS 2019 02 |  | základní |  | 0 | 0.00297 | 0.075141 | 0 | 0 | 16 | K | 2 |  |  |  | ROZPOCET | 0 | 0 | 0 | 0 | 0 | 1 | 0 | 16 | 814354212
| VV |  | PSV 5/K | [14 empty] | VV | 2 | 1 | True | 0 | ROZPOCET
| VV |  | 2*2*5 |  | 20 | [12 empty] | VV | 2 | 2 | True | 0 | ROZPOCET
| VV |  | 6/K | [14 empty] | VV | 2 | 1 | True | 0 | ROZPOCET
| VV |  | 5,3 |  | 5.3 | [12 empty] | VV | 2 | 2 | True | 0 | ROZPOCET
| VV |  | Součet |  | 25.3 | [12 empty] | VV | 2 | 4 | True | 1 | ROZPOCET
121 | K | 764242304 | Oplechování štítu závětrnou lištou z TiZn lesklého plechu rš 330 mm | m | 9 |  | 0 | CS ÚRS 2019 02 |  | základní |  | 0 | 0.00194 | 0.01746 | 0 | 0 | 16 | K | 2 |  |  |  | ROZPOCET | 0 | 0 | 0 | 0 | 0 | 1 | 0 | 16 | -1130920925
| VV |  | PSV 8/K | [14 empty] | VV | 2 | 1 | True | 0 | ROZPOCET
| VV |  | 2*4,5 |  | 9 | [12 empty] | VV | 2 | 2 | True | 1 | ROZPOCET
122 | K | 764242335 | Oplechování rovné okapové hrany z TiZn lesklého plechu rš 400 mm | m | 10.6 |  | 0 | CS ÚRS 2019 02 |  | základní |  | 0 | 0.0024 | 0.02544 | 0 | 0 | 16 | K | 2 |  |  |  | ROZPOCET | 0 | 0 | 0 | 0 | 0 | 1 | 0 | 16 | 1885156629
| VV |  | PSV 9/K | [14 empty] | VV | 2 | 1 | True | 0 | ROZPOCET
| VV |  | a1 | [14 empty] | VV | 2 | 1 | True | 0 | ROZPOCET
| VV |  | 5,3 |  | 5.3 | [12 empty] | VV | 2 | 2 | True | 0 | ROZPOCET
| VV |  | a2 | [14 empty] | VV | 2 | 1 | True | 0 | ROZPOCET
| VV |  | 5,3 |  | 5.3 | [12 empty] | VV | 2 | 2 | True | 0 | ROZPOCET
| VV |  | Součet |  | 10.6 | [12 empty] | VV | 2 | 4 | True | 1 | ROZPOCET
123 | K | 764242336 | Oplechování rovné okapové hrany z TiZn lesklého plechu rš 500 mm | m | 5.3 |  | 0 | CS ÚRS 2019 02 |  | základní |  | 0 | 0.00298 | 0.015794 | 0 | 0 | 16 | K | 2 |  |  |  | ROZPOCET | 0 | 0 | 0 | 0 | 0 | 1 | 0 | 16 | 646244899
| VV |  | PSV 9/K | [14 empty] | VV | 2 | 1 | True | 0 | ROZPOCET
| VV |  | b | [14 empty] | VV | 2 | 1 | True | 0 | ROZPOCET
| VV |  | 5,3 |  | 5.3 | [12 empty] | VV | 2 | 2 | True | 1 | ROZPOCET
124 | K | 764246306 | Oplechování parapetů rovných mechanicky kotvené z TiZn lesklého plechu rš 500 mm | m | 3 |  | 0 | CS ÚRS 2019 02 |  | základní |  | 0 | 0.00296 | 0.00888 | 0 | 0 | 16 | K | 2 |  |  |  | ROZPOCET | 0 | 0 | 0 | 0 | 0 | 1 | 0 | 16 | -1970295752
| VV |  | dle PSV 1/K | [14 empty] | VV | 2 | 1 | True | 0 | ROZPOCET
| VV |  | 2*1,5 |  | 3 | [12 empty] | VV | 2 | 2 | True | 1 | ROZPOCET
125 | K | 764246367 | Příplatek za plechování rohů parapetů rovných z TiZn lesklého plechu rš přes 400 mm | kus | 4 |  | 0 | CS ÚRS 2019 02 |  | základní |  | 0 | 0 | 0 | 0 | 0 | 16 | K | 2 |  |  |  | ROZPOCET | 0 | 0 | 0 | 0 | 0 | 1 | 0 | 16 | 649692732
126 | K | 764321414 | Lemování rovných zdí střech s krytinou skládanou z Al plechu rš 330 mm | m | 1.92 |  | 0 | CS ÚRS 2019 02 |  | základní |  | 0 | 0.00077 | 0.0014784 | 0 | 0 | 16 | K | 2 |  |  |  | ROZPOCET | 0 | 0 | 0 | 0 | 0 | 1 | 0 | 16 | -549260454
| VV |  | PSV 17a/K | [14 empty] | VV | 2 | 1 | True | 0 | ROZPOCET
| VV |  | 1,26 |  | 1.26 | [12 empty] | VV | 2 | 2 | True | 0 | ROZPOCET
| VV |  | PSV 17b/K | [14 empty] | VV | 2 | 1 | True | 0 | ROZPOCET
| VV |  | 0,66 |  | 0.66 | [12 empty] | VV | 2 | 2 | True | 0 | ROZPOCET
| VV |  | Součet |  | 1.92 | [12 empty] | VV | 2 | 4 | True | 1 | ROZPOCET
127 | K | 764321416 | Lemování rovných zdí střech s krytinou skládanou z Al plechu rš 500 mm | m | 2.58 |  | 0 | CS ÚRS 2019 02 |  | základní |  | 0 | 0.00114 | 0.0029412 | 0 | 0 | 16 | K | 2 |  |  |  | ROZPOCET | 0 | 0 | 0 | 0 | 0 | 1 | 0 | 16 | -1457332584
| VV |  | PSV 17c/K | [14 empty] | VV | 2 | 1 | True | 0 | ROZPOCET
| VV |  | 2,58 |  | 2.58 | [12 empty] | VV | 2 | 2 | True | 1 | ROZPOCET
128 | K | 764324454 | Lemování sloupků komínových lávek z Al plechu střech s krytinou skládanou, plechovou rš 330 x 500 mm | kus | 9 |  | 0 | CS ÚRS 2019 02 |  | základní |  | 0 | 0.00047 | 0.00423 | 0 | 0 | 16 | K | 2 |  |  |  | ROZPOCET | 0 | 0 | 0 | 0 | 0 | 1 | 0 | 16 | 1387494104
129 | K | 764341316 | Lemování rovných zdí střech s krytinou skládanou z TiZn lesklého plechu rš 500 mm | m | 15.3 |  | 0 | CS ÚRS 2019 02 |  | základní |  | 0 | 0.00294 | 0.044982 | 0 | 0 | 16 | K | 2 |  |  |  | ROZPOCET | 0 | 0 | 0 | 0 | 0 | 1 | 0 | 16 | -342713535
| VV |  | PSV 7/K | [14 empty] | VV | 2 | 1 | True | 0 | ROZPOCET
| VV |  | 15,3 |  | 15.3 | [12 empty] | VV | 2 | 2 | True | 1 | ROZPOCET
130 | K | 764521403 | Žlab podokapní půlkruhový z Al plechu rš 250 mm | m | 43.05 |  | 0 | CS ÚRS 2019 02 |  | základní |  | 0 | 0.0009 | 0.038745 | 0 | 0 | 16 | K | 2 |  |  |  | ROZPOCET | 0 | 0 | 0 | 0 | 0 | 1 | 0 | 16 | 1667176213
| VV |  | PSV 10/K | [14 empty] | VV | 2 | 1 | True | 0 | ROZPOCET
| VV |  | 43,05 |  | 43.05 | [12 empty] | VV | 2 | 2 | True | 1 | ROZPOCET
131 | K | 764521423 | Roh nebo kout půlkruhového podokapního žlabu z Al plechu rš 250 mm | kus | 2 |  | 0 | CS ÚRS 2019 02 |  | základní |  | 0 | 0.00031 | 0.00062 | 0 | 0 | 16 | K | 2 |  |  |  | ROZPOCET | 0 | 0 | 0 | 0 | 0 | 1 | 0 | 16 | -1387127937
132 | K | 764521443 | Kotlík oválný (trychtýřový) pro podokapní žlaby z Al plechu 250/80 mm | kus | 2 |  | 0 | CS ÚRS 2019 02 |  | základní |  | 0 | 0.00019 | 0.00038 | 0 | 0 | 16 | K | 2 |  |  |  | ROZPOCET | 0 | 0 | 0 | 0 | 0 | 1 | 0 | 16 | -226960550
133 | K | 764541303 | Žlab podokapní půlkruhový z TiZn lesklého plechu rš 250 mm | m | 5.3 |  | 0 | CS ÚRS 2019 02 |  | základní |  | 0 | 0.00203 | 0.010759 | 0 | 0 | 16 | K | 2 |  |  |  | ROZPOCET | 0 | 0 | 0 | 0 | 0 | 1 | 0 | 16 | 1085183210
| VV |  | PSV 4/K | [14 empty] | VV | 2 | 1 | True | 0 | ROZPOCET
| VV |  | 5,3 |  | 5.3 | [12 empty] | VV | 2 | 2 | True | 1 | ROZPOCET
134 | K | 764541342 | Kotlík oválný (trychtýřový) pro podokapní žlaby z TiZn lesklého plechu 250/80 mm | kus | 3 |  | 0 | CS ÚRS 2019 02 |  | základní |  | 0 | 0.00029 | 0.00087 | 0 | 0 | 16 | K | 2 |  |  |  | ROZPOCET | 0 | 0 | 0 | 0 | 0 | 1 | 0 | 16 | 372254111
| VV |  | PSV 3/K | [14 empty] | VV | 2 | 1 | True | 0 | ROZPOCET
| VV |  | 1 |  | 1 | [12 empty] | VV | 2 | 2 | True | 0 | ROZPOCET
| VV |  | ostatní | [14 empty] | VV | 2 | 1 | True | 0 | ROZPOCET
| VV |  | 2 |  | 2 | [12 empty] | VV | 2 | 2 | True | 0 | ROZPOCET
| VV |  | Součet |  | 3 | [12 empty] | VV | 2 | 4 | True | 1 | ROZPOCET
135 | K | 764548322 | Svody kruhové včetně objímek, kolen, odskoků z TiZn lesklého plechu průměru 80 mm | m | 28 |  | 0 | CS ÚRS 2019 02 |  | základní |  | 0 | 0.00171 | 0.04788 | 0 | 0 | 16 | K | 2 |  |  |  | ROZPOCET | 0 | 0 | 0 | 0 | 0 | 1 | 0 | 16 | -418389623
| VV |  | PSV 2/K | [14 empty] | VV | 2 | 1 | True | 0 | ROZPOCET
| VV |  | 28 |  | 28 | [12 empty] | VV | 2 | 2 | True | 1 | ROZPOCET
136 | K | 764-PSV-11/K | Oprava a doplnění střešní krytiny z hlíníkového profilovaného plechu dle PSV 11/K | m2 | 50 |  | 0 |  |  | základní |  | 0 | 0 | 0 | 0 | 0 | 16 | K | 2 |  |  |  | ROZPOCET | 0 | 0 | 0 | 0 | 0 | 1 | 0 | 16 | -900511497
137 | K | 764-PSV-5OST | Dodávka a montáž komínová lávka dle PSV 5/OST | kus | 1 |  | 0 |  |  | základní |  | 0 | 0 | 0 | 0 | 0 | 16 | K | 2 |  |  |  | ROZPOCET | 0 | 0 | 0 | 0 | 0 | 1 | 0 | 16 | 1418979951
138 | K | 998764203 | Přesun hmot procentní pro konstrukce klempířské v objektech v do 24 m | % |  |  | 0 | CS ÚRS 2019 02 |  | základní |  | 0 | 0 | 0 | 0 | 0 | 16 | K | 2 |  |  |  | ROZPOCET | 0 | 0 | 0 | 0 | 0 | 1 | 0 | 16 | -1705403632
| D | 765 | Krytina skládaná |  |  |  | 0 |  |  |  |  | 0 |  | 0.064304 |  | 0 | 2 | D | 1 |  |  |  | ROZPOCET | [6 empty] | 0
139 | K | 765191023 | Montáž pojistné hydroizolační fólie kladené ve sklonu přes 20° s lepenými spoji na bednění | m2 | 415.179 |  | 0 | CS ÚRS 2019 02 |  | základní |  | 0 | 0 | 0 | 0 | 0 | 16 | K | 2 |  |  |  | ROZPOCET | 0 | 0 | 0 | 0 | 0 | 1 | 0 | 16 | -580751735
| VV |  | skladba A2 - doplňková hydroizolační vrstva <stand-HI4> | [14 empty] | VV | 2 | 1 | True | 0 | ROZPOCET
| VV |  | 4,3*5,3*1,1 |  | 25.069 | [12 empty] | VV | 2 | 2 | True | 0 | ROZPOCET
| VV |  | Mezisoučet |  | 25.069 | [12 empty] | VV | 2 | 3 | True | 0 | ROZPOCET
| VV |  | skladba A1, A2 - difůzně otevřená fólie (sd menší než 0,2m) <stand-HI2> | [14 empty] | VV | 2 | 1 | True | 0 | ROZPOCET
| VV |  | plocha střechy | [14 empty] | VV | 2 | 1 | True | 0 | ROZPOCET
| VV |  | (10,2*16,6)/2 |  | 84.66 | [12 empty] | VV | 2 | 2 | True | 0 | ROZPOCET
| VV |  | 2*((8,35*10,2)/2) |  | 85.17 | [12 empty] | VV | 2 | 2 | True | 0 | ROZPOCET
| VV |  | 2*4*10,2 |  | 81.6 | [12 empty] | VV | 2 | 2 | True | 0 | ROZPOCET
| VV |  | Mezisoučet |  | 251.43 | [12 empty] | VV | 2 | 3 | True | 0 | ROZPOCET
| VV |  | <stand-HI1> | [14 empty] | VV | 2 | 1 | True | 0 | ROZPOCET
| VV |  | skladba A1 | [14 empty] | VV | 2 | 1 | True | 0 | ROZPOCET
| VV |  | 62 |  | 62 | [12 empty] | VV | 2 | 2 | True | 0 | ROZPOCET
| VV |  | 2*7,2*3,45 |  | 49.68 | [12 empty] | VV | 2 | 2 | True | 0 | ROZPOCET
| VV |  | skladba A2 | [14 empty] | VV | 2 | 1 | True | 0 | ROZPOCET
| VV |  | 27 |  | 27 | [12 empty] | VV | 2 | 2 | True | 0 | ROZPOCET
| VV |  | Mezisoučet |  | 138.68 | [12 empty] | VV | 2 | 3 | True | 0 | ROZPOCET
| VV |  | Součet |  | 415.179 | [12 empty] | VV | 2 | 4 | True | 1 | ROZPOCET
140 | M | 283-000 | parotěsná zábrana zpevněná mřížkovou perlinkou s reflexním aluminizovaným povrchem <stand-HI1> | m2 | 159.482 |  | 0 |  |  | základní |  | 0 | 0.00012 | 0.019138 | 0 | 0 | 32 | M | 2 |  |  |  | ROZPOCET | 0 | 0 | 0 | 0 | 0 | 1 | 0 | 16 | -491274832
| VV |  | skladba A1, A2 <stand-HI1> | [14 empty] | VV | 2 | 1 | True | 0 | ROZPOCET
| VV |  | skladba A1 | [14 empty] | VV | 2 | 1 | True | 0 | ROZPOCET
| VV |  | 62 |  | 62 | [12 empty] | VV | 2 | 2 | True | 0 | ROZPOCET
| VV |  | 2*7,2*3,45 |  | 49.68 | [12 empty] | VV | 2 | 2 | True | 0 | ROZPOCET
| VV |  | skladba A2 | [14 empty] | VV | 2 | 1 | True | 0 | ROZPOCET
| VV |  | 27 |  | 27 | [12 empty] | VV | 2 | 2 | True | 0 | ROZPOCET
| VV |  | Součet |  | 138.68 | [12 empty] | VV | 2 | 4 | True | 1 | ROZPOCET
| VV |  | 138,68*1,15 'Přepočtené koeficientem množství |  | 159.482 | [12 empty] | VV | 2 | 2 | False | 1 | ROZPOCET
141 | M | 283-001 | difůzně otevřená fólie (sd menší než 0,2m) <stand-HI2> | m2 | 301.716 |  | 0 | CS ÚRS 2019 01 |  | základní |  | 0 | 0.00012 | 0.036206 | 0 | 0 | 32 | M | 2 |  |  |  | ROZPOCET | 0 | 0 | 0 | 0 | 0 | 1 | 0 | 16 | -1600698201
| VV |  | skladba A1, A2 - difůzně otevřená fólie (sd menší než 0,2m) <stand-HI2> | [14 empty] | VV | 2 | 1 | True | 0 | ROZPOCET
| VV |  | plocha střechy | [14 empty] | VV | 2 | 1 | True | 0 | ROZPOCET
| VV |  | (10,2*16,6)/2 |  | 84.66 | [12 empty] | VV | 2 | 2 | True | 0 | ROZPOCET
| VV |  | 2*((8,35*10,2)/2) |  | 85.17 | [12 empty] | VV | 2 | 2 | True | 0 | ROZPOCET
| VV |  | 2*4*10,2 |  | 81.6 | [12 empty] | VV | 2 | 2 | True | 0 | ROZPOCET
| VV |  | Mezisoučet |  | 251.43 | [12 empty] | VV | 2 | 3 | True | 0 | ROZPOCET
| VV |  | Součet |  | 251.43 | [12 empty] | VV | 2 | 4 | True | 1 | ROZPOCET
| VV |  | 251,43*1,2 'Přepočtené koeficientem množství |  | 301.716 | [12 empty] | VV | 2 | 2 | False | 1 | ROZPOCET
142 | M | 283-HI4 | Fólie lehkého typu - spodní vrstva z netkané polyesterové textilie, vrchní strana je na bázi polymeru <stand-HI4> | m2 | 30.083 |  | 0 |  |  | základní |  | 0 | 0.00012 | 0.00361 | 0 | 0 | 32 | M | 2 |  |  |  | ROZPOCET | 0 | 0 | 0 | 0 | 0 | 1 | 0 | 16 | -1312263419
| VV |  | skladba A2 | [14 empty] | VV | 2 | 1 | True | 0 | ROZPOCET
| VV |  | 4,3*5,3*1,1 |  | 25.069 | [12 empty] | VV | 2 | 2 | True | 1 | ROZPOCET
| VV |  | 25,069*1,2 'Přepočtené koeficientem množství |  | 30.083 | [12 empty] | VV | 2 | 2 | False | 1 | ROZPOCET
143 | K | 765191031 | Montáž pojistné hydroizolační fólie lepení těsnících pásků pod kontralatě | m | 465.2 |  | 0 | CS ÚRS 2019 02 |  | základní |  | 0 | 0 | 0 | 0 | 0 | 16 | K | 2 |  |  |  | ROZPOCET | 0 | 0 | 0 | 0 | 0 | 1 | 0 | 16 | -622838573
| VV |  | 2*4*10,2 |  | 81.6 | [12 empty] | VV | 2 | 2 | True | 0 | ROZPOCET
| VV |  | 2*9*((10,2+0)/2) |  | 91.8 | [12 empty] | VV | 2 | 2 | True | 0 | ROZPOCET
| VV |  | 18*(10,2/2) |  | 91.8 | [12 empty] | VV | 2 | 2 | True | 0 | ROZPOCET
| VV |  | ostatní | [14 empty] | VV | 2 | 1 | True | 0 | ROZPOCET
| VV |  | 200 |  | 200 | [12 empty] | VV | 2 | 2 | True | 0 | ROZPOCET
| VV |  | Součet |  | 465.2 | [12 empty] | VV | 2 | 4 | True | 1 | ROZPOCET
144 | M | 28329304 | páska těsnící jednostranně lepící parotěsných folií 3x30 mm | m | 534.98 |  | 0 | CS ÚRS 2019 01 |  | základní |  | 0 | 1e-05 | 0.0053498 | 0 | 0 | 32 | M | 2 |  |  |  | ROZPOCET | 0 | 0 | 0 | 0 | 0 | 1 | 0 | 16 | 2042963118
| VV |  | 465,2*1,15 'Přepočtené koeficientem množství |  | 534.98 | [12 empty] | VV | 2 | 2 | False | 1 | ROZPOCET
145 | K | 765191091 | Příplatek k cenám montáže pojistné hydroizolační fólie za sklon přes 30° | m2 | 251.43 |  | 0 | CS ÚRS 2019 02 |  | základní |  | 0 | 0 | 0 | 0 | 0 | 16 | K | 2 |  |  |  | ROZPOCET | 0 | 0 | 0 | 0 | 0 | 1 | 0 | 16 | -1190472497
146 | K | 998765203 | Přesun hmot procentní pro krytiny skládané v objektech v do 24 m | % |  |  | 0 | CS ÚRS 2019 02 |  | základní |  | 0 | 0 | 0 | 0 | 0 | 16 | K | 2 |  |  |  | ROZPOCET | 0 | 0 | 0 | 0 | 0 | 1 | 0 | 16 | 1744177404
| D | 766 | Konstrukce truhlářské |  |  |  | 0 |  |  |  |  | 0 |  | 0.37914 |  | 0 | 2 | D | 1 |  |  |  | ROZPOCET | [6 empty] | 0
147 | K | 766231113 | Montáž sklápěcích půdních schodů | kus | 1 |  | 0 | CS ÚRS 2019 02 |  | základní |  | 0 | 0.00044 | 0.00044 | 0 | 0 | 16 | K | 2 |  |  |  | ROZPOCET | 0 | 0 | 0 | 0 | 0 | 1 | 0 | 16 | 1550754873
148 | M | 612331-1 | schody půdní 120x60, výška místnosti 260 cm - protipožární dle PSV 3/OST | kus | 1 |  | 0 |  |  | základní |  | 0 | 0.045 | 0.045 | 0 | 0 | 32 | M | 2 |  |  |  | ROZPOCET | 0 | 0 | 0 | 0 | 0 | 1 | 0 | 16 | -1405661432
149 | K | 766622125 | Montáž plastových oken plochy přes 1 m2 otevíravých výšky do 1,5 m s rámem do dřevěné kce | m2 | 3.6 |  | 0 | CS ÚRS 2019 02 |  | základní |  | 0 | 0.00027 | 0.000972 | 0 | 0 | 16 | K | 2 |  |  |  | ROZPOCET | 0 | 0 | 0 | 0 | 0 | 1 | 0 | 16 | 321537605
| VV |  | PSV 1/P | [14 empty] | VV | 2 | 1 | True | 0 | ROZPOCET
| VV |  | 2*1,5*1,2 |  | 3.6 | [12 empty] | VV | 2 | 2 | True | 1 | ROZPOCET
150 | M | 766-MAT-1P | plastové okno 1500x1200 mm dle PSV 1/P | kus | 2 |  | 0 |  |  | základní |  | 0 | 0 | 0 | 0 | 0 | 32 | M | 2 |  |  |  | ROZPOCET | 0 | 0 | 0 | 0 | 0 | 1 | 0 | 16 | -1804341249
151 | K | 766660001 | Montáž dveřních křídel otvíravých jednokřídlových š do 0,8 m do ocelové zárubně | kus | 6 |  | 0 | CS ÚRS 2019 02 |  | základní |  | 0 | 0 | 0 | 0 | 0 | 16 | K | 2 |  |  |  | ROZPOCET | 0 | 0 | 0 | 0 | 0 | 1 | 0 | 16 | -1821646121
| VV |  | PSV 1/T | [14 empty] | VV | 2 | 1 | True | 0 | ROZPOCET
| VV |  | 2 |  | 2 | [12 empty] | VV | 2 | 2 | True | 0 | ROZPOCET
| VV |  | PSV 2/T | [14 empty] | VV | 2 | 1 | True | 0 | ROZPOCET
| VV |  | 4 |  | 4 | [12 empty] | VV | 2 | 2 | True | 0 | ROZPOCET
| VV |  | Součet |  | 6 | [12 empty] | VV | 2 | 4 | True | 1 | ROZPOCET
152 | M | 767-MAT-1T | dveře vnitřní plné jednokřídlé 700x1970 mm vč. kování a doplňů dle PSV 1/T | kus | 2 |  | 0 |  |  | základní |  | 0 | 0 | 0 | 0 | 0 | 32 | M | 2 |  |  |  | ROZPOCET | 0 | 0 | 0 | 0 | 0 | 1 | 0 | 16 | 1144146436
153 | M | 767-MAT-2T | dveře vnitřní plné jednokřídlé 800x1970 mm vč. kování a doplňů dle PSV 2/T | kus | 4 |  | 0 |  |  | základní |  | 0 | 0 | 0 | 0 | 0 | 32 | M | 2 |  |  |  | ROZPOCET | 0 | 0 | 0 | 0 | 0 | 1 | 0 | 16 | 191910856
154 | K | 766660021 | Montáž dveřních křídel otvíravých jednokřídlových š do 0,8 m požárních do ocelové zárubně | kus | 3 |  | 0 | CS ÚRS 2019 02 |  | základní |  | 0 | 0 | 0 | 0 | 0 | 16 | K | 2 |  |  |  | ROZPOCET | 0 | 0 | 0 | 0 | 0 | 1 | 0 | 16 | -299522000
155 | M | 767-MAT-8T | dveře vnitřní plné jednokřídlé 800x1970 mm vč. kování a doplňů, požární odolnost EI 30 DP3 dle PSV 8/T | kus | 2 |  | 0 |  |  | základní |  | 0 | 0 | 0 | 0 | 0 | 32 | M | 2 |  |  |  | ROZPOCET | 0 | 0 | 0 | 0 | 0 | 1 | 0 | 16 | -921260290
156 | M | 767-MAT-9T | dveře vnitřní plné jednokřídlé 700x1970 mm vč. kování a doplňů, požární odolnost EI 30 DP3 dle PSV 9/T | kus | 1 |  | 0 |  |  | základní |  | 0 | 0 | 0 | 0 | 0 | 32 | M | 2 |  |  |  | ROZPOCET | 0 | 0 | 0 | 0 | 0 | 1 | 0 | 16 | 1357839781
157 | K | 766660311 | Montáž posuvných dveří jednokřídlových průchozí šířky do 800 mm do pouzdra s jednou kapsou | kus | 2 |  | 0 | CS ÚRS 2019 02 |  | základní |  | 0 | 0 | 0 | 0 | 0 | 16 | K | 2 |  |  |  | ROZPOCET | 0 | 0 | 0 | 0 | 0 | 1 | 0 | 16 | -447990650
158 | M | 767-MAT-3T | posuvné dveře do pouzdra 800x1970 mm vč. kování a doplňů dle PSV 3/T | kus | 2 |  | 0 |  |  | základní |  | 0 | 0 | 0 | 0 | 0 | 32 | M | 2 |  |  |  | ROZPOCET | 0 | 0 | 0 | 0 | 0 | 1 | 0 | 16 | 164351275
159 | K | 766671006 | Montáž střešního okna do krytiny ploché 78 x 160 cm | kus | 6 |  | 0 | CS ÚRS 2019 02 |  | základní |  | 0 | 0.00026 | 0.00156 | 0 | 0 | 16 | K | 2 |  |  |  | ROZPOCET | 0 | 0 | 0 | 0 | 0 | 1 | 0 | 16 | -1716514557
160 | M | 61124518R | okno střešní dřevěné kyvné, izolační trojsklo 78x160cm, Uw=1,0W/m2K Al oplechování dle PSV 7/T | kus | 6 |  | 0 |  |  | základní |  | 0 | 0.049 | 0.294 | 0 | 0 | 32 | M | 2 |  |  |  | ROZPOCET | 0 | 0 | 0 | 0 | 0 | 1 | 0 | 16 | -447059027
161 | M | 611243R | lemování střešních oken na ploché krytiny 780x1600mm dle PSV 7/T | kus | 6 |  | 0 |  |  | základní |  | 0 | 0.0045 | 0.027 | 0 | 0 | 32 | M | 2 |  |  |  | ROZPOCET | 0 | 0 | 0 | 0 | 0 | 1 | 0 | 16 | -1946800198
162 | K | 766694112 | Montáž parapetních desek dřevěných nebo plastových šířky do 30 cm délky do 1,6 m | kus | 2 |  | 0 | CS ÚRS 2019 02 |  | základní |  | 0 | 0 | 0 | 0 | 0 | 16 | K | 2 |  |  |  | ROZPOCET | 0 | 0 | 0 | 0 | 0 | 1 | 0 | 16 | -884030191
163 | M | 60794101 | deska parapetní dřevotřísková vnitřní 200x1000mm dle PSV 4/T | m | 3.3 |  | 0 | CS ÚRS 2019 02 |  | základní |  | 0 | 0.003 | 0.0099 | 0 | 0 | 32 | M | 2 |  |  |  | ROZPOCET | 0 | 0 | 0 | 0 | 0 | 1 | 0 | 16 | -427883071
| VV |  | PSV 4/T | [14 empty] | VV | 2 | 1 | True | 0 | ROZPOCET
| VV |  | 2*1,5 |  | 3 | [12 empty] | VV | 2 | 2 | True | 1 | ROZPOCET
| VV |  | 3*1,1 'Přepočtené koeficientem množství |  | 3.3 | [12 empty] | VV | 2 | 2 | False | 1 | ROZPOCET
164 | M | 60794121 | koncovka PVC k parapetním dřevotřískovým deskám | kus | 4.4 |  | 0 | CS ÚRS 2019 02 |  | základní |  | 0 | 6e-05 | 0.000264 | 0 | 0 | 32 | M | 2 |  |  |  | ROZPOCET | 0 | 0 | 0 | 0 | 0 | 1 | 0 | 16 | -218623040
| VV |  | 4*1,1 'Přepočtené koeficientem množství |  | 4.4 | [12 empty] | VV | 2 | 2 | False | 1 | ROZPOCET
165 | K | 767-PSV-5/T | Dodávka a montáž kuchyňské linky a spotřebičů dle PSV 5/T | kus | 1 |  | 0 |  |  | základní |  | 0 | 0 | 0 | 0 | 0 | 16 | K | 2 |  |  |  | ROZPOCET | 0 | 0 | 0 | 0 | 0 | 1 | 0 | 16 | -744032368
166 | K | 767-PSV-6/T | Dodávka a montáž kuchyňské linky a spotřebičů dle PSV 6/T | kus | 1 |  | 0 |  |  | základní |  | 0 | 0 | 0 | 0 | 0 | 16 | K | 2 |  |  |  | ROZPOCET | 0 | 0 | 0 | 0 | 0 | 1 | 0 | 16 | -761244024
167 | K | 767-PSV-10/T | Vestavěná skříň dle PSV 10/T | kus | 2 |  | 0 |  |  | základní |  | 0 | 0 | 0 | 0 | 0 | 16 | K | 2 |  |  |  | ROZPOCET | 0 | 0 | 0 | 0 | 0 | 1 | 0 | 16 | -1608399037
168 | K | 767-PSV-11/T | Vestavěná skříň dle PSV 11/T | kus | 2 |  | 0 |  |  | základní |  | 0 | 0 | 0 | 0 | 0 | 16 | K | 2 |  |  |  | ROZPOCET | 0 | 0 | 0 | 0 | 0 | 1 | 0 | 16 | -388309935
169 | K | 998766203 | Přesun hmot procentní pro konstrukce truhlářské v objektech v do 24 m | % |  |  | 0 | CS ÚRS 2019 02 |  | základní |  | 0 | 0 | 0 | 0 | 0 | 16 | K | 2 |  |  |  | ROZPOCET | 0 | 0 | 0 | 0 | 0 | 1 | 0 | 16 | 914742876
| D | 767 | Konstrukce zámečnické |  |  |  | 0 |  |  |  |  | 0 |  | 0 |  | 0.1 | 2 | D | 1 |  |  |  | ROZPOCET | [6 empty] | 0
170 | K | 767640111 | Montáž dveří ocelových vchodových jednokřídlových bez nadsvětlíku | kus | 1 |  | 0 | CS ÚRS 2019 02 |  | základní |  | 0 | 0 | 0 | 0 | 0 | 16 | K | 2 |  |  |  | ROZPOCET | 0 | 0 | 0 | 0 | 0 | 1 | 0 | 16 | -2090269617
171 | M | 767-PSV-1/H | hliníkové prosklené dveře 1000x2050 m, pož. odolnost - EI 30 DP3 C dle OSV 1/H | kus | 1 |  | 0 |  |  | základní |  | 0 | 0 | 0 | 0 | 0 | 32 | M | 2 |  |  |  | ROZPOCET | 0 | 0 | 0 | 0 | 0 | 1 | 0 | 16 | -1242678413
172 | K | 767691822 | Vyvěšení nebo zavěšení kovových křídel dveří do 2 m2 | kus | 1 |  | 0 | CS ÚRS 2019 02 |  | základní |  | 0 | 0 | 0 | 0 | 0 | 16 | K | 2 |  |  |  | ROZPOCET | 0 | 0 | 0 | 0 | 0 | 1 | 0 | 16 | 653402580
173 | K | 767881132 | Montáž sloupků záchytného systému do šikmé střechy se střešní krytinou falcovanou | kus | 5 |  | 0 | CS ÚRS 2019 02 |  | základní |  | 0 | 0 | 0 | 0 | 0 | 16 | K | 2 |  |  |  | ROZPOCET | 0 | 0 | 0 | 0 | 0 | 1 | 0 | 16 | 2138876861
174 | M | 767-MAT-OST1.0 | Kotevní bod záchytného systému do dřevěné konstrukce dle PSV 7/OST | kus | 4 |  | 0 |  |  | základní |  | 0 | 0 | 0 | 0 | 0 | 32 | M | 2 |  |  |  | ROZPOCET | 0 | 0 | 0 | 0 | 0 | 1 | 0 | 16 | 1474038456
175 | M | 767-MAT-OST1.1 | Kotevní bod záchytného systému pro fálcovanou krytinu dle PSV 7/OST | kus | 1 |  | 0 |  |  | základní |  | 0 | 0 | 0 | 0 | 0 | 32 | M | 2 |  |  |  | ROZPOCET | 0 | 0 | 0 | 0 | 0 | 1 | 0 | 16 | 1654469485
176 | K | 767996701 | Demontáž atypických zámečnických konstrukcí řezáním hmotnosti jednotlivých dílů do 50 kg | kg | 100 |  | 0 | CS ÚRS 2019 02 |  | základní |  | 0 | 0 | 0 | 0.001 | 0.1 | 16 | K | 2 |  |  |  | ROZPOCET | 0 | 0 | 0 | 0 | 0 | 1 | 0 | 16 | 1524058621
| VV |  | demontáž prvků v rámci půdy | [14 empty] | VV | 2 | 1 | True | 0 | ROZPOCET
| VV |  | 100 |  | 100 | [12 empty] | VV | 2 | 2 | True | 1 | ROZPOCET
177 | K | 767-PSV-2H | Dodávka a montáž stavebnicové zábradlí z hliníkových profilů dle PSV 2/H | kus | 2 |  | 0 |  |  | základní |  | 0 | 0 | 0 | 0 | 0 | 16 | K | 2 |  |  |  | ROZPOCET | 0 | 0 | 0 | 0 | 0 | 1 | 0 | 16 | 1671083473
178 | K | 767-PSV-OST1 | Venkovní podomítková roleta 1500x1200 mm motoricky ovládaná dle PSV 1/OST | kus | 2 |  | 0 |  |  | základní |  | 0 | 0 | 0 | 0 | 0 | 16 | K | 2 |  |  |  | ROZPOCET | 0 | 0 | 0 | 0 | 0 | 1 | 0 | 16 | -263491220
179 | K | 767-PSV-OST2 | Vnitřní žaluzie okna 1500x1200 mm dle PSV 2/OST | kus | 2 |  | 0 |  |  | základní |  | 0 | 0 | 0 | 0 | 0 | 16 | K | 2 |  |  |  | ROZPOCET | 0 | 0 | 0 | 0 | 0 | 1 | 0 | 16 | 1155520918
180 | K | 767-PSV-OST6 | Dodávka a montáž autonomního detektoru požáru dle PSV 6/OST | kus | 10 |  | 0 |  |  | základní |  | 0 | 0 | 0 | 0 | 0 | 16 | K | 2 |  |  |  | ROZPOCET | 0 | 0 | 0 | 0 | 0 | 1 | 0 | 16 | 743171096
181 | K | 998767203 | Přesun hmot procentní pro zámečnické konstrukce v objektech v do 24 m | % |  |  | 0 | CS ÚRS 2019 02 |  | základní |  | 0 | 0 | 0 | 0 | 0 | 16 | K | 2 |  |  |  | ROZPOCET | 0 | 0 | 0 | 0 | 0 | 1 | 0 | 16 | -2094855185
| D | 776 | Podlahy povlakové |  |  |  | 0 |  |  |  |  | 0 |  | 2.0985 |  | 0 | 2 | D | 1 |  |  |  | ROZPOCET | [6 empty] | 0
182 | K | 776121411 | Dvousložková penetrace podkladu povlakových podlah | m2 | 100.86 |  | 0 | CS ÚRS 2019 02 |  | základní |  | 0 | 0.0005 | 0.05043 | 0 | 0 | 16 | K | 2 |  |  |  | ROZPOCET | 0 | 0 | 0 | 0 | 0 | 1 | 0 | 16 | 1625915171
| P |  | Poznámka k položce: penetrační vrstva (kontaktní můstek) tl. 3 mm | [14 empty] | P | 2
| VV |  | skladba C2 | [14 empty] | VV | 2 | 1 | True | 0 | ROZPOCET
| VV |  | místnost 7.16 | [14 empty] | VV | 2 | 1 | True | 0 | ROZPOCET
| VV |  | 1,62 |  | 1.62 | [12 empty] | VV | 2 | 2 | True | 0 | ROZPOCET
| VV |  | místnost 7.17 | [14 empty] | VV | 2 | 1 | True | 0 | ROZPOCET
| VV |  | 9,34 |  | 9.34 | [12 empty] | VV | 2 | 2 | True | 0 | ROZPOCET
| VV |  | místnost 7.21 | [14 empty] | VV | 2 | 1 | True | 0 | ROZPOCET
| VV |  | 1,48 |  | 1.48 | [12 empty] | VV | 2 | 2 | True | 0 | ROZPOCET
| VV |  | místnost 7.22 | [14 empty] | VV | 2 | 1 | True | 0 | ROZPOCET
| VV |  | 9,26 |  | 9.26 | [12 empty] | VV | 2 | 2 | True | 0 | ROZPOCET
| VV |  | Mezisoučet |  | 21.7 | [12 empty] | VV | 2 | 3 | True | 0 | ROZPOCET
| VV |  | skladba C3 | [14 empty] | VV | 2 | 1 | True | 0 | ROZPOCET
| VV |  | místnost 7.19 | [14 empty] | VV | 2 | 1 | True | 0 | ROZPOCET
| VV |  | 11.5 |  | 11.5 | [12 empty] | VV | 2 | 2 | True | 0 | ROZPOCET
| VV |  | místnost 7.24 | [14 empty] | VV | 2 | 1 | True | 0 | ROZPOCET
| VV |  | 11,49 |  | 11.49 | [12 empty] | VV | 2 | 2 | True | 0 | ROZPOCET
| VV |  | Mezisoučet |  | 22.99 | [12 empty] | VV | 2 | 3 | True | 0 | ROZPOCET
| VV |  | skladba C4 | [14 empty] | VV | 2 | 1 | True | 0 | ROZPOCET
| VV |  | místnost 7.13 | [14 empty] | VV | 2 | 1 | True | 0 | ROZPOCET
| VV |  | 7,25 |  | 7.25 | [12 empty] | VV | 2 | 2 | True | 0 | ROZPOCET
| VV |  | místnost 7.15 | [14 empty] | VV | 2 | 1 | True | 0 | ROZPOCET
| VV |  | 4,14 |  | 4.14 | [12 empty] | VV | 2 | 2 | True | 0 | ROZPOCET
| VV |  | místnost 7.18 | [14 empty] | VV | 2 | 1 | True | 0 | ROZPOCET
| VV |  | 18,15 |  | 18.15 | [12 empty] | VV | 2 | 2 | True | 0 | ROZPOCET
| VV |  | místnost 7.20 | [14 empty] | VV | 2 | 1 | True | 0 | ROZPOCET
| VV |  | 5,5 |  | 5.5 | [12 empty] | VV | 2 | 2 | True | 0 | ROZPOCET
| VV |  | místnost 7.23 | [14 empty] | VV | 2 | 1 | True | 0 | ROZPOCET
| VV |  | 20,08 |  | 20.08 | [12 empty] | VV | 2 | 2 | True | 0 | ROZPOCET
| VV |  | Mezisoučet |  | 55.12 | [12 empty] | VV | 2 | 3 | True | 0 | ROZPOCET
| VV |  | skladba C5 | [14 empty] | VV | 2 | 1 | True | 0 | ROZPOCET
| VV |  | 1,05 |  | 1.05 | [12 empty] | VV | 2 | 2 | True | 0 | ROZPOCET
| VV |  | Součet |  | 100.86 | [12 empty] | VV | 2 | 4 | True | 1 | ROZPOCET
183 | K | 776131111 | Vyztužení podkladu povlakových podlah armovacím pletivem ze skelných vláken | m2 | 100.86 |  | 0 | CS ÚRS 2019 02 |  | základní |  | 0 | 0.00012 | 0.012103 | 0 | 0 | 16 | K | 2 |  |  |  | ROZPOCET | 0 | 0 | 0 | 0 | 0 | 1 | 0 | 16 | 1580815351
| P |  | Poznámka k položce: pružná samonivelační vrstva <stand-SS1> | [14 empty] | P | 2
184 | K | 776141113 | Vyrovnání podkladu povlakových podlah stěrkou pevnosti 20 MPa tl 8 mm | m2 | 21.7 |  | 0 | CS ÚRS 2019 02 |  | základní |  | 0 | 0.012 | 0.2604 | 0 | 0 | 16 | K | 2 |  |  |  | ROZPOCET | 0 | 0 | 0 | 0 | 0 | 1 | 0 | 16 | -183238063
| P |  | Poznámka k položce: pružná samonivelační vrstva <stand-SS1> | [14 empty] | P | 2
| VV |  | skladba C2 | [14 empty] | VV | 2 | 1 | True | 0 | ROZPOCET
| VV |  | místnost 7.16 | [14 empty] | VV | 2 | 1 | True | 0 | ROZPOCET
| VV |  | 1,62 |  | 1.62 | [12 empty] | VV | 2 | 2 | True | 0 | ROZPOCET
| VV |  | místnost 7.17 | [14 empty] | VV | 2 | 1 | True | 0 | ROZPOCET
| VV |  | 9,34 |  | 9.34 | [12 empty] | VV | 2 | 2 | True | 0 | ROZPOCET
| VV |  | místnost 7.21 | [14 empty] | VV | 2 | 1 | True | 0 | ROZPOCET
| VV |  | 1,48 |  | 1.48 | [12 empty] | VV | 2 | 2 | True | 0 | ROZPOCET
| VV |  | místnost 7.22 | [14 empty] | VV | 2 | 1 | True | 0 | ROZPOCET
| VV |  | 9,26 |  | 9.26 | [12 empty] | VV | 2 | 2 | True | 0 | ROZPOCET
| VV |  | Součet |  | 21.7 | [12 empty] | VV | 2 | 4 | True | 1 | ROZPOCET
185 | K | 776141115 | Vyrovnání podkladu povlakových podlah stěrkou pevnosti 20 MPa tl 12 mm | m2 | 78.11 |  | 0 |  |  | základní |  | 0 | 0.015 | 1.1717 | 0 | 0 | 16 | K | 2 |  |  |  | ROZPOCET | 0 | 0 | 0 | 0 | 0 | 1 | 0 | 16 | 1390554009
| VV |  | skladba C3 | [14 empty] | VV | 2 | 1 | True | 0 | ROZPOCET
| VV |  | místnost 7.19 | [14 empty] | VV | 2 | 1 | True | 0 | ROZPOCET
| VV |  | 11.5 |  | 11.5 | [12 empty] | VV | 2 | 2 | True | 0 | ROZPOCET
| VV |  | místnost 7.24 | [14 empty] | VV | 2 | 1 | True | 0 | ROZPOCET
| VV |  | 11,49 |  | 11.49 | [12 empty] | VV | 2 | 2 | True | 0 | ROZPOCET
| VV |  | Mezisoučet |  | 22.99 | [12 empty] | VV | 2 | 3 | True | 0 | ROZPOCET
| VV |  | skladba C4 | [14 empty] | VV | 2 | 1 | True | 0 | ROZPOCET
| VV |  | místnost 7.13 | [14 empty] | VV | 2 | 1 | True | 0 | ROZPOCET
| VV |  | 7,25 |  | 7.25 | [12 empty] | VV | 2 | 2 | True | 0 | ROZPOCET
| VV |  | místnost 7.15 | [14 empty] | VV | 2 | 1 | True | 0 | ROZPOCET
| VV |  | 4,14 |  | 4.14 | [12 empty] | VV | 2 | 2 | True | 0 | ROZPOCET
| VV |  | místnost 7.18 | [14 empty] | VV | 2 | 1 | True | 0 | ROZPOCET
| VV |  | 18,15 |  | 18.15 | [12 empty] | VV | 2 | 2 | True | 0 | ROZPOCET
| VV |  | místnost 7.20 | [14 empty] | VV | 2 | 1 | True | 0 | ROZPOCET
| VV |  | 5,5 |  | 5.5 | [12 empty] | VV | 2 | 2 | True | 0 | ROZPOCET
| VV |  | místnost 7.23 | [14 empty] | VV | 2 | 1 | True | 0 | ROZPOCET
| VV |  | 20,08 |  | 20.08 | [12 empty] | VV | 2 | 2 | True | 0 | ROZPOCET
| VV |  | Mezisoučet |  | 55.12 | [12 empty] | VV | 2 | 3 | True | 0 | ROZPOCET
| VV |  | Součet |  | 78.11 | [12 empty] | VV | 2 | 4 | True | 1 | ROZPOCET
186 | K | 776141116 | Vyrovnání podkladu povlakových podlah stěrkou pevnosti 20 MPa tl 14 mm | m2 | 1.05 |  | 0 |  |  | základní |  | 0 | 0.015 | 0.01575 | 0 | 0 | 16 | K | 2 |  |  |  | ROZPOCET | 0 | 0 | 0 | 0 | 0 | 1 | 0 | 16 | -1495184826
| VV |  | skladba C5 | [14 empty] | VV | 2 | 1 | True | 0 | ROZPOCET
| VV |  | místnost 7.14 | [14 empty] | VV | 2 | 1 | True | 0 | ROZPOCET
| VV |  | 1,05 |  | 1.05 | [12 empty] | VV | 2 | 2 | True | 1 | ROZPOCET
187 | K | 776211211 | Lepení textilních čtverců | m2 | 22.99 |  | 0 | CS ÚRS 2019 02 |  | základní |  | 0 | 0.0002 | 0.004598 | 0 | 0 | 16 | K | 2 |  |  |  | ROZPOCET | 0 | 0 | 0 | 0 | 0 | 1 | 0 | 16 | 382038378
| VV |  | skladba C3 | [14 empty] | VV | 2 | 1 | True | 0 | ROZPOCET
| VV |  | místnost 7.19 | [14 empty] | VV | 2 | 1 | True | 0 | ROZPOCET
| VV |  | 11.5 |  | 11.5 | [12 empty] | VV | 2 | 2 | True | 0 | ROZPOCET
| VV |  | místnost 7.24 | [14 empty] | VV | 2 | 1 | True | 0 | ROZPOCET
| VV |  | 11,49 |  | 11.49 | [12 empty] | VV | 2 | 2 | True | 0 | ROZPOCET
| VV |  | Součet |  | 22.99 | [12 empty] | VV | 2 | 4 | True | 1 | ROZPOCET
188 | M | 69751080 | koberec 500x500mm, strukturovaná smyčka, vlákno 100% PA, hm 580g/m2, zátěž 33, útlum 27dB, hořlavost Bfl S1, záda bitumen <standard-PL3> | m2 | 26.439 |  | 0 | CS ÚRS 2019 02 |  | základní |  | 0 | 0.0039 | 0.10311 | 0 | 0 | 32 | M | 2 |  |  |  | ROZPOCET | 0 | 0 | 0 | 0 | 0 | 1 | 0 | 16 | -993943585
| P |  | Poznámka k položce: <standard-PL3> – koberec | [14 empty] | P | 2
| VV |  | 22,99*1,15 'Přepočtené koeficientem množství |  | 26.439 | [12 empty] | VV | 2 | 2 | False | 1 | ROZPOCET
189 | K | 776231111 | Lepení lamel a čtverců z vinylu standardním lepidlem | m2 | 55.12 |  | 0 | CS ÚRS 2019 02 |  | základní |  | 0 | 0.0003 | 0.016536 | 0 | 0 | 16 | K | 2 |  |  |  | ROZPOCET | 0 | 0 | 0 | 0 | 0 | 1 | 0 | 16 | 2140332870
| VV |  | skladba C4 | [14 empty] | VV | 2 | 1 | True | 0 | ROZPOCET
| VV |  | místnost 7.13 | [14 empty] | VV | 2 | 1 | True | 0 | ROZPOCET
| VV |  | 7,25 |  | 7.25 | [12 empty] | VV | 2 | 2 | True | 0 | ROZPOCET
| VV |  | místnost 7.15 | [14 empty] | VV | 2 | 1 | True | 0 | ROZPOCET
| VV |  | 4,14 |  | 4.14 | [12 empty] | VV | 2 | 2 | True | 0 | ROZPOCET
| VV |  | místnost 7.18 | [14 empty] | VV | 2 | 1 | True | 0 | ROZPOCET
| VV |  | 18,15 |  | 18.15 | [12 empty] | VV | 2 | 2 | True | 0 | ROZPOCET
| VV |  | místnost 7.20 | [14 empty] | VV | 2 | 1 | True | 0 | ROZPOCET
| VV |  | 5,5 |  | 5.5 | [12 empty] | VV | 2 | 2 | True | 0 | ROZPOCET
| VV |  | místnost 7.23 | [14 empty] | VV | 2 | 1 | True | 0 | ROZPOCET
| VV |  | 20,08 |  | 20.08 | [12 empty] | VV | 2 | 2 | True | 0 | ROZPOCET
| VV |  | Mezisoučet |  | 55.12 | [12 empty] | VV | 2 | 3 | True | 0 | ROZPOCET
| VV |  | Součet |  | 55.12 | [12 empty] | VV | 2 | 4 | True | 1 | ROZPOCET
190 | M | 2841-PL2 | dílce vinylové tl 2,2mm, nášlapná vrstva 0,40mm, úprava PUR, třída zátěže 23/32/41, otlak 0,05mm <standard-PL2> | m2 | 60.632 |  | 0 |  |  | základní |  | 0 | 0.00368 | 0.22313 | 0 | 0 | 32 | M | 2 |  |  |  | ROZPOCET | 0 | 0 | 0 | 0 | 0 | 1 | 0 | 16 | 722603526
| VV |  | 55,12*1,1 'Přepočtené koeficientem množství |  | 60.632 | [12 empty] | VV | 2 | 2 | False | 1 | ROZPOCET
191 | K | 776232111 | Lepení lamel a čtverců z vinylu 2-složkovým lepidlem | m2 | 25.268 |  | 0 | CS ÚRS 2019 02 |  | základní |  | 0 | 0.0007 | 0.017688 | 0 | 0 | 16 | K | 2 |  |  |  | ROZPOCET | 0 | 0 | 0 | 0 | 0 | 1 | 0 | 16 | 330732754
| VV |  | skladba C2 | [14 empty] | VV | 2 | 1 | True | 0 | ROZPOCET
| VV |  | místnost 7.16 | [14 empty] | VV | 2 | 1 | True | 0 | ROZPOCET
| VV |  | 1,62 |  | 1.62 | [12 empty] | VV | 2 | 2 | True | 0 | ROZPOCET
| VV |  | místnost 7.17 | [14 empty] | VV | 2 | 1 | True | 0 | ROZPOCET
| VV |  | 9,34 |  | 9.34 | [12 empty] | VV | 2 | 2 | True | 0 | ROZPOCET
| VV |  | Mezisoučet |  | 10.96 | [12 empty] | VV | 2 | 3 | True | 0 | ROZPOCET
| VV |  | místnost 7.21 | [14 empty] | VV | 2 | 1 | True | 0 | ROZPOCET
| VV |  | 1,48 |  | 1.48 | [12 empty] | VV | 2 | 2 | True | 0 | ROZPOCET
| VV |  | místnost 7.22 | [14 empty] | VV | 2 | 1 | True | 0 | ROZPOCET
| VV |  | 9,26 |  | 9.26 | [12 empty] | VV | 2 | 2 | True | 0 | ROZPOCET
| VV |  | Mezisoučet |  | 10.74 | [12 empty] | VV | 2 | 3 | True | 0 | ROZPOCET
| VV |  | vytažení na stěnu | [14 empty] | VV | 2 | 1 | True | 0 | ROZPOCET
| VV |  | místnost 7.16 | [14 empty] | VV | 2 | 1 | True | 0 | ROZPOCET
| VV |  | (2*0,9+2*1,9)*0,1 |  | 0.56 | [12 empty] | VV | 2 | 2 | True | 0 | ROZPOCET
| VV |  | místnost 7.17 | [14 empty] | VV | 2 | 1 | True | 0 | ROZPOCET
| VV |  | (2*2,97+2*3,15)*0,1 |  | 1.224 | [12 empty] | VV | 2 | 2 | True | 0 | ROZPOCET
| VV |  | místnost 7.21 | [14 empty] | VV | 2 | 1 | True | 0 | ROZPOCET
| VV |  | (2*0,9+2*1,9)*0,1 |  | 0.56 | [12 empty] | VV | 2 | 2 | True | 0 | ROZPOCET
| VV |  | místnost 7.22 | [14 empty] | VV | 2 | 1 | True | 0 | ROZPOCET
| VV |  | (2*2,97+2*3,15)*0,1 |  | 1.224 | [12 empty] | VV | 2 | 2 | True | 0 | ROZPOCET
| VV |  | Mezisoučet |  | 3.568 | [12 empty] | VV | 2 | 3 | True | 0 | ROZPOCET
| VV |  | Součet |  | 25.268 | [12 empty] | VV | 2 | 4 | True | 1 | ROZPOCET
192 | M | 2841-PL1 | dílce vinylové tl 2,5mm, nášlapná vrstva 0,40mm, úprava PUR, třída zátěže 23/32/41, otlak 0,05mm <standard-PL1> | m2 | 29.058 |  | 0 |  |  | základní |  | 0 | 0.00368 | 0.10693 | 0 | 0 | 32 | M | 2 |  |  |  | ROZPOCET | 0 | 0 | 0 | 0 | 0 | 1 | 0 | 16 | 1368529778
| VV |  | 25,268*1,15 'Přepočtené koeficientem množství |  | 29.058 | [12 empty] | VV | 2 | 2 | False | 1 | ROZPOCET
193 | K | 7762311R0 | Provedení spoů povlakových podlah | m2 | 80.388 |  | 0 |  |  | základní |  | 0 | 0 | 0 | 0 | 0 | 16 | K | 2 |  |  |  | ROZPOCET | 0 | 0 | 0 | 0 | 0 | 1 | 0 | 16 | 1487341509
| VV |  | 55,12+25,268 |  | 80.388 | [12 empty] | VV | 2 | 2 | True | 1 | ROZPOCET
194 | K | 776411111 | Montáž obvodových soklíků výšky do 80 mm | m | 55.18 |  | 0 | CS ÚRS 2019 02 |  | základní |  | 0 | 1e-05 | 0.0005518 | 0 | 0 | 16 | K | 2 |  |  |  | ROZPOCET | 0 | 0 | 0 | 0 | 0 | 1 | 0 | 16 | -468156859
| VV |  | skladba C2 | [14 empty] | VV | 2 | 1 | True | 0 | ROZPOCET
| VV |  | místnost 7.13 | [14 empty] | VV | 2 | 1 | True | 0 | ROZPOCET
| VV |  | (2*3,24+2*2,81) |  | 12.1 | [12 empty] | VV | 2 | 2 | True | 0 | ROZPOCET
| VV |  | -1-2*0,8-0,7 |  | -3.3 | [12 empty] | VV | 2 | 2 | True | 0 | ROZPOCET
| VV |  | místnost 7.15 | [14 empty] | VV | 2 | 1 | True | 0 | ROZPOCET
| VV |  | (2*2,3+2*1,93) |  | 8.46 | [12 empty] | VV | 2 | 2 | True | 0 | ROZPOCET
| VV |  | -0,7-3*0,8 |  | -3.1 | [12 empty] | VV | 2 | 2 | True | 0 | ROZPOCET
| VV |  | místnost 7.18 | [14 empty] | VV | 2 | 1 | True | 0 | ROZPOCET
| VV |  | (2*3,075+2*6,525) |  | 19.2 | [12 empty] | VV | 2 | 2 | True | 0 | ROZPOCET
| VV |  | -2*0,8 |  | -1.6 | [12 empty] | VV | 2 | 2 | True | 0 | ROZPOCET
| VV |  | místnost 7.20 | [14 empty] | VV | 2 | 1 | True | 0 | ROZPOCET
| VV |  | (2*2,3+2*1,93) |  | 8.46 | [12 empty] | VV | 2 | 2 | True | 0 | ROZPOCET
| VV |  | -0,7-3*0,8 |  | -3.1 | [12 empty] | VV | 2 | 2 | True | 0 | ROZPOCET
| VV |  | místnost 7.23 | [14 empty] | VV | 2 | 1 | True | 0 | ROZPOCET
| VV |  | (2*3,315+2*6,515) |  | 19.66 | [12 empty] | VV | 2 | 2 | True | 0 | ROZPOCET
| VV |  | -2*0,8 |  | -1.6 | [12 empty] | VV | 2 | 2 | True | 0 | ROZPOCET
| VV |  | Mezisoučet |  | 55.18 | [12 empty] | VV | 2 | 3 | True | 0 | ROZPOCET
| VV |  | Součet |  | 55.18 | [12 empty] | VV | 2 | 4 | True | 1 | ROZPOCET
195 | M | 284110-1 | lišta soklová pro vložení vyinilového pásku | m | 60.698 |  | 0 |  |  | základní |  | 0 | 0.00028 | 0.016995 | 0 | 0 | 32 | M | 2 |  |  |  | ROZPOCET | 0 | 0 | 0 | 0 | 0 | 1 | 0 | 16 | -1701816798
| VV |  | 55,18*1,1 'Přepočtené koeficientem množství |  | 60.698 | [12 empty] | VV | 2 | 2 | False | 1 | ROZPOCET
196 | K | 776421111 | Montáž obvodových lišt lepením | m | 91.84 |  | 0 | CS ÚRS 2019 02 |  | základní |  | 0 | 1e-05 | 0.0009184 | 0 | 0 | 16 | K | 2 |  |  |  | ROZPOCET | 0 | 0 | 0 | 0 | 0 | 1 | 0 | 16 | -1027951165
| VV |  | kobercová lišta | [14 empty] | VV | 2 | 1 | True | 0 | ROZPOCET
| VV |  | skladba C3 | [14 empty] | VV | 2 | 1 | True | 0 | ROZPOCET
| VV |  | místnost 7.19 | [14 empty] | VV | 2 | 1 | True | 0 | ROZPOCET
| VV |  | (2*3,65+2*3,15+2*0,22) |  | 14.04 | [12 empty] | VV | 2 | 2 | True | 0 | ROZPOCET
| VV |  | -0,8 |  | -0.8 | [12 empty] | VV | 2 | 2 | True | 0 | ROZPOCET
| VV |  | místnost 7.24 | [14 empty] | VV | 2 | 1 | True | 0 | ROZPOCET
| VV |  | (2*3,65+2*3,15+2*0,22) |  | 14.04 | [12 empty] | VV | 2 | 2 | True | 0 | ROZPOCET
| VV |  | -0,8 |  | -0.8 | [12 empty] | VV | 2 | 2 | True | 0 | ROZPOCET
| VV |  | Mezisoučet |  | 26.48 | [12 empty] | VV | 2 | 3 | True | 0 | ROZPOCET
| VV |  | skladba C2 - standard - PL1 | [14 empty] | VV | 2 | 1 | True | 0 | ROZPOCET
| VV |  | podfabiónová lišta 15x15 | [14 empty] | VV | 2 | 1 | True | 0 | ROZPOCET
| VV |  | místnost 7.16 | [14 empty] | VV | 2 | 1 | True | 0 | ROZPOCET
| VV |  | (2*0,9+2*1,9) |  | 5.6 | [12 empty] | VV | 2 | 2 | True | 0 | ROZPOCET
| VV |  | -0,7 |  | -0.7 | [12 empty] | VV | 2 | 2 | True | 0 | ROZPOCET
| VV |  | místnost 7.17 | [14 empty] | VV | 2 | 1 | True | 0 | ROZPOCET
| VV |  | (2*2,97+2*3,15) |  | 12.24 | [12 empty] | VV | 2 | 2 | True | 0 | ROZPOCET
| VV |  | -0,8 |  | -0.8 | [12 empty] | VV | 2 | 2 | True | 0 | ROZPOCET
| VV |  | místnost 7.21 | [14 empty] | VV | 2 | 1 | True | 0 | ROZPOCET
| VV |  | (2*0,9+2*1,9) |  | 5.6 | [12 empty] | VV | 2 | 2 | True | 0 | ROZPOCET
| VV |  | -0,7 |  | -0.7 | [12 empty] | VV | 2 | 2 | True | 0 | ROZPOCET
| VV |  | místnost 7.22 | [14 empty] | VV | 2 | 1 | True | 0 | ROZPOCET
| VV |  | (2*2,97+2*3,15) |  | 12.24 | [12 empty] | VV | 2 | 2 | True | 0 | ROZPOCET
| VV |  | -0,8 |  | -0.8 | [12 empty] | VV | 2 | 2 | True | 0 | ROZPOCET
| VV |  | Mezisoučet |  | 32.68 | [12 empty] | VV | 2 | 3 | True | 0 | ROZPOCET
| VV |  | ukončovací - krycí profil pvc, výška 45 mm, tloušťka 6mm | [14 empty] | VV | 2 | 1 | True | 0 | ROZPOCET
| VV |  | 32,68 |  | 32.68 | [12 empty] | VV | 2 | 2 | True | 0 | ROZPOCET
| VV |  | Součet |  | 91.84 | [12 empty] | VV | 2 | 4 | True | 1 | ROZPOCET
197 | M | 69751204 | lišta kobercová 55x9mm | m | 29.128 |  | 0 | CS ÚRS 2019 02 |  | základní |  | 0 | 0.0003 | 0.0087384 | 0 | 0 | 32 | M | 2 |  |  |  | ROZPOCET | 0 | 0 | 0 | 0 | 0 | 1 | 0 | 16 | -1837380384
| VV |  | 26,48*1,1 'Přepočtené koeficientem množství |  | 29.128 | [12 empty] | VV | 2 | 2 | False | 1 | ROZPOCET
198 | M | 69751220 | roh vnitřní k liště kobercové | kus | 12 |  | 0 | CS ÚRS 2019 02 |  | základní |  | 0 | 0.0001 | 0.0012 | 0 | 0 | 32 | M | 2 |  |  |  | ROZPOCET | 0 | 0 | 0 | 0 | 0 | 1 | 0 | 16 | -1932049289
| VV |  | 10,9090909090909*1,1 'Přepočtené koeficientem množství |  | 12 | [12 empty] | VV | 2 | 2 | False | 1 | ROZPOCET
199 | M | 69751221 | roh vnější k liště kobercové | kus | 4 |  | 0 | CS ÚRS 2019 02 |  | základní |  | 0 | 0.0001 | 0.0004 | 0 | 0 | 32 | M | 2 |  |  |  | ROZPOCET | 0 | 0 | 0 | 0 | 0 | 1 | 0 | 16 | -892846992
| VV |  | 3,63636363636364*1,1 'Přepočtené koeficientem množství |  | 4 | [12 empty] | VV | 2 | 2 | False | 1 | ROZPOCET
200 | M | 69751-01 | podfabiónová lišta 15x15 | m | 35.948 |  | 0 |  |  | základní |  | 0 | 0 | 0 | 0 | 0 | 32 | M | 2 |  |  |  | ROZPOCET | 0 | 0 | 0 | 0 | 0 | 1 | 0 | 16 | 1062920057
| VV |  | 32,68*1,1 'Přepočtené koeficientem množství |  | 35.948 | [12 empty] | VV | 2 | 2 | False | 1 | ROZPOCET
201 | M | 69751-02 | ukončovací - krycí profil pvc, výška 45 mm, tloušťka 6mm | m | 35.948 |  | 0 |  |  | základní |  | 0 | 0 | 0 | 0 | 0 | 32 | M | 2 |  |  |  | ROZPOCET | 0 | 0 | 0 | 0 | 0 | 1 | 0 | 16 | -1644772652
| VV |  | 32,68*1,1 'Přepočtené koeficientem množství |  | 35.948 | [12 empty] | VV | 2 | 2 | False | 1 | ROZPOCET
202 | K | 776421312 | Montáž přechodových šroubovaných lišt | m | 8.8 |  | 0 | CS ÚRS 2019 02 |  | základní |  | 0 | 0 | 0 | 0 | 0 | 16 | K | 2 |  |  |  | ROZPOCET | 0 | 0 | 0 | 0 | 0 | 1 | 0 | 16 | 2035558812
| VV |  | 11*0,8 |  | 8.8 | [12 empty] | VV | 2 | 2 | True | 1 | ROZPOCET
203 | M | 55343118 | profil přechodový Al 40mm bronz | m | 9.68 |  | 0 | CS ÚRS 2019 02 |  | základní |  | 0 | 0.00021 | 0.0020328 | 0 | 0 | 32 | M | 2 |  |  |  | ROZPOCET | 0 | 0 | 0 | 0 | 0 | 1 | 0 | 16 | 1020381196
| VV |  | 8,8*1,1 'Přepočtené koeficientem množství |  | 9.68 | [12 empty] | VV | 2 | 2 | False | 1 | ROZPOCET
204 | K | 776421711 | Vložení nařezaných pásků z podlahoviny do lišt | m | 55.18 |  | 0 | CS ÚRS 2019 02 |  | základní |  | 0 | 0 | 0 | 0 | 0 | 16 | K | 2 |  |  |  | ROZPOCET | 0 | 0 | 0 | 0 | 0 | 1 | 0 | 16 | -1448665890
205 | M | 2841-PL2 | dílce vinylové tl 2,2mm, nášlapná vrstva 0,40mm, úprava PUR, třída zátěže 23/32/41, otlak 0,05mm <standard-PL2> | m2 | 6.621 |  | 0 |  |  | základní |  | 0 | 0.00368 | 0.024365 | 0 | 0 | 32 | M | 2 |  |  |  | ROZPOCET | 0 | 0 | 0 | 0 | 0 | 1 | 0 | 16 | 340526884
| VV |  | 55,18*0,08 |  | 4.414 | [12 empty] | VV | 2 | 2 | True | 1 | ROZPOCET
| VV |  | 4,414*1,5 'Přepočtené koeficientem množství |  | 6.621 | [12 empty] | VV | 2 | 2 | False | 1 | ROZPOCET
206 | K | 776591112 | Izolace pod povlakovou krytinu nátěrem nebo stěrkou ve dvou vrstvách s vložením síťoviny <stand-HI5> | m2 | 25.268 |  | 0 |  |  | základní |  | 0 | 0.0015 | 0.037902 | 0 | 0 | 16 | K | 2 |  |  |  | ROZPOCET | 0 | 0 | 0 | 0 | 0 | 1 | 0 | 16 | -1918409847
| P |  | Poznámka k položce: <stand-HI5> | [14 empty] | P | 2
| VV |  | skladba C2 | [14 empty] | VV | 2 | 1 | True | 0 | ROZPOCET
| VV |  | místnost 7.16 | [14 empty] | VV | 2 | 1 | True | 0 | ROZPOCET
| VV |  | 1,62 |  | 1.62 | [12 empty] | VV | 2 | 2 | True | 0 | ROZPOCET
| VV |  | místnost 7.17 | [14 empty] | VV | 2 | 1 | True | 0 | ROZPOCET
| VV |  | 9,34 |  | 9.34 | [12 empty] | VV | 2 | 2 | True | 0 | ROZPOCET
| VV |  | Mezisoučet |  | 10.96 | [12 empty] | VV | 2 | 3 | True | 0 | ROZPOCET
| VV |  | místnost 7.21 | [14 empty] | VV | 2 | 1 | True | 0 | ROZPOCET
| VV |  | 1,48 |  | 1.48 | [12 empty] | VV | 2 | 2 | True | 0 | ROZPOCET
| VV |  | místnost 7.22 | [14 empty] | VV | 2 | 1 | True | 0 | ROZPOCET
| VV |  | 9,26 |  | 9.26 | [12 empty] | VV | 2 | 2 | True | 0 | ROZPOCET
| VV |  | Mezisoučet |  | 10.74 | [12 empty] | VV | 2 | 3 | True | 0 | ROZPOCET
| VV |  | vytažení na stěnu | [14 empty] | VV | 2 | 1 | True | 0 | ROZPOCET
| VV |  | místnost 7.16 | [14 empty] | VV | 2 | 1 | True | 0 | ROZPOCET
| VV |  | (2*0,9+2*1,9)*0,1 |  | 0.56 | [12 empty] | VV | 2 | 2 | True | 0 | ROZPOCET
| VV |  | místnost 7.17 | [14 empty] | VV | 2 | 1 | True | 0 | ROZPOCET
| VV |  | (2*2,97+2*3,15)*0,1 |  | 1.224 | [12 empty] | VV | 2 | 2 | True | 0 | ROZPOCET
| VV |  | místnost 7.21 | [14 empty] | VV | 2 | 1 | True | 0 | ROZPOCET
| VV |  | (2*0,9+2*1,9)*0,1 |  | 0.56 | [12 empty] | VV | 2 | 2 | True | 0 | ROZPOCET
| VV |  | místnost 7.22 | [14 empty] | VV | 2 | 1 | True | 0 | ROZPOCET
| VV |  | (2*2,97+2*3,15)*0,1 |  | 1.224 | [12 empty] | VV | 2 | 2 | True | 0 | ROZPOCET
| VV |  | Mezisoučet |  | 3.568 | [12 empty] | VV | 2 | 3 | True | 0 | ROZPOCET
| VV |  | Součet |  | 25.268 | [12 empty] | VV | 2 | 4 | True | 1 | ROZPOCET
207 | K | 776591241 | Izolace těsnícími pásy vnitřní kout | kus | 16 |  | 0 | CS ÚRS 2019 02 |  | základní |  | 0 | 0.00022 | 0.00352 | 0 | 0 | 16 | K | 2 |  |  |  | ROZPOCET | 0 | 0 | 0 | 0 | 0 | 1 | 0 | 16 | -618899394
208 | K | 776591264 | Izolace těsnícími pásy mezi podlahou a stěnou | m | 33.88 |  | 0 | CS ÚRS 2019 02 |  | základní |  | 0 | 0.0004 | 0.013552 | 0 | 0 | 16 | K | 2 |  |  |  | ROZPOCET | 0 | 0 | 0 | 0 | 0 | 1 | 0 | 16 | 304493499
| VV |  | místnost 7.16 | [14 empty] | VV | 2 | 1 | True | 0 | ROZPOCET
| VV |  | (2*0,9+2*1,9) |  | 5.6 | [12 empty] | VV | 2 | 2 | True | 0 | ROZPOCET
| VV |  | -0,7 |  | -0.7 | [12 empty] | VV | 2 | 2 | True | 0 | ROZPOCET
| VV |  | místnost 7.17 | [14 empty] | VV | 2 | 1 | True | 0 | ROZPOCET
| VV |  | (2*2,97+2*3,15) |  | 12.24 | [12 empty] | VV | 2 | 2 | True | 0 | ROZPOCET
| VV |  | -0,8 |  | -0.8 | [12 empty] | VV | 2 | 2 | True | 0 | ROZPOCET
| VV |  | místnost 7.21 | [14 empty] | VV | 2 | 1 | True | 0 | ROZPOCET
| VV |  | (2*0,9+2*1,9) |  | 5.6 | [12 empty] | VV | 2 | 2 | True | 0 | ROZPOCET
| VV |  | -0,7 |  | -0.7 | [12 empty] | VV | 2 | 2 | True | 0 | ROZPOCET
| VV |  | místnost 7.22 | [14 empty] | VV | 2 | 1 | True | 0 | ROZPOCET
| VV |  | (2*2,97+2*3,15) |  | 12.24 | [12 empty] | VV | 2 | 2 | True | 0 | ROZPOCET
| VV |  | -0,8 |  | -0.8 | [12 empty] | VV | 2 | 2 | True | 0 | ROZPOCET
| VV |  | 8*0,15 |  | 1.2 | [12 empty] | VV | 2 | 2 | True | 0 | ROZPOCET
| VV |  | Součet |  | 33.88 | [12 empty] | VV | 2 | 4 | True | 1 | ROZPOCET
209 | K | 776991111 | Spárování silikonem | m | 200 |  | 0 | CS ÚRS 2019 02 |  | základní |  | 0 | 3e-05 | 0.006 | 0 | 0 | 16 | K | 2 |  |  |  | ROZPOCET | 0 | 0 | 0 | 0 | 0 | 1 | 0 | 16 | -1057117182
210 | K | 998776203 | Přesun hmot procentní pro podlahy povlakové v objektech v do 24 m | % |  |  | 0 | CS ÚRS 2019 02 |  | základní |  | 0 | 0 | 0 | 0 | 0 | 16 | K | 2 |  |  |  | ROZPOCET | 0 | 0 | 0 | 0 | 0 | 1 | 0 | 16 | 664256696
| D | 781 | Dokončovací práce - obklady |  |  |  | 0 |  |  |  |  | 0 |  | 1.4101 |  | 0 | 2 | D | 1 |  |  |  | ROZPOCET | [6 empty] | 0
211 | K | 781121011 | Nátěr penetrační na stěnu | m2 | 70.157 |  | 0 | CS ÚRS 2019 02 |  | základní |  | 0 | 0.0003 | 0.021047 | 0 | 0 | 16 | K | 2 |  |  |  | ROZPOCET | 0 | 0 | 0 | 0 | 0 | 1 | 0 | 16 | 417483133
212 | K | 781131112 | Izolace pod obklad nátěrem nebo stěrkou ve dvou vrstvách | m2 | 8 |  | 0 | CS ÚRS 2019 02 |  | základní |  | 0 | 0.0015 | 0.012 | 0 | 0 | 16 | K | 2 |  |  |  | ROZPOCET | 0 | 0 | 0 | 0 | 0 | 1 | 0 | 16 | 1607341343
| VV |  | v místě sprchového koutu | [14 empty] | VV | 2 | 1 | True | 0 | ROZPOCET
| VV |  | místnost 7.17 | [14 empty] | VV | 2 | 1 | True | 0 | ROZPOCET
| VV |  | 2*1*2 |  | 4 | [12 empty] | VV | 2 | 2 | True | 0 | ROZPOCET
| VV |  | místnost 7.22 | [14 empty] | VV | 2 | 1 | True | 0 | ROZPOCET
| VV |  | 2*1*2 |  | 4 | [12 empty] | VV | 2 | 2 | True | 0 | ROZPOCET
| VV |  | Součet |  | 8 | [12 empty] | VV | 2 | 4 | True | 1 | ROZPOCET
213 | K | 781131232 | Izolace pod obklad těsnícími pásy pro styčné nebo dilatační spáry | m | 4 |  | 0 | CS ÚRS 2019 02 |  | základní |  | 0 | 0.00019 | 0.00076 | 0 | 0 | 16 | K | 2 |  |  |  | ROZPOCET | 0 | 0 | 0 | 0 | 0 | 1 | 0 | 16 | 1399748052
| VV |  | v místě sprchového koutu | [14 empty] | VV | 2 | 1 | True | 0 | ROZPOCET
| VV |  | místnost 7.17 | [14 empty] | VV | 2 | 1 | True | 0 | ROZPOCET
| VV |  | 2 |  | 2 | [12 empty] | VV | 2 | 2 | True | 0 | ROZPOCET
| VV |  | místnost 7.22 | [14 empty] | VV | 2 | 1 | True | 0 | ROZPOCET
| VV |  | 2 |  | 2 | [12 empty] | VV | 2 | 2 | True | 0 | ROZPOCET
| VV |  | Součet |  | 4 | [12 empty] | VV | 2 | 4 | True | 1 | ROZPOCET
214 | K | 781474112 | Montáž obkladů vnitřních keramických hladkých do 12 ks/m2 lepených flexibilním lepidlem | m2 | 70.157 |  | 0 | CS ÚRS 2019 02 |  | základní |  | 0 | 0.006 | 0.42094 | 0 | 0 | 16 | K | 2 |  |  |  | ROZPOCET | 0 | 0 | 0 | 0 | 0 | 1 | 0 | 16 | 1267198032
| VV |  | místnost 7.16 | [14 empty] | VV | 2 | 1 | True | 0 | ROZPOCET
| VV |  | (2*0,9+2*1,9)*2 |  | 11.2 | [12 empty] | VV | 2 | 2 | True | 0 | ROZPOCET
| VV |  | -0,7*2 |  | -1.4 | [12 empty] | VV | 2 | 2 | True | 0 | ROZPOCET
| VV |  | místnost 7.17 | [14 empty] | VV | 2 | 1 | True | 0 | ROZPOCET
| VV |  | (2*2,97+2*3,15)*2 |  | 24.48 | [12 empty] | VV | 2 | 2 | True | 0 | ROZPOCET
| VV |  | -0,8*2 |  | -1.6 | [12 empty] | VV | 2 | 2 | True | 0 | ROZPOCET
| VV |  | místnost 7.21 | [14 empty] | VV | 2 | 1 | True | 0 | ROZPOCET
| VV |  | (2*0,9+2*1,9)*2 |  | 11.2 | [12 empty] | VV | 2 | 2 | True | 0 | ROZPOCET
| VV |  | -0,7*2 |  | -1.4 | [12 empty] | VV | 2 | 2 | True | 0 | ROZPOCET
| VV |  | místnost 7.22 | [14 empty] | VV | 2 | 1 | True | 0 | ROZPOCET
| VV |  | (2*2,97+2*3,15)*2 |  | 24.48 | [12 empty] | VV | 2 | 2 | True | 0 | ROZPOCET
| VV |  | -0,8*2 |  | -1.6 | [12 empty] | VV | 2 | 2 | True | 0 | ROZPOCET
| VV |  | kuchyňské linky | [14 empty] | VV | 2 | 1 | True | 0 | ROZPOCET
| VV |  | místnost 7.18 | [14 empty] | VV | 2 | 1 | True | 0 | ROZPOCET
| VV |  | (2*0,6+2,28)*0,6 |  | 2.088 | [12 empty] | VV | 2 | 2 | True | 0 | ROZPOCET
| VV |  | místnost 7.23 | [14 empty] | VV | 2 | 1 | True | 0 | ROZPOCET
| VV |  | (2*0,6+3,315)*0,6 |  | 2.709 | [12 empty] | VV | 2 | 2 | True | 0 | ROZPOCET
| VV |  | Součet |  | 70.157 | [12 empty] | VV | 2 | 4 | True | 1 | ROZPOCET
215 | M | 59761026 | obklad keramický hladký do 12ks/m2 | m2 | 80.681 |  | 0 | CS ÚRS 2019 02 |  | základní |  | 0 | 0.0118 | 0.95204 | 0 | 0 | 32 | M | 2 |  |  |  | ROZPOCET | 0 | 0 | 0 | 0 | 0 | 1 | 0 | 16 | -16342718
| VV |  | 70,157*1,15 'Přepočtené koeficientem množství |  | 80.681 | [12 empty] | VV | 2 | 2 | False | 1 | ROZPOCET
216 | K | 781477111 | Příplatek k montáži obkladů vnitřních keramických hladkých za plochu do 10 m2 | m2 | 24.397 |  | 0 | CS ÚRS 2019 02 |  | základní |  | 0 | 0 | 0 | 0 | 0 | 16 | K | 2 |  |  |  | ROZPOCET | 0 | 0 | 0 | 0 | 0 | 1 | 0 | 16 | 1930328656
| VV |  | místnost 7.16 | [14 empty] | VV | 2 | 1 | True | 0 | ROZPOCET
| VV |  | (2*0,9+2*1,9)*2 |  | 11.2 | [12 empty] | VV | 2 | 2 | True | 0 | ROZPOCET
| VV |  | -0,7*2 |  | -1.4 | [12 empty] | VV | 2 | 2 | True | 0 | ROZPOCET
| VV |  | místnost 7.21 | [14 empty] | VV | 2 | 1 | True | 0 | ROZPOCET
| VV |  | (2*0,9+2*1,9)*2 |  | 11.2 | [12 empty] | VV | 2 | 2 | True | 0 | ROZPOCET
| VV |  | -0,7*2 |  | -1.4 | [12 empty] | VV | 2 | 2 | True | 0 | ROZPOCET
| VV |  | kuchyňské linky | [14 empty] | VV | 2 | 1 | True | 0 | ROZPOCET
| VV |  | místnost 7.18 | [14 empty] | VV | 2 | 1 | True | 0 | ROZPOCET
| VV |  | (2*0,6+2,28)*0,6 |  | 2.088 | [12 empty] | VV | 2 | 2 | True | 0 | ROZPOCET
| VV |  | místnost 7.23 | [14 empty] | VV | 2 | 1 | True | 0 | ROZPOCET
| VV |  | (2*0,6+3,315)*0,6 |  | 2.709 | [12 empty] | VV | 2 | 2 | True | 0 | ROZPOCET
| VV |  | Součet |  | 24.397 | [12 empty] | VV | 2 | 4 | True | 1 | ROZPOCET
217 | K | 781494111 | Plastové profily rohové lepené flexibilním lepidlem | m | 6 |  | 0 | CS ÚRS 2019 02 |  | základní |  | 0 | 0.00031 | 0.00186 | 0 | 0 | 16 | K | 2 |  |  |  | ROZPOCET | 0 | 0 | 0 | 0 | 0 | 1 | 0 | 16 | 809712953
218 | K | 781495115 | Spárování vnitřních obkladů silikonem | m | 50 |  | 0 | CS ÚRS 2019 02 |  | základní |  | 0 | 3e-05 | 0.0015 | 0 | 0 | 16 | K | 2 |  |  |  | ROZPOCET | 0 | 0 | 0 | 0 | 0 | 1 | 0 | 16 | 958948036
219 | K | 781495141 | Průnik obkladem kruhový do DN 30 | kus | 40 |  | 0 | CS ÚRS 2019 02 |  | základní |  | 0 | 0 | 0 | 0 | 0 | 16 | K | 2 |  |  |  | ROZPOCET | 0 | 0 | 0 | 0 | 0 | 1 | 0 | 16 | 1603529344
220 | K | 781495185 | Řezání pracnější rovné keramických obkládaček | kus | 100 |  | 0 | CS ÚRS 2019 02 |  | základní |  | 0 | 0 | 0 | 0 | 0 | 16 | K | 2 |  |  |  | ROZPOCET | 0 | 0 | 0 | 0 | 0 | 1 | 0 | 16 | 1486417675
221 | K | 998781203 | Přesun hmot procentní pro obklady keramické v objektech v do 24 m | % |  |  | 0 | CS ÚRS 2019 02 |  | základní |  | 0 | 0 | 0 | 0 | 0 | 16 | K | 2 |  |  |  | ROZPOCET | 0 | 0 | 0 | 0 | 0 | 1 | 0 | 16 | -1585486820
| D | 783 | Dokončovací práce - nátěry |  |  |  | 0 |  |  |  |  | 0 |  | 0.014735 |  | 0 | 2 | D | 1 |  |  |  | ROZPOCET | [6 empty] | 0
222 | K | 783314101 | Základní jednonásobný syntetický nátěr zámečnických konstrukcí | m2 | 55 |  | 0 | CS ÚRS 2019 02 |  | základní |  | 0 | 0.00014 | 0.0077 | 0 | 0 | 16 | K | 2 |  |  |  | ROZPOCET | 0 | 0 | 0 | 0 | 0 | 1 | 0 | 16 | -1659937357
| VV |  | zárubně dveří a pouzdra - 2nátěry | [14 empty] | VV | 2 | 1 | True | 0 | ROZPOCET
| VV |  | 2*11*2,5 |  | 55 | [12 empty] | VV | 2 | 2 | True | 1 | ROZPOCET
223 | K | 783314201 | Základní antikorozní jednonásobný syntetický standardní nátěr zámečnických konstrukcí | m2 | 2.558 |  | 0 | CS ÚRS 2019 02 |  | základní |  | 0 | 0.00017 | 0.00043486 | 0 | 0 | 16 | K | 2 |  |  |  | ROZPOCET | 0 | 0 | 0 | 0 | 0 | 1 | 0 | 16 | -852948295
| VV |  | nosník nad novým vstupem | [14 empty] | VV | 2 | 1 | True | 0 | ROZPOCET
| VV |  | 2*3*1,3*(2*0,08+4*0,042) |  | 2.558 | [12 empty] | VV | 2 | 2 | True | 0 | ROZPOCET
| VV |  | Součet |  | 2.558 | [12 empty] | VV | 2 | 4 | True | 1 | ROZPOCET
224 | K | 783315101 | Mezinátěr jednonásobný syntetický standardní zámečnických konstrukcí | m2 | 27.5 |  | 0 | CS ÚRS 2019 02 |  | základní |  | 0 | 0.00012 | 0.0033 | 0 | 0 | 16 | K | 2 |  |  |  | ROZPOCET | 0 | 0 | 0 | 0 | 0 | 1 | 0 | 16 | 1662952760
| VV |  | zárubně dveří a pouzdra - 1 nátěr | [14 empty] | VV | 2 | 1 | True | 0 | ROZPOCET
| VV |  | 11*2,5 |  | 27.5 | [12 empty] | VV | 2 | 2 | True | 1 | ROZPOCET
225 | K | 783317101 | Krycí jednonásobný syntetický standardní nátěr zámečnických konstrukcí | m2 | 27.5 |  | 0 | CS ÚRS 2019 02 |  | základní |  | 0 | 0.00012 | 0.0033 | 0 | 0 | 16 | K | 2 |  |  |  | ROZPOCET | 0 | 0 | 0 | 0 | 0 | 1 | 0 | 16 | -955443286
| VV |  | zárubně dveří a pouzdra - 1 nátěr | [14 empty] | VV | 2 | 1 | True | 0 | ROZPOCET
| VV |  | 11*2,5 |  | 27.5 | [12 empty] | VV | 2 | 2 | True | 1 | ROZPOCET
| D | 784 | Dokončovací práce - malby a tapety |  |  |  | 0 |  |  |  |  | 0 |  | 0.21699 |  | 0 | 2 | D | 1 |  |  |  | ROZPOCET | [6 empty] | 0
226 | K | 784161001 | Tmelení spar a rohů šířky do 3 mm akrylátovým tmelem v místnostech výšky do 3,80 m | m | 100 |  | 0 | CS ÚRS 2019 02 |  | základní |  | 0 | 1e-05 | 0.001 | 0 | 0 | 4 | K | 2 |  |  |  | ROZPOCET | 0 | 0 | 0 | 0 | 0 | 1 | 0 | 4 | 932296291
227 | K | 784181101 | Základní akrylátová jednonásobná penetrace podkladu v místnostech výšky do 3,80m | m2 | 407.529 |  | 0 | CS ÚRS 2019 02 |  | základní |  | 0 | 0.0002 | 0.081506 | 0 | 0 | 16 | K | 2 |  |  |  | ROZPOCET | 0 | 0 | 0 | 0 | 0 | 1 | 0 | 16 | -1008851651
228 | K | 784321031 | Dvojnásobné silikátové bílé malby v místnosti výšky do 3,80 m | m2 | 407.529 |  | 0 | CS ÚRS 2019 02 |  | základní |  | 0 | 0.00033 | 0.13448 | 0 | 0 | 16 | K | 2 |  |  |  | ROZPOCET | 0 | 0 | 0 | 0 | 0 | 1 | 0 | 16 | 925831318
| VV |  | místnost 7.13 | [14 empty] | VV | 2 | 1 | True | 0 | ROZPOCET
| VV |  | (2*3,24+2*2,81)*2,6 |  | 31.46 | [12 empty] | VV | 2 | 2 | True | 0 | ROZPOCET
| VV |  | -(1-2*0,8-0,7)*2 |  | 2.6 | [12 empty] | VV | 2 | 2 | True | 0 | ROZPOCET
| VV |  | místnost 7.14 | [14 empty] | VV | 2 | 1 | True | 0 | ROZPOCET
| VV |  | (2*0,985+2*1,2)*2,6 |  | 11.362 | [12 empty] | VV | 2 | 2 | True | 0 | ROZPOCET
| VV |  | -0,7*2 |  | -1.4 | [12 empty] | VV | 2 | 2 | True | 0 | ROZPOCET
| VV |  | místnost 7.15 | [14 empty] | VV | 2 | 1 | True | 0 | ROZPOCET
| VV |  | (2*2,3+2*1,93)*2,6 |  | 21.996 | [12 empty] | VV | 2 | 2 | True | 0 | ROZPOCET
| VV |  | (-0,7-3*0,8)*2 |  | -6.2 | [12 empty] | VV | 2 | 2 | True | 0 | ROZPOCET
| VV |  | místnost 7.16 | [14 empty] | VV | 2 | 1 | True | 0 | ROZPOCET
| VV |  | (2*0,9+2*1,9)*2,6 |  | 14.56 | [12 empty] | VV | 2 | 2 | True | 0 | ROZPOCET
| VV |  | -0,7*2 |  | -1.4 | [12 empty] | VV | 2 | 2 | True | 0 | ROZPOCET
| VV |  | místnost 7.17 | [14 empty] | VV | 2 | 1 | True | 0 | ROZPOCET
| VV |  | (2*2,97+2*3,15)*2,6 |  | 31.824 | [12 empty] | VV | 2 | 2 | True | 0 | ROZPOCET
| VV |  | -0,8*2 |  | -1.6 | [12 empty] | VV | 2 | 2 | True | 0 | ROZPOCET
| VV |  | místnost 7.18 | [14 empty] | VV | 2 | 1 | True | 0 | ROZPOCET
| VV |  | (2*3,075+2*6,525)*2,6 |  | 49.92 | [12 empty] | VV | 2 | 2 | True | 0 | ROZPOCET
| VV |  | -2*0,8*2 |  | -3.2 | [12 empty] | VV | 2 | 2 | True | 0 | ROZPOCET
| VV |  | místnost 7.19 | [14 empty] | VV | 2 | 1 | True | 0 | ROZPOCET
| VV |  | (2*3,65+2*3,15+2*0,22)*2,6 |  | 36.504 | [12 empty] | VV | 2 | 2 | True | 0 | ROZPOCET
| VV |  | -0,8*2 |  | -1.6 | [12 empty] | VV | 2 | 2 | True | 0 | ROZPOCET
| VV |  | místnost 7.20 | [14 empty] | VV | 2 | 1 | True | 0 | ROZPOCET
| VV |  | (2*2,3+2*1,93)*2,6 |  | 21.996 | [12 empty] | VV | 2 | 2 | True | 0 | ROZPOCET
| VV |  | (-0,7-3*0,8)*2 |  | -6.2 | [12 empty] | VV | 2 | 2 | True | 0 | ROZPOCET
| VV |  | místnost 7.21 | [14 empty] | VV | 2 | 1 | True | 0 | ROZPOCET
| VV |  | (2*0,9+2*1,9)*2,6 |  | 14.56 | [12 empty] | VV | 2 | 2 | True | 0 | ROZPOCET
| VV |  | -0,7*2 |  | -1.4 | [12 empty] | VV | 2 | 2 | True | 0 | ROZPOCET
| VV |  | místnost 7.22 | [14 empty] | VV | 2 | 1 | True | 0 | ROZPOCET
| VV |  | (2*2,97+2*3,15)*2,6 |  | 31.824 | [12 empty] | VV | 2 | 2 | True | 0 | ROZPOCET
| VV |  | -0,8*2 |  | -1.6 | [12 empty] | VV | 2 | 2 | True | 0 | ROZPOCET
| VV |  | místnost 7.23 | [14 empty] | VV | 2 | 1 | True | 0 | ROZPOCET
| VV |  | (2*3,315+2*6,515)*2,6 |  | 51.116 | [12 empty] | VV | 2 | 2 | True | 0 | ROZPOCET
| VV |  | -2*0,8*2 |  | -3.2 | [12 empty] | VV | 2 | 2 | True | 0 | ROZPOCET
| VV |  | místnost 7.24 | [14 empty] | VV | 2 | 1 | True | 0 | ROZPOCET
| VV |  | (2*3,65+2*3,15+2*0,22)*2,6 |  | 36.504 | [12 empty] | VV | 2 | 2 | True | 0 | ROZPOCET
| VV |  | -0,8*2 |  | -1.6 | [12 empty] | VV | 2 | 2 | True | 0 | ROZPOCET
| VV |  | stropy viz legenda místností | [14 empty] | VV | 2 | 1 | True | 0 | ROZPOCET
| VV |  | 7,25+1,05+4,14+1,62+9,34+18,15+11,5+5,5+1,48+9,26+20,08+11,49 |  | 100.86 | [12 empty] | VV | 2 | 2 | True | 0 | ROZPOCET
| VV |  | odpočet obklady | [14 empty] | VV | 2 | 1 | True | 0 | ROZPOCET
| VV |  | -70,157 |  | -70.157 | [12 empty] | VV | 2 | 2 | True | 0 | ROZPOCET
| VV |  | ostatní výmalba dle potřeby | [14 empty] | VV | 2 | 1 | True | 0 | ROZPOCET
| VV |  | 50 |  | 50 | [12 empty] | VV | 2 | 2 | True | 0 | ROZPOCET
| VV |  | Součet |  | 407.529 | [12 empty] | VV | 2 | 4 | True | 1 | ROZPOCET
| D | 786 | Dokončovací práce - čalounické úpravy |  |  |  | 0 |  |  |  |  | 0 |  | 0 |  | 0 | 2 | D | 1 |  |  |  | ROZPOCET | [6 empty] | 0
229 | K | 786611200 | Montáž zastiňujících rolet s háčky do střešních oken | kus | 6 |  | 0 | CS ÚRS 2019 02 |  | základní |  | 0 | 0 | 0 | 0 | 0 | 16 | K | 2 |  |  |  | ROZPOCET | 0 | 0 | 0 | 0 | 0 | 1 | 0 | 16 | 663781448
230 | M | 786-MAT-7/T | zastíňující rolety do střešního okna dle PSV 7/T | kus | 6 |  | 0 |  |  | základní |  | 0 | 0 | 0 | 0 | 0 | 32 | M | 2 |  |  |  | ROZPOCET | 0 | 0 | 0 | 0 | 0 | 1 | 0 | 16 | 428688388
231 | K | 998786203 | Přesun hmot procentní pro čalounické úpravy v objektech v do 24 m | % |  |  | 0 | CS ÚRS 2019 02 |  | základní |  | 0 | 0 | 0 | 0 | 0 | 16 | K | 2 |  |  |  | ROZPOCET | 0 | 0 | 0 | 0 | 0 | 1 | 0 | 16 | 399110040

## ZTI - Zdravotechnické ins...
{9e55f506-3e32-45c9-80df-245f6691c594}
2
| KRYCÍ LIST SOUPISU PRACÍ | [7 empty] | v --- níže se nacházejí doplnkové a pomocné údaje k sestavám --- v | [8 empty] | False
Stavba:
Olomouc, VŠK, tř. 17 listopadu - rekonstrukce
Objekt:
31_174_340 - Olomouc, VSK, SKM, vestavba kolejí
Soupis:
JIH - Jižní část
Úroveň 3:
ZTI - Zdravotechnické instalace
| KSO: |  |  |  |  | CC-CZ:
| Místo: |  | Olomouc |  |  | Datum: | 26. 1. 2020
| Zadavatel: |  |  |  |  | IČ:
|  | Správa kolejí a menz UP, Šmeralova 12, Olomouc |  |  |  | DIČ:
| Uchazeč: |  |  |  |  | IČ: | Vyplň údaj
|  | Vyplň údaj |  |  |  | DIČ: | Vyplň údaj
| Projektant: |  |  |  |  | IČ:
|  | Stavoprojekt Olomouc a.s. |  |  |  | DIČ:
| Zpracovatel: |  |  |  |  | IČ:
|  | Stavoprojekt Olomouc a.s. |  |  |  | DIČ:
Poznámka:
Položky bez uvedení cenové soustavy jsou R-položky, tj. položky individuálně kalkulované na základě Všeobecných podmínek cenové soustavy použité v dílčím soupisu prací" Pokud se v soupisu stavebních prací, dodávek a služeb s výkazem výměr vyskytuje odkaz na konkrétní obchodní název nebo značku, je tento odkaz pouze příkladem možného použití a požadovaného standardu a lze jej nahradit výrobky, materiály a zařízeními, jejichž vlastnosti tento standard nesnižují.
| Cena bez DPH | [5 empty] | 0
|  |  | Základ daně |  |  | Sazba daně | Výše daně
| DPH | základní | 0 |  |  | 21% | 0
|  | snížená | 0 |  |  | 15% | 0
|  | zákl. přenesená | 0 |  |  | 21% | 0
|  | sníž. přenesená | 0 |  |  | 15% | 0
|  | nulová | 0 |  |  | 0% | 0
| Cena s DPH |  |  | v | CZK |  | 0
| Projektant |  |  | Zpracovatel
| Datum a podpis: |  | Razítko | Datum a podpis: |  |  | Razítko
| Objednavatel |  |  | Uchazeč
| Datum a podpis: |  | Razítko | Datum a podpis: |  |  | Razítko
REKAPITULACE ČLENĚNÍ SOUPISU PRACÍ
Stavba:
Olomouc, VŠK, tř. 17 listopadu - rekonstrukce
Objekt:
31_174_340 - Olomouc, VSK, SKM, vestavba kolejí
Soupis:
JIH - Jižní část
Úroveň 3:
ZTI - Zdravotechnické instalace
Místo: |  |  | Olomouc |  |  | Datum: | 26. 1. 2020
Zadavatel: |  |  | Správa kolejí a menz UP, Šmeralova 12, Olomouc |  |  | Projektant: | Stavoprojekt Olomouc a.s.
Uchazeč: |  |  | Vyplň údaj |  |  | Zpracovatel: | Stavoprojekt Olomouc a.s.
Kód dílu - Popis | [6 empty] | Cena celkem [CZK]
Náklady ze soupisu prací | [6 empty] | 0 | [11 empty] | -1
| HSV - Práce a dodávky HSV | [5 empty] | 0
| 3 - Svislé a kompletní konstrukce | [5 empty] | 0
| 6 - Úpravy povrchů, podlahy a osazování výplní | [5 empty] | 0
| 9 - Ostatní konstrukce a práce-bourání | [5 empty] | 0
| 99 - Přesun hmot | [5 empty] | 0
| PSV - Práce a dodávky PSV | [5 empty] | 0
| 721 - Zdravotechnika - vnitřní kanalizace | [5 empty] | 0
| 722 - Zdravotechnika - vnitřní vodovod | [5 empty] | 0
| 725 - Zdravotechnika - zařizovací předměty | [5 empty] | 0
| 726 - Zdravotechnika - předstěnové instalace | [5 empty] | 0
| 000 - Nepojmenované práce | [5 empty] | 0
| 0 - Nepojmenovaný díl | [5 empty] | 0
SOUPIS PRACÍ
Stavba:
Olomouc, VŠK, tř. 17 listopadu - rekonstrukce
Objekt:
31_174_340 - Olomouc, VSK, SKM, vestavba kolejí
Soupis:
JIH - Jižní část
Úroveň 3:
ZTI - Zdravotechnické instalace
Místo: |  |  | Olomouc |  |  | Datum: | 26. 1. 2020
Zadavatel: |  |  | Správa kolejí a menz UP, Šmeralova 12, Olomouc |  |  | Projektant: | Stavoprojekt Olomouc a.s.
Uchazeč: |  |  | Vyplň údaj |  |  | Zpracovatel: | Stavoprojekt Olomouc a.s.
PČ | Typ | Kód | Popis | MJ | Množství | J.cena [CZK] | Cena celkem [CZK] | Cenová soustava |  | DPH | J. Nh [h] | Nh celkem [h] | J. hmotnost [t] | Hmotnost celkem [t] | J. suť [t] | Suť Celkem [t]
Náklady soupisu celkem | [6 empty] | 0 |  |  |  |  | 0 |  | 0.5017 |  | 0.066 |  | D | -1 | [10 empty] | 0
| D | HSV | Práce a dodávky HSV |  |  |  | 0 |  |  |  |  | 0 |  | 0.06004 |  | 0.066 | 1 | D | 0 |  |  |  | ROZPOCET | [6 empty] | 0
| D | 3 | Svislé a kompletní konstrukce |  |  |  | 0 |  |  |  |  | 0 |  | 0.04738 |  | 0 | 1 | D | 1 |  |  |  | ROZPOCET | [6 empty] | 0
1 | K | 340237211 | Zazdívka otvorů v příčkách nebo stěnách plochy do 0,25 m2 cihlami plnými tl do 100 mm | kus | 2 |  | 0 | CS ÚRS 2019 01 |  | základní |  | 0 | 0.02369 | 0.04738 | 0 | 0 | 4 | K | 2 |  |  |  | ROZPOCET | 0 | 0 | 0 | 0 | 0 | 1 | 0 | 4 | 808108874
| VV |  | 2" napojovací místa na stoupačkách vody a kanalizace" |  | 2 | [12 empty] | VV | 2 | 2 | True | 1 | ROZPOCET
| D | 6 | Úpravy povrchů, podlahy a osazování výplní |  |  |  | 0 |  |  |  |  | 0 |  | 0.01146 |  | 0 | 1 | D | 1 |  |  |  | ROZPOCET | [6 empty] | 0
2 | K | 611325113 | Vápenocementová hladká omítka rýh ve stropech šířky přes 300 mm | m2 | 0.3 |  | 0 | CS ÚRS 2019 01 |  | základní |  | 0 | 0.0382 | 0.01146 | 0 | 0 | 4 | K | 2 |  |  |  | ROZPOCET | 0 | 0 | 0 | 0 | 0 | 1 | 0 | 4 | -1355006420
| VV |  | 1*(1*0,3) "vodovod" |  | 0.3 | [12 empty] | VV | 2 | 2 | True | 1 | ROZPOCET
| D | 9 | Ostatní konstrukce a práce-bourání |  |  |  | 0 |  |  |  |  | 0 |  | 0.0012 |  | 0.066 | 1 | D | 1 |  |  |  | ROZPOCET | [6 empty] | 0
3 | K | 612135101 | Hrubá výplň rýh ve stěnách maltou jakékoli šířky rýhy | m2 | 0.03 |  | 0 | CS ÚRS 2019 01 |  | základní |  | 0 | 0.04 | 0.0012 | 0 | 0 | 4 | K | 2 |  |  |  | ROZPOCET | 0 | 0 | 0 | 0 | 0 | 1 | 0 | 4 | -183818788
| VV |  | " zapravení výše uvedených rýh " 1*(1*0,3*0,1) |  | 0.03 | [12 empty] | VV | 2 | 2 | True | 0 | ROZPOCET
4 | K | 971033231 | Vybourání otvorů ve zdivu cihelném pl do 0,0225 m2 na MVC nebo MV tl do 150 mm | kus | 3 |  | 0 | CS ÚRS 2019 01 |  | základní |  | 0 | 0 | 0 | 0.004 | 0.012 | 4 | K | 2 |  |  |  | ROZPOCET | 0 | 0 | 0 | 0 | 0 | 1 | 0 | 4 | 1069630342
| VV |  | "kanalizace " 1+1 + "vodovod" 1 |  | 3 | [12 empty] | VV | 2 | 2 | True | 1 | ROZPOCET
5 | K | 974031157 | Vysekání rýh ve zdivu cihelném hl do 100 mm š do 300 mm | m | 1 |  | 0 | CS ÚRS 2019 01 |  | základní |  | 0 | 0 | 0 | 0.054 | 0.054 | 4 | K | 2 |  |  |  | ROZPOCET | 0 | 0 | 0 | 0 | 0 | 1 | 0 | 4 | 1967737853
| VV |  | "vodovod mb" 1*(1) |  | 1 | [12 empty] | VV | 2 | 2 | True | 1 | ROZPOCET
| D | 99 | Přesun hmot |  |  |  | 0 |  |  |  |  | 0 |  | 0 |  | 0 | 1 | D | 2 |  |  |  | ROZPOCET | [6 empty] | 0
6 | K | 997013501 | Odvoz suti a vybouraných hmot na skládku nebo meziskládku do 1 km se složením | t | 0.066 |  | 0 | CS ÚRS 2019 01 |  | základní |  | 0 | 0 | 0 | 0 | 0 | 4 | K | 3 |  |  |  | ROZPOCET | 0 | 0 | 0 | 0 | 0 | 1 | 0 | 4 | 1580718955
7 | K | 997013509 | Příplatek k odvozu suti a vybouraných hmot na skládku ZKD 1 km přes 1 km | t | 0.924 |  | 0 | CS ÚRS 2019 01 |  | základní |  | 0 | 0 | 0 | 0 | 0 | 4 | K | 3 |  |  |  | ROZPOCET | 0 | 0 | 0 | 0 | 0 | 1 | 0 | 4 | 500929241
| VV |  | 0,066*14 " celkem 15 km" |  | 0.924 | [12 empty] | VV | 3 | 2 | True | 1 | ROZPOCET
8 | K | 997013831 | Poplatek za uložení na skládce (skládkovné) stavebního odpadu směsného kód odpadu 170 904 | t | 0.066 |  | 0 | CS ÚRS 2019 01 |  | základní |  | 0 | 0 | 0 | 0 | 0 | 4 | K | 3 |  |  |  | ROZPOCET | 0 | 0 | 0 | 0 | 0 | 1 | 0 | 4 | -1083258853
| D | PSV | Práce a dodávky PSV |  |  |  | 0 |  |  |  |  | 0 |  | 0.44166 |  | 0 | 2 | D | 0 |  |  |  | ROZPOCET | [6 empty] | 0
| D | 721 | Zdravotechnika - vnitřní kanalizace |  |  |  | 0 |  |  |  |  | 0 |  | 0.055985 |  | 0 | 2 | D | 1 |  |  |  | ROZPOCET | [6 empty] | 0
9 | K | 721171905 | Potrubí z PP vsazení odbočky do hrdla DN 110 | kus | 1 |  | 0 | CS ÚRS 2019 01 |  | základní |  | 0 | 0.00179 | 0.00179 | 0 | 0 | 16 | K | 2 |  |  |  | ROZPOCET | 0 | 0 | 0 | 0 | 0 | 1 | 0 | 16 | 174822951
| VV |  | "napojovací místa" 1 |  | 1 | [12 empty] | VV | 2 | 2 | True | 1 | ROZPOCET
10 | K | 721174005 | Potrubí kanalizační z PP svodné DN 110 | m | 4 |  | 0 | CS ÚRS 2019 01 |  | základní |  | 0 | 0.0011 | 0.0044 | 0 | 0 | 16 | K | 2 |  |  |  | ROZPOCET | 0 | 0 | 0 | 0 | 0 | 1 | 0 | 16 | 1514918965
| VV |  | 1*(3+1) " pod úrovní podlahy podkroví |  | 4 | [12 empty] | VV | 2 | 2 | True | 1 | ROZPOCET
11 | K | 721174025 | Potrubí kanalizační z PP odpadní DN 110 | m | 5.5 |  | 0 | CS ÚRS 2019 01 |  | základní |  | 0 | 0.00121 | 0.006655 | 0 | 0 | 16 | K | 2 |  |  |  | ROZPOCET | 0 | 0 | 0 | 0 | 0 | 1 | 0 | 16 | -1028511176
| VV |  | 1*(4+1,5) |  | 5.5 | [12 empty] | VV | 2 | 2 | True | 1 | ROZPOCET
12 | K | 721174042 | Potrubí kanalizační z PP připojovací DN 40 | m | 3 |  | 0 | CS ÚRS 2019 01 |  | základní |  | 0 | 0.00029 | 0.00087 | 0 | 0 | 16 | K | 2 |  |  |  | ROZPOCET | 0 | 0 | 0 | 0 | 0 | 1 | 0 | 16 | -1923800472
| VV |  | 1*3 |  | 3 | [12 empty] | VV | 2 | 2 | True | 1 | ROZPOCET
13 | K | 721174043 | Potrubí kanalizační z PP připojovací DN 50 | m | 18 |  | 0 | CS ÚRS 2019 01 |  | základní |  | 0 | 0.00035 | 0.0063 | 0 | 0 | 16 | K | 2 |  |  |  | ROZPOCET | 0 | 0 | 0 | 0 | 0 | 1 | 0 | 16 | 461225132
| VV |  | "pod podlahou podkroví+ svislé+připojovací -sever" 4+4+10 |  | 18 | [12 empty] | VV | 2 | 2 | True | 1 | ROZPOCET
14 | K | 721174045 | Potrubí kanalizační z PP připojovací DN 110 | m | 2 |  | 0 | CS ÚRS 2019 01 |  | základní |  | 0 | 0.00114 | 0.00228 | 0 | 0 | 16 | K | 2 |  |  |  | ROZPOCET | 0 | 0 | 0 | 0 | 0 | 1 | 0 | 16 | -933264032
| VV |  | 1*2 |  | 2 | [12 empty] | VV | 2 | 2 | True | 1 | ROZPOCET
15 | K | 721194104 | Vyvedení a upevnění odpadních výpustek DN 40 | kus | 8 |  | 0 | CS ÚRS 2019 01 |  | základní |  | 0 | 0 | 0 | 0 | 0 | 16 | K | 2 |  |  |  | ROZPOCET | 0 | 0 | 0 | 0 | 0 | 1 | 0 | 16 | 2129271498
| VV |  | "U + Ur + AP+M" 1*(2+2+2+2) |  | 8 | [12 empty] | VV | 2 | 2 | True | 1 | ROZPOCET
16 | K | 721194105 | Vyvedení a upevnění odpadních výpustek DN 50 | kus | 4 |  | 0 | CS ÚRS 2019 01 |  | základní |  | 0 | 0 | 0 | 0 | 0 | 16 | K | 2 |  |  |  | ROZPOCET | 0 | 0 | 0 | 0 | 0 | 1 | 0 | 16 | 331196573
| VV |  | "D+S" 1*(2+2) |  | 4 | [12 empty] | VV | 2 | 2 | True | 1 | ROZPOCET
17 | K | 721194109 | Vyvedení a upevnění odpadních výpustek DN 100 | kus | 2 |  | 0 | CS ÚRS 2019 01 |  | základní |  | 0 | 0 | 0 | 0 | 0 | 16 | K | 2 |  |  |  | ROZPOCET | 0 | 0 | 0 | 0 | 0 | 1 | 0 | 16 | 2093386078
| VV |  | "WC" 1*2 |  | 2 | [12 empty] | VV | 2 | 2 | True | 1 | ROZPOCET
18 | K | 721211911 | Montáž vpustí podlahových DN 40/50 | kus | 2 |  | 0 | CS ÚRS 2019 01 |  | základní |  | 0 | 0.00018 | 0.00036 | 0 | 0 | 16 | K | 2 |  |  |  | ROZPOCET | 0 | 0 | 0 | 0 | 0 | 1 | 0 | 16 | -2022113070
| VV |  | "sprchy " 1*2 |  | 2 | [12 empty] | VV | 2 | 2 | True | 1 | ROZPOCET
19 | M | 551616110 | uzávěrka zápachová pro vany sprchových koutů samočisticí s kulovým kloubem na odtoku DN 40/50 a odpadním ventilem | kus | 2 |  | 0 | CS ÚRS 2019 01 |  | základní |  | 0 | 0.00033 | 0.00066 | 0 | 0 | 32 | M | 2 |  |  |  | ROZPOCET | 0 | 0 | 0 | 0 | 0 | 1 | 0 | 16 | -1665115502
20 | K | 721226512 | Zápachová uzávěrka podomítková pro pračku a myčku DN 50 | kus | 2 |  | 0 | CS ÚRS 2019 01 |  | základní |  | 0 | 0.00022 | 0.00044 | 0 | 0 | 16 | K | 2 |  |  |  | ROZPOCET | 0 | 0 | 0 | 0 | 0 | 1 | 0 | 16 | 951077162
| VV |  | "pro AP" 1*2 |  | 2 | [12 empty] | VV | 2 | 2 | True | 1 | ROZPOCET
21 | M | 551618515 | Kondenzační sifon HL 138 DN 32 podomítkový | kus | 2 |  | 0 |  |  | základní |  | 0 | 0.00023 | 0.00046 | 0 | 0 | 32 | M | 2 |  |  |  | ROZPOCET | 0 | 0 | 0 | 0 | 0 | 1 | 0 | 16 | 501713302
| VV |  | 1*2 |  | 2 | [12 empty] | VV | 2 | 2 | True | 1 | ROZPOCET
22 | K | 721274121 | Přivzdušňovací ventil vnitřní odpadních potrubí do DN 50 | kus | 2 |  | 0 | CS ÚRS 2019 01 |  | základní |  | 0 | 6e-05 | 0.00012 | 0 | 0 | 16 | K | 2 |  |  |  | ROZPOCET | 0 | 0 | 0 | 0 | 0 | 1 | 0 | 16 | 1312799789
| VV |  | 1*2 |  | 2 | [12 empty] | VV | 2 | 2 | True | 1 | ROZPOCET
23 | K | 72127412R | Přivzdušňovací ventil vnitřní odpadních potrubí DN 110 | kus | 2 |  | 0 |  |  | základní |  | 0 | 0.00015 | 0.0003 | 0 | 0 | 16 | K | 2 |  |  |  | ROZPOCET | 0 | 0 | 0 | 0 | 0 | 1 | 0 | 16 | -533407575
| VV |  | 1*2 |  | 2 | [12 empty] | VV | 2 | 2 | True | 1 | ROZPOCET
24 | K | 722174003 | Potrubí vodovodní plastové PPR svar polyfuze PN 16 D 25 x 3,5 mm | m | 18 |  | 0 | CS ÚRS 2019 01 |  | základní |  | 0 | 0.00091 | 0.01638 | 0 | 0 | 16 | K | 2 |  |  |  | ROZPOCET | 0 | 0 | 0 | 0 | 0 | 1 | 0 | 16 | -693782601
| VV |  | "kondenzát " 1*18,0 |  | 18 | [12 empty] | VV | 2 | 2 | True | 1 | ROZPOCET
25 | K | 722181114 | Ochrana vodovodního potrubí plstěnými pásy DN 32 a DN 40 mm | m | 3 |  | 0 | CS ÚRS 2019 01 |  | základní |  | 0 | 0.00029 | 0.00087 | 0 | 0 | 16 | K | 2 |  |  |  | ROZPOCET | 0 | 0 | 0 | 0 | 0 | 1 | 0 | 16 | 849398701
| VV |  | 3 "viz Technická zpráva" |  | 3 | [12 empty] | VV | 2 | 2 | True | 1 | ROZPOCET
26 | K | 722181116 | Ochrana vodovodního potrubí plstěnými pásy DN 50 a DN 65 mm | m | 18 |  | 0 | CS ÚRS 2019 01 |  | základní |  | 0 | 0.0004 | 0.0072 | 0 | 0 | 16 | K | 2 |  |  |  | ROZPOCET | 0 | 0 | 0 | 0 | 0 | 1 | 0 | 16 | -1969451715
| VV |  | 18 "viz Technická zpráva" |  | 18 | [12 empty] | VV | 2 | 2 | True | 1 | ROZPOCET
27 | K | 722181118 | Ochrana vodovodního potrubí plstěnými pásy DN 100 mm | m | 11.5 |  | 0 | CS ÚRS 2019 01 |  | základní |  | 0 | 0.0006 | 0.0069 | 0 | 0 | 16 | K | 2 |  |  |  | ROZPOCET | 0 | 0 | 0 | 0 | 0 | 1 | 0 | 16 | 718740538
| VV |  | 4+5,5+2 "viz Technická zpráva" |  | 11.5 | [12 empty] | VV | 2 | 2 | True | 1 | ROZPOCET
28 | K | 998721103 | Přesun hmot tonážní pro vnitřní kanalizace v objektech v do 24 m | t | 0.056 |  | 0 | CS ÚRS 2019 01 |  | základní |  | 0 | 0 | 0 | 0 | 0 | 16 | K | 2 |  |  |  | ROZPOCET | 0 | 0 | 0 | 0 | 0 | 1 | 0 | 16 | -1866552422
29 | K | 998721181 | Příplatek k přesunu hmot tonážní 721 prováděný bez použití mechanizace | t | 0.056 |  | 0 | CS ÚRS 2019 01 |  | základní |  | 0 | 0 | 0 | 0 | 0 | 16 | K | 2 |  |  |  | ROZPOCET | 0 | 0 | 0 | 0 | 0 | 1 | 0 | 16 | 1467728306
| D | 722 | Zdravotechnika - vnitřní vodovod |  |  |  | 0 |  |  |  |  | 0 |  | 0.11623 |  | 0 | 2 | D | 1 |  |  |  | ROZPOCET | [6 empty] | 0
30 | K | 722171913 | Potrubí plastové odříznutí trubky D do 25 mm | kus | 5 |  | 0 | CS ÚRS 2019 01 |  | základní |  | 0 | 0 | 0 | 0 | 0 | 16 | K | 2 |  |  |  | ROZPOCET | 0 | 0 | 0 | 0 | 0 | 1 | 0 | 16 | 1400047451
| VV |  | 1*5 "napojovací místa a stávající patrové rozvody" |  | 5 | [12 empty] | VV | 2 | 2 | True | 1 | ROZPOCET
31 | K | 722173913 | Potrubí plastové spoje svar polyfuze D do 25 mm | kus | 5 |  | 0 | CS ÚRS 2019 01 |  | základní |  | 0 | 0 | 0 | 0 | 0 | 16 | K | 2 |  |  |  | ROZPOCET | 0 | 0 | 0 | 0 | 0 | 1 | 0 | 16 | -1508367728
| VV |  | 1*5 |  | 5 | [12 empty] | VV | 2 | 2 | True | 1 | ROZPOCET
32 | K | 722174021 | Potrubí vodovodní plastové PPR svar polyfuze PN 20 D 16 x 2,7 mm | m | 5 |  | 0 | CS ÚRS 2019 01 |  | základní |  | 0 | 0.0007 | 0.0035 | 0 | 0 | 16 | K | 2 |  |  |  | ROZPOCET | 0 | 0 | 0 | 0 | 0 | 1 | 0 | 16 | 1298751341
| VV |  | 1*5 |  | 5 | [12 empty] | VV | 2 | 2 | True | 1 | ROZPOCET
33 | K | 722174022 | Potrubí vodovodní plastové PPR svar polyfuze PN 20 D 20 x 3,4 mm | m | 14 |  | 0 | CS ÚRS 2019 01 |  | základní |  | 0 | 0.00078 | 0.01092 | 0 | 0 | 16 | K | 2 |  |  |  | ROZPOCET | 0 | 0 | 0 | 0 | 0 | 1 | 0 | 16 | -1468214071
| VV |  | 1*14 |  | 14 | [12 empty] | VV | 2 | 2 | True | 1 | ROZPOCET
34 | K | 722174023 | Potrubí vodovodní plastové PPR svar polyfuze PN 20 D 25 x 4,2 mm | m | 51 |  | 0 | CS ÚRS 2019 01 |  | základní |  | 0 | 0.00096 | 0.04896 | 0 | 0 | 16 | K | 2 |  |  |  | ROZPOCET | 0 | 0 | 0 | 0 | 0 | 1 | 0 | 16 | 481941220
| VV |  | 1*51 |  | 51 | [12 empty] | VV | 2 | 2 | True | 1 | ROZPOCET
35 | K | 722181123 | Ochrana vodovodního potrubí zvuk tlumícími objímkami do DN 25 mm | kus | 70 |  | 0 | CS ÚRS 2019 01 |  | základní |  | 0 | 8e-05 | 0.0056 | 0 | 0 | 16 | K | 2 |  |  |  | ROZPOCET | 0 | 0 | 0 | 0 | 0 | 1 | 0 | 16 | -1247946547
| VV |  | 1*70 |  | 70 | [12 empty] | VV | 2 | 2 | True | 1 | ROZPOCET
36 | K | 722181221 | Ochrana vodovodního potrubí přilepenými termoizolačními trubicemi z PE tl do 9 mm DN do 22 mm | m | 19 |  | 0 | CS ÚRS 2019 01 |  | základní |  | 0 | 5e-05 | 0.00095 | 0 | 0 | 16 | K | 2 |  |  |  | ROZPOCET | 0 | 0 | 0 | 0 | 0 | 1 | 0 | 16 | -1952167622
| VV |  | 5+14 |  | 19 | [12 empty] | VV | 2 | 2 | True | 1 | ROZPOCET
37 | K | 722181252 | Ochrana vodovodního potrubí přilepenými termoizolačními trubicemi z PE tl do 25 mm DN do 45 mm | m | 51 |  | 0 | CS ÚRS 2019 01 |  | základní |  | 0 | 0.00024 | 0.01224 | 0 | 0 | 16 | K | 2 |  |  |  | ROZPOCET | 0 | 0 | 0 | 0 | 0 | 1 | 0 | 16 | -2109320706
| VV |  | 51 |  | 51 | [12 empty] | VV | 2 | 2 | True | 1 | ROZPOCET
38 | K | 722190901 | Uzavření nebo otevření vodovodního potrubí při opravách | kus | 6 |  | 0 | CS ÚRS 2019 01 |  | základní |  | 0 | 0 | 0 | 0 | 0 | 16 | K | 2 |  |  |  | ROZPOCET | 0 | 0 | 0 | 0 | 0 | 1 | 0 | 16 | 62447424
| VV |  | 1*(3+3) "uzavření+ otevření |  | 6 | [12 empty] | VV | 2 | 2 | True | 1 | ROZPOCET
39 | K | 722220111 | Nástěnka pro výtokový ventil G 1/2 s jedním závitem | kus | 6 |  | 0 | CS ÚRS 2019 01 |  | základní |  | 0 | 0.00013 | 0.00078 | 0 | 0 | 16 | K | 2 |  |  |  | ROZPOCET | 0 | 0 | 0 | 0 | 0 | 1 | 0 | 16 | -1206112940
| VV |  | "WC+AP+M" 2+2+2 |  | 6 | [12 empty] | VV | 2 | 2 | True | 1 | ROZPOCET
40 | K | 722220121 | Nástěnka pro baterii G 1/2 s jedním závitem | pár | 8 |  | 0 | CS ÚRS 2019 01 |  | základní |  | 0 | 0.00025 | 0.002 | 0 | 0 | 16 | K | 2 |  |  |  | ROZPOCET | 0 | 0 | 0 | 0 | 0 | 1 | 0 | 16 | 982988421
| VV |  | (4+4)*1 |  | 8 | [12 empty] | VV | 2 | 2 | True | 1 | ROZPOCET
41 | K | 722231052 | Šoupátko mosazné G 3/4 PN 10 do 80°C s 2x vnitřním závitem | kus | 6 |  | 0 | CS ÚRS 2019 01 |  | základní |  | 0 | 0.0002 | 0.0012 | 0 | 0 | 16 | K | 2 |  |  |  | ROZPOCET | 0 | 0 | 0 | 0 | 0 | 1 | 0 | 16 | 161568014
| VV |  | "napojovací místa" 3*2 |  | 6 | [12 empty] | VV | 2 | 2 | True | 1 | ROZPOCET
42 | K | 722240122 | Kohout kulový plastový PPR DN 20 | kus | 8 |  | 0 | CS ÚRS 2019 01 |  | základní |  | 0 | 0.00075 | 0.006 | 0 | 0 | 16 | K | 2 |  |  |  | ROZPOCET | 0 | 0 | 0 | 0 | 0 | 1 | 0 | 16 | -1180485891
| VV |  | 1*(2+2+4) |  | 8 | [12 empty] | VV | 2 | 2 | True | 1 | ROZPOCET
43 | K | 722262222 | Vodoměr závitový jednovtokový suchoběžný do 40°C G 1/2 x 110 mm Qn 1,5 m3/h horizontální | kus | 4 |  | 0 | CS ÚRS 2019 01 |  | základní |  | 0 | 0.00127 | 0.00508 | 0 | 0 | 16 | K | 2 |  |  |  | ROZPOCET | 0 | 0 | 0 | 0 | 0 | 1 | 0 | 16 | 285198748
| VV |  | 1*(2+2) |  | 4 | [12 empty] | VV | 2 | 2 | True | 1 | ROZPOCET
44 | K | 722263202 | Vodoměr závitový jednovtokový suchoběžný do 100°C G 1/2 x 110 mm Qn 1,5 m3/h horizontální | kus | 4 |  | 0 | CS ÚRS 2019 01 |  | základní |  | 0 | 0.00125 | 0.005 | 0 | 0 | 16 | K | 2 |  |  |  | ROZPOCET | 0 | 0 | 0 | 0 | 0 | 1 | 0 | 16 | 2035354026
| VV |  | 1*(2+2) |  | 4 | [12 empty] | VV | 2 | 2 | True | 1 | ROZPOCET
45 | K | 722290226 | Zkouška těsnosti vodovodního potrubí závitového do DN 50 | m | 70 |  | 0 | CS ÚRS 2019 01 |  | základní |  | 0 | 0.00019 | 0.0133 | 0 | 0 | 16 | K | 2 |  |  |  | ROZPOCET | 0 | 0 | 0 | 0 | 0 | 1 | 0 | 16 | -468136337
| VV |  | 5+14+51 |  | 70 | [12 empty] | VV | 2 | 2 | True | 1 | ROZPOCET
46 | K | 722290234 | Proplach a dezinfekce vodovodního potrubí do DN 80 | m | 70 |  | 0 | CS ÚRS 2019 01 |  | základní |  | 0 | 1e-05 | 0.0007 | 0 | 0 | 16 | K | 2 |  |  |  | ROZPOCET | 0 | 0 | 0 | 0 | 0 | 1 | 0 | 16 | -428796652
| VV |  | 5+14+51 |  | 70 | [12 empty] | VV | 2 | 2 | True | 1 | ROZPOCET
47 | K | 998722103 | Přesun hmot tonážní pro vnitřní vodovod v objektech v do 24 m | t | 0.116 |  | 0 | CS ÚRS 2019 01 |  | základní |  | 0 | 0 | 0 | 0 | 0 | 16 | K | 2 |  |  |  | ROZPOCET | 0 | 0 | 0 | 0 | 0 | 1 | 0 | 16 | 502558660
48 | K | 998722181 | Příplatek k přesunu hmot tonážní 722 prováděný bez použití mechanizace | t | 0.116 |  | 0 | CS ÚRS 2019 01 |  | základní |  | 0 | 0 | 0 | 0 | 0 | 16 | K | 2 |  |  |  | ROZPOCET | 0 | 0 | 0 | 0 | 0 | 1 | 0 | 16 | -27736967
| D | 725 | Zdravotechnika - zařizovací předměty |  |  |  | 0 |  |  |  |  | 0 |  | 0.21304 |  | 0 | 2 | D | 1 |  |  |  | ROZPOCET | [6 empty] | 0
49 | K | 725112021 | Klozet keramický závěsný na nosné stěny s hlubokým splachováním odpad vodorovný | soubor | 2 |  | 0 | CS ÚRS 2019 01 |  | základní |  | 0 | 0.01692 | 0.03384 | 0 | 0 | 16 | K | 2 |  |  |  | ROZPOCET | 0 | 0 | 0 | 0 | 0 | 1 | 0 | 16 | -593900970
| VV |  | 2 "viz výkres 04" |  | 2 | [12 empty] | VV | 2 | 2 | True | 1 | ROZPOCET
50 | M | R054 | WC sedátko s poklopem z duroplastu ocel. úchyty, antibakter. úprava | kus | 2 |  | 0 |  |  | základní |  | 0 | 0.0013 | 0.0026 | 0 | 0 | 32 | M | 2 |  |  |  | ROZPOCET | 0 | 0 | 0 | 0 | 0 | 1 | 0 | 16 | -1135345297
51 | K | 725211602 | Umyvadlo keramické bílé šířky 550 mm bez krytu na sifon připevněné na stěnu šrouby | soubor | 2 |  | 0 | CS ÚRS 2019 01 |  | základní |  | 0 | 0.01497 | 0.02994 | 0 | 0 | 16 | K | 2 |  |  |  | ROZPOCET | 0 | 0 | 0 | 0 | 0 | 1 | 0 | 16 | -214728744
| VV |  | 2 "viz výkres 04" |  | 2 | [12 empty] | VV | 2 | 2 | True | 1 | ROZPOCET
52 | K | 725219102 | Montáž umyvadla připevněného na šrouby do zdiva | soubor | 2 |  | 0 | CS ÚRS 2019 01 |  | základní |  | 0 | 0.00185 | 0.0037 | 0 | 0 | 16 | K | 2 |  |  |  | ROZPOCET | 0 | 0 | 0 | 0 | 0 | 1 | 0 | 16 | -1673262543
| VV |  | 2 "viz výkres 04" |  | 2 | [12 empty] | VV | 2 | 2 | True | 1 | ROZPOCET
53 | M | 642110360 | umyvadlo keramické závěsné rohové bílé š 550mm | kus | 2 |  | 0 | CS ÚRS 2019 01 |  | základní |  | 0 | 0.016 | 0.032 | 0 | 0 | 32 | M | 2 |  |  |  | ROZPOCET | 0 | 0 | 0 | 0 | 0 | 1 | 0 | 16 | 169380321
54 | K | 725249102 | Montáž boxu sprchového | soubor | 2 |  | 0 | CS ÚRS 2019 01 |  | základní |  | 0 | 0.00034 | 0.00068 | 0 | 0 | 16 | K | 2 |  |  |  | ROZPOCET | 0 | 0 | 0 | 0 | 0 | 1 | 0 | 16 | 1529167246
| VV |  | 2 "viz výkres 04" |  | 2 | [12 empty] | VV | 2 | 2 | True | 1 | ROZPOCET
55 | K | 725311121 | Dřez jednoduchý nerezový se zápachovou uzávěrkou s odkapávací plochou 560x480 mm a miskou | soubor | 2 |  | 0 | CS ÚRS 2019 01 |  | základní |  | 0 | 0.00493 | 0.00986 | 0 | 0 | 16 | K | 2 |  |  |  | ROZPOCET | 0 | 0 | 0 | 0 | 0 | 1 | 0 | 16 | 669310642
| VV |  | 2 "viz výkres 04" |  | 2 | [12 empty] | VV | 2 | 2 | True | 1 | ROZPOCET
56 | K | 725813111 | Ventil rohový bez připojovací trubičky nebo flexi hadičky G 1/2 | soubor | 12 |  | 0 | CS ÚRS 2019 01 |  | základní |  | 0 | 0.0003 | 0.0036 | 0 | 0 | 16 | K | 2 |  |  |  | ROZPOCET | 0 | 0 | 0 | 0 | 0 | 1 | 0 | 16 | -1180227148
| VV |  | 12 "viz výkres 04" |  | 12 | [12 empty] | VV | 2 | 2 | True | 1 | ROZPOCET
57 | K | 725813112 | Ventil rohový pračkový G 3/4 | kus | 2 |  | 0 | CS ÚRS 2019 01 |  | základní |  | 0 | 0.00109 | 0.00218 | 0 | 0 | 16 | K | 2 |  |  |  | ROZPOCET | 0 | 0 | 0 | 0 | 0 | 1 | 0 | 16 | 1687000240
| VV |  | 2+0 "pro AP+M viz výkres 04" |  | 2 | [12 empty] | VV | 2 | 2 | True | 1 | ROZPOCET
58 | K | 725821326 | Baterie dřezová stojánková páková s otáčivým kulatým ústím a délkou ramínka 265 mm | soubor | 2 |  | 0 | CS ÚRS 2019 01 |  | základní |  | 0 | 0.0018 | 0.0036 | 0 | 0 | 16 | K | 2 |  |  |  | ROZPOCET | 0 | 0 | 0 | 0 | 0 | 1 | 0 | 16 | 418925171
| VV |  | 2 "zobrazení viz výkres 04" |  | 2 | [12 empty] | VV | 2 | 2 | True | 1 | ROZPOCET
59 | K | 725829111 | Montáž baterie stojánkové dřezové G 1/2 | kus | 2 |  | 0 | CS ÚRS 2019 01 |  | základní |  | 0 | 0 | 0 | 0 | 0 | 16 | K | 2 |  |  |  | ROZPOCET | 0 | 0 | 0 | 0 | 0 | 1 | 0 | 16 | -195061176
60 | K | 725849411 | Montáž baterie sprchová nástěnnás nastavitelnou výškou sprchy | kus | 2 |  | 0 | CS ÚRS 2019 01 |  | základní |  | 0 | 0.00013 | 0.00026 | 0 | 0 | 16 | K | 2 |  |  |  | ROZPOCET | 0 | 0 | 0 | 0 | 0 | 1 | 0 | 16 | 1476269978
61 | K | 725980122 | Dvířka 15/20 | kus | 2 |  | 0 | CS ÚRS 2019 01 |  | základní |  | 0 | 9e-05 | 0.00018 | 0 | 0 | 16 | K | 2 |  |  |  | ROZPOCET | 0 | 0 | 0 | 0 | 0 | 1 | 0 | 16 | -690613047
| VV |  | 1*2 "kanalizace" |  | 2 | [12 empty] | VV | 2 | 2 | True | 1 | ROZPOCET
62 | K | 725980123 | Dvířka 30/30 | kus | 2 |  | 0 | CS ÚRS 2019 01 |  | základní |  | 0 | 0.00031 | 0.00062 | 0 | 0 | 16 | K | 2 |  |  |  | ROZPOCET | 0 | 0 | 0 | 0 | 0 | 1 | 0 | 16 | 717196647
| VV |  | 1*2 "vodovod" |  | 2 | [12 empty] | VV | 2 | 2 | True | 1 | ROZPOCET
63 | K | 998725103 | Přesun hmot tonážní pro zařizovací předměty v objektech v do 24 m | t | 0.213 |  | 0 | CS ÚRS 2019 01 |  | základní |  | 0 | 0 | 0 | 0 | 0 | 16 | K | 2 |  |  |  | ROZPOCET | 0 | 0 | 0 | 0 | 0 | 1 | 0 | 16 | 1410660654
64 | K | 998725181 | Příplatek k přesunu hmot tonážní 725 prováděný bez použití mechanizace | t | 0.213 |  | 0 | CS ÚRS 2019 01 |  | základní |  | 0 | 0 | 0 | 0 | 0 | 16 | K | 2 |  |  |  | ROZPOCET | 0 | 0 | 0 | 0 | 0 | 1 | 0 | 16 | 1510749888
65 | K | R068 | Pračkový nástěnný rohový ventil s filtrem a zpětnou klapkou PRV 1/2"x1/2"(3/4" )se šroubením-D+MTŽ | kompl | 2 |  | 0 |  |  | základní |  | 0 | 0 | 0 | 0 | 0 | 16 | K | 2 |  |  |  | ROZPOCET | 0 | 0 | 0 | 0 | 0 | 1 | 0 | 16 | 1181278544
| VV |  | "AP+M" 2+0 "viz výkres 04 |  | 2 | [12 empty] | VV | 2 | 2 | True | 1 | ROZPOCET
66 | K | R073 | Baterie sprchové nástěnné pákové prosté | soubor | 2 |  | 0 |  |  | základní |  | 0 | 0.00184 | 0.00368 | 0 | 0 | 16 | K | 2 |  |  |  | ROZPOCET | 0 | 0 | 0 | 0 | 0 | 1 | 0 | 16 | 262953171
| VV |  | 2 "viz výkres 04" |  | 2 | [12 empty] | VV | 2 | 2 | True | 1 | ROZPOCET
67 | M | R074 | Sprchový komplet - pohyblivý držák 60cm,hadice,sprcha | kus | 2 |  | 0 |  |  | základní |  | 0 | 0.001 | 0.002 | 0 | 0 | 32 | M | 2 |  |  |  | ROZPOCET | 0 | 0 | 0 | 0 | 0 | 1 | 0 | 16 | -647581560
68 | K | R72501 | Box sprchový 900*900 mm | soubor | 2 |  | 0 |  |  | základní |  | 0 | 0.04117 | 0.08234 | 0 | 0 | 16 | K | 2 |  |  |  | ROZPOCET | 0 | 0 | 0 | 0 | 0 | 1 | 0 | 16 | -130710176
69 | K | R725901 | Dvířka klipová dle povrchu koupelny | kus | 2 |  | 0 |  |  | základní |  | 0 | 0.00098 | 0.00196 | 0 | 0 | 16 | K | 2 |  |  |  | ROZPOCET | 0 | 0 | 0 | 0 | 0 | 1 | 0 | 16 | -92244639
| VV |  | 1*2 "vodoměry v koupelně" |  | 2 | [12 empty] | VV | 2 | 2 | True | 1 | ROZPOCET
| D | 726 | Zdravotechnika - předstěnové instalace |  |  |  | 0 |  |  |  |  | 0 |  | 0.0564 |  | 0 | 2 | D | 1 |  |  |  | ROZPOCET | [6 empty] | 0
70 | K | 726131041 | Instalační předstěna - klozet závěsný v 1120 mm s ovládáním zepředu do lehkých stěn s kovovou kcí | soubor | 2 |  | 0 | CS ÚRS 2019 01 |  | základní |  | 0 | 0.01865 | 0.0373 | 0 | 0 | 16 | K | 2 |  |  |  | ROZPOCET | 0 | 0 | 0 | 0 | 0 | 1 | 0 | 16 | -203641862
| VV |  | 2 "viz výkres 04" |  | 2 | [12 empty] | VV | 2 | 2 | True | 1 | ROZPOCET
71 | K | 726191001 | Zvukoizolační souprava pro klozet a bidet | soubor | 2 |  | 0 | CS ÚRS 2019 01 |  | základní |  | 0 | 0.00015 | 0.0003 | 0 | 0 | 16 | K | 2 |  |  |  | ROZPOCET | 0 | 0 | 0 | 0 | 0 | 1 | 0 | 16 | -270156112
72 | K | 726191002 | Souprava pro předstěnovou montáž | soubor | 2 |  | 0 | CS ÚRS 2019 01 |  | základní |  | 0 | 0.0005 | 0.001 | 0 | 0 | 16 | K | 2 |  |  |  | ROZPOCET | 0 | 0 | 0 | 0 | 0 | 1 | 0 | 16 | 432719518
73 | K | 726910001 | Montáž konstrukce pro uchycení v sádrokartonu | kus | 8 |  | 0 |  |  | základní |  | 0 | 0 | 0 | 0 | 0 | 16 | K | 2 |  |  |  | ROZPOCET | 0 | 0 | 0 | 0 | 0 | 1 | 0 | 16 | -1135403791
| VV |  | "pro následující 3 položky" 8 |  | 8 | [12 empty] | VV | 2 | 2 | True | 1 | ROZPOCET
74 | M | 642011033 | Konstrukce pro uchycení umyvadla se stoj.bat. | kus | 4 |  | 0 |  |  | základní |  | 0 | 0.0032 | 0.0128 | 0 | 0 | 32 | M | 2 |  |  |  | ROZPOCET | 0 | 0 | 0 | 0 | 0 | 1 | 0 | 16 | 1945721759
| VV |  | 4 "SDK US viz výkres 04" |  | 4 | [12 empty] | VV | 2 | 2 | True | 1 | ROZPOCET
75 | M | 642011051 | Konstrukce pro uchycení baterií | kus | 2 |  | 0 |  |  | základní |  | 0 | 0.0012 | 0.0024 | 0 | 0 | 32 | M | 2 |  |  |  | ROZPOCET | 0 | 0 | 0 | 0 | 0 | 1 | 0 | 16 | -353824053
| VV |  | 2 "SDK BS viz výkres 04" |  | 2 | [12 empty] | VV | 2 | 2 | True | 1 | ROZPOCET
76 | M | 642011054 | Konstrukce pro uchycení baterie a odpadního potrubí | kus | 2 |  | 0 |  |  | základní |  | 0 | 0.0013 | 0.0026 | 0 | 0 | 32 | M | 2 |  |  |  | ROZPOCET | 0 | 0 | 0 | 0 | 0 | 1 | 0 | 16 | -1321968967
| VV |  | 2 "SDK O,V viz výkres 04" |  | 2 | [12 empty] | VV | 2 | 2 | True | 1 | ROZPOCET
77 | K | 998726113 | Přesun hmot tonážní pro instalační prefabrikáty v objektech v do 24 m | t | 0.056 |  | 0 | CS ÚRS 2019 01 |  | základní |  | 0 | 0 | 0 | 0 | 0 | 16 | K | 2 |  |  |  | ROZPOCET | 0 | 0 | 0 | 0 | 0 | 1 | 0 | 16 | 1676377441
78 | K | 998726181 | Příplatek k přesunu hmot tonážní 726 prováděný bez použití mechanizace | t | 0.056 |  | 0 | CS ÚRS 2019 01 |  | základní |  | 0 | 0 | 0 | 0 | 0 | 16 | K | 2 |  |  |  | ROZPOCET | 0 | 0 | 0 | 0 | 0 | 1 | 0 | 16 | -1242819330
| D | 000 | Nepojmenované práce |  |  |  | 0 |  |  |  |  | 0 |  | 0 |  | 0 | 4 | D | 0 |  |  |  | ROZPOCET | [6 empty] | 0
| D | 0 | Nepojmenovaný díl |  |  |  | 0 |  |  |  |  | 0 |  | 0 |  | 0 | 4 | D | 1 |  |  |  | ROZPOCET | [6 empty] | 0
79 | K | HZS2212 | Hodinová zúčtovací sazba instalatér odborný | hod | 1.5 |  | 0 | CS ÚRS 2019 01 |  | základní |  | 0 | 0 | 0 | 0 | 0 | 512 | K | 2 |  |  |  | ROZPOCET | 0 | 0 | 0 | 0 | 0 | 1 | 0 | 512 | -220229652
| VV |  | "přepojení VZT nebo zátkování vývodů VZT 1*( 2+4 )ks " 1,5 "hod" |  | 1.5 | [12 empty] | VV | 2 | 2 | True | 0 | ROZPOCET

## EL - Elektroinstalace
{9cc7efeb-b95b-4153-99d0-b5b2686358bb}
2
| KRYCÍ LIST SOUPISU PRACÍ | [7 empty] | v --- níže se nacházejí doplnkové a pomocné údaje k sestavám --- v | [8 empty] | False
Stavba:
Olomouc, VŠK, tř. 17 listopadu - rekonstrukce
Objekt:
31_174_340 - Olomouc, VSK, SKM, vestavba kolejí
Soupis:
JIH - Jižní část
Úroveň 3:
EL - Elektroinstalace
| KSO: |  |  |  |  | CC-CZ:
| Místo: |  | Olomouc |  |  | Datum: | 26. 1. 2020
| Zadavatel: |  |  |  |  | IČ:
|  | Správa kolejí a menz UP, Šmeralova 12, Olomouc |  |  |  | DIČ:
| Uchazeč: |  |  |  |  | IČ: | Vyplň údaj
|  | Vyplň údaj |  |  |  | DIČ: | Vyplň údaj
| Projektant: |  |  |  |  | IČ:
|  | Stavoprojekt Olomouc a.s. |  |  |  | DIČ:
| Zpracovatel: |  |  |  |  | IČ:
|  | Stavoprojekt Olomouc a.s. |  |  |  | DIČ:
Poznámka:
Položky bez uvedení cenové soustavy jsou R-položky, tj. položky individuálně kalkulované na základě Všeobecných podmínek cenové soustavy použité v dílčím soupisu prací" Pokud se v soupisu stavebních prací, dodávek a služeb s výkazem výměr vyskytuje odkaz na konkrétní obchodní název nebo značku, je tento odkaz pouze příkladem možného použití a požadovaného standardu a lze jej nahradit výrobky, materiály a zařízeními, jejichž vlastnosti tento standard nesnižují.
| Cena bez DPH | [5 empty] | 0
|  |  | Základ daně |  |  | Sazba daně | Výše daně
| DPH | základní | 0 |  |  | 21% | 0
|  | snížená | 0 |  |  | 15% | 0
|  | zákl. přenesená | 0 |  |  | 21% | 0
|  | sníž. přenesená | 0 |  |  | 15% | 0
|  | nulová | 0 |  |  | 0% | 0
| Cena s DPH |  |  | v | CZK |  | 0
| Projektant |  |  | Zpracovatel
| Datum a podpis: |  | Razítko | Datum a podpis: |  |  | Razítko
| Objednavatel |  |  | Uchazeč
| Datum a podpis: |  | Razítko | Datum a podpis: |  |  | Razítko
REKAPITULACE ČLENĚNÍ SOUPISU PRACÍ
Stavba:
Olomouc, VŠK, tř. 17 listopadu - rekonstrukce
Objekt:
31_174_340 - Olomouc, VSK, SKM, vestavba kolejí
Soupis:
JIH - Jižní část
Úroveň 3:
EL - Elektroinstalace
Místo: |  |  | Olomouc |  |  | Datum: | 26. 1. 2020
Zadavatel: |  |  | Správa kolejí a menz UP, Šmeralova 12, Olomouc |  |  | Projektant: | Stavoprojekt Olomouc a.s.
Uchazeč: |  |  | Vyplň údaj |  |  | Zpracovatel: | Stavoprojekt Olomouc a.s.
Kód dílu - Popis | [6 empty] | Cena celkem [CZK]
Náklady ze soupisu prací | [6 empty] | 0 | [11 empty] | -1
| D1 - Elektromontáže | [5 empty] | 0
| D2 - Stavební výpomoc | [5 empty] | 0
| D3 - Rozvaděče | [5 empty] | 0
| D4 - Zemní práve | [5 empty] | 0
SOUPIS PRACÍ
Stavba:
Olomouc, VŠK, tř. 17 listopadu - rekonstrukce
Objekt:
31_174_340 - Olomouc, VSK, SKM, vestavba kolejí
Soupis:
JIH - Jižní část
Úroveň 3:
EL - Elektroinstalace
Místo: |  |  | Olomouc |  |  | Datum: | 26. 1. 2020
Zadavatel: |  |  | Správa kolejí a menz UP, Šmeralova 12, Olomouc |  |  | Projektant: | Stavoprojekt Olomouc a.s.
Uchazeč: |  |  | Vyplň údaj |  |  | Zpracovatel: | Stavoprojekt Olomouc a.s.
PČ | Typ | Kód | Popis | MJ | Množství | J.cena [CZK] | Cena celkem [CZK] | Cenová soustava |  | DPH | J. Nh [h] | Nh celkem [h] | J. hmotnost [t] | Hmotnost celkem [t] | J. suť [t] | Suť Celkem [t]
Náklady soupisu celkem | [6 empty] | 0 |  |  |  |  | 0 |  | 0 |  | 0 |  | D | -1 | [7 empty] | 0
| D | D1 | Elektromontáže |  |  |  | 0 |  |  |  |  | 0 |  | 0 |  | 0 | 1 | D | 0 | ROZPOCET | [6 empty] | 0
1 | K | Pol1 | Trubka ohebná pod omítku, typ 23.. 23 mm | m | 80 |  | 0 |  |  | základní |  | 0 | 0 | 0 | 0 | 0 | 4 | K | 1 | ROZPOCET | 0 | 0 | 0 | 0 | 0 | 1 | 0 | 4 | 2
2 | K | Pol2 | Krabice přístrojová KP 68, KZ 3, bez zapojení | kus | 150 |  | 0 |  |  | základní |  | 0 | 0 | 0 | 0 | 0 | 4 | K | 1 | ROZPOCET | 0 | 0 | 0 | 0 | 0 | 1 | 0 | 4 | 4
3 | K | Pol3 | Krabice odbočná KR 68, se zapojením-kruhová | kus | 35 |  | 0 |  |  | základní |  | 0 | 0 | 0 | 0 | 0 | 4 | K | 1 | ROZPOCET | 0 | 0 | 0 | 0 | 0 | 1 | 0 | 4 | 6
4 | K | Pol4 | Krabice odbočná KR 97, se zapojením-kruhová | kus | 8 |  | 0 |  |  | základní |  | 0 | 0 | 0 | 0 | 0 | 4 | K | 1 | ROZPOCET | 0 | 0 | 0 | 0 | 0 | 1 | 0 | 4 | 8
5 | K | Pol5 | Rozvodka krabicová z lis. izol. 6455-11 do 4 mm2 | kus | 15 |  | 0 |  |  | základní |  | 0 | 0 | 0 | 0 | 0 | 4 | K | 1 | ROZPOCET | 0 | 0 | 0 | 0 | 0 | 1 | 0 | 4 | 10
6 | K | Pol6 | Osazení hmoždinky do cihlového zdiva, HM 8 | kus | 55 |  | 0 |  |  | základní |  | 0 | 0 | 0 | 0 | 0 | 4 | K | 1 | ROZPOCET | 0 | 0 | 0 | 0 | 0 | 1 | 0 | 4 | 12
7 | K | Pol7 | Osazení hmoždinky do tvrd.kamene/betonu, HM 6 | kus | 35 |  | 0 |  |  | základní |  | 0 | 0 | 0 | 0 | 0 | 4 | K | 1 | ROZPOCET | 0 | 0 | 0 | 0 | 0 | 1 | 0 | 4 | 14
8 | K | Pol8 | Ukončení vodičů v rozvaděči + zapojení do 2,5 mm2 | kus | 35 |  | 0 |  |  | základní |  | 0 | 0 | 0 | 0 | 0 | 4 | K | 1 | ROZPOCET | 0 | 0 | 0 | 0 | 0 | 1 | 0 | 4 | 16
9 | K | Pol9 | Ukončení vodičů v rozvaděči + zapojení do 16 mm2 | kus | 16 |  | 0 |  |  | základní |  | 0 | 0 | 0 | 0 | 0 | 4 | K | 1 | ROZPOCET | 0 | 0 | 0 | 0 | 0 | 1 | 0 | 4 | 18
10 | K | Pol10 | Spínač nástěnný jednopól.- řaz. 1, obyč.prostředí | kus | 6 |  | 0 |  |  | základní |  | 0 | 0 | 0 | 0 | 0 | 4 | K | 1 | ROZPOCET | 0 | 0 | 0 | 0 | 0 | 1 | 0 | 4 | 20
11 | K | Pol11 | Spínač nástěnný seriový - řaz. 5, obyč.prostředí | kus | 4 |  | 0 |  |  | základní |  | 0 | 0 | 0 | 0 | 0 | 4 | K | 1 | ROZPOCET | 0 | 0 | 0 | 0 | 0 | 1 | 0 | 4 | 22
12 | K | Pol12 | Spínač nástěnný seriový - řaz. 6+6, obyč.prostředí | kus | 2 |  | 0 |  |  | základní |  | 0 | 0 | 0 | 0 | 0 | 4 | K | 1 | ROZPOCET | 0 | 0 | 0 | 0 | 0 | 1 | 0 | 4 | 24
13 | K | Pol47 | Spínač 400V/25A IP54 | kus | 2 |  | 0 |  |  | základní |  | 0 | 0 | 0 | 0 | 0 | 4 | K | 1 | ROZPOCET | 0 | 0 | 0 | 0 | 0 | 1 | 0 | 4 | 26
14 | K | Pol14 | Spínač pohybový 230V/10A | kus | 5 |  | 0 |  |  | základní |  | 0 | 0 | 0 | 0 | 0 | 4 | K | 1 | ROZPOCET | 0 | 0 | 0 | 0 | 0 | 1 | 0 | 4 | 28
15 | K | Pol15 | Zásuvka do rámečku 16A,230V 2P+Z bílá | kus | 50 |  | 0 |  |  | základní |  | 0 | 0 | 0 | 0 | 0 | 4 | K | 1 | ROZPOCET | 0 | 0 | 0 | 0 | 0 | 1 | 0 | 4 | 30
16 | K | Pol16 | Zásuvka do rámečku 16A,230V 2P+Z bílá "D" | kus | 4 |  | 0 |  |  | základní |  | 0 | 0 | 0 | 0 | 0 | 4 | K | 1 | ROZPOCET | 0 | 0 | 0 | 0 | 0 | 1 | 0 | 4 | 32
17 | K | Pol17 | Přepěťová ochrana T1 v krabici | kus | 2 |  | 0 |  |  | základní |  | 0 | 0 | 0 | 0 | 0 | 4 | K | 1 | ROZPOCET | 0 | 0 | 0 | 0 | 0 | 1 | 0 | 4 | 34
18 | K | Pol18 | Opticko-kouřové autonomní čidlose sirénou | kus | 2 |  | 0 |  |  | základní |  | 0 | 0 | 0 | 0 | 0 | 4 | K | 1 | ROZPOCET | 0 | 0 | 0 | 0 | 0 | 1 | 0 | 4 | 36
19 | K | Pol19 | Krabice pro svody | kus | 1 |  | 0 |  |  | základní |  | 0 | 0 | 0 | 0 | 0 | 4 | K | 1 | ROZPOCET | 0 | 0 | 0 | 0 | 0 | 1 | 0 | 4 | 38
20 | K | Pol20 | EKV Přípojnice | kus | 1 |  | 0 |  |  | základní |  | 0 | 0 | 0 | 0 | 0 | 4 | K | 1 | ROZPOCET | 0 | 0 | 0 | 0 | 0 | 1 | 0 | 4 | 40
21 | K | Pol21 | Vodič CYY 6 mm2 uložený pod omítkou | m | 105 |  | 0 |  |  | základní |  | 0 | 0 | 0 | 0 | 0 | 4 | K | 1 | ROZPOCET | 0 | 0 | 0 | 0 | 0 | 1 | 0 | 4 | 42
22 | K | Pol22 | Vodič CYY 16 mm2 uložený pod omítkou | m | 62 |  | 0 |  |  | základní |  | 0 | 0 | 0 | 0 | 0 | 4 | K | 1 | ROZPOCET | 0 | 0 | 0 | 0 | 0 | 1 | 0 | 4 | 44
23 | K | Pol23 | Kabel CYKY-m 750 V 2 x 1,5 mm2 volně uložený | m | 25 |  | 0 |  |  | základní |  | 0 | 0 | 0 | 0 | 0 | 4 | K | 1 | ROZPOCET | 0 | 0 | 0 | 0 | 0 | 1 | 0 | 4 | 46
24 | K | Pol24 | Kabel CYKY-m 750 V 3 x 1,5 mm2 volně uložený | m | 390 |  | 0 |  |  | základní |  | 0 | 0 | 0 | 0 | 0 | 4 | K | 1 | ROZPOCET | 0 | 0 | 0 | 0 | 0 | 1 | 0 | 4 | 48
25 | K | Pol25 | Kabel CYKY-m 750 V 3 x 2,5 mm2 volně uložený | m | 610 |  | 0 |  |  | základní |  | 0 | 0 | 0 | 0 | 0 | 4 | K | 1 | ROZPOCET | 0 | 0 | 0 | 0 | 0 | 1 | 0 | 4 | 50
26 | K | Pol26 | Kabel CYKY-m 750 V 5 x 10 mm2 volně uložený | m | 15 |  | 0 |  |  | základní |  | 0 | 0 | 0 | 0 | 0 | 4 | K | 1 | ROZPOCET | 0 | 0 | 0 | 0 | 0 | 1 | 0 | 4 | 52
27 | K | Pol27 | Kabel CYKY-m 750 V 5 x 16 mm2 volně uložený | m | 85 |  | 0 |  |  | základní |  | 0 | 0 | 0 | 0 | 0 | 4 | K | 1 | ROZPOCET | 0 | 0 | 0 | 0 | 0 | 1 | 0 | 4 | 54
28 | K | Pol28 | Kabel CYKY-m 750 V 5 x 1,5 mm2 volně uložený | m | 480 |  | 0 |  |  | základní |  | 0 | 0 | 0 | 0 | 0 | 4 | K | 1 | ROZPOCET | 0 | 0 | 0 | 0 | 0 | 1 | 0 | 4 | 56
29 | K | Pol29 | Vedení uzemňovací na povrchu AlMgSiD 8 mm vč.podpěr | m | 430 |  | 0 |  |  | základní |  | 0 | 0 | 0 | 0 | 0 | 4 | K | 1 | ROZPOCET | 0 | 0 | 0 | 0 | 0 | 1 | 0 | 4 | 58
30 | K | Pol30 | Vedení uzemňovací FeZn 30/4 | m | 130 |  | 0 |  |  | základní |  | 0 | 0 | 0 | 0 | 0 | 4 | K | 1 | ROZPOCET | 0 | 0 | 0 | 0 | 0 | 1 | 0 | 4 | 60
31 | K | Pol31 | Svorka hromosvodová do 2 šroubů /SS, SZ, SO/ | kus | 95 |  | 0 |  |  | základní |  | 0 | 0 | 0 | 0 | 0 | 4 | K | 1 | ROZPOCET | 0 | 0 | 0 | 0 | 0 | 1 | 0 | 4 | 62
32 | K | Pol32 | Svorka hromosvodová nad 2 šrouby /ST, SJ, atd/ | kus | 44 |  | 0 |  |  | základní |  | 0 | 0 | 0 | 0 | 0 | 4 | K | 1 | ROZPOCET | 0 | 0 | 0 | 0 | 0 | 1 | 0 | 4 | 64
33 | K | Pol33 | Jímací tyč | kus | 12 |  | 0 |  |  | základní |  | 0 | 0 | 0 | 0 | 0 | 4 | K | 1 | ROZPOCET | 0 | 0 | 0 | 0 | 0 | 1 | 0 | 4 | 66
34 | K | Pol34 | Zemnící tyč | kus | 33 |  | 0 |  |  | základní |  | 0 | 0 | 0 | 0 | 0 | 4 | K | 1 | ROZPOCET | 0 | 0 | 0 | 0 | 0 | 1 | 0 | 4 | 68
35 | K | Pol35 | Svítidlo liniové LED, 36W, 4000K, 4400lm, IP20, l=1180mm přisazené | kus | 10 |  | 0 |  |  | základní |  | 0 | 0 | 0 | 0 | 0 | 4 | K | 1 | ROZPOCET | 0 | 0 | 0 | 0 | 0 | 1 | 0 | 4 | 70
36 | K | Pol36 | Svítidlo kulaté LED, 24W, 4000K, 2350lm, IP44, d=388mm, přisazené | kus | 5 |  | 0 |  |  | základní |  | 0 | 0 | 0 | 0 | 0 | 4 | K | 1 | ROZPOCET | 0 | 0 | 0 | 0 | 0 | 1 | 0 | 4 | 72
37 | K | Pol37 | Svítidlo nouzové LED spiktogramem, 5W, 60min, 65lm, IP44, 350/117/76mm přisazené | kus | 3 |  | 0 |  |  | základní |  | 0 | 0 | 0 | 0 | 0 | 4 | K | 1 | ROZPOCET | 0 | 0 | 0 | 0 | 0 | 1 | 0 | 4 | 74
| D | D2 | Stavební výpomoc |  |  |  | 0 |  |  |  |  | 0 |  | 0 |  | 0 | 1 | D | 0 | ROZPOCET | [6 empty] | 0
38 | K | Pol38 | Vysekání rýh 30/30 | m | 80 |  | 0 |  |  | základní |  | 0 | 0 | 0 | 0 | 0 | 4 | K | 1 | ROZPOCET | 0 | 0 | 0 | 0 | 0 | 1 | 0 | 4 | 76
39 | K | Pol39 | Vybourání otvorů | ks | 2 |  | 0 |  |  | základní |  | 0 | 0 | 0 | 0 | 0 | 4 | K | 1 | ROZPOCET | 0 | 0 | 0 | 0 | 0 | 1 | 0 | 4 | 78
40 | K | Pol40 | Zaplnění rýh | m2 | 5 |  | 0 |  |  | základní |  | 0 | 0 | 0 | 0 | 0 | 4 | K | 1 | ROZPOCET | 0 | 0 | 0 | 0 | 0 | 1 | 0 | 4 | 80
41 | K | Pol41 | Zazdívka rozvaděčů | m | 1 |  | 0 |  |  | základní |  | 0 | 0 | 0 | 0 | 0 | 4 | K | 1 | ROZPOCET | 0 | 0 | 0 | 0 | 0 | 1 | 0 | 4 | 82
42 | K | Pol42 | Vrtání děr do d=50mm | ks | 12 |  | 0 |  |  | základní |  | 0 | 0 | 0 | 0 | 0 | 4 | K | 1 | ROZPOCET | 0 | 0 | 0 | 0 | 0 | 1 | 0 | 4 | 84
| D | D3 | Rozvaděče |  |  |  | 0 |  |  |  |  | 0 |  | 0 |  | 0 | 1 | D | 0 | ROZPOCET | [6 empty] | 0
43 | K | Pol48 | Rozvaděč RH.06-J viz výkres 04 | kus | 1 |  | 0 |  |  | základní |  | 0 | 0 | 0 | 0 | 0 | 4 | K | 1 | ROZPOCET | 0 | 0 | 0 | 0 | 0 | 1 | 0 | 4 | 86
44 | K | Pol49 | Rozvaděč RH.07-J viz výkres 05 | kus | 1 |  | 0 |  |  | základní |  | 0 | 0 | 0 | 0 | 0 | 4 | K | 1 | ROZPOCET | 0 | 0 | 0 | 0 | 0 | 1 | 0 | 4 | 88
45 | K | Pol50 | Rozvaděč R7.2-J | kus | 1 |  | 0 |  |  | základní |  | 0 | 0 | 0 | 0 | 0 | 4 | K | 1 | ROZPOCET | 0 | 0 | 0 | 0 | 0 | 1 | 0 | 4 | 90
| D | D4 | Zemní práve |  |  |  | 0 |  |  |  |  | 0 |  | 0 |  | 0 | 1 | D | 0 | ROZPOCET | [6 empty] | 0
46 | K | Pol46 | Výkop 60/35 vč pískového lože a záhozu | m | 100 |  | 0 |  |  | základní |  | 0 | 0 | 0 | 0 | 0 | 4 | K | 1 | ROZPOCET | 0 | 0 | 0 | 0 | 0 | 1 | 0 | 4 | 92

## UT - Vytápění
{22f4aefe-5490-458a-ba63-091f9ff7da43}
2
| KRYCÍ LIST SOUPISU PRACÍ | [7 empty] | v --- níže se nacházejí doplnkové a pomocné údaje k sestavám --- v | [8 empty] | False
Stavba:
Olomouc, VŠK, tř. 17 listopadu - rekonstrukce
Objekt:
31_174_340 - Olomouc, VSK, SKM, vestavba kolejí
Soupis:
JIH - Jižní část
Úroveň 3:
UT - Vytápění
| KSO: |  |  |  |  | CC-CZ:
| Místo: |  | Olomouc |  |  | Datum: | 26. 1. 2020
| Zadavatel: |  |  |  |  | IČ:
|  | Správa kolejí a menz UP, Šmeralova 12, Olomouc |  |  |  | DIČ:
| Uchazeč: |  |  |  |  | IČ: | Vyplň údaj
|  | Vyplň údaj |  |  |  | DIČ: | Vyplň údaj
| Projektant: |  |  |  |  | IČ:
|  | Stavoprojekt Olomouc a.s. |  |  |  | DIČ:
| Zpracovatel: |  |  |  |  | IČ:
|  | Stavoprojekt Olomouc a.s. |  |  |  | DIČ:
Poznámka:
Položky bez uvedení cenové soustavy jsou R-položky, tj. položky individuálně kalkulované na základě Všeobecných podmínek cenové soustavy použité v dílčím soupisu prací" Pokud se v soupisu stavebních prací, dodávek a služeb s výkazem výměr vyskytuje odkaz na konkrétní obchodní název nebo značku, je tento odkaz pouze příkladem možného použití a požadovaného standardu a lze jej nahradit výrobky, materiály a zařízeními, jejichž vlastnosti tento standard nesnižují.
| Cena bez DPH | [5 empty] | 0
|  |  | Základ daně |  |  | Sazba daně | Výše daně
| DPH | základní | 0 |  |  | 21% | 0
|  | snížená | 0 |  |  | 15% | 0
|  | zákl. přenesená | 0 |  |  | 21% | 0
|  | sníž. přenesená | 0 |  |  | 15% | 0
|  | nulová | 0 |  |  | 0% | 0
| Cena s DPH |  |  | v | CZK |  | 0
| Projektant |  |  | Zpracovatel
| Datum a podpis: |  | Razítko | Datum a podpis: |  |  | Razítko
| Objednavatel |  |  | Uchazeč
| Datum a podpis: |  | Razítko | Datum a podpis: |  |  | Razítko
REKAPITULACE ČLENĚNÍ SOUPISU PRACÍ
Stavba:
Olomouc, VŠK, tř. 17 listopadu - rekonstrukce
Objekt:
31_174_340 - Olomouc, VSK, SKM, vestavba kolejí
Soupis:
JIH - Jižní část
Úroveň 3:
UT - Vytápění
Místo: |  |  | Olomouc |  |  | Datum: | 26. 1. 2020
Zadavatel: |  |  | Správa kolejí a menz UP, Šmeralova 12, Olomouc |  |  | Projektant: | Stavoprojekt Olomouc a.s.
Uchazeč: |  |  | Vyplň údaj |  |  | Zpracovatel: | Stavoprojekt Olomouc a.s.
Kód dílu - Popis | [6 empty] | Cena celkem [CZK]
Náklady ze soupisu prací | [6 empty] | 0 | [11 empty] | -1
| PSV - IZOLACE TEPELNÉ | [5 empty] | 0
| D1 - POTRUBÍ | [5 empty] | 0
| D2 - OTOPNÁ TĚLESA | [5 empty] | 0
| D3 - natery | [5 empty] | 0
SOUPIS PRACÍ
Stavba:
Olomouc, VŠK, tř. 17 listopadu - rekonstrukce
Objekt:
31_174_340 - Olomouc, VSK, SKM, vestavba kolejí
Soupis:
JIH - Jižní část
Úroveň 3:
UT - Vytápění
Místo: |  |  | Olomouc |  |  | Datum: | 26. 1. 2020
Zadavatel: |  |  | Správa kolejí a menz UP, Šmeralova 12, Olomouc |  |  | Projektant: | Stavoprojekt Olomouc a.s.
Uchazeč: |  |  | Vyplň údaj |  |  | Zpracovatel: | Stavoprojekt Olomouc a.s.
PČ | Typ | Kód | Popis | MJ | Množství | J.cena [CZK] | Cena celkem [CZK] | Cenová soustava |  | DPH | J. Nh [h] | Nh celkem [h] | J. hmotnost [t] | Hmotnost celkem [t] | J. suť [t] | Suť Celkem [t]
Náklady soupisu celkem | [6 empty] | 0 |  |  |  |  | 0 |  | 0.26738 |  | 0 |  | D | -1 | [7 empty] | 0
| D | PSV | IZOLACE TEPELNÉ |  |  |  | 0 |  |  |  |  | 0 |  | 0 |  | 0 | 1 | D | 0 | ROZPOCET | [6 empty] | 0
1 | K | 713 | Návlekové tepelně izolační trubice z pěnového polyetylénu, tloušťka 10mm 28/10 | m | 2 |  | 0 |  |  | základní |  | 0 | 0 | 0 | 0 | 0 | 4 | K | 1 | ROZPOCET | 0 | 0 | 0 | 0 | 0 | 1 | 0 | 4 | 2
2 | K | 713.1 | Návlekové tepelně izolační trubice z pěnového polyetylénu, tloušťka 10mm 35/10 | m | 2 |  | 0 |  |  | základní |  | 0 | 0 | 0 | 0 | 0 | 4 | K | 1 | ROZPOCET | 0 | 0 | 0 | 0 | 0 | 1 | 0 | 4 | 4
3 | K | 713-8 | MTZ izolačních trubic do DN50 | M | 4 |  | 0 |  |  | základní |  | 0 | 0 | 0 | 0 | 0 | 4 | K | 1 | ROZPOCET | 0 | 0 | 0 | 0 | 0 | 1 | 0 | 4 | 6
4 | K | 713.2 | Montážní a spojovací materiál | soubor | 0.02 |  | 0 |  |  | základní |  | 0 | 0 | 0 | 0 | 0 | 4 | K | 1 | ROZPOCET | 0 | 0 | 0 | 0 | 0 | 1 | 0 | 4 | 8
5 | K | 998713102 | Přesun hmot pro izolace tepelné v objektech v do 12 m | t | 0.047 |  | 0 |  |  | základní |  | 0 | 0 | 0 | 0 | 0 | 4 | K | 1 | ROZPOCET | 0 | 0 | 0 | 0 | 0 | 1 | 0 | 4 | 10
| D | D1 | POTRUBÍ |  |  |  | 0 |  |  |  |  | 0 |  | 0.26738 |  | 0 | 1 | D | 0 | ROZPOCET | [6 empty] | 0
6 | K | 733111113 | Potrubí ocelové závitové bezešvé běžné v kotelnách nebo strojovnách DN 15 | m | 6 |  | 0 |  |  | základní |  | 0 | 0.00158 | 0.00948 | 0 | 0 | 4 | K | 1 | ROZPOCET | 0 | 0 | 0 | 0 | 0 | 1 | 0 | 4 | 12
7 | K | 733111114 | Potrubí ocelové závitové bezešvé běžné v kotelnách nebo strojovnách DN 20 | m | 82 |  | 0 |  |  | základní |  | 0 | 0.00199 | 0.16318 | 0 | 0 | 4 | K | 1 | ROZPOCET | 0 | 0 | 0 | 0 | 0 | 1 | 0 | 4 | 14
8 | K | 733111115 | Potrubí ocelové závitové bezešvé běžné v kotelnách nebo strojovnách DN 25 | m | 32 |  | 0 |  |  | základní |  | 0 | 0.00296 | 0.09472 | 0 | 0 | 4 | K | 1 | ROZPOCET | 0 | 0 | 0 | 0 | 0 | 1 | 0 | 4 | 16
9 | K | 733190107 | Zkouška těsnosti potrubí ocelové závitové do DN 40 | m | 120 |  | 0 |  |  | základní |  | 0 | 0 | 0 | 0 | 0 | 4 | K | 1 | ROZPOCET | 0 | 0 | 0 | 0 | 0 | 1 | 0 | 4 | 18
10 | K | 733 | Chránička pro potrubí- průchody stěnou | soubor | 1 |  | 0 |  |  | základní |  | 0 | 0 | 0 | 0 | 0 | 4 | K | 1 | ROZPOCET | 0 | 0 | 0 | 0 | 0 | 1 | 0 | 4 | 20
11 | K | 998733103 | Přesun hmot pro rozvody potrubí v objektech v do 24 m | t | 0.462 |  | 0 |  |  | základní |  | 0 | 0 | 0 | 0 | 0 | 4 | K | 1 | ROZPOCET | 0 | 0 | 0 | 0 | 0 | 1 | 0 | 4 | 22
| D | D2 | OTOPNÁ TĚLESA |  |  |  | 0 |  |  |  |  | 0 |  | 0 |  | 0 | 1 | D | 0 | ROZPOCET | [6 empty] | 0
12 | K | 735 | Ocelové deskové otopné těleso, které umožňuje levé nebo pravé boční připojení 22-050100-50-10 | kus | 4 |  | 0 |  |  | základní |  | 0 | 0 | 0 | 0 | 0 | 4 | K | 1 | ROZPOCET | 0 | 0 | 0 | 0 | 0 | 1 | 0 | 4 | 24
| P |  | Poznámka k položce: na otopnou soustavu s nuceným oběhem, výška/délka/hloubka - 500/1000/100, Q=1069 W při 20°C a topné vodě 70/55°C | [14 empty] | P | 1
13 | K | 735.1 | Ocelové deskové otopné těleso, které umožňuje levé nebo pravé boční připojení 22-050120-50-10 | kus | 2 |  | 0 |  |  | základní |  | 0 | 0 | 0 | 0 | 0 | 4 | K | 1 | ROZPOCET | 0 | 0 | 0 | 0 | 0 | 1 | 0 | 4 | 26
| P |  | Poznámka k položce: na otopnou soustavu s nuceným oběhem, výška/délka/hloubka - 500/1200/100, Q=1316 W při 20°C a topné vodě 70/55°C | [14 empty] | P | 1
14 | K | 734 | Set pro klasické radiátory | kus | 6 |  | 0 |  |  | základní |  | 0 | 0 | 0 | 0 | 0 | 4 | K | 1 | ROZPOCET | 0 | 0 | 0 | 0 | 0 | 1 | 0 | 4 | 28
| P |  | Poznámka k položce: Obsahuje: -termostatická hlavice se západkovým upevněním + termostatický radiátorový ventil, připojení 1/2" | [14 empty] | P | 1
15 | K | 734.1 | Uzaviratelné šroubení DN15 | kus | 6 |  | 0 |  |  | základní |  | 0 | 0 | 0 | 0 | 0 | 4 | K | 1 | ROZPOCET | 0 | 0 | 0 | 0 | 0 | 1 | 0 | 4 | 30
16 | K | 734.2 | Svěrné spojky pro ocelové potrubí | kus | 12 |  | 0 |  |  | základní |  | 0 | 0 | 0 | 0 | 0 | 4 | K | 1 | ROZPOCET | 0 | 0 | 0 | 0 | 0 | 1 | 0 | 4 | 32
17 | K | 735159210 | Montáž otopných těles panelových dvouřadých mimo těles délky do 1140 mm | kus | 4 |  | 0 |  |  | základní |  | 0 | 0 | 0 | 0 | 0 | 4 | K | 1 | ROZPOCET | 0 | 0 | 0 | 0 | 0 | 1 | 0 | 4 | 34
18 | K | 735159220 | Montáž otopných těles panelových dvouřadých mimo těles délky do 1500 mm | kus | 2 |  | 0 |  |  | základní |  | 0 | 0 | 0 | 0 | 0 | 4 | K | 1 | ROZPOCET | 0 | 0 | 0 | 0 | 0 | 1 | 0 | 4 | 36
19 | K | 735000912 | Vyregulování termostatického ventilu | kus | 6 |  | 0 |  |  | základní |  | 0 | 0 | 0 | 0 | 0 | 4 | K | 1 | ROZPOCET | 0 | 0 | 0 | 0 | 0 | 1 | 0 | 4 | 38
20 | K | 735191905 | Odvzdušnění otopných těles | kus | 6 |  | 0 |  |  | základní |  | 0 | 0 | 0 | 0 | 0 | 4 | K | 1 | ROZPOCET | 0 | 0 | 0 | 0 | 0 | 1 | 0 | 4 | 40
21 | K | 735191910 | Napuštění vody do otopných těles | m2 | 168 |  | 0 |  |  | základní |  | 0 | 0 | 0 | 0 | 0 | 4 | K | 1 | ROZPOCET | 0 | 0 | 0 | 0 | 0 | 1 | 0 | 4 | 42
| P |  | Poznámka k položce: 2násobný proplach ( 3 * 56m2) | [14 empty] | P | 1
22 | K | 735494811 | Vypuštění vody z otopných těles | m2 | 112 |  | 0 |  |  | základní |  | 0 | 0 | 0 | 0 | 0 | 4 | K | 1 | ROZPOCET | 0 | 0 | 0 | 0 | 0 | 1 | 0 | 4 | 44
| P |  | Poznámka k položce: 2násobné vypuštění systému ( 2 * 56m2) | [14 empty] | P | 1
23 | K | 735.2 | Topná zkouška 72h | hod | 72 |  | 0 |  |  | základní |  | 0 | 0 | 0 | 0 | 0 | 4 | K | 1 | ROZPOCET | 0 | 0 | 0 | 0 | 0 | 1 | 0 | 4 | 46
24 | K | 735158120 | Tlak zkouška těl 2řad | kus | 6 |  | 0 |  |  | základní |  | 0 | 0 | 0 | 0 | 0 | 4 | K | 1 | ROZPOCET | 0 | 0 | 0 | 0 | 0 | 1 | 0 | 4 | 48
25 | K | 998 | Přesun hmot pro otopná tělesa v objektech v do 6 m | t | 0.5 |  | 0 |  |  | základní |  | 0 | 0 | 0 | 0 | 0 | 4 | K | 1 | ROZPOCET | 0 | 0 | 0 | 0 | 0 | 1 | 0 | 4 | 50
| D | D3 | natery |  |  |  | 0 |  |  |  |  | 0 |  | 0 |  | 0 | 1 | D | 0 | ROZPOCET | [6 empty] | 0
26 | K | 783414140 | Nátěry olejové potrubí do DN 50 dvojnásobné a základní | m | 120 |  | 0 |  |  | základní |  | 0 | 0 | 0 | 0 | 0 | 4 | K | 1 | ROZPOCET | 0 | 0 | 0 | 0 | 0 | 1 | 0 | 4 | 52

## VZT - Vzduchotechnika
{260a4316-7429-4143-aeb0-06cd7652bfe8}
2
| KRYCÍ LIST SOUPISU PRACÍ | [7 empty] | v --- níže se nacházejí doplnkové a pomocné údaje k sestavám --- v | [8 empty] | False
Stavba:
Olomouc, VŠK, tř. 17 listopadu - rekonstrukce
Objekt:
31_174_340 - Olomouc, VSK, SKM, vestavba kolejí
Soupis:
JIH - Jižní část
Úroveň 3:
VZT - Vzduchotechnika
| KSO: |  |  |  |  | CC-CZ:
| Místo: |  | Olomouc |  |  | Datum: | 26. 1. 2020
| Zadavatel: |  |  |  |  | IČ:
|  | Správa kolejí a menz UP, Šmeralova 12, Olomouc |  |  |  | DIČ:
| Uchazeč: |  |  |  |  | IČ: | Vyplň údaj
|  | Vyplň údaj |  |  |  | DIČ: | Vyplň údaj
| Projektant: |  |  |  |  | IČ:
|  | Stavoprojekt Olomouc a.s. |  |  |  | DIČ:
| Zpracovatel: |  |  |  |  | IČ:
|  | Stavoprojekt Olomouc a.s. |  |  |  | DIČ:
Poznámka:
Položky bez uvedení cenové soustavy jsou R-položky, tj. položky individuálně kalkulované na základě Všeobecných podmínek cenové soustavy použité v dílčím soupisu prací" Pokud se v soupisu stavebních prací, dodávek a služeb s výkazem výměr vyskytuje odkaz na konkrétní obchodní název nebo značku, je tento odkaz pouze příkladem možného použití a požadovaného standardu a lze jej nahradit výrobky, materiály a zařízeními, jejichž vlastnosti tento standard nesnižují.
| Cena bez DPH | [5 empty] | 0
|  |  | Základ daně |  |  | Sazba daně | Výše daně
| DPH | základní | 0 |  |  | 21% | 0
|  | snížená | 0 |  |  | 15% | 0
|  | zákl. přenesená | 0 |  |  | 21% | 0
|  | sníž. přenesená | 0 |  |  | 15% | 0
|  | nulová | 0 |  |  | 0% | 0
| Cena s DPH |  |  | v | CZK |  | 0
| Projektant |  |  | Zpracovatel
| Datum a podpis: |  | Razítko | Datum a podpis: |  |  | Razítko
| Objednavatel |  |  | Uchazeč
| Datum a podpis: |  | Razítko | Datum a podpis: |  |  | Razítko
REKAPITULACE ČLENĚNÍ SOUPISU PRACÍ
Stavba:
Olomouc, VŠK, tř. 17 listopadu - rekonstrukce
Objekt:
31_174_340 - Olomouc, VSK, SKM, vestavba kolejí
Soupis:
JIH - Jižní část
Úroveň 3:
VZT - Vzduchotechnika
Místo: |  |  | Olomouc |  |  | Datum: | 26. 1. 2020
Zadavatel: |  |  | Správa kolejí a menz UP, Šmeralova 12, Olomouc |  |  | Projektant: | Stavoprojekt Olomouc a.s.
Uchazeč: |  |  | Vyplň údaj |  |  | Zpracovatel: | Stavoprojekt Olomouc a.s.
Kód dílu - Popis | [6 empty] | Cena celkem [CZK]
Náklady ze soupisu prací | [6 empty] | 0 | [11 empty] | -1
| MON - Z4 Hygienické zařízení 7.NP | [5 empty] | 0
| OST - Z4 Hygienické zařízení 7.NP (potrubí) | [5 empty] | 0
| D1 - Z2 Digestoře 7.NP | [5 empty] | 0
| D2 - Z2 Digestoře 7.NP (potrubí) | [5 empty] | 0
| D3 - Z3 Klimatizace 7.NP | [5 empty] | 0
| D4 - Z5 Přemístění stávajícího VZT 7.NP | [5 empty] | 0
| D5 - Montážní materiál | [5 empty] | 0
| D6 - Všeobecné výkony | [5 empty] | 0
| PSV - izolace tepelne | [5 empty] | 0
SOUPIS PRACÍ
Stavba:
Olomouc, VŠK, tř. 17 listopadu - rekonstrukce
Objekt:
31_174_340 - Olomouc, VSK, SKM, vestavba kolejí
Soupis:
JIH - Jižní část
Úroveň 3:
VZT - Vzduchotechnika
Místo: |  |  | Olomouc |  |  | Datum: | 26. 1. 2020
Zadavatel: |  |  | Správa kolejí a menz UP, Šmeralova 12, Olomouc |  |  | Projektant: | Stavoprojekt Olomouc a.s.
Uchazeč: |  |  | Vyplň údaj |  |  | Zpracovatel: | Stavoprojekt Olomouc a.s.
PČ | Typ | Kód | Popis | MJ | Množství | J.cena [CZK] | Cena celkem [CZK] | Cenová soustava |  | DPH | J. Nh [h] | Nh celkem [h] | J. hmotnost [t] | Hmotnost celkem [t] | J. suť [t] | Suť Celkem [t]
Náklady soupisu celkem | [6 empty] | 0 |  |  |  |  | 0 |  | 0 |  | 0 |  | D | -1 | [7 empty] | 0
| D | MON | Z4 Hygienické zařízení 7.NP |  |  |  | 0 |  |  |  |  | 0 |  | 0 |  | 0 | 1 | D | 0 | ROZPOCET | [6 empty] | 0
1 | K | 1.001 | Radiální ventilátor - dle TZ, systémová kompaktibilita | KUS | 4 |  | 0 |  |  | základní |  | 0 | 0 | 0 | 0 | 0 | 4 | K | 1 | ROZPOCET | 0 | 0 | 0 | 0 | 0 | 1 | 0 | 4 | 2
2 | K | 1.002 | Radiální ventilátor dle TZ, systémová kompaktibilita | KUS | 2 |  | 0 |  |  | základní |  | 0 | 0 | 0 | 0 | 0 | 4 | K | 1 | ROZPOCET | 0 | 0 | 0 | 0 | 0 | 1 | 0 | 4 | 4
3 | K | 1.004 | Zpětná klapka RSK 100 | KUS | 6 |  | 0 |  |  | základní |  | 0 | 0 | 0 | 0 | 0 | 4 | K | 1 | ROZPOCET | 0 | 0 | 0 | 0 | 0 | 1 | 0 | 4 | 6
4 | K | 1.006 | Ohebná Al laminátová hadice s tepelnou a hlukovou izolací DN 100 | M | 9 |  | 0 |  |  | základní |  | 0 | 0 | 0 | 0 | 0 | 4 | K | 1 | ROZPOCET | 0 | 0 | 0 | 0 | 0 | 1 | 0 | 4 | 8
5 | K | 1.010M | Montáž | soubor | 1 |  | 0 |  |  | základní |  | 0 | 0 | 0 | 0 | 0 | 4 | K | 1 | ROZPOCET | 0 | 0 | 0 | 0 | 0 | 1 | 0 | 4 | 10
| D | OST | Z4 Hygienické zařízení 7.NP (potrubí) |  |  |  | 0 |  |  |  |  | 0 |  | 0 |  | 0 | 1 | D | 0 | ROZPOCET | [6 empty] | 0
6 | K | 1.127 | Potrubí spiro DN 100 40% tvarovek | M | 19 |  | 0 |  |  | základní |  | 0 | 0 | 0 | 0 | 0 | 4 | K | 1 | ROZPOCET | 0 | 0 | 0 | 0 | 0 | 1 | 0 | 4 | 12
7 | K | 1.150M | Montáž | soubor | 1 |  | 0 |  |  | základní |  | 0 | 0 | 0 | 0 | 0 | 4 | K | 1 | ROZPOCET | 0 | 0 | 0 | 0 | 0 | 1 | 0 | 4 | 14
| D | D1 | Z2 Digestoře 7.NP |  |  |  | 0 |  |  |  |  | 0 |  | 0 |  | 0 | 1 | D | 0 | ROZPOCET | [6 empty] | 0
8 | K | 2.001 | Odsavač par nerezový šířky 600 mm , 230 V, P= 120 W | KUS | 2 |  | 0 |  |  | základní |  | 0 | 0 | 0 | 0 | 0 | 4 | K | 1 | ROZPOCET | 0 | 0 | 0 | 0 | 0 | 1 | 0 | 4 | 16
| P |  | Poznámka k položce: Podvěsný odsavač par (205 m3/h) je v nerezovém provedení a výkonem až 205m3/h. , Je určený pro instalaci pod skříňku, ale lze jej nainstalovat i bez ní. V přední části je 3rychlostní ovládání , včetně tlačítka osvětlení.. | [14 empty] | P | 1
9 | K | 2.004 | Zpětná klapka RSK 125 | KUS | 2 |  | 0 |  |  | základní |  | 0 | 0 | 0 | 0 | 0 | 4 | K | 1 | ROZPOCET | 0 | 0 | 0 | 0 | 0 | 1 | 0 | 4 | 18
10 | K | 2.005 | Lamelová výfuková hlavice DN 160 | KUS | 2 |  | 0 |  |  | základní |  | 0 | 0 | 0 | 0 | 0 | 4 | K | 1 | ROZPOCET | 0 | 0 | 0 | 0 | 0 | 1 | 0 | 4 | 20
11 | K | 3.010M | Montáž | soubor | 1 |  | 0 |  |  | základní |  | 0 | 0 | 0 | 0 | 0 | 4 | K | 1 | ROZPOCET | 0 | 0 | 0 | 0 | 0 | 1 | 0 | 4 | 22
| D | D2 | Z2 Digestoře 7.NP (potrubí) |  |  |  | 0 |  |  |  |  | 0 |  | 0 |  | 0 | 1 | D | 0 | ROZPOCET | [6 empty] | 0
12 | K | 1.127 | Potrubí spiro DN 100 40% tvarovek | M | 1 |  | 0 |  |  | základní |  | 0 | 0 | 0 | 0 | 0 | 4 | K | 1 | ROZPOCET | 0 | 0 | 0 | 0 | 0 | 1 | 0 | 4 | 24
13 | K | 1.128 | Potrubí spiro DN 125 40% tvarovek | M | 12 |  | 0 |  |  | základní |  | 0 | 0 | 0 | 0 | 0 | 4 | K | 1 | ROZPOCET | 0 | 0 | 0 | 0 | 0 | 1 | 0 | 4 | 26
14 | K | 1.131 | Potrubí spiro DN 160 40% tvarovek | M | 6 |  | 0 |  |  | základní |  | 0 | 0 | 0 | 0 | 0 | 4 | K | 1 | ROZPOCET | 0 | 0 | 0 | 0 | 0 | 1 | 0 | 4 | 28
15 | K | 3.010M | Montáž | soubor | 1 |  | 0 |  |  | základní |  | 0 | 0 | 0 | 0 | 0 | 4 | K | 1 | ROZPOCET | 0 | 0 | 0 | 0 | 0 | 1 | 0 | 4 | 30
| D | D3 | Z3 Klimatizace 7.NP |  |  |  | 0 |  |  |  |  | 0 |  | 0 |  | 0 | 1 | D | 0 | ROZPOCET | [6 empty] | 0
16 | K | 3,005 | Potrubí chladiva duální měděné izolované 6x1/10x1 | M | 16 |  | 0 |  |  | základní |  | 0 | 0 | 0 | 0 | 0 | 4 | K | 1 | ROZPOCET | 0 | 0 | 0 | 0 | 0 | 1 | 0 | 4 | 38
17 | K | 3.008 | Rám pod jednotku pro umístění na půdě objektu | KUS | 2 |  | 0 |  |  | základní |  | 0 | 0 | 0 | 0 | 0 | 4 | K | 1 | ROZPOCET | 0 | 0 | 0 | 0 | 0 | 1 | 0 | 4 | 42
18 | K | 3.008M | Montáž rámu pod jednotky | KUS | 2 |  | 0 |  |  | základní |  | 0 | 0 | 0 | 0 | 0 | 4 | K | 1 | ROZPOCET | 0 | 0 | 0 | 0 | 0 | 1 | 0 | 4 | 44
| D | D4 | Z5 Přemístění stávajícího VZT 7.NP |  |  |  | 0 |  |  |  |  | 0 |  | 0 |  | 0 | 1 | D | 0 | ROZPOCET | [6 empty] | 0
19 | K | 5.001M | Demontáž stávajícího potrubí DN 200 | m | 6 |  | 0 |  |  | základní |  | 0 | 0 | 0 | 0 | 0 | 4 | K | 1 | ROZPOCET | 0 | 0 | 0 | 0 | 0 | 1 | 0 | 4 | 48
20 | K | 1.131.1 | Potrubí spiro DN 200 40% tvarovek | M | 6 |  | 0 |  |  | základní |  | 0 | 0 | 0 | 0 | 0 | 4 | K | 1 | ROZPOCET | 0 | 0 | 0 | 0 | 0 | 1 | 0 | 4 | 50
21 | K | 5.010M | Montáž nového a použitelného demontovaného potrubí | M | 12 |  | 0 |  |  | základní |  | 0 | 0 | 0 | 0 | 0 | 4 | K | 1 | ROZPOCET | 0 | 0 | 0 | 0 | 0 | 1 | 0 | 4 | 52
22 | K | 5.012M | Demontáž stávajícího potrubního ventilátoru | M | 1 |  | 0 |  |  | základní |  | 0 | 0 | 0 | 0 | 0 | 4 | K | 1 | ROZPOCET | 0 | 0 | 0 | 0 | 0 | 1 | 0 | 4 | 54
23 | K | 5.013M | Zpětná montáž stávajícího potrubního ventilátoru | M | 1 |  | 0 |  |  | základní |  | 0 | 0 | 0 | 0 | 0 | 4 | K | 1 | ROZPOCET | 0 | 0 | 0 | 0 | 0 | 1 | 0 | 4 | 56
| D | D5 | Montážní materiál |  |  |  | 0 |  |  |  |  | 0 |  | 0 |  | 0 | 1 | D | 0 | ROZPOCET | [6 empty] | 0
24 | K | 29.001 | Montážní a spojovací materiál, těsnící materiál | KG | 42 |  | 0 |  |  | základní |  | 0 | 0 | 0 | 0 | 0 | 4 | K | 1 | ROZPOCET | 0 | 0 | 0 | 0 | 0 | 1 | 0 | 4 | 58
25 | K | 29.005 M | Montáž | soubor | 1 |  | 0 |  |  | základní |  | 0 | 0 | 0 | 0 | 0 | 4 | K | 1 | ROZPOCET | 0 | 0 | 0 | 0 | 0 | 1 | 0 | 4 | 60
| D | D6 | Všeobecné výkony |  |  |  | 0 |  |  |  |  | 0 |  | 0 |  | 0 | 1 | D | 0 | ROZPOCET | [6 empty] | 0
26 | K | 35.002 | Komplexní vyzkoušení | HOD | 8 |  | 0 |  |  | základní |  | 0 | 0 | 0 | 0 | 0 | 4 | K | 1 | ROZPOCET | 0 | 0 | 0 | 0 | 0 | 1 | 0 | 4 | 64
| D | PSV | izolace tepelne |  |  |  | 0 |  |  |  |  | 0 |  | 0 |  | 0 | 1 | D | 0 | ROZPOCET | [6 empty] | 0
27 | K | 713R | Požární izolace s požární odolností EI 30 DP1 | m2 | 21 |  | 0 |  |  | základní |  | 0 | 0 | 0 | 0 | 0 | 4 | K | 1 | ROZPOCET | 0 | 0 | 0 | 0 | 0 | 1 | 0 | 4 | 66
| P |  | Poznámka k položce: Izolace potrubí v půdním prostoru | [14 empty] | P | 1
28 | K | 713R M | Montáž požární izolace s požární odolností EI 30 DP1 | m2 | 21 |  | 0 |  |  | základní |  | 0 | 0 | 0 | 0 | 0 | 4 | K | 1 | ROZPOCET | 0 | 0 | 0 | 0 | 0 | 1 | 0 | 4 | 68

## ST - Stavební část_01
{bc314fb4-6528-4592-a73e-da8ac0df6d5d}
2
| KRYCÍ LIST SOUPISU PRACÍ | [7 empty] | v --- níže se nacházejí doplnkové a pomocné údaje k sestavám --- v | [8 empty] | False
Stavba:
Olomouc, VŠK, tř. 17 listopadu - rekonstrukce
Objekt:
31_174_340 - Olomouc, VSK, SKM, vestavba kolejí
Soupis:
SEVER - Severní část
Úroveň 3:
ST - Stavební část
| KSO: |  |  |  |  | CC-CZ:
| Místo: |  | Olomouc |  |  | Datum: | 26. 1. 2020
| Zadavatel: |  |  |  |  | IČ:
|  | Správa kolejí a menz UP, Šmeralova 12, Olomouc |  |  |  | DIČ:
| Uchazeč: |  |  |  |  | IČ: | Vyplň údaj
|  | Vyplň údaj |  |  |  | DIČ: | Vyplň údaj
| Projektant: |  |  |  |  | IČ:
|  | Stavoprojekt Olomouc a.s. |  |  |  | DIČ:
| Zpracovatel: |  |  |  |  | IČ:
|  | Stavoprojekt Olomouc a.s. |  |  |  | DIČ:
Poznámka:
Položky bez uvedení cenové soustavy jsou R-položky, tj. položky individuálně kalkulované na základě Všeobecných podmínek cenové soustavy použité v dílčím soupisu prací" Pokud se v soupisu stavebních prací, dodávek a služeb s výkazem výměr vyskytuje odkaz na konkrétní obchodní název nebo značku, je tento odkaz pouze příkladem možného použití a požadovaného standardu a lze jej nahradit výrobky, materiály a zařízeními, jejichž vlastnosti tento standard nesnižují.
| Cena bez DPH | [5 empty] | 0
|  |  | Základ daně |  |  | Sazba daně | Výše daně
| DPH | základní | 0 |  |  | 21% | 0
|  | snížená | 0 |  |  | 15% | 0
|  | zákl. přenesená | 0 |  |  | 21% | 0
|  | sníž. přenesená | 0 |  |  | 15% | 0
|  | nulová | 0 |  |  | 0% | 0
| Cena s DPH |  |  | v | CZK |  | 0
| Projektant |  |  | Zpracovatel
| Datum a podpis: |  | Razítko | Datum a podpis: |  |  | Razítko
| Objednavatel |  |  | Uchazeč
| Datum a podpis: |  | Razítko | Datum a podpis: |  |  | Razítko
REKAPITULACE ČLENĚNÍ SOUPISU PRACÍ
Stavba:
Olomouc, VŠK, tř. 17 listopadu - rekonstrukce
Objekt:
31_174_340 - Olomouc, VSK, SKM, vestavba kolejí
Soupis:
SEVER - Severní část
Úroveň 3:
ST - Stavební část
Místo: |  |  | Olomouc |  |  | Datum: | 26. 1. 2020
Zadavatel: |  |  | Správa kolejí a menz UP, Šmeralova 12, Olomouc |  |  | Projektant: | Stavoprojekt Olomouc a.s.
Uchazeč: |  |  | Vyplň údaj |  |  | Zpracovatel: | Stavoprojekt Olomouc a.s.
Kód dílu - Popis | [6 empty] | Cena celkem [CZK]
Náklady ze soupisu prací | [6 empty] | 0 | [11 empty] | -1
| HSV - Práce a dodávky HSV | [5 empty] | 0
| 3 - Svislé a kompletní konstrukce | [5 empty] | 0
| 6 - Úpravy povrchů, podlahy a osazování výplní | [5 empty] | 0
| 9 - Ostatní konstrukce a práce, bourání | [5 empty] | 0
| 997 - Přesun sutě | [5 empty] | 0
| 998 - Přesun hmot | [5 empty] | 0
| PSV - Práce a dodávky PSV | [5 empty] | 0
| 712 - Povlakové krytiny | [5 empty] | 0
| 713 - Izolace tepelné | [5 empty] | 0
| 762 - Konstrukce tesařské | [5 empty] | 0
| 763 - Konstrukce suché výstavby | [5 empty] | 0
| 764 - Konstrukce klempířské | [5 empty] | 0
| 765 - Krytina skládaná | [5 empty] | 0
| 766 - Konstrukce truhlářské | [5 empty] | 0
| 767 - Konstrukce zámečnické | [5 empty] | 0
| 776 - Podlahy povlakové | [5 empty] | 0
| 781 - Dokončovací práce - obklady | [5 empty] | 0
| 783 - Dokončovací práce - nátěry | [5 empty] | 0
| 784 - Dokončovací práce - malby a tapety | [5 empty] | 0
| 786 - Dokončovací práce - čalounické úpravy | [5 empty] | 0
SOUPIS PRACÍ
Stavba:
Olomouc, VŠK, tř. 17 listopadu - rekonstrukce
Objekt:
31_174_340 - Olomouc, VSK, SKM, vestavba kolejí
Soupis:
SEVER - Severní část
Úroveň 3:
ST - Stavební část
Místo: |  |  | Olomouc |  |  | Datum: | 26. 1. 2020
Zadavatel: |  |  | Správa kolejí a menz UP, Šmeralova 12, Olomouc |  |  | Projektant: | Stavoprojekt Olomouc a.s.
Uchazeč: |  |  | Vyplň údaj |  |  | Zpracovatel: | Stavoprojekt Olomouc a.s.
PČ | Typ | Kód | Popis | MJ | Množství | J.cena [CZK] | Cena celkem [CZK] | Cenová soustava |  | DPH | J. Nh [h] | Nh celkem [h] | J. hmotnost [t] | Hmotnost celkem [t] | J. suť [t] | Suť Celkem [t]
Náklady soupisu celkem | [6 empty] | 0 |  |  |  |  | 0 |  | 54.4722 |  | 9.192 |  | D | -1 | [10 empty] | 0
| D | HSV | Práce a dodávky HSV |  |  |  | 0 |  |  |  |  | 0 |  | 5.0294 |  | 0.58203 | 1 | D | 0 |  |  |  | ROZPOCET | [6 empty] | 0
| D | 3 | Svislé a kompletní konstrukce |  |  |  | 0 |  |  |  |  | 0 |  | 1.0289 |  | 0 | 1 | D | 1 |  |  |  | ROZPOCET | [6 empty] | 0
1 | K | 310237241 | Zazdívka otvorů pl do 0,25 m2 ve zdivu nadzákladovém cihlami pálenými tl do 300 mm | kus | 1 |  | 0 | CS ÚRS 2019 01 |  | základní |  | 0 | 0.12021 | 0.12021 | 0 | 0 | 4 | K | 2 |  |  |  | ROZPOCET | 0 | 0 | 0 | 0 | 0 | 1 | 0 | 4 | -1903799268
| VV |  | vytvoření podezdívky u vstupních dveří místnost 7.02 | [14 empty] | VV | 2 | 1 | True | 0 | ROZPOCET
| VV |  | 1 |  | 1 | [12 empty] | VV | 2 | 2 | True | 1 | ROZPOCET
2 | K | 317235811 | Doplnění zdiva hlavních a kordónových říms cihlami pálenými na maltu | m3 | 0.4 |  | 0 | CS ÚRS 2019 01 |  | základní |  | 0 | 1.9085 | 0.7634 | 0 | 0 | 4 | K | 2 |  |  |  | ROZPOCET | 0 | 0 | 0 | 0 | 0 | 1 | 0 | 4 | -218622978
| VV |  | oprava v místě říms odhad | [14 empty] | VV | 2 | 1 | True | 0 | ROZPOCET
| VV |  | 0,4 |  | 0.4 | [12 empty] | VV | 2 | 2 | True | 1 | ROZPOCET
3 | K | 317944321 | Válcované nosníky do č.12 dodatečně osazované do připravených otvorů | t | 0.027 |  | 0 | CS ÚRS 2019 01 |  | základní |  | 0 | 1.09 | 0.02943 | 0 | 0 | 4 | K | 2 |  |  |  | ROZPOCET | 0 | 0 | 0 | 0 | 0 | 1 | 0 | 4 | -997237394
| VV |  | nosník nad novým vstupem - místnost 7.02 | [14 empty] | VV | 2 | 1 | True | 0 | ROZPOCET
| VV |  | 3*1,3*5,94*0,001*1,15 |  | 0.027 | [12 empty] | VV | 2 | 2 | True | 1 | ROZPOCET
4 | K | 346244381 | Plentování jednostranné v do 200 mm válcovaných nosníků cihlami | m2 | 0.65 |  | 0 | CS ÚRS 2019 01 |  | základní |  | 0 | 0.17818 | 0.11582 | 0 | 0 | 4 | K | 2 |  |  |  | ROZPOCET | 0 | 0 | 0 | 0 | 0 | 1 | 0 | 4 | 308729206
| VV |  | nosník nad novým vstupem - místnost 7.02 | [14 empty] | VV | 2 | 1 | True | 0 | ROZPOCET
| VV |  | 2*1,3*0,1 |  | 0.26 | [12 empty] | VV | 2 | 2 | True | 0 | ROZPOCET
| VV |  | 1,3*0,3 |  | 0.39 | [12 empty] | VV | 2 | 2 | True | 0 | ROZPOCET
| VV |  | Součet |  | 0.65 | [12 empty] | VV | 2 | 4 | True | 1 | ROZPOCET
| D | 6 | Úpravy povrchů, podlahy a osazování výplní |  |  |  | 0 |  |  |  |  | 0 |  | 3.9635 |  | 0 | 1 | D | 1 |  |  |  | ROZPOCET | [6 empty] | 0
5 | K | 612315222 | Vápenná štuková omítka malých ploch do 0,25 m2 na stěnách | kus | 6 |  | 0 | CS ÚRS 2019 01 |  | základní |  | 0 | 0.01 | 0.06 | 0 | 0 | 4 | K | 2 |  |  |  | ROZPOCET | 0 | 0 | 0 | 0 | 0 | 1 | 0 | 4 | -1669420079
| VV |  | lokální vysprávky po vedení instalací | [14 empty] | VV | 2 | 1 | True | 0 | ROZPOCET
| VV |  | 6 |  | 6 | [12 empty] | VV | 2 | 2 | True | 1 | ROZPOCET
6 | K | 612315225 | Vápenná štuková omítka malých ploch do 4,0 m2 na stěnách | kus | 4 |  | 0 | CS ÚRS 2019 01 |  | základní |  | 0 | 0.1541 | 0.6164 | 0 | 0 | 4 | K | 2 |  |  |  | ROZPOCET | 0 | 0 | 0 | 0 | 0 | 1 | 0 | 4 | 469416366
| VV |  | lokální vysprávka a vstupu do místnosti 7.02 | [14 empty] | VV | 2 | 1 | True | 0 | ROZPOCET
| VV |  | 2 |  | 2 | [12 empty] | VV | 2 | 2 | True | 0 | ROZPOCET
| VV |  | ostatní | [14 empty] | VV | 2 | 1 | True | 0 | ROZPOCET
| VV |  | 2 |  | 2 | [12 empty] | VV | 2 | 2 | True | 0 | ROZPOCET
| VV |  | Součet |  | 4 | [12 empty] | VV | 2 | 4 | True | 1 | ROZPOCET
7 | K | 612325302 | Vápenocementová štuková omítka ostění nebo nadpraží | m2 | 1.53 |  | 0 | CS ÚRS 2019 01 |  | základní |  | 0 | 0.03358 | 0.051377 | 0 | 0 | 4 | K | 2 |  |  |  | ROZPOCET | 0 | 0 | 0 | 0 | 0 | 1 | 0 | 4 | 1494399889
| VV |  | místnost 7.02 - ostění vstupu | [14 empty] | VV | 2 | 1 | True | 0 | ROZPOCET
| VV |  | 2*0,3*2,05+1*0,3 |  | 1.53 | [12 empty] | VV | 2 | 2 | True | 1 | ROZPOCET
8 | K | 615142012 | Potažení vnitřních nosníků rabicovým pletivem | m2 | 3.65 |  | 0 | CS ÚRS 2019 01 |  | základní |  | 0 | 0.00085 | 0.0031025 | 0 | 0 | 4 | K | 2 |  |  |  | ROZPOCET | 0 | 0 | 0 | 0 | 0 | 1 | 0 | 4 | 613850266
| VV |  | nosník nad novým vstupem - místnost 7.02 | [14 empty] | VV | 2 | 1 | True | 0 | ROZPOCET
| VV |  | 2*1,3*0,1 |  | 0.26 | [12 empty] | VV | 2 | 2 | True | 0 | ROZPOCET
| VV |  | 1,3*0,3 |  | 0.39 | [12 empty] | VV | 2 | 2 | True | 0 | ROZPOCET
| VV |  | přetažení na ostatní konstrukce | [14 empty] | VV | 2 | 1 | True | 0 | ROZPOCET
| VV |  | 3 |  | 3 | [12 empty] | VV | 2 | 2 | True | 0 | ROZPOCET
| VV |  | Součet |  | 3.65 | [12 empty] | VV | 2 | 4 | True | 1 | ROZPOCET
9 | K | 622143004 | Montáž omítkových samolepících začišťovacích profilů pro spojení s okenním rámem | m | 21.6 |  | 0 | CS ÚRS 2019 01 |  | základní |  | 0 | 0 | 0 | 0 | 0 | 4 | K | 2 |  |  |  | ROZPOCET | 0 | 0 | 0 | 0 | 0 | 1 | 0 | 4 | 1934049452
| VV |  | 2*2*(2*1,5+2*1,2) |  | 21.6 | [12 empty] | VV | 2 | 2 | True | 1 | ROZPOCET
10 | M | 59051476 | profil okenní začišťovací se sklovláknitou armovací tkaninou 9 mm/2,4 m | m | 23.76 |  | 0 | CS ÚRS 2019 01 |  | základní |  | 0 | 4e-05 | 0.0009504 | 0 | 0 | 8 | M | 2 |  |  |  | ROZPOCET | 0 | 0 | 0 | 0 | 0 | 1 | 0 | 4 | 224477707
| VV |  | 21,6*1,1 'Přepočtené koeficientem množství |  | 23.76 | [12 empty] | VV | 2 | 2 | False | 1 | ROZPOCET
11 | K | 622221041 | Montáž kontaktního zateplení vnějších stěn z minerální vlny s podélnou orientací tl přes 160 mm | m2 | 46.33 |  | 0 | CS ÚRS 2019 01 |  | základní |  | 0 | 0.0095 | 0.44013 | 0 | 0 | 4 | K | 2 |  |  |  | ROZPOCET | 0 | 0 | 0 | 0 | 0 | 1 | 0 | 4 | -2061429028
| VV |  | skladba B1 | [14 empty] | VV | 2 | 1 | True | 0 | ROZPOCET
| VV |  | 15,25 |  | 15.25 | [12 empty] | VV | 2 | 2 | True | 0 | ROZPOCET
| VV |  | skladba B2 | [14 empty] | VV | 2 | 1 | True | 0 | ROZPOCET
| VV |  | 2*15,54 |  | 31.08 | [12 empty] | VV | 2 | 2 | True | 0 | ROZPOCET
| VV |  | Součet |  | 46.33 | [12 empty] | VV | 2 | 4 | True | 1 | ROZPOCET
12 | M | 63151538 | deska tepelně izolační minerální kontaktních fasád podélné vlákno λ=0,036-0,037 tl 160mm <stand-TI1> | m2 | 48.647 |  | 0 | CS ÚRS 2019 01 |  | základní |  | 0 | 0.018 | 0.87565 | 0 | 0 | 8 | M | 2 |  |  |  | ROZPOCET | 0 | 0 | 0 | 0 | 0 | 1 | 0 | 4 | 150698822
| VV |  | 46,33*1,05 'Přepočtené koeficientem množství |  | 48.647 | [12 empty] | VV | 2 | 2 | False | 1 | ROZPOCET
13 | K | 622221211 | Montáž kontaktního zateplení z desek z minerální vlny ve 2 vrstvách celkové tloušťky do 240 mm | m2 | 46.33 |  | 0 | CS ÚRS 2019 01 |  | základní |  | 0 | 0.00727 | 0.33682 | 0 | 0 | 4 | K | 2 |  |  |  | ROZPOCET | 0 | 0 | 0 | 0 | 0 | 1 | 0 | 4 | 678090461
| VV |  | skladba B1 | [14 empty] | VV | 2 | 1 | True | 0 | ROZPOCET
| VV |  | 15,25 |  | 15.25 | [12 empty] | VV | 2 | 2 | True | 0 | ROZPOCET
| VV |  | skladba B2 | [14 empty] | VV | 2 | 1 | True | 0 | ROZPOCET
| VV |  | 2*15,54 |  | 31.08 | [12 empty] | VV | 2 | 2 | True | 0 | ROZPOCET
| VV |  | Součet |  | 46.33 | [12 empty] | VV | 2 | 4 | True | 1 | ROZPOCET
14 | M | 63151520 | deska tepelně izolační minerální kontaktních fasád podélné vlákno λ=0,036-0,037 tl 60mm <stand-TI1> | m2 | 48.647 |  | 0 | CS ÚRS 2019 01 |  | základní |  | 0 | 0.009 | 0.43782 | 0 | 0 | 8 | M | 2 |  |  |  | ROZPOCET | 0 | 0 | 0 | 0 | 0 | 1 | 0 | 4 | 1370101607
| VV |  | 46,33*1,05 'Přepočtené koeficientem množství |  | 48.647 | [12 empty] | VV | 2 | 2 | False | 1 | ROZPOCET
15 | K | 622252002 | Montáž ostatních lišt kontaktního zateplení | m | 23.8 |  | 0 | CS ÚRS 2019 01 |  | základní |  | 0 | 0 | 0 | 0 | 0 | 4 | K | 2 |  |  |  | ROZPOCET | 0 | 0 | 0 | 0 | 0 | 1 | 0 | 4 | 1632000783
| VV |  | profil rohový Al s tkaninou kontaktního zateplení | [14 empty] | VV | 2 | 1 | True | 0 | ROZPOCET
| VV |  | 14,8 |  | 14.8 | [12 empty] | VV | 2 | 2 | True | 0 | ROZPOCET
| VV |  | profil okenní s nepřiznanou podomítkovou okapnicí PVC 2,0 m | [14 empty] | VV | 2 | 1 | True | 0 | ROZPOCET
| VV |  | 6 |  | 6 | [12 empty] | VV | 2 | 2 | True | 0 | ROZPOCET
| VV |  | profil parapetní se sklovláknitou armovací tkaninou PVC 2 m | [14 empty] | VV | 2 | 1 | True | 0 | ROZPOCET
| VV |  | 3 |  | 3 | [12 empty] | VV | 2 | 2 | True | 0 | ROZPOCET
| VV |  | Součet |  | 23.8 | [12 empty] | VV | 2 | 4 | True | 1 | ROZPOCET
16 | M | 59051480 | profil rohový Al s tkaninou kontaktního zateplení | m | 15.54 |  | 0 | CS ÚRS 2019 01 |  | základní |  | 0 | 3e-05 | 0.0004662 | 0 | 0 | 8 | M | 2 |  |  |  | ROZPOCET | 0 | 0 | 0 | 0 | 0 | 1 | 0 | 4 | -1980240363
| VV |  | 2*2 |  | 4 | [12 empty] | VV | 2 | 2 | True | 0 | ROZPOCET
| VV |  | 2*2*1,2 |  | 4.8 | [12 empty] | VV | 2 | 2 | True | 0 | ROZPOCET
| VV |  | ostatní | [14 empty] | VV | 2 | 1 | True | 0 | ROZPOCET
| VV |  | 6 |  | 6 | [12 empty] | VV | 2 | 2 | True | 0 | ROZPOCET
| VV |  | Součet |  | 14.8 | [12 empty] | VV | 2 | 4 | True | 1 | ROZPOCET
| VV |  | 14,8*1,05 'Přepočtené koeficientem množství |  | 15.54 | [12 empty] | VV | 2 | 2 | False | 1 | ROZPOCET
17 | M | 59051510 | profil okenní s nepřiznanou podomítkovou okapnicí PVC 2,0 m | m | 6.3 |  | 0 | CS ÚRS 2019 01 |  | základní |  | 0 | 0.0003 | 0.00189 | 0 | 0 | 8 | M | 2 |  |  |  | ROZPOCET | 0 | 0 | 0 | 0 | 0 | 1 | 0 | 4 | -1582185109
| VV |  | 2*1,5+2*1,5 |  | 6 | [12 empty] | VV | 2 | 2 | True | 1 | ROZPOCET
| VV |  | 6*1,05 'Přepočtené koeficientem množství |  | 6.3 | [12 empty] | VV | 2 | 2 | False | 1 | ROZPOCET
18 | M | 59051512 | profil parapetní se sklovláknitou armovací tkaninou PVC 2 m | m | 3.15 |  | 0 | CS ÚRS 2019 01 |  | základní |  | 0 | 0.0002 | 0.00063 | 0 | 0 | 8 | M | 2 |  |  |  | ROZPOCET | 0 | 0 | 0 | 0 | 0 | 1 | 0 | 4 | 2095180379
| VV |  | 2*1,5 |  | 3 | [12 empty] | VV | 2 | 2 | True | 1 | ROZPOCET
| VV |  | 3*1,05 'Přepočtené koeficientem množství |  | 3.15 | [12 empty] | VV | 2 | 2 | False | 1 | ROZPOCET
19 | K | 622531031 | Tenkovrstvá silikonová zrnitá omítka tl. 3,0 mm včetně penetrace vnějších stěn | m2 | 24.3 |  | 0 | CS ÚRS 2019 01 |  | základní |  | 0 | 0.00478 | 0.11615 | 0 | 0 | 4 | K | 2 |  |  |  | ROZPOCET | 0 | 0 | 0 | 0 | 0 | 1 | 0 | 4 | 1644057798
| VV |  | skladba B1 | [14 empty] | VV | 2 | 1 | True | 0 | ROZPOCET
| VV |  | 14,3 |  | 14.3 | [12 empty] | VV | 2 | 2 | True | 0 | ROZPOCET
| VV |  | skladba B2 | [14 empty] | VV | 2 | 1 | True | 0 | ROZPOCET
| VV |  | 2*5 |  | 10 | [12 empty] | VV | 2 | 2 | True | 0 | ROZPOCET
| VV |  | Součet |  | 24.3 | [12 empty] | VV | 2 | 4 | True | 1 | ROZPOCET
20 | K | 622635091 | Oprava spárování komínového zdiva MC v rozsahu do 50 % | m2 | 20 |  | 0 | CS ÚRS 2019 01 |  | základní |  | 0 | 0.00446 | 0.0892 | 0 | 0 | 4 | K | 2 |  |  |  | ROZPOCET | 0 | 0 | 0 | 0 | 0 | 1 | 0 | 4 | -1259045755
21 | K | 629991012 | Zakrytí výplní otvorů fólií přilepenou na začišťovací lišty | m2 | 7.2 |  | 0 | CS ÚRS 2019 01 |  | základní |  | 0 | 0 | 0 | 0 | 0 | 4 | K | 2 |  |  |  | ROZPOCET | 0 | 0 | 0 | 0 | 0 | 1 | 0 | 4 | 837621327
| VV |  | 2*2*1,5*1,2 |  | 7.2 | [12 empty] | VV | 2 | 2 | True | 1 | ROZPOCET
22 | K | 642945111 | Osazování protipožárních nebo protiplynových zárubní dveří jednokřídlových do 2,5 m2 | kus | 2 |  | 0 | CS ÚRS 2019 01 |  | základní |  | 0 | 0.4417 | 0.8834 | 0 | 0 | 4 | K | 2 |  |  |  | ROZPOCET | 0 | 0 | 0 | 0 | 0 | 1 | 0 | 4 | -405772986
23 | M | 5533131P2 | zárubeň ocelová pro sádrokarton s drážkou 125 800 levá,pravá s požární odolností EI30 DP3 dle PSV 6/Z | kus | 2 |  | 0 |  |  | základní |  | 0 | 0.02474 | 0.04948 | 0 | 0 | 32 | M | 2 |  |  |  | ROZPOCET | 0 | 0 | 0 | 0 | 0 | 1 | 0 | 16 | 989005705
| D | 9 | Ostatní konstrukce a práce, bourání |  |  |  | 0 |  |  |  |  | 0 |  | 0.03708 |  | 0.58203 | 1 | D | 1 |  |  |  | ROZPOCET | [6 empty] | 0
24 | K | 945412113 | Teleskopická hydraulická montážní plošina výška zdvihu do 32 m | den | 30 |  | 0 | CS ÚRS 2019 01 |  | základní |  | 0 | 0 | 0 | 0 | 0 | 4 | K | 2 |  |  |  | ROZPOCET | 0 | 0 | 0 | 0 | 0 | 1 | 0 | 4 | 1384415837
| P |  | Poznámka k položce: zhotovitel do ceny zahrne vlastní předpoklad využití plošiny, pokud zhotovitel bude potřebovat k realizaci kolem objektu lešení toto ocení do položky plošiny! | [14 empty] | P | 2
25 | K | 949101112 | Lešení pomocné pro objekty pozemních staveb s lešeňovou podlahou v do 3,5 m zatížení do 150 kg/m2 | m2 | 148 |  | 0 | CS ÚRS 2019 01 |  | základní |  | 0 | 0.00021 | 0.03108 | 0 | 0 | 4 | K | 2 |  |  |  | ROZPOCET | 0 | 0 | 0 | 0 | 0 | 1 | 0 | 4 | 819636610
26 | K | 952901111 | Vyčištění budov bytové a občanské výstavby při výšce podlaží do 4 m | m2 | 150 |  | 0 | CS ÚRS 2019 01 |  | základní |  | 0 | 4e-05 | 0.006 | 0 | 0 | 4 | K | 2 |  |  |  | ROZPOCET | 0 | 0 | 0 | 0 | 0 | 1 | 0 | 4 | 565540339
27 | K | 967031732 | Přisekání plošné zdiva z cihel pálených na MV nebo MVC tl do 100 mm | m2 | 1.233 |  | 0 | CS ÚRS 2019 01 |  | základní |  | 0 | 0 | 0 | 0.183 | 0.22564 | 4 | K | 2 |  |  |  | ROZPOCET | 0 | 0 | 0 | 0 | 0 | 1 | 0 | 4 | 1122063550
| VV |  | přisekání ostění vstupních dveří na půdu - místnost 7.02 | [14 empty] | VV | 2 | 1 | True | 0 | ROZPOCET
| VV |  | 2*0,3*2,055 |  | 1.233 | [12 empty] | VV | 2 | 2 | True | 1 | ROZPOCET
28 | K | 968062244 | Vybourání dřevěných rámů oken jednoduchých včetně křídel pl do 1 m2 | m2 | 0.99 |  | 0 | CS ÚRS 2019 01 |  | základní |  | 0 | 0 | 0 | 0.041 | 0.04059 | 4 | K | 2 |  |  |  | ROZPOCET | 0 | 0 | 0 | 0 | 0 | 1 | 0 | 4 | -2011881060
| VV |  | vybourání stávajícího okna - místnost 7.07, 7.12 | [14 empty] | VV | 2 | 1 | True | 0 | ROZPOCET
| VV |  | 3*0,6*0,55 |  | 0.99 | [12 empty] | VV | 2 | 2 | True | 1 | ROZPOCET
29 | K | 968072455 | Vybourání kovových dveřních zárubní pl do 2 m2 | m2 | 2 |  | 0 | CS ÚRS 2019 01 |  | základní |  | 0 | 0 | 0 | 0.076 | 0.152 | 4 | K | 2 |  |  |  | ROZPOCET | 0 | 0 | 0 | 0 | 0 | 1 | 0 | 4 | 614213333
| VV |  | vybourání vstupní zárubeň na půdu - místnost 7.02 | [14 empty] | VV | 2 | 1 | True | 0 | ROZPOCET
| VV |  | 1*2 |  | 2 | [12 empty] | VV | 2 | 2 | True | 1 | ROZPOCET
30 | K | 974031664 | Vysekání rýh ve zdivu cihelném pro vtahování nosníků hl do 150 mm v do 150 mm | m | 3.9 |  | 0 | CS ÚRS 2019 01 |  | základní |  | 0 | 0 | 0 | 0.042 | 0.1638 | 4 | K | 2 |  |  |  | ROZPOCET | 0 | 0 | 0 | 0 | 0 | 1 | 0 | 4 | 1155632567
| VV |  | nosník u vstupu - místnost 7.02 | [14 empty] | VV | 2 | 1 | True | 0 | ROZPOCET
| VV |  | 3*1,3 |  | 3.9 | [12 empty] | VV | 2 | 2 | True | 1 | ROZPOCET
| D | 997 | Přesun sutě |  |  |  | 0 |  |  |  |  | 0 |  | 0 |  | 0 | 1 | D | 1 |  |  |  | ROZPOCET | [6 empty] | 0
31 | K | 997002611 | Nakládání suti a vybouraných hmot | t | 9.192 |  | 0 | CS ÚRS 2019 01 |  | základní |  | 0 | 0 | 0 | 0 | 0 | 4 | K | 2 |  |  |  | ROZPOCET | 0 | 0 | 0 | 0 | 0 | 1 | 0 | 4 | 980239363
| P |  | Poznámka k položce: materiál z drobného bourání, drážky průrazy, zbytky materiálů apod. | [14 empty] | P | 2
32 | K | 997013211 | Vnitrostaveništní doprava suti a vybouraných hmot pro budovy v do 6 m ručně | t | 9.192 |  | 0 | CS ÚRS 2019 01 |  | základní |  | 0 | 0 | 0 | 0 | 0 | 4 | K | 2 |  |  |  | ROZPOCET | 0 | 0 | 0 | 0 | 0 | 1 | 0 | 4 | -761661843
33 | K | 997013501 | Odvoz suti a vybouraných hmot na skládku nebo meziskládku do 1 km se složením | t | 9.192 |  | 0 | CS ÚRS 2019 01 |  | základní |  | 0 | 0 | 0 | 0 | 0 | 4 | K | 2 |  |  |  | ROZPOCET | 0 | 0 | 0 | 0 | 0 | 1 | 0 | 4 | 1689301558
34 | K | 997013509 | Příplatek k odvozu suti a vybouraných hmot na skládku ZKD 1 km přes 1 km | t | 128.688 |  | 0 | CS ÚRS 2019 01 |  | základní |  | 0 | 0 | 0 | 0 | 0 | 4 | K | 2 |  |  |  | ROZPOCET | 0 | 0 | 0 | 0 | 0 | 1 | 0 | 4 | -451549736
| VV |  | 9,192*14 'Přepočtené koeficientem množství |  | 128.688 | [12 empty] | VV | 2 | 2 | False | 1 | ROZPOCET
35 | K | 997013831 | Poplatek za uložení na skládce (skládkovné) stavebního odpadu směsného | t | 9.192 |  | 0 | CS ÚRS 2019 01 |  | základní |  | 0 | 0 | 0 | 0 | 0 | 16 | K | 2 |  |  |  | ROZPOCET | 0 | 0 | 0 | 0 | 0 | 1 | 0 | 16 | 1608389402
| D | 998 | Přesun hmot |  |  |  | 0 |  |  |  |  | 0 |  | 0 |  | 0 | 1 | D | 1 |  |  |  | ROZPOCET | [6 empty] | 0
36 | K | 998018003 | Přesun hmot ruční pro budovy v do 24 m | t | 4.981 |  | 0 | CS ÚRS 2019 01 |  | základní |  | 0 | 0 | 0 | 0 | 0 | 4 | K | 2 |  |  |  | ROZPOCET | 0 | 0 | 0 | 0 | 0 | 1 | 0 | 4 | 1592225773
| D | PSV | Práce a dodávky PSV |  |  |  | 0 |  |  |  |  | 0 |  | 49.4428 |  | 8.61 | 2 | D | 0 |  |  |  | ROZPOCET | [6 empty] | 0
| D | 712 | Povlakové krytiny |  |  |  | 0 |  |  |  |  | 0 |  | 0.014791 |  | 0 | 2 | D | 1 |  |  |  | ROZPOCET | [6 empty] | 0
37 | K | 712332122 | Povlaková krytina plochých střech nopovou folií s filtrační textilií, nopek v 8 mm, tl do 0,6 mm | m2 | 25.069 |  | 0 | CS ÚRS 2019 01 |  | základní |  | 0 | 0.00059 | 0.014791 | 0 | 0 | 16 | K | 2 |  |  |  | ROZPOCET | 0 | 0 | 0 | 0 | 0 | 1 | 0 | 16 | 554992881
| P |  | Poznámka k položce: stand-HI3 | [14 empty] | P | 2
| VV |  | skladba A2 | [14 empty] | VV | 2 | 1 | True | 0 | ROZPOCET
| VV |  | 4,3*5,3*1,1 |  | 25.069 | [12 empty] | VV | 2 | 2 | True | 1 | ROZPOCET
38 | K | 998712203 | Přesun hmot procentní pro krytiny povlakové v objektech v do 24 m | % |  |  | 0 | CS ÚRS 2019 01 |  | základní |  | 0 | 0 | 0 | 0 | 0 | 16 | K | 2 |  |  |  | ROZPOCET | 0 | 0 | 0 | 0 | 0 | 1 | 0 | 16 | -1210201622
| D | 713 | Izolace tepelné |  |  |  | 0 |  |  |  |  | 0 |  | 5.4806 |  | 5.328 | 2 | D | 1 |  |  |  | ROZPOCET | [6 empty] | 0
39 | K | 713111111 | Montáž izolace tepelné vrchem stropů volně kladenými rohožemi, pásy, dílci, deskami | m2 | 277.36 |  | 0 | CS ÚRS 2019 01 |  | základní |  | 0 | 0 | 0 | 0 | 0 | 16 | K | 2 |  |  |  | ROZPOCET | 0 | 0 | 0 | 0 | 0 | 1 | 0 | 16 | 740492464
| VV |  | tl. 40 mm - standard TI2 | [14 empty] | VV | 2 | 1 | True | 0 | ROZPOCET
| VV |  | skladba A2 | [14 empty] | VV | 2 | 1 | True | 0 | ROZPOCET
| VV |  | 27 |  | 27 | [12 empty] | VV | 2 | 2 | True | 0 | ROZPOCET
| VV |  | Mezisoučet |  | 27 | [12 empty] | VV | 2 | 3 | True | 0 | ROZPOCET
| VV |  | tl. 60 mm - standard TI2 | [14 empty] | VV | 2 | 1 | True | 0 | ROZPOCET
| VV |  | skladba A1 | [14 empty] | VV | 2 | 1 | True | 0 | ROZPOCET
| VV |  | 62 |  | 62 | [12 empty] | VV | 2 | 2 | True | 0 | ROZPOCET
| VV |  | 2*7,2*3,45 |  | 49.68 | [12 empty] | VV | 2 | 2 | True | 0 | ROZPOCET
| VV |  | Mezisoučet |  | 111.68 | [12 empty] | VV | 2 | 3 | True | 0 | ROZPOCET
| VV |  | tl. 160 mm - standard TI2 | [14 empty] | VV | 2 | 1 | True | 0 | ROZPOCET
| VV |  | skladba A1 | [14 empty] | VV | 2 | 1 | True | 0 | ROZPOCET
| VV |  | 62 |  | 62 | [12 empty] | VV | 2 | 2 | True | 0 | ROZPOCET
| VV |  | 2*7,2*3,45 |  | 49.68 | [12 empty] | VV | 2 | 2 | True | 0 | ROZPOCET
| VV |  | skladba A2 | [14 empty] | VV | 2 | 1 | True | 0 | ROZPOCET
| VV |  | 27 |  | 27 | [12 empty] | VV | 2 | 2 | True | 0 | ROZPOCET
| VV |  | Mezisoučet |  | 138.68 | [12 empty] | VV | 2 | 3 | True | 0 | ROZPOCET
| VV |  | Součet |  | 277.36 | [12 empty] | VV | 2 | 4 | True | 1 | ROZPOCET
40 | M | 631481-0 | Izolace ze skelného vlákna v roli do sendvičových konstrukcí tl. 40 mm <stand-TI2> | m2 | 28.35 |  | 0 |  |  | základní |  | 0 | 0.008 | 0.2268 | 0 | 0 | 32 | M | 2 |  |  |  | ROZPOCET | 0 | 0 | 0 | 0 | 0 | 1 | 0 | 16 | 1036947380
| VV |  | tl. 40 mm - standard TI2 | [14 empty] | VV | 2 | 1 | True | 0 | ROZPOCET
| VV |  | skladba A2 | [14 empty] | VV | 2 | 1 | True | 0 | ROZPOCET
| VV |  | 27 |  | 27 | [12 empty] | VV | 2 | 2 | True | 0 | ROZPOCET
| VV |  | Součet |  | 27 | [12 empty] | VV | 2 | 4 | True | 1 | ROZPOCET
| VV |  | 27*1,05 'Přepočtené koeficientem množství |  | 28.35 | [12 empty] | VV | 2 | 2 | False | 1 | ROZPOCET
41 | M | 631481-1.1 | Izolace ze skelného vlákna v roli do sendvičových konstrukcí tl. 60 mm <stand-TI2> | m2 | 117.264 |  | 0 |  |  | základní |  | 0 | 0.008 | 0.93811 | 0 | 0 | 32 | M | 2 |  |  |  | ROZPOCET | 0 | 0 | 0 | 0 | 0 | 1 | 0 | 16 | -1275294276
| VV |  | tl. 60 mm - standard TI2 | [14 empty] | VV | 2 | 1 | True | 0 | ROZPOCET
| VV |  | skladba A1 | [14 empty] | VV | 2 | 1 | True | 0 | ROZPOCET
| VV |  | 62 |  | 62 | [12 empty] | VV | 2 | 2 | True | 0 | ROZPOCET
| VV |  | 2*7,2*3,45 |  | 49.68 | [12 empty] | VV | 2 | 2 | True | 0 | ROZPOCET
| VV |  | Součet |  | 111.68 | [12 empty] | VV | 2 | 4 | True | 1 | ROZPOCET
| VV |  | 111,68*1,05 'Přepočtené koeficientem množství |  | 117.264 | [12 empty] | VV | 2 | 2 | False | 1 | ROZPOCET
42 | M | 631481-6 | Izolace ze skelného vlákna v roli do sendvičových konstrukcí tl. 160 mm <stand-TI2> | m2 | 145.614 |  | 0 |  |  | základní |  | 0 | 0.008 | 1.1649 | 0 | 0 | 32 | M | 2 |  |  |  | ROZPOCET | 0 | 0 | 0 | 0 | 0 | 1 | 0 | 16 | 504171454
| VV |  | tl. 160 mm - standard TI2 | [14 empty] | VV | 2 | 1 | True | 0 | ROZPOCET
| VV |  | skladba A1 | [14 empty] | VV | 2 | 1 | True | 0 | ROZPOCET
| VV |  | 62 |  | 62 | [12 empty] | VV | 2 | 2 | True | 0 | ROZPOCET
| VV |  | 2*7,2*3,45 |  | 49.68 | [12 empty] | VV | 2 | 2 | True | 0 | ROZPOCET
| VV |  | skladba A2 | [14 empty] | VV | 2 | 1 | True | 0 | ROZPOCET
| VV |  | 27 |  | 27 | [12 empty] | VV | 2 | 2 | True | 0 | ROZPOCET
| VV |  | Mezisoučet |  | 138.68 | [12 empty] | VV | 2 | 3 | True | 0 | ROZPOCET
| VV |  | Součet |  | 138.68 | [12 empty] | VV | 2 | 4 | True | 1 | ROZPOCET
| VV |  | 138,68*1,05 'Přepočtené koeficientem množství |  | 145.614 | [12 empty] | VV | 2 | 2 | False | 1 | ROZPOCET
43 | M | 2837-TI3-1 | deska izolační s povrchem z hliníkové sendvičové fólie PIR 1250 x 625 x 40mm <stand-TI3> | m2 | 117.264 |  | 0 |  |  | základní |  | 0 | 0.0012 | 0.14072 | 0 | 0 | 32 | M | 2 |  |  |  | ROZPOCET | 0 | 0 | 0 | 0 | 0 | 1 | 0 | 16 | 1992835478
| VV |  | tl. 40 mm - standard TI3 | [14 empty] | VV | 2 | 1 | True | 0 | ROZPOCET
| VV |  | skladba A1 | [14 empty] | VV | 2 | 1 | True | 0 | ROZPOCET
| VV |  | 62 |  | 62 | [12 empty] | VV | 2 | 2 | True | 0 | ROZPOCET
| VV |  | 2*7,2*3,45 |  | 49.68 | [12 empty] | VV | 2 | 2 | True | 0 | ROZPOCET
| VV |  | Součet |  | 111.68 | [12 empty] | VV | 2 | 4 | True | 1 | ROZPOCET
| VV |  | 111,68*1,05 'Přepočtené koeficientem množství |  | 117.264 | [12 empty] | VV | 2 | 2 | False | 1 | ROZPOCET
44 | M | 2837-TI3-2 | deska izolační s povrchem z hliníkové sendvičové fólie PIR 1250 x 625 x 60mm <stand-TI3> | m2 | 28.35 |  | 0 |  |  | základní |  | 0 | 0.0018 | 0.05103 | 0 | 0 | 32 | M | 2 |  |  |  | ROZPOCET | 0 | 0 | 0 | 0 | 0 | 1 | 0 | 16 | 819646613
| VV |  | tl. 40 mm - standard TI3 | [14 empty] | VV | 2 | 1 | True | 0 | ROZPOCET
| VV |  | skladba A2 | [14 empty] | VV | 2 | 1 | True | 0 | ROZPOCET
| VV |  | 27 |  | 27 | [12 empty] | VV | 2 | 2 | True | 1 | ROZPOCET
| VV |  | 27*1,05 'Přepočtené koeficientem množství |  | 28.35 | [12 empty] | VV | 2 | 2 | False | 1 | ROZPOCET
45 | K | 713120813 | Odstranění tepelné izolace podlah volně kladené z vláknitých materiálů tl přes 100 mm | m2 | 296 |  | 0 | CS ÚRS 2019 01 |  | základní |  | 0 | 0 | 0 | 0.018 | 5.328 | 16 | K | 2 |  |  |  | ROZPOCET | 0 | 0 | 0 | 0 | 0 | 1 | 0 | 16 | 1595725123
| VV |  | odstranění stávajících vrstev zateplení podlahy | [14 empty] | VV | 2 | 1 | True | 0 | ROZPOCET
| VV |  | 2*148 |  | 296 | [12 empty] | VV | 2 | 2 | True | 1 | ROZPOCET
46 | K | 713121121 | Montáž izolace tepelné podlah volně kladenými rohožemi, pásy, dílci, deskami 2 vrstvy | m2 | 23 |  | 0 | CS ÚRS 2019 01 |  | základní |  | 0 | 0 | 0 | 0 | 0 | 16 | K | 2 |  |  |  | ROZPOCET | 0 | 0 | 0 | 0 | 0 | 1 | 0 | 16 | -997090558
| VV |  | skladba C1 | [14 empty] | VV | 2 | 1 | True | 0 | ROZPOCET
| VV |  | 2*11,5 |  | 23 | [12 empty] | VV | 2 | 2 | True | 1 | ROZPOCET
47 | M | 631481-1 | Izolace ze skelného vlákna v roli do sendvičových konstrukcí tl. 100 mm <stand-TI2> | m2 | 24.15 |  | 0 |  |  | základní |  | 0 | 0.008 | 0.1932 | 0 | 0 | 32 | M | 2 |  |  |  | ROZPOCET | 0 | 0 | 0 | 0 | 0 | 1 | 0 | 16 | 23539611
| VV |  | 23*1,05 'Přepočtené koeficientem množství |  | 24.15 | [12 empty] | VV | 2 | 2 | False | 1 | ROZPOCET
48 | M | 631481-4 | Izolace ze skelného vlákna v roli do sendvičových konstrukcí tl. 200 mm <stand-TI2> | m2 | 24.15 |  | 0 |  |  | základní |  | 0 | 0.008 | 0.1932 | 0 | 0 | 32 | M | 2 |  |  |  | ROZPOCET | 0 | 0 | 0 | 0 | 0 | 1 | 0 | 16 | -1638108312
| VV |  | 23*1,05 'Přepočtené koeficientem množství |  | 24.15 | [12 empty] | VV | 2 | 2 | False | 1 | ROZPOCET
49 | K | 713131111 | Montáž izolace tepelné stěn a základů přibitím rohoží, pásů, dílců, desek | m2 | 38.83 |  | 0 | CS ÚRS 2019 01 |  | základní |  | 0 | 5e-05 | 0.0019415 | 0 | 0 | 16 | K | 2 |  |  |  | ROZPOCET | 0 | 0 | 0 | 0 | 0 | 1 | 0 | 16 | -1970929111
| VV |  | skladba B4 | [14 empty] | VV | 2 | 1 | True | 0 | ROZPOCET
| VV |  | tl. 40 mm | [14 empty] | VV | 2 | 1 | True | 0 | ROZPOCET
| VV |  | 2*10,54 |  | 21.08 | [12 empty] | VV | 2 | 2 | True | 0 | ROZPOCET
| VV |  | 2*7,1*1,25 |  | 17.75 | [12 empty] | VV | 2 | 2 | True | 0 | ROZPOCET
| VV |  | Součet |  | 38.83 | [12 empty] | VV | 2 | 4 | True | 1 | ROZPOCET
50 | M | 2837-TI3-1 | deska izolační s povrchem z hliníkové sendvičové fólie PIR 1250 x 625 x 40mm <stand-TI3> | m2 | 40.772 |  | 0 |  |  | základní |  | 0 | 0.0012 | 0.048926 | 0 | 0 | 32 | M | 2 |  |  |  | ROZPOCET | 0 | 0 | 0 | 0 | 0 | 1 | 0 | 16 | 677042084
| VV |  | skladba B4 | [14 empty] | VV | 2 | 1 | True | 0 | ROZPOCET
| VV |  | tl. 40 mm | [14 empty] | VV | 2 | 1 | True | 0 | ROZPOCET
| VV |  | 2*10,54 |  | 21.08 | [12 empty] | VV | 2 | 2 | True | 0 | ROZPOCET
| VV |  | 2*7,1*1,25 |  | 17.75 | [12 empty] | VV | 2 | 2 | True | 0 | ROZPOCET
| VV |  | Součet |  | 38.83 | [12 empty] | VV | 2 | 4 | True | 1 | ROZPOCET
| VV |  | 38,83*1,05 'Přepočtené koeficientem množství |  | 40.772 | [12 empty] | VV | 2 | 2 | False | 1 | ROZPOCET
51 | K | 713131141 | Montáž izolace tepelné stěn a základů lepením celoplošně rohoží, pásů, dílců, desek | m2 | 14.8 |  | 0 | CS ÚRS 2019 01 |  | základní |  | 0 | 0.006 | 0.0888 | 0 | 0 | 16 | K | 2 |  |  |  | ROZPOCET | 0 | 0 | 0 | 0 | 0 | 1 | 0 | 16 | 818291018
| VV |  | obalení římsy | [14 empty] | VV | 2 | 1 | True | 0 | ROZPOCET
| VV |  | (2*11+15)*0,4 |  | 14.8 | [12 empty] | VV | 2 | 2 | True | 1 | ROZPOCET
52 | M | 631481-8 | Izolace ze skelného vlákna v roli do sendvičových konstrukcí tl. 200 mm <stand-TI2> | m2 | 15.54 |  | 0 |  |  | základní |  | 0 | 0.008 | 0.12432 | 0 | 0 | 32 | M | 2 |  |  |  | ROZPOCET | 0 | 0 | 0 | 0 | 0 | 1 | 0 | 16 | 1578151830
| VV |  | 14,8*1,05 'Přepočtené koeficientem množství |  | 15.54 | [12 empty] | VV | 2 | 2 | False | 1 | ROZPOCET
53 | K | 713131151 | Montáž izolace tepelné stěn a základů volně vloženými rohožemi, pásy, dílci, deskami 1 vrstva | m2 | 235.51 |  | 0 | CS ÚRS 2019 01 |  | základní |  | 0 | 0 | 0 | 0 | 0 | 16 | K | 2 |  |  |  | ROZPOCET | 0 | 0 | 0 | 0 | 0 | 1 | 0 | 16 | 1363990838
| VV |  | tl. 80 mm | [14 empty] | VV | 2 | 1 | True | 0 | ROZPOCET
| VV |  | skladba B1, B2, B3 | [14 empty] | VV | 2 | 1 | True | 0 | ROZPOCET
| VV |  | 15,25 |  | 15.25 | [12 empty] | VV | 2 | 2 | True | 0 | ROZPOCET
| VV |  | 2*15,54 |  | 31.08 | [12 empty] | VV | 2 | 2 | True | 0 | ROZPOCET
| VV |  | 2*10,54 |  | 21.08 | [12 empty] | VV | 2 | 2 | True | 0 | ROZPOCET
| VV |  | 2*7,1*0,9 |  | 12.78 | [12 empty] | VV | 2 | 2 | True | 0 | ROZPOCET
| VV |  | Mezisoučet |  | 80.19 | [12 empty] | VV | 2 | 3 | True | 0 | ROZPOCET
| VV |  | skladba B4 | [14 empty] | VV | 2 | 1 | True | 0 | ROZPOCET
| VV |  | tl. 130 mm | [14 empty] | VV | 2 | 1 | True | 0 | ROZPOCET
| VV |  | 2*10,54 |  | 21.08 | [12 empty] | VV | 2 | 2 | True | 0 | ROZPOCET
| VV |  | 2*7,1*1,25 |  | 17.75 | [12 empty] | VV | 2 | 2 | True | 0 | ROZPOCET
| VV |  | Mezisoučet |  | 38.83 | [12 empty] | VV | 2 | 3 | True | 0 | ROZPOCET
| VV |  | 2xtl. 160 mm | [14 empty] | VV | 2 | 1 | True | 0 | ROZPOCET
| VV |  | 2*2*10,54 |  | 42.16 | [12 empty] | VV | 2 | 2 | True | 0 | ROZPOCET
| VV |  | 2*2*7,1*1,25 |  | 35.5 | [12 empty] | VV | 2 | 2 | True | 0 | ROZPOCET
| VV |  | tl. 220 mm | [14 empty] | VV | 2 | 1 | True | 0 | ROZPOCET
| VV |  | 2*10,54 |  | 21.08 | [12 empty] | VV | 2 | 2 | True | 0 | ROZPOCET
| VV |  | 2*7,1*1,25 |  | 17.75 | [12 empty] | VV | 2 | 2 | True | 0 | ROZPOCET
| VV |  | Mezisoučet |  | 116.49 | [12 empty] | VV | 2 | 3 | True | 0 | ROZPOCET
| VV |  | Součet |  | 235.51 | [12 empty] | VV | 2 | 4 | True | 1 | ROZPOCET
54 | M | 631481-0 | Izolace ze skelného vlákna v roli do sendvičových konstrukcí tl. 40 mm <stand-TI2> | m2 | 40.772 |  | 0 |  |  | základní |  | 0 | 0.008 | 0.32618 | 0 | 0 | 32 | M | 2 |  |  |  | ROZPOCET | 0 | 0 | 0 | 0 | 0 | 1 | 0 | 16 | -1484541813
| VV |  | skladba B4 | [14 empty] | VV | 2 | 1 | True | 0 | ROZPOCET
| VV |  | tl. 40 mm | [14 empty] | VV | 2 | 1 | True | 0 | ROZPOCET
| VV |  | 2*10,54 |  | 21.08 | [12 empty] | VV | 2 | 2 | True | 0 | ROZPOCET
| VV |  | 2*7,1*1,25 |  | 17.75 | [12 empty] | VV | 2 | 2 | True | 0 | ROZPOCET
| VV |  | Součet |  | 38.83 | [12 empty] | VV | 2 | 4 | True | 1 | ROZPOCET
| VV |  | 38,83*1,05 'Přepočtené koeficientem množství |  | 40.772 | [12 empty] | VV | 2 | 2 | False | 1 | ROZPOCET
55 | M | 631481-2 | Izolace ze skelného vlákna v roli do sendvičových konstrukcí tl. 80 mm <stand-TI2> | m2 | 84.2 |  | 0 |  |  | základní |  | 0 | 0.008 | 0.6736 | 0 | 0 | 32 | M | 2 |  |  |  | ROZPOCET | 0 | 0 | 0 | 0 | 0 | 1 | 0 | 16 | 682091656
| VV |  | 80,19*1,05 'Přepočtené koeficientem množství |  | 84.2 | [12 empty] | VV | 2 | 2 | False | 1 | ROZPOCET
56 | M | 631481-5 | Izolace ze skelného vlákna v roli do sendvičových konstrukcí tl. 130 mm <stand-TI2> | m2 | 38.83 |  | 0 |  |  | základní |  | 0 | 0.008 | 0.31064 | 0 | 0 | 32 | M | 2 |  |  |  | ROZPOCET | 0 | 0 | 0 | 0 | 0 | 1 | 0 | 16 | -800565293
| VV |  | skladba B4 | [14 empty] | VV | 2 | 1 | True | 0 | ROZPOCET
| VV |  | tl. 130 mm | [14 empty] | VV | 2 | 1 | True | 0 | ROZPOCET
| VV |  | 2*10,54 |  | 21.08 | [12 empty] | VV | 2 | 2 | True | 0 | ROZPOCET
| VV |  | 2*7,1*1,25 |  | 17.75 | [12 empty] | VV | 2 | 2 | True | 0 | ROZPOCET
| VV |  | Součet |  | 38.83 | [12 empty] | VV | 2 | 4 | True | 1 | ROZPOCET
57 | M | 631481-6 | Izolace ze skelného vlákna v roli do sendvičových konstrukcí tl. 160 mm <stand-TI2> | m2 | 81.543 |  | 0 |  |  | základní |  | 0 | 0.008 | 0.65234 | 0 | 0 | 32 | M | 2 |  |  |  | ROZPOCET | 0 | 0 | 0 | 0 | 0 | 1 | 0 | 16 | -1373065333
| VV |  | skladba B4 | [14 empty] | VV | 2 | 1 | True | 0 | ROZPOCET
| VV |  | tl. 160 mm | [14 empty] | VV | 2 | 1 | True | 0 | ROZPOCET
| VV |  | 2*2*10,54 |  | 42.16 | [12 empty] | VV | 2 | 2 | True | 0 | ROZPOCET
| VV |  | 2*2*7,1*1,25 |  | 35.5 | [12 empty] | VV | 2 | 2 | True | 0 | ROZPOCET
| VV |  | Součet |  | 77.66 | [12 empty] | VV | 2 | 4 | True | 1 | ROZPOCET
| VV |  | 77,66*1,05 'Přepočtené koeficientem množství |  | 81.543 | [12 empty] | VV | 2 | 2 | False | 1 | ROZPOCET
58 | M | 631481-9 | Izolace ze skelného vlákna v roli do sendvičových konstrukcí tl. 220 mm <stand-TI2> | m2 | 40.772 |  | 0 |  |  | základní |  | 0 | 0.008 | 0.32618 | 0 | 0 | 32 | M | 2 |  |  |  | ROZPOCET | 0 | 0 | 0 | 0 | 0 | 1 | 0 | 16 | 1677803554
| VV |  | skladba B4 | [14 empty] | VV | 2 | 1 | True | 0 | ROZPOCET
| VV |  | tl. 220 mm | [14 empty] | VV | 2 | 1 | True | 0 | ROZPOCET
| VV |  | 2*10,54 |  | 21.08 | [12 empty] | VV | 2 | 2 | True | 0 | ROZPOCET
| VV |  | 2*7,1*1,25 |  | 17.75 | [12 empty] | VV | 2 | 2 | True | 0 | ROZPOCET
| VV |  | Součet |  | 38.83 | [12 empty] | VV | 2 | 4 | True | 1 | ROZPOCET
| VV |  | 38,83*1,05 'Přepočtené koeficientem množství |  | 40.772 | [12 empty] | VV | 2 | 2 | False | 1 | ROZPOCET
59 | K | 713291222 | Montáž izolace tepelné parotěsné zábrany stěn a sloupů fólií | m2 | 119.02 |  | 0 | CS ÚRS 2019 01 |  | základní |  | 0 | 4e-05 | 0.0047608 | 0 | 0 | 16 | K | 2 |  |  |  | ROZPOCET | 0 | 0 | 0 | 0 | 0 | 1 | 0 | 16 | -1789605339
| VV |  | skladba B1, B2, B3 | [14 empty] | VV | 2 | 1 | True | 0 | ROZPOCET
| VV |  | 15,25 |  | 15.25 | [12 empty] | VV | 2 | 2 | True | 0 | ROZPOCET
| VV |  | 2*15,54 |  | 31.08 | [12 empty] | VV | 2 | 2 | True | 0 | ROZPOCET
| VV |  | 2*10,54 |  | 21.08 | [12 empty] | VV | 2 | 2 | True | 0 | ROZPOCET
| VV |  | 2*7,1*0,9 |  | 12.78 | [12 empty] | VV | 2 | 2 | True | 0 | ROZPOCET
| VV |  | Mezisoučet |  | 80.19 | [12 empty] | VV | 2 | 3 | True | 0 | ROZPOCET
| VV |  | skladba B4 | [14 empty] | VV | 2 | 1 | True | 0 | ROZPOCET
| VV |  | 2*10,54 |  | 21.08 | [12 empty] | VV | 2 | 2 | True | 0 | ROZPOCET
| VV |  | 2*7,1*1,25 |  | 17.75 | [12 empty] | VV | 2 | 2 | True | 0 | ROZPOCET
| VV |  | Mezisoučet |  | 38.83 | [12 empty] | VV | 2 | 3 | True | 0 | ROZPOCET
| VV |  | Součet |  | 119.02 | [12 empty] | VV | 2 | 4 | True | 1 | ROZPOCET
60 | M | 283-000 | parotěsná zábrana zpevněná mřížkovou perlinkou s reflexním aluminizovaným povrchem <stand-HI1> | m2 | 80.19 |  | 0 |  |  | základní |  | 0 | 0.00012 | 0.0096228 | 0 | 0 | 32 | M | 2 |  |  |  | ROZPOCET | 0 | 0 | 0 | 0 | 0 | 1 | 0 | 16 | 1996711279
| VV |  | skladba A1, A2 <stand-HI1> | [14 empty] | VV | 2 | 1 | True | 0 | ROZPOCET
| VV |  | skladba B1, B2, B3 | [14 empty] | VV | 2 | 1 | True | 0 | ROZPOCET
| VV |  | 15,25 |  | 15.25 | [12 empty] | VV | 2 | 2 | True | 0 | ROZPOCET
| VV |  | 2*15,54 |  | 31.08 | [12 empty] | VV | 2 | 2 | True | 0 | ROZPOCET
| VV |  | 2*10,54 |  | 21.08 | [12 empty] | VV | 2 | 2 | True | 0 | ROZPOCET
| VV |  | 2*7,1*0,9 |  | 12.78 | [12 empty] | VV | 2 | 2 | True | 0 | ROZPOCET
| VV |  | Součet |  | 80.19 | [12 empty] | VV | 2 | 4 | True | 1 | ROZPOCET
61 | M | 283-004 | parotěsná zábrana s hliníkovou vložkou zpevněná mřížkou perlinkové vazby <stand-HI4> | m2 | 44.655 |  | 0 |  |  | základní |  | 0 | 0.00012 | 0.0053586 | 0 | 0 | 32 | M | 2 |  |  |  | ROZPOCET | 0 | 0 | 0 | 0 | 0 | 1 | 0 | 16 | -431213195
| VV |  | skladba B4 | [14 empty] | VV | 2 | 1 | True | 0 | ROZPOCET
| VV |  | 2*10,54 |  | 21.08 | [12 empty] | VV | 2 | 2 | True | 0 | ROZPOCET
| VV |  | 2*7,1*1,25 |  | 17.75 | [12 empty] | VV | 2 | 2 | True | 0 | ROZPOCET
| VV |  | Součet |  | 38.83 | [12 empty] | VV | 2 | 4 | True | 1 | ROZPOCET
| VV |  | 38,83*1,15 'Přepočtené koeficientem množství |  | 44.655 | [12 empty] | VV | 2 | 2 | False | 1 | ROZPOCET
62 | K | 998713203 | Přesun hmot procentní pro izolace tepelné v objektech v do 24 m | % |  |  | 0 | CS ÚRS 2019 01 |  | základní |  | 0 | 0 | 0 | 0 | 0 | 16 | K | 2 |  |  |  | ROZPOCET | 0 | 0 | 0 | 0 | 0 | 1 | 0 | 16 | -1335044763
| D | 762 | Konstrukce tesařské |  |  |  | 0 |  |  |  |  | 0 |  | 23.8755 |  | 1.5935 | 2 | D | 1 |  |  |  | ROZPOCET | [6 empty] | 0
63 | K | 762083121 | Impregnace řeziva proti dřevokaznému hmyzu, houbám a plísním máčením třída ohrožení 1 a 2 | m3 | 28.606 |  | 0 | CS ÚRS 2019 01 |  | základní |  | 0 | 0.00108 | 0.030894 | 0 | 0 | 16 | K | 2 |  |  |  | ROZPOCET | 0 | 0 | 0 | 0 | 0 | 1 | 0 | 16 | -1937583791
| VV |  | 9,051+19,555 |  | 28.606 | [12 empty] | VV | 2 | 2 | True | 1 | ROZPOCET
64 | K | 762195000 | Spojovací prostředky pro montáž stěn, příček, bednění stěn | m3 | 0.79 |  | 0 | CS ÚRS 2019 01 |  | základní |  | 0 | 0.01266 | 0.010001 | 0 | 0 | 16 | K | 2 |  |  |  | ROZPOCET | 0 | 0 | 0 | 0 | 0 | 1 | 0 | 16 | -455275086
65 | K | 762331921 | Vyřezání části střešní vazby průřezové plochy řeziva do 224 cm2 délky do 3 m | m | 10 |  | 0 | CS ÚRS 2019 01 |  | základní |  | 0 | 0 | 0 | 0.01232 | 0.1232 | 16 | K | 2 |  |  |  | ROZPOCET | 0 | 0 | 0 | 0 | 0 | 1 | 0 | 16 | -2087881177
| VV |  | 5*1,3 |  | 6.5 | [12 empty] | VV | 2 | 2 | True | 0 | ROZPOCET
| VV |  | 5*0,7 |  | 3.5 | [12 empty] | VV | 2 | 2 | True | 0 | ROZPOCET
| VV |  | Součet |  | 10 | [12 empty] | VV | 2 | 4 | True | 1 | ROZPOCET
66 | K | 762331923 | Vyřezání části střešní vazby průřezové plochy řeziva do 224 cm2 délky do 8 m | m | 26 |  | 0 | CS ÚRS 2019 01 |  | základní |  | 0 | 0 | 0 | 0.01232 | 0.32032 | 16 | K | 2 |  |  |  | ROZPOCET | 0 | 0 | 0 | 0 | 0 | 1 | 0 | 16 | -517822041
| VV |  | 5*5,2 |  | 26 | [12 empty] | VV | 2 | 2 | True | 1 | ROZPOCET
67 | K | 762332921 | Doplnění části střešní vazby z hranolů průřezové plochy do 120 cm2 včetně materiálu | m | 207.7 |  | 0 | CS ÚRS 2019 01 |  | základní |  | 0 | 0.00732 | 1.5204 | 0 | 0 | 16 | K | 2 |  |  |  | ROZPOCET | 0 | 0 | 0 | 0 | 0 | 1 | 0 | 16 | 1850094145
| VV |  | Zkr - 30/140 | [14 empty] | VV | 2 | 1 | True | 0 | ROZPOCET
| VV |  | 2*25 |  | 50 | [12 empty] | VV | 2 | 2 | True | 0 | ROZPOCET
| VV |  | 2*78,85 |  | 157.7 | [12 empty] | VV | 2 | 2 | True | 0 | ROZPOCET
| VV |  | Součet |  | 207.7 | [12 empty] | VV | 2 | 4 | True | 1 | ROZPOCET
68 | K | 762332922 | Doplnění části střešní vazby z hranolů průřezové plochy do 224 cm2 včetně materiálu | m | 209.29 |  | 0 | CS ÚRS 2019 01 |  | základní |  | 0 | 0.01363 | 2.8526 | 0 | 0 | 16 | K | 2 |  |  |  | ROZPOCET | 0 | 0 | 0 | 0 | 0 | 1 | 0 | 16 | -490294338
| VV |  | Zva 120/180 | [14 empty] | VV | 2 | 1 | True | 0 | ROZPOCET
| VV |  | 2*6,85 |  | 13.7 | [12 empty] | VV | 2 | 2 | True | 0 | ROZPOCET
| VV |  | Zkl 80/160 | [14 empty] | VV | 2 | 1 | True | 0 | ROZPOCET
| VV |  | 4*8,4 |  | 33.6 | [12 empty] | VV | 2 | 2 | True | 0 | ROZPOCET
| VV |  | Kl - 80/160 | [14 empty] | VV | 2 | 1 | True | 0 | ROZPOCET
| VV |  | 14*8,4 |  | 117.6 | [12 empty] | VV | 2 | 2 | True | 0 | ROZPOCET
| VV |  | K3 -120/180 | [14 empty] | VV | 2 | 1 | True | 0 | ROZPOCET
| VV |  | 1*7 |  | 7 | [12 empty] | VV | 2 | 2 | True | 0 | ROZPOCET
| VV |  | P1 - 140/160 | [14 empty] | VV | 2 | 1 | True | 0 | ROZPOCET
| VV |  | 1*5,75 |  | 5.75 | [12 empty] | VV | 2 | 2 | True | 0 | ROZPOCET
| VV |  | P2 - 80/160 | [14 empty] | VV | 2 | 1 | True | 0 | ROZPOCET
| VV |  | 1*5,75 |  | 5.75 | [12 empty] | VV | 2 | 2 | True | 0 | ROZPOCET
| VV |  | Vz1 - 120/120 | [14 empty] | VV | 2 | 1 | True | 0 | ROZPOCET
| VV |  | 4*0,25 |  | 1 | [12 empty] | VV | 2 | 2 | True | 0 | ROZPOCET
| VV |  | 2*0,44 |  | 0.88 | [12 empty] | VV | 2 | 2 | True | 0 | ROZPOCET
| VV |  | 2*1,64 |  | 3.28 | [12 empty] | VV | 2 | 2 | True | 0 | ROZPOCET
| VV |  | 2*0,4 |  | 0.8 | [12 empty] | VV | 2 | 2 | True | 0 | ROZPOCET
| VV |  | Vz2 - 120/180 | [14 empty] | VV | 2 | 1 | True | 0 | ROZPOCET
| VV |  | 2*1,64 |  | 3.28 | [12 empty] | VV | 2 | 2 | True | 0 | ROZPOCET
| VV |  | Obv - 120/120 | [14 empty] | VV | 2 | 1 | True | 0 | ROZPOCET
| VV |  | 16,65 |  | 16.65 | [12 empty] | VV | 2 | 2 | True | 0 | ROZPOCET
| VV |  | Součet |  | 209.29 | [12 empty] | VV | 2 | 4 | True | 1 | ROZPOCET
69 | K | 762332923 | Doplnění části střešní vazby z hranolů průřezové plochy do 288 cm2 včetně materiálu | m | 62.16 |  | 0 | CS ÚRS 2019 01 |  | základní |  | 0 | 0.01752 | 1.089 | 0 | 0 | 16 | K | 2 |  |  |  | ROZPOCET | 0 | 0 | 0 | 0 | 0 | 1 | 0 | 16 | -1407190936
| VV |  | Zvav - 120/230 | [14 empty] | VV | 2 | 1 | True | 0 | ROZPOCET
| VV |  | 6,8 |  | 6.8 | [12 empty] | VV | 2 | 2 | True | 0 | ROZPOCET
| VV |  | K1 - 140/180 | [14 empty] | VV | 2 | 1 | True | 0 | ROZPOCET
| VV |  | 2*6 |  | 12 | [12 empty] | VV | 2 | 2 | True | 0 | ROZPOCET
| VV |  | K2 - 140/180 | [14 empty] | VV | 2 | 1 | True | 0 | ROZPOCET
| VV |  | 6*4,1 |  | 24.6 | [12 empty] | VV | 2 | 2 | True | 0 | ROZPOCET
| VV |  | S1 - 160/160 | [14 empty] | VV | 2 | 1 | True | 0 | ROZPOCET
| VV |  | 6*2,16 |  | 12.96 | [12 empty] | VV | 2 | 2 | True | 0 | ROZPOCET
| VV |  | V1 - 160/180 | [14 empty] | VV | 2 | 1 | True | 0 | ROZPOCET
| VV |  | 1*5,8 |  | 5.8 | [12 empty] | VV | 2 | 2 | True | 0 | ROZPOCET
| VV |  | Součet |  | 62.16 | [12 empty] | VV | 2 | 4 | True | 1 | ROZPOCET
70 | K | 762341027 | Bednění střech rovných z desek OSB tl 25 mm na pero a drážku šroubovaných na krokve | m2 | 42.5 |  | 0 | CS ÚRS 2019 01 |  | základní |  | 0 | 0.0161 | 0.68425 | 0 | 0 | 16 | K | 2 |  |  |  | ROZPOCET | 0 | 0 | 0 | 0 | 0 | 1 | 0 | 16 | 1595424518
| VV |  | skladba A2 - Zav | [14 empty] | VV | 2 | 1 | True | 0 | ROZPOCET
| VV |  | 24 |  | 24 | [12 empty] | VV | 2 | 2 | True | 0 | ROZPOCET
| VV |  | Obz | [14 empty] | VV | 2 | 1 | True | 0 | ROZPOCET
| VV |  | 7 |  | 7 | [12 empty] | VV | 2 | 2 | True | 0 | ROZPOCET
| VV |  | 2*5,75 |  | 11.5 | [12 empty] | VV | 2 | 2 | True | 0 | ROZPOCET
| VV |  | Součet |  | 42.5 | [12 empty] | VV | 2 | 4 | True | 1 | ROZPOCET
71 | K | 762341210 | Montáž bednění střech rovných a šikmých sklonu do 60° z hrubých prken na sraz | m2 | 252.79 |  | 0 | CS ÚRS 2019 01 |  | základní |  | 0 | 0 | 0 | 0 | 0 | 16 | K | 2 |  |  |  | ROZPOCET | 0 | 0 | 0 | 0 | 0 | 1 | 0 | 16 | 758914070
| VV |  | plocha střechy skladba A1 | [14 empty] | VV | 2 | 1 | True | 0 | ROZPOCET
| VV |  | 230 |  | 230 | [12 empty] | VV | 2 | 2 | True | 0 | ROZPOCET
| VV |  | Skladba A2 | [14 empty] | VV | 2 | 1 | True | 0 | ROZPOCET
| VV |  | 4,3*5,3 |  | 22.79 | [12 empty] | VV | 2 | 2 | True | 0 | ROZPOCET
| VV |  | Součet |  | 252.79 | [12 empty] | VV | 2 | 4 | True | 1 | ROZPOCET
72 | M | 60511081 | řezivo jehličnaté středové smrk tl 18-32mm dl 4-5m | m3 | 6.977 |  | 0 | CS ÚRS 2019 01 |  | základní |  | 0 | 0.55 | 3.8373 | 0 | 0 | 32 | M | 2 |  |  |  | ROZPOCET | 0 | 0 | 0 | 0 | 0 | 1 | 0 | 16 | -2000082914
| VV |  | střecha | [14 empty] | VV | 2 | 1 | True | 0 | ROZPOCET
| VV |  | 252,79*0,024 |  | 6.067 | [12 empty] | VV | 2 | 2 | True | 1 | ROZPOCET
| VV |  | 6,067*1,15 'Přepočtené koeficientem množství |  | 6.977 | [12 empty] | VV | 2 | 2 | False | 1 | ROZPOCET
73 | K | 762342214 | Montáž laťování na střechách jednoduchých sklonu do 60° osové vzdálenosti do 360 mm | m2 | 514 |  | 0 | CS ÚRS 2019 01 |  | základní |  | 0 | 0 | 0 | 0 | 0 | 16 | K | 2 |  |  |  | ROZPOCET | 0 | 0 | 0 | 0 | 0 | 1 | 0 | 16 | 1969047905
| VV |  | skladba A1 | [14 empty] | VV | 2 | 1 | True | 0 | ROZPOCET
| VV |  | 230 |  | 230 | [12 empty] | VV | 2 | 2 | True | 0 | ROZPOCET
| VV |  | Skladba A2 | [14 empty] | VV | 2 | 1 | True | 0 | ROZPOCET
| VV |  | 27 |  | 27 | [12 empty] | VV | 2 | 2 | True | 0 | ROZPOCET
| VV |  | spodní laťování PIR desky | [14 empty] | VV | 2 | 1 | True | 0 | ROZPOCET
| VV |  | skladba A1 + A2 | [14 empty] | VV | 2 | 1 | True | 0 | ROZPOCET
| VV |  | 230+27 |  | 257 | [12 empty] | VV | 2 | 2 | True | 0 | ROZPOCET
| VV |  | Součet |  | 514 | [12 empty] | VV | 2 | 4 | True | 1 | ROZPOCET
74 | M | 60514114 | řezivo jehličnaté lať impregnovaná dl 4 m | m3 | 6.384 |  | 0 | CS ÚRS 2019 01 |  | základní |  | 0 | 0.55 | 3.5112 | 0 | 0 | 32 | M | 2 |  |  |  | ROZPOCET | 0 | 0 | 0 | 0 | 0 | 1 | 0 | 16 | 2073851791
| VV |  | (514*4,5)*0,04*0,06 |  | 5.551 | [12 empty] | VV | 2 | 2 | True | 1 | ROZPOCET
| VV |  | 5,551*1,15 'Přepočtené koeficientem množství |  | 6.384 | [12 empty] | VV | 2 | 2 | False | 1 | ROZPOCET
75 | K | 762342441 | Montáž lišt trojúhelníkových nebo kontralatí na střechách sklonu do 60° | m | 265.2 |  | 0 | CS ÚRS 2019 01 |  | základní |  | 0 | 0 | 0 | 0 | 0 | 16 | K | 2 |  |  |  | ROZPOCET | 0 | 0 | 0 | 0 | 0 | 1 | 0 | 16 | 2064456411
| VV |  | 2*4*10,2 |  | 81.6 | [12 empty] | VV | 2 | 2 | True | 0 | ROZPOCET
| VV |  | 2*9*((10,2+0)/2) |  | 91.8 | [12 empty] | VV | 2 | 2 | True | 0 | ROZPOCET
| VV |  | 18*(10,2/2) |  | 91.8 | [12 empty] | VV | 2 | 2 | True | 0 | ROZPOCET
| VV |  | Součet |  | 265.2 | [12 empty] | VV | 2 | 4 | True | 1 | ROZPOCET
76 | M | 60514114 | řezivo jehličnaté lať impregnovaná dl 4 m | m3 | 0.731 |  | 0 | CS ÚRS 2019 01 |  | základní |  | 0 | 0.55 | 0.40205 | 0 | 0 | 32 | M | 2 |  |  |  | ROZPOCET | 0 | 0 | 0 | 0 | 0 | 1 | 0 | 16 | -2137851115
| VV |  | 2*4*10,2*0,04*0,06 |  | 0.196 | [12 empty] | VV | 2 | 2 | True | 0 | ROZPOCET
| VV |  | 2*9*((10,2+0)/2)*0,04*0,06 |  | 0.22 | [12 empty] | VV | 2 | 2 | True | 0 | ROZPOCET
| VV |  | 18*(10,2/2)*0,04*0,06 |  | 0.22 | [12 empty] | VV | 2 | 2 | True | 0 | ROZPOCET
| VV |  | Součet |  | 0.636 | [12 empty] | VV | 2 | 4 | True | 1 | ROZPOCET
| VV |  | 0,636*1,15 'Přepočtené koeficientem množství |  | 0.731 | [12 empty] | VV | 2 | 2 | False | 1 | ROZPOCET
77 | K | 762342812 | Demontáž laťování střech z latí osové vzdálenosti do 0,50 m | m2 | 230 |  | 0 | CS ÚRS 2019 01 |  | základní |  | 0 | 0 | 0 | 0.005 | 1.15 | 16 | K | 2 |  |  |  | ROZPOCET | 0 | 0 | 0 | 0 | 0 | 1 | 0 | 16 | 659208468
78 | K | 762395000 | Spojovací prostředky krovů, bednění, laťování, nadstřešních konstrukcí | m3 | 19.555 |  | 0 | CS ÚRS 2019 01 |  | základní |  | 0 | 0.02337 | 0.457 | 0 | 0 | 16 | K | 2 |  |  |  | ROZPOCET | 0 | 0 | 0 | 0 | 0 | 1 | 0 | 16 | -1259505831
| VV |  | laťování a kontralatě | [14 empty] | VV | 2 | 1 | True | 0 | ROZPOCET
| VV |  | 6,384+0,731+6,977 |  | 14.092 | [12 empty] | VV | 2 | 2 | True | 0 | ROZPOCET
| VV |  | Zkr - 30/140 | [14 empty] | VV | 2 | 1 | True | 0 | ROZPOCET
| VV |  | 2*25*0,03*0,14 |  | 0.21 | [12 empty] | VV | 2 | 2 | True | 0 | ROZPOCET
| VV |  | 2*78,85*0,03*0,14 |  | 0.662 | [12 empty] | VV | 2 | 2 | True | 0 | ROZPOCET
| VV |  | Zva 120/180 | [14 empty] | VV | 2 | 1 | True | 0 | ROZPOCET
| VV |  | 2*6,85*0,12*0,18 |  | 0.296 | [12 empty] | VV | 2 | 2 | True | 0 | ROZPOCET
| VV |  | Zkl 80/160 | [14 empty] | VV | 2 | 1 | True | 0 | ROZPOCET
| VV |  | 4*8,4*0,08*0,16 |  | 0.43 | [12 empty] | VV | 2 | 2 | True | 0 | ROZPOCET
| VV |  | Kl - 80/160 | [14 empty] | VV | 2 | 1 | True | 0 | ROZPOCET
| VV |  | 14*8,4*0,08*0,16 |  | 1.505 | [12 empty] | VV | 2 | 2 | True | 0 | ROZPOCET
| VV |  | K3 -120/180 | [14 empty] | VV | 2 | 1 | True | 0 | ROZPOCET
| VV |  | 1*7*0,12*0,18 |  | 0.151 | [12 empty] | VV | 2 | 2 | True | 0 | ROZPOCET
| VV |  | P1 - 140/160 | [14 empty] | VV | 2 | 1 | True | 0 | ROZPOCET
| VV |  | 1*5,75*0,14*0,16 |  | 0.129 | [12 empty] | VV | 2 | 2 | True | 0 | ROZPOCET
| VV |  | P2 - 80/160 | [14 empty] | VV | 2 | 1 | True | 0 | ROZPOCET
| VV |  | 1*5,75*0,08*0,16 |  | 0.074 | [12 empty] | VV | 2 | 2 | True | 0 | ROZPOCET
| VV |  | Vz1 - 120/120 | [14 empty] | VV | 2 | 1 | True | 0 | ROZPOCET
| VV |  | 4*0,25*0,12*0,12 |  | 0.014 | [12 empty] | VV | 2 | 2 | True | 0 | ROZPOCET
| VV |  | 2*0,44*0,12*0,12 |  | 0.013 | [12 empty] | VV | 2 | 2 | True | 0 | ROZPOCET
| VV |  | 2*1,64*0,12*0,12 |  | 0.047 | [12 empty] | VV | 2 | 2 | True | 0 | ROZPOCET
| VV |  | 2*0,4*0,12*0,12 |  | 0.012 | [12 empty] | VV | 2 | 2 | True | 0 | ROZPOCET
| VV |  | Vz2 - 120/180 | [14 empty] | VV | 2 | 1 | True | 0 | ROZPOCET
| VV |  | 2*1,64*0,12*0,18 |  | 0.071 | [12 empty] | VV | 2 | 2 | True | 0 | ROZPOCET
| VV |  | Obv - 120/120 | [14 empty] | VV | 2 | 1 | True | 0 | ROZPOCET
| VV |  | 16,65*0,12*0,12 |  | 0.24 | [12 empty] | VV | 2 | 2 | True | 0 | ROZPOCET
| VV |  | Zvav - 120/230 | [14 empty] | VV | 2 | 1 | True | 0 | ROZPOCET
| VV |  | 6,8*0,12*0,23 |  | 0.188 | [12 empty] | VV | 2 | 2 | True | 0 | ROZPOCET
| VV |  | K1 - 140/180 | [14 empty] | VV | 2 | 1 | True | 0 | ROZPOCET
| VV |  | 2*6*0,14*0,18 |  | 0.302 | [12 empty] | VV | 2 | 2 | True | 0 | ROZPOCET
| VV |  | K2 - 140/180 | [14 empty] | VV | 2 | 1 | True | 0 | ROZPOCET
| VV |  | 6*4,1*0,14*0,18 |  | 0.62 | [12 empty] | VV | 2 | 2 | True | 0 | ROZPOCET
| VV |  | S1 - 160/160 | [14 empty] | VV | 2 | 1 | True | 0 | ROZPOCET
| VV |  | 6*2,16*0,16*0,16 |  | 0.332 | [12 empty] | VV | 2 | 2 | True | 0 | ROZPOCET
| VV |  | V1 - 160/180 | [14 empty] | VV | 2 | 1 | True | 0 | ROZPOCET
| VV |  | 1*5,8*0,16*0,18 |  | 0.167 | [12 empty] | VV | 2 | 2 | True | 0 | ROZPOCET
| VV |  | Součet |  | 19.555 | [12 empty] | VV | 2 | 4 | True | 1 | ROZPOCET
79 | K | 762439001 | Montáž obložení stěn podkladový rošt | m | 324.735 |  | 0 | CS ÚRS 2019 01 |  | základní |  | 0 | 1e-05 | 0.0032473 | 0 | 0 | 16 | K | 2 |  |  |  | ROZPOCET | 0 | 0 | 0 | 0 | 0 | 1 | 0 | 16 | 1110863399
| VV |  | skladba B4 | [14 empty] | VV | 2 | 1 | True | 0 | ROZPOCET
| VV |  | 38,83*4,5 |  | 174.735 | [12 empty] | VV | 2 | 2 | True | 0 | ROZPOCET
| VV |  | ostatní | [14 empty] | VV | 2 | 1 | True | 0 | ROZPOCET
| VV |  | 150 |  | 150 | [12 empty] | VV | 2 | 2 | True | 0 | ROZPOCET
| VV |  | Součet |  | 324.735 | [12 empty] | VV | 2 | 4 | True | 1 | ROZPOCET
80 | M | 605121R1 | hranol stavební řezivo průřezu do 120cm2 - KVH | m3 | 1.344 |  | 0 |  |  | základní |  | 0 | 0.55 | 0.7392 | 0 | 0 | 32 | M | 2 |  |  |  | ROZPOCET | 0 | 0 | 0 | 0 | 0 | 1 | 0 | 16 | -2053410357
| VV |  | 324,735*0,06*0,06 |  | 1.169 | [12 empty] | VV | 2 | 2 | True | 1 | ROZPOCET
| VV |  | 1,169*1,15 'Přepočtené koeficientem množství |  | 1.344 | [12 empty] | VV | 2 | 2 | False | 1 | ROZPOCET
81 | K | 762511274 | Podlahové kce podkladové z desek OSB tl 18 mm broušených na pero a drážku šroubovaných | m2 | 262.96 |  | 0 | CS ÚRS 2019 01 |  | základní |  | 0 | 0.01131 | 2.9741 | 0 | 0 | 16 | K | 2 |  |  |  | ROZPOCET | 0 | 0 | 0 | 0 | 0 | 1 | 0 | 16 | -654445124
| VV |  | podlahová konstrukce - viz výkaz označení Zap | [14 empty] | VV | 2 | 1 | True | 0 | ROZPOCET
| VV |  | 2*125 |  | 250 | [12 empty] | VV | 2 | 2 | True | 0 | ROZPOCET
| VV |  | podlahová konstrukce - viz výkaz označení SCH | [14 empty] | VV | 2 | 1 | True | 0 | ROZPOCET
| VV |  | 2*6,48 |  | 12.96 | [12 empty] | VV | 2 | 2 | True | 0 | ROZPOCET
| VV |  | Součet |  | 262.96 | [12 empty] | VV | 2 | 4 | True | 1 | ROZPOCET
82 | K | 762713110 | Montáž prostorové vázané kce z hraněného řeziva průřezové plochy do 120 cm2 | m | 283.47 |  | 0 | CS ÚRS 2019 01 |  | základní |  | 0 | 0 | 0 | 0 | 0 | 16 | K | 2 |  |  |  | ROZPOCET | 0 | 0 | 0 | 0 | 0 | 1 | 0 | 16 | 774533713
| VV |  | viz výkaz dřeva - H1 -30/80 | [14 empty] | VV | 2 | 1 | True | 0 | ROZPOCET
| VV |  | 280,67 |  | 280.67 | [12 empty] | VV | 2 | 2 | True | 0 | ROZPOCET
| VV |  | viz výkaz dřeva -SCH - 80/30 | [14 empty] | VV | 2 | 1 | True | 0 | ROZPOCET
| VV |  | 1,4 |  | 1.4 | [12 empty] | VV | 2 | 2 | True | 0 | ROZPOCET
| VV |  | viz výkaz dřeva -SCH - 80/150 | [14 empty] | VV | 2 | 1 | True | 0 | ROZPOCET
| VV |  | 1,4 |  | 1.4 | [12 empty] | VV | 2 | 2 | True | 0 | ROZPOCET
| VV |  | Součet |  | 283.47 | [12 empty] | VV | 2 | 4 | True | 1 | ROZPOCET
83 | M | 60512125 | hranol stavební řezivo průřezu do 120cm2 do dl 6m | m3 | 0.782 |  | 0 | CS ÚRS 2019 01 |  | základní |  | 0 | 0.55 | 0.4301 | 0 | 0 | 32 | M | 2 |  |  |  | ROZPOCET | 0 | 0 | 0 | 0 | 0 | 1 | 0 | 16 | 1409695732
| P |  | Poznámka k položce: řezivo dle PD | [14 empty] | P | 2
| VV |  | viz výkaz dřeva - H1 | [14 empty] | VV | 2 | 1 | True | 0 | ROZPOCET
| VV |  | 280,67*0,03*0,08 |  | 0.674 | [12 empty] | VV | 2 | 2 | True | 0 | ROZPOCET
| VV |  | viz výkaz dřeva -SCH - 80/30 | [14 empty] | VV | 2 | 1 | True | 0 | ROZPOCET
| VV |  | 1,4*0,08*0,03 |  | 0.003 | [12 empty] | VV | 2 | 2 | True | 0 | ROZPOCET
| VV |  | viz výkaz dřeva -SCH - 80/150 | [14 empty] | VV | 2 | 1 | True | 0 | ROZPOCET
| VV |  | 1,4*0,08*0,03 |  | 0.003 | [12 empty] | VV | 2 | 2 | True | 0 | ROZPOCET
| VV |  | Součet |  | 0.68 | [12 empty] | VV | 2 | 4 | True | 1 | ROZPOCET
| VV |  | 0,68*1,15 'Přepočtené koeficientem množství |  | 0.782 | [12 empty] | VV | 2 | 2 | False | 1 | ROZPOCET
84 | K | 762713120 | Montáž prostorové vázané kce z hraněného řeziva průřezové plochy do 224 cm2 | m | 402.95 |  | 0 | CS ÚRS 2019 01 |  | základní |  | 0 | 0 | 0 | 0 | 0 | 16 | K | 2 |  |  |  | ROZPOCET | 0 | 0 | 0 | 0 | 0 | 1 | 0 | 16 | 1042910697
| VV |  | viz výkaz dřeva - F1 -80/280 | [14 empty] | VV | 2 | 1 | True | 0 | ROZPOCET
| VV |  | 280,67 |  | 280.67 | [12 empty] | VV | 2 | 2 | True | 0 | ROZPOCET
| VV |  | viz výkaz dřeva - F2 - 80/160 | [14 empty] | VV | 2 | 1 | True | 0 | ROZPOCET
| VV |  | 38,68 |  | 38.68 | [12 empty] | VV | 2 | 2 | True | 0 | ROZPOCET
| VV |  | viz výkaz dřeva - F3 -80/240 | [14 empty] | VV | 2 | 1 | True | 0 | ROZPOCET
| VV |  | 28,2 |  | 28.2 | [12 empty] | VV | 2 | 2 | True | 0 | ROZPOCET
| VV |  | viz výkaz dřeva - CH - 80/280 | [14 empty] | VV | 2 | 1 | True | 0 | ROZPOCET
| VV |  | 1,4 |  | 1.4 | [12 empty] | VV | 2 | 2 | True | 0 | ROZPOCET
| VV |  | viz výkaz dřeva - CH - 80/160 | [14 empty] | VV | 2 | 1 | True | 0 | ROZPOCET
| VV |  | 54 |  | 54 | [12 empty] | VV | 2 | 2 | True | 0 | ROZPOCET
| VV |  | Součet |  | 402.95 | [12 empty] | VV | 2 | 4 | True | 1 | ROZPOCET
85 | M | 60512130 | hranol stavební řezivo průřezu do 224cm2 do dl 6m | m3 | 9.252 |  | 0 | CS ÚRS 2019 01 |  | základní |  | 0 | 0.55 | 5.0886 | 0 | 0 | 32 | M | 2 |  |  |  | ROZPOCET | 0 | 0 | 0 | 0 | 0 | 1 | 0 | 16 | -2141233336
| P |  | Poznámka k položce: řezivo dle PD | [14 empty] | P | 2
| VV |  | viz výkaz dřeva - F1 -80/280 | [14 empty] | VV | 2 | 1 | True | 0 | ROZPOCET
| VV |  | 280,67*0,08*0,28 |  | 6.287 | [12 empty] | VV | 2 | 2 | True | 0 | ROZPOCET
| VV |  | viz výkaz dřeva - F2 - 80/160 | [14 empty] | VV | 2 | 1 | True | 0 | ROZPOCET
| VV |  | 38,68*0,08*0,16 |  | 0.495 | [12 empty] | VV | 2 | 2 | True | 0 | ROZPOCET
| VV |  | viz výkaz dřeva - F3 -80/240 | [14 empty] | VV | 2 | 1 | True | 0 | ROZPOCET
| VV |  | 28,2*0,08*0,24 |  | 0.541 | [12 empty] | VV | 2 | 2 | True | 0 | ROZPOCET
| VV |  | viz výkaz dřeva - CH - 80/280 | [14 empty] | VV | 2 | 1 | True | 0 | ROZPOCET
| VV |  | 1,4*0,08*0,28 |  | 0.031 | [12 empty] | VV | 2 | 2 | True | 0 | ROZPOCET
| VV |  | viz výkaz dřeva - CH - 80/160 | [14 empty] | VV | 2 | 1 | True | 0 | ROZPOCET
| VV |  | 54*0,08*0,16 |  | 0.691 | [12 empty] | VV | 2 | 2 | True | 0 | ROZPOCET
| VV |  | Součet |  | 8.045 | [12 empty] | VV | 2 | 4 | True | 1 | ROZPOCET
| VV |  | 8,045*1,15 'Přepočtené koeficientem množství |  | 9.252 | [12 empty] | VV | 2 | 2 | False | 1 | ROZPOCET
86 | K | 762795000 | Spojovací prostředky pro montáž prostorových vázaných kcí | m3 | 10.034 |  | 0 | CS ÚRS 2019 01 |  | základní |  | 0 | 0.02447 | 0.24553 | 0 | 0 | 16 | K | 2 |  |  |  | ROZPOCET | 0 | 0 | 0 | 0 | 0 | 1 | 0 | 16 | -210596661
| VV |  | 0,782+9,252 |  | 10.034 | [12 empty] | VV | 2 | 2 | True | 1 | ROZPOCET
87 | K | 762-PSV-8/OST | Servisní lávka z OSB desek dle PSV OST 8 | soubor | 1 |  | 0 |  |  | základní |  | 0 | 0 | 0 | 0 | 0 | 16 | K | 2 |  |  |  | ROZPOCET | 0 | 0 | 0 | 0 | 0 | 1 | 0 | 16 | -431208240
88 | K | 998762203 | Přesun hmot procentní pro kce tesařské v objektech v do 24 m | % |  |  | 0 | CS ÚRS 2019 01 |  | základní |  | 0 | 0 | 0 | 0 | 0 | 16 | K | 2 |  |  |  | ROZPOCET | 0 | 0 | 0 | 0 | 0 | 1 | 0 | 16 | 329501745
| D | 763 | Konstrukce suché výstavby |  |  |  | 0 |  |  |  |  | 0 |  | 14.6366 |  | 0 | 2 | D | 1 |  |  |  | ROZPOCET | [6 empty] | 0
89 | K | 763111414 | SDK příčka tl 125 mm profil CW+UW 75 desky 2xA 12,5 TI 75 mm EI 60 Rw 53 dB | m2 | 30.69 |  | 0 | CS ÚRS 2019 01 |  | základní |  | 0 | 0.04436 | 1.3614 | 0 | 0 | 16 | K | 2 |  |  |  | ROZPOCET | 0 | 0 | 0 | 0 | 0 | 1 | 0 | 16 | -768898284
| VV |  | skladba B8 | [14 empty] | VV | 2 | 1 | True | 0 | ROZPOCET
| VV |  | (2,53+2,115+0,47)*3 |  | 15.345 | [12 empty] | VV | 2 | 2 | True | 0 | ROZPOCET
| VV |  | (2,53+2,115+0,47)*3 |  | 15.345 | [12 empty] | VV | 2 | 2 | True | 0 | ROZPOCET
| VV |  | Součet |  | 30.69 | [12 empty] | VV | 2 | 4 | True | 1 | ROZPOCET
90 | K | 763111417 | SDK příčka tl 150 mm profil CW+UW 100 desky 2xA 12,5 TI 100 mm EI 60 Rw 55 DB | m2 | 30.015 |  | 0 | CS ÚRS 2019 01 |  | základní |  | 0 | 0.04709 | 1.4134 | 0 | 0 | 16 | K | 2 |  |  |  | ROZPOCET | 0 | 0 | 0 | 0 | 0 | 1 | 0 | 16 | 1887714971
| VV |  | skladba B6 | [14 empty] | VV | 2 | 1 | True | 0 | ROZPOCET
| VV |  | (3,18+3,18+3,645)*3 |  | 30.015 | [12 empty] | VV | 2 | 2 | True | 1 | ROZPOCET
91 | K | 763111434 | SDK příčka tl 125 mm profil CW+UW 75 desky 2xH2 12,5 TI 75 mm EI 60 Rw 53 dB | m2 | 30.12 |  | 0 | CS ÚRS 2019 01 |  | základní |  | 0 | 0.04562 | 1.3741 | 0 | 0 | 16 | K | 2 |  |  |  | ROZPOCET | 0 | 0 | 0 | 0 | 0 | 1 | 0 | 16 | -2121824125
| VV |  | skladba B9 | [14 empty] | VV | 2 | 1 | True | 0 | ROZPOCET
| VV |  | (2+3,02)*3 |  | 15.06 | [12 empty] | VV | 2 | 2 | True | 0 | ROZPOCET
| VV |  | (2+3,02)*3 |  | 15.06 | [12 empty] | VV | 2 | 2 | True | 0 | ROZPOCET
| VV |  | Součet |  | 30.12 | [12 empty] | VV | 2 | 4 | True | 1 | ROZPOCET
92 | K | 763111721 | SDK příčka plastový úhelník k ochraně rohů | m | 20.4 |  | 0 | CS ÚRS 2019 01 |  | základní |  | 0 | 0.00017 | 0.003468 | 0 | 0 | 16 | K | 2 |  |  |  | ROZPOCET | 0 | 0 | 0 | 0 | 0 | 1 | 0 | 16 | -1349284997
| VV |  | 6*2,6 |  | 15.6 | [12 empty] | VV | 2 | 2 | True | 0 | ROZPOCET
| VV |  | 2*2*1,2 |  | 4.8 | [12 empty] | VV | 2 | 2 | True | 0 | ROZPOCET
| VV |  | Součet |  | 20.4 | [12 empty] | VV | 2 | 4 | True | 1 | ROZPOCET
93 | K | 763113317 | SDK příčka instalační tl 270 mm zdvojený profil CW+UW 75 desky 2xA 12,5 TI 60 mm EI 60 Rw 54 dB | m2 | 6.3 |  | 0 | CS ÚRS 2019 01 |  | základní |  | 0 | 0.04642 | 0.29245 | 0 | 0 | 16 | K | 2 |  |  |  | ROZPOCET | 0 | 0 | 0 | 0 | 0 | 1 | 0 | 16 | 810879148
| VV |  | skladba B7 | [14 empty] | VV | 2 | 1 | True | 0 | ROZPOCET
| VV |  | 2,1*3 |  | 6.3 | [12 empty] | VV | 2 | 2 | True | 1 | ROZPOCET
94 | K | 763113319 | SDK příčka instalační tl 320 mm zdvojený profil CW+UW 100 desky 2xA 12,5 TI 80 mm EI 60 Rw 55 dB | m2 | 9.54 |  | 0 | CS ÚRS 2019 01 |  | základní |  | 0 | 0.04857 | 0.46336 | 0 | 0 | 16 | K | 2 |  |  |  | ROZPOCET | 0 | 0 | 0 | 0 | 0 | 1 | 0 | 16 | -54227351
| VV |  | skladba B5 | [14 empty] | VV | 2 | 1 | True | 0 | ROZPOCET
| VV |  | 3,18*3 |  | 9.54 | [12 empty] | VV | 2 | 2 | True | 1 | ROZPOCET
95 | K | 763121427 | SDK stěna předsazená tl 62,5 mm profil CW+UW 50 deska 1xH2 12,5 TI 40 mm EI 30 | m2 | 31.2 |  | 0 | CS ÚRS 2019 01 |  | základní |  | 0 | 0.01518 | 0.47362 | 0 | 0 | 16 | K | 2 |  |  |  | ROZPOCET | 0 | 0 | 0 | 0 | 0 | 1 | 0 | 16 | -1923712815
| VV |  | skladba B10 | [14 empty] | VV | 2 | 1 | True | 0 | ROZPOCET
| VV |  | 2*5,2*3 |  | 31.2 | [12 empty] | VV | 2 | 2 | True | 1 | ROZPOCET
96 | K | 763121431 | SDK stěna předsazená tl 62,5 mm profil CW+UW 50 deska 1xH2DF 12,5 TI 40 mm EI 30 | m2 | 12.6 |  | 0 | CS ÚRS 2019 01 |  | základní |  | 0 | 0.01481 | 0.18661 | 0 | 0 | 16 | K | 2 |  |  |  | ROZPOCET | 0 | 0 | 0 | 0 | 0 | 1 | 0 | 16 | 1889295791
| VV |  | konstrukce B11 | [14 empty] | VV | 2 | 1 | True | 0 | ROZPOCET
| VV |  | 2*1,05*3 |  | 6.3 | [12 empty] | VV | 2 | 2 | True | 0 | ROZPOCET
| VV |  | 2*1,05*3 |  | 6.3 | [12 empty] | VV | 2 | 2 | True | 0 | ROZPOCET
| VV |  | Součet |  | 12.6 | [12 empty] | VV | 2 | 4 | True | 1 | ROZPOCET
97 | K | 7631214R1 | SDK stěna předsazená tl 75 mm profil CW+UW 50 desky 2xDF 12,5 EI 45 | m2 | 80.19 |  | 0 |  |  | základní |  | 0 | 0.02767 | 2.2189 | 0 | 0 | 16 | K | 2 |  |  |  | ROZPOCET | 0 | 0 | 0 | 0 | 0 | 1 | 0 | 16 | 83270446
| VV |  | skladba B1 | [14 empty] | VV | 2 | 1 | True | 0 | ROZPOCET
| VV |  | 15,25 |  | 15.25 | [12 empty] | VV | 2 | 2 | True | 0 | ROZPOCET
| VV |  | skladba B2 + B3 | [14 empty] | VV | 2 | 1 | True | 0 | ROZPOCET
| VV |  | 2*15,54 |  | 31.08 | [12 empty] | VV | 2 | 2 | True | 0 | ROZPOCET
| VV |  | skladba B4 | [14 empty] | VV | 2 | 1 | True | 0 | ROZPOCET
| VV |  | 2*10,54 |  | 21.08 | [12 empty] | VV | 2 | 2 | True | 0 | ROZPOCET
| VV |  | 2*7,1*0,9 |  | 12.78 | [12 empty] | VV | 2 | 2 | True | 0 | ROZPOCET
| VV |  | Součet |  | 80.19 | [12 empty] | VV | 2 | 4 | True | 1 | ROZPOCET
98 | K | 763121B12 | SDK stěna předsazená tl 75 mm profil CD+UD desky 2xA 12,5 TI 50 mm EI 45 | m2 | 39.6 |  | 0 |  |  | základní |  | 0 | 0.0271 | 1.0732 | 0 | 0 | 16 | K | 2 |  |  |  | ROZPOCET | 0 | 0 | 0 | 0 | 0 | 1 | 0 | 16 | -2093526517
| VV |  | konstrukce B11 | [14 empty] | VV | 2 | 1 | True | 0 | ROZPOCET
| VV |  | 2*3,3*3 |  | 19.8 | [12 empty] | VV | 2 | 2 | True | 0 | ROZPOCET
| VV |  | 2*3,3*3 |  | 19.8 | [12 empty] | VV | 2 | 2 | True | 0 | ROZPOCET
| VV |  | Součet |  | 39.6 | [12 empty] | VV | 2 | 4 | True | 1 | ROZPOCET
99 | K | 76316176R | SDK podkroví desky 2xDF 12,5 dvouvrstvá spodní kce profil CD+UD REI 45 | m2 | 138.68 |  | 0 |  |  | základní |  | 0 | 0.03164 | 4.3878 | 0 | 0 | 16 | K | 2 |  |  |  | ROZPOCET | 0 | 0 | 0 | 0 | 0 | 1 | 0 | 16 | 1239838206
| VV |  | skladba A1 | [14 empty] | VV | 2 | 1 | True | 0 | ROZPOCET
| VV |  | 62 |  | 62 | [12 empty] | VV | 2 | 2 | True | 0 | ROZPOCET
| VV |  | 2*7,2*3,45 |  | 49.68 | [12 empty] | VV | 2 | 2 | True | 0 | ROZPOCET
| VV |  | skladba A2 | [14 empty] | VV | 2 | 1 | True | 0 | ROZPOCET
| VV |  | 27 |  | 27 | [12 empty] | VV | 2 | 2 | True | 0 | ROZPOCET
| VV |  | Součet |  | 138.68 | [12 empty] | VV | 2 | 4 | True | 1 | ROZPOCET
100 | K | 763164781 | Montáž SDK obkladu dřevěných kcí jednoduché opláštění | m2 | 46.33 |  | 0 | CS ÚRS 2019 01 |  | základní |  | 0 | 0.00075 | 0.034748 | 0 | 0 | 16 | K | 2 |  |  |  | ROZPOCET | 0 | 0 | 0 | 0 | 0 | 1 | 0 | 16 | 104924149
| VV |  | skladba B1 | [14 empty] | VV | 2 | 1 | True | 0 | ROZPOCET
| VV |  | 15,25 |  | 15.25 | [12 empty] | VV | 2 | 2 | True | 0 | ROZPOCET
| VV |  | skladba B2 | [14 empty] | VV | 2 | 1 | True | 0 | ROZPOCET
| VV |  | 2*15,54 |  | 31.08 | [12 empty] | VV | 2 | 2 | True | 0 | ROZPOCET
| VV |  | Součet |  | 46.33 | [12 empty] | VV | 2 | 4 | True | 1 | ROZPOCET
101 | M | 59030928 | deska sádrovláknitá univerzální tl 18mm | m2 | 53.28 |  | 0 | CS ÚRS 2019 01 |  | základní |  | 0 | 0.021 | 1.1189 | 0 | 0 | 32 | M | 2 |  |  |  | ROZPOCET | 0 | 0 | 0 | 0 | 0 | 1 | 0 | 16 | 962420500
| VV |  | 46,33*1,15 'Přepočtené koeficientem množství |  | 53.28 | [12 empty] | VV | 2 | 2 | False | 1 | ROZPOCET
102 | K | 763181311 | Montáž jednokřídlové kovové zárubně v do 2,75 m SDK příčka | kus | 6 |  | 0 | CS ÚRS 2019 01 |  | základní |  | 0 | 0.00022 | 0.00132 | 0 | 0 | 16 | K | 2 |  |  |  | ROZPOCET | 0 | 0 | 0 | 0 | 0 | 1 | 0 | 16 | 1501288536
| VV |  | PSV 1/Z - 700/125 | [14 empty] | VV | 2 | 1 | True | 0 | ROZPOCET
| VV |  | 2 |  | 2 | [12 empty] | VV | 2 | 2 | True | 0 | ROZPOCET
| VV |  | PSV 2/Z - 800/125 | [14 empty] | VV | 2 | 1 | True | 0 | ROZPOCET
| VV |  | 2 |  | 2 | [12 empty] | VV | 2 | 2 | True | 0 | ROZPOCET
| VV |  | PSV 3/Z - 800/150 | [14 empty] | VV | 2 | 1 | True | 0 | ROZPOCET
| VV |  | 2 |  | 2 | [12 empty] | VV | 2 | 2 | True | 0 | ROZPOCET
| VV |  | Součet |  | 6 | [12 empty] | VV | 2 | 4 | True | 1 | ROZPOCET
103 | M | 55331313 | zárubeň ocelová pro sádrokarton s drážkou 125 700 levá,pravá dle PSV PSV 1/Z | kus | 2 |  | 0 | CS ÚRS 2019 01 |  | základní |  | 0 | 0.02405 | 0.0481 | 0 | 0 | 32 | M | 2 |  |  |  | ROZPOCET | 0 | 0 | 0 | 0 | 0 | 1 | 0 | 16 | 1721159193
104 | M | 55331315 | zárubeň ocelová pro sádrokarton s drážkou 125 800 levá,pravá dle PSV PSV 2/Z | kus | 2 |  | 0 | CS ÚRS 2019 01 |  | základní |  | 0 | 0.02474 | 0.04948 | 0 | 0 | 32 | M | 2 |  |  |  | ROZPOCET | 0 | 0 | 0 | 0 | 0 | 1 | 0 | 16 | -158112141
105 | M | 55331326 | zárubeň ocelová pro sádrokarton s drážkou 150 800 levá,pravá dle PSV PSV 3/Z | kus | 2 |  | 0 | CS ÚRS 2019 01 |  | základní |  | 0 | 0.02542 | 0.05084 | 0 | 0 | 32 | M | 2 |  |  |  | ROZPOCET | 0 | 0 | 0 | 0 | 0 | 1 | 0 | 16 | 54071724
106 | K | 763183111 | Montáž pouzdra posuvných dveří s jednou kapsou pro jedno křídlo šířky do 800 mm do SDK příčky | kus | 2 |  | 0 | CS ÚRS 2019 01 |  | základní |  | 0 | 0 | 0 | 0 | 0 | 16 | K | 2 |  |  |  | ROZPOCET | 0 | 0 | 0 | 0 | 0 | 1 | 0 | 16 | 705496054
| VV |  | PSv 4/Z | [14 empty] | VV | 2 | 1 | True | 0 | ROZPOCET
| VV |  | 2 |  | 2 | [12 empty] | VV | 2 | 2 | True | 1 | ROZPOCET
107 | M | 55331612 | pouzdro stavební posuvných dveří jednopouzdrové 800mm standardní rozměr dle PSV PSV 4/Z | kus | 2 |  | 0 | CS ÚRS 2019 01 |  | základní |  | 0 | 0.0425 | 0.085 | 0 | 0 | 32 | M | 2 |  |  |  | ROZPOCET | 0 | 0 | 0 | 0 | 0 | 1 | 0 | 16 | -1941431790
108 | K | 998763403 | Přesun hmot procentní pro sádrokartonové konstrukce v objektech v do 24 m | % |  |  | 0 | CS ÚRS 2019 01 |  | základní |  | 0 | 0 | 0 | 0 | 0 | 16 | K | 2 |  |  |  | ROZPOCET | 0 | 0 | 0 | 0 | 0 | 1 | 0 | 16 | 1626873510
| D | 764 | Konstrukce klempířské |  |  |  | 0 |  |  |  |  | 0 |  | 1.2259 |  | 1.5884 | 2 | D | 1 |  |  |  | ROZPOCET | [6 empty] | 0
109 | K | 764001821 | Demontáž krytiny ze svitků nebo tabulí do suti | m2 | 230 |  | 0 | CS ÚRS 2019 01 |  | základní |  | 0 | 0 | 0 | 0.00594 | 1.3662 | 16 | K | 2 |  |  |  | ROZPOCET | 0 | 0 | 0 | 0 | 0 | 1 | 0 | 16 | 2143440144
110 | K | 764004801 | Demontáž podokapního žlabu do suti | m | 43.05 |  | 0 | CS ÚRS 2019 01 |  | základní |  | 0 | 0 | 0 | 0.0026 | 0.11193 | 16 | K | 2 |  |  |  | ROZPOCET | 0 | 0 | 0 | 0 | 0 | 1 | 0 | 16 | -690553639
111 | K | 764004861 | Demontáž svodu do suti | m | 28 |  | 0 | CS ÚRS 2019 01 |  | základní |  | 0 | 0 | 0 | 0.00394 | 0.11032 | 16 | K | 2 |  |  |  | ROZPOCET | 0 | 0 | 0 | 0 | 0 | 1 | 0 | 16 | 1020392192
112 | K | 764121413 | Krytina střechy rovné drážkováním ze svitků z Al plechu rš 670 mm sklonu do 60° | m2 | 230 |  | 0 | CS ÚRS 2019 01 |  | základní |  | 0 | 0.00265 | 0.6095 | 0 | 0 | 16 | K | 2 |  |  |  | ROZPOCET | 0 | 0 | 0 | 0 | 0 | 1 | 0 | 16 | -654165574
| VV |  | PSV 12/K | [14 empty] | VV | 2 | 1 | True | 0 | ROZPOCET
| VV |  | 230 |  | 230 | [12 empty] | VV | 2 | 2 | True | 1 | ROZPOCET
113 | K | 764141311 | Krytina střechy rovné drážkováním ze svitků z TiZn lesklého plechu rš 670 mm sklonu do 30° | m2 | 25.069 |  | 0 | CS ÚRS 2019 01 |  | základní |  | 0 | 0.00682 | 0.17097 | 0 | 0 | 16 | K | 2 |  |  |  | ROZPOCET | 0 | 0 | 0 | 0 | 0 | 1 | 0 | 16 | -504823767
| VV |  | skladba A2 | [14 empty] | VV | 2 | 1 | True | 0 | ROZPOCET
| VV |  | 4,3*5,3*1,1 |  | 25.069 | [12 empty] | VV | 2 | 2 | True | 1 | ROZPOCET
114 | K | 764203152 | Montáž střešního výlezu pro krytinu skládanou nebo plechovou | kus | 1 |  | 0 | CS ÚRS 2019 01 |  | základní |  | 0 | 0 | 0 | 0 | 0 | 16 | K | 2 |  |  |  | ROZPOCET | 0 | 0 | 0 | 0 | 0 | 1 | 0 | 16 | -1579135234
115 | M | 553418R | vikýř standard pro hladké krytiny TiZn 500x600mm dle PSV 4/OST | kus | 1 |  | 0 |  |  | základní |  | 0 | 0.009 | 0.009 | 0 | 0 | 32 | M | 2 |  |  |  | ROZPOCET | 0 | 0 | 0 | 0 | 0 | 1 | 0 | 16 | -1868110854
116 | K | 764221466 | Oplechování úžlabí z Al plechu rš 500 mm | m | 17.6 |  | 0 | CS ÚRS 2019 01 |  | základní |  | 0 | 0.00117 | 0.020592 | 0 | 0 | 16 | K | 2 |  |  |  | ROZPOCET | 0 | 0 | 0 | 0 | 0 | 1 | 0 | 16 | -2105763287
| VV |  | PSV 14/K | [14 empty] | VV | 2 | 1 | True | 0 | ROZPOCET
| VV |  | 5,5 |  | 5.5 | [12 empty] | VV | 2 | 2 | True | 0 | ROZPOCET
| VV |  | PSV 15/K | [14 empty] | VV | 2 | 1 | True | 0 | ROZPOCET
| VV |  | 12,1 |  | 12.1 | [12 empty] | VV | 2 | 2 | True | 0 | ROZPOCET
| VV |  | Součet |  | 17.6 | [12 empty] | VV | 2 | 4 | True | 1 | ROZPOCET
117 | K | 764222430 | Oplechování rovné okapové hrany z Al plechu rš 120 mm | m | 43.05 |  | 0 | CS ÚRS 2019 01 |  | základní |  | 0 | 0.00034 | 0.014637 | 0 | 0 | 16 | K | 2 |  |  |  | ROZPOCET | 0 | 0 | 0 | 0 | 0 | 1 | 0 | 16 | 231328678
| VV |  | dle PSV 13/K - b | [14 empty] | VV | 2 | 1 | True | 0 | ROZPOCET
| VV |  | 43,05 |  | 43.05 | [12 empty] | VV | 2 | 2 | True | 1 | ROZPOCET
118 | K | 764222435 | Oplechování rovné okapové hrany z Al plechu rš 400 mm | m | 86.1 |  | 0 | CS ÚRS 2019 01 |  | základní |  | 0 | 0.00092 | 0.079212 | 0 | 0 | 16 | K | 2 |  |  |  | ROZPOCET | 0 | 0 | 0 | 0 | 0 | 1 | 0 | 16 | 1166488882
| VV |  | dle PSV 13/K - a1 | [14 empty] | VV | 2 | 1 | True | 0 | ROZPOCET
| VV |  | 43,05 |  | 43.05 | [12 empty] | VV | 2 | 2 | True | 0 | ROZPOCET
| VV |  | dle PSV 13/K - a2 | [14 empty] | VV | 2 | 1 | True | 0 | ROZPOCET
| VV |  | 43,05 |  | 43.05 | [12 empty] | VV | 2 | 2 | True | 0 | ROZPOCET
| VV |  | Součet |  | 86.1 | [12 empty] | VV | 2 | 4 | True | 1 | ROZPOCET
119 | K | 764241366 | Oplechování úžlabí z TiZn lesklého plechu rš 500 mm | m | 25.3 |  | 0 | CS ÚRS 2019 01 |  | základní |  | 0 | 0.00297 | 0.075141 | 0 | 0 | 16 | K | 2 |  |  |  | ROZPOCET | 0 | 0 | 0 | 0 | 0 | 1 | 0 | 16 | -1251555542
| VV |  | PSV 5/K | [14 empty] | VV | 2 | 1 | True | 0 | ROZPOCET
| VV |  | 2*2*5 |  | 20 | [12 empty] | VV | 2 | 2 | True | 0 | ROZPOCET
| VV |  | 6/K | [14 empty] | VV | 2 | 1 | True | 0 | ROZPOCET
| VV |  | 5,3 |  | 5.3 | [12 empty] | VV | 2 | 2 | True | 0 | ROZPOCET
| VV |  | Součet |  | 25.3 | [12 empty] | VV | 2 | 4 | True | 1 | ROZPOCET
120 | K | 764242304 | Oplechování štítu závětrnou lištou z TiZn lesklého plechu rš 330 mm | m | 9 |  | 0 | CS ÚRS 2019 01 |  | základní |  | 0 | 0.00194 | 0.01746 | 0 | 0 | 16 | K | 2 |  |  |  | ROZPOCET | 0 | 0 | 0 | 0 | 0 | 1 | 0 | 16 | -1703938264
| VV |  | PSV 8/K | [14 empty] | VV | 2 | 1 | True | 0 | ROZPOCET
| VV |  | 2*4,5 |  | 9 | [12 empty] | VV | 2 | 2 | True | 1 | ROZPOCET
121 | K | 764242335 | Oplechování rovné okapové hrany z TiZn lesklého plechu rš 400 mm | m | 10.6 |  | 0 | CS ÚRS 2019 01 |  | základní |  | 0 | 0.0024 | 0.02544 | 0 | 0 | 16 | K | 2 |  |  |  | ROZPOCET | 0 | 0 | 0 | 0 | 0 | 1 | 0 | 16 | 848715158
| VV |  | PSV 9/K | [14 empty] | VV | 2 | 1 | True | 0 | ROZPOCET
| VV |  | a1 | [14 empty] | VV | 2 | 1 | True | 0 | ROZPOCET
| VV |  | 5,3 |  | 5.3 | [12 empty] | VV | 2 | 2 | True | 0 | ROZPOCET
| VV |  | a2 | [14 empty] | VV | 2 | 1 | True | 0 | ROZPOCET
| VV |  | 5,3 |  | 5.3 | [12 empty] | VV | 2 | 2 | True | 0 | ROZPOCET
| VV |  | Součet |  | 10.6 | [12 empty] | VV | 2 | 4 | True | 1 | ROZPOCET
122 | K | 764242336 | Oplechování rovné okapové hrany z TiZn lesklého plechu rš 500 mm | m | 5.3 |  | 0 | CS ÚRS 2019 01 |  | základní |  | 0 | 0.00298 | 0.015794 | 0 | 0 | 16 | K | 2 |  |  |  | ROZPOCET | 0 | 0 | 0 | 0 | 0 | 1 | 0 | 16 | 1696265993
| VV |  | PSV 9/K | [14 empty] | VV | 2 | 1 | True | 0 | ROZPOCET
| VV |  | b | [14 empty] | VV | 2 | 1 | True | 0 | ROZPOCET
| VV |  | 5,3 |  | 5.3 | [12 empty] | VV | 2 | 2 | True | 1 | ROZPOCET
123 | K | 764246306 | Oplechování parapetů rovných mechanicky kotvené z TiZn lesklého plechu rš 500 mm | m | 3 |  | 0 | CS ÚRS 2019 01 |  | základní |  | 0 | 0.00296 | 0.00888 | 0 | 0 | 16 | K | 2 |  |  |  | ROZPOCET | 0 | 0 | 0 | 0 | 0 | 1 | 0 | 16 | -174389717
| VV |  | dle PSV 1/K | [14 empty] | VV | 2 | 1 | True | 0 | ROZPOCET
| VV |  | 2*1,5 |  | 3 | [12 empty] | VV | 2 | 2 | True | 1 | ROZPOCET
124 | K | 764246367 | Příplatek za plechování rohů parapetů rovných z TiZn lesklého plechu rš přes 400 mm | kus | 4 |  | 0 | CS ÚRS 2019 01 |  | základní |  | 0 | 0 | 0 | 0 | 0 | 16 | K | 2 |  |  |  | ROZPOCET | 0 | 0 | 0 | 0 | 0 | 1 | 0 | 16 | -1082854585
125 | K | 764321414 | Lemování rovných zdí střech s krytinou skládanou z Al plechu rš 330 mm | m | 1.92 |  | 0 | CS ÚRS 2019 01 |  | základní |  | 0 | 0.00077 | 0.0014784 | 0 | 0 | 16 | K | 2 |  |  |  | ROZPOCET | 0 | 0 | 0 | 0 | 0 | 1 | 0 | 16 | -1948804409
| VV |  | PSV 17a/K | [14 empty] | VV | 2 | 1 | True | 0 | ROZPOCET
| VV |  | 1,26 |  | 1.26 | [12 empty] | VV | 2 | 2 | True | 0 | ROZPOCET
| VV |  | PSV 17b/K | [14 empty] | VV | 2 | 1 | True | 0 | ROZPOCET
| VV |  | 0,66 |  | 0.66 | [12 empty] | VV | 2 | 2 | True | 0 | ROZPOCET
| VV |  | Součet |  | 1.92 | [12 empty] | VV | 2 | 4 | True | 1 | ROZPOCET
126 | K | 764321416 | Lemování rovných zdí střech s krytinou skládanou z Al plechu rš 500 mm | m | 2.58 |  | 0 | CS ÚRS 2019 01 |  | základní |  | 0 | 0.00114 | 0.0029412 | 0 | 0 | 16 | K | 2 |  |  |  | ROZPOCET | 0 | 0 | 0 | 0 | 0 | 1 | 0 | 16 | -702255528
| VV |  | PSV 17c/K | [14 empty] | VV | 2 | 1 | True | 0 | ROZPOCET
| VV |  | 2,58 |  | 2.58 | [12 empty] | VV | 2 | 2 | True | 1 | ROZPOCET
127 | K | 764324454 | Lemování sloupků komínových lávek z Al plechu střech s krytinou skládanou, plechovou rš 330 x 500 mm | kus | 9 |  | 0 | CS ÚRS 2019 01 |  | základní |  | 0 | 0.00047 | 0.00423 | 0 | 0 | 16 | K | 2 |  |  |  | ROZPOCET | 0 | 0 | 0 | 0 | 0 | 1 | 0 | 16 | 32207298
128 | K | 764341316 | Lemování rovných zdí střech s krytinou skládanou z TiZn lesklého plechu rš 500 mm | m | 15.3 |  | 0 | CS ÚRS 2019 01 |  | základní |  | 0 | 0.00294 | 0.044982 | 0 | 0 | 16 | K | 2 |  |  |  | ROZPOCET | 0 | 0 | 0 | 0 | 0 | 1 | 0 | 16 | 22421171
| VV |  | PSV 7/K | [14 empty] | VV | 2 | 1 | True | 0 | ROZPOCET
| VV |  | 15,3 |  | 15.3 | [12 empty] | VV | 2 | 2 | True | 1 | ROZPOCET
129 | K | 764521403 | Žlab podokapní půlkruhový z Al plechu rš 250 mm | m | 43.05 |  | 0 | CS ÚRS 2019 01 |  | základní |  | 0 | 0.0009 | 0.038745 | 0 | 0 | 16 | K | 2 |  |  |  | ROZPOCET | 0 | 0 | 0 | 0 | 0 | 1 | 0 | 16 | 711656538
| VV |  | PSV 10/K | [14 empty] | VV | 2 | 1 | True | 0 | ROZPOCET
| VV |  | 43,05 |  | 43.05 | [12 empty] | VV | 2 | 2 | True | 1 | ROZPOCET
130 | K | 764521423 | Roh nebo kout půlkruhového podokapního žlabu z Al plechu rš 250 mm | kus | 2 |  | 0 | CS ÚRS 2019 01 |  | základní |  | 0 | 0.00031 | 0.00062 | 0 | 0 | 16 | K | 2 |  |  |  | ROZPOCET | 0 | 0 | 0 | 0 | 0 | 1 | 0 | 16 | -1656844287
131 | K | 764521443 | Kotlík oválný (trychtýřový) pro podokapní žlaby z Al plechu 250/80 mm | kus | 2 |  | 0 | CS ÚRS 2019 01 |  | základní |  | 0 | 0.00019 | 0.00038 | 0 | 0 | 16 | K | 2 |  |  |  | ROZPOCET | 0 | 0 | 0 | 0 | 0 | 1 | 0 | 16 | 289828598
132 | K | 764541303 | Žlab podokapní půlkruhový z TiZn lesklého plechu rš 250 mm | m | 18.6 |  | 0 | CS ÚRS 2019 01 |  | základní |  | 0 | 0.00203 | 0.037758 | 0 | 0 | 16 | K | 2 |  |  |  | ROZPOCET | 0 | 0 | 0 | 0 | 0 | 1 | 0 | 16 | 791730195
| VV |  | PSV 4/K | [14 empty] | VV | 2 | 1 | True | 0 | ROZPOCET
| VV |  | 5,3 |  | 5.3 | [12 empty] | VV | 2 | 2 | True | 0 | ROZPOCET
| VV |  | PSV 10/K | [14 empty] | VV | 2 | 1 | True | 0 | ROZPOCET
| VV |  | 13,3 |  | 13.3 | [12 empty] | VV | 2 | 2 | True | 0 | ROZPOCET
| VV |  | Součet |  | 18.6 | [12 empty] | VV | 2 | 4 | True | 1 | ROZPOCET
133 | K | 764541342 | Kotlík oválný (trychtýřový) pro podokapní žlaby z TiZn lesklého plechu 250/80 mm | kus | 1 |  | 0 | CS ÚRS 2019 01 |  | základní |  | 0 | 0.00029 | 0.00029 | 0 | 0 | 16 | K | 2 |  |  |  | ROZPOCET | 0 | 0 | 0 | 0 | 0 | 1 | 0 | 16 | -1590904504
| VV |  | PSV 3/K | [14 empty] | VV | 2 | 1 | True | 0 | ROZPOCET
| VV |  | 1 |  | 1 | [12 empty] | VV | 2 | 2 | True | 1 | ROZPOCET
134 | K | 764548322 | Svody kruhové včetně objímek, kolen, odskoků z TiZn lesklého plechu průměru 80 mm | m | 28 |  | 0 | CS ÚRS 2019 01 |  | základní |  | 0 | 0.00171 | 0.04788 | 0 | 0 | 16 | K | 2 |  |  |  | ROZPOCET | 0 | 0 | 0 | 0 | 0 | 1 | 0 | 16 | -697986711
| VV |  | PSV 2/K | [14 empty] | VV | 2 | 1 | True | 0 | ROZPOCET
| VV |  | 28 |  | 28 | [12 empty] | VV | 2 | 2 | True | 1 | ROZPOCET
135 | K | 764-PSV-11/K | Oprava a doplnění střešní krytiny z hlíníkového profilovaného plechu dle PSV 11/K | m2 | 50 |  | 0 |  |  | základní |  | 0 | 0 | 0 | 0 | 0 | 16 | K | 2 |  |  |  | ROZPOCET | 0 | 0 | 0 | 0 | 0 | 1 | 0 | 16 | -2062750527
136 | K | 764-PSV-5OST | Dodávka a montáž komínová lávka dle PSV 5/OST | kus | 1 |  | 0 |  |  | základní |  | 0 | 0 | 0 | 0 | 0 | 16 | K | 2 |  |  |  | ROZPOCET | 0 | 0 | 0 | 0 | 0 | 1 | 0 | 16 | -1979463265
137 | K | 998764203 | Přesun hmot procentní pro konstrukce klempířské v objektech v do 24 m | % |  |  | 0 | CS ÚRS 2019 01 |  | základní |  | 0 | 0 | 0 | 0 | 0 | 16 | K | 2 |  |  |  | ROZPOCET | 0 | 0 | 0 | 0 | 0 | 1 | 0 | 16 | 281782606
| D | 765 | Krytina skládaná |  |  |  | 0 |  |  |  |  | 0 |  | 0.064304 |  | 0 | 2 | D | 1 |  |  |  | ROZPOCET | [6 empty] | 0
138 | K | 765191023 | Montáž pojistné hydroizolační fólie kladené ve sklonu přes 20° s lepenými spoji na bednění | m2 | 415.179 |  | 0 | CS ÚRS 2019 01 |  | základní |  | 0 | 0 | 0 | 0 | 0 | 16 | K | 2 |  |  |  | ROZPOCET | 0 | 0 | 0 | 0 | 0 | 1 | 0 | 16 | -42387138
| VV |  | skladba A2 - doplňková hydroizolační vrstva <stand-HI4> | [14 empty] | VV | 2 | 1 | True | 0 | ROZPOCET
| VV |  | 4,3*5,3*1,1 |  | 25.069 | [12 empty] | VV | 2 | 2 | True | 0 | ROZPOCET
| VV |  | Mezisoučet |  | 25.069 | [12 empty] | VV | 2 | 3 | True | 0 | ROZPOCET
| VV |  | skladba A1, A2 - difůzně otevřená fólie (sd menší než 0,2m) <stand-HI2> | [14 empty] | VV | 2 | 1 | True | 0 | ROZPOCET
| VV |  | plocha střechy | [14 empty] | VV | 2 | 1 | True | 0 | ROZPOCET
| VV |  | (10,2*16,6)/2 |  | 84.66 | [12 empty] | VV | 2 | 2 | True | 0 | ROZPOCET
| VV |  | 2*((8,35*10,2)/2) |  | 85.17 | [12 empty] | VV | 2 | 2 | True | 0 | ROZPOCET
| VV |  | 2*4*10,2 |  | 81.6 | [12 empty] | VV | 2 | 2 | True | 0 | ROZPOCET
| VV |  | Mezisoučet |  | 251.43 | [12 empty] | VV | 2 | 3 | True | 0 | ROZPOCET
| VV |  | <stand-HI1> | [14 empty] | VV | 2 | 1 | True | 0 | ROZPOCET
| VV |  | skladba A1 | [14 empty] | VV | 2 | 1 | True | 0 | ROZPOCET
| VV |  | 62 |  | 62 | [12 empty] | VV | 2 | 2 | True | 0 | ROZPOCET
| VV |  | 2*7,2*3,45 |  | 49.68 | [12 empty] | VV | 2 | 2 | True | 0 | ROZPOCET
| VV |  | skladba A2 | [14 empty] | VV | 2 | 1 | True | 0 | ROZPOCET
| VV |  | 27 |  | 27 | [12 empty] | VV | 2 | 2 | True | 0 | ROZPOCET
| VV |  | Mezisoučet |  | 138.68 | [12 empty] | VV | 2 | 3 | True | 0 | ROZPOCET
| VV |  | Součet |  | 415.179 | [12 empty] | VV | 2 | 4 | True | 1 | ROZPOCET
139 | M | 283-000 | parotěsná zábrana zpevněná mřížkovou perlinkou s reflexním aluminizovaným povrchem <stand-HI1> | m2 | 159.482 |  | 0 |  |  | základní |  | 0 | 0.00012 | 0.019138 | 0 | 0 | 32 | M | 2 |  |  |  | ROZPOCET | 0 | 0 | 0 | 0 | 0 | 1 | 0 | 16 | -527685256
| VV |  | skladba A1, A2 <stand-HI1> | [14 empty] | VV | 2 | 1 | True | 0 | ROZPOCET
| VV |  | skladba A1 | [14 empty] | VV | 2 | 1 | True | 0 | ROZPOCET
| VV |  | 62 |  | 62 | [12 empty] | VV | 2 | 2 | True | 0 | ROZPOCET
| VV |  | 2*7,2*3,45 |  | 49.68 | [12 empty] | VV | 2 | 2 | True | 0 | ROZPOCET
| VV |  | skladba A2 | [14 empty] | VV | 2 | 1 | True | 0 | ROZPOCET
| VV |  | 27 |  | 27 | [12 empty] | VV | 2 | 2 | True | 0 | ROZPOCET
| VV |  | Součet |  | 138.68 | [12 empty] | VV | 2 | 4 | True | 1 | ROZPOCET
| VV |  | 138,68*1,15 'Přepočtené koeficientem množství |  | 159.482 | [12 empty] | VV | 2 | 2 | False | 1 | ROZPOCET
140 | M | 283-001 | difůzně otevřená fólie (sd menší než 0,2m) <stand-HI2> | m2 | 301.716 |  | 0 | CS ÚRS 2019 01 |  | základní |  | 0 | 0.00012 | 0.036206 | 0 | 0 | 32 | M | 2 |  |  |  | ROZPOCET | 0 | 0 | 0 | 0 | 0 | 1 | 0 | 16 | -2121763161
| VV |  | skladba A1, A2 - difůzně otevřená fólie (sd menší než 0,2m) <stand-HI2> | [14 empty] | VV | 2 | 1 | True | 0 | ROZPOCET
| VV |  | plocha střechy | [14 empty] | VV | 2 | 1 | True | 0 | ROZPOCET
| VV |  | (10,2*16,6)/2 |  | 84.66 | [12 empty] | VV | 2 | 2 | True | 0 | ROZPOCET
| VV |  | 2*((8,35*10,2)/2) |  | 85.17 | [12 empty] | VV | 2 | 2 | True | 0 | ROZPOCET
| VV |  | 2*4*10,2 |  | 81.6 | [12 empty] | VV | 2 | 2 | True | 0 | ROZPOCET
| VV |  | Mezisoučet |  | 251.43 | [12 empty] | VV | 2 | 3 | True | 0 | ROZPOCET
| VV |  | Součet |  | 251.43 | [12 empty] | VV | 2 | 4 | True | 1 | ROZPOCET
| VV |  | 251,43*1,2 'Přepočtené koeficientem množství |  | 301.716 | [12 empty] | VV | 2 | 2 | False | 1 | ROZPOCET
141 | M | 283-HI4 | Fólie lehkého typu - spodní vrstva z netkané polyesterové textilie, vrchní strana je na bázi polymeru <stand-HI4> | m2 | 30.083 |  | 0 |  |  | základní |  | 0 | 0.00012 | 0.00361 | 0 | 0 | 32 | M | 2 |  |  |  | ROZPOCET | 0 | 0 | 0 | 0 | 0 | 1 | 0 | 16 | -386538385
| VV |  | skladba A2 | [14 empty] | VV | 2 | 1 | True | 0 | ROZPOCET
| VV |  | 4,3*5,3*1,1 |  | 25.069 | [12 empty] | VV | 2 | 2 | True | 1 | ROZPOCET
| VV |  | 25,069*1,2 'Přepočtené koeficientem množství |  | 30.083 | [12 empty] | VV | 2 | 2 | False | 1 | ROZPOCET
142 | K | 765191031 | Montáž pojistné hydroizolační fólie lepení těsnících pásků pod kontralatě | m | 465.2 |  | 0 | CS ÚRS 2019 01 |  | základní |  | 0 | 0 | 0 | 0 | 0 | 16 | K | 2 |  |  |  | ROZPOCET | 0 | 0 | 0 | 0 | 0 | 1 | 0 | 16 | 1775470772
| VV |  | 2*4*10,2 |  | 81.6 | [12 empty] | VV | 2 | 2 | True | 0 | ROZPOCET
| VV |  | 2*9*((10,2+0)/2) |  | 91.8 | [12 empty] | VV | 2 | 2 | True | 0 | ROZPOCET
| VV |  | 18*(10,2/2) |  | 91.8 | [12 empty] | VV | 2 | 2 | True | 0 | ROZPOCET
| VV |  | ostatní | [14 empty] | VV | 2 | 1 | True | 0 | ROZPOCET
| VV |  | 200 |  | 200 | [12 empty] | VV | 2 | 2 | True | 0 | ROZPOCET
| VV |  | Součet |  | 465.2 | [12 empty] | VV | 2 | 4 | True | 1 | ROZPOCET
143 | M | 28329304 | páska těsnící jednostranně lepící parotěsných folií 3x30 mm | m | 534.98 |  | 0 | CS ÚRS 2019 01 |  | základní |  | 0 | 1e-05 | 0.0053498 | 0 | 0 | 32 | M | 2 |  |  |  | ROZPOCET | 0 | 0 | 0 | 0 | 0 | 1 | 0 | 16 | 800184990
| VV |  | 465,2*1,15 'Přepočtené koeficientem množství |  | 534.98 | [12 empty] | VV | 2 | 2 | False | 1 | ROZPOCET
144 | K | 765191091 | Příplatek k cenám montáže pojistné hydroizolační fólie za sklon přes 30° | m2 | 251.43 |  | 0 | CS ÚRS 2019 01 |  | základní |  | 0 | 0 | 0 | 0 | 0 | 16 | K | 2 |  |  |  | ROZPOCET | 0 | 0 | 0 | 0 | 0 | 1 | 0 | 16 | 680826634
145 | K | 998765203 | Přesun hmot procentní pro krytiny skládané v objektech v do 24 m | % |  |  | 0 | CS ÚRS 2019 01 |  | základní |  | 0 | 0 | 0 | 0 | 0 | 16 | K | 2 |  |  |  | ROZPOCET | 0 | 0 | 0 | 0 | 0 | 1 | 0 | 16 | 951600520
| D | 766 | Konstrukce truhlářské |  |  |  | 0 |  |  |  |  | 0 |  | 0.37914 |  | 0 | 2 | D | 1 |  |  |  | ROZPOCET | [6 empty] | 0
146 | K | 766231113 | Montáž sklápěcích půdních schodů | kus | 1 |  | 0 | CS ÚRS 2019 01 |  | základní |  | 0 | 0.00044 | 0.00044 | 0 | 0 | 16 | K | 2 |  |  |  | ROZPOCET | 0 | 0 | 0 | 0 | 0 | 1 | 0 | 16 | -567319928
147 | M | 612331-1 | schody půdní 120x60, výška místnosti 260 cm - protipožární dle PSV 3/OST | kus | 1 |  | 0 |  |  | základní |  | 0 | 0.045 | 0.045 | 0 | 0 | 32 | M | 2 |  |  |  | ROZPOCET | 0 | 0 | 0 | 0 | 0 | 1 | 0 | 16 | -775627109
148 | K | 766622125 | Montáž plastových oken plochy přes 1 m2 otevíravých výšky do 1,5 m s rámem do dřevěné kce | m2 | 3.6 |  | 0 | CS ÚRS 2019 01 |  | základní |  | 0 | 0.00027 | 0.000972 | 0 | 0 | 16 | K | 2 |  |  |  | ROZPOCET | 0 | 0 | 0 | 0 | 0 | 1 | 0 | 16 | 1944864180
| VV |  | PSV 1/P | [14 empty] | VV | 2 | 1 | True | 0 | ROZPOCET
| VV |  | 2*1,5*1,2 |  | 3.6 | [12 empty] | VV | 2 | 2 | True | 1 | ROZPOCET
149 | M | 766-MAT-1P | plastové okno 1500x1200 mm dle PSV 1/P | kus | 2 |  | 0 |  |  | základní |  | 0 | 0 | 0 | 0 | 0 | 32 | M | 2 |  |  |  | ROZPOCET | 0 | 0 | 0 | 0 | 0 | 1 | 0 | 16 | -1240965500
150 | K | 766660001 | Montáž dveřních křídel otvíravých jednokřídlových š do 0,8 m do ocelové zárubně | kus | 6 |  | 0 | CS ÚRS 2019 01 |  | základní |  | 0 | 0 | 0 | 0 | 0 | 16 | K | 2 |  |  |  | ROZPOCET | 0 | 0 | 0 | 0 | 0 | 1 | 0 | 16 | 281213554
| VV |  | PSV 1/T | [14 empty] | VV | 2 | 1 | True | 0 | ROZPOCET
| VV |  | 2 |  | 2 | [12 empty] | VV | 2 | 2 | True | 0 | ROZPOCET
| VV |  | PSV 2/T | [14 empty] | VV | 2 | 1 | True | 0 | ROZPOCET
| VV |  | 4 |  | 4 | [12 empty] | VV | 2 | 2 | True | 0 | ROZPOCET
| VV |  | Součet |  | 6 | [12 empty] | VV | 2 | 4 | True | 1 | ROZPOCET
151 | M | 767-MAT-1T | dveře vnitřní plné jednokřídlé 700x1970 mm vč. kování a doplňů dle PSV 1/T | kus | 2 |  | 0 |  |  | základní |  | 0 | 0 | 0 | 0 | 0 | 32 | M | 2 |  |  |  | ROZPOCET | 0 | 0 | 0 | 0 | 0 | 1 | 0 | 16 | -667560851
152 | M | 767-MAT-2T | dveře vnitřní plné jednokřídlé 800x1970 mm vč. kování a doplňů dle PSV 2/T | kus | 4 |  | 0 |  |  | základní |  | 0 | 0 | 0 | 0 | 0 | 32 | M | 2 |  |  |  | ROZPOCET | 0 | 0 | 0 | 0 | 0 | 1 | 0 | 16 | -93610262
153 | K | 766660021 | Montáž dveřních křídel otvíravých jednokřídlových š do 0,8 m požárních do ocelové zárubně | kus | 2 |  | 0 | CS ÚRS 2019 01 |  | základní |  | 0 | 0 | 0 | 0 | 0 | 16 | K | 2 |  |  |  | ROZPOCET | 0 | 0 | 0 | 0 | 0 | 1 | 0 | 16 | 668258001
154 | M | 767-MAT-8T | dveře vnitřní plné jednokřídlé 800x1970 mm vč. kování a doplňů, požární odolnost EI 30 DP3 dle PSV 6/T | kus | 2 |  | 0 |  |  | základní |  | 0 | 0 | 0 | 0 | 0 | 32 | M | 2 |  |  |  | ROZPOCET | 0 | 0 | 0 | 0 | 0 | 1 | 0 | 16 | -2096314410
155 | K | 766660311 | Montáž posuvných dveří jednokřídlových průchozí šířky do 800 mm do pouzdra s jednou kapsou | kus | 2 |  | 0 | CS ÚRS 2019 01 |  | základní |  | 0 | 0 | 0 | 0 | 0 | 16 | K | 2 |  |  |  | ROZPOCET | 0 | 0 | 0 | 0 | 0 | 1 | 0 | 16 | -1906754814
156 | M | 767-MAT-3T | posuvné dveře do pouzdra 800x1970 mm vč. kování a doplňů dle PSV 3/T | kus | 2 |  | 0 |  |  | základní |  | 0 | 0 | 0 | 0 | 0 | 32 | M | 2 |  |  |  | ROZPOCET | 0 | 0 | 0 | 0 | 0 | 1 | 0 | 16 | 985573855
157 | K | 766671006 | Montáž střešního okna do krytiny ploché 78 x 160 cm | kus | 6 |  | 0 | CS ÚRS 2019 01 |  | základní |  | 0 | 0.00026 | 0.00156 | 0 | 0 | 16 | K | 2 |  |  |  | ROZPOCET | 0 | 0 | 0 | 0 | 0 | 1 | 0 | 16 | 482587867
158 | M | 61124518R | okno střešní dřevěné kyvné, izolační trojsklo 78x160cm, Uw=1,0W/m2K Al oplechování dle PSV 7/T | kus | 6 |  | 0 |  |  | základní |  | 0 | 0.049 | 0.294 | 0 | 0 | 32 | M | 2 |  |  |  | ROZPOCET | 0 | 0 | 0 | 0 | 0 | 1 | 0 | 16 | -853378174
159 | M | 611243R | lemování střešních oken na ploché krytiny 780x1600mm dle PSV 7/T | kus | 6 |  | 0 |  |  | základní |  | 0 | 0.0045 | 0.027 | 0 | 0 | 32 | M | 2 |  |  |  | ROZPOCET | 0 | 0 | 0 | 0 | 0 | 1 | 0 | 16 | -627819818
160 | K | 766694112 | Montáž parapetních desek dřevěných nebo plastových šířky do 30 cm délky do 1,6 m | kus | 2 |  | 0 | CS ÚRS 2019 01 |  | základní |  | 0 | 0 | 0 | 0 | 0 | 16 | K | 2 |  |  |  | ROZPOCET | 0 | 0 | 0 | 0 | 0 | 1 | 0 | 16 | 1256950519
161 | M | 60794101 | deska parapetní dřevotřísková vnitřní 200x1000mm dle PSV 4/T | m | 3.3 |  | 0 | CS ÚRS 2019 01 |  | základní |  | 0 | 0.003 | 0.0099 | 0 | 0 | 32 | M | 2 |  |  |  | ROZPOCET | 0 | 0 | 0 | 0 | 0 | 1 | 0 | 16 | 1336289234
| VV |  | PSV 4/T | [14 empty] | VV | 2 | 1 | True | 0 | ROZPOCET
| VV |  | 2*1,5 |  | 3 | [12 empty] | VV | 2 | 2 | True | 1 | ROZPOCET
| VV |  | 3*1,1 'Přepočtené koeficientem množství |  | 3.3 | [12 empty] | VV | 2 | 2 | False | 1 | ROZPOCET
162 | M | 60794121 | koncovka PVC k parapetním dřevotřískovým deskám | kus | 4.4 |  | 0 | CS ÚRS 2019 01 |  | základní |  | 0 | 6e-05 | 0.000264 | 0 | 0 | 32 | M | 2 |  |  |  | ROZPOCET | 0 | 0 | 0 | 0 | 0 | 1 | 0 | 16 | 1638181514
| VV |  | 4*1,1 'Přepočtené koeficientem množství |  | 4.4 | [12 empty] | VV | 2 | 2 | False | 1 | ROZPOCET
163 | K | 767-PSV-8/T | Vestavěná skříň dle PSV 8/T | kus | 2 |  | 0 |  |  | základní |  | 0 | 0 | 0 | 0 | 0 | 16 | K | 2 |  |  |  | ROZPOCET | 0 | 0 | 0 | 0 | 0 | 1 | 0 | 16 | -1589659241
164 | K | 767-PSV-9/T | Vestavěná skříň dle PSV 9/T | kus | 2 |  | 0 |  |  | základní |  | 0 | 0 | 0 | 0 | 0 | 16 | K | 2 |  |  |  | ROZPOCET | 0 | 0 | 0 | 0 | 0 | 1 | 0 | 16 | -1931085096
165 | K | 767-PSV-5/T | Dodávka a montáž kuchyňské linky a spotřebičů dle PSV 5/T | kus | 2 |  | 0 |  |  | základní |  | 0 | 0 | 0 | 0 | 0 | 16 | K | 2 |  |  |  | ROZPOCET | 0 | 0 | 0 | 0 | 0 | 1 | 0 | 16 | -1200823178
166 | K | 998766203 | Přesun hmot procentní pro konstrukce truhlářské v objektech v do 24 m | % |  |  | 0 | CS ÚRS 2019 01 |  | základní |  | 0 | 0 | 0 | 0 | 0 | 16 | K | 2 |  |  |  | ROZPOCET | 0 | 0 | 0 | 0 | 0 | 1 | 0 | 16 | 1534025832
| D | 767 | Konstrukce zámečnické |  |  |  | 0 |  |  |  |  | 0 |  | 0 |  | 0.1 | 2 | D | 1 |  |  |  | ROZPOCET | [6 empty] | 0
167 | K | 767640111 | Montáž dveří ocelových vchodových jednokřídlových bez nadsvětlíku | kus | 1 |  | 0 | CS ÚRS 2019 01 |  | základní |  | 0 | 0 | 0 | 0 | 0 | 16 | K | 2 |  |  |  | ROZPOCET | 0 | 0 | 0 | 0 | 0 | 1 | 0 | 16 | -1248018681
168 | M | 767-PSV-1/H | hliníkové prosklené dveře 1000x2050 m, pož. odolnost - EI 30 DP3 C dle OSV 1/H | kus | 1 |  | 0 |  |  | základní |  | 0 | 0 | 0 | 0 | 0 | 32 | M | 2 |  |  |  | ROZPOCET | 0 | 0 | 0 | 0 | 0 | 1 | 0 | 16 | -821585361
169 | K | 767691822 | Vyvěšení nebo zavěšení kovových křídel dveří do 2 m2 | kus | 1 |  | 0 | CS ÚRS 2019 01 |  | základní |  | 0 | 0 | 0 | 0 | 0 | 16 | K | 2 |  |  |  | ROZPOCET | 0 | 0 | 0 | 0 | 0 | 1 | 0 | 16 | -981929564
170 | K | 767881132 | Montáž sloupků záchytného systému do šikmé střechy se střešní krytinou falcovanou | kus | 5 |  | 0 | CS ÚRS 2019 01 |  | základní |  | 0 | 0 | 0 | 0 | 0 | 16 | K | 2 |  |  |  | ROZPOCET | 0 | 0 | 0 | 0 | 0 | 1 | 0 | 16 | -1627979102
171 | M | 767-MAT-OST1.0 | Kotevní bod záchytného systému do dřevěné konstrukce dle PSV 1/OST | kus | 4 |  | 0 |  |  | základní |  | 0 | 0 | 0 | 0 | 0 | 32 | M | 2 |  |  |  | ROZPOCET | 0 | 0 | 0 | 0 | 0 | 1 | 0 | 16 | 2092025287
172 | M | 767-MAT-OST1.1 | Kotevní bod záchytného systému pro fálcovanou krytinu dle PSV 1/OST | kus | 1 |  | 0 |  |  | základní |  | 0 | 0 | 0 | 0 | 0 | 32 | M | 2 |  |  |  | ROZPOCET | 0 | 0 | 0 | 0 | 0 | 1 | 0 | 16 | 1717606433
173 | K | 767996701 | Demontáž atypických zámečnických konstrukcí řezáním hmotnosti jednotlivých dílů do 50 kg | kg | 100 |  | 0 | CS ÚRS 2019 01 |  | základní |  | 0 | 0 | 0 | 0.001 | 0.1 | 16 | K | 2 |  |  |  | ROZPOCET | 0 | 0 | 0 | 0 | 0 | 1 | 0 | 16 | 69006879
| VV |  | demontáž prvků v rámci půdy | [14 empty] | VV | 2 | 1 | True | 0 | ROZPOCET
| VV |  | 100 |  | 100 | [12 empty] | VV | 2 | 2 | True | 1 | ROZPOCET
174 | K | 767-PSV-2H | Dodávka a montáž stavebnicové zábradlí z hliníkových profilů dle PSV 2/H | kus | 2 |  | 0 |  |  | základní |  | 0 | 0 | 0 | 0 | 0 | 16 | K | 2 |  |  |  | ROZPOCET | 0 | 0 | 0 | 0 | 0 | 1 | 0 | 16 | 138163849
175 | K | 767-PSV-OST1 | Venkovní podomítková roleta 1500x1200 mm motoricky ovládaná dle PSV 1/OST | kus | 2 |  | 0 |  |  | základní |  | 0 | 0 | 0 | 0 | 0 | 16 | K | 2 |  |  |  | ROZPOCET | 0 | 0 | 0 | 0 | 0 | 1 | 0 | 16 | -1346138749
176 | K | 767-PSV-OST2 | Vnitřní žaluzie okna 1500x1200 mm dle PSV 2/OST | kus | 2 |  | 0 |  |  | základní |  | 0 | 0 | 0 | 0 | 0 | 16 | K | 2 |  |  |  | ROZPOCET | 0 | 0 | 0 | 0 | 0 | 1 | 0 | 16 | -1312334107
177 | K | 767-PSV-OST6 | Dodávka a montáž autonomního detektoru požáru dle PSV 6/OST | kus | 9 |  | 0 |  |  | základní |  | 0 | 0 | 0 | 0 | 0 | 16 | K | 2 |  |  |  | ROZPOCET | 0 | 0 | 0 | 0 | 0 | 1 | 0 | 16 | -1108020614
178 | K | 998767203 | Přesun hmot procentní pro zámečnické konstrukce v objektech v do 24 m | % |  |  | 0 | CS ÚRS 2019 01 |  | základní |  | 0 | 0 | 0 | 0 | 0 | 16 | K | 2 |  |  |  | ROZPOCET | 0 | 0 | 0 | 0 | 0 | 1 | 0 | 16 | -1912010145
| D | 776 | Podlahy povlakové |  |  |  | 0 |  |  |  |  | 0 |  | 2.1037 |  | 0 | 2 | D | 1 |  |  |  | ROZPOCET | [6 empty] | 0
179 | K | 776121411 | Dvousložková penetrace podkladu povlakových podlah | m2 | 100.75 |  | 0 | CS ÚRS 2019 01 |  | základní |  | 0 | 0.0005 | 0.050375 | 0 | 0 | 16 | K | 2 |  |  |  | ROZPOCET | 0 | 0 | 0 | 0 | 0 | 1 | 0 | 16 | 1214349855
| P |  | Poznámka k položce: penetrační vrstva (kontaktní můstek) tl. 3 mm | [14 empty] | P | 2
| VV |  | skladba C2 | [14 empty] | VV | 2 | 1 | True | 0 | ROZPOCET
| VV |  | místnost 7.04 | [14 empty] | VV | 2 | 1 | True | 0 | ROZPOCET
| VV |  | 1,68 |  | 1.68 | [12 empty] | VV | 2 | 2 | True | 0 | ROZPOCET
| VV |  | místnost 7.05 | [14 empty] | VV | 2 | 1 | True | 0 | ROZPOCET
| VV |  | 9,33 |  | 9.33 | [12 empty] | VV | 2 | 2 | True | 0 | ROZPOCET
| VV |  | místnost 7.09 | [14 empty] | VV | 2 | 1 | True | 0 | ROZPOCET
| VV |  | 1,67 |  | 1.67 | [12 empty] | VV | 2 | 2 | True | 0 | ROZPOCET
| VV |  | místnost 7.10 | [14 empty] | VV | 2 | 1 | True | 0 | ROZPOCET
| VV |  | 9,26 |  | 9.26 | [12 empty] | VV | 2 | 2 | True | 0 | ROZPOCET
| VV |  | Mezisoučet |  | 21.94 | [12 empty] | VV | 2 | 3 | True | 0 | ROZPOCET
| VV |  | skladba C4 | [14 empty] | VV | 2 | 1 | True | 0 | ROZPOCET
| VV |  | místnost 7.02 | [14 empty] | VV | 2 | 1 | True | 0 | ROZPOCET
| VV |  | 5,92 |  | 5.92 | [12 empty] | VV | 2 | 2 | True | 0 | ROZPOCET
| VV |  | místnost 7.03 | [14 empty] | VV | 2 | 1 | True | 0 | ROZPOCET
| VV |  | 4,81 |  | 4.81 | [12 empty] | VV | 2 | 2 | True | 0 | ROZPOCET
| VV |  | místnost 7.06 | [14 empty] | VV | 2 | 1 | True | 0 | ROZPOCET
| VV |  | 19,95 |  | 19.95 | [12 empty] | VV | 2 | 2 | True | 0 | ROZPOCET
| VV |  | místnost 7.08 | [14 empty] | VV | 2 | 1 | True | 0 | ROZPOCET
| VV |  | 5,29 |  | 5.29 | [12 empty] | VV | 2 | 2 | True | 0 | ROZPOCET
| VV |  | místnost 7.11 | [14 empty] | VV | 2 | 1 | True | 0 | ROZPOCET
| VV |  | 19,9 |  | 19.9 | [12 empty] | VV | 2 | 2 | True | 0 | ROZPOCET
| VV |  | Mezisoučet |  | 55.87 | [12 empty] | VV | 2 | 3 | True | 0 | ROZPOCET
| VV |  | skladba C3 | [14 empty] | VV | 2 | 1 | True | 0 | ROZPOCET
| VV |  | místnost 7.07 | [14 empty] | VV | 2 | 1 | True | 0 | ROZPOCET
| VV |  | 11.47 |  | 11.47 | [12 empty] | VV | 2 | 2 | True | 0 | ROZPOCET
| VV |  | místnost 7.12 | [14 empty] | VV | 2 | 1 | True | 0 | ROZPOCET
| VV |  | 11,47 |  | 11.47 | [12 empty] | VV | 2 | 2 | True | 0 | ROZPOCET
| VV |  | Mezisoučet |  | 22.94 | [12 empty] | VV | 2 | 3 | True | 0 | ROZPOCET
| VV |  | Součet |  | 100.75 | [12 empty] | VV | 2 | 4 | True | 1 | ROZPOCET
180 | K | 776131111 | Vyztužení podkladu povlakových podlah armovacím pletivem ze skelných vláken | m2 | 100.75 |  | 0 | CS ÚRS 2019 01 |  | základní |  | 0 | 0.00012 | 0.01209 | 0 | 0 | 16 | K | 2 |  |  |  | ROZPOCET | 0 | 0 | 0 | 0 | 0 | 1 | 0 | 16 | -2013377207
| P |  | Poznámka k položce: pružná samonivelační vrstva <stand-SS1> | [14 empty] | P | 2
181 | K | 776141113 | Vyrovnání podkladu povlakových podlah stěrkou pevnosti 20 MPa tl 8 mm | m2 | 21.94 |  | 0 | CS ÚRS 2019 01 |  | základní |  | 0 | 0.012 | 0.26328 | 0 | 0 | 16 | K | 2 |  |  |  | ROZPOCET | 0 | 0 | 0 | 0 | 0 | 1 | 0 | 16 | 208296396
| P |  | Poznámka k položce: pružná samonivelační vrstva <stand-SS1> | [14 empty] | P | 2
| VV |  | skladba C2 | [14 empty] | VV | 2 | 1 | True | 0 | ROZPOCET
| VV |  | místnost 7.04 | [14 empty] | VV | 2 | 1 | True | 0 | ROZPOCET
| VV |  | 1,68 |  | 1.68 | [12 empty] | VV | 2 | 2 | True | 0 | ROZPOCET
| VV |  | místnost 7.05 | [14 empty] | VV | 2 | 1 | True | 0 | ROZPOCET
| VV |  | 9,33 |  | 9.33 | [12 empty] | VV | 2 | 2 | True | 0 | ROZPOCET
| VV |  | místnost 7.09 | [14 empty] | VV | 2 | 1 | True | 0 | ROZPOCET
| VV |  | 1,67 |  | 1.67 | [12 empty] | VV | 2 | 2 | True | 0 | ROZPOCET
| VV |  | místnost 7.10 | [14 empty] | VV | 2 | 1 | True | 0 | ROZPOCET
| VV |  | 9,26 |  | 9.26 | [12 empty] | VV | 2 | 2 | True | 0 | ROZPOCET
| VV |  | Součet |  | 21.94 | [12 empty] | VV | 2 | 4 | True | 1 | ROZPOCET
182 | K | 776141115 | Vyrovnání podkladu povlakových podlah stěrkou pevnosti 20 MPa tl 12 mm | m2 | 78.86 |  | 0 |  |  | základní |  | 0 | 0.015 | 1.1829 | 0 | 0 | 16 | K | 2 |  |  |  | ROZPOCET | 0 | 0 | 0 | 0 | 0 | 1 | 0 | 16 | -2136062884
| VV |  | skladba C3 | [14 empty] | VV | 2 | 1 | True | 0 | ROZPOCET
| VV |  | místnost 7.19 | [14 empty] | VV | 2 | 1 | True | 0 | ROZPOCET
| VV |  | 11.5 |  | 11.5 | [12 empty] | VV | 2 | 2 | True | 0 | ROZPOCET
| VV |  | místnost 7.24 | [14 empty] | VV | 2 | 1 | True | 0 | ROZPOCET
| VV |  | 11,49 |  | 11.49 | [12 empty] | VV | 2 | 2 | True | 0 | ROZPOCET
| VV |  | Mezisoučet |  | 22.99 | [12 empty] | VV | 2 | 3 | True | 0 | ROZPOCET
| VV |  | skladba C4 | [14 empty] | VV | 2 | 1 | True | 0 | ROZPOCET
| VV |  | místnost 7.02 | [14 empty] | VV | 2 | 1 | True | 0 | ROZPOCET
| VV |  | 5,92 |  | 5.92 | [12 empty] | VV | 2 | 2 | True | 0 | ROZPOCET
| VV |  | místnost 7.03 | [14 empty] | VV | 2 | 1 | True | 0 | ROZPOCET
| VV |  | 4,81 |  | 4.81 | [12 empty] | VV | 2 | 2 | True | 0 | ROZPOCET
| VV |  | místnost 7.06 | [14 empty] | VV | 2 | 1 | True | 0 | ROZPOCET
| VV |  | 19,95 |  | 19.95 | [12 empty] | VV | 2 | 2 | True | 0 | ROZPOCET
| VV |  | místnost 7.08 | [14 empty] | VV | 2 | 1 | True | 0 | ROZPOCET
| VV |  | 5,29 |  | 5.29 | [12 empty] | VV | 2 | 2 | True | 0 | ROZPOCET
| VV |  | místnost 7.11 | [14 empty] | VV | 2 | 1 | True | 0 | ROZPOCET
| VV |  | 19,9 |  | 19.9 | [12 empty] | VV | 2 | 2 | True | 0 | ROZPOCET
| VV |  | Mezisoučet |  | 55.87 | [12 empty] | VV | 2 | 3 | True | 0 | ROZPOCET
| VV |  | Součet |  | 78.86 | [12 empty] | VV | 2 | 4 | True | 1 | ROZPOCET
183 | K | 776211211 | Lepení textilních čtverců | m2 | 22.94 |  | 0 | CS ÚRS 2019 01 |  | základní |  | 0 | 0.0002 | 0.004588 | 0 | 0 | 16 | K | 2 |  |  |  | ROZPOCET | 0 | 0 | 0 | 0 | 0 | 1 | 0 | 16 | -456664335
| VV |  | skladba C3 | [14 empty] | VV | 2 | 1 | True | 0 | ROZPOCET
| VV |  | místnost 7.07 | [14 empty] | VV | 2 | 1 | True | 0 | ROZPOCET
| VV |  | 11.47 |  | 11.47 | [12 empty] | VV | 2 | 2 | True | 0 | ROZPOCET
| VV |  | místnost 7.12 | [14 empty] | VV | 2 | 1 | True | 0 | ROZPOCET
| VV |  | 11,47 |  | 11.47 | [12 empty] | VV | 2 | 2 | True | 0 | ROZPOCET
| VV |  | Součet |  | 22.94 | [12 empty] | VV | 2 | 4 | True | 1 | ROZPOCET
184 | M | 69751080 | koberec 500x500mm, strukturovaná smyčka, vlákno 100% PA, hm 580g/m2, zátěž 33, útlum 27dB, hořlavost Bfl S1, záda bitumen <standard-PL3> | m2 | 26.381 |  | 0 | CS ÚRS 2019 01 |  | základní |  | 0 | 0.0039 | 0.10289 | 0 | 0 | 32 | M | 2 |  |  |  | ROZPOCET | 0 | 0 | 0 | 0 | 0 | 1 | 0 | 16 | 2038577487
| P |  | Poznámka k položce: <standard-PL3> – koberec | [14 empty] | P | 2
| VV |  | 22,94*1,15 'Přepočtené koeficientem množství |  | 26.381 | [12 empty] | VV | 2 | 2 | False | 1 | ROZPOCET
185 | K | 776231111 | Lepení lamel a čtverců z vinylu standardním lepidlem | m2 | 55.87 |  | 0 | CS ÚRS 2019 01 |  | základní |  | 0 | 0.0003 | 0.016761 | 0 | 0 | 16 | K | 2 |  |  |  | ROZPOCET | 0 | 0 | 0 | 0 | 0 | 1 | 0 | 16 | -2062846042
| VV |  | skladba C2 | [14 empty] | VV | 2 | 1 | True | 0 | ROZPOCET
| VV |  | místnost 7.02 | [14 empty] | VV | 2 | 1 | True | 0 | ROZPOCET
| VV |  | 5,92 |  | 5.92 | [12 empty] | VV | 2 | 2 | True | 0 | ROZPOCET
| VV |  | místnost 7.03 | [14 empty] | VV | 2 | 1 | True | 0 | ROZPOCET
| VV |  | 4,81 |  | 4.81 | [12 empty] | VV | 2 | 2 | True | 0 | ROZPOCET
| VV |  | místnost 7.06 | [14 empty] | VV | 2 | 1 | True | 0 | ROZPOCET
| VV |  | 19,95 |  | 19.95 | [12 empty] | VV | 2 | 2 | True | 0 | ROZPOCET
| VV |  | místnost 7.08 | [14 empty] | VV | 2 | 1 | True | 0 | ROZPOCET
| VV |  | 5,29 |  | 5.29 | [12 empty] | VV | 2 | 2 | True | 0 | ROZPOCET
| VV |  | místnost 7.11 | [14 empty] | VV | 2 | 1 | True | 0 | ROZPOCET
| VV |  | 19,9 |  | 19.9 | [12 empty] | VV | 2 | 2 | True | 0 | ROZPOCET
| VV |  | Mezisoučet |  | 55.87 | [12 empty] | VV | 2 | 3 | True | 0 | ROZPOCET
| VV |  | Součet |  | 55.87 | [12 empty] | VV | 2 | 4 | True | 1 | ROZPOCET
186 | M | 2841-PL2 | dílce vinylové tl 2,2mm, nášlapná vrstva 0,40mm, úprava PUR, třída zátěže 23/32/41, otlak 0,05mm <standard-PL2> | m2 | 61.457 |  | 0 |  |  | základní |  | 0 | 0.00368 | 0.22616 | 0 | 0 | 32 | M | 2 |  |  |  | ROZPOCET | 0 | 0 | 0 | 0 | 0 | 1 | 0 | 16 | 2084408585
| VV |  | 55,87*1,1 'Přepočtené koeficientem množství |  | 61.457 | [12 empty] | VV | 2 | 2 | False | 1 | ROZPOCET
187 | K | 7762311R0 | Provedení spoů povlakových podlah | m2 | 81.418 |  | 0 |  |  | základní |  | 0 | 0 | 0 | 0 | 0 | 16 | K | 2 |  |  |  | ROZPOCET | 0 | 0 | 0 | 0 | 0 | 1 | 0 | 16 | 2058800069
| VV |  | 55,87+25,548 |  | 81.418 | [12 empty] | VV | 2 | 2 | True | 1 | ROZPOCET
188 | K | 776232111 | Lepení lamel a čtverců z vinylu 2-složkovým lepidlem | m2 | 25.548 |  | 0 | CS ÚRS 2019 01 |  | základní |  | 0 | 0.0007 | 0.017884 | 0 | 0 | 16 | K | 2 |  |  |  | ROZPOCET | 0 | 0 | 0 | 0 | 0 | 1 | 0 | 16 | -495257086
| VV |  | skladba C2 | [14 empty] | VV | 2 | 1 | True | 0 | ROZPOCET
| VV |  | místnost 7.04 | [14 empty] | VV | 2 | 1 | True | 0 | ROZPOCET
| VV |  | 1,68 |  | 1.68 | [12 empty] | VV | 2 | 2 | True | 0 | ROZPOCET
| VV |  | místnost 7.05 | [14 empty] | VV | 2 | 1 | True | 0 | ROZPOCET
| VV |  | 9,33 |  | 9.33 | [12 empty] | VV | 2 | 2 | True | 0 | ROZPOCET
| VV |  | Mezisoučet |  | 11.01 | [12 empty] | VV | 2 | 3 | True | 0 | ROZPOCET
| VV |  | místnost 7.09 | [14 empty] | VV | 2 | 1 | True | 0 | ROZPOCET
| VV |  | 1,67 |  | 1.67 | [12 empty] | VV | 2 | 2 | True | 0 | ROZPOCET
| VV |  | místnost 7.10 | [14 empty] | VV | 2 | 1 | True | 0 | ROZPOCET
| VV |  | 9,26 |  | 9.26 | [12 empty] | VV | 2 | 2 | True | 0 | ROZPOCET
| VV |  | Mezisoučet |  | 10.93 | [12 empty] | VV | 2 | 3 | True | 0 | ROZPOCET
| VV |  | vytažení na stěnu | [14 empty] | VV | 2 | 1 | True | 0 | ROZPOCET
| VV |  | místnost 7.16 | [14 empty] | VV | 2 | 1 | True | 0 | ROZPOCET
| VV |  | (2*0,9+2*1,98)*0,1 |  | 0.576 | [12 empty] | VV | 2 | 2 | True | 0 | ROZPOCET
| VV |  | místnost 7.17 | [14 empty] | VV | 2 | 1 | True | 0 | ROZPOCET
| VV |  | (2*2,97+2*3,18)*0,1 |  | 1.23 | [12 empty] | VV | 2 | 2 | True | 0 | ROZPOCET
| VV |  | místnost 7.21 | [14 empty] | VV | 2 | 1 | True | 0 | ROZPOCET
| VV |  | (2*0,9+2*1,98)*0,1 |  | 0.576 | [12 empty] | VV | 2 | 2 | True | 0 | ROZPOCET
| VV |  | místnost 7.22 | [14 empty] | VV | 2 | 1 | True | 0 | ROZPOCET
| VV |  | (2*2,97+2*3,158)*0,1 |  | 1.226 | [12 empty] | VV | 2 | 2 | True | 0 | ROZPOCET
| VV |  | Mezisoučet |  | 3.608 | [12 empty] | VV | 2 | 3 | True | 0 | ROZPOCET
| VV |  | Součet |  | 25.548 | [12 empty] | VV | 2 | 4 | True | 1 | ROZPOCET
189 | M | 2841-PL1 | dílce vinylové tl 2,5mm, nášlapná vrstva 0,40mm, úprava PUR, třída zátěže 23/32/41, otlak 0,05mm <standard-PL1> | m2 | 29.38 |  | 0 |  |  | základní |  | 0 | 0.00368 | 0.10812 | 0 | 0 | 32 | M | 2 |  |  |  | ROZPOCET | 0 | 0 | 0 | 0 | 0 | 1 | 0 | 16 | -293946661
| VV |  | 25,548*1,15 'Přepočtené koeficientem množství |  | 29.38 | [12 empty] | VV | 2 | 2 | False | 1 | ROZPOCET
190 | K | 776411111 | Montáž obvodových soklíků výšky do 80 mm | m | 57.55 |  | 0 | CS ÚRS 2019 01 |  | základní |  | 0 | 1e-05 | 0.0005755 | 0 | 0 | 16 | K | 2 |  |  |  | ROZPOCET | 0 | 0 | 0 | 0 | 0 | 1 | 0 | 16 | -380084473
| VV |  | skladba C4 | [14 empty] | VV | 2 | 1 | True | 0 | ROZPOCET
| VV |  | místnost 7.02 | [14 empty] | VV | 2 | 1 | True | 0 | ROZPOCET
| VV |  | (2*3,825+2*2,54) |  | 12.73 | [12 empty] | VV | 2 | 2 | True | 0 | ROZPOCET
| VV |  | -1-2*0,8 |  | -2.6 | [12 empty] | VV | 2 | 2 | True | 0 | ROZPOCET
| VV |  | místnost 7.03 | [14 empty] | VV | 2 | 1 | True | 0 | ROZPOCET
| VV |  | (2*2,09+2*2,5) |  | 9.18 | [12 empty] | VV | 2 | 2 | True | 0 | ROZPOCET
| VV |  | -3*0,8-0,7 |  | -3.1 | [12 empty] | VV | 2 | 2 | True | 0 | ROZPOCET
| VV |  | místnost 7.06 | [14 empty] | VV | 2 | 1 | True | 0 | ROZPOCET
| VV |  | (2*3,07+2*6,53) |  | 19.2 | [12 empty] | VV | 2 | 2 | True | 0 | ROZPOCET
| VV |  | -2*0,8 |  | -1.6 | [12 empty] | VV | 2 | 2 | True | 0 | ROZPOCET
| VV |  | místnost 7.08 | [14 empty] | VV | 2 | 1 | True | 0 | ROZPOCET
| VV |  | (2*2,09+2*2,53) |  | 9.24 | [12 empty] | VV | 2 | 2 | True | 0 | ROZPOCET
| VV |  | -3*0,8-0,7 |  | -3.1 | [12 empty] | VV | 2 | 2 | True | 0 | ROZPOCET
| VV |  | místnost 7.11 | [14 empty] | VV | 2 | 1 | True | 0 | ROZPOCET
| VV |  | (2*3,07+2*6,53) |  | 19.2 | [12 empty] | VV | 2 | 2 | True | 0 | ROZPOCET
| VV |  | -2*0,8 |  | -1.6 | [12 empty] | VV | 2 | 2 | True | 0 | ROZPOCET
| VV |  | Součet |  | 57.55 | [12 empty] | VV | 2 | 4 | True | 1 | ROZPOCET
191 | M | 284110-1 | lišta soklová pro vložení vyinilového pásku | m | 63.305 |  | 0 |  |  | základní |  | 0 | 0.00028 | 0.017725 | 0 | 0 | 32 | M | 2 |  |  |  | ROZPOCET | 0 | 0 | 0 | 0 | 0 | 1 | 0 | 16 | -994539201
| VV |  | 57,55*1,1 'Přepočtené koeficientem množství |  | 63.305 | [12 empty] | VV | 2 | 2 | False | 1 | ROZPOCET
192 | K | 776421111 | Montáž obvodových lišt lepením | m | 92.72 |  | 0 | CS ÚRS 2019 01 |  | základní |  | 0 | 1e-05 | 0.0009272 | 0 | 0 | 16 | K | 2 |  |  |  | ROZPOCET | 0 | 0 | 0 | 0 | 0 | 1 | 0 | 16 | 665943585
| VV |  | kobercová lišta | [14 empty] | VV | 2 | 1 | True | 0 | ROZPOCET
| VV |  | skladba C3 | [14 empty] | VV | 2 | 1 | True | 0 | ROZPOCET
| VV |  | místnost 7.11 | [14 empty] | VV | 2 | 1 | True | 0 | ROZPOCET
| VV |  | (2*3,65+2*3,15+2*0,22) |  | 14.04 | [12 empty] | VV | 2 | 2 | True | 0 | ROZPOCET
| VV |  | -0,8 |  | -0.8 | [12 empty] | VV | 2 | 2 | True | 0 | ROZPOCET
| VV |  | místnost 7.12 | [14 empty] | VV | 2 | 1 | True | 0 | ROZPOCET
| VV |  | (2*3,65+2*3,15+2*0,22) |  | 14.04 | [12 empty] | VV | 2 | 2 | True | 0 | ROZPOCET
| VV |  | -0,8 |  | -0.8 | [12 empty] | VV | 2 | 2 | True | 0 | ROZPOCET
| VV |  | Mezisoučet |  | 26.48 | [12 empty] | VV | 2 | 3 | True | 0 | ROZPOCET
| VV |  | skladba C2 - standard - PL1 | [14 empty] | VV | 2 | 1 | True | 0 | ROZPOCET
| VV |  | podfabiónová lišta 15x15 | [14 empty] | VV | 2 | 1 | True | 0 | ROZPOCET
| VV |  | místnost 7.04 | [14 empty] | VV | 2 | 1 | True | 0 | ROZPOCET
| VV |  | (2*0,9+2*1,98) |  | 5.76 | [12 empty] | VV | 2 | 2 | True | 0 | ROZPOCET
| VV |  | -0,7 |  | -0.7 | [12 empty] | VV | 2 | 2 | True | 0 | ROZPOCET
| VV |  | místnost 7.05 | [14 empty] | VV | 2 | 1 | True | 0 | ROZPOCET
| VV |  | (2*2,97+2*3,18) |  | 12.3 | [12 empty] | VV | 2 | 2 | True | 0 | ROZPOCET
| VV |  | -0,8 |  | -0.8 | [12 empty] | VV | 2 | 2 | True | 0 | ROZPOCET
| VV |  | místnost 7.09 | [14 empty] | VV | 2 | 1 | True | 0 | ROZPOCET
| VV |  | (2*0,9+2*1,98) |  | 5.76 | [12 empty] | VV | 2 | 2 | True | 0 | ROZPOCET
| VV |  | -0,7 |  | -0.7 | [12 empty] | VV | 2 | 2 | True | 0 | ROZPOCET
| VV |  | místnost 7.10 | [14 empty] | VV | 2 | 1 | True | 0 | ROZPOCET
| VV |  | (2*2,97+2*3,18) |  | 12.3 | [12 empty] | VV | 2 | 2 | True | 0 | ROZPOCET
| VV |  | -0,8 |  | -0.8 | [12 empty] | VV | 2 | 2 | True | 0 | ROZPOCET
| VV |  | Mezisoučet |  | 33.12 | [12 empty] | VV | 2 | 3 | True | 0 | ROZPOCET
| VV |  | ukončovací - krycí profil pvc, výška 45 mm, tloušťka 6mm | [14 empty] | VV | 2 | 1 | True | 0 | ROZPOCET
| VV |  | 33,12 |  | 33.12 | [12 empty] | VV | 2 | 2 | True | 0 | ROZPOCET
| VV |  | Součet |  | 92.72 | [12 empty] | VV | 2 | 4 | True | 1 | ROZPOCET
193 | M | 69751204 | lišta kobercová 55x9mm | m | 29.128 |  | 0 | CS ÚRS 2019 01 |  | základní |  | 0 | 0.0003 | 0.0087384 | 0 | 0 | 32 | M | 2 |  |  |  | ROZPOCET | 0 | 0 | 0 | 0 | 0 | 1 | 0 | 16 | 1863908678
| VV |  | 26,48*1,1 'Přepočtené koeficientem množství |  | 29.128 | [12 empty] | VV | 2 | 2 | False | 1 | ROZPOCET
194 | M | 69751220 | roh vnitřní k liště kobercové | kus | 12 |  | 0 | CS ÚRS 2019 01 |  | základní |  | 0 | 0.0001 | 0.0012 | 0 | 0 | 32 | M | 2 |  |  |  | ROZPOCET | 0 | 0 | 0 | 0 | 0 | 1 | 0 | 16 | -750200553
| VV |  | 10,9090909090909*1,1 'Přepočtené koeficientem množství |  | 12 | [12 empty] | VV | 2 | 2 | False | 1 | ROZPOCET
195 | M | 69751221 | roh vnější k liště kobercové | kus | 4 |  | 0 | CS ÚRS 2019 01 |  | základní |  | 0 | 0.0001 | 0.0004 | 0 | 0 | 32 | M | 2 |  |  |  | ROZPOCET | 0 | 0 | 0 | 0 | 0 | 1 | 0 | 16 | 1050514406
| VV |  | 3,63636363636364*1,1 'Přepočtené koeficientem množství |  | 4 | [12 empty] | VV | 2 | 2 | False | 1 | ROZPOCET
196 | M | 69751-01 | podfabiónová lišta 15x15 | m | 36.432 |  | 0 |  |  | základní |  | 0 | 0 | 0 | 0 | 0 | 32 | M | 2 |  |  |  | ROZPOCET | 0 | 0 | 0 | 0 | 0 | 1 | 0 | 16 | 1220226906
| VV |  | 33,12*1,1 'Přepočtené koeficientem množství |  | 36.432 | [12 empty] | VV | 2 | 2 | False | 1 | ROZPOCET
197 | M | 69751-02 | ukončovací - krycí profil pvc, výška 45 mm, tloušťka 6mm | m | 36.432 |  | 0 |  |  | základní |  | 0 | 0 | 0 | 0 | 0 | 32 | M | 2 |  |  |  | ROZPOCET | 0 | 0 | 0 | 0 | 0 | 1 | 0 | 16 | -646447844
| VV |  | 33,12*1,1 'Přepočtené koeficientem množství |  | 36.432 | [12 empty] | VV | 2 | 2 | False | 1 | ROZPOCET
198 | K | 776421312 | Montáž přechodových šroubovaných lišt | m | 8.8 |  | 0 | CS ÚRS 2019 01 |  | základní |  | 0 | 0 | 0 | 0 | 0 | 16 | K | 2 |  |  |  | ROZPOCET | 0 | 0 | 0 | 0 | 0 | 1 | 0 | 16 | 875755892
| VV |  | 11*0,8 |  | 8.8 | [12 empty] | VV | 2 | 2 | True | 1 | ROZPOCET
199 | M | 55343118 | profil přechodový Al 40mm bronz | m | 9.68 |  | 0 | CS ÚRS 2019 01 |  | základní |  | 0 | 0.00021 | 0.0020328 | 0 | 0 | 32 | M | 2 |  |  |  | ROZPOCET | 0 | 0 | 0 | 0 | 0 | 1 | 0 | 16 | -1325064601
| VV |  | 8,8*1,1 'Přepočtené koeficientem množství |  | 9.68 | [12 empty] | VV | 2 | 2 | False | 1 | ROZPOCET
200 | K | 776421711 | Vložení nařezaných pásků z podlahoviny do lišt | m | 57.75 |  | 0 | CS ÚRS 2019 01 |  | základní |  | 0 | 0 | 0 | 0 | 0 | 16 | K | 2 |  |  |  | ROZPOCET | 0 | 0 | 0 | 0 | 0 | 1 | 0 | 16 | -651353002
201 | M | 2841-PL2 | dílce vinylové tl 2,2mm, nášlapná vrstva 0,40mm, úprava PUR, třída zátěže 23/32/41, otlak 0,05mm <standard-PL2> | m2 | 6.93 |  | 0 |  |  | základní |  | 0 | 0.00368 | 0.025502 | 0 | 0 | 32 | M | 2 |  |  |  | ROZPOCET | 0 | 0 | 0 | 0 | 0 | 1 | 0 | 16 | 1839068865
| VV |  | 57,75*0,08 |  | 4.62 | [12 empty] | VV | 2 | 2 | True | 1 | ROZPOCET
| VV |  | 4,62*1,5 'Přepočtené koeficientem množství |  | 6.93 | [12 empty] | VV | 2 | 2 | False | 1 | ROZPOCET
202 | K | 776591112 | Izolace pod povlakovou krytinu nátěrem nebo stěrkou ve dvou vrstvách s vložením síťoviny <stand-HI5> | m2 | 25.548 |  | 0 |  |  | základní |  | 0 | 0.0015 | 0.038322 | 0 | 0 | 16 | K | 2 |  |  |  | ROZPOCET | 0 | 0 | 0 | 0 | 0 | 1 | 0 | 16 | -451282406
| P |  | Poznámka k položce: <stand-HI5> | [14 empty] | P | 2
203 | K | 776591241 | Izolace těsnícími pásy vnitřní kout | kus | 16 |  | 0 |  |  | základní |  | 0 | 0.00022 | 0.00352 | 0 | 0 | 16 | K | 2 |  |  |  | ROZPOCET | 0 | 0 | 0 | 0 | 0 | 1 | 0 | 16 | 471567315
204 | K | 776591264 | Izolace těsnícími pásy mezi podlahou a stěnou | m | 34.32 |  | 0 |  |  | základní |  | 0 | 0.0004 | 0.013728 | 0 | 0 | 16 | K | 2 |  |  |  | ROZPOCET | 0 | 0 | 0 | 0 | 0 | 1 | 0 | 16 | -1396073076
| VV |  | místnost 7.16 | [14 empty] | VV | 2 | 1 | True | 0 | ROZPOCET
| VV |  | (2*0,9+2*1,98) |  | 5.76 | [12 empty] | VV | 2 | 2 | True | 0 | ROZPOCET
| VV |  | -0,7 |  | -0.7 | [12 empty] | VV | 2 | 2 | True | 0 | ROZPOCET
| VV |  | místnost 7.17 | [14 empty] | VV | 2 | 1 | True | 0 | ROZPOCET
| VV |  | (2*2,97+2*3,18) |  | 12.3 | [12 empty] | VV | 2 | 2 | True | 0 | ROZPOCET
| VV |  | -0,8 |  | -0.8 | [12 empty] | VV | 2 | 2 | True | 0 | ROZPOCET
| VV |  | místnost 7.21 | [14 empty] | VV | 2 | 1 | True | 0 | ROZPOCET
| VV |  | (2*0,9+2*1,98) |  | 5.76 | [12 empty] | VV | 2 | 2 | True | 0 | ROZPOCET
| VV |  | -0,7 |  | -0.7 | [12 empty] | VV | 2 | 2 | True | 0 | ROZPOCET
| VV |  | místnost 7.22 | [14 empty] | VV | 2 | 1 | True | 0 | ROZPOCET
| VV |  | (2*2,97+2*3,18) |  | 12.3 | [12 empty] | VV | 2 | 2 | True | 0 | ROZPOCET
| VV |  | -0,8 |  | -0.8 | [12 empty] | VV | 2 | 2 | True | 0 | ROZPOCET
| VV |  | 8*0,15 |  | 1.2 | [12 empty] | VV | 2 | 2 | True | 0 | ROZPOCET
| VV |  | Součet |  | 34.32 | [12 empty] | VV | 2 | 4 | True | 1 | ROZPOCET
205 | K | 776991111 | Spárování silikonem | m | 200 |  | 0 | CS ÚRS 2019 01 |  | základní |  | 0 | 3e-05 | 0.006 | 0 | 0 | 16 | K | 2 |  |  |  | ROZPOCET | 0 | 0 | 0 | 0 | 0 | 1 | 0 | 16 | -1818073906
206 | K | 998776203 | Přesun hmot procentní pro podlahy povlakové v objektech v do 24 m | % |  |  | 0 | CS ÚRS 2019 01 |  | základní |  | 0 | 0 | 0 | 0 | 0 | 16 | K | 2 |  |  |  | ROZPOCET | 0 | 0 | 0 | 0 | 0 | 1 | 0 | 16 | -1221142426
| D | 781 | Dokončovací práce - obklady |  |  |  | 0 |  |  |  |  | 0 |  | 1.4377 |  | 0 | 2 | D | 1 |  |  |  | ROZPOCET | [6 empty] | 0
207 | K | 781121011 | Nátěr penetrační na stěnu | m2 | 71.546 |  | 0 | CS ÚRS 2019 01 |  | základní |  | 0 | 0.0003 | 0.021464 | 0 | 0 | 16 | K | 2 |  |  |  | ROZPOCET | 0 | 0 | 0 | 0 | 0 | 1 | 0 | 16 | -945188099
208 | K | 781131112 | Izolace pod obklad nátěrem nebo stěrkou ve dvou vrstvách | m2 | 8 |  | 0 | CS ÚRS 2019 01 |  | základní |  | 0 | 0.0015 | 0.012 | 0 | 0 | 16 | K | 2 |  |  |  | ROZPOCET | 0 | 0 | 0 | 0 | 0 | 1 | 0 | 16 | 2061503985
| VV |  | v místě sprchového koutu | [14 empty] | VV | 2 | 1 | True | 0 | ROZPOCET
| VV |  | místnost 7.17 | [14 empty] | VV | 2 | 1 | True | 0 | ROZPOCET
| VV |  | 2*1*2 |  | 4 | [12 empty] | VV | 2 | 2 | True | 0 | ROZPOCET
| VV |  | místnost 7.22 | [14 empty] | VV | 2 | 1 | True | 0 | ROZPOCET
| VV |  | 2*1*2 |  | 4 | [12 empty] | VV | 2 | 2 | True | 0 | ROZPOCET
| VV |  | Součet |  | 8 | [12 empty] | VV | 2 | 4 | True | 1 | ROZPOCET
209 | K | 781131232 | Izolace pod obklad těsnícími pásy pro styčné nebo dilatační spáry | m | 4 |  | 0 | CS ÚRS 2019 01 |  | základní |  | 0 | 0.00019 | 0.00076 | 0 | 0 | 16 | K | 2 |  |  |  | ROZPOCET | 0 | 0 | 0 | 0 | 0 | 1 | 0 | 16 | -2134357458
| VV |  | v místě sprchového koutu | [14 empty] | VV | 2 | 1 | True | 0 | ROZPOCET
| VV |  | místnost 7.17 | [14 empty] | VV | 2 | 1 | True | 0 | ROZPOCET
| VV |  | 2 |  | 2 | [12 empty] | VV | 2 | 2 | True | 0 | ROZPOCET
| VV |  | místnost 7.22 | [14 empty] | VV | 2 | 1 | True | 0 | ROZPOCET
| VV |  | 2 |  | 2 | [12 empty] | VV | 2 | 2 | True | 0 | ROZPOCET
| VV |  | Součet |  | 4 | [12 empty] | VV | 2 | 4 | True | 1 | ROZPOCET
210 | K | 781474112 | Montáž obkladů vnitřních keramických hladkých do 12 ks/m2 lepených flexibilním lepidlem | m2 | 71.546 |  | 0 | CS ÚRS 2019 01 |  | základní |  | 0 | 0.006 | 0.42928 | 0 | 0 | 16 | K | 2 |  |  |  | ROZPOCET | 0 | 0 | 0 | 0 | 0 | 1 | 0 | 16 | -303928101
| VV |  | místnost 7.04 | [14 empty] | VV | 2 | 1 | True | 0 | ROZPOCET
| VV |  | (2*0,9+2*1,98)*2 |  | 11.52 | [12 empty] | VV | 2 | 2 | True | 0 | ROZPOCET
| VV |  | -0,7*2 |  | -1.4 | [12 empty] | VV | 2 | 2 | True | 0 | ROZPOCET
| VV |  | místnost 7.05 | [14 empty] | VV | 2 | 1 | True | 0 | ROZPOCET
| VV |  | (2*2,97+2*3,18)*2 |  | 24.6 | [12 empty] | VV | 2 | 2 | True | 0 | ROZPOCET
| VV |  | -0,8*2 |  | -1.6 | [12 empty] | VV | 2 | 2 | True | 0 | ROZPOCET
| VV |  | místnost 7.09 | [14 empty] | VV | 2 | 1 | True | 0 | ROZPOCET
| VV |  | (2*0,9+2*1,98)*2 |  | 11.52 | [12 empty] | VV | 2 | 2 | True | 0 | ROZPOCET
| VV |  | -0,7*2 |  | -1.4 | [12 empty] | VV | 2 | 2 | True | 0 | ROZPOCET
| VV |  | místnost 7.10 | [14 empty] | VV | 2 | 1 | True | 0 | ROZPOCET
| VV |  | (2*2,97+2*3,18)*2 |  | 24.6 | [12 empty] | VV | 2 | 2 | True | 0 | ROZPOCET
| VV |  | -0,8*2 |  | -1.6 | [12 empty] | VV | 2 | 2 | True | 0 | ROZPOCET
| VV |  | kuchyňské linky | [14 empty] | VV | 2 | 1 | True | 0 | ROZPOCET
| VV |  | místnost 7.18 | [14 empty] | VV | 2 | 1 | True | 0 | ROZPOCET
| VV |  | (2*0,6+3,13)*0,6 |  | 2.598 | [12 empty] | VV | 2 | 2 | True | 0 | ROZPOCET
| VV |  | místnost 7.23 | [14 empty] | VV | 2 | 1 | True | 0 | ROZPOCET
| VV |  | (2*0,6+3,313)*0,6 |  | 2.708 | [12 empty] | VV | 2 | 2 | True | 0 | ROZPOCET
| VV |  | Součet |  | 71.546 | [12 empty] | VV | 2 | 4 | True | 1 | ROZPOCET
211 | M | 59761026 | obklad keramický hladký do 12ks/m2 | m2 | 82.278 |  | 0 | CS ÚRS 2019 01 |  | základní |  | 0 | 0.0118 | 0.97088 | 0 | 0 | 32 | M | 2 |  |  |  | ROZPOCET | 0 | 0 | 0 | 0 | 0 | 1 | 0 | 16 | -497960765
| VV |  | 71,546*1,15 'Přepočtené koeficientem množství |  | 82.278 | [12 empty] | VV | 2 | 2 | False | 1 | ROZPOCET
212 | K | 781477111 | Příplatek k montáži obkladů vnitřních keramických hladkých za plochu do 10 m2 | m2 | 25.436 |  | 0 | CS ÚRS 2019 01 |  | základní |  | 0 | 0 | 0 | 0 | 0 | 16 | K | 2 |  |  |  | ROZPOCET | 0 | 0 | 0 | 0 | 0 | 1 | 0 | 16 | -686737296
| VV |  | místnost 7.16 | [14 empty] | VV | 2 | 1 | True | 0 | ROZPOCET
| VV |  | (2*0,9+2*1,98)*2 |  | 11.52 | [12 empty] | VV | 2 | 2 | True | 0 | ROZPOCET
| VV |  | -0,7*2 |  | -1.4 | [12 empty] | VV | 2 | 2 | True | 0 | ROZPOCET
| VV |  | místnost 7.21 | [14 empty] | VV | 2 | 1 | True | 0 | ROZPOCET
| VV |  | (2*0,9+2*1,98)*2 |  | 11.52 | [12 empty] | VV | 2 | 2 | True | 0 | ROZPOCET
| VV |  | -0,7*2 |  | -1.4 | [12 empty] | VV | 2 | 2 | True | 0 | ROZPOCET
| VV |  | kuchyňské linky | [14 empty] | VV | 2 | 1 | True | 0 | ROZPOCET
| VV |  | místnost 7.18 | [14 empty] | VV | 2 | 1 | True | 0 | ROZPOCET
| VV |  | (2*0,6+3,13)*0,6 |  | 2.598 | [12 empty] | VV | 2 | 2 | True | 0 | ROZPOCET
| VV |  | místnost 7.23 | [14 empty] | VV | 2 | 1 | True | 0 | ROZPOCET
| VV |  | (2*0,6+3,13)*0,6 |  | 2.598 | [12 empty] | VV | 2 | 2 | True | 0 | ROZPOCET
| VV |  | Součet |  | 25.436 | [12 empty] | VV | 2 | 4 | True | 1 | ROZPOCET
213 | K | 781494111 | Plastové profily rohové lepené flexibilním lepidlem | m | 5.8 |  | 0 | CS ÚRS 2019 01 |  | základní |  | 0 | 0.00031 | 0.001798 | 0 | 0 | 16 | K | 2 |  |  |  | ROZPOCET | 0 | 0 | 0 | 0 | 0 | 1 | 0 | 16 | 1191810608
| VV |  | 2*2+2*0,9 |  | 5.8 | [12 empty] | VV | 2 | 2 | True | 1 | ROZPOCET
214 | K | 781495115 | Spárování vnitřních obkladů silikonem | m | 50 |  | 0 | CS ÚRS 2019 01 |  | základní |  | 0 | 3e-05 | 0.0015 | 0 | 0 | 16 | K | 2 |  |  |  | ROZPOCET | 0 | 0 | 0 | 0 | 0 | 1 | 0 | 16 | 1877173459
215 | K | 781495141 | Průnik obkladem kruhový do DN 30 | kus | 40 |  | 0 | CS ÚRS 2019 01 |  | základní |  | 0 | 0 | 0 | 0 | 0 | 16 | K | 2 |  |  |  | ROZPOCET | 0 | 0 | 0 | 0 | 0 | 1 | 0 | 16 | -491056979
216 | K | 781495185 | Řezání pracnější rovné keramických obkládaček | kus | 100 |  | 0 | CS ÚRS 2019 01 |  | základní |  | 0 | 0 | 0 | 0 | 0 | 16 | K | 2 |  |  |  | ROZPOCET | 0 | 0 | 0 | 0 | 0 | 1 | 0 | 16 | -1885918303
217 | K | 998781203 | Přesun hmot procentní pro obklady keramické v objektech v do 24 m | % |  |  | 0 | CS ÚRS 2019 01 |  | základní |  | 0 | 0 | 0 | 0 | 0 | 16 | K | 2 |  |  |  | ROZPOCET | 0 | 0 | 0 | 0 | 0 | 1 | 0 | 16 | 2037307784
| D | 783 | Dokončovací práce - nátěry |  |  |  | 0 |  |  |  |  | 0 |  | 0.013435 |  | 0 | 2 | D | 1 |  |  |  | ROZPOCET | [6 empty] | 0
218 | K | 783314101 | Základní jednonásobný syntetický nátěr zámečnických konstrukcí | m2 | 50 |  | 0 | CS ÚRS 2019 01 |  | základní |  | 0 | 0.00014 | 0.007 | 0 | 0 | 16 | K | 2 |  |  |  | ROZPOCET | 0 | 0 | 0 | 0 | 0 | 1 | 0 | 16 | 1855944521
| VV |  | zárubně dveří a pouzdra - 2nátěry | [14 empty] | VV | 2 | 1 | True | 0 | ROZPOCET
| VV |  | 2*10*2,5 |  | 50 | [12 empty] | VV | 2 | 2 | True | 1 | ROZPOCET
219 | K | 783314201 | Základní antikorozní jednonásobný syntetický standardní nátěr zámečnických konstrukcí | m2 | 2.558 |  | 0 | CS ÚRS 2019 01 |  | základní |  | 0 | 0.00017 | 0.00043486 | 0 | 0 | 16 | K | 2 |  |  |  | ROZPOCET | 0 | 0 | 0 | 0 | 0 | 1 | 0 | 16 | 1867720039
| VV |  | nosník nad novým vstupem | [14 empty] | VV | 2 | 1 | True | 0 | ROZPOCET
| VV |  | 2*3*1,3*(2*0,08+4*0,042) |  | 2.558 | [12 empty] | VV | 2 | 2 | True | 0 | ROZPOCET
| VV |  | Součet |  | 2.558 | [12 empty] | VV | 2 | 4 | True | 1 | ROZPOCET
220 | K | 783315101 | Mezinátěr jednonásobný syntetický standardní zámečnických konstrukcí | m2 | 25 |  | 0 | CS ÚRS 2019 01 |  | základní |  | 0 | 0.00012 | 0.003 | 0 | 0 | 16 | K | 2 |  |  |  | ROZPOCET | 0 | 0 | 0 | 0 | 0 | 1 | 0 | 16 | -1409118102
| VV |  | zárubně dveří a pouzdra - 1 nátěr | [14 empty] | VV | 2 | 1 | True | 0 | ROZPOCET
| VV |  | 10*2,5 |  | 25 | [12 empty] | VV | 2 | 2 | True | 1 | ROZPOCET
221 | K | 783317101 | Krycí jednonásobný syntetický standardní nátěr zámečnických konstrukcí | m2 | 25 |  | 0 | CS ÚRS 2019 01 |  | základní |  | 0 | 0.00012 | 0.003 | 0 | 0 | 16 | K | 2 |  |  |  | ROZPOCET | 0 | 0 | 0 | 0 | 0 | 1 | 0 | 16 | -1581655012
| VV |  | zárubně dveří a pouzdra - 1 nátěr | [14 empty] | VV | 2 | 1 | True | 0 | ROZPOCET
| VV |  | 10*2,5 |  | 25 | [12 empty] | VV | 2 | 2 | True | 1 | ROZPOCET
| D | 784 | Dokončovací práce - malby a tapety |  |  |  | 0 |  |  |  |  | 0 |  | 0.21107 |  | 0 | 2 | D | 1 |  |  |  | ROZPOCET | [6 empty] | 0
222 | K | 784161001 | Tmelení spar a rohů šířky do 3 mm akrylátovým tmelem v místnostech výšky do 3,80 m | m | 100 |  | 0 | CS ÚRS 2019 01 |  | základní |  | 0 | 1e-05 | 0.001 | 0 | 0 | 4 | K | 2 |  |  |  | ROZPOCET | 0 | 0 | 0 | 0 | 0 | 1 | 0 | 4 | 1652222345
223 | K | 784181101 | Základní akrylátová jednonásobná penetrace podkladu v místnostech výšky do 3,80m | m2 | 396.354 |  | 0 | CS ÚRS 2019 01 |  | základní |  | 0 | 0.0002 | 0.079271 | 0 | 0 | 16 | K | 2 |  |  |  | ROZPOCET | 0 | 0 | 0 | 0 | 0 | 1 | 0 | 16 | 1485593662
224 | K | 784321031 | Dvojnásobné silikátové bílé malby v místnosti výšky do 3,80 m | m2 | 396.354 |  | 0 | CS ÚRS 2019 01 |  | základní |  | 0 | 0.00033 | 0.1308 | 0 | 0 | 16 | K | 2 |  |  |  | ROZPOCET | 0 | 0 | 0 | 0 | 0 | 1 | 0 | 16 | 1905897127
| VV |  | místnost 7.02 | [14 empty] | VV | 2 | 1 | True | 0 | ROZPOCET
| VV |  | (2*3,825+2*2,54)*2,6 |  | 33.098 | [12 empty] | VV | 2 | 2 | True | 0 | ROZPOCET
| VV |  | (-1-2*0,8)*2 |  | -5.2 | [12 empty] | VV | 2 | 2 | True | 0 | ROZPOCET
| VV |  | místnost 7.03 | [14 empty] | VV | 2 | 1 | True | 0 | ROZPOCET
| VV |  | (2*2,09+2*2,5)*2,6 |  | 23.868 | [12 empty] | VV | 2 | 2 | True | 0 | ROZPOCET
| VV |  | -(3*0,8-0,7)*2 |  | -3.4 | [12 empty] | VV | 2 | 2 | True | 0 | ROZPOCET
| VV |  | místnost 7.04 | [14 empty] | VV | 2 | 1 | True | 0 | ROZPOCET
| VV |  | (2*0,9+2*1,98)*2,6 |  | 14.976 | [12 empty] | VV | 2 | 2 | True | 0 | ROZPOCET
| VV |  | -0,7*2*2 |  | -2.8 | [12 empty] | VV | 2 | 2 | True | 0 | ROZPOCET
| VV |  | místnost 7.05 | [14 empty] | VV | 2 | 1 | True | 0 | ROZPOCET
| VV |  | (2*2,97+2*3,18)*2,6 |  | 31.98 | [12 empty] | VV | 2 | 2 | True | 0 | ROZPOCET
| VV |  | -0,8*2*2 |  | -3.2 | [12 empty] | VV | 2 | 2 | True | 0 | ROZPOCET
| VV |  | místnost 7.06 | [14 empty] | VV | 2 | 1 | True | 0 | ROZPOCET
| VV |  | (2*3,07+2*6,53)*2,6 |  | 49.92 | [12 empty] | VV | 2 | 2 | True | 0 | ROZPOCET
| VV |  | -2*0,8*2 |  | -3.2 | [12 empty] | VV | 2 | 2 | True | 0 | ROZPOCET
| VV |  | místnost 7.07 | [14 empty] | VV | 2 | 1 | True | 0 | ROZPOCET
| VV |  | (2*3,65+2*3,15+2*0,22)*2,6 |  | 36.504 | [12 empty] | VV | 2 | 2 | True | 0 | ROZPOCET
| VV |  | -0,8*2 |  | -1.6 | [12 empty] | VV | 2 | 2 | True | 0 | ROZPOCET
| VV |  | místnost 7.08 | [14 empty] | VV | 2 | 1 | True | 0 | ROZPOCET
| VV |  | (2*2,09+2*2,53)*2,6 |  | 24.024 | [12 empty] | VV | 2 | 2 | True | 0 | ROZPOCET
| VV |  | -(3*0,8-0,7)*2 |  | -3.4 | [12 empty] | VV | 2 | 2 | True | 0 | ROZPOCET
| VV |  | místnost 7.09 | [14 empty] | VV | 2 | 1 | True | 0 | ROZPOCET
| VV |  | (2*0,9+2*1,98)*2,6 |  | 14.976 | [12 empty] | VV | 2 | 2 | True | 0 | ROZPOCET
| VV |  | -0,7*2 |  | -1.4 | [12 empty] | VV | 2 | 2 | True | 0 | ROZPOCET
| VV |  | místnost 7.10 | [14 empty] | VV | 2 | 1 | True | 0 | ROZPOCET
| VV |  | (2*2,97+2*3,18)*2,6 |  | 31.98 | [12 empty] | VV | 2 | 2 | True | 0 | ROZPOCET
| VV |  | -0,8*2 |  | -1.6 | [12 empty] | VV | 2 | 2 | True | 0 | ROZPOCET
| VV |  | místnost 7.11 | [14 empty] | VV | 2 | 1 | True | 0 | ROZPOCET
| VV |  | (2*3,07+2*6,53)*2,6 |  | 49.92 | [12 empty] | VV | 2 | 2 | True | 0 | ROZPOCET
| VV |  | -2*0,8*2 |  | -3.2 | [12 empty] | VV | 2 | 2 | True | 0 | ROZPOCET
| VV |  | místnost 7.12 | [14 empty] | VV | 2 | 1 | True | 0 | ROZPOCET
| VV |  | (2*3,65+2*3,15+2*0,22)*2,6 |  | 36.504 | [12 empty] | VV | 2 | 2 | True | 0 | ROZPOCET
| VV |  | -0,8*2 |  | -1.6 | [12 empty] | VV | 2 | 2 | True | 0 | ROZPOCET
| VV |  | stropy viz legenda místností | [14 empty] | VV | 2 | 1 | True | 0 | ROZPOCET
| VV |  | 5,92+4,81+1,68+9,33+19,95+11,47+5,29+1,67+9,26+19,9+11,47 |  | 100.75 | [12 empty] | VV | 2 | 2 | True | 0 | ROZPOCET
| VV |  | odpočet obklady | [14 empty] | VV | 2 | 1 | True | 0 | ROZPOCET
| VV |  | -71,546 |  | -71.546 | [12 empty] | VV | 2 | 2 | True | 0 | ROZPOCET
| VV |  | ostatní výmalba dle potřeby | [14 empty] | VV | 2 | 1 | True | 0 | ROZPOCET
| VV |  | 50 |  | 50 | [12 empty] | VV | 2 | 2 | True | 0 | ROZPOCET
| VV |  | Součet |  | 396.354 | [12 empty] | VV | 2 | 4 | True | 1 | ROZPOCET
| D | 786 | Dokončovací práce - čalounické úpravy |  |  |  | 0 |  |  |  |  | 0 |  | 0 |  | 0 | 2 | D | 1 |  |  |  | ROZPOCET | [6 empty] | 0
225 | K | 786611200 | Montáž zastiňujících rolet s háčky do střešních oken | kus | 6 |  | 0 | CS ÚRS 2019 01 |  | základní |  | 0 | 0 | 0 | 0 | 0 | 16 | K | 2 |  |  |  | ROZPOCET | 0 | 0 | 0 | 0 | 0 | 1 | 0 | 16 | -1929241181
226 | M | 786-MAT-7/T | zastíňující rolety do střešního okna dle PSV 7/T | kus | 6 |  | 0 |  |  | základní |  | 0 | 0 | 0 | 0 | 0 | 32 | M | 2 |  |  |  | ROZPOCET | 0 | 0 | 0 | 0 | 0 | 1 | 0 | 16 | 24493802
227 | K | 998786203 | Přesun hmot procentní pro čalounické úpravy v objektech v do 24 m | % |  |  | 0 | CS ÚRS 2019 01 |  | základní |  | 0 | 0 | 0 | 0 | 0 | 16 | K | 2 |  |  |  | ROZPOCET | 0 | 0 | 0 | 0 | 0 | 1 | 0 | 16 | 178211630

## ZTI - Zdravotechnické ins..._01
{4ca67fe4-b0b8-4e2b-8f55-bb1d2a6c160f}
2
| KRYCÍ LIST SOUPISU PRACÍ | [7 empty] | v --- níže se nacházejí doplnkové a pomocné údaje k sestavám --- v | [8 empty] | False
Stavba:
Olomouc, VŠK, tř. 17 listopadu - rekonstrukce
Objekt:
31_174_340 - Olomouc, VSK, SKM, vestavba kolejí
Soupis:
SEVER - Severní část
Úroveň 3:
ZTI - Zdravotechnické instalace
| KSO: |  |  |  |  | CC-CZ:
| Místo: |  | Olomouc |  |  | Datum: | 26. 1. 2020
| Zadavatel: |  |  |  |  | IČ:
|  | Správa kolejí a menz UP, Šmeralova 12, Olomouc |  |  |  | DIČ:
| Uchazeč: |  |  |  |  | IČ: | Vyplň údaj
|  | Vyplň údaj |  |  |  | DIČ: | Vyplň údaj
| Projektant: |  |  |  |  | IČ:
|  | Stavoprojekt Olomouc a.s. |  |  |  | DIČ:
| Zpracovatel: |  |  |  |  | IČ:
|  | Stavoprojekt Olomouc a.s. |  |  |  | DIČ:
Poznámka:
Položky bez uvedení cenové soustavy jsou R-položky, tj. položky individuálně kalkulované na základě Všeobecných podmínek cenové soustavy použité v dílčím soupisu prací" Pokud se v soupisu stavebních prací, dodávek a služeb s výkazem výměr vyskytuje odkaz na konkrétní obchodní název nebo značku, je tento odkaz pouze příkladem možného použití a požadovaného standardu a lze jej nahradit výrobky, materiály a zařízeními, jejichž vlastnosti tento standard nesnižují.
| Cena bez DPH | [5 empty] | 0
|  |  | Základ daně |  |  | Sazba daně | Výše daně
| DPH | základní | 0 |  |  | 21% | 0
|  | snížená | 0 |  |  | 15% | 0
|  | zákl. přenesená | 0 |  |  | 21% | 0
|  | sníž. přenesená | 0 |  |  | 15% | 0
|  | nulová | 0 |  |  | 0% | 0
| Cena s DPH |  |  | v | CZK |  | 0
| Projektant |  |  | Zpracovatel
| Datum a podpis: |  | Razítko | Datum a podpis: |  |  | Razítko
| Objednavatel |  |  | Uchazeč
| Datum a podpis: |  | Razítko | Datum a podpis: |  |  | Razítko
REKAPITULACE ČLENĚNÍ SOUPISU PRACÍ
Stavba:
Olomouc, VŠK, tř. 17 listopadu - rekonstrukce
Objekt:
31_174_340 - Olomouc, VSK, SKM, vestavba kolejí
Soupis:
SEVER - Severní část
Úroveň 3:
ZTI - Zdravotechnické instalace
Místo: |  |  | Olomouc |  |  | Datum: | 26. 1. 2020
Zadavatel: |  |  | Správa kolejí a menz UP, Šmeralova 12, Olomouc |  |  | Projektant: | Stavoprojekt Olomouc a.s.
Uchazeč: |  |  | Vyplň údaj |  |  | Zpracovatel: | Stavoprojekt Olomouc a.s.
Kód dílu - Popis | [6 empty] | Cena celkem [CZK]
Náklady ze soupisu prací | [6 empty] | 0 | [11 empty] | -1
| HSV - Práce a dodávky HSV | [5 empty] | 0
| 3 - Svislé a kompletní konstrukce | [5 empty] | 0
| 6 - Úpravy povrchů, podlahy a osazování výplní | [5 empty] | 0
| 9 - Ostatní konstrukce a práce-bourání | [5 empty] | 0
| 99 - Přesun hmot | [5 empty] | 0
| PSV - Práce a dodávky PSV | [5 empty] | 0
| 721 - Zdravotechnika - vnitřní kanalizace | [5 empty] | 0
| 722 - Zdravotechnika - vnitřní vodovod | [5 empty] | 0
| 725 - Zdravotechnika - zařizovací předměty | [5 empty] | 0
| 726 - Zdravotechnika - předstěnové instalace | [5 empty] | 0
| 000 - Nepojmenované práce | [5 empty] | 0
| 0 - Nepojmenovaný díl | [5 empty] | 0
SOUPIS PRACÍ
Stavba:
Olomouc, VŠK, tř. 17 listopadu - rekonstrukce
Objekt:
31_174_340 - Olomouc, VSK, SKM, vestavba kolejí
Soupis:
SEVER - Severní část
Úroveň 3:
ZTI - Zdravotechnické instalace
Místo: |  |  | Olomouc |  |  | Datum: | 26. 1. 2020
Zadavatel: |  |  | Správa kolejí a menz UP, Šmeralova 12, Olomouc |  |  | Projektant: | Stavoprojekt Olomouc a.s.
Uchazeč: |  |  | Vyplň údaj |  |  | Zpracovatel: | Stavoprojekt Olomouc a.s.
PČ | Typ | Kód | Popis | MJ | Množství | J.cena [CZK] | Cena celkem [CZK] | Cenová soustava |  | DPH | J. Nh [h] | Nh celkem [h] | J. hmotnost [t] | Hmotnost celkem [t] | J. suť [t] | Suť Celkem [t]
Náklady soupisu celkem | [6 empty] | 0 |  |  |  |  | 0 |  | 0.50765 |  | 0.066 |  | D | -1 | [10 empty] | 0
| D | HSV | Práce a dodávky HSV |  |  |  | 0 |  |  |  |  | 0 |  | 0.06004 |  | 0.066 | 1 | D | 0 |  |  |  | ROZPOCET | [6 empty] | 0
| D | 3 | Svislé a kompletní konstrukce |  |  |  | 0 |  |  |  |  | 0 |  | 0.04738 |  | 0 | 1 | D | 1 |  |  |  | ROZPOCET | [6 empty] | 0
1 | K | 340237211 | Zazdívka otvorů v příčkách nebo stěnách plochy do 0,25 m2 cihlami plnými tl do 100 mm | kus | 2 |  | 0 | CS ÚRS 2019 01 |  | základní |  | 0 | 0.02369 | 0.04738 | 0 | 0 | 4 | K | 2 |  |  |  | ROZPOCET | 0 | 0 | 0 | 0 | 0 | 1 | 0 | 4 | -1759015740
| VV |  | 2" napojovací místa na stoupačkách vody a kanalizace" |  | 2 | [12 empty] | VV | 2 | 2 | True | 1 | ROZPOCET
| D | 6 | Úpravy povrchů, podlahy a osazování výplní |  |  |  | 0 |  |  |  |  | 0 |  | 0.01146 |  | 0 | 1 | D | 1 |  |  |  | ROZPOCET | [6 empty] | 0
2 | K | 611325113 | Vápenocementová hladká omítka rýh ve stropech šířky přes 300 mm | m2 | 0.3 |  | 0 | CS ÚRS 2019 01 |  | základní |  | 0 | 0.0382 | 0.01146 | 0 | 0 | 4 | K | 2 |  |  |  | ROZPOCET | 0 | 0 | 0 | 0 | 0 | 1 | 0 | 4 | 202118446
| VV |  | 1*(1*0,3) "vodovod" |  | 0.3 | [12 empty] | VV | 2 | 2 | True | 1 | ROZPOCET
| D | 9 | Ostatní konstrukce a práce-bourání |  |  |  | 0 |  |  |  |  | 0 |  | 0.0012 |  | 0.066 | 1 | D | 1 |  |  |  | ROZPOCET | [6 empty] | 0
3 | K | 612135101 | Hrubá výplň rýh ve stěnách maltou jakékoli šířky rýhy | m2 | 0.03 |  | 0 | CS ÚRS 2019 01 |  | základní |  | 0 | 0.04 | 0.0012 | 0 | 0 | 4 | K | 2 |  |  |  | ROZPOCET | 0 | 0 | 0 | 0 | 0 | 1 | 0 | 4 | -497953308
| VV |  | " zapravení výše uvedených rýh " 1*(1*0,3*0,1) |  | 0.03 | [12 empty] | VV | 2 | 2 | True | 0 | ROZPOCET
4 | K | 971033231 | Vybourání otvorů ve zdivu cihelném pl do 0,0225 m2 na MVC nebo MV tl do 150 mm | kus | 3 |  | 0 | CS ÚRS 2019 01 |  | základní |  | 0 | 0 | 0 | 0.004 | 0.012 | 4 | K | 2 |  |  |  | ROZPOCET | 0 | 0 | 0 | 0 | 0 | 1 | 0 | 4 | 2041319112
| VV |  | "kanalizace " 1+1 + "vodovod" 1 |  | 3 | [12 empty] | VV | 2 | 2 | True | 1 | ROZPOCET
5 | K | 974031157 | Vysekání rýh ve zdivu cihelném hl do 100 mm š do 300 mm | m | 1 |  | 0 | CS ÚRS 2019 01 |  | základní |  | 0 | 0 | 0 | 0.054 | 0.054 | 4 | K | 2 |  |  |  | ROZPOCET | 0 | 0 | 0 | 0 | 0 | 1 | 0 | 4 | 1180931537
| VV |  | "vodovod mb" 1*(1) |  | 1 | [12 empty] | VV | 2 | 2 | True | 1 | ROZPOCET
| D | 99 | Přesun hmot |  |  |  | 0 |  |  |  |  | 0 |  | 0 |  | 0 | 1 | D | 2 |  |  |  | ROZPOCET | [6 empty] | 0
6 | K | 997013501 | Odvoz suti a vybouraných hmot na skládku nebo meziskládku do 1 km se složením | t | 0.066 |  | 0 | CS ÚRS 2019 01 |  | základní |  | 0 | 0 | 0 | 0 | 0 | 4 | K | 3 |  |  |  | ROZPOCET | 0 | 0 | 0 | 0 | 0 | 1 | 0 | 4 | 2138860608
7 | K | 997013509 | Příplatek k odvozu suti a vybouraných hmot na skládku ZKD 1 km přes 1 km | t | 0.924 |  | 0 | CS ÚRS 2019 01 |  | základní |  | 0 | 0 | 0 | 0 | 0 | 4 | K | 3 |  |  |  | ROZPOCET | 0 | 0 | 0 | 0 | 0 | 1 | 0 | 4 | -1160212249
| VV |  | 0,066*14 " celkem 15 km" |  | 0.924 | [12 empty] | VV | 3 | 2 | True | 1 | ROZPOCET
8 | K | 997013831 | Poplatek za uložení na skládce (skládkovné) stavebního odpadu směsného kód odpadu 170 904 | t | 0.066 |  | 0 | CS ÚRS 2019 01 |  | základní |  | 0 | 0 | 0 | 0 | 0 | 4 | K | 3 |  |  |  | ROZPOCET | 0 | 0 | 0 | 0 | 0 | 1 | 0 | 4 | 1181791697
| D | PSV | Práce a dodávky PSV |  |  |  | 0 |  |  |  |  | 0 |  | 0.44761 |  | 0 | 2 | D | 0 |  |  |  | ROZPOCET | [6 empty] | 0
| D | 721 | Zdravotechnika - vnitřní kanalizace |  |  |  | 0 |  |  |  |  | 0 |  | 0.06168 |  | 0 | 2 | D | 1 |  |  |  | ROZPOCET | [6 empty] | 0
9 | K | 721171905 | Potrubí z PP vsazení odbočky do hrdla DN 110 | kus | 1 |  | 0 | CS ÚRS 2019 01 |  | základní |  | 0 | 0.00179 | 0.00179 | 0 | 0 | 16 | K | 2 |  |  |  | ROZPOCET | 0 | 0 | 0 | 0 | 0 | 1 | 0 | 16 | -1717162414
| VV |  | "napojovací místa" 1 |  | 1 | [12 empty] | VV | 2 | 2 | True | 1 | ROZPOCET
10 | K | 721171915 | Potrubí z PP propojení potrubí DN 110 | kus | 1 |  | 0 | CS ÚRS 2019 01 |  | základní |  | 0 | 0.001 | 0.001 | 0 | 0 | 16 | K | 2 |  |  |  | ROZPOCET | 0 | 0 | 0 | 0 | 0 | 1 | 0 | 16 | -1691057494
| VV |  | "stáv.stoupačka-pouze " 1 |  | 1 | [12 empty] | VV | 2 | 2 | True | 1 | ROZPOCET
11 | K | 721174005 | Potrubí kanalizační z PP svodné DN 110 | m | 4 |  | 0 | CS ÚRS 2019 01 |  | základní |  | 0 | 0.0011 | 0.0044 | 0 | 0 | 16 | K | 2 |  |  |  | ROZPOCET | 0 | 0 | 0 | 0 | 0 | 1 | 0 | 16 | 577326753
| VV |  | 1*(3+1) " pod úrovní podlahy podkroví |  | 4 | [12 empty] | VV | 2 | 2 | True | 1 | ROZPOCET
12 | K | 721174025 | Potrubí kanalizační z PP odpadní DN 110 | m | 9.5 |  | 0 | CS ÚRS 2019 01 |  | základní |  | 0 | 0.00121 | 0.011495 | 0 | 0 | 16 | K | 2 |  |  |  | ROZPOCET | 0 | 0 | 0 | 0 | 0 | 1 | 0 | 16 | 961896204
| VV |  | 4+4+1,5 |  | 9.5 | [12 empty] | VV | 2 | 2 | True | 1 | ROZPOCET
13 | K | 721174042 | Potrubí kanalizační z PP připojovací DN 40 | m | 3 |  | 0 | CS ÚRS 2019 01 |  | základní |  | 0 | 0.00029 | 0.00087 | 0 | 0 | 16 | K | 2 |  |  |  | ROZPOCET | 0 | 0 | 0 | 0 | 0 | 1 | 0 | 16 | 784555403
| VV |  | 1*3 |  | 3 | [12 empty] | VV | 2 | 2 | True | 1 | ROZPOCET
14 | K | 721174043 | Potrubí kanalizační z PP připojovací DN 50 | m | 14 |  | 0 | CS ÚRS 2019 01 |  | základní |  | 0 | 0.00035 | 0.0049 | 0 | 0 | 16 | K | 2 |  |  |  | ROZPOCET | 0 | 0 | 0 | 0 | 0 | 1 | 0 | 16 | -972239028
| VV |  | "pod podlahou podkroví+ svislé+připojovací -sever" 4+0+10 |  | 14 | [12 empty] | VV | 2 | 2 | True | 1 | ROZPOCET
15 | K | 721174045 | Potrubí kanalizační z PP připojovací DN 110 | m | 2 |  | 0 | CS ÚRS 2019 01 |  | základní |  | 0 | 0.00114 | 0.00228 | 0 | 0 | 16 | K | 2 |  |  |  | ROZPOCET | 0 | 0 | 0 | 0 | 0 | 1 | 0 | 16 | 2098444519
| VV |  | 1*2 |  | 2 | [12 empty] | VV | 2 | 2 | True | 1 | ROZPOCET
16 | K | 721194104 | Vyvedení a upevnění odpadních výpustek DN 40 | kus | 8 |  | 0 | CS ÚRS 2019 01 |  | základní |  | 0 | 0 | 0 | 0 | 0 | 16 | K | 2 |  |  |  | ROZPOCET | 0 | 0 | 0 | 0 | 0 | 1 | 0 | 16 | 507787966
| VV |  | "U + Ur + AP+M" 1*(2+2+2+2) |  | 8 | [12 empty] | VV | 2 | 2 | True | 1 | ROZPOCET
17 | K | 721194105 | Vyvedení a upevnění odpadních výpustek DN 50 | kus | 4 |  | 0 | CS ÚRS 2019 01 |  | základní |  | 0 | 0 | 0 | 0 | 0 | 16 | K | 2 |  |  |  | ROZPOCET | 0 | 0 | 0 | 0 | 0 | 1 | 0 | 16 | -991546511
| VV |  | "D+S" 1*(2+2) |  | 4 | [12 empty] | VV | 2 | 2 | True | 1 | ROZPOCET
18 | K | 721194109 | Vyvedení a upevnění odpadních výpustek DN 100 | kus | 2 |  | 0 | CS ÚRS 2019 01 |  | základní |  | 0 | 0 | 0 | 0 | 0 | 16 | K | 2 |  |  |  | ROZPOCET | 0 | 0 | 0 | 0 | 0 | 1 | 0 | 16 | -482420745
| VV |  | "WC" 1*2 |  | 2 | [12 empty] | VV | 2 | 2 | True | 1 | ROZPOCET
19 | K | 721211911 | Montáž vpustí podlahových DN 40/50 | kus | 2 |  | 0 | CS ÚRS 2019 01 |  | základní |  | 0 | 0.00018 | 0.00036 | 0 | 0 | 16 | K | 2 |  |  |  | ROZPOCET | 0 | 0 | 0 | 0 | 0 | 1 | 0 | 16 | -26446453
| VV |  | "sprchy " 1*2 |  | 2 | [12 empty] | VV | 2 | 2 | True | 1 | ROZPOCET
20 | M | 551616110 | uzávěrka zápachová pro vany sprchových koutů samočisticí s kulovým kloubem na odtoku DN 40/50 a odpadním ventilem | kus | 2 |  | 0 | CS ÚRS 2019 01 |  | základní |  | 0 | 0.00033 | 0.00066 | 0 | 0 | 32 | M | 2 |  |  |  | ROZPOCET | 0 | 0 | 0 | 0 | 0 | 1 | 0 | 16 | -1807297372
21 | K | 721226512 | Zápachová uzávěrka podomítková pro pračku a myčku DN 50 | kus | 2 |  | 0 | CS ÚRS 2019 01 |  | základní |  | 0 | 0.00022 | 0.00044 | 0 | 0 | 16 | K | 2 |  |  |  | ROZPOCET | 0 | 0 | 0 | 0 | 0 | 1 | 0 | 16 | 1757665180
| VV |  | "pro AP" 1*2 |  | 2 | [12 empty] | VV | 2 | 2 | True | 1 | ROZPOCET
22 | M | 551618515 | Kondenzační sifon HL 138 DN 32 podomítkový | kus | 2 |  | 0 |  |  | základní |  | 0 | 0.00023 | 0.00046 | 0 | 0 | 32 | M | 2 |  |  |  | ROZPOCET | 0 | 0 | 0 | 0 | 0 | 1 | 0 | 16 | 269459652
| VV |  | 1*2 |  | 2 | [12 empty] | VV | 2 | 2 | True | 1 | ROZPOCET
23 | K | 721274121 | Přivzdušňovací ventil vnitřní odpadních potrubí do DN 50 | kus | 2 |  | 0 | CS ÚRS 2019 01 |  | základní |  | 0 | 6e-05 | 0.00012 | 0 | 0 | 16 | K | 2 |  |  |  | ROZPOCET | 0 | 0 | 0 | 0 | 0 | 1 | 0 | 16 | -593038373
| VV |  | 1*2 |  | 2 | [12 empty] | VV | 2 | 2 | True | 1 | ROZPOCET
24 | K | 72127412R | Přivzdušňovací ventil vnitřní odpadních potrubí DN 110 | kus | 2 |  | 0 |  |  | základní |  | 0 | 0.00015 | 0.0003 | 0 | 0 | 16 | K | 2 |  |  |  | ROZPOCET | 0 | 0 | 0 | 0 | 0 | 1 | 0 | 16 | 516451546
| VV |  | 1*2 |  | 2 | [12 empty] | VV | 2 | 2 | True | 1 | ROZPOCET
25 | K | 722174003 | Potrubí vodovodní plastové PPR svar polyfuze PN 16 D 25 x 3,5 mm | m | 18.5 |  | 0 | CS ÚRS 2019 01 |  | základní |  | 0 | 0.00091 | 0.016835 | 0 | 0 | 16 | K | 2 |  |  |  | ROZPOCET | 0 | 0 | 0 | 0 | 0 | 1 | 0 | 16 | -332773214
| VV |  | "kondenzát " 1*18,5 |  | 18.5 | [12 empty] | VV | 2 | 2 | True | 1 | ROZPOCET
26 | K | 722181114 | Ochrana vodovodního potrubí plstěnými pásy DN 32 a DN 40 mm | m | 3 |  | 0 | CS ÚRS 2019 01 |  | základní |  | 0 | 0.00029 | 0.00087 | 0 | 0 | 16 | K | 2 |  |  |  | ROZPOCET | 0 | 0 | 0 | 0 | 0 | 1 | 0 | 16 | 819007078
| VV |  | 3 "viz Technická zpráva" |  | 3 | [12 empty] | VV | 2 | 2 | True | 1 | ROZPOCET
27 | K | 722181116 | Ochrana vodovodního potrubí plstěnými pásy DN 50 a DN 65 mm | m | 14 |  | 0 | CS ÚRS 2019 01 |  | základní |  | 0 | 0.0004 | 0.0056 | 0 | 0 | 16 | K | 2 |  |  |  | ROZPOCET | 0 | 0 | 0 | 0 | 0 | 1 | 0 | 16 | 147260671
| VV |  | 14 "viz Technická zpráva" |  | 14 | [12 empty] | VV | 2 | 2 | True | 1 | ROZPOCET
28 | K | 722181118 | Ochrana vodovodního potrubí plstěnými pásy DN 100 mm | m | 15.5 |  | 0 | CS ÚRS 2019 01 |  | základní |  | 0 | 0.0006 | 0.0093 | 0 | 0 | 16 | K | 2 |  |  |  | ROZPOCET | 0 | 0 | 0 | 0 | 0 | 1 | 0 | 16 | -1614526186
| VV |  | 4+9,5+2 "viz Technická zpráva" |  | 15.5 | [12 empty] | VV | 2 | 2 | True | 1 | ROZPOCET
29 | K | 998721103 | Přesun hmot tonážní pro vnitřní kanalizace v objektech v do 24 m | t | 0.062 |  | 0 | CS ÚRS 2019 01 |  | základní |  | 0 | 0 | 0 | 0 | 0 | 16 | K | 2 |  |  |  | ROZPOCET | 0 | 0 | 0 | 0 | 0 | 1 | 0 | 16 | -504118522
30 | K | 998721181 | Příplatek k přesunu hmot tonážní 721 prováděný bez použití mechanizace | t | 0.062 |  | 0 | CS ÚRS 2019 01 |  | základní |  | 0 | 0 | 0 | 0 | 0 | 16 | K | 2 |  |  |  | ROZPOCET | 0 | 0 | 0 | 0 | 0 | 1 | 0 | 16 | 1539728379
| D | 722 | Zdravotechnika - vnitřní vodovod |  |  |  | 0 |  |  |  |  | 0 |  | 0.11623 |  | 0 | 2 | D | 1 |  |  |  | ROZPOCET | [6 empty] | 0
31 | K | 722171913 | Potrubí plastové odříznutí trubky D do 25 mm | kus | 5 |  | 0 | CS ÚRS 2019 01 |  | základní |  | 0 | 0 | 0 | 0 | 0 | 16 | K | 2 |  |  |  | ROZPOCET | 0 | 0 | 0 | 0 | 0 | 1 | 0 | 16 | -2081826995
| VV |  | 1*5 "napojovací místa a stávající patrové rozvody" |  | 5 | [12 empty] | VV | 2 | 2 | True | 1 | ROZPOCET
32 | K | 722173913 | Potrubí plastové spoje svar polyfuze D do 25 mm | kus | 5 |  | 0 | CS ÚRS 2019 01 |  | základní |  | 0 | 0 | 0 | 0 | 0 | 16 | K | 2 |  |  |  | ROZPOCET | 0 | 0 | 0 | 0 | 0 | 1 | 0 | 16 | -399538488
| VV |  | 1*5 |  | 5 | [12 empty] | VV | 2 | 2 | True | 1 | ROZPOCET
33 | K | 722174021 | Potrubí vodovodní plastové PPR svar polyfuze PN 20 D 16 x 2,7 mm | m | 5 |  | 0 | CS ÚRS 2019 01 |  | základní |  | 0 | 0.0007 | 0.0035 | 0 | 0 | 16 | K | 2 |  |  |  | ROZPOCET | 0 | 0 | 0 | 0 | 0 | 1 | 0 | 16 | 2088365507
| VV |  | 1*5 |  | 5 | [12 empty] | VV | 2 | 2 | True | 1 | ROZPOCET
34 | K | 722174022 | Potrubí vodovodní plastové PPR svar polyfuze PN 20 D 20 x 3,4 mm | m | 14 |  | 0 | CS ÚRS 2019 01 |  | základní |  | 0 | 0.00078 | 0.01092 | 0 | 0 | 16 | K | 2 |  |  |  | ROZPOCET | 0 | 0 | 0 | 0 | 0 | 1 | 0 | 16 | -1174343174
| VV |  | 1*14 |  | 14 | [12 empty] | VV | 2 | 2 | True | 1 | ROZPOCET
35 | K | 722174023 | Potrubí vodovodní plastové PPR svar polyfuze PN 20 D 25 x 4,2 mm | m | 51 |  | 0 | CS ÚRS 2019 01 |  | základní |  | 0 | 0.00096 | 0.04896 | 0 | 0 | 16 | K | 2 |  |  |  | ROZPOCET | 0 | 0 | 0 | 0 | 0 | 1 | 0 | 16 | 1500202884
| VV |  | 1*51 |  | 51 | [12 empty] | VV | 2 | 2 | True | 1 | ROZPOCET
36 | K | 722181123 | Ochrana vodovodního potrubí zvuk tlumícími objímkami do DN 25 mm | kus | 70 |  | 0 | CS ÚRS 2019 01 |  | základní |  | 0 | 8e-05 | 0.0056 | 0 | 0 | 16 | K | 2 |  |  |  | ROZPOCET | 0 | 0 | 0 | 0 | 0 | 1 | 0 | 16 | 1182101332
| VV |  | 1*70 |  | 70 | [12 empty] | VV | 2 | 2 | True | 1 | ROZPOCET
37 | K | 722181221 | Ochrana vodovodního potrubí přilepenými termoizolačními trubicemi z PE tl do 9 mm DN do 22 mm | m | 19 |  | 0 | CS ÚRS 2019 01 |  | základní |  | 0 | 5e-05 | 0.00095 | 0 | 0 | 16 | K | 2 |  |  |  | ROZPOCET | 0 | 0 | 0 | 0 | 0 | 1 | 0 | 16 | -316253907
| VV |  | 5+14 |  | 19 | [12 empty] | VV | 2 | 2 | True | 1 | ROZPOCET
38 | K | 722181252 | Ochrana vodovodního potrubí přilepenými termoizolačními trubicemi z PE tl do 25 mm DN do 45 mm | m | 51 |  | 0 | CS ÚRS 2019 01 |  | základní |  | 0 | 0.00024 | 0.01224 | 0 | 0 | 16 | K | 2 |  |  |  | ROZPOCET | 0 | 0 | 0 | 0 | 0 | 1 | 0 | 16 | -1446772306
| VV |  | 51 |  | 51 | [12 empty] | VV | 2 | 2 | True | 1 | ROZPOCET
39 | K | 722190901 | Uzavření nebo otevření vodovodního potrubí při opravách | kus | 6 |  | 0 | CS ÚRS 2019 01 |  | základní |  | 0 | 0 | 0 | 0 | 0 | 16 | K | 2 |  |  |  | ROZPOCET | 0 | 0 | 0 | 0 | 0 | 1 | 0 | 16 | -734477949
| VV |  | 1*(3+3) "uzavření+ otevření |  | 6 | [12 empty] | VV | 2 | 2 | True | 1 | ROZPOCET
40 | K | 722220111 | Nástěnka pro výtokový ventil G 1/2 s jedním závitem | kus | 6 |  | 0 | CS ÚRS 2019 01 |  | základní |  | 0 | 0.00013 | 0.00078 | 0 | 0 | 16 | K | 2 |  |  |  | ROZPOCET | 0 | 0 | 0 | 0 | 0 | 1 | 0 | 16 | 704238195
| VV |  | "WC+AP+M" 2+2+2 |  | 6 | [12 empty] | VV | 2 | 2 | True | 1 | ROZPOCET
41 | K | 722220121 | Nástěnka pro baterii G 1/2 s jedním závitem | pár | 8 |  | 0 | CS ÚRS 2019 01 |  | základní |  | 0 | 0.00025 | 0.002 | 0 | 0 | 16 | K | 2 |  |  |  | ROZPOCET | 0 | 0 | 0 | 0 | 0 | 1 | 0 | 16 | 275024368
| VV |  | (4+4)*1 |  | 8 | [12 empty] | VV | 2 | 2 | True | 1 | ROZPOCET
42 | K | 722231052 | Šoupátko mosazné G 3/4 PN 10 do 80°C s 2x vnitřním závitem | kus | 6 |  | 0 | CS ÚRS 2019 01 |  | základní |  | 0 | 0.0002 | 0.0012 | 0 | 0 | 16 | K | 2 |  |  |  | ROZPOCET | 0 | 0 | 0 | 0 | 0 | 1 | 0 | 16 | 2071784261
| VV |  | "napojovací místa" 3*2 |  | 6 | [12 empty] | VV | 2 | 2 | True | 1 | ROZPOCET
43 | K | 722240122 | Kohout kulový plastový PPR DN 20 | kus | 8 |  | 0 | CS ÚRS 2019 01 |  | základní |  | 0 | 0.00075 | 0.006 | 0 | 0 | 16 | K | 2 |  |  |  | ROZPOCET | 0 | 0 | 0 | 0 | 0 | 1 | 0 | 16 | -1015735777
| VV |  | 1*(2+2+4) |  | 8 | [12 empty] | VV | 2 | 2 | True | 1 | ROZPOCET
44 | K | 722262222 | Vodoměr závitový jednovtokový suchoběžný do 40°C G 1/2 x 110 mm Qn 1,5 m3/h horizontální | kus | 4 |  | 0 | CS ÚRS 2019 01 |  | základní |  | 0 | 0.00127 | 0.00508 | 0 | 0 | 16 | K | 2 |  |  |  | ROZPOCET | 0 | 0 | 0 | 0 | 0 | 1 | 0 | 16 | 225184146
| VV |  | 1*(2+2) |  | 4 | [12 empty] | VV | 2 | 2 | True | 1 | ROZPOCET
45 | K | 722263202 | Vodoměr závitový jednovtokový suchoběžný do 100°C G 1/2 x 110 mm Qn 1,5 m3/h horizontální | kus | 4 |  | 0 | CS ÚRS 2019 01 |  | základní |  | 0 | 0.00125 | 0.005 | 0 | 0 | 16 | K | 2 |  |  |  | ROZPOCET | 0 | 0 | 0 | 0 | 0 | 1 | 0 | 16 | -1933150396
| VV |  | 1*(2+2) |  | 4 | [12 empty] | VV | 2 | 2 | True | 1 | ROZPOCET
46 | K | 722290226 | Zkouška těsnosti vodovodního potrubí závitového do DN 50 | m | 70 |  | 0 | CS ÚRS 2019 01 |  | základní |  | 0 | 0.00019 | 0.0133 | 0 | 0 | 16 | K | 2 |  |  |  | ROZPOCET | 0 | 0 | 0 | 0 | 0 | 1 | 0 | 16 | -1797202412
| VV |  | 5+14+51 |  | 70 | [12 empty] | VV | 2 | 2 | True | 1 | ROZPOCET
47 | K | 722290234 | Proplach a dezinfekce vodovodního potrubí do DN 80 | m | 70 |  | 0 | CS ÚRS 2019 01 |  | základní |  | 0 | 1e-05 | 0.0007 | 0 | 0 | 16 | K | 2 |  |  |  | ROZPOCET | 0 | 0 | 0 | 0 | 0 | 1 | 0 | 16 | 1013710787
| VV |  | 5+14+51 |  | 70 | [12 empty] | VV | 2 | 2 | True | 1 | ROZPOCET
48 | K | 998722103 | Přesun hmot tonážní pro vnitřní vodovod v objektech v do 24 m | t | 0.116 |  | 0 | CS ÚRS 2019 01 |  | základní |  | 0 | 0 | 0 | 0 | 0 | 16 | K | 2 |  |  |  | ROZPOCET | 0 | 0 | 0 | 0 | 0 | 1 | 0 | 16 | 1543636834
49 | K | 998722181 | Příplatek k přesunu hmot tonážní 722 prováděný bez použití mechanizace | t | 0.116 |  | 0 | CS ÚRS 2019 01 |  | základní |  | 0 | 0 | 0 | 0 | 0 | 16 | K | 2 |  |  |  | ROZPOCET | 0 | 0 | 0 | 0 | 0 | 1 | 0 | 16 | -1965114742
| D | 725 | Zdravotechnika - zařizovací předměty |  |  |  | 0 |  |  |  |  | 0 |  | 0.2133 |  | 0 | 2 | D | 1 |  |  |  | ROZPOCET | [6 empty] | 0
50 | K | 725112021 | Klozet keramický závěsný na nosné stěny s hlubokým splachováním odpad vodorovný | soubor | 2 |  | 0 | CS ÚRS 2019 01 |  | základní |  | 0 | 0.01692 | 0.03384 | 0 | 0 | 16 | K | 2 |  |  |  | ROZPOCET | 0 | 0 | 0 | 0 | 0 | 1 | 0 | 16 | -1499958525
| VV |  | 2 "viz výkres 04" |  | 2 | [12 empty] | VV | 2 | 2 | True | 1 | ROZPOCET
51 | M | R054 | WC sedátko s poklopem z duroplastu ocel. úchyty, antibakter. úprava | kus | 2 |  | 0 |  |  | základní |  | 0 | 0.0013 | 0.0026 | 0 | 0 | 32 | M | 2 |  |  |  | ROZPOCET | 0 | 0 | 0 | 0 | 0 | 1 | 0 | 16 | 1070488878
52 | K | 725211602 | Umyvadlo keramické bílé šířky 550 mm bez krytu na sifon připevněné na stěnu šrouby | soubor | 2 |  | 0 | CS ÚRS 2019 01 |  | základní |  | 0 | 0.01497 | 0.02994 | 0 | 0 | 16 | K | 2 |  |  |  | ROZPOCET | 0 | 0 | 0 | 0 | 0 | 1 | 0 | 16 | -1332687787
| VV |  | 2 "viz výkres 04" |  | 2 | [12 empty] | VV | 2 | 2 | True | 1 | ROZPOCET
53 | K | 725219102 | Montáž umyvadla připevněného na šrouby do zdiva | soubor | 2 |  | 0 | CS ÚRS 2019 01 |  | základní |  | 0 | 0.00185 | 0.0037 | 0 | 0 | 16 | K | 2 |  |  |  | ROZPOCET | 0 | 0 | 0 | 0 | 0 | 1 | 0 | 16 | -434248226
| VV |  | 2 "viz výkres 04" |  | 2 | [12 empty] | VV | 2 | 2 | True | 1 | ROZPOCET
54 | M | 642110360 | umyvadlo keramické závěsné rohové bílé š 550mm | kus | 2 |  | 0 | CS ÚRS 2019 01 |  | základní |  | 0 | 0.016 | 0.032 | 0 | 0 | 32 | M | 2 |  |  |  | ROZPOCET | 0 | 0 | 0 | 0 | 0 | 1 | 0 | 16 | 1444662053
55 | K | 725249102 | Montáž boxu sprchového | soubor | 2 |  | 0 | CS ÚRS 2019 01 |  | základní |  | 0 | 0.00034 | 0.00068 | 0 | 0 | 16 | K | 2 |  |  |  | ROZPOCET | 0 | 0 | 0 | 0 | 0 | 1 | 0 | 16 | 1599304088
| VV |  | 2 "viz výkres 04" |  | 2 | [12 empty] | VV | 2 | 2 | True | 1 | ROZPOCET
56 | K | 725311121 | Dřez jednoduchý nerezový se zápachovou uzávěrkou s odkapávací plochou 560x480 mm a miskou | soubor | 2 |  | 0 | CS ÚRS 2019 01 |  | základní |  | 0 | 0.00493 | 0.00986 | 0 | 0 | 16 | K | 2 |  |  |  | ROZPOCET | 0 | 0 | 0 | 0 | 0 | 1 | 0 | 16 | 849251290
| VV |  | 2 "viz výkres 04" |  | 2 | [12 empty] | VV | 2 | 2 | True | 1 | ROZPOCET
57 | K | 725813111 | Ventil rohový bez připojovací trubičky nebo flexi hadičky G 1/2 | soubor | 12 |  | 0 | CS ÚRS 2019 01 |  | základní |  | 0 | 0.0003 | 0.0036 | 0 | 0 | 16 | K | 2 |  |  |  | ROZPOCET | 0 | 0 | 0 | 0 | 0 | 1 | 0 | 16 | 2088750010
| VV |  | 12 "viz výkres 04" |  | 12 | [12 empty] | VV | 2 | 2 | True | 1 | ROZPOCET
58 | K | 725813112 | Ventil rohový pračkový G 3/4 | kus | 2 |  | 0 | CS ÚRS 2019 01 |  | základní |  | 0 | 0.00109 | 0.00218 | 0 | 0 | 16 | K | 2 |  |  |  | ROZPOCET | 0 | 0 | 0 | 0 | 0 | 1 | 0 | 16 | 333784951
| VV |  | 2 "pro AP viz výkres 04" |  | 2 | [12 empty] | VV | 2 | 2 | True | 1 | ROZPOCET
59 | K | 725821326 | Baterie dřezová stojánková páková s otáčivým kulatým ústím a délkou ramínka 265 mm | soubor | 2 |  | 0 | CS ÚRS 2019 01 |  | základní |  | 0 | 0.0018 | 0.0036 | 0 | 0 | 16 | K | 2 |  |  |  | ROZPOCET | 0 | 0 | 0 | 0 | 0 | 1 | 0 | 16 | -1954618352
| VV |  | 2 "zobrazení viz výkres 04" |  | 2 | [12 empty] | VV | 2 | 2 | True | 1 | ROZPOCET
60 | K | 725829111 | Montáž baterie stojánkové dřezové G 1/2 | kus | 2 |  | 0 | CS ÚRS 2019 01 |  | základní |  | 0 | 0 | 0 | 0 | 0 | 16 | K | 2 |  |  |  | ROZPOCET | 0 | 0 | 0 | 0 | 0 | 1 | 0 | 16 | -391512774
61 | K | 725849411 | Montáž baterie sprchová nástěnnás nastavitelnou výškou sprchy | kus | 4 |  | 0 | CS ÚRS 2019 01 |  | základní |  | 0 | 0.00013 | 0.00052 | 0 | 0 | 16 | K | 2 |  |  |  | ROZPOCET | 0 | 0 | 0 | 0 | 0 | 1 | 0 | 16 | 1263284479
62 | K | 725980122 | Dvířka 15/20 | kus | 2 |  | 0 | CS ÚRS 2019 01 |  | základní |  | 0 | 9e-05 | 0.00018 | 0 | 0 | 16 | K | 2 |  |  |  | ROZPOCET | 0 | 0 | 0 | 0 | 0 | 1 | 0 | 16 | 1998844439
| VV |  | 1*2 "kanalizace" |  | 2 | [12 empty] | VV | 2 | 2 | True | 1 | ROZPOCET
63 | K | 725980123 | Dvířka 30/30 | kus | 2 |  | 0 | CS ÚRS 2019 01 |  | základní |  | 0 | 0.00031 | 0.00062 | 0 | 0 | 16 | K | 2 |  |  |  | ROZPOCET | 0 | 0 | 0 | 0 | 0 | 1 | 0 | 16 | -882226797
| VV |  | 1*2 "vodovod" |  | 2 | [12 empty] | VV | 2 | 2 | True | 1 | ROZPOCET
64 | K | 998725103 | Přesun hmot tonážní pro zařizovací předměty v objektech v do 24 m | t | 0.213 |  | 0 | CS ÚRS 2019 01 |  | základní |  | 0 | 0 | 0 | 0 | 0 | 16 | K | 2 |  |  |  | ROZPOCET | 0 | 0 | 0 | 0 | 0 | 1 | 0 | 16 | 1745224144
65 | K | 998725181 | Příplatek k přesunu hmot tonážní 725 prováděný bez použití mechanizace | t | 0.213 |  | 0 | CS ÚRS 2019 01 |  | základní |  | 0 | 0 | 0 | 0 | 0 | 16 | K | 2 |  |  |  | ROZPOCET | 0 | 0 | 0 | 0 | 0 | 1 | 0 | 16 | 438308217
66 | K | R068 | Pračkový nástěnný rohový ventil s filtrem a zpětnou klapkou PRV 1/2"x1/2"(3/4" )se šroubením-D+MTŽ | kompl | 2 |  | 0 |  |  | základní |  | 0 | 0 | 0 | 0 | 0 | 16 | K | 2 |  |  |  | ROZPOCET | 0 | 0 | 0 | 0 | 0 | 1 | 0 | 16 | 2052011907
| VV |  | "AP+M" 2+0 "viz výkres 04 |  | 2 | [12 empty] | VV | 2 | 2 | True | 1 | ROZPOCET
67 | K | R073 | Baterie sprchové nástěnné pákové prosté | soubor | 2 |  | 0 |  |  | základní |  | 0 | 0.00184 | 0.00368 | 0 | 0 | 16 | K | 2 |  |  |  | ROZPOCET | 0 | 0 | 0 | 0 | 0 | 1 | 0 | 16 | 1880749929
| VV |  | 2 "viz výkres 04" |  | 2 | [12 empty] | VV | 2 | 2 | True | 1 | ROZPOCET
68 | M | R074 | Sprchový komplet - pohyblivý držák 60cm,hadice,sprcha | kus | 2 |  | 0 |  |  | základní |  | 0 | 0.001 | 0.002 | 0 | 0 | 32 | M | 2 |  |  |  | ROZPOCET | 0 | 0 | 0 | 0 | 0 | 1 | 0 | 16 | -152664400
69 | K | R72501 | Box sprchový 900*900 mm | soubor | 2 |  | 0 |  |  | základní |  | 0 | 0.04117 | 0.08234 | 0 | 0 | 16 | K | 2 |  |  |  | ROZPOCET | 0 | 0 | 0 | 0 | 0 | 1 | 0 | 16 | -1934738638
70 | K | R725901 | Dvířka klipová dle povrchu koupelny | kus | 2 |  | 0 |  |  | základní |  | 0 | 0.00098 | 0.00196 | 0 | 0 | 16 | K | 2 |  |  |  | ROZPOCET | 0 | 0 | 0 | 0 | 0 | 1 | 0 | 16 | 2135725787
| VV |  | 1*2 "vodoměry v koupelně" |  | 2 | [12 empty] | VV | 2 | 2 | True | 1 | ROZPOCET
| D | 726 | Zdravotechnika - předstěnové instalace |  |  |  | 0 |  |  |  |  | 0 |  | 0.0564 |  | 0 | 2 | D | 1 |  |  |  | ROZPOCET | [6 empty] | 0
71 | K | 726131041 | Instalační předstěna - klozet závěsný v 1120 mm s ovládáním zepředu do lehkých stěn s kovovou kcí | soubor | 2 |  | 0 | CS ÚRS 2019 01 |  | základní |  | 0 | 0.01865 | 0.0373 | 0 | 0 | 16 | K | 2 |  |  |  | ROZPOCET | 0 | 0 | 0 | 0 | 0 | 1 | 0 | 16 | -1588541119
| VV |  | 2 "viz výkres 04" |  | 2 | [12 empty] | VV | 2 | 2 | True | 1 | ROZPOCET
72 | K | 726191001 | Zvukoizolační souprava pro klozet a bidet | soubor | 2 |  | 0 | CS ÚRS 2019 01 |  | základní |  | 0 | 0.00015 | 0.0003 | 0 | 0 | 16 | K | 2 |  |  |  | ROZPOCET | 0 | 0 | 0 | 0 | 0 | 1 | 0 | 16 | 897320529
73 | K | 726191002 | Souprava pro předstěnovou montáž | soubor | 2 |  | 0 | CS ÚRS 2019 01 |  | základní |  | 0 | 0.0005 | 0.001 | 0 | 0 | 16 | K | 2 |  |  |  | ROZPOCET | 0 | 0 | 0 | 0 | 0 | 1 | 0 | 16 | -1992534012
74 | K | 726910001 | Montáž konstrukce pro uchycení v sádrokartonu | kus | 8 |  | 0 |  |  | základní |  | 0 | 0 | 0 | 0 | 0 | 16 | K | 2 |  |  |  | ROZPOCET | 0 | 0 | 0 | 0 | 0 | 1 | 0 | 16 | 518620903
| VV |  | "pro následující 3 položky" 8 |  | 8 | [12 empty] | VV | 2 | 2 | True | 1 | ROZPOCET
75 | M | 642011033 | Konstrukce pro uchycení umyvadla se stoj.bat. | kus | 4 |  | 0 |  |  | základní |  | 0 | 0.0032 | 0.0128 | 0 | 0 | 32 | M | 2 |  |  |  | ROZPOCET | 0 | 0 | 0 | 0 | 0 | 1 | 0 | 16 | 1637488650
| VV |  | 4 "SDK US viz výkres 04" |  | 4 | [12 empty] | VV | 2 | 2 | True | 1 | ROZPOCET
76 | M | 642011051 | Konstrukce pro uchycení baterií | kus | 2 |  | 0 |  |  | základní |  | 0 | 0.0012 | 0.0024 | 0 | 0 | 32 | M | 2 |  |  |  | ROZPOCET | 0 | 0 | 0 | 0 | 0 | 1 | 0 | 16 | -1057336887
| VV |  | 2 "SDK BS viz výkres 04" |  | 2 | [12 empty] | VV | 2 | 2 | True | 1 | ROZPOCET
77 | M | 642011054 | Konstrukce pro uchycení baterie a odpadního potrubí | kus | 2 |  | 0 |  |  | základní |  | 0 | 0.0013 | 0.0026 | 0 | 0 | 32 | M | 2 |  |  |  | ROZPOCET | 0 | 0 | 0 | 0 | 0 | 1 | 0 | 16 | 1479664891
| VV |  | 2 "SDK O,V viz výkres 04" |  | 2 | [12 empty] | VV | 2 | 2 | True | 1 | ROZPOCET
78 | K | 998726113 | Přesun hmot tonážní pro instalační prefabrikáty v objektech v do 24 m | t | 0.056 |  | 0 | CS ÚRS 2019 01 |  | základní |  | 0 | 0 | 0 | 0 | 0 | 16 | K | 2 |  |  |  | ROZPOCET | 0 | 0 | 0 | 0 | 0 | 1 | 0 | 16 | -238377073
79 | K | 998726181 | Příplatek k přesunu hmot tonážní 726 prováděný bez použití mechanizace | t | 0.056 |  | 0 | CS ÚRS 2019 01 |  | základní |  | 0 | 0 | 0 | 0 | 0 | 16 | K | 2 |  |  |  | ROZPOCET | 0 | 0 | 0 | 0 | 0 | 1 | 0 | 16 | 160175740
| D | 000 | Nepojmenované práce |  |  |  | 0 |  |  |  |  | 0 |  | 0 |  | 0 | 4 | D | 0 |  |  |  | ROZPOCET | [6 empty] | 0
| D | 0 | Nepojmenovaný díl |  |  |  | 0 |  |  |  |  | 0 |  | 0 |  | 0 | 4 | D | 1 |  |  |  | ROZPOCET | [6 empty] | 0
80 | K | HZS2212 | Hodinová zúčtovací sazba instalatér odborný | hod | 1.5 |  | 0 | CS ÚRS 2019 01 |  | základní |  | 0 | 0 | 0 | 0 | 0 | 512 | K | 2 |  |  |  | ROZPOCET | 0 | 0 | 0 | 0 | 0 | 1 | 0 | 512 | 1358884010
| VV |  | "přepojení VZT nebo zátkování vývodů VZT 1*( 2+4 )ks " 1,5 "hod" |  | 1.5 | [12 empty] | VV | 2 | 2 | True | 0 | ROZPOCET

## EL - Elektroinstalace_01
{33fa282a-effe-4b64-87e5-b08559aea112}
2
| KRYCÍ LIST SOUPISU PRACÍ | [7 empty] | v --- níže se nacházejí doplnkové a pomocné údaje k sestavám --- v | [8 empty] | False
Stavba:
Olomouc, VŠK, tř. 17 listopadu - rekonstrukce
Objekt:
31_174_340 - Olomouc, VSK, SKM, vestavba kolejí
Soupis:
SEVER - Severní část
Úroveň 3:
EL - Elektroinstalace
| KSO: |  |  |  |  | CC-CZ:
| Místo: |  | Olomouc |  |  | Datum: | 26. 1. 2020
| Zadavatel: |  |  |  |  | IČ:
|  | Správa kolejí a menz UP, Šmeralova 12, Olomouc |  |  |  | DIČ:
| Uchazeč: |  |  |  |  | IČ: | Vyplň údaj
|  | Vyplň údaj |  |  |  | DIČ: | Vyplň údaj
| Projektant: |  |  |  |  | IČ:
|  | Stavoprojekt Olomouc a.s. |  |  |  | DIČ:
| Zpracovatel: |  |  |  |  | IČ:
|  | Stavoprojekt Olomouc a.s. |  |  |  | DIČ:
Poznámka:
Položky bez uvedení cenové soustavy jsou R-položky, tj. položky individuálně kalkulované na základě Všeobecných podmínek cenové soustavy použité v dílčím soupisu prací" Pokud se v soupisu stavebních prací, dodávek a služeb s výkazem výměr vyskytuje odkaz na konkrétní obchodní název nebo značku, je tento odkaz pouze příkladem možného použití a požadovaného standardu a lze jej nahradit výrobky, materiály a zařízeními, jejichž vlastnosti tento standard nesnižují.
| Cena bez DPH | [5 empty] | 0
|  |  | Základ daně |  |  | Sazba daně | Výše daně
| DPH | základní | 0 |  |  | 21% | 0
|  | snížená | 0 |  |  | 15% | 0
|  | zákl. přenesená | 0 |  |  | 21% | 0
|  | sníž. přenesená | 0 |  |  | 15% | 0
|  | nulová | 0 |  |  | 0% | 0
| Cena s DPH |  |  | v | CZK |  | 0
| Projektant |  |  | Zpracovatel
| Datum a podpis: |  | Razítko | Datum a podpis: |  |  | Razítko
| Objednavatel |  |  | Uchazeč
| Datum a podpis: |  | Razítko | Datum a podpis: |  |  | Razítko
REKAPITULACE ČLENĚNÍ SOUPISU PRACÍ
Stavba:
Olomouc, VŠK, tř. 17 listopadu - rekonstrukce
Objekt:
31_174_340 - Olomouc, VSK, SKM, vestavba kolejí
Soupis:
SEVER - Severní část
Úroveň 3:
EL - Elektroinstalace
Místo: |  |  | Olomouc |  |  | Datum: | 26. 1. 2020
Zadavatel: |  |  | Správa kolejí a menz UP, Šmeralova 12, Olomouc |  |  | Projektant: | Stavoprojekt Olomouc a.s.
Uchazeč: |  |  | Vyplň údaj |  |  | Zpracovatel: | Stavoprojekt Olomouc a.s.
Kód dílu - Popis | [6 empty] | Cena celkem [CZK]
Náklady ze soupisu prací | [6 empty] | 0 | [11 empty] | -1
| D1 - Elektromontáže | [5 empty] | 0
| D3 - Stavební výpomoc | [5 empty] | 0
| D2 - Rozvaděče | [5 empty] | 0
| D4 - Zemní práve | [5 empty] | 0
SOUPIS PRACÍ
Stavba:
Olomouc, VŠK, tř. 17 listopadu - rekonstrukce
Objekt:
31_174_340 - Olomouc, VSK, SKM, vestavba kolejí
Soupis:
SEVER - Severní část
Úroveň 3:
EL - Elektroinstalace
Místo: |  |  | Olomouc |  |  | Datum: | 26. 1. 2020
Zadavatel: |  |  | Správa kolejí a menz UP, Šmeralova 12, Olomouc |  |  | Projektant: | Stavoprojekt Olomouc a.s.
Uchazeč: |  |  | Vyplň údaj |  |  | Zpracovatel: | Stavoprojekt Olomouc a.s.
PČ | Typ | Kód | Popis | MJ | Množství | J.cena [CZK] | Cena celkem [CZK] | Cenová soustava |  | DPH | J. Nh [h] | Nh celkem [h] | J. hmotnost [t] | Hmotnost celkem [t] | J. suť [t] | Suť Celkem [t]
Náklady soupisu celkem | [6 empty] | 0 |  |  |  |  | 0 |  | 0 |  | 0 |  | D | -1 | [7 empty] | 0
| D | D1 | Elektromontáže |  |  |  | 0 |  |  |  |  | 0 |  | 0 |  | 0 | 1 | D | 0 | ROZPOCET | [6 empty] | 0
1 | K | Pol1 | Trubka ohebná pod omítku, typ 23.. 23 mm | m | 80 |  | 0 |  |  | základní |  | 0 | 0 | 0 | 0 | 0 | 4 | K | 1 | ROZPOCET | 0 | 0 | 0 | 0 | 0 | 1 | 0 | 4 | 2
2 | K | Pol2 | Krabice přístrojová KP 68, KZ 3, bez zapojení | kus | 150 |  | 0 |  |  | základní |  | 0 | 0 | 0 | 0 | 0 | 4 | K | 1 | ROZPOCET | 0 | 0 | 0 | 0 | 0 | 1 | 0 | 4 | 4
3 | K | Pol3 | Krabice odbočná KR 68, se zapojením-kruhová | kus | 35 |  | 0 |  |  | základní |  | 0 | 0 | 0 | 0 | 0 | 4 | K | 1 | ROZPOCET | 0 | 0 | 0 | 0 | 0 | 1 | 0 | 4 | 6
4 | K | Pol4 | Krabice odbočná KR 97, se zapojením-kruhová | kus | 8 |  | 0 |  |  | základní |  | 0 | 0 | 0 | 0 | 0 | 4 | K | 1 | ROZPOCET | 0 | 0 | 0 | 0 | 0 | 1 | 0 | 4 | 8
5 | K | Pol5 | Rozvodka krabicová z lis. izol. 6455-11 do 4 mm2 | kus | 15 |  | 0 |  |  | základní |  | 0 | 0 | 0 | 0 | 0 | 4 | K | 1 | ROZPOCET | 0 | 0 | 0 | 0 | 0 | 1 | 0 | 4 | 10
6 | K | Pol6 | Osazení hmoždinky do cihlového zdiva, HM 8 | kus | 55 |  | 0 |  |  | základní |  | 0 | 0 | 0 | 0 | 0 | 4 | K | 1 | ROZPOCET | 0 | 0 | 0 | 0 | 0 | 1 | 0 | 4 | 12
7 | K | Pol7 | Osazení hmoždinky do tvrd.kamene/betonu, HM 6 | kus | 35 |  | 0 |  |  | základní |  | 0 | 0 | 0 | 0 | 0 | 4 | K | 1 | ROZPOCET | 0 | 0 | 0 | 0 | 0 | 1 | 0 | 4 | 14
8 | K | Pol8 | Ukončení vodičů v rozvaděči + zapojení do 2,5 mm2 | kus | 35 |  | 0 |  |  | základní |  | 0 | 0 | 0 | 0 | 0 | 4 | K | 1 | ROZPOCET | 0 | 0 | 0 | 0 | 0 | 1 | 0 | 4 | 16
9 | K | Pol9 | Ukončení vodičů v rozvaděči + zapojení do 16 mm2 | kus | 16 |  | 0 |  |  | základní |  | 0 | 0 | 0 | 0 | 0 | 4 | K | 1 | ROZPOCET | 0 | 0 | 0 | 0 | 0 | 1 | 0 | 4 | 18
10 | K | Pol10 | Spínač nástěnný jednopól.- řaz. 1, obyč.prostředí | kus | 6 |  | 0 |  |  | základní |  | 0 | 0 | 0 | 0 | 0 | 4 | K | 1 | ROZPOCET | 0 | 0 | 0 | 0 | 0 | 1 | 0 | 4 | 20
11 | K | Pol11 | Spínač nástěnný seriový - řaz. 5, obyč.prostředí | kus | 4 |  | 0 |  |  | základní |  | 0 | 0 | 0 | 0 | 0 | 4 | K | 1 | ROZPOCET | 0 | 0 | 0 | 0 | 0 | 1 | 0 | 4 | 22
12 | K | Pol12 | Spínač nástěnný seriový - řaz. 6+6, obyč.prostředí | kus | 2 |  | 0 |  |  | základní |  | 0 | 0 | 0 | 0 | 0 | 4 | K | 1 | ROZPOCET | 0 | 0 | 0 | 0 | 0 | 1 | 0 | 4 | 24
13 | K | Pol13 | Spínač 400V/25A ip54 | kus | 2 |  | 0 |  |  | základní |  | 0 | 0 | 0 | 0 | 0 | 4 | K | 1 | ROZPOCET | 0 | 0 | 0 | 0 | 0 | 1 | 0 | 4 | 26
14 | K | Pol14 | Spínač pohybový 230V/10A | kus | 5 |  | 0 |  |  | základní |  | 0 | 0 | 0 | 0 | 0 | 4 | K | 1 | ROZPOCET | 0 | 0 | 0 | 0 | 0 | 1 | 0 | 4 | 28
15 | K | Pol15 | Zásuvka do rámečku 16A,230V 2P+Z bílá | kus | 50 |  | 0 |  |  | základní |  | 0 | 0 | 0 | 0 | 0 | 4 | K | 1 | ROZPOCET | 0 | 0 | 0 | 0 | 0 | 1 | 0 | 4 | 30
16 | K | Pol16 | Zásuvka do rámečku 16A,230V 2P+Z bílá "D" | kus | 4 |  | 0 |  |  | základní |  | 0 | 0 | 0 | 0 | 0 | 4 | K | 1 | ROZPOCET | 0 | 0 | 0 | 0 | 0 | 1 | 0 | 4 | 32
17 | K | Pol17 | Přepěťová ochrana T1 v krabici | kus | 2 |  | 0 |  |  | základní |  | 0 | 0 | 0 | 0 | 0 | 4 | K | 1 | ROZPOCET | 0 | 0 | 0 | 0 | 0 | 1 | 0 | 4 | 34
18 | K | Pol18 | Opticko-kouřové autonomní čidlose sirénou | kus | 2 |  | 0 |  |  | základní |  | 0 | 0 | 0 | 0 | 0 | 4 | K | 1 | ROZPOCET | 0 | 0 | 0 | 0 | 0 | 1 | 0 | 4 | 36
19 | K | Pol19 | Krabice pro svody | kus | 1 |  | 0 |  |  | základní |  | 0 | 0 | 0 | 0 | 0 | 4 | K | 1 | ROZPOCET | 0 | 0 | 0 | 0 | 0 | 1 | 0 | 4 | 38
20 | K | Pol20 | EKV Přípojnice | kus | 1 |  | 0 |  |  | základní |  | 0 | 0 | 0 | 0 | 0 | 4 | K | 1 | ROZPOCET | 0 | 0 | 0 | 0 | 0 | 1 | 0 | 4 | 40
21 | K | Pol21 | Vodič CYY 6 mm2 uložený pod omítkou | m | 105 |  | 0 |  |  | základní |  | 0 | 0 | 0 | 0 | 0 | 4 | K | 1 | ROZPOCET | 0 | 0 | 0 | 0 | 0 | 1 | 0 | 4 | 42
22 | K | Pol22 | Vodič CYY 16 mm2 uložený pod omítkou | m | 62 |  | 0 |  |  | základní |  | 0 | 0 | 0 | 0 | 0 | 4 | K | 1 | ROZPOCET | 0 | 0 | 0 | 0 | 0 | 1 | 0 | 4 | 44
23 | K | Pol23 | Kabel CYKY-m 750 V 2 x 1,5 mm2 volně uložený | m | 25 |  | 0 |  |  | základní |  | 0 | 0 | 0 | 0 | 0 | 4 | K | 1 | ROZPOCET | 0 | 0 | 0 | 0 | 0 | 1 | 0 | 4 | 46
24 | K | Pol24 | Kabel CYKY-m 750 V 3 x 1,5 mm2 volně uložený | m | 390 |  | 0 |  |  | základní |  | 0 | 0 | 0 | 0 | 0 | 4 | K | 1 | ROZPOCET | 0 | 0 | 0 | 0 | 0 | 1 | 0 | 4 | 48
25 | K | Pol25 | Kabel CYKY-m 750 V 3 x 2,5 mm2 volně uložený | m | 610 |  | 0 |  |  | základní |  | 0 | 0 | 0 | 0 | 0 | 4 | K | 1 | ROZPOCET | 0 | 0 | 0 | 0 | 0 | 1 | 0 | 4 | 50
26 | K | Pol26 | Kabel CYKY-m 750 V 5 x 10 mm2 volně uložený | m | 15 |  | 0 |  |  | základní |  | 0 | 0 | 0 | 0 | 0 | 4 | K | 1 | ROZPOCET | 0 | 0 | 0 | 0 | 0 | 1 | 0 | 4 | 52
27 | K | Pol27 | Kabel CYKY-m 750 V 5 x 16 mm2 volně uložený | m | 85 |  | 0 |  |  | základní |  | 0 | 0 | 0 | 0 | 0 | 4 | K | 1 | ROZPOCET | 0 | 0 | 0 | 0 | 0 | 1 | 0 | 4 | 54
28 | K | Pol28 | Kabel CYKY-m 750 V 5 x 1,5 mm2 volně uložený | m | 480 |  | 0 |  |  | základní |  | 0 | 0 | 0 | 0 | 0 | 4 | K | 1 | ROZPOCET | 0 | 0 | 0 | 0 | 0 | 1 | 0 | 4 | 56
29 | K | Pol29 | Vedení uzemňovací na povrchu AlMgSiD 8 mm vč.podpěr | m | 430 |  | 0 |  |  | základní |  | 0 | 0 | 0 | 0 | 0 | 4 | K | 1 | ROZPOCET | 0 | 0 | 0 | 0 | 0 | 1 | 0 | 4 | 58
30 | K | Pol30 | Vedení uzemňovací FeZn 30/4 | m | 130 |  | 0 |  |  | základní |  | 0 | 0 | 0 | 0 | 0 | 4 | K | 1 | ROZPOCET | 0 | 0 | 0 | 0 | 0 | 1 | 0 | 4 | 60
31 | K | Pol31 | Svorka hromosvodová do 2 šroubů /SS, SZ, SO/ | kus | 95 |  | 0 |  |  | základní |  | 0 | 0 | 0 | 0 | 0 | 4 | K | 1 | ROZPOCET | 0 | 0 | 0 | 0 | 0 | 1 | 0 | 4 | 62
32 | K | Pol32 | Svorka hromosvodová nad 2 šrouby /ST, SJ, atd/ | kus | 44 |  | 0 |  |  | základní |  | 0 | 0 | 0 | 0 | 0 | 4 | K | 1 | ROZPOCET | 0 | 0 | 0 | 0 | 0 | 1 | 0 | 4 | 64
33 | K | Pol33 | Jímací tyč | kus | 12 |  | 0 |  |  | základní |  | 0 | 0 | 0 | 0 | 0 | 4 | K | 1 | ROZPOCET | 0 | 0 | 0 | 0 | 0 | 1 | 0 | 4 | 66
34 | K | Pol34 | Zemnící tyč | kus | 33 |  | 0 |  |  | základní |  | 0 | 0 | 0 | 0 | 0 | 4 | K | 1 | ROZPOCET | 0 | 0 | 0 | 0 | 0 | 1 | 0 | 4 | 68
35 | K | Pol35 | Svítidlo liniové LED, 36W, 4000K, 4400lm, IP20, l=1180mm přisazené | kus | 10 |  | 0 |  |  | základní |  | 0 | 0 | 0 | 0 | 0 | 4 | K | 1 | ROZPOCET | 0 | 0 | 0 | 0 | 0 | 1 | 0 | 4 | 70
36 | K | Pol36 | Svítidlo kulaté LED, 24W, 4000K, 2350lm, IP44, d=388mm, přisazené | kus | 5 |  | 0 |  |  | základní |  | 0 | 0 | 0 | 0 | 0 | 4 | K | 1 | ROZPOCET | 0 | 0 | 0 | 0 | 0 | 1 | 0 | 4 | 72
37 | K | Pol37 | Svítidlo nouzové LED spiktogramem, 5W, 60min, 65lm, IP44, 350/117/76mm přisazené | kus | 3 |  | 0 |  |  | základní |  | 0 | 0 | 0 | 0 | 0 | 4 | K | 1 | ROZPOCET | 0 | 0 | 0 | 0 | 0 | 1 | 0 | 4 | 74
| D | D3 | Stavební výpomoc |  |  |  | 0 |  |  |  |  | 0 |  | 0 |  | 0 | 1 | D | 0 | ROZPOCET | [6 empty] | 0
38 | K | Pol38 | Vysekání rýh 30/30 | m | 80 |  | 0 |  |  | základní |  | 0 | 0 | 0 | 0 | 0 | 4 | K | 1 | ROZPOCET | 0 | 0 | 0 | 0 | 0 | 1 | 0 | 4 | 76
39 | K | Pol39 | Vybourání otvorů | ks | 2 |  | 0 |  |  | základní |  | 0 | 0 | 0 | 0 | 0 | 4 | K | 1 | ROZPOCET | 0 | 0 | 0 | 0 | 0 | 1 | 0 | 4 | 78
40 | K | Pol40 | Zaplnění rýh | m2 | 5 |  | 0 |  |  | základní |  | 0 | 0 | 0 | 0 | 0 | 4 | K | 1 | ROZPOCET | 0 | 0 | 0 | 0 | 0 | 1 | 0 | 4 | 80
41 | K | Pol41 | Zazdívka rozvaděčů | m | 1 |  | 0 |  |  | základní |  | 0 | 0 | 0 | 0 | 0 | 4 | K | 1 | ROZPOCET | 0 | 0 | 0 | 0 | 0 | 1 | 0 | 4 | 82
42 | K | Pol42 | Vrtání děr do d=50mm | ks | 12 |  | 0 |  |  | základní |  | 0 | 0 | 0 | 0 | 0 | 4 | K | 1 | ROZPOCET | 0 | 0 | 0 | 0 | 0 | 1 | 0 | 4 | 84
| D | D2 | Rozvaděče |  |  |  | 0 |  |  |  |  | 0 |  | 0 |  | 0 | 1 | D | 0 | ROZPOCET | [6 empty] | 0
43 | K | Pol43 | Rozvaděč RH.06-S viz výkres 04 | kus | 1 |  | 0 |  |  | základní |  | 0 | 0 | 0 | 0 | 0 | 4 | K | 1 | ROZPOCET | 0 | 0 | 0 | 0 | 0 | 1 | 0 | 4 | 86
44 | K | Pol44 | Rozvaděč RH.07-S viz výkres 05 | kus | 1 |  | 0 |  |  | základní |  | 0 | 0 | 0 | 0 | 0 | 4 | K | 1 | ROZPOCET | 0 | 0 | 0 | 0 | 0 | 1 | 0 | 4 | 88
45 | K | Pol45 | Rozvaděč R7.2-S | kus | 1 |  | 0 |  |  | základní |  | 0 | 0 | 0 | 0 | 0 | 4 | K | 1 | ROZPOCET | 0 | 0 | 0 | 0 | 0 | 1 | 0 | 4 | 90
| D | D4 | Zemní práve |  |  |  | 0 |  |  |  |  | 0 |  | 0 |  | 0 | 1 | D | 0 | ROZPOCET | [6 empty] | 0
46 | K | Pol46 | Výkop 60/35 vč pískového lože a záhozu | m | 100 |  | 0 |  |  | základní |  | 0 | 0 | 0 | 0 | 0 | 4 | K | 1 | ROZPOCET | 0 | 0 | 0 | 0 | 0 | 1 | 0 | 4 | 92

## UT - Vytápění_01
{8d5fd171-2726-4af9-8a6f-0d56164cfb6a}
2
| KRYCÍ LIST SOUPISU PRACÍ | [7 empty] | v --- níže se nacházejí doplnkové a pomocné údaje k sestavám --- v | [8 empty] | False
Stavba:
Olomouc, VŠK, tř. 17 listopadu - rekonstrukce
Objekt:
31_174_340 - Olomouc, VSK, SKM, vestavba kolejí
Soupis:
SEVER - Severní část
Úroveň 3:
UT - Vytápění
| KSO: |  |  |  |  | CC-CZ:
| Místo: |  | Olomouc |  |  | Datum: | 26. 1. 2020
| Zadavatel: |  |  |  |  | IČ:
|  | Správa kolejí a menz UP, Šmeralova 12, Olomouc |  |  |  | DIČ:
| Uchazeč: |  |  |  |  | IČ: | Vyplň údaj
|  | Vyplň údaj |  |  |  | DIČ: | Vyplň údaj
| Projektant: |  |  |  |  | IČ:
|  | Stavoprojekt Olomouc a.s. |  |  |  | DIČ:
| Zpracovatel: |  |  |  |  | IČ:
|  | Stavoprojekt Olomouc a.s. |  |  |  | DIČ:
Poznámka:
Položky bez uvedení cenové soustavy jsou R-položky, tj. položky individuálně kalkulované na základě Všeobecných podmínek cenové soustavy použité v dílčím soupisu prací" Pokud se v soupisu stavebních prací, dodávek a služeb s výkazem výměr vyskytuje odkaz na konkrétní obchodní název nebo značku, je tento odkaz pouze příkladem možného použití a požadovaného standardu a lze jej nahradit výrobky, materiály a zařízeními, jejichž vlastnosti tento standard nesnižují.
| Cena bez DPH | [5 empty] | 0
|  |  | Základ daně |  |  | Sazba daně | Výše daně
| DPH | základní | 0 |  |  | 21% | 0
|  | snížená | 0 |  |  | 15% | 0
|  | zákl. přenesená | 0 |  |  | 21% | 0
|  | sníž. přenesená | 0 |  |  | 15% | 0
|  | nulová | 0 |  |  | 0% | 0
| Cena s DPH |  |  | v | CZK |  | 0
| Projektant |  |  | Zpracovatel
| Datum a podpis: |  | Razítko | Datum a podpis: |  |  | Razítko
| Objednavatel |  |  | Uchazeč
| Datum a podpis: |  | Razítko | Datum a podpis: |  |  | Razítko
REKAPITULACE ČLENĚNÍ SOUPISU PRACÍ
Stavba:
Olomouc, VŠK, tř. 17 listopadu - rekonstrukce
Objekt:
31_174_340 - Olomouc, VSK, SKM, vestavba kolejí
Soupis:
SEVER - Severní část
Úroveň 3:
UT - Vytápění
Místo: |  |  | Olomouc |  |  | Datum: | 26. 1. 2020
Zadavatel: |  |  | Správa kolejí a menz UP, Šmeralova 12, Olomouc |  |  | Projektant: | Stavoprojekt Olomouc a.s.
Uchazeč: |  |  | Vyplň údaj |  |  | Zpracovatel: | Stavoprojekt Olomouc a.s.
Kód dílu - Popis | [6 empty] | Cena celkem [CZK]
Náklady ze soupisu prací | [6 empty] | 0 | [11 empty] | -1
| PSV - IZOLACE TEPELNÉ | [5 empty] | 0
| D1 - POTRUBÍ | [5 empty] | 0
| D2 - OTOPNÁ TĚLESA | [5 empty] | 0
| D3 - natery | [5 empty] | 0
SOUPIS PRACÍ
Stavba:
Olomouc, VŠK, tř. 17 listopadu - rekonstrukce
Objekt:
31_174_340 - Olomouc, VSK, SKM, vestavba kolejí
Soupis:
SEVER - Severní část
Úroveň 3:
UT - Vytápění
Místo: |  |  | Olomouc |  |  | Datum: | 26. 1. 2020
Zadavatel: |  |  | Správa kolejí a menz UP, Šmeralova 12, Olomouc |  |  | Projektant: | Stavoprojekt Olomouc a.s.
Uchazeč: |  |  | Vyplň údaj |  |  | Zpracovatel: | Stavoprojekt Olomouc a.s.
PČ | Typ | Kód | Popis | MJ | Množství | J.cena [CZK] | Cena celkem [CZK] | Cenová soustava |  | DPH | J. Nh [h] | Nh celkem [h] | J. hmotnost [t] | Hmotnost celkem [t] | J. suť [t] | Suť Celkem [t]
Náklady soupisu celkem | [6 empty] | 0 |  |  |  |  | 0 |  | 0.26738 |  | 0 |  | D | -1 | [7 empty] | 0
| D | PSV | IZOLACE TEPELNÉ |  |  |  | 0 |  |  |  |  | 0 |  | 0 |  | 0 | 1 | D | 0 | ROZPOCET | [6 empty] | 0
1 | K | 713 | Návlekové tepelně izolační trubice z pěnového polyetylénu, tloušťka 10mm 28/10 | m | 2 |  | 0 |  |  | základní |  | 0 | 0 | 0 | 0 | 0 | 4 | K | 1 | ROZPOCET | 0 | 0 | 0 | 0 | 0 | 1 | 0 | 4 | 2
2 | K | 713.1 | Návlekové tepelně izolační trubice z pěnového polyetylénu, tloušťka 10mm 35/10 | m | 2 |  | 0 |  |  | základní |  | 0 | 0 | 0 | 0 | 0 | 4 | K | 1 | ROZPOCET | 0 | 0 | 0 | 0 | 0 | 1 | 0 | 4 | 4
3 | K | 713-8 | MTZ izolačních trubic do DN50 | M | 4 |  | 0 |  |  | základní |  | 0 | 0 | 0 | 0 | 0 | 4 | K | 1 | ROZPOCET | 0 | 0 | 0 | 0 | 0 | 1 | 0 | 4 | 6
4 | K | 713.2 | Montážní a spojovací materiál | soubor | 0.02 |  | 0 |  |  | základní |  | 0 | 0 | 0 | 0 | 0 | 4 | K | 1 | ROZPOCET | 0 | 0 | 0 | 0 | 0 | 1 | 0 | 4 | 8
5 | K | 998713102 | Přesun hmot pro izolace tepelné v objektech v do 12 m | t | 0.047 |  | 0 |  |  | základní |  | 0 | 0 | 0 | 0 | 0 | 4 | K | 1 | ROZPOCET | 0 | 0 | 0 | 0 | 0 | 1 | 0 | 4 | 10
| D | D1 | POTRUBÍ |  |  |  | 0 |  |  |  |  | 0 |  | 0.26738 |  | 0 | 1 | D | 0 | ROZPOCET | [6 empty] | 0
6 | K | 733111113 | Potrubí ocelové závitové bezešvé běžné v kotelnách nebo strojovnách DN 15 | m | 6 |  | 0 |  |  | základní |  | 0 | 0.00158 | 0.00948 | 0 | 0 | 4 | K | 1 | ROZPOCET | 0 | 0 | 0 | 0 | 0 | 1 | 0 | 4 | 12
7 | K | 733111114 | Potrubí ocelové závitové bezešvé běžné v kotelnách nebo strojovnách DN 20 | m | 82 |  | 0 |  |  | základní |  | 0 | 0.00199 | 0.16318 | 0 | 0 | 4 | K | 1 | ROZPOCET | 0 | 0 | 0 | 0 | 0 | 1 | 0 | 4 | 14
8 | K | 733111115 | Potrubí ocelové závitové bezešvé běžné v kotelnách nebo strojovnách DN 25 | m | 32 |  | 0 |  |  | základní |  | 0 | 0.00296 | 0.09472 | 0 | 0 | 4 | K | 1 | ROZPOCET | 0 | 0 | 0 | 0 | 0 | 1 | 0 | 4 | 16
9 | K | 733190107 | Zkouška těsnosti potrubí ocelové závitové do DN 40 | m | 120 |  | 0 |  |  | základní |  | 0 | 0 | 0 | 0 | 0 | 4 | K | 1 | ROZPOCET | 0 | 0 | 0 | 0 | 0 | 1 | 0 | 4 | 18
10 | K | 733 | Chránička pro potrubí- průchody stěnou | soubor | 1 |  | 0 |  |  | základní |  | 0 | 0 | 0 | 0 | 0 | 4 | K | 1 | ROZPOCET | 0 | 0 | 0 | 0 | 0 | 1 | 0 | 4 | 20
11 | K | 998733103 | Přesun hmot pro rozvody potrubí v objektech v do 24 m | t | 0.462 |  | 0 |  |  | základní |  | 0 | 0 | 0 | 0 | 0 | 4 | K | 1 | ROZPOCET | 0 | 0 | 0 | 0 | 0 | 1 | 0 | 4 | 22
| D | D2 | OTOPNÁ TĚLESA |  |  |  | 0 |  |  |  |  | 0 |  | 0 |  | 0 | 1 | D | 0 | ROZPOCET | [6 empty] | 0
12 | K | 735 | Ocelové deskové otopné těleso, které umožňuje levé nebo pravé boční připojení 22-050100-50-10 | kus | 4 |  | 0 |  |  | základní |  | 0 | 0 | 0 | 0 | 0 | 4 | K | 1 | ROZPOCET | 0 | 0 | 0 | 0 | 0 | 1 | 0 | 4 | 24
| P |  | Poznámka k položce: na otopnou soustavu s nuceným oběhem, výška/délka/hloubka - 500/1000/100, Q=1069 W při 20°C a topné vodě 70/55°C | [14 empty] | P | 1
13 | K | 735.1 | Ocelové deskové otopné těleso, které umožňuje levé nebo pravé boční připojení 22-050120-50-10 | kus | 2 |  | 0 |  |  | základní |  | 0 | 0 | 0 | 0 | 0 | 4 | K | 1 | ROZPOCET | 0 | 0 | 0 | 0 | 0 | 1 | 0 | 4 | 26
| P |  | Poznámka k položce: na otopnou soustavu s nuceným oběhem, výška/délka/hloubka - 500/1200/100, Q=1316 W při 20°C a topné vodě 70/55°C | [14 empty] | P | 1
14 | K | 734 | Set pro klasické radiátory | kus | 6 |  | 0 |  |  | základní |  | 0 | 0 | 0 | 0 | 0 | 4 | K | 1 | ROZPOCET | 0 | 0 | 0 | 0 | 0 | 1 | 0 | 4 | 28
| P |  | Poznámka k položce: Obsahuje: -termostatická hlavice se západkovým upevněním + termostatický radiátorový ventil, připojení 1/2" | [14 empty] | P | 1
15 | K | 734.1 | Uzaviratelné šroubení DN15 | kus | 6 |  | 0 |  |  | základní |  | 0 | 0 | 0 | 0 | 0 | 4 | K | 1 | ROZPOCET | 0 | 0 | 0 | 0 | 0 | 1 | 0 | 4 | 30
16 | K | 734.2 | Svěrné spojky pro ocelové potrubí | kus | 12 |  | 0 |  |  | základní |  | 0 | 0 | 0 | 0 | 0 | 4 | K | 1 | ROZPOCET | 0 | 0 | 0 | 0 | 0 | 1 | 0 | 4 | 32
17 | K | 735159210 | Montáž otopných těles panelových dvouřadých mimo těles délky do 1140 mm | kus | 4 |  | 0 |  |  | základní |  | 0 | 0 | 0 | 0 | 0 | 4 | K | 1 | ROZPOCET | 0 | 0 | 0 | 0 | 0 | 1 | 0 | 4 | 34
18 | K | 735159220 | Montáž otopných těles panelových dvouřadých mimo těles délky do 1500 mm | kus | 2 |  | 0 |  |  | základní |  | 0 | 0 | 0 | 0 | 0 | 4 | K | 1 | ROZPOCET | 0 | 0 | 0 | 0 | 0 | 1 | 0 | 4 | 36
19 | K | 735000912 | Vyregulování termostatického ventilu | kus | 6 |  | 0 |  |  | základní |  | 0 | 0 | 0 | 0 | 0 | 4 | K | 1 | ROZPOCET | 0 | 0 | 0 | 0 | 0 | 1 | 0 | 4 | 38
20 | K | 735191905 | Odvzdušnění otopných těles | kus | 6 |  | 0 |  |  | základní |  | 0 | 0 | 0 | 0 | 0 | 4 | K | 1 | ROZPOCET | 0 | 0 | 0 | 0 | 0 | 1 | 0 | 4 | 40
21 | K | 735191910 | Napuštění vody do otopných těles | m2 | 168 |  | 0 |  |  | základní |  | 0 | 0 | 0 | 0 | 0 | 4 | K | 1 | ROZPOCET | 0 | 0 | 0 | 0 | 0 | 1 | 0 | 4 | 42
| P |  | Poznámka k položce: 2násobný proplach ( 3 * 56m2) | [14 empty] | P | 1
22 | K | 735494811 | Vypuštění vody z otopných těles | m2 | 112 |  | 0 |  |  | základní |  | 0 | 0 | 0 | 0 | 0 | 4 | K | 1 | ROZPOCET | 0 | 0 | 0 | 0 | 0 | 1 | 0 | 4 | 44
| P |  | Poznámka k položce: 2násobné vypuštění systému ( 2 * 56m2) | [14 empty] | P | 1
23 | K | 735.2 | Topná zkouška 72h | hod | 72 |  | 0 |  |  | základní |  | 0 | 0 | 0 | 0 | 0 | 4 | K | 1 | ROZPOCET | 0 | 0 | 0 | 0 | 0 | 1 | 0 | 4 | 46
24 | K | 735158120 | Tlak zkouška těl 2řad | kus | 6 |  | 0 |  |  | základní |  | 0 | 0 | 0 | 0 | 0 | 4 | K | 1 | ROZPOCET | 0 | 0 | 0 | 0 | 0 | 1 | 0 | 4 | 48
25 | K | 998 | Přesun hmot pro otopná tělesa v objektech v do 6 m | t | 0.5 |  | 0 |  |  | základní |  | 0 | 0 | 0 | 0 | 0 | 4 | K | 1 | ROZPOCET | 0 | 0 | 0 | 0 | 0 | 1 | 0 | 4 | 50
| D | D3 | natery |  |  |  | 0 |  |  |  |  | 0 |  | 0 |  | 0 | 1 | D | 0 | ROZPOCET | [6 empty] | 0
26 | K | 783414140 | Nátěry olejové potrubí do DN 50 dvojnásobné a základní | m | 120 |  | 0 |  |  | základní |  | 0 | 0 | 0 | 0 | 0 | 4 | K | 1 | ROZPOCET | 0 | 0 | 0 | 0 | 0 | 1 | 0 | 4 | 52

## VZT - Vzduchotechnika_01
{ae88c20b-f55a-477e-b811-af415af537e7}
2
| KRYCÍ LIST SOUPISU PRACÍ | [7 empty] | v --- níže se nacházejí doplnkové a pomocné údaje k sestavám --- v | [8 empty] | False
Stavba:
Olomouc, VŠK, tř. 17 listopadu - rekonstrukce
Objekt:
31_174_340 - Olomouc, VSK, SKM, vestavba kolejí
Soupis:
SEVER - Severní část
Úroveň 3:
VZT - Vzduchotechnika
| KSO: |  |  |  |  | CC-CZ:
| Místo: |  | Olomouc |  |  | Datum: | 26. 1. 2020
| Zadavatel: |  |  |  |  | IČ:
|  | Správa kolejí a menz UP, Šmeralova 12, Olomouc |  |  |  | DIČ:
| Uchazeč: |  |  |  |  | IČ: | Vyplň údaj
|  | Vyplň údaj |  |  |  | DIČ: | Vyplň údaj
| Projektant: |  |  |  |  | IČ:
|  | Stavoprojekt Olomouc a.s. |  |  |  | DIČ:
| Zpracovatel: |  |  |  |  | IČ:
|  | Stavoprojekt Olomouc a.s. |  |  |  | DIČ:
Poznámka:
Položky bez uvedení cenové soustavy jsou R-položky, tj. položky individuálně kalkulované na základě Všeobecných podmínek cenové soustavy použité v dílčím soupisu prací" Pokud se v soupisu stavebních prací, dodávek a služeb s výkazem výměr vyskytuje odkaz na konkrétní obchodní název nebo značku, je tento odkaz pouze příkladem možného použití a požadovaného standardu a lze jej nahradit výrobky, materiály a zařízeními, jejichž vlastnosti tento standard nesnižují.
| Cena bez DPH | [5 empty] | 0
|  |  | Základ daně |  |  | Sazba daně | Výše daně
| DPH | základní | 0 |  |  | 21% | 0
|  | snížená | 0 |  |  | 15% | 0
|  | zákl. přenesená | 0 |  |  | 21% | 0
|  | sníž. přenesená | 0 |  |  | 15% | 0
|  | nulová | 0 |  |  | 0% | 0
| Cena s DPH |  |  | v | CZK |  | 0
| Projektant |  |  | Zpracovatel
| Datum a podpis: |  | Razítko | Datum a podpis: |  |  | Razítko
| Objednavatel |  |  | Uchazeč
| Datum a podpis: |  | Razítko | Datum a podpis: |  |  | Razítko
REKAPITULACE ČLENĚNÍ SOUPISU PRACÍ
Stavba:
Olomouc, VŠK, tř. 17 listopadu - rekonstrukce
Objekt:
31_174_340 - Olomouc, VSK, SKM, vestavba kolejí
Soupis:
SEVER - Severní část
Úroveň 3:
VZT - Vzduchotechnika
Místo: |  |  | Olomouc |  |  | Datum: | 26. 1. 2020
Zadavatel: |  |  | Správa kolejí a menz UP, Šmeralova 12, Olomouc |  |  | Projektant: | Stavoprojekt Olomouc a.s.
Uchazeč: |  |  | Vyplň údaj |  |  | Zpracovatel: | Stavoprojekt Olomouc a.s.
Kód dílu - Popis | [6 empty] | Cena celkem [CZK]
Náklady ze soupisu prací | [6 empty] | 0 | [11 empty] | -1
| MON - Z4 Hygienické zařízení 7.NP | [5 empty] | 0
| OST - Z4 Hygienické zařízení 7.NP (potrubí) | [5 empty] | 0
| D1 - Z2 Digestoře 7.NP | [5 empty] | 0
| D2 - Z2 Digestoře 7.NP (potrubí) | [5 empty] | 0
| D3 - Z3 Klimatizace 7.NP | [5 empty] | 0
| D4 - Z5 Přemístění stávajícího VZT 7.NP | [5 empty] | 0
| D5 - Montážní materiál | [5 empty] | 0
| D6 - Všeobecné výkony | [5 empty] | 0
| PSV - izolace tepelne | [5 empty] | 0
SOUPIS PRACÍ
Stavba:
Olomouc, VŠK, tř. 17 listopadu - rekonstrukce
Objekt:
31_174_340 - Olomouc, VSK, SKM, vestavba kolejí
Soupis:
SEVER - Severní část
Úroveň 3:
VZT - Vzduchotechnika
Místo: |  |  | Olomouc |  |  | Datum: | 26. 1. 2020
Zadavatel: |  |  | Správa kolejí a menz UP, Šmeralova 12, Olomouc |  |  | Projektant: | Stavoprojekt Olomouc a.s.
Uchazeč: |  |  | Vyplň údaj |  |  | Zpracovatel: | Stavoprojekt Olomouc a.s.
PČ | Typ | Kód | Popis | MJ | Množství | J.cena [CZK] | Cena celkem [CZK] | Cenová soustava |  | DPH | J. Nh [h] | Nh celkem [h] | J. hmotnost [t] | Hmotnost celkem [t] | J. suť [t] | Suť Celkem [t]
Náklady soupisu celkem | [6 empty] | 0 |  |  |  |  | 0 |  | 0 |  | 0 |  | D | -1 | [7 empty] | 0
| D | MON | Z4 Hygienické zařízení 7.NP |  |  |  | 0 |  |  |  |  | 0 |  | 0 |  | 0 | 1 | D | 0 | ROZPOCET | [6 empty] | 0
1 | K | 1.001 | Radiální ventilátor dle TZ, systémová kompaktibilita | KUS | 3 |  | 0 |  |  | základní |  | 0 | 0 | 0 | 0 | 0 | 4 | K | 1 | ROZPOCET | 0 | 0 | 0 | 0 | 0 | 1 | 0 | 4 | 2
2 | K | 1.002 | Radiální ventilátor dle TZ, systémová kompaktibilita | KUS | 2 |  | 0 |  |  | základní |  | 0 | 0 | 0 | 0 | 0 | 4 | K | 1 | ROZPOCET | 0 | 0 | 0 | 0 | 0 | 1 | 0 | 4 | 4
3 | K | 1.004 | Zpětná klapka RSK 100 | KUS | 5 |  | 0 |  |  | základní |  | 0 | 0 | 0 | 0 | 0 | 4 | K | 1 | ROZPOCET | 0 | 0 | 0 | 0 | 0 | 1 | 0 | 4 | 6
4 | K | 1.006 | Ohebná Al laminátová hadice s tepelnou a hlukovou izolací DN 100 | M | 9 |  | 0 |  |  | základní |  | 0 | 0 | 0 | 0 | 0 | 4 | K | 1 | ROZPOCET | 0 | 0 | 0 | 0 | 0 | 1 | 0 | 4 | 8
5 | K | 1.010M | Montáž | soubor | 1 |  | 0 |  |  | základní |  | 0 | 0 | 0 | 0 | 0 | 4 | K | 1 | ROZPOCET | 0 | 0 | 0 | 0 | 0 | 1 | 0 | 4 | 10
| D | OST | Z4 Hygienické zařízení 7.NP (potrubí) |  |  |  | 0 |  |  |  |  | 0 |  | 0 |  | 0 | 1 | D | 0 | ROZPOCET | [6 empty] | 0
6 | K | 1.127 | Potrubí spiro DN 100 40% tvarovek | M | 16 |  | 0 |  |  | základní |  | 0 | 0 | 0 | 0 | 0 | 4 | K | 1 | ROZPOCET | 0 | 0 | 0 | 0 | 0 | 1 | 0 | 4 | 12
7 | K | 1.150M | Montáž | soubor | 1 |  | 0 |  |  | základní |  | 0 | 0 | 0 | 0 | 0 | 4 | K | 1 | ROZPOCET | 0 | 0 | 0 | 0 | 0 | 1 | 0 | 4 | 14
| D | D1 | Z2 Digestoře 7.NP |  |  |  | 0 |  |  |  |  | 0 |  | 0 |  | 0 | 1 | D | 0 | ROZPOCET | [6 empty] | 0
8 | K | 2.001 | Odsavač par nerezový šířky 600 mm např. OP 622X , 230 V, P= 120 W | KUS | 2 |  | 0 |  |  | základní |  | 0 | 0 | 0 | 0 | 0 | 4 | K | 1 | ROZPOCET | 0 | 0 | 0 | 0 | 0 | 1 | 0 | 4 | 16
| P |  | Poznámka k položce: Podvěsný odsavač par (205 m3/h) je v nerezovém provedení a výkonem až 205m3/h. , Je určený pro instalaci pod skříňku, ale lze jej nainstalovat i bez ní. V přední části je 3rychlostní ovládání , včetně tlačítka osvětlení.. | [14 empty] | P | 1
9 | K | 2.004 | Zpětná klapka RSK 125 | KUS | 2 |  | 0 |  |  | základní |  | 0 | 0 | 0 | 0 | 0 | 4 | K | 1 | ROZPOCET | 0 | 0 | 0 | 0 | 0 | 1 | 0 | 4 | 18
10 | K | 2.005 | Lamelová výfuková hlavice DN 160 | KUS | 2 |  | 0 |  |  | základní |  | 0 | 0 | 0 | 0 | 0 | 4 | K | 1 | ROZPOCET | 0 | 0 | 0 | 0 | 0 | 1 | 0 | 4 | 20
11 | K | 3.010M | Montáž | soubor | 1 |  | 0 |  |  | základní |  | 0 | 0 | 0 | 0 | 0 | 4 | K | 1 | ROZPOCET | 0 | 0 | 0 | 0 | 0 | 1 | 0 | 4 | 22
| D | D2 | Z2 Digestoře 7.NP (potrubí) |  |  |  | 0 |  |  |  |  | 0 |  | 0 |  | 0 | 1 | D | 0 | ROZPOCET | [6 empty] | 0
12 | K | 1.127 | Potrubí spiro DN 100 40% tvarovek | M | 1 |  | 0 |  |  | základní |  | 0 | 0 | 0 | 0 | 0 | 4 | K | 1 | ROZPOCET | 0 | 0 | 0 | 0 | 0 | 1 | 0 | 4 | 24
13 | K | 1.128 | Potrubí spiro DN 125 40% tvarovek | M | 12 |  | 0 |  |  | základní |  | 0 | 0 | 0 | 0 | 0 | 4 | K | 1 | ROZPOCET | 0 | 0 | 0 | 0 | 0 | 1 | 0 | 4 | 26
14 | K | 1.131 | Potrubí spiro DN 160 40% tvarovek | M | 6 |  | 0 |  |  | základní |  | 0 | 0 | 0 | 0 | 0 | 4 | K | 1 | ROZPOCET | 0 | 0 | 0 | 0 | 0 | 1 | 0 | 4 | 28
15 | K | 3.010M | Montáž | soubor | 1 |  | 0 |  |  | základní |  | 0 | 0 | 0 | 0 | 0 | 4 | K | 1 | ROZPOCET | 0 | 0 | 0 | 0 | 0 | 1 | 0 | 4 | 30
| D | D3 | Z3 Klimatizace 7.NP |  |  |  | 0 |  |  |  |  | 0 |  | 0 |  | 0 | 1 | D | 0 | ROZPOCET | [6 empty] | 0
16 | K | 3,005 | Potrubí chladiva duální měděné izolované 6x1/10x1 | M | 16 |  | 0 |  |  | základní |  | 0 | 0 | 0 | 0 | 0 | 4 | K | 1 | ROZPOCET | 0 | 0 | 0 | 0 | 0 | 1 | 0 | 4 | 38
17 | K | 3.008 | Rám pod jednotku pro umístění na půdě objektu | KUS | 2 |  | 0 |  |  | základní |  | 0 | 0 | 0 | 0 | 0 | 4 | K | 1 | ROZPOCET | 0 | 0 | 0 | 0 | 0 | 1 | 0 | 4 | 42
18 | K | 3.008M | Montáž rámu pod jednotky | KUS | 2 |  | 0 |  |  | základní |  | 0 | 0 | 0 | 0 | 0 | 4 | K | 1 | ROZPOCET | 0 | 0 | 0 | 0 | 0 | 1 | 0 | 4 | 44
| D | D4 | Z5 Přemístění stávajícího VZT 7.NP |  |  |  | 0 |  |  |  |  | 0 |  | 0 |  | 0 | 1 | D | 0 | ROZPOCET | [6 empty] | 0
19 | K | 5.001 | Demontáž stávajícího potrubí DN 200 | m | 6 |  | 0 |  |  | základní |  | 0 | 0 | 0 | 0 | 0 | 4 | K | 1 | ROZPOCET | 0 | 0 | 0 | 0 | 0 | 1 | 0 | 4 | 48
20 | K | 1.131.1 | Potrubí spiro DN 200 40% tvarovek | M | 6 |  | 0 |  |  | základní |  | 0 | 0 | 0 | 0 | 0 | 4 | K | 1 | ROZPOCET | 0 | 0 | 0 | 0 | 0 | 1 | 0 | 4 | 50
21 | K | 5.010M | Montáž nového a použitelného demontovaného potrubí | M | 12 |  | 0 |  |  | základní |  | 0 | 0 | 0 | 0 | 0 | 4 | K | 1 | ROZPOCET | 0 | 0 | 0 | 0 | 0 | 1 | 0 | 4 | 52
| D | D5 | Montážní materiál |  |  |  | 0 |  |  |  |  | 0 |  | 0 |  | 0 | 1 | D | 0 | ROZPOCET | [6 empty] | 0
22 | K | 29.001 | Montážní a spojovací materiál, těsnící materiál | KG | 42 |  | 0 |  |  | základní |  | 0 | 0 | 0 | 0 | 0 | 4 | K | 1 | ROZPOCET | 0 | 0 | 0 | 0 | 0 | 1 | 0 | 4 | 54
23 | K | 29.005 M | Montáž | soubor | 1 |  | 0 |  |  | základní |  | 0 | 0 | 0 | 0 | 0 | 4 | K | 1 | ROZPOCET | 0 | 0 | 0 | 0 | 0 | 1 | 0 | 4 | 56
| D | D6 | Všeobecné výkony |  |  |  | 0 |  |  |  |  | 0 |  | 0 |  | 0 | 1 | D | 0 | ROZPOCET | [6 empty] | 0
24 | K | 35.002 | Komplexní vyzkoušení | HOD | 8 |  | 0 |  |  | základní |  | 0 | 0 | 0 | 0 | 0 | 4 | K | 1 | ROZPOCET | 0 | 0 | 0 | 0 | 0 | 1 | 0 | 4 | 60
| D | PSV | izolace tepelne |  |  |  | 0 |  |  |  |  | 0 |  | 0 |  | 0 | 1 | D | 0 | ROZPOCET | [6 empty] | 0
25 | K | 713R | Požární izolace s požární odolností EI 30 DP1 | m2 | 19 |  | 0 |  |  | základní |  | 0 | 0 | 0 | 0 | 0 | 4 | K | 1 | ROZPOCET | 0 | 0 | 0 | 0 | 0 | 1 | 0 | 4 | 62
| P |  | Poznámka k položce: Izolace potrubí v půdním prostoru | [14 empty] | P | 1
26 | K | 713R M | Montáž požární izolace s požární odolností EI 30 DP1 | m2 | 19 |  | 0 |  |  | základní |  | 0 | 0 | 0 | 0 | 0 | 4 | K | 1 | ROZPOCET | 0 | 0 | 0 | 0 | 0 | 1 | 0 | 4 | 64

## ST - Stavební část_02
{7a683174-a090-4d45-853c-360d3ca06c9a}
2
| KRYCÍ LIST SOUPISU PRACÍ | [7 empty] | v --- níže se nacházejí doplnkové a pomocné údaje k sestavám --- v | [8 empty] | False
Stavba:
Olomouc, VŠK, tř. 17 listopadu - rekonstrukce
Objekt:
31_174_341 - Olomouc, VSK, SKM,oprava kolejí
Soupis:
ST - Stavební část
| KSO: |  |  |  |  | CC-CZ:
| Místo: |  | Olomouc |  |  | Datum: | 26. 1. 2020
| Zadavatel: |  |  |  |  | IČ:
|  | Správa kolejí a menz UP, Šmeralova 12, Olomouc |  |  |  | DIČ:
| Uchazeč: |  |  |  |  | IČ: | Vyplň údaj
|  | Vyplň údaj |  |  |  | DIČ: | Vyplň údaj
| Projektant: |  |  |  |  | IČ:
|  | Stavoprojekt Olomouc a.s. |  |  |  | DIČ:
| Zpracovatel: |  |  |  |  | IČ:
|  | Stavoprojekt Olomouc a.s. |  |  |  | DIČ:
Poznámka:
Položky bez uvedení cenové soustavy jsou R-položky, tj. položky individuálně kalkulované na základě Všeobecných podmínek cenové soustavy použité v dílčím soupisu prací" Pokud se v soupisu stavebních prací, dodávek a služeb s výkazem výměr vyskytuje odkaz na konkrétní obchodní název nebo značku, je tento odkaz pouze příkladem možného použití a požadovaného standardu a lze jej nahradit výrobky, materiály a zařízeními, jejichž vlastnosti tento standard nesnižují.
| Cena bez DPH | [5 empty] | 0
|  |  | Základ daně |  |  | Sazba daně | Výše daně
| DPH | základní | 0 |  |  | 21% | 0
|  | snížená | 0 |  |  | 15% | 0
|  | zákl. přenesená | 0 |  |  | 21% | 0
|  | sníž. přenesená | 0 |  |  | 15% | 0
|  | nulová | 0 |  |  | 0% | 0
| Cena s DPH |  |  | v | CZK |  | 0
| Projektant |  |  | Zpracovatel
| Datum a podpis: |  | Razítko | Datum a podpis: |  |  | Razítko
| Objednavatel |  |  | Uchazeč
| Datum a podpis: |  | Razítko | Datum a podpis: |  |  | Razítko
REKAPITULACE ČLENĚNÍ SOUPISU PRACÍ
Stavba:
Olomouc, VŠK, tř. 17 listopadu - rekonstrukce
Objekt:
31_174_341 - Olomouc, VSK, SKM,oprava kolejí
Soupis:
ST - Stavební část
Místo: |  |  | Olomouc |  |  | Datum: | 26. 1. 2020
Zadavatel: |  |  | Správa kolejí a menz UP, Šmeralova 12, Olomouc |  |  | Projektant: | Stavoprojekt Olomouc a.s.
Uchazeč: |  |  | Vyplň údaj |  |  | Zpracovatel: | Stavoprojekt Olomouc a.s.
Kód dílu - Popis | [6 empty] | Cena celkem [CZK]
Náklady ze soupisu prací | [6 empty] | 0 | [11 empty] | -1
| HSV - Práce a dodávky HSV | [5 empty] | 0
| 1 - Zemní práce | [5 empty] | 0
| 2 - Zakládání | [5 empty] | 0
| 3 - Svislé a kompletní konstrukce | [5 empty] | 0
| 4 - Vodorovné konstrukce | [5 empty] | 0
| 5 - Komunikace pozemní | [5 empty] | 0
| 6 - Úpravy povrchů, podlahy a osazování výplní | [5 empty] | 0
| 9 - Ostatní konstrukce a práce, bourání | [5 empty] | 0
| 997 - Přesun sutě | [5 empty] | 0
| 998 - Přesun hmot | [5 empty] | 0
| PSV - Práce a dodávky PSV | [5 empty] | 0
| 712 - Povlakové krytiny | [5 empty] | 0
| 713 - Izolace tepelné | [5 empty] | 0
| 714 - Akustická a protiotřesová opatření | [5 empty] | 0
| 763 - Konstrukce suché výstavby | [5 empty] | 0
| 766 - Konstrukce truhlářské | [5 empty] | 0
| 767 - Konstrukce zámečnické | [5 empty] | 0
| 776 - Podlahy povlakové | [5 empty] | 0
| 781 - Dokončovací práce - obklady | [5 empty] | 0
| 783 - Dokončovací práce - nátěry | [5 empty] | 0
| 784 - Dokončovací práce - malby a tapety | [5 empty] | 0
| 798 - Hasící a bezpečnostní zařízení | [5 empty] | 0
| M - Práce a dodávky M | [5 empty] | 0
SOUPIS PRACÍ
Stavba:
Olomouc, VŠK, tř. 17 listopadu - rekonstrukce
Objekt:
31_174_341 - Olomouc, VSK, SKM,oprava kolejí
Soupis:
ST - Stavební část
Místo: |  |  | Olomouc |  |  | Datum: | 26. 1. 2020
Zadavatel: |  |  | Správa kolejí a menz UP, Šmeralova 12, Olomouc |  |  | Projektant: | Stavoprojekt Olomouc a.s.
Uchazeč: |  |  | Vyplň údaj |  |  | Zpracovatel: | Stavoprojekt Olomouc a.s.
PČ | Typ | Kód | Popis | MJ | Množství | J.cena [CZK] | Cena celkem [CZK] | Cenová soustava |  | DPH | J. Nh [h] | Nh celkem [h] | J. hmotnost [t] | Hmotnost celkem [t] | J. suť [t] | Suť Celkem [t]
Náklady soupisu celkem | [6 empty] | 0 |  |  |  |  | 0 |  | 552.7464 |  | 136.0527 |  | D | -1 | [10 empty] | 0
| D | HSV | Práce a dodávky HSV |  |  |  | 0 |  |  |  |  | 0 |  | 357.2079 |  | 101.7688 | 1 | D | 0 |  |  |  | ROZPOCET | [6 empty] | 0
| D | 1 | Zemní práce |  |  |  | 0 |  |  |  |  | 0 |  | 29.868 |  | 0 | 1 | D | 1 |  |  |  | ROZPOCET | [6 empty] | 0
1 | K | 131201101 | Hloubení jam nezapažených v hornině tř. 3 objemu do 100 m3 | m3 | 77.305 |  | 0 | CS ÚRS 2019 02 |  | základní |  | 0 | 0 | 0 | 0 | 0 | 4 | K | 2 |  |  |  | ROZPOCET | 0 | 0 | 0 | 0 | 0 | 1 | 0 | 4 | -1982426798
| VV |  | 4,1*4,5*1,9 |  | 35.055 | [12 empty] | VV | 2 | 2 | True | 0 | ROZPOCET
| VV |  | odpočet dočištění ruční u objektu | [14 empty] | VV | 2 | 1 | True | 0 | ROZPOCET
| VV |  | -5 |  | -5 | [12 empty] | VV | 2 | 2 | True | 0 | ROZPOCET
| VV |  | hloubení zpevněné plocha | [14 empty] | VV | 2 | 1 | True | 0 | ROZPOCET
| VV |  | 135*0,35 |  | 47.25 | [12 empty] | VV | 2 | 2 | True | 0 | ROZPOCET
| VV |  | Součet |  | 77.305 | [12 empty] | VV | 2 | 4 | True | 1 | ROZPOCET
2 | K | 131201109 | Příplatek za lepivost u hloubení jam nezapažených v hornině tř. 3 | m3 | 77.305 |  | 0 | CS ÚRS 2019 02 |  | základní |  | 0 | 0 | 0 | 0 | 0 | 4 | K | 2 |  |  |  | ROZPOCET | 0 | 0 | 0 | 0 | 0 | 1 | 0 | 4 | 738011766
3 | K | 131203101 | Hloubení jam ručním nebo pneum nářadím v soudržných horninách tř. 3 | m3 | 5 |  | 0 | CS ÚRS 2019 02 |  | základní |  | 0 | 0 | 0 | 0 | 0 | 4 | K | 2 |  |  |  | ROZPOCET | 0 | 0 | 0 | 0 | 0 | 1 | 0 | 4 | 705855049
| VV |  | dočištění u stěny objektu | [14 empty] | VV | 2 | 1 | True | 0 | ROZPOCET
| VV |  | 5 |  | 5 | [12 empty] | VV | 2 | 2 | True | 1 | ROZPOCET
4 | K | 131203109 | Příplatek za lepivost u hloubení jam ručním nebo pneum nářadím v hornině tř. 3 | m3 | 5 |  | 0 | CS ÚRS 2019 02 |  | základní |  | 0 | 0 | 0 | 0 | 0 | 4 | K | 2 |  |  |  | ROZPOCET | 0 | 0 | 0 | 0 | 0 | 1 | 0 | 4 | -540673081
5 | K | 162701105 | Vodorovné přemístění do 10000 m výkopku/sypaniny z horniny tř. 1 až 4 | m3 | 82.305 |  | 0 | CS ÚRS 2019 02 |  | základní |  | 0 | 0 | 0 | 0 | 0 | 4 | K | 2 |  |  |  | ROZPOCET | 0 | 0 | 0 | 0 | 0 | 1 | 0 | 4 | 333933469
| VV |  | 77,305+5 |  | 82.305 | [12 empty] | VV | 2 | 2 | True | 1 | ROZPOCET
6 | K | 162701109 | Příplatek k vodorovnému přemístění výkopku/sypaniny z horniny tř. 1 až 4 ZKD 1000 m přes 10000 m | m3 | 411.525 |  | 0 | CS ÚRS 2019 02 |  | základní |  | 0 | 0 | 0 | 0 | 0 | 4 | K | 2 |  |  |  | ROZPOCET | 0 | 0 | 0 | 0 | 0 | 1 | 0 | 4 | 1159956831
| VV |  | 82,305*5 'Přepočtené koeficientem množství |  | 411.525 | [12 empty] | VV | 2 | 2 | False | 1 | ROZPOCET
7 | K | 171201211 | Poplatek za uložení stavebního odpadu - zeminy a kameniva na skládce | t | 156.38 |  | 0 | CS ÚRS 2019 02 |  | základní |  | 0 | 0 | 0 | 0 | 0 | 4 | K | 2 |  |  |  | ROZPOCET | 0 | 0 | 0 | 0 | 0 | 1 | 0 | 4 | -1856410965
| VV |  | 82,305*1,9 |  | 156.38 | [12 empty] | VV | 2 | 2 | True | 1 | ROZPOCET
8 | K | 174101101 | Zásyp jam, šachet rýh nebo kolem objektů sypaninou se zhutněním | m3 | 15.72 |  | 0 | CS ÚRS 2019 02 |  | základní |  | 0 | 0 | 0 | 0 | 0 | 4 | K | 2 |  |  |  | ROZPOCET | 0 | 0 | 0 | 0 | 0 | 1 | 0 | 4 | 750535723
| VV |  | (4,1+2*4,5)*1,2 |  | 15.72 | [12 empty] | VV | 2 | 2 | True | 1 | ROZPOCET
9 | M | 58344171 | štěrkodrť frakce 0/32 | t | 29.868 |  | 0 | CS ÚRS 2019 02 |  | základní |  | 0 | 1 | 29.868 | 0 | 0 | 8 | M | 2 |  |  |  | ROZPOCET | 0 | 0 | 0 | 0 | 0 | 1 | 0 | 4 | -1038335481
| VV |  | 15,72*1,9 'Přepočtené koeficientem množství |  | 29.868 | [12 empty] | VV | 2 | 2 | False | 1 | ROZPOCET
| D | 2 | Zakládání |  |  |  | 0 |  |  |  |  | 0 |  | 27.3378 |  | 0 | 1 | D | 1 |  |  |  | ROZPOCET | [6 empty] | 0
10 | K | 271532211 | Podsyp pod základové konstrukce se zhutněním z hrubého kameniva frakce 32 až 63 mm | m3 | 6.562 |  | 0 | CS ÚRS 2019 02 |  | základní |  | 0 | 2.16 | 14.1739 | 0 | 0 | 4 | K | 2 |  |  |  | ROZPOCET | 0 | 0 | 0 | 0 | 0 | 1 | 0 | 4 | 1180375573
| VV |  | skladba A6 | [14 empty] | VV | 2 | 1 | True | 0 | ROZPOCET
| VV |  | 3,4*3,86*0,5 |  | 6.562 | [12 empty] | VV | 2 | 2 | True | 1 | ROZPOCET
11 | K | 273322611 | Základové desky ze ŽB se zvýšenými nároky na prostředí tř. C 30/37 | m3 | 2.954 |  | 0 | CS ÚRS 2019 02 |  | základní |  | 0 | 2.4533 | 7.247 | 0 | 0 | 4 | K | 2 |  |  |  | ROZPOCET | 0 | 0 | 0 | 0 | 0 | 1 | 0 | 4 | -926105749
| VV |  | 2,92*2,89*0,35 |  | 2.954 | [12 empty] | VV | 2 | 2 | True | 1 | ROZPOCET
12 | K | 273351121 | Zřízení bednění základových desek | m2 | 4.067 |  | 0 | CS ÚRS 2019 02 |  | základní |  | 0 | 0.00247 | 0.010045 | 0 | 0 | 4 | K | 2 |  |  |  | ROZPOCET | 0 | 0 | 0 | 0 | 0 | 1 | 0 | 4 | 247983796
| VV |  | (2*2,92+2*2,89)*0,35 |  | 4.067 | [12 empty] | VV | 2 | 2 | True | 1 | ROZPOCET
13 | K | 273351122 | Odstranění bednění základových desek | m2 | 4.067 |  | 0 | CS ÚRS 2019 02 |  | základní |  | 0 | 0 | 0 | 0 | 0 | 4 | K | 2 |  |  |  | ROZPOCET | 0 | 0 | 0 | 0 | 0 | 1 | 0 | 4 | 2138743394
14 | K | 273361821 | Výztuž základových desek betonářskou ocelí 10 505 (R) | t | 0.472 |  | 0 | CS ÚRS 2019 02 |  | základní |  | 0 | 1.0602 | 0.5004 | 0 | 0 | 4 | K | 2 |  |  |  | ROZPOCET | 0 | 0 | 0 | 0 | 0 | 1 | 0 | 4 | -1279194015
| VV |  | poměr se stěnou 75 % | [14 empty] | VV | 2 | 1 | True | 0 | ROZPOCET
| VV |  | (20,96+111,61+167,34+329,08)*0,001*0,75 |  | 0.472 | [12 empty] | VV | 2 | 2 | True | 1 | ROZPOCET
15 | K | 279322512 | Základová zeď ze ŽB se zvýšenými nároky na prostředí tř. C 30/37 bez výztuže | m3 | 2.117 |  | 0 | CS ÚRS 2019 02 |  | základní |  | 0 | 2.4533 | 5.1936 | 0 | 0 | 4 | K | 2 |  |  |  | ROZPOCET | 0 | 0 | 0 | 0 | 0 | 1 | 0 | 4 | 896903255
| VV |  | (2*2,62+2*1,79)*0,96*0,25 |  | 2.117 | [12 empty] | VV | 2 | 2 | True | 1 | ROZPOCET
16 | K | 279351121 | Zřízení oboustranného bednění základových zdí | m2 | 16.934 |  | 0 | CS ÚRS 2019 02 |  | základní |  | 0 | 0.00275 | 0.046568 | 0 | 0 | 4 | K | 2 |  |  |  | ROZPOCET | 0 | 0 | 0 | 0 | 0 | 1 | 0 | 4 | 605934508
| VV |  | 2*(2*2,62+2*1,79)*0,96 |  | 16.934 | [12 empty] | VV | 2 | 2 | True | 1 | ROZPOCET
17 | K | 279351122 | Odstranění oboustranného bednění základových zdí | m2 | 16.934 |  | 0 | CS ÚRS 2019 02 |  | základní |  | 0 | 0 | 0 | 0 | 0 | 4 | K | 2 |  |  |  | ROZPOCET | 0 | 0 | 0 | 0 | 0 | 1 | 0 | 4 | 1393778907
18 | K | 279361821 | Výztuž základových zdí nosných betonářskou ocelí 10 505 | t | 0.157 |  | 0 | CS ÚRS 2019 02 |  | základní |  | 0 | 1.0587 | 0.16622 | 0 | 0 | 4 | K | 2 |  |  |  | ROZPOCET | 0 | 0 | 0 | 0 | 0 | 1 | 0 | 4 | -1235311833
| VV |  | poměr se stěnou 75 % | [14 empty] | VV | 2 | 1 | True | 0 | ROZPOCET
| VV |  | (20,96+111,61+167,34+329,08)*0,001*0,25 |  | 0.157 | [12 empty] | VV | 2 | 2 | True | 1 | ROZPOCET
| D | 3 | Svislé a kompletní konstrukce |  |  |  | 0 |  |  |  |  | 0 |  | 32.8572 |  | 0 | 1 | D | 1 |  |  |  | ROZPOCET | [6 empty] | 0
19 | K | 311272111 | Zdivo z pórobetonových tvárnic hladkých do P2 do 450 kg/m3 na tenkovrstvou maltu tl 250 mm | m2 | 176.027 |  | 0 | CS ÚRS 2019 02 |  | základní |  | 0 | 0.17764 | 31.2694 | 0 | 0 | 4 | K | 2 |  |  |  | ROZPOCET | 0 | 0 | 0 | 0 | 0 | 1 | 0 | 4 | -1567400896
| VV |  | skladba B6, B8 | [14 empty] | VV | 2 | 1 | True | 0 | ROZPOCET
| VV |  | 1.NP | [14 empty] | VV | 2 | 1 | True | 0 | ROZPOCET
| VV |  | místnost 1.41a | [14 empty] | VV | 2 | 1 | True | 0 | ROZPOCET
| VV |  | 2,14*2,8 |  | 5.992 | [12 empty] | VV | 2 | 2 | True | 0 | ROZPOCET
| VV |  | -1,18*2,14 |  | -2.525 | [12 empty] | VV | 2 | 2 | True | 0 | ROZPOCET
| VV |  | Mezisoučet |  | 3.467 | [12 empty] | VV | 2 | 3 | True | 0 | ROZPOCET
| VV |  | 2.NP | [14 empty] | VV | 2 | 1 | True | 0 | ROZPOCET
| VV |  | místnost 2.15 | [14 empty] | VV | 2 | 1 | True | 0 | ROZPOCET
| VV |  | 2,1*2,8 |  | 5.88 | [12 empty] | VV | 2 | 2 | True | 0 | ROZPOCET
| VV |  | -0,8*2 |  | -1.6 | [12 empty] | VV | 2 | 2 | True | 0 | ROZPOCET
| VV |  | místnost 2.16 | [14 empty] | VV | 2 | 1 | True | 0 | ROZPOCET
| VV |  | 2,1*2,8 |  | 5.88 | [12 empty] | VV | 2 | 2 | True | 0 | ROZPOCET
| VV |  | -0,8*2 |  | -1.6 | [12 empty] | VV | 2 | 2 | True | 0 | ROZPOCET
| VV |  | místnost 2.17 | [14 empty] | VV | 2 | 1 | True | 0 | ROZPOCET
| VV |  | 2,1*2,8 |  | 5.88 | [12 empty] | VV | 2 | 2 | True | 0 | ROZPOCET
| VV |  | -0,8*2 |  | -1.6 | [12 empty] | VV | 2 | 2 | True | 0 | ROZPOCET
| VV |  | místnost 2.35 | [14 empty] | VV | 2 | 1 | True | 0 | ROZPOCET
| VV |  | 2,1*2,8 |  | 5.88 | [12 empty] | VV | 2 | 2 | True | 0 | ROZPOCET
| VV |  | -0,8*2 |  | -1.6 | [12 empty] | VV | 2 | 2 | True | 0 | ROZPOCET
| VV |  | místnost 2.41a | [14 empty] | VV | 2 | 1 | True | 0 | ROZPOCET
| VV |  | 2,14*2,8 |  | 5.992 | [12 empty] | VV | 2 | 2 | True | 0 | ROZPOCET
| VV |  | -1,18*2,14 |  | -2.525 | [12 empty] | VV | 2 | 2 | True | 0 | ROZPOCET
| VV |  | Mezisoučet |  | 20.587 | [12 empty] | VV | 2 | 3 | True | 0 | ROZPOCET
| VV |  | 3.NP | [14 empty] | VV | 2 | 1 | True | 0 | ROZPOCET
| VV |  | místnost 3.15 | [14 empty] | VV | 2 | 1 | True | 0 | ROZPOCET
| VV |  | 2,1*2,8 |  | 5.88 | [12 empty] | VV | 2 | 2 | True | 0 | ROZPOCET
| VV |  | -0,8*2 |  | -1.6 | [12 empty] | VV | 2 | 2 | True | 0 | ROZPOCET
| VV |  | místnost 3.16 | [14 empty] | VV | 2 | 1 | True | 0 | ROZPOCET
| VV |  | 2,1*2,8 |  | 5.88 | [12 empty] | VV | 2 | 2 | True | 0 | ROZPOCET
| VV |  | -0,8*2 |  | -1.6 | [12 empty] | VV | 2 | 2 | True | 0 | ROZPOCET
| VV |  | místnost 3.17 | [14 empty] | VV | 2 | 1 | True | 0 | ROZPOCET
| VV |  | 2,1*2,8 |  | 5.88 | [12 empty] | VV | 2 | 2 | True | 0 | ROZPOCET
| VV |  | -0,8*2 |  | -1.6 | [12 empty] | VV | 2 | 2 | True | 0 | ROZPOCET
| VV |  | místnost 3.35 | [14 empty] | VV | 2 | 1 | True | 0 | ROZPOCET
| VV |  | 2,1*2,8 |  | 5.88 | [12 empty] | VV | 2 | 2 | True | 0 | ROZPOCET
| VV |  | -0,8*2 |  | -1.6 | [12 empty] | VV | 2 | 2 | True | 0 | ROZPOCET
| VV |  | místnost 3.36 | [14 empty] | VV | 2 | 1 | True | 0 | ROZPOCET
| VV |  | 2,1*2,8 |  | 5.88 | [12 empty] | VV | 2 | 2 | True | 0 | ROZPOCET
| VV |  | -0,8*2 |  | -1.6 | [12 empty] | VV | 2 | 2 | True | 0 | ROZPOCET
| VV |  | místnost 3.37 | [14 empty] | VV | 2 | 1 | True | 0 | ROZPOCET
| VV |  | 2,1*2,8 |  | 5.88 | [12 empty] | VV | 2 | 2 | True | 0 | ROZPOCET
| VV |  | -0,8*2 |  | -1.6 | [12 empty] | VV | 2 | 2 | True | 0 | ROZPOCET
| VV |  | místnost 2.41a | [14 empty] | VV | 2 | 1 | True | 0 | ROZPOCET
| VV |  | 2,14*2,8 |  | 5.992 | [12 empty] | VV | 2 | 2 | True | 0 | ROZPOCET
| VV |  | -1,18*2,14 |  | -2.525 | [12 empty] | VV | 2 | 2 | True | 0 | ROZPOCET
| VV |  | Mezisoučet |  | 29.147 | [12 empty] | VV | 2 | 3 | True | 0 | ROZPOCET
| VV |  | 4.NP = 3.NP | [14 empty] | VV | 2 | 1 | True | 0 | ROZPOCET
| VV |  | 29,147 |  | 29.147 | [12 empty] | VV | 2 | 2 | True | 0 | ROZPOCET
| VV |  | Mezisoučet |  | 29.147 | [12 empty] | VV | 2 | 3 | True | 0 | ROZPOCET
| VV |  | 5.NP = 3.NP | [14 empty] | VV | 2 | 1 | True | 0 | ROZPOCET
| VV |  | 29,147 |  | 29.147 | [12 empty] | VV | 2 | 2 | True | 0 | ROZPOCET
| VV |  | Mezisoučet |  | 29.147 | [12 empty] | VV | 2 | 3 | True | 0 | ROZPOCET
| VV |  | 6.NP = 3.NP | [14 empty] | VV | 2 | 1 | True | 0 | ROZPOCET
| VV |  | 29,147 |  | 29.147 | [12 empty] | VV | 2 | 2 | True | 0 | ROZPOCET
| VV |  | Mezisoučet |  | 29.147 | [12 empty] | VV | 2 | 3 | True | 0 | ROZPOCET
| VV |  | 7.NP | [14 empty] | VV | 2 | 1 | True | 0 | ROZPOCET
| VV |  | místnost 7.04 | [14 empty] | VV | 2 | 1 | True | 0 | ROZPOCET
| VV |  | 2,1*2,8 |  | 5.88 | [12 empty] | VV | 2 | 2 | True | 0 | ROZPOCET
| VV |  | -0,8*2 |  | -1.6 | [12 empty] | VV | 2 | 2 | True | 0 | ROZPOCET
| VV |  | místnost 7.11 | [14 empty] | VV | 2 | 1 | True | 0 | ROZPOCET
| VV |  | 2,1*2,8 |  | 5.88 | [12 empty] | VV | 2 | 2 | True | 0 | ROZPOCET
| VV |  | -0,8*2 |  | -1.6 | [12 empty] | VV | 2 | 2 | True | 0 | ROZPOCET
| VV |  | místnost 7.12 | [14 empty] | VV | 2 | 1 | True | 0 | ROZPOCET
| VV |  | 2,1*2,8 |  | 5.88 | [12 empty] | VV | 2 | 2 | True | 0 | ROZPOCET
| VV |  | -0,8*2 |  | -1.6 | [12 empty] | VV | 2 | 2 | True | 0 | ROZPOCET
| VV |  | místnost 7.13 | [14 empty] | VV | 2 | 1 | True | 0 | ROZPOCET
| VV |  | 2,1*2,8 |  | 5.88 | [12 empty] | VV | 2 | 2 | True | 0 | ROZPOCET
| VV |  | -0,8*2 |  | -1.6 | [12 empty] | VV | 2 | 2 | True | 0 | ROZPOCET
| VV |  | místnost 7.20 | [14 empty] | VV | 2 | 1 | True | 0 | ROZPOCET
| VV |  | 2,1*2,8 |  | 5.88 | [12 empty] | VV | 2 | 2 | True | 0 | ROZPOCET
| VV |  | -0,8*2 |  | -1.6 | [12 empty] | VV | 2 | 2 | True | 0 | ROZPOCET
| VV |  | místnost 7.27 | [14 empty] | VV | 2 | 1 | True | 0 | ROZPOCET
| VV |  | 2,1*2,8 |  | 5.88 | [12 empty] | VV | 2 | 2 | True | 0 | ROZPOCET
| VV |  | -0,8*2 |  | -1.6 | [12 empty] | VV | 2 | 2 | True | 0 | ROZPOCET
| VV |  | místnost 7.28 | [14 empty] | VV | 2 | 1 | True | 0 | ROZPOCET
| VV |  | 2,1*2,8 |  | 5.88 | [12 empty] | VV | 2 | 2 | True | 0 | ROZPOCET
| VV |  | -0,8*2 |  | -1.6 | [12 empty] | VV | 2 | 2 | True | 0 | ROZPOCET
| VV |  | místnost 7.29 | [14 empty] | VV | 2 | 1 | True | 0 | ROZPOCET
| VV |  | 2,1*2,8 |  | 5.88 | [12 empty] | VV | 2 | 2 | True | 0 | ROZPOCET
| VV |  | -0,8*2 |  | -1.6 | [12 empty] | VV | 2 | 2 | True | 0 | ROZPOCET
| VV |  | Mezisoučet |  | 34.24 | [12 empty] | VV | 2 | 3 | True | 0 | ROZPOCET
| VV |  | spodní hrana u výtahové šachty | [14 empty] | VV | 2 | 1 | True | 0 | ROZPOCET
| VV |  | 2,29*0,5 |  | 1.145 | [12 empty] | VV | 2 | 2 | True | 0 | ROZPOCET
| VV |  | Součet |  | 176.027 | [12 empty] | VV | 2 | 4 | True | 1 | ROZPOCET
20 | K | 317141422 | Překlad plochý z pórobetonu š 125 mm dl přes 1200 do 1300 mm | kus | 72 |  | 0 | CS ÚRS 2019 02 |  | základní |  | 0 | 0.01759 | 1.2665 | 0 | 0 | 4 | K | 2 |  |  |  | ROZPOCET | 0 | 0 | 0 | 0 | 0 | 1 | 0 | 4 | 723765847
| VV |  | 2.NP | [14 empty] | VV | 2 | 1 | True | 0 | ROZPOCET
| VV |  | místnost 2.15 | [14 empty] | VV | 2 | 1 | True | 0 | ROZPOCET
| VV |  | 2 |  | 2 | [12 empty] | VV | 2 | 2 | True | 0 | ROZPOCET
| VV |  | místnost 2.16 | [14 empty] | VV | 2 | 1 | True | 0 | ROZPOCET
| VV |  | 2 |  | 2 | [12 empty] | VV | 2 | 2 | True | 0 | ROZPOCET
| VV |  | místnost 2.17 | [14 empty] | VV | 2 | 1 | True | 0 | ROZPOCET
| VV |  | 2 |  | 2 | [12 empty] | VV | 2 | 2 | True | 0 | ROZPOCET
| VV |  | místnost 2.35 | [14 empty] | VV | 2 | 1 | True | 0 | ROZPOCET
| VV |  | 2 |  | 2 | [12 empty] | VV | 2 | 2 | True | 0 | ROZPOCET
| VV |  | Mezisoučet |  | 8 | [12 empty] | VV | 2 | 3 | True | 0 | ROZPOCET
| VV |  | 3.NP | [14 empty] | VV | 2 | 1 | True | 0 | ROZPOCET
| VV |  | místnost 3.15 | [14 empty] | VV | 2 | 1 | True | 0 | ROZPOCET
| VV |  | 2 |  | 2 | [12 empty] | VV | 2 | 2 | True | 0 | ROZPOCET
| VV |  | místnost 3.16 | [14 empty] | VV | 2 | 1 | True | 0 | ROZPOCET
| VV |  | 2 |  | 2 | [12 empty] | VV | 2 | 2 | True | 0 | ROZPOCET
| VV |  | místnost 3.17 | [14 empty] | VV | 2 | 1 | True | 0 | ROZPOCET
| VV |  | 2 |  | 2 | [12 empty] | VV | 2 | 2 | True | 0 | ROZPOCET
| VV |  | místnost 3.35 | [14 empty] | VV | 2 | 1 | True | 0 | ROZPOCET
| VV |  | 2 |  | 2 | [12 empty] | VV | 2 | 2 | True | 0 | ROZPOCET
| VV |  | místnost 3.36 | [14 empty] | VV | 2 | 1 | True | 0 | ROZPOCET
| VV |  | 2 |  | 2 | [12 empty] | VV | 2 | 2 | True | 0 | ROZPOCET
| VV |  | místnost 3.37 | [14 empty] | VV | 2 | 1 | True | 0 | ROZPOCET
| VV |  | 2 |  | 2 | [12 empty] | VV | 2 | 2 | True | 0 | ROZPOCET
| VV |  | Mezisoučet |  | 12 | [12 empty] | VV | 2 | 3 | True | 0 | ROZPOCET
| VV |  | 4.NP = 3.NP | [14 empty] | VV | 2 | 1 | True | 0 | ROZPOCET
| VV |  | 12 |  | 12 | [12 empty] | VV | 2 | 2 | True | 0 | ROZPOCET
| VV |  | Mezisoučet |  | 12 | [12 empty] | VV | 2 | 3 | True | 0 | ROZPOCET
| VV |  | 5.NP = 3.NP | [14 empty] | VV | 2 | 1 | True | 0 | ROZPOCET
| VV |  | 12 |  | 12 | [12 empty] | VV | 2 | 2 | True | 0 | ROZPOCET
| VV |  | Mezisoučet |  | 12 | [12 empty] | VV | 2 | 3 | True | 0 | ROZPOCET
| VV |  | 6.NP = 3.NP | [14 empty] | VV | 2 | 1 | True | 0 | ROZPOCET
| VV |  | 12 |  | 12 | [12 empty] | VV | 2 | 2 | True | 0 | ROZPOCET
| VV |  | Mezisoučet |  | 12 | [12 empty] | VV | 2 | 3 | True | 0 | ROZPOCET
| VV |  | 7.NP | [14 empty] | VV | 2 | 1 | True | 0 | ROZPOCET
| VV |  | místnost 7.04 | [14 empty] | VV | 2 | 1 | True | 0 | ROZPOCET
| VV |  | 2 |  | 2 | [12 empty] | VV | 2 | 2 | True | 0 | ROZPOCET
| VV |  | místnost 7.11 | [14 empty] | VV | 2 | 1 | True | 0 | ROZPOCET
| VV |  | 2 |  | 2 | [12 empty] | VV | 2 | 2 | True | 0 | ROZPOCET
| VV |  | místnost 7.12 | [14 empty] | VV | 2 | 1 | True | 0 | ROZPOCET
| VV |  | 2 |  | 2 | [12 empty] | VV | 2 | 2 | True | 0 | ROZPOCET
| VV |  | místnost 7.13 | [14 empty] | VV | 2 | 1 | True | 0 | ROZPOCET
| VV |  | 2 |  | 2 | [12 empty] | VV | 2 | 2 | True | 0 | ROZPOCET
| VV |  | místnost 7.20 | [14 empty] | VV | 2 | 1 | True | 0 | ROZPOCET
| VV |  | 2 |  | 2 | [12 empty] | VV | 2 | 2 | True | 0 | ROZPOCET
| VV |  | místnost 7.27 | [14 empty] | VV | 2 | 1 | True | 0 | ROZPOCET
| VV |  | 2 |  | 2 | [12 empty] | VV | 2 | 2 | True | 0 | ROZPOCET
| VV |  | místnost 7.28 | [14 empty] | VV | 2 | 1 | True | 0 | ROZPOCET
| VV |  | 2 |  | 2 | [12 empty] | VV | 2 | 2 | True | 0 | ROZPOCET
| VV |  | místnost 7.29 | [14 empty] | VV | 2 | 1 | True | 0 | ROZPOCET
| VV |  | 2 |  | 2 | [12 empty] | VV | 2 | 2 | True | 0 | ROZPOCET
| VV |  | Mezisoučet |  | 16 | [12 empty] | VV | 2 | 3 | True | 0 | ROZPOCET
| VV |  | Součet |  | 72 | [12 empty] | VV | 2 | 4 | True | 1 | ROZPOCET
21 | K | 317141423 | Překlad plochý z pórobetonu š 125 mm dl přes 1300 do 1500 mm | kus | 12 |  | 0 | CS ÚRS 2019 02 |  | základní |  | 0 | 0.01962 | 0.23544 | 0 | 0 | 4 | K | 2 |  |  |  | ROZPOCET | 0 | 0 | 0 | 0 | 0 | 1 | 0 | 4 | 1515225398
| VV |  | 1.NP | [14 empty] | VV | 2 | 1 | True | 0 | ROZPOCET
| VV |  | místnost 1.41a | [14 empty] | VV | 2 | 1 | True | 0 | ROZPOCET
| VV |  | 2 |  | 2 | [12 empty] | VV | 2 | 2 | True | 0 | ROZPOCET
| VV |  | 2.NP | [14 empty] | VV | 2 | 1 | True | 0 | ROZPOCET
| VV |  | místnost 2.41a | [14 empty] | VV | 2 | 1 | True | 0 | ROZPOCET
| VV |  | 2 |  | 2 | [12 empty] | VV | 2 | 2 | True | 0 | ROZPOCET
| VV |  | 3.NP | [14 empty] | VV | 2 | 1 | True | 0 | ROZPOCET
| VV |  | místnost 2.41a | [14 empty] | VV | 2 | 1 | True | 0 | ROZPOCET
| VV |  | 2 |  | 2 | [12 empty] | VV | 2 | 2 | True | 0 | ROZPOCET
| VV |  | 4.NP = 3.NP | [14 empty] | VV | 2 | 1 | True | 0 | ROZPOCET
| VV |  | 2 |  | 2 | [12 empty] | VV | 2 | 2 | True | 0 | ROZPOCET
| VV |  | 5.NP = 3.NP | [14 empty] | VV | 2 | 1 | True | 0 | ROZPOCET
| VV |  | 2 |  | 2 | [12 empty] | VV | 2 | 2 | True | 0 | ROZPOCET
| VV |  | 6.NP = 3.NP | [14 empty] | VV | 2 | 1 | True | 0 | ROZPOCET
| VV |  | 2 |  | 2 | [12 empty] | VV | 2 | 2 | True | 0 | ROZPOCET
| VV |  | Součet |  | 12 | [12 empty] | VV | 2 | 4 | True | 1 | ROZPOCET
22 | K | 342291112 | Ukotvení příček montážní polyuretanovou pěnou tl příčky přes 100 mm | m | 323.64 |  | 0 | CS ÚRS 2019 02 |  | základní |  | 0 | 0.00012 | 0.038837 | 0 | 0 | 4 | K | 2 |  |  |  | ROZPOCET | 0 | 0 | 0 | 0 | 0 | 1 | 0 | 4 | 433881371
| VV |  | ZATĚSNĚNÍ DOZDÍVEK U STROPU A STĚNY | [14 empty] | VV | 2 | 1 | True | 0 | ROZPOCET
| VV |  | 1.NP | [14 empty] | VV | 2 | 1 | True | 0 | ROZPOCET
| VV |  | místnost 1.41a | [14 empty] | VV | 2 | 1 | True | 0 | ROZPOCET
| VV |  | 2,14+2*2,8 |  | 7.74 | [12 empty] | VV | 2 | 2 | True | 0 | ROZPOCET
| VV |  | Mezisoučet |  | 7.74 | [12 empty] | VV | 2 | 3 | True | 0 | ROZPOCET
| VV |  | 2.NP | [14 empty] | VV | 2 | 1 | True | 0 | ROZPOCET
| VV |  | místnost 2.15 | [14 empty] | VV | 2 | 1 | True | 0 | ROZPOCET
| VV |  | 2,1+2*2,8 |  | 7.7 | [12 empty] | VV | 2 | 2 | True | 0 | ROZPOCET
| VV |  | místnost 2.16 | [14 empty] | VV | 2 | 1 | True | 0 | ROZPOCET
| VV |  | 2,1+2*2,8 |  | 7.7 | [12 empty] | VV | 2 | 2 | True | 0 | ROZPOCET
| VV |  | místnost 2.17 | [14 empty] | VV | 2 | 1 | True | 0 | ROZPOCET
| VV |  | 2,1+2*2,8 |  | 7.7 | [12 empty] | VV | 2 | 2 | True | 0 | ROZPOCET
| VV |  | místnost 2.35 | [14 empty] | VV | 2 | 1 | True | 0 | ROZPOCET
| VV |  | 2,1+2*2,8 |  | 7.7 | [12 empty] | VV | 2 | 2 | True | 0 | ROZPOCET
| VV |  | místnost 2.41a | [14 empty] | VV | 2 | 1 | True | 0 | ROZPOCET
| VV |  | 2,14+2*2,8 |  | 7.74 | [12 empty] | VV | 2 | 2 | True | 0 | ROZPOCET
| VV |  | Mezisoučet |  | 38.54 | [12 empty] | VV | 2 | 3 | True | 0 | ROZPOCET
| VV |  | 3.NP | [14 empty] | VV | 2 | 1 | True | 0 | ROZPOCET
| VV |  | místnost 3.15 | [14 empty] | VV | 2 | 1 | True | 0 | ROZPOCET
| VV |  | 2,1+2*2,8 |  | 7.7 | [12 empty] | VV | 2 | 2 | True | 0 | ROZPOCET
| VV |  | místnost 3.16 | [14 empty] | VV | 2 | 1 | True | 0 | ROZPOCET
| VV |  | 2,1+2*2,8 |  | 7.7 | [12 empty] | VV | 2 | 2 | True | 0 | ROZPOCET
| VV |  | místnost 3.17 | [14 empty] | VV | 2 | 1 | True | 0 | ROZPOCET
| VV |  | 2,1+2*2,8 |  | 7.7 | [12 empty] | VV | 2 | 2 | True | 0 | ROZPOCET
| VV |  | místnost 3.35 | [14 empty] | VV | 2 | 1 | True | 0 | ROZPOCET
| VV |  | 2,1+2*2,8 |  | 7.7 | [12 empty] | VV | 2 | 2 | True | 0 | ROZPOCET
| VV |  | místnost 3.36 | [14 empty] | VV | 2 | 1 | True | 0 | ROZPOCET
| VV |  | 2,1+2*2,8 |  | 7.7 | [12 empty] | VV | 2 | 2 | True | 0 | ROZPOCET
| VV |  | místnost 3.37 | [14 empty] | VV | 2 | 1 | True | 0 | ROZPOCET
| VV |  | 2,1+2*2,8 |  | 7.7 | [12 empty] | VV | 2 | 2 | True | 0 | ROZPOCET
| VV |  | místnost 3.41a | [14 empty] | VV | 2 | 1 | True | 0 | ROZPOCET
| VV |  | 2,14+2*2,8 |  | 7.74 | [12 empty] | VV | 2 | 2 | True | 0 | ROZPOCET
| VV |  | Mezisoučet |  | 53.94 | [12 empty] | VV | 2 | 3 | True | 0 | ROZPOCET
| VV |  | 4.NP = 3.NP | [14 empty] | VV | 2 | 1 | True | 0 | ROZPOCET
| VV |  | 53,94 |  | 53.94 | [12 empty] | VV | 2 | 2 | True | 0 | ROZPOCET
| VV |  | Mezisoučet |  | 53.94 | [12 empty] | VV | 2 | 3 | True | 0 | ROZPOCET
| VV |  | 5.NP = 3.NP | [14 empty] | VV | 2 | 1 | True | 0 | ROZPOCET
| VV |  | 53,94 |  | 53.94 | [12 empty] | VV | 2 | 2 | True | 0 | ROZPOCET
| VV |  | Mezisoučet |  | 53.94 | [12 empty] | VV | 2 | 3 | True | 0 | ROZPOCET
| VV |  | 6.NP = 3.NP | [14 empty] | VV | 2 | 1 | True | 0 | ROZPOCET
| VV |  | 53,94 |  | 53.94 | [12 empty] | VV | 2 | 2 | True | 0 | ROZPOCET
| VV |  | Mezisoučet |  | 53.94 | [12 empty] | VV | 2 | 3 | True | 0 | ROZPOCET
| VV |  | 7.NP | [14 empty] | VV | 2 | 1 | True | 0 | ROZPOCET
| VV |  | místnost 7.04 | [14 empty] | VV | 2 | 1 | True | 0 | ROZPOCET
| VV |  | 2,1+2*2,8 |  | 7.7 | [12 empty] | VV | 2 | 2 | True | 0 | ROZPOCET
| VV |  | místnost 7.11 | [14 empty] | VV | 2 | 1 | True | 0 | ROZPOCET
| VV |  | 2,1+2*2,8 |  | 7.7 | [12 empty] | VV | 2 | 2 | True | 0 | ROZPOCET
| VV |  | místnost 7.12 | [14 empty] | VV | 2 | 1 | True | 0 | ROZPOCET
| VV |  | 2,1+2*2,8 |  | 7.7 | [12 empty] | VV | 2 | 2 | True | 0 | ROZPOCET
| VV |  | místnost 7.13 | [14 empty] | VV | 2 | 1 | True | 0 | ROZPOCET
| VV |  | 2,1+2*2,8 |  | 7.7 | [12 empty] | VV | 2 | 2 | True | 0 | ROZPOCET
| VV |  | místnost 7.20 | [14 empty] | VV | 2 | 1 | True | 0 | ROZPOCET
| VV |  | 2,1+2*2,8 |  | 7.7 | [12 empty] | VV | 2 | 2 | True | 0 | ROZPOCET
| VV |  | místnost 7.27 | [14 empty] | VV | 2 | 1 | True | 0 | ROZPOCET
| VV |  | 2,1+2*2,8 |  | 7.7 | [12 empty] | VV | 2 | 2 | True | 0 | ROZPOCET
| VV |  | místnost 7.28 | [14 empty] | VV | 2 | 1 | True | 0 | ROZPOCET
| VV |  | 2,1+2*2,8 |  | 7.7 | [12 empty] | VV | 2 | 2 | True | 0 | ROZPOCET
| VV |  | místnost 7.29 | [14 empty] | VV | 2 | 1 | True | 0 | ROZPOCET
| VV |  | 2,1+2*2,8 |  | 7.7 | [12 empty] | VV | 2 | 2 | True | 0 | ROZPOCET
| VV |  | Mezisoučet |  | 61.6 | [12 empty] | VV | 2 | 3 | True | 0 | ROZPOCET
| VV |  | Součet |  | 323.64 | [12 empty] | VV | 2 | 4 | True | 1 | ROZPOCET
23 | K | 342291131 | Ukotvení příček k betonovým konstrukcím plochými kotvami | m | 235.2 |  | 0 | CS ÚRS 2019 02 |  | základní |  | 0 | 0.0002 | 0.04704 | 0 | 0 | 4 | K | 2 |  |  |  | ROZPOCET | 0 | 0 | 0 | 0 | 0 | 1 | 0 | 4 | -1185816285
| VV |  | 1.NP | [14 empty] | VV | 2 | 1 | True | 0 | ROZPOCET
| VV |  | místnost 1.41a | [14 empty] | VV | 2 | 1 | True | 0 | ROZPOCET
| VV |  | 2*2,8 |  | 5.6 | [12 empty] | VV | 2 | 2 | True | 0 | ROZPOCET
| VV |  | Mezisoučet |  | 5.6 | [12 empty] | VV | 2 | 3 | True | 0 | ROZPOCET
| VV |  | 2.NP | [14 empty] | VV | 2 | 1 | True | 0 | ROZPOCET
| VV |  | místnost 2.15 | [14 empty] | VV | 2 | 1 | True | 0 | ROZPOCET
| VV |  | 2*2,8 |  | 5.6 | [12 empty] | VV | 2 | 2 | True | 0 | ROZPOCET
| VV |  | místnost 2.16 | [14 empty] | VV | 2 | 1 | True | 0 | ROZPOCET
| VV |  | 2*2,8 |  | 5.6 | [12 empty] | VV | 2 | 2 | True | 0 | ROZPOCET
| VV |  | místnost 2.17 | [14 empty] | VV | 2 | 1 | True | 0 | ROZPOCET
| VV |  | 2*2,8 |  | 5.6 | [12 empty] | VV | 2 | 2 | True | 0 | ROZPOCET
| VV |  | místnost 2.35 | [14 empty] | VV | 2 | 1 | True | 0 | ROZPOCET
| VV |  | 2*2,8 |  | 5.6 | [12 empty] | VV | 2 | 2 | True | 0 | ROZPOCET
| VV |  | místnost 2.41a | [14 empty] | VV | 2 | 1 | True | 0 | ROZPOCET
| VV |  | 2*2,8 |  | 5.6 | [12 empty] | VV | 2 | 2 | True | 0 | ROZPOCET
| VV |  | Mezisoučet |  | 28 | [12 empty] | VV | 2 | 3 | True | 0 | ROZPOCET
| VV |  | 3.NP | [14 empty] | VV | 2 | 1 | True | 0 | ROZPOCET
| VV |  | místnost 3.15 | [14 empty] | VV | 2 | 1 | True | 0 | ROZPOCET
| VV |  | 2*2,8 |  | 5.6 | [12 empty] | VV | 2 | 2 | True | 0 | ROZPOCET
| VV |  | místnost 3.16 | [14 empty] | VV | 2 | 1 | True | 0 | ROZPOCET
| VV |  | 2*2,8 |  | 5.6 | [12 empty] | VV | 2 | 2 | True | 0 | ROZPOCET
| VV |  | místnost 3.17 | [14 empty] | VV | 2 | 1 | True | 0 | ROZPOCET
| VV |  | 2*2,8 |  | 5.6 | [12 empty] | VV | 2 | 2 | True | 0 | ROZPOCET
| VV |  | místnost 3.35 | [14 empty] | VV | 2 | 1 | True | 0 | ROZPOCET
| VV |  | 2*2,8 |  | 5.6 | [12 empty] | VV | 2 | 2 | True | 0 | ROZPOCET
| VV |  | místnost 3.36 | [14 empty] | VV | 2 | 1 | True | 0 | ROZPOCET
| VV |  | 2*2,8 |  | 5.6 | [12 empty] | VV | 2 | 2 | True | 0 | ROZPOCET
| VV |  | místnost 3.37 | [14 empty] | VV | 2 | 1 | True | 0 | ROZPOCET
| VV |  | 2*2,8 |  | 5.6 | [12 empty] | VV | 2 | 2 | True | 0 | ROZPOCET
| VV |  | místnost 2.41a | [14 empty] | VV | 2 | 1 | True | 0 | ROZPOCET
| VV |  | 2*2,8 |  | 5.6 | [12 empty] | VV | 2 | 2 | True | 0 | ROZPOCET
| VV |  | Mezisoučet |  | 39.2 | [12 empty] | VV | 2 | 3 | True | 0 | ROZPOCET
| VV |  | 4.NP = 3.NP | [14 empty] | VV | 2 | 1 | True | 0 | ROZPOCET
| VV |  | 39,2 |  | 39.2 | [12 empty] | VV | 2 | 2 | True | 0 | ROZPOCET
| VV |  | Mezisoučet |  | 39.2 | [12 empty] | VV | 2 | 3 | True | 0 | ROZPOCET
| VV |  | 5.NP = 3.NP | [14 empty] | VV | 2 | 1 | True | 0 | ROZPOCET
| VV |  | 39,2 |  | 39.2 | [12 empty] | VV | 2 | 2 | True | 0 | ROZPOCET
| VV |  | Mezisoučet |  | 39.2 | [12 empty] | VV | 2 | 3 | True | 0 | ROZPOCET
| VV |  | 6.NP = 3.NP | [14 empty] | VV | 2 | 1 | True | 0 | ROZPOCET
| VV |  | 39,2 |  | 39.2 | [12 empty] | VV | 2 | 2 | True | 0 | ROZPOCET
| VV |  | Mezisoučet |  | 39.2 | [12 empty] | VV | 2 | 3 | True | 0 | ROZPOCET
| VV |  | 7.NP | [14 empty] | VV | 2 | 1 | True | 0 | ROZPOCET
| VV |  | místnost 7.04 | [14 empty] | VV | 2 | 1 | True | 0 | ROZPOCET
| VV |  | 2*2,8 |  | 5.6 | [12 empty] | VV | 2 | 2 | True | 0 | ROZPOCET
| VV |  | místnost 7.11 | [14 empty] | VV | 2 | 1 | True | 0 | ROZPOCET
| VV |  | 2*2,8 |  | 5.6 | [12 empty] | VV | 2 | 2 | True | 0 | ROZPOCET
| VV |  | místnost 7.12 | [14 empty] | VV | 2 | 1 | True | 0 | ROZPOCET
| VV |  | 2*2,8 |  | 5.6 | [12 empty] | VV | 2 | 2 | True | 0 | ROZPOCET
| VV |  | místnost 7.13 | [14 empty] | VV | 2 | 1 | True | 0 | ROZPOCET
| VV |  | 2*2,8 |  | 5.6 | [12 empty] | VV | 2 | 2 | True | 0 | ROZPOCET
| VV |  | místnost 7.20 | [14 empty] | VV | 2 | 1 | True | 0 | ROZPOCET
| VV |  | 2*2,8 |  | 5.6 | [12 empty] | VV | 2 | 2 | True | 0 | ROZPOCET
| VV |  | místnost 7.27 | [14 empty] | VV | 2 | 1 | True | 0 | ROZPOCET
| VV |  | 2*2,8 |  | 5.6 | [12 empty] | VV | 2 | 2 | True | 0 | ROZPOCET
| VV |  | místnost 7.28 | [14 empty] | VV | 2 | 1 | True | 0 | ROZPOCET
| VV |  | 2*2,8 |  | 5.6 | [12 empty] | VV | 2 | 2 | True | 0 | ROZPOCET
| VV |  | místnost 7.29 | [14 empty] | VV | 2 | 1 | True | 0 | ROZPOCET
| VV |  | 2*2,8 |  | 5.6 | [12 empty] | VV | 2 | 2 | True | 0 | ROZPOCET
| VV |  | Mezisoučet |  | 44.8 | [12 empty] | VV | 2 | 3 | True | 0 | ROZPOCET
| VV |  | Součet |  | 235.2 | [12 empty] | VV | 2 | 4 | True | 1 | ROZPOCET
| D | 4 | Vodorovné konstrukce |  |  |  | 0 |  |  |  |  | 0 |  | 0.050297 |  | 0 | 1 | D | 1 |  |  |  | ROZPOCET | [6 empty] | 0
24 | K | 411354223R | Bednění stropů ztracené z hraněných trapézových vln v 135 mm plech lesklý tl 0,75 mm | m2 | 4.56 |  | 0 |  |  | základní |  | 0 | 0.01103 | 0.050297 | 0 | 0 | 4 | K | 2 |  |  |  | ROZPOCET | 0 | 0 | 0 | 0 | 0 | 1 | 0 | 4 | 900930166
| VV |  | Z/507 | [14 empty] | VV | 2 | 1 | True | 0 | ROZPOCET
| VV |  | 1.9*2.4 |  | 4.56 | [12 empty] | VV | 2 | 2 | True | 1 | ROZPOCET
25 | K | 451315114 | Podkladní nebo výplňová vrstva z betonu C 12/15 tl do 100 mm | m2 | 8.439 |  | 0 | CS ÚRS 2019 02 |  | základní |  | 0 | 0 | 0 | 0 | 0 | 4 | K | 2 |  |  |  | ROZPOCET | 0 | 0 | 0 | 0 | 0 | 1 | 0 | 4 | 270845262
| VV |  | skladba A6 | [14 empty] | VV | 2 | 1 | True | 0 | ROZPOCET
| VV |  | 2,92*2,89 |  | 8.439 | [12 empty] | VV | 2 | 2 | True | 1 | ROZPOCET
| D | 5 | Komunikace pozemní |  |  |  | 0 |  |  |  |  | 0 |  | 35.5347 |  | 0 | 1 | D | 1 |  |  |  | ROZPOCET | [6 empty] | 0
26 | K | 564851111 | Podklad ze štěrkodrtě ŠD tl 150 mm | m2 | 135 |  | 0 | CS ÚRS 2019 02 |  | základní |  | 0 | 0 | 0 | 0 | 0 | 4 | K | 2 |  |  |  | ROZPOCET | 0 | 0 | 0 | 0 | 0 | 1 | 0 | 4 | -366621890
| VV |  | skladba A7 | [14 empty] | VV | 2 | 1 | True | 0 | ROZPOCET
| VV |  | 135 |  | 135 | [12 empty] | VV | 2 | 2 | True | 1 | ROZPOCET
27 | K | 564962111 | Podklad z mechanicky zpevněného kameniva MZK tl 200 mm | m2 | 135 |  | 0 | CS ÚRS 2019 02 |  | základní |  | 0 | 0 | 0 | 0 | 0 | 4 | K | 2 |  |  |  | ROZPOCET | 0 | 0 | 0 | 0 | 0 | 1 | 0 | 4 | 413443927
28 | K | 596212222 | Kladení zámkové dlažby pozemních komunikací tl 80 mm skupiny B pl do 300 m2 | m2 | 135 |  | 0 | CS ÚRS 2019 02 |  | základní |  | 0 | 0.10362 | 13.9887 | 0 | 0 | 4 | K | 2 |  |  |  | ROZPOCET | 0 | 0 | 0 | 0 | 0 | 1 | 0 | 4 | -1328109624
| VV |  | skladba A7 | [14 empty] | VV | 2 | 1 | True | 0 | ROZPOCET
| VV |  | 135 |  | 135 | [12 empty] | VV | 2 | 2 | True | 1 | ROZPOCET
29 | M | 59245013 | dlažba zámková tvaru I 200x165x80mm přírodní | m2 | 141.75 |  | 0 | CS ÚRS 2019 02 |  | základní |  | 0 | 0.152 | 21.546 | 0 | 0 | 8 | M | 2 |  |  |  | ROZPOCET | 0 | 0 | 0 | 0 | 0 | 1 | 0 | 4 | -2052787847
| VV |  | 135*1,05 'Přepočtené koeficientem množství |  | 141.75 | [12 empty] | VV | 2 | 2 | False | 1 | ROZPOCET
| D | 6 | Úpravy povrchů, podlahy a osazování výplní |  |  |  | 0 |  |  |  |  | 0 |  | 222.2544 |  | 0 | 1 | D | 1 |  |  |  | ROZPOCET | [6 empty] | 0
30 | K | 611131121 | Penetrační disperzní nátěr vnitřních stropů nanášený ručně | m2 | 5960.081 |  | 0 | CS ÚRS 2019 02 |  | základní |  | 0 | 0.00026 | 1.5496 | 0 | 0 | 4 | K | 2 |  |  |  | ROZPOCET | 0 | 0 | 0 | 0 | 0 | 1 | 0 | 4 | -1907146353
31 | K | 611142001 | Potažení vnitřních stropů sklovláknitým pletivem vtlačeným do tenkovrstvé hmoty | m2 | 5960.081 |  | 0 | CS ÚRS 2019 02 |  | základní |  | 0 | 0.00438 | 26.1052 | 0 | 0 | 4 | K | 2 |  |  |  | ROZPOCET | 0 | 0 | 0 | 0 | 0 | 1 | 0 | 4 | -1095624440
| VV |  | 1.NP | [14 empty] | VV | 2 | 1 | True | 0 | ROZPOCET
| VV |  | místnost 1.01 - WC muži - přšedsíň | [14 empty] | VV | 2 | 1 | True | 0 | ROZPOCET
| VV |  | 4,46 |  | 4.46 | [12 empty] | VV | 2 | 2 | True | 0 | ROZPOCET
| VV |  | místnost 1.01a - WC muži - WC | [14 empty] | VV | 2 | 1 | True | 0 | ROZPOCET
| VV |  | 10,23 |  | 10.23 | [12 empty] | VV | 2 | 2 | True | 0 | ROZPOCET
| VV |  | místnost 1.02 - Umývárna muži - předsíň | [14 empty] | VV | 2 | 1 | True | 0 | ROZPOCET
| VV |  | 8,06 |  | 8.06 | [12 empty] | VV | 2 | 2 | True | 0 | ROZPOCET
| VV |  | místnost 1.02a - Umývárna muži - sprchy | [14 empty] | VV | 2 | 1 | True | 0 | ROZPOCET
| VV |  | 10,04 |  | 10.04 | [12 empty] | VV | 2 | 2 | True | 0 | ROZPOCET
| VV |  | místnost 1.03 - Kuchyňka | [14 empty] | VV | 2 | 1 | True | 0 | ROZPOCET
| VV |  | 16,87 |  | 16.87 | [12 empty] | VV | 2 | 2 | True | 0 | ROZPOCET
| VV |  | místnost 1.03a - Úklid | [14 empty] | VV | 2 | 1 | True | 0 | ROZPOCET
| VV |  | 1,94 |  | 1.94 | [12 empty] | VV | 2 | 2 | True | 0 | ROZPOCET
| VV |  | místnost 1.04 - Pokoj | [14 empty] | VV | 2 | 1 | True | 0 | ROZPOCET
| VV |  | 19,88 |  | 19.88 | [12 empty] | VV | 2 | 2 | True | 0 | ROZPOCET
| VV |  | místnost 1.05 - Pokoj | [14 empty] | VV | 2 | 1 | True | 0 | ROZPOCET
| VV |  | 19,81 |  | 19.81 | [12 empty] | VV | 2 | 2 | True | 0 | ROZPOCET
| VV |  | místnost 1.06 - Pokoj | [14 empty] | VV | 2 | 1 | True | 0 | ROZPOCET
| VV |  | 19,95 |  | 19.95 | [12 empty] | VV | 2 | 2 | True | 0 | ROZPOCET
| VV |  | místnost 1.07 - Pokoj | [14 empty] | VV | 2 | 1 | True | 0 | ROZPOCET
| VV |  | 19,4 |  | 19.4 | [12 empty] | VV | 2 | 2 | True | 0 | ROZPOCET
| VV |  | místnost 1.08 - Pokoj | [14 empty] | VV | 2 | 1 | True | 0 | ROZPOCET
| VV |  | 19,4 |  | 19.4 | [12 empty] | VV | 2 | 2 | True | 0 | ROZPOCET
| VV |  | místnost 1.09 - Pokoj | [14 empty] | VV | 2 | 1 | True | 0 | ROZPOCET
| VV |  | 19,4 |  | 19.4 | [12 empty] | VV | 2 | 2 | True | 0 | ROZPOCET
| VV |  | místnost 1.10 - Sklad prádla | [14 empty] | VV | 2 | 1 | True | 0 | ROZPOCET
| VV |  | 18,03 |  | 18.03 | [12 empty] | VV | 2 | 2 | True | 0 | ROZPOCET
| VV |  | místnost 1.11 - Sklad prádla | [14 empty] | VV | 2 | 1 | True | 0 | ROZPOCET
| VV |  | 23,07 |  | 23.07 | [12 empty] | VV | 2 | 2 | True | 0 | ROZPOCET
| VV |  | místnost 1.21 - Pokoj | [14 empty] | VV | 2 | 1 | True | 0 | ROZPOCET
| VV |  | 22,77 |  | 22.77 | [12 empty] | VV | 2 | 2 | True | 0 | ROZPOCET
| VV |  | místnost 1.22 - Pokoj | [14 empty] | VV | 2 | 1 | True | 0 | ROZPOCET
| VV |  | 19,95 |  | 19.95 | [12 empty] | VV | 2 | 2 | True | 0 | ROZPOCET
| VV |  | místnost 1.23 - Pokoj | [14 empty] | VV | 2 | 1 | True | 0 | ROZPOCET
| VV |  | 19,4 |  | 19.4 | [12 empty] | VV | 2 | 2 | True | 0 | ROZPOCET
| VV |  | místnost 1.24 - Pokoj | [14 empty] | VV | 2 | 1 | True | 0 | ROZPOCET
| VV |  | 19,4 |  | 19.4 | [12 empty] | VV | 2 | 2 | True | 0 | ROZPOCET
| VV |  | místnost 1.25 - Pokoj | [14 empty] | VV | 2 | 1 | True | 0 | ROZPOCET
| VV |  | 19,34 |  | 19.34 | [12 empty] | VV | 2 | 2 | True | 0 | ROZPOCET
| VV |  | místnost 1.26 - Předsíň | [14 empty] | VV | 2 | 1 | True | 0 | ROZPOCET
| VV |  | 4,63 |  | 4.63 | [12 empty] | VV | 2 | 2 | True | 0 | ROZPOCET
| VV |  | místnost 1.26a - Úklid | [14 empty] | VV | 2 | 1 | True | 0 | ROZPOCET
| VV |  | 1,34 |  | 1.34 | [12 empty] | VV | 2 | 2 | True | 0 | ROZPOCET
| VV |  | místnost 1.27 - Kuchyňka | [14 empty] | VV | 2 | 1 | True | 0 | ROZPOCET
| VV |  | 6,1 |  | 6.1 | [12 empty] | VV | 2 | 2 | True | 0 | ROZPOCET
| VV |  | místnost 1.28 - Sprchy muži | [14 empty] | VV | 2 | 1 | True | 0 | ROZPOCET
| VV |  | 8,77 |  | 8.77 | [12 empty] | VV | 2 | 2 | True | 0 | ROZPOCET
| VV |  | místnost 1.29 - Předsíň muži | [14 empty] | VV | 2 | 1 | True | 0 | ROZPOCET
| VV |  | 4,77 |  | 4.77 | [12 empty] | VV | 2 | 2 | True | 0 | ROZPOCET
| VV |  | místnost 1.29a - WC muži | [14 empty] | VV | 2 | 1 | True | 0 | ROZPOCET
| VV |  | 7,97 |  | 7.97 | [12 empty] | VV | 2 | 2 | True | 0 | ROZPOCET
| VV |  | místnost 1.29b - Úklid | [14 empty] | VV | 2 | 1 | True | 0 | ROZPOCET
| VV |  | 1,35 |  | 1.35 | [12 empty] | VV | 2 | 2 | True | 0 | ROZPOCET
| VV |  | místnost 1.31 - Šatna uklízeček | [14 empty] | VV | 2 | 1 | True | 0 | ROZPOCET
| VV |  | 8,82 |  | 8.82 | [12 empty] | VV | 2 | 2 | True | 0 | ROZPOCET
| VV |  | místnost 1.31a - Šatna uklízeček | [14 empty] | VV | 2 | 1 | True | 0 | ROZPOCET
| VV |  | 10,82 |  | 10.82 | [12 empty] | VV | 2 | 2 | True | 0 | ROZPOCET
| VV |  | místnost 1.34 - Vstupní hala | [14 empty] | VV | 2 | 1 | True | 0 | ROZPOCET
| VV |  | 39,1 |  | 39.1 | [12 empty] | VV | 2 | 2 | True | 0 | ROZPOCET
| VV |  | místnost 1.35 - Zádveří | [14 empty] | VV | 2 | 1 | True | 0 | ROZPOCET
| VV |  | 6,74 |  | 6.74 | [12 empty] | VV | 2 | 2 | True | 0 | ROZPOCET
| VV |  | místnost 1.36 - Vrátnice | [14 empty] | VV | 2 | 1 | True | 0 | ROZPOCET
| VV |  | 13,58 |  | 13.58 | [12 empty] | VV | 2 | 2 | True | 0 | ROZPOCET
| VV |  | místnost 1.36a - Vrátnice - zázemí | [14 empty] | VV | 2 | 1 | True | 0 | ROZPOCET
| VV |  | 10,34 |  | 10.34 | [12 empty] | VV | 2 | 2 | True | 0 | ROZPOCET
| VV |  | místnost 1.37 - Kolárna | [14 empty] | VV | 2 | 1 | True | 0 | ROZPOCET
| VV |  | 8,37 |  | 8.37 | [12 empty] | VV | 2 | 2 | True | 0 | ROZPOCET
| VV |  | místnost 1.38 - Uklízečky | [14 empty] | VV | 2 | 1 | True | 0 | ROZPOCET
| VV |  | 19,32 |  | 19.32 | [12 empty] | VV | 2 | 2 | True | 0 | ROZPOCET
| VV |  | místnost 1.39 - Sklad prádla | [14 empty] | VV | 2 | 1 | True | 0 | ROZPOCET
| VV |  | 19,86 |  | 19.86 | [12 empty] | VV | 2 | 2 | True | 0 | ROZPOCET
| VV |  | místnost 1.41a - 1.42 - Chodba | [14 empty] | VV | 2 | 1 | True | 0 | ROZPOCET
| VV |  | 16,51+132,57 |  | 149.08 | [12 empty] | VV | 2 | 2 | True | 0 | ROZPOCET
| VV |  | Mezisoučet |  | 632.36 | [12 empty] | VV | 2 | 3 | True | 0 | ROZPOCET
| VV |  | 2.NP | [14 empty] | VV | 2 | 1 | True | 0 | ROZPOCET
| VV |  | místnost 2.01 - Umývárna muži | [14 empty] | VV | 2 | 1 | True | 0 | ROZPOCET
| VV |  | 12,34 |  | 12.34 | [12 empty] | VV | 2 | 2 | True | 0 | ROZPOCET
| VV |  | místnost 2.01a - Sprchy muži | [14 empty] | VV | 2 | 1 | True | 0 | ROZPOCET
| VV |  | 17,12 |  | 17.12 | [12 empty] | VV | 2 | 2 | True | 0 | ROZPOCET
| VV |  | místnost 2.02 - WC muži - předsíň | [14 empty] | VV | 2 | 1 | True | 0 | ROZPOCET
| VV |  | 5,2 |  | 5.2 | [12 empty] | VV | 2 | 2 | True | 0 | ROZPOCET
| VV |  | místnost 2.02a - Úklid | [14 empty] | VV | 2 | 1 | True | 0 | ROZPOCET
| VV |  | 1,32 |  | 1.32 | [12 empty] | VV | 2 | 2 | True | 0 | ROZPOCET
| VV |  | místnost 2.02b - Úklid | [14 empty] | VV | 2 | 1 | True | 0 | ROZPOCET
| VV |  | 1,32 |  | 1.32 | [12 empty] | VV | 2 | 2 | True | 0 | ROZPOCET
| VV |  | místnost 2.03 - WC muži - WC | [14 empty] | VV | 2 | 1 | True | 0 | ROZPOCET
| VV |  | 14,41 |  | 14.41 | [12 empty] | VV | 2 | 2 | True | 0 | ROZPOCET
| VV |  | místnost 2.04 - pokoj | [14 empty] | VV | 2 | 1 | True | 0 | ROZPOCET
| VV |  | 19,87 |  | 19.87 | [12 empty] | VV | 2 | 2 | True | 0 | ROZPOCET
| VV |  | místnost 2.05 - Kuchyňka | [14 empty] | VV | 2 | 1 | True | 0 | ROZPOCET
| VV |  | 19,73 |  | 19.73 | [12 empty] | VV | 2 | 2 | True | 0 | ROZPOCET
| VV |  | místnost 2.06 - Pokoj | [14 empty] | VV | 2 | 1 | True | 0 | ROZPOCET
| VV |  | 19,95 |  | 19.95 | [12 empty] | VV | 2 | 2 | True | 0 | ROZPOCET
| VV |  | místnost 2.07 - Pokoj | [14 empty] | VV | 2 | 1 | True | 0 | ROZPOCET
| VV |  | 19,41 |  | 19.41 | [12 empty] | VV | 2 | 2 | True | 0 | ROZPOCET
| VV |  | místnost 2.08 - Pokoj | [14 empty] | VV | 2 | 1 | True | 0 | ROZPOCET
| VV |  | 19,41 |  | 19.41 | [12 empty] | VV | 2 | 2 | True | 0 | ROZPOCET
| VV |  | místnost 2.09 - Pokoj | [14 empty] | VV | 2 | 1 | True | 0 | ROZPOCET
| VV |  | 19,41 |  | 19.41 | [12 empty] | VV | 2 | 2 | True | 0 | ROZPOCET
| VV |  | místnost 2.10 - Pokoj | [14 empty] | VV | 2 | 1 | True | 0 | ROZPOCET
| VV |  | 18,03 |  | 18.03 | [12 empty] | VV | 2 | 2 | True | 0 | ROZPOCET
| VV |  | místnost 2.11 - Pokoj | [14 empty] | VV | 2 | 1 | True | 0 | ROZPOCET
| VV |  | 15,62 |  | 15.62 | [12 empty] | VV | 2 | 2 | True | 0 | ROZPOCET
| VV |  | místnost 2.12 - Pokoj | [14 empty] | VV | 2 | 1 | True | 0 | ROZPOCET
| VV |  | 19,95 |  | 19.95 | [12 empty] | VV | 2 | 2 | True | 0 | ROZPOCET
| VV |  | místnost 2.13 - Pokoj | [14 empty] | VV | 2 | 1 | True | 0 | ROZPOCET
| VV |  | 19,41 |  | 19.41 | [12 empty] | VV | 2 | 2 | True | 0 | ROZPOCET
| VV |  | místnost 2.14 - Pokoj | [14 empty] | VV | 2 | 1 | True | 0 | ROZPOCET
| VV |  | 19,41 |  | 19.41 | [12 empty] | VV | 2 | 2 | True | 0 | ROZPOCET
| VV |  | místnost 2.15 - Pokoj | [14 empty] | VV | 2 | 1 | True | 0 | ROZPOCET
| VV |  | 19,86 |  | 19.86 | [12 empty] | VV | 2 | 2 | True | 0 | ROZPOCET
| VV |  | místnost 2.16 - Pokoj | [14 empty] | VV | 2 | 1 | True | 0 | ROZPOCET
| VV |  | 19,86 |  | 19.86 | [12 empty] | VV | 2 | 2 | True | 0 | ROZPOCET
| VV |  | místnost 2.17 - Pokoj | [14 empty] | VV | 2 | 1 | True | 0 | ROZPOCET
| VV |  | 19,86 |  | 19.86 | [12 empty] | VV | 2 | 2 | True | 0 | ROZPOCET
| VV |  | místnost 2.18 - Pokoj | [14 empty] | VV | 2 | 1 | True | 0 | ROZPOCET
| VV |  | 19,41 |  | 19.41 | [12 empty] | VV | 2 | 2 | True | 0 | ROZPOCET
| VV |  | místnost 2.19 - Pokoj | [14 empty] | VV | 2 | 1 | True | 0 | ROZPOCET
| VV |  | 19,41 |  | 19.41 | [12 empty] | VV | 2 | 2 | True | 0 | ROZPOCET
| VV |  | místnost 2.20 - Pokoj | [14 empty] | VV | 2 | 1 | True | 0 | ROZPOCET
| VV |  | 19,95 |  | 19.95 | [12 empty] | VV | 2 | 2 | True | 0 | ROZPOCET
| VV |  | místnost 2.21 - Pokoj | [14 empty] | VV | 2 | 1 | True | 0 | ROZPOCET
| VV |  | 15,62 |  | 15.62 | [12 empty] | VV | 2 | 2 | True | 0 | ROZPOCET
| VV |  | místnost 2.22 - Pokoj | [14 empty] | VV | 2 | 1 | True | 0 | ROZPOCET
| VV |  | 19,95 |  | 19.95 | [12 empty] | VV | 2 | 2 | True | 0 | ROZPOCET
| VV |  | místnost 2.23 - Pokoj | [14 empty] | VV | 2 | 1 | True | 0 | ROZPOCET
| VV |  | 19,41 |  | 19.41 | [12 empty] | VV | 2 | 2 | True | 0 | ROZPOCET
| VV |  | místnost 2.24 - Pokoj | [14 empty] | VV | 2 | 1 | True | 0 | ROZPOCET
| VV |  | 19,41 |  | 19.41 | [12 empty] | VV | 2 | 2 | True | 0 | ROZPOCET
| VV |  | místnost 2.25 - Pokoj | [14 empty] | VV | 2 | 1 | True | 0 | ROZPOCET
| VV |  | 19,41 |  | 19.41 | [12 empty] | VV | 2 | 2 | True | 0 | ROZPOCET
| VV |  | místnost 2.26 - Pokoj | [14 empty] | VV | 2 | 1 | True | 0 | ROZPOCET
| VV |  | 19,95 |  | 19.95 | [12 empty] | VV | 2 | 2 | True | 0 | ROZPOCET
| VV |  | místnost 2.27 - Pokoj | [14 empty] | VV | 2 | 1 | True | 0 | ROZPOCET
| VV |  | 19,981 |  | 19.981 | [12 empty] | VV | 2 | 2 | True | 0 | ROZPOCET
| VV |  | místnost 2.28 - kuchyňka | [14 empty] | VV | 2 | 1 | True | 0 | ROZPOCET
| VV |  | 19,41 |  | 19.41 | [12 empty] | VV | 2 | 2 | True | 0 | ROZPOCET
| VV |  | místnost 2.29 - Umývárna ženy | [14 empty] | VV | 2 | 1 | True | 0 | ROZPOCET
| VV |  | 14,49 |  | 14.49 | [12 empty] | VV | 2 | 2 | True | 0 | ROZPOCET
| VV |  | místnost 2.29a - Sprchy ženy | [14 empty] | VV | 2 | 1 | True | 0 | ROZPOCET
| VV |  | 17,27 |  | 17.27 | [12 empty] | VV | 2 | 2 | True | 0 | ROZPOCET
| VV |  | místnost 2.29b - Úklid | [14 empty] | VV | 2 | 1 | True | 0 | ROZPOCET
| VV |  | 10,9 |  | 10.9 | [12 empty] | VV | 2 | 2 | True | 0 | ROZPOCET
| VV |  | místnost 2.29c - WC ženy - předsíň | [14 empty] | VV | 2 | 1 | True | 0 | ROZPOCET
| VV |  | 3,34 |  | 3.34 | [12 empty] | VV | 2 | 2 | True | 0 | ROZPOCET
| VV |  | místnost 2.29d - WC ženy - wc | [14 empty] | VV | 2 | 1 | True | 0 | ROZPOCET
| VV |  | 17,38 |  | 17.38 | [12 empty] | VV | 2 | 2 | True | 0 | ROZPOCET
| VV |  | místnost 2.32 - TV místnost 1. | [14 empty] | VV | 2 | 1 | True | 0 | ROZPOCET
| VV |  | 40,64 |  | 40.64 | [12 empty] | VV | 2 | 2 | True | 0 | ROZPOCET
| VV |  | místnost 2.33 - TV místnost 2. | [14 empty] | VV | 2 | 1 | True | 0 | ROZPOCET
| VV |  | 40,55 |  | 40.55 | [12 empty] | VV | 2 | 2 | True | 0 | ROZPOCET
| VV |  | místnost 2.35 - Sklad | [14 empty] | VV | 2 | 1 | True | 0 | ROZPOCET
| VV |  | 19,77 |  | 19.77 | [12 empty] | VV | 2 | 2 | True | 0 | ROZPOCET
| VV |  | místnost 2.36 - Studovna 1. | [14 empty] | VV | 2 | 1 | True | 0 | ROZPOCET
| VV |  | 19,77 |  | 19.77 | [12 empty] | VV | 2 | 2 | True | 0 | ROZPOCET
| VV |  | místnost 2.37 - Pokoj | [14 empty] | VV | 2 | 1 | True | 0 | ROZPOCET
| VV |  | 19,41 |  | 19.41 | [12 empty] | VV | 2 | 2 | True | 0 | ROZPOCET
| VV |  | místnost 2.39 - Studovna 2. | [14 empty] | VV | 2 | 1 | True | 0 | ROZPOCET
| VV |  | 40,26 |  | 40.26 | [12 empty] | VV | 2 | 2 | True | 0 | ROZPOCET
| VV |  | místnost 2.41a - 2.42 - Chodba | [14 empty] | VV | 2 | 1 | True | 0 | ROZPOCET
| VV |  | 16,51+146,9 |  | 163.41 | [12 empty] | VV | 2 | 2 | True | 0 | ROZPOCET
| VV |  | Mezisoučet |  | 940.591 | [12 empty] | VV | 2 | 3 | True | 0 | ROZPOCET
| VV |  | 3.NP | [14 empty] | VV | 2 | 1 | True | 0 | ROZPOCET
| VV |  | místnost 3.01 - Umývárna muži | [14 empty] | VV | 2 | 1 | True | 0 | ROZPOCET
| VV |  | 12,12 |  | 12.12 | [12 empty] | VV | 2 | 2 | True | 0 | ROZPOCET
| VV |  | místnost 3.01a - Sprchy muži | [14 empty] | VV | 2 | 1 | True | 0 | ROZPOCET
| VV |  | 16,79 |  | 16.79 | [12 empty] | VV | 2 | 2 | True | 0 | ROZPOCET
| VV |  | místnost 3.02 - WC muži - předsíň | [14 empty] | VV | 2 | 1 | True | 0 | ROZPOCET
| VV |  | 5,05 |  | 5.05 | [12 empty] | VV | 2 | 2 | True | 0 | ROZPOCET
| VV |  | místnost 3.02a - Úklid | [14 empty] | VV | 2 | 1 | True | 0 | ROZPOCET
| VV |  | 1,32 |  | 1.32 | [12 empty] | VV | 2 | 2 | True | 0 | ROZPOCET
| VV |  | místnost 3.02b - Úklid | [14 empty] | VV | 2 | 1 | True | 0 | ROZPOCET
| VV |  | 1,32 |  | 1.32 | [12 empty] | VV | 2 | 2 | True | 0 | ROZPOCET
| VV |  | místnost 3.03 - WC muži - WC | [14 empty] | VV | 2 | 1 | True | 0 | ROZPOCET
| VV |  | 6,42 |  | 6.42 | [12 empty] | VV | 2 | 2 | True | 0 | ROZPOCET
| VV |  | místnost 3.04 - pokoj | [14 empty] | VV | 2 | 1 | True | 0 | ROZPOCET
| VV |  | 19,05 |  | 19.05 | [12 empty] | VV | 2 | 2 | True | 0 | ROZPOCET
| VV |  | místnost 3.05 - Kuchyňka | [14 empty] | VV | 2 | 1 | True | 0 | ROZPOCET
| VV |  | 19,7 |  | 19.7 | [12 empty] | VV | 2 | 2 | True | 0 | ROZPOCET
| VV |  | místnost 3.06 - Pokoj | [14 empty] | VV | 2 | 1 | True | 0 | ROZPOCET
| VV |  | 19,59 |  | 19.59 | [12 empty] | VV | 2 | 2 | True | 0 | ROZPOCET
| VV |  | místnost 3.07 - Pokoj | [14 empty] | VV | 2 | 1 | True | 0 | ROZPOCET
| VV |  | 19,05 |  | 19.05 | [12 empty] | VV | 2 | 2 | True | 0 | ROZPOCET
| VV |  | místnost 3.08 - Pokoj | [14 empty] | VV | 2 | 1 | True | 0 | ROZPOCET
| VV |  | 19,05 |  | 19.05 | [12 empty] | VV | 2 | 2 | True | 0 | ROZPOCET
| VV |  | místnost 3.09 - Pokoj | [14 empty] | VV | 2 | 1 | True | 0 | ROZPOCET
| VV |  | 19,05 |  | 19.05 | [12 empty] | VV | 2 | 2 | True | 0 | ROZPOCET
| VV |  | místnost 3.10 - Pokoj | [14 empty] | VV | 2 | 1 | True | 0 | ROZPOCET
| VV |  | 17,68 |  | 17.68 | [12 empty] | VV | 2 | 2 | True | 0 | ROZPOCET
| VV |  | místnost 3.11 - Pokoj | [14 empty] | VV | 2 | 1 | True | 0 | ROZPOCET
| VV |  | 15,62 |  | 15.62 | [12 empty] | VV | 2 | 2 | True | 0 | ROZPOCET
| VV |  | místnost 3.12 - Pokoj | [14 empty] | VV | 2 | 1 | True | 0 | ROZPOCET
| VV |  | 19,58 |  | 19.58 | [12 empty] | VV | 2 | 2 | True | 0 | ROZPOCET
| VV |  | místnost 3.13 - Pokoj | [14 empty] | VV | 2 | 1 | True | 0 | ROZPOCET
| VV |  | 19,05 |  | 19.05 | [12 empty] | VV | 2 | 2 | True | 0 | ROZPOCET
| VV |  | místnost 3.14 - Pokoj | [14 empty] | VV | 2 | 1 | True | 0 | ROZPOCET
| VV |  | 19,05 |  | 19.05 | [12 empty] | VV | 2 | 2 | True | 0 | ROZPOCET
| VV |  | místnost 3.15 - Pokoj | [14 empty] | VV | 2 | 1 | True | 0 | ROZPOCET
| VV |  | 19,37 |  | 19.37 | [12 empty] | VV | 2 | 2 | True | 0 | ROZPOCET
| VV |  | místnost 3.16 - Pokoj | [14 empty] | VV | 2 | 1 | True | 0 | ROZPOCET
| VV |  | 19,37 |  | 19.37 | [12 empty] | VV | 2 | 2 | True | 0 | ROZPOCET
| VV |  | místnost 3.17 - Pokoj | [14 empty] | VV | 2 | 1 | True | 0 | ROZPOCET
| VV |  | 19,37 |  | 19.37 | [12 empty] | VV | 2 | 2 | True | 0 | ROZPOCET
| VV |  | místnost 3.18 - Pokoj | [14 empty] | VV | 2 | 1 | True | 0 | ROZPOCET
| VV |  | 19,05 |  | 19.05 | [12 empty] | VV | 2 | 2 | True | 0 | ROZPOCET
| VV |  | místnost 3.19 - Pokoj | [14 empty] | VV | 2 | 1 | True | 0 | ROZPOCET
| VV |  | 19,05 |  | 19.05 | [12 empty] | VV | 2 | 2 | True | 0 | ROZPOCET
| VV |  | místnost 3.20 - Pokoj | [14 empty] | VV | 2 | 1 | True | 0 | ROZPOCET
| VV |  | 19,59 |  | 19.59 | [12 empty] | VV | 2 | 2 | True | 0 | ROZPOCET
| VV |  | místnost 3.21 - Pokoj | [14 empty] | VV | 2 | 1 | True | 0 | ROZPOCET
| VV |  | 15,62 |  | 15.62 | [12 empty] | VV | 2 | 2 | True | 0 | ROZPOCET
| VV |  | místnost 3.22 - Pokoj | [14 empty] | VV | 2 | 1 | True | 0 | ROZPOCET
| VV |  | 19,59 |  | 19.59 | [12 empty] | VV | 2 | 2 | True | 0 | ROZPOCET
| VV |  | místnost 3.23 - Pokoj | [14 empty] | VV | 2 | 1 | True | 0 | ROZPOCET
| VV |  | 19,05 |  | 19.05 | [12 empty] | VV | 2 | 2 | True | 0 | ROZPOCET
| VV |  | místnost 3.24 - Pokoj | [14 empty] | VV | 2 | 1 | True | 0 | ROZPOCET
| VV |  | 19,05 |  | 19.05 | [12 empty] | VV | 2 | 2 | True | 0 | ROZPOCET
| VV |  | místnost 3.25 - Pokoj | [14 empty] | VV | 2 | 1 | True | 0 | ROZPOCET
| VV |  | 19,05 |  | 19.05 | [12 empty] | VV | 2 | 2 | True | 0 | ROZPOCET
| VV |  | místnost 3.26 - Pokoj | [14 empty] | VV | 2 | 1 | True | 0 | ROZPOCET
| VV |  | 19,59 |  | 19.59 | [12 empty] | VV | 2 | 2 | True | 0 | ROZPOCET
| VV |  | místnost 3.27 - Pokoj | [14 empty] | VV | 2 | 1 | True | 0 | ROZPOCET
| VV |  | 19,52 |  | 19.52 | [12 empty] | VV | 2 | 2 | True | 0 | ROZPOCET
| VV |  | místnost 3.28 - kuchyňka | [14 empty] | VV | 2 | 1 | True | 0 | ROZPOCET
| VV |  | 18,99 |  | 18.99 | [12 empty] | VV | 2 | 2 | True | 0 | ROZPOCET
| VV |  | místnost 3.29 - Umývárna ženy | [14 empty] | VV | 2 | 1 | True | 0 | ROZPOCET
| VV |  | 13,87 |  | 13.87 | [12 empty] | VV | 2 | 2 | True | 0 | ROZPOCET
| VV |  | místnost 3.29a - Sprchy ženy | [14 empty] | VV | 2 | 1 | True | 0 | ROZPOCET
| VV |  | 17,09 |  | 17.09 | [12 empty] | VV | 2 | 2 | True | 0 | ROZPOCET
| VV |  | místnost 3.29b - Úklid | [14 empty] | VV | 2 | 1 | True | 0 | ROZPOCET
| VV |  | 1,1 |  | 1.1 | [12 empty] | VV | 2 | 2 | True | 0 | ROZPOCET
| VV |  | místnost 3.29c - WC ženy - předsíň | [14 empty] | VV | 2 | 1 | True | 0 | ROZPOCET
| VV |  | 3,15 |  | 3.15 | [12 empty] | VV | 2 | 2 | True | 0 | ROZPOCET
| VV |  | místnost 3.29d - WC ženy - wc | [14 empty] | VV | 2 | 1 | True | 0 | ROZPOCET
| VV |  | 17,22 |  | 17.22 | [12 empty] | VV | 2 | 2 | True | 0 | ROZPOCET
| VV |  | místnost 3.31 - Pokoj | [14 empty] | VV | 2 | 1 | True | 0 | ROZPOCET
| VV |  | 19,59 |  | 19.59 | [12 empty] | VV | 2 | 2 | True | 0 | ROZPOCET
| VV |  | místnost 3.32 - Pokoj | [14 empty] | VV | 2 | 1 | True | 0 | ROZPOCET
| VV |  | 19,05 |  | 19.05 | [12 empty] | VV | 2 | 2 | True | 0 | ROZPOCET
| VV |  | místnost 3.33 - Pokoj | [14 empty] | VV | 2 | 1 | True | 0 | ROZPOCET
| VV |  | 19,05 |  | 19.05 | [12 empty] | VV | 2 | 2 | True | 0 | ROZPOCET
| VV |  | místnost 3.34 - Pokoj | [14 empty] | VV | 2 | 1 | True | 0 | ROZPOCET
| VV |  | 19,37 |  | 19.37 | [12 empty] | VV | 2 | 2 | True | 0 | ROZPOCET
| VV |  | místnost 3.35 - Pokoj | [14 empty] | VV | 2 | 1 | True | 0 | ROZPOCET
| VV |  | 19,37 |  | 19.37 | [12 empty] | VV | 2 | 2 | True | 0 | ROZPOCET
| VV |  | místnost 3.36 - Pokoj | [14 empty] | VV | 2 | 1 | True | 0 | ROZPOCET
| VV |  | 19,37 |  | 19.37 | [12 empty] | VV | 2 | 2 | True | 0 | ROZPOCET
| VV |  | místnost 3.37 - Pokoj | [14 empty] | VV | 2 | 1 | True | 0 | ROZPOCET
| VV |  | 19,05 |  | 19.05 | [12 empty] | VV | 2 | 2 | True | 0 | ROZPOCET
| VV |  | místnost 3.38 - Pokoj | [14 empty] | VV | 2 | 1 | True | 0 | ROZPOCET
| VV |  | 19,59 |  | 19.59 | [12 empty] | VV | 2 | 2 | True | 0 | ROZPOCET
| VV |  | místnost 3.39 - Pokoj | [14 empty] | VV | 2 | 1 | True | 0 | ROZPOCET
| VV |  | 19,59 |  | 19.59 | [12 empty] | VV | 2 | 2 | True | 0 | ROZPOCET
| VV |  | místnost 3.41 - 3.42 - Chodba | [14 empty] | VV | 2 | 1 | True | 0 | ROZPOCET
| VV |  | 98,53+87,85 |  | 186.38 | [12 empty] | VV | 2 | 2 | True | 0 | ROZPOCET
| VV |  | Mezisoučet |  | 928.59 | [12 empty] | VV | 2 | 3 | True | 0 | ROZPOCET
| VV |  | 4.NP = 3.NP | [14 empty] | VV | 2 | 1 | True | 0 | ROZPOCET
| VV |  | 928,59 |  | 928.59 | [12 empty] | VV | 2 | 2 | True | 0 | ROZPOCET
| VV |  | Mezisoučet |  | 928.59 | [12 empty] | VV | 2 | 3 | True | 0 | ROZPOCET
| VV |  | 5.NP = 3.NP | [14 empty] | VV | 2 | 1 | True | 0 | ROZPOCET
| VV |  | 928,59 |  | 928.59 | [12 empty] | VV | 2 | 2 | True | 0 | ROZPOCET
| VV |  | Mezisoučet |  | 928.59 | [12 empty] | VV | 2 | 3 | True | 0 | ROZPOCET
| VV |  | 6.NP = 3.NP | [14 empty] | VV | 2 | 1 | True | 0 | ROZPOCET
| VV |  | 928,59 |  | 928.59 | [12 empty] | VV | 2 | 2 | True | 0 | ROZPOCET
| VV |  | Mezisoučet |  | 928.59 | [12 empty] | VV | 2 | 3 | True | 0 | ROZPOCET
| VV |  | 7.NP | [14 empty] | VV | 2 | 1 | True | 0 | ROZPOCET
| VV |  | místnost 7.01 - WC muži - předsíň | [14 empty] | VV | 2 | 1 | True | 0 | ROZPOCET
| VV |  | 4,32 |  | 4.32 | [12 empty] | VV | 2 | 2 | True | 0 | ROZPOCET
| VV |  | místnost 7.02 - WC muži - WC | [14 empty] | VV | 2 | 1 | True | 0 | ROZPOCET
| VV |  | 13,85 |  | 13.85 | [12 empty] | VV | 2 | 2 | True | 0 | ROZPOCET
| VV |  | místnost 7.03 - Umývárna + sprchy - muži | [14 empty] | VV | 2 | 1 | True | 0 | ROZPOCET
| VV |  | 16,05 |  | 16.05 | [12 empty] | VV | 2 | 2 | True | 0 | ROZPOCET
| VV |  | místnost 7.04 - Pokoj | [14 empty] | VV | 2 | 1 | True | 0 | ROZPOCET
| VV |  | 19,66 |  | 19.66 | [12 empty] | VV | 2 | 2 | True | 0 | ROZPOCET
| VV |  | místnost 7.05 - Pokoj | [14 empty] | VV | 2 | 1 | True | 0 | ROZPOCET
| VV |  | 17,4 |  | 17.4 | [12 empty] | VV | 2 | 2 | True | 0 | ROZPOCET
| VV |  | místnost 7.06 - Studovna | [14 empty] | VV | 2 | 1 | True | 0 | ROZPOCET
| VV |  | 7,61 |  | 7.61 | [12 empty] | VV | 2 | 2 | True | 0 | ROZPOCET
| VV |  | místnost 7.07 - Kuchyňka | [14 empty] | VV | 2 | 1 | True | 0 | ROZPOCET
| VV |  | 7,61 |  | 7.61 | [12 empty] | VV | 2 | 2 | True | 0 | ROZPOCET
| VV |  | místnost 7.08 - Pokoj | [14 empty] | VV | 2 | 1 | True | 0 | ROZPOCET
| VV |  | 19,32 |  | 19.32 | [12 empty] | VV | 2 | 2 | True | 0 | ROZPOCET
| VV |  | místnost 7.09 - Pokoj | [14 empty] | VV | 2 | 1 | True | 0 | ROZPOCET
| VV |  | 18,78 |  | 18.78 | [12 empty] | VV | 2 | 2 | True | 0 | ROZPOCET
| VV |  | místnost 7.10 - Pokoj | [14 empty] | VV | 2 | 1 | True | 0 | ROZPOCET
| VV |  | 18,78 |  | 18.78 | [12 empty] | VV | 2 | 2 | True | 0 | ROZPOCET
| VV |  | místnost 7.11 - Pokoj | [14 empty] | VV | 2 | 1 | True | 0 | ROZPOCET
| VV |  | 18,78 |  | 18.78 | [12 empty] | VV | 2 | 2 | True | 0 | ROZPOCET
| VV |  | místnost 7.12 - Pokoj | [14 empty] | VV | 2 | 1 | True | 0 | ROZPOCET
| VV |  | 18,78 |  | 18.78 | [12 empty] | VV | 2 | 2 | True | 0 | ROZPOCET
| VV |  | místnost 7.13 - Pokoj | [14 empty] | VV | 2 | 1 | True | 0 | ROZPOCET
| VV |  | 18,78 |  | 18.78 | [12 empty] | VV | 2 | 2 | True | 0 | ROZPOCET
| VV |  | místnost 7.14 - Pokoj | [14 empty] | VV | 2 | 1 | True | 0 | ROZPOCET
| VV |  | 18,78 |  | 18.78 | [12 empty] | VV | 2 | 2 | True | 0 | ROZPOCET
| VV |  | místnost 7.15 - Pokoj | [14 empty] | VV | 2 | 1 | True | 0 | ROZPOCET
| VV |  | 18,78 |  | 18.78 | [12 empty] | VV | 2 | 2 | True | 0 | ROZPOCET
| VV |  | místnost 7.16 - Pokoj | [14 empty] | VV | 2 | 1 | True | 0 | ROZPOCET
| VV |  | 18,78 |  | 18.78 | [12 empty] | VV | 2 | 2 | True | 0 | ROZPOCET
| VV |  | místnost 7.17 - Kuchyňka | [14 empty] | VV | 2 | 1 | True | 0 | ROZPOCET
| VV |  | 18,78 |  | 18.78 | [12 empty] | VV | 2 | 2 | True | 0 | ROZPOCET
| VV |  | místnost 7.19 - Pokoj | [14 empty] | VV | 2 | 1 | True | 0 | ROZPOCET
| VV |  | 19,32 |  | 19.32 | [12 empty] | VV | 2 | 2 | True | 0 | ROZPOCET
| VV |  | místnost 7.20 - Pokoj | [14 empty] | VV | 2 | 1 | True | 0 | ROZPOCET
| VV |  | 19,32 |  | 19.32 | [12 empty] | VV | 2 | 2 | True | 0 | ROZPOCET
| VV |  | místnost 7.21 - Umývárna + sprchy ženy - předsíň | [14 empty] | VV | 2 | 1 | True | 0 | ROZPOCET
| VV |  | 19,32 |  | 19.32 | [12 empty] | VV | 2 | 2 | True | 0 | ROZPOCET
| VV |  | místnost 7.21a - Umývárna + sprchy ženy | [14 empty] | VV | 2 | 1 | True | 0 | ROZPOCET
| VV |  | 14,26 |  | 14.26 | [12 empty] | VV | 2 | 2 | True | 0 | ROZPOCET
| VV |  | místnost 7.21b - Úklid | [14 empty] | VV | 2 | 1 | True | 0 | ROZPOCET
| VV |  | 1,36 |  | 1.36 | [12 empty] | VV | 2 | 2 | True | 0 | ROZPOCET
| VV |  | místnost 7.22 - WC ženy - předsíň | [14 empty] | VV | 2 | 1 | True | 0 | ROZPOCET
| VV |  | 2,75 |  | 2.75 | [12 empty] | VV | 2 | 2 | True | 0 | ROZPOCET
| VV |  | místnost 7.22a - WC ženy - wc | [14 empty] | VV | 2 | 1 | True | 0 | ROZPOCET
| VV |  | 13,75 |  | 13.75 | [12 empty] | VV | 2 | 2 | True | 0 | ROZPOCET
| VV |  | místnost 7.22b - Úklid | [14 empty] | VV | 2 | 1 | True | 0 | ROZPOCET
| VV |  | 1,36 |  | 1.36 | [12 empty] | VV | 2 | 2 | True | 0 | ROZPOCET
| VV |  | místnost 7.24 - Pokoj | [14 empty] | VV | 2 | 1 | True | 0 | ROZPOCET
| VV |  | 19,32 |  | 19.32 | [12 empty] | VV | 2 | 2 | True | 0 | ROZPOCET
| VV |  | místnost 7.25 - Pokoj | [14 empty] | VV | 2 | 1 | True | 0 | ROZPOCET
| VV |  | 18,78 |  | 18.78 | [12 empty] | VV | 2 | 2 | True | 0 | ROZPOCET
| VV |  | místnost 7.26 - Pokoj | [14 empty] | VV | 2 | 1 | True | 0 | ROZPOCET
| VV |  | 18,78 |  | 18.78 | [12 empty] | VV | 2 | 2 | True | 0 | ROZPOCET
| VV |  | místnost 7.27 - Pokoj | [14 empty] | VV | 2 | 1 | True | 0 | ROZPOCET
| VV |  | 19,1 |  | 19.1 | [12 empty] | VV | 2 | 2 | True | 0 | ROZPOCET
| VV |  | místnost 7.28 - Pokoj | [14 empty] | VV | 2 | 1 | True | 0 | ROZPOCET
| VV |  | 19,1 |  | 19.1 | [12 empty] | VV | 2 | 2 | True | 0 | ROZPOCET
| VV |  | místnost 7.29 - Pokoj | [14 empty] | VV | 2 | 1 | True | 0 | ROZPOCET
| VV |  | 19,1 |  | 19.1 | [12 empty] | VV | 2 | 2 | True | 0 | ROZPOCET
| VV |  | místnost 7.30 - Pokoj | [14 empty] | VV | 2 | 1 | True | 0 | ROZPOCET
| VV |  | 18,78 |  | 18.78 | [12 empty] | VV | 2 | 2 | True | 0 | ROZPOCET
| VV |  | místnost 7.31 - Pokoj | [14 empty] | VV | 2 | 1 | True | 0 | ROZPOCET
| VV |  | 18,78 |  | 18.78 | [12 empty] | VV | 2 | 2 | True | 0 | ROZPOCET
| VV |  | místnost 7.32 - Pokoj | [14 empty] | VV | 2 | 1 | True | 0 | ROZPOCET
| VV |  | 19,32 |  | 19.32 | [12 empty] | VV | 2 | 2 | True | 0 | ROZPOCET
| VV |  | místnost 7.34 - 7.35 - Chodba | [14 empty] | VV | 2 | 1 | True | 0 | ROZPOCET
| VV |  | 135,43 |  | 135.43 | [12 empty] | VV | 2 | 2 | True | 0 | ROZPOCET
| VV |  | Mezisoučet |  | 672.77 | [12 empty] | VV | 2 | 3 | True | 0 | ROZPOCET
| VV |  | Součet |  | 5960.081 | [12 empty] | VV | 2 | 4 | True | 1 | ROZPOCET
32 | K | 611325421 | Oprava vnitřní vápenocementové štukové omítky stropů v rozsahu plochy do 10% | m2 | 5242.516 |  | 0 | CS ÚRS 2019 02 |  | základní |  | 0 | 0.0057 | 29.8823 | 0 | 0 | 4 | K | 2 |  |  |  | ROZPOCET | 0 | 0 | 0 | 0 | 0 | 1 | 0 | 4 | -1108952777
| VV |  | 1.NP | [14 empty] | VV | 2 | 1 | True | 0 | ROZPOCET
| VV |  | místnost 1.01 - WC muži - přšedsíň | [14 empty] | VV | 2 | 1 | True | 0 | ROZPOCET
| VV |  | 4,46 |  | 4.46 | [12 empty] | VV | 2 | 2 | True | 0 | ROZPOCET
| VV |  | místnost 1.01a - WC muži - WC | [14 empty] | VV | 2 | 1 | True | 0 | ROZPOCET
| VV |  | 10,23 |  | 10.23 | [12 empty] | VV | 2 | 2 | True | 0 | ROZPOCET
| VV |  | místnost 1.02 - Umývárna muži - předsíň | [14 empty] | VV | 2 | 1 | True | 0 | ROZPOCET
| VV |  | 8,06 |  | 8.06 | [12 empty] | VV | 2 | 2 | True | 0 | ROZPOCET
| VV |  | místnost 1.02a - Umývárna muži - sprchy | [14 empty] | VV | 2 | 1 | True | 0 | ROZPOCET
| VV |  | 10,04 |  | 10.04 | [12 empty] | VV | 2 | 2 | True | 0 | ROZPOCET
| VV |  | místnost 1.03 - Kuchyňka | [14 empty] | VV | 2 | 1 | True | 0 | ROZPOCET
| VV |  | 16,87 |  | 16.87 | [12 empty] | VV | 2 | 2 | True | 0 | ROZPOCET
| VV |  | místnost 1.03a - Úklid | [14 empty] | VV | 2 | 1 | True | 0 | ROZPOCET
| VV |  | 1,94 |  | 1.94 | [12 empty] | VV | 2 | 2 | True | 0 | ROZPOCET
| VV |  | místnost 1.04 - Pokoj | [14 empty] | VV | 2 | 1 | True | 0 | ROZPOCET
| VV |  | 19,88 |  | 19.88 | [12 empty] | VV | 2 | 2 | True | 0 | ROZPOCET
| VV |  | místnost 1.05 - Pokoj | [14 empty] | VV | 2 | 1 | True | 0 | ROZPOCET
| VV |  | 19,81 |  | 19.81 | [12 empty] | VV | 2 | 2 | True | 0 | ROZPOCET
| VV |  | místnost 1.06 - Pokoj | [14 empty] | VV | 2 | 1 | True | 0 | ROZPOCET
| VV |  | 19,95 |  | 19.95 | [12 empty] | VV | 2 | 2 | True | 0 | ROZPOCET
| VV |  | místnost 1.07 - Pokoj | [14 empty] | VV | 2 | 1 | True | 0 | ROZPOCET
| VV |  | 19,4 |  | 19.4 | [12 empty] | VV | 2 | 2 | True | 0 | ROZPOCET
| VV |  | místnost 1.08 - Pokoj | [14 empty] | VV | 2 | 1 | True | 0 | ROZPOCET
| VV |  | 19,4 |  | 19.4 | [12 empty] | VV | 2 | 2 | True | 0 | ROZPOCET
| VV |  | místnost 1.09 - Pokoj | [14 empty] | VV | 2 | 1 | True | 0 | ROZPOCET
| VV |  | 19,4 |  | 19.4 | [12 empty] | VV | 2 | 2 | True | 0 | ROZPOCET
| VV |  | místnost 1.10 - Sklad prádla | [14 empty] | VV | 2 | 1 | True | 0 | ROZPOCET
| VV |  | 18,03 |  | 18.03 | [12 empty] | VV | 2 | 2 | True | 0 | ROZPOCET
| VV |  | místnost 1.11 - Sklad prádla | [14 empty] | VV | 2 | 1 | True | 0 | ROZPOCET
| VV |  | 23,07 |  | 23.07 | [12 empty] | VV | 2 | 2 | True | 0 | ROZPOCET
| VV |  | místnost 1.21 - Pokoj | [14 empty] | VV | 2 | 1 | True | 0 | ROZPOCET
| VV |  | 22,77 |  | 22.77 | [12 empty] | VV | 2 | 2 | True | 0 | ROZPOCET
| VV |  | místnost 1.22 - Pokoj | [14 empty] | VV | 2 | 1 | True | 0 | ROZPOCET
| VV |  | 19,95 |  | 19.95 | [12 empty] | VV | 2 | 2 | True | 0 | ROZPOCET
| VV |  | místnost 1.23 - Pokoj | [14 empty] | VV | 2 | 1 | True | 0 | ROZPOCET
| VV |  | 19,4 |  | 19.4 | [12 empty] | VV | 2 | 2 | True | 0 | ROZPOCET
| VV |  | místnost 1.24 - Pokoj | [14 empty] | VV | 2 | 1 | True | 0 | ROZPOCET
| VV |  | 19,4 |  | 19.4 | [12 empty] | VV | 2 | 2 | True | 0 | ROZPOCET
| VV |  | místnost 1.25 - Pokoj | [14 empty] | VV | 2 | 1 | True | 0 | ROZPOCET
| VV |  | 19,34 |  | 19.34 | [12 empty] | VV | 2 | 2 | True | 0 | ROZPOCET
| VV |  | místnost 1.26 - Předsíň | [14 empty] | VV | 2 | 1 | True | 0 | ROZPOCET
| VV |  | 4,63 |  | 4.63 | [12 empty] | VV | 2 | 2 | True | 0 | ROZPOCET
| VV |  | místnost 1.26a - Úklid | [14 empty] | VV | 2 | 1 | True | 0 | ROZPOCET
| VV |  | 1,34 |  | 1.34 | [12 empty] | VV | 2 | 2 | True | 0 | ROZPOCET
| VV |  | místnost 1.27 - Kuchyňka | [14 empty] | VV | 2 | 1 | True | 0 | ROZPOCET
| VV |  | 6,1 |  | 6.1 | [12 empty] | VV | 2 | 2 | True | 0 | ROZPOCET
| VV |  | místnost 1.28 - Sprchy muži | [14 empty] | VV | 2 | 1 | True | 0 | ROZPOCET
| VV |  | 8,77 |  | 8.77 | [12 empty] | VV | 2 | 2 | True | 0 | ROZPOCET
| VV |  | místnost 1.29 - Předsíň muži | [14 empty] | VV | 2 | 1 | True | 0 | ROZPOCET
| VV |  | 4,77 |  | 4.77 | [12 empty] | VV | 2 | 2 | True | 0 | ROZPOCET
| VV |  | místnost 1.29a - WC muži | [14 empty] | VV | 2 | 1 | True | 0 | ROZPOCET
| VV |  | 7,97 |  | 7.97 | [12 empty] | VV | 2 | 2 | True | 0 | ROZPOCET
| VV |  | místnost 1.29b - Úklid | [14 empty] | VV | 2 | 1 | True | 0 | ROZPOCET
| VV |  | 1,35 |  | 1.35 | [12 empty] | VV | 2 | 2 | True | 0 | ROZPOCET
| VV |  | místnost 1.31 - Šatna uklízeček | [14 empty] | VV | 2 | 1 | True | 0 | ROZPOCET
| VV |  | 8,82 |  | 8.82 | [12 empty] | VV | 2 | 2 | True | 0 | ROZPOCET
| VV |  | místnost 1.31a - Šatna uklízeček | [14 empty] | VV | 2 | 1 | True | 0 | ROZPOCET
| VV |  | 10,82 |  | 10.82 | [12 empty] | VV | 2 | 2 | True | 0 | ROZPOCET
| VV |  | místnost 1.34 - Vstupní hala | [14 empty] | VV | 2 | 1 | True | 0 | ROZPOCET
| VV |  | 39,1 |  | 39.1 | [12 empty] | VV | 2 | 2 | True | 0 | ROZPOCET
| VV |  | místnost 1.35 - Zádveří | [14 empty] | VV | 2 | 1 | True | 0 | ROZPOCET
| VV |  | 6,74 |  | 6.74 | [12 empty] | VV | 2 | 2 | True | 0 | ROZPOCET
| VV |  | místnost 1.36 - Vrátnice | [14 empty] | VV | 2 | 1 | True | 0 | ROZPOCET
| VV |  | 13,58 |  | 13.58 | [12 empty] | VV | 2 | 2 | True | 0 | ROZPOCET
| VV |  | místnost 1.36a - Vrátnice - zázemí | [14 empty] | VV | 2 | 1 | True | 0 | ROZPOCET
| VV |  | 10,34 |  | 10.34 | [12 empty] | VV | 2 | 2 | True | 0 | ROZPOCET
| VV |  | místnost 1.37 - Kolárna | [14 empty] | VV | 2 | 1 | True | 0 | ROZPOCET
| VV |  | 8,37 |  | 8.37 | [12 empty] | VV | 2 | 2 | True | 0 | ROZPOCET
| VV |  | místnost 1.38 - Uklízečky | [14 empty] | VV | 2 | 1 | True | 0 | ROZPOCET
| VV |  | 19,32 |  | 19.32 | [12 empty] | VV | 2 | 2 | True | 0 | ROZPOCET
| VV |  | místnost 1.39 - Sklad prádla | [14 empty] | VV | 2 | 1 | True | 0 | ROZPOCET
| VV |  | 19,86 |  | 19.86 | [12 empty] | VV | 2 | 2 | True | 0 | ROZPOCET
| VV |  | Mezisoučet |  | 483.28 | [12 empty] | VV | 2 | 3 | True | 0 | ROZPOCET
| VV |  | 2.NP | [14 empty] | VV | 2 | 1 | True | 0 | ROZPOCET
| VV |  | místnost 2.01 - Umývárna muži | [14 empty] | VV | 2 | 1 | True | 0 | ROZPOCET
| VV |  | 12,34 |  | 12.34 | [12 empty] | VV | 2 | 2 | True | 0 | ROZPOCET
| VV |  | místnost 2.01a - Sprchy muži | [14 empty] | VV | 2 | 1 | True | 0 | ROZPOCET
| VV |  | 17,12 |  | 17.12 | [12 empty] | VV | 2 | 2 | True | 0 | ROZPOCET
| VV |  | místnost 2.02 - WC muži - předsíň | [14 empty] | VV | 2 | 1 | True | 0 | ROZPOCET
| VV |  | 5,2 |  | 5.2 | [12 empty] | VV | 2 | 2 | True | 0 | ROZPOCET
| VV |  | místnost 2.02a - Úklid | [14 empty] | VV | 2 | 1 | True | 0 | ROZPOCET
| VV |  | 1,32 |  | 1.32 | [12 empty] | VV | 2 | 2 | True | 0 | ROZPOCET
| VV |  | místnost 2.02b - Úklid | [14 empty] | VV | 2 | 1 | True | 0 | ROZPOCET
| VV |  | 1,32 |  | 1.32 | [12 empty] | VV | 2 | 2 | True | 0 | ROZPOCET
| VV |  | místnost 2.03 - WC muži - WC | [14 empty] | VV | 2 | 1 | True | 0 | ROZPOCET
| VV |  | 14,41 |  | 14.41 | [12 empty] | VV | 2 | 2 | True | 0 | ROZPOCET
| VV |  | místnost 2.04 - pokoj | [14 empty] | VV | 2 | 1 | True | 0 | ROZPOCET
| VV |  | 19,87 |  | 19.87 | [12 empty] | VV | 2 | 2 | True | 0 | ROZPOCET
| VV |  | místnost 2.05 - Kuchyňka | [14 empty] | VV | 2 | 1 | True | 0 | ROZPOCET
| VV |  | 19,73 |  | 19.73 | [12 empty] | VV | 2 | 2 | True | 0 | ROZPOCET
| VV |  | místnost 2.06 - Pokoj | [14 empty] | VV | 2 | 1 | True | 0 | ROZPOCET
| VV |  | 19,95 |  | 19.95 | [12 empty] | VV | 2 | 2 | True | 0 | ROZPOCET
| VV |  | místnost 2.07 - Pokoj | [14 empty] | VV | 2 | 1 | True | 0 | ROZPOCET
| VV |  | 19,41 |  | 19.41 | [12 empty] | VV | 2 | 2 | True | 0 | ROZPOCET
| VV |  | místnost 2.08 - Pokoj | [14 empty] | VV | 2 | 1 | True | 0 | ROZPOCET
| VV |  | 19,41 |  | 19.41 | [12 empty] | VV | 2 | 2 | True | 0 | ROZPOCET
| VV |  | místnost 2.09 - Pokoj | [14 empty] | VV | 2 | 1 | True | 0 | ROZPOCET
| VV |  | 19,41 |  | 19.41 | [12 empty] | VV | 2 | 2 | True | 0 | ROZPOCET
| VV |  | místnost 2.10 - Pokoj | [14 empty] | VV | 2 | 1 | True | 0 | ROZPOCET
| VV |  | 18,03 |  | 18.03 | [12 empty] | VV | 2 | 2 | True | 0 | ROZPOCET
| VV |  | místnost 2.11 - Pokoj | [14 empty] | VV | 2 | 1 | True | 0 | ROZPOCET
| VV |  | 15,62 |  | 15.62 | [12 empty] | VV | 2 | 2 | True | 0 | ROZPOCET
| VV |  | místnost 2.12 - Pokoj | [14 empty] | VV | 2 | 1 | True | 0 | ROZPOCET
| VV |  | 19,95 |  | 19.95 | [12 empty] | VV | 2 | 2 | True | 0 | ROZPOCET
| VV |  | místnost 2.13 - Pokoj | [14 empty] | VV | 2 | 1 | True | 0 | ROZPOCET
| VV |  | 19,41 |  | 19.41 | [12 empty] | VV | 2 | 2 | True | 0 | ROZPOCET
| VV |  | místnost 2.14 - Pokoj | [14 empty] | VV | 2 | 1 | True | 0 | ROZPOCET
| VV |  | 19,41 |  | 19.41 | [12 empty] | VV | 2 | 2 | True | 0 | ROZPOCET
| VV |  | místnost 2.15 - Pokoj | [14 empty] | VV | 2 | 1 | True | 0 | ROZPOCET
| VV |  | 19,86 |  | 19.86 | [12 empty] | VV | 2 | 2 | True | 0 | ROZPOCET
| VV |  | místnost 2.16 - Pokoj | [14 empty] | VV | 2 | 1 | True | 0 | ROZPOCET
| VV |  | 19,86 |  | 19.86 | [12 empty] | VV | 2 | 2 | True | 0 | ROZPOCET
| VV |  | místnost 2.17 - Pokoj | [14 empty] | VV | 2 | 1 | True | 0 | ROZPOCET
| VV |  | 19,86 |  | 19.86 | [12 empty] | VV | 2 | 2 | True | 0 | ROZPOCET
| VV |  | místnost 2.18 - Pokoj | [14 empty] | VV | 2 | 1 | True | 0 | ROZPOCET
| VV |  | 19,41 |  | 19.41 | [12 empty] | VV | 2 | 2 | True | 0 | ROZPOCET
| VV |  | místnost 2.19 - Pokoj | [14 empty] | VV | 2 | 1 | True | 0 | ROZPOCET
| VV |  | 19,41 |  | 19.41 | [12 empty] | VV | 2 | 2 | True | 0 | ROZPOCET
| VV |  | místnost 2.20 - Pokoj | [14 empty] | VV | 2 | 1 | True | 0 | ROZPOCET
| VV |  | 19,95 |  | 19.95 | [12 empty] | VV | 2 | 2 | True | 0 | ROZPOCET
| VV |  | místnost 2.21 - Pokoj | [14 empty] | VV | 2 | 1 | True | 0 | ROZPOCET
| VV |  | 15,62 |  | 15.62 | [12 empty] | VV | 2 | 2 | True | 0 | ROZPOCET
| VV |  | místnost 2.22 - Pokoj | [14 empty] | VV | 2 | 1 | True | 0 | ROZPOCET
| VV |  | 19,95 |  | 19.95 | [12 empty] | VV | 2 | 2 | True | 0 | ROZPOCET
| VV |  | místnost 2.23 - Pokoj | [14 empty] | VV | 2 | 1 | True | 0 | ROZPOCET
| VV |  | 19,41 |  | 19.41 | [12 empty] | VV | 2 | 2 | True | 0 | ROZPOCET
| VV |  | místnost 2.24 - Pokoj | [14 empty] | VV | 2 | 1 | True | 0 | ROZPOCET
| VV |  | 19,41 |  | 19.41 | [12 empty] | VV | 2 | 2 | True | 0 | ROZPOCET
| VV |  | místnost 2.25 - Pokoj | [14 empty] | VV | 2 | 1 | True | 0 | ROZPOCET
| VV |  | 19,41 |  | 19.41 | [12 empty] | VV | 2 | 2 | True | 0 | ROZPOCET
| VV |  | místnost 2.26 - Pokoj | [14 empty] | VV | 2 | 1 | True | 0 | ROZPOCET
| VV |  | 19,95 |  | 19.95 | [12 empty] | VV | 2 | 2 | True | 0 | ROZPOCET
| VV |  | místnost 2.27 - Pokoj | [14 empty] | VV | 2 | 1 | True | 0 | ROZPOCET
| VV |  | 19,981 |  | 19.981 | [12 empty] | VV | 2 | 2 | True | 0 | ROZPOCET
| VV |  | místnost 2.28 - kuchyňka | [14 empty] | VV | 2 | 1 | True | 0 | ROZPOCET
| VV |  | 19,41 |  | 19.41 | [12 empty] | VV | 2 | 2 | True | 0 | ROZPOCET
| VV |  | místnost 2.29 - Umývárna ženy | [14 empty] | VV | 2 | 1 | True | 0 | ROZPOCET
| VV |  | 14,49 |  | 14.49 | [12 empty] | VV | 2 | 2 | True | 0 | ROZPOCET
| VV |  | místnost 2.29a - Sprchy ženy | [14 empty] | VV | 2 | 1 | True | 0 | ROZPOCET
| VV |  | 17,27 |  | 17.27 | [12 empty] | VV | 2 | 2 | True | 0 | ROZPOCET
| VV |  | místnost 2.29b - Úklid | [14 empty] | VV | 2 | 1 | True | 0 | ROZPOCET
| VV |  | 10,9 |  | 10.9 | [12 empty] | VV | 2 | 2 | True | 0 | ROZPOCET
| VV |  | místnost 2.29c - WC ženy - předsíň | [14 empty] | VV | 2 | 1 | True | 0 | ROZPOCET
| VV |  | 3,34 |  | 3.34 | [12 empty] | VV | 2 | 2 | True | 0 | ROZPOCET
| VV |  | místnost 2.29d - WC ženy - wc | [14 empty] | VV | 2 | 1 | True | 0 | ROZPOCET
| VV |  | 17,38 |  | 17.38 | [12 empty] | VV | 2 | 2 | True | 0 | ROZPOCET
| VV |  | místnost 2.32 - TV místnost 1. | [14 empty] | VV | 2 | 1 | True | 0 | ROZPOCET
| VV |  | 40,64 |  | 40.64 | [12 empty] | VV | 2 | 2 | True | 0 | ROZPOCET
| VV |  | místnost 2.33 - TV místnost 2. | [14 empty] | VV | 2 | 1 | True | 0 | ROZPOCET
| VV |  | 40,55 |  | 40.55 | [12 empty] | VV | 2 | 2 | True | 0 | ROZPOCET
| VV |  | místnost 2.35 - Sklad | [14 empty] | VV | 2 | 1 | True | 0 | ROZPOCET
| VV |  | 19,77 |  | 19.77 | [12 empty] | VV | 2 | 2 | True | 0 | ROZPOCET
| VV |  | místnost 2.36 - Studovna 1. | [14 empty] | VV | 2 | 1 | True | 0 | ROZPOCET
| VV |  | 19,77 |  | 19.77 | [12 empty] | VV | 2 | 2 | True | 0 | ROZPOCET
| VV |  | místnost 2.37 - Pokoj | [14 empty] | VV | 2 | 1 | True | 0 | ROZPOCET
| VV |  | 19,41 |  | 19.41 | [12 empty] | VV | 2 | 2 | True | 0 | ROZPOCET
| VV |  | místnost 2.39 - Studovna 2. | [14 empty] | VV | 2 | 1 | True | 0 | ROZPOCET
| VV |  | 40,26 |  | 40.26 | [12 empty] | VV | 2 | 2 | True | 0 | ROZPOCET
| VV |  | Mezisoučet |  | 777.181 | [12 empty] | VV | 2 | 3 | True | 0 | ROZPOCET
| VV |  | 3.NP | [14 empty] | VV | 2 | 1 | True | 0 | ROZPOCET
| VV |  | místnost 3.01 - Umývárna muži | [14 empty] | VV | 2 | 1 | True | 0 | ROZPOCET
| VV |  | 12,12 |  | 12.12 | [12 empty] | VV | 2 | 2 | True | 0 | ROZPOCET
| VV |  | místnost 3.01a - Sprchy muži | [14 empty] | VV | 2 | 1 | True | 0 | ROZPOCET
| VV |  | 16,79 |  | 16.79 | [12 empty] | VV | 2 | 2 | True | 0 | ROZPOCET
| VV |  | místnost 3.02 - WC muži - předsíň | [14 empty] | VV | 2 | 1 | True | 0 | ROZPOCET
| VV |  | 5,05 |  | 5.05 | [12 empty] | VV | 2 | 2 | True | 0 | ROZPOCET
| VV |  | místnost 3.02a - Úklid | [14 empty] | VV | 2 | 1 | True | 0 | ROZPOCET
| VV |  | 1,32 |  | 1.32 | [12 empty] | VV | 2 | 2 | True | 0 | ROZPOCET
| VV |  | místnost 3.02b - Úklid | [14 empty] | VV | 2 | 1 | True | 0 | ROZPOCET
| VV |  | 1,32 |  | 1.32 | [12 empty] | VV | 2 | 2 | True | 0 | ROZPOCET
| VV |  | místnost 3.03 - WC muži - WC | [14 empty] | VV | 2 | 1 | True | 0 | ROZPOCET
| VV |  | 6,42 |  | 6.42 | [12 empty] | VV | 2 | 2 | True | 0 | ROZPOCET
| VV |  | místnost 3.04 - pokoj | [14 empty] | VV | 2 | 1 | True | 0 | ROZPOCET
| VV |  | 19,05 |  | 19.05 | [12 empty] | VV | 2 | 2 | True | 0 | ROZPOCET
| VV |  | místnost 3.05 - Kuchyňka | [14 empty] | VV | 2 | 1 | True | 0 | ROZPOCET
| VV |  | 19,7 |  | 19.7 | [12 empty] | VV | 2 | 2 | True | 0 | ROZPOCET
| VV |  | místnost 3.06 - Pokoj | [14 empty] | VV | 2 | 1 | True | 0 | ROZPOCET
| VV |  | 19,59 |  | 19.59 | [12 empty] | VV | 2 | 2 | True | 0 | ROZPOCET
| VV |  | místnost 3.07 - Pokoj | [14 empty] | VV | 2 | 1 | True | 0 | ROZPOCET
| VV |  | 19,05 |  | 19.05 | [12 empty] | VV | 2 | 2 | True | 0 | ROZPOCET
| VV |  | místnost 3.08 - Pokoj | [14 empty] | VV | 2 | 1 | True | 0 | ROZPOCET
| VV |  | 19,05 |  | 19.05 | [12 empty] | VV | 2 | 2 | True | 0 | ROZPOCET
| VV |  | místnost 3.09 - Pokoj | [14 empty] | VV | 2 | 1 | True | 0 | ROZPOCET
| VV |  | 19,05 |  | 19.05 | [12 empty] | VV | 2 | 2 | True | 0 | ROZPOCET
| VV |  | místnost 3.10 - Pokoj | [14 empty] | VV | 2 | 1 | True | 0 | ROZPOCET
| VV |  | 17,68 |  | 17.68 | [12 empty] | VV | 2 | 2 | True | 0 | ROZPOCET
| VV |  | místnost 3.11 - Pokoj | [14 empty] | VV | 2 | 1 | True | 0 | ROZPOCET
| VV |  | 15,62 |  | 15.62 | [12 empty] | VV | 2 | 2 | True | 0 | ROZPOCET
| VV |  | místnost 3.12 - Pokoj | [14 empty] | VV | 2 | 1 | True | 0 | ROZPOCET
| VV |  | 19,58 |  | 19.58 | [12 empty] | VV | 2 | 2 | True | 0 | ROZPOCET
| VV |  | místnost 3.13 - Pokoj | [14 empty] | VV | 2 | 1 | True | 0 | ROZPOCET
| VV |  | 19,05 |  | 19.05 | [12 empty] | VV | 2 | 2 | True | 0 | ROZPOCET
| VV |  | místnost 3.14 - Pokoj | [14 empty] | VV | 2 | 1 | True | 0 | ROZPOCET
| VV |  | 19,05 |  | 19.05 | [12 empty] | VV | 2 | 2 | True | 0 | ROZPOCET
| VV |  | místnost 3.15 - Pokoj | [14 empty] | VV | 2 | 1 | True | 0 | ROZPOCET
| VV |  | 19,37 |  | 19.37 | [12 empty] | VV | 2 | 2 | True | 0 | ROZPOCET
| VV |  | místnost 3.16 - Pokoj | [14 empty] | VV | 2 | 1 | True | 0 | ROZPOCET
| VV |  | 19,37 |  | 19.37 | [12 empty] | VV | 2 | 2 | True | 0 | ROZPOCET
| VV |  | místnost 3.17 - Pokoj | [14 empty] | VV | 2 | 1 | True | 0 | ROZPOCET
| VV |  | 19,37 |  | 19.37 | [12 empty] | VV | 2 | 2 | True | 0 | ROZPOCET
| VV |  | místnost 3.18 - Pokoj | [14 empty] | VV | 2 | 1 | True | 0 | ROZPOCET
| VV |  | 19,05 |  | 19.05 | [12 empty] | VV | 2 | 2 | True | 0 | ROZPOCET
| VV |  | místnost 3.19 - Pokoj | [14 empty] | VV | 2 | 1 | True | 0 | ROZPOCET
| VV |  | 19,05 |  | 19.05 | [12 empty] | VV | 2 | 2 | True | 0 | ROZPOCET
| VV |  | místnost 3.20 - Pokoj | [14 empty] | VV | 2 | 1 | True | 0 | ROZPOCET
| VV |  | 19,59 |  | 19.59 | [12 empty] | VV | 2 | 2 | True | 0 | ROZPOCET
| VV |  | místnost 3.21 - Pokoj | [14 empty] | VV | 2 | 1 | True | 0 | ROZPOCET
| VV |  | 15,62 |  | 15.62 | [12 empty] | VV | 2 | 2 | True | 0 | ROZPOCET
| VV |  | místnost 3.22 - Pokoj | [14 empty] | VV | 2 | 1 | True | 0 | ROZPOCET
| VV |  | 19,59 |  | 19.59 | [12 empty] | VV | 2 | 2 | True | 0 | ROZPOCET
| VV |  | místnost 3.23 - Pokoj | [14 empty] | VV | 2 | 1 | True | 0 | ROZPOCET
| VV |  | 19,05 |  | 19.05 | [12 empty] | VV | 2 | 2 | True | 0 | ROZPOCET
| VV |  | místnost 3.24 - Pokoj | [14 empty] | VV | 2 | 1 | True | 0 | ROZPOCET
| VV |  | 19,05 |  | 19.05 | [12 empty] | VV | 2 | 2 | True | 0 | ROZPOCET
| VV |  | místnost 3.25 - Pokoj | [14 empty] | VV | 2 | 1 | True | 0 | ROZPOCET
| VV |  | 19,05 |  | 19.05 | [12 empty] | VV | 2 | 2 | True | 0 | ROZPOCET
| VV |  | místnost 3.26 - Pokoj | [14 empty] | VV | 2 | 1 | True | 0 | ROZPOCET
| VV |  | 19,59 |  | 19.59 | [12 empty] | VV | 2 | 2 | True | 0 | ROZPOCET
| VV |  | místnost 3.27 - Pokoj | [14 empty] | VV | 2 | 1 | True | 0 | ROZPOCET
| VV |  | 19,52 |  | 19.52 | [12 empty] | VV | 2 | 2 | True | 0 | ROZPOCET
| VV |  | místnost 3.28 - kuchyňka | [14 empty] | VV | 2 | 1 | True | 0 | ROZPOCET
| VV |  | 18,99 |  | 18.99 | [12 empty] | VV | 2 | 2 | True | 0 | ROZPOCET
| VV |  | místnost 3.29 - Umývárna ženy | [14 empty] | VV | 2 | 1 | True | 0 | ROZPOCET
| VV |  | 13,87 |  | 13.87 | [12 empty] | VV | 2 | 2 | True | 0 | ROZPOCET
| VV |  | místnost 3.29a - Sprchy ženy | [14 empty] | VV | 2 | 1 | True | 0 | ROZPOCET
| VV |  | 17,09 |  | 17.09 | [12 empty] | VV | 2 | 2 | True | 0 | ROZPOCET
| VV |  | místnost 3.29b - Úklid | [14 empty] | VV | 2 | 1 | True | 0 | ROZPOCET
| VV |  | 1,1 |  | 1.1 | [12 empty] | VV | 2 | 2 | True | 0 | ROZPOCET
| VV |  | místnost 3.29c - WC ženy - předsíň | [14 empty] | VV | 2 | 1 | True | 0 | ROZPOCET
| VV |  | 3,15 |  | 3.15 | [12 empty] | VV | 2 | 2 | True | 0 | ROZPOCET
| VV |  | místnost 3.29d - WC ženy - wc | [14 empty] | VV | 2 | 1 | True | 0 | ROZPOCET
| VV |  | 17,22 |  | 17.22 | [12 empty] | VV | 2 | 2 | True | 0 | ROZPOCET
| VV |  | místnost 3.31 - Pokoj | [14 empty] | VV | 2 | 1 | True | 0 | ROZPOCET
| VV |  | 19,59 |  | 19.59 | [12 empty] | VV | 2 | 2 | True | 0 | ROZPOCET
| VV |  | místnost 3.32 - Pokoj | [14 empty] | VV | 2 | 1 | True | 0 | ROZPOCET
| VV |  | 19,05 |  | 19.05 | [12 empty] | VV | 2 | 2 | True | 0 | ROZPOCET
| VV |  | místnost 3.33 - Pokoj | [14 empty] | VV | 2 | 1 | True | 0 | ROZPOCET
| VV |  | 19,05 |  | 19.05 | [12 empty] | VV | 2 | 2 | True | 0 | ROZPOCET
| VV |  | místnost 3.34 - Pokoj | [14 empty] | VV | 2 | 1 | True | 0 | ROZPOCET
| VV |  | 19,37 |  | 19.37 | [12 empty] | VV | 2 | 2 | True | 0 | ROZPOCET
| VV |  | místnost 3.35 - Pokoj | [14 empty] | VV | 2 | 1 | True | 0 | ROZPOCET
| VV |  | 19,37 |  | 19.37 | [12 empty] | VV | 2 | 2 | True | 0 | ROZPOCET
| VV |  | místnost 3.36 - Pokoj | [14 empty] | VV | 2 | 1 | True | 0 | ROZPOCET
| VV |  | 19,37 |  | 19.37 | [12 empty] | VV | 2 | 2 | True | 0 | ROZPOCET
| VV |  | místnost 3.37 - Pokoj | [14 empty] | VV | 2 | 1 | True | 0 | ROZPOCET
| VV |  | 19,05 |  | 19.05 | [12 empty] | VV | 2 | 2 | True | 0 | ROZPOCET
| VV |  | místnost 3.38 - Pokoj | [14 empty] | VV | 2 | 1 | True | 0 | ROZPOCET
| VV |  | 19,59 |  | 19.59 | [12 empty] | VV | 2 | 2 | True | 0 | ROZPOCET
| VV |  | místnost 3.39 - Pokoj | [14 empty] | VV | 2 | 1 | True | 0 | ROZPOCET
| VV |  | 19,59 |  | 19.59 | [12 empty] | VV | 2 | 2 | True | 0 | ROZPOCET
| VV |  | Mezisoučet |  | 742.21 | [12 empty] | VV | 2 | 3 | True | 0 | ROZPOCET
| VV |  | 4.NP = 3.NP | [14 empty] | VV | 2 | 1 | True | 0 | ROZPOCET
| VV |  | 741,21 |  | 741.21 | [12 empty] | VV | 2 | 2 | True | 0 | ROZPOCET
| VV |  | Mezisoučet |  | 741.21 | [12 empty] | VV | 2 | 3 | True | 0 | ROZPOCET
| VV |  | 5.NP = 3.NP | [14 empty] | VV | 2 | 1 | True | 0 | ROZPOCET
| VV |  | 741,21 |  | 741.21 | [12 empty] | VV | 2 | 2 | True | 0 | ROZPOCET
| VV |  | Mezisoučet |  | 741.21 | [12 empty] | VV | 2 | 3 | True | 0 | ROZPOCET
| VV |  | 6.NP = 3.NP | [14 empty] | VV | 2 | 1 | True | 0 | ROZPOCET
| VV |  | 741,21 |  | 741.21 | [12 empty] | VV | 2 | 2 | True | 0 | ROZPOCET
| VV |  | Mezisoučet |  | 741.21 | [12 empty] | VV | 2 | 3 | True | 0 | ROZPOCET
| VV |  | 7.NP | [14 empty] | VV | 2 | 1 | True | 0 | ROZPOCET
| VV |  | místnost 7.01 - WC muži - předsíň | [14 empty] | VV | 2 | 1 | True | 0 | ROZPOCET
| VV |  | 4,32 |  | 4.32 | [12 empty] | VV | 2 | 2 | True | 0 | ROZPOCET
| VV |  | místnost 7.02 - WC muži - WC | [14 empty] | VV | 2 | 1 | True | 0 | ROZPOCET
| VV |  | 13,85 |  | 13.85 | [12 empty] | VV | 2 | 2 | True | 0 | ROZPOCET
| VV |  | místnost 7.03 - Umývárna + sprchy - muži | [14 empty] | VV | 2 | 1 | True | 0 | ROZPOCET
| VV |  | 16,05 |  | 16.05 | [12 empty] | VV | 2 | 2 | True | 0 | ROZPOCET
| VV |  | místnost 7.04 - Pokoj | [14 empty] | VV | 2 | 1 | True | 0 | ROZPOCET
| VV |  | 19,66 |  | 19.66 | [12 empty] | VV | 2 | 2 | True | 0 | ROZPOCET
| VV |  | místnost 7.05 - Pokoj | [14 empty] | VV | 2 | 1 | True | 0 | ROZPOCET
| VV |  | 17,4 |  | 17.4 | [12 empty] | VV | 2 | 2 | True | 0 | ROZPOCET
| VV |  | místnost 7.06 - Studovna | [14 empty] | VV | 2 | 1 | True | 0 | ROZPOCET
| VV |  | 7,61 |  | 7.61 | [12 empty] | VV | 2 | 2 | True | 0 | ROZPOCET
| VV |  | místnost 7.07 - Kuchyňka | [14 empty] | VV | 2 | 1 | True | 0 | ROZPOCET
| VV |  | 7,61 |  | 7.61 | [12 empty] | VV | 2 | 2 | True | 0 | ROZPOCET
| VV |  | místnost 7.08 - Pokoj | [14 empty] | VV | 2 | 1 | True | 0 | ROZPOCET
| VV |  | 19,32 |  | 19.32 | [12 empty] | VV | 2 | 2 | True | 0 | ROZPOCET
| VV |  | místnost 7.09 - Pokoj | [14 empty] | VV | 2 | 1 | True | 0 | ROZPOCET
| VV |  | 18,78 |  | 18.78 | [12 empty] | VV | 2 | 2 | True | 0 | ROZPOCET
| VV |  | místnost 7.10 - Pokoj | [14 empty] | VV | 2 | 1 | True | 0 | ROZPOCET
| VV |  | 18,78 |  | 18.78 | [12 empty] | VV | 2 | 2 | True | 0 | ROZPOCET
| VV |  | místnost 7.11 - Pokoj | [14 empty] | VV | 2 | 1 | True | 0 | ROZPOCET
| VV |  | 18,78 |  | 18.78 | [12 empty] | VV | 2 | 2 | True | 0 | ROZPOCET
| VV |  | místnost 7.12 - Pokoj | [14 empty] | VV | 2 | 1 | True | 0 | ROZPOCET
| VV |  | 18,78 |  | 18.78 | [12 empty] | VV | 2 | 2 | True | 0 | ROZPOCET
| VV |  | místnost 7.13 - Pokoj | [14 empty] | VV | 2 | 1 | True | 0 | ROZPOCET
| VV |  | 18,78 |  | 18.78 | [12 empty] | VV | 2 | 2 | True | 0 | ROZPOCET
| VV |  | místnost 7.14 - Pokoj | [14 empty] | VV | 2 | 1 | True | 0 | ROZPOCET
| VV |  | 18,78 |  | 18.78 | [12 empty] | VV | 2 | 2 | True | 0 | ROZPOCET
| VV |  | místnost 7.15 - Pokoj | [14 empty] | VV | 2 | 1 | True | 0 | ROZPOCET
| VV |  | 18,78 |  | 18.78 | [12 empty] | VV | 2 | 2 | True | 0 | ROZPOCET
| VV |  | místnost 7.16 - Pokoj | [14 empty] | VV | 2 | 1 | True | 0 | ROZPOCET
| VV |  | 18,78 |  | 18.78 | [12 empty] | VV | 2 | 2 | True | 0 | ROZPOCET
| VV |  | místnost 7.17 - Kuchyňka | [14 empty] | VV | 2 | 1 | True | 0 | ROZPOCET
| VV |  | 18,78 |  | 18.78 | [12 empty] | VV | 2 | 2 | True | 0 | ROZPOCET
| VV |  | místnost 7.19 - Pokoj | [14 empty] | VV | 2 | 1 | True | 0 | ROZPOCET
| VV |  | 19,32 |  | 19.32 | [12 empty] | VV | 2 | 2 | True | 0 | ROZPOCET
| VV |  | místnost 7.20 - Pokoj | [14 empty] | VV | 2 | 1 | True | 0 | ROZPOCET
| VV |  | 19,32 |  | 19.32 | [12 empty] | VV | 2 | 2 | True | 0 | ROZPOCET
| VV |  | místnost 7.21 - Umývárna + sprchy ženy - předsíň | [14 empty] | VV | 2 | 1 | True | 0 | ROZPOCET
| VV |  | 19,32 |  | 19.32 | [12 empty] | VV | 2 | 2 | True | 0 | ROZPOCET
| VV |  | místnost 7.21a - Umývárna + sprchy ženy | [14 empty] | VV | 2 | 1 | True | 0 | ROZPOCET
| VV |  | 14,26 |  | 14.26 | [12 empty] | VV | 2 | 2 | True | 0 | ROZPOCET
| VV |  | místnost 7.21b - Úklid | [14 empty] | VV | 2 | 1 | True | 0 | ROZPOCET
| VV |  | 1,36 |  | 1.36 | [12 empty] | VV | 2 | 2 | True | 0 | ROZPOCET
| VV |  | místnost 7.22 - WC ženy - předsíň | [14 empty] | VV | 2 | 1 | True | 0 | ROZPOCET
| VV |  | 2,75 |  | 2.75 | [12 empty] | VV | 2 | 2 | True | 0 | ROZPOCET
| VV |  | místnost 7.22a - WC ženy - wc | [14 empty] | VV | 2 | 1 | True | 0 | ROZPOCET
| VV |  | 13,75 |  | 13.75 | [12 empty] | VV | 2 | 2 | True | 0 | ROZPOCET
| VV |  | místnost 7.22b - Úklid | [14 empty] | VV | 2 | 1 | True | 0 | ROZPOCET
| VV |  | 1,36 |  | 1.36 | [12 empty] | VV | 2 | 2 | True | 0 | ROZPOCET
| VV |  | místnost 7.24 - Pokoj | [14 empty] | VV | 2 | 1 | True | 0 | ROZPOCET
| VV |  | 19,32 |  | 19.32 | [12 empty] | VV | 2 | 2 | True | 0 | ROZPOCET
| VV |  | místnost 7.25 - Pokoj | [14 empty] | VV | 2 | 1 | True | 0 | ROZPOCET
| VV |  | 18,78 |  | 18.78 | [12 empty] | VV | 2 | 2 | True | 0 | ROZPOCET
| VV |  | místnost 7.26 - Pokoj | [14 empty] | VV | 2 | 1 | True | 0 | ROZPOCET
| VV |  | 18,78 |  | 18.78 | [12 empty] | VV | 2 | 2 | True | 0 | ROZPOCET
| VV |  | místnost 7.27 - Pokoj | [14 empty] | VV | 2 | 1 | True | 0 | ROZPOCET
| VV |  | 19,1 |  | 19.1 | [12 empty] | VV | 2 | 2 | True | 0 | ROZPOCET
| VV |  | místnost 7.28 - Pokoj | [14 empty] | VV | 2 | 1 | True | 0 | ROZPOCET
| VV |  | 19,1 |  | 19.1 | [12 empty] | VV | 2 | 2 | True | 0 | ROZPOCET
| VV |  | místnost 7.29 - Pokoj | [14 empty] | VV | 2 | 1 | True | 0 | ROZPOCET
| VV |  | 19,1 |  | 19.1 | [12 empty] | VV | 2 | 2 | True | 0 | ROZPOCET
| VV |  | místnost 7.30 - Pokoj | [14 empty] | VV | 2 | 1 | True | 0 | ROZPOCET
| VV |  | 18,78 |  | 18.78 | [12 empty] | VV | 2 | 2 | True | 0 | ROZPOCET
| VV |  | místnost 7.31 - Pokoj | [14 empty] | VV | 2 | 1 | True | 0 | ROZPOCET
| VV |  | 18,78 |  | 18.78 | [12 empty] | VV | 2 | 2 | True | 0 | ROZPOCET
| VV |  | místnost 7.32 - Pokoj | [14 empty] | VV | 2 | 1 | True | 0 | ROZPOCET
| VV |  | 19,32 |  | 19.32 | [12 empty] | VV | 2 | 2 | True | 0 | ROZPOCET
| VV |  | Mezisoučet |  | 537.34 | [12 empty] | VV | 2 | 3 | True | 0 | ROZPOCET
| VV |  | schodišťový prostor 1.NP - 7.NP | [14 empty] | VV | 2 | 1 | True | 0 | ROZPOCET
| VV |  | 23,06 |  | 23.06 | [12 empty] | VV | 2 | 2 | True | 0 | ROZPOCET
| VV |  | 23,2 |  | 23.2 | [12 empty] | VV | 2 | 2 | True | 0 | ROZPOCET
| VV |  | 23,95 |  | 23.95 | [12 empty] | VV | 2 | 2 | True | 0 | ROZPOCET
| VV |  | 23,95 |  | 23.95 | [12 empty] | VV | 2 | 2 | True | 0 | ROZPOCET
| VV |  | 4*23,5 |  | 94 | [12 empty] | VV | 2 | 2 | True | 0 | ROZPOCET
| VV |  | 4*23,61 |  | 94.44 | [12 empty] | VV | 2 | 2 | True | 0 | ROZPOCET
| VV |  | 21,79 |  | 21.79 | [12 empty] | VV | 2 | 2 | True | 0 | ROZPOCET
| VV |  | 21,79 |  | 21.79 | [12 empty] | VV | 2 | 2 | True | 0 | ROZPOCET
| VV |  | Mezisoučet |  | 326.18 | [12 empty] | VV | 2 | 3 | True | 0 | ROZPOCET
| VV |  | Součet |  | 5089.821 | [12 empty] | VV | 2 | 4 | True | 0 | ROZPOCET
| VV |  | ostatní části výše neuvedené | [14 empty] | VV | 2 | 1 | True | 0 | ROZPOCET
| VV |  | 5089,821*1,03 |  | 5242.516 | [12 empty] | VV | 2 | 2 | True | 0 | ROZPOCET
| VV |  | Součet |  | 5242.516 | [12 empty] | VV | 2 | 4 | True | 1 | ROZPOCET
33 | K | 612131121 | Penetrační disperzní nátěr vnitřních stěn nanášený ručně | m2 | 13478.946 |  | 0 | CS ÚRS 2019 02 |  | základní |  | 0 | 0.00026 | 3.5045 | 0 | 0 | 4 | K | 2 |  |  |  | ROZPOCET | 0 | 0 | 0 | 0 | 0 | 1 | 0 | 4 | -1625914755
34 | K | 6121311R1 | Plněný organický mezinátěr nanášený ručně | m2 | 359.36 |  | 0 |  |  | základní |  | 0 | 0.00026 | 0.093434 | 0 | 0 | 4 | K | 2 |  |  |  | ROZPOCET | 0 | 0 | 0 | 0 | 0 | 1 | 0 | 4 | 960462344
| P |  | Poznámka k položce: Skladba B3 podkladní mezinátěr – plněný, organický mezinátěr např. Sto – Putzgrund | [14 empty] | P | 2
| VV |  | jedna strana rozsah 1 m2 = 2m2 oboustranně na jeden pokoj | [14 empty] | VV | 2 | 1 | True | 0 | ROZPOCET
| VV |  | 1.NP | [14 empty] | VV | 2 | 1 | True | 0 | ROZPOCET
| VV |  | 14*2 |  | 28 | [12 empty] | VV | 2 | 2 | True | 0 | ROZPOCET
| VV |  | 14*1,2*0,4 |  | 6.72 | [12 empty] | VV | 2 | 2 | True | 0 | ROZPOCET
| VV |  | 4*2 |  | 8 | [12 empty] | VV | 2 | 2 | True | 0 | ROZPOCET
| VV |  | 4*1,05*0,4 |  | 1.68 | [12 empty] | VV | 2 | 2 | True | 0 | ROZPOCET
| VV |  | Mezisoučet |  | 44.4 | [12 empty] | VV | 2 | 3 | True | 0 | ROZPOCET
| VV |  | 2.NP | [14 empty] | VV | 2 | 1 | True | 0 | ROZPOCET
| VV |  | 19*2 |  | 38 | [12 empty] | VV | 2 | 2 | True | 0 | ROZPOCET
| VV |  | 19*1,2*0,4 |  | 9.12 | [12 empty] | VV | 2 | 2 | True | 0 | ROZPOCET
| VV |  | 4*2 |  | 8 | [12 empty] | VV | 2 | 2 | True | 0 | ROZPOCET
| VV |  | 4*1,05*2 |  | 8.4 | [12 empty] | VV | 2 | 2 | True | 0 | ROZPOCET
| VV |  | Mezisoučet |  | 63.52 | [12 empty] | VV | 2 | 3 | True | 0 | ROZPOCET
| VV |  | 3.NP | [14 empty] | VV | 2 | 1 | True | 0 | ROZPOCET
| VV |  | 22*2 |  | 44 | [12 empty] | VV | 2 | 2 | True | 0 | ROZPOCET
| VV |  | 22*1,2*0,4 |  | 10.56 | [12 empty] | VV | 2 | 2 | True | 0 | ROZPOCET
| VV |  | 4*2 |  | 8 | [12 empty] | VV | 2 | 2 | True | 0 | ROZPOCET
| VV |  | 4*1,05*0,4 |  | 1.68 | [12 empty] | VV | 2 | 2 | True | 0 | ROZPOCET
| VV |  | Mezisoučet |  | 64.24 | [12 empty] | VV | 2 | 3 | True | 0 | ROZPOCET
| VV |  | 4.NP = 3.NP | [14 empty] | VV | 2 | 1 | True | 0 | ROZPOCET
| VV |  | 62,4 |  | 62.4 | [12 empty] | VV | 2 | 2 | True | 0 | ROZPOCET
| VV |  | Mezisoučet |  | 62.4 | [12 empty] | VV | 2 | 3 | True | 0 | ROZPOCET
| VV |  | 5.NP = 3.NP | [14 empty] | VV | 2 | 1 | True | 0 | ROZPOCET
| VV |  | 62,4 |  | 62.4 | [12 empty] | VV | 2 | 2 | True | 0 | ROZPOCET
| VV |  | Mezisoučet |  | 62.4 | [12 empty] | VV | 2 | 3 | True | 0 | ROZPOCET
| VV |  | 6.NP = 3.NP | [14 empty] | VV | 2 | 1 | True | 0 | ROZPOCET
| VV |  | 62,4 |  | 62.4 | [12 empty] | VV | 2 | 2 | True | 0 | ROZPOCET
| VV |  | Mezisoučet |  | 62.4 | [12 empty] | VV | 2 | 3 | True | 0 | ROZPOCET
| VV |  | Součet |  | 359.36 | [12 empty] | VV | 2 | 4 | True | 1 | ROZPOCET
35 | K | 6121311R2 | Podkladní lepící omítka 1 vrstva k hrubému dorovnání – minerální lepicí a armovací hmota do interérů tl. 10mm | m2 | 359.36 |  | 0 |  |  | základní |  | 0 | 0.005 | 1.7968 | 0 | 0 | 4 | K | 2 |  |  |  | ROZPOCET | 0 | 0 | 0 | 0 | 0 | 1 | 0 | 4 | -61747229
36 | K | 6121311R3 | Podkladní lepící omítka 2 vrstva k finálnímu dorovnání – minerální lepicí a armovací hmota do interérů, tl. 5mm včetně armovací tkaniny (perlinky) | m2 | 359.36 |  | 0 |  |  | základní |  | 0 | 0.005 | 1.7968 | 0 | 0 | 4 | K | 2 |  |  |  | ROZPOCET | 0 | 0 | 0 | 0 | 0 | 1 | 0 | 4 | -717730559
37 | K | 612142001 | Potažení vnitřních stěn sklovláknitým pletivem vtlačeným do tenkovrstvé hmoty | m2 | 13478.946 |  | 0 | CS ÚRS 2019 02 |  | základní |  | 0 | 0.00438 | 59.0378 | 0 | 0 | 4 | K | 2 |  |  |  | ROZPOCET | 0 | 0 | 0 | 0 | 0 | 1 | 0 | 4 | 1865177993
| VV |  | výměra viz položka | [14 empty] | VV | 2 | 1 | True | 0 | ROZPOCET
| VV |  | Celoplošné vyhlazení podkladu sádrovou stěrkou v místnostech výšky do 3,80 m | [14 empty] | VV | 2 | 1 | True | 0 | ROZPOCET
| VV |  | 18448,121 |  | 18448.121 | [12 empty] | VV | 2 | 2 | True | 0 | ROZPOCET
| VV |  | Celoplošné vyhlazení podkladu sádrovou stěrkou na schodišti o výšce podlaží do 3,80 m | [14 empty] | VV | 2 | 1 | True | 0 | ROZPOCET
| VV |  | 990,906 |  | 990.906 | [12 empty] | VV | 2 | 2 | True | 0 | ROZPOCET
| VV |  | odpočet stropy | [14 empty] | VV | 2 | 1 | True | 0 | ROZPOCET
| VV |  | -5960,081 |  | -5960.081 | [12 empty] | VV | 2 | 2 | True | 0 | ROZPOCET
| VV |  | Součet |  | 13478.946 | [12 empty] | VV | 2 | 4 | True | 1 | ROZPOCET
38 | K | 612325225 | Vápenocementová štuková omítka malých ploch do 4,0 m2 na stěnách | kus | 84 |  | 0 | CS ÚRS 2019 02 |  | základní |  | 0 | 0.1575 | 13.23 | 0 | 0 | 4 | K | 2 |  |  |  | ROZPOCET | 0 | 0 | 0 | 0 | 0 | 1 | 0 | 4 | -2119518428
| VV |  | 1.NP | [14 empty] | VV | 2 | 1 | True | 0 | ROZPOCET
| VV |  | místnost 1.41a | [14 empty] | VV | 2 | 1 | True | 0 | ROZPOCET
| VV |  | 2 |  | 2 | [12 empty] | VV | 2 | 2 | True | 0 | ROZPOCET
| VV |  | 2.NP | [14 empty] | VV | 2 | 1 | True | 0 | ROZPOCET
| VV |  | místnost 2.15 | [14 empty] | VV | 2 | 1 | True | 0 | ROZPOCET
| VV |  | 2 |  | 2 | [12 empty] | VV | 2 | 2 | True | 0 | ROZPOCET
| VV |  | místnost 2.16 | [14 empty] | VV | 2 | 1 | True | 0 | ROZPOCET
| VV |  | 2 |  | 2 | [12 empty] | VV | 2 | 2 | True | 0 | ROZPOCET
| VV |  | místnost 2.17 | [14 empty] | VV | 2 | 1 | True | 0 | ROZPOCET
| VV |  | 2 |  | 2 | [12 empty] | VV | 2 | 2 | True | 0 | ROZPOCET
| VV |  | místnost 2.35 | [14 empty] | VV | 2 | 1 | True | 0 | ROZPOCET
| VV |  | 2 |  | 2 | [12 empty] | VV | 2 | 2 | True | 0 | ROZPOCET
| VV |  | místnost 2.41a | [14 empty] | VV | 2 | 1 | True | 0 | ROZPOCET
| VV |  | 2 |  | 2 | [12 empty] | VV | 2 | 2 | True | 0 | ROZPOCET
| VV |  | Mezisoučet |  | 12 | [12 empty] | VV | 2 | 3 | True | 0 | ROZPOCET
| VV |  | 3.NP | [14 empty] | VV | 2 | 1 | True | 0 | ROZPOCET
| VV |  | místnost 3.15 | [14 empty] | VV | 2 | 1 | True | 0 | ROZPOCET
| VV |  | 2 |  | 2 | [12 empty] | VV | 2 | 2 | True | 0 | ROZPOCET
| VV |  | místnost 3.16 | [14 empty] | VV | 2 | 1 | True | 0 | ROZPOCET
| VV |  | 2 |  | 2 | [12 empty] | VV | 2 | 2 | True | 0 | ROZPOCET
| VV |  | místnost 3.17 | [14 empty] | VV | 2 | 1 | True | 0 | ROZPOCET
| VV |  | 2 |  | 2 | [12 empty] | VV | 2 | 2 | True | 0 | ROZPOCET
| VV |  | místnost 3.35 | [14 empty] | VV | 2 | 1 | True | 0 | ROZPOCET
| VV |  | 2 |  | 2 | [12 empty] | VV | 2 | 2 | True | 0 | ROZPOCET
| VV |  | místnost 3.36 | [14 empty] | VV | 2 | 1 | True | 0 | ROZPOCET
| VV |  | 2 |  | 2 | [12 empty] | VV | 2 | 2 | True | 0 | ROZPOCET
| VV |  | místnost 3.37 | [14 empty] | VV | 2 | 1 | True | 0 | ROZPOCET
| VV |  | 2 |  | 2 | [12 empty] | VV | 2 | 2 | True | 0 | ROZPOCET
| VV |  | místnost 3.41a | [14 empty] | VV | 2 | 1 | True | 0 | ROZPOCET
| VV |  | 2 |  | 2 | [12 empty] | VV | 2 | 2 | True | 0 | ROZPOCET
| VV |  | Mezisoučet |  | 14 | [12 empty] | VV | 2 | 3 | True | 0 | ROZPOCET
| VV |  | 4.NP = 3.NP | [14 empty] | VV | 2 | 1 | True | 0 | ROZPOCET
| VV |  | 14 |  | 14 | [12 empty] | VV | 2 | 2 | True | 0 | ROZPOCET
| VV |  | Mezisoučet |  | 14 | [12 empty] | VV | 2 | 3 | True | 0 | ROZPOCET
| VV |  | 5.NP = 3.NP | [14 empty] | VV | 2 | 1 | True | 0 | ROZPOCET
| VV |  | 14 |  | 14 | [12 empty] | VV | 2 | 2 | True | 0 | ROZPOCET
| VV |  | Mezisoučet |  | 14 | [12 empty] | VV | 2 | 3 | True | 0 | ROZPOCET
| VV |  | 6.NP = 3.NP | [14 empty] | VV | 2 | 1 | True | 0 | ROZPOCET
| VV |  | 14 |  | 14 | [12 empty] | VV | 2 | 2 | True | 0 | ROZPOCET
| VV |  | Mezisoučet |  | 14 | [12 empty] | VV | 2 | 3 | True | 0 | ROZPOCET
| VV |  | 7.NP | [14 empty] | VV | 2 | 1 | True | 0 | ROZPOCET
| VV |  | místnost 7.04 | [14 empty] | VV | 2 | 1 | True | 0 | ROZPOCET
| VV |  | 2 |  | 2 | [12 empty] | VV | 2 | 2 | True | 0 | ROZPOCET
| VV |  | místnost 7.11 | [14 empty] | VV | 2 | 1 | True | 0 | ROZPOCET
| VV |  | 2 |  | 2 | [12 empty] | VV | 2 | 2 | True | 0 | ROZPOCET
| VV |  | místnost 7.12 | [14 empty] | VV | 2 | 1 | True | 0 | ROZPOCET
| VV |  | 2 |  | 2 | [12 empty] | VV | 2 | 2 | True | 0 | ROZPOCET
| VV |  | místnost 7.13 | [14 empty] | VV | 2 | 1 | True | 0 | ROZPOCET
| VV |  | 2 |  | 2 | [12 empty] | VV | 2 | 2 | True | 0 | ROZPOCET
| VV |  | místnost 7.20 | [14 empty] | VV | 2 | 1 | True | 0 | ROZPOCET
| VV |  | 2 |  | 2 | [12 empty] | VV | 2 | 2 | True | 0 | ROZPOCET
| VV |  | místnost 7.27 | [14 empty] | VV | 2 | 1 | True | 0 | ROZPOCET
| VV |  | 2 |  | 2 | [12 empty] | VV | 2 | 2 | True | 0 | ROZPOCET
| VV |  | místnost 7.28 | [14 empty] | VV | 2 | 1 | True | 0 | ROZPOCET
| VV |  | 2 |  | 2 | [12 empty] | VV | 2 | 2 | True | 0 | ROZPOCET
| VV |  | místnost 7.29 | [14 empty] | VV | 2 | 1 | True | 0 | ROZPOCET
| VV |  | 2 |  | 2 | [12 empty] | VV | 2 | 2 | True | 0 | ROZPOCET
| VV |  | Mezisoučet |  | 16 | [12 empty] | VV | 2 | 3 | True | 0 | ROZPOCET
| VV |  | Součet |  | 84 | [12 empty] | VV | 2 | 4 | True | 1 | ROZPOCET
39 | K | 612325421 | Oprava vnitřní vápenocementové štukové omítky stěn v rozsahu plochy do 10% | m2 | 14366.652 |  | 0 | CS ÚRS 2019 02 |  | základní |  | 0 | 0.0057 | 81.8899 | 0 | 0 | 4 | K | 2 |  |  |  | ROZPOCET | 0 | 0 | 0 | 0 | 0 | 1 | 0 | 4 | 1008752406
| VV |  | 1.NP | [14 empty] | VV | 2 | 1 | True | 0 | ROZPOCET
| VV |  | místnost 1.01 - WC muži - přšedsíň | [14 empty] | VV | 2 | 1 | True | 0 | ROZPOCET
| VV |  | (2*1,725+2*2,3)*0,65 |  | 5.233 | [12 empty] | VV | 2 | 2 | True | 0 | ROZPOCET
| VV |  | místnost 1.01a - WC muži - WC | [14 empty] | VV | 2 | 1 | True | 0 | ROZPOCET
| VV |  | (2*1,7+2*3+2*0,2+2*3*1,725+2*0,8+2*0,2+2*0,9+2*0,9+2*0,2)*0,6 |  | 15.69 | [12 empty] | VV | 2 | 2 | True | 0 | ROZPOCET
| VV |  | místnost 1.02 - Umývárna muži - předsíň | [14 empty] | VV | 2 | 1 | True | 0 | ROZPOCET
| VV |  | (2*3,425+2*2,3)*0,6 |  | 6.87 | [12 empty] | VV | 2 | 2 | True | 0 | ROZPOCET
| VV |  | místnost 1.02a - Umývárna muži - sprchy | [14 empty] | VV | 2 | 1 | True | 0 | ROZPOCET
| VV |  | (2*1,62+2*3+2*0,2+2*3*1,805+2*0,96+2*0,86+2*0,96)*0,6 |  | 15.618 | [12 empty] | VV | 2 | 2 | True | 0 | ROZPOCET
| VV |  | místnost 1.03 - Kuchyňka | [14 empty] | VV | 2 | 1 | True | 0 | ROZPOCET
| VV |  | (2*3,4+2*5,4)*2,65 |  | 46.64 | [12 empty] | VV | 2 | 2 | True | 0 | ROZPOCET
| VV |  | (2*2,4+1,05)*0,6 |  | 3.51 | [12 empty] | VV | 2 | 2 | True | 0 | ROZPOCET
| VV |  | (1,8+2*1,5)*0,435 |  | 2.088 | [12 empty] | VV | 2 | 2 | True | 0 | ROZPOCET
| VV |  | 2*0,8*0,3 |  | 0.48 | [12 empty] | VV | 2 | 2 | True | 0 | ROZPOCET
| VV |  | -0,8*2 |  | -1.6 | [12 empty] | VV | 2 | 2 | True | 0 | ROZPOCET
| VV |  | -0,6*2 |  | -1.2 | [12 empty] | VV | 2 | 2 | True | 0 | ROZPOCET
| VV |  | -1,8*1,5 |  | -2.7 | [12 empty] | VV | 2 | 2 | True | 0 | ROZPOCET
| VV |  | místnost 1.03a - Úklid | [14 empty] | VV | 2 | 1 | True | 0 | ROZPOCET
| VV |  | (2*1+2*1,94)*0,6 |  | 3.528 | [12 empty] | VV | 2 | 2 | True | 0 | ROZPOCET
| VV |  | místnost 1.04 - Pokoj | [14 empty] | VV | 2 | 1 | True | 0 | ROZPOCET
| VV |  | (2*3,5+2*5,4)*2,65 |  | 47.17 | [12 empty] | VV | 2 | 2 | True | 0 | ROZPOCET
| VV |  | (1,05+2*2,4)*0,6 |  | 3.51 | [12 empty] | VV | 2 | 2 | True | 0 | ROZPOCET
| VV |  | (1,8+2*1,5)*0,435 |  | 2.088 | [12 empty] | VV | 2 | 2 | True | 0 | ROZPOCET
| VV |  | 2*0,8*0,3 |  | 0.48 | [12 empty] | VV | 2 | 2 | True | 0 | ROZPOCET
| VV |  | -0,8*2 |  | -1.6 | [12 empty] | VV | 2 | 2 | True | 0 | ROZPOCET
| VV |  | -1,8*1,5 |  | -2.7 | [12 empty] | VV | 2 | 2 | True | 0 | ROZPOCET
| VV |  | místnost 1.05 - Pokoj | [14 empty] | VV | 2 | 1 | True | 0 | ROZPOCET
| VV |  | (2*3,5+2*5,4)*2,65 |  | 47.17 | [12 empty] | VV | 2 | 2 | True | 0 | ROZPOCET
| VV |  | (1,05+2*2,4)*0,6 |  | 3.51 | [12 empty] | VV | 2 | 2 | True | 0 | ROZPOCET
| VV |  | (2,55+2*1,5)*0,435 |  | 2.414 | [12 empty] | VV | 2 | 2 | True | 0 | ROZPOCET
| VV |  | 2*0,8*0,3 |  | 0.48 | [12 empty] | VV | 2 | 2 | True | 0 | ROZPOCET
| VV |  | -0,8*2 |  | -1.6 | [12 empty] | VV | 2 | 2 | True | 0 | ROZPOCET
| VV |  | -2*1,2*1,1 |  | -2.64 | [12 empty] | VV | 2 | 2 | True | 0 | ROZPOCET
| VV |  | místnost 1.06 - Pokoj | [14 empty] | VV | 2 | 1 | True | 0 | ROZPOCET
| VV |  | (2*3,5+2*5,4)*2,65 |  | 47.17 | [12 empty] | VV | 2 | 2 | True | 0 | ROZPOCET
| VV |  | (1,05+2*2,4)*0,6 |  | 3.51 | [12 empty] | VV | 2 | 2 | True | 0 | ROZPOCET
| VV |  | (1,8+2*1,5)*0,435 |  | 2.088 | [12 empty] | VV | 2 | 2 | True | 0 | ROZPOCET
| VV |  | 2*0,8*0,3 |  | 0.48 | [12 empty] | VV | 2 | 2 | True | 0 | ROZPOCET
| VV |  | -0,8*2 |  | -1.6 | [12 empty] | VV | 2 | 2 | True | 0 | ROZPOCET
| VV |  | -1,8*1,5 |  | -2.7 | [12 empty] | VV | 2 | 2 | True | 0 | ROZPOCET
| VV |  | místnost 1.07 - Pokoj | [14 empty] | VV | 2 | 1 | True | 0 | ROZPOCET
| VV |  | (2*3,4+2*5,4)*2,65 |  | 46.64 | [12 empty] | VV | 2 | 2 | True | 0 | ROZPOCET
| VV |  | (1,05+2*2,4)*0,6 |  | 3.51 | [12 empty] | VV | 2 | 2 | True | 0 | ROZPOCET
| VV |  | (1,8+2*1,5)*0,435 |  | 2.088 | [12 empty] | VV | 2 | 2 | True | 0 | ROZPOCET
| VV |  | 2*0,8*0,3 |  | 0.48 | [12 empty] | VV | 2 | 2 | True | 0 | ROZPOCET
| VV |  | -0,8*2 |  | -1.6 | [12 empty] | VV | 2 | 2 | True | 0 | ROZPOCET
| VV |  | -1,8*1,5 |  | -2.7 | [12 empty] | VV | 2 | 2 | True | 0 | ROZPOCET
| VV |  | místnost 1.08 - Pokoj | [14 empty] | VV | 2 | 1 | True | 0 | ROZPOCET
| VV |  | (2*3,4+2*5,4)*2,65 |  | 46.64 | [12 empty] | VV | 2 | 2 | True | 0 | ROZPOCET
| VV |  | (1,05+2*2,4)*0,6 |  | 3.51 | [12 empty] | VV | 2 | 2 | True | 0 | ROZPOCET
| VV |  | (1,8+2*1,5)*0,435 |  | 2.088 | [12 empty] | VV | 2 | 2 | True | 0 | ROZPOCET
| VV |  | 2*0,8*0,3 |  | 0.48 | [12 empty] | VV | 2 | 2 | True | 0 | ROZPOCET
| VV |  | -0,8*2 |  | -1.6 | [12 empty] | VV | 2 | 2 | True | 0 | ROZPOCET
| VV |  | -1,8*1,5 |  | -2.7 | [12 empty] | VV | 2 | 2 | True | 0 | ROZPOCET
| VV |  | místnost 1.09 - Pokoj | [14 empty] | VV | 2 | 1 | True | 0 | ROZPOCET
| VV |  | (2*3,4+2*5,4)*2,65 |  | 46.64 | [12 empty] | VV | 2 | 2 | True | 0 | ROZPOCET
| VV |  | (1,05+2*2,4)*0,6 |  | 3.51 | [12 empty] | VV | 2 | 2 | True | 0 | ROZPOCET
| VV |  | (1,8+2*1,5)*0,435 |  | 2.088 | [12 empty] | VV | 2 | 2 | True | 0 | ROZPOCET
| VV |  | 2*0,8*0,3 |  | 0.48 | [12 empty] | VV | 2 | 2 | True | 0 | ROZPOCET
| VV |  | -0,8*2 |  | -1.6 | [12 empty] | VV | 2 | 2 | True | 0 | ROZPOCET
| VV |  | -1,8*1,5 |  | -2.7 | [12 empty] | VV | 2 | 2 | True | 0 | ROZPOCET
| VV |  | místnost 1.10 - Sklad prádla | [14 empty] | VV | 2 | 1 | True | 0 | ROZPOCET
| VV |  | (2*3,5+2*5,4)*2,65 |  | 47.17 | [12 empty] | VV | 2 | 2 | True | 0 | ROZPOCET
| VV |  | (1,05+2*2,4)*0,6 |  | 3.51 | [12 empty] | VV | 2 | 2 | True | 0 | ROZPOCET
| VV |  | (1,8+2*1,5)*0,435 |  | 2.088 | [12 empty] | VV | 2 | 2 | True | 0 | ROZPOCET
| VV |  | 2*0,8*0,3 |  | 0.48 | [12 empty] | VV | 2 | 2 | True | 0 | ROZPOCET
| VV |  | -0,8*2 |  | -1.6 | [12 empty] | VV | 2 | 2 | True | 0 | ROZPOCET
| VV |  | -1,8*1,5 |  | -2.7 | [12 empty] | VV | 2 | 2 | True | 0 | ROZPOCET
| VV |  | -0,86*2,1 |  | -1.806 | [12 empty] | VV | 2 | 2 | True | 0 | ROZPOCET
| VV |  | místnost 1.11 - Sklad prádla | [14 empty] | VV | 2 | 1 | True | 0 | ROZPOCET
| VV |  | (2*3,6+2*6,33)*2,65 |  | 52.629 | [12 empty] | VV | 2 | 2 | True | 0 | ROZPOCET
| VV |  | (0,9+2*2)*0,45 |  | 2.205 | [12 empty] | VV | 2 | 2 | True | 0 | ROZPOCET
| VV |  | -3,6*2,6 |  | -9.36 | [12 empty] | VV | 2 | 2 | True | 0 | ROZPOCET
| VV |  | -2*0,8*2 |  | -3.2 | [12 empty] | VV | 2 | 2 | True | 0 | ROZPOCET
| VV |  | místnost 1.21 - Pokoj | [14 empty] | VV | 2 | 1 | True | 0 | ROZPOCET
| VV |  | (2*3,6+2*6,33)*2,65 |  | 52.629 | [12 empty] | VV | 2 | 2 | True | 0 | ROZPOCET
| VV |  | -0,8*2 |  | -1.6 | [12 empty] | VV | 2 | 2 | True | 0 | ROZPOCET
| VV |  | -3,6*2 |  | -7.2 | [12 empty] | VV | 2 | 2 | True | 0 | ROZPOCET
| VV |  | místnost 1.22 - Pokoj | [14 empty] | VV | 2 | 1 | True | 0 | ROZPOCET
| VV |  | (2*3,5+2*5,4)*2,65 |  | 47.17 | [12 empty] | VV | 2 | 2 | True | 0 | ROZPOCET
| VV |  | (1,05+2*2,4)*0,6 |  | 3.51 | [12 empty] | VV | 2 | 2 | True | 0 | ROZPOCET
| VV |  | (1,8+2*1,5)*0,435 |  | 2.088 | [12 empty] | VV | 2 | 2 | True | 0 | ROZPOCET
| VV |  | 2*0,8*0,3 |  | 0.48 | [12 empty] | VV | 2 | 2 | True | 0 | ROZPOCET
| VV |  | -0,8*2 |  | -1.6 | [12 empty] | VV | 2 | 2 | True | 0 | ROZPOCET
| VV |  | -1,8*1,5 |  | -2.7 | [12 empty] | VV | 2 | 2 | True | 0 | ROZPOCET
| VV |  | místnost 1.23 - Pokoj | [14 empty] | VV | 2 | 1 | True | 0 | ROZPOCET
| VV |  | (2*3,4+2*5,4)*2,65 |  | 46.64 | [12 empty] | VV | 2 | 2 | True | 0 | ROZPOCET
| VV |  | (1,05+2*2,4)*0,6 |  | 3.51 | [12 empty] | VV | 2 | 2 | True | 0 | ROZPOCET
| VV |  | (1,8+2*1,5)*0,435 |  | 2.088 | [12 empty] | VV | 2 | 2 | True | 0 | ROZPOCET
| VV |  | 2*0,8*0,3 |  | 0.48 | [12 empty] | VV | 2 | 2 | True | 0 | ROZPOCET
| VV |  | -0,8*2 |  | -1.6 | [12 empty] | VV | 2 | 2 | True | 0 | ROZPOCET
| VV |  | -1,8*1,5 |  | -2.7 | [12 empty] | VV | 2 | 2 | True | 0 | ROZPOCET
| VV |  | místnost 1.24 - Pokoj | [14 empty] | VV | 2 | 1 | True | 0 | ROZPOCET
| VV |  | (2*3,4+2*5,4)*2,65 |  | 46.64 | [12 empty] | VV | 2 | 2 | True | 0 | ROZPOCET
| VV |  | (1,05+2*2,4)*0,6 |  | 3.51 | [12 empty] | VV | 2 | 2 | True | 0 | ROZPOCET
| VV |  | (1,8+2*1,5)*0,435 |  | 2.088 | [12 empty] | VV | 2 | 2 | True | 0 | ROZPOCET
| VV |  | 2*0,8*0,3 |  | 0.48 | [12 empty] | VV | 2 | 2 | True | 0 | ROZPOCET
| VV |  | -0,8*2 |  | -1.6 | [12 empty] | VV | 2 | 2 | True | 0 | ROZPOCET
| VV |  | -1,8*1,5 |  | -2.7 | [12 empty] | VV | 2 | 2 | True | 0 | ROZPOCET
| VV |  | místnost 1.25 - Pokoj | [14 empty] | VV | 2 | 1 | True | 0 | ROZPOCET
| VV |  | (2*3,4+2*5,4)*2,65 |  | 46.64 | [12 empty] | VV | 2 | 2 | True | 0 | ROZPOCET
| VV |  | (1,05+2*2,4)*0,6 |  | 3.51 | [12 empty] | VV | 2 | 2 | True | 0 | ROZPOCET
| VV |  | (1,8+2*1,5)*0,435 |  | 2.088 | [12 empty] | VV | 2 | 2 | True | 0 | ROZPOCET
| VV |  | 2*0,8*0,3 |  | 0.48 | [12 empty] | VV | 2 | 2 | True | 0 | ROZPOCET
| VV |  | -0,8*2 |  | -1.6 | [12 empty] | VV | 2 | 2 | True | 0 | ROZPOCET
| VV |  | -1,8*1,5 |  | -2.7 | [12 empty] | VV | 2 | 2 | True | 0 | ROZPOCET
| VV |  | místnost 1.26 - Předsíň | [14 empty] | VV | 2 | 1 | True | 0 | ROZPOCET
| VV |  | (2*2,56+2*1,6)*0,6 |  | 4.992 | [12 empty] | VV | 2 | 2 | True | 0 | ROZPOCET
| VV |  | místnost 1.26a - Úklid | [14 empty] | VV | 2 | 1 | True | 0 | ROZPOCET
| VV |  | (2*0,85+2*1,6)*0,6 |  | 2.94 | [12 empty] | VV | 2 | 2 | True | 0 | ROZPOCET
| VV |  | -0,6*2 |  | -1.2 | [12 empty] | VV | 2 | 2 | True | 0 | ROZPOCET
| VV |  | místnost 1.27 - Kuchyňka | [14 empty] | VV | 2 | 1 | True | 0 | ROZPOCET
| VV |  | (2*1,65+2*3,7)*2,65 |  | 28.355 | [12 empty] | VV | 2 | 2 | True | 0 | ROZPOCET
| VV |  | -0,85*1,5 |  | -1.275 | [12 empty] | VV | 2 | 2 | True | 0 | ROZPOCET
| VV |  | -0,8*2 |  | -1.6 | [12 empty] | VV | 2 | 2 | True | 0 | ROZPOCET
| VV |  | (0,85+2*1,5)*0,435 |  | 1.675 | [12 empty] | VV | 2 | 2 | True | 0 | ROZPOCET
| VV |  | místnost 1.28 - Sprchy muži | [14 empty] | VV | 2 | 1 | True | 0 | ROZPOCET
| VV |  | (1,55+2*3,7)*0,6 |  | 5.37 | [12 empty] | VV | 2 | 2 | True | 0 | ROZPOCET
| VV |  | (2*3*0,9+2*0,95+2*1,01+2*0,95)*0,6 |  | 6.732 | [12 empty] | VV | 2 | 2 | True | 0 | ROZPOCET
| VV |  | místnost 1.29 - Předsíň muži | [14 empty] | VV | 2 | 1 | True | 0 | ROZPOCET
| VV |  | (2*1,85+2*2,35)*0,6 |  | 5.04 | [12 empty] | VV | 2 | 2 | True | 0 | ROZPOCET
| VV |  | místnost 1.29a - WC muži | [14 empty] | VV | 2 | 1 | True | 0 | ROZPOCET
| VV |  | (2*1,8+2*2,95)*0,6 |  | 5.7 | [12 empty] | VV | 2 | 2 | True | 0 | ROZPOCET
| VV |  | (2*0,85+2*1,445)*0,6 |  | 2.754 | [12 empty] | VV | 2 | 2 | True | 0 | ROZPOCET
| VV |  | (2*0,85+2*1,505)*0,6 |  | 2.826 | [12 empty] | VV | 2 | 2 | True | 0 | ROZPOCET
| VV |  | místnost 1.29b - Úklid | [14 empty] | VV | 2 | 1 | True | 0 | ROZPOCET
| VV |  | (2*1,6+2*0,85)*0,6 |  | 2.94 | [12 empty] | VV | 2 | 2 | True | 0 | ROZPOCET
| VV |  | místnost 1.31 - Šatna uklízeček | [14 empty] | VV | 2 | 1 | True | 0 | ROZPOCET
| VV |  | (2*3,5+2*2,35)*2,65 |  | 31.005 | [12 empty] | VV | 2 | 2 | True | 0 | ROZPOCET
| VV |  | (1,2+2*2,4)*0,6 |  | 3.6 | [12 empty] | VV | 2 | 2 | True | 0 | ROZPOCET
| VV |  | -2*0,8*2 |  | -3.2 | [12 empty] | VV | 2 | 2 | True | 0 | ROZPOCET
| VV |  | místnost 1.31a - Šatna uklízeček | [14 empty] | VV | 2 | 1 | True | 0 | ROZPOCET
| VV |  | (2*3,5+2*3)*2,65 |  | 34.45 | [12 empty] | VV | 2 | 2 | True | 0 | ROZPOCET
| VV |  | (2,4+2*1,5)*0,435 |  | 2.349 | [12 empty] | VV | 2 | 2 | True | 0 | ROZPOCET
| VV |  | 2*0,8*0,3 |  | 0.48 | [12 empty] | VV | 2 | 2 | True | 0 | ROZPOCET
| VV |  | -2,4*1,5 |  | -3.6 | [12 empty] | VV | 2 | 2 | True | 0 | ROZPOCET
| VV |  | -0,8*2 |  | -1.6 | [12 empty] | VV | 2 | 2 | True | 0 | ROZPOCET
| VV |  | místnost 1.32 - Hudebna 2. | [14 empty] | VV | 2 | 1 | True | 0 | ROZPOCET
| VV |  | (2*3,4+2*5,4)*2,65 |  | 46.64 | [12 empty] | VV | 2 | 2 | True | 0 | ROZPOCET
| VV |  | (1,2+2*2,4)*0,6 |  | 3.6 | [12 empty] | VV | 2 | 2 | True | 0 | ROZPOCET
| VV |  | (1,8+2*1,5)*0,435 |  | 2.088 | [12 empty] | VV | 2 | 2 | True | 0 | ROZPOCET
| VV |  | 2*0,8*0,3 |  | 0.48 | [12 empty] | VV | 2 | 2 | True | 0 | ROZPOCET
| VV |  | -0,8*2 |  | -1.6 | [12 empty] | VV | 2 | 2 | True | 0 | ROZPOCET
| VV |  | -1,8*1,5 |  | -2.7 | [12 empty] | VV | 2 | 2 | True | 0 | ROZPOCET
| VV |  | místnost 1.33 - Hudebna 1. | [14 empty] | VV | 2 | 1 | True | 0 | ROZPOCET
| VV |  | (2*3,4+2*5,4)*2,65 |  | 46.64 | [12 empty] | VV | 2 | 2 | True | 0 | ROZPOCET
| VV |  | (1,2+2*2,4)*0,6 |  | 3.6 | [12 empty] | VV | 2 | 2 | True | 0 | ROZPOCET
| VV |  | (1,8+2*1,5)*0,435 |  | 2.088 | [12 empty] | VV | 2 | 2 | True | 0 | ROZPOCET
| VV |  | 2*0,8*0,3 |  | 0.48 | [12 empty] | VV | 2 | 2 | True | 0 | ROZPOCET
| VV |  | -0,8*2 |  | -1.6 | [12 empty] | VV | 2 | 2 | True | 0 | ROZPOCET
| VV |  | -1,8*1,5 |  | -2.7 | [12 empty] | VV | 2 | 2 | True | 0 | ROZPOCET
| VV |  | místnost 1.34 - Vstupní hala | [14 empty] | VV | 2 | 1 | True | 0 | ROZPOCET
| VV |  | (9,05+5,4+0,2+3,39+1,86+3,72+0,14+1,92+2,3)*3,25 |  | 90.935 | [12 empty] | VV | 2 | 2 | True | 0 | ROZPOCET
| VV |  | -1,4*2,1 |  | -2.94 | [12 empty] | VV | 2 | 2 | True | 0 | ROZPOCET
| VV |  | -2,4*2,76 |  | -6.624 | [12 empty] | VV | 2 | 2 | True | 0 | ROZPOCET
| VV |  | -3,1*2,35 |  | -7.285 | [12 empty] | VV | 2 | 2 | True | 0 | ROZPOCET
| VV |  | -0,6*2 |  | -1.2 | [12 empty] | VV | 2 | 2 | True | 0 | ROZPOCET
| VV |  | místnost 1.35 - Zádveří | [14 empty] | VV | 2 | 1 | True | 0 | ROZPOCET
| VV |  | (2*3,6+2*1,8)*3,25 |  | 35.1 | [12 empty] | VV | 2 | 2 | True | 0 | ROZPOCET
| VV |  | (2,4+2*2,76)*0,11 |  | 0.871 | [12 empty] | VV | 2 | 2 | True | 0 | ROZPOCET
| VV |  | -1,4*2,1 |  | -2.94 | [12 empty] | VV | 2 | 2 | True | 0 | ROZPOCET
| VV |  | -2,4*2,76 |  | -6.624 | [12 empty] | VV | 2 | 2 | True | 0 | ROZPOCET
| VV |  | místnost 1.36 - Vrátnice | [14 empty] | VV | 2 | 1 | True | 0 | ROZPOCET
| VV |  | (3,39+1,86+2,06+2,52+1,75+5,4+0,2)*3,25 |  | 55.835 | [12 empty] | VV | 2 | 2 | True | 0 | ROZPOCET
| VV |  | -0,6*2 |  | -1.2 | [12 empty] | VV | 2 | 2 | True | 0 | ROZPOCET
| VV |  | -0,8*2 |  | -1.6 | [12 empty] | VV | 2 | 2 | True | 0 | ROZPOCET
| VV |  | místnost 1.36a - Vrátnice - zázemí | [14 empty] | VV | 2 | 1 | True | 0 | ROZPOCET
| VV |  | (2*3,35+2*2,979)*2,65 |  | 33.544 | [12 empty] | VV | 2 | 2 | True | 0 | ROZPOCET
| VV |  | (2,4+2*1,5)*0,435 |  | 2.349 | [12 empty] | VV | 2 | 2 | True | 0 | ROZPOCET
| VV |  | 2*0,8*0,3 |  | 0.48 | [12 empty] | VV | 2 | 2 | True | 0 | ROZPOCET
| VV |  | -2,4*1,5 |  | -3.6 | [12 empty] | VV | 2 | 2 | True | 0 | ROZPOCET
| VV |  | -0,8*2 |  | -1.6 | [12 empty] | VV | 2 | 2 | True | 0 | ROZPOCET
| VV |  | místnost 1.37 - Kolárna | [14 empty] | VV | 2 | 1 | True | 0 | ROZPOCET
| VV |  | (2*3,35+2*2,321)*2,65 |  | 30.056 | [12 empty] | VV | 2 | 2 | True | 0 | ROZPOCET
| VV |  | (1,2+2*2,4)*0,6 |  | 3.6 | [12 empty] | VV | 2 | 2 | True | 0 | ROZPOCET
| VV |  | -0,8*2 |  | -1.6 | [12 empty] | VV | 2 | 2 | True | 0 | ROZPOCET
| VV |  | místnost 1.38 - Uklízečky | [14 empty] | VV | 2 | 1 | True | 0 | ROZPOCET
| VV |  | (2*3,4+2*5,4)*2,65 |  | 46.64 | [12 empty] | VV | 2 | 2 | True | 0 | ROZPOCET
| VV |  | (1,2+2*2,4)*0,6 |  | 3.6 | [12 empty] | VV | 2 | 2 | True | 0 | ROZPOCET
| VV |  | (2,4+2*1,5)*0,435 |  | 2.349 | [12 empty] | VV | 2 | 2 | True | 0 | ROZPOCET
| VV |  | 2*0,8*0,3 |  | 0.48 | [12 empty] | VV | 2 | 2 | True | 0 | ROZPOCET
| VV |  | -0,8*2 |  | -1.6 | [12 empty] | VV | 2 | 2 | True | 0 | ROZPOCET
| VV |  | -2,4*1,5 |  | -3.6 | [12 empty] | VV | 2 | 2 | True | 0 | ROZPOCET
| VV |  | místnost 1.39 - Sklad prádla | [14 empty] | VV | 2 | 1 | True | 0 | ROZPOCET
| VV |  | (2*3,5+2*5,4)*2,65 |  | 47.17 | [12 empty] | VV | 2 | 2 | True | 0 | ROZPOCET
| VV |  | (1,2+2*2,4)*0,6 |  | 3.6 | [12 empty] | VV | 2 | 2 | True | 0 | ROZPOCET
| VV |  | (2,4+2*1,5)*0,435 |  | 2.349 | [12 empty] | VV | 2 | 2 | True | 0 | ROZPOCET
| VV |  | 2*0,8*0,3 |  | 0.48 | [12 empty] | VV | 2 | 2 | True | 0 | ROZPOCET
| VV |  | -0,8*2 |  | -1.6 | [12 empty] | VV | 2 | 2 | True | 0 | ROZPOCET
| VV |  | -2,4*1,5 |  | -3.6 | [12 empty] | VV | 2 | 2 | True | 0 | ROZPOCET
| VV |  | místnost 1.41a - 1.42 - Chodba | [14 empty] | VV | 2 | 1 | True | 0 | ROZPOCET
| VV |  | 2*77,54*2,5 |  | 387.7 | [12 empty] | VV | 2 | 2 | True | 0 | ROZPOCET
| VV |  | (0,63+0,29)*2,1 |  | 1.932 | [12 empty] | VV | 2 | 2 | True | 0 | ROZPOCET
| VV |  | -24*0,8*2 |  | -38.4 | [12 empty] | VV | 2 | 2 | True | 0 | ROZPOCET
| VV |  | -3,6*2,5 |  | -9 | [12 empty] | VV | 2 | 2 | True | 0 | ROZPOCET
| VV |  | -3,1*2,35 |  | -7.285 | [12 empty] | VV | 2 | 2 | True | 0 | ROZPOCET
| VV |  | -2,1*2,4 |  | -5.04 | [12 empty] | VV | 2 | 2 | True | 0 | ROZPOCET
| VV |  | -3,6*2,5 |  | -9 | [12 empty] | VV | 2 | 2 | True | 0 | ROZPOCET
| VV |  | Mezisoučet |  | 1572.569 | [12 empty] | VV | 2 | 3 | True | 0 | ROZPOCET
| VV |  | 2.NP | [14 empty] | VV | 2 | 1 | True | 0 | ROZPOCET
| VV |  | místnost 2.01 - Umývárna muži | [14 empty] | VV | 2 | 1 | True | 0 | ROZPOCET
| VV |  | (2*4,5+2*2,72)*0,6 |  | 8.664 | [12 empty] | VV | 2 | 2 | True | 0 | ROZPOCET
| VV |  | místnost 2.01a - Sprchy muži | [14 empty] | VV | 2 | 1 | True | 0 | ROZPOCET
| VV |  | (2*2,6+2*2,68+2*3*1,8+2*0,825+2*0,86+2*0,795+2*3*1,8+2*1,15+2*0,86+2*1)*0,6 |  | 25.884 | [12 empty] | VV | 2 | 2 | True | 0 | ROZPOCET
| VV |  | místnost 2.02 - WC muži - předsíň | [14 empty] | VV | 2 | 1 | True | 0 | ROZPOCET
| VV |  | (2*2,6+2*1,8)*0,6 |  | 5.28 | [12 empty] | VV | 2 | 2 | True | 0 | ROZPOCET
| VV |  | místnost 2.02a - Úklid | [14 empty] | VV | 2 | 1 | True | 0 | ROZPOCET
| VV |  | (2*1,651+2*0,85)*0,6 |  | 3.001 | [12 empty] | VV | 2 | 2 | True | 0 | ROZPOCET
| VV |  | místnost 2.02b - Úklid | [14 empty] | VV | 2 | 1 | True | 0 | ROZPOCET
| VV |  | (2*1,651+2*0,85)*0,6 |  | 3.001 | [12 empty] | VV | 2 | 2 | True | 0 | ROZPOCET
| VV |  | místnost 2.03 - WC muži - WC | [14 empty] | VV | 2 | 1 | True | 0 | ROZPOCET
| VV |  | (2*2,6+2*3,5+2*2*0,8+2*1,425+2*1,425+2*4*1,55+2*4*0,8)*0,6 |  | 23.94 | [12 empty] | VV | 2 | 2 | True | 0 | ROZPOCET
| VV |  | místnost 2.04 - pokoj | [14 empty] | VV | 2 | 1 | True | 0 | ROZPOCET
| VV |  | (2*3,5+2*5,4)*2,65 |  | 47.17 | [12 empty] | VV | 2 | 2 | True | 0 | ROZPOCET
| VV |  | (1,05+2*2,4)*0,6 |  | 3.51 | [12 empty] | VV | 2 | 2 | True | 0 | ROZPOCET
| VV |  | (1,8+2*1,5)*0,435 |  | 2.088 | [12 empty] | VV | 2 | 2 | True | 0 | ROZPOCET
| VV |  | 2*0,8*0,3 |  | 0.48 | [12 empty] | VV | 2 | 2 | True | 0 | ROZPOCET
| VV |  | -0,8*2 |  | -1.6 | [12 empty] | VV | 2 | 2 | True | 0 | ROZPOCET
| VV |  | -1,8*1,5 |  | -2.7 | [12 empty] | VV | 2 | 2 | True | 0 | ROZPOCET
| VV |  | místnost 2.05 - Kuchyňka | [14 empty] | VV | 2 | 1 | True | 0 | ROZPOCET
| VV |  | (2*3,5+2*5,4)*2,65 |  | 47.17 | [12 empty] | VV | 2 | 2 | True | 0 | ROZPOCET
| VV |  | (1,05+2*2,4)*0,6 |  | 3.51 | [12 empty] | VV | 2 | 2 | True | 0 | ROZPOCET
| VV |  | (2,55+2*1,5)*0,435 |  | 2.414 | [12 empty] | VV | 2 | 2 | True | 0 | ROZPOCET
| VV |  | 2*0,8*0,3 |  | 0.48 | [12 empty] | VV | 2 | 2 | True | 0 | ROZPOCET
| VV |  | -0,8*2 |  | -1.6 | [12 empty] | VV | 2 | 2 | True | 0 | ROZPOCET
| VV |  | -2*1,2*1,1 |  | -2.64 | [12 empty] | VV | 2 | 2 | True | 0 | ROZPOCET
| VV |  | místnost 2.06 - Pokoj | [14 empty] | VV | 2 | 1 | True | 0 | ROZPOCET
| VV |  | (2*3,5+2*5,4)*2,65 |  | 47.17 | [12 empty] | VV | 2 | 2 | True | 0 | ROZPOCET
| VV |  | (1,2+2*2,4)*0,6 |  | 3.6 | [12 empty] | VV | 2 | 2 | True | 0 | ROZPOCET
| VV |  | (1,8+2*1,5)*0,435 |  | 2.088 | [12 empty] | VV | 2 | 2 | True | 0 | ROZPOCET
| VV |  | 2*0,8*0,3 |  | 0.48 | [12 empty] | VV | 2 | 2 | True | 0 | ROZPOCET
| VV |  | -0,8*2 |  | -1.6 | [12 empty] | VV | 2 | 2 | True | 0 | ROZPOCET
| VV |  | -1,8*1,5 |  | -2.7 | [12 empty] | VV | 2 | 2 | True | 0 | ROZPOCET
| VV |  | místnost 2.07 - Pokoj | [14 empty] | VV | 2 | 1 | True | 0 | ROZPOCET
| VV |  | (2*3,4+2*5,4)*2,65 |  | 46.64 | [12 empty] | VV | 2 | 2 | True | 0 | ROZPOCET
| VV |  | (1,2+2*2,4)*0,6 |  | 3.6 | [12 empty] | VV | 2 | 2 | True | 0 | ROZPOCET
| VV |  | (1,8+2*1,5)*0,435 |  | 2.088 | [12 empty] | VV | 2 | 2 | True | 0 | ROZPOCET
| VV |  | 2*0,8*0,3 |  | 0.48 | [12 empty] | VV | 2 | 2 | True | 0 | ROZPOCET
| VV |  | -0,8*2 |  | -1.6 | [12 empty] | VV | 2 | 2 | True | 0 | ROZPOCET
| VV |  | -1,8*1,5 |  | -2.7 | [12 empty] | VV | 2 | 2 | True | 0 | ROZPOCET
| VV |  | místnost 2.08 - Pokoj | [14 empty] | VV | 2 | 1 | True | 0 | ROZPOCET
| VV |  | (2*3,4+2*5,4)*2,65 |  | 46.64 | [12 empty] | VV | 2 | 2 | True | 0 | ROZPOCET
| VV |  | (1,2+2*2,4)*0,6 |  | 3.6 | [12 empty] | VV | 2 | 2 | True | 0 | ROZPOCET
| VV |  | (1,8+2*1,5)*0,435 |  | 2.088 | [12 empty] | VV | 2 | 2 | True | 0 | ROZPOCET
| VV |  | 2*0,8*0,3 |  | 0.48 | [12 empty] | VV | 2 | 2 | True | 0 | ROZPOCET
| VV |  | -0,8*2 |  | -1.6 | [12 empty] | VV | 2 | 2 | True | 0 | ROZPOCET
| VV |  | -1,8*1,5 |  | -2.7 | [12 empty] | VV | 2 | 2 | True | 0 | ROZPOCET
| VV |  | místnost 2.09 - Pokoj | [14 empty] | VV | 2 | 1 | True | 0 | ROZPOCET
| VV |  | (2*3,4+2*5,4)*2,65 |  | 46.64 | [12 empty] | VV | 2 | 2 | True | 0 | ROZPOCET
| VV |  | (1,2+2*2,4)*0,6 |  | 3.6 | [12 empty] | VV | 2 | 2 | True | 0 | ROZPOCET
| VV |  | (1,8+2*1,5)*0,435 |  | 2.088 | [12 empty] | VV | 2 | 2 | True | 0 | ROZPOCET
| VV |  | 2*0,8*0,3 |  | 0.48 | [12 empty] | VV | 2 | 2 | True | 0 | ROZPOCET
| VV |  | -0,8*2 |  | -1.6 | [12 empty] | VV | 2 | 2 | True | 0 | ROZPOCET
| VV |  | -1,8*1,5 |  | -2.7 | [12 empty] | VV | 2 | 2 | True | 0 | ROZPOCET
| VV |  | místnost 2.10 - Pokoj | [14 empty] | VV | 2 | 1 | True | 0 | ROZPOCET
| VV |  | (2*3,5+2*5,4)*2,65 |  | 47.17 | [12 empty] | VV | 2 | 2 | True | 0 | ROZPOCET
| VV |  | (1,2+2*2,4)*0,6 |  | 3.6 | [12 empty] | VV | 2 | 2 | True | 0 | ROZPOCET
| VV |  | (1,8+2*1,5)*0,435 |  | 2.088 | [12 empty] | VV | 2 | 2 | True | 0 | ROZPOCET
| VV |  | 2*0,8*0,3 |  | 0.48 | [12 empty] | VV | 2 | 2 | True | 0 | ROZPOCET
| VV |  | -0,8*2 |  | -1.6 | [12 empty] | VV | 2 | 2 | True | 0 | ROZPOCET
| VV |  | -1,8*1,5 |  | -2.7 | [12 empty] | VV | 2 | 2 | True | 0 | ROZPOCET
| VV |  | místnost 2.11 - Pokoj | [14 empty] | VV | 2 | 1 | True | 0 | ROZPOCET
| VV |  | (2*3,6+2*4,34)*2,65 |  | 42.082 | [12 empty] | VV | 2 | 2 | True | 0 | ROZPOCET
| VV |  | -3,6*2,65 |  | -9.54 | [12 empty] | VV | 2 | 2 | True | 0 | ROZPOCET
| VV |  | -0,8*2 |  | -1.6 | [12 empty] | VV | 2 | 2 | True | 0 | ROZPOCET
| VV |  | místnost 2.12 - Pokoj | [14 empty] | VV | 2 | 1 | True | 0 | ROZPOCET
| VV |  | (2*3,5+2*5,4)*2,65 |  | 47.17 | [12 empty] | VV | 2 | 2 | True | 0 | ROZPOCET
| VV |  | (1,2+2*2,4)*0,6 |  | 3.6 | [12 empty] | VV | 2 | 2 | True | 0 | ROZPOCET
| VV |  | (1,8+2*1,5)*0,435 |  | 2.088 | [12 empty] | VV | 2 | 2 | True | 0 | ROZPOCET
| VV |  | 2*0,8*0,3 |  | 0.48 | [12 empty] | VV | 2 | 2 | True | 0 | ROZPOCET
| VV |  | -0,8*2 |  | -1.6 | [12 empty] | VV | 2 | 2 | True | 0 | ROZPOCET
| VV |  | -1,8*1,5 |  | -2.7 | [12 empty] | VV | 2 | 2 | True | 0 | ROZPOCET
| VV |  | místnost 2.13 - Pokoj | [14 empty] | VV | 2 | 1 | True | 0 | ROZPOCET
| VV |  | (2*3,4+2*5,4)*2,65 |  | 46.64 | [12 empty] | VV | 2 | 2 | True | 0 | ROZPOCET
| VV |  | (1,2+2*2,4)*0,6 |  | 3.6 | [12 empty] | VV | 2 | 2 | True | 0 | ROZPOCET
| VV |  | (1,8+2*1,5)*0,435 |  | 2.088 | [12 empty] | VV | 2 | 2 | True | 0 | ROZPOCET
| VV |  | 2*0,8*0,3 |  | 0.48 | [12 empty] | VV | 2 | 2 | True | 0 | ROZPOCET
| VV |  | -0,8*2 |  | -1.6 | [12 empty] | VV | 2 | 2 | True | 0 | ROZPOCET
| VV |  | -1,8*1,5 |  | -2.7 | [12 empty] | VV | 2 | 2 | True | 0 | ROZPOCET
| VV |  | místnost 2.14 - Pokoj | [14 empty] | VV | 2 | 1 | True | 0 | ROZPOCET
| VV |  | (2*3,4+2*5,4)*2,65 |  | 46.64 | [12 empty] | VV | 2 | 2 | True | 0 | ROZPOCET
| VV |  | (1,2+2*2,4)*0,6 |  | 3.6 | [12 empty] | VV | 2 | 2 | True | 0 | ROZPOCET
| VV |  | (1,8+2*1,5)*0,435 |  | 2.088 | [12 empty] | VV | 2 | 2 | True | 0 | ROZPOCET
| VV |  | 2*0,8*0,3 |  | 0.48 | [12 empty] | VV | 2 | 2 | True | 0 | ROZPOCET
| VV |  | -0,8*2 |  | -1.6 | [12 empty] | VV | 2 | 2 | True | 0 | ROZPOCET
| VV |  | -1,8*1,5 |  | -2.7 | [12 empty] | VV | 2 | 2 | True | 0 | ROZPOCET
| VV |  | místnost 2.15 - Pokoj | [14 empty] | VV | 2 | 1 | True | 0 | ROZPOCET
| VV |  | (2*3,4+2*5,4)*2,65 |  | 46.64 | [12 empty] | VV | 2 | 2 | True | 0 | ROZPOCET
| VV |  | (2,1+2*2,4)*0,6 |  | 4.14 | [12 empty] | VV | 2 | 2 | True | 0 | ROZPOCET
| VV |  | (1,8+2*1,5)*0,435 |  | 2.088 | [12 empty] | VV | 2 | 2 | True | 0 | ROZPOCET
| VV |  | 2*0,8*0,3 |  | 0.48 | [12 empty] | VV | 2 | 2 | True | 0 | ROZPOCET
| VV |  | -0,8*2 |  | -1.6 | [12 empty] | VV | 2 | 2 | True | 0 | ROZPOCET
| VV |  | -1,8*1,5 |  | -2.7 | [12 empty] | VV | 2 | 2 | True | 0 | ROZPOCET
| VV |  | místnost 2.16 - Pokoj | [14 empty] | VV | 2 | 1 | True | 0 | ROZPOCET
| VV |  | (2*3,4+2*5,4)*2,65 |  | 46.64 | [12 empty] | VV | 2 | 2 | True | 0 | ROZPOCET
| VV |  | (2,1+2*2,4)*0,6 |  | 4.14 | [12 empty] | VV | 2 | 2 | True | 0 | ROZPOCET
| VV |  | (1,8+2*1,5)*0,435 |  | 2.088 | [12 empty] | VV | 2 | 2 | True | 0 | ROZPOCET
| VV |  | 2*0,8*0,3 |  | 0.48 | [12 empty] | VV | 2 | 2 | True | 0 | ROZPOCET
| VV |  | -0,8*2 |  | -1.6 | [12 empty] | VV | 2 | 2 | True | 0 | ROZPOCET
| VV |  | -1,8*1,5 |  | -2.7 | [12 empty] | VV | 2 | 2 | True | 0 | ROZPOCET
| VV |  | místnost 2.17 - Pokoj | [14 empty] | VV | 2 | 1 | True | 0 | ROZPOCET
| VV |  | (2*3,4+2*5,4)*2,65 |  | 46.64 | [12 empty] | VV | 2 | 2 | True | 0 | ROZPOCET
| VV |  | (2,1+2*2,4)*0,6 |  | 4.14 | [12 empty] | VV | 2 | 2 | True | 0 | ROZPOCET
| VV |  | (1,8+2*1,5)*0,435 |  | 2.088 | [12 empty] | VV | 2 | 2 | True | 0 | ROZPOCET
| VV |  | 2*0,8*0,3 |  | 0.48 | [12 empty] | VV | 2 | 2 | True | 0 | ROZPOCET
| VV |  | -0,8*2 |  | -1.6 | [12 empty] | VV | 2 | 2 | True | 0 | ROZPOCET
| VV |  | -1,8*1,5 |  | -2.7 | [12 empty] | VV | 2 | 2 | True | 0 | ROZPOCET
| VV |  | místnost 2.18 - Pokoj | [14 empty] | VV | 2 | 1 | True | 0 | ROZPOCET
| VV |  | (2*3,4+2*5,4)*2,65 |  | 46.64 | [12 empty] | VV | 2 | 2 | True | 0 | ROZPOCET
| VV |  | (1,2+2*2,4)*0,6 |  | 3.6 | [12 empty] | VV | 2 | 2 | True | 0 | ROZPOCET
| VV |  | (1,8+2*1,5)*0,435 |  | 2.088 | [12 empty] | VV | 2 | 2 | True | 0 | ROZPOCET
| VV |  | 2*0,8*0,3 |  | 0.48 | [12 empty] | VV | 2 | 2 | True | 0 | ROZPOCET
| VV |  | -0,8*2 |  | -1.6 | [12 empty] | VV | 2 | 2 | True | 0 | ROZPOCET
| VV |  | -1,8*1,5 |  | -2.7 | [12 empty] | VV | 2 | 2 | True | 0 | ROZPOCET
| VV |  | místnost 2.19 - Pokoj | [14 empty] | VV | 2 | 1 | True | 0 | ROZPOCET
| VV |  | (2*3,4+2*5,4)*2,65 |  | 46.64 | [12 empty] | VV | 2 | 2 | True | 0 | ROZPOCET
| VV |  | (1,2+2*2,4)*0,6 |  | 3.6 | [12 empty] | VV | 2 | 2 | True | 0 | ROZPOCET
| VV |  | (1,8+2*1,5)*0,435 |  | 2.088 | [12 empty] | VV | 2 | 2 | True | 0 | ROZPOCET
| VV |  | 2*0,8*0,3 |  | 0.48 | [12 empty] | VV | 2 | 2 | True | 0 | ROZPOCET
| VV |  | -0,8*2 |  | -1.6 | [12 empty] | VV | 2 | 2 | True | 0 | ROZPOCET
| VV |  | -1,8*1,5 |  | -2.7 | [12 empty] | VV | 2 | 2 | True | 0 | ROZPOCET
| VV |  | místnost 2.20 - Pokoj | [14 empty] | VV | 2 | 1 | True | 0 | ROZPOCET
| VV |  | (2*3,5+2*5,4)*2,65 |  | 47.17 | [12 empty] | VV | 2 | 2 | True | 0 | ROZPOCET
| VV |  | (1,2+2*2,4)*0,6 |  | 3.6 | [12 empty] | VV | 2 | 2 | True | 0 | ROZPOCET
| VV |  | (1,8+2*1,5)*0,435 |  | 2.088 | [12 empty] | VV | 2 | 2 | True | 0 | ROZPOCET
| VV |  | 2*0,8*0,3 |  | 0.48 | [12 empty] | VV | 2 | 2 | True | 0 | ROZPOCET
| VV |  | -0,8*2 |  | -1.6 | [12 empty] | VV | 2 | 2 | True | 0 | ROZPOCET
| VV |  | -1,8*1,5 |  | -2.7 | [12 empty] | VV | 2 | 2 | True | 0 | ROZPOCET
| VV |  | místnost 2.21 - Pokoj | [14 empty] | VV | 2 | 1 | True | 0 | ROZPOCET
| VV |  | (2*3,6+2*4,34)*2,65 |  | 42.082 | [12 empty] | VV | 2 | 2 | True | 0 | ROZPOCET
| VV |  | -3,6*2,65 |  | -9.54 | [12 empty] | VV | 2 | 2 | True | 0 | ROZPOCET
| VV |  | -0,8*2 |  | -1.6 | [12 empty] | VV | 2 | 2 | True | 0 | ROZPOCET
| VV |  | místnost 2.22 - Pokoj | [14 empty] | VV | 2 | 1 | True | 0 | ROZPOCET
| VV |  | (2*3,5+2*5,4)*2,65 |  | 47.17 | [12 empty] | VV | 2 | 2 | True | 0 | ROZPOCET
| VV |  | (1,2+2*2,4)*0,6 |  | 3.6 | [12 empty] | VV | 2 | 2 | True | 0 | ROZPOCET
| VV |  | (1,8+2*1,5)*0,435 |  | 2.088 | [12 empty] | VV | 2 | 2 | True | 0 | ROZPOCET
| VV |  | 2*0,8*0,3 |  | 0.48 | [12 empty] | VV | 2 | 2 | True | 0 | ROZPOCET
| VV |  | -0,8*2 |  | -1.6 | [12 empty] | VV | 2 | 2 | True | 0 | ROZPOCET
| VV |  | -1,8*1,5 |  | -2.7 | [12 empty] | VV | 2 | 2 | True | 0 | ROZPOCET
| VV |  | místnost 2.23 - Pokoj | [14 empty] | VV | 2 | 1 | True | 0 | ROZPOCET
| VV |  | (2*3,4+2*5,4)*2,65 |  | 46.64 | [12 empty] | VV | 2 | 2 | True | 0 | ROZPOCET
| VV |  | (1,2+2*2,4)*0,6 |  | 3.6 | [12 empty] | VV | 2 | 2 | True | 0 | ROZPOCET
| VV |  | (1,8+2*1,5)*0,435 |  | 2.088 | [12 empty] | VV | 2 | 2 | True | 0 | ROZPOCET
| VV |  | 2*0,8*0,3 |  | 0.48 | [12 empty] | VV | 2 | 2 | True | 0 | ROZPOCET
| VV |  | -0,8*2 |  | -1.6 | [12 empty] | VV | 2 | 2 | True | 0 | ROZPOCET
| VV |  | -1,8*1,5 |  | -2.7 | [12 empty] | VV | 2 | 2 | True | 0 | ROZPOCET
| VV |  | místnost 2.24 - Pokoj | [14 empty] | VV | 2 | 1 | True | 0 | ROZPOCET
| VV |  | (2*3,4+2*5,4)*2,65 |  | 46.64 | [12 empty] | VV | 2 | 2 | True | 0 | ROZPOCET
| VV |  | (1,2+2*2,4)*0,6 |  | 3.6 | [12 empty] | VV | 2 | 2 | True | 0 | ROZPOCET
| VV |  | (1,8+2*1,5)*0,435 |  | 2.088 | [12 empty] | VV | 2 | 2 | True | 0 | ROZPOCET
| VV |  | 2*0,8*0,3 |  | 0.48 | [12 empty] | VV | 2 | 2 | True | 0 | ROZPOCET
| VV |  | -0,8*2 |  | -1.6 | [12 empty] | VV | 2 | 2 | True | 0 | ROZPOCET
| VV |  | -1,8*1,5 |  | -2.7 | [12 empty] | VV | 2 | 2 | True | 0 | ROZPOCET
| VV |  | místnost 2.25 - Pokoj | [14 empty] | VV | 2 | 1 | True | 0 | ROZPOCET
| VV |  | (2*3,4+2*5,4)*2,65 |  | 46.64 | [12 empty] | VV | 2 | 2 | True | 0 | ROZPOCET
| VV |  | (1,2+2*2,4)*0,6 |  | 3.6 | [12 empty] | VV | 2 | 2 | True | 0 | ROZPOCET
| VV |  | (1,8+2*1,5)*0,435 |  | 2.088 | [12 empty] | VV | 2 | 2 | True | 0 | ROZPOCET
| VV |  | 2*0,8*0,3 |  | 0.48 | [12 empty] | VV | 2 | 2 | True | 0 | ROZPOCET
| VV |  | -0,8*2 |  | -1.6 | [12 empty] | VV | 2 | 2 | True | 0 | ROZPOCET
| VV |  | -1,8*1,5 |  | -2.7 | [12 empty] | VV | 2 | 2 | True | 0 | ROZPOCET
| VV |  | místnost 2.26 - Pokoj | [14 empty] | VV | 2 | 1 | True | 0 | ROZPOCET
| VV |  | (2*3,5+2*5,4)*2,65 |  | 47.17 | [12 empty] | VV | 2 | 2 | True | 0 | ROZPOCET
| VV |  | (1,2+2*2,4)*0,6 |  | 3.6 | [12 empty] | VV | 2 | 2 | True | 0 | ROZPOCET
| VV |  | (1,8+2*1,5)*0,435 |  | 2.088 | [12 empty] | VV | 2 | 2 | True | 0 | ROZPOCET
| VV |  | 2*0,8*0,3 |  | 0.48 | [12 empty] | VV | 2 | 2 | True | 0 | ROZPOCET
| VV |  | -0,8*2 |  | -1.6 | [12 empty] | VV | 2 | 2 | True | 0 | ROZPOCET
| VV |  | -1,8*1,5 |  | -2.7 | [12 empty] | VV | 2 | 2 | True | 0 | ROZPOCET
| VV |  | místnost 2.27 - Pokoj | [14 empty] | VV | 2 | 1 | True | 0 | ROZPOCET
| VV |  | (2*3,5+2*5,4)*2,65 |  | 47.17 | [12 empty] | VV | 2 | 2 | True | 0 | ROZPOCET
| VV |  | (1,05+2*2,4)*0,6 |  | 3.51 | [12 empty] | VV | 2 | 2 | True | 0 | ROZPOCET
| VV |  | (2,55+2*1,1)*0,435 |  | 2.066 | [12 empty] | VV | 2 | 2 | True | 0 | ROZPOCET
| VV |  | 2*0,8*0,3 |  | 0.48 | [12 empty] | VV | 2 | 2 | True | 0 | ROZPOCET
| VV |  | -0,8*2 |  | -1.6 | [12 empty] | VV | 2 | 2 | True | 0 | ROZPOCET
| VV |  | -2*1,2*1,1 |  | -2.64 | [12 empty] | VV | 2 | 2 | True | 0 | ROZPOCET
| VV |  | místnost 2.28 - kuchyňka | [14 empty] | VV | 2 | 1 | True | 0 | ROZPOCET
| VV |  | (2*3,4+2*5,4)*2,65 |  | 46.64 | [12 empty] | VV | 2 | 2 | True | 0 | ROZPOCET
| VV |  | (1,05+2*2,4)*0,6 |  | 3.51 | [12 empty] | VV | 2 | 2 | True | 0 | ROZPOCET
| VV |  | (1,8+2*1,5)*0,435 |  | 2.088 | [12 empty] | VV | 2 | 2 | True | 0 | ROZPOCET
| VV |  | 2*0,8*0,3 |  | 0.48 | [12 empty] | VV | 2 | 2 | True | 0 | ROZPOCET
| VV |  | -0,8*2 |  | -1.6 | [12 empty] | VV | 2 | 2 | True | 0 | ROZPOCET
| VV |  | -1,8*1,5 |  | -2.7 | [12 empty] | VV | 2 | 2 | True | 0 | ROZPOCET
| VV |  | místnost 2.29 - Umývárna ženy | [14 empty] | VV | 2 | 1 | True | 0 | ROZPOCET
| VV |  | (2*2,6+2*5,4)*0,6 |  | 9.6 | [12 empty] | VV | 2 | 2 | True | 0 | ROZPOCET
| VV |  | místnost 2.29a - Sprchy ženy | [14 empty] | VV | 2 | 1 | True | 0 | ROZPOCET
| VV |  | (2*2,4+2*1,05+2*3*0,9+2*3*0,9+5*2*0,9+5*2*0,9)*0,6 |  | 21.42 | [12 empty] | VV | 2 | 2 | True | 0 | ROZPOCET
| VV |  | místnost 2.29b - Úklid | [14 empty] | VV | 2 | 1 | True | 0 | ROZPOCET
| VV |  | (2*0,85+2*1,4)*0,6 |  | 2.7 | [12 empty] | VV | 2 | 2 | True | 0 | ROZPOCET
| VV |  | místnost 2.29c - WC ženy - předsíň | [14 empty] | VV | 2 | 1 | True | 0 | ROZPOCET
| VV |  | (2*2+2*1,4)*0,6 |  | 4.08 | [12 empty] | VV | 2 | 2 | True | 0 | ROZPOCET
| VV |  | místnost 2.29d - WC ženy - wc | [14 empty] | VV | 2 | 1 | True | 0 | ROZPOCET
| VV |  | (2*4,35+2*3,9)*0,6 |  | 9.9 | [12 empty] | VV | 2 | 2 | True | 0 | ROZPOCET
| VV |  | místnost 2.32 - TV místnost 1. | [14 empty] | VV | 2 | 1 | True | 0 | ROZPOCET
| VV |  | (2*7,17+2*5,4)*2,65 |  | 66.621 | [12 empty] | VV | 2 | 2 | True | 0 | ROZPOCET
| VV |  | (1,2+2*2,4)*0,6 |  | 3.6 | [12 empty] | VV | 2 | 2 | True | 0 | ROZPOCET
| VV |  | 2*(2,4+2*1,5)*0,435 |  | 4.698 | [12 empty] | VV | 2 | 2 | True | 0 | ROZPOCET
| VV |  | 2*2*0,8*0,3 |  | 0.96 | [12 empty] | VV | 2 | 2 | True | 0 | ROZPOCET
| VV |  | -0,8*2 |  | -1.6 | [12 empty] | VV | 2 | 2 | True | 0 | ROZPOCET
| VV |  | -2*2,4*1,5 |  | -7.2 | [12 empty] | VV | 2 | 2 | True | 0 | ROZPOCET
| VV |  | -5,4*2,65 |  | -14.31 | [12 empty] | VV | 2 | 2 | True | 0 | ROZPOCET
| VV |  | místnost 2.33 - TV místnost 2. | [14 empty] | VV | 2 | 1 | True | 0 | ROZPOCET
| VV |  | (2*7,17+2*5,4)*2,65 |  | 66.621 | [12 empty] | VV | 2 | 2 | True | 0 | ROZPOCET
| VV |  | (1,2+2*2,4)*0,6 |  | 3.6 | [12 empty] | VV | 2 | 2 | True | 0 | ROZPOCET
| VV |  | 2*(2,4+2*1,5)*0,435 |  | 4.698 | [12 empty] | VV | 2 | 2 | True | 0 | ROZPOCET
| VV |  | (2,1+2*2,4)*0,6 |  | 4.14 | [12 empty] | VV | 2 | 2 | True | 0 | ROZPOCET
| VV |  | 2*2*0,8*0,3 |  | 0.96 | [12 empty] | VV | 2 | 2 | True | 0 | ROZPOCET
| VV |  | -1,3*2 |  | -2.6 | [12 empty] | VV | 2 | 2 | True | 0 | ROZPOCET
| VV |  | -2*2,4*1,5 |  | -7.2 | [12 empty] | VV | 2 | 2 | True | 0 | ROZPOCET
| VV |  | -5,4*2,65 |  | -14.31 | [12 empty] | VV | 2 | 2 | True | 0 | ROZPOCET
| VV |  | místnost 2.35 - Sklad | [14 empty] | VV | 2 | 1 | True | 0 | ROZPOCET
| VV |  | (2*3,4+2*5,4)*2,65 |  | 46.64 | [12 empty] | VV | 2 | 2 | True | 0 | ROZPOCET
| VV |  | (2,1+2*2,4)*0,6 |  | 4.14 | [12 empty] | VV | 2 | 2 | True | 0 | ROZPOCET
| VV |  | (1,8+2*1,5)*0,435 |  | 2.088 | [12 empty] | VV | 2 | 2 | True | 0 | ROZPOCET
| VV |  | 2*0,8*0,3 |  | 0.48 | [12 empty] | VV | 2 | 2 | True | 0 | ROZPOCET
| VV |  | -0,8*2 |  | -1.6 | [12 empty] | VV | 2 | 2 | True | 0 | ROZPOCET
| VV |  | -2,4*1,5 |  | -3.6 | [12 empty] | VV | 2 | 2 | True | 0 | ROZPOCET
| VV |  | místnost 2.36 - Studovna 1. | [14 empty] | VV | 2 | 1 | True | 0 | ROZPOCET
| VV |  | (2*3,4+2*5,4)*2,65 |  | 46.64 | [12 empty] | VV | 2 | 2 | True | 0 | ROZPOCET
| VV |  | (2,1+2*2,4)*0,6 |  | 4.14 | [12 empty] | VV | 2 | 2 | True | 0 | ROZPOCET
| VV |  | (1,8+2*1,5)*0,435 |  | 2.088 | [12 empty] | VV | 2 | 2 | True | 0 | ROZPOCET
| VV |  | 2*0,8*0,3 |  | 0.48 | [12 empty] | VV | 2 | 2 | True | 0 | ROZPOCET
| VV |  | -1,3*2 |  | -2.6 | [12 empty] | VV | 2 | 2 | True | 0 | ROZPOCET
| VV |  | -2,4*1,5 |  | -3.6 | [12 empty] | VV | 2 | 2 | True | 0 | ROZPOCET
| VV |  | místnost 2.37 - Pokoj | [14 empty] | VV | 2 | 1 | True | 0 | ROZPOCET
| VV |  | (2*3,4+2*5,4)*2,65 |  | 46.64 | [12 empty] | VV | 2 | 2 | True | 0 | ROZPOCET
| VV |  | (1,2+2*2,4)*0,6 |  | 3.6 | [12 empty] | VV | 2 | 2 | True | 0 | ROZPOCET
| VV |  | (2,4+2*1,5)*0,435 |  | 2.349 | [12 empty] | VV | 2 | 2 | True | 0 | ROZPOCET
| VV |  | 2*0,8*0,3 |  | 0.48 | [12 empty] | VV | 2 | 2 | True | 0 | ROZPOCET
| VV |  | -0,8*2 |  | -1.6 | [12 empty] | VV | 2 | 2 | True | 0 | ROZPOCET
| VV |  | -2,4*1,5 |  | -3.6 | [12 empty] | VV | 2 | 2 | True | 0 | ROZPOCET
| VV |  | místnost 2.39 - Studovna 2. | [14 empty] | VV | 2 | 1 | True | 0 | ROZPOCET
| VV |  | (2*7,1+2*5,4)*2,65 |  | 66.25 | [12 empty] | VV | 2 | 2 | True | 0 | ROZPOCET
| VV |  | 2*(1,2+2*2,4)*0,6 |  | 7.2 | [12 empty] | VV | 2 | 2 | True | 0 | ROZPOCET
| VV |  | 2*(2,4+2*1,5)*0,435 |  | 4.698 | [12 empty] | VV | 2 | 2 | True | 0 | ROZPOCET
| VV |  | (2,1+2*2,4)*0,6 |  | 4.14 | [12 empty] | VV | 2 | 2 | True | 0 | ROZPOCET
| VV |  | 2*2*0,8*0,3 |  | 0.96 | [12 empty] | VV | 2 | 2 | True | 0 | ROZPOCET
| VV |  | -0,8*2 |  | -1.6 | [12 empty] | VV | 2 | 2 | True | 0 | ROZPOCET
| VV |  | -2*2,4*1,5 |  | -7.2 | [12 empty] | VV | 2 | 2 | True | 0 | ROZPOCET
| VV |  | místnost 2.41a - 2.42 - Chodba | [14 empty] | VV | 2 | 1 | True | 0 | ROZPOCET
| VV |  | 2*77,45*2,75 |  | 425.975 | [12 empty] | VV | 2 | 2 | True | 0 | ROZPOCET
| VV |  | -33*0,8*2 |  | -52.8 | [12 empty] | VV | 2 | 2 | True | 0 | ROZPOCET
| VV |  | -2*3,6*2,6 |  | -18.72 | [12 empty] | VV | 2 | 2 | True | 0 | ROZPOCET
| VV |  | -2*1,3*2 |  | -5.2 | [12 empty] | VV | 2 | 2 | True | 0 | ROZPOCET
| VV |  | Mezisoučet |  | 1977.038 | [12 empty] | VV | 2 | 3 | True | 0 | ROZPOCET
| VV |  | 3.NP | [14 empty] | VV | 2 | 1 | True | 0 | ROZPOCET
| VV |  | místnost 3.01 - Umývárna muži | [14 empty] | VV | 2 | 1 | True | 0 | ROZPOCET
| VV |  | (2*4,5+2*2,62)*0,6 |  | 8.544 | [12 empty] | VV | 2 | 2 | True | 0 | ROZPOCET
| VV |  | místnost 3.01a - Sprchy muži | [14 empty] | VV | 2 | 1 | True | 0 | ROZPOCET
| VV |  | (2*2,525+2*2,68+2*3*1,8+2*0,825+2*0,86+2*0,795+2*3*1,8+2*1,15+2*0,86+2*1)*0,6 |  | 25.794 | [12 empty] | VV | 2 | 2 | True | 0 | ROZPOCET
| VV |  | místnost 3.02 - WC muži - předsíň | [14 empty] | VV | 2 | 1 | True | 0 | ROZPOCET
| VV |  | (2*2,6+2*1,8)*0,6 |  | 5.28 | [12 empty] | VV | 2 | 2 | True | 0 | ROZPOCET
| VV |  | místnost 3.02a - Úklid | [14 empty] | VV | 2 | 1 | True | 0 | ROZPOCET
| VV |  | (2*1,6511+2*0,85)*0,6 |  | 3.001 | [12 empty] | VV | 2 | 2 | True | 0 | ROZPOCET
| VV |  | místnost 3.02b - Úklid | [14 empty] | VV | 2 | 1 | True | 0 | ROZPOCET
| VV |  | (2*1,651+2*0,85)*0,6 |  | 3.001 | [12 empty] | VV | 2 | 2 | True | 0 | ROZPOCET
| VV |  | místnost 3.03 - WC muži - WC | [14 empty] | VV | 2 | 1 | True | 0 | ROZPOCET
| VV |  | (2*2,6+2*3,5+2*2*0,8+2*1,425+2*1,425+2*4*1,55+2*4*0,8)*0,6 |  | 23.94 | [12 empty] | VV | 2 | 2 | True | 0 | ROZPOCET
| VV |  | místnost 3.04 - pokoj | [14 empty] | VV | 2 | 1 | True | 0 | ROZPOCET
| VV |  | (2*3,5+2*5,4)*2,65 |  | 47.17 | [12 empty] | VV | 2 | 2 | True | 0 | ROZPOCET
| VV |  | (1,2+2*2,4)*0,6 |  | 3.6 | [12 empty] | VV | 2 | 2 | True | 0 | ROZPOCET
| VV |  | (1,8+2*1,5)*0,435 |  | 2.088 | [12 empty] | VV | 2 | 2 | True | 0 | ROZPOCET
| VV |  | 2*0,8*0,3 |  | 0.48 | [12 empty] | VV | 2 | 2 | True | 0 | ROZPOCET
| VV |  | -0,8*2 |  | -1.6 | [12 empty] | VV | 2 | 2 | True | 0 | ROZPOCET
| VV |  | -1,8*1,5 |  | -2.7 | [12 empty] | VV | 2 | 2 | True | 0 | ROZPOCET
| VV |  | místnost 3.05 - Kuchyňka | [14 empty] | VV | 2 | 1 | True | 0 | ROZPOCET
| VV |  | (2*3,5+2*5,4)*2,65 |  | 47.17 | [12 empty] | VV | 2 | 2 | True | 0 | ROZPOCET
| VV |  | (1,05+2*2,4)*0,6 |  | 3.51 | [12 empty] | VV | 2 | 2 | True | 0 | ROZPOCET
| VV |  | (2,55+2*1,5)*0,435 |  | 2.414 | [12 empty] | VV | 2 | 2 | True | 0 | ROZPOCET
| VV |  | 2*0,8*0,3 |  | 0.48 | [12 empty] | VV | 2 | 2 | True | 0 | ROZPOCET
| VV |  | -0,8*2 |  | -1.6 | [12 empty] | VV | 2 | 2 | True | 0 | ROZPOCET
| VV |  | -2*1,2*1,1 |  | -2.64 | [12 empty] | VV | 2 | 2 | True | 0 | ROZPOCET
| VV |  | místnost 3.06 - Pokoj | [14 empty] | VV | 2 | 1 | True | 0 | ROZPOCET
| VV |  | (2*3,5+2*5,4)*2,65 |  | 47.17 | [12 empty] | VV | 2 | 2 | True | 0 | ROZPOCET
| VV |  | (1,2+2*2,4)*0,6 |  | 3.6 | [12 empty] | VV | 2 | 2 | True | 0 | ROZPOCET
| VV |  | (1,8+2*1,5)*0,435 |  | 2.088 | [12 empty] | VV | 2 | 2 | True | 0 | ROZPOCET
| VV |  | 2*0,8*0,3 |  | 0.48 | [12 empty] | VV | 2 | 2 | True | 0 | ROZPOCET
| VV |  | -0,8*2 |  | -1.6 | [12 empty] | VV | 2 | 2 | True | 0 | ROZPOCET
| VV |  | -1,8*1,5 |  | -2.7 | [12 empty] | VV | 2 | 2 | True | 0 | ROZPOCET
| VV |  | místnost 3.07 - Pokoj | [14 empty] | VV | 2 | 1 | True | 0 | ROZPOCET
| VV |  | (2*3,4+2*5,4)*2,65 |  | 46.64 | [12 empty] | VV | 2 | 2 | True | 0 | ROZPOCET
| VV |  | (1,2+2*2,4)*0,6 |  | 3.6 | [12 empty] | VV | 2 | 2 | True | 0 | ROZPOCET
| VV |  | (1,8+2*1,5)*0,435 |  | 2.088 | [12 empty] | VV | 2 | 2 | True | 0 | ROZPOCET
| VV |  | 2*0,8*0,3 |  | 0.48 | [12 empty] | VV | 2 | 2 | True | 0 | ROZPOCET
| VV |  | -0,8*2 |  | -1.6 | [12 empty] | VV | 2 | 2 | True | 0 | ROZPOCET
| VV |  | -1,8*1,5 |  | -2.7 | [12 empty] | VV | 2 | 2 | True | 0 | ROZPOCET
| VV |  | místnost 3.08 - Pokoj | [14 empty] | VV | 2 | 1 | True | 0 | ROZPOCET
| VV |  | (2*3,4+2*5,4)*2,65 |  | 46.64 | [12 empty] | VV | 2 | 2 | True | 0 | ROZPOCET
| VV |  | (1,2+2*2,4)*0,6 |  | 3.6 | [12 empty] | VV | 2 | 2 | True | 0 | ROZPOCET
| VV |  | (1,8+2*1,5)*0,435 |  | 2.088 | [12 empty] | VV | 2 | 2 | True | 0 | ROZPOCET
| VV |  | 2*0,8*0,3 |  | 0.48 | [12 empty] | VV | 2 | 2 | True | 0 | ROZPOCET
| VV |  | -0,8*2 |  | -1.6 | [12 empty] | VV | 2 | 2 | True | 0 | ROZPOCET
| VV |  | -1,8*1,5 |  | -2.7 | [12 empty] | VV | 2 | 2 | True | 0 | ROZPOCET
| VV |  | místnost 3.09 - Pokoj | [14 empty] | VV | 2 | 1 | True | 0 | ROZPOCET
| VV |  | (2*3,4+2*5,4)*2,65 |  | 46.64 | [12 empty] | VV | 2 | 2 | True | 0 | ROZPOCET
| VV |  | (1,2+2*2,4)*0,6 |  | 3.6 | [12 empty] | VV | 2 | 2 | True | 0 | ROZPOCET
| VV |  | (1,8+2*1,5)*0,435 |  | 2.088 | [12 empty] | VV | 2 | 2 | True | 0 | ROZPOCET
| VV |  | 2*0,8*0,3 |  | 0.48 | [12 empty] | VV | 2 | 2 | True | 0 | ROZPOCET
| VV |  | -0,8*2 |  | -1.6 | [12 empty] | VV | 2 | 2 | True | 0 | ROZPOCET
| VV |  | -1,8*1,5 |  | -2.7 | [12 empty] | VV | 2 | 2 | True | 0 | ROZPOCET
| VV |  | místnost 3.10 - Pokoj | [14 empty] | VV | 2 | 1 | True | 0 | ROZPOCET
| VV |  | (2*3,5+2*5,4)*2,65 |  | 47.17 | [12 empty] | VV | 2 | 2 | True | 0 | ROZPOCET
| VV |  | (1,2+2*2,4)*0,6 |  | 3.6 | [12 empty] | VV | 2 | 2 | True | 0 | ROZPOCET
| VV |  | (1,8+2*1,5)*0,435 |  | 2.088 | [12 empty] | VV | 2 | 2 | True | 0 | ROZPOCET
| VV |  | 2*0,8*0,3 |  | 0.48 | [12 empty] | VV | 2 | 2 | True | 0 | ROZPOCET
| VV |  | -0,8*2 |  | -1.6 | [12 empty] | VV | 2 | 2 | True | 0 | ROZPOCET
| VV |  | -1,8*1,5 |  | -2.7 | [12 empty] | VV | 2 | 2 | True | 0 | ROZPOCET
| VV |  | místnost 3.11 - Pokoj | [14 empty] | VV | 2 | 1 | True | 0 | ROZPOCET
| VV |  | (2*3,6+2*4,34)*2,65 |  | 42.082 | [12 empty] | VV | 2 | 2 | True | 0 | ROZPOCET
| VV |  | -3,6*2,65 |  | -9.54 | [12 empty] | VV | 2 | 2 | True | 0 | ROZPOCET
| VV |  | -0,8*2 |  | -1.6 | [12 empty] | VV | 2 | 2 | True | 0 | ROZPOCET
| VV |  | místnost 3.12 - Pokoj | [14 empty] | VV | 2 | 1 | True | 0 | ROZPOCET
| VV |  | (2*3,5+2*5,4)*2,65 |  | 47.17 | [12 empty] | VV | 2 | 2 | True | 0 | ROZPOCET
| VV |  | (1,2+2*2,4)*0,6 |  | 3.6 | [12 empty] | VV | 2 | 2 | True | 0 | ROZPOCET
| VV |  | (1,8+2*1,5)*0,435 |  | 2.088 | [12 empty] | VV | 2 | 2 | True | 0 | ROZPOCET
| VV |  | 2*0,8*0,3 |  | 0.48 | [12 empty] | VV | 2 | 2 | True | 0 | ROZPOCET
| VV |  | -0,8*2 |  | -1.6 | [12 empty] | VV | 2 | 2 | True | 0 | ROZPOCET
| VV |  | -1,8*1,5 |  | -2.7 | [12 empty] | VV | 2 | 2 | True | 0 | ROZPOCET
| VV |  | místnost 3.13 - Pokoj | [14 empty] | VV | 2 | 1 | True | 0 | ROZPOCET
| VV |  | (2*3,4+2*5,4)*2,65 |  | 46.64 | [12 empty] | VV | 2 | 2 | True | 0 | ROZPOCET
| VV |  | (1,2+2*2,4)*0,6 |  | 3.6 | [12 empty] | VV | 2 | 2 | True | 0 | ROZPOCET
| VV |  | (1,8+2*1,5)*0,435 |  | 2.088 | [12 empty] | VV | 2 | 2 | True | 0 | ROZPOCET
| VV |  | 2*0,8*0,3 |  | 0.48 | [12 empty] | VV | 2 | 2 | True | 0 | ROZPOCET
| VV |  | -0,8*2 |  | -1.6 | [12 empty] | VV | 2 | 2 | True | 0 | ROZPOCET
| VV |  | -1,8*1,5 |  | -2.7 | [12 empty] | VV | 2 | 2 | True | 0 | ROZPOCET
| VV |  | místnost 3.14 - Pokoj | [14 empty] | VV | 2 | 1 | True | 0 | ROZPOCET
| VV |  | (2*3,4+2*5,4)*2,65 |  | 46.64 | [12 empty] | VV | 2 | 2 | True | 0 | ROZPOCET
| VV |  | (1,2+2*2,4)*0,6 |  | 3.6 | [12 empty] | VV | 2 | 2 | True | 0 | ROZPOCET
| VV |  | (1,8+2*1,5)*0,435 |  | 2.088 | [12 empty] | VV | 2 | 2 | True | 0 | ROZPOCET
| VV |  | 2*0,8*0,3 |  | 0.48 | [12 empty] | VV | 2 | 2 | True | 0 | ROZPOCET
| VV |  | -0,8*2 |  | -1.6 | [12 empty] | VV | 2 | 2 | True | 0 | ROZPOCET
| VV |  | -1,8*1,5 |  | -2.7 | [12 empty] | VV | 2 | 2 | True | 0 | ROZPOCET
| VV |  | místnost 3.15 - Pokoj | [14 empty] | VV | 2 | 1 | True | 0 | ROZPOCET
| VV |  | (2*3,4+2*5,4)*2,65 |  | 46.64 | [12 empty] | VV | 2 | 2 | True | 0 | ROZPOCET
| VV |  | (2,1+2*2,4)*0,6 |  | 4.14 | [12 empty] | VV | 2 | 2 | True | 0 | ROZPOCET
| VV |  | (1,8+2*1,5)*0,435 |  | 2.088 | [12 empty] | VV | 2 | 2 | True | 0 | ROZPOCET
| VV |  | 2*0,8*0,3 |  | 0.48 | [12 empty] | VV | 2 | 2 | True | 0 | ROZPOCET
| VV |  | -0,8*2 |  | -1.6 | [12 empty] | VV | 2 | 2 | True | 0 | ROZPOCET
| VV |  | -1,8*1,5 |  | -2.7 | [12 empty] | VV | 2 | 2 | True | 0 | ROZPOCET
| VV |  | místnost 3.16 - Pokoj | [14 empty] | VV | 2 | 1 | True | 0 | ROZPOCET
| VV |  | (2*3,4+2*5,4)*2,65 |  | 46.64 | [12 empty] | VV | 2 | 2 | True | 0 | ROZPOCET
| VV |  | (2,1+2*2,4)*0,6 |  | 4.14 | [12 empty] | VV | 2 | 2 | True | 0 | ROZPOCET
| VV |  | (1,8+2*1,5)*0,435 |  | 2.088 | [12 empty] | VV | 2 | 2 | True | 0 | ROZPOCET
| VV |  | 2*0,8*0,3 |  | 0.48 | [12 empty] | VV | 2 | 2 | True | 0 | ROZPOCET
| VV |  | -0,8*2 |  | -1.6 | [12 empty] | VV | 2 | 2 | True | 0 | ROZPOCET
| VV |  | -1,8*1,5 |  | -2.7 | [12 empty] | VV | 2 | 2 | True | 0 | ROZPOCET
| VV |  | místnost 3.17 - Pokoj | [14 empty] | VV | 2 | 1 | True | 0 | ROZPOCET
| VV |  | (2*3,4+2*5,4)*2,65 |  | 46.64 | [12 empty] | VV | 2 | 2 | True | 0 | ROZPOCET
| VV |  | (2,1+2*2,4)*0,6 |  | 4.14 | [12 empty] | VV | 2 | 2 | True | 0 | ROZPOCET
| VV |  | (1,8+2*1,5)*0,435 |  | 2.088 | [12 empty] | VV | 2 | 2 | True | 0 | ROZPOCET
| VV |  | 2*0,8*0,3 |  | 0.48 | [12 empty] | VV | 2 | 2 | True | 0 | ROZPOCET
| VV |  | -0,8*2 |  | -1.6 | [12 empty] | VV | 2 | 2 | True | 0 | ROZPOCET
| VV |  | -1,8*1,5 |  | -2.7 | [12 empty] | VV | 2 | 2 | True | 0 | ROZPOCET
| VV |  | místnost 3.18 - Pokoj | [14 empty] | VV | 2 | 1 | True | 0 | ROZPOCET
| VV |  | (2*3,4+2*5,4)*2,65 |  | 46.64 | [12 empty] | VV | 2 | 2 | True | 0 | ROZPOCET
| VV |  | (1,2+2*2,4)*0,6 |  | 3.6 | [12 empty] | VV | 2 | 2 | True | 0 | ROZPOCET
| VV |  | (1,8+2*1,5)*0,435 |  | 2.088 | [12 empty] | VV | 2 | 2 | True | 0 | ROZPOCET
| VV |  | 2*0,8*0,3 |  | 0.48 | [12 empty] | VV | 2 | 2 | True | 0 | ROZPOCET
| VV |  | -0,8*2 |  | -1.6 | [12 empty] | VV | 2 | 2 | True | 0 | ROZPOCET
| VV |  | -1,8*1,5 |  | -2.7 | [12 empty] | VV | 2 | 2 | True | 0 | ROZPOCET
| VV |  | místnost 3.19 - Pokoj | [14 empty] | VV | 2 | 1 | True | 0 | ROZPOCET
| VV |  | (2*3,4+2*5,4)*2,65 |  | 46.64 | [12 empty] | VV | 2 | 2 | True | 0 | ROZPOCET
| VV |  | (1,2+2*2,4)*0,6 |  | 3.6 | [12 empty] | VV | 2 | 2 | True | 0 | ROZPOCET
| VV |  | (1,8+2*1,5)*0,435 |  | 2.088 | [12 empty] | VV | 2 | 2 | True | 0 | ROZPOCET
| VV |  | 2*0,8*0,3 |  | 0.48 | [12 empty] | VV | 2 | 2 | True | 0 | ROZPOCET
| VV |  | -0,8*2 |  | -1.6 | [12 empty] | VV | 2 | 2 | True | 0 | ROZPOCET
| VV |  | -1,8*1,5 |  | -2.7 | [12 empty] | VV | 2 | 2 | True | 0 | ROZPOCET
| VV |  | místnost 3.20 - Pokoj | [14 empty] | VV | 2 | 1 | True | 0 | ROZPOCET
| VV |  | (2*3,5+2*5,4)*2,65 |  | 47.17 | [12 empty] | VV | 2 | 2 | True | 0 | ROZPOCET
| VV |  | (1,2+2*2,4)*0,6 |  | 3.6 | [12 empty] | VV | 2 | 2 | True | 0 | ROZPOCET
| VV |  | (1,8+2*1,5)*0,435 |  | 2.088 | [12 empty] | VV | 2 | 2 | True | 0 | ROZPOCET
| VV |  | 2*0,8*0,3 |  | 0.48 | [12 empty] | VV | 2 | 2 | True | 0 | ROZPOCET
| VV |  | -0,8*2 |  | -1.6 | [12 empty] | VV | 2 | 2 | True | 0 | ROZPOCET
| VV |  | -1,8*1,5 |  | -2.7 | [12 empty] | VV | 2 | 2 | True | 0 | ROZPOCET
| VV |  | místnost 3.21 - Pokoj | [14 empty] | VV | 2 | 1 | True | 0 | ROZPOCET
| VV |  | (2*3,6+2*4,34)*2,65 |  | 42.082 | [12 empty] | VV | 2 | 2 | True | 0 | ROZPOCET
| VV |  | -3,6*2,65 |  | -9.54 | [12 empty] | VV | 2 | 2 | True | 0 | ROZPOCET
| VV |  | -0,8*2 |  | -1.6 | [12 empty] | VV | 2 | 2 | True | 0 | ROZPOCET
| VV |  | místnost 3.22 - Pokoj | [14 empty] | VV | 2 | 1 | True | 0 | ROZPOCET
| VV |  | (2*3,5+2*5,4)*2,65 |  | 47.17 | [12 empty] | VV | 2 | 2 | True | 0 | ROZPOCET
| VV |  | (1,2+2*2,4)*0,6 |  | 3.6 | [12 empty] | VV | 2 | 2 | True | 0 | ROZPOCET
| VV |  | (1,8+2*1,5)*0,435 |  | 2.088 | [12 empty] | VV | 2 | 2 | True | 0 | ROZPOCET
| VV |  | 2*0,8*0,3 |  | 0.48 | [12 empty] | VV | 2 | 2 | True | 0 | ROZPOCET
| VV |  | -0,8*2 |  | -1.6 | [12 empty] | VV | 2 | 2 | True | 0 | ROZPOCET
| VV |  | -1,8*1,5 |  | -2.7 | [12 empty] | VV | 2 | 2 | True | 0 | ROZPOCET
| VV |  | místnost 3.23 - Pokoj | [14 empty] | VV | 2 | 1 | True | 0 | ROZPOCET
| VV |  | (2*3,4+2*5,4)*2,65 |  | 46.64 | [12 empty] | VV | 2 | 2 | True | 0 | ROZPOCET
| VV |  | (1,2+2*2,4)*0,6 |  | 3.6 | [12 empty] | VV | 2 | 2 | True | 0 | ROZPOCET
| VV |  | (1,8+2*1,5)*0,435 |  | 2.088 | [12 empty] | VV | 2 | 2 | True | 0 | ROZPOCET
| VV |  | 2*0,8*0,3 |  | 0.48 | [12 empty] | VV | 2 | 2 | True | 0 | ROZPOCET
| VV |  | -0,8*2 |  | -1.6 | [12 empty] | VV | 2 | 2 | True | 0 | ROZPOCET
| VV |  | -1,8*1,5 |  | -2.7 | [12 empty] | VV | 2 | 2 | True | 0 | ROZPOCET
| VV |  | místnost 3.24 - Pokoj | [14 empty] | VV | 2 | 1 | True | 0 | ROZPOCET
| VV |  | (2*3,4+2*5,4)*2,65 |  | 46.64 | [12 empty] | VV | 2 | 2 | True | 0 | ROZPOCET
| VV |  | (1,2+2*2,4)*0,6 |  | 3.6 | [12 empty] | VV | 2 | 2 | True | 0 | ROZPOCET
| VV |  | (1,8+2*1,5)*0,435 |  | 2.088 | [12 empty] | VV | 2 | 2 | True | 0 | ROZPOCET
| VV |  | 2*0,8*0,3 |  | 0.48 | [12 empty] | VV | 2 | 2 | True | 0 | ROZPOCET
| VV |  | -0,8*2 |  | -1.6 | [12 empty] | VV | 2 | 2 | True | 0 | ROZPOCET
| VV |  | -1,8*1,5 |  | -2.7 | [12 empty] | VV | 2 | 2 | True | 0 | ROZPOCET
| VV |  | místnost 3.25 - Pokoj | [14 empty] | VV | 2 | 1 | True | 0 | ROZPOCET
| VV |  | (2*3,4+2*5,4)*2,65 |  | 46.64 | [12 empty] | VV | 2 | 2 | True | 0 | ROZPOCET
| VV |  | (1,2+2*2,4)*0,6 |  | 3.6 | [12 empty] | VV | 2 | 2 | True | 0 | ROZPOCET
| VV |  | (1,8+2*1,5)*0,435 |  | 2.088 | [12 empty] | VV | 2 | 2 | True | 0 | ROZPOCET
| VV |  | 2*0,8*0,3 |  | 0.48 | [12 empty] | VV | 2 | 2 | True | 0 | ROZPOCET
| VV |  | -0,8*2 |  | -1.6 | [12 empty] | VV | 2 | 2 | True | 0 | ROZPOCET
| VV |  | -1,8*1,5 |  | -2.7 | [12 empty] | VV | 2 | 2 | True | 0 | ROZPOCET
| VV |  | místnost 3.26 - Pokoj | [14 empty] | VV | 2 | 1 | True | 0 | ROZPOCET
| VV |  | (2*3,5+2*5,4)*2,65 |  | 47.17 | [12 empty] | VV | 2 | 2 | True | 0 | ROZPOCET
| VV |  | (1,2+2*2,4)*0,6 |  | 3.6 | [12 empty] | VV | 2 | 2 | True | 0 | ROZPOCET
| VV |  | (1,8+2*1,5)*0,435 |  | 2.088 | [12 empty] | VV | 2 | 2 | True | 0 | ROZPOCET
| VV |  | 2*0,8*0,3 |  | 0.48 | [12 empty] | VV | 2 | 2 | True | 0 | ROZPOCET
| VV |  | -0,8*2 |  | -1.6 | [12 empty] | VV | 2 | 2 | True | 0 | ROZPOCET
| VV |  | -1,8*1,5 |  | -2.7 | [12 empty] | VV | 2 | 2 | True | 0 | ROZPOCET
| VV |  | místnost 3.27 - Pokoj | [14 empty] | VV | 2 | 1 | True | 0 | ROZPOCET
| VV |  | (2*3,5+2*5,4)*2,65 |  | 47.17 | [12 empty] | VV | 2 | 2 | True | 0 | ROZPOCET
| VV |  | (1,05+2*2,4)*0,6 |  | 3.51 | [12 empty] | VV | 2 | 2 | True | 0 | ROZPOCET
| VV |  | (2,55+2*1,1)*0,435 |  | 2.066 | [12 empty] | VV | 2 | 2 | True | 0 | ROZPOCET
| VV |  | 2*0,8*0,3 |  | 0.48 | [12 empty] | VV | 2 | 2 | True | 0 | ROZPOCET
| VV |  | -0,8*2 |  | -1.6 | [12 empty] | VV | 2 | 2 | True | 0 | ROZPOCET
| VV |  | -2*1,2*1,1 |  | -2.64 | [12 empty] | VV | 2 | 2 | True | 0 | ROZPOCET
| VV |  | místnost 3.28 - kuchyňka | [14 empty] | VV | 2 | 1 | True | 0 | ROZPOCET
| VV |  | (2*3,4+2*5,4)*2,65 |  | 46.64 | [12 empty] | VV | 2 | 2 | True | 0 | ROZPOCET
| VV |  | (1,05+2*2,4)*0,6 |  | 3.51 | [12 empty] | VV | 2 | 2 | True | 0 | ROZPOCET
| VV |  | (1,8+2*1,5)*0,435 |  | 2.088 | [12 empty] | VV | 2 | 2 | True | 0 | ROZPOCET
| VV |  | 2*0,8*0,3 |  | 0.48 | [12 empty] | VV | 2 | 2 | True | 0 | ROZPOCET
| VV |  | -0,8*2 |  | -1.6 | [12 empty] | VV | 2 | 2 | True | 0 | ROZPOCET
| VV |  | -1,8*1,5 |  | -2.7 | [12 empty] | VV | 2 | 2 | True | 0 | ROZPOCET
| VV |  | místnost 3.29 - Umývárna ženy | [14 empty] | VV | 2 | 1 | True | 0 | ROZPOCET
| VV |  | (2*2,6+2*5,4)*0,6 |  | 9.6 | [12 empty] | VV | 2 | 2 | True | 0 | ROZPOCET
| VV |  | místnost 3.29a - Sprchy ženy | [14 empty] | VV | 2 | 1 | True | 0 | ROZPOCET
| VV |  | (2*2,4+2*1,05+2*3*0,9+2*3*0,9+5*2*0,9+5*2*0,9)*0,6 |  | 21.42 | [12 empty] | VV | 2 | 2 | True | 0 | ROZPOCET
| VV |  | místnost 3.29b - Úklid | [14 empty] | VV | 2 | 1 | True | 0 | ROZPOCET
| VV |  | (2*0,85+2*1,4)*0,6 |  | 2.7 | [12 empty] | VV | 2 | 2 | True | 0 | ROZPOCET
| VV |  | místnost 3.29c - WC ženy - předsíň | [14 empty] | VV | 2 | 1 | True | 0 | ROZPOCET
| VV |  | (2*2+2*1,4)*0,6 |  | 4.08 | [12 empty] | VV | 2 | 2 | True | 0 | ROZPOCET
| VV |  | místnost 3.29d - WC ženy - wc | [14 empty] | VV | 2 | 1 | True | 0 | ROZPOCET
| VV |  | (2*4,35+2*3,9)*0,6 |  | 9.9 | [12 empty] | VV | 2 | 2 | True | 0 | ROZPOCET
| VV |  | místnost 3.31 - Pokoj | [14 empty] | VV | 2 | 1 | True | 0 | ROZPOCET
| VV |  | (2*3,5+2*5,4)*2,65 |  | 47.17 | [12 empty] | VV | 2 | 2 | True | 0 | ROZPOCET
| VV |  | (1,2+2*2,4)*0,6 |  | 3.6 | [12 empty] | VV | 2 | 2 | True | 0 | ROZPOCET
| VV |  | (1,8+2*1,5)*0,435 |  | 2.088 | [12 empty] | VV | 2 | 2 | True | 0 | ROZPOCET
| VV |  | 2*0,8*0,3 |  | 0.48 | [12 empty] | VV | 2 | 2 | True | 0 | ROZPOCET
| VV |  | -0,8*2 |  | -1.6 | [12 empty] | VV | 2 | 2 | True | 0 | ROZPOCET
| VV |  | -1,8*1,5 |  | -2.7 | [12 empty] | VV | 2 | 2 | True | 0 | ROZPOCET
| VV |  | místnost 3.32 - Pokoj | [14 empty] | VV | 2 | 1 | True | 0 | ROZPOCET
| VV |  | (2*3,5+2*5,4)*2,65 |  | 47.17 | [12 empty] | VV | 2 | 2 | True | 0 | ROZPOCET
| VV |  | (1,2+2*2,4)*0,6 |  | 3.6 | [12 empty] | VV | 2 | 2 | True | 0 | ROZPOCET
| VV |  | (1,8+2*1,5)*0,435 |  | 2.088 | [12 empty] | VV | 2 | 2 | True | 0 | ROZPOCET
| VV |  | 2*0,8*0,3 |  | 0.48 | [12 empty] | VV | 2 | 2 | True | 0 | ROZPOCET
| VV |  | -0,8*2 |  | -1.6 | [12 empty] | VV | 2 | 2 | True | 0 | ROZPOCET
| VV |  | -1,8*1,5 |  | -2.7 | [12 empty] | VV | 2 | 2 | True | 0 | ROZPOCET
| VV |  | místnost 3.33 - Pokoj | [14 empty] | VV | 2 | 1 | True | 0 | ROZPOCET
| VV |  | (2*3,5+2*5,4)*2,65 |  | 47.17 | [12 empty] | VV | 2 | 2 | True | 0 | ROZPOCET
| VV |  | (1,2+2*2,4)*0,6 |  | 3.6 | [12 empty] | VV | 2 | 2 | True | 0 | ROZPOCET
| VV |  | (1,8+2*1,5)*0,435 |  | 2.088 | [12 empty] | VV | 2 | 2 | True | 0 | ROZPOCET
| VV |  | 2*0,8*0,3 |  | 0.48 | [12 empty] | VV | 2 | 2 | True | 0 | ROZPOCET
| VV |  | -0,8*2 |  | -1.6 | [12 empty] | VV | 2 | 2 | True | 0 | ROZPOCET
| VV |  | -1,8*1,5 |  | -2.7 | [12 empty] | VV | 2 | 2 | True | 0 | ROZPOCET
| VV |  | místnost 3.34 - Pokoj | [14 empty] | VV | 2 | 1 | True | 0 | ROZPOCET
| VV |  | (2*3,5+2*5,4)*2,65 |  | 47.17 | [12 empty] | VV | 2 | 2 | True | 0 | ROZPOCET
| VV |  | (2,1+2*2,4)*0,6 |  | 4.14 | [12 empty] | VV | 2 | 2 | True | 0 | ROZPOCET
| VV |  | (1,8+2*1,5)*0,435 |  | 2.088 | [12 empty] | VV | 2 | 2 | True | 0 | ROZPOCET
| VV |  | 2*0,8*0,3 |  | 0.48 | [12 empty] | VV | 2 | 2 | True | 0 | ROZPOCET
| VV |  | -0,8*2 |  | -1.6 | [12 empty] | VV | 2 | 2 | True | 0 | ROZPOCET
| VV |  | -1,8*1,5 |  | -2.7 | [12 empty] | VV | 2 | 2 | True | 0 | ROZPOCET
| VV |  | místnost 3.35 - Pokoj | [14 empty] | VV | 2 | 1 | True | 0 | ROZPOCET
| VV |  | (2*3,5+2*5,4)*2,65 |  | 47.17 | [12 empty] | VV | 2 | 2 | True | 0 | ROZPOCET
| VV |  | (2,1+2*2,4)*0,6 |  | 4.14 | [12 empty] | VV | 2 | 2 | True | 0 | ROZPOCET
| VV |  | (1,8+2*1,5)*0,435 |  | 2.088 | [12 empty] | VV | 2 | 2 | True | 0 | ROZPOCET
| VV |  | 2*0,8*0,3 |  | 0.48 | [12 empty] | VV | 2 | 2 | True | 0 | ROZPOCET
| VV |  | -0,8*2 |  | -1.6 | [12 empty] | VV | 2 | 2 | True | 0 | ROZPOCET
| VV |  | -1,8*1,5 |  | -2.7 | [12 empty] | VV | 2 | 2 | True | 0 | ROZPOCET
| VV |  | místnost 3.36 - Pokoj | [14 empty] | VV | 2 | 1 | True | 0 | ROZPOCET
| VV |  | (2*3,5+2*5,4)*2,65 |  | 47.17 | [12 empty] | VV | 2 | 2 | True | 0 | ROZPOCET
| VV |  | (2,1+2*2,4)*0,6 |  | 4.14 | [12 empty] | VV | 2 | 2 | True | 0 | ROZPOCET
| VV |  | (1,8+2*1,5)*0,435 |  | 2.088 | [12 empty] | VV | 2 | 2 | True | 0 | ROZPOCET
| VV |  | 2*0,8*0,3 |  | 0.48 | [12 empty] | VV | 2 | 2 | True | 0 | ROZPOCET
| VV |  | -0,8*2 |  | -1.6 | [12 empty] | VV | 2 | 2 | True | 0 | ROZPOCET
| VV |  | -1,8*1,5 |  | -2.7 | [12 empty] | VV | 2 | 2 | True | 0 | ROZPOCET
| VV |  | místnost 3.37 - Pokoj | [14 empty] | VV | 2 | 1 | True | 0 | ROZPOCET
| VV |  | (2*3,4+2*5,4)*2,65 |  | 46.64 | [12 empty] | VV | 2 | 2 | True | 0 | ROZPOCET
| VV |  | (1,2+2*2,4)*0,6 |  | 3.6 | [12 empty] | VV | 2 | 2 | True | 0 | ROZPOCET
| VV |  | (2,4+2*1,5)*0,435 |  | 2.349 | [12 empty] | VV | 2 | 2 | True | 0 | ROZPOCET
| VV |  | 2*0,8*0,3 |  | 0.48 | [12 empty] | VV | 2 | 2 | True | 0 | ROZPOCET
| VV |  | -0,8*2 |  | -1.6 | [12 empty] | VV | 2 | 2 | True | 0 | ROZPOCET
| VV |  | -2,4*1,5 |  | -3.6 | [12 empty] | VV | 2 | 2 | True | 0 | ROZPOCET
| VV |  | místnost 3.38 - Pokoj | [14 empty] | VV | 2 | 1 | True | 0 | ROZPOCET
| VV |  | (2*3,4+2*5,4)*2,65 |  | 46.64 | [12 empty] | VV | 2 | 2 | True | 0 | ROZPOCET
| VV |  | (1,2+2*2,4)*0,6 |  | 3.6 | [12 empty] | VV | 2 | 2 | True | 0 | ROZPOCET
| VV |  | (1,8+2*1,5)*0,435 |  | 2.088 | [12 empty] | VV | 2 | 2 | True | 0 | ROZPOCET
| VV |  | 2*0,8*0,3 |  | 0.48 | [12 empty] | VV | 2 | 2 | True | 0 | ROZPOCET
| VV |  | -0,8*2 |  | -1.6 | [12 empty] | VV | 2 | 2 | True | 0 | ROZPOCET
| VV |  | -1,8*1,5 |  | -2.7 | [12 empty] | VV | 2 | 2 | True | 0 | ROZPOCET
| VV |  | místnost 3.39 - Pokoj | [14 empty] | VV | 2 | 1 | True | 0 | ROZPOCET
| VV |  | (2*3,5+2*5,4)*2,65 |  | 47.17 | [12 empty] | VV | 2 | 2 | True | 0 | ROZPOCET
| VV |  | (1,2+2*2,4)*0,6 |  | 3.6 | [12 empty] | VV | 2 | 2 | True | 0 | ROZPOCET
| VV |  | (1,8+2*1,5)*0,435 |  | 2.088 | [12 empty] | VV | 2 | 2 | True | 0 | ROZPOCET
| VV |  | 2*0,8*0,3 |  | 0.48 | [12 empty] | VV | 2 | 2 | True | 0 | ROZPOCET
| VV |  | -0,8*2 |  | -1.6 | [12 empty] | VV | 2 | 2 | True | 0 | ROZPOCET
| VV |  | -1,8*1,5 |  | -2.7 | [12 empty] | VV | 2 | 2 | True | 0 | ROZPOCET
| VV |  | místnost 3.41 - 3.42 - Chodba | [14 empty] | VV | 2 | 1 | True | 0 | ROZPOCET
| VV |  | 2*76,63*2,75 |  | 421.465 | [12 empty] | VV | 2 | 2 | True | 0 | ROZPOCET
| VV |  | -33*0,8*2 |  | -52.8 | [12 empty] | VV | 2 | 2 | True | 0 | ROZPOCET
| VV |  | -2*3,6*2,6 |  | -18.72 | [12 empty] | VV | 2 | 2 | True | 0 | ROZPOCET
| VV |  | -2*1,3*2 |  | -5.2 | [12 empty] | VV | 2 | 2 | True | 0 | ROZPOCET
| VV |  | Mezisoučet |  | 2087.38 | [12 empty] | VV | 2 | 3 | True | 0 | ROZPOCET
| VV |  | 4.NP = 3.NP | [14 empty] | VV | 2 | 1 | True | 0 | ROZPOCET
| VV |  | 2087,38 |  | 2087.38 | [12 empty] | VV | 2 | 2 | True | 0 | ROZPOCET
| VV |  | Mezisoučet |  | 2087.38 | [12 empty] | VV | 2 | 3 | True | 0 | ROZPOCET
| VV |  | 5.NP = 3.NP | [14 empty] | VV | 2 | 1 | True | 0 | ROZPOCET
| VV |  | 2087,38 |  | 2087.38 | [12 empty] | VV | 2 | 2 | True | 0 | ROZPOCET
| VV |  | Mezisoučet |  | 2087.38 | [12 empty] | VV | 2 | 3 | True | 0 | ROZPOCET
| VV |  | 6.NP = 3.NP | [14 empty] | VV | 2 | 1 | True | 0 | ROZPOCET
| VV |  | 2087,38 |  | 2087.38 | [12 empty] | VV | 2 | 2 | True | 0 | ROZPOCET
| VV |  | Mezisoučet |  | 2087.38 | [12 empty] | VV | 2 | 3 | True | 0 | ROZPOCET
| VV |  | 7.NP | [14 empty] | VV | 2 | 1 | True | 0 | ROZPOCET
| VV |  | místnost 7.01 - WC muži - předsíň | [14 empty] | VV | 2 | 1 | True | 0 | ROZPOCET
| VV |  | (1,72+2*2,3)*0,65 |  | 4.108 | [12 empty] | VV | 2 | 2 | True | 0 | ROZPOCET
| VV |  | místnost 7.02 - WC muži - WC | [14 empty] | VV | 2 | 1 | True | 0 | ROZPOCET
| VV |  | (1,72+2*3+2*2*1,675+2*2*0,852*3*1,7+2*3*0,85)*0,65 |  | 23.986 | [12 empty] | VV | 2 | 2 | True | 0 | ROZPOCET
| VV |  | místnost 7.03 - Umývárna + sprchy - muži | [14 empty] | VV | 2 | 1 | True | 0 | ROZPOCET
| VV |  | (2*2,53+5,4+4*2*0,85+4*2*1,675)*0,6 |  | 18.396 | [12 empty] | VV | 2 | 2 | True | 0 | ROZPOCET
| VV |  | místnost 7.04 - Pokoj | [14 empty] | VV | 2 | 1 | True | 0 | ROZPOCET
| VV |  | (2*3,5+2*5,4)*2,65 |  | 47.17 | [12 empty] | VV | 2 | 2 | True | 0 | ROZPOCET
| VV |  | 2*(1,05+2*1,1)*0,24 |  | 1.56 | [12 empty] | VV | 2 | 2 | True | 0 | ROZPOCET
| VV |  | (2,1+2*2,4)*0,2 |  | 1.38 | [12 empty] | VV | 2 | 2 | True | 0 | ROZPOCET
| VV |  | -2*1,05*1,1 |  | -2.31 | [12 empty] | VV | 2 | 2 | True | 0 | ROZPOCET
| VV |  | -0,8*2 |  | -1.6 | [12 empty] | VV | 2 | 2 | True | 0 | ROZPOCET
| VV |  | místnost 7.05 - Pokoj | [14 empty] | VV | 2 | 1 | True | 0 | ROZPOCET
| VV |  | (2*3,5+2*5,4)*2,65 |  | 47.17 | [12 empty] | VV | 2 | 2 | True | 0 | ROZPOCET
| VV |  | 2*(1,05+2*1,1)*0,24 |  | 1.56 | [12 empty] | VV | 2 | 2 | True | 0 | ROZPOCET
| VV |  | (1,2+2*2,4)*0,35 |  | 2.1 | [12 empty] | VV | 2 | 2 | True | 0 | ROZPOCET
| VV |  | -2*1,05*1,1 |  | -2.31 | [12 empty] | VV | 2 | 2 | True | 0 | ROZPOCET
| VV |  | -0,8*2 |  | -1.6 | [12 empty] | VV | 2 | 2 | True | 0 | ROZPOCET
| VV |  | místnost 7.06 - Studovna | [14 empty] | VV | 2 | 1 | True | 0 | ROZPOCET
| VV |  | (2*1,75+2*4,35)*2,65 |  | 32.33 | [12 empty] | VV | 2 | 2 | True | 0 | ROZPOCET
| VV |  | -1,75*2,6 |  | -4.55 | [12 empty] | VV | 2 | 2 | True | 0 | ROZPOCET
| VV |  | -0,8*2 |  | -1.6 | [12 empty] | VV | 2 | 2 | True | 0 | ROZPOCET
| VV |  | místnost 7.07 - Kuchyňka | [14 empty] | VV | 2 | 1 | True | 0 | ROZPOCET
| VV |  | (2*1,75+2*4,35)*2,65 |  | 32.33 | [12 empty] | VV | 2 | 2 | True | 0 | ROZPOCET
| VV |  | -1,75*2,6 |  | -4.55 | [12 empty] | VV | 2 | 2 | True | 0 | ROZPOCET
| VV |  | -0,8*2 |  | -1.6 | [12 empty] | VV | 2 | 2 | True | 0 | ROZPOCET
| VV |  | místnost 7.08 - Pokoj | [14 empty] | VV | 2 | 1 | True | 0 | ROZPOCET
| VV |  | (2*3,5+2*5,4)*2,65 |  | 47.17 | [12 empty] | VV | 2 | 2 | True | 0 | ROZPOCET
| VV |  | 2*(1,05+2*1,1)*0,24 |  | 1.56 | [12 empty] | VV | 2 | 2 | True | 0 | ROZPOCET
| VV |  | (1,2+2*2,4)*0,35 |  | 2.1 | [12 empty] | VV | 2 | 2 | True | 0 | ROZPOCET
| VV |  | -2*1,05*1,1 |  | -2.31 | [12 empty] | VV | 2 | 2 | True | 0 | ROZPOCET
| VV |  | -0,8*2 |  | -1.6 | [12 empty] | VV | 2 | 2 | True | 0 | ROZPOCET
| VV |  | místnost 7.09 - Pokoj | [14 empty] | VV | 2 | 1 | True | 0 | ROZPOCET
| VV |  | (2*3,4+2*5,4)*2,65 |  | 46.64 | [12 empty] | VV | 2 | 2 | True | 0 | ROZPOCET
| VV |  | 2*(1,05+2*1,1)*0,24 |  | 1.56 | [12 empty] | VV | 2 | 2 | True | 0 | ROZPOCET
| VV |  | (1,2+2*2,4)*0,35 |  | 2.1 | [12 empty] | VV | 2 | 2 | True | 0 | ROZPOCET
| VV |  | -2*1,05*1,1 |  | -2.31 | [12 empty] | VV | 2 | 2 | True | 0 | ROZPOCET
| VV |  | -0,8*2 |  | -1.6 | [12 empty] | VV | 2 | 2 | True | 0 | ROZPOCET
| VV |  | místnost 7.10 - Pokoj | [14 empty] | VV | 2 | 1 | True | 0 | ROZPOCET
| VV |  | (2*3,4+2*5,4)*2,65 |  | 46.64 | [12 empty] | VV | 2 | 2 | True | 0 | ROZPOCET
| VV |  | 2*(1,05+2*1,1)*0,24 |  | 1.56 | [12 empty] | VV | 2 | 2 | True | 0 | ROZPOCET
| VV |  | (1,2+2*2,4)*0,35 |  | 2.1 | [12 empty] | VV | 2 | 2 | True | 0 | ROZPOCET
| VV |  | -2*1,05*1,1 |  | -2.31 | [12 empty] | VV | 2 | 2 | True | 0 | ROZPOCET
| VV |  | -0,8*2 |  | -1.6 | [12 empty] | VV | 2 | 2 | True | 0 | ROZPOCET
| VV |  | místnost 7.11 - Pokoj | [14 empty] | VV | 2 | 1 | True | 0 | ROZPOCET
| VV |  | (2*3,4+2*5,4)*2,65 |  | 46.64 | [12 empty] | VV | 2 | 2 | True | 0 | ROZPOCET
| VV |  | 2*(1,05+2*1,1)*0,24 |  | 1.56 | [12 empty] | VV | 2 | 2 | True | 0 | ROZPOCET
| VV |  | (2,1+2*2,4)*0,35 |  | 2.415 | [12 empty] | VV | 2 | 2 | True | 0 | ROZPOCET
| VV |  | -2*1,05*1,1 |  | -2.31 | [12 empty] | VV | 2 | 2 | True | 0 | ROZPOCET
| VV |  | -0,8*2 |  | -1.6 | [12 empty] | VV | 2 | 2 | True | 0 | ROZPOCET
| VV |  | místnost 7.12 - Pokoj | [14 empty] | VV | 2 | 1 | True | 0 | ROZPOCET
| VV |  | (2*3,4+2*5,4)*2,65 |  | 46.64 | [12 empty] | VV | 2 | 2 | True | 0 | ROZPOCET
| VV |  | 2*(1,2+2*1,1)*0,24 |  | 1.632 | [12 empty] | VV | 2 | 2 | True | 0 | ROZPOCET
| VV |  | (2,1+2*2,4)*0,35 |  | 2.415 | [12 empty] | VV | 2 | 2 | True | 0 | ROZPOCET
| VV |  | -2*1,05*1,1 |  | -2.31 | [12 empty] | VV | 2 | 2 | True | 0 | ROZPOCET
| VV |  | -0,8*2 |  | -1.6 | [12 empty] | VV | 2 | 2 | True | 0 | ROZPOCET
| VV |  | místnost 7.13 - Pokoj | [14 empty] | VV | 2 | 1 | True | 0 | ROZPOCET
| VV |  | (2*3,4+2*5,4)*2,65 |  | 46.64 | [12 empty] | VV | 2 | 2 | True | 0 | ROZPOCET
| VV |  | 2*(1,05+2*1,1)*0,24 |  | 1.56 | [12 empty] | VV | 2 | 2 | True | 0 | ROZPOCET
| VV |  | (2,1+2*2,4)*0,35 |  | 2.415 | [12 empty] | VV | 2 | 2 | True | 0 | ROZPOCET
| VV |  | -2*1,05*1,1 |  | -2.31 | [12 empty] | VV | 2 | 2 | True | 0 | ROZPOCET
| VV |  | -0,8*2 |  | -1.6 | [12 empty] | VV | 2 | 2 | True | 0 | ROZPOCET
| VV |  | místnost 7.14 - Pokoj | [14 empty] | VV | 2 | 1 | True | 0 | ROZPOCET
| VV |  | (2*3,4+2*5,4)*2,65 |  | 46.64 | [12 empty] | VV | 2 | 2 | True | 0 | ROZPOCET
| VV |  | 2*(1,05+2*1,1)*0,24 |  | 1.56 | [12 empty] | VV | 2 | 2 | True | 0 | ROZPOCET
| VV |  | (1,2+2*2,4)*0,35 |  | 2.1 | [12 empty] | VV | 2 | 2 | True | 0 | ROZPOCET
| VV |  | -2*1,05*1,1 |  | -2.31 | [12 empty] | VV | 2 | 2 | True | 0 | ROZPOCET
| VV |  | -0,8*2 |  | -1.6 | [12 empty] | VV | 2 | 2 | True | 0 | ROZPOCET
| VV |  | místnost 7.15 - Pokoj | [14 empty] | VV | 2 | 1 | True | 0 | ROZPOCET
| VV |  | (2*3,4+2*5,4)*2,65 |  | 46.64 | [12 empty] | VV | 2 | 2 | True | 0 | ROZPOCET
| VV |  | 2*(1,05+2*1,1)*0,24 |  | 1.56 | [12 empty] | VV | 2 | 2 | True | 0 | ROZPOCET
| VV |  | (1,2+2*2,4)*0,35 |  | 2.1 | [12 empty] | VV | 2 | 2 | True | 0 | ROZPOCET
| VV |  | -2*1,05*1,1 |  | -2.31 | [12 empty] | VV | 2 | 2 | True | 0 | ROZPOCET
| VV |  | -0,8*2 |  | -1.6 | [12 empty] | VV | 2 | 2 | True | 0 | ROZPOCET
| VV |  | místnost 7.16 - Pokoj | [14 empty] | VV | 2 | 1 | True | 0 | ROZPOCET
| VV |  | (2*3,5+2*5,4)*2,65 |  | 47.17 | [12 empty] | VV | 2 | 2 | True | 0 | ROZPOCET
| VV |  | 2*(1,05+2*1,1)*0,24 |  | 1.56 | [12 empty] | VV | 2 | 2 | True | 0 | ROZPOCET
| VV |  | (1,2+2*2,4)*0,35 |  | 2.1 | [12 empty] | VV | 2 | 2 | True | 0 | ROZPOCET
| VV |  | -2*1,05*1,1 |  | -2.31 | [12 empty] | VV | 2 | 2 | True | 0 | ROZPOCET
| VV |  | -0,8*2 |  | -1.6 | [12 empty] | VV | 2 | 2 | True | 0 | ROZPOCET
| VV |  | místnost 7.17 - Kuchyňka | [14 empty] | VV | 2 | 1 | True | 0 | ROZPOCET
| VV |  | (2*3,6+2*4,4)*2,65 |  | 42.4 | [12 empty] | VV | 2 | 2 | True | 0 | ROZPOCET
| VV |  | -3,6*2,65 |  | -9.54 | [12 empty] | VV | 2 | 2 | True | 0 | ROZPOCET
| VV |  | -0,8*2 |  | -1.6 | [12 empty] | VV | 2 | 2 | True | 0 | ROZPOCET
| VV |  | místnost 7.19 - Pokoj | [14 empty] | VV | 2 | 1 | True | 0 | ROZPOCET
| VV |  | (2*3,5+2*5,4)*2,65 |  | 47.17 | [12 empty] | VV | 2 | 2 | True | 0 | ROZPOCET
| VV |  | 2*(1,05+2*1,1)*0,24 |  | 1.56 | [12 empty] | VV | 2 | 2 | True | 0 | ROZPOCET
| VV |  | (1,2+2*2,4)*0,35 |  | 2.1 | [12 empty] | VV | 2 | 2 | True | 0 | ROZPOCET
| VV |  | -2*1,05*1,1 |  | -2.31 | [12 empty] | VV | 2 | 2 | True | 0 | ROZPOCET
| VV |  | -0,8*2 |  | -1.6 | [12 empty] | VV | 2 | 2 | True | 0 | ROZPOCET
| VV |  | místnost 7.20 - Pokoj | [14 empty] | VV | 2 | 1 | True | 0 | ROZPOCET
| VV |  | (2*3,5+2*5,4)*2,65 |  | 47.17 | [12 empty] | VV | 2 | 2 | True | 0 | ROZPOCET
| VV |  | 2*(1,05+2*1,1)*0,24 |  | 1.56 | [12 empty] | VV | 2 | 2 | True | 0 | ROZPOCET
| VV |  | (2,1+2*2,4)*0,35 |  | 2.415 | [12 empty] | VV | 2 | 2 | True | 0 | ROZPOCET
| VV |  | -2*1,05*1,1 |  | -2.31 | [12 empty] | VV | 2 | 2 | True | 0 | ROZPOCET
| VV |  | -0,8*2 |  | -1.6 | [12 empty] | VV | 2 | 2 | True | 0 | ROZPOCET
| VV |  | místnost 7.21 - Umývárna + sprchy ženy - předsíň | [14 empty] | VV | 2 | 1 | True | 0 | ROZPOCET
| VV |  | (2*1,825+2*0,85)*0,65 |  | 3.478 | [12 empty] | VV | 2 | 2 | True | 0 | ROZPOCET
| VV |  | místnost 7.21a - Umývárna + sprchy ženy | [14 empty] | VV | 2 | 1 | True | 0 | ROZPOCET
| VV |  | (2*2,525+2*4,45+4*2*0,9+4*2*0,8)*0,65 |  | 17.908 | [12 empty] | VV | 2 | 2 | True | 0 | ROZPOCET
| VV |  | místnost 7.21b - Úklid | [14 empty] | VV | 2 | 1 | True | 0 | ROZPOCET
| VV |  | (2*1,875+2*0,85)*0,65 |  | 3.543 | [12 empty] | VV | 2 | 2 | True | 0 | ROZPOCET
| VV |  | místnost 7.22 - WC ženy - předsíň | [14 empty] | VV | 2 | 1 | True | 0 | ROZPOCET
| VV |  | (2*1,725+2*1,4)*0,65 |  | 4.063 | [12 empty] | VV | 2 | 2 | True | 0 | ROZPOCET
| VV |  | místnost 7.22a - WC ženy - wc | [14 empty] | VV | 2 | 1 | True | 0 | ROZPOCET
| VV |  | (2*3,525+2*3,9)*0,65 |  | 9.653 | [12 empty] | VV | 2 | 2 | True | 0 | ROZPOCET
| VV |  | místnost 7.22b - Úklid | [14 empty] | VV | 2 | 1 | True | 0 | ROZPOCET
| VV |  | (2*1,4+2*0,85)*0,65 |  | 2.925 | [12 empty] | VV | 2 | 2 | True | 0 | ROZPOCET
| VV |  | místnost 7.24 - Pokoj | [14 empty] | VV | 2 | 1 | True | 0 | ROZPOCET
| VV |  | (2*3,5+2*5,4)*2,65 |  | 47.17 | [12 empty] | VV | 2 | 2 | True | 0 | ROZPOCET
| VV |  | 2*(1,05+2*1,1)*0,24 |  | 1.56 | [12 empty] | VV | 2 | 2 | True | 0 | ROZPOCET
| VV |  | (1,2+2*2,4)*0,35 |  | 2.1 | [12 empty] | VV | 2 | 2 | True | 0 | ROZPOCET
| VV |  | -2*1,05*1,1 |  | -2.31 | [12 empty] | VV | 2 | 2 | True | 0 | ROZPOCET
| VV |  | -0,8*2 |  | -1.6 | [12 empty] | VV | 2 | 2 | True | 0 | ROZPOCET
| VV |  | místnost 7.25 - Pokoj | [14 empty] | VV | 2 | 1 | True | 0 | ROZPOCET
| VV |  | (2*3,4+2*5,4)*2,65 |  | 46.64 | [12 empty] | VV | 2 | 2 | True | 0 | ROZPOCET
| VV |  | 2*(1,05+2*1,1)*0,24 |  | 1.56 | [12 empty] | VV | 2 | 2 | True | 0 | ROZPOCET
| VV |  | (1,2+2*2,4)*0,35 |  | 2.1 | [12 empty] | VV | 2 | 2 | True | 0 | ROZPOCET
| VV |  | -2*1,05*1,1 |  | -2.31 | [12 empty] | VV | 2 | 2 | True | 0 | ROZPOCET
| VV |  | -0,8*2 |  | -1.6 | [12 empty] | VV | 2 | 2 | True | 0 | ROZPOCET
| VV |  | místnost 7.26 - Pokoj | [14 empty] | VV | 2 | 1 | True | 0 | ROZPOCET
| VV |  | (2*3,4+2*5,4)*2,65 |  | 46.64 | [12 empty] | VV | 2 | 2 | True | 0 | ROZPOCET
| VV |  | 2*(1,05+2*1,1)*0,24 |  | 1.56 | [12 empty] | VV | 2 | 2 | True | 0 | ROZPOCET
| VV |  | (1,2+2*2,4)*0,35 |  | 2.1 | [12 empty] | VV | 2 | 2 | True | 0 | ROZPOCET
| VV |  | -2*1,05*1,1 |  | -2.31 | [12 empty] | VV | 2 | 2 | True | 0 | ROZPOCET
| VV |  | -0,8*2 |  | -1.6 | [12 empty] | VV | 2 | 2 | True | 0 | ROZPOCET
| VV |  | místnost 7.27 - Pokoj | [14 empty] | VV | 2 | 1 | True | 0 | ROZPOCET
| VV |  | (2*3,4+2*5,4)*2,65 |  | 46.64 | [12 empty] | VV | 2 | 2 | True | 0 | ROZPOCET
| VV |  | 2*(1,05+2*1,1)*0,24 |  | 1.56 | [12 empty] | VV | 2 | 2 | True | 0 | ROZPOCET
| VV |  | (2,1+2*2,4)*0,35 |  | 2.415 | [12 empty] | VV | 2 | 2 | True | 0 | ROZPOCET
| VV |  | -2*1,05*1,1 |  | -2.31 | [12 empty] | VV | 2 | 2 | True | 0 | ROZPOCET
| VV |  | -0,8*2 |  | -1.6 | [12 empty] | VV | 2 | 2 | True | 0 | ROZPOCET
| VV |  | místnost 7.28 - Pokoj | [14 empty] | VV | 2 | 1 | True | 0 | ROZPOCET
| VV |  | (2*3,4+2*5,4)*2,65 |  | 46.64 | [12 empty] | VV | 2 | 2 | True | 0 | ROZPOCET
| VV |  | 2*(1,05+2*1,1)*0,24 |  | 1.56 | [12 empty] | VV | 2 | 2 | True | 0 | ROZPOCET
| VV |  | (2,1+2*2,4)*0,35 |  | 2.415 | [12 empty] | VV | 2 | 2 | True | 0 | ROZPOCET
| VV |  | -2*1,05*1,1 |  | -2.31 | [12 empty] | VV | 2 | 2 | True | 0 | ROZPOCET
| VV |  | -0,8*2 |  | -1.6 | [12 empty] | VV | 2 | 2 | True | 0 | ROZPOCET
| VV |  | místnost 7.29 - Pokoj | [14 empty] | VV | 2 | 1 | True | 0 | ROZPOCET
| VV |  | (2*3,4+2*5,4)*2,65 |  | 46.64 | [12 empty] | VV | 2 | 2 | True | 0 | ROZPOCET
| VV |  | 2*(1,05+2*1,1)*0,24 |  | 1.56 | [12 empty] | VV | 2 | 2 | True | 0 | ROZPOCET
| VV |  | (2,1+2*2,4)*0,35 |  | 2.415 | [12 empty] | VV | 2 | 2 | True | 0 | ROZPOCET
| VV |  | -2*1,05*1,1 |  | -2.31 | [12 empty] | VV | 2 | 2 | True | 0 | ROZPOCET
| VV |  | -0,8*2 |  | -1.6 | [12 empty] | VV | 2 | 2 | True | 0 | ROZPOCET
| VV |  | místnost 7.30 - Pokoj | [14 empty] | VV | 2 | 1 | True | 0 | ROZPOCET
| VV |  | (2*3,4+2*5,4)*2,65 |  | 46.64 | [12 empty] | VV | 2 | 2 | True | 0 | ROZPOCET
| VV |  | 2*(1,05+2*1,1)*0,24 |  | 1.56 | [12 empty] | VV | 2 | 2 | True | 0 | ROZPOCET
| VV |  | (1,2+2*2,4)*0,35 |  | 2.1 | [12 empty] | VV | 2 | 2 | True | 0 | ROZPOCET
| VV |  | -2*1,05*1,1 |  | -2.31 | [12 empty] | VV | 2 | 2 | True | 0 | ROZPOCET
| VV |  | -0,8*2 |  | -1.6 | [12 empty] | VV | 2 | 2 | True | 0 | ROZPOCET
| VV |  | místnost 7.31 - Pokoj | [14 empty] | VV | 2 | 1 | True | 0 | ROZPOCET
| VV |  | (2*3,4+2*5,4)*2,65 |  | 46.64 | [12 empty] | VV | 2 | 2 | True | 0 | ROZPOCET
| VV |  | 2*(1,05+2*1,1)*0,24 |  | 1.56 | [12 empty] | VV | 2 | 2 | True | 0 | ROZPOCET
| VV |  | (1,2+2*2,4)*0,35 |  | 2.1 | [12 empty] | VV | 2 | 2 | True | 0 | ROZPOCET
| VV |  | -2*1,05*1,1 |  | -2.31 | [12 empty] | VV | 2 | 2 | True | 0 | ROZPOCET
| VV |  | -0,8*2 |  | -1.6 | [12 empty] | VV | 2 | 2 | True | 0 | ROZPOCET
| VV |  | místnost 7.32 - Pokoj | [14 empty] | VV | 2 | 1 | True | 0 | ROZPOCET
| VV |  | (2*3,5+2*5,4)*2,65 |  | 47.17 | [12 empty] | VV | 2 | 2 | True | 0 | ROZPOCET
| VV |  | 2*(1,05+2*1,1)*0,24 |  | 1.56 | [12 empty] | VV | 2 | 2 | True | 0 | ROZPOCET
| VV |  | (1,2+2*2,4)*0,35 |  | 2.1 | [12 empty] | VV | 2 | 2 | True | 0 | ROZPOCET
| VV |  | -2*1,05*1,1 |  | -2.31 | [12 empty] | VV | 2 | 2 | True | 0 | ROZPOCET
| VV |  | -0,8*2 |  | -1.6 | [12 empty] | VV | 2 | 2 | True | 0 | ROZPOCET
| VV |  | místnost 7.34 - 7.35 - Chodba | [14 empty] | VV | 2 | 1 | True | 0 | ROZPOCET
| VV |  | (2*56,43+2*2,4)*2,3 |  | 270.618 | [12 empty] | VV | 2 | 2 | True | 0 | ROZPOCET
| VV |  | -29*0,8*2 |  | -46.4 | [12 empty] | VV | 2 | 2 | True | 0 | ROZPOCET
| VV |  | -2*3,6*2,3 |  | -16.56 | [12 empty] | VV | 2 | 2 | True | 0 | ROZPOCET
| VV |  | Mezisoučet |  | 1405.715 | [12 empty] | VV | 2 | 3 | True | 0 | ROZPOCET
| VV |  | schodišťový prostor 1.NP - 7.NP | [14 empty] | VV | 2 | 1 | True | 0 | ROZPOCET
| VV |  | 2*(2*6,5+3,6)*21,52 |  | 714.464 | [12 empty] | VV | 2 | 2 | True | 0 | ROZPOCET
| VV |  | -2*2,7*2,2 |  | -11.88 | [12 empty] | VV | 2 | 2 | True | 0 | ROZPOCET
| VV |  | -2*5*3,6*2,65 |  | -95.4 | [12 empty] | VV | 2 | 2 | True | 0 | ROZPOCET
| VV |  | 2*12*3,35*0,45 |  | 36.18 | [12 empty] | VV | 2 | 2 | True | 0 | ROZPOCET
| VV |  | Mezisoučet |  | 643.364 | [12 empty] | VV | 2 | 3 | True | 0 | ROZPOCET
| VV |  | Součet |  | 13948.206 | [12 empty] | VV | 2 | 4 | True | 0 | ROZPOCET
| VV |  | ostatní části výše neuvedené | [14 empty] | VV | 2 | 1 | True | 0 | ROZPOCET
| VV |  | 13948,206*1,03 |  | 14366.652 | [12 empty] | VV | 2 | 2 | True | 0 | ROZPOCET
| VV |  | Součet |  | 14366.652 | [12 empty] | VV | 2 | 4 | True | 1 | ROZPOCET
40 | K | 619991011 | Obalení konstrukcí a prvků fólií přilepenou lepící páskou | m2 | 885.055 |  | 0 | CS ÚRS 2019 02 |  | základní |  | 0 | 0 | 0 | 0 | 0 | 4 | K | 2 |  |  |  | ROZPOCET | 0 | 0 | 0 | 0 | 0 | 1 | 0 | 4 | -1276660791
| VV |  | zakrytí oken | [14 empty] | VV | 2 | 1 | True | 0 | ROZPOCET
| VV |  | 1.NP | [14 empty] | VV | 2 | 1 | True | 0 | ROZPOCET
| VV |  | 17*1,8*1,5 |  | 45.9 | [12 empty] | VV | 2 | 2 | True | 0 | ROZPOCET
| VV |  | 3,6*2,6 |  | 9.36 | [12 empty] | VV | 2 | 2 | True | 0 | ROZPOCET
| VV |  | 2*1,2*1,1 |  | 2.64 | [12 empty] | VV | 2 | 2 | True | 0 | ROZPOCET
| VV |  | 6*2,4*1,5 |  | 21.6 | [12 empty] | VV | 2 | 2 | True | 0 | ROZPOCET
| VV |  | 2,4*1,4 |  | 3.36 | [12 empty] | VV | 2 | 2 | True | 0 | ROZPOCET
| VV |  | 3*2,4*2,76 |  | 19.872 | [12 empty] | VV | 2 | 2 | True | 0 | ROZPOCET
| VV |  | 2*2,7*2,2 |  | 11.88 | [12 empty] | VV | 2 | 2 | True | 0 | ROZPOCET
| VV |  | Mezisoučet |  | 114.612 | [12 empty] | VV | 2 | 3 | True | 0 | ROZPOCET
| VV |  | 2.NP | [14 empty] | VV | 2 | 1 | True | 0 | ROZPOCET
| VV |  | 27*1,8*1,5 |  | 72.9 | [12 empty] | VV | 2 | 2 | True | 0 | ROZPOCET
| VV |  | 2*3,6*2,82 |  | 20.304 | [12 empty] | VV | 2 | 2 | True | 0 | ROZPOCET
| VV |  | 2*3,61*2,65 |  | 19.133 | [12 empty] | VV | 2 | 2 | True | 0 | ROZPOCET
| VV |  | 2,1*2,65 |  | 5.565 | [12 empty] | VV | 2 | 2 | True | 0 | ROZPOCET
| VV |  | Mezisoučet |  | 117.902 | [12 empty] | VV | 2 | 3 | True | 0 | ROZPOCET
| VV |  | 3.NP - 6.NP | [14 empty] | VV | 2 | 1 | True | 0 | ROZPOCET
| VV |  | 4*117,902 |  | 471.608 | [12 empty] | VV | 2 | 2 | True | 0 | ROZPOCET
| VV |  | Mezisoučet |  | 471.608 | [12 empty] | VV | 2 | 3 | True | 0 | ROZPOCET
| VV |  | 7.NP | [14 empty] | VV | 2 | 1 | True | 0 | ROZPOCET
| VV |  | 55*1,05*1,1 |  | 63.525 | [12 empty] | VV | 2 | 2 | True | 0 | ROZPOCET
| VV |  | 2*3,4*2,56 |  | 17.408 | [12 empty] | VV | 2 | 2 | True | 0 | ROZPOCET
| VV |  | Mezisoučet |  | 80.933 | [12 empty] | VV | 2 | 3 | True | 0 | ROZPOCET
| VV |  | ostatní | [14 empty] | VV | 2 | 1 | True | 0 | ROZPOCET
| VV |  | 100 |  | 100 | [12 empty] | VV | 2 | 2 | True | 0 | ROZPOCET
| VV |  | Součet |  | 885.055 | [12 empty] | VV | 2 | 4 | True | 1 | ROZPOCET
41 | K | 622143003 | Montáž omítkových plastových nebo pozinkovaných rohových profilů s tkaninou | m | 218.4 |  | 0 | CS ÚRS 2019 02 |  | základní |  | 0 | 0 | 0 | 0 | 0 | 4 | K | 2 |  |  |  | ROZPOCET | 0 | 0 | 0 | 0 | 0 | 1 | 0 | 4 | 965429366
| VV |  | ZATĚSNĚNÍ DOZDÍVEK U STROPU A STĚNY | [14 empty] | VV | 2 | 1 | True | 0 | ROZPOCET
| VV |  | 1.NP | [14 empty] | VV | 2 | 1 | True | 0 | ROZPOCET
| VV |  | místnost 1.41a | [14 empty] | VV | 2 | 1 | True | 0 | ROZPOCET
| VV |  | 1+2*2,1 |  | 5.2 | [12 empty] | VV | 2 | 2 | True | 0 | ROZPOCET
| VV |  | Mezisoučet |  | 5.2 | [12 empty] | VV | 2 | 3 | True | 0 | ROZPOCET
| VV |  | 2.NP | [14 empty] | VV | 2 | 1 | True | 0 | ROZPOCET
| VV |  | místnost 2.15 | [14 empty] | VV | 2 | 1 | True | 0 | ROZPOCET
| VV |  | 1+2*2,1 |  | 5.2 | [12 empty] | VV | 2 | 2 | True | 0 | ROZPOCET
| VV |  | místnost 2.16 | [14 empty] | VV | 2 | 1 | True | 0 | ROZPOCET
| VV |  | 1+2*2,1 |  | 5.2 | [12 empty] | VV | 2 | 2 | True | 0 | ROZPOCET
| VV |  | místnost 2.17 | [14 empty] | VV | 2 | 1 | True | 0 | ROZPOCET
| VV |  | 1+2*2,1 |  | 5.2 | [12 empty] | VV | 2 | 2 | True | 0 | ROZPOCET
| VV |  | místnost 2.35 | [14 empty] | VV | 2 | 1 | True | 0 | ROZPOCET
| VV |  | 1+2*2,1 |  | 5.2 | [12 empty] | VV | 2 | 2 | True | 0 | ROZPOCET
| VV |  | místnost 2.41a | [14 empty] | VV | 2 | 1 | True | 0 | ROZPOCET
| VV |  | 1+2*2,1 |  | 5.2 | [12 empty] | VV | 2 | 2 | True | 0 | ROZPOCET
| VV |  | Mezisoučet |  | 26 | [12 empty] | VV | 2 | 3 | True | 0 | ROZPOCET
| VV |  | 3.NP | [14 empty] | VV | 2 | 1 | True | 0 | ROZPOCET
| VV |  | místnost 3.15 | [14 empty] | VV | 2 | 1 | True | 0 | ROZPOCET
| VV |  | 1+2*2,1 |  | 5.2 | [12 empty] | VV | 2 | 2 | True | 0 | ROZPOCET
| VV |  | místnost 3.16 | [14 empty] | VV | 2 | 1 | True | 0 | ROZPOCET
| VV |  | 1+2*2,1 |  | 5.2 | [12 empty] | VV | 2 | 2 | True | 0 | ROZPOCET
| VV |  | místnost 3.17 | [14 empty] | VV | 2 | 1 | True | 0 | ROZPOCET
| VV |  | 1+2*2,1 |  | 5.2 | [12 empty] | VV | 2 | 2 | True | 0 | ROZPOCET
| VV |  | místnost 3.35 | [14 empty] | VV | 2 | 1 | True | 0 | ROZPOCET
| VV |  | 1+2*2,1 |  | 5.2 | [12 empty] | VV | 2 | 2 | True | 0 | ROZPOCET
| VV |  | místnost 3.36 | [14 empty] | VV | 2 | 1 | True | 0 | ROZPOCET
| VV |  | 1+2*2,1 |  | 5.2 | [12 empty] | VV | 2 | 2 | True | 0 | ROZPOCET
| VV |  | místnost 3.37 | [14 empty] | VV | 2 | 1 | True | 0 | ROZPOCET
| VV |  | 1+2*2,1 |  | 5.2 | [12 empty] | VV | 2 | 2 | True | 0 | ROZPOCET
| VV |  | místnost 3.41a | [14 empty] | VV | 2 | 1 | True | 0 | ROZPOCET
| VV |  | 1+2*2,1 |  | 5.2 | [12 empty] | VV | 2 | 2 | True | 0 | ROZPOCET
| VV |  | Mezisoučet |  | 36.4 | [12 empty] | VV | 2 | 3 | True | 0 | ROZPOCET
| VV |  | 4.NP = 3.NP | [14 empty] | VV | 2 | 1 | True | 0 | ROZPOCET
| VV |  | 36,4 |  | 36.4 | [12 empty] | VV | 2 | 2 | True | 0 | ROZPOCET
| VV |  | Mezisoučet |  | 36.4 | [12 empty] | VV | 2 | 3 | True | 0 | ROZPOCET
| VV |  | 5.NP = 3.NP | [14 empty] | VV | 2 | 1 | True | 0 | ROZPOCET
| VV |  | 36,4 |  | 36.4 | [12 empty] | VV | 2 | 2 | True | 0 | ROZPOCET
| VV |  | Mezisoučet |  | 36.4 | [12 empty] | VV | 2 | 3 | True | 0 | ROZPOCET
| VV |  | 6.NP = 3.NP | [14 empty] | VV | 2 | 1 | True | 0 | ROZPOCET
| VV |  | 36,4 |  | 36.4 | [12 empty] | VV | 2 | 2 | True | 0 | ROZPOCET
| VV |  | Mezisoučet |  | 36.4 | [12 empty] | VV | 2 | 3 | True | 0 | ROZPOCET
| VV |  | 7.NP | [14 empty] | VV | 2 | 1 | True | 0 | ROZPOCET
| VV |  | místnost 7.04 | [14 empty] | VV | 2 | 1 | True | 0 | ROZPOCET
| VV |  | 1+2*2,1 |  | 5.2 | [12 empty] | VV | 2 | 2 | True | 0 | ROZPOCET
| VV |  | místnost 7.11 | [14 empty] | VV | 2 | 1 | True | 0 | ROZPOCET
| VV |  | 1+2*2,1 |  | 5.2 | [12 empty] | VV | 2 | 2 | True | 0 | ROZPOCET
| VV |  | místnost 7.12 | [14 empty] | VV | 2 | 1 | True | 0 | ROZPOCET
| VV |  | 1+2*2,1 |  | 5.2 | [12 empty] | VV | 2 | 2 | True | 0 | ROZPOCET
| VV |  | místnost 7.13 | [14 empty] | VV | 2 | 1 | True | 0 | ROZPOCET
| VV |  | 1+2*2,1 |  | 5.2 | [12 empty] | VV | 2 | 2 | True | 0 | ROZPOCET
| VV |  | místnost 7.20 | [14 empty] | VV | 2 | 1 | True | 0 | ROZPOCET
| VV |  | 1+2*2,1 |  | 5.2 | [12 empty] | VV | 2 | 2 | True | 0 | ROZPOCET
| VV |  | místnost 7.27 | [14 empty] | VV | 2 | 1 | True | 0 | ROZPOCET
| VV |  | 1+2*2,1 |  | 5.2 | [12 empty] | VV | 2 | 2 | True | 0 | ROZPOCET
| VV |  | místnost 7.28 | [14 empty] | VV | 2 | 1 | True | 0 | ROZPOCET
| VV |  | 1+2*2,1 |  | 5.2 | [12 empty] | VV | 2 | 2 | True | 0 | ROZPOCET
| VV |  | místnost 7.29 | [14 empty] | VV | 2 | 1 | True | 0 | ROZPOCET
| VV |  | 1+2*2,1 |  | 5.2 | [12 empty] | VV | 2 | 2 | True | 0 | ROZPOCET
| VV |  | Mezisoučet |  | 41.6 | [12 empty] | VV | 2 | 3 | True | 0 | ROZPOCET
| VV |  | Součet |  | 218.4 | [12 empty] | VV | 2 | 4 | True | 1 | ROZPOCET
42 | M | 590514R1 | lišta rohová s tkaninou | m | 240.24 |  | 0 |  |  | základní |  | 0 | 3e-05 | 0.0072072 | 0 | 0 | 8 | M | 2 |  |  |  | ROZPOCET | 0 | 0 | 0 | 0 | 0 | 1 | 0 | 4 | 157066771
| VV |  | 218,4*1,1 'Přepočtené koeficientem množství |  | 240.24 | [12 empty] | VV | 2 | 2 | False | 1 | ROZPOCET
43 | K | 642944121 | Osazování ocelových zárubní dodatečné pl do 2,5 m2 | kus | 35 |  | 0 | CS ÚRS 2019 02 |  | základní |  | 0 | 0.04684 | 1.6394 | 0 | 0 | 4 | K | 2 |  |  |  | ROZPOCET | 0 | 0 | 0 | 0 | 0 | 1 | 0 | 4 | -723655286
| VV |  | PSV 1/Z | [14 empty] | VV | 2 | 1 | True | 0 | ROZPOCET
| VV |  | 17+18 |  | 35 | [12 empty] | VV | 2 | 2 | True | 1 | ROZPOCET
44 | M | 55331414 | zárubeň ocelová pro běžné zdění a porobeton s drážkou 150 levá/pravá 800 dle PSV 1/Z | kus | 35 |  | 0 | CS ÚRS 2019 02 |  | základní |  | 0 | 0.02265 | 0.79275 | 0 | 0 | 8 | M | 2 |  |  |  | ROZPOCET | 0 | 0 | 0 | 0 | 0 | 1 | 0 | 4 | 2017696732
45 | K | 642945111 | Osazování protipožárních nebo protiplynových zárubní dveří jednokřídlových do 2,5 m2 | kus | 2 |  | 0 | CS ÚRS 2019 02 |  | základní |  | 0 | 0.4417 | 0.8834 | 0 | 0 | 4 | K | 2 |  |  |  | ROZPOCET | 0 | 0 | 0 | 0 | 0 | 1 | 0 | 4 | -1254842027
| VV |  | PSV 2/Z | [14 empty] | VV | 2 | 1 | True | 0 | ROZPOCET
| VV |  | 1 |  | 1 | [12 empty] | VV | 2 | 2 | True | 0 | ROZPOCET
| VV |  | PSV 3/Z | [14 empty] | VV | 2 | 1 | True | 0 | ROZPOCET
| VV |  | 1 |  | 1 | [12 empty] | VV | 2 | 2 | True | 0 | ROZPOCET
| VV |  | Součet |  | 2 | [12 empty] | VV | 2 | 4 | True | 1 | ROZPOCET
46 | M | 55331-2/Z | zárubeň ocelová pro běžné zdění a porobeton protipožární EW30 C2-DP3 s drážkou 150 levá/pravá 800/1970 dle PSV 2/Z | kus | 1 |  | 0 |  |  | základní |  | 0 | 0.02265 | 0.02265 | 0 | 0 | 8 | M | 2 |  |  |  | ROZPOCET | 0 | 0 | 0 | 0 | 0 | 1 | 0 | 4 | -984960861
47 | M | 55331-3/Z | zárubeň ocelová pro běžné zdění a porobeton protipožární EW30 DP1-C2 s drážkou 150 levá/pravá 800/1970 dle PSV 3/Z | kus | 1 |  | 0 |  |  | základní |  | 0 | 0.02265 | 0.02265 | 0 | 0 | 8 | M | 2 |  |  |  | ROZPOCET | 0 | 0 | 0 | 0 | 0 | 1 | 0 | 4 | 1286017456
| D | 9 | Ostatní konstrukce a práce, bourání |  |  |  | 0 |  |  |  |  | 0 |  | 9.3054 |  | 101.7688 | 1 | D | 1 |  |  |  | ROZPOCET | [6 empty] | 0
48 | K | 9-001 | Demontáž a přesunutí nábytku a ZTI v jednotlivých patrech a jeho následné vrácení na původní místo po provedení oprav | hod. | 1000 |  | 0 |  |  | základní |  | 0 | 0 | 0 | 0 | 0 | 4 | K | 2 |  |  |  | ROZPOCET | 0 | 0 | 0 | 0 | 0 | 1 | 0 | 4 | 1105040040
| P |  | Poznámka k položce: ODHAD INVESTORA, BUDE ÚČTOVÁNO NA ZÁKLADĚ SKUTEČNÉHO MNOŽSTVÍ PRACOVNÍKŮ A ODPRACOVANÝCH HODIN | [14 empty] | P | 2
49 | K | 9-002 | Demolice stříšky nad schodištěm | soubor | 1 |  | 0 |  |  | základní |  | 0 | 0 | 0 | 0 | 0 | 4 | K | 2 |  |  |  | ROZPOCET | 0 | 0 | 0 | 0 | 0 | 1 | 0 | 4 | 444772761
50 | K | 9-003 | Provedení skladby A8 u výtahových dveří | soubor | 1 |  | 0 |  |  | základní |  | 0 | 0 | 0 | 0 | 0 | 4 | K | 2 |  |  |  | ROZPOCET | 0 | 0 | 0 | 0 | 0 | 1 | 0 | 4 | -1602622659
251 | K | 9-004 | Provedení ochrany podlahových konstrukcí geotextílií s následným odstraněním | m2 | 1000 |  | 0 |  |  | základní |  | 0 | 0.00047 | 0.47 | 0.00047 | 0.47 | 4 | K | 2 |  |  |  | ROZPOCET | 0 | 0 | 0 | 0 | 0 | 1 | 0 | 4 | -5094313
51 | K | 916231113 | Osazení chodníkového obrubníku betonového ležatého s boční opěrou do lože z betonu prostého | m | 33.8 |  | 0 | CS ÚRS 2019 02 |  | základní |  | 0 | 0.16849 | 5.695 | 0 | 0 | 4 | K | 2 |  |  |  | ROZPOCET | 0 | 0 | 0 | 0 | 0 | 1 | 0 | 4 | -1979389631
| VV |  | 2*8.3+17.2 |  | 33.8 | [12 empty] | VV | 2 | 2 | True | 1 | ROZPOCET
52 | M | 59217017 | obrubník betonový chodníkový 1000x100x250mm | m | 37.18 |  | 0 | CS ÚRS 2019 02 |  | základní |  | 0 | 0.055 | 2.0449 | 0 | 0 | 8 | M | 2 |  |  |  | ROZPOCET | 0 | 0 | 0 | 0 | 0 | 1 | 0 | 4 | -1937615384
| VV |  | 33,8*1,1 'Přepočtené koeficientem množství |  | 37.18 | [12 empty] | VV | 2 | 2 | False | 1 | ROZPOCET
53 | K | 919726122 | Geotextilie pro ochranu, separaci a filtraci netkaná měrná hmotnost do 300 g/m2 | m2 | 21.925 |  | 0 | CS ÚRS 2019 02 |  | základní |  | 0 | 0.00047 | 0.010305 | 0 | 0 | 4 | K | 2 |  |  |  | ROZPOCET | 0 | 0 | 0 | 0 | 0 | 1 | 0 | 4 | -876570123
| VV |  | výtah - skladba A6 | [14 empty] | VV | 2 | 1 | True | 0 | ROZPOCET
| VV |  | 3,86*3,4*1,25 |  | 16.405 | [12 empty] | VV | 2 | 2 | True | 0 | ROZPOCET
| VV |  | 2,3*2,4 |  | 5.52 | [12 empty] | VV | 2 | 2 | True | 0 | ROZPOCET
| VV |  | Součet |  | 21.925 | [12 empty] | VV | 2 | 4 | True | 1 | ROZPOCET
54 | K | 9318888-R | Zaprávka rýhy v podlahách do 2 m2 po odbourání prosklených stěn | kus | 36 |  | 0 |  |  | základní |  | 0 | 0 | 0 | 0 | 0 | 4 | K | 2 |  |  |  | ROZPOCET | 0 | 0 | 0 | 0 | 0 | 1 | 0 | 4 | 49794267
55 | K | 9325-10/OST | Dodávka a montáž obložení radiátorů dle PSV 10/OST | kus | 1 |  | 0 |  |  | základní |  | 0 | 0 | 0 | 0 | 0 | 4 | K | 2 |  |  |  | ROZPOCET | 0 | 0 | 0 | 0 | 0 | 1 | 0 | 4 | 1485600003
56 | K | 9325-15/OST | Dodávka a montáž obkladu dle PSV 15/OST | kus | 1 |  | 0 |  |  | základní |  | 0 | 0 | 0 | 0 | 0 | 4 | K | 2 |  |  |  | ROZPOCET | 0 | 0 | 0 | 0 | 0 | 1 | 0 | 4 | -2117987587
57 | K | 9325-4/OST | Dodávka a montáž ocelévého táhla dle PSV 4/OST | kus | 4 |  | 0 |  |  | základní |  | 0 | 0 | 0 | 0 | 0 | 4 | K | 2 |  |  |  | ROZPOCET | 0 | 0 | 0 | 0 | 0 | 1 | 0 | 4 | 1733390380
58 | K | 9325-7/OST | Dodávka a montáž pódia včetně obložení s parapetem dle PSV 7/OST | kus | 1 |  | 0 |  |  | základní |  | 0 | 0 | 0 | 0 | 0 | 4 | K | 2 |  |  |  | ROZPOCET | 0 | 0 | 0 | 0 | 0 | 1 | 0 | 4 | 826659343
59 | K | 9325-8/OST | Dodávka a montáž pódia včetně obložení s parapetem dle PSV 8/OST | kus | 1 |  | 0 |  |  | základní |  | 0 | 0 | 0 | 0 | 0 | 4 | K | 2 |  |  |  | ROZPOCET | 0 | 0 | 0 | 0 | 0 | 1 | 0 | 4 | 190308252
60 | K | 9325-9/OST | Dodávka a montáž zábrany v okenním otvoru dle PSV 9/OST | kus | 8 |  | 0 |  |  | základní |  | 0 | 0 | 0 | 0 | 0 | 4 | K | 2 |  |  |  | ROZPOCET | 0 | 0 | 0 | 0 | 0 | 1 | 0 | 4 | 1739779846
61 | K | 941211112 | Montáž lešení řadového rámového lehkého zatížení do 200 kg/m2 š do 0,9 m v do 25 m | m2 | 187.8 |  | 0 | CS ÚRS 2019 02 |  | základní |  | 0 | 0 | 0 | 0 | 0 | 4 | K | 2 |  |  |  | ROZPOCET | 0 | 0 | 0 | 0 | 0 | 1 | 0 | 4 | -1930045232
| VV |  | (2*2,65+2,29+2*0,9)*20 |  | 187.8 | [12 empty] | VV | 2 | 2 | True | 1 | ROZPOCET
62 | K | 941211211 | Příplatek k lešení řadovému rámovému lehkému š 0,9 m v do 25 m za první a ZKD den použití | m2 | 16902 |  | 0 | CS ÚRS 2019 02 |  | základní |  | 0 | 0 | 0 | 0 | 0 | 4 | K | 2 |  |  |  | ROZPOCET | 0 | 0 | 0 | 0 | 0 | 1 | 0 | 4 | 2028157513
| VV |  | 187,8*90 'Přepočtené koeficientem množství |  | 16902 | [12 empty] | VV | 2 | 2 | False | 1 | ROZPOCET
63 | K | 941211811 | Demontáž lešení řadového rámového lehkého zatížení do 200 kg/m2 š do 0,9 m v do 10 m | m2 | 187.8 |  | 0 | CS ÚRS 2019 02 |  | základní |  | 0 | 0 | 0 | 0 | 0 | 4 | K | 2 |  |  |  | ROZPOCET | 0 | 0 | 0 | 0 | 0 | 1 | 0 | 4 | -895248840
64 | K | 944511111 | Montáž ochranné sítě z textilie z umělých vláken | m2 | 187.8 |  | 0 | CS ÚRS 2019 02 |  | základní |  | 0 | 0 | 0 | 0 | 0 | 4 | K | 2 |  |  |  | ROZPOCET | 0 | 0 | 0 | 0 | 0 | 1 | 0 | 4 | 1674134227
65 | K | 944511211 | Příplatek k ochranné síti za první a ZKD den použití | m2 | 16902 |  | 0 | CS ÚRS 2019 02 |  | základní |  | 0 | 0 | 0 | 0 | 0 | 4 | K | 2 |  |  |  | ROZPOCET | 0 | 0 | 0 | 0 | 0 | 1 | 0 | 4 | -214467769
| VV |  | 187,8*90 'Přepočtené koeficientem množství |  | 16902 | [12 empty] | VV | 2 | 2 | False | 1 | ROZPOCET
66 | K | 944511811 | Demontáž ochranné sítě z textilie z umělých vláken | m2 | 187.8 |  | 0 | CS ÚRS 2019 02 |  | základní |  | 0 | 0 | 0 | 0 | 0 | 4 | K | 2 |  |  |  | ROZPOCET | 0 | 0 | 0 | 0 | 0 | 1 | 0 | 4 | 1348983713
67 | K | 949101111 | Lešení pomocné pro objekty pozemních staveb s lešeňovou podlahou v do 1,9 m zatížení do 150 kg/m2 | m2 | 5960.081 |  | 0 | CS ÚRS 2019 02 |  | základní |  | 0 | 0.00013 | 0.77481 | 0 | 0 | 4 | K | 2 |  |  |  | ROZPOCET | 0 | 0 | 0 | 0 | 0 | 1 | 0 | 4 | -184127626
| VV |  | 1.NP | [14 empty] | VV | 2 | 1 | True | 0 | ROZPOCET
| VV |  | místnost 1.01 - WC muži - přšedsíň | [14 empty] | VV | 2 | 1 | True | 0 | ROZPOCET
| VV |  | 4,46 |  | 4.46 | [12 empty] | VV | 2 | 2 | True | 0 | ROZPOCET
| VV |  | místnost 1.01a - WC muži - WC | [14 empty] | VV | 2 | 1 | True | 0 | ROZPOCET
| VV |  | 10,23 |  | 10.23 | [12 empty] | VV | 2 | 2 | True | 0 | ROZPOCET
| VV |  | místnost 1.02 - Umývárna muži - předsíň | [14 empty] | VV | 2 | 1 | True | 0 | ROZPOCET
| VV |  | 8,06 |  | 8.06 | [12 empty] | VV | 2 | 2 | True | 0 | ROZPOCET
| VV |  | místnost 1.02a - Umývárna muži - sprchy | [14 empty] | VV | 2 | 1 | True | 0 | ROZPOCET
| VV |  | 10,04 |  | 10.04 | [12 empty] | VV | 2 | 2 | True | 0 | ROZPOCET
| VV |  | místnost 1.03 - Kuchyňka | [14 empty] | VV | 2 | 1 | True | 0 | ROZPOCET
| VV |  | 16,87 |  | 16.87 | [12 empty] | VV | 2 | 2 | True | 0 | ROZPOCET
| VV |  | místnost 1.03a - Úklid | [14 empty] | VV | 2 | 1 | True | 0 | ROZPOCET
| VV |  | 1,94 |  | 1.94 | [12 empty] | VV | 2 | 2 | True | 0 | ROZPOCET
| VV |  | místnost 1.04 - Pokoj | [14 empty] | VV | 2 | 1 | True | 0 | ROZPOCET
| VV |  | 19,88 |  | 19.88 | [12 empty] | VV | 2 | 2 | True | 0 | ROZPOCET
| VV |  | místnost 1.05 - Pokoj | [14 empty] | VV | 2 | 1 | True | 0 | ROZPOCET
| VV |  | 19,81 |  | 19.81 | [12 empty] | VV | 2 | 2 | True | 0 | ROZPOCET
| VV |  | místnost 1.06 - Pokoj | [14 empty] | VV | 2 | 1 | True | 0 | ROZPOCET
| VV |  | 19,95 |  | 19.95 | [12 empty] | VV | 2 | 2 | True | 0 | ROZPOCET
| VV |  | místnost 1.07 - Pokoj | [14 empty] | VV | 2 | 1 | True | 0 | ROZPOCET
| VV |  | 19,4 |  | 19.4 | [12 empty] | VV | 2 | 2 | True | 0 | ROZPOCET
| VV |  | místnost 1.08 - Pokoj | [14 empty] | VV | 2 | 1 | True | 0 | ROZPOCET
| VV |  | 19,4 |  | 19.4 | [12 empty] | VV | 2 | 2 | True | 0 | ROZPOCET
| VV |  | místnost 1.09 - Pokoj | [14 empty] | VV | 2 | 1 | True | 0 | ROZPOCET
| VV |  | 19,4 |  | 19.4 | [12 empty] | VV | 2 | 2 | True | 0 | ROZPOCET
| VV |  | místnost 1.10 - Sklad prádla | [14 empty] | VV | 2 | 1 | True | 0 | ROZPOCET
| VV |  | 18,03 |  | 18.03 | [12 empty] | VV | 2 | 2 | True | 0 | ROZPOCET
| VV |  | místnost 1.11 - Sklad prádla | [14 empty] | VV | 2 | 1 | True | 0 | ROZPOCET
| VV |  | 23,07 |  | 23.07 | [12 empty] | VV | 2 | 2 | True | 0 | ROZPOCET
| VV |  | místnost 1.21 - Pokoj | [14 empty] | VV | 2 | 1 | True | 0 | ROZPOCET
| VV |  | 22,77 |  | 22.77 | [12 empty] | VV | 2 | 2 | True | 0 | ROZPOCET
| VV |  | místnost 1.22 - Pokoj | [14 empty] | VV | 2 | 1 | True | 0 | ROZPOCET
| VV |  | 19,95 |  | 19.95 | [12 empty] | VV | 2 | 2 | True | 0 | ROZPOCET
| VV |  | místnost 1.23 - Pokoj | [14 empty] | VV | 2 | 1 | True | 0 | ROZPOCET
| VV |  | 19,4 |  | 19.4 | [12 empty] | VV | 2 | 2 | True | 0 | ROZPOCET
| VV |  | místnost 1.24 - Pokoj | [14 empty] | VV | 2 | 1 | True | 0 | ROZPOCET
| VV |  | 19,4 |  | 19.4 | [12 empty] | VV | 2 | 2 | True | 0 | ROZPOCET
| VV |  | místnost 1.25 - Pokoj | [14 empty] | VV | 2 | 1 | True | 0 | ROZPOCET
| VV |  | 19,34 |  | 19.34 | [12 empty] | VV | 2 | 2 | True | 0 | ROZPOCET
| VV |  | místnost 1.26 - Předsíň | [14 empty] | VV | 2 | 1 | True | 0 | ROZPOCET
| VV |  | 4,63 |  | 4.63 | [12 empty] | VV | 2 | 2 | True | 0 | ROZPOCET
| VV |  | místnost 1.26a - Úklid | [14 empty] | VV | 2 | 1 | True | 0 | ROZPOCET
| VV |  | 1,34 |  | 1.34 | [12 empty] | VV | 2 | 2 | True | 0 | ROZPOCET
| VV |  | místnost 1.27 - Kuchyňka | [14 empty] | VV | 2 | 1 | True | 0 | ROZPOCET
| VV |  | 6,1 |  | 6.1 | [12 empty] | VV | 2 | 2 | True | 0 | ROZPOCET
| VV |  | místnost 1.28 - Sprchy muži | [14 empty] | VV | 2 | 1 | True | 0 | ROZPOCET
| VV |  | 8,77 |  | 8.77 | [12 empty] | VV | 2 | 2 | True | 0 | ROZPOCET
| VV |  | místnost 1.29 - Předsíň muži | [14 empty] | VV | 2 | 1 | True | 0 | ROZPOCET
| VV |  | 4,77 |  | 4.77 | [12 empty] | VV | 2 | 2 | True | 0 | ROZPOCET
| VV |  | místnost 1.29a - WC muži | [14 empty] | VV | 2 | 1 | True | 0 | ROZPOCET
| VV |  | 7,97 |  | 7.97 | [12 empty] | VV | 2 | 2 | True | 0 | ROZPOCET
| VV |  | místnost 1.29b - Úklid | [14 empty] | VV | 2 | 1 | True | 0 | ROZPOCET
| VV |  | 1,35 |  | 1.35 | [12 empty] | VV | 2 | 2 | True | 0 | ROZPOCET
| VV |  | místnost 1.31 - Šatna uklízeček | [14 empty] | VV | 2 | 1 | True | 0 | ROZPOCET
| VV |  | 8,82 |  | 8.82 | [12 empty] | VV | 2 | 2 | True | 0 | ROZPOCET
| VV |  | místnost 1.31a - Šatna uklízeček | [14 empty] | VV | 2 | 1 | True | 0 | ROZPOCET
| VV |  | 10,82 |  | 10.82 | [12 empty] | VV | 2 | 2 | True | 0 | ROZPOCET
| VV |  | místnost 1.34 - Vstupní hala | [14 empty] | VV | 2 | 1 | True | 0 | ROZPOCET
| VV |  | 39,1 |  | 39.1 | [12 empty] | VV | 2 | 2 | True | 0 | ROZPOCET
| VV |  | místnost 1.35 - Zádveří | [14 empty] | VV | 2 | 1 | True | 0 | ROZPOCET
| VV |  | 6,74 |  | 6.74 | [12 empty] | VV | 2 | 2 | True | 0 | ROZPOCET
| VV |  | místnost 1.36 - Vrátnice | [14 empty] | VV | 2 | 1 | True | 0 | ROZPOCET
| VV |  | 13,58 |  | 13.58 | [12 empty] | VV | 2 | 2 | True | 0 | ROZPOCET
| VV |  | místnost 1.36a - Vrátnice - zázemí | [14 empty] | VV | 2 | 1 | True | 0 | ROZPOCET
| VV |  | 10,34 |  | 10.34 | [12 empty] | VV | 2 | 2 | True | 0 | ROZPOCET
| VV |  | místnost 1.37 - Kolárna | [14 empty] | VV | 2 | 1 | True | 0 | ROZPOCET
| VV |  | 8,37 |  | 8.37 | [12 empty] | VV | 2 | 2 | True | 0 | ROZPOCET
| VV |  | místnost 1.38 - Uklízečky | [14 empty] | VV | 2 | 1 | True | 0 | ROZPOCET
| VV |  | 19,32 |  | 19.32 | [12 empty] | VV | 2 | 2 | True | 0 | ROZPOCET
| VV |  | místnost 1.39 - Sklad prádla | [14 empty] | VV | 2 | 1 | True | 0 | ROZPOCET
| VV |  | 19,86 |  | 19.86 | [12 empty] | VV | 2 | 2 | True | 0 | ROZPOCET
| VV |  | místnost 1.41a - 1.42 - Chodba | [14 empty] | VV | 2 | 1 | True | 0 | ROZPOCET
| VV |  | 16,51+132,57 |  | 149.08 | [12 empty] | VV | 2 | 2 | True | 0 | ROZPOCET
| VV |  | Mezisoučet |  | 632.36 | [12 empty] | VV | 2 | 3 | True | 0 | ROZPOCET
| VV |  | 2.NP | [14 empty] | VV | 2 | 1 | True | 0 | ROZPOCET
| VV |  | místnost 2.01 - Umývárna muži | [14 empty] | VV | 2 | 1 | True | 0 | ROZPOCET
| VV |  | 12,34 |  | 12.34 | [12 empty] | VV | 2 | 2 | True | 0 | ROZPOCET
| VV |  | místnost 2.01a - Sprchy muži | [14 empty] | VV | 2 | 1 | True | 0 | ROZPOCET
| VV |  | 17,12 |  | 17.12 | [12 empty] | VV | 2 | 2 | True | 0 | ROZPOCET
| VV |  | místnost 2.02 - WC muži - předsíň | [14 empty] | VV | 2 | 1 | True | 0 | ROZPOCET
| VV |  | 5,2 |  | 5.2 | [12 empty] | VV | 2 | 2 | True | 0 | ROZPOCET
| VV |  | místnost 2.02a - Úklid | [14 empty] | VV | 2 | 1 | True | 0 | ROZPOCET
| VV |  | 1,32 |  | 1.32 | [12 empty] | VV | 2 | 2 | True | 0 | ROZPOCET
| VV |  | místnost 2.02b - Úklid | [14 empty] | VV | 2 | 1 | True | 0 | ROZPOCET
| VV |  | 1,32 |  | 1.32 | [12 empty] | VV | 2 | 2 | True | 0 | ROZPOCET
| VV |  | místnost 2.03 - WC muži - WC | [14 empty] | VV | 2 | 1 | True | 0 | ROZPOCET
| VV |  | 14,41 |  | 14.41 | [12 empty] | VV | 2 | 2 | True | 0 | ROZPOCET
| VV |  | místnost 2.04 - pokoj | [14 empty] | VV | 2 | 1 | True | 0 | ROZPOCET
| VV |  | 19,87 |  | 19.87 | [12 empty] | VV | 2 | 2 | True | 0 | ROZPOCET
| VV |  | místnost 2.05 - Kuchyňka | [14 empty] | VV | 2 | 1 | True | 0 | ROZPOCET
| VV |  | 19,73 |  | 19.73 | [12 empty] | VV | 2 | 2 | True | 0 | ROZPOCET
| VV |  | místnost 2.06 - Pokoj | [14 empty] | VV | 2 | 1 | True | 0 | ROZPOCET
| VV |  | 19,95 |  | 19.95 | [12 empty] | VV | 2 | 2 | True | 0 | ROZPOCET
| VV |  | místnost 2.07 - Pokoj | [14 empty] | VV | 2 | 1 | True | 0 | ROZPOCET
| VV |  | 19,41 |  | 19.41 | [12 empty] | VV | 2 | 2 | True | 0 | ROZPOCET
| VV |  | místnost 2.08 - Pokoj | [14 empty] | VV | 2 | 1 | True | 0 | ROZPOCET
| VV |  | 19,41 |  | 19.41 | [12 empty] | VV | 2 | 2 | True | 0 | ROZPOCET
| VV |  | místnost 2.09 - Pokoj | [14 empty] | VV | 2 | 1 | True | 0 | ROZPOCET
| VV |  | 19,41 |  | 19.41 | [12 empty] | VV | 2 | 2 | True | 0 | ROZPOCET
| VV |  | místnost 2.10 - Pokoj | [14 empty] | VV | 2 | 1 | True | 0 | ROZPOCET
| VV |  | 18,03 |  | 18.03 | [12 empty] | VV | 2 | 2 | True | 0 | ROZPOCET
| VV |  | místnost 2.11 - Pokoj | [14 empty] | VV | 2 | 1 | True | 0 | ROZPOCET
| VV |  | 15,62 |  | 15.62 | [12 empty] | VV | 2 | 2 | True | 0 | ROZPOCET
| VV |  | místnost 2.12 - Pokoj | [14 empty] | VV | 2 | 1 | True | 0 | ROZPOCET
| VV |  | 19,95 |  | 19.95 | [12 empty] | VV | 2 | 2 | True | 0 | ROZPOCET
| VV |  | místnost 2.13 - Pokoj | [14 empty] | VV | 2 | 1 | True | 0 | ROZPOCET
| VV |  | 19,41 |  | 19.41 | [12 empty] | VV | 2 | 2 | True | 0 | ROZPOCET
| VV |  | místnost 2.14 - Pokoj | [14 empty] | VV | 2 | 1 | True | 0 | ROZPOCET
| VV |  | 19,41 |  | 19.41 | [12 empty] | VV | 2 | 2 | True | 0 | ROZPOCET
| VV |  | místnost 2.15 - Pokoj | [14 empty] | VV | 2 | 1 | True | 0 | ROZPOCET
| VV |  | 19,86 |  | 19.86 | [12 empty] | VV | 2 | 2 | True | 0 | ROZPOCET
| VV |  | místnost 2.16 - Pokoj | [14 empty] | VV | 2 | 1 | True | 0 | ROZPOCET
| VV |  | 19,86 |  | 19.86 | [12 empty] | VV | 2 | 2 | True | 0 | ROZPOCET
| VV |  | místnost 2.17 - Pokoj | [14 empty] | VV | 2 | 1 | True | 0 | ROZPOCET
| VV |  | 19,86 |  | 19.86 | [12 empty] | VV | 2 | 2 | True | 0 | ROZPOCET
| VV |  | místnost 2.18 - Pokoj | [14 empty] | VV | 2 | 1 | True | 0 | ROZPOCET
| VV |  | 19,41 |  | 19.41 | [12 empty] | VV | 2 | 2 | True | 0 | ROZPOCET
| VV |  | místnost 2.19 - Pokoj | [14 empty] | VV | 2 | 1 | True | 0 | ROZPOCET
| VV |  | 19,41 |  | 19.41 | [12 empty] | VV | 2 | 2 | True | 0 | ROZPOCET
| VV |  | místnost 2.20 - Pokoj | [14 empty] | VV | 2 | 1 | True | 0 | ROZPOCET
| VV |  | 19,95 |  | 19.95 | [12 empty] | VV | 2 | 2 | True | 0 | ROZPOCET
| VV |  | místnost 2.21 - Pokoj | [14 empty] | VV | 2 | 1 | True | 0 | ROZPOCET
| VV |  | 15,62 |  | 15.62 | [12 empty] | VV | 2 | 2 | True | 0 | ROZPOCET
| VV |  | místnost 2.22 - Pokoj | [14 empty] | VV | 2 | 1 | True | 0 | ROZPOCET
| VV |  | 19,95 |  | 19.95 | [12 empty] | VV | 2 | 2 | True | 0 | ROZPOCET
| VV |  | místnost 2.23 - Pokoj | [14 empty] | VV | 2 | 1 | True | 0 | ROZPOCET
| VV |  | 19,41 |  | 19.41 | [12 empty] | VV | 2 | 2 | True | 0 | ROZPOCET
| VV |  | místnost 2.24 - Pokoj | [14 empty] | VV | 2 | 1 | True | 0 | ROZPOCET
| VV |  | 19,41 |  | 19.41 | [12 empty] | VV | 2 | 2 | True | 0 | ROZPOCET
| VV |  | místnost 2.25 - Pokoj | [14 empty] | VV | 2 | 1 | True | 0 | ROZPOCET
| VV |  | 19,41 |  | 19.41 | [12 empty] | VV | 2 | 2 | True | 0 | ROZPOCET
| VV |  | místnost 2.26 - Pokoj | [14 empty] | VV | 2 | 1 | True | 0 | ROZPOCET
| VV |  | 19,95 |  | 19.95 | [12 empty] | VV | 2 | 2 | True | 0 | ROZPOCET
| VV |  | místnost 2.27 - Pokoj | [14 empty] | VV | 2 | 1 | True | 0 | ROZPOCET
| VV |  | 19,981 |  | 19.981 | [12 empty] | VV | 2 | 2 | True | 0 | ROZPOCET
| VV |  | místnost 2.28 - kuchyňka | [14 empty] | VV | 2 | 1 | True | 0 | ROZPOCET
| VV |  | 19,41 |  | 19.41 | [12 empty] | VV | 2 | 2 | True | 0 | ROZPOCET
| VV |  | místnost 2.29 - Umývárna ženy | [14 empty] | VV | 2 | 1 | True | 0 | ROZPOCET
| VV |  | 14,49 |  | 14.49 | [12 empty] | VV | 2 | 2 | True | 0 | ROZPOCET
| VV |  | místnost 2.29a - Sprchy ženy | [14 empty] | VV | 2 | 1 | True | 0 | ROZPOCET
| VV |  | 17,27 |  | 17.27 | [12 empty] | VV | 2 | 2 | True | 0 | ROZPOCET
| VV |  | místnost 2.29b - Úklid | [14 empty] | VV | 2 | 1 | True | 0 | ROZPOCET
| VV |  | 10,9 |  | 10.9 | [12 empty] | VV | 2 | 2 | True | 0 | ROZPOCET
| VV |  | místnost 2.29c - WC ženy - předsíň | [14 empty] | VV | 2 | 1 | True | 0 | ROZPOCET
| VV |  | 3,34 |  | 3.34 | [12 empty] | VV | 2 | 2 | True | 0 | ROZPOCET
| VV |  | místnost 2.29d - WC ženy - wc | [14 empty] | VV | 2 | 1 | True | 0 | ROZPOCET
| VV |  | 17,38 |  | 17.38 | [12 empty] | VV | 2 | 2 | True | 0 | ROZPOCET
| VV |  | místnost 2.32 - TV místnost 1. | [14 empty] | VV | 2 | 1 | True | 0 | ROZPOCET
| VV |  | 40,64 |  | 40.64 | [12 empty] | VV | 2 | 2 | True | 0 | ROZPOCET
| VV |  | místnost 2.33 - TV místnost 2. | [14 empty] | VV | 2 | 1 | True | 0 | ROZPOCET
| VV |  | 40,55 |  | 40.55 | [12 empty] | VV | 2 | 2 | True | 0 | ROZPOCET
| VV |  | místnost 2.35 - Sklad | [14 empty] | VV | 2 | 1 | True | 0 | ROZPOCET
| VV |  | 19,77 |  | 19.77 | [12 empty] | VV | 2 | 2 | True | 0 | ROZPOCET
| VV |  | místnost 2.36 - Studovna 1. | [14 empty] | VV | 2 | 1 | True | 0 | ROZPOCET
| VV |  | 19,77 |  | 19.77 | [12 empty] | VV | 2 | 2 | True | 0 | ROZPOCET
| VV |  | místnost 2.37 - Pokoj | [14 empty] | VV | 2 | 1 | True | 0 | ROZPOCET
| VV |  | 19,41 |  | 19.41 | [12 empty] | VV | 2 | 2 | True | 0 | ROZPOCET
| VV |  | místnost 2.39 - Studovna 2. | [14 empty] | VV | 2 | 1 | True | 0 | ROZPOCET
| VV |  | 40,26 |  | 40.26 | [12 empty] | VV | 2 | 2 | True | 0 | ROZPOCET
| VV |  | místnost 2.41a - 2.42 - Chodba | [14 empty] | VV | 2 | 1 | True | 0 | ROZPOCET
| VV |  | 16,51+146,9 |  | 163.41 | [12 empty] | VV | 2 | 2 | True | 0 | ROZPOCET
| VV |  | Mezisoučet |  | 940.591 | [12 empty] | VV | 2 | 3 | True | 0 | ROZPOCET
| VV |  | 3.NP | [14 empty] | VV | 2 | 1 | True | 0 | ROZPOCET
| VV |  | místnost 3.01 - Umývárna muži | [14 empty] | VV | 2 | 1 | True | 0 | ROZPOCET
| VV |  | 12,12 |  | 12.12 | [12 empty] | VV | 2 | 2 | True | 0 | ROZPOCET
| VV |  | místnost 3.01a - Sprchy muži | [14 empty] | VV | 2 | 1 | True | 0 | ROZPOCET
| VV |  | 16,79 |  | 16.79 | [12 empty] | VV | 2 | 2 | True | 0 | ROZPOCET
| VV |  | místnost 3.02 - WC muži - předsíň | [14 empty] | VV | 2 | 1 | True | 0 | ROZPOCET
| VV |  | 5,05 |  | 5.05 | [12 empty] | VV | 2 | 2 | True | 0 | ROZPOCET
| VV |  | místnost 3.02a - Úklid | [14 empty] | VV | 2 | 1 | True | 0 | ROZPOCET
| VV |  | 1,32 |  | 1.32 | [12 empty] | VV | 2 | 2 | True | 0 | ROZPOCET
| VV |  | místnost 3.02b - Úklid | [14 empty] | VV | 2 | 1 | True | 0 | ROZPOCET
| VV |  | 1,32 |  | 1.32 | [12 empty] | VV | 2 | 2 | True | 0 | ROZPOCET
| VV |  | místnost 3.03 - WC muži - WC | [14 empty] | VV | 2 | 1 | True | 0 | ROZPOCET
| VV |  | 6,42 |  | 6.42 | [12 empty] | VV | 2 | 2 | True | 0 | ROZPOCET
| VV |  | místnost 3.04 - pokoj | [14 empty] | VV | 2 | 1 | True | 0 | ROZPOCET
| VV |  | 19,05 |  | 19.05 | [12 empty] | VV | 2 | 2 | True | 0 | ROZPOCET
| VV |  | místnost 3.05 - Kuchyňka | [14 empty] | VV | 2 | 1 | True | 0 | ROZPOCET
| VV |  | 19,7 |  | 19.7 | [12 empty] | VV | 2 | 2 | True | 0 | ROZPOCET
| VV |  | místnost 3.06 - Pokoj | [14 empty] | VV | 2 | 1 | True | 0 | ROZPOCET
| VV |  | 19,59 |  | 19.59 | [12 empty] | VV | 2 | 2 | True | 0 | ROZPOCET
| VV |  | místnost 3.07 - Pokoj | [14 empty] | VV | 2 | 1 | True | 0 | ROZPOCET
| VV |  | 19,05 |  | 19.05 | [12 empty] | VV | 2 | 2 | True | 0 | ROZPOCET
| VV |  | místnost 3.08 - Pokoj | [14 empty] | VV | 2 | 1 | True | 0 | ROZPOCET
| VV |  | 19,05 |  | 19.05 | [12 empty] | VV | 2 | 2 | True | 0 | ROZPOCET
| VV |  | místnost 3.09 - Pokoj | [14 empty] | VV | 2 | 1 | True | 0 | ROZPOCET
| VV |  | 19,05 |  | 19.05 | [12 empty] | VV | 2 | 2 | True | 0 | ROZPOCET
| VV |  | místnost 3.10 - Pokoj | [14 empty] | VV | 2 | 1 | True | 0 | ROZPOCET
| VV |  | 17,68 |  | 17.68 | [12 empty] | VV | 2 | 2 | True | 0 | ROZPOCET
| VV |  | místnost 3.11 - Pokoj | [14 empty] | VV | 2 | 1 | True | 0 | ROZPOCET
| VV |  | 15,62 |  | 15.62 | [12 empty] | VV | 2 | 2 | True | 0 | ROZPOCET
| VV |  | místnost 3.12 - Pokoj | [14 empty] | VV | 2 | 1 | True | 0 | ROZPOCET
| VV |  | 19,58 |  | 19.58 | [12 empty] | VV | 2 | 2 | True | 0 | ROZPOCET
| VV |  | místnost 3.13 - Pokoj | [14 empty] | VV | 2 | 1 | True | 0 | ROZPOCET
| VV |  | 19,05 |  | 19.05 | [12 empty] | VV | 2 | 2 | True | 0 | ROZPOCET
| VV |  | místnost 3.14 - Pokoj | [14 empty] | VV | 2 | 1 | True | 0 | ROZPOCET
| VV |  | 19,05 |  | 19.05 | [12 empty] | VV | 2 | 2 | True | 0 | ROZPOCET
| VV |  | místnost 3.15 - Pokoj | [14 empty] | VV | 2 | 1 | True | 0 | ROZPOCET
| VV |  | 19,37 |  | 19.37 | [12 empty] | VV | 2 | 2 | True | 0 | ROZPOCET
| VV |  | místnost 3.16 - Pokoj | [14 empty] | VV | 2 | 1 | True | 0 | ROZPOCET
| VV |  | 19,37 |  | 19.37 | [12 empty] | VV | 2 | 2 | True | 0 | ROZPOCET
| VV |  | místnost 3.17 - Pokoj | [14 empty] | VV | 2 | 1 | True | 0 | ROZPOCET
| VV |  | 19,37 |  | 19.37 | [12 empty] | VV | 2 | 2 | True | 0 | ROZPOCET
| VV |  | místnost 3.18 - Pokoj | [14 empty] | VV | 2 | 1 | True | 0 | ROZPOCET
| VV |  | 19,05 |  | 19.05 | [12 empty] | VV | 2 | 2 | True | 0 | ROZPOCET
| VV |  | místnost 3.19 - Pokoj | [14 empty] | VV | 2 | 1 | True | 0 | ROZPOCET
| VV |  | 19,05 |  | 19.05 | [12 empty] | VV | 2 | 2 | True | 0 | ROZPOCET
| VV |  | místnost 3.20 - Pokoj | [14 empty] | VV | 2 | 1 | True | 0 | ROZPOCET
| VV |  | 19,59 |  | 19.59 | [12 empty] | VV | 2 | 2 | True | 0 | ROZPOCET
| VV |  | místnost 3.21 - Pokoj | [14 empty] | VV | 2 | 1 | True | 0 | ROZPOCET
| VV |  | 15,62 |  | 15.62 | [12 empty] | VV | 2 | 2 | True | 0 | ROZPOCET
| VV |  | místnost 3.22 - Pokoj | [14 empty] | VV | 2 | 1 | True | 0 | ROZPOCET
| VV |  | 19,59 |  | 19.59 | [12 empty] | VV | 2 | 2 | True | 0 | ROZPOCET
| VV |  | místnost 3.23 - Pokoj | [14 empty] | VV | 2 | 1 | True | 0 | ROZPOCET
| VV |  | 19,05 |  | 19.05 | [12 empty] | VV | 2 | 2 | True | 0 | ROZPOCET
| VV |  | místnost 3.24 - Pokoj | [14 empty] | VV | 2 | 1 | True | 0 | ROZPOCET
| VV |  | 19,05 |  | 19.05 | [12 empty] | VV | 2 | 2 | True | 0 | ROZPOCET
| VV |  | místnost 3.25 - Pokoj | [14 empty] | VV | 2 | 1 | True | 0 | ROZPOCET
| VV |  | 19,05 |  | 19.05 | [12 empty] | VV | 2 | 2 | True | 0 | ROZPOCET
| VV |  | místnost 3.26 - Pokoj | [14 empty] | VV | 2 | 1 | True | 0 | ROZPOCET
| VV |  | 19,59 |  | 19.59 | [12 empty] | VV | 2 | 2 | True | 0 | ROZPOCET
| VV |  | místnost 3.27 - Pokoj | [14 empty] | VV | 2 | 1 | True | 0 | ROZPOCET
| VV |  | 19,52 |  | 19.52 | [12 empty] | VV | 2 | 2 | True | 0 | ROZPOCET
| VV |  | místnost 3.28 - kuchyňka | [14 empty] | VV | 2 | 1 | True | 0 | ROZPOCET
| VV |  | 18,99 |  | 18.99 | [12 empty] | VV | 2 | 2 | True | 0 | ROZPOCET
| VV |  | místnost 3.29 - Umývárna ženy | [14 empty] | VV | 2 | 1 | True | 0 | ROZPOCET
| VV |  | 13,87 |  | 13.87 | [12 empty] | VV | 2 | 2 | True | 0 | ROZPOCET
| VV |  | místnost 3.29a - Sprchy ženy | [14 empty] | VV | 2 | 1 | True | 0 | ROZPOCET
| VV |  | 17,09 |  | 17.09 | [12 empty] | VV | 2 | 2 | True | 0 | ROZPOCET
| VV |  | místnost 3.29b - Úklid | [14 empty] | VV | 2 | 1 | True | 0 | ROZPOCET
| VV |  | 1,1 |  | 1.1 | [12 empty] | VV | 2 | 2 | True | 0 | ROZPOCET
| VV |  | místnost 3.29c - WC ženy - předsíň | [14 empty] | VV | 2 | 1 | True | 0 | ROZPOCET
| VV |  | 3,15 |  | 3.15 | [12 empty] | VV | 2 | 2 | True | 0 | ROZPOCET
| VV |  | místnost 3.29d - WC ženy - wc | [14 empty] | VV | 2 | 1 | True | 0 | ROZPOCET
| VV |  | 17,22 |  | 17.22 | [12 empty] | VV | 2 | 2 | True | 0 | ROZPOCET
| VV |  | místnost 3.31 - Pokoj | [14 empty] | VV | 2 | 1 | True | 0 | ROZPOCET
| VV |  | 19,59 |  | 19.59 | [12 empty] | VV | 2 | 2 | True | 0 | ROZPOCET
| VV |  | místnost 3.32 - Pokoj | [14 empty] | VV | 2 | 1 | True | 0 | ROZPOCET
| VV |  | 19,05 |  | 19.05 | [12 empty] | VV | 2 | 2 | True | 0 | ROZPOCET
| VV |  | místnost 3.33 - Pokoj | [14 empty] | VV | 2 | 1 | True | 0 | ROZPOCET
| VV |  | 19,05 |  | 19.05 | [12 empty] | VV | 2 | 2 | True | 0 | ROZPOCET
| VV |  | místnost 3.34 - Pokoj | [14 empty] | VV | 2 | 1 | True | 0 | ROZPOCET
| VV |  | 19,37 |  | 19.37 | [12 empty] | VV | 2 | 2 | True | 0 | ROZPOCET
| VV |  | místnost 3.35 - Pokoj | [14 empty] | VV | 2 | 1 | True | 0 | ROZPOCET
| VV |  | 19,37 |  | 19.37 | [12 empty] | VV | 2 | 2 | True | 0 | ROZPOCET
| VV |  | místnost 3.36 - Pokoj | [14 empty] | VV | 2 | 1 | True | 0 | ROZPOCET
| VV |  | 19,37 |  | 19.37 | [12 empty] | VV | 2 | 2 | True | 0 | ROZPOCET
| VV |  | místnost 3.37 - Pokoj | [14 empty] | VV | 2 | 1 | True | 0 | ROZPOCET
| VV |  | 19,05 |  | 19.05 | [12 empty] | VV | 2 | 2 | True | 0 | ROZPOCET
| VV |  | místnost 3.38 - Pokoj | [14 empty] | VV | 2 | 1 | True | 0 | ROZPOCET
| VV |  | 19,59 |  | 19.59 | [12 empty] | VV | 2 | 2 | True | 0 | ROZPOCET
| VV |  | místnost 3.39 - Pokoj | [14 empty] | VV | 2 | 1 | True | 0 | ROZPOCET
| VV |  | 19,59 |  | 19.59 | [12 empty] | VV | 2 | 2 | True | 0 | ROZPOCET
| VV |  | místnost 3.41 - 3.42 - Chodba | [14 empty] | VV | 2 | 1 | True | 0 | ROZPOCET
| VV |  | 98,53+87,85 |  | 186.38 | [12 empty] | VV | 2 | 2 | True | 0 | ROZPOCET
| VV |  | Mezisoučet |  | 928.59 | [12 empty] | VV | 2 | 3 | True | 0 | ROZPOCET
| VV |  | 4.NP = 3.NP | [14 empty] | VV | 2 | 1 | True | 0 | ROZPOCET
| VV |  | 928,59 |  | 928.59 | [12 empty] | VV | 2 | 2 | True | 0 | ROZPOCET
| VV |  | Mezisoučet |  | 928.59 | [12 empty] | VV | 2 | 3 | True | 0 | ROZPOCET
| VV |  | 5.NP = 3.NP | [14 empty] | VV | 2 | 1 | True | 0 | ROZPOCET
| VV |  | 928,59 |  | 928.59 | [12 empty] | VV | 2 | 2 | True | 0 | ROZPOCET
| VV |  | Mezisoučet |  | 928.59 | [12 empty] | VV | 2 | 3 | True | 0 | ROZPOCET
| VV |  | 6.NP = 3.NP | [14 empty] | VV | 2 | 1 | True | 0 | ROZPOCET
| VV |  | 928,59 |  | 928.59 | [12 empty] | VV | 2 | 2 | True | 0 | ROZPOCET
| VV |  | Mezisoučet |  | 928.59 | [12 empty] | VV | 2 | 3 | True | 0 | ROZPOCET
| VV |  | 7.NP | [14 empty] | VV | 2 | 1 | True | 0 | ROZPOCET
| VV |  | místnost 7.01 - WC muži - předsíň | [14 empty] | VV | 2 | 1 | True | 0 | ROZPOCET
| VV |  | 4,32 |  | 4.32 | [12 empty] | VV | 2 | 2 | True | 0 | ROZPOCET
| VV |  | místnost 7.02 - WC muži - WC | [14 empty] | VV | 2 | 1 | True | 0 | ROZPOCET
| VV |  | 13,85 |  | 13.85 | [12 empty] | VV | 2 | 2 | True | 0 | ROZPOCET
| VV |  | místnost 7.03 - Umývárna + sprchy - muži | [14 empty] | VV | 2 | 1 | True | 0 | ROZPOCET
| VV |  | 16,05 |  | 16.05 | [12 empty] | VV | 2 | 2 | True | 0 | ROZPOCET
| VV |  | místnost 7.04 - Pokoj | [14 empty] | VV | 2 | 1 | True | 0 | ROZPOCET
| VV |  | 19,66 |  | 19.66 | [12 empty] | VV | 2 | 2 | True | 0 | ROZPOCET
| VV |  | místnost 7.05 - Pokoj | [14 empty] | VV | 2 | 1 | True | 0 | ROZPOCET
| VV |  | 17,4 |  | 17.4 | [12 empty] | VV | 2 | 2 | True | 0 | ROZPOCET
| VV |  | místnost 7.06 - Studovna | [14 empty] | VV | 2 | 1 | True | 0 | ROZPOCET
| VV |  | 7,61 |  | 7.61 | [12 empty] | VV | 2 | 2 | True | 0 | ROZPOCET
| VV |  | místnost 7.07 - Kuchyňka | [14 empty] | VV | 2 | 1 | True | 0 | ROZPOCET
| VV |  | 7,61 |  | 7.61 | [12 empty] | VV | 2 | 2 | True | 0 | ROZPOCET
| VV |  | místnost 7.08 - Pokoj | [14 empty] | VV | 2 | 1 | True | 0 | ROZPOCET
| VV |  | 19,32 |  | 19.32 | [12 empty] | VV | 2 | 2 | True | 0 | ROZPOCET
| VV |  | místnost 7.09 - Pokoj | [14 empty] | VV | 2 | 1 | True | 0 | ROZPOCET
| VV |  | 18,78 |  | 18.78 | [12 empty] | VV | 2 | 2 | True | 0 | ROZPOCET
| VV |  | místnost 7.10 - Pokoj | [14 empty] | VV | 2 | 1 | True | 0 | ROZPOCET
| VV |  | 18,78 |  | 18.78 | [12 empty] | VV | 2 | 2 | True | 0 | ROZPOCET
| VV |  | místnost 7.11 - Pokoj | [14 empty] | VV | 2 | 1 | True | 0 | ROZPOCET
| VV |  | 18,78 |  | 18.78 | [12 empty] | VV | 2 | 2 | True | 0 | ROZPOCET
| VV |  | místnost 7.12 - Pokoj | [14 empty] | VV | 2 | 1 | True | 0 | ROZPOCET
| VV |  | 18,78 |  | 18.78 | [12 empty] | VV | 2 | 2 | True | 0 | ROZPOCET
| VV |  | místnost 7.13 - Pokoj | [14 empty] | VV | 2 | 1 | True | 0 | ROZPOCET
| VV |  | 18,78 |  | 18.78 | [12 empty] | VV | 2 | 2 | True | 0 | ROZPOCET
| VV |  | místnost 7.14 - Pokoj | [14 empty] | VV | 2 | 1 | True | 0 | ROZPOCET
| VV |  | 18,78 |  | 18.78 | [12 empty] | VV | 2 | 2 | True | 0 | ROZPOCET
| VV |  | místnost 7.15 - Pokoj | [14 empty] | VV | 2 | 1 | True | 0 | ROZPOCET
| VV |  | 18,78 |  | 18.78 | [12 empty] | VV | 2 | 2 | True | 0 | ROZPOCET
| VV |  | místnost 7.16 - Pokoj | [14 empty] | VV | 2 | 1 | True | 0 | ROZPOCET
| VV |  | 18,78 |  | 18.78 | [12 empty] | VV | 2 | 2 | True | 0 | ROZPOCET
| VV |  | místnost 7.17 - Kuchyňka | [14 empty] | VV | 2 | 1 | True | 0 | ROZPOCET
| VV |  | 18,78 |  | 18.78 | [12 empty] | VV | 2 | 2 | True | 0 | ROZPOCET
| VV |  | místnost 7.19 - Pokoj | [14 empty] | VV | 2 | 1 | True | 0 | ROZPOCET
| VV |  | 19,32 |  | 19.32 | [12 empty] | VV | 2 | 2 | True | 0 | ROZPOCET
| VV |  | místnost 7.20 - Pokoj | [14 empty] | VV | 2 | 1 | True | 0 | ROZPOCET
| VV |  | 19,32 |  | 19.32 | [12 empty] | VV | 2 | 2 | True | 0 | ROZPOCET
| VV |  | místnost 7.21 - Umývárna + sprchy ženy - předsíň | [14 empty] | VV | 2 | 1 | True | 0 | ROZPOCET
| VV |  | 19,32 |  | 19.32 | [12 empty] | VV | 2 | 2 | True | 0 | ROZPOCET
| VV |  | místnost 7.21a - Umývárna + sprchy ženy | [14 empty] | VV | 2 | 1 | True | 0 | ROZPOCET
| VV |  | 14,26 |  | 14.26 | [12 empty] | VV | 2 | 2 | True | 0 | ROZPOCET
| VV |  | místnost 7.21b - Úklid | [14 empty] | VV | 2 | 1 | True | 0 | ROZPOCET
| VV |  | 1,36 |  | 1.36 | [12 empty] | VV | 2 | 2 | True | 0 | ROZPOCET
| VV |  | místnost 7.22 - WC ženy - předsíň | [14 empty] | VV | 2 | 1 | True | 0 | ROZPOCET
| VV |  | 2,75 |  | 2.75 | [12 empty] | VV | 2 | 2 | True | 0 | ROZPOCET
| VV |  | místnost 7.22a - WC ženy - wc | [14 empty] | VV | 2 | 1 | True | 0 | ROZPOCET
| VV |  | 13,75 |  | 13.75 | [12 empty] | VV | 2 | 2 | True | 0 | ROZPOCET
| VV |  | místnost 7.22b - Úklid | [14 empty] | VV | 2 | 1 | True | 0 | ROZPOCET
| VV |  | 1,36 |  | 1.36 | [12 empty] | VV | 2 | 2 | True | 0 | ROZPOCET
| VV |  | místnost 7.24 - Pokoj | [14 empty] | VV | 2 | 1 | True | 0 | ROZPOCET
| VV |  | 19,32 |  | 19.32 | [12 empty] | VV | 2 | 2 | True | 0 | ROZPOCET
| VV |  | místnost 7.25 - Pokoj | [14 empty] | VV | 2 | 1 | True | 0 | ROZPOCET
| VV |  | 18,78 |  | 18.78 | [12 empty] | VV | 2 | 2 | True | 0 | ROZPOCET
| VV |  | místnost 7.26 - Pokoj | [14 empty] | VV | 2 | 1 | True | 0 | ROZPOCET
| VV |  | 18,78 |  | 18.78 | [12 empty] | VV | 2 | 2 | True | 0 | ROZPOCET
| VV |  | místnost 7.27 - Pokoj | [14 empty] | VV | 2 | 1 | True | 0 | ROZPOCET
| VV |  | 19,1 |  | 19.1 | [12 empty] | VV | 2 | 2 | True | 0 | ROZPOCET
| VV |  | místnost 7.28 - Pokoj | [14 empty] | VV | 2 | 1 | True | 0 | ROZPOCET
| VV |  | 19,1 |  | 19.1 | [12 empty] | VV | 2 | 2 | True | 0 | ROZPOCET
| VV |  | místnost 7.29 - Pokoj | [14 empty] | VV | 2 | 1 | True | 0 | ROZPOCET
| VV |  | 19,1 |  | 19.1 | [12 empty] | VV | 2 | 2 | True | 0 | ROZPOCET
| VV |  | místnost 7.30 - Pokoj | [14 empty] | VV | 2 | 1 | True | 0 | ROZPOCET
| VV |  | 18,78 |  | 18.78 | [12 empty] | VV | 2 | 2 | True | 0 | ROZPOCET
| VV |  | místnost 7.31 - Pokoj | [14 empty] | VV | 2 | 1 | True | 0 | ROZPOCET
| VV |  | 18,78 |  | 18.78 | [12 empty] | VV | 2 | 2 | True | 0 | ROZPOCET
| VV |  | místnost 7.32 - Pokoj | [14 empty] | VV | 2 | 1 | True | 0 | ROZPOCET
| VV |  | 19,32 |  | 19.32 | [12 empty] | VV | 2 | 2 | True | 0 | ROZPOCET
| VV |  | místnost 7.34 - 7.35 - Chodba | [14 empty] | VV | 2 | 1 | True | 0 | ROZPOCET
| VV |  | 135,43 |  | 135.43 | [12 empty] | VV | 2 | 2 | True | 0 | ROZPOCET
| VV |  | Mezisoučet |  | 672.77 | [12 empty] | VV | 2 | 3 | True | 0 | ROZPOCET
| VV |  | Součet |  | 5960.081 | [12 empty] | VV | 2 | 4 | True | 1 | ROZPOCET
68 | K | 949121121 | Montáž lešení lehkého kozového dílcového ve schodišti v do 1,5 m | sada | 52 |  | 0 | CS ÚRS 2019 02 |  | základní |  | 0 | 0 | 0 | 0 | 0 | 4 | K | 2 |  |  |  | ROZPOCET | 0 | 0 | 0 | 0 | 0 | 1 | 0 | 4 | -1005538343
| VV |  | lešení schodiště | [14 empty] | VV | 2 | 1 | True | 0 | ROZPOCET
| VV |  | 2*2*13 |  | 52 | [12 empty] | VV | 2 | 2 | True | 1 | ROZPOCET
69 | K | 949121221 | Příplatek k lešení lehkému kozovému dílcovému ve schodišti v do 1,5 m za první a ZKD den použití | sada | 520 |  | 0 | CS ÚRS 2019 02 |  | základní |  | 0 | 0 | 0 | 0 | 0 | 4 | K | 2 |  |  |  | ROZPOCET | 0 | 0 | 0 | 0 | 0 | 1 | 0 | 4 | 381855846
| VV |  | 52*10 |  | 520 | [12 empty] | VV | 2 | 2 | True | 1 | ROZPOCET
70 | K | 949121821 | Demontáž lešení lehkého kozového dílcového ve schodišti v do 1,5 m | sada | 52 |  | 0 | CS ÚRS 2019 02 |  | základní |  | 0 | 0 | 0 | 0 | 0 | 4 | K | 2 |  |  |  | ROZPOCET | 0 | 0 | 0 | 0 | 0 | 1 | 0 | 4 | -2054422992
71 | K | 952901111 | Vyčištění budov bytové a občanské výstavby při výšce podlaží do 4 m | m2 | 7748.5 |  | 0 | CS ÚRS 2019 02 |  | základní |  | 0 | 4e-05 | 0.30994 | 0 | 0 | 4 | K | 2 |  |  |  | ROZPOCET | 0 | 0 | 0 | 0 | 0 | 1 | 0 | 4 | -1409153594
| VV |  | 1.NP | [14 empty] | VV | 2 | 1 | True | 0 | ROZPOCET
| VV |  | 866,5 |  | 866.5 | [12 empty] | VV | 2 | 2 | True | 0 | ROZPOCET
| VV |  | 2.NP - 6.NP | [14 empty] | VV | 2 | 1 | True | 0 | ROZPOCET
| VV |  | 5*1208 |  | 6040 | [12 empty] | VV | 2 | 2 | True | 0 | ROZPOCET
| VV |  | 7.NP | [14 empty] | VV | 2 | 1 | True | 0 | ROZPOCET
| VV |  | 842 |  | 842 | [12 empty] | VV | 2 | 2 | True | 0 | ROZPOCET
| VV |  | Součet |  | 7748.5 | [12 empty] | VV | 2 | 4 | True | 1 | ROZPOCET
72 | K | 962081131 | Bourání příček ze skleněných tvárnic tl do 100 mm | m2 | 120.4 |  | 0 | CS ÚRS 2019 02 |  | základní |  | 0 | 0 | 0 | 0.055 | 6.622 | 4 | K | 2 |  |  |  | ROZPOCET | 0 | 0 | 0 | 0 | 0 | 1 | 0 | 4 | -817035525
| VV |  | 2.NP | [14 empty] | VV | 2 | 1 | True | 0 | ROZPOCET
| VV |  | místnost 2.15 | [14 empty] | VV | 2 | 1 | True | 0 | ROZPOCET
| VV |  | 2,1*2,4 |  | 5.04 | [12 empty] | VV | 2 | 2 | True | 0 | ROZPOCET
| VV |  | -0,8*2 |  | -1.6 | [12 empty] | VV | 2 | 2 | True | 0 | ROZPOCET
| VV |  | místnost 2.16 | [14 empty] | VV | 2 | 1 | True | 0 | ROZPOCET
| VV |  | 2,1*2,4 |  | 5.04 | [12 empty] | VV | 2 | 2 | True | 0 | ROZPOCET
| VV |  | -0,8*2 |  | -1.6 | [12 empty] | VV | 2 | 2 | True | 0 | ROZPOCET
| VV |  | místnost 2.17 | [14 empty] | VV | 2 | 1 | True | 0 | ROZPOCET
| VV |  | 2,1*2,4 |  | 5.04 | [12 empty] | VV | 2 | 2 | True | 0 | ROZPOCET
| VV |  | -0,8*2 |  | -1.6 | [12 empty] | VV | 2 | 2 | True | 0 | ROZPOCET
| VV |  | Mezisoučet |  | 10.32 | [12 empty] | VV | 2 | 3 | True | 0 | ROZPOCET
| VV |  | 3.NP | [14 empty] | VV | 2 | 1 | True | 0 | ROZPOCET
| VV |  | místnost 3.15 | [14 empty] | VV | 2 | 1 | True | 0 | ROZPOCET
| VV |  | 2,1*2,4 |  | 5.04 | [12 empty] | VV | 2 | 2 | True | 0 | ROZPOCET
| VV |  | -0,8*2 |  | -1.6 | [12 empty] | VV | 2 | 2 | True | 0 | ROZPOCET
| VV |  | místnost 3.16 | [14 empty] | VV | 2 | 1 | True | 0 | ROZPOCET
| VV |  | 2,1*2,4 |  | 5.04 | [12 empty] | VV | 2 | 2 | True | 0 | ROZPOCET
| VV |  | -0,8*2 |  | -1.6 | [12 empty] | VV | 2 | 2 | True | 0 | ROZPOCET
| VV |  | místnost 3.17 | [14 empty] | VV | 2 | 1 | True | 0 | ROZPOCET
| VV |  | 2,1*2,4 |  | 5.04 | [12 empty] | VV | 2 | 2 | True | 0 | ROZPOCET
| VV |  | -0,8*2 |  | -1.6 | [12 empty] | VV | 2 | 2 | True | 0 | ROZPOCET
| VV |  | místnost 3.34 | [14 empty] | VV | 2 | 1 | True | 0 | ROZPOCET
| VV |  | 2,1*2,4 |  | 5.04 | [12 empty] | VV | 2 | 2 | True | 0 | ROZPOCET
| VV |  | -0,8*2 |  | -1.6 | [12 empty] | VV | 2 | 2 | True | 0 | ROZPOCET
| VV |  | místnost 3.35 | [14 empty] | VV | 2 | 1 | True | 0 | ROZPOCET
| VV |  | 2,1*2,4 |  | 5.04 | [12 empty] | VV | 2 | 2 | True | 0 | ROZPOCET
| VV |  | -0,8*2 |  | -1.6 | [12 empty] | VV | 2 | 2 | True | 0 | ROZPOCET
| VV |  | místnost 3.36 | [14 empty] | VV | 2 | 1 | True | 0 | ROZPOCET
| VV |  | 2,1*2,4 |  | 5.04 | [12 empty] | VV | 2 | 2 | True | 0 | ROZPOCET
| VV |  | -0,8*2 |  | -1.6 | [12 empty] | VV | 2 | 2 | True | 0 | ROZPOCET
| VV |  | Mezisoučet |  | 20.64 | [12 empty] | VV | 2 | 3 | True | 0 | ROZPOCET
| VV |  | 4.NP = 3.NP | [14 empty] | VV | 2 | 1 | True | 0 | ROZPOCET
| VV |  | 20,64 |  | 20.64 | [12 empty] | VV | 2 | 2 | True | 0 | ROZPOCET
| VV |  | Mezisoučet |  | 20.64 | [12 empty] | VV | 2 | 3 | True | 0 | ROZPOCET
| VV |  | 5.NP = 3.NP | [14 empty] | VV | 2 | 1 | True | 0 | ROZPOCET
| VV |  | 20,64 |  | 20.64 | [12 empty] | VV | 2 | 2 | True | 0 | ROZPOCET
| VV |  | Mezisoučet |  | 20.64 | [12 empty] | VV | 2 | 3 | True | 0 | ROZPOCET
| VV |  | 6.NP = 3.NP | [14 empty] | VV | 2 | 1 | True | 0 | ROZPOCET
| VV |  | 20,64 |  | 20.64 | [12 empty] | VV | 2 | 2 | True | 0 | ROZPOCET
| VV |  | Mezisoučet |  | 20.64 | [12 empty] | VV | 2 | 3 | True | 0 | ROZPOCET
| VV |  | místnost 7.04 | [14 empty] | VV | 2 | 1 | True | 0 | ROZPOCET
| VV |  | 2,1*2,4 |  | 5.04 | [12 empty] | VV | 2 | 2 | True | 0 | ROZPOCET
| VV |  | -0,8*2 |  | -1.6 | [12 empty] | VV | 2 | 2 | True | 0 | ROZPOCET
| VV |  | místnost 7.11 | [14 empty] | VV | 2 | 1 | True | 0 | ROZPOCET
| VV |  | 2,1*2,4 |  | 5.04 | [12 empty] | VV | 2 | 2 | True | 0 | ROZPOCET
| VV |  | -0,8*2 |  | -1.6 | [12 empty] | VV | 2 | 2 | True | 0 | ROZPOCET
| VV |  | místnost 7.12 | [14 empty] | VV | 2 | 1 | True | 0 | ROZPOCET
| VV |  | 2,1*2,4 |  | 5.04 | [12 empty] | VV | 2 | 2 | True | 0 | ROZPOCET
| VV |  | -0,8*2 |  | -1.6 | [12 empty] | VV | 2 | 2 | True | 0 | ROZPOCET
| VV |  | místnost 7.13 | [14 empty] | VV | 2 | 1 | True | 0 | ROZPOCET
| VV |  | 2,1*2,4 |  | 5.04 | [12 empty] | VV | 2 | 2 | True | 0 | ROZPOCET
| VV |  | -0,8*2 |  | -1.6 | [12 empty] | VV | 2 | 2 | True | 0 | ROZPOCET
| VV |  | místnost 7.20 | [14 empty] | VV | 2 | 1 | True | 0 | ROZPOCET
| VV |  | 2,1*2,4 |  | 5.04 | [12 empty] | VV | 2 | 2 | True | 0 | ROZPOCET
| VV |  | -0,8*2 |  | -1.6 | [12 empty] | VV | 2 | 2 | True | 0 | ROZPOCET
| VV |  | místnost 7.27 | [14 empty] | VV | 2 | 1 | True | 0 | ROZPOCET
| VV |  | 2,1*2,4 |  | 5.04 | [12 empty] | VV | 2 | 2 | True | 0 | ROZPOCET
| VV |  | -0,8*2 |  | -1.6 | [12 empty] | VV | 2 | 2 | True | 0 | ROZPOCET
| VV |  | místnost 7.28 | [14 empty] | VV | 2 | 1 | True | 0 | ROZPOCET
| VV |  | 2,1*2,4 |  | 5.04 | [12 empty] | VV | 2 | 2 | True | 0 | ROZPOCET
| VV |  | -0,8*2 |  | -1.6 | [12 empty] | VV | 2 | 2 | True | 0 | ROZPOCET
| VV |  | místnost 7.29 | [14 empty] | VV | 2 | 1 | True | 0 | ROZPOCET
| VV |  | 2,1*2,4 |  | 5.04 | [12 empty] | VV | 2 | 2 | True | 0 | ROZPOCET
| VV |  | -0,8*2 |  | -1.6 | [12 empty] | VV | 2 | 2 | True | 0 | ROZPOCET
| VV |  | Mezisoučet |  | 27.52 | [12 empty] | VV | 2 | 3 | True | 0 | ROZPOCET
| VV |  | Součet |  | 120.4 | [12 empty] | VV | 2 | 4 | True | 1 | ROZPOCET
73 | K | 965042131 | Bourání podkladů pod dlažby nebo mazanin betonových nebo z litého asfaltu tl do 100 mm pl do 4 m2 | m3 | 1.032 |  | 0 | CS ÚRS 2019 02 |  | základní |  | 0 | 0 | 0 | 2.2 | 2.2704 | 4 | K | 2 |  |  |  | ROZPOCET | 0 | 0 | 0 | 0 | 0 | 1 | 0 | 4 | -1698323605
| VV |  | odbourání mazaniny tl. 70 mm dle standardu A1.2 | [14 empty] | VV | 2 | 1 | True | 0 | ROZPOCET
| VV |  | 1.NP | [14 empty] | VV | 2 | 1 | True | 0 | ROZPOCET
| VV |  | místnost 1.41a | [14 empty] | VV | 2 | 1 | True | 0 | ROZPOCET
| VV |  | 2,13*0,07 |  | 0.149 | [12 empty] | VV | 2 | 2 | True | 0 | ROZPOCET
| VV |  | 2.NP | [14 empty] | VV | 2 | 1 | True | 0 | ROZPOCET
| VV |  | místnost 2.41a | [14 empty] | VV | 2 | 1 | True | 0 | ROZPOCET
| VV |  | 2,16*0,07 |  | 0.151 | [12 empty] | VV | 2 | 2 | True | 0 | ROZPOCET
| VV |  | 3.NP | [14 empty] | VV | 2 | 1 | True | 0 | ROZPOCET
| VV |  | místnost 3.41a | [14 empty] | VV | 2 | 1 | True | 0 | ROZPOCET
| VV |  | 2,61*0,07 |  | 0.183 | [12 empty] | VV | 2 | 2 | True | 0 | ROZPOCET
| VV |  | 4.NP = 3.NP | [14 empty] | VV | 2 | 1 | True | 0 | ROZPOCET
| VV |  | 2,61*0,07 |  | 0.183 | [12 empty] | VV | 2 | 2 | True | 0 | ROZPOCET
| VV |  | 5.NP = 3.NP | [14 empty] | VV | 2 | 1 | True | 0 | ROZPOCET
| VV |  | 2,61*0,07 |  | 0.183 | [12 empty] | VV | 2 | 2 | True | 0 | ROZPOCET
| VV |  | 6.NP = 3.NP | [14 empty] | VV | 2 | 1 | True | 0 | ROZPOCET
| VV |  | 2,61*0,07 |  | 0.183 | [12 empty] | VV | 2 | 2 | True | 0 | ROZPOCET
| VV |  | Součet |  | 1.032 | [12 empty] | VV | 2 | 4 | True | 1 | ROZPOCET
74 | K | 965046111 | Broušení stávajících betonových podlah úběr do 3 mm | m2 | 378.58 |  | 0 | CS ÚRS 2019 02 |  | základní |  | 0 | 0 | 0 | 0 | 0 | 4 | K | 2 |  |  |  | ROZPOCET | 0 | 0 | 0 | 0 | 0 | 1 | 0 | 4 | 1820646024
| VV |  | odstranění lepidla - viz výměra vybourání dlažeb | [14 empty] | VV | 2 | 1 | True | 0 | ROZPOCET
| VV |  | 378,58 |  | 378.58 | [12 empty] | VV | 2 | 2 | True | 1 | ROZPOCET
75 | K | 965049111 | Příplatek k bourání betonových mazanin za bourání mazanin se svařovanou sítí tl do 100 mm | m3 | 1.032 |  | 0 | CS ÚRS 2019 02 |  | základní |  | 0 | 0 | 0 | 0.044 | 0.045408 | 4 | K | 2 |  |  |  | ROZPOCET | 0 | 0 | 0 | 0 | 0 | 1 | 0 | 4 | 1997403532
76 | K | 965081213 | Bourání podlah z dlaždic keramických nebo xylolitových tl do 10 mm plochy přes 1 m2 | m2 | 393.31 |  | 0 | CS ÚRS 2019 02 |  | základní |  | 0 | 0 | 0 | 0.035 | 13.7659 | 4 | K | 2 |  |  |  | ROZPOCET | 0 | 0 | 0 | 0 | 0 | 1 | 0 | 4 | -937974810
| VV |  | 1.NP | [14 empty] | VV | 2 | 1 | True | 0 | ROZPOCET
| VV |  | místnost 1.03 | [14 empty] | VV | 2 | 1 | True | 0 | ROZPOCET
| VV |  | 16,87 |  | 16.87 | [12 empty] | VV | 2 | 2 | True | 0 | ROZPOCET
| VV |  | místnost 1.27 | [14 empty] | VV | 2 | 1 | True | 0 | ROZPOCET
| VV |  | 6,1 |  | 6.1 | [12 empty] | VV | 2 | 2 | True | 0 | ROZPOCET
| VV |  | místnost 1.41a | [14 empty] | VV | 2 | 1 | True | 0 | ROZPOCET
| VV |  | 2,13 |  | 2.13 | [12 empty] | VV | 2 | 2 | True | 0 | ROZPOCET
| VV |  | Mezisoučet |  | 25.1 | [12 empty] | VV | 2 | 3 | True | 0 | ROZPOCET
| VV |  | 2.NP | [14 empty] | VV | 2 | 1 | True | 0 | ROZPOCET
| VV |  | místnost 2.05 - Kuchyňka | [14 empty] | VV | 2 | 1 | True | 0 | ROZPOCET
| VV |  | 19,73 |  | 19.73 | [12 empty] | VV | 2 | 2 | True | 0 | ROZPOCET
| VV |  | místnost 2.28 - kuchyňka | [14 empty] | VV | 2 | 1 | True | 0 | ROZPOCET
| VV |  | 19,41 |  | 19.41 | [12 empty] | VV | 2 | 2 | True | 0 | ROZPOCET
| VV |  | místnost 2.41a | [14 empty] | VV | 2 | 1 | True | 0 | ROZPOCET
| VV |  | 2,16 |  | 2.16 | [12 empty] | VV | 2 | 2 | True | 0 | ROZPOCET
| VV |  | Mezisoučet |  | 41.3 | [12 empty] | VV | 2 | 3 | True | 0 | ROZPOCET
| VV |  | 3.NP | [14 empty] | VV | 2 | 1 | True | 0 | ROZPOCET
| VV |  | místnost 3.05 - Kuchyňka | [14 empty] | VV | 2 | 1 | True | 0 | ROZPOCET
| VV |  | 19,7 |  | 19.7 | [12 empty] | VV | 2 | 2 | True | 0 | ROZPOCET
| VV |  | místnost 3.28 - kuchyňka | [14 empty] | VV | 2 | 1 | True | 0 | ROZPOCET
| VV |  | 18,99 |  | 18.99 | [12 empty] | VV | 2 | 2 | True | 0 | ROZPOCET
| VV |  | místnost 3.41a | [14 empty] | VV | 2 | 1 | True | 0 | ROZPOCET
| VV |  | 2,61 |  | 2.61 | [12 empty] | VV | 2 | 2 | True | 0 | ROZPOCET
| VV |  | Mezisoučet |  | 41.3 | [12 empty] | VV | 2 | 3 | True | 0 | ROZPOCET
| VV |  | 4.NP = 3.NP | [14 empty] | VV | 2 | 1 | True | 0 | ROZPOCET
| VV |  | 41,3 |  | 41.3 | [12 empty] | VV | 2 | 2 | True | 0 | ROZPOCET
| VV |  | Mezisoučet |  | 41.3 | [12 empty] | VV | 2 | 3 | True | 0 | ROZPOCET
| VV |  | 5.NP = 3.NP | [14 empty] | VV | 2 | 1 | True | 0 | ROZPOCET
| VV |  | 41,3 |  | 41.3 | [12 empty] | VV | 2 | 2 | True | 0 | ROZPOCET
| VV |  | Mezisoučet |  | 41.3 | [12 empty] | VV | 2 | 3 | True | 0 | ROZPOCET
| VV |  | 6.NP = 3.NP | [14 empty] | VV | 2 | 1 | True | 0 | ROZPOCET
| VV |  | 41,3 |  | 41.3 | [12 empty] | VV | 2 | 2 | True | 0 | ROZPOCET
| VV |  | Mezisoučet |  | 41.3 | [12 empty] | VV | 2 | 3 | True | 0 | ROZPOCET
| VV |  | 7.NP | [14 empty] | VV | 2 | 1 | True | 0 | ROZPOCET
| VV |  | místnost 7.07 - kuchyňka | [14 empty] | VV | 2 | 1 | True | 0 | ROZPOCET
| VV |  | 7,61 |  | 7.61 | [12 empty] | VV | 2 | 2 | True | 0 | ROZPOCET
| VV |  | místnost 7.17 - kuchyňka | [14 empty] | VV | 2 | 1 | True | 0 | ROZPOCET
| VV |  | 18,78 |  | 18.78 | [12 empty] | VV | 2 | 2 | True | 0 | ROZPOCET
| VV |  | místnost 3.34 - chodba | [14 empty] | VV | 2 | 1 | True | 0 | ROZPOCET
| VV |  | 71,98 |  | 71.98 | [12 empty] | VV | 2 | 2 | True | 0 | ROZPOCET
| VV |  | místnost 3.35 - chodba | [14 empty] | VV | 2 | 1 | True | 0 | ROZPOCET
| VV |  | 63,34 |  | 63.34 | [12 empty] | VV | 2 | 2 | True | 0 | ROZPOCET
| VV |  | Mezisoučet |  | 161.71 | [12 empty] | VV | 2 | 3 | True | 0 | ROZPOCET
| VV |  | Součet |  | 393.31 | [12 empty] | VV | 2 | 4 | True | 1 | ROZPOCET
77 | K | 965081611 | Odsekání soklíků rovných | m | 310.38 |  | 0 | CS ÚRS 2019 02 |  | základní |  | 0 | 0 | 0 | 0.009 | 2.7934 | 4 | K | 2 |  |  |  | ROZPOCET | 0 | 0 | 0 | 0 | 0 | 1 | 0 | 4 | 1826612059
| VV |  | 2.NP | [14 empty] | VV | 2 | 1 | True | 0 | ROZPOCET
| VV |  | místnost 2.05 - Kuchyňka | [14 empty] | VV | 2 | 1 | True | 0 | ROZPOCET
| VV |  | (2*3,5+2*5,4+2*0,6+2*0,3) |  | 19.6 | [12 empty] | VV | 2 | 2 | True | 0 | ROZPOCET
| VV |  | -0,8 |  | -0.8 | [12 empty] | VV | 2 | 2 | True | 0 | ROZPOCET
| VV |  | místnost 2.28 - kuchyňka | [14 empty] | VV | 2 | 1 | True | 0 | ROZPOCET
| VV |  | (2*3,4+2*5,4+2*0,6+2*0,3) |  | 19.4 | [12 empty] | VV | 2 | 2 | True | 0 | ROZPOCET
| VV |  | -0,8 |  | -0.8 | [12 empty] | VV | 2 | 2 | True | 0 | ROZPOCET
| VV |  | Mezisoučet |  | 37.4 | [12 empty] | VV | 2 | 3 | True | 0 | ROZPOCET
| VV |  | 3.NP | [14 empty] | VV | 2 | 1 | True | 0 | ROZPOCET
| VV |  | místnost 3.05 - Kuchyňka | [14 empty] | VV | 2 | 1 | True | 0 | ROZPOCET
| VV |  | (2*3,5+2*5,4+2*0,6+2*0,3) |  | 19.6 | [12 empty] | VV | 2 | 2 | True | 0 | ROZPOCET
| VV |  | -0,8 |  | -0.8 | [12 empty] | VV | 2 | 2 | True | 0 | ROZPOCET
| VV |  | místnost 3.28 - kuchyňka | [14 empty] | VV | 2 | 1 | True | 0 | ROZPOCET
| VV |  | (2*3,4+2*5,4+2*0,6+2*0,3) |  | 19.4 | [12 empty] | VV | 2 | 2 | True | 0 | ROZPOCET
| VV |  | -0,8 |  | -0.8 | [12 empty] | VV | 2 | 2 | True | 0 | ROZPOCET
| VV |  | Mezisoučet |  | 37.4 | [12 empty] | VV | 2 | 3 | True | 0 | ROZPOCET
| VV |  | 4.NP = 3.NP | [14 empty] | VV | 2 | 1 | True | 0 | ROZPOCET
| VV |  | 37,4 |  | 37.4 | [12 empty] | VV | 2 | 2 | True | 0 | ROZPOCET
| VV |  | Mezisoučet |  | 37.4 | [12 empty] | VV | 2 | 3 | True | 0 | ROZPOCET
| VV |  | 5.NP = 3.NP | [14 empty] | VV | 2 | 1 | True | 0 | ROZPOCET
| VV |  | 37,4 |  | 37.4 | [12 empty] | VV | 2 | 2 | True | 0 | ROZPOCET
| VV |  | Mezisoučet |  | 37.4 | [12 empty] | VV | 2 | 3 | True | 0 | ROZPOCET
| VV |  | 6.NP = 3.NP | [14 empty] | VV | 2 | 1 | True | 0 | ROZPOCET
| VV |  | 37,4 |  | 37.4 | [12 empty] | VV | 2 | 2 | True | 0 | ROZPOCET
| VV |  | Mezisoučet |  | 37.4 | [12 empty] | VV | 2 | 3 | True | 0 | ROZPOCET
| VV |  | 7.NP | [14 empty] | VV | 2 | 1 | True | 0 | ROZPOCET
| VV |  | místnost 7.07 - Kuchyňka | [14 empty] | VV | 2 | 1 | True | 0 | ROZPOCET
| VV |  | (2*1,75+2*4,35+2*0,6) |  | 13.4 | [12 empty] | VV | 2 | 2 | True | 0 | ROZPOCET
| VV |  | -0,8 |  | -0.8 | [12 empty] | VV | 2 | 2 | True | 0 | ROZPOCET
| VV |  | místnost 7.17 - Kuchyňka | [14 empty] | VV | 2 | 1 | True | 0 | ROZPOCET
| VV |  | (2*3,6+2*4,4+2*0,6) |  | 17.2 | [12 empty] | VV | 2 | 2 | True | 0 | ROZPOCET
| VV |  | -0,8 |  | -0.8 | [12 empty] | VV | 2 | 2 | True | 0 | ROZPOCET
| VV |  | místnost 7.34 - chodba | [14 empty] | VV | 2 | 1 | True | 0 | ROZPOCET
| VV |  | 2*30+2*2,4 |  | 64.8 | [12 empty] | VV | 2 | 2 | True | 0 | ROZPOCET
| VV |  | -19*0,8 |  | -15.2 | [12 empty] | VV | 2 | 2 | True | 0 | ROZPOCET
| VV |  | místnost 7.35 - chodba | [14 empty] | VV | 2 | 1 | True | 0 | ROZPOCET
| VV |  | 2*26,39+2*2,4 |  | 57.58 | [12 empty] | VV | 2 | 2 | True | 0 | ROZPOCET
| VV |  | -16*0,8 |  | -12.8 | [12 empty] | VV | 2 | 2 | True | 0 | ROZPOCET
| VV |  | Mezisoučet |  | 123.38 | [12 empty] | VV | 2 | 3 | True | 0 | ROZPOCET
| VV |  | Součet |  | 310.38 | [12 empty] | VV | 2 | 4 | True | 1 | ROZPOCET
78 | K | 966080115 | Bourání kontaktního zateplení z desek z minerální vlny tloušťky do 180 mm | m2 | 64.27 |  | 0 | CS ÚRS 2019 02 |  | základní |  | 0 | 0 | 0 | 0.033 | 2.1209 | 4 | K | 2 |  |  |  | ROZPOCET | 0 | 0 | 0 | 0 | 0 | 1 | 0 | 4 | 778708517
| VV |  | odbourání zateplení v lodžii u výtahu | [14 empty] | VV | 2 | 1 | True | 0 | ROZPOCET
| VV |  | 1.NP | [14 empty] | VV | 2 | 1 | True | 0 | ROZPOCET
| VV |  | 2*1,2*2,75 |  | 6.6 | [12 empty] | VV | 2 | 2 | True | 0 | ROZPOCET
| VV |  | 1,2*2,1 |  | 2.52 | [12 empty] | VV | 2 | 2 | True | 0 | ROZPOCET
| VV |  | Mezisoučet |  | 9.12 | [12 empty] | VV | 2 | 3 | True | 0 | ROZPOCET
| VV |  | 2.NP | [14 empty] | VV | 2 | 1 | True | 0 | ROZPOCET
| VV |  | 2*1,2*2,75 |  | 6.6 | [12 empty] | VV | 2 | 2 | True | 0 | ROZPOCET
| VV |  | 1,2*2,1 |  | 2.52 | [12 empty] | VV | 2 | 2 | True | 0 | ROZPOCET
| VV |  | Mezisoučet |  | 9.12 | [12 empty] | VV | 2 | 3 | True | 0 | ROZPOCET
| VV |  | 3.NP = 2.NP | [14 empty] | VV | 2 | 1 | True | 0 | ROZPOCET
| VV |  | 9,12 |  | 9.12 | [12 empty] | VV | 2 | 2 | True | 0 | ROZPOCET
| VV |  | 4.NP = 2.NP | [14 empty] | VV | 2 | 1 | True | 0 | ROZPOCET
| VV |  | 9,12 |  | 9.12 | [12 empty] | VV | 2 | 2 | True | 0 | ROZPOCET
| VV |  | 5.NP = 2.NP | [14 empty] | VV | 2 | 1 | True | 0 | ROZPOCET
| VV |  | 9,12 |  | 9.12 | [12 empty] | VV | 2 | 2 | True | 0 | ROZPOCET
| VV |  | 6.NP = 2.NP | [14 empty] | VV | 2 | 1 | True | 0 | ROZPOCET
| VV |  | 9,12 |  | 9.12 | [12 empty] | VV | 2 | 2 | True | 0 | ROZPOCET
| VV |  | fasáda | [14 empty] | VV | 2 | 1 | True | 0 | ROZPOCET
| VV |  | 2*19,1*0,25 |  | 9.55 | [12 empty] | VV | 2 | 2 | True | 0 | ROZPOCET
| VV |  | Součet |  | 64.27 | [12 empty] | VV | 2 | 4 | True | 1 | ROZPOCET
79 | K | 968-001 | Demontáž kuchyní včetně zařizovacích předmětů | soubor | 1 |  | 0 |  |  | základní |  | 0 | 0 | 0 | 2 | 2 | 4 | K | 2 |  |  |  | ROZPOCET | 0 | 0 | 0 | 0 | 0 | 1 | 0 | 4 | 925424532
| P |  | Poznámka k položce: demontáž vybavení kuchyní místností 1. NP - 7. NP - blíže viz výkres stávajícího stavu | [14 empty] | P | 2
80 | K | 968072455 | Vybourání kovových dveřních zárubní pl do 2 m2 | m2 | 56 |  | 0 | CS ÚRS 2019 02 |  | základní |  | 0 | 0 | 0 | 0.076 | 4.256 | 4 | K | 2 |  |  |  | ROZPOCET | 0 | 0 | 0 | 0 | 0 | 1 | 0 | 4 | -946863806
| VV |  | 2.NP | [14 empty] | VV | 2 | 1 | True | 0 | ROZPOCET
| VV |  | místnost 2.15 | [14 empty] | VV | 2 | 1 | True | 0 | ROZPOCET
| VV |  | 0,8*2 |  | 1.6 | [12 empty] | VV | 2 | 2 | True | 0 | ROZPOCET
| VV |  | místnost 2.16 | [14 empty] | VV | 2 | 1 | True | 0 | ROZPOCET
| VV |  | 0,8*2 |  | 1.6 | [12 empty] | VV | 2 | 2 | True | 0 | ROZPOCET
| VV |  | místnost 2.17 | [14 empty] | VV | 2 | 1 | True | 0 | ROZPOCET
| VV |  | 0,8*2 |  | 1.6 | [12 empty] | VV | 2 | 2 | True | 0 | ROZPOCET
| VV |  | Mezisoučet |  | 4.8 | [12 empty] | VV | 2 | 3 | True | 0 | ROZPOCET
| VV |  | 3.NP | [14 empty] | VV | 2 | 1 | True | 0 | ROZPOCET
| VV |  | místnost 3.15 | [14 empty] | VV | 2 | 1 | True | 0 | ROZPOCET
| VV |  | 0,8*2 |  | 1.6 | [12 empty] | VV | 2 | 2 | True | 0 | ROZPOCET
| VV |  | místnost 3.16 | [14 empty] | VV | 2 | 1 | True | 0 | ROZPOCET
| VV |  | 0,8*2 |  | 1.6 | [12 empty] | VV | 2 | 2 | True | 0 | ROZPOCET
| VV |  | místnost 3.17 | [14 empty] | VV | 2 | 1 | True | 0 | ROZPOCET
| VV |  | 0,8*2 |  | 1.6 | [12 empty] | VV | 2 | 2 | True | 0 | ROZPOCET
| VV |  | místnost 3.34 | [14 empty] | VV | 2 | 1 | True | 0 | ROZPOCET
| VV |  | 0,8*2 |  | 1.6 | [12 empty] | VV | 2 | 2 | True | 0 | ROZPOCET
| VV |  | místnost 3.35 | [14 empty] | VV | 2 | 1 | True | 0 | ROZPOCET
| VV |  | 0,8*2 |  | 1.6 | [12 empty] | VV | 2 | 2 | True | 0 | ROZPOCET
| VV |  | místnost 3.36 | [14 empty] | VV | 2 | 1 | True | 0 | ROZPOCET
| VV |  | 0,8*2 |  | 1.6 | [12 empty] | VV | 2 | 2 | True | 0 | ROZPOCET
| VV |  | Mezisoučet |  | 9.6 | [12 empty] | VV | 2 | 3 | True | 0 | ROZPOCET
| VV |  | 4.NP = 3.NP | [14 empty] | VV | 2 | 1 | True | 0 | ROZPOCET
| VV |  | 9,6 |  | 9.6 | [12 empty] | VV | 2 | 2 | True | 0 | ROZPOCET
| VV |  | Mezisoučet |  | 9.6 | [12 empty] | VV | 2 | 3 | True | 0 | ROZPOCET
| VV |  | 5.NP = 3.NP | [14 empty] | VV | 2 | 1 | True | 0 | ROZPOCET
| VV |  | 9,6 |  | 9.6 | [12 empty] | VV | 2 | 2 | True | 0 | ROZPOCET
| VV |  | Mezisoučet |  | 9.6 | [12 empty] | VV | 2 | 3 | True | 0 | ROZPOCET
| VV |  | 6.NP = 3.NP | [14 empty] | VV | 2 | 1 | True | 0 | ROZPOCET
| VV |  | 9,6 |  | 9.6 | [12 empty] | VV | 2 | 2 | True | 0 | ROZPOCET
| VV |  | Mezisoučet |  | 9.6 | [12 empty] | VV | 2 | 3 | True | 0 | ROZPOCET
| VV |  | místnost 7.04 | [14 empty] | VV | 2 | 1 | True | 0 | ROZPOCET
| VV |  | 0,8*2 |  | 1.6 | [12 empty] | VV | 2 | 2 | True | 0 | ROZPOCET
| VV |  | místnost 7.11 | [14 empty] | VV | 2 | 1 | True | 0 | ROZPOCET
| VV |  | 0,8*2 |  | 1.6 | [12 empty] | VV | 2 | 2 | True | 0 | ROZPOCET
| VV |  | místnost 7.12 | [14 empty] | VV | 2 | 1 | True | 0 | ROZPOCET
| VV |  | 0,8*2 |  | 1.6 | [12 empty] | VV | 2 | 2 | True | 0 | ROZPOCET
| VV |  | místnost 7.13 | [14 empty] | VV | 2 | 1 | True | 0 | ROZPOCET
| VV |  | 0,8*2 |  | 1.6 | [12 empty] | VV | 2 | 2 | True | 0 | ROZPOCET
| VV |  | místnost 7.20 | [14 empty] | VV | 2 | 1 | True | 0 | ROZPOCET
| VV |  | 0,8*2 |  | 1.6 | [12 empty] | VV | 2 | 2 | True | 0 | ROZPOCET
| VV |  | místnost 7.27 | [14 empty] | VV | 2 | 1 | True | 0 | ROZPOCET
| VV |  | 0,8*2 |  | 1.6 | [12 empty] | VV | 2 | 2 | True | 0 | ROZPOCET
| VV |  | místnost 7.28 | [14 empty] | VV | 2 | 1 | True | 0 | ROZPOCET
| VV |  | 0,8*2 |  | 1.6 | [12 empty] | VV | 2 | 2 | True | 0 | ROZPOCET
| VV |  | místnost 7.29 | [14 empty] | VV | 2 | 1 | True | 0 | ROZPOCET
| VV |  | 0,8*2 |  | 1.6 | [12 empty] | VV | 2 | 2 | True | 0 | ROZPOCET
| VV |  | Mezisoučet |  | 12.8 | [12 empty] | VV | 2 | 3 | True | 0 | ROZPOCET
| VV |  | Součet |  | 56 | [12 empty] | VV | 2 | 4 | True | 1 | ROZPOCET
81 | K | 978013191 | Otlučení (osekání) vnitřní vápenné nebo vápenocementové omítky stěn v rozsahu do 100 % | m2 | 290 |  | 0 | CS ÚRS 2019 02 |  | základní |  | 0 | 0 | 0 | 0.046 | 13.34 | 4 | K | 2 |  |  |  | ROZPOCET | 0 | 0 | 0 | 0 | 0 | 1 | 0 | 4 | 1980987020
| P |  | Poznámka k položce: B3 – zaomítání sklobetonových nadpražích Okolo nadsvětlíků za tří stran bude provedena olemování – odsekání kapsy cca do 5 mm | [14 empty] | P | 2
| VV |  | jedna strana rozsah 1 m2 = 2m2 oboustranně na jeden pokoj | [14 empty] | VV | 2 | 1 | True | 0 | ROZPOCET
| VV |  | 1.NP | [14 empty] | VV | 2 | 1 | True | 0 | ROZPOCET
| VV |  | 14*2 |  | 28 | [12 empty] | VV | 2 | 2 | True | 0 | ROZPOCET
| VV |  | 4*2 |  | 8 | [12 empty] | VV | 2 | 2 | True | 0 | ROZPOCET
| VV |  | Mezisoučet |  | 36 | [12 empty] | VV | 2 | 3 | True | 0 | ROZPOCET
| VV |  | 2.NP | [14 empty] | VV | 2 | 1 | True | 0 | ROZPOCET
| VV |  | 19*2 |  | 38 | [12 empty] | VV | 2 | 2 | True | 0 | ROZPOCET
| VV |  | 4*2 |  | 8 | [12 empty] | VV | 2 | 2 | True | 0 | ROZPOCET
| VV |  | Mezisoučet |  | 46 | [12 empty] | VV | 2 | 3 | True | 0 | ROZPOCET
| VV |  | 3.NP | [14 empty] | VV | 2 | 1 | True | 0 | ROZPOCET
| VV |  | 22*2 |  | 44 | [12 empty] | VV | 2 | 2 | True | 0 | ROZPOCET
| VV |  | 4*2 |  | 8 | [12 empty] | VV | 2 | 2 | True | 0 | ROZPOCET
| VV |  | Mezisoučet |  | 52 | [12 empty] | VV | 2 | 3 | True | 0 | ROZPOCET
| VV |  | 4.NP = 3.NP | [14 empty] | VV | 2 | 1 | True | 0 | ROZPOCET
| VV |  | 52 |  | 52 | [12 empty] | VV | 2 | 2 | True | 0 | ROZPOCET
| VV |  | Mezisoučet |  | 52 | [12 empty] | VV | 2 | 3 | True | 0 | ROZPOCET
| VV |  | 5.NP = 3.NP | [14 empty] | VV | 2 | 1 | True | 0 | ROZPOCET
| VV |  | 52 |  | 52 | [12 empty] | VV | 2 | 2 | True | 0 | ROZPOCET
| VV |  | Mezisoučet |  | 52 | [12 empty] | VV | 2 | 3 | True | 0 | ROZPOCET
| VV |  | 6.NP = 3.NP | [14 empty] | VV | 2 | 1 | True | 0 | ROZPOCET
| VV |  | 52 |  | 52 | [12 empty] | VV | 2 | 2 | True | 0 | ROZPOCET
| VV |  | Mezisoučet |  | 52 | [12 empty] | VV | 2 | 3 | True | 0 | ROZPOCET
| VV |  | Součet |  | 290 | [12 empty] | VV | 2 | 4 | True | 1 | ROZPOCET
82 | K | 978059541 | Odsekání a odebrání obkladů stěn z vnitřních obkládaček plochy přes 1 m2 | m2 | 294.63 |  | 0 | CS ÚRS 2019 02 |  | základní |  | 0 | 0 | 0 | 0.068 | 20.0348 | 4 | K | 2 |  |  |  | ROZPOCET | 0 | 0 | 0 | 0 | 0 | 1 | 0 | 4 | 215312636
| VV |  | 1.NP | [14 empty] | VV | 2 | 1 | True | 0 | ROZPOCET
| VV |  | místnost 1.03 | [14 empty] | VV | 2 | 1 | True | 0 | ROZPOCET
| VV |  | (5,4+2*0,8)*2 |  | 14 | [12 empty] | VV | 2 | 2 | True | 0 | ROZPOCET
| VV |  | místnost 1.27 | [14 empty] | VV | 2 | 1 | True | 0 | ROZPOCET
| VV |  | (3,7+2*0,8)*2 |  | 10.6 | [12 empty] | VV | 2 | 2 | True | 0 | ROZPOCET
| VV |  | Mezisoučet |  | 24.6 | [12 empty] | VV | 2 | 3 | True | 0 | ROZPOCET
| VV |  | 2.NP | [14 empty] | VV | 2 | 1 | True | 0 | ROZPOCET
| VV |  | místnost 2.05 | [14 empty] | VV | 2 | 1 | True | 0 | ROZPOCET
| VV |  | (3,5+2*0,8)*1,8 |  | 9.18 | [12 empty] | VV | 2 | 2 | True | 0 | ROZPOCET
| VV |  | (1,95+0,8)*1,8 |  | 4.95 | [12 empty] | VV | 2 | 2 | True | 0 | ROZPOCET
| VV |  | místnost 2.28 | [14 empty] | VV | 2 | 1 | True | 0 | ROZPOCET
| VV |  | (5,4+2*0,8)*1,8 |  | 12.6 | [12 empty] | VV | 2 | 2 | True | 0 | ROZPOCET
| VV |  | 5,4*2 |  | 10.8 | [12 empty] | VV | 2 | 2 | True | 0 | ROZPOCET
| VV |  | (2*3,4-2*0,8)*2 |  | 10.4 | [12 empty] | VV | 2 | 2 | True | 0 | ROZPOCET
| VV |  | 2*0,6*2 |  | 2.4 | [12 empty] | VV | 2 | 2 | True | 0 | ROZPOCET
| VV |  | -0,8*2 |  | -1.6 | [12 empty] | VV | 2 | 2 | True | 0 | ROZPOCET
| VV |  | -1,8*1,5 |  | -2.7 | [12 empty] | VV | 2 | 2 | True | 0 | ROZPOCET
| VV |  | Mezisoučet |  | 46.03 | [12 empty] | VV | 2 | 3 | True | 0 | ROZPOCET
| VV |  | 3.NP | [14 empty] | VV | 2 | 1 | True | 0 | ROZPOCET
| VV |  | místnost 3.05 | [14 empty] | VV | 2 | 1 | True | 0 | ROZPOCET
| VV |  | (3,5+2*0,8)*2 |  | 10.2 | [12 empty] | VV | 2 | 2 | True | 0 | ROZPOCET
| VV |  | (1,95+0,8)*2 |  | 5.5 | [12 empty] | VV | 2 | 2 | True | 0 | ROZPOCET
| VV |  | místnost 3.28 | [14 empty] | VV | 2 | 1 | True | 0 | ROZPOCET
| VV |  | (5,4+2*0,8)*2 |  | 14 | [12 empty] | VV | 2 | 2 | True | 0 | ROZPOCET
| VV |  | 5,4*2 |  | 10.8 | [12 empty] | VV | 2 | 2 | True | 0 | ROZPOCET
| VV |  | (2*3,4-2*0,8)*2 |  | 10.4 | [12 empty] | VV | 2 | 2 | True | 0 | ROZPOCET
| VV |  | 2*0,6*2 |  | 2.4 | [12 empty] | VV | 2 | 2 | True | 0 | ROZPOCET
| VV |  | -0,8*2 |  | -1.6 | [12 empty] | VV | 2 | 2 | True | 0 | ROZPOCET
| VV |  | -1,8*1,5 |  | -2.7 | [12 empty] | VV | 2 | 2 | True | 0 | ROZPOCET
| VV |  | Mezisoučet |  | 49 | [12 empty] | VV | 2 | 3 | True | 0 | ROZPOCET
| VV |  | 4.NP = 3.NP | [14 empty] | VV | 2 | 1 | True | 0 | ROZPOCET
| VV |  | 49 |  | 49 | [12 empty] | VV | 2 | 2 | True | 0 | ROZPOCET
| VV |  | Mezisoučet |  | 49 | [12 empty] | VV | 2 | 3 | True | 0 | ROZPOCET
| VV |  | 5.NP = 3.NP | [14 empty] | VV | 2 | 1 | True | 0 | ROZPOCET
| VV |  | 49 |  | 49 | [12 empty] | VV | 2 | 2 | True | 0 | ROZPOCET
| VV |  | Mezisoučet |  | 49 | [12 empty] | VV | 2 | 3 | True | 0 | ROZPOCET
| VV |  | 6.NP = 3.NP | [14 empty] | VV | 2 | 1 | True | 0 | ROZPOCET
| VV |  | 49 |  | 49 | [12 empty] | VV | 2 | 2 | True | 0 | ROZPOCET
| VV |  | Mezisoučet |  | 49 | [12 empty] | VV | 2 | 3 | True | 0 | ROZPOCET
| VV |  | 7.NP | [14 empty] | VV | 2 | 1 | True | 0 | ROZPOCET
| VV |  | místnost 7.07 | [14 empty] | VV | 2 | 1 | True | 0 | ROZPOCET
| VV |  | (4,4+0,8)*2 |  | 10.4 | [12 empty] | VV | 2 | 2 | True | 0 | ROZPOCET
| VV |  | místnost 7.17 | [14 empty] | VV | 2 | 1 | True | 0 | ROZPOCET
| VV |  | 4,4*2 |  | 8.8 | [12 empty] | VV | 2 | 2 | True | 0 | ROZPOCET
| VV |  | 4,4*2 |  | 8.8 | [12 empty] | VV | 2 | 2 | True | 0 | ROZPOCET
| VV |  | Mezisoučet |  | 28 | [12 empty] | VV | 2 | 3 | True | 0 | ROZPOCET
| VV |  | Součet |  | 294.63 | [12 empty] | VV | 2 | 4 | True | 1 | ROZPOCET
83 | K | 981511114 | Demolice konstrukcí objektů z betonu železového postupným rozebíráním | m3 | 5 |  | 0 | CS ÚRS 2019 02 |  | základní |  | 0 | 0.0001 | 0.0005 | 2.41 | 12.05 | 4 | K | 2 |  |  |  | ROZPOCET | 0 | 0 | 0 | 0 | 0 | 1 | 0 | 4 | -2110796964
| VV |  | demolice venkovního schodiště v místě nového výtahu + základy | [14 empty] | VV | 2 | 1 | True | 0 | ROZPOCET
| VV |  | 5 |  | 5 | [12 empty] | VV | 2 | 2 | True | 1 | ROZPOCET
84 | K | 981513116 | Demolice konstrukcí objektů z betonu prostého těžkou mechanizací | m3 | 10 |  | 0 | CS ÚRS 2019 02 |  | základní |  | 0 | 0 | 0 | 2.2 | 22 | 4 | K | 2 |  |  |  | ROZPOCET | 0 | 0 | 0 | 0 | 0 | 1 | 0 | 4 | -1848903879
| VV |  | demolice beton před vstupem A7 | [14 empty] | VV | 2 | 1 | True | 0 | ROZPOCET
| VV |  | 10 |  | 10 | [12 empty] | VV | 2 | 2 | True | 1 | ROZPOCET
| D | 997 | Přesun sutě |  |  |  | 0 |  |  |  |  | 0 |  | 0 |  | 0 | 1 | D | 1 |  |  |  | ROZPOCET | [6 empty] | 0
85 | K | 997002511 | Vodorovné přemístění suti a vybouraných hmot bez naložení ale se složením a urovnáním do 1 km | t | 136.053 |  | 0 | CS ÚRS 2019 02 |  | základní |  | 0 | 0 | 0 | 0 | 0 | 4 | K | 2 |  |  |  | ROZPOCET | 0 | 0 | 0 | 0 | 0 | 1 | 0 | 4 | -1974845492
86 | K | 997002519 | Příplatek ZKD 1 km přemístění suti a vybouraných hmot | t | 1768.689 |  | 0 | CS ÚRS 2019 02 |  | základní |  | 0 | 0 | 0 | 0 | 0 | 4 | K | 2 |  |  |  | ROZPOCET | 0 | 0 | 0 | 0 | 0 | 1 | 0 | 4 | -1733200031
| VV |  | 136,053*13 'Přepočtené koeficientem množství |  | 1768.689 | [12 empty] | VV | 2 | 2 | False | 1 | ROZPOCET
87 | K | 997002611 | Nakládání suti a vybouraných hmot | t | 136.053 |  | 0 | CS ÚRS 2019 02 |  | základní |  | 0 | 0 | 0 | 0 | 0 | 4 | K | 2 |  |  |  | ROZPOCET | 0 | 0 | 0 | 0 | 0 | 1 | 0 | 4 | -932126316
88 | K | 997013216 | Vnitrostaveništní doprava suti a vybouraných hmot pro budovy v do 21 m ručně | t | 136.053 |  | 0 | CS ÚRS 2019 02 |  | základní |  | 0 | 0 | 0 | 0 | 0 | 4 | K | 2 |  |  |  | ROZPOCET | 0 | 0 | 0 | 0 | 0 | 1 | 0 | 4 | -1751015359
89 | K | 997013831 | Poplatek za uložení na skládce (skládkovné) stavebního odpadu směsného kód odpadu 170 904 | t | 136.053 |  | 0 | CS ÚRS 2019 02 |  | základní |  | 0 | 0 | 0 | 0 | 0 | 4 | K | 2 |  |  |  | ROZPOCET | 0 | 0 | 0 | 0 | 0 | 1 | 0 | 4 | -816858993
| P |  | Poznámka k položce: vč. kontejneru | [14 empty] | P | 2
| D | 998 | Přesun hmot |  |  |  | 0 |  |  |  |  | 0 |  | 0 |  | 0 | 1 | D | 1 |  |  |  | ROZPOCET | [6 empty] | 0
90 | K | 998018003 | Přesun hmot ruční pro budovy v do 24 m | t | 379.37 |  | 0 | CS ÚRS 2019 02 |  | základní |  | 0 | 0 | 0 | 0 | 0 | 4 | K | 2 |  |  |  | ROZPOCET | 0 | 0 | 0 | 0 | 0 | 1 | 0 | 4 | -1280240955
| D | PSV | Práce a dodávky PSV |  |  |  | 0 |  |  |  |  | 0 |  | 195.5385 |  | 34.2839 | 2 | D | 0 |  |  |  | ROZPOCET | [6 empty] | 0
| D | 712 | Povlakové krytiny |  |  |  | 0 |  |  |  |  | 0 |  | 0.074127 |  | 0 | 2 | D | 1 |  |  |  | ROZPOCET | [6 empty] | 0
91 | K | 712331101 | Provedení povlakové krytiny střech do 10° podkladní vrstvy pásy na sucho AIP nebo NAIP | m2 | 12.229 |  | 0 | CS ÚRS 2019 02 |  | základní |  | 0 | 0 | 0 | 0 | 0 | 16 | K | 2 |  |  |  | ROZPOCET | 0 | 0 | 0 | 0 | 0 | 1 | 0 | 16 | -1269551645
| VV |  | skladba S1 | [14 empty] | VV | 2 | 1 | True | 0 | ROZPOCET
| VV |  | 2,65*2,29 |  | 6.069 | [12 empty] | VV | 2 | 2 | True | 0 | ROZPOCET
| VV |  | (2*2,5+2*1,9)*0,7 |  | 6.16 | [12 empty] | VV | 2 | 2 | True | 0 | ROZPOCET
| VV |  | Součet |  | 12.229 | [12 empty] | VV | 2 | 4 | True | 1 | ROZPOCET
92 | M | 283-HI2 | parotěsnící vrstva z PE standard HI2 | m2 | 14.063 |  | 0 |  |  | základní |  | 0 | 0.0019 | 0.02672 | 0 | 0 | 32 | M | 2 |  |  |  | ROZPOCET | 0 | 0 | 0 | 0 | 0 | 1 | 0 | 16 | -396573333
| VV |  | 12,229*1,15 'Přepočtené koeficientem množství |  | 14.063 | [12 empty] | VV | 2 | 2 | False | 1 | ROZPOCET
93 | K | 712363001 | Provedení povlakové krytiny střech do 10° termoplastickou fólií PVC rozvinutím a natažením v ploše | m2 | 9.589 |  | 0 | CS ÚRS 2019 02 |  | základní |  | 0 | 0 | 0 | 0 | 0 | 16 | K | 2 |  |  |  | ROZPOCET | 0 | 0 | 0 | 0 | 0 | 1 | 0 | 16 | -1700595514
94 | K | 712363005 | Provedení povlakové krytiny střech do 10° navařením fólie PVC na oplechování v plné ploše | m2 | 2.795 |  | 0 | CS ÚRS 2019 02 |  | základní |  | 0 | 0 | 0 | 0 | 0 | 16 | K | 2 |  |  |  | ROZPOCET | 0 | 0 | 0 | 0 | 0 | 1 | 0 | 16 | 1790819103
| VV |  | 2*8,8*0,1 |  | 1.76 | [12 empty] | VV | 2 | 2 | True | 0 | ROZPOCET
| VV |  | 6,9*0,15 |  | 1.035 | [12 empty] | VV | 2 | 2 | True | 0 | ROZPOCET
| VV |  | Součet |  | 2.795 | [12 empty] | VV | 2 | 4 | True | 1 | ROZPOCET
95 | K | 712363008 | Provedení krytiny střech do 10° pojištění spoje nalepením pruhu fólie horkým vzduchem | m | 16 |  | 0 | CS ÚRS 2019 02 |  | základní |  | 0 | 0 | 0 | 0 | 0 | 16 | K | 2 |  |  |  | ROZPOCET | 0 | 0 | 0 | 0 | 0 | 1 | 0 | 16 | -164819330
96 | K | 712363122 | Provedení povlakové krytiny střech do 10° provedení rohů a koutů navařením izolačních tvarovek | kus | 6 |  | 0 | CS ÚRS 2019 02 |  | základní |  | 0 | 0 | 0 | 0 | 0 | 16 | K | 2 |  |  |  | ROZPOCET | 0 | 0 | 0 | 0 | 0 | 1 | 0 | 16 | -629642284
97 | M | 28322070 | roh vnitřní pro střešní fólie mPVC šedé | kus | 6 |  | 0 | CS ÚRS 2019 02 |  | základní |  | 0 | 0.0002 | 0.0012 | 0 | 0 | 32 | M | 2 |  |  |  | ROZPOCET | 0 | 0 | 0 | 0 | 0 | 1 | 0 | 16 | -1489431729
98 | K | 712363352 | Povlakové krytiny střech do 10° z tvarovaných poplastovaných lišt délky 2 m koutová lišta vnitřní rš 100 mm | m | 8.8 |  | 0 | CS ÚRS 2019 02 |  | základní |  | 0 | 0.0006 | 0.00528 | 0 | 0 | 16 | K | 2 |  |  |  | ROZPOCET | 0 | 0 | 0 | 0 | 0 | 1 | 0 | 16 | -1859139171
| VV |  | (2*2,5+2*1,9) |  | 8.8 | [12 empty] | VV | 2 | 2 | True | 1 | ROZPOCET
99 | K | 712363353 | Povlakové krytiny střech do 10° z tvarovaných poplastovaných lišt délky 2 m koutová lišta vnější rš 100 mm | m | 8.8 |  | 0 | CS ÚRS 2019 02 |  | základní |  | 0 | 0.0006 | 0.00528 | 0 | 0 | 16 | K | 2 |  |  |  | ROZPOCET | 0 | 0 | 0 | 0 | 0 | 1 | 0 | 16 | -1152296141
100 | K | 712363355 | Povlakové krytiny střech do 10° z tvarovaných poplastovaných lišt délky 2 m okapnice široká rš 150 mm | m | 6.9 |  | 0 | CS ÚRS 2019 02 |  | základní |  | 0 | 0.0009 | 0.00621 | 0 | 0 | 16 | K | 2 |  |  |  | ROZPOCET | 0 | 0 | 0 | 0 | 0 | 1 | 0 | 16 | 1049514125
| VV |  | (2*2,5+1,9) |  | 6.9 | [12 empty] | VV | 2 | 2 | True | 1 | ROZPOCET
101 | K | 712363613 | Provedení povlak krytiny mechanicky kotvenou do trapézu TI tl přes 240mm rohové pole, budova v do 18m | m2 | 9.589 |  | 0 | CS ÚRS 2019 02 |  | základní |  | 0 | 0.00054 | 0.0051781 | 0 | 0 | 16 | K | 2 |  |  |  | ROZPOCET | 0 | 0 | 0 | 0 | 0 | 1 | 0 | 16 | 1690016606
| VV |  | skladba S1 | [14 empty] | VV | 2 | 1 | True | 0 | ROZPOCET
| VV |  | 2,65*2,29 |  | 6.069 | [12 empty] | VV | 2 | 2 | True | 0 | ROZPOCET
| VV |  | (2*2,5+2*1,9)*0,4 |  | 3.52 | [12 empty] | VV | 2 | 2 | True | 0 | ROZPOCET
| VV |  | Součet |  | 9.589 | [12 empty] | VV | 2 | 4 | True | 1 | ROZPOCET
102 | M | 28322012 | fólie hydroizolační střešní mPVC mechanicky kotvená tl 1,5mm šedá | m2 | 11.027 |  | 0 | CS ÚRS 2019 02 |  | základní |  | 0 | 0.0019 | 0.020951 | 0 | 0 | 32 | M | 2 |  |  |  | ROZPOCET | 0 | 0 | 0 | 0 | 0 | 1 | 0 | 16 | -648964600
| VV |  | 9,589*1,15 'Přepočtené koeficientem množství |  | 11.027 | [12 empty] | VV | 2 | 2 | False | 1 | ROZPOCET
103 | K | 712391171 | Provedení povlakové krytiny střech do 10° podkladní textilní vrstvy | m2 | 9.589 |  | 0 | CS ÚRS 2019 02 |  | základní |  | 0 | 0 | 0 | 0 | 0 | 16 | K | 2 |  |  |  | ROZPOCET | 0 | 0 | 0 | 0 | 0 | 1 | 0 | 16 | -1277147574
| VV |  | skladba S1 | [14 empty] | VV | 2 | 1 | True | 0 | ROZPOCET
| VV |  | 2,65*2,29 |  | 6.069 | [12 empty] | VV | 2 | 2 | True | 0 | ROZPOCET
| VV |  | (2*2,5+2*1,9)*0,4 |  | 3.52 | [12 empty] | VV | 2 | 2 | True | 0 | ROZPOCET
| VV |  | Součet |  | 9.589 | [12 empty] | VV | 2 | 4 | True | 1 | ROZPOCET
104 | M | 69311068 | geotextilie netkaná separační, ochranná, filtrační, drenážní PP 300g/m2 | m2 | 11.027 |  | 0 | CS ÚRS 2019 02 |  | základní |  | 0 | 0.0003 | 0.0033081 | 0 | 0 | 32 | M | 2 |  |  |  | ROZPOCET | 0 | 0 | 0 | 0 | 0 | 1 | 0 | 16 | -484749067
| VV |  | 9,589*1,15 'Přepočtené koeficientem množství |  | 11.027 | [12 empty] | VV | 2 | 2 | False | 1 | ROZPOCET
105 | K | 998712203 | Přesun hmot procentní pro krytiny povlakové v objektech v do 24 m | % |  |  | 0 | CS ÚRS 2019 02 |  | základní |  | 0 | 0 | 0 | 0 | 0 | 16 | K | 2 |  |  |  | ROZPOCET | 0 | 0 | 0 | 0 | 0 | 1 | 0 | 16 | -1556818643
| D | 713 | Izolace tepelné |  |  |  | 0 |  |  |  |  | 0 |  | 0.1005 |  | 0 | 2 | D | 1 |  |  |  | ROZPOCET | [6 empty] | 0
106 | K | 713141152 | Montáž izolace tepelné střech plochých kladené volně 2 vrstvy rohoží, pásů, dílců, desek | m2 | 12.138 |  | 0 | CS ÚRS 2019 02 |  | základní |  | 0 | 0 | 0 | 0 | 0 | 16 | K | 2 |  |  |  | ROZPOCET | 0 | 0 | 0 | 0 | 0 | 1 | 0 | 16 | -813736085
| VV |  | skladba S1 | [14 empty] | VV | 2 | 1 | True | 0 | ROZPOCET
| VV |  | izolace minerální 2 x 30 mm | [14 empty] | VV | 2 | 1 | True | 0 | ROZPOCET
| VV |  | 2,65*2,29 |  | 6.069 | [12 empty] | VV | 2 | 2 | True | 0 | ROZPOCET
| VV |  | izolace minerální 2 x 120 mm - polystyren | [14 empty] | VV | 2 | 1 | True | 0 | ROZPOCET
| VV |  | 2,65*2,29 |  | 6.069 | [12 empty] | VV | 2 | 2 | True | 0 | ROZPOCET
| VV |  | Součet |  | 12.138 | [12 empty] | VV | 2 | 4 | True | 1 | ROZPOCET
107 | M | 28375915 | deska EPS 150 do plochých střech a podlah λ=0,035 tl 120mm | m2 | 13.958 |  | 0 | CS ÚRS 2019 02 |  | základní |  | 0 | 0.0036 | 0.050249 | 0 | 0 | 32 | M | 2 |  |  |  | ROZPOCET | 0 | 0 | 0 | 0 | 0 | 1 | 0 | 16 | -1832977413
| VV |  | izolace minerální 2 x 120 mm - polystyren | [14 empty] | VV | 2 | 1 | True | 0 | ROZPOCET
| VV |  | 2*2,65*2,29 |  | 12.137 | [12 empty] | VV | 2 | 2 | True | 1 | ROZPOCET
| VV |  | 12,137*1,15 'Přepočtené koeficientem množství |  | 13.958 | [12 empty] | VV | 2 | 2 | False | 1 | ROZPOCET
108 | M | 2837-TI1 | minerální izolace tl. 30 mm dle TI1 | m2 | 13.958 |  | 0 |  |  | základní |  | 0 | 0.0036 | 0.050249 | 0 | 0 | 32 | M | 2 |  |  |  | ROZPOCET | 0 | 0 | 0 | 0 | 0 | 1 | 0 | 16 | -287345820
| VV |  | izolace minerální 2 x 30 mm | [14 empty] | VV | 2 | 1 | True | 0 | ROZPOCET
| VV |  | 2*2,65*2,29 |  | 12.137 | [12 empty] | VV | 2 | 2 | True | 1 | ROZPOCET
| VV |  | 12,137*1,15 'Přepočtené koeficientem množství |  | 13.958 | [12 empty] | VV | 2 | 2 | False | 1 | ROZPOCET
109 | K | 998713203 | Přesun hmot procentní pro izolace tepelné v objektech v do 24 m | % |  |  | 0 | CS ÚRS 2019 02 |  | základní |  | 0 | 0 | 0 | 0 | 0 | 16 | K | 2 |  |  |  | ROZPOCET | 0 | 0 | 0 | 0 | 0 | 1 | 0 | 16 | 1295539056
| D | 714 | Akustická a protiotřesová opatření |  |  |  | 0 |  |  |  |  | 0 |  | 1.9262 |  | 0 | 2 | D | 1 |  |  |  | ROZPOCET | [6 empty] | 0
110 | K | 7141111-R | Lepení akustických obkladů na stěny | m2 | 346.456 |  | 0 |  |  | základní |  | 0 | 0 | 0 | 0 | 0 | 16 | K | 2 |  |  |  | ROZPOCET | 0 | 0 | 0 | 0 | 0 | 1 | 0 | 16 | -1781772389
| VV |  | 1.NP | [14 empty] | VV | 2 | 1 | True | 0 | ROZPOCET
| VV |  | místnost 1.32 - Hudebna 2. | [14 empty] | VV | 2 | 1 | True | 0 | ROZPOCET
| VV |  | (2*3,4+2*5,4)*2,6 |  | 45.76 | [12 empty] | VV | 2 | 2 | True | 0 | ROZPOCET
| VV |  | (1,2+2*2,4)*0,6 |  | 3.6 | [12 empty] | VV | 2 | 2 | True | 0 | ROZPOCET
| VV |  | (1,8+2*1,5)*0,435 |  | 2.088 | [12 empty] | VV | 2 | 2 | True | 0 | ROZPOCET
| VV |  | 2*0,8*0,3 |  | 0.48 | [12 empty] | VV | 2 | 2 | True | 0 | ROZPOCET
| VV |  | -0,8*2 |  | -1.6 | [12 empty] | VV | 2 | 2 | True | 0 | ROZPOCET
| VV |  | -1,8*1,5 |  | -2.7 | [12 empty] | VV | 2 | 2 | True | 0 | ROZPOCET
| VV |  | místnost 1.33 - Hudebna 1. | [14 empty] | VV | 2 | 1 | True | 0 | ROZPOCET
| VV |  | (2*3,4+2*5,4)*2,6 |  | 45.76 | [12 empty] | VV | 2 | 2 | True | 0 | ROZPOCET
| VV |  | (1,2+2*2,4)*0,6 |  | 3.6 | [12 empty] | VV | 2 | 2 | True | 0 | ROZPOCET
| VV |  | (1,8+2*1,5)*0,435 |  | 2.088 | [12 empty] | VV | 2 | 2 | True | 0 | ROZPOCET
| VV |  | 2*0,8*0,3 |  | 0.48 | [12 empty] | VV | 2 | 2 | True | 0 | ROZPOCET
| VV |  | -0,8*2 |  | -1.6 | [12 empty] | VV | 2 | 2 | True | 0 | ROZPOCET
| VV |  | -1,8*1,5 |  | -2.7 | [12 empty] | VV | 2 | 2 | True | 0 | ROZPOCET
| VV |  | Mezisoučet |  | 95.256 | [12 empty] | VV | 2 | 3 | True | 0 | ROZPOCET
| VV |  | 2.NP | [14 empty] | VV | 2 | 1 | True | 0 | ROZPOCET
| VV |  | místnost 2.32 - TV místnost 1. | [14 empty] | VV | 2 | 1 | True | 0 | ROZPOCET
| VV |  | (2*7,17+2*5,4)*2,6 |  | 65.364 | [12 empty] | VV | 2 | 2 | True | 0 | ROZPOCET
| VV |  | (1,2+2*2,4)*0,6 |  | 3.6 | [12 empty] | VV | 2 | 2 | True | 0 | ROZPOCET
| VV |  | 2*(2,4+2*1,5)*0,435 |  | 4.698 | [12 empty] | VV | 2 | 2 | True | 0 | ROZPOCET
| VV |  | 2*2*0,8*0,3 |  | 0.96 | [12 empty] | VV | 2 | 2 | True | 0 | ROZPOCET
| VV |  | -0,8*2 |  | -1.6 | [12 empty] | VV | 2 | 2 | True | 0 | ROZPOCET
| VV |  | -2*2,4*1,5 |  | -7.2 | [12 empty] | VV | 2 | 2 | True | 0 | ROZPOCET
| VV |  | -5,4*2,65 |  | -14.31 | [12 empty] | VV | 2 | 2 | True | 0 | ROZPOCET
| VV |  | místnost 2.33 - TV místnost 2. | [14 empty] | VV | 2 | 1 | True | 0 | ROZPOCET
| VV |  | (2*7,17+2*5,4)*2,6 |  | 65.364 | [12 empty] | VV | 2 | 2 | True | 0 | ROZPOCET
| VV |  | (1,2+2*2,4)*0,6 |  | 3.6 | [12 empty] | VV | 2 | 2 | True | 0 | ROZPOCET
| VV |  | 2*(2,4+2*1,5)*0,435 |  | 4.698 | [12 empty] | VV | 2 | 2 | True | 0 | ROZPOCET
| VV |  | (2,1+2*2,4)*0,6 |  | 4.14 | [12 empty] | VV | 2 | 2 | True | 0 | ROZPOCET
| VV |  | 2*2*0,8*0,3 |  | 0.96 | [12 empty] | VV | 2 | 2 | True | 0 | ROZPOCET
| VV |  | -1,3*2 |  | -2.6 | [12 empty] | VV | 2 | 2 | True | 0 | ROZPOCET
| VV |  | -2*2,4*1,5 |  | -7.2 | [12 empty] | VV | 2 | 2 | True | 0 | ROZPOCET
| VV |  | -5,4*2,65 |  | -14.31 | [12 empty] | VV | 2 | 2 | True | 0 | ROZPOCET
| VV |  | místnost 2.36 - Studovna 1. | [14 empty] | VV | 2 | 1 | True | 0 | ROZPOCET
| VV |  | (2*3,4+2*5,4)*2,6 |  | 45.76 | [12 empty] | VV | 2 | 2 | True | 0 | ROZPOCET
| VV |  | (2,1+2*2,4)*0,6 |  | 4.14 | [12 empty] | VV | 2 | 2 | True | 0 | ROZPOCET
| VV |  | (1,8+2*1,5)*0,435 |  | 2.088 | [12 empty] | VV | 2 | 2 | True | 0 | ROZPOCET
| VV |  | 2*0,8*0,3 |  | 0.48 | [12 empty] | VV | 2 | 2 | True | 0 | ROZPOCET
| VV |  | -1,3*2 |  | -2.6 | [12 empty] | VV | 2 | 2 | True | 0 | ROZPOCET
| VV |  | -2,4*1,5 |  | -3.6 | [12 empty] | VV | 2 | 2 | True | 0 | ROZPOCET
| VV |  | místnost 2.39 - Studovna 2. | [14 empty] | VV | 2 | 1 | True | 0 | ROZPOCET
| VV |  | (2*7,1+2*5,4)*2,6 |  | 65 | [12 empty] | VV | 2 | 2 | True | 0 | ROZPOCET
| VV |  | 2*(1,2+2*2,4)*0,6 |  | 7.2 | [12 empty] | VV | 2 | 2 | True | 0 | ROZPOCET
| VV |  | 2*(2,4+2*1,5)*0,435 |  | 4.698 | [12 empty] | VV | 2 | 2 | True | 0 | ROZPOCET
| VV |  | (2,1+2*2,4)*0,6 |  | 4.14 | [12 empty] | VV | 2 | 2 | True | 0 | ROZPOCET
| VV |  | 2*2*0,8*0,3 |  | 0.96 | [12 empty] | VV | 2 | 2 | True | 0 | ROZPOCET
| VV |  | -0,8*2 |  | -1.6 | [12 empty] | VV | 2 | 2 | True | 0 | ROZPOCET
| VV |  | -2*2,4*1,5 |  | -7.2 | [12 empty] | VV | 2 | 2 | True | 0 | ROZPOCET
| VV |  | Mezisoučet |  | 225.63 | [12 empty] | VV | 2 | 3 | True | 0 | ROZPOCET
| VV |  | 7.NP | [14 empty] | VV | 2 | 1 | True | 0 | ROZPOCET
| VV |  | místnost 7.06 - Studovna | [14 empty] | VV | 2 | 1 | True | 0 | ROZPOCET
| VV |  | (2*1,75+2*4,35)*2,6 |  | 31.72 | [12 empty] | VV | 2 | 2 | True | 0 | ROZPOCET
| VV |  | -1,75*2,6 |  | -4.55 | [12 empty] | VV | 2 | 2 | True | 0 | ROZPOCET
| VV |  | -0,8*2 |  | -1.6 | [12 empty] | VV | 2 | 2 | True | 0 | ROZPOCET
| VV |  | Mezisoučet |  | 25.57 | [12 empty] | VV | 2 | 3 | True | 0 | ROZPOCET
| VV |  | Součet |  | 346.456 | [12 empty] | VV | 2 | 4 | True | 1 | ROZPOCET
111 | M | 590365-B4 | akustický panel standard B4 | m2 | 363.779 |  | 0 |  |  | základní |  | 0 | 0.0039 | 1.4187 | 0 | 0 | 32 | M | 2 |  |  |  | ROZPOCET | 0 | 0 | 0 | 0 | 0 | 1 | 0 | 16 | 2031573709
| P |  | Poznámka k položce: Rozměr panelu: 1160x580. Tloušťka 25mm. Koeficient pohltivosti αw=1,00 při umístění na žlb stěně. Koeficient snížení hluku dle NRC 0,95. Průměrná zvuková pohltivost 0,95 dle ASTM C423. Jádro: cementová vlna (portlandský cement 48%, dřevo 35%, voda 17%). Barva bude upřesněna. Reakce na oheň B-s1,d0. Panely připevněné do dřevěného roštu – viz psv 16/OST, dle doporučení výrobce. Vzor kostkovaný viz obrázek níže. | [14 empty] | P | 2
| VV |  | 346,456*1,05 'Přepočtené koeficientem množství |  | 363.779 | [12 empty] | VV | 2 | 2 | False | 1 | ROZPOCET
112 | K | 714111401 | Montáž akustických obkladů pohltivých z dřevěných panelů na závěsné latě | m2 | 38.37 |  | 0 | CS ÚRS 2019 02 |  | základní |  | 0 | 4e-05 | 0.0015348 | 0 | 0 | 16 | K | 2 |  |  |  | ROZPOCET | 0 | 0 | 0 | 0 | 0 | 1 | 0 | 16 | -733597498
| VV |  | 1.NP | [14 empty] | VV | 2 | 1 | True | 0 | ROZPOCET
| VV |  | místnost 1.32 | [14 empty] | VV | 2 | 1 | True | 0 | ROZPOCET
| VV |  | 19,32 |  | 19.32 | [12 empty] | VV | 2 | 2 | True | 0 | ROZPOCET
| VV |  | místnost 1.33 | [14 empty] | VV | 2 | 1 | True | 0 | ROZPOCET
| VV |  | 19,05 |  | 19.05 | [12 empty] | VV | 2 | 2 | True | 0 | ROZPOCET
| VV |  | Součet |  | 38.37 | [12 empty] | VV | 2 | 4 | True | 1 | ROZPOCET
113 | M | 590365-C4 | akustický panel standard C2 | m2 | 40.289 |  | 0 |  |  | základní |  | 0 | 0.0039 | 0.15713 | 0 | 0 | 32 | M | 2 |  |  |  | ROZPOCET | 0 | 0 | 0 | 0 | 0 | 1 | 0 | 16 | 483970050
| P |  | Poznámka k položce: Rozměr panelu: 1160x580. Tloušťka 25mm. Koeficient pohltivosti αw=1,00 při umístění na žlb stěně. Koeficient snížení hluku dle NRC 0,95. Průměrná zvuková pohltivost 0,95 dle ASTM C423. Jádro: cementová vlna (portlandský cement 48%, dřevo 35%, voda 17%). Barva bude upřesněna. Reakce na oheň B-s1,d0. Panely připevněné do dřevěného roštu – viz psv 16/OST, dle doporučení výrobce. Vzor kostkovaný viz obrázek níže. | [14 empty] | P | 2
| VV |  | 38,37*1,05 'Přepočtené koeficientem množství |  | 40.289 | [12 empty] | VV | 2 | 2 | False | 1 | ROZPOCET
114 | K | 714119002 | Montáž akustických obkladů rošt podkladový na stropy | m | 151 |  | 0 | CS ÚRS 2019 02 |  | základní |  | 0 | 3e-05 | 0.00453 | 0 | 0 | 16 | K | 2 |  |  |  | ROZPOCET | 0 | 0 | 0 | 0 | 0 | 1 | 0 | 16 | 101636722
| VV |  | 1.NP | [14 empty] | VV | 2 | 1 | True | 0 | ROZPOCET
| VV |  | místnost 1.32 | [14 empty] | VV | 2 | 1 | True | 0 | ROZPOCET
| VV |  | 76 |  | 76 | [12 empty] | VV | 2 | 2 | True | 0 | ROZPOCET
| VV |  | místnost 1.33 | [14 empty] | VV | 2 | 1 | True | 0 | ROZPOCET
| VV |  | 75 |  | 75 | [12 empty] | VV | 2 | 2 | True | 0 | ROZPOCET
| VV |  | Součet |  | 151 | [12 empty] | VV | 2 | 4 | True | 1 | ROZPOCET
115 | M | 60514112 | řezivo jehličnaté lať surová dl 4m | m3 | 0.626 |  | 0 | CS ÚRS 2019 02 |  | základní |  | 0 | 0.55 | 0.3443 | 0 | 0 | 32 | M | 2 |  |  |  | ROZPOCET | 0 | 0 | 0 | 0 | 0 | 1 | 0 | 16 | 131933162
| VV |  | 1.NP | [14 empty] | VV | 2 | 1 | True | 0 | ROZPOCET
| VV |  | místnost 1.32 | [14 empty] | VV | 2 | 1 | True | 0 | ROZPOCET
| VV |  | 76*0,06*0,06 |  | 0.274 | [12 empty] | VV | 2 | 2 | True | 0 | ROZPOCET
| VV |  | místnost 1.33 | [14 empty] | VV | 2 | 1 | True | 0 | ROZPOCET
| VV |  | 75*0,06*0,06 |  | 0.27 | [12 empty] | VV | 2 | 2 | True | 0 | ROZPOCET
| VV |  | Součet |  | 0.544 | [12 empty] | VV | 2 | 4 | True | 1 | ROZPOCET
| VV |  | 0,544*1,15 'Přepočtené koeficientem množství |  | 0.626 | [12 empty] | VV | 2 | 2 | False | 1 | ROZPOCET
116 | K | 998714203 | Přesun hmot procentní pro akustická a protiotřesová opatření v objektech v do 24 m | % |  |  | 0 | CS ÚRS 2019 02 |  | základní |  | 0 | 0 | 0 | 0 | 0 | 16 | K | 2 |  |  |  | ROZPOCET | 0 | 0 | 0 | 0 | 0 | 1 | 0 | 16 | 696183919
| D | 763 | Konstrukce suché výstavby |  |  |  | 0 |  |  |  |  | 0 |  | 7.6748 |  | 3.1627 | 2 | D | 1 |  |  |  | ROZPOCET | [6 empty] | 0
117 | K | 763111324 | SDK příčka tl 125 mm profil CW+UW 75 desky 1xDF 12,5 TI 50 mm EI 45 Rw 49 dB | m2 | 23.936 |  | 0 | CS ÚRS 2019 02 |  | základní |  | 0 | 0.02818 | 0.67452 | 0 | 0 | 16 | K | 2 |  |  |  | ROZPOCET | 0 | 0 | 0 | 0 | 0 | 1 | 0 | 16 | 1408219231
| VV |  | skladba B7, B8 | [14 empty] | VV | 2 | 1 | True | 0 | ROZPOCET
| VV |  | u výtahu 1.NP - 6.NP | [14 empty] | VV | 2 | 1 | True | 0 | ROZPOCET
| VV |  | 6*(2*0,3)*2,91 |  | 10.476 | [12 empty] | VV | 2 | 2 | True | 0 | ROZPOCET
| VV |  | 6*0,4*1,3 |  | 3.12 | [12 empty] | VV | 2 | 2 | True | 0 | ROZPOCET
| VV |  | 6*0,3*1,3 |  | 2.34 | [12 empty] | VV | 2 | 2 | True | 0 | ROZPOCET
| VV |  | ostatní dle potřeby detaily a doplnění | [14 empty] | VV | 2 | 1 | True | 0 | ROZPOCET
| VV |  | 8 |  | 8 | [12 empty] | VV | 2 | 2 | True | 0 | ROZPOCET
| VV |  | Součet |  | 23.936 | [12 empty] | VV | 2 | 4 | True | 1 | ROZPOCET
118 | K | 763111717 | SDK příčka základní penetrační nátěr | m2 | 23.936 |  | 0 | CS ÚRS 2019 02 |  | základní |  | 0 | 0.0002 | 0.0047872 | 0 | 0 | 16 | K | 2 |  |  |  | ROZPOCET | 0 | 0 | 0 | 0 | 0 | 1 | 0 | 16 | -1831455791
119 | K | 763111751 | Příplatek k SDK příčce za plochu do 6 m2 jednotlivě | m2 | 23.936 |  | 0 | CS ÚRS 2019 02 |  | základní |  | 0 | 0 | 0 | 0 | 0 | 16 | K | 2 |  |  |  | ROZPOCET | 0 | 0 | 0 | 0 | 0 | 1 | 0 | 16 | -1651876563
120 | K | 763131713 | SDK podhled napojení na obvodové konstrukce profilem | m | 1065.46 |  | 0 | CS ÚRS 2019 02 |  | základní |  | 0 | 0.00026 | 0.27702 | 0 | 0 | 16 | K | 2 |  |  |  | ROZPOCET | 0 | 0 | 0 | 0 | 0 | 1 | 0 | 16 | -1667133075
| VV |  | 1.NP | [14 empty] | VV | 2 | 1 | True | 0 | ROZPOCET
| VV |  | místnost 1.41a, 1.41, 1.42 | [14 empty] | VV | 2 | 1 | True | 0 | ROZPOCET
| VV |  | 2*70,55+2*2*2,1 |  | 149.5 | [12 empty] | VV | 2 | 2 | True | 0 | ROZPOCET
| VV |  | Mezisoučet |  | 149.5 | [12 empty] | VV | 2 | 3 | True | 0 | ROZPOCET
| VV |  | 2.NP | [14 empty] | VV | 2 | 1 | True | 0 | ROZPOCET
| VV |  | místnost 2.41a, 2.41, 2.42 | [14 empty] | VV | 2 | 1 | True | 0 | ROZPOCET
| VV |  | 2*76,1+2*2*2,1 |  | 160.6 | [12 empty] | VV | 2 | 2 | True | 0 | ROZPOCET
| VV |  | Mezisoučet |  | 160.6 | [12 empty] | VV | 2 | 3 | True | 0 | ROZPOCET
| VV |  | 3.NP | [14 empty] | VV | 2 | 1 | True | 0 | ROZPOCET
| VV |  | místnost 3.41, 3.42 | [14 empty] | VV | 2 | 1 | True | 0 | ROZPOCET
| VV |  | 2*76,72+2*2*2,4 |  | 163.04 | [12 empty] | VV | 2 | 2 | True | 0 | ROZPOCET
| VV |  | Mezisoučet |  | 163.04 | [12 empty] | VV | 2 | 3 | True | 0 | ROZPOCET
| VV |  | 4.NP = 3.NP | [14 empty] | VV | 2 | 1 | True | 0 | ROZPOCET
| VV |  | 163,04 |  | 163.04 | [12 empty] | VV | 2 | 2 | True | 0 | ROZPOCET
| VV |  | Mezisoučet |  | 163.04 | [12 empty] | VV | 2 | 3 | True | 0 | ROZPOCET
| VV |  | 5.NP = 3.NP | [14 empty] | VV | 2 | 1 | True | 0 | ROZPOCET
| VV |  | 163,04 |  | 163.04 | [12 empty] | VV | 2 | 2 | True | 0 | ROZPOCET
| VV |  | Mezisoučet |  | 163.04 | [12 empty] | VV | 2 | 3 | True | 0 | ROZPOCET
| VV |  | 6.NP = 3.NP | [14 empty] | VV | 2 | 1 | True | 0 | ROZPOCET
| VV |  | 163,04 |  | 163.04 | [12 empty] | VV | 2 | 2 | True | 0 | ROZPOCET
| VV |  | Mezisoučet |  | 163.04 | [12 empty] | VV | 2 | 3 | True | 0 | ROZPOCET
| VV |  | 7.NP | [14 empty] | VV | 2 | 1 | True | 0 | ROZPOCET
| VV |  | místnost 7.34, 7.35 | [14 empty] | VV | 2 | 1 | True | 0 | ROZPOCET
| VV |  | 2*49,2+2*2,4 |  | 103.2 | [12 empty] | VV | 2 | 2 | True | 0 | ROZPOCET
| VV |  | Mezisoučet |  | 103.2 | [12 empty] | VV | 2 | 3 | True | 0 | ROZPOCET
| VV |  | Součet |  | 1065.46 | [12 empty] | VV | 2 | 4 | True | 1 | ROZPOCET
121 | K | 763131821 | Demontáž SDK podhledu s dvouvrstvou nosnou kcí z ocelových profilů opláštění jednoduché | m2 | 183.77 |  | 0 | CS ÚRS 2019 02 |  | základní |  | 0 | 0 | 0 | 0.01721 | 3.1627 | 16 | K | 2 |  |  |  | ROZPOCET | 0 | 0 | 0 | 0 | 0 | 1 | 0 | 16 | -702438574
| VV |  | 6.NP | [14 empty] | VV | 2 | 1 | True | 0 | ROZPOCET
| VV |  | místnost 6.41 - chodba | [14 empty] | VV | 2 | 1 | True | 0 | ROZPOCET
| VV |  | 95,92 |  | 95.92 | [12 empty] | VV | 2 | 2 | True | 0 | ROZPOCET
| VV |  | místnost 6.42 - chodba | [14 empty] | VV | 2 | 1 | True | 0 | ROZPOCET
| VV |  | 87,85 |  | 87.85 | [12 empty] | VV | 2 | 2 | True | 0 | ROZPOCET
| VV |  | Součet |  | 183.77 | [12 empty] | VV | 2 | 4 | True | 1 | ROZPOCET
122 | K | 763135101 | Montáž SDK kazetového podhledu z kazet 600x600 mm na zavěšenou viditelnou nosnou konstrukci | m2 | 1162.41 |  | 0 | CS ÚRS 2019 02 |  | základní |  | 0 | 0.00139 | 1.6157 | 0 | 0 | 4 | K | 2 |  |  |  | ROZPOCET | 0 | 0 | 0 | 0 | 0 | 1 | 0 | 4 | 276307909
| P |  | Poznámka k položce: Rozměr panelu: 600x600. Tloušťka 15mm. Nosné konstrukce – viditelná šířka nosné konstrukce 24 mm. Plně demontovatelné panely v jakémkoliv místě. Koeficient pohltivosti αw=1,00 při hloubce systému 200mm. Artikulační třída 190. Třída útlumu hluku CAC 19dB. Vážená normová hodnota izolace zvuku Dnfw 19. Jádro: lisovaná skelná vlákna. Barva bílá. Světelná odrazivost 87%, rozptyl světla více než 99%. Hluboce matný povrch. Lesk < 1. Denní stírání prachu a vysávání. Týdenní čištění za mokra. Systémový rastr v bílé barvě 010. Výrobek je plně recyklovatelný a je vyroben z min 70% z recyklovaného skla. Reakce na oheň A2-s1,d0. Typ hran a zavěšení: | [14 empty] | P | 2
| VV |  | 1.NP | [14 empty] | VV | 2 | 1 | True | 0 | ROZPOCET
| VV |  | místnost 1.41a, 1.41, 1.42 | [14 empty] | VV | 2 | 1 | True | 0 | ROZPOCET
| VV |  | 16,51+132,47 |  | 148.98 | [12 empty] | VV | 2 | 2 | True | 0 | ROZPOCET
| VV |  | Mezisoučet |  | 148.98 | [12 empty] | VV | 2 | 3 | True | 0 | ROZPOCET
| VV |  | 2.NP | [14 empty] | VV | 2 | 1 | True | 0 | ROZPOCET
| VV |  | místnost 2.41a, 2.41, 2.42 | [14 empty] | VV | 2 | 1 | True | 0 | ROZPOCET
| VV |  | 16,51+146,9 |  | 163.41 | [12 empty] | VV | 2 | 2 | True | 0 | ROZPOCET
| VV |  | -1,3*2,1 |  | -2.73 | [12 empty] | VV | 2 | 2 | True | 0 | ROZPOCET
| VV |  | Mezisoučet |  | 160.68 | [12 empty] | VV | 2 | 3 | True | 0 | ROZPOCET
| VV |  | 3.NP | [14 empty] | VV | 2 | 1 | True | 0 | ROZPOCET
| VV |  | místnost 3.41, 3.42 | [14 empty] | VV | 2 | 1 | True | 0 | ROZPOCET
| VV |  | 98,53+87,85 |  | 186.38 | [12 empty] | VV | 2 | 2 | True | 0 | ROZPOCET
| VV |  | -1,3*2,1 |  | -2.73 | [12 empty] | VV | 2 | 2 | True | 0 | ROZPOCET
| VV |  | Mezisoučet |  | 183.65 | [12 empty] | VV | 2 | 3 | True | 0 | ROZPOCET
| VV |  | 4.NP = 3.NP | [14 empty] | VV | 2 | 1 | True | 0 | ROZPOCET
| VV |  | 183,65 |  | 183.65 | [12 empty] | VV | 2 | 2 | True | 0 | ROZPOCET
| VV |  | Mezisoučet |  | 183.65 | [12 empty] | VV | 2 | 3 | True | 0 | ROZPOCET
| VV |  | 5.NP = 3.NP | [14 empty] | VV | 2 | 1 | True | 0 | ROZPOCET
| VV |  | 183,65 |  | 183.65 | [12 empty] | VV | 2 | 2 | True | 0 | ROZPOCET
| VV |  | Mezisoučet |  | 183.65 | [12 empty] | VV | 2 | 3 | True | 0 | ROZPOCET
| VV |  | 6.NP = 3.NP | [14 empty] | VV | 2 | 1 | True | 0 | ROZPOCET
| VV |  | 183,65 |  | 183.65 | [12 empty] | VV | 2 | 2 | True | 0 | ROZPOCET
| VV |  | Mezisoučet |  | 183.65 | [12 empty] | VV | 2 | 3 | True | 0 | ROZPOCET
| VV |  | 7.NP | [14 empty] | VV | 2 | 1 | True | 0 | ROZPOCET
| VV |  | místnost 7.34, 7.35 | [14 empty] | VV | 2 | 1 | True | 0 | ROZPOCET
| VV |  | 135,43 |  | 135.43 | [12 empty] | VV | 2 | 2 | True | 0 | ROZPOCET
| VV |  | -3,9*2,4 |  | -9.36 | [12 empty] | VV | 2 | 2 | True | 0 | ROZPOCET
| VV |  | -3,3*2,4 |  | -7.92 | [12 empty] | VV | 2 | 2 | True | 0 | ROZPOCET
| VV |  | Mezisoučet |  | 118.15 | [12 empty] | VV | 2 | 3 | True | 0 | ROZPOCET
| VV |  | Součet |  | 1162.41 | [12 empty] | VV | 2 | 4 | True | 1 | ROZPOCET
123 | M | 590365-C3 | rastrový minerální podhled 600x600 mm, s pohltivým povrchem, svěšený s označením C3 | m2 | 1220.531 |  | 0 |  |  | základní |  | 0 | 0.0039 | 4.7601 | 0 | 0 | 8 | M | 2 |  |  |  | ROZPOCET | 0 | 0 | 0 | 0 | 0 | 1 | 0 | 4 | 2119549370
| VV |  | 1162,41*1,05 'Přepočtené koeficientem množství |  | 1220.531 | [12 empty] | VV | 2 | 2 | False | 1 | ROZPOCET
124 | K | 763164791 | Montáž SDK obkladu kovových kcí jednoduché opláštění | m2 | 26.76 |  | 0 | CS ÚRS 2019 02 |  | základní |  | 0 | 0.00073 | 0.019535 | 0 | 0 | 16 | K | 2 |  |  |  | ROZPOCET | 0 | 0 | 0 | 0 | 0 | 1 | 0 | 16 | 1016034724
| VV |  | PSV 2/H | [14 empty] | VV | 2 | 1 | True | 0 | ROZPOCET
| VV |  | 2*1*2,1*0,3 |  | 1.26 | [12 empty] | VV | 2 | 2 | True | 0 | ROZPOCET
| VV |  | PSV 3/H | [14 empty] | VV | 2 | 1 | True | 0 | ROZPOCET
| VV |  | 2*12*3,6*0,1 |  | 8.64 | [12 empty] | VV | 2 | 2 | True | 0 | ROZPOCET
| VV |  | PSV 4/H | [14 empty] | VV | 2 | 1 | True | 0 | ROZPOCET
| VV |  | 2*2*3,6*0,3 |  | 4.32 | [12 empty] | VV | 2 | 2 | True | 0 | ROZPOCET
| VV |  | PSV 6/H | [14 empty] | VV | 2 | 1 | True | 0 | ROZPOCET
| VV |  | 2*3,6*0,2 |  | 1.44 | [12 empty] | VV | 2 | 2 | True | 0 | ROZPOCET
| VV |  | 2*2,3*0,3 |  | 1.38 | [12 empty] | VV | 2 | 2 | True | 0 | ROZPOCET
| VV |  | PSV 7/H | [14 empty] | VV | 2 | 1 | True | 0 | ROZPOCET
| VV |  | 2*3,6*0,2 |  | 1.44 | [12 empty] | VV | 2 | 2 | True | 0 | ROZPOCET
| VV |  | PSV 8/H | [14 empty] | VV | 2 | 1 | True | 0 | ROZPOCET
| VV |  | 2*2*2,1*0,3 |  | 2.52 | [12 empty] | VV | 2 | 2 | True | 0 | ROZPOCET
| VV |  | PSV 9/H | [14 empty] | VV | 2 | 1 | True | 0 | ROZPOCET
| VV |  | 2*4*2,4*0,3 |  | 5.76 | [12 empty] | VV | 2 | 2 | True | 0 | ROZPOCET
| VV |  | Součet |  | 26.76 | [12 empty] | VV | 2 | 4 | True | 1 | ROZPOCET
125 | M | 59030027 | deska SDK protipožární DF tl 12,5mm | m2 | 30.774 |  | 0 | CS ÚRS 2019 02 |  | základní |  | 0 | 0.0105 | 0.32313 | 0 | 0 | 32 | M | 2 |  |  |  | ROZPOCET | 0 | 0 | 0 | 0 | 0 | 1 | 0 | 16 | -620550975
| VV |  | 26,76*1,15 'Přepočtené koeficientem množství |  | 30.774 | [12 empty] | VV | 2 | 2 | False | 1 | ROZPOCET
126 | K | 998763403 | Přesun hmot procentní pro sádrokartonové konstrukce v objektech v do 24 m | % |  |  | 0 | CS ÚRS 2019 02 |  | základní |  | 0 | 0 | 0 | 0 | 0 | 16 | K | 2 |  |  |  | ROZPOCET | 0 | 0 | 0 | 0 | 0 | 1 | 0 | 16 | 1086784993
| D | 766 | Konstrukce truhlářské |  |  |  | 0 |  |  |  |  | 0 |  | 0.3388 |  | 11.8419 | 2 | D | 1 |  |  |  | ROZPOCET | [6 empty] | 0
127 | K | 766111820 | Demontáž truhlářských stěn dřevěných plných | m2 | 14.04 |  | 0 | CS ÚRS 2019 02 |  | základní |  | 0 | 0 | 0 | 0.01695 | 0.23798 | 16 | K | 2 |  |  |  | ROZPOCET | 0 | 0 | 0 | 0 | 0 | 1 | 0 | 16 | 2106850810
| VV |  | 2.NP | [14 empty] | VV | 2 | 1 | True | 0 | ROZPOCET
| VV |  | místnost 2.32 | [14 empty] | VV | 2 | 1 | True | 0 | ROZPOCET
| VV |  | 5,4*2,6 |  | 14.04 | [12 empty] | VV | 2 | 2 | True | 1 | ROZPOCET
128 | K | 766112820 | Demontáž truhlářských stěn dřevěných zasklených | m2 | 278.42 |  | 0 | CS ÚRS 2019 02 |  | základní |  | 0 | 0 | 0 | 0.01638 | 4.5605 | 16 | K | 2 |  |  |  | ROZPOCET | 0 | 0 | 0 | 0 | 0 | 1 | 0 | 16 | -1362458726
| VV |  | 1.NP | [14 empty] | VV | 2 | 1 | True | 0 | ROZPOCET
| VV |  | místnost 1.30 | [14 empty] | VV | 2 | 1 | True | 0 | ROZPOCET
| VV |  | 3,6*2,58 |  | 9.288 | [12 empty] | VV | 2 | 2 | True | 0 | ROZPOCET
| VV |  | místnost 1.40 | [14 empty] | VV | 2 | 1 | True | 0 | ROZPOCET
| VV |  | 3,6*2,58 |  | 9.288 | [12 empty] | VV | 2 | 2 | True | 0 | ROZPOCET
| VV |  | místnost 1.41 | [14 empty] | VV | 2 | 1 | True | 0 | ROZPOCET
| VV |  | 2,1*2,8 |  | 5.88 | [12 empty] | VV | 2 | 2 | True | 0 | ROZPOCET
| VV |  | místnost 1.41a | [14 empty] | VV | 2 | 1 | True | 0 | ROZPOCET
| VV |  | 2,1*2,8 |  | 5.88 | [12 empty] | VV | 2 | 2 | True | 0 | ROZPOCET
| VV |  | 2,1*2,8 |  | 5.88 | [12 empty] | VV | 2 | 2 | True | 0 | ROZPOCET
| VV |  | 2,1*2,8 |  | 5.88 | [12 empty] | VV | 2 | 2 | True | 0 | ROZPOCET
| VV |  | místnost 1.43 | [14 empty] | VV | 2 | 1 | True | 0 | ROZPOCET
| VV |  | 2,1*2,8 |  | 5.88 | [12 empty] | VV | 2 | 2 | True | 0 | ROZPOCET
| VV |  | Mezisoučet |  | 47.976 | [12 empty] | VV | 2 | 3 | True | 0 | ROZPOCET
| VV |  | 2.NP | [14 empty] | VV | 2 | 1 | True | 0 | ROZPOCET
| VV |  | místnost 2.30 | [14 empty] | VV | 2 | 1 | True | 0 | ROZPOCET
| VV |  | 3,6*2,58 |  | 9.288 | [12 empty] | VV | 2 | 2 | True | 0 | ROZPOCET
| VV |  | místnost 2.34 | [14 empty] | VV | 2 | 1 | True | 0 | ROZPOCET
| VV |  | 2,1*2,4 |  | 5.04 | [12 empty] | VV | 2 | 2 | True | 0 | ROZPOCET
| VV |  | místnost 2.35 | [14 empty] | VV | 2 | 1 | True | 0 | ROZPOCET
| VV |  | 2,1*2,4 |  | 5.04 | [12 empty] | VV | 2 | 2 | True | 0 | ROZPOCET
| VV |  | místnost 2.36 | [14 empty] | VV | 2 | 1 | True | 0 | ROZPOCET
| VV |  | 2,1*2,4 |  | 5.04 | [12 empty] | VV | 2 | 2 | True | 0 | ROZPOCET
| VV |  | místnost 2.40 | [14 empty] | VV | 2 | 1 | True | 0 | ROZPOCET
| VV |  | 3,6*2,58 |  | 9.288 | [12 empty] | VV | 2 | 2 | True | 0 | ROZPOCET
| VV |  | místnost 2.41 | [14 empty] | VV | 2 | 1 | True | 0 | ROZPOCET
| VV |  | 2,1*2,8 |  | 5.88 | [12 empty] | VV | 2 | 2 | True | 0 | ROZPOCET
| VV |  | 2,1*2,8 |  | 5.88 | [12 empty] | VV | 2 | 2 | True | 0 | ROZPOCET
| VV |  | Mezisoučet |  | 45.456 | [12 empty] | VV | 2 | 3 | True | 0 | ROZPOCET
| VV |  | 3.NP | [14 empty] | VV | 2 | 1 | True | 0 | ROZPOCET
| VV |  | místnost 3.30 | [14 empty] | VV | 2 | 1 | True | 0 | ROZPOCET
| VV |  | 3,6*2,58 |  | 9.288 | [12 empty] | VV | 2 | 2 | True | 0 | ROZPOCET
| VV |  | místnost 3.40 | [14 empty] | VV | 2 | 1 | True | 0 | ROZPOCET
| VV |  | 3,6*2,58 |  | 9.288 | [12 empty] | VV | 2 | 2 | True | 0 | ROZPOCET
| VV |  | místnost 3.41 | [14 empty] | VV | 2 | 1 | True | 0 | ROZPOCET
| VV |  | 2,4*2,8 |  | 6.72 | [12 empty] | VV | 2 | 2 | True | 0 | ROZPOCET
| VV |  | 2,4*2,8 |  | 6.72 | [12 empty] | VV | 2 | 2 | True | 0 | ROZPOCET
| VV |  | Mezisoučet |  | 32.016 | [12 empty] | VV | 2 | 3 | True | 0 | ROZPOCET
| VV |  | 4.NP = 3.NP | [14 empty] | VV | 2 | 1 | True | 0 | ROZPOCET
| VV |  | 32,016 |  | 32.016 | [12 empty] | VV | 2 | 2 | True | 0 | ROZPOCET
| VV |  | Mezisoučet |  | 32.016 | [12 empty] | VV | 2 | 3 | True | 0 | ROZPOCET
| VV |  | 5.NP = 3.NP | [14 empty] | VV | 2 | 1 | True | 0 | ROZPOCET
| VV |  | 32,016 |  | 32.016 | [12 empty] | VV | 2 | 2 | True | 0 | ROZPOCET
| VV |  | Mezisoučet |  | 32.016 | [12 empty] | VV | 2 | 3 | True | 0 | ROZPOCET
| VV |  | 6.NP = 3.NP | [14 empty] | VV | 2 | 1 | True | 0 | ROZPOCET
| VV |  | 32,016 |  | 32.016 | [12 empty] | VV | 2 | 2 | True | 0 | ROZPOCET
| VV |  | Mezisoučet |  | 32.016 | [12 empty] | VV | 2 | 3 | True | 0 | ROZPOCET
| VV |  | 7.NP | [14 empty] | VV | 2 | 1 | True | 0 | ROZPOCET
| VV |  | místnost 7.06 | [14 empty] | VV | 2 | 1 | True | 0 | ROZPOCET
| VV |  | 1,75*2,51 |  | 4.393 | [12 empty] | VV | 2 | 2 | True | 0 | ROZPOCET
| VV |  | místnost 7.07 | [14 empty] | VV | 2 | 1 | True | 0 | ROZPOCET
| VV |  | 1,75*2,51 |  | 4.393 | [12 empty] | VV | 2 | 2 | True | 0 | ROZPOCET
| VV |  | místnost 7.17 | [14 empty] | VV | 2 | 1 | True | 0 | ROZPOCET
| VV |  | 3,6*2,51 |  | 9.036 | [12 empty] | VV | 2 | 2 | True | 0 | ROZPOCET
| VV |  | místnost 7.23 | [14 empty] | VV | 2 | 1 | True | 0 | ROZPOCET
| VV |  | 3,6*2,51 |  | 9.036 | [12 empty] | VV | 2 | 2 | True | 0 | ROZPOCET
| VV |  | místnost 7.33 | [14 empty] | VV | 2 | 1 | True | 0 | ROZPOCET
| VV |  | 3,6*2,51 |  | 9.036 | [12 empty] | VV | 2 | 2 | True | 0 | ROZPOCET
| VV |  | místnost 7.34 | [14 empty] | VV | 2 | 1 | True | 0 | ROZPOCET
| VV |  | 2,4*2,8 |  | 6.72 | [12 empty] | VV | 2 | 2 | True | 0 | ROZPOCET
| VV |  | Mezisoučet |  | 42.614 | [12 empty] | VV | 2 | 3 | True | 0 | ROZPOCET
| VV |  | PSV 15/T | [14 empty] | VV | 2 | 1 | True | 0 | ROZPOCET
| VV |  | 5,4*2,65 |  | 14.31 | [12 empty] | VV | 2 | 2 | True | 0 | ROZPOCET
| VV |  | Součet |  | 278.42 | [12 empty] | VV | 2 | 4 | True | 1 | ROZPOCET
129 | K | 766422212 | Montáž obložení podhledů jednoduchých panely z měkkého dřeva do 1,50 m2 | m2 | 148.83 |  | 0 | CS ÚRS 2019 02 |  | základní |  | 0 | 0 | 0 | 0 | 0 | 16 | K | 2 |  |  |  | ROZPOCET | 0 | 0 | 0 | 0 | 0 | 1 | 0 | 16 | 1184749925
| VV |  | 2.NP | [14 empty] | VV | 2 | 1 | True | 0 | ROZPOCET
| VV |  | PSV 11/OST | [14 empty] | VV | 2 | 1 | True | 0 | ROZPOCET
| VV |  | místnost 2.32 - TV místnost 1. | [14 empty] | VV | 2 | 1 | True | 0 | ROZPOCET
| VV |  | 40,64 |  | 40.64 | [12 empty] | VV | 2 | 2 | True | 0 | ROZPOCET
| VV |  | místnost 2.33 - TV místnost 2. | [14 empty] | VV | 2 | 1 | True | 0 | ROZPOCET
| VV |  | 40,55 |  | 40.55 | [12 empty] | VV | 2 | 2 | True | 0 | ROZPOCET
| VV |  | PSV 12/OST | [14 empty] | VV | 2 | 1 | True | 0 | ROZPOCET
| VV |  | místnost 2.36 - Studovna 1. | [14 empty] | VV | 2 | 1 | True | 0 | ROZPOCET
| VV |  | 19,77 |  | 19.77 | [12 empty] | VV | 2 | 2 | True | 0 | ROZPOCET
| VV |  | PSV 13/OST | [14 empty] | VV | 2 | 1 | True | 0 | ROZPOCET
| VV |  | místnost 2.39 - Studovna 2. | [14 empty] | VV | 2 | 1 | True | 0 | ROZPOCET
| VV |  | 40,26 |  | 40.26 | [12 empty] | VV | 2 | 2 | True | 0 | ROZPOCET
| VV |  | Mezisoučet |  | 141.22 | [12 empty] | VV | 2 | 3 | True | 0 | ROZPOCET
| VV |  | 7.NP | [14 empty] | VV | 2 | 1 | True | 0 | ROZPOCET
| VV |  | PSV 14/OST | [14 empty] | VV | 2 | 1 | True | 0 | ROZPOCET
| VV |  | místnost 7.06 | [14 empty] | VV | 2 | 1 | True | 0 | ROZPOCET
| VV |  | 7,61 |  | 7.61 | [12 empty] | VV | 2 | 2 | True | 0 | ROZPOCET
| VV |  | Mezisoučet |  | 7.61 | [12 empty] | VV | 2 | 3 | True | 0 | ROZPOCET
| VV |  | Součet |  | 148.83 | [12 empty] | VV | 2 | 4 | True | 1 | ROZPOCET
130 | M | 590365-C5 | panelový, dřevěný, akustický s označením C4 dle PSV 11/OST, 12/OST, 13/OST, 14/OST | m2 | 163.713 |  | 0 |  |  | základní |  | 0 | 0 | 0 | 0 | 0 | 32 | M | 2 |  |  |  | ROZPOCET | 0 | 0 | 0 | 0 | 0 | 1 | 0 | 16 | 253241464
| P |  | Poznámka k položce: viz PSV prvky – 10/OST-13/OST | [14 empty] | P | 2
| VV |  | 148,83*1,1 'Přepočtené koeficientem množství |  | 163.713 | [12 empty] | VV | 2 | 2 | False | 1 | ROZPOCET
131 | K | 766427112 | Montáž obložení podhledů podkladového roštu | m | 297.66 |  | 0 | CS ÚRS 2019 02 |  | základní |  | 0 | 0 | 0 | 0 | 0 | 16 | K | 2 |  |  |  | ROZPOCET | 0 | 0 | 0 | 0 | 0 | 1 | 0 | 16 | -392006447
| VV |  | 148,83*2 |  | 297.66 | [12 empty] | VV | 2 | 2 | True | 1 | ROZPOCET
132 | M | 60514101 | řezivo jehličnaté lať 10-25cm2 | m3 | 0.616 |  | 0 | CS ÚRS 2019 02 |  | základní |  | 0 | 0.55 | 0.3388 | 0 | 0 | 32 | M | 2 |  |  |  | ROZPOCET | 0 | 0 | 0 | 0 | 0 | 1 | 0 | 16 | 167726870
| VV |  | 297,66*0,03*0,06 |  | 0.536 | [12 empty] | VV | 2 | 2 | True | 1 | ROZPOCET
| VV |  | 0,536*1,15 'Přepočtené koeficientem množství |  | 0.616 | [12 empty] | VV | 2 | 2 | False | 1 | ROZPOCET
133 | K | 766660001 | Montáž dveřních křídel otvíravých jednokřídlových š do 0,8 m do ocelové zárubně | kus | 256 |  | 0 | CS ÚRS 2019 02 |  | základní |  | 0 | 0 | 0 | 0 | 0 | 16 | K | 2 |  |  |  | ROZPOCET | 0 | 0 | 0 | 0 | 0 | 1 | 0 | 16 | -1455023882
| VV |  | PSV 10/T | [14 empty] | VV | 2 | 1 | True | 0 | ROZPOCET
| VV |  | 122+89 |  | 211 | [12 empty] | VV | 2 | 2 | True | 0 | ROZPOCET
| VV |  | PSV 11/T | [14 empty] | VV | 2 | 1 | True | 0 | ROZPOCET
| VV |  | 26 |  | 26 | [12 empty] | VV | 2 | 2 | True | 0 | ROZPOCET
| VV |  | PSV 12/T | [14 empty] | VV | 2 | 1 | True | 0 | ROZPOCET
| VV |  | 19 |  | 19 | [12 empty] | VV | 2 | 2 | True | 0 | ROZPOCET
| VV |  | Součet |  | 256 | [12 empty] | VV | 2 | 4 | True | 1 | ROZPOCET
134 | M | 766-PSV-10/T | dřevěné dveře vnitřní plné 800/1970 mm dle PSV 10/T | kus | 211 |  | 0 |  |  | základní |  | 0 | 0 | 0 | 0 | 0 | 32 | M | 2 |  |  |  | ROZPOCET | 0 | 0 | 0 | 0 | 0 | 1 | 0 | 16 | -1193295405
135 | M | 766-PSV-11/T | dřevěné dveře vnitřní plné 800/1970 mm dle PSV 11/T | kus | 26 |  | 0 |  |  | základní |  | 0 | 0 | 0 | 0 | 0 | 32 | M | 2 |  |  |  | ROZPOCET | 0 | 0 | 0 | 0 | 0 | 1 | 0 | 16 | 362998992
136 | M | 766-PSV-12/T | dřevěné dveře vnitřní plné 600/1970 mm dle PSV 12/T | kus | 19 |  | 0 |  |  | základní |  | 0 | 0 | 0 | 0 | 0 | 32 | M | 2 |  |  |  | ROZPOCET | 0 | 0 | 0 | 0 | 0 | 1 | 0 | 16 | 1463624360
137 | M | 766-PSV-14/T | dřevěné dveře vnitřní plné 700/1970 mm dle PSV 14/T | kus | 1 |  | 0 |  |  | základní |  | 0 | 0 | 0 | 0 | 0 | 32 | M | 2 |  |  |  | ROZPOCET | 0 | 0 | 0 | 0 | 0 | 1 | 0 | 16 | -135268913
138 | K | 766660021 | Montáž dveřních křídel otvíravých jednokřídlových š do 0,8 m požárních do ocelové zárubně | kus | 26 |  | 0 | CS ÚRS 2019 02 |  | základní |  | 0 | 0 | 0 | 0 | 0 | 16 | K | 2 |  |  |  | ROZPOCET | 0 | 0 | 0 | 0 | 0 | 1 | 0 | 16 | 683189276
| VV |  | PSV 9/T | [14 empty] | VV | 2 | 1 | True | 0 | ROZPOCET
| VV |  | 24 |  | 24 | [12 empty] | VV | 2 | 2 | True | 0 | ROZPOCET
| VV |  | PSV 13/T | [14 empty] | VV | 2 | 1 | True | 0 | ROZPOCET
| VV |  | 2 |  | 2 | [12 empty] | VV | 2 | 2 | True | 0 | ROZPOCET
| VV |  | Součet |  | 26 | [12 empty] | VV | 2 | 4 | True | 1 | ROZPOCET
139 | M | 766-PSV-9/T | dřevěné dveře vnitřní 800/1970 mm s požární odolností EI 30 DP3-Sm-C2 dle PSV 9/T | kus | 24 |  | 0 |  |  | základní |  | 0 | 0 | 0 | 0 | 0 | 32 | M | 2 |  |  |  | ROZPOCET | 0 | 0 | 0 | 0 | 0 | 1 | 0 | 16 | -1958316974
140 | M | 766-PSV-13/T | dřevěné dveře vnitřní plné 800/1970 mm EW 30 C2-DP3 dle PSV 13/T | kus | 2 |  | 0 |  |  | základní |  | 0 | 0 | 0 | 0 | 0 | 32 | M | 2 |  |  |  | ROZPOCET | 0 | 0 | 0 | 0 | 0 | 1 | 0 | 16 | 1739058304
141 | K | 766660382 | Montáž skládacích dveří dvoukřídlových do pojezdu na stěnu | kus | 1 |  | 0 | CS ÚRS 2019 02 |  | základní |  | 0 | 0 | 0 | 0 | 0 | 16 | K | 2 |  |  |  | ROZPOCET | 0 | 0 | 0 | 0 | 0 | 1 | 0 | 16 | 1317669627
142 | M | 766-PSV-15/T | vnitřní prosklená skládaná stěna - repase dle PSV 15/T | kus | 1 |  | 0 |  |  | základní |  | 0 | 0 | 0 | 0 | 0 | 32 | M | 2 |  |  |  | ROZPOCET | 0 | 0 | 0 | 0 | 0 | 1 | 0 | 16 | 1850947301
143 | K | 766660728 | Montáž dveřního interiérového kování - zámku | kus | 296 |  | 0 | CS ÚRS 2019 02 |  | základní |  | 0 | 0 | 0 | 0 | 0 | 16 | K | 2 |  |  |  | ROZPOCET | 0 | 0 | 0 | 0 | 0 | 1 | 0 | 16 | 2080603030
144 | M | 766-PSV-H | vložkový zámek dveří | kus | 296 |  | 0 |  |  | základní |  | 0 | 0 | 0 | 0 | 0 | 32 | M | 2 |  |  |  | ROZPOCET | 0 | 0 | 0 | 0 | 0 | 1 | 0 | 16 | 871093217
145 | K | 766660729 | Montáž dveřního interiérového kování - štítku s klikou | kus | 296 |  | 0 | CS ÚRS 2019 02 |  | základní |  | 0 | 0 | 0 | 0 | 0 | 16 | K | 2 |  |  |  | ROZPOCET | 0 | 0 | 0 | 0 | 0 | 1 | 0 | 16 | 2133619412
146 | M | 766-PSV-1/H | klika/klika na štítě hliníková dle PSV 1/H | kus | 296 |  | 0 |  |  | základní |  | 0 | 0 | 0 | 0 | 0 | 32 | M | 2 |  |  |  | ROZPOCET | 0 | 0 | 0 | 0 | 0 | 1 | 0 | 16 | 831909177
147 | K | 766660734 | Montáž dveřního bezpečnostního kování - panikového | kus | 3 |  | 0 | CS ÚRS 2019 02 |  | základní |  | 0 | 0 | 0 | 0 | 0 | 16 | K | 2 |  |  |  | ROZPOCET | 0 | 0 | 0 | 0 | 0 | 1 | 0 | 16 | -983818484
| VV |  | PSV 5/OST | [14 empty] | VV | 2 | 1 | True | 0 | ROZPOCET
| VV |  | 3 |  | 3 | [12 empty] | VV | 2 | 2 | True | 1 | ROZPOCET
148 | M | 766-PSV-5/OST | panikové kování dle PSV 5/OST | kus | 3 |  | 0 |  |  | základní |  | 0 | 0 | 0 | 0 | 0 | 32 | M | 2 |  |  |  | ROZPOCET | 0 | 0 | 0 | 0 | 0 | 1 | 0 | 16 | -1672499441
149 | K | 766662811 | Demontáž dveřních prahů u dveří jednokřídlových | kus | 273 |  | 0 | CS ÚRS 2019 02 |  | základní |  | 0 | 0 | 0 | 0.0018 | 0.4914 | 16 | K | 2 |  |  |  | ROZPOCET | 0 | 0 | 0 | 0 | 0 | 1 | 0 | 16 | 631414570
150 | K | 766691914 | Vyvěšení nebo zavěšení dřevěných křídel dveří pl do 2 m2 | kus | 273 |  | 0 | CS ÚRS 2019 02 |  | základní |  | 0 | 0 | 0 | 0.024 | 6.552 | 16 | K | 2 |  |  |  | ROZPOCET | 0 | 0 | 0 | 0 | 0 | 1 | 0 | 16 | 738269083
| VV |  | 1.NP | [14 empty] | VV | 2 | 1 | True | 0 | ROZPOCET
| VV |  | 32 |  | 32 | [12 empty] | VV | 2 | 2 | True | 0 | ROZPOCET
| VV |  | 2.NP | [14 empty] | VV | 2 | 1 | True | 0 | ROZPOCET
| VV |  | 32 |  | 32 | [12 empty] | VV | 2 | 2 | True | 0 | ROZPOCET
| VV |  | 3.NP | [14 empty] | VV | 2 | 1 | True | 0 | ROZPOCET
| VV |  | 45 |  | 45 | [12 empty] | VV | 2 | 2 | True | 0 | ROZPOCET
| VV |  | 4.NP | [14 empty] | VV | 2 | 1 | True | 0 | ROZPOCET
| VV |  | 45 |  | 45 | [12 empty] | VV | 2 | 2 | True | 0 | ROZPOCET
| VV |  | 5.NP | [14 empty] | VV | 2 | 1 | True | 0 | ROZPOCET
| VV |  | 45 |  | 45 | [12 empty] | VV | 2 | 2 | True | 0 | ROZPOCET
| VV |  | 6.NP | [14 empty] | VV | 2 | 1 | True | 0 | ROZPOCET
| VV |  | 45 |  | 45 | [12 empty] | VV | 2 | 2 | True | 0 | ROZPOCET
| VV |  | 7.NP | [14 empty] | VV | 2 | 1 | True | 0 | ROZPOCET
| VV |  | 29 |  | 29 | [12 empty] | VV | 2 | 2 | True | 0 | ROZPOCET
| VV |  | Součet |  | 273 | [12 empty] | VV | 2 | 4 | True | 1 | ROZPOCET
151 | K | 766-K-PSV-1/T | Dodávka a montáž kompletu kuchyňské linky dle PSV 1/T | soubor | 1 |  | 0 |  |  | základní |  | 0 | 0 | 0 | 0 | 0 | 16 | K | 2 |  |  |  | ROZPOCET | 0 | 0 | 0 | 0 | 0 | 1 | 0 | 16 | -1358382372
152 | K | 766-K-PSV-2/T | Dodávka a montáž sestavy zavěšených skříněk dle PSV 2/T | soubor | 12 |  | 0 |  |  | základní |  | 0 | 0 | 0 | 0 | 0 | 16 | K | 2 |  |  |  | ROZPOCET | 0 | 0 | 0 | 0 | 0 | 1 | 0 | 16 | -716658040
153 | K | 766-K-PSV-3/T | Dodávka a montáž kompletu kuchyňské linky dle PSV 3/T | soubor | 1 |  | 0 |  |  | základní |  | 0 | 0 | 0 | 0 | 0 | 16 | K | 2 |  |  |  | ROZPOCET | 0 | 0 | 0 | 0 | 0 | 1 | 0 | 16 | -2008230730
154 | K | 766-K-PSV-4/T | Dodávka a montáž sestava skříněk dle PSV 4/T | soubor | 1 |  | 0 |  |  | základní |  | 0 | 0 | 0 | 0 | 0 | 16 | K | 2 |  |  |  | ROZPOCET | 0 | 0 | 0 | 0 | 0 | 1 | 0 | 16 | -1403607447
155 | K | 766-K-PSV-5/T | Dodávka a montáž kompletu kuchyňské linky dle PSV 5/T | soubor | 5 |  | 0 |  |  | základní |  | 0 | 0 | 0 | 0 | 0 | 16 | K | 2 |  |  |  | ROZPOCET | 0 | 0 | 0 | 0 | 0 | 1 | 0 | 16 | 2059667811
156 | K | 766-K-PSV-6/T | Dodávka a montáž kompletu kuchyňské linky dle PSV 6/T | soubor | 5 |  | 0 |  |  | základní |  | 0 | 0 | 0 | 0 | 0 | 16 | K | 2 |  |  |  | ROZPOCET | 0 | 0 | 0 | 0 | 0 | 1 | 0 | 16 | 1580964013
157 | K | 766-K-PSV-7/T | Dodávka a montáž kompletu kuchyňské linky dle PSV 7/T | soubor | 1 |  | 0 |  |  | základní |  | 0 | 0 | 0 | 0 | 0 | 16 | K | 2 |  |  |  | ROZPOCET | 0 | 0 | 0 | 0 | 0 | 1 | 0 | 16 | 409661782
158 | K | 766-K-PSV-8/T | Dodávka a montáž kompletu kuchyňské linky dle PSV 8/T | soubor | 1 |  | 0 |  |  | základní |  | 0 | 0 | 0 | 0 | 0 | 16 | K | 2 |  |  |  | ROZPOCET | 0 | 0 | 0 | 0 | 0 | 1 | 0 | 16 | -308988660
159 | K | 776666-001 | Příplatek za systém generálního klíče včetně projektu | soubor | 1 |  | 0 |  |  | základní |  | 0 | 0 | 0 | 0 | 0 | 16 | K | 2 |  |  |  | ROZPOCET | 0 | 0 | 0 | 0 | 0 | 1 | 0 | 16 | 1892978779
160 | K | 776666-002 | Příplatek za dopojení ZTI ke kuchyňským linkám | kpl | 1 |  | 0 |  |  | základní |  | 0 | 0 | 0 | 0 | 0 | 16 | K | 2 |  |  |  | ROZPOCET | 0 | 0 | 0 | 0 | 0 | 1 | 0 | 16 | -663633663
161 | K | 998766203 | Přesun hmot procentní pro konstrukce truhlářské v objektech v do 24 m | % |  |  | 0 | CS ÚRS 2019 02 |  | základní |  | 0 | 0 | 0 | 0 | 0 | 16 | K | 2 |  |  |  | ROZPOCET | 0 | 0 | 0 | 0 | 0 | 1 | 0 | 16 | -1627741129
| D | 767 | Konstrukce zámečnické |  |  |  | 0 |  |  |  |  | 0 |  | 0.010166 |  | 0 | 2 | D | 1 |  |  |  | ROZPOCET | [6 empty] | 0
162 | K | 767113R01 | Montáž prosklených stěn hliníkových | m2 | 203.322 |  | 0 |  |  | základní |  | 0 | 5e-05 | 0.010166 | 0 | 0 | 16 | K | 2 |  |  |  | ROZPOCET | 0 | 0 | 0 | 0 | 0 | 1 | 0 | 16 | -1476019685
| VV |  | PSV 2/H | [14 empty] | VV | 2 | 1 | True | 0 | ROZPOCET
| VV |  | 1*2,1*2,78 |  | 5.838 | [12 empty] | VV | 2 | 2 | True | 0 | ROZPOCET
| VV |  | PSV 3/H | [14 empty] | VV | 2 | 1 | True | 0 | ROZPOCET
| VV |  | 12*3,6*2,6 |  | 112.32 | [12 empty] | VV | 2 | 2 | True | 0 | ROZPOCET
| VV |  | PSV 4/H | [14 empty] | VV | 2 | 1 | True | 0 | ROZPOCET
| VV |  | 2*3,6*2,6 |  | 18.72 | [12 empty] | VV | 2 | 2 | True | 0 | ROZPOCET
| VV |  | PSV 5/H | [14 empty] | VV | 2 | 1 | True | 0 | ROZPOCET
| VV |  | 2*2,1*2,4 |  | 10.08 | [12 empty] | VV | 2 | 2 | True | 0 | ROZPOCET
| VV |  | PSV 6/H | [14 empty] | VV | 2 | 1 | True | 0 | ROZPOCET
| VV |  | 3,6*2,5 |  | 9 | [12 empty] | VV | 2 | 2 | True | 0 | ROZPOCET
| VV |  | PSV 7/H | [14 empty] | VV | 2 | 1 | True | 0 | ROZPOCET
| VV |  | 3,6*2,5 |  | 9 | [12 empty] | VV | 2 | 2 | True | 0 | ROZPOCET
| VV |  | PSV 8/H | [14 empty] | VV | 2 | 1 | True | 0 | ROZPOCET
| VV |  | 2*2,1*2,78 |  | 11.676 | [12 empty] | VV | 2 | 2 | True | 0 | ROZPOCET
| VV |  | PSV 9/H | [14 empty] | VV | 2 | 1 | True | 0 | ROZPOCET
| VV |  | 4*2,4*2,78 |  | 26.688 | [12 empty] | VV | 2 | 2 | True | 0 | ROZPOCET
| VV |  | Součet |  | 203.322 | [12 empty] | VV | 2 | 4 | True | 1 | ROZPOCET
163 | M | 767-PSV-2/H | vnitřní chodbová prosklená stěna 2100 x 2780 mm dle PSV 2/H | kus | 1 |  | 0 |  |  | základní |  | 0 | 0 | 0 | 0 | 0 | 32 | M | 2 |  |  |  | ROZPOCET | 0 | 0 | 0 | 0 | 0 | 1 | 0 | 16 | -222510459
164 | M | 767-PSV-3/H | vnitřní chodbová prosklená stěna 3600 x 2600 mm dle PSV 3/H | kus | 12 |  | 0 |  |  | základní |  | 0 | 0 | 0 | 0 | 0 | 32 | M | 2 |  |  |  | ROZPOCET | 0 | 0 | 0 | 0 | 0 | 1 | 0 | 16 | -632136206
165 | M | 767-PSV-4/H | vnitřní chodbová prosklená stěna 3600 x 2600 mm dle PSV 4/H | kus | 2 |  | 0 |  |  | základní |  | 0 | 0 | 0 | 0 | 0 | 32 | M | 2 |  |  |  | ROZPOCET | 0 | 0 | 0 | 0 | 0 | 1 | 0 | 16 | 1153206276
166 | M | 767-PSV-5/H | vnitřní chodbová prosklená stěna 2100 x 2400 mm dle PSV 5/H | kus | 2 |  | 0 |  |  | základní |  | 0 | 0 | 0 | 0 | 0 | 32 | M | 2 |  |  |  | ROZPOCET | 0 | 0 | 0 | 0 | 0 | 1 | 0 | 16 | -1092417983
167 | M | 767-PSV-6/H | vnitřní chodbová prosklená stěna 3600 x 2500 mm dle PSV 6/H | kus | 1 |  | 0 |  |  | základní |  | 0 | 0 | 0 | 0 | 0 | 32 | M | 2 |  |  |  | ROZPOCET | 0 | 0 | 0 | 0 | 0 | 1 | 0 | 16 | -1345156404
168 | M | 767-PSV-7/H | vnitřní chodbová prosklená stěna 3600 x 2500 mm dle PSV 7/H | kus | 1 |  | 0 |  |  | základní |  | 0 | 0 | 0 | 0 | 0 | 32 | M | 2 |  |  |  | ROZPOCET | 0 | 0 | 0 | 0 | 0 | 1 | 0 | 16 | 791306042
169 | M | 767-PSV-8/H | vnitřní chodbová prosklená stěna 2100 x 2780 mm dle PSV 8/H | kus | 2 |  | 0 |  |  | základní |  | 0 | 0 | 0 | 0 | 0 | 32 | M | 2 |  |  |  | ROZPOCET | 0 | 0 | 0 | 0 | 0 | 1 | 0 | 16 | -1241805604
170 | M | 767-PSV-9/H | vnitřní chodbová prosklená stěna 2400 x 2780 mm dle PSV 9/H | kus | 4 |  | 0 |  |  | základní |  | 0 | 0 | 0 | 0 | 0 | 32 | M | 2 |  |  |  | ROZPOCET | 0 | 0 | 0 | 0 | 0 | 1 | 0 | 16 | -514260748
171 | K | 767-D-001 | Dodávka a montáž opláštění výtahové šachty viz PD | m2 | 148.764 |  | 0 |  |  | základní |  | 0 | 0 | 0 | 0 | 0 | 16 | K | 2 |  |  |  | ROZPOCET | 0 | 0 | 0 | 0 | 0 | 1 | 0 | 16 | -1686737785
| P |  | Poznámka k položce: kompletní dodávka vč. hlavy atiky, vstupu do výtahu z ulice, větracích mřížek apod. viz stavební výkresy a detaily | [14 empty] | P | 2
| VV |  | (2*2,65+2,29)*19,6 |  | 148.764 | [12 empty] | VV | 2 | 2 | True | 1 | ROZPOCET
172 | K | 767-PSV503 | Dodávka a montáž přístupového můstku dle PSV Z/503 | kus | 4 |  | 0 |  |  | základní |  | 0 | 0 | 0 | 0 | 0 | 16 | K | 2 |  |  |  | ROZPOCET | 0 | 0 | 0 | 0 | 0 | 1 | 0 | 16 | -318122665
173 | K | 767-PSV504 | Dodávka a montáž přístupového můstku dle PSV Z/504 | kus | 24 |  | 0 |  |  | základní |  | 0 | 0 | 0 | 0 | 0 | 16 | K | 2 |  |  |  | ROZPOCET | 0 | 0 | 0 | 0 | 0 | 1 | 0 | 16 | -632962972
174 | K | 767-PSV505 | Dodávka a montáž montážní nosníku dle PSV Z/505 | kus | 1 |  | 0 |  |  | základní |  | 0 | 0 | 0 | 0 | 0 | 16 | K | 2 |  |  |  | ROZPOCET | 0 | 0 | 0 | 0 | 0 | 1 | 0 | 16 | 1249387869
175 | K | 767-PSV506 | Dodávka a montáž montážní ocelového svařence dle PSV Z/506 | kus | 1 |  | 0 |  |  | základní |  | 0 | 0 | 0 | 0 | 0 | 16 | K | 2 |  |  |  | ROZPOCET | 0 | 0 | 0 | 0 | 0 | 1 | 0 | 16 | 294654766
176 | K | 998767203 | Přesun hmot procentní pro zámečnické konstrukce v objektech v do 24 m | % |  |  | 0 | CS ÚRS 2019 02 |  | základní |  | 0 | 0 | 0 | 0 | 0 | 16 | K | 2 |  |  |  | ROZPOCET | 0 | 0 | 0 | 0 | 0 | 1 | 0 | 16 | -1362576665
| D | 776 | Podlahy povlakové |  |  |  | 0 |  |  |  |  | 0 |  | 71.7198 |  | 13.8512 | 2 | D | 1 |  |  |  | ROZPOCET | [6 empty] | 0
177 | K | 776111112 | Broušení betonového podkladu povlakových podlah | m2 | 1631.63 |  | 0 | CS ÚRS 2019 02 |  | základní |  | 0 | 0 | 0 | 0 | 0 | 16 | K | 2 |  |  |  | ROZPOCET | 0 | 0 | 0 | 0 | 0 | 1 | 0 | 16 | 1610417908
| P |  | Poznámka k položce: samonivelační stěrka zabroušení | [14 empty] | P | 2
| VV |  | viz položka Vyrovnání podkladu povlakových podlah stěrkou pevnosti 20 MPa tl 10 mm, přepočet na plochu vydělením 2 | [14 empty] | VV | 2 | 1 | True | 0 | ROZPOCET
| VV |  | 3263,26/2 |  | 1631.63 | [12 empty] | VV | 2 | 2 | True | 1 | ROZPOCET
178 | K | 776111311 | Vysátí podkladu povlakových podlah | m2 | 5081.35 |  | 0 | CS ÚRS 2019 02 |  | základní |  | 0 | 0 | 0 | 0 | 0 | 16 | K | 2 |  |  |  | ROZPOCET | 0 | 0 | 0 | 0 | 0 | 1 | 0 | 16 | -103180053
| VV |  | Skladba A1.1, A1.2, A2, A3 | [14 empty] | VV | 2 | 1 | True | 0 | ROZPOCET
| VV |  | 4894,15 |  | 4894.15 | [12 empty] | VV | 2 | 2 | True | 0 | ROZPOCET
| VV |  | Skladba A4 | [14 empty] | VV | 2 | 1 | True | 0 | ROZPOCET
| VV |  | 67,64 |  | 67.64 | [12 empty] | VV | 2 | 2 | True | 0 | ROZPOCET
| VV |  | Skladba A5 | [14 empty] | VV | 2 | 1 | True | 0 | ROZPOCET
| VV |  | 119,56 |  | 119.56 | [12 empty] | VV | 2 | 2 | True | 0 | ROZPOCET
| VV |  | Součet |  | 5081.35 | [12 empty] | VV | 2 | 4 | True | 1 | ROZPOCET
179 | K | 776111RX1 | Přetmelení povrchu samonivelační stěrky | m2 | 1631.63 |  | 0 |  |  | základní |  | 0 | 0 | 0 | 0 | 0 | 16 | K | 2 |  |  |  | ROZPOCET | 0 | 0 | 0 | 0 | 0 | 1 | 0 | 16 | -1036128069
| P |  | Poznámka k položce: samonivelační stěrka zabroušení | [14 empty] | P | 2
180 | K | 776121111 | Vodou ředitelná penetrace savého podkladu povlakových podlah ředěná v poměru 1:3 | m2 | 5081.35 |  | 0 | CS ÚRS 2019 02 |  | základní |  | 0 | 3e-05 | 0.15244 | 0 | 0 | 16 | K | 2 |  |  |  | ROZPOCET | 0 | 0 | 0 | 0 | 0 | 1 | 0 | 16 | -528044666
181 | K | 776141114 | Vyrovnání podkladu povlakových podlah stěrkou pevnosti 20 MPa tl 10 mm | m2 | 3263.26 |  | 0 | CS ÚRS 2019 02 |  | základní |  | 0 | 0.015 | 48.9489 | 0 | 0 | 16 | K | 2 |  |  |  | ROZPOCET | 0 | 0 | 0 | 0 | 0 | 1 | 0 | 16 | -1157383191
| P |  | Poznámka k položce: samonivelační vrstva (samonivelační stěrka včetně přetmelení a zabroušení) o tl. cca 10 -30 mm | [14 empty] | P | 2
| VV |  | průměrná tl. 20 mm - výměra 2X | [14 empty] | VV | 2 | 1 | True | 0 | ROZPOCET
| VV |  | skladba A1.1, A1.2 | [14 empty] | VV | 2 | 1 | True | 0 | ROZPOCET
| VV |  | 1.NP | [14 empty] | VV | 2 | 1 | True | 0 | ROZPOCET
| VV |  | místnost 1.41a - 1.42 - Chodba | [14 empty] | VV | 2 | 1 | True | 0 | ROZPOCET
| VV |  | 2*(16,51+132,47) |  | 297.96 | [12 empty] | VV | 2 | 2 | True | 0 | ROZPOCET
| VV |  | 2.NP | [14 empty] | VV | 2 | 1 | True | 0 | ROZPOCET
| VV |  | místnost 2.41 + 2.42 - Chodba | [14 empty] | VV | 2 | 1 | True | 0 | ROZPOCET
| VV |  | 2*(16,51+146,9) |  | 326.82 | [12 empty] | VV | 2 | 2 | True | 0 | ROZPOCET
| VV |  | 3.NP | [14 empty] | VV | 2 | 1 | True | 0 | ROZPOCET
| VV |  | místnost 3.41 + 3.42 - Chodba | [14 empty] | VV | 2 | 1 | True | 0 | ROZPOCET
| VV |  | 2*(98,53+87,85) |  | 372.76 | [12 empty] | VV | 2 | 2 | True | 0 | ROZPOCET
| VV |  | 4.NP = 3.NP | [14 empty] | VV | 2 | 1 | True | 0 | ROZPOCET
| VV |  | 2*186,38 |  | 372.76 | [12 empty] | VV | 2 | 2 | True | 0 | ROZPOCET
| VV |  | 5.NP = 3.NP | [14 empty] | VV | 2 | 1 | True | 0 | ROZPOCET
| VV |  | 2*186,38 |  | 372.76 | [12 empty] | VV | 2 | 2 | True | 0 | ROZPOCET
| VV |  | 6.NP = 3.NP | [14 empty] | VV | 2 | 1 | True | 0 | ROZPOCET
| VV |  | 2*186,38 |  | 372.76 | [12 empty] | VV | 2 | 2 | True | 0 | ROZPOCET
| VV |  | 7.NP | [14 empty] | VV | 2 | 1 | True | 0 | ROZPOCET
| VV |  | místnost 7.34, 7.35 - Chodba | [14 empty] | VV | 2 | 1 | True | 0 | ROZPOCET
| VV |  | 2*135,43 |  | 270.86 | [12 empty] | VV | 2 | 2 | True | 0 | ROZPOCET
| VV |  | Mezisoučet |  | 2386.68 | [12 empty] | VV | 2 | 3 | True | 0 | ROZPOCET
| VV |  | skladba A3 | [14 empty] | VV | 2 | 1 | True | 0 | ROZPOCET
| VV |  | 1.NP | [14 empty] | VV | 2 | 1 | True | 0 | ROZPOCET
| VV |  | místnost 1.03 | [14 empty] | VV | 2 | 1 | True | 0 | ROZPOCET
| VV |  | 2*16,87 |  | 33.74 | [12 empty] | VV | 2 | 2 | True | 0 | ROZPOCET
| VV |  | místnost 1.27 | [14 empty] | VV | 2 | 1 | True | 0 | ROZPOCET
| VV |  | 2*6,1 |  | 12.2 | [12 empty] | VV | 2 | 2 | True | 0 | ROZPOCET
| VV |  | 2.NP | [14 empty] | VV | 2 | 1 | True | 0 | ROZPOCET
| VV |  | místnost 2.05 - Kuchyňka | [14 empty] | VV | 2 | 1 | True | 0 | ROZPOCET
| VV |  | 2*19,73 |  | 39.46 | [12 empty] | VV | 2 | 2 | True | 0 | ROZPOCET
| VV |  | místnost 2.28 - kuchyňka | [14 empty] | VV | 2 | 1 | True | 0 | ROZPOCET
| VV |  | 2*19,41 |  | 38.82 | [12 empty] | VV | 2 | 2 | True | 0 | ROZPOCET
| VV |  | 3.NP | [14 empty] | VV | 2 | 1 | True | 0 | ROZPOCET
| VV |  | místnost 3.05 - Kuchyňka | [14 empty] | VV | 2 | 1 | True | 0 | ROZPOCET
| VV |  | 2*19,7 |  | 39.4 | [12 empty] | VV | 2 | 2 | True | 0 | ROZPOCET
| VV |  | místnost 3.28 - kuchyňka | [14 empty] | VV | 2 | 1 | True | 0 | ROZPOCET
| VV |  | 2*18,99 |  | 37.98 | [12 empty] | VV | 2 | 2 | True | 0 | ROZPOCET
| VV |  | 4.NP = 3.NP | [14 empty] | VV | 2 | 1 | True | 0 | ROZPOCET
| VV |  | 2*41,3 |  | 82.6 | [12 empty] | VV | 2 | 2 | True | 0 | ROZPOCET
| VV |  | 5.NP = 3.NP | [14 empty] | VV | 2 | 1 | True | 0 | ROZPOCET
| VV |  | 2*41,3 |  | 82.6 | [12 empty] | VV | 2 | 2 | True | 0 | ROZPOCET
| VV |  | 6.NP = 3.NP | [14 empty] | VV | 2 | 1 | True | 0 | ROZPOCET
| VV |  | 2*41,3 |  | 82.6 | [12 empty] | VV | 2 | 2 | True | 0 | ROZPOCET
| VV |  | 7.NP | [14 empty] | VV | 2 | 1 | True | 0 | ROZPOCET
| VV |  | místnost 7.07 - kuchyňka | [14 empty] | VV | 2 | 1 | True | 0 | ROZPOCET
| VV |  | 2*7,61 |  | 15.22 | [12 empty] | VV | 2 | 2 | True | 0 | ROZPOCET
| VV |  | místnost 7.17 - kuchyňka | [14 empty] | VV | 2 | 1 | True | 0 | ROZPOCET
| VV |  | 2*18,78 |  | 37.56 | [12 empty] | VV | 2 | 2 | True | 0 | ROZPOCET
| VV |  | Mezisoučet |  | 502.18 | [12 empty] | VV | 2 | 3 | True | 0 | ROZPOCET
| VV |  | skladba A4 | [14 empty] | VV | 2 | 1 | True | 0 | ROZPOCET
| VV |  | 2.NP | [14 empty] | VV | 2 | 1 | True | 0 | ROZPOCET
| VV |  | místnost 2.36 - Studovna 1. | [14 empty] | VV | 2 | 1 | True | 0 | ROZPOCET
| VV |  | 2*19,77 |  | 39.54 | [12 empty] | VV | 2 | 2 | True | 0 | ROZPOCET
| VV |  | místnost 2.39 - Studovna 2. | [14 empty] | VV | 2 | 1 | True | 0 | ROZPOCET
| VV |  | 2*40,26 |  | 80.52 | [12 empty] | VV | 2 | 2 | True | 0 | ROZPOCET
| VV |  | 7.NP | [14 empty] | VV | 2 | 1 | True | 0 | ROZPOCET
| VV |  | místnost 7.06 | [14 empty] | VV | 2 | 1 | True | 0 | ROZPOCET
| VV |  | 2*7,61 |  | 15.22 | [12 empty] | VV | 2 | 2 | True | 0 | ROZPOCET
| VV |  | Mezisoučet |  | 135.28 | [12 empty] | VV | 2 | 3 | True | 0 | ROZPOCET
| VV |  | skladba A5 | [14 empty] | VV | 2 | 1 | True | 0 | ROZPOCET
| VV |  | 1.NP | [14 empty] | VV | 2 | 1 | True | 0 | ROZPOCET
| VV |  | místnost 1.32 - hudebna 2. | [14 empty] | VV | 2 | 1 | True | 0 | ROZPOCET
| VV |  | 2*19,32 |  | 38.64 | [12 empty] | VV | 2 | 2 | True | 0 | ROZPOCET
| VV |  | místnost 1.33 - hudebna 1. | [14 empty] | VV | 2 | 1 | True | 0 | ROZPOCET
| VV |  | 2*19,05 |  | 38.1 | [12 empty] | VV | 2 | 2 | True | 0 | ROZPOCET
| VV |  | 2.NP | [14 empty] | VV | 2 | 1 | True | 0 | ROZPOCET
| VV |  | místnost 2.32 - TV místnost 1. | [14 empty] | VV | 2 | 1 | True | 0 | ROZPOCET
| VV |  | 2*40,64 |  | 81.28 | [12 empty] | VV | 2 | 2 | True | 0 | ROZPOCET
| VV |  | místnost 2.33 - TV místnost 1. | [14 empty] | VV | 2 | 1 | True | 0 | ROZPOCET
| VV |  | 2*40,55 |  | 81.1 | [12 empty] | VV | 2 | 2 | True | 0 | ROZPOCET
| VV |  | Mezisoučet |  | 239.12 | [12 empty] | VV | 2 | 3 | True | 0 | ROZPOCET
| VV |  | Součet |  | 3263.26 | [12 empty] | VV | 2 | 4 | True | 1 | ROZPOCET
182 | K | 776201811 | Demontáž lepených povlakových podlah bez podložky ručně | m2 | 5018.71 |  | 0 | CS ÚRS 2019 02 |  | základní |  | 0 | 0 | 0 | 0.0025 | 12.5468 | 16 | K | 2 |  |  |  | ROZPOCET | 0 | 0 | 0 | 0 | 0 | 1 | 0 | 16 | -2104521391
| VV |  | 1.NP | [14 empty] | VV | 2 | 1 | True | 0 | ROZPOCET
| VV |  | místnost 1.04 - Pokoj | [14 empty] | VV | 2 | 1 | True | 0 | ROZPOCET
| VV |  | 19,88 |  | 19.88 | [12 empty] | VV | 2 | 2 | True | 0 | ROZPOCET
| VV |  | místnost 1.05 - Pokoj | [14 empty] | VV | 2 | 1 | True | 0 | ROZPOCET
| VV |  | 19,81 |  | 19.81 | [12 empty] | VV | 2 | 2 | True | 0 | ROZPOCET
| VV |  | místnost 1.06 - Pokoj | [14 empty] | VV | 2 | 1 | True | 0 | ROZPOCET
| VV |  | 19,95 |  | 19.95 | [12 empty] | VV | 2 | 2 | True | 0 | ROZPOCET
| VV |  | místnost 1.07 - Pokoj | [14 empty] | VV | 2 | 1 | True | 0 | ROZPOCET
| VV |  | 19,4 |  | 19.4 | [12 empty] | VV | 2 | 2 | True | 0 | ROZPOCET
| VV |  | místnost 1.08 - Pokoj | [14 empty] | VV | 2 | 1 | True | 0 | ROZPOCET
| VV |  | 19,4 |  | 19.4 | [12 empty] | VV | 2 | 2 | True | 0 | ROZPOCET
| VV |  | místnost 1.09 - Pokoj | [14 empty] | VV | 2 | 1 | True | 0 | ROZPOCET
| VV |  | 19,4 |  | 19.4 | [12 empty] | VV | 2 | 2 | True | 0 | ROZPOCET
| VV |  | místnost 1.21 - Pokoj | [14 empty] | VV | 2 | 1 | True | 0 | ROZPOCET
| VV |  | 22,77 |  | 22.77 | [12 empty] | VV | 2 | 2 | True | 0 | ROZPOCET
| VV |  | místnost 1.22 - Pokoj | [14 empty] | VV | 2 | 1 | True | 0 | ROZPOCET
| VV |  | 19,95 |  | 19.95 | [12 empty] | VV | 2 | 2 | True | 0 | ROZPOCET
| VV |  | místnost 1.23 - Pokoj | [14 empty] | VV | 2 | 1 | True | 0 | ROZPOCET
| VV |  | 19,4 |  | 19.4 | [12 empty] | VV | 2 | 2 | True | 0 | ROZPOCET
| VV |  | místnost 1.24 - Pokoj | [14 empty] | VV | 2 | 1 | True | 0 | ROZPOCET
| VV |  | 19,4 |  | 19.4 | [12 empty] | VV | 2 | 2 | True | 0 | ROZPOCET
| VV |  | místnost 1.25 - Pokoj | [14 empty] | VV | 2 | 1 | True | 0 | ROZPOCET
| VV |  | 19,34 |  | 19.34 | [12 empty] | VV | 2 | 2 | True | 0 | ROZPOCET
| VV |  | místnost 1.31 - Šatna uklízeček | [14 empty] | VV | 2 | 1 | True | 0 | ROZPOCET
| VV |  | 8,82 |  | 8.82 | [12 empty] | VV | 2 | 2 | True | 0 | ROZPOCET
| VV |  | místnost 1.31a - Šatna uklízeček | [14 empty] | VV | 2 | 1 | True | 0 | ROZPOCET
| VV |  | 10,82 |  | 10.82 | [12 empty] | VV | 2 | 2 | True | 0 | ROZPOCET
| VV |  | místnost 1.32 - Hudebna 2. | [14 empty] | VV | 2 | 1 | True | 0 | ROZPOCET
| VV |  | 19,32 |  | 19.32 | [12 empty] | VV | 2 | 2 | True | 0 | ROZPOCET
| VV |  | místnost 1.33 - Hudebna 1. | [14 empty] | VV | 2 | 1 | True | 0 | ROZPOCET
| VV |  | 19,05 |  | 19.05 | [12 empty] | VV | 2 | 2 | True | 0 | ROZPOCET
| VV |  | místnost 1.36a - Vrátnice - zázemí | [14 empty] | VV | 2 | 1 | True | 0 | ROZPOCET
| VV |  | 10,34 |  | 10.34 | [12 empty] | VV | 2 | 2 | True | 0 | ROZPOCET
| VV |  | místnost 1.37 - Kolárna | [14 empty] | VV | 2 | 1 | True | 0 | ROZPOCET
| VV |  | 8,37 |  | 8.37 | [12 empty] | VV | 2 | 2 | True | 0 | ROZPOCET
| VV |  | místnost 1.38 - Uklízečky | [14 empty] | VV | 2 | 1 | True | 0 | ROZPOCET
| VV |  | 19,32 |  | 19.32 | [12 empty] | VV | 2 | 2 | True | 0 | ROZPOCET
| VV |  | Mezisoučet |  | 314.74 | [12 empty] | VV | 2 | 3 | True | 0 | ROZPOCET
| VV |  | 2.NP | [14 empty] | VV | 2 | 1 | True | 0 | ROZPOCET
| VV |  | místnost 2.04 - pokoj | [14 empty] | VV | 2 | 1 | True | 0 | ROZPOCET
| VV |  | 19,87 |  | 19.87 | [12 empty] | VV | 2 | 2 | True | 0 | ROZPOCET
| VV |  | místnost 2.05 - Kuchyňka | [14 empty] | VV | 2 | 1 | True | 0 | ROZPOCET
| VV |  | 19,73 |  | 19.73 | [12 empty] | VV | 2 | 2 | True | 0 | ROZPOCET
| VV |  | místnost 2.06 - Pokoj | [14 empty] | VV | 2 | 1 | True | 0 | ROZPOCET
| VV |  | 19,95 |  | 19.95 | [12 empty] | VV | 2 | 2 | True | 0 | ROZPOCET
| VV |  | místnost 2.07 - Pokoj | [14 empty] | VV | 2 | 1 | True | 0 | ROZPOCET
| VV |  | 19,41 |  | 19.41 | [12 empty] | VV | 2 | 2 | True | 0 | ROZPOCET
| VV |  | místnost 2.08 - Pokoj | [14 empty] | VV | 2 | 1 | True | 0 | ROZPOCET
| VV |  | 19,41 |  | 19.41 | [12 empty] | VV | 2 | 2 | True | 0 | ROZPOCET
| VV |  | místnost 2.09 - Pokoj | [14 empty] | VV | 2 | 1 | True | 0 | ROZPOCET
| VV |  | 19,41 |  | 19.41 | [12 empty] | VV | 2 | 2 | True | 0 | ROZPOCET
| VV |  | místnost 2.10 - Pokoj | [14 empty] | VV | 2 | 1 | True | 0 | ROZPOCET
| VV |  | 18,03 |  | 18.03 | [12 empty] | VV | 2 | 2 | True | 0 | ROZPOCET
| VV |  | místnost 2.11 - Pokoj | [14 empty] | VV | 2 | 1 | True | 0 | ROZPOCET
| VV |  | 15,62 |  | 15.62 | [12 empty] | VV | 2 | 2 | True | 0 | ROZPOCET
| VV |  | místnost 2.12 - Pokoj | [14 empty] | VV | 2 | 1 | True | 0 | ROZPOCET
| VV |  | 19,95 |  | 19.95 | [12 empty] | VV | 2 | 2 | True | 0 | ROZPOCET
| VV |  | místnost 2.13 - Pokoj | [14 empty] | VV | 2 | 1 | True | 0 | ROZPOCET
| VV |  | 19,41 |  | 19.41 | [12 empty] | VV | 2 | 2 | True | 0 | ROZPOCET
| VV |  | místnost 2.14 - Pokoj | [14 empty] | VV | 2 | 1 | True | 0 | ROZPOCET
| VV |  | 19,41 |  | 19.41 | [12 empty] | VV | 2 | 2 | True | 0 | ROZPOCET
| VV |  | místnost 2.15 - Pokoj | [14 empty] | VV | 2 | 1 | True | 0 | ROZPOCET
| VV |  | 19,86 |  | 19.86 | [12 empty] | VV | 2 | 2 | True | 0 | ROZPOCET
| VV |  | místnost 2.16 - Pokoj | [14 empty] | VV | 2 | 1 | True | 0 | ROZPOCET
| VV |  | 19,86 |  | 19.86 | [12 empty] | VV | 2 | 2 | True | 0 | ROZPOCET
| VV |  | místnost 2.17 - Pokoj | [14 empty] | VV | 2 | 1 | True | 0 | ROZPOCET
| VV |  | 19,86 |  | 19.86 | [12 empty] | VV | 2 | 2 | True | 0 | ROZPOCET
| VV |  | místnost 2.18 - Pokoj | [14 empty] | VV | 2 | 1 | True | 0 | ROZPOCET
| VV |  | 19,41 |  | 19.41 | [12 empty] | VV | 2 | 2 | True | 0 | ROZPOCET
| VV |  | místnost 2.19 - Pokoj | [14 empty] | VV | 2 | 1 | True | 0 | ROZPOCET
| VV |  | 19,41 |  | 19.41 | [12 empty] | VV | 2 | 2 | True | 0 | ROZPOCET
| VV |  | místnost 2.20 - Pokoj | [14 empty] | VV | 2 | 1 | True | 0 | ROZPOCET
| VV |  | 19,95 |  | 19.95 | [12 empty] | VV | 2 | 2 | True | 0 | ROZPOCET
| VV |  | místnost 2.21 - Pokoj | [14 empty] | VV | 2 | 1 | True | 0 | ROZPOCET
| VV |  | 15,62 |  | 15.62 | [12 empty] | VV | 2 | 2 | True | 0 | ROZPOCET
| VV |  | místnost 2.22 - Pokoj | [14 empty] | VV | 2 | 1 | True | 0 | ROZPOCET
| VV |  | 19,95 |  | 19.95 | [12 empty] | VV | 2 | 2 | True | 0 | ROZPOCET
| VV |  | místnost 2.23 - Pokoj | [14 empty] | VV | 2 | 1 | True | 0 | ROZPOCET
| VV |  | 19,41 |  | 19.41 | [12 empty] | VV | 2 | 2 | True | 0 | ROZPOCET
| VV |  | místnost 2.24 - Pokoj | [14 empty] | VV | 2 | 1 | True | 0 | ROZPOCET
| VV |  | 19,41 |  | 19.41 | [12 empty] | VV | 2 | 2 | True | 0 | ROZPOCET
| VV |  | místnost 2.25 - Pokoj | [14 empty] | VV | 2 | 1 | True | 0 | ROZPOCET
| VV |  | 19,41 |  | 19.41 | [12 empty] | VV | 2 | 2 | True | 0 | ROZPOCET
| VV |  | místnost 2.26 - Pokoj | [14 empty] | VV | 2 | 1 | True | 0 | ROZPOCET
| VV |  | 19,95 |  | 19.95 | [12 empty] | VV | 2 | 2 | True | 0 | ROZPOCET
| VV |  | místnost 2.27 - Pokoj | [14 empty] | VV | 2 | 1 | True | 0 | ROZPOCET
| VV |  | 19,81 |  | 19.81 | [12 empty] | VV | 2 | 2 | True | 0 | ROZPOCET
| VV |  | místnost 2.28 - kuchyňka | [14 empty] | VV | 2 | 1 | True | 0 | ROZPOCET
| VV |  | 19,41 |  | 19.41 | [12 empty] | VV | 2 | 2 | True | 0 | ROZPOCET
| VV |  | místnost 2.32 - TV místnost 1. | [14 empty] | VV | 2 | 1 | True | 0 | ROZPOCET
| VV |  | 40,64 |  | 40.64 | [12 empty] | VV | 2 | 2 | True | 0 | ROZPOCET
| VV |  | místnost 2.33 - TV místnost 2. | [14 empty] | VV | 2 | 1 | True | 0 | ROZPOCET
| VV |  | 40,55 |  | 40.55 | [12 empty] | VV | 2 | 2 | True | 0 | ROZPOCET
| VV |  | místnost 2.35 - Sklad | [14 empty] | VV | 2 | 1 | True | 0 | ROZPOCET
| VV |  | 19,77 |  | 19.77 | [12 empty] | VV | 2 | 2 | True | 0 | ROZPOCET
| VV |  | místnost 2.36 - Studovna 1. | [14 empty] | VV | 2 | 1 | True | 0 | ROZPOCET
| VV |  | 19,77 |  | 19.77 | [12 empty] | VV | 2 | 2 | True | 0 | ROZPOCET
| VV |  | místnost 2.37 - Pokoj | [14 empty] | VV | 2 | 1 | True | 0 | ROZPOCET
| VV |  | 19,41 |  | 19.41 | [12 empty] | VV | 2 | 2 | True | 0 | ROZPOCET
| VV |  | místnost 2.39 - Studovna 2. | [14 empty] | VV | 2 | 1 | True | 0 | ROZPOCET
| VV |  | 40,26 |  | 40.26 | [12 empty] | VV | 2 | 2 | True | 0 | ROZPOCET
| VV |  | místnost 2.41 - Chodba | [14 empty] | VV | 2 | 1 | True | 0 | ROZPOCET
| VV |  | 83,9 |  | 83.9 | [12 empty] | VV | 2 | 2 | True | 0 | ROZPOCET
| VV |  | místnost 2.42- Chodba | [14 empty] | VV | 2 | 1 | True | 0 | ROZPOCET
| VV |  | 76,78 |  | 76.78 | [12 empty] | VV | 2 | 2 | True | 0 | ROZPOCET
| VV |  | Mezisoučet |  | 822.6 | [12 empty] | VV | 2 | 3 | True | 0 | ROZPOCET
| VV |  | 3.NP | [14 empty] | VV | 2 | 1 | True | 0 | ROZPOCET
| VV |  | místnost 3.04 - pokoj | [14 empty] | VV | 2 | 1 | True | 0 | ROZPOCET
| VV |  | 19,05 |  | 19.05 | [12 empty] | VV | 2 | 2 | True | 0 | ROZPOCET
| VV |  | místnost 3.05 - Kuchyňka | [14 empty] | VV | 2 | 1 | True | 0 | ROZPOCET
| VV |  | 19,7 |  | 19.7 | [12 empty] | VV | 2 | 2 | True | 0 | ROZPOCET
| VV |  | místnost 3.06 - Pokoj | [14 empty] | VV | 2 | 1 | True | 0 | ROZPOCET
| VV |  | 19,59 |  | 19.59 | [12 empty] | VV | 2 | 2 | True | 0 | ROZPOCET
| VV |  | místnost 3.07 - Pokoj | [14 empty] | VV | 2 | 1 | True | 0 | ROZPOCET
| VV |  | 19,05 |  | 19.05 | [12 empty] | VV | 2 | 2 | True | 0 | ROZPOCET
| VV |  | místnost 3.08 - Pokoj | [14 empty] | VV | 2 | 1 | True | 0 | ROZPOCET
| VV |  | 19,05 |  | 19.05 | [12 empty] | VV | 2 | 2 | True | 0 | ROZPOCET
| VV |  | místnost 3.09 - Pokoj | [14 empty] | VV | 2 | 1 | True | 0 | ROZPOCET
| VV |  | 19,05 |  | 19.05 | [12 empty] | VV | 2 | 2 | True | 0 | ROZPOCET
| VV |  | místnost 3.10 - Pokoj | [14 empty] | VV | 2 | 1 | True | 0 | ROZPOCET
| VV |  | 17,68 |  | 17.68 | [12 empty] | VV | 2 | 2 | True | 0 | ROZPOCET
| VV |  | místnost 3.11 - Pokoj | [14 empty] | VV | 2 | 1 | True | 0 | ROZPOCET
| VV |  | 15,62 |  | 15.62 | [12 empty] | VV | 2 | 2 | True | 0 | ROZPOCET
| VV |  | místnost 3.12 - Pokoj | [14 empty] | VV | 2 | 1 | True | 0 | ROZPOCET
| VV |  | 19,58 |  | 19.58 | [12 empty] | VV | 2 | 2 | True | 0 | ROZPOCET
| VV |  | místnost 3.13 - Pokoj | [14 empty] | VV | 2 | 1 | True | 0 | ROZPOCET
| VV |  | 19,05 |  | 19.05 | [12 empty] | VV | 2 | 2 | True | 0 | ROZPOCET
| VV |  | místnost 3.14 - Pokoj | [14 empty] | VV | 2 | 1 | True | 0 | ROZPOCET
| VV |  | 19,05 |  | 19.05 | [12 empty] | VV | 2 | 2 | True | 0 | ROZPOCET
| VV |  | místnost 3.15 - Pokoj | [14 empty] | VV | 2 | 1 | True | 0 | ROZPOCET
| VV |  | 19,37 |  | 19.37 | [12 empty] | VV | 2 | 2 | True | 0 | ROZPOCET
| VV |  | místnost 3.16 - Pokoj | [14 empty] | VV | 2 | 1 | True | 0 | ROZPOCET
| VV |  | 19,37 |  | 19.37 | [12 empty] | VV | 2 | 2 | True | 0 | ROZPOCET
| VV |  | místnost 3.17 - Pokoj | [14 empty] | VV | 2 | 1 | True | 0 | ROZPOCET
| VV |  | 19,37 |  | 19.37 | [12 empty] | VV | 2 | 2 | True | 0 | ROZPOCET
| VV |  | místnost 3.18 - Pokoj | [14 empty] | VV | 2 | 1 | True | 0 | ROZPOCET
| VV |  | 19,05 |  | 19.05 | [12 empty] | VV | 2 | 2 | True | 0 | ROZPOCET
| VV |  | místnost 3.19 - Pokoj | [14 empty] | VV | 2 | 1 | True | 0 | ROZPOCET
| VV |  | 19,05 |  | 19.05 | [12 empty] | VV | 2 | 2 | True | 0 | ROZPOCET
| VV |  | místnost 3.20 - Pokoj | [14 empty] | VV | 2 | 1 | True | 0 | ROZPOCET
| VV |  | 19,59 |  | 19.59 | [12 empty] | VV | 2 | 2 | True | 0 | ROZPOCET
| VV |  | místnost 3.21 - Pokoj | [14 empty] | VV | 2 | 1 | True | 0 | ROZPOCET
| VV |  | 15,62 |  | 15.62 | [12 empty] | VV | 2 | 2 | True | 0 | ROZPOCET
| VV |  | místnost 3.22 - Pokoj | [14 empty] | VV | 2 | 1 | True | 0 | ROZPOCET
| VV |  | 19,59 |  | 19.59 | [12 empty] | VV | 2 | 2 | True | 0 | ROZPOCET
| VV |  | místnost 3.23 - Pokoj | [14 empty] | VV | 2 | 1 | True | 0 | ROZPOCET
| VV |  | 19,05 |  | 19.05 | [12 empty] | VV | 2 | 2 | True | 0 | ROZPOCET
| VV |  | místnost 3.24 - Pokoj | [14 empty] | VV | 2 | 1 | True | 0 | ROZPOCET
| VV |  | 19,05 |  | 19.05 | [12 empty] | VV | 2 | 2 | True | 0 | ROZPOCET
| VV |  | místnost 3.25 - Pokoj | [14 empty] | VV | 2 | 1 | True | 0 | ROZPOCET
| VV |  | 19,05 |  | 19.05 | [12 empty] | VV | 2 | 2 | True | 0 | ROZPOCET
| VV |  | místnost 3.26 - Pokoj | [14 empty] | VV | 2 | 1 | True | 0 | ROZPOCET
| VV |  | 19,59 |  | 19.59 | [12 empty] | VV | 2 | 2 | True | 0 | ROZPOCET
| VV |  | místnost 3.27 - Pokoj | [14 empty] | VV | 2 | 1 | True | 0 | ROZPOCET
| VV |  | 19,52 |  | 19.52 | [12 empty] | VV | 2 | 2 | True | 0 | ROZPOCET
| VV |  | místnost 3.28 - kuchyňka | [14 empty] | VV | 2 | 1 | True | 0 | ROZPOCET
| VV |  | 18,99 |  | 18.99 | [12 empty] | VV | 2 | 2 | True | 0 | ROZPOCET
| VV |  | místnost 3.31 - Pokoj | [14 empty] | VV | 2 | 1 | True | 0 | ROZPOCET
| VV |  | 19,59 |  | 19.59 | [12 empty] | VV | 2 | 2 | True | 0 | ROZPOCET
| VV |  | místnost 3.32 - Pokoj | [14 empty] | VV | 2 | 1 | True | 0 | ROZPOCET
| VV |  | 19,05 |  | 19.05 | [12 empty] | VV | 2 | 2 | True | 0 | ROZPOCET
| VV |  | místnost 3.33 - Pokoj | [14 empty] | VV | 2 | 1 | True | 0 | ROZPOCET
| VV |  | 19,05 |  | 19.05 | [12 empty] | VV | 2 | 2 | True | 0 | ROZPOCET
| VV |  | místnost 3.34 - Pokoj | [14 empty] | VV | 2 | 1 | True | 0 | ROZPOCET
| VV |  | 19,37 |  | 19.37 | [12 empty] | VV | 2 | 2 | True | 0 | ROZPOCET
| VV |  | místnost 3.35 - Pokoj | [14 empty] | VV | 2 | 1 | True | 0 | ROZPOCET
| VV |  | 19,37 |  | 19.37 | [12 empty] | VV | 2 | 2 | True | 0 | ROZPOCET
| VV |  | místnost 3.36 - Pokoj | [14 empty] | VV | 2 | 1 | True | 0 | ROZPOCET
| VV |  | 19,37 |  | 19.37 | [12 empty] | VV | 2 | 2 | True | 0 | ROZPOCET
| VV |  | místnost 3.37 - Pokoj | [14 empty] | VV | 2 | 1 | True | 0 | ROZPOCET
| VV |  | 19,05 |  | 19.05 | [12 empty] | VV | 2 | 2 | True | 0 | ROZPOCET
| VV |  | místnost 3.38 - Pokoj | [14 empty] | VV | 2 | 1 | True | 0 | ROZPOCET
| VV |  | 19,59 |  | 19.59 | [12 empty] | VV | 2 | 2 | True | 0 | ROZPOCET
| VV |  | místnost 3.39 - Pokoj | [14 empty] | VV | 2 | 1 | True | 0 | ROZPOCET
| VV |  | 19,59 |  | 19.59 | [12 empty] | VV | 2 | 2 | True | 0 | ROZPOCET
| VV |  | místnost 3.41 - Chodba | [14 empty] | VV | 2 | 1 | True | 0 | ROZPOCET
| VV |  | 95,92 |  | 95.92 | [12 empty] | VV | 2 | 2 | True | 0 | ROZPOCET
| VV |  | místnost 3.42 - Chodba | [14 empty] | VV | 2 | 1 | True | 0 | ROZPOCET
| VV |  | 87,85 |  | 87.85 | [12 empty] | VV | 2 | 2 | True | 0 | ROZPOCET
| VV |  | Mezisoučet |  | 830.53 | [12 empty] | VV | 2 | 3 | True | 0 | ROZPOCET
| VV |  | 4.NP = 3.NP | [14 empty] | VV | 2 | 1 | True | 0 | ROZPOCET
| VV |  | 830,53 |  | 830.53 | [12 empty] | VV | 2 | 2 | True | 0 | ROZPOCET
| VV |  | Mezisoučet |  | 830.53 | [12 empty] | VV | 2 | 3 | True | 0 | ROZPOCET
| VV |  | 5.NP = 3.NP | [14 empty] | VV | 2 | 1 | True | 0 | ROZPOCET
| VV |  | 830,53 |  | 830.53 | [12 empty] | VV | 2 | 2 | True | 0 | ROZPOCET
| VV |  | Mezisoučet |  | 830.53 | [12 empty] | VV | 2 | 3 | True | 0 | ROZPOCET
| VV |  | 6.NP = 3.NP | [14 empty] | VV | 2 | 1 | True | 0 | ROZPOCET
| VV |  | 830,53 |  | 830.53 | [12 empty] | VV | 2 | 2 | True | 0 | ROZPOCET
| VV |  | Mezisoučet |  | 830.53 | [12 empty] | VV | 2 | 3 | True | 0 | ROZPOCET
| VV |  | 7.NP | [14 empty] | VV | 2 | 1 | True | 0 | ROZPOCET
| VV |  | místnost 7.04 - Pokoj | [14 empty] | VV | 2 | 1 | True | 0 | ROZPOCET
| VV |  | 19,66 |  | 19.66 | [12 empty] | VV | 2 | 2 | True | 0 | ROZPOCET
| VV |  | místnost 7.05 - Pokoj | [14 empty] | VV | 2 | 1 | True | 0 | ROZPOCET
| VV |  | 17,4 |  | 17.4 | [12 empty] | VV | 2 | 2 | True | 0 | ROZPOCET
| VV |  | místnost 7.06 - Studovna | [14 empty] | VV | 2 | 1 | True | 0 | ROZPOCET
| VV |  | 7,61 |  | 7.61 | [12 empty] | VV | 2 | 2 | True | 0 | ROZPOCET
| VV |  | místnost 7.08 - Pokoj | [14 empty] | VV | 2 | 1 | True | 0 | ROZPOCET
| VV |  | 19,32 |  | 19.32 | [12 empty] | VV | 2 | 2 | True | 0 | ROZPOCET
| VV |  | místnost 7.09 - Pokoj | [14 empty] | VV | 2 | 1 | True | 0 | ROZPOCET
| VV |  | 18,78 |  | 18.78 | [12 empty] | VV | 2 | 2 | True | 0 | ROZPOCET
| VV |  | místnost 7.10 - Pokoj | [14 empty] | VV | 2 | 1 | True | 0 | ROZPOCET
| VV |  | 18,78 |  | 18.78 | [12 empty] | VV | 2 | 2 | True | 0 | ROZPOCET
| VV |  | místnost 7.11 - Pokoj | [14 empty] | VV | 2 | 1 | True | 0 | ROZPOCET
| VV |  | 18,78 |  | 18.78 | [12 empty] | VV | 2 | 2 | True | 0 | ROZPOCET
| VV |  | místnost 7.12 - Pokoj | [14 empty] | VV | 2 | 1 | True | 0 | ROZPOCET
| VV |  | 18,78 |  | 18.78 | [12 empty] | VV | 2 | 2 | True | 0 | ROZPOCET
| VV |  | místnost 7.13 - Pokoj | [14 empty] | VV | 2 | 1 | True | 0 | ROZPOCET
| VV |  | 18,78 |  | 18.78 | [12 empty] | VV | 2 | 2 | True | 0 | ROZPOCET
| VV |  | místnost 7.14 - Pokoj | [14 empty] | VV | 2 | 1 | True | 0 | ROZPOCET
| VV |  | 18,78 |  | 18.78 | [12 empty] | VV | 2 | 2 | True | 0 | ROZPOCET
| VV |  | místnost 7.15 - Pokoj | [14 empty] | VV | 2 | 1 | True | 0 | ROZPOCET
| VV |  | 18,78 |  | 18.78 | [12 empty] | VV | 2 | 2 | True | 0 | ROZPOCET
| VV |  | místnost 7.16 - Pokoj | [14 empty] | VV | 2 | 1 | True | 0 | ROZPOCET
| VV |  | 18,78 |  | 18.78 | [12 empty] | VV | 2 | 2 | True | 0 | ROZPOCET
| VV |  | místnost 7.19 - Pokoj | [14 empty] | VV | 2 | 1 | True | 0 | ROZPOCET
| VV |  | 19,32 |  | 19.32 | [12 empty] | VV | 2 | 2 | True | 0 | ROZPOCET
| VV |  | místnost 7.20 - Pokoj | [14 empty] | VV | 2 | 1 | True | 0 | ROZPOCET
| VV |  | 19,32 |  | 19.32 | [12 empty] | VV | 2 | 2 | True | 0 | ROZPOCET
| VV |  | místnost 7.24 - Pokoj | [14 empty] | VV | 2 | 1 | True | 0 | ROZPOCET
| VV |  | 19,32 |  | 19.32 | [12 empty] | VV | 2 | 2 | True | 0 | ROZPOCET
| VV |  | místnost 7.25 - Pokoj | [14 empty] | VV | 2 | 1 | True | 0 | ROZPOCET
| VV |  | 18,78 |  | 18.78 | [12 empty] | VV | 2 | 2 | True | 0 | ROZPOCET
| VV |  | místnost 7.26 - Pokoj | [14 empty] | VV | 2 | 1 | True | 0 | ROZPOCET
| VV |  | 18,78 |  | 18.78 | [12 empty] | VV | 2 | 2 | True | 0 | ROZPOCET
| VV |  | místnost 7.27 - Pokoj | [14 empty] | VV | 2 | 1 | True | 0 | ROZPOCET
| VV |  | 19,1 |  | 19.1 | [12 empty] | VV | 2 | 2 | True | 0 | ROZPOCET
| VV |  | místnost 7.28 - Pokoj | [14 empty] | VV | 2 | 1 | True | 0 | ROZPOCET
| VV |  | 19,1 |  | 19.1 | [12 empty] | VV | 2 | 2 | True | 0 | ROZPOCET
| VV |  | místnost 7.29 - Pokoj | [14 empty] | VV | 2 | 1 | True | 0 | ROZPOCET
| VV |  | 19,1 |  | 19.1 | [12 empty] | VV | 2 | 2 | True | 0 | ROZPOCET
| VV |  | místnost 7.30 - Pokoj | [14 empty] | VV | 2 | 1 | True | 0 | ROZPOCET
| VV |  | 18,78 |  | 18.78 | [12 empty] | VV | 2 | 2 | True | 0 | ROZPOCET
| VV |  | místnost 7.31 - Pokoj | [14 empty] | VV | 2 | 1 | True | 0 | ROZPOCET
| VV |  | 18,78 |  | 18.78 | [12 empty] | VV | 2 | 2 | True | 0 | ROZPOCET
| VV |  | místnost 7.32 - Pokoj | [14 empty] | VV | 2 | 1 | True | 0 | ROZPOCET
| VV |  | 19,32 |  | 19.32 | [12 empty] | VV | 2 | 2 | True | 0 | ROZPOCET
| VV |  | místnost 7.34, 7.35 - Chodba | [14 empty] | VV | 2 | 1 | True | 0 | ROZPOCET
| VV |  | 71,98+63,34 |  | 135.32 | [12 empty] | VV | 2 | 2 | True | 0 | ROZPOCET
| VV |  | Mezisoučet |  | 559.25 | [12 empty] | VV | 2 | 3 | True | 0 | ROZPOCET
| VV |  | Součet |  | 5018.71 | [12 empty] | VV | 2 | 4 | True | 1 | ROZPOCET
183 | K | 776211111 | Lepení textilních pásů | m2 | 119.56 |  | 0 | CS ÚRS 2019 02 |  | základní |  | 0 | 0.0005 | 0.05978 | 0 | 0 | 16 | K | 2 |  |  |  | ROZPOCET | 0 | 0 | 0 | 0 | 0 | 1 | 0 | 16 | 28750579
| VV |  | 1.NP | [14 empty] | VV | 2 | 1 | True | 0 | ROZPOCET
| VV |  | místnost 1.32 - hudebna 2. | [14 empty] | VV | 2 | 1 | True | 0 | ROZPOCET
| VV |  | 19,32 |  | 19.32 | [12 empty] | VV | 2 | 2 | True | 0 | ROZPOCET
| VV |  | místnost 1.33 - hudebna 1. | [14 empty] | VV | 2 | 1 | True | 0 | ROZPOCET
| VV |  | 19,05 |  | 19.05 | [12 empty] | VV | 2 | 2 | True | 0 | ROZPOCET
| VV |  | Mezisoučet |  | 38.37 | [12 empty] | VV | 2 | 3 | True | 0 | ROZPOCET
| VV |  | 2.NP | [14 empty] | VV | 2 | 1 | True | 0 | ROZPOCET
| VV |  | místnost 2.32 - TV místnost 1. | [14 empty] | VV | 2 | 1 | True | 0 | ROZPOCET
| VV |  | 40,64 |  | 40.64 | [12 empty] | VV | 2 | 2 | True | 0 | ROZPOCET
| VV |  | místnost 2.33 - TV místnost 1. | [14 empty] | VV | 2 | 1 | True | 0 | ROZPOCET
| VV |  | 40,55 |  | 40.55 | [12 empty] | VV | 2 | 2 | True | 0 | ROZPOCET
| VV |  | Mezisoučet |  | 81.19 | [12 empty] | VV | 2 | 3 | True | 0 | ROZPOCET
| VV |  | Součet |  | 119.56 | [12 empty] | VV | 2 | 4 | True | 1 | ROZPOCET
184 | M | 697510-A5 | zátěžový smyčkový koberec ve čtvercích 50x50 cm, všívaný 1/10 s bitumenovou podložkou. Vlákno Polyamid 6 | m2 | 131.516 |  | 0 |  |  | základní |  | 0 | 0.00175 | 0.23015 | 0 | 0 | 32 | M | 2 |  |  |  | ROZPOCET | 0 | 0 | 0 | 0 | 0 | 1 | 0 | 16 | -1515946085
| P |  | Poznámka k položce: Zátěžový smyčkový koberec ve čtvercích 50x50 cm, všívaný 1/10´´ s bitumenovou podložkou. Vlákno Polyamid 6, celková výška 5 mm, výška vlákna 2 mm, celková váha 4000 g, váha vlákna 580 g, efektivní váha vlákna 360 g, třída komerční zátěže 33, útlum kročejového hluku 20 dB, hořlavost Bfl -s1,certifikace Cradle to Cradle Bronze. | [14 empty] | P | 2
| VV |  | 119,56*1,1 'Přepočtené koeficientem množství |  | 131.516 | [12 empty] | VV | 2 | 2 | False | 1 | ROZPOCET
185 | K | 776223111 | Spoj povlakových podlahovin z PVC svařováním za tepla | m | 6400 |  | 0 | CS ÚRS 2019 02 |  | základní |  | 0 | 2e-05 | 0.128 | 0 | 0 | 16 | K | 2 |  |  |  | ROZPOCET | 0 | 0 | 0 | 0 | 0 | 1 | 0 | 16 | -1103068709
186 | K | 776231111 | Lepení lamel a čtverců z vinylu standardním lepidlem | m2 | 4894.15 |  | 0 | CS ÚRS 2019 02 |  | základní |  | 0 | 0.0003 | 1.4682 | 0 | 0 | 16 | K | 2 |  |  |  | ROZPOCET | 0 | 0 | 0 | 0 | 0 | 1 | 0 | 16 | 1783178857
| VV |  | skladba podlahy A1.1, A1.2, A2, A3 | [14 empty] | VV | 2 | 1 | True | 0 | ROZPOCET
| VV |  | 1.NP | [14 empty] | VV | 2 | 1 | True | 0 | ROZPOCET
| VV |  | místnost 1.03 - Kuchyňka | [14 empty] | VV | 2 | 1 | True | 0 | ROZPOCET
| VV |  | 16,87 |  | 16.87 | [12 empty] | VV | 2 | 2 | True | 0 | ROZPOCET
| VV |  | místnost 1.04 - Pokoj | [14 empty] | VV | 2 | 1 | True | 0 | ROZPOCET
| VV |  | 19,88 |  | 19.88 | [12 empty] | VV | 2 | 2 | True | 0 | ROZPOCET
| VV |  | místnost 1.05 - Pokoj | [14 empty] | VV | 2 | 1 | True | 0 | ROZPOCET
| VV |  | 19,81 |  | 19.81 | [12 empty] | VV | 2 | 2 | True | 0 | ROZPOCET
| VV |  | místnost 1.06 - Pokoj | [14 empty] | VV | 2 | 1 | True | 0 | ROZPOCET
| VV |  | 19,95 |  | 19.95 | [12 empty] | VV | 2 | 2 | True | 0 | ROZPOCET
| VV |  | místnost 1.07 - Pokoj | [14 empty] | VV | 2 | 1 | True | 0 | ROZPOCET
| VV |  | 19,4 |  | 19.4 | [12 empty] | VV | 2 | 2 | True | 0 | ROZPOCET
| VV |  | místnost 1.08 - Pokoj | [14 empty] | VV | 2 | 1 | True | 0 | ROZPOCET
| VV |  | 19,4 |  | 19.4 | [12 empty] | VV | 2 | 2 | True | 0 | ROZPOCET
| VV |  | místnost 1.09 - Pokoj | [14 empty] | VV | 2 | 1 | True | 0 | ROZPOCET
| VV |  | 19,4 |  | 19.4 | [12 empty] | VV | 2 | 2 | True | 0 | ROZPOCET
| VV |  | místnost 1.21 - Pokoj | [14 empty] | VV | 2 | 1 | True | 0 | ROZPOCET
| VV |  | 22,77 |  | 22.77 | [12 empty] | VV | 2 | 2 | True | 0 | ROZPOCET
| VV |  | místnost 1.22 - Pokoj | [14 empty] | VV | 2 | 1 | True | 0 | ROZPOCET
| VV |  | 19,95 |  | 19.95 | [12 empty] | VV | 2 | 2 | True | 0 | ROZPOCET
| VV |  | místnost 1.23 - Pokoj | [14 empty] | VV | 2 | 1 | True | 0 | ROZPOCET
| VV |  | 19,4 |  | 19.4 | [12 empty] | VV | 2 | 2 | True | 0 | ROZPOCET
| VV |  | místnost 1.24 - Pokoj | [14 empty] | VV | 2 | 1 | True | 0 | ROZPOCET
| VV |  | 19,4 |  | 19.4 | [12 empty] | VV | 2 | 2 | True | 0 | ROZPOCET
| VV |  | místnost 1.25 - Pokoj | [14 empty] | VV | 2 | 1 | True | 0 | ROZPOCET
| VV |  | 19,34 |  | 19.34 | [12 empty] | VV | 2 | 2 | True | 0 | ROZPOCET
| VV |  | místnost 1.27 - Kuchyňka | [14 empty] | VV | 2 | 1 | True | 0 | ROZPOCET
| VV |  | 6,1 |  | 6.1 | [12 empty] | VV | 2 | 2 | True | 0 | ROZPOCET
| VV |  | místnost 1.31 - Šatna uklízeček | [14 empty] | VV | 2 | 1 | True | 0 | ROZPOCET
| VV |  | 8,82 |  | 8.82 | [12 empty] | VV | 2 | 2 | True | 0 | ROZPOCET
| VV |  | místnost 1.31a - Šatna uklízeček | [14 empty] | VV | 2 | 1 | True | 0 | ROZPOCET
| VV |  | 10,82 |  | 10.82 | [12 empty] | VV | 2 | 2 | True | 0 | ROZPOCET
| VV |  | místnost 1.36a - Vrátnice - zázemí | [14 empty] | VV | 2 | 1 | True | 0 | ROZPOCET
| VV |  | 10,34 |  | 10.34 | [12 empty] | VV | 2 | 2 | True | 0 | ROZPOCET
| VV |  | místnost 1.37 - Kolárna | [14 empty] | VV | 2 | 1 | True | 0 | ROZPOCET
| VV |  | 8,37 |  | 8.37 | [12 empty] | VV | 2 | 2 | True | 0 | ROZPOCET
| VV |  | místnost 1.38 - Uklízečky | [14 empty] | VV | 2 | 1 | True | 0 | ROZPOCET
| VV |  | 19,32 |  | 19.32 | [12 empty] | VV | 2 | 2 | True | 0 | ROZPOCET
| VV |  | Mezisoučet |  | 299.34 | [12 empty] | VV | 2 | 3 | True | 0 | ROZPOCET
| VV |  | 2.NP | [14 empty] | VV | 2 | 1 | True | 0 | ROZPOCET
| VV |  | místnost 2.04 - pokoj | [14 empty] | VV | 2 | 1 | True | 0 | ROZPOCET
| VV |  | 19,87 |  | 19.87 | [12 empty] | VV | 2 | 2 | True | 0 | ROZPOCET
| VV |  | místnost 2.05 - Kuchyňka | [14 empty] | VV | 2 | 1 | True | 0 | ROZPOCET
| VV |  | 19,73 |  | 19.73 | [12 empty] | VV | 2 | 2 | True | 0 | ROZPOCET
| VV |  | místnost 2.06 - Pokoj | [14 empty] | VV | 2 | 1 | True | 0 | ROZPOCET
| VV |  | 19,95 |  | 19.95 | [12 empty] | VV | 2 | 2 | True | 0 | ROZPOCET
| VV |  | místnost 2.07 - Pokoj | [14 empty] | VV | 2 | 1 | True | 0 | ROZPOCET
| VV |  | 19,41 |  | 19.41 | [12 empty] | VV | 2 | 2 | True | 0 | ROZPOCET
| VV |  | místnost 2.08 - Pokoj | [14 empty] | VV | 2 | 1 | True | 0 | ROZPOCET
| VV |  | 19,41 |  | 19.41 | [12 empty] | VV | 2 | 2 | True | 0 | ROZPOCET
| VV |  | místnost 2.09 - Pokoj | [14 empty] | VV | 2 | 1 | True | 0 | ROZPOCET
| VV |  | 19,41 |  | 19.41 | [12 empty] | VV | 2 | 2 | True | 0 | ROZPOCET
| VV |  | místnost 2.10 - Pokoj | [14 empty] | VV | 2 | 1 | True | 0 | ROZPOCET
| VV |  | 18,03 |  | 18.03 | [12 empty] | VV | 2 | 2 | True | 0 | ROZPOCET
| VV |  | místnost 2.11 - Pokoj | [14 empty] | VV | 2 | 1 | True | 0 | ROZPOCET
| VV |  | 15,62 |  | 15.62 | [12 empty] | VV | 2 | 2 | True | 0 | ROZPOCET
| VV |  | místnost 2.12 - Pokoj | [14 empty] | VV | 2 | 1 | True | 0 | ROZPOCET
| VV |  | 19,95 |  | 19.95 | [12 empty] | VV | 2 | 2 | True | 0 | ROZPOCET
| VV |  | místnost 2.13 - Pokoj | [14 empty] | VV | 2 | 1 | True | 0 | ROZPOCET
| VV |  | 19,41 |  | 19.41 | [12 empty] | VV | 2 | 2 | True | 0 | ROZPOCET
| VV |  | místnost 2.14 - Pokoj | [14 empty] | VV | 2 | 1 | True | 0 | ROZPOCET
| VV |  | 19,41 |  | 19.41 | [12 empty] | VV | 2 | 2 | True | 0 | ROZPOCET
| VV |  | místnost 2.15 - Pokoj | [14 empty] | VV | 2 | 1 | True | 0 | ROZPOCET
| VV |  | 19,86 |  | 19.86 | [12 empty] | VV | 2 | 2 | True | 0 | ROZPOCET
| VV |  | místnost 2.16 - Pokoj | [14 empty] | VV | 2 | 1 | True | 0 | ROZPOCET
| VV |  | 19,86 |  | 19.86 | [12 empty] | VV | 2 | 2 | True | 0 | ROZPOCET
| VV |  | místnost 2.17 - Pokoj | [14 empty] | VV | 2 | 1 | True | 0 | ROZPOCET
| VV |  | 19,86 |  | 19.86 | [12 empty] | VV | 2 | 2 | True | 0 | ROZPOCET
| VV |  | místnost 2.18 - Pokoj | [14 empty] | VV | 2 | 1 | True | 0 | ROZPOCET
| VV |  | 19,41 |  | 19.41 | [12 empty] | VV | 2 | 2 | True | 0 | ROZPOCET
| VV |  | místnost 2.19 - Pokoj | [14 empty] | VV | 2 | 1 | True | 0 | ROZPOCET
| VV |  | 19,41 |  | 19.41 | [12 empty] | VV | 2 | 2 | True | 0 | ROZPOCET
| VV |  | místnost 2.20 - Pokoj | [14 empty] | VV | 2 | 1 | True | 0 | ROZPOCET
| VV |  | 19,95 |  | 19.95 | [12 empty] | VV | 2 | 2 | True | 0 | ROZPOCET
| VV |  | místnost 2.21 - Pokoj | [14 empty] | VV | 2 | 1 | True | 0 | ROZPOCET
| VV |  | 15,62 |  | 15.62 | [12 empty] | VV | 2 | 2 | True | 0 | ROZPOCET
| VV |  | místnost 2.22 - Pokoj | [14 empty] | VV | 2 | 1 | True | 0 | ROZPOCET
| VV |  | 19,95 |  | 19.95 | [12 empty] | VV | 2 | 2 | True | 0 | ROZPOCET
| VV |  | místnost 2.23 - Pokoj | [14 empty] | VV | 2 | 1 | True | 0 | ROZPOCET
| VV |  | 19,41 |  | 19.41 | [12 empty] | VV | 2 | 2 | True | 0 | ROZPOCET
| VV |  | místnost 2.24 - Pokoj | [14 empty] | VV | 2 | 1 | True | 0 | ROZPOCET
| VV |  | 19,41 |  | 19.41 | [12 empty] | VV | 2 | 2 | True | 0 | ROZPOCET
| VV |  | místnost 2.25 - Pokoj | [14 empty] | VV | 2 | 1 | True | 0 | ROZPOCET
| VV |  | 19,41 |  | 19.41 | [12 empty] | VV | 2 | 2 | True | 0 | ROZPOCET
| VV |  | místnost 2.26 - Pokoj | [14 empty] | VV | 2 | 1 | True | 0 | ROZPOCET
| VV |  | 19,95 |  | 19.95 | [12 empty] | VV | 2 | 2 | True | 0 | ROZPOCET
| VV |  | místnost 2.27 - Pokoj | [14 empty] | VV | 2 | 1 | True | 0 | ROZPOCET
| VV |  | 19,81 |  | 19.81 | [12 empty] | VV | 2 | 2 | True | 0 | ROZPOCET
| VV |  | místnost 2.28 - kuchyňka | [14 empty] | VV | 2 | 1 | True | 0 | ROZPOCET
| VV |  | 19,41 |  | 19.41 | [12 empty] | VV | 2 | 2 | True | 0 | ROZPOCET
| VV |  | místnost 2.35 - Sklad | [14 empty] | VV | 2 | 1 | True | 0 | ROZPOCET
| VV |  | 19,77 |  | 19.77 | [12 empty] | VV | 2 | 2 | True | 0 | ROZPOCET
| VV |  | místnost 2.37 - Pokoj | [14 empty] | VV | 2 | 1 | True | 0 | ROZPOCET
| VV |  | 19,41 |  | 19.41 | [12 empty] | VV | 2 | 2 | True | 0 | ROZPOCET
| VV |  | místnost 2.41a - Chodba | [14 empty] | VV | 2 | 1 | True | 0 | ROZPOCET
| VV |  | 16,51 |  | 16.51 | [12 empty] | VV | 2 | 2 | True | 0 | ROZPOCET
| VV |  | místnost 2.41 + 2.42 - Chodba | [14 empty] | VV | 2 | 1 | True | 0 | ROZPOCET
| VV |  | 146,9 |  | 146.9 | [12 empty] | VV | 2 | 2 | True | 0 | ROZPOCET
| VV |  | Mezisoučet |  | 684.11 | [12 empty] | VV | 2 | 3 | True | 0 | ROZPOCET
| VV |  | 3.NP | [14 empty] | VV | 2 | 1 | True | 0 | ROZPOCET
| VV |  | místnost 3.04 - pokoj | [14 empty] | VV | 2 | 1 | True | 0 | ROZPOCET
| VV |  | 19,05 |  | 19.05 | [12 empty] | VV | 2 | 2 | True | 0 | ROZPOCET
| VV |  | místnost 3.05 - Kuchyňka | [14 empty] | VV | 2 | 1 | True | 0 | ROZPOCET
| VV |  | 19,7 |  | 19.7 | [12 empty] | VV | 2 | 2 | True | 0 | ROZPOCET
| VV |  | místnost 3.06 - Pokoj | [14 empty] | VV | 2 | 1 | True | 0 | ROZPOCET
| VV |  | 19,59 |  | 19.59 | [12 empty] | VV | 2 | 2 | True | 0 | ROZPOCET
| VV |  | místnost 3.07 - Pokoj | [14 empty] | VV | 2 | 1 | True | 0 | ROZPOCET
| VV |  | 19,05 |  | 19.05 | [12 empty] | VV | 2 | 2 | True | 0 | ROZPOCET
| VV |  | místnost 3.08 - Pokoj | [14 empty] | VV | 2 | 1 | True | 0 | ROZPOCET
| VV |  | 19,05 |  | 19.05 | [12 empty] | VV | 2 | 2 | True | 0 | ROZPOCET
| VV |  | místnost 3.09 - Pokoj | [14 empty] | VV | 2 | 1 | True | 0 | ROZPOCET
| VV |  | 19,05 |  | 19.05 | [12 empty] | VV | 2 | 2 | True | 0 | ROZPOCET
| VV |  | místnost 3.10 - Pokoj | [14 empty] | VV | 2 | 1 | True | 0 | ROZPOCET
| VV |  | 17,68 |  | 17.68 | [12 empty] | VV | 2 | 2 | True | 0 | ROZPOCET
| VV |  | místnost 3.11 - Pokoj | [14 empty] | VV | 2 | 1 | True | 0 | ROZPOCET
| VV |  | 15,62 |  | 15.62 | [12 empty] | VV | 2 | 2 | True | 0 | ROZPOCET
| VV |  | místnost 3.12 - Pokoj | [14 empty] | VV | 2 | 1 | True | 0 | ROZPOCET
| VV |  | 19,58 |  | 19.58 | [12 empty] | VV | 2 | 2 | True | 0 | ROZPOCET
| VV |  | místnost 3.13 - Pokoj | [14 empty] | VV | 2 | 1 | True | 0 | ROZPOCET
| VV |  | 19,05 |  | 19.05 | [12 empty] | VV | 2 | 2 | True | 0 | ROZPOCET
| VV |  | místnost 3.14 - Pokoj | [14 empty] | VV | 2 | 1 | True | 0 | ROZPOCET
| VV |  | 19,05 |  | 19.05 | [12 empty] | VV | 2 | 2 | True | 0 | ROZPOCET
| VV |  | místnost 3.15 - Pokoj | [14 empty] | VV | 2 | 1 | True | 0 | ROZPOCET
| VV |  | 19,37 |  | 19.37 | [12 empty] | VV | 2 | 2 | True | 0 | ROZPOCET
| VV |  | místnost 3.16 - Pokoj | [14 empty] | VV | 2 | 1 | True | 0 | ROZPOCET
| VV |  | 19,37 |  | 19.37 | [12 empty] | VV | 2 | 2 | True | 0 | ROZPOCET
| VV |  | místnost 3.17 - Pokoj | [14 empty] | VV | 2 | 1 | True | 0 | ROZPOCET
| VV |  | 19,37 |  | 19.37 | [12 empty] | VV | 2 | 2 | True | 0 | ROZPOCET
| VV |  | místnost 3.18 - Pokoj | [14 empty] | VV | 2 | 1 | True | 0 | ROZPOCET
| VV |  | 19,05 |  | 19.05 | [12 empty] | VV | 2 | 2 | True | 0 | ROZPOCET
| VV |  | místnost 3.19 - Pokoj | [14 empty] | VV | 2 | 1 | True | 0 | ROZPOCET
| VV |  | 19,05 |  | 19.05 | [12 empty] | VV | 2 | 2 | True | 0 | ROZPOCET
| VV |  | místnost 3.20 - Pokoj | [14 empty] | VV | 2 | 1 | True | 0 | ROZPOCET
| VV |  | 19,59 |  | 19.59 | [12 empty] | VV | 2 | 2 | True | 0 | ROZPOCET
| VV |  | místnost 3.21 - Pokoj | [14 empty] | VV | 2 | 1 | True | 0 | ROZPOCET
| VV |  | 15,62 |  | 15.62 | [12 empty] | VV | 2 | 2 | True | 0 | ROZPOCET
| VV |  | místnost 3.22 - Pokoj | [14 empty] | VV | 2 | 1 | True | 0 | ROZPOCET
| VV |  | 19,59 |  | 19.59 | [12 empty] | VV | 2 | 2 | True | 0 | ROZPOCET
| VV |  | místnost 3.23 - Pokoj | [14 empty] | VV | 2 | 1 | True | 0 | ROZPOCET
| VV |  | 19,05 |  | 19.05 | [12 empty] | VV | 2 | 2 | True | 0 | ROZPOCET
| VV |  | místnost 3.24 - Pokoj | [14 empty] | VV | 2 | 1 | True | 0 | ROZPOCET
| VV |  | 19,05 |  | 19.05 | [12 empty] | VV | 2 | 2 | True | 0 | ROZPOCET
| VV |  | místnost 3.25 - Pokoj | [14 empty] | VV | 2 | 1 | True | 0 | ROZPOCET
| VV |  | 19,05 |  | 19.05 | [12 empty] | VV | 2 | 2 | True | 0 | ROZPOCET
| VV |  | místnost 3.26 - Pokoj | [14 empty] | VV | 2 | 1 | True | 0 | ROZPOCET
| VV |  | 19,59 |  | 19.59 | [12 empty] | VV | 2 | 2 | True | 0 | ROZPOCET
| VV |  | místnost 3.27 - Pokoj | [14 empty] | VV | 2 | 1 | True | 0 | ROZPOCET
| VV |  | 19,52 |  | 19.52 | [12 empty] | VV | 2 | 2 | True | 0 | ROZPOCET
| VV |  | místnost 3.28 - kuchyňka | [14 empty] | VV | 2 | 1 | True | 0 | ROZPOCET
| VV |  | 18,99 |  | 18.99 | [12 empty] | VV | 2 | 2 | True | 0 | ROZPOCET
| VV |  | místnost 3.31 - Pokoj | [14 empty] | VV | 2 | 1 | True | 0 | ROZPOCET
| VV |  | 19,59 |  | 19.59 | [12 empty] | VV | 2 | 2 | True | 0 | ROZPOCET
| VV |  | místnost 3.32 - Pokoj | [14 empty] | VV | 2 | 1 | True | 0 | ROZPOCET
| VV |  | 19,05 |  | 19.05 | [12 empty] | VV | 2 | 2 | True | 0 | ROZPOCET
| VV |  | místnost 3.33 - Pokoj | [14 empty] | VV | 2 | 1 | True | 0 | ROZPOCET
| VV |  | 19,05 |  | 19.05 | [12 empty] | VV | 2 | 2 | True | 0 | ROZPOCET
| VV |  | místnost 3.34 - Pokoj | [14 empty] | VV | 2 | 1 | True | 0 | ROZPOCET
| VV |  | 19,37 |  | 19.37 | [12 empty] | VV | 2 | 2 | True | 0 | ROZPOCET
| VV |  | místnost 3.35 - Pokoj | [14 empty] | VV | 2 | 1 | True | 0 | ROZPOCET
| VV |  | 19,37 |  | 19.37 | [12 empty] | VV | 2 | 2 | True | 0 | ROZPOCET
| VV |  | místnost 3.36 - Pokoj | [14 empty] | VV | 2 | 1 | True | 0 | ROZPOCET
| VV |  | 19,37 |  | 19.37 | [12 empty] | VV | 2 | 2 | True | 0 | ROZPOCET
| VV |  | místnost 3.37 - Pokoj | [14 empty] | VV | 2 | 1 | True | 0 | ROZPOCET
| VV |  | 19,05 |  | 19.05 | [12 empty] | VV | 2 | 2 | True | 0 | ROZPOCET
| VV |  | místnost 3.38 - Pokoj | [14 empty] | VV | 2 | 1 | True | 0 | ROZPOCET
| VV |  | 19,59 |  | 19.59 | [12 empty] | VV | 2 | 2 | True | 0 | ROZPOCET
| VV |  | místnost 3.39 - Pokoj | [14 empty] | VV | 2 | 1 | True | 0 | ROZPOCET
| VV |  | 19,59 |  | 19.59 | [12 empty] | VV | 2 | 2 | True | 0 | ROZPOCET
| VV |  | místnost 3.41 - Chodba | [14 empty] | VV | 2 | 1 | True | 0 | ROZPOCET
| VV |  | 98,53 |  | 98.53 | [12 empty] | VV | 2 | 2 | True | 0 | ROZPOCET
| VV |  | místnost 3.42 - Chodba | [14 empty] | VV | 2 | 1 | True | 0 | ROZPOCET
| VV |  | 87,85 |  | 87.85 | [12 empty] | VV | 2 | 2 | True | 0 | ROZPOCET
| VV |  | Mezisoučet |  | 833.14 | [12 empty] | VV | 2 | 3 | True | 0 | ROZPOCET
| VV |  | 4.NP = 3.NP | [14 empty] | VV | 2 | 1 | True | 0 | ROZPOCET
| VV |  | 833,14 |  | 833.14 | [12 empty] | VV | 2 | 2 | True | 0 | ROZPOCET
| VV |  | Mezisoučet |  | 833.14 | [12 empty] | VV | 2 | 3 | True | 0 | ROZPOCET
| VV |  | 5.NP = 3.NP | [14 empty] | VV | 2 | 1 | True | 0 | ROZPOCET
| VV |  | 833,14 |  | 833.14 | [12 empty] | VV | 2 | 2 | True | 0 | ROZPOCET
| VV |  | Mezisoučet |  | 833.14 | [12 empty] | VV | 2 | 3 | True | 0 | ROZPOCET
| VV |  | 6.NP = 3.NP | [14 empty] | VV | 2 | 1 | True | 0 | ROZPOCET
| VV |  | 833,14 |  | 833.14 | [12 empty] | VV | 2 | 2 | True | 0 | ROZPOCET
| VV |  | Mezisoučet |  | 833.14 | [12 empty] | VV | 2 | 3 | True | 0 | ROZPOCET
| VV |  | 7.NP | [14 empty] | VV | 2 | 1 | True | 0 | ROZPOCET
| VV |  | místnost 7.04 - Pokoj | [14 empty] | VV | 2 | 1 | True | 0 | ROZPOCET
| VV |  | 19,66 |  | 19.66 | [12 empty] | VV | 2 | 2 | True | 0 | ROZPOCET
| VV |  | místnost 7.05 - Pokoj | [14 empty] | VV | 2 | 1 | True | 0 | ROZPOCET
| VV |  | 17,4 |  | 17.4 | [12 empty] | VV | 2 | 2 | True | 0 | ROZPOCET
| VV |  | místnost 7.07 - Kuchyňka | [14 empty] | VV | 2 | 1 | True | 0 | ROZPOCET
| VV |  | 7,61 |  | 7.61 | [12 empty] | VV | 2 | 2 | True | 0 | ROZPOCET
| VV |  | místnost 7.08 - Pokoj | [14 empty] | VV | 2 | 1 | True | 0 | ROZPOCET
| VV |  | 19,32 |  | 19.32 | [12 empty] | VV | 2 | 2 | True | 0 | ROZPOCET
| VV |  | místnost 7.09 - Pokoj | [14 empty] | VV | 2 | 1 | True | 0 | ROZPOCET
| VV |  | 18,78 |  | 18.78 | [12 empty] | VV | 2 | 2 | True | 0 | ROZPOCET
| VV |  | místnost 7.10 - Pokoj | [14 empty] | VV | 2 | 1 | True | 0 | ROZPOCET
| VV |  | 18,78 |  | 18.78 | [12 empty] | VV | 2 | 2 | True | 0 | ROZPOCET
| VV |  | místnost 7.11 - Pokoj | [14 empty] | VV | 2 | 1 | True | 0 | ROZPOCET
| VV |  | 18,78 |  | 18.78 | [12 empty] | VV | 2 | 2 | True | 0 | ROZPOCET
| VV |  | místnost 7.12 - Pokoj | [14 empty] | VV | 2 | 1 | True | 0 | ROZPOCET
| VV |  | 18,78 |  | 18.78 | [12 empty] | VV | 2 | 2 | True | 0 | ROZPOCET
| VV |  | místnost 7.13 - Pokoj | [14 empty] | VV | 2 | 1 | True | 0 | ROZPOCET
| VV |  | 18,78 |  | 18.78 | [12 empty] | VV | 2 | 2 | True | 0 | ROZPOCET
| VV |  | místnost 7.14 - Pokoj | [14 empty] | VV | 2 | 1 | True | 0 | ROZPOCET
| VV |  | 18,78 |  | 18.78 | [12 empty] | VV | 2 | 2 | True | 0 | ROZPOCET
| VV |  | místnost 7.15 - Pokoj | [14 empty] | VV | 2 | 1 | True | 0 | ROZPOCET
| VV |  | 18,78 |  | 18.78 | [12 empty] | VV | 2 | 2 | True | 0 | ROZPOCET
| VV |  | místnost 7.16 - Pokoj | [14 empty] | VV | 2 | 1 | True | 0 | ROZPOCET
| VV |  | 18,78 |  | 18.78 | [12 empty] | VV | 2 | 2 | True | 0 | ROZPOCET
| VV |  | místnost 7.17 - Kuchyňka | [14 empty] | VV | 2 | 1 | True | 0 | ROZPOCET
| VV |  | 18,78 |  | 18.78 | [12 empty] | VV | 2 | 2 | True | 0 | ROZPOCET
| VV |  | místnost 7.19 - Pokoj | [14 empty] | VV | 2 | 1 | True | 0 | ROZPOCET
| VV |  | 19,32 |  | 19.32 | [12 empty] | VV | 2 | 2 | True | 0 | ROZPOCET
| VV |  | místnost 7.20 - Pokoj | [14 empty] | VV | 2 | 1 | True | 0 | ROZPOCET
| VV |  | 19,32 |  | 19.32 | [12 empty] | VV | 2 | 2 | True | 0 | ROZPOCET
| VV |  | místnost 7.24 - Pokoj | [14 empty] | VV | 2 | 1 | True | 0 | ROZPOCET
| VV |  | 19,32 |  | 19.32 | [12 empty] | VV | 2 | 2 | True | 0 | ROZPOCET
| VV |  | místnost 7.25 - Pokoj | [14 empty] | VV | 2 | 1 | True | 0 | ROZPOCET
| VV |  | 18,78 |  | 18.78 | [12 empty] | VV | 2 | 2 | True | 0 | ROZPOCET
| VV |  | místnost 7.26 - Pokoj | [14 empty] | VV | 2 | 1 | True | 0 | ROZPOCET
| VV |  | 18,78 |  | 18.78 | [12 empty] | VV | 2 | 2 | True | 0 | ROZPOCET
| VV |  | místnost 7.27 - Pokoj | [14 empty] | VV | 2 | 1 | True | 0 | ROZPOCET
| VV |  | 19,1 |  | 19.1 | [12 empty] | VV | 2 | 2 | True | 0 | ROZPOCET
| VV |  | místnost 7.28 - Pokoj | [14 empty] | VV | 2 | 1 | True | 0 | ROZPOCET
| VV |  | 19,1 |  | 19.1 | [12 empty] | VV | 2 | 2 | True | 0 | ROZPOCET
| VV |  | místnost 7.29 - Pokoj | [14 empty] | VV | 2 | 1 | True | 0 | ROZPOCET
| VV |  | 19,1 |  | 19.1 | [12 empty] | VV | 2 | 2 | True | 0 | ROZPOCET
| VV |  | místnost 7.30 - Pokoj | [14 empty] | VV | 2 | 1 | True | 0 | ROZPOCET
| VV |  | 18,78 |  | 18.78 | [12 empty] | VV | 2 | 2 | True | 0 | ROZPOCET
| VV |  | místnost 7.31 - Pokoj | [14 empty] | VV | 2 | 1 | True | 0 | ROZPOCET
| VV |  | 18,78 |  | 18.78 | [12 empty] | VV | 2 | 2 | True | 0 | ROZPOCET
| VV |  | místnost 7.32 - Pokoj | [14 empty] | VV | 2 | 1 | True | 0 | ROZPOCET
| VV |  | 19,32 |  | 19.32 | [12 empty] | VV | 2 | 2 | True | 0 | ROZPOCET
| VV |  | místnost 7.34, 7.35 - Chodba | [14 empty] | VV | 2 | 1 | True | 0 | ROZPOCET
| VV |  | 135,43 |  | 135.43 | [12 empty] | VV | 2 | 2 | True | 0 | ROZPOCET
| VV |  | Mezisoučet |  | 578.14 | [12 empty] | VV | 2 | 3 | True | 0 | ROZPOCET
| VV |  | Součet |  | 4894.15 | [12 empty] | VV | 2 | 4 | True | 1 | ROZPOCET
187 | M | 2841102R | PVC homogenní zátěžová tl 2,00 mm, úprava PUR, třída zátěže 34/43 | m2 | 5383.565 |  | 0 |  |  | základní |  | 0 | 0.0032 | 17.2274 | 0 | 0 | 32 | M | 2 |  |  |  | ROZPOCET | 0 | 0 | 0 | 0 | 0 | 1 | 0 | 16 | 417012269
| P |  | Poznámka k položce: Extrémně trvanlivá, na údržbu nenáročná podlahová krytina z homogenního PVC vysoké kvality (min. 45% váhy) v roli,určená pro komerční prostory a lehké industriální provozy dle klasifikace zátěže 34/43. Její pružnost umožňuje vytahování soklu přímo z podlahy bez sváru podél stěn. Povrch musí být tvrzen ochrannou vrstvou PUR již z výroby, tato vrstva chrání materiál před zvýšeným ulpíváním nečistot a díky této úpravě není potřeba na údržbu používat leštící pastu a vosky. Povrch je možné renovovat suchým kartáčováním červenou poduškou. Celková tloušťka podlahoviny je 2,0 mm při celkové váze 2800 g/m2. Dále podlahovina musí splňovat parametr obsahu pojiv dle ISO 10581 a to typ I., parametr na zbytkový otlak dle normy ISO 24343 - 1 v hodnotě ≤ 0,10 mm a dle normy ISO 4918 je vhodná na židle s pojezdovými kolečky. Rozměrová stálost dle normy ISO 23999 splňující hodnoty ≤ 0,40%, reakce na požár v hodnotách dle normy EN ISO 13501-1 vyhovující Třídě Bfl s1. Materiál musí mít barevnou stálost vyhovující normě EN ISO 105 - B02 s výsledkem ≥ 7 a výbornou odolnost proti chemikáliím dle normy ISO 26987. Odolnost proti bakteriím dle ISO 846, část C - nepodporuje růst bakterií. Protiskluznost materiálu dle normy EN 13893 s výsledkem ≥ 0,3. Atest na čisté prostory ASTM F51/00 odpovídá třídě A, atest ISO 14644 – 1 pak třídě 4. Materiál neobsahuje žádné ftaláty a VOC emise odpovídají dle ISO 16000: ≤ 10 µg/m3. Může být položen na podlahové vytápění do teploty 27 °C. Budou použity probarvené svařovací šňůry. Např. IQ Granit Tarkett. | [14 empty] | P | 2
| VV |  | 4894,15*1,1 'Přepočtené koeficientem množství |  | 5383.565 | [12 empty] | VV | 2 | 2 | False | 1 | ROZPOCET
188 | K | 776251111 | Lepení pásů z přírodního linolea (marmolea) standardním lepidlem | m2 | 67.64 |  | 0 | CS ÚRS 2019 02 |  | základní |  | 0 | 0.0004 | 0.027056 | 0 | 0 | 16 | K | 2 |  |  |  | ROZPOCET | 0 | 0 | 0 | 0 | 0 | 1 | 0 | 16 | -440331371
| VV |  | skladba A4 | [14 empty] | VV | 2 | 1 | True | 0 | ROZPOCET
| VV |  | 2.NP | [14 empty] | VV | 2 | 1 | True | 0 | ROZPOCET
| VV |  | místnost 2.36 - Studovna 1. | [14 empty] | VV | 2 | 1 | True | 0 | ROZPOCET
| VV |  | 19,77 |  | 19.77 | [12 empty] | VV | 2 | 2 | True | 0 | ROZPOCET
| VV |  | místnost 2.39 - Studovna 2. | [14 empty] | VV | 2 | 1 | True | 0 | ROZPOCET
| VV |  | 40,26 |  | 40.26 | [12 empty] | VV | 2 | 2 | True | 0 | ROZPOCET
| VV |  | 7.NP | [14 empty] | VV | 2 | 1 | True | 0 | ROZPOCET
| VV |  | místnost 7.06 | [14 empty] | VV | 2 | 1 | True | 0 | ROZPOCET
| VV |  | 7,61 |  | 7.61 | [12 empty] | VV | 2 | 2 | True | 0 | ROZPOCET
| VV |  | Součet |  | 67.64 | [12 empty] | VV | 2 | 4 | True | 1 | ROZPOCET
189 | M | 28411069 | linoleum přírodní ze 100% dřevité moučky tl 2,5mm, zátěž 34/43, R9, hořlavost Cfl S1 | m2 | 74.404 |  | 0 | CS ÚRS 2019 02 |  | základní |  | 0 | 0.0034 | 0.25297 | 0 | 0 | 32 | M | 2 |  |  |  | ROZPOCET | 0 | 0 | 0 | 0 | 0 | 1 | 0 | 16 | -529500191
| P |  | Poznámka k položce: Homogenní jednovrstvá linoleová podlahová krytina s přirozenými antibakteriálními vlastnostmi třídy zátěže 23/34/43, probarvená v celé tloušťce, na jutovém podkladu. Složení tohoto přírodního materiálu musí být: lněný olej, dřevěná moučka a korková drť, pryskyřice, pigmenty, juta. Povrch musí být opatřen povrchovou úpravou XF2 na bázi polyuretanu tvrzeného pod UV zářením s částečkami oxidu hliníku (o tvrdosti 9. stupně Mohsovy stupnice). Díky tomuto procesu je povrch extrémně odolný vůči otěru, zajišťuje delší životnost a na údržbu není potřeba používat leštící pastu a vosky. Tloušťka materiálu je 2,5 mm, celková hmotnost materiálu ca. 3000 g/m2. Linoleum je vhodné na kolečkovou židli s kolečky typu W dle EN 12529, hodnota pro zbytkový otlak dle normy EN 433 mm ≤ 0,15 mm (průměrně naměřená hodnota 0,08 mm). Reakce na požár dle EN 13501-1 odpovídá Cfl s1, kročejový útlum EN ISO 10140 - 3 je 6 dB. Materiál musí mít barevnou stálost vyhovující normě ISO 105-B02 (metoda 3) ≥ 6. Protiskluznost materiálu dle normy EN 13893 s výsledkem ≥ 0,3, může být položen na podlahové vytápění do teploty 27 °C. Certifikace výrobku Cradle to Cradle SILVER, certifikace výrobce dle ISO 14067 GREENHOUSE GASES - CARBON FOOT PRINT OF PRODUCTS. | [14 empty] | P | 2
| VV |  | 67,64*1,1 'Přepočtené koeficientem množství |  | 74.404 | [12 empty] | VV | 2 | 2 | False | 1 | ROZPOCET
190 | K | 776410811 | Odstranění soklíků a lišt pryžových nebo plastových | m | 4348.24 |  | 0 | CS ÚRS 2019 02 |  | základní |  | 0 | 0 | 0 | 0.0003 | 1.3045 | 16 | K | 2 |  |  |  | ROZPOCET | 0 | 0 | 0 | 0 | 0 | 1 | 0 | 16 | 751299236
| VV |  | 1.NP | [14 empty] | VV | 2 | 1 | True | 0 | ROZPOCET
| VV |  | místnost 1.04 - Pokoj | [14 empty] | VV | 2 | 1 | True | 0 | ROZPOCET
| VV |  | (2*3,5+2*5,4+2*0,6+2*0,3) |  | 19.6 | [12 empty] | VV | 2 | 2 | True | 0 | ROZPOCET
| VV |  | -0,8 |  | -0.8 | [12 empty] | VV | 2 | 2 | True | 0 | ROZPOCET
| VV |  | místnost 1.05 - Pokoj | [14 empty] | VV | 2 | 1 | True | 0 | ROZPOCET
| VV |  | (2*3,5+2*5,4+2*0,6+2*0,3) |  | 19.6 | [12 empty] | VV | 2 | 2 | True | 0 | ROZPOCET
| VV |  | -0,8 |  | -0.8 | [12 empty] | VV | 2 | 2 | True | 0 | ROZPOCET
| VV |  | místnost 1.06 - Pokoj | [14 empty] | VV | 2 | 1 | True | 0 | ROZPOCET
| VV |  | (2*3,5+2*5,4+2*0,6+2*0,3) |  | 19.6 | [12 empty] | VV | 2 | 2 | True | 0 | ROZPOCET
| VV |  | -0,8 |  | -0.8 | [12 empty] | VV | 2 | 2 | True | 0 | ROZPOCET
| VV |  | místnost 1.07 - Pokoj | [14 empty] | VV | 2 | 1 | True | 0 | ROZPOCET
| VV |  | (2*3,4+2*5,4+2*0,6+2*0,3) |  | 19.4 | [12 empty] | VV | 2 | 2 | True | 0 | ROZPOCET
| VV |  | -0,8 |  | -0.8 | [12 empty] | VV | 2 | 2 | True | 0 | ROZPOCET
| VV |  | místnost 1.08 - Pokoj | [14 empty] | VV | 2 | 1 | True | 0 | ROZPOCET
| VV |  | (2*3,4+2*5,4+2*0,6+2*0,3) |  | 19.4 | [12 empty] | VV | 2 | 2 | True | 0 | ROZPOCET
| VV |  | -0,8 |  | -0.8 | [12 empty] | VV | 2 | 2 | True | 0 | ROZPOCET
| VV |  | místnost 1.09 - Pokoj | [14 empty] | VV | 2 | 1 | True | 0 | ROZPOCET
| VV |  | (2*3,4+2*5,4+2*0,6+2*0,3) |  | 19.4 | [12 empty] | VV | 2 | 2 | True | 0 | ROZPOCET
| VV |  | -0,8 |  | -0.8 | [12 empty] | VV | 2 | 2 | True | 0 | ROZPOCET
| VV |  | místnost 1.21 - Pokoj | [14 empty] | VV | 2 | 1 | True | 0 | ROZPOCET
| VV |  | (2*3,6+2*6,33+2*0,3) |  | 20.46 | [12 empty] | VV | 2 | 2 | True | 0 | ROZPOCET
| VV |  | -0,8 |  | -0.8 | [12 empty] | VV | 2 | 2 | True | 0 | ROZPOCET
| VV |  | místnost 1.22 - Pokoj | [14 empty] | VV | 2 | 1 | True | 0 | ROZPOCET
| VV |  | (2*3,5+2*5,4+2*0,6+2*0,3) |  | 19.6 | [12 empty] | VV | 2 | 2 | True | 0 | ROZPOCET
| VV |  | -0,8 |  | -0.8 | [12 empty] | VV | 2 | 2 | True | 0 | ROZPOCET
| VV |  | místnost 1.23 - Pokoj | [14 empty] | VV | 2 | 1 | True | 0 | ROZPOCET
| VV |  | (2*3,4+2*5,4+2*0,6+2*0,3) |  | 19.4 | [12 empty] | VV | 2 | 2 | True | 0 | ROZPOCET
| VV |  | -0,8 |  | -0.8 | [12 empty] | VV | 2 | 2 | True | 0 | ROZPOCET
| VV |  | místnost 1.24 - Pokoj | [14 empty] | VV | 2 | 1 | True | 0 | ROZPOCET
| VV |  | (2*3,4+2*5,4+2*0,6+2*0,3) |  | 19.4 | [12 empty] | VV | 2 | 2 | True | 0 | ROZPOCET
| VV |  | -0,8 |  | -0.8 | [12 empty] | VV | 2 | 2 | True | 0 | ROZPOCET
| VV |  | místnost 1.25 - Pokoj | [14 empty] | VV | 2 | 1 | True | 0 | ROZPOCET
| VV |  | (2*3,4+2*5,4+2*0,6+2*0,3) |  | 19.4 | [12 empty] | VV | 2 | 2 | True | 0 | ROZPOCET
| VV |  | -0,8 |  | -0.8 | [12 empty] | VV | 2 | 2 | True | 0 | ROZPOCET
| VV |  | místnost 1.31 - Šatna uklízeček | [14 empty] | VV | 2 | 1 | True | 0 | ROZPOCET
| VV |  | (2*3,5+2*2,35+2*0,6+2*0,3) |  | 13.5 | [12 empty] | VV | 2 | 2 | True | 0 | ROZPOCET
| VV |  | -0,8 |  | -0.8 | [12 empty] | VV | 2 | 2 | True | 0 | ROZPOCET
| VV |  | místnost 1.31a - Šatna uklízeček | [14 empty] | VV | 2 | 1 | True | 0 | ROZPOCET
| VV |  | (2*3,5+2*3+2*0,6+2*0,3) |  | 14.8 | [12 empty] | VV | 2 | 2 | True | 0 | ROZPOCET
| VV |  | -0,8 |  | -0.8 | [12 empty] | VV | 2 | 2 | True | 0 | ROZPOCET
| VV |  | místnost 1.32 - Hudebna 2. | [14 empty] | VV | 2 | 1 | True | 0 | ROZPOCET
| VV |  | (2*3,4+2*5,4+2*0,6+2*0,3) |  | 19.4 | [12 empty] | VV | 2 | 2 | True | 0 | ROZPOCET
| VV |  | -0,8 |  | -0.8 | [12 empty] | VV | 2 | 2 | True | 0 | ROZPOCET
| VV |  | místnost 1.33 - Hudebna 1. | [14 empty] | VV | 2 | 1 | True | 0 | ROZPOCET
| VV |  | (2*3,4+2*5,4+2*0,6+2*0,3) |  | 19.4 | [12 empty] | VV | 2 | 2 | True | 0 | ROZPOCET
| VV |  | -0,8 |  | -0.8 | [12 empty] | VV | 2 | 2 | True | 0 | ROZPOCET
| VV |  | místnost 1.36a - Vrátnice - zázemí | [14 empty] | VV | 2 | 1 | True | 0 | ROZPOCET
| VV |  | (2*3,35+2*2,979+2*0,3) |  | 13.258 | [12 empty] | VV | 2 | 2 | True | 0 | ROZPOCET
| VV |  | -0,8 |  | -0.8 | [12 empty] | VV | 2 | 2 | True | 0 | ROZPOCET
| VV |  | místnost 1.37 - Kolárna | [14 empty] | VV | 2 | 1 | True | 0 | ROZPOCET
| VV |  | (2*3,35+2*2,321+2*0,6) |  | 12.542 | [12 empty] | VV | 2 | 2 | True | 0 | ROZPOCET
| VV |  | -0,8 |  | -0.8 | [12 empty] | VV | 2 | 2 | True | 0 | ROZPOCET
| VV |  | místnost 1.38 - Uklízečky | [14 empty] | VV | 2 | 1 | True | 0 | ROZPOCET
| VV |  | (2*3,4+2*5,4+2*0,6+2*0,3) |  | 19.4 | [12 empty] | VV | 2 | 2 | True | 0 | ROZPOCET
| VV |  | -0,8 |  | -0.8 | [12 empty] | VV | 2 | 2 | True | 0 | ROZPOCET
| VV |  | Mezisoučet |  | 313.16 | [12 empty] | VV | 2 | 3 | True | 0 | ROZPOCET
| VV |  | 2.NP | [14 empty] | VV | 2 | 1 | True | 0 | ROZPOCET
| VV |  | místnost 2.04 - pokoj | [14 empty] | VV | 2 | 1 | True | 0 | ROZPOCET
| VV |  | (2*3,5+2*5,4+2*0,6+2*0,3) |  | 19.6 | [12 empty] | VV | 2 | 2 | True | 0 | ROZPOCET
| VV |  | -0,8 |  | -0.8 | [12 empty] | VV | 2 | 2 | True | 0 | ROZPOCET
| VV |  | místnost 2.06 - Pokoj | [14 empty] | VV | 2 | 1 | True | 0 | ROZPOCET
| VV |  | (2*3,5+2*5,4+2*0,6+2*0,3) |  | 19.6 | [12 empty] | VV | 2 | 2 | True | 0 | ROZPOCET
| VV |  | -0,8 |  | -0.8 | [12 empty] | VV | 2 | 2 | True | 0 | ROZPOCET
| VV |  | místnost 2.07 - Pokoj | [14 empty] | VV | 2 | 1 | True | 0 | ROZPOCET
| VV |  | (2*3,4+2*5,4+2*0,6+2*0,3) |  | 19.4 | [12 empty] | VV | 2 | 2 | True | 0 | ROZPOCET
| VV |  | -0,8 |  | -0.8 | [12 empty] | VV | 2 | 2 | True | 0 | ROZPOCET
| VV |  | místnost 2.08 - Pokoj | [14 empty] | VV | 2 | 1 | True | 0 | ROZPOCET
| VV |  | (2*3,4+2*5,4+2*0,6+2*0,3) |  | 19.4 | [12 empty] | VV | 2 | 2 | True | 0 | ROZPOCET
| VV |  | -0,8 |  | -0.8 | [12 empty] | VV | 2 | 2 | True | 0 | ROZPOCET
| VV |  | místnost 2.09 - Pokoj | [14 empty] | VV | 2 | 1 | True | 0 | ROZPOCET
| VV |  | (2*3,4+2*5,4+2*0,6+2*0,3) |  | 19.4 | [12 empty] | VV | 2 | 2 | True | 0 | ROZPOCET
| VV |  | -0,8 |  | -0.8 | [12 empty] | VV | 2 | 2 | True | 0 | ROZPOCET
| VV |  | místnost 2.10 - Pokoj | [14 empty] | VV | 2 | 1 | True | 0 | ROZPOCET
| VV |  | (2*3,5+2*5,4+2*0,6+2*0,3) |  | 19.6 | [12 empty] | VV | 2 | 2 | True | 0 | ROZPOCET
| VV |  | -0,8 |  | -0.8 | [12 empty] | VV | 2 | 2 | True | 0 | ROZPOCET
| VV |  | místnost 2.11 - Pokoj | [14 empty] | VV | 2 | 1 | True | 0 | ROZPOCET
| VV |  | (2*3,6+2*4,34+2*0,6+2*0,3) |  | 17.68 | [12 empty] | VV | 2 | 2 | True | 0 | ROZPOCET
| VV |  | -0,8 |  | -0.8 | [12 empty] | VV | 2 | 2 | True | 0 | ROZPOCET
| VV |  | místnost 2.12 - Pokoj | [14 empty] | VV | 2 | 1 | True | 0 | ROZPOCET
| VV |  | (2*3,5+2*5,4+2*0,6+2*0,3) |  | 19.6 | [12 empty] | VV | 2 | 2 | True | 0 | ROZPOCET
| VV |  | -0,8 |  | -0.8 | [12 empty] | VV | 2 | 2 | True | 0 | ROZPOCET
| VV |  | místnost 2.13 - Pokoj | [14 empty] | VV | 2 | 1 | True | 0 | ROZPOCET
| VV |  | (2*3,4+2*5,4+2*0,6+2*0,3) |  | 19.4 | [12 empty] | VV | 2 | 2 | True | 0 | ROZPOCET
| VV |  | -0,8 |  | -0.8 | [12 empty] | VV | 2 | 2 | True | 0 | ROZPOCET
| VV |  | místnost 2.14 - Pokoj | [14 empty] | VV | 2 | 1 | True | 0 | ROZPOCET
| VV |  | (2*3,4+2*5,4+2*0,6+2*0,3) |  | 19.4 | [12 empty] | VV | 2 | 2 | True | 0 | ROZPOCET
| VV |  | -0,8 |  | -0.8 | [12 empty] | VV | 2 | 2 | True | 0 | ROZPOCET
| VV |  | místnost 2.15 - Pokoj | [14 empty] | VV | 2 | 1 | True | 0 | ROZPOCET
| VV |  | (2*3,4+2*5,4+2*0,6+2*0,3) |  | 19.4 | [12 empty] | VV | 2 | 2 | True | 0 | ROZPOCET
| VV |  | -0,8 |  | -0.8 | [12 empty] | VV | 2 | 2 | True | 0 | ROZPOCET
| VV |  | místnost 2.16 - Pokoj | [14 empty] | VV | 2 | 1 | True | 0 | ROZPOCET
| VV |  | (2*3,4+2*5,4+2*0,6+2*0,3) |  | 19.4 | [12 empty] | VV | 2 | 2 | True | 0 | ROZPOCET
| VV |  | -0,8 |  | -0.8 | [12 empty] | VV | 2 | 2 | True | 0 | ROZPOCET
| VV |  | místnost 2.17 - Pokoj | [14 empty] | VV | 2 | 1 | True | 0 | ROZPOCET
| VV |  | (2*3,4+2*5,4+2*0,6+2*0,3) |  | 19.4 | [12 empty] | VV | 2 | 2 | True | 0 | ROZPOCET
| VV |  | -0,8 |  | -0.8 | [12 empty] | VV | 2 | 2 | True | 0 | ROZPOCET
| VV |  | místnost 2.18 - Pokoj | [14 empty] | VV | 2 | 1 | True | 0 | ROZPOCET
| VV |  | (2*3,4+2*5,4+2*0,6+2*0,3) |  | 19.4 | [12 empty] | VV | 2 | 2 | True | 0 | ROZPOCET
| VV |  | -0,8 |  | -0.8 | [12 empty] | VV | 2 | 2 | True | 0 | ROZPOCET
| VV |  | místnost 2.19 - Pokoj | [14 empty] | VV | 2 | 1 | True | 0 | ROZPOCET
| VV |  | (2*3,4+2*5,4+2*0,6+2*0,3) |  | 19.4 | [12 empty] | VV | 2 | 2 | True | 0 | ROZPOCET
| VV |  | -0,8 |  | -0.8 | [12 empty] | VV | 2 | 2 | True | 0 | ROZPOCET
| VV |  | místnost 2.20 - Pokoj | [14 empty] | VV | 2 | 1 | True | 0 | ROZPOCET
| VV |  | (2*3,5+2*5,4+2*0,6+2*0,3) |  | 19.6 | [12 empty] | VV | 2 | 2 | True | 0 | ROZPOCET
| VV |  | -0,8 |  | -0.8 | [12 empty] | VV | 2 | 2 | True | 0 | ROZPOCET
| VV |  | místnost 2.21 - Pokoj | [14 empty] | VV | 2 | 1 | True | 0 | ROZPOCET
| VV |  | (2*3,6+2*4,34+2*0,6+2*0,3) |  | 17.68 | [12 empty] | VV | 2 | 2 | True | 0 | ROZPOCET
| VV |  | -0,8 |  | -0.8 | [12 empty] | VV | 2 | 2 | True | 0 | ROZPOCET
| VV |  | místnost 2.22 - Pokoj | [14 empty] | VV | 2 | 1 | True | 0 | ROZPOCET
| VV |  | (2*3,5+2*5,4+2*0,6+2*0,3) |  | 19.6 | [12 empty] | VV | 2 | 2 | True | 0 | ROZPOCET
| VV |  | -0,8 |  | -0.8 | [12 empty] | VV | 2 | 2 | True | 0 | ROZPOCET
| VV |  | místnost 2.23 - Pokoj | [14 empty] | VV | 2 | 1 | True | 0 | ROZPOCET
| VV |  | (2*3,4+2*5,4+2*0,6+2*0,3) |  | 19.4 | [12 empty] | VV | 2 | 2 | True | 0 | ROZPOCET
| VV |  | -0,8 |  | -0.8 | [12 empty] | VV | 2 | 2 | True | 0 | ROZPOCET
| VV |  | místnost 2.24 - Pokoj | [14 empty] | VV | 2 | 1 | True | 0 | ROZPOCET
| VV |  | (2*3,4+2*5,4+2*0,6+2*0,3) |  | 19.4 | [12 empty] | VV | 2 | 2 | True | 0 | ROZPOCET
| VV |  | -0,8 |  | -0.8 | [12 empty] | VV | 2 | 2 | True | 0 | ROZPOCET
| VV |  | místnost 2.25 - Pokoj | [14 empty] | VV | 2 | 1 | True | 0 | ROZPOCET
| VV |  | (2*3,4+2*5,4+2*0,6+2*0,3) |  | 19.4 | [12 empty] | VV | 2 | 2 | True | 0 | ROZPOCET
| VV |  | -0,8 |  | -0.8 | [12 empty] | VV | 2 | 2 | True | 0 | ROZPOCET
| VV |  | místnost 2.26 - Pokoj | [14 empty] | VV | 2 | 1 | True | 0 | ROZPOCET
| VV |  | (2*3,5+2*5,4+2*0,6+2*0,3) |  | 19.6 | [12 empty] | VV | 2 | 2 | True | 0 | ROZPOCET
| VV |  | -0,8 |  | -0.8 | [12 empty] | VV | 2 | 2 | True | 0 | ROZPOCET
| VV |  | místnost 2.27 - Pokoj | [14 empty] | VV | 2 | 1 | True | 0 | ROZPOCET
| VV |  | (2*3,5+2*5,4+2*0,6+2*0,3) |  | 19.6 | [12 empty] | VV | 2 | 2 | True | 0 | ROZPOCET
| VV |  | -0,8 |  | -0.8 | [12 empty] | VV | 2 | 2 | True | 0 | ROZPOCET
| VV |  | místnost 2.32 - TV místnost 1. | [14 empty] | VV | 2 | 1 | True | 0 | ROZPOCET
| VV |  | (2*7,17+2*5,4+2*0,6+2*0,3) |  | 26.94 | [12 empty] | VV | 2 | 2 | True | 0 | ROZPOCET
| VV |  | -0,8 |  | -0.8 | [12 empty] | VV | 2 | 2 | True | 0 | ROZPOCET
| VV |  | místnost 2.33 - TV místnost 2. | [14 empty] | VV | 2 | 1 | True | 0 | ROZPOCET
| VV |  | (2*7,17+2*5,4+2*0,6+2*0,3) |  | 26.94 | [12 empty] | VV | 2 | 2 | True | 0 | ROZPOCET
| VV |  | -1,3 |  | -1.3 | [12 empty] | VV | 2 | 2 | True | 0 | ROZPOCET
| VV |  | místnost 2.35 - Sklad | [14 empty] | VV | 2 | 1 | True | 0 | ROZPOCET
| VV |  | (2*3,4+2*5,4+2*0,6+2*0,3) |  | 19.4 | [12 empty] | VV | 2 | 2 | True | 0 | ROZPOCET
| VV |  | -0,8 |  | -0.8 | [12 empty] | VV | 2 | 2 | True | 0 | ROZPOCET
| VV |  | místnost 2.36 - Studovna 1. | [14 empty] | VV | 2 | 1 | True | 0 | ROZPOCET
| VV |  | (2*3,4+2*5,4+2*0,6+2*0,3) |  | 19.4 | [12 empty] | VV | 2 | 2 | True | 0 | ROZPOCET
| VV |  | -1,3 |  | -1.3 | [12 empty] | VV | 2 | 2 | True | 0 | ROZPOCET
| VV |  | místnost 2.37 - Pokoj | [14 empty] | VV | 2 | 1 | True | 0 | ROZPOCET
| VV |  | (2*3,4+2*5,4+2*0,6+2*0,3) |  | 19.4 | [12 empty] | VV | 2 | 2 | True | 0 | ROZPOCET
| VV |  | -0,8 |  | -0.8 | [12 empty] | VV | 2 | 2 | True | 0 | ROZPOCET
| VV |  | místnost 2.39 - Studovna 2. | [14 empty] | VV | 2 | 1 | True | 0 | ROZPOCET
| VV |  | (2*7,1+2*5,4+2*0,6+2*0,3) |  | 26.8 | [12 empty] | VV | 2 | 2 | True | 0 | ROZPOCET
| VV |  | -0,8 |  | -0.8 | [12 empty] | VV | 2 | 2 | True | 0 | ROZPOCET
| VV |  | místnost 2.41 - 2.42 - Chodba | [14 empty] | VV | 2 | 1 | True | 0 | ROZPOCET
| VV |  | 2*77,45 |  | 154.9 | [12 empty] | VV | 2 | 2 | True | 0 | ROZPOCET
| VV |  | -33*0,8 |  | -26.4 | [12 empty] | VV | 2 | 2 | True | 0 | ROZPOCET
| VV |  | -2*3,6 |  | -7.2 | [12 empty] | VV | 2 | 2 | True | 0 | ROZPOCET
| VV |  | -2*1,3 |  | -2.6 | [12 empty] | VV | 2 | 2 | True | 0 | ROZPOCET
| VV |  | Mezisoučet |  | 677.74 | [12 empty] | VV | 2 | 3 | True | 0 | ROZPOCET
| VV |  | 3.NP | [14 empty] | VV | 2 | 1 | True | 0 | ROZPOCET
| VV |  | místnost 3.04 - pokoj | [14 empty] | VV | 2 | 1 | True | 0 | ROZPOCET
| VV |  | (2*3,5+2*5,4+2*0,6+2*0,3) |  | 19.6 | [12 empty] | VV | 2 | 2 | True | 0 | ROZPOCET
| VV |  | -0,8 |  | -0.8 | [12 empty] | VV | 2 | 2 | True | 0 | ROZPOCET
| VV |  | místnost 3.06 - Pokoj | [14 empty] | VV | 2 | 1 | True | 0 | ROZPOCET
| VV |  | (2*3,5+2*5,4+2*0,6+2*0,3) |  | 19.6 | [12 empty] | VV | 2 | 2 | True | 0 | ROZPOCET
| VV |  | -0,8 |  | -0.8 | [12 empty] | VV | 2 | 2 | True | 0 | ROZPOCET
| VV |  | místnost 3.07 - Pokoj | [14 empty] | VV | 2 | 1 | True | 0 | ROZPOCET
| VV |  | (2*3,4+2*5,4+2*0,6+2*0,3) |  | 19.4 | [12 empty] | VV | 2 | 2 | True | 0 | ROZPOCET
| VV |  | -0,8 |  | -0.8 | [12 empty] | VV | 2 | 2 | True | 0 | ROZPOCET
| VV |  | místnost 3.08 - Pokoj | [14 empty] | VV | 2 | 1 | True | 0 | ROZPOCET
| VV |  | (2*3,4+2*5,4+2*0,6+2*0,3) |  | 19.4 | [12 empty] | VV | 2 | 2 | True | 0 | ROZPOCET
| VV |  | -0,8 |  | -0.8 | [12 empty] | VV | 2 | 2 | True | 0 | ROZPOCET
| VV |  | místnost 3.09 - Pokoj | [14 empty] | VV | 2 | 1 | True | 0 | ROZPOCET
| VV |  | (2*3,4+2*5,4+2*0,6+2*0,3) |  | 19.4 | [12 empty] | VV | 2 | 2 | True | 0 | ROZPOCET
| VV |  | -0,8 |  | -0.8 | [12 empty] | VV | 2 | 2 | True | 0 | ROZPOCET
| VV |  | místnost 3.10 - Pokoj | [14 empty] | VV | 2 | 1 | True | 0 | ROZPOCET
| VV |  | (2*3,5+2*5,4+2*0,6+2*0,3) |  | 19.6 | [12 empty] | VV | 2 | 2 | True | 0 | ROZPOCET
| VV |  | -0,8 |  | -0.8 | [12 empty] | VV | 2 | 2 | True | 0 | ROZPOCET
| VV |  | místnost 3.11 - Pokoj | [14 empty] | VV | 2 | 1 | True | 0 | ROZPOCET
| VV |  | (2*3,6+2*4,34+2*0,6+2*0,3) |  | 17.68 | [12 empty] | VV | 2 | 2 | True | 0 | ROZPOCET
| VV |  | -0,8 |  | -0.8 | [12 empty] | VV | 2 | 2 | True | 0 | ROZPOCET
| VV |  | místnost 3.12 - Pokoj | [14 empty] | VV | 2 | 1 | True | 0 | ROZPOCET
| VV |  | (2*3,5+2*5,4+2*0,6+2*0,3) |  | 19.6 | [12 empty] | VV | 2 | 2 | True | 0 | ROZPOCET
| VV |  | -0,8 |  | -0.8 | [12 empty] | VV | 2 | 2 | True | 0 | ROZPOCET
| VV |  | místnost 3.13 - Pokoj | [14 empty] | VV | 2 | 1 | True | 0 | ROZPOCET
| VV |  | (2*3,4+2*5,4+2*0,6+2*0,3) |  | 19.4 | [12 empty] | VV | 2 | 2 | True | 0 | ROZPOCET
| VV |  | -0,8 |  | -0.8 | [12 empty] | VV | 2 | 2 | True | 0 | ROZPOCET
| VV |  | místnost 3.14 - Pokoj | [14 empty] | VV | 2 | 1 | True | 0 | ROZPOCET
| VV |  | (2*3,4+2*5,4+2*0,6+2*0,3) |  | 19.4 | [12 empty] | VV | 2 | 2 | True | 0 | ROZPOCET
| VV |  | -0,8 |  | -0.8 | [12 empty] | VV | 2 | 2 | True | 0 | ROZPOCET
| VV |  | místnost 3.15 - Pokoj | [14 empty] | VV | 2 | 1 | True | 0 | ROZPOCET
| VV |  | (2*3,4+2*5,4+2*0,6+2*0,3) |  | 19.4 | [12 empty] | VV | 2 | 2 | True | 0 | ROZPOCET
| VV |  | -0,8 |  | -0.8 | [12 empty] | VV | 2 | 2 | True | 0 | ROZPOCET
| VV |  | místnost 3.16 - Pokoj | [14 empty] | VV | 2 | 1 | True | 0 | ROZPOCET
| VV |  | (2*3,4+2*5,4+2*0,6+2*0,3) |  | 19.4 | [12 empty] | VV | 2 | 2 | True | 0 | ROZPOCET
| VV |  | -0,8 |  | -0.8 | [12 empty] | VV | 2 | 2 | True | 0 | ROZPOCET
| VV |  | místnost 3.17 - Pokoj | [14 empty] | VV | 2 | 1 | True | 0 | ROZPOCET
| VV |  | (2*3,4+2*5,4+2*0,6+2*0,3) |  | 19.4 | [12 empty] | VV | 2 | 2 | True | 0 | ROZPOCET
| VV |  | -0,8 |  | -0.8 | [12 empty] | VV | 2 | 2 | True | 0 | ROZPOCET
| VV |  | místnost 3.18 - Pokoj | [14 empty] | VV | 2 | 1 | True | 0 | ROZPOCET
| VV |  | (2*3,4+2*5,4+2*0,6+2*0,3) |  | 19.4 | [12 empty] | VV | 2 | 2 | True | 0 | ROZPOCET
| VV |  | -0,8 |  | -0.8 | [12 empty] | VV | 2 | 2 | True | 0 | ROZPOCET
| VV |  | místnost 3.19 - Pokoj | [14 empty] | VV | 2 | 1 | True | 0 | ROZPOCET
| VV |  | (2*3,4+2*5,4+2*0,6+2*0,3) |  | 19.4 | [12 empty] | VV | 2 | 2 | True | 0 | ROZPOCET
| VV |  | -0,8 |  | -0.8 | [12 empty] | VV | 2 | 2 | True | 0 | ROZPOCET
| VV |  | místnost 3.20 - Pokoj | [14 empty] | VV | 2 | 1 | True | 0 | ROZPOCET
| VV |  | (2*3,5+2*5,4+2*0,6+2*0,3) |  | 19.6 | [12 empty] | VV | 2 | 2 | True | 0 | ROZPOCET
| VV |  | -0,8 |  | -0.8 | [12 empty] | VV | 2 | 2 | True | 0 | ROZPOCET
| VV |  | místnost 3.21 - Pokoj | [14 empty] | VV | 2 | 1 | True | 0 | ROZPOCET
| VV |  | (2*3,6+2*4,34+2*0,6+2*0,3) |  | 17.68 | [12 empty] | VV | 2 | 2 | True | 0 | ROZPOCET
| VV |  | -0,8 |  | -0.8 | [12 empty] | VV | 2 | 2 | True | 0 | ROZPOCET
| VV |  | místnost 3.22 - Pokoj | [14 empty] | VV | 2 | 1 | True | 0 | ROZPOCET
| VV |  | (2*3,5+2*5,4+2*0,6+2*0,3) |  | 19.6 | [12 empty] | VV | 2 | 2 | True | 0 | ROZPOCET
| VV |  | -0,8 |  | -0.8 | [12 empty] | VV | 2 | 2 | True | 0 | ROZPOCET
| VV |  | místnost 3.23 - Pokoj | [14 empty] | VV | 2 | 1 | True | 0 | ROZPOCET
| VV |  | (2*3,4+2*5,4+2*0,6+2*0,3) |  | 19.4 | [12 empty] | VV | 2 | 2 | True | 0 | ROZPOCET
| VV |  | -0,8 |  | -0.8 | [12 empty] | VV | 2 | 2 | True | 0 | ROZPOCET
| VV |  | místnost 3.24 - Pokoj | [14 empty] | VV | 2 | 1 | True | 0 | ROZPOCET
| VV |  | (2*3,4+2*5,4+2*0,6+2*0,3) |  | 19.4 | [12 empty] | VV | 2 | 2 | True | 0 | ROZPOCET
| VV |  | -0,8 |  | -0.8 | [12 empty] | VV | 2 | 2 | True | 0 | ROZPOCET
| VV |  | místnost 3.25 - Pokoj | [14 empty] | VV | 2 | 1 | True | 0 | ROZPOCET
| VV |  | (2*3,4+2*5,4+2*0,6+2*0,3) |  | 19.4 | [12 empty] | VV | 2 | 2 | True | 0 | ROZPOCET
| VV |  | -0,8 |  | -0.8 | [12 empty] | VV | 2 | 2 | True | 0 | ROZPOCET
| VV |  | místnost 3.26 - Pokoj | [14 empty] | VV | 2 | 1 | True | 0 | ROZPOCET
| VV |  | (2*3,5+2*5,4+2*0,6+2*0,3) |  | 19.6 | [12 empty] | VV | 2 | 2 | True | 0 | ROZPOCET
| VV |  | -0,8 |  | -0.8 | [12 empty] | VV | 2 | 2 | True | 0 | ROZPOCET
| VV |  | místnost 3.27 - Pokoj | [14 empty] | VV | 2 | 1 | True | 0 | ROZPOCET
| VV |  | (2*3,5+2*5,4+2*0,6+2*0,3) |  | 19.6 | [12 empty] | VV | 2 | 2 | True | 0 | ROZPOCET
| VV |  | -0,8 |  | -0.8 | [12 empty] | VV | 2 | 2 | True | 0 | ROZPOCET
| VV |  | místnost 3.31 - Pokoj | [14 empty] | VV | 2 | 1 | True | 0 | ROZPOCET
| VV |  | (2*3,5+2*5,4+2*0,6+2*0,3) |  | 19.6 | [12 empty] | VV | 2 | 2 | True | 0 | ROZPOCET
| VV |  | -0,8 |  | -0.8 | [12 empty] | VV | 2 | 2 | True | 0 | ROZPOCET
| VV |  | místnost 3.32 - Pokoj | [14 empty] | VV | 2 | 1 | True | 0 | ROZPOCET
| VV |  | (2*3,5+2*5,4+2*0,6+2*0,3) |  | 19.6 | [12 empty] | VV | 2 | 2 | True | 0 | ROZPOCET
| VV |  | -0,8 |  | -0.8 | [12 empty] | VV | 2 | 2 | True | 0 | ROZPOCET
| VV |  | místnost 3.33 - Pokoj | [14 empty] | VV | 2 | 1 | True | 0 | ROZPOCET
| VV |  | (2*3,5+2*5,4+2*0,6+2*0,3) |  | 19.6 | [12 empty] | VV | 2 | 2 | True | 0 | ROZPOCET
| VV |  | -0,8 |  | -0.8 | [12 empty] | VV | 2 | 2 | True | 0 | ROZPOCET
| VV |  | místnost 3.34 - Pokoj | [14 empty] | VV | 2 | 1 | True | 0 | ROZPOCET
| VV |  | (2*3,5+2*5,4+2*0,6+2*0,3) |  | 19.6 | [12 empty] | VV | 2 | 2 | True | 0 | ROZPOCET
| VV |  | -0,8 |  | -0.8 | [12 empty] | VV | 2 | 2 | True | 0 | ROZPOCET
| VV |  | místnost 3.35 - Pokoj | [14 empty] | VV | 2 | 1 | True | 0 | ROZPOCET
| VV |  | (2*3,5+2*5,4+2*0,6+2*0,3) |  | 19.6 | [12 empty] | VV | 2 | 2 | True | 0 | ROZPOCET
| VV |  | -0,8 |  | -0.8 | [12 empty] | VV | 2 | 2 | True | 0 | ROZPOCET
| VV |  | místnost 3.36 - Pokoj | [14 empty] | VV | 2 | 1 | True | 0 | ROZPOCET
| VV |  | (2*3,5+2*5,4+2*0,6+2*0,3) |  | 19.6 | [12 empty] | VV | 2 | 2 | True | 0 | ROZPOCET
| VV |  | -0,8 |  | -0.8 | [12 empty] | VV | 2 | 2 | True | 0 | ROZPOCET
| VV |  | místnost 3.37 - Pokoj | [14 empty] | VV | 2 | 1 | True | 0 | ROZPOCET
| VV |  | (2*3,4+2*5,4+2*0,6+2*0,3) |  | 19.4 | [12 empty] | VV | 2 | 2 | True | 0 | ROZPOCET
| VV |  | -0,8 |  | -0.8 | [12 empty] | VV | 2 | 2 | True | 0 | ROZPOCET
| VV |  | místnost 3.38 - Pokoj | [14 empty] | VV | 2 | 1 | True | 0 | ROZPOCET
| VV |  | (2*3,4+2*5,4+2*0,6+2*0,3) |  | 19.4 | [12 empty] | VV | 2 | 2 | True | 0 | ROZPOCET
| VV |  | -0,8 |  | -0.8 | [12 empty] | VV | 2 | 2 | True | 0 | ROZPOCET
| VV |  | místnost 3.39 - Pokoj | [14 empty] | VV | 2 | 1 | True | 0 | ROZPOCET
| VV |  | (2*3,5+2*5,4+2*0,6+2*0,3) |  | 19.6 | [12 empty] | VV | 2 | 2 | True | 0 | ROZPOCET
| VV |  | -0,8 |  | -0.8 | [12 empty] | VV | 2 | 2 | True | 0 | ROZPOCET
| VV |  | místnost 3.41 - 3.42 - Chodba | [14 empty] | VV | 2 | 1 | True | 0 | ROZPOCET
| VV |  | 2*76,63 |  | 153.26 | [12 empty] | VV | 2 | 2 | True | 0 | ROZPOCET
| VV |  | -33*0,8 |  | -26.4 | [12 empty] | VV | 2 | 2 | True | 0 | ROZPOCET
| VV |  | -2*3,6 |  | -7.2 | [12 empty] | VV | 2 | 2 | True | 0 | ROZPOCET
| VV |  | -2*1,3 |  | -2.6 | [12 empty] | VV | 2 | 2 | True | 0 | ROZPOCET
| VV |  | Mezisoučet |  | 711.82 | [12 empty] | VV | 2 | 3 | True | 0 | ROZPOCET
| VV |  | 4.NP = 3.NP | [14 empty] | VV | 2 | 1 | True | 0 | ROZPOCET
| VV |  | 711,82 |  | 711.82 | [12 empty] | VV | 2 | 2 | True | 0 | ROZPOCET
| VV |  | Mezisoučet |  | 711.82 | [12 empty] | VV | 2 | 3 | True | 0 | ROZPOCET
| VV |  | 5.NP = 3.NP | [14 empty] | VV | 2 | 1 | True | 0 | ROZPOCET
| VV |  | 711,82 |  | 711.82 | [12 empty] | VV | 2 | 2 | True | 0 | ROZPOCET
| VV |  | Mezisoučet |  | 711.82 | [12 empty] | VV | 2 | 3 | True | 0 | ROZPOCET
| VV |  | 6.NP = 3.NP | [14 empty] | VV | 2 | 1 | True | 0 | ROZPOCET
| VV |  | 711,82 |  | 711.82 | [12 empty] | VV | 2 | 2 | True | 0 | ROZPOCET
| VV |  | Mezisoučet |  | 711.82 | [12 empty] | VV | 2 | 3 | True | 0 | ROZPOCET
| VV |  | 7.NP | [14 empty] | VV | 2 | 1 | True | 0 | ROZPOCET
| VV |  | místnost 7.04 - Pokoj | [14 empty] | VV | 2 | 1 | True | 0 | ROZPOCET
| VV |  | (2*3,5+2*5,4+2*0,6) |  | 19 | [12 empty] | VV | 2 | 2 | True | 0 | ROZPOCET
| VV |  | -0,8 |  | -0.8 | [12 empty] | VV | 2 | 2 | True | 0 | ROZPOCET
| VV |  | místnost 7.05 - Pokoj | [14 empty] | VV | 2 | 1 | True | 0 | ROZPOCET
| VV |  | (2*3,5+2*5,4+2*0,6) |  | 19 | [12 empty] | VV | 2 | 2 | True | 0 | ROZPOCET
| VV |  | -0,8 |  | -0.8 | [12 empty] | VV | 2 | 2 | True | 0 | ROZPOCET
| VV |  | místnost 7.06 - Studovna | [14 empty] | VV | 2 | 1 | True | 0 | ROZPOCET
| VV |  | (2*1,75+2*4,35+2*0,6) |  | 13.4 | [12 empty] | VV | 2 | 2 | True | 0 | ROZPOCET
| VV |  | -0,8 |  | -0.8 | [12 empty] | VV | 2 | 2 | True | 0 | ROZPOCET
| VV |  | místnost 7.07 - Kuchyňka | [14 empty] | VV | 2 | 1 | True | 0 | ROZPOCET
| VV |  | (2*1,75+2*4,35+2*0,6) |  | 13.4 | [12 empty] | VV | 2 | 2 | True | 0 | ROZPOCET
| VV |  | -0,8 |  | -0.8 | [12 empty] | VV | 2 | 2 | True | 0 | ROZPOCET
| VV |  | místnost 7.08 - Pokoj | [14 empty] | VV | 2 | 1 | True | 0 | ROZPOCET
| VV |  | (2*3,5+2*5,4+2*0,6) |  | 19 | [12 empty] | VV | 2 | 2 | True | 0 | ROZPOCET
| VV |  | -0,8 |  | -0.8 | [12 empty] | VV | 2 | 2 | True | 0 | ROZPOCET
| VV |  | místnost 7.09 - Pokoj | [14 empty] | VV | 2 | 1 | True | 0 | ROZPOCET
| VV |  | (2*3,4+2*5,4+2*0,6) |  | 18.8 | [12 empty] | VV | 2 | 2 | True | 0 | ROZPOCET
| VV |  | -0,8 |  | -0.8 | [12 empty] | VV | 2 | 2 | True | 0 | ROZPOCET
| VV |  | místnost 7.10 - Pokoj | [14 empty] | VV | 2 | 1 | True | 0 | ROZPOCET
| VV |  | (2*3,4+2*5,4+2*0,6) |  | 18.8 | [12 empty] | VV | 2 | 2 | True | 0 | ROZPOCET
| VV |  | -0,8 |  | -0.8 | [12 empty] | VV | 2 | 2 | True | 0 | ROZPOCET
| VV |  | místnost 7.11 - Pokoj | [14 empty] | VV | 2 | 1 | True | 0 | ROZPOCET
| VV |  | (2*3,4+2*5,4+2*0,6) |  | 18.8 | [12 empty] | VV | 2 | 2 | True | 0 | ROZPOCET
| VV |  | -0,8 |  | -0.8 | [12 empty] | VV | 2 | 2 | True | 0 | ROZPOCET
| VV |  | místnost 7.12 - Pokoj | [14 empty] | VV | 2 | 1 | True | 0 | ROZPOCET
| VV |  | (2*3,4+2*5,4+2*0,6) |  | 18.8 | [12 empty] | VV | 2 | 2 | True | 0 | ROZPOCET
| VV |  | -0,8 |  | -0.8 | [12 empty] | VV | 2 | 2 | True | 0 | ROZPOCET
| VV |  | místnost 7.13 - Pokoj | [14 empty] | VV | 2 | 1 | True | 0 | ROZPOCET
| VV |  | (2*3,4+2*5,4+2*0,6) |  | 18.8 | [12 empty] | VV | 2 | 2 | True | 0 | ROZPOCET
| VV |  | -0,8 |  | -0.8 | [12 empty] | VV | 2 | 2 | True | 0 | ROZPOCET
| VV |  | místnost 7.14 - Pokoj | [14 empty] | VV | 2 | 1 | True | 0 | ROZPOCET
| VV |  | (2*3,4+2*5,4+2*0,6) |  | 18.8 | [12 empty] | VV | 2 | 2 | True | 0 | ROZPOCET
| VV |  | -0,8 |  | -0.8 | [12 empty] | VV | 2 | 2 | True | 0 | ROZPOCET
| VV |  | místnost 7.15 - Pokoj | [14 empty] | VV | 2 | 1 | True | 0 | ROZPOCET
| VV |  | (2*3,4+2*5,4+2*0,6) |  | 18.8 | [12 empty] | VV | 2 | 2 | True | 0 | ROZPOCET
| VV |  | -0,8 |  | -0.8 | [12 empty] | VV | 2 | 2 | True | 0 | ROZPOCET
| VV |  | místnost 7.16 - Pokoj | [14 empty] | VV | 2 | 1 | True | 0 | ROZPOCET
| VV |  | (2*3,5+2*5,4+2*0,6) |  | 19 | [12 empty] | VV | 2 | 2 | True | 0 | ROZPOCET
| VV |  | -0,8 |  | -0.8 | [12 empty] | VV | 2 | 2 | True | 0 | ROZPOCET
| VV |  | místnost 7.19 - Pokoj | [14 empty] | VV | 2 | 1 | True | 0 | ROZPOCET
| VV |  | (2*3,5+2*5,4+2*0,6) |  | 19 | [12 empty] | VV | 2 | 2 | True | 0 | ROZPOCET
| VV |  | -0,8 |  | -0.8 | [12 empty] | VV | 2 | 2 | True | 0 | ROZPOCET
| VV |  | místnost 7.20 - Pokoj | [14 empty] | VV | 2 | 1 | True | 0 | ROZPOCET
| VV |  | (2*3,5+2*5,4+2*0,6) |  | 19 | [12 empty] | VV | 2 | 2 | True | 0 | ROZPOCET
| VV |  | -0,8 |  | -0.8 | [12 empty] | VV | 2 | 2 | True | 0 | ROZPOCET
| VV |  | místnost 7.24 - Pokoj | [14 empty] | VV | 2 | 1 | True | 0 | ROZPOCET
| VV |  | (2*3,5+2*5,4+2*0,6) |  | 19 | [12 empty] | VV | 2 | 2 | True | 0 | ROZPOCET
| VV |  | -0,8 |  | -0.8 | [12 empty] | VV | 2 | 2 | True | 0 | ROZPOCET
| VV |  | místnost 7.25 - Pokoj | [14 empty] | VV | 2 | 1 | True | 0 | ROZPOCET
| VV |  | (2*3,4+2*5,4+2*0,6) |  | 18.8 | [12 empty] | VV | 2 | 2 | True | 0 | ROZPOCET
| VV |  | -0,8 |  | -0.8 | [12 empty] | VV | 2 | 2 | True | 0 | ROZPOCET
| VV |  | místnost 7.26 - Pokoj | [14 empty] | VV | 2 | 1 | True | 0 | ROZPOCET
| VV |  | (2*3,4+2*5,4+2*0,6) |  | 18.8 | [12 empty] | VV | 2 | 2 | True | 0 | ROZPOCET
| VV |  | -0,8 |  | -0.8 | [12 empty] | VV | 2 | 2 | True | 0 | ROZPOCET
| VV |  | místnost 7.27 - Pokoj | [14 empty] | VV | 2 | 1 | True | 0 | ROZPOCET
| VV |  | (2*3,4+2*5,4+2*0,6) |  | 18.8 | [12 empty] | VV | 2 | 2 | True | 0 | ROZPOCET
| VV |  | -0,8 |  | -0.8 | [12 empty] | VV | 2 | 2 | True | 0 | ROZPOCET
| VV |  | místnost 7.28 - Pokoj | [14 empty] | VV | 2 | 1 | True | 0 | ROZPOCET
| VV |  | (2*3,4+2*5,4+2*0,6) |  | 18.8 | [12 empty] | VV | 2 | 2 | True | 0 | ROZPOCET
| VV |  | -0,8 |  | -0.8 | [12 empty] | VV | 2 | 2 | True | 0 | ROZPOCET
| VV |  | místnost 7.29 - Pokoj | [14 empty] | VV | 2 | 1 | True | 0 | ROZPOCET
| VV |  | (2*3,4+2*5,4+2*0,6) |  | 18.8 | [12 empty] | VV | 2 | 2 | True | 0 | ROZPOCET
| VV |  | -0,8 |  | -0.8 | [12 empty] | VV | 2 | 2 | True | 0 | ROZPOCET
| VV |  | místnost 7.30 - Pokoj | [14 empty] | VV | 2 | 1 | True | 0 | ROZPOCET
| VV |  | (2*3,4+2*5,4+2*0,6) |  | 18.8 | [12 empty] | VV | 2 | 2 | True | 0 | ROZPOCET
| VV |  | -0,8 |  | -0.8 | [12 empty] | VV | 2 | 2 | True | 0 | ROZPOCET
| VV |  | místnost 7.31 - Pokoj | [14 empty] | VV | 2 | 1 | True | 0 | ROZPOCET
| VV |  | (2*3,4+2*5,4+2*0,6) |  | 18.8 | [12 empty] | VV | 2 | 2 | True | 0 | ROZPOCET
| VV |  | -0,8 |  | -0.8 | [12 empty] | VV | 2 | 2 | True | 0 | ROZPOCET
| VV |  | místnost 7.32 - Pokoj | [14 empty] | VV | 2 | 1 | True | 0 | ROZPOCET
| VV |  | (2*3,5+2*5,4+2*0,6) |  | 19 | [12 empty] | VV | 2 | 2 | True | 0 | ROZPOCET
| VV |  | -0,8 |  | -0.8 | [12 empty] | VV | 2 | 2 | True | 0 | ROZPOCET
| VV |  | místnost 7.34 - 7.35 - Chodba | [14 empty] | VV | 2 | 1 | True | 0 | ROZPOCET
| VV |  | (2*56,43+2*2,4) |  | 117.66 | [12 empty] | VV | 2 | 2 | True | 0 | ROZPOCET
| VV |  | -29*0,8 |  | -23.2 | [12 empty] | VV | 2 | 2 | True | 0 | ROZPOCET
| VV |  | -2*3,6 |  | -7.2 | [12 empty] | VV | 2 | 2 | True | 0 | ROZPOCET
| VV |  | Mezisoučet |  | 510.06 | [12 empty] | VV | 2 | 3 | True | 0 | ROZPOCET
| VV |  | Součet |  | 4348.24 | [12 empty] | VV | 2 | 4 | True | 1 | ROZPOCET
191 | K | 776411111 | Montáž obvodových soklíků výšky do 80 mm | m | 88.98 |  | 0 | CS ÚRS 2019 02 |  | základní |  | 0 | 1e-05 | 0.0008898 | 0 | 0 | 16 | K | 2 |  |  |  | ROZPOCET | 0 | 0 | 0 | 0 | 0 | 1 | 0 | 16 | -1486701069
| VV |  | 1.NP | [14 empty] | VV | 2 | 1 | True | 0 | ROZPOCET
| VV |  | místnost 1.32 - Hudebna 2. | [14 empty] | VV | 2 | 1 | True | 0 | ROZPOCET
| VV |  | (2*3,4+2*5,4+2*0,6+2*0,3) |  | 19.4 | [12 empty] | VV | 2 | 2 | True | 0 | ROZPOCET
| VV |  | -0,8 |  | -0.8 | [12 empty] | VV | 2 | 2 | True | 0 | ROZPOCET
| VV |  | místnost 1.33 - Hudebna 1. | [14 empty] | VV | 2 | 1 | True | 0 | ROZPOCET
| VV |  | (2*3,4+2*5,4+2*0,6+2*0,3) |  | 19.4 | [12 empty] | VV | 2 | 2 | True | 0 | ROZPOCET
| VV |  | -0,8 |  | -0.8 | [12 empty] | VV | 2 | 2 | True | 0 | ROZPOCET
| VV |  | Mezisoučet |  | 37.2 | [12 empty] | VV | 2 | 3 | True | 0 | ROZPOCET
| VV |  | 2.NP | [14 empty] | VV | 2 | 1 | True | 0 | ROZPOCET
| VV |  | místnost 2.32 - TV místnost 1. | [14 empty] | VV | 2 | 1 | True | 0 | ROZPOCET
| VV |  | (2*7,17+2*5,4+2*0,6+2*0,3) |  | 26.94 | [12 empty] | VV | 2 | 2 | True | 0 | ROZPOCET
| VV |  | -0,8 |  | -0.8 | [12 empty] | VV | 2 | 2 | True | 0 | ROZPOCET
| VV |  | místnost 2.33 - TV místnost 2. | [14 empty] | VV | 2 | 1 | True | 0 | ROZPOCET
| VV |  | (2*7,17+2*5,4+2*0,6+2*0,3) |  | 26.94 | [12 empty] | VV | 2 | 2 | True | 0 | ROZPOCET
| VV |  | -1,3 |  | -1.3 | [12 empty] | VV | 2 | 2 | True | 0 | ROZPOCET
| VV |  | Mezisoučet |  | 51.78 | [12 empty] | VV | 2 | 3 | True | 0 | ROZPOCET
| VV |  | Součet |  | 88.98 | [12 empty] | VV | 2 | 4 | True | 1 | ROZPOCET
192 | M | 69751204 | lišta kobercová 55x9mm | m | 93.429 |  | 0 | CS ÚRS 2019 02 |  | základní |  | 0 | 0.0003 | 0.028029 | 0 | 0 | 32 | M | 2 |  |  |  | ROZPOCET | 0 | 0 | 0 | 0 | 0 | 1 | 0 | 16 | -590965096
| VV |  | 88,98*1,05 'Přepočtené koeficientem množství |  | 93.429 | [12 empty] | VV | 2 | 2 | False | 1 | ROZPOCET
193 | M | 69751221 | roh vnější k liště kobercové | kus | 20 |  | 0 | CS ÚRS 2019 02 |  | základní |  | 0 | 0.0001 | 0.002 | 0 | 0 | 32 | M | 2 |  |  |  | ROZPOCET | 0 | 0 | 0 | 0 | 0 | 1 | 0 | 16 | 1561709537
| VV |  | 1.NP | [14 empty] | VV | 2 | 1 | True | 0 | ROZPOCET
| VV |  | místnost 1.32 - Hudebna 2. | [14 empty] | VV | 2 | 1 | True | 0 | ROZPOCET
| VV |  | 4 |  | 4 | [12 empty] | VV | 2 | 2 | True | 0 | ROZPOCET
| VV |  | místnost 1.33 - Hudebna 1. | [14 empty] | VV | 2 | 1 | True | 0 | ROZPOCET
| VV |  | 4 |  | 4 | [12 empty] | VV | 2 | 2 | True | 0 | ROZPOCET
| VV |  | Mezisoučet |  | 8 | [12 empty] | VV | 2 | 3 | True | 0 | ROZPOCET
| VV |  | 2.NP | [14 empty] | VV | 2 | 1 | True | 0 | ROZPOCET
| VV |  | místnost 2.32 - TV místnost 1. | [14 empty] | VV | 2 | 1 | True | 0 | ROZPOCET
| VV |  | 6 |  | 6 | [12 empty] | VV | 2 | 2 | True | 0 | ROZPOCET
| VV |  | místnost 2.33 - TV místnost 2. | [14 empty] | VV | 2 | 1 | True | 0 | ROZPOCET
| VV |  | 6 |  | 6 | [12 empty] | VV | 2 | 2 | True | 0 | ROZPOCET
| VV |  | Mezisoučet |  | 12 | [12 empty] | VV | 2 | 3 | True | 0 | ROZPOCET
| VV |  | Součet |  | 20 | [12 empty] | VV | 2 | 4 | True | 1 | ROZPOCET
194 | M | 69751220 | roh vnitřní k liště kobercové | kus | 16.32 |  | 0 | CS ÚRS 2019 02 |  | základní |  | 0 | 0.0001 | 0.001632 | 0 | 0 | 32 | M | 2 |  |  |  | ROZPOCET | 0 | 0 | 0 | 0 | 0 | 1 | 0 | 16 | 348360089
| VV |  | 1.NP | [14 empty] | VV | 2 | 1 | True | 0 | ROZPOCET
| VV |  | místnost 1.32 - Hudebna 2. | [14 empty] | VV | 2 | 1 | True | 0 | ROZPOCET
| VV |  | 4 |  | 4 | [12 empty] | VV | 2 | 2 | True | 0 | ROZPOCET
| VV |  | místnost 1.33 - Hudebna 1. | [14 empty] | VV | 2 | 1 | True | 0 | ROZPOCET
| VV |  | 4 |  | 4 | [12 empty] | VV | 2 | 2 | True | 0 | ROZPOCET
| VV |  | Mezisoučet |  | 8 | [12 empty] | VV | 2 | 3 | True | 0 | ROZPOCET
| VV |  | 2.NP | [14 empty] | VV | 2 | 1 | True | 0 | ROZPOCET
| VV |  | místnost 2.32 - TV místnost 1. | [14 empty] | VV | 2 | 1 | True | 0 | ROZPOCET
| VV |  | 4 |  | 4 | [12 empty] | VV | 2 | 2 | True | 0 | ROZPOCET
| VV |  | místnost 2.33 - TV místnost 2. | [14 empty] | VV | 2 | 1 | True | 0 | ROZPOCET
| VV |  | 4 |  | 4 | [12 empty] | VV | 2 | 2 | True | 0 | ROZPOCET
| VV |  | Mezisoučet |  | 8 | [12 empty] | VV | 2 | 3 | True | 0 | ROZPOCET
| VV |  | Součet |  | 16 | [12 empty] | VV | 2 | 4 | True | 1 | ROZPOCET
| VV |  | 16*1,02 'Přepočtené koeficientem množství |  | 16.32 | [12 empty] | VV | 2 | 2 | False | 1 | ROZPOCET
195 | K | 776411112 | Montáž obvodových soklíků výšky do 100 mm | m | 4491.76 |  | 0 | CS ÚRS 2019 02 |  | základní |  | 0 | 3e-05 | 0.13475 | 0 | 0 | 16 | K | 2 |  |  |  | ROZPOCET | 0 | 0 | 0 | 0 | 0 | 1 | 0 | 16 | -1242973654
| P |  | Poznámka k položce: Sokl – navařovaný fabion pod úhlem 90 stupňů o výše 100 mm na stěnách. | [14 empty] | P | 2
| VV |  | 1.NP | [14 empty] | VV | 2 | 1 | True | 0 | ROZPOCET
| VV |  | místnost 1.03 - Kuchyňka | [14 empty] | VV | 2 | 1 | True | 0 | ROZPOCET
| VV |  | (2*3,4+2*5,4+2*0,6+2*0,3) |  | 19.4 | [12 empty] | VV | 2 | 2 | True | 0 | ROZPOCET
| VV |  | -0,8 |  | -0.8 | [12 empty] | VV | 2 | 2 | True | 0 | ROZPOCET
| VV |  | místnost 1.04 - Pokoj | [14 empty] | VV | 2 | 1 | True | 0 | ROZPOCET
| VV |  | (2*3,5+2*5,4+2*0,6+2*0,3) |  | 19.6 | [12 empty] | VV | 2 | 2 | True | 0 | ROZPOCET
| VV |  | -0,8 |  | -0.8 | [12 empty] | VV | 2 | 2 | True | 0 | ROZPOCET
| VV |  | místnost 1.05 - Pokoj | [14 empty] | VV | 2 | 1 | True | 0 | ROZPOCET
| VV |  | (2*3,5+2*5,4+2*0,6+2*0,3) |  | 19.6 | [12 empty] | VV | 2 | 2 | True | 0 | ROZPOCET
| VV |  | -0,8 |  | -0.8 | [12 empty] | VV | 2 | 2 | True | 0 | ROZPOCET
| VV |  | místnost 1.06 - Pokoj | [14 empty] | VV | 2 | 1 | True | 0 | ROZPOCET
| VV |  | (2*3,5+2*5,4+2*0,6+2*0,3) |  | 19.6 | [12 empty] | VV | 2 | 2 | True | 0 | ROZPOCET
| VV |  | -0,8 |  | -0.8 | [12 empty] | VV | 2 | 2 | True | 0 | ROZPOCET
| VV |  | místnost 1.07 - Pokoj | [14 empty] | VV | 2 | 1 | True | 0 | ROZPOCET
| VV |  | (2*3,4+2*5,4+2*0,6+2*0,3) |  | 19.4 | [12 empty] | VV | 2 | 2 | True | 0 | ROZPOCET
| VV |  | -0,8 |  | -0.8 | [12 empty] | VV | 2 | 2 | True | 0 | ROZPOCET
| VV |  | místnost 1.08 - Pokoj | [14 empty] | VV | 2 | 1 | True | 0 | ROZPOCET
| VV |  | (2*3,4+2*5,4+2*0,6+2*0,3) |  | 19.4 | [12 empty] | VV | 2 | 2 | True | 0 | ROZPOCET
| VV |  | -0,8 |  | -0.8 | [12 empty] | VV | 2 | 2 | True | 0 | ROZPOCET
| VV |  | místnost 1.09 - Pokoj | [14 empty] | VV | 2 | 1 | True | 0 | ROZPOCET
| VV |  | (2*3,4+2*5,4+2*0,6+2*0,3) |  | 19.4 | [12 empty] | VV | 2 | 2 | True | 0 | ROZPOCET
| VV |  | -0,8 |  | -0.8 | [12 empty] | VV | 2 | 2 | True | 0 | ROZPOCET
| VV |  | místnost 1.21 - Pokoj | [14 empty] | VV | 2 | 1 | True | 0 | ROZPOCET
| VV |  | (2*3,6+2*6,33+2*0,3) |  | 20.46 | [12 empty] | VV | 2 | 2 | True | 0 | ROZPOCET
| VV |  | -0,8 |  | -0.8 | [12 empty] | VV | 2 | 2 | True | 0 | ROZPOCET
| VV |  | místnost 1.22 - Pokoj | [14 empty] | VV | 2 | 1 | True | 0 | ROZPOCET
| VV |  | (2*3,5+2*5,4+2*0,6+2*0,3) |  | 19.6 | [12 empty] | VV | 2 | 2 | True | 0 | ROZPOCET
| VV |  | -0,8 |  | -0.8 | [12 empty] | VV | 2 | 2 | True | 0 | ROZPOCET
| VV |  | místnost 1.23 - Pokoj | [14 empty] | VV | 2 | 1 | True | 0 | ROZPOCET
| VV |  | (2*3,4+2*5,4+2*0,6+2*0,3) |  | 19.4 | [12 empty] | VV | 2 | 2 | True | 0 | ROZPOCET
| VV |  | -0,8 |  | -0.8 | [12 empty] | VV | 2 | 2 | True | 0 | ROZPOCET
| VV |  | místnost 1.24 - Pokoj | [14 empty] | VV | 2 | 1 | True | 0 | ROZPOCET
| VV |  | (2*3,4+2*5,4+2*0,6+2*0,3) |  | 19.4 | [12 empty] | VV | 2 | 2 | True | 0 | ROZPOCET
| VV |  | -0,8 |  | -0.8 | [12 empty] | VV | 2 | 2 | True | 0 | ROZPOCET
| VV |  | místnost 1.25 - Pokoj | [14 empty] | VV | 2 | 1 | True | 0 | ROZPOCET
| VV |  | (2*3,4+2*5,4+2*0,6+2*0,3) |  | 19.4 | [12 empty] | VV | 2 | 2 | True | 0 | ROZPOCET
| VV |  | -0,8 |  | -0.8 | [12 empty] | VV | 2 | 2 | True | 0 | ROZPOCET
| VV |  | místnost 1.27 - Kuchyňka | [14 empty] | VV | 2 | 1 | True | 0 | ROZPOCET
| VV |  | (2*3,7+2*1,65) |  | 10.7 | [12 empty] | VV | 2 | 2 | True | 0 | ROZPOCET
| VV |  | místnost 1.31 - Šatna uklízeček | [14 empty] | VV | 2 | 1 | True | 0 | ROZPOCET
| VV |  | (2*3,5+2*2,35+2*0,6+2*0,3) |  | 13.5 | [12 empty] | VV | 2 | 2 | True | 0 | ROZPOCET
| VV |  | -0,8 |  | -0.8 | [12 empty] | VV | 2 | 2 | True | 0 | ROZPOCET
| VV |  | místnost 1.31a - Šatna uklízeček | [14 empty] | VV | 2 | 1 | True | 0 | ROZPOCET
| VV |  | (2*3,5+2*3+2*0,6+2*0,3) |  | 14.8 | [12 empty] | VV | 2 | 2 | True | 0 | ROZPOCET
| VV |  | -0,8 |  | -0.8 | [12 empty] | VV | 2 | 2 | True | 0 | ROZPOCET
| VV |  | místnost 1.36a - Vrátnice - zázemí | [14 empty] | VV | 2 | 1 | True | 0 | ROZPOCET
| VV |  | (2*3,35+2*2,979+2*0,3) |  | 13.258 | [12 empty] | VV | 2 | 2 | True | 0 | ROZPOCET
| VV |  | -0,8 |  | -0.8 | [12 empty] | VV | 2 | 2 | True | 0 | ROZPOCET
| VV |  | místnost 1.37 - Kolárna | [14 empty] | VV | 2 | 1 | True | 0 | ROZPOCET
| VV |  | (2*3,35+2*2,321+2*0,6) |  | 12.542 | [12 empty] | VV | 2 | 2 | True | 0 | ROZPOCET
| VV |  | -0,8 |  | -0.8 | [12 empty] | VV | 2 | 2 | True | 0 | ROZPOCET
| VV |  | místnost 1.38 - Uklízečky | [14 empty] | VV | 2 | 1 | True | 0 | ROZPOCET
| VV |  | (2*3,4+2*5,4+2*0,6+2*0,3) |  | 19.4 | [12 empty] | VV | 2 | 2 | True | 0 | ROZPOCET
| VV |  | -0,8 |  | -0.8 | [12 empty] | VV | 2 | 2 | True | 0 | ROZPOCET
| VV |  | Mezisoučet |  | 305.26 | [12 empty] | VV | 2 | 3 | True | 0 | ROZPOCET
| VV |  | 2.NP | [14 empty] | VV | 2 | 1 | True | 0 | ROZPOCET
| VV |  | místnost 2.04 - pokoj | [14 empty] | VV | 2 | 1 | True | 0 | ROZPOCET
| VV |  | (2*3,5+2*5,4+2*0,6+2*0,3) |  | 19.6 | [12 empty] | VV | 2 | 2 | True | 0 | ROZPOCET
| VV |  | -0,8 |  | -0.8 | [12 empty] | VV | 2 | 2 | True | 0 | ROZPOCET
| VV |  | místnost 2.05 - kuchyňka | [14 empty] | VV | 2 | 1 | True | 0 | ROZPOCET
| VV |  | (2*3,5+2*5,4+2*0,6+2*0,3) |  | 19.6 | [12 empty] | VV | 2 | 2 | True | 0 | ROZPOCET
| VV |  | -0,8 |  | -0.8 | [12 empty] | VV | 2 | 2 | True | 0 | ROZPOCET
| VV |  | místnost 2.06 - Pokoj | [14 empty] | VV | 2 | 1 | True | 0 | ROZPOCET
| VV |  | (2*3,5+2*5,4+2*0,6+2*0,3) |  | 19.6 | [12 empty] | VV | 2 | 2 | True | 0 | ROZPOCET
| VV |  | -0,8 |  | -0.8 | [12 empty] | VV | 2 | 2 | True | 0 | ROZPOCET
| VV |  | místnost 2.07 - Pokoj | [14 empty] | VV | 2 | 1 | True | 0 | ROZPOCET
| VV |  | (2*3,4+2*5,4+2*0,6+2*0,3) |  | 19.4 | [12 empty] | VV | 2 | 2 | True | 0 | ROZPOCET
| VV |  | -0,8 |  | -0.8 | [12 empty] | VV | 2 | 2 | True | 0 | ROZPOCET
| VV |  | místnost 2.08 - Pokoj | [14 empty] | VV | 2 | 1 | True | 0 | ROZPOCET
| VV |  | (2*3,4+2*5,4+2*0,6+2*0,3) |  | 19.4 | [12 empty] | VV | 2 | 2 | True | 0 | ROZPOCET
| VV |  | -0,8 |  | -0.8 | [12 empty] | VV | 2 | 2 | True | 0 | ROZPOCET
| VV |  | místnost 2.09 - Pokoj | [14 empty] | VV | 2 | 1 | True | 0 | ROZPOCET
| VV |  | (2*3,4+2*5,4+2*0,6+2*0,3) |  | 19.4 | [12 empty] | VV | 2 | 2 | True | 0 | ROZPOCET
| VV |  | -0,8 |  | -0.8 | [12 empty] | VV | 2 | 2 | True | 0 | ROZPOCET
| VV |  | místnost 2.10 - Pokoj | [14 empty] | VV | 2 | 1 | True | 0 | ROZPOCET
| VV |  | (2*3,5+2*5,4+2*0,6+2*0,3) |  | 19.6 | [12 empty] | VV | 2 | 2 | True | 0 | ROZPOCET
| VV |  | -0,8 |  | -0.8 | [12 empty] | VV | 2 | 2 | True | 0 | ROZPOCET
| VV |  | místnost 2.11 - Pokoj | [14 empty] | VV | 2 | 1 | True | 0 | ROZPOCET
| VV |  | (2*3,6+2*4,34+2*0,6+2*0,3) |  | 17.68 | [12 empty] | VV | 2 | 2 | True | 0 | ROZPOCET
| VV |  | -0,8 |  | -0.8 | [12 empty] | VV | 2 | 2 | True | 0 | ROZPOCET
| VV |  | místnost 2.12 - Pokoj | [14 empty] | VV | 2 | 1 | True | 0 | ROZPOCET
| VV |  | (2*3,5+2*5,4+2*0,6+2*0,3) |  | 19.6 | [12 empty] | VV | 2 | 2 | True | 0 | ROZPOCET
| VV |  | -0,8 |  | -0.8 | [12 empty] | VV | 2 | 2 | True | 0 | ROZPOCET
| VV |  | místnost 2.13 - Pokoj | [14 empty] | VV | 2 | 1 | True | 0 | ROZPOCET
| VV |  | (2*3,4+2*5,4+2*0,6+2*0,3) |  | 19.4 | [12 empty] | VV | 2 | 2 | True | 0 | ROZPOCET
| VV |  | -0,8 |  | -0.8 | [12 empty] | VV | 2 | 2 | True | 0 | ROZPOCET
| VV |  | místnost 2.14 - Pokoj | [14 empty] | VV | 2 | 1 | True | 0 | ROZPOCET
| VV |  | (2*3,4+2*5,4+2*0,6+2*0,3) |  | 19.4 | [12 empty] | VV | 2 | 2 | True | 0 | ROZPOCET
| VV |  | -0,8 |  | -0.8 | [12 empty] | VV | 2 | 2 | True | 0 | ROZPOCET
| VV |  | místnost 2.15 - Pokoj | [14 empty] | VV | 2 | 1 | True | 0 | ROZPOCET
| VV |  | (2*3,4+2*5,4+2*0,6+2*0,3) |  | 19.4 | [12 empty] | VV | 2 | 2 | True | 0 | ROZPOCET
| VV |  | -0,8 |  | -0.8 | [12 empty] | VV | 2 | 2 | True | 0 | ROZPOCET
| VV |  | místnost 2.16 - Pokoj | [14 empty] | VV | 2 | 1 | True | 0 | ROZPOCET
| VV |  | (2*3,4+2*5,4+2*0,6+2*0,3) |  | 19.4 | [12 empty] | VV | 2 | 2 | True | 0 | ROZPOCET
| VV |  | -0,8 |  | -0.8 | [12 empty] | VV | 2 | 2 | True | 0 | ROZPOCET
| VV |  | místnost 2.17 - Pokoj | [14 empty] | VV | 2 | 1 | True | 0 | ROZPOCET
| VV |  | (2*3,4+2*5,4+2*0,6+2*0,3) |  | 19.4 | [12 empty] | VV | 2 | 2 | True | 0 | ROZPOCET
| VV |  | -0,8 |  | -0.8 | [12 empty] | VV | 2 | 2 | True | 0 | ROZPOCET
| VV |  | místnost 2.18 - Pokoj | [14 empty] | VV | 2 | 1 | True | 0 | ROZPOCET
| VV |  | (2*3,4+2*5,4+2*0,6+2*0,3) |  | 19.4 | [12 empty] | VV | 2 | 2 | True | 0 | ROZPOCET
| VV |  | -0,8 |  | -0.8 | [12 empty] | VV | 2 | 2 | True | 0 | ROZPOCET
| VV |  | místnost 2.19 - Pokoj | [14 empty] | VV | 2 | 1 | True | 0 | ROZPOCET
| VV |  | (2*3,4+2*5,4+2*0,6+2*0,3) |  | 19.4 | [12 empty] | VV | 2 | 2 | True | 0 | ROZPOCET
| VV |  | -0,8 |  | -0.8 | [12 empty] | VV | 2 | 2 | True | 0 | ROZPOCET
| VV |  | místnost 2.20 - Pokoj | [14 empty] | VV | 2 | 1 | True | 0 | ROZPOCET
| VV |  | (2*3,5+2*5,4+2*0,6+2*0,3) |  | 19.6 | [12 empty] | VV | 2 | 2 | True | 0 | ROZPOCET
| VV |  | -0,8 |  | -0.8 | [12 empty] | VV | 2 | 2 | True | 0 | ROZPOCET
| VV |  | místnost 2.21 - Pokoj | [14 empty] | VV | 2 | 1 | True | 0 | ROZPOCET
| VV |  | (2*3,6+2*4,34+2*0,6+2*0,3) |  | 17.68 | [12 empty] | VV | 2 | 2 | True | 0 | ROZPOCET
| VV |  | -0,8 |  | -0.8 | [12 empty] | VV | 2 | 2 | True | 0 | ROZPOCET
| VV |  | místnost 2.22 - Pokoj | [14 empty] | VV | 2 | 1 | True | 0 | ROZPOCET
| VV |  | (2*3,5+2*5,4+2*0,6+2*0,3) |  | 19.6 | [12 empty] | VV | 2 | 2 | True | 0 | ROZPOCET
| VV |  | -0,8 |  | -0.8 | [12 empty] | VV | 2 | 2 | True | 0 | ROZPOCET
| VV |  | místnost 2.23 - Pokoj | [14 empty] | VV | 2 | 1 | True | 0 | ROZPOCET
| VV |  | (2*3,4+2*5,4+2*0,6+2*0,3) |  | 19.4 | [12 empty] | VV | 2 | 2 | True | 0 | ROZPOCET
| VV |  | -0,8 |  | -0.8 | [12 empty] | VV | 2 | 2 | True | 0 | ROZPOCET
| VV |  | místnost 2.24 - Pokoj | [14 empty] | VV | 2 | 1 | True | 0 | ROZPOCET
| VV |  | (2*3,4+2*5,4+2*0,6+2*0,3) |  | 19.4 | [12 empty] | VV | 2 | 2 | True | 0 | ROZPOCET
| VV |  | -0,8 |  | -0.8 | [12 empty] | VV | 2 | 2 | True | 0 | ROZPOCET
| VV |  | místnost 2.25 - Pokoj | [14 empty] | VV | 2 | 1 | True | 0 | ROZPOCET
| VV |  | (2*3,4+2*5,4+2*0,6+2*0,3) |  | 19.4 | [12 empty] | VV | 2 | 2 | True | 0 | ROZPOCET
| VV |  | -0,8 |  | -0.8 | [12 empty] | VV | 2 | 2 | True | 0 | ROZPOCET
| VV |  | místnost 2.26 - Pokoj | [14 empty] | VV | 2 | 1 | True | 0 | ROZPOCET
| VV |  | (2*3,5+2*5,4+2*0,6+2*0,3) |  | 19.6 | [12 empty] | VV | 2 | 2 | True | 0 | ROZPOCET
| VV |  | -0,8 |  | -0.8 | [12 empty] | VV | 2 | 2 | True | 0 | ROZPOCET
| VV |  | místnost 2.27 - Pokoj | [14 empty] | VV | 2 | 1 | True | 0 | ROZPOCET
| VV |  | (2*3,5+2*5,4+2*0,6+2*0,3) |  | 19.6 | [12 empty] | VV | 2 | 2 | True | 0 | ROZPOCET
| VV |  | -0,8 |  | -0.8 | [12 empty] | VV | 2 | 2 | True | 0 | ROZPOCET
| VV |  | místnost 2.28 - Kuchyňka | [14 empty] | VV | 2 | 1 | True | 0 | ROZPOCET
| VV |  | (2*3,5+2*5,4+2*0,6+2*0,3) |  | 19.6 | [12 empty] | VV | 2 | 2 | True | 0 | ROZPOCET
| VV |  | -0,8 |  | -0.8 | [12 empty] | VV | 2 | 2 | True | 0 | ROZPOCET
| VV |  | místnost 2.35 - Sklad | [14 empty] | VV | 2 | 1 | True | 0 | ROZPOCET
| VV |  | (2*3,4+2*5,4+2*0,6+2*0,3) |  | 19.4 | [12 empty] | VV | 2 | 2 | True | 0 | ROZPOCET
| VV |  | -0,8 |  | -0.8 | [12 empty] | VV | 2 | 2 | True | 0 | ROZPOCET
| VV |  | místnost 2.36 - Studovna 1. | [14 empty] | VV | 2 | 1 | True | 0 | ROZPOCET
| VV |  | (2*3,4+2*5,4+2*0,6+2*0,3) |  | 19.4 | [12 empty] | VV | 2 | 2 | True | 0 | ROZPOCET
| VV |  | -1,3 |  | -1.3 | [12 empty] | VV | 2 | 2 | True | 0 | ROZPOCET
| VV |  | místnost 2.37 - Pokoj | [14 empty] | VV | 2 | 1 | True | 0 | ROZPOCET
| VV |  | (2*3,4+2*5,4+2*0,6+2*0,3) |  | 19.4 | [12 empty] | VV | 2 | 2 | True | 0 | ROZPOCET
| VV |  | -0,8 |  | -0.8 | [12 empty] | VV | 2 | 2 | True | 0 | ROZPOCET
| VV |  | místnost 2.39 - Studovna 2. | [14 empty] | VV | 2 | 1 | True | 0 | ROZPOCET
| VV |  | (2*7,1+2*5,4+2*0,6+2*0,3) |  | 26.8 | [12 empty] | VV | 2 | 2 | True | 0 | ROZPOCET
| VV |  | -0,8 |  | -0.8 | [12 empty] | VV | 2 | 2 | True | 0 | ROZPOCET
| VV |  | místnost 2.41 - 2.42 - Chodba | [14 empty] | VV | 2 | 1 | True | 0 | ROZPOCET
| VV |  | 2*77,45 |  | 154.9 | [12 empty] | VV | 2 | 2 | True | 0 | ROZPOCET
| VV |  | -33*0,8 |  | -26.4 | [12 empty] | VV | 2 | 2 | True | 0 | ROZPOCET
| VV |  | -2*3,6 |  | -7.2 | [12 empty] | VV | 2 | 2 | True | 0 | ROZPOCET
| VV |  | -2*1,3 |  | -2.6 | [12 empty] | VV | 2 | 2 | True | 0 | ROZPOCET
| VV |  | Mezisoučet |  | 663.56 | [12 empty] | VV | 2 | 3 | True | 0 | ROZPOCET
| VV |  | 3.NP | [14 empty] | VV | 2 | 1 | True | 0 | ROZPOCET
| VV |  | místnost 3.04 - pokoj | [14 empty] | VV | 2 | 1 | True | 0 | ROZPOCET
| VV |  | (2*3,5+2*5,4+2*0,6+2*0,3) |  | 19.6 | [12 empty] | VV | 2 | 2 | True | 0 | ROZPOCET
| VV |  | -0,8 |  | -0.8 | [12 empty] | VV | 2 | 2 | True | 0 | ROZPOCET
| VV |  | místnost 3.05 - Kuchyňka | [14 empty] | VV | 2 | 1 | True | 0 | ROZPOCET
| VV |  | (2*3,5+2*5,4+2*0,6+2*0,3) |  | 19.6 | [12 empty] | VV | 2 | 2 | True | 0 | ROZPOCET
| VV |  | -0,8 |  | -0.8 | [12 empty] | VV | 2 | 2 | True | 0 | ROZPOCET
| VV |  | místnost 3.06 - Pokoj | [14 empty] | VV | 2 | 1 | True | 0 | ROZPOCET
| VV |  | (2*3,5+2*5,4+2*0,6+2*0,3) |  | 19.6 | [12 empty] | VV | 2 | 2 | True | 0 | ROZPOCET
| VV |  | -0,8 |  | -0.8 | [12 empty] | VV | 2 | 2 | True | 0 | ROZPOCET
| VV |  | místnost 3.07 - Pokoj | [14 empty] | VV | 2 | 1 | True | 0 | ROZPOCET
| VV |  | (2*3,4+2*5,4+2*0,6+2*0,3) |  | 19.4 | [12 empty] | VV | 2 | 2 | True | 0 | ROZPOCET
| VV |  | -0,8 |  | -0.8 | [12 empty] | VV | 2 | 2 | True | 0 | ROZPOCET
| VV |  | místnost 3.08 - Pokoj | [14 empty] | VV | 2 | 1 | True | 0 | ROZPOCET
| VV |  | (2*3,4+2*5,4+2*0,6+2*0,3) |  | 19.4 | [12 empty] | VV | 2 | 2 | True | 0 | ROZPOCET
| VV |  | -0,8 |  | -0.8 | [12 empty] | VV | 2 | 2 | True | 0 | ROZPOCET
| VV |  | místnost 3.09 - Pokoj | [14 empty] | VV | 2 | 1 | True | 0 | ROZPOCET
| VV |  | (2*3,4+2*5,4+2*0,6+2*0,3) |  | 19.4 | [12 empty] | VV | 2 | 2 | True | 0 | ROZPOCET
| VV |  | -0,8 |  | -0.8 | [12 empty] | VV | 2 | 2 | True | 0 | ROZPOCET
| VV |  | místnost 3.10 - Pokoj | [14 empty] | VV | 2 | 1 | True | 0 | ROZPOCET
| VV |  | (2*3,5+2*5,4+2*0,6+2*0,3) |  | 19.6 | [12 empty] | VV | 2 | 2 | True | 0 | ROZPOCET
| VV |  | -0,8 |  | -0.8 | [12 empty] | VV | 2 | 2 | True | 0 | ROZPOCET
| VV |  | místnost 3.11 - Pokoj | [14 empty] | VV | 2 | 1 | True | 0 | ROZPOCET
| VV |  | (2*3,6+2*4,34+2*0,6+2*0,3) |  | 17.68 | [12 empty] | VV | 2 | 2 | True | 0 | ROZPOCET
| VV |  | -0,8 |  | -0.8 | [12 empty] | VV | 2 | 2 | True | 0 | ROZPOCET
| VV |  | místnost 3.12 - Pokoj | [14 empty] | VV | 2 | 1 | True | 0 | ROZPOCET
| VV |  | (2*3,5+2*5,4+2*0,6+2*0,3) |  | 19.6 | [12 empty] | VV | 2 | 2 | True | 0 | ROZPOCET
| VV |  | -0,8 |  | -0.8 | [12 empty] | VV | 2 | 2 | True | 0 | ROZPOCET
| VV |  | místnost 3.13 - Pokoj | [14 empty] | VV | 2 | 1 | True | 0 | ROZPOCET
| VV |  | (2*3,4+2*5,4+2*0,6+2*0,3) |  | 19.4 | [12 empty] | VV | 2 | 2 | True | 0 | ROZPOCET
| VV |  | -0,8 |  | -0.8 | [12 empty] | VV | 2 | 2 | True | 0 | ROZPOCET
| VV |  | místnost 3.14 - Pokoj | [14 empty] | VV | 2 | 1 | True | 0 | ROZPOCET
| VV |  | (2*3,4+2*5,4+2*0,6+2*0,3) |  | 19.4 | [12 empty] | VV | 2 | 2 | True | 0 | ROZPOCET
| VV |  | -0,8 |  | -0.8 | [12 empty] | VV | 2 | 2 | True | 0 | ROZPOCET
| VV |  | místnost 3.15 - Pokoj | [14 empty] | VV | 2 | 1 | True | 0 | ROZPOCET
| VV |  | (2*3,4+2*5,4+2*0,6+2*0,3) |  | 19.4 | [12 empty] | VV | 2 | 2 | True | 0 | ROZPOCET
| VV |  | -0,8 |  | -0.8 | [12 empty] | VV | 2 | 2 | True | 0 | ROZPOCET
| VV |  | místnost 3.16 - Pokoj | [14 empty] | VV | 2 | 1 | True | 0 | ROZPOCET
| VV |  | (2*3,4+2*5,4+2*0,6+2*0,3) |  | 19.4 | [12 empty] | VV | 2 | 2 | True | 0 | ROZPOCET
| VV |  | -0,8 |  | -0.8 | [12 empty] | VV | 2 | 2 | True | 0 | ROZPOCET
| VV |  | místnost 3.17 - Pokoj | [14 empty] | VV | 2 | 1 | True | 0 | ROZPOCET
| VV |  | (2*3,4+2*5,4+2*0,6+2*0,3) |  | 19.4 | [12 empty] | VV | 2 | 2 | True | 0 | ROZPOCET
| VV |  | -0,8 |  | -0.8 | [12 empty] | VV | 2 | 2 | True | 0 | ROZPOCET
| VV |  | místnost 3.18 - Pokoj | [14 empty] | VV | 2 | 1 | True | 0 | ROZPOCET
| VV |  | (2*3,4+2*5,4+2*0,6+2*0,3) |  | 19.4 | [12 empty] | VV | 2 | 2 | True | 0 | ROZPOCET
| VV |  | -0,8 |  | -0.8 | [12 empty] | VV | 2 | 2 | True | 0 | ROZPOCET
| VV |  | místnost 3.19 - Pokoj | [14 empty] | VV | 2 | 1 | True | 0 | ROZPOCET
| VV |  | (2*3,4+2*5,4+2*0,6+2*0,3) |  | 19.4 | [12 empty] | VV | 2 | 2 | True | 0 | ROZPOCET
| VV |  | -0,8 |  | -0.8 | [12 empty] | VV | 2 | 2 | True | 0 | ROZPOCET
| VV |  | místnost 3.20 - Pokoj | [14 empty] | VV | 2 | 1 | True | 0 | ROZPOCET
| VV |  | (2*3,5+2*5,4+2*0,6+2*0,3) |  | 19.6 | [12 empty] | VV | 2 | 2 | True | 0 | ROZPOCET
| VV |  | -0,8 |  | -0.8 | [12 empty] | VV | 2 | 2 | True | 0 | ROZPOCET
| VV |  | místnost 3.21 - Pokoj | [14 empty] | VV | 2 | 1 | True | 0 | ROZPOCET
| VV |  | (2*3,6+2*4,34+2*0,6+2*0,3) |  | 17.68 | [12 empty] | VV | 2 | 2 | True | 0 | ROZPOCET
| VV |  | -0,8 |  | -0.8 | [12 empty] | VV | 2 | 2 | True | 0 | ROZPOCET
| VV |  | místnost 3.22 - Pokoj | [14 empty] | VV | 2 | 1 | True | 0 | ROZPOCET
| VV |  | (2*3,5+2*5,4+2*0,6+2*0,3) |  | 19.6 | [12 empty] | VV | 2 | 2 | True | 0 | ROZPOCET
| VV |  | -0,8 |  | -0.8 | [12 empty] | VV | 2 | 2 | True | 0 | ROZPOCET
| VV |  | místnost 3.23 - Pokoj | [14 empty] | VV | 2 | 1 | True | 0 | ROZPOCET
| VV |  | (2*3,4+2*5,4+2*0,6+2*0,3) |  | 19.4 | [12 empty] | VV | 2 | 2 | True | 0 | ROZPOCET
| VV |  | -0,8 |  | -0.8 | [12 empty] | VV | 2 | 2 | True | 0 | ROZPOCET
| VV |  | místnost 3.24 - Pokoj | [14 empty] | VV | 2 | 1 | True | 0 | ROZPOCET
| VV |  | (2*3,4+2*5,4+2*0,6+2*0,3) |  | 19.4 | [12 empty] | VV | 2 | 2 | True | 0 | ROZPOCET
| VV |  | -0,8 |  | -0.8 | [12 empty] | VV | 2 | 2 | True | 0 | ROZPOCET
| VV |  | místnost 3.25 - Pokoj | [14 empty] | VV | 2 | 1 | True | 0 | ROZPOCET
| VV |  | (2*3,4+2*5,4+2*0,6+2*0,3) |  | 19.4 | [12 empty] | VV | 2 | 2 | True | 0 | ROZPOCET
| VV |  | -0,8 |  | -0.8 | [12 empty] | VV | 2 | 2 | True | 0 | ROZPOCET
| VV |  | místnost 3.26 - Pokoj | [14 empty] | VV | 2 | 1 | True | 0 | ROZPOCET
| VV |  | (2*3,5+2*5,4+2*0,6+2*0,3) |  | 19.6 | [12 empty] | VV | 2 | 2 | True | 0 | ROZPOCET
| VV |  | -0,8 |  | -0.8 | [12 empty] | VV | 2 | 2 | True | 0 | ROZPOCET
| VV |  | místnost 3.27 - Pokoj | [14 empty] | VV | 2 | 1 | True | 0 | ROZPOCET
| VV |  | (2*3,5+2*5,4+2*0,6+2*0,3) |  | 19.6 | [12 empty] | VV | 2 | 2 | True | 0 | ROZPOCET
| VV |  | -0,8 |  | -0.8 | [12 empty] | VV | 2 | 2 | True | 0 | ROZPOCET
| VV |  | místnost 3.28 - Kuchyňka | [14 empty] | VV | 2 | 1 | True | 0 | ROZPOCET
| VV |  | (2*3,5+2*5,4+2*0,6+2*0,3) |  | 19.6 | [12 empty] | VV | 2 | 2 | True | 0 | ROZPOCET
| VV |  | -0,8 |  | -0.8 | [12 empty] | VV | 2 | 2 | True | 0 | ROZPOCET
| VV |  | místnost 3.31 - Pokoj | [14 empty] | VV | 2 | 1 | True | 0 | ROZPOCET
| VV |  | (2*3,5+2*5,4+2*0,6+2*0,3) |  | 19.6 | [12 empty] | VV | 2 | 2 | True | 0 | ROZPOCET
| VV |  | -0,8 |  | -0.8 | [12 empty] | VV | 2 | 2 | True | 0 | ROZPOCET
| VV |  | místnost 3.32 - Pokoj | [14 empty] | VV | 2 | 1 | True | 0 | ROZPOCET
| VV |  | (2*3,5+2*5,4+2*0,6+2*0,3) |  | 19.6 | [12 empty] | VV | 2 | 2 | True | 0 | ROZPOCET
| VV |  | -0,8 |  | -0.8 | [12 empty] | VV | 2 | 2 | True | 0 | ROZPOCET
| VV |  | místnost 3.33 - Pokoj | [14 empty] | VV | 2 | 1 | True | 0 | ROZPOCET
| VV |  | (2*3,5+2*5,4+2*0,6+2*0,3) |  | 19.6 | [12 empty] | VV | 2 | 2 | True | 0 | ROZPOCET
| VV |  | -0,8 |  | -0.8 | [12 empty] | VV | 2 | 2 | True | 0 | ROZPOCET
| VV |  | místnost 3.34 - Pokoj | [14 empty] | VV | 2 | 1 | True | 0 | ROZPOCET
| VV |  | (2*3,5+2*5,4+2*0,6+2*0,3) |  | 19.6 | [12 empty] | VV | 2 | 2 | True | 0 | ROZPOCET
| VV |  | -0,8 |  | -0.8 | [12 empty] | VV | 2 | 2 | True | 0 | ROZPOCET
| VV |  | místnost 3.35 - Pokoj | [14 empty] | VV | 2 | 1 | True | 0 | ROZPOCET
| VV |  | (2*3,5+2*5,4+2*0,6+2*0,3) |  | 19.6 | [12 empty] | VV | 2 | 2 | True | 0 | ROZPOCET
| VV |  | -0,8 |  | -0.8 | [12 empty] | VV | 2 | 2 | True | 0 | ROZPOCET
| VV |  | místnost 3.36 - Pokoj | [14 empty] | VV | 2 | 1 | True | 0 | ROZPOCET
| VV |  | (2*3,5+2*5,4+2*0,6+2*0,3) |  | 19.6 | [12 empty] | VV | 2 | 2 | True | 0 | ROZPOCET
| VV |  | -0,8 |  | -0.8 | [12 empty] | VV | 2 | 2 | True | 0 | ROZPOCET
| VV |  | místnost 3.37 - Pokoj | [14 empty] | VV | 2 | 1 | True | 0 | ROZPOCET
| VV |  | (2*3,4+2*5,4+2*0,6+2*0,3) |  | 19.4 | [12 empty] | VV | 2 | 2 | True | 0 | ROZPOCET
| VV |  | -0,8 |  | -0.8 | [12 empty] | VV | 2 | 2 | True | 0 | ROZPOCET
| VV |  | místnost 3.38 - Pokoj | [14 empty] | VV | 2 | 1 | True | 0 | ROZPOCET
| VV |  | (2*3,4+2*5,4+2*0,6+2*0,3) |  | 19.4 | [12 empty] | VV | 2 | 2 | True | 0 | ROZPOCET
| VV |  | -0,8 |  | -0.8 | [12 empty] | VV | 2 | 2 | True | 0 | ROZPOCET
| VV |  | místnost 3.39 - Pokoj | [14 empty] | VV | 2 | 1 | True | 0 | ROZPOCET
| VV |  | (2*3,5+2*5,4+2*0,6+2*0,3) |  | 19.6 | [12 empty] | VV | 2 | 2 | True | 0 | ROZPOCET
| VV |  | -0,8 |  | -0.8 | [12 empty] | VV | 2 | 2 | True | 0 | ROZPOCET
| VV |  | místnost 3.41 - 3.42 - Chodba | [14 empty] | VV | 2 | 1 | True | 0 | ROZPOCET
| VV |  | 2*76,63 |  | 153.26 | [12 empty] | VV | 2 | 2 | True | 0 | ROZPOCET
| VV |  | -33*0,8 |  | -26.4 | [12 empty] | VV | 2 | 2 | True | 0 | ROZPOCET
| VV |  | -2*3,6 |  | -7.2 | [12 empty] | VV | 2 | 2 | True | 0 | ROZPOCET
| VV |  | -2*1,3 |  | -2.6 | [12 empty] | VV | 2 | 2 | True | 0 | ROZPOCET
| VV |  | Mezisoučet |  | 749.42 | [12 empty] | VV | 2 | 3 | True | 0 | ROZPOCET
| VV |  | 4.NP = 3.NP | [14 empty] | VV | 2 | 1 | True | 0 | ROZPOCET
| VV |  | 749,42 |  | 749.42 | [12 empty] | VV | 2 | 2 | True | 0 | ROZPOCET
| VV |  | Mezisoučet |  | 749.42 | [12 empty] | VV | 2 | 3 | True | 0 | ROZPOCET
| VV |  | 5.NP = 3.NP | [14 empty] | VV | 2 | 1 | True | 0 | ROZPOCET
| VV |  | 749,42 |  | 749.42 | [12 empty] | VV | 2 | 2 | True | 0 | ROZPOCET
| VV |  | Mezisoučet |  | 749.42 | [12 empty] | VV | 2 | 3 | True | 0 | ROZPOCET
| VV |  | 6.NP = 3.NP | [14 empty] | VV | 2 | 1 | True | 0 | ROZPOCET
| VV |  | 749,42 |  | 749.42 | [12 empty] | VV | 2 | 2 | True | 0 | ROZPOCET
| VV |  | Mezisoučet |  | 749.42 | [12 empty] | VV | 2 | 3 | True | 0 | ROZPOCET
| VV |  | 7.NP | [14 empty] | VV | 2 | 1 | True | 0 | ROZPOCET
| VV |  | místnost 7.04 - Pokoj | [14 empty] | VV | 2 | 1 | True | 0 | ROZPOCET
| VV |  | (2*3,5+2*5,4+2*0,6) |  | 19 | [12 empty] | VV | 2 | 2 | True | 0 | ROZPOCET
| VV |  | -0,8 |  | -0.8 | [12 empty] | VV | 2 | 2 | True | 0 | ROZPOCET
| VV |  | místnost 7.05 - Pokoj | [14 empty] | VV | 2 | 1 | True | 0 | ROZPOCET
| VV |  | (2*3,5+2*5,4+2*0,6) |  | 19 | [12 empty] | VV | 2 | 2 | True | 0 | ROZPOCET
| VV |  | -0,8 |  | -0.8 | [12 empty] | VV | 2 | 2 | True | 0 | ROZPOCET
| VV |  | místnost 7.06 - Studovna | [14 empty] | VV | 2 | 1 | True | 0 | ROZPOCET
| VV |  | (2*1,75+2*4,35+2*0,6) |  | 13.4 | [12 empty] | VV | 2 | 2 | True | 0 | ROZPOCET
| VV |  | -0,8 |  | -0.8 | [12 empty] | VV | 2 | 2 | True | 0 | ROZPOCET
| VV |  | místnost 7.07 - Kuchyňka | [14 empty] | VV | 2 | 1 | True | 0 | ROZPOCET
| VV |  | (2*1,75+2*4,35+2*0,6) |  | 13.4 | [12 empty] | VV | 2 | 2 | True | 0 | ROZPOCET
| VV |  | -0,8 |  | -0.8 | [12 empty] | VV | 2 | 2 | True | 0 | ROZPOCET
| VV |  | místnost 7.08 - Pokoj | [14 empty] | VV | 2 | 1 | True | 0 | ROZPOCET
| VV |  | (2*3,5+2*5,4+2*0,6) |  | 19 | [12 empty] | VV | 2 | 2 | True | 0 | ROZPOCET
| VV |  | -0,8 |  | -0.8 | [12 empty] | VV | 2 | 2 | True | 0 | ROZPOCET
| VV |  | místnost 7.09 - Pokoj | [14 empty] | VV | 2 | 1 | True | 0 | ROZPOCET
| VV |  | (2*3,4+2*5,4+2*0,6) |  | 18.8 | [12 empty] | VV | 2 | 2 | True | 0 | ROZPOCET
| VV |  | -0,8 |  | -0.8 | [12 empty] | VV | 2 | 2 | True | 0 | ROZPOCET
| VV |  | místnost 7.10 - Pokoj | [14 empty] | VV | 2 | 1 | True | 0 | ROZPOCET
| VV |  | (2*3,4+2*5,4+2*0,6) |  | 18.8 | [12 empty] | VV | 2 | 2 | True | 0 | ROZPOCET
| VV |  | -0,8 |  | -0.8 | [12 empty] | VV | 2 | 2 | True | 0 | ROZPOCET
| VV |  | místnost 7.11 - Pokoj | [14 empty] | VV | 2 | 1 | True | 0 | ROZPOCET
| VV |  | (2*3,4+2*5,4+2*0,6) |  | 18.8 | [12 empty] | VV | 2 | 2 | True | 0 | ROZPOCET
| VV |  | -0,8 |  | -0.8 | [12 empty] | VV | 2 | 2 | True | 0 | ROZPOCET
| VV |  | místnost 7.12 - Pokoj | [14 empty] | VV | 2 | 1 | True | 0 | ROZPOCET
| VV |  | (2*3,4+2*5,4+2*0,6) |  | 18.8 | [12 empty] | VV | 2 | 2 | True | 0 | ROZPOCET
| VV |  | -0,8 |  | -0.8 | [12 empty] | VV | 2 | 2 | True | 0 | ROZPOCET
| VV |  | místnost 7.13 - Pokoj | [14 empty] | VV | 2 | 1 | True | 0 | ROZPOCET
| VV |  | (2*3,4+2*5,4+2*0,6) |  | 18.8 | [12 empty] | VV | 2 | 2 | True | 0 | ROZPOCET
| VV |  | -0,8 |  | -0.8 | [12 empty] | VV | 2 | 2 | True | 0 | ROZPOCET
| VV |  | místnost 7.14 - Pokoj | [14 empty] | VV | 2 | 1 | True | 0 | ROZPOCET
| VV |  | (2*3,4+2*5,4+2*0,6) |  | 18.8 | [12 empty] | VV | 2 | 2 | True | 0 | ROZPOCET
| VV |  | -0,8 |  | -0.8 | [12 empty] | VV | 2 | 2 | True | 0 | ROZPOCET
| VV |  | místnost 7.15 - Pokoj | [14 empty] | VV | 2 | 1 | True | 0 | ROZPOCET
| VV |  | (2*3,4+2*5,4+2*0,6) |  | 18.8 | [12 empty] | VV | 2 | 2 | True | 0 | ROZPOCET
| VV |  | -0,8 |  | -0.8 | [12 empty] | VV | 2 | 2 | True | 0 | ROZPOCET
| VV |  | místnost 7.16 - Pokoj | [14 empty] | VV | 2 | 1 | True | 0 | ROZPOCET
| VV |  | (2*3,5+2*5,4+2*0,6) |  | 19 | [12 empty] | VV | 2 | 2 | True | 0 | ROZPOCET
| VV |  | -0,8 |  | -0.8 | [12 empty] | VV | 2 | 2 | True | 0 | ROZPOCET
| VV |  | místnost 7.17 - Kuchyňka | [14 empty] | VV | 2 | 1 | True | 0 | ROZPOCET
| VV |  | (2*3,6+2*4,4) |  | 16 | [12 empty] | VV | 2 | 2 | True | 0 | ROZPOCET
| VV |  | -0,8 |  | -0.8 | [12 empty] | VV | 2 | 2 | True | 0 | ROZPOCET
| VV |  | místnost 7.19 - Pokoj | [14 empty] | VV | 2 | 1 | True | 0 | ROZPOCET
| VV |  | (2*3,5+2*5,4+2*0,6) |  | 19 | [12 empty] | VV | 2 | 2 | True | 0 | ROZPOCET
| VV |  | -0,8 |  | -0.8 | [12 empty] | VV | 2 | 2 | True | 0 | ROZPOCET
| VV |  | místnost 7.20 - Pokoj | [14 empty] | VV | 2 | 1 | True | 0 | ROZPOCET
| VV |  | (2*3,5+2*5,4+2*0,6) |  | 19 | [12 empty] | VV | 2 | 2 | True | 0 | ROZPOCET
| VV |  | -0,8 |  | -0.8 | [12 empty] | VV | 2 | 2 | True | 0 | ROZPOCET
| VV |  | místnost 7.24 - Pokoj | [14 empty] | VV | 2 | 1 | True | 0 | ROZPOCET
| VV |  | (2*3,5+2*5,4+2*0,6) |  | 19 | [12 empty] | VV | 2 | 2 | True | 0 | ROZPOCET
| VV |  | -0,8 |  | -0.8 | [12 empty] | VV | 2 | 2 | True | 0 | ROZPOCET
| VV |  | místnost 7.25 - Pokoj | [14 empty] | VV | 2 | 1 | True | 0 | ROZPOCET
| VV |  | (2*3,4+2*5,4+2*0,6) |  | 18.8 | [12 empty] | VV | 2 | 2 | True | 0 | ROZPOCET
| VV |  | -0,8 |  | -0.8 | [12 empty] | VV | 2 | 2 | True | 0 | ROZPOCET
| VV |  | místnost 7.26 - Pokoj | [14 empty] | VV | 2 | 1 | True | 0 | ROZPOCET
| VV |  | (2*3,4+2*5,4+2*0,6) |  | 18.8 | [12 empty] | VV | 2 | 2 | True | 0 | ROZPOCET
| VV |  | -0,8 |  | -0.8 | [12 empty] | VV | 2 | 2 | True | 0 | ROZPOCET
| VV |  | místnost 7.27 - Pokoj | [14 empty] | VV | 2 | 1 | True | 0 | ROZPOCET
| VV |  | (2*3,4+2*5,4+2*0,6) |  | 18.8 | [12 empty] | VV | 2 | 2 | True | 0 | ROZPOCET
| VV |  | -0,8 |  | -0.8 | [12 empty] | VV | 2 | 2 | True | 0 | ROZPOCET
| VV |  | místnost 7.28 - Pokoj | [14 empty] | VV | 2 | 1 | True | 0 | ROZPOCET
| VV |  | (2*3,4+2*5,4+2*0,6) |  | 18.8 | [12 empty] | VV | 2 | 2 | True | 0 | ROZPOCET
| VV |  | -0,8 |  | -0.8 | [12 empty] | VV | 2 | 2 | True | 0 | ROZPOCET
| VV |  | místnost 7.29 - Pokoj | [14 empty] | VV | 2 | 1 | True | 0 | ROZPOCET
| VV |  | (2*3,4+2*5,4+2*0,6) |  | 18.8 | [12 empty] | VV | 2 | 2 | True | 0 | ROZPOCET
| VV |  | -0,8 |  | -0.8 | [12 empty] | VV | 2 | 2 | True | 0 | ROZPOCET
| VV |  | místnost 7.30 - Pokoj | [14 empty] | VV | 2 | 1 | True | 0 | ROZPOCET
| VV |  | (2*3,4+2*5,4+2*0,6) |  | 18.8 | [12 empty] | VV | 2 | 2 | True | 0 | ROZPOCET
| VV |  | -0,8 |  | -0.8 | [12 empty] | VV | 2 | 2 | True | 0 | ROZPOCET
| VV |  | místnost 7.31 - Pokoj | [14 empty] | VV | 2 | 1 | True | 0 | ROZPOCET
| VV |  | (2*3,4+2*5,4+2*0,6) |  | 18.8 | [12 empty] | VV | 2 | 2 | True | 0 | ROZPOCET
| VV |  | -0,8 |  | -0.8 | [12 empty] | VV | 2 | 2 | True | 0 | ROZPOCET
| VV |  | místnost 7.32 - Pokoj | [14 empty] | VV | 2 | 1 | True | 0 | ROZPOCET
| VV |  | (2*3,5+2*5,4+2*0,6) |  | 19 | [12 empty] | VV | 2 | 2 | True | 0 | ROZPOCET
| VV |  | -0,8 |  | -0.8 | [12 empty] | VV | 2 | 2 | True | 0 | ROZPOCET
| VV |  | místnost 7.34 - 7.35 - Chodba | [14 empty] | VV | 2 | 1 | True | 0 | ROZPOCET
| VV |  | (2*56,43+2*2,4) |  | 117.66 | [12 empty] | VV | 2 | 2 | True | 0 | ROZPOCET
| VV |  | -29*0,8 |  | -23.2 | [12 empty] | VV | 2 | 2 | True | 0 | ROZPOCET
| VV |  | -2*3,6 |  | -7.2 | [12 empty] | VV | 2 | 2 | True | 0 | ROZPOCET
| VV |  | Mezisoučet |  | 525.26 | [12 empty] | VV | 2 | 3 | True | 0 | ROZPOCET
| VV |  | Součet |  | 4491.76 | [12 empty] | VV | 2 | 4 | True | 1 | ROZPOCET
196 | M | 2841102R | PVC homogenní zátěžová tl 2,00 mm, úprava PUR, třída zátěže 34/43 | m2 | 510.032 |  | 0 |  |  | základní |  | 0 | 0.0032 | 1.6321 | 0 | 0 | 32 | M | 2 |  |  |  | ROZPOCET | 0 | 0 | 0 | 0 | 0 | 1 | 0 | 16 | -1316328522
| P |  | Poznámka k položce: Extrémně trvanlivá, na údržbu nenáročná podlahová krytina z homogenního PVC vysoké kvality (min. 45% váhy) v roli,určená pro komerční prostory a lehké industriální provozy dle klasifikace zátěže 34/43. Její pružnost umožňuje vytahování soklu přímo z podlahy bez sváru podél stěn. Povrch musí být tvrzen ochrannou vrstvou PUR již z výroby, tato vrstva chrání materiál před zvýšeným ulpíváním nečistot a díky této úpravě není potřeba na údržbu používat leštící pastu a vosky. Povrch je možné renovovat suchým kartáčováním červenou poduškou. Celková tloušťka podlahoviny je 2,0 mm při celkové váze 2800 g/m2. Dále podlahovina musí splňovat parametr obsahu pojiv dle ISO 10581 a to typ I., parametr na zbytkový otlak dle normy ISO 24343 - 1 v hodnotě ≤ 0,10 mm a dle normy ISO 4918 je vhodná na židle s pojezdovými kolečky. Rozměrová stálost dle normy ISO 23999 splňující hodnoty ≤ 0,40%, reakce na požár v hodnotách dle normy EN ISO 13501-1 vyhovující Třídě Bfl s1. Materiál musí mít barevnou stálost vyhovující normě EN ISO 105 - B02 s výsledkem ≥ 7 a výbornou odolnost proti chemikáliím dle normy ISO 26987. Odolnost proti bakteriím dle ISO 846, část C - nepodporuje růst bakterií. Protiskluznost materiálu dle normy EN 13893 s výsledkem ≥ 0,3. Atest na čisté prostory ASTM F51/00 odpovídá třídě A, atest ISO 14644 – 1 pak třídě 4. Materiál neobsahuje žádné ftaláty a VOC emise odpovídají dle ISO 16000: ≤ 10 µg/m3. Může být položen na podlahové vytápění do teploty 27 °C. Budou použity probarvené svařovací šňůry. | [14 empty] | P | 2
| VV |  | Vinyl + marmoleum | [14 empty] | VV | 2 | 1 | True | 0 | ROZPOCET
| VV |  | 4491,76 |  | 4491.76 | [12 empty] | VV | 2 | 2 | True | 0 | ROZPOCET
| VV |  | odpočet sokl marmoleum | [14 empty] | VV | 2 | 1 | True | 0 | ROZPOCET
| VV |  | -56,7 |  | -56.7 | [12 empty] | VV | 2 | 2 | True | 0 | ROZPOCET
| VV |  | Pomocný součet |  | 4435.06 | [12 empty] | VV | 2 | 4 | True | 0 | ROZPOCET
| VV |  | výška soklu 100 mm | [14 empty] | VV | 2 | 1 | True | 0 | ROZPOCET
| VV |  | 4435,06*0,1 |  | 443.506 | [12 empty] | VV | 2 | 2 | True | 0 | ROZPOCET
| VV |  | Součet |  | 443.506 | [12 empty] | VV | 2 | 4 | True | 1 | ROZPOCET
| VV |  | 443,506*1,15 'Přepočtené koeficientem množství |  | 510.032 | [12 empty] | VV | 2 | 2 | False | 1 | ROZPOCET
197 | M | 28411069 | linoleum přírodní ze 100% dřevité moučky tl 2,5mm, zátěž 34/43, R9, hořlavost Cfl S1 | m2 | 6.521 |  | 0 | CS ÚRS 2019 02 |  | základní |  | 0 | 0.0034 | 0.022171 | 0 | 0 | 32 | M | 2 |  |  |  | ROZPOCET | 0 | 0 | 0 | 0 | 0 | 1 | 0 | 16 | 1579781770
| P |  | Poznámka k položce: Homogenní jednovrstvá linoleová podlahová krytina s přirozenými antibakteriálními vlastnostmi třídy zátěže 23/34/43, probarvená v celé tloušťce, na jutovém podkladu. Složení tohoto přírodního materiálu musí být: lněný olej, dřevěná moučka a korková drť, pryskyřice, pigmenty, juta. Povrch musí být opatřen povrchovou úpravou XF2 na bázi polyuretanu tvrzeného pod UV zářením s částečkami oxidu hliníku (o tvrdosti 9. stupně Mohsovy stupnice). Díky tomuto procesu je povrch extrémně odolný vůči otěru, zajišťuje delší životnost a na údržbu není potřeba používat leštící pastu a vosky. Tloušťka materiálu je 2,5 mm, celková hmotnost materiálu ca. 3000 g/m2. Linoleum je vhodné na kolečkovou židli s kolečky typu W dle EN 12529, hodnota pro zbytkový otlak dle normy EN 433 mm ≤ 0,15 mm (průměrně naměřená hodnota 0,08 mm). Reakce na požár dle EN 13501-1 odpovídá Cfl s1, kročejový útlum EN ISO 10140 - 3 je 6 dB. Materiál musí mít barevnou stálost vyhovující normě ISO 105-B02 (metoda 3) ≥ 6. Protiskluznost materiálu dle normy EN 13893 s výsledkem ≥ 0,3, může být položen na podlahové vytápění do teploty 27 °C. | [14 empty] | P | 2
| VV |  | 2.NP | [14 empty] | VV | 2 | 1 | True | 0 | ROZPOCET
| VV |  | místnost 2.36 - Studovna 1. | [14 empty] | VV | 2 | 1 | True | 0 | ROZPOCET
| VV |  | (2*3,4+2*5,4+2*0,6+2*0,3) |  | 19.4 | [12 empty] | VV | 2 | 2 | True | 0 | ROZPOCET
| VV |  | -1,3 |  | -1.3 | [12 empty] | VV | 2 | 2 | True | 0 | ROZPOCET
| VV |  | místnost 2.39 - Studovna 2. | [14 empty] | VV | 2 | 1 | True | 0 | ROZPOCET
| VV |  | (2*7,1+2*5,4+2*0,6+2*0,3) |  | 26.8 | [12 empty] | VV | 2 | 2 | True | 0 | ROZPOCET
| VV |  | -0,8 |  | -0.8 | [12 empty] | VV | 2 | 2 | True | 0 | ROZPOCET
| VV |  | 7.NP | [14 empty] | VV | 2 | 1 | True | 0 | ROZPOCET
| VV |  | místnost 7.06 - Studovna | [14 empty] | VV | 2 | 1 | True | 0 | ROZPOCET
| VV |  | (2*1,75+2*4,35+2*0,6) |  | 13.4 | [12 empty] | VV | 2 | 2 | True | 0 | ROZPOCET
| VV |  | -0,8 |  | -0.8 | [12 empty] | VV | 2 | 2 | True | 0 | ROZPOCET
| VV |  | Pomocný součet |  | 56.7 | [12 empty] | VV | 2 | 4 | True | 0 | ROZPOCET
| VV |  | výška soklu 100 mm | [14 empty] | VV | 2 | 1 | True | 0 | ROZPOCET
| VV |  | 56,7*0,1 |  | 5.67 | [12 empty] | VV | 2 | 2 | True | 0 | ROZPOCET
| VV |  | Součet |  | 5.67 | [12 empty] | VV | 2 | 4 | True | 1 | ROZPOCET
| VV |  | 5,67*1,15 'Přepočtené koeficientem množství |  | 6.521 | [12 empty] | VV | 2 | 2 | False | 1 | ROZPOCET
198 | K | 776421111 | Montáž obvodových lišt lepením | m | 4491.76 |  | 0 | CS ÚRS 2019 02 |  | základní |  | 0 | 1e-05 | 0.044918 | 0 | 0 | 16 | K | 2 |  |  |  | ROZPOCET | 0 | 0 | 0 | 0 | 0 | 1 | 0 | 16 | 1893124635
199 | M | 284110R | lišta fabionová rohů pro vytažení dílců podlah na stěnu | m | 4851.101 |  | 0 |  |  | základní |  | 0 | 0.00028 | 1.3583 | 0 | 0 | 32 | M | 2 |  |  |  | ROZPOCET | 0 | 0 | 0 | 0 | 0 | 1 | 0 | 16 | 803936360
| VV |  | 4491,76*1,08 'Přepočtené koeficientem množství |  | 4851.101 | [12 empty] | VV | 2 | 2 | False | 1 | ROZPOCET
200 | K | 776991821 | Odstranění lepidla ručně z podlah | m2 | 5018.71 |  | 0 | CS ÚRS 2019 02 |  | základní |  | 0 | 0 | 0 | 0 | 0 | 16 | K | 2 |  |  |  | ROZPOCET | 0 | 0 | 0 | 0 | 0 | 1 | 0 | 16 | 426183188
201 | K | 998776103 | Přesun hmot tonážní pro podlahy povlakové v objektech v do 24 m | t | 71.72 |  | 0 | CS ÚRS 2019 02 |  | základní |  | 0 | 0 | 0 | 0 | 0 | 16 | K | 2 |  |  |  | ROZPOCET | 0 | 0 | 0 | 0 | 0 | 1 | 0 | 16 | -816083029
| D | 781 | Dokončovací práce - obklady |  |  |  | 0 |  |  |  |  | 0 |  | 8.363 |  | 0 | 2 | D | 1 |  |  |  | ROZPOCET | [6 empty] | 0
202 | K | 781121011 | Nátěr penetrační na stěnu | m2 | 407.988 |  | 0 | CS ÚRS 2019 02 |  | základní |  | 0 | 0.0003 | 0.1224 | 0 | 0 | 16 | K | 2 |  |  |  | ROZPOCET | 0 | 0 | 0 | 0 | 0 | 1 | 0 | 16 | 653792005
203 | K | 781151031 | Celoplošné vyrovnání podkladu stěrkou tl 3 mm | m2 | 407.988 |  | 0 | CS ÚRS 2019 02 |  | základní |  | 0 | 0.0045 | 1.8359 | 0 | 0 | 16 | K | 2 |  |  |  | ROZPOCET | 0 | 0 | 0 | 0 | 0 | 1 | 0 | 16 | 1443159826
204 | K | 781474120 | Montáž obkladů vnitřních keramických hladkých do 100 ks/m2 lepených flexibilním lepidlem | m2 | 417.123 |  | 0 | CS ÚRS 2019 02 |  | základní |  | 0 | 0.00505 | 2.1065 | 0 | 0 | 16 | K | 2 |  |  |  | ROZPOCET | 0 | 0 | 0 | 0 | 0 | 1 | 0 | 16 | 544284800
| VV |  | 1.NP | [14 empty] | VV | 2 | 1 | True | 0 | ROZPOCET
| VV |  | místnost 1.03 - Kuchyňka | [14 empty] | VV | 2 | 1 | True | 0 | ROZPOCET
| VV |  | (0,65+0,21+0,1+0,15+0,8+3,36+1,1+0,4+0,9+2*0,62+5,19)*2,1 |  | 29.61 | [12 empty] | VV | 2 | 2 | True | 0 | ROZPOCET
| VV |  | místnost 1.27 - Kuchyňka | [14 empty] | VV | 2 | 1 | True | 0 | ROZPOCET
| VV |  | (1+3,64+0,1+2*0,65+3,64)*2,1 |  | 20.328 | [12 empty] | VV | 2 | 2 | True | 0 | ROZPOCET
| VV |  | Mezisoučet |  | 49.938 | [12 empty] | VV | 2 | 3 | True | 0 | ROZPOCET
| VV |  | 2.NP | [14 empty] | VV | 2 | 1 | True | 0 | ROZPOCET
| VV |  | místnost 2.05 | [14 empty] | VV | 2 | 1 | True | 0 | ROZPOCET
| VV |  | (5,4+5,4+3,5+3,5-1,05)*2,1 |  | 35.175 | [12 empty] | VV | 2 | 2 | True | 0 | ROZPOCET
| VV |  | místnost 2.28 | [14 empty] | VV | 2 | 1 | True | 0 | ROZPOCET
| VV |  | (2*5,4+0,8+0,8+1,17+1,17)*2,1 |  | 30.954 | [12 empty] | VV | 2 | 2 | True | 0 | ROZPOCET
| VV |  | Mezisoučet |  | 66.129 | [12 empty] | VV | 2 | 3 | True | 0 | ROZPOCET
| VV |  | 3.NP | [14 empty] | VV | 2 | 1 | True | 0 | ROZPOCET
| VV |  | místnost 3.05 | [14 empty] | VV | 2 | 1 | True | 0 | ROZPOCET
| VV |  | (5,4+5,4+3,5+3,5-1,05)*2,1 |  | 35.175 | [12 empty] | VV | 2 | 2 | True | 0 | ROZPOCET
| VV |  | místnost 3.28 | [14 empty] | VV | 2 | 1 | True | 0 | ROZPOCET
| VV |  | (2*5,4+0,8+0,8+1,17+1,17)*2,1 |  | 30.954 | [12 empty] | VV | 2 | 2 | True | 0 | ROZPOCET
| VV |  | Mezisoučet |  | 66.129 | [12 empty] | VV | 2 | 3 | True | 0 | ROZPOCET
| VV |  | 4.NP = 3.NP | [14 empty] | VV | 2 | 1 | True | 0 | ROZPOCET
| VV |  | 66,129 |  | 66.129 | [12 empty] | VV | 2 | 2 | True | 0 | ROZPOCET
| VV |  | Mezisoučet |  | 66.129 | [12 empty] | VV | 2 | 3 | True | 0 | ROZPOCET
| VV |  | 5.NP = 3.NP | [14 empty] | VV | 2 | 1 | True | 0 | ROZPOCET
| VV |  | 66,129 |  | 66.129 | [12 empty] | VV | 2 | 2 | True | 0 | ROZPOCET
| VV |  | Mezisoučet |  | 66.129 | [12 empty] | VV | 2 | 3 | True | 0 | ROZPOCET
| VV |  | 6.NP = 3.NP | [14 empty] | VV | 2 | 1 | True | 0 | ROZPOCET
| VV |  | 66,129 |  | 66.129 | [12 empty] | VV | 2 | 2 | True | 0 | ROZPOCET
| VV |  | Mezisoučet |  | 66.129 | [12 empty] | VV | 2 | 3 | True | 0 | ROZPOCET
| VV |  | 7.NP | [14 empty] | VV | 2 | 1 | True | 0 | ROZPOCET
| VV |  | místnost 7.07 | [14 empty] | VV | 2 | 1 | True | 0 | ROZPOCET
| VV |  | 2*4,35*2,1 |  | 18.27 | [12 empty] | VV | 2 | 2 | True | 0 | ROZPOCET
| VV |  | místnost 7.17 | [14 empty] | VV | 2 | 1 | True | 0 | ROZPOCET
| VV |  | 2*4,35*2,1 |  | 18.27 | [12 empty] | VV | 2 | 2 | True | 0 | ROZPOCET
| VV |  | Mezisoučet |  | 36.54 | [12 empty] | VV | 2 | 3 | True | 0 | ROZPOCET
| VV |  | Součet |  | 417.123 | [12 empty] | VV | 2 | 4 | True | 1 | ROZPOCET
205 | M | 597612-B5 | obklad keramický - viz označení B5 | m2 | 437.979 |  | 0 | CS ÚRS 2019 02 |  | základní |  | 0 | 0.0098 | 4.2922 | 0 | 0 | 32 | M | 2 |  |  |  | ROZPOCET | 0 | 0 | 0 | 0 | 0 | 1 | 0 | 16 | -1580229471
| VV |  | 417,123*1,05 'Přepočtené koeficientem množství |  | 437.979 | [12 empty] | VV | 2 | 2 | False | 1 | ROZPOCET
206 | K | 781495115 | Spárování vnitřních obkladů silikonem | m | 200 |  | 0 | CS ÚRS 2019 02 |  | základní |  | 0 | 3e-05 | 0.006 | 0 | 0 | 16 | K | 2 |  |  |  | ROZPOCET | 0 | 0 | 0 | 0 | 0 | 1 | 0 | 16 | -197261164
| VV |  | u zařizovacích předmětů | [14 empty] | VV | 2 | 1 | True | 0 | ROZPOCET
| VV |  | 200 |  | 200 | [12 empty] | VV | 2 | 2 | True | 1 | ROZPOCET
207 | K | 781495141 | Průnik obkladem kruhový do DN 30 | kus | 80 |  | 0 | CS ÚRS 2019 02 |  | základní |  | 0 | 0 | 0 | 0 | 0 | 16 | K | 2 |  |  |  | ROZPOCET | 0 | 0 | 0 | 0 | 0 | 1 | 0 | 16 | -147990484
208 | K | 998781203 | Přesun hmot procentní pro obklady keramické v objektech v do 24 m | % |  |  | 0 | CS ÚRS 2019 02 |  | základní |  | 0 | 0 | 0 | 0 | 0 | 16 | K | 2 |  |  |  | ROZPOCET | 0 | 0 | 0 | 0 | 0 | 1 | 0 | 16 | -1006947959
| D | 783 | Dokončovací práce - nátěry |  |  |  | 0 |  |  |  |  | 0 |  | 0.48069 |  | 0 | 2 | D | 1 |  |  |  | ROZPOCET | [6 empty] | 0
209 | K | 783000111 | Ochrana svislých ploch při provádění nátěrů olepením páskou nebo fólií | m | 2736 |  | 0 | CS ÚRS 2019 02 |  | základní |  | 0 | 0 | 0 | 0 | 0 | 16 | K | 2 |  |  |  | ROZPOCET | 0 | 0 | 0 | 0 | 0 | 1 | 0 | 16 | 245434837
| VV |  | 1 záruběň = 2 m2 | [14 empty] | VV | 2 | 1 | True | 0 | ROZPOCET
| VV |  | PSV 1/OST | [14 empty] | VV | 2 | 1 | True | 0 | ROZPOCET
| VV |  | 228*(4*2+2*0,8) |  | 2188.8 | [12 empty] | VV | 2 | 2 | True | 0 | ROZPOCET
| VV |  | PSV 2/OST | [14 empty] | VV | 2 | 1 | True | 0 | ROZPOCET
| VV |  | 19*(4*2+2*0,8) |  | 182.4 | [12 empty] | VV | 2 | 2 | True | 0 | ROZPOCET
| VV |  | PSV 3/OST | [14 empty] | VV | 2 | 1 | True | 0 | ROZPOCET
| VV |  | 1*(4*2+2*0,8) |  | 9.6 | [12 empty] | VV | 2 | 2 | True | 0 | ROZPOCET
| VV |  | Mezisoučet |  | 2380.8 | [12 empty] | VV | 2 | 3 | True | 0 | ROZPOCET
| VV |  | PSV 1/Z | [14 empty] | VV | 2 | 1 | True | 0 | ROZPOCET
| VV |  | (18+17)*(4*2+2*0,8) |  | 336 | [12 empty] | VV | 2 | 2 | True | 0 | ROZPOCET
| VV |  | PSV 2/Z | [14 empty] | VV | 2 | 1 | True | 0 | ROZPOCET
| VV |  | 1*(4*2+2*0,8) |  | 9.6 | [12 empty] | VV | 2 | 2 | True | 0 | ROZPOCET
| VV |  | PSV 3/Z | [14 empty] | VV | 2 | 1 | True | 0 | ROZPOCET
| VV |  | 1*(4*2+2*0,8) |  | 9.6 | [12 empty] | VV | 2 | 2 | True | 0 | ROZPOCET
| VV |  | Mezisoučet |  | 355.2 | [12 empty] | VV | 2 | 3 | True | 0 | ROZPOCET
| VV |  | Součet |  | 2736 | [12 empty] | VV | 2 | 4 | True | 1 | ROZPOCET
210 | M | 58124838 | páska maskovací krepová pro malířské potřeby š 50mm | m | 3146.4 |  | 0 | CS ÚRS 2019 02 |  | základní |  | 0 | 0 | 0 | 0 | 0 | 32 | M | 2 |  |  |  | ROZPOCET | 0 | 0 | 0 | 0 | 0 | 1 | 0 | 16 | 529704010
| VV |  | 2736*1,15 'Přepočtené koeficientem množství |  | 3146.4 | [12 empty] | VV | 2 | 2 | False | 1 | ROZPOCET
211 | K | 783301311 | Odmaštění zámečnických konstrukcí vodou ředitelným odmašťovačem | m2 | 569 |  | 0 | CS ÚRS 2019 02 |  | základní |  | 0 | 8e-05 | 0.04552 | 0 | 0 | 16 | K | 2 |  |  |  | ROZPOCET | 0 | 0 | 0 | 0 | 0 | 1 | 0 | 16 | 273604568
| VV |  | 1 záruběň = 2 m2 | [14 empty] | VV | 2 | 1 | True | 0 | ROZPOCET
| VV |  | PSV 1/OST | [14 empty] | VV | 2 | 1 | True | 0 | ROZPOCET
| VV |  | 228*2 |  | 456 | [12 empty] | VV | 2 | 2 | True | 0 | ROZPOCET
| VV |  | PSV 2/OST | [14 empty] | VV | 2 | 1 | True | 0 | ROZPOCET
| VV |  | 19*2 |  | 38 | [12 empty] | VV | 2 | 2 | True | 0 | ROZPOCET
| VV |  | PSV 3/OST | [14 empty] | VV | 2 | 1 | True | 0 | ROZPOCET
| VV |  | 1 |  | 1 | [12 empty] | VV | 2 | 2 | True | 0 | ROZPOCET
| VV |  | Mezisoučet |  | 495 | [12 empty] | VV | 2 | 3 | True | 0 | ROZPOCET
| VV |  | PSV 1/Z | [14 empty] | VV | 2 | 1 | True | 0 | ROZPOCET
| VV |  | (18+17)*2 |  | 70 | [12 empty] | VV | 2 | 2 | True | 0 | ROZPOCET
| VV |  | PSV 2/Z | [14 empty] | VV | 2 | 1 | True | 0 | ROZPOCET
| VV |  | 1*2 |  | 2 | [12 empty] | VV | 2 | 2 | True | 0 | ROZPOCET
| VV |  | PSV 3/Z | [14 empty] | VV | 2 | 1 | True | 0 | ROZPOCET
| VV |  | 1*2 |  | 2 | [12 empty] | VV | 2 | 2 | True | 0 | ROZPOCET
| VV |  | Mezisoučet |  | 74 | [12 empty] | VV | 2 | 3 | True | 0 | ROZPOCET
| VV |  | Součet |  | 569 | [12 empty] | VV | 2 | 4 | True | 1 | ROZPOCET
212 | K | 783306807 | Odstranění nátěru ze zámečnických konstrukcí odstraňovačem nátěrů | m2 | 495 |  | 0 | CS ÚRS 2019 02 |  | základní |  | 0 | 0.00011 | 0.05445 | 0 | 0 | 16 | K | 2 |  |  |  | ROZPOCET | 0 | 0 | 0 | 0 | 0 | 1 | 0 | 16 | -1668875670
| VV |  | 1 záruběň = 2 m2 | [14 empty] | VV | 2 | 1 | True | 0 | ROZPOCET
| VV |  | PSV 1/OST | [14 empty] | VV | 2 | 1 | True | 0 | ROZPOCET
| VV |  | 228*2 |  | 456 | [12 empty] | VV | 2 | 2 | True | 0 | ROZPOCET
| VV |  | PSV 2/OST | [14 empty] | VV | 2 | 1 | True | 0 | ROZPOCET
| VV |  | 19*2 |  | 38 | [12 empty] | VV | 2 | 2 | True | 0 | ROZPOCET
| VV |  | PSV 3/OST | [14 empty] | VV | 2 | 1 | True | 0 | ROZPOCET
| VV |  | 1 |  | 1 | [12 empty] | VV | 2 | 2 | True | 0 | ROZPOCET
| VV |  | Součet |  | 495 | [12 empty] | VV | 2 | 4 | True | 1 | ROZPOCET
213 | K | 783314101 | Základní jednonásobný syntetický nátěr zámečnických konstrukcí | m2 | 644 |  | 0 | CS ÚRS 2019 02 |  | základní |  | 0 | 0.00014 | 0.09016 | 0 | 0 | 16 | K | 2 |  |  |  | ROZPOCET | 0 | 0 | 0 | 0 | 0 | 1 | 0 | 16 | -2099691021
| VV |  | 1 záruběň = 2 m2 | [14 empty] | VV | 2 | 1 | True | 0 | ROZPOCET
| VV |  | PSV 1/OST | [14 empty] | VV | 2 | 1 | True | 0 | ROZPOCET
| VV |  | 228*2 |  | 456 | [12 empty] | VV | 2 | 2 | True | 0 | ROZPOCET
| VV |  | PSV 2/OST | [14 empty] | VV | 2 | 1 | True | 0 | ROZPOCET
| VV |  | 19*2 |  | 38 | [12 empty] | VV | 2 | 2 | True | 0 | ROZPOCET
| VV |  | PSV 3/OST | [14 empty] | VV | 2 | 1 | True | 0 | ROZPOCET
| VV |  | 1*2 |  | 2 | [12 empty] | VV | 2 | 2 | True | 0 | ROZPOCET
| VV |  | Mezisoučet |  | 496 | [12 empty] | VV | 2 | 3 | True | 0 | ROZPOCET
| VV |  | PSV 1/Z | [14 empty] | VV | 2 | 1 | True | 0 | ROZPOCET
| VV |  | 2*(18+17)*2 |  | 140 | [12 empty] | VV | 2 | 2 | True | 0 | ROZPOCET
| VV |  | PSV 2/Z | [14 empty] | VV | 2 | 1 | True | 0 | ROZPOCET
| VV |  | 2*1*2 |  | 4 | [12 empty] | VV | 2 | 2 | True | 0 | ROZPOCET
| VV |  | PSV 3/Z | [14 empty] | VV | 2 | 1 | True | 0 | ROZPOCET
| VV |  | 2*1*2 |  | 4 | [12 empty] | VV | 2 | 2 | True | 0 | ROZPOCET
| VV |  | Mezisoučet |  | 148 | [12 empty] | VV | 2 | 3 | True | 0 | ROZPOCET
| VV |  | Součet |  | 644 | [12 empty] | VV | 2 | 4 | True | 1 | ROZPOCET
214 | K | 783315101 | Mezinátěr jednonásobný syntetický standardní zámečnických konstrukcí | m2 | 570 |  | 0 | CS ÚRS 2019 02 |  | základní |  | 0 | 0.00012 | 0.0684 | 0 | 0 | 16 | K | 2 |  |  |  | ROZPOCET | 0 | 0 | 0 | 0 | 0 | 1 | 0 | 16 | 135676304
| VV |  | 1 záruběň = 2 m2 | [14 empty] | VV | 2 | 1 | True | 0 | ROZPOCET
| VV |  | PSV 1/OST | [14 empty] | VV | 2 | 1 | True | 0 | ROZPOCET
| VV |  | 228*2 |  | 456 | [12 empty] | VV | 2 | 2 | True | 0 | ROZPOCET
| VV |  | PSV 2/OST | [14 empty] | VV | 2 | 1 | True | 0 | ROZPOCET
| VV |  | 19*2 |  | 38 | [12 empty] | VV | 2 | 2 | True | 0 | ROZPOCET
| VV |  | PSV 3/OST | [14 empty] | VV | 2 | 1 | True | 0 | ROZPOCET
| VV |  | 1*2 |  | 2 | [12 empty] | VV | 2 | 2 | True | 0 | ROZPOCET
| VV |  | Mezisoučet |  | 496 | [12 empty] | VV | 2 | 3 | True | 0 | ROZPOCET
| VV |  | PSV 1/Z | [14 empty] | VV | 2 | 1 | True | 0 | ROZPOCET
| VV |  | (18+17)*2 |  | 70 | [12 empty] | VV | 2 | 2 | True | 0 | ROZPOCET
| VV |  | PSV 2/Z | [14 empty] | VV | 2 | 1 | True | 0 | ROZPOCET
| VV |  | 1*2 |  | 2 | [12 empty] | VV | 2 | 2 | True | 0 | ROZPOCET
| VV |  | PSV 3/Z | [14 empty] | VV | 2 | 1 | True | 0 | ROZPOCET
| VV |  | 1*2 |  | 2 | [12 empty] | VV | 2 | 2 | True | 0 | ROZPOCET
| VV |  | Mezisoučet |  | 74 | [12 empty] | VV | 2 | 3 | True | 0 | ROZPOCET
| VV |  | Součet |  | 570 | [12 empty] | VV | 2 | 4 | True | 1 | ROZPOCET
215 | K | 783317101 | Krycí jednonásobný syntetický standardní nátěr zámečnických konstrukcí | m2 | 570 |  | 0 | CS ÚRS 2019 02 |  | základní |  | 0 | 0.00012 | 0.0684 | 0 | 0 | 16 | K | 2 |  |  |  | ROZPOCET | 0 | 0 | 0 | 0 | 0 | 1 | 0 | 16 | 1070912207
| VV |  | 1 záruběň = 2 m2 | [14 empty] | VV | 2 | 1 | True | 0 | ROZPOCET
| VV |  | PSV 1/OST | [14 empty] | VV | 2 | 1 | True | 0 | ROZPOCET
| VV |  | 228*2 |  | 456 | [12 empty] | VV | 2 | 2 | True | 0 | ROZPOCET
| VV |  | PSV 2/OST | [14 empty] | VV | 2 | 1 | True | 0 | ROZPOCET
| VV |  | 19*2 |  | 38 | [12 empty] | VV | 2 | 2 | True | 0 | ROZPOCET
| VV |  | PSV 3/OST | [14 empty] | VV | 2 | 1 | True | 0 | ROZPOCET
| VV |  | 1*2 |  | 2 | [12 empty] | VV | 2 | 2 | True | 0 | ROZPOCET
| VV |  | Mezisoučet |  | 496 | [12 empty] | VV | 2 | 3 | True | 0 | ROZPOCET
| VV |  | PSV 1/Z | [14 empty] | VV | 2 | 1 | True | 0 | ROZPOCET
| VV |  | (18+17)*2 |  | 70 | [12 empty] | VV | 2 | 2 | True | 0 | ROZPOCET
| VV |  | PSV 2/Z | [14 empty] | VV | 2 | 1 | True | 0 | ROZPOCET
| VV |  | 1*2 |  | 2 | [12 empty] | VV | 2 | 2 | True | 0 | ROZPOCET
| VV |  | PSV 3/Z | [14 empty] | VV | 2 | 1 | True | 0 | ROZPOCET
| VV |  | 1*2 |  | 2 | [12 empty] | VV | 2 | 2 | True | 0 | ROZPOCET
| VV |  | Mezisoučet |  | 74 | [12 empty] | VV | 2 | 3 | True | 0 | ROZPOCET
| VV |  | Součet |  | 570 | [12 empty] | VV | 2 | 4 | True | 1 | ROZPOCET
216 | K | 783601713 | Odmaštění vodou ředitelným odmašťovačem potrubí DN do 50 mm | m | 720 |  | 0 | CS ÚRS 2019 02 |  | základní |  | 0 | 2e-05 | 0.0144 | 0 | 0 | 16 | K | 2 |  |  |  | ROZPOCET | 0 | 0 | 0 | 0 | 0 | 1 | 0 | 16 | -693445382
| VV |  | PSV 6/OST | [14 empty] | VV | 2 | 1 | True | 0 | ROZPOCET
| VV |  | 720 |  | 720 | [12 empty] | VV | 2 | 2 | True | 1 | ROZPOCET
217 | K | 783606814 | Odstranění nátěrů z článkových otopných těles okartáčováním | m2 | 333.42 |  | 0 | CS ÚRS 2019 02 |  | základní |  | 0 | 0 | 0 | 0 | 0 | 16 | K | 2 |  |  |  | ROZPOCET | 0 | 0 | 0 | 0 | 0 | 1 | 0 | 16 | 1218069428
| VV |  | PSV 6/OST | [14 empty] | VV | 2 | 1 | True | 0 | ROZPOCET
| VV |  | 3688*(0,6*0,15) |  | 331.92 | [12 empty] | VV | 2 | 2 | True | 0 | ROZPOCET
| VV |  | 100*(0,1*0,15) |  | 1.5 | [12 empty] | VV | 2 | 2 | True | 0 | ROZPOCET
| VV |  | Součet |  | 333.42 | [12 empty] | VV | 2 | 4 | True | 1 | ROZPOCET
218 | K | 783606861 | Odstranění nátěrů z potrubí DN do 50 mm obroušením | m | 720 |  | 0 | CS ÚRS 2019 02 |  | základní |  | 0 | 1e-05 | 0.0072 | 0 | 0 | 16 | K | 2 |  |  |  | ROZPOCET | 0 | 0 | 0 | 0 | 0 | 1 | 0 | 16 | -2576047
| VV |  | PSV 6/OST | [14 empty] | VV | 2 | 1 | True | 0 | ROZPOCET
| VV |  | 720 |  | 720 | [12 empty] | VV | 2 | 2 | True | 1 | ROZPOCET
219 | K | 783614551 | Základní jednonásobný syntetický nátěr potrubí DN do 50 mm | m | 1440 |  | 0 | CS ÚRS 2019 02 |  | základní |  | 0 | 2e-05 | 0.0288 | 0 | 0 | 16 | K | 2 |  |  |  | ROZPOCET | 0 | 0 | 0 | 0 | 0 | 1 | 0 | 16 | -2061819080
| VV |  | PSV 6/OST | [14 empty] | VV | 2 | 1 | True | 0 | ROZPOCET
| VV |  | 2*720 |  | 1440 | [12 empty] | VV | 2 | 2 | True | 1 | ROZPOCET
220 | K | 783617117 | Krycí dvojnásobný syntetický nátěr článkových otopných těles | m2 | 333.42 |  | 0 | CS ÚRS 2019 02 |  | základní |  | 0 | 0.00031 | 0.10336 | 0 | 0 | 16 | K | 2 |  |  |  | ROZPOCET | 0 | 0 | 0 | 0 | 0 | 1 | 0 | 16 | -1273027197
| VV |  | PSV 6/OST | [14 empty] | VV | 2 | 1 | True | 0 | ROZPOCET
| VV |  | 3688*(0,6*0,15) |  | 331.92 | [12 empty] | VV | 2 | 2 | True | 0 | ROZPOCET
| VV |  | 100*(0,1*0,15) |  | 1.5 | [12 empty] | VV | 2 | 2 | True | 0 | ROZPOCET
| VV |  | Součet |  | 333.42 | [12 empty] | VV | 2 | 4 | True | 1 | ROZPOCET
| D | 784 | Dokončovací práce - malby a tapety |  |  |  | 0 |  |  |  |  | 0 |  | 104.8505 |  | 5.428 | 2 | D | 1 |  |  |  | ROZPOCET | [6 empty] | 0
221 | K | 784-001 | Provedení číselného značení pater na linkrustaci | soubor | 1 |  | 0 |  |  | základní |  | 0 | 0 | 0 | 0 | 0 | 16 | K | 2 |  |  |  | ROZPOCET | 0 | 0 | 0 | 0 | 0 | 1 | 0 | 16 | 794189926
222 | K | 784-002 | Omyvatelný popisovací magnetický nátěr průhledný | m2 | 16.5 |  | 0 |  |  | základní |  | 0 | 0 | 0 | 0 | 0 | 16 | K | 2 |  |  |  | ROZPOCET | 0 | 0 | 0 | 0 | 0 | 1 | 0 | 16 | -1646148178
| P |  | Poznámka k položce: typ NA 18 | [14 empty] | P | 2
| VV |  | viz výměry NA 18 | [14 empty] | VV | 2 | 1 | True | 0 | ROZPOCET
| VV |  | místnost 2.32 + místnost 2.33 | [14 empty] | VV | 2 | 1 | True | 0 | ROZPOCET
| VV |  | 3*1,4 |  | 4.2 | [12 empty] | VV | 2 | 2 | True | 0 | ROZPOCET
| VV |  | místnost 2.36 | [14 empty] | VV | 2 | 1 | True | 0 | ROZPOCET
| VV |  | 8,1 |  | 8.1 | [12 empty] | VV | 2 | 2 | True | 0 | ROZPOCET
| VV |  | místnost 2.39 | [14 empty] | VV | 2 | 1 | True | 0 | ROZPOCET
| VV |  | 3*1,4 |  | 4.2 | [12 empty] | VV | 2 | 2 | True | 0 | ROZPOCET
| VV |  | Součet |  | 16.5 | [12 empty] | VV | 2 | 4 | True | 1 | ROZPOCET
223 | K | 784111001 | Oprášení (ometení ) podkladu v místnostech výšky do 3,80 m | m2 | 18448.121 |  | 0 | CS ÚRS 2019 02 |  | základní |  | 0 | 0 | 0 | 0 | 0 | 16 | K | 2 |  |  |  | ROZPOCET | 0 | 0 | 0 | 0 | 0 | 1 | 0 | 16 | -2025845174
224 | K | 784111007 | Oprášení (ometení ) podkladu na schodišti o výšce podlaží do 3,80 m | m2 | 990.906 |  | 0 | CS ÚRS 2019 02 |  | základní |  | 0 | 0 | 0 | 0 | 0 | 16 | K | 2 |  |  |  | ROZPOCET | 0 | 0 | 0 | 0 | 0 | 1 | 0 | 16 | -960541867
225 | K | 784121001 | Oškrabání malby v mísnostech výšky do 3,80 m | m2 | 16905.119 |  | 0 | CS ÚRS 2019 02 |  | základní |  | 0 | 0.001 | 16.9051 | 0.00031 | 5.2406 | 16 | K | 2 |  |  |  | ROZPOCET | 0 | 0 | 0 | 0 | 0 | 1 | 0 | 16 | 1529632999
| VV |  | viz výmalby | [14 empty] | VV | 2 | 1 | True | 0 | ROZPOCET
| VV |  | 18613,627 |  | 18613.627 | [12 empty] | VV | 2 | 2 | True | 0 | ROZPOCET
| VV |  | odpočet odstranění linkrusty (olejový nátěr) | [14 empty] | VV | 2 | 1 | True | 0 | ROZPOCET
| VV |  | -1708,508 |  | -1708.508 | [12 empty] | VV | 2 | 2 | True | 0 | ROZPOCET
| VV |  | Součet |  | 16905.119 | [12 empty] | VV | 2 | 4 | True | 1 | ROZPOCET
226 | K | 784121007 | Oškrabání malby na schodišti o výšce podlaží do 3,80 m | m2 | 604.695 |  | 0 | CS ÚRS 2019 02 |  | základní |  | 0 | 0.001 | 0.60469 | 0.00031 | 0.18746 | 16 | K | 2 |  |  |  | ROZPOCET | 0 | 0 | 0 | 0 | 0 | 1 | 0 | 16 | 1653135209
| VV |  | viz výmalba schodiště | [14 empty] | VV | 2 | 1 | True | 0 | ROZPOCET
| VV |  | 990,906 |  | 990.906 | [12 empty] | VV | 2 | 2 | True | 0 | ROZPOCET
| VV |  | odpočet odstranění linkrusty (olejový nátěr) | [14 empty] | VV | 2 | 1 | True | 0 | ROZPOCET
| VV |  | -386,211 |  | -386.211 | [12 empty] | VV | 2 | 2 | True | 0 | ROZPOCET
| VV |  | Součet |  | 604.695 | [12 empty] | VV | 2 | 4 | True | 1 | ROZPOCET
227 | K | 784121011 | Rozmývání podkladu po oškrabání malby v místnostech výšky do 3,80 m | m2 | 18448.121 |  | 0 | CS ÚRS 2019 02 |  | základní |  | 0 | 0 | 0 | 0 | 0 | 16 | K | 2 |  |  |  | ROZPOCET | 0 | 0 | 0 | 0 | 0 | 1 | 0 | 16 | -1311890932
228 | K | 784121017 | Rozmývání podkladu po oškrabání malby na schodišti o výšce podlaží do 3,80 m | m2 | 990.906 |  | 0 | CS ÚRS 2019 02 |  | základní |  | 0 | 0 | 0 | 0 | 0 | 16 | K | 2 |  |  |  | ROZPOCET | 0 | 0 | 0 | 0 | 0 | 1 | 0 | 16 | 2054357552
229 | K | 784131101 | Odstranění linkrustace v místnostech výšky do 3,80 m | m2 | 1708.508 |  | 0 | CS ÚRS 2019 02 |  | základní |  | 0 | 0 | 0 | 0 | 0 | 16 | K | 2 |  |  |  | ROZPOCET | 0 | 0 | 0 | 0 | 0 | 1 | 0 | 16 | -81875836
| VV |  | místnost 1.34 | [14 empty] | VV | 2 | 1 | True | 0 | ROZPOCET
| VV |  | (9,05+5,4+0,2+3,39+1,86+3,72+0,14+1,92+2,3)*2,1 |  | 58.758 | [12 empty] | VV | 2 | 2 | True | 0 | ROZPOCET
| VV |  | -1,4*2,1 |  | -2.94 | [12 empty] | VV | 2 | 2 | True | 0 | ROZPOCET
| VV |  | -2,4*2,1 |  | -5.04 | [12 empty] | VV | 2 | 2 | True | 0 | ROZPOCET
| VV |  | -3,1*2,1 |  | -6.51 | [12 empty] | VV | 2 | 2 | True | 0 | ROZPOCET
| VV |  | -0,6*2 |  | -1.2 | [12 empty] | VV | 2 | 2 | True | 0 | ROZPOCET
| VV |  | místnost 1.41a - 1.42 - Chodba | [14 empty] | VV | 2 | 1 | True | 0 | ROZPOCET
| VV |  | 2*70,6*2,1 |  | 296.52 | [12 empty] | VV | 2 | 2 | True | 0 | ROZPOCET
| VV |  | -24*0,8*2 |  | -38.4 | [12 empty] | VV | 2 | 2 | True | 0 | ROZPOCET
| VV |  | -3,6*2,1 |  | -7.56 | [12 empty] | VV | 2 | 2 | True | 0 | ROZPOCET
| VV |  | -3,1*2,1 |  | -6.51 | [12 empty] | VV | 2 | 2 | True | 0 | ROZPOCET
| VV |  | -2,1*2,1 |  | -4.41 | [12 empty] | VV | 2 | 2 | True | 0 | ROZPOCET
| VV |  | -3,6*2,1 |  | -7.56 | [12 empty] | VV | 2 | 2 | True | 0 | ROZPOCET
| VV |  | Mezisoučet |  | 275.148 | [12 empty] | VV | 2 | 3 | True | 0 | ROZPOCET
| VV |  | místnost 2.41a - 2.42 - Chodba | [14 empty] | VV | 2 | 1 | True | 0 | ROZPOCET
| VV |  | 2*77,45*2,1 |  | 325.29 | [12 empty] | VV | 2 | 2 | True | 0 | ROZPOCET
| VV |  | -33*0,8*2 |  | -52.8 | [12 empty] | VV | 2 | 2 | True | 0 | ROZPOCET
| VV |  | -2*3,6*2,1 |  | -15.12 | [12 empty] | VV | 2 | 2 | True | 0 | ROZPOCET
| VV |  | -2*1,3*2 |  | -5.2 | [12 empty] | VV | 2 | 2 | True | 0 | ROZPOCET
| VV |  | Mezisoučet |  | 252.17 | [12 empty] | VV | 2 | 3 | True | 0 | ROZPOCET
| VV |  | místnost 3.41 - 3.42 - Chodba | [14 empty] | VV | 2 | 1 | True | 0 | ROZPOCET
| VV |  | 2*76,63*2,1 |  | 321.846 | [12 empty] | VV | 2 | 2 | True | 0 | ROZPOCET
| VV |  | -33*0,8*2 |  | -52.8 | [12 empty] | VV | 2 | 2 | True | 0 | ROZPOCET
| VV |  | -2*3,6*2,1 |  | -15.12 | [12 empty] | VV | 2 | 2 | True | 0 | ROZPOCET
| VV |  | -2*1,3*2 |  | -5.2 | [12 empty] | VV | 2 | 2 | True | 0 | ROZPOCET
| VV |  | Mezisoučet |  | 248.726 | [12 empty] | VV | 2 | 3 | True | 0 | ROZPOCET
| VV |  | 4.NP = 3.NP | [14 empty] | VV | 2 | 1 | True | 0 | ROZPOCET
| VV |  | 248,726 |  | 248.726 | [12 empty] | VV | 2 | 2 | True | 0 | ROZPOCET
| VV |  | Mezisoučet |  | 248.726 | [12 empty] | VV | 2 | 3 | True | 0 | ROZPOCET
| VV |  | 5.NP = 3.NP | [14 empty] | VV | 2 | 1 | True | 0 | ROZPOCET
| VV |  | 248,726 |  | 248.726 | [12 empty] | VV | 2 | 2 | True | 0 | ROZPOCET
| VV |  | Mezisoučet |  | 248.726 | [12 empty] | VV | 2 | 3 | True | 0 | ROZPOCET
| VV |  | 6.NP = 3.NP | [14 empty] | VV | 2 | 1 | True | 0 | ROZPOCET
| VV |  | 248,726 |  | 248.726 | [12 empty] | VV | 2 | 2 | True | 0 | ROZPOCET
| VV |  | Mezisoučet |  | 248.726 | [12 empty] | VV | 2 | 3 | True | 0 | ROZPOCET
| VV |  | místnost 7.34 - 7.35 - Chodba | [14 empty] | VV | 2 | 1 | True | 0 | ROZPOCET
| VV |  | (2*56,43+2*2,4)*2,1 |  | 247.086 | [12 empty] | VV | 2 | 2 | True | 0 | ROZPOCET
| VV |  | -29*0,8*2 |  | -46.4 | [12 empty] | VV | 2 | 2 | True | 0 | ROZPOCET
| VV |  | -2*3,6*2 |  | -14.4 | [12 empty] | VV | 2 | 2 | True | 0 | ROZPOCET
| VV |  | Mezisoučet |  | 186.286 | [12 empty] | VV | 2 | 3 | True | 0 | ROZPOCET
| VV |  | Součet |  | 1708.508 | [12 empty] | VV | 2 | 4 | True | 1 | ROZPOCET
230 | K | 784131111 | Odstranění linkrustace na schodišti výšky podlaží do 3,80 m | m2 | 386.211 |  | 0 | CS ÚRS 2019 02 |  | základní |  | 0 | 0 | 0 | 0 | 0 | 16 | K | 2 |  |  |  | ROZPOCET | 0 | 0 | 0 | 0 | 0 | 1 | 0 | 16 | -71870207
| VV |  | schodiště 1.NP | [14 empty] | VV | 2 | 1 | True | 0 | ROZPOCET
| VV |  | 2*6,25*2,1 |  | 26.25 | [12 empty] | VV | 2 | 2 | True | 0 | ROZPOCET
| VV |  | 2*6,25*2,1 |  | 26.25 | [12 empty] | VV | 2 | 2 | True | 0 | ROZPOCET
| VV |  | 2*0,45*2,1 |  | 1.89 | [12 empty] | VV | 2 | 2 | True | 0 | ROZPOCET
| VV |  | 2*0,45*2,1 |  | 1.89 | [12 empty] | VV | 2 | 2 | True | 0 | ROZPOCET
| VV |  | 2.NP - 6.NP | [14 empty] | VV | 2 | 1 | True | 0 | ROZPOCET
| VV |  | 5*2*6,6*2,1 |  | 138.6 | [12 empty] | VV | 2 | 2 | True | 0 | ROZPOCET
| VV |  | 5*2*6,6*2,1 |  | 138.6 | [12 empty] | VV | 2 | 2 | True | 0 | ROZPOCET
| VV |  | 7.NP | [14 empty] | VV | 2 | 1 | True | 0 | ROZPOCET
| VV |  | 2*6*2,1 |  | 25.2 | [12 empty] | VV | 2 | 2 | True | 0 | ROZPOCET
| VV |  | 2*6*2,1 |  | 25.2 | [12 empty] | VV | 2 | 2 | True | 0 | ROZPOCET
| VV |  | 2*0,375*2,1 |  | 1.575 | [12 empty] | VV | 2 | 2 | True | 0 | ROZPOCET
| VV |  | 4*0,09*2,1 |  | 0.756 | [12 empty] | VV | 2 | 2 | True | 0 | ROZPOCET
| VV |  | Součet |  | 386.211 | [12 empty] | VV | 2 | 4 | True | 1 | ROZPOCET
231 | K | 784161001 | Tmelení spar a rohů šířky do 3 mm akrylátovým tmelem v místnostech výšky do 3,80 m | m | 3000 |  | 0 | CS ÚRS 2019 02 |  | základní |  | 0 | 1e-05 | 0.03 | 0 | 0 | 16 | K | 2 |  |  |  | ROZPOCET | 0 | 0 | 0 | 0 | 0 | 1 | 0 | 16 | -1269315483
| VV |  | tmelení dle potřeby | [14 empty] | VV | 2 | 1 | True | 0 | ROZPOCET
| VV |  | 3000 |  | 3000 | [12 empty] | VV | 2 | 2 | True | 1 | ROZPOCET
232 | K | 784161401 | Celoplošné vyhlazení podkladu sádrovou stěrkou v místnostech výšky do 3,80 m | m2 | 18448.121 |  | 0 | CS ÚRS 2019 02 |  | základní |  | 0 | 0.00318 | 58.665 | 0 | 0 | 16 | K | 2 |  |  |  | ROZPOCET | 0 | 0 | 0 | 0 | 0 | 1 | 0 | 16 | 321306473
| VV |  | 1.NP | [14 empty] | VV | 2 | 1 | True | 0 | ROZPOCET
| VV |  | místnost 1.01 - WC muži - přšedsíň | [14 empty] | VV | 2 | 1 | True | 0 | ROZPOCET
| VV |  | (2*1,725+2*2,3)*0,65 |  | 5.233 | [12 empty] | VV | 2 | 2 | True | 0 | ROZPOCET
| VV |  | 4,46 |  | 4.46 | [12 empty] | VV | 2 | 2 | True | 0 | ROZPOCET
| VV |  | místnost 1.01a - WC muži - WC | [14 empty] | VV | 2 | 1 | True | 0 | ROZPOCET
| VV |  | (2*1,7+2*3+2*0,2+2*3*1,725+2*0,8+2*0,2+2*0,9+2*0,9+2*0,2)*0,6 |  | 15.69 | [12 empty] | VV | 2 | 2 | True | 0 | ROZPOCET
| VV |  | 10,23 |  | 10.23 | [12 empty] | VV | 2 | 2 | True | 0 | ROZPOCET
| VV |  | místnost 1.02 - Umývárna muži - předsíň | [14 empty] | VV | 2 | 1 | True | 0 | ROZPOCET
| VV |  | (2*3,425+2*2,3)*0,6 |  | 6.87 | [12 empty] | VV | 2 | 2 | True | 0 | ROZPOCET
| VV |  | 8,06 |  | 8.06 | [12 empty] | VV | 2 | 2 | True | 0 | ROZPOCET
| VV |  | místnost 1.02a - Umývárna muži - sprchy | [14 empty] | VV | 2 | 1 | True | 0 | ROZPOCET
| VV |  | (2*1,62+2*3+2*0,2+2*3*1,805+2*0,96+2*0,86+2*0,96)*0,6 |  | 15.618 | [12 empty] | VV | 2 | 2 | True | 0 | ROZPOCET
| VV |  | 10,04 |  | 10.04 | [12 empty] | VV | 2 | 2 | True | 0 | ROZPOCET
| VV |  | místnost 1.03 - Kuchyňka | [14 empty] | VV | 2 | 1 | True | 0 | ROZPOCET
| VV |  | (2*3,4+2*5,4)*2,65 |  | 46.64 | [12 empty] | VV | 2 | 2 | True | 0 | ROZPOCET
| VV |  | (2*2,4+1,05)*0,6 |  | 3.51 | [12 empty] | VV | 2 | 2 | True | 0 | ROZPOCET
| VV |  | (1,8+2*1,5)*0,435 |  | 2.088 | [12 empty] | VV | 2 | 2 | True | 0 | ROZPOCET
| VV |  | 2*0,8*0,3 |  | 0.48 | [12 empty] | VV | 2 | 2 | True | 0 | ROZPOCET
| VV |  | -0,8*2 |  | -1.6 | [12 empty] | VV | 2 | 2 | True | 0 | ROZPOCET
| VV |  | -0,6*2 |  | -1.2 | [12 empty] | VV | 2 | 2 | True | 0 | ROZPOCET
| VV |  | -1,8*1,5 |  | -2.7 | [12 empty] | VV | 2 | 2 | True | 0 | ROZPOCET
| VV |  | 16,87 |  | 16.87 | [12 empty] | VV | 2 | 2 | True | 0 | ROZPOCET
| VV |  | místnost 1.03a - Úklid | [14 empty] | VV | 2 | 1 | True | 0 | ROZPOCET
| VV |  | (2*1+2*1,94)*0,6 |  | 3.528 | [12 empty] | VV | 2 | 2 | True | 0 | ROZPOCET
| VV |  | 1,94 |  | 1.94 | [12 empty] | VV | 2 | 2 | True | 0 | ROZPOCET
| VV |  | místnost 1.04 - Pokoj | [14 empty] | VV | 2 | 1 | True | 0 | ROZPOCET
| VV |  | (2*3,5+2*5,4)*2,65 |  | 47.17 | [12 empty] | VV | 2 | 2 | True | 0 | ROZPOCET
| VV |  | (1,05+2*2,4)*0,6 |  | 3.51 | [12 empty] | VV | 2 | 2 | True | 0 | ROZPOCET
| VV |  | (1,8+2*1,5)*0,435 |  | 2.088 | [12 empty] | VV | 2 | 2 | True | 0 | ROZPOCET
| VV |  | 2*0,8*0,3 |  | 0.48 | [12 empty] | VV | 2 | 2 | True | 0 | ROZPOCET
| VV |  | -0,8*2 |  | -1.6 | [12 empty] | VV | 2 | 2 | True | 0 | ROZPOCET
| VV |  | -1,8*1,5 |  | -2.7 | [12 empty] | VV | 2 | 2 | True | 0 | ROZPOCET
| VV |  | 19,88 |  | 19.88 | [12 empty] | VV | 2 | 2 | True | 0 | ROZPOCET
| VV |  | místnost 1.05 - Pokoj | [14 empty] | VV | 2 | 1 | True | 0 | ROZPOCET
| VV |  | (2*3,5+2*5,4)*2,65 |  | 47.17 | [12 empty] | VV | 2 | 2 | True | 0 | ROZPOCET
| VV |  | (1,05+2*2,4)*0,6 |  | 3.51 | [12 empty] | VV | 2 | 2 | True | 0 | ROZPOCET
| VV |  | (2,55+2*1,5)*0,435 |  | 2.414 | [12 empty] | VV | 2 | 2 | True | 0 | ROZPOCET
| VV |  | 2*0,8*0,3 |  | 0.48 | [12 empty] | VV | 2 | 2 | True | 0 | ROZPOCET
| VV |  | -0,8*2 |  | -1.6 | [12 empty] | VV | 2 | 2 | True | 0 | ROZPOCET
| VV |  | -2*1,2*1,1 |  | -2.64 | [12 empty] | VV | 2 | 2 | True | 0 | ROZPOCET
| VV |  | 19,81 |  | 19.81 | [12 empty] | VV | 2 | 2 | True | 0 | ROZPOCET
| VV |  | místnost 1.06 - Pokoj | [14 empty] | VV | 2 | 1 | True | 0 | ROZPOCET
| VV |  | (2*3,5+2*5,4)*2,65 |  | 47.17 | [12 empty] | VV | 2 | 2 | True | 0 | ROZPOCET
| VV |  | (1,05+2*2,4)*0,6 |  | 3.51 | [12 empty] | VV | 2 | 2 | True | 0 | ROZPOCET
| VV |  | (1,8+2*1,5)*0,435 |  | 2.088 | [12 empty] | VV | 2 | 2 | True | 0 | ROZPOCET
| VV |  | 2*0,8*0,3 |  | 0.48 | [12 empty] | VV | 2 | 2 | True | 0 | ROZPOCET
| VV |  | -0,8*2 |  | -1.6 | [12 empty] | VV | 2 | 2 | True | 0 | ROZPOCET
| VV |  | -1,8*1,5 |  | -2.7 | [12 empty] | VV | 2 | 2 | True | 0 | ROZPOCET
| VV |  | 19,95 |  | 19.95 | [12 empty] | VV | 2 | 2 | True | 0 | ROZPOCET
| VV |  | místnost 1.07 - Pokoj | [14 empty] | VV | 2 | 1 | True | 0 | ROZPOCET
| VV |  | (2*3,4+2*5,4)*2,65 |  | 46.64 | [12 empty] | VV | 2 | 2 | True | 0 | ROZPOCET
| VV |  | (1,05+2*2,4)*0,6 |  | 3.51 | [12 empty] | VV | 2 | 2 | True | 0 | ROZPOCET
| VV |  | (1,8+2*1,5)*0,435 |  | 2.088 | [12 empty] | VV | 2 | 2 | True | 0 | ROZPOCET
| VV |  | 2*0,8*0,3 |  | 0.48 | [12 empty] | VV | 2 | 2 | True | 0 | ROZPOCET
| VV |  | -0,8*2 |  | -1.6 | [12 empty] | VV | 2 | 2 | True | 0 | ROZPOCET
| VV |  | -1,8*1,5 |  | -2.7 | [12 empty] | VV | 2 | 2 | True | 0 | ROZPOCET
| VV |  | 19,4 |  | 19.4 | [12 empty] | VV | 2 | 2 | True | 0 | ROZPOCET
| VV |  | místnost 1.08 - Pokoj | [14 empty] | VV | 2 | 1 | True | 0 | ROZPOCET
| VV |  | (2*3,4+2*5,4)*2,65 |  | 46.64 | [12 empty] | VV | 2 | 2 | True | 0 | ROZPOCET
| VV |  | (1,05+2*2,4)*0,6 |  | 3.51 | [12 empty] | VV | 2 | 2 | True | 0 | ROZPOCET
| VV |  | (1,8+2*1,5)*0,435 |  | 2.088 | [12 empty] | VV | 2 | 2 | True | 0 | ROZPOCET
| VV |  | 2*0,8*0,3 |  | 0.48 | [12 empty] | VV | 2 | 2 | True | 0 | ROZPOCET
| VV |  | -0,8*2 |  | -1.6 | [12 empty] | VV | 2 | 2 | True | 0 | ROZPOCET
| VV |  | -1,8*1,5 |  | -2.7 | [12 empty] | VV | 2 | 2 | True | 0 | ROZPOCET
| VV |  | 19,4 |  | 19.4 | [12 empty] | VV | 2 | 2 | True | 0 | ROZPOCET
| VV |  | místnost 1.09 - Pokoj | [14 empty] | VV | 2 | 1 | True | 0 | ROZPOCET
| VV |  | (2*3,4+2*5,4)*2,65 |  | 46.64 | [12 empty] | VV | 2 | 2 | True | 0 | ROZPOCET
| VV |  | (1,05+2*2,4)*0,6 |  | 3.51 | [12 empty] | VV | 2 | 2 | True | 0 | ROZPOCET
| VV |  | (1,8+2*1,5)*0,435 |  | 2.088 | [12 empty] | VV | 2 | 2 | True | 0 | ROZPOCET
| VV |  | 2*0,8*0,3 |  | 0.48 | [12 empty] | VV | 2 | 2 | True | 0 | ROZPOCET
| VV |  | -0,8*2 |  | -1.6 | [12 empty] | VV | 2 | 2 | True | 0 | ROZPOCET
| VV |  | -1,8*1,5 |  | -2.7 | [12 empty] | VV | 2 | 2 | True | 0 | ROZPOCET
| VV |  | 19,4 |  | 19.4 | [12 empty] | VV | 2 | 2 | True | 0 | ROZPOCET
| VV |  | místnost 1.10 - Sklad prádla | [14 empty] | VV | 2 | 1 | True | 0 | ROZPOCET
| VV |  | (2*3,5+2*5,4)*2,65 |  | 47.17 | [12 empty] | VV | 2 | 2 | True | 0 | ROZPOCET
| VV |  | (1,05+2*2,4)*0,6 |  | 3.51 | [12 empty] | VV | 2 | 2 | True | 0 | ROZPOCET
| VV |  | (1,8+2*1,5)*0,435 |  | 2.088 | [12 empty] | VV | 2 | 2 | True | 0 | ROZPOCET
| VV |  | 2*0,8*0,3 |  | 0.48 | [12 empty] | VV | 2 | 2 | True | 0 | ROZPOCET
| VV |  | -0,8*2 |  | -1.6 | [12 empty] | VV | 2 | 2 | True | 0 | ROZPOCET
| VV |  | -1,8*1,5 |  | -2.7 | [12 empty] | VV | 2 | 2 | True | 0 | ROZPOCET
| VV |  | -0,86*2,1 |  | -1.806 | [12 empty] | VV | 2 | 2 | True | 0 | ROZPOCET
| VV |  | 18,03 |  | 18.03 | [12 empty] | VV | 2 | 2 | True | 0 | ROZPOCET
| VV |  | místnost 1.11 - Sklad prádla | [14 empty] | VV | 2 | 1 | True | 0 | ROZPOCET
| VV |  | (2*3,6+2*6,33)*2,65 |  | 52.629 | [12 empty] | VV | 2 | 2 | True | 0 | ROZPOCET
| VV |  | (0,9+2*2)*0,45 |  | 2.205 | [12 empty] | VV | 2 | 2 | True | 0 | ROZPOCET
| VV |  | -3,6*2,6 |  | -9.36 | [12 empty] | VV | 2 | 2 | True | 0 | ROZPOCET
| VV |  | -2*0,8*2 |  | -3.2 | [12 empty] | VV | 2 | 2 | True | 0 | ROZPOCET
| VV |  | 23,07 |  | 23.07 | [12 empty] | VV | 2 | 2 | True | 0 | ROZPOCET
| VV |  | místnost 1.21 - Pokoj | [14 empty] | VV | 2 | 1 | True | 0 | ROZPOCET
| VV |  | (2*3,6+2*6,33)*2,65 |  | 52.629 | [12 empty] | VV | 2 | 2 | True | 0 | ROZPOCET
| VV |  | -0,8*2 |  | -1.6 | [12 empty] | VV | 2 | 2 | True | 0 | ROZPOCET
| VV |  | -3,6*2 |  | -7.2 | [12 empty] | VV | 2 | 2 | True | 0 | ROZPOCET
| VV |  | 22,77 |  | 22.77 | [12 empty] | VV | 2 | 2 | True | 0 | ROZPOCET
| VV |  | místnost 1.22 - Pokoj | [14 empty] | VV | 2 | 1 | True | 0 | ROZPOCET
| VV |  | (2*3,5+2*5,4)*2,65 |  | 47.17 | [12 empty] | VV | 2 | 2 | True | 0 | ROZPOCET
| VV |  | (1,05+2*2,4)*0,6 |  | 3.51 | [12 empty] | VV | 2 | 2 | True | 0 | ROZPOCET
| VV |  | (1,8+2*1,5)*0,435 |  | 2.088 | [12 empty] | VV | 2 | 2 | True | 0 | ROZPOCET
| VV |  | 2*0,8*0,3 |  | 0.48 | [12 empty] | VV | 2 | 2 | True | 0 | ROZPOCET
| VV |  | -0,8*2 |  | -1.6 | [12 empty] | VV | 2 | 2 | True | 0 | ROZPOCET
| VV |  | -1,8*1,5 |  | -2.7 | [12 empty] | VV | 2 | 2 | True | 0 | ROZPOCET
| VV |  | 19,95 |  | 19.95 | [12 empty] | VV | 2 | 2 | True | 0 | ROZPOCET
| VV |  | místnost 1.23 - Pokoj | [14 empty] | VV | 2 | 1 | True | 0 | ROZPOCET
| VV |  | (2*3,4+2*5,4)*2,65 |  | 46.64 | [12 empty] | VV | 2 | 2 | True | 0 | ROZPOCET
| VV |  | (1,05+2*2,4)*0,6 |  | 3.51 | [12 empty] | VV | 2 | 2 | True | 0 | ROZPOCET
| VV |  | (1,8+2*1,5)*0,435 |  | 2.088 | [12 empty] | VV | 2 | 2 | True | 0 | ROZPOCET
| VV |  | 2*0,8*0,3 |  | 0.48 | [12 empty] | VV | 2 | 2 | True | 0 | ROZPOCET
| VV |  | -0,8*2 |  | -1.6 | [12 empty] | VV | 2 | 2 | True | 0 | ROZPOCET
| VV |  | -1,8*1,5 |  | -2.7 | [12 empty] | VV | 2 | 2 | True | 0 | ROZPOCET
| VV |  | 19,4 |  | 19.4 | [12 empty] | VV | 2 | 2 | True | 0 | ROZPOCET
| VV |  | místnost 1.24 - Pokoj | [14 empty] | VV | 2 | 1 | True | 0 | ROZPOCET
| VV |  | (2*3,4+2*5,4)*2,65 |  | 46.64 | [12 empty] | VV | 2 | 2 | True | 0 | ROZPOCET
| VV |  | (1,05+2*2,4)*0,6 |  | 3.51 | [12 empty] | VV | 2 | 2 | True | 0 | ROZPOCET
| VV |  | (1,8+2*1,5)*0,435 |  | 2.088 | [12 empty] | VV | 2 | 2 | True | 0 | ROZPOCET
| VV |  | 2*0,8*0,3 |  | 0.48 | [12 empty] | VV | 2 | 2 | True | 0 | ROZPOCET
| VV |  | -0,8*2 |  | -1.6 | [12 empty] | VV | 2 | 2 | True | 0 | ROZPOCET
| VV |  | -1,8*1,5 |  | -2.7 | [12 empty] | VV | 2 | 2 | True | 0 | ROZPOCET
| VV |  | 19,4 |  | 19.4 | [12 empty] | VV | 2 | 2 | True | 0 | ROZPOCET
| VV |  | místnost 1.25 - Pokoj | [14 empty] | VV | 2 | 1 | True | 0 | ROZPOCET
| VV |  | (2*3,4+2*5,4)*2,65 |  | 46.64 | [12 empty] | VV | 2 | 2 | True | 0 | ROZPOCET
| VV |  | (1,05+2*2,4)*0,6 |  | 3.51 | [12 empty] | VV | 2 | 2 | True | 0 | ROZPOCET
| VV |  | (1,8+2*1,5)*0,435 |  | 2.088 | [12 empty] | VV | 2 | 2 | True | 0 | ROZPOCET
| VV |  | 2*0,8*0,3 |  | 0.48 | [12 empty] | VV | 2 | 2 | True | 0 | ROZPOCET
| VV |  | -0,8*2 |  | -1.6 | [12 empty] | VV | 2 | 2 | True | 0 | ROZPOCET
| VV |  | -1,8*1,5 |  | -2.7 | [12 empty] | VV | 2 | 2 | True | 0 | ROZPOCET
| VV |  | 19,34 |  | 19.34 | [12 empty] | VV | 2 | 2 | True | 0 | ROZPOCET
| VV |  | místnost 1.26 - Předsíň | [14 empty] | VV | 2 | 1 | True | 0 | ROZPOCET
| VV |  | (2*2,56+2*1,6)*0,6 |  | 4.992 | [12 empty] | VV | 2 | 2 | True | 0 | ROZPOCET
| VV |  | 4,63 |  | 4.63 | [12 empty] | VV | 2 | 2 | True | 0 | ROZPOCET
| VV |  | místnost 1.26a - Úklid | [14 empty] | VV | 2 | 1 | True | 0 | ROZPOCET
| VV |  | (2*0,85+2*1,6)*0,6 |  | 2.94 | [12 empty] | VV | 2 | 2 | True | 0 | ROZPOCET
| VV |  | -0,6*2 |  | -1.2 | [12 empty] | VV | 2 | 2 | True | 0 | ROZPOCET
| VV |  | 1,34 |  | 1.34 | [12 empty] | VV | 2 | 2 | True | 0 | ROZPOCET
| VV |  | místnost 1.27 - Kuchyňka | [14 empty] | VV | 2 | 1 | True | 0 | ROZPOCET
| VV |  | (2*1,65+2*3,7)*2,65 |  | 28.355 | [12 empty] | VV | 2 | 2 | True | 0 | ROZPOCET
| VV |  | -0,85*1,5 |  | -1.275 | [12 empty] | VV | 2 | 2 | True | 0 | ROZPOCET
| VV |  | -0,8*2 |  | -1.6 | [12 empty] | VV | 2 | 2 | True | 0 | ROZPOCET
| VV |  | (0,85+2*1,5)*0,435 |  | 1.675 | [12 empty] | VV | 2 | 2 | True | 0 | ROZPOCET
| VV |  | 6,1 |  | 6.1 | [12 empty] | VV | 2 | 2 | True | 0 | ROZPOCET
| VV |  | místnost 1.28 - Sprchy muži | [14 empty] | VV | 2 | 1 | True | 0 | ROZPOCET
| VV |  | (1,55+2*3,7)*0,6 |  | 5.37 | [12 empty] | VV | 2 | 2 | True | 0 | ROZPOCET
| VV |  | (2*3*0,9+2*0,95+2*1,01+2*0,95)*0,6 |  | 6.732 | [12 empty] | VV | 2 | 2 | True | 0 | ROZPOCET
| VV |  | 8,77 |  | 8.77 | [12 empty] | VV | 2 | 2 | True | 0 | ROZPOCET
| VV |  | místnost 1.29 - Předsíň muži | [14 empty] | VV | 2 | 1 | True | 0 | ROZPOCET
| VV |  | (2*1,85+2*2,35)*0,6 |  | 5.04 | [12 empty] | VV | 2 | 2 | True | 0 | ROZPOCET
| VV |  | 4,77 |  | 4.77 | [12 empty] | VV | 2 | 2 | True | 0 | ROZPOCET
| VV |  | místnost 1.29a - WC muži | [14 empty] | VV | 2 | 1 | True | 0 | ROZPOCET
| VV |  | (2*1,8+2*2,95)*0,6 |  | 5.7 | [12 empty] | VV | 2 | 2 | True | 0 | ROZPOCET
| VV |  | (2*0,85+2*1,445)*0,6 |  | 2.754 | [12 empty] | VV | 2 | 2 | True | 0 | ROZPOCET
| VV |  | (2*0,85+2*1,505)*0,6 |  | 2.826 | [12 empty] | VV | 2 | 2 | True | 0 | ROZPOCET
| VV |  | 7,97 |  | 7.97 | [12 empty] | VV | 2 | 2 | True | 0 | ROZPOCET
| VV |  | místnost 1.29b - Úklid | [14 empty] | VV | 2 | 1 | True | 0 | ROZPOCET
| VV |  | (2*1,6+2*0,85)*0,6 |  | 2.94 | [12 empty] | VV | 2 | 2 | True | 0 | ROZPOCET
| VV |  | 1,35 |  | 1.35 | [12 empty] | VV | 2 | 2 | True | 0 | ROZPOCET
| VV |  | místnost 1.31 - Šatna uklízeček | [14 empty] | VV | 2 | 1 | True | 0 | ROZPOCET
| VV |  | (2*3,5+2*2,35)*2,65 |  | 31.005 | [12 empty] | VV | 2 | 2 | True | 0 | ROZPOCET
| VV |  | (1,2+2*2,4)*0,6 |  | 3.6 | [12 empty] | VV | 2 | 2 | True | 0 | ROZPOCET
| VV |  | -2*0,8*2 |  | -3.2 | [12 empty] | VV | 2 | 2 | True | 0 | ROZPOCET
| VV |  | 8,82 |  | 8.82 | [12 empty] | VV | 2 | 2 | True | 0 | ROZPOCET
| VV |  | místnost 1.31a - Šatna uklízeček | [14 empty] | VV | 2 | 1 | True | 0 | ROZPOCET
| VV |  | (2*3,5+2*3)*2,65 |  | 34.45 | [12 empty] | VV | 2 | 2 | True | 0 | ROZPOCET
| VV |  | (2,4+2*1,5)*0,435 |  | 2.349 | [12 empty] | VV | 2 | 2 | True | 0 | ROZPOCET
| VV |  | 2*0,8*0,3 |  | 0.48 | [12 empty] | VV | 2 | 2 | True | 0 | ROZPOCET
| VV |  | -2,4*1,5 |  | -3.6 | [12 empty] | VV | 2 | 2 | True | 0 | ROZPOCET
| VV |  | -0,8*2 |  | -1.6 | [12 empty] | VV | 2 | 2 | True | 0 | ROZPOCET
| VV |  | 10,82 |  | 10.82 | [12 empty] | VV | 2 | 2 | True | 0 | ROZPOCET
| VV |  | místnost 1.32 - Hudebna 2. | [14 empty] | VV | 2 | 1 | True | 0 | ROZPOCET
| VV |  | (2*3,4+2*5,4)*2,65 |  | 46.64 | [12 empty] | VV | 2 | 2 | True | 0 | ROZPOCET
| VV |  | (1,2+2*2,4)*0,6 |  | 3.6 | [12 empty] | VV | 2 | 2 | True | 0 | ROZPOCET
| VV |  | (1,8+2*1,5)*0,435 |  | 2.088 | [12 empty] | VV | 2 | 2 | True | 0 | ROZPOCET
| VV |  | 2*0,8*0,3 |  | 0.48 | [12 empty] | VV | 2 | 2 | True | 0 | ROZPOCET
| VV |  | -0,8*2 |  | -1.6 | [12 empty] | VV | 2 | 2 | True | 0 | ROZPOCET
| VV |  | -1,8*1,5 |  | -2.7 | [12 empty] | VV | 2 | 2 | True | 0 | ROZPOCET
| VV |  | místnost 1.33 - Hudebna 1. | [14 empty] | VV | 2 | 1 | True | 0 | ROZPOCET
| VV |  | (2*3,4+2*5,4)*2,65 |  | 46.64 | [12 empty] | VV | 2 | 2 | True | 0 | ROZPOCET
| VV |  | (1,2+2*2,4)*0,6 |  | 3.6 | [12 empty] | VV | 2 | 2 | True | 0 | ROZPOCET
| VV |  | (1,8+2*1,5)*0,435 |  | 2.088 | [12 empty] | VV | 2 | 2 | True | 0 | ROZPOCET
| VV |  | 2*0,8*0,3 |  | 0.48 | [12 empty] | VV | 2 | 2 | True | 0 | ROZPOCET
| VV |  | -0,8*2 |  | -1.6 | [12 empty] | VV | 2 | 2 | True | 0 | ROZPOCET
| VV |  | -1,8*1,5 |  | -2.7 | [12 empty] | VV | 2 | 2 | True | 0 | ROZPOCET
| VV |  | místnost 1.34 - Vstupní hala | [14 empty] | VV | 2 | 1 | True | 0 | ROZPOCET
| VV |  | (9,05+5,4+0,2+3,39+1,86+3,72+0,14+1,92+2,3)*3,25 |  | 90.935 | [12 empty] | VV | 2 | 2 | True | 0 | ROZPOCET
| VV |  | -1,4*2,1 |  | -2.94 | [12 empty] | VV | 2 | 2 | True | 0 | ROZPOCET
| VV |  | -2,4*2,76 |  | -6.624 | [12 empty] | VV | 2 | 2 | True | 0 | ROZPOCET
| VV |  | -3,1*2,35 |  | -7.285 | [12 empty] | VV | 2 | 2 | True | 0 | ROZPOCET
| VV |  | -0,6*2 |  | -1.2 | [12 empty] | VV | 2 | 2 | True | 0 | ROZPOCET
| VV |  | 39,1 |  | 39.1 | [12 empty] | VV | 2 | 2 | True | 0 | ROZPOCET
| VV |  | místnost 1.35 - Zádveří | [14 empty] | VV | 2 | 1 | True | 0 | ROZPOCET
| VV |  | (2*3,6+2*1,8)*3,25 |  | 35.1 | [12 empty] | VV | 2 | 2 | True | 0 | ROZPOCET
| VV |  | (2,4+2*2,76)*0,11 |  | 0.871 | [12 empty] | VV | 2 | 2 | True | 0 | ROZPOCET
| VV |  | -1,4*2,1 |  | -2.94 | [12 empty] | VV | 2 | 2 | True | 0 | ROZPOCET
| VV |  | -2,4*2,76 |  | -6.624 | [12 empty] | VV | 2 | 2 | True | 0 | ROZPOCET
| VV |  | 6,74 |  | 6.74 | [12 empty] | VV | 2 | 2 | True | 0 | ROZPOCET
| VV |  | místnost 1.36 - Vrátnice | [14 empty] | VV | 2 | 1 | True | 0 | ROZPOCET
| VV |  | (3,39+1,86+2,06+2,52+1,75+5,4+0,2)*3,25 |  | 55.835 | [12 empty] | VV | 2 | 2 | True | 0 | ROZPOCET
| VV |  | -0,6*2 |  | -1.2 | [12 empty] | VV | 2 | 2 | True | 0 | ROZPOCET
| VV |  | -0,8*2 |  | -1.6 | [12 empty] | VV | 2 | 2 | True | 0 | ROZPOCET
| VV |  | 13,58 |  | 13.58 | [12 empty] | VV | 2 | 2 | True | 0 | ROZPOCET
| VV |  | místnost 1.36a - Vrátnice - zázemí | [14 empty] | VV | 2 | 1 | True | 0 | ROZPOCET
| VV |  | (2*3,35+2*2,979)*2,65 |  | 33.544 | [12 empty] | VV | 2 | 2 | True | 0 | ROZPOCET
| VV |  | (2,4+2*1,5)*0,435 |  | 2.349 | [12 empty] | VV | 2 | 2 | True | 0 | ROZPOCET
| VV |  | 2*0,8*0,3 |  | 0.48 | [12 empty] | VV | 2 | 2 | True | 0 | ROZPOCET
| VV |  | -2,4*1,5 |  | -3.6 | [12 empty] | VV | 2 | 2 | True | 0 | ROZPOCET
| VV |  | -0,8*2 |  | -1.6 | [12 empty] | VV | 2 | 2 | True | 0 | ROZPOCET
| VV |  | 10,34 |  | 10.34 | [12 empty] | VV | 2 | 2 | True | 0 | ROZPOCET
| VV |  | místnost 1.37 - Kolárna | [14 empty] | VV | 2 | 1 | True | 0 | ROZPOCET
| VV |  | (2*3,35+2*2,321)*2,65 |  | 30.056 | [12 empty] | VV | 2 | 2 | True | 0 | ROZPOCET
| VV |  | (1,2+2*2,4)*0,6 |  | 3.6 | [12 empty] | VV | 2 | 2 | True | 0 | ROZPOCET
| VV |  | -0,8*2 |  | -1.6 | [12 empty] | VV | 2 | 2 | True | 0 | ROZPOCET
| VV |  | 8,37 |  | 8.37 | [12 empty] | VV | 2 | 2 | True | 0 | ROZPOCET
| VV |  | místnost 1.38 - Uklízečky | [14 empty] | VV | 2 | 1 | True | 0 | ROZPOCET
| VV |  | (2*3,4+2*5,4)*2,65 |  | 46.64 | [12 empty] | VV | 2 | 2 | True | 0 | ROZPOCET
| VV |  | (1,2+2*2,4)*0,6 |  | 3.6 | [12 empty] | VV | 2 | 2 | True | 0 | ROZPOCET
| VV |  | (2,4+2*1,5)*0,435 |  | 2.349 | [12 empty] | VV | 2 | 2 | True | 0 | ROZPOCET
| VV |  | 2*0,8*0,3 |  | 0.48 | [12 empty] | VV | 2 | 2 | True | 0 | ROZPOCET
| VV |  | -0,8*2 |  | -1.6 | [12 empty] | VV | 2 | 2 | True | 0 | ROZPOCET
| VV |  | -2,4*1,5 |  | -3.6 | [12 empty] | VV | 2 | 2 | True | 0 | ROZPOCET
| VV |  | 19,32 |  | 19.32 | [12 empty] | VV | 2 | 2 | True | 0 | ROZPOCET
| VV |  | místnost 1.39 - Sklad prádla | [14 empty] | VV | 2 | 1 | True | 0 | ROZPOCET
| VV |  | (2*3,5+2*5,4)*2,65 |  | 47.17 | [12 empty] | VV | 2 | 2 | True | 0 | ROZPOCET
| VV |  | (1,2+2*2,4)*0,6 |  | 3.6 | [12 empty] | VV | 2 | 2 | True | 0 | ROZPOCET
| VV |  | (2,4+2*1,5)*0,435 |  | 2.349 | [12 empty] | VV | 2 | 2 | True | 0 | ROZPOCET
| VV |  | 2*0,8*0,3 |  | 0.48 | [12 empty] | VV | 2 | 2 | True | 0 | ROZPOCET
| VV |  | -0,8*2 |  | -1.6 | [12 empty] | VV | 2 | 2 | True | 0 | ROZPOCET
| VV |  | -2,4*1,5 |  | -3.6 | [12 empty] | VV | 2 | 2 | True | 0 | ROZPOCET
| VV |  | 19,86 |  | 19.86 | [12 empty] | VV | 2 | 2 | True | 0 | ROZPOCET
| VV |  | místnost 1.41a - 1.42 - Chodba | [14 empty] | VV | 2 | 1 | True | 0 | ROZPOCET
| VV |  | 2*77,54*2,5 |  | 387.7 | [12 empty] | VV | 2 | 2 | True | 0 | ROZPOCET
| VV |  | (0,63+0,29)*2,1 |  | 1.932 | [12 empty] | VV | 2 | 2 | True | 0 | ROZPOCET
| VV |  | -24*0,8*2 |  | -38.4 | [12 empty] | VV | 2 | 2 | True | 0 | ROZPOCET
| VV |  | -3,6*2,5 |  | -9 | [12 empty] | VV | 2 | 2 | True | 0 | ROZPOCET
| VV |  | -3,1*2,35 |  | -7.285 | [12 empty] | VV | 2 | 2 | True | 0 | ROZPOCET
| VV |  | -2,1*2,4 |  | -5.04 | [12 empty] | VV | 2 | 2 | True | 0 | ROZPOCET
| VV |  | -3,6*2,5 |  | -9 | [12 empty] | VV | 2 | 2 | True | 0 | ROZPOCET
| VV |  | Mezisoučet |  | 2055.849 | [12 empty] | VV | 2 | 3 | True | 0 | ROZPOCET
| VV |  | 2.NP | [14 empty] | VV | 2 | 1 | True | 0 | ROZPOCET
| VV |  | místnost 2.01 - Umývárna muži | [14 empty] | VV | 2 | 1 | True | 0 | ROZPOCET
| VV |  | (2*4,5+2*2,72)*0,6 |  | 8.664 | [12 empty] | VV | 2 | 2 | True | 0 | ROZPOCET
| VV |  | 12,34 |  | 12.34 | [12 empty] | VV | 2 | 2 | True | 0 | ROZPOCET
| VV |  | místnost 2.01a - Sprchy muži | [14 empty] | VV | 2 | 1 | True | 0 | ROZPOCET
| VV |  | (2*2,6+2*2,68+2*3*1,8+2*0,825+2*0,86+2*0,795+2*3*1,8+2*1,15+2*0,86+2*1)*0,6 |  | 25.884 | [12 empty] | VV | 2 | 2 | True | 0 | ROZPOCET
| VV |  | 17,12 |  | 17.12 | [12 empty] | VV | 2 | 2 | True | 0 | ROZPOCET
| VV |  | místnost 2.02 - WC muži - předsíň | [14 empty] | VV | 2 | 1 | True | 0 | ROZPOCET
| VV |  | (2*2,6+2*1,8)*0,6 |  | 5.28 | [12 empty] | VV | 2 | 2 | True | 0 | ROZPOCET
| VV |  | 5,2 |  | 5.2 | [12 empty] | VV | 2 | 2 | True | 0 | ROZPOCET
| VV |  | místnost 2.02a - Úklid | [14 empty] | VV | 2 | 1 | True | 0 | ROZPOCET
| VV |  | (2*1,651+2*0,85)*0,6 |  | 3.001 | [12 empty] | VV | 2 | 2 | True | 0 | ROZPOCET
| VV |  | 1,32 |  | 1.32 | [12 empty] | VV | 2 | 2 | True | 0 | ROZPOCET
| VV |  | místnost 2.02b - Úklid | [14 empty] | VV | 2 | 1 | True | 0 | ROZPOCET
| VV |  | (2*1,651+2*0,85)*0,6 |  | 3.001 | [12 empty] | VV | 2 | 2 | True | 0 | ROZPOCET
| VV |  | 1,32 |  | 1.32 | [12 empty] | VV | 2 | 2 | True | 0 | ROZPOCET
| VV |  | místnost 2.03 - WC muži - WC | [14 empty] | VV | 2 | 1 | True | 0 | ROZPOCET
| VV |  | (2*2,6+2*3,5+2*2*0,8+2*1,425+2*1,425+2*4*1,55+2*4*0,8)*0,6 |  | 23.94 | [12 empty] | VV | 2 | 2 | True | 0 | ROZPOCET
| VV |  | 14,41 |  | 14.41 | [12 empty] | VV | 2 | 2 | True | 0 | ROZPOCET
| VV |  | místnost 2.04 - pokoj | [14 empty] | VV | 2 | 1 | True | 0 | ROZPOCET
| VV |  | (2*3,5+2*5,4)*2,65 |  | 47.17 | [12 empty] | VV | 2 | 2 | True | 0 | ROZPOCET
| VV |  | (1,05+2*2,4)*0,6 |  | 3.51 | [12 empty] | VV | 2 | 2 | True | 0 | ROZPOCET
| VV |  | (1,8+2*1,5)*0,435 |  | 2.088 | [12 empty] | VV | 2 | 2 | True | 0 | ROZPOCET
| VV |  | 2*0,8*0,3 |  | 0.48 | [12 empty] | VV | 2 | 2 | True | 0 | ROZPOCET
| VV |  | -0,8*2 |  | -1.6 | [12 empty] | VV | 2 | 2 | True | 0 | ROZPOCET
| VV |  | -1,8*1,5 |  | -2.7 | [12 empty] | VV | 2 | 2 | True | 0 | ROZPOCET
| VV |  | 19,87 |  | 19.87 | [12 empty] | VV | 2 | 2 | True | 0 | ROZPOCET
| VV |  | místnost 2.05 - Kuchyňka | [14 empty] | VV | 2 | 1 | True | 0 | ROZPOCET
| VV |  | (2*3,5+2*5,4)*2,65 |  | 47.17 | [12 empty] | VV | 2 | 2 | True | 0 | ROZPOCET
| VV |  | (1,05+2*2,4)*0,6 |  | 3.51 | [12 empty] | VV | 2 | 2 | True | 0 | ROZPOCET
| VV |  | (2,55+2*1,5)*0,435 |  | 2.414 | [12 empty] | VV | 2 | 2 | True | 0 | ROZPOCET
| VV |  | 2*0,8*0,3 |  | 0.48 | [12 empty] | VV | 2 | 2 | True | 0 | ROZPOCET
| VV |  | -0,8*2 |  | -1.6 | [12 empty] | VV | 2 | 2 | True | 0 | ROZPOCET
| VV |  | -2*1,2*1,1 |  | -2.64 | [12 empty] | VV | 2 | 2 | True | 0 | ROZPOCET
| VV |  | 19,73 |  | 19.73 | [12 empty] | VV | 2 | 2 | True | 0 | ROZPOCET
| VV |  | místnost 2.06 - Pokoj | [14 empty] | VV | 2 | 1 | True | 0 | ROZPOCET
| VV |  | (2*3,5+2*5,4)*2,65 |  | 47.17 | [12 empty] | VV | 2 | 2 | True | 0 | ROZPOCET
| VV |  | (1,2+2*2,4)*0,6 |  | 3.6 | [12 empty] | VV | 2 | 2 | True | 0 | ROZPOCET
| VV |  | (1,8+2*1,5)*0,435 |  | 2.088 | [12 empty] | VV | 2 | 2 | True | 0 | ROZPOCET
| VV |  | 2*0,8*0,3 |  | 0.48 | [12 empty] | VV | 2 | 2 | True | 0 | ROZPOCET
| VV |  | -0,8*2 |  | -1.6 | [12 empty] | VV | 2 | 2 | True | 0 | ROZPOCET
| VV |  | -1,8*1,5 |  | -2.7 | [12 empty] | VV | 2 | 2 | True | 0 | ROZPOCET
| VV |  | 19,95 |  | 19.95 | [12 empty] | VV | 2 | 2 | True | 0 | ROZPOCET
| VV |  | místnost 2.07 - Pokoj | [14 empty] | VV | 2 | 1 | True | 0 | ROZPOCET
| VV |  | (2*3,4+2*5,4)*2,65 |  | 46.64 | [12 empty] | VV | 2 | 2 | True | 0 | ROZPOCET
| VV |  | (1,2+2*2,4)*0,6 |  | 3.6 | [12 empty] | VV | 2 | 2 | True | 0 | ROZPOCET
| VV |  | (1,8+2*1,5)*0,435 |  | 2.088 | [12 empty] | VV | 2 | 2 | True | 0 | ROZPOCET
| VV |  | 2*0,8*0,3 |  | 0.48 | [12 empty] | VV | 2 | 2 | True | 0 | ROZPOCET
| VV |  | -0,8*2 |  | -1.6 | [12 empty] | VV | 2 | 2 | True | 0 | ROZPOCET
| VV |  | -1,8*1,5 |  | -2.7 | [12 empty] | VV | 2 | 2 | True | 0 | ROZPOCET
| VV |  | 19,41 |  | 19.41 | [12 empty] | VV | 2 | 2 | True | 0 | ROZPOCET
| VV |  | místnost 2.08 - Pokoj | [14 empty] | VV | 2 | 1 | True | 0 | ROZPOCET
| VV |  | (2*3,4+2*5,4)*2,65 |  | 46.64 | [12 empty] | VV | 2 | 2 | True | 0 | ROZPOCET
| VV |  | (1,2+2*2,4)*0,6 |  | 3.6 | [12 empty] | VV | 2 | 2 | True | 0 | ROZPOCET
| VV |  | (1,8+2*1,5)*0,435 |  | 2.088 | [12 empty] | VV | 2 | 2 | True | 0 | ROZPOCET
| VV |  | 2*0,8*0,3 |  | 0.48 | [12 empty] | VV | 2 | 2 | True | 0 | ROZPOCET
| VV |  | -0,8*2 |  | -1.6 | [12 empty] | VV | 2 | 2 | True | 0 | ROZPOCET
| VV |  | -1,8*1,5 |  | -2.7 | [12 empty] | VV | 2 | 2 | True | 0 | ROZPOCET
| VV |  | 19,41 |  | 19.41 | [12 empty] | VV | 2 | 2 | True | 0 | ROZPOCET
| VV |  | místnost 2.09 - Pokoj | [14 empty] | VV | 2 | 1 | True | 0 | ROZPOCET
| VV |  | (2*3,4+2*5,4)*2,65 |  | 46.64 | [12 empty] | VV | 2 | 2 | True | 0 | ROZPOCET
| VV |  | (1,2+2*2,4)*0,6 |  | 3.6 | [12 empty] | VV | 2 | 2 | True | 0 | ROZPOCET
| VV |  | (1,8+2*1,5)*0,435 |  | 2.088 | [12 empty] | VV | 2 | 2 | True | 0 | ROZPOCET
| VV |  | 2*0,8*0,3 |  | 0.48 | [12 empty] | VV | 2 | 2 | True | 0 | ROZPOCET
| VV |  | -0,8*2 |  | -1.6 | [12 empty] | VV | 2 | 2 | True | 0 | ROZPOCET
| VV |  | -1,8*1,5 |  | -2.7 | [12 empty] | VV | 2 | 2 | True | 0 | ROZPOCET
| VV |  | 19,41 |  | 19.41 | [12 empty] | VV | 2 | 2 | True | 0 | ROZPOCET
| VV |  | místnost 2.10 - Pokoj | [14 empty] | VV | 2 | 1 | True | 0 | ROZPOCET
| VV |  | (2*3,5+2*5,4)*2,65 |  | 47.17 | [12 empty] | VV | 2 | 2 | True | 0 | ROZPOCET
| VV |  | (1,2+2*2,4)*0,6 |  | 3.6 | [12 empty] | VV | 2 | 2 | True | 0 | ROZPOCET
| VV |  | (1,8+2*1,5)*0,435 |  | 2.088 | [12 empty] | VV | 2 | 2 | True | 0 | ROZPOCET
| VV |  | 2*0,8*0,3 |  | 0.48 | [12 empty] | VV | 2 | 2 | True | 0 | ROZPOCET
| VV |  | -0,8*2 |  | -1.6 | [12 empty] | VV | 2 | 2 | True | 0 | ROZPOCET
| VV |  | -1,8*1,5 |  | -2.7 | [12 empty] | VV | 2 | 2 | True | 0 | ROZPOCET
| VV |  | 18,03 |  | 18.03 | [12 empty] | VV | 2 | 2 | True | 0 | ROZPOCET
| VV |  | místnost 2.11 - Pokoj | [14 empty] | VV | 2 | 1 | True | 0 | ROZPOCET
| VV |  | (2*3,6+2*4,34)*2,65 |  | 42.082 | [12 empty] | VV | 2 | 2 | True | 0 | ROZPOCET
| VV |  | -3,6*2,65 |  | -9.54 | [12 empty] | VV | 2 | 2 | True | 0 | ROZPOCET
| VV |  | -0,8*2 |  | -1.6 | [12 empty] | VV | 2 | 2 | True | 0 | ROZPOCET
| VV |  | 15,62 |  | 15.62 | [12 empty] | VV | 2 | 2 | True | 0 | ROZPOCET
| VV |  | místnost 2.12 - Pokoj | [14 empty] | VV | 2 | 1 | True | 0 | ROZPOCET
| VV |  | (2*3,5+2*5,4)*2,65 |  | 47.17 | [12 empty] | VV | 2 | 2 | True | 0 | ROZPOCET
| VV |  | (1,2+2*2,4)*0,6 |  | 3.6 | [12 empty] | VV | 2 | 2 | True | 0 | ROZPOCET
| VV |  | (1,8+2*1,5)*0,435 |  | 2.088 | [12 empty] | VV | 2 | 2 | True | 0 | ROZPOCET
| VV |  | 2*0,8*0,3 |  | 0.48 | [12 empty] | VV | 2 | 2 | True | 0 | ROZPOCET
| VV |  | -0,8*2 |  | -1.6 | [12 empty] | VV | 2 | 2 | True | 0 | ROZPOCET
| VV |  | -1,8*1,5 |  | -2.7 | [12 empty] | VV | 2 | 2 | True | 0 | ROZPOCET
| VV |  | 19,95 |  | 19.95 | [12 empty] | VV | 2 | 2 | True | 0 | ROZPOCET
| VV |  | místnost 2.13 - Pokoj | [14 empty] | VV | 2 | 1 | True | 0 | ROZPOCET
| VV |  | (2*3,4+2*5,4)*2,65 |  | 46.64 | [12 empty] | VV | 2 | 2 | True | 0 | ROZPOCET
| VV |  | (1,2+2*2,4)*0,6 |  | 3.6 | [12 empty] | VV | 2 | 2 | True | 0 | ROZPOCET
| VV |  | (1,8+2*1,5)*0,435 |  | 2.088 | [12 empty] | VV | 2 | 2 | True | 0 | ROZPOCET
| VV |  | 2*0,8*0,3 |  | 0.48 | [12 empty] | VV | 2 | 2 | True | 0 | ROZPOCET
| VV |  | -0,8*2 |  | -1.6 | [12 empty] | VV | 2 | 2 | True | 0 | ROZPOCET
| VV |  | -1,8*1,5 |  | -2.7 | [12 empty] | VV | 2 | 2 | True | 0 | ROZPOCET
| VV |  | 19,41 |  | 19.41 | [12 empty] | VV | 2 | 2 | True | 0 | ROZPOCET
| VV |  | místnost 2.14 - Pokoj | [14 empty] | VV | 2 | 1 | True | 0 | ROZPOCET
| VV |  | (2*3,4+2*5,4)*2,65 |  | 46.64 | [12 empty] | VV | 2 | 2 | True | 0 | ROZPOCET
| VV |  | (1,2+2*2,4)*0,6 |  | 3.6 | [12 empty] | VV | 2 | 2 | True | 0 | ROZPOCET
| VV |  | (1,8+2*1,5)*0,435 |  | 2.088 | [12 empty] | VV | 2 | 2 | True | 0 | ROZPOCET
| VV |  | 2*0,8*0,3 |  | 0.48 | [12 empty] | VV | 2 | 2 | True | 0 | ROZPOCET
| VV |  | -0,8*2 |  | -1.6 | [12 empty] | VV | 2 | 2 | True | 0 | ROZPOCET
| VV |  | -1,8*1,5 |  | -2.7 | [12 empty] | VV | 2 | 2 | True | 0 | ROZPOCET
| VV |  | 19,41 |  | 19.41 | [12 empty] | VV | 2 | 2 | True | 0 | ROZPOCET
| VV |  | místnost 2.15 - Pokoj | [14 empty] | VV | 2 | 1 | True | 0 | ROZPOCET
| VV |  | (2*3,4+2*5,4)*2,65 |  | 46.64 | [12 empty] | VV | 2 | 2 | True | 0 | ROZPOCET
| VV |  | (2,1+2*2,4)*0,6 |  | 4.14 | [12 empty] | VV | 2 | 2 | True | 0 | ROZPOCET
| VV |  | (1,8+2*1,5)*0,435 |  | 2.088 | [12 empty] | VV | 2 | 2 | True | 0 | ROZPOCET
| VV |  | 2*0,8*0,3 |  | 0.48 | [12 empty] | VV | 2 | 2 | True | 0 | ROZPOCET
| VV |  | -0,8*2 |  | -1.6 | [12 empty] | VV | 2 | 2 | True | 0 | ROZPOCET
| VV |  | -1,8*1,5 |  | -2.7 | [12 empty] | VV | 2 | 2 | True | 0 | ROZPOCET
| VV |  | 19,86 |  | 19.86 | [12 empty] | VV | 2 | 2 | True | 0 | ROZPOCET
| VV |  | místnost 2.16 - Pokoj | [14 empty] | VV | 2 | 1 | True | 0 | ROZPOCET
| VV |  | (2*3,4+2*5,4)*2,65 |  | 46.64 | [12 empty] | VV | 2 | 2 | True | 0 | ROZPOCET
| VV |  | (2,1+2*2,4)*0,6 |  | 4.14 | [12 empty] | VV | 2 | 2 | True | 0 | ROZPOCET
| VV |  | (1,8+2*1,5)*0,435 |  | 2.088 | [12 empty] | VV | 2 | 2 | True | 0 | ROZPOCET
| VV |  | 2*0,8*0,3 |  | 0.48 | [12 empty] | VV | 2 | 2 | True | 0 | ROZPOCET
| VV |  | -0,8*2 |  | -1.6 | [12 empty] | VV | 2 | 2 | True | 0 | ROZPOCET
| VV |  | -1,8*1,5 |  | -2.7 | [12 empty] | VV | 2 | 2 | True | 0 | ROZPOCET
| VV |  | 19,86 |  | 19.86 | [12 empty] | VV | 2 | 2 | True | 0 | ROZPOCET
| VV |  | místnost 2.17 - Pokoj | [14 empty] | VV | 2 | 1 | True | 0 | ROZPOCET
| VV |  | (2*3,4+2*5,4)*2,65 |  | 46.64 | [12 empty] | VV | 2 | 2 | True | 0 | ROZPOCET
| VV |  | (2,1+2*2,4)*0,6 |  | 4.14 | [12 empty] | VV | 2 | 2 | True | 0 | ROZPOCET
| VV |  | (1,8+2*1,5)*0,435 |  | 2.088 | [12 empty] | VV | 2 | 2 | True | 0 | ROZPOCET
| VV |  | 2*0,8*0,3 |  | 0.48 | [12 empty] | VV | 2 | 2 | True | 0 | ROZPOCET
| VV |  | -0,8*2 |  | -1.6 | [12 empty] | VV | 2 | 2 | True | 0 | ROZPOCET
| VV |  | -1,8*1,5 |  | -2.7 | [12 empty] | VV | 2 | 2 | True | 0 | ROZPOCET
| VV |  | 19,86 |  | 19.86 | [12 empty] | VV | 2 | 2 | True | 0 | ROZPOCET
| VV |  | místnost 2.18 - Pokoj | [14 empty] | VV | 2 | 1 | True | 0 | ROZPOCET
| VV |  | (2*3,4+2*5,4)*2,65 |  | 46.64 | [12 empty] | VV | 2 | 2 | True | 0 | ROZPOCET
| VV |  | (1,2+2*2,4)*0,6 |  | 3.6 | [12 empty] | VV | 2 | 2 | True | 0 | ROZPOCET
| VV |  | (1,8+2*1,5)*0,435 |  | 2.088 | [12 empty] | VV | 2 | 2 | True | 0 | ROZPOCET
| VV |  | 2*0,8*0,3 |  | 0.48 | [12 empty] | VV | 2 | 2 | True | 0 | ROZPOCET
| VV |  | -0,8*2 |  | -1.6 | [12 empty] | VV | 2 | 2 | True | 0 | ROZPOCET
| VV |  | -1,8*1,5 |  | -2.7 | [12 empty] | VV | 2 | 2 | True | 0 | ROZPOCET
| VV |  | 19,41 |  | 19.41 | [12 empty] | VV | 2 | 2 | True | 0 | ROZPOCET
| VV |  | místnost 2.19 - Pokoj | [14 empty] | VV | 2 | 1 | True | 0 | ROZPOCET
| VV |  | (2*3,4+2*5,4)*2,65 |  | 46.64 | [12 empty] | VV | 2 | 2 | True | 0 | ROZPOCET
| VV |  | (1,2+2*2,4)*0,6 |  | 3.6 | [12 empty] | VV | 2 | 2 | True | 0 | ROZPOCET
| VV |  | (1,8+2*1,5)*0,435 |  | 2.088 | [12 empty] | VV | 2 | 2 | True | 0 | ROZPOCET
| VV |  | 2*0,8*0,3 |  | 0.48 | [12 empty] | VV | 2 | 2 | True | 0 | ROZPOCET
| VV |  | -0,8*2 |  | -1.6 | [12 empty] | VV | 2 | 2 | True | 0 | ROZPOCET
| VV |  | -1,8*1,5 |  | -2.7 | [12 empty] | VV | 2 | 2 | True | 0 | ROZPOCET
| VV |  | 19,41 |  | 19.41 | [12 empty] | VV | 2 | 2 | True | 0 | ROZPOCET
| VV |  | místnost 2.20 - Pokoj | [14 empty] | VV | 2 | 1 | True | 0 | ROZPOCET
| VV |  | (2*3,5+2*5,4)*2,65 |  | 47.17 | [12 empty] | VV | 2 | 2 | True | 0 | ROZPOCET
| VV |  | (1,2+2*2,4)*0,6 |  | 3.6 | [12 empty] | VV | 2 | 2 | True | 0 | ROZPOCET
| VV |  | (1,8+2*1,5)*0,435 |  | 2.088 | [12 empty] | VV | 2 | 2 | True | 0 | ROZPOCET
| VV |  | 2*0,8*0,3 |  | 0.48 | [12 empty] | VV | 2 | 2 | True | 0 | ROZPOCET
| VV |  | -0,8*2 |  | -1.6 | [12 empty] | VV | 2 | 2 | True | 0 | ROZPOCET
| VV |  | -1,8*1,5 |  | -2.7 | [12 empty] | VV | 2 | 2 | True | 0 | ROZPOCET
| VV |  | 19,95 |  | 19.95 | [12 empty] | VV | 2 | 2 | True | 0 | ROZPOCET
| VV |  | místnost 2.21 - Pokoj | [14 empty] | VV | 2 | 1 | True | 0 | ROZPOCET
| VV |  | (2*3,6+2*4,34)*2,65 |  | 42.082 | [12 empty] | VV | 2 | 2 | True | 0 | ROZPOCET
| VV |  | -3,6*2,65 |  | -9.54 | [12 empty] | VV | 2 | 2 | True | 0 | ROZPOCET
| VV |  | -0,8*2 |  | -1.6 | [12 empty] | VV | 2 | 2 | True | 0 | ROZPOCET
| VV |  | 15,62 |  | 15.62 | [12 empty] | VV | 2 | 2 | True | 0 | ROZPOCET
| VV |  | místnost 2.22 - Pokoj | [14 empty] | VV | 2 | 1 | True | 0 | ROZPOCET
| VV |  | (2*3,5+2*5,4)*2,65 |  | 47.17 | [12 empty] | VV | 2 | 2 | True | 0 | ROZPOCET
| VV |  | (1,2+2*2,4)*0,6 |  | 3.6 | [12 empty] | VV | 2 | 2 | True | 0 | ROZPOCET
| VV |  | (1,8+2*1,5)*0,435 |  | 2.088 | [12 empty] | VV | 2 | 2 | True | 0 | ROZPOCET
| VV |  | 2*0,8*0,3 |  | 0.48 | [12 empty] | VV | 2 | 2 | True | 0 | ROZPOCET
| VV |  | -0,8*2 |  | -1.6 | [12 empty] | VV | 2 | 2 | True | 0 | ROZPOCET
| VV |  | -1,8*1,5 |  | -2.7 | [12 empty] | VV | 2 | 2 | True | 0 | ROZPOCET
| VV |  | 19,95 |  | 19.95 | [12 empty] | VV | 2 | 2 | True | 0 | ROZPOCET
| VV |  | místnost 2.23 - Pokoj | [14 empty] | VV | 2 | 1 | True | 0 | ROZPOCET
| VV |  | (2*3,4+2*5,4)*2,65 |  | 46.64 | [12 empty] | VV | 2 | 2 | True | 0 | ROZPOCET
| VV |  | (1,2+2*2,4)*0,6 |  | 3.6 | [12 empty] | VV | 2 | 2 | True | 0 | ROZPOCET
| VV |  | (1,8+2*1,5)*0,435 |  | 2.088 | [12 empty] | VV | 2 | 2 | True | 0 | ROZPOCET
| VV |  | 2*0,8*0,3 |  | 0.48 | [12 empty] | VV | 2 | 2 | True | 0 | ROZPOCET
| VV |  | -0,8*2 |  | -1.6 | [12 empty] | VV | 2 | 2 | True | 0 | ROZPOCET
| VV |  | -1,8*1,5 |  | -2.7 | [12 empty] | VV | 2 | 2 | True | 0 | ROZPOCET
| VV |  | 19,41 |  | 19.41 | [12 empty] | VV | 2 | 2 | True | 0 | ROZPOCET
| VV |  | místnost 2.24 - Pokoj | [14 empty] | VV | 2 | 1 | True | 0 | ROZPOCET
| VV |  | (2*3,4+2*5,4)*2,65 |  | 46.64 | [12 empty] | VV | 2 | 2 | True | 0 | ROZPOCET
| VV |  | (1,2+2*2,4)*0,6 |  | 3.6 | [12 empty] | VV | 2 | 2 | True | 0 | ROZPOCET
| VV |  | (1,8+2*1,5)*0,435 |  | 2.088 | [12 empty] | VV | 2 | 2 | True | 0 | ROZPOCET
| VV |  | 2*0,8*0,3 |  | 0.48 | [12 empty] | VV | 2 | 2 | True | 0 | ROZPOCET
| VV |  | -0,8*2 |  | -1.6 | [12 empty] | VV | 2 | 2 | True | 0 | ROZPOCET
| VV |  | -1,8*1,5 |  | -2.7 | [12 empty] | VV | 2 | 2 | True | 0 | ROZPOCET
| VV |  | 19,41 |  | 19.41 | [12 empty] | VV | 2 | 2 | True | 0 | ROZPOCET
| VV |  | místnost 2.25 - Pokoj | [14 empty] | VV | 2 | 1 | True | 0 | ROZPOCET
| VV |  | (2*3,4+2*5,4)*2,65 |  | 46.64 | [12 empty] | VV | 2 | 2 | True | 0 | ROZPOCET
| VV |  | (1,2+2*2,4)*0,6 |  | 3.6 | [12 empty] | VV | 2 | 2 | True | 0 | ROZPOCET
| VV |  | (1,8+2*1,5)*0,435 |  | 2.088 | [12 empty] | VV | 2 | 2 | True | 0 | ROZPOCET
| VV |  | 2*0,8*0,3 |  | 0.48 | [12 empty] | VV | 2 | 2 | True | 0 | ROZPOCET
| VV |  | -0,8*2 |  | -1.6 | [12 empty] | VV | 2 | 2 | True | 0 | ROZPOCET
| VV |  | -1,8*1,5 |  | -2.7 | [12 empty] | VV | 2 | 2 | True | 0 | ROZPOCET
| VV |  | 19,41 |  | 19.41 | [12 empty] | VV | 2 | 2 | True | 0 | ROZPOCET
| VV |  | místnost 2.26 - Pokoj | [14 empty] | VV | 2 | 1 | True | 0 | ROZPOCET
| VV |  | (2*3,5+2*5,4)*2,65 |  | 47.17 | [12 empty] | VV | 2 | 2 | True | 0 | ROZPOCET
| VV |  | (1,2+2*2,4)*0,6 |  | 3.6 | [12 empty] | VV | 2 | 2 | True | 0 | ROZPOCET
| VV |  | (1,8+2*1,5)*0,435 |  | 2.088 | [12 empty] | VV | 2 | 2 | True | 0 | ROZPOCET
| VV |  | 2*0,8*0,3 |  | 0.48 | [12 empty] | VV | 2 | 2 | True | 0 | ROZPOCET
| VV |  | -0,8*2 |  | -1.6 | [12 empty] | VV | 2 | 2 | True | 0 | ROZPOCET
| VV |  | -1,8*1,5 |  | -2.7 | [12 empty] | VV | 2 | 2 | True | 0 | ROZPOCET
| VV |  | 19,95 |  | 19.95 | [12 empty] | VV | 2 | 2 | True | 0 | ROZPOCET
| VV |  | místnost 2.27 - Pokoj | [14 empty] | VV | 2 | 1 | True | 0 | ROZPOCET
| VV |  | (2*3,5+2*5,4)*2,65 |  | 47.17 | [12 empty] | VV | 2 | 2 | True | 0 | ROZPOCET
| VV |  | (1,05+2*2,4)*0,6 |  | 3.51 | [12 empty] | VV | 2 | 2 | True | 0 | ROZPOCET
| VV |  | (2,55+2*1,1)*0,435 |  | 2.066 | [12 empty] | VV | 2 | 2 | True | 0 | ROZPOCET
| VV |  | 2*0,8*0,3 |  | 0.48 | [12 empty] | VV | 2 | 2 | True | 0 | ROZPOCET
| VV |  | -0,8*2 |  | -1.6 | [12 empty] | VV | 2 | 2 | True | 0 | ROZPOCET
| VV |  | -2*1,2*1,1 |  | -2.64 | [12 empty] | VV | 2 | 2 | True | 0 | ROZPOCET
| VV |  | 19,981 |  | 19.981 | [12 empty] | VV | 2 | 2 | True | 0 | ROZPOCET
| VV |  | místnost 2.28 - kuchyňka | [14 empty] | VV | 2 | 1 | True | 0 | ROZPOCET
| VV |  | (2*3,4+2*5,4)*2,65 |  | 46.64 | [12 empty] | VV | 2 | 2 | True | 0 | ROZPOCET
| VV |  | (1,05+2*2,4)*0,6 |  | 3.51 | [12 empty] | VV | 2 | 2 | True | 0 | ROZPOCET
| VV |  | (1,8+2*1,5)*0,435 |  | 2.088 | [12 empty] | VV | 2 | 2 | True | 0 | ROZPOCET
| VV |  | 2*0,8*0,3 |  | 0.48 | [12 empty] | VV | 2 | 2 | True | 0 | ROZPOCET
| VV |  | -0,8*2 |  | -1.6 | [12 empty] | VV | 2 | 2 | True | 0 | ROZPOCET
| VV |  | -1,8*1,5 |  | -2.7 | [12 empty] | VV | 2 | 2 | True | 0 | ROZPOCET
| VV |  | 19,41 |  | 19.41 | [12 empty] | VV | 2 | 2 | True | 0 | ROZPOCET
| VV |  | místnost 2.29 - Umývárna ženy | [14 empty] | VV | 2 | 1 | True | 0 | ROZPOCET
| VV |  | (2*2,6+2*5,4)*0,6 |  | 9.6 | [12 empty] | VV | 2 | 2 | True | 0 | ROZPOCET
| VV |  | 14,49 |  | 14.49 | [12 empty] | VV | 2 | 2 | True | 0 | ROZPOCET
| VV |  | místnost 2.29a - Sprchy ženy | [14 empty] | VV | 2 | 1 | True | 0 | ROZPOCET
| VV |  | (2*2,4+2*1,05+2*3*0,9+2*3*0,9+5*2*0,9+5*2*0,9)*0,6 |  | 21.42 | [12 empty] | VV | 2 | 2 | True | 0 | ROZPOCET
| VV |  | 17,27 |  | 17.27 | [12 empty] | VV | 2 | 2 | True | 0 | ROZPOCET
| VV |  | místnost 2.29b - Úklid | [14 empty] | VV | 2 | 1 | True | 0 | ROZPOCET
| VV |  | (2*0,85+2*1,4)*0,6 |  | 2.7 | [12 empty] | VV | 2 | 2 | True | 0 | ROZPOCET
| VV |  | 10,9 |  | 10.9 | [12 empty] | VV | 2 | 2 | True | 0 | ROZPOCET
| VV |  | místnost 2.29c - WC ženy - předsíň | [14 empty] | VV | 2 | 1 | True | 0 | ROZPOCET
| VV |  | (2*2+2*1,4)*0,6 |  | 4.08 | [12 empty] | VV | 2 | 2 | True | 0 | ROZPOCET
| VV |  | 3,34 |  | 3.34 | [12 empty] | VV | 2 | 2 | True | 0 | ROZPOCET
| VV |  | místnost 2.29d - WC ženy - wc | [14 empty] | VV | 2 | 1 | True | 0 | ROZPOCET
| VV |  | (2*4,35+2*3,9)*0,6 |  | 9.9 | [12 empty] | VV | 2 | 2 | True | 0 | ROZPOCET
| VV |  | 17,38 |  | 17.38 | [12 empty] | VV | 2 | 2 | True | 0 | ROZPOCET
| VV |  | místnost 2.32 - TV místnost 1. | [14 empty] | VV | 2 | 1 | True | 0 | ROZPOCET
| VV |  | (2*7,17+2*5,4)*2,65 |  | 66.621 | [12 empty] | VV | 2 | 2 | True | 0 | ROZPOCET
| VV |  | (1,2+2*2,4)*0,6 |  | 3.6 | [12 empty] | VV | 2 | 2 | True | 0 | ROZPOCET
| VV |  | 2*(2,4+2*1,5)*0,435 |  | 4.698 | [12 empty] | VV | 2 | 2 | True | 0 | ROZPOCET
| VV |  | 2*2*0,8*0,3 |  | 0.96 | [12 empty] | VV | 2 | 2 | True | 0 | ROZPOCET
| VV |  | -0,8*2 |  | -1.6 | [12 empty] | VV | 2 | 2 | True | 0 | ROZPOCET
| VV |  | -2*2,4*1,5 |  | -7.2 | [12 empty] | VV | 2 | 2 | True | 0 | ROZPOCET
| VV |  | -5,4*2,65 |  | -14.31 | [12 empty] | VV | 2 | 2 | True | 0 | ROZPOCET
| VV |  | 40,64 |  | 40.64 | [12 empty] | VV | 2 | 2 | True | 0 | ROZPOCET
| VV |  | místnost 2.33 - TV místnost 2. | [14 empty] | VV | 2 | 1 | True | 0 | ROZPOCET
| VV |  | (2*7,17+2*5,4)*2,65 |  | 66.621 | [12 empty] | VV | 2 | 2 | True | 0 | ROZPOCET
| VV |  | (1,2+2*2,4)*0,6 |  | 3.6 | [12 empty] | VV | 2 | 2 | True | 0 | ROZPOCET
| VV |  | 2*(2,4+2*1,5)*0,435 |  | 4.698 | [12 empty] | VV | 2 | 2 | True | 0 | ROZPOCET
| VV |  | (2,1+2*2,4)*0,6 |  | 4.14 | [12 empty] | VV | 2 | 2 | True | 0 | ROZPOCET
| VV |  | 2*2*0,8*0,3 |  | 0.96 | [12 empty] | VV | 2 | 2 | True | 0 | ROZPOCET
| VV |  | -1,3*2 |  | -2.6 | [12 empty] | VV | 2 | 2 | True | 0 | ROZPOCET
| VV |  | -2*2,4*1,5 |  | -7.2 | [12 empty] | VV | 2 | 2 | True | 0 | ROZPOCET
| VV |  | -5,4*2,65 |  | -14.31 | [12 empty] | VV | 2 | 2 | True | 0 | ROZPOCET
| VV |  | 40,55 |  | 40.55 | [12 empty] | VV | 2 | 2 | True | 0 | ROZPOCET
| VV |  | místnost 2.35 - Sklad | [14 empty] | VV | 2 | 1 | True | 0 | ROZPOCET
| VV |  | (2*3,4+2*5,4)*2,65 |  | 46.64 | [12 empty] | VV | 2 | 2 | True | 0 | ROZPOCET
| VV |  | (2,1+2*2,4)*0,6 |  | 4.14 | [12 empty] | VV | 2 | 2 | True | 0 | ROZPOCET
| VV |  | (1,8+2*1,5)*0,435 |  | 2.088 | [12 empty] | VV | 2 | 2 | True | 0 | ROZPOCET
| VV |  | 2*0,8*0,3 |  | 0.48 | [12 empty] | VV | 2 | 2 | True | 0 | ROZPOCET
| VV |  | -0,8*2 |  | -1.6 | [12 empty] | VV | 2 | 2 | True | 0 | ROZPOCET
| VV |  | -2,4*1,5 |  | -3.6 | [12 empty] | VV | 2 | 2 | True | 0 | ROZPOCET
| VV |  | 19,77 |  | 19.77 | [12 empty] | VV | 2 | 2 | True | 0 | ROZPOCET
| VV |  | místnost 2.36 - Studovna 1. | [14 empty] | VV | 2 | 1 | True | 0 | ROZPOCET
| VV |  | (2*3,4+2*5,4)*2,65 |  | 46.64 | [12 empty] | VV | 2 | 2 | True | 0 | ROZPOCET
| VV |  | (2,1+2*2,4)*0,6 |  | 4.14 | [12 empty] | VV | 2 | 2 | True | 0 | ROZPOCET
| VV |  | (1,8+2*1,5)*0,435 |  | 2.088 | [12 empty] | VV | 2 | 2 | True | 0 | ROZPOCET
| VV |  | 2*0,8*0,3 |  | 0.48 | [12 empty] | VV | 2 | 2 | True | 0 | ROZPOCET
| VV |  | -1,3*2 |  | -2.6 | [12 empty] | VV | 2 | 2 | True | 0 | ROZPOCET
| VV |  | -2,4*1,5 |  | -3.6 | [12 empty] | VV | 2 | 2 | True | 0 | ROZPOCET
| VV |  | 19,77 |  | 19.77 | [12 empty] | VV | 2 | 2 | True | 0 | ROZPOCET
| VV |  | místnost 2.37 - Pokoj | [14 empty] | VV | 2 | 1 | True | 0 | ROZPOCET
| VV |  | (2*3,4+2*5,4)*2,65 |  | 46.64 | [12 empty] | VV | 2 | 2 | True | 0 | ROZPOCET
| VV |  | (1,2+2*2,4)*0,6 |  | 3.6 | [12 empty] | VV | 2 | 2 | True | 0 | ROZPOCET
| VV |  | (2,4+2*1,5)*0,435 |  | 2.349 | [12 empty] | VV | 2 | 2 | True | 0 | ROZPOCET
| VV |  | 2*0,8*0,3 |  | 0.48 | [12 empty] | VV | 2 | 2 | True | 0 | ROZPOCET
| VV |  | -0,8*2 |  | -1.6 | [12 empty] | VV | 2 | 2 | True | 0 | ROZPOCET
| VV |  | -2,4*1,5 |  | -3.6 | [12 empty] | VV | 2 | 2 | True | 0 | ROZPOCET
| VV |  | 19,41 |  | 19.41 | [12 empty] | VV | 2 | 2 | True | 0 | ROZPOCET
| VV |  | místnost 2.39 - Studovna 2. | [14 empty] | VV | 2 | 1 | True | 0 | ROZPOCET
| VV |  | (2*7,1+2*5,4)*2,65 |  | 66.25 | [12 empty] | VV | 2 | 2 | True | 0 | ROZPOCET
| VV |  | 2*(1,2+2*2,4)*0,6 |  | 7.2 | [12 empty] | VV | 2 | 2 | True | 0 | ROZPOCET
| VV |  | 2*(2,4+2*1,5)*0,435 |  | 4.698 | [12 empty] | VV | 2 | 2 | True | 0 | ROZPOCET
| VV |  | (2,1+2*2,4)*0,6 |  | 4.14 | [12 empty] | VV | 2 | 2 | True | 0 | ROZPOCET
| VV |  | 2*2*0,8*0,3 |  | 0.96 | [12 empty] | VV | 2 | 2 | True | 0 | ROZPOCET
| VV |  | -0,8*2 |  | -1.6 | [12 empty] | VV | 2 | 2 | True | 0 | ROZPOCET
| VV |  | -2*2,4*1,5 |  | -7.2 | [12 empty] | VV | 2 | 2 | True | 0 | ROZPOCET
| VV |  | 40,26 |  | 40.26 | [12 empty] | VV | 2 | 2 | True | 0 | ROZPOCET
| VV |  | místnost 2.41a - 2.42 - Chodba | [14 empty] | VV | 2 | 1 | True | 0 | ROZPOCET
| VV |  | 2*77,45*2,75 |  | 425.975 | [12 empty] | VV | 2 | 2 | True | 0 | ROZPOCET
| VV |  | (0,63+0,29+2*0,25)*2,1 |  | 2.982 | [12 empty] | VV | 2 | 2 | True | 0 | ROZPOCET
| VV |  | -33*0,8*2 |  | -52.8 | [12 empty] | VV | 2 | 2 | True | 0 | ROZPOCET
| VV |  | -2*3,6*2,6 |  | -18.72 | [12 empty] | VV | 2 | 2 | True | 0 | ROZPOCET
| VV |  | -2*1,3*2 |  | -5.2 | [12 empty] | VV | 2 | 2 | True | 0 | ROZPOCET
| VV |  | Mezisoučet |  | 2757.201 | [12 empty] | VV | 2 | 3 | True | 0 | ROZPOCET
| VV |  | 3.NP | [14 empty] | VV | 2 | 1 | True | 0 | ROZPOCET
| VV |  | místnost 3.01 - Umývárna muži | [14 empty] | VV | 2 | 1 | True | 0 | ROZPOCET
| VV |  | (2*4,5+2*2,62)*0,6 |  | 8.544 | [12 empty] | VV | 2 | 2 | True | 0 | ROZPOCET
| VV |  | 12,12 |  | 12.12 | [12 empty] | VV | 2 | 2 | True | 0 | ROZPOCET
| VV |  | místnost 3.01a - Sprchy muži | [14 empty] | VV | 2 | 1 | True | 0 | ROZPOCET
| VV |  | (2*2,525+2*2,68+2*3*1,8+2*0,825+2*0,86+2*0,795+2*3*1,8+2*1,15+2*0,86+2*1)*0,6 |  | 25.794 | [12 empty] | VV | 2 | 2 | True | 0 | ROZPOCET
| VV |  | 16,79 |  | 16.79 | [12 empty] | VV | 2 | 2 | True | 0 | ROZPOCET
| VV |  | místnost 3.02 - WC muži - předsíň | [14 empty] | VV | 2 | 1 | True | 0 | ROZPOCET
| VV |  | (2*2,6+2*1,8)*0,6 |  | 5.28 | [12 empty] | VV | 2 | 2 | True | 0 | ROZPOCET
| VV |  | 5,05 |  | 5.05 | [12 empty] | VV | 2 | 2 | True | 0 | ROZPOCET
| VV |  | místnost 3.02a - Úklid | [14 empty] | VV | 2 | 1 | True | 0 | ROZPOCET
| VV |  | (2*1,6511+2*0,85)*0,6 |  | 3.001 | [12 empty] | VV | 2 | 2 | True | 0 | ROZPOCET
| VV |  | 1,32 |  | 1.32 | [12 empty] | VV | 2 | 2 | True | 0 | ROZPOCET
| VV |  | místnost 3.02b - Úklid | [14 empty] | VV | 2 | 1 | True | 0 | ROZPOCET
| VV |  | (2*1,651+2*0,85)*0,6 |  | 3.001 | [12 empty] | VV | 2 | 2 | True | 0 | ROZPOCET
| VV |  | 1,32 |  | 1.32 | [12 empty] | VV | 2 | 2 | True | 0 | ROZPOCET
| VV |  | místnost 3.03 - WC muži - WC | [14 empty] | VV | 2 | 1 | True | 0 | ROZPOCET
| VV |  | (2*2,6+2*3,5+2*2*0,8+2*1,425+2*1,425+2*4*1,55+2*4*0,8)*0,6 |  | 23.94 | [12 empty] | VV | 2 | 2 | True | 0 | ROZPOCET
| VV |  | 6,42 |  | 6.42 | [12 empty] | VV | 2 | 2 | True | 0 | ROZPOCET
| VV |  | místnost 3.04 - pokoj | [14 empty] | VV | 2 | 1 | True | 0 | ROZPOCET
| VV |  | (2*3,5+2*5,4)*2,65 |  | 47.17 | [12 empty] | VV | 2 | 2 | True | 0 | ROZPOCET
| VV |  | (1,2+2*2,4)*0,6 |  | 3.6 | [12 empty] | VV | 2 | 2 | True | 0 | ROZPOCET
| VV |  | (1,8+2*1,5)*0,435 |  | 2.088 | [12 empty] | VV | 2 | 2 | True | 0 | ROZPOCET
| VV |  | 2*0,8*0,3 |  | 0.48 | [12 empty] | VV | 2 | 2 | True | 0 | ROZPOCET
| VV |  | -0,8*2 |  | -1.6 | [12 empty] | VV | 2 | 2 | True | 0 | ROZPOCET
| VV |  | -1,8*1,5 |  | -2.7 | [12 empty] | VV | 2 | 2 | True | 0 | ROZPOCET
| VV |  | 19,05 |  | 19.05 | [12 empty] | VV | 2 | 2 | True | 0 | ROZPOCET
| VV |  | místnost 3.05 - Kuchyňka | [14 empty] | VV | 2 | 1 | True | 0 | ROZPOCET
| VV |  | (2*3,5+2*5,4)*2,65 |  | 47.17 | [12 empty] | VV | 2 | 2 | True | 0 | ROZPOCET
| VV |  | (1,05+2*2,4)*0,6 |  | 3.51 | [12 empty] | VV | 2 | 2 | True | 0 | ROZPOCET
| VV |  | (2,55+2*1,5)*0,435 |  | 2.414 | [12 empty] | VV | 2 | 2 | True | 0 | ROZPOCET
| VV |  | 2*0,8*0,3 |  | 0.48 | [12 empty] | VV | 2 | 2 | True | 0 | ROZPOCET
| VV |  | -0,8*2 |  | -1.6 | [12 empty] | VV | 2 | 2 | True | 0 | ROZPOCET
| VV |  | -2*1,2*1,1 |  | -2.64 | [12 empty] | VV | 2 | 2 | True | 0 | ROZPOCET
| VV |  | 19,7 |  | 19.7 | [12 empty] | VV | 2 | 2 | True | 0 | ROZPOCET
| VV |  | místnost 3.06 - Pokoj | [14 empty] | VV | 2 | 1 | True | 0 | ROZPOCET
| VV |  | (2*3,5+2*5,4)*2,65 |  | 47.17 | [12 empty] | VV | 2 | 2 | True | 0 | ROZPOCET
| VV |  | (1,2+2*2,4)*0,6 |  | 3.6 | [12 empty] | VV | 2 | 2 | True | 0 | ROZPOCET
| VV |  | (1,8+2*1,5)*0,435 |  | 2.088 | [12 empty] | VV | 2 | 2 | True | 0 | ROZPOCET
| VV |  | 2*0,8*0,3 |  | 0.48 | [12 empty] | VV | 2 | 2 | True | 0 | ROZPOCET
| VV |  | -0,8*2 |  | -1.6 | [12 empty] | VV | 2 | 2 | True | 0 | ROZPOCET
| VV |  | -1,8*1,5 |  | -2.7 | [12 empty] | VV | 2 | 2 | True | 0 | ROZPOCET
| VV |  | 19,59 |  | 19.59 | [12 empty] | VV | 2 | 2 | True | 0 | ROZPOCET
| VV |  | místnost 3.07 - Pokoj | [14 empty] | VV | 2 | 1 | True | 0 | ROZPOCET
| VV |  | (2*3,4+2*5,4)*2,65 |  | 46.64 | [12 empty] | VV | 2 | 2 | True | 0 | ROZPOCET
| VV |  | (1,2+2*2,4)*0,6 |  | 3.6 | [12 empty] | VV | 2 | 2 | True | 0 | ROZPOCET
| VV |  | (1,8+2*1,5)*0,435 |  | 2.088 | [12 empty] | VV | 2 | 2 | True | 0 | ROZPOCET
| VV |  | 2*0,8*0,3 |  | 0.48 | [12 empty] | VV | 2 | 2 | True | 0 | ROZPOCET
| VV |  | -0,8*2 |  | -1.6 | [12 empty] | VV | 2 | 2 | True | 0 | ROZPOCET
| VV |  | -1,8*1,5 |  | -2.7 | [12 empty] | VV | 2 | 2 | True | 0 | ROZPOCET
| VV |  | 19,05 |  | 19.05 | [12 empty] | VV | 2 | 2 | True | 0 | ROZPOCET
| VV |  | místnost 3.08 - Pokoj | [14 empty] | VV | 2 | 1 | True | 0 | ROZPOCET
| VV |  | (2*3,4+2*5,4)*2,65 |  | 46.64 | [12 empty] | VV | 2 | 2 | True | 0 | ROZPOCET
| VV |  | (1,2+2*2,4)*0,6 |  | 3.6 | [12 empty] | VV | 2 | 2 | True | 0 | ROZPOCET
| VV |  | (1,8+2*1,5)*0,435 |  | 2.088 | [12 empty] | VV | 2 | 2 | True | 0 | ROZPOCET
| VV |  | 2*0,8*0,3 |  | 0.48 | [12 empty] | VV | 2 | 2 | True | 0 | ROZPOCET
| VV |  | -0,8*2 |  | -1.6 | [12 empty] | VV | 2 | 2 | True | 0 | ROZPOCET
| VV |  | -1,8*1,5 |  | -2.7 | [12 empty] | VV | 2 | 2 | True | 0 | ROZPOCET
| VV |  | 19,05 |  | 19.05 | [12 empty] | VV | 2 | 2 | True | 0 | ROZPOCET
| VV |  | místnost 3.09 - Pokoj | [14 empty] | VV | 2 | 1 | True | 0 | ROZPOCET
| VV |  | (2*3,4+2*5,4)*2,65 |  | 46.64 | [12 empty] | VV | 2 | 2 | True | 0 | ROZPOCET
| VV |  | (1,2+2*2,4)*0,6 |  | 3.6 | [12 empty] | VV | 2 | 2 | True | 0 | ROZPOCET
| VV |  | (1,8+2*1,5)*0,435 |  | 2.088 | [12 empty] | VV | 2 | 2 | True | 0 | ROZPOCET
| VV |  | 2*0,8*0,3 |  | 0.48 | [12 empty] | VV | 2 | 2 | True | 0 | ROZPOCET
| VV |  | -0,8*2 |  | -1.6 | [12 empty] | VV | 2 | 2 | True | 0 | ROZPOCET
| VV |  | -1,8*1,5 |  | -2.7 | [12 empty] | VV | 2 | 2 | True | 0 | ROZPOCET
| VV |  | 19,05 |  | 19.05 | [12 empty] | VV | 2 | 2 | True | 0 | ROZPOCET
| VV |  | místnost 3.10 - Pokoj | [14 empty] | VV | 2 | 1 | True | 0 | ROZPOCET
| VV |  | (2*3,5+2*5,4)*2,65 |  | 47.17 | [12 empty] | VV | 2 | 2 | True | 0 | ROZPOCET
| VV |  | (1,2+2*2,4)*0,6 |  | 3.6 | [12 empty] | VV | 2 | 2 | True | 0 | ROZPOCET
| VV |  | (1,8+2*1,5)*0,435 |  | 2.088 | [12 empty] | VV | 2 | 2 | True | 0 | ROZPOCET
| VV |  | 2*0,8*0,3 |  | 0.48 | [12 empty] | VV | 2 | 2 | True | 0 | ROZPOCET
| VV |  | -0,8*2 |  | -1.6 | [12 empty] | VV | 2 | 2 | True | 0 | ROZPOCET
| VV |  | -1,8*1,5 |  | -2.7 | [12 empty] | VV | 2 | 2 | True | 0 | ROZPOCET
| VV |  | 17,68 |  | 17.68 | [12 empty] | VV | 2 | 2 | True | 0 | ROZPOCET
| VV |  | místnost 3.11 - Pokoj | [14 empty] | VV | 2 | 1 | True | 0 | ROZPOCET
| VV |  | (2*3,6+2*4,34)*2,65 |  | 42.082 | [12 empty] | VV | 2 | 2 | True | 0 | ROZPOCET
| VV |  | -3,6*2,65 |  | -9.54 | [12 empty] | VV | 2 | 2 | True | 0 | ROZPOCET
| VV |  | -0,8*2 |  | -1.6 | [12 empty] | VV | 2 | 2 | True | 0 | ROZPOCET
| VV |  | 15,62 |  | 15.62 | [12 empty] | VV | 2 | 2 | True | 0 | ROZPOCET
| VV |  | místnost 3.12 - Pokoj | [14 empty] | VV | 2 | 1 | True | 0 | ROZPOCET
| VV |  | (2*3,5+2*5,4)*2,65 |  | 47.17 | [12 empty] | VV | 2 | 2 | True | 0 | ROZPOCET
| VV |  | (1,2+2*2,4)*0,6 |  | 3.6 | [12 empty] | VV | 2 | 2 | True | 0 | ROZPOCET
| VV |  | (1,8+2*1,5)*0,435 |  | 2.088 | [12 empty] | VV | 2 | 2 | True | 0 | ROZPOCET
| VV |  | 2*0,8*0,3 |  | 0.48 | [12 empty] | VV | 2 | 2 | True | 0 | ROZPOCET
| VV |  | -0,8*2 |  | -1.6 | [12 empty] | VV | 2 | 2 | True | 0 | ROZPOCET
| VV |  | -1,8*1,5 |  | -2.7 | [12 empty] | VV | 2 | 2 | True | 0 | ROZPOCET
| VV |  | 19,58 |  | 19.58 | [12 empty] | VV | 2 | 2 | True | 0 | ROZPOCET
| VV |  | místnost 3.13 - Pokoj | [14 empty] | VV | 2 | 1 | True | 0 | ROZPOCET
| VV |  | (2*3,4+2*5,4)*2,65 |  | 46.64 | [12 empty] | VV | 2 | 2 | True | 0 | ROZPOCET
| VV |  | (1,2+2*2,4)*0,6 |  | 3.6 | [12 empty] | VV | 2 | 2 | True | 0 | ROZPOCET
| VV |  | (1,8+2*1,5)*0,435 |  | 2.088 | [12 empty] | VV | 2 | 2 | True | 0 | ROZPOCET
| VV |  | 2*0,8*0,3 |  | 0.48 | [12 empty] | VV | 2 | 2 | True | 0 | ROZPOCET
| VV |  | -0,8*2 |  | -1.6 | [12 empty] | VV | 2 | 2 | True | 0 | ROZPOCET
| VV |  | -1,8*1,5 |  | -2.7 | [12 empty] | VV | 2 | 2 | True | 0 | ROZPOCET
| VV |  | 19,05 |  | 19.05 | [12 empty] | VV | 2 | 2 | True | 0 | ROZPOCET
| VV |  | místnost 3.14 - Pokoj | [14 empty] | VV | 2 | 1 | True | 0 | ROZPOCET
| VV |  | (2*3,4+2*5,4)*2,65 |  | 46.64 | [12 empty] | VV | 2 | 2 | True | 0 | ROZPOCET
| VV |  | (1,2+2*2,4)*0,6 |  | 3.6 | [12 empty] | VV | 2 | 2 | True | 0 | ROZPOCET
| VV |  | (1,8+2*1,5)*0,435 |  | 2.088 | [12 empty] | VV | 2 | 2 | True | 0 | ROZPOCET
| VV |  | 2*0,8*0,3 |  | 0.48 | [12 empty] | VV | 2 | 2 | True | 0 | ROZPOCET
| VV |  | -0,8*2 |  | -1.6 | [12 empty] | VV | 2 | 2 | True | 0 | ROZPOCET
| VV |  | -1,8*1,5 |  | -2.7 | [12 empty] | VV | 2 | 2 | True | 0 | ROZPOCET
| VV |  | 19,05 |  | 19.05 | [12 empty] | VV | 2 | 2 | True | 0 | ROZPOCET
| VV |  | místnost 3.15 - Pokoj | [14 empty] | VV | 2 | 1 | True | 0 | ROZPOCET
| VV |  | (2*3,4+2*5,4)*2,65 |  | 46.64 | [12 empty] | VV | 2 | 2 | True | 0 | ROZPOCET
| VV |  | (2,1+2*2,4)*0,6 |  | 4.14 | [12 empty] | VV | 2 | 2 | True | 0 | ROZPOCET
| VV |  | (1,8+2*1,5)*0,435 |  | 2.088 | [12 empty] | VV | 2 | 2 | True | 0 | ROZPOCET
| VV |  | 2*0,8*0,3 |  | 0.48 | [12 empty] | VV | 2 | 2 | True | 0 | ROZPOCET
| VV |  | -0,8*2 |  | -1.6 | [12 empty] | VV | 2 | 2 | True | 0 | ROZPOCET
| VV |  | -1,8*1,5 |  | -2.7 | [12 empty] | VV | 2 | 2 | True | 0 | ROZPOCET
| VV |  | 19,37 |  | 19.37 | [12 empty] | VV | 2 | 2 | True | 0 | ROZPOCET
| VV |  | místnost 3.16 - Pokoj | [14 empty] | VV | 2 | 1 | True | 0 | ROZPOCET
| VV |  | (2*3,4+2*5,4)*2,65 |  | 46.64 | [12 empty] | VV | 2 | 2 | True | 0 | ROZPOCET
| VV |  | (2,1+2*2,4)*0,6 |  | 4.14 | [12 empty] | VV | 2 | 2 | True | 0 | ROZPOCET
| VV |  | (1,8+2*1,5)*0,435 |  | 2.088 | [12 empty] | VV | 2 | 2 | True | 0 | ROZPOCET
| VV |  | 2*0,8*0,3 |  | 0.48 | [12 empty] | VV | 2 | 2 | True | 0 | ROZPOCET
| VV |  | -0,8*2 |  | -1.6 | [12 empty] | VV | 2 | 2 | True | 0 | ROZPOCET
| VV |  | -1,8*1,5 |  | -2.7 | [12 empty] | VV | 2 | 2 | True | 0 | ROZPOCET
| VV |  | 19,37 |  | 19.37 | [12 empty] | VV | 2 | 2 | True | 0 | ROZPOCET
| VV |  | místnost 3.17 - Pokoj | [14 empty] | VV | 2 | 1 | True | 0 | ROZPOCET
| VV |  | (2*3,4+2*5,4)*2,65 |  | 46.64 | [12 empty] | VV | 2 | 2 | True | 0 | ROZPOCET
| VV |  | (2,1+2*2,4)*0,6 |  | 4.14 | [12 empty] | VV | 2 | 2 | True | 0 | ROZPOCET
| VV |  | (1,8+2*1,5)*0,435 |  | 2.088 | [12 empty] | VV | 2 | 2 | True | 0 | ROZPOCET
| VV |  | 2*0,8*0,3 |  | 0.48 | [12 empty] | VV | 2 | 2 | True | 0 | ROZPOCET
| VV |  | -0,8*2 |  | -1.6 | [12 empty] | VV | 2 | 2 | True | 0 | ROZPOCET
| VV |  | -1,8*1,5 |  | -2.7 | [12 empty] | VV | 2 | 2 | True | 0 | ROZPOCET
| VV |  | 19,37 |  | 19.37 | [12 empty] | VV | 2 | 2 | True | 0 | ROZPOCET
| VV |  | místnost 3.18 - Pokoj | [14 empty] | VV | 2 | 1 | True | 0 | ROZPOCET
| VV |  | (2*3,4+2*5,4)*2,65 |  | 46.64 | [12 empty] | VV | 2 | 2 | True | 0 | ROZPOCET
| VV |  | (1,2+2*2,4)*0,6 |  | 3.6 | [12 empty] | VV | 2 | 2 | True | 0 | ROZPOCET
| VV |  | (1,8+2*1,5)*0,435 |  | 2.088 | [12 empty] | VV | 2 | 2 | True | 0 | ROZPOCET
| VV |  | 2*0,8*0,3 |  | 0.48 | [12 empty] | VV | 2 | 2 | True | 0 | ROZPOCET
| VV |  | -0,8*2 |  | -1.6 | [12 empty] | VV | 2 | 2 | True | 0 | ROZPOCET
| VV |  | -1,8*1,5 |  | -2.7 | [12 empty] | VV | 2 | 2 | True | 0 | ROZPOCET
| VV |  | 19,05 |  | 19.05 | [12 empty] | VV | 2 | 2 | True | 0 | ROZPOCET
| VV |  | místnost 3.19 - Pokoj | [14 empty] | VV | 2 | 1 | True | 0 | ROZPOCET
| VV |  | (2*3,4+2*5,4)*2,65 |  | 46.64 | [12 empty] | VV | 2 | 2 | True | 0 | ROZPOCET
| VV |  | (1,2+2*2,4)*0,6 |  | 3.6 | [12 empty] | VV | 2 | 2 | True | 0 | ROZPOCET
| VV |  | (1,8+2*1,5)*0,435 |  | 2.088 | [12 empty] | VV | 2 | 2 | True | 0 | ROZPOCET
| VV |  | 2*0,8*0,3 |  | 0.48 | [12 empty] | VV | 2 | 2 | True | 0 | ROZPOCET
| VV |  | -0,8*2 |  | -1.6 | [12 empty] | VV | 2 | 2 | True | 0 | ROZPOCET
| VV |  | -1,8*1,5 |  | -2.7 | [12 empty] | VV | 2 | 2 | True | 0 | ROZPOCET
| VV |  | 19,05 |  | 19.05 | [12 empty] | VV | 2 | 2 | True | 0 | ROZPOCET
| VV |  | místnost 3.20 - Pokoj | [14 empty] | VV | 2 | 1 | True | 0 | ROZPOCET
| VV |  | (2*3,5+2*5,4)*2,65 |  | 47.17 | [12 empty] | VV | 2 | 2 | True | 0 | ROZPOCET
| VV |  | (1,2+2*2,4)*0,6 |  | 3.6 | [12 empty] | VV | 2 | 2 | True | 0 | ROZPOCET
| VV |  | (1,8+2*1,5)*0,435 |  | 2.088 | [12 empty] | VV | 2 | 2 | True | 0 | ROZPOCET
| VV |  | 2*0,8*0,3 |  | 0.48 | [12 empty] | VV | 2 | 2 | True | 0 | ROZPOCET
| VV |  | -0,8*2 |  | -1.6 | [12 empty] | VV | 2 | 2 | True | 0 | ROZPOCET
| VV |  | -1,8*1,5 |  | -2.7 | [12 empty] | VV | 2 | 2 | True | 0 | ROZPOCET
| VV |  | 19,59 |  | 19.59 | [12 empty] | VV | 2 | 2 | True | 0 | ROZPOCET
| VV |  | místnost 3.21 - Pokoj | [14 empty] | VV | 2 | 1 | True | 0 | ROZPOCET
| VV |  | (2*3,6+2*4,34)*2,65 |  | 42.082 | [12 empty] | VV | 2 | 2 | True | 0 | ROZPOCET
| VV |  | -3,6*2,65 |  | -9.54 | [12 empty] | VV | 2 | 2 | True | 0 | ROZPOCET
| VV |  | -0,8*2 |  | -1.6 | [12 empty] | VV | 2 | 2 | True | 0 | ROZPOCET
| VV |  | 15,62 |  | 15.62 | [12 empty] | VV | 2 | 2 | True | 0 | ROZPOCET
| VV |  | místnost 3.22 - Pokoj | [14 empty] | VV | 2 | 1 | True | 0 | ROZPOCET
| VV |  | (2*3,5+2*5,4)*2,65 |  | 47.17 | [12 empty] | VV | 2 | 2 | True | 0 | ROZPOCET
| VV |  | (1,2+2*2,4)*0,6 |  | 3.6 | [12 empty] | VV | 2 | 2 | True | 0 | ROZPOCET
| VV |  | (1,8+2*1,5)*0,435 |  | 2.088 | [12 empty] | VV | 2 | 2 | True | 0 | ROZPOCET
| VV |  | 2*0,8*0,3 |  | 0.48 | [12 empty] | VV | 2 | 2 | True | 0 | ROZPOCET
| VV |  | -0,8*2 |  | -1.6 | [12 empty] | VV | 2 | 2 | True | 0 | ROZPOCET
| VV |  | -1,8*1,5 |  | -2.7 | [12 empty] | VV | 2 | 2 | True | 0 | ROZPOCET
| VV |  | 19,59 |  | 19.59 | [12 empty] | VV | 2 | 2 | True | 0 | ROZPOCET
| VV |  | místnost 3.23 - Pokoj | [14 empty] | VV | 2 | 1 | True | 0 | ROZPOCET
| VV |  | (2*3,4+2*5,4)*2,65 |  | 46.64 | [12 empty] | VV | 2 | 2 | True | 0 | ROZPOCET
| VV |  | (1,2+2*2,4)*0,6 |  | 3.6 | [12 empty] | VV | 2 | 2 | True | 0 | ROZPOCET
| VV |  | (1,8+2*1,5)*0,435 |  | 2.088 | [12 empty] | VV | 2 | 2 | True | 0 | ROZPOCET
| VV |  | 2*0,8*0,3 |  | 0.48 | [12 empty] | VV | 2 | 2 | True | 0 | ROZPOCET
| VV |  | -0,8*2 |  | -1.6 | [12 empty] | VV | 2 | 2 | True | 0 | ROZPOCET
| VV |  | -1,8*1,5 |  | -2.7 | [12 empty] | VV | 2 | 2 | True | 0 | ROZPOCET
| VV |  | 19,05 |  | 19.05 | [12 empty] | VV | 2 | 2 | True | 0 | ROZPOCET
| VV |  | místnost 3.24 - Pokoj | [14 empty] | VV | 2 | 1 | True | 0 | ROZPOCET
| VV |  | (2*3,4+2*5,4)*2,65 |  | 46.64 | [12 empty] | VV | 2 | 2 | True | 0 | ROZPOCET
| VV |  | (1,2+2*2,4)*0,6 |  | 3.6 | [12 empty] | VV | 2 | 2 | True | 0 | ROZPOCET
| VV |  | (1,8+2*1,5)*0,435 |  | 2.088 | [12 empty] | VV | 2 | 2 | True | 0 | ROZPOCET
| VV |  | 2*0,8*0,3 |  | 0.48 | [12 empty] | VV | 2 | 2 | True | 0 | ROZPOCET
| VV |  | -0,8*2 |  | -1.6 | [12 empty] | VV | 2 | 2 | True | 0 | ROZPOCET
| VV |  | -1,8*1,5 |  | -2.7 | [12 empty] | VV | 2 | 2 | True | 0 | ROZPOCET
| VV |  | 19,05 |  | 19.05 | [12 empty] | VV | 2 | 2 | True | 0 | ROZPOCET
| VV |  | místnost 3.25 - Pokoj | [14 empty] | VV | 2 | 1 | True | 0 | ROZPOCET
| VV |  | (2*3,4+2*5,4)*2,65 |  | 46.64 | [12 empty] | VV | 2 | 2 | True | 0 | ROZPOCET
| VV |  | (1,2+2*2,4)*0,6 |  | 3.6 | [12 empty] | VV | 2 | 2 | True | 0 | ROZPOCET
| VV |  | (1,8+2*1,5)*0,435 |  | 2.088 | [12 empty] | VV | 2 | 2 | True | 0 | ROZPOCET
| VV |  | 2*0,8*0,3 |  | 0.48 | [12 empty] | VV | 2 | 2 | True | 0 | ROZPOCET
| VV |  | -0,8*2 |  | -1.6 | [12 empty] | VV | 2 | 2 | True | 0 | ROZPOCET
| VV |  | -1,8*1,5 |  | -2.7 | [12 empty] | VV | 2 | 2 | True | 0 | ROZPOCET
| VV |  | 19,05 |  | 19.05 | [12 empty] | VV | 2 | 2 | True | 0 | ROZPOCET
| VV |  | místnost 3.26 - Pokoj | [14 empty] | VV | 2 | 1 | True | 0 | ROZPOCET
| VV |  | (2*3,5+2*5,4)*2,65 |  | 47.17 | [12 empty] | VV | 2 | 2 | True | 0 | ROZPOCET
| VV |  | (1,2+2*2,4)*0,6 |  | 3.6 | [12 empty] | VV | 2 | 2 | True | 0 | ROZPOCET
| VV |  | (1,8+2*1,5)*0,435 |  | 2.088 | [12 empty] | VV | 2 | 2 | True | 0 | ROZPOCET
| VV |  | 2*0,8*0,3 |  | 0.48 | [12 empty] | VV | 2 | 2 | True | 0 | ROZPOCET
| VV |  | -0,8*2 |  | -1.6 | [12 empty] | VV | 2 | 2 | True | 0 | ROZPOCET
| VV |  | -1,8*1,5 |  | -2.7 | [12 empty] | VV | 2 | 2 | True | 0 | ROZPOCET
| VV |  | 19,59 |  | 19.59 | [12 empty] | VV | 2 | 2 | True | 0 | ROZPOCET
| VV |  | místnost 3.27 - Pokoj | [14 empty] | VV | 2 | 1 | True | 0 | ROZPOCET
| VV |  | (2*3,5+2*5,4)*2,65 |  | 47.17 | [12 empty] | VV | 2 | 2 | True | 0 | ROZPOCET
| VV |  | (1,05+2*2,4)*0,6 |  | 3.51 | [12 empty] | VV | 2 | 2 | True | 0 | ROZPOCET
| VV |  | (2,55+2*1,1)*0,435 |  | 2.066 | [12 empty] | VV | 2 | 2 | True | 0 | ROZPOCET
| VV |  | 2*0,8*0,3 |  | 0.48 | [12 empty] | VV | 2 | 2 | True | 0 | ROZPOCET
| VV |  | -0,8*2 |  | -1.6 | [12 empty] | VV | 2 | 2 | True | 0 | ROZPOCET
| VV |  | -2*1,2*1,1 |  | -2.64 | [12 empty] | VV | 2 | 2 | True | 0 | ROZPOCET
| VV |  | 19,52 |  | 19.52 | [12 empty] | VV | 2 | 2 | True | 0 | ROZPOCET
| VV |  | místnost 3.28 - kuchyňka | [14 empty] | VV | 2 | 1 | True | 0 | ROZPOCET
| VV |  | (2*3,4+2*5,4)*2,65 |  | 46.64 | [12 empty] | VV | 2 | 2 | True | 0 | ROZPOCET
| VV |  | (1,05+2*2,4)*0,6 |  | 3.51 | [12 empty] | VV | 2 | 2 | True | 0 | ROZPOCET
| VV |  | (1,8+2*1,5)*0,435 |  | 2.088 | [12 empty] | VV | 2 | 2 | True | 0 | ROZPOCET
| VV |  | 2*0,8*0,3 |  | 0.48 | [12 empty] | VV | 2 | 2 | True | 0 | ROZPOCET
| VV |  | -0,8*2 |  | -1.6 | [12 empty] | VV | 2 | 2 | True | 0 | ROZPOCET
| VV |  | -1,8*1,5 |  | -2.7 | [12 empty] | VV | 2 | 2 | True | 0 | ROZPOCET
| VV |  | 18,99 |  | 18.99 | [12 empty] | VV | 2 | 2 | True | 0 | ROZPOCET
| VV |  | místnost 3.29 - Umývárna ženy | [14 empty] | VV | 2 | 1 | True | 0 | ROZPOCET
| VV |  | (2*2,6+2*5,4)*0,6 |  | 9.6 | [12 empty] | VV | 2 | 2 | True | 0 | ROZPOCET
| VV |  | 13,87 |  | 13.87 | [12 empty] | VV | 2 | 2 | True | 0 | ROZPOCET
| VV |  | místnost 3.29a - Sprchy ženy | [14 empty] | VV | 2 | 1 | True | 0 | ROZPOCET
| VV |  | (2*2,4+2*1,05+2*3*0,9+2*3*0,9+5*2*0,9+5*2*0,9)*0,6 |  | 21.42 | [12 empty] | VV | 2 | 2 | True | 0 | ROZPOCET
| VV |  | 17,09 |  | 17.09 | [12 empty] | VV | 2 | 2 | True | 0 | ROZPOCET
| VV |  | místnost 3.29b - Úklid | [14 empty] | VV | 2 | 1 | True | 0 | ROZPOCET
| VV |  | (2*0,85+2*1,4)*0,6 |  | 2.7 | [12 empty] | VV | 2 | 2 | True | 0 | ROZPOCET
| VV |  | 1,1 |  | 1.1 | [12 empty] | VV | 2 | 2 | True | 0 | ROZPOCET
| VV |  | místnost 3.29c - WC ženy - předsíň | [14 empty] | VV | 2 | 1 | True | 0 | ROZPOCET
| VV |  | (2*2+2*1,4)*0,6 |  | 4.08 | [12 empty] | VV | 2 | 2 | True | 0 | ROZPOCET
| VV |  | 3,15 |  | 3.15 | [12 empty] | VV | 2 | 2 | True | 0 | ROZPOCET
| VV |  | místnost 3.29d - WC ženy - wc | [14 empty] | VV | 2 | 1 | True | 0 | ROZPOCET
| VV |  | (2*4,35+2*3,9)*0,6 |  | 9.9 | [12 empty] | VV | 2 | 2 | True | 0 | ROZPOCET
| VV |  | 17,22 |  | 17.22 | [12 empty] | VV | 2 | 2 | True | 0 | ROZPOCET
| VV |  | místnost 3.31 - Pokoj | [14 empty] | VV | 2 | 1 | True | 0 | ROZPOCET
| VV |  | (2*3,5+2*5,4)*2,65 |  | 47.17 | [12 empty] | VV | 2 | 2 | True | 0 | ROZPOCET
| VV |  | (1,2+2*2,4)*0,6 |  | 3.6 | [12 empty] | VV | 2 | 2 | True | 0 | ROZPOCET
| VV |  | (1,8+2*1,5)*0,435 |  | 2.088 | [12 empty] | VV | 2 | 2 | True | 0 | ROZPOCET
| VV |  | 2*0,8*0,3 |  | 0.48 | [12 empty] | VV | 2 | 2 | True | 0 | ROZPOCET
| VV |  | -0,8*2 |  | -1.6 | [12 empty] | VV | 2 | 2 | True | 0 | ROZPOCET
| VV |  | -1,8*1,5 |  | -2.7 | [12 empty] | VV | 2 | 2 | True | 0 | ROZPOCET
| VV |  | 19,59 |  | 19.59 | [12 empty] | VV | 2 | 2 | True | 0 | ROZPOCET
| VV |  | místnost 3.32 - Pokoj | [14 empty] | VV | 2 | 1 | True | 0 | ROZPOCET
| VV |  | (2*3,5+2*5,4)*2,65 |  | 47.17 | [12 empty] | VV | 2 | 2 | True | 0 | ROZPOCET
| VV |  | (1,2+2*2,4)*0,6 |  | 3.6 | [12 empty] | VV | 2 | 2 | True | 0 | ROZPOCET
| VV |  | (1,8+2*1,5)*0,435 |  | 2.088 | [12 empty] | VV | 2 | 2 | True | 0 | ROZPOCET
| VV |  | 2*0,8*0,3 |  | 0.48 | [12 empty] | VV | 2 | 2 | True | 0 | ROZPOCET
| VV |  | -0,8*2 |  | -1.6 | [12 empty] | VV | 2 | 2 | True | 0 | ROZPOCET
| VV |  | -1,8*1,5 |  | -2.7 | [12 empty] | VV | 2 | 2 | True | 0 | ROZPOCET
| VV |  | 19,05 |  | 19.05 | [12 empty] | VV | 2 | 2 | True | 0 | ROZPOCET
| VV |  | místnost 3.33 - Pokoj | [14 empty] | VV | 2 | 1 | True | 0 | ROZPOCET
| VV |  | (2*3,5+2*5,4)*2,65 |  | 47.17 | [12 empty] | VV | 2 | 2 | True | 0 | ROZPOCET
| VV |  | (1,2+2*2,4)*0,6 |  | 3.6 | [12 empty] | VV | 2 | 2 | True | 0 | ROZPOCET
| VV |  | (1,8+2*1,5)*0,435 |  | 2.088 | [12 empty] | VV | 2 | 2 | True | 0 | ROZPOCET
| VV |  | 2*0,8*0,3 |  | 0.48 | [12 empty] | VV | 2 | 2 | True | 0 | ROZPOCET
| VV |  | -0,8*2 |  | -1.6 | [12 empty] | VV | 2 | 2 | True | 0 | ROZPOCET
| VV |  | -1,8*1,5 |  | -2.7 | [12 empty] | VV | 2 | 2 | True | 0 | ROZPOCET
| VV |  | 19,05 |  | 19.05 | [12 empty] | VV | 2 | 2 | True | 0 | ROZPOCET
| VV |  | místnost 3.34 - Pokoj | [14 empty] | VV | 2 | 1 | True | 0 | ROZPOCET
| VV |  | (2*3,5+2*5,4)*2,65 |  | 47.17 | [12 empty] | VV | 2 | 2 | True | 0 | ROZPOCET
| VV |  | (2,1+2*2,4)*0,6 |  | 4.14 | [12 empty] | VV | 2 | 2 | True | 0 | ROZPOCET
| VV |  | (1,8+2*1,5)*0,435 |  | 2.088 | [12 empty] | VV | 2 | 2 | True | 0 | ROZPOCET
| VV |  | 2*0,8*0,3 |  | 0.48 | [12 empty] | VV | 2 | 2 | True | 0 | ROZPOCET
| VV |  | -0,8*2 |  | -1.6 | [12 empty] | VV | 2 | 2 | True | 0 | ROZPOCET
| VV |  | -1,8*1,5 |  | -2.7 | [12 empty] | VV | 2 | 2 | True | 0 | ROZPOCET
| VV |  | 19,37 |  | 19.37 | [12 empty] | VV | 2 | 2 | True | 0 | ROZPOCET
| VV |  | místnost 3.35 - Pokoj | [14 empty] | VV | 2 | 1 | True | 0 | ROZPOCET
| VV |  | (2*3,5+2*5,4)*2,65 |  | 47.17 | [12 empty] | VV | 2 | 2 | True | 0 | ROZPOCET
| VV |  | (2,1+2*2,4)*0,6 |  | 4.14 | [12 empty] | VV | 2 | 2 | True | 0 | ROZPOCET
| VV |  | (1,8+2*1,5)*0,435 |  | 2.088 | [12 empty] | VV | 2 | 2 | True | 0 | ROZPOCET
| VV |  | 2*0,8*0,3 |  | 0.48 | [12 empty] | VV | 2 | 2 | True | 0 | ROZPOCET
| VV |  | -0,8*2 |  | -1.6 | [12 empty] | VV | 2 | 2 | True | 0 | ROZPOCET
| VV |  | -1,8*1,5 |  | -2.7 | [12 empty] | VV | 2 | 2 | True | 0 | ROZPOCET
| VV |  | 19,37 |  | 19.37 | [12 empty] | VV | 2 | 2 | True | 0 | ROZPOCET
| VV |  | místnost 3.36 - Pokoj | [14 empty] | VV | 2 | 1 | True | 0 | ROZPOCET
| VV |  | (2*3,5+2*5,4)*2,65 |  | 47.17 | [12 empty] | VV | 2 | 2 | True | 0 | ROZPOCET
| VV |  | (2,1+2*2,4)*0,6 |  | 4.14 | [12 empty] | VV | 2 | 2 | True | 0 | ROZPOCET
| VV |  | (1,8+2*1,5)*0,435 |  | 2.088 | [12 empty] | VV | 2 | 2 | True | 0 | ROZPOCET
| VV |  | 2*0,8*0,3 |  | 0.48 | [12 empty] | VV | 2 | 2 | True | 0 | ROZPOCET
| VV |  | -0,8*2 |  | -1.6 | [12 empty] | VV | 2 | 2 | True | 0 | ROZPOCET
| VV |  | -1,8*1,5 |  | -2.7 | [12 empty] | VV | 2 | 2 | True | 0 | ROZPOCET
| VV |  | 19,37 |  | 19.37 | [12 empty] | VV | 2 | 2 | True | 0 | ROZPOCET
| VV |  | místnost 3.37 - Pokoj | [14 empty] | VV | 2 | 1 | True | 0 | ROZPOCET
| VV |  | (2*3,4+2*5,4)*2,65 |  | 46.64 | [12 empty] | VV | 2 | 2 | True | 0 | ROZPOCET
| VV |  | (1,2+2*2,4)*0,6 |  | 3.6 | [12 empty] | VV | 2 | 2 | True | 0 | ROZPOCET
| VV |  | (2,4+2*1,5)*0,435 |  | 2.349 | [12 empty] | VV | 2 | 2 | True | 0 | ROZPOCET
| VV |  | 2*0,8*0,3 |  | 0.48 | [12 empty] | VV | 2 | 2 | True | 0 | ROZPOCET
| VV |  | -0,8*2 |  | -1.6 | [12 empty] | VV | 2 | 2 | True | 0 | ROZPOCET
| VV |  | -2,4*1,5 |  | -3.6 | [12 empty] | VV | 2 | 2 | True | 0 | ROZPOCET
| VV |  | 19,05 |  | 19.05 | [12 empty] | VV | 2 | 2 | True | 0 | ROZPOCET
| VV |  | místnost 3.38 - Pokoj | [14 empty] | VV | 2 | 1 | True | 0 | ROZPOCET
| VV |  | (2*3,4+2*5,4)*2,65 |  | 46.64 | [12 empty] | VV | 2 | 2 | True | 0 | ROZPOCET
| VV |  | (1,2+2*2,4)*0,6 |  | 3.6 | [12 empty] | VV | 2 | 2 | True | 0 | ROZPOCET
| VV |  | (1,8+2*1,5)*0,435 |  | 2.088 | [12 empty] | VV | 2 | 2 | True | 0 | ROZPOCET
| VV |  | 2*0,8*0,3 |  | 0.48 | [12 empty] | VV | 2 | 2 | True | 0 | ROZPOCET
| VV |  | -0,8*2 |  | -1.6 | [12 empty] | VV | 2 | 2 | True | 0 | ROZPOCET
| VV |  | -1,8*1,5 |  | -2.7 | [12 empty] | VV | 2 | 2 | True | 0 | ROZPOCET
| VV |  | 19,59 |  | 19.59 | [12 empty] | VV | 2 | 2 | True | 0 | ROZPOCET
| VV |  | místnost 3.39 - Pokoj | [14 empty] | VV | 2 | 1 | True | 0 | ROZPOCET
| VV |  | (2*3,5+2*5,4)*2,65 |  | 47.17 | [12 empty] | VV | 2 | 2 | True | 0 | ROZPOCET
| VV |  | (1,2+2*2,4)*0,6 |  | 3.6 | [12 empty] | VV | 2 | 2 | True | 0 | ROZPOCET
| VV |  | (1,8+2*1,5)*0,435 |  | 2.088 | [12 empty] | VV | 2 | 2 | True | 0 | ROZPOCET
| VV |  | 2*0,8*0,3 |  | 0.48 | [12 empty] | VV | 2 | 2 | True | 0 | ROZPOCET
| VV |  | -0,8*2 |  | -1.6 | [12 empty] | VV | 2 | 2 | True | 0 | ROZPOCET
| VV |  | -1,8*1,5 |  | -2.7 | [12 empty] | VV | 2 | 2 | True | 0 | ROZPOCET
| VV |  | 19,59 |  | 19.59 | [12 empty] | VV | 2 | 2 | True | 0 | ROZPOCET
| VV |  | místnost 3.41 - 3.42 - Chodba | [14 empty] | VV | 2 | 1 | True | 0 | ROZPOCET
| VV |  | 2*76,63*2,75 |  | 421.465 | [12 empty] | VV | 2 | 2 | True | 0 | ROZPOCET
| VV |  | (0,63+0,29+2*0,25)*2,1 |  | 2.982 | [12 empty] | VV | 2 | 2 | True | 0 | ROZPOCET
| VV |  | -33*0,8*2 |  | -52.8 | [12 empty] | VV | 2 | 2 | True | 0 | ROZPOCET
| VV |  | -2*3,6*2,6 |  | -18.72 | [12 empty] | VV | 2 | 2 | True | 0 | ROZPOCET
| VV |  | -2*1,3*2 |  | -5.2 | [12 empty] | VV | 2 | 2 | True | 0 | ROZPOCET
| VV |  | Mezisoučet |  | 2832.572 | [12 empty] | VV | 2 | 3 | True | 0 | ROZPOCET
| VV |  | 4.NP = 3.NP | [14 empty] | VV | 2 | 1 | True | 0 | ROZPOCET
| VV |  | 2832,572 |  | 2832.572 | [12 empty] | VV | 2 | 2 | True | 0 | ROZPOCET
| VV |  | Mezisoučet |  | 2832.572 | [12 empty] | VV | 2 | 3 | True | 0 | ROZPOCET
| VV |  | 5.NP = 3.NP | [14 empty] | VV | 2 | 1 | True | 0 | ROZPOCET
| VV |  | 2832,572 |  | 2832.572 | [12 empty] | VV | 2 | 2 | True | 0 | ROZPOCET
| VV |  | Mezisoučet |  | 2832.572 | [12 empty] | VV | 2 | 3 | True | 0 | ROZPOCET
| VV |  | 6.NP = 3.NP | [14 empty] | VV | 2 | 1 | True | 0 | ROZPOCET
| VV |  | 2832,572 |  | 2832.572 | [12 empty] | VV | 2 | 2 | True | 0 | ROZPOCET
| VV |  | Mezisoučet |  | 2832.572 | [12 empty] | VV | 2 | 3 | True | 0 | ROZPOCET
| VV |  | 7.NP | [14 empty] | VV | 2 | 1 | True | 0 | ROZPOCET
| VV |  | místnost 7.01 - WC muži - předsíň | [14 empty] | VV | 2 | 1 | True | 0 | ROZPOCET
| VV |  | (1,72+2*2,3)*0,65 |  | 4.108 | [12 empty] | VV | 2 | 2 | True | 0 | ROZPOCET
| VV |  | 4,32 |  | 4.32 | [12 empty] | VV | 2 | 2 | True | 0 | ROZPOCET
| VV |  | místnost 7.02 - WC muži - WC | [14 empty] | VV | 2 | 1 | True | 0 | ROZPOCET
| VV |  | (1,72+2*3+2*2*1,675+2*2*0,852*3*1,7+2*3*0,85)*0,65 |  | 23.986 | [12 empty] | VV | 2 | 2 | True | 0 | ROZPOCET
| VV |  | 13,85 |  | 13.85 | [12 empty] | VV | 2 | 2 | True | 0 | ROZPOCET
| VV |  | místnost 7.03 - Umývárna + sprchy - muži | [14 empty] | VV | 2 | 1 | True | 0 | ROZPOCET
| VV |  | (2*2,53+5,4+4*2*0,85+4*2*1,675)*0,6 |  | 18.396 | [12 empty] | VV | 2 | 2 | True | 0 | ROZPOCET
| VV |  | 16,05 |  | 16.05 | [12 empty] | VV | 2 | 2 | True | 0 | ROZPOCET
| VV |  | místnost 7.04 - Pokoj | [14 empty] | VV | 2 | 1 | True | 0 | ROZPOCET
| VV |  | (2*3,5+2*5,4)*2,65 |  | 47.17 | [12 empty] | VV | 2 | 2 | True | 0 | ROZPOCET
| VV |  | 2*(1,05+2*1,1)*0,24 |  | 1.56 | [12 empty] | VV | 2 | 2 | True | 0 | ROZPOCET
| VV |  | (2,1+2*2,4)*0,2 |  | 1.38 | [12 empty] | VV | 2 | 2 | True | 0 | ROZPOCET
| VV |  | -2*1,05*1,1 |  | -2.31 | [12 empty] | VV | 2 | 2 | True | 0 | ROZPOCET
| VV |  | -0,8*2 |  | -1.6 | [12 empty] | VV | 2 | 2 | True | 0 | ROZPOCET
| VV |  | 19,66 |  | 19.66 | [12 empty] | VV | 2 | 2 | True | 0 | ROZPOCET
| VV |  | místnost 7.05 - Pokoj | [14 empty] | VV | 2 | 1 | True | 0 | ROZPOCET
| VV |  | (2*3,5+2*5,4)*2,65 |  | 47.17 | [12 empty] | VV | 2 | 2 | True | 0 | ROZPOCET
| VV |  | 2*(1,05+2*1,1)*0,24 |  | 1.56 | [12 empty] | VV | 2 | 2 | True | 0 | ROZPOCET
| VV |  | (1,2+2*2,4)*0,35 |  | 2.1 | [12 empty] | VV | 2 | 2 | True | 0 | ROZPOCET
| VV |  | -2*1,05*1,1 |  | -2.31 | [12 empty] | VV | 2 | 2 | True | 0 | ROZPOCET
| VV |  | -0,8*2 |  | -1.6 | [12 empty] | VV | 2 | 2 | True | 0 | ROZPOCET
| VV |  | 17,4 |  | 17.4 | [12 empty] | VV | 2 | 2 | True | 0 | ROZPOCET
| VV |  | místnost 7.06 - Studovna | [14 empty] | VV | 2 | 1 | True | 0 | ROZPOCET
| VV |  | (2*1,75+2*4,35)*2,65 |  | 32.33 | [12 empty] | VV | 2 | 2 | True | 0 | ROZPOCET
| VV |  | -1,75*2,6 |  | -4.55 | [12 empty] | VV | 2 | 2 | True | 0 | ROZPOCET
| VV |  | -0,8*2 |  | -1.6 | [12 empty] | VV | 2 | 2 | True | 0 | ROZPOCET
| VV |  | 7,61 |  | 7.61 | [12 empty] | VV | 2 | 2 | True | 0 | ROZPOCET
| VV |  | místnost 7.07 - Kuchyňka | [14 empty] | VV | 2 | 1 | True | 0 | ROZPOCET
| VV |  | (2*1,75+2*4,35)*2,65 |  | 32.33 | [12 empty] | VV | 2 | 2 | True | 0 | ROZPOCET
| VV |  | -1,75*2,6 |  | -4.55 | [12 empty] | VV | 2 | 2 | True | 0 | ROZPOCET
| VV |  | -0,8*2 |  | -1.6 | [12 empty] | VV | 2 | 2 | True | 0 | ROZPOCET
| VV |  | 7,61 |  | 7.61 | [12 empty] | VV | 2 | 2 | True | 0 | ROZPOCET
| VV |  | místnost 7.08 - Pokoj | [14 empty] | VV | 2 | 1 | True | 0 | ROZPOCET
| VV |  | (2*3,5+2*5,4)*2,65 |  | 47.17 | [12 empty] | VV | 2 | 2 | True | 0 | ROZPOCET
| VV |  | 2*(1,05+2*1,1)*0,24 |  | 1.56 | [12 empty] | VV | 2 | 2 | True | 0 | ROZPOCET
| VV |  | (1,2+2*2,4)*0,35 |  | 2.1 | [12 empty] | VV | 2 | 2 | True | 0 | ROZPOCET
| VV |  | -2*1,05*1,1 |  | -2.31 | [12 empty] | VV | 2 | 2 | True | 0 | ROZPOCET
| VV |  | -0,8*2 |  | -1.6 | [12 empty] | VV | 2 | 2 | True | 0 | ROZPOCET
| VV |  | 19,32 |  | 19.32 | [12 empty] | VV | 2 | 2 | True | 0 | ROZPOCET
| VV |  | místnost 7.09 - Pokoj | [14 empty] | VV | 2 | 1 | True | 0 | ROZPOCET
| VV |  | (2*3,4+2*5,4)*2,65 |  | 46.64 | [12 empty] | VV | 2 | 2 | True | 0 | ROZPOCET
| VV |  | 2*(1,05+2*1,1)*0,24 |  | 1.56 | [12 empty] | VV | 2 | 2 | True | 0 | ROZPOCET
| VV |  | (1,2+2*2,4)*0,35 |  | 2.1 | [12 empty] | VV | 2 | 2 | True | 0 | ROZPOCET
| VV |  | -2*1,05*1,1 |  | -2.31 | [12 empty] | VV | 2 | 2 | True | 0 | ROZPOCET
| VV |  | -0,8*2 |  | -1.6 | [12 empty] | VV | 2 | 2 | True | 0 | ROZPOCET
| VV |  | 18,78 |  | 18.78 | [12 empty] | VV | 2 | 2 | True | 0 | ROZPOCET
| VV |  | místnost 7.10 - Pokoj | [14 empty] | VV | 2 | 1 | True | 0 | ROZPOCET
| VV |  | (2*3,4+2*5,4)*2,65 |  | 46.64 | [12 empty] | VV | 2 | 2 | True | 0 | ROZPOCET
| VV |  | 2*(1,05+2*1,1)*0,24 |  | 1.56 | [12 empty] | VV | 2 | 2 | True | 0 | ROZPOCET
| VV |  | (1,2+2*2,4)*0,35 |  | 2.1 | [12 empty] | VV | 2 | 2 | True | 0 | ROZPOCET
| VV |  | -2*1,05*1,1 |  | -2.31 | [12 empty] | VV | 2 | 2 | True | 0 | ROZPOCET
| VV |  | -0,8*2 |  | -1.6 | [12 empty] | VV | 2 | 2 | True | 0 | ROZPOCET
| VV |  | 18,78 |  | 18.78 | [12 empty] | VV | 2 | 2 | True | 0 | ROZPOCET
| VV |  | místnost 7.11 - Pokoj | [14 empty] | VV | 2 | 1 | True | 0 | ROZPOCET
| VV |  | (2*3,4+2*5,4)*2,65 |  | 46.64 | [12 empty] | VV | 2 | 2 | True | 0 | ROZPOCET
| VV |  | 2*(1,05+2*1,1)*0,24 |  | 1.56 | [12 empty] | VV | 2 | 2 | True | 0 | ROZPOCET
| VV |  | (2,1+2*2,4)*0,35 |  | 2.415 | [12 empty] | VV | 2 | 2 | True | 0 | ROZPOCET
| VV |  | -2*1,05*1,1 |  | -2.31 | [12 empty] | VV | 2 | 2 | True | 0 | ROZPOCET
| VV |  | -0,8*2 |  | -1.6 | [12 empty] | VV | 2 | 2 | True | 0 | ROZPOCET
| VV |  | 18,78 |  | 18.78 | [12 empty] | VV | 2 | 2 | True | 0 | ROZPOCET
| VV |  | místnost 7.12 - Pokoj | [14 empty] | VV | 2 | 1 | True | 0 | ROZPOCET
| VV |  | (2*3,4+2*5,4)*2,65 |  | 46.64 | [12 empty] | VV | 2 | 2 | True | 0 | ROZPOCET
| VV |  | 2*(1,2+2*1,1)*0,24 |  | 1.632 | [12 empty] | VV | 2 | 2 | True | 0 | ROZPOCET
| VV |  | (2,1+2*2,4)*0,35 |  | 2.415 | [12 empty] | VV | 2 | 2 | True | 0 | ROZPOCET
| VV |  | -2*1,05*1,1 |  | -2.31 | [12 empty] | VV | 2 | 2 | True | 0 | ROZPOCET
| VV |  | -0,8*2 |  | -1.6 | [12 empty] | VV | 2 | 2 | True | 0 | ROZPOCET
| VV |  | 18,78 |  | 18.78 | [12 empty] | VV | 2 | 2 | True | 0 | ROZPOCET
| VV |  | místnost 7.13 - Pokoj | [14 empty] | VV | 2 | 1 | True | 0 | ROZPOCET
| VV |  | (2*3,4+2*5,4)*2,65 |  | 46.64 | [12 empty] | VV | 2 | 2 | True | 0 | ROZPOCET
| VV |  | 2*(1,05+2*1,1)*0,24 |  | 1.56 | [12 empty] | VV | 2 | 2 | True | 0 | ROZPOCET
| VV |  | (2,1+2*2,4)*0,35 |  | 2.415 | [12 empty] | VV | 2 | 2 | True | 0 | ROZPOCET
| VV |  | -2*1,05*1,1 |  | -2.31 | [12 empty] | VV | 2 | 2 | True | 0 | ROZPOCET
| VV |  | -0,8*2 |  | -1.6 | [12 empty] | VV | 2 | 2 | True | 0 | ROZPOCET
| VV |  | 18,78 |  | 18.78 | [12 empty] | VV | 2 | 2 | True | 0 | ROZPOCET
| VV |  | místnost 7.14 - Pokoj | [14 empty] | VV | 2 | 1 | True | 0 | ROZPOCET
| VV |  | (2*3,4+2*5,4)*2,65 |  | 46.64 | [12 empty] | VV | 2 | 2 | True | 0 | ROZPOCET
| VV |  | 2*(1,05+2*1,1)*0,24 |  | 1.56 | [12 empty] | VV | 2 | 2 | True | 0 | ROZPOCET
| VV |  | (1,2+2*2,4)*0,35 |  | 2.1 | [12 empty] | VV | 2 | 2 | True | 0 | ROZPOCET
| VV |  | -2*1,05*1,1 |  | -2.31 | [12 empty] | VV | 2 | 2 | True | 0 | ROZPOCET
| VV |  | -0,8*2 |  | -1.6 | [12 empty] | VV | 2 | 2 | True | 0 | ROZPOCET
| VV |  | 18,78 |  | 18.78 | [12 empty] | VV | 2 | 2 | True | 0 | ROZPOCET
| VV |  | místnost 7.15 - Pokoj | [14 empty] | VV | 2 | 1 | True | 0 | ROZPOCET
| VV |  | (2*3,4+2*5,4)*2,65 |  | 46.64 | [12 empty] | VV | 2 | 2 | True | 0 | ROZPOCET
| VV |  | 2*(1,05+2*1,1)*0,24 |  | 1.56 | [12 empty] | VV | 2 | 2 | True | 0 | ROZPOCET
| VV |  | (1,2+2*2,4)*0,35 |  | 2.1 | [12 empty] | VV | 2 | 2 | True | 0 | ROZPOCET
| VV |  | -2*1,05*1,1 |  | -2.31 | [12 empty] | VV | 2 | 2 | True | 0 | ROZPOCET
| VV |  | -0,8*2 |  | -1.6 | [12 empty] | VV | 2 | 2 | True | 0 | ROZPOCET
| VV |  | 18,78 |  | 18.78 | [12 empty] | VV | 2 | 2 | True | 0 | ROZPOCET
| VV |  | místnost 7.16 - Pokoj | [14 empty] | VV | 2 | 1 | True | 0 | ROZPOCET
| VV |  | (2*3,5+2*5,4)*2,65 |  | 47.17 | [12 empty] | VV | 2 | 2 | True | 0 | ROZPOCET
| VV |  | 2*(1,05+2*1,1)*0,24 |  | 1.56 | [12 empty] | VV | 2 | 2 | True | 0 | ROZPOCET
| VV |  | (1,2+2*2,4)*0,35 |  | 2.1 | [12 empty] | VV | 2 | 2 | True | 0 | ROZPOCET
| VV |  | -2*1,05*1,1 |  | -2.31 | [12 empty] | VV | 2 | 2 | True | 0 | ROZPOCET
| VV |  | -0,8*2 |  | -1.6 | [12 empty] | VV | 2 | 2 | True | 0 | ROZPOCET
| VV |  | 18,78 |  | 18.78 | [12 empty] | VV | 2 | 2 | True | 0 | ROZPOCET
| VV |  | místnost 7.17 - Kuchyňka | [14 empty] | VV | 2 | 1 | True | 0 | ROZPOCET
| VV |  | (2*3,6+2*4,4)*2,65 |  | 42.4 | [12 empty] | VV | 2 | 2 | True | 0 | ROZPOCET
| VV |  | -3,6*2,65 |  | -9.54 | [12 empty] | VV | 2 | 2 | True | 0 | ROZPOCET
| VV |  | -0,8*2 |  | -1.6 | [12 empty] | VV | 2 | 2 | True | 0 | ROZPOCET
| VV |  | 18,78 |  | 18.78 | [12 empty] | VV | 2 | 2 | True | 0 | ROZPOCET
| VV |  | místnost 7.19 - Pokoj | [14 empty] | VV | 2 | 1 | True | 0 | ROZPOCET
| VV |  | (2*3,5+2*5,4)*2,65 |  | 47.17 | [12 empty] | VV | 2 | 2 | True | 0 | ROZPOCET
| VV |  | 2*(1,05+2*1,1)*0,24 |  | 1.56 | [12 empty] | VV | 2 | 2 | True | 0 | ROZPOCET
| VV |  | (1,2+2*2,4)*0,35 |  | 2.1 | [12 empty] | VV | 2 | 2 | True | 0 | ROZPOCET
| VV |  | -2*1,05*1,1 |  | -2.31 | [12 empty] | VV | 2 | 2 | True | 0 | ROZPOCET
| VV |  | -0,8*2 |  | -1.6 | [12 empty] | VV | 2 | 2 | True | 0 | ROZPOCET
| VV |  | 19,32 |  | 19.32 | [12 empty] | VV | 2 | 2 | True | 0 | ROZPOCET
| VV |  | místnost 7.20 - Pokoj | [14 empty] | VV | 2 | 1 | True | 0 | ROZPOCET
| VV |  | (2*3,5+2*5,4)*2,65 |  | 47.17 | [12 empty] | VV | 2 | 2 | True | 0 | ROZPOCET
| VV |  | 2*(1,05+2*1,1)*0,24 |  | 1.56 | [12 empty] | VV | 2 | 2 | True | 0 | ROZPOCET
| VV |  | (2,1+2*2,4)*0,35 |  | 2.415 | [12 empty] | VV | 2 | 2 | True | 0 | ROZPOCET
| VV |  | -2*1,05*1,1 |  | -2.31 | [12 empty] | VV | 2 | 2 | True | 0 | ROZPOCET
| VV |  | -0,8*2 |  | -1.6 | [12 empty] | VV | 2 | 2 | True | 0 | ROZPOCET
| VV |  | 19,32 |  | 19.32 | [12 empty] | VV | 2 | 2 | True | 0 | ROZPOCET
| VV |  | místnost 7.21 - Umývárna + sprchy ženy - předsíň | [14 empty] | VV | 2 | 1 | True | 0 | ROZPOCET
| VV |  | (2*1,825+2*0,85)*0,65 |  | 3.478 | [12 empty] | VV | 2 | 2 | True | 0 | ROZPOCET
| VV |  | 19,32 |  | 19.32 | [12 empty] | VV | 2 | 2 | True | 0 | ROZPOCET
| VV |  | místnost 7.21a - Umývárna + sprchy ženy | [14 empty] | VV | 2 | 1 | True | 0 | ROZPOCET
| VV |  | (2*2,525+2*4,45+4*2*0,9+4*2*0,8)*0,65 |  | 17.908 | [12 empty] | VV | 2 | 2 | True | 0 | ROZPOCET
| VV |  | 14,26 |  | 14.26 | [12 empty] | VV | 2 | 2 | True | 0 | ROZPOCET
| VV |  | místnost 7.21b - Úklid | [14 empty] | VV | 2 | 1 | True | 0 | ROZPOCET
| VV |  | (2*1,875+2*0,85)*0,65 |  | 3.543 | [12 empty] | VV | 2 | 2 | True | 0 | ROZPOCET
| VV |  | 1,36 |  | 1.36 | [12 empty] | VV | 2 | 2 | True | 0 | ROZPOCET
| VV |  | místnost 7.22 - WC ženy - předsíň | [14 empty] | VV | 2 | 1 | True | 0 | ROZPOCET
| VV |  | (2*1,725+2*1,4)*0,65 |  | 4.063 | [12 empty] | VV | 2 | 2 | True | 0 | ROZPOCET
| VV |  | 2,75 |  | 2.75 | [12 empty] | VV | 2 | 2 | True | 0 | ROZPOCET
| VV |  | místnost 7.22a - WC ženy - wc | [14 empty] | VV | 2 | 1 | True | 0 | ROZPOCET
| VV |  | (2*3,525+2*3,9)*0,65 |  | 9.653 | [12 empty] | VV | 2 | 2 | True | 0 | ROZPOCET
| VV |  | 13,75 |  | 13.75 | [12 empty] | VV | 2 | 2 | True | 0 | ROZPOCET
| VV |  | místnost 7.22b - Úklid | [14 empty] | VV | 2 | 1 | True | 0 | ROZPOCET
| VV |  | (2*1,4+2*0,85)*0,65 |  | 2.925 | [12 empty] | VV | 2 | 2 | True | 0 | ROZPOCET
| VV |  | 1,36 |  | 1.36 | [12 empty] | VV | 2 | 2 | True | 0 | ROZPOCET
| VV |  | místnost 7.24 - Pokoj | [14 empty] | VV | 2 | 1 | True | 0 | ROZPOCET
| VV |  | (2*3,5+2*5,4)*2,65 |  | 47.17 | [12 empty] | VV | 2 | 2 | True | 0 | ROZPOCET
| VV |  | 2*(1,05+2*1,1)*0,24 |  | 1.56 | [12 empty] | VV | 2 | 2 | True | 0 | ROZPOCET
| VV |  | (1,2+2*2,4)*0,35 |  | 2.1 | [12 empty] | VV | 2 | 2 | True | 0 | ROZPOCET
| VV |  | -2*1,05*1,1 |  | -2.31 | [12 empty] | VV | 2 | 2 | True | 0 | ROZPOCET
| VV |  | -0,8*2 |  | -1.6 | [12 empty] | VV | 2 | 2 | True | 0 | ROZPOCET
| VV |  | 19,32 |  | 19.32 | [12 empty] | VV | 2 | 2 | True | 0 | ROZPOCET
| VV |  | místnost 7.25 - Pokoj | [14 empty] | VV | 2 | 1 | True | 0 | ROZPOCET
| VV |  | (2*3,4+2*5,4)*2,65 |  | 46.64 | [12 empty] | VV | 2 | 2 | True | 0 | ROZPOCET
| VV |  | 2*(1,05+2*1,1)*0,24 |  | 1.56 | [12 empty] | VV | 2 | 2 | True | 0 | ROZPOCET
| VV |  | (1,2+2*2,4)*0,35 |  | 2.1 | [12 empty] | VV | 2 | 2 | True | 0 | ROZPOCET
| VV |  | -2*1,05*1,1 |  | -2.31 | [12 empty] | VV | 2 | 2 | True | 0 | ROZPOCET
| VV |  | -0,8*2 |  | -1.6 | [12 empty] | VV | 2 | 2 | True | 0 | ROZPOCET
| VV |  | 18,78 |  | 18.78 | [12 empty] | VV | 2 | 2 | True | 0 | ROZPOCET
| VV |  | místnost 7.26 - Pokoj | [14 empty] | VV | 2 | 1 | True | 0 | ROZPOCET
| VV |  | (2*3,4+2*5,4)*2,65 |  | 46.64 | [12 empty] | VV | 2 | 2 | True | 0 | ROZPOCET
| VV |  | 2*(1,05+2*1,1)*0,24 |  | 1.56 | [12 empty] | VV | 2 | 2 | True | 0 | ROZPOCET
| VV |  | (1,2+2*2,4)*0,35 |  | 2.1 | [12 empty] | VV | 2 | 2 | True | 0 | ROZPOCET
| VV |  | -2*1,05*1,1 |  | -2.31 | [12 empty] | VV | 2 | 2 | True | 0 | ROZPOCET
| VV |  | -0,8*2 |  | -1.6 | [12 empty] | VV | 2 | 2 | True | 0 | ROZPOCET
| VV |  | 18,78 |  | 18.78 | [12 empty] | VV | 2 | 2 | True | 0 | ROZPOCET
| VV |  | místnost 7.27 - Pokoj | [14 empty] | VV | 2 | 1 | True | 0 | ROZPOCET
| VV |  | (2*3,4+2*5,4)*2,65 |  | 46.64 | [12 empty] | VV | 2 | 2 | True | 0 | ROZPOCET
| VV |  | 2*(1,05+2*1,1)*0,24 |  | 1.56 | [12 empty] | VV | 2 | 2 | True | 0 | ROZPOCET
| VV |  | (2,1+2*2,4)*0,35 |  | 2.415 | [12 empty] | VV | 2 | 2 | True | 0 | ROZPOCET
| VV |  | -2*1,05*1,1 |  | -2.31 | [12 empty] | VV | 2 | 2 | True | 0 | ROZPOCET
| VV |  | -0,8*2 |  | -1.6 | [12 empty] | VV | 2 | 2 | True | 0 | ROZPOCET
| VV |  | 19,1 |  | 19.1 | [12 empty] | VV | 2 | 2 | True | 0 | ROZPOCET
| VV |  | místnost 7.28 - Pokoj | [14 empty] | VV | 2 | 1 | True | 0 | ROZPOCET
| VV |  | (2*3,4+2*5,4)*2,65 |  | 46.64 | [12 empty] | VV | 2 | 2 | True | 0 | ROZPOCET
| VV |  | 2*(1,05+2*1,1)*0,24 |  | 1.56 | [12 empty] | VV | 2 | 2 | True | 0 | ROZPOCET
| VV |  | (2,1+2*2,4)*0,35 |  | 2.415 | [12 empty] | VV | 2 | 2 | True | 0 | ROZPOCET
| VV |  | -2*1,05*1,1 |  | -2.31 | [12 empty] | VV | 2 | 2 | True | 0 | ROZPOCET
| VV |  | -0,8*2 |  | -1.6 | [12 empty] | VV | 2 | 2 | True | 0 | ROZPOCET
| VV |  | 19,1 |  | 19.1 | [12 empty] | VV | 2 | 2 | True | 0 | ROZPOCET
| VV |  | místnost 7.29 - Pokoj | [14 empty] | VV | 2 | 1 | True | 0 | ROZPOCET
| VV |  | (2*3,4+2*5,4)*2,65 |  | 46.64 | [12 empty] | VV | 2 | 2 | True | 0 | ROZPOCET
| VV |  | 2*(1,05+2*1,1)*0,24 |  | 1.56 | [12 empty] | VV | 2 | 2 | True | 0 | ROZPOCET
| VV |  | (2,1+2*2,4)*0,35 |  | 2.415 | [12 empty] | VV | 2 | 2 | True | 0 | ROZPOCET
| VV |  | -2*1,05*1,1 |  | -2.31 | [12 empty] | VV | 2 | 2 | True | 0 | ROZPOCET
| VV |  | -0,8*2 |  | -1.6 | [12 empty] | VV | 2 | 2 | True | 0 | ROZPOCET
| VV |  | 19,1 |  | 19.1 | [12 empty] | VV | 2 | 2 | True | 0 | ROZPOCET
| VV |  | místnost 7.30 - Pokoj | [14 empty] | VV | 2 | 1 | True | 0 | ROZPOCET
| VV |  | (2*3,4+2*5,4)*2,65 |  | 46.64 | [12 empty] | VV | 2 | 2 | True | 0 | ROZPOCET
| VV |  | 2*(1,05+2*1,1)*0,24 |  | 1.56 | [12 empty] | VV | 2 | 2 | True | 0 | ROZPOCET
| VV |  | (1,2+2*2,4)*0,35 |  | 2.1 | [12 empty] | VV | 2 | 2 | True | 0 | ROZPOCET
| VV |  | -2*1,05*1,1 |  | -2.31 | [12 empty] | VV | 2 | 2 | True | 0 | ROZPOCET
| VV |  | -0,8*2 |  | -1.6 | [12 empty] | VV | 2 | 2 | True | 0 | ROZPOCET
| VV |  | 18,78 |  | 18.78 | [12 empty] | VV | 2 | 2 | True | 0 | ROZPOCET
| VV |  | místnost 7.31 - Pokoj | [14 empty] | VV | 2 | 1 | True | 0 | ROZPOCET
| VV |  | (2*3,4+2*5,4)*2,65 |  | 46.64 | [12 empty] | VV | 2 | 2 | True | 0 | ROZPOCET
| VV |  | 2*(1,05+2*1,1)*0,24 |  | 1.56 | [12 empty] | VV | 2 | 2 | True | 0 | ROZPOCET
| VV |  | (1,2+2*2,4)*0,35 |  | 2.1 | [12 empty] | VV | 2 | 2 | True | 0 | ROZPOCET
| VV |  | -2*1,05*1,1 |  | -2.31 | [12 empty] | VV | 2 | 2 | True | 0 | ROZPOCET
| VV |  | -0,8*2 |  | -1.6 | [12 empty] | VV | 2 | 2 | True | 0 | ROZPOCET
| VV |  | 18,78 |  | 18.78 | [12 empty] | VV | 2 | 2 | True | 0 | ROZPOCET
| VV |  | místnost 7.32 - Pokoj | [14 empty] | VV | 2 | 1 | True | 0 | ROZPOCET
| VV |  | (2*3,5+2*5,4)*2,65 |  | 47.17 | [12 empty] | VV | 2 | 2 | True | 0 | ROZPOCET
| VV |  | 2*(1,05+2*1,1)*0,24 |  | 1.56 | [12 empty] | VV | 2 | 2 | True | 0 | ROZPOCET
| VV |  | (1,2+2*2,4)*0,35 |  | 2.1 | [12 empty] | VV | 2 | 2 | True | 0 | ROZPOCET
| VV |  | -2*1,05*1,1 |  | -2.31 | [12 empty] | VV | 2 | 2 | True | 0 | ROZPOCET
| VV |  | -0,8*2 |  | -1.6 | [12 empty] | VV | 2 | 2 | True | 0 | ROZPOCET
| VV |  | 19,32 |  | 19.32 | [12 empty] | VV | 2 | 2 | True | 0 | ROZPOCET
| VV |  | místnost 7.34 - 7.35 - Chodba | [14 empty] | VV | 2 | 1 | True | 0 | ROZPOCET
| VV |  | (2*56,43+2*2,4)*2,3 |  | 270.618 | [12 empty] | VV | 2 | 2 | True | 0 | ROZPOCET
| VV |  | -29*0,8*2 |  | -46.4 | [12 empty] | VV | 2 | 2 | True | 0 | ROZPOCET
| VV |  | -2*3,6*2,3 |  | -16.56 | [12 empty] | VV | 2 | 2 | True | 0 | ROZPOCET
| VV |  | Mezisoučet |  | 1943.055 | [12 empty] | VV | 2 | 3 | True | 0 | ROZPOCET
| VV |  | Součet |  | 18086.393 | [12 empty] | VV | 2 | 4 | True | 0 | ROZPOCET
| VV |  | ostatní části výše neuvedené | [14 empty] | VV | 2 | 1 | True | 0 | ROZPOCET
| VV |  | 18086,393*1,02 |  | 18448.121 | [12 empty] | VV | 2 | 2 | True | 0 | ROZPOCET
| VV |  | Součet |  | 18448.121 | [12 empty] | VV | 2 | 4 | True | 1 | ROZPOCET
233 | K | 784161407 | Celoplošné vyhlazení podkladu sádrovou stěrkou na schodišti o výšce podlaží do 3,80 m | m2 | 990.906 |  | 0 | CS ÚRS 2019 02 |  | základní |  | 0 | 0.00318 | 3.1511 | 0 | 0 | 16 | K | 2 |  |  |  | ROZPOCET | 0 | 0 | 0 | 0 | 0 | 1 | 0 | 16 | -1177389388
| VV |  | schodišťový prostor 1.NP - 7.NP | [14 empty] | VV | 2 | 1 | True | 0 | ROZPOCET
| VV |  | 2*(2*6,2+3,6)*21,52 |  | 688.64 | [12 empty] | VV | 2 | 2 | True | 0 | ROZPOCET
| VV |  | -2*2,7*2,2 |  | -11.88 | [12 empty] | VV | 2 | 2 | True | 0 | ROZPOCET
| VV |  | -2*5*3,6*2,65 |  | -95.4 | [12 empty] | VV | 2 | 2 | True | 0 | ROZPOCET
| VV |  | 2*12*3,35*0,45 |  | 36.18 | [12 empty] | VV | 2 | 2 | True | 0 | ROZPOCET
| VV |  | 23,06 |  | 23.06 | [12 empty] | VV | 2 | 2 | True | 0 | ROZPOCET
| VV |  | 23,2 |  | 23.2 | [12 empty] | VV | 2 | 2 | True | 0 | ROZPOCET
| VV |  | 23,95 |  | 23.95 | [12 empty] | VV | 2 | 2 | True | 0 | ROZPOCET
| VV |  | 23,95 |  | 23.95 | [12 empty] | VV | 2 | 2 | True | 0 | ROZPOCET
| VV |  | 4*23,5 |  | 94 | [12 empty] | VV | 2 | 2 | True | 0 | ROZPOCET
| VV |  | 4*23,61 |  | 94.44 | [12 empty] | VV | 2 | 2 | True | 0 | ROZPOCET
| VV |  | 21,79 |  | 21.79 | [12 empty] | VV | 2 | 2 | True | 0 | ROZPOCET
| VV |  | 21,79 |  | 21.79 | [12 empty] | VV | 2 | 2 | True | 0 | ROZPOCET
| VV |  | Mezisoučet |  | 943.72 | [12 empty] | VV | 2 | 3 | True | 0 | ROZPOCET
| VV |  | 943,72*0,05 |  | 47.186 | [12 empty] | VV | 2 | 2 | True | 0 | ROZPOCET
| VV |  | Součet |  | 990.906 | [12 empty] | VV | 2 | 4 | True | 1 | ROZPOCET
234 | K | 784181121 | Hloubková jednonásobná penetrace podkladu v místnostech výšky do 3,80 m | m2 | 18448.121 |  | 0 | CS ÚRS 2019 02 |  | základní |  | 0 | 0.0002 | 3.6896 | 0 | 0 | 16 | K | 2 |  |  |  | ROZPOCET | 0 | 0 | 0 | 0 | 0 | 1 | 0 | 16 | -324338443
235 | K | 784181127 | Hloubková jednonásobná penetrace podkladu na schodišti o výšce podlaží do 3,80 m | m2 | 990.906 |  | 0 | CS ÚRS 2019 02 |  | základní |  | 0 | 0.0002 | 0.19818 | 0 | 0 | 16 | K | 2 |  |  |  | ROZPOCET | 0 | 0 | 0 | 0 | 0 | 1 | 0 | 16 | 13125539
236 | K | 784211001 | Jednonásobné bílé malby ze směsí za mokra výborně otěruvzdorných v místnostech výšky do 3,80 m | m2 | 15925.898 |  | 0 | CS ÚRS 2019 02 |  | základní |  | 0 | 0.00013 | 2.0704 | 0 | 0 | 16 | K | 2 |  |  |  | ROZPOCET | 0 | 0 | 0 | 0 | 0 | 1 | 0 | 16 | 1451058625
| P |  | Poznámka k položce: nový nátěr barva - ineriérová jednovrstvá disperzní barva, tupě matná, odolnost proti oděru za mokra 2 a třída kryvosti 1 dle EN 13300 | [14 empty] | P | 2
| VV |  | viz položka Celoplošné vyhlazení podkladu sádrovou stěrkou v místnostech výšky do 3,80 m | [14 empty] | VV | 2 | 1 | True | 0 | ROZPOCET
| VV |  | 18448,121 |  | 18448.121 | [12 empty] | VV | 2 | 2 | True | 0 | ROZPOCET
| VV |  | odpočet linkrustace | [14 empty] | VV | 2 | 1 | True | 0 | ROZPOCET
| VV |  | -1767,779 |  | -1767.779 | [12 empty] | VV | 2 | 2 | True | 0 | ROZPOCET
| VV |  | odpočet obklad keramický | [14 empty] | VV | 2 | 1 | True | 0 | ROZPOCET
| VV |  | -407,988 |  | -407.988 | [12 empty] | VV | 2 | 2 | True | 0 | ROZPOCET
| VV |  | odpočet obklad stěn akustickáý | [14 empty] | VV | 2 | 1 | True | 0 | ROZPOCET
| VV |  | -346,456 |  | -346.456 | [12 empty] | VV | 2 | 2 | True | 0 | ROZPOCET
| VV |  | Součet |  | 15925.898 | [12 empty] | VV | 2 | 4 | True | 1 | ROZPOCET
237 | K | 784211007 | Jednonásobné bílé malby ze směsí za mokra výborně otěruvzdorných na schodišti výšky do 3,80 m | m2 | 579.656 |  | 0 | CS ÚRS 2019 02 |  | základní |  | 0 | 0.00013 | 0.075355 | 0 | 0 | 16 | K | 2 |  |  |  | ROZPOCET | 0 | 0 | 0 | 0 | 0 | 1 | 0 | 16 | -1577442495
| P |  | Poznámka k položce: nový nátěr barva - ineriérová jednovrstvá disperzní barva, tupě matná, odolnost proti oděru za mokra 2 a třída kryvosti 1 dle EN 13300 | [14 empty] | P | 2
| VV |  | viz výpočet Celoplošné vyhlazení podkladu sádrovou stěrkou na schodišti o výšce podlaží | [14 empty] | VV | 2 | 1 | True | 0 | ROZPOCET
| VV |  | 990,906 |  | 990.906 | [12 empty] | VV | 2 | 2 | True | 0 | ROZPOCET
| VV |  | odpočet linkrusta | [14 empty] | VV | 2 | 1 | True | 0 | ROZPOCET
| VV |  | -411,25 |  | -411.25 | [12 empty] | VV | 2 | 2 | True | 0 | ROZPOCET
| VV |  | Součet |  | 579.656 | [12 empty] | VV | 2 | 4 | True | 1 | ROZPOCET
238 | K | 784211041 | Příplatek k cenám 1x maleb ze směsí za mokra otěruvzdorných za provádění plochy do 5m2 | m2 | 42.7 |  | 0 | CS ÚRS 2019 02 |  | základní |  | 0 | 0 | 0 | 0 | 0 | 16 | K | 2 |  |  |  | ROZPOCET | 0 | 0 | 0 | 0 | 0 | 1 | 0 | 16 | -1196613389
| VV |  | Provedení barevné malby nad dveřmi až po strop | [14 empty] | VV | 2 | 1 | True | 0 | ROZPOCET
| VV |  | 2.NP | [14 empty] | VV | 2 | 1 | True | 0 | ROZPOCET
| VV |  | 8*1*0,5 |  | 4 | [12 empty] | VV | 2 | 2 | True | 0 | ROZPOCET
| VV |  | 2*3,6*0,5 |  | 3.6 | [12 empty] | VV | 2 | 2 | True | 0 | ROZPOCET
| VV |  | 2*2,1*0,5 |  | 2.1 | [12 empty] | VV | 2 | 2 | True | 0 | ROZPOCET
| VV |  | 3.NP | [14 empty] | VV | 2 | 1 | True | 0 | ROZPOCET
| VV |  | 6*1*0,5 |  | 3 | [12 empty] | VV | 2 | 2 | True | 0 | ROZPOCET
| VV |  | 2*3,6*0,5 |  | 3.6 | [12 empty] | VV | 2 | 2 | True | 0 | ROZPOCET
| VV |  | 4.NP | [14 empty] | VV | 2 | 1 | True | 0 | ROZPOCET
| VV |  | 6*0,5 |  | 3 | [12 empty] | VV | 2 | 2 | True | 0 | ROZPOCET
| VV |  | 2*3,6*0,5 |  | 3.6 | [12 empty] | VV | 2 | 2 | True | 0 | ROZPOCET
| VV |  | 5.NP | [14 empty] | VV | 2 | 1 | True | 0 | ROZPOCET
| VV |  | 6*0,5 |  | 3 | [12 empty] | VV | 2 | 2 | True | 0 | ROZPOCET
| VV |  | 2*3,6*0,5 |  | 3.6 | [12 empty] | VV | 2 | 2 | True | 0 | ROZPOCET
| VV |  | 6.NP | [14 empty] | VV | 2 | 1 | True | 0 | ROZPOCET
| VV |  | 6*0,5 |  | 3 | [12 empty] | VV | 2 | 2 | True | 0 | ROZPOCET
| VV |  | 2*3,6*0,5 |  | 3.6 | [12 empty] | VV | 2 | 2 | True | 0 | ROZPOCET
| VV |  | 7.NP | [14 empty] | VV | 2 | 1 | True | 0 | ROZPOCET
| VV |  | 6*0,5 |  | 3 | [12 empty] | VV | 2 | 2 | True | 0 | ROZPOCET
| VV |  | 2*3,6*0,5 |  | 3.6 | [12 empty] | VV | 2 | 2 | True | 0 | ROZPOCET
| VV |  | Součet |  | 42.7 | [12 empty] | VV | 2 | 4 | True | 1 | ROZPOCET
239 | K | 784211043 | Příplatek k cenám 1x maleb ze směsí za mokra otěruvzdorných za provádění styku 2 barev | m | 58 |  | 0 | CS ÚRS 2019 02 |  | základní |  | 0 | 0 | 0 | 0 | 0 | 16 | K | 2 |  |  |  | ROZPOCET | 0 | 0 | 0 | 0 | 0 | 1 | 0 | 16 | -98201536
| VV |  | 2.NP | [14 empty] | VV | 2 | 1 | True | 0 | ROZPOCET
| VV |  | 22 |  | 22 | [12 empty] | VV | 2 | 2 | True | 0 | ROZPOCET
| VV |  | 3.NP | [14 empty] | VV | 2 | 1 | True | 0 | ROZPOCET
| VV |  | 16*0,5 |  | 8 | [12 empty] | VV | 2 | 2 | True | 0 | ROZPOCET
| VV |  | 4.NP | [14 empty] | VV | 2 | 1 | True | 0 | ROZPOCET
| VV |  | 16*0,5 |  | 8 | [12 empty] | VV | 2 | 2 | True | 0 | ROZPOCET
| VV |  | 5.NP | [14 empty] | VV | 2 | 1 | True | 0 | ROZPOCET
| VV |  | 16*0,5 |  | 8 | [12 empty] | VV | 2 | 2 | True | 0 | ROZPOCET
| VV |  | 6.NP | [14 empty] | VV | 2 | 1 | True | 0 | ROZPOCET
| VV |  | 16*0,5 |  | 8 | [12 empty] | VV | 2 | 2 | True | 0 | ROZPOCET
| VV |  | 7.NP | [14 empty] | VV | 2 | 1 | True | 0 | ROZPOCET
| VV |  | 8*0,5 |  | 4 | [12 empty] | VV | 2 | 2 | True | 0 | ROZPOCET
| VV |  | Součet |  | 58 | [12 empty] | VV | 2 | 4 | True | 1 | ROZPOCET
240 | K | 784211065 | Příplatek k cenám 1x maleb ze směsí za mokra otěruvzdorných za barevnou malbu v sytém odstínu | m2 | 42.7 |  | 0 | CS ÚRS 2019 02 |  | základní |  | 0 | 2e-05 | 0.000854 | 0 | 0 | 16 | K | 2 |  |  |  | ROZPOCET | 0 | 0 | 0 | 0 | 0 | 1 | 0 | 16 | 945390607
| VV |  | Provedení barevné malby nad dveřmi až po strop | [14 empty] | VV | 2 | 1 | True | 0 | ROZPOCET
| VV |  | 2.NP | [14 empty] | VV | 2 | 1 | True | 0 | ROZPOCET
| VV |  | 8*1*0,5 |  | 4 | [12 empty] | VV | 2 | 2 | True | 0 | ROZPOCET
| VV |  | 2*3,6*0,5 |  | 3.6 | [12 empty] | VV | 2 | 2 | True | 0 | ROZPOCET
| VV |  | 2*2,1*0,5 |  | 2.1 | [12 empty] | VV | 2 | 2 | True | 0 | ROZPOCET
| VV |  | 3.NP | [14 empty] | VV | 2 | 1 | True | 0 | ROZPOCET
| VV |  | 6*1*0,5 |  | 3 | [12 empty] | VV | 2 | 2 | True | 0 | ROZPOCET
| VV |  | 2*3,6*0,5 |  | 3.6 | [12 empty] | VV | 2 | 2 | True | 0 | ROZPOCET
| VV |  | 4.NP | [14 empty] | VV | 2 | 1 | True | 0 | ROZPOCET
| VV |  | 6*0,5 |  | 3 | [12 empty] | VV | 2 | 2 | True | 0 | ROZPOCET
| VV |  | 2*3,6*0,5 |  | 3.6 | [12 empty] | VV | 2 | 2 | True | 0 | ROZPOCET
| VV |  | 5.NP | [14 empty] | VV | 2 | 1 | True | 0 | ROZPOCET
| VV |  | 6*0,5 |  | 3 | [12 empty] | VV | 2 | 2 | True | 0 | ROZPOCET
| VV |  | 2*3,6*0,5 |  | 3.6 | [12 empty] | VV | 2 | 2 | True | 0 | ROZPOCET
| VV |  | 6.NP | [14 empty] | VV | 2 | 1 | True | 0 | ROZPOCET
| VV |  | 6*0,5 |  | 3 | [12 empty] | VV | 2 | 2 | True | 0 | ROZPOCET
| VV |  | 2*3,6*0,5 |  | 3.6 | [12 empty] | VV | 2 | 2 | True | 0 | ROZPOCET
| VV |  | 7.NP | [14 empty] | VV | 2 | 1 | True | 0 | ROZPOCET
| VV |  | 6*0,5 |  | 3 | [12 empty] | VV | 2 | 2 | True | 0 | ROZPOCET
| VV |  | 2*3,6*0,5 |  | 3.6 | [12 empty] | VV | 2 | 2 | True | 0 | ROZPOCET
| VV |  | Součet |  | 42.7 | [12 empty] | VV | 2 | 4 | True | 1 | ROZPOCET
241 | K | 784660111 | Linkrustace s vrchním nátěrem syntetickým v místnosti výšky do 3,80 m | m2 | 1767.779 |  | 0 | CS ÚRS 2019 02 |  | základní |  | 0 | 0.00893 | 15.7863 | 0 | 0 | 4 | K | 2 |  |  |  | ROZPOCET | 0 | 0 | 0 | 0 | 0 | 1 | 0 | 4 | -1379470695
| P |  | Poznámka k položce: Položka obsahuje: stěrka – minerální lepicí a armovací hmota do interiérů, tl. 3mm – 10mm, třída malt CS IV dle EN 998-1 - např. ALFAFIX S101 penetrace podkladu - vodou ředitelný akrylátový hloubkový podkladní nátěr např. StoPrim Plex plastický akrylátový nátěr do interiérů např. StoColor Opticryl Glos lesklá, odolnost proti oděru za mokra 1 a třída kryvosti 2, dvouvrstvý, odolný proti plošným dezinfekčním prostředků dle EN 13300 např. StoColor Opticryl Glos, barevnost a zrnitost dle Materiálového a barevného řešení. | [14 empty] | P | 2
| VV |  | 1.NP | [14 empty] | VV | 2 | 1 | True | 0 | ROZPOCET
| VV |  | místnost 1.34 - Vstupní hala | [14 empty] | VV | 2 | 1 | True | 0 | ROZPOCET
| VV |  | (0,82+0,75+1,85+5,4+0,2+0,45+0,6+2*0,15+2*0,15)*2,1 |  | 22.407 | [12 empty] | VV | 2 | 2 | True | 0 | ROZPOCET
| VV |  | místnost 1.41a - 1.42 - Chodba | [14 empty] | VV | 2 | 1 | True | 0 | ROZPOCET
| VV |  | 2*77,54*2,1 |  | 325.668 | [12 empty] | VV | 2 | 2 | True | 0 | ROZPOCET
| VV |  | (0,63+0,29)*2,1 |  | 1.932 | [12 empty] | VV | 2 | 2 | True | 0 | ROZPOCET
| VV |  | -24*0,8*2 |  | -38.4 | [12 empty] | VV | 2 | 2 | True | 0 | ROZPOCET
| VV |  | -3,6*2,1 |  | -7.56 | [12 empty] | VV | 2 | 2 | True | 0 | ROZPOCET
| VV |  | -3,1*2,1 |  | -6.51 | [12 empty] | VV | 2 | 2 | True | 0 | ROZPOCET
| VV |  | -2,1*2,1 |  | -4.41 | [12 empty] | VV | 2 | 2 | True | 0 | ROZPOCET
| VV |  | -3,6*2,1 |  | -7.56 | [12 empty] | VV | 2 | 2 | True | 0 | ROZPOCET
| VV |  | Mezisoučet |  | 285.567 | [12 empty] | VV | 2 | 3 | True | 0 | ROZPOCET
| VV |  | 2.NP | [14 empty] | VV | 2 | 1 | True | 0 | ROZPOCET
| VV |  | místnost 2.41a - 2.42 - Chodba | [14 empty] | VV | 2 | 1 | True | 0 | ROZPOCET
| VV |  | 2*77,45*2,1 |  | 325.29 | [12 empty] | VV | 2 | 2 | True | 0 | ROZPOCET
| VV |  | (0,63+0,29+2*0,25)*2,1 |  | 2.982 | [12 empty] | VV | 2 | 2 | True | 0 | ROZPOCET
| VV |  | -33*0,8*2 |  | -52.8 | [12 empty] | VV | 2 | 2 | True | 0 | ROZPOCET
| VV |  | -2*3,6*2,1 |  | -15.12 | [12 empty] | VV | 2 | 2 | True | 0 | ROZPOCET
| VV |  | -2*1,3*2 |  | -5.2 | [12 empty] | VV | 2 | 2 | True | 0 | ROZPOCET
| VV |  | Mezisoučet |  | 255.152 | [12 empty] | VV | 2 | 3 | True | 0 | ROZPOCET
| VV |  | 3.NP | [14 empty] | VV | 2 | 1 | True | 0 | ROZPOCET
| VV |  | místnost 3.41 - 3.42 - Chodba | [14 empty] | VV | 2 | 1 | True | 0 | ROZPOCET
| VV |  | 2*76,63*2,1 |  | 321.846 | [12 empty] | VV | 2 | 2 | True | 0 | ROZPOCET
| VV |  | (0,63+0,29+2*0,25)*2,1 |  | 2.982 | [12 empty] | VV | 2 | 2 | True | 0 | ROZPOCET
| VV |  | -33*0,8*2 |  | -52.8 | [12 empty] | VV | 2 | 2 | True | 0 | ROZPOCET
| VV |  | -2*3,6*2,1 |  | -15.12 | [12 empty] | VV | 2 | 2 | True | 0 | ROZPOCET
| VV |  | -2*1,3*2 |  | -5.2 | [12 empty] | VV | 2 | 2 | True | 0 | ROZPOCET
| VV |  | Mezisoučet |  | 251.708 | [12 empty] | VV | 2 | 3 | True | 0 | ROZPOCET
| VV |  | 4.NP = 3.NP | [14 empty] | VV | 2 | 1 | True | 0 | ROZPOCET
| VV |  | 251,708 |  | 251.708 | [12 empty] | VV | 2 | 2 | True | 0 | ROZPOCET
| VV |  | Mezisoučet |  | 251.708 | [12 empty] | VV | 2 | 3 | True | 0 | ROZPOCET
| VV |  | 5.NP = 3.NP | [14 empty] | VV | 2 | 1 | True | 0 | ROZPOCET
| VV |  | 251,708 |  | 251.708 | [12 empty] | VV | 2 | 2 | True | 0 | ROZPOCET
| VV |  | Mezisoučet |  | 251.708 | [12 empty] | VV | 2 | 3 | True | 0 | ROZPOCET
| VV |  | 6.NP = 3.NP | [14 empty] | VV | 2 | 1 | True | 0 | ROZPOCET
| VV |  | 251,708 |  | 251.708 | [12 empty] | VV | 2 | 2 | True | 0 | ROZPOCET
| VV |  | Mezisoučet |  | 251.708 | [12 empty] | VV | 2 | 3 | True | 0 | ROZPOCET
| VV |  | 7.NP | [14 empty] | VV | 2 | 1 | True | 0 | ROZPOCET
| VV |  | místnost 7.34 - 7.35 - Chodba | [14 empty] | VV | 2 | 1 | True | 0 | ROZPOCET
| VV |  | (2*56,43+2*2,4)*2,1 |  | 247.086 | [12 empty] | VV | 2 | 2 | True | 0 | ROZPOCET
| VV |  | -29*0,8*2 |  | -46.4 | [12 empty] | VV | 2 | 2 | True | 0 | ROZPOCET
| VV |  | -2*3,6*2,1 |  | -15.12 | [12 empty] | VV | 2 | 2 | True | 0 | ROZPOCET
| VV |  | Mezisoučet |  | 185.566 | [12 empty] | VV | 2 | 3 | True | 0 | ROZPOCET
| VV |  | Součet |  | 1733.117 | [12 empty] | VV | 2 | 4 | True | 0 | ROZPOCET
| VV |  | ostatní jinde neuvedené | [14 empty] | VV | 2 | 1 | True | 0 | ROZPOCET
| VV |  | 1733,117*1,02 |  | 1767.779 | [12 empty] | VV | 2 | 2 | True | 0 | ROZPOCET
| VV |  | Součet |  | 1767.779 | [12 empty] | VV | 2 | 4 | True | 1 | ROZPOCET
242 | K | 784660117 | Linkrustace s vrchním nátěrem syntetickým na schodišti výšky do 3,80 m | m2 | 411.25 |  | 0 | CS ÚRS 2019 02 |  | základní |  | 0 | 0.00893 | 3.6725 | 0 | 0 | 16 | K | 2 |  |  |  | ROZPOCET | 0 | 0 | 0 | 0 | 0 | 1 | 0 | 16 | -1163701421
| P |  | Poznámka k položce: položka obsahuje: stěrka – minerální lepicí a armovací hmota do interiérů, tl. 3mm – 10mm, třída malt CS IV dle EN 998-1 - např. ALFAFIX S101 penetrace podkladu - vodou ředitelný akrylátový hloubkový podkladní nátěr např. StoPrim Plex plastický akrylátový nátěr do interiérů např. StoColor Opticryl Glos lesklá, odolnost proti oděru za mokra 1 a třída kryvosti 2, dvouvrstvý, odolný proti plošným dezinfekčním prostředků dle EN 13300 např. StoColor Opticryl Glos, barevnost a zrnitost dle Materiálového a barevného řešení. | [14 empty] | P | 2
| VV |  | schodišťový prostor | [14 empty] | VV | 2 | 1 | True | 0 | ROZPOCET
| VV |  | 1.NP | [14 empty] | VV | 2 | 1 | True | 0 | ROZPOCET
| VV |  | 2*2*6,2*2,1 |  | 52.08 | [12 empty] | VV | 2 | 2 | True | 0 | ROZPOCET
| VV |  | 2*(2*0,45+2*0,15)*2,1 |  | 5.04 | [12 empty] | VV | 2 | 2 | True | 0 | ROZPOCET
| VV |  | -2*0,8*2 |  | -3.2 | [12 empty] | VV | 2 | 2 | True | 0 | ROZPOCET
| VV |  | 2*2*0,35*2,1 |  | 2.94 | [12 empty] | VV | 2 | 2 | True | 0 | ROZPOCET
| VV |  | Mezisoučet |  | 56.86 | [12 empty] | VV | 2 | 3 | True | 0 | ROZPOCET
| VV |  | 2.NP | [14 empty] | VV | 2 | 1 | True | 0 | ROZPOCET
| VV |  | 2*2*(2,15+3,09+1,75)*2,1 |  | 58.716 | [12 empty] | VV | 2 | 2 | True | 0 | ROZPOCET
| VV |  | 2*2*0,35*2,1 |  | 2.94 | [12 empty] | VV | 2 | 2 | True | 0 | ROZPOCET
| VV |  | -2*0,8*2 |  | -3.2 | [12 empty] | VV | 2 | 2 | True | 0 | ROZPOCET
| VV |  | Mezisoučet |  | 58.456 | [12 empty] | VV | 2 | 3 | True | 0 | ROZPOCET
| VV |  | 3.NP | [14 empty] | VV | 2 | 1 | True | 0 | ROZPOCET
| VV |  | 2*2*(2+3,09+1,75)*2,1 |  | 57.456 | [12 empty] | VV | 2 | 2 | True | 0 | ROZPOCET
| VV |  | 2*2*0,35*2,1 |  | 2.94 | [12 empty] | VV | 2 | 2 | True | 0 | ROZPOCET
| VV |  | -2*0,8*2 |  | -3.2 | [12 empty] | VV | 2 | 2 | True | 0 | ROZPOCET
| VV |  | Mezisoučet |  | 57.196 | [12 empty] | VV | 2 | 3 | True | 0 | ROZPOCET
| VV |  | 4.NP = 3.NP | [14 empty] | VV | 2 | 1 | True | 0 | ROZPOCET
| VV |  | 57,196 |  | 57.196 | [12 empty] | VV | 2 | 2 | True | 0 | ROZPOCET
| VV |  | Mezisoučet |  | 57.196 | [12 empty] | VV | 2 | 3 | True | 0 | ROZPOCET
| VV |  | 5.NP = 3.NP | [14 empty] | VV | 2 | 1 | True | 0 | ROZPOCET
| VV |  | 57,196 |  | 57.196 | [12 empty] | VV | 2 | 2 | True | 0 | ROZPOCET
| VV |  | Mezisoučet |  | 57.196 | [12 empty] | VV | 2 | 3 | True | 0 | ROZPOCET
| VV |  | 6.NP = 3.NP | [14 empty] | VV | 2 | 1 | True | 0 | ROZPOCET
| VV |  | 57,196 |  | 57.196 | [12 empty] | VV | 2 | 2 | True | 0 | ROZPOCET
| VV |  | Mezisoučet |  | 57.196 | [12 empty] | VV | 2 | 3 | True | 0 | ROZPOCET
| VV |  | 7.NP | [14 empty] | VV | 2 | 1 | True | 0 | ROZPOCET
| VV |  | 2*2*(1,95+3,09+1,55)*2,1 |  | 55.356 | [12 empty] | VV | 2 | 2 | True | 0 | ROZPOCET
| VV |  | (0,375+4*0,1+0,75+0,375)*2,1 |  | 3.99 | [12 empty] | VV | 2 | 2 | True | 0 | ROZPOCET
| VV |  | 2*2*0,35*2,1 |  | 2.94 | [12 empty] | VV | 2 | 2 | True | 0 | ROZPOCET
| VV |  | -2*0,8*2 |  | -3.2 | [12 empty] | VV | 2 | 2 | True | 0 | ROZPOCET
| VV |  | Mezisoučet |  | 59.086 | [12 empty] | VV | 2 | 3 | True | 0 | ROZPOCET
| VV |  | Součet |  | 403.186 | [12 empty] | VV | 2 | 4 | True | 0 | ROZPOCET
| VV |  | ostatní jinde nespecifikované | [14 empty] | VV | 2 | 1 | True | 0 | ROZPOCET
| VV |  | 403,186*1,02 |  | 411.25 | [12 empty] | VV | 2 | 2 | True | 0 | ROZPOCET
| VV |  | Součet |  | 411.25 | [12 empty] | VV | 2 | 4 | True | 1 | ROZPOCET
243 | K | 784661041R | Příplatek k cenám linkrustace za provádění plochy do 5m2 | m2 | 71.4 |  | 0 |  |  | základní |  | 0 | 0 | 0 | 0 | 0 | 16 | K | 2 |  |  |  | ROZPOCET | 0 | 0 | 0 | 0 | 0 | 1 | 0 | 16 | 1557297797
| VV |  | Provedení barevné malby nad dveřmi až po strop | [14 empty] | VV | 2 | 1 | True | 0 | ROZPOCET
| VV |  | 2.NP | [14 empty] | VV | 2 | 1 | True | 0 | ROZPOCET
| VV |  | 2*1,35*2,1 |  | 5.67 | [12 empty] | VV | 2 | 2 | True | 0 | ROZPOCET
| VV |  | 2*1,35*2,1 |  | 5.67 | [12 empty] | VV | 2 | 2 | True | 0 | ROZPOCET
| VV |  | 2*0,4*2,1 |  | 1.68 | [12 empty] | VV | 2 | 2 | True | 0 | ROZPOCET
| VV |  | 2*0,4*2,1 |  | 1.68 | [12 empty] | VV | 2 | 2 | True | 0 | ROZPOCET
| VV |  | 3.NP | [14 empty] | VV | 2 | 1 | True | 0 | ROZPOCET
| VV |  | 2*1,35*2,1 |  | 5.67 | [12 empty] | VV | 2 | 2 | True | 0 | ROZPOCET
| VV |  | 2*1,35*2,1 |  | 5.67 | [12 empty] | VV | 2 | 2 | True | 0 | ROZPOCET
| VV |  | 4.NP | [14 empty] | VV | 2 | 1 | True | 0 | ROZPOCET
| VV |  | 2*1,35*2,1 |  | 5.67 | [12 empty] | VV | 2 | 2 | True | 0 | ROZPOCET
| VV |  | 2*1,35*2,1 |  | 5.67 | [12 empty] | VV | 2 | 2 | True | 0 | ROZPOCET
| VV |  | 5.NP | [14 empty] | VV | 2 | 1 | True | 0 | ROZPOCET
| VV |  | 2*1,35*2,1 |  | 5.67 | [12 empty] | VV | 2 | 2 | True | 0 | ROZPOCET
| VV |  | 2*1,35*2,1 |  | 5.67 | [12 empty] | VV | 2 | 2 | True | 0 | ROZPOCET
| VV |  | 6.NP | [14 empty] | VV | 2 | 1 | True | 0 | ROZPOCET
| VV |  | 2*1,35*2,1 |  | 5.67 | [12 empty] | VV | 2 | 2 | True | 0 | ROZPOCET
| VV |  | 2*1,35*2,1 |  | 5.67 | [12 empty] | VV | 2 | 2 | True | 0 | ROZPOCET
| VV |  | 7.NP | [14 empty] | VV | 2 | 1 | True | 0 | ROZPOCET
| VV |  | 2*1,35*2,1 |  | 5.67 | [12 empty] | VV | 2 | 2 | True | 0 | ROZPOCET
| VV |  | 2*1,35*2,1 |  | 5.67 | [12 empty] | VV | 2 | 2 | True | 0 | ROZPOCET
| VV |  | Součet |  | 71.4 | [12 empty] | VV | 2 | 4 | True | 1 | ROZPOCET
244 | K | 784661043R | Příplatek k cenám linkrustace provádění styku 2 barev | m | 54.6 |  | 0 |  |  | základní |  | 0 | 0 | 0 | 0 | 0 | 16 | K | 2 |  |  |  | ROZPOCET | 0 | 0 | 0 | 0 | 0 | 1 | 0 | 16 | -344347551
| VV |  | Provedení barevné malby nad dveřmi až po strop | [14 empty] | VV | 2 | 1 | True | 0 | ROZPOCET
| VV |  | 2.NP | [14 empty] | VV | 2 | 1 | True | 0 | ROZPOCET
| VV |  | 2*2,1 |  | 4.2 | [12 empty] | VV | 2 | 2 | True | 0 | ROZPOCET
| VV |  | 2*2,1 |  | 4.2 | [12 empty] | VV | 2 | 2 | True | 0 | ROZPOCET
| VV |  | 2,1 |  | 2.1 | [12 empty] | VV | 2 | 2 | True | 0 | ROZPOCET
| VV |  | 2,1 |  | 2.1 | [12 empty] | VV | 2 | 2 | True | 0 | ROZPOCET
| VV |  | 3.NP | [14 empty] | VV | 2 | 1 | True | 0 | ROZPOCET
| VV |  | 2*2,1 |  | 4.2 | [12 empty] | VV | 2 | 2 | True | 0 | ROZPOCET
| VV |  | 2*2,1 |  | 4.2 | [12 empty] | VV | 2 | 2 | True | 0 | ROZPOCET
| VV |  | 4.NP | [14 empty] | VV | 2 | 1 | True | 0 | ROZPOCET
| VV |  | 2*2,1 |  | 4.2 | [12 empty] | VV | 2 | 2 | True | 0 | ROZPOCET
| VV |  | 2*2,1 |  | 4.2 | [12 empty] | VV | 2 | 2 | True | 0 | ROZPOCET
| VV |  | 5.NP | [14 empty] | VV | 2 | 1 | True | 0 | ROZPOCET
| VV |  | 2*2,1 |  | 4.2 | [12 empty] | VV | 2 | 2 | True | 0 | ROZPOCET
| VV |  | 2*2,1 |  | 4.2 | [12 empty] | VV | 2 | 2 | True | 0 | ROZPOCET
| VV |  | 6.NP | [14 empty] | VV | 2 | 1 | True | 0 | ROZPOCET
| VV |  | 2*2,1 |  | 4.2 | [12 empty] | VV | 2 | 2 | True | 0 | ROZPOCET
| VV |  | 2*2,1 |  | 4.2 | [12 empty] | VV | 2 | 2 | True | 0 | ROZPOCET
| VV |  | 7.NP | [14 empty] | VV | 2 | 1 | True | 0 | ROZPOCET
| VV |  | 2*2,1 |  | 4.2 | [12 empty] | VV | 2 | 2 | True | 0 | ROZPOCET
| VV |  | 2*2,1 |  | 4.2 | [12 empty] | VV | 2 | 2 | True | 0 | ROZPOCET
| VV |  | Součet |  | 54.6 | [12 empty] | VV | 2 | 4 | True | 1 | ROZPOCET
245 | K | 784661065R | Příplatek k cenám linkrustace v sytém odstínu | m2 | 71.4 |  | 0 |  |  | základní |  | 0 | 2e-05 | 0.001428 | 0 | 0 | 16 | K | 2 |  |  |  | ROZPOCET | 0 | 0 | 0 | 0 | 0 | 1 | 0 | 16 | -1090779942
| VV |  | Provedení barevné malby nad dveřmi až po strop | [14 empty] | VV | 2 | 1 | True | 0 | ROZPOCET
| VV |  | 2.NP | [14 empty] | VV | 2 | 1 | True | 0 | ROZPOCET
| VV |  | 2*1,35*2,1 |  | 5.67 | [12 empty] | VV | 2 | 2 | True | 0 | ROZPOCET
| VV |  | 2*1,35*2,1 |  | 5.67 | [12 empty] | VV | 2 | 2 | True | 0 | ROZPOCET
| VV |  | 2*0,4*2,1 |  | 1.68 | [12 empty] | VV | 2 | 2 | True | 0 | ROZPOCET
| VV |  | 2*0,4*2,1 |  | 1.68 | [12 empty] | VV | 2 | 2 | True | 0 | ROZPOCET
| VV |  | 3.NP | [14 empty] | VV | 2 | 1 | True | 0 | ROZPOCET
| VV |  | 2*1,35*2,1 |  | 5.67 | [12 empty] | VV | 2 | 2 | True | 0 | ROZPOCET
| VV |  | 2*1,35*2,1 |  | 5.67 | [12 empty] | VV | 2 | 2 | True | 0 | ROZPOCET
| VV |  | 4.NP | [14 empty] | VV | 2 | 1 | True | 0 | ROZPOCET
| VV |  | 2*1,35*2,1 |  | 5.67 | [12 empty] | VV | 2 | 2 | True | 0 | ROZPOCET
| VV |  | 2*1,35*2,1 |  | 5.67 | [12 empty] | VV | 2 | 2 | True | 0 | ROZPOCET
| VV |  | 5.NP | [14 empty] | VV | 2 | 1 | True | 0 | ROZPOCET
| VV |  | 2*1,35*2,1 |  | 5.67 | [12 empty] | VV | 2 | 2 | True | 0 | ROZPOCET
| VV |  | 2*1,35*2,1 |  | 5.67 | [12 empty] | VV | 2 | 2 | True | 0 | ROZPOCET
| VV |  | 6.NP | [14 empty] | VV | 2 | 1 | True | 0 | ROZPOCET
| VV |  | 2*1,35*2,1 |  | 5.67 | [12 empty] | VV | 2 | 2 | True | 0 | ROZPOCET
| VV |  | 2*1,35*2,1 |  | 5.67 | [12 empty] | VV | 2 | 2 | True | 0 | ROZPOCET
| VV |  | 7.NP | [14 empty] | VV | 2 | 1 | True | 0 | ROZPOCET
| VV |  | 2*1,35*2,1 |  | 5.67 | [12 empty] | VV | 2 | 2 | True | 0 | ROZPOCET
| VV |  | 2*1,35*2,1 |  | 5.67 | [12 empty] | VV | 2 | 2 | True | 0 | ROZPOCET
| VV |  | Součet |  | 71.4 | [12 empty] | VV | 2 | 4 | True | 1 | ROZPOCET
| D | 798 | Hasící a bezpečnostní zařízení |  |  |  | 0 |  |  |  |  | 0 |  | 0 |  | 0 | 2 | D | 1 |  |  |  | ROZPOCET | [6 empty] | 0
246 | K | 798-001R | Přenosný hasicí přístroj s hasicí schopností 55 B | kus | 1 |  | 0 |  |  | základní |  | 0 | 0 | 0 | 0 | 0 | 16 | K | 2 |  |  |  | ROZPOCET | 0 | 0 | 0 | 0 | 0 | 1 | 0 | 16 | 1376576972
| P |  | Poznámka k položce: Součástí dodávky je montáž i úchyt na stěnu dle požadavků PBŘ součástí je i přesun hmot | [14 empty] | P | 2
247 | K | 798-003R | Fotoluminiscenční bezpečnostní tabulky - symbolika únikových východů v plastu nebo polepu | kus | 60 |  | 0 |  |  | základní |  | 0 | 0 | 0 | 0 | 0 | 16 | K | 2 |  |  |  | ROZPOCET | 0 | 0 | 0 | 0 | 0 | 1 | 0 | 16 | -1644639330
248 | K | 798-004R | Fotoluminiscenční bezpečnostní tabulky - symbolika směrovek a bezpečnostních zařízení v plastu nebo polepu | kus | 60 |  | 0 |  |  | základní |  | 0 | 0 | 0 | 0 | 0 | 16 | K | 2 |  |  |  | ROZPOCET | 0 | 0 | 0 | 0 | 0 | 1 | 0 | 16 | 1569097047
249 | K | 798-005R | Fotoluminiscenční bezpečnostní tabulky - symbolika hasicích zařízení, uzávěrů aj. v plastu nebo polepu | kus | 30 |  | 0 |  |  | základní |  | 0 | 0 | 0 | 0 | 0 | 16 | K | 2 |  |  |  | ROZPOCET | 0 | 0 | 0 | 0 | 0 | 1 | 0 | 16 | -2032751318
| D | M | Práce a dodávky M |  |  |  | 0 |  |  |  |  | 0 |  | 0 |  | 0 | 3 | D | 0 |  |  |  | ROZPOCET | [6 empty] | 0
250 | K | M-01 | Dodávka a montáž výtahu s nosnou konstrukcí dle PD | soubor | 1 |  | 0 |  |  | základní |  | 0 | 0 | 0 | 0 | 0 | 64 | K | 1 |  |  |  | ROZPOCET | 0 | 0 | 0 | 0 | 0 | 1 | 0 | 64 | 895239714

## EL - Elektroinstalace_02
{018b61b8-6a23-478f-936a-153e2ca0b169}
2
| KRYCÍ LIST SOUPISU PRACÍ | [7 empty] | v --- níže se nacházejí doplnkové a pomocné údaje k sestavám --- v | [8 empty] | False
Stavba:
Olomouc, VŠK, tř. 17 listopadu - rekonstrukce
Objekt:
31_174_341 - Olomouc, VSK, SKM,oprava kolejí
Soupis:
EL - Elektroinstalace
| KSO: |  |  |  |  | CC-CZ:
| Místo: |  | Olomouc |  |  | Datum: | 26. 1. 2020
| Zadavatel: |  |  |  |  | IČ:
|  | Správa kolejí a menz UP, Šmeralova 12, Olomouc |  |  |  | DIČ:
| Uchazeč: |  |  |  |  | IČ: | Vyplň údaj
|  | Vyplň údaj |  |  |  | DIČ: | Vyplň údaj
| Projektant: |  |  |  |  | IČ:
|  | Stavoprojekt Olomouc a.s. |  |  |  | DIČ:
| Zpracovatel: |  |  |  |  | IČ:
|  | Stavoprojekt Olomouc a.s. |  |  |  | DIČ:
Poznámka:
Položky bez uvedení cenové soustavy jsou R-položky, tj. položky individuálně kalkulované na základě Všeobecných podmínek cenové soustavy použité v dílčím soupisu prací" Pokud se v soupisu stavebních prací, dodávek a služeb s výkazem výměr vyskytuje odkaz na konkrétní obchodní název nebo značku, je tento odkaz pouze příkladem možného použití a požadovaného standardu a lze jej nahradit výrobky, materiály a zařízeními, jejichž vlastnosti tento standard nesnižují.
| Cena bez DPH | [5 empty] | 0
|  |  | Základ daně |  |  | Sazba daně | Výše daně
| DPH | základní | 0 |  |  | 21% | 0
|  | snížená | 0 |  |  | 15% | 0
|  | zákl. přenesená | 0 |  |  | 21% | 0
|  | sníž. přenesená | 0 |  |  | 15% | 0
|  | nulová | 0 |  |  | 0% | 0
| Cena s DPH |  |  | v | CZK |  | 0
| Projektant |  |  | Zpracovatel
| Datum a podpis: |  | Razítko | Datum a podpis: |  |  | Razítko
| Objednavatel |  |  | Uchazeč
| Datum a podpis: |  | Razítko | Datum a podpis: |  |  | Razítko
REKAPITULACE ČLENĚNÍ SOUPISU PRACÍ
Stavba:
Olomouc, VŠK, tř. 17 listopadu - rekonstrukce
Objekt:
31_174_341 - Olomouc, VSK, SKM,oprava kolejí
Soupis:
EL - Elektroinstalace
Místo: |  |  | Olomouc |  |  | Datum: | 26. 1. 2020
Zadavatel: |  |  | Správa kolejí a menz UP, Šmeralova 12, Olomouc |  |  | Projektant: | Stavoprojekt Olomouc a.s.
Uchazeč: |  |  | Vyplň údaj |  |  | Zpracovatel: | Stavoprojekt Olomouc a.s.
Kód dílu - Popis | [6 empty] | Cena celkem [CZK]
Náklady ze soupisu prací | [6 empty] | 0 | [11 empty] | -1
| HSV - Práce a dodávky HSV | [5 empty] | 0
| 997 - Přesun sutě | [5 empty] | 0
| PSV - Práce a dodávky PSV | [5 empty] | 0
| 741 - Elektroinstalace - silnoproud | [5 empty] | 0
| M - Práce a dodávky M | [5 empty] | 0
| 21-M - Elektromontáže | [5 empty] | 0
| 46-M - Zemní práce při extr.mont.pracích | [5 empty] | 0
| 58-M - Revize vyhrazených technických zařízení | [5 empty] | 0
| HZS - Hodinové zúčtovací sazby | [5 empty] | 0
SOUPIS PRACÍ
Stavba:
Olomouc, VŠK, tř. 17 listopadu - rekonstrukce
Objekt:
31_174_341 - Olomouc, VSK, SKM,oprava kolejí
Soupis:
EL - Elektroinstalace
Místo: |  |  | Olomouc |  |  | Datum: | 26. 1. 2020
Zadavatel: |  |  | Správa kolejí a menz UP, Šmeralova 12, Olomouc |  |  | Projektant: | Stavoprojekt Olomouc a.s.
Uchazeč: |  |  | Vyplň údaj |  |  | Zpracovatel: | Stavoprojekt Olomouc a.s.
PČ | Typ | Kód | Popis | MJ | Množství | J.cena [CZK] | Cena celkem [CZK] | Cenová soustava |  | DPH | J. Nh [h] | Nh celkem [h] | J. hmotnost [t] | Hmotnost celkem [t] | J. suť [t] | Suť Celkem [t]
Náklady soupisu celkem | [6 empty] | 0 |  |  |  |  | 0 |  | 3.7207 |  | 0.529 |  | D | -1 | [10 empty] | 0
| D | HSV | Práce a dodávky HSV |  |  |  | 0 |  |  |  |  | 0 |  | 0 |  | 0 | 1 | D | 0 |  |  |  | ROZPOCET | [6 empty] | 0
| D | 997 | Přesun sutě |  |  |  | 0 |  |  |  |  | 0 |  | 0 |  | 0 | 1 | D | 1 |  |  |  | ROZPOCET | [6 empty] | 0
1 | K | 997002511 | Vodorovné přemístění suti a vybouraných hmot bez naložení ale se složením a urovnáním do 1 km | t | 0.529 |  | 0 | CS ÚRS 2019 02 |  | základní |  | 0 | 0 | 0 | 0 | 0 | 4 | K | 2 |  |  |  | ROZPOCET | 0 | 0 | 0 | 0 | 0 | 1 | 0 | 4 | -1027977702
2 | K | 997002519 | Příplatek ZKD 1 km přemístění suti a vybouraných hmot | t | 6.877 |  | 0 | CS ÚRS 2019 02 |  | základní |  | 0 | 0 | 0 | 0 | 0 | 4 | K | 2 |  |  |  | ROZPOCET | 0 | 0 | 0 | 0 | 0 | 1 | 0 | 4 | 1265990316
| VV |  | 0,529*13 'Přepočtené koeficientem množství |  | 6.877 | [12 empty] | VV | 2 | 2 | False | 1 | ROZPOCET
3 | K | 997002611 | Nakládání suti a vybouraných hmot | t | 0.529 |  | 0 | CS ÚRS 2019 02 |  | základní |  | 0 | 0 | 0 | 0 | 0 | 4 | K | 2 |  |  |  | ROZPOCET | 0 | 0 | 0 | 0 | 0 | 1 | 0 | 4 | 676597410
4 | K | 997013216 | Vnitrostaveništní doprava suti a vybouraných hmot pro budovy v do 21 m ručně | t | 0.529 |  | 0 | CS ÚRS 2019 02 |  | základní |  | 0 | 0 | 0 | 0 | 0 | 4 | K | 2 |  |  |  | ROZPOCET | 0 | 0 | 0 | 0 | 0 | 1 | 0 | 4 | 1106060544
5 | K | 997013831 | Poplatek za uložení na skládce (skládkovné) stavebního odpadu směsného kód odpadu 170 904 | t | 0.529 |  | 0 | CS ÚRS 2019 02 |  | základní |  | 0 | 0 | 0 | 0 | 0 | 4 | K | 2 |  |  |  | ROZPOCET | 0 | 0 | 0 | 0 | 0 | 1 | 0 | 4 | 1630646572
| P |  | Poznámka k položce: vč. kontejneru | [14 empty] | P | 2
| D | PSV | Práce a dodávky PSV |  |  |  | 0 |  |  |  |  | 0 |  | 2.0195 |  | 0.529 | 2 | D | 0 |  |  |  | ROZPOCET | [6 empty] | 0
| D | 741 | Elektroinstalace - silnoproud |  |  |  | 0 |  |  |  |  | 0 |  | 2.0195 |  | 0.529 | 2 | D | 1 |  |  |  | ROZPOCET | [6 empty] | 0
6 | K | 741110043 | Montáž trubek elektroinstalačních s nasunutím nebo našroubováním do krabic plastových ohebných, uložených pevně, vnější Ø přes 35 mm | m | 94 |  | 0 | CS ÚRS 2020 01 |  | základní |  | 0 | 0 | 0 | 0 | 0 | 16 | K | 2 |  |  |  | ROZPOCET | 0 | 0 | 0 | 0 | 0 | 1 | 0 | 16 | -917271996
7 | M | 34571353 | trubka elektroinstalační ohebná dvouplášťová korugovaná (chránička) D 61/75mm, HDPE+LDPE | m | 72 |  | 0 | CS ÚRS 2020 01 |  | základní |  | 0 | 0.00043 | 0.03096 | 0 | 0 | 32 | M | 2 |  |  |  | ROZPOCET | 0 | 0 | 0 | 0 | 0 | 1 | 0 | 16 | 245476519
8 | M | 34571075 | trubka elektroinstalační ohebná z PVC (EN) 2340 | m | 22 |  | 0 | CS ÚRS 2020 01 |  | základní |  | 0 | 0.00012 | 0.00264 | 0 | 0 | 32 | M | 2 |  |  |  | ROZPOCET | 0 | 0 | 0 | 0 | 0 | 1 | 0 | 16 | 1496734673
9 | K | 741110513 | Montáž lišt a kanálků elektroinstalačních se spojkami, ohyby a rohy a s nasunutím do krabic vkládacích s víčkem, šířky do přes 120 do 180 mm | m | 1295 |  | 0 | CS ÚRS 2020 01 |  | základní |  | 0 | 0 | 0 | 0 | 0 | 16 | K | 2 |  |  |  | ROZPOCET | 0 | 0 | 0 | 0 | 0 | 1 | 0 | 16 | -937711762
10 | M | PK120X55DHD | KANÁL PARAPETNÍ DUTÝ -SUPERBÍLÁ/RAL9003/PK120X55DHD | m | 1295 |  | 0 |  |  | základní |  | 0 | 0 | 0 | 0 | 0 | 32 | M | 2 |  |  |  | ROZPOCET | 0 | 0 | 0 | 0 | 0 | 1 | 0 | 16 | -194233478
11 | M | 8472HB | KRYT SPOJOVACÍ PK120X55 D -SUPERBÍLÁ/RAL9003 | kus | 650 |  | 0 |  |  | základní |  | 0 | 0 | 0 | 0 | 0 | 32 | M | 2 |  |  |  | ROZPOCET | 0 | 0 | 0 | 0 | 0 | 1 | 0 | 16 | -1161710955
12 | M | 1219599 | KRYT PK 120X55 OHYBOVY 8473 HB | kus | 192 |  | 0 |  |  | základní |  | 0 | 0.00014 | 0.02688 | 0 | 0 | 32 | M | 2 |  |  |  | ROZPOCET | 0 | 0 | 0 | 0 | 0 | 1 | 0 | 16 | 2098031481
13 | M | 1178655 | KRYT PK 120X55 D KONCOVY 8471 HB | kus | 384 |  | 0 |  |  | základní |  | 0 | 3e-05 | 0.01152 | 0 | 0 | 32 | M | 2 |  |  |  | ROZPOCET | 0 | 0 | 0 | 0 | 0 | 1 | 0 | 16 | -944843598
14 | K | 741110541 | Montáž lišt a kanálků elektroinstalačních se spojkami, ohyby a rohy a s nasunutím do krabic doplňkové prvky přepážky podélné oddělovací | m | 1295 |  | 0 | CS ÚRS 2020 01 |  | základní |  | 0 | 0 | 0 | 0 | 0 | 16 | K | 2 |  |  |  | ROZPOCET | 0 | 0 | 0 | 0 | 0 | 1 | 0 | 16 | -1975324890
15 | M | 10.075.843 | Kanál SK 40x33 stínící 2m | m | 1295 |  | 0 |  |  | základní |  | 0 | 0 | 0 | 0 | 0 | 32 | M | 2 |  |  |  | ROZPOCET | 0 | 0 | 0 | 0 | 0 | 1 | 0 | 16 | 681356603
16 | K | 741112001 | Montáž krabic elektroinstalačních bez napojení na trubky a lišty, demontáže a montáže víčka a přístroje protahovacích nebo odbočných zapuštěných plastových kruhových | kus | 273 |  | 0 | CS ÚRS 2020 01 |  | základní |  | 0 | 0 | 0 | 0 | 0 | 16 | K | 2 |  |  |  | ROZPOCET | 0 | 0 | 0 | 0 | 0 | 1 | 0 | 16 | -2045476097
17 | M | 1188897 | KRABICE ODBOCNA KU 68-1902 KA | kus | 273 |  | 0 |  |  | základní |  | 0 | 4e-05 | 0.01092 | 0 | 0 | 32 | M | 2 |  |  |  | ROZPOCET | 0 | 0 | 0 | 0 | 0 | 1 | 0 | 16 | 1035836584
18 | K | 741112061 | Montáž krabic elektroinstalačních bez napojení na trubky a lišty, demontáže a montáže víčka a přístroje přístrojových zapuštěných plastových kruhových | kus | 997 |  | 0 | CS ÚRS 2020 01 |  | základní |  | 0 | 0 | 0 | 0 | 0 | 16 | K | 2 |  |  |  | ROZPOCET | 0 | 0 | 0 | 0 | 0 | 1 | 0 | 16 | -1739600939
19 | M | 1188900 | KRABICE UNIVERZALNI KU 68-1901 KA | kus | 997 |  | 0 |  |  | základní |  | 0 | 3e-05 | 0.02991 | 0 | 0 | 32 | M | 2 |  |  |  | ROZPOCET | 0 | 0 | 0 | 0 | 0 | 1 | 0 | 16 | 584022124
20 | K | 741112111 | Montáž krabic elektroinstalačních bez napojení na trubky a lišty, demontáže a montáže víčka a přístroje rozvodek se zapojením vodičů na svorkovnici nástěnných plastových čtyřhranných pro vodiče Ø do 4 mm2 | kus | 213 |  | 0 | CS ÚRS 2020 01 |  | základní |  | 0 | 0 | 0 | 0 | 0 | 16 | K | 2 |  |  |  | ROZPOCET | 0 | 0 | 0 | 0 | 0 | 1 | 0 | 16 | -334392342
21 | M | 34571534 | krabice odbočná z polystyrénu D 9025/CR 88x88x53mm 4xEST 13,5 5 pólová svorkovnice 2,5mm2 | kus | 213 |  | 0 | CS ÚRS 2020 01 |  | základní |  | 0 | 0.00013 | 0.02769 | 0 | 0 | 32 | M | 2 |  |  |  | ROZPOCET | 0 | 0 | 0 | 0 | 0 | 1 | 0 | 16 | -1875636598
22 | K | 741120401 | Montáž vodičů izolovaných měděných drátovacích bez ukončení v rozváděčích plných (CY), průřezu žily 0,35 až 6 mm2 | m | 185 |  | 0 | CS ÚRS 2020 01 |  | základní |  | 0 | 0 | 0 | 0 | 0 | 16 | K | 2 |  |  |  | ROZPOCET | 0 | 0 | 0 | 0 | 0 | 1 | 0 | 16 | 824895014
23 | M | 34140825 | vodič silový s Cu jádrem 4mm2 (CY 4 zž) | m | 185 |  | 0 | CS ÚRS 2020 01 |  | základní |  | 0 | 5e-05 | 0.00925 | 0 | 0 | 32 | M | 2 |  |  |  | ROZPOCET | 0 | 0 | 0 | 0 | 0 | 1 | 0 | 16 | 1319381716
24 | K | 741120403 | Montáž vodičů izolovaných měděných drátovacích bez ukončení v rozváděčích plných (CY), průřezu žily 10 až 16 mm2 | m | 101 |  | 0 | CS ÚRS 2020 01 |  | základní |  | 0 | 0 | 0 | 0 | 0 | 16 | K | 2 |  |  |  | ROZPOCET | 0 | 0 | 0 | 0 | 0 | 1 | 0 | 16 | 707657918
25 | M | 34142158 | vodič silový s Cu jádrem 10mm2 (CY 10 zž) | m | 76 |  | 0 | CS ÚRS 2020 01 |  | základní |  | 0 | 0.00011 | 0.00836 | 0 | 0 | 32 | M | 2 |  |  |  | ROZPOCET | 0 | 0 | 0 | 0 | 0 | 1 | 0 | 16 | -347743
26 | M | 34142159 | vodič silový s Cu jádrem 16mm2 (CY 16 zž) | m | 25 |  | 0 | CS ÚRS 2020 01 |  | základní |  | 0 | 0.00018 | 0.0045 | 0 | 0 | 32 | M | 2 |  |  |  | ROZPOCET | 0 | 0 | 0 | 0 | 0 | 1 | 0 | 16 | -1650075855
27 | K | 741120405 | Montáž vodičů izolovaných měděných drátovacích bez ukončení v rozváděčích plných (CY), průřezu žily 25 až 35 mm2 | m | 220 |  | 0 | CS ÚRS 2020 01 |  | základní |  | 0 | 0 | 0 | 0 | 0 | 16 | K | 2 |  |  |  | ROZPOCET | 0 | 0 | 0 | 0 | 0 | 1 | 0 | 16 | -1517516514
28 | M | 34142160 | vodič silový s Cu jádrem 25mm2 (CYA 25 zž) | m | 220 |  | 0 | CS ÚRS 2020 01 |  | základní |  | 0 | 0.00027 | 0.0594 | 0 | 0 | 32 | M | 2 |  |  |  | ROZPOCET | 0 | 0 | 0 | 0 | 0 | 1 | 0 | 16 | -1793566422
29 | K | 741122601 | Montáž kabelů měděných bez ukončení uložených pevně plných kulatých nebo bezhalogenových (CYKY) počtu a průřezu žil 2x1,5 až 6 mm2 | m | 1756 |  | 0 | CS ÚRS 2020 01 |  | základní |  | 0 | 0 | 0 | 0 | 0 | 16 | K | 2 |  |  |  | ROZPOCET | 0 | 0 | 0 | 0 | 0 | 1 | 0 | 16 | -298029386
30 | M | 01070000216 | PRAFlaDur-O 2x1,5 RE P60-R | m | 68 |  | 0 |  |  | základní |  | 0 | 0 | 0 | 0 | 0 | 32 | M | 2 |  |  |  | ROZPOCET | 0 | 0 | 0 | 0 | 0 | 1 | 0 | 16 | 1711483524
31 | M | 01070000158 | PRAFlaSafe X-O 2x1,5 RE | m | 1310 |  | 0 |  |  | základní |  | 0 | 0 | 0 | 0 | 0 | 32 | M | 2 |  |  |  | ROZPOCET | 0 | 0 | 0 | 0 | 0 | 1 | 0 | 16 | 1165499459
32 | M | 5907802014486 | CYKY-O 2x1,5 RE | m | 378 |  | 0 |  |  | základní |  | 0 | 0 | 0 | 0 | 0 | 32 | M | 2 |  |  |  | ROZPOCET | 0 | 0 | 0 | 0 | 0 | 1 | 0 | 16 | 1316522425
33 | K | 741122611 | Montáž kabelů měděných bez ukončení uložených pevně plných kulatých nebo bezhalogenových (CYKY) počtu a průřezu žil 3x1,5 až 6 mm2 | m | 21603 |  | 0 | CS ÚRS 2020 01 |  | základní |  | 0 | 0 | 0 | 0 | 0 | 16 | K | 2 |  |  |  | ROZPOCET | 0 | 0 | 0 | 0 | 0 | 1 | 0 | 16 | -1303497223
34 | M | 5907802014516 | CYKY-J 3x1,5 RE | m | 3175 |  | 0 |  |  | základní |  | 0 | 0 | 0 | 0 | 0 | 32 | M | 2 |  |  |  | ROZPOCET | 0 | 0 | 0 | 0 | 0 | 1 | 0 | 16 | 1642506789
35 | M | 5907802014509 | CYKY-O 3x1,5 RE | m | 85 |  | 0 |  |  | základní |  | 0 | 0 | 0 | 0 | 0 | 32 | M | 2 |  |  |  | ROZPOCET | 0 | 0 | 0 | 0 | 0 | 1 | 0 | 16 | 1537713140
36 | M | 5907802014530 | CYKY-J 3x2,5 RE | m | 2665 |  | 0 |  |  | základní |  | 0 | 0 | 0 | 0 | 0 | 32 | M | 2 |  |  |  | ROZPOCET | 0 | 0 | 0 | 0 | 0 | 1 | 0 | 16 | 163745324
37 | M | 01070000141 | PRAFlaSafe X-J 3x1,5 RE | m | 4132 |  | 0 |  |  | základní |  | 0 | 0 | 0 | 0 | 0 | 32 | M | 2 |  |  |  | ROZPOCET | 0 | 0 | 0 | 0 | 0 | 1 | 0 | 16 | -1075614335
38 | M | 01070000143 | PRAFlaSafe X-J 3x2,5 RE | m | 11470 |  | 0 |  |  | základní |  | 0 | 0 | 0 | 0 | 0 | 32 | M | 2 |  |  |  | ROZPOCET | 0 | 0 | 0 | 0 | 0 | 1 | 0 | 16 | -1959783097
39 | M | 01070000169 | PRAFlaDur-J 3x1,5 RE P60-R | m | 76 |  | 0 |  |  | základní |  | 0 | 0 | 0 | 0 | 0 | 32 | M | 2 |  |  |  | ROZPOCET | 0 | 0 | 0 | 0 | 0 | 1 | 0 | 16 | 54083569
40 | K | 741122632 | Montáž kabelů měděných bez ukončení uložených pevně plných kulatých nebo bezhalogenových (CYKY) počtu a průřezu žil 3x50+35 až 95+50 mm2 | m | 198 |  | 0 | CS ÚRS 2020 01 |  | základní |  | 0 | 0 | 0 | 0 | 0 | 16 | K | 2 |  |  |  | ROZPOCET | 0 | 0 | 0 | 0 | 0 | 1 | 0 | 16 | -591297390
41 | M | 8591462020504 | 1-CYKY-J 4x50 SM | m | 198 |  | 0 |  |  | základní |  | 0 | 0 | 0 | 0 | 0 | 32 | M | 2 |  |  |  | ROZPOCET | 0 | 0 | 0 | 0 | 0 | 1 | 0 | 16 | -646363285
42 | K | 741122641 | Montáž kabelů měděných bez ukončení uložených pevně plných kulatých nebo bezhalogenových (CYKY) počtu a průřezu žil 5x1,5 až 2,5 mm2 | m | 805 |  | 0 | CS ÚRS 2020 01 |  | základní |  | 0 | 0 | 0 | 0 | 0 | 16 | K | 2 |  |  |  | ROZPOCET | 0 | 0 | 0 | 0 | 0 | 1 | 0 | 16 | -341850343
43 | M | 01070000144 | PRAFlaSafe X-J 5x1,5 RE | m | 805 |  | 0 |  |  | základní |  | 0 | 0 | 0 | 0 | 0 | 32 | M | 2 |  |  |  | ROZPOCET | 0 | 0 | 0 | 0 | 0 | 1 | 0 | 16 | 1265801534
44 | K | 741122642 | Montáž kabelů měděných bez ukončení uložených pevně plných kulatých nebo bezhalogenových (CYKY) počtu a průřezu žil 5x4 až 6 mm2 | m | 121 |  | 0 | CS ÚRS 2020 01 |  | základní |  | 0 | 0 | 0 | 0 | 0 | 16 | K | 2 |  |  |  | ROZPOCET | 0 | 0 | 0 | 0 | 0 | 1 | 0 | 16 | 626130065
45 | M | 01070000173 | PRAFlaDur-J 5x4 RE P60-R | m | 95 |  | 0 |  |  | základní |  | 0 | 0 | 0 | 0 | 0 | 32 | M | 2 |  |  |  | ROZPOCET | 0 | 0 | 0 | 0 | 0 | 1 | 0 | 16 | 1302704557
46 | M | 01070000147 | PRAFlaSafe X-J 5x6 RE | m | 16 |  | 0 |  |  | základní |  | 0 | 0 | 0 | 0 | 0 | 32 | M | 2 |  |  |  | ROZPOCET | 0 | 0 | 0 | 0 | 0 | 1 | 0 | 16 | -181324593
47 | M | 5907802014660 | CYKY-J 5x4 RE | m | 10 |  | 0 |  |  | základní |  | 0 | 0 | 0 | 0 | 0 | 32 | M | 2 |  |  |  | ROZPOCET | 0 | 0 | 0 | 0 | 0 | 1 | 0 | 16 | 1748534198
48 | K | 741130001 | Ukončení vodičů izolovaných s označením a zapojením v rozváděči nebo na přístroji, průřezu žíly do 2,5 mm2 | kus | 1650 |  | 0 | CS ÚRS 2020 01 |  | základní |  | 0 | 0 | 0 | 0 | 0 | 16 | K | 2 |  |  |  | ROZPOCET | 0 | 0 | 0 | 0 | 0 | 1 | 0 | 16 | -1949792446
49 | K | 741130003 | Ukončení vodičů izolovaných s označením a zapojením v rozváděči nebo na přístroji, průřezu žíly do 4 mm2 | kus | 20 |  | 0 | CS ÚRS 2020 01 |  | základní |  | 0 | 0 | 0 | 0 | 0 | 16 | K | 2 |  |  |  | ROZPOCET | 0 | 0 | 0 | 0 | 0 | 1 | 0 | 16 | 1116583745
50 | K | 741130005 | Ukončení vodičů izolovaných s označením a zapojením v rozváděči nebo na přístroji, průřezu žíly do 10 mm2 | kus | 10 |  | 0 | CS ÚRS 2020 01 |  | základní |  | 0 | 0 | 0 | 0 | 0 | 16 | K | 2 |  |  |  | ROZPOCET | 0 | 0 | 0 | 0 | 0 | 1 | 0 | 16 | 206692234
51 | K | 741130007 | Ukončení vodičů izolovaných s označením a zapojením v rozváděči nebo na přístroji, průřezu žíly do 25 mm2 | kus | 43 |  | 0 | CS ÚRS 2020 01 |  | základní |  | 0 | 0 | 0 | 0 | 0 | 16 | K | 2 |  |  |  | ROZPOCET | 0 | 0 | 0 | 0 | 0 | 1 | 0 | 16 | -1843253976
52 | K | 741130011 | Ukončení vodičů izolovaných s označením a zapojením v rozváděči nebo na přístroji, průřezu žíly do 50 mm2 | kus | 176 |  | 0 | CS ÚRS 2020 01 |  | základní |  | 0 | 0 | 0 | 0 | 0 | 16 | K | 2 |  |  |  | ROZPOCET | 0 | 0 | 0 | 0 | 0 | 1 | 0 | 16 | -458468676
53 | K | 741130063 | Ukončení vodičů izolovaných s označením a zapojením nastřelením kabelového oka se smršťovací záklopkou nebo páskou, průřezu žíly do 50 mm2 | kus | 4 |  | 0 | CS ÚRS 2020 01 |  | základní |  | 0 | 0 | 0 | 0 | 0 | 16 | K | 2 |  |  |  | ROZPOCET | 0 | 0 | 0 | 0 | 0 | 1 | 0 | 16 | 1733313240
54 | M | 34567295 | oko kabelové Al 1-10kV lisovací plná 50x8 | kus | 2 |  | 0 | CS ÚRS 2020 01 |  | základní |  | 0 | 1e-05 | 2e-05 | 0 | 0 | 32 | M | 2 |  |  |  | ROZPOCET | 0 | 0 | 0 | 0 | 0 | 1 | 0 | 16 | -2032381604
55 | M | 1443898 | KABEL.OKO CU DVOJ PRILOZNIK KCL_8-50/1 | kus | 2 |  | 0 |  |  | základní |  | 0 | 6e-05 | 0.00012 | 0 | 0 | 32 | M | 2 |  |  |  | ROZPOCET | 0 | 0 | 0 | 0 | 0 | 1 | 0 | 16 | -110682593
56 | K | 741210002 | Montáž rozvodnic oceloplechových nebo plastových bez zapojení vodičů běžných, hmotnosti do 50 kg (R-VST) | kus | 1 |  | 0 | CS ÚRS 2020 01 |  | základní |  | 0 | 0 | 0 | 0 | 0 | 16 | K | 2 |  |  |  | ROZPOCET | 0 | 0 | 0 | 0 | 0 | 1 | 0 | 16 | 1465425277
57 | K | 741210004 | Montáž rozvodnic oceloplechových nebo plastových bez zapojení vodičů běžných, hmotnosti do 150 kg | kus | 22 |  | 0 | CS ÚRS 2020 01 |  | základní |  | 0 | 0 | 0 | 0 | 0 | 16 | K | 2 |  |  |  | ROZPOCET | 0 | 0 | 0 | 0 | 0 | 1 | 0 | 16 | -1381927089
58 | M | 35713101 | Rozvaděč R1.1 - dle přílohy D.1.4.f.10 | kus | 1 |  | 0 |  |  | základní |  | 0 | 0.00095 | 0.00095 | 0 | 0 | 32 | M | 2 |  |  |  | ROZPOCET | 0 | 0 | 0 | 0 | 0 | 1 | 0 | 16 | -783361505
59 | M | 35713102 | Rozvaděč R1.2 - dle přílohy D.1.4.f.11 | kus | 1 |  | 0 |  |  | základní |  | 0 | 0.00138 | 0.00138 | 0 | 0 | 32 | M | 2 |  |  |  | ROZPOCET | 0 | 0 | 0 | 0 | 0 | 1 | 0 | 16 | 865095216
60 | M | 35713116 | Rozvaděč R1.3 - dle přílohy D.1.4.f.12 | kus | 1 |  | 0 |  |  | základní |  | 0 | 0.00142 | 0.00142 | 0 | 0 | 32 | M | 2 |  |  |  | ROZPOCET | 0 | 0 | 0 | 0 | 0 | 1 | 0 | 16 | 184651546
61 | M | 35713103 | Rozvaděč R2.1, 3.1, 4.1, 5.1, 6.1 - dle přílohy D.1.4.f.13 | kus | 5 |  | 0 |  |  | základní |  | 0 | 0.00221 | 0.01105 | 0 | 0 | 32 | M | 2 |  |  |  | ROZPOCET | 0 | 0 | 0 | 0 | 0 | 1 | 0 | 16 | -650624652
62 | M | 35713117 | Rozvaděč R2.2 - dle přílohy D.1.4.f.14 | kus | 1 |  | 0 |  |  | základní |  | 0 | 0.00206 | 0.00206 | 0 | 0 | 32 | M | 2 |  |  |  | ROZPOCET | 0 | 0 | 0 | 0 | 0 | 1 | 0 | 16 | 899466744
63 | M | 35713104 | Rozvaděč R2.3, 3.3, 4.3, 5.3, 6.3 - dle přílohy D.1.4.f.15 | kus | 5 |  | 0 |  |  | základní |  | 0 | 0.00275 | 0.01375 | 0 | 0 | 32 | M | 2 |  |  |  | ROZPOCET | 0 | 0 | 0 | 0 | 0 | 1 | 0 | 16 | -1933739367
64 | M | 35713105 | Rozvaděč R3.2, 4.2, 5.2, 6.2, 7.2 - dle přílohy D.1.4.f.16 | kus | 5 |  | 0 |  |  | základní |  | 0 | 0.00342 | 0.0171 | 0 | 0 | 32 | M | 2 |  |  |  | ROZPOCET | 0 | 0 | 0 | 0 | 0 | 1 | 0 | 16 | -1991481896
65 | M | 35713109 | Rozvaděč R7.1 - dle přílohy D.1.4.f.17 | kus | 1 |  | 0 |  |  | základní |  | 0 | 0.00141 | 0.00141 | 0 | 0 | 32 | M | 2 |  |  |  | ROZPOCET | 0 | 0 | 0 | 0 | 0 | 1 | 0 | 16 | -1736201370
66 | M | 35713121 | Rozvaděč R7.3 - dle přílohy D.1.4.f.18 | kus | 1 |  | 0 |  |  | základní |  | 0 | 0.00147 | 0.00147 | 0 | 0 | 32 | M | 2 |  |  |  | ROZPOCET | 0 | 0 | 0 | 0 | 0 | 1 | 0 | 16 | 1674872859
67 | M | 35713122 | Rozvaděč R1.4 - dle přílohy D.1.4.f.19 | kus | 1 |  | 0 |  |  | základní |  | 0 | 0.00147 | 0.00147 | 0 | 0 | 32 | M | 2 |  |  |  | ROZPOCET | 0 | 0 | 0 | 0 | 0 | 1 | 0 | 16 | 840888184
68 | K | 741210702 | Montáž rozváděčů řídících a ovládacích pro rozvodny bez zapojení vodičů a utěsnění vnitřních a venkovních, hmotnosti do 200 kg | kus | 1 |  | 0 | CS ÚRS 2020 01 |  | základní |  | 0 | 0 | 0 | 0 | 0 | 16 | K | 2 |  |  |  | ROZPOCET | 0 | 0 | 0 | 0 | 0 | 1 | 0 | 16 | 2017722343
69 | M | 35717504 | Rozvaděč RPO-UPS - 10 kVA/9 kW, 3f/3f, výstupní účiník 0.9, doba zálohování 45 minut při zatížení 3kW, duální vstup, vestavěný manuální By-pass a zabudované připojením do sítě LAN, výkonová rampa pro spolupráci s DA, bateriový management, grafický LCD dip | kus | 1 |  | 0 |  |  | základní |  | 0 | 0.0964 | 0.0964 | 0 | 0 | 32 | M | 2 |  |  |  | ROZPOCET | 0 | 0 | 0 | 0 | 0 | 1 | 0 | 16 | -435527507
70 | K | 741211813 | Demontáž rozvodnic kovových, uložených pod omítkou, krytí do IPx 4, plochy přes 0,2 do 0,8 m2 | kus | 21 |  | 0 | CS ÚRS 2020 01 |  | základní |  | 0 | 0 | 0 | 0.02 | 0.42 | 16 | K | 2 |  |  |  | ROZPOCET | 0 | 0 | 0 | 0 | 0 | 1 | 0 | 16 | -1709177897
71 | K | 741211833 | Demontáž rozvodnic kovových, uložených na povrchu, krytí do IPx 4, plochy přes 0,2 do 0,8 m2 | kus | 2 |  | 0 | CS ÚRS 2020 01 |  | základní |  | 0 | 0 | 0 | 0.023 | 0.046 | 16 | K | 2 |  |  |  | ROZPOCET | 0 | 0 | 0 | 0 | 0 | 1 | 0 | 16 | 1031256048
72 | K | 741213841 | Demontáž kabelu z rozvodnice se zachováním funkčnosti silových, průřezu do 4 mm2 | kus | 65 |  | 0 | CS ÚRS 2020 01 |  | základní |  | 0 | 0 | 0 | 0 | 0 | 16 | K | 2 |  |  |  | ROZPOCET | 0 | 0 | 0 | 0 | 0 | 1 | 0 | 16 | 789921018
73 | K | 741213843 | Demontáž kabelu z rozvodnice se zachováním funkčnosti silových, průřezu přes 4 do 10 mm2 | kus | 11 |  | 0 | CS ÚRS 2020 01 |  | základní |  | 0 | 0 | 0 | 0 | 0 | 16 | K | 2 |  |  |  | ROZPOCET | 0 | 0 | 0 | 0 | 0 | 1 | 0 | 16 | -313910593
74 | K | 741213847 | Demontáž kabelu z rozvodnice se zachováním funkčnosti silových, průřezu přes 25 mm2 | kus | 1 |  | 0 | CS ÚRS 2020 01 |  | základní |  | 0 | 0 | 0 | 0 | 0 | 16 | K | 2 |  |  |  | ROZPOCET | 0 | 0 | 0 | 0 | 0 | 1 | 0 | 16 | 1359897471
75 | K | 741230002 | Montáž desek přístrojových bez zapojení vodičů typových ostatních | kus | 1 |  | 0 | CS ÚRS 2020 01 |  | základní |  | 0 | 0 | 0 | 0 | 0 | 16 | K | 2 |  |  |  | ROZPOCET | 0 | 0 | 0 | 0 | 0 | 1 | 0 | 16 | -1038417785
76 | M | 35717505 | Úprava a doplnění rozvaděče HR1 - dle přílohy D.1.4.f.09 | kus | 1 |  | 0 |  |  | základní |  | 0 | 0.097 | 0.097 | 0 | 0 | 32 | M | 2 |  |  |  | ROZPOCET | 0 | 0 | 0 | 0 | 0 | 1 | 0 | 16 | 898787136
77 | K | 741310011 | Montáž spínačů jedno nebo dvoupólových nástěnných se zapojením vodičů, pro prostředí normální ovladačů, řazení 1/0-tlačítkových zapínacích | kus | 2 |  | 0 | CS ÚRS 2020 01 |  | základní |  | 0 | 0 | 0 | 0 | 0 | 16 | K | 2 |  |  |  | ROZPOCET | 0 | 0 | 0 | 0 | 0 | 1 | 0 | 16 | 1637910735
78 | M | 1584135 | TLACITKOVY HLASIC (Central stop, Total stop) | kus | 2 |  | 0 |  |  | základní |  | 0 | 0.0003 | 0.0006 | 0 | 0 | 32 | M | 2 |  |  |  | ROZPOCET | 0 | 0 | 0 | 0 | 0 | 1 | 0 | 16 | -627099589
79 | K | 741310101 | Montáž spínačů jedno nebo dvoupólových polozapuštěných nebo zapuštěných se zapojením vodičů bezšroubové připojení vypínačů, řazení 1-jednopólových | kus | 229 |  | 0 | CS ÚRS 2020 01 |  | základní |  | 0 | 0 | 0 | 0 | 0 | 16 | K | 2 |  |  |  | ROZPOCET | 0 | 0 | 0 | 0 | 0 | 1 | 0 | 16 | 435648004
80 | M | 34535515 | spínač jednopólový 10A bílý, slonová kost | kus | 226 |  | 0 | CS ÚRS 2020 01 |  | základní |  | 0 | 5e-05 | 0.0113 | 0 | 0 | 32 | M | 2 |  |  |  | ROZPOCET | 0 | 0 | 0 | 0 | 0 | 1 | 0 | 16 | -1181981618
81 | M | 34535515.1R | přepínač střídavý řazení 6 (1) 10A bílý, IP44, polozapuštěný, vč. rámečku | kus | 3 |  | 0 |  |  | základní |  | 0 | 5e-05 | 0.00015 | 0 | 0 | 32 | M | 2 |  |  |  | ROZPOCET | 0 | 0 | 0 | 0 | 0 | 1 | 0 | 16 | -821170859
82 | K | 741310101 | Montáž spínačů jedno nebo dvoupólových polozapuštěných nebo zapuštěných se zapojením vodičů bezšroubové připojení vypínačů, řazení 1-jednopólových | kus | 542 |  | 0 | CS ÚRS 2020 01 |  | základní |  | 0 | 0 | 0 | 0 | 0 | 16 | K | 2 |  |  |  | ROZPOCET | 0 | 0 | 0 | 0 | 0 | 1 | 0 | 16 | 167344792
83 | M | 10.031.802 | Spínač vestavný č.6 1M bílý, modul 45, do par. žlabu | kus | 542 |  | 0 |  |  | základní |  | 0 | 0 | 0 | 0 | 0 | 32 | M | 2 |  |  |  | ROZPOCET | 0 | 0 | 0 | 0 | 0 | 1 | 0 | 16 | 1327558891
84 | K | 741310114 | Montáž spínačů jedno nebo dvoupólových polozapuštěných nebo zapuštěných se zapojením vodičů bezšroubové připojení ovladačů, řazení 1/0So-tlačítkových zapínacích s orientační doutnavkou | kus | 149 |  | 0 | CS ÚRS 2020 01 |  | základní |  | 0 | 0 | 0 | 0 | 0 | 16 | K | 2 |  |  |  | ROZPOCET | 0 | 0 | 0 | 0 | 0 | 1 | 0 | 16 | 416394683
85 | M | 34535515.2R | ovladač tlačítkový řazení 1/0So 10A bílý, s orient. doutnavkou | kus | 149 |  | 0 |  |  | základní |  | 0 | 5e-05 | 0.00745 | 0 | 0 | 32 | M | 2 |  |  |  | ROZPOCET | 0 | 0 | 0 | 0 | 0 | 1 | 0 | 16 | 1584822901
86 | K | 741310121 | Montáž spínačů jedno nebo dvoupólových polozapuštěných nebo zapuštěných se zapojením vodičů bezšroubové připojení přepínačů, řazení 5-sériových | kus | 59 |  | 0 | CS ÚRS 2020 01 |  | základní |  | 0 | 0 | 0 | 0 | 0 | 16 | K | 2 |  |  |  | ROZPOCET | 0 | 0 | 0 | 0 | 0 | 1 | 0 | 16 | -751316858
87 | M | 34535575 | spínač řazení 5 10A bílý, slonová kost | kus | 36 |  | 0 | CS ÚRS 2020 01 |  | základní |  | 0 | 5e-05 | 0.0018 | 0 | 0 | 32 | M | 2 |  |  |  | ROZPOCET | 0 | 0 | 0 | 0 | 0 | 1 | 0 | 16 | 2071000019
88 | M | 34535575.R | spínač řazení 5 10A bílý, IP44, polozapuštěný, vč. rámečku | kus | 23 |  | 0 |  |  | základní |  | 0 | 5e-05 | 0.00115 | 0 | 0 | 32 | M | 2 |  |  |  | ROZPOCET | 0 | 0 | 0 | 0 | 0 | 1 | 0 | 16 | 1647236667
89 | K | 741310122 | Montáž spínačů jedno nebo dvoupólových polozapuštěných nebo zapuštěných se zapojením vodičů bezšroubové připojení přepínačů, řazení 6-střídavých | kus | 4 |  | 0 | CS ÚRS 2020 01 |  | základní |  | 0 | 0 | 0 | 0 | 0 | 16 | K | 2 |  |  |  | ROZPOCET | 0 | 0 | 0 | 0 | 0 | 1 | 0 | 16 | -473380569
90 | M | 34535555 | přepínač střídavý řazení 6 10A bílý, slonová kost | kus | 4 |  | 0 | CS ÚRS 2020 01 |  | základní |  | 0 | 5e-05 | 0.0002 | 0 | 0 | 32 | M | 2 |  |  |  | ROZPOCET | 0 | 0 | 0 | 0 | 0 | 1 | 0 | 16 | -1160517227
91 | K | 741311004 | Montáž spínačů speciálních se zapojením vodičů čidla pohybu nástěnného | kus | 7 |  | 0 | CS ÚRS 2020 01 |  | základní |  | 0 | 0 | 0 | 0 | 0 | 16 | K | 2 |  |  |  | ROZPOCET | 0 | 0 | 0 | 0 | 0 | 1 | 0 | 16 | 1058882817
92 | M | 11.279.384 | Pohybový spínač s detekcí přítomnosti a senzorem intenzity osvětlení, DALI, vč. montážního boxu | kus | 7 |  | 0 |  |  | základní |  | 0 | 0 | 0 | 0 | 0 | 32 | M | 2 |  |  |  | ROZPOCET | 0 | 0 | 0 | 0 | 0 | 1 | 0 | 16 | -802354580
93 | K | 741311873 | Demontáž spínačů bez zachování funkčnosti (do suti) polozapuštěných nebo zapuštěných, pro prostředí normální do 10 A, připojení šroubové do 2 svorek | kus | 256 |  | 0 | CS ÚRS 2020 01 |  | základní |  | 0 | 0 | 0 | 5e-05 | 0.0128 | 16 | K | 2 |  |  |  | ROZPOCET | 0 | 0 | 0 | 0 | 0 | 1 | 0 | 16 | -1659521100
94 | K | 741313002 | Montáž zásuvek domovních se zapojením vodičů bezšroubové připojení polozapuštěných nebo zapuštěných 10/16 A, provedení 2P + PE dvojí zapojení pro průběžnou montáž | kus | 549 |  | 0 | CS ÚRS 2020 01 |  | základní |  | 0 | 0 | 0 | 0 | 0 | 16 | K | 2 |  |  |  | ROZPOCET | 0 | 0 | 0 | 0 | 0 | 1 | 0 | 16 | 11807482
95 | M | 34555103 | zásuvka 1násobná 16A bílý, slonová kost | kus | 416 |  | 0 | CS ÚRS 2020 01 |  | základní |  | 0 | 6e-05 | 0.02496 | 0 | 0 | 32 | M | 2 |  |  |  | ROZPOCET | 0 | 0 | 0 | 0 | 0 | 1 | 0 | 16 | 2029458337
96 | M | 34555103.1R | zásuvka 1násobná 16A bílá, IP44 polozapuštěná s víčkem, vč. rámečku | kus | 59 |  | 0 |  |  | základní |  | 0 | 6e-05 | 0.00354 | 0 | 0 | 32 | M | 2 |  |  |  | ROZPOCET | 0 | 0 | 0 | 0 | 0 | 1 | 0 | 16 | -2027070009
97 | M | 34555103.2R | zásuvka 1násobná 16A bílá, s přepěť. ochranou, polozapuštěná | kus | 5 |  | 0 |  |  | základní |  | 0 | 6e-05 | 0.0003 | 0 | 0 | 32 | M | 2 |  |  |  | ROZPOCET | 0 | 0 | 0 | 0 | 0 | 1 | 0 | 16 | 317059254
98 | M | 34555103.3R | zásuvka 1násobná 16A bílá, s USB nabíječkou 700mA, polozapuštěná | kus | 9 |  | 0 |  |  | základní |  | 0 | 6e-05 | 0.00054 | 0 | 0 | 32 | M | 2 |  |  |  | ROZPOCET | 0 | 0 | 0 | 0 | 0 | 1 | 0 | 16 | -1613761671
99 | M | 34555123 | zásuvka 2násobná 16A bílá, slonová kost, s natočenou horní dutinou | kus | 50 |  | 0 |  |  | základní |  | 0 | 6e-05 | 0.003 | 0 | 0 | 32 | M | 2 |  |  |  | ROZPOCET | 0 | 0 | 0 | 0 | 0 | 1 | 0 | 16 | -79595414
100 | M | 34555123.R | zásuvka 2násobná 16A bílá, s přepěť. ochranou opt., s natočenou horní dutinou | kus | 10 |  | 0 |  |  | základní |  | 0 | 6e-05 | 0.0006 | 0 | 0 | 32 | M | 2 |  |  |  | ROZPOCET | 0 | 0 | 0 | 0 | 0 | 1 | 0 | 16 | -759472849
101 | M | 34536700 | rámeček pro spínače a zásuvky 3901A-B10 jednonásobný | kus | 845 |  | 0 | CS ÚRS 2020 01 |  | základní |  | 0 | 5e-05 | 0.04225 | 0 | 0 | 32 | M | 2 |  |  |  | ROZPOCET | 0 | 0 | 0 | 0 | 0 | 1 | 0 | 16 | -1818354892
102 | K | 741313002 | Montáž zásuvek domovních se zapojením vodičů bezšroubové připojení polozapuštěných nebo zapuštěných 10/16 A, provedení 2P + PE dvojí zapojení pro průběžnou montáž | kus | 1826 |  | 0 | CS ÚRS 2020 01 |  | základní |  | 0 | 0 | 0 | 0 | 0 | 16 | K | 2 |  |  |  | ROZPOCET | 0 | 0 | 0 | 0 | 0 | 1 | 0 | 16 | 495933512
103 | M | 10.081.151 | Zásuvka vestavná 16A 2P+T bílá, modul 45, do par. žlabu | kus | 1640 |  | 0 |  |  | základní |  | 0 | 0 | 0 | 0 | 0 | 32 | M | 2 |  |  |  | ROZPOCET | 0 | 0 | 0 | 0 | 0 | 1 | 0 | 16 | 1800829557
104 | M | 10.625.593 | Zásuvka vestavná 16A 2P+T bílá, s PO (T3), do par. žlabu | kus | 186 |  | 0 |  |  | základní |  | 0 | 0 | 0 | 0 | 0 | 32 | M | 2 |  |  |  | ROZPOCET | 0 | 0 | 0 | 0 | 0 | 1 | 0 | 16 | 1920967455
105 | K | 741313012 | Montáž zásuvek domovních se zapojením vodičů bezšroubové připojení chráněných v krabici 10/16 A, pro prostředí normální, provedení 2P + PE dvojí zapojení pro průběžnou montáž | kus | 9 |  | 0 | CS ÚRS 2020 01 |  | základní |  | 0 | 0 | 0 | 0 | 0 | 16 | K | 2 |  |  |  | ROZPOCET | 0 | 0 | 0 | 0 | 0 | 1 | 0 | 16 | -727799504
106 | M | 35811156.R | zásuvkový box do nábytku výklopný, 2x USB nabíječka 2,1A, 2x zásuvka 230V | kus | 9 |  | 0 |  |  | základní |  | 0 | 0.00058 | 0.00522 | 0 | 0 | 32 | M | 2 |  |  |  | ROZPOCET | 0 | 0 | 0 | 0 | 0 | 1 | 0 | 16 | -1605833452
107 | K | 741313071 | Montáž zásuvek domovních se zapojením vodičů šroubové připojení chráněných v krabici 10/16 A, pro prostředí normální, provedení 2P | kus | 4 |  | 0 | CS ÚRS 2020 01 |  | základní |  | 0 | 0 | 0 | 0 | 0 | 16 | K | 2 |  |  |  | ROZPOCET | 0 | 0 | 0 | 0 | 0 | 1 | 0 | 16 | 488051983
108 | M | 37451223.R | Multimediální zásuvka HDMI/VGA/USB/Jack 3.5mm, univerzální audio zásuvka na zeď. Zásuvka je osazená HDMI, VGA, USB a Jack 3,5 mm | kus | 4 |  | 0 |  |  | základní |  | 0 | 6e-05 | 0.00024 | 0 | 0 | 32 | M | 2 |  |  |  | ROZPOCET | 0 | 0 | 0 | 0 | 0 | 1 | 0 | 16 | -1478980978
109 | K | 741315825 | Demontáž zásuvek bez zachování funkčnosti (do suti) domovních polozapuštěných nebo zapuštěných, pro prostředí normální do 16 A, připojení šroubové 2P+PE pro průběžnou montáž | kus | 1004 |  | 0 | CS ÚRS 2020 01 |  | základní |  | 0 | 0 | 0 | 5e-05 | 0.0502 | 16 | K | 2 |  |  |  | ROZPOCET | 0 | 0 | 0 | 0 | 0 | 1 | 0 | 16 | 1343030610
110 | K | 741372061 | Montáž svítidel LED se zapojením vodičů bytových nebo společenských místností přisazených stropních panelových, obsahu do 0,09 m2 | kus | 416 |  | 0 | CS ÚRS 2020 01 |  | základní |  | 0 | 0 | 0 | 0 | 0 | 16 | K | 2 |  |  |  | ROZPOCET | 0 | 0 | 0 | 0 | 0 | 1 | 0 | 16 | -1386315058
111 | M | 34818210 | A - svítidlo stropní přisazené kruhové LED svítidlo, 1950lm, 4000K, 30W, Ra=80, Tř. II, těleso: bílý polykarbonát, difuzér: opálový polykarbonát, krytí: IP64 | kus | 416 |  | 0 |  |  | základní |  | 0 | 0.0005 | 0.208 | 0 | 0 | 32 | M | 2 |  |  |  | ROZPOCET | 0 | 0 | 0 | 0 | 0 | 1 | 0 | 16 | -2139909319
112 | K | 741372012 | Montáž svítidel LED se zapojením vodičů bytových nebo společenských místností přisazených nástěnných reflektorových bez pohybového čidla | kus | 545 |  | 0 | CS ÚRS 2020 01 |  | základní |  | 0 | 0 | 0 | 0 | 0 | 16 | K | 2 |  |  |  | ROZPOCET | 0 | 0 | 0 | 0 | 0 | 1 | 0 | 16 | -1218595630
113 | M | 34821275 | B – svítidlo nástěnné přisazené LED 631lm, 4000K, 10W, Ra=80 Tř. I, těleso: anodizovaný hliníkový korpus (délka 631mm), difuzér: opálový matný bílý PMMA, natáčecí stínítko, krytí: IP20 | kus | 545 |  | 0 |  |  | základní |  | 0 | 0.0008 | 0.436 | 0 | 0 | 32 | M | 2 |  |  |  | ROZPOCET | 0 | 0 | 0 | 0 | 0 | 1 | 0 | 16 | 2145177861
114 | K | 741372053 | Montáž svítidel LED se zapojením vodičů bytových nebo společenských místností přisazených stropních reflektorových lištový systém | kus | 150 |  | 0 | CS ÚRS 2020 01 |  | základní |  | 0 | 0 | 0 | 0 | 0 | 16 | K | 2 |  |  |  | ROZPOCET | 0 | 0 | 0 | 0 | 0 | 1 | 0 | 16 | 2103801056
115 | M | 34823735 | C – svítidlo stropní přisazené LED 5100lm, driver 1050mA, 4000K, 36W, Ra>80 Tř. I, těleso: ocel plech, difuzér: opálový matný bílý PMMA, krytí: IP54, rozměr: d.1200mm x š.110mm | kus | 28 |  | 0 |  |  | základní |  | 0 | 0.0016 | 0.0448 | 0 | 0 | 32 | M | 2 |  |  |  | ROZPOCET | 0 | 0 | 0 | 0 | 0 | 1 | 0 | 16 | 848412007
116 | M | 34823736 | D – svítidlo stropní přisazené LED 3600lm, driver 710mA, 4000K, 25W, Ra>80 Tř. I, těleso: ocel plech, difuzér: opálový matný bílý PMMA, krytí: IP54, rozměr: d.1200mm x š.110mm | kus | 66 |  | 0 |  |  | základní |  | 0 | 0.0023 | 0.1518 | 0 | 0 | 32 | M | 2 |  |  |  | ROZPOCET | 0 | 0 | 0 | 0 | 0 | 1 | 0 | 16 | 209511510
117 | M | 34823737 | F – svítidlo stropní přisazené mřížkové LED 3700lm, 4000K, 37W, Ra>90 Tř. I, těleso: ocel plech bílý, difuzér: mřížka KV vysoký lesk, krytí: IP20, rozměr: d.1210mm x š.150mm x h.52 mm | kus | 3 |  | 0 |  |  | základní |  | 0 | 0.0023 | 0.0069 | 0 | 0 | 32 | M | 2 |  |  |  | ROZPOCET | 0 | 0 | 0 | 0 | 0 | 1 | 0 | 16 | 2101137412
118 | M | 34823738 | G1 – svítidlo stropní přisazené LED svítidlo v kovovém černém profilu, homogenní přístup pro vytvoření souvislých řad, stmívatelné DALI, 2400lm, 4000K, 20,5W, Ra>90 Tř. I, těleso: hliník, difuzér: polykarbonát, krytí: IP40, rozměr: d.1130mm x š.55mm x h.8 | kus | 47 |  | 0 |  |  | základní |  | 0 | 0.0031 | 0.1457 | 0 | 0 | 32 | M | 2 |  |  |  | ROZPOCET | 0 | 0 | 0 | 0 | 0 | 1 | 0 | 16 | 189707994
119 | M | 34823739 | G2a – lištový systém pro projektorová svítidla, 3okruhová napájecí přípojnice, L1/L2/L3/nula/zem 16A/400 V, IP20 + DA/DA 2×1A/50V FELV AC (DALI), integrované otvory pro upevnění (vzdálenost 1000 mm, max. nosnost 5 × 5 kg, kroutící moment 2,5 Nm), těleso: | kus | 6 |  | 0 |  |  | základní |  | 0 | 0.0033 | 0.0198 | 0 | 0 | 32 | M | 2 |  |  |  | ROZPOCET | 0 | 0 | 0 | 0 | 0 | 1 | 0 | 16 | 383257743
120 | K | 741372051 | Montáž svítidel LED se zapojením vodičů bytových nebo společenských místností přisazených stropních reflektorových bez pohybového čidla | kus | 10 |  | 0 | CS ÚRS 2020 01 |  | základní |  | 0 | 0 | 0 | 0 | 0 | 16 | K | 2 |  |  |  | ROZPOCET | 0 | 0 | 0 | 0 | 0 | 1 | 0 | 16 | 773481244
121 | M | 34823740 | G2b – svítidlo projektorové LED svítidlo pro lištový systém, 31,5W, vyzařovací úhel 34°, Těleso: hliník, černý RAL 9005, optický systém: polykarbonát, krytí: IP20, rozměr: 193 x 114 x 182 mm | kus | 10 |  | 0 |  |  | základní |  | 0 | 0.0033 | 0.033 | 0 | 0 | 32 | M | 2 |  |  |  | ROZPOCET | 0 | 0 | 0 | 0 | 0 | 1 | 0 | 16 | -1401483440
122 | K | 741372111 | Montáž svítidel LED se zapojením vodičů bytových nebo společenských místností vestavných podhledových čtvercových nebo obdélníkových, obsahu do 0,09 m2 | kus | 123 |  | 0 | CS ÚRS 2020 01 |  | základní |  | 0 | 0 | 0 | 0 | 0 | 16 | K | 2 |  |  |  | ROZPOCET | 0 | 0 | 0 | 0 | 0 | 1 | 0 | 16 | -1938950393
123 | M | 34818211 | E – svítidlo stropní vestavné kruhové LED svítidlo, 3500lm, 4000K, 36W, Ra>80, Tř. II, těleso: hliník, rozměr: ø226 x 30 mm, difuzér: ABS, krytí: IP44 | kus | 123 |  | 0 |  |  | základní |  | 0 | 0.0005 | 0.0615 | 0 | 0 | 32 | M | 2 |  |  |  | ROZPOCET | 0 | 0 | 0 | 0 | 0 | 1 | 0 | 16 | -766975893
124 | K | 741374031 | Montáž svítidel halogenových se zapojením vodičů bodových nástěnných do 2 zdrojů | kus | 23 |  | 0 | CS ÚRS 2020 01 |  | základní |  | 0 | 0 | 0 | 0 | 0 | 16 | K | 2 |  |  |  | ROZPOCET | 0 | 0 | 0 | 0 | 0 | 1 | 0 | 16 | -104618519
125 | M | 34818212 | H1 – nástěnná lampa, polohovatelná na kloubech (2ks), vypínač na těle lampy, LED světelný zdroj E27 (max 60W) včetně, těleso: ocel, krytí: IP20, jmenovité napětí: 230 V/50 Hz, rozměr: ø140 × 410 × 350 mm | kus | 23 |  | 0 |  |  | základní |  | 0 | 0.0005 | 0.0115 | 0 | 0 | 32 | M | 2 |  |  |  | ROZPOCET | 0 | 0 | 0 | 0 | 0 | 1 | 0 | 16 | -1714734763
126 | K | 741374071 | Montáž svítidel halogenových se zapojením vodičů světlometů vnitřních nebo vnějších | kus | 11 |  | 0 | CS ÚRS 2020 01 |  | základní |  | 0 | 0 | 0 | 0 | 0 | 16 | K | 2 |  |  |  | ROZPOCET | 0 | 0 | 0 | 0 | 0 | 1 | 0 | 16 | 420377439
127 | M | 34818213 | H2 – stolní lampa, polohovatelná na kloubu, vypínač na těle lampy, LED světelný zdroj E27 (max 60W) včetně, těleso: ocel, krytí: IP20, rozměr: ø140 × 750 mm, rozměr základny: ø250 mm | kus | 4 |  | 0 |  |  | základní |  | 0 | 0.0005 | 0.002 | 0 | 0 | 32 | M | 2 |  |  |  | ROZPOCET | 0 | 0 | 0 | 0 | 0 | 1 | 0 | 16 | 1962466054
128 | M | 34818214 | H3 – stojací lampa LED, 7W, 3000K, 520lm, polohovatelná na kloubech (2ks), vypínač na těle lampy, těleso: hliník, černá RAL 9005, krytí: IP20, výška lampy: 1170 mm, rozměr základny: ø265 mm | kus | 7 |  | 0 |  |  | základní |  | 0 | 0.0005 | 0.0035 | 0 | 0 | 32 | M | 2 |  |  |  | ROZPOCET | 0 | 0 | 0 | 0 | 0 | 1 | 0 | 16 | 1372503429
129 | K | 741372151 | Montáž svítidel LED se zapojením vodičů průmyslových závěsných lamp | kus | 10 |  | 0 | CS ÚRS 2020 01 |  | základní |  | 0 | 0 | 0 | 0 | 0 | 16 | K | 2 |  |  |  | ROZPOCET | 0 | 0 | 0 | 0 | 0 | 1 | 0 | 16 | -1571996941
130 | M | 34851222 | I1 – závěsná lampa industriálního vzhledu, součástí je stropní baldachýn ø110 mm, LED světelný zdroj E27 (max 18W) včetně, těleso: silikonový plast bílý, krytí: IP20, jmenovité napětí: 230 V/50 H, délka gumového kabelu : 3500 mm, rozměr: ø325 x 300 mm | kus | 3 |  | 0 |  |  | základní |  | 0 | 0.0045 | 0.0135 | 0 | 0 | 32 | M | 2 |  |  |  | ROZPOCET | 0 | 0 | 0 | 0 | 0 | 1 | 0 | 16 | 1106989920
131 | M | 34851223 | J1 (světlé sklo), J2 (tmavé sklo) – závěsná lampa LED z ručně foukaného skla, ručně broušené a pískované, součástí je stropní baldachýn, LED G4 1,2W, 2700K, těleso: silikonový plast bílý, krytí: IP20, jmenovité napětí: 230 V/50 Hz, délka kabelu : 2500 mm, | kus | 3 |  | 0 |  |  | základní |  | 0 | 0.0045 | 0.0135 | 0 | 0 | 32 | M | 2 |  |  |  | ROZPOCET | 0 | 0 | 0 | 0 | 0 | 1 | 0 | 16 | 966463937
132 | M | 34851224 | J3 (světlé sklo), J4 (tmavé sklo) – závěsná lampa LED z ručně foukaného skla, ručně broušené a pískované, součástí je stropní baldachýn, LED G4 1,2W, 2700K, těleso: silikonový plast bílý, krytí: IP20. jmenovité napětí: 230 V/50 Hz, délka kabelu : 2500 mm, | kus | 4 |  | 0 |  |  | základní |  | 0 | 0.0045 | 0.018 | 0 | 0 | 32 | M | 2 |  |  |  | ROZPOCET | 0 | 0 | 0 | 0 | 0 | 1 | 0 | 16 | -55143998
133 | K | 741372111 | Montáž svítidel LED se zapojením vodičů bytových nebo společenských místností vestavných podhledových čtvercových nebo obdélníkových, obsahu do 0,09 m2 | kus | 144 |  | 0 | CS ÚRS 2020 01 |  | základní |  | 0 | 0 | 0 | 0 | 0 | 16 | K | 2 |  |  |  | ROZPOCET | 0 | 0 | 0 | 0 | 0 | 1 | 0 | 16 | 1845773823
134 | M | 34838100 | N1 – nouzové svítidlo LED přisazené stropní, s optikou pro únikové cesty, 2,3W, Tř. II, verze SE (svítící při výpadku napájení), vlastní baterie pro zálohu min. 1 hod.,těleso: plast, rozměr: 132 x 132 x 54 mm, krytí: IP41, jmenovité napětí: 230 V/50 Hz | kus | 35 |  | 0 |  |  | základní |  | 0 | 0.0016 | 0.056 | 0 | 0 | 32 | M | 2 |  |  |  | ROZPOCET | 0 | 0 | 0 | 0 | 0 | 1 | 0 | 16 | -1718370604
135 | M | 34838101 | N2 – nouzové svítidlo LED přisazené stropní, s optikou pro široké prost., 2,3W, Tř. II, verze SE (svítící při výpadku napájení), vlastní baterie pro zálohu min. 1 hod., těleso: plast, rozměr: 132 x 132 x 54 mm, krytí: IP41, jmenovité napětí: 230 V/50 Hz | kus | 29 |  | 0 |  |  | základní |  | 0 | 0.0016 | 0.0464 | 0 | 0 | 32 | M | 2 |  |  |  | ROZPOCET | 0 | 0 | 0 | 0 | 0 | 1 | 0 | 16 | -1572144717
136 | M | 34838102 | N3 – nouzové svítidlo LED stropní/nástěnné s piktogramem směru úniku, 1W, Tř. II, verze SE (svítící při výpadku napájení), vlastní baterie pro zálohu min. 1 hod., těleso: plast, krytí: IP41, jmenovité napětí: 230 V/50 Hz | kus | 80 |  | 0 |  |  | základní |  | 0 | 0.0016 | 0.128 | 0 | 0 | 32 | M | 2 |  |  |  | ROZPOCET | 0 | 0 | 0 | 0 | 0 | 1 | 0 | 16 | 201345090
137 | K | 741374841 | Demontáž svítidel se zachováním funkčnosti v bytových nebo společenských místnostech se standardní paticí (E27, T5, GU10) přisazených, ploše do 0,09 m2 | kus | 1377 |  | 0 | CS ÚRS 2020 01 |  | základní |  | 0 | 0 | 0 | 0 | 0 | 16 | K | 2 |  |  |  | ROZPOCET | 0 | 0 | 0 | 0 | 0 | 1 | 0 | 16 | -1229992755
138 | K | 998741203 | Přesun hmot pro silnoproud stanovený procentní sazbou (%) z ceny vodorovná dopravní vzdálenost do 50 m v objektech výšky přes 12 do 24 m | % |  |  | 0 | CS ÚRS 2020 01 |  | základní |  | 0 | 0 | 0 | 0 | 0 | 16 | K | 2 |  |  |  | ROZPOCET | 0 | 0 | 0 | 0 | 0 | 1 | 0 | 16 | 225824259
139 | K | EKO1-R | Recyklační příspěvek - svítidla | ks | 1432 |  | 0 |  |  | základní |  | 0 | 0 | 0 | 0 | 0 | 16 | K | 2 |  |  |  | ROZPOCET | 0 | 0 | 0 | 0 | 0 | 1 | 0 | 16 | -658145028
140 | K | 741410021 | Montáž uzemňovacího vedení s upevněním, propojením a připojením pomocí svorek v zemi s izolací spojů pásku průřezu do 120 mm2 v městské zástavbě | m | 8 |  | 0 | CS ÚRS 2020 01 |  | základní |  | 0 | 0 | 0 | 0 | 0 | 16 | K | 2 |  |  |  | ROZPOCET | 0 | 0 | 0 | 0 | 0 | 1 | 0 | 16 | -271522353
141 | M | 35442062 | pás zemnící 30x4mm FeZn | kg | 7.6 |  | 0 | CS ÚRS 2020 01 |  | základní |  | 0 | 0.001 | 0.0076 | 0 | 0 | 32 | M | 2 |  |  |  | ROZPOCET | 0 | 0 | 0 | 0 | 0 | 1 | 0 | 16 | 1856271191
| VV |  | "1m = 0,95kg | [14 empty] | VV | 2 | 1 | True | 0 | ROZPOCET
| VV |  | 8*0,95 |  | 7.6 | [12 empty] | VV | 2 | 2 | True | 0 | ROZPOCET
| VV |  | Součet |  | 7.6 | [12 empty] | VV | 2 | 4 | True | 1 | ROZPOCET
142 | K | 741410041 | Montáž uzemňovacího vedení s upevněním, propojením a připojením pomocí svorek v zemi s izolací spojů drátu nebo lana Ø do 10 mm v městské zástavbě | m | 8 |  | 0 | CS ÚRS 2020 01 |  | základní |  | 0 | 0 | 0 | 0 | 0 | 16 | K | 2 |  |  |  | ROZPOCET | 0 | 0 | 0 | 0 | 0 | 1 | 0 | 16 | -1893122062
143 | M | 35441073 | drát D 10mm FeZn | kg | 4.96 |  | 0 | CS ÚRS 2020 01 |  | základní |  | 0 | 0.001 | 0.00496 | 0 | 0 | 32 | M | 2 |  |  |  | ROZPOCET | 0 | 0 | 0 | 0 | 0 | 1 | 0 | 16 | 1340236647
| VV |  | "1m = 0,62kg | [14 empty] | VV | 2 | 1 | True | 0 | ROZPOCET
| VV |  | 8*0,62 |  | 4.96 | [12 empty] | VV | 2 | 2 | True | 0 | ROZPOCET
| VV |  | Součet |  | 4.96 | [12 empty] | VV | 2 | 4 | True | 1 | ROZPOCET
144 | K | 741410074 | Montáž uzemňovacího vedení s upevněním, propojením a připojením pomocí svorek doplňků ostatních konstrukcí pouzdra pro průchod stěnou | m | 2 |  | 0 | CS ÚRS 2020 01 |  | základní |  | 0 | 0 | 0 | 0 | 0 | 16 | K | 2 |  |  |  | ROZPOCET | 0 | 0 | 0 | 0 | 0 | 1 | 0 | 16 | 1391041010
145 | M | 1386891 | STRESNI PRUCHODKA 330 K | kus | 2 |  | 0 |  |  | základní |  | 0 | 0.00024 | 0.00048 | 0 | 0 | 32 | M | 2 |  |  |  | ROZPOCET | 0 | 0 | 0 | 0 | 0 | 1 | 0 | 16 | -688459620
146 | K | 741420001 | Montáž hromosvodného vedení svodových drátů nebo lan s podpěrami, Ø do 10 mm | m | 36 |  | 0 | CS ÚRS 2020 01 |  | základní |  | 0 | 0 | 0 | 0 | 0 | 16 | K | 2 |  |  |  | ROZPOCET | 0 | 0 | 0 | 0 | 0 | 1 | 0 | 16 | 1733988137
147 | M | 35441077 | drát D 8mm AlMgSi | kg | 4.32 |  | 0 | CS ÚRS 2020 01 |  | základní |  | 0 | 0.001 | 0.00432 | 0 | 0 | 32 | M | 2 |  |  |  | ROZPOCET | 0 | 0 | 0 | 0 | 0 | 1 | 0 | 16 | 901453877
| VV |  | "1m = 0,135kg | [14 empty] | VV | 2 | 1 | True | 0 | ROZPOCET
| VV |  | 32*0,135 |  | 4.32 | [12 empty] | VV | 2 | 2 | True | 0 | ROZPOCET
| VV |  | Součet |  | 4.32 | [12 empty] | VV | 2 | 4 | True | 1 | ROZPOCET
148 | M | 8500029370 | Drát AlMgSi/PVC pr. 8 mm (20kg/bal = 100bm) | kg | 0.8 |  | 0 |  |  | základní |  | 0 | 0.001 | 0.0008 | 0 | 0 | 32 | M | 2 |  |  |  | ROZPOCET | 0 | 0 | 0 | 0 | 0 | 1 | 0 | 16 | 909232698
| VV |  | "1m = 0,2kg | [14 empty] | VV | 2 | 1 | True | 0 | ROZPOCET
| VV |  | 4*0,2 |  | 0.8 | [12 empty] | VV | 2 | 2 | True | 0 | ROZPOCET
| VV |  | Součet |  | 0.8 | [12 empty] | VV | 2 | 4 | True | 1 | ROZPOCET
149 | M | 35441560 | podpěra vedení FeZn na plechové střechy 110mm | kus | 14 |  | 0 | CS ÚRS 2020 01 |  | základní |  | 0 | 0.00021 | 0.00294 | 0 | 0 | 32 | M | 2 |  |  |  | ROZPOCET | 0 | 0 | 0 | 0 | 0 | 1 | 0 | 16 | 1430390253
150 | M | 1501599 | DRZAK VEDENI PV1pl-55 | kus | 3 |  | 0 |  |  | základní |  | 0 | 0 | 0 | 0 | 0 | 32 | M | 2 |  |  |  | ROZPOCET | 0 | 0 | 0 | 0 | 0 | 1 | 0 | 16 | -1391257543
151 | K | 741420021 | Montáž hromosvodného vedení svorek se 2 šrouby | kus | 19 |  | 0 | CS ÚRS 2020 01 |  | základní |  | 0 | 0 | 0 | 0 | 0 | 16 | K | 2 |  |  |  | ROZPOCET | 0 | 0 | 0 | 0 | 0 | 1 | 0 | 16 | -2116509415
152 | M | 35441996 | svorka odbočovací a spojovací pro spojování kruhových a páskových vodičů, FeZn | kus | 2 |  | 0 | CS ÚRS 2020 01 |  | základní |  | 0 | 0.0007 | 0.0014 | 0 | 0 | 32 | M | 2 |  |  |  | ROZPOCET | 0 | 0 | 0 | 0 | 0 | 1 | 0 | 16 | 286110998
153 | M | 35441905 | svorka připojovací k připojení okapových žlabů | kus | 1 |  | 0 | CS ÚRS 2020 01 |  | základní |  | 0 | 0.00013 | 0.00013 | 0 | 0 | 32 | M | 2 |  |  |  | ROZPOCET | 0 | 0 | 0 | 0 | 0 | 1 | 0 | 16 | -1818579045
154 | M | 35441885 | svorka spojovací pro lano D 8-10mm | kus | 16 |  | 0 | CS ÚRS 2020 01 |  | základní |  | 0 | 0.00023 | 0.00368 | 0 | 0 | 32 | M | 2 |  |  |  | ROZPOCET | 0 | 0 | 0 | 0 | 0 | 1 | 0 | 16 | 1007267692
155 | K | 741420022 | Montáž hromosvodného vedení svorek se 3 a více šrouby | kus | 7 |  | 0 | CS ÚRS 2020 01 |  | základní |  | 0 | 0 | 0 | 0 | 0 | 16 | K | 2 |  |  |  | ROZPOCET | 0 | 0 | 0 | 0 | 0 | 1 | 0 | 16 | 424090599
156 | M | 35441860 | svorka FeZn k jímací tyči - 4 šrouby | kus | 1 |  | 0 | CS ÚRS 2020 01 |  | základní |  | 0 | 0.00043 | 0.00043 | 0 | 0 | 32 | M | 2 |  |  |  | ROZPOCET | 0 | 0 | 0 | 0 | 0 | 1 | 0 | 16 | -249253220
157 | M | 35441986 | svorka odbočovací a spojovací pro pásek 30x4 mm, FeZn | kus | 6 |  | 0 | CS ÚRS 2020 01 |  | základní |  | 0 | 0.00026 | 0.00156 | 0 | 0 | 32 | M | 2 |  |  |  | ROZPOCET | 0 | 0 | 0 | 0 | 0 | 1 | 0 | 16 | 1108519512
158 | K | 741420054 | Montáž hromosvodného vedení ochranných prvků tvarování prvků | kus | 2 |  | 0 | CS ÚRS 2020 01 |  | základní |  | 0 | 0 | 0 | 0 | 0 | 16 | K | 2 |  |  |  | ROZPOCET | 0 | 0 | 0 | 0 | 0 | 1 | 0 | 16 | 1947919154
159 | K | 741420083 | Montáž hromosvodného vedení doplňků štítků k označení svodů | kus | 2 |  | 0 | CS ÚRS 2020 01 |  | základní |  | 0 | 0 | 0 | 0 | 0 | 16 | K | 2 |  |  |  | ROZPOCET | 0 | 0 | 0 | 0 | 0 | 1 | 0 | 16 | 924573250
160 | M | 35442110 | štítek plastový - čísla svodů | kus | 2 |  | 0 | CS ÚRS 2020 01 |  | základní |  | 0 | 0 | 0 | 0 | 0 | 32 | M | 2 |  |  |  | ROZPOCET | 0 | 0 | 0 | 0 | 0 | 1 | 0 | 16 | -421937645
161 | K | 741430005 | Montáž jímacích tyčí délky do 3 m, na stojan | kus | 1 |  | 0 | CS ÚRS 2020 01 |  | základní |  | 0 | 0 | 0 | 0 | 0 | 16 | K | 2 |  |  |  | ROZPOCET | 0 | 0 | 0 | 0 | 0 | 1 | 0 | 16 | 2008961313
162 | M | 1166800 | JIMACI TYC JR 1,5 ALMGSI | kus | 1 |  | 0 |  |  | základní |  | 0 | 0.00105 | 0.00105 | 0 | 0 | 32 | M | 2 |  |  |  | ROZPOCET | 0 | 0 | 0 | 0 | 0 | 1 | 0 | 16 | 958441676
163 | M | 1213787 | PODSTAVEC BETONOVY PB19 19KG | kus | 1 |  | 0 |  |  | základní |  | 0 | 0.019 | 0.019 | 0 | 0 | 32 | M | 2 |  |  |  | ROZPOCET | 0 | 0 | 0 | 0 | 0 | 1 | 0 | 16 | -1967547036
164 | M | 1234738 | PODLOZKA POD PODSTAVEC BETONOVY PB19 GUM | kus | 1 |  | 0 |  |  | základní |  | 0 | 0.00033 | 0.00033 | 0 | 0 | 32 | M | 2 |  |  |  | ROZPOCET | 0 | 0 | 0 | 0 | 0 | 1 | 0 | 16 | -843902022
165 | K | 741910411 | Montáž žlabů bez stojiny a výložníků kovových s podpěrkami a příslušenstvím bez víka, šířky do 50 mm | m | 62 |  | 0 | CS ÚRS 2020 01 |  | základní |  | 0 | 0 | 0 | 0 | 0 | 16 | K | 2 |  |  |  | ROZPOCET | 0 | 0 | 0 | 0 | 0 | 1 | 0 | 16 | -245296056
166 | M | ARK211110 | Žlab MERKUR 2 50/50 "GZ" - vzdálenost podpěr cca 2,0 m | m | 62 |  | 0 |  |  | základní |  | 0 | 0 | 0 | 0 | 0 | 32 | M | 2 |  |  |  | ROZPOCET | 0 | 0 | 0 | 0 | 0 | 1 | 0 | 16 | 517586144
167 | K | 741910414 | Montáž žlabů bez stojiny a výložníků kovových s podpěrkami a příslušenstvím bez víka, šířky do 250 mm | m | 1110 |  | 0 | CS ÚRS 2020 01 |  | základní |  | 0 | 0 | 0 | 0 | 0 | 16 | K | 2 |  |  |  | ROZPOCET | 0 | 0 | 0 | 0 | 0 | 1 | 0 | 16 | -436964783
168 | M | ARK211130 | Žlab MERKUR 2 150/50 "GZ" - vzdálenost podpěr cca 1,8 m | m | 1110 |  | 0 |  |  | základní |  | 0 | 0 | 0 | 0 | 0 | 32 | M | 2 |  |  |  | ROZPOCET | 0 | 0 | 0 | 0 | 0 | 1 | 0 | 16 | -144282810
169 | K | 220111786-R | Montáž sběrnice uzemňovací včetně rozměření a její přiměření na izolátory a konstrukci | kus | 1 |  | 0 |  |  | základní |  | 0 | 0 | 0 | 0 | 0 | 64 | K | 2 |  |  |  | ROZPOCET | 0 | 0 | 0 | 0 | 0 | 1 | 0 | 64 | 163233984
170 | M | I223507 | Ekvipotenciální svorkovnice EPS 2 s krytem | kus | 1 |  | 0 |  |  | základní |  | 0 | 0 | 0 | 0 | 0 | 256 | M | 2 |  |  |  | ROZPOCET | 0 | 0 | 0 | 0 | 0 | 1 | 0 | 64 | -1705709891
171 | M | PM | Podružný materiál, je počítán jako přirážka 3% k dodávkám a materiálu | KS | 1 |  | 0 |  |  | základní |  | 0 | 0 | 0 | 0 | 0 | 32 | M | 2 |  |  |  | ROZPOCET | 0 | 0 | 0 | 0 | 0 | 1 | 0 | 16 | 1147926224
| D | M | Práce a dodávky M |  |  |  | 0 |  |  |  |  | 0 |  | 1.7012 |  | 0 | 3 | D | 0 |  |  |  | ROZPOCET | [6 empty] | 0
| D | 21-M | Elektromontáže |  |  |  | 0 |  |  |  |  | 0 |  | 0.00825 |  | 0 | 3 | D | 1 |  |  |  | ROZPOCET | [6 empty] | 0
172 | K | 210020812 | Montáž a zhotovení ohnivzdorných konstrukcí pro elektrozařízení ucpávek v kabelovém kanálu neprůchozím | m2 | 2.5 |  | 0 | CS ÚRS 2020 01 |  | základní |  | 0 | 0 | 0 | 0 | 0 | 64 | K | 2 |  |  |  | ROZPOCET | 0 | 0 | 0 | 0 | 0 | 1 | 0 | 64 | 1552549333
173 | K | 210020813 | Montáž a zhotovení ohnivzdorných konstrukcí pro elektrozařízení ucpávek ve stropním průchodu kabelů | m2 | 0.5 |  | 0 | CS ÚRS 2020 01 |  | základní |  | 0 | 0 | 0 | 0 | 0 | 64 | K | 2 |  |  |  | ROZPOCET | 0 | 0 | 0 | 0 | 0 | 1 | 0 | 64 | -1425477381
174 | M | KZK.4016167 | Protipožární tmel 310ml | kus | 25 |  | 0 |  |  | základní |  | 0 | 0.00033 | 0.00825 | 0 | 0 | 256 | M | 2 |  |  |  | ROZPOCET | 0 | 0 | 0 | 0 | 0 | 1 | 0 | 64 | 180468258
| D | 46-M | Zemní práce při extr.mont.pracích |  |  |  | 0 |  |  |  |  | 0 |  | 1.6929 |  | 0 | 3 | D | 1 |  |  |  | ROZPOCET | [6 empty] | 0
175 | K | 460680162 | Prorážení otvorů a ostatní bourací práce vybourání otvoru ve zdivu cihelném plochy do 0,0225 m2 a tloušťky přes 15 do 30 cm | kus | 107 |  | 0 | CS ÚRS 2020 01 |  | základní |  | 0 | 0 | 0 | 0 | 0 | 64 | K | 2 |  |  |  | ROZPOCET | 0 | 0 | 0 | 0 | 0 | 1 | 0 | 64 | -1789302818
176 | K | 460680164 | Prorážení otvorů a ostatní bourací práce vybourání otvoru ve zdivu cihelném plochy do 0,0225 m2 a tloušťky přes 45 do 60 cm | kus | 392 |  | 0 | CS ÚRS 2020 01 |  | základní |  | 0 | 0 | 0 | 0 | 0 | 64 | K | 2 |  |  |  | ROZPOCET | 0 | 0 | 0 | 0 | 0 | 1 | 0 | 64 | -1179350093
177 | K | 460680322 | Prorážení otvorů a ostatní bourací práce vybourání otvoru ve stropech a klenbách železobetonových plochy do 0,09 m2 a tloušťky přes 10 do 20 cm | kus | 33 |  | 0 | CS ÚRS 2020 01 |  | základní |  | 0 | 0 | 0 | 0 | 0 | 64 | K | 2 |  |  |  | ROZPOCET | 0 | 0 | 0 | 0 | 0 | 1 | 0 | 64 | 84948779
178 | K | 460680452 | Prorážení otvorů a ostatní bourací práce vysekání kapes nebo výklenků ve zdivu cihelném, pro osazení špalíků, kotevních prvků nebo krabic, velikosti 10x10x8 cm | kus | 1270 |  | 0 | CS ÚRS 2020 01 |  | základní |  | 0 | 0 | 0 | 0 | 0 | 64 | K | 2 |  |  |  | ROZPOCET | 0 | 0 | 0 | 0 | 0 | 1 | 0 | 64 | 521282981
179 | K | 460680531 | Prorážení otvorů a ostatní bourací práce vysekání rýh pro montáž trubek a kabelů ve stropech hloubky do 3 cm a šířky do 3 cm | m | 282 |  | 0 | CS ÚRS 2020 01 |  | základní |  | 0 | 0 | 0 | 0 | 0 | 64 | K | 2 |  |  |  | ROZPOCET | 0 | 0 | 0 | 0 | 0 | 1 | 0 | 64 | -1570401178
180 | K | 460680573 | Prorážení otvorů a ostatní bourací práce vysekání rýh pro montáž trubek a kabelů v betonových podlahách a mazaninách hloubky přes 5 do 7 cm a šířky do 7 cm | m | 22 |  | 0 | CS ÚRS 2020 01 |  | základní |  | 0 | 0 | 0 | 0 | 0 | 64 | K | 2 |  |  |  | ROZPOCET | 0 | 0 | 0 | 0 | 0 | 1 | 0 | 64 | -2053720716
181 | K | 460680581 | Prorážení otvorů a ostatní bourací práce vysekání rýh pro montáž trubek a kabelů v cihelných zdech hloubky do 3 cm a šířky do 3 cm | m | 855 |  | 0 | CS ÚRS 2020 01 |  | základní |  | 0 | 0 | 0 | 0 | 0 | 64 | K | 2 |  |  |  | ROZPOCET | 0 | 0 | 0 | 0 | 0 | 1 | 0 | 64 | -1664494583
182 | K | 460680604 | Prorážení otvorů a ostatní bourací práce vysekání rýh pro montáž trubek a kabelů v cihelných zdech hloubky přes 5 do 7 cm a šířky přes 7 do 10 cm | m | 335 |  | 0 | CS ÚRS 2020 01 |  | základní |  | 0 | 0 | 0 | 0 | 0 | 64 | K | 2 |  |  |  | ROZPOCET | 0 | 0 | 0 | 0 | 0 | 1 | 0 | 64 | -658475053
183 | K | 460710001 | Vyplnění rýh a otvorů vyplnění a omítnutí rýh ve stropech hloubky do 3 cm a šířky do 3 cm | m | 282 |  | 0 | CS ÚRS 2020 01 |  | základní |  | 0 | 0.00015 | 0.0423 | 0 | 0 | 64 | K | 2 |  |  |  | ROZPOCET | 0 | 0 | 0 | 0 | 0 | 1 | 0 | 64 | 113606437
184 | K | 460710031 | Vyplnění rýh a otvorů vyplnění a omítnutí rýh ve stěnách hloubky do 3 cm a šířky do 3 cm | m | 855 |  | 0 | CS ÚRS 2020 01 |  | základní |  | 0 | 0.00015 | 0.12825 | 0 | 0 | 64 | K | 2 |  |  |  | ROZPOCET | 0 | 0 | 0 | 0 | 0 | 1 | 0 | 64 | -555238995
185 | K | 460710054 | Vyplnění rýh a otvorů vyplnění a omítnutí rýh ve stěnách hloubky přes 5 do 7 cm a šířky přes 7 do 10 cm | m | 335 |  | 0 | CS ÚRS 2020 01 |  | základní |  | 0 | 0.00119 | 0.39865 | 0 | 0 | 64 | K | 2 |  |  |  | ROZPOCET | 0 | 0 | 0 | 0 | 0 | 1 | 0 | 64 | -621915557
186 | K | 460710073 | Vyplnění rýh a otvorů vyplnění a omítnutí rýh v betonových podlahách a mazaninách hloubky přes 5 do 7 cm a šířky do 7 cm | m | 22 |  | 0 | CS ÚRS 2020 01 |  | základní |  | 0 | 0.01095 | 0.2409 | 0 | 0 | 64 | K | 2 |  |  |  | ROZPOCET | 0 | 0 | 0 | 0 | 0 | 1 | 0 | 64 | -230750977
187 | K | 460710102 | Vyplnění rýh a otvorů zabetonování otvorů ve stropech včetně bednění a výztuže plochy do 0,09 m2 a tlouštky přes 10 d o 20 cm | kus | 21 |  | 0 | CS ÚRS 2020 01 |  | základní |  | 0 | 0.04204 | 0.88284 | 0 | 0 | 64 | K | 2 |  |  |  | ROZPOCET | 0 | 0 | 0 | 0 | 0 | 1 | 0 | 64 | 1193903312
| D | 58-M | Revize vyhrazených technických zařízení |  |  |  | 0 |  |  |  |  | 0 |  | 0 |  | 0 | 3 | D | 1 |  |  |  | ROZPOCET | [6 empty] | 0
188 | K | 580103003 | Elektrická instalace kontrola stavu elektrického okruhu včetně instalačních, ovládacích a jistících prvků bez připojených spotřebičů v prostoru bezpečném přes 10 vývodů | okruh | 534 |  | 0 | CS ÚRS 2020 01 |  | základní |  | 0 | 0 | 0 | 0 | 0 | 64 | K | 2 |  |  |  | ROZPOCET | 0 | 0 | 0 | 0 | 0 | 1 | 0 | 64 | -398919395
189 | K | 580104001 | Elektrické spotřebiče dle ČSN 33 1500 kontrola stavu světelného spotřebiče pevně připojeného žárovkového, zářivkového nebo výbojkového v prostoru bezpečném | kus | 1432 |  | 0 | CS ÚRS 2020 01 |  | základní |  | 0 | 0 | 0 | 0 | 0 | 64 | K | 2 |  |  |  | ROZPOCET | 0 | 0 | 0 | 0 | 0 | 1 | 0 | 64 | -247417938
190 | K | 580105013 | Hromosvody kontrola stavu ochrany před úderem blesku hřebenové soustavy jednoho objektu přes 8 svodů | svod | 2 |  | 0 | CS ÚRS 2020 01 |  | základní |  | 0 | 0 | 0 | 0 | 0 | 64 | K | 2 |  |  |  | ROZPOCET | 0 | 0 | 0 | 0 | 0 | 1 | 0 | 64 | 793480890
191 | K | 580105061 | Hromosvody měření zemního odporu svodu do 2 svodů | měření | 2 |  | 0 | CS ÚRS 2020 01 |  | základní |  | 0 | 0 | 0 | 0 | 0 | 64 | K | 2 |  |  |  | ROZPOCET | 0 | 0 | 0 | 0 | 0 | 1 | 0 | 64 | -1852460852
| D | HZS | Hodinové zúčtovací sazby |  |  |  | 0 |  |  |  |  | 0 |  | 0 |  | 0 | 4 | D | 0 |  |  |  | ROZPOCET | [6 empty] | 0
192 | K | HZS2222 | Hodinové zúčtovací sazby profesí PSV provádění stavebních instalací elektrikář odborný - úpravy stávajících elektroinstalací | hod | 150 |  | 0 | CS ÚRS 2020 01 |  | základní |  | 0 | 0 | 0 | 0 | 0 | 512 | K | 1 |  |  |  | ROZPOCET | 0 | 0 | 0 | 0 | 0 | 1 | 0 | 512 | -1931582261
193 | K | HZS4232 | Hodinové zúčtovací sazby ostatních profesí revizní a kontrolní činnost technik odborný - koordinační činnost | hod | 75 |  | 0 | CS ÚRS 2020 01 |  | základní |  | 0 | 0 | 0 | 0 | 0 | 512 | K | 1 |  |  |  | ROZPOCET | 0 | 0 | 0 | 0 | 0 | 1 | 0 | 512 | -810537990

## P - Přeložka přípojky kan...
{ddb4c616-5293-445b-925f-2a97619111b9}
2
| KRYCÍ LIST SOUPISU PRACÍ | [7 empty] | v --- níže se nacházejí doplnkové a pomocné údaje k sestavám --- v | [8 empty] | False
Stavba:
Olomouc, VŠK, tř. 17 listopadu - rekonstrukce
Objekt:
31_174_341 - Olomouc, VSK, SKM,oprava kolejí
Soupis:
P - Přeložka přípojky kanalizace
| KSO: |  |  |  |  | CC-CZ:
| Místo: |  | Olomouc |  |  | Datum: | 26. 1. 2020
| Zadavatel: |  |  |  |  | IČ:
|  | Správa kolejí a menz UP, Šmeralova 12, Olomouc |  |  |  | DIČ:
| Uchazeč: |  |  |  |  | IČ: | Vyplň údaj
|  | Vyplň údaj |  |  |  | DIČ: | Vyplň údaj
| Projektant: |  |  |  |  | IČ:
|  | Stavoprojekt Olomouc a.s. |  |  |  | DIČ:
| Zpracovatel: |  |  |  |  | IČ:
|  | Stavoprojekt Olomouc a.s. |  |  |  | DIČ:
Poznámka:
Položky bez uvedení cenové soustavy jsou R-položky, tj. položky individuálně kalkulované na základě Všeobecných podmínek cenové soustavy použité v dílčím soupisu prací" Pokud se v soupisu stavebních prací, dodávek a služeb s výkazem výměr vyskytuje odkaz na konkrétní obchodní název nebo značku, je tento odkaz pouze příkladem možného použití a požadovaného standardu a lze jej nahradit výrobky, materiály a zařízeními, jejichž vlastnosti tento standard nesnižují.
| Cena bez DPH | [5 empty] | 0
|  |  | Základ daně |  |  | Sazba daně | Výše daně
| DPH | základní | 0 |  |  | 21% | 0
|  | snížená | 0 |  |  | 15% | 0
|  | zákl. přenesená | 0 |  |  | 21% | 0
|  | sníž. přenesená | 0 |  |  | 15% | 0
|  | nulová | 0 |  |  | 0% | 0
| Cena s DPH |  |  | v | CZK |  | 0
| Projektant |  |  | Zpracovatel
| Datum a podpis: |  | Razítko | Datum a podpis: |  |  | Razítko
| Objednavatel |  |  | Uchazeč
| Datum a podpis: |  | Razítko | Datum a podpis: |  |  | Razítko
REKAPITULACE ČLENĚNÍ SOUPISU PRACÍ
Stavba:
Olomouc, VŠK, tř. 17 listopadu - rekonstrukce
Objekt:
31_174_341 - Olomouc, VSK, SKM,oprava kolejí
Soupis:
P - Přeložka přípojky kanalizace
Místo: |  |  | Olomouc |  |  | Datum: | 26. 1. 2020
Zadavatel: |  |  | Správa kolejí a menz UP, Šmeralova 12, Olomouc |  |  | Projektant: | Stavoprojekt Olomouc a.s.
Uchazeč: |  |  | Vyplň údaj |  |  | Zpracovatel: | Stavoprojekt Olomouc a.s.
Kód dílu - Popis | [6 empty] | Cena celkem [CZK]
Náklady ze soupisu prací | [6 empty] | 0 | [11 empty] | -1
| HSV - Práce a dodávky HSV | [5 empty] | 0
| 1 - Zemní práce | [5 empty] | 0
| 3 - Svislé a kompletní konstrukce | [5 empty] | 0
| 4 - Vodorovné konstrukce | [5 empty] | 0
| 8 - Trubní vedení | [5 empty] | 0
| 9 - Ostatní konstrukce a práce, bourání | [5 empty] | 0
| 997 - Přesun sutě | [5 empty] | 0
| 998 - Přesun hmot | [5 empty] | 0
| M - Práce a dodávky M | [5 empty] | 0
| 46-M - Zemní práce při extr.mont.pracích | [5 empty] | 0
SOUPIS PRACÍ
Stavba:
Olomouc, VŠK, tř. 17 listopadu - rekonstrukce
Objekt:
31_174_341 - Olomouc, VSK, SKM,oprava kolejí
Soupis:
P - Přeložka přípojky kanalizace
Místo: |  |  | Olomouc |  |  | Datum: | 26. 1. 2020
Zadavatel: |  |  | Správa kolejí a menz UP, Šmeralova 12, Olomouc |  |  | Projektant: | Stavoprojekt Olomouc a.s.
Uchazeč: |  |  | Vyplň údaj |  |  | Zpracovatel: | Stavoprojekt Olomouc a.s.
PČ | Typ | Kód | Popis | MJ | Množství | J.cena [CZK] | Cena celkem [CZK] | Cenová soustava |  | DPH | J. Nh [h] | Nh celkem [h] | J. hmotnost [t] | Hmotnost celkem [t] | J. suť [t] | Suť Celkem [t]
Náklady soupisu celkem | [6 empty] | 0 |  |  |  |  | 0 |  | 22.1049 |  | 1.6 |  | D | -1 | [10 empty] | 0
| D | HSV | Práce a dodávky HSV |  |  |  | 0 |  |  |  |  | 0 |  | 22.1033 |  | 1.6 | 1 | D | 0 |  |  |  | ROZPOCET | [6 empty] | 0
| D | 1 | Zemní práce |  |  |  | 0 |  |  |  |  | 0 |  | 20.1574 |  | 0.16 | 1 | D | 1 |  |  |  | ROZPOCET | [6 empty] | 0
1 | K | 113204111 | Vytrhání obrub záhonových | m | 4 |  | 0 | CS ÚRS 2019 02 |  | základní |  | 0 | 0 | 0 | 0.04 | 0.16 | 4 | K | 2 |  |  |  | ROZPOCET | 0 | 0 | 0 | 0 | 0 | 1 | 0 | 4 | 1299006245
2 | K | 115101201 | Čerpání vody na dopravní výšku do 10 m průměrný přítok do 500 l/min | hod | 24 |  | 0 |  |  | základní |  | 0 | 0 | 0 | 0 | 0 | 4 | K | 2 |  |  |  | ROZPOCET | 0 | 0 | 0 | 0 | 0 | 1 | 0 | 4 | -1996207535
3 | K | 115101301 | Pohotovost čerpací soupravy pro dopravní výšku do 10 m přítok do 500 l/min | den | 10 |  | 0 |  |  | základní |  | 0 | 0 | 0 | 0 | 0 | 4 | K | 2 |  |  |  | ROZPOCET | 0 | 0 | 0 | 0 | 0 | 1 | 0 | 4 | -382032572
4 | K | 121112111 | Sejmutí ornice tl vrstvy do 150 mm ručně s vodorovným přemístěním do 50 m | m3 | 3 |  | 0 | CS ÚRS 2019 02 |  | základní |  | 0 | 0 | 0 | 0 | 0 | 4 | K | 2 |  |  |  | ROZPOCET | 0 | 0 | 0 | 0 | 0 | 1 | 0 | 4 | 663185645
5 | K | 131201101 | Hloubení jam nezapažených v hornině tř. 3 objemu do 100 m3 | m3 | 12.09 |  | 0 | CS ÚRS 2019 02 |  | základní |  | 0 | 0 | 0 | 0 | 0 | 4 | K | 2 |  |  |  | ROZPOCET | 0 | 0 | 0 | 0 | 0 | 1 | 0 | 4 | 1824872394
| VV |  | 2,5*2,6*1,86 |  | 12.09 | [12 empty] | VV | 2 | 2 | True | 1 | ROZPOCET
6 | K | 131201109 | Příplatek za lepivost u hloubení jam nezapažených v hornině tř. 3 | m3 | 12.09 |  | 0 | CS ÚRS 2019 01 |  | základní |  | 0 | 0 | 0 | 0 | 0 | 4 | K | 2 |  |  |  | ROZPOCET | 0 | 0 | 0 | 0 | 0 | 1 | 0 | 4 | 1466197314
7 | K | 132201101 | Hloubení rýh š do 600 mm v hornině tř. 3 objemu do 100 m3 | m3 | 3.475 |  | 0 | CS ÚRS 2019 02 |  | základní |  | 0 | 0 | 0 | 0 | 0 | 4 | K | 2 |  |  |  | ROZPOCET | 0 | 0 | 0 | 0 | 0 | 1 | 0 | 4 | 1189132616
| VV |  | 3,45*0,82*0,6 |  | 1.697 | [12 empty] | VV | 2 | 2 | True | 0 | ROZPOCET
| VV |  | 3,95*0,75*0,6 |  | 1.778 | [12 empty] | VV | 2 | 2 | True | 0 | ROZPOCET
| VV |  | Součet |  | 3.475 | [12 empty] | VV | 2 | 4 | True | 1 | ROZPOCET
8 | K | 132201109 | Příplatek za lepivost k hloubení rýh š do 600 mm v hornině tř. 3 | m3 | 3.475 |  | 0 | CS ÚRS 2019 02 |  | základní |  | 0 | 0 | 0 | 0 | 0 | 4 | K | 2 |  |  |  | ROZPOCET | 0 | 0 | 0 | 0 | 0 | 1 | 0 | 4 | -2001804897
9 | K | 132201201 | Hloubení rýh š do 2000 mm v hornině tř. 3 objemu do 100 m3 | m3 | 34.568 |  | 0 | CS ÚRS 2019 02 |  | základní |  | 0 | 0 | 0 | 0 | 0 | 4 | K | 2 |  |  |  | ROZPOCET | 0 | 0 | 0 | 0 | 0 | 1 | 0 | 4 | -445742146
| VV |  | 20,95*1,65*1 |  | 34.568 | [12 empty] | VV | 2 | 2 | True | 1 | ROZPOCET
10 | K | 132201209 | Příplatek za lepivost k hloubení rýh š do 2000 mm v hornině tř. 3 | m3 | 34.568 |  | 0 |  |  | základní |  | 0 | 0 | 0 | 0 | 0 | 4 | K | 2 |  |  |  | ROZPOCET | 0 | 0 | 0 | 0 | 0 | 1 | 0 | 4 | 1666507206
| P |  | Poznámka k položce: UVAŽOVÁNO 50% Z HORNINY TŘ.3 | [14 empty] | P | 2
11 | K | 151101101 | Zřízení příložného pažení a rozepření stěn rýh hl do 2 m | m2 | 69.135 |  | 0 |  |  | základní |  | 0 | 0 | 0 | 0 | 0 | 4 | K | 2 |  |  |  | ROZPOCET | 0 | 0 | 0 | 0 | 0 | 1 | 0 | 4 | 1319171467
| P |  | Poznámka k položce: VSECHNY RYHY MUSI BYT RADNE ZAPAZENY, JE NUTNY I PRISNY DOZOR | [14 empty] | P | 2
| VV |  | 2*20,95*1,65 |  | 69.135 | [12 empty] | VV | 2 | 2 | True | 1 | ROZPOCET
12 | K | 151101111 | Odstranění příložného pažení a rozepření stěn rýh hl do 2 m | m2 | 69.135 |  | 0 |  |  | základní |  | 0 | 0 | 0 | 0 | 0 | 4 | K | 2 |  |  |  | ROZPOCET | 0 | 0 | 0 | 0 | 0 | 1 | 0 | 4 | -20185659
13 | K | 161101101 | Svislé přemístění výkopku z horniny tř. 1 až 4 hl výkopu do 2,5 m | m3 | 19.208 |  | 0 |  |  | základní |  | 0 | 0 | 0 | 0 | 0 | 4 | K | 2 |  |  |  | ROZPOCET | 0 | 0 | 0 | 0 | 0 | 1 | 0 | 4 | -69165057
| VV |  | 20,95*0,65*1 |  | 13.618 | [12 empty] | VV | 2 | 2 | True | 0 | ROZPOCET
| VV |  | 2,5*2,6*0,86 |  | 5.59 | [12 empty] | VV | 2 | 2 | True | 0 | ROZPOCET
| VV |  | Součet |  | 19.208 | [12 empty] | VV | 2 | 4 | True | 1 | ROZPOCET
14 | K | 162701105 | Vodorovné přemístění do 10000 m výkopku/sypaniny z horniny tř. 1 až 4 | m3 | 18.592 |  | 0 |  |  | základní |  | 0 | 0 | 0 | 0 | 0 | 4 | K | 2 |  |  |  | ROZPOCET | 0 | 0 | 0 | 0 | 0 | 1 | 0 | 4 | 1728322239
| VV |  | Přebyt. zemina celkem - ihned odvoz na skládku | [14 empty] | VV | 2 | 1 | True | 0 | ROZPOCET
| VV |  | 18,592 |  | 18.592 | [12 empty] | VV | 2 | 2 | True | 1 | ROZPOCET
15 | K | 162701109 | Příplatek k vodorovnému přemístění výkopku/sypaniny z horniny tř. 1 až 4 ZKD 1000 m přes 10000 m | m3 | 92.96 |  | 0 |  |  | základní |  | 0 | 0 | 0 | 0 | 0 | 4 | K | 2 |  |  |  | ROZPOCET | 0 | 0 | 0 | 0 | 0 | 1 | 0 | 4 | 87275730
| VV |  | 18,592*5 'Přepočtené koeficientem množství |  | 92.96 | [12 empty] | VV | 2 | 2 | False | 1 | ROZPOCET
16 | K | 171201211 | Poplatek za uložení stavebního odpadu - zeminy a kameniva na skládce | t | 35.325 |  | 0 | CS ÚRS 2019 01 |  | základní |  | 0 | 0 | 0 | 0 | 0 | 4 | K | 2 |  |  |  | ROZPOCET | 0 | 0 | 0 | 0 | 0 | 1 | 0 | 4 | -1206889813
| P |  | Poznámka k položce: předpoklad navážky | [14 empty] | P | 2
| VV |  | 18,592*1,9 |  | 35.325 | [12 empty] | VV | 2 | 2 | True | 1 | ROZPOCET
17 | K | 174101101 | Zásyp jam, šachet rýh nebo kolem objektů sypaninou se zhutněním | m3 | 31.54 |  | 0 |  |  | základní |  | 0 | 0 | 0 | 0 | 0 | 4 | K | 2 |  |  |  | ROZPOCET | 0 | 0 | 0 | 0 | 0 | 1 | 0 | 4 | 766697425
| VV |  | Zásypy hutněným výkopkem - mezideponie vedle rýhy | [14 empty] | VV | 2 | 1 | True | 0 | ROZPOCET
| VV |  | 31,54 |  | 31.54 | [12 empty] | VV | 2 | 2 | True | 1 | ROZPOCET
18 | K | 175151101 | Obsypání potrubí strojně sypaninou bez prohození, uloženou do 3 m | m3 | 10.609 |  | 0 | CS ÚRS 2019 01 |  | základní |  | 0 | 0 | 0 | 0 | 0 | 4 | K | 2 |  |  |  | ROZPOCET | 0 | 0 | 0 | 0 | 0 | 1 | 0 | 4 | 1545230766
| VV |  | Štěrkop. obsyp -potrubí- štěrkopísek frakce 0-16mm | [14 empty] | VV | 2 | 1 | True | 0 | ROZPOCET
| VV |  | 10,609 |  | 10.609 | [12 empty] | VV | 2 | 2 | True | 1 | ROZPOCET
19 | M | 58337302 | štěrkopísek frakce 0/16 | t | 20.157 |  | 0 | CS ÚRS 2019 02 |  | základní |  | 0 | 1 | 20.157 | 0 | 0 | 8 | M | 2 |  |  |  | ROZPOCET | 0 | 0 | 0 | 0 | 0 | 1 | 0 | 4 | -1783923928
| VV |  | 10,609*1,9 'Přepočtené koeficientem množství |  | 20.157 | [12 empty] | VV | 2 | 2 | False | 1 | ROZPOCET
20 | K | 181301102 | Rozprostření ornice tl vrstvy do 150 mm pl do 500 m2 v rovině nebo ve svahu do 1:5 | m2 | 30 |  | 0 | CS ÚRS 2019 02 |  | základní |  | 0 | 0 | 0 | 0 | 0 | 4 | K | 2 |  |  |  | ROZPOCET | 0 | 0 | 0 | 0 | 0 | 1 | 0 | 4 | 466151335
21 | K | 181411131 | Založení parkového trávníku výsevem plochy do 1000 m2 v rovině a ve svahu do 1:5 | m2 | 25 |  | 0 | CS ÚRS 2019 02 |  | základní |  | 0 | 0 | 0 | 0 | 0 | 4 | K | 2 |  |  |  | ROZPOCET | 0 | 0 | 0 | 0 | 0 | 1 | 0 | 4 | 184360312
22 | M | 00572410 | osivo směs travní parková | kg | 0.375 |  | 0 | CS ÚRS 2019 02 |  | základní |  | 0 | 0.001 | 0.000375 | 0 | 0 | 8 | M | 2 |  |  |  | ROZPOCET | 0 | 0 | 0 | 0 | 0 | 1 | 0 | 4 | 642614731
| VV |  | 25*0,015 'Přepočtené koeficientem množství |  | 0.375 | [12 empty] | VV | 2 | 2 | False | 1 | ROZPOCET
23 | K | 181-R01 | Vymýcení stávajících keřů | m2 | 5 |  | 0 |  |  | základní |  | 0 | 0 | 0 | 0 | 0 | 4 | K | 2 |  |  |  | ROZPOCET | 0 | 0 | 0 | 0 | 0 | 1 | 0 | 4 | 1369764230
24 | K | 181-R02 | Vysazení keřů | m2 | 5 |  | 0 |  |  | základní |  | 0 | 0 | 0 | 0 | 0 | 4 | K | 2 |  |  |  | ROZPOCET | 0 | 0 | 0 | 0 | 0 | 1 | 0 | 4 | 791223970
| D | 3 | Svislé a kompletní konstrukce |  |  |  | 0 |  |  |  |  | 0 |  | 0 |  | 0 | 1 | D | 1 |  |  |  | ROZPOCET | [6 empty] | 0
25 | K | 359901211 | Monitoring stoky jakékoli výšky na nové kanalizaci | m | 22.35 |  | 0 | CS ÚRS 2019 01 |  | základní |  | 0 | 0 | 0 | 0 | 0 | 4 | K | 2 |  |  |  | ROZPOCET | 0 | 0 | 0 | 0 | 0 | 1 | 0 | 4 | -977820287
| D | 4 | Vodorovné konstrukce |  |  |  | 0 |  |  |  |  | 0 |  | 0 |  | 0 | 1 | D | 1 |  |  |  | ROZPOCET | [6 empty] | 0
26 | K | 451315114 | Podkladní nebo výplňová vrstva z betonu C 12/15 tl do 100 mm | m2 | 6.5 |  | 0 | CS ÚRS 2019 02 |  | základní |  | 0 | 0 | 0 | 0 | 0 | 4 | K | 2 |  |  |  | ROZPOCET | 0 | 0 | 0 | 0 | 0 | 1 | 0 | 4 | -868494810
| VV |  | Podkladní beton C12/15-šachty | [14 empty] | VV | 2 | 1 | True | 0 | ROZPOCET
| VV |  | 2,5*2,6 |  | 6.5 | [12 empty] | VV | 2 | 2 | True | 1 | ROZPOCET
27 | K | 451572111 | Lože pod potrubí otevřený výkop z kameniva drobného těženého | m3 | 3.942 |  | 0 |  |  | základní |  | 0 | 0 | 0 | 0 | 0 | 4 | K | 2 |  |  |  | ROZPOCET | 0 | 0 | 0 | 0 | 0 | 1 | 0 | 4 | -318611411
| P |  | Poznámka k položce: STEROPISKOVY PODSYP POD POTRUBI A POD VODOMERNOU SACHTU | [14 empty] | P | 2
| VV |  | Štěrkop. lože -potrubí, štěrkopísek frakce 0-16mm | [14 empty] | VV | 2 | 1 | True | 0 | ROZPOCET
| VV |  | 2,699 |  | 2.699 | [12 empty] | VV | 2 | 2 | True | 0 | ROZPOCET
| VV |  | 0,278 |  | 0.278 | [12 empty] | VV | 2 | 2 | True | 0 | ROZPOCET
| VV |  | 0,315 |  | 0.315 | [12 empty] | VV | 2 | 2 | True | 0 | ROZPOCET
| VV |  | Štěrkop. lože -šachty, štěrkopísek frakce 0-16mm | [14 empty] | VV | 2 | 1 | True | 0 | ROZPOCET
| VV |  | 0,65 |  | 0.65 | [12 empty] | VV | 2 | 2 | True | 0 | ROZPOCET
| VV |  | Součet |  | 3.942 | [12 empty] | VV | 2 | 4 | True | 1 | ROZPOCET
| D | 8 | Trubní vedení |  |  |  | 0 |  |  |  |  | 0 |  | 1.4301 |  | 1.44 | 1 | D | 1 |  |  |  | ROZPOCET | [6 empty] | 0
28 | K | 810351811 | Bourání stávajícího potrubí z betonu DN do 200 | m | 8 |  | 0 | CS ÚRS 2019 02 |  | základní |  | 0 | 0 | 0 | 0.18 | 1.44 | 4 | K | 2 |  |  |  | ROZPOCET | 0 | 0 | 0 | 0 | 0 | 1 | 0 | 4 | 1543065621
29 | K | 81035R-01 | Zrušení stávající kanalizace DN200 v délce cca 16m zalitím cemento-popílkovou suspenzí | m3 | 0.51 |  | 0 |  |  | základní |  | 0 | 1.5 | 0.765 | 0 | 0 | 4 | K | 2 |  |  |  | ROZPOCET | 0 | 0 | 0 | 0 | 0 | 1 | 0 | 4 | 1406712125
30 | K | 871355241 | Kanalizační potrubí z tvrdého PVC vícevrstvé tuhost třídy SN12 DN 200 | m | 30.25 |  | 0 | CS ÚRS 2019 02 |  | základní |  | 0 | 0.00636 | 0.19239 | 0 | 0 | 4 | K | 2 |  |  |  | ROZPOCET | 0 | 0 | 0 | 0 | 0 | 1 | 0 | 4 | 1236330484
31 | K | 877315211 | Montáž tvarovek z tvrdého PVC-systém KG nebo z polypropylenu-systém KG 2000 jednoosé DN 160 | kus | 11 |  | 0 | CS ÚRS 2019 02 |  | základní |  | 0 | 0 | 0 | 0 | 0 | 4 | K | 2 |  |  |  | ROZPOCET | 0 | 0 | 0 | 0 | 0 | 1 | 0 | 4 | 1543062205
32 | M | 28611361 | koleno kanalizační PVC KG 160x45° | kus | 4 |  | 0 | CS ÚRS 2019 02 |  | základní |  | 0 | 0.00065 | 0.0026 | 0 | 0 | 8 | M | 2 |  |  |  | ROZPOCET | 0 | 0 | 0 | 0 | 0 | 1 | 0 | 4 | 2051885664
33 | M | 28611508 | redukce kanalizační PVC 200/160 | kus | 2 |  | 0 | CS ÚRS 2019 02 |  | základní |  | 0 | 0.00079 | 0.00158 | 0 | 0 | 8 | M | 2 |  |  |  | ROZPOCET | 0 | 0 | 0 | 0 | 0 | 1 | 0 | 4 | -1162158011
34 | M | 28611504 | redukce kanalizační PVC 160/110 | kus | 2 |  | 0 | CS ÚRS 2019 02 |  | základní |  | 0 | 0.00046 | 0.00092 | 0 | 0 | 8 | M | 2 |  |  |  | ROZPOCET | 0 | 0 | 0 | 0 | 0 | 1 | 0 | 4 | 786947398
35 | M | 28611552 | přechodový kus kanalizace plastové KG s vnějším závitem DN 110 | kus | 2 |  | 0 | CS ÚRS 2019 02 |  | základní |  | 0 | 0.00026 | 0.00052 | 0 | 0 | 8 | M | 2 |  |  |  | ROZPOCET | 0 | 0 | 0 | 0 | 0 | 1 | 0 | 4 | 393037065
36 | M | 28611590 | zátka kanalizace plastové KG DN 200 | kus | 1 |  | 0 | CS ÚRS 2019 02 |  | základní |  | 0 | 0.0005 | 0.0005 | 0 | 0 | 8 | M | 2 |  |  |  | ROZPOCET | 0 | 0 | 0 | 0 | 0 | 1 | 0 | 4 | -1328192773
37 | K | 877355211 | Montáž tvarovek z tvrdého PVC-systém KG nebo z polypropylenu-systém KG 2000 jednoosé DN 200 | kus | 2 |  | 0 | CS ÚRS 2019 01 |  | základní |  | 0 | 1e-05 | 2e-05 | 0 | 0 | 4 | K | 2 |  |  |  | ROZPOCET | 0 | 0 | 0 | 0 | 0 | 1 | 0 | 4 | 1419435735
38 | M | 28611366 | koleno kanalizace PVC KG 200x45° | kus | 2 |  | 0 | CS ÚRS 2019 01 |  | základní |  | 0 | 0.00125 | 0.0025 | 0 | 0 | 8 | M | 2 |  |  |  | ROZPOCET | 0 | 0 | 0 | 0 | 0 | 1 | 0 | 4 | -1322178883
39 | K | 877355221 | Montáž tvarovek z tvrdého PVC-systém KG nebo z polypropylenu-systém KG 2000 dvouosé DN 200 | kus | 2 |  | 0 | CS ÚRS 2019 02 |  | základní |  | 0 | 1e-05 | 2e-05 | 0 | 0 | 4 | K | 2 |  |  |  | ROZPOCET | 0 | 0 | 0 | 0 | 0 | 1 | 0 | 4 | 1255904282
40 | M | 28611433 | odbočka kanalizační plastová s hrdlem KG 200/200/87° | kus | 2 |  | 0 | CS ÚRS 2019 02 |  | základní |  | 0 | 0.002 | 0.004 | 0 | 0 | 8 | M | 2 |  |  |  | ROZPOCET | 0 | 0 | 0 | 0 | 0 | 1 | 0 | 4 | 111003965
41 | K | 877651-12R | Dodávka a montáž šachta ŠD2 vč. poklopu | kus | 1 |  | 0 |  |  | základní |  | 0 | 0 | 0 | 0 | 0 | 4 | K | 2 |  |  |  | ROZPOCET | 0 | 0 | 0 | 0 | 0 | 1 | 0 | 4 | 1774612338
42 | K | 877651-1R | Dodávka a montáž šachta ŠD1 vč. poklopu | kus | 1 |  | 0 |  |  | základní |  | 0 | 0 | 0 | 0 | 0 | 4 | K | 2 |  |  |  | ROZPOCET | 0 | 0 | 0 | 0 | 0 | 1 | 0 | 4 | 1599470038
43 | K | 87765148R | Mechanická spojka s vložkou pro napojení přechodu beton DN200 / PVC DN200 (napojení na stáv. Š4361) | kus | 1 |  | 0 |  |  | základní |  | 0 | 0 | 0 | 0 | 0 | 4 | K | 2 |  |  |  | ROZPOCET | 0 | 0 | 0 | 0 | 0 | 1 | 0 | 4 | 37012623
44 | K | 87765149R | Dlaždice 30/30/5 - zaslepení vtoku u Š2D (zajištění zaslepovací zátky PVC DN200) | kus | 1 |  | 0 |  |  | základní |  | 0 | 0 | 0 | 0 | 0 | 4 | K | 2 |  |  |  | ROZPOCET | 0 | 0 | 0 | 0 | 0 | 1 | 0 | 4 | 1781255222
45 | K | 892351111 | Tlaková zkouška vodou potrubí DN 150 nebo 200 | m | 22.35 |  | 0 |  |  | základní |  | 0 | 0 | 0 | 0 | 0 | 4 | K | 2 |  |  |  | ROZPOCET | 0 | 0 | 0 | 0 | 0 | 1 | 0 | 4 | 702373109
46 | K | 892372-R | Zabezpečení konců potrubí při tlakových zkouškách vodou | soubor | 1 |  | 0 |  |  | základní |  | 0 | 0.46009 | 0.46009 | 0 | 0 | 4 | K | 2 |  |  |  | ROZPOCET | 0 | 0 | 0 | 0 | 0 | 1 | 0 | 4 | -357839157
| D | 9 | Ostatní konstrukce a práce, bourání |  |  |  | 0 |  |  |  |  | 0 |  | 0.5158 |  | 0 | 1 | D | 1 |  |  |  | ROZPOCET | [6 empty] | 0
47 | K | 916331112 | Osazení zahradního obrubníku betonového do lože z betonu s boční opěrou | m | 4 |  | 0 | CS ÚRS 2019 02 |  | základní |  | 0 | 0.10095 | 0.4038 | 0 | 0 | 4 | K | 2 |  |  |  | ROZPOCET | 0 | 0 | 0 | 0 | 0 | 1 | 0 | 4 | 321646645
48 | M | 59217001 | obrubník betonový zahradní 1000x50x250mm | m | 4 |  | 0 | CS ÚRS 2019 02 |  | základní |  | 0 | 0.028 | 0.112 | 0 | 0 | 8 | M | 2 |  |  |  | ROZPOCET | 0 | 0 | 0 | 0 | 0 | 1 | 0 | 4 | -1638582764
| D | 997 | Přesun sutě |  |  |  | 0 |  |  |  |  | 0 |  | 0 |  | 0 | 1 | D | 1 |  |  |  | ROZPOCET | [6 empty] | 0
49 | K | 997002511 | Vodorovné přemístění suti a vybouraných hmot bez naložení ale se složením a urovnáním do 1 km | t | 1.6 |  | 0 | CS ÚRS 2019 02 |  | základní |  | 0 | 0 | 0 | 0 | 0 | 4 | K | 2 |  |  |  | ROZPOCET | 0 | 0 | 0 | 0 | 0 | 1 | 0 | 4 | -1668373694
50 | K | 997002519 | Příplatek ZKD 1 km přemístění suti a vybouraných hmot | t | 20.8 |  | 0 | CS ÚRS 2019 02 |  | základní |  | 0 | 0 | 0 | 0 | 0 | 4 | K | 2 |  |  |  | ROZPOCET | 0 | 0 | 0 | 0 | 0 | 1 | 0 | 4 | 2116293014
| VV |  | 1,6*13 'Přepočtené koeficientem množství |  | 20.8 | [12 empty] | VV | 2 | 2 | False | 1 | ROZPOCET
51 | K | 997002611 | Nakládání suti a vybouraných hmot | t | 1.6 |  | 0 | CS ÚRS 2019 02 |  | základní |  | 0 | 0 | 0 | 0 | 0 | 4 | K | 2 |  |  |  | ROZPOCET | 0 | 0 | 0 | 0 | 0 | 1 | 0 | 4 | -195037278
52 | K | 997013216 | Vnitrostaveništní doprava suti a vybouraných hmot pro budovy v do 21 m ručně | t | 1.6 |  | 0 | CS ÚRS 2019 02 |  | základní |  | 0 | 0 | 0 | 0 | 0 | 4 | K | 2 |  |  |  | ROZPOCET | 0 | 0 | 0 | 0 | 0 | 1 | 0 | 4 | 849369043
53 | K | 997013831 | Poplatek za uložení na skládce (skládkovné) stavebního odpadu směsného kód odpadu 170 904 | t | 1.6 |  | 0 | CS ÚRS 2019 02 |  | základní |  | 0 | 0 | 0 | 0 | 0 | 4 | K | 2 |  |  |  | ROZPOCET | 0 | 0 | 0 | 0 | 0 | 1 | 0 | 4 | -64036949
| P |  | Poznámka k položce: vč. kontejneru | [14 empty] | P | 2
| D | 998 | Přesun hmot |  |  |  | 0 |  |  |  |  | 0 |  | 0 |  | 0 | 1 | D | 1 |  |  |  | ROZPOCET | [6 empty] | 0
54 | K | 998276101 | Přesun hmot pro trubní vedení z trub z plastických hmot otevřený výkop | t | 22.105 |  | 0 | CS ÚRS 2019 01 |  | základní |  | 0 | 0 | 0 | 0 | 0 | 4 | K | 2 |  |  |  | ROZPOCET | 0 | 0 | 0 | 0 | 0 | 1 | 0 | 4 | 865229820
| D | M | Práce a dodávky M |  |  |  | 0 |  |  |  |  | 0 |  | 0.0015645 |  | 0 | 3 | D | 0 |  |  |  | ROZPOCET | [6 empty] | 0
| D | 46-M | Zemní práce při extr.mont.pracích |  |  |  | 0 |  |  |  |  | 0 |  | 0.0015645 |  | 0 | 3 | D | 1 |  |  |  | ROZPOCET | [6 empty] | 0
55 | K | 460490012 | Krytí kabelů výstražnou fólií šířky 25 cm | m | 22.35 |  | 0 |  |  | základní |  | 0 | 7e-05 | 0.0015645 | 0 | 0 | 4 | K | 2 |  |  |  | ROZPOCET | 0 | 0 | 0 | 0 | 0 | 1 | 0 | 4 | 1398384719
| P |  | Poznámka k položce: PRO VODOVOD BARVA BÍLÁ | [14 empty] | P | 2

## EPS - Elektronická požárn...
{59f15c07-401b-4b65-ab8f-6c17178cb8cb}
2
| KRYCÍ LIST SOUPISU PRACÍ | [7 empty] | v --- níže se nacházejí doplnkové a pomocné údaje k sestavám --- v | [8 empty] | False
Stavba:
Olomouc, VŠK, tř. 17 listopadu - rekonstrukce
Objekt:
31_174_341 - Olomouc, VSK, SKM,oprava kolejí
Soupis:
EPS - Elektronická požární signalizace
| KSO: |  |  |  |  | CC-CZ:
| Místo: |  | Olomouc |  |  | Datum: | 26. 1. 2020
| Zadavatel: |  |  |  |  | IČ:
|  | Správa kolejí a menz UP, Šmeralova 12, Olomouc |  |  |  | DIČ:
| Uchazeč: |  |  |  |  | IČ: | Vyplň údaj
|  | Vyplň údaj |  |  |  | DIČ: | Vyplň údaj
| Projektant: |  |  |  |  | IČ:
|  | Stavoprojekt Olomouc a.s. |  |  |  | DIČ:
| Zpracovatel: |  |  |  |  | IČ:
|  | Stavoprojekt Olomouc a.s. |  |  |  | DIČ:
Poznámka:
Položky bez uvedení cenové soustavy jsou R-položky, tj. položky individuálně kalkulované na základě Všeobecných podmínek cenové soustavy použité v dílčím soupisu prací" Pokud se v soupisu stavebních prací, dodávek a služeb s výkazem výměr vyskytuje odkaz na konkrétní obchodní název nebo značku, je tento odkaz pouze příkladem možného použití a požadovaného standardu a lze jej nahradit výrobky, materiály a zařízeními, jejichž vlastnosti tento standard nesnižují.
| Cena bez DPH | [5 empty] | 0
|  |  | Základ daně |  |  | Sazba daně | Výše daně
| DPH | základní | 0 |  |  | 21% | 0
|  | snížená | 0 |  |  | 15% | 0
|  | zákl. přenesená | 0 |  |  | 21% | 0
|  | sníž. přenesená | 0 |  |  | 15% | 0
|  | nulová | 0 |  |  | 0% | 0
| Cena s DPH |  |  | v | CZK |  | 0
| Projektant |  |  | Zpracovatel
| Datum a podpis: |  | Razítko | Datum a podpis: |  |  | Razítko
| Objednavatel |  |  | Uchazeč
| Datum a podpis: |  | Razítko | Datum a podpis: |  |  | Razítko
REKAPITULACE ČLENĚNÍ SOUPISU PRACÍ
Stavba:
Olomouc, VŠK, tř. 17 listopadu - rekonstrukce
Objekt:
31_174_341 - Olomouc, VSK, SKM,oprava kolejí
Soupis:
EPS - Elektronická požární signalizace
Místo: |  |  | Olomouc |  |  | Datum: | 26. 1. 2020
Zadavatel: |  |  | Správa kolejí a menz UP, Šmeralova 12, Olomouc |  |  | Projektant: | Stavoprojekt Olomouc a.s.
Uchazeč: |  |  | Vyplň údaj |  |  | Zpracovatel: | Stavoprojekt Olomouc a.s.
Kód dílu - Popis | [6 empty] | Cena celkem [CZK]
Náklady ze soupisu prací | [6 empty] | 0 | [11 empty] | -1
SOUPIS PRACÍ
Stavba:
Olomouc, VŠK, tř. 17 listopadu - rekonstrukce
Objekt:
31_174_341 - Olomouc, VSK, SKM,oprava kolejí
Soupis:
EPS - Elektronická požární signalizace
Místo: |  |  | Olomouc |  |  | Datum: | 26. 1. 2020
Zadavatel: |  |  | Správa kolejí a menz UP, Šmeralova 12, Olomouc |  |  | Projektant: | Stavoprojekt Olomouc a.s.
Uchazeč: |  |  | Vyplň údaj |  |  | Zpracovatel: | Stavoprojekt Olomouc a.s.
PČ | Typ | Kód | Popis | MJ | Množství | J.cena [CZK] | Cena celkem [CZK] | Cenová soustava |  | DPH | J. Nh [h] | Nh celkem [h] | J. hmotnost [t] | Hmotnost celkem [t] | J. suť [t] | Suť Celkem [t]
Náklady soupisu celkem | [6 empty] | 0 |  |  |  |  | 0 |  | 0 |  | 0 |  | D | -1 | [7 empty] | 0
1 | K | Vlastní | 4 smyčková analog.ústředna, výstupy, EI30DP1, možnost napojení do smyčky se stávajícími ústřednami MHU 116 | kus | 1 |  | 0 |  |  | základní |  | 0 | 0 | 0 | 0 | 0 | 4 | K | 0 | ROZPOCET | 0 | 0 | 0 | 0 | 0 | 1 | 0 | 4 | 2
2 | K | Vlastní.1 | ochraný PLEXI kryt na ústřednu | kus | 1 |  | 0 |  |  | základní |  | 0 | 0 | 0 | 0 | 0 | 4 | K | 0 | ROZPOCET | 0 | 0 | 0 | 0 | 0 | 1 | 0 | 4 | 4
3 | K | Vlastní.2 | rozhraní pro OPPO | kus | 1 |  | 0 |  |  | základní |  | 0 | 0 | 0 | 0 | 0 | 4 | K | 0 | ROZPOCET | 0 | 0 | 0 | 0 | 0 | 1 | 0 | 4 | 6
4 | K | Vlastní.3 | optickokouřový hlásič s paticí | kus | 141 |  | 0 |  |  | základní |  | 0 | 0 | 0 | 0 | 0 | 4 | K | 0 | ROZPOCET | 0 | 0 | 0 | 0 | 0 | 1 | 0 | 4 | 8
5 | K | Vlastní.4 | teplotní hlásič s paticí | kus | 34 |  | 0 |  |  | základní |  | 0 | 0 | 0 | 0 | 0 | 4 | K | 0 | ROZPOCET | 0 | 0 | 0 | 0 | 0 | 1 | 0 | 4 | 10
6 | K | Vlastní.5 | Adresný tlačítkový hlásič na omítku | kus | 35 |  | 0 |  |  | základní |  | 0 | 0 | 0 | 0 | 0 | 4 | K | 0 | ROZPOCET | 0 | 0 | 0 | 0 | 0 | 1 | 0 | 4 | 12
7 | K | Vlastní.6 | 4kanálová sirénová jednotka se záložním zdrojem | kus | 24 |  | 0 |  |  | základní |  | 0 | 0 | 0 | 0 | 0 | 4 | K | 0 | ROZPOCET | 0 | 0 | 0 | 0 | 0 | 1 | 0 | 4 | 14
8 | K | Vlastní.7 | Zařízení dálkopvého přenosu vč. DPS | kus | 1 |  | 0 |  |  | základní |  | 0 | 0 | 0 | 0 | 0 | 4 | K | 0 | ROZPOCET | 0 | 0 | 0 | 0 | 0 | 1 | 0 | 4 | 16
9 | K | Vlastní.8 | Siréna s mělkou paticí, vnitřní | kus | 24 |  | 0 |  |  | základní |  | 0 | 0 | 0 | 0 | 0 | 4 | K | 0 | ROZPOCET | 0 | 0 | 0 | 0 | 0 | 1 | 0 | 4 | 18
10 | K | Vlastní.9 | Rozvaděč REPS viz výkres 08 | kus | 1 |  | 0 |  |  | základní |  | 0 | 0 | 0 | 0 | 0 | 4 | K | 0 | ROZPOCET | 0 | 0 | 0 | 0 | 0 | 1 | 0 | 4 | 20
11 | K | Vlastní.10 | Karta MASTER DMA1 | kus | 2 |  | 0 |  |  | základní |  | 0 | 0 | 0 | 0 | 0 | 4 | K | 0 | ROZPOCET | 0 | 0 | 0 | 0 | 0 | 1 | 0 | 4 | 22
12 | K | Vlastní.11 | Magnety pro přidržení dveří 48W/2W | kus | 46 |  | 0 |  |  | základní |  | 0 | 0 | 0 | 0 | 0 | 4 | K | 0 | ROZPOCET | 0 | 0 | 0 | 0 | 0 | 1 | 0 | 4 | 24
13 | K | Vlastní.12 | Zámek | kus | 1 |  | 0 |  |  | základní |  | 0 | 0 | 0 | 0 | 0 | 4 | K | 0 | ROZPOCET | 0 | 0 | 0 | 0 | 0 | 1 | 0 | 4 | 26
14 | K | Vlastní.13 | Obslužné pole požární ochrany | kus | 1 |  | 0 |  |  | základní |  | 0 | 0 | 0 | 0 | 0 | 4 | K | 0 | ROZPOCET | 0 | 0 | 0 | 0 | 0 | 1 | 0 | 4 | 28
15 | K | Vlastní.14 | Klíčový trezor EU KTPO- bez zámku | kus | 1 |  | 0 |  |  | základní |  | 0 | 0 | 0 | 0 | 0 | 4 | K | 0 | ROZPOCET | 0 | 0 | 0 | 0 | 0 | 1 | 0 | 4 | 30
16 | K | Vlastní.15 | Zámek pro KTPO | kus | 1 |  | 0 |  |  | základní |  | 0 | 0 | 0 | 0 | 0 | 4 | K | 0 | ROZPOCET | 0 | 0 | 0 | 0 | 0 | 1 | 0 | 4 | 32
17 | K | Vlastní.16 | Klíč pro KTPO | kus | 1 |  | 0 |  |  | základní |  | 0 | 0 | 0 | 0 | 0 | 4 | K | 0 | ROZPOCET | 0 | 0 | 0 | 0 | 0 | 1 | 0 | 4 | 34
18 | K | Vlastní.17 | Zábleskový maják | kus | 1 |  | 0 |  |  | základní |  | 0 | 0 | 0 | 0 | 0 | 4 | K | 0 | ROZPOCET | 0 | 0 | 0 | 0 | 0 | 1 | 0 | 4 | 36
19 | K | Vlastní.18 | Převodník optika/metal | kus | 2 |  | 0 |  |  | základní |  | 0 | 0 | 0 | 0 | 0 | 4 | K | 0 | ROZPOCET | 0 | 0 | 0 | 0 | 0 | 1 | 0 | 4 | 38
20 | K | Vlastní.19 | Box pro převodníky 125/250 | kus | 2 |  | 0 |  |  | základní |  | 0 | 0 | 0 | 0 | 0 | 4 | K | 0 | ROZPOCET | 0 | 0 | 0 | 0 | 0 | 1 | 0 | 4 | 40
21 | K | Vlastní.20 | Provozní kniha EPS | kus | 1 |  | 0 |  |  | základní |  | 0 | 0 | 0 | 0 | 0 | 4 | K | 0 | ROZPOCET | 0 | 0 | 0 | 0 | 0 | 1 | 0 | 4 | 42
22 | K | Vlastní.21 | Zkušební přístroj pro kouřové hlásiče | kus | 1 |  | 0 |  |  | základní |  | 0 | 0 | 0 | 0 | 0 | 4 | K | 0 | ROZPOCET | 0 | 0 | 0 | 0 | 0 | 1 | 0 | 4 | 44
23 | K | Vlastní.22 | Zkušební tyč do 6m | kus | 1 |  | 0 |  |  | základní |  | 0 | 0 | 0 | 0 | 0 | 4 | K | 0 | ROZPOCET | 0 | 0 | 0 | 0 | 0 | 1 | 0 | 4 | 46
24 | K | Vlastní.23 | Zkušební plyn pro systémy EPS | kus | 1 |  | 0 |  |  | základní |  | 0 | 0 | 0 | 0 | 0 | 4 | K | 0 | ROZPOCET | 0 | 0 | 0 | 0 | 0 | 1 | 0 | 4 | 48
25 | K | Vlastní.24 | FI-HJE 1x2x0,8 kabel pro EPS,ekviv. JY(St)Y, FTC | m | 2420 |  | 0 |  |  | základní |  | 0 | 0 | 0 | 0 | 0 | 4 | K | 0 | ROZPOCET | 0 | 0 | 0 | 0 | 0 | 1 | 0 | 4 | 50
26 | K | Vlastní.25 | FI-HJE 2x2x0,8 kabel pro EPS, ekviv.JY(St)Y, FTC | m | 630 |  | 0 |  |  | základní |  | 0 | 0 | 0 | 0 | 0 | 4 | K | 0 | ROZPOCET | 0 | 0 | 0 | 0 | 0 | 1 | 0 | 4 | 52
27 | K | Vlastní.26 | FI-EUROFIRE 180 2x1 , kabel stíněný s pož.odolností dle IEC-331 vyl 23/2008Sb | m | 580 |  | 0 |  |  | základní |  | 0 | 0 | 0 | 0 | 0 | 4 | K | 0 | ROZPOCET | 0 | 0 | 0 | 0 | 0 | 1 | 0 | 4 | 54
28 | K | Vlastní.27 | FI-EUROFIRE 180 4x1 , kabel stíněný s pož.odolností dle IEC-331 vyl 23/2008Sb | m | 340 |  | 0 |  |  | základní |  | 0 | 0 | 0 | 0 | 0 | 4 | K | 0 | ROZPOCET | 0 | 0 | 0 | 0 | 0 | 1 | 0 | 4 | 56
29 | K | Vlastní.28 | KABEL PRAFlaGuard 2x2x0.8 | m | 250 |  | 0 |  |  | základní |  | 0 | 0 | 0 | 0 | 0 | 4 | K | 0 | ROZPOCET | 0 | 0 | 0 | 0 | 0 | 1 | 0 | 4 | 58
30 | K | Vlastní.29 | Kabelový žlab 62/50 EI60-DP1 vč. Závěsů | m | 250 |  | 0 |  |  | základní |  | 0 | 0 | 0 | 0 | 0 | 4 | K | 0 | ROZPOCET | 0 | 0 | 0 | 0 | 0 | 1 | 0 | 4 | 60
31 | K | Vlastní.29 | Kabelový žlab 62/50 EI60-DP1 vč. Závěsů | m | 220 |  | 0 |  |  | základní |  | 0 | 0 | 0 | 0 | 0 | 4 | K | 0 | ROZPOCET | 0 | 0 | 0 | 0 | 0 | 1 | 0 | 4 | 62
32 | K | Vlastní.30 | Optický kabel s funkční odolnostíCLTFR12OS2 | m | 250 |  | 0 |  |  | základní |  | 0 | 0 | 0 | 0 | 0 | 4 | K | 0 | ROZPOCET | 0 | 0 | 0 | 0 | 0 | 1 | 0 | 4 | 64
33 | K | Vlastní.31 | Příchytka protipožární dvojitá | m | 5600 |  | 0 |  |  | základní |  | 0 | 0 | 0 | 0 | 0 | 4 | K | 0 | ROZPOCET | 0 | 0 | 0 | 0 | 0 | 1 | 0 | 4 | 66
34 | K | Vlastní.32 | Trubka elektroinstalační 23mm | m | 2580 |  | 0 |  |  | základní |  | 0 | 0 | 0 | 0 | 0 | 4 | K | 0 | ROZPOCET | 0 | 0 | 0 | 0 | 0 | 1 | 0 | 4 | 68
35 | K | Vlastní.33 | Vysekání rýh 30/30 | m | 580 |  | 0 |  |  | základní |  | 0 | 0 | 0 | 0 | 0 | 4 | K | 0 | ROZPOCET | 0 | 0 | 0 | 0 | 0 | 1 | 0 | 4 | 70
36 | K | Vlastní.34 | Zaplnění rýh | m | 3 |  | 0 |  |  | základní |  | 0 | 0 | 0 | 0 | 0 | 4 | K | 0 | ROZPOCET | 0 | 0 | 0 | 0 | 0 | 1 | 0 | 4 | 72
37 | K | Vlastní.35 | Vrtání děr do d=50mm | m | 152 |  | 0 |  |  | základní |  | 0 | 0 | 0 | 0 | 0 | 4 | K | 0 | ROZPOCET | 0 | 0 | 0 | 0 | 0 | 1 | 0 | 4 | 74

## SLP - Slaboproudé elektro...
{9eb9901f-fdc8-4dda-8030-05d37211166f}
2
| KRYCÍ LIST SOUPISU PRACÍ | [7 empty] | v --- níže se nacházejí doplnkové a pomocné údaje k sestavám --- v | [8 empty] | False
Stavba:
Olomouc, VŠK, tř. 17 listopadu - rekonstrukce
Objekt:
31_174_341 - Olomouc, VSK, SKM,oprava kolejí
Soupis:
SLP - Slaboproudé elektroinstalace
| KSO: |  |  |  |  | CC-CZ:
| Místo: |  | Olomouc |  |  | Datum: | 26. 1. 2020
| Zadavatel: |  |  |  |  | IČ:
|  | Správa kolejí a menz UP, Šmeralova 12, Olomouc |  |  |  | DIČ:
| Uchazeč: |  |  |  |  | IČ: | Vyplň údaj
|  | Vyplň údaj |  |  |  | DIČ: | Vyplň údaj
| Projektant: |  |  |  |  | IČ:
|  | Stavoprojekt Olomouc a.s. |  |  |  | DIČ:
| Zpracovatel: |  |  |  |  | IČ:
|  | Stavoprojekt Olomouc a.s. |  |  |  | DIČ:
Poznámka:
Položky bez uvedení cenové soustavy jsou R-položky, tj. položky individuálně kalkulované na základě Všeobecných podmínek cenové soustavy použité v dílčím soupisu prací" Pokud se v soupisu stavebních prací, dodávek a služeb s výkazem výměr vyskytuje odkaz na konkrétní obchodní název nebo značku, je tento odkaz pouze příkladem možného použití a požadovaného standardu a lze jej nahradit výrobky, materiály a zařízeními, jejichž vlastnosti tento standard nesnižují.
| Cena bez DPH | [5 empty] | 0
|  |  | Základ daně |  |  | Sazba daně | Výše daně
| DPH | základní | 0 |  |  | 21% | 0
|  | snížená | 0 |  |  | 15% | 0
|  | zákl. přenesená | 0 |  |  | 21% | 0
|  | sníž. přenesená | 0 |  |  | 15% | 0
|  | nulová | 0 |  |  | 0% | 0
| Cena s DPH |  |  | v | CZK |  | 0
| Projektant |  |  | Zpracovatel
| Datum a podpis: |  | Razítko | Datum a podpis: |  |  | Razítko
| Objednavatel |  |  | Uchazeč
| Datum a podpis: |  | Razítko | Datum a podpis: |  |  | Razítko
REKAPITULACE ČLENĚNÍ SOUPISU PRACÍ
Stavba:
Olomouc, VŠK, tř. 17 listopadu - rekonstrukce
Objekt:
31_174_341 - Olomouc, VSK, SKM,oprava kolejí
Soupis:
SLP - Slaboproudé elektroinstalace
Místo: |  |  | Olomouc |  |  | Datum: | 26. 1. 2020
Zadavatel: |  |  | Správa kolejí a menz UP, Šmeralova 12, Olomouc |  |  | Projektant: | Stavoprojekt Olomouc a.s.
Uchazeč: |  |  | Vyplň údaj |  |  | Zpracovatel: | Stavoprojekt Olomouc a.s.
Kód dílu - Popis | [6 empty] | Cena celkem [CZK]
Náklady ze soupisu prací | [6 empty] | 0 | [11 empty] | -1
| M21 - Elektromontáže | [5 empty] | 0
SOUPIS PRACÍ
Stavba:
Olomouc, VŠK, tř. 17 listopadu - rekonstrukce
Objekt:
31_174_341 - Olomouc, VSK, SKM,oprava kolejí
Soupis:
SLP - Slaboproudé elektroinstalace
Místo: |  |  | Olomouc |  |  | Datum: | 26. 1. 2020
Zadavatel: |  |  | Správa kolejí a menz UP, Šmeralova 12, Olomouc |  |  | Projektant: | Stavoprojekt Olomouc a.s.
Uchazeč: |  |  | Vyplň údaj |  |  | Zpracovatel: | Stavoprojekt Olomouc a.s.
PČ | Typ | Kód | Popis | MJ | Množství | J.cena [CZK] | Cena celkem [CZK] | Cenová soustava |  | DPH | J. Nh [h] | Nh celkem [h] | J. hmotnost [t] | Hmotnost celkem [t] | J. suť [t] | Suť Celkem [t]
Náklady soupisu celkem | [6 empty] | 0 |  |  |  |  | 0 |  | 0 |  | 0 |  | D | -1 | [7 empty] | 0
| D | M21 | Elektromontáže |  |  |  | 0 |  |  |  |  | 0 |  | 0 |  | 0 | 1 | D | 0 | ROZPOCET | [6 empty] | 0
1 | K | vlastní | Trubka ohebná pod omítku, typ 23.. 23 mm | m | 1400 |  | 0 |  |  | základní |  | 0 | 0 | 0 | 0 | 0 | 4 | K | 1 | ROZPOCET | 0 | 0 | 0 | 0 | 0 | 1 | 0 | 4 | 2
2 | K | vlastní.1 | Trubka ohebná pod omítku, typ 32 mm | m | 500 |  | 0 |  |  | základní |  | 0 | 0 | 0 | 0 | 0 | 4 | K | 1 | ROZPOCET | 0 | 0 | 0 | 0 | 0 | 1 | 0 | 4 | 4
3 | K | vlastní.2 | Krabice přístrojová KP 68, KZ 3, bez zapojení | kus | 40 |  | 0 |  |  | základní |  | 0 | 0 | 0 | 0 | 0 | 4 | K | 1 | ROZPOCET | 0 | 0 | 0 | 0 | 0 | 1 | 0 | 4 | 6
4 | K | vlastní.3 | Rozvodka krabicová z lis. izol. 6455-11 do 4 mm2 | kus | 80 |  | 0 |  |  | základní |  | 0 | 0 | 0 | 0 | 0 | 4 | K | 1 | ROZPOCET | 0 | 0 | 0 | 0 | 0 | 1 | 0 | 4 | 8
5 | K | vlastní.4 | Osazení hmoždinky do cihlového zdiva, HM 8 | kus | 156 |  | 0 |  |  | základní |  | 0 | 0 | 0 | 0 | 0 | 4 | K | 1 | ROZPOCET | 0 | 0 | 0 | 0 | 0 | 1 | 0 | 4 | 10
6 | K | vlastní.5 | Osazení hmoždinky do tvrd.kamene/betonu, HM 6 | kus | 230 |  | 0 |  |  | základní |  | 0 | 0 | 0 | 0 | 0 | 4 | K | 1 | ROZPOCET | 0 | 0 | 0 | 0 | 0 | 1 | 0 | 4 | 12
7 | K | vlastní.6 | Kabelový žlab 200/50 drátěný včetně úchytů | kus | 630 |  | 0 |  |  | základní |  | 0 | 0 | 0 | 0 | 0 | 4 | K | 1 | ROZPOCET | 0 | 0 | 0 | 0 | 0 | 1 | 0 | 4 | 14
8 | K | vlastní.7 | Kabelový žlab 50/50 drátěný včetně úchytů | kus | 230 |  | 0 |  |  | základní |  | 0 | 0 | 0 | 0 | 0 | 4 | K | 1 | ROZPOCET | 0 | 0 | 0 | 0 | 0 | 1 | 0 | 4 | 16
9 | K | vlastní.8 | Třmeny závěsné | kus | 1220 |  | 0 |  |  | základní |  | 0 | 0 | 0 | 0 | 0 | 4 | K | 1 | ROZPOCET | 0 | 0 | 0 | 0 | 0 | 1 | 0 | 4 | 18
10 | K | vlastní.9 | Zásuvka do rámečku 2xRJ45 | kus | 25 |  | 0 |  |  | základní |  | 0 | 0 | 0 | 0 | 0 | 4 | K | 1 | ROZPOCET | 0 | 0 | 0 | 0 | 0 | 1 | 0 | 4 | 20
11 | K | vlastní.10 | Spojovací box CAT5E UTP | kus | 380 |  | 0 |  |  | základní |  | 0 | 0 | 0 | 0 | 0 | 4 | K | 1 | ROZPOCET | 0 | 0 | 0 | 0 | 0 | 1 | 0 | 4 | 22
12 | K | vlastní.11 | Vodič CYY 6 mm2 uložený pod omítkou | m | 90 |  | 0 |  |  | základní |  | 0 | 0 | 0 | 0 | 0 | 4 | K | 1 | ROZPOCET | 0 | 0 | 0 | 0 | 0 | 1 | 0 | 4 | 24
13 | K | vlastní.12 | Vodič CYY 16 mm2 uložený pod omítkou | m | 135 |  | 0 |  |  | základní |  | 0 | 0 | 0 | 0 | 0 | 4 | K | 1 | ROZPOCET | 0 | 0 | 0 | 0 | 0 | 1 | 0 | 4 | 26
14 | K | vlastní.13 | Kabel UTP 5e volně uložený | m | 3980 |  | 0 |  |  | základní |  | 0 | 0 | 0 | 0 | 0 | 4 | K | 1 | ROZPOCET | 0 | 0 | 0 | 0 | 0 | 1 | 0 | 4 | 28
15 | K | vlastní.14 | Kabel UTP 5e volně uložený přeložení | m | 12980 |  | 0 |  |  | základní |  | 0 | 0 | 0 | 0 | 0 | 4 | K | 1 | ROZPOCET | 0 | 0 | 0 | 0 | 0 | 1 | 0 | 4 | 30
16 | K | vlastní.15 | Měření okruhů vč. Protokolů | ks | 280 |  | 0 |  |  | základní |  | 0 | 0 | 0 | 0 | 0 | 4 | K | 1 | ROZPOCET | 0 | 0 | 0 | 0 | 0 | 1 | 0 | 4 | 32
17 | K | vlastní.16 | Demontáže | hod | 40 |  | 0 |  |  | základní |  | 0 | 0 | 0 | 0 | 0 | 4 | K | 1 | ROZPOCET | 0 | 0 | 0 | 0 | 0 | 1 | 0 | 4 | 34
18 | K | vlastní.17 | Vysekání rýh 30/30 | m | 380 |  | 0 |  |  | základní |  | 0 | 0 | 0 | 0 | 0 | 4 | K | 1 | ROZPOCET | 0 | 0 | 0 | 0 | 0 | 1 | 0 | 4 | 36
19 | K | vlastní.18 | Zaplnění rýh | m2 | 1 |  | 0 |  |  | základní |  | 0 | 0 | 0 | 0 | 0 | 4 | K | 1 | ROZPOCET | 0 | 0 | 0 | 0 | 0 | 1 | 0 | 4 | 38
20 | K | vlastní.19 | Vrtání děr do d=50mm | ks | 22 |  | 0 |  |  | základní |  | 0 | 0 | 0 | 0 | 0 | 4 | K | 1 | ROZPOCET | 0 | 0 | 0 | 0 | 0 | 1 | 0 | 4 | 40

## OST - Ostatní a vedlejší ...
{5e0f31d6-6c31-4e3d-ab3b-f7fd89d55554}
2
| KRYCÍ LIST SOUPISU PRACÍ | [7 empty] | v --- níže se nacházejí doplnkové a pomocné údaje k sestavám --- v | [8 empty] | False
Stavba:
Olomouc, VŠK, tř. 17 listopadu - rekonstrukce
Objekt:
OST - Ostatní a vedlejší náklady
| KSO: |  |  |  |  | CC-CZ:
| Místo: |  | Olomouc |  |  | Datum: | 26. 1. 2020
| Zadavatel: |  |  |  |  | IČ:
|  | Správa kolejí a menz UP, Šmeralova 12, Olomouc |  |  |  | DIČ:
| Uchazeč: |  |  |  |  | IČ: | Vyplň údaj
|  | Vyplň údaj |  |  |  | DIČ: | Vyplň údaj
| Projektant: |  |  |  |  | IČ:
|  | Stavoprojekt Olomouc a.s. |  |  |  | DIČ:
| Zpracovatel: |  |  |  |  | IČ:
|  | Stavoprojekt Olomouc a.s. |  |  |  | DIČ:
Poznámka:
Položky bez uvedení cenové soustavy jsou R-položky, tj. položky individuálně kalkulované na základě Všeobecných podmínek cenové soustavy použité v dílčím soupisu prací" Pokud se v soupisu stavebních prací, dodávek a služeb s výkazem výměr vyskytuje odkaz na konkrétní obchodní název nebo značku, je tento odkaz pouze příkladem možného použití a požadovaného standardu a lze jej nahradit výrobky, materiály a zařízeními, jejichž vlastnosti tento standard nesnižují.
| Cena bez DPH | [5 empty] | 0
|  |  | Základ daně |  |  | Sazba daně | Výše daně
| DPH | základní | 0 |  |  | 21% | 0
|  | snížená | 0 |  |  | 15% | 0
|  | zákl. přenesená | 0 |  |  | 21% | 0
|  | sníž. přenesená | 0 |  |  | 15% | 0
|  | nulová | 0 |  |  | 0% | 0
| Cena s DPH |  |  | v | CZK |  | 0
| Projektant |  |  | Zpracovatel
| Datum a podpis: |  | Razítko | Datum a podpis: |  |  | Razítko
| Objednavatel |  |  | Uchazeč
| Datum a podpis: |  | Razítko | Datum a podpis: |  |  | Razítko
REKAPITULACE ČLENĚNÍ SOUPISU PRACÍ
Stavba:
Olomouc, VŠK, tř. 17 listopadu - rekonstrukce
Objekt:
OST - Ostatní a vedlejší náklady
Místo: |  |  | Olomouc |  |  | Datum: | 26. 1. 2020
Zadavatel: |  |  | Správa kolejí a menz UP, Šmeralova 12, Olomouc |  |  | Projektant: | Stavoprojekt Olomouc a.s.
Uchazeč: |  |  | Vyplň údaj |  |  | Zpracovatel: | Stavoprojekt Olomouc a.s.
Kód dílu - Popis | [6 empty] | Cena celkem [CZK]
Náklady ze soupisu prací | [6 empty] | 0 | [11 empty] | -1
| 960 - Kompletační činnost | [5 empty] | 0
| OST - Ostatní náklady | [5 empty] | 0
| 0 - Vedlejší rozpočtové náklady | [5 empty] | 0
SOUPIS PRACÍ
Stavba:
Olomouc, VŠK, tř. 17 listopadu - rekonstrukce
Objekt:
OST - Ostatní a vedlejší náklady
Místo: |  |  | Olomouc |  |  | Datum: | 26. 1. 2020
Zadavatel: |  |  | Správa kolejí a menz UP, Šmeralova 12, Olomouc |  |  | Projektant: | Stavoprojekt Olomouc a.s.
Uchazeč: |  |  | Vyplň údaj |  |  | Zpracovatel: | Stavoprojekt Olomouc a.s.
PČ | Typ | Kód | Popis | MJ | Množství | J.cena [CZK] | Cena celkem [CZK] | Cenová soustava |  | DPH | J. Nh [h] | Nh celkem [h] | J. hmotnost [t] | Hmotnost celkem [t] | J. suť [t] | Suť Celkem [t]
Náklady soupisu celkem | [6 empty] | 0 |  |  |  |  | 0 |  | 0 |  | 0 |  | D | -1 | [7 empty] | 0
| D | 960 | Kompletační činnost |  |  |  | 0 |  |  |  |  | 0 |  | 0 |  | 0 | 4 | D | 0 | ROZPOCET | [6 empty] | 0
1 | K | 045203001 | Kompletační činnost | soubor | 1 |  | 0 |  |  | základní |  | 0 | 0 | 0 | 0 | 0 | 1024 | K | 1 | ROZPOCET | 0 | 0 | 0 | 0 | 0 | 1 | 0 | 1024 | 775096913
| P |  | Poznámka k položce: Náklad zhotovitele na řízení a koordinaci subdodavatelů V případě, že všechny práce budou prováděny vlastními pracovníky, lze tuto položku ocenit nulovou za podmínky, že tato skutečnost bude zapsána do poznámky položky. | [14 empty] | P | 1
| D | OST | Ostatní náklady |  |  |  | 0 |  |  |  |  | 0 |  | 0 |  | 0 | 4 | D | 0 | ROZPOCET | [6 empty] | 0
2 | K | 012103001 | Náklady na geodetické práce | soubor | 1 |  | 0 |  |  | základní |  | 0 | 0 | 0 | 0 | 0 | 512 | K | 1 | ROZPOCET | 0 | 0 | 0 | 0 | 0 | 1 | 0 | 512 | 1058644021
| P |  | Poznámka k položce: Náklady na průzkumné, geodetické a projektové práce geodetické před výstavbou "Poznámka k položce: Jedná se zejména o náklady na zajištění: - geodetického vytýčení hlavních bodů stavebních objektů před zahájením stavebních prací, - vytýčení staveniště, - vytýčení ochranných pásem, - vytýčení zajišťovacích bodů stavby, - vytýčení kontrolních bodů na stávajících objektech pro zajištění pasportizace stávajících konstrukcí, apod. Veškerá geodetická zaměření budou zapisována do stavebního deníku a jejich výsledek bude předán objednateli v elektronické a papírové podobě." | [14 empty] | P | 1
3 | K | 013254001 | Náklady na vyhotovení dokumentace skutečného provedení stavby | soubor | 1 |  | 0 |  |  | základní |  | 0 | 0 | 0 | 0 | 0 | 1024 | K | 1 | ROZPOCET | 0 | 0 | 0 | 0 | 0 | 1 | 0 | 1024 | 1627996493
| P |  | Poznámka k položce: Dokumentace skutečného provedení v rozsahu dle platné vyhlášky na dokumentaci staveb v počtu dle SOD a VOP | [14 empty] | P | 1
4 | K | 013254101 | Náklady na monitoring průběhu výstavby | soubor | 1 |  | 0 |  |  | základní |  | 0 | 0 | 0 | 0 | 0 | 1024 | K | 1 | ROZPOCET | 0 | 0 | 0 | 0 | 0 | 1 | 0 | 1024 | 456365892
| P |  | Poznámka k položce: Fotografie nebo videozáznamy zakrývaných konstrukcí a jiných skutečností rozhodných např. pro vícepráce a méněpráce | [14 empty] | P | 1
5 | K | 013264101 | Pasportizace objektů a komunikací v okolí stavby | soubor | 1 |  | 0 |  |  | základní |  | 0 | 0 | 0 | 0 | 0 | 1024 | K | 1 | ROZPOCET | 0 | 0 | 0 | 0 | 0 | 1 | 0 | 1024 | -1304019004
| P |  | Poznámka k položce: zazanamenání stavu okolních objektů a komunikací | [14 empty] | P | 1
6 | K | 013274001 | Náklady na vyhotovení realizační (dílenské) dokumentace | soubor | 1 |  | 0 |  |  | základní |  | 0 | 0 | 0 | 0 | 0 | 1024 | K | 1 | ROZPOCET | 0 | 0 | 0 | 0 | 0 | 1 | 0 | 1024 | -1123620627
| P |  | Poznámka k položce: Náklad zhotovitele na zpracování realizační (dílenské) dokumentace, uzná-li zhotovitel, že ji k realizaci díla potřebuje. Soulad realizační dokumentace se zadávací dokumentací musí být před vlastní realizací odsouhlasena autorským dozorem. | [14 empty] | P | 1
7 | K | 013284001 | Náklady na zpracování a vedení plánu KZP | soubor | 1 |  | 0 |  |  | základní |  | 0 | 0 | 0 | 0 | 0 | 1024 | K | 1 | ROZPOCET | 0 | 0 | 0 | 0 | 0 | 1 | 0 | 1024 | -815163550
| P |  | Poznámka k položce: KZP = kontrolní a zkušební plán zpracovaný do podrobností položek rozpočtu, povinně obsahující všechny zkoušky, revize a měření požadované technickými normami a předpisy ve vztahu k prováděným pracím, dodávkám a službám. | [14 empty] | P | 1
8 | K | 043103001 | Náklady na provedení zkoušek, revizí a měření | soubor | 1 |  | 0 |  |  | základní |  | 0 | 0 | 0 | 0 | 0 | 262144 | K | 1 | ROZPOCET | 0 | 0 | 0 | 0 | 0 | 1 | 0 | 262144 | -1477547837
| P |  | Poznámka k položce: Náklady na provedení zkoušek, revizí a měření, které jsou vyžadovány v technických normách a dalších předpisech ve vztahu k prováděným pracím, dodávkám a službám. Další zkoušky vyžádané technickou zprávou | [14 empty] | P | 1
9 | K | 090001001 | Náklady na vyhotovení dokumentace k předání stavby | soubor | 1 |  | 0 |  |  | základní |  | 0 | 0 | 0 | 0 | 0 | 262144 | K | 1 | ROZPOCET | 0 | 0 | 0 | 0 | 0 | 1 | 0 | 262144 | -1689991370
| P |  | Poznámka k položce: Náklady spojené s vyhotovením, kopírováním a kopletací všech dokumentů požadovaných v SOD a VOP k předání stavby objenateli. | [14 empty] | P | 1
10 | K | 090001002 | Ostatní náklady vyplývající ze znění SOD a VOP | soubor | 1 |  | 0 |  |  | základní |  | 0 | 0 | 0 | 0 | 0 | 262144 | K | 1 | ROZPOCET | 0 | 0 | 0 | 0 | 0 | 1 | 0 | 262144 | 2107017847
| P |  | Poznámka k položce: Náklady související s plněním povinností zhotovitele požadované v SOD a VOP případně v jiných dokumentech, např.: - náklady na zřízení bankovních záruk - náklady spojené vypracováním technologických postupů - náklady na vypracování ohlášení změn a změnových listů - náklady spojené s předáním díla - Zpracování provozního řádu servisu a údržby střechy atd. | [14 empty] | P | 1
| D | 0 | Vedlejší rozpočtové náklady |  |  |  | 0 |  |  |  |  | 0 |  | 0 |  | 0 | 5 | D | 0 | ROZPOCET | [6 empty] | 0
11 | K | 030001001 | Náklady na zřízení zařízení staveniště v souladu s dokumentací ZOV | soubor | 1 |  | 0 |  |  | základní |  | 0 | 0 | 0 | 0 | 0 | 1024 | K | 1 | ROZPOCET | 0 | 0 | 0 | 0 | 0 | 1 | 0 | 1024 | 2128523919
| P |  | Poznámka k položce: Náklady na dokumentaci ZS, příprava území pro ZS včetně odstranění materiálu a konstrukcí, vybudování odběrný míst, zřízení přípojek energií, vlastní vybudování objektů ZS a provizornich komunikací. Objekty zařízení staveniště, jeřáby apod. | [14 empty] | P | 1
12 | K | 030001002 | Náklady na provoz a údržbu zařízení staveniště | soubor | 1 |  | 0 |  |  | základní |  | 0 | 0 | 0 | 0 | 0 | 1024 | K | 1 | ROZPOCET | 0 | 0 | 0 | 0 | 0 | 1 | 0 | 1024 | 1406097160
| P |  | Poznámka k položce: Náklady na vybavení objektů, náklady na energie, úklid, údržba, osvětlení, oplocení, opravy na objektech ZS, čištění ploch, zabezpečení staveniště | [14 empty] | P | 1
13 | K | 034403001 | Náklady na dopravní značení na staveništi a/nebo v okolí staveniště | soubor | 1 |  | 0 |  |  | základní |  | 0 | 0 | 0 | 0 | 0 | 1024 | K | 1 | ROZPOCET | 0 | 0 | 0 | 0 | 0 | 1 | 0 | 1024 | 845437285
14 | K | 039001003 | Náklady na zrušení zařízení staveniště | soubor | 1 |  | 0 |  |  | základní |  | 0 | 0 | 0 | 0 | 0 | 1024 | K | 1 | ROZPOCET | 0 | 0 | 0 | 0 | 0 | 1 | 0 | 1024 | 2049686674
| P |  | Poznámka k položce: odstranění objektu ZS včetně přípojek a jejich odvozu, uvedení pozemku do původního stavu včetně nákladů s tím spojených | [14 empty] | P | 1
15 | K | 041403002 | Náklady na zajištění kolektivní bezpečnosti osob | soubor | 1 |  | 0 |  |  | základní |  | 0 | 0 | 0 | 0 | 0 | 1024 | K | 1 | ROZPOCET | 0 | 0 | 0 | 0 | 0 | 1 | 0 | 1024 | 1644912393
| P |  | Poznámka k položce: Náklady na zbudování, údržbu a zrušení: - zabezpečení okrajů konstrukcí proti pádu osob - komunikací pro pohyb osob po staveništi - přechodů přes výkopy - a další prvky kolektivní ocrany osob, pokud nejsou jinde uvedeny | [14 empty] | P | 1
16 | K | 049103001 | Náklady na inženýrskou činnost zhotovitele vzniklou v souvislosti s realizací stavby | soubor | 1 |  | 0 |  |  | základní |  | 0 | 0 | 0 | 0 | 0 | 1024 | K | 1 | ROZPOCET | 0 | 0 | 0 | 0 | 0 | 1 | 0 | 1024 | -1368515681
| P |  | Poznámka k položce: Inženýrská činnost prováděná v průběhu stavebních prací vyplývající z povahy díla, a požadavků v SOD a VOP Poznámka k položce: Jedná se zejména o náklady na zajištění: - vyřízení záborů, žádostí o uzavírky, - vyřízení stanovisek dotčených orgánů ke kolaudaci, - jednání s úřady, - jednání s dotčenými účastníky stavebního řízení, - zpracování havarijního a povodňového plánu, apod. | [14 empty] | P | 1
17 | K | 049103002 | Náklady vzniklé v souvislosti s realizací stavby | soubor | 1 |  | 0 |  |  | základní |  | 0 | 0 | 0 | 0 | 0 | 1024 | K | 1 | ROZPOCET | 0 | 0 | 0 | 0 | 0 | 1 | 0 | 1024 | -497602047
| P |  | Poznámka k položce: Náklady vzniklé v průběhu stavebních prací vyplývající z povahy díla, a požadavků v SOD a VOP Poznámka k položce: Jedná se zejména o náklady na zajištění: - čištění veřejných komunikací znečištěných v souvislosti s realizací stavby - zimní údržby komunikací přístupných veřejnosti v obvodu staveniště - ochrany díla, apod. | [14 empty] | P | 1