## List1
Číslo požadavku | Název materiálu | Specifikace | Množství | Nabídková cena/jednotka bez DPH (Kč) | Nabídková cena celkem bez DPH (Kč) | Nabídková cena celkem s DPH (Kč) | Dodavatelem nabízené plnění (obchodní název/katalogové číslo)
1 | HPLC kolona | HPLC kolona C18 na separaci peptidů/proteinů, velikost 250 x 4,6 mm, založená na technologii porézního materiálu na silika jádře s velikostí částic 5 µm. Velikost jádra HPLC partikulí: 3,8 µm, porézní obálka partikulí: 0,6 µm, pH stabilita: 1,5 – 9, tlaková odolnost: min. 600 barů. | 1 ks
2 | HPLC kolona | HPLC kolona C18 na separaci peptidů/proteinů, velikost 250 x 4,6 mm, z plně porézního materiálu a s velikostí částic 5 µm. Velikost pórů HPLC partikulí: 300 Å, pH stabilita: 1,5 – 10. | 1 ks
3 | HPLC kolona | HPLC kolona C18 na separaci peptidů/proteinů, velikost 150 x 3 mm, velikost částic 3um, pH stabilita 2-8 | 1 ks
4 | HPLC kolona | HPLC kolona C18 na separaci peptidů/proteinů, velikost 150 x 4,6 mm, velikost částic 3um, pH stabilita 2-8 | 1 ks
5 | HPLC kolona | Kolona o rozměrech nejméně 4.6x100mm obsahuje stacionární fázi obsahující částice s povrchově porézní vrstvou, pevným jádrem a reverzní fází s navázaným β-cyklodextrinem jako chirální stacionární fází. | 1 ks
Celková nabídková cena v Kč |  |  |  |  | 0 | 0