## REKAPITULACE
REKAPITULACE
1.NP | 0
2.NP | 0
3.NP | 0
4.NP | 0
CELKEM bez DPH | 0
DPH 21% | 0
CELKEM vč.DPH | 0
POZNÁMKY: | V případě, že je u položky v poznámce zadavatele uvedeno, že příslušný počet jednotek dodá zadavatel, nacení dodavatel instalaci příslušného počtu jednotek dodaných zadavatelem do položky "Instalace techniky a vybavení dodaného zadavatelem (dle specifikace a množství uvedeného v poznámkách předmětných položek)".
zkratka projektu | reg. číslo projektu | název projektu
CJV | CZ.02.2.67/0.0/0.0/16_016/0002481 | Infrastrukturní zajištění výuky v rámci CJV a bakalářského studijního programu Migrační studia
SIN | CZ.02.1.01/0.0/0.0/16_019/0000791 | Sinofonní příhraničí – Interakce na okraji
PSY | CZ.02.1.01/0.0/0.0/16_017/0002425 | Rozvoj výzkumné a vzdělávací infrastruktury pro psychologii práce a organizace
REL | CZ.02.1.01/0.0/0.0/16_017/0002421 | Nový doktorský obor Religionistika na UP - výzkumné a technické zajištění
SOC | CZ.02.1.01/0.0/0.0/16_017/0002630 | Rozvoj výzkumné a vzdělávací infrastruktury pro DSP Sociologie: Výuka pro výzkum, výzkum pro výuku
INA | CZ.02.1.01/0.0/0.0/16_017/0002420 | Infrastruktura pro program Asijská studia: podpora mladých talentů
MIG | CZ.02.1.01/0.0/0.0/16_017/0002631 | Rozvoj výzkumné a vzdělávací infrastruktury pro DSP Migrační studia
IRP |  | Přístrojové vybavení na FF UP

## 1.NP
č. pol. | NABÍZENÉ ZAŘÍZENÍ | Technické parametry a popis | Množství | Jednotka | Cena vč. montáže a kabeláže | CELKEM | Poznámka zadavatele | Rozdělení dle projektů
0 | 1.NP | Učebny 1.02,1.02a,1.03,1.03a,1,04 | [5 empty] | CJV | SIN | PSY | REL | SOC | INA | MIG | IRP
1 |  | LED TV, úhlopříčka min. 55", nativní rozl.min. 2K, LAN, min. 2xHDMI, min.2xUSB2.0, min 1xUSB3.0, výkon repro min. 2X10W | 5 | ks |  | 0 |  | Rozdělení dle projektů IRP: 5
2 |  | Pojízdný stojan pro ploché televize s úhlopříčkou 37"-70" s policí. Nosnost 40 kg, podpora VESA 200×200 až 600×400 mm. Výška středu televize od podlahy min.149 cm. | 0 | ks |  | 0 | 5 ks dodá zadavatel
3 |  | Mobilní tabule (na kolečkách) 120x90cm - Bílá magnetická tabule pro popis fixem, povrch tabule dvouvrstvá keramika 810°C. Stíratelná suchým hadrem. | 0 | ks |  | 0 | 5 ks dodá zadavatel
4 |  | Instalace techniky a vybavení dodaného zadavatelem (dle specifikace a množství uvedeného v poznámkách předmětných položek) | 1 | kpl |  | 0
4 | CELKEM |  |  |  |  | 0
4
4 | 1.NP | Učebny 1.12,1.16
5 |  | Interaktivní projektor s ultrakrátkou projekční vzdáleností: světelný výkon: min. 3500 ANSI lumenů technologie: 3LCD, barva: bílá nativní rozlišení: min. WXGA 1280x800 životnost zdroje při max.výkonu: min. 4.000 hodin projekční poměr: max.0.3:1 vstupy: min. 1x VGA, 2x HDMI, 1x RJ-45 interaktivní jednotka zabudovaná v projektoru ovládání interaktivity: min. 2 pera Včetně držáku projektoru | 2 | ks |  | 0 |  | Rozdělení dle projektů IRP: 2
6 |  | Tabule 210x120cm -Bílá magnetická tabule pro popis fixem, povrch tabule dvouvrstvá keramika 810°C, součástí tabule je odkládací polička, základní pop.set. Slouží současně jako projekční plocha interaktivního dataprojektoru. Stíratelné suchým hadrem. | 0 | ks |  | 0 | 2 ks dodá zadavatel
7 |  | Instalace techniky a vybavení dodaného zadavatelem (dle specifikace a množství uvedeného v poznámkách předmětných položek) | 1 | kpl |  | 0
7 | CELKEM |  |  |  |  | 0
7
7
7 | 1.NP | Učebny 1.07,1.10
8 |  | Dataprojektor: světelný výkon: min. 3800 ANSI lumenů technologie: 3LCD, barva: bílá nativní rozlišení: min. WUXGA 1920x1200 životnost zdroje při max.výkonu: min. 6.000 hodin optický zoom: min. 1.6x Vstupy: min. 2x VGA, 2x HDMI, 1x RJ-45 Projekční vzdálenost: 3,5-4 m na plochu šířky 270 cm Včetně teleskopického držáku 0,3-1m (dle dispozice konkrétní místnosti), skryté vedení kabeláže, bílá barva | 2 | ks |  | 0 |  | Rozdělení dle projektů CJV: 2
9 |  | Elektrická projekční plocha 270x200, povrch matný bílý-zadní strana černá, tubus 12x12 cm, posuvné upevňovací elementy 55cm po stranách, trapézová zatěžovací tyč uzavírá při plném navinutí plochy celou štěrbinu tubusu | 0 | ks |  | 0 | 2 ks dodá zadavatel
10 |  | Tabule 210x120cm -Bílá magnetická tabule pro popis fixem, povrch tabule dvouvrstvá keramika 810°C, součástí tabule je odkládací polička, základní pop.set. Slouží současně jako projekční plocha interaktivního dataprojektoru. Stíratelné suchým hadrem. | 0 | ks |  | 0 | 4 ks dodá zadavatel
11 |  | Set 2ks dvoupásmových reproboxů, vč. polohovací konzoly, hudební výkon min.120 W, frekv.rozsah 55 Hz – 20 kHz v pásmu 8 dB, max. rozměry 250x400x250, bílý | 0 | pár |  | 0 | 2 páry dodá zadavatel
11 |  | vybavení katedry
12 |  | Kompaktní scaler se zabudovaným přepínačem pro 2x HDMI a 1x VGA signály, výstup 1xHDMI, symetrický audio výstup, funkce automatické přepínání mezi připojenými vstupy, možnost ovládání po TCP/IP, RS-232, konfigurace přes webové rozhraní nebo OSD (lze nastavit různá vstupní/výstupní rozlišení (až 1920x1200), korekce barev ...), ovládání hlasitosti na předním panelu spolu s manuální volbou vstupu, audio de-embedding, s příslušenstvím. Převodníky videosignálu na vstupech nejsou přípustné. | 0 | ks |  | 0 | 2 ks dodá zadavatel
13 |  | Koncový NF zesilovač min. 2x50W, 4-16 Ohm, frekv.rozsah 45Hz-25kHz, nastavení vstupu, hlasitosti a korekcí s pamětí pro případ výpadku proudu, možnost automatického zapnutí po připojení do sítě (bezobslužný provoz), pasívní chlazení (tichý provoz), max.rozměry 300x100x200 mm | 0 | ks |  | 0 | 2 ks dodá zadavatel
14 |  | Zpožďovací relé 230V, 10-120s s příslušenstvím (pro zapojení v přívodu napájení zesilovače, vstup vidlice 230V, výstup zásuvka 230V) | 0 | kpl |  | 0 | 2 ks dodá zadavatel
15 |  | Master-Slave zásuvka 230V pro zapnutí AV techniky po zapnutí PC | 0 | ks |  | 0 | 2 ks dodá zadavatel
16 |  | Instalace techniky a vybavení dodaného zadavatelem (dle specifikace a množství uvedeného v poznámkách předmětných položek) | 1 | kpl |  | 0
16 | CELKEM |  |  |  |  | 0
16
16 | 1.NP | Učebny 1.30,1.36,1.61,1.73
17 |  | Dataprojektor: světelný výkon: min. 5500 ANSI lumenů technologie: 3LCD, barva: bílá nativní rozlišení: min. WUXGA 1920x1200 životnost zdroje při max.výkonu: min. 5.000 hodin optický zoom: min. 1.6x Vstupy: min. 1x VGA, 1x HDMI, 1x RJ-45, 1x HDBaseT Projekční vzdálenost: 3,5-4 m na plochu šířky 270 cm Včetně teleskopického držáku 0,3-1m (dle dispozice konkrétní místnosti), skryté vedení kabeláže, bílá barva | 4 | ks |  | 0 |  | Rozdělení dle projektů CJV: 4
18 |  | Interaktivní projektor s ultrakrátkou projekční vzdáleností: světelný výkon: min. 3500 ANSI lumenů technologie: 3LCD, barva: bílá nativní rozlišení: min. WXGA 1280x800 životnost zdroje při max.výkonu: min. 4.000 hodin projekční poměr: max.0.3:1 vstupy: min. 1x VGA, 2x HDMI, 1x RJ-45 interaktivní jednotka zabudovaná v projektoru ovládání interaktivity: min. 2 pera Včetně držáku projektoru | 2 | ks |  | 0 | 2 ks dodá zadavatel | Rozdělení dle projektů CJV: 2
19 |  | Elektrická projekční plocha 270x200, povrch matný bílý-zadní strana černá, tubus 12x12 cm, posuvné upevňovací elementy 55cm po stranách, trapézová zatěžovací tyč uzavírá při plném navinutí plochy celou štěrbinu tubusu | 4 | ks |  | 0 |  | Rozdělení dle projektů IRP: 4
20 |  | Tabule 210x120cm -Bílá magnetická tabule pro popis fixem, povrch tabule dvouvrstvá keramika 810°C, součástí tabule je odkládací polička, základní pop.set. Slouží současně jako projekční plocha interaktivního dataprojektoru. Stíratelné suchým hadrem. | 4 | ks |  | 0 |  | Rozdělení dle projektů MIG: 4
21 |  | Set 2ks dvoupásmových reproboxů, vč. polohovací konzoly, hudební výkon min.120 W, frekv.rozsah 55 Hz – 20 kHz v pásmu 8 dB, max. rozměry 250x400x250, bílý | 4 | pár |  | 0 |  | Rozdělení dle projektů CJV: 4
21 |  | vybavení katedry
22 |  | Kompaktní scaler se zabudovaným 3x1 přepínačem pro HDMI, min. 3x HDMI vstup, 1x vstup pro mikrofon (možnost míchání se zvukem ostatních vstupů), výstupy 1xHDMI a 1xHDBaseT, symetrický audio výstup, funkce automatické přepínání mezi připojenými vstupy, možnost ovládání po TCP/IP, RS-232, konfigurace přes webové rozhraní nebo OSD (lze nastavit různá vstupní/výstupní rozlišení (až 1920x1200), korekce barev ...), ovládání hlasitosti na předním panelu spolu s manuální volbou vstupu, audio de-embedding, s příslušenstvím. Převodníky videosignálu na vstupech nejsou přípustné. | 4 | ks |  | 0 |  | Rozdělení dle projektů CJV: 4
23 |  | Koncový NF zesilovač min. 2x50W, 4-16 Ohm, frekv.rozsah 45Hz-25kHz, nastavení vstupu, hlasitosti a korekcí s pamětí pro případ výpadku proudu, možnost automatického zapnutí po připojení do sítě (bezobslužný provoz), pasívní chlazení (tichý provoz), max.rozměry 300x100x200 mm | 4 | ks |  | 0 |  | Rozdělení dle projektů CJV: 4
24 |  | Zpožďovací relé 230V, 10-120s s příslušenstvím (pro zapojení v přívodu napájení zesilovače, vstup vidlice 230V, výstup zásuvka 230V) | 4 | kpl |  | 0 |  | Rozdělení dle projektů CJV: 4
25 |  | Master-Slave zásuvka 230V pro zapnutí AV techniky po zapnutí PC | 4 | ks |  | 0 |  | Rozdělení dle projektů CJV: 4
26 |  | Instalace techniky a vybavení dodaného zadavatelem (dle specifikace a množství uvedeného v poznámkách předmětných položek) | 1 | kpl |  | 0
26 | CELKEM |  |  |  |  | 0
26
26 | 1.NP | Učebny 1.31,1.32,1.63,1.68
27 |  | Dataprojektor: světelný výkon: min. 5500 ANSI lumenů technologie: 3LCD, barva: bílá nativní rozlišení: min. WUXGA 1920x1200 životnost zdroje při max.výkonu: min. 5.000 hodin optický zoom: min. 1.6x Vstupy: min. 1x VGA, 1x HDMI, 1x RJ-45, 1x HDBaseT Projekční vzdálenost: 3,5-4 m na plochu šířky 270 cm Včetně teleskopického držáku 0,3-1m (dle dispozice konkrétní místnosti), skryté vedení kabeláže, bílá barva | 4 | ks |  | 0 |  | Rozdělení dle projektů CJV: 4
28 |  | Interaktivní projektor s ultrakrátkou projekční vzdáleností: světelný výkon: min. 3500 ANSI lumenů technologie: 3LCD, barva: bílá nativní rozlišení: min. WXGA 1280x800 životnost zdroje při max.výkonu: min. 4.000 hodin projekční poměr: max.0.3:1 vstupy: min. 1x VGA, 2x HDMI, 1x RJ-45 interaktivní jednotka zabudovaná v projektoru ovládání interaktivity: min. 2 pera Včetně držáku projektoru | 2 | ks |  | 0 | 2 ks dodá zadavatel | Rozdělení dle projektů CJV: 2
29 |  | Elektrická projekční plocha 270x200, povrch matný bílý-zadní strana černá, tubus 12x12 cm, posuvné upevňovací elementy 55cm po stranách, trapézová zatěžovací tyč uzavírá při plném navinutí plochy celou štěrbinu tubusu | 2 | ks |  | 0 | 2 ks dodá zadavatel | Rozdělení dle projektů IRP: 2
30 |  | Tabule 210x120cm -Bílá magnetická tabule pro popis fixem, povrch tabule dvouvrstvá keramika 810°C, součástí tabule je odkládací polička, základní pop.set. Slouží současně jako projekční plocha interaktivního dataprojektoru. Stíratelné suchým hadrem. | 0 | ks |  | 0 | 8 ks dodá zadavatel
31 |  | Set 2ks dvoupásmových reproboxů, vč. polohovací konzoly, hudební výkon min.120 W, frekv.rozsah 55 Hz – 20 kHz v pásmu 8 dB, max. rozměry 250x400x250, bílý | 4 | pár |  | 0 |  | Rozdělení dle projektů CJV: 4
31 |  | vybavení katedry
32 |  | Kompaktní scaler se zabudovaným 3x1 přepínačem pro HDMI, min. 3x HDMI vstup, 1x vstup pro mikrofon (možnost míchání se zvukem ostatních vstupů), výstupy 1xHDMI a 1xHDBaseT, symetrický audio výstup, funkce automatické přepínání mezi připojenými vstupy, možnost ovládání po TCP/IP, RS-232, konfigurace přes webové rozhraní nebo OSD (lze nastavit různá vstupní/výstupní rozlišení (až 1920x1200), korekce barev ...), ovládání hlasitosti na předním panelu spolu s manuální volbou vstupu, audio de-embedding, s příslušenstvím. Převodníky videosignálu na vstupech nejsou přípustné. | 4 | ks |  | 0 |  | Rozdělení dle projektů CJV: 4
33 |  | Koncový NF zesilovač min. 2x50W, 4-16 Ohm, frekv.rozsah 45Hz-25kHz, nastavení vstupu, hlasitosti a korekcí s pamětí pro případ výpadku proudu, možnost automatického zapnutí po připojení do sítě (bezobslužný provoz), pasívní chlazení (tichý provoz), max.rozměry 300x100x200 mm | 4 | ks |  | 0 |  | Rozdělení dle projektů CJV: 4
34 |  | Zpožďovací relé 230V, 10-120s s příslušenstvím (pro zapojení v přívodu napájení zesilovače, vstup vidlice 230V, výstup zásuvka 230V) | 4 | kpl |  | 0 |  | Rozdělení dle projektů CJV: 4
35 |  | Master-Slave zásuvka 230V pro zapnutí AV techniky po zapnutí PC | 4 | ks |  | 0 |  | Rozdělení dle projektů CJV: 4
36 |  | Instalace techniky a vybavení dodaného zadavatelem (dle specifikace a množství uvedeného v poznámkách předmětných položek) | 1 | kpl |  | 0
36 | CELKEM |  |  |  |  | 0
36
36 | 1.NP | AULA 1.49
37 |  | Dataprojektor: světelný výkon: min. 6000 ANSI lumenů technologie: 3LCD, barva: bílá nativní rozlišení: min. WUXGA 1920x1200 životnost zdroje při max.výkonu: min. 20.000 hodin optický zoom: min. 1.6x projekční poměr v rozsahu: min. 1,4 – 2,2:1 Ovládání přes ethernet a RS232 Vstupy: min. 1x VGA, 1x HDMI, 1x RJ-45, 1x HDBaseT, RS232 Projekční vzdálenost: 5,5m na plochu šířky 350 cm Včetně teleskopického držáku 0,3-1m (dle dispozice konkrétní místnosti), skryté vedení kabeláže, bílá barva | 1 | ks |  | 0 | bar: Rozdělení dle projektů CJV
38 |  | Elektrická projekční plocha 350x200, povrch matný bílý-zadní strana černá, tubus 12x12 cm, posuvné upevňovací elementy 55cm po stranách, trapézová zatěžovací tyč uzavírá při plném navinutí plochy celou štěrbinu tubusu | 1 | ks |  | 0 | bar: Rozdělení dle projektů CJV
39 |  | Tabule 240x120cm -Bílá magnetická tabule pro popis fixem, povrch tabule dvouvrstvá keramika 810°C, součástí tabule je odkládací polička, základní pop.set, stíratelné suchým hadrem. | 2 | ks |  | 0 |  | Rozdělení dle projektů IRP: 2
40 |  | Set 2ks dvoupásmových reproboxů, vč. polohovací konzoly, hudební výkon min.120 W, frekv.rozsah 55 Hz – 20 kHz v pásmu 8 dB, max. rozměry 250x400x250, bílý | 2 | pár |  | 0 |  | Rozdělení dle projektů CJV: 2
40 |  | vybavení katedry
41 |  | Kompaktní scaler se zabudovaným 3x1 přepínačem pro HDMI, min. 3x HDMI vstup, 1x vstup pro mikrofon (možnost míchání se zvukem ostatních vstupů), výstupy 1xHDMI a 1xHDBaseT, symetrický audio výstup, funkce automatické přepínání mezi připojenými vstupy, možnost ovládání po TCP/IP, RS-232, konfigurace přes webové rozhraní nebo OSD (lze nastavit různá vstupní/výstupní rozlišení (až 1920x1200), korekce barev ...), ovládání hlasitosti na předním panelu spolu s manuální volbou vstupu, audio de-embedding, s příslušenstvím. Převodníky videosignálu na vstupech nejsou přípustné. | 1 | ks |  | 0 | bar: Rozdělení dle projektů CJV
42 |  | NF výkonový zesilovač 2x200W @ 8Ohm, bezhlučný provoz díky pasivnímu chlazení bez ventilátorů, 1U-19", vstupy 2xXLR+1xCINCH/kanál, indikátory stavu LED na čelním panelu | 2 | ks |  | 0 |  | Rozdělení dle projektů CJV: 2
43 |  | Digitální DSP matice 12x6, 4x vstup Mic/Line, 8x stereo vstup Cinch, 6x výstup, DSP funkce zahrnující pro každý mono vstup 5pásm. EQ, kompresor a 8pásmový aut. eliminátor zpětné vazby, pro každý stereo vstup automatickou regulaci úrovně a pro každý výstup 8pásm. param. EQ, crossover, delay a limiter. Dále je k dispozici Matrix-Mixing, Priority-Paging, Ambient Noise Compensation. Možnost uložení nastavení do až 50 uživatelských presetů. Ovládání přes Ethernet, RS232, logické kontakty, programovatelné ovládací panely. | 1 | ks |  | 0 | bar: Rozdělení dle projektů IRP
44 |  | 2kanálový univerzální galvanický oddělovač a převodník úrovně, vč. adapteru pro montáž do racku | 2 | ks |  | 0 |  | Rozdělení dle projektů CJV: 2
45 |  | Stojánek pro mikrofon na "husím krku" pro elektrické i mechanické propojení s mikrofonem, mikrofonní tlačítko s kontrolkou stavu zapnuto/vypnuto, funkce push-to-talk (zapnutí mikrofonu uživatelem) | 1 | ks |  | 0 |  | Rozdělení dle projektů CJV: 3
46 |  | Mikrofon kondenzátorový, superkardioida, včetně větrné ochrany, XLR, určený pro použití s "husími krky" phantom nap.48V, frek. Max.akustický tlak: 130 dB SPL , Rozsah 50Hz-20kHz, citlivost 10 mV/Pa, jmenovitá impedance 50Ohm, max. úroveň šumu 26dB | 1 | ks |  | 0 | bar: Rozdělení dle projektů CJV
47 |  | Odolný ohebný kovový "husí krk" se dvěma ohebnými částmi pro konfortní přizpůsobení - délka 40cm, ukončen konektorem XLR, umožňuje Phantomové napájení 12-48V | 1 | ks |  | 0 | bar: Rozdělení dle projektů CJV
48 |  | Nabíječka se dvěma nabíjecími přihrádkami pro mikrofony (ruční nebo náhlavní) vč. zdroje, poskytuje dě nabíjecí přihrádky pro nabíjení mikrofonů bez nutnosti vyjmutí akumulátorů z vasílače. Nabíjení řízeno mikroprocesorem | 1 | ks |  | 0 | bar: Rozdělení dle projektů CJV
49 |  | Přijímač bezdrátového mikrofonu, diverzitní, 64 kanálů, v pásmu 470-694 MHz, provoz až 16 systémů současně, LCD display (indikace frekvence, kanálu, RF, AF, slabé baterie), Squlech, funkce vyhledávání volných kanálů, vč. adapteru pro instalaci do 19"-1U | 2 | ks |  | 0 |  | Rozdělení dle projektů CJV: 2
50 |  | Ruční bezdrátový dynamický mikrofon, kardioida, 64 volitelných kanálů, vypínač, indikační LED zapnutí a stavu baterie + přenos informace o stavu baterie do přijímače, napájení AA baterie/akumulátor doba provozu cca 10 hodin. Možnost dobíjení akumulátorů přímo ve vysílači bez nutnosti jejich vyjmutí (nabíjecí kontakty na těle mikrofonu), vč. akumulátoru Ni-MH1,2V/1900mAh | 1 | ks |  | 0 | bar: Rozdělení dle projektů CJV
51 |  | Vysílač kapesní bezdrátového mikrofonu, 64 volitelných kanálů, vypínač, indikační LED zapnutí a stavu baterie, regulace výstupní úrovně, přenos informace o stavu baterie do přijímače,napájení AA baterie/akumulátor doba provozu cca 10 hodin. Možnost dobíjení akumulátorů přímo ve vysílači bez nutnosti jejich vyjmutí, vč. akumulátoru Ni-MH1,2V/1900mAh | 1 | ks |  | 0 | bar: Rozdělení dle projektů CJV
52 |  | Náhlavní kondenzátorový mikrofon směrový vč. molitanové ochrany, ledvinová charakteristika, citlivost -66dB, max. SPL 120dB, kabel 1,3 m zakončený konektorem J3,5 + pouzdro pro WM-4000A včetně flexibilního opasku | 1 | ks |  | 0 | bar: Rozdělení dle projektů CJV
53 |  | Managed Switch 8xPoE 10/100MB + 2x combo Gigabit Ethernet s SFP, PoE+ pro 8 portů Fast Ethernet (max. 30W na port a celkem max. 62W), přepínací kapacita 5.6 Gbps, forwardovací rychlost 4.17 Mpps, IPv6, bezventilátorové provedení pro tichý chod, Montáž do 19“ racku, web management | 1 | ks |  | 0 | bar: Rozdělení dle projektů CJV
54 |  | 1280 x 800 bodů, 7-9" dotykový barevný panel, integrované webové rozhraní, tvar k postavení na stůl, připojení ethernetem včetně PoE, hustota pixelů 216 ppi, barevná hloubka 32-bitů (True Color), integrovaný mikrofon, reproduktor, světelný a pohybový senzor, 512 MB RAM, microSD karta min. 8 GB, barva stříbrná (hliník) | 1 | ks |  | 0 | bar: Rozdělení dle projektů CJV
55 |  | Malá řídící jednotka na DIN lištu, LAN/ethernet, 3x obousměrný RS-485/232 port, 8x univerzální vstup (digitální, analogový, volitelné)/ univerzální výstup (IR, RS-232,otevřený kolektor), integrované hodiny reálného času (RTC), snímač IR kódů dálkových ovládání, napájení 24 V nebo PoE, Web server a administrátorské webové rozhraní | 1 | ks |  | 0 | bar: Rozdělení dle projektů CJV
56 |  | Jednotka relé na DIN lištu, 8x relé, zajišťuje spínání napájení AV techniky, zároveň spínání napájení a směr pohybu projekčních ploch, dále ovládá spouštění/zvedání žaluzií | 1 | ks |  | 0 | bar: Rozdělení dle projektů CJV
57 |  | Police pro montáž řídící jednotky + přísl. do 19" racku, 1U-provedení nerez, uzpůsobeno pro instalaci jednotky a příslušenství, uchycení kabelů | 1 | ks |  | 0 | bar: Rozdělení dle projektů CJV
58 |  | Racková vestavba 19" do technického dílu stolu, vč. min. 1x police 1U-250mm | 1 | kpl |  | 0 | bar: Rozdělení dle projektů CJV
59 |  | Napájecí lišta 8x230VAC, s přepěť ochranou a vypínačem | 1 | ks |  | 0 | bar: Rozdělení dle projektů CJV
60 |  | nevyplňovat | 0 |  |  | 0
60 | CELKEM |  |  |  |  | 0

## 2.NP
č. pol. | NABÍZENÉ ZAŘÍZENÍ | Technické parametry a popis | Množství | Jednotka | Cena vč. montáže a kabeláže | CELKEM | Poznámka zadavatele | Rozdělení dle projektů
0 | 2.NP | Učebny 2.11 | [5 empty] | CJV | SIN | PSY | REL | SOC | INA | MIG | IRP
1 |  | Dataprojektor: světelný výkon: min. 5500 ANSI lumenů technologie: 3LCD, barva: bílá nativní rozlišení: min. WUXGA 1920x1200 životnost zdroje při max.výkonu: min. 5.000 hodin optický zoom: min. 1.6x Vstupy: min. 1x VGA, 1x HDMI, 1x RJ-45, 1x HDBaseT Projekční vzdálenost: 3,5-4 m na plochu šířky 270 cm Včetně teleskopického držáku 0,3-1m (dle dispozice konkrétní místnosti), skryté vedení kabeláže, bílá barva | 1 | ks |  | 0 | bar: Rozdělení dle projektů IRP
2 |  | Elektrická projekční plocha 270x200, povrch matný bílý-zadní strana černá, tubus 12x12 cm, posuvné upevňovací elementy 55cm po stranách, trapézová zatěžovací tyč uzavírá při plném navinutí plochy celou štěrbinu tubusu | 1 | ks |  | 0 | bar: Rozdělení dle projektů IRP
3 |  | Tabule 210x120cm -Bílá magnetická tabule pro popis fixem, povrch tabule dvouvrstvá keramika 810°C, součástí tabule je odkládací polička, základní pop.set. Slouží současně jako projekční plocha interaktivního dataprojektoru. Stíratelné suchým hadrem. | 2 | ks |  | 0 |  | Rozdělení dle projektů IRP: 2
4 |  | Set 2ks dvoupásmových reproboxů, vč. polohovací konzoly, hudební výkon min.120 W, frekv.rozsah 55 Hz – 20 kHz v pásmu 8 dB, max. rozměry 250x400x250, bílý | 2 | pár |  | 0 |  | Rozdělení dle projektů IRP: 2
5 |  | LED TV, úhlopříčka min. 55", nativní rozl.min. 2K, LAN, min. 2xHDMI, min.2xUSB2.0, min 1xUSB3.0, výkon repro min. 2X10W, včetně výklopného držáku na zeď | 2 | ks |  | 0 |  | Rozdělení dle projektů IRP: 2
5 |  | vybavení katedry
6 |  | Kompaktní scaler se zabudovaným 3x1 přepínačem pro HDMI, min. 3x HDMI vstup, 1x vstup pro mikrofon (možnost míchání se zvukem ostatních vstupů), výstupy 1xHDMI a 1xHDBaseT, symetrický audio výstup, funkce automatické přepínání mezi připojenými vstupy, možnost ovládání po TCP/IP, RS-232, konfigurace přes webové rozhraní nebo OSD (lze nastavit různá vstupní/výstupní rozlišení (až 1920x1200), korekce barev ...), ovládání hlasitosti na předním panelu spolu s manuální volbou vstupu, audio de-embedding, s příslušenstvím. Převodníky videosignálu na vstupech nejsou přípustné. | 0 | ks |  | 0 | 1 ks dodá zadavatel
7 |  | Koncový NF zesilovač min. 2x50W, 4-16 Ohm, frekv.rozsah 45Hz-25kHz, nastavení vstupu, hlasitosti a korekcí s pamětí pro případ výpadku proudu, možnost automatického zapnutí po připojení do sítě (bezobslužný provoz), pasívní chlazení (tichý provoz), max.rozměry 300x100x200 mm | 0 | ks |  | 0 | 2ks dodá zadavatel
8 |  | Distributor HDMI signálu přes UTP pro TV, komplet vysílač/přijímač | 2 | ks |  | 0 |  | Rozdělení dle projektů IRP: 2
9 |  | Zpožďovací relé 230V, 10-120s s příslušenstvím (pro zapojení v přívodu napájení zesilovače, vstup vidlice 230V, výstup zásuvka 230V) | 1 | kpl |  | 0 | bar: Rozdělení dle projektů IRP
10 |  | Master-Slave zásuvka 230V pro zapnutí AV techniky po zapnutí PC | 1 | ks |  | 0 | bar: Rozdělení dle projektů IRP
11 |  | Instalace techniky a vybavení dodaného zadavatelem (dle specifikace a množství uvedeného v poznámkách předmětných položek) | 1 | kpl |  | 0
11 | CELKEM |  |  |  |  | 0
11
11 | 2.NP | Učebny 2.14,2.21,2.23a,2.54
12 |  | Dataprojektor: světelný výkon: min. 5500 ANSI lumenů technologie: 3LCD, barva: bílá nativní rozlišení: min. WUXGA 1920x1200 životnost zdroje při max.výkonu: min. 5.000 hodin optický zoom: min. 1.6x Vstupy: min. 1x VGA, 1x HDMI, 1x RJ-45, 1x HDBaseT Projekční vzdálenost: 3,5-4 m na plochu šířky 270 cm Včetně teleskopického držáku 0,3-1m (dle dispozice konkrétní místnosti), skryté vedení kabeláže, bílá barva | 2 | ks |  | 0 | 2ks dodá zadavatel | Rozdělení dle projektů IRP: 2
13 |  | Elektrická projekční plocha 270x200, povrch matný bílý-zadní strana černá, tubus 12x12 cm, posuvné upevňovací elementy 55cm po stranách, trapézová zatěžovací tyč uzavírá při plném navinutí plochy celou štěrbinu tubusu | 4 | ks |  | 0 |  | Rozdělení dle projektů IRP: 4
14 |  | Tabule 210x120cm -Bílá magnetická tabule pro popis fixem, povrch tabule dvouvrstvá keramika 810°C, součástí tabule je odkládací polička, základní pop.set. Slouží současně jako projekční plocha interaktivního dataprojektoru. Stíratelné suchým hadrem. | 1 | ks |  | 0 | 3ks dodá zadavatel | bar: Rozdělení dle projektů MIG
15 |  | Set 2ks dvoupásmových reproboxů, vč. polohovací konzoly, hudební výkon min.120 W, frekv.rozsah 55 Hz – 20 kHz v pásmu 8 dB, max. rozměry 250x400x250, bílý | 4 | pár |  | 0 |  | Rozdělení dle projektů IRP: 4
15 |  | vybavení katedry
16 |  | Kompaktní scaler se zabudovaným přepínačem pro 2x HDMI a 1x VGA signály, výstup 1xHDMI, symetrický audio výstup, funkce automatické přepínání mezi připojenými vstupy, možnost ovládání po TCP/IP, RS-232, konfigurace přes webové rozhraní nebo OSD (lze nastavit různá vstupní/výstupní rozlišení (až 1920x1200), korekce barev ...), ovládání hlasitosti na předním panelu spolu s manuální volbou vstupu, audio de-embedding, s příslušenstvím. Převodníky videosignálu na vstupech nejsou přípustné. | 2 | ks |  | 0 | 2ks dodá zadavatel | Rozdělení dle projektů IRP: 2
17 |  | Koncový NF zesilovač min. 2x50W, 4-16 Ohm, frekv.rozsah 45Hz-25kHz, nastavení vstupu, hlasitosti a korekcí s pamětí pro případ výpadku proudu, možnost automatického zapnutí po připojení do sítě (bezobslužný provoz), pasívní chlazení (tichý provoz), max.rozměry 300x100x200 mm | 0 | ks |  | 0 | 4ks dodá zadavatel
18 |  | Zpožďovací relé 230V, 10-120s s příslušenstvím (pro zapojení v přívodu napájení zesilovače, vstup vidlice 230V, výstup zásuvka 230V) | 4 | kpl |  | 0 |  | Rozdělení dle projektů IRP: 4
19 |  | Master-Slave zásuvka 230V pro zapnutí AV techniky po zapnutí PC | 4 | ks |  | 0 |  | Rozdělení dle projektů IRP: 4
20 |  | Instalace techniky a vybavení dodaného zadavatelem (dle specifikace a množství uvedeného v poznámkách předmětných položek) | 1 | kpl |  | 0
20 | CELKEM |  |  |  |  | 0
20
20 | 2.NP | Učebna 2.24
21 |  | Interaktivní projektor s ultrakrátkou projekční vzdáleností: světelný výkon: min. 3500 ANSI lumenů technologie: 3LCD, barva: bílá nativní rozlišení: min. WXGA 1280x800 životnost zdroje při max.výkonu: min. 4.000 hodin projekční poměr: max.0.3:1 vstupy: min. 1x VGA, 2x HDMI, 1x RJ-45 interaktivní jednotka zabudovaná v projektoru ovládání interaktivity: min. 2 pera Včetně držáku projektoru | 0 | ks |  | 0 | 1 ks dodá zadavatel
22 |  | Tabule 210x120cm -Bílá magnetická tabule pro popis fixem, povrch tabule dvouvrstvá keramika 810°C, součástí tabule je odkládací polička, základní pop.set. Slouží současně jako projekční plocha interaktivního dataprojektoru. Stíratelné suchým hadrem. | 0 | ks |  | 0 | 2 ks dodá zadavatel
23 |  | Set 2ks dvoupásmových reproboxů, vč. polohovací konzoly, hudební výkon min.120 W, frekv.rozsah 55 Hz – 20 kHz v pásmu 8 dB, max. rozměry 250x400x250, bílý | 0 | pár |  | 0 | 1 pár dodá zadavatel
23 |  | vybavení katedry
24 |  | Kompaktní scaler se zabudovaným přepínačem pro 2x HDMI a 1x VGA signály, výstup 1xHDMI, symetrický audio výstup, funkce automatické přepínání mezi připojenými vstupy, možnost ovládání po TCP/IP, RS-232, konfigurace přes webové rozhraní nebo OSD (lze nastavit různá vstupní/výstupní rozlišení (až 1920x1200), korekce barev ...), ovládání hlasitosti na předním panelu spolu s manuální volbou vstupu, audio de-embedding, s příslušenstvím. Převodníky videosignálu na vstupech nejsou přípustné. | 0 | ks |  | 0 | 1 ks dodá zadavatel
25 |  | Koncový NF zesilovač min. 2x50W, 4-16 Ohm, frekv.rozsah 45Hz-25kHz, nastavení vstupu, hlasitosti a korekcí s pamětí pro případ výpadku proudu, možnost automatického zapnutí po připojení do sítě (bezobslužný provoz), pasívní chlazení (tichý provoz), max.rozměry 300x100x200 mm | 0 | ks |  | 0 | 1 ks dodá zadavatel
26 |  | Zpožďovací relé 230V, 10-120s s příslušenstvím (pro zapojení v přívodu napájení zesilovače, vstup vidlice 230V, výstup zásuvka 230V) | 0 | kpl |  | 0 | 1 kpl dodá zadavatel
27 |  | Master-Slave zásuvka 230V pro zapnutí AV techniky po zapnutí PC | 0 | ks |  | 0 | 1 ks dodá zadavatel
28 |  | Instalace techniky a vybavení dodaného investorem (dle specifikace a množství uvedeného v poznámkách položek) | 1 | kpl |  | 0
28 | CELKEM |  |  |  |  | 0
28
28 | 2.NP | AULA 2.31
29 |  | Dataprojektor: světelný výkon: min. 6000 ANSI lumenů technologie: 3LCD, barva: bílá nativní rozlišení: min. WUXGA 1920x1200 životnost zdroje při max.výkonu: min. 20.000 hodin optický zoom: min. 1.6x projekční poměr v rozsahu: min. 1,4 – 2,2:1 Ovládání přes ethernet a RS232 Vstupy: min. 1x VGA, 1x HDMI, 1x RJ-45, 1x HDBaseT, RS232 Projekční vzdálenost: 5,5m na plochu šířky 350 cm Včetně teleskopického držáku 0,3-1m (dle dispozice konkrétní místnosti), skryté vedení kabeláže, bílá barva | 1 | kpl |  | 0 | bar: Rozdělení dle projektů IRP
30 |  | Elektrická projekční plocha 350x200, povrch matný bílý-zadní strana černá, tubus 12x12 cm, posuvné upevňovací elementy 55cm po stranách, trapézová zatěžovací tyč uzavírá při plném navinutí plochy celou štěrbinu tubusu. | 1 | ks |  | 0 | bar: Rozdělení dle projektů IRP
31 |  | Tabule 240x120cm -Bílá magnetická tabule pro popis fixem, povrch tabule dvouvrstvá keramika 810°C, součástí tabule je odkládací polička, základní pop.set, stíratelné suchým hadrem. | 2 | ks |  | 0 |  | Rozdělení dle projektů IRP: 2
32 |  | Set 2ks dvoupásmových reproboxů, vč. polohovací konzoly, hudební výkon min.120 W, frekv.rozsah 55 Hz – 20 kHz v pásmu 8 dB, max. rozměry 250x400x250, bílý | 2 | pár |  | 0 |  | Rozdělení dle projektů IRP: 2
32 |  | vybavení katedry
33 |  | Kompaktní scaler se zabudovaným 3x1 přepínačem pro HDMI, min. 3x HDMI vstup, 1x vstup pro mikrofon (možnost míchání se zvukem ostatních vstupů), výstupy 1xHDMI a 1xHDBaseT, symetrický audio výstup, funkce automatické přepínání mezi připojenými vstupy, možnost ovládání po TCP/IP, RS-232, konfigurace přes webové rozhraní nebo OSD (lze nastavit různá vstupní/výstupní rozlišení (až 1920x1200), korekce barev ...), ovládání hlasitosti na předním panelu spolu s manuální volbou vstupu, audio de-embedding, s příslušenstvím. Převodníky videosignálu na vstupech nejsou přípustné. | 1 | ks |  | 0 | bar: Rozdělení dle projektů IRP
34 |  | NF výkonový zesilovač 2x200W @ 8Ohm, bezhlučný provoz díky pasivnímu chlazení bez ventilátorů, 1U-19", vstupy 2xXLR+1xCINCH/kanál, indikátory stavu LED na čelním panelu | 2 | ks |  | 0 |  | Rozdělení dle projektů IRP: 2
35 |  | Digitální DSP matice 12x6, 4x vstup Mic/Line, 8x stereo vstup Cinch, 6x výstup, DSP funkce zahrnující pro každý mono vstup 5pásm. EQ, kompresor a 8pásmový aut. eliminátor zpětné vazby, pro každý stereo vstup automatickou regulaci úrovně a pro každý výstup 8pásm. param. EQ, crossover, delay a limiter. Dále je k dispozici Matrix-Mixing, Priority-Paging, Ambient Noise Compensation. Možnost uložení nastavení do až 50 uživatelských presetů. Ovládání přes Ethernet, RS232, logické kontakty, programovatelné ovládací panely. | 1 | ks |  | 0 | bar: Rozdělení dle projektů IRP
36 |  | 2kanálový univerzální galvanický oddělovač a převodník úrovně, vč. adapteru pro montáž do racku | 2 | ks |  | 0 |  | Rozdělení dle projektů IRP: 2
37 |  | Stojánek pro mikrofon na "husím krku" pro elektrické i mechanické propojení s mikrofonem, mikrofonní tlačítko s kontrolkou stavu zapnuto/vypnuto, funkce push-to-talk (zapnutí mikrofonu uživatelem) | 1 | ks |  | 0 |  | Rozdělení dle projektů IRP: 3
38 |  | Mikrofon kondenzátorový, superkardioida, včetně větrné ochrany, XLR, určený pro použití s "husími krky" phantom nap.48V, frek. Max.akustický tlak: 130 dB SPL , Rozsah 50Hz-20kHz, citlivost 10 mV/Pa, jmenovitá impedance 50Ohm, max. úroveň šumu 26dB | 1 | ks |  | 0 | bar: Rozdělení dle projektů IRP
39 |  | Odolný ohebný kovový "husí krk" se dvěma ohebnými částmi pro konfortní přizpůsobení - délka 40cm, ukončen konektorem XLR, umožňuje Phantomové napájení 12-48V | 1 | ks |  | 0 | bar: Rozdělení dle projektů IRP
40 |  | Nabíječka se dvěma nabíjecími přihrádkami pro mikrofony (ruční nebo náhlavní) vč. zdroje, poskytuje dě nabíjecí přihrádky pro nabíjení mikrofonů bez nutnosti vyjmutí akumulátorů z vasílače. Nabíjení řízeno mikroprocesorem | 1 | ks |  | 0 | bar: Rozdělení dle projektů IRP
41 |  | Přijímač bezdrátového mikrofonu, diverzitní, 64 kanálů, v pásmu 470-694 MHz, provoz až 16 systémů současně, LCD display (indikace frekvence, kanálu, RF, AF, slabé baterie), Squlech, funkce vyhledávání volných kanálů, vč. adapteru pro instalaci do 19"-1U | 2 | ks |  | 0 |  | Rozdělení dle projektů IRP: 2
42 |  | Ruční bezdrátový dynamický mikrofon, kardioida, 64 volitelných kanálů, vypínač, indikační LED zapnutí a stavu baterie + přenos informace o stavu baterie do přijímače, napájení AA baterie/akumulátor doba provozu cca 10 hodin. Možnost dobíjení akumulátorů přímo ve vysílači bez nutnosti jejich vyjmutí (nabíjecí kontakty na těle mikrofonu), vč. akumulátoru Ni-MH1,2V/1900mAh | 1 | ks |  | 0 | bar: Rozdělení dle projektů IRP
43 |  | Vysílač kapesní bezdrátového mikrofonu, 64 volitelných kanálů, vypínač, indikační LED zapnutí a stavu baterie, regulace výstupní úrovně, přenos informace o stavu baterie do přijímače,napájení AA baterie/akumulátor doba provozu cca 10 hodin. Možnost dobíjení akumulátorů přímo ve vysílači bez nutnosti jejich vyjmutí, vč. akumulátoru Ni-MH1,2V/1900mAh | 1 | ks |  | 0 | bar: Rozdělení dle projektů IRP
44 |  | Náhlavní kondenzátorový mikrofon směrový vč. molitanové ochrany, ledvinová charakteristika, citlivost -66dB, max. SPL 120dB, kabel 1,3 m zakončený konektorem J3,5 + pouzdro pro WM-4000A včetně flexibilního opasku | 1 | ks |  | 0 | bar: Rozdělení dle projektů IRP
45 |  | Managed Switch 8xPoE 10/100MB + 2x combo Gigabit Ethernet s SFP, PoE+ pro 8 portů Fast Ethernet (max. 30W na port a celkem max. 62W), přepínací kapacita 5.6 Gbps, forwardovací rychlost 4.17 Mpps, IPv6, bezventilátorové provedení pro tichý chod, Montáž do 19“ racku, web management | 1 | ks |  | 0 | bar: Rozdělení dle projektů IRP
46 |  | 1280 x 800 bodů, 7-9" dotykový barevný panel, integrované webové rozhraní, tvar k postavení na stůl, připojení ethernetem včetně PoE, hustota pixelů 216 ppi, barevná hloubka 32-bitů (True Color), integrovaný mikrofon, reproduktor, světelný a pohybový senzor, 512 MB RAM, microSD karta min. 8 GB, barva stříbrná (hliník) | 1 | ks |  | 0 | bar: Rozdělení dle projektů IRP
47 |  | Malá řídící jednotka na DIN lištu, LAN/ethernet, 3x obousměrný RS-485/232 port, 8x univerzální vstup (digitální, analogový, volitelné)/ univerzální výstup (IR, RS-232,otevřený kolektor), integrované hodiny reálného času (RTC), snímač IR kódů dálkových ovládání, napájení 24 V nebo PoE, Web server a administrátorské webové rozhraní | 1 | ks |  | 0 | bar: Rozdělení dle projektů IRP
48 |  | Jednotka relé na DIN lištu, 8x relé, zajišťuje spínání napájení AV techniky, zároveň spínání napájení a směr pohybu projekčních ploch, dále ovládá spouštění/zvedání žaluzií | 1 | ks |  | 0 | bar: Rozdělení dle projektů IRP
49 |  | Police pro montáž řídící jednotky + přísl. do 19" racku, 1U-provedení nerez, uzpůsobeno pro instalaci jednotky a příslušenství, uchycení kabelů | 1 | ks |  | 0 | bar: Rozdělení dle projektů IRP
50 |  | Racková vestavba 19" do technického dílu stolu, vč. min. 1x police 1U-250mm | 1 | kpl |  | 0 | bar: Rozdělení dle projektů IRP
51 |  | Napájecí lišta 8x230VAC, s přepěť ochranou a vypínačem | 1 | ks |  | 0 | bar: Rozdělení dle projektů IRP
52 |  | Instalace techniky a vybavení dodaného zadavatelem (dle specifikace a množství uvedeného v poznámkách předmětných položek) | 1 | kpl |  | 0
52 | CELKEM |  |  |  |  | 0
52

## 3.NP
č. pol. | NABÍZENÉ ZAŘÍZENÍ | Technické parametry a popis | Množství | Jednotka | Cena vč. montáže a kabeláže | CELKEM | Poznámka zadavatele | Rozdělení dle projektů
0 | 3.NP | Učebny 3.01,3.02 | [5 empty] | CJV | SIN | PSY | REL | SOC | INA | MIG | IRP
1 |  | Dataprojektor: světelný výkon: min. 3800 ANSI lumenů technologie: 3LCD, barva: bílá nativní rozlišení: min. WUXGA 1920x1200 životnost zdroje při max.výkonu: min. 6.000 hodin optický zoom: min. 1.6x Vstupy: min. 2x VGA, 2x HDMI, 1x RJ-45 Projekční vzdálenost: 3,5-4 m na plochu šířky 270 cm | 0 | ks |  | 0 | 2 ks dodá zadavatel
2 |  | Interaktivní projektor s ultrakrátkou projekční vzdáleností: světelný výkon: min. 3500 ANSI lumenů technologie: 3LCD, barva: bílá nativní rozlišení: min. WXGA 1280x800 životnost zdroje při max.výkonu: min. 4.000 hodin projekční poměr: max.0.3:1 vstupy: min. 1x VGA, 2x HDMI, 1x RJ-45 interaktivní jednotka zabudovaná v projektoru ovládání interaktivity: min. 2 pera Včetně držáku projektoru | 1 | ks |  | 0 | bar: Rozdělení dle projektů PSY
3 |  | Elektrická projekční plocha 270x200, povrch matný bílý-zadní strana černá, tubus 12x12 cm, posuvné upevňovací elementy 55cm po stranách, trapézová zatěžovací tyč uzavírá při plném navinutí plochy celou štěrbinu tubusu | 0 | ks |  | 0 | 2 ks dodá zadavatel
4 |  | Tabule 210x120cm -Bílá magnetická tabule pro popis fixem, povrch tabule dvouvrstvá keramika 810°C, součástí tabule je odkládací polička, základní pop.set. Slouží současně jako projekční plocha interaktivního dataprojektoru. Stíratelné suchým hadrem. | 1 | ks |  | 0 | 1ks dodá zadavatel | bar: Rozdělení dle projektů PSY
5 |  | Set 2ks dvoupásmových reproboxů, vč. polohovací konzoly, hudební výkon min.120 W, frekv.rozsah 55 Hz – 20 kHz v pásmu 8 dB, max. rozměry 250x400x250, bílý | 2 | pár |  | 0 |  | Rozdělení dle projektů PSY: 2
5 |  | vybavení katedry
6 |  | Kompaktní scaler se zabudovaným přepínačem pro 2x HDMI a 1x VGA signály, výstup 1xHDMI, symetrický audio výstup, funkce automatické přepínání mezi připojenými vstupy, možnost ovládání po TCP/IP, RS-232, konfigurace přes webové rozhraní nebo OSD (lze nastavit různá vstupní/výstupní rozlišení (až 1920x1200), korekce barev ...), ovládání hlasitosti na předním panelu spolu s manuální volbou vstupu, audio de-embedding, s příslušenstvím. Převodníky videosignálu na vstupech nejsou přípustné. | 0 | ks |  | 0 | 2 ks dodá zadavatel
7 |  | Koncový NF zesilovač min. 2x50W, 4-16 Ohm, frekv.rozsah 45Hz-25kHz, nastavení vstupu, hlasitosti a korekcí s pamětí pro případ výpadku proudu, možnost automatického zapnutí po připojení do sítě (bezobslužný provoz), pasívní chlazení (tichý provoz), max.rozměry 300x100x200 mm | 1 | ks |  | 0 | 1ks dodá zadavatel | bar: Rozdělení dle projektů PSY
8 |  | Zpožďovací relé 230V, 10-120s s příslušenstvím (pro zapojení v přívodu napájení zesilovače, vstup vidlice 230V, výstup zásuvka 230V) | 0 | kpl |  | 0 | 2 ks dodá zadavatel
9 |  | Master-Slave zásuvka 230V pro zapnutí AV techniky po zapnutí PC | 0 | ks |  | 0 | 2 ks dodá zadavatel
10 |  | Instalace techniky a vybavení dodaného zadavatelem (dle specifikace a množství uvedeného v poznámkách předmětných položek) | 1 | kpl |  | 0
10 | CELKEM |  |  |  |  | 0
10
10 | 3.NP | Učebny 3.13,3.20,3.22,3.23,3.24
11 |  | Dataprojektor: světelný výkon: min. 5500 ANSI lumenů technologie: 3LCD, barva: bílá nativní rozlišení: min. WUXGA 1920x1200 životnost zdroje při max.výkonu: min. 5.000 hodin optický zoom: min. 1.6x Vstupy: min. 1x VGA, 1x HDMI, 1x RJ-45, 1x HDBaseT Projekční vzdálenost: 3,5-4 m na plochu šířky 270 cm Včetně teleskopického držáku 0,3-1m (dle dispozice konkrétní místnosti), skryté vedení kabeláže, bílá barva | 4 | ks |  | 0 | 1 ks dodá zadavatel | Rozdělení dle projektů CJV: 3; Rozdělení dle projektů IRP: 1
12 |  | Interaktivní projektor s ultrakrátkou projekční vzdáleností: světelný výkon: min. 3500 ANSI lumenů technologie: 3LCD, barva: bílá nativní rozlišení: min. WXGA 1280x800 životnost zdroje při max.výkonu: min. 4.000 hodin projekční poměr: max.0.3:1 vstupy: min. 1x VGA, 2x HDMI, 1x RJ-45 interaktivní jednotka zabudovaná v projektoru ovládání interaktivity: min. 2 pera Včetně držáku projektoru | 2 | ks |  | 0 | 3ks dodá zadavatel | Rozdělení dle projektů CJV: 2
13 |  | Elektrická projekční plocha 270x200, povrch matný bílý-zadní strana černá, tubus 12x12 cm, posuvné upevňovací elementy 55cm po stranách, trapézová zatěžovací tyč uzavírá při plném navinutí plochy celou štěrbinu tubusu | 4 | ks |  | 0 | 1ks dodá zadavatel | Rozdělení dle projektů IRP: 4
14 |  | Tabule 210x120cm -Bílá magnetická tabule pro popis fixem, povrch tabule dvouvrstvá keramika 810°C, součástí tabule je odkládací polička, základní pop.set. Slouží současně jako projekční plocha interaktivního dataprojektoru. Stíratelné suchým hadrem. | 0 | ks |  | 0 | 10 ks dodá zadavatel
15 |  | Set 2ks dvoupásmových reproboxů, vč. polohovací konzoly, hudební výkon min.120 W, frekv.rozsah 55 Hz – 20 kHz v pásmu 8 dB, max. rozměry 250x400x250, bílý | 4 | pár |  | 0 | 1 ks dodá zadavatel | Rozdělení dle projektů CJV: 3; Rozdělení dle projektů IRP: 1
15 |  | vybavení katedry
16 |  | Kompaktní scaler se zabudovaným 3x1 přepínačem pro HDMI, min. 3x HDMI vstup, 1x vstup pro mikrofon (možnost míchání se zvukem ostatních vstupů), výstupy 1xHDMI a 1xHDBaseT, symetrický audio výstup, funkce automatické přepínání mezi připojenými vstupy, možnost ovládání po TCP/IP, RS-232, konfigurace přes webové rozhraní nebo OSD (lze nastavit různá vstupní/výstupní rozlišení (až 1920x1200), korekce barev ...), ovládání hlasitosti na předním panelu spolu s manuální volbou vstupu, audio de-embedding, s příslušenstvím. Převodníky videosignálu na vstupech nejsou přípustné. | 4 | ks |  | 0 | 1 ks dodá zadavatel | Rozdělení dle projektů CJV: 3; Rozdělení dle projektů IRP: 1
17 |  | Koncový NF zesilovač min. 2x50W, 4-16 Ohm, frekv.rozsah 45Hz-25kHz, nastavení vstupu, hlasitosti a korekcí s pamětí pro případ výpadku proudu, možnost automatického zapnutí po připojení do sítě (bezobslužný provoz), pasívní chlazení (tichý provoz), max.rozměry 300x100x200 mm | 4 | ks |  | 0 | 1 ks dodá zadavatel | Rozdělení dle projektů CJV: 3; Rozdělení dle projektů IRP: 1
18 |  | Zpožďovací relé 230V, 10-120s s příslušenstvím (pro zapojení v přívodu napájení zesilovače, vstup vidlice 230V, výstup zásuvka 230V) | 4 | kpl |  | 0 | 1 ks dodá zadavatel | Rozdělení dle projektů CJV: 3; Rozdělení dle projektů IRP: 1
19 |  | Master-Slave zásuvka 230V pro zapnutí AV techniky po zapnutí PC | 4 | ks |  | 0 | 1 ks dodá zadavatel | Rozdělení dle projektů CJV: 3; Rozdělení dle projektů IRP: 1
20 |  | Instalace techniky a vybavení dodaného zadavatelem (dle specifikace a množství uvedeného v poznámkách předmětných položek) | 1 | kpl |  | 0
20 | CELKEM |  |  |  |  | 0
20
20 | 3.NP | Učebny 3.28,3.29,3.40,3.44,3.54,3.56
21 |  | Dataprojektor: světelný výkon: min. 5500 ANSI lumenů technologie: 3LCD, barva: bílá nativní rozlišení: min. WUXGA 1920x1200 životnost zdroje při max.výkonu: min. 5.000 hodin optický zoom: min. 1.6x Vstupy: min. 1x VGA, 1x HDMI, 1x RJ-45, 1x HDBaseT Projekční vzdálenost: 3,5-4 m na plochu šířky 270 cm Včetně teleskopického držáku 0,3-1m (dle dispozice konkrétní místnosti), skryté vedení kabeláže, bílá barva | 4 | ks |  | 0 | 2 ks dodá zadavatel | Rozdělení dle projektů SOC: 2; Rozdělení dle projektů INA: 1; Rozdělení dle projektů MIG: 1
22 |  | Elektrická projekční plocha 270x200, povrch matný bílý-zadní strana černá, tubus 12x12 cm, posuvné upevňovací elementy 55cm po stranách, trapézová zatěžovací tyč uzavírá při plném navinutí plochy celou štěrbinu tubusu | 2 | ks |  | 0 | 4ks dodá zadavatel | Rozdělení dle projektů IRP: 2
23 |  | Tabule 210x120cm -Bílá magnetická tabule pro popis fixem, povrch tabule dvouvrstvá keramika 810°C, součástí tabule je odkládací polička, základní pop.set. Slouží současně jako projekční plocha interaktivního dataprojektoru. Stíratelné suchým hadrem. | 0 | ks |  | 0 | 12 ks dodá zadavatel
24 |  | Set 2ks dvoupásmových reproboxů, vč. polohovací konzoly, hudební výkon min.120 W, frekv.rozsah 55 Hz – 20 kHz v pásmu 8 dB, max. rozměry 250x400x250, bílý | 4 | pár |  | 0 | 2páry dodá zadavatel | Rozdělení dle projektů PSY: 2; Rozdělení dle projektů SOC: 2
24 |  | vybavení katedry
25 |  | Kompaktní scaler se zabudovaným přepínačem pro 2x HDMI a 1x VGA signály, výstup 1xHDMI, symetrický audio výstup, funkce automatické přepínání mezi připojenými vstupy, možnost ovládání po TCP/IP, RS-232, konfigurace přes webové rozhraní nebo OSD (lze nastavit různá vstupní/výstupní rozlišení (až 1920x1200), korekce barev ...), ovládání hlasitosti na předním panelu spolu s manuální volbou vstupu, audio de-embedding, s příslušenstvím. Převodníky videosignálu na vstupech nejsou přípustné. | 2 | ks |  | 0 | 4ks dodá zadavatel | Rozdělení dle projektů SOC: 2
26 |  | Koncový NF zesilovač min. 2x50W, 4-16 Ohm, frekv.rozsah 45Hz-25kHz, nastavení vstupu, hlasitosti a korekcí s pamětí pro případ výpadku proudu, možnost automatického zapnutí po připojení do sítě (bezobslužný provoz), pasívní chlazení (tichý provoz), max.rozměry 300x100x200 mm | 4 | ks |  | 0 | 2ks dodá zadavatel | Rozdělení dle projektů PSY: 2; Rozdělení dle projektů SOC: 2
27 |  | Zpožďovací relé 230V, 10-120s s příslušenstvím (pro zapojení v přívodu napájení zesilovače, vstup vidlice 230V, výstup zásuvka 230V) | 2 | kpl |  | 0 | 4ks dodá zadavatel | Rozdělení dle projektů SOC: 2
28 |  | Master-Slave zásuvka 230V pro zapnutí AV techniky po zapnutí PC | 2 | ks |  | 0 | 4ks dodá zadavatel | Rozdělení dle projektů SOC: 2
29 |  | Instalace techniky a vybavení dodaného zadavatelem (dle specifikace a množství uvedeného v poznámkách předmětných položek) | 1 | kpl |  | 0
29 | CELKEM |  |  |  |  | 0

## 4.NP
č. pol. | NABÍZENÉ ZAŘÍZENÍ | Technické parametry a popis | Množství | Jednotka | Cena vč. montáže a kabeláže | CELKEM | Poznámka zadavatele | Rozdělení dle projektů
0 | 4.NP | Učebna 4.09 | [5 empty] | CJV | SIN | PSY | REL | SOC | INA | MIG | IRP
1 |  | Dataprojektor: světelný výkon: min. 5500 ANSI lumenů technologie: 3LCD, barva: bílá nativní rozlišení: min. WUXGA 1920x1200 životnost zdroje při max.výkonu: min. 5.000 hodin optický zoom: min. 1.6x Vstupy: min. 1x VGA, 1x HDMI, 1x RJ-45, 1x HDBaseT Projekční vzdálenost: 3,5-4 m na plochu šířky 270 cm Včetně teleskopického držáku 0,3-1m (dle dispozice konkrétní místnosti), skryté vedení kabeláže, bílá barva | 1 | ks |  | 0 | bar: Rozdělení dle projektů MIG
2 |  | Interaktivní projektor s ultrakrátkou projekční vzdáleností: světelný výkon: min. 3500 ANSI lumenů technologie: 3LCD, barva: bílá nativní rozlišení: min. WXGA 1280x800 životnost zdroje při max.výkonu: min. 4.000 hodin projekční poměr: max.0.3:1 vstupy: min. 1x VGA, 2x HDMI, 1x RJ-45 interaktivní jednotka zabudovaná v projektoru ovládání interaktivity: min. 2 pera Včetně držáku projektoru | 1 | ks |  | 0 | bar: Rozdělení dle projektů MIG
3 |  | Elektrická projekční plocha 270x200, povrch matný bílý-zadní strana černá, tubus 12x12 cm, posuvné upevňovací elementy 55cm po stranách, trapézová zatěžovací tyč uzavírá při plném navinutí plochy celou štěrbinu tubusu | 0 | ks |  | 0 | 1 ks dodá zadavatel
4 |  | Tabule 210x120cm -Bílá magnetická tabule pro popis fixem, povrch tabule dvouvrstvá keramika 810°C, součástí tabule je odkládací polička, základní pop.set. Slouží současně jako projekční plocha interaktivního dataprojektoru. Stíratelné suchým hadrem. | 2 | ks |  | 0 |  | Rozdělení dle projektů MIG: 2
5 |  | Set 2ks dvoupásmových reproboxů, vč. polohovací konzoly, hudební výkon min.120 W, frekv.rozsah 55 Hz – 20 kHz v pásmu 8 dB, max. rozměry 250x400x250, bílý | 1 | pár |  | 0 | bar: Rozdělení dle projektů MIG
5 |  | vybavení katedry
6 |  | Kompaktní scaler se zabudovaným 3x1 přepínačem pro HDMI, min. 3x HDMI vstup, 1x vstup pro mikrofon (možnost míchání se zvukem ostatních vstupů), výstupy 1xHDMI a 1xHDBaseT, symetrický audio výstup, funkce automatické přepínání mezi připojenými vstupy, možnost ovládání po TCP/IP, RS-232, konfigurace přes webové rozhraní nebo OSD (lze nastavit různá vstupní/výstupní rozlišení (až 1920x1200), korekce barev ...), ovládání hlasitosti na předním panelu spolu s manuální volbou vstupu, audio de-embedding, s příslušenstvím. Převodníky videosignálu na vstupech nejsou přípustné. | 1 | ks |  | 0 | bar: Rozdělení dle projektů MIG
7 |  | Koncový NF zesilovač min. 2x50W, 4-16 Ohm, frekv.rozsah 45Hz-25kHz, nastavení vstupu, hlasitosti a korekcí s pamětí pro případ výpadku proudu, možnost automatického zapnutí po připojení do sítě (bezobslužný provoz), pasívní chlazení (tichý provoz), max.rozměry 300x100x200 mm | 1 | ks |  | 0 | bar: Rozdělení dle projektů MIG
8 |  | Zpožďovací relé 230V, 10-120s s příslušenstvím (pro zapojení v přívodu napájení zesilovače, vstup vidlice 230V, výstup zásuvka 230V) | 1 | kpl |  | 0 | bar: Rozdělení dle projektů MIG
9 |  | Master-Slave zásuvka 230V pro zapnutí AV techniky po zapnutí PC | 1 | ks |  | 0 | bar: Rozdělení dle projektů MIG
10 |  | Instalace techniky a vybavení dodaného zadavatelem (dle specifikace a množství uvedeného v poznámkách předmětných položek) | 1 | kpl |  | 0
10 | CELKEM |  |  |  |  | 0