## Rekapitulace stavby
Export Komplet | [24 empty] | VZ | 2.0 | ZAMOK |  |  |  |  | False | False | {1ec55531-0287-455c-b29d-540b08c0e283}
[31 empty] | 0,01 | 21
[31 empty] | 0,01 | 15
|  | REKAPITULACE STAVBY | [15 empty] | v --- níže se nacházejí doplnkové a pomocné údaje k sestavám --- v | [11 empty] | Návod na vyplnění | 0,001
|  | Kód: |  |  |  |  | 9-021_120 | [22 empty] | Měnit lze pouze buňky se žlutým podbarvením! 1) v Rekapitulaci stavby vyplňte údaje o Uchazeči (přenesou se do ostatních sestav i v jiných listech) 2) na vybraných listech vyplňte v sestavě Soupis prací ceny u položek | 0,01
|  | Stavba: |  |  |  |  | TEREZIÁNSKÁ ZBROJNICE OLOMOUC - rekonstrukce hygienického zázemí | [23 empty] | 0,01
|  | KSO: | [11 empty] | CC-CZ: | [16 empty] | 0,01
|  | Místo: |  |  |  |  | Křížkovského ul., 779 00 Olomouc | [6 empty] | Datum: |  | 31. 5. 2020 | [14 empty] | 0,01
0,01
|  | Zadavatel: | [11 empty] | IČ: | [16 empty] | 0,01
|  |  | UP v Olomouci, Křížkovského 511/8, 779 00 Olomouc | [10 empty] | DIČ: | [16 empty] | 0,01
0,01
|  | Uchazeč: | [11 empty] | IČ: | [16 empty] | 0,01
[14 empty] | DIČ: | [16 empty] | 0,01
False
|  | Projektant: | [11 empty] | IČ: | [16 empty] | False
|  |  | Alfaprojekt Olomouc, a.s.- Ing.Vojtěch Hrachovina | [10 empty] | DIČ: | [16 empty] | True
0,01
|  | Zpracovatel: | [11 empty] | IČ: | [16 empty] | 0,01
|  |  | Jiří Valachovics a kolektiv specialistů AP Olomouc | [10 empty] | DIČ: | [16 empty] | False
Poznámka:
Soupis prací je sestaven s využitím Cenové soustavy ÚRS. Položky, které pochází z této cenové soustavy, jsou ve sloupci 'Cenová soustava' označeny popisem 'CS ÚRS' a úrovní příslušného kalendářního pololetí. Veškeré další informace vymezující popis a podmínky použití těchto položek z Cenové soustavy, které nejsou uvedeny přímo v soupisu prací, jsou neomezeně dálkově k dispozici na www.cs-urs.cz, sekce Cenové a technické podmínky.
|  | Cena bez DPH | [11 empty] | 0
[8 empty] | Sazba daně |  | Základ daně |  |  |  | Výše daně
|  | DPH |  | základní |  |  |  | 21% |  | 0 |  |  |  | 0
|  |  |  | snížená |  |  |  | 15% |  | 0 |  |  |  | 0
|  |  |  | zákl. přenesená |  |  |  | 21% |  | 0 |  |  |  | 0
|  |  |  | sníž. přenesená |  |  |  | 15% |  | 0 |  |  |  | 0
|  |  |  | nulová |  |  |  | 0% |  | 0 |  |  |  | 0
|  | Cena s DPH | [6 empty] | v |  | CZK |  |  | 0
REKAPITULACE OBJEKTŮ STAVBY A SOUPISŮ PRACÍ
| Kód: | [6 empty] | 9-021_120
| Stavba: | [6 empty] | TEREZIÁNSKÁ ZBROJNICE OLOMOUC - rekonstrukce hygienického zázemí
| Místo: | [6 empty] | Křížkovského ul., 779 00 Olomouc |  |  |  |  | Datum: |  | 31. 5. 2020
| Zadavatel: | [6 empty] | UP v Olomouci, Křížkovského 511/8, 779 00 Olomouc |  |  |  |  | Projektant: |  | Alfaprojekt Olomouc, a.s.- Ing.Vojtěch Hrachovina |  |  | Informatívní údaje z listů zakázek
| Uchazeč: | [11 empty] | Zpracovatel: |  | Jiří Valachovics a kolektiv specialistů AP Olomouc
| Kód |  |  |  | Popis | [6 empty] | Cena bez DPH [CZK] |  |  |  | Cena s DPH [CZK] | Typ | z toho Ostat. náklady [CZK] | DPH [CZK] | Normohodiny [h] | DPH základní [CZK] | DPH snížená [CZK] | DPH základní přenesená [CZK] | DPH snížená přenesená [CZK] | Základna DPH základní | Základna DPH snížená | Základna DPH zákl. přenesená | Základna DPH sníž. přenesená | Základna DPH nulová
| Náklady stavby celkem | [10 empty] | 0 |  |  |  | 0 |  | 0 | 0 | 0 | 0 | 0 | 0 | 0 | 0 | 0 | 0 | 0 | 0 |  | D | 0 | ###NOIMPORT### | IMPORT | {1ec55531-0287-455c-b29d-540b08c0e283} | {00000000-0000-0000-0000-000000000000}
/ |  | 01 |  |  |  | Stavební část - Tereziánská zbrojnice Olomouc | [5 empty] | 0 |  |  |  | 0 | STA | 0 | 0 | 0 | 0 | 0 | 0 | 0 | 0 | 0 | 0 | 0 | 0 |  |  | 1 |  | IMPORT | {b3c887ab-cfaa-40f8-91a9-ab0c46d754b6} | {1ec55531-0287-455c-b29d-540b08c0e283} |  | 2
/ |  | 02 |  |  |  | ZTI - Tereziánská zbrojnice Olomouc | [5 empty] | 0 |  |  |  | 0 | STA | 0 | 0 | 0 | 0 | 0 | 0 | 0 | 0 | 0 | 0 | 0 | 0 |  |  | 1 |  | IMPORT | {65f042aa-72c7-443d-bda4-e1034e5984ac} | {1ec55531-0287-455c-b29d-540b08c0e283} |  | 2
/ |  | 03 |  |  |  | ÚT - Tereziánská zbrojnice Olomouc | [5 empty] | 0 |  |  |  | 0 | STA | 0 | 0 | 0 | 0 | 0 | 0 | 0 | 0 | 0 | 0 | 0 | 0 |  |  | 1 |  | IMPORT | {0716f284-c613-4df4-90d6-d861d124a30c} | {1ec55531-0287-455c-b29d-540b08c0e283} |  | 2
/ |  | 04 |  |  |  | VZD- Tereziánská zbrojnice Olomouc | [5 empty] | 0 |  |  |  | 0 | STA | 0 | 0 | 0 | 0 | 0 | 0 | 0 | 0 | 0 | 0 | 0 | 0 |  |  | 1 |  | IMPORT | {62bfc4df-ee01-4d58-a7a6-3c39f47d34ee} | {1ec55531-0287-455c-b29d-540b08c0e283} |  | 2
/ |  | 05 |  |  |  | Elektroinstalace - Tereziánská zbrojnice Olomouc | [5 empty] | 0 |  |  |  | 0 | STA | 0 | 0 | 0 | 0 | 0 | 0 | 0 | 0 | 0 | 0 | 0 | 0 |  |  | 1 |  | IMPORT | {3f65ae05-6b9b-4429-ae7b-ae16fa89d2df} | {1ec55531-0287-455c-b29d-540b08c0e283} |  | 2
/ |  | 99 |  |  |  | Vedlejší a ostatní náklady-Tereziánská zbrojnice Ol. | [5 empty] | 0 |  |  |  | 0 | VON | 0 | 0 | 0 | 0 | 0 | 0 | 0 | 0 | 0 | 0 | 0 | 0 |  |  | 1 |  | IMPORT | {84873f4c-51e1-402b-9170-8834075d908b} | {1ec55531-0287-455c-b29d-540b08c0e283} | 82229 | 2

## 01 - Stavební část - Tere...
{b3c887ab-cfaa-40f8-91a9-ab0c46d754b6}
2
| KRYCÍ LIST SOUPISU PRACÍ | [7 empty] | v --- níže se nacházejí doplnkové a pomocné údaje k sestavám --- v | [8 empty] | False
Stavba:
TEREZIÁNSKÁ ZBROJNICE OLOMOUC - rekonstrukce hygienického zázemí
Objekt:
01 - Stavební část - Tereziánská zbrojnice Olomouc
| KSO: |  |  |  |  | CC-CZ:
| Místo: |  | Křížkovského ul., 779 00 Olomouc |  |  | Datum: | 31. 5. 2020
| Zadavatel: |  |  |  |  | IČ:
|  | UP v Olomouci, Křížkovského 511/8, 779 00 Olomouc |  |  |  | DIČ:
| Uchazeč: |  |  |  |  | IČ:
DIČ:
| Projektant: |  |  |  |  | IČ:
|  | Alfaprojekt Olomouc, a.s., Tylova 1 |  |  |  | DIČ:
| Zpracovatel: |  |  |  |  | IČ:
|  | Jiří Valachovics, Olomouc |  |  |  | DIČ:
Poznámka:
| Cena bez DPH | [5 empty] | 0
|  |  | Základ daně |  |  | Sazba daně | Výše daně
| DPH | základní | 0 |  |  | 21% | 0
|  | snížená | 0 |  |  | 15% | 0
|  | zákl. přenesená | 0 |  |  | 21% | 0
|  | sníž. přenesená | 0 |  |  | 15% | 0
|  | nulová | 0 |  |  | 0% | 0
| Cena s DPH |  |  | v | CZK |  | 0
REKAPITULACE ČLENĚNÍ SOUPISU PRACÍ
Stavba:
TEREZIÁNSKÁ ZBROJNICE OLOMOUC - rekonstrukce hygienického zázemí
Objekt:
01 - Stavební část - Tereziánská zbrojnice Olomouc
Místo: |  |  | Křížkovského ul., 779 00 Olomouc |  |  | Datum: | 31. 5. 2020
Zadavatel: |  |  | UP v Olomouci, Křížkovského 511/8, 779 00 Olomouc |  |  | Projektant: | Alfaprojekt Olomouc, a.s., Tylova 1
Uchazeč: | [5 empty] | Zpracovatel: | Jiří Valachovics, Olomouc
Kód dílu - Popis | [6 empty] | Cena celkem [CZK]
Náklady stavby celkem | [6 empty] | 0 | [11 empty] | -1
| HSV - Práce a dodávky HSV | [5 empty] | 0
| 3 - Svislé a kompletní konstrukce | [5 empty] | 0
| 6 - Úpravy povrchů, podlahy a osazování výplní | [5 empty] | 0
| 94 - Lešení a stavební výtahy | [5 empty] | 0
| 93 - Různé dokončovací konstrukce | [5 empty] | 0
| 96 - Bourání konstrukcí | [5 empty] | 0
| 99 - Přesun hmot a manipulace se sutí | [5 empty] | 0
| PSV - Práce a dodávky PSV | [5 empty] | 0
| 711 - Izolace proti vodě, vlhkosti a plynům | [5 empty] | 0
| 713 - Izolace tepelné | [5 empty] | 0
| 766 - Konstrukce truhlářské | [5 empty] | 0
| 771 - Podlahy z dlaždic | [5 empty] | 0
| 776 - Podlahy povlakové | [5 empty] | 0
| 781 - Dokončovací práce - obklady | [5 empty] | 0
| 783 - Dokončovací práce - nátěry | [5 empty] | 0
| 784 - Dokončovací práce - malby a tapety | [5 empty] | 0
| OST - Příslušenství soc.zařízení | [5 empty] | 0
SOUPIS PRACÍ
Stavba:
TEREZIÁNSKÁ ZBROJNICE OLOMOUC - rekonstrukce hygienického zázemí
Objekt:
01 - Stavební část - Tereziánská zbrojnice Olomouc
Místo: |  |  | Křížkovského ul., 779 00 Olomouc |  |  | Datum: | 31. 5. 2020
Zadavatel: |  |  | UP v Olomouci, Křížkovského 511/8, 779 00 Olomouc |  |  | Projektant: | Alfaprojekt Olomouc, a.s., Tylova 1
Uchazeč: | [5 empty] | Zpracovatel: | Jiří Valachovics, Olomouc
PČ | Typ | Kód | Popis | MJ | Množství | J.cena [CZK] | Cena celkem [CZK] | Cenová soustava |  | DPH | J. Nh [h] | Nh celkem [h] | J. hmotnost [t] | Hmotnost celkem [t] | J. suť [t] | Suť Celkem [t]
Náklady soupisu celkem | [6 empty] | 0 |  |  |  |  | 0 |  | 34.9299 |  | 53.4119 |  | D | -1 | [10 empty] | 0
| D | HSV | Práce a dodávky HSV |  |  |  | 0 |  |  |  |  | 0 |  | 23.4218 |  | 53.4043 | 1 | D | 0 |  |  |  | ROZPOCET | [6 empty] | 0
| D | 3 | Svislé a kompletní konstrukce |  |  |  | 0 |  |  |  |  | 0 |  | 6.9549 |  | 0 | 1 | D | 1 |  |  |  | ROZPOCET | [6 empty] | 0
1 | K | 342244201 | Příčky jednoduché z cihel děrovaných broušených, na tenkovrstvou maltu, pevnost cihel do P15, tl. příčky 80 mm | m2 | 2.92 |  | 0 | CS ÚRS 2020 01 |  | základní |  | 0 | 0.06843 | 0.19982 | 0 | 0 | 4 | K | 2 |  |  |  | ROZPOCET | 0 | 0 | 0 | 0 | 0 | 1 | 0 | 4 | -780038017
| VV |  | příčky typu Therm | [14 empty] | VV | 2 | 1 | True | 0 | ROZPOCET
| VV |  | 1.PN | [14 empty] | VV | 2 | 1 | True | 0 | ROZPOCET
| VV |  | (1,4+0,2+0,1*2)*(2,0+2,8)/2 |  | 4.32 | [12 empty] | VV | 2 | 2 | True | 0 | ROZPOCET
| VV |  | -0,7*2,0 |  | -1.4 | [12 empty] | VV | 2 | 2 | True | 0 | ROZPOCET
| VV |  | Součet |  | 2.92 | [12 empty] | VV | 2 | 4 | True | 1 | ROZPOCET
2 | K | 342244211 | Příčky jednoduché z cihel děrovaných broušených, na tenkovrstvou maltu, pevnost cihel do P15, tl. příčky 115 mm | m2 | 37.544 |  | 0 | CS ÚRS 2020 01 |  | základní |  | 0 | 0.08731 | 3.278 | 0 | 0 | 4 | K | 2 |  |  |  | ROZPOCET | 0 | 0 | 0 | 0 | 0 | 1 | 0 | 4 | 1117231576
| VV |  | příčky typu Therm | [14 empty] | VV | 2 | 1 | True | 0 | ROZPOCET
| VV |  | 1.PN | [14 empty] | VV | 2 | 1 | True | 0 | ROZPOCET
| VV |  | 2,405*(2,0+2,85)/2 |  | 5.832 | [12 empty] | VV | 2 | 2 | True | 0 | ROZPOCET
| VV |  | (0,925+0,555+1,51+1,5+0,15*2)*(2,85+3,82+4,28)/3 |  | 17.484 | [12 empty] | VV | 2 | 2 | True | 0 | ROZPOCET
| VV |  | -0,7*2,0 |  | -1.4 | [12 empty] | VV | 2 | 2 | True | 0 | ROZPOCET
| VV |  | Mezisoučet 1.PN |  | 21.916 | [12 empty] | VV | 2 | 3 | True | 0 | ROZPOCET
| VV |  | 2.PN - ul.Křížkovského | [14 empty] | VV | 2 | 1 | True | 0 | ROZPOCET
| VV |  | 2,38*(3,78+4,35)/2 |  | 9.675 | [12 empty] | VV | 2 | 2 | True | 0 | ROZPOCET
| VV |  | -0,9*2,0 |  | -1.8 | [12 empty] | VV | 2 | 2 | True | 0 | ROZPOCET
| VV |  | Mezisoučet 2.PN - ul.Křížkovského |  | 7.875 | [12 empty] | VV | 2 | 3 | True | 0 | ROZPOCET
| VV |  | 2.PN - Biskupské nám. | [14 empty] | VV | 2 | 1 | True | 0 | ROZPOCET
| VV |  | 2,35*(3,78+4,35)/2 |  | 9.553 | [12 empty] | VV | 2 | 2 | True | 0 | ROZPOCET
| VV |  | -0,9*2,0 |  | -1.8 | [12 empty] | VV | 2 | 2 | True | 0 | ROZPOCET
| VV |  | Mezisoučet 2.PN - Biskupské nám. |  | 7.753 | [12 empty] | VV | 2 | 3 | True | 0 | ROZPOCET
| VV |  | Součet |  | 37.544 | [12 empty] | VV | 2 | 4 | True | 1 | ROZPOCET
3 | K | 342272245 | Příčky z pórobetonových tvárnic hladkých na tenké maltové lože objemová hmotnost do 500 kg/m3, tloušťka příčky 150 mm | m2 | 19.857 |  | 0 | CS ÚRS 2020 01 |  | základní |  | 0 | 0.07571 | 1.5034 | 0 | 0 | 4 | K | 2 |  |  |  | ROZPOCET | 0 | 0 | 0 | 0 | 0 | 1 | 0 | 4 | -132753297
| VV |  | instalační předstěny | [14 empty] | VV | 2 | 1 | True | 0 | ROZPOCET
| VV |  | 1.PN | [14 empty] | VV | 2 | 1 | True | 0 | ROZPOCET
| VV |  | m.č.1.02 | [14 empty] | VV | 2 | 1 | True | 0 | ROZPOCET
| VV |  | 1,01*1,25 |  | 1.263 | [12 empty] | VV | 2 | 2 | True | 0 | ROZPOCET
| VV |  | m.č.1.04 | [14 empty] | VV | 2 | 1 | True | 0 | ROZPOCET
| VV |  | (1,01+1,055)*1,25 |  | 2.581 | [12 empty] | VV | 2 | 2 | True | 0 | ROZPOCET
| VV |  | Mezisoučet 1.PN |  | 3.844 | [12 empty] | VV | 2 | 3 | True | 0 | ROZPOCET
| VV |  | 2.PN - ul.Křížkovského | [14 empty] | VV | 2 | 1 | True | 0 | ROZPOCET
| VV |  | m.č.2.04 | [14 empty] | VV | 2 | 1 | True | 0 | ROZPOCET
| VV |  | (0,9*3+0,915)*1,25 |  | 4.519 | [12 empty] | VV | 2 | 2 | True | 0 | ROZPOCET
| VV |  | m.č.2.06 | [14 empty] | VV | 2 | 1 | True | 0 | ROZPOCET
| VV |  | (0,9*2)*1,25 |  | 2.25 | [12 empty] | VV | 2 | 2 | True | 0 | ROZPOCET
| VV |  | m.č.2.07 | [14 empty] | VV | 2 | 1 | True | 0 | ROZPOCET
| VV |  | 1,0*1,25 |  | 1.25 | [12 empty] | VV | 2 | 2 | True | 0 | ROZPOCET
| VV |  | Mezisoučet 2.PN - ul.Křížkovského |  | 8.019 | [12 empty] | VV | 2 | 3 | True | 0 | ROZPOCET
| VV |  | 2.PN - Biskupské nám. | [14 empty] | VV | 2 | 1 | True | 0 | ROZPOCET
| VV |  | m.č.2.11 | [14 empty] | VV | 2 | 1 | True | 0 | ROZPOCET
| VV |  | (0,9*3+0,915)*1,25 |  | 4.519 | [12 empty] | VV | 2 | 2 | True | 0 | ROZPOCET
| VV |  | m.č.2.13 | [14 empty] | VV | 2 | 1 | True | 0 | ROZPOCET
| VV |  | (0,9+0,88)*1,25 |  | 2.225 | [12 empty] | VV | 2 | 2 | True | 0 | ROZPOCET
| VV |  | m.č.2.14 | [14 empty] | VV | 2 | 1 | True | 0 | ROZPOCET
| VV |  | 1,0*1,25 |  | 1.25 | [12 empty] | VV | 2 | 2 | True | 0 | ROZPOCET
| VV |  | Mezisoučet 2.PN - Biskupské nám. |  | 7.994 | [12 empty] | VV | 2 | 3 | True | 0 | ROZPOCET
| VV |  | Součet |  | 19.857 | [12 empty] | VV | 2 | 4 | True | 1 | ROZPOCET
4 | K | 317941121 | Osazování ocelových válcovaných nosníků na zdivu I nebo IE nebo U nebo UE nebo L do č. 12 nebo výšky do 120 mm | t | 0.003 |  | 0 | CS ÚRS 2020 01 |  | základní |  | 0 | 0.01954 | 5.862e-05 | 0 | 0 | 4 | K | 2 |  |  |  | ROZPOCET | 0 | 0 | 0 | 0 | 0 | 1 | 0 | 4 | 727968764
| VV |  | 1.PN | [14 empty] | VV | 2 | 1 | True | 0 | ROZPOCET
| VV |  | L 30/30/3 mm nad dveřmi odk 1 | [14 empty] | VV | 2 | 1 | True | 0 | ROZPOCET
| VV |  | 1,0*1,65*2*0,001 |  | 0.003 | [12 empty] | VV | 2 | 2 | True | 1 | ROZPOCET
5 | M | 13010500 | úhelník ocelový nerovnostranný jakost 11 375 30x20x3mm | t | 0.003 |  | 0 | CS ÚRS 2020 01 |  | základní |  | 0 | 1 | 0.003 | 0 | 0 | 8 | M | 2 |  |  |  | ROZPOCET | 0 | 0 | 0 | 0 | 0 | 1 | 0 | 4 | 953810792
| VV |  | dodávka L30/30/3 mm - ztratné 8% | [14 empty] | VV | 2 | 1 | True | 0 | ROZPOCET
| VV |  | 0,003*1,08 |  | 0.003 | [12 empty] | VV | 2 | 2 | True | 1 | ROZPOCET
6 | K | 317141422 | Překlady ploché prefabrikované z pórobetonu osazené do tenkého maltového lože, včetně slepení dvou překladů vedle sebe po celé délce boční plochy, výšky překladu do 200 mm šířky 125 mm, délky překladu přes 1200 do 1300 mm | kus | 9 |  | 0 | CS ÚRS 2020 01 |  | základní |  | 0 | 0.01759 | 0.15831 | 0 | 0 | 4 | K | 2 |  |  |  | ROZPOCET | 0 | 0 | 0 | 0 | 0 | 1 | 0 | 4 | 1520556373
| VV |  | překlady nad dveřmi | [14 empty] | VV | 2 | 1 | True | 0 | ROZPOCET
| VV |  | 1PN (odk 2) | [14 empty] | VV | 2 | 1 | True | 0 | ROZPOCET
| VV |  | 1*1 |  | 1 | [12 empty] | VV | 2 | 2 | True | 0 | ROZPOCET
| VV |  | 2.PN - ul.Křížkovského (odk.5,6,7,8) | [14 empty] | VV | 2 | 1 | True | 0 | ROZPOCET
| VV |  | 1+1+1+1 |  | 4 | [12 empty] | VV | 2 | 2 | True | 0 | ROZPOCET
| VV |  | 2.PN - Biskupské nám. (odk 17,18,19,20) | [14 empty] | VV | 2 | 1 | True | 0 | ROZPOCET
| VV |  | 1+1+1+1 |  | 4 | [12 empty] | VV | 2 | 2 | True | 0 | ROZPOCET
| VV |  | Součet |  | 9 | [12 empty] | VV | 2 | 4 | True | 1 | ROZPOCET
7 | K | 342291111 | Ukotvení příček polyuretanovou pěnou, tl. příčky do 100 mm | m | 1.8 |  | 0 | CS ÚRS 2020 01 |  | základní |  | 0 | 8e-05 | 0.000144 | 0 | 0 | 4 | K | 2 |  |  |  | ROZPOCET | 0 | 0 | 0 | 0 | 0 | 1 | 0 | 4 | 166511766
| VV |  | pod stropem tl.20 mm | [14 empty] | VV | 2 | 1 | True | 0 | ROZPOCET
| VV |  | 1.PN | [14 empty] | VV | 2 | 1 | True | 0 | ROZPOCET
| VV |  | (1,4+0,2+0,1*2) |  | 1.8 | [12 empty] | VV | 2 | 2 | True | 1 | ROZPOCET
8 | K | 342291112 | Ukotvení příček polyuretanovou pěnou, tl. příčky přes 100 mm | m | 11.925 |  | 0 | CS ÚRS 2020 01 |  | základní |  | 0 | 0.00012 | 0.001431 | 0 | 0 | 4 | K | 2 |  |  |  | ROZPOCET | 0 | 0 | 0 | 0 | 0 | 1 | 0 | 4 | -230410560
| VV |  | pod stropem tl.20 mm | [14 empty] | VV | 2 | 1 | True | 0 | ROZPOCET
| VV |  | 1.PN | [14 empty] | VV | 2 | 1 | True | 0 | ROZPOCET
| VV |  | 2,405+0,925+0,555+1,51+1,5+0,15*2 |  | 7.195 | [12 empty] | VV | 2 | 2 | True | 0 | ROZPOCET
| VV |  | 2.PN - ul.Křížkovského | [14 empty] | VV | 2 | 1 | True | 0 | ROZPOCET
| VV |  | 2,38*1 |  | 2.38 | [12 empty] | VV | 2 | 2 | True | 0 | ROZPOCET
| VV |  | 2.PN - Biskupské nám. | [14 empty] | VV | 2 | 1 | True | 0 | ROZPOCET
| VV |  | 2,35*1 |  | 2.35 | [12 empty] | VV | 2 | 2 | True | 0 | ROZPOCET
| VV |  | Součet |  | 11.925 | [12 empty] | VV | 2 | 4 | True | 1 | ROZPOCET
9 | K | 342291121 | Ukotvení příček plochými kotvami, do konstrukce cihelné | m | 27.62 |  | 0 | CS ÚRS 2020 01 |  | základní |  | 0 | 0.00013 | 0.0035906 | 0 | 0 | 4 | K | 2 |  |  |  | ROZPOCET | 0 | 0 | 0 | 0 | 0 | 1 | 0 | 4 | 1419545287
| VV |  | svislé kotvení do spar | [14 empty] | VV | 2 | 1 | True | 0 | ROZPOCET
| VV |  | 1.PN | [14 empty] | VV | 2 | 1 | True | 0 | ROZPOCET
| VV |  | 2,0+2,8+3,55+4,15 |  | 12.5 | [12 empty] | VV | 2 | 2 | True | 0 | ROZPOCET
| VV |  | 2.PN - ul.Křížkovského | [14 empty] | VV | 2 | 1 | True | 0 | ROZPOCET
| VV |  | 3,78*2 |  | 7.56 | [12 empty] | VV | 2 | 2 | True | 0 | ROZPOCET
| VV |  | 2.PN - Biskupské nám. | [14 empty] | VV | 2 | 1 | True | 0 | ROZPOCET
| VV |  | 3,78*2 |  | 7.56 | [12 empty] | VV | 2 | 2 | True | 0 | ROZPOCET
| VV |  | Součet |  | 27.62 | [12 empty] | VV | 2 | 4 | True | 1 | ROZPOCET
10 | K | 346971121 | Izolace proti šíření zvuku prováděná současně při zdění z lepenky asfaltové hadrové pod příčky jednoduchá, složená z 10 mm tl. vrstvy malty MC 5, lepenky nepískované a 10 mm vrstvy téže malty, v pruzích š. do 100 mm | m | 1.8 |  | 0 | CS ÚRS 2020 01 |  | základní |  | 0 | 0.00402 | 0.007236 | 0 | 0 | 16 | K | 2 |  |  |  | ROZPOCET | 0 | 0 | 0 | 0 | 0 | 1 | 0 | 16 | -1049028552
| VV |  | por.pol.pro těžký asfalt.pás pod nové příčky | [14 empty] | VV | 2 | 1 | True | 0 | ROZPOCET
| VV |  | 1.PN | [14 empty] | VV | 2 | 1 | True | 0 | ROZPOCET
| VV |  | (1,4+0,2+0,1*2) |  | 1.8 | [12 empty] | VV | 2 | 2 | True | 1 | ROZPOCET
11 | K | 346971122 | Izolace proti šíření zvuku prováděná současně při zdění z lepenky asfaltové hadrové pod příčky jednoduchá, složená z 10 mm tl. vrstvy malty MC 5, lepenky nepískované a 10 mm vrstvy téže malty, v pruzích š. přes 100 do 200 mm | m | 11.925 |  | 0 | CS ÚRS 2020 01 |  | základní |  | 0 | 0.00803 | 0.095758 | 0 | 0 | 16 | K | 2 |  |  |  | ROZPOCET | 0 | 0 | 0 | 0 | 0 | 1 | 0 | 16 | 973381234
| VV |  | por.pol.pro těžký asfalt.pás pod nové příčky | [14 empty] | VV | 2 | 1 | True | 0 | ROZPOCET
| VV |  | 1.PN | [14 empty] | VV | 2 | 1 | True | 0 | ROZPOCET
| VV |  | 2,405+0,925+0,555+1,51+1,5+0,15*2 |  | 7.195 | [12 empty] | VV | 2 | 2 | True | 0 | ROZPOCET
| VV |  | 2.PN - ul.Křížkovského | [14 empty] | VV | 2 | 1 | True | 0 | ROZPOCET
| VV |  | 2,38*1 |  | 2.38 | [12 empty] | VV | 2 | 2 | True | 0 | ROZPOCET
| VV |  | 2.PN - Biskupské nám. | [14 empty] | VV | 2 | 1 | True | 0 | ROZPOCET
| VV |  | 2,35*1 |  | 2.35 | [12 empty] | VV | 2 | 2 | True | 0 | ROZPOCET
| VV |  | Součet |  | 11.925 | [12 empty] | VV | 2 | 4 | True | 1 | ROZPOCET
12 | K | 346244361 | Zazdívka rýh, potrubí, nik (výklenků) nebo kapes z pálených cihel na maltu tl. 65 mm | m2 | 4.83 |  | 0 | CS ÚRS 2020 01 |  | základní |  | 0 | 0.12335 | 0.59578 | 0 | 0 | 16 | K | 2 |  |  |  | ROZPOCET | 0 | 0 | 0 | 0 | 0 | 1 | 0 | 16 | 399710670
| VV |  | rýhy ZTI | [14 empty] | VV | 2 | 1 | True | 0 | ROZPOCET
| VV |  | hl.50 mm, š.70 mm | [14 empty] | VV | 2 | 1 | True | 0 | ROZPOCET
| VV |  | 69,0*0,07 |  | 4.83 | [12 empty] | VV | 2 | 2 | True | 1 | ROZPOCET
13 | K | 346244371 | Zazdívka rýh, potrubí, nik (výklenků) nebo kapes z pálených cihel na maltu tl. 140 mm | m2 | 4.37 |  | 0 | CS ÚRS 2020 01 |  | základní |  | 0 | 0.25365 | 1.1085 | 0 | 0 | 16 | K | 2 |  |  |  | ROZPOCET | 0 | 0 | 0 | 0 | 0 | 1 | 0 | 16 | -1254167027
| VV |  | rýhy ZTI | [14 empty] | VV | 2 | 1 | True | 0 | ROZPOCET
| VV |  | hl.70 mm, š.70 mm | [14 empty] | VV | 2 | 1 | True | 0 | ROZPOCET
| VV |  | 26,0*0,07 |  | 1.82 | [12 empty] | VV | 2 | 2 | True | 0 | ROZPOCET
| VV |  | hl.150 mm, š.150 mm | [14 empty] | VV | 2 | 1 | True | 0 | ROZPOCET
| VV |  | 17,0*0,15 |  | 2.55 | [12 empty] | VV | 2 | 2 | True | 0 | ROZPOCET
| VV |  | Součet |  | 4.37 | [12 empty] | VV | 2 | 4 | True | 1 | ROZPOCET
| D | 6 | Úpravy povrchů, podlahy a osazování výplní |  |  |  | 0 |  |  |  |  | 0 |  | 16.4491 |  | 0 | 1 | D | 1 |  |  |  | ROZPOCET | [6 empty] | 0
14 | K | 611325421 | Oprava vápenocementové omítky vnitřních ploch štukové dvouvrstvé, tloušťky do 20 mm a tloušťky štuku do 3 mm stropů, v rozsahu opravované plochy do 10% | m2 | 124.683 |  | 0 | CS ÚRS 2020 01 |  | základní |  | 0 | 0.0057 | 0.71069 | 0 | 0 | 4 | K | 2 |  |  |  | ROZPOCET | 0 | 0 | 0 | 0 | 0 | 1 | 0 | 4 | -632464423
| VV |  | oprava omítek stropů v soc.zařízení - klenby (+40% pl.) | [14 empty] | VV | 2 | 1 | True | 0 | ROZPOCET
| VV |  | 1.PN | [14 empty] | VV | 2 | 1 | True | 0 | ROZPOCET
| VV |  | m.č.1.01 | [14 empty] | VV | 2 | 1 | True | 0 | ROZPOCET
| VV |  | (1,85*0,9)*1,4 |  | 2.331 | [12 empty] | VV | 2 | 2 | True | 0 | ROZPOCET
| VV |  | m.č.1.02 | [14 empty] | VV | 2 | 1 | True | 0 | ROZPOCET
| VV |  | (1,01+1,51)/2*1,5*1,4 |  | 2.646 | [12 empty] | VV | 2 | 2 | True | 0 | ROZPOCET
| VV |  | m.č.1.03 | [14 empty] | VV | 2 | 1 | True | 0 | ROZPOCET
| VV |  | (0,925*1,565)*1,4 |  | 2.027 | [12 empty] | VV | 2 | 2 | True | 0 | ROZPOCET
| VV |  | m.č.1.04 | [14 empty] | VV | 2 | 1 | True | 0 | ROZPOCET
| VV |  | (2,555*1,055+1,65*1,01)*1,4 |  | 6.107 | [12 empty] | VV | 2 | 2 | True | 0 | ROZPOCET
| VV |  | m.č.1.05 | [14 empty] | VV | 2 | 1 | True | 0 | ROZPOCET
| VV |  | (0,99*0,94+0,38*0,25)*1,4 |  | 1.436 | [12 empty] | VV | 2 | 2 | True | 0 | ROZPOCET
| VV |  | Mezisoučet 1.PN |  | 14.547 | [12 empty] | VV | 2 | 3 | True | 0 | ROZPOCET
| VV |  | 2.PN - ul.Křížkovského | [14 empty] | VV | 2 | 1 | True | 0 | ROZPOCET
| VV |  | m.č.2.01 | [14 empty] | VV | 2 | 1 | True | 0 | ROZPOCET
| VV |  | (2,085*2,38)*1,4 |  | 6.947 | [12 empty] | VV | 2 | 2 | True | 0 | ROZPOCET
| VV |  | m.č.2.02 | [14 empty] | VV | 2 | 1 | True | 0 | ROZPOCET
| VV |  | (1,54*1,55+1,25*0,835)*1,4 |  | 4.803 | [12 empty] | VV | 2 | 2 | True | 0 | ROZPOCET
| VV |  | m.č.2.03 | [14 empty] | VV | 2 | 1 | True | 0 | ROZPOCET
| VV |  | (1,65*1,51+1,05*1,95)*1,4 |  | 6.355 | [12 empty] | VV | 2 | 2 | True | 0 | ROZPOCET
| VV |  | m.č.2.04 | [14 empty] | VV | 2 | 1 | True | 0 | ROZPOCET
| VV |  | (3,68*2,69+0,8*0,85)*1,4 |  | 14.811 | [12 empty] | VV | 2 | 2 | True | 0 | ROZPOCET
| VV |  | m.č.2.05 | [14 empty] | VV | 2 | 1 | True | 0 | ROZPOCET
| VV |  | (1,5*1,55+1,94*1,15)*1,4 |  | 6.378 | [12 empty] | VV | 2 | 2 | True | 0 | ROZPOCET
| VV |  | m.č.2.06 | [14 empty] | VV | 2 | 1 | True | 0 | ROZPOCET
| VV |  | (3,68*2,705+0,85*0,8)*1,4 |  | 14.888 | [12 empty] | VV | 2 | 2 | True | 0 | ROZPOCET
| VV |  | Mezisoučet 2.PN - ul.Křížkovského |  | 54.182 | [12 empty] | VV | 2 | 3 | True | 0 | ROZPOCET
| VV |  | 2.PN - Biskupské nám. | [14 empty] | VV | 2 | 1 | True | 0 | ROZPOCET
| VV |  | m.č.2.08 | [14 empty] | VV | 2 | 1 | True | 0 | ROZPOCET
| VV |  | (2,35*2,105)*1,4 |  | 6.925 | [12 empty] | VV | 2 | 2 | True | 0 | ROZPOCET
| VV |  | m.č.2.09 | [14 empty] | VV | 2 | 1 | True | 0 | ROZPOCET
| VV |  | (2,35*1,15+1,52*0,3)*1,4 |  | 4.422 | [12 empty] | VV | 2 | 2 | True | 0 | ROZPOCET
| VV |  | m.č.2.10 | [14 empty] | VV | 2 | 1 | True | 0 | ROZPOCET
| VV |  | (2,62*1,13+1,07*0,45)*1,4 |  | 4.819 | [12 empty] | VV | 2 | 2 | True | 0 | ROZPOCET
| VV |  | m.č.2.11 | [14 empty] | VV | 2 | 1 | True | 0 | ROZPOCET
| VV |  | (3,69*2,62+0,86*0,78)*1,4 |  | 14.474 | [12 empty] | VV | 2 | 2 | True | 0 | ROZPOCET
| VV |  | m.č.2.12 | [14 empty] | VV | 2 | 1 | True | 0 | ROZPOCET
| VV |  | (2,71*1,3+1,17*0,45)*1,4 |  | 5.669 | [12 empty] | VV | 2 | 2 | True | 0 | ROZPOCET
| VV |  | m.č.2.13 | [14 empty] | VV | 2 | 1 | True | 0 | ROZPOCET
| VV |  | (3,475*2,72+0,79*0,86)*1,4 |  | 14.184 | [12 empty] | VV | 2 | 2 | True | 0 | ROZPOCET
| VV |  | m.č.2.14 | [14 empty] | VV | 2 | 1 | True | 0 | ROZPOCET
| VV |  | (2,35*1,66)*1,4 |  | 5.461 | [12 empty] | VV | 2 | 2 | True | 0 | ROZPOCET
| VV |  | Mezisoučet 2.PN - Biskupské nám. |  | 55.954 | [12 empty] | VV | 2 | 3 | True | 0 | ROZPOCET
| VV |  | Součet |  | 124.683 | [12 empty] | VV | 2 | 4 | True | 1 | ROZPOCET
15 | K | 612325422 | Oprava vápenocementové omítky vnitřních ploch štukové dvouvrstvé, tloušťky do 20 mm a tloušťky štuku do 3 mm stěn, v rozsahu opravované plochy přes 10 do 30% | m2 | 245.997 |  | 0 | CS ÚRS 2020 01 |  | základní |  | 0 | 0.017 | 4.1819 | 0 | 0 | 4 | K | 2 |  |  |  | ROZPOCET | 0 | 0 | 0 | 0 | 0 | 1 | 0 | 4 | 445236237
| VV |  | oprava omítek stěn | [14 empty] | VV | 2 | 1 | True | 0 | ROZPOCET
| VV |  | 1.PN | [14 empty] | VV | 2 | 1 | True | 0 | ROZPOCET
| VV |  | v chodbě | [14 empty] | VV | 2 | 1 | True | 0 | ROZPOCET
| VV |  | 4,3*4,2 |  | 18.06 | [12 empty] | VV | 2 | 2 | True | 0 | ROZPOCET
| VV |  | v soc.zařízení (nad obklady) | [14 empty] | VV | 2 | 1 | True | 0 | ROZPOCET
| VV |  | (1,84+0,835+0,9+1,625+1,01+2,075+2,3+0,8+0,94+0,7+0,55)*((2,0+4,28+2,0+4,06)/4-2,1) |  | 13.371 | [12 empty] | VV | 2 | 2 | True | 0 | ROZPOCET
| VV |  | Mezisoučet 1.PN |  | 31.431 | [12 empty] | VV | 2 | 3 | True | 0 | ROZPOCET
| VV |  | 2.PN - ul.Křížkovského | [14 empty] | VV | 2 | 1 | True | 0 | ROZPOCET
| VV |  | (1,7+2,5*2)*0,35 |  | 2.345 | [12 empty] | VV | 2 | 2 | True | 0 | ROZPOCET
| VV |  | (2,38*4+1,55*2+2,085+0,35+1,695*2+1,95*4+2,69*2+2,705*2+3,68*4+0,86*2+0,845*2)*((3,2+4,8+3,78+4,35)/4-2,1) |  | 106.606 | [12 empty] | VV | 2 | 2 | True | 0 | ROZPOCET
| VV |  | Mezisoučet 2.PN - ul.Křížkovského |  | 108.951 | [12 empty] | VV | 2 | 3 | True | 0 | ROZPOCET
| VV |  | 2.PN - Biskupské nám. | [14 empty] | VV | 2 | 1 | True | 0 | ROZPOCET
| VV |  | (1,5+2,5*2)*0,35 |  | 2.275 | [12 empty] | VV | 2 | 2 | True | 0 | ROZPOCET
| VV |  | (0,85+0,86+0,92*2+2,62*2+2,71*2+3,69*2+1,54*2+3,455*2+1,775*2+2,35*4+1,45*2+1,66*2+2,105+0,395+0,225)*((3,2+4,8+3,78+4,35)/4-2,1) |  | 103.34 | [12 empty] | VV | 2 | 2 | True | 0 | ROZPOCET
| VV |  | Mezisoučet 2.PN - Biskupské nám. |  | 105.615 | [12 empty] | VV | 2 | 3 | True | 0 | ROZPOCET
| VV |  | Součet |  | 245.997 | [12 empty] | VV | 2 | 4 | True | 1 | ROZPOCET
16 | K | 612321141 | Omítka vápenocementová vnitřních ploch nanášená ručně dvouvrstvá, tloušťky jádrové omítky do 10 mm a tloušťky štuku do 3 mm štuková svislých konstrukcí stěn | m2 | 40.015 |  | 0 | CS ÚRS 2020 01 |  | základní |  | 0 | 0.01838 | 0.73548 | 0 | 0 | 4 | K | 2 |  |  |  | ROZPOCET | 0 | 0 | 0 | 0 | 0 | 1 | 0 | 4 | -124130236
| VV |  | nové příčky | [14 empty] | VV | 2 | 1 | True | 0 | ROZPOCET
| VV |  | 1.PN | [14 empty] | VV | 2 | 1 | True | 0 | ROZPOCET
| VV |  | v chodbě | [14 empty] | VV | 2 | 1 | True | 0 | ROZPOCET
| VV |  | 1,4*4,2 |  | 5.88 | [12 empty] | VV | 2 | 2 | True | 0 | ROZPOCET
| VV |  | -0,7*2,0 |  | -1.4 | [12 empty] | VV | 2 | 2 | True | 0 | ROZPOCET
| VV |  | v soc.zařízení | [14 empty] | VV | 2 | 1 | True | 0 | ROZPOCET
| VV |  | (1,4+0,2+0,1*4)*((2,0+2,8)/2-2,1) |  | 0.6 | [12 empty] | VV | 2 | 2 | True | 0 | ROZPOCET
| VV |  | (2,405+1,2+0,75+0,25)*((2,0+2,85)/2-2,1) |  | 1.497 | [12 empty] | VV | 2 | 2 | True | 0 | ROZPOCET
| VV |  | (0,925+0,555+1,51+1,5+0,15*2)*2*((2,85+3,82+4,28)/3-2,1) |  | 14.849 | [12 empty] | VV | 2 | 2 | True | 0 | ROZPOCET
| VV |  | Mezisoučet 1.PN |  | 21.426 | [12 empty] | VV | 2 | 3 | True | 0 | ROZPOCET
| VV |  | 2.PN - ul.Křížkovského | [14 empty] | VV | 2 | 1 | True | 0 | ROZPOCET
| VV |  | 2,38*2*((3,78+4,35)/2-2,1) |  | 9.353 | [12 empty] | VV | 2 | 2 | True | 0 | ROZPOCET
| VV |  | Mezisoučet 2.PN - ul.Křížkovského |  | 9.353 | [12 empty] | VV | 2 | 3 | True | 0 | ROZPOCET
| VV |  | 2.PN - Biskupské nám. | [14 empty] | VV | 2 | 1 | True | 0 | ROZPOCET
| VV |  | 2,35*2*((3,78+4,35)/2-2,1) |  | 9.236 | [12 empty] | VV | 2 | 2 | True | 0 | ROZPOCET
| VV |  | Mezisoučet 2.PN - Biskupské nám. |  | 9.236 | [12 empty] | VV | 2 | 3 | True | 0 | ROZPOCET
| VV |  | Součet |  | 40.015 | [12 empty] | VV | 2 | 4 | True | 1 | ROZPOCET
17 | K | 612131101 | Podkladní a spojovací vrstva vnitřních omítaných ploch cementový postřik nanášený ručně celoplošně stěn | m2 | 208.922 |  | 0 | CS ÚRS 2020 01 |  | základní |  | 0 | 0.00735 | 1.5356 | 0 | 0 | 4 | K | 2 |  |  |  | ROZPOCET | 0 | 0 | 0 | 0 | 0 | 1 | 0 | 4 | 68977235
| VV |  | podhoz a vyspravení podkladu pod keramické obklady | [14 empty] | VV | 2 | 1 | True | 0 | ROZPOCET
| VV |  | 1.PN | [14 empty] | VV | 2 | 1 | True | 0 | ROZPOCET
| VV |  | m.č.1.01 | [14 empty] | VV | 2 | 1 | True | 0 | ROZPOCET
| VV |  | (1,84*2+0,9*2-0,7-0,8)*2,1 |  | 8.358 | [12 empty] | VV | 2 | 2 | True | 0 | ROZPOCET
| VV |  | m.č.1.02 | [14 empty] | VV | 2 | 1 | True | 0 | ROZPOCET
| VV |  | (1,51+1,01+1,625+1,545+0,15*2-0,7)*2,1 |  | 11.109 | [12 empty] | VV | 2 | 2 | True | 0 | ROZPOCET
| VV |  | m.č.1.03 | [14 empty] | VV | 2 | 1 | True | 0 | ROZPOCET
| VV |  | (0,925+1,565+0,555-0,8)*2,1 |  | 4.715 | [12 empty] | VV | 2 | 2 | True | 0 | ROZPOCET
| VV |  | m.č.1.04 | [14 empty] | VV | 2 | 1 | True | 0 | ROZPOCET
| VV |  | (1,055*2+2,405+1,03+1,5+0,15*2)*2,1 |  | 15.425 | [12 empty] | VV | 2 | 2 | True | 0 | ROZPOCET
| VV |  | m.č.1.05 | [14 empty] | VV | 2 | 1 | True | 0 | ROZPOCET
| VV |  | (0,99*2+0,94+1,28+0,35+0,3-0,7)*1,5 |  | 6.225 | [12 empty] | VV | 2 | 2 | True | 0 | ROZPOCET
| VV |  | odpočet úpravy pod obklady na nových příčkách | [14 empty] | VV | 2 | 1 | True | 0 | ROZPOCET
| VV |  | -(1,4+0,2+0,1*4)*2,1 |  | -4.2 | [12 empty] | VV | 2 | 2 | True | 0 | ROZPOCET
| VV |  | -(2,405+1,2+0,75+0,25)*2,1 |  | -9.671 | [12 empty] | VV | 2 | 2 | True | 0 | ROZPOCET
| VV |  | -(0,925+0,555+1,51+1,5+0,15*2)*2*2,1 |  | -20.118 | [12 empty] | VV | 2 | 2 | True | 0 | ROZPOCET
| VV |  | Mezisoučet 1.PN |  | 11.843 | [12 empty] | VV | 2 | 3 | True | 0 | ROZPOCET
| VV |  | 2.PN - ul.Křížkovského | [14 empty] | VV | 2 | 1 | True | 0 | ROZPOCET
| VV |  | m.č.2.01 | [14 empty] | VV | 2 | 1 | True | 0 | ROZPOCET
| VV |  | (0,35+2,38*2+2,085-0,7*3-0,9)*2,1 |  | 8.81 | [12 empty] | VV | 2 | 2 | True | 0 | ROZPOCET
| VV |  | m.č.2.02 | [14 empty] | VV | 2 | 1 | True | 0 | ROZPOCET
| VV |  | (2,38*2+1,55*2-0,7)*2,1 |  | 15.036 | [12 empty] | VV | 2 | 2 | True | 0 | ROZPOCET
| VV |  | m.č.2.03 | [14 empty] | VV | 2 | 1 | True | 0 | ROZPOCET
| VV |  | (2,7+1,95*2-0,7)*2,1 |  | 12.39 | [12 empty] | VV | 2 | 2 | True | 0 | ROZPOCET
| VV |  | m.č.2.04 | [14 empty] | VV | 2 | 1 | True | 0 | ROZPOCET
| VV |  | (3,68*2+0,86*2+1,775)*2,1 |  | 22.796 | [12 empty] | VV | 2 | 2 | True | 0 | ROZPOCET
| VV |  | 0,765*(0,0+1,1)/2 |  | 0.421 | [12 empty] | VV | 2 | 2 | True | 0 | ROZPOCET
| VV |  | m.č.2.05 | [14 empty] | VV | 2 | 1 | True | 0 | ROZPOCET
| VV |  | (1,94*2+2,70-0,37)*2,1 |  | 13.041 | [12 empty] | VV | 2 | 2 | True | 0 | ROZPOCET
| VV |  | m.č.2.06 | [14 empty] | VV | 2 | 1 | True | 0 | ROZPOCET
| VV |  | (3,68*2+1,77+0,845*2)*2,1 |  | 22.722 | [12 empty] | VV | 2 | 2 | True | 0 | ROZPOCET
| VV |  | 0,765*(0,0+1,1)/2 |  | 0.421 | [12 empty] | VV | 2 | 2 | True | 0 | ROZPOCET
| VV |  | m.č.2.07 | [14 empty] | VV | 2 | 1 | True | 0 | ROZPOCET
| VV |  | (2,35*2+1,695*2-0,9)*2,1 |  | 15.099 | [12 empty] | VV | 2 | 2 | True | 0 | ROZPOCET
| VV |  | odpočet úpravy pod obklady na nových příčkách | [14 empty] | VV | 2 | 1 | True | 0 | ROZPOCET
| VV |  | -2,38*2*2,1 |  | -9.996 | [12 empty] | VV | 2 | 2 | True | 0 | ROZPOCET
| VV |  | Mezisoučet 2.PN - ul.Křížkovského |  | 100.74 | [12 empty] | VV | 2 | 3 | True | 0 | ROZPOCET
| VV |  | 2.PN - Biskupské nám. | [14 empty] | VV | 2 | 1 | True | 0 | ROZPOCET
| VV |  | m.č.2.08 | [14 empty] | VV | 2 | 1 | True | 0 | ROZPOCET
| VV |  | (0,395+0,225+2,35*2+2,105-0,6*2-0,7-0,9)*2,1 |  | 9.713 | [12 empty] | VV | 2 | 2 | True | 0 | ROZPOCET
| VV |  | ,m.č.2.09 | [14 empty] | VV | 2 | 1 | True | 0 | ROZPOCET
| VV |  | (2,35*2+1,45*2-0,7)*2,1 |  | 14.49 | [12 empty] | VV | 2 | 2 | True | 0 | ROZPOCET
| VV |  | m.č.2.10 | [14 empty] | VV | 2 | 1 | True | 0 | ROZPOCET
| VV |  | (2,62+1,54*2-0,6)*2,1 |  | 10.71 | [12 empty] | VV | 2 | 2 | True | 0 | ROZPOCET
| VV |  | m.č.2.11 | [14 empty] | VV | 2 | 1 | True | 0 | ROZPOCET
| VV |  | (3,69*2+1,685+0,86*2)*2,1 |  | 22.649 | [12 empty] | VV | 2 | 2 | True | 0 | ROZPOCET
| VV |  | m.č.2.12 | [14 empty] | VV | 2 | 1 | True | 0 | ROZPOCET
| VV |  | (1,775*2+2,71-0,6)*2,1 |  | 11.886 | [12 empty] | VV | 2 | 2 | True | 0 | ROZPOCET
| VV |  | m.č.2.13 | [14 empty] | VV | 2 | 1 | True | 0 | ROZPOCET
| VV |  | (3,455*2+1,755+0,86*2)*2,1 |  | 21.809 | [12 empty] | VV | 2 | 2 | True | 0 | ROZPOCET
| VV |  | m.č.2.14 | [14 empty] | VV | 2 | 1 | True | 0 | ROZPOCET
| VV |  | (2,35*2+1,66*2-0,9)*2,1 |  | 14.952 | [12 empty] | VV | 2 | 2 | True | 0 | ROZPOCET
| VV |  | odpočet úpravy pod obklady na nových příčkách | [14 empty] | VV | 2 | 1 | True | 0 | ROZPOCET
| VV |  | -2,35*2*2,1 |  | -9.87 | [12 empty] | VV | 2 | 2 | True | 0 | ROZPOCET
| VV |  | Mezisoučet - Biskupské nám. |  | 96.339 | [12 empty] | VV | 2 | 3 | True | 0 | ROZPOCET
| VV |  | Součet |  | 208.922 | [12 empty] | VV | 2 | 4 | True | 1 | ROZPOCET
18 | K | 612311111 | Omítka vápenná vnitřních ploch nanášená ručně jednovrstvá hrubá, tloušťky do 10 mm zatřená svislých konstrukcí stěn | m2 | 53.855 |  | 0 | CS ÚRS 2020 01 |  | základní |  | 0 | 0.0147 | 0.79167 | 0 | 0 | 4 | K | 2 |  |  |  | ROZPOCET | 0 | 0 | 0 | 0 | 0 | 1 | 0 | 4 | 874693022
| VV |  | minerální stěrk. hmota - pod obklady na nových příčkách na pletivo (armovací tkaninu) | [14 empty] | VV | 2 | 1 | True | 0 | ROZPOCET
| VV |  | 1.PN | [14 empty] | VV | 2 | 1 | True | 0 | ROZPOCET
| VV |  | (1,4+0,2+0,1*4)*2,1 |  | 4.2 | [12 empty] | VV | 2 | 2 | True | 0 | ROZPOCET
| VV |  | (2,405+1,2+0,75+0,25)*2,1 |  | 9.671 | [12 empty] | VV | 2 | 2 | True | 0 | ROZPOCET
| VV |  | (0,925+0,555+1,51+1,5+0,15*2)*2*2,1 |  | 20.118 | [12 empty] | VV | 2 | 2 | True | 0 | ROZPOCET
| VV |  | Mezisoučet 1.PN |  | 33.989 | [12 empty] | VV | 2 | 3 | True | 0 | ROZPOCET
| VV |  | 2.PN - ul.Křížkovského | [14 empty] | VV | 2 | 1 | True | 0 | ROZPOCET
| VV |  | 2,38*2*2,1 |  | 9.996 | [12 empty] | VV | 2 | 2 | True | 0 | ROZPOCET
| VV |  | Mezisoučet 2.PN - ul.Křížkovského |  | 9.996 | [12 empty] | VV | 2 | 3 | True | 0 | ROZPOCET
| VV |  | 2.PN - Biskupské nám. | [14 empty] | VV | 2 | 1 | True | 0 | ROZPOCET
| VV |  | 2,35*2*2,1 |  | 9.87 | [12 empty] | VV | 2 | 2 | True | 0 | ROZPOCET
| VV |  | Mezisoučet 2.PN - Biskupské nám. |  | 9.87 | [12 empty] | VV | 2 | 3 | True | 0 | ROZPOCET
| VV |  | Součet |  | 53.855 | [12 empty] | VV | 2 | 4 | True | 1 | ROZPOCET
19 | K | 612142001 | Potažení vnitřních ploch pletivem v ploše nebo pruzích, na plném podkladu sklovláknitým vtlačením do tmelu stěn | m2 | 53.855 |  | 0 | CS ÚRS 2020 01 |  | základní |  | 0 | 0.00438 | 0.23588 | 0 | 0 | 4 | K | 2 |  |  |  | ROZPOCET | 0 | 0 | 0 | 0 | 0 | 1 | 0 | 4 | 917816186
| VV |  | pletivo pod podkladní vrstvu (obklady na nových příčkách) | [14 empty] | VV | 2 | 1 | True | 0 | ROZPOCET
| VV |  | 53,855*1 |  | 53.855 | [12 empty] | VV | 2 | 2 | True | 1 | ROZPOCET
20 | K | 632452431 | Doplnění cementového potěru na mazaninách a betonových podkladech (s dodáním hmot), hlazeného dřevěným nebo ocelovým hladítkem, plochy jednotlivě přes 1 m2 do 4 m2 a tl. přes 20 do 30 mm | m2 | 81.45 |  | 0 | CS ÚRS 2020 01 |  | základní |  | 0 | 0.07102 | 5.7846 | 0 | 0 | 4 | K | 2 |  |  |  | ROZPOCET | 0 | 0 | 0 | 0 | 0 | 1 | 0 | 4 | 229838505
| VV |  | vyrovnání podkladu pod nové dlažby - dle skutečnéhjo stavu po odkrytí dlažeb | [14 empty] | VV | 2 | 1 | True | 0 | ROZPOCET
| VV |  | 2.PN - ul.Křížkovského | [14 empty] | VV | 2 | 1 | True | 0 | ROZPOCET
| VV |  | (4,93+3,44+4,57+10,22+4,59+10,57+3,86) |  | 42.18 | [12 empty] | VV | 2 | 2 | True | 0 | ROZPOCET
| VV |  | 2.PN - Biskupské nám. | [14 empty] | VV | 2 | 1 | True | 0 | ROZPOCET
| VV |  | (4,92+3,16+3,35+9,97+4,1+10,05+3,72) |  | 39.27 | [12 empty] | VV | 2 | 2 | True | 0 | ROZPOCET
| VV |  | Součet |  | 81.45 | [12 empty] | VV | 2 | 4 | True | 1 | ROZPOCET
21 | K | 632452441 | Doplnění cementového potěru na mazaninách a betonových podkladech (s dodáním hmot), hlazeného dřevěným nebo ocelovým hladítkem, plochy jednotlivě přes 1 m2 do 4 m2 a tl. přes 30 do 40 mm | m2 | 9.85 |  | 0 | CS ÚRS 2020 01 |  | základní |  | 0 | 0.09336 | 0.9196 | 0 | 0 | 4 | K | 2 |  |  |  | ROZPOCET | 0 | 0 | 0 | 0 | 0 | 1 | 0 | 4 | -1019073361
| VV |  | vyrovnání podkladu pod nové dlažby - dle skutečnéhjo stavu po odkrytí dlažeb | [14 empty] | VV | 2 | 1 | True | 0 | ROZPOCET
| VV |  | 1.PN | [14 empty] | VV | 2 | 1 | True | 0 | ROZPOCET
| VV |  | (1,65+1,75+1,42+4,05+0,98) |  | 9.85 | [12 empty] | VV | 2 | 2 | True | 1 | ROZPOCET
22 | K | 631312141 | Doplnění dosavadních mazanin prostým betonem s dodáním hmot, bez potěru, plochy jednotlivě rýh v dosavadních mazaninách | m3 | 0.46 |  | 0 | CS ÚRS 2020 01 |  | základní |  | 0 | 2.2563 | 1.0379 | 0 | 0 | 4 | K | 2 |  |  |  | ROZPOCET | 0 | 0 | 0 | 0 | 0 | 1 | 0 | 4 | 132966753
| VV |  | v místě původních bouraných příček | [14 empty] | VV | 2 | 1 | True | 0 | ROZPOCET
| VV |  | 1.PN | [14 empty] | VV | 2 | 1 | True | 0 | ROZPOCET
| VV |  | (0,91*2+4,18+1,565)*0,12*0,07 |  | 0.064 | [12 empty] | VV | 2 | 2 | True | 0 | ROZPOCET
| VV |  | 2.PN - ul.Křížkovského | [14 empty] | VV | 2 | 1 | True | 0 | ROZPOCET
| VV |  | (2,38+1,54+2,7+2,695+1,15+1,05+1,395*5+1,0*4+0,9*2)*0,12*0,07 |  | 0.204 | [12 empty] | VV | 2 | 2 | True | 0 | ROZPOCET
| VV |  | 2.PN - Biskupské nám. | [14 empty] | VV | 2 | 1 | True | 0 | ROZPOCET
| VV |  | (3,5+1,8+1,345*2+1,35*3+2,62+2,72+1,07+1,17+2,35+0,9)*0,12*0,07 |  | 0.192 | [12 empty] | VV | 2 | 2 | True | 0 | ROZPOCET
| VV |  | Součet |  | 0.46 | [12 empty] | VV | 2 | 4 | True | 1 | ROZPOCET
23 | K | 642942611 | Osazování zárubní nebo rámů kovových dveřních lisovaných nebo z úhelníků bez dveřních křídel na montážní pěnu, plochy otvoru do 2,5 m2 | kus | 3 |  | 0 | CS ÚRS 2020 01 |  | základní |  | 0 | 0.00048 | 0.00144 | 0 | 0 | 4 | K | 2 |  |  |  | ROZPOCET | 0 | 0 | 0 | 0 | 0 | 1 | 0 | 4 | 1025063422
| VV |  | 1.PN | [14 empty] | VV | 2 | 1 | True | 0 | ROZPOCET
| VV |  | odk 2 | [14 empty] | VV | 2 | 1 | True | 0 | ROZPOCET
| VV |  | 1*1 |  | 1 | [12 empty] | VV | 2 | 2 | True | 0 | ROZPOCET
| VV |  | 2.PN - Křížkovského ul. | [14 empty] | VV | 2 | 1 | True | 0 | ROZPOCET
| VV |  | odk 8 | [14 empty] | VV | 2 | 1 | True | 0 | ROZPOCET
| VV |  | 1*1 |  | 1 | [12 empty] | VV | 2 | 2 | True | 0 | ROZPOCET
| VV |  | 2.PN - Biskupské nám. | [14 empty] | VV | 2 | 1 | True | 0 | ROZPOCET
| VV |  | odk 20 | [14 empty] | VV | 2 | 1 | True | 0 | ROZPOCET
| VV |  | 1*1 |  | 1 | [12 empty] | VV | 2 | 2 | True | 0 | ROZPOCET
| VV |  | Součet |  | 3 | [12 empty] | VV | 2 | 4 | True | 1 | ROZPOCET
24 | K | 642953121 | Osazení dřevěných dveřních zárubní a rámů dodatečně leštěných, plochy do 2,5 m2 | kus | 1 |  | 0 | CS ÚRS 2020 01 |  | základní |  | 0 | 0.04854 | 0.04854 | 0 | 0 | 4 | K | 2 |  |  |  | ROZPOCET | 0 | 0 | 0 | 0 | 0 | 1 | 0 | 4 | -1966977446
| VV |  | 1.PN | [14 empty] | VV | 2 | 1 | True | 0 | ROZPOCET
| VV |  | odk 1 | [14 empty] | VV | 2 | 1 | True | 0 | ROZPOCET
| VV |  | 1*1 |  | 1 | [12 empty] | VV | 2 | 2 | True | 1 | ROZPOCET
25 | K | 642944121 | Osazení ocelových dveřních zárubní lisovaných nebo z úhelníků dodatečně s vybetonováním prahu, plochy do 2,5 m2 | kus | 6 |  | 0 | CS ÚRS 2020 01 |  | základní |  | 0 | 0.04684 | 0.28104 | 0 | 0 | 4 | K | 2 |  |  |  | ROZPOCET | 0 | 0 | 0 | 0 | 0 | 1 | 0 | 4 | 1019561218
| VV |  | 1.PN | [14 empty] | VV | 2 | 1 | True | 0 | ROZPOCET
| VV |  | 0 |  | 0 | [12 empty] | VV | 2 | 2 | True | 0 | ROZPOCET
| VV |  | 2.PN - Křížkovského ul. | [14 empty] | VV | 2 | 1 | True | 0 | ROZPOCET
| VV |  | odk 5, 6, 7 | [14 empty] | VV | 2 | 1 | True | 0 | ROZPOCET
| VV |  | 1+1+1 |  | 3 | [12 empty] | VV | 2 | 2 | True | 0 | ROZPOCET
| VV |  | 2.PN - Biskupské nám. | [14 empty] | VV | 2 | 1 | True | 0 | ROZPOCET
| VV |  | odk 17, 18, 19 | [14 empty] | VV | 2 | 1 | True | 0 | ROZPOCET
| VV |  | 1+1+1 |  | 3 | [12 empty] | VV | 2 | 2 | True | 0 | ROZPOCET
| VV |  | Součet |  | 6 | [12 empty] | VV | 2 | 4 | True | 1 | ROZPOCET
26 | M | 55331413 | zárubeň ocelová pro běžné zdění a pórobeton s drážkou 150 levá/pravá 700 | kus | 1 |  | 0 | CS ÚRS 2020 01 |  | základní |  | 0 | 0.02198 | 0.02198 | 0 | 0 | 8 | M | 2 |  |  |  | ROZPOCET | 0 | 0 | 0 | 0 | 0 | 1 | 0 | 4 | -240581067
| VV |  | 1.PN | [14 empty] | VV | 2 | 1 | True | 0 | ROZPOCET
| VV |  | odk 2 | [14 empty] | VV | 2 | 1 | True | 0 | ROZPOCET
| VV |  | 1*1 |  | 1 | [12 empty] | VV | 2 | 2 | True | 1 | ROZPOCET
27 | M | 55331400 | zárubeň ocelová pro běžné zdění a pórobeton s drážkou 100 levá/pravá 700 | kus | 6 |  | 0 | CS ÚRS 2020 01 |  | základní |  | 0 | 0.01936 | 0.11616 | 0 | 0 | 8 | M | 2 |  |  |  | ROZPOCET | 0 | 0 | 0 | 0 | 0 | 1 | 0 | 4 | -751088115
| VV |  | 2.PN - ul.Křížkovského | [14 empty] | VV | 2 | 1 | True | 0 | ROZPOCET
| VV |  | odk 5, 6, 7 | [14 empty] | VV | 2 | 1 | True | 0 | ROZPOCET
| VV |  | 1+1+1 |  | 3 | [12 empty] | VV | 2 | 2 | True | 0 | ROZPOCET
| VV |  | 2.PN - Biskupské nám. | [14 empty] | VV | 2 | 1 | True | 0 | ROZPOCET
| VV |  | odk 17, 18, 19 | [14 empty] | VV | 2 | 1 | True | 0 | ROZPOCET
| VV |  | 1+1+1 |  | 3 | [12 empty] | VV | 2 | 2 | True | 0 | ROZPOCET
| VV |  | Součet |  | 6 | [12 empty] | VV | 2 | 4 | True | 1 | ROZPOCET
28 | M | 55331415 | zárubeň ocelová pro běžné zdění a pórobeton s drážkou 150 levá/pravá 900 | kus | 2 |  | 0 | CS ÚRS 2020 01 |  | základní |  | 0 | 0.02328 | 0.04656 | 0 | 0 | 8 | M | 2 |  |  |  | ROZPOCET | 0 | 0 | 0 | 0 | 0 | 1 | 0 | 4 | -1884668460
| VV |  | 2.PN - ul.Křížkovského | [14 empty] | VV | 2 | 1 | True | 0 | ROZPOCET
| VV |  | odk 8 | [14 empty] | VV | 2 | 1 | True | 0 | ROZPOCET
| VV |  | 1*1 |  | 1 | [12 empty] | VV | 2 | 2 | True | 0 | ROZPOCET
| VV |  | 2.PN - Biskupské nám. | [14 empty] | VV | 2 | 1 | True | 0 | ROZPOCET
| VV |  | odk 20 | [14 empty] | VV | 2 | 1 | True | 0 | ROZPOCET
| VV |  | 1*1 |  | 1 | [12 empty] | VV | 2 | 2 | True | 0 | ROZPOCET
| VV |  | Součet |  | 2 | [12 empty] | VV | 2 | 4 | True | 1 | ROZPOCET
| D | 94 | Lešení a stavební výtahy |  |  |  | 0 |  |  |  |  | 0 |  | 0.013687 |  | 0 | 1 | D | 1 |  |  |  | ROZPOCET | [6 empty] | 0
29 | K | 949101112 | Lešení pomocné pracovní pro objekty pozemních staveb pro zatížení do 150 kg/m2, o výšce lešeňové podlahy přes 1,9 do 3,5 m | m2 | 65.177 |  | 0 | CS ÚRS 2020 01 |  | základní |  | 0 | 0.00021 | 0.013687 | 0 | 0 | 4 | K | 2 |  |  |  | ROZPOCET | 0 | 0 | 0 | 0 | 0 | 1 | 0 | 4 | -741429991
| VV |  | lešení v místech s výškou nad 360 cm | [14 empty] | VV | 2 | 1 | True | 0 | ROZPOCET
| VV |  | (do výšky 360 cm započteno vceně prací) | [14 empty] | VV | 2 | 1 | True | 0 | ROZPOCET
| VV |  | 1.PN (40% ploch) | [14 empty] | VV | 2 | 1 | True | 0 | ROZPOCET
| VV |  | (1,65+1,76+1,42+4,05+0,98)*0,4 |  | 3.944 | [12 empty] | VV | 2 | 2 | True | 0 | ROZPOCET
| VV |  | 2.PN - ul.Křížkovského (80% ploch) | [14 empty] | VV | 2 | 1 | True | 0 | ROZPOCET
| VV |  | (4,93+3,44+4,57+10,22+4,59+10,57+3,86)*0,8 |  | 33.744 | [12 empty] | VV | 2 | 2 | True | 0 | ROZPOCET
| VV |  | 2.PN - Biskupské nám. (70% ploch) | [14 empty] | VV | 2 | 1 | True | 0 | ROZPOCET
| VV |  | (4,92+3,16+3,35+9,97+4,10+10,05+3,72)*0,7 |  | 27.489 | [12 empty] | VV | 2 | 2 | True | 0 | ROZPOCET
| VV |  | Součet |  | 65.177 | [12 empty] | VV | 2 | 4 | True | 1 | ROZPOCET
| D | 93 | Různé dokončovací konstrukce |  |  |  | 0 |  |  |  |  | 0 |  | 0.004111 |  | 0 | 1 | D | 1 |  |  |  | ROZPOCET | [6 empty] | 0
30 | K | 952901111 | Vyčištění budov nebo objektů před předáním do užívání budov bytové nebo občanské výstavby, světlé výšky podlaží do 4 m | m2 | 102.774 |  | 0 | CS ÚRS 2020 01 |  | základní |  | 0 | 4e-05 | 0.004111 | 0 | 0 | 4 | K | 2 |  |  |  | ROZPOCET | 0 | 0 | 0 | 0 | 0 | 1 | 0 | 4 | -1835203562
| VV |  | po dokončení prací | [14 empty] | VV | 2 | 1 | True | 0 | ROZPOCET
| VV |  | 1.PN | [14 empty] | VV | 2 | 1 | True | 0 | ROZPOCET
| VV |  | 6,65*1,0+3,8*1,67 |  | 12.996 | [12 empty] | VV | 2 | 2 | True | 0 | ROZPOCET
| VV |  | 2.PN - ul.Křížkovského | [14 empty] | VV | 2 | 1 | True | 0 | ROZPOCET
| VV |  | 5,53*2,5+5,5*5,32+1,8*1,3+1,7*0,55 |  | 46.36 | [12 empty] | VV | 2 | 2 | True | 0 | ROZPOCET
| VV |  | 2.PN - Biskupské nám. | [14 empty] | VV | 2 | 1 | True | 0 | ROZPOCET
| VV |  | 5,15*5,45+2,35*5,45+0,965*1,78+1,5*0,55 |  | 43.418 | [12 empty] | VV | 2 | 2 | True | 0 | ROZPOCET
| VV |  | Součet |  | 102.774 | [12 empty] | VV | 2 | 4 | True | 1 | ROZPOCET
31 | K | HZS1292 | Hodinové zúčtovací sazby profesí HSV zemní a pomocné práce stavební dělník | hod | 40 |  | 0 | CS ÚRS 2020 01 |  | základní |  | 0 | 0 | 0 | 0 | 0 | 4 | K | 2 |  |  |  | ROZPOCET | 0 | 0 | 0 | 0 | 0 | 1 | 0 | 4 | 42135084
| VV |  | přípomoce na stavbě | [14 empty] | VV | 2 | 1 | True | 0 | ROZPOCET
| VV |  | 1.PN | [14 empty] | VV | 2 | 1 | True | 0 | ROZPOCET
| VV |  | 5*2 |  | 10 | [12 empty] | VV | 2 | 2 | True | 0 | ROZPOCET
| VV |  | 2.PN - ul.Křížkovského | [14 empty] | VV | 2 | 1 | True | 0 | ROZPOCET
| VV |  | 8*2 |  | 16 | [12 empty] | VV | 2 | 2 | True | 0 | ROZPOCET
| VV |  | 2.PN - Biskupské nám. | [14 empty] | VV | 2 | 1 | True | 0 | ROZPOCET
| VV |  | 7*2 |  | 14 | [12 empty] | VV | 2 | 2 | True | 0 | ROZPOCET
| VV |  | Součet |  | 40 | [12 empty] | VV | 2 | 4 | True | 1 | ROZPOCET
| D | 96 | Bourání konstrukcí |  |  |  | 0 |  |  |  |  | 0 |  | 0 |  | 53.4043 | 1 | D | 1 |  |  |  | ROZPOCET | [6 empty] | 0
32 | K | 962031132 | Bourání příček z cihel, tvárnic nebo příčkovek z cihel pálených, plných nebo dutých na maltu vápennou nebo vápenocementovou, tl. do 100 mm | m2 | 145.078 |  | 0 | CS ÚRS 2020 01 |  | základní |  | 0 | 0 | 0 | 0.131 | 19.0052 | 4 | K | 2 |  |  |  | ROZPOCET | 0 | 0 | 0 | 0 | 0 | 1 | 0 | 4 | 1656858096
| VV |  | 1.PN | [14 empty] | VV | 2 | 1 | True | 0 | ROZPOCET
| VV |  | 0,91*2,1*2 |  | 3.822 | [12 empty] | VV | 2 | 2 | True | 0 | ROZPOCET
| VV |  | 1,565*(4,062+3,826)/2 |  | 6.172 | [12 empty] | VV | 2 | 2 | True | 0 | ROZPOCET
| VV |  | (1,775+2,26+0,1)*(2,0+4,28)/2 |  | 12.984 | [12 empty] | VV | 2 | 2 | True | 0 | ROZPOCET
| VV |  | 1,45*(2,0+4,15)/2 |  | 4.459 | [12 empty] | VV | 2 | 2 | True | 0 | ROZPOCET
| VV |  | Mezisoučet 1.PN |  | 27.437 | [12 empty] | VV | 2 | 3 | True | 0 | ROZPOCET
| VV |  | 2.PN - ul.Křížkovského | [14 empty] | VV | 2 | 1 | True | 0 | ROZPOCET
| VV |  | 2,38*(3,78+4,35)/2 |  | 9.675 | [12 empty] | VV | 2 | 2 | True | 0 | ROZPOCET
| VV |  | (2,7+2,695)*(3,2+4,8)/2 |  | 21.58 | [12 empty] | VV | 2 | 2 | True | 0 | ROZPOCET
| VV |  | (1,345*2+0,9*2+0,1*2)*2,1 |  | 9.849 | [12 empty] | VV | 2 | 2 | True | 0 | ROZPOCET
| VV |  | (1,35*3+0,9*3+0,8+0,1*3)*2,1 |  | 16.485 | [12 empty] | VV | 2 | 2 | True | 0 | ROZPOCET
| VV |  | Mezisoučet 2.PN - ul.Křížkovského |  | 57.589 | [12 empty] | VV | 2 | 3 | True | 0 | ROZPOCET
| VV |  | 2.PN - Biskupské nám. | [14 empty] | VV | 2 | 1 | True | 0 | ROZPOCET
| VV |  | (1,35*3+0,8*4+0,1*3)*2,1 |  | 15.855 | [12 empty] | VV | 2 | 2 | True | 0 | ROZPOCET
| VV |  | (1,345*2+0,8*2+0,1*2)*2,1 |  | 9.429 | [12 empty] | VV | 2 | 2 | True | 0 | ROZPOCET
| VV |  | (0,85+2,35)*(4,35+3,78)/2 |  | 13.008 | [12 empty] | VV | 2 | 2 | True | 0 | ROZPOCET
| VV |  | (2,62+2,72+0,1)*(3,2+4,8)/2 |  | 21.76 | [12 empty] | VV | 2 | 2 | True | 0 | ROZPOCET
| VV |  | Mezisoučet 2.PN - Biskupské nám. |  | 60.052 | [12 empty] | VV | 2 | 3 | True | 0 | ROZPOCET
| VV |  | Součet |  | 145.078 | [12 empty] | VV | 2 | 4 | True | 1 | ROZPOCET
33 | K | 978059541 | Odsekání obkladů stěn včetně otlučení podkladní omítky až na zdivo z obkládaček vnitřních, z jakýchkoliv materiálů, plochy přes 1 m2 | m2 | 232.964 |  | 0 | CS ÚRS 2020 01 |  | základní |  | 0 | 0 | 0 | 0.068 | 15.8416 | 4 | K | 2 |  |  |  | ROZPOCET | 0 | 0 | 0 | 0 | 0 | 1 | 0 | 4 | 651688808
| VV |  | původní keramické obklady | [14 empty] | VV | 2 | 1 | True | 0 | ROZPOCET
| VV |  | 1.PN | [14 empty] | VV | 2 | 1 | True | 0 | ROZPOCET
| VV |  | (1,575+1,67+0,895*2)*2,0 |  | 10.07 | [12 empty] | VV | 2 | 2 | True | 0 | ROZPOCET
| VV |  | (1,84+1,26+2,275+1,2+0,575+0,85+0,7)*2,1 |  | 18.27 | [12 empty] | VV | 2 | 2 | True | 0 | ROZPOCET
| VV |  | -(0,8*2,0*2) |  | -3.2 | [12 empty] | VV | 2 | 2 | True | 0 | ROZPOCET
| VV |  | Mezisoučet 1.PN |  | 25.14 | [12 empty] | VV | 2 | 3 | True | 0 | ROZPOCET
| VV |  | 2.PN - ul.Křížkovského | [14 empty] | VV | 2 | 1 | True | 0 | ROZPOCET
| VV |  | (2,38+1,45*2)*2,1 |  | 11.088 | [12 empty] | VV | 2 | 2 | True | 0 | ROZPOCET
| VV |  | (1,4+0,9*2+1,7+2,7+2,705+1,27+6,45+0,44-0,1*3)*2,1 |  | 38.147 | [12 empty] | VV | 2 | 2 | True | 0 | ROZPOCET
| VV |  | (1,4+0,9*2+0,8*2+2,695+2,69+ 1,265+6,45+0,44-0,1*4)*2,1 |  | 37.674 | [12 empty] | VV | 2 | 2 | True | 0 | ROZPOCET
| VV |  | (1,55*2+2,38*2)*2,1 |  | 16.506 | [12 empty] | VV | 2 | 2 | True | 0 | ROZPOCET
| VV |  | (1,35+0,195)*1,1 |  | 1.7 | [12 empty] | VV | 2 | 2 | True | 0 | ROZPOCET
| VV |  | -(0,6*2+0,7)*2,0 |  | -3.8 | [12 empty] | VV | 2 | 2 | True | 0 | ROZPOCET
| VV |  | Mezisoučet 2.PN - ul.Křížkovského |  | 101.315 | [12 empty] | VV | 2 | 3 | True | 0 | ROZPOCET
| VV |  | 2.PN - Biskupské nám. | [14 empty] | VV | 2 | 1 | True | 0 | ROZPOCET
| VV |  | (6,75+1,35+0,285+0,8*4+1,2+1,55+0,45+1,07-0,1*5)*2,1 |  | 32.246 | [12 empty] | VV | 2 | 2 | True | 0 | ROZPOCET
| VV |  | (6,75+1,755+1,7+0,8*2+1,20+1,55+0,45+1,17-0,1*4)*2,1 |  | 33.128 | [12 empty] | VV | 2 | 2 | True | 0 | ROZPOCET
| VV |  | (0,88+0,305*2+0,865+0,1*2)*1,1 |  | 2.811 | [12 empty] | VV | 2 | 2 | True | 0 | ROZPOCET
| VV |  | (2,35*2+0,3+1,45+1,15-0,85)*2,1*2 |  | 28.35 | [12 empty] | VV | 2 | 2 | True | 0 | ROZPOCET
| VV |  | (2,35*2+0,445+0,395+2,345-0,85)*2,1 |  | 14.774 | [12 empty] | VV | 2 | 2 | True | 0 | ROZPOCET
| VV |  | -(0,6*4)*2,0 |  | -4.8 | [12 empty] | VV | 2 | 2 | True | 0 | ROZPOCET
| VV |  | Mezisoučet 2.PN - Biskupské nám. |  | 106.509 | [12 empty] | VV | 2 | 3 | True | 0 | ROZPOCET
| VV |  | Součet |  | 232.964 | [12 empty] | VV | 2 | 4 | True | 1 | ROZPOCET
34 | K | 978011121 | Otlučení vápenných nebo vápenocementových omítek vnitřních ploch stropů, v rozsahu přes 5 do 10 % | m2 | 127.3 |  | 0 | CS ÚRS 2020 01 |  | základní |  | 0 | 0 | 0 | 0.004 | 0.5092 | 4 | K | 2 |  |  |  | ROZPOCET | 0 | 0 | 0 | 0 | 0 | 1 | 0 | 4 | 370773090
| VV |  | stávající omítky stropů - klenby (+40% pl.) | [14 empty] | VV | 2 | 1 | True | 0 | ROZPOCET
| VV |  | 1.PN | [14 empty] | VV | 2 | 1 | True | 0 | ROZPOCET
| VV |  | (2,275*0,9+1,2*0,91+2,025*0,91)*1,4 |  | 6.975 | [12 empty] | VV | 2 | 2 | True | 0 | ROZPOCET
| VV |  | (1,175+1,26)/2*1,565*1,4 |  | 2.668 | [12 empty] | VV | 2 | 2 | True | 0 | ROZPOCET
| VV |  | (2,26+1,84)/2*1,56*1,4 |  | 4.477 | [12 empty] | VV | 2 | 2 | True | 0 | ROZPOCET
| VV |  | Mezisoučet 1.PN |  | 14.12 | [12 empty] | VV | 2 | 3 | True | 0 | ROZPOCET
| VV |  | 2.PN - ul.Křížkovského | [14 empty] | VV | 2 | 1 | True | 0 | ROZPOCET
| VV |  | (2,38*1,45+2,35*2,38+1,54*1,55+1,25*0,835)*1,4 |  | 17.465 | [12 empty] | VV | 2 | 2 | True | 0 | ROZPOCET
| VV |  | (1,4*2,7+1,15*0,44)*1,4 |  | 6 | [12 empty] | VV | 2 | 2 | True | 0 | ROZPOCET
| VV |  | (2,695*1,4+1,05*0,44)*1,4 |  | 5.929 | [12 empty] | VV | 2 | 2 | True | 0 | ROZPOCET
| VV |  | (1,345*0,9*2+1,3*2,0+1,7*2,705+0,8*0,85)*1,4 |  | 14.419 | [12 empty] | VV | 2 | 2 | True | 0 | ROZPOCET
| VV |  | (1,35*0,9*2+1,35*0,8*2+3,8*1,295+0,85*0,8)*1,4 |  | 14.267 | [12 empty] | VV | 2 | 2 | True | 0 | ROZPOCET
| VV |  | Mezisoučet 2.PN - ul.Křížkovského |  | 58.08 | [12 empty] | VV | 2 | 3 | True | 0 | ROZPOCET
| VV |  | 2.PN - Biskupské nám. | [14 empty] | VV | 2 | 1 | True | 0 | ROZPOCET
| VV |  | (0,65*0,62+0,78*0,86+3,5*1,22+1,35*0,8*2+1,345*0,8*2+2,62*1,2+1,07*0,45)*1,4 |  | 18.594 | [12 empty] | VV | 2 | 2 | True | 0 | ROZPOCET
| VV |  | (0,62*0,65+0,79*0,86+3,5*1,32+1,7*1,395+1,345*0,8*2+2,72*1,2+1,17*0,45)*1,4 |  | 19.623 | [12 empty] | VV | 2 | 2 | True | 0 | ROZPOCET
| VV |  | (2,345*1,15+1,52*0,3+2,35*2,34+2,35*1,45)*1,4 |  | 16.883 | [12 empty] | VV | 2 | 2 | True | 0 | ROZPOCET
| VV |  | Mezisoučet 2.PN - Biskupské nám. |  | 55.1 | [12 empty] | VV | 2 | 3 | True | 0 | ROZPOCET
| VV |  | Součet |  | 127.3 | [12 empty] | VV | 2 | 4 | True | 1 | ROZPOCET
35 | K | 978013141 | Otlučení vápenných nebo vápenocementových omítek vnitřních ploch stěn s vyškrabáním spar, s očištěním zdiva, v rozsahu přes 10 do 30 % | m2 | 245.997 |  | 0 | CS ÚRS 2020 01 |  | základní |  | 0 | 0 | 0 | 0.01 | 2.46 | 4 | K | 2 |  |  |  | ROZPOCET | 0 | 0 | 0 | 0 | 0 | 1 | 0 | 4 | 1310669037
| VV |  | stávající omítky stěn | [14 empty] | VV | 2 | 1 | True | 0 | ROZPOCET
| VV |  | 1.PN | [14 empty] | VV | 2 | 1 | True | 0 | ROZPOCET
| VV |  | v chodbě | [14 empty] | VV | 2 | 1 | True | 0 | ROZPOCET
| VV |  | 4,3*4,2 |  | 18.06 | [12 empty] | VV | 2 | 2 | True | 0 | ROZPOCET
| VV |  | v soc.zařízení | [14 empty] | VV | 2 | 1 | True | 0 | ROZPOCET
| VV |  | (1,84+0,835+0,9+1,625+1,01+2,075+2,3+0,8+0,94+0,7+0,55)*((2,0+4,28+2,0+4,06)/4-2,1) |  | 13.371 | [12 empty] | VV | 2 | 2 | True | 0 | ROZPOCET
| VV |  | Mezisoučet 1.PN |  | 31.431 | [12 empty] | VV | 2 | 3 | True | 0 | ROZPOCET
| VV |  | 2.PN - ul.Křížkovského | [14 empty] | VV | 2 | 1 | True | 0 | ROZPOCET
| VV |  | (1,7+2,5*2)*0,35 |  | 2.345 | [12 empty] | VV | 2 | 2 | True | 0 | ROZPOCET
| VV |  | (2,38*4+1,55*2+2,085+0,35+1,695*2+1,95*4+2,69*2+2,705*2+3,68*4+0,86*2+0,845*2)*((3,2+4,8+3,78+4,35)/4-2,1) |  | 106.606 | [12 empty] | VV | 2 | 2 | True | 0 | ROZPOCET
| VV |  | Mezisoučet 2.PN - ul.Křížkovského |  | 108.951 | [12 empty] | VV | 2 | 3 | True | 0 | ROZPOCET
| VV |  | 2.PN - Biskupské nám. | [14 empty] | VV | 2 | 1 | True | 0 | ROZPOCET
| VV |  | (1,5+2,5*2)*0,35 |  | 2.275 | [12 empty] | VV | 2 | 2 | True | 0 | ROZPOCET
| VV |  | (0,85+0,86+0,92*2+2,62*2+2,71*2+3,69*2+1,54*2+3,455*2+1,775*2+2,35*4+1,45*2+1,66*2+2,105+0,395+0,225)*((3,2+4,8+3,78+4,35)/4-2,1) |  | 103.34 | [12 empty] | VV | 2 | 2 | True | 0 | ROZPOCET
| VV |  | Mezisoučet 2.PN - Biskupské nám. |  | 105.615 | [12 empty] | VV | 2 | 3 | True | 0 | ROZPOCET
| VV |  | Součet |  | 245.997 | [12 empty] | VV | 2 | 4 | True | 1 | ROZPOCET
36 | K | 965081213 | Bourání podlah z dlaždic bez podkladního lože nebo mazaniny, s jakoukoliv výplní spár keramických nebo xylolitových tl. do 10 mm, plochy přes 1 m2 | m2 | 93.106 |  | 0 | CS ÚRS 2020 01 |  | základní |  | 0 | 0 | 0 | 0.035 | 3.2587 | 4 | K | 2 |  |  |  | ROZPOCET | 0 | 0 | 0 | 0 | 0 | 1 | 0 | 4 | -1098613325
| VV |  | původní podlahy | [14 empty] | VV | 2 | 1 | True | 0 | ROZPOCET
| VV |  | 1.PN | [14 empty] | VV | 2 | 1 | True | 0 | ROZPOCET
| VV |  | (2,275*0,895+1,2*0,91+2,025*0,91+1,565*1,488+1,56*2,05) |  | 10.498 | [12 empty] | VV | 2 | 2 | True | 0 | ROZPOCET
| VV |  | 2.PN - ul.Křížkovského | [14 empty] | VV | 2 | 1 | True | 0 | ROZPOCET
| VV |  | (1,45*2,38+2,35*2,38+1,55*2,38+1,7*0,4+2,7*1,4+1,15*0,44+3,7*2,705+1,27*0,8+1,465*1,4+1,05*0,44+3,7*2,695+1,265*0,85) |  | 42.283 | [12 empty] | VV | 2 | 2 | True | 0 | ROZPOCET
| VV |  | 2.PN - Biskupské nám. | [14 empty] | VV | 2 | 1 | True | 0 | ROZPOCET
| VV |  | (0,85*0,98+3,5*2,615+2,62*1,2+1,07*0,45+2,345*1,15+1,52*0,3+2,35*2,345+1,45*2,35+2,72*1,2+1,17*0,45+3,5*2,715+0,97*0,85+1,5*0,35) |  | 40.325 | [12 empty] | VV | 2 | 2 | True | 0 | ROZPOCET
| VV |  | Součet |  | 93.106 | [12 empty] | VV | 2 | 4 | True | 1 | ROZPOCET
37 | K | 965042141 | Bourání mazanin betonových nebo z litého asfaltu tl. do 100 mm, plochy přes 4 m2 | m3 | 4.655 |  | 0 | CS ÚRS 2020 01 |  | základní |  | 0 | 0 | 0 | 2.2 | 10.241 | 4 | K | 2 |  |  |  | ROZPOCET | 0 | 0 | 0 | 0 | 0 | 1 | 0 | 4 | -404727201
| VV |  | podklad stávajících dlažeb¨- dle skutečnéhjo stavu po odkrytí dlažeb | [14 empty] | VV | 2 | 1 | True | 0 | ROZPOCET
| VV |  | 1.PN | [14 empty] | VV | 2 | 1 | True | 0 | ROZPOCET
| VV |  | (2,275*0,895+1,2*0,91+2,025*0,91+1,565*1,488+1,56*2,05)*0,05 |  | 0.525 | [12 empty] | VV | 2 | 2 | True | 0 | ROZPOCET
| VV |  | 2.PN - ul.Křížkovského | [14 empty] | VV | 2 | 1 | True | 0 | ROZPOCET
| VV |  | (1,45*2,38+2,35*2,38+1,55*2,38+1,7*0,4+2,7*1,4+1,15*0,44+3,7*2,705+1,27*0,8+1,465*1,4+1,05*0,44+3,7*2,695+1,265*0,85)*0,05 |  | 2.114 | [12 empty] | VV | 2 | 2 | True | 0 | ROZPOCET
| VV |  | 2.PN - Biskupské nám. | [14 empty] | VV | 2 | 1 | True | 0 | ROZPOCET
| VV |  | (0,85*0,98+3,5*2,615+2,62*1,2+1,07*0,45+2,345*1,15+1,52*0,3+2,35*2,345+1,45*2,35+2,72*1,2+1,17*0,45+3,5*2,715+0,97*0,85+1,5*0,35)*0,05 |  | 2.016 | [12 empty] | VV | 2 | 2 | True | 0 | ROZPOCET
| VV |  | Součet |  | 4.655 | [12 empty] | VV | 2 | 4 | True | 1 | ROZPOCET
38 | K | 971033261 | Vybourání otvorů ve zdivu základovém nebo nadzákladovém z cihel, tvárnic, příčkovek z cihel pálených na maltu vápennou nebo vápenocementovou plochy do 0,0225 m2, tl. do 600 mm | kus | 4 |  | 0 | CS ÚRS 2020 01 |  | základní |  | 0 | 0 | 0 | 0.016 | 0.064 | 4 | K | 2 |  |  |  | ROZPOCET | 0 | 0 | 0 | 0 | 0 | 1 | 0 | 4 | -1740443333
| VV |  | otvory pro VZDT | [14 empty] | VV | 2 | 1 | True | 0 | ROZPOCET
| VV |  | 2.PN - ul.Křížkovského | [14 empty] | VV | 2 | 1 | True | 0 | ROZPOCET
| VV |  | 2*1 |  | 2 | [12 empty] | VV | 2 | 2 | True | 0 | ROZPOCET
| VV |  | 2.PN - Biskupské nám. | [14 empty] | VV | 2 | 1 | True | 0 | ROZPOCET
| VV |  | 2*1 |  | 2 | [12 empty] | VV | 2 | 2 | True | 0 | ROZPOCET
| VV |  | Součet |  | 4 | [12 empty] | VV | 2 | 4 | True | 1 | ROZPOCET
39 | K | 968072455 | Vybourání kovových rámů oken s křídly, dveřních zárubní, vrat, stěn, ostění nebo obkladů dveřních zárubní, plochy do 2 m2 | m2 | 7.6 |  | 0 | CS ÚRS 2020 01 |  | základní |  | 0 | 0 | 0 | 0.076 | 0.5776 | 4 | K | 2 |  |  |  | ROZPOCET | 0 | 0 | 0 | 0 | 0 | 1 | 0 | 4 | -634203729
| VV |  | 1PN | [14 empty] | VV | 2 | 1 | True | 0 | ROZPOCET
| VV |  | 0 |  | 0 | [12 empty] | VV | 2 | 2 | True | 0 | ROZPOCET
| VV |  | 2.PN - ul.Křížkovského | [14 empty] | VV | 2 | 1 | True | 0 | ROZPOCET
| VV |  | 0,7*2,0+0,6*2,0*2 |  | 3.8 | [12 empty] | VV | 2 | 2 | True | 0 | ROZPOCET
| VV |  | 2.PN - Biskupské nám. | [14 empty] | VV | 2 | 1 | True | 0 | ROZPOCET
| VV |  | 0,7*2,0+0,6*2,0*2 |  | 3.8 | [12 empty] | VV | 2 | 2 | True | 0 | ROZPOCET
| VV |  | Součet |  | 7.6 | [12 empty] | VV | 2 | 4 | True | 1 | ROZPOCET
40 | K | 979111001_R | Bourání prvků ZTI | kpl | 1 |  | 0 |  |  | základní |  | 0 | 0 | 0 | 1.447 | 1.447 | 4 | K | 2 |  |  |  | ROZPOCET | 0 | 0 | 0 | 0 | 0 | 1 | 0 | 4 | 2095615913
| VV |  | přenos tonáže suti | [14 empty] | VV | 2 | 1 | True | 0 | ROZPOCET
| VV |  | 1 |  | 1 | [12 empty] | VV | 2 | 2 | True | 1 | ROZPOCET
| D | 99 | Přesun hmot a manipulace se sutí |  |  |  | 0 |  |  |  |  | 0 |  | 0 |  | 0 | 1 | D | 1 |  |  |  | ROZPOCET | [6 empty] | 0
41 | K | 998011002 | Přesun hmot pro budovy občanské výstavby, bydlení, výrobu a služby s nosnou svislou konstrukcí zděnou z cihel, tvárnic nebo kamene vodorovná dopravní vzdálenost do 100 m pro budovy výšky přes 6 do 12 m | t | 21.615 |  | 0 | CS ÚRS 2020 01 |  | základní |  | 0 | 0 | 0 | 0 | 0 | 4 | K | 2 |  |  |  | ROZPOCET | 0 | 0 | 0 | 0 | 0 | 1 | 0 | 4 | 716563117
42 | K | 998017002 | Přesun hmot pro budovy občanské výstavby, bydlení, výrobu a služby s omezením mechanizace vodorovná dopravní vzdálenost do 100 m pro budovy s jakoukoliv nosnou konstrukcí výšky přes 6 do 12 m | t | 21.615 |  | 0 | CS ÚRS 2020 01 |  | základní |  | 0 | 0 | 0 | 0 | 0 | 4 | K | 2 |  |  |  | ROZPOCET | 0 | 0 | 0 | 0 | 0 | 1 | 0 | 4 | -906980454
43 | K | 997002511 | Vodorovné přemístění suti a vybouraných hmot bez naložení, se složením a hrubým urovnáním na vzdálenost do 1 km | t | 53.412 |  | 0 | CS ÚRS 2020 01 |  | základní |  | 0 | 0 | 0 | 0 | 0 | 4 | K | 2 |  |  |  | ROZPOCET | 0 | 0 | 0 | 0 | 0 | 1 | 0 | 4 | -338596751
44 | K | 997002519 | Vodorovné přemístění suti a vybouraných hmot bez naložení, se složením a hrubým urovnáním Příplatek k ceně za každý další i započatý 1 km přes 1 km | t | 480.708 |  | 0 | CS ÚRS 2020 01 |  | základní |  | 0 | 0 | 0 | 0 | 0 | 4 | K | 2 |  |  |  | ROZPOCET | 0 | 0 | 0 | 0 | 0 | 1 | 0 | 4 | -2059153356
| VV |  | 53,412*9 'Přepočtené koeficientem množství |  | 480.708 | [12 empty] | VV | 2 | 2 | False | 1 | ROZPOCET
45 | K | 997002611 | Nakládání suti a vybouraných hmot na dopravní prostředek pro vodorovné přemístění | t | 53.412 |  | 0 | CS ÚRS 2020 01 |  | základní |  | 0 | 0 | 0 | 0 | 0 | 4 | K | 2 |  |  |  | ROZPOCET | 0 | 0 | 0 | 0 | 0 | 1 | 0 | 4 | -1792244935
46 | K | 997013631 | Poplatek za uložení stavebního odpadu na skládce (skládkovné) směsného stavebního a demoličního zatříděného do Katalogu odpadů pod kódem 17 09 04 | t | 53.412 |  | 0 | CS ÚRS 2020 01 |  | základní |  | 0 | 0 | 0 | 0 | 0 | 4 | K | 2 |  |  |  | ROZPOCET | 0 | 0 | 0 | 0 | 0 | 1 | 0 | 4 | -477372197
| D | PSV | Práce a dodávky PSV |  |  |  | 0 |  |  |  |  | 0 |  | 11.5082 |  | 0.00762 | 2 | D | 0 |  |  |  | ROZPOCET | [6 empty] | 0
| D | 711 | Izolace proti vodě, vlhkosti a plynům |  |  |  | 0 |  |  |  |  | 0 |  | 0.64224 |  | 0 | 2 | D | 1 |  |  |  | ROZPOCET | [6 empty] | 0
47 | K | 711493112 | Izolace proti podpovrchové a tlakové vodě - ostatní na ploše vodorovné V jednosložkovou na bázi cementu | m2 | 91.3 |  | 0 | CS ÚRS 2020 01 |  | základní |  | 0 | 0.0045 | 0.41085 | 0 | 0 | 16 | K | 2 |  |  |  | ROZPOCET | 0 | 0 | 0 | 0 | 0 | 1 | 0 | 16 | 231505757
| VV |  | hydroizolace pod novou dlažbou | [14 empty] | VV | 2 | 1 | True | 0 | ROZPOCET
| VV |  | 1.PN | [14 empty] | VV | 2 | 1 | True | 0 | ROZPOCET
| VV |  | (1,65+1,75+1,42+4,05+0,98) |  | 9.85 | [12 empty] | VV | 2 | 2 | True | 0 | ROZPOCET
| VV |  | 2.PN - ul.Křížkovského | [14 empty] | VV | 2 | 1 | True | 0 | ROZPOCET
| VV |  | (4,93+3,44+4,57+10,22+4,59+10,57+3,86) |  | 42.18 | [12 empty] | VV | 2 | 2 | True | 0 | ROZPOCET
| VV |  | 2.PN - Biskupské nám. | [14 empty] | VV | 2 | 1 | True | 0 | ROZPOCET
| VV |  | (4,92+3,16+3,35+9,97+4,1+10,05+3,72) |  | 39.27 | [12 empty] | VV | 2 | 2 | True | 0 | ROZPOCET
| VV |  | Součet |  | 91.3 | [12 empty] | VV | 2 | 4 | True | 1 | ROZPOCET
48 | K | 711493122 | Izolace proti podpovrchové a tlakové vodě - ostatní na ploše svislé S jednosložkovou na bázi cementu | m2 | 51.421 |  | 0 | CS ÚRS 2020 01 |  | základní |  | 0 | 0.0045 | 0.23139 | 0 | 0 | 16 | K | 2 |  |  |  | ROZPOCET | 0 | 0 | 0 | 0 | 0 | 1 | 0 | 16 | 99817802
| VV |  | hydroizolace pod novými keramickými obklady | [14 empty] | VV | 2 | 1 | True | 0 | ROZPOCET
| VV |  | podél stěn v. 150 mm a u mývadel a pisoárů v. 1200 mm | [14 empty] | VV | 2 | 1 | True | 0 | ROZPOCET
| VV |  | 1.PN | [14 empty] | VV | 2 | 1 | True | 0 | ROZPOCET
| VV |  | (1,84*2+0,915*2+0,925+1,565*2+1,5+2,405+1,055*2+0,93+1,15+0,99*2+0,25+1,51+1,01+1,625+1,35-0,7*3-0,8-0,9)*0,15 |  | 3.238 | [12 empty] | VV | 2 | 2 | True | 0 | ROZPOCET
| VV |  | (0,915+0,925+0,7+0,5*3+0,555*2)*(1,2-0,15) |  | 5.408 | [12 empty] | VV | 2 | 2 | True | 0 | ROZPOCET
| VV |  | Mezisoučet 1.PN |  | 8.646 | [12 empty] | VV | 2 | 3 | True | 0 | ROZPOCET
| VV |  | 2.PN - Křížkovského ul. | [14 empty] | VV | 2 | 1 | True | 0 | ROZPOCET
| VV |  | (2,38*6+1,695*2+1,55*2+2,085+0,35*2+1,94*4+2,7*4+3,68*4+1,27*2+1,05*2-0,9*2+0,7*6)*0,15 |  | 9.581 | [12 empty] | VV | 2 | 2 | True | 0 | ROZPOCET
| VV |  | (1,2+1,5+1,84+1,77+1,55+1,51+0,5*7)*(1,2-0,15) |  | 13.514 | [12 empty] | VV | 2 | 2 | True | 0 | ROZPOCET
| VV |  | Mezisoučet |  | 23.095 | [12 empty] | VV | 2 | 3 | True | 0 | ROZPOCET
| VV |  | 2.PN - Biskupské nám. | [14 empty] | VV | 2 | 1 | True | 0 | ROZPOCET
| VV |  | (0,98*2+0,97*2+3,69*2+1,54*2+2,62*2+1,45*2+2,35*4+2,105*2+2,35*2+1,67*2+1,775*2+3,455*2+2,72*2-0,7*6-1,5-0,9*2)*0,15 |  | 7.883 | [12 empty] | VV | 2 | 2 | True | 0 | ROZPOCET
| VV |  | (1,755+1,6+1,3+1,13+1,45+1,0+0,5*6)*(1,2-0,15) |  | 11.797 | [12 empty] | VV | 2 | 2 | True | 0 | ROZPOCET
| VV |  | Mezisoučet - Biskupské nám. |  | 19.68 | [12 empty] | VV | 2 | 3 | True | 0 | ROZPOCET
| VV |  | Součet |  | 51.421 | [12 empty] | VV | 2 | 4 | True | 1 | ROZPOCET
49 | K | 998711102 | Přesun hmot pro izolace proti vodě, vlhkosti a plynům stanovený z hmotnosti přesunovaného materiálu vodorovná dopravní vzdálenost do 50 m v objektech výšky přes 6 do 12 m | t | 0.642 |  | 0 | CS ÚRS 2020 01 |  | základní |  | 0 | 0 | 0 | 0 | 0 | 16 | K | 2 |  |  |  | ROZPOCET | 0 | 0 | 0 | 0 | 0 | 1 | 0 | 16 | 1910994920
50 | K | 998711181 | Přesun hmot pro izolace proti vodě, vlhkosti a plynům stanovený z hmotnosti přesunovaného materiálu Příplatek k cenám za přesun prováděný bez použití mechanizace pro jakoukoliv výšku objektu | t | 0.642 |  | 0 | CS ÚRS 2020 01 |  | základní |  | 0 | 0 | 0 | 0 | 0 | 16 | K | 2 |  |  |  | ROZPOCET | 0 | 0 | 0 | 0 | 0 | 1 | 0 | 16 | 1118549101
| D | 713 | Izolace tepelné |  |  |  | 0 |  |  |  |  | 0 |  | 0.016616 |  | 0 | 2 | D | 1 |  |  |  | ROZPOCET | [6 empty] | 0
51 | K | 713121111 | Montáž tepelné izolace podlah rohožemi, pásy, deskami, dílci, bloky (izolační materiál ve specifikaci) kladenými volně jednovrstvá | m2 | 81.45 |  | 0 | CS ÚRS 2020 01 |  | základní |  | 0 | 0 | 0 | 0 | 0 | 16 | K | 2 |  |  |  | ROZPOCET | 0 | 0 | 0 | 0 | 0 | 1 | 0 | 16 | 802385422
| VV |  | dle situace po odkrytí stáv.podlahy | [14 empty] | VV | 2 | 1 | True | 0 | ROZPOCET
| VV |  | 2.PN - ul.Křížkovského | [14 empty] | VV | 2 | 1 | True | 0 | ROZPOCET
| VV |  | (4,93+3,44+4,57+10,22+4,59+10,57+3,86) |  | 42.18 | [12 empty] | VV | 2 | 2 | True | 0 | ROZPOCET
| VV |  | 2.PN - Biskupské nám. | [14 empty] | VV | 2 | 1 | True | 0 | ROZPOCET
| VV |  | (4,92+3,16+3,35+9,97+4,1+10,05+3,72) |  | 39.27 | [12 empty] | VV | 2 | 2 | True | 0 | ROZPOCET
| VV |  | Součet |  | 81.45 | [12 empty] | VV | 2 | 4 | True | 1 | ROZPOCET
52 | M | 28375671 | deska pro kročejový útlum tl 20mm | m2 | 83.079 |  | 0 | CS ÚRS 2020 01 |  | základní |  | 0 | 0.0002 | 0.016616 | 0 | 0 | 32 | M | 2 |  |  |  | ROZPOCET | 0 | 0 | 0 | 0 | 0 | 1 | 0 | 16 | 1216681770
| VV |  | specifikace izolace - ztratné 2% | [14 empty] | VV | 2 | 1 | True | 0 | ROZPOCET
| VV |  | 81,450*1,02 |  | 83.079 | [12 empty] | VV | 2 | 2 | True | 1 | ROZPOCET
53 | K | 998713102 | Přesun hmot pro izolace tepelné stanovený z hmotnosti přesunovaného materiálu vodorovná dopravní vzdálenost do 50 m v objektech výšky přes 6 m do 12 m | t | 0.017 |  | 0 | CS ÚRS 2020 01 |  | základní |  | 0 | 0 | 0 | 0 | 0 | 16 | K | 2 |  |  |  | ROZPOCET | 0 | 0 | 0 | 0 | 0 | 1 | 0 | 16 | -722100527
54 | K | 998713181 | Přesun hmot pro izolace tepelné stanovený z hmotnosti přesunovaného materiálu Příplatek k cenám za přesun prováděný bez použití mechanizace pro jakoukoliv výšku objektu | t | 0.017 |  | 0 | CS ÚRS 2020 01 |  | základní |  | 0 | 0 | 0 | 0 | 0 | 16 | K | 2 |  |  |  | ROZPOCET | 0 | 0 | 0 | 0 | 0 | 1 | 0 | 16 | -1912448429
| D | 766 | Konstrukce truhlářské |  |  |  | 0 |  |  |  |  | 0 |  | 1.7995 |  | 0.00762 | 2 | D | 1 |  |  |  | ROZPOCET | [6 empty] | 0
55 | K | 766681811 | Demontáž zárubní k opětovnému použití obložkových z masívu, plochy otvoru do 2 m2 | m2 | 1 |  | 0 | CS ÚRS 2020 01 |  | základní |  | 0 | 0 | 0 | 0.00762 | 0.00762 | 16 | K | 2 |  |  |  | ROZPOCET | 0 | 0 | 0 | 0 | 0 | 1 | 0 | 16 | -2142218454
| VV |  | 1.PN | [14 empty] | VV | 2 | 1 | True | 0 | ROZPOCET
| VV |  | odk 1 | [14 empty] | VV | 2 | 1 | True | 0 | ROZPOCET
| VV |  | 1*1 |  | 1 | [12 empty] | VV | 2 | 2 | True | 1 | ROZPOCET
56 | K | 766682111 | Montáž zárubní dřevěných, plastových nebo z lamina obložkových, pro dveře jednokřídlové, tloušťky stěny do 170 mm | kus | 1 |  | 0 | CS ÚRS 2020 01 |  | základní |  | 0 | 0.00047 | 0.00047 | 0 | 0 | 16 | K | 2 |  |  |  | ROZPOCET | 0 | 0 | 0 | 0 | 0 | 1 | 0 | 16 | -1113249207
| VV |  | 1.PN | [14 empty] | VV | 2 | 1 | True | 0 | ROZPOCET
| VV |  | odk 1 | [14 empty] | VV | 2 | 1 | True | 0 | ROZPOCET
| VV |  | 1*1 |  | 1 | [12 empty] | VV | 2 | 2 | True | 1 | ROZPOCET
57 | K | 766660001 | Montáž dveřních křídel dřevěných nebo plastových otevíravých do ocelové zárubně povrchově upravených jednokřídlových, šířky do 800 mm | kus | 7 |  | 0 | CS ÚRS 2020 01 |  | základní |  | 0 | 0 | 0 | 0 | 0 | 16 | K | 2 |  |  |  | ROZPOCET | 0 | 0 | 0 | 0 | 0 | 1 | 0 | 16 | -629142745
| VV |  | 1.PN | [14 empty] | VV | 2 | 1 | True | 0 | ROZPOCET
| VV |  | odk 2 | [14 empty] | VV | 2 | 1 | True | 0 | ROZPOCET
| VV |  | 1*1 |  | 1 | [12 empty] | VV | 2 | 2 | True | 0 | ROZPOCET
| VV |  | 2.PN - ul.Křížkovského | [14 empty] | VV | 2 | 1 | True | 0 | ROZPOCET
| VV |  | odk 5, 6, 7 | [14 empty] | VV | 2 | 1 | True | 0 | ROZPOCET
| VV |  | 1+1+1 |  | 3 | [12 empty] | VV | 2 | 2 | True | 0 | ROZPOCET
| VV |  | 2.PN - Biskupské nám. | [14 empty] | VV | 2 | 1 | True | 0 | ROZPOCET
| VV |  | odk 17, 18, 19 | [14 empty] | VV | 2 | 1 | True | 0 | ROZPOCET
| VV |  | 1+1+1 |  | 3 | [12 empty] | VV | 2 | 2 | True | 0 | ROZPOCET
| VV |  | Součet |  | 7 | [12 empty] | VV | 2 | 4 | True | 1 | ROZPOCET
58 | M | MSN.0027697.URS | dveře interiérové jednokřídlé plné, DTD, kašírovací fólie, 70x197 | kus | 7 |  | 0 |  |  | základní |  | 0 | 0.0175 | 0.1225 | 0 | 0 | 32 | M | 2 |  |  |  | ROZPOCET | 0 | 0 | 0 | 0 | 0 | 1 | 0 | 16 | 1942509305
| VV |  | dodávka dveří | [14 empty] | VV | 2 | 1 | True | 0 | ROZPOCET
| VV |  | 1.PN | [14 empty] | VV | 2 | 1 | True | 0 | ROZPOCET
| VV |  | odk 2 | [14 empty] | VV | 2 | 1 | True | 0 | ROZPOCET
| VV |  | 1*1 |  | 1 | [12 empty] | VV | 2 | 2 | True | 0 | ROZPOCET
| VV |  | 2.PN - ul.Křížkovského | [14 empty] | VV | 2 | 1 | True | 0 | ROZPOCET
| VV |  | odk 5, 6, 7 | [14 empty] | VV | 2 | 1 | True | 0 | ROZPOCET
| VV |  | 1+1+1 |  | 3 | [12 empty] | VV | 2 | 2 | True | 0 | ROZPOCET
| VV |  | 2.PN - Biskupské nám. | [14 empty] | VV | 2 | 1 | True | 0 | ROZPOCET
| VV |  | odk 17, 18, 19 | [14 empty] | VV | 2 | 1 | True | 0 | ROZPOCET
| VV |  | 1+1+1 |  | 3 | [12 empty] | VV | 2 | 2 | True | 0 | ROZPOCET
| VV |  | Součet |  | 7 | [12 empty] | VV | 2 | 4 | True | 1 | ROZPOCET
59 | M | 61166101_R | Kování dveří | kpl | 7 |  | 0 |  |  | základní |  | 0 | 0 | 0 | 0 | 0 | 32 | M | 2 |  |  |  | ROZPOCET | 0 | 0 | 0 | 0 | 0 | 1 | 0 | 16 | -1713042157
| VV |  | dle rozpisu v tabulce | [14 empty] | VV | 2 | 1 | True | 0 | ROZPOCET
| VV |  | 1.PN | [14 empty] | VV | 2 | 1 | True | 0 | ROZPOCET
| VV |  | odk 2 | [14 empty] | VV | 2 | 1 | True | 0 | ROZPOCET
| VV |  | 1*1 |  | 1 | [12 empty] | VV | 2 | 2 | True | 0 | ROZPOCET
| VV |  | 2.PN - ul.Křížkovského | [14 empty] | VV | 2 | 1 | True | 0 | ROZPOCET
| VV |  | odk 5, 6, 7 | [14 empty] | VV | 2 | 1 | True | 0 | ROZPOCET
| VV |  | 1+1+1 |  | 3 | [12 empty] | VV | 2 | 2 | True | 0 | ROZPOCET
| VV |  | 2.PN - Biskupské nám. | [14 empty] | VV | 2 | 1 | True | 0 | ROZPOCET
| VV |  | odk 17, 18, 19 | [14 empty] | VV | 2 | 1 | True | 0 | ROZPOCET
| VV |  | 1+1+1 |  | 3 | [12 empty] | VV | 2 | 2 | True | 0 | ROZPOCET
| VV |  | Součet |  | 7 | [12 empty] | VV | 2 | 4 | True | 1 | ROZPOCET
60 | K | 766660002 | Montáž dveřních křídel dřevěných nebo plastových otevíravých do ocelové zárubně povrchově upravených jednokřídlových, šířky přes 800 mm | kus | 2 |  | 0 | CS ÚRS 2020 01 |  | základní |  | 0 | 0 | 0 | 0 | 0 | 16 | K | 2 |  |  |  | ROZPOCET | 0 | 0 | 0 | 0 | 0 | 1 | 0 | 16 | -144563169
| VV |  | 2.PN - ul.Křížkovského | [14 empty] | VV | 2 | 1 | True | 0 | ROZPOCET
| VV |  | odk 8 | [14 empty] | VV | 2 | 1 | True | 0 | ROZPOCET
| VV |  | 1*1 |  | 1 | [12 empty] | VV | 2 | 2 | True | 0 | ROZPOCET
| VV |  | 2.PN - Biskupské nám. | [14 empty] | VV | 2 | 1 | True | 0 | ROZPOCET
| VV |  | odk 20 | [14 empty] | VV | 2 | 1 | True | 0 | ROZPOCET
| VV |  | 1*1 |  | 1 | [12 empty] | VV | 2 | 2 | True | 0 | ROZPOCET
| VV |  | Součet |  | 2 | [12 empty] | VV | 2 | 4 | True | 1 | ROZPOCET
61 | M | MSN.0027699.URS | dveře interiérové jednokřídlé plné, DTD, kašírovací fólie, 90x197 | kus | 2 |  | 0 |  |  | základní |  | 0 | 0.0205 | 0.041 | 0 | 0 | 32 | M | 2 |  |  |  | ROZPOCET | 0 | 0 | 0 | 0 | 0 | 1 | 0 | 16 | 1108368195
| VV |  | dodávka dveří | [14 empty] | VV | 2 | 1 | True | 0 | ROZPOCET
| VV |  | 2.PN - ul.Křížkovského | [14 empty] | VV | 2 | 1 | True | 0 | ROZPOCET
| VV |  | odk 8 | [14 empty] | VV | 2 | 1 | True | 0 | ROZPOCET
| VV |  | 1*1 |  | 1 | [12 empty] | VV | 2 | 2 | True | 0 | ROZPOCET
| VV |  | 2.PN - Biskupské nám. | [14 empty] | VV | 2 | 1 | True | 0 | ROZPOCET
| VV |  | odk 20 | [14 empty] | VV | 2 | 1 | True | 0 | ROZPOCET
| VV |  | 1*1 |  | 1 | [12 empty] | VV | 2 | 2 | True | 0 | ROZPOCET
| VV |  | Součet |  | 2 | [12 empty] | VV | 2 | 4 | True | 1 | ROZPOCET
62 | M | 61166102_R | Kování dveří | kpl | 2 |  | 0 |  |  | základní |  | 0 | 0 | 0 | 0 | 0 | 32 | M | 2 |  |  |  | ROZPOCET | 0 | 0 | 0 | 0 | 0 | 1 | 0 | 16 | 161115679
| VV |  | dle rozpisu v tabulce | [14 empty] | VV | 2 | 1 | True | 0 | ROZPOCET
| VV |  | 2.PN - ul.Křížkovského | [14 empty] | VV | 2 | 1 | True | 0 | ROZPOCET
| VV |  | odk 8 | [14 empty] | VV | 2 | 1 | True | 0 | ROZPOCET
| VV |  | 1*1 |  | 1 | [12 empty] | VV | 2 | 2 | True | 0 | ROZPOCET
| VV |  | 2.PN - Biskupské nám. | [14 empty] | VV | 2 | 1 | True | 0 | ROZPOCET
| VV |  | odk 20 | [14 empty] | VV | 2 | 1 | True | 0 | ROZPOCET
| VV |  | 1*1 |  | 1 | [12 empty] | VV | 2 | 2 | True | 0 | ROZPOCET
| VV |  | Součet |  | 2 | [12 empty] | VV | 2 | 4 | True | 1 | ROZPOCET
63 | K | 766121210 | Montáž dřevěných stěn plných, s výplní palubovkou nebo překližkou, výšky do 2,75 m | m2 | 78.058 |  | 0 | CS ÚRS 2020 01 |  | základní |  | 0 | 0 | 0 | 0 | 0 | 16 | K | 2 |  |  |  | ROZPOCET | 0 | 0 | 0 | 0 | 0 | 1 | 0 | 16 | -1279474298
| VV |  | montáž stěn pevných, vč.osazení dveří | [14 empty] | VV | 2 | 1 | True | 0 | ROZPOCET
| VV |  | 1.PN | [14 empty] | VV | 2 | 1 | True | 0 | ROZPOCET
| VV |  | (1,01+2,405)*2,1 |  | 7.172 | [12 empty] | VV | 2 | 2 | True | 0 | ROZPOCET
| VV |  | 2.PN - ul.Křížkovského | [14 empty] | VV | 2 | 1 | True | 0 | ROZPOCET
| VV |  | (2,7*2+1,84+1,2*5+3,675)*2,1 |  | 35.522 | [12 empty] | VV | 2 | 2 | True | 0 | ROZPOCET
| VV |  | 2.PN - Biskupské nám. | [14 empty] | VV | 2 | 1 | True | 0 | ROZPOCET
| VV |  | (3,69+1,82+2,62+2,71+1,2*5)*2,1 |  | 35.364 | [12 empty] | VV | 2 | 2 | True | 0 | ROZPOCET
| VV |  | Součet |  | 78.058 | [12 empty] | VV | 2 | 4 | True | 1 | ROZPOCET
64 | M | 59054789_R | příčka sanitární plná, výška 2100 mm, zalis.laminát HPL na jádře DTD, nožky 100 mm z nerez oceli | m2 | 46.558 |  | 0 |  |  | základní |  | 0 | 0.01 | 0.46558 | 0 | 0 | 32 | M | 2 |  |  |  | ROZPOCET | 0 | 0 | 0 | 0 | 0 | 1 | 0 | 16 | -1426607918
| VV |  | dodávka stěn | [14 empty] | VV | 2 | 1 | True | 0 | ROZPOCET
| VV |  | 1.PN | [14 empty] | VV | 2 | 1 | True | 0 | ROZPOCET
| VV |  | (1,01+2,405-0,7*2)*2,1 |  | 4.232 | [12 empty] | VV | 2 | 2 | True | 0 | ROZPOCET
| VV |  | 2.PN - ul.Křížkovského | [14 empty] | VV | 2 | 1 | True | 0 | ROZPOCET
| VV |  | (2,7*2+1,84+1,2*5+3,675-0,7*8)*2,1 |  | 23.762 | [12 empty] | VV | 2 | 2 | True | 0 | ROZPOCET
| VV |  | 2.PN - Biskupské nám. | [14 empty] | VV | 2 | 1 | True | 0 | ROZPOCET
| VV |  | (3,69+1,82+2,62+2,71+1,2*5-8)*2,1 |  | 18.564 | [12 empty] | VV | 2 | 2 | True | 0 | ROZPOCET
| VV |  | Součet |  | 46.558 | [12 empty] | VV | 2 | 4 | True | 1 | ROZPOCET
65 | M | 6166103_R | Dveře v sanitární příčce 70 x190 cm | ks | 18 |  | 0 |  |  | základní |  | 0 | 0.065 | 1.17 | 0 | 0 | 32 | M | 2 |  |  |  | ROZPOCET | 0 | 0 | 0 | 0 | 0 | 1 | 0 | 16 | -448096841
| VV |  | dodávka dveří vč.kování | [14 empty] | VV | 2 | 1 | True | 0 | ROZPOCET
| VV |  | 1.PN | [14 empty] | VV | 2 | 1 | True | 0 | ROZPOCET
| VV |  | odk 3, 4 | [14 empty] | VV | 2 | 1 | True | 0 | ROZPOCET
| VV |  | 2*1 |  | 2 | [12 empty] | VV | 2 | 2 | True | 0 | ROZPOCET
| VV |  | 2.PN - ul.Křížkovského | [14 empty] | VV | 2 | 1 | True | 0 | ROZPOCET
| VV |  | odk 9 až 16 | [14 empty] | VV | 2 | 1 | True | 0 | ROZPOCET
| VV |  | 8*1 |  | 8 | [12 empty] | VV | 2 | 2 | True | 0 | ROZPOCET
| VV |  | 2.PN - Biskupské nám. | [14 empty] | VV | 2 | 1 | True | 0 | ROZPOCET
| VV |  | odk 21 až 28 | [14 empty] | VV | 2 | 1 | True | 0 | ROZPOCET
| VV |  | 8*1 |  | 8 | [12 empty] | VV | 2 | 2 | True | 0 | ROZPOCET
| VV |  | Součet |  | 18 | [12 empty] | VV | 2 | 4 | True | 1 | ROZPOCET
66 | K | 998766102 | Přesun hmot pro konstrukce truhlářské stanovený z hmotnosti přesunovaného materiálu vodorovná dopravní vzdálenost do 50 m v objektech výšky přes 6 do 12 m | t | 1.8 |  | 0 | CS ÚRS 2020 01 |  | základní |  | 0 | 0 | 0 | 0 | 0 | 16 | K | 2 |  |  |  | ROZPOCET | 0 | 0 | 0 | 0 | 0 | 1 | 0 | 16 | -1110808220
67 | K | 998766181 | Přesun hmot pro konstrukce truhlářské stanovený z hmotnosti přesunovaného materiálu Příplatek k ceně za přesun prováděný bez použití mechanizace pro jakoukoliv výšku objektu | t | 1.8 |  | 0 | CS ÚRS 2020 01 |  | základní |  | 0 | 0 | 0 | 0 | 0 | 16 | K | 2 |  |  |  | ROZPOCET | 0 | 0 | 0 | 0 | 0 | 1 | 0 | 16 | -1332656223
| D | 771 | Podlahy z dlaždic |  |  |  | 0 |  |  |  |  | 0 |  | 2.4654 |  | 0 | 2 | D | 1 |  |  |  | ROZPOCET | [6 empty] | 0
68 | K | 771574266 | Montáž podlah z dlaždic keramických lepených flexibilním lepidlem maloformátových pro vysoké mechanické zatížení protiskluzných nebo reliéfních (bezbariérových) přes 22 do 25 ks/m2 | m2 | 91.31 |  | 0 | CS ÚRS 2020 01 |  | základní |  | 0 | 0.00588 | 0.5369 | 0 | 0 | 16 | K | 2 |  |  |  | ROZPOCET | 0 | 0 | 0 | 0 | 0 | 1 | 0 | 16 | 475443246
| VV |  | nová nášlapná vrstva podlah | [14 empty] | VV | 2 | 1 | True | 0 | ROZPOCET
| VV |  | 1.PN | [14 empty] | VV | 2 | 1 | True | 0 | ROZPOCET
| VV |  | (1,65+1,76+1,42+4,05+0,98) |  | 9.86 | [12 empty] | VV | 2 | 2 | True | 0 | ROZPOCET
| VV |  | 2.PN - ul.Křížkovského | [14 empty] | VV | 2 | 1 | True | 0 | ROZPOCET
| VV |  | (4,93+3,44+4,57+10,22+4,59+10,57+3,86) |  | 42.18 | [12 empty] | VV | 2 | 2 | True | 0 | ROZPOCET
| VV |  | 2.PN - Biskupské nám. | [14 empty] | VV | 2 | 1 | True | 0 | ROZPOCET
| VV |  | (4,92+3,16+3,35+9,97+4,1+10,05+3,72) |  | 39.27 | [12 empty] | VV | 2 | 2 | True | 0 | ROZPOCET
| VV |  | Součet |  | 91.31 | [12 empty] | VV | 2 | 4 | True | 1 | ROZPOCET
69 | M | 59761406 | dlažba keramická slinutá protiskluzná do interiéru i exteriéru pro vysoké mechanické namáhání přes 22 do 25ks/m2 | m2 | 100.441 |  | 0 | CS ÚRS 2020 01 |  | základní |  | 0 | 0.0192 | 1.9285 | 0 | 0 | 32 | M | 2 |  |  |  | ROZPOCET | 0 | 0 | 0 | 0 | 0 | 1 | 0 | 16 | 467626944
| VV |  | specifikace dlažby - ztratné 10% | [14 empty] | VV | 2 | 1 | True | 0 | ROZPOCET
| VV |  | 91,31*1,1 |  | 100.441 | [12 empty] | VV | 2 | 2 | True | 1 | ROZPOCET
70 | K | 998771102 | Přesun hmot pro podlahy z dlaždic stanovený z hmotnosti přesunovaného materiálu vodorovná dopravní vzdálenost do 50 m v objektech výšky přes 6 do 12 m | t | 2.465 |  | 0 | CS ÚRS 2020 01 |  | základní |  | 0 | 0 | 0 | 0 | 0 | 16 | K | 2 |  |  |  | ROZPOCET | 0 | 0 | 0 | 0 | 0 | 1 | 0 | 16 | 1271519497
71 | K | 998771181 | Přesun hmot pro podlahy z dlaždic stanovený z hmotnosti přesunovaného materiálu Příplatek k ceně za přesun prováděný bez použití mechanizace pro jakoukoliv výšku objektu | t | 2.465 |  | 0 | CS ÚRS 2020 01 |  | základní |  | 0 | 0 | 0 | 0 | 0 | 16 | K | 2 |  |  |  | ROZPOCET | 0 | 0 | 0 | 0 | 0 | 1 | 0 | 16 | 1607517691
| D | 776 | Podlahy povlakové |  |  |  | 0 |  |  |  |  | 0 |  | 1.3697 |  | 0 | 2 | D | 1 |  |  |  | ROZPOCET | [6 empty] | 0
72 | K | 776141114 | Příprava podkladu vyrovnání samonivelační stěrkou podlah min.pevnosti 20 MPa, tloušťky přes 8 do 10 mm | m2 | 91.31 |  | 0 | CS ÚRS 2020 01 |  | základní |  | 0 | 0.015 | 1.3697 | 0 | 0 | 16 | K | 2 |  |  |  | ROZPOCET | 0 | 0 | 0 | 0 | 0 | 1 | 0 | 16 | -1482259265
| VV |  | vyrovnání podkladu pod novou podlahou | [14 empty] | VV | 2 | 1 | True | 0 | ROZPOCET
| VV |  | 1.PN | [14 empty] | VV | 2 | 1 | True | 0 | ROZPOCET
| VV |  | (1,65+1,76+1,42+4,05+0,98) |  | 9.86 | [12 empty] | VV | 2 | 2 | True | 0 | ROZPOCET
| VV |  | 2.PN - ul.Křížkovského | [14 empty] | VV | 2 | 1 | True | 0 | ROZPOCET
| VV |  | (4,93+3,44+4,57+10,22+4,59+10,57+3,86) |  | 42.18 | [12 empty] | VV | 2 | 2 | True | 0 | ROZPOCET
| VV |  | 2.PN - Biskupské nám. | [14 empty] | VV | 2 | 1 | True | 0 | ROZPOCET
| VV |  | (4,92+3,16+3,35+9,97+4,1+10,05+3,72) |  | 39.27 | [12 empty] | VV | 2 | 2 | True | 0 | ROZPOCET
| VV |  | Součet |  | 91.31 | [12 empty] | VV | 2 | 4 | True | 1 | ROZPOCET
73 | K | 998776102 | Přesun hmot pro podlahy povlakové stanovený z hmotnosti přesunovaného materiálu vodorovná dopravní vzdálenost do 50 m v objektech výšky přes 6 do 12 m | t | 1.37 |  | 0 | CS ÚRS 2020 01 |  | základní |  | 0 | 0 | 0 | 0 | 0 | 16 | K | 2 |  |  |  | ROZPOCET | 0 | 0 | 0 | 0 | 0 | 1 | 0 | 16 | 158751445
74 | K | 998776181 | Přesun hmot pro podlahy povlakové stanovený z hmotnosti přesunovaného materiálu Příplatek k cenám za přesun prováděný bez použití mechanizace pro jakoukoliv výšku objektu | t | 1.37 |  | 0 | CS ÚRS 2020 01 |  | základní |  | 0 | 0 | 0 | 0 | 0 | 16 | K | 2 |  |  |  | ROZPOCET | 0 | 0 | 0 | 0 | 0 | 1 | 0 | 16 | 1523504600
| D | 781 | Dokončovací práce - obklady |  |  |  | 0 |  |  |  |  | 0 |  | 5.0119 |  | 0 | 2 | D | 1 |  |  |  | ROZPOCET | [6 empty] | 0
75 | K | 781474226 | Montáž obkladů vnitřních stěn z dlaždic keramických lepených flexibilním lepidlem maloformátových reliéfních nebo z dekorů přes 22 do 25 ks/m2 | m2 | 262.777 |  | 0 | CS ÚRS 2020 01 |  | základní |  | 0 | 0.0048 | 1.2613 | 0 | 0 | 16 | K | 2 |  |  |  | ROZPOCET | 0 | 0 | 0 | 0 | 0 | 1 | 0 | 16 | 1785074309
| VV |  | 1.PN | [14 empty] | VV | 2 | 1 | True | 0 | ROZPOCET
| VV |  | m.č.1.01 | [14 empty] | VV | 2 | 1 | True | 0 | ROZPOCET
| VV |  | (1,84*2+0,9*2-0,7-0,8)*2,1 |  | 8.358 | [12 empty] | VV | 2 | 2 | True | 0 | ROZPOCET
| VV |  | m.č.1.02 | [14 empty] | VV | 2 | 1 | True | 0 | ROZPOCET
| VV |  | (1,51+1,01+1,625+1,545+0,15*2-0,7)*2,1 |  | 11.109 | [12 empty] | VV | 2 | 2 | True | 0 | ROZPOCET
| VV |  | m.č.1.03 | [14 empty] | VV | 2 | 1 | True | 0 | ROZPOCET
| VV |  | (0,925+1,565+0,555-0,8)*2,1 |  | 4.715 | [12 empty] | VV | 2 | 2 | True | 0 | ROZPOCET
| VV |  | m.č.1.04 | [14 empty] | VV | 2 | 1 | True | 0 | ROZPOCET
| VV |  | (1,055*2+2,405+1,03+1,5+0,15*2)*2,1 |  | 15.425 | [12 empty] | VV | 2 | 2 | True | 0 | ROZPOCET
| VV |  | m.č.1.05 | [14 empty] | VV | 2 | 1 | True | 0 | ROZPOCET
| VV |  | (0,99*2+0,94+1,28+0,35+0,3-0,7)*1,5 |  | 6.225 | [12 empty] | VV | 2 | 2 | True | 0 | ROZPOCET
| VV |  | Mezisoučet 1.PN |  | 45.832 | [12 empty] | VV | 2 | 3 | True | 0 | ROZPOCET
| VV |  | 2.PN - ul.Křížkovského | [14 empty] | VV | 2 | 1 | True | 0 | ROZPOCET
| VV |  | m.č.2.01 | [14 empty] | VV | 2 | 1 | True | 0 | ROZPOCET
| VV |  | (0,35+2,38*2+2,085-0,7*3-0,9)*2,1 |  | 8.81 | [12 empty] | VV | 2 | 2 | True | 0 | ROZPOCET
| VV |  | m.č.2.02 | [14 empty] | VV | 2 | 1 | True | 0 | ROZPOCET
| VV |  | (2,38*2+1,55*2-0,7)*2,1 |  | 15.036 | [12 empty] | VV | 2 | 2 | True | 0 | ROZPOCET
| VV |  | m.č.2.03 | [14 empty] | VV | 2 | 1 | True | 0 | ROZPOCET
| VV |  | (2,7+1,95*2-0,7)*2,1 |  | 12.39 | [12 empty] | VV | 2 | 2 | True | 0 | ROZPOCET
| VV |  | m.č.2.04 | [14 empty] | VV | 2 | 1 | True | 0 | ROZPOCET
| VV |  | (3,68*2+0,86*2+1,775)*2,1 |  | 22.796 | [12 empty] | VV | 2 | 2 | True | 0 | ROZPOCET
| VV |  | 0,765*(0,0+1,1)/2 |  | 0.421 | [12 empty] | VV | 2 | 2 | True | 0 | ROZPOCET
| VV |  | m.č.2.05 | [14 empty] | VV | 2 | 1 | True | 0 | ROZPOCET
| VV |  | (1,94*2+2,70-0,37)*2,1 |  | 13.041 | [12 empty] | VV | 2 | 2 | True | 0 | ROZPOCET
| VV |  | m.č.2.06 | [14 empty] | VV | 2 | 1 | True | 0 | ROZPOCET
| VV |  | (3,68*2+1,77+0,845*2)*2,1 |  | 22.722 | [12 empty] | VV | 2 | 2 | True | 0 | ROZPOCET
| VV |  | 0,765*(0,0+1,1)/2 |  | 0.421 | [12 empty] | VV | 2 | 2 | True | 0 | ROZPOCET
| VV |  | m.č.2.07 | [14 empty] | VV | 2 | 1 | True | 0 | ROZPOCET
| VV |  | (2,35*2+1,695*2-0,9)*2,1 |  | 15.099 | [12 empty] | VV | 2 | 2 | True | 0 | ROZPOCET
| VV |  | Mezisoučet 2.PN - ul.Křížkovského |  | 110.736 | [12 empty] | VV | 2 | 3 | True | 0 | ROZPOCET
| VV |  | 2.PN - Biskupské nám. | [14 empty] | VV | 2 | 1 | True | 0 | ROZPOCET
| VV |  | m.č.2.08 | [14 empty] | VV | 2 | 1 | True | 0 | ROZPOCET
| VV |  | (0,395+0,225+2,35*2+2,105-0,6*2-0,7-0,9)*2,1 |  | 9.713 | [12 empty] | VV | 2 | 2 | True | 0 | ROZPOCET
| VV |  | ,m.č.2.09 | [14 empty] | VV | 2 | 1 | True | 0 | ROZPOCET
| VV |  | (2,35*2+1,45*2-0,7)*2,1 |  | 14.49 | [12 empty] | VV | 2 | 2 | True | 0 | ROZPOCET
| VV |  | m.č.2.10 | [14 empty] | VV | 2 | 1 | True | 0 | ROZPOCET
| VV |  | (2,62+1,54*2-0,6)*2,1 |  | 10.71 | [12 empty] | VV | 2 | 2 | True | 0 | ROZPOCET
| VV |  | m.č.2.11 | [14 empty] | VV | 2 | 1 | True | 0 | ROZPOCET
| VV |  | (3,69*2+1,685+0,86*2)*2,1 |  | 22.649 | [12 empty] | VV | 2 | 2 | True | 0 | ROZPOCET
| VV |  | m.č.2.12 | [14 empty] | VV | 2 | 1 | True | 0 | ROZPOCET
| VV |  | (1,775*2+2,71-0,6)*2,1 |  | 11.886 | [12 empty] | VV | 2 | 2 | True | 0 | ROZPOCET
| VV |  | m.č.2.13 | [14 empty] | VV | 2 | 1 | True | 0 | ROZPOCET
| VV |  | (3,455*2+1,755+0,86*2)*2,1 |  | 21.809 | [12 empty] | VV | 2 | 2 | True | 0 | ROZPOCET
| VV |  | m.č.2.14 | [14 empty] | VV | 2 | 1 | True | 0 | ROZPOCET
| VV |  | (2,35*2+1,66*2-0,9)*2,1 |  | 14.952 | [12 empty] | VV | 2 | 2 | True | 0 | ROZPOCET
| VV |  | Mezisoučet - Biskupské nám. |  | 106.209 | [12 empty] | VV | 2 | 3 | True | 0 | ROZPOCET
| VV |  | Součet |  | 262.777 | [12 empty] | VV | 2 | 4 | True | 1 | ROZPOCET
76 | M | 59761039 | obklad keramický hladký přes 22 do 25ks/m2 | m2 | 289.055 |  | 0 | CS ÚRS 2020 01 |  | základní |  | 0 | 0.0126 | 3.6421 | 0 | 0 | 32 | M | 2 |  |  |  | ROZPOCET | 0 | 0 | 0 | 0 | 0 | 1 | 0 | 16 | 1738424483
| VV |  | dodávka a doprava obkladů - ztratné 10% | [14 empty] | VV | 2 | 1 | True | 0 | ROZPOCET
| VV |  | obkladačky 400/200 mm | [14 empty] | VV | 2 | 1 | True | 0 | ROZPOCET
| VV |  | 262.777*1,10 |  | 289.055 | [12 empty] | VV | 2 | 2 | True | 1 | ROZPOCET
77 | K | 781494111 | Obklad - dokončující práce profily ukončovací lepené flexibilním lepidlem rohové | m | 68.575 |  | 0 | CS ÚRS 2020 01 |  | základní |  | 0 | 0.00055 | 0.037716 | 0 | 0 | 16 | K | 2 |  |  |  | ROZPOCET | 0 | 0 | 0 | 0 | 0 | 1 | 0 | 16 | 1737255861
| VV |  | rohy svislé a vodorovné | [14 empty] | VV | 2 | 1 | True | 0 | ROZPOCET
| VV |  | 1.PN | [14 empty] | VV | 2 | 1 | True | 0 | ROZPOCET
| VV |  | (4,2*1)+(1,01+2+1,055) |  | 8.265 | [12 empty] | VV | 2 | 2 | True | 0 | ROZPOCET
| VV |  | 2.PN - ul.Křížkovského | [14 empty] | VV | 2 | 1 | True | 0 | ROZPOCET
| VV |  | (4,1+3,5*2+4,0*2)+(1,0+0,9*5+0,915+1,2) |  | 26.715 | [12 empty] | VV | 2 | 2 | True | 0 | ROZPOCET
| VV |  | 2.PN - Biskupské nám. | [14 empty] | VV | 2 | 1 | True | 0 | ROZPOCET
| VV |  | (3,8*2+4,0*2+1,8*2+3,6+1,6*2)+(0,915+0,9*4+0,88+1,0+1,2) |  | 33.595 | [12 empty] | VV | 2 | 2 | True | 0 | ROZPOCET
| VV |  | Součet |  | 68.575 | [12 empty] | VV | 2 | 4 | True | 1 | ROZPOCET
78 | K | 781494511 | Obklad - dokončující práce profily ukončovací lepené flexibilním lepidlem ukončovací | m | 141.535 |  | 0 | CS ÚRS 2020 01 |  | základní |  | 0 | 0.0005 | 0.070767 | 0 | 0 | 16 | K | 2 |  |  |  | ROZPOCET | 0 | 0 | 0 | 0 | 0 | 1 | 0 | 16 | 1102325893
| VV |  | 1.PN | [14 empty] | VV | 2 | 1 | True | 0 | ROZPOCET
| VV |  | (1,84*2+0,915*2+1,51+1,01+1,625+1,5*2+0,925+0,555+1,01+1,055*2+1,565+2,405+0,93+1,25+0,35+0,99+1,1) |  | 25.845 | [12 empty] | VV | 2 | 2 | True | 0 | ROZPOCET
| VV |  | 2.PN - ul.Křížkovského | [14 empty] | VV | 2 | 1 | True | 0 | ROZPOCET
| VV |  | (1,695*2+2,35*6+2,085*2+1,55*2+2,7*2+1,94*4+3,68*4+2,7*2+1,265*2+1,05*2) |  | 62.67 | [12 empty] | VV | 2 | 2 | True | 0 | ROZPOCET
| VV |  | 2.PN - Biskupské nám. | [14 empty] | VV | 2 | 1 | True | 0 | ROZPOCET
| VV |  | (0,97*2+0,93*2+2,71*2+2,62*2+3,69*2+1,54*2+1,775*2+2,35*6+1,45*2+2,105*2+1,67*2) |  | 53.02 | [12 empty] | VV | 2 | 2 | True | 0 | ROZPOCET
| VV |  | Součet |  | 141.535 | [12 empty] | VV | 2 | 4 | True | 1 | ROZPOCET
79 | K | 998781102 | Přesun hmot pro obklady keramické stanovený z hmotnosti přesunovaného materiálu vodorovná dopravní vzdálenost do 50 m v objektech výšky přes 6 do 12 m | t | 5.012 |  | 0 | CS ÚRS 2020 01 |  | základní |  | 0 | 0 | 0 | 0 | 0 | 16 | K | 2 |  |  |  | ROZPOCET | 0 | 0 | 0 | 0 | 0 | 1 | 0 | 16 | -746156196
80 | K | 998781181 | Přesun hmot pro obklady keramické stanovený z hmotnosti přesunovaného materiálu Příplatek k cenám za přesun prováděný bez použití mechanizace pro jakoukoliv výšku objektu | t | 5.012 |  | 0 | CS ÚRS 2020 01 |  | základní |  | 0 | 0 | 0 | 0 | 0 | 16 | K | 2 |  |  |  | ROZPOCET | 0 | 0 | 0 | 0 | 0 | 1 | 0 | 16 | 557730563
| D | 783 | Dokončovací práce - nátěry |  |  |  | 0 |  |  |  |  | 0 |  | 0.0050256 |  | 0 | 2 | D | 1 |  |  |  | ROZPOCET | [6 empty] | 0
81 | K | 783106805 | Odstranění nátěrů z truhlářských konstrukcí opálením s obroušením | m2 | 3.928 |  | 0 | CS ÚRS 2020 01 |  | základní |  | 0 | 2e-05 | 7.856e-05 | 0 | 0 | 16 | K | 2 |  |  |  | ROZPOCET | 0 | 0 | 0 | 0 | 0 | 1 | 0 | 16 | -1835373668
| VV |  | 1.PN | [14 empty] | VV | 2 | 1 | True | 0 | ROZPOCET
| VV |  | odk 1 | [14 empty] | VV | 2 | 1 | True | 0 | ROZPOCET
| VV |  | zárubeň | [14 empty] | VV | 2 | 1 | True | 0 | ROZPOCET
| VV |  | (0,7+2,0*2)*(0,1+0,07*2)*1 |  | 1.128 | [12 empty] | VV | 2 | 2 | True | 0 | ROZPOCET
| VV |  | dveře | [14 empty] | VV | 2 | 1 | True | 0 | ROZPOCET
| VV |  | 0,7*2,0*2 |  | 2.8 | [12 empty] | VV | 2 | 2 | True | 0 | ROZPOCET
| VV |  | Součet |  | 3.928 | [12 empty] | VV | 2 | 4 | True | 1 | ROZPOCET
82 | K | 783114101 | Základní nátěr truhlářských konstrukcí jednonásobný syntetický | m2 | 3.928 |  | 0 | CS ÚRS 2020 01 |  | základní |  | 0 | 0.00013 | 0.00051064 | 0 | 0 | 16 | K | 2 |  |  |  | ROZPOCET | 0 | 0 | 0 | 0 | 0 | 1 | 0 | 16 | -1211446643
| VV |  | 1.PN | [14 empty] | VV | 2 | 1 | True | 0 | ROZPOCET
| VV |  | odk 1 | [14 empty] | VV | 2 | 1 | True | 0 | ROZPOCET
| VV |  | 3,928*1 |  | 3.928 | [12 empty] | VV | 2 | 2 | True | 1 | ROZPOCET
83 | K | 783117101 | Krycí nátěr truhlářských konstrukcí jednonásobný syntetický | m2 | 7.856 |  | 0 | CS ÚRS 2020 01 |  | základní |  | 0 | 0.00012 | 0.00094272 | 0 | 0 | 16 | K | 2 |  |  |  | ROZPOCET | 0 | 0 | 0 | 0 | 0 | 1 | 0 | 16 | 219835265
| VV |  | 1.PN | [14 empty] | VV | 2 | 1 | True | 0 | ROZPOCET
| VV |  | odk 1 - dvojnásobný nátěr | [14 empty] | VV | 2 | 1 | True | 0 | ROZPOCET
| VV |  | 3,928*2 |  | 7.856 | [12 empty] | VV | 2 | 2 | True | 1 | ROZPOCET
84 | K | 783314101 | Základní nátěr zámečnických konstrukcí jednonásobný syntetický | m2 | 9.194 |  | 0 | CS ÚRS 2020 01 |  | základní |  | 0 | 0.00014 | 0.0012872 | 0 | 0 | 16 | K | 2 |  |  |  | ROZPOCET | 0 | 0 | 0 | 0 | 0 | 1 | 0 | 16 | -761929198
| VV |  | nátěr ocelových zárubní | [14 empty] | VV | 2 | 1 | True | 0 | ROZPOCET
| VV |  | 1.PN | [14 empty] | VV | 2 | 1 | True | 0 | ROZPOCET
| VV |  | odk 2 | [14 empty] | VV | 2 | 1 | True | 0 | ROZPOCET
| VV |  | (0,7+2,0*2)*(0,145+0,05*2)*1 |  | 1.152 | [12 empty] | VV | 2 | 2 | True | 0 | ROZPOCET
| VV |  | Mezisoučet 1.PN |  | 1.152 | [12 empty] | VV | 2 | 3 | True | 0 | ROZPOCET
| VV |  | 2.PN - ul.Křížkovského | [14 empty] | VV | 2 | 1 | True | 0 | ROZPOCET
| VV |  | odk 5, 6, 7 | [14 empty] | VV | 2 | 1 | True | 0 | ROZPOCET
| VV |  | (0,7+2,0*2)*(0,1+0,05*2)*3 |  | 2.82 | [12 empty] | VV | 2 | 2 | True | 0 | ROZPOCET
| VV |  | odk 8 | [14 empty] | VV | 2 | 1 | True | 0 | ROZPOCET
| VV |  | (0,9+2,0*2)*(0,145+0,05*2)*1 |  | 1.201 | [12 empty] | VV | 2 | 2 | True | 0 | ROZPOCET
| VV |  | Mezisoučet 2.PN - ul.Křížkovského |  | 4.021 | [12 empty] | VV | 2 | 3 | True | 0 | ROZPOCET
| VV |  | 2.PN - Biskupské nám. | [14 empty] | VV | 2 | 1 | True | 0 | ROZPOCET
| VV |  | odk 17, 18, 19 | [14 empty] | VV | 2 | 1 | True | 0 | ROZPOCET
| VV |  | (0,7+2,0*2)*(0,1+0,05*2)*3 |  | 2.82 | [12 empty] | VV | 2 | 2 | True | 0 | ROZPOCET
| VV |  | odk 20 | [14 empty] | VV | 2 | 1 | True | 0 | ROZPOCET
| VV |  | (0,9+2,0*2)*(0,145+0,05*2)*1 |  | 1.201 | [12 empty] | VV | 2 | 2 | True | 0 | ROZPOCET
| VV |  | Mezisoučet 2.PN - Biskupské nám. |  | 4.021 | [12 empty] | VV | 2 | 3 | True | 0 | ROZPOCET
| VV |  | Součet |  | 9.194 | [12 empty] | VV | 2 | 4 | True | 1 | ROZPOCET
85 | K | 783315101 | Mezinátěr zámečnických konstrukcí jednonásobný syntetický standardní | m2 | 9.194 |  | 0 | CS ÚRS 2020 01 |  | základní |  | 0 | 0.00012 | 0.0011033 | 0 | 0 | 16 | K | 2 |  |  |  | ROZPOCET | 0 | 0 | 0 | 0 | 0 | 1 | 0 | 16 | 1862790315
| VV |  | 1.PN | [14 empty] | VV | 2 | 1 | True | 0 | ROZPOCET
| VV |  | 1,152*1 |  | 1.152 | [12 empty] | VV | 2 | 2 | True | 0 | ROZPOCET
| VV |  | 2.PN - ul.Křížkovského | [14 empty] | VV | 2 | 1 | True | 0 | ROZPOCET
| VV |  | 4,021*1 |  | 4.021 | [12 empty] | VV | 2 | 2 | True | 0 | ROZPOCET
| VV |  | 2.PN - Biskupské nám. | [14 empty] | VV | 2 | 1 | True | 0 | ROZPOCET
| VV |  | 4,021*1 |  | 4.021 | [12 empty] | VV | 2 | 2 | True | 0 | ROZPOCET
| VV |  | Součet |  | 9.194 | [12 empty] | VV | 2 | 4 | True | 1 | ROZPOCET
86 | K | 783317101 | Krycí nátěr (email) zámečnických konstrukcí jednonásobný syntetický standardní | m2 | 9.194 |  | 0 | CS ÚRS 2020 01 |  | základní |  | 0 | 0.00012 | 0.0011033 | 0 | 0 | 16 | K | 2 |  |  |  | ROZPOCET | 0 | 0 | 0 | 0 | 0 | 1 | 0 | 16 | -1306355159
| VV |  | 1.PN | [14 empty] | VV | 2 | 1 | True | 0 | ROZPOCET
| VV |  | 1,152*1 |  | 1.152 | [12 empty] | VV | 2 | 2 | True | 0 | ROZPOCET
| VV |  | 2.PN - ul.Křížkovského | [14 empty] | VV | 2 | 1 | True | 0 | ROZPOCET
| VV |  | 4,021*1 |  | 4.021 | [12 empty] | VV | 2 | 2 | True | 0 | ROZPOCET
| VV |  | 2.PN - Biskupské nám. | [14 empty] | VV | 2 | 1 | True | 0 | ROZPOCET
| VV |  | 4,021*1 |  | 4.021 | [12 empty] | VV | 2 | 2 | True | 0 | ROZPOCET
| VV |  | Součet |  | 9.194 | [12 empty] | VV | 2 | 4 | True | 1 | ROZPOCET
| D | 784 | Dokončovací práce - malby a tapety |  |  |  | 0 |  |  |  |  | 0 |  | 0.19781 |  | 0 | 2 | D | 1 |  |  |  | ROZPOCET | [6 empty] | 0
87 | K | 784181123 | Penetrace podkladu jednonásobná hloubková v místnostech výšky přes 3,80 do 5,00 m | m2 | 412.095 |  | 0 | CS ÚRS 2020 01 |  | základní |  | 0 | 0.0002 | 0.082419 | 0 | 0 | 16 | K | 2 |  |  |  | ROZPOCET | 0 | 0 | 0 | 0 | 0 | 1 | 0 | 16 | -1114291757
| VV |  | nové a opravené stáv.omítky | [14 empty] | VV | 2 | 1 | True | 0 | ROZPOCET
| VV |  | 1.PN | [14 empty] | VV | 2 | 1 | True | 0 | ROZPOCET
| VV |  | stropy - klenby (+40% pl.) | [14 empty] | VV | 2 | 1 | True | 0 | ROZPOCET
| VV |  | m.č.1.01 | [14 empty] | VV | 2 | 1 | False | 0 | ROZPOCET
| VV |  | (1,85*0,9)*1,4 |  | 2.331 | [12 empty] | VV | 2 | 2 | True | 0 | ROZPOCET
| VV |  | m.č.1.02 | [14 empty] | VV | 2 | 1 | True | 0 | ROZPOCET
| VV |  | (1,01+1,51)/2*1,5*1,4 |  | 2.646 | [12 empty] | VV | 2 | 2 | True | 0 | ROZPOCET
| VV |  | m.č.1.03 | [14 empty] | VV | 2 | 1 | True | 0 | ROZPOCET
| VV |  | (0,925*1,565)*1,4 |  | 2.027 | [12 empty] | VV | 2 | 2 | True | 0 | ROZPOCET
| VV |  | m.č.1.04 | [14 empty] | VV | 2 | 1 | True | 0 | ROZPOCET
| VV |  | (2,555*1,055+1,65*1,01)*1,4 |  | 6.107 | [12 empty] | VV | 2 | 2 | True | 0 | ROZPOCET
| VV |  | m.č.1.05 | [14 empty] | VV | 2 | 1 | True | 0 | ROZPOCET
| VV |  | (0,99*0,94+0,38*0,25)*1,4 |  | 1.436 | [12 empty] | VV | 2 | 2 | True | 0 | ROZPOCET
| VV |  | stěny | [14 empty] | VV | 2 | 1 | True | 0 | ROZPOCET
| VV |  | v chodbě | [14 empty] | VV | 2 | 1 | True | 0 | ROZPOCET
| VV |  | 5,7*4,2 |  | 23.94 | [12 empty] | VV | 2 | 2 | True | 0 | ROZPOCET
| VV |  | v soc.zařízení | [14 empty] | VV | 2 | 1 | True | 0 | ROZPOCET
| VV |  | (1,84+0,835+0,9+1,625+1,01+2,075+2,3+0,8+0,94+0,7+0,55)*((2,0+4,28+2,0+4,06)/4-2,1) |  | 13.371 | [12 empty] | VV | 2 | 2 | True | 0 | ROZPOCET
| VV |  | (1,4+0,2+0,1*4)*((2,0+2,8)/2-2,1) |  | 0.6 | [12 empty] | VV | 2 | 2 | True | 0 | ROZPOCET
| VV |  | (2,405+1,2+0,75+0,25)*((2,0+2,85)/2-2,1) |  | 1.497 | [12 empty] | VV | 2 | 2 | True | 0 | ROZPOCET
| VV |  | (0,925+0,555+1,51+1,5+0,15*2)*2*((2,85+3,82+4,28)/3-2,1) |  | 14.849 | [12 empty] | VV | 2 | 2 | True | 0 | ROZPOCET
| VV |  | Mezisoučet 1.PN |  | 68.804 | [12 empty] | VV | 2 | 3 | True | 0 | ROZPOCET
| VV |  | 2.PN - ul.Křížkovského | [14 empty] | VV | 2 | 1 | True | 0 | ROZPOCET
| VV |  | stropy - klenby (+40% pl.) | [14 empty] | VV | 2 | 1 | True | 0 | ROZPOCET
| VV |  | m.č.2.01 | [14 empty] | VV | 2 | 1 | True | 0 | ROZPOCET
| VV |  | (2,085*2,38)*1,4 |  | 6.947 | [12 empty] | VV | 2 | 2 | True | 0 | ROZPOCET
| VV |  | m.č.2.02 | [14 empty] | VV | 2 | 1 | True | 0 | ROZPOCET
| VV |  | (1,54*1,55+1,25*0,835)*1,4 |  | 4.803 | [12 empty] | VV | 2 | 2 | True | 0 | ROZPOCET
| VV |  | m.č.2.03 | [14 empty] | VV | 2 | 1 | True | 0 | ROZPOCET
| VV |  | (1,65*1,51+1,05*1,95)*1,4 |  | 6.355 | [12 empty] | VV | 2 | 2 | True | 0 | ROZPOCET
| VV |  | m.č.2.04 | [14 empty] | VV | 2 | 1 | True | 0 | ROZPOCET
| VV |  | (3,68*2,69+0,8*0,85)*1,4 |  | 14.811 | [12 empty] | VV | 2 | 2 | True | 0 | ROZPOCET
| VV |  | m.č.2.05 | [14 empty] | VV | 2 | 1 | True | 0 | ROZPOCET
| VV |  | (1,5*1,55+1,94*1,15)*1,4 |  | 6.378 | [12 empty] | VV | 2 | 2 | True | 0 | ROZPOCET
| VV |  | m.č.2.06 | [14 empty] | VV | 2 | 1 | True | 0 | ROZPOCET
| VV |  | (3,68*2,705+0,85*0,8)*1,4 |  | 14.888 | [12 empty] | VV | 2 | 2 | True | 0 | ROZPOCET
| VV |  | stěny | [14 empty] | VV | 2 | 1 | True | 0 | ROZPOCET
| VV |  | (1,7+2,5*2)*0,35 |  | 2.345 | [12 empty] | VV | 2 | 2 | True | 0 | ROZPOCET
| VV |  | (2,38*4+1,55*2+2,085+0,35+1,695*2+1,95*4+2,69*2+2,705*2+3,68*4+0,86*2+0,845*2)*((3,2+4,8+3,78+4,35)/4-2,1) |  | 106.606 | [12 empty] | VV | 2 | 2 | True | 0 | ROZPOCET
| VV |  | 2,38*2*((3,78+4,35)/2-2,1) |  | 9.353 | [12 empty] | VV | 2 | 2 | True | 0 | ROZPOCET
| VV |  | Mezisoučet 2.PN - ul.Křížkovského |  | 172.486 | [12 empty] | VV | 2 | 3 | True | 0 | ROZPOCET
| VV |  | 2.PN - Biskupské nám. | [14 empty] | VV | 2 | 1 | True | 0 | ROZPOCET
| VV |  | stropy - klenby (+40% pl.) | [14 empty] | VV | 2 | 1 | True | 0 | ROZPOCET
| VV |  | m.č.2.08 | [14 empty] | VV | 2 | 1 | True | 0 | ROZPOCET
| VV |  | (2,35*2,105)*1,4 |  | 6.925 | [12 empty] | VV | 2 | 2 | True | 0 | ROZPOCET
| VV |  | m.č.2.09 | [14 empty] | VV | 2 | 1 | True | 0 | ROZPOCET
| VV |  | (2,35*1,15+1,52*0,3)*1,4 |  | 4.422 | [12 empty] | VV | 2 | 2 | True | 0 | ROZPOCET
| VV |  | m.č.2.10 | [14 empty] | VV | 2 | 1 | True | 0 | ROZPOCET
| VV |  | (2,62*1,13+1,07*0,45)*1,4 |  | 4.819 | [12 empty] | VV | 2 | 2 | True | 0 | ROZPOCET
| VV |  | m.č.2.11 | [14 empty] | VV | 2 | 1 | True | 0 | ROZPOCET
| VV |  | (3,69*2,62+0,86*0,78)*1,4 |  | 14.474 | [12 empty] | VV | 2 | 2 | True | 0 | ROZPOCET
| VV |  | m.č.2.12 | [14 empty] | VV | 2 | 1 | True | 0 | ROZPOCET
| VV |  | (2,71*1,3+1,17*0,45)*1,4 |  | 5.669 | [12 empty] | VV | 2 | 2 | True | 0 | ROZPOCET
| VV |  | m.č.2.13 | [14 empty] | VV | 2 | 1 | True | 0 | ROZPOCET
| VV |  | (3,475*2,72+0,79*0,86)*1,4 |  | 14.184 | [12 empty] | VV | 2 | 2 | True | 0 | ROZPOCET
| VV |  | m.č.2.14 | [14 empty] | VV | 2 | 1 | True | 0 | ROZPOCET
| VV |  | (2,35*1,66)*1,4 |  | 5.461 | [12 empty] | VV | 2 | 2 | True | 0 | ROZPOCET
| VV |  | stěny | [14 empty] | VV | 2 | 1 | True | 0 | ROZPOCET
| VV |  | (1,5+2,5*2)*0,35 |  | 2.275 | [12 empty] | VV | 2 | 2 | True | 0 | ROZPOCET
| VV |  | (0,85+0,86+0,92*2+2,62*2+2,71*2+3,69*2+1,54*2+3,455*2+1,775*2+2,35*4+1,45*2+1,66*2+2,105+0,395+0,225)*((3,2+4,8+3,78+4,35)/4-2,1) |  | 103.34 | [12 empty] | VV | 2 | 2 | True | 0 | ROZPOCET
| VV |  | 2,35*2*((3,78+4,35)/2-2,1) |  | 9.236 | [12 empty] | VV | 2 | 2 | True | 0 | ROZPOCET
| VV |  | Mezisoučet 2.PN - Biskupské nám. |  | 170.805 | [12 empty] | VV | 2 | 3 | True | 0 | ROZPOCET
| VV |  | Součet |  | 412.095 | [12 empty] | VV | 2 | 4 | True | 1 | ROZPOCET
88 | K | 784211113 | Malby z malířských směsí otěruvzdorných za mokra dvojnásobné, bílé za mokra otěruvzdorné velmi dobře v místnostech výšky přes 3,80 do 5,00 m | m2 | 412.095 |  | 0 | CS ÚRS 2020 01 |  | základní |  | 0 | 0.00028 | 0.11539 | 0 | 0 | 16 | K | 2 |  |  |  | ROZPOCET | 0 | 0 | 0 | 0 | 0 | 1 | 0 | 16 | 347265953
| VV |  | 412,095*1 |  | 412.095 | [12 empty] | VV | 2 | 2 | True | 1 | ROZPOCET
| D | OST | Příslušenství soc.zařízení |  |  |  | 0 |  |  |  |  | 0 |  | 0 |  | 0 | 4 | D | 0 |  |  |  | ROZPOCET | [6 empty] | 0
89 | K | Ost.1_R | Bezbariérové WC | kpl | 2 |  | 0 |  |  | základní |  | 0 | 0 | 0 | 0 | 0 | 262144 | K | 1 |  |  |  | ROZPOCET | 0 | 0 | 0 | 0 | 0 | 1 | 0 | 262144 | 1965842480
| VV |  | Nástěnné vodorovné madlo 1x, nástěnné svislé madlo 1x, sklopné madlo 1x, | [14 empty] | VV | 1 | 1 | True | 0 | ROZPOCET
| VV |  | ovladač signalizačního systému nouzového volání 1x | [14 empty] | VV | 1 | 1 | True | 0 | ROZPOCET
| VV |  | 2.PN - ul.Křížkovského | [14 empty] | VV | 1 | 1 | True | 0 | ROZPOCET
| VV |  | 1*1 |  | 1 | [12 empty] | VV | 1 | 2 | True | 0 | ROZPOCET
| VV |  | 2.PN - Biskupské nám. | [14 empty] | VV | 1 | 1 | True | 0 | ROZPOCET
| VV |  | 1*1 |  | 1 | [12 empty] | VV | 1 | 2 | True | 0 | ROZPOCET
| VV |  | Součet |  | 2 | [12 empty] | VV | 1 | 4 | True | 1 | ROZPOCET
90 | K | Ost.2_R | Příslušenství pro všechny WC - 1.PN | kpl | 1 |  | 0 |  |  | základní |  | 0 | 0 | 0 | 0 | 0 | 262144 | K | 1 |  |  |  | ROZPOCET | 0 | 0 | 0 | 0 | 0 | 1 | 0 | 262144 | 1334188391
| VV |  | držák na toaletním papír 3x, koš na odpadky 5x, WC štětka 3x, dávkovač na mýdlo 1x, | [14 empty] | VV | 1 | 1 | True | 0 | ROZPOCET
| VV |  | zásobník na papírový ručník 1x | [14 empty] | VV | 1 | 1 | True | 0 | ROZPOCET
| VV |  | 1.PN | [14 empty] | VV | 1 | 1 | True | 0 | ROZPOCET
| VV |  | 1*1 |  | 1 | [12 empty] | VV | 1 | 2 | True | 1 | ROZPOCET
91 | K | Ost.3_R | Příslušenství pro všechny WC - 2.PN | kpl | 2 |  | 0 |  |  | základní |  | 0 | 0 | 0 | 0 | 0 | 262144 | K | 1 |  |  |  | ROZPOCET | 0 | 0 | 0 | 0 | 0 | 1 | 0 | 262144 | -1997208707
| VV |  | držák na toaletní papír 7x, koš na odpadky 7x, WC štětka 7x, dávkovač na mýdlo 3x, | [14 empty] | VV | 1 | 1 | True | 0 | ROZPOCET
| VV |  | zásobník na papírový ručník 3x, vysoušeč 3x, nástěnné zrcadlo 3x | [14 empty] | VV | 1 | 1 | True | 0 | ROZPOCET
| VV |  | 2.PN - Křížkovského ul. | [14 empty] | VV | 1 | 1 | True | 0 | ROZPOCET
| VV |  | 1*1 |  | 1 | [12 empty] | VV | 1 | 2 | True | 0 | ROZPOCET
| VV |  | 2.PN - Biskupské nám. | [14 empty] | VV | 1 | 1 | True | 0 | ROZPOCET
| VV |  | 1*1 |  | 1 | [12 empty] | VV | 1 | 2 | True | 0 | ROZPOCET
| VV |  | Součet |  | 2 | [12 empty] | VV | 1 | 4 | True | 1 | ROZPOCET
92 | K | Ost.4_R | Úklidová místnost | kus | 3 |  | 0 |  |  | základní |  | 0 | 0 | 0 | 0 | 0 | 262144 | K | 1 |  |  |  | ROZPOCET | 0 | 0 | 0 | 0 | 0 | 1 | 0 | 262144 | -2045462294
| VV |  | koš na odpadky | [14 empty] | VV | 1 | 1 | True | 0 | ROZPOCET
| VV |  | 1.PN | [14 empty] | VV | 1 | 1 | True | 0 | ROZPOCET
| VV |  | 1*1 |  | 1 | [12 empty] | VV | 1 | 2 | True | 0 | ROZPOCET
| VV |  | 2.PN - Křížkovského ul. | [14 empty] | VV | 1 | 1 | True | 0 | ROZPOCET
| VV |  | 1*1 |  | 1 | [12 empty] | VV | 1 | 2 | True | 0 | ROZPOCET
| VV |  | 2.PN - Biskupské nám. | [14 empty] | VV | 1 | 1 | True | 0 | ROZPOCET
| VV |  | 1*1 |  | 1 | [12 empty] | VV | 1 | 2 | True | 0 | ROZPOCET
| VV |  | Součet |  | 3 | [12 empty] | VV | 1 | 4 | True | 1 | ROZPOCET

## 02 - ZTI - Tereziánská zb...
{65f042aa-72c7-443d-bda4-e1034e5984ac}
2
| KRYCÍ LIST SOUPISU PRACÍ | [7 empty] | v --- níže se nacházejí doplnkové a pomocné údaje k sestavám --- v | [8 empty] | False
Stavba:
TEREZIÁNSKÁ ZBROJNICE OLOMOUC - rekonstrukce hygienického zázemí
Objekt:
02 - ZTI - Tereziánská zbrojnice Olomouc
| KSO: |  |  |  |  | CC-CZ:
| Místo: |  | Olomouc, Křížkovského ul. |  |  | Datum: | 31. 5. 2020
| Zadavatel: |  |  |  |  | IČ:
|  | UP v Olomouci, Křížkovského 511/8, 779 00 Olomouc |  |  |  | DIČ:
| Uchazeč: |  |  |  |  | IČ:
DIČ:
| Projektant: |  |  |  |  | IČ:
|  | Alfaprojekt Olomouc a.s., Tylova 1 |  |  |  | DIČ:
| Zpracovatel: |  |  |  |  | IČ:
|  | Ing.Petr Hošek, Alfaprojekt Olomouc |  |  |  | DIČ:
Poznámka:
| Cena bez DPH | [5 empty] | 0
|  |  | Základ daně |  |  | Sazba daně | Výše daně
| DPH | základní | 0 |  |  | 21% | 0
|  | snížená | 0 |  |  | 15% | 0
|  | zákl. přenesená | 0 |  |  | 21% | 0
|  | sníž. přenesená | 0 |  |  | 15% | 0
|  | nulová | 0 |  |  | 0% | 0
| Cena s DPH |  |  | v | CZK |  | 0
REKAPITULACE ČLENĚNÍ SOUPISU PRACÍ
Stavba:
TEREZIÁNSKÁ ZBROJNICE OLOMOUC - rekonstrukce hygienického zázemí
Objekt:
02 - ZTI - Tereziánská zbrojnice Olomouc
Místo: |  |  | Olomouc, Křížkovského ul. |  |  | Datum: | 31. 5. 2020
Zadavatel: |  |  | UP v Olomouci, Křížkovského 511/8, 779 00 Olomouc |  |  | Projektant: | Alfaprojekt Olomouc a.s., Tylova 1
Uchazeč: | [5 empty] | Zpracovatel: | Ing.Petr Hošek, Alfaprojekt Olomouc
Kód dílu - Popis | [6 empty] | Cena celkem [CZK]
Náklady stavby celkem | [6 empty] | 0 | [11 empty] | -1
| HSV - Práce a dodávky HSV | [5 empty] | 0
| 9 - Ostatní konstrukce a práce, bourání | [5 empty] | 0
| PSV - Práce a dodávky PSV | [5 empty] | 0
| 721 - Zdravotechnika - vnitřní kanalizace | [5 empty] | 0
| 722 - Zdravotechnika - vnitřní vodovod | [5 empty] | 0
| 725 - Zdravotechnika - zařizovací předměty | [5 empty] | 0
| 726 - Zdravotechnika - předstěnové instalace | [5 empty] | 0
SOUPIS PRACÍ
Stavba:
TEREZIÁNSKÁ ZBROJNICE OLOMOUC - rekonstrukce hygienického zázemí
Objekt:
02 - ZTI - Tereziánská zbrojnice Olomouc
Místo: |  |  | Olomouc, Křížkovského ul. |  |  | Datum: | 31. 5. 2020
Zadavatel: |  |  | UP v Olomouci, Křížkovského 511/8, 779 00 Olomouc |  |  | Projektant: | Alfaprojekt Olomouc a.s., Tylova 1
Uchazeč: | [5 empty] | Zpracovatel: | Ing.Petr Hošek, Alfaprojekt Olomouc
PČ | Typ | Kód | Popis | MJ | Množství | J.cena [CZK] | Cena celkem [CZK] | Cenová soustava |  | DPH | J. Nh [h] | Nh celkem [h] | J. hmotnost [t] | Hmotnost celkem [t] | J. suť [t] | Suť Celkem [t]
Náklady soupisu celkem | [6 empty] | 0 |  |  |  |  | 0 |  | 1.1655 |  | 2.658 |  | D | -1 | [10 empty] | 0
| D | HSV | Práce a dodávky HSV |  |  |  | 0 |  |  |  |  | 0 |  | 0 |  | 1.4468 | 1 | D | 0 |  |  |  | ROZPOCET | [6 empty] | 0
| D | 9 | Ostatní konstrukce a práce, bourání |  |  |  | 0 |  |  |  |  | 0 |  | 0 |  | 1.4468 | 1 | D | 1 |  |  |  | ROZPOCET | [6 empty] | 0
1 | K | 965042221 | Bourání mazanin betonových nebo z litého asfaltu tl. přes 100 mm, plochy do 1 m2 | m3 | 0.054 |  | 0 | CS ÚRS 2019 01 |  | základní |  | 0 | 0 | 0 | 2.2 | 0.1188 | 4 | K | 2 |  |  |  | ROZPOCET | 0 | 0 | 0 | 0 | 0 | 1 | 0 | 4 | -1031967092
| VV |  | 0,6*0,3*0,3 |  | 0.054 | [12 empty] | VV | 2 | 2 | True | 1 | ROZPOCET
2 | K | 974031132 | Vysekání rýh ve zdivu cihelném na maltu vápennou nebo vápenocementovou do hl. 50 mm a šířky do 70 mm | m | 69 |  | 0 | CS ÚRS 2019 01 |  | základní |  | 0 | 0 | 0 | 0.006 | 0.414 | 4 | K | 2 |  |  |  | ROZPOCET | 0 | 0 | 0 | 0 | 0 | 1 | 0 | 4 | -111937007
3 | K | 974031142 | Vysekání rýh ve zdivu cihelném na maltu vápennou nebo vápenocementovou do hl. 70 mm a šířky do 70 mm | m | 26 |  | 0 | CS ÚRS 2019 01 |  | základní |  | 0 | 0 | 0 | 0.009 | 0.234 | 4 | K | 2 |  |  |  | ROZPOCET | 0 | 0 | 0 | 0 | 0 | 1 | 0 | 4 | -1081836854
4 | K | 974031164 | Vysekání rýh ve zdivu cihelném na maltu vápennou nebo vápenocementovou do hl. 150 mm a šířky do 150 mm | m | 17 |  | 0 | CS ÚRS 2019 01 |  | základní |  | 0 | 0 | 0 | 0.04 | 0.68 | 4 | K | 2 |  |  |  | ROZPOCET | 0 | 0 | 0 | 0 | 0 | 1 | 0 | 4 | 355030824
| D | PSV | Práce a dodávky PSV |  |  |  | 0 |  |  |  |  | 0 |  | 1.1655 |  | 1.2112 | 2 | D | 0 |  |  |  | ROZPOCET | [6 empty] | 0
| D | 721 | Zdravotechnika - vnitřní kanalizace |  |  |  | 0 |  |  |  |  | 0 |  | 0.037665 |  | 0.05508 | 2 | D | 1 |  |  |  | ROZPOCET | [6 empty] | 0
5 | K | 721171803 | Demontáž potrubí z novodurových trub odpadních nebo připojovacích do D 75 | m | 13.5 |  | 0 | CS ÚRS 2019 01 |  | základní |  | 0 | 0 | 0 | 0.0021 | 0.02835 | 16 | K | 2 |  |  |  | ROZPOCET | 0 | 0 | 0 | 0 | 0 | 1 | 0 | 16 | -1665224847
6 | K | 721171808 | Demontáž potrubí z novodurových trub odpadních nebo připojovacích přes 75 do D 114 | m | 13.5 |  | 0 | CS ÚRS 2019 01 |  | základní |  | 0 | 0 | 0 | 0.00198 | 0.02673 | 16 | K | 2 |  |  |  | ROZPOCET | 0 | 0 | 0 | 0 | 0 | 1 | 0 | 16 | 1665184289
7 | K | 721174025 | Potrubí z plastových trub polypropylenové odpadní (svislé) DN 110 | m | 2 |  | 0 | CS ÚRS 2019 01 |  | základní |  | 0 | 0.00121 | 0.00242 | 0 | 0 | 16 | K | 2 |  |  |  | ROZPOCET | 0 | 0 | 0 | 0 | 0 | 1 | 0 | 16 | 1913122950
8 | K | 721174042 | Potrubí z plastových trub polypropylenové připojovací DN 40 | m | 3.5 |  | 0 | CS ÚRS 2019 01 |  | základní |  | 0 | 0.00029 | 0.001015 | 0 | 0 | 16 | K | 2 |  |  |  | ROZPOCET | 0 | 0 | 0 | 0 | 0 | 1 | 0 | 16 | -1350332723
| VV |  | -kondenzát z pojistného ventilu | [14 empty] | VV | 2 | 1 | True | 0 | ROZPOCET
| VV |  | 3,5 |  | 3.5 | [12 empty] | VV | 2 | 2 | True | 1 | ROZPOCET
9 | K | 721174043 | Potrubí z plastových trub polypropylenové připojovací DN 50 | m | 29.4 |  | 0 | CS ÚRS 2019 01 |  | základní |  | 0 | 0.00035 | 0.01029 | 0 | 0 | 16 | K | 2 |  |  |  | ROZPOCET | 0 | 0 | 0 | 0 | 0 | 1 | 0 | 16 | -525592603
| VV |  | -1NP | [14 empty] | VV | 2 | 1 | True | 0 | ROZPOCET
| VV |  | 7*1,2 |  | 8.4 | [12 empty] | VV | 2 | 2 | True | 0 | ROZPOCET
| VV |  | -2NP-K | [14 empty] | VV | 2 | 1 | True | 0 | ROZPOCET
| VV |  | 10,5*1,2 |  | 12.6 | [12 empty] | VV | 2 | 2 | True | 0 | ROZPOCET
| VV |  | -2NP-B | [14 empty] | VV | 2 | 1 | True | 0 | ROZPOCET
| VV |  | 7*1,2 |  | 8.4 | [12 empty] | VV | 2 | 2 | True | 0 | ROZPOCET
| VV |  | Součet |  | 29.4 | [12 empty] | VV | 2 | 4 | True | 1 | ROZPOCET
10 | K | 721174045 | Potrubí z plastových trub polypropylenové připojovací DN 110 | m | 21 |  | 0 | CS ÚRS 2019 01 |  | základní |  | 0 | 0.00114 | 0.02394 | 0 | 0 | 16 | K | 2 |  |  |  | ROZPOCET | 0 | 0 | 0 | 0 | 0 | 1 | 0 | 16 | -1894689803
| VV |  | -1NP | [14 empty] | VV | 2 | 1 | True | 0 | ROZPOCET
| VV |  | 3,5*1,2 |  | 4.2 | [12 empty] | VV | 2 | 2 | True | 0 | ROZPOCET
| VV |  | -2NP-K | [14 empty] | VV | 2 | 1 | True | 0 | ROZPOCET
| VV |  | 10*1,2 |  | 12 | [12 empty] | VV | 2 | 2 | True | 0 | ROZPOCET
| VV |  | -2N-B | [14 empty] | VV | 2 | 1 | True | 0 | ROZPOCET
| VV |  | 4*1,2 |  | 4.8 | [12 empty] | VV | 2 | 2 | True | 0 | ROZPOCET
| VV |  | Součet |  | 21 | [12 empty] | VV | 2 | 4 | True | 1 | ROZPOCET
11 | K | 721194105 | Vyměření přípojek na potrubí vyvedení a upevnění odpadních výpustek DN 50 | kus | 16 |  | 0 | CS ÚRS 2019 01 |  | základní |  | 0 | 0 | 0 | 0 | 0 | 16 | K | 2 |  |  |  | ROZPOCET | 0 | 0 | 0 | 0 | 0 | 1 | 0 | 16 | -1669498238
| VV |  | -1NP | [14 empty] | VV | 2 | 1 | True | 0 | ROZPOCET
| VV |  | 2 |  | 2 | [12 empty] | VV | 2 | 2 | True | 0 | ROZPOCET
| VV |  | -2NP-K | [14 empty] | VV | 2 | 1 | True | 0 | ROZPOCET
| VV |  | 8 |  | 8 | [12 empty] | VV | 2 | 2 | True | 0 | ROZPOCET
| VV |  | -2NP-B | [14 empty] | VV | 2 | 1 | True | 0 | ROZPOCET
| VV |  | 6 |  | 6 | [12 empty] | VV | 2 | 2 | True | 0 | ROZPOCET
| VV |  | Součet |  | 16 | [12 empty] | VV | 2 | 4 | True | 1 | ROZPOCET
12 | K | 721194109 | Vyměření přípojek na potrubí vyvedení a upevnění odpadních výpustek DN 100 | kus | 20 |  | 0 | CS ÚRS 2019 01 |  | základní |  | 0 | 0 | 0 | 0 | 0 | 16 | K | 2 |  |  |  | ROZPOCET | 0 | 0 | 0 | 0 | 0 | 1 | 0 | 16 | 1716662402
| VV |  | -1NP | [14 empty] | VV | 2 | 1 | True | 0 | ROZPOCET
| VV |  | 4 |  | 4 | [12 empty] | VV | 2 | 2 | True | 0 | ROZPOCET
| VV |  | -2NP-K | [14 empty] | VV | 2 | 1 | True | 0 | ROZPOCET
| VV |  | 8 |  | 8 | [12 empty] | VV | 2 | 2 | True | 0 | ROZPOCET
| VV |  | -2NP-B | [14 empty] | VV | 2 | 1 | True | 0 | ROZPOCET
| VV |  | 8 |  | 8 | [12 empty] | VV | 2 | 2 | True | 0 | ROZPOCET
| VV |  | Součet |  | 20 | [12 empty] | VV | 2 | 4 | True | 1 | ROZPOCET
13 | K | 998721102 | Přesun hmot pro vnitřní kanalizace stanovený z hmotnosti přesunovaného materiálu vodorovná dopravní vzdálenost do 50 m v objektech výšky přes 6 do 12 m | t | 0.038 |  | 0 | CS ÚRS 2019 01 |  | základní |  | 0 | 0 | 0 | 0 | 0 | 16 | K | 2 |  |  |  | ROZPOCET | 0 | 0 | 0 | 0 | 0 | 1 | 0 | 16 | 1497252695
14 | K | 998721181 | Přesun hmot pro vnitřní kanalizace stanovený z hmotnosti přesunovaného materiálu Příplatek k ceně za přesun prováděný bez použití mechanizace pro jakoukoliv výšku objektu | t | 0.038 |  | 0 | CS ÚRS 2019 01 |  | základní |  | 0 | 0 | 0 | 0 | 0 | 16 | K | 2 |  |  |  | ROZPOCET | 0 | 0 | 0 | 0 | 0 | 1 | 0 | 16 | 2100760465
15 | K | 998721192 | Přesun hmot pro vnitřní kanalizace stanovený z hmotnosti přesunovaného materiálu Příplatek k ceně za zvětšený přesun přes vymezenou největší dopravní vzdálenost do 100 m | t | 0.038 |  | 0 | CS ÚRS 2019 01 |  | základní |  | 0 | 0 | 0 | 0 | 0 | 16 | K | 2 |  |  |  | ROZPOCET | 0 | 0 | 0 | 0 | 0 | 1 | 0 | 16 | 627809364
| D | 722 | Zdravotechnika - vnitřní vodovod |  |  |  | 0 |  |  |  |  | 0 |  | 0.14037 |  | 0.03483 | 2 | D | 1 |  |  |  | ROZPOCET | [6 empty] | 0
16 | K | 722170801 | Demontáž rozvodů vody z plastů do Ø 25 mm | m | 101.4 |  | 0 | CS ÚRS 2019 01 |  | základní |  | 0 | 0 | 0 | 0.00028 | 0.028392 | 16 | K | 2 |  |  |  | ROZPOCET | 0 | 0 | 0 | 0 | 0 | 1 | 0 | 16 | -2033225118
17 | K | 722170804 | Demontáž rozvodů vody z plastů přes 25 do Ø 50 mm | m | 22.2 |  | 0 | CS ÚRS 2019 01 |  | základní |  | 0 | 0 | 0 | 0.00029 | 0.006438 | 16 | K | 2 |  |  |  | ROZPOCET | 0 | 0 | 0 | 0 | 0 | 1 | 0 | 16 | 1189151704
18 | K | 722174021 | Potrubí z plastových trubek z polypropylenu (PPR) svařovaných polyfuzně PN 20 (SDR 6) D 16 x 2,7 | m | 32.64 |  | 0 | CS ÚRS 2019 01 |  | základní |  | 0 | 0.0007 | 0.022848 | 0 | 0 | 16 | K | 2 |  |  |  | ROZPOCET | 0 | 0 | 0 | 0 | 0 | 1 | 0 | 16 | 396269683
| VV |  | -SV | [14 empty] | VV | 2 | 1 | True | 0 | ROZPOCET
| VV |  | (6,5+3+3,5)*1,2 |  | 15.6 | [12 empty] | VV | 2 | 2 | True | 0 | ROZPOCET
| VV |  | -TV | [14 empty] | VV | 2 | 1 | True | 0 | ROZPOCET
| VV |  | (1+8,7+4,5)*1,2 |  | 17.04 | [12 empty] | VV | 2 | 2 | True | 0 | ROZPOCET
| VV |  | Součet |  | 32.64 | [12 empty] | VV | 2 | 4 | True | 1 | ROZPOCET
19 | K | 722174022 | Potrubí z plastových trubek z polypropylenu (PPR) svařovaných polyfuzně PN 20 (SDR 6) D 20 x 3,4 | m | 46.8 |  | 0 | CS ÚRS 2019 01 |  | základní |  | 0 | 0.00078 | 0.036504 | 0 | 0 | 16 | K | 2 |  |  |  | ROZPOCET | 0 | 0 | 0 | 0 | 0 | 1 | 0 | 16 | -1659806938
| VV |  | -SV | [14 empty] | VV | 2 | 1 | True | 0 | ROZPOCET
| VV |  | (6+7+7,5)*1,2 |  | 24.6 | [12 empty] | VV | 2 | 2 | True | 0 | ROZPOCET
| VV |  | -TV | [14 empty] | VV | 2 | 1 | True | 0 | ROZPOCET
| VV |  | (6,5+12)*1,2 |  | 22.2 | [12 empty] | VV | 2 | 2 | True | 0 | ROZPOCET
| VV |  | Součet |  | 46.8 | [12 empty] | VV | 2 | 4 | True | 1 | ROZPOCET
20 | K | 722174023 | Potrubí z plastových trubek z polypropylenu (PPR) svařovaných polyfuzně PN 20 (SDR 6) D 25 x 4,2 | m | 21.96 |  | 0 | CS ÚRS 2019 01 |  | základní |  | 0 | 0.00096 | 0.021082 | 0 | 0 | 16 | K | 2 |  |  |  | ROZPOCET | 0 | 0 | 0 | 0 | 0 | 1 | 0 | 16 | 1336114417
| VV |  | -SV | [14 empty] | VV | 2 | 1 | True | 0 | ROZPOCET
| VV |  | (10,3+8)*1,2 |  | 21.96 | [12 empty] | VV | 2 | 2 | True | 1 | ROZPOCET
21 | K | 722174024 | Potrubí z plastových trubek z polypropylenu (PPR) svařovaných polyfuzně PN 20 (SDR 6) D 32 x 5,4 | m | 22.2 |  | 0 | CS ÚRS 2019 01 |  | základní |  | 0 | 0.00125 | 0.02775 | 0 | 0 | 16 | K | 2 |  |  |  | ROZPOCET | 0 | 0 | 0 | 0 | 0 | 1 | 0 | 16 | 220016637
| VV |  | -SV | [14 empty] | VV | 2 | 1 | True | 0 | ROZPOCET
| VV |  | (11+7,5)*1,2 |  | 22.2 | [12 empty] | VV | 2 | 2 | True | 1 | ROZPOCET
22 | K | 722181221 | Ochrana potrubí termoizolačními trubicemi z pěnového polyetylenu PE přilepenými v příčných a podélných spojích, tloušťky izolace přes 6 do 9 mm, vnitřního průměru izolace DN do 22 mm | m | 79.44 |  | 0 | CS ÚRS 2019 01 |  | základní |  | 0 | 5e-05 | 0.003972 | 0 | 0 | 16 | K | 2 |  |  |  | ROZPOCET | 0 | 0 | 0 | 0 | 0 | 1 | 0 | 16 | 642268916
| VV |  | 32,64+46,8 |  | 79.44 | [12 empty] | VV | 2 | 2 | True | 1 | ROZPOCET
23 | K | 722181222 | Ochrana potrubí termoizolačními trubicemi z pěnového polyetylenu PE přilepenými v příčných a podélných spojích, tloušťky izolace přes 6 do 9 mm, vnitřního průměru izolace DN přes 22 do 45 mm | m | 44.16 |  | 0 | CS ÚRS 2019 01 |  | základní |  | 0 | 7e-05 | 0.0030912 | 0 | 0 | 16 | K | 2 |  |  |  | ROZPOCET | 0 | 0 | 0 | 0 | 0 | 1 | 0 | 16 | -1855693010
| VV |  | 21,96+22,20 |  | 44.16 | [12 empty] | VV | 2 | 2 | True | 1 | ROZPOCET
24 | K | 722190401 | Zřízení přípojek na potrubí vyvedení a upevnění výpustek do DN 25 | kus | 41 |  | 0 | CS ÚRS 2019 01 |  | základní |  | 0 | 0 | 0 | 0 | 0 | 16 | K | 2 |  |  |  | ROZPOCET | 0 | 0 | 0 | 0 | 0 | 1 | 0 | 16 | 728532896
| VV |  | -1NP | [14 empty] | VV | 2 | 1 | True | 0 | ROZPOCET
| VV |  | 9 |  | 9 | [12 empty] | VV | 2 | 2 | True | 0 | ROZPOCET
| VV |  | -2NP-K | [14 empty] | VV | 2 | 1 | True | 0 | ROZPOCET
| VV |  | 17 |  | 17 | [12 empty] | VV | 2 | 2 | True | 0 | ROZPOCET
| VV |  | -2NP-B | [14 empty] | VV | 2 | 1 | True | 0 | ROZPOCET
| VV |  | 15 |  | 15 | [12 empty] | VV | 2 | 2 | True | 0 | ROZPOCET
| VV |  | Součet |  | 41 | [12 empty] | VV | 2 | 4 | True | 1 | ROZPOCET
25 | K | 722231222 | Armatury se dvěma závity ventily pojistné k bojleru mosazné PN 6 do 100°C G 3/4 | kus | 2 |  | 0 | CS ÚRS 2019 01 |  | základní |  | 0 | 3e-05 | 6e-05 | 0 | 0 | 16 | K | 2 |  |  |  | ROZPOCET | 0 | 0 | 0 | 0 | 0 | 1 | 0 | 16 | -1905474779
26 | K | 722232044 | Armatury se dvěma závity kulové kohouty PN 42 do 185 °C přímé vnitřní závit G 3/4 | kus | 1 |  | 0 | CS ÚRS 2019 01 |  | základní |  | 0 | 0.00034 | 0.00034 | 0 | 0 | 16 | K | 2 |  |  |  | ROZPOCET | 0 | 0 | 0 | 0 | 0 | 1 | 0 | 16 | -1362593608
27 | K | 722290226 | Zkoušky, proplach a desinfekce vodovodního potrubí zkoušky těsnosti vodovodního potrubí závitového do DN 50 | m | 123.6 |  | 0 | CS ÚRS 2019 01 |  | základní |  | 0 | 0.00019 | 0.023484 | 0 | 0 | 16 | K | 2 |  |  |  | ROZPOCET | 0 | 0 | 0 | 0 | 0 | 1 | 0 | 16 | 1753563668
| VV |  | 32,64+46,8+21,96+22,20 |  | 123.6 | [12 empty] | VV | 2 | 2 | True | 1 | ROZPOCET
28 | K | 722290234 | Zkoušky, proplach a desinfekce vodovodního potrubí proplach a desinfekce vodovodního potrubí do DN 80 | m | 123.6 |  | 0 | CS ÚRS 2019 01 |  | základní |  | 0 | 1e-05 | 0.001236 | 0 | 0 | 16 | K | 2 |  |  |  | ROZPOCET | 0 | 0 | 0 | 0 | 0 | 1 | 0 | 16 | 1067747147
| VV |  | 32,64+46,8+21,96+22,20 |  | 123.6 | [12 empty] | VV | 2 | 2 | True | 1 | ROZPOCET
29 | K | 998722102 | Přesun hmot pro vnitřní vodovod stanovený z hmotnosti přesunovaného materiálu vodorovná dopravní vzdálenost do 50 m v objektech výšky přes 6 do 12 m | t | 0.14 |  | 0 | CS ÚRS 2019 01 |  | základní |  | 0 | 0 | 0 | 0 | 0 | 16 | K | 2 |  |  |  | ROZPOCET | 0 | 0 | 0 | 0 | 0 | 1 | 0 | 16 | 1726380879
30 | K | 998722181 | Přesun hmot pro vnitřní vodovod stanovený z hmotnosti přesunovaného materiálu Příplatek k ceně za přesun prováděný bez použití mechanizace pro jakoukoliv výšku objektu | t | 0.14 |  | 0 | CS ÚRS 2019 01 |  | základní |  | 0 | 0 | 0 | 0 | 0 | 16 | K | 2 |  |  |  | ROZPOCET | 0 | 0 | 0 | 0 | 0 | 1 | 0 | 16 | -744838422
31 | K | 998722192 | Přesun hmot pro vnitřní vodovod stanovený z hmotnosti přesunovaného materiálu Příplatek k ceně za zvětšený přesun přes vymezenou největší dopravní vzdálenost do 100 m | t | 0.14 |  | 0 | CS ÚRS 2019 01 |  | základní |  | 0 | 0 | 0 | 0 | 0 | 16 | K | 2 |  |  |  | ROZPOCET | 0 | 0 | 0 | 0 | 0 | 1 | 0 | 16 | 1229091766
| D | 725 | Zdravotechnika - zařizovací předměty |  |  |  | 0 |  |  |  |  | 0 |  | 0.79909 |  | 1.1213 | 2 | D | 1 |  |  |  | ROZPOCET | [6 empty] | 0
32 | K | 725110811 | Demontáž klozetů splachovacích s nádrží nebo tlakovým splachovačem | soubor | 14 |  | 0 | CS ÚRS 2019 01 |  | základní |  | 0 | 0 | 0 | 0.01933 | 0.27062 | 16 | K | 2 |  |  |  | ROZPOCET | 0 | 0 | 0 | 0 | 0 | 1 | 0 | 16 | -1359846321
33 | K | 725110814 | Demontáž klozetů odsávacích nebo kombinačních | soubor | 2 |  | 0 | CS ÚRS 2019 01 |  | základní |  | 0 | 0 | 0 | 0.0342 | 0.0684 | 16 | K | 2 |  |  |  | ROZPOCET | 0 | 0 | 0 | 0 | 0 | 1 | 0 | 16 | 1179076851
34 | K | 725111132 | Zařízení záchodů splachovače nádržkové plastové nízkopoložené nebo vysokopoložené | soubor | 1 |  | 0 | CS ÚRS 2019 01 |  | základní |  | 0 | 0.00382 | 0.00382 | 0 | 0 | 16 | K | 2 |  |  |  | ROZPOCET | 0 | 0 | 0 | 0 | 0 | 1 | 0 | 16 | 1752204866
35 | K | 725112022 | Zařízení záchodů klozety keramické závěsné na nosné stěny s hlubokým splachováním odpad vodorovný | soubor | 15 |  | 0 | CS ÚRS 2019 01 |  | základní |  | 0 | 0.01692 | 0.2538 | 0 | 0 | 16 | K | 2 |  |  |  | ROZPOCET | 0 | 0 | 0 | 0 | 0 | 1 | 0 | 16 | -1548200815
| VV |  | 3+6+6 |  | 15 | [12 empty] | VV | 2 | 2 | True | 1 | ROZPOCET
36 | K | 725119125 | Zařízení záchodů montáž klozetových mís závěsných na nosné stěny | kus | 2 |  | 0 | CS ÚRS 2019 01 |  | základní |  | 0 | 0.00242 | 0.00484 | 0 | 0 | 16 | K | 2 |  |  |  | ROZPOCET | 0 | 0 | 0 | 0 | 0 | 1 | 0 | 16 | 1219165983
| VV |  | -pro tělesně postižené WC-i | [14 empty] | VV | 2 | 1 | True | 0 | ROZPOCET
| VV |  | 2 |  | 2 | [12 empty] | VV | 2 | 2 | True | 1 | ROZPOCET
37 | M | 64234211 | mísa keramická ke kombiklozetu bílá hluboké splachování sedací v 500mm | kus | 2 |  | 0 | CS ÚRS 2019 01 |  | základní |  | 0 | 0.016 | 0.032 | 0 | 0 | 32 | M | 2 |  |  |  | ROZPOCET | 0 | 0 | 0 | 0 | 0 | 1 | 0 | 16 | -1182359790
| VV |  | -pro tělesně postižené WC-i | [14 empty] | VV | 2 | 1 | True | 0 | ROZPOCET
| VV |  | 2 |  | 2 | [12 empty] | VV | 2 | 2 | True | 1 | ROZPOCET
38 | K | 725121525 | Pisoárové záchodky keramické automatické s radarovým senzorem | soubor | 6 |  | 0 | CS ÚRS 2019 01 |  | základní |  | 0 | 0.01808 | 0.10848 | 0 | 0 | 16 | K | 2 |  |  |  | ROZPOCET | 0 | 0 | 0 | 0 | 0 | 1 | 0 | 16 | 1569326673
39 | M | 725001 | Napájecí zdroj splachovačů pisoárů Sanela SLZ 01Y 230V | kus | 2 |  | 0 |  |  | základní |  | 0 | 0 | 0 | 0 | 0 | 32 | M | 2 |  |  |  | ROZPOCET | 0 | 0 | 0 | 0 | 0 | 1 | 0 | 16 | 1555874564
40 | K | 725122817 | Demontáž pisoárů bez nádrže s rohovým ventilem s 1 záchodkem | soubor | 6 |  | 0 | CS ÚRS 2019 01 |  | základní |  | 0 | 0 | 0 | 0.01107 | 0.06642 | 16 | K | 2 |  |  |  | ROZPOCET | 0 | 0 | 0 | 0 | 0 | 1 | 0 | 16 | 708058984
41 | K | 725210821 | Demontáž umyvadel bez výtokových armatur umyvadel | soubor | 12 |  | 0 | CS ÚRS 2019 01 |  | základní |  | 0 | 0 | 0 | 0.01946 | 0.23352 | 16 | K | 2 |  |  |  | ROZPOCET | 0 | 0 | 0 | 0 | 0 | 1 | 0 | 16 | 1685605485
42 | K | 725211603 | Umyvadla keramická bílá bez výtokových armatur připevněná na stěnu šrouby bez sloupu nebo krytu na sifon 600 mm | soubor | 8 |  | 0 | CS ÚRS 2019 01 |  | základní |  | 0 | 0.01647 | 0.13176 | 0 | 0 | 16 | K | 2 |  |  |  | ROZPOCET | 0 | 0 | 0 | 0 | 0 | 1 | 0 | 16 | -1452905452
43 | K | 725211681 | Umyvadla keramická bílá bez výtokových armatur připevněná na stěnu šrouby zdravotní bílá 640 mm | soubor | 2 |  | 0 | CS ÚRS 2019 01 |  | základní |  | 0 | 0.01528 | 0.03056 | 0 | 0 | 16 | K | 2 |  |  |  | ROZPOCET | 0 | 0 | 0 | 0 | 0 | 1 | 0 | 16 | 1402952370
44 | K | 725330820 | Demontáž výlevek bez výtokových armatur a bez nádrže a splachovacího potrubí diturvitových | soubor | 3 |  | 0 | CS ÚRS 2019 01 |  | základní |  | 0 | 0 | 0 | 0.0347 | 0.1041 | 16 | K | 2 |  |  |  | ROZPOCET | 0 | 0 | 0 | 0 | 0 | 1 | 0 | 16 | -1931925290
45 | K | 725331111 | Výlevky bez výtokových armatur a splachovací nádrže keramické se sklopnou plastovou mřížkou 425 mm | soubor | 3 |  | 0 | CS ÚRS 2019 01 |  | základní |  | 0 | 0.0147 | 0.0441 | 0 | 0 | 16 | K | 2 |  |  |  | ROZPOCET | 0 | 0 | 0 | 0 | 0 | 1 | 0 | 16 | 1535283916
| VV |  | -výlevka stojící VL1 | [14 empty] | VV | 2 | 1 | True | 0 | ROZPOCET
| VV |  | 1 |  | 1 | [12 empty] | VV | 2 | 2 | True | 0 | ROZPOCET
| VV |  | -výlevka závěsná VL2 | [14 empty] | VV | 2 | 1 | True | 0 | ROZPOCET
| VV |  | 2 |  | 2 | [12 empty] | VV | 2 | 2 | True | 0 | ROZPOCET
| VV |  | Součet |  | 3 | [12 empty] | VV | 2 | 4 | True | 1 | ROZPOCET
46 | K | 725530823 | Demontáž elektrických zásobníkových ohřívačů vody tlakových od 50 do 200 l | soubor | 2 |  | 0 | CS ÚRS 2019 01 |  | základní |  | 0 | 0 | 0 | 0.155 | 0.31 | 16 | K | 2 |  |  |  | ROZPOCET | 0 | 0 | 0 | 0 | 0 | 1 | 0 | 16 | -2067645327
47 | K | 725530831 | Demontáž elektrických zásobníkových ohřívačů vody průtokových jakýchkoliv | soubor | 3 |  | 0 | CS ÚRS 2019 01 |  | základní |  | 0 | 0 | 0 | 0.01493 | 0.04479 | 16 | K | 2 |  |  |  | ROZPOCET | 0 | 0 | 0 | 0 | 0 | 1 | 0 | 16 | -1394491608
48 | K | 725531101 | Elektrické ohřívače zásobníkové beztlakové přepadové objem nádrže (příkon) 5 l (2,0 kW) | soubor | 2 |  | 0 | CS ÚRS 2019 01 |  | základní |  | 0 | 0.01066 | 0.02132 | 0 | 0 | 16 | K | 2 |  |  |  | ROZPOCET | 0 | 0 | 0 | 0 | 0 | 1 | 0 | 16 | 274315992
49 | K | 725532124 | Elektrické ohřívače zásobníkové beztlakové přepadové akumulační s pojistným ventilem závěsné svislé objem nádrže (příkon) 160 l (2,0 kW) | soubor | 2 |  | 0 | CS ÚRS 2019 01 |  | základní |  | 0 | 0.07225 | 0.1445 | 0 | 0 | 16 | K | 2 |  |  |  | ROZPOCET | 0 | 0 | 0 | 0 | 0 | 1 | 0 | 16 | 2131214970
50 | K | 725539201 | Elektrické ohřívače zásobníkové montáž tlakových ohřívačů závěsných (svislých nebo vodorovných) do 15 l | soubor | 1 |  | 0 | CS ÚRS 2019 01 |  | základní |  | 0 | 0.00066 | 0.00066 | 0 | 0 | 16 | K | 2 |  |  |  | ROZPOCET | 0 | 0 | 0 | 0 | 0 | 1 | 0 | 16 | -1935119295
51 | M | 725002 | Elektrický ohřívač průtokový beztlakový s příkonem 4,5 kW, inslatace nad zařizovacím předmětem | kus | 1 |  | 0 |  |  | základní |  | 0 | 0 | 0 | 0 | 0 | 32 | M | 2 |  |  |  | ROZPOCET | 0 | 0 | 0 | 0 | 0 | 1 | 0 | 16 | 1758602496
52 | K | 725820801 | Demontáž baterií nástěnných do G 3/4 | soubor | 3 |  | 0 | CS ÚRS 2019 01 |  | základní |  | 0 | 0 | 0 | 0.00156 | 0.00468 | 16 | K | 2 |  |  |  | ROZPOCET | 0 | 0 | 0 | 0 | 0 | 1 | 0 | 16 | 1334264683
53 | K | 725820802 | Demontáž baterií stojánkových do 1 otvoru | soubor | 10 |  | 0 | CS ÚRS 2019 01 |  | základní |  | 0 | 0 | 0 | 0.00086 | 0.0086 | 16 | K | 2 |  |  |  | ROZPOCET | 0 | 0 | 0 | 0 | 0 | 1 | 0 | 16 | 1177733862
54 | K | 725821315 | Baterie dřezové nástěnné pákové s otáčivým plochým ústím a délkou ramínka 200 mm | soubor | 2 |  | 0 | CS ÚRS 2019 01 |  | základní |  | 0 | 0.00196 | 0.00392 | 0 | 0 | 16 | K | 2 |  |  |  | ROZPOCET | 0 | 0 | 0 | 0 | 0 | 1 | 0 | 16 | -1434324529
| VV |  | -pro výlevku VL2 | [14 empty] | VV | 2 | 1 | True | 0 | ROZPOCET
| VV |  | 2 |  | 2 | [12 empty] | VV | 2 | 2 | True | 1 | ROZPOCET
55 | K | 725822642 | Baterie umyvadlové stojánkové automatické senzorové přívodem teplé a studené vody | soubor | 6 |  | 0 | CS ÚRS 2019 01 |  | základní |  | 0 | 0.00254 | 0.01524 | 0 | 0 | 16 | K | 2 |  |  |  | ROZPOCET | 0 | 0 | 0 | 0 | 0 | 1 | 0 | 16 | 1687071430
56 | K | 725829121 | Baterie umyvadlové montáž ostatních typů nástěnných pákových nebo klasických | kus | 1 |  | 0 | CS ÚRS 2019 01 |  | základní |  | 0 | 0.00016 | 0.00016 | 0 | 0 | 16 | K | 2 |  |  |  | ROZPOCET | 0 | 0 | 0 | 0 | 0 | 1 | 0 | 16 | -1881413827
57 | M | 725003 | Baterie nástěnná beztlaká páková pochromovaná pro beztlakové ohřívače | kus | 1 |  | 0 |  |  | základní |  | 0 | 0 | 0 | 0 | 0 | 32 | M | 2 |  |  |  | ROZPOCET | 0 | 0 | 0 | 0 | 0 | 1 | 0 | 16 | 948037725
58 | K | 725829131 | Baterie umyvadlové montáž ostatních typů stojánkových G 1/2 | kus | 4 |  | 0 | CS ÚRS 2019 01 |  | základní |  | 0 | 4e-05 | 0.00016 | 0 | 0 | 16 | K | 2 |  |  |  | ROZPOCET | 0 | 0 | 0 | 0 | 0 | 1 | 0 | 16 | -420228390
59 | M | 55145692 | baterie umyvadlová stojánková páková s prodlouženou pákou (lékařská) | kus | 2 |  | 0 | CS ÚRS 2019 01 |  | základní |  | 0 | 0.00152 | 0.00304 | 0 | 0 | 32 | M | 2 |  |  |  | ROZPOCET | 0 | 0 | 0 | 0 | 0 | 1 | 0 | 16 | 971422388
60 | M | 725004 | Baterie stojánková beztlaká pochromovaná s výtokem délky 220 mm pro beztlakové ohřívače | kus | 2 |  | 0 |  |  | základní |  | 0 | 0 | 0 | 0 | 0 | 32 | M | 2 |  |  |  | ROZPOCET | 0 | 0 | 0 | 0 | 0 | 1 | 0 | 16 | -1403625319
61 | K | 725860811 | Demontáž zápachových uzávěrek pro zařizovací předměty jednoduchých | kus | 12 |  | 0 | CS ÚRS 2019 01 |  | základní |  | 0 | 0 | 0 | 0.00085 | 0.0102 | 16 | K | 2 |  |  |  | ROZPOCET | 0 | 0 | 0 | 0 | 0 | 1 | 0 | 16 | -1297625556
62 | K | 725869101 | Zápachové uzávěrky zařizovacích předmětů montáž zápachových uzávěrek umyvadlových do DN 40 | kus | 2 |  | 0 | CS ÚRS 2019 01 |  | základní |  | 0 | 0.00014 | 0.00028 | 0 | 0 | 16 | K | 2 |  |  |  | ROZPOCET | 0 | 0 | 0 | 0 | 0 | 1 | 0 | 16 | -665470086
63 | M | 725005 | Sifon umyvadlový prostorově úsporný pochromovaný | kus | 2 |  | 0 |  |  | základní |  | 0 | 0 | 0 | 0 | 0 | 32 | M | 2 |  |  |  | ROZPOCET | 0 | 0 | 0 | 0 | 0 | 1 | 0 | 16 | -1927912259
64 | M | 725006 | Kalich pro úkap kondenzátu DN32 se zápachovou uzávěrkou a přídavnou mechanickou uzávěrkou - kuličkou pro suchý stav | kus | 2 |  | 0 |  |  | základní |  | 0 | 0 | 0 | 0 | 0 | 32 | M | 2 |  |  |  | ROZPOCET | 0 | 0 | 0 | 0 | 0 | 1 | 0 | 16 | -1408335223
65 | K | 725980122 | Dvířka 15/20 | kus | 5 |  | 0 | CS ÚRS 2019 01 |  | základní |  | 0 | 9e-05 | 0.00045 | 0 | 0 | 16 | K | 2 |  |  |  | ROZPOCET | 0 | 0 | 0 | 0 | 0 | 1 | 0 | 16 | -1090197395
66 | K | 998725102 | Přesun hmot pro zařizovací předměty stanovený z hmotnosti přesunovaného materiálu vodorovná dopravní vzdálenost do 50 m v objektech výšky přes 6 do 12 m | t | 0.799 |  | 0 | CS ÚRS 2019 01 |  | základní |  | 0 | 0 | 0 | 0 | 0 | 16 | K | 2 |  |  |  | ROZPOCET | 0 | 0 | 0 | 0 | 0 | 1 | 0 | 16 | -1733191638
67 | K | 998725181 | Přesun hmot pro zařizovací předměty stanovený z hmotnosti přesunovaného materiálu Příplatek k cenám za přesun prováděný bez použití mechanizace pro jakoukoliv výšku objektu | t | 0.799 |  | 0 | CS ÚRS 2019 01 |  | základní |  | 0 | 0 | 0 | 0 | 0 | 16 | K | 2 |  |  |  | ROZPOCET | 0 | 0 | 0 | 0 | 0 | 1 | 0 | 16 | -1397320383
68 | K | 998725192 | Přesun hmot pro zařizovací předměty stanovený z hmotnosti přesunovaného materiálu Příplatek k cenám za zvětšený přesun přes vymezenou největší dopravní vzdálenost do 100 m | t | 0.799 |  | 0 | CS ÚRS 2019 01 |  | základní |  | 0 | 0 | 0 | 0 | 0 | 16 | K | 2 |  |  |  | ROZPOCET | 0 | 0 | 0 | 0 | 0 | 1 | 0 | 16 | 588232201
| D | 726 | Zdravotechnika - předstěnové instalace |  |  |  | 0 |  |  |  |  | 0 |  | 0.1884 |  | 0 | 2 | D | 1 |  |  |  | ROZPOCET | [6 empty] | 0
69 | K | 726111031 | Předstěnové instalační systémy pro zazdění do masivních zděných konstrukcí pro závěsné klozety ovládání zepředu, stavební výška 1080 mm | soubor | 17 |  | 0 | CS ÚRS 2019 01 |  | základní |  | 0 | 0.0092 | 0.1564 | 0 | 0 | 16 | K | 2 |  |  |  | ROZPOCET | 0 | 0 | 0 | 0 | 0 | 1 | 0 | 16 | -970298985
| VV |  | - pro WC | [14 empty] | VV | 2 | 1 | True | 0 | ROZPOCET
| VV |  | 3+6+6 |  | 15 | [12 empty] | VV | 2 | 2 | True | 0 | ROZPOCET
| VV |  | -pro výlevky | [14 empty] | VV | 2 | 1 | True | 0 | ROZPOCET
| VV |  | 2 |  | 2 | [12 empty] | VV | 2 | 2 | True | 0 | ROZPOCET
| VV |  | Součet |  | 17 | [12 empty] | VV | 2 | 4 | True | 1 | ROZPOCET
70 | K | 726111204 | Předstěnové instalační systémy pro zazdění do masivních zděných konstrukcí montáž ostatních typů klozetů | soubor | 2 |  | 0 | CS ÚRS 2019 01 |  | základní |  | 0 | 0 | 0 | 0 | 0 | 16 | K | 2 |  |  |  | ROZPOCET | 0 | 0 | 0 | 0 | 0 | 1 | 0 | 16 | 1225707661
71 | M | 55281708 | montážní prvek pro závěsné WC do lehkých stěn s kovovou konstrukcí pro tělesně postižené stavební v 1120mm | kus | 2 |  | 0 | CS ÚRS 2019 01 |  | základní |  | 0 | 0.016 | 0.032 | 0 | 0 | 32 | M | 2 |  |  |  | ROZPOCET | 0 | 0 | 0 | 0 | 0 | 1 | 0 | 16 | -1834668176
72 | K | 998726111 | Přesun hmot pro instalační prefabrikáty stanovený z hmotnosti přesunovaného materiálu vodorovná dopravní vzdálenost do 50 m v objektech výšky do 6 m | t | 0.188 |  | 0 | CS ÚRS 2019 01 |  | základní |  | 0 | 0 | 0 | 0 | 0 | 16 | K | 2 |  |  |  | ROZPOCET | 0 | 0 | 0 | 0 | 0 | 1 | 0 | 16 | 1955496847
73 | K | 998726181 | Přesun hmot pro instalační prefabrikáty stanovený z hmotnosti přesunovaného materiálu Příplatek k cenám za přesun prováděný bez použití mechanizace pro jakoukoliv výšku objektu | t | 0.188 |  | 0 | CS ÚRS 2019 01 |  | základní |  | 0 | 0 | 0 | 0 | 0 | 16 | K | 2 |  |  |  | ROZPOCET | 0 | 0 | 0 | 0 | 0 | 1 | 0 | 16 | 1921108562
74 | K | 998726192 | Přesun hmot pro instalační prefabrikáty stanovený z hmotnosti přesunovaného materiálu Příplatek k cenám za zvětšený přesun přes vymezenou největší dopravní vzdálenost do 100 m | t | 0.188 |  | 0 | CS ÚRS 2019 01 |  | základní |  | 0 | 0 | 0 | 0 | 0 | 16 | K | 2 |  |  |  | ROZPOCET | 0 | 0 | 0 | 0 | 0 | 1 | 0 | 16 | 916547338

## 03 - ÚT - Tereziánská zb...
{0716f284-c613-4df4-90d6-d861d124a30c}
2
| KRYCÍ LIST SOUPISU PRACÍ | [7 empty] | v --- níže se nacházejí doplnkové a pomocné údaje k sestavám --- v | [8 empty] | False
Stavba:
TEREZIÁNSKÁ ZBROJNICE OLOMOUC - rekonstrukce hygienického zázemí
Objekt:
03 - ÚT - Tereziánská zbrojnice Olomouc
| KSO: |  |  |  |  | CC-CZ:
| Místo: |  | Olomouc, Křížkovského ul. |  |  | Datum: | 31. 5. 2020
| Zadavatel: |  |  |  |  | IČ:
|  | UP v Olomouci, Křížkovského 511/8, 779 00 Olomouc |  |  |  | DIČ:
| Uchazeč: |  |  |  |  | IČ:
DIČ:
| Projektant: |  |  |  |  | IČ:
|  | Alfaprojekt Olomouc,a.s., Tylova 1 |  |  |  | DIČ:
| Zpracovatel: |  |  |  |  | IČ:
|  | Ing.Rostislav Hynek, Kostelec na Hané |  |  |  | DIČ:
Poznámka:
| Cena bez DPH | [5 empty] | 0
|  |  | Základ daně |  |  | Sazba daně | Výše daně
| DPH | základní | 0 |  |  | 21% | 0
|  | snížená | 0 |  |  | 15% | 0
|  | zákl. přenesená | 0 |  |  | 21% | 0
|  | sníž. přenesená | 0 |  |  | 15% | 0
|  | nulová | 0 |  |  | 0% | 0
| Cena s DPH |  |  | v | CZK |  | 0
REKAPITULACE ČLENĚNÍ SOUPISU PRACÍ
Stavba:
TEREZIÁNSKÁ ZBROJNICE OLOMOUC - rekonstrukce hygienického zázemí
Objekt:
03 - ÚT - Tereziánská zbrojnice Olomouc
Místo: |  |  | Olomouc, Křížkovského ul. |  |  | Datum: | 31. 5. 2020
Zadavatel: |  |  | UP v Olomouci, Křížkovského 511/8, 779 00 Olomouc |  |  | Projektant: | Alfaprojekt Olomouc,a.s., Tylova 1
Uchazeč: | [5 empty] | Zpracovatel: | Ing.Rostislav Hynek, Kostelec na Hané
Kód dílu - Popis | [6 empty] | Cena celkem [CZK]
Náklady stavby celkem | [6 empty] | 0 | [11 empty] | -1
| PSV - Práce a dodávky PSV | [5 empty] | 0
| 731 - Ústřední vytápění - kotelny | [5 empty] | 0
| 733 - Ústřední vytápění - rozvodné potrubí | [5 empty] | 0
| 735 - Ústřední vytápění - otopná tělesa | [5 empty] | 0
| 900 - Hodinové sazby | [5 empty] | 0
| 901 - Topná zkouška | [5 empty] | 0
| 930 - Stavební přípomoce | [5 empty] | 0
SOUPIS PRACÍ
Stavba:
TEREZIÁNSKÁ ZBROJNICE OLOMOUC - rekonstrukce hygienického zázemí
Objekt:
03 - ÚT - Tereziánská zbrojnice Olomouc
Místo: |  |  | Olomouc, Křížkovského ul. |  |  | Datum: | 31. 5. 2020
Zadavatel: |  |  | UP v Olomouci, Křížkovského 511/8, 779 00 Olomouc |  |  | Projektant: | Alfaprojekt Olomouc,a.s., Tylova 1
Uchazeč: | [5 empty] | Zpracovatel: | Ing.Rostislav Hynek, Kostelec na Hané
PČ | Typ | Kód | Popis | MJ | Množství | J.cena [CZK] | Cena celkem [CZK] | Cenová soustava |  | DPH | J. Nh [h] | Nh celkem [h] | J. hmotnost [t] | Hmotnost celkem [t] | J. suť [t] | Suť Celkem [t]
Náklady soupisu celkem | [6 empty] | 0 |  |  |  |  | 0 |  | 0.12722 |  | 0 |  | D | -1 | [7 empty] | 0
| D | PSV | Práce a dodávky PSV |  |  |  | 0 |  |  |  |  | 0 |  | 0.12722 |  | 0 | 2 | D | 0 | ROZPOCET | [6 empty] | 0
| D | 731 | Ústřední vytápění - kotelny |  |  |  | 0 |  |  |  |  | 0 |  | 0 |  | 0 | 2 | D | 1 | ROZPOCET | [6 empty] | 0
1 | K | 731391815 | Vypuštění vody z kotlů do kanalizace samospádem o výhřevné ploše kotlů přes 50 do 100 m2 | kus | 3 |  | 0 | CS ÚRS 2020 01 |  | základní |  | 0 | 0 | 0 | 0 | 0 | 16 | K | 2 | ROZPOCET | 0 | 0 | 0 | 0 | 0 | 1 | 0 | 16 | 342574241
2 | K | 731191945 | Opravy kotlů litinových napuštění kotle po opravě o v. pl. kotle přes 50 do 100 m2 | soubor | 3 |  | 0 | CS ÚRS 2020 01 |  | základní |  | 0 | 0 | 0 | 0 | 0 | 16 | K | 2 | ROZPOCET | 0 | 0 | 0 | 0 | 0 | 1 | 0 | 16 | 972572814
| D | 733 | Ústřední vytápění - rozvodné potrubí |  |  |  | 0 |  |  |  |  | 0 |  | 0.026581 |  | 0 | 2 | D | 1 | ROZPOCET | [6 empty] | 0
3 | K | 733111123 | Potrubí z trubek ocelových závitových bezešvých běžných nízkotlakých a středotlakých DN 15 | m | 18 |  | 0 | CS ÚRS 2020 01 |  | základní |  | 0 | 0.0014767 | 0.026581 | 0 | 0 | 16 | K | 2 | ROZPOCET | 0 | 0 | 0 | 0 | 0 | 1 | 0 | 16 | -1247764789
4 | K | 733113113 | Potrubí z trubek ocelových závitových Příplatek k ceně za zhotovení přípojky z ocelových trubek závitových DN 15 | kus | 8 |  | 0 | CS ÚRS 2020 01 |  | základní |  | 0 | 0 | 0 | 0 | 0 | 16 | K | 2 | ROZPOCET | 0 | 0 | 0 | 0 | 0 | 1 | 0 | 16 | -870136596
5 | K | 733190107 | Zkoušky těsnosti potrubí, manžety prostupové z trubek ocelových zkoušky těsnosti potrubí (za provozu) z trubek ocelových závitových DN do 40 | m | 240 |  | 0 | CS ÚRS 2020 01 |  | základní |  | 0 | 0 | 0 | 0 | 0 | 16 | K | 2 | ROZPOCET | 0 | 0 | 0 | 0 | 0 | 1 | 0 | 16 | 1779171247
6 | K | 998731102 | Přesun hmot pro kotelny stanovený z hmotnosti přesunovaného materiálu vodorovná dopravní vzdálenost do 50 m v objektech výšky přes 6 do 12 m | t | 0.027 |  | 0 | CS ÚRS 2020 01 |  | základní |  | 0 | 0 | 0 | 0 | 0 | 16 | K | 2 | ROZPOCET | 0 | 0 | 0 | 0 | 0 | 1 | 0 | 16 | 309355541
7 | K | 998731181 | Přesun hmot pro kotelny stanovený z hmotnosti přesunovaného materiálu Příplatek k cenám za přesun prováděný bez použití mechanizace pro jakoukoliv výšku objektu | t | 0.027 |  | 0 | CS ÚRS 2020 01 |  | základní |  | 0 | 0 | 0 | 0 | 0 | 16 | K | 2 | ROZPOCET | 0 | 0 | 0 | 0 | 0 | 1 | 0 | 16 | 282109646
| D | 735 | Ústřední vytápění - otopná tělesa |  |  |  | 0 |  |  |  |  | 0 |  | 0.10064 |  | 0 | 2 | D | 1 | ROZPOCET | [6 empty] | 0
8 | K | 735152475 | Otopná tělesa panelová VK dvoudesková PN 1,0 MPa, T do 110°C s jednou přídavnou přestupní plochou výšky tělesa 600 mm stavební délky / výkonu 800 mm / 1030 W | kus | 4 |  | 0 | CS ÚRS 2020 01 |  | základní |  | 0 | 0.02516 | 0.10064 | 0 | 0 | 16 | K | 2 | ROZPOCET | 0 | 0 | 0 | 0 | 0 | 1 | 0 | 16 | -1845379705
9 | K | R735000001 | připojovací H kus, D+M | ks | 4 |  | 0 |  |  | základní |  | 0 | 0 | 0 | 0 | 0 | 16 | K | 2 | ROZPOCET | 0 | 0 | 0 | 0 | 0 | 1 | 0 | 16 | -1768148623
10 | K | 735141111 | Montáž otopných těles lamelových na stěnu výšky tělesa do 1400 mm | kus | 4 |  | 0 | CS ÚRS 2020 01 |  | základní |  | 0 | 0 | 0 | 0 | 0 | 16 | K | 2 | ROZPOCET | 0 | 0 | 0 | 0 | 0 | 1 | 0 | 16 | 679035542
11 | K | 998735102 | Přesun hmot pro otopná tělesa stanovený z hmotnosti přesunovaného materiálu vodorovná dopravní vzdálenost do 50 m v objektech výšky přes 6 do 12 m | t | 0.101 |  | 0 | CS ÚRS 2020 01 |  | základní |  | 0 | 0 | 0 | 0 | 0 | 16 | K | 2 | ROZPOCET | 0 | 0 | 0 | 0 | 0 | 1 | 0 | 16 | -1586087285
12 | K | 998735181 | Přesun hmot pro otopná tělesa stanovený z hmotnosti přesunovaného materiálu Příplatek k cenám za přesun prováděný bez použití mechanizace pro jakoukoliv výšku objektu | t | 0.101 |  | 0 | CS ÚRS 2020 01 |  | základní |  | 0 | 0 | 0 | 0 | 0 | 16 | K | 2 | ROZPOCET | 0 | 0 | 0 | 0 | 0 | 1 | 0 | 16 | 1296334031
| D | 900 | Hodinové sazby |  |  |  | 0 |  |  |  |  | 0 |  | 0 |  | 0 | 2 | D | 1 | ROZPOCET | [6 empty] | 0
13 | K | R900000001 | obhlídka stavby před demontáží | h | 1 |  | 0 |  |  | základní |  | 0 | 0 | 0 | 0 | 0 | 16 | K | 2 | ROZPOCET | 0 | 0 | 0 | 0 | 0 | 1 | 0 | 16 | 417708924
14 | K | R900000002 | demontáž topného systému | h | 2 |  | 0 |  |  | základní |  | 0 | 0 | 0 | 0 | 0 | 16 | K | 2 | ROZPOCET | 0 | 0 | 0 | 0 | 0 | 1 | 0 | 16 | 1353411380
15 | K | R900000003 | Koordinace při stavbě | h | 1 |  | 0 |  |  | základní |  | 0 | 0 | 0 | 0 | 0 | 16 | K | 2 | ROZPOCET | 0 | 0 | 0 | 0 | 0 | 1 | 0 | 16 | 1730987798
| D | 901 | Topná zkouška |  |  |  | 0 |  |  |  |  | 0 |  | 0 |  | 0 | 2 | D | 1 | ROZPOCET | [6 empty] | 0
16 | K | R901000001 | odzkoušení, doregulace systému | h | 4 |  | 0 |  |  | základní |  | 0 | 0 | 0 | 0 | 0 | 16 | K | 2 | ROZPOCET | 0 | 0 | 0 | 0 | 0 | 1 | 0 | 16 | 400547659
| D | 930 | Stavební přípomoce |  |  |  | 0 |  |  |  |  | 0 |  | 0 |  | 0 | 2 | D | 1 | ROZPOCET | [6 empty] | 0
17 | K | 930000001 | drobné bourací práce bez zapravení | h | 4 |  | 0 |  |  | základní |  | 0 | 0 | 0 | 0 | 0 | 16 | K | 2 | ROZPOCET | 0 | 0 | 0 | 0 | 0 | 1 | 0 | 16 | -1490979284

## 04 - VZD- Tereziánská zbr...
{62bfc4df-ee01-4d58-a7a6-3c39f47d34ee}
2
| KRYCÍ LIST SOUPISU PRACÍ | [7 empty] | v --- níže se nacházejí doplnkové a pomocné údaje k sestavám --- v | [8 empty] | False
Stavba:
TEREZIÁNSKÁ ZBROJNICE OLOMOUC - rekonstrukce hygienického zázemí
Objekt:
04 - VZD- Tereziánská zbrojnice Olomouc
| KSO: |  |  |  |  | CC-CZ:
| Místo: |  | Olomouc, Křížkovského ul |  |  | Datum: | 31. 5. 2020
| Zadavatel: |  |  |  |  | IČ:
|  | UP v Olomouci, Křížkovského 511/8, 779 00 Olomouc |  |  |  | DIČ:
| Uchazeč: |  |  |  |  | IČ:
DIČ:
| Projektant: |  |  |  |  | IČ:
|  | Alfaprojekt Olomouc a.s., Tylova 1 |  |  |  | DIČ:
| Zpracovatel: |  |  |  |  | IČ:
|  | Ing.Rostislav Hynek, Kostelec na Hané |  |  |  | DIČ:
Poznámka:
| Cena bez DPH | [5 empty] | 0
|  |  | Základ daně |  |  | Sazba daně | Výše daně
| DPH | základní | 0 |  |  | 21% | 0
|  | snížená | 0 |  |  | 15% | 0
|  | zákl. přenesená | 0 |  |  | 21% | 0
|  | sníž. přenesená | 0 |  |  | 15% | 0
|  | nulová | 0 |  |  | 0% | 0
| Cena s DPH |  |  | v | CZK |  | 0
REKAPITULACE ČLENĚNÍ SOUPISU PRACÍ
Stavba:
TEREZIÁNSKÁ ZBROJNICE OLOMOUC - rekonstrukce hygienického zázemí
Objekt:
04 - VZD- Tereziánská zbrojnice Olomouc
Místo: |  |  | Olomouc, Křížkovského ul |  |  | Datum: | 31. 5. 2020
Zadavatel: |  |  | UP v Olomouci, Křížkovského 511/8, 779 00 Olomouc |  |  | Projektant: | Alfaprojekt Olomouc a.s., Tylova 1
Uchazeč: | [5 empty] | Zpracovatel: | Ing.Rostislav Hynek, Kostelec na Hané
Kód dílu - Popis | [6 empty] | Cena celkem [CZK]
Náklady stavby celkem | [6 empty] | 0 | [11 empty] | -1
| PSV - Práce a dodávky PSV | [5 empty] | 0
| 751 - Vzduchotechnika | [5 empty] | 0
| 900 - Hodinové sazby | [5 empty] | 0
| 930 - Stavební přípomoce | [5 empty] | 0
SOUPIS PRACÍ
Stavba:
TEREZIÁNSKÁ ZBROJNICE OLOMOUC - rekonstrukce hygienického zázemí
Objekt:
04 - VZD- Tereziánská zbrojnice Olomouc
Místo: |  |  | Olomouc, Křížkovského ul |  |  | Datum: | 31. 5. 2020
Zadavatel: |  |  | UP v Olomouci, Křížkovského 511/8, 779 00 Olomouc |  |  | Projektant: | Alfaprojekt Olomouc a.s., Tylova 1
Uchazeč: | [5 empty] | Zpracovatel: | Ing.Rostislav Hynek, Kostelec na Hané
PČ | Typ | Kód | Popis | MJ | Množství | J.cena [CZK] | Cena celkem [CZK] | Cenová soustava |  | DPH | J. Nh [h] | Nh celkem [h] | J. hmotnost [t] | Hmotnost celkem [t] | J. suť [t] | Suť Celkem [t]
Náklady soupisu celkem | [6 empty] | 0 |  |  |  |  | 0 |  | 0 |  | 0 |  | D | -1 | [7 empty] | 0
| D | PSV | Práce a dodávky PSV |  |  |  | 0 |  |  |  |  | 0 |  | 0 |  | 0 | 2 | D | 0 | ROZPOCET | [6 empty] | 0
| D | 751 | Vzduchotechnika |  |  |  | 0 |  |  |  |  | 0 |  | 0 |  | 0 | 2 | D | 1 | ROZPOCET | [6 empty] | 0
1 | K | R751000001 | pol.V1, tichý, úsporný ventilátor, potrubní, DN160, D | ks | 1 |  | 0 |  |  | základní |  | 0 | 0 | 0 | 0 | 0 | 16 | K | 2 | ROZPOCET | 0 | 0 | 0 | 0 | 0 | 1 | 0 | 16 | -909123837
2 | K | R7510000011 | doběh k danému ventilátoru, D | ks | 1 |  | 0 |  |  | základní |  | 0 | 0 | 0 | 0 | 0 | 16 | K | 2 | ROZPOCET | 0 | 0 | 0 | 0 | 0 | 1 | 0 | 16 | 816703083
3 | K | R7510000021 | doběh k danému ventilátoru, D | ks | 2 |  | 0 |  |  | základní |  | 0 | 0 | 0 | 0 | 0 | 16 | K | 2 | ROZPOCET | 0 | 0 | 0 | 0 | 0 | 1 | 0 | 16 | -575450478
4 | K | R751000002 | pol.V2, tichý, úsporný ventilátor, potrubní, DN200, D | ks | 2 |  | 0 |  |  | základní |  | 0 | 0 | 0 | 0 | 0 | 16 | K | 2 | ROZPOCET | 0 | 0 | 0 | 0 | 0 | 1 | 0 | 16 | -131610797
5 | K | R751000011 | kruh.,odv.,výustka DN 100, plechová, regulovatelná, D | ks | 6 |  | 0 |  |  | základní |  | 0 | 0 | 0 | 0 | 0 | 16 | K | 2 | ROZPOCET | 0 | 0 | 0 | 0 | 0 | 1 | 0 | 16 | -1536071106
6 | K | R751000012 | kruh.,odv.,výustka DN 100, plechová, regulovatelná, D | ks | 12 |  | 0 |  |  | základní |  | 0 | 0 | 0 | 0 | 0 | 16 | K | 2 | ROZPOCET | 0 | 0 | 0 | 0 | 0 | 1 | 0 | 16 | -246075734
7 | K | R751000015 | pol.ZK, zpětná klapka DN160, D | ks | 1 |  | 0 |  |  | základní |  | 0 | 0 | 0 | 0 | 0 | 16 | K | 2 | ROZPOCET | 0 | 0 | 0 | 0 | 0 | 1 | 0 | 16 | 1111323434
8 | K | R751000016 | pol.ZK, zpětná klapka DN200, D | ks | 2 |  | 0 |  |  | základní |  | 0 | 0 | 0 | 0 | 0 | 16 | K | 2 | ROZPOCET | 0 | 0 | 0 | 0 | 0 | 1 | 0 | 16 | 1147163420
9 | K | R751000021 | pol.M, mřížka Al 200x100mm, vč. rámečku, D | ks | 8 |  | 0 |  |  | základní |  | 0 | 0 | 0 | 0 | 0 | 16 | K | 2 | ROZPOCET | 0 | 0 | 0 | 0 | 0 | 1 | 0 | 16 | -224821732
10 | K | R751000031 | potr.kruh.,plech.tl. 0,6mm SPIRO, DN 100, 35%tv., D | m | 5 |  | 0 |  |  | základní |  | 0 | 0 | 0 | 0 | 0 | 16 | K | 2 | ROZPOCET | 0 | 0 | 0 | 0 | 0 | 1 | 0 | 16 | -1351642459
11 | K | R751000032 | potr.kruh.,plech.tl. 0,6mm SPIRO, DN 160, 35%tv., D | m | 4 |  | 0 |  |  | základní |  | 0 | 0 | 0 | 0 | 0 | 16 | K | 2 | ROZPOCET | 0 | 0 | 0 | 0 | 0 | 1 | 0 | 16 | -2029754379
12 | K | R751000033 | potr.kruh.,plech.tl. 0,6mm SPIRO, DN 200, 35%tv., D | m | 18 |  | 0 |  |  | základní |  | 0 | 0 | 0 | 0 | 0 | 16 | K | 2 | ROZPOCET | 0 | 0 | 0 | 0 | 0 | 1 | 0 | 16 | -1407230637
13 | K | R751000038 | Napojení na stávající rozvod | ks | 3 |  | 0 |  |  | základní |  | 0 | 0 | 0 | 0 | 0 | 16 | K | 2 | ROZPOCET | 0 | 0 | 0 | 0 | 0 | 1 | 0 | 16 | -1630787839
14 | K | R751000039 | závěsy potrubí kruhového, D | kg | 48 |  | 0 |  |  | základní |  | 0 | 0 | 0 | 0 | 0 | 16 | K | 2 | ROZPOCET | 0 | 0 | 0 | 0 | 0 | 1 | 0 | 16 | -1563215346
15 | K | R751000051 | montáž VZT | h | 48 |  | 0 |  |  | základní |  | 0 | 0 | 0 | 0 | 0 | 16 | K | 2 | ROZPOCET | 0 | 0 | 0 | 0 | 0 | 1 | 0 | 16 | 1014485620
16 | K | R751000000 | demontáž VZT | h | 8 |  | 0 |  |  | základní |  | 0 | 0 | 0 | 0 | 0 | 16 | K | 2 | ROZPOCET | 0 | 0 | 0 | 0 | 0 | 1 | 0 | 16 | -2136801991
| D | 900 | Hodinové sazby |  |  |  | 0 |  |  |  |  | 0 |  | 0 |  | 0 | 2 | D | 1 | ROZPOCET | [6 empty] | 0
17 | K | R900000001 | obhlídka stavby před zahájením demontáže | h | 2 |  | 0 |  |  | základní |  | 0 | 0 | 0 | 0 | 0 | 16 | K | 2 | ROZPOCET | 0 | 0 | 0 | 0 | 0 | 1 | 0 | 16 | 1826758200
18 | K | R900000002 | Prohlídka (revize) stávající VZT | h | 2 |  | 0 |  |  | základní |  | 0 | 0 | 0 | 0 | 0 | 16 | K | 2 | ROZPOCET | 0 | 0 | 0 | 0 | 0 | 1 | 0 | 16 | 1503779141
19 | K | R900000003 | koordinace při stavbě | h | 1 |  | 0 |  |  | základní |  | 0 | 0 | 0 | 0 | 0 | 16 | K | 2 | ROZPOCET | 0 | 0 | 0 | 0 | 0 | 1 | 0 | 16 | -1042612355
20 | K | R900000004 | odzkoušení VZT | h | 2 |  | 0 |  |  | základní |  | 0 | 0 | 0 | 0 | 0 | 16 | K | 2 | ROZPOCET | 0 | 0 | 0 | 0 | 0 | 1 | 0 | 16 | 1995372832
| D | 930 | Stavební přípomoce |  |  |  | 0 |  |  |  |  | 0 |  | 0 |  | 0 | 2 | D | 1 | ROZPOCET | [6 empty] | 0
21 | K | R930000001 | práce bourací bez zapravení | h | 17 |  | 0 |  |  | základní |  | 0 | 0 | 0 | 0 | 0 | 16 | K | 2 | ROZPOCET | 0 | 0 | 0 | 0 | 0 | 1 | 0 | 16 | -402202852

## 05 - Elektroinstalace - T...
{3f65ae05-6b9b-4429-ae7b-ae16fa89d2df}
2
| KRYCÍ LIST SOUPISU PRACÍ | [7 empty] | v --- níže se nacházejí doplnkové a pomocné údaje k sestavám --- v | [8 empty] | False
Stavba:
TEREZIÁNSKÁ ZBROJNICE OLOMOUC - rekonstrukce hygienického zázemí
Objekt:
05 - Elektroinstalace - Tereziánská zbrojnice Olomouc
| KSO: |  |  |  |  | CC-CZ:
| Místo: |  | Olomouc, Křížkovského ul. |  |  | Datum: | 31. 5. 2020
| Zadavatel: |  |  |  |  | IČ:
|  | UP v Olomouci, Křížkovského 511/8, 779 00 Olomouc |  |  |  | DIČ:
| Uchazeč: |  |  |  |  | IČ:
DIČ:
| Projektant: |  |  |  |  | IČ:
|  | Alfaprojekt Olomouc a.s., Tylova 1 |  |  |  | DIČ:
| Zpracovatel: |  |  |  |  | IČ:
|  | Vladimír Pokorný, Alfaprojekt Olomouc |  |  |  | DIČ:
Poznámka:
| Cena bez DPH | [5 empty] | 0
|  |  | Základ daně |  |  | Sazba daně | Výše daně
| DPH | základní | 0 |  |  | 21% | 0
|  | snížená | 0 |  |  | 15% | 0
|  | zákl. přenesená | 0 |  |  | 21% | 0
|  | sníž. přenesená | 0 |  |  | 15% | 0
|  | nulová | 0 |  |  | 0% | 0
| Cena s DPH |  |  | v | CZK |  | 0
REKAPITULACE ČLENĚNÍ SOUPISU PRACÍ
Stavba:
TEREZIÁNSKÁ ZBROJNICE OLOMOUC - rekonstrukce hygienického zázemí
Objekt:
05 - Elektroinstalace - Tereziánská zbrojnice Olomouc
Místo: |  |  | Olomouc, Křížkovského ul. |  |  | Datum: | 31. 5. 2020
Zadavatel: |  |  | UP v Olomouci, Křížkovského 511/8, 779 00 Olomouc |  |  | Projektant: | Alfaprojekt Olomouc a.s., Tylova 1
Uchazeč: | [5 empty] | Zpracovatel: | Vladimír Pokorný, Alfaprojekt Olomouc
Kód dílu - Popis | [6 empty] | Cena celkem [CZK]
Náklady stavby celkem | [6 empty] | 0 | [11 empty] | -1
| M - Práce a dodávky M | [5 empty] | 0
| M46 - Stavební práce při elektromontážích | [5 empty] | 0
| HZS - Hodinové zúčtovací sazby | [5 empty] | 0
SOUPIS PRACÍ
Stavba:
TEREZIÁNSKÁ ZBROJNICE OLOMOUC - rekonstrukce hygienického zázemí
Objekt:
05 - Elektroinstalace - Tereziánská zbrojnice Olomouc
Místo: |  |  | Olomouc, Křížkovského ul. |  |  | Datum: | 31. 5. 2020
Zadavatel: |  |  | UP v Olomouci, Křížkovského 511/8, 779 00 Olomouc |  |  | Projektant: | Alfaprojekt Olomouc a.s., Tylova 1
Uchazeč: | [5 empty] | Zpracovatel: | Vladimír Pokorný, Alfaprojekt Olomouc
PČ | Typ | Kód | Popis | MJ | Množství | J.cena [CZK] | Cena celkem [CZK] | Cenová soustava |  | DPH | J. Nh [h] | Nh celkem [h] | J. hmotnost [t] | Hmotnost celkem [t] | J. suť [t] | Suť Celkem [t]
Náklady soupisu celkem | [6 empty] | 0 |  |  |  |  | 0 |  | 0.071518 |  | 0 |  | D | -1 | [10 empty] | 0
| D | M | Práce a dodávky M |  |  |  | 0 |  |  |  |  | 0 |  | 0.050608 |  | 0 | 3 | D | 0 |  |  |  | ROZPOCET | [6 empty] | 0
1 | K | 741122015 | Montáž kabelů měděných bez ukončení uložených pod omítku plných kulatých (CYKY), počtu a průřezu žil 3x1,5 mm2 | m | 227 |  | 0 | CS ÚRS 2020 01 |  | základní |  | 0 | 0 | 0 | 0 | 0 | 64 | K | 1 |  |  |  | ROZPOCET | 0 | 0 | 0 | 0 | 0 | 1 | 0 | 64 | 158851579
2 | M | 34111030 | kabel silový s Cu jádrem 1kV 3x1,5mm2 | m | 272.4 |  | 0 | CS ÚRS 2020 01 |  | základní |  | 0 | 0.00012 | 0.032688 | 0 | 0 | 128 | M | 1 |  |  |  | ROZPOCET | 0 | 0 | 0 | 0 | 0 | 1 | 0 | 128 | -1612706016
| VV |  | 3J | [14 empty] | VV | 1 | 1 | True | 0 | ROZPOCET
| VV |  | 205 |  | 205 | [12 empty] | VV | 1 | 2 | True | 0 | ROZPOCET
| VV |  | 3O | [14 empty] | VV | 1 | 1 | True | 0 | ROZPOCET
| VV |  | 22 |  | 22 | [12 empty] | VV | 1 | 2 | True | 0 | ROZPOCET
| VV |  | Součet |  | 227 | [12 empty] | VV | 1 | 4 | True | 1 | ROZPOCET
| VV |  | 227*1,2 'Přepočtené koeficientem množství |  | 272.4 | [12 empty] | VV | 1 | 2 | False | 1 | ROZPOCET
3 | K | 741122016 | Montáž kabelů měděných bez ukončení uložených pod omítku plných kulatých (CYKY), počtu a průřezu žil 3x2,5 až 6 mm2 | m | 60 |  | 0 | CS ÚRS 2020 01 |  | základní |  | 0 | 0 | 0 | 0 | 0 | 64 | K | 1 |  |  |  | ROZPOCET | 0 | 0 | 0 | 0 | 0 | 1 | 0 | 64 | 1847728233
4 | M | 34111036 | kabel silový s Cu jádrem 1kV 3x2,5mm2 | m | 72 |  | 0 | CS ÚRS 2020 01 |  | základní |  | 0 | 0.00017 | 0.01224 | 0 | 0 | 128 | M | 1 |  |  |  | ROZPOCET | 0 | 0 | 0 | 0 | 0 | 1 | 0 | 128 | -1356600971
| VV |  | 60*1,2 'Přepočtené koeficientem množství |  | 72 | [12 empty] | VV | 1 | 2 | False | 1 | ROZPOCET
5 | K | 741112061 | Montáž krabic elektroinstalačních bez napojení na trubky a lišty, demontáže a montáže víčka a přístroje přístrojových zapuštěných plastových kruhových | kus | 19 |  | 0 | CS ÚRS 2020 01 |  | základní |  | 0 | 0 | 0 | 0 | 0 | 64 | K | 1 |  |  |  | ROZPOCET | 0 | 0 | 0 | 0 | 0 | 1 | 0 | 64 | 674109205
6 | M | 34571511 | krabice přístrojová instalační 500V, D 69mmx30mm | kus | 19 |  | 0 | CS ÚRS 2020 01 |  | základní |  | 0 | 3e-05 | 0.00057 | 0 | 0 | 128 | M | 1 |  |  |  | ROZPOCET | 0 | 0 | 0 | 0 | 0 | 1 | 0 | 128 | 786312705
7 | K | 741112101 | Montáž krabic elektroinstalačních bez napojení na trubky a lišty, demontáže a montáže víčka a přístroje rozvodek se zapojením vodičů na svorkovnici zapuštěných plastových kruhových | kus | 29 |  | 0 | CS ÚRS 2020 01 |  | základní |  | 0 | 0 | 0 | 0 | 0 | 64 | K | 1 |  |  |  | ROZPOCET | 0 | 0 | 0 | 0 | 0 | 1 | 0 | 64 | -1079222078
8 | M | 34571521 | krabice univerzální rozvodná z PH s víčkem a svorkovnicí krabicovou šroubovací s vodiči 12x4mm2 D 73,5mmx43mm | kus | 29 |  | 0 | CS ÚRS 2020 01 |  | základní |  | 0 | 9e-05 | 0.00261 | 0 | 0 | 128 | M | 1 |  |  |  | ROZPOCET | 0 | 0 | 0 | 0 | 0 | 1 | 0 | 128 | 1285117883
9 | K | 741310001 | Montáž spínačů jedno nebo dvoupólových nástěnných se zapojením vodičů, pro prostředí normální vypínačů, řazení 1-jednopólových | kus | 2 |  | 0 | CS ÚRS 2020 01 |  | základní |  | 0 | 0 | 0 | 0 | 0 | 64 | K | 1 |  |  |  | ROZPOCET | 0 | 0 | 0 | 0 | 0 | 1 | 0 | 64 | 657025995
10 | M | 34535515 | spínač jednopólový 10A bílý, slonová kost | kus | 2 |  | 0 | CS ÚRS 2020 01 |  | základní |  | 0 | 5e-05 | 0.0001 | 0 | 0 | 128 | M | 1 |  |  |  | ROZPOCET | 0 | 0 | 0 | 0 | 0 | 1 | 0 | 128 | 2028980149
11 | K | 741311004 | Montáž spínačů speciálních se zapojením vodičů čidla pohybu nástěnného | kus | 17 |  | 0 | CS ÚRS 2020 01 |  | základní |  | 0 | 0 | 0 | 0 | 0 | 64 | K | 1 |  |  |  | ROZPOCET | 0 | 0 | 0 | 0 | 0 | 1 | 0 | 64 | 559146580
12 | M | R741-001 | čidlo pohybu, spínací prvr relé | ks | 17 |  | 0 |  |  | základní |  | 0 | 0 | 0 | 0 | 0 | 128 | M | 1 |  |  |  | ROZPOCET | 0 | 0 | 0 | 0 | 0 | 1 | 0 | 128 | -1511888656
13 | K | 741372151 | Montáž svítidel LED se zapojením vodičů průmyslových závěsných lamp | kus | 23 |  | 0 | CS ÚRS 2020 01 |  | základní |  | 0 | 0 | 0 | 0 | 0 | 64 | K | 1 |  |  |  | ROZPOCET | 0 | 0 | 0 | 0 | 0 | 1 | 0 | 64 | -92579777
14 | M | R741-101 | Svítidlo LED 26W , 4600lm, IP40 | ks | 14 |  | 0 |  |  | základní |  | 0 | 0 | 0 | 0 | 0 | 128 | M | 1 |  |  |  | ROZPOCET | 0 | 0 | 0 | 0 | 0 | 1 | 0 | 128 | -898868763
15 | M | R741-102 | Svítidlo LED 26W , 4600lm, IP40 | ks | 8 |  | 0 |  |  | základní |  | 0 | 0 | 0 | 0 | 0 | 128 | M | 1 |  |  |  | ROZPOCET | 0 | 0 | 0 | 0 | 0 | 1 | 0 | 128 | -833141722
16 | M | R741-103 | Svítidlo LED 26W , 4600lm, IP40 | ks | 1 |  | 0 |  |  | základní |  | 0 | 0 | 0 | 0 | 0 | 128 | M | 1 |  |  |  | ROZPOCET | 0 | 0 | 0 | 0 | 0 | 1 | 0 | 128 | 1593204152
17 | K | 741372012p | Montáž svítidel LED se zapojením vodičů bytových nebo společenských místností přisazených nástěnných reflektorových bez pohybového čidla | kus | 12 |  | 0 |  |  | základní |  | 0 | 0 | 0 | 0 | 0 | 64 | K | 1 |  |  |  | ROZPOCET | 0 | 0 | 0 | 0 | 0 | 1 | 0 | 64 | -657465990
18 | M | R741-104 | Svítidlo přisazené LED, 20W, 1800lm, 4000k, IP | ks | 12 |  | 0 |  |  | základní |  | 0 | 0 | 0 | 0 | 0 | 128 | M | 1 |  |  |  | ROZPOCET | 0 | 0 | 0 | 0 | 0 | 1 | 0 | 128 | 1314583731
19 | K | 741372013p | Montáž svítidel LED se zapojením vodičů bytových nebo společenských místností přisazených nástěnných reflektorových s pohybovým čidlem | kus | 1 |  | 0 |  |  | základní |  | 0 | 0 | 0 | 0 | 0 | 64 | K | 1 |  |  |  | ROZPOCET | 0 | 0 | 0 | 0 | 0 | 1 | 0 | 64 | -480201076
20 | M | R741-105 | Svítidlo přisazené LED, 20W, 1800lm, 4000k, IP | ks | 1 |  | 0 |  |  | základní |  | 0 | 0 | 0 | 0 | 0 | 128 | M | 1 |  |  |  | ROZPOCET | 0 | 0 | 0 | 0 | 0 | 1 | 0 | 128 | -77927794
21 | K | 460690061 | Osazení kotevních prvků hmoždinek včetně vyvrtání otvorů, pro upevnění elektroinstalací ve stropech keramických, vnějšího průměru do 8 mm | kus | 46 |  | 0 | CS ÚRS 2020 01 |  | základní |  | 0 | 0 | 0 | 0 | 0 | 64 | K | 1 |  |  |  | ROZPOCET | 0 | 0 | 0 | 0 | 0 | 1 | 0 | 64 | 996002108
22 | M | 56281024 | hmoždinky do dutých konstrukcí ocelová 6x65 | 100 kus | 0.046 |  | 0 | CS ÚRS 2020 01 |  | základní |  | 0 | 0 | 0 | 0 | 0 | 128 | M | 1 |  |  |  | ROZPOCET | 0 | 0 | 0 | 0 | 0 | 1 | 0 | 128 | -533003373
23 | K | 741320101 | Montáž jističů se zapojením vodičů jednopólových nn do 25 A bez krytu | kus | 6 |  | 0 | CS ÚRS 2020 01 |  | základní |  | 0 | 0 | 0 | 0 | 0 | 64 | K | 1 |  |  |  | ROZPOCET | 0 | 0 | 0 | 0 | 0 | 1 | 0 | 64 | 290683906
24 | M | 35822109 | jistič 1pólový-charakteristika B 10A | kus | 3 |  | 0 | CS ÚRS 2020 01 |  | základní |  | 0 | 0.0004 | 0.0012 | 0 | 0 | 128 | M | 1 |  |  |  | ROZPOCET | 0 | 0 | 0 | 0 | 0 | 1 | 0 | 128 | 86847245
25 | M | 35822111 | jistič 1pólový-charakteristika B 16A | kus | 3 |  | 0 | CS ÚRS 2020 01 |  | základní |  | 0 | 0.0004 | 0.0012 | 0 | 0 | 128 | M | 1 |  |  |  | ROZPOCET | 0 | 0 | 0 | 0 | 0 | 1 | 0 | 128 | 1187403655
26 | K | 741320105p | Montáž jističů se zapojením vodičů jednopólových nn do 25 A ve skříni | kus | 5 |  | 0 |  |  | základní |  | 0 | 0 | 0 | 0 | 0 | 64 | K | 1 |  |  |  | ROZPOCET | 0 | 0 | 0 | 0 | 0 | 1 | 0 | 64 | -43781550
27 | M | R741-201 | odoušeč rukou do 2500W, IP21 | ks | 5 |  | 0 |  |  | základní |  | 0 | 0 | 0 | 0 | 0 | 256 | M | 1 |  |  |  | ROZPOCET | 0 | 0 | 0 | 0 | 0 | 1 | 0 | 64 | -550103488
28 | K | MD | Mimostaveništní doprava dodávek | % |  |  | 0 |  |  | základní |  | 0 | 0 | 0 | 0 | 0 | 64 | K | 1 |  |  |  | ROZPOCET | 0 | 0 | 0 | 0 | 0 | 1 | 0 | 64 | -1398301528
29 | K | PM | Přidružený materiál | % |  |  | 0 |  |  | základní |  | 0 | 0 | 0 | 0 | 0 | 128 | K | 1 |  |  |  | ROZPOCET | 0 | 0 | 0 | 0 | 0 | 1 | 0 | 128 | -1868093838
30 | K | PPV | Podíl přidružených výkonů | % |  |  | 0 |  |  | základní |  | 0 | 0 | 0 | 0 | 0 | 64 | K | 1 |  |  |  | ROZPOCET | 0 | 0 | 0 | 0 | 0 | 1 | 0 | 64 | -985130533
31 | K | ZV | Zednické výpomoci | % |  |  | 0 |  |  | základní |  | 0 | 0 | 0 | 0 | 0 | 64 | K | 1 |  |  |  | ROZPOCET | 0 | 0 | 0 | 0 | 0 | 1 | 0 | 64 | -1992736418
| D | M46 | Stavební práce při elektromontážích |  |  |  | 0 |  |  |  |  | 0 |  | 0.02091 |  | 0 | 3 | D | 0 |  |  |  | ROZPOCET | [6 empty] | 0
32 | K | 460680581 | Prorážení otvorů a ostatní bourací práce vysekání rýh pro montáž trubek a kabelů v cihelných zdech hloubky do 3 cm a šířky do 3 cm | m | 129 |  | 0 | CS ÚRS 2020 01 |  | základní |  | 0 | 0 | 0 | 0 | 0 | 16 | K | 1 |  |  |  | ROZPOCET | 0 | 0 | 0 | 0 | 0 | 1 | 0 | 16 | -1729550165
33 | K | 460680582 | Prorážení otvorů a ostatní bourací práce vysekání rýh pro montáž trubek a kabelů v cihelných zdech hloubky do 3 cm a šířky přes 3 do 5 cm | m | 6 |  | 0 | CS ÚRS 2020 01 |  | základní |  | 0 | 0 | 0 | 0 | 0 | 16 | K | 1 |  |  |  | ROZPOCET | 0 | 0 | 0 | 0 | 0 | 1 | 0 | 16 | -1113825578
34 | K | 460680161 | Prorážení otvorů a ostatní bourací práce vybourání otvoru ve zdivu cihelném plochy do 0,0225 m2 a tloušťky do 15 cm | kus | 15 |  | 0 | CS ÚRS 2020 01 |  | základní |  | 0 | 0 | 0 | 0 | 0 | 16 | K | 1 |  |  |  | ROZPOCET | 0 | 0 | 0 | 0 | 0 | 1 | 0 | 16 | -964350211
35 | K | 460710001 | Vyplnění rýh a otvorů vyplnění a omítnutí rýh ve stropech hloubky do 3 cm a šířky do 3 cm | m | 129 |  | 0 | CS ÚRS 2020 01 |  | základní |  | 0 | 0.00015 | 0.01935 | 0 | 0 | 16 | K | 1 |  |  |  | ROZPOCET | 0 | 0 | 0 | 0 | 0 | 1 | 0 | 16 | 1310670879
36 | K | 460710002 | Vyplnění rýh a otvorů vyplnění a omítnutí rýh ve stropech hloubky do 3 cm a šířky přes 3 do 5 cm | m | 6 |  | 0 | CS ÚRS 2020 01 |  | základní |  | 0 | 0.00026 | 0.00156 | 0 | 0 | 16 | K | 1 |  |  |  | ROZPOCET | 0 | 0 | 0 | 0 | 0 | 1 | 0 | 16 | 1515868723
37 | K | 460680401 | Prorážení otvorů a ostatní bourací práce vysekání kapes nebo výklenků ve zdivu z lehkých betonů, dutých cihel nebo tvárnic pro osazení špalíků, kotevních prvků nebo krabic, velikosti 7x7x5 cm | kus | 17 |  | 0 | CS ÚRS 2020 01 |  | základní |  | 0 | 0 | 0 | 0 | 0 | 16 | K | 1 |  |  |  | ROZPOCET | 0 | 0 | 0 | 0 | 0 | 1 | 0 | 16 | 578735357
38 | K | 460680402 | Prorážení otvorů a ostatní bourací práce vysekání kapes nebo výklenků ve zdivu z lehkých betonů, dutých cihel nebo tvárnic pro osazení špalíků, kotevních prvků nebo krabic, velikosti 10x10x8 cm | kus | 29 |  | 0 | CS ÚRS 2020 01 |  | základní |  | 0 | 0 | 0 | 0 | 0 | 16 | K | 1 |  |  |  | ROZPOCET | 0 | 0 | 0 | 0 | 0 | 1 | 0 | 16 | -1977660158
| D | HZS | Hodinové zúčtovací sazby |  |  |  | 0 |  |  |  |  | 0 |  | 0 |  | 0 | 4 | D | 0 |  |  |  | ROZPOCET | [6 empty] | 0
39 | K | hod 01 | Koordinace na stavbě | Nh | 24 |  | 0 |  |  | základní |  | 0 | 0 | 0 | 0 | 0 | 512 | K | 1 |  |  |  | ROZPOCET | 0 | 0 | 0 | 0 | 0 | 1 | 0 | 512 | -107988980
40 | K | hod 02 | Zapojení VZT a odzkoušení | Nh | 2 |  | 0 |  |  | základní |  | 0 | 0 | 0 | 0 | 0 | 512 | K | 1 |  |  |  | ROZPOCET | 0 | 0 | 0 | 0 | 0 | 1 | 0 | 512 | 1520031155
41 | K | rev.01 | Revize elektro | Nh | 16 |  | 0 |  |  | základní |  | 0 | 0 | 0 | 0 | 0 | 262144 | K | 1 |  |  |  | ROZPOCET | 0 | 0 | 0 | 0 | 0 | 1 | 0 | 262144 | -1143461100

## 99 - Vedlejší a ostatní n...
{84873f4c-51e1-402b-9170-8834075d908b}
2
| KRYCÍ LIST SOUPISU PRACÍ | [7 empty] | v --- níže se nacházejí doplnkové a pomocné údaje k sestavám --- v | [8 empty] | False
Stavba:
TEREZIÁNSKÁ ZBROJNICE OLOMOUC - rekonstrukce hygienického zázemí
Objekt:
99 - Vedlejší a ostatní náklady-Tereziánská zbrojnice Ol.
| KSO: |  | 82229 |  |  | CC-CZ:
| Místo: |  | Olomouc, Křížkovského ul. |  |  | Datum: | 31. 5. 2020
| Zadavatel: |  |  |  |  | IČ:
|  | UP Olomouc, Křížkovského 511/8, 771 47 Olomouc |  |  |  | DIČ:
| Uchazeč: |  |  |  |  | IČ:
DIČ:
| Projektant: |  |  |  |  | IČ:
|  | Alfaprojekt Olomouc a.s., Tylova 1 |  |  |  | DIČ:
| Zpracovatel: |  |  |  |  | IČ:
|  | Jiří Valachovics, Olomouc |  |  |  | DIČ:
Poznámka:
| Cena bez DPH | [5 empty] | 0
|  |  | Základ daně |  |  | Sazba daně | Výše daně
| DPH | základní | 0 |  |  | 21% | 0
|  | snížená | 0 |  |  | 15% | 0
|  | zákl. přenesená | 0 |  |  | 21% | 0
|  | sníž. přenesená | 0 |  |  | 15% | 0
|  | nulová | 0 |  |  | 0% | 0
| Cena s DPH |  |  | v | CZK |  | 0
REKAPITULACE ČLENĚNÍ SOUPISU PRACÍ
Stavba:
TEREZIÁNSKÁ ZBROJNICE OLOMOUC - rekonstrukce hygienického zázemí
Objekt:
99 - Vedlejší a ostatní náklady-Tereziánská zbrojnice Ol.
Místo: |  |  | Olomouc, Křížkovského ul. |  |  | Datum: | 31. 5. 2020
Zadavatel: |  |  | UP Olomouc, Křížkovského 511/8, 771 47 Olomouc |  |  | Projektant: | Alfaprojekt Olomouc a.s., Tylova 1
Uchazeč: | [5 empty] | Zpracovatel: | Jiří Valachovics, Olomouc
Kód dílu - Popis | [6 empty] | Cena celkem [CZK]
Náklady stavby celkem | [6 empty] | 0 | [11 empty] | -1
| OST - Ostatní náklady | [5 empty] | 0
| VRN - Vedlejší rozpočtové náklady | [5 empty] | 0
SOUPIS PRACÍ
Stavba:
TEREZIÁNSKÁ ZBROJNICE OLOMOUC - rekonstrukce hygienického zázemí
Objekt:
99 - Vedlejší a ostatní náklady-Tereziánská zbrojnice Ol.
Místo: |  |  | Olomouc, Křížkovského ul. |  |  | Datum: | 31. 5. 2020
Zadavatel: |  |  | UP Olomouc, Křížkovského 511/8, 771 47 Olomouc |  |  | Projektant: | Alfaprojekt Olomouc a.s., Tylova 1
Uchazeč: | [5 empty] | Zpracovatel: | Jiří Valachovics, Olomouc
PČ | Typ | Kód | Popis | MJ | Množství | J.cena [CZK] | Cena celkem [CZK] | Cenová soustava |  | DPH | J. Nh [h] | Nh celkem [h] | J. hmotnost [t] | Hmotnost celkem [t] | J. suť [t] | Suť Celkem [t]
Náklady soupisu celkem | [6 empty] | 0 |  |  |  |  | 0 |  | 0 |  | 0 |  | D | -1 | [7 empty] | 0
| D | OST | Ostatní náklady |  |  |  | 0 |  |  |  |  | 0 |  | 0 |  | 0 | 4 | D | 0 | ROZPOCET | [6 empty] | 0
1 | K | 012103001 | Průzkumné, geodetické a projektové práce geodetické práce před výstavbou | soubor | 1 |  | 0 |  |  | základní |  | 0 | 0 | 0 | 0 | 0 | 262144 | K | 1 | ROZPOCET | 0 | 0 | 0 | 0 | 0 | 1 | 0 | 262144 | 1043934047
2 | K | 012103101 | Vytýčení inženýrských sítí | soubor | 1 |  | 0 |  |  | základní |  | 0 | 0 | 0 | 0 | 0 | 262144 | K | 1 | ROZPOCET | 0 | 0 | 0 | 0 | 0 | 1 | 0 | 262144 | -808390647
3 | K | 013284001 | Náklady na zpracování a vedení dokumentu KZP | soubor | 1 |  | 0 |  |  | základní |  | 0 | 0 | 0 | 0 | 0 | 262144 | K | 1 | ROZPOCET | 0 | 0 | 0 | 0 | 0 | 1 | 0 | 262144 | 1744576728
4 | K | 013254101 | Monitoring průběhu výstavby | soubor | 1 |  | 0 |  |  | základní |  | 0 | 0 | 0 | 0 | 0 | 262144 | K | 1 | ROZPOCET | 0 | 0 | 0 | 0 | 0 | 1 | 0 | 262144 | -1789000625
5 | K | 043103001 | Náklady na provedení zkoušek, revizí a měření | soubor | 1 |  | 0 |  |  | základní |  | 0 | 0 | 0 | 0 | 0 | 262144 | K | 1 | ROZPOCET | 0 | 0 | 0 | 0 | 0 | 1 | 0 | 262144 | -611497992
6 | K | 049103001 | Inženýrská činnost zkoušky a ostatní měření inženýrská činnost ostatní náklady vzniklé v souvislosti s realizací stavby | soubor | 1 |  | 0 |  |  | základní |  | 0 | 0 | 0 | 0 | 0 | 262144 | K | 1 | ROZPOCET | 0 | 0 | 0 | 0 | 0 | 1 | 0 | 262144 | -497978480
7 | K | 049203001 | Inženýrská činnost zkoušky a ostatní měření inženýrská činnost ostatní náklady stanovené zvláštními předpisy | soubor | 1 |  | 0 |  |  | základní |  | 0 | 0 | 0 | 0 | 0 | 262144 | K | 1 | ROZPOCET | 0 | 0 | 0 | 0 | 0 | 1 | 0 | 262144 | -746625977
8 | K | 090001002 | Základní rozdělení průvodních činností a nákladů ostatní náklady | soubor | 1 |  | 0 |  |  | základní |  | 0 | 0 | 0 | 0 | 0 | 262144 | K | 1 | ROZPOCET | 0 | 0 | 0 | 0 | 0 | 1 | 0 | 262144 | -2079675006
| D | VRN | Vedlejší rozpočtové náklady |  |  |  | 0 |  |  |  |  | 0 |  | 0 |  | 0 | 5 | D | 0 | ROZPOCET | [6 empty] | 0
9 | K | 030001002 | Základní rozdělení průvodních činností a nákladů zařízení staveniště | soubor | 1 |  | 0 |  |  | základní |  | 0 | 0 | 0 | 0 | 0 | 1024 | K | 1 | ROZPOCET | 0 | 0 | 0 | 0 | 0 | 1 | 0 | 1024 | -1078406978
10 | K | 039001003 | Hlavní tituly průvodních činností a nákladů zařízení staveniště zrušení zařízení staveniště | soubor | 1 |  | 0 |  |  | základní |  | 0 | 0 | 0 | 0 | 0 | 1024 | K | 1 | ROZPOCET | 0 | 0 | 0 | 0 | 0 | 1 | 0 | 1024 | -1182329616
11 | K | 034403001 | Zařízení staveniště zabezpečení staveniště dopravní značení na staveništi | soubor | 1 |  | 0 |  |  | základní |  | 0 | 0 | 0 | 0 | 0 | 1024 | K | 1 | ROZPOCET | 0 | 0 | 0 | 0 | 0 | 1 | 0 | 1024 | 2092494311
12 | K | 041403002 | Náklady zhotovitele na zajištění kolektivní bezpečnosti osob pohybyjících se po staveništi: | soubor | 1 |  | 0 |  |  | základní |  | 0 | 0 | 0 | 0 | 0 | 1024 | K | 1 | ROZPOCET | 0 | 0 | 0 | 0 | 0 | 1 | 0 | 1024 | 1146728615
13 | K | 079002001 | Ostatní provozní vlivy | soubor | 1 |  | 0 |  |  | základní |  | 0 | 0 | 0 | 0 | 0 | 1024 | K | 1 | ROZPOCET | 0 | 0 | 0 | 0 | 0 | 1 | 0 | 1024 | -717676232

## Pokyny pro vyplnění
Struktura údajů, formát souboru a metodika pro zpracování
Struktura
Soubor je složen ze záložky Rekapitulace stavby a záložek s názvem soupisu prací pro jednotlivé objekty ve formátu XLSX. Každá ze záložek přitom obsahuje
ještě samostatné sestavy vymezené orámovaním a nadpisem sestavy.
Rekapitulace stavby obsahuje sestavu Rekapitulace stavby a Rekapitulace objektů stavby a soupisů prací.
V sestavě Rekapitulace stavby jsou uvedeny informace identifikující předmět veřejné zakázky na stavební práce, KSO, CC-CZ, CZ-CPV, CZ-CPA a rekapitulaci
celkové nabídkové ceny uchazeče.
Termínem "uchazeč" (resp. zhotovitel) se myslí "účastník zadávacího řízení" ve smyslu zákona o zadávání veřejných zakázek.
V sestavě Rekapitulace objektů stavby a soupisů prací je uvedena rekapitulace stavebních objektů, inženýrských objektů, provozních souborů,
vedlejších a ostatních nákladů a ostatních nákladů s rekapitulací nabídkové ceny za jednotlivé soupisy prací. Na základě údaje Typ je možné
identifikovat, zda se jedná o objekt nebo soupis prací pro daný objekt:
|  | STA | Stavební objekt pozemní
|  | ING | Stavební objekt inženýrský
|  | PRO | Provozní soubor
|  | VON | Vedlejší a ostatní náklady
|  | OST | Ostatní
|  | Soupis | Soupis prací pro daný typ objektu
Soupis prací pro jednotlivé objekty obsahuje sestavy Krycí list soupisu prací, Rekapitulace členění soupisu prací, Soupis prací. Za soupis prací může být považován
i objekt stavby v případě, že neobsahuje podřízenou zakázku.
Krycí list soupisu obsahuje rekapitulaci informací o předmětu veřejné zakázky ze sestavy Rekapitulace stavby, informaci o zařazení objektu do KSO,
CC-CZ, CZ-CPV, CZ-CPA a rekapitulaci celkové nabídkové ceny uchazeče za aktuální soupis prací.
Rekapitulace členění soupisu prací obsahuje rekapitulaci soupisu prací ve všech úrovních členění soupisu tak, jak byla tato členění použita (např.
stavební díly, funkční díly, případně jiné členění) s rekapitulací nabídkové ceny.
Soupis prací obsahuje položky veškerých stavebních nebo montážních prací, dodávek materiálů a služeb nezbytných pro zhotovení stavebního objektu,
inženýrského objektu, provozního souboru, vedlejších a ostatních nákladů.
Pro položky soupisu prací se zobrazují následující informace:
|  | PČ |  | Pořadové číslo položky v aktuálním soupisu
|  | TYP |  | Typ položky: K - konstrukce, M - materiál, PP - plný popis, PSC - poznámka k souboru cen, P - poznámka k položce, VV - výkaz výměr
|  | Kód |  | Kód položky
|  | Popis |  | Zkrácený popis položky
|  | MJ |  | Měrná jednotka položky
|  | Množství |  | Množství v měrné jednotce
|  | J.cena |  | Jednotková cena položky. Zadaní může obsahovat namísto J.ceny sloupce J.materiál a J.montáž, jejichž součet definuje
J.cenu položky.
|  | Cena celkem |  | Celková cena položky daná jako součin množství a j.ceny
|  | Cenová soustava |  | Příslušnost položky do cenové soustavy
Ke každé položce soupisu prací se na samostatných řádcích může zobrazovat:
Plný popis položky
Poznámka k souboru cen a poznámka zadavatele
Výkaz výměr
Pokud je k řádku výkazu výměr evidovaný údaj ve sloupci Kód, jedná se o definovaný odkaz, na který se může odvolávat výkaz výměr z jiné položky.
Metodika pro zpracování
Jednotlivé sestavy jsou v souboru provázány. Editovatelné pole jsou zvýrazněny žlutým podbarvením, ostatní pole neslouží k editaci a nesmí být jakkoliv
modifikovány.
Uchazeč je pro podání nabídky povinen vyplnit žlutě podbarvená pole:
Pole Uchazeč v sestavě Rekapitulace stavby - zde uchazeč vyplní svůj název (název subjektu)
Pole IČ a DIČ v sestavě Rekapitulace stavby - zde uchazeč vyplní svoje IČ a DIČ
Datum v sestavě Rekapitulace stavby - zde uchazeč vyplní datum vytvoření nabídky
J.cena = jednotková cena v sestavě Soupis prací o maximálním počtu desetinných míst uvedených v poli
- pokud sestavy soupisů prací obsahují pole J.cena, měla by být všechna tato pole vyplněna nenulovými
Poznámka - nepovinný údaj pro položku soupisu
V případě, že sestavy soupisů prací neobsahují pole J.cena, potom ve všech soupisech prací obsahují pole:
- J.materiál - jednotková cena materiálu
- J.montáž - jednotková cena montáže
Uchazeč v tomto případě by měl vyplnit všechna pole J.materiál a pole J.montáž nenulovými kladnými číslicemi. V případech, kdy položka
neobsahuje žádný materiál je přípustné, aby pole J.materiál bylo vyplněno nulou. V případech, kdy položka neobsahuje žádnou montáž je přípustné,
aby pole J.montáž bylo vyplněno nulou. Obě pole - J.materiál, J.Montáž u jedné položky by však neměly být vyplněny nulou.
Rekapitulace stavby
Název |  |  | Povinný |  | Popis | Typ | Max. počet
atributu |  |  | (A/N) |  |  |  | znaků
Kód |  |  | A |  | Kód stavby | String | 20
Stavba |  |  | A |  | Název stavby | String | 120
Místo |  |  | N |  | Místo stavby | String | 50
Datum |  |  | A |  | Datum vykonaného exportu | Date
KSO |  |  | N |  | Klasifikace stavebního objektu | String | 15
CC-CZ |  |  | N |  | Klasifikace stavbeních děl | String | 15
CZ-CPV |  |  | N |  | Společný slovník pro veřejné zakázky | String | 20
CZ-CPA |  |  | N |  | Klasifikace produkce podle činností | String | 20
Zadavatel |  |  | N |  | Zadavatel zadaní | String | 50
IČ |  |  | N |  | IČ zadavatele zadaní | String | 20
DIČ |  |  | N |  | DIČ zadavatele zadaní | String | 20
Uchazeč |  |  | N |  | Uchazeč veřejné zakázky | String | 50
Projektant |  |  | N |  | Projektant | String | 50
Poznámka |  |  | N |  | Poznámka k zadání | String | 255
Sazba DPH |  |  | A |  | Rekapitulace sazeb DPH u položek soupisů | eGSazbaDph
Základna DPH |  |  | A |  | Základna DPH určena součtem celkové ceny z položek soupisů | Double
Hodnota DPH |  |  | A |  | Hodnota DPH | Double
Cena bez DPH |  |  | A |  | Celková cena bez DPH za celou stavbu. Sčítává se ze všech listů. | Double
Cena s DPH |  |  | A |  | Celková cena s DPH za celou stavbu | Double
Rekapitulace objektů stavby a soupisů prací
Název |  |  | Povinný |  | Popis | Typ | Max. počet
atributu |  |  | (A/N) |  |  |  | znaků
Kód |  |  | A |  | Přebírá se z Rekapitulace stavby | String | 20
Stavba |  |  | A |  | Přebírá se z Rekapitulace stavby | String | 120
Místo |  |  | N |  | Přebírá se z Rekapitulace stavby | String | 50
Datum |  |  | A |  | Přebírá se z Rekapitulace stavby | Date
Zadavatel |  |  | N |  | Přebírá se z Rekapitulace stavby | String | 50
Projektant |  |  | N |  | Přebírá se z Rekapitulace stavby | String | 50
Uchazeč |  |  | N |  | Přebírá se z Rekapitulace stavby | String | 50
Kód |  |  | A |  | Kód objektu | String | 20
Objektu, Soupis prací |  |  | A |  | Název objektu | String | 120
Cena bez DPH |  |  | A |  | Cena bez DPH za daný objekt | Double
Cena s DPH |  |  | A |  | Cena spolu s DPH za daný objekt | Double
Typ |  |  | A |  | Typ zakázky | eGTypZakazky
Krycí list soupisu
Název |  |  | Povinný |  | Popis | Typ | Max. počet
atributu |  |  | (A/N) |  |  |  | znaků
Stavba |  |  | A |  | Přebírá se z Rekapitulace stavby | String | 120
Objekt |  |  | A |  | Kód a název objektu | String | 20 + 120
Soupis |  |  | A |  | Kód a název soupisu | String | 20 + 120
KSO |  |  | N |  | Klasifikace stavebního objektu | String | 15
CC-CZ |  |  | N |  | Klasifikace stavbeních děl | String | 15
CZ-CPV |  |  | N |  | Společný slovník pro veřejné zakázky | String | 20
CZ-CPA |  |  | N |  | Klasifikace produkce podle činností | String | 20
Místo |  |  | N |  | Přebírá se z Rekapitulace stavby | String | 50
Zadavatel |  |  | N |  | Přebírá se z Rekapitulace stavby | String | 50
Uchazeč |  |  | N |  | Přebírá se z Rekapitulace stavby | String | 50
Projektant |  |  | N |  | Přebírá se z Rekapitulace stavby | String | 50
Poznámka |  |  | N |  | Poznámka k soupisu prací | String | 255
Sazba DPH |  |  | A |  | Rekapitulace sazeb DPH na položkách aktuálního soupisu | eGSazbaDph
Základna DPH |  |  | A |  | Základna DPH určena součtem celkové ceny z položek aktuálního soupisu | Double
Hodnota DPH |  |  | A |  | Hodnota DPH | Double
Cena bez DPH |  |  | A |  | Cena bez DPH za daný soupis | Double
Cena s DPH |  |  | A |  | Cena s DPH za daný soupis | Double
Rekapitulace členění soupisu prací
Název |  |  | Povinný |  | Popis | Typ | Max. počet
atributu |  |  | (A/N) |  |  |  | znaků
Stavba |  |  | A |  | Přebírá se z Rekapitulace stavby | String | 120
Objekt |  |  | A |  | Kód a název objektu, přebírá se z Krycího listu soupisu | String | 20 + 120
Soupis |  |  | A |  | Kód a název objektu, přebírá se z Krycího listu soupisu | String | 20 + 120
Místo |  |  | N |  | Přebírá se z Rekapitulace stavby | String | 50
Datum |  |  | A |  | Přebírá se z Rekapitulace stavby | Date
Zadavatel |  |  | N |  | Přebírá se z Rekapitulace stavby | String | 50
Projektant |  |  | N |  | Přebírá se z Rekapitulace stavby | String | 50
Uchazeč |  |  | N |  | Přebírá se z Rekapitulace stavby | String | 50
Kód dílu - Popis |  |  | A |  | Kód a název dílu ze soupisu | String | 20 + 100
Cena celkem |  |  | A |  | Cena celkem za díl ze soupisu | Double
Soupis prací
Název |  |  | Povinný |  | Popis | Typ | Max. počet
atributu |  |  | (A/N) |  |  |  | znaků
Stavba |  |  | A |  | Přebírá se z Rekapitulace stavby | String | 120
Objekt |  |  | A |  | Kód a název objektu | String | 20 + 120
Soupis |  |  | A |  | Přebírá se z Krycího listu soupisu | String | 20 + 120
Místo |  |  | N |  | Přebírá se z Krycího listu soupisu | String | 50
Datum |  |  | A |  | Přebírá se z Krycího listu soupisu | Date
Zadavatel |  |  | N |  | Přebírá se z Krycího listu soupisu | String | 50
Projektant |  |  | N |  | Přebírá se z Krycího listu soupisu | String | 50
Uchazeč |  |  | N |  | Přebírá se z Krycího listu soupisu | String | 50
PČ |  |  | A |  | Pořadové číslo položky soupisu | Long
Typ |  |  | A |  | Typ položky soupisu | eGTypPolozky | 1
Kód |  |  | A |  | Kód položky ze soupisu | String | 20
Popis |  |  | A |  | Popis položky ze soupisu | String | 255
MJ |  |  | A |  | Měrná jednotka položky | String | 10
Množství |  |  | A |  | Množství položky soupisu | Double
J.Cena |  |  | A |  | Jednotková cena položky | Double
Cena celkem |  |  | A |  | Cena celkem vyčíslena jako J.Cena * Množství | Double
Cenová soustava |  |  | N |  | Zařazení položky do cenové soustavy | String | 50
p |  |  | N |  | Poznámka položky ze soupisu | Memo
psc |  |  | N |  | Poznámka k souboru cen ze soupisu | Memo
pp |  |  | N |  | Plný popis položky ze soupisu | Memo
vv |  |  | N |  | Výkaz výměr (figura, výraz, výměra) ze soupisu | Text,Text,Double | 20, 150
DPH |  |  | A |  | Sazba DPH pro položku | eGSazbaDPH
Hmotnost |  |  | A |  | Hmotnost položky ze soupisu | Double
Suť |  |  | A |  | Suť položky ze soupisu | Double
Nh |  |  | N |  | Normohodiny položky ze soupisu | Double
Datová věta
Typ věty |  |  | Hodnota |  | Význam
eGSazbaDPH |  |  | základní |  | Základní sazba DPH
|  |  | snížená |  | Snížená sazba DPH
|  |  | nulová |  | Nulová sazba DPH
|  |  | zákl. přenesená |  | Základní sazba DPH přenesená
|  |  | sníž. přenesená |  | Snížená sazba DPH přenesená
eGTypZakazky |  |  | STA |  | Stavební objekt
|  |  | PRO |  | Provozní soubor
|  |  | ING |  | Inženýrský objekt
|  |  | VON |  | Vedlejší a ostatní náklady
|  |  | OST |  | Ostatní náklady
eGTypPolozky |  |  | 1 |  | Položka typu HSV
|  |  | 2 |  | Položka typu PSV
|  |  | 3 |  | Položka typu M
|  |  | 4 |  | Položka typu OST