## 1.32 klavír
G2 VÝKAZ VÝMĚR: 1.32 klavír
č. | výkres | název | vyobrazení | specifikace | materiál/barva | rozměry | počet | cena za jedn. v Kč bez DPH | cena celkem v Kč bez DPH
|  | NÁBYTKOVÉ VYBAVENÍ |  |  |  |  | ks/kpl
3 | T3 | věšáková stěna (součástí truhlářského výrobku jsou položky č.3a, 3b, 3c,3d) | x | truhlářský výrobek na míru | březová překližka - bezbarvý lak/mat | 1110x2655x510 mm, (viz výkres č.18) | 1 | 0 | 0
3a | - | čalouněný sedák |  | výrobek na míru, součást T3 | lisovaná akustická recyklovaná RE pěna, černonošedá látka - 63% bavlna 37% len, odolnost proti oděru 36000 cyklů | 1110x460 mm, tl. 50 mm, pěna 180 kg/m3, šíře látky 140 cm - 63% bavlna 37% len (viz výkres č.18) | 1 | 0 | 0
3b | - | věšák |  | součást T3 | jasanové dřevo, černá/mat | Ø130 mm ,tl.10 mm, vnitřní 50 mm, tl. 35 mm, (viz výkres č.18) | 5 | 0 | 0
3c | - | výsuvný podnos na třídění odpadu |  | součást T3 | dno: recyklovaný PP plast, trubky/ vodící kolejničky: ocel, úchytka: polyamidový plast, barva bílá | šířka: 26 cm, hloubka: 44 cm, výška: 31,5 cm, (viz výkres č.18) | 4 | 0 | 0
3d | - | odpadkový koš |  | sklápěcí rukojeť, oblé rohy | recyklovaný PP plast, černá | délka: 38.5 cm, šířka: 23.5 cm, výška: 32.3 cm, objem: 22 l, (viz výkres č.18) | 4 | 0 | 0
4 | T4 | konferenční stolek 1 | x | truhlářský výrobek na míru | jasanové dřevo tl. 15 mm, černé moření/mat, podnož jekl černý lak - mat | 400x500x400 mm, deska tl. 15 mm, jekl 15x15 mm (viz. výkres.č.18) | 2 | 0 | 0
5 | T5 | zrcadlo | x | výrobek na míru | zrcadlo čiré, KVH 50x30 mm | 1740x800 mm, tl. 8 mm, 50x30 mm, (viz. výkres.č.18) | 1 | 0 | 0
6 | - | otočná stolička k pianu |  | otočná stolička s nastavitelnou výškou | buk, polypropylen v černé barvě | průměr sedadla: 33 cm, výška minimální: 67 cm, výška maximální: 80 cm, vzdálenost noh: 44 cm | 1 | 0 | 0
9 | - | vysoká pěstební nádoba |  | samozavlažovací vysoká pěstební nádoba, antracit sv. | plast, šedá - antracit | výška: 770 mm, šířka: 505 mm, hloubka: 380 mm, hmotnost: 5,51 kg | 1 | 0 | 0
9a | - | substrát na pokojové rostliny | x | obsahuje 2 druhy hub (Trichoderma virens a Metarhizium anisopliae). | směs vytříděné světlé a tmavé rašeliny s upravenou reakcí o hodnotě pH 5 - 6,5, | 17 l | 20 | 0 | 0
9b | - | pokojové rostliny | x | pokojová rostlina Monstera - čeleď Araceae, mladé rostliny mají celistvé listy srdcovitého tvaru, poté se postupem času mění, stávají se zpeřenými a proděravělými | tmavě zelená | výška: 75 cm, Ø17 cm | 2 | 0 | 0
x |  | kompletace všech výrobků a umístění dle požadavku investora |  |  |  |  | 1 | 0 | 0
CENA CELKEM V KČ BEZ DPH | [8 empty] | 0

## 1.33 klavír
G2 VÝKAZ VÝMĚR: 1.33 klavír
č. | výkres | název | vyobrazení | specifikace | materiál/barva | rozměry | počet | cena za jedn. v Kč bez DPH | cena celkem v Kč bez DPH
|  | NÁBYTKOVÉ VYBAVENÍ |  |  |  |  | ks/kpl
3 | T3 | věšáková stěna (součástí truhlářského výrobku jsou položky č.3a, 3b, 3c,3d) | x | truhlářský výrobek na míru | březová překližka - bezbarvý lak/mat | 1110x2655x510, (viz výkres č.18) | 1 | 0 | 0
3a | - | čalouněný sedák |  | výrobek na míru, součást T3 | lisovaná akustivká RE pěna, látka černošedá - 63% bavlna 37% len, odolnost proti oděru 36000 cyklů | pěna:1110x460 mm, tl. 50 mm, pěna 180 kg/m3, látka šíře 140 cm - 63% bavlna 37% len (viz výkres č.18) | 1 | 0 | 0
3b | - | věšák |  | součást T3 | jasanové dřevo, černá/mat | Ø130 mm ,tl.10 mm, vnitřní 50 mm, tl. 35 mm, (viz výkres č.18) | 5 | 0 | 0
3c | - | výsuvný podnos na třídění odpadu |  | součást T3 | dno: recyklovaný PP plast, trubky/ vodící kolejničky: ocel, úchytka: polyamidový plast, barva bílá | šířka: 26 cm, hloubka: 44 cm, výška: 31,5 cm, (viz výkres č.18) | 4 | 0 | 0
3d | - | odpadkový koš |  | sklápěcí rukojeť, oblé rohy | recyklovaný PP plast, černá | délka: 38.5 cm, šířka: 23.5 cm, výška: 32.3 cm, objem: 22 l | 4 | 0 | 0
4 | T4 | konferenční stolek 1 | x | truhlářský výrobek na míru | jasanové dřevo tl. 15 mm, černé moření/mat, podnož jekl černý lak - mat | 400x500x400 mm, deska tl. 15 mm, jekl 15x15 mm, (viz. výkres.č.18) | 2 | 0 | 0
5 | T5 | zrcadlo | x | výrobek na míru | zrcadlo čiré, podkladový hranol | 1740x800 mm tl. 8 mm + 50x30 mm, (viz. výkres.č.18) | 1 | 0 | 0
6 | - | otočná stolička k piánu |  | otočná stolička s nastavitelnou výškou | buk, polypropylen v černé barvě | průměr sedadla: 33 cm, výška minimální: 67 cm, výška maximální: 80 cm, vzdálenost noh: 44 cm | 1 | 0 | 0
9 | - | vysoká pěstební nádoba |  | samozavlažovací vysoká pěstební nádoba, antracit sv. | plast, šedá - antracit | výška: 770 mm, šířka: 505 mm, hloubka: 380 mm, hmotnost: 5,51 kg | 1 | 0 | 0
9a | - | substrát na pokojové rostliny | x | obsahuje 2 druhy hub (Trichoderma virens a Metarhizium anisopliae). | směs vytříděné světlé a tmavé rašeliny s upravenou reakcí o hodnotě pH 5 - 6,5, | 17 l | 20 | 0 | 0
9b | - | pokojové rostliny | x | pokojová rostlina Monstera - čeleď Araceae, mladé rostliny mají celistvé listy srdcovitého tvaru, poté se postupem času mění, stávají se zpeřenými a proděravělými | tmavě zelená | výška: 75 cm, Ø17 cm | 2 | 0 | 0
x |  | kompletace všech výrobků a umístění dle požadavku investora |  |  |  |  | 1 | 0 | 0
CENA CELKEM V KČ BEZ DPH | [8 empty] | 0

## 2.36 studovna_
G2 VÝKAZ VÝMĚR: 2.36 studovna
č. | výkres | název | vyobrazení | specifikace | materiál/barva | rozměry | počet | cena za jedn. v Kč bez DPH | cena celkem v Kč bez DPH
|  | NÁBYTKOVÉ VYBAVENÍ |  |  |  |  | ks/kpl
1 | T8 | kupé 1 | x | truhlářský výrobek na míru s čalouněním - látka 100% Polyester, váha 530 g/Im, šířka 150 cm, oděruvzdornost 80 000 cyklů stálobarevnost na světle 5, stálobarevnost v otěru 4-5, žmolkování 4-5, prošívaná v pruzích 2,5 cm | březová překližka - bezbarvý lak/mat, látka 100% Polyester, váha 530 g/Im, šířka 150 cm, oděruvzdornost 80 000 cyklů stálobarevnost na světle 5, stálobarevnost v otěru 4-5, žmolkování 4-5, prošívaná v pruzích, barva látky: tmavě šedočerná - kupé u dveří, světle šedá - kupé uprostřed | 1800x1800x700 mm, (viz výkres č.21) | 2 | 0 | 0
1a | T8.1 | box 1 | x | truhlářský výrobek na míru s čalouněním - látka 100% Polyester, váha 530 g/Im, šířka 150 cm, oděruvzdornost 80 000 cyklů stálobarevnost na světle 5, stálobarevnost v otěru 4-5, žmolkování 4-5, prošívaná v pruzích 2,5 cm | březová překližka - bezbarvý lak/mat, čalounění světle šedé | 660x565x365 mm, (viz výkres č.21) | 2 | 0 | 0
1b | T8.2 | box2 | x | truhlářský výrobek na míru | březová překližka - bezbarvý lak/mat | 660x565x365 mm, (viz výkres č.21) | 2 | 0 | 0
1c | T8.3 | box 3 | x | truhlářský výrobek na míru | březová překližka - bezbarvý lak/mat | 660x565x365 mm, (viz výkres č.21) | 2 | 0 | 0
2 | T9 | kupé 2 | x | truhlářský výrobek na míru s čalouněním - látka 100% Polyester, váha 530 g/Im, šířka 150 cm, oděruvzdornost 80 000 cyklů stálobarevnost na světle 5, stálobarevnost v otěru 4-5, žmolkování 4-5, prošívaná v pruzích 2,5 cm | březová překližka - bezbarvý lak/mat, látka 100% Polyester, váha 530 g/Im, šířka 150 cm, oděruvzdornost 80 000 cyklů stálobarevnost na světle 5, stálobarevnost v otěru 4-5, žmolkování 4-5, prošívaná v pruzích, barva látky - světle šedá | 1700x1800x700 mm, (viz výkres č.21) | 1 | 0 | 0
2a | T9.1 | box 1 | x | truhlářský výrobek na míru s čalouněním - látka 100% Polyester, váha 530 g/Im, šířka 150 cm, oděruvzdornost 80 000 cyklů stálobarevnost na světle 5, stálobarevnost v otěru 4-5, žmolkování 4-5, prošívaná v pruzích 2,5 cm | březová překližka - bezbarvý lak/mat, čalounění tmavě šedočerné | 660x565x365 mm, (viz výkres č.21) | 1 | 0 | 0
2b | T9.2 | box2 | x | truhlářský výrobek na míru | březová překližka - bezbarvý lak/mat | 660x565x365 mm, (viz výkres č.21) | 1 | 0 | 0
2c | T9.3 | box 3 | x | truhlářský výrobek na míru | březová překližka - bezbarvý lak/mat | 660x565x365 mm, (viz výkres č.21) | 1 | 0 | 0
3a | T10 | stolová deska s policí 1 | x | truhlářský výrobek na míru | březová překližka - bezbarvý lak/mat | 2500x735x30 mm, sokl 200x155 mm, (viz výkres č.22) | 2 | 0 | 0
3b | T10.1 | stolová deska s policí 2 | x | truhlářský výrobek na míru | březová překližka - bezbarvý lak/mat | 400x735x30 mm, sokl 200x155 mm, (viz výkres č.22) | 1 | 0 | 0
3c | Z3 | konzola, podpěra stolu | x | zámečnický výrobek na míru | nerez jekl 40x40, povrchová úprava: komaxit barva černý lak mat, kotvící materiál - šrouby | délka 600 mm, výška je 2/3 délky konzoly - 400 mm, jekl 40x40 | 5 | 0 | 0
5 | T12 | box na odpadkové koše, součástí je 5a + 5b | x | truhlářský výrobek na míru | březová překližka - bezbarvý lak/mat | 840x420x480 mm, (viz výkres č.22) | 1 | 0 | 0
5a | - | výsuvný podnos na třídění odpadu |  | součást T12 | dno: recyklovaný PP plast, trubky/ vodící kolejničky: ocel, úchytka: polyamidový plast, barva bílá | šířka: 26 cm, hloubka: 44 cm, výška: 31,5 cm, (viz výkres č.22) | 3 | 0 | 0
5b | - | odpadkový koš |  | sklápěcí rukojeť, oblé rohy | recyklovaný PP plast, černá | délka: 38.5 cm, šířka: 23.5 cm, výška: 32.3 cm, objem: 22 l, (viz výkres č.22) | 3 | 0 | 0
7 | - | židle |  | plastová židle s náklonem, stohovatelná | polypropylen, 2x bílá, 1x ledově šedá, 1x šedá | výška: 78,6cm, šířka: 50,9cm, hloubka: 55,5cm, výška sedu 46,2cm, | 4 | 0 | 0
x |  | kompletace všech výrobků a umístění dle požadavku investora |  |  |  |  | 1 | 0 | 0
CENA CELKEM V KČ BEZ DPH | [8 empty] | 0

## 2.39 studovna
G2 VÝKAZ VÝMĚR: 2.39 studovna
č. | výkres | název | vyobrazení | specifikace | materiál/barva | rozměry | počet ks | cena/ks v Kč bez DPH | cena celkem v Kč bez DPH
NÁBYTKOVÉ VYBAVENÍ
1 | T8 | kupé 1 | x | truhlářský výrobek na míru | březová překližka - bezbarvý lak/mat, látka - barva látky světle šedá | 1800x1800x700 mm, (viz výkres č.21) | 3 | 0 | 0
1a | T8.1 | box 1 | x | truhlářský výrobek na míru s čalouněním - látka 100% polyester, váha 530 g/Im, šířka 150 cm, oděruvzdornost 80 000 cyklů stálobarevnost na světle 5, stálobarevnost v otěru 4-5, žmolkování 4-5, prošívaná v pruzích cca 2,5 cm, tmavě černošedá | březová překližka - bezbarvý lak/mat, | 660x565x365 mm, (viz výkres č.21) | 3 | 0 | 0
1b | T8.2 | box 2 | x | truhlářský výrobek na míru | březová překližka - bezbarvý lak/mat | 660x565x365 mm, (viz výkres č.21) | 3 | 0 | 0
1c | T8.3 | box 3 | x | truhlářský výrobek na míru | březová překližka - bezbarvý lak/mat | 660x565x365 mm, (viz výkres č.21) | 3 | 0 | 0
2 | T15 | centrální stolová deska | x | truhlářský výrobek na míru | březová překližka - bezbarvý lak/mat | 3000x1600x40 mm, (viz výkres č.25) | 1 | 0 | 0
2a | Z4 | stolová podnož | x | záměčnický výrobek na míru | jekl 40x40, povrchová úprava komaxit barva černý lak mat | (viz výkres č.25) | 1 | 0 | 0
3 | T16 | stolová deska u okna (součástí truhlářského výrobku jsou položky č.3a - 3i) | x | truhlářský výrobek na míru | březová překližka - bezbarvý lak/mat | (viz výkres č.26) |  | - | -
3a | T16.1 | stolová deska u okna 1 | x | truhlářský výrobek na míru | březová překližka - bezbarvý lak/mat | 2380x860x30 mm, (viz výkres č.26) | 2 | 0 | 0
3b | T16.2 | stolová deska u okna 2 | x | truhlářský výrobek na míru | březová překližka - bezbarvý lak/mat | 575x400x30 mm, (viz výkres č.26) | 1 | 0 | 0
3c | T16.3 | stolová deska u okna 3 | x | truhlářský výrobek na míru | březová překližka - bezbarvý lak/mat | 1265x400x30 mm, (viz výkres č.26) | 1 | 0 | 0
3d | T16.4 | stolová deska u okna 4 | x | truhlářský výrobek na míru | březová překližka - bezbarvý lak/mat | 470x400x30 mm, (viz výkres č.26) | 1 | 0 | 0
3e | T16.5 | úložná skříň 1 | x | truhlářský výrobek na míru | březová překližka - bezbarvý lak/mat | 575x400x885, tl. 30 mm, (viz výkres č.26) | 1 | 0 | 0
3f | T16.6 | úložná skříň 2 | x | truhlářský výrobek na míru | březová překližka - bezbarvý lak/mat | 1265x400x885. tl. 30 mm, (viz výkres č.26) | 1 | 0 | 0
3g | T16.7 | slepá skříň | x | truhlářský výrobek na míru | březová překližka - bezbarvý lak/mat | 620x400x435. tl. 30 mm, (viz výkres č.26) | 1 | 0 | 0
3h | Z5 | konzola | x | zámečnický výrobek na míru | jekl 40x40, povrchová úprava komaxit barva černý lak mat, kotvící materiál - šrouby | délka 500 mm, výška je 2/3 délky konzoly - 330 mm, jekl 40x40 | 4 | 0 | 0
3i | Z6 | konzola | x | zámečnický výrobek na míru | jekl 40x40, povrchová úprava komaxit barva černý lak mat, kotvící materiál - šrouby | délka 400 mm, výška je 2/3 délky konzoly - 267 mm, jekl 40x40 | 1 | 0 | 0
4 | T3 | věšáková stěna s koši do niky (součástí truhlářského výrobku jsou položky č. 4a, 4b, 4c, 4d) | x | truhlářský výrobek na míru | březová překližka - bezbarvý lak/mat | 1110x2655x455 (hloubka niky), (viz výkres č.18) - přeměřit na místě | 1 | 0 | 0
4a | - | čalouněný sedák |  | výrobek na míru, součást T3, látka NCS 9000 - N | lisovaná akustická RE pěna, látkačernošedá - 63% bavlna 37% len, odolnost proti oděru 36000 cyklů | pěna:1010x460 mm, tl. 50 mm, pěna 180 kg/m3, látka šíře 140 cm - 63% bavlna 37% len, (viz výkres č.18) | 1 | 0 | 0
4b | - | věšák |  | součást T3 | jasanové dřevo, černá/mat | Ø130 mm ,tl.10 mm, vnitřní 50 mm, tl. 35 mm, (viz výkres č.18) | 5 | 0 | 0
4c | - | výsuvný podnos na třídění odpadu |  | součást T3 | dno: recyklovaný PP plast, trubky/ vodící kolejničky: ocel, úchytka: polyamidový plast, barva bílá | šířka: 26 cm, hloubka: 44 cm, výška: 31,5 cm, (viz výkres č.18) | 4 | 0 | 0
4d | - | odpadkový koš |  | sklápěcí rukojeť, oblé rohy | recyklovaný PP plast, černá | délka: 38.5 cm, šířka: 23.5 cm, výška: 32.3 cm, objem: 22 l, (viz výkres č.18) | 4 | 0 | 0
5 | - | židle |  | plastová židle s náklonem, stohovatelná | polypropylen, 1x bílá, 1x ledově šedá, 3x šedá, 3x černá | výška: 78,6cm, šířka: 50,9cm, hloubka: 55,5cm, výška sedu 46,2cm, | 8 | 0 | 0
6 | - | otočná stolička |  | otočná stolička s nastavitelnou výškou | buk, polypropylen v černé barvě | průměr sedadla: 33 cm, výška minimální: 67 cm, výška maximální: 80 cm, vzdálenost noh: 44 cm | 4 | 0 | 0
7c | - | interiérová látková roleta s elektrickým pohonem |  | silně tlumící látka, bílá, zastínění 90% | bílá | 2500x1700 mm, kazeta zapuštěná do podhledu, přeměřit na místě | 2 | 0 | 0
ELEKTRO
B1 |  | stolní lampa na stůl |  | stolní lampa, polohovatelná ve dvou kloubech, vypínač na svítidle | kov/ černá | Ø14x75cm | 4 | 0 | 0
D | - | výklopná zásuvka v podiu (součástí truhlářského výrobku T15) |  | výklopný zásuvkový blok s frézovaným krytem, 2x USB, 2x zásuvka | černá | šířka: 26,5 cm x hloubka: 13 cm | 5 | 0 | 0
x |  | kompletace všech výrobků a umístění dle požadavku investora |  |  |  |  | 1 | 0 | 0
CENA CELKEM V KČ BEZ DPH | [8 empty] | 0

## 2.33+2.32 TV
G2 VÝKAZ VÝMĚR: 2.33+2.32 TV
| výkres | název | vyobrazení | specifikace | materiál/barva | rozměry | počet ks | cena/ks v Kč bez DPH | cena celkem v Kč bez DPH
NÁBYTKOVÉ VYBAVENÍ
- | Z7 | posuvné stínění | x | jekl 20x20,povrchová úprava komaxit barva černý lak mat, rám o rozměru 1250x1615 s textilií na suchý zip | komaxit bílá | 1250x1615, jeklový rám (20x20 mm), (viz výkres č.28), přeměřit na místě | 8 | 0 | 0
- | Z7.1 | výplň stínění | x | textilie, suchý zip | silně tlumící látka, bílá, zastínění 90% | látka o šíři 140 cm, rozměry viz výkres Z7 - pro upevnění do jeklového rámu o rozměru 1250x1615 | 8 | 0 | 0
2 | T19 | lavice s čalouněním | x | truhlářský výrobek na míru | březová překližka - bezbarvý lak/mat, lisovaná akustická PUR pěna, RE 100 s vyšší tuhostí, černošedá látka 63% bavlna 37% len, odolnost proti oděru 36000 cyklů | 1960x450x420mm, čalounění o rozměrech 1960x450x50, (viz výkres č.28) | 2 | 0 | 0
2a | T19.1 | modulové stolky | x | truhlářský výrobek na míru, zasouvání do T19 | březová překližka - bezbarvý lak/mat | 420x350x300, tl. 20 mm, (viz výkres č.28) | 12 | 0 | 0
2b | T19.2 | čalouněný sedák |  | výrobek na míru, součást T19.1 | lisovaná akustivká recyklovaná PUR pěna, látka ROMO Linara Ebony | pěna:1960x460 mm, tl. 50 mm, pěna 180 kg/m3, látka šíře 140 cm - 63% CO 37% LI | 2 |  | 0
3 | T3 | věšáková stěna s koši do niky s čalouněním (součástí truhlářského výrobku jsou položky č.3a, 3b, 3c, 3d) | x | truhlářský výrobek na míru | březová překližka - bezbarvý lak/mat | 1110x2655x455 (upravit na rozměry niky!!!), (viz výkres č.18) | 2 | 0 | 0
3a | - | čalouněný sedák |  | výrobek na míru, součást T3 | lisovaná akustivká recyklovaná PUR pěna, černošedá látka 63% bavlna 37% len, odolnost proti oděru 36000 cyklů | pěna:1010x460 mm, tl. 50 mm, pěna 180 kg/m3, látka šíře 140 cm - 63% bavlna, 37% len (viz. výkres č. 18) | 2 | 0 | 0
3b | - | věšák |  | součást T3 | jasanové dřevo, černá, transparent | Ø130 mm ,tl.10 mm, vnitřní 50 mm, tl. 35 mm, (viz. výkres č. 18) | 10 | 0 | 0
3c | - | výsuvný podnos na třídění odpadu |  | součást T3 | dno: recyklovaný PP plast, trubky/ vodící kolejničky: ocel, úchytka: polyamidový plast, barva bílá | šířka: 26 cm, hloubka: 44 cm, výška: 31,5 cm, (viz. výkres č. 18) | 8 | 0 | 0
3d | - | odpadkový koš |  | sklápěcí rukojeť, oblé rohy | recyklovaný PP plast, černá | délka: 38.5 cm, šířka: 23.5 cm, výška: 32.3 cm, objem: 22 l, (viz. výkres č. 18) | 8 | 0 | 0
4 | T4 | konferenční stolek 1 | x | truhlářský výrobek na míru | jasanové dřevo - bezbarvý lak/mat, podnož jekl čerý lak - mat | 400x500x400 mm, deska tl. 15 mm, jekl 15x15 mm, (viz. výkres.č.18) | 6 | 0 | 0
7 |  | konferenční stolek 2 |  | konferenční stolek s nastavitelnou výškou a možností umístění pod sedací soupravu/křeslo | černá, kov | šířka: 40 cm, hloubka 40 cm, výška 56/76 cm | 6 | 0 | 0
8 |  | rozkládací pouf s plechovým stolkem |  | multifunkční rozkládací pouf se stolkem/tácem, 2x světle šedá látka 2x tmavě šedá látka | kov - šedá, výplň PUR, potahová látka potahová látka 30.000 cykĺů, 62% polyacrylic, 27% polyester, 11% polypropylene | rozměr složenéhé poufu - délka: 65 cm, šířka: 65 cm, výška 36 cm, rozměr roloženého poufu - délka 195 cm, šířka 65 cm, rozměr stolku - délka: 65 cm, šířka 32 cm, výška 16 cm | 4 | 0 | 0
9 |  | pouf |  | sedací čalouněný pouf, 1x čalounění v středně šedé látce, 1x čalounění v tmavě šedé látce, 2x čalounění ve světle šedé látce | konstrukce poufu je z překližky, výplň PUR | šířka: 100 cm, hloubka: 78 cm, výška 42 cm | 4 | 0 | 0
10 |  | soffa |  | pohovka s vysokými zády a odjímatelnými potahy, čalounění sedací části a opěradla v tmavě šedé látce , čalounění polštářů ve světle šedé látce | potahová látka 30.000 cykĺů, 62% polyacrylic, 27% polyester, 11% polypropylene | šířka: 147 cm, hloubka 76 cm, výška 132 cm | 2 | 0 | 0
12a |  | křeslo 2 |  | čalouněné křeslo s odjímatelnými potahy, 2x křeslo s čalounění sedací části a polštářů v tmavě šedé látce čalounění opěradla ve světle šedé látce, 1x křeslo s čalouněním sedací části a opěradla v tmavě šedé látce, čalounění polštářů ve světle šedé látce | potahová látka 30.000 cykĺů, 62% polyacrylic, 27% polyester, 11% polypropylene | šířka: 78 cm, hloubka: 76 cm, výška: 82 cm | 3 | 0 | 0
12b |  | křeslo 3 |  | čalouněné křeslo s odjímatelnými potahy, 1x křeslo s čalouněním sedací části a polštáře ve světle šedé látce, opěradlo v tmavě šedé látce | potahová látka 30.000 cykĺů, 62% polyacrylic, 27% polyester, 11% polypropylene | šířka: 78 cm, hloubka: 76 cm, výška: 132 cm | 1 | 0 | 0
13 |  | závěs |  | 4x závěs, nehořlavý, cihlově červená barva | 100% TCS | šíře závěsu: 295 cm, délka závěsu 270 cm | 4 | 0 | 0
13a |  | kolejnice na závěs |  | kolejnice vysoká s montáží do podhledu, ovládání ruční | hliník, bílá | profil 18,4 mm x 7 mm, délka: 535 cm | 1 | 0 | 0
14 | - | vysoká pěstební nádoba |  | samozavlažovací vysoká pěstební nádoba, antracit sv. | plast, šedá - antracit sv. | výška: 770 mm, šířka: 505 mm, hloubka: 380 mm, hmotnost: 5,51 kg | 2 | 0 | 0
14a | - | substrát na pokojové rostliny | x | obsahuje 2 druhy hub (Trichoderma virens a Metarhizium anisopliae). | směs vytříděné světlé a tmavé rašeliny s upravenou reakcí o hodnotě pH 5 - 6,5, | 17 l | 40 | 0 | 0
14b | - | pokojové rostliny | x | pokojová rostlina Monstera - čeleď Araceae, mladé rostliny mají celistvé listy srdcovitého tvaru, poté se postupem času mění, stávají se zpeřenými a proděravělými | tmavě zelená | výška: 75 cm, Ø17 cm | 4 | 0 | 0
15c | - | TV s pevným držákem na stěnu | x | Energetická třída A+, uchycení na stěnu | černá | úhlopříčka 165' | 1 | 0 | 0
ELEKTRO
B2 | - | stojací lampy |  | stojací lampa, polohovatelná, 2 polohovatelná ramena, 3000 K, černá, kov | kov/ černá | výška 117 cm, podstavec o Ø26,5 cm, délka prvního ramene 44 cm, délka druhého ramene 35 cm, svítidlo ve tvaru válce o Ø4,5 cm a déce 10 cm | 7 | 0 | 0
C | - | závěsné osvětlení
x |  | kompletace všech výrobků a umístění dle požadavku investora |  |  |  |  | 1 | 0 | 0
CENA CELKEM V KČ BEZ DPH | [8 empty] | 0

## 7.6
G2 VÝKAZ VÝMĚR: 7.6 studovna
č. | výkres | název | vyobrazení | specifikace | materiál/barva | rozměry | počet | cena za jedn. v Kč bez DPH | cena celkem v Kč bez DPH
|  | NÁBYTKOVÉ VYBAVENÍ |  |  |  |  | ks/kpl
1 | T21 | stolová deska s obkladem stěny a čalouněným sezením |  | truhlářský výrobek na míru | březová překližka - bezbarvý lak/mat, lisovaná akustická recyklovaná RE pěna, středně modrá - 63% bavlna 37% len, odolnost proti oděru 36000 cyklů | 1400x2330x730, tl. sedáků - 50 mm (viz výkres č.29) | 1 | 0 | 0
1a | Z8 | konzola - podpěra stolu | x | zámečnický výrobek na míru | nerez jekl 40x40, povrchová úprava komaxit barva černý lak mat, kotvící materiál - šrouby | délka 600 mm, výška je 2/3 délky konzoly - 400 mm, jekl 40x40, umístit na střed stolu | 1 | 0 | 0
2 | T22 | obklad topení |  | truhlářský výrobek na míru | lakovaná březová překližka - nátěr lak/polomat černá barva | (viz výkres č.29) | 1 | 0 | 0
3 | T3 | věšáková stěna (součástí truhlářského výrobku jsou položky č.3a, 3b, 3c,3d) | x | truhlářský výrobek na míru, pozn.:vyřezat otvor na vypínač!!! | březová překližka - bezbarvý lak/mat | 1110x2655x505, (viz výkres č.18), upravit rozměry na místě | 1 | 0 | 0
3a | - | čalouněný sedák |  | výrobek na míru, součást T3, černošedá látka | lisovaná akustická recyklovaná RE pěna, černošedá látka 63% bavlna 37% len, odolnost proti oděru 36000 cyklů | pěna:1110x460 mm, tl. 50 mm, pěna 180 kg/m3, látka šíře 140 cm - 63% bavlna, 37%len, (viz výkres č.18) | 1 | 0 | 0
3b | - | věšák |  | součást T3 | jasanové dřevo, černá transparent mat | Ø130 mm ,tl.10 mm, vnitřní 50 mm, tl. 35 mm, (viz výkres č.18) | 5 | 0 | 0
3c | - | výsuvný podnos na třídění odpadu |  | součást T3 | dno: recyklovaný PP plast, trubky/ vodící kolejničky: ocel, úchytka: polyamidový plast, barva bílá | šířka: 26 cm, hloubka: 44 cm, výška: 31,5 cm, (viz výkres č.18) | 4 | 0 | 0
3d | - | odpadkový koš |  | sklápěcí rukojeť, oblé rohy | recyklovaný PP plast, černá | délka: 38.5 cm, šířka: 23.5 cm, výška: 32.3 cm, objem: 22 l, (viz výkres č.18) | 4 | 0 | 0
5 | - | židle |  | plastová židle s náklonem, stohovatelná | polypropylen, 2x šedá | v. 78,6cm, š. 50,9cm, h. 55,5cm, v. sedu 46,2cm, | 2 | 0 | 0
x |  | kompletace všech výrobků a umístění dle požadavku investora |  |  |  |  | 1 | 0 | 0
CENA CELKEM V KČ BEZ DPH | [8 empty] | 0

## G2 VÝKAZ VÝMĚR_KOMPLET
G2 VÝKAZ VÝMĚR - STUDOVNY 17 L - 1.32, 1.33, 2.32, 2.33, 2.36, 2.39, 7.6
předpokládaná investice
č. | název | cena/ks v Kč bez DPH
1 | 1.32 klavír | 0
2 | 1.33 klavír | 0
3 | 2.32+ 2.33 TV místnosti | 0
4 | 2.36 studovna | 0
5 | 2.39 studovna | 0
6 | 7.6 studovna | 0
7 | doprava | 0
CENA CELKEM V KČ BEZ DPH |  | 0