## Rekapitulace stavby
Export Komplet | [28 empty] | 2.0 | [5 empty] | False | False | {e90dfb0e-b4e1-46f6-9c72-9e5d474534c4}
[20 empty] | >> skryté sloupce << | [13 empty] | 0,01 | 21
[34 empty] | 0,01 | 15
|  | REKAPITULACE STAVBY | [18 empty] | v --- níže se nacházejí doplnkové a pomocné údaje k sestavám --- v | [11 empty] | Návod na vyplnění | 0,001
|  | Kód: |  |  |  |  | 0262020/2 | [25 empty] | Měnit lze pouze buňky se žlutým podbarvením! 1) na prvním listu Rekapitulace stavby vyplňte v sestavě a) Souhrnný list - údaje o Uchazeči (přenesou se do ostatních sestav i v jiných listech) b) Rekapitulace objektů - potřebné Ostatní náklady 2) na vybraných listech vyplňte v sestavě a) Krycí list - údaje o Uchazeči, pokud se liší od údajů o Uchazeči na Souhrnném listu (údaje se přenesou do ostatních sestav v daném listu) b) Rekapitulace rozpočtu - potřebné Ostatní náklady c) Celkové náklady za stavbu - ceny u položek - množství, pokud má žluté podbarvení - a v případě potřeby poznámku (ta je ve skrytém sloupci) | 0,01
|  | Stavba: |  |  |  |  | Zpřístupnění kolejí Kateřinská 17, úprava dvora | [26 empty] | 0,01
|  | KSO: | [13 empty] | CC-CZ: | [17 empty] | 0,01
|  | Místo: |  |  |  |  | Olomouc | [8 empty] | Datum: |  | 29. 12. 2020 | [15 empty] | 0,01
0,01
|  | Zadavatel: | [13 empty] | IČ: | [17 empty] | 0,01
|  |  | Univerzita Palackého Olomouc, Křížkovského 511/8 | [12 empty] | DIČ: | [17 empty] | 0,01
0,01
|  | Uchazeč: | [13 empty] | IČ: |  | Vyplň údaj | [15 empty] | 0,01
|  |  | Vyplň údaj | [12 empty] | DIČ: |  | Vyplň údaj | [15 empty] | 0,01
False
|  | Projektant: | [13 empty] | IČ: | [17 empty] | False
|  |  | ATELIER POLÁCH & BRAVENEC s.r.o. | [12 empty] | DIČ: | [17 empty] | True
0,01
|  | Zpracovatel: | [13 empty] | IČ: | [17 empty] | 0,01
|  |  | Zdeněk Závodník | [12 empty] | DIČ: | [17 empty] | True
Poznámka:
|  | Cena bez DPH | [13 empty] | 0
[8 empty] | Sazba daně |  |  | Základ daně |  |  |  |  | Výše daně
|  | DPH |  | základní |  |  |  | 21% |  |  | 0 |  |  |  |  | 0
|  |  |  | snížená |  |  |  | 15% |  |  | 0 |  |  |  |  | 0
|  |  |  | zákl. přenesená |  |  |  | 21% |  |  | 0 |  |  |  |  | 0
|  |  |  | sníž. přenesená |  |  |  | 15% |  |  | 0 |  |  |  |  | 0
|  |  |  | nulová |  |  |  | 0% |  |  | 0 |  |  |  |  | 0
|  | Cena s DPH | [6 empty] | v |  |  | CZK |  |  |  | 0
|  | Projektant | [11 empty] | Zpracovatel
|  | Datum a podpis: | [7 empty] | Razítko |  |  |  | Datum a podpis: |  |  | Razítko
|  | Objednavatel | [11 empty] | Uchazeč
|  | Datum a podpis: | [7 empty] | Razítko |  |  |  | Datum a podpis: |  |  | Razítko
REKAPITULACE OBJEKTŮ STAVBY A SOUPISŮ PRACÍ
| Kód: | [6 empty] | 0262020/2
| Stavba: | [6 empty] | Zpřístupnění kolejí Kateřinská 17, úprava dvora
| Místo: | [6 empty] | Olomouc | [6 empty] | Datum: |  | 29. 12. 2020
| Zadavatel: | [6 empty] | Univerzita Palackého Olomouc, Křížkovského 511/8 | [6 empty] | Projektant: |  | ATELIER POLÁCH & BRAVENEC s.r.o. |  |  |  | Informatívní údaje z listů zakázek
| Uchazeč: | [13 empty] | Zpracovatel: |  | Zdeněk Závodník
| Kód |  |  |  | Popis | [7 empty] | Cena bez DPH [CZK] |  |  |  |  | Cena s DPH [CZK] | Typ |  | z toho Ostat. náklady [CZK] | DPH [CZK] | Normohodiny [h] | DPH základní [CZK] | DPH snížená [CZK] | DPH základní přenesená [CZK] | DPH snížená přenesená [CZK] | Základna DPH základní | Základna DPH snížená | Základna DPH zákl. přenesená | Základna DPH sníž. přenesená | Základna DPH nulová
| Náklady z rozpočtů | [11 empty] | 0 |  |  |  |  | 0 |  |  | 0 | 0 | 0 | 0 | 0 | 0 | 0 | 0 | 0 | 0 | 0 | 0 |  | D | 0 | ###NOIMPORT### | IMPORT | {e90dfb0e-b4e1-46f6-9c72-9e5d474534c4} | {00000000-0000-0000-0000-000000000000}
/ |  | 1 |  |  |  | Architektonicko stavení řešení | [6 empty] | 0 |  |  |  |  | 0 | STA |  | 0 | 0 | 0 | 0 | 0 | 0 | 0 | 0 | 0 | 0 | 0 | 0 |  |  | 1 |  | IMPORT | {fb2e9d7a-ade0-495b-94ab-e04a17f0e275} | {e90dfb0e-b4e1-46f6-9c72-9e5d474534c4} |  | 2
/ |  | 2 |  |  |  | SO 02.1 - Zpevněné plochy - uznatelné náklady | [6 empty] | 0 |  |  |  |  | 0 | STA |  | 0 | 0 | 0 | 0 | 0 | 0 | 0 | 0 | 0 | 0 | 0 | 0 |  |  | 1 |  | IMPORT | {1d2b10fe-30a4-48a6-9a4c-8c99da1cf8c1} | {e90dfb0e-b4e1-46f6-9c72-9e5d474534c4} | 822 55 | 2
/ |  | 3 |  |  |  | Osvětlení | [6 empty] | 0 |  |  |  |  | 0 | STA |  | 0 | 0 | 0 | 0 | 0 | 0 | 0 | 0 | 0 | 0 | 0 | 0 |  |  | 1 |  | IMPORT | {a468f1a8-3122-4bcb-9840-145a747fd6d6} | {e90dfb0e-b4e1-46f6-9c72-9e5d474534c4} |  | 2
/ |  | 4 |  |  |  | Přeložka sdělovacího vedení | [6 empty] | 0 |  |  |  |  | 0 | STA |  | 0 | 0 | 0 | 0 | 0 | 0 | 0 | 0 | 0 | 0 | 0 | 0 |  |  | 1 |  | IMPORT | {026311c3-b0e9-4af5-9bd8-68cd43d028cb} | {e90dfb0e-b4e1-46f6-9c72-9e5d474534c4} |  | 2
/ |  | 5 |  |  |  | Dešťová a splašková kanalizace | [6 empty] | 0 |  |  |  |  | 0 | STA |  | 0 | 0 | 0 | 0 | 0 | 0 | 0 | 0 | 0 | 0 | 0 | 0 |  |  | 1 |  | IMPORT | {0454c08c-4e9f-4073-8f17-0addcd5c26d3} | {e90dfb0e-b4e1-46f6-9c72-9e5d474534c4} |  | 2
/ |  | VON |  |  |  | Vedlejší a ostatní náklady | [6 empty] | 0 |  |  |  |  | 0 | STA |  | 0 | 0 | 0 | 0 | 0 | 0 | 0 | 0 | 0 | 0 | 0 | 0 |  |  | 1 |  | IMPORT | {c5f286b6-7019-4995-9e66-34cd98dc0464} | {e90dfb0e-b4e1-46f6-9c72-9e5d474534c4} |  | 2

## 1 - Architektonicko stave...
[9 empty] | >> skryté sloupce << | [9 empty] | {fb2e9d7a-ade0-495b-94ab-e04a17f0e275}
2
| KRYCÍ LIST SOUPISU PRACÍ | [8 empty] | v --- níže se nacházejí doplnkové a pomocné údaje k sestavám --- v | [8 empty] | False
Stavba:
Zpřístupnění kolejí Kateřinská 17, úprava dvora
Objekt:
1 - Architektonicko stavení řešení
| KSO: |  |  |  |  | CC-CZ:
| Místo: |  | Olomouc |  |  | Datum: | 29. 12. 2020
| Zadavatel: |  |  |  |  | IČ:
|  | Univerzita Palackého Olomouc, Křížkovského 511/8 |  |  |  | DIČ:
| Uchazeč: |  |  |  |  | IČ: | Vyplň údaj
|  | Vyplň údaj |  |  |  | DIČ: | Vyplň údaj
| Projektant: |  |  |  |  | IČ:
|  | ATELIER POLÁCH & BRAVENEC s.r.o. |  |  |  | DIČ:
| Zpracovatel: |  |  |  |  | IČ:
|  | Zdeněk Závodník |  |  |  | DIČ:
Poznámka:
| Cena bez DPH | [5 empty] | 0
|  |  | Základ daně |  |  | Sazba daně | Výše daně
| DPH | základní | 0 |  |  | 21% | 0
|  | snížená | 0 |  |  | 15% | 0
|  | zákl. přenesená | 0 |  |  | 21% | 0
|  | sníž. přenesená | 0 |  |  | 15% | 0
|  | nulová | 0 |  |  | 0% | 0
| Cena s DPH |  |  | v | CZK |  | 0
| Projektant |  |  | Zpracovatel
| Datum a podpis: |  | Razítko | Datum a podpis: |  |  | Razítko
| Objednavatel |  |  | Uchazeč
| Datum a podpis: |  | Razítko | Datum a podpis: |  |  | Razítko
REKAPITULACE ČLENĚNÍ SOUPISU PRACÍ
Stavba:
Zpřístupnění kolejí Kateřinská 17, úprava dvora
Objekt:
1 - Architektonicko stavení řešení
Místo: |  |  | Olomouc |  |  | Datum: | 29. 12. 2020
Zadavatel: |  |  | Univerzita Palackého Olomouc, Křížkovského 511/8 |  |  | Projektant: | ATELIER POLÁCH & BRAVENEC s.r.o.
Uchazeč: |  |  | Vyplň údaj |  |  | Zpracovatel: | Zdeněk Závodník
Kód dílu - Popis | [6 empty] | Cena celkem [CZK]
Náklady ze soupisu prací | [6 empty] | 0 | [12 empty] | -1
| HSV - Práce a dodávky HSV | [5 empty] | 0
| 1 - Zemní práce | [5 empty] | 0
| 2 - Zakládání | [5 empty] | 0
| 4 - Vodorovné konstrukce | [5 empty] | 0
| 9 - Ostatní konstrukce a práce, bourání | [5 empty] | 0
| 997 - Přesun sutě | [5 empty] | 0
| 998 - Přesun hmot | [5 empty] | 0
| PSV - Práce a dodávky PSV | [5 empty] | 0
| 767 - Konstrukce zámečnické | [5 empty] | 0
SOUPIS PRACÍ
Stavba:
Zpřístupnění kolejí Kateřinská 17, úprava dvora
Objekt:
1 - Architektonicko stavení řešení
Místo: |  |  | Olomouc |  |  | Datum: | 29. 12. 2020
Zadavatel: |  |  | Univerzita Palackého Olomouc, Křížkovského 511/8 |  |  | Projektant: | ATELIER POLÁCH & BRAVENEC s.r.o.
Uchazeč: |  |  | Vyplň údaj |  |  | Zpracovatel: | Zdeněk Závodník
PČ | Typ | Kód | Popis | MJ | Množství | J.cena [CZK] | Cena celkem [CZK] | Cenová soustava |  |  | DPH | J. Nh [h] | Nh celkem [h] | J. hmotnost [t] | Hmotnost celkem [t] | J. suť [t] | Suť Celkem [t]
Náklady soupisu celkem | [6 empty] | 0 | [5 empty] | 0 |  | 382.2235 |  | 77.88 |  | D | -1 | [10 empty] | 0
| D | HSV | Práce a dodávky HSV |  |  |  | 0 | [5 empty] | 0 |  | 382.2235 |  | 77.5584 | 1 | D | 0 |  |  |  | ROZPOCET | [6 empty] | 0
| D | 1 | Zemní práce |  |  |  | 0 | [5 empty] | 0 |  | 314.8296 |  | 24.384 | 1 | D | 1 |  |  |  | ROZPOCET | [6 empty] | 0
1 | K | 113105111 | Rozebrání dlažeb z lomového kamene kladených na sucho | m2 | 50.8 |  | 0 | CS ÚRS 2020 01 |  |  | základní |  | 0 | 0 | 0 | 0.48 | 24.384 | 4 | K | 2 |  |  |  | ROZPOCET | 0 | 0 | 0 | 0 | 0 | 1 | 0 | 4 | 1590658254
| PP |  | Rozebrání dlažeb z lomového kamene s přemístěním hmot na skládku na vzdálenost do 3 m nebo s naložením na dopravní prostředek, kladených na sucho | [15 empty] | PP | 2
| PSC |  | Poznámka k souboru cen: 1. Ceny jsou určeny pro rozebrání dlažby jakékoliv tloušťky v rovině i ve sklonu. 2. V cenách nejsou započteny náklady na popř. nutné očištění, třídění a rovnání lomového kamene získaného rozebráním dlažeb, které se oceňuje cenami části A 03 ceníku 800-1 Zemní práce. 3. Přemístění vybourané dlažby z lomového kamene včetně materiálu z lože a spár na vzdálenost přes 3 m se oceňuje cenami souborů cen 997 22-1 Vodorovná doprava suti a vybouraných hmot. | [15 empty] | PSC | 2
2 | K | 131213101 | Hloubení jam v soudržných horninách třídy těžitelnosti I, skupiny 3 ručně | m3 | 63.852 |  | 0 | CS ÚRS 2020 01 |  |  | základní |  | 0 | 0 | 0 | 0 | 0 | 4 | K | 2 |  |  |  | ROZPOCET | 0 | 0 | 0 | 0 | 0 | 1 | 0 | 4 | -1371411612
| PP |  | Hloubení jam ručně zapažených i nezapažených s urovnáním dna do předepsaného profilu a spádu v hornině třídy těžitelnosti I skupiny 3 soudržných | [15 empty] | PP | 2
| PSC |  | Poznámka k souboru cen: 1. V cenách jsou započteny i náklady na přehození výkopku na přilehlém terénu na vzdálenost do 3 m od okraje jámy nebo naložení na dopravní prostředek. | [15 empty] | PSC | 2
| VV |  | Výkop stavební jámy - 50% | [15 empty] | VV | 2 | 1 | True | 0 | ROZPOCET
| VV |  | výpočet dle vč 01,09 | [15 empty] | VV | 2 | 1 | True | 0 | ROZPOCET
| VV |  | rampa | [15 empty] | VV | 2 | 1 | True | 0 | ROZPOCET
| VV |  | 50,08*(3,9+1,2)/2*0,5 |  | 63.852 | [13 empty] | VV | 2 | 2 | True | 0 | ROZPOCET
| VV |  | Mezisoučet |  | 63.852 | [13 empty] | VV | 2 | 3 | True | 0 | ROZPOCET
| VV |  | Součet |  | 63.852 | [13 empty] | VV | 2 | 4 | True | 1 | ROZPOCET
3 | K | 131251103 | Hloubení jam nezapažených v hornině třídy těžitelnosti I, skupiny 3 objem do 100 m3 strojně | m3 | 63.852 |  | 0 | CS ÚRS 2020 01 |  |  | základní |  | 0 | 0 | 0 | 0 | 0 | 4 | K | 2 |  |  |  | ROZPOCET | 0 | 0 | 0 | 0 | 0 | 1 | 0 | 4 | 1328403907
| PP |  | Hloubení nezapažených jam a zářezů strojně s urovnáním dna do předepsaného profilu a spádu v hornině třídy těžitelnosti I skupiny 3 přes 50 do 100 m3 | [15 empty] | PP | 2
| PSC |  | Poznámka k souboru cen: 1. Hloubení nezapažených jam hloubky přes 16 m se oceňuje individuálně. 2. V cenách jsou započteny i náklady na případné nutné přemístění výkopku ve výkopišti a na přehození výkopku na přilehlém terénu na vzdálenost do 3 m od okraje jámy nebo naložení na dopravní prostředek. | [15 empty] | PSC | 2
| VV |  | Výkop stavební jámy - 50% | [15 empty] | VV | 2 | 1 | True | 0 | ROZPOCET
| VV |  | výpočet dle vč 01,09 | [15 empty] | VV | 2 | 1 | True | 0 | ROZPOCET
| VV |  | rampa | [15 empty] | VV | 2 | 1 | True | 0 | ROZPOCET
| VV |  | 50,08*(3,9+1,2)/2*0,5 |  | 63.852 | [13 empty] | VV | 2 | 2 | True | 0 | ROZPOCET
| VV |  | Mezisoučet |  | 63.852 | [13 empty] | VV | 2 | 3 | True | 0 | ROZPOCET
| VV |  | Součet |  | 63.852 | [13 empty] | VV | 2 | 4 | True | 1 | ROZPOCET
4 | K | 151101401 | Zřízení vzepření stěn při pažení příložném hl do 4 m | m2 | 40 |  | 0 | CS ÚRS 2020 01 |  |  | základní |  | 0 | 0.00079 | 0.0316 | 0 | 0 | 4 | K | 2 |  |  |  | ROZPOCET | 0 | 0 | 0 | 0 | 0 | 1 | 0 | 4 | -850336293
| PP |  | Zřízení vzepření zapažených stěn výkopů s potřebným přepažováním při roubení příložném, hloubky do 4 m | [15 empty] | PP | 2
| VV |  | Zajištění valu | [15 empty] | VV | 2 | 1 | True | 0 | ROZPOCET
| VV |  | 20*2 |  | 40 | [13 empty] | VV | 2 | 2 | True | 0 | ROZPOCET
| VV |  | Mezisoučet |  | 40 | [13 empty] | VV | 2 | 3 | True | 0 | ROZPOCET
| VV |  | Součet |  | 40 | [13 empty] | VV | 2 | 4 | True | 1 | ROZPOCET
5 | K | 151101411 | Odstranění vzepření stěn při pažení příložném hl do 4 m | m2 | 40 |  | 0 | CS ÚRS 2020 01 |  |  | základní |  | 0 | 0 | 0 | 0 | 0 | 4 | K | 2 |  |  |  | ROZPOCET | 0 | 0 | 0 | 0 | 0 | 1 | 0 | 4 | -1405783883
| PP |  | Odstranění vzepření stěn výkopů s uložením materiálu na vzdálenost do 3 m od kraje výkopu při roubení příložném, hloubky do 4 m | [15 empty] | PP | 2
| VV |  | Zajištění valu | [15 empty] | VV | 2 | 1 | True | 0 | ROZPOCET
| VV |  | 20*2 |  | 40 | [13 empty] | VV | 2 | 2 | True | 0 | ROZPOCET
| VV |  | Mezisoučet |  | 40 | [13 empty] | VV | 2 | 3 | True | 0 | ROZPOCET
| VV |  | Součet |  | 40 | [13 empty] | VV | 2 | 4 | True | 1 | ROZPOCET
6 | K | 161111502 | Svislé přemístění výkopku z horniny třídy těžitelnosti I, skupiny 1 až 3 hl výkopu přes 3 do 6 m nošením | m3 | 63.852 |  | 0 | CS ÚRS 2020 01 |  |  | základní |  | 0 | 0 | 0 | 0 | 0 | 4 | K | 2 |  |  |  | ROZPOCET | 0 | 0 | 0 | 0 | 0 | 1 | 0 | 4 | -1339890504
| PP |  | Svislé přemístění výkopku nošením bez naložení, avšak s vyprázdněním nádoby na hromady nebo do dopravního prostředku z horniny třídy těžitelnosti I skupiny 1 až 3, při hloubce výkopu přes 3 do 6 m | [15 empty] | PP | 2
| PSC |  | Poznámka k souboru cen: 1. Cenu -1522 lze použít i pro svislé přemístění materiálu a stavební suti z konstrukcí ze zdiva cihelného nebo kamenného, z betonu prostého, prokládaného, železového i předpjatého, pokud tyto konstrukce byly vybourány ve výkopišti. 2. Ceny pro hloubku přes 3 do 6 m jsou určeny pro svislé přemístění objemu výkopku od 0 do 6 m. 3. Svislé přemístění výkopku nošením do 3 m je součástí cen ručních výkopů. 4. Svislé přemístění výkopku nošením přes 6 m se oceňuje individuálně. | [15 empty] | PSC | 2
7 | K | 162211311 | Vodorovné přemístění výkopku z horniny třídy těžitelnosti I, skupiny 1 až 3 stavebním kolečkem do 10 m | m3 | 63.852 |  | 0 | CS ÚRS 2020 01 |  |  | základní |  | 0 | 0 | 0 | 0 | 0 | 4 | K | 2 |  |  |  | ROZPOCET | 0 | 0 | 0 | 0 | 0 | 1 | 0 | 4 | -404766543
| PP |  | Vodorovné přemístění výkopku nebo sypaniny stavebním kolečkem s naložením a vyprázdněním kolečka na hromady nebo do dopravního prostředku na vzdálenost do 10 m z horniny třídy těžitelnosti I, skupiny 1 až 3 | [15 empty] | PP | 2
8 | K | 162751117 | Vodorovné přemístění do 10000 m výkopku/sypaniny z horniny třídy těžitelnosti I, skupiny 1 až 3 | m3 | 127.704 |  | 0 | CS ÚRS 2020 01 |  |  | základní |  | 0 | 0 | 0 | 0 | 0 | 4 | K | 2 |  |  |  | ROZPOCET | 0 | 0 | 0 | 0 | 0 | 1 | 0 | 4 | 440003015
| PP |  | Vodorovné přemístění výkopku nebo sypaniny po suchu na obvyklém dopravním prostředku, bez naložení výkopku, avšak se složením bez rozhrnutí z horniny třídy těžitelnosti I skupiny 1 až 3 na vzdálenost přes 9 000 do 10 000 m | [15 empty] | PP | 2
| PSC |  | Poznámka k souboru cen: 1. Přemísťuje-li se výkopek z dočasných skládek vzdálených do 50 m, neoceňuje se nakládání výkopku, i když se provádí. Toto ustanovení neplatí, vylučuje-li projekt použití dozeru. 2. Ceny nelze použít, předepisuje-li projekt přemístit výkopek na místo nepřístupné obvyklým dopravním prostředkům; toto přemístění se oceňuje individuálně. | [15 empty] | PSC | 2
| VV |  | Odvoz výkopku | [15 empty] | VV | 2 | 1 | True | 0 | ROZPOCET
| VV |  | výpočet dle vč 01,09 | [15 empty] | VV | 2 | 1 | True | 0 | ROZPOCET
| VV |  | 63,852+63,852 |  | 127.704 | [13 empty] | VV | 2 | 2 | True | 0 | ROZPOCET
| VV |  | Mezisoučet |  | 127.704 | [13 empty] | VV | 2 | 3 | True | 0 | ROZPOCET
| VV |  | Součet |  | 127.704 | [13 empty] | VV | 2 | 4 | True | 1 | ROZPOCET
9 | K | 167111101 | Nakládání výkopku z hornin třídy těžitelnosti I, skupiny 1 až 3 do 100 m3 ručně | m3 | 127.704 |  | 0 | CS ÚRS 2020 01 |  |  | základní |  | 0 | 0 | 0 | 0 | 0 | 4 | K | 2 |  |  |  | ROZPOCET | 0 | 0 | 0 | 0 | 0 | 1 | 0 | 4 | -1622052109
| PP |  | Nakládání, skládání a překládání neulehlého výkopku nebo sypaniny ručně nakládání, z hornin třídy těžitelnosti I, skupiny 1 až 3 | [15 empty] | PP | 2
| PSC |  | Poznámka k souboru cen: 1. Množství měrných jednotek se určí v rostlém stavu horniny. | [15 empty] | PSC | 2
| VV |  | Odvoz výkopku | [15 empty] | VV | 2 | 1 | True | 0 | ROZPOCET
| VV |  | výpočet dle vč 01,09 | [15 empty] | VV | 2 | 1 | True | 0 | ROZPOCET
| VV |  | 63,852+63,852 |  | 127.704 | [13 empty] | VV | 2 | 2 | True | 0 | ROZPOCET
| VV |  | Mezisoučet |  | 127.704 | [13 empty] | VV | 2 | 3 | True | 0 | ROZPOCET
| VV |  | Součet |  | 127.704 | [13 empty] | VV | 2 | 4 | True | 1 | ROZPOCET
10 | K | 171152501 | Zhutnění podloží z hornin soudržných nebo nesoudržných pod násypy | m2 | 50.8 |  | 0 | CS ÚRS 2020 01 |  |  | základní |  | 0 | 0 | 0 | 0 | 0 | 4 | K | 2 |  |  |  | ROZPOCET | 0 | 0 | 0 | 0 | 0 | 1 | 0 | 4 | 1502754501
| PP |  | Zhutnění podloží pod násypy z rostlé horniny třídy těžitelnosti I a II, skupiny 1 až 4 z hornin soudružných a nesoudržných | [15 empty] | PP | 2
| PSC |  | Poznámka k souboru cen: 1. Cena je určena pro zhutnění ploch vodorovných nebo ve sklonu do 1 : 5, je-li předepsáno zhutnění do hloubky 0,7 m od pláně. 2. Cenu nelze použít pro zhutnění podloží z hornin konzistence kašovité až tekoucí. 3. Množství jednotek se určí v m2 půdorysné plochy zhutněného podloží. | [15 empty] | PSC | 2
11 | K | 171201221 | Poplatek za uložení na skládce (skládkovné) zeminy a kamení kód odpadu 17 05 04 | t | 217.097 |  | 0 | CS ÚRS 2020 01 |  |  | základní |  | 0 | 0 | 0 | 0 | 0 | 4 | K | 2 |  |  |  | ROZPOCET | 0 | 0 | 0 | 0 | 0 | 1 | 0 | 4 | -158435178
| PP |  | Poplatek za uložení stavebního odpadu na skládce (skládkovné) zeminy a kamení zatříděného do Katalogu odpadů pod kódem 17 05 04 | [15 empty] | PP | 2
| PSC |  | Poznámka k souboru cen: 1. Ceny uvedené v souboru cen je doporučeno opravit podle aktuálních cen místně příslušné skládky. 2. V cenách je započítán poplatek za ukládání odpadu dle zákona 185/2001 Sb. | [15 empty] | PSC | 2
| VV |  | Poplatek za uložení skládcce | [15 empty] | VV | 2 | 1 | True | 0 | ROZPOCET
| VV |  | výpočet dle vč 01,09 | [15 empty] | VV | 2 | 1 | True | 0 | ROZPOCET
| VV |  | (63,852+63,852)*1,7 |  | 217.097 | [13 empty] | VV | 2 | 2 | True | 0 | ROZPOCET
| VV |  | Mezisoučet |  | 217.097 | [13 empty] | VV | 2 | 3 | True | 0 | ROZPOCET
| VV |  | Součet |  | 217.097 | [13 empty] | VV | 2 | 4 | True | 1 | ROZPOCET
12 | K | 171251201 | Uložení sypaniny na skládky nebo meziskládky | m3 | 127.704 |  | 0 | CS ÚRS 2020 01 |  |  | základní |  | 0 | 0 | 0 | 0 | 0 | 4 | K | 2 |  |  |  | ROZPOCET | 0 | 0 | 0 | 0 | 0 | 1 | 0 | 4 | -473433361
| PP |  | Uložení sypaniny na skládky nebo meziskládky bez hutnění s upravením uložené sypaniny do předepsaného tvaru | [15 empty] | PP | 2
| PSC |  | Poznámka k souboru cen: 1. Cena je určena i pro: a) zasypání koryt vodotečí a prohlubní v terénu bez předepsaného zhutnění sypaniny, b) uložení výkopku pod vodou do prohlubní ve dně vodotečí nebo nádrží. 2. Cenu nelze použít pro uložení výkopku nebo ornice na trvalé skládky s předepsaným zhutněním; toto uložení výkopku se oceňuje cenami souboru cen 171 . . Uložení sypaniny do násypů. 3. V ceně jsou započteny i náklady na rozprostření sypaniny ve vrstvách s hrubým urovnáním na skládce. 4. V ceně nejsou započteny náklady na získání skládek ani na poplatky za skládku. 5. Množství jednotek uložení výkopku (sypaniny) se určí v m3 uloženého výkopku (sypaniny), v rostlém stavu zpravidla ve výkopišti. | [15 empty] | PSC | 2
| VV |  | Uložení výkopku | [15 empty] | VV | 2 | 1 | True | 0 | ROZPOCET
| VV |  | výpočet dle vč 01,09 | [15 empty] | VV | 2 | 1 | True | 0 | ROZPOCET
| VV |  | 63,852+63,852 |  | 127.704 | [13 empty] | VV | 2 | 2 | True | 0 | ROZPOCET
| VV |  | Mezisoučet |  | 127.704 | [13 empty] | VV | 2 | 3 | True | 0 | ROZPOCET
| VV |  | Součet |  | 127.704 | [13 empty] | VV | 2 | 4 | True | 1 | ROZPOCET
13 | K | 175151201 | Obsypání objektu nad přilehlým původním terénem sypaninou bez prohození, uloženou do 3 m strojně | m3 | 83.28 |  | 0 | CS ÚRS 2020 01 |  |  | základní |  | 0 | 0 | 0 | 0 | 0 | 4 | K | 2 |  |  |  | ROZPOCET | 0 | 0 | 0 | 0 | 0 | 1 | 0 | 4 | 1620842769
| PP |  | Obsypání objektů nad přilehlým původním terénem strojně sypaninou z vhodných hornin třídy těžitelnosti I a II, skupiny 1 až 4 nebo materiálem uloženým ve vzdálenosti do 3 m od vnějšího kraje objektu pro jakoukoliv míru zhutnění bez prohození sypaniny | [15 empty] | PP | 2
| PSC |  | Poznámka k souboru cen: 1. Ceny jsou určeny pro objem obsypu do vzdálenosti 3 m od přilehlého líce objektu nad přilehlým původním terénem. Zásyp pod tímto terénem se oceňuje jako zásyp okolo objektu cenami souboru cen 174 Zásyp sypaninou; zbývající obsyp se ocení příslušnými cenami souboru cen 171 Uložení sypaniny do násypů. 2. Ceny platí i pro sypání ochranných valů nebo těch jejich částí, jejichž šířka je v koruně menší než 3 m. Uložení výkopku (sypaniny) do zmíněných valů nebo jejich částí, jejichž šířka v koruně je 3 m a více, se oceňuje cenou 171 25-1101 Uložení sypaniny do nezhutněných násypů. 3. Ceny nelze použít pro obsyp potrubí; tento se oceňuje cenami 175 Obsyp potrubí. 4. V cenách nejsou započteny náklady na: a) svahování obsypu; toto se oceňuje cenami souboru cen 182 Svahování, b) humusování obsypu; toto se oceňuje cenami souboru cen 18. 3 Rozprostření a urovnání ornice. 5. V cenách nejsou zahrnuty náklady na nakupovanou sypaninu; tyto se oceňují ve specifikaci. 6. V cenách nejsou zahrnuty náklady na prohození sypaniny, tyto náklady se oceňují položkou 17511-1109 Příplatek za prohození sypaniny. | [15 empty] | PSC | 2
| VV |  | Zásyp stavební jámy | [15 empty] | VV | 2 | 1 | True | 0 | ROZPOCET
| VV |  | výpočet dle vč 01,09 | [15 empty] | VV | 2 | 1 | True | 0 | ROZPOCET
| VV |  | rampa | [15 empty] | VV | 2 | 1 | True | 0 | ROZPOCET
| VV |  | 127,704-20 |  | 107.704 | [13 empty] | VV | 2 | 2 | True | 0 | ROZPOCET
| VV |  | odečet objemu rampy | [15 empty] | VV | 2 | 1 | True | 0 | ROZPOCET
| VV |  | -22,1056-2,318 |  | -24.424 | [13 empty] | VV | 2 | 2 | True | 0 | ROZPOCET
| VV |  | Mezisoučet |  | 83.28 | [13 empty] | VV | 2 | 3 | True | 0 | ROZPOCET
| VV |  | Součet |  | 83.28 | [13 empty] | VV | 2 | 4 | True | 1 | ROZPOCET
14 | M | 58344171 | štěrkodrť frakce 0/32 | t | 314.798 |  | 0 | CS ÚRS 2020 01 |  |  | základní |  | 0 | 1 | 314.798 | 0 | 0 | 8 | M | 2 |  |  |  | ROZPOCET | 0 | 0 | 0 | 0 | 0 | 1 | 0 | 4 | 171725595
| PP |  | štěrkodrť frakce 0/32 | [15 empty] | PP | 2
| VV |  | materiál | [15 empty] | VV | 2 | 1 | True | 0 | ROZPOCET
| VV |  | 83,28*1,8*1,05 |  | 157.399 | [13 empty] | VV | 2 | 2 | True | 0 | ROZPOCET
| VV |  | Mezisoučet |  | 157.399 | [13 empty] | VV | 2 | 3 | True | 0 | ROZPOCET
| VV |  | Součet |  | 157.399 | [13 empty] | VV | 2 | 4 | True | 1 | ROZPOCET
| VV |  | 157,399*2 'Přepočtené koeficientem množství |  | 314.798 | [13 empty] | VV | 2 | 2 | False | 1 | ROZPOCET
| D | 2 | Zakládání |  |  |  | 0 | [5 empty] | 0 |  | 10.2371 |  | 0 | 1 | D | 1 |  |  |  | ROZPOCET | [6 empty] | 0
15 | K | 271532212 | Podsyp pod základové konstrukce se zhutněním z hrubého kameniva frakce 16 až 32 mm | m3 | 2.318 |  | 0 | CS ÚRS 2020 01 |  |  | základní |  | 0 | 2.16 | 5.0069 | 0 | 0 | 4 | K | 2 |  |  |  | ROZPOCET | 0 | 0 | 0 | 0 | 0 | 1 | 0 | 4 | -1646894380
| PP |  | Podsyp pod základové konstrukce se zhutněním a urovnáním povrchu z kameniva hrubého, frakce 16 - 32 mm | [15 empty] | PP | 2
| PSC |  | Poznámka k souboru cen: 1. Ceny slouží pro ocenění násypů pod základové konstrukce tloušťky vrstvy do 300 mm. 2. Násypy s tloušťkou vrstvy přesahující 300 mm se ocení cenami souboru cen 213 31-…. Polštáře zhutněné pod základy v katalogu 800-2 Zvláštní zakládání objektů. | [15 empty] | PSC | 2
| VV |  | Rampa - podkladní podsyp | [15 empty] | VV | 2 | 1 | True | 0 | ROZPOCET
| VV |  | pata rampy | [15 empty] | VV | 2 | 1 | True | 0 | ROZPOCET
| VV |  | 0,9*2,038*0,1 |  | 0.183 | [13 empty] | VV | 2 | 2 | True | 0 | ROZPOCET
| VV |  | 1,3*4,686*0,1 |  | 0.609 | [13 empty] | VV | 2 | 2 | True | 0 | ROZPOCET
| VV |  | 2,1*3*0,1 |  | 0.63 | [13 empty] | VV | 2 | 2 | True | 0 | ROZPOCET
| VV |  | 2,8*1*0,1 |  | 0.28 | [13 empty] | VV | 2 | 2 | True | 0 | ROZPOCET
| VV |  | 2,8*2,2*0,1 |  | 0.616 | [13 empty] | VV | 2 | 2 | True | 0 | ROZPOCET
| VV |  | Mezisoučet |  | 2.318 | [13 empty] | VV | 2 | 3 | True | 0 | ROZPOCET
| VV |  | Součet |  | 2.318 | [13 empty] | VV | 2 | 4 | True | 1 | ROZPOCET
16 | K | 273313511 | Základové desky z betonu tř. C 12/15 | m3 | 2.318 |  | 0 | CS ÚRS 2020 01 |  |  | základní |  | 0 | 2.2563 | 5.2302 | 0 | 0 | 4 | K | 2 |  |  |  | ROZPOCET | 0 | 0 | 0 | 0 | 0 | 1 | 0 | 4 | 1446526199
| PP |  | Základy z betonu prostého desky z betonu kamenem neprokládaného tř. C 12/15 | [15 empty] | PP | 2
| PSC |  | Poznámka k souboru cen: 1. V ceně příplatku -5911 jsou započteny náklady na technologické opatření a na ztíženou betonáž pod hladinou pažící bentonitové suspenze a na průběžné odčerpání suspenze s přepouštěním na určené místo do 20 m, popř. do vany nebo do kalové cisterny k odvozu. Odvoz se oceňuje cenami katalogu 800-2 Zvláštní zakládání objektů. 2. Hloubení s použitím bentonitové suspenze se oceňuje katalogem 800-1 Zemní práce. Bednění se neoceňuje. | [15 empty] | PSC | 2
| VV |  | Rampa - podkladní beton | [15 empty] | VV | 2 | 1 | True | 0 | ROZPOCET
| VV |  | pata rampy | [15 empty] | VV | 2 | 1 | True | 0 | ROZPOCET
| VV |  | 0,9*2,038*0,1 |  | 0.183 | [13 empty] | VV | 2 | 2 | True | 0 | ROZPOCET
| VV |  | 1,3*4,686*0,1 |  | 0.609 | [13 empty] | VV | 2 | 2 | True | 0 | ROZPOCET
| VV |  | 2,1*3*0,1 |  | 0.63 | [13 empty] | VV | 2 | 2 | True | 0 | ROZPOCET
| VV |  | 2,8*1*0,1 |  | 0.28 | [13 empty] | VV | 2 | 2 | True | 0 | ROZPOCET
| VV |  | 2,8*2,2*0,1 |  | 0.616 | [13 empty] | VV | 2 | 2 | True | 0 | ROZPOCET
| VV |  | Mezisoučet |  | 2.318 | [13 empty] | VV | 2 | 3 | True | 0 | ROZPOCET
| VV |  | Součet |  | 2.318 | [13 empty] | VV | 2 | 4 | True | 1 | ROZPOCET
| D | 4 | Vodorovné konstrukce |  |  |  | 0 | [5 empty] | 0 |  | 57.1249 |  | 0 | 1 | D | 1 |  |  |  | ROZPOCET | [6 empty] | 0
17 | K | 411351011 | Zřízení bednění stropů deskových tl do 25 cm bez podpěrné kce | m2 | 5.6 |  | 0 | CS ÚRS 2020 01 |  |  | základní |  | 0 | 0.00533 | 0.029848 | 0 | 0 | 4 | K | 2 |  |  |  | ROZPOCET | 0 | 0 | 0 | 0 | 0 | 1 | 0 | 4 | 827627169
| PP |  | Bednění stropních konstrukcí - bez podpěrné konstrukce desek tloušťky stropní desky přes 5 do 25 cm zřízení | [15 empty] | PP | 2
| PSC |  | Poznámka k souboru cen: 1. Ceny bednění deskových stropů 411 35-01 jsou určeny pro desky nebo plošné konzoly rovné, popř. s náběhy. 2. Bednění stropů s hlavicemi se oceňuje součtem ploch bednění hlavic a ploch bednění desek. Množství měrných jednotek bednění hlavic se určuje v m2 rozvinuté plochy hlavic. Množství měrných jednotek bednění desky se určuje m2 celkové plochy desky, od které se odečte půdorysná plocha hlavic, ohraničená průnikem obou konstrukcí. 3. Bednění trámových stropů se oceňuje součtem ploch bednění nosníků (trámů) souborem cen 413 35-11 a ploch bednění desek. Množství měrných jednotek bednění nosníků se určuje v m2 rozvinuté plochou nosníků. Množství měrných jednotek bednění desky se určuje m2 celkové plochy desky, od které se odečte půdorysná plocha nosníků, ohraničená průnikem obou konstrukcí. 4. Klenby při poloměru do 1 m se oceňuje cenami souboru cen 416 35-11. Bednění fabionů na přechodu stěn do stropů, monolitických kleneb, vnějších říms. 5. Ceny jsou určeny pro bedněné plochy s nízkými požadavky na pohledovost - třída pohledového betonu PB1 dle TP ČSB 03 (garáže, sklepy, apod.). 6. Příplatek k cenám za pohledový beton je určen pro třídu pohledového betonu PB2 (běžné budovy). Vyšší třídy pohledovosti se oceňují individuálně. | [15 empty] | PSC | 2
| VV |  | Bednění části rampy - stropu | [15 empty] | VV | 2 | 1 | True | 0 | ROZPOCET
| VV |  | 2*2,8 |  | 5.6 | [13 empty] | VV | 2 | 2 | True | 0 | ROZPOCET
| VV |  | Mezisoučet |  | 5.6 | [13 empty] | VV | 2 | 3 | True | 0 | ROZPOCET
| VV |  | Součet |  | 5.6 | [13 empty] | VV | 2 | 4 | True | 1 | ROZPOCET
18 | K | 411351012 | Odstranění bednění stropů deskových tl do 25 cm bez podpěrné kce | m2 | 5.6 |  | 0 | CS ÚRS 2020 01 |  |  | základní |  | 0 | 0 | 0 | 0 | 0 | 4 | K | 2 |  |  |  | ROZPOCET | 0 | 0 | 0 | 0 | 0 | 1 | 0 | 4 | 975875452
| PP |  | Bednění stropních konstrukcí - bez podpěrné konstrukce desek tloušťky stropní desky přes 5 do 25 cm odstranění | [15 empty] | PP | 2
| PSC |  | Poznámka k souboru cen: 1. Ceny bednění deskových stropů 411 35-01 jsou určeny pro desky nebo plošné konzoly rovné, popř. s náběhy. 2. Bednění stropů s hlavicemi se oceňuje součtem ploch bednění hlavic a ploch bednění desek. Množství měrných jednotek bednění hlavic se určuje v m2 rozvinuté plochy hlavic. Množství měrných jednotek bednění desky se určuje m2 celkové plochy desky, od které se odečte půdorysná plocha hlavic, ohraničená průnikem obou konstrukcí. 3. Bednění trámových stropů se oceňuje součtem ploch bednění nosníků (trámů) souborem cen 413 35-11 a ploch bednění desek. Množství měrných jednotek bednění nosníků se určuje v m2 rozvinuté plochou nosníků. Množství měrných jednotek bednění desky se určuje m2 celkové plochy desky, od které se odečte půdorysná plocha nosníků, ohraničená průnikem obou konstrukcí. 4. Klenby při poloměru do 1 m se oceňuje cenami souboru cen 416 35-11. Bednění fabionů na přechodu stěn do stropů, monolitických kleneb, vnějších říms. 5. Ceny jsou určeny pro bedněné plochy s nízkými požadavky na pohledovost - třída pohledového betonu PB1 dle TP ČSB 03 (garáže, sklepy, apod.). 6. Příplatek k cenám za pohledový beton je určen pro třídu pohledového betonu PB2 (běžné budovy). Vyšší třídy pohledovosti se oceňují individuálně. | [15 empty] | PSC | 2
| VV |  | Ödbednění části rampy - stropu | [15 empty] | VV | 2 | 1 | True | 0 | ROZPOCET
| VV |  | 2*2,8 |  | 5.6 | [13 empty] | VV | 2 | 2 | True | 0 | ROZPOCET
| VV |  | Mezisoučet |  | 5.6 | [13 empty] | VV | 2 | 3 | True | 0 | ROZPOCET
| VV |  | Součet |  | 5.6 | [13 empty] | VV | 2 | 4 | True | 1 | ROZPOCET
19 | K | 411354314 | Odstranění podpěrné konstrukce stropů výšky do 4 m tl do 25 cm | m2 | 5.6 |  | 0 | CS ÚRS 2020 01 |  |  | základní |  | 0 | 0 | 0 | 0 | 0 | 4 | K | 2 |  |  |  | ROZPOCET | 0 | 0 | 0 | 0 | 0 | 1 | 0 | 4 | -1362189071
| PP |  | Podpěrná konstrukce stropů - desek, kleneb a skořepin výška podepření do 4 m tloušťka stropu přes 15 do 25 cm odstranění | [15 empty] | PP | 2
| PSC |  | Poznámka k souboru cen: 1. Podepření větších výšek než 6 m se oceňuje individuálně. | [15 empty] | PSC | 2
| VV |  | Podpěra části rampy - stropu | [15 empty] | VV | 2 | 1 | True | 0 | ROZPOCET
| VV |  | 2*2,8 |  | 5.6 | [13 empty] | VV | 2 | 2 | True | 0 | ROZPOCET
| VV |  | Mezisoučet |  | 5.6 | [13 empty] | VV | 2 | 3 | True | 0 | ROZPOCET
| VV |  | Součet |  | 5.6 | [13 empty] | VV | 2 | 4 | True | 1 | ROZPOCET
20 | K | 411354313 | Zřízení podpěrné konstrukce stropů výšky do 4 m tl do 25 cm | m2 | 5.6 |  | 0 | CS ÚRS 2020 01 |  |  | základní |  | 0 | 0.00088 | 0.004928 | 0 | 0 | 4 | K | 2 |  |  |  | ROZPOCET | 0 | 0 | 0 | 0 | 0 | 1 | 0 | 4 | 1778814758
| PP |  | Podpěrná konstrukce stropů - desek, kleneb a skořepin výška podepření do 4 m tloušťka stropu přes 15 do 25 cm zřízení | [15 empty] | PP | 2
| PSC |  | Poznámka k souboru cen: 1. Podepření větších výšek než 6 m se oceňuje individuálně. | [15 empty] | PSC | 2
| VV |  | Podpěra části rampy - stropu | [15 empty] | VV | 2 | 1 | True | 0 | ROZPOCET
| VV |  | 2*2,8 |  | 5.6 | [13 empty] | VV | 2 | 2 | True | 0 | ROZPOCET
| VV |  | Mezisoučet |  | 5.6 | [13 empty] | VV | 2 | 3 | True | 0 | ROZPOCET
| VV |  | Součet |  | 5.6 | [13 empty] | VV | 2 | 4 | True | 1 | ROZPOCET
21 | K | 430321616 | Schodišťová konstrukce a rampa ze ŽB tř. C 30/37 | m3 | 22.156 |  | 0 | CS ÚRS 2020 01 |  |  | základní |  | 0 | 2.4534 | 54.3569 | 0 | 0 | 4 | K | 2 |  |  |  | ROZPOCET | 0 | 0 | 0 | 0 | 0 | 1 | 0 | 4 | 1184629286
| PP |  | Schodišťové konstrukce a rampy z betonu železového (bez výztuže) stupně, schodnice, ramena, podesty s nosníky tř. C 30/37 | [15 empty] | PP | 2
| VV |  | Rampa | [15 empty] | VV | 2 | 1 | True | 0 | ROZPOCET
| VV |  | pata rampy | [15 empty] | VV | 2 | 1 | True | 0 | ROZPOCET
| VV |  | 0,9*2,038*0,4 |  | 0.734 | [13 empty] | VV | 2 | 2 | True | 0 | ROZPOCET
| VV |  | 1,3*4,686*0,4 |  | 2.437 | [13 empty] | VV | 2 | 2 | True | 0 | ROZPOCET
| VV |  | 2,1*3*0,4 |  | 2.52 | [13 empty] | VV | 2 | 2 | True | 0 | ROZPOCET
| VV |  | 2,8*1*0,4 |  | 1.12 | [13 empty] | VV | 2 | 2 | True | 0 | ROZPOCET
| VV |  | 2,8*2,2*0,4 |  | 2.464 | [13 empty] | VV | 2 | 2 | True | 0 | ROZPOCET
| VV |  | Mezisoučet |  | 9.275 | [13 empty] | VV | 2 | 3 | True | 0 | ROZPOCET
| VV |  | stěny rampy | [15 empty] | VV | 2 | 1 | True | 0 | ROZPOCET
| VV |  | (2,038+4,686+4,096)*((0,8+2,98)/2)*0,3 |  | 6.135 | [13 empty] | VV | 2 | 2 | True | 0 | ROZPOCET
| VV |  | 2,34*0,3*2,69 |  | 1.888 | [13 empty] | VV | 2 | 2 | True | 0 | ROZPOCET
| VV |  | 3,84*0,3*2,69 |  | 3.099 | [13 empty] | VV | 2 | 2 | True | 0 | ROZPOCET
| VV |  | 2,15*0,3*0,29 |  | 0.187 | [13 empty] | VV | 2 | 2 | True | 0 | ROZPOCET
| VV |  | 2*0,3*0,29 |  | 0.174 | [13 empty] | VV | 2 | 2 | True | 0 | ROZPOCET
| VV |  | 2,889*0,15*0,29 |  | 0.126 | [13 empty] | VV | 2 | 2 | True | 0 | ROZPOCET
| VV |  | deska | [15 empty] | VV | 2 | 1 | True | 0 | ROZPOCET
| VV |  | 2,45*2,885*0,18 |  | 1.272 | [13 empty] | VV | 2 | 2 | True | 0 | ROZPOCET
| VV |  | Mezisoučet |  | 12.881 | [13 empty] | VV | 2 | 3 | True | 0 | ROZPOCET
| VV |  | Součet |  | 22.156 | [13 empty] | VV | 2 | 4 | True | 1 | ROZPOCET
22 | K | 430361821 | Výztuž schodišťové konstrukce a rampy betonářskou ocelí 10 505 | t | 1.102 |  | 0 | CS ÚRS 2020 01 |  |  | základní |  | 0 | 1.0489 | 1.1559 | 0 | 0 | 4 | K | 2 |  |  |  | ROZPOCET | 0 | 0 | 0 | 0 | 0 | 1 | 0 | 4 | 1902864334
| PP |  | Výztuž schodišťových konstrukcí a ramp stupňů, schodnic, ramen, podest s nosníky z betonářské oceli 10 505 (R) nebo BSt 500 | [15 empty] | PP | 2
| VV |  | Výztuž rampy | [15 empty] | VV | 2 | 1 | True | 0 | ROZPOCET
| VV |  | R6 | [15 empty] | VV | 2 | 1 | True | 0 | ROZPOCET
| VV |  | 15,93/1000 |  | 0.016 | [13 empty] | VV | 2 | 2 | True | 0 | ROZPOCET
| VV |  | R8 | [15 empty] | VV | 2 | 1 | True | 0 | ROZPOCET
| VV |  | 230,55/1000 |  | 0.231 | [13 empty] | VV | 2 | 2 | True | 0 | ROZPOCET
| VV |  | R10 | [15 empty] | VV | 2 | 1 | True | 0 | ROZPOCET
| VV |  | 120,67/1000 |  | 0.121 | [13 empty] | VV | 2 | 2 | True | 0 | ROZPOCET
| VV |  | R12 | [15 empty] | VV | 2 | 1 | True | 0 | ROZPOCET
| VV |  | 124,38/1000 |  | 0.124 | [13 empty] | VV | 2 | 2 | True | 0 | ROZPOCET
| VV |  | R16 | [15 empty] | VV | 2 | 1 | True | 0 | ROZPOCET
| VV |  | 609,55/1000 |  | 0.61 | [13 empty] | VV | 2 | 2 | True | 0 | ROZPOCET
| VV |  | Mezisoučet |  | 1.102 | [13 empty] | VV | 2 | 3 | True | 0 | ROZPOCET
| VV |  | Součet |  | 1.102 | [13 empty] | VV | 2 | 4 | True | 1 | ROZPOCET
23 | K | 430362021 | Výztuž schodišťové konstrukce a rampy svařovanými sítěmi Kari | t | 0.385 |  | 0 | CS ÚRS 2020 01 |  |  | základní |  | 0 | 1.0628 | 0.40917 | 0 | 0 | 4 | K | 2 |  |  |  | ROZPOCET | 0 | 0 | 0 | 0 | 0 | 1 | 0 | 4 | -1703958867
| PP |  | Výztuž schodišťových konstrukcí a ramp stupňů, schodnic, ramen, podest s nosníky ze svařovaných sítí z drátů typu KARI | [15 empty] | PP | 2
| VV |  | Výztuž rampy - Kari sítě | [15 empty] | VV | 2 | 1 | True | 0 | ROZPOCET
| VV |  | Kari 100/100/6 | [15 empty] | VV | 2 | 1 | True | 0 | ROZPOCET
| VV |  | 315,02/1000 |  | 0.315 | [13 empty] | VV | 2 | 2 | True | 0 | ROZPOCET
| VV |  | Kari 100/100/8 | [15 empty] | VV | 2 | 1 | True | 0 | ROZPOCET
| VV |  | 69,92/1000 |  | 0.07 | [13 empty] | VV | 2 | 2 | True | 0 | ROZPOCET
| VV |  | Mezisoučet |  | 0.385 | [13 empty] | VV | 2 | 3 | True | 0 | ROZPOCET
| VV |  | Součet |  | 0.385 | [13 empty] | VV | 2 | 4 | True | 1 | ROZPOCET
24 | K | 431351125 | Zřízení bednění podest schodišť a ramp křivočarých v do 4 m | m2 | 90.704 |  | 0 | CS ÚRS 2020 01 |  |  | základní |  | 0 | 0.01288 | 1.1683 | 0 | 0 | 4 | K | 2 |  |  |  | ROZPOCET | 0 | 0 | 0 | 0 | 0 | 1 | 0 | 4 | -545382846
| PP |  | Bednění podest, podstupňových desek a ramp včetně podpěrné konstrukce výšky do 4 m půdorysně křivočarých zřízení | [15 empty] | PP | 2
| VV |  | Rampa - bednění | [15 empty] | VV | 2 | 1 | True | 0 | ROZPOCET
| VV |  | pata rampy | [15 empty] | VV | 2 | 1 | True | 0 | ROZPOCET
| VV |  | 2,038*0,4*2 |  | 1.63 | [13 empty] | VV | 2 | 2 | True | 0 | ROZPOCET
| VV |  | 4,686*0,4*2 |  | 3.749 | [13 empty] | VV | 2 | 2 | True | 0 | ROZPOCET
| VV |  | 3*0,4*2 |  | 2.4 | [13 empty] | VV | 2 | 2 | True | 0 | ROZPOCET
| VV |  | 1*0,4*2 |  | 0.8 | [13 empty] | VV | 2 | 2 | True | 0 | ROZPOCET
| VV |  | 2,2*0,4*2 |  | 1.76 | [13 empty] | VV | 2 | 2 | True | 0 | ROZPOCET
| VV |  | stěny rampy | [15 empty] | VV | 2 | 1 | True | 0 | ROZPOCET
| VV |  | (2,038+4,686+4,096)*((0,8+2,98)/2)*2 |  | 40.9 | [13 empty] | VV | 2 | 2 | True | 0 | ROZPOCET
| VV |  | 2,34*2,69*2 |  | 12.589 | [13 empty] | VV | 2 | 2 | True | 0 | ROZPOCET
| VV |  | 3,84*2,69*2 |  | 20.659 | [13 empty] | VV | 2 | 2 | True | 0 | ROZPOCET
| VV |  | 2,15*0,29*2 |  | 1.247 | [13 empty] | VV | 2 | 2 | True | 0 | ROZPOCET
| VV |  | 2*0,29*2 |  | 1.16 | [13 empty] | VV | 2 | 2 | True | 0 | ROZPOCET
| VV |  | 2,889*0,29*2 |  | 1.676 | [13 empty] | VV | 2 | 2 | True | 0 | ROZPOCET
| VV |  | deska | [15 empty] | VV | 2 | 1 | True | 0 | ROZPOCET
| VV |  | (2,45+2,45+2,885+2,885)*0,2 |  | 2.134 | [13 empty] | VV | 2 | 2 | True | 0 | ROZPOCET
| VV |  | Mezisoučet |  | 90.704 | [13 empty] | VV | 2 | 3 | True | 0 | ROZPOCET
| VV |  | Součet |  | 90.704 | [13 empty] | VV | 2 | 4 | True | 1 | ROZPOCET
25 | K | 431351126 | Odstranění bednění podest schodišť a ramp křivočarých v do 4 m | m2 | 90.704 |  | 0 | CS ÚRS 2020 01 |  |  | základní |  | 0 | 0 | 0 | 0 | 0 | 4 | K | 2 |  |  |  | ROZPOCET | 0 | 0 | 0 | 0 | 0 | 1 | 0 | 4 | 931458729
| PP |  | Bednění podest, podstupňových desek a ramp včetně podpěrné konstrukce výšky do 4 m půdorysně křivočarých odstranění | [15 empty] | PP | 2
| VV |  | Rampa - odbednění | [15 empty] | VV | 2 | 1 | True | 0 | ROZPOCET
| VV |  | pata rampy | [15 empty] | VV | 2 | 1 | True | 0 | ROZPOCET
| VV |  | 2,038*0,4*2 |  | 1.63 | [13 empty] | VV | 2 | 2 | True | 0 | ROZPOCET
| VV |  | 4,686*0,4*2 |  | 3.749 | [13 empty] | VV | 2 | 2 | True | 0 | ROZPOCET
| VV |  | 3*0,4*2 |  | 2.4 | [13 empty] | VV | 2 | 2 | True | 0 | ROZPOCET
| VV |  | 1*0,4*2 |  | 0.8 | [13 empty] | VV | 2 | 2 | True | 0 | ROZPOCET
| VV |  | 2,2*0,4*2 |  | 1.76 | [13 empty] | VV | 2 | 2 | True | 0 | ROZPOCET
| VV |  | stěny rampy | [15 empty] | VV | 2 | 1 | True | 0 | ROZPOCET
| VV |  | (2,038+4,686+4,096)*((0,8+2,98)/2)*2 |  | 40.9 | [13 empty] | VV | 2 | 2 | True | 0 | ROZPOCET
| VV |  | 2,34*2,69*2 |  | 12.589 | [13 empty] | VV | 2 | 2 | True | 0 | ROZPOCET
| VV |  | 3,84*2,69*2 |  | 20.659 | [13 empty] | VV | 2 | 2 | True | 0 | ROZPOCET
| VV |  | 2,15*0,29*2 |  | 1.247 | [13 empty] | VV | 2 | 2 | True | 0 | ROZPOCET
| VV |  | 2*0,29*2 |  | 1.16 | [13 empty] | VV | 2 | 2 | True | 0 | ROZPOCET
| VV |  | 2,889*0,29*2 |  | 1.676 | [13 empty] | VV | 2 | 2 | True | 0 | ROZPOCET
| VV |  | deska | [15 empty] | VV | 2 | 1 | True | 0 | ROZPOCET
| VV |  | (2,45+2,45+2,885+2,885)*0,2 |  | 2.134 | [13 empty] | VV | 2 | 2 | True | 0 | ROZPOCET
| VV |  | Mezisoučet |  | 90.704 | [13 empty] | VV | 2 | 3 | True | 0 | ROZPOCET
| VV |  | Součet |  | 90.704 | [13 empty] | VV | 2 | 4 | True | 1 | ROZPOCET
26 | K | R-003-001 | D+M dekorativní folie | m2 | 38.279 |  | 0 | vlastní |  |  | základní |  | 0 | 0 | 0 | 0 | 0 | 4 | K | 2 |  |  |  | ROZPOCET | 0 | 0 | 0 | 0 | 0 | 1 | 0 | 4 | -2044769524
| PP |  | D+M dekorativní folie | [15 empty] | PP | 2
| VV |  | D+M folie | [15 empty] | VV | 2 | 1 | True | 0 | ROZPOCET
| VV |  | stěny rampy | [15 empty] | VV | 2 | 1 | True | 0 | ROZPOCET
| VV |  | (2,038+4,686+4,096)*((0,8+2,98)/2) |  | 20.45 | [13 empty] | VV | 2 | 2 | True | 0 | ROZPOCET
| VV |  | 2,34*2,69 |  | 6.295 | [13 empty] | VV | 2 | 2 | True | 0 | ROZPOCET
| VV |  | 3,84*2,69 |  | 10.33 | [13 empty] | VV | 2 | 2 | True | 0 | ROZPOCET
| VV |  | 2,15*0,29 |  | 0.624 | [13 empty] | VV | 2 | 2 | True | 0 | ROZPOCET
| VV |  | 2*0,29 |  | 0.58 | [13 empty] | VV | 2 | 2 | True | 0 | ROZPOCET
| VV |  | Mezisoučet |  | 38.279 | [13 empty] | VV | 2 | 3 | True | 0 | ROZPOCET
| VV |  | Součet |  | 38.279 | [13 empty] | VV | 2 | 4 | True | 1 | ROZPOCET
| D | 9 | Ostatní konstrukce a práce, bourání |  |  |  | 0 | [5 empty] | 0 |  | 0.0319 |  | 53.1744 | 1 | D | 1 |  |  |  | ROZPOCET | [6 empty] | 0
27 | K | 953333318 | PVC těsnící pás do dilatačních spar betonových kcí vnitřní š 190 mm | m | 11.6 |  | 0 | CS ÚRS 2020 01 |  |  | základní |  | 0 | 0.00149 | 0.017284 | 0 | 0 | 4 | K | 2 |  |  |  | ROZPOCET | 0 | 0 | 0 | 0 | 0 | 1 | 0 | 4 | 1942515832
| PP |  | PVC těsnící pás do betonových konstrukcí do dilatačních spar vnitřní, pokládaný doprostřed konstrukce mezi výztuž šířky 190 mm | [15 empty] | PP | 2
| PSC |  | Poznámka k souboru cen: 1. V cenách dodatečného přírubového pásu -3611 a -3621 jsou započteny i náklady na hmoždinky a šrouby, na ocelovou pásnici a pryžovou podložku, položenou do bobtnajícího lepícího tmelu, kterými se pás přitáhne k betonové konstrukci. 2. V cenách příplatků za vytvoření tvarovky -3911 až -3935 jsou započteny náklady zhotovení tvarovky svařením pásů. 3. U plošných tvarovek jsou pásy svařovány ve stejné rovině, u vertikálních tvarovek v rovinách na sebe kolmých. 4. Množství měrných jednotek pásů se určuje v m jejich délky. Délka pásů, které tvoří tvarovky, se od této délky neodečítá. | [15 empty] | PSC | 2
| VV |  | dilatace | [15 empty] | VV | 2 | 1 | True | 0 | ROZPOCET
| VV |  | 1,2+1,9+2,5+3+3 |  | 11.6 | [13 empty] | VV | 2 | 2 | True | 0 | ROZPOCET
| VV |  | Mezisoučet |  | 11.6 | [13 empty] | VV | 2 | 3 | True | 0 | ROZPOCET
| VV |  | Součet |  | 11.6 | [13 empty] | VV | 2 | 4 | True | 1 | ROZPOCET
28 | K | 953333515 | PVC těsnící pás do dilatačních spar betonových kcí uzavírací 50/20 mm | m | 11.6 |  | 0 | CS ÚRS 2020 01 |  |  | základní |  | 0 | 0.00126 | 0.014616 | 0 | 0 | 4 | K | 2 |  |  |  | ROZPOCET | 0 | 0 | 0 | 0 | 0 | 1 | 0 | 4 | 1641568447
| PP |  | PVC těsnící pás do betonových konstrukcí uzavírací k povrchovému uzavření dilatačních spar rozměru 50/20 mm | [15 empty] | PP | 2
| PSC |  | Poznámka k souboru cen: 1. V cenách dodatečného přírubového pásu -3611 a -3621 jsou započteny i náklady na hmoždinky a šrouby, na ocelovou pásnici a pryžovou podložku, položenou do bobtnajícího lepícího tmelu, kterými se pás přitáhne k betonové konstrukci. 2. V cenách příplatků za vytvoření tvarovky -3911 až -3935 jsou započteny náklady zhotovení tvarovky svařením pásů. 3. U plošných tvarovek jsou pásy svařovány ve stejné rovině, u vertikálních tvarovek v rovinách na sebe kolmých. 4. Množství měrných jednotek pásů se určuje v m jejich délky. Délka pásů, které tvoří tvarovky, se od této délky neodečítá. | [15 empty] | PSC | 2
29 | K | 962052210 | Bourání zdiva nadzákladového ze ŽB do 1 m3 | m3 | 22.156 |  | 0 | CS ÚRS 2020 01 |  |  | základní |  | 0 | 0 | 0 | 2.4 | 53.1744 | 4 | K | 2 |  |  |  | ROZPOCET | 0 | 0 | 0 | 0 | 0 | 1 | 0 | 4 | 1594027917
| PP |  | Bourání zdiva železobetonového nadzákladového, objemu do 1 m3 | [15 empty] | PP | 2
| PSC |  | Poznámka k souboru cen: 1. Bourání pilířů o průřezu přes 0,36 m2 se oceňuje cenami - 2210 a -2211 jako bourání zdiva nadzákladového železobetonového. | [15 empty] | PSC | 2
| VV |  | Bourání stávající rampy - výpočet dle nové | [15 empty] | VV | 2 | 1 | True | 0 | ROZPOCET
| VV |  | pata rampy | [15 empty] | VV | 2 | 1 | True | 0 | ROZPOCET
| VV |  | 0,9*2,038*0,4 |  | 0.734 | [13 empty] | VV | 2 | 2 | True | 0 | ROZPOCET
| VV |  | 1,3*4,686*0,4 |  | 2.437 | [13 empty] | VV | 2 | 2 | True | 0 | ROZPOCET
| VV |  | 2,1*3*0,4 |  | 2.52 | [13 empty] | VV | 2 | 2 | True | 0 | ROZPOCET
| VV |  | 2,8*1*0,4 |  | 1.12 | [13 empty] | VV | 2 | 2 | True | 0 | ROZPOCET
| VV |  | 2,8*2,2*0,4 |  | 2.464 | [13 empty] | VV | 2 | 2 | True | 0 | ROZPOCET
| VV |  | Mezisoučet |  | 9.275 | [13 empty] | VV | 2 | 3 | True | 0 | ROZPOCET
| VV |  | stěny rampy | [15 empty] | VV | 2 | 1 | True | 0 | ROZPOCET
| VV |  | (2,038+4,686+4,096)*((0,8+2,98)/2)*0,3 |  | 6.135 | [13 empty] | VV | 2 | 2 | True | 0 | ROZPOCET
| VV |  | 2,34*0,3*2,69 |  | 1.888 | [13 empty] | VV | 2 | 2 | True | 0 | ROZPOCET
| VV |  | 3,84*0,3*2,69 |  | 3.099 | [13 empty] | VV | 2 | 2 | True | 0 | ROZPOCET
| VV |  | 2,15*0,3*0,29 |  | 0.187 | [13 empty] | VV | 2 | 2 | True | 0 | ROZPOCET
| VV |  | 2*0,3*0,29 |  | 0.174 | [13 empty] | VV | 2 | 2 | True | 0 | ROZPOCET
| VV |  | 2,889*0,15*0,29 |  | 0.126 | [13 empty] | VV | 2 | 2 | True | 0 | ROZPOCET
| VV |  | deska | [15 empty] | VV | 2 | 1 | True | 0 | ROZPOCET
| VV |  | 2,45*2,885*0,18 |  | 1.272 | [13 empty] | VV | 2 | 2 | True | 0 | ROZPOCET
| VV |  | Mezisoučet |  | 12.881 | [13 empty] | VV | 2 | 3 | True | 0 | ROZPOCET
| VV |  | Součet |  | 22.156 | [13 empty] | VV | 2 | 4 | True | 1 | ROZPOCET
| D | 997 | Přesun sutě |  |  |  | 0 | [5 empty] | 0 |  | 0 |  | 0 | 1 | D | 1 |  |  |  | ROZPOCET | [6 empty] | 0
30 | K | 997013111 | Vnitrostaveništní doprava suti a vybouraných hmot pro budovy v do 6 m s použitím mechanizace | t | 77.88 |  | 0 | CS ÚRS 2020 01 |  |  | základní |  | 0 | 0 | 0 | 0 | 0 | 4 | K | 2 |  |  |  | ROZPOCET | 0 | 0 | 0 | 0 | 0 | 1 | 0 | 4 | -1059055589
| PP |  | Vnitrostaveništní doprava suti a vybouraných hmot vodorovně do 50 m svisle s použitím mechanizace pro budovy a haly výšky do 6 m | [15 empty] | PP | 2
| PSC |  | Poznámka k souboru cen: 1. V cenách -3111 až -3217 jsou započteny i náklady na: a) vodorovnou dopravu na uvedenou vzdálenost, b) svislou dopravu pro uvedenou výšku budovy, c) naložení na vodorovný dopravní prostředek pro odvoz na skládku nebo meziskládku, d) náklady na rozhrnutí a urovnání suti na dopravním prostředku. 2. Jestliže se pro svislý přesun použije shoz nebo zařízení investora (např. výtah v budově), užijí se pro ocenění vodorovné dopravy suti ceny -3111, 3151 a -3211 pro budovy a haly výšky do 6 m. 3. Montáž, demontáž a pronájem shozu se ocení cenami souboru cen 997 01-33 Shoz suti. 4. Ceny -3151 až -3162 lze použít v případě, kdy dochází ke ztížení dopravy suti např. tím, že není možné instalovat jeřáb. | [15 empty] | PSC | 2
31 | K | 997013501 | Odvoz suti a vybouraných hmot na skládku nebo meziskládku do 1 km se složením | t | 77.88 |  | 0 | CS ÚRS 2020 01 |  |  | základní |  | 0 | 0 | 0 | 0 | 0 | 4 | K | 2 |  |  |  | ROZPOCET | 0 | 0 | 0 | 0 | 0 | 1 | 0 | 4 | -1014950430
| PP |  | Odvoz suti a vybouraných hmot na skládku nebo meziskládku se složením, na vzdálenost do 1 km | [15 empty] | PP | 2
| PSC |  | Poznámka k souboru cen: 1. Délka odvozu suti je vzdálenost od místa naložení suti na dopravní prostředek až po místo složení na určené skládce nebo meziskládce. 2. V ceně -3501 jsou započteny i náklady na složení suti na skládku nebo meziskládku. 3. Ceny jsou určeny pro odvoz suti na skládku nebo meziskládku jakýmkoliv způsobem silniční dopravy (i prostřednictvím kontejnerů). 4. Odvoz suti z meziskládky se oceňuje cenou 997 01-3511. | [15 empty] | PSC | 2
32 | K | 997013602 | Poplatek za uložení na skládce (skládkovné) stavebního odpadu železobetonového kód odpadu 17 01 01 | t | 77.88 |  | 0 | CS ÚRS 2020 01 |  |  | základní |  | 0 | 0 | 0 | 0 | 0 | 4 | K | 2 |  |  |  | ROZPOCET | 0 | 0 | 0 | 0 | 0 | 1 | 0 | 4 | 1523818202
| PP |  | Poplatek za uložení stavebního odpadu na skládce (skládkovné) z armovaného betonu zatříděného do Katalogu odpadů pod kódem 17 01 01 | [15 empty] | PP | 2
| PSC |  | Poznámka k souboru cen: 1. Ceny uvedené v souboru cen je doporučeno upravit podle aktuálních cen místně příslušné skládky odpadů. 2. Uložení odpadů neuvedených v souboru cen se oceňuje individuálně. 3. V cenách je započítán poplatek za ukládaní odpadu dle zákona 185/2001 Sb. 4. Případné drcení stavebního odpadu lze ocenit souborem cen 997 00-60 Drcení stavebního odpadu z katalogu 800-6 Demolice objektů. | [15 empty] | PSC | 2
| D | 998 | Přesun hmot |  |  |  | 0 | [5 empty] | 0 |  | 0 |  | 0 | 1 | D | 1 |  |  |  | ROZPOCET | [6 empty] | 0
33 | K | 998011001 | Přesun hmot pro budovy zděné v do 6 m | t | 382.224 |  | 0 | CS ÚRS 2020 01 |  |  | základní |  | 0 | 0 | 0 | 0 | 0 | 4 | K | 2 |  |  |  | ROZPOCET | 0 | 0 | 0 | 0 | 0 | 1 | 0 | 4 | -810556455
| PP |  | Přesun hmot pro budovy občanské výstavby, bydlení, výrobu a služby s nosnou svislou konstrukcí zděnou z cihel, tvárnic nebo kamene vodorovná dopravní vzdálenost do 100 m pro budovy výšky do 6 m | [15 empty] | PP | 2
| PSC |  | Poznámka k souboru cen: 1. Ceny -7001 až -7006 lze použít v případě, kdy dochází ke ztížení přesunu např. tím, že není možné instalovat jeřáb. 2. K cenám -7001 až -7006 lze použít příplatky za zvětšený přesun -1014 až -1019, -2034 až -2039 nebo -2114 až 2119. 3. Jestliže pro svislý přesun používá zařízení investora (např. výtah v budově), užijí se pro ocenění přesunu hmot ceny stanovené pro nejmenší výšku, tj. 6 m. | [15 empty] | PSC | 2
| D | PSV | Práce a dodávky PSV |  |  |  | 0 | [5 empty] | 0 |  | 0 |  | 0.3216 | 2 | D | 0 |  |  |  | ROZPOCET | [6 empty] | 0
| D | 767 | Konstrukce zámečnické |  |  |  | 0 | [5 empty] | 0 |  | 0 |  | 0.3216 | 2 | D | 1 |  |  |  | ROZPOCET | [6 empty] | 0
34 | K | 767161813 | Demontáž zábradlí rovného nerozebíratelného hmotnosti 1m zábradlí do 20 kg do suti | m | 20.1 |  | 0 | CS ÚRS 2020 01 |  |  | základní |  | 0 | 0 | 0 | 0.016 | 0.3216 | 4 | K | 2 |  |  |  | ROZPOCET | 0 | 0 | 0 | 0 | 0 | 1 | 0 | 4 | 243707157
| PP |  | Demontáž zábradlí do suti rovného nerozebíratelný spoj hmotnosti 1 m zábradlí do 20 kg | [15 empty] | PP | 2
35 | K | R-767-001 | D+M ZÁBRADLÍ RAMPY Z UZAVŘENÝCH OCELOVÝCH PROFILŮ | m | 20.1 |  | 0 | vlastní |  |  | základní |  | 0 | 0 | 0 | 0 | 0 | 16 | K | 2 |  |  |  | ROZPOCET | 0 | 0 | 0 | 0 | 0 | 1 | 0 | 16 | 213216955
| PP |  | D+M ZÁBRADLÍ RAMPY Z UZAVŘENÝCH OCELOVÝCH PROFILŮ SLOUPEK, MADLO ( HORNÍ PROFIL), SPODNÍ PROFIL 80/50/3 VÝPLŇ 50/30/3 KOTEVNÍ DESKA S OBLÝMI ROHY 120/80/5 KOTVENÍ NA ZHLAVÍ ŽELEZOBETONOVÉ MONOLITICKÉ KONSTRUKCE RAMPY: 4X CHEMICKÁ KOTVA M24X220, PATRONA S LEPIDLEM M20 – HL. VRTU 170 MM, TSM B16 X220 M 18 MU 4 KS/ SLOUPEK, KRUH. PODLOŽKA 18X4 – 8 KS/ SLOUPEK POVRCHOVÁ ÚPRAVA: POZINKOVÁNÍ. SPOJ DÍLŮ - ŠROUBOVANÝ VČ. POŘÍZENÍ DÍLENSKÉ DOKUMENTACE( POŘIZUJE ZHOTOVITEL), TATO BUDE ODSOUHLASENA TDI A GP. | [15 empty] | PP | 2
| P |  | Poznámka k položce: ZÁBRADLÍ RAMPY Z UZAVŘENÝCH OCELOVÝCH PROFILŮ SLOUPEK, MADLO ( HORNÍ PROFIL), SPODNÍ PROFIL 80/50/3 VÝPLŇ 50/30/3 KOTEVNÍ DESKA S OBLÝMI ROHY 120/80/5 KOTVENÍ NA ZHLAVÍ ŽELEZOBETONOVÉ MONOLITICKÉ KONSTRUKCE RAMPY: 4X CHEMICKÁ KOTVA M24X220, PATRONA S LEPIDLEM M20 – HL. VRTU 170 MM, TSM B16 X220 M 18 MU 4 KS/ SLOUPEK, KRUH. PODLOŽKA 18X4 – 8 KS/ SLOUPEK POVRCHOVÁ ÚPRAVA: POZINKOVÁNÍ. SPOJ DÍLŮ - ŠROUBOVANÝ VČ. POŘÍZENÍ DÍLENSKÉ DOKUMENTACE( POŘIZUJE ZHOTOVITEL), TATO BUDE ODSOUHLASENA TDI A GP. | [15 empty] | P | 2
| VV |  | prvek | [15 empty] | VV | 2 | 1 | True | 0 | ROZPOCET
| VV |  | Z1 | [15 empty] | VV | 2 | 1 | True | 0 | ROZPOCET
| VV |  | 20,1 |  | 20.1 | [13 empty] | VV | 2 | 2 | True | 0 | ROZPOCET
| VV |  | Mezisoučet |  | 20.1 | [13 empty] | VV | 2 | 3 | True | 0 | ROZPOCET
| VV |  | Součet |  | 20.1 | [13 empty] | VV | 2 | 4 | True | 1 | ROZPOCET

## 2 - SO 02.1 - Zpevněné pl...
[9 empty] | >> skryté sloupce << | [9 empty] | {1d2b10fe-30a4-48a6-9a4c-8c99da1cf8c1}
2
| KRYCÍ LIST SOUPISU PRACÍ | [8 empty] | v --- níže se nacházejí doplnkové a pomocné údaje k sestavám --- v | [8 empty] | False
Stavba:
Zpřístupnění kolejí Kateřinská 17, úprava dvora
Objekt:
2 - SO 02.1 - Zpevněné plochy - uznatelné náklady
| KSO: |  | 822 55 |  |  | CC-CZ:
| Místo: |  | Olomouc |  |  | Datum: | 29. 12. 2020
| Zadavatel: |  |  |  |  | IČ:
|  | Univerzita Palackého Olomouc, Křížkovského 511/8 |  |  |  | DIČ:
| Uchazeč: |  |  |  |  | IČ: | Vyplň údaj
|  | Vyplň údaj |  |  |  | DIČ: | Vyplň údaj
| Projektant: |  |  |  |  | IČ:
|  | ATELIER POLÁCH & BRAVENEC s.r.o. |  |  |  | DIČ:
| Zpracovatel: |  |  |  |  | IČ:
|  | Zdeněk Závodník |  |  |  | DIČ:
Poznámka:
| Cena bez DPH | [5 empty] | 0
|  |  | Základ daně |  |  | Sazba daně | Výše daně
| DPH | základní | 0 |  |  | 21% | 0
|  | snížená | 0 |  |  | 15% | 0
|  | zákl. přenesená | 0 |  |  | 21% | 0
|  | sníž. přenesená | 0 |  |  | 15% | 0
|  | nulová | 0 |  |  | 0% | 0
| Cena s DPH |  |  | v | CZK |  | 0
| Projektant |  |  | Zpracovatel
| Datum a podpis: |  | Razítko | Datum a podpis: |  |  | Razítko
| Objednavatel |  |  | Uchazeč
| Datum a podpis: |  | Razítko | Datum a podpis: |  |  | Razítko
REKAPITULACE ČLENĚNÍ SOUPISU PRACÍ
Stavba:
Zpřístupnění kolejí Kateřinská 17, úprava dvora
Objekt:
2 - SO 02.1 - Zpevněné plochy - uznatelné náklady
Místo: |  |  | Olomouc |  |  | Datum: | 29. 12. 2020
Zadavatel: |  |  | Univerzita Palackého Olomouc, Křížkovského 511/8 |  |  | Projektant: | ATELIER POLÁCH & BRAVENEC s.r.o.
Uchazeč: |  |  | Vyplň údaj |  |  | Zpracovatel: | Zdeněk Závodník
Kód dílu - Popis | [6 empty] | Cena celkem [CZK]
Náklady ze soupisu prací | [6 empty] | 0 | [12 empty] | -1
| HSV - Práce a dodávky HSV | [5 empty] | 0
| 1 - Zemní práce | [5 empty] | 0
| 2 - Zakládání | [5 empty] | 0
| 4 - Vodorovné konstrukce | [5 empty] | 0
| 5 - Komunikace pozemní | [5 empty] | 0
| 6 - Úpravy povrchů, podlahy a osazování výplní | [5 empty] | 0
| 8 - Trubní vedení | [5 empty] | 0
| 9 - Ostatní konstrukce a práce, bourání | [5 empty] | 0
| 997 - Přesun sutě | [5 empty] | 0
| 998 - Přesun hmot | [5 empty] | 0
| PSV - Práce a dodávky PSV | [5 empty] | 0
| 711 - Izolace proti vodě, vlhkosti a plynům | [5 empty] | 0
| M - Práce a dodávky M | [5 empty] | 0
| 46-M - Zemní práce při extr.mont.pracích | [5 empty] | 0
SOUPIS PRACÍ
Stavba:
Zpřístupnění kolejí Kateřinská 17, úprava dvora
Objekt:
2 - SO 02.1 - Zpevněné plochy - uznatelné náklady
Místo: |  |  | Olomouc |  |  | Datum: | 29. 12. 2020
Zadavatel: |  |  | Univerzita Palackého Olomouc, Křížkovského 511/8 |  |  | Projektant: | ATELIER POLÁCH & BRAVENEC s.r.o.
Uchazeč: |  |  | Vyplň údaj |  |  | Zpracovatel: | Zdeněk Závodník
PČ | Typ | Kód | Popis | MJ | Množství | J.cena [CZK] | Cena celkem [CZK] | Cenová soustava |  |  | DPH | J. Nh [h] | Nh celkem [h] | J. hmotnost [t] | Hmotnost celkem [t] | J. suť [t] | Suť Celkem [t]
Náklady soupisu celkem | [6 empty] | 0 | [5 empty] | 0 |  | 218.982 |  | 129.8411 |  | D | -1 | [10 empty] | 0
| D | HSV | Práce a dodávky HSV |  |  |  | 0 | [5 empty] | 0 |  | 218.9475 |  | 129.8411 | 1 | D | 0 |  |  |  | ROZPOCET | [6 empty] | 0
| D | 1 | Zemní práce |  |  |  | 0 | [5 empty] | 0 |  | 5.87 |  | 126.5357 | 1 | D | 1 |  |  |  | ROZPOCET | [6 empty] | 0
1 | K | 113105112 | Rozebrání dlažeb z lomového kamene kladených na sucho vyspárované MC | m2 | 231.59 |  | 0 | CS ÚRS 2020 01 |  |  | základní |  | 0 | 0 | 0 | 0.48 | 111.1632 | 4 | K | 2 |  |  |  | ROZPOCET | 0 | 0 | 0 | 0 | 0 | 1 | 0 | 4 | -572744704
| PP |  | Rozebrání dlažeb z lomového kamene kladených na sucho vyspárované MC | [15 empty] | PP | 2
| VV |  | "Viz. výkr. 02 Situace demolic" | [15 empty] | VV | 2 | 1 | True | 0 | ROZPOCET
| VV |  | "Vybourání povrchu z nepravidelné kamenné dlažby" | [15 empty] | VV | 2 | 1 | True | 0 | ROZPOCET
| VV |  | 231,590 |  | 231.59 | [13 empty] | VV | 2 | 2 | True | 1 | ROZPOCET
2 | K | 113106132 | Rozebrání dlažeb z betonových nebo kamenných dlaždic komunikací pro pěší strojně pl do 50 m2 | m2 | 3.76 |  | 0 | CS ÚRS 2020 01 |  |  | základní |  | 0 | 0 | 0 | 0.255 | 0.9588 | 4 | K | 2 |  |  |  | ROZPOCET | 0 | 0 | 0 | 0 | 0 | 1 | 0 | 4 | 1064349104
| PP |  | Rozebrání dlažeb z betonových nebo kamenných dlaždic komunikací pro pěší strojně pl do 50 m2 | [15 empty] | PP | 2
| VV |  | "Viz. výkr. 02 Situace demolic" | [15 empty] | VV | 2 | 1 | True | 0 | ROZPOCET
| VV |  | "Vybourání povrchu z betonové dlažby 300/300mm" | [15 empty] | VV | 2 | 1 | True | 0 | ROZPOCET
| VV |  | 3,760 |  | 3.76 | [13 empty] | VV | 2 | 2 | True | 1 | ROZPOCET
3 | K | 113107331 | Odstranění podkladu z betonu prostého tl 150 mm strojně pl do 50 m2 | m2 | 44.35 |  | 0 | CS ÚRS 2020 01 |  |  | základní |  | 0 | 0 | 0 | 0.325 | 14.4138 | 4 | K | 2 |  |  |  | ROZPOCET | 0 | 0 | 0 | 0 | 0 | 1 | 0 | 4 | -844026522
| PP |  | Odstranění podkladu z betonu prostého tl 150 mm strojně pl do 50 m2 | [15 empty] | PP | 2
| VV |  | "Viz. výkr. 02 Situace demolic" | [15 empty] | VV | 2 | 1 | True | 0 | ROZPOCET
| VV |  | "Odstranění betonového povrchu tl. 120mm" | [15 empty] | VV | 2 | 1 | True | 0 | ROZPOCET
| VV |  | 44,350 |  | 44.35 | [13 empty] | VV | 2 | 2 | True | 1 | ROZPOCET
4 | K | 122252204 | Odkopávky a prokopávky nezapažené pro silnice a dálnice v hornině třídy těžitelnosti I objem do 500 m3 strojně | m3 | 168.831 |  | 0 | CS ÚRS 2020 01 |  |  | základní |  | 0 | 0 | 0 | 0 | 0 | 4 | K | 2 |  |  |  | ROZPOCET | 0 | 0 | 0 | 0 | 0 | 1 | 0 | 4 | -1437252316
| PP |  | Odkopávky a prokopávky nezapažené pro silnice a dálnice v hornině třídy těžitelnosti I objem do 500 m3 strojně | [15 empty] | PP | 2
| VV |  | "Viz. výkr. 03 Situace a 05 Vzorové řezy" | [15 empty] | VV | 2 | 1 | True | 0 | ROZPOCET
| VV |  | "Výkop pro konstrukci zpevněné plochy" | [15 empty] | VV | 2 | 1 | True | 0 | ROZPOCET
| VV |  | (77,63+134,34)*0,47 |  | 99.626 | [13 empty] | VV | 2 | 2 | True | 0 | ROZPOCET
| VV |  | "Výkop pro sanaci" | [15 empty] | VV | 2 | 1 | True | 0 | ROZPOCET
| VV |  | 0,25*(77,63+134,34) |  | 52.993 | [13 empty] | VV | 2 | 2 | True | 0 | ROZPOCET
| VV |  | "Výkop pro konstrukci rampy" | [15 empty] | VV | 2 | 1 | True | 0 | ROZPOCET
| VV |  | (50,080+7,82)*0,28 |  | 16.212 | [13 empty] | VV | 2 | 2 | True | 0 | ROZPOCET
| VV |  | Součet |  | 168.831 | [13 empty] | VV | 2 | 4 | True | 1 | ROZPOCET
5 | K | 132251101 | Hloubení rýh nezapažených š do 800 mm v hornině třídy těžitelnosti I, skupiny 3 objem do 20 m3 strojně | m3 | 15.811 |  | 0 | CS ÚRS 2020 01 |  |  | základní |  | 0 | 0 | 0 | 0 | 0 | 4 | K | 2 |  |  |  | ROZPOCET | 0 | 0 | 0 | 0 | 0 | 1 | 0 | 4 | -694368958
| PP |  | Hloubení rýh nezapažených š do 800 mm v hornině třídy těžitelnosti I, skupiny 3 objem do 20 m3 strojně | [15 empty] | PP | 2
| VV |  | "Viz. výkr. 03 Situace a 05 Vzorové řezy" | [15 empty] | VV | 2 | 1 | True | 0 | ROZPOCET
| VV |  | "Výkop pro drenáž" | [15 empty] | VV | 2 | 1 | True | 0 | ROZPOCET
| VV |  | (9,83+18,27+1,71+2,02+2,02+1,9)*0,35*0,725 |  | 9.072 | [13 empty] | VV | 2 | 2 | True | 0 | ROZPOCET
| VV |  | "Viz. výkr. 09 Osazení nopové fólie" | [15 empty] | VV | 2 | 1 | True | 0 | ROZPOCET
| VV |  | "Výkop pro nopovou fólii" | [15 empty] | VV | 2 | 1 | True | 0 | ROZPOCET
| VV |  | 0,5*0,25*(2,84+18,75+29,37+2,950) |  | 6.739 | [13 empty] | VV | 2 | 2 | True | 0 | ROZPOCET
| VV |  | Součet |  | 15.811 | [13 empty] | VV | 2 | 4 | True | 1 | ROZPOCET
6 | K | 132251251 | Hloubení rýh nezapažených š do 2000 mm v hornině třídy těžitelnosti I, skupiny 3 objem do 20 m3 strojně | m3 | 3.846 |  | 0 | CS ÚRS 2020 01 |  |  | základní |  | 0 | 0 | 0 | 0 | 0 | 4 | K | 2 |  |  |  | ROZPOCET | 0 | 0 | 0 | 0 | 0 | 1 | 0 | 4 | -812397343
| PP |  | Hloubení rýh nezapažených š do 2000 mm v hornině třídy těžitelnosti I, skupiny 3 objem do 20 m3 strojně | [15 empty] | PP | 2
| VV |  | "Viz. výkr. 07 Liniové žlaby - skladba a prvky" | [15 empty] | VV | 2 | 1 | True | 0 | ROZPOCET
| VV |  | "Výkop pro přípojky od liniových žlabů" | [15 empty] | VV | 2 | 1 | True | 0 | ROZPOCET
| VV |  | 0,8*(1,25+1,57)*(0,55-0,28)+0,8*1,08*(0,55-0,47) |  | 0.678 | [13 empty] | VV | 2 | 2 | True | 0 | ROZPOCET
| VV |  | "Viz. výkr. 08 Dvorní vpusť - skladba a prvky" | [15 empty] | VV | 2 | 1 | True | 0 | ROZPOCET
| VV |  | "Výkop pro přípojku od dvorní vpust" | [15 empty] | VV | 2 | 1 | True | 0 | ROZPOCET
| VV |  | 0,8*1,58*(0,56-0,28) |  | 0.354 | [13 empty] | VV | 2 | 2 | True | 0 | ROZPOCET
| VV |  | "Viz. výkr. 10 Uložení chráničky slaboproudu" | [15 empty] | VV | 2 | 1 | True | 0 | ROZPOCET
| VV |  | "Výkop pro chráničku" | [15 empty] | VV | 2 | 1 | True | 0 | ROZPOCET
| VV |  | 8,18*(0,9-0,47)*0,8 |  | 2.814 | [13 empty] | VV | 2 | 2 | True | 0 | ROZPOCET
| VV |  | Součet |  | 3.846 | [13 empty] | VV | 2 | 4 | True | 1 | ROZPOCET
7 | K | 133251101 | Hloubení šachet nezapažených v hornině třídy těžitelnosti I, skupiny 3 objem do 20 m3 | m3 | 0.166 |  | 0 | CS ÚRS 2020 01 |  |  | základní |  | 0 | 0 | 0 | 0 | 0 | 4 | K | 2 |  |  |  | ROZPOCET | 0 | 0 | 0 | 0 | 0 | 1 | 0 | 4 | -1213657159
| PP |  | Hloubení šachet nezapažených v hornině třídy těžitelnosti I, skupiny 3 objem do 20 m3 | [15 empty] | PP | 2
| VV |  | "Viz. výkr. 08 Dvorní vpusť - skladba a prvky" | [15 empty] | VV | 2 | 1 | True | 0 | ROZPOCET
| VV |  | "Výkop pro dvorní vpusť" | [15 empty] | VV | 2 | 1 | True | 0 | ROZPOCET
| VV |  | 0,8*0,8*(0,54-0,28) |  | 0.166 | [13 empty] | VV | 2 | 2 | True | 1 | ROZPOCET
8 | K | 133211011 | Hloubení šachet v soudržných horninách třídy těžitelnosti I, skupiny 3 při překopech inženýrských sítí objemu do 10 m3 ručně | m3 | 2.2 |  | 0 | CS ÚRS 2020 01 |  |  | základní |  | 0 | 0 | 0 | 0 | 0 | 4 | K | 2 |  |  |  | ROZPOCET | 0 | 0 | 0 | 0 | 0 | 1 | 0 | 4 | 1267471835
| PP |  | Hloubení šachet v soudržných horninách třídy těžitelnosti I, skupiny 3 při překopech inženýrských sítí objemu do 10 m3 ručně | [15 empty] | PP | 2
| VV |  | "Viz. výkr. 01 Technická zpráva" | [15 empty] | VV | 2 | 1 | True | 0 | ROZPOCET
| VV |  | "Dvě ručně kopané sondy pro ověření kabelu slaboproudu" | [15 empty] | VV | 2 | 1 | True | 0 | ROZPOCET
| VV |  | 1,0*1,0*1,1*2 |  | 2.2 | [13 empty] | VV | 2 | 2 | True | 1 | ROZPOCET
9 | K | 162751117 | Vodorovné přemístění do 10000 m výkopku/sypaniny z horniny třídy těžitelnosti I, skupiny 1 až 3 | m3 | 188.654 |  | 0 | CS ÚRS 2020 01 |  |  | základní |  | 0 | 0 | 0 | 0 | 0 | 4 | K | 2 |  |  |  | ROZPOCET | 0 | 0 | 0 | 0 | 0 | 1 | 0 | 4 | 363413666
| PP |  | Vodorovné přemístění do 10000 m výkopku/sypaniny z horniny třídy těžitelnosti I, skupiny 1 až 3 | [15 empty] | PP | 2
| VV |  | "vzdálenost skládky do 10 km" | [15 empty] | VV | 2 | 1 | True | 0 | ROZPOCET
| VV |  | "výkop - viz pol. 122252202" 168,831 |  | 168.831 | [13 empty] | VV | 2 | 2 | True | 0 | ROZPOCET
| VV |  | "výkop - viz pol. 132251101" 15,811 |  | 15.811 | [13 empty] | VV | 2 | 2 | True | 0 | ROZPOCET
| VV |  | "výkop - viz pol. 132251251" 3,846 |  | 3.846 | [13 empty] | VV | 2 | 2 | True | 0 | ROZPOCET
| VV |  | "výkop - viz pol. 133251101" 0,166 |  | 0.166 | [13 empty] | VV | 2 | 2 | True | 0 | ROZPOCET
| VV |  | "výkop - viz pol. 133211011" 2,20 |  | 2.2 | [13 empty] | VV | 2 | 2 | True | 0 | ROZPOCET
| VV |  | "zásyp zeminou - viz pol. 174101101" -2,20 |  | -2.2 | [13 empty] | VV | 2 | 2 | True | 0 | ROZPOCET
| VV |  | Součet |  | 188.654 | [13 empty] | VV | 2 | 4 | True | 1 | ROZPOCET
10 | K | 171201231 | Poplatek za uložení zeminy a kamení na recyklační skládce (skládkovné) kód odpadu 17 05 04 | t | 356.543 |  | 0 | CS ÚRS 2020 01 |  |  | základní |  | 0 | 0 | 0 | 0 | 0 | 4 | K | 2 |  |  |  | ROZPOCET | 0 | 0 | 0 | 0 | 0 | 1 | 0 | 4 | 1020198601
| PP |  | Poplatek za uložení zeminy a kamení na recyklační skládce (skládkovné) kód odpadu 17 05 04 | [15 empty] | PP | 2
| VV |  | "viz pol. 162751117" 187,654*1,90 |  | 356.543 | [13 empty] | VV | 2 | 2 | True | 1 | ROZPOCET
11 | K | 174101101 | Zásyp jam, šachet rýh nebo kolem objektů sypaninou se zhutněním | m3 | 4.972 |  | 0 | CS ÚRS 2020 01 |  |  | základní |  | 0 | 0 | 0 | 0 | 0 | 4 | K | 2 |  |  |  | ROZPOCET | 0 | 0 | 0 | 0 | 0 | 1 | 0 | 4 | 60473592
| PP |  | Zásyp jam, šachet rýh nebo kolem objektů sypaninou se zhutněním | [15 empty] | PP | 2
| VV |  | "Viz. výkr. 01 Technická zpráva" | [15 empty] | VV | 2 | 1 | True | 0 | ROZPOCET
| VV |  | "Dvě ručně kopané sondy pro ověření kabelu slaboproudu - zpětný zásyp zeminou" | [15 empty] | VV | 2 | 1 | True | 0 | ROZPOCET
| VV |  | 1,0*1,0*1,10*2 |  | 2.2 | [13 empty] | VV | 2 | 2 | True | 0 | ROZPOCET
| VV |  | Mezisoučet |  | 2.2 | [13 empty] | VV | 2 | 3 | True | 0 | ROZPOCET
| VV |  | "Viz. výkr. 10 Uložení chráničky slaboproudu" | [15 empty] | VV | 2 | 1 | True | 0 | ROZPOCET
| VV |  | "Zásyp chráničky štěrkopískem 0/8mm" | [15 empty] | VV | 2 | 1 | True | 0 | ROZPOCET
| VV |  | 8,18*(0,9-0,47-0,1)*0,8 |  | 2.16 | [13 empty] | VV | 2 | 2 | True | 0 | ROZPOCET
| VV |  | "Viz. výkr. 08 Dvorní vpusť - skladba a prvky" | [15 empty] | VV | 2 | 1 | True | 0 | ROZPOCET
| VV |  | "Zásyp přípojky od dvorní vpusti štěrkopískem 0/8mm" | [15 empty] | VV | 2 | 1 | True | 0 | ROZPOCET
| VV |  | 0,8*1,58*(0,46-0,28) |  | 0.228 | [13 empty] | VV | 2 | 2 | True | 0 | ROZPOCET
| VV |  | "Viz. výkr. 07 Liniové žlaby - skladba a prvky" | [15 empty] | VV | 2 | 1 | True | 0 | ROZPOCET
| VV |  | "Zásyp přípojek od liniových žlabů štěrkopískem 0/8mm" | [15 empty] | VV | 2 | 1 | True | 0 | ROZPOCET
| VV |  | 0,8*(1,25+1,57)*(0,45-0,28) |  | 0.384 | [13 empty] | VV | 2 | 2 | True | 0 | ROZPOCET
| VV |  | Mezisoučet |  | 2.772 | [13 empty] | VV | 2 | 3 | True | 0 | ROZPOCET
| VV |  | Součet |  | 4.972 | [13 empty] | VV | 2 | 4 | True | 1 | ROZPOCET
12 | M | 58337303 | štěrkopísek frakce 0/8 | t | 5.683 |  | 0 | CS ÚRS 2020 01 |  |  | základní |  | 0 | 1 | 5.683 | 0 | 0 | 8 | M | 2 |  |  |  | ROZPOCET | 0 | 0 | 0 | 0 | 0 | 1 | 0 | 4 | -1117370526
| PP |  | štěrkopísek frakce 0/8 | [15 empty] | PP | 2
| VV |  | "viz pol. 174101101" 2,772*2,05 |  | 5.683 | [13 empty] | VV | 2 | 2 | True | 1 | ROZPOCET
13 | K | 175151101 | Obsypání potrubí strojně sypaninou bez prohození, uloženou do 3 m | m3 | 0.091 |  | 0 | CS ÚRS 2020 01 |  |  | základní |  | 0 | 0 | 0 | 0 | 0 | 4 | K | 2 |  |  |  | ROZPOCET | 0 | 0 | 0 | 0 | 0 | 1 | 0 | 4 | 631810310
| PP |  | Obsypání potrubí strojně sypaninou bez prohození, uloženou do 3 m | [15 empty] | PP | 2
| VV |  | "Viz. výkr. 08 Dvorní vpusť - skladba a prvky" | [15 empty] | VV | 2 | 1 | True | 0 | ROZPOCET
| VV |  | "Obsyp dvorní vpusti hutněným štěrkopískem 0/8mm" | [15 empty] | VV | 2 | 1 | True | 0 | ROZPOCET
| VV |  | 0,8*0,8*(0,44-0,28)-0,27*0,27*(0,44-0,28) |  | 0.091 | [13 empty] | VV | 2 | 2 | True | 1 | ROZPOCET
14 | M | 58337303 | štěrkopísek frakce 0/8 | t | 0.187 |  | 0 | CS ÚRS 2020 01 |  |  | základní |  | 0 | 1 | 0.187 | 0 | 0 | 8 | M | 2 |  |  |  | ROZPOCET | 0 | 0 | 0 | 0 | 0 | 1 | 0 | 4 | 35960965
| PP |  | štěrkopísek frakce 0/8 | [15 empty] | PP | 2
| VV |  | "viz pol. 175151101" 0,091*2,05 |  | 0.187 | [13 empty] | VV | 2 | 2 | True | 1 | ROZPOCET
15 | K | 181152302 | Úprava pláně pro silnice a dálnice v zářezech se zhutněním | m2 | 481.84 |  | 0 | CS ÚRS 2020 01 |  |  | základní |  | 0 | 0 | 0 | 0 | 0 | 4 | K | 2 |  |  |  | ROZPOCET | 0 | 0 | 0 | 0 | 0 | 1 | 0 | 4 | -229657617
| PP |  | Úprava pláně pro silnice a dálnice v zářezech se zhutněním | [15 empty] | PP | 2
| VV |  | "Viz. výkr. 03 Situace" | [15 empty] | VV | 2 | 1 | True | 0 | ROZPOCET
| VV |  | "Úprava pláně u zpevněné plochy" | [15 empty] | VV | 2 | 1 | True | 0 | ROZPOCET
| VV |  | 77,63+134,34 |  | 211.97 | [13 empty] | VV | 2 | 2 | True | 0 | ROZPOCET
| VV |  | "Úprava parapláně u sanace" | [15 empty] | VV | 2 | 1 | True | 0 | ROZPOCET
| VV |  | 77,63+134,34 |  | 211.97 | [13 empty] | VV | 2 | 2 | True | 0 | ROZPOCET
| VV |  | "Úprava pláně u rampy" | [15 empty] | VV | 2 | 1 | True | 0 | ROZPOCET
| VV |  | 50,080+7,82 |  | 57.9 | [13 empty] | VV | 2 | 2 | True | 0 | ROZPOCET
| VV |  | Součet |  | 481.84 | [13 empty] | VV | 2 | 4 | True | 1 | ROZPOCET
| D | 2 | Zakládání |  |  |  | 0 | [5 empty] | 0 |  | 109.6605 |  | 0 | 1 | D | 1 |  |  |  | ROZPOCET | [6 empty] | 0
16 | K | 211561111 | Výplň odvodňovacích žeber nebo trativodů kamenivem hrubým drceným frakce 4 až 16 mm | m3 | 15.811 |  | 0 | CS ÚRS 2020 01 |  |  | základní |  | 0 | 0 | 0 | 0 | 0 | 4 | K | 2 |  |  |  | ROZPOCET | 0 | 0 | 0 | 0 | 0 | 1 | 0 | 4 | -1629567996
| PP |  | Výplň odvodňovacích žeber nebo trativodů kamenivem hrubým drceným frakce 4 až 16 mm | [15 empty] | PP | 2
| VV |  | "Viz. výkr. 03 Situace a 05 Vzorové řezy" | [15 empty] | VV | 2 | 1 | True | 0 | ROZPOCET
| VV |  | "Zásyp drenážního potrubí ze štěrkodrtě 8/16mm" | [15 empty] | VV | 2 | 1 | True | 0 | ROZPOCET
| VV |  | (9,83+18,27+1,71+2,02+2,02+1,9)*0,35*0,725 |  | 9.072 | [13 empty] | VV | 2 | 2 | True | 0 | ROZPOCET
| VV |  | "Viz. výkr. 09 Osazení nopové fólie" | [15 empty] | VV | 2 | 1 | True | 0 | ROZPOCET
| VV |  | "Zásyp nopové fólie ze štěrkodrtě 8/16mm" | [15 empty] | VV | 2 | 1 | True | 0 | ROZPOCET
| VV |  | 0,5*0,25*(2,84+18,75+29,37+2,950) |  | 6.739 | [13 empty] | VV | 2 | 2 | True | 0 | ROZPOCET
| VV |  | Součet |  | 15.811 | [13 empty] | VV | 2 | 4 | True | 1 | ROZPOCET
17 | K | 212752101 | Trativod z drenážních trubek korugovaných PE-HD SN 4 perforace 360° včetně lože otevřený výkop DN 100 pro liniové stavby | m | 35.75 |  | 0 | CS ÚRS 2020 01 |  |  | základní |  | 0 | 0.20469 | 7.3178 | 0 | 0 | 4 | K | 2 |  |  |  | ROZPOCET | 0 | 0 | 0 | 0 | 0 | 1 | 0 | 4 | 1820892925
| PP |  | Trativod z drenážních trubek korugovaných PE-HD SN 4 perforace 360° včetně lože otevřený výkop DN 100 pro liniové stavby | [15 empty] | PP | 2
| VV |  | "Viz. výkr. 03 Situace" | [15 empty] | VV | 2 | 1 | True | 0 | ROZPOCET
| VV |  | "Drenážní potrubí PVC DN100" | [15 empty] | VV | 2 | 1 | True | 0 | ROZPOCET
| VV |  | 9,83+18,27+1,71+2,02+2,02+1,9 |  | 35.75 | [13 empty] | VV | 2 | 2 | True | 1 | ROZPOCET
18 | K | 291111111 | Podklad pro zpevněné plochy z kameniva drceného 0 až 63 mm | m3 | 52.993 |  | 0 | CS ÚRS 2020 01 |  |  | základní |  | 0 | 1.9312 | 102.3427 | 0 | 0 | 4 | K | 2 |  |  |  | ROZPOCET | 0 | 0 | 0 | 0 | 0 | 1 | 0 | 4 | 351200199
| PP |  | Podklad pro zpevněné plochy z kameniva drceného 0 až 63 mm | [15 empty] | PP | 2
| VV |  | "Viz. výkr. 03 Situace" | [15 empty] | VV | 2 | 1 | True | 0 | ROZPOCET
| VV |  | "Sanační vrstva ze štěrkodrtě 0/63mm tl. 250mm" | [15 empty] | VV | 2 | 1 | True | 0 | ROZPOCET
| VV |  | (77,630+134,340)*0,250 |  | 52.993 | [13 empty] | VV | 2 | 2 | True | 1 | ROZPOCET
| D | 4 | Vodorovné konstrukce |  |  |  | 0 | [5 empty] | 0 |  | 0 |  | 0 | 1 | D | 1 |  |  |  | ROZPOCET | [6 empty] | 0
19 | K | 451572111 | Lože pod potrubí otevřený výkop z kameniva drobného těženého | m3 | 0.502 |  | 0 | CS ÚRS 2020 01 |  |  | základní |  | 0 | 0 | 0 | 0 | 0 | 4 | K | 2 |  |  |  | ROZPOCET | 0 | 0 | 0 | 0 | 0 | 1 | 0 | 4 | 863655530
| PP |  | Lože pod potrubí otevřený výkop z kameniva drobného těženého | [15 empty] | PP | 2
| VV |  | "Viz. výkr. 08 Dvorní vpusť - skladba a prvky" | [15 empty] | VV | 2 | 1 | True | 0 | ROZPOCET
| VV |  | "Lože přípojky ze štěrkopísku 0/4mm - dvorní vpusť" | [15 empty] | VV | 2 | 1 | True | 0 | ROZPOCET
| VV |  | 1,580*0,80*0,10 |  | 0.126 | [13 empty] | VV | 2 | 2 | True | 0 | ROZPOCET
| VV |  | "Viz. výkr. 07 Liniové žlaby - skladba a prvky" | [15 empty] | VV | 2 | 1 | True | 0 | ROZPOCET
| VV |  | "Lože přípojek ze štěrkopísku 0/4mm - liniové žlaby" | [15 empty] | VV | 2 | 1 | True | 0 | ROZPOCET
| VV |  | (1,08+1,57+1,25)*0,8*0,1 |  | 0.312 | [13 empty] | VV | 2 | 2 | True | 0 | ROZPOCET
| VV |  | "Viz. výkr. 08 Dvorní vpusť - skladba a prvky" | [15 empty] | VV | 2 | 1 | True | 0 | ROZPOCET
| VV |  | "Štěrkopískové lože 0/4mm tl. 100mm dvorní vpusti" | [15 empty] | VV | 2 | 1 | True | 0 | ROZPOCET
| VV |  | 0,1*0,8*0,8 |  | 0.064 | [13 empty] | VV | 2 | 2 | True | 0 | ROZPOCET
| VV |  | Součet |  | 0.502 | [13 empty] | VV | 2 | 4 | True | 1 | ROZPOCET
20 | K | 452311131 | Podkladní desky z betonu prostého tř. C 12/15 otevřený výkop | m3 | 0.654 |  | 0 | CS ÚRS 2020 01 |  |  | základní |  | 0 | 0 | 0 | 0 | 0 | 4 | K | 2 |  |  |  | ROZPOCET | 0 | 0 | 0 | 0 | 0 | 1 | 0 | 4 | -1446619061
| PP |  | Podkladní desky z betonu prostého tř. C 12/15 otevřený výkop | [15 empty] | PP | 2
| VV |  | "Viz. výkr. 10 Uložení chráničky slaboproudu" | [15 empty] | VV | 2 | 1 | True | 0 | ROZPOCET
| VV |  | "Betonové lože C12/15 chráničky tl. 100mm" | [15 empty] | VV | 2 | 1 | True | 0 | ROZPOCET
| VV |  | 0,1*8,18*0,8 |  | 0.654 | [13 empty] | VV | 2 | 2 | True | 1 | ROZPOCET
21 | K | 452311151 | Podkladní desky z betonu prostého tř. C 20/25 otevřený výkop | m3 | 1.753 |  | 0 | CS ÚRS 2020 01 |  |  | základní |  | 0 | 0 | 0 | 0 | 0 | 4 | K | 2 |  |  |  | ROZPOCET | 0 | 0 | 0 | 0 | 0 | 1 | 0 | 4 | 1178702159
| PP |  | Podkladní desky z betonu prostého tř. C 20/25 otevřený výkop | [15 empty] | PP | 2
| VV |  | "Viz. výkr. 07 Liniové žlaby skladba a prvky" | [15 empty] | VV | 2 | 1 | True | 0 | ROZPOCET
| VV |  | "Betonové lože C20/25 XF3 liniových žlabů Ž1 a Ž2" | [15 empty] | VV | 2 | 1 | True | 0 | ROZPOCET
| VV |  | (10,4+1,9)*0,2*0,535+(10,4+1,9)*2*0,007 |  | 1.488 | [13 empty] | VV | 2 | 2 | True | 0 | ROZPOCET
| VV |  | "Betonové lože C20/25 XF3 liniového žlabu Ž3" | [15 empty] | VV | 2 | 1 | True | 0 | ROZPOCET
| VV |  | 4,4*0,125*0,385+4,4*2*0,006 |  | 0.265 | [13 empty] | VV | 2 | 2 | True | 0 | ROZPOCET
| VV |  | Součet |  | 1.753 | [13 empty] | VV | 2 | 4 | True | 1 | ROZPOCET
| D | 5 | Komunikace pozemní |  |  |  | 0 | [5 empty] | 0 |  | 83.5634 |  | 0 | 1 | D | 1 |  |  |  | ROZPOCET | [6 empty] | 0
22 | K | 564841113 | Podklad ze štěrkodrtě ŠD tl 140 mm | m2 | 134.34 |  | 0 | CS ÚRS 2020 01 |  |  | základní |  | 0 | 0 | 0 | 0 | 0 | 4 | K | 2 |  |  |  | ROZPOCET | 0 | 0 | 0 | 0 | 0 | 1 | 0 | 4 | 14639812
| PP |  | Podklad ze štěrkodrtě ŠD tl 140 mm | [15 empty] | PP | 2
| VV |  | "Viz. výkr. 03 Situace" | [15 empty] | VV | 2 | 1 | True | 0 | ROZPOCET
| VV |  | "ŠD fr. 0/32 mm" | [15 empty] | VV | 2 | 1 | True | 0 | ROZPOCET
| VV |  | "skladba 2" 134,340 |  | 134.34 | [13 empty] | VV | 2 | 2 | True | 1 | ROZPOCET
23 | K | 564851111 | Podklad ze štěrkodrtě ŠD tl 150 mm | m2 | 77.63 |  | 0 | CS ÚRS 2020 01 |  |  | základní |  | 0 | 0 | 0 | 0 | 0 | 4 | K | 2 |  |  |  | ROZPOCET | 0 | 0 | 0 | 0 | 0 | 1 | 0 | 4 | 724319393
| PP |  | Podklad ze štěrkodrtě ŠD tl 150 mm | [15 empty] | PP | 2
| VV |  | "Viz. výkr. 03 Situace" | [15 empty] | VV | 2 | 1 | True | 0 | ROZPOCET
| VV |  | "ŠD 0/32 mm" | [15 empty] | VV | 2 | 1 | True | 0 | ROZPOCET
| VV |  | "skladba 1" 77,630 |  | 77.63 | [13 empty] | VV | 2 | 2 | True | 1 | ROZPOCET
24 | K | 564851112 | Podklad ze štěrkodrtě ŠD tl 160 mm | m2 | 7.82 |  | 0 | CS ÚRS 2020 01 |  |  | základní |  | 0 | 0 | 0 | 0 | 0 | 4 | K | 2 |  |  |  | ROZPOCET | 0 | 0 | 0 | 0 | 0 | 1 | 0 | 4 | 2020698663
| PP |  | Podklad ze štěrkodrtě ŠD tl 160 mm | [15 empty] | PP | 2
| VV |  | "Viz. výkr. 03 Situace" | [15 empty] | VV | 2 | 1 | True | 0 | ROZPOCET
| VV |  | "ŠD fr. 0/32 mm" | [15 empty] | VV | 2 | 1 | True | 0 | ROZPOCET
| VV |  | "skladba 4" 7,820 |  | 7.82 | [13 empty] | VV | 2 | 2 | True | 1 | ROZPOCET
25 | K | 564851114 | Podklad ze štěrkodrtě ŠD tl 180 mm | m2 | 184.42 |  | 0 | CS ÚRS 2020 01 |  |  | základní |  | 0 | 0 | 0 | 0 | 0 | 4 | K | 2 |  |  |  | ROZPOCET | 0 | 0 | 0 | 0 | 0 | 1 | 0 | 4 | -436179691
| PP |  | Podklad ze štěrkodrtě ŠD tl 180 mm | [15 empty] | PP | 2
| VV |  | "Viz. výkr. 03 Situace" | [15 empty] | VV | 2 | 1 | True | 0 | ROZPOCET
| VV |  | "ŠD fr. 0/32 mm" | [15 empty] | VV | 2 | 1 | True | 0 | ROZPOCET
| VV |  | "skladba 3" 50,080 |  | 50.08 | [13 empty] | VV | 2 | 2 | True | 0 | ROZPOCET
| VV |  | "ŠD fr. 0/63 mm" | [15 empty] | VV | 2 | 1 | True | 0 | ROZPOCET
| VV |  | "skladba 2" 134,340 |  | 134.34 | [13 empty] | VV | 2 | 2 | True | 0 | ROZPOCET
| VV |  | Součet |  | 184.42 | [13 empty] | VV | 2 | 4 | True | 1 | ROZPOCET
26 | K | 564861111 | Podklad ze štěrkodrtě ŠD tl 200 mm | m2 | 77.63 |  | 0 | CS ÚRS 2020 01 |  |  | základní |  | 0 | 0 | 0 | 0 | 0 | 4 | K | 2 |  |  |  | ROZPOCET | 0 | 0 | 0 | 0 | 0 | 1 | 0 | 4 | 1579076164
| PP |  | Podklad ze štěrkodrtě ŠD tl 200 mm | [15 empty] | PP | 2
| VV |  | "Viz. výkr. 03 Situace" | [15 empty] | VV | 2 | 1 | True | 0 | ROZPOCET
| VV |  | "ŠD 0/63 mm" | [15 empty] | VV | 2 | 1 | True | 0 | ROZPOCET
| VV |  | "skladba 1" 77,630 |  | 77.63 | [13 empty] | VV | 2 | 2 | True | 1 | ROZPOCET
27 | K | 571908111 | Kryt vymývaným dekoračním kamenivem (kačírkem) tl 200 mm | m2 | 4.77 |  | 0 | CS ÚRS 2020 01 |  |  | základní |  | 0 | 0.408 | 1.9462 | 0 | 0 | 4 | K | 2 |  |  |  | ROZPOCET | 0 | 0 | 0 | 0 | 0 | 1 | 0 | 4 | 1502392551
| PP |  | Kryt vymývaným dekoračním kamenivem (kačírkem) tl 200 mm | [15 empty] | PP | 2
| VV |  | "Viz. výkr. 03 Situace" | [15 empty] | VV | 2 | 1 | True | 0 | ROZPOCET
| VV |  | "Plocha z kačírku tl. 150mm" | [15 empty] | VV | 2 | 1 | True | 0 | ROZPOCET
| VV |  | 4,770 |  | 4.77 | [13 empty] | VV | 2 | 2 | True | 1 | ROZPOCET
28 | K | 591-R-001 | Kladení dlažby z nepravidelné dlažby tl. 80 mm komunikací lože z MC | m2 | 7.82 |  | 0 |  |  |  | základní |  | 0 | 0.25081 | 1.9613 | 0 | 0 | 4 | K | 2 |  |  |  | ROZPOCET | 0 | 0 | 0 | 0 | 0 | 1 | 0 | 4 | -1018699037
| PP |  | Kladení dlažby z nepravidelné dlažby tl. 80 mm komunikací lože z MC | [15 empty] | PP | 2
| VV |  | "Viz. výkr. 03 Situace" | [15 empty] | VV | 2 | 1 | True | 0 | ROZPOCET
| VV |  | "lože ze suché bet. směsi C10/15 tl. 40 mm" | [15 empty] | VV | 2 | 1 | True | 0 | ROZPOCET
| VV |  | "skladba 4 - bude použita stávající očištěná a vytříděná dlažba" 7,820 |  | 7.82 | [13 empty] | VV | 2 | 2 | True | 1 | ROZPOCET
29 | K | 591-R-002 | Kladení dlažby z nepravidelné dlažby tl. 100 mm komunikací lože z MC | m2 | 134.34 |  | 0 |  |  |  | základní |  | 0 | 0.18996 | 25.5192 | 0 | 0 | 4 | K | 2 |  |  |  | ROZPOCET | 0 | 0 | 0 | 0 | 0 | 1 | 0 | 4 | -94023218
| PP |  | Kladení dlažby z nepravidelné dlažby tl. 100 mm komunikací lože z MC | [15 empty] | PP | 2
| VV |  | "Viz. výkr. 03 Situace" | [15 empty] | VV | 2 | 1 | True | 0 | ROZPOCET
| VV |  | "lože ze suché bet. směsi C10/15 tl. 50 mm" | [15 empty] | VV | 2 | 1 | True | 0 | ROZPOCET
| VV |  | "skladba 2 - bude použita stávající očištěná a vytříděná dlažba" 134,340 |  | 134.34 | [13 empty] | VV | 2 | 2 | True | 1 | ROZPOCET
30 | K | 596211110 | Kladení zámkové dlažby komunikací pro pěší tl 60 mm skupiny A pl do 50 m2 | m2 | 50.08 |  | 0 | CS ÚRS 2020 01 |  |  | základní |  | 0 | 0.08425 | 4.2192 | 0 | 0 | 4 | K | 2 |  |  |  | ROZPOCET | 0 | 0 | 0 | 0 | 0 | 1 | 0 | 4 | -2088799289
| PP |  | Kladení zámkové dlažby komunikací pro pěší tl 60 mm skupiny A pl do 50 m2 | [15 empty] | PP | 2
| VV |  | "Viz. výkr. 03 Situace" | [15 empty] | VV | 2 | 1 | True | 0 | ROZPOCET
| VV |  | "skladba 3" 50,080 |  | 50.08 | [13 empty] | VV | 2 | 2 | True | 1 | ROZPOCET
31 | M | 59245018 | dlažba tvar obdélník betonová 200x100x60mm přírodní | m2 | 47.916 |  | 0 | CS ÚRS 2020 01 |  |  | základní |  | 0 | 0.131 | 6.277 | 0 | 0 | 8 | M | 2 |  |  |  | ROZPOCET | 0 | 0 | 0 | 0 | 0 | 1 | 0 | 4 | 209026545
| PP |  | dlažba tvar obdélník betonová 200x100x60mm přírodní | [15 empty] | PP | 2
| VV |  | "viz pol. 596211110 + ztratné 3%" | [15 empty] | VV | 2 | 1 | True | 0 | ROZPOCET
| VV |  | 46,520*1,03 |  | 47.916 | [13 empty] | VV | 2 | 2 | True | 1 | ROZPOCET
32 | K | 596212211 | Kladení zámkové dlažby pozemních komunikací tl 80 mm skupiny A pl do 100 m2 | m2 | 77.63 |  | 0 | CS ÚRS 2020 01 |  |  | základní |  | 0 | 0.10362 | 8.044 | 0 | 0 | 4 | K | 2 |  |  |  | ROZPOCET | 0 | 0 | 0 | 0 | 0 | 1 | 0 | 4 | 167839980
| PP |  | Kladení zámkové dlažby pozemních komunikací tl 80 mm skupiny A pl do 100 m2 | [15 empty] | PP | 2
| VV |  | "Viz. výkr. 03 Situace" | [15 empty] | VV | 2 | 1 | True | 0 | ROZPOCET
| VV |  | "skladba 1" 77,630 |  | 77.63 | [13 empty] | VV | 2 | 2 | True | 1 | ROZPOCET
33 | M | 59245020 | dlažba tvar obdélník betonová 200x100x80mm přírodní | m2 | 79.959 |  | 0 | CS ÚRS 2020 01 |  |  | základní |  | 0 | 0.176 | 14.0728 | 0 | 0 | 8 | M | 2 |  |  |  | ROZPOCET | 0 | 0 | 0 | 0 | 0 | 1 | 0 | 4 | -1355794593
| PP |  | dlažba tvar obdélník betonová 200x100x80mm přírodní | [15 empty] | PP | 2
| VV |  | "viz pol. 596212211 + ztratné 3%" 77,630*1,03 |  | 79.959 | [13 empty] | VV | 2 | 2 | True | 1 | ROZPOCET
34 | K | 599632111 | Vyplnění spár dlažby z lomového kamene MC se zatřením | m2 | 142.16 |  | 0 | CS ÚRS 2020 01 |  |  | základní |  | 0 | 0.1514 | 21.5236 | 0 | 0 | 4 | K | 2 |  |  |  | ROZPOCET | 0 | 0 | 0 | 0 | 0 | 1 | 0 | 4 | -431985200
| PP |  | Vyplnění spár dlažby z lomového kamene MC se zatřením | [15 empty] | PP | 2
| VV |  | "skladba 2" 134,340 |  | 134.34 | [13 empty] | VV | 2 | 2 | True | 0 | ROZPOCET
| VV |  | "skladba 4" 7,820 |  | 7.82 | [13 empty] | VV | 2 | 2 | True | 0 | ROZPOCET
| VV |  | Součet |  | 142.16 | [13 empty] | VV | 2 | 4 | True | 1 | ROZPOCET
| D | 6 | Úpravy povrchů, podlahy a osazování výplní |  |  |  | 0 | [5 empty] | 0 |  | 1.3005 |  | 0 | 1 | D | 1 |  |  |  | ROZPOCET | [6 empty] | 0
35 | K | 622821002 | Vnější sanační štuková omítka pro vlhké zdivo prováděná ručně | m2 | 30.6 |  | 0 | CS ÚRS 2020 01 |  |  | základní |  | 0 | 0.0425 | 1.3005 | 0 | 0 | 4 | K | 2 |  |  |  | ROZPOCET | 0 | 0 | 0 | 0 | 0 | 1 | 0 | 4 | 974888916
| PP |  | Vnější sanační štuková omítka pro vlhké zdivo prováděná ručně | [15 empty] | PP | 2
| VV |  | "Viz. výkr. 09 Osazení nopové fólie" | [15 empty] | VV | 2 | 1 | True | 0 | ROZPOCET
| VV |  | "Omítnutí zdiva po odstraněné omístce pod nopovou fólii" | [15 empty] | VV | 2 | 1 | True | 0 | ROZPOCET
| VV |  | (29,37+2,84)*0,95 |  | 30.6 | [13 empty] | VV | 2 | 2 | True | 1 | ROZPOCET
| D | 8 | Trubní vedení |  |  |  | 0 | [5 empty] | 0 |  | 0.25213 |  | 0 | 1 | D | 1 |  |  |  | ROZPOCET | [6 empty] | 0
36 | K | 871315221 | Kanalizační potrubí z tvrdého PVC jednovrstvé tuhost třídy SN8 DN 160 | m | 5.48 |  | 0 | CS ÚRS 2020 01 |  |  | základní |  | 0 | 0.0027611 | 0.015131 | 0 | 0 | 4 | K | 2 |  |  |  | ROZPOCET | 0 | 0 | 0 | 0 | 0 | 1 | 0 | 4 | 2067154762
| PP |  | Kanalizační potrubí z tvrdého PVC jednovrstvé tuhost třídy SN8 DN 160 | [15 empty] | PP | 2
| VV |  | "Viz. výkr. 07 Liniové žlaby - skladba a prvky" | [15 empty] | VV | 2 | 1 | True | 0 | ROZPOCET
| VV |  | "Přípojky od liniových žlabů PVC-KG DN150 SN 8kN/m2" | [15 empty] | VV | 2 | 1 | True | 0 | ROZPOCET
| VV |  | 1,08+1,57+1,25 |  | 3.9 | [13 empty] | VV | 2 | 2 | True | 0 | ROZPOCET
| VV |  | "Viz. výkr. 08 Dvorní vpusť - skladba a prvky" | [15 empty] | VV | 2 | 1 | True | 0 | ROZPOCET
| VV |  | "Přípojka od dvorní vpusti PVC-KG DN100 SN 8kN/m2" | [15 empty] | VV | 2 | 1 | True | 0 | ROZPOCET
| VV |  | 1,580 |  | 1.58 | [13 empty] | VV | 2 | 2 | True | 0 | ROZPOCET
| VV |  | Součet |  | 5.48 | [13 empty] | VV | 2 | 4 | True | 1 | ROZPOCET
37 | K | 877310330 | Montáž spojek na kanalizačním potrubí z PP trub hladkých plnostěnných DN 150 | kus | 1 |  | 0 | CS ÚRS 2020 01 |  |  | základní |  | 0 | 1.25e-06 | 1.25e-06 | 0 | 0 | 4 | K | 2 |  |  |  | ROZPOCET | 0 | 0 | 0 | 0 | 0 | 1 | 0 | 4 | -1793424985
| PP |  | Montáž spojek na kanalizačním potrubí z PP trub hladkých plnostěnných DN 150 | [15 empty] | PP | 2
| VV |  | "Viz. výkr. 07 Liniové žlaby skladba a prvky" | [15 empty] | VV | 2 | 1 | True | 0 | ROZPOCET
| VV |  | "Redukce PVC DN110/150 Sn8 - napojení dvorní vpusti" | [15 empty] | VV | 2 | 1 | True | 0 | ROZPOCET
| VV |  | 1,0 |  | 1 | [13 empty] | VV | 2 | 2 | True | 1 | ROZPOCET
38 | M | 28611504 | redukce kanalizační PVC 160/110 | kus | 1 |  | 0 | CS ÚRS 2020 01 |  |  | základní |  | 0 | 0.00046 | 0.00046 | 0 | 0 | 8 | M | 2 |  |  |  | ROZPOCET | 0 | 0 | 0 | 0 | 0 | 1 | 0 | 4 | -71964665
| PP |  | redukce kanalizační PVC 160/110 | [15 empty] | PP | 2
39 | K | 877355221 | Montáž tvarovek z tvrdého PVC-systém KG nebo z polypropylenu-systém KG 2000 dvouosé DN 200 | kus | 3 |  | 0 | CS ÚRS 2020 01 |  |  | základní |  | 0 | 1.15e-05 | 3.45e-05 | 0 | 0 | 4 | K | 2 |  |  |  | ROZPOCET | 0 | 0 | 0 | 0 | 0 | 1 | 0 | 4 | 7144683
| PP |  | Montáž tvarovek z tvrdého PVC-systém KG nebo z polypropylenu-systém KG 2000 dvouosé DN 200 | [15 empty] | PP | 2
| VV |  | "Viz. výkr. 07 Liniové žlaby skladba a prvky" | [15 empty] | VV | 2 | 1 | True | 0 | ROZPOCET
| VV |  | "Odbočka 87° PVC-KG DN150/100 Sn8 - napojení drenáží" | [15 empty] | VV | 2 | 1 | True | 0 | ROZPOCET
| VV |  | 3,0 |  | 3 | [13 empty] | VV | 2 | 2 | True | 1 | ROZPOCET
40 | M | 28611427 | odbočka kanalizační plastová s hrdlem KG 160/110/87° | kus | 3 |  | 0 | CS ÚRS 2020 01 |  |  | základní |  | 0 | 0.001 | 0.003 | 0 | 0 | 8 | M | 2 |  |  |  | ROZPOCET | 0 | 0 | 0 | 0 | 0 | 1 | 0 | 4 | -154699470
| PP |  | odbočka kanalizační plastová s hrdlem KG 160/110/87° | [15 empty] | PP | 2
| VV |  | "viz pol. 877355221" 3,0 |  | 3 | [13 empty] | VV | 2 | 2 | True | 1 | ROZPOCET
41 | K | 877355121 | Výřez a montáž tvarovek odbočných na potrubí z kanalizačních trub z PVC DN 200 | kus | 1 |  | 0 | CS ÚRS 2020 01 |  |  | základní |  | 0 | 7.4e-05 | 7.4e-05 | 0 | 0 | 4 | K | 2 |  |  |  | ROZPOCET | 0 | 0 | 0 | 0 | 0 | 1 | 0 | 4 | 1058024160
| PP |  | Výřez a montáž tvarovek odbočných na potrubí z kanalizačních trub z PVC DN 200 | [15 empty] | PP | 2
| VV |  | "Viz. výkr. 07 Liniové žlaby skladba a prvky" | [15 empty] | VV | 2 | 1 | True | 0 | ROZPOCET
| VV |  | "Navrtávka ø162mm do potrubí + Dodatečná odbočka PVC DN150" | [15 empty] | VV | 2 | 1 | True | 0 | ROZPOCET
| VV |  | 1,0 |  | 1 | [13 empty] | VV | 2 | 2 | True | 1 | ROZPOCET
42 | K | 877395121 | Výřez a montáž tvarovek odbočných na potrubí z kanalizačních trub z PVC DN 400 | kus | 3 |  | 0 | CS ÚRS 2020 01 |  |  | základní |  | 0 | 0.000171 | 0.000513 | 0 | 0 | 4 | K | 2 |  |  |  | ROZPOCET | 0 | 0 | 0 | 0 | 0 | 1 | 0 | 4 | 75723441
| PP |  | Výřez a montáž tvarovek odbočných na potrubí z kanalizačních trub z PVC DN 400 | [15 empty] | PP | 2
| VV |  | "Viz. výkr. 08 Dvorní vpusť - skladba a prvky a 07 Liniové žlaby - skladba a prvky" | [15 empty] | VV | 2 | 1 | True | 0 | ROZPOCET
| VV |  | "Navrtávka ø200mm plastové kanalizační šachty + Ddatečná odbočka PVC DN150" | [15 empty] | VV | 2 | 1 | True | 0 | ROZPOCET
| VV |  | 3,0 |  | 3 | [13 empty] | VV | 2 | 2 | True | 1 | ROZPOCET
43 | M | 286-R-333 | Dodatečná odbočka z PVC sedla DN150 | kus | 4 |  | 0 |  |  |  | základní |  | 0 | 0.0027 | 0.0108 | 0 | 0 | 8 | M | 2 |  |  |  | ROZPOCET | 0 | 0 | 0 | 0 | 0 | 1 | 0 | 4 | 1704296765
| PP |  | Dodatečná odbočka z PVC sedla DN150 | [15 empty] | PP | 2
| VV |  | 1+3 |  | 4 | [13 empty] | VV | 2 | 2 | True | 1 | ROZPOCET
44 | K | 895-R-222 | Zřízení vpusti kanalizační dvorní 30 x 30 cm | kus | 1 |  | 0 |  |  |  | základní |  | 0 | 0.04712 | 0.04712 | 0 | 0 | 4 | K | 2 |  |  |  | ROZPOCET | 0 | 0 | 0 | 0 | 0 | 1 | 0 | 4 | -1364264673
| PP |  | Zřízení vpusti kanalizační dvorní 30 x 30 cm | [15 empty] | PP | 2
| VV |  | "Viz. výkr. 08 Dvorní vpusť - skladba a prvky" | [15 empty] | VV | 2 | 1 | True | 0 | ROZPOCET
| VV |  | 1,0 |  | 1 | [13 empty] | VV | 2 | 2 | True | 1 | ROZPOCET
45 | M | 592-R-1 | dvorní vpusť 30 x 30 cm | kus | 1 |  | 0 |  |  |  | základní |  | 0 | 0.175 | 0.175 | 0 | 0 | 8 | M | 2 |  |  |  | ROZPOCET | 0 | 0 | 0 | 0 | 0 | 1 | 0 | 4 | -227112737
| PP |  | dvorní vpusť 30 x 30 cm | [15 empty] | PP | 2
| VV |  | "viz pol. 895-R-222" 1,0 |  | 1 | [13 empty] | VV | 2 | 2 | True | 1 | ROZPOCET
| D | 9 | Ostatní konstrukce a práce, bourání |  |  |  | 0 | [5 empty] | 0 |  | 18.301 |  | 3.3054 | 1 | D | 1 |  |  |  | ROZPOCET | [6 empty] | 0
46 | K | 914111111 | Montáž svislé dopravní značky do velikosti 1 m2 objímkami na sloupek nebo konzolu | kus | 1 |  | 0 | CS ÚRS 2020 01 |  |  | základní |  | 0 | 0.0007 | 0.0007 | 0 | 0 | 4 | K | 2 |  |  |  | ROZPOCET | 0 | 0 | 0 | 0 | 0 | 1 | 0 | 4 | 1180460669
| PP |  | Montáž svislé dopravní značky do velikosti 1 m2 objímkami na sloupek nebo konzolu | [15 empty] | PP | 2
| VV |  | "Viz. výkr. 03 Situace" | [15 empty] | VV | 2 | 1 | True | 0 | ROZPOCET
| VV |  | "Svislá dopravní značka IP12 se symbolem O2 + sloupek " 1,0 |  | 1 | [13 empty] | VV | 2 | 2 | True | 1 | ROZPOCET
47 | M | 40445625 | informativní značky provozní IP8, IP9, IP11-IP13 500x700mm | kus | 1 |  | 0 | CS ÚRS 2020 01 |  |  | základní |  | 0 | 0.0035 | 0.0035 | 0 | 0 | 8 | M | 2 |  |  |  | ROZPOCET | 0 | 0 | 0 | 0 | 0 | 1 | 0 | 4 | -548100260
| PP |  | informativní značky provozní IP8, IP9, IP11-IP13 500x700mm | [15 empty] | PP | 2
| VV |  | "viz pol. 914111111" 1,0 |  | 1 | [13 empty] | VV | 2 | 2 | True | 1 | ROZPOCET
48 | K | 914511112 | Montáž sloupku dopravních značek délky do 3,5 m s betonovým základem a patkou | kus | 1 |  | 0 | CS ÚRS 2020 01 |  |  | základní |  | 0 | 0.11241 | 0.11241 | 0 | 0 | 4 | K | 2 |  |  |  | ROZPOCET | 0 | 0 | 0 | 0 | 0 | 1 | 0 | 4 | -1751852961
| PP |  | Montáž sloupku dopravních značek délky do 3,5 m s betonovým základem a patkou | [15 empty] | PP | 2
| VV |  | "Viz. výkr. 03 Situace" | [15 empty] | VV | 2 | 1 | True | 0 | ROZPOCET
| VV |  | "Betonový základ pod dopravní značku 300/300/500 z betonu C12/15" | [15 empty] | VV | 2 | 1 | True | 0 | ROZPOCET
| VV |  | "Svislá dopravní značka IP12 se symbolem O2 + sloupek " 1,0 |  | 1 | [13 empty] | VV | 2 | 2 | True | 1 | ROZPOCET
49 | M | 40445225 | sloupek pro dopravní značku Zn D 60mm v 3,5m | kus | 1 |  | 0 | CS ÚRS 2020 01 |  |  | základní |  | 0 | 0.0061 | 0.0061 | 0 | 0 | 8 | M | 2 |  |  |  | ROZPOCET | 0 | 0 | 0 | 0 | 0 | 1 | 0 | 4 | -1853206425
| PP |  | sloupek pro dopravní značku Zn D 60mm v 3,5m | [15 empty] | PP | 2
| VV |  | "viz pol. 914511112" 1,0 |  | 1 | [13 empty] | VV | 2 | 2 | True | 1 | ROZPOCET
50 | K | 915131112 | Vodorovné dopravní značení přechody pro chodce, šipky, symboly retroreflexní bílá barva | m2 | 1.8 |  | 0 | CS ÚRS 2020 01 |  |  | základní |  | 0 | 0.00085 | 0.00153 | 0 | 0 | 4 | K | 2 |  |  |  | ROZPOCET | 0 | 0 | 0 | 0 | 0 | 1 | 0 | 4 | -1461514898
| PP |  | Vodorovné dopravní značení přechody pro chodce, šipky, symboly retroreflexní bílá barva | [15 empty] | PP | 2
| VV |  | "Viz. výkr. 03 Situace" | [15 empty] | VV | 2 | 1 | True | 0 | ROZPOCET
| VV |  | "Vodorovná dopravní značka V10f - nástřik bílou reflexní barvou" | [15 empty] | VV | 2 | 1 | True | 0 | ROZPOCET
| VV |  | 1,80 |  | 1.8 | [13 empty] | VV | 2 | 2 | True | 1 | ROZPOCET
51 | K | 915621111 | Předznačení vodorovného plošného značení | m2 | 1.8 |  | 0 | CS ÚRS 2020 01 |  |  | základní |  | 0 | 9.38e-06 | 1.6884e-05 | 0 | 0 | 4 | K | 2 |  |  |  | ROZPOCET | 0 | 0 | 0 | 0 | 0 | 1 | 0 | 4 | 347664533
| PP |  | Předznačení vodorovného plošného značení | [15 empty] | PP | 2
| VV |  | "viz pol. 915131112" 1,80 |  | 1.8 | [13 empty] | VV | 2 | 2 | True | 1 | ROZPOCET
52 | K | 916231213 | Osazení chodníkového obrubníku betonového stojatého s boční opěrou do lože z betonu prostého | m | 55.55 |  | 0 | CS ÚRS 2020 01 |  |  | základní |  | 0 | 0.1295 | 7.1937 | 0 | 0 | 4 | K | 2 |  |  |  | ROZPOCET | 0 | 0 | 0 | 0 | 0 | 1 | 0 | 4 | 1579307069
| PP |  | Osazení chodníkového obrubníku betonového stojatého s boční opěrou do lože z betonu prostého | [15 empty] | PP | 2
| VV |  | "Viz. výkr. 03 Situace" | [15 empty] | VV | 2 | 1 | True | 0 | ROZPOCET
| VV |  | "Betonový obrubník 100/250mm do bet. lože C20/25 XF3 s opěrkou" | [15 empty] | VV | 2 | 1 | True | 0 | ROZPOCET
| VV |  | 9,28+15,18+6,35+15,38+9,36 |  | 55.55 | [13 empty] | VV | 2 | 2 | True | 1 | ROZPOCET
53 | M | 59217017 | obrubník betonový chodníkový 1000x100x250mm | m | 56.106 |  | 0 | CS ÚRS 2020 01 |  |  | základní |  | 0 | 0.05612 | 3.1487 | 0 | 0 | 8 | M | 2 |  |  |  | ROZPOCET | 0 | 0 | 0 | 0 | 0 | 1 | 0 | 4 | 776907291
| PP |  | obrubník betonový chodníkový 1000x100x250mm | [15 empty] | PP | 2
| VV |  | "viz pol. 916231213 + ztratné 1%" | [15 empty] | VV | 2 | 1 | True | 0 | ROZPOCET
| VV |  | 55,550*1,01 |  | 56.106 | [13 empty] | VV | 2 | 2 | True | 1 | ROZPOCET
54 | K | 916991121 | Lože pod obrubníky, krajníky nebo obruby z dlažebních kostek z betonu prostého | m3 | 1.111 |  | 0 | CS ÚRS 2020 01 |  |  | základní |  | 0 | 2.2563 | 2.5068 | 0 | 0 | 4 | K | 2 |  |  |  | ROZPOCET | 0 | 0 | 0 | 0 | 0 | 1 | 0 | 4 | -1576099363
| PP |  | Lože pod obrubníky, krajníky nebo obruby z dlažebních kostek z betonu prostého | [15 empty] | PP | 2
| VV |  | "bet. lože C20/25 XF3 s opěrkou" | [15 empty] | VV | 2 | 1 | True | 0 | ROZPOCET
| VV |  | 55,550*0,20*0,10 |  | 1.111 | [13 empty] | VV | 2 | 2 | True | 1 | ROZPOCET
55 | K | 919721122 | Geomříž pro stabilizaci podkladu tuhá dvouosá z PP podélná pevnost v tahu do 30 kN/m | m2 | 233.697 |  | 0 | CS ÚRS 2020 01 |  |  | základní |  | 0 | 0.000345 | 0.080625 | 0 | 0 | 4 | K | 2 |  |  |  | ROZPOCET | 0 | 0 | 0 | 0 | 0 | 1 | 0 | 4 | -381654269
| PP |  | Geomříž pro stabilizaci podkladu tuhá dvouosá z PP podélná pevnost v tahu do 30 kN/m | [15 empty] | PP | 2
| VV |  | "Viz. výkr. 03 Situace" | [15 empty] | VV | 2 | 1 | True | 0 | ROZPOCET
| VV |  | "Dvouosá monolitická geomříž 32/32kN/m" | [15 empty] | VV | 2 | 1 | True | 0 | ROZPOCET
| VV |  | 1,05*1,05*(77,63+134,34) |  | 233.697 | [13 empty] | VV | 2 | 2 | True | 1 | ROZPOCET
56 | K | 919726121 | Geotextilie pro ochranu, separaci a filtraci netkaná měrná hmotnost do 200 g/m2 | m2 | 5.259 |  | 0 | CS ÚRS 2020 01 |  |  | základní |  | 0 | 0.0003575 | 0.0018801 | 0 | 0 | 4 | K | 2 |  |  |  | ROZPOCET | 0 | 0 | 0 | 0 | 0 | 1 | 0 | 4 | -800327969
| PP |  | Geotextilie pro ochranu, separaci a filtraci netkaná měrná hmotnost do 200 g/m2 | [15 empty] | PP | 2
| VV |  | "Viz. výkr. 03 Situace" | [15 empty] | VV | 2 | 1 | True | 0 | ROZPOCET
| VV |  | "Filtrační netkaná geotextilie 200g/m2" | [15 empty] | VV | 2 | 1 | True | 0 | ROZPOCET
| VV |  | "plocha z kačírku" 4,770*1,05*1,05 |  | 5.259 | [13 empty] | VV | 2 | 2 | True | 1 | ROZPOCET
57 | K | 919726123 | Geotextilie pro ochranu, separaci a filtraci netkaná měrná hmotnost do 500 g/m2 | m2 | 233.697 |  | 0 | CS ÚRS 2020 01 |  |  | základní |  | 0 | 0.0006875 | 0.16067 | 0 | 0 | 4 | K | 2 |  |  |  | ROZPOCET | 0 | 0 | 0 | 0 | 0 | 1 | 0 | 4 | -569664641
| PP |  | Geotextilie pro ochranu, separaci a filtraci netkaná měrná hmotnost do 500 g/m2 | [15 empty] | PP | 2
| VV |  | "Viz. výkr. 03 Situace" | [15 empty] | VV | 2 | 1 | True | 0 | ROZPOCET
| VV |  | "Separační netkaná geotextilie 500g/m2" | [15 empty] | VV | 2 | 1 | True | 0 | ROZPOCET
| VV |  | 1,05*1,05*(77,63+134,34) |  | 233.697 | [13 empty] | VV | 2 | 2 | True | 1 | ROZPOCET
58 | K | 935932111 | Osazení odvodňovacího plastového žlabu s krycím roštem šířky do 200 mm | m | 17.4 |  | 0 | CS ÚRS 2020 01 |  |  | základní |  | 0 | 0.29221 | 5.0844 | 0 | 0 | 4 | K | 2 |  |  |  | ROZPOCET | 0 | 0 | 0 | 0 | 0 | 1 | 0 | 4 | -1439700503
| PP |  | Osazení odvodňovacího plastového žlabu s krycím roštem šířky do 200 mm | [15 empty] | PP | 2
| VV |  | "Viz. výkr. 07 Liniové žlaby skladba a prvky" | [15 empty] | VV | 2 | 1 | True | 0 | ROZPOCET
| VV |  | "Ž1" 10,40 |  | 10.4 | [13 empty] | VV | 2 | 2 | True | 0 | ROZPOCET
| VV |  | "Ž2" 2,60 |  | 2.6 | [13 empty] | VV | 2 | 2 | True | 0 | ROZPOCET
| VV |  | "Ž3" 4,40 |  | 4.4 | [13 empty] | VV | 2 | 2 | True | 0 | ROZPOCET
| VV |  | Součet |  | 17.4 | [13 empty] | VV | 2 | 4 | True | 1 | ROZPOCET
59 | M | 935-R-001 | Dodávka mateiálu pro liniový žlab Ž1 | kus | 1 |  | 0 |  |  |  | základní |  | 0 | 0 | 0 | 0 | 0 | 8 | M | 2 |  |  |  | ROZPOCET | 0 | 0 | 0 | 0 | 0 | 1 | 0 | 4 | -564995253
| PP |  | Dodávka mateiálu pro liniový žlab Ž1 | [15 empty] | PP | 2
| VV |  | "dle Výpis prvků pro liniový žlab Ž1 dl. 10,4m" | [15 empty] | VV | 2 | 1 | True | 0 | ROZPOCET
| VV |  | 1,0 |  | 1 | [13 empty] | VV | 2 | 2 | True | 1 | ROZPOCET
60 | M | 935-R-002 | Dodávka mateiálu pro liniový žlab Ž2 | kus | 1 |  | 0 |  |  |  | základní |  | 0 | 0 | 0 | 0 | 0 | 8 | M | 2 |  |  |  | ROZPOCET | 0 | 0 | 0 | 0 | 0 | 1 | 0 | 4 | -676122046
| PP |  | Dodávka mateiálu pro liniový žlab Ž2 | [15 empty] | PP | 2
| VV |  | "dle Výpis prvků pro liniový žlab Ž2 dl. 1,9m" | [15 empty] | VV | 2 | 1 | True | 0 | ROZPOCET
| VV |  | 1,0 |  | 1 | [13 empty] | VV | 2 | 2 | True | 1 | ROZPOCET
61 | M | 935-R-003 | Dodávka mateiálu pro liniový žlab Ž3 | kus | 1 |  | 0 |  |  |  | základní |  | 0 | 0 | 0 | 0 | 0 | 8 | M | 2 |  |  |  | ROZPOCET | 0 | 0 | 0 | 0 | 0 | 1 | 0 | 4 | 208509369
| PP |  | Dodávka mateiálu pro liniový žlab Ž3 | [15 empty] | PP | 2
| VV |  | "dle Výpis prvků pro liniový žlab Ž3 dl. 4,4m" | [15 empty] | VV | 2 | 1 | True | 0 | ROZPOCET
| VV |  | 1,0 |  | 1 | [13 empty] | VV | 2 | 2 | True | 1 | ROZPOCET
62 | K | 966-R-001 | Vybourání stávající uliční vpusti | kus | 2 |  | 0 |  |  |  | základní |  | 0 | 0 | 0 | 0.75 | 1.5 | 4 | K | 2 |  |  |  | ROZPOCET | 0 | 0 | 0 | 0 | 0 | 1 | 0 | 4 | -1706079275
| PP |  | Vybourání stávající uliční vpusti | [15 empty] | PP | 2
| VV |  | "rozbourání konstrukce bez ohledu na použitou technologii" | [15 empty] | VV | 2 | 1 | True | 0 | ROZPOCET
| VV |  | "veškerou manipulaci s vybouranou sutí a hmotami včetně uložení na skládku" | [15 empty] | VV | 2 | 1 | True | 0 | ROZPOCET
| VV |  | "veškeré další práce plynoucí z technologického předpisu a z platných předpisů" | [15 empty] | VV | 2 | 1 | True | 0 | ROZPOCET
| VV |  | 2,0 |  | 2 | [13 empty] | VV | 2 | 2 | True | 1 | ROZPOCET
63 | K | 966-R-901 | Montáž chráničky z plastových PVC kabelových žlabů 120/100 | m | 16.36 |  | 0 |  |  |  | základní |  | 0 | 0 | 0 | 0 | 0 | 4 | K | 2 |  |  |  | ROZPOCET | 0 | 0 | 0 | 0 | 0 | 1 | 0 | 4 | -1839947420
| PP |  | Montáž chráničky z plastových PVC kabelových žlabů 120/100 | [15 empty] | PP | 2
| VV |  | "Viz. výkr. 03 Situace" | [15 empty] | VV | 2 | 1 | True | 0 | ROZPOCET
| VV |  | 2*8,180 |  | 16.36 | [13 empty] | VV | 2 | 2 | True | 1 | ROZPOCET
64 | M | 966-R-902 | Chránička z plastových PVC kabelových žlabů 120/100mm s víkem | m | 16.36 |  | 0 |  |  |  | základní |  | 0 | 0 | 0 | 0 | 0 | 8 | M | 2 |  |  |  | ROZPOCET | 0 | 0 | 0 | 0 | 0 | 1 | 0 | 4 | -47740362
| PP |  | Chránička z plastových PVC kabelových žlabů 120/100mm s víkem | [15 empty] | PP | 2
| VV |  | "viz pol. 966-R-901" 16,360 |  | 16.36 | [13 empty] | VV | 2 | 2 | True | 1 | ROZPOCET
65 | K | 978015391 | Otlučení (osekání) vnější vápenné nebo vápenocementové omítky stupně členitosti 1 a 2 do 100% | m2 | 30.6 |  | 0 | CS ÚRS 2020 01 |  |  | základní |  | 0 | 0 | 0 | 0.059 | 1.8054 | 4 | K | 2 |  |  |  | ROZPOCET | 0 | 0 | 0 | 0 | 0 | 1 | 0 | 4 | -796749349
| PP |  | Otlučení (osekání) vnější vápenné nebo vápenocementové omítky stupně členitosti 1 a 2 do 100% | [15 empty] | PP | 2
| VV |  | "Viz. výkr. 09 Osazení nopové fólie" | [15 empty] | VV | 2 | 1 | True | 0 | ROZPOCET
| VV |  | "Odstranění stávající poškozené omítky v místě umístění nopové fólie " | [15 empty] | VV | 2 | 1 | True | 0 | ROZPOCET
| VV |  | (29,37+2,84)*0,95 |  | 30.6 | [13 empty] | VV | 2 | 2 | True | 1 | ROZPOCET
66 | K | 979054442 | Očištění vybouraných z desek nebo dlaždic s původním spárováním z MC | m2 | 231.59 |  | 0 | CS ÚRS 2020 01 |  |  | základní |  | 0 | 0 | 0 | 0 | 0 | 4 | K | 2 |  |  |  | ROZPOCET | 0 | 0 | 0 | 0 | 0 | 1 | 0 | 4 | 1935864445
| PP |  | Očištění vybouraných z desek nebo dlaždic s původním spárováním z MC | [15 empty] | PP | 2
| VV |  | "Viz. výkr. 02 Situace demolic" | [15 empty] | VV | 2 | 1 | True | 0 | ROZPOCET
| VV |  | "Vybourání povrchu z nepravidelné kamenné dlažby" | [15 empty] | VV | 2 | 1 | True | 0 | ROZPOCET
| VV |  | 231,590 |  | 231.59 | [13 empty] | VV | 2 | 2 | True | 1 | ROZPOCET
67 | K | 996-R-001 | Zatěžovací zkouška lehkou statickou deskou | kus | 2 |  | 0 |  |  |  | základní |  | 0 | 0 | 0 | 0 | 0 | 4 | K | 2 |  |  |  | ROZPOCET | 0 | 0 | 0 | 0 | 0 | 1 | 0 | 4 | -193980618
| PP |  | Zatěžovací zkouška lehkou statickou deskou | [15 empty] | PP | 2
| VV |  | "Viz. výkr. 01 Technická zpráva" | [15 empty] | VV | 2 | 1 | True | 0 | ROZPOCET
| VV |  | 2,0 |  | 2 | [13 empty] | VV | 2 | 2 | True | 1 | ROZPOCET
| D | 997 | Přesun sutě |  |  |  | 0 | [5 empty] | 0 |  | 0 |  | 0 | 1 | D | 1 |  |  |  | ROZPOCET | [6 empty] | 0
68 | K | 997221551 | Vodorovná doprava suti ze sypkých materiálů do 1 km | t | 57.169 |  | 0 | CS ÚRS 2020 01 |  |  | základní |  | 0 | 0 | 0 | 0 | 0 | 4 | K | 2 |  |  |  | ROZPOCET | 0 | 0 | 0 | 0 | 0 | 1 | 0 | 4 | -571728599
| PP |  | Vodorovná doprava suti ze sypkých materiálů do 1 km | [15 empty] | PP | 2
| VV |  | "viz pol. 113105112 - kamenná nepravid. dlažba" (231,590-134,340-7,82)*0,480 |  | 42.926 | [13 empty] | VV | 2 | 2 | True | 0 | ROZPOCET
| VV |  | "viz pol. 113106132 - bet. dlažba" 3,760*0,255 |  | 0.959 | [13 empty] | VV | 2 | 2 | True | 0 | ROZPOCET
| VV |  | "viz pol. 113107331 - beton tl. do 150 mm" 44,350*0,225 |  | 9.979 | [13 empty] | VV | 2 | 2 | True | 0 | ROZPOCET
| VV |  | "viz pol. 966-R-001 - vybourání vpusti" 2,0*0,750 |  | 1.5 | [13 empty] | VV | 2 | 2 | True | 0 | ROZPOCET
| VV |  | "viz pol. 978015391 - otlučení omítky" 30,60*0,059 |  | 1.805 | [13 empty] | VV | 2 | 2 | True | 0 | ROZPOCET
| VV |  | Součet |  | 57.169 | [13 empty] | VV | 2 | 4 | True | 1 | ROZPOCET
69 | K | 997221559 | Příplatek ZKD 1 km u vodorovné dopravy suti ze sypkých materiálů | t | 514.521 |  | 0 | CS ÚRS 2020 01 |  |  | základní |  | 0 | 0 | 0 | 0 | 0 | 4 | K | 2 |  |  |  | ROZPOCET | 0 | 0 | 0 | 0 | 0 | 1 | 0 | 4 | 1890980883
| PP |  | Příplatek ZKD 1 km u vodorovné dopravy suti ze sypkých materiálů | [15 empty] | PP | 2
| VV |  | "vzdálenost skládky do 10 km" | [15 empty] | VV | 2 | 1 | True | 0 | ROZPOCET
| VV |  | "viz pol. 997221551" 57,169*(10-1) |  | 514.521 | [13 empty] | VV | 2 | 2 | True | 1 | ROZPOCET
70 | K | 997221571 | Vodorovná doprava vybouraných hmot do 1 km | t | 136.474 |  | 0 | CS ÚRS 2020 01 |  |  | základní |  | 0 | 0 | 0 | 0 | 0 | 4 | K | 2 |  |  |  | ROZPOCET | 0 | 0 | 0 | 0 | 0 | 1 | 0 | 4 | -1429786250
| PP |  | Vodorovná doprava vybouraných hmot do 1 km | [15 empty] | PP | 2
| VV |  | "odvoz na meziskládku zhotovitele pro očištění a roztřídění dlažby" | [15 empty] | VV | 2 | 1 | True | 0 | ROZPOCET
| VV |  | "viz pol. 113105112 - kamenná nepravid. dlažba" (134,340+7,82)*0,480 |  | 68.237 | [13 empty] | VV | 2 | 2 | True | 0 | ROZPOCET
| VV |  | "dovoz zpět na stavbu po očištění a roztřídění dlažby" | [15 empty] | VV | 2 | 1 | True | 0 | ROZPOCET
| VV |  | (134,340+7,820)*0,480 |  | 68.237 | [13 empty] | VV | 2 | 2 | True | 0 | ROZPOCET
| VV |  | Součet |  | 136.474 | [13 empty] | VV | 2 | 4 | True | 1 | ROZPOCET
71 | K | 997221579 | Příplatek ZKD 1 km u vodorovné dopravy vybouraných hmot | t | 1228.266 |  | 0 | CS ÚRS 2020 01 |  |  | základní |  | 0 | 0 | 0 | 0 | 0 | 4 | K | 2 |  |  |  | ROZPOCET | 0 | 0 | 0 | 0 | 0 | 1 | 0 | 4 | 490324031
| PP |  | Příplatek ZKD 1 km u vodorovné dopravy vybouraných hmot | [15 empty] | PP | 2
| VV |  | "vzdálenost meziskládky zhotovitele do 10 km" | [15 empty] | VV | 2 | 1 | True | 0 | ROZPOCET
| VV |  | "viz pol. 997221571" 68,237*(10-1) |  | 614.133 | [13 empty] | VV | 2 | 2 | True | 0 | ROZPOCET
| VV |  | "dovoz zpět na stavbu" 68,237*(10-1) |  | 614.133 | [13 empty] | VV | 2 | 2 | True | 0 | ROZPOCET
| VV |  | Součet |  | 1228.266 | [13 empty] | VV | 2 | 4 | True | 1 | ROZPOCET
72 | K | 997221612 | Nakládání vybouraných hmot na dopravní prostředky pro vodorovnou dopravu | t | 68.237 |  | 0 | CS ÚRS 2020 01 |  |  | základní |  | 0 | 0 | 0 | 0 | 0 | 4 | K | 2 |  |  |  | ROZPOCET | 0 | 0 | 0 | 0 | 0 | 1 | 0 | 4 | -1919825346
| PP |  | Nakládání vybouraných hmot na dopravní prostředky pro vodorovnou dopravu | [15 empty] | PP | 2
| VV |  | "odvoz na meziskládku zhotovitele pro očištění a roztřídění dlažby" | [15 empty] | VV | 2 | 1 | True | 0 | ROZPOCET
| VV |  | "viz pol. 113105112 - kamenná nepravid. dlažba" (134,340+7,82)*0,480 |  | 68.237 | [13 empty] | VV | 2 | 2 | True | 1 | ROZPOCET
73 | K | 997221861 | Poplatek za uložení stavebního odpadu na recyklační skládce (skládkovné) z prostého betonu pod kódem 17 01 01 | t | 14.243 |  | 0 | CS ÚRS 2020 01 |  |  | základní |  | 0 | 0 | 0 | 0 | 0 | 4 | K | 2 |  |  |  | ROZPOCET | 0 | 0 | 0 | 0 | 0 | 1 | 0 | 4 | 1899022620
| PP |  | Poplatek za uložení stavebního odpadu na recyklační skládce (skládkovné) z prostého betonu pod kódem 17 01 01 | [15 empty] | PP | 2
| VV |  | "viz pol. 113106132 - bet. dlažba" 3,760*0,255 |  | 0.959 | [13 empty] | VV | 2 | 2 | True | 0 | ROZPOCET
| VV |  | "viz pol. 113107331 - beton tl. do 150 mm" 44,350*0,225 |  | 9.979 | [13 empty] | VV | 2 | 2 | True | 0 | ROZPOCET
| VV |  | "viz pol. 966-R-001 - vybourání vpusti" 2,0*0,750 |  | 1.5 | [13 empty] | VV | 2 | 2 | True | 0 | ROZPOCET
| VV |  | "viz pol. 978015391 - otlučení omítky" 30,60*0,059 |  | 1.805 | [13 empty] | VV | 2 | 2 | True | 0 | ROZPOCET
| VV |  | Součet |  | 14.243 | [13 empty] | VV | 2 | 4 | True | 1 | ROZPOCET
74 | K | 997221873 | Poplatek za uložení stavebního odpadu na recyklační skládce (skládkovné) zeminy a kamení zatříděného do Katalogu odpadů pod kódem 17 05 04 | t | 42.926 |  | 0 | CS ÚRS 2020 01 |  |  | základní |  | 0 | 0 | 0 | 0 | 0 | 4 | K | 2 |  |  |  | ROZPOCET | 0 | 0 | 0 | 0 | 0 | 1 | 0 | 4 | 1788559928
| PP |  | Poplatek za uložení stavebního odpadu na recyklační skládce (skládkovné) zeminy a kamení zatříděného do Katalogu odpadů pod kódem 17 05 04 | [15 empty] | PP | 2
| VV |  | "viz pol. 113105112 - kamenná nepravid. dlažba" (231,590-134,340-7,82)*0,480 |  | 42.926 | [13 empty] | VV | 2 | 2 | True | 1 | ROZPOCET
| D | 998 | Přesun hmot |  |  |  | 0 | [5 empty] | 0 |  | 0 |  | 0 | 1 | D | 1 |  |  |  | ROZPOCET | [6 empty] | 0
75 | K | 998223011 | Přesun hmot pro pozemní komunikace s krytem dlážděným | t | 218.948 |  | 0 | CS ÚRS 2020 01 |  |  | základní |  | 0 | 0 | 0 | 0 | 0 | 4 | K | 2 |  |  |  | ROZPOCET | 0 | 0 | 0 | 0 | 0 | 1 | 0 | 4 | 102102606
| PP |  | Přesun hmot pro pozemní komunikace s krytem dlážděným | [15 empty] | PP | 2
| D | PSV | Práce a dodávky PSV |  |  |  | 0 | [5 empty] | 0 |  | 0.033499 |  | 0 | 2 | D | 0 |  |  |  | ROZPOCET | [6 empty] | 0
| D | 711 | Izolace proti vodě, vlhkosti a plynům |  |  |  | 0 | [5 empty] | 0 |  | 0.033499 |  | 0 | 2 | D | 1 |  |  |  | ROZPOCET | [6 empty] | 0
76 | K | 711161212 | Izolace proti zemní vlhkosti nopovou fólií svislá, nopek v 8,0 mm, tl do 0,6 mm | m2 | 62.971 |  | 0 | CS ÚRS 2020 01 |  |  | základní |  | 0 | 0.000395 | 0.024874 | 0 | 0 | 16 | K | 2 |  |  |  | ROZPOCET | 0 | 0 | 0 | 0 | 0 | 1 | 0 | 16 | -1561571013
| PP |  | Izolace proti zemní vlhkosti nopovou fólií svislá, nopek v 8,0 mm, tl do 0,6 mm | [15 empty] | PP | 2
| VV |  | "Viz. výkr. 09 Osazení nopové fólie" | [15 empty] | VV | 2 | 1 | True | 0 | ROZPOCET
| VV |  | "nopová folie s nopy 8 mm z HDPE" | [15 empty] | VV | 2 | 1 | True | 0 | ROZPOCET
| VV |  | (2,84+18,75)*(0,77+0,5)+(29,37+2,950)*(0,6+0,5) |  | 62.971 | [13 empty] | VV | 2 | 2 | True | 1 | ROZPOCET
77 | K | 711161384 | Izolace proti zemní vlhkosti nopovou fólií ukončení provětrávací lištou | m | 53.91 |  | 0 | CS ÚRS 2020 01 |  |  | základní |  | 0 | 0.00016 | 0.0086256 | 0 | 0 | 16 | K | 2 |  |  |  | ROZPOCET | 0 | 0 | 0 | 0 | 0 | 1 | 0 | 16 | 476280865
| PP |  | Izolace proti zemní vlhkosti nopovou fólií ukončení provětrávací lištou | [15 empty] | PP | 2
| VV |  | "Viz. výkr. 09 Osazení nopové fólie" | [15 empty] | VV | 2 | 1 | True | 0 | ROZPOCET
| VV |  | "Ukončovací větrací lišta nopové fólie HDPE/PVC" | [15 empty] | VV | 2 | 1 | True | 0 | ROZPOCET
| VV |  | 2,84+18,75+29,37+2,950 |  | 53.91 | [13 empty] | VV | 2 | 2 | True | 1 | ROZPOCET
78 | K | 998711101 | Přesun hmot tonážní pro izolace proti vodě, vlhkosti a plynům v objektech výšky do 6 m | t | 0.033 |  | 0 | CS ÚRS 2020 01 |  |  | základní |  | 0 | 0 | 0 | 0 | 0 | 16 | K | 2 |  |  |  | ROZPOCET | 0 | 0 | 0 | 0 | 0 | 1 | 0 | 16 | -1737989114
| PP |  | Přesun hmot tonážní pro izolace proti vodě, vlhkosti a plynům v objektech výšky do 6 m | [15 empty] | PP | 2
| D | M | Práce a dodávky M |  |  |  | 0 | [5 empty] | 0 |  | 0.0010012 |  | 0 | 3 | D | 0 |  |  |  | ROZPOCET | [6 empty] | 0
| D | 46-M | Zemní práce při extr.mont.pracích |  |  |  | 0 | [5 empty] | 0 |  | 0.0010012 |  | 0 | 3 | D | 1 |  |  |  | ROZPOCET | [6 empty] | 0
79 | K | 460490014 | Krytí kabelů výstražnou fólií šířky 40 cm | m | 8.18 |  | 0 | CS ÚRS 2020 01 |  |  | základní |  | 0 | 0.0001224 | 0.0010012 | 0 | 0 | 64 | K | 2 |  |  |  | ROZPOCET | 0 | 0 | 0 | 0 | 0 | 1 | 0 | 64 | 297287865
| PP |  | Krytí kabelů výstražnou fólií šířky 40 cm | [15 empty] | PP | 2
| VV |  | "Viz. výkr. 10 Uložení chráničky slaboproudu" | [15 empty] | VV | 2 | 1 | True | 0 | ROZPOCET
| VV |  | "Výstražná PE fólie 400/0,3mm - červená" | [15 empty] | VV | 2 | 1 | True | 0 | ROZPOCET
| VV |  | 8,180 |  | 8.18 | [13 empty] | VV | 2 | 2 | True | 1 | ROZPOCET

## 3 - Osvětlení
[9 empty] | >> skryté sloupce << | [9 empty] | {a468f1a8-3122-4bcb-9840-145a747fd6d6}
2
| KRYCÍ LIST SOUPISU PRACÍ | [8 empty] | v --- níže se nacházejí doplnkové a pomocné údaje k sestavám --- v | [8 empty] | False
Stavba:
Zpřístupnění kolejí Kateřinská 17, úprava dvora
Objekt:
3 - Osvětlení
| KSO: |  |  |  |  | CC-CZ:
| Místo: |  | Olomouc |  |  | Datum: | 29. 12. 2020
| Zadavatel: |  |  |  |  | IČ:
|  | Univerzita Palackého Olomouc, Křížkovského 511/8 |  |  |  | DIČ:
| Uchazeč: |  |  |  |  | IČ: | Vyplň údaj
|  | Vyplň údaj |  |  |  | DIČ: | Vyplň údaj
| Projektant: |  |  |  |  | IČ:
|  | ATELIER POLÁCH & BRAVENEC s.r.o. |  |  |  | DIČ:
| Zpracovatel: |  |  |  |  | IČ:
|  | Zdeněk Závodník |  |  |  | DIČ:
Poznámka:
| Cena bez DPH | [5 empty] | 0
|  |  | Základ daně |  |  | Sazba daně | Výše daně
| DPH | základní | 0 |  |  | 21% | 0
|  | snížená | 0 |  |  | 15% | 0
|  | zákl. přenesená | 0 |  |  | 21% | 0
|  | sníž. přenesená | 0 |  |  | 15% | 0
|  | nulová | 0 |  |  | 0% | 0
| Cena s DPH |  |  | v | CZK |  | 0
| Projektant |  |  | Zpracovatel
| Datum a podpis: |  | Razítko | Datum a podpis: |  |  | Razítko
| Objednavatel |  |  | Uchazeč
| Datum a podpis: |  | Razítko | Datum a podpis: |  |  | Razítko
REKAPITULACE ČLENĚNÍ SOUPISU PRACÍ
Stavba:
Zpřístupnění kolejí Kateřinská 17, úprava dvora
Objekt:
3 - Osvětlení
Místo: |  |  | Olomouc |  |  | Datum: | 29. 12. 2020
Zadavatel: |  |  | Univerzita Palackého Olomouc, Křížkovského 511/8 |  |  | Projektant: | ATELIER POLÁCH & BRAVENEC s.r.o.
Uchazeč: |  |  | Vyplň údaj |  |  | Zpracovatel: | Zdeněk Závodník
Kód dílu - Popis | [6 empty] | Cena celkem [CZK]
Náklady ze soupisu prací | [6 empty] | 0 | [12 empty] | -1
| HSV - Práce a dodávky HSV | [5 empty] | 0
| 2 - Zakládání | [5 empty] | 0
| 9 - Ostatní konstrukce a práce, bourání | [5 empty] | 0
| PSV - Práce a dodávky PSV | [5 empty] | 0
| 741 - Elektroinstalace - silnoproud | [5 empty] | 0
| 741R_01 - doplnění rozvaděče RS1 | [5 empty] | 0
| M - Práce a dodávky M | [5 empty] | 0
| 21-M - Elektromontáže | [5 empty] | 0
| 46-M - Zemní práce při extr.mont.pracích | [5 empty] | 0
| VRN - Vedlejší rozpočtové náklady | [5 empty] | 0
| VRN6 - Územní vlivy | [5 empty] | 0
| VRN8 - Přesun stavebních kapacit | [5 empty] | 0
SOUPIS PRACÍ
Stavba:
Zpřístupnění kolejí Kateřinská 17, úprava dvora
Objekt:
3 - Osvětlení
Místo: |  |  | Olomouc |  |  | Datum: | 29. 12. 2020
Zadavatel: |  |  | Univerzita Palackého Olomouc, Křížkovského 511/8 |  |  | Projektant: | ATELIER POLÁCH & BRAVENEC s.r.o.
Uchazeč: |  |  | Vyplň údaj |  |  | Zpracovatel: | Zdeněk Závodník
PČ | Typ | Kód | Popis | MJ | Množství | J.cena [CZK] | Cena celkem [CZK] | Cenová soustava |  |  | DPH | J. Nh [h] | Nh celkem [h] | J. hmotnost [t] | Hmotnost celkem [t] | J. suť [t] | Suť Celkem [t]
Náklady soupisu celkem | [6 empty] | 0 | [5 empty] | 0 |  | 1.6942 |  | 0.008 |  | D | -1 | [10 empty] | 0
| D | HSV | Práce a dodávky HSV |  |  |  | 0 | [5 empty] | 0 |  | 1.604 |  | 0.008 | 1 | D | 0 |  |  |  | ROZPOCET | [6 empty] | 0
| D | 2 | Zakládání |  |  |  | 0 | [5 empty] | 0 |  | 1.604 |  | 0 | 1 | D | 1 |  |  |  | ROZPOCET | [6 empty] | 0
1 | K | 271562211 | Podsyp pod základové konstrukce se zhutněním a urovnáním povrchu z kameniva drobného, frakce 0 - 4 mm | m3 | 0.448 |  | 0 |  |  |  | základní |  | 0 | 1.98 | 0.88704 | 0 | 0 | 4 | K | 2 |  |  |  | ROZPOCET | 0 | 0 | 0 | 0 | 0 | 1 | 0 | 4 | -2114753445
| PP |  | Podsyp pod základové konstrukce se zhutněním a urovnáním povrchu z kameniva drobného, frakce 0 - 4 mm | [15 empty] | PP | 2
| PSC |  | Poznámka k souboru cen: 1. Ceny slouží pro ocenění násypů pod základové konstrukce tloušťky vrstvy do 300 mm. 2. Násypy s tloušťkou vrstvy přesahující 300 mm se ocení cenami souboru cen 213 31-…. Polštáře zhutněné pod základy v katalogu 800-2 Zvláštní zakládání objektů. | [15 empty] | PSC | 2
| VV |  | výměra dle výkresu SO.02.3-201 | [15 empty] | VV | 2 | 1 | True | 0 | ROZPOCET
| VV |  | 7*0,4*0,16 |  | 0.448 | [13 empty] | VV | 2 | 2 | True | 1 | ROZPOCET
2 | M | 58341341 | kamenivo drcené drobné frakce 0/4 | t | 0.717 |  | 0 |  |  |  | základní |  | 0 | 1 | 0.717 | 0 | 0 | 8 | M | 2 |  |  |  | ROZPOCET | 0 | 0 | 0 | 0 | 0 | 1 | 0 | 4 | -883144091
| PP |  | kamenivo drcené drobné frakce 0/4 | [15 empty] | PP | 2
| VV |  | 0,448*1,6 "Přepočtené koeficientem množství |  | 0.717 | [13 empty] | VV | 2 | 2 | True | 1 | ROZPOCET
| D | 9 | Ostatní konstrukce a práce, bourání |  |  |  | 0 | [5 empty] | 0 |  | 0 |  | 0.008 | 1 | D | 1 |  |  |  | ROZPOCET | [6 empty] | 0
3 | K | 220261661 | Značení trasy vedení včetně značení trasy podle plánu, vyznačení šíře drážek nebo úchytných bodů, vyznačení průchodu, krabic a vývodu | m | 14 |  | 0 |  |  |  | základní |  | 0 | 0 | 0 | 0 | 0 | 64 | K | 2 |  |  |  | ROZPOCET | 0 | 0 | 0 | 0 | 0 | 1 | 0 | 64 | -1770915051
| PP |  | Značení trasy vedení včetně značení trasy podle plánu, vyznačení šíře drážek nebo úchytných bodů, vyznačení průchodu, krabic a vývodu | [15 empty] | PP | 2
4 | K | 971033161 | Vybourání otvorů ve zdivu základovém nebo nadzákladovém z cihel, tvárnic, příčkovek z cihel pálených na maltu vápennou nebo vápenocementovou průměru profilu do 60 mm, tl. do 600 mm | kus | 1 |  | 0 |  |  |  | základní |  | 0 | 0 | 0 | 0.002 | 0.002 | 4 | K | 2 |  |  |  | ROZPOCET | 0 | 0 | 0 | 0 | 0 | 1 | 0 | 4 | -1888816861
| PP |  | Vybourání otvorů ve zdivu základovém nebo nadzákladovém z cihel, tvárnic, příčkovek z cihel pálených na maltu vápennou nebo vápenocementovou průměru profilu do 60 mm, tl. do 600 mm | [15 empty] | PP | 2
| VV |  | výměra dle výkresu SO.02.3-201 | [15 empty] | VV | 2 | 1 | True | 0 | ROZPOCET
| VV |  | provrtání vnitřních zdí | [15 empty] | VV | 2 | 1 | True | 0 | ROZPOCET
| VV |  | 1 |  | 1 | [13 empty] | VV | 2 | 2 | True | 1 | ROZPOCET
5 | K | 971033181 | Vybourání otvorů ve zdivu základovém nebo nadzákladovém z cihel, tvárnic, příčkovek z cihel pálených na maltu vápennou nebo vápenocementovou průměru profilu do 60 mm, tl. do 900 mm | kus | 2 |  | 0 |  |  |  | základní |  | 0 | 0 | 0 | 0.003 | 0.006 | 4 | K | 2 |  |  |  | ROZPOCET | 0 | 0 | 0 | 0 | 0 | 1 | 0 | 4 | 1303757201
| PP |  | Vybourání otvorů ve zdivu základovém nebo nadzákladovém z cihel, tvárnic, příčkovek z cihel pálených na maltu vápennou nebo vápenocementovou průměru profilu do 60 mm, tl. do 900 mm | [15 empty] | PP | 2
| VV |  | výměra dle výkresu SO.02.3-201 | [15 empty] | VV | 2 | 1 | True | 0 | ROZPOCET
| VV |  | provrtání obvodové zdi pro vstup trubky | [15 empty] | VV | 2 | 1 | True | 0 | ROZPOCET
| VV |  | 1 |  | 1 | [13 empty] | VV | 2 | 2 | True | 0 | ROZPOCET
| VV |  | provrtání obvodové zdi pro tlačítko | [15 empty] | VV | 2 | 1 | True | 0 | ROZPOCET
| VV |  | 1 |  | 1 | [13 empty] | VV | 2 | 2 | True | 0 | ROZPOCET
| VV |  | Součet |  | 2 | [13 empty] | VV | 2 | 4 | True | 1 | ROZPOCET
6 | K | 973031614 | Vysekání výklenků nebo kapes ve zdivu z cihel na maltu vápennou nebo vápenocementovou kapes pro špalíky a krabice, velikosti do 50x50x50 mm | kus | 1 |  | 0 |  |  |  | základní |  | 0 | 0 | 0 | 0 | 0 | 4 | K | 2 |  |  |  | ROZPOCET | 0 | 0 | 0 | 0 | 0 | 1 | 0 | 4 | -1213241505
| PP |  | Vysekání výklenků nebo kapes ve zdivu z cihel na maltu vápennou nebo vápenocementovou kapes pro špalíky a krabice, velikosti do 50x50x50 mm | [15 empty] | PP | 2
| VV |  | výměra dle výkresu SO.02.3-201 | [15 empty] | VV | 2 | 1 | True | 0 | ROZPOCET
| VV |  | 1 |  | 1 | [13 empty] | VV | 2 | 2 | True | 1 | ROZPOCET
| D | PSV | Práce a dodávky PSV |  |  |  | 0 | [5 empty] | 0 |  | 0.039949 |  | 0 | 2 | D | 0 |  |  |  | ROZPOCET | [6 empty] | 0
| D | 741 | Elektroinstalace - silnoproud |  |  |  | 0 | [5 empty] | 0 |  | 0.039949 |  | 0 | 2 | D | 1 |  |  |  | ROZPOCET | [6 empty] | 0
7 | K | 741110042 | Montáž trubek elektroinstalačních s nasunutím nebo našroubováním do krabic plastových ohebných, uložených pevně, vnější Ø přes 23 do 35 mm | m | 90 |  | 0 |  |  |  | základní |  | 0 | 0 | 0 | 0 | 0 | 16 | K | 2 |  |  |  | ROZPOCET | 0 | 0 | 0 | 0 | 0 | 1 | 0 | 16 | 2021626953
| PP |  | Montáž trubek elektroinstalačních s nasunutím nebo našroubováním do krabic plastových ohebných, uložených pevně, vnější Ø přes 23 do 35 mm | [15 empty] | PP | 2
| VV |  | výměra dle výkresu SO.02.3-201 | [15 empty] | VV | 2 | 1 | True | 0 | ROZPOCET
| VV |  | rozvod do betonu | [15 empty] | VV | 2 | 1 | True | 0 | ROZPOCET
| VV |  | 39+45+6*1 |  | 90 | [13 empty] | VV | 2 | 2 | True | 1 | ROZPOCET
8 | M | 34571073 | trubka elektroinstalační ohebná z PVC (EN) 2325 | m | 99 |  | 0 |  |  |  | základní |  | 0 | 7e-05 | 0.00693 | 0 | 0 | 32 | M | 2 |  |  |  | ROZPOCET | 0 | 0 | 0 | 0 | 0 | 1 | 0 | 16 | -1754273858
| PP |  | trubka elektroinstalační ohebná z PVC (EN) 2325 | [15 empty] | PP | 2
| VV |  | 90*1,1 "Přepočtené koeficientem množství |  | 99 | [13 empty] | VV | 2 | 2 | True | 1 | ROZPOCET
9 | K | 741110043 | Montáž trubek elektroinstalačních s nasunutím nebo našroubováním do krabic plastových ohebných, uložených pevně, vnější Ø přes 35 mm | m | 8 |  | 0 |  |  |  | základní |  | 0 | 0 | 0 | 0 | 0 | 16 | K | 2 |  |  |  | ROZPOCET | 0 | 0 | 0 | 0 | 0 | 1 | 0 | 16 | 884686491
| PP |  | Montáž trubek elektroinstalačních s nasunutím nebo našroubováním do krabic plastových ohebných, uložených pevně, vnější Ø přes 35 mm | [15 empty] | PP | 2
| VV |  | výměra dle výkresu SO.02.3-201 | [15 empty] | VV | 2 | 1 | True | 0 | ROZPOCET
| VV |  | 8 |  | 8 | [13 empty] | VV | 2 | 2 | True | 1 | ROZPOCET
10 | M | 34571350 | trubka elektroinstalační ohebná dvouplášťová korugovaná (chránička) D 32/40mm, HDPE+LDPE | m | 8.8 |  | 0 |  |  |  | základní |  | 0 | 0.00019 | 0.001672 | 0 | 0 | 32 | M | 2 |  |  |  | ROZPOCET | 0 | 0 | 0 | 0 | 0 | 1 | 0 | 16 | 1380988848
| PP |  | trubka elektroinstalační ohebná dvouplášťová korugovaná (chránička) D 32/40mm, HDPE+LDPE | [15 empty] | PP | 2
| VV |  | 8*1,1 "Přepočtené koeficientem množství |  | 8.8 | [13 empty] | VV | 2 | 2 | True | 1 | ROZPOCET
11 | K | 741110511 | Montáž lišt a kanálků elektroinstalačních se spojkami, ohyby a rohy a s nasunutím do krabic vkládacích s víčkem, šířky do 60 mm | m | 14 |  | 0 |  |  |  | základní |  | 0 | 0 | 0 | 0 | 0 | 16 | K | 2 |  |  |  | ROZPOCET | 0 | 0 | 0 | 0 | 0 | 1 | 0 | 16 | 1408752998
| PP |  | Montáž lišt a kanálků elektroinstalačních se spojkami, ohyby a rohy a s nasunutím do krabic vkládacích s víčkem, šířky do 60 mm | [15 empty] | PP | 2
| VV |  | výměra dle výkresu SO.02.3-201 | [15 empty] | VV | 2 | 1 | True | 0 | ROZPOCET
| VV |  | 10,4+3,6 |  | 14 | [13 empty] | VV | 2 | 2 | True | 1 | ROZPOCET
12 | M | 34571008 | lišta elektroinstalační hranatá bílá 40x40 | m | 3.96 |  | 0 |  |  |  | základní |  | 0 | 0.00039 | 0.0015444 | 0 | 0 | 32 | M | 2 |  |  |  | ROZPOCET | 0 | 0 | 0 | 0 | 0 | 1 | 0 | 16 | -934959644
| PP |  | lišta elektroinstalační hranatá bílá 40x40 | [15 empty] | PP | 2
| VV |  | 3,6*1,1 "Přepočtené koeficientem množství |  | 3.96 | [13 empty] | VV | 2 | 2 | True | 1 | ROZPOCET
13 | M | 34571007 | lišta elektroinstalační hranatá bílá 40x20 | m | 11.44 |  | 0 |  |  |  | základní |  | 0 | 0.00021 | 0.0024024 | 0 | 0 | 32 | M | 2 |  |  |  | ROZPOCET | 0 | 0 | 0 | 0 | 0 | 1 | 0 | 16 | -1787538523
| PP |  | lišta elektroinstalační hranatá bílá 40x20 | [15 empty] | PP | 2
| VV |  | 10,4*1,1 "Přepočtené koeficientem množství |  | 11.44 | [13 empty] | VV | 2 | 2 | True | 1 | ROZPOCET
14 | K | 741112001 | Montáž krabic elektroinstalačních bez napojení na trubky a lišty, demontáže a montáže víčka a přístroje protahovacích nebo odbočných zapuštěných plastových kruhových | kus | 1 |  | 0 |  |  |  | základní |  | 0 | 0 | 0 | 0 | 0 | 16 | K | 2 |  |  |  | ROZPOCET | 0 | 0 | 0 | 0 | 0 | 1 | 0 | 16 | -294332180
| PP |  | Montáž krabic elektroinstalačních bez napojení na trubky a lišty, demontáže a montáže víčka a přístroje protahovacích nebo odbočných zapuštěných plastových kruhových | [15 empty] | PP | 2
| VV |  | výměra dle výkresu SO.02.3-201 | [15 empty] | VV | 2 | 1 | True | 0 | ROZPOCET
| VV |  | 1 |  | 1 | [13 empty] | VV | 2 | 2 | True | 1 | ROZPOCET
15 | M | R345715130 | krabice univerzální z PVC pod vypínače a zásuvky, pod omítku, d73mm x 42mm, samozhášivé PVC, bezhalogenová, minimálně 6 vstupních otvorů d20 | kus | 1 |  | 0 |  |  |  | základní |  | 0 | 3e-05 | 3e-05 | 0 | 0 | 32 | M | 2 |  |  |  | ROZPOCET | 0 | 0 | 0 | 0 | 0 | 1 | 0 | 16 | -2005903082
| PP |  | krabice univerzální z PVC pod vypínače a zásuvky, pod omítku, d73mm x 42mm, samozhášivé PVC, bezhalogenová, minimálně 6 vstupních otvorů d20 | [15 empty] | PP | 2
| P |  | Poznámka k položce: Tvrdý samozhášivý polyvinylchlorid (PVC) s teplotní odolností -5 °C až +60 °C.Krabice dle požadavků ČSN EN 60 670-1 čl. 18 vyhovují zkoušce odolnosti proti nadměrnému teplu a hoření žhavou smyčkou s teplotou 850 °C. Krabice jsou určené pro rozvody s napětím 400 V a s proudem max 16 A. | [15 empty] | P | 2
24 | K | 741112104 | Montáž krabic elektroinstalačních bez napojení na trubky a lišty, demontáže a montáže víčka a přístroje rozvodek se zapojením vodičů na svorkovnici zapuštěných plastových čtyřhranných bez svorkovnic | kus | 5 |  | 0 |  |  |  | základní |  | 0 | 0 | 0 | 0 | 0 | 16 | K | 2 |  |  |  | ROZPOCET | 0 | 0 | 0 | 0 | 0 | 1 | 0 | 16 | -1659192540
| PP |  | Montáž krabic elektroinstalačních bez napojení na trubky a lišty, demontáže a montáže víčka a přístroje rozvodek se zapojením vodičů na svorkovnici zapuštěných plastových čtyřhranných bez svorkovnic | [15 empty] | PP | 2
| VV |  | výměra dle výkresu SO.02.3-201 | [15 empty] | VV | 2 | 1 | True | 0 | ROZPOCET
| VV |  | krabice pro vestavné svítidlo | [15 empty] | VV | 2 | 1 | True | 0 | ROZPOCET
| VV |  | 5 |  | 5 | [13 empty] | VV | 2 | 2 | True | 1 | ROZPOCET
16 | K | 741122611 | Montáž kabelů měděných bez ukončení uložených pevně plných kulatých nebo bezhalogenových (CYKY) počtu a průřezu žil 3x1,5 až 6 mm2 | m | 100 |  | 0 |  |  |  | základní |  | 0 | 0 | 0 | 0 | 0 | 16 | K | 2 |  |  |  | ROZPOCET | 0 | 0 | 0 | 0 | 0 | 1 | 0 | 16 | 1159575620
| PP |  | Montáž kabelů měděných bez ukončení uložených pevně plných kulatých nebo bezhalogenových (CYKY) počtu a průřezu žil 3x1,5 až 6 mm2 | [15 empty] | PP | 2
| VV |  | výměra dle výkresu SO.02.3-201 a SO.02.3-301 | [15 empty] | VV | 2 | 1 | True | 0 | ROZPOCET
| VV |  | CYKY 3x1,5 | [15 empty] | VV | 2 | 1 | True | 0 | ROZPOCET
| VV |  | 12 |  | 12 | [13 empty] | VV | 2 | 2 | True | 0 | ROZPOCET
| VV |  | CYKY 3x2,5 | [15 empty] | VV | 2 | 1 | True | 0 | ROZPOCET
| VV |  | 39+45+4 |  | 88 | [13 empty] | VV | 2 | 2 | True | 0 | ROZPOCET
| VV |  | Součet |  | 100 | [13 empty] | VV | 2 | 4 | True | 1 | ROZPOCET
17 | M | 34111036 | kabel silový s Cu jádrem 1kV 3x2,5mm2 | m | 96.8 |  | 0 |  |  |  | základní |  | 0 | 0.00017 | 0.016456 | 0 | 0 | 32 | M | 2 |  |  |  | ROZPOCET | 0 | 0 | 0 | 0 | 0 | 1 | 0 | 16 | -1784519190
| PP |  | kabel silový s Cu jádrem 1kV 3x2,5mm2 | [15 empty] | PP | 2
| VV |  | 88*1,1 "Přepočtené koeficientem množství |  | 96.8 | [13 empty] | VV | 2 | 2 | True | 1 | ROZPOCET
18 | M | 34111030 | kabel silový s Cu jádrem 1kV 3x1,5mm2 | m | 13.2 |  | 0 |  |  |  | základní |  | 0 | 0.00012 | 0.001584 | 0 | 0 | 32 | M | 2 |  |  |  | ROZPOCET | 0 | 0 | 0 | 0 | 0 | 1 | 0 | 16 | 1565963209
| PP |  | kabel silový s Cu jádrem 1kV 3x1,5mm2 | [15 empty] | PP | 2
| VV |  | 12*1,1 "Přepočtené koeficientem množství |  | 13.2 | [13 empty] | VV | 2 | 2 | True | 1 | ROZPOCET
19 | K | 741130001 | Ukončení vodičů izolovaných s označením a zapojením v rozváděči nebo na přístroji, průřezu žíly do 2,5 mm2 | kus | 54 |  | 0 |  |  |  | základní |  | 0 | 0 | 0 | 0 | 0 | 16 | K | 2 |  |  |  | ROZPOCET | 0 | 0 | 0 | 0 | 0 | 1 | 0 | 16 | -1977890003
| PP |  | Ukončení vodičů izolovaných s označením a zapojením v rozváděči nebo na přístroji, průřezu žíly do 2,5 mm2 | [15 empty] | PP | 2
| VV |  | (2*3)*(3+5+1) |  | 54 | [13 empty] | VV | 2 | 2 | True | 1 | ROZPOCET
20 | K | 741310011 | Montáž spínačů jedno nebo dvoupólových nástěnných se zapojením vodičů, pro prostředí normální ovladačů, řazení 1/0-tlačítkových zapínacích | kus | 1 |  | 0 |  |  |  | základní |  | 0 | 0 | 0 | 0 | 0 | 16 | K | 2 |  |  |  | ROZPOCET | 0 | 0 | 0 | 0 | 0 | 1 | 0 | 16 | 115413787
| PP |  | Montáž spínačů jedno nebo dvoupólových nástěnných se zapojením vodičů, pro prostředí normální ovladačů, řazení 1/0-tlačítkových zapínacích | [15 empty] | PP | 2
| VV |  | výměra dle výkresu SO.02.3-201 | [15 empty] | VV | 2 | 1 | True | 0 | ROZPOCET
| VV |  | 1 |  | 1 | [13 empty] | VV | 2 | 2 | True | 1 | ROZPOCET
21 | M | tl0/1_IP44 | ovladač tlačítkový 1/0So, pod omítku, barva bílá, IP44, kompletní | ks | 1 |  | 0 |  |  |  | základní |  | 0 | 0 | 0 | 0 | 0 | 32 | M | 2 |  |  |  | ROZPOCET | 0 | 0 | 0 | 0 | 0 | 1 | 0 | 16 | 743728777
| PP |  | ovladač tlačítkový 1/0So, pod omítku, barva bílá, IP44, kompletní | [15 empty] | PP | 2
22 | K | 741320001 | Montáž pojistek se zapojením vodičů závitových kompletních E 27 do 25 A | kus | 1 |  | 0 |  |  |  | základní |  | 0 | 0 | 0 | 0 | 0 | 16 | K | 2 |  |  |  | ROZPOCET | 0 | 0 | 0 | 0 | 0 | 1 | 0 | 16 | -146063226
| PP |  | Montáž pojistek se zapojením vodičů závitových kompletních E 27 do 25 A | [15 empty] | PP | 2
23 | M | 34523415 | vložka pojistková E27 normální 2410 6A | kus | 1 |  | 0 |  |  |  | základní |  | 0 | 3e-05 | 3e-05 | 0 | 0 | 32 | M | 2 |  |  |  | ROZPOCET | 0 | 0 | 0 | 0 | 0 | 1 | 0 | 16 | -218933703
| PP |  | vložka pojistková E27 normální 2410 6A | [15 empty] | PP | 2
27 | K | 741372152 | Montáž svítidel LED se zapojením vodičů průmyslových závěsných reflektorů | kus | 1 |  | 0 |  |  |  | základní |  | 0 | 0 | 0 | 0 | 0 | 16 | K | 2 |  |  |  | ROZPOCET | 0 | 0 | 0 | 0 | 0 | 1 | 0 | 16 | -1510655707
| PP |  | Montáž svítidel LED se zapojením vodičů průmyslových závěsných reflektorů | [15 empty] | PP | 2
| VV |  | výměra dle výkresu SO.02.3-201 | [15 empty] | VV | 2 | 1 | True | 0 | ROZPOCET
| VV |  | 1 |  | 1 | [13 empty] | VV | 2 | 2 | True | 1 | ROZPOCET
28 | M | sv_F2 | LED svítidlo pro venkovní osvětlení z hliníkového odlitku a plechové stříšky, opálový difuzor, 2790lm / 17W / 3000K, IP55, tř.I | ks | 1 |  | 0 |  |  |  | základní |  | 0 | 0 | 0 | 0 | 0 | 32 | M | 2 |  |  |  | ROZPOCET | 0 | 0 | 0 | 0 | 0 | 1 | 0 | 16 | -425409874
| PP |  | LED svítidlo pro venkovní osvětlení z hliníkového odlitku a plechové stříšky, opálový difuzor, 2790lm / 17W / 3000K, IP55, tř.I | [15 empty] | PP | 2
| P |  | Poznámka k položce: včetně recyklačního poplatku | [15 empty] | P | 2
29 | K | 741410041 | Montáž uzemňovacího vedení s upevněním, propojením a připojením pomocí svorek v zemi s izolací spojů drátu nebo lana Ø do 10 mm v městské zástavbě | m | 15 |  | 0 |  |  |  | základní |  | 0 | 0 | 0 | 0 | 0 | 16 | K | 2 |  |  |  | ROZPOCET | 0 | 0 | 0 | 0 | 0 | 1 | 0 | 16 | 1862400000
| PP |  | Montáž uzemňovacího vedení s upevněním, propojením a připojením pomocí svorek v zemi s izolací spojů drátu nebo lana Ø do 10 mm v městské zástavbě | [15 empty] | PP | 2
30 | M | 35441073 | drát D 10mm FeZn | kg | 9.3 |  | 0 |  |  |  | základní |  | 0 | 0.001 | 0.0093 | 0 | 0 | 32 | M | 2 |  |  |  | ROZPOCET | 0 | 0 | 0 | 0 | 0 | 1 | 0 | 16 | 1002885297
| PP |  | drát D 10mm FeZn | [15 empty] | PP | 2
| VV |  | 15*0,62 |  | 9.3 | [13 empty] | VV | 2 | 2 | True | 1 | ROZPOCET
31 | K | 741810001 | Zkoušky a prohlídky elektrických rozvodů a zařízení celková prohlídka a vyhotovení revizní zprávy pro objem montážních prací do 100 tis. Kč | kus | 1 |  | 0 |  |  |  | základní |  | 0 | 0 | 0 | 0 | 0 | 16 | K | 2 |  |  |  | ROZPOCET | 0 | 0 | 0 | 0 | 0 | 1 | 0 | 16 | 1872561572
| PP |  | Zkoušky a prohlídky elektrických rozvodů a zařízení celková prohlídka a vyhotovení revizní zprávy pro objem montážních prací do 100 tis. Kč | [15 empty] | PP | 2
| PSC |  | Poznámka k souboru cen: 1. Ceny -0001 až -0011 jsou určeny pro objem montážních prací včetně všech nákladů. | [15 empty] | PSC | 2
32 | M | pod_mt | podružný materiál na zakázku - dle všeobecných podmínek ceníku VP 800-741, příloha č.4 se jedná o drobný jednicový materiál, jehož podíl na celkových nákladech je malý proto se jednotlivě nespecifikuje. Oceňuje se 3% přirážkou k ceně nosného materiálu. | kpl | 1 |  | 0 |  |  |  | základní |  | 0 | 0 | 0 | 0 | 0 | 256 | M | 2 |  |  |  | ROZPOCET | 0 | 0 | 0 | 0 | 0 | 1 | 0 | 64 | -1130434755
| PP |  | podružný materiál na zakázku - dle všeobecných podmínek ceníku VP 800-741, příloha č.4 se jedná o drobný jednicový materiál, jehož podíl na celkových nákladech je malý proto se jednotlivě nespecifikuje. Oceňuje se 3% přirážkou k ceně nosného materiálu. | [15 empty] | PP | 2
| P |  | Poznámka k položce: Dle všeobecných podmínek ceníku VP 800-741, příloha č.4 se jedná o drobný jednicový materiál, jehož podíl na celkových nákladech je malý proto se jednotlivě nespecifikuje. Oceňuje se 3% přirážkou k ceně nosného materiálu. SEZNAM PODRUŽNÝCH MATERIÁLŮ: vývodky, spojky vodičové do 16mm2, spojníky sponky, příchytky, lišty niedax, hmoždinky PVC izolanty drobné výrobky z plastů a pryže drát vázací a svařovací elektrody pásky z elektrovodného hliníku cín pájka na hliník výrobky pro svařování a pájení plyny na svařování a pájení odmašťovače izolační hmoty lepidla a tmely kyseliny a odrezovače nátěrové hmoty pro drobné opravy kabelová oka a spojky do 16mm2 materiál označovací, např. štítky, spojovací materiál (nýty, vruty, hřebíky, šrouby a matice do M16 | [15 empty] | P | 2
25 | K | 741R3721111 | Montáž svítidlo LED průmyslové vestavné do krabice do betonu | kus | 5 |  | 0 |  |  |  | základní |  | 0 | 0 | 0 | 0 | 0 | 16 | K | 2 |  |  |  | ROZPOCET | 0 | 0 | 0 | 0 | 0 | 1 | 0 | 16 | -40461864
| PP |  | Montáž svítidlo LED průmyslové vestavné do krabice do betonu | [15 empty] | PP | 2
| VV |  | výměra dle výkresu SO.02.3-201 | [15 empty] | VV | 2 | 1 | True | 0 | ROZPOCET
| VV |  | 5 |  | 5 | [13 empty] | VV | 2 | 2 | True | 1 | ROZPOCET
26 | M | sv_F1 | LED svítidlo venkovní zápustné do betonové zídky vč. instalační krabice, napájení 230V, rozměr š.250 x v.86 mm, barva antracit, 600m / 13W / 3000K, IP65, tř.I | ks | 5 |  | 0 |  |  |  | základní |  | 0 | 0 | 0 | 0 | 0 | 32 | M | 2 |  |  |  | ROZPOCET | 0 | 0 | 0 | 0 | 0 | 1 | 0 | 16 | 1501126491
| PP |  | LED svítidlo venkovní zápustné do betonové zídky vč. instalační krabice, napájení 230V, rozměr š.250 x v.86 mm, barva antracit, 600m / 13W / 3000K, IP65, tř.I | [15 empty] | PP | 2
| P |  | Poznámka k položce: včetně recyklačního poplatku | [15 empty] | P | 2
| D | 741R_01 | doplnění rozvaděče RS1 |  |  |  | 0 | [5 empty] | 0 |  | 0 |  | 0 | 2 | D | 1 |  |  |  | ROZPOCET | [6 empty] | 0
33 | M | RS1_01 | Jistič, In 6 A, Ue AC 230/400 V / DC 72 V, charakteristika B, 1pól, Icn 10 kA | Ks | 1 |  | 0 |  |  |  | základní |  | 0 | 0 | 0 | 0 | 0 | 8 | M | 2 |  |  |  | ROZPOCET | 0 | 0 | 0 | 0 | 0 | 1 | 0 | 4 | -383015290
| PP |  | Jistič, In 6 A, Ue AC 230/400 V / DC 72 V, charakteristika B, 1pól, Icn 10 kA | [15 empty] | PP | 2
34 | M | RS1_02 | Jistič, In 10 A, Ue AC 230/400 V / DC 72 V, charakteristika C, 1pól, Icn 10 kA | Ks | 2 |  | 0 |  |  |  | základní |  | 0 | 0 | 0 | 0 | 0 | 8 | M | 2 |  |  |  | ROZPOCET | 0 | 0 | 0 | 0 | 0 | 1 | 0 | 4 | -1284207193
| PP |  | Jistič, In 10 A, Ue AC 230/400 V / DC 72 V, charakteristika C, 1pól, Icn 10 kA | [15 empty] | PP | 2
35 | M | RS1_03 | Instalační stykač, Ith 20 A, Uc AC 230 V, 1x zapínací kontakt | Ks | 2 |  | 0 |  |  |  | základní |  | 0 | 0 | 0 | 0 | 0 | 8 | M | 2 |  |  |  | ROZPOCET | 0 | 0 | 0 | 0 | 0 | 1 | 0 | 4 | 235595793
| PP |  | Instalační stykač, Ith 20 A, Uc AC 230 V, 1x zapínací kontakt | [15 empty] | PP | 2
36 | M | RS1_04 | Impulzní relé, In 16 A, Uc AC 230 V, 1x přepínací kontakt | Ks | 1 |  | 0 |  |  |  | základní |  | 0 | 0 | 0 | 0 | 0 | 8 | M | 2 |  |  |  | ROZPOCET | 0 | 0 | 0 | 0 | 0 | 1 | 0 | 4 | -2017425889
| PP |  | Impulzní relé, In 16 A, Uc AC 230 V, 1x přepínací kontakt | [15 empty] | PP | 2
37 | M | RS1_05 | Digitální spínací hodiny, In 16 A, Uc AC 230 V, 2x přepínací kontakt, týdenní program, šířka 2 moduly, počet kanálů 2, ASTRO funkce, záloha chodu | ks | 1 |  | 0 |  |  |  | základní |  | 0 | 0 | 0 | 0 | 0 | 8 | M | 2 |  |  |  | ROZPOCET | 0 | 0 | 0 | 0 | 0 | 1 | 0 | 4 | -773519154
| PP |  | Digitální spínací hodiny, In 16 A, Uc AC 230 V, 2x přepínací kontakt, týdenní program, šířka 2 moduly, počet kanálů 2, ASTRO funkce, záloha chodu | [15 empty] | PP | 2
38 | M | RS1_06 | Vypínač, In 20 A, Ue AC 250/440 V, 3pól | ks | 1 |  | 0 |  |  |  | základní |  | 0 | 0 | 0 | 0 | 0 | 8 | M | 2 |  |  |  | ROZPOCET | 0 | 0 | 0 | 0 | 0 | 1 | 0 | 4 | -463609259
| PP |  | Vypínač, In 20 A, Ue AC 250/440 V, 3pól | [15 empty] | PP | 2
39 | M | RS1_07 | Rozvodnicová skříň, pro nástěnnou montáž, krytí IP65, průhledné dveře, počet řad 1, počet modulů v řadě 18, PE+N, barva šedá, materiál ABS | ks | 1 |  | 0 |  |  |  | základní |  | 0 | 0 | 0 | 0 | 0 | 8 | M | 2 |  |  |  | ROZPOCET | 0 | 0 | 0 | 0 | 0 | 1 | 0 | 4 | -1213911054
| PP |  | Rozvodnicová skříň, pro nástěnnou montáž, krytí IP65, průhledné dveře, počet řad 1, počet modulů v řadě 18, PE+N, barva šedá, materiál ABS | [15 empty] | PP | 2
40 | M | RS1_08 | podružný materiál pro úpravu rozvaděče | kpl | 1 |  | 0 |  |  |  | základní |  | 0 | 0 | 0 | 0 | 0 | 8 | M | 2 |  |  |  | ROZPOCET | 0 | 0 | 0 | 0 | 0 | 1 | 0 | 4 | 2120423080
| PP |  | podružný materiál pro úpravu rozvaděče | [15 empty] | PP | 2
41 | M | RS1_09 | propojovací vodiče | kpl | 1 |  | 0 |  |  |  | základní |  | 0 | 0 | 0 | 0 | 0 | 8 | M | 2 |  |  |  | ROZPOCET | 0 | 0 | 0 | 0 | 0 | 1 | 0 | 4 | 1953108893
| PP |  | propojovací vodiče | [15 empty] | PP | 2
42 | K | RS1_10 | popisy jednotlivých obvodů na krycí desce rozvaděče | kpl | 1 |  | 0 |  |  |  | základní |  | 0 | 0 | 0 | 0 | 0 | 4 | K | 2 |  |  |  | ROZPOCET | 0 | 0 | 0 | 0 | 0 | 1 | 0 | 4 | 1700471466
| PP |  | popisy jednotlivých obvodů na krycí desce rozvaděče | [15 empty] | PP | 2
43 | K | RS1_11 | úprava rozvaděče | ks | 1 |  | 0 |  |  |  | základní |  | 0 | 0 | 0 | 0 | 0 | 4 | K | 2 |  |  |  | ROZPOCET | 0 | 0 | 0 | 0 | 0 | 1 | 0 | 4 | -1423598608
| PP |  | úprava rozvaděče | [15 empty] | PP | 2
| D | M | Práce a dodávky M |  |  |  | 0 | [5 empty] | 0 |  | 0.05024 |  | 0 | 3 | D | 0 |  |  |  | ROZPOCET | [6 empty] | 0
| D | 21-M | Elektromontáže |  |  |  | 0 | [5 empty] | 0 |  | 0.01 |  | 0 | 3 | D | 1 |  |  |  | ROZPOCET | [6 empty] | 0
44 | K | 210204011 | Montáž stožárů osvětlení, bez zemních prací ocelových samostatně stojících, délky do 12 m | kus | 1 |  | 0 |  |  |  | základní |  | 0 | 0 | 0 | 0 | 0 | 64 | K | 2 |  |  |  | ROZPOCET | 0 | 0 | 0 | 0 | 0 | 1 | 0 | 64 | 151987903
| PP |  | Montáž stožárů osvětlení, bez zemních prací ocelových samostatně stojících, délky do 12 m | [15 empty] | PP | 2
| VV |  | výměra dle výkresu SO.02.3-201 | [15 empty] | VV | 2 | 1 | True | 0 | ROZPOCET
| VV |  | 1 |  | 1 | [13 empty] | VV | 2 | 2 | True | 1 | ROZPOCET
45 | M | st3,5 | stožár ocelový bezpaticový dvoustupňový sadový 2m, barva černý (antracit), na přírubu | ks | 1 |  | 0 |  |  |  | základní |  | 0 | 0 | 0 | 0 | 0 | 256 | M | 2 |  |  |  | ROZPOCET | 0 | 0 | 0 | 0 | 0 | 1 | 0 | 64 | -1656454382
| PP |  | stožár ocelový bezpaticový dvoustupňový sadový 2m, barva černý (antracit), na přírubu | [15 empty] | PP | 2
50 | K | 210204201 | Montáž elektrovýzbroje stožárů osvětlení 1 okruh | kus | 1 |  | 0 |  |  |  | základní |  | 0 | 0 | 0 | 0 | 0 | 64 | K | 2 |  |  |  | ROZPOCET | 0 | 0 | 0 | 0 | 0 | 1 | 0 | 64 | 2026109304
| PP |  | Montáž elektrovýzbroje stožárů osvětlení 1 okruh | [15 empty] | PP | 2
| VV |  | výměra dle výkresu SO.02.3-201 | [15 empty] | VV | 2 | 1 | True | 0 | ROZPOCET
| VV |  | 1 |  | 1 | [13 empty] | VV | 2 | 2 | True | 1 | ROZPOCET
51 | M | sr1 | stožárová svorkovnice 230V/TNS - vývod 1x6A E27 | ks | 1 |  | 0 |  |  |  | základní |  | 0 | 0 | 0 | 0 | 0 | 256 | M | 2 |  |  |  | ROZPOCET | 0 | 0 | 0 | 0 | 0 | 1 | 0 | 64 | -314197085
| PP |  | stožárová svorkovnice 230V/TNS - vývod 1x6A E27 | [15 empty] | PP | 2
48 | K | 741910512 | Montáž kovových nosných a doplňkových konstrukcí se zhotovením pro upevnění přístrojů a zařízení celkové hmotnosti přes 5 do 10 kg | kus | 10 |  | 0 |  |  |  | základní |  | 0 | 0 | 0 | 0 | 0 | 16 | K | 2 |  |  |  | ROZPOCET | 0 | 0 | 0 | 0 | 0 | 1 | 0 | 16 | 1511191691
| PP |  | Montáž kovových nosných a doplňkových konstrukcí se zhotovením pro upevnění přístrojů a zařízení celkové hmotnosti přes 5 do 10 kg | [15 empty] | PP | 2
| PSC |  | Poznámka k souboru cen: 1. Ceny -0501 a -0502 jsou určeny pro konstrukce montované v celcích. 2. Montáž nosných kovových konstrukcí pro přístroje celkové hmotnosti přes 100 kg lze oceňovat cenou -0501 nebo -0502. | [15 empty] | PSC | 2
| VV |  | výměra dle výkresu SO.02.3-201 | [15 empty] | VV | 2 | 1 | True | 0 | ROZPOCET
| VV |  | 4+2+4 |  | 10 | [13 empty] | VV | 2 | 2 | True | 1 | ROZPOCET
49 | M | 13010218 | tyč ocelová plochá jakost 11 375 50x5mm | t | 0.01 |  | 0 |  |  |  | základní |  | 0 | 1 | 0.01 | 0 | 0 | 32 | M | 2 |  |  |  | ROZPOCET | 0 | 0 | 0 | 0 | 0 | 1 | 0 | 16 | 1070100143
| PP |  | tyč ocelová plochá jakost 11 375 50x5mm | [15 empty] | PP | 2
| VV |  | (4*0,9+2*0,25+4*0,17)*2,1/1000 |  | 0.01 | [13 empty] | VV | 2 | 2 | True | 1 | ROZPOCET
46 | K | 741910514 | Montáž kovových nosných a doplňkových konstrukcí se zhotovením pro upevnění přístrojů a zařízení celkové hmotnosti přes 50 do 100 kg | kus | 1 |  | 0 |  |  |  | základní |  | 0 | 0 | 0 | 0 | 0 | 16 | K | 2 |  |  |  | ROZPOCET | 0 | 0 | 0 | 0 | 0 | 1 | 0 | 16 | 75579421
| PP |  | Montáž kovových nosných a doplňkových konstrukcí se zhotovením pro upevnění přístrojů a zařízení celkové hmotnosti přes 50 do 100 kg | [15 empty] | PP | 2
| PSC |  | Poznámka k souboru cen: 1. Ceny -0501 a -0502 jsou určeny pro konstrukce montované v celcích. 2. Montáž nosných kovových konstrukcí pro přístroje celkové hmotnosti přes 100 kg lze oceňovat cenou -0501 nebo -0502. | [15 empty] | PSC | 2
47 | M | pr01 | základový rám do betonu pro přírubový stožár |  | 1 |  | 0 |  |  |  | základní |  | 0 | 0 | 0 | 0 | 0 | 256 | M | 2 |  |  |  | ROZPOCET | 0 | 0 | 0 | 0 | 0 | 1 | 0 | 64 | 1282862437
| PP |  | základový rám do betonu pro přírubový stožár | [15 empty] | PP | 2
| D | 46-M | Zemní práce při extr.mont.pracích |  |  |  | 0 | [5 empty] | 0 |  | 0.04024 |  | 0 | 3 | D | 1 |  |  |  | ROZPOCET | [6 empty] | 0
52 | K | 460150064 | Hloubení zapažených i nezapažených kabelových rýh ručně včetně urovnání dna s přemístěním výkopku do vzdálenosti 3 m od okraje jámy nebo naložením na dopravní prostředek šířky 40 cm, hloubky 80 cm, v hornině třídy 4 | m | 7 |  | 0 |  |  |  | základní |  | 0 | 0 | 0 | 0 | 0 | 64 | K | 2 |  |  |  | ROZPOCET | 0 | 0 | 0 | 0 | 0 | 1 | 0 | 64 | 86389728
| PP |  | Hloubení zapažených i nezapažených kabelových rýh ručně včetně urovnání dna s přemístěním výkopku do vzdálenosti 3 m od okraje jámy nebo naložením na dopravní prostředek šířky 40 cm, hloubky 80 cm, v hornině třídy 4 | [15 empty] | PP | 2
| PSC |  | Poznámka k souboru cen: 1. Ceny hloubení rýh v hornině třídy 6 a 7 se oceňují cenami souboru cen 460 20- . Hloubení nezapažených kabelových rýh strojně. | [15 empty] | PSC | 2
| VV |  | výměra dle výkresu SO.02.3-201 | [15 empty] | VV | 2 | 1 | True | 0 | ROZPOCET
| VV |  | 7 |  | 7 | [13 empty] | VV | 2 | 2 | True | 1 | ROZPOCET
53 | K | 460470011 | Provizorní zajištění inženýrských sítí ve výkopech kabelů při křížení | kus | 1 |  | 0 |  |  |  | základní |  | 0 | 0.0076 | 0.0076 | 0 | 0 | 64 | K | 2 |  |  |  | ROZPOCET | 0 | 0 | 0 | 0 | 0 | 1 | 0 | 64 | -1916828944
| PP |  | Provizorní zajištění inženýrských sítí ve výkopech kabelů při křížení | [15 empty] | PP | 2
| PSC |  | Poznámka k souboru cen: 1. Provizorní zajištění inženýrských sítí ve výkopech se provádí pomocí drátů, dřevěných a plastových prvků apod. | [15 empty] | PSC | 2
54 | K | 460470012 | Provizorní zajištění inženýrských sítí ve výkopech kabelů při souběhu | m | 16 |  | 0 |  |  |  | základní |  | 0 | 0.0019 | 0.0304 | 0 | 0 | 64 | K | 2 |  |  |  | ROZPOCET | 0 | 0 | 0 | 0 | 0 | 1 | 0 | 64 | 829909335
| PP |  | Provizorní zajištění inženýrských sítí ve výkopech kabelů při souběhu | [15 empty] | PP | 2
| PSC |  | Poznámka k souboru cen: 1. Provizorní zajištění inženýrských sítí ve výkopech se provádí pomocí drátů, dřevěných a plastových prvků apod. | [15 empty] | PSC | 2
55 | K | 460490014 | Krytí kabelů, spojek, koncovek a odbočnic kabelů výstražnou fólií z PVC včetně vyrovnání povrchu rýhy, rozvinutí a uložení fólie do rýhy, fólie šířky do 40cm | m | 7 |  | 0 |  |  |  | základní |  | 0 | 0.00012 | 0.00084 | 0 | 0 | 64 | K | 2 |  |  |  | ROZPOCET | 0 | 0 | 0 | 0 | 0 | 1 | 0 | 64 | 334070238
| PP |  | Krytí kabelů, spojek, koncovek a odbočnic kabelů výstražnou fólií z PVC včetně vyrovnání povrchu rýhy, rozvinutí a uložení fólie do rýhy, fólie šířky do 40cm | [15 empty] | PP | 2
| VV |  | výměra dle výkresu SO.02.3-201 | [15 empty] | VV | 2 | 1 | True | 0 | ROZPOCET
| VV |  | 7 |  | 7 | [13 empty] | VV | 2 | 2 | True | 1 | ROZPOCET
56 | M | 460R01 | výstražná fólie do výkopu šířky 22cm - červená polyetylenová páska s bleskem do výkopu tloušťky 0,08mm a šířky 22cm | m | 14 |  | 0 |  |  |  | základní |  | 0 | 0.0001 | 0.0014 | 0 | 0 | 256 | M | 2 |  |  |  | ROZPOCET | 0 | 0 | 0 | 0 | 0 | 1 | 0 | 64 | 1505652055
| PP |  | výstražná fólie do výkopu šířky 22cm - červená polyetylenová páska s bleskem do výkopu tloušťky 0,08mm a šířky 22cm | [15 empty] | PP | 2
57 | K | 460560064 | Zásyp kabelových rýh ručně s uložením výkopku ve vrstvách včetně zhutnění a urovnání povrchu šířky 40 cm hloubky 80 cm, v hornině třídy 4 | m | 7 |  | 0 |  |  |  | základní |  | 0 | 0 | 0 | 0 | 0 | 64 | K | 2 |  |  |  | ROZPOCET | 0 | 0 | 0 | 0 | 0 | 1 | 0 | 64 | -1094156249
| PP |  | Zásyp kabelových rýh ručně s uložením výkopku ve vrstvách včetně zhutnění a urovnání povrchu šířky 40 cm hloubky 80 cm, v hornině třídy 4 | [15 empty] | PP | 2
| VV |  | výměra dle výkresu SO.02.3-201 | [15 empty] | VV | 2 | 1 | True | 0 | ROZPOCET
| VV |  | 7 |  | 7 | [13 empty] | VV | 2 | 2 | True | 1 | ROZPOCET
58 | K | 460620014 | Úprava terénu provizorní úprava terénu včetně odkopání drobných nerovností a zásypu prohlubní se zhutněním, v hornině třídy 4 | m2 | 7 |  | 0 |  |  |  | základní |  | 0 | 0 | 0 | 0 | 0 | 64 | K | 2 |  |  |  | ROZPOCET | 0 | 0 | 0 | 0 | 0 | 1 | 0 | 64 | -859701735
| PP |  | Úprava terénu provizorní úprava terénu včetně odkopání drobných nerovností a zásypu prohlubní se zhutněním, v hornině třídy 4 | [15 empty] | PP | 2
| PSC |  | Poznámka k souboru cen: 1. V cenách -0002 až -0003 nejsou zahrnuty dodávku drnů. Tato se oceňuje ve specifikaci. 2. V cenách -0022 až -0028 nejsou zahrnuty náklady na dodávku obrubníků. Tato dodávka se oceňuje ve specifikaci. | [15 empty] | PSC | 2
| VV |  | výměra dle výkresu SO.02.3-201 | [15 empty] | VV | 2 | 1 | True | 0 | ROZPOCET
| VV |  | 7*1 |  | 7 | [13 empty] | VV | 2 | 2 | True | 1 | ROZPOCET
| D | VRN | Vedlejší rozpočtové náklady |  |  |  | 0 | [5 empty] | 0 |  | 0 |  | 0 | 5 | D | 0 |  |  |  | ROZPOCET | [6 empty] | 0
| D | VRN6 | Územní vlivy |  |  |  | 0 | [5 empty] | 0 |  | 0 |  | 0 | 5 | D | 1 |  |  |  | ROZPOCET | [6 empty] | 0
59 | K | 065002000 | Mimostaveništní doprava materiálů | Kč | 1 |  | 0 |  |  |  | základní |  | 0 | 0 | 0 | 0 | 0 | 1024 | K | 2 |  |  |  | ROZPOCET | 0 | 0 | 0 | 0 | 0 | 1 | 0 | 1024 | -595754632
| PP |  | Mimostaveništní doprava materiálů | [15 empty] | PP | 2
| D | VRN8 | Přesun stavebních kapacit |  |  |  | 0 | [5 empty] | 0 |  | 0 |  | 0 | 5 | D | 1 |  |  |  | ROZPOCET | [6 empty] | 0
60 | K | 081002000 | Doprava zaměstnanců | Kč | 1 |  | 0 |  |  |  | základní |  | 0 | 0 | 0 | 0 | 0 | 1024 | K | 2 |  |  |  | ROZPOCET | 0 | 0 | 0 | 0 | 0 | 1 | 0 | 1024 | -866103652
| PP |  | Doprava zaměstnanců | [15 empty] | PP | 2

## 4 - Přeložka sdělovacího ...
[9 empty] | >> skryté sloupce << | [9 empty] | {026311c3-b0e9-4af5-9bd8-68cd43d028cb}
2
| KRYCÍ LIST SOUPISU PRACÍ | [8 empty] | v --- níže se nacházejí doplnkové a pomocné údaje k sestavám --- v | [8 empty] | False
Stavba:
Zpřístupnění kolejí Kateřinská 17, úprava dvora
Objekt:
4 - Přeložka sdělovacího vedení
| KSO: |  |  |  |  | CC-CZ:
| Místo: |  | Olomouc |  |  | Datum: | 29. 12. 2020
| Zadavatel: |  |  |  |  | IČ:
|  | Univerzita Palackého Olomouc, Křížkovského 511/8 |  |  |  | DIČ:
| Uchazeč: |  |  |  |  | IČ: | Vyplň údaj
|  | Vyplň údaj |  |  |  | DIČ: | Vyplň údaj
| Projektant: |  |  |  |  | IČ:
|  | ATELIER POLÁCH & BRAVENEC s.r.o. |  |  |  | DIČ:
| Zpracovatel: |  |  |  |  | IČ:
|  | Zdeněk Závodník |  |  |  | DIČ:
Poznámka:
| Cena bez DPH | [5 empty] | 0
|  |  | Základ daně |  |  | Sazba daně | Výše daně
| DPH | základní | 0 |  |  | 21% | 0
|  | snížená | 0 |  |  | 15% | 0
|  | zákl. přenesená | 0 |  |  | 21% | 0
|  | sníž. přenesená | 0 |  |  | 15% | 0
|  | nulová | 0 |  |  | 0% | 0
| Cena s DPH |  |  | v | CZK |  | 0
| Projektant |  |  | Zpracovatel
| Datum a podpis: |  | Razítko | Datum a podpis: |  |  | Razítko
| Objednavatel |  |  | Uchazeč
| Datum a podpis: |  | Razítko | Datum a podpis: |  |  | Razítko
REKAPITULACE ČLENĚNÍ SOUPISU PRACÍ
Stavba:
Zpřístupnění kolejí Kateřinská 17, úprava dvora
Objekt:
4 - Přeložka sdělovacího vedení
Místo: |  |  | Olomouc |  |  | Datum: | 29. 12. 2020
Zadavatel: |  |  | Univerzita Palackého Olomouc, Křížkovského 511/8 |  |  | Projektant: | ATELIER POLÁCH & BRAVENEC s.r.o.
Uchazeč: |  |  | Vyplň údaj |  |  | Zpracovatel: | Zdeněk Závodník
Kód dílu - Popis | [6 empty] | Cena celkem [CZK]
Náklady ze soupisu prací | [6 empty] | 0 | [12 empty] | -1
| M - M | [5 empty] | 0
| 46-M - Zemní práce při extr.mont.pracích | [5 empty] | 0
| OST - Ostatní | [5 empty] | 0
| VRN - Vedlejší rozpočtové náklady | [5 empty] | 0
| VRN6 - Územní vlivy | [5 empty] | 0
| VRN7 - Provozní vlivy | [5 empty] | 0
| VRN8 - Přesun stavebních kapacit | [5 empty] | 0
SOUPIS PRACÍ
Stavba:
Zpřístupnění kolejí Kateřinská 17, úprava dvora
Objekt:
4 - Přeložka sdělovacího vedení
Místo: |  |  | Olomouc |  |  | Datum: | 29. 12. 2020
Zadavatel: |  |  | Univerzita Palackého Olomouc, Křížkovského 511/8 |  |  | Projektant: | ATELIER POLÁCH & BRAVENEC s.r.o.
Uchazeč: |  |  | Vyplň údaj |  |  | Zpracovatel: | Zdeněk Závodník
PČ | Typ | Kód | Popis | MJ | Množství | J.cena [CZK] | Cena celkem [CZK] | Cenová soustava |  |  | DPH | J. Nh [h] | Nh celkem [h] | J. hmotnost [t] | Hmotnost celkem [t] | J. suť [t] | Suť Celkem [t]
Náklady soupisu celkem | [6 empty] | 0 | [5 empty] | 0 |  | 3.787 |  | 0 |  | D | -1 | [10 empty] | 0
| D | M | M |  |  |  | 0 | [5 empty] | 0 |  | 3.787 |  | 0 | 3 | D | 0 |  |  |  | ROZPOCET | [6 empty] | 0
| D | 46-M | Zemní práce při extr.mont.pracích |  |  |  | 0 | [5 empty] | 0 |  | 3.787 |  | 0 | 3 | D | 1 |  |  |  | ROZPOCET | [6 empty] | 0
1 | K | 271532211 | Podsyp pod základové konstrukce se zhutněním z hrubého kameniva frakce 32 až 63 mm | m3 | 0.6 |  | 0 | CS ÚRS 2014 01 |  |  | základní |  | 0 | 2.16 | 1.296 | 0 | 0 | 4 | K | 2 |  |  |  | ROZPOCET | 0 | 0 | 0 | 0 | 0 | 1 | 0 | 4 | 1436842305
| PP |  | Podsyp pod základové konstrukce se zhutněním a urovnáním povrchu z kameniva hrubého, frakce 32 - 63 mm | [15 empty] | PP | 2
2 | K | 460200054 | Hloubení kabelových nezapažených rýh ručně š 40 cm, hl 70 cm, v hornině tř 4 | m | 10 |  | 0 | CS ÚRS 2014 01 |  |  | základní |  | 0 | 0 | 0 | 0 | 0 | 64 | K | 2 |  |  |  | ROZPOCET | 0 | 0 | 0 | 0 | 0 | 1 | 0 | 64 | 485750623
| PP |  | Hloubení kabelových rýh ručně včetně urovnání dna s přemístěním výkopku do vzdálenosti 3 m od okraje jámy nebo naložením na dopravní prostředek šířky 40 cm, hloubky 70 cm, v hornině třídy 4 | [15 empty] | PP | 2
| VV |  | "výměra dle výkresu D.1.4.2-02 | [15 empty] | VV | 2 | 1 | True | 0 | ROZPOCET
| VV |  | 10 |  | 10 | [13 empty] | VV | 2 | 2 | True | 1 | ROZPOCET
3 | K | 460421082 | Lože kabelů z písku nebo štěrkopísku tl 5 cm nad kabel, kryté plastovou folií, š lože do 50 cm | m | 10 |  | 0 | CS ÚRS 2014 01 |  |  | základní |  | 0 | 0.249 | 2.49 | 0 | 0 | 64 | K | 2 |  |  |  | ROZPOCET | 0 | 0 | 0 | 0 | 0 | 1 | 0 | 64 | -1120477939
| PP |  | Kabelové lože včetně podsypu, zhutnění a urovnání povrchu z písku nebo štěrkopísku tloušťky 5 cm nad kabel zakryté plastovou fólií, šířky lože přes 25 do 50 cm | [15 empty] | PP | 2
| VV |  | "výměra dle výkresu D.1.4.2-02 | [15 empty] | VV | 2 | 1 | True | 0 | ROZPOCET
| VV |  | 10 |  | 10 | [13 empty] | VV | 2 | 2 | True | 1 | ROZPOCET
4 | M | 460R01 | výstražná fólie do výkopu šířky 22cm | m | 10 |  | 0 |  |  |  | základní |  | 0 | 0.0001 | 0.001 | 0 | 0 | 256 | M | 2 |  |  |  | ROZPOCET | 0 | 0 | 0 | 0 | 0 | 1 | 0 | 64 | 1080755875
| PP |  | výstražná fólie do výkopu šířky 22cm - červená polyetylenová páska s bleskem do výkopu tloušťky 0,08mm a šířky 22cm | [15 empty] | PP | 2
| VV |  | "výměra dle výkresu D.1.4.2-02 | [15 empty] | VV | 2 | 1 | True | 0 | ROZPOCET
| VV |  | 10 |  | 10 | [13 empty] | VV | 2 | 2 | True | 1 | ROZPOCET
5 | K | 460560044 | Zásyp rýh ručně šířky 40 cm, hloubky 60 cm, z horniny třídy 4 | m | 10 |  | 0 | CS ÚRS 2014 01 |  |  | základní |  | 0 | 0 | 0 | 0 | 0 | 64 | K | 2 |  |  |  | ROZPOCET | 0 | 0 | 0 | 0 | 0 | 1 | 0 | 64 | -1225041905
| PP |  | Zásyp kabelových rýh ručně šířky 40 cm hloubky 60 cm, v hornině třídy 4 | [15 empty] | PP | 2
| VV |  | "výměra dle výkresu D.1.4.2-02 | [15 empty] | VV | 2 | 1 | True | 0 | ROZPOCET
| VV |  | 10 |  | 10 | [13 empty] | VV | 2 | 2 | True | 1 | ROZPOCET
6 | K | 460620013 | Provizorní úprava terénu se zhutněním, v hornině tř 3 | m2 | 10 |  | 0 | CS ÚRS 2014 01 |  |  | základní |  | 0 | 0 | 0 | 0 | 0 | 64 | K | 2 |  |  |  | ROZPOCET | 0 | 0 | 0 | 0 | 0 | 1 | 0 | 64 | -1708206832
| PP |  | Úprava terénu provizorní úprava terénu včetně odkopání drobných nerovností a zásypu prohlubní se zhutněním, v hornině třídy 3 | [15 empty] | PP | 2
| VV |  | "výměra dle výkresu D.1.4.2-02 | [15 empty] | VV | 2 | 1 | True | 0 | ROZPOCET
| VV |  | 10 |  | 10 | [13 empty] | VV | 2 | 2 | True | 1 | ROZPOCET
| D | OST | Ostatní |  |  |  | 0 | [5 empty] | 0 |  | 0 |  | 0 | 4 | D | 0 |  |  |  | ROZPOCET | [6 empty] | 0
7 | K | RIO01 | Stavební dozor | hod | 12 |  | 0 |  |  |  | základní |  | 0 | 0 | 0 | 0 | 0 | 4 | K | 1 |  |  |  | ROZPOCET | 0 | 0 | 0 | 0 | 0 | 1 | 0 | 4 | 645338236
| PP |  | Stavební dozor | [15 empty] | PP | 1
8 | K | RIO02 | Práce na přeložení kabelu | hod | 4 |  | 0 |  |  |  | základní |  | 0 | 0 | 0 | 0 | 0 | 4 | K | 1 |  |  |  | ROZPOCET | 0 | 0 | 0 | 0 | 0 | 1 | 0 | 4 | -1690639850
| PP |  | Práce na přeložení kabelu | [15 empty] | PP | 1
9 | K | RIO03 | Práce v rozvaděči ODF | hod | 2 |  | 0 |  |  |  | základní |  | 0 | 0 | 0 | 0 | 0 | 4 | K | 1 |  |  |  | ROZPOCET | 0 | 0 | 0 | 0 | 0 | 1 | 0 | 4 | 963608420
| PP |  | Práce v rozvaděči ODF | [15 empty] | PP | 1
10 | K | RIO04 | D.12 Svár optického vlákna | ks | 2 |  | 0 |  |  |  | základní |  | 0 | 0 | 0 | 0 | 0 | 4 | K | 1 |  |  |  | ROZPOCET | 0 | 0 | 0 | 0 | 0 | 1 | 0 | 4 | 927261345
| PP |  | D.12 Svár optického vlákna | [15 empty] | PP | 1
11 | K | RIO05 | D.22 Měření ODF-ODF 1310/1550 | vlakna | 2 |  | 0 |  |  |  | základní |  | 0 | 0 | 0 | 0 | 0 | 4 | K | 1 |  |  |  | ROZPOCET | 0 | 0 | 0 | 0 | 0 | 1 | 0 | 4 | -1928418881
| PP |  | D.22 Měření ODF-ODF 1310/1550 | [15 empty] | PP | 1
12 | K | RIO06 | D.26 Zpracování měřícího protokolu | ks | 1 |  | 0 |  |  |  | základní |  | 0 | 0 | 0 | 0 | 0 | 4 | K | 1 |  |  |  | ROZPOCET | 0 | 0 | 0 | 0 | 0 | 1 | 0 | 4 | 43614507
| PP |  | D.26 Zpracování měřícího protokolu | [15 empty] | PP | 1
13 | K | RIO07 | E.16 Zpracování měřícího a předávacího protokolu | ks | 1 |  | 0 |  |  |  | základní |  | 0 | 0 | 0 | 0 | 0 | 4 | K | 1 |  |  |  | ROZPOCET | 0 | 0 | 0 | 0 | 0 | 1 | 0 | 4 | 1036971598
| PP |  | E.16 Zpracování měřícího a předávacího protokolu | [15 empty] | PP | 1
14 | K | RIO08 | Trubka dělená opravná 32 mm; 2 m | ks | 1 |  | 0 |  |  |  | základní |  | 0 | 0 | 0 | 0 | 0 | 4 | K | 1 |  |  |  | ROZPOCET | 0 | 0 | 0 | 0 | 0 | 1 | 0 | 4 | -685498034
| PP |  | Trubka dělená opravná 32 mm; 2 m | [15 empty] | PP | 1
15 | K | RIO09 | Spojka půlená k děl. trubce 32 mm | ks | 2 |  | 0 |  |  |  | základní |  | 0 | 0 | 0 | 0 | 0 | 4 | K | 1 |  |  |  | ROZPOCET | 0 | 0 | 0 | 0 | 0 | 1 | 0 | 4 | 796280998
| PP |  | Spojka půlená k děl. trubce 32 mm | [15 empty] | PP | 1
16 | K | RIO10 | Inženýring | ks | 1 |  | 0 |  |  |  | základní |  | 0 | 0 | 0 | 0 | 0 | 4 | K | 1 |  |  |  | ROZPOCET | 0 | 0 | 0 | 0 | 0 | 1 | 0 | 4 | -564346396
| D | VRN | Vedlejší rozpočtové náklady |  |  |  | 0 | [5 empty] | 0 |  | 0 |  | 0 | 5 | D | 0 |  |  |  | ROZPOCET | [6 empty] | 0
| D | VRN6 | Územní vlivy |  |  |  | 0 | [5 empty] | 0 |  | 0 |  | 0 | 5 | D | 1 |  |  |  | ROZPOCET | [6 empty] | 0
17 | K | 065002000 | Mimostaveništní doprava materiálů | Kč | 1 |  | 0 | CS ÚRS 2014 01 |  |  | základní |  | 0 | 0 | 0 | 0 | 0 | 1024 | K | 2 |  |  |  | ROZPOCET | 0 | 0 | 0 | 0 | 0 | 1 | 0 | 1024 | -1967027923
| PP |  | Hlavní tituly průvodních činností a nákladů územní vlivy mimostaveništní doprava materiálů a výrobků | [15 empty] | PP | 2
| D | VRN7 | Provozní vlivy |  |  |  | 0 | [5 empty] | 0 |  | 0 |  | 0 | 5 | D | 1 |  |  |  | ROZPOCET | [6 empty] | 0
18 | K | 071002000 | Provoz investora, třetích osob | kč | 1 |  | 0 | CS ÚRS 2015 01 |  |  | základní |  | 0 | 0 | 0 | 0 | 0 | 1024 | K | 2 |  |  |  | ROZPOCET | 0 | 0 | 0 | 0 | 0 | 1 | 0 | 1024 | -1404468770
| PP |  | Hlavní tituly průvodních činností a nákladů provozní vlivy provoz investora, třetích osob | [15 empty] | PP | 2
| D | VRN8 | Přesun stavebních kapacit |  |  |  | 0 | [5 empty] | 0 |  | 0 |  | 0 | 5 | D | 1 |  |  |  | ROZPOCET | [6 empty] | 0
19 | K | 081002000 | Doprava zaměstnanců | Kč | 1 |  | 0 | CS ÚRS 2014 01 |  |  | základní |  | 0 | 0 | 0 | 0 | 0 | 1024 | K | 2 |  |  |  | ROZPOCET | 0 | 0 | 0 | 0 | 0 | 1 | 0 | 1024 | -1531144912
| PP |  | Hlavní tituly průvodních činností a nákladů další náklady na pracovníky doprava zaměstnanců na staveniště | [15 empty] | PP | 2

## 5 - Dešťová a splašková k...
[9 empty] | >> skryté sloupce << | [9 empty] | {0454c08c-4e9f-4073-8f17-0addcd5c26d3}
2
| KRYCÍ LIST SOUPISU PRACÍ | [8 empty] | v --- níže se nacházejí doplnkové a pomocné údaje k sestavám --- v | [8 empty] | False
Stavba:
Zpřístupnění kolejí Kateřinská 17, úprava dvora
Objekt:
5 - Dešťová a splašková kanalizace
| KSO: |  |  |  |  | CC-CZ:
| Místo: |  | Olomouc |  |  | Datum: | 29. 12. 2020
| Zadavatel: |  |  |  |  | IČ:
|  | Univerzita Palackého Olomouc, Křížkovského 511/8 |  |  |  | DIČ:
| Uchazeč: |  |  |  |  | IČ: | Vyplň údaj
|  | Vyplň údaj |  |  |  | DIČ: | Vyplň údaj
| Projektant: |  |  |  |  | IČ:
|  | ATELIER POLÁCH & BRAVENEC s.r.o. |  |  |  | DIČ:
| Zpracovatel: |  |  |  |  | IČ:
|  | Zdeněk Závodník |  |  |  | DIČ:
Poznámka:
| Cena bez DPH | [5 empty] | 0
|  |  | Základ daně |  |  | Sazba daně | Výše daně
| DPH | základní | 0 |  |  | 21% | 0
|  | snížená | 0 |  |  | 15% | 0
|  | zákl. přenesená | 0 |  |  | 21% | 0
|  | sníž. přenesená | 0 |  |  | 15% | 0
|  | nulová | 0 |  |  | 0% | 0
| Cena s DPH |  |  | v | CZK |  | 0
| Projektant |  |  | Zpracovatel
| Datum a podpis: |  | Razítko | Datum a podpis: |  |  | Razítko
| Objednavatel |  |  | Uchazeč
| Datum a podpis: |  | Razítko | Datum a podpis: |  |  | Razítko
REKAPITULACE ČLENĚNÍ SOUPISU PRACÍ
Stavba:
Zpřístupnění kolejí Kateřinská 17, úprava dvora
Objekt:
5 - Dešťová a splašková kanalizace
Místo: |  |  | Olomouc |  |  | Datum: | 29. 12. 2020
Zadavatel: |  |  | Univerzita Palackého Olomouc, Křížkovského 511/8 |  |  | Projektant: | ATELIER POLÁCH & BRAVENEC s.r.o.
Uchazeč: |  |  | Vyplň údaj |  |  | Zpracovatel: | Zdeněk Závodník
Kód dílu - Popis | [6 empty] | Cena celkem [CZK]
Náklady ze soupisu prací | [6 empty] | 0 | [12 empty] | -1
| HSV - Práce a dodávky HSV | [5 empty] | 0
| 1 - Zemní práce | [5 empty] | 0
| 8 - Trubní vedení | [5 empty] | 0
| 998 - Přesun hmot | [5 empty] | 0
| PSV - Práce a dodávky PSV | [5 empty] | 0
| 721 - Zdravotechnika - vnitřní kanalizace | [5 empty] | 0
SOUPIS PRACÍ
Stavba:
Zpřístupnění kolejí Kateřinská 17, úprava dvora
Objekt:
5 - Dešťová a splašková kanalizace
Místo: |  |  | Olomouc |  |  | Datum: | 29. 12. 2020
Zadavatel: |  |  | Univerzita Palackého Olomouc, Křížkovského 511/8 |  |  | Projektant: | ATELIER POLÁCH & BRAVENEC s.r.o.
Uchazeč: |  |  | Vyplň údaj |  |  | Zpracovatel: | Zdeněk Závodník
PČ | Typ | Kód | Popis | MJ | Množství | J.cena [CZK] | Cena celkem [CZK] | Cenová soustava |  |  | DPH | J. Nh [h] | Nh celkem [h] | J. hmotnost [t] | Hmotnost celkem [t] | J. suť [t] | Suť Celkem [t]
Náklady soupisu celkem | [6 empty] | 0 | [5 empty] | 0 |  | 132.8813 |  | 0.05 |  | D | -1 | [10 empty] | 0
| D | HSV | Práce a dodávky HSV |  |  |  | 0 | [5 empty] | 0 |  | 132.8584 |  | 0.05 | 1 | D | 0 |  |  |  | ROZPOCET | [6 empty] | 0
| D | 1 | Zemní práce |  |  |  | 0 | [5 empty] | 0 |  | 132.2785 |  | 0 | 1 | D | 1 |  |  |  | ROZPOCET | [6 empty] | 0
1 | K | 132201201 | Hloubení rýh š do 2000 mm v hornině tř. 3 objemu do 100 m3 | m3 | 72.78 |  | 0 | CS ÚRS 2015 01 |  |  | základní |  | 0 | 0 | 0 | 0 | 0 | 4 | K | 2 |  |  |  | ROZPOCET | 0 | 0 | 0 | 0 | 0 | 1 | 0 | 4 | -1558749098
| PP |  | Hloubení zapažených i nezapažených rýh šířky přes 600 do 2 000 mm s urovnáním dna do předepsaného profilu a spádu v hornině tř. 3 do 100 m3 | [15 empty] | PP | 2
| VV |  | Výkop rýhy pro kanalizaci | [15 empty] | VV | 2 | 1 | True | 0 | ROZPOCET
| VV |  | 27,68*1*(1,3+1,7)/2 |  | 41.52 | [13 empty] | VV | 2 | 2 | True | 0 | ROZPOCET
| VV |  | (3,6+6,3+2,3+3+4+1,8)*1*1,3 |  | 27.3 | [13 empty] | VV | 2 | 2 | True | 0 | ROZPOCET
| VV |  | dopojení žlabů a vpustí | [15 empty] | VV | 2 | 1 | True | 0 | ROZPOCET
| VV |  | (5+2*3)*0,6*0,6 |  | 3.96 | [13 empty] | VV | 2 | 2 | True | 0 | ROZPOCET
| VV |  | Mezisoučet |  | 72.78 | [13 empty] | VV | 2 | 3 | True | 0 | ROZPOCET
| VV |  | Součet |  | 72.78 | [13 empty] | VV | 2 | 4 | True | 1 | ROZPOCET
2 | K | 151101101 | Zřízení příložného pažení a rozepření stěn rýh hl do 2 m | m2 | 55.36 |  | 0 | CS ÚRS 2015 01 |  |  | základní |  | 0 | 0.00084 | 0.046502 | 0 | 0 | 4 | K | 2 |  |  |  | ROZPOCET | 0 | 0 | 0 | 0 | 0 | 1 | 0 | 4 | 846841470
| PP |  | Zřízení pažení a rozepření stěn rýh pro podzemní vedení pro všechny šířky rýhy příložné pro jakoukoliv mezerovitost, hloubky do 2 m | [15 empty] | PP | 2
| VV |  | Výkop rýhy pro kanalizaci - pažení 50% | [15 empty] | VV | 2 | 1 | True | 0 | ROZPOCET
| VV |  | 27,68*2*2/2 |  | 55.36 | [13 empty] | VV | 2 | 2 | True | 0 | ROZPOCET
| VV |  | Mezisoučet |  | 55.36 | [13 empty] | VV | 2 | 3 | True | 0 | ROZPOCET
| VV |  | Součet |  | 55.36 | [13 empty] | VV | 2 | 4 | True | 1 | ROZPOCET
3 | K | 151101111 | Odstranění příložného pažení a rozepření stěn rýh hl do 2 m | m2 | 55.36 |  | 0 | CS ÚRS 2015 01 |  |  | základní |  | 0 | 0 | 0 | 0 | 0 | 4 | K | 2 |  |  |  | ROZPOCET | 0 | 0 | 0 | 0 | 0 | 1 | 0 | 4 | -334488991
| PP |  | Odstranění pažení a rozepření stěn rýh pro podzemní vedení s uložením materiálu na vzdálenost do 3 m od kraje výkopu příložné, hloubky do 2 m | [15 empty] | PP | 2
| VV |  | Výkop rýhy pro kanalizaci - pažení 50% | [15 empty] | VV | 2 | 1 | True | 0 | ROZPOCET
| VV |  | 27,68*2*2/2 |  | 55.36 | [13 empty] | VV | 2 | 2 | True | 0 | ROZPOCET
| VV |  | Mezisoučet |  | 55.36 | [13 empty] | VV | 2 | 3 | True | 0 | ROZPOCET
| VV |  | Součet |  | 55.36 | [13 empty] | VV | 2 | 4 | True | 1 | ROZPOCET
4 | K | 162701105 | Vodorovné přemístění do 10000 m výkopku/sypaniny z horniny tř. 1 až 4 | m3 | 72.78 |  | 0 | CS ÚRS 2015 01 |  |  | základní |  | 0 | 0 | 0 | 0 | 0 | 4 | K | 2 |  |  |  | ROZPOCET | 0 | 0 | 0 | 0 | 0 | 1 | 0 | 4 | 610689823
| PP |  | Vodorovné přemístění výkopku nebo sypaniny po suchu na obvyklém dopravním prostředku, bez naložení výkopku, avšak se složením bez rozhrnutí z horniny tř. 1 až 4 na vzdálenost přes 9 000 do 10 000 m | [15 empty] | PP | 2
| VV |  | Odvoz zeminy | [15 empty] | VV | 2 | 1 | True | 0 | ROZPOCET
| VV |  | 27,68*1*(1,3+1,7)/2 |  | 41.52 | [13 empty] | VV | 2 | 2 | True | 0 | ROZPOCET
| VV |  | (3,6+6,3+2,3+3+4+1,8)*1*1,3 |  | 27.3 | [13 empty] | VV | 2 | 2 | True | 0 | ROZPOCET
| VV |  | dopojení žlabů a vpustí | [15 empty] | VV | 2 | 1 | True | 0 | ROZPOCET
| VV |  | (5+2*3)*0,6*0,6 |  | 3.96 | [13 empty] | VV | 2 | 2 | True | 0 | ROZPOCET
| VV |  | Mezisoučet |  | 72.78 | [13 empty] | VV | 2 | 3 | True | 0 | ROZPOCET
| VV |  | Součet |  | 72.78 | [13 empty] | VV | 2 | 4 | True | 1 | ROZPOCET
5 | K | 162701109 | Příplatek k vodorovnému přemístění výkopku/sypaniny z horniny tř. 1 až 4 ZKD 1000 m přes 10000 m | m3 | 727.8 |  | 0 | CS ÚRS 2015 01 |  |  | základní |  | 0 | 0 | 0 | 0 | 0 | 4 | K | 2 |  |  |  | ROZPOCET | 0 | 0 | 0 | 0 | 0 | 1 | 0 | 4 | 1432898647
| PP |  | Vodorovné přemístění výkopku nebo sypaniny po suchu na obvyklém dopravním prostředku, bez naložení výkopku, avšak se složením bez rozhrnutí z horniny tř. 1 až 4 na vzdálenost Příplatek k ceně za každých dalších i započatých 1 000 m | [15 empty] | PP | 2
| VV |  | Příplatek odovzu | [15 empty] | VV | 2 | 1 | True | 0 | ROZPOCET
| VV |  | 72,78*10 |  | 727.8 | [13 empty] | VV | 2 | 2 | True | 0 | ROZPOCET
| VV |  | Mezisoučet |  | 727.8 | [13 empty] | VV | 2 | 3 | True | 0 | ROZPOCET
| VV |  | Součet |  | 727.8 | [13 empty] | VV | 2 | 4 | True | 1 | ROZPOCET
6 | K | 167101101 | Nakládání výkopku z hornin tř. 1 až 4 do 100 m3 | m3 | 72.78 |  | 0 | CS ÚRS 2015 01 |  |  | základní |  | 0 | 0 | 0 | 0 | 0 | 4 | K | 2 |  |  |  | ROZPOCET | 0 | 0 | 0 | 0 | 0 | 1 | 0 | 4 | 793177587
| PP |  | Nakládání, skládání a překládání neulehlého výkopku nebo sypaniny nakládání, množství do 100 m3, z hornin tř. 1 až 4 | [15 empty] | PP | 2
| VV |  | Naložení zeminy | [15 empty] | VV | 2 | 1 | True | 0 | ROZPOCET
| VV |  | 27,68*1*(1,3+1,7)/2 |  | 41.52 | [13 empty] | VV | 2 | 2 | True | 0 | ROZPOCET
| VV |  | (3,6+6,3+2,3+3+4+1,8)*1*1,3 |  | 27.3 | [13 empty] | VV | 2 | 2 | True | 0 | ROZPOCET
| VV |  | dopojení žlabů a vpustí | [15 empty] | VV | 2 | 1 | True | 0 | ROZPOCET
| VV |  | (5+2*3)*0,6*0,6 |  | 3.96 | [13 empty] | VV | 2 | 2 | True | 0 | ROZPOCET
| VV |  | Mezisoučet |  | 72.78 | [13 empty] | VV | 2 | 3 | True | 0 | ROZPOCET
| VV |  | Součet |  | 72.78 | [13 empty] | VV | 2 | 4 | True | 1 | ROZPOCET
7 | K | 171201201 | Uložení sypaniny na skládky | m3 | 72.78 |  | 0 | CS ÚRS 2015 01 |  |  | základní |  | 0 | 0 | 0 | 0 | 0 | 4 | K | 2 |  |  |  | ROZPOCET | 0 | 0 | 0 | 0 | 0 | 1 | 0 | 4 | -1205075810
| PP |  | Uložení sypaniny na skládky | [15 empty] | PP | 2
| VV |  | Uložení zeminy | [15 empty] | VV | 2 | 1 | True | 0 | ROZPOCET
| VV |  | 27,68*1*(1,3+1,7)/2 |  | 41.52 | [13 empty] | VV | 2 | 2 | True | 0 | ROZPOCET
| VV |  | (3,6+6,3+2,3+3+4+1,8)*1*1,3 |  | 27.3 | [13 empty] | VV | 2 | 2 | True | 0 | ROZPOCET
| VV |  | dopojení žlabů a vpustí | [15 empty] | VV | 2 | 1 | True | 0 | ROZPOCET
| VV |  | (5+2*3)*0,6*0,6 |  | 3.96 | [13 empty] | VV | 2 | 2 | True | 0 | ROZPOCET
| VV |  | Mezisoučet |  | 72.78 | [13 empty] | VV | 2 | 3 | True | 0 | ROZPOCET
| VV |  | Součet |  | 72.78 | [13 empty] | VV | 2 | 4 | True | 1 | ROZPOCET
8 | K | 171201211 | Poplatek za uložení odpadu ze sypaniny na skládce (skládkovné) | t | 123.726 |  | 0 | CS ÚRS 2015 01 |  |  | základní |  | 0 | 0 | 0 | 0 | 0 | 4 | K | 2 |  |  |  | ROZPOCET | 0 | 0 | 0 | 0 | 0 | 1 | 0 | 4 | -1419215595
| PP |  | Uložení sypaniny poplatek za uložení sypaniny na skládce (skládkovné) | [15 empty] | PP | 2
| VV |  | Poplatek za uložení zeminy | [15 empty] | VV | 2 | 1 | True | 0 | ROZPOCET
| VV |  | 72,78*1,7 |  | 123.726 | [13 empty] | VV | 2 | 2 | True | 0 | ROZPOCET
| VV |  | Mezisoučet |  | 123.726 | [13 empty] | VV | 2 | 3 | True | 0 | ROZPOCET
| VV |  | Součet |  | 123.726 | [13 empty] | VV | 2 | 4 | True | 1 | ROZPOCET
9 | K | 174101101 | Zásyp jam, šachet rýh nebo kolem objektů sypaninou se zhutněním | m3 | 41.806 |  | 0 | CS ÚRS 2015 01 |  |  | základní |  | 0 | 0 | 0 | 0 | 0 | 4 | K | 2 |  |  |  | ROZPOCET | 0 | 0 | 0 | 0 | 0 | 1 | 0 | 4 | -1564455055
| PP |  | Zásyp sypaninou z jakékoliv horniny s uložením výkopku ve vrstvách se zhutněním jam, šachet, rýh nebo kolem objektů v těchto vykopávkách | [15 empty] | PP | 2
| VV |  | Zásyp kanalizaci | [15 empty] | VV | 2 | 1 | True | 0 | ROZPOCET
| VV |  | 27,68*1*(0,7+1,2)/2 |  | 26.296 | [13 empty] | VV | 2 | 2 | True | 0 | ROZPOCET
| VV |  | (3,6+6,3+2,3+3+4+1,8)*1*0,55 |  | 11.55 | [13 empty] | VV | 2 | 2 | True | 0 | ROZPOCET
| VV |  | dopojení žlabů a vpustí | [15 empty] | VV | 2 | 1 | True | 0 | ROZPOCET
| VV |  | (5+2*3)*0,6*0,6 |  | 3.96 | [13 empty] | VV | 2 | 2 | True | 0 | ROZPOCET
| VV |  | Mezisoučet |  | 41.806 | [13 empty] | VV | 2 | 3 | True | 0 | ROZPOCET
| VV |  | Součet |  | 41.806 | [13 empty] | VV | 2 | 4 | True | 1 | ROZPOCET
10 | M | 583313470 | kamenivo těžené drobné frakce 0-4 | t | 79.013 |  | 0 | CS ÚRS 2015 01 |  |  | základní |  | 0 | 1 | 79.013 | 0 | 0 | 8 | M | 2 |  |  |  | ROZPOCET | 0 | 0 | 0 | 0 | 0 | 1 | 0 | 4 | -497431013
| PP |  | kamenivo přírodní těžené pro stavební účely PTK (drobné, hrubé, štěrkopísky) kamenivo těžené drobné D<=2 mm (ČSN EN 13043 ) D<=4 mm (ČSN EN 12620, ČSN EN 13139 ) d=0 mm, D<=6,3 mm (ČSN EN 13242) frakce 0-4 pískovna Uhy | [15 empty] | PP | 2
| VV |  | materiál | [15 empty] | VV | 2 | 1 | True | 0 | ROZPOCET
| VV |  | 41,806*1,8*1,05 |  | 79.013 | [13 empty] | VV | 2 | 2 | True | 0 | ROZPOCET
| VV |  | Mezisoučet |  | 79.013 | [13 empty] | VV | 2 | 3 | True | 0 | ROZPOCET
| VV |  | Součet |  | 79.013 | [13 empty] | VV | 2 | 4 | True | 1 | ROZPOCET
11 | K | 175111101 | Obsypání potrubí ručně sypaninou bez prohození, uloženou do 3 m | m3 | 28.158 |  | 0 | CS ÚRS 2015 01 |  |  | základní |  | 0 | 0 | 0 | 0 | 0 | 4 | K | 2 |  |  |  | ROZPOCET | 0 | 0 | 0 | 0 | 0 | 1 | 0 | 4 | 116283228
| PP |  | Obsypání potrubí ručně sypaninou z vhodných hornin tř. 1 až 4 nebo materiálem připraveným podél výkopu ve vzdálenosti do 3 m od jeho kraje, pro jakoukoliv hloubku výkopu a míru zhutnění bez prohození sypaniny | [15 empty] | PP | 2
| VV |  | Podsyp pod kanalizaci | [15 empty] | VV | 2 | 1 | True | 0 | ROZPOCET
| VV |  | 27,68*1*0,1 |  | 2.768 | [13 empty] | VV | 2 | 2 | True | 0 | ROZPOCET
| VV |  | (3,6+6,3+2,3+3+4+1,8)*1*0,1 |  | 2.1 | [13 empty] | VV | 2 | 2 | True | 0 | ROZPOCET
| VV |  | Obsyp potrubí kanalizace | [15 empty] | VV | 2 | 1 | True | 0 | ROZPOCET
| VV |  | 27,68*1*0,5 |  | 13.84 | [13 empty] | VV | 2 | 2 | True | 0 | ROZPOCET
| VV |  | (3,6+6,3+2,3+3+4+1,8)*1*0,45 |  | 9.45 | [13 empty] | VV | 2 | 2 | True | 0 | ROZPOCET
| VV |  | Mezisoučet |  | 28.158 | [13 empty] | VV | 2 | 3 | True | 0 | ROZPOCET
| VV |  | Součet |  | 28.158 | [13 empty] | VV | 2 | 4 | True | 1 | ROZPOCET
12 | M | 583313470 | kamenivo těžené drobné frakce 0-4 | t | 53.219 |  | 0 | CS ÚRS 2015 01 |  |  | základní |  | 0 | 1 | 53.219 | 0 | 0 | 8 | M | 2 |  |  |  | ROZPOCET | 0 | 0 | 0 | 0 | 0 | 1 | 0 | 4 | 826245994
| PP |  | kamenivo přírodní těžené pro stavební účely PTK (drobné, hrubé, štěrkopísky) kamenivo těžené drobné D<=2 mm (ČSN EN 13043 ) D<=4 mm (ČSN EN 12620, ČSN EN 13139 ) d=0 mm, D<=6,3 mm (ČSN EN 13242) frakce 0-4 pískovna Uhy | [15 empty] | PP | 2
| VV |  | materiál | [15 empty] | VV | 2 | 1 | True | 0 | ROZPOCET
| VV |  | 28,158*1,8*1,05 |  | 53.219 | [13 empty] | VV | 2 | 2 | True | 0 | ROZPOCET
| VV |  | Mezisoučet |  | 53.219 | [13 empty] | VV | 2 | 3 | True | 0 | ROZPOCET
| VV |  | Součet |  | 53.219 | [13 empty] | VV | 2 | 4 | True | 1 | ROZPOCET
| D | 8 | Trubní vedení |  |  |  | 0 | [5 empty] | 0 |  | 0.57986 |  | 0.05 | 1 | D | 1 |  |  |  | ROZPOCET | [6 empty] | 0
13 | K | 850315121 | Výřez nebo výsek na potrubí z trub litinových tlakových DN 150 | kus | 6 |  | 0 | CS ÚRS 2015 01 |  |  | základní |  | 0 | 0 | 0 | 0 | 0 | 4 | K | 2 |  |  |  | ROZPOCET | 0 | 0 | 0 | 0 | 0 | 1 | 0 | 4 | -1091769111
| PP |  | Výřez nebo výsek na potrubí z trub litinových tlakových DN 150 | [15 empty] | PP | 2
14 | K | 850355121 | Výřez nebo výsek na potrubí z trub litinových tlakových DN 200 | kus | 2 |  | 0 | CS ÚRS 2015 01 |  |  | základní |  | 0 | 0 | 0 | 0 | 0 | 4 | K | 2 |  |  |  | ROZPOCET | 0 | 0 | 0 | 0 | 0 | 1 | 0 | 4 | -343020555
| PP |  | Výřez nebo výsek na potrubí z trub litinových tlakových DN 200 | [15 empty] | PP | 2
15 | K | 871315211 | Kanalizační potrubí z tvrdého PVC-systém KG tuhost třídy SN4 DN150 | m | 32 |  | 0 | CS ÚRS 2015 01 |  |  | základní |  | 0 | 0.00273 | 0.08736 | 0 | 0 | 4 | K | 2 |  |  |  | ROZPOCET | 0 | 0 | 0 | 0 | 0 | 1 | 0 | 4 | 807094895
| PP |  | Kanalizační potrubí z tvrdého PVC systém KG v otevřeném výkopu ve sklonu do 20 %, tuhost třídy SN 4 DN 150 | [15 empty] | PP | 2
| VV |  | Potrubí kanalizace DN 150 | [15 empty] | VV | 2 | 1 | True | 0 | ROZPOCET
| VV |  | (3,6+6,3+2,3+3+4+1,8) |  | 21 | [13 empty] | VV | 2 | 2 | True | 0 | ROZPOCET
| VV |  | dopjení žlabů a vpustí | [15 empty] | VV | 2 | 1 | True | 0 | ROZPOCET
| VV |  | 5+2*3 |  | 11 | [13 empty] | VV | 2 | 2 | True | 0 | ROZPOCET
| VV |  | Mezisoučet |  | 32 | [13 empty] | VV | 2 | 3 | True | 0 | ROZPOCET
| VV |  | Součet |  | 32 | [13 empty] | VV | 2 | 4 | True | 1 | ROZPOCET
16 | K | 871355221 | Kanalizační potrubí z tvrdého PVC-systém KG tuhost třídy SN8 DN200 | m | 27.68 |  | 0 | CS ÚRS 2015 01 |  |  | základní |  | 0 | 0.00482 | 0.13342 | 0 | 0 | 4 | K | 2 |  |  |  | ROZPOCET | 0 | 0 | 0 | 0 | 0 | 1 | 0 | 4 | -794984776
| PP |  | Kanalizační potrubí z tvrdého PVC systém KG v otevřeném výkopu ve sklonu do 20 %, tuhost třídy SN 8 DN 200 | [15 empty] | PP | 2
| VV |  | Potrubí kanalizace | [15 empty] | VV | 2 | 1 | True | 0 | ROZPOCET
| VV |  | 27,68 |  | 27.68 | [13 empty] | VV | 2 | 2 | True | 0 | ROZPOCET
| VV |  | Mezisoučet |  | 27.68 | [13 empty] | VV | 2 | 3 | True | 0 | ROZPOCET
| VV |  | Součet |  | 27.68 | [13 empty] | VV | 2 | 4 | True | 1 | ROZPOCET
17 | K | 892351111 | Tlaková zkouška vodou potrubí DN 150 nebo 200 | m | 59.68 |  | 0 | CS ÚRS 2015 01 |  |  | základní |  | 0 | 0 | 0 | 0 | 0 | 4 | K | 2 |  |  |  | ROZPOCET | 0 | 0 | 0 | 0 | 0 | 1 | 0 | 4 | -1029135159
| PP |  | Tlakové zkoušky vodou na potrubí DN 150 nebo 200 | [15 empty] | PP | 2
| VV |  | Tlaková zkouška | [15 empty] | VV | 2 | 1 | True | 0 | ROZPOCET
| VV |  | 32+27,68 |  | 59.68 | [13 empty] | VV | 2 | 2 | True | 0 | ROZPOCET
| VV |  | Mezisoučet |  | 59.68 | [13 empty] | VV | 2 | 3 | True | 0 | ROZPOCET
| VV |  | Součet |  | 59.68 | [13 empty] | VV | 2 | 4 | True | 1 | ROZPOCET
18 | K | 894811113 | Revizní šachta z PVC systém RV typ přímý, DN 315/160 hl od 1360 do 1730 mm | kus | 2 |  | 0 | CS ÚRS 2015 01 |  |  | základní |  | 0 | 0.0388 | 0.0776 | 0 | 0 | 4 | K | 2 |  |  |  | ROZPOCET | 0 | 0 | 0 | 0 | 0 | 1 | 0 | 4 | 1441226716
| PP |  | Revizní šachta z tvrdého PVC v otevřeném výkopu systém RV typ přímý (DN šachty/DN trubního vedení) DN 315/160, hloubka od 1360 do 1730 mm | [15 empty] | PP | 2
| VV |  | Revizní šachta | [15 empty] | VV | 2 | 1 | True | 0 | ROZPOCET
| VV |  | 2 |  | 2 | [13 empty] | VV | 2 | 2 | True | 0 | ROZPOCET
| VV |  | Mezisoučet |  | 2 | [13 empty] | VV | 2 | 3 | True | 0 | ROZPOCET
| VV |  | Součet |  | 2 | [13 empty] | VV | 2 | 4 | True | 1 | ROZPOCET
19 | K | 894811123 | Revizní šachta z PVC systém RV typ přímý, DN 315/200 hl od 1410 do 1780 mm | kus | 6 |  | 0 | CS ÚRS 2015 01 |  |  | základní |  | 0 | 0.0393 | 0.2358 | 0 | 0 | 4 | K | 2 |  |  |  | ROZPOCET | 0 | 0 | 0 | 0 | 0 | 1 | 0 | 4 | 1967775351
| PP |  | Revizní šachta z tvrdého PVC v otevřeném výkopu systém RV typ přímý (DN šachty/DN trubního vedení) DN 315/200, hloubka od 1410 do 1780 mm | [15 empty] | PP | 2
| VV |  | Revizní šachta | [15 empty] | VV | 2 | 1 | True | 0 | ROZPOCET
| VV |  | 6 |  | 6 | [13 empty] | VV | 2 | 2 | True | 0 | ROZPOCET
| VV |  | Mezisoučet |  | 6 | [13 empty] | VV | 2 | 3 | True | 0 | ROZPOCET
| VV |  | Součet |  | 6 | [13 empty] | VV | 2 | 4 | True | 1 | ROZPOCET
20 | K | 899201111 | Osazení mříží litinových včetně rámů a košů na bahno hmotnosti do 50 kg | kus | 1 |  | 0 | CS ÚRS 2015 01 |  |  | základní |  | 0 | 0.00468 | 0.00468 | 0 | 0 | 4 | K | 2 |  |  |  | ROZPOCET | 0 | 0 | 0 | 0 | 0 | 1 | 0 | 4 | -559801083
| PP |  | Osazení mříží litinových včetně rámů a košů na bahno hmotnosti jednotlivě do 50 kg | [15 empty] | PP | 2
| VV |  | Kanalizační mříž | [15 empty] | VV | 2 | 1 | True | 0 | ROZPOCET
| VV |  | 1 |  | 1 | [13 empty] | VV | 2 | 2 | True | 0 | ROZPOCET
| VV |  | Mezisoučet |  | 1 | [13 empty] | VV | 2 | 3 | True | 0 | ROZPOCET
| VV |  | Součet |  | 1 | [13 empty] | VV | 2 | 4 | True | 1 | ROZPOCET
21 | M | 286619380 | mříž litinová 600/40T, 420X620 D400 | kus | 1 |  | 0 | CS ÚRS 2015 01 |  |  | základní |  | 0 | 0.041 | 0.041 | 0 | 0 | 8 | M | 2 |  |  |  | ROZPOCET | 0 | 0 | 0 | 0 | 0 | 1 | 0 | 4 | -1209131997
| PP |  | mříž litinová 600/40T, 420X620 D400 | [15 empty] | PP | 2
| VV |  | materiál | [15 empty] | VV | 2 | 1 | True | 0 | ROZPOCET
| VV |  | 1 |  | 1 | [13 empty] | VV | 2 | 2 | True | 0 | ROZPOCET
| VV |  | Mezisoučet |  | 1 | [13 empty] | VV | 2 | 3 | True | 0 | ROZPOCET
| VV |  | Součet |  | 1 | [13 empty] | VV | 2 | 4 | True | 1 | ROZPOCET
22 | K | 899201211 | Demontáž mříží litinových včetně rámů hmotnosti do 50 kg | kus | 1 |  | 0 | CS ÚRS 2015 01 |  |  | základní |  | 0 | 0 | 0 | 0.05 | 0.05 | 4 | K | 2 |  |  |  | ROZPOCET | 0 | 0 | 0 | 0 | 0 | 1 | 0 | 4 | 1834948808
| PP |  | Demontáž mříží litinových včetně rámů, hmotnosti jednotlivě do 50 kg | [15 empty] | PP | 2
23 | K | R-008-001 | Rekonstrukce stávající šachty | kus | 1 |  | 0 |  |  |  | základní |  | 0 | 0 | 0 | 0 | 0 | 4 | K | 2 |  |  |  | ROZPOCET | 0 | 0 | 0 | 0 | 0 | 1 | 0 | 4 | 1744642264
| PP |  | Rekonstrukce stávající šachty | [15 empty] | PP | 2
| VV |  | Rekonstrukce stávající šachty | [15 empty] | VV | 2 | 1 | True | 0 | ROZPOCET
| VV |  | 1 |  | 1 | [13 empty] | VV | 2 | 2 | True | 0 | ROZPOCET
| VV |  | Mezisoučet |  | 1 | [13 empty] | VV | 2 | 3 | True | 0 | ROZPOCET
| VV |  | Součet |  | 1 | [13 empty] | VV | 2 | 4 | True | 1 | ROZPOCET
| D | 998 | Přesun hmot |  |  |  | 0 | [5 empty] | 0 |  | 0 |  | 0 | 1 | D | 1 |  |  |  | ROZPOCET | [6 empty] | 0
24 | K | 998275101 | Přesun hmot pro trubní vedení z trub kameninových otevřený výkop | t | 132.858 |  | 0 | CS ÚRS 2015 01 |  |  | základní |  | 0 | 0 | 0 | 0 | 0 | 4 | K | 2 |  |  |  | ROZPOCET | 0 | 0 | 0 | 0 | 0 | 1 | 0 | 4 | -1966030914
| PP |  | Přesun hmot pro trubní vedení hloubené z trub kameninových pro kanalizace v otevřeném výkopu dopravní vzdálenost do 15 m | [15 empty] | PP | 2
| D | PSV | Práce a dodávky PSV |  |  |  | 0 | [5 empty] | 0 |  | 0.02296 |  | 0 | 2 | D | 0 |  |  |  | ROZPOCET | [6 empty] | 0
| D | 721 | Zdravotechnika - vnitřní kanalizace |  |  |  | 0 | [5 empty] | 0 |  | 0.02296 |  | 0 | 2 | D | 1 |  |  |  | ROZPOCET | [6 empty] | 0
25 | K | 721171917 | Potrubí z PP propojení potrubí DN 160 | kus | 6 |  | 0 | CS ÚRS 2015 01 |  |  | základní |  | 0 | 0.00204 | 0.01224 | 0 | 0 | 16 | K | 2 |  |  |  | ROZPOCET | 0 | 0 | 0 | 0 | 0 | 1 | 0 | 16 | 1355986488
| PP |  | Opravy odpadního potrubí plastového propojení dosavadního potrubí DN 160 | [15 empty] | PP | 2
26 | K | 721171918 | Potrubí z PVC propojení potrubí DN 200 | kus | 1 |  | 0 | CS ÚRS 2015 01 |  |  | základní |  | 0 | 0.00772 | 0.00772 | 0 | 0 | 16 | K | 2 |  |  |  | ROZPOCET | 0 | 0 | 0 | 0 | 0 | 1 | 0 | 16 | -1811222854
| PP |  | Opravy odpadního potrubí plastového propojení dosavadního potrubí DN 200 | [15 empty] | PP | 2
27 | K | 721242116 | Lapač střešních splavenin z PP se zápachovou klapkou a lapacím košem DN 125 | kus | 2 |  | 0 | CS ÚRS 2015 01 |  |  | základní |  | 0 | 0.0015 | 0.003 | 0 | 0 | 16 | K | 2 |  |  |  | ROZPOCET | 0 | 0 | 0 | 0 | 0 | 1 | 0 | 16 | 1442027255
| PP |  | Lapače střešních splavenin z polypropylenu (PP) DN 125 (HL 600/2) | [15 empty] | PP | 2

## VON - Vedlejší a ostatní ...
[9 empty] | >> skryté sloupce << | [9 empty] | {c5f286b6-7019-4995-9e66-34cd98dc0464}
2
| KRYCÍ LIST SOUPISU PRACÍ | [8 empty] | v --- níže se nacházejí doplnkové a pomocné údaje k sestavám --- v | [8 empty] | False
Stavba:
Zpřístupnění kolejí Kateřinská 17, úprava dvora
Objekt:
VON - Vedlejší a ostatní náklady
| KSO: |  |  |  |  | CC-CZ:
| Místo: |  | Olomouc |  |  | Datum: | 29. 12. 2020
| Zadavatel: |  |  |  |  | IČ:
|  | Univerzita Palackého Olomouc, Křížkovského 511/8 |  |  |  | DIČ:
| Uchazeč: |  |  |  |  | IČ: | Vyplň údaj
|  | Vyplň údaj |  |  |  | DIČ: | Vyplň údaj
| Projektant: |  |  |  |  | IČ:
|  | ATELIER POLÁCH & BRAVENEC s.r.o. |  |  |  | DIČ:
| Zpracovatel: |  |  |  |  | IČ:
|  | Zdeněk Závodník |  |  |  | DIČ:
Poznámka:
| Cena bez DPH | [5 empty] | 0
|  |  | Základ daně |  |  | Sazba daně | Výše daně
| DPH | základní | 0 |  |  | 21% | 0
|  | snížená | 0 |  |  | 15% | 0
|  | zákl. přenesená | 0 |  |  | 21% | 0
|  | sníž. přenesená | 0 |  |  | 15% | 0
|  | nulová | 0 |  |  | 0% | 0
| Cena s DPH |  |  | v | CZK |  | 0
| Projektant |  |  | Zpracovatel
| Datum a podpis: |  | Razítko | Datum a podpis: |  |  | Razítko
| Objednavatel |  |  | Uchazeč
| Datum a podpis: |  | Razítko | Datum a podpis: |  |  | Razítko
REKAPITULACE ČLENĚNÍ SOUPISU PRACÍ
Stavba:
Zpřístupnění kolejí Kateřinská 17, úprava dvora
Objekt:
VON - Vedlejší a ostatní náklady
Místo: |  |  | Olomouc |  |  | Datum: | 29. 12. 2020
Zadavatel: |  |  | Univerzita Palackého Olomouc, Křížkovského 511/8 |  |  | Projektant: | ATELIER POLÁCH & BRAVENEC s.r.o.
Uchazeč: |  |  | Vyplň údaj |  |  | Zpracovatel: | Zdeněk Závodník
Kód dílu - Popis | [6 empty] | Cena celkem [CZK]
Náklady ze soupisu prací | [6 empty] | 0 | [12 empty] | -1
| VRN - Vedlejší rozpočtové náklady | [5 empty] | 0
| VRN1 - Průzkumné, geodetické a projektové práce | [5 empty] | 0
| VRN3 - Zařízení staveniště | [5 empty] | 0
SOUPIS PRACÍ
Stavba:
Zpřístupnění kolejí Kateřinská 17, úprava dvora
Objekt:
VON - Vedlejší a ostatní náklady
Místo: |  |  | Olomouc |  |  | Datum: | 29. 12. 2020
Zadavatel: |  |  | Univerzita Palackého Olomouc, Křížkovského 511/8 |  |  | Projektant: | ATELIER POLÁCH & BRAVENEC s.r.o.
Uchazeč: |  |  | Vyplň údaj |  |  | Zpracovatel: | Zdeněk Závodník
PČ | Typ | Kód | Popis | MJ | Množství | J.cena [CZK] | Cena celkem [CZK] | Cenová soustava |  |  | DPH | J. Nh [h] | Nh celkem [h] | J. hmotnost [t] | Hmotnost celkem [t] | J. suť [t] | Suť Celkem [t]
Náklady soupisu celkem | [6 empty] | 0 | [5 empty] | 0 |  | 0 |  | 0 |  | D | -1 | [7 empty] | 0
| D | VRN | Vedlejší rozpočtové náklady |  |  |  | 0 | [5 empty] | 0 |  | 0 |  | 0 | 5 | D | 0 | ROZPOCET | [6 empty] | 0
| D | VRN1 | Průzkumné, geodetické a projektové práce |  |  |  | 0 | [5 empty] | 0 |  | 0 |  | 0 | 5 | D | 1 | ROZPOCET | [6 empty] | 0
1 | K | 012103000 | Geodetické práce | kus | 1 |  | 0 | CS ÚRS 2015 01 |  |  | základní |  | 0 | 0 | 0 | 0 | 0 | 1024 | K | 2 | ROZPOCET | 0 | 0 | 0 | 0 | 0 | 1 | 0 | 1024 | -1207736049
| PP |  | Průzkumné, geodetické a projektové práce geodetické práce před výstavbou | [15 empty] | PP | 2
2 | K | 013244000 | Dokumentace dílenská | kus | 1 |  | 0 | CS ÚRS 2015 01 |  |  | základní |  | 0 | 0 | 0 | 0 | 0 | 1024 | K | 2 | ROZPOCET | 0 | 0 | 0 | 0 | 0 | 1 | 0 | 1024 | -361098286
| PP |  | Průzkumné, geodetické a projektové práce projektové práce dokumentace stavby (výkresová a textová) pro provádění stavby | [15 empty] | PP | 2
3 | K | 013254000 | Dokumentace skutečného provedení stavby | kus | 1 |  | 0 | CS ÚRS 2015 01 |  |  | základní |  | 0 | 0 | 0 | 0 | 0 | 1024 | K | 2 | ROZPOCET | 0 | 0 | 0 | 0 | 0 | 1 | 0 | 1024 | -1790869092
| PP |  | Průzkumné, geodetické a projektové práce projektové práce dokumentace stavby (výkresová a textová) skutečného provedení stavby | [15 empty] | PP | 2
| D | VRN3 | Zařízení staveniště |  |  |  | 0 | [5 empty] | 0 |  | 0 |  | 0 | 5 | D | 1 | ROZPOCET | [6 empty] | 0
4 | K | 032103000 | Náklady na stavební buňky | kus | 1 |  | 0 | CS ÚRS 2015 01 |  |  | základní |  | 0 | 0 | 0 | 0 | 0 | 1024 | K | 2 | ROZPOCET | 0 | 0 | 0 | 0 | 0 | 1 | 0 | 1024 | 476919980
| PP |  | Zařízení staveniště vybavení staveniště náklady na stavební buňky | [15 empty] | PP | 2
5 | K | 034403000 | Dopravní značení na staveništi | kus | 1 |  | 0 | CS ÚRS 2015 01 |  |  | základní |  | 0 | 0 | 0 | 0 | 0 | 1024 | K | 2 | ROZPOCET | 0 | 0 | 0 | 0 | 0 | 1 | 0 | 1024 | 251730453
| PP |  | Zařízení staveniště zabezpečení staveniště dopravní značení na staveništi | [15 empty] | PP | 2
6 | K | 039103000 | Rozebrání, bourání a odvoz zařízení staveniště | kus | 1 |  | 0 | CS ÚRS 2015 01 |  |  | základní |  | 0 | 0 | 0 | 0 | 0 | 1024 | K | 2 | ROZPOCET | 0 | 0 | 0 | 0 | 0 | 1 | 0 | 1024 | -656996504
| PP |  | Zařízení staveniště zrušení zařízení staveniště rozebrání, bourání a odvoz | [15 empty] | PP | 2