## List1
Příloha č. 5 Dokumentace - Doložení technické specifikace
Výkonové, kapacitní a plně kompatibilní rozšíření stávajícího systému LB/WAF na redundantní metroklastrovou fault-tolerant variantu se schopností připojení prostřednictvím 10 Gbps portů, a to pořízením minimálně 2 kusů shodných zařízení umístěných v serverovnách vzdálených od sebe min. 5 km a vzájemně propojených optickou sítí.
POŽADOVANÉ ZADAVATELEM: | NABÍZENÉ: doplní Dodavatel | HODNOTA: doplní Dodavatel | SPLŇUJE (ANO/NE): doplní Dodavatel
Velikost zařízení max. 2RU
Umístění do racku o velikosti 19” včetně montážního kitu umožňujícího zařízení umístit do stojanu (rack mount kit)
Redundantní napájení včetně podpory vyjmutí a výměny vadného zdroje za provozu - tzv. „hot-swap“
Umožňuje připojit minimálně (per zařízení) 8x SFP+ 10 Gb/s a 4x QSFP+ 40 Gb/s
Na vrstvě L4: min. 500.000 nových spojení za sekundu, propustnost min. 60 Gbps pro L4 load balancing
Na vrstvě L7: min 170.000 spojení za sekundu, 1 TCP spojení pro každý HTTP request propustnost min. 35 Gbps
Minimální propustnost 1 mil. HTTP dotazů za sekundu
Min. 19.000 nových SSL spojení za sekundu při velikosti klíče 2048-bit (při použití 2K klíče)
Min. 12.000 nových SSL spojení za sekundu při velikosti klíče 2048-bit (při použití ECDSA P-256 klíče)
Počet současných SSL spojení min. 7 mil.
Min. propustnost šifrování alespoň 15 Gbps pro SSL
Plnohodnotná Proxy architektura
Podpora Spanning Tree Protokolu (STP)
Podpora NAT/SNAT/PAT
Podpora IPv6, IPv4/IPv6 gateway
Správa prostřednictvím SNMPv3, MIB a MIB-II
Umožňuje používat knihovny JavaScript třetích stran k úpravě a správě provozu
Podpora IPSEC IKE v2
Podpora redundance dvou a více zařízení v režimech Active-Active/Active-Standby s automatickou synchronizací konfigurace
Podpora transparentního nasazení (TAP/SPAN)
Podpora agregace fyzických portů LACP
Umožňuje virtualizaci fyzických rozhraní pomocí IEEE 802.1Q
Zakončení SSL spojení s šifrováním a s akcelerací v HW
Min. 1x Out-of-Band Ethernet Management port, min. 1x Console
Správa přes GUI a plnohodnotné CLI (SSH přístup s možností ověření uživatele heslem a certifikátem/klíčem) s ověřováním uživatelů a oprávnění proti externím službám (RADIUS/TACACS+, LDAP, AD)
Umožňuje přidat vlastní funkce pomocí skriptování – umožnění plnohodnotné manipulace a správy veškerého IP aplikačního provozu s cílem zachytit, zkontrolovat, transformovat a nasměrovat příchozí nebo odchozí provoz pomocí skriptovacího jazyka/syntaxe
Plná kompatibilita se stávajícím Web aplikačním firewallem na úrovni OS, umožňuje vytvoření clusteru
Podpora tvorby clusteru v heterogenním prostředí (různé HW platformy nebo kombinace HW platformy a virtuální edice)
Umožňuje nabootovat do různých verzí OS zařízení
Umožňuje aktivovat následující funkce na jedné HW platformě: o L4-7 loadbalancing o ICSA certifikovaný Web aplikační firewall
Podpora filtrování paketů
Podpora QoS – markování, rate – limiting
TCP optimalizace síťových flows
Ukončení́ šifrovaného provozu SSL TLS 1.2, podpora TLS 1.3
Dvoucestná́ SSL autentizace – serverový́, klientský certifikát
Podpora SSL certifikátů s elektronickým podpisem dle standardu SHA-2 s podporou TLS
Podpora ECC a RSA certifikátů
Podpora minimálně̌ těchto šifrovacích algoritmů: AES 256, SHA256, RSA klíče min. o velikosti 4096bit
Práce s CRL a jeho automatická obnova
Podpora vysokorychlostního granulárního logování / logování per aplikace na externí logovací systém bez vlivu na zatížení zařízení
Umožňuje odeslání elektronické zprávy (e-mail) určené osobě při vzniku sledované události
Podpora otevřeného API pro konfiguraci a automatizaci pro nástroje třetích stran
Podpora SW utilit na troubleshooting
Podpora různých typů load-balancingu: o Kruhová metoda s vážením o Podle aktuálního počtu navázaných spojení o Podle URL a cookie o Podle vah skupiny jednotlivých serverů
Zajištění “session persistence” na základě IP adresy, HTTP cookie, HTTP hlavičky
Podpora různých typů health monitoringu – ICMP, HTTP/HTTPS, HTTP2, TCP/UDP port
Monitorování stavu a zátěže zdrojů/serverů: o Kontinuální monitorování nejen cílových serverů, ale i všech souvisejících aplikačních komponent o Umožňuje kombinaci (AND/M of N) více metod (ICMP, HTTP, TCP port). o Umožňuje definování intervalu pro monitorování (samostatný interval pro oba stavy UP/DOWN)
Podpora modifikace provozu: o Vložení/přepsání cookie o Vložení/přepsání http hlavičky o Modifikace URL o Možnost vložit zdrojovou IP do L7 hlavičky o Modifikace http obsahu
Použití́ existující́ aplikační́ cookies k zajištění persistence spojení na server
Umožňuje směrovat požadavky z určitého subnetu jen na určité servery
Umožňuje mít v poolu nadefinované hot-standby servery v skupinách s různou prioritou
Podpora balancingu jednotlivých HTTP požadavků v rámci jednoho navázaného klientského spojení (každý HTTP požadavek na jiný cílový server)
Podpora cachování a komprese HTTP per služba
Podpora HTTP/2 směrem k uživateli i k serveru
SSL Session a SSL Connection mirroring napříč vícero uzly ADC
Automatická distribuce provozu podle aktuálního zatížení jednotlivých členů HA clusteru bez přerušení již navázaných spojení včetně SSL.
Funkce vyjednávání SSL předává veškeré informace o navázaném SSL spojení zároveň na druhé zařízení v HA clusteru.
V případě přenosu spojení na druhé zařízení v HA clusteru není třeba vyjednávat nové TCP spojení a nový SSL handshake.
Podpora monitoringu o počtu připojených spojení, stavu poskytovaných služeb a připojených systémů
Podpora monitoringu per specifická služba
Monitoring služeb založený na výkonnosti konkrétního hostu
Podpora logování per aplikace na syslog server
Plně kompatibilní migrace stávajících bezpečnostních politik a pravidel Zadavatele, které budou předány Zadavatelem vybranému dodavateli.
Vytvoření 5 km vzdáleného redundantního metroclusteru
Umožňuje rozšíření o hardwarovou podporu/variantu WAF na požadovaných LB zařízeních bez nutnosti pořízení dalšího hardware
Umožňuje On-Demand/Pay-As-You-Grow výkonového rozšíření bez nutnosti pořízení dalšího hardware (prostřednictvím software licencí)
Migrace/integrace se stávajícím LB/WAF systémem Zadavatele ve smyslu migrace stávajících bezpečnostních politik do požadovaného řešení a vytvoření nativního clusteru požadovaného řešení se stávající virtuální edicí WAF Zadavatele.