## ARTECA_VR01_2021
Příloha č. 5 zadávací dokumentace
Číslo požadavku | Název materiálu | Specifikace | Počet kusů/balení/litrů/gramáž |  | Dodavatelem nabízené plnění (obchodní název/katalogové číslo) | Nabídková cena/ks bez DPH (Kč) | Nabídková cena celkem bez DPH (Kč) | Nabídková cena celkem s 21% DPH (Kč)
1 | Kádinka s výlevkou | objem 1000 ml, nízká | 2 | ks
2 | Kádinka s výlevkou | objem 1000 ml, vysoká | 2 | ks
3 | Kádinka s výlevkou | objem 800 ml, nízká | 2 | ks
4 | Kádinka s výlevkou | objem 800 ml, vysoká | 2 | ks
5 | Kádinka s výlevkou | objem 600 ml, nízká | 4 | ks
6 | Kádinka s výlevkou | objem 600 ml, vysoká | 4 | ks
7 | Acetonitril | LC-MS kvalita CAS 75-05-8 | 10 | l
8 | Methanol | LC-MS kvalita CAS 67-56-1 | 10 | l
9 | Zmlžovač | s průtokem 0,4 ml/min s připojením typu EzyFit kompatibilní s přístrojem Agilent 7700x ICP-MS | 1 | ks
10 | Kyselina dusičná | pro stopovou analýzu, o vysoké čistotě (obsah stopových anorganických nečistot menší nebo rovno 1 ppb) | 2 | l
11 | Spojovací kapilára | vyrobená z PEEK a potažená nerezovou ocelí (stainless steel) sloužící pro propojení vysokotlakých částí UPHPLC systému, vnitřní průměr 75 μm, vnější průměr 1/16", délka 600 mm (fingertight ukončení na obou stranách kapiláry) | 1 | ks
12 | Spojovací kapilára | vyrobená z PEEK a potažená nerezovou ocelí (stainless steel) sloužící pro propojení vysokotlakých částí UPHPLC systému, vnitřní průměr 50 μm, vnější průměr 1/16", délka 350 mm (fingertight ukončení na obou stranách kapiláry) | 1 | ks
13 | Kartuše | pro přípravu deionizované vody kompatibilní s QUANTUM TEX CARTRIDGE pro Milli-Q Reference systém | 1 | ks
14 | Kartuše | pro přípravu deionizované vody kompatibilní s Q-GUARD T1 PACK pro Milli-Q Reference systém | 1 | ks
15 | Výstupní filtr | pro přípravu deionizované vody kompatibilní s Millipak Express 40 Filter pro Milli-Q Reference systém | 1 | ks
16 | UV lampa s vlnovou délkou 185 nm | kompatibilní s přístrojem pro přípravu deionizované vody Milli-Q Reference systém | 1 | ks
17 | Špičky | 2-20 µl, kompatibilní s pipetami typu Finnepipette F2 | 1000 | ks
18 | Stolní Abbeho refraktometr | s měřicím rozsahem minimálně 1,300-1,700 RI a přesností odečtu min. 0,0002 RI; vybaven vestavěným teploměrem (rozsah min. 0-50 °C), přípojem pro regulaci teploty, kalibračním hranolem a zdrojem studeného světla | 1 | ks
19 | Skleněná kapilára kompatibilní s iontovým zdrojem ASAP Waters | Kapilára ze sodného skla, vhodná pro stanovení bodu tání, délka kapiláry 100 mm, vnější průměr 1,8/2,0mm, tloušťka stěny 0,28/0,32mm, oboustranně uzavřená, 100ks/bal. | 8 | bal
20 | Centrifugační zkumavky | plastové kónické centrifugační zkumavky, objem 15 ml | 200 | ks
21 | Centrifugační zkumavky | plastové kónické centrifugační zkumavky, objem 50 ml | 100 | ks
22 | Víčka | hliníková krimpovací víčka na headspace vialky (průměr 20 mm), s PTFE/Red rubber septem | 500 | ks
23 | Dávkovací stříkačka | na automatický nástřik, kompatibilní se systémem GC Agilent 7890, objem 10 μL | 2 | ks
24 | Dávkovací stříkačka pro GC | na manuální nástřik, objem 10 μL | 2 | ks
25 | Ionizační vlákno typu HES | kompatibilní s hmotnostním spektrometrem Agilent 7010 | 1 | ks
26 | Ionizační vlákno pro EI-MS | vysokoteplotní vlákno kompatibilní s iontovým zdrojem typu EI Ion Source - Extractor pro GC-MS Agilent 5977B | 4 | ks
27 | Ionizační vlákno pro CI-MS | vlákno kompatibilní s iontovým zdrojem typu CI Ion Source pro GC-MS Agilent 5977B | 2 | ks
28 | Vialky | skleněné, silnostěnné, s kónickým zúžením dna, šroubovací, objem 300 µl, závit 13/425 mm, 13 mm × 35 mm, 12 ks/bal | 3 | bal
29 | Sada automatických pipet | o objemech 2-20 μl + 20-200 μl + 100-1000 μl | 2 | sady
30 | Automatická pipeta | dávkovaný objem 0,5-5 mL | 2 | ks
31 | Vzorkovací kelímek | pro pyrolyzní GC/MS, objem 50 μl | 300 | ks
32 | Drátkové držáky | na vzorkovací kelímky pro pyrolyzní GC/MS, délka 30 mm | 150 | ks
33 | Dimethylsulfoxid | dimethylsulfoxid pro analýzu, čistota ≥ 99,9 % | 1 | l
34 | Šroubovací vialky se zabudovaným insertem | objem 0,35 ml, širokohrdlé, (9 mm hrdlo), borosilikátové sklo, čiré, 12 × 32 mm | 500 | ks
35 | pH elektroda | pH elektroda s gelovým elektrolytem, vláknovou diafragmou, vodotěsným DIN konektorem a zabudovaným teplotním čidlem (min. 0-80 °C) | 1 | ks
36 | Stříkačka | skleněná stříkačka 10 mL s tupou jehlou (pro HPLC) | 2 | ks
37 | Nerezová kapilára pro analytickou sondu | náhradní nerezová kapilára pro analytickou sondu iontového zdroje ESI-MS (kompatibilní se zdrojem pro hmotnostní spektrometry Q-Tof Premier, Waters + Synapt G1, Waters) | 2 | ks
38 | Nerezová kapilára pro referenční sondu | náhradní nerezová kapilára pro referenční sondu iontového zdroje ESI-MS (kompatibilní se zdrojem pro hmotnostní spektrometry Q-Tof Premier, Waters + Synapt G1, Waters) | 2 | ks
39 | PEEK kapilára | vnitřní průměr 0,10 mm | 10 | m
40 | PEEK kapilára | vnitřní průměr 0,13 mm | 10 | m
41 | PEEK kapilára | vnitřní průměr 0,25 mm | 10 | m
42 | PEEK kapilára | vnitřní průměr 0,50 mm | 10 | m
43 | PEEK kapilára | vnitřní průměr 0,75 mm | 10 | m
44 | Linery pro GC | délka 78,5 mm, 4 mm i.d., liner se zúžením ve spodní části (single tapered), kompatibilní s nástřikem typu split/splitless Agilent | 20 | ks
45 | Mylarová ochranná folie | pro měření s přenosným XRF spektrometrem, tloušťka 3 μm, role 100m | 1 | ks
46 | Polypropylanová ochranná folie | pro měření s přenosným XRF spektrometrem, tloušťka 6 μm, role 90m | 1 | ks
Předpokládaná hodnota celkem v Kč bez DPH: 413.120,00
Celková nabídková cena v Kč bez DPH: | [6 empty] | 0 | 0
Pozn.: Balení může dodavatel nabídnout i jiné, ale musí být dodrženo celkové požadované množství.