## Rekapitulace
PřF/UPOL – dodávka vybavení AV techniky v aule, 17. listopadu 1192/12
Pol. | Popis | Cena celkem [Kč bez DPH]
01 | Projekce | 0
02 | Ozvučení | 0
03 | Řídicí systém AVT | 0
04 | Rozvody AVT | 0
05 | Instalace | 0
CENA CELKEM [Kč bez DPH] |  | 0
D105

## Rozpočet
PřF/UPOL - Dodávka vybavení AV techniky v aule, 17. listopadu 1192/12
Položkový rozpočet
Pol. | Popis | MJ | Počet | Cena /MJ [Kč bez DPH] | Cena celkem [Kč bez DPH] | Nabízené zařízení
01 | Projekce |  |  |  | 0 | Nabízené zařízení
01.1 | Laserový projektor, nat.rozl.min. 1920x1080, výkon min. 19000 lumenů, HDBT IN, HDMI IN (HDCP 2.2), LAN, RS232, Lensshift horizontální / vertikální, hlučnost v plném výkonu max 45dB, vč. objektivu, max. váha 51kg, projekční vzdálenost na plátno šíře 5m = 4,7m-7m, životnost světelného zdroje min 20000h, černý | ks | 1 |  | 0
01.2 | Konzola pro DVP ze stropu, nosnost dle projektoru, stropní úchyt držáku opatřen flexibilním neoprenovým gumovým kloubem, který minimalizuje přenos rázů a extrémních vibrací z desky na zařízení, skryté vedení kabeláže, barva černá, délka cca150cm (dle zaměření) | ks | 1 |  | 0
01.3 | Pevné rámové projekční plátno se skrytým rámem 500x281cm (16:9), zisk(gain) 1.0-1.1, , aktivní plocha vč. rámu (projekční plocha přetažena přes rám) | ks | 1 |  | 0
01.4 | 4K videomatice, podpora rozlišení až 4K@60/4:4:4/8bit(18Gbps) do vzdálenosti až 70m, LAN/RS-232, 19"-4U, konfigurace: min. 8x HDBT/DTP IN, min. 4xHDMI IN, min. 8xHDMI OUT, min. 8xHDBT/DTP OUT se zrcadlenými HDMI výstupy, min. 6x AUDIO IN, min. 4x AUDIO OUT (možnost oddělení a směrování audio signálu z libovolného HDMI/HDBT výstupu) | ks | 1 |  | 0
01.5 | Převodník HDMI2.0 na HDBT/DTP kompatibilní s videomaticí podpora rozlišení až 4K@60Hz/4:4:4/8bit(18Gps) až do vzdálenosti 70m po kabelu CAT6a/7, podpora napájení převodníku po kabelu | ks | 4 |  | 0
01.6 | Převodník HDBT/DTP na HDMI kompatibilní s videomaticí podpora rozlišení až 4K@60Hz/4:4:4/8bit(18Gps) až do vzdálenosti 70m po kabelu CAT6a/7, podpora napájení převodníku po kabelu | ks | 10 |  | 0
01.7 | PTZ hybridní IP kamera s HDMI výstupem, min. 12x zoom, záběr až 70°, rozlišení FullHD/60fps, podpora streamingu (H.264), LAN, NDI HX, RS232/RS485, IR - vč. adapteru a konzoly ze stěny-bílá barva | set | 2 |  | 0
01.8 | PTZ joystick kontroler kompatibilní s IP kamerami - Joystick pro ovládání Pan / Tilt / Zoom - Rychlý přístup k nastavení expozice, vyvážení bílé, ostření, rychlosti PTZ, a 6 uživatelsky nastavitelným funkcím (uživatelsky nastavitelné tlačítka) - RS-232C/RS-422 - LAN - Ethernet rozhraní pro ovládání až 200 kamer na jedné síti s PoE - Podporuje NDI ¦HX, je plně kompatibilní s NDI HX PTZ kamerami - LCD displej, Podsvícení kláves, až 200 presetů - Napájení DC 12V / PoE (spotřeba max 8W) - Rozměry max 300 x 150 x 125 mm - Hmotnost: max 1,5 kg | ks | 1 |  | 0
01.9 | Převodník HDMI a zvuku na USB pro integraci SW kodeků videokonferenčních systémů, integrovaný DSP, referenční AEC výstup, vstupy/výstupy: USB, HDMI IN, HDMI LOOP, Audio line in, audi REF, ovládání RS-232/LAN | ks | 1 |  | 0
01.10 | Nahrávací a streamovací procesor, zpracovat dva nezávislé zdroje signálu ve vysokém rozlišení, které umožňuje sloučit dohromady např. v podobě dvou oken (PiP, PaP, apod.), umožňuje současně zaznamenávat na interní HDD nebo USB disk a streamování, min. 2x HDMI vstup, min. 1x stereo audio vstup, min. 1x HDMI výstup, min. 1x audio stereo výstup, min. 1x USB, 1x LAN, 1x RS232, řízení a monitorování přes LAN, web. server, vestavěný pevný disk s kapacitou min. 80GB | ks | 1 |  | 0
01.11 | Scaler 4K/UHD 5x1 univerzální přepínač s 2 HDMI vstupy, DisplayPort vstupem, USB-C vstupem, bezdrátovým přípojným bodem a zrcadlenými HDMI/HDBaseT výstupy, podpora HDR, automatická volba vstupu, RS-232, EDID, HDCP, podpora 4K@60/4:4:4/8bit(18GbpsGbps), možnost bezdrátového připojení (Až 1080p @ 30Hz 4:2:0) pro iOS, Android, Mac, Chromebook a Windows uchycení do 19" racku, (Až 1080p @ 30Hz 4:2:0) | ks | 1 |  | 0
01.12 | HDBT rozbočovač min 1:6, podpora rozlišení až 4K@30/4:4:4/8bit(18Gbps) vstup HDMI nebo HDBT, výstup min. 6* HDBT, podpora napájení HDBT převodníků po kabelu až do 60m, správa EDID | ks | 1 |  | 0
01.13 | Převodník HDMI na USB 3.0 (kompatibilní s USB 2.0), HDMI vstup/ loop výstup, audio vstup, výstup na sluchátka, podpora až Full HD rozlišení 1920x1080p 60fps,Plug-and-Play technologie, není nutno instalovat žádné ovladače ani SW, Kompatibilní s Windows 7 a vyšší, Mac OS 10.8 a vyšší a Linux 2.6.38 a vyšší 1x HDMI vstup,1x HDMI výstup (Loop-through),1x audio mic vstup (3,5mm trrs jack)- nahrazuje zvuk z HDMI, 1x audio výstup pro sluchátka | ks | 1 |  | 0
01.14 | Přípojný panel AVT: Vnější krycí rám s výklopnými dvířky pro zapuštění do stolu + kabelová vana určená pro uložení připojené kabeláže (pod stolovou deskou). Dvířka nemusí být opatřena kartáčkem, krycím průchod kabelů při zavřených dvířkách, konfigurace min. 1x230V,kabely (min.3m) 1xLAN, 1xHDMI, 1xUSB-C, 1xDispPort | ks | 1 |  | 0
01.15 | Přípojný panel kabina - do 19" racku-1U, min. 5xHDMI (2xOUT, 3xIN), 2x LAN | ks | 1 |  | 0
01.16 | Notebook, displej 15,6 " úhlopříčka, min. 1920 x 1080 pixel rozlišení, matný displej nebo antireflexní úprava displeje, integrovaná webkamera; procesor min. 17000 bodů v žebříčku benchmark; operační paměť min. 16 GB velikost, min. DDR4 typ; disk min. 512 GB SSD M.2; grafická karta min. 1x HDMI; integrovaná síťová karta s RJ-45, min. 1000 Mbit/s rychlost, RJ-45 konektor, bezdrátové technologie Wi-Fi integrovaná, Bluetooth integrovaný; klávesnice - numerická; rozhraní / porty min. 3x celkem USB, min. 2x USB 3.0/3.1 (typ A), min. 1x USB-C konektor, BATERIE min. 45 Wh kapacita integrované baterie; operační systém Windows 10 pro CZ 64 bit; záruka a servis min. 36 měsíců NBD on-site | set | 1 |  | 0
01.17 | Mini PC, PROCESOR min. 15000 bodů v žebříčku benchmark, min. grafika: on board, Paměť: min 8 GB DDR4, min. 2x LAN RJ-45 (redukce USB – LAN RJ-45 povolena) , min. 1x HDMI, min 2x USB 3.0/3.1 (typ A), min 1x USB-C konektor, pevný disk: min.250 GB M.2 SSD PCIe NVMe, max. velikost šasi š/v/h 185x40x185 | ks | 1 |  | 0
01.18 | LCD monitor-řečnický pult/katedra, 24", dotykový, FullHD, IPS panel, HDMI/DispPort, USB-HUB, stavitelný/sklopitelný stojan | ks | 2 |  | 0
01.19 | LCD monitor-řečnický pult/katedra, 24", dotykový, FullHD, IPS panel, HDMI/DispPort, USB-HUB, stavitelný/sklopitelný stojan | ks | 2 |  | 0
01.20 | LCD monitor-řečnický pult/katedra, 24", FullHD, IPS panel, HDMI/DispPort, stavitelný/sklopitelný stojan | ks | 2 |  | 0
01.21 | HDMI splitter 1:2, podpora rozlišení: 4096 x 2160/3840 x 2160 @ 60 Hz (4:4:4), max. datový přenos 18 Gb/s | ks | 1 |  | 0
01.22 | patch panel 24 port s vyvazovací lištou pro keystone 6a, 19"-1U | set | 1 |  | 0
02 | Ozvučení |  |  |  | 0 | Nabízené zařízení
02.1 | Audio matice s DSP, 12x8 analogových lokálních I/O kanálů + DANTE, 12 nezávyslých kanálů s podporou AEC(Audio Echo Cancellation), USB audio interface, konfigurovatelná vnitřní topologie pomocí SW konfigurátoru, konfigurace a řízení přes LAN(TCP)/RS-232, umožňuje phantom. napájení vstupních analog.linek, frekv. rozsah min. 20Hz-20kHz, odstup mezi kanály >105dB, pro vestavbu do 19" racku, výška 1U | ks | 1 |  | 0
02.2 | Audio expander s rozhraním DANTE, 4 symetrické vstupy MIC/LINE s možností phantomového napájení + 4 symetrické výstupy, 1xDANTE s napájením přes PoE, možnost instalace dp 19" racku | ks | 1 |  | 0
02.3 | Audio expander-stage box s rozhraním DANTE, panel se 4 symetrické vstupy MIC/LINE s možností phantomového napájení + 4 symetrické výstupy, 1xDANTE s napájením přes PoE | ks | 1 |  | 0
02.4 | Aktivní anténní rozbočovač (splitter) pro distribuci diverzitního VF signálu (2 x 1:4)) ve vícekanálových systémech mikroportů, Aktivní provedení s nulovým útlumem. Řazení více rozbočovačů za sebe, Připojení až 4 přijímačů, Napájení anténních zesilovačů. Musí být zajištěna kompatibilita se stávající technikou, která je specifikována v technické zprávě dokumentace. | ks | 1 |  | 0
02.5 | Pasivní směrová anténa pro vylepšení bezdrátové komunikace mikroportů pracujících v pásmu 1800 MHz, účinnost v celém frekvenčním pásmu, vč. úchytu. Musí být zajištěna kompatibilita se stávající technikou, která je specifikována v technické zprávě dokumentace. | ks | 2 |  | 0
02.6 | Stojánek pro mikrofon na "husím krku" pro elektrické i mechanické propojení s mikrofonem, mikrofonní tlačítko s kontrolkou stavu zapnuto/vypnuto, funkce push-to-talk (zapnutí mikrofonu uživatelem). | ks | 1 |  | 0
02.7 | Mikrofon kondenzátorový, superkardioida, včetně větrné ochrany, XLR, určený pro použití s "husími krky" phantom nap.48V, frek. Max.akustický tlak: 130 dB SPL , Rozsah 50Hz-20kHz, citlivost 10 mV/Pa, jmenovitá impedance 50Ohm, max. úroveň šumu 26dB | ks | 1 |  | 0
02.8 | Odolný ohebný kovový "husí krk" - délka 40cm, ukončen konektorem XLR, umožňuje Phantomové napájení 12-48V,VF stínění pro zamezení rušení bezdrátovými vysílači | ks | 1 |  | 0
02.9 | Akumulátorový blok slouží k napájení přenosných vysílačů a přijímačů. Obsahuje dobíjecí NiMH články. Blok je vybaven integrovaným čidlem, které indikuje stav akumulátorů, kontroluje teplotu během nabíjení a předává informace do vysílače/přijímače., vč. adaptéru umožňujícího nabíjení akumulátorů přímo v ručních vysílačích. Musí být zajištěna kompatibilita se stávající technikou, která je specifikována v technické zprávě dokumentace. | ks | 4 |  | 0
02.10 | Automatická nabíjecí stanice pro použité bezdrátové mikrofony (ruční i za opasek). V nabíječce lze nabíjet 2x mikrofony (ruční nebo bodypack). LED indikace nabíjení. Monitorování teploty a napětí pro zvýšení bezpečnosti. Automatická detekce vadných článků. Musí být zajištěna kompatibilita se stávající technikou, která je specifikována v technické zprávě dokumentace. | ks | 2 |  | 0
02.11 | Ruční dynamický mikrofon pro mluvené slovo, kardioida, frekv. rozsah 45-15500Hz, vypínač na těle mikrofonu | ks | 4 |  | 0
02.12 | Nízký mikrofonní stojan se stabilní litinovou základnou na stůl pro ruční bezdrátový mikrofon. Litinový podstavec o průměru cca 250 mm s gumovými nožičkami/vložkou pro utlumení vibrací , výška cca 200mm, černý | ks | 4 |  | 0
02.13 | Mikrofonní stojan - šibenice, nastavitelná délka 100-150mm, hmotnost do 2kg, barva černá, vč. textilního přepravního obalu s uchem | set | 4 |  | 0
02.14 | aktivní pódiový odposlech, 2pásmový, 250W, 12" reproduktor + 3" tweeter, linkový vstup, 3-pásmové korekce, zabudovaný limiter a nastavitelný filtr zpětné vazby, rozměry cca 500 x 230 x 350 mm, hmotnost max 12kg, černý | ks | 2 |  | 0
02.15 | Bezdrátový odposlechový systém + osobní indukční smyčka na krk - VF přenos v pásmu FM UHF (823-832MHz a 863-865MHz), až 96 kanálů (8skupin po 12kanýlech), NF přenos 80Hz-15kHz(+-3dB), skládá se ze základny-vysílače a bezdrátového přijímače (za opasek), napájení přijímače 2xAA(1,5V), výdrž až 10h, volitelné zesílení výstupu na přijímači, indikace provozních hodnot na LCD displeji přijímače i vysílače. Osobní indukční smyčka. | set | 1 |  | 0
02.16 | patch panel 24 port s vyvazovací lištou pro keystone 6a, 19"-1U | set | 1 |  | 0
02.17 | Patch panel 19"-1U - 8x XLR vč. osazení konektor yXLR | set | 1 |  | 0
03 | Řídicí systém AVT |  |  |  | 0 | Nabízené zařízení
03.1 | Dotyková obrazovka řídicího systému na stůl - kompaktní LCD min. 10“ dotykový panel s rozlišením 1280x800, 32 bitová barevná hloubka, s celoskleněnou čelní plochou, zabudovaný reproduktor, detektor pohybu, možnost video náhledu (MJPEG, H.264), LAN, PoE, konfigurace přes webové rozhraní | ks | 1 |  | 0
03.2 | Dotyková obrazovka řídicího systému na stůl - kompaktní LCD max. 7“ dotykový panel s rozlišením 1280x800, 32 bitová barevná hloubka, s celoskleněnou čelní plochou, zabudovaný reproduktor, detektor pohybu, možnost video náhledu (MJPEG, H.264), LAN, PoE, konfigurace přes webové rozhraní | ks | 1 |  | 0
03.3 | Kompaktní řídící jednotka, Ethernet IP Enabled Controller, 8x Versatile control port, 3x obousměrný sériový RS-232/422/485 , port, Interní RAM LPDDR 64 MB, paměť 256 MB, hodiny reálného času, IR snímač snímání kódu, Indikátory na předním panelu, Kabelová 10/100 BaseT LAN, Napájení přes Ethernet nebo 24 VDC, Web server a Admin Webové stránky pro nastavení | ks | 1 |  | 0
03.4 | Systémová police pro instalaci kontrolleru řídicího systému do 19" racku, montážní úchyty pro fixyci kabelů, nerezové provedení - 1U | ks | 1 |  | 0
03.5 | Katedra - 19" rack min. 8U - vestavba do stolu/řečnického pultu, vč. včetně vnitřního vybavení (police, napájecí PDU, cable management) | set | 1 |  | 0
03.6 | Technická kabina - Stojanový datový rozvaděč 60x80cm(Š x H) - 32U-19" včetně vnitřního vybavení (police, napájecí PDU, cable management), skleněné dveře z přední strany | set | 1 |  | 0
03.7 | Inteligentní napájecí distributor (PDU) min. 7 nezávisle ovládatelných zásuvek 230V (IEC-C13), po LAN, web server, detekce proudového zatížení, celkový spínaný proud min. 10A, určeno pro vestavbu do 19" racku, výška 1U | ks | 1 |  | 0
03.8 | Inteligentní napájecí distributor min. 4x230V(celkový příkon max.10A), každý vstup lze samostatně vypnout a zapnout samostatně, možnost ovládání po RS232/LAN(vč. WEBu), možnost časového spínání jednotlivých zásuvek (dle kalendáře) | ks | 1 |  | 0
03.9 | SW aplikace kompatibilní se stávajícím řídicím systémem pro OS Windows, Android, Apple iOS umožňující ovládání AVT (simulace dotykového panelu) | ks | 1 |  | 0
03.10 | Tablet PC, PROCESOR min. 16500 bodů v žebříčku benchmark, dotykový display min. 10", rozlišení min.1920x1080, min. RAM 8GB DDR4, SSD min.250GB, webkamera, USB-C, WiFi, Bluetooth, oper. Systém WIN10 pro, vč. ochranné fólie displeje, odnímatelná nebo k zařízení připojitelná kompaktní klávesnice (magnetické uchycení) a kompatibilní stylusu - bluetooth) | set | 1 |  | 0
03.11 | PoE managementovatelný switch min. 24portů (100/1000 Mbps)+4x 100//1000Mbps SFP, SNMP, podpora VLAN, podpora šíření definic vlan přes VTP protokol, pokročilé zabezpečení: Acces Control List (ACL), autentizace (IEEE 802.1X), Spanning Tree+MST, STP a RSTP, prioritizace datových toků (PriQoS), podpora velkých paketů (Jumbo Frames), PoE (802.3af, 802.3at), PoE budget min. 190W, bezventilátorové provedení pro tichý chod, Montáž do 19“ racku. | ks | 1 |  | 0
03.12 | PoE managementovatelný switch 8xPoE 10/100MB + 2x combo Gigabit Ethernet s SFP, PoE+ pro 8 portů Fast Ethernet (max. 30W na port a celkem max. 62W), přepínací kapacita 5.6 Gbps, forwardovací rychlost 4.17 Mpps, IPv6, bez ventilátorové provedení pro tichý chod, Montáž do 19“ racku, web management | ks | 1 |  | 0
03.13 | Převodník RS485/232, pro instalaci na DIN lištu (2MOD) | ks | 1 |  | 0
03.14 | Reléová jednotka pro spínání zátěží do 10A, 6 nezávislých bezpotenciálových přepínacích výstupů, řízení po sériové sběrnici a externími tlačítky, testovací tlačítka na čelním panelu, programovatelné parametry pro každé relé (odezva na vstup, zpožděné zapnutí), instalace na DIN | ks | 2 |  | 0
03.15 | Odrušovací jednotka pro potlačení elektromagnetického rušení, 3x RC odrušovací člen pro spínání motorů, pro napětí do 275V, maximální odrušovaný proud je 10 A, instalace na DIN lištu (2moduly) | ks | 1 |  | 0
03.16 | Stykač 230V/20A jednofázový, na DIN, (přepín. kontakt) | ks | 2 |  | 0
03.17 | Stmívací jednotka - Možnost rozdělení 64 stmívatelných předřadníků zářivek na jedné sběrnici až na 15 nezávislých skupin, kompatibilní s předřadníky DALI, řízení všech skupin po sériové sběrnici a dvou z nich i externími tlačítky, testovací tlačítka na čelním panelu, programovatelné parametry (odezva na vstupy, rychlost stmívání), indikace výstupní úrovně a zkratované sběrnice k zářivkám, instalace na DIN | ks | 1 |  | 0
04 | Rozvody AVT |  |  |  | 0 | Nabízené zařízení
04.1 | Spojovací a instalační materiál, konektory, propojovací kabeláž, elektroinstalační krabice | set | 1 |  | 0
04.2 | přípojný panel CAT 6a, 1/2 modul 45x45, barva bílá (HDBaseT, DANTE, LAN) | ks | 35 |  | 0
04.3 | Přípojný panel HDMI v technické kabině, 1/2 modul 45x45, barva bílá, instalace do parapetního žlabu | ks | 2 |  | 0
04.4 | přípojný panel XLR modul 45x45, barva bílá | ks | 10 |  | 0
04.5 | keystone CAT6a 10GBaseT | ks | 48 |  | 0
04.6 | Instalační stíněný datový kabel pro pevné instalace min. CTA6a FTP, plášť LSOH, přenosová šířka pásma 500MHz | m | 1250 |  | 0
04.7 | Reproduktorový kabel 2x4 - LSOH | bm | 600 |  | 0
04.8 | Symetrický mikrofonní kabel, 1 x 2 x 0.22 mm² | bm | 60 |  | 0
04.9 | Kabel anténní koaxiální 50Ohm nízkoútlumový- LSOH | bm | 70 |  | 0
04.10 | Plastový parapetní kanál dvoukomorový 195x65mm vč. víka, rohových a spojovacích kusů | bm | 20 |  | 0
04.11 | Elektroinstalační ohebná chránička, střední mechanická odolnost (pevnost v tlaku 320Nm), vnější průměr min. 40mm vč. uložení/zasekání do stěny/konstrukce | bm | 300 |  | 0
04.12 | Elektroinstalační ohebná chránička, střední mechanická odolnost (pevnost v tlaku 320Nm), vnější průměr min. 25mm vč. uložení/zasekání do stěny/konstrukce | bm | 100 |  | 0
04.13 | Požární ucpávka do 0.5m2, vč. provedení a označení | ks | 1 |  | 0
05 | Instalace |  |  |  | 0 | Nabízené zařízení
05.1 | Zpracování výrobní dokumentace a dokumentace skutečného stavu, administrace (vzorkování, úprava a zpracování dokumentace dle konkrétních koncových prvků, provedení sond, proměření/zaměření stávajících rozvodů, komunikace a koordinace s investorem), revize, funkční zkoušky a testování | kpl | 1 |  | 0
05.2 | Ochrana stávajícího vybavení před prachem a vlhkostí (zakrytí PE folií), demontáž a opětovná montáž obkladových a podhledových konstrukcí. | kpl | 1 |  | 0
05.3 | Příprava a instalace rozvodů AVT, vyhledání vývodu nebo krabice, značení vedení trasy, zatažení kabeláže, popis kabelů, osazení konektorů/zásuvek, měření na vedení příp. zpracování měřících protokolů, revize | kpl | 1 |  | 0
05.4 | Kompletace, instalace, nastavení AVT | kpl | 1 |  | 0
05.5 | Vizualizace, programování a odladění řídicího systému AVT (blíže viz technická zpráva) | kpl | 1 |  | 0
05.6 | Vedlejší rozpočtové náklady (doprava, přesuny hmot, odvoz a likvidace odpadu, průběžný a závěrečný úklid, přidružené pracovní výkony, stavební přípomoce, elektroinstalace apod.) | kpl | 1 |  | 0
| CENA CELKEM [Kč bez DPH] |  |  |  | 0
Dodavatel vyplní zažluzená pole jednotkovou cenou zařízení/ výrobku v Kč bez DPH
Do zeleně zbarvených polí vyplní dodavatel konkrétní typ nabízeného zařízení/ výrobku
D105