## UPOL doplnění AVT
Příloha č. 5 zadávací dokumentace - Soupis prvků
CMTF/UPOL – dodávka vybavení AV techniky
Pol. č. | Název položky | Specifikace položky | MJ | Počet / MJ | Cena /MJ [Kč bez DPH] | Cena celkem [Kč bez DPH] | Výrobce, typ nabízeného zařízení | Místo plnění
1 | Ovládací dotykový panel | Ovládací dotykový panel - kompaktní LCD IPS 7“ dotykový panel s rozlišením min. 1024x600 True Color (min. 24-bit) s celoskleněnou čelní plochou, zabudované reproduktory, pohyb. senzor, možnost videonáhledu (min. MJPEG, H.264), LAN, PoE, konfigurace přes webové rozhraní, rozměry max. 190x125 mm | ks | 4 |  | 0 |  | 2 ks Univerzitní 22 (U9, Rotunda), 2 ks Na Hradě 5 (UH8, UH7)
2 | Centrální jednotka ovládacího systému | Centrální jednotka ovládacího systému naprogramovaná - Ethernet IP kontroler, min 8x IR/SERIAL port, min 3x Bi-directional serial RS-232/422/485 port,vnitřní paměť RAM min. 64 MB, vnitřní flash paměť min. 256 MB, interní reálný čas, IR code capture sensor, indikace kontaktu na předním panelu, Wired 10/100 BaseT LAN, nastavení pomocí software případně pomocí webového rozhraní | ks | 1 |  | 0 |  | Univerzitní 22 (Rotunda)
3 | Dataprojektor | Projektor 3LCD, světelný výkon min. 5000 lumenů, min. WUXGA, zdroj světla laser, živostnost světelného zdroje min. 20 000 h, vstupy min. 2x HDMI, min. 1xHDBT, min. 1xLAN , posun objektivu - horizontálně i vertikálně | ks | 3 |  | 0 |  | Univerzitní 22 (U3, U4, U9)
Celkem Kč bez DPH | [5 empty] | 0