## Rekapitulace stavby
Export Komplet | [24 empty] | VZ | 2.0 | ZAMOK |  |  |  |  | False | False | {2fbcbbe8-5ca4-4a6d-a814-945e74a717c4}
[31 empty] | 0,01 | 21
[31 empty] | 0,01 | 15
|  | REKAPITULACE STAVBY | [15 empty] | v --- níže se nacházejí doplnkové a pomocné údaje k sestavám --- v | [11 empty] | Návod na vyplnění | 0,001
|  | Kód: |  |  |  |  | 21-SO041 | [22 empty] | Měnit lze pouze buňky se žlutým podbarvením! 1) v Rekapitulaci stavby vyplňte údaje o Uchazeči (přenesou se do ostatních sestav i v jiných listech) 2) na vybraných listech vyplňte v sestavě Soupis prací ceny u položek | 0,01
|  | Stavba: |  |  |  |  | Pedagogická fakulta Univerzity Palackého v Olomouci - Výměna podlahové krytiny | [23 empty] | 0,01
|  | KSO: | [11 empty] | CC-CZ: | [16 empty] | 0,01
|  | Místo: |  |  |  |  | Olomouc | [6 empty] | Datum: |  | 30. 4. 2021 | [14 empty] | 0,01
0,01
|  | Zadavatel: | [11 empty] | IČ: | [16 empty] | 0,01
|  |  | Univerzita Palackého v Olomouci | [10 empty] | DIČ: | [16 empty] | 0,01
0,01
|  | Uchazeč: | [11 empty] | IČ: |  | Vyplň údaj | [14 empty] | 0,01
|  |  | Vyplň údaj | [10 empty] | DIČ: |  | Vyplň údaj | [14 empty] | 0,01
False
|  | Projektant: | [11 empty] | IČ: | [16 empty] | False
|  |  | atelier-r, s.r.o., Olomouc | [10 empty] | DIČ: | [16 empty] | True
0,01
|  | Zpracovatel: | [11 empty] | IČ: | [16 empty] | 0,01
[14 empty] | DIČ: | [16 empty] | True
Poznámka:
Soupis prací je sestaven s využitím Cenové soustavy ÚRS. Položky, které pochází z této cenové soustavy, jsou ve sloupci 'Cenová soustava' označeny popisem 'CS ÚRS' a úrovní příslušného kalendářního pololetí. Veškeré další informace vymezující popis a podmínky použití těchto položek z Cenové soustavy, které nejsou uvedeny přímo v soupisu prací, jsou neomezeně dálkově k dispozici na webu www.podminky.urs.cz.
|  | Cena bez DPH | [11 empty] | 0
[8 empty] | Sazba daně |  | Základ daně |  |  |  | Výše daně
|  | DPH |  | základní |  |  |  | 21% |  | 0 |  |  |  | 0
|  |  |  | snížená |  |  |  | 15% |  | 0 |  |  |  | 0
|  |  |  | zákl. přenesená |  |  |  | 21% |  | 0 |  |  |  | 0
|  |  |  | sníž. přenesená |  |  |  | 15% |  | 0 |  |  |  | 0
|  |  |  | nulová |  |  |  | 0% |  | 0 |  |  |  | 0
|  | Cena s DPH | [6 empty] | v |  | CZK |  |  | 0
REKAPITULACE OBJEKTŮ STAVBY A SOUPISŮ PRACÍ
| Kód: | [6 empty] | 21-SO041
| Stavba: | [6 empty] | Pedagogická fakulta Univerzity Palackého v Olomouci - Výměna podlahové krytiny
| Místo: | [6 empty] | Olomouc |  |  |  |  | Datum: |  | 30. 4. 2021
| Zadavatel: | [6 empty] | Univerzita Palackého v Olomouci |  |  |  |  | Projektant: |  | atelier-r, s.r.o., Olomouc |  |  | Informatívní údaje z listů zakázek
| Uchazeč: | [11 empty] | Zpracovatel:
| Kód |  |  |  | Popis | [6 empty] | Cena bez DPH [CZK] |  |  |  | Cena s DPH [CZK] | Typ | z toho Ostat. náklady [CZK] | DPH [CZK] | Normohodiny [h] | DPH základní [CZK] | DPH snížená [CZK] | DPH základní přenesená [CZK] | DPH snížená přenesená [CZK] | Základna DPH základní | Základna DPH snížená | Základna DPH zákl. přenesená | Základna DPH sníž. přenesená | Základna DPH nulová
| Náklady stavby celkem | [10 empty] | 0 |  |  |  | 0 |  | 0 | 0 | 0 | 0 | 0 | 0 | 0 | 0 | 0 | 0 | 0 | 0 |  | D | 0 | ###NOIMPORT### | IMPORT | {2fbcbbe8-5ca4-4a6d-a814-945e74a717c4} | {00000000-0000-0000-0000-000000000000}
|  | 21-SO041-01 |  |  |  | Rekonstrukce vnitřních komunikačních prostor PdF UPOL - 1. Etapa | [5 empty] | 0 |  |  |  | 0 | STA | 0 | 0 | 0 | 0 | 0 | 0 | 0 | 0 | 0 | 0 | 0 | 0 |  | D | 1 | ###NOIMPORT### | IMPORT | {a25c6fc6-68bd-4517-ba94-b3b200663fa5} | {2fbcbbe8-5ca4-4a6d-a814-945e74a717c4} | 2
/ |  |  | 21-SO041-01.1 |  |  |  | d.1.1 architektonicko stavební řešení - 1. Etapa |  |  |  |  | 0 |  |  |  | 0 | Soupis | 0 | 0 | 0 | 0 | 0 | 0 | 0 | 0 | 0 | 0 | 0 | 0 |  |  | 2 |  | IMPORT | {08f7fe9f-69de-4efc-8acf-6cd5e97c0e2f} | {a25c6fc6-68bd-4517-ba94-b3b200663fa5}
/ |  |  | 21-SO041-01.2 |  |  |  | d.1.2 konstrukční řešení - 1. Etapa |  |  |  |  | 0 |  |  |  | 0 | Soupis | 0 | 0 | 0 | 0 | 0 | 0 | 0 | 0 | 0 | 0 | 0 | 0 |  |  | 2 |  | IMPORT | {6adf51d7-0fbf-41c7-9a93-2d28d8b5017a} | {a25c6fc6-68bd-4517-ba94-b3b200663fa5}
|  | 21-SO041-02 |  |  |  | Rekonstrukce vnitřních komunikačních prostor PdF UPOL - 2. Etapa | [5 empty] | 0 |  |  |  | 0 | STA | 0 | 0 | 0 | 0 | 0 | 0 | 0 | 0 | 0 | 0 | 0 | 0 |  | D | 1 | ###NOIMPORT### | IMPORT | {ea7c1035-0150-4aa7-a358-dd3b8156fa89} | {2fbcbbe8-5ca4-4a6d-a814-945e74a717c4} | 2
/ |  |  | 21-SO041-02.1 |  |  |  | d.1.1 architektonicko stavební řešení - 2. Etapa |  |  |  |  | 0 |  |  |  | 0 | Soupis | 0 | 0 | 0 | 0 | 0 | 0 | 0 | 0 | 0 | 0 | 0 | 0 |  |  | 2 |  | IMPORT | {83087782-78cf-4c17-95e7-3e74399b6057} | {ea7c1035-0150-4aa7-a358-dd3b8156fa89}
/ |  |  | 21-SO041-02.2 |  |  |  | d.1.2 konstrukční řešení - 2. Etapa |  |  |  |  | 0 |  |  |  | 0 | Soupis | 0 | 0 | 0 | 0 | 0 | 0 | 0 | 0 | 0 | 0 | 0 | 0 |  |  | 2 |  | IMPORT | {e0e36cb2-f0f9-45f2-abab-8acd41c3a2ce} | {ea7c1035-0150-4aa7-a358-dd3b8156fa89}
|  | 21-SO041-03 |  |  |  | Rekonstrukce vnitřních komunikačních prostor PdF UPOL - 3. Etapa | [5 empty] | 0 |  |  |  | 0 | STA | 0 | 0 | 0 | 0 | 0 | 0 | 0 | 0 | 0 | 0 | 0 | 0 |  | D | 1 | ###NOIMPORT### | IMPORT | {674f39d4-f12e-433f-8164-d806d74f2677} | {2fbcbbe8-5ca4-4a6d-a814-945e74a717c4} | 2
/ |  |  | 21-SO041-03.1 |  |  |  | d.1.1 architektonicko stavební řešení |  |  |  |  | 0 |  |  |  | 0 | Soupis | 0 | 0 | 0 | 0 | 0 | 0 | 0 | 0 | 0 | 0 | 0 | 0 |  |  | 2 |  | IMPORT | {7542d977-865f-4a26-a325-0ec626cfb831} | {674f39d4-f12e-433f-8164-d806d74f2677}

## 21-SO041-01.1 - d.1.1 arc...
{08f7fe9f-69de-4efc-8acf-6cd5e97c0e2f}
2
| KRYCÍ LIST SOUPISU PRACÍ | [7 empty] | v --- níže se nacházejí doplnkové a pomocné údaje k sestavám --- v | [8 empty] | False
Stavba:
Pedagogická fakulta Univerzity Palackého v Olomouci - Výměna podlahové krytiny
Objekt:
21-SO041-01 - Rekonstrukce vnitřních komunikačních prostor PdF UPOL - 1. Etapa
Soupis:
21-SO041-01.1 - d.1.1 architektonicko stavební řešení - 1. Etapa
| KSO: |  |  |  |  | CC-CZ:
| Místo: |  | Olomouc |  |  | Datum: | 30. 4. 2021
| Zadavatel: |  |  |  |  | IČ:
|  | Univerzita Palackého v Olomouci |  |  |  | DIČ:
| Uchazeč: |  |  |  |  | IČ: | Vyplň údaj
|  | Vyplň údaj |  |  |  | DIČ: | Vyplň údaj
| Projektant: |  |  |  |  | IČ:
|  | atelier-r, s.r.o., Olomouc |  |  |  | DIČ:
| Zpracovatel: |  |  |  |  | IČ:
|  | Votavová |  |  |  | DIČ:
Poznámka:
| Cena bez DPH | [5 empty] | 0
|  |  | Základ daně |  |  | Sazba daně | Výše daně
| DPH | základní | 0 |  |  | 21% | 0
|  | snížená | 0 |  |  | 15% | 0
|  | zákl. přenesená | 0 |  |  | 21% | 0
|  | sníž. přenesená | 0 |  |  | 15% | 0
|  | nulová | 0 |  |  | 0% | 0
| Cena s DPH |  |  | v | CZK |  | 0
REKAPITULACE ČLENĚNÍ SOUPISU PRACÍ
Stavba:
Pedagogická fakulta Univerzity Palackého v Olomouci - Výměna podlahové krytiny
Objekt:
21-SO041-01 - Rekonstrukce vnitřních komunikačních prostor PdF UPOL - 1. Etapa
Soupis:
21-SO041-01.1 - d.1.1 architektonicko stavební řešení - 1. Etapa
Místo: |  |  | Olomouc |  |  | Datum: | 30. 4. 2021
Zadavatel: |  |  | Univerzita Palackého v Olomouci |  |  | Projektant: | atelier-r, s.r.o., Olomouc
Uchazeč: |  |  | Vyplň údaj |  |  | Zpracovatel: | Votavová
Kód dílu - Popis | [6 empty] | Cena celkem [CZK]
Náklady stavby celkem | [6 empty] | 0 | [11 empty] | -1
| HSV - Práce a dodávky HSV | [5 empty] | 0
| 3 - Svislé a kompletní konstrukce | [5 empty] | 0
| 6 - Úpravy povrchů, podlahy a osazování výplní | [5 empty] | 0
| 9 - Ostatní konstrukce a práce, bourání | [5 empty] | 0
| 997 - Přesun sutě | [5 empty] | 0
| 998 - Přesun hmot | [5 empty] | 0
| PSV - Práce a dodávky PSV | [5 empty] | 0
| 711 - Izolace proti vodě, vlhkosti a plynům | [5 empty] | 0
| 713 - Izolace tepelné | [5 empty] | 0
| 762 - Konstrukce tesařské | [5 empty] | 0
| 763 - Konstrukce suché výstavby | [5 empty] | 0
| 766, 767 - Dveře | [5 empty] | 0
| 767 - Konstrukce zámečnické | [5 empty] | 0
| 771 - Podlahy z dlaždic | [5 empty] | 0
| 775 - Podlahy skládané | [5 empty] | 0
| 776 - Podlahy povlakové | [5 empty] | 0
| 777 - Podlahy lité | [5 empty] | 0
| 787 - Dokončovací práce - zasklívání | [5 empty] | 0
| 799 - Ostatní | [5 empty] | 0
SOUPIS PRACÍ
Stavba:
Pedagogická fakulta Univerzity Palackého v Olomouci - Výměna podlahové krytiny
Objekt:
21-SO041-01 - Rekonstrukce vnitřních komunikačních prostor PdF UPOL - 1. Etapa
Soupis:
21-SO041-01.1 - d.1.1 architektonicko stavební řešení - 1. Etapa
Místo: |  |  | Olomouc |  |  | Datum: | 30. 4. 2021
Zadavatel: |  |  | Univerzita Palackého v Olomouci |  |  | Projektant: | atelier-r, s.r.o., Olomouc
Uchazeč: |  |  | Vyplň údaj |  |  | Zpracovatel: | Votavová
PČ | Typ | Kód | Popis | MJ | Množství | J.cena [CZK] | Cena celkem [CZK] | Cenová soustava |  | DPH | J. Nh [h] | Nh celkem [h] | J. hmotnost [t] | Hmotnost celkem [t] | J. suť [t] | Suť Celkem [t]
Náklady soupisu celkem | [6 empty] | 0 |  |  |  |  | 0 |  | 84.7328 |  | 146.1079 |  | D | -1 | [10 empty] | 0
| D | HSV | Práce a dodávky HSV |  |  |  | 0 |  |  |  |  | 0 |  | 25.5185 |  | 43.6315 | 1 | D | 0 |  |  |  | ROZPOCET | [6 empty] | 0
| D | 3 | Svislé a kompletní konstrukce |  |  |  | 0 |  |  |  |  | 0 |  | 5.5669 |  | 0 | 1 | D | 1 |  |  |  | ROZPOCET | [6 empty] | 0
1 | K | 340239211 | Zazdívka otvorů v příčkách nebo stěnách plochy do 4 m2 cihlami plnými tl do 100 mm | m2 | 7.293 |  | 0 | CS ÚRS 2021 01 |  | základní |  | 0 | 0.12335 | 0.89959 | 0 | 0 | 4 | K | 2 |  |  |  | ROZPOCET | 0 | 0 | 0 | 0 | 0 | 1 | 0 | 4 | 706981052
| PP |  | Zazdívka otvorů v příčkách nebo stěnách cihlami plnými pálenými plochy přes 1 m2 do 4 m2, tloušťky do 100 mm | [14 empty] | PP | 2
| Online PSC |  | https://podminky.urs.cz/item/CS_URS_2021_01/340239211 | [14 empty] | Online PSC | 2
| VV |  | půdorys 3.NP | [14 empty] | VV | 2 | 1 | True | 0 | ROZPOCET
| VV |  | 3,55*2,44 "mezi 3.02a - 3.07 |  | 8.662 | [12 empty] | VV | 2 | 2 | True | 0 | ROZPOCET
| VV |  | -2,04*3,00 |  | -6.12 | [12 empty] | VV | 2 | 2 | True | 0 | ROZPOCET
| VV |  | 3,58*0,40 "m.č. 3.02a |  | 1.432 | [12 empty] | VV | 2 | 2 | True | 0 | ROZPOCET
| VV |  | půdorys 4.NP | [14 empty] | VV | 2 | 1 | True | 0 | ROZPOCET
| VV |  | 3,18*2,44 "mezi 4.02a - 4.07 |  | 7.759 | [12 empty] | VV | 2 | 2 | True | 0 | ROZPOCET
| VV |  | -2,04*2,80 |  | -5.712 | [12 empty] | VV | 2 | 2 | True | 0 | ROZPOCET
| VV |  | 3,18*0,40 "m.č. 4.02a |  | 1.272 | [12 empty] | VV | 2 | 2 | True | 0 | ROZPOCET
| VV |  | Součet |  | 7.293 | [12 empty] | VV | 2 | 4 | True | 1 | ROZPOCET
2 | K | 340239212 | Zazdívka otvorů v příčkách nebo stěnách plochy do 4 m2 cihlami plnými tl přes 100 mm | m2 | 15.179 |  | 0 | CS ÚRS 2021 01 |  | základní |  | 0 | 0.25365 | 3.8502 | 0 | 0 | 4 | K | 2 |  |  |  | ROZPOCET | 0 | 0 | 0 | 0 | 0 | 1 | 0 | 4 | -569095052
| PP |  | Zazdívka otvorů v příčkách nebo stěnách cihlami plnými pálenými plochy přes 1 m2 do 4 m2, tloušťky přes 100 mm | [14 empty] | PP | 2
| Online PSC |  | https://podminky.urs.cz/item/CS_URS_2021_01/340239212 | [14 empty] | Online PSC | 2
| VV |  | půdorys 1.NP | [14 empty] | VV | 2 | 1 | True | 0 | ROZPOCET
| VV |  | 3,58*2,44 "mezi 1.02a - 1.07 |  | 8.735 | [12 empty] | VV | 2 | 2 | True | 0 | ROZPOCET
| VV |  | -2,04*3,00 |  | -6.12 | [12 empty] | VV | 2 | 2 | True | 0 | ROZPOCET
| VV |  | 3,58*0,40 "m.č. 1.02a |  | 1.432 | [12 empty] | VV | 2 | 2 | True | 0 | ROZPOCET
| VV |  | 3,58*2,44 "m.č. 1.07 |  | 8.735 | [12 empty] | VV | 2 | 2 | True | 0 | ROZPOCET
| VV |  | -2,04*3,04 |  | -6.202 | [12 empty] | VV | 2 | 2 | True | 0 | ROZPOCET
| VV |  | půdorys 2.NP | [14 empty] | VV | 2 | 1 | True | 0 | ROZPOCET
| VV |  | 3,58*2,44 "mezi 2.02a - 2.07 |  | 8.735 | [12 empty] | VV | 2 | 2 | True | 0 | ROZPOCET
| VV |  | -2,04*3,00 |  | -6.12 | [12 empty] | VV | 2 | 2 | True | 0 | ROZPOCET
| VV |  | 3,58*2,44 "m.č. 2.07 |  | 8.735 | [12 empty] | VV | 2 | 2 | True | 0 | ROZPOCET
| VV |  | -2,04*3,04 |  | -6.202 | [12 empty] | VV | 2 | 2 | True | 0 | ROZPOCET
| VV |  | 3,58*0,40 "m.č. 2.02a |  | 1.432 | [12 empty] | VV | 2 | 2 | True | 0 | ROZPOCET
| VV |  | půdorys 3.NP | [14 empty] | VV | 2 | 1 | True | 0 | ROZPOCET
| VV |  | 3,55*0,30 "m.č. 3.07 |  | 1.065 | [12 empty] | VV | 2 | 2 | True | 0 | ROZPOCET
| VV |  | půdorys 4.NP | [14 empty] | VV | 2 | 1 | True | 0 | ROZPOCET
| VV |  | 3,18*0,30 "m.č. 4.07 |  | 0.954 | [12 empty] | VV | 2 | 2 | True | 0 | ROZPOCET
| VV |  | Součet |  | 15.179 | [12 empty] | VV | 2 | 4 | True | 1 | ROZPOCET
3 | K | 340271035 | Zazdívka otvorů v příčkách nebo stěnách plochy do 4 m2 tvárnicemi pórobetonovými tl 125 mm | m2 | 9.434 |  | 0 | CS ÚRS 2021 01 |  | základní |  | 0 | 0.07009 | 0.66123 | 0 | 0 | 4 | K | 2 |  |  |  | ROZPOCET | 0 | 0 | 0 | 0 | 0 | 1 | 0 | 4 | 782735232
| PP |  | Zazdívka otvorů v příčkách nebo stěnách pórobetonovými tvárnicemi plochy přes 1 m2 do 4 m2, objemová hmotnost 500 kg/m3, tloušťka příčky 125 mm | [14 empty] | PP | 2
| Online PSC |  | https://podminky.urs.cz/item/CS_URS_2021_01/340271035 | [14 empty] | Online PSC | 2
| VV |  | půdorys 2.NP | [14 empty] | VV | 2 | 1 | True | 0 | ROZPOCET
| VV |  | 3,58*0,915 "m.č. 2.08 |  | 3.276 | [12 empty] | VV | 2 | 2 | True | 0 | ROZPOCET
| VV |  | půdorys 3.NP | [14 empty] | VV | 2 | 1 | True | 0 | ROZPOCET
| VV |  | 3,55*0,915 "m.č. 3.08 |  | 3.248 | [12 empty] | VV | 2 | 2 | True | 0 | ROZPOCET
| VV |  | půdorys 4.NP | [14 empty] | VV | 2 | 1 | True | 0 | ROZPOCET
| VV |  | 3,18*0,915 "m.č. 4.07 |  | 2.91 | [12 empty] | VV | 2 | 2 | True | 0 | ROZPOCET
| VV |  | Součet |  | 9.434 | [12 empty] | VV | 2 | 4 | True | 1 | ROZPOCET
4 | K | 340271045 | Zazdívka otvorů v příčkách nebo stěnách plochy do 4 m2 tvárnicemi pórobetonovými tl 150 mm | m2 | 1.969 |  | 0 | CS ÚRS 2021 01 |  | základní |  | 0 | 0.07921 | 0.15596 | 0 | 0 | 4 | K | 2 |  |  |  | ROZPOCET | 0 | 0 | 0 | 0 | 0 | 1 | 0 | 4 | 722320439
| PP |  | Zazdívka otvorů v příčkách nebo stěnách pórobetonovými tvárnicemi plochy přes 1 m2 do 4 m2, objemová hmotnost 500 kg/m3, tloušťka příčky 150 mm | [14 empty] | PP | 2
| Online PSC |  | https://podminky.urs.cz/item/CS_URS_2021_01/340271045 | [14 empty] | Online PSC | 2
| VV |  | půdorys 1.NP | [14 empty] | VV | 2 | 1 | True | 0 | ROZPOCET
| VV |  | 3,58*0,55 "m.č. 1.07 |  | 1.969 | [12 empty] | VV | 2 | 2 | True | 1 | ROZPOCET
| D | 6 | Úpravy povrchů, podlahy a osazování výplní |  |  |  | 0 |  |  |  |  | 0 |  | 19.9516 |  | 0 | 1 | D | 1 |  |  |  | ROZPOCET | [6 empty] | 0
5 | K | 612335301 | Cementová hladká omítka ostění nebo nadpraží | m2 | 194.466 |  | 0 | CS ÚRS 2021 01 |  | základní |  | 0 | 0.0389 | 7.5647 | 0 | 0 | 4 | K | 2 |  |  |  | ROZPOCET | 0 | 0 | 0 | 0 | 0 | 1 | 0 | 4 | -1692178710
| PP |  | Cementová omítka ostění nebo nadpraží hladká | [14 empty] | PP | 2
| Online PSC |  | https://podminky.urs.cz/item/CS_URS_2021_01/612335301 | [14 empty] | Online PSC | 2
| VV |  | v místech předsazených dveří | [14 empty] | VV | 2 | 1 | True | 0 | ROZPOCET
| VV |  | půdorys 1.PP | [14 empty] | VV | 2 | 1 | True | 0 | ROZPOCET
| VV |  | 0,79*(1,39+2,40*2)*3 "m.č. 0.01 |  | 14.67 | [12 empty] | VV | 2 | 2 | True | 0 | ROZPOCET
| VV |  | půdorys 1.NP | [14 empty] | VV | 2 | 1 | True | 0 | ROZPOCET
| VV |  | 0,66*(1,39+3,00*2)*4 |  | 19.51 | [12 empty] | VV | 2 | 2 | True | 0 | ROZPOCET
| VV |  | půdorys 2.NP | [14 empty] | VV | 2 | 1 | True | 0 | ROZPOCET
| VV |  | 0,65*(1,39+3,00*2)*8 |  | 38.428 | [12 empty] | VV | 2 | 2 | True | 0 | ROZPOCET
| VV |  | 0,65*(0,97+3,00*2)*5 |  | 22.653 | [12 empty] | VV | 2 | 2 | True | 0 | ROZPOCET
| VV |  | půdorys 3.NP | [14 empty] | VV | 2 | 1 | True | 0 | ROZPOCET
| VV |  | 0,66*(1,39+3,00*2)*10 |  | 48.774 | [12 empty] | VV | 2 | 2 | True | 0 | ROZPOCET
| VV |  | 0,66*(0,97+3,00*2)*3 |  | 13.801 | [12 empty] | VV | 2 | 2 | True | 0 | ROZPOCET
| VV |  | půdorys 4.NP | [14 empty] | VV | 2 | 1 | True | 0 | ROZPOCET
| VV |  | 0,66*(1,39+2,80*2)*7 |  | 32.294 | [12 empty] | VV | 2 | 2 | True | 0 | ROZPOCET
| VV |  | 0,66*(0,97+2,80*2) |  | 4.336 | [12 empty] | VV | 2 | 2 | True | 0 | ROZPOCET
| VV |  | Součet |  | 194.466 | [12 empty] | VV | 2 | 4 | True | 1 | ROZPOCET
6 | K | 63245-PC05 | Litý cementový potěr s pevností v tlaku 25MPa s obsahem polypropylenových vláken, tl. přes 60 do 65 mm vč. dilatačních spár | m2 | 86.478 |  | 0 |  |  | základní |  | 0 | 0.143 | 12.3664 | 0 | 0 | 4 | K | 2 |  |  |  | ROZPOCET | 0 | 0 | 0 | 0 | 0 | 1 | 0 | 4 | -210669635
| PP |  | Litý cementový potěr s pevností v tlaku 25MPa s obsahem polypropylenových vláken, tl. přes 60 do 65 mm | [14 empty] | PP | 2
| P |  | Poznámka k položce: litý cementový potěr s pevností v tlaku 25MPa s obsahem polypropylenových vláken; následně po vytvrdnutí podlahy musí být nařezány dilatační spáry z důvodu zamezení vzniku trhlin vlivem smršťovacího napětí; spáry se vyplní pryžovým profilem nebo polyuretanovým tmelem; dilatační spáry musí zohledňovat geometrii a rozměry půdorysného tvaru místnosti a smršťování betonu; vrstva podkladního betonu pro finální nášlapnou vrstvu musí být před jejím nanášením čistá, suchá, zbavená veškerých mechanických nečistot | [14 empty] | P | 2
| VV |  | viz tabulka podlah - skladba PD.2/1 | [14 empty] | VV | 2 | 1 | True | 0 | ROZPOCET
| VV |  | 53,80 "1.NP - 5.NP - podesty schodišť |  | 53.8 | [12 empty] | VV | 2 | 2 | True | 0 | ROZPOCET
| VV |  | viz tabulka podlah - skladba PD.3/1 | [14 empty] | VV | 2 | 1 | True | 0 | ROZPOCET
| VV |  | 4,428 "1.PP - m.č. 0.02a |  | 4.428 | [12 empty] | VV | 2 | 2 | True | 0 | ROZPOCET
| VV |  | viz tabulka podlah -skladba PD.4/1 - mezipodesty schodiště | [14 empty] | VV | 2 | 1 | True | 0 | ROZPOCET
| VV |  | 5,49*3+5,58+6,20 "1.NP - 5.NP |  | 28.25 | [12 empty] | VV | 2 | 2 | True | 0 | ROZPOCET
| VV |  | Součet |  | 86.478 | [12 empty] | VV | 2 | 4 | True | 1 | ROZPOCET
7 | K | 634112000 | Obvodová dilatace mezi stěnou a mazaninou nebo potěrem polystyrenovým páskem tl. 10 mm | m | 1025.06 |  | 0 |  |  | základní |  | 0 | 2e-05 | 0.020501 | 0 | 0 | 4 | K | 2 |  |  |  | ROZPOCET | 0 | 0 | 0 | 0 | 0 | 1 | 0 | 4 | 1354702091
| PP |  | Obvodová dilatace mezi stěnou a mazaninou nebo potěrem polystyrenovým páskem tl. 10 mm | [14 empty] | PP | 2
| VV |  | 956,22 "viz skladba PA.1/1 |  | 956.22 | [12 empty] | VV | 2 | 2 | True | 0 | ROZPOCET
| VV |  | 68,84 "viz skladba PA.2/1 |  | 68.84 | [12 empty] | VV | 2 | 2 | True | 0 | ROZPOCET
| VV |  | Součet |  | 1025.06 | [12 empty] | VV | 2 | 4 | True | 1 | ROZPOCET
| D | 9 | Ostatní konstrukce a práce, bourání |  |  |  | 0 |  |  |  |  | 0 |  | 0 |  | 43.6315 | 1 | D | 1 |  |  |  | ROZPOCET | [6 empty] | 0
8 | K | 965045113 | Bourání potěrů cementových nebo pískocementových tl do 50 mm pl přes 4 m2 | m2 | 177.68 |  | 0 | CS ÚRS 2021 01 |  | základní |  | 0 | 0 | 0 | 0.09 | 15.9912 | 4 | K | 2 |  |  |  | ROZPOCET | 0 | 0 | 0 | 0 | 0 | 1 | 0 | 4 | -575885421
| PP |  | Bourání potěrů tl. do 50 mm cementových nebo pískocementových, plochy přes 4 m2 | [14 empty] | PP | 2
| Online PSC |  | https://podminky.urs.cz/item/CS_URS_2021_01/965045113 | [14 empty] | Online PSC | 2
| VV |  | bourané konstrukce | [14 empty] | VV | 2 | 1 | True | 0 | ROZPOCET
| VV |  | 177,68 |  | 177.68 | [12 empty] | VV | 2 | 2 | True | 1 | ROZPOCET
9 | K | 965046111 | Broušení stávajících betonových podlah úběr do 3 mm | m2 | 1289.558 |  | 0 | CS ÚRS 2021 01 |  | základní |  | 0 | 0 | 0 | 0 | 0 | 4 | K | 2 |  |  |  | ROZPOCET | 0 | 0 | 0 | 0 | 0 | 1 | 0 | 4 | -1990481509
| PP |  | Broušení stávajících betonových podlah úběr do 3 mm | [14 empty] | PP | 2
| Online PSC |  | https://podminky.urs.cz/item/CS_URS_2021_01/965046111 | [14 empty] | Online PSC | 2
| P |  | Poznámka k položce: Stávající nášlapná vrstva (keramická dlažba včetně maltového lože) bude odstraněna, podklad (betonová mazanina) bude zbroušena a uzavřena. Před zahájením prací bude provedeno posouzení podkladu a stanoven postup jeho ošetření k zajištění únosnosti a adheze dle ČSN 732901 podkladní vrstva bude vybroušena a zbavena všech nečistot, nesmí přesahovat vlhkost 4%, popř. dle pokynů výrobce krytiny. | [14 empty] | P | 2
| VV |  | 1039,87 "skladba PA.1/1 |  | 1039.87 | [12 empty] | VV | 2 | 2 | True | 0 | ROZPOCET
| VV |  | 55,80 "skladba PA.1b/1 |  | 55.8 | [12 empty] | VV | 2 | 2 | True | 0 | ROZPOCET
| VV |  | 72,61 "skladba PA.2/1 |  | 72.61 | [12 empty] | VV | 2 | 2 | True | 0 | ROZPOCET
| VV |  | 19,42 "skladba PA.5/1 |  | 19.42 | [12 empty] | VV | 2 | 2 | True | 0 | ROZPOCET
| VV |  | 15,38 "skladba PB.1/1 |  | 15.38 | [12 empty] | VV | 2 | 2 | True | 0 | ROZPOCET
| VV |  | 53,80 "skladba PD.2/1 - podesty schodišť |  | 53.8 | [12 empty] | VV | 2 | 2 | True | 0 | ROZPOCET
| VV |  | 4,428 "skladba PD.3/1 |  | 4.428 | [12 empty] | VV | 2 | 2 | True | 0 | ROZPOCET
| VV |  | 28,25 "skladba PD.4/1 - mezipodesty schodiště |  | 28.25 | [12 empty] | VV | 2 | 2 | True | 0 | ROZPOCET
| VV |  | Součet |  | 1289.558 | [12 empty] | VV | 2 | 4 | True | 1 | ROZPOCET
10 | K | 965082923 | Odstranění násypů pod podlahami tl do 100 mm pl přes 2 m2 | m3 | 8.884 |  | 0 | CS ÚRS 2021 01 |  | základní |  | 0 | 0 | 0 | 1.4 | 12.4376 | 4 | K | 2 |  |  |  | ROZPOCET | 0 | 0 | 0 | 0 | 0 | 1 | 0 | 4 | -1605120055
| PP |  | Odstranění násypu pod podlahami nebo ochranného násypu na střechách tl. do 100 mm, plochy přes 2 m2 | [14 empty] | PP | 2
| Online PSC |  | https://podminky.urs.cz/item/CS_URS_2021_01/965082923 | [14 empty] | Online PSC | 2
| VV |  | bourané konstrukce | [14 empty] | VV | 2 | 1 | True | 0 | ROZPOCET
| VV |  | 0,05*177,68 |  | 8.884 | [12 empty] | VV | 2 | 2 | True | 1 | ROZPOCET
11 | K | 968062747 | Vybourání stěn dřevěných plných, zasklených nebo výkladních pl přes 4 m2 | m2 | 75.76 |  | 0 | CS ÚRS 2021 01 |  | základní |  | 0 | 0 | 0 | 0.015 | 1.1364 | 4 | K | 2 |  |  |  | ROZPOCET | 0 | 0 | 0 | 0 | 0 | 1 | 0 | 4 | 2120506987
| PP |  | Vybourání dřevěných rámů oken s křídly, dveřních zárubní, vrat, stěn, ostění nebo obkladů stěn plných, zasklených nebo výkladních pevných nebo otevíratelných, plochy přes 4 m2 | [14 empty] | PP | 2
| Online PSC |  | https://podminky.urs.cz/item/CS_URS_2021_01/968062747 | [14 empty] | Online PSC | 2
| VV |  | 1.NP - bourané konstrukce | [14 empty] | VV | 2 | 1 | True | 0 | ROZPOCET
| VV |  | 3,58*2,44*2 "m.č. 1.02 |  | 17.47 | [12 empty] | VV | 2 | 2 | True | 0 | ROZPOCET
| VV |  | 2.NP - bourané konstrukce | [14 empty] | VV | 2 | 1 | True | 0 | ROZPOCET
| VV |  | 3,58*2,46 |  | 8.807 | [12 empty] | VV | 2 | 2 | True | 0 | ROZPOCET
| VV |  | 3,58*2,44*2 |  | 17.47 | [12 empty] | VV | 2 | 2 | True | 0 | ROZPOCET
| VV |  | 3.NP - bourané konstrukce | [14 empty] | VV | 2 | 1 | True | 0 | ROZPOCET
| VV |  | 3,36*2,44*2 |  | 16.397 | [12 empty] | VV | 2 | 2 | True | 0 | ROZPOCET
| VV |  | 4.NP - bourané konstrukce | [14 empty] | VV | 2 | 1 | True | 0 | ROZPOCET
| VV |  | 3,20*2,44*2 |  | 15.616 | [12 empty] | VV | 2 | 2 | True | 0 | ROZPOCET
| VV |  | Součet |  | 75.76 | [12 empty] | VV | 2 | 4 | True | 1 | ROZPOCET
12 | K | 968072455 | Vybourání kovových dveřních zárubní pl do 2 m2 | m2 | 152.675 |  | 0 | CS ÚRS 2021 01 |  | základní |  | 0 | 0 | 0 | 0.076 | 11.6033 | 4 | K | 2 |  |  |  | ROZPOCET | 0 | 0 | 0 | 0 | 0 | 1 | 0 | 4 | -1523026890
| PP |  | Vybourání kovových rámů oken s křídly, dveřních zárubní, vrat, stěn, ostění nebo obkladů dveřních zárubní, plochy do 2 m2 | [14 empty] | PP | 2
| Online PSC |  | https://podminky.urs.cz/item/CS_URS_2021_01/968072455 | [14 empty] | Online PSC | 2
| VV |  | 1.PP - bourané konstrukce | [14 empty] | VV | 2 | 1 | True | 0 | ROZPOCET
| VV |  | 0,80*1,97*3 |  | 4.728 | [12 empty] | VV | 2 | 2 | True | 0 | ROZPOCET
| VV |  | 0,90*1,97*2 |  | 3.546 | [12 empty] | VV | 2 | 2 | True | 0 | ROZPOCET
| VV |  | 1.NP - bourané konstrukce | [14 empty] | VV | 2 | 1 | True | 0 | ROZPOCET
| VV |  | 0,80*1,97*2 |  | 3.152 | [12 empty] | VV | 2 | 2 | True | 0 | ROZPOCET
| VV |  | 0,90*1,97*8 |  | 14.184 | [12 empty] | VV | 2 | 2 | True | 0 | ROZPOCET
| VV |  | 2.NP - bourané konstrukce | [14 empty] | VV | 2 | 1 | True | 0 | ROZPOCET
| VV |  | 0,80*1,97*3 |  | 4.728 | [12 empty] | VV | 2 | 2 | True | 0 | ROZPOCET
| VV |  | 0,90*1,97*24 |  | 42.552 | [12 empty] | VV | 2 | 2 | True | 0 | ROZPOCET
| VV |  | 3.NP - bourané konstrukce | [14 empty] | VV | 2 | 1 | True | 0 | ROZPOCET
| VV |  | 0,60*1,97 |  | 1.182 | [12 empty] | VV | 2 | 2 | True | 0 | ROZPOCET
| VV |  | 0,70*1,97*5 |  | 6.895 | [12 empty] | VV | 2 | 2 | True | 0 | ROZPOCET
| VV |  | 0,80*1,97*5 |  | 7.88 | [12 empty] | VV | 2 | 2 | True | 0 | ROZPOCET
| VV |  | 0,90*1,97*14 |  | 24.822 | [12 empty] | VV | 2 | 2 | True | 0 | ROZPOCET
| VV |  | 4.NP - bourané konstrukce | [14 empty] | VV | 2 | 1 | True | 0 | ROZPOCET
| VV |  | 0,80*1,97 |  | 1.576 | [12 empty] | VV | 2 | 2 | True | 0 | ROZPOCET
| VV |  | 0,90*1,97*15 |  | 26.595 | [12 empty] | VV | 2 | 2 | True | 0 | ROZPOCET
| VV |  | 5.NP - bourané konstrukce | [14 empty] | VV | 2 | 1 | True | 0 | ROZPOCET
| VV |  | 0,60*1,97*5 |  | 5.91 | [12 empty] | VV | 2 | 2 | True | 0 | ROZPOCET
| VV |  | 0,80*1,97*2 |  | 3.152 | [12 empty] | VV | 2 | 2 | True | 0 | ROZPOCET
| VV |  | 0,90*1,97*1 |  | 1.773 | [12 empty] | VV | 2 | 2 | True | 0 | ROZPOCET
| VV |  | Součet |  | 152.675 | [12 empty] | VV | 2 | 4 | True | 1 | ROZPOCET
13 | K | 968072456 | Vybourání kovových dveřních zárubní pl přes 2 m2 | m2 | 39.095 |  | 0 | CS ÚRS 2021 01 |  | základní |  | 0 | 0 | 0 | 0.063 | 2.463 | 4 | K | 2 |  |  |  | ROZPOCET | 0 | 0 | 0 | 0 | 0 | 1 | 0 | 4 | 1372231768
| PP |  | Vybourání kovových rámů oken s křídly, dveřních zárubní, vrat, stěn, ostění nebo obkladů dveřních zárubní, plochy přes 2 m2 | [14 empty] | PP | 2
| Online PSC |  | https://podminky.urs.cz/item/CS_URS_2021_01/968072456 | [14 empty] | Online PSC | 2
| VV |  | 1.PP - bourané konstrukce | [14 empty] | VV | 2 | 1 | True | 0 | ROZPOCET
| VV |  | 1,50*1,97*3 |  | 8.865 | [12 empty] | VV | 2 | 2 | True | 0 | ROZPOCET
| VV |  | 1.NP - bourané konstrukce | [14 empty] | VV | 2 | 1 | True | 0 | ROZPOCET
| VV |  | 1,56*2,03 |  | 3.167 | [12 empty] | VV | 2 | 2 | True | 0 | ROZPOCET
| VV |  | 2.NP - bourané konstrukce | [14 empty] | VV | 2 | 1 | True | 0 | ROZPOCET
| VV |  | 1,58*2,03 |  | 3.207 | [12 empty] | VV | 2 | 2 | True | 0 | ROZPOCET
| VV |  | 3.NP - bourané konstrukce | [14 empty] | VV | 2 | 1 | True | 0 | ROZPOCET
| VV |  | 1,56*2,03 |  | 3.167 | [12 empty] | VV | 2 | 2 | True | 0 | ROZPOCET
| VV |  | 4.NP - bourané konstrukce | [14 empty] | VV | 2 | 1 | True | 0 | ROZPOCET
| VV |  | 1,39*2,33 |  | 3.239 | [12 empty] | VV | 2 | 2 | True | 0 | ROZPOCET
| VV |  | 1,56*2,03 |  | 3.167 | [12 empty] | VV | 2 | 2 | True | 0 | ROZPOCET
| VV |  | 5.NP - bourané konstrukce | [14 empty] | VV | 2 | 1 | True | 0 | ROZPOCET
| VV |  | 1,45*1,97*5 |  | 14.283 | [12 empty] | VV | 2 | 2 | True | 0 | ROZPOCET
| VV |  | Součet |  | 39.095 | [12 empty] | VV | 2 | 4 | True | 1 | ROZPOCET
| D | 997 | Přesun sutě |  |  |  | 0 |  |  |  |  | 0 |  | 0 |  | 0 | 1 | D | 1 |  |  |  | ROZPOCET | [6 empty] | 0
14 | K | 997013117 | Vnitrostaveništní doprava suti a vybouraných hmot pro budovy v do 24 m s použitím mechanizace | t | 146.108 |  | 0 | CS ÚRS 2021 01 |  | základní |  | 0 | 0 | 0 | 0 | 0 | 4 | K | 2 |  |  |  | ROZPOCET | 0 | 0 | 0 | 0 | 0 | 1 | 0 | 4 | -504664359
| PP |  | Vnitrostaveništní doprava suti a vybouraných hmot vodorovně do 50 m svisle s použitím mechanizace pro budovy a haly výšky přes 21 do 24 m | [14 empty] | PP | 2
| Online PSC |  | https://podminky.urs.cz/item/CS_URS_2021_01/997013117 | [14 empty] | Online PSC | 2
15 | K | 997013501 | Odvoz suti a vybouraných hmot na skládku nebo meziskládku do 1 km se složením | t | 146.108 |  | 0 | CS ÚRS 2021 01 |  | základní |  | 0 | 0 | 0 | 0 | 0 | 4 | K | 2 |  |  |  | ROZPOCET | 0 | 0 | 0 | 0 | 0 | 1 | 0 | 4 | -1411192281
| PP |  | Odvoz suti a vybouraných hmot na skládku nebo meziskládku se složením, na vzdálenost do 1 km | [14 empty] | PP | 2
| Online PSC |  | https://podminky.urs.cz/item/CS_URS_2021_01/997013501 | [14 empty] | Online PSC | 2
16 | K | 997013509 | Příplatek k odvozu suti a vybouraných hmot na skládku ZKD 1 km přes 1 km | t | 1314.972 |  | 0 | CS ÚRS 2021 01 |  | základní |  | 0 | 0 | 0 | 0 | 0 | 4 | K | 2 |  |  |  | ROZPOCET | 0 | 0 | 0 | 0 | 0 | 1 | 0 | 4 | -1643714110
| PP |  | Odvoz suti a vybouraných hmot na skládku nebo meziskládku se složením, na vzdálenost Příplatek k ceně za každý další i započatý 1 km přes 1 km | [14 empty] | PP | 2
| Online PSC |  | https://podminky.urs.cz/item/CS_URS_2021_01/997013509 | [14 empty] | Online PSC | 2
| VV |  | 146,108*9 'Přepočtené koeficientem množství |  | 1314.972 | [12 empty] | VV | 2 | 2 | False | 1 | ROZPOCET
17 | K | 997013871 | Poplatek za uložení stavebního odpadu na recyklační skládce (skládkovné) směsného stavebního a demoličního kód odpadu 17 09 04 | t | 146.108 |  | 0 | CS ÚRS 2021 01 |  | základní |  | 0 | 0 | 0 | 0 | 0 | 4 | K | 2 |  |  |  | ROZPOCET | 0 | 0 | 0 | 0 | 0 | 1 | 0 | 4 | 1911566057
| PP |  | Poplatek za uložení stavebního odpadu na recyklační skládce (skládkovné) směsného stavebního a demoličního zatříděného do Katalogu odpadů pod kódem 17 09 04 | [14 empty] | PP | 2
| Online PSC |  | https://podminky.urs.cz/item/CS_URS_2021_01/997013871 | [14 empty] | Online PSC | 2
| D | 998 | Přesun hmot |  |  |  | 0 |  |  |  |  | 0 |  | 0 |  | 0 | 1 | D | 1 |  |  |  | ROZPOCET | [6 empty] | 0
18 | K | 998017003 | Přesun hmot s omezením mechanizace pro budovy v do 24 m | t | 75.416 |  | 0 | CS ÚRS 2021 01 |  | základní |  | 0 | 0 | 0 | 0 | 0 | 4 | K | 2 |  |  |  | ROZPOCET | 0 | 0 | 0 | 0 | 0 | 1 | 0 | 4 | -2118887514
| PP |  | Přesun hmot pro budovy občanské výstavby, bydlení, výrobu a služby s omezením mechanizace vodorovná dopravní vzdálenost do 100 m pro budovy s jakoukoliv nosnou konstrukcí výšky přes 12 do 24 m | [14 empty] | PP | 2
| Online PSC |  | https://podminky.urs.cz/item/CS_URS_2021_01/998017003 | [14 empty] | Online PSC | 2
| D | PSV | Práce a dodávky PSV |  |  |  | 0 |  |  |  |  | 0 |  | 59.2143 |  | 102.4764 | 2 | D | 0 |  |  |  | ROZPOCET | [6 empty] | 0
| D | 711 | Izolace proti vodě, vlhkosti a plynům |  |  |  | 0 |  |  |  |  | 0 |  | 0.026568 |  | 0 | 2 | D | 1 |  |  |  | ROZPOCET | [6 empty] | 0
19 | K | 71111-PC05 | Oprava stávající hydroizolace (viz pozn. k položce) | m2 | 4.428 |  | 0 |  |  | základní |  | 0 | 0.006 | 0.026568 | 0 | 0 | 16 | K | 2 |  |  |  | ROZPOCET | 0 | 0 | 0 | 0 | 0 | 1 | 0 | 16 | -1171037219
| PP |  | Oprava stávající hydroizolace (viz pozn. k položce) | [14 empty] | PP | 2
| P |  | Poznámka k položce: při zahájení prací po odkrytí skladby podlahy bude proveden průzkum a posouzení stavu stávající hydroizolační vrstvy, dále bude stanoven postup a rozsah prací potřebných k opravě či náhradě stávající hydroizolace pro zajištění správné funkčnosti této vrstvy Předpoklad 1x asfaltový pás + penetrace | [14 empty] | P | 2
| VV |  | viz tabulka podlah - skladba PD.3/1 | [14 empty] | VV | 2 | 1 | True | 0 | ROZPOCET
| VV |  | 4,428 "1.PP - m.č. 0.02a |  | 4.428 | [12 empty] | VV | 2 | 2 | True | 1 | ROZPOCET
| D | 713 | Izolace tepelné |  |  |  | 0 |  |  |  |  | 0 |  | 0.64057 |  | 0 | 2 | D | 1 |  |  |  | ROZPOCET | [6 empty] | 0
20 | K | 713121111 | Montáž izolace tepelné podlah volně kladenými rohožemi, pásy, dílci, deskami 1 vrstva | m2 | 159.088 |  | 0 | CS ÚRS 2021 01 |  | základní |  | 0 | 0 | 0 | 0 | 0 | 16 | K | 2 |  |  |  | ROZPOCET | 0 | 0 | 0 | 0 | 0 | 1 | 0 | 16 | -1983933174
| PP |  | Montáž tepelné izolace podlah rohožemi, pásy, deskami, dílci, bloky (izolační materiál ve specifikaci) kladenými volně jednovrstvá | [14 empty] | PP | 2
| Online PSC |  | https://podminky.urs.cz/item/CS_URS_2021_01/713121111 | [14 empty] | Online PSC | 2
| VV |  | viz tabulka podlah - skladba PA.2/1 | [14 empty] | VV | 2 | 1 | True | 0 | ROZPOCET
| VV |  | 22,96+14,69 "2.NP |  | 37.65 | [12 empty] | VV | 2 | 2 | True | 0 | ROZPOCET
| VV |  | 24,38+10,58 "3.NP |  | 34.96 | [12 empty] | VV | 2 | 2 | True | 0 | ROZPOCET
| VV |  | Mezisoučet |  | 72.61 | [12 empty] | VV | 2 | 3 | True | 0 | ROZPOCET
| VV |  | viz tabulka podlah - skladba PD.2/1 | [14 empty] | VV | 2 | 1 | True | 0 | ROZPOCET
| VV |  | 53,80 "1.NP - 5.NP - podesty schodišť |  | 53.8 | [12 empty] | VV | 2 | 2 | True | 0 | ROZPOCET
| VV |  | viz tabulka podlah - skladba PD.3/1 | [14 empty] | VV | 2 | 1 | True | 0 | ROZPOCET
| VV |  | 4,428 "1.PP - m.č. 0.02a |  | 4.428 | [12 empty] | VV | 2 | 2 | True | 0 | ROZPOCET
| VV |  | viz tabulka podlah - skladba PD.4/1 - mezipodesty schodiště | [14 empty] | VV | 2 | 1 | True | 0 | ROZPOCET
| VV |  | 5,49*3+5,58+6,20 "1.NP - 5.NP |  | 28.25 | [12 empty] | VV | 2 | 2 | True | 0 | ROZPOCET
| VV |  | Součet |  | 159.088 | [12 empty] | VV | 2 | 4 | True | 1 | ROZPOCET
21 | M | 28375926 | deska EPS 200 do plochých střech a podlah λ=0,034 tl 100mm | m2 | 74.052 |  | 0 | CS ÚRS 2021 01 |  | základní |  | 0 | 0.0035 | 0.25918 | 0 | 0 | 32 | M | 2 |  |  |  | ROZPOCET | 0 | 0 | 0 | 0 | 0 | 1 | 0 | 16 | -507878654
| PP |  | deska EPS 200 do plochých střech a podlah λ=0,034 tl 100mm | [14 empty] | PP | 2
| P |  | Poznámka k položce: podlahový polystyren EPS 200 deska z expandovaného pěnového polystyrenu, součinitel tepelné vodivosti 0,034 W/mK, pevnost v tlaku 200kPa; celková stlačitelnost vrstvy do 5mm | [14 empty] | P | 2
| VV |  | 72,60*1,02 "skladba PA.2/1 |  | 74.052 | [12 empty] | VV | 2 | 2 | True | 1 | ROZPOCET
22 | M | 28375927 | deska EPS 200 do plochých střech a podlah λ=0,034 tl 120mm | m2 | 59.393 |  | 0 | CS ÚRS 2021 01 |  | základní |  | 0 | 0.0042 | 0.24945 | 0 | 0 | 32 | M | 2 |  |  |  | ROZPOCET | 0 | 0 | 0 | 0 | 0 | 1 | 0 | 16 | -1258319369
| PP |  | deska EPS 200 do plochých střech a podlah λ=0,034 tl 120mm | [14 empty] | PP | 2
| VV |  | 53,80 "skladba PD.2/1 - podesty schodišť |  | 53.8 | [12 empty] | VV | 2 | 2 | True | 0 | ROZPOCET
| VV |  | 4,428 "skladba PD.3/1 |  | 4.428 | [12 empty] | VV | 2 | 2 | True | 0 | ROZPOCET
| VV |  | Mezisoučet |  | 58.228 | [12 empty] | VV | 2 | 3 | True | 0 | ROZPOCET
| VV |  | 58,228*0,02 |  | 1.165 | [12 empty] | VV | 2 | 2 | True | 0 | ROZPOCET
| VV |  | Součet |  | 59.393 | [12 empty] | VV | 2 | 4 | True | 1 | ROZPOCET
23 | M | 28375924 | deska EPS 200 do plochých střech a podlah λ=0,034 tl 80mm | m2 | 28.815 |  | 0 | CS ÚRS 2021 01 |  | základní |  | 0 | 0.0028 | 0.080682 | 0 | 0 | 32 | M | 2 |  |  |  | ROZPOCET | 0 | 0 | 0 | 0 | 0 | 1 | 0 | 16 | -1386187395
| PP |  | deska EPS 200 do plochých střech a podlah λ=0,034 tl 80mm | [14 empty] | PP | 2
| VV |  | 28,25 "skladba PD.4/1 - mezipodesty schodiště |  | 28.25 | [12 empty] | VV | 2 | 2 | True | 0 | ROZPOCET
| VV |  | 28,25*0,02 |  | 0.565 | [12 empty] | VV | 2 | 2 | True | 0 | ROZPOCET
| VV |  | Součet |  | 28.815 | [12 empty] | VV | 2 | 4 | True | 1 | ROZPOCET
24 | K | 713191133 | Montáž izolace tepelné podlah, stropů vrchem nebo střech překrytí fólií s přelepeným spojem | m2 | 86.478 |  | 0 | CS ÚRS 2021 01 |  | základní |  | 0 | 1e-05 | 0.00086478 | 0 | 0 | 16 | K | 2 |  |  |  | ROZPOCET | 0 | 0 | 0 | 0 | 0 | 1 | 0 | 16 | 777616170
| PP |  | Montáž tepelné izolace stavebních konstrukcí - doplňky a konstrukční součásti podlah, stropů vrchem nebo střech překrytím fólií položenou volně s přelepením spojů | [14 empty] | PP | 2
| Online PSC |  | https://podminky.urs.cz/item/CS_URS_2021_01/713191133 | [14 empty] | Online PSC | 2
| P |  | Poznámka k položce: jednotlivé díly folie budou přelepeny páskou a vytaženy u stěn do výšky 100mm, po dokončení podlahy budou přesahy odřezány | [14 empty] | P | 2
| VV |  | 53,80 "skladba PD.2/1 - podesty schodišť |  | 53.8 | [12 empty] | VV | 2 | 2 | True | 0 | ROZPOCET
| VV |  | 4,428 "skladba PD.3/1 |  | 4.428 | [12 empty] | VV | 2 | 2 | True | 0 | ROZPOCET
| VV |  | 28,25 "skladba PD.4/1 - mezipodesty schodiště |  | 28.25 | [12 empty] | VV | 2 | 2 | True | 0 | ROZPOCET
| VV |  | Součet |  | 86.478 | [12 empty] | VV | 2 | 4 | True | 1 | ROZPOCET
25 | M | 28323055 | fólie PE (500 kg/m3) separační podlahová oddělující tepelnou izolaci tl 0,8mm | m2 | 100.79 |  | 0 | CS ÚRS 2021 01 |  | základní |  | 0 | 0.0005 | 0.050395 | 0 | 0 | 32 | M | 2 |  |  |  | ROZPOCET | 0 | 0 | 0 | 0 | 0 | 1 | 0 | 16 | -1670205222
| PP |  | fólie PE (500 kg/m3) separační podlahová oddělující tepelnou izolaci tl 0,8mm | [14 empty] | PP | 2
| VV |  | 53,80 "skladba PD.2/1 - podesty schodišť |  | 53.8 | [12 empty] | VV | 2 | 2 | True | 0 | ROZPOCET
| VV |  | 4,428 "skladba PD.3/1 |  | 4.428 | [12 empty] | VV | 2 | 2 | True | 0 | ROZPOCET
| VV |  | 28,25 "skladba PD.4/1 - mezipodesty schodiště |  | 28.25 | [12 empty] | VV | 2 | 2 | True | 0 | ROZPOCET
| VV |  | Mezisoučet |  | 86.478 | [12 empty] | VV | 2 | 3 | True | 0 | ROZPOCET
| VV |  | 86,478*0,1655 |  | 14.312 | [12 empty] | VV | 2 | 2 | True | 0 | ROZPOCET
| VV |  | Součet |  | 100.79 | [12 empty] | VV | 2 | 4 | True | 1 | ROZPOCET
26 | K | 998713103 | Přesun hmot tonážní pro izolace tepelné v objektech v do 24 m | t | 0.641 |  | 0 | CS ÚRS 2021 01 |  | základní |  | 0 | 0 | 0 | 0 | 0 | 16 | K | 2 |  |  |  | ROZPOCET | 0 | 0 | 0 | 0 | 0 | 1 | 0 | 16 | 1143277151
| PP |  | Přesun hmot pro izolace tepelné stanovený z hmotnosti přesunovaného materiálu vodorovná dopravní vzdálenost do 50 m v objektech výšky přes 12 m do 24 m | [14 empty] | PP | 2
| Online PSC |  | https://podminky.urs.cz/item/CS_URS_2021_01/998713103 | [14 empty] | Online PSC | 2
| D | 762 | Konstrukce tesařské |  |  |  | 0 |  |  |  |  | 0 |  | 0 |  | 0.198 | 2 | D | 1 |  |  |  | ROZPOCET | [6 empty] | 0
27 | K | 762522811 | Demontáž podlah s polštáři z prken tloušťky do 32 mm | m2 | 11 |  | 0 | CS ÚRS 2021 01 |  | základní |  | 0 | 0 | 0 | 0.018 | 0.198 | 16 | K | 2 |  |  |  | ROZPOCET | 0 | 0 | 0 | 0 | 0 | 1 | 0 | 16 | -120582845
| PP |  | Demontáž podlah s polštáři z prken tl. do 32 mm | [14 empty] | PP | 2
| Online PSC |  | https://podminky.urs.cz/item/CS_URS_2021_01/762522811 | [14 empty] | Online PSC | 2
| VV |  | 3.NP - bourané konstrukce | [14 empty] | VV | 2 | 1 | True | 0 | ROZPOCET
| VV |  | 11,00 "skladba SBP5 |  | 11 | [12 empty] | VV | 2 | 2 | True | 1 | ROZPOCET
| D | 763 | Konstrukce suché výstavby |  |  |  | 0 |  |  |  |  | 0 |  | 51.3494 |  | 0 | 2 | D | 1 |  |  |  | ROZPOCET | [6 empty] | 0
28 | K | 763251231 | Sádrovláknitá podlaha tl 45 mm z desek tl 2x12,5 mm podsyp 20 mm | m2 | 1168.28 |  | 0 | CS ÚRS 2021 01 |  | základní |  | 0 | 0.04271 | 49.8972 | 0 | 0 | 4 | K | 2 |  |  |  | ROZPOCET | 0 | 0 | 0 | 0 | 0 | 1 | 0 | 4 | -798625661
| PP |  | Podlaha ze sádrovláknitých desek na pero a drážku podlahové desky tl. 2 x 12,5 mm podlaha tl. 45 mm s podsypem tl. 20 mm | [14 empty] | PP | 2
| Online PSC |  | https://podminky.urs.cz/item/CS_URS_2021_01/763251231 | [14 empty] | Online PSC | 2
| P |  | Poznámka k položce: 2x sádrovláknitá deska homogenní desky ze sádry a celulózových vláken, hydrofobizované, vzájemně slepené s posunem 50mm, čímž vzníká stupňovitý přesah; plovoucí pokládka s vyvázáním >= 200mm s izolační páskou u stěn, spojení prvků slepením a upevněním pomocí šroubů nebo rozpěrných sponek; plošná hmostnost 29kg/m2 , třída reakce na oheň A2, součinitel tepelného odporu 0,08m2K/W, faktor difúzního odporu = 13 vyrovnávací podsyp speciálně sušený, pórobetonový granulát na minerální bázi bez dalších pojiv, s ostrohrannou strukturou zrna; soudržný, s vysokou pevností, pro zatížení do 5kN/m2; velikost zrna 0,2 - 4mm; zhutnění 5% (tl.100mm), objemová hmotnost 400kg/m3 , třída reakce na oheň A1, součinitel tepelné vodivosti 0,09W/mK | [14 empty] | P | 2
| VV |  | viz tabulka podlah - skladba PA.1/1 | [14 empty] | VV | 2 | 1 | True | 0 | ROZPOCET
| VV |  | 32,05 "1.PP |  | 32.05 | [12 empty] | VV | 2 | 2 | True | 0 | ROZPOCET
| VV |  | 53,29+3,68+23,40+66,68 "1.NP |  | 147.05 | [12 empty] | VV | 2 | 2 | True | 0 | ROZPOCET
| VV |  | 97,45+3,69+67,76 "2.NP |  | 168.9 | [12 empty] | VV | 2 | 2 | True | 0 | ROZPOCET
| VV |  | 104,05+3,69+64,98+12,80+10,87+3,77 "3.NP |  | 200.16 | [12 empty] | VV | 2 | 2 | True | 0 | ROZPOCET
| VV |  | 94,82+3,69+24,38+64,98 "4.NP |  | 187.87 | [12 empty] | VV | 2 | 2 | True | 0 | ROZPOCET
| VV |  | 98,89+50,68+39,10+42,07 "5.NP |  | 230.74 | [12 empty] | VV | 2 | 2 | True | 0 | ROZPOCET
| VV |  | 23,75+13,13+22,26+13,96 |  | 73.1 | [12 empty] | VV | 2 | 2 | True | 0 | ROZPOCET
| VV |  | Mezisoučet |  | 1039.87 | [12 empty] | VV | 2 | 3 | True | 0 | ROZPOCET
| VV |  | viz tabulka podlah - skladba PA.1b/1 - ve dveřních portálech | [14 empty] | VV | 2 | 1 | True | 0 | ROZPOCET
| VV |  | 3,50 "1.PP |  | 3.5 | [12 empty] | VV | 2 | 2 | True | 0 | ROZPOCET
| VV |  | 7,50 "1.NP |  | 7.5 | [12 empty] | VV | 2 | 2 | True | 0 | ROZPOCET
| VV |  | 17,60 "2.NP |  | 17.6 | [12 empty] | VV | 2 | 2 | True | 0 | ROZPOCET
| VV |  | 15,60 "3.NP |  | 15.6 | [12 empty] | VV | 2 | 2 | True | 0 | ROZPOCET
| VV |  | 11,60 "4.NP |  | 11.6 | [12 empty] | VV | 2 | 2 | True | 0 | ROZPOCET
| VV |  | Mezisoučet |  | 55.8 | [12 empty] | VV | 2 | 3 | True | 0 | ROZPOCET
| VV |  | viz tabulka podlah - skladba PA.2/1 | [14 empty] | VV | 2 | 1 | True | 0 | ROZPOCET
| VV |  | 22,96+14,69 "2.NP |  | 37.65 | [12 empty] | VV | 2 | 2 | True | 0 | ROZPOCET
| VV |  | 24,38+10,58 "3.NP |  | 34.96 | [12 empty] | VV | 2 | 2 | True | 0 | ROZPOCET
| VV |  | Mezisoučet |  | 72.61 | [12 empty] | VV | 2 | 3 | True | 0 | ROZPOCET
| VV |  | Součet |  | 1168.28 | [12 empty] | VV | 2 | 4 | True | 1 | ROZPOCET
29 | K | 763251391 | Příplatek k sádrovláknité podlaze za každý dalších 10 mm suchého podsypu | m2 | 290.44 |  | 0 | CS ÚRS 2021 01 |  | základní |  | 0 | 0.005 | 1.4522 | 0 | 0 | 16 | K | 2 |  |  |  | ROZPOCET | 0 | 0 | 0 | 0 | 0 | 1 | 0 | 16 | 816315766
| PP |  | Podlaha ze sádrovláknitých desek na pero a drážku Příplatek k cenám za každých dalších 10 mm suchého podsypu | [14 empty] | PP | 2
| Online PSC |  | https://podminky.urs.cz/item/CS_URS_2021_01/763251391 | [14 empty] | Online PSC | 2
| VV |  | 72,61*4 "skladba PA.2/1 |  | 290.44 | [12 empty] | VV | 2 | 2 | True | 1 | ROZPOCET
30 | K | 998763303 | Přesun hmot tonážní pro sádrokartonové konstrukce v objektech v do 24 m | t | 1.452 |  | 0 | CS ÚRS 2021 01 |  | základní |  | 0 | 0 | 0 | 0 | 0 | 16 | K | 2 |  |  |  | ROZPOCET | 0 | 0 | 0 | 0 | 0 | 1 | 0 | 16 | -876221915
| PP |  | Přesun hmot pro konstrukce montované z desek sádrokartonových, sádrovláknitých, cementovláknitých nebo cementových stanovený z hmotnosti přesunovaného materiálu vodorovná dopravní vzdálenost do 50 m v objektech výšky přes 12 do 24 m | [14 empty] | PP | 2
| Online PSC |  | https://podminky.urs.cz/item/CS_URS_2021_01/998763303 | [14 empty] | Online PSC | 2
| D | 766, 767 | Dveře |  |  |  | 0 |  |  |  |  | 0 |  | 0 |  | 0 | 2 | D | 1 |  |  |  | ROZPOCET | [6 empty] | 0
31 | K | 766,767_01/TdI | M+D vnitřní dveře otvíravé plné s plným nadsvětlíkem a bočním světlíkem 1450x3000mm - viz tabulka dveří | kus | 22 |  | 0 |  |  | základní |  | 0 | 0 | 0 | 0 | 0 | 16 | K | 2 |  |  |  | ROZPOCET | 0 | 0 | 0 | 0 | 0 | 1 | 0 | 16 | 894990577
| PP |  | M+D vnitřní dveře otvíravé plné s plným nadsvětlíkem a bočním světlíkem 1450x3000mm - viz tabulka dveří | [14 empty] | PP | 2
| P |  | Poznámka k položce: rozměr (mm):rozměr dveří 900 x 2 100 + 900 mm;rozměr stěny 1 450 x 3 000 mm materiál/profil:obvod. rám vč. zárubně: z Al profilů - pohled.š. max. 60mm, hl. max.50mm dveře: plné s nadsvětlíkem tl. 45mm - výplň dveří lehčená DTD boční prosklení: pískovaným AKU-sklem tl.12mm, vysoce leštěné hrany, tepelně tvrzené, osazeno do Al rámu + gumové těsnění, bez zasklívací lišty kování: magnetický zámek vč. protiplechu + bezfalcový pant, padací práh, zarážka dveř. křídla;klika: klika / klika s kruhovou plochou rozetou povrchová úprava:obvodový rám vč. zárubně: barva dle RAL (tmavě šedá, konkrétní odstín bude upřesněn architektem - atelier-r) dveře: povrch dveřního křídla z obou stran bude tvořit přírodní dýha: DUB tl. 0,9mm (nátěr - bezbarvý matný lak) kování - broušená nerez, boční prosklení pískovaným AKU-sklem klika: broušená nerez požár.odolnost: základní popis:Dveře jednokřídlé s pevným nadsvětlíkem a bočním prosklením,osazené v interiérové předstěně na ocelové konstrukci z uzavřených profilů. Spoj mezi dveřním křídlem a nadsvětlíkem je řešen polodrážkou bez poutce viz. detail provedení - úvodní list. Křídlo dveří sendvičové plné dýhované z modifikovaného dřeva, zapuštěné do roviny rámu dveří tzn. dveře jsou bez polodrážky,čemuž musí odpovídat použitá zárubeň. Bezpečnostní cylindrická vložka bude dodána v systému generálního klíče (hierarchii upřesní uživatel). Přesná velikost stavebního otvoru musí být v koordinována s požadavky výrobce vybraných zárubní, aby byla zachována průchozí šířka křídla. Materiál nadsvětlíku shodný s dveřním křídlem.Boční světlík tvořen z pískovaným AKU-sklem. Součástí dveří je padací prahová lišta. Detail provedení zárubně i křídla viz. úvodní list. Akustická neprůzvučnost Rw min. 32dB poznámka:Skutečné rozměry je nutné zaměřit na stavbě. Před započetím výroby bude na prvek vypracována dílenská dokumentace a odsouhlasena architektem (atelier-r).Dílenská dokumentace bude řešena spolu s dílenskou dokumentací ocelové vynášecí kce.Součástí výrobku je veškerý pomocný, kotevní a montážní materiál. | [14 empty] | P | 2
32 | K | 766,767_03/TdI | M+D vnitřní dveře otvíravé plné s plným nadsvětlíkem a bočním světlíkem 1450x2800mm - viz tabulka dveří | kus | 6 |  | 0 |  |  | základní |  | 0 | 0 | 0 | 0 | 0 | 16 | K | 2 |  |  |  | ROZPOCET | 0 | 0 | 0 | 0 | 0 | 1 | 0 | 16 | -250934598
| PP |  | M+D vnitřní dveře otvíravé plné s plným nadsvětlíkem a bočním světlíkem 1450x2800mm - viz tabulka dveří | [14 empty] | PP | 2
| P |  | Poznámka k položce: rozměr (mm):rozměr dveří 900 x 2 100 + 700 mm;rozměr stěny 1 450 x 2 800 mm materiál/profil:obvod. rám vč. zárubně: z Al profilů - pohled.š. max. 60mm, hl.max.50mm dveře: plné s nadsvětlíkem tl. 45mm - výplň dveří lehčená DTD boční prosklení: pískovaným AKU-sklem tl.12mm, vysoce leštěné hrany, tepelně tvrzené, osazeno do Al rámu + gumové těsnění, bez zasklívací lišty kování: magnetický zámek vč. protiplechu + bezfalcový pant, padací práh;zarážka dveř. křídla klika: klika / klika s kruhovou plochou rozetou povrchová úprava:obvodový rám vč. zárubně: barva dle RAL (tmavě šedá, konkrétní odstín bude upřesněn architektem - atelier-r) dveře: povrch dveřního křídla z obou stran bude tvořit přírodní dýha: DUB tl. 0,9mm (nátěr - bezbarvý matný lak) kování - broušená nerez, boční prosklení pískovaným AKU-sklem klika: broušená nerez požár.odolnost: základní popis:Dveře jednokřídlé s pevným nadsvětlíkem a bočním prosklením,osazené v interiérové předstěně na ocelové konstrukci z uzavřených profilů. Spoj mezi dveřním křídlem a nadsvětlíkem je řešen polodrážkou bez poutce viz. detail provedení - úvodní list. Křídlo dveří sendvičové plné dýhované z modifikovaného dřeva, zapuštěné do roviny rámu dveří tzn. dveře jsou bez polodrážky,čemuž musí odpovídat použitá zárubeň. Bezpečnostní cylindrická vložka bude dodána v systému generálního klíče (hierarchii upřesní uživatel). Přesná velikost stavebního otvoru musí být v souladu s požadavky výrobce vybraných zárubní, aby byla zachována průchozí šířka křídla. Materiál nadsvětlíku shodný s dveřním křídlem.Boční světlík tvořen z pískovaným AKU-sklem. Součástí dveří je padací prahová lišta.Akustická neprůzvučnost Rw min. 32dB poznámka:Skutečné rozměry je nutné zaměřit na stavbě. Před započetím výroby bude na prvek vypracována dílenská dokumentace a odsouhlasena architektem (atelier-r).Dílenská dokumentace bude řešena spolu s dílenskou dokumentací ocelové vynášecí kce.Součástí výrobku je veškerý pomocný, kotevní a montážní materiál. | [14 empty] | P | 2
33 | K | 766,767_04/TdI | M+D vnitřní dveře otvíravé plné s plným nadsvětlíkem a bočním světlíkem 1450x2400mm - viz tabulka dveří | kus | 3 |  | 0 |  |  | základní |  | 0 | 0 | 0 | 0 | 0 | 16 | K | 2 |  |  |  | ROZPOCET | 0 | 0 | 0 | 0 | 0 | 1 | 0 | 16 | -1475419719
| PP |  | M+D vnitřní dveře otvíravé plné s plným nadsvětlíkem a bočním světlíkem 1450x2400mm - viz tabulka dveří | [14 empty] | PP | 2
| P |  | Poznámka k položce: rozměr (mm):rozměr dveří 900x2100+300;rozměr stěny 1450x2400 materiál/profil:obvod. rám vč. zárubně: z Al profilů - pohled.š. max. 60mm, hl. max.50mm dveře: plné s nadsvětlíkem tl. 45mm - výplň dveří lehčená DTD boční prosklení: pískovaným AKU-sklem tl.12mm, vysoce leštěné hrany, tepelně tvrzené, osazeno do Al rámu + gumové těsnění, bez zasklívací lišty kování: magnetický zámek vč. protiplechu + bezfalcový pant, padací práh,;zarážka dveř. křídla klika: klika / klika s kruhovou plochou rozetou povrchová úprava:obvodový rám vč. zárubně: barva dle RAL (tmavě šedá, konkrétní odstín bude upřesněn architektem - atelier-r) dveře: povrch dveřního křídla z obou stran bude tvořit přírodní dýha: DUB tl. 0,9mm (nátěr - bezbarvý matný lak) kování - broušená nerez, boční prosklení pískovaným AKU-sklem;klika: broušená nerez požár.odolnost: základní popis:Dveře jednokřídlé s pevným nadsvětlíkem a bočním prosklením,osazené v interiérové předstěně na ocelové konstrukci z uzavřených profilů. Spoj mezi dveřním křídlem a nadsvětlíkem je řešen polodrážkou bez poutce viz. detail provedení - úvodní list. Křídlo dveří sendvičové plné dýhované z modifikovaného dřeva, zapuštěné do roviny rámu dveří tzn. dveře jsou bez polodrážky,čemuž musí odpovídat použitá zárubeň. Bezpečnostní cylindrická vložka bude dodána v systému generálního klíče (hierarchii upřesní uživatel). Přesná velikost stavebního otvoru musí být v koordinována s požadavky výrobce vybraných zárubní, aby byla zachována průchozí šířka křídla. Materiál nadsvětlíku shodný s dveřním křídlem.Boční světlík tvořen z pískovaným AKU-sklem. Součástí dveří je padací prahová lišta. Detail provedení zárubně i křídla viz. úvodní list. Akustická neprůzvučnost Rw min. 32dB poznámka:Skutečné rozměry je nutné zaměřit na stavbě. Před započetím výroby bude na prvek vypracována dílenská dokumentace a odsouhlasena architektem (atelier-r).Dílenská dokumentace bude řešena spolu s dílenskou dokumentací ocelové vynášecí kce.Součástí výrobku je veškerý pomocný, kotevní a montážní materiál. | [14 empty] | P | 2
34 | K | 766,767_05/TdI | M+D vnitřní dveře otvíravé plné s plným nadsvětlíkem a bočním světlíkem 1450x3000mm - viz tabulka dveří | kus | 15 |  | 0 |  |  | základní |  | 0 | 0 | 0 | 0 | 0 | 16 | K | 2 |  |  |  | ROZPOCET | 0 | 0 | 0 | 0 | 0 | 1 | 0 | 16 | -175951269
| PP |  | M+D vnitřní dveře otvíravé plné s plným nadsvětlíkem a bočním světlíkem 1450x3000mm - viz tabulka dveří | [14 empty] | PP | 2
| P |  | Poznámka k položce: rozměr (mm):rozměr dveří 900 x 2 100 + 900 mm;rozměr stěny 1 450 x 3000 mm materiál/profil:obvod. rám vč. zárubně: z Al profilů - pohled.š. max. 60mm, hl. max.50mm dveře: plné s nadsvětlíkem tl. 45mm - výplň dveří lehčená DTD boční prosklení: pískovaným AKU-sklem tl.12mm, vysoce leštěné hrany, tepelně tvrzené, osazeno do Al rámu + gumové těsnění, bez zasklívací lišty kování: magnetický zámek vč. protiplechu + bezfalcový pant, padací práh,;zarážka dveř. křídla klika: klika / klika s kruhovou plochou rozetou povrchová úprava:obvodový rám vč. zárubně: barva dle RAL (tmavě šedá, konkrétní odstín bude upřesněn architektem - atelier-r) dveře: povrch dveřního křídla z obou stran bude tvořit přírodní dýha: DUB tl. 0,9mm (nátěr - bezbarvý matný lak) kování - broušená nerez, boční prosklení pískovaným AKU-sklem klika: broušená nerez požár.odolnost: základní popis:Dveře jednokřídlé s pevným nadsvětlíkem a bočním prosklením. Spoj mezi dveřním křídlem a nadsvětlíkem je řešen polodrážkou bez poutce viz. detail provedení - úvodní list. Křídlo dveří sendvičové plné dýhované z modifikovaného dřeva, zapuštěné do roviny rámu dveří tzn. dveře jsou bez polodrážky,čemuž musí odpovídat použitá zárubeň. Bezpečnostní cylindrická vložka bude dodána v systému generálního klíče (hierarchii upřesní uživatel). Dveře jsou osazeny do stavebního otvoru. Přesná velikost stavebního otvoru musí být v souladu s požadavky výrobce vybraných zárubní, aby byla zachována průchozí šířka křídla. Materiál nadsvětlíku shodný s dveřním křídlem.Boční světlík tvořen z pískovaným AKU-sklem.Součástí dveří je padací prahová lišta. Akustická neprůzvučnost Rw min. 32dB poznámka:Skutečné rozměry je nutné zaměřit na stavbě. Před započetím výroby bude na prvek vypracována dílenská dokumentace a odsouhlasena architektem (atelier-r).Součástí výrobku je veškerý pomocný, kotevní a montážní materiál. | [14 empty] | P | 2
35 | K | 766,767_06/TdI | M+D vnitřní dveře otvíravé plné s plným nadsvětlíkem a bočním světlíkem 1450x3000mm - viz tabulka dveří | kus | 6 |  | 0 |  |  | základní |  | 0 | 0 | 0 | 0 | 0 | 16 | K | 2 |  |  |  | ROZPOCET | 0 | 0 | 0 | 0 | 0 | 1 | 0 | 16 | 1087062756
| PP |  | M+D vnitřní dveře otvíravé plné s plným nadsvětlíkem a bočním světlíkem 1450x3000mm - viz tabulka dveří | [14 empty] | PP | 2
| P |  | Poznámka k položce: rozměr (mm):rozměr dveří 1000x2100+700;rozměr stěny 1450x3000 materiál/profil:obvod. rám vč. zárubně: z Al profilů - pohled.š. max. 60mm, hl. max.50mm dveře: plné s nadsvětlíkem tl. 45mm - výplň dveří lehčená DTD boční prosklení: pískovaným AKU-sklem tl.12mm, vysoce leštěné hrany, tepelně tvrzené, osazeno do Al rámu + gumové těsnění, bez zasklívací lišty kování: magnetický zámek vč. protiplechu + bezfalcový pant, padací práh, zarážka dveř. křídla;klika: klika / klika s kruhovou plochou rozetou povrchová úprava:obvodový rám vč. zárubně: barva dle RAL (tmavě šedá, konkrétní odstín bude upřesněn architektem - atelier-r) dveře: povrch dveřního křídla z obou stran bude tvořit přírodní dýha: DUB tl. 0,9mm (nátěr - bezbarvý matný lak) kování - broušená nerez, boční prosklení pískovaným AKU-sklem klika: broušená nerez požár.odolnost: základní popis:Dveře jednokřídlé s pevným nadsvětlíkem a bočním prosklením. Spoj mezi dveřním křídlem a nadsvětlíkem je řešen polodrážkou bez poutce viz. detail provedení - úvodní list. Křídlo dveří sendvičové plné dýhované z modifikovaného dřeva, zapuštěné do roviny rámu dveří tzn. dveře jsou bez polodrážky,čemuž musí odpovídat použitá zárubeň. Bezpečnostní cylindrická vložka bude dodána v systému generálního klíče (hierarchii upřesní uživatel). Dveře jsou osazeny do stavebního otvoru. Přesná velikost stavebního otvoru musí být v souladu s požadavky výrobce vybraných zárubní, aby byla zachována průchozí šířka křídla. Materiál nadsvětlíku shodný s dveřním křídlem.Boční světlík tvořen z pískovaným AKU-sklem.Součástí dveří je padací prahová lišta. Akustická neprůzvučnost Rw min. 32dB poznámka:Skutečné rozměry je nutné zaměřit na stavbě. Před započetím výroby bude na prvek vypracována dílenská dokumentace a odsouhlasena architektem (atelier-r).Součástí výrobku je veškerý pomocný, kotevní a montážní materiál. | [14 empty] | P | 2
36 | K | 766,767_07/TdI | M+D vnitřní dveře otvíravé plné s plným nadsvětlíkem 900x2100+900mm - viz tabulka dveří | kus | 11 |  | 0 |  |  | základní |  | 0 | 0 | 0 | 0 | 0 | 16 | K | 2 |  |  |  | ROZPOCET | 0 | 0 | 0 | 0 | 0 | 1 | 0 | 16 | -1511314634
| PP |  | M+D vnitřní dveře otvíravé plné s plným nadsvětlíkem 900x2100+900mm - viz tabulka dveří | [14 empty] | PP | 2
| P |  | Poznámka k položce: rozměr (mm):900 x 2 100 + 900 mm materiál/profil:obvod. rám vč. zárubně: z Al profilů - pohled.š. max. 60mm, hl.max.50mm dveře: plné s nadsvětlíkem tl. 45mm - výplň dveří lehčená DTD;kování: magnetický zámek vč. protiplechu + bezfalcový pant, padací práh,zarážka dveř. křídla klika: klika / klika s kruhovou plochou rozetou povrchová úprava:obvodový rám vč. zárubně: barva dle RAL (tmavě šedá, konkrétní odstín bude upřesněn architektem - atelier-r) dveře: povrch dveřního křídla z obou stran bude tvořit přírodní dýha: DUB tl. 0,9mm (nátěr - bezbarvý matný lak) kování - broušená nerez, boční prosklení pískovaným AKU-sklem klika: broušená nerez požár.odolnost: základní popis:Dveře jednokřídlé s pevným nadsvětlíkem. Spoj mezi dveřním křídlem a nadsvětlíkem je řešen polodrážkou bez poutce viz. detail provedení - úvodní list. Křídlo dveří sendvičové plné dýhované z modifikovaného dřeva, zapuštěné do roviny rámu dveří tzn. dveře jsou bez polodrážky,čemuž musí odpovídat použitá zárubeň. Bezpečnostní cylindrická vložka bude dodána v systému generálního klíče (hierarchii upřesní uživatel). Dveře jsou osazeny do stavebního otvoru. Přesná velikost stavebního otvoru musí být v souladu s požadavky výrobce vybraných zárubní, aby byla zachována průchozí šířka křídla. Materiál nadsvětlíku shodný s dveřním křídlem. Součástí dveří je padací prahová lišta.Akustická neprůzvučnost Rw min. 32dB poznámka:Skutečné rozměry je nutné zaměřit na stavbě. Před započetím výroby bude na prvek vypracována dílenská dokumentace a odsouhlasena architektem (atelier-r).Součástí výrobku je veškerý pomocný, kotevní a montážní materiál. | [14 empty] | P | 2
37 | K | 766,767_10/TdI | M+D vnitřní dveře otvíravé plné s plným nadsvětlíkem 800x2100+900mm - viz tabulka dveří | kus | 14 |  | 0 |  |  | základní |  | 0 | 0 | 0 | 0 | 0 | 16 | K | 2 |  |  |  | ROZPOCET | 0 | 0 | 0 | 0 | 0 | 1 | 0 | 16 | -1696194116
| PP |  | M+D vnitřní dveře otvíravé plné s plným nadsvětlíkem 800x2100+900mm - viz tabulka dveří | [14 empty] | PP | 2
| P |  | Poznámka k položce: rozměr (mm):800 x 2 100 + 900 mm materiál/profil:obvod. rám vč. zárubně: z Al profilů - pohled.š. max. 60mm, hl. max.50mm dveře: plné s nadsvětlíkem tl. 45mm - výplň dveří lehčená DTD kování: magnetický zámek vč. protiplechu + bezfalcový pant, padací práh, zarážka dveř. křídla;klika: klika / klika s kruhovou plochou rozetou dveřní mřížka: eloxovaný hliník (625 x 105mm) (místnosti: 1.03, 1.04, 2.03,2.04, 3.03, 3.04) povrchová úprava:obvodový rám vč. zárubně: barva dle RAL (tmavě šedá, konkrétní odstín bude upřesněn architektem - atelier-r) dveře: povrch dveřního křídla z obou stran bude tvořit přírodní dýha: DUB tl. 0,9mm (nátěr - bezbarvý matný lak) kování - broušená nerez, boční prosklení pískovaným AKU-sklem klika: broušená nerez požár.odolnost: základní popis:Dveře jednokřídlé s pevným nadsvětlíkem. Spoj mezi dveřním křídlem a nadsvětlíkem je řešen polodrážkou bez poutce viz. detail provedení - úvodní list. Křídlo dveří sendvičové plné dýhované z modifikovaného dřeva, zapuštěné do roviny rámu dveří tzn. dveře jsou bez polodrážky,čemuž musí odpovídat použitá zárubeň. Bezpečnostní cylindrická vložka bude dodána v systému generálního klíče (hierarchii upřesní uživatel). Dveře jsou osazeny do stavebního otvoru. Přesná velikost stavebního otvoru musí být v souladu s požadavky výrobce vybraných zárubní, aby byla zachována průchozí šířka křídla. Materiál nadsvětlíku shodný s dveřním křídlem. Součástí dveří je padací prahová lišta. Součástí některých dveří - (místnosti: 1.03, 1.04, 2.03, 2.04, 3.03, 3.04) je ventilační mřížka (625x105mm), osazena na osu dveří ve výšce 125mm (spodní hrana) Akustická neprůzvučnost Rw min. 32dB poznámka:Skutečné rozměry je nutné zaměřit na stavbě. Před započetím výroby bude na prvek vypracována dílenská dokumentace a odsouhlasena architektem (atelier-r).Součástí výrobku je veškerý pomocný, kotevní a montážní materiál. | [14 empty] | P | 2
38 | K | 766,767_12/TdI | M+D protipožární vnitřní dveře otvíravé plné s plným nadsvětlíkem 800x2100+900mm - viz tabulka dveří | kus | 2 |  | 0 |  |  | základní |  | 0 | 0 | 0 | 0 | 0 | 16 | K | 2 |  |  |  | ROZPOCET | 0 | 0 | 0 | 0 | 0 | 1 | 0 | 16 | 992032466
| PP |  | M+D protipožární vnitřní dveře otvíravé plné s plným nadsvětlíkem 800x2100+900mm - viz tabulka dveří | [14 empty] | PP | 2
| P |  | Poznámka k položce: rozměr (mm):800 x 2 100 + 900 mm materiál/profil:obvod. rám vč. zárubně: z ocel. profilů - pohled.š. max. 60mm, hl.max.50mm dveře: plné s nadsvětlíkem tl. 45mm - výplň dveří: požární výplň na bázi modifikovaného dřeva kování: magnetický zámek vč. protiplechu + bezfalcový pant, padací práh,skrytý samozavírač, zarážka dveř. křídla klika: klika / klika s kruhovou plochou rozetou povrchová úprava:obvodový rám vč. zárubně: barva dle RAL (tmavě šedá, konkrétní odstín bude upřesněn architektem - atelier-r) dveře: povrch dveřního křídla z obou stran bude tvořit přírodní dýha: DUB tl. 0,9mm (nátěr - bezbarvý matný lak) kování - broušená nerez, boční prosklení pískovaným AKU-sklem;klika: broušená nerez požár.odolnost:EI 30DP3+C+S základní popis:Dveře jednokřídlé s pevným nadsvětlíkem, požární kouřotěsné. Spoj mezi dveřním křídlem a nadsvětlíkem je řešen polodrážkou bez poutce viz. detail provedení - úvodní list. Křídlo dveří sendvičové plné dýhované z modifikovaného dřeva, zapuštěné do roviny rámu dveří tzn. dveře jsou bez polodrážky,čemuž musí odpovídat použitá zárubeň. Bezpečnostní cylindrická vložka bude dodána v systému generálního klíče (hierarchii upřesní uživatel). Dveře jsou osazeny do stavebního otvoru. Přesná velikost stavebního otvoru musí být v souladu s požadavky výrobce vybraných zárubní, aby byla zachována průchozí šířka křídla. Materiál nadsvětlíku shodný s dveřním křídlem. Součástí dveří je padací prahová lišta.Akustická neprůzvučnost Rw min. 32dB poznámka:Skutečné rozměry je nutné zaměřit na stavbě. Před započetím výroby bude na prvek vypracována dílenská dokumentace a odsouhlasena architektem (atelier-r).Součástí výrobku je veškerý pomocný, kotevní a montážní materiál. | [14 empty] | P | 2
39 | K | 766,767_14/TdI | M+D vnitřní dveře otvíravé plné s plným nadsvětlíkem 800x2100+700mm - viz tabulka dveří | kus | 3 |  | 0 |  |  | základní |  | 0 | 0 | 0 | 0 | 0 | 16 | K | 2 |  |  |  | ROZPOCET | 0 | 0 | 0 | 0 | 0 | 1 | 0 | 16 | 1792168145
| PP |  | M+D vnitřní dveře otvíravé plné s plným nadsvětlíkem 800x2100+700mm - viz tabulka dveří | [14 empty] | PP | 2
| P |  | Poznámka k položce: rozměr (mm):800 x 2 100 + 700 mm materiál/profil:obvod. rám vč. zárubně: z Al profilů - pohled.š. max. 60mm, hl. max.50mm dveře: plné s nadsvětlíkem tl. 45mm - výplň dveří lehčená DTD kování: magnetický zámek vč. protiplechu + bezfalcový pant, padací práh, skrytý samozavírač, zarážka dveř. křídla klika: klika / klika s kruhovou plochou rozetou dveřní mřížka: eloxovaný hliník (625 x 105mm) (místnosti: 4.03, 4.04) povrchová úprava:obvodový rám vč. zárubně: barva dle RAL (tmavě šedá, konkrétní odstín bude upřesněn architektem - atelier-r) dveře: povrch dveřního křídla z obou stran bude tvořit přírodní dýha: DUB tl. 0,9mm (nátěr - bezbarvý matný lak) kování - broušená nerez, boční prosklení pískovaným AKU-sklem;klika: broušená nerez požár.odolnost: základní popis:Dveře jednokřídlé s pevným nadsvětlíkem. Spoj mezi dveřním křídlem a nadsvětlíkem je řešen polodrážkou bez poutce viz. detail provedení - úvodní list. Křídlo dveří sendvičové plné dýhované z modifikovaného dřeva, zapuštěné do roviny rámu dveří tzn. dveře jsou bez polodrážky,čemuž musí odpovídat použitá zárubeň. Bezpečnostní cylindrická vložka bude dodána v systému generálního klíče (hierarchii upřesní uživatel). Dveře jsou osazeny do stavebního otvoru. Přesná velikost stavebního otvoru musí být v souladu s požadavky výrobce vybraných zárubní, aby byla zachována průchozí šířka křídla. Materiál nadsvětlíku shodný s dveřním křídlem. Součástí dveří je padací prahová lišta. Součástí dveří je padací prahová lišta. Součástí některých dveří - (místnosti: 4.03, 4.04) je ventilační mřížka (625x105mm), osazena na osu dveří ve výšce 125mm (spodní hrana)Akustická neprůzvučnost Rw min. 32dB poznámka:Skutečné rozměry je nutné zaměřit na stavbě. Před započetím výroby bude na prvek vypracována dílenská dokumentace a odsouhlasena architektem (atelier-r).Součástí výrobku je veškerý pomocný, kotevní a montážní materiál. | [14 empty] | P | 2
40 | K | 766,767_18/TdI | M+D vnitřní dveře otvíravé plné s plným nadsvětlíkem 600x2100+900mm - viz tabulka dveří | kus | 1 |  | 0 |  |  | základní |  | 0 | 0 | 0 | 0 | 0 | 16 | K | 2 |  |  |  | ROZPOCET | 0 | 0 | 0 | 0 | 0 | 1 | 0 | 16 | 1815004811
| PP |  | M+D vnitřní dveře otvíravé plné s plným nadsvětlíkem 600x2100+900mm - viz tabulka dveří | [14 empty] | PP | 2
| P |  | Poznámka k položce: rozměr (mm):600 x 2 100 + 900 mm materiál/profil:obvod. rám vč. zárubně: z Al profilů - pohled.š. max. 60mm, hl. max.50mm dveře: plné s nadsvětlíkem tl. 45mm - výplň dveří lehčená DTD kování: magnetický zámek vč. protiplechu + bezfalcový pant, padací práh,zarážka dveř. křídla klika: klika / klika s kruhovou plochou rozetou povrchová úprava:obvodový rám vč. zárubně: barva dle RAL (tmavě šedá, konkrétní odstín bude upřesněn architektem - atelier-r) dveře: povrch dveřního křídla z obou stran bude tvořit přírodní dýha: DUB tl. 0,9mm (nátěr - bezbarvý matný lak) kování - broušená nerez klika: broušená nerez požár.odolnost: základní popis:Dveře jednokřídlé s pevným nadsvětlíkem. Spoj mezi dveřním křídlem a nadsvětlíkem je řešen polodrážkou bez poutce viz. detail provedení - úvodní list. Křídlo dveří sendvičové plné dýhované z modifikovaného dřeva, zapuštěné do roviny rámu dveří tzn. dveře jsou bez polodrážky,čemuž musí odpovídat použitá zárubeň. Bezpečnostní cylindrická vložka bude dodána v systému generálního klíče (hierarchii upřesní uživatel). Dveře jsou osazeny do stavebního otvoru. Přesná velikost stavebního otvoru musí být v souladu s požadavky výrobce vybraných zárubní, aby byla zachována průchozí šířka křídla. Materiál nadsvětlíku shodný s dveřním křídlem. Součástí dveří je padací prahová lišta.Akustická neprůzvučnost Rw min. 32dB poznámka:Skutečné rozměry je nutné zaměřit na stavbě. Před započetím výroby bude na prvek vypracována dílenská dokumentace a odsouhlasena architektem (atelier-r).Součástí výrobku je veškerý pomocný, kotevní a montážní materiál. | [14 empty] | P | 2
41 | K | 766,767_23/TdI | M+D vnitřní dvoukřídlé dveře otvíravé plné 2x650x2350mm - viz tabulka dveří | kus | 2 |  | 0 |  |  | základní |  | 0 | 0 | 0 | 0 | 0 | 16 | K | 2 |  |  |  | ROZPOCET | 0 | 0 | 0 | 0 | 0 | 1 | 0 | 16 | -1518718481
| PP |  | M+D vnitřní dvoukřídlé dveře otvíravé plné 2x650x2350mm - viz tabulka dveří | [14 empty] | PP | 2
| P |  | Poznámka k položce: rozměr (mm):2 x 650 x 2 350 mm materiál/profil:obvod. rám vč. zárubně: z Al profilů - pohled.š. max. 60mm, hl.max.50mm dveře: sendvičové plné tl. 45mm - výplň dveří lehčená DTD kování: magnetický zámek vč. protiplechu + bezfalcový pant, padací práh, zarážka dveř. křídla;klika: klika / klika s kruhovou plochou rozetou povrchová úprava:obvodový rám vč. zárubně: barva dle RAL (tmavě šedá, konkrétní odstín bude upřesněn architektem - atelier-r) dveře: povrch dveřního křídla z obou stran bude tvořit přírodní dýha: DUB tl. 0,9mm (nátěr - bezbarvý matný lak) kování - broušená nerez;klika: broušená nerez požár.odolnost: základní popis:Dvoukřídlé dveře plné otevíravé. Křídlo dveří sendvičové plné dýhované z modifikovaného dřeva, zapuštěné do roviny rámu dveří tzn. dveře jsou bez polodrážky,čemuž musí odpovídat použitá zárubeň. Bezpečnostní cylindrická vložka bude dodána v systému generálního klíče (hierarchii upřesní uživatel). Dveře jsou osazeny do stavebního otvoru. Přesná velikost stavebního otvoru musí být v souladu s požadavky výrobce vybraných zárubní, aby byla zachována průchozí šířka křídla. Materiál nadsvětlíku shodný s dveřním křídlem. Součástí dveří je padací prahová lišta.Akustická neprůzvučnost Rw min. 32dB poznámka:Skutečné rozměry je nutné zaměřit na stavbě. Před započetím výroby bude na prvek vypracována dílenská dokumentace a odsouhlasena architektem (atelier-r).Součástí výrobku je veškerý pomocný, kotevní a montážní materiál. | [14 empty] | P | 2
42 | K | 766,767_25/TdI | M+D protipožární vnitřní dvoukřídlé dveře otvíravé plné 2x1000x2990mm - viz tabulka dveří | kus | 3 |  | 0 |  |  | základní |  | 0 | 0 | 0 | 0 | 0 | 16 | K | 2 |  |  |  | ROZPOCET | 0 | 0 | 0 | 0 | 0 | 1 | 0 | 16 | 665948176
| PP |  | M+D protipožární vnitřní dvoukřídlé dveře otvíravé plné 2x1000x2990mm - viz tabulka dveří | [14 empty] | PP | 2
| P |  | Poznámka k položce: rozměr (mm):rozměr dveří: 2 x 1 000 x 2 990 mm materiál/profil:obvodový rám vč. zárubně: ocelový profil - pohled. šířka max. 50mm, hloubka max. 60mm dveřní křídlo: ocelový profil + požární výplň + opláštění tl.3mm šroubovací panty, padací práh uchycení: pomocná ocelová konstrukce v podhledu pro kotvení k nosné konstrukci doplňky: skrytý samozavírač integrovaný do rámu vč koordinační lišty s integrovanými magnety klika: zapuštěná klika (do roviny křídla) - 53 x 203 mm povrchová úprava: rám a ocelová konstrukce: komaxit v barvě RAL v podhledu povrch dveřního křídla: z obou stran bude tvořit hladký plech tl. 3mm s povrchovou úpravou komaxit v barvě RAL (tmavě šedá, konkrétní odstín bude upřesněn architektem (atelier-r) klika: kov, černý mat požár.odolnost:EI 30DP3+C+S základní popis:Systémové protipožární dvoukřídlé dveře oplechované plné s požární odolností EI30. Rám dveří zapušten 25mm do zdiva na obou stranách (viz. detail uchycení v rámci ostění). Dveřní křídlo - skrytý rám s požární výplní, oplechováním na obou stranách hladkým plechem přetaženým přes rám křídla. Dveře bez možnosti uzamčení, v běžném stavu otevřeny, v případě požáru samouzavíratelné. Přesná velikost stavebního otvoru musí být v souladu s požadavky výrobce vybraných zárubní.Součástí dveří je padací protikouřová prahová lišta - mechanický systém.dveře budou vybaveny integrovaným samozavíračem (skrytým v rámu) napojený na EPS. Součástí dveří je pomocná ocelová konstrukce v podhledu, pro kotvení do nosné konstrukce poznámka:Skutečné rozměry je nutné zaměřit na stavbě. Před započetím výroby bude na prvek vypracována dílenská dokumentace a odsouhlasena architektem (atelier-r).Součástí výrobku je veškerý pomocný, kotevní a montážní materiál.Referenční výrobek JANSEN | [14 empty] | P | 2
43 | K | 766,767_28/TdI | M+D protipožární vnitřní dvoukřídlé dveře otvíravé plné 2x1000x2790mm - viz tabulka dveří | kus | 1 |  | 0 |  |  | základní |  | 0 | 0 | 0 | 0 | 0 | 16 | K | 2 |  |  |  | ROZPOCET | 0 | 0 | 0 | 0 | 0 | 1 | 0 | 16 | 809694323
| PP |  | M+D protipožární vnitřní dvoukřídlé dveře otvíravé plné 2x1000x2790mm - viz tabulka dveří | [14 empty] | PP | 2
| P |  | Poznámka k položce: rozměr (mm):rozměr dveří: 2 x 1 000 x 2 790 mm materiál/profil:obvodový rám vč. zárubně: ocelový profil - pohled. šířka max. 50mm, hloubka max. 60mm dveřní křídlo: ocelový profil + požární výplň + opláštění tl.3mm šroubovací panty, padací práh uchycení: pomocná ocelová konstrukce v podhledu pro kotvení k nosné konstrukci doplňky: skrytý samozavírač integrovaný do rámu vč koordinační lišty s integrovanými magnety klika: zapuštěná klika (do roviny křídla) - 53 x 203 mm povrchová úprava: rám a ocelová konstrukce: komaxit v barvě RAL v podhledu povrch dveřního křídla: z obou stran bude tvořit hladký plech tl. 3mm s povrchovou úpravou komaxit v barvě RAL (tmavě šedá, konkrétní odstín bude upřesněn architektem (atelier-r) klika: kov, černý mat požár.odolnost:EI 30DP3+C+S základní popis:Systémové protipožární dvoukřídlé dveře oplechované plné s požární odolností EI30. Rám dveří zapušten 25mm do zdiva na obou stranách (viz. detail uchycení v rámci ostění). Dveřní křídlo - skrytý rám s požární výplní, oplechováním na obou stranách hladkým plechem přetaženým přes rám křídla. Dveře bez možnosti uzamčení, v běžném stavu otevřeny, v případě požáru samouzavíratelné. Přesná velikost stavebního otvoru musí být v souladu s požadavky výrobce vybraných zárubní.Součástí dveří je padací protikouřová prahová lišta - mechanický systém.dveře budou vybaveny integrovaným samozavíračem (skrytým v rámu) napojený na EPS. Součástí dveří je pomocná ocelová konstrukce v podhledu, pro kotvení do nosné konstrukce poznámka:Skutečné rozměry je nutné zaměřit na stavbě. Před započetím výroby bude na prvek vypracována dílenská dokumentace a odsouhlasena architektem (atelier-r).Součástí výrobku je veškerý pomocný, kotevní a montážní materiál.Referenční výrobek JANSEN | [14 empty] | P | 2
44 | K | 766,767_30/TdI | M+D vnitřní dveře otvíravé plné s plným nadsvětlíkem 900x2100+900mm - viz tabulka dveří | kus | 8 |  | 0 |  |  | základní |  | 0 | 0 | 0 | 0 | 0 | 16 | K | 2 |  |  |  | ROZPOCET | 0 | 0 | 0 | 0 | 0 | 1 | 0 | 16 | -1371883589
| PP |  | M+D vnitřní dveře otvíravé plné s plným nadsvětlíkem 900x2100+900mm - viz tabulka dveří | [14 empty] | PP | 2
| P |  | Poznámka k položce: rozměr (mm):900 x 2 100 + 900 mm materiál/profil:obvod. rám vč. zárubně: z Al profilů - pohled.š. max. 60mm, hl.max.50mm dveře: plné s nadsvětlíkem tl. 45mm - výplň dveří lehčená DTD;kování: magnetický zámek vč. protiplechu + bezfalcový pant, padací práh,zarážka dveř. křídla klika:s plochou rozetou povrchová úprava:obvodový rám vč. zárubně: barva dle RAL (tmavě šedá, konkrétní odstín bude upřesněn architektem - atelier-r) dveře: povrch dveřního křídla z obou stran bude tvořit přírodní dýha: DUB tl. 0,9mm (nátěr - bezbarvý matný lak) kování - broušená nerez požár.odolnost: základní popis:Dveře jednokřídlé s pevným nadsvětlíkem,osazené v interiérové předstěně na ocelové konstrukci z uzavřených profilů. Spoj mezi dveřním křídlem a nadsvětlíkem je řešen polodrážkou bez poutce viz. detail provedení - úvodní list. Křídlo dveří sendvičové plné dýhované z modifikovaného dřeva, zapuštěné do roviny rámu dveří tzn. dveře jsou bez polodrážky,čemuž musí odpovídat použitá zárubeň. Bezpečnostní cylindrická vložka bude dodána v systému generálního klíče (hierarchii upřesní uživatel). Přesná velikost stavebního otvoru musí být v souladu s požadavky výrobce vybraných zárubní, aby byla zachována průchozí šířka křídla. Materiál nadsvětlíku shodný s dveřním křídlem. Součástí dveří je padací prahová lišta.Akustická neprůzvučnost Rw min. 32dB poznámka:Skutečné rozměry je nutné zaměřit na stavbě. Před započetím výroby bude na prvek vypracována dílenská dokumentace a odsouhlasena architektem (atelier-r).Dílenská dokumentace bude řešena spolu s dílenskou dokumentací ocelové vynášecí kce.Součástí výrobku je veškerý pomocný, kotevní a montážní materiál. | [14 empty] | P | 2
45 | K | 766,767_31/TdI | M+D vnitřní dveře otvíravé plné s plným nadsvětlíkem 900x2100+700mm - viz tabulka dveří | kus | 1 |  | 0 |  |  | základní |  | 0 | 0 | 0 | 0 | 0 | 16 | K | 2 |  |  |  | ROZPOCET | 0 | 0 | 0 | 0 | 0 | 1 | 0 | 16 | -1911078360
| PP |  | M+D vnitřní dveře otvíravé plné s plným nadsvětlíkem 900x2100+700mm - viz tabulka dveří | [14 empty] | PP | 2
| P |  | Poznámka k položce: rozměr (mm):900 x 2 100 + 700 mm materiál/profil:obvod. rám vč. zárubně: z Al profilů - pohled.š. max. 60mm, hl.max.50mm dveře: plné s nadsvětlíkem tl. 45mm - výplň dveří lehčená DTD;kování: magnetický zámek vč. protiplechu + bezfalcový pant, padací práh,zarážka dveř. křídla klika:s plochou rozetou povrchová úprava:obvodový rám vč. zárubně: barva dle RAL (tmavě šedá, konkrétní odstín bude upřesněn architektem - atelier-r) dveře: povrch dveřního křídla z obou stran bude tvořit přírodní dýha: DUB tl. 0,9mm (nátěr - bezbarvý matný lak) kování - broušená nerez požár.odolnost: základní popis:Dveře jednokřídlé s pevným nadsvětlíkem,osazené v interiérové předstěně na ocelové konstrukci z uzavřených profilů. Spoj mezi dveřním křídlem a nadsvětlíkem je řešen polodrážkou bez poutce viz. detail provedení - úvodní list. Křídlo dveří sendvičové plné dýhované z modifikovaného dřeva, zapuštěné do roviny rámu dveří tzn. dveře jsou bez polodrážky,čemuž musí odpovídat použitá zárubeň. Bezpečnostní cylindrická vložka bude dodána v systému generálního klíče (hierarchii upřesní uživatel). Přesná velikost stavebního otvoru musí být v souladu s požadavky výrobce vybraných zárubní, aby byla zachována průchozí šířka křídla. Materiál nadsvětlíku shodný s dveřním křídlem. Součástí dveří je padací prahová lišta.Akustická neprůzvučnost Rw min. 32dB poznámka:Skutečné rozměry je nutné zaměřit na stavbě. Před započetím výroby bude na prvek vypracována dílenská dokumentace a odsouhlasena architektem (atelier-r).Dílenská dokumentace bude řešena spolu s dílenskou dokumentací ocelové vynášecí kce.Součástí výrobku je veškerý pomocný, kotevní a montážní materiál. | [14 empty] | P | 2
| D | 767 | Konstrukce zámečnické |  |  |  | 0 |  |  |  |  | 0 |  | 0 |  | 0 | 2 | D | 1 |  |  |  | ROZPOCET | [6 empty] | 0
46 | K | 767_05/ZI | M+D nosná konstrukce pro vynesení dveří 1450x300mm v.3220mm; hm.97,10kg - viz tabulky zámečnických prvků | kus | 10 |  | 0 |  |  | základní |  | 0 | 0 | 0 | 0 | 0 | 16 | K | 2 |  |  |  | ROZPOCET | 0 | 0 | 0 | 0 | 0 | 1 | 0 | 16 | -969235026
| PP |  | M+D nosná konstrukce pro vynesení dveří 1450x340mm v.3220mm; hm.97,10kg - viz tabulky zámečnických prvků | [14 empty] | PP | 2
| P |  | Poznámka k položce: rozměr:výška konstrukce: 3,22m;šířka konstrukce: 1,45m;hloubka: 340mm;celková hmotnost konstrukce: 97,1kg materiál/profil:ocelový rošt: 4x svislé sloupky: jäkl 50x30x3, v.3220mm, hmotnost: 3,404kg/m, celkem: 43,8kg 6x příčné ztužující prvky: jäkl 50x30x3, d.240mm, hmotnost: 3,404kg/m, celkem: 4,9kg 3x příčné ztužující prvky: jäkl 50x50x3, d.240mm, hmotnost: 4,383kg/m, celkem: 3,2kg 2x podélné ztuž.prvky: jäkl 50x50x3, d.1390mm, hmotnost: 4,383kg/m, celkem: 12,2kg kotevní prvky: 8x ocelová plotna 120x120x8, hmotnost: 0,904kg/ks, celkem: 7,2kg 8x profil L 50/100, tl.6mm, d.70mm, hmotnost: 6,84kg/m, celkem: 3,8kg 2x profil L 50/30, tl.5mm, d.2820mm, hmotnost: 2,96kg/m, celkem: 16,7kg 1x jäkl 50x40x3, d.1440mm, hmotnost: 3,653kg/m, celkem: 5,3kg brusný materiál, spojovací a kotevní materiál povrchová úprava:základní nátěr - zdvojený umístění:interiér - chodby základní popis:Nosnou konstrukci pro vynesení dveří v interiérové předstěně tvoří ocelový rošt z jäklových profilů. Svislé konstrukční prvky jsou z jäklových profilů o rozměru 50x30x3m a jsou kotveny mezi stropní nosné konstrukce, pomocí ocelových ploten 120x120x5mm. (V 5.np je konstrukce kotvena pouze do stropní kontrukce podlahy a k nosné konstrukci zdi). Výšku jednotlivých podlaží je nutné zaměřit na stavbě. Svislé profily jsou příčně propojeny jäklem 50x50x3, ve vzdálenostech cca 1,0m. Dva vzniklé "žebříky" jsou mezi sebou propojeny v místě dveřního nadpraží, rovněž pomocí jäklů o rozměru 50x50x3mm.Rošt je přikotven k nosné konstrukci zdi pomocí kotevních prvků z profilů L 40/100 o délce 70mm a ve vzdálenostech 800mm. Na ocelový rošt jsou na celou výšku dveří z čelní strany přivařeny L profily 50/30 tl.8mm, které slouží pro vynesení dveřního rámu. V místě nadpraží je dveřní rám kotven od jäklového profilu 50x40x3mm. Dílenskou dokumentaci je třeba zhotovit ve spolupráci s dodavatelem dveří a dřevěného opláštění. poznámka:Skutečné rozměry je nutné zaměřit na stavbě. Před započetím výroby bude na prvek vypracována dílenská dokumentace a odsouhlasena architektem (atelier-r). Součástí dodávky prvku je dodávka funkčního kompletu včetně veškerého spokovacího, kotevního a montážního materiálu.K uvedené hmotnosti je třeba připočítat cca 15% na prořez a kotevní materiál (dle zvoleného materiálu). | [14 empty] | P | 2
47 | K | 767_06/ZI | M+D nosná konstrukce pro vynesení dveří 1030x340mm v.3220mm; hm.91,80kg - viz tabulky zámečnických prvků | kus | 1 |  | 0 |  |  | základní |  | 0 | 0 | 0 | 0 | 0 | 16 | K | 2 |  |  |  | ROZPOCET | 0 | 0 | 0 | 0 | 0 | 1 | 0 | 16 | -478953993
| PP |  | M+D nosná konstrukce pro vynesení dveří 1030x340mm v.3220mm; hm.91,80kg - viz tabulky zámečnických prvků | [14 empty] | PP | 2
| P |  | Poznámka k položce: rozměr:výška konstrukce: 3,22m;šířka konstrukce: 1,03m;hloubka: 340mm;celková hmotnost konstrukce: 91,8kg materiál/profil:ocelový rošt: 4x svislé sloupky: jäkl 50x30x3, v.3220mm, hmotnost: 3,404kg/m, celkem: 43,8kg 6x příčné ztužující prvky: jäkl 50x30x3, d.240mm, hmotnost: 3,404kg/m, celkem: 4,9kg 3x příčné ztužující prvky: jäkl 50x50x3, d.240mm, hmotnost: 4,383kg/m, celkem: 3,2kg 2x podélné ztuž.prvky: jäkl 50x50x3, d.970mm, hmotnost: 4,383kg/m, celkem: 8,5kg kotevní prvky: 8x ocelová plotna 120x120x8, hmotnost: 0,904kg/ks, celkem: 7,2kg 8x profil L 50/100, tl.6mm, d.70mm, hmotnost: 6,84kg/m, celkem: 3,8kg 2x profil L 50/30, tl.5mm, d.2820mm, hmotnost: 2,96kg/m, celkem: 16,7kg 1x jäkl 50x40x3, d.1020mm, hmotnost: 3,653kg/m, celkem: 3,7kg brusný materiál, spojovací a kotevní materiál povrchová úprava:základní nátěr - zdvojený umístění:interiér - chodby základní popis:Nosnou konstrukci pro vynesení dveří v interiérové předstěně tvoří ocelový rošt z jäklových profilů. Svislé konstrukční prvky jsou z jäklových profilů o rozměru 50x30x3m a jsou kotveny mezi stropní nosné konstrukce, pomocí ocelových ploten 120x120x5mm. (V 5.np je konstrukce kotvena pouze do stropní kontrukce podlahy a k nosné konstrukci zdi). Výšku jednotlivých podlaží je nutné zaměřit na stavbě. Svislé profily jsou příčně propojeny jäklem 50x50x3, ve vzdálenostech cca 1,0m. Dva vzniklé "žebříky" jsou mezi sebou propojeny v místě dveřního nadpraží, rovněž pomocí jäklů o rozměru 50x50x3mm.Rošt je přikotven k nosné konstrukci zdi pomocí kotevních prvků z profilů L 40/100 o délce 70mm a ve vzdálenostech 800mm. Na ocelový rošt jsou na celou výšku dveří z čelní strany přivařeny L profily 50/30 tl.8mm, které slouží pro vynesení dveřního rámu. V místě nadpraží je dveřní rám kotven od jäklovéhoprofilu 50x40x3mm. Dílenskou dokumentaci je třeba zhotovit ve spolupráci s dodavatelem dveří a dřevěného opláštění. poznámka:Skutečné rozměry je nutné zaměřit na stavbě. Před započetím výroby bude na prvek vypracována dílenská dokumentace a odsouhlasena architektem (atelier-r). Součástí dodávky prvku je dodávka funkčního kompletu včetně veškerého spokovacího, kotevního a montážního materiálu.K uvedené hmotnosti je třeba připočítat cca 15% na prořez a kotevní materiál (dle zvoleného materiálu). | [14 empty] | P | 2
48 | K | 767_07/ZI | M+D nosná konstrukce pro vynesení dveří 1450x340mm v.3610mm; hm.104,7kg - viz tabulky zámečnických prvků | kus | 22 |  | 0 |  |  | základní |  | 0 | 0 | 0 | 0 | 0 | 16 | K | 2 |  |  |  | ROZPOCET | 0 | 0 | 0 | 0 | 0 | 1 | 0 | 16 | 1963261064
| PP |  | M+D nosná konstrukce pro vynesení dveří 1450x340mm v.3610mm; hm.104,7kg - viz tabulky zámečnických prvků | [14 empty] | PP | 2
| P |  | Poznámka k položce: rozměr:výška konstrukce: 3,61m;šířka konstrukce: 1,45m;hloubka: 340mm;celková hmotnost konstrukce: 104,7kg materiál/profil:ocelový rošt: 4x svislé sloupky: jäkl 50x30x3, v.3610mm, hmotnost: 3,404kg/m, celkem: 49,2kg 6x příčné ztužující prvky: jäkl 50x30x3, d.240mm, hmotnost: 3,404kg/m, celkem: 4,9kg 3x příčné ztužující prvky: jäkl 50x50x3, d.240mm, hmotnost: 4,383kg/m, celkem: 3,2kg 2x podélné ztuž.prvky: jäkl 50x50x3, d.1390mm, hmotnost: 4,383kg/m, celkem: 12,2kg kotevní prvky: 8x ocelová plotna 120x120x8, hmotnost: 0,904kg/ks, celkem: 7,2kg 10x profil L 50/100, tl.6mm, d.70mm, hmotnost: 6,84kg/m, celkem: 4,8kg 2x profil L 50/30, tl.5mm, d.3020mm, hmotnost: 2,96kg/m, celkem: 17,9kg 1x jäkl 50x40x3, d.1440mm, hmotnost: 3,653kg/m, celkem: 5,3kg brusný materiál, spojovací a kotevní materiál povrchová úprava:základní nátěr - zdvojený umístění:interiér - chodby základní popis:Nosnou konstrukci pro vynesení dveří v interiérové předstěně tvoří ocelový rošt z jäklových profilů. Svislé konstrukční prvky jsou z jäklových profilů o rozměru 50x30x3m a jsou kotveny mezi stropní nosné konstrukce, pomocí ocelových ploten 120x120x5mm. (V 5.np je konstrukce kotvena pouze do stropní kontrukce podlahy a k nosné konstrukci zdi). Výšku jednotlivých podlaží je nutné zaměřit na stavbě. Svislé profily jsou příčně propojeny jäklem 50x50x3, ve vzdálenostech cca 1,0m. Dva vzniklé "žebříky" jsou mezi sebou propojeny v místě dveřního nadpraží, rovněž pomocí jäklů o rozměru 50x50x3mm.Rošt je přikotven k nosné konstrukci zdi pomocí kotevních prvků z profilů L 40/100 o délce 70mm a ve vzdálenostech 800mm. Na ocelový rošt jsou na celou výšku dveří z čelní strany přivařeny L profily 50/30tl.8mm, které slouží pro vynesení dveřního rámu. V místě nadpraží je dveřní rám kotven od jäklového profilu 50x40x3mm. Dílenskou dokumentaci je třeba zhotovit ve spolupráci s dodavatelem dveří a dřevěného opláštění. poznámka:Skutečné rozměry je nutné zaměřit na stavbě. Před započetím výroby bude na prvek vypracována dílenská dokumentace a odsouhlasena architektem (atelier-r). Součástí dodávky prvku je dodávka funkčního kompletu včetně veškerého spokovacího, kotevního a montážního materiálu.K uvedené hmotnosti je třeba připočítat cca 15% na prořez a kotevní materiál (dle zvoleného materiálu). | [14 empty] | P | 2
49 | K | 767_08/ZI | M+D nosná konstrukce pro vynesení dveří 1030x340mm v.3610mm; hm.99,40kg - viz tabulky zámečnických prvků | kus | 1 |  | 0 |  |  | základní |  | 0 | 0 | 0 | 0 | 0 | 16 | K | 2 |  |  |  | ROZPOCET | 0 | 0 | 0 | 0 | 0 | 1 | 0 | 16 | -1806148956
| PP |  | M+D nosná konstrukce pro vynesení dveří 1030x340mm v.3610mm; hm.99,40kg - viz tabulky zámečnických prvků | [14 empty] | PP | 2
| P |  | Poznámka k položce: rozměr:výška konstrukce: 3,261;šířka konstrukce: 1,03m;hloubka: 340mm;celková hmotnost konstrukce: 99,4kg materiál/profil:ocelový rošt: 4x svislé sloupky: jäkl 50x30x3, v.3610mm, hmotnost: 3,404kg/m, celkem: 49,2kg 6x příčné ztužující prvky: jäkl 50x30x3, d.240mm, hmotnost: 3,404kg/m, celkem: 4,9kg 3x příčné ztužující prvky: jäkl 50x50x3, d.240mm, hmotnost: 4,383kg/m, celkem: 3,2kg 2x podélné ztuž.prvky: jäkl 50x50x3, d.970mm, hmotnost: 4,383kg/m, celkem: 8,5kg kotevní prvky: 8x ocelová plotna 120x120x8, hmotnost: 0,904kg/ks, celkem: 7,2kg 10x profil L 50/100, tl.6mm, d.70mm, hmotnost: 6,84kg/m, celkem: 4,8kg 2x profil L 50/30, tl.5mm, d.3020mm, hmotnost: 2,96kg/m, celkem: 17,9kg 1x jäkl 50x40x3, d.1020mm, hmotnost: 3,653kg/m, celkem: 3,7kg brusný materiál, spojovací a kotevní materiál povrchová úprava:základní nátěr - zdvojený umístění:interiér - chodby základní popis:Nosnou konstrukci pro vynesení dveří v interiérové předstěně tvoří ocelový rošt z jäklových profilů. Svislé konstrukční prvky jsou z jäklových profilů o rozměru 50x30x3m a jsou kotveny mezi stropní nosné konstrukce, pomocí ocelových ploten 120x120x5mm. (V 5.np je konstrukce kotvena pouze do stropní kontrukce podlahy a k nosné konstrukci zdi). Výšku jednotlivých podlaží je nutné zaměřit na stavbě. Svislé profily jsou příčně propojeny jäklem 50x50x3, ve vzdálenostech cca 1,0m. Dva vzniklé "žebříky" jsou mezi sebou propojeny v místě dveřního nadpraží, rovněž pomocí jäklů o rozměru 50x50x3mm.Rošt je přikotven k nosné konstrukci zdi pomocí kotevních prvků z profilů L 40/100 o délce 70mm a ve vzdálenostech 800mm. Na ocelový rošt jsou na celou výšku dveří z čelní strany přivařeny L profily 50/30 tl.8mm, které slouží pro vynesení dveřního rámu. V místě nadpraží je dveřní rám kotven od jäklového profilu 50x40x3mm. Dílenskou dokumentaci je třeba zhotovit ve spolupráci s dodavatelem dveří a dřevěného opláštění. poznámka:Skutečné rozměry je nutné zaměřit na stavbě. Před započetím výroby bude na prvek vypracována dílenská dokumentace a odsouhlasena architektem (atelier-r). Součástí dodávky prvku je dodávka funkčního kompletu včetně veškerého spokovacího, kotevního a montážního materiálu.K uvedené hmotnosti je třeba připočítat cca 15% na prořez a kotevní materiál (dle zvoleného materiálu). | [14 empty] | P | 2
| D | 771 | Podlahy z dlaždic |  |  |  | 0 |  |  |  |  | 0 |  | 0 |  | 100.7397 | 2 | D | 1 |  |  |  | ROZPOCET | [6 empty] | 0
50 | K | 771571810 | Demontáž podlah z dlaždic keramických kladených do malty | m2 | 1211.25 |  | 0 | CS ÚRS 2021 01 |  | základní |  | 0 | 0 | 0 | 0.08317 | 100.7397 | 16 | K | 2 |  |  |  | ROZPOCET | 0 | 0 | 0 | 0 | 0 | 1 | 0 | 16 | 1232437327
| PP |  | Demontáž podlah z dlaždic keramických kladených do malty | [14 empty] | PP | 2
| Online PSC |  | https://podminky.urs.cz/item/CS_URS_2021_01/771571810 | [14 empty] | Online PSC | 2
| VV |  | bourané konstrukce | [14 empty] | VV | 2 | 1 | True | 0 | ROZPOCET
| VV |  | 1211,25 |  | 1211.25 | [12 empty] | VV | 2 | 2 | True | 1 | ROZPOCET
| D | 775 | Podlahy skládané |  |  |  | 0 |  |  |  |  | 0 |  | 0 |  | 0.165 | 2 | D | 1 |  |  |  | ROZPOCET | [6 empty] | 0
51 | K | 775511810 | Demontáž podlah vlysových přibíjených s lištami přibíjenými do suti | m2 | 11 |  | 0 | CS ÚRS 2021 01 |  | základní |  | 0 | 0 | 0 | 0.015 | 0.165 | 16 | K | 2 |  |  |  | ROZPOCET | 0 | 0 | 0 | 0 | 0 | 1 | 0 | 16 | -1035084782
| PP |  | Demontáž podlah vlysových do suti s lištami přibíjených | [14 empty] | PP | 2
| Online PSC |  | https://podminky.urs.cz/item/CS_URS_2021_01/775511810 | [14 empty] | Online PSC | 2
| VV |  | 3.NP - bourané konstrukce | [14 empty] | VV | 2 | 1 | True | 0 | ROZPOCET
| VV |  | 11,00 "skladba SBP5 |  | 11 | [12 empty] | VV | 2 | 2 | True | 1 | ROZPOCET
| D | 776 | Podlahy povlakové |  |  |  | 0 |  |  |  |  | 0 |  | 7.0785 |  | 1.3737 | 2 | D | 1 |  |  |  | ROZPOCET | [6 empty] | 0
52 | K | 776111311 | Vysátí podkladu povlakových podlah | m2 | 1254.81 |  | 0 | CS ÚRS 2021 01 |  | základní |  | 0 | 0 | 0 | 0 | 0 | 16 | K | 2 |  |  |  | ROZPOCET | 0 | 0 | 0 | 0 | 0 | 1 | 0 | 16 | -479153953
| PP |  | Příprava podkladu vysátí podlah | [14 empty] | PP | 2
| Online PSC |  | https://podminky.urs.cz/item/CS_URS_2021_01/776111311 | [14 empty] | Online PSC | 2
| VV |  | 1039,87 "skladba PA.1/1 |  | 1039.87 | [12 empty] | VV | 2 | 2 | True | 0 | ROZPOCET
| VV |  | 55,80 "skladba PA.1b/1 |  | 55.8 | [12 empty] | VV | 2 | 2 | True | 0 | ROZPOCET
| VV |  | 72,61 "skladba PA.2/1 |  | 72.61 | [12 empty] | VV | 2 | 2 | True | 0 | ROZPOCET
| VV |  | 53,80 "skladba PD.2/1 - podesty schodišť |  | 53.8 | [12 empty] | VV | 2 | 2 | True | 0 | ROZPOCET
| VV |  | 4,48 "skladba PD.3/1 |  | 4.48 | [12 empty] | VV | 2 | 2 | True | 0 | ROZPOCET
| VV |  | 28,25 "skladba PD.4/1 - mezipodesty schodiště |  | 28.25 | [12 empty] | VV | 2 | 2 | True | 0 | ROZPOCET
| VV |  | Součet |  | 1254.81 | [12 empty] | VV | 2 | 4 | True | 1 | ROZPOCET
53 | K | 776111321 | Vysátí schodišťových stupnic š do 300 mm | m | 196.58 |  | 0 | CS ÚRS 2021 01 |  | základní |  | 0 | 0 | 0 | 0 | 0 | 16 | K | 2 |  |  |  | ROZPOCET | 0 | 0 | 0 | 0 | 0 | 1 | 0 | 16 | 853306224
| PP |  | Příprava podkladu vysátí schodišť stupnic, šířky do 300 mm | [14 empty] | PP | 2
| Online PSC |  | https://podminky.urs.cz/item/CS_URS_2021_01/776111321 | [14 empty] | Online PSC | 2
| VV |  | viz tabulka podlah - skladba PD.1/1 | [14 empty] | VV | 2 | 1 | True | 0 | ROZPOCET
| VV |  | 1,64*10+1,46*13 |  | 35.38 | [12 empty] | VV | 2 | 2 | True | 0 | ROZPOCET
| VV |  | (1,64*13+1,46*13)*4 |  | 161.2 | [12 empty] | VV | 2 | 2 | True | 0 | ROZPOCET
| VV |  | Součet |  | 196.58 | [12 empty] | VV | 2 | 4 | True | 1 | ROZPOCET
54 | K | 776111331 | Vysátí schodišťových podstupnic v do 200 mm | m | 196.58 |  | 0 | CS ÚRS 2021 01 |  | základní |  | 0 | 0 | 0 | 0 | 0 | 16 | K | 2 |  |  |  | ROZPOCET | 0 | 0 | 0 | 0 | 0 | 1 | 0 | 16 | 1352338356
| PP |  | Příprava podkladu vysátí schodišť podstupnic, výšky do 200 mm | [14 empty] | PP | 2
| Online PSC |  | https://podminky.urs.cz/item/CS_URS_2021_01/776111331 | [14 empty] | Online PSC | 2
55 | K | 77611-PC01 | Příprava podkladu - stávající kamenné schodiště - otryskání, přebroušení chodišť stupnic, šířky do 300 mm (viz pozn. k položce) | m | 196.58 |  | 0 |  |  | základní |  | 0 | 0 | 0 | 0 | 0 | 16 | K | 2 |  |  |  | ROZPOCET | 0 | 0 | 0 | 0 | 0 | 1 | 0 | 16 | 1083464843
| PP |  | Příprava podkladu - stávající kamenné schodiště - otryskání, přebroušení chodišť stupnic, šířky do 300 mm (viz pozn. k položce) | [14 empty] | PP | 2
| P |  | Poznámka k položce: kamenné schodišťové stupně (stávající) stávající schodiště bude ponecháno; povrvh stávajícího kamenného schodiště bude očištěn, (otryskán/přebroušen), zbaven stávajících nátěrů a nánosů; povrch bude dokonale očištěn od organických sloučenin, zbaven zbytků prachu, špíny a volných částic snižujících adhezi; v případě potřeby budou defekty jednotlivých stupňů vyspraveny odpovídající kamenickou směsí, je třeba dodržet barevnost stávajícího kamene | [14 empty] | P | 2
| VV |  | viz tabulka podlah - skladba PD.1/1 | [14 empty] | VV | 2 | 1 | True | 0 | ROZPOCET
| VV |  | 1,64*10+1,46*13 |  | 35.38 | [12 empty] | VV | 2 | 2 | True | 0 | ROZPOCET
| VV |  | (1,64*13+1,46*13)*4 |  | 161.2 | [12 empty] | VV | 2 | 2 | True | 0 | ROZPOCET
| VV |  | Součet |  | 196.58 | [12 empty] | VV | 2 | 4 | True | 1 | ROZPOCET
56 | K | 77611-PC02 | Příprava podkladu - stávající kamenné schodiště - otryskání, přebroušení schodišťových podstupnic v do 200 mm | m | 196.58 |  | 0 |  |  | základní |  | 0 | 0 | 0 | 0 | 0 | 16 | K | 2 |  |  |  | ROZPOCET | 0 | 0 | 0 | 0 | 0 | 1 | 0 | 16 | -1586826544
| PP |  | Příprava podkladu - stávající kamenné schodiště - otryskání, přebroušení schodišťových podstupnic v do 200 mm | [14 empty] | PP | 2
| VV |  | viz tabulka podlah - skladba PD.1/1 | [14 empty] | VV | 2 | 1 | True | 0 | ROZPOCET
| VV |  | 1,64*10+1,46*13 |  | 35.38 | [12 empty] | VV | 2 | 2 | True | 0 | ROZPOCET
| VV |  | (1,64*13+1,46*13)*4 |  | 161.2 | [12 empty] | VV | 2 | 2 | True | 0 | ROZPOCET
| VV |  | Součet |  | 196.58 | [12 empty] | VV | 2 | 4 | True | 1 | ROZPOCET
57 | K | 776121211 | Penetrace schodišťových stupnic š do 300 mm | m | 196.58 |  | 0 | CS ÚRS 2021 01 |  | základní |  | 0 | 4e-05 | 0.0078632 | 0 | 0 | 16 | K | 2 |  |  |  | ROZPOCET | 0 | 0 | 0 | 0 | 0 | 1 | 0 | 16 | 287127930
| PP |  | Příprava podkladu penetrace vodou ředitelná na savý podklad (válečkováním) ředěná v poměru 1:3 schodišť stupnic, šířky do 300 mm | [14 empty] | PP | 2
| Online PSC |  | https://podminky.urs.cz/item/CS_URS_2021_01/776121211 | [14 empty] | Online PSC | 2
58 | K | 776121221 | Penetrace schodišťových podstupnic v do 200 mm | m | 196.58 |  | 0 | CS ÚRS 2021 01 |  | základní |  | 0 | 2e-05 | 0.0039316 | 0 | 0 | 16 | K | 2 |  |  |  | ROZPOCET | 0 | 0 | 0 | 0 | 0 | 1 | 0 | 16 | -1879429670
| PP |  | Příprava podkladu penetrace vodou ředitelná na savý podklad (válečkováním) ředěná v poměru 1:3 schodišť podstupnic, výšky do 200 mm | [14 empty] | PP | 2
| Online PSC |  | https://podminky.urs.cz/item/CS_URS_2021_01/776121221 | [14 empty] | Online PSC | 2
59 | K | 776121311 | Vodou ředitelná penetrace savého podkladu povlakových podlah ředěná v poměru 1:1 | m2 | 86.53 |  | 0 | CS ÚRS 2021 01 |  | základní |  | 0 | 7e-05 | 0.0060571 | 0 | 0 | 16 | K | 2 |  |  |  | ROZPOCET | 0 | 0 | 0 | 0 | 0 | 1 | 0 | 16 | -1199212050
| PP |  | Příprava podkladu penetrace vodou ředitelná na savý podklad (válečkováním) ředěná v poměru 1:1 podlah | [14 empty] | PP | 2
| Online PSC |  | https://podminky.urs.cz/item/CS_URS_2021_01/776121311 | [14 empty] | Online PSC | 2
| VV |  | 53,80 "skladba PD.2/1 - podesty schodišť |  | 53.8 | [12 empty] | VV | 2 | 2 | True | 0 | ROZPOCET
| VV |  | 4,48 "skladba PD.3/1 |  | 4.48 | [12 empty] | VV | 2 | 2 | True | 0 | ROZPOCET
| VV |  | 28,25 "skladba PD.4/1 - mezipodesty schodiště |  | 28.25 | [12 empty] | VV | 2 | 2 | True | 0 | ROZPOCET
| VV |  | Součet |  | 86.53 | [12 empty] | VV | 2 | 4 | True | 1 | ROZPOCET
60 | K | 776141-PC01 | Vyrovnání podkladu povlakových podlah samonivelační sádrovou stěrkou tl 2 mm vč. penetrace (viz pozn. k položce) | m2 | 1168.28 |  | 0 | CS ÚRS 2021 01 |  | základní |  | 0 | 0.0045 | 5.2573 | 0 | 0 | 16 | K | 2 |  |  |  | ROZPOCET | 0 | 0 | 0 | 0 | 0 | 1 | 0 | 16 | -1267743077
| PP |  | Vyrovnání podkladu povlakových podlah samonivelační sádrovou stěrkou tl 2 mm vč. penetrace (viz pozn. k položce) | [14 empty] | PP | 2
| Online PSC |  | https://podminky.urs.cz/item/CS_URS_2021_01/776141-PC01 | [14 empty] | Online PSC | 2
| P |  | Poznámka k položce: samonivelační sádrová stěrka: syntetická sádrová samonivelační stěrka se zpevňujícími vlákny (zajišťují zpevnění bez nutnosti použití zpevňující rohože) vhodná pro problematické podklady ve spojení s elastickými krytinami pro vnitřní prostředí, přemosťující trhliny penetrační nátěr: syntetická pryskyřičná disperze sloužící ke snížení savosti, zvýšení adheze a ochraně sádrových podkladů proti vlhkosti, bez obsahu rozpouštědel, odolná proti saponifikaci | [14 empty] | P | 2
| VV |  | 1039,87 "skladba PA.1/1 |  | 1039.87 | [12 empty] | VV | 2 | 2 | True | 0 | ROZPOCET
| VV |  | 55,80 "skladba PA.1b/1 |  | 55.8 | [12 empty] | VV | 2 | 2 | True | 0 | ROZPOCET
| VV |  | 72,61 "skladba PA.2/1 |  | 72.61 | [12 empty] | VV | 2 | 2 | True | 0 | ROZPOCET
| VV |  | Součet |  | 1168.28 | [12 empty] | VV | 2 | 4 | True | 1 | ROZPOCET
61 | K | 776142112 | Vyrovnání schodišťových stupnic š do 300 samonivelační stěrkou min pevnosti 35 MPa tl 5 mm | m | 196.58 |  | 0 | CS ÚRS 2021 01 |  | základní |  | 0 | 0.00225 | 0.44231 | 0 | 0 | 16 | K | 2 |  |  |  | ROZPOCET | 0 | 0 | 0 | 0 | 0 | 1 | 0 | 16 | 1097303460
| PP |  | Příprava podkladu vyrovnání samonivelační stěrkou schodišť stupnic, šířky do 300 mm min.pevnosti 35 MPa, tloušťky přes 3 do 5 mm | [14 empty] | PP | 2
| Online PSC |  | https://podminky.urs.cz/item/CS_URS_2021_01/776142112 | [14 empty] | Online PSC | 2
| VV |  | viz tabulka podlah - skladba PD.1/1 | [14 empty] | VV | 2 | 1 | True | 0 | ROZPOCET
| VV |  | 1,64*10+1,46*13 |  | 35.38 | [12 empty] | VV | 2 | 2 | True | 0 | ROZPOCET
| VV |  | (1,64*13+1,46*13)*4 |  | 161.2 | [12 empty] | VV | 2 | 2 | True | 0 | ROZPOCET
| VV |  | Součet |  | 196.58 | [12 empty] | VV | 2 | 4 | True | 1 | ROZPOCET
62 | K | 776143113 | Tmelení schodišťových podstupnic v do 200 mm stěrkou tl 8 mm | m | 196.58 |  | 0 | CS ÚRS 2021 01 |  | základní |  | 0 | 0.0023 | 0.45213 | 0 | 0 | 16 | K | 2 |  |  |  | ROZPOCET | 0 | 0 | 0 | 0 | 0 | 1 | 0 | 16 | 1394853135
| PP |  | Příprava podkladu tmelení schodišť podstupnic, výšky do 200 mm stěrka tloušťky přes 5 do 8 mm | [14 empty] | PP | 2
| Online PSC |  | https://podminky.urs.cz/item/CS_URS_2021_01/776143113 | [14 empty] | Online PSC | 2
| VV |  | viz tabulka podlah - skladba PD.1/1 | [14 empty] | VV | 2 | 1 | True | 0 | ROZPOCET
| VV |  | 1,64*10+1,46*13 |  | 35.38 | [12 empty] | VV | 2 | 2 | True | 0 | ROZPOCET
| VV |  | (1,64*13+1,46*13)*4 |  | 161.2 | [12 empty] | VV | 2 | 2 | True | 0 | ROZPOCET
| VV |  | Součet |  | 196.58 | [12 empty] | VV | 2 | 4 | True | 1 | ROZPOCET
63 | K | 776201814 | Demontáž povlakových podlahovin volně položených podlepených páskou | m2 | 457.91 |  | 0 | CS ÚRS 2021 01 |  | základní |  | 0 | 0 | 0 | 0.003 | 1.3737 | 16 | K | 2 |  |  |  | ROZPOCET | 0 | 0 | 0 | 0 | 0 | 1 | 0 | 16 | 111110703
| PP |  | Demontáž povlakových podlahovin volně položených podlepených páskou | [14 empty] | PP | 2
| Online PSC |  | https://podminky.urs.cz/item/CS_URS_2021_01/776201814 | [14 empty] | Online PSC | 2
| VV |  | 1.NP - bourané konstrukce | [14 empty] | VV | 2 | 1 | True | 0 | ROZPOCET
| VV |  | 148,72 "skladba SBP2 - PVC |  | 148.72 | [12 empty] | VV | 2 | 2 | True | 0 | ROZPOCET
| VV |  | 3.NP - bourané konstrukce | [14 empty] | VV | 2 | 1 | True | 0 | ROZPOCET
| VV |  | 11,00 "skladba SBP5 - PVC |  | 11 | [12 empty] | VV | 2 | 2 | True | 0 | ROZPOCET
| VV |  | 11,00 "skladba SBP5 - koberec |  | 11 | [12 empty] | VV | 2 | 2 | True | 0 | ROZPOCET
| VV |  | 5.NP - bourané konstrukce | [14 empty] | VV | 2 | 1 | True | 0 | ROZPOCET
| VV |  | 287,19 "skladba SBP2 |  | 287.19 | [12 empty] | VV | 2 | 2 | True | 0 | ROZPOCET
| VV |  | Součet |  | 457.91 | [12 empty] | VV | 2 | 4 | True | 1 | ROZPOCET
64 | K | 77622-PC01 | Povlaková krytina PVC s PUR tl. 2,5mm lepená (viz pozn. k položce) vč. PVC soklíku | m2 | 1112.48 |  | 0 |  |  | základní |  | 0 | 0.0007 | 0.77874 | 0 | 0 | 16 | K | 2 |  |  |  | ROZPOCET | 0 | 0 | 0 | 0 | 0 | 1 | 0 | 16 | -176776514
| PP |  | Povlaková krytina PVC s PUR tl. 2,5mm lepená (viz pozn. k položce) vč. PVC soklíku | [14 empty] | PP | 2
| P |  | Poznámka k položce: povlaková krytina PVC s PUR - nadstandartní kvalitativní i estetické provedení Speciální homogenní podlahová krytina z homogenního PVC tl. 2,5mm dle EN 649 vhodná pro školní stavby, s polyuretanovou povrchovou úpravou (100% PUR, tvrzený UV), zátěž EN 685 třídy 34 (komerční prostory - velmi vysoké), třída opotřebení P, kročejový útlum dle EN ISO 140-8 min. 3dB, dle EN 13 501- 1 splňuje třídu reakce na oheň Bfl s1, protiskluznost R9 dle BGR 181, součinitel smykového tření dle přísl. norem a v souladu s vyhláškou č. 398/2009 Sb., 268/2009 Sb., ČSN 74 4505 v platném znění pozd. předpisů. Odolnost proti chemikáliím v souladu s EN 423. Dodavatel doloží příslušné certifikáty výrobce nebo atesty Státní zkušebny.Vzhledem k nemožnosti uvést referenční typ upřesní konkrétní vzor a barevnost podlahy architekt (atelierr) dodavateli na stavbě, je třeba nacenit výrobky vyšší cenové třídy odpovídající vyšší estetické kvalitě. Jedná se o pohledový velmi exponovaný prvek, jehož estetická kvalita má zásadní vliv na celkový výraz stavby. Určení barevnosti, struktury, vzhledu, včetně barevnosti tmelů a řešení detailů přísluší bezvýhradně generálnímu projektantovi. GP má právo odmítnout vzorky, které nebudou dosahovat technické a estetické kvality jím požadované a budou v rozporu s architektonickým záměrem. Na prořez je nutné počítat 10% materiálu. Spoje na tupo na sraz podlepené, bez svařování. Spárořez volit s minimálním počtem spojů. lepidlo: 1-komponentní, disperzní lepidlo bez rozpouštědel, s vysokou počáteční přídržností, k lepení podlahových krytin z PVC Sokl bude tvořen soklovou lištou z měkčeného PVC 50/12mm, který bude nalepen jen na sádrokartonové nebo omítnané stěny. U železobetonových stěn, nosných sloupů, prosklených příček a skleněných obkladů bude podlaha bez soklu, spára mazi podlahou a stěnou bude vytmelena v barvě podlahové krytiny.Konkrétní barevný odstín určí na základě vzorků architekt (atelier-r). | [14 empty] | P | 2
| VV |  | na prořez je nutné počítat 10% !!! | [14 empty] | VV | 2 | 1 | True | 0 | ROZPOCET
| VV |  | viz tabulka podlah - skladba PA.1/1 | [14 empty] | VV | 2 | 1 | True | 0 | ROZPOCET
| VV |  | 32,05 "1.PP |  | 32.05 | [12 empty] | VV | 2 | 2 | True | 0 | ROZPOCET
| VV |  | 53,29+3,68+23,40+66,68 "1.NP |  | 147.05 | [12 empty] | VV | 2 | 2 | True | 0 | ROZPOCET
| VV |  | 97,45+3,69+67,76 "2.NP |  | 168.9 | [12 empty] | VV | 2 | 2 | True | 0 | ROZPOCET
| VV |  | 104,05+3,69+64,98+12,80+10,87+3,77 "3.NP |  | 200.16 | [12 empty] | VV | 2 | 2 | True | 0 | ROZPOCET
| VV |  | 94,82+3,69+24,38+64,98 "4.NP |  | 187.87 | [12 empty] | VV | 2 | 2 | True | 0 | ROZPOCET
| VV |  | 98,89+50,68+39,10+42,07 "5.NP |  | 230.74 | [12 empty] | VV | 2 | 2 | True | 0 | ROZPOCET
| VV |  | 23,75+13,13+22,26+13,96 |  | 73.1 | [12 empty] | VV | 2 | 2 | True | 0 | ROZPOCET
| VV |  | Mezisoučet |  | 1039.87 | [12 empty] | VV | 2 | 3 | True | 0 | ROZPOCET
| VV |  | viz tabulka podlah - skladba PA.2/1 | [14 empty] | VV | 2 | 1 | True | 0 | ROZPOCET
| VV |  | 22,96+14,69 "2.NP |  | 37.65 | [12 empty] | VV | 2 | 2 | True | 0 | ROZPOCET
| VV |  | 24,38+10,58 "3.NP |  | 34.96 | [12 empty] | VV | 2 | 2 | True | 0 | ROZPOCET
| VV |  | Mezisoučet |  | 72.61 | [12 empty] | VV | 2 | 3 | True | 0 | ROZPOCET
| VV |  | Součet |  | 1112.48 | [12 empty] | VV | 2 | 4 | True | 1 | ROZPOCET
65 | K | 77622-PC01.1 | Povlaková krytina PVC s PUR tl. 2,5mm lepená (viz pozn. k položce) vč. úpravy u stěn | m2 | 55.8 |  | 0 |  |  | základní |  | 0 | 0.0007 | 0.03906 | 0 | 0 | 16 | K | 2 |  |  |  | ROZPOCET | 0 | 0 | 0 | 0 | 0 | 1 | 0 | 16 | -557090799
| PP |  | Povlaková krytina PVC s PUR tl. 2,5mm lepená (viz pozn. k položce) vč. úpravy u stěn | [14 empty] | PP | 2
| P |  | Poznámka k položce: povlaková krytina PVC s PUR - nadstandartní kvalitativní i estetické provedení Speciální homogenní podlahová krytina z homogenního PVC tl. 2,5mm dle EN 649 vhodná pro školní stavby, s polyuretanovou povrchovou úpravou (100% PUR, tvrzený UV), zátěž EN 685 třídy 34 (komerční prostory - velmi vysoké), třída opotřebení P, kročejový útlum dle EN ISO 140-8 min. 3dB, dle EN 13 501- 1 splňuje třídu reakce na oheň Bfl s1, protiskluznost R9 dle BGR 181, součinitel smykového tření dle přísl. norem a v souladu s vyhláškou č. 398/2009 Sb., 268/2009 Sb., ČSN 74 4505 v platném znění pozd. předpisů. Odolnost proti chemikáliím v souladu s EN 423. Dodavatel doloží příslušné certifikáty výrobce nebo atesty Státní zkušebny.Vzhledem k nemožnosti uvést referenční typ upřesní konkrétní vzor a barevnost podlahy architekt (atelierr) dodavateli na stavbě, je třeba nacenit výrobky vyšší cenové třídy odpovídající vyšší estetické kvalitě. Jedná se o pohledový velmi exponovaný prvek, jehož estetická kvalita má zásadní vliv na celkový výraz stavby. Určení barevnosti, struktury, vzhledu, včetně barevnosti tmelů a řešení detailů přísluší bezvýhradně generálnímu projektantovi. GP má právo odmítnout vzorky, které nebudou dosahovat technické a estetické kvality jím požadované a budou v rozporu s architektonickým záměrem. Na prořez je nutné počítat 10% materiálu. Spoje na tupo na sraz podlepené, bez svařování. Spárořez volit s minimálním počtem spojů. lepidlo: 1-komponentní, disperzní lepidlo bez rozpouštědel, s vysokou počáteční přídržností, k lepení podlahových krytin z PVC sokl: Podlaha bude provedena bez soklu, PVC bude precizně dotaženo až ke stěnové konstrukci. Zbylá spára bude vyčištěna a u povrchu vyplněna trvale pružným tmelem v barvě odpovídající barvě nášlapné vrstvy podlahy. | [14 empty] | P | 2
| VV |  | na prořez je nutné počítat 10% !!! | [14 empty] | VV | 2 | 1 | True | 0 | ROZPOCET
| VV |  | viz tabulka podlah - skladba PA.1b/1 - ve dveřních portálech | [14 empty] | VV | 2 | 1 | True | 0 | ROZPOCET
| VV |  | 3,50 "1.PP |  | 3.5 | [12 empty] | VV | 2 | 2 | True | 0 | ROZPOCET
| VV |  | 7,50 "1.NP |  | 7.5 | [12 empty] | VV | 2 | 2 | True | 0 | ROZPOCET
| VV |  | 17,60 "2.NP |  | 17.6 | [12 empty] | VV | 2 | 2 | True | 0 | ROZPOCET
| VV |  | 15,60 "3.NP |  | 15.6 | [12 empty] | VV | 2 | 2 | True | 0 | ROZPOCET
| VV |  | 11,60 "4.NP |  | 11.6 | [12 empty] | VV | 2 | 2 | True | 0 | ROZPOCET
| VV |  | Součet |  | 55.8 | [12 empty] | VV | 2 | 4 | True | 1 | ROZPOCET
66 | K | 776261-PC01 | M+D kaučuková homogenní profilovaná podlahová krytina lepená (viz pozn. k položce) vč. úpravy kolem stěn | m2 | 86.478 |  | 0 |  |  | základní |  | 0 | 0.0006 | 0.051887 | 0 | 0 | 16 | K | 2 |  |  |  | ROZPOCET | 0 | 0 | 0 | 0 | 0 | 1 | 0 | 16 | -1437428407
| PP |  | M+D kaučuková homogenní profilovaná podlahová krytina lepená (viz pozn. k položce) vč. úpravy kolem stěn | [14 empty] | PP | 2
| P |  | Poznámka k položce: kaučuková podlahová krytina vysoce odolná homogenní elastická kaučuková podlahová krytina o tloušťce 3,2mm skládaná ze čtvercových formátů 501x501mm, jednobarevná, s klasickou kruhovou nopou, pro vysoké zatížení; bezesparý povrch, barevný odstín: výrazná žluto-oranžová barva (příplatková barva) - konkrétní odstín určí architekt (atelier-r) na základě vzorkování; třída hořlavosti (EN 13501-1) Bfl S1, protiskluzová třída (DIN 51130) R9, zlepšení hlukové izolace (ISo 10140-3) 9dB, pevnost v roztržení (ISO 34-1, postup B, metoda A) 35kN/m, tvrdost (ISO 48-4) 87 Shore A; lepidlo: 1-komponentní disperzní lepidlo, bez rozpouštědel, lepidlo určené pro pokládání kaučukových podlah s vysokým lepícím výkonem a s možností okamžitého zatížení, lepidlo pro rychlou montáž a k trvalému přilepení kaučukových podlahových formátů Sokl: Podlaha bude provedena bez soklu, podlaha bude precizně dotažena až ke stěnové konstrukci. Zbylá spára bude vyčištěna a u povrchu vyplněna trvale pružným tmelem v barvě odpovídající barvě nášlapné vrstvy podlahy. sokl: Podlaha bude provedena bez soklu, podlaha bude precizně dotažena až ke stěnové konstrukci. Zbylá spára bude vyčištěna a u povrchu vyplněna trvale pružným tmelem v barvě odpovídající barvě nášlapné vrstvy podlahy. | [14 empty] | P | 2
| VV |  | na prořez je započítáno 5% | [14 empty] | VV | 2 | 1 | True | 0 | ROZPOCET
| VV |  | viz tabulka podlah - skladba PD.2/1 | [14 empty] | VV | 2 | 1 | True | 0 | ROZPOCET
| VV |  | 53,80 "1.NP - 5.NP - podesty schodišť |  | 53.8 | [12 empty] | VV | 2 | 2 | True | 0 | ROZPOCET
| VV |  | viz tabulka podlah - skladba PD.3/1 | [14 empty] | VV | 2 | 1 | True | 0 | ROZPOCET
| VV |  | 4,428 "1.PP - m.č. 0.02a |  | 4.428 | [12 empty] | VV | 2 | 2 | True | 0 | ROZPOCET
| VV |  | viz tabulka podlah - skladba PD.4/1 | [14 empty] | VV | 2 | 1 | True | 0 | ROZPOCET
| VV |  | 28,25 "mezipodesty schodiště |  | 28.25 | [12 empty] | VV | 2 | 2 | True | 0 | ROZPOCET
| VV |  | Součet |  | 86.478 | [12 empty] | VV | 2 | 4 | True | 1 | ROZPOCET
67 | K | 77636-PC01 | M+D - kaučuková homogenní profilovaná podlahová krytina na schodišťové stupně stupnic, výšky do 300 mm (viz pozn. k položce) vč. úpravy kolem stěn | m | 196.58 |  | 0 |  |  | základní |  | 0 | 0.00012 | 0.02359 | 0 | 0 | 16 | K | 2 |  |  |  | ROZPOCET | 0 | 0 | 0 | 0 | 0 | 1 | 0 | 16 | -398772600
| PP |  | M+D - kaučuková homogenní profilovaná podlahová krytina na schodišťové stupně stupnic, výšky do 300 mm (viz pozn. k položce) vč. úpravy kolem stěn | [14 empty] | PP | 2
| P |  | Poznámka k položce: kaučuková podlahová krytina: vysoce odolná homogenní elastická kaučuková podlahová krytina o tloušťce 3,2mm skládaná ze čtvercových formátů 501x501mm, jednobarevná, s klasickou kruhovou nopou, pro vysoké zatížení; bezesparý povrch, barevný odstín: výrazná žluto-oranžová barva (příplatková barva) - konkrétní odstín určí architekt (atelier-r) na základě vzorkování; třída hořlavosti (EN 13501-1) Bfl S1, protiskluzová třída (DIN 51130) R9, zlepšení hlukové izolace (ISo 10140-3) 9dB, pevnost v roztržení (ISO 34-1, postup B, metoda A) 35kN/m, tvrdost (ISO 48-4) 87 Shore A; schodišťové hrany budou řešeny pomocí systémových kaučukových schodových hran 45x50mm ve shodném barevném odstínu lepidlo: 1-komponentní disperzní lepidlo, bez rozpouštědel, lepidlo určené pro pokládání kaučukových podlah s vysokým lepícím výkonem a s možností okamžitého zatížení, lepidlo pro rychlou montáž a k trvalému přilepení kaučukových podlahových formátů Sokl: Podlaha bude provedena bez soklu, podlaha bude precizně dotažena až ke stěnové konstrukci. Zbylá spára bude vyčištěna a u povrchu vyplněna trvale pružným tmelem v barvě odpovídající barvě nášlapné vrstvy podlahy sokl: Podlaha bude provedena bez soklu, podlaha bude precizně dotažena až ke stěnové konstrukci. Zbylá spára bude vyčištěna a u povrchu vyplněna trvale pružným tmelem v barvě odpovídající barvě nášlapné vrstvy podlahy. | [14 empty] | P | 2
| VV |  | viz tabulka podlah - skladba PD.1/1 | [14 empty] | VV | 2 | 1 | True | 0 | ROZPOCET
| VV |  | 1,64*10+1,46*13 |  | 35.38 | [12 empty] | VV | 2 | 2 | True | 0 | ROZPOCET
| VV |  | (1,64*13+1,46*13)*4 |  | 161.2 | [12 empty] | VV | 2 | 2 | True | 0 | ROZPOCET
| VV |  | Součet |  | 196.58 | [12 empty] | VV | 2 | 4 | True | 1 | ROZPOCET
68 | K | 77636-PC02 | M+D - kaučuková homogenní profilovaná podlahová krytina na schodišťové stupně podstupnic, výšky do 200 mm vč. úpravy kolem stěn | m | 196.58 |  | 0 |  |  | základní |  | 0 | 8e-05 | 0.015726 | 0 | 0 | 16 | K | 2 |  |  |  | ROZPOCET | 0 | 0 | 0 | 0 | 0 | 1 | 0 | 16 | 1485253470
| PP |  | M+D - kaučuková homogenní profilovaná podlahová krytina na schodišťové stupně podstupnic, výšky do 200 mm vč. úpravy kolem stěn | [14 empty] | PP | 2
| P |  | Poznámka k položce: kaučuková podlahová krytina vysoce odolná homogenní elastická kaučuková podlahová krytina o tloušťce 3,2mm skládaná ze čtvercových formátů 501x501mm, jednobarevná, s klasickou kruhovou nopou, pro vysoké zatížení; bezesparý povrch, barevný odstín: výrazná žluto-oranžová barva (příplatková barva) - konkrétní odstín určí architekt (atelier-r) na základě vzorkování; třída hořlavosti (EN 13501-1) Bfl S1, protiskluzová třída (DIN 51130) R9, zlepšení hlukové izolace (ISo 10140-3) 9dB, pevnost v roztržení (ISO 34-1, postup B, metoda A) 35kN/m, tvrdost (ISO 48-4) 87 Shore A; schodišťové hrany budou řešeny pomocí systémových kaučukových schodových hran 45x50mm ve shodném barevném odstínu lepidlo 1-komponentní disperzní lepidlo, bez rozpouštědel, lepidlo určené pro pokládání kaučukových podlah s vysokým lepícím výkonem a s možností okamžitého zatížení, lepidlo pro rychlou montáž a k trvalému přilepení kaučukových podlahových formátů sokl: Podlaha bude provedena bez soklu, podlaha bude precizně dotažena až ke stěnové konstrukci. Zbylá spára bude vyčištěna a u povrchu vyplněna trvale pružným tmelem v barvě odpovídající barvě nášlapné vrstvy podlahy. | [14 empty] | P | 2
| VV |  | viz tabulka podlah - skladba PD.1/1 | [14 empty] | VV | 2 | 1 | True | 0 | ROZPOCET
| VV |  | 1,64*10+1,46*13 |  | 35.38 | [12 empty] | VV | 2 | 2 | True | 0 | ROZPOCET
| VV |  | (1,64*13+1,46*13)*4 |  | 161.2 | [12 empty] | VV | 2 | 2 | True | 0 | ROZPOCET
| VV |  | Součet |  | 196.58 | [12 empty] | VV | 2 | 4 | True | 1 | ROZPOCET
69 | K | 77643-PC01 | M+D schodišťových hran - systémové kaučukové schodové hrany 45x50mm ve shodném barevném odstínu lepené | m | 196.58 |  | 0 |  |  | základní |  | 0 | 0 | 0 | 0 | 0 | 16 | K | 2 |  |  |  | ROZPOCET | 0 | 0 | 0 | 0 | 0 | 1 | 0 | 16 | -252121780
| PP |  | M+D schodišťových hran - systémové kaučukové schodové hrany 45x50mm ve shodném barevném odstínu lepené | [14 empty] | PP | 2
| VV |  | na prořez počítat 10% | [14 empty] | VV | 2 | 1 | True | 0 | ROZPOCET
| VV |  | viz tabulka podlah - skladba PD.1/1 | [14 empty] | VV | 2 | 1 | True | 0 | ROZPOCET
| VV |  | 1,64*10+1,46*13 |  | 35.38 | [12 empty] | VV | 2 | 2 | True | 0 | ROZPOCET
| VV |  | (1,64*13+1,46*13)*4 |  | 161.2 | [12 empty] | VV | 2 | 2 | True | 0 | ROZPOCET
| VV |  | Součet |  | 196.58 | [12 empty] | VV | 2 | 4 | True | 1 | ROZPOCET
70 | K | 998776203 | Přesun hmot procentní pro podlahy povlakové v objektech v do 24 m | % |  |  | 0 | CS ÚRS 2021 01 |  | základní |  | 0 | 0 | 0 | 0 | 0 | 16 | K | 2 |  |  |  | ROZPOCET | 0 | 0 | 0 | 0 | 0 | 1 | 0 | 16 | -1103772132
| PP |  | Přesun hmot pro podlahy povlakové stanovený procentní sazbou (%) z ceny vodorovná dopravní vzdálenost do 50 m v objektech výšky přes 12 do 24 m | [14 empty] | PP | 2
| Online PSC |  | https://podminky.urs.cz/item/CS_URS_2021_01/998776203 | [14 empty] | Online PSC | 2
| D | 777 | Podlahy lité |  |  |  | 0 |  |  |  |  | 0 |  | 0.11919 |  | 0 | 2 | D | 1 |  |  |  | ROZPOCET | [6 empty] | 0
71 | K | 777111111 | Vysátí podkladu před provedením lité podlahy | m2 | 15.38 |  | 0 | CS ÚRS 2021 01 |  | základní |  | 0 | 0 | 0 | 0 | 0 | 16 | K | 2 |  |  |  | ROZPOCET | 0 | 0 | 0 | 0 | 0 | 1 | 0 | 16 | -1431600241
| PP |  | Příprava podkladu před provedením litých podlah vysátí | [14 empty] | PP | 2
| Online PSC |  | https://podminky.urs.cz/item/CS_URS_2021_01/777111111 | [14 empty] | Online PSC | 2
| VV |  | viz tabulka podlah - skladba PB.1/1 | [14 empty] | VV | 2 | 1 | True | 0 | ROZPOCET
| VV |  | 7,69+7,69 "1.PP - m.č. 0.13, 0.14 |  | 15.38 | [12 empty] | VV | 2 | 2 | True | 1 | ROZPOCET
72 | K | 777141111 | Vyrovnání podkladu povlakových podlah samonivelační stěrkou na cementové potěry pevnosti 25 MPa tl 3 mm vč. penetrace (viz pozn. k položce) | m2 | 15.38 |  | 0 |  |  | základní |  | 0 | 0.00455 | 0.069979 | 0 | 0 | 16 | K | 2 |  |  |  | ROZPOCET | 0 | 0 | 0 | 0 | 0 | 1 | 0 | 16 | 635739771
| PP |  | Vyrovnání podkladu povlakových podlah samonivelační stěrkou na cementové potěry pevnosti 25 MPa tl 3 mm vč. penetrace (viz pozn. k položce) | [14 empty] | PP | 2
| P |  | Poznámka k položce: vysoce tekutá čerpatelná samonivelační podlahová stěrka na bázi cementu, s vysokou provozní zátěží pro tloušťku vrstvy 3-30mm penetrační nátěr: 1-komponentní, vodou ředitelná akrylátová disperze, vhodná jako penetrace minerálních podkladů před nanesením cementové stěrky; nízkovizkózní, s nízkým obsahem VOC | [14 empty] | P | 2
| VV |  | viz tabulka podlah - skladba PB.1/1 | [14 empty] | VV | 2 | 1 | True | 0 | ROZPOCET
| VV |  | 7,69+7,69 "1.PP - m.č. 0.13, 0.14 |  | 15.38 | [12 empty] | VV | 2 | 2 | True | 1 | ROZPOCET
73 | K | 77752-PC01 | Krycí polyuretanová stěrka tloušťky do 2 mm dekorativní lité podlahy vč. úpravy kolem stěn | m2 | 15.38 |  | 0 |  |  | základní |  | 0 | 0.0032 | 0.049216 | 0 | 0 | 16 | K | 2 |  |  |  | ROZPOCET | 0 | 0 | 0 | 0 | 0 | 1 | 0 | 16 | -2088161410
| PP |  | Krycí polyuretanová stěrka tloušťky do 2 mm dekorativní lité podlahy vč. úpravy kolem stěn | [14 empty] | PP | 2
| P |  | Poznámka k položce: polyuretanová samonivelační stěrka se součinitelem smykového tření >= 0,5 dle ČSN 744505 - penetrační nátěr (primer): 2-komponentní nízkoviskózní epoxidová pryskyřice, bez rozpouštědel - základní vrstva: 2-komponentní, samonivelační, pružný materiál na bázi polyuretanové pryskyřice, bez rozpouštědel, s velmi nízkým obsahem VOC, překlenující trhliny, určený na beton a cementové podklady - uzavírací nátěr: 2-komponentní polyuretanová barevná pečetící vrstva s matným vzhledem, odolná vůči UV záření, s nízkým obsahem VOC, na bázi vody, odpovídá požadavkům EN 13813 a 1504-2 - kročejový útlum: 2dB (EN ISO 140-8); reakce na oheň: Bfl s1 (EN 13 501-1); protiskluznost: R10/R11 (DIN 51130); odolnost vůči bodovému zatížení: 0,05mm (EN 433); odolnost vůči opotřebení: třída P (EN 660-2:1999); stálost barev: hodnocení 8 (ISO 105-B02); odolnost proti mnoha chemikáliím - barevný odstín - odstín bude upřesněn architektem na stavbě, příplatková barva sokl: Podlaha bude provedena bez soklu, stěrka bude precizně dotažena až ke stěnové konstrukci. Zbylá spára bude vyčištěna a u povrchu vyplněna trvale pružným tmelem v barvě odpovídající barvě nášlapné vrstvy podlahy. | [14 empty] | P | 2
| VV |  | viz tabulka podlah - skladba PB.1/1 | [14 empty] | VV | 2 | 1 | True | 0 | ROZPOCET
| VV |  | 7,69+7,69 "1.PP - m.č. 0.13, 0.14 |  | 15.38 | [12 empty] | VV | 2 | 2 | True | 1 | ROZPOCET
74 | K | 998777203 | Přesun hmot procentní pro podlahy lité v objektech v do 24 m | % |  |  | 0 | CS ÚRS 2021 01 |  | základní |  | 0 | 0 | 0 | 0 | 0 | 16 | K | 2 |  |  |  | ROZPOCET | 0 | 0 | 0 | 0 | 0 | 1 | 0 | 16 | 1168442052
| PP |  | Přesun hmot pro podlahy lité stanovený procentní sazbou (%) z ceny vodorovná dopravní vzdálenost do 50 m v objektech výšky přes 12 do 24 m | [14 empty] | PP | 2
| Online PSC |  | https://podminky.urs.cz/item/CS_URS_2021_01/998777203 | [14 empty] | Online PSC | 2
| D | 787 | Dokončovací práce - zasklívání |  |  |  | 0 |  |  |  |  | 0 |  | 0 |  | 0 | 2 | D | 1 |  |  |  | ROZPOCET | [6 empty] | 0
75 | K | 787_07/SkLI | M+D prosklená příčka s jednokřídlými dveřmi a požární odolností 2090x3030mm- viz tabulka skleněných prvků | kus | 6 |  | 0 |  |  | základní |  | 0 | 0 | 0 | 0 | 0 | 16 | K | 2 |  |  |  | ROZPOCET | 0 | 0 | 0 | 0 | 0 | 1 | 0 | 16 | -1321302111
| PP |  | M+D prosklená příčka s jednokřídlými dveřmi a požární odolností 2090x3030mm- viz tabulka skleněných prvků | [14 empty] | PP | 2
| P |  | Poznámka k položce: rozměr:2 090 x 3 030mm;jednokřídlé dveře - 1 010 x 2 500mm materiál/profil:obvodový rám: systémový ocelový profil + požární systém + požární zasklení - pohled. šířka max. 50mm/ hloubka max. 60mm dveřní křídlo: systémový ocelový profil + požární systém + požární zasklení - pohled. šířka max. 70mm, hloubka max. 60mm uchycení: pomocná ocelová konstrukce v podhledu pro kotvení k nosné konstrukci kování: klika/klika (viz. úvodní list) se samostatnou oválnou rozetou pro kliku a zámek, navařovací panty, padací práh, zarážka dveř. křídla, skrytý samozavírač integrovaný do rámu; zámek s panikovou funkcí a designovou klikou, bezpečnostní vložka v systému generálního klíče zasklení: jednoduché protipožární sklo povrchová úprava:komaxit v barvě RAL (tmavě šedá, konkrétní odstín bude upřesněn architektem (atelier-r);kování: broušená ocel požár.odolnost:EI 30DP3+C+S základní popis:Systémové protipožární jednokřídlé transparentní dveře s požární odolností EI30. Rám dveří zapušten 25mm do zdiva na obou stranách (viz. detail uchycení v rámci ostění) a 25mm nad podhledem (viz. detail uchycení v rámci podhledu).Dveřní křídlo - ocelový rám s přerušeným tepelným tokem a s transparentní výplní - jednoduché protipožární sklo.Součástí dveří je padací protikouřová prahová lišta - mechanický systém.dveře budou vybaveny integrovaným samozavíračem skrytým v rámu. poznámka:Skutečné rozměry je nutné zaměřit na stavbě. Před započetím výroby bude na prvek vypracována dílenská dokumentace a odsouhlasena architektem (atelier-r).Součástí výrobku je veškerý pomocný, kotevní a montážní materiál.Referenční výrobek JANSEN - Janisol 2 | [14 empty] | P | 2
76 | K | 787_08/SkLI | M+D prosklená příčka s jednokřídlými dveřmi a požární odolností 2090x2830mm- viz tabulka skleněných prvků | kus | 2 |  | 0 |  |  | základní |  | 0 | 0 | 0 | 0 | 0 | 16 | K | 2 |  |  |  | ROZPOCET | 0 | 0 | 0 | 0 | 0 | 1 | 0 | 16 | 1234305959
| PP |  | M+D prosklená příčka s jednokřídlými dveřmi a požární odolností 2090x2830mm- viz tabulka skleněných prvků | [14 empty] | PP | 2
| P |  | Poznámka k položce: rozměr:2 090 x 2 830mm;jednokřídlé dveře - 1 010 x 2 400mm materiál/profil:obvodový rám: systémový ocelový profil + požární systém + požární zasklení - pohled. šířka max. 50mm/ hloubka max. 60mm dveřní křídlo: systémový ocelový profil + požární systém + požární zasklení - pohled. šířka max. 70mm, hloubka max. 60mm uchycení: pomocná ocelová konstrukce v podhledu pro kotvení k nosné konstrukci kování: klika/klika (viz. úvodní list) se samostatnou oválnou rozetou pro kliku a zámek, navařovací panty, padací práh, zarážka dveř. křídla, skrytý samozavírač integrovaný do rámu; zámek s panikovou funkcí a designovou klikou, bezpečnostní vložka v systému generálního klíče zasklení: jednoduché protipožární sklo povrchová úprava:komaxit v barvě RAL (tmavě šedá, konkrétní odstín bude upřesněn architektem (atelier-r);kování: broušená ocel požár.odolnost:EI 30DP3+C+S základní popis:Systémové protipožární jednokřídlé transparentní dveře s požární odolností EI30. Rám dveří zapušten 25mm do zdiva na obou stranách (viz. detail uchycení v rámci ostění) a 25mm nad podhledem (viz. detail uchycení v rámci podhledu).Dveřní křídlo - ocelový rám s přerušeným tepelným tokem a s transparentní výplní - jednoduché protipožární sklo.Součástí dveří je padací protikouřová prahová lišta - mechanický systém.dveře budou vybaveny integrovaným samozavíračem skrytým v rámu. poznámka:Skutečné rozměry je nutné zaměřit na stavbě. Před započetím výroby bude na prvek vypracována dílenská dokumentace a odsouhlasena architektem (atelier-r).Součástí výrobku je veškerý pomocný, kotevní a montážní materiál.Referenční výrobek JANSEN - Janisol 2 | [14 empty] | P | 2
77 | K | 787_09/SkLI | M+D prosklená příčka s jednokřídlými dveřmi a požární odolností 1950x2430mm- viz tabulka skleněných prvků | kus | 2 |  | 0 |  |  | základní |  | 0 | 0 | 0 | 0 | 0 | 16 | K | 2 |  |  |  | ROZPOCET | 0 | 0 | 0 | 0 | 0 | 1 | 0 | 16 | -187255018
| PP |  | M+D prosklená příčka s jednokřídlými dveřmi a požární odolností 1950x2430mm- viz tabulka skleněných prvků | [14 empty] | PP | 2
| P |  | Poznámka k položce: rozměr:1 950 x 2 430mm;jednokřídlé dveře - 1 010 x 2 380 mm materiál/profil:obvodový rám: systémový ocelový profil + požární systém + požární zasklení - pohled. šířka max. 50mm/ hloubka max. 60mm dveřní křídlo: systémový ocelový profil + požární systém + požární zasklení - pohled. šířka max. 70mm, hloubka max. 60mm uchycení: pomocná ocelová konstrukce v podhledu pro kotvení k nosné konstrukci kování: klika/klika (viz. úvodní list) se samostatnou oválnou rozetou pro kliku a zámek, navařovací panty, padací práh, zarážka dveř. křídla, skrytý samozavírač integrovaný do rámu; zámek s panikovou funkcí a designovou klikou, bezpečnostní vložka v systému generálního klíče zasklení: jednoduché protipožární sklo povrchová úprava:komaxit v barvě RAL (tmavě šedá, konkrétní odstín bude upřesněn architektem (atelier-r);kování: broušená ocel požár.odolnost:EI 30DP3+C+S základní popis:Systémové protipožární jednokřídlé transparentní dveře s požární odolností EI30. Rám dveří zapušten 25mm do zdiva na obou stranách (viz. detail uchycení v rámci ostění) a 25mm nad podhledem (viz. detail uchycení v rámci podhledu).Dveřní křídlo - ocelový rám s přerušeným tepelným tokem a s transparentní výplní - jednoduché protipožární sklo.Součástí dveří je padací protikouřová prahová lišta - mechanický systém.dveře budou vybaveny integrovaným samozavíračem skrytým v rámu. poznámka:Skutečné rozměry je nutné zaměřit na stavbě. Před započetím výroby bude na prvek vypracována dílenská dokumentace a odsouhlasena architektem (atelier-r).Součástí výrobku je veškerý pomocný, kotevní a montážní materiál.Referenční výrobek JANSEN - Janisol 2 | [14 empty] | P | 2
78 | K | 787_10/SkLI | M+D prosklená příčka s jednokřídlými dveřmi 2090x2830mm - viz tabulka skleněných prvků | kus | 1 |  | 0 |  |  | základní |  | 0 | 0 | 0 | 0 | 0 | 16 | K | 2 |  |  |  | ROZPOCET | 0 | 0 | 0 | 0 | 0 | 1 | 0 | 16 | -159964897
| PP |  | M+D prosklená příčka s jednokřídlými dveřmi 2090x2830mm - viz tabulka skleněných prvků | [14 empty] | PP | 2
| P |  | Poznámka k položce: rozměr:2 090 x 2 830mm;jednokřídlé dveře - 1 010 x 2 100mm materiál/profil:obvodový rám: systémový ocelový profil + jednoduché zasklení - pohled. šířka max. 50mm/hloubka max. 60mm dveřní křídlo: systémový ocelový profil + jednoduché zasklení - pohled. šířka max. 70mm, hloubka max. 60mm uchycení: pomocná ocelová konstrukce v podhledu pro kotvení k nosné konstrukci kování: klika/klika (viz. úvodní list) se samostatnou oválnou rozetou pro kliku a zámek, elektromagnetický otvírač s blokací střelky (dodávka slaboproudu), navařovací panty, zarážka dveř. křídla, skrytý samozavírač integrovaný do rámu; zámek s panikovou funkcí a designovou klikou, bezpečnostní vložka v systému generálního klíče, klika: koule zasklení: jednoduché tvrzené sklo povrchová úprava:komaxit v barvě RAL (tmavě šedá, konkrétní odstín bude upřesněn architektem (atelier-r);kování: broušená ocel;klika: nerez požár.odolnost: základní popis:Systémové jednokřídlé transparentní dveře, bez požární odolnosti, jenž svým vzhledem odpovídají ostatním protipožárním dveřím v objektu (viz. SkL08, SkL09...). Součástí dveří je montáž a vedení kabeláže k el. magnetickému otvírači dveří, který je umístěn v zárubni (součást slaboproud). Rám dveří zapušten 25mm do zdiva na obou stranách (viz. detail uchycení v rámci ostění) a 25mm nad podhledem (viz. detail uchycení v rámci podhledu).Dveřní křídlo - ocelový rám s transparentní výplní - jednoduché trvzené sklo.Součástí dveří je padací prahová lišta - mechanický systém.dveře budou vybaveny integrovaným samozavíračem skrytým v rámu. poznámka:Skutečné rozměry je nutné zaměřit na stavbě. Před započetím výroby bude na prvek vypracována dílenská dokumentace a odsouhlasena architektem (atelier-r).Součástí výrobku je veškerý pomocný, kotevní a montážní materiál.Referenční výrobek JANSEN - Janisol 2 | [14 empty] | P | 2
79 | K | 787_11/SkLI | M+D prosklená příčka s jednokřídlými dveřmi a požární odolností 1880x3030mm- viz tabulka skleněných prvků | kus | 2 |  | 0 |  |  | základní |  | 0 | 0 | 0 | 0 | 0 | 16 | K | 2 |  |  |  | ROZPOCET | 0 | 0 | 0 | 0 | 0 | 1 | 0 | 16 | -1235627903
| PP |  | M+D prosklená příčka s jednokřídlými dveřmi a požární odolností 1880x3030mm- viz tabulka skleněných prvků | [14 empty] | PP | 2
| P |  | Poznámka k položce: rozměr:1 880 x 3 030mm;jednokřídlé dveře - 1 010 x 2 500mm materiál/profil:obvodový rám: systémový ocelový profil + požární systém + požární zasklení - pohled. šířka max. 50mm/ hloubka max. 60mm dveřní křídlo: systémový ocelový profil + požární systém + požární zasklení - pohled. šířka max. 70mm, hloubka max. 60mm uchycení: pomocná ocelová konstrukce v podhledu pro kotvení k nosné konstrukci kování: klika/klika (viz. úvodní list) se samostatnou oválnou rozetou pro kliku a zámek, navařovací panty, padací práh, zarážka dveř. křídla, skrytý samozavírač integrovaný do rámu; zámek s panikovou funkcí a designovou klikou, bezpečnostní vložka v systému generálního klíče zasklení: jednoduché protipožární sklo povrchová úprava:komaxit v barvě RAL (tmavě šedá, konkrétní odstín bude upřesněn architektem (atelier-r);kování: broušená ocel požár.odolnost:EI 30DP3+C+S základní popis:Systémové protipožární jednokřídlé transparentní dveře s požární odolností EI30. Rám dveří zapušten 25mm do zdiva na obou stranách (viz. detail uchycení v rámci ostění) a 25mm nad podhledem (viz. detail uchycení v rámci podhledu).Dveřní křídlo - ocelový rám s přerušeným tepelným tokem a s transparentní výplní - jednoduché protipožární sklo.Součástí dveří je padací protikouřová prahová lišta - mechanický systém.dveře budou vybaveny integrovaným samozavíračem skrytým v rámu. poznámka:Skutečné rozměry je nutné zaměřit na stavbě. Před započetím výroby bude na prvek vypracována dílenská dokumentace a odsouhlasena architektem (atelier-r).Součástí výrobku je veškerý pomocný, kotevní a montážní materiál.Referenční výrobek JANSEN - Janisol 2 | [14 empty] | P | 2
80 | K | 787_17/SkLI | M+D prosklená příčka s jednokřídlými dveřmi 2090x3030mm - viz tabulka skleněných prvků | kus | 1 |  | 0 |  |  | základní |  | 0 | 0 | 0 | 0 | 0 | 16 | K | 2 |  |  |  | ROZPOCET | 0 | 0 | 0 | 0 | 0 | 1 | 0 | 16 | 30107048
| PP |  | M+D prosklená příčka s jednokřídlými dveřmi 2090x3030mm - viz tabulka skleněných prvků | [14 empty] | PP | 2
| P |  | Poznámka k položce: rozměr:2 090 x 3 030mm;jednokřídlé dveře - 1 010 x 2 500mm materiál/profil:obvodový rám: systémový ocelový profil + jednoduché zasklení - pohled. šířka max. 50mm/;hloubka max. 60mm dveřní křídlo: systémový ocelový profil + jednoduché zasklení - pohled. šířka max. 70mm, hloubka max. 60mm uchycení: pomocná ocelová konstrukce v podhledu pro kotvení k nosné konstrukci kování: klika/klika (viz. úvodní list) se samostatnou oválnou rozetou pro kliku a zámek, navařovací panty, zarážka dveř. křídla, skrytý samozavírač integrovaný do rámu; zámek s panikovou funkcí a designovou klikou, bezpečnostní vložka v systému generálního klíče zasklení: jednoduché tvrzené sklo povrchová úprava:komaxit v barvě RAL (tmavě šedá, konkrétní odstín bude upřesněn architektem (atelier-r);kování: broušená ocel umístění: základní popis:Systémové jednokřídlé transparentní dveře, bez požární odolnosti, jenž svým vzhledem odpovídají ostatním protipožárním dveřím v objektu. Rám dveří zapušten 25mm do zdiva na obou stranách (viz. detail uchycení v rámci ostění) a 40mm nad podhledem (viz. detail uchycení v rámci podhledu).Dveřní křídlo - ocelový rám s transparentní výplní - jednoduché trvzené sklo.Součástí dveří je padací prahová lišta - mechanický systém.dveře budou vybaveny integrovaným samozavíračem skrytým v rámu. poznámka:Skutečné rozměry je nutné zaměřit na stavbě. Před započetím výroby bude na prvek vypracována dílenská dokumentace a odsouhlasena architektem (atelier-r).Součástí výrobku je veškerý pomocný, kotevní a montážní materiál.Referenční výrobek JANSEN | [14 empty] | P | 2
| D | 799 | Ostatní |  |  |  | 0 |  |  |  |  | 0 |  | 0 |  | 0 | 2 | D | 1 |  |  |  | ROZPOCET | [6 empty] | 0
81 | K | 799_14/OsI | M+D interiérový obklad dveřního otvoru 970/2970mm hl.1000mm - viz tabulky ostatních prvků | kus | 8 |  | 0 |  |  | základní |  | 0 | 0 | 0 | 0 | 0 | 16 | K | 2 |  |  |  | ROZPOCET | 0 | 0 | 0 | 0 | 0 | 1 | 0 | 16 | -892536276
| PP |  | M+D interiérový obklad dveřního otvoru 970/2970mm hl.1000mm - viz tabulky ostatních prvků | [14 empty] | PP | 2
| P |  | Poznámka k položce: rozměr:rozměr otvoru:výška - 2970mm;šířka - 970mm;hloubka - 1000mm materiál/profil:laminované dřevotřískové desky LTD, tl.16mm, hrany ABS 1mm pomocná vyrovnávací hliníková pásovina izolační desky z podélných minerálních vláken, tl.30mm s objemovou hmotností 110-170kg/m3 Součástí prvku jsou veškeré konstrukční, spojovací a kotevní prvky. povrchová úprava:LTD desky - s povrchovou úpravou HPL 0,8mm v tmavě šedém matném provedení - konkrétní barevný odstín RAL dle požadavků architekta (atelier-r) umístění: základní popis:Dveřní otvory budou z obou bočních stran a vrchní podhledové strany obloženy laminovanou dřevotřískovou deskou LTD o tloušťce 16mm. Vrchní deska, o rozměru 970x1020mm, bude lepena k protipožárnímu sádrokartonovému podkladu. Boční desky, o rozměrech 1020x2954mm a 994x2954mm, budou lepeny k omítce a k ocelové konstrukci. Případná nerovnost ocelových profilů bude vyrovnána pomocným roštěm z hliníkové pásoviny. Kratší deska bude umístěna na stranu dveřních pantů, aby umožnila otevření dveřního křídla. Desky budou o 20mm větší, než je hloubka ostění, tak aby vyčnívaly oproti rovině rovině zdi.Hrany desek budou opatřeny hranou ABS.Boční dutiny o tl.30mm předsazené ocelové konstrukce, budou vyplněny izolací z minerální plsti.Na prvek je třeba zpracovat dílenskou dokumentaci. Dílenská dokumentace je součastí dodávky prvku a zahrnuje řešení konstrukčního provedení prvku, posouzení navrhovaných materialů a spojů a řešení detailů. Bude vypracována v detailním měřítku a bude předložena autoru návrhu k připomínkám a po jejich zapracováni nasledně k odsouhlaseni. Součástí dodávky prvku je dodávka funkčního kompletu včetně veškerého spojovacího, kotevního a montážního materiálu. poznámka:Skutečné rozměry je nutné zaměřit na stavbě. Před objednáním bude prvek vyvzorkován a odsouhlasen architektem (atelier-r). | [14 empty] | P | 2
82 | K | 799_15/OsI | M+D interiérový obklad dveřního otvoru 1390/2970mm hl.1000mm - viz tabulky ostatních prvků | kus | 22 |  | 0 |  |  | základní |  | 0 | 0 | 0 | 0 | 0 | 16 | K | 2 |  |  |  | ROZPOCET | 0 | 0 | 0 | 0 | 0 | 1 | 0 | 16 | 1806012342
| PP |  | M+D interiérový obklad dveřního otvoru 1390/2970mm hl.1000mm - viz tabulky ostatních prvků | [14 empty] | PP | 2
| P |  | Poznámka k položce: rozměr:rozměr otvoru:výška - 2970mm;šířka - 1390mm;hloubka - 1000mm materiál/profil:laminované dřevotřískové desky LTD, tl.16mm, hrany ABS 1mm pomocná vyrovnávací hliníková pásovina izolační desky z podélných minerálních vláken, tl.30mm s objemovou hmotností 110-170kg/m3 Součástí prvku jsou veškeré konstrukční, spojovací a kotevní prvky. povrchová úprava:LTD desky - s povrchovou úpravou HPL 0,8mm v tmavě šedém matném provedení - konkrétní barevný odstín RAL dle požadavků architekta (atelier-r) umístění: základní popis:Dveřní otvory budou z obou bočních stran a vrchní podhledové strany obloženy laminovanou dřevotřískovou deskou LTD o tloušťce 16mm. Vrchní deska, o rozměru 1390x1020mm, bude lepena k protipožárnímu sádrokartonovému podkladu. Boční desky, o rozměrech 1020x2954mm a 994x2954mm, budou lepeny k omítce a k ocelové konstrukci. Případná nerovnost ocelových profilů bude vyrovnána pomocným roštěm z hliníkové pásoviny. Kratší deska bude umístěna na stranu dveřních pantů, aby umožnila otevření dveřního křídla. Desky budou o 20mm větší, než je hloubka ostění, tak aby vyčnívaly oproti rovině rovině zdi.Hrany desek budou opatřeny hranou ABS.Boční dutiny o tl.30mm předsazené ocelové konstrukce, budou vyplněny izolací z minerální plsti.Na prvek je třeba zpracovat dílenskou dokumentaci. Dílenská dokumentace je součastí dodávky prvku a zahrnuje řešení konstrukčního provedení prvku, posouzení navrhovaných materialů a spojů a řešení detailů. Bude vypracována v detailním měřítku a bude předložena autoru návrhu k připomínkám a po jejich zapracováni nasledně k odsouhlaseni. Součástí dodávky prvku je dodávka funkčního kompletu včetně veškerého spojovacího, kotevního a montážního materiálu. poznámka:Skutečné rozměry je nutné zaměřit na stavbě. Před objednáním bude prvek vyvzorkován a odsouhlasen architektem (atelier-r). | [14 empty] | P | 2
83 | K | 799_16/OsI | M+D interiérový obklad dveřního otvoru 1390/2970mm hl.1000mm - viz tabulky ostatních prvků | kus | 3 |  | 0 |  |  | základní |  | 0 | 0 | 0 | 0 | 0 | 16 | K | 2 |  |  |  | ROZPOCET | 0 | 0 | 0 | 0 | 0 | 1 | 0 | 16 | -467096063
| PP |  | M+D interiérový obklad dveřního otvoru 1390/2370mm hl.1150mm - viz tabulky ostatních prvků | [14 empty] | PP | 2
| P |  | Poznámka k položce: rozměr:rozměr otvoru:výška - 2370mm;šířka - 1390mm;hloubka - 1150mm materiál/profil:laminované dřevotřískové desky LTD, tl.16mm, hrany ABS 1mm pomocná vyrovnávací hliníková pásovina izolační desky z podélných minerálních vláken, tl.30mm s objemovou hmotností 110-170kg/m3 Součástí prvku jsou veškeré konstrukční, spojovací a kotevní prvky. povrchová úprava:LTD desky - s povrchovou úpravou HPL 0,8mm v tmavě šedém matném provedení - konkrétní barevný odstín RAL dle požadavků architekta (atelier-r) umístění: základní popis:Dveřní otvory budou z obou bočních stran a vrchní podhledové strany obloženy laminovanou dřevotřískovou deskou LTD o tloušťce 16mm. Vrchní deska, o rozměru 1390x1020mm, bude lepena k protipožárnímu sádrokartonovému podkladu. Boční desky, o rozměrech 1020x2354mm a 994x2354mm, budou lepeny k omítce a k ocelové konstrukci. Případná nerovnost ocelových profilů bude vyrovnána pomocným roštěm z hliníkové pásoviny. Kratší deska bude umístěna na stranu dveřních pantů, aby umožnila otevření dveřního křídla. Desky budou o 20mm větší, než je hloubka ostění, tak aby vyčnívaly oproti rovině rovině zdi.Hrany desek budou opatřeny hranou ABS.Boční dutiny o tl.30mm předsazené ocelové konstrukce, budou vyplněny izolací z minerální plsti.Na prvek je třeba zpracovat dílenskou dokumentaci. Dílenská dokumentace je součastí dodávky prvku a zahrnuje řešení konstrukčního provedení prvku, posouzení navrhovaných materialů a spojů a řešení detailů. Bude vypracována v detailním měřítku a bude předložena autoru návrhu k připomínkám a po jejich zapracováni nasledně k odsouhlaseni. Součástí dodávky prvku je dodávka funkčního kompletu včetně veškerého spojovacího, kotevního a montážního materiálu. poznámka:Skutečné rozměry je nutné zaměřit na stavbě. Před objednáním bude prvek vyvzorkován a odsouhlasen architektem (atelier-r). | [14 empty] | P | 2
84 | K | 799_17/OsI | M+D interiérový obklad dveřního otvoru 1390/2770mm hl.1000mm - viz tabulky ostatních prvků | kus | 7 |  | 0 |  |  | základní |  | 0 | 0 | 0 | 0 | 0 | 16 | K | 2 |  |  |  | ROZPOCET | 0 | 0 | 0 | 0 | 0 | 1 | 0 | 16 | 1441635916
| PP |  | M+D interiérový obklad dveřního otvoru 1390/2770mm hl.1000mm - viz tabulky ostatních prvků | [14 empty] | PP | 2
| P |  | Poznámka k položce: rozměr:rozměr otvoru:výška - 2770mm;šířka - 1390mm;hloubka - 1000mm materiál/profil:laminované dřevotřískové desky LTD, tl.16mm, hrany ABS 1mm pomocná vyrovnávací hliníková pásovina izolační desky z podélných minerálních vláken, tl.30mm s objemovou hmotností 110-170kg/m3 Součástí prvku jsou veškeré konstrukční, spojovací a kotevní prvky. povrchová úprava:LTD desky - s povrchovou úpravou HPL 0,8mm v tmavě šedém matném provedení - konkrétní barevný odstín RAL dle požadavků architekta (atelier-r) umístění: základní popis:Dveřní otvory budou z obou bočních stran a vrchní podhledové strany obloženy laminovanou dřevotřískovou deskou LTD o tloušťce 16mm. Vrchní deska, o rozměru 1390x1020mm, bude lepena k protipožárnímu sádrokartonovému podkladu. Boční desky, o rozměrech 1020x2754mm a 994x2954mm, budou lepeny k omítce a k ocelové konstrukci. Případná nerovnost ocelových profilů bude vyrovnána pomocným roštěm z hliníkové pásoviny. Kratší deska bude umístěna na stranu dveřních pantů, aby umožnila otevření dveřního křídla. Desky budou o 20mm větší, než je hloubka ostění, tak aby vyčnívaly oproti rovině rovině zdi.Hrany desek budou opatřeny hranou ABS.Boční dutiny o tl.30mm předsazené ocelové konstrukce, budou vyplněny izolací z minerální plsti.Na prvek je třeba zpracovat dílenskou dokumentaci. Dílenská dokumentace je součastí dodávky prvku a zahrnuje řešení konstrukčního provedení prvku, posouzení navrhovaných materialů a spojů a řešení detailů. Bude vypracována v detailním měřítku a bude předložena autoru návrhu k připomínkám a po jejich zapracováni nasledně k odsouhlaseni. Součástí dodávky prvku je dodávka funkčního kompletu včetně veškerého spojovacího, kotevního a montážního materiálu. poznámka:Skutečné rozměry je nutné zaměřit na stavbě. Před objednáním bude prvek vyvzorkován a odsouhlasen architektem (atelier-r). | [14 empty] | P | 2
85 | K | 799_18/OsI | M+D interiérový obklad dveřního otvoru 970/2770mm hl.1000mm - viz tabulky ostatních prvků | kus | 1 |  | 0 |  |  | základní |  | 0 | 0 | 0 | 0 | 0 | 16 | K | 2 |  |  |  | ROZPOCET | 0 | 0 | 0 | 0 | 0 | 1 | 0 | 16 | 1366063190
| PP |  | M+D interiérový obklad dveřního otvoru 970/2770mm hl.1000mm - viz tabulky ostatních prvků | [14 empty] | PP | 2
| P |  | Poznámka k položce: rozměr:rozměr otvoru:výška - 2770mm;šířka - 970mm;hloubka - 1000mm materiál/profil:laminované dřevotřískové desky LTD, tl.16mm, hrany ABS 1mm pomocná vyrovnávací hliníková pásovina izolační desky z podélných minerálních vláken, tl.30mm s objemovou hmotností 110-170kg/m3 Součástí prvku jsou veškeré konstrukční, spojovací a kotevní prvky. povrchová úprava:LTD desky - s povrchovou úpravou HPL 0,8mm v tmavě šedém matném provedení - konkrétní barevný odstín RAL dle požadavků architekta (atelier-r) umístění: základní popis:Dveřní otvory budou z obou bočních stran a vrchní podhledové strany obloženy laminovanou dřevotřískovou deskou LTD o tloušťce 16mm. Vrchní deska, o rozměru 970x1020mm, bude lepena k protipožárnímu sádrokartonovému podkladu. Boční desky, o rozměrech 1020x2754mm a 994x2754mm, budou lepeny k omítce a k ocelové konstrukci. Případná nerovnost ocelových profilů bude vyrovnána pomocným roštěm z hliníkové pásoviny. Kratší deska bude umístěna na stranu dveřních pantů, aby umožnila otevření dveřního křídla. Desky budou o 20mm větší, než je hloubka ostění, tak aby vyčnívaly oproti rovině rovině zdi.Hrany desek budou opatřeny hranou ABS.Boční dutiny o tl.30mm předsazené ocelové konstrukce, budou vyplněny izolací z minerální plsti.Na prvek je třeba zpracovat dílenskou dokumentaci. Dílenská dokumentace je součastí dodávky prvku a zahrnuje řešení konstrukčního provedení prvku, posouzení navrhovaných materialů a spojů a řešení detailů. Bude vypracována v detailním měřítku a bude předložena autoru návrhu k připomínkám a po jejich zapracováni nasledně k odsouhlaseni. Součástí dodávky prvku je dodávka funkčního kompletu včetně veškerého spojovacího, kotevního a montážního materiálu. poznámka:Skutečné rozměry je nutné zaměřit na stavbě. Před objednáním bude prvek vyvzorkován a odsouhlasen architektem (atelier-r). | [14 empty] | P | 2

## 21-SO041-01.2 - d.1.2 kon...
{6adf51d7-0fbf-41c7-9a93-2d28d8b5017a}
2
| KRYCÍ LIST SOUPISU PRACÍ | [7 empty] | v --- níže se nacházejí doplnkové a pomocné údaje k sestavám --- v | [8 empty] | False
Stavba:
Pedagogická fakulta Univerzity Palackého v Olomouci - Výměna podlahové krytiny
Objekt:
21-SO041-01 - Rekonstrukce vnitřních komunikačních prostor PdF UPOL - 1. Etapa
Soupis:
21-SO041-01.2 - d.1.2 konstrukční řešení - 1. Etapa
| KSO: |  |  |  |  | CC-CZ:
| Místo: |  | Olomouc |  |  | Datum: | 30. 4. 2021
| Zadavatel: |  |  |  |  | IČ:
|  | Univerzita Palackého v Olomouci |  |  |  | DIČ:
| Uchazeč: |  |  |  |  | IČ: | Vyplň údaj
|  | Vyplň údaj |  |  |  | DIČ: | Vyplň údaj
| Projektant: |  |  |  |  | IČ:
|  | atelier-r, s.r.o., Olomouc |  |  |  | DIČ:
| Zpracovatel: |  |  |  |  | IČ:
|  | Votavová |  |  |  | DIČ:
Poznámka:
| Cena bez DPH | [5 empty] | 0
|  |  | Základ daně |  |  | Sazba daně | Výše daně
| DPH | základní | 0 |  |  | 21% | 0
|  | snížená | 0 |  |  | 15% | 0
|  | zákl. přenesená | 0 |  |  | 21% | 0
|  | sníž. přenesená | 0 |  |  | 15% | 0
|  | nulová | 0 |  |  | 0% | 0
| Cena s DPH |  |  | v | CZK |  | 0
REKAPITULACE ČLENĚNÍ SOUPISU PRACÍ
Stavba:
Pedagogická fakulta Univerzity Palackého v Olomouci - Výměna podlahové krytiny
Objekt:
21-SO041-01 - Rekonstrukce vnitřních komunikačních prostor PdF UPOL - 1. Etapa
Soupis:
21-SO041-01.2 - d.1.2 konstrukční řešení - 1. Etapa
Místo: |  |  | Olomouc |  |  | Datum: | 30. 4. 2021
Zadavatel: |  |  | Univerzita Palackého v Olomouci |  |  | Projektant: | atelier-r, s.r.o., Olomouc
Uchazeč: |  |  | Vyplň údaj |  |  | Zpracovatel: | Votavová
Kód dílu - Popis | [6 empty] | Cena celkem [CZK]
Náklady stavby celkem | [6 empty] | 0 | [11 empty] | -1
| HSV - Práce a dodávky HSV | [5 empty] | 0
| 3 - Svislé a kompletní konstrukce | [5 empty] | 0
| 9 - Ostatní konstrukce a práce, bourání | [5 empty] | 0
| 997 - Přesun sutě | [5 empty] | 0
| 998 - Přesun hmot | [5 empty] | 0
SOUPIS PRACÍ
Stavba:
Pedagogická fakulta Univerzity Palackého v Olomouci - Výměna podlahové krytiny
Objekt:
21-SO041-01 - Rekonstrukce vnitřních komunikačních prostor PdF UPOL - 1. Etapa
Soupis:
21-SO041-01.2 - d.1.2 konstrukční řešení - 1. Etapa
Místo: |  |  | Olomouc |  |  | Datum: | 30. 4. 2021
Zadavatel: |  |  | Univerzita Palackého v Olomouci |  |  | Projektant: | atelier-r, s.r.o., Olomouc
Uchazeč: |  |  | Vyplň údaj |  |  | Zpracovatel: | Votavová
PČ | Typ | Kód | Popis | MJ | Množství | J.cena [CZK] | Cena celkem [CZK] | Cenová soustava |  | DPH | J. Nh [h] | Nh celkem [h] | J. hmotnost [t] | Hmotnost celkem [t] | J. suť [t] | Suť Celkem [t]
Náklady soupisu celkem | [6 empty] | 0 |  |  |  |  | 0 |  | 29.8419 |  | 176.5707 |  | D | -1 | [10 empty] | 0
| D | HSV | Práce a dodávky HSV |  |  |  | 0 |  |  |  |  | 0 |  | 29.8419 |  | 176.5707 | 1 | D | 0 |  |  |  | ROZPOCET | [6 empty] | 0
| D | 3 | Svislé a kompletní konstrukce |  |  |  | 0 |  |  |  |  | 0 |  | 18.8967 |  | 0 | 1 | D | 1 |  |  |  | ROZPOCET | [6 empty] | 0
1 | K | 310238411 | Zazdívka otvorů pl do 1 m2 ve zdivu nadzákladovém cihlami pálenými na MC | m3 | 0.78 |  | 0 | CS ÚRS 2021 01 |  | základní |  | 0 | 1.8775 | 1.4645 | 0 | 0 | 4 | K | 2 |  |  |  | ROZPOCET | 0 | 0 | 0 | 0 | 0 | 1 | 0 | 4 | -1742144631
| PP |  | Zazdívka otvorů ve zdivu nadzákladovém cihlami pálenými plochy přes 0,25 m2 do 1 m2 na maltu cementovou | [14 empty] | PP | 2
| Online PSC |  | https://podminky.urs.cz/item/CS_URS_2021_01/310238411 | [14 empty] | Online PSC | 2
| VV |  | půdorys 3.NP | [14 empty] | VV | 2 | 1 | True | 0 | ROZPOCET
| VV |  | 0,40*3,00*0,65 "viz překlady P6 |  | 0.78 | [12 empty] | VV | 2 | 2 | True | 1 | ROZPOCET
2 | K | 310239211 | Zazdívka otvorů pl do 4 m2 ve zdivu nadzákladovém cihlami pálenými na MVC | m3 | 0.41 |  | 0 | CS ÚRS 2021 01 |  | základní |  | 0 | 1.8775 | 0.76977 | 0 | 0 | 4 | K | 2 |  |  |  | ROZPOCET | 0 | 0 | 0 | 0 | 0 | 1 | 0 | 4 | -639467356
| PP |  | Zazdívka otvorů ve zdivu nadzákladovém cihlami pálenými plochy přes 1 m2 do 4 m2 na maltu vápenocementovou | [14 empty] | PP | 2
| Online PSC |  | https://podminky.urs.cz/item/CS_URS_2021_01/310239211 | [14 empty] | Online PSC | 2
| VV |  | půdorys 5.NP | [14 empty] | VV | 2 | 1 | True | 0 | ROZPOCET
| VV |  | 0,30*0,65*2,10 "viz překlad P6.2 |  | 0.41 | [12 empty] | VV | 2 | 2 | True | 1 | ROZPOCET
3 | K | 317944321 | Válcované nosníky do č.12 dodatečně osazované do připravených otvorů | t | 1.463 |  | 0 | CS ÚRS 2021 01 |  | základní |  | 0 | 1.09 | 1.5947 | 0 | 0 | 4 | K | 2 |  |  |  | ROZPOCET | 0 | 0 | 0 | 0 | 0 | 1 | 0 | 4 | -1186644525
| PP |  | Válcované nosníky dodatečně osazované do připravených otvorů bez zazdění hlav do č. 12 | [14 empty] | PP | 2
| Online PSC |  | https://podminky.urs.cz/item/CS_URS_2021_01/317944321 | [14 empty] | Online PSC | 2
| VV |  | půdorys 1.NP | [14 empty] | VV | 2 | 1 | True | 0 | ROZPOCET
| VV |  | 1,40*19,90*2/1000 "překlady P2.1 - HEA 120 |  | 0.056 | [12 empty] | VV | 2 | 2 | True | 0 | ROZPOCET
| VV |  | půdorys 2.NP | [14 empty] | VV | 2 | 1 | True | 0 | ROZPOCET
| VV |  | 1,42*19,90*3*2/1000 "překlady P2 - HEA 120 |  | 0.17 | [12 empty] | VV | 2 | 2 | True | 0 | ROZPOCET
| VV |  | 1,36*19,90*3*5/1000 "překlady P6 - HEA 120 |  | 0.406 | [12 empty] | VV | 2 | 2 | True | 0 | ROZPOCET
| VV |  | 1,50*19,90*3*1/1000 "překlady P8 - HEA 120 |  | 0.09 | [12 empty] | VV | 2 | 2 | True | 0 | ROZPOCET
| VV |  | půdorys 3.NP | [14 empty] | VV | 2 | 1 | True | 0 | ROZPOCET
| VV |  | 1,42*19,90*3*1/1000 "překlady P2 - HEA 120 |  | 0.085 | [12 empty] | VV | 2 | 2 | True | 0 | ROZPOCET
| VV |  | 1,36*19,90*3*4/1000 "překlady P6 - HEA 120 |  | 0.325 | [12 empty] | VV | 2 | 2 | True | 0 | ROZPOCET
| VV |  | 1,50*19,90*3*1/1000 "překlady P8 - HEA 120 |  | 0.09 | [12 empty] | VV | 2 | 2 | True | 0 | ROZPOCET
| VV |  | půdorys 4.NP | [14 empty] | VV | 2 | 1 | True | 0 | ROZPOCET
| VV |  | 1,36*19,90*3*1/1000 "překlady P6 - HEA 120 |  | 0.081 | [12 empty] | VV | 2 | 2 | True | 0 | ROZPOCET
| VV |  | 1,50*19,90*3*1/1000 "překlady P8 - HEA 120 |  | 0.09 | [12 empty] | VV | 2 | 2 | True | 0 | ROZPOCET
| VV |  | Mezisoučet |  | 1.393 | [12 empty] | VV | 2 | 3 | True | 0 | ROZPOCET
| VV |  | 1,393*0,05 |  | 0.07 | [12 empty] | VV | 2 | 2 | True | 0 | ROZPOCET
| VV |  | Součet |  | 1.463 | [12 empty] | VV | 2 | 4 | True | 1 | ROZPOCET
4 | K | 317944323 | Válcované nosníky č.14 až 22 dodatečně osazované do připravených otvorů | t | 6.925 |  | 0 | CS ÚRS 2021 01 |  | základní |  | 0 | 1.09 | 7.5483 | 0 | 0 | 4 | K | 2 |  |  |  | ROZPOCET | 0 | 0 | 0 | 0 | 0 | 1 | 0 | 4 | -1694255113
| PP |  | Válcované nosníky dodatečně osazované do připravených otvorů bez zazdění hlav č. 14 až 22 | [14 empty] | PP | 2
| Online PSC |  | https://podminky.urs.cz/item/CS_URS_2021_01/317944323 | [14 empty] | Online PSC | 2
| VV |  | půdorys 1.PP | [14 empty] | VV | 2 | 1 | True | 0 | ROZPOCET
| VV |  | 1,79*24,70*3*3/1000 "překlady P5 - HEA 140 |  | 0.398 | [12 empty] | VV | 2 | 2 | True | 0 | ROZPOCET
| VV |  | 1,90*15,80*2*1/1000 "překlad P7.2 - IPE 160 |  | 0.06 | [12 empty] | VV | 2 | 2 | True | 0 | ROZPOCET
| VV |  | 1,90*15,80*1*1/1000 "překlad P7.2 - IPE 160 |  | 0.03 | [12 empty] | VV | 2 | 2 | True | 0 | ROZPOCET
| VV |  | 2,53*26,20*2*2/1000 "překlady P21 - IPE 220 |  | 0.265 | [12 empty] | VV | 2 | 2 | True | 0 | ROZPOCET
| VV |  | půdorys 1.NP | [14 empty] | VV | 2 | 1 | True | 0 | ROZPOCET
| VV |  | 2,53*26,20*2*1/1000 "překlady P21 - IPE 220 |  | 0.133 | [12 empty] | VV | 2 | 2 | True | 0 | ROZPOCET
| VV |  | půdorys 2.NP | [14 empty] | VV | 2 | 1 | True | 0 | ROZPOCET
| VV |  | 1,79*24,70*3*9/1000 "překlady P5 - HEA 140 |  | 1.194 | [12 empty] | VV | 2 | 2 | True | 0 | ROZPOCET
| VV |  | 1,85*24,70*3*3/1000 "překlady P7 - HEA 140 |  | 0.411 | [12 empty] | VV | 2 | 2 | True | 0 | ROZPOCET
| VV |  | 2,53*26,20*2*1/1000 "překlady P21 - IPE 220 |  | 0.133 | [12 empty] | VV | 2 | 2 | True | 0 | ROZPOCET
| VV |  | půdorys 3.NP | [14 empty] | VV | 2 | 1 | True | 0 | ROZPOCET
| VV |  | 1,79*24,70*3*10/1000 "překlady P5 - HEA 140 |  | 1.326 | [12 empty] | VV | 2 | 2 | True | 0 | ROZPOCET
| VV |  | 1,85*24,70*3*4/1000 "překlady P7 - HEA 140 |  | 0.548 | [12 empty] | VV | 2 | 2 | True | 0 | ROZPOCET
| VV |  | 1,85*24,70*2*1/1000 "překlad P7.2 - HEA 140 |  | 0.091 | [12 empty] | VV | 2 | 2 | True | 0 | ROZPOCET
| VV |  | 2,53*26,20*2*1/1000 "překlady P21 - IPE 220 |  | 0.133 | [12 empty] | VV | 2 | 2 | True | 0 | ROZPOCET
| VV |  | půdorys 4.NP | [14 empty] | VV | 2 | 1 | True | 0 | ROZPOCET
| VV |  | 1,79*24,70*3*7/1000 "překlady P5 - HEA 140 |  | 0.928 | [12 empty] | VV | 2 | 2 | True | 0 | ROZPOCET
| VV |  | 1,85*24,70*3*5/1000 "překlady P7 - HEA 140 |  | 0.685 | [12 empty] | VV | 2 | 2 | True | 0 | ROZPOCET
| VV |  | 2,53*26,20*2*1/1000 "překlady P21 - IPE 220 |  | 0.133 | [12 empty] | VV | 2 | 2 | True | 0 | ROZPOCET
| VV |  | půdorys 5.NP | [14 empty] | VV | 2 | 1 | True | 0 | ROZPOCET
| VV |  | 1,30*12,90*2*2/1000 "překlady P6.2 - IPE 140 |  | 0.067 | [12 empty] | VV | 2 | 2 | True | 0 | ROZPOCET
| VV |  | 1,90*15,80*2*1/1000 "překlad P7.2 - IPE 160 |  | 0.06 | [12 empty] | VV | 2 | 2 | True | 0 | ROZPOCET
| VV |  | Mezisoučet |  | 6.595 | [12 empty] | VV | 2 | 3 | True | 0 | ROZPOCET
| VV |  | 6,595*0,05 |  | 0.33 | [12 empty] | VV | 2 | 2 | True | 0 | ROZPOCET
| VV |  | Součet |  | 6.925 | [12 empty] | VV | 2 | 4 | True | 1 | ROZPOCET
5 | K | 349231811.1 | Přizdívka ostění z cihel tl do 150 mm | m2 | 13.613 |  | 0 |  |  | základní |  | 0 | 0.26723 | 3.6378 | 0 | 0 | 4 | K | 2 |  |  |  | ROZPOCET | 0 | 0 | 0 | 0 | 0 | 1 | 0 | 4 | 375288161
| PP |  | Přizdívka z cihel ostění ve vybouraných otvorech, s vysekáním kapes pro zavázaní přes 80 do 150 mm | [14 empty] | PP | 2
| VV |  | půdorys 2.NP | [14 empty] | VV | 2 | 1 | True | 0 | ROZPOCET
| VV |  | 0,65*3,00*4 "viz překlad P6 |  | 7.8 | [12 empty] | VV | 2 | 2 | True | 0 | ROZPOCET
| VV |  | půdorys 3.NP | [14 empty] | VV | 2 | 1 | True | 0 | ROZPOCET
| VV |  | 0,66*3,00*2 "viz překlad P6 |  | 3.96 | [12 empty] | VV | 2 | 2 | True | 0 | ROZPOCET
| VV |  | půdorys 4.NP | [14 empty] | VV | 2 | 1 | True | 0 | ROZPOCET
| VV |  | 0,65*2,85 "viz překlad P6 |  | 1.853 | [12 empty] | VV | 2 | 2 | True | 0 | ROZPOCET
| VV |  | Součet |  | 13.613 | [12 empty] | VV | 2 | 4 | True | 1 | ROZPOCET
6 | K | 349231821.1 | Přizdívka ostění z cihel tl do 300 mm | m2 | 8.544 |  | 0 |  |  | základní |  | 0 | 0.45432 | 3.8817 | 0 | 0 | 4 | K | 2 |  |  |  | ROZPOCET | 0 | 0 | 0 | 0 | 0 | 1 | 0 | 4 | -12189603
| PP |  | Přizdívka z cihel ostění ve vybouraných otvorech, s vysekáním kapes pro zavázaní přes 150 do 300 mm | [14 empty] | PP | 2
| VV |  | půdorys 1.PP | [14 empty] | VV | 2 | 1 | True | 0 | ROZPOCET
| VV |  | 0,67*3,265 "viz rám R5 |  | 2.188 | [12 empty] | VV | 2 | 2 | True | 0 | ROZPOCET
| VV |  | půdorys 2.NP | [14 empty] | VV | 2 | 1 | True | 0 | ROZPOCET
| VV |  | 0,67*3,265 "viz překlad P8 |  | 2.188 | [12 empty] | VV | 2 | 2 | True | 0 | ROZPOCET
| VV |  | půdorys 3.NP | [14 empty] | VV | 2 | 1 | True | 0 | ROZPOCET
| VV |  | 0,67*3,265 "viz překlad P8 |  | 2.188 | [12 empty] | VV | 2 | 2 | True | 0 | ROZPOCET
| VV |  | půdorys 4.NP | [14 empty] | VV | 2 | 1 | True | 0 | ROZPOCET
| VV |  | 0,66*3,00 "viz překlad P8 |  | 1.98 | [12 empty] | VV | 2 | 2 | True | 0 | ROZPOCET
| VV |  | Součet |  | 8.544 | [12 empty] | VV | 2 | 4 | True | 1 | ROZPOCET
| D | 9 | Ostatní konstrukce a práce, bourání |  |  |  | 0 |  |  |  |  | 0 |  | 10.9452 |  | 176.5707 | 1 | D | 1 |  |  |  | ROZPOCET | [6 empty] | 0
7 | K | 95396-PC02 | M+D ocelové dveřní rámy (ocel S235) vyztužení vnitřních zdí SB vč. vyklínování, zakotvení a podlití | kg | 9617.3 |  | 0 |  |  | základní |  | 0 | 0.001 | 9.6173 | 0 | 0 | 4 | K | 2 |  |  |  | ROZPOCET | 0 | 0 | 0 | 0 | 0 | 1 | 0 | 4 | 2132354305
| PP |  | M+D ocelové dveřní rámy (ocel S235) vyztužení vnitřních zdí SB vč. vyklínování, zakotvení a podlití | [14 empty] | PP | 2
| P |  | Poznámka k položce: - provedení viz konstrukční část- půdorysy jednotlivých poodlaží | [14 empty] | P | 2
| VV |  | půddorys 1.NP | [14 empty] | VV | 2 | 1 | True | 0 | ROZPOCET
| VV |  | 2298,00 "rám R1 - 3x |  | 2298 | [12 empty] | VV | 2 | 2 | True | 0 | ROZPOCET
| VV |  | 558,00 "rám R2 |  | 558 | [12 empty] | VV | 2 | 2 | True | 0 | ROZPOCET
| VV |  | 3031,00 "rám R3 - 4x |  | 3031 | [12 empty] | VV | 2 | 2 | True | 0 | ROZPOCET
| VV |  | 566,00 "rám R5 |  | 566 | [12 empty] | VV | 2 | 2 | True | 0 | ROZPOCET
| VV |  | půdorys 2.NP | [14 empty] | VV | 2 | 1 | True | 0 | ROZPOCET
| VV |  | 766,00 "rám R1 |  | 766 | [12 empty] | VV | 2 | 2 | True | 0 | ROZPOCET
| VV |  | 558,00 "rám R2 |  | 558 | [12 empty] | VV | 2 | 2 | True | 0 | ROZPOCET
| VV |  | 966,00 "rám R8 |  | 966 | [12 empty] | VV | 2 | 2 | True | 0 | ROZPOCET
| VV |  | Mezisoučet |  | 8743 | [12 empty] | VV | 2 | 3 | True | 0 | ROZPOCET
| VV |  | 8743,00*0,10 |  | 874.3 | [12 empty] | VV | 2 | 2 | True | 0 | ROZPOCET
| VV |  | Součet |  | 9617.3 | [12 empty] | VV | 2 | 4 | True | 1 | ROZPOCET
8 | K | 967031132 | Přisekání rovných ostění v cihelném zdivu na MV nebo MVC | m2 | 228.381 |  | 0 | CS ÚRS 2021 01 |  | základní |  | 0 | 0 | 0 | 0.055 | 12.561 | 4 | K | 2 |  |  |  | ROZPOCET | 0 | 0 | 0 | 0 | 0 | 1 | 0 | 4 | 1092750689
| PP |  | Přisekání (špicování) plošné nebo rovných ostění zdiva z cihel pálených rovných ostění, bez odstupu, po hrubém vybourání otvorů, na maltu vápennou nebo vápenocementovou | [14 empty] | PP | 2
| Online PSC |  | https://podminky.urs.cz/item/CS_URS_2021_01/967031132 | [14 empty] | Online PSC | 2
| VV |  | půdorys 1.PP | [14 empty] | VV | 2 | 1 | True | 0 | ROZPOCET
| VV |  | 0,78*2,40*2*3 "viz překlady P5 |  | 11.232 | [12 empty] | VV | 2 | 2 | True | 0 | ROZPOCET
| VV |  | 0,34*2,40*2 "viz překlad P7.2 |  | 1.632 | [12 empty] | VV | 2 | 2 | True | 0 | ROZPOCET
| VV |  | 0,20*2,40*2 "viz překlad P7.2 |  | 0.96 | [12 empty] | VV | 2 | 2 | True | 0 | ROZPOCET
| VV |  | 0,58*2,40*2 "viz překlad P21 |  | 2.784 | [12 empty] | VV | 2 | 2 | True | 0 | ROZPOCET
| VV |  | 0,50*2,40*2 "viz překlad P21 |  | 2.4 | [12 empty] | VV | 2 | 2 | True | 0 | ROZPOCET
| VV |  | Mezisoučet |  | 19.008 | [12 empty] | VV | 2 | 3 | True | 0 | ROZPOCET
| VV |  | půdorys 1.NP | [14 empty] | VV | 2 | 1 | True | 0 | ROZPOCET
| VV |  | 0,28*3,00*2 "viz překlad P2.1 |  | 1.68 | [12 empty] | VV | 2 | 2 | True | 0 | ROZPOCET
| VV |  | 0,30*3,04*2 "viz překlad P21 |  | 1.824 | [12 empty] | VV | 2 | 2 | True | 0 | ROZPOCET
| VV |  | Mezisoučet |  | 3.504 | [12 empty] | VV | 2 | 3 | True | 0 | ROZPOCET
| VV |  | půdorys 2.NP | [14 empty] | VV | 2 | 1 | True | 0 | ROZPOCET
| VV |  | 0,65*3,00*2 "viz překlady P2 |  | 3.9 | [12 empty] | VV | 2 | 2 | True | 0 | ROZPOCET
| VV |  | 0,66*3,00*2 "viz překlady P2 |  | 3.96 | [12 empty] | VV | 2 | 2 | True | 0 | ROZPOCET
| VV |  | 0,65*3,00*2*5 "viz překlady P5 |  | 19.5 | [12 empty] | VV | 2 | 2 | True | 0 | ROZPOCET
| VV |  | 0,65*3,00*2*5 "viz překlad P6 |  | 19.5 | [12 empty] | VV | 2 | 2 | True | 0 | ROZPOCET
| VV |  | 0,66*3,00*2*3 "viz překlad P7 |  | 11.88 | [12 empty] | VV | 2 | 2 | True | 0 | ROZPOCET
| VV |  | 0,67*3,265*2 "viz překlad P8 |  | 4.375 | [12 empty] | VV | 2 | 2 | True | 0 | ROZPOCET
| VV |  | 0,35*3,04*2 "viz překlad P21 |  | 2.128 | [12 empty] | VV | 2 | 2 | True | 0 | ROZPOCET
| VV |  | Mezisoučet |  | 65.243 | [12 empty] | VV | 2 | 3 | True | 0 | ROZPOCET
| VV |  | půdorys 3.NP | [14 empty] | VV | 2 | 1 | True | 0 | ROZPOCET
| VV |  | 0,66*3,00*2 "viz překlad P2 |  | 3.96 | [12 empty] | VV | 2 | 2 | True | 0 | ROZPOCET
| VV |  | 0,66*3,00*2*10 "viz překlady P5 |  | 39.6 | [12 empty] | VV | 2 | 2 | True | 0 | ROZPOCET
| VV |  | 0,66*3,00*2*4 "viz překlady P6 |  | 15.84 | [12 empty] | VV | 2 | 2 | True | 0 | ROZPOCET
| VV |  | 0,66*3,00*2*4 "viz překlad P7 |  | 15.84 | [12 empty] | VV | 2 | 2 | True | 0 | ROZPOCET
| VV |  | 0,66*3,265*2 "viz překlad P8 |  | 4.31 | [12 empty] | VV | 2 | 2 | True | 0 | ROZPOCET
| VV |  | 0,35*3,04*2 "viz překlad P21 |  | 2.128 | [12 empty] | VV | 2 | 2 | True | 0 | ROZPOCET
| VV |  | Mezisoučet |  | 81.678 | [12 empty] | VV | 2 | 3 | True | 0 | ROZPOCET
| VV |  | půdorys 4.NP | [14 empty] | VV | 2 | 1 | True | 0 | ROZPOCET
| VV |  | 0,65*2,80*2*7 "viz překlad P5 |  | 25.48 | [12 empty] | VV | 2 | 2 | True | 0 | ROZPOCET
| VV |  | 0,65*2,80*2*1 "viz překlady P6 |  | 3.64 | [12 empty] | VV | 2 | 2 | True | 0 | ROZPOCET
| VV |  | 0,66*2,80*2*5 "viz překlady P7 |  | 18.48 | [12 empty] | VV | 2 | 2 | True | 0 | ROZPOCET
| VV |  | 0,66*3,00*2 "viz překlad P8 |  | 3.96 | [12 empty] | VV | 2 | 2 | True | 0 | ROZPOCET
| VV |  | 0,35*2,84*2 "viz překlad P21 |  | 1.988 | [12 empty] | VV | 2 | 2 | True | 0 | ROZPOCET
| VV |  | Mezisoučet |  | 53.548 | [12 empty] | VV | 2 | 3 | True | 0 | ROZPOCET
| VV |  | půdorys 5.NP | [14 empty] | VV | 2 | 1 | True | 0 | ROZPOCET
| VV |  | 0,30*3,00*2*2 "viz překlad P6.2 |  | 3.6 | [12 empty] | VV | 2 | 2 | True | 0 | ROZPOCET
| VV |  | 0,30*3,00*2*1 "viz překlad P7.2 |  | 1.8 | [12 empty] | VV | 2 | 2 | True | 0 | ROZPOCET
| VV |  | Mezisoučet |  | 5.4 | [12 empty] | VV | 2 | 3 | True | 0 | ROZPOCET
| VV |  | Součet |  | 228.381 | [12 empty] | VV | 2 | 4 | True | 1 | ROZPOCET
9 | K | 967031732 | Přisekání plošné zdiva z cihel pálených na MV nebo MVC tl do 100 mm | m2 | 0.9 |  | 0 | CS ÚRS 2021 01 |  | základní |  | 0 | 0 | 0 | 0.183 | 0.1647 | 4 | K | 2 |  |  |  | ROZPOCET | 0 | 0 | 0 | 0 | 0 | 1 | 0 | 4 | -1011266895
| PP |  | Přisekání (špicování) plošné nebo rovných ostění zdiva z cihel pálených plošné, na maltu vápennou nebo vápenocementovou, tl. na maltu vápennou nebo vápenocementovou, tl. do 100 mm | [14 empty] | PP | 2
| Online PSC |  | https://podminky.urs.cz/item/CS_URS_2021_01/967031732 | [14 empty] | Online PSC | 2
| VV |  | půdorys 5.NP | [14 empty] | VV | 2 | 1 | True | 0 | ROZPOCET
| VV |  | 0,30*3,00 "viz překlad P7.2 |  | 0.9 | [12 empty] | VV | 2 | 2 | True | 1 | ROZPOCET
10 | K | 971033471 | Vybourání otvorů ve zdivu cihelném pl do 0,25 m2 na MVC nebo MV tl do 750 mm | kus | 1 |  | 0 | CS ÚRS 2021 01 |  | základní |  | 0 | 0 | 0 | 0.344 | 0.344 | 4 | K | 2 |  |  |  | ROZPOCET | 0 | 0 | 0 | 0 | 0 | 1 | 0 | 4 | -614203501
| PP |  | Vybourání otvorů ve zdivu základovém nebo nadzákladovém z cihel, tvárnic, příčkovek z cihel pálených na maltu vápennou nebo vápenocementovou plochy do 0,25 m2, tl. do 750 mm | [14 empty] | PP | 2
| Online PSC |  | https://podminky.urs.cz/item/CS_URS_2021_01/971033471 | [14 empty] | Online PSC | 2
| VV |  | půdorys 3.NP | [14 empty] | VV | 2 | 1 | True | 0 | ROZPOCET
| VV |  | 1 "viz překlad P6 - 830x150mm |  | 1 | [12 empty] | VV | 2 | 2 | True | 1 | ROZPOCET
11 | K | 971033541 | Vybourání otvorů ve zdivu cihelném pl do 1 m2 na MVC nebo MV tl do 300 mm | m3 | 1.309 |  | 0 | CS ÚRS 2021 01 |  | základní |  | 0 | 0 | 0 | 1.8 | 2.3562 | 4 | K | 2 |  |  |  | ROZPOCET | 0 | 0 | 0 | 0 | 0 | 1 | 0 | 4 | -1432146346
| PP |  | Vybourání otvorů ve zdivu základovém nebo nadzákladovém z cihel, tvárnic, příčkovek z cihel pálených na maltu vápennou nebo vápenocementovou plochy do 1 m2, tl. do 300 mm | [14 empty] | PP | 2
| Online PSC |  | https://podminky.urs.cz/item/CS_URS_2021_01/971033541 | [14 empty] | Online PSC | 2
| VV |  | půdorys 1.PP | [14 empty] | VV | 2 | 1 | True | 0 | ROZPOCET
| VV |  | 0,34*1,50*2,40 "viz překlad P7.2 |  | 1.224 | [12 empty] | VV | 2 | 2 | True | 0 | ROZPOCET
| VV |  | -0,34*1,50*2,07 |  | -1.056 | [12 empty] | VV | 2 | 2 | True | 0 | ROZPOCET
| VV |  | 0,20*1,50*2,40 "dtto |  | 0.72 | [12 empty] | VV | 2 | 2 | True | 0 | ROZPOCET
| VV |  | -0,20*1,50*2,07 |  | -0.621 | [12 empty] | VV | 2 | 2 | True | 0 | ROZPOCET
| VV |  | půdorys 1.NP | [14 empty] | VV | 2 | 1 | True | 0 | ROZPOCET
| VV |  | 0,28*1,02*3,00 "viz překlad P2.1 |  | 0.857 | [12 empty] | VV | 2 | 2 | True | 0 | ROZPOCET
| VV |  | -0,28*0,91*2,17 |  | -0.553 | [12 empty] | VV | 2 | 2 | True | 0 | ROZPOCET
| VV |  | půdorys 5.NP | [14 empty] | VV | 2 | 1 | True | 0 | ROZPOCET
| VV |  | 0,30*0,90*3,00*2 "viz překlad P6.2 |  | 1.62 | [12 empty] | VV | 2 | 2 | True | 0 | ROZPOCET
| VV |  | -0,30*0,70*2,10*2 |  | -0.882 | [12 empty] | VV | 2 | 2 | True | 0 | ROZPOCET
| VV |  | Součet |  | 1.309 | [12 empty] | VV | 2 | 4 | True | 1 | ROZPOCET
12 | K | 971033561 | Vybourání otvorů ve zdivu cihelném pl do 1 m2 na MVC nebo MV tl do 600 mm | m3 | 0.181 |  | 0 | CS ÚRS 2021 01 |  | základní |  | 0 | 0 | 0 | 1.8 | 0.3258 | 4 | K | 2 |  |  |  | ROZPOCET | 0 | 0 | 0 | 0 | 0 | 1 | 0 | 4 | -738615824
| PP |  | Vybourání otvorů ve zdivu základovém nebo nadzákladovém z cihel, tvárnic, příčkovek z cihel pálených na maltu vápennou nebo vápenocementovou plochy do 1 m2, tl. do 600 mm | [14 empty] | PP | 2
| Online PSC |  | https://podminky.urs.cz/item/CS_URS_2021_01/971033561 | [14 empty] | Online PSC | 2
| VV |  | půdorys 1.PP | [14 empty] | VV | 2 | 1 | True | 0 | ROZPOCET
| VV |  | 0,50*1,10*2,40 "překlad P21 |  | 1.32 | [12 empty] | VV | 2 | 2 | True | 0 | ROZPOCET
| VV |  | -0,50*1,10*2,07 |  | -1.139 | [12 empty] | VV | 2 | 2 | True | 0 | ROZPOCET
| VV |  | Součet |  | 0.181 | [12 empty] | VV | 2 | 4 | True | 1 | ROZPOCET
13 | K | 971033581 | Vybourání otvorů ve zdivu cihelném pl do 1 m2 na MVC nebo MV tl do 900 mm | m3 | 9.214 |  | 0 |  |  | základní |  | 0 | 0 | 0 | 1.8 | 16.5852 | 4 | K | 2 |  |  |  | ROZPOCET | 0 | 0 | 0 | 0 | 0 | 1 | 0 | 4 | -1229240756
| PP |  | Vybourání otvorů ve zdivu základovém nebo nadzákladovém z cihel, tvárnic, příčkovek z cihel pálených na maltu vápennou nebo vápenocementovou plochy do 1 m2, tl. do 900 mm | [14 empty] | PP | 2
| VV |  | půdorys 1.PP | [14 empty] | VV | 2 | 1 | True | 0 | ROZPOCET
| VV |  | 0,78*1,39*2,40*3 "viz překlady P5 |  | 7.806 | [12 empty] | VV | 2 | 2 | True | 0 | ROZPOCET
| VV |  | -0,78*1,02*2,11*3 |  | -5.036 | [12 empty] | VV | 2 | 2 | True | 0 | ROZPOCET
| VV |  | půdorys 2.NP | [14 empty] | VV | 2 | 1 | True | 0 | ROZPOCET
| VV |  | 0,65*1,02*3,00 "viz překlady P2 |  | 1.989 | [12 empty] | VV | 2 | 2 | True | 0 | ROZPOCET
| VV |  | -0,65*0,99*2,03 |  | -1.306 | [12 empty] | VV | 2 | 2 | True | 0 | ROZPOCET
| VV |  | 0,66*1,02*3,00 "viz překlady P2 |  | 2.02 | [12 empty] | VV | 2 | 2 | True | 0 | ROZPOCET
| VV |  | -0,66*1,11*2,15 |  | -1.575 | [12 empty] | VV | 2 | 2 | True | 0 | ROZPOCET
| VV |  | 0,65*0,97*3,00*5 "viz překlad P6 |  | 9.458 | [12 empty] | VV | 2 | 2 | True | 0 | ROZPOCET
| VV |  | -0,65*0,91*2,18*5 |  | -6.447 | [12 empty] | VV | 2 | 2 | True | 0 | ROZPOCET
| VV |  | půdorys 3.NP | [14 empty] | VV | 2 | 1 | True | 0 | ROZPOCET
| VV |  | 0,66*1,02*3,00 "viz překlad P2 |  | 2.02 | [12 empty] | VV | 2 | 2 | True | 0 | ROZPOCET
| VV |  | -0,66*0,70*2,05 |  | -0.947 | [12 empty] | VV | 2 | 2 | True | 0 | ROZPOCET
| VV |  | 0,66*0,97*3,00*3 "viz překlady P6 |  | 5.762 | [12 empty] | VV | 2 | 2 | True | 0 | ROZPOCET
| VV |  | -0,66*1,10*2,18*3 |  | -4.748 | [12 empty] | VV | 2 | 2 | True | 0 | ROZPOCET
| VV |  | půdorys 4.NP | [14 empty] | VV | 2 | 1 | True | 0 | ROZPOCET
| VV |  | 0,66*0,97*2,80 "viz překlad P6 |  | 1.793 | [12 empty] | VV | 2 | 2 | True | 0 | ROZPOCET
| VV |  | -0,66*1,10*2,17 |  | -1.575 | [12 empty] | VV | 2 | 2 | True | 0 | ROZPOCET
| VV |  | Součet |  | 9.214 | [12 empty] | VV | 2 | 4 | True | 1 | ROZPOCET
14 | K | 971033581 | Vybourání otvorů ve zdivu cihelném pl do 1 m2 na MVC nebo MV tl do 900 mm | m3 | 22.259 |  | 0 |  |  | základní |  | 0 | 0 | 0 | 1.8 | 40.0662 | 4 | K | 2 |  |  |  | ROZPOCET | 0 | 0 | 0 | 0 | 0 | 1 | 0 | 4 | 2145297778
| PP |  | Vybourání otvorů ve zdivu základovém nebo nadzákladovém z cihel, tvárnic, příčkovek z cihel pálených na maltu vápennou nebo vápenocementovou plochy do 1 m2, tl. do 900 mm | [14 empty] | PP | 2
| VV |  | pro osazení ocelových dveřních rámů - vyztužení vnitřních zdí | [14 empty] | VV | 2 | 1 | True | 0 | ROZPOCET
| VV |  | schema viz půdorys 1.NP | [14 empty] | VV | 2 | 1 | True | 0 | ROZPOCET
| VV |  | 0,66*1,45*1,52 "rám R1 - nadpraží |  | 1.455 | [12 empty] | VV | 2 | 2 | True | 0 | ROZPOCET
| VV |  | 0,66*1,45*1,37*2 "dtto |  | 2.622 | [12 empty] | VV | 2 | 2 | True | 0 | ROZPOCET
| VV |  | 0,66*1,45*2,06 "rám R1 - zvětšení otvoru |  | 1.971 | [12 empty] | VV | 2 | 2 | True | 0 | ROZPOCET
| VV |  | -0,66*1,10*2,06 |  | -1.496 | [12 empty] | VV | 2 | 2 | True | 0 | ROZPOCET
| VV |  | 0,66*1,45*2,20*2 "dtto |  | 4.211 | [12 empty] | VV | 2 | 2 | True | 0 | ROZPOCET
| VV |  | -0,66*1,09*2,20 |  | -1.583 | [12 empty] | VV | 2 | 2 | True | 0 | ROZPOCET
| VV |  | 0,66*1,02*1,38 "rám R2 - nadpraží |  | 0.929 | [12 empty] | VV | 2 | 2 | True | 0 | ROZPOCET
| VV |  | 0,66*1,02*1,40*3 "rám R3 - nadpraží |  | 2.827 | [12 empty] | VV | 2 | 2 | True | 0 | ROZPOCET
| VV |  | 0,66*1,39*2,18*3 "rám R3 - zvětšení otvoru |  | 6 | [12 empty] | VV | 2 | 2 | True | 0 | ROZPOCET
| VV |  | -0,66*1,09*2,18*3 |  | -4.705 | [12 empty] | VV | 2 | 2 | True | 0 | ROZPOCET
| VV |  | 0,66*1,39*3,58 "rám R3 - vybourání otvoru |  | 3.284 | [12 empty] | VV | 2 | 2 | True | 0 | ROZPOCET
| VV |  | 0,66*1,095*1,40 "rám R5 - nadpraží |  | 1.012 | [12 empty] | VV | 2 | 2 | True | 0 | ROZPOCET
| VV |  | 0,66*0,17*2,18 "rám R5 - zvětšení otvoru |  | 0.245 | [12 empty] | VV | 2 | 2 | True | 0 | ROZPOCET
| VV |  | schema viz půdorys 2.NP | [14 empty] | VV | 2 | 1 | True | 0 | ROZPOCET
| VV |  | 0,66*1,45*1,41 "rám R1 - nadpraží |  | 1.349 | [12 empty] | VV | 2 | 2 | True | 0 | ROZPOCET
| VV |  | 0,66*1,45*2,17 "rám R1 - zvětšení otvoru |  | 2.077 | [12 empty] | VV | 2 | 2 | True | 0 | ROZPOCET
| VV |  | -0,66*1,09*2,17 |  | -1.561 | [12 empty] | VV | 2 | 2 | True | 0 | ROZPOCET
| VV |  | 0,66*1,02*1,41 "rám R2 - nadpraží |  | 0.949 | [12 empty] | VV | 2 | 2 | True | 0 | ROZPOCET
| VV |  | 0,66*1,02*2,17 "rám R2 - zvětšení otvoru |  | 1.461 | [12 empty] | VV | 2 | 2 | True | 0 | ROZPOCET
| VV |  | -0,66*0,93*2,17 |  | -1.332 | [12 empty] | VV | 2 | 2 | True | 0 | ROZPOCET
| VV |  | 0,66*1,60*1,50 "rám R8 - nadpraží |  | 1.584 | [12 empty] | VV | 2 | 2 | True | 0 | ROZPOCET
| VV |  | 0,66*1,60*2,08 "rám R8 - zvětšení otvoru |  | 2.196 | [12 empty] | VV | 2 | 2 | True | 0 | ROZPOCET
| VV |  | -0,66*0,90*2,08 |  | -1.236 | [12 empty] | VV | 2 | 2 | True | 0 | ROZPOCET
| VV |  | Součet |  | 22.259 | [12 empty] | VV | 2 | 4 | True | 1 | ROZPOCET
15 | K | 971033641 | Vybourání otvorů ve zdivu cihelném pl do 4 m2 na MVC nebo MV tl do 300 mm | m3 | 0.778 |  | 0 | CS ÚRS 2021 01 |  | základní |  | 0 | 0 | 0 | 1.8 | 1.4004 | 4 | K | 2 |  |  |  | ROZPOCET | 0 | 0 | 0 | 0 | 0 | 1 | 0 | 4 | -35390496
| PP |  | Vybourání otvorů ve zdivu základovém nebo nadzákladovém z cihel, tvárnic, příčkovek z cihel pálených na maltu vápennou nebo vápenocementovou plochy do 4 m2, tl. do 300 mm | [14 empty] | PP | 2
| Online PSC |  | https://podminky.urs.cz/item/CS_URS_2021_01/971033641 | [14 empty] | Online PSC | 2
| VV |  | půdorys 1.NP | [14 empty] | VV | 2 | 1 | True | 0 | ROZPOCET
| VV |  | 0,30*2,04*3,04 "překlad P21 |  | 1.86 | [12 empty] | VV | 2 | 2 | True | 0 | ROZPOCET
| VV |  | -0,30*1,76*2,05 |  | -1.082 | [12 empty] | VV | 2 | 2 | True | 0 | ROZPOCET
| VV |  | Součet |  | 0.778 | [12 empty] | VV | 2 | 4 | True | 1 | ROZPOCET
16 | K | 971033651 | Vybourání otvorů ve zdivu cihelném pl do 4 m2 na MVC nebo MV tl do 600 mm | m3 | 4.033 |  | 0 | CS ÚRS 2021 01 |  | základní |  | 0 | 0 | 0 | 1.8 | 7.2594 | 4 | K | 2 |  |  |  | ROZPOCET | 0 | 0 | 0 | 0 | 0 | 1 | 0 | 4 | 1163069647
| PP |  | Vybourání otvorů ve zdivu základovém nebo nadzákladovém z cihel, tvárnic, příčkovek z cihel pálených na maltu vápennou nebo vápenocementovou plochy do 4 m2, tl. do 600 mm | [14 empty] | PP | 2
| Online PSC |  | https://podminky.urs.cz/item/CS_URS_2021_01/971033651 | [14 empty] | Online PSC | 2
| VV |  | půdorys 1.PP | [14 empty] | VV | 2 | 1 | True | 0 | ROZPOCET
| VV |  | 0,58*1,90*2,40 "viz překlad P21 |  | 2.645 | [12 empty] | VV | 2 | 2 | True | 0 | ROZPOCET
| VV |  | -0,58*0,96*2,02 |  | -1.125 | [12 empty] | VV | 2 | 2 | True | 0 | ROZPOCET
| VV |  | půdorys 2.NP | [14 empty] | VV | 2 | 1 | True | 0 | ROZPOCET
| VV |  | 0,35*2,04*3,04 "viz překlad P21 |  | 2.171 | [12 empty] | VV | 2 | 2 | True | 0 | ROZPOCET
| VV |  | -0,35*1,58*2,03 |  | -1.123 | [12 empty] | VV | 2 | 2 | True | 0 | ROZPOCET
| VV |  | půdorys 3.NP | [14 empty] | VV | 2 | 1 | True | 0 | ROZPOCET
| VV |  | 0,35*2,04*3,04 "viz překlad P21 |  | 2.171 | [12 empty] | VV | 2 | 2 | True | 0 | ROZPOCET
| VV |  | -0,35*1,80*2,18 |  | -1.373 | [12 empty] | VV | 2 | 2 | True | 0 | ROZPOCET
| VV |  | půdorys 4.NP | [14 empty] | VV | 2 | 1 | True | 0 | ROZPOCET
| VV |  | 0,35*2,04*2,84 "překlad P21 |  | 2.028 | [12 empty] | VV | 2 | 2 | True | 0 | ROZPOCET
| VV |  | -0,35*1,80*2,16 |  | -1.361 | [12 empty] | VV | 2 | 2 | True | 0 | ROZPOCET
| VV |  | Součet |  | 4.033 | [12 empty] | VV | 2 | 4 | True | 1 | ROZPOCET
17 | K | 971033681 | Vybourání otvorů ve zdivu cihelném pl do 4 m2 na MVC nebo MV tl do 900 mm | m3 | 40.653 |  | 0 | CS ÚRS 2021 01 |  | základní |  | 0 | 0 | 0 | 1.8 | 73.1754 | 4 | K | 2 |  |  |  | ROZPOCET | 0 | 0 | 0 | 0 | 0 | 1 | 0 | 4 | -2023982941
| PP |  | Vybourání otvorů ve zdivu základovém nebo nadzákladovém z cihel, tvárnic, příčkovek z cihel pálených na maltu vápennou nebo vápenocementovou plochy do 4 m2, tl. do 900 mm | [14 empty] | PP | 2
| Online PSC |  | https://podminky.urs.cz/item/CS_URS_2021_01/971033681 | [14 empty] | Online PSC | 2
| VV |  | půdorys 2.NP | [14 empty] | VV | 2 | 1 | True | 0 | ROZPOCET
| VV |  | 0,65*1,39*3,00*5 "viz překlady P5 |  | 13.553 | [12 empty] | VV | 2 | 2 | True | 0 | ROZPOCET
| VV |  | -0,65*1,11*2,19*5 |  | -7.9 | [12 empty] | VV | 2 | 2 | True | 0 | ROZPOCET
| VV |  | 0,66*1,45*3,00*3 "viz překlad P7 |  | 8.613 | [12 empty] | VV | 2 | 2 | True | 0 | ROZPOCET
| VV |  | -0,66*1,12*2,17*3 |  | -4.812 | [12 empty] | VV | 2 | 2 | True | 0 | ROZPOCET
| VV |  | 0,67*1,10*3,265 "viz překlad P8 |  | 2.406 | [12 empty] | VV | 2 | 2 | True | 0 | ROZPOCET
| VV |  | -0,67*1,10*2,16 |  | -1.592 | [12 empty] | VV | 2 | 2 | True | 0 | ROZPOCET
| VV |  | půdorys 3.NP | [14 empty] | VV | 2 | 1 | True | 0 | ROZPOCET
| VV |  | 0,66*1,39*3,00*10 "viz překlady P5 |  | 27.522 | [12 empty] | VV | 2 | 2 | True | 0 | ROZPOCET
| VV |  | -0,66*1,09*2,19*10 |  | -15.755 | [12 empty] | VV | 2 | 2 | True | 0 | ROZPOCET
| VV |  | 0,66*1,45*3,00*4 "viz překlady P7 |  | 11.484 | [12 empty] | VV | 2 | 2 | True | 0 | ROZPOCET
| VV |  | -0,66*1,10*2,19*4 |  | -6.36 | [12 empty] | VV | 2 | 2 | True | 0 | ROZPOCET
| VV |  | 0,66*1,10*3,265 "viz překlad P8 |  | 2.37 | [12 empty] | VV | 2 | 2 | True | 0 | ROZPOCET
| VV |  | -0,66*1,10*2,17 |  | -1.575 | [12 empty] | VV | 2 | 2 | True | 0 | ROZPOCET
| VV |  | půdorys 4.NP | [14 empty] | VV | 2 | 1 | True | 0 | ROZPOCET
| VV |  | 0,66*1,39*2,80*7 "viz překlady P5 |  | 17.981 | [12 empty] | VV | 2 | 2 | True | 0 | ROZPOCET
| VV |  | -0,66*1,12*2,20*7 |  | -11.384 | [12 empty] | VV | 2 | 2 | True | 0 | ROZPOCET
| VV |  | 0,66*1,45*2,80*5 "viz překlady P7 |  | 13.398 | [12 empty] | VV | 2 | 2 | True | 0 | ROZPOCET
| VV |  | -0,66*1,10*2,18*5 |  | -7.913 | [12 empty] | VV | 2 | 2 | True | 0 | ROZPOCET
| VV |  | 0,66*1,10*3,00 "viz překlad P8 |  | 2.178 | [12 empty] | VV | 2 | 2 | True | 0 | ROZPOCET
| VV |  | -0,66*1,08*2,19 |  | -1.561 | [12 empty] | VV | 2 | 2 | True | 0 | ROZPOCET
| VV |  | Součet |  | 40.653 | [12 empty] | VV | 2 | 4 | True | 1 | ROZPOCET
18 | K | 974031164 | Vysekání rýh ve zdivu cihelném hl do 150 mm š do 150 mm | m | 155.76 |  | 0 | CS ÚRS 2021 01 |  | základní |  | 0 | 0 | 0 | 0.04 | 6.2304 | 4 | K | 2 |  |  |  | ROZPOCET | 0 | 0 | 0 | 0 | 0 | 1 | 0 | 4 | -556378950
| PP |  | Vysekání rýh ve zdivu cihelném na maltu vápennou nebo vápenocementovou do hl. 150 mm a šířky do 150 mm | [14 empty] | PP | 2
| Online PSC |  | https://podminky.urs.cz/item/CS_URS_2021_01/974031164 | [14 empty] | Online PSC | 2
| VV |  | pro osazení ocelových dveřních rámů - vyztužení vnitřních zdí | [14 empty] | VV | 2 | 1 | True | 0 | ROZPOCET
| VV |  | půdorys 1.NP | [14 empty] | VV | 2 | 1 | True | 0 | ROZPOCET
| VV |  | 3,54*2*2*3 "pro rám R1 |  | 42.48 | [12 empty] | VV | 2 | 2 | True | 0 | ROZPOCET
| VV |  | 3,54*2*2 "pro rám R2 |  | 14.16 | [12 empty] | VV | 2 | 2 | True | 0 | ROZPOCET
| VV |  | 3,54*2*2*4 "pro rám R3 |  | 56.64 | [12 empty] | VV | 2 | 2 | True | 0 | ROZPOCET
| VV |  | 3,54*2*2 "pro rám R5 |  | 14.16 | [12 empty] | VV | 2 | 2 | True | 0 | ROZPOCET
| VV |  | půdorys 2.NP | [14 empty] | VV | 2 | 1 | True | 0 | ROZPOCET
| VV |  | 3,54*2*2 "pro rám R1 |  | 14.16 | [12 empty] | VV | 2 | 2 | True | 0 | ROZPOCET
| VV |  | 3,54*2*2 "pro rám R2 |  | 14.16 | [12 empty] | VV | 2 | 2 | True | 0 | ROZPOCET
| VV |  | Součet |  | 155.76 | [12 empty] | VV | 2 | 4 | True | 1 | ROZPOCET
19 | K | 974031165 | Vysekání rýh ve zdivu cihelném hl do 150 mm š do 200 mm | m | 14.16 |  | 0 | CS ÚRS 2021 01 |  | základní |  | 0 | 0 | 0 | 0.054 | 0.76464 | 4 | K | 2 |  |  |  | ROZPOCET | 0 | 0 | 0 | 0 | 0 | 1 | 0 | 4 | -1762465616
| PP |  | Vysekání rýh ve zdivu cihelném na maltu vápennou nebo vápenocementovou do hl. 150 mm a šířky do 200 mm | [14 empty] | PP | 2
| Online PSC |  | https://podminky.urs.cz/item/CS_URS_2021_01/974031165 | [14 empty] | Online PSC | 2
| VV |  | pro osazení ocelových dveřních rámů - vyztužení vnitřních zdí | [14 empty] | VV | 2 | 1 | True | 0 | ROZPOCET
| VV |  | půdorys 2.NP | [14 empty] | VV | 2 | 1 | True | 0 | ROZPOCET
| VV |  | 3,54*2*2 "pro rám R8 |  | 14.16 | [12 empty] | VV | 2 | 2 | True | 1 | ROZPOCET
20 | K | 974031664 | Vysekání rýh ve zdivu cihelném pro vtahování nosníků hl do 150 mm v do 150 mm | m | 309.37 |  | 0 | CS ÚRS 2021 01 |  | základní |  | 0 | 0 | 0 | 0.042 | 12.9935 | 4 | K | 2 |  |  |  | ROZPOCET | 0 | 0 | 0 | 0 | 0 | 1 | 0 | 4 | -1718618068
| PP |  | Vysekání rýh ve zdivu cihelném na maltu vápennou nebo vápenocementovou pro vtahování nosníků do zdí, před vybouráním otvoru do hl. 150 mm, při v. nosníku do 150 mm | [14 empty] | PP | 2
| Online PSC |  | https://podminky.urs.cz/item/CS_URS_2021_01/974031664 | [14 empty] | Online PSC | 2
| VV |  | půdorys 1.PP | [14 empty] | VV | 2 | 1 | True | 0 | ROZPOCET
| VV |  | 1,79*3*3 "pro překlady P5 |  | 16.11 | [12 empty] | VV | 2 | 2 | True | 0 | ROZPOCET
| VV |  | půdorys 1.NP | [14 empty] | VV | 2 | 1 | True | 0 | ROZPOCET
| VV |  | 1,40*2*4 "pto překlady P2.1 |  | 11.2 | [12 empty] | VV | 2 | 2 | True | 0 | ROZPOCET
| VV |  | půdorys 2.NP | [14 empty] | VV | 2 | 1 | True | 0 | ROZPOCET
| VV |  | 1,42*3*2 "pro překlady P2 |  | 8.52 | [12 empty] | VV | 2 | 2 | True | 0 | ROZPOCET
| VV |  | 1,36*3*5 "propřeklady P6 |  | 20.4 | [12 empty] | VV | 2 | 2 | True | 0 | ROZPOCET
| VV |  | 1,50*3*1 "pro překlady P8 |  | 4.5 | [12 empty] | VV | 2 | 2 | True | 0 | ROZPOCET
| VV |  | 1,79*3*9 "pro překlady P5 |  | 48.33 | [12 empty] | VV | 2 | 2 | True | 0 | ROZPOCET
| VV |  | 1,85*3*3 "pro překlady P7 |  | 16.65 | [12 empty] | VV | 2 | 2 | True | 0 | ROZPOCET
| VV |  | půdorys 3.NP | [14 empty] | VV | 2 | 1 | True | 0 | ROZPOCET
| VV |  | 1,42*3*1 "pro překlady P2 |  | 4.26 | [12 empty] | VV | 2 | 2 | True | 0 | ROZPOCET
| VV |  | 1,36*3*4 "pro překlady P6 |  | 16.32 | [12 empty] | VV | 2 | 2 | True | 0 | ROZPOCET
| VV |  | 1,50*3*1 "pro překlady P8 |  | 4.5 | [12 empty] | VV | 2 | 2 | True | 0 | ROZPOCET
| VV |  | 1,79*3*10 "pro překlady P5 |  | 53.7 | [12 empty] | VV | 2 | 2 | True | 0 | ROZPOCET
| VV |  | 1,85*3*4 "pro překlady P7 |  | 22.2 | [12 empty] | VV | 2 | 2 | True | 0 | ROZPOCET
| VV |  | 1,85*2*1 "pro překlad P7.2 |  | 3.7 | [12 empty] | VV | 2 | 2 | True | 0 | ROZPOCET
| VV |  | 2,53*2*1 "pro překlady P21 |  | 5.06 | [12 empty] | VV | 2 | 2 | True | 0 | ROZPOCET
| VV |  | půdorys 4.NP | [14 empty] | VV | 2 | 1 | True | 0 | ROZPOCET
| VV |  | 1,36*3*1 "pro překlady P6 |  | 4.08 | [12 empty] | VV | 2 | 2 | True | 0 | ROZPOCET
| VV |  | 1,50*3*1 "pro překlady P8 |  | 4.5 | [12 empty] | VV | 2 | 2 | True | 0 | ROZPOCET
| VV |  | 1,79*3*7 "pro překlady P5 |  | 37.59 | [12 empty] | VV | 2 | 2 | True | 0 | ROZPOCET
| VV |  | 1,85*3*5 "pro překlady P7 |  | 27.75 | [12 empty] | VV | 2 | 2 | True | 0 | ROZPOCET
| VV |  | Součet |  | 309.37 | [12 empty] | VV | 2 | 4 | True | 1 | ROZPOCET
21 | K | 974031666 | Vysekání rýh ve zdivu cihelném pro vtahování nosníků hl do 150 mm v do 250 mm | m | 36.06 |  | 0 | CS ÚRS 2021 01 |  | základní |  | 0 | 0 | 0 | 0.065 | 2.3439 | 4 | K | 2 |  |  |  | ROZPOCET | 0 | 0 | 0 | 0 | 0 | 1 | 0 | 4 | -228399324
| PP |  | Vysekání rýh ve zdivu cihelném na maltu vápennou nebo vápenocementovou pro vtahování nosníků do zdí, před vybouráním otvoru do hl. 150 mm, při v. nosníku do 250 mm | [14 empty] | PP | 2
| Online PSC |  | https://podminky.urs.cz/item/CS_URS_2021_01/974031666 | [14 empty] | Online PSC | 2
| VV |  | půdorys 1.PP | [14 empty] | VV | 2 | 1 | True | 0 | ROZPOCET
| VV |  | 1,90*2*1 "pro překlad P7.2 |  | 3.8 | [12 empty] | VV | 2 | 2 | True | 0 | ROZPOCET
| VV |  | 1,90*1*1 "pro překlad P7.2 |  | 1.9 | [12 empty] | VV | 2 | 2 | True | 0 | ROZPOCET
| VV |  | 2,53*2*2 "pro překlady P21 |  | 10.12 | [12 empty] | VV | 2 | 2 | True | 0 | ROZPOCET
| VV |  | půdorys 1.NP | [14 empty] | VV | 2 | 1 | True | 0 | ROZPOCET
| VV |  | 2,53*2*1 "pro překlady P21 |  | 5.06 | [12 empty] | VV | 2 | 2 | True | 0 | ROZPOCET
| VV |  | půdorys 2.NP | [14 empty] | VV | 2 | 1 | True | 0 | ROZPOCET
| VV |  | 2,53*2*1 "pro překlady P21 |  | 5.06 | [12 empty] | VV | 2 | 2 | True | 0 | ROZPOCET
| VV |  | půdorys 3.NP | [14 empty] | VV | 2 | 1 | True | 0 | ROZPOCET
| VV |  | 2,53*2*1 "pro překlady P21 |  | 5.06 | [12 empty] | VV | 2 | 2 | True | 0 | ROZPOCET
| VV |  | půdorys 4.NP | [14 empty] | VV | 2 | 1 | True | 0 | ROZPOCET
| VV |  | 2,53*2*1 "pro překlady P21 |  | 5.06 | [12 empty] | VV | 2 | 2 | True | 0 | ROZPOCET
| VV |  | Součet |  | 36.06 | [12 empty] | VV | 2 | 4 | True | 1 | ROZPOCET
22 | K | 975021411 | Podchycení nadzákladového zdiva pod stropem tl zdiva do 900 mm | m | 4.8 |  | 0 | CS ÚRS 2021 01 |  | základní |  | 0 | 0.11903 | 0.57134 | 0 | 0 | 4 | K | 2 |  |  |  | ROZPOCET | 0 | 0 | 0 | 0 | 0 | 1 | 0 | 4 | -317044118
| PP |  | Podchycení nadzákladového zdiva pod stropem dřevěnou výztuhou nad vybouraným otvorem, pro jakoukoliv délku podchycení, při tl. zdiva přes 600 do 900 mm | [14 empty] | PP | 2
| Online PSC |  | https://podminky.urs.cz/item/CS_URS_2021_01/975021411 | [14 empty] | Online PSC | 2
| VV |  | pro osazení ocelových dveřních rámů - vyztužení vnitřních zdí | [14 empty] | VV | 2 | 1 | True | 0 | ROZPOCET
| VV |  | podstojkování | [14 empty] | VV | 2 | 1 | True | 0 | ROZPOCET
| VV |  | schema viz půdorys 1.NP | [14 empty] | VV | 2 | 1 | True | 0 | ROZPOCET
| VV |  | 0,40*9 "pro rámy R1 - R3, R5 |  | 3.6 | [12 empty] | VV | 2 | 2 | True | 0 | ROZPOCET
| VV |  | schema viz půdorys 2.NP | [14 empty] | VV | 2 | 1 | True | 0 | ROZPOCET
| VV |  | 0,40*3 "pro rámy R1, R2, R8 |  | 1.2 | [12 empty] | VV | 2 | 2 | True | 0 | ROZPOCET
| VV |  | Součet |  | 4.8 | [12 empty] | VV | 2 | 4 | True | 1 | ROZPOCET
23 | K | 975043111 | Jednořadové podchycení stropů pro osazení nosníků v do 3,5 m pro zatížení do 750 kg/m | m | 41.94 |  | 0 |  |  | základní |  | 0 | 0.01804 | 0.7566 | 0 | 0 | 4 | K | 2 |  |  |  | ROZPOCET | 0 | 0 | 0 | 0 | 0 | 1 | 0 | 4 | -1619084259
| PP |  | Jednořadové podchycení stropů pro osazení nosníků dřevěnou výztuhou v. podchycení do 3,5 m, a při zatížení hmotností do 750 kg/m | [14 empty] | PP | 2
| VV |  | pro osazení ocelových dveřních rámů - vyztužení vnitřních zdí | [14 empty] | VV | 2 | 1 | True | 0 | ROZPOCET
| VV |  | schema viz půdorys 1.NP | [14 empty] | VV | 2 | 1 | True | 0 | ROZPOCET
| VV |  | 1,85*2*3 "pro rám R1 |  | 11.1 | [12 empty] | VV | 2 | 2 | True | 0 | ROZPOCET
| VV |  | 1,45*2 "pro rám R2 |  | 2.9 | [12 empty] | VV | 2 | 2 | True | 0 | ROZPOCET
| VV |  | 1,80*2*4 "pro rám R4 |  | 14.4 | [12 empty] | VV | 2 | 2 | True | 0 | ROZPOCET
| VV |  | 1,50*2 "pro rám R5 |  | 3 | [12 empty] | VV | 2 | 2 | True | 0 | ROZPOCET
| VV |  | schema viz půdorys 2.NP | [14 empty] | VV | 2 | 1 | True | 0 | ROZPOCET
| VV |  | 1,82*2 "pro rám R1 |  | 3.64 | [12 empty] | VV | 2 | 2 | True | 0 | ROZPOCET
| VV |  | 1,45*2 "pro rám R2 |  | 2.9 | [12 empty] | VV | 2 | 2 | True | 0 | ROZPOCET
| VV |  | 2,00*2 "pro rám R8 |  | 4 | [12 empty] | VV | 2 | 2 | True | 0 | ROZPOCET
| VV |  | Součet |  | 41.94 | [12 empty] | VV | 2 | 4 | True | 1 | ROZPOCET
| D | 997 | Přesun sutě |  |  |  | 0 |  |  |  |  | 0 |  | 0 |  | 0 | 1 | D | 1 |  |  |  | ROZPOCET | [6 empty] | 0
24 | K | 997013117 | Vnitrostaveništní doprava suti a vybouraných hmot pro budovy v do 24 m s použitím mechanizace | t | 176.571 |  | 0 | CS ÚRS 2021 01 |  | základní |  | 0 | 0 | 0 | 0 | 0 | 4 | K | 2 |  |  |  | ROZPOCET | 0 | 0 | 0 | 0 | 0 | 1 | 0 | 4 | -714019119
| PP |  | Vnitrostaveništní doprava suti a vybouraných hmot vodorovně do 50 m svisle s použitím mechanizace pro budovy a haly výšky přes 21 do 24 m | [14 empty] | PP | 2
| Online PSC |  | https://podminky.urs.cz/item/CS_URS_2021_01/997013117 | [14 empty] | Online PSC | 2
25 | K | 997013501 | Odvoz suti a vybouraných hmot na skládku nebo meziskládku do 1 km se složením | t | 176.571 |  | 0 | CS ÚRS 2021 01 |  | základní |  | 0 | 0 | 0 | 0 | 0 | 4 | K | 2 |  |  |  | ROZPOCET | 0 | 0 | 0 | 0 | 0 | 1 | 0 | 4 | -1981601879
| PP |  | Odvoz suti a vybouraných hmot na skládku nebo meziskládku se složením, na vzdálenost do 1 km | [14 empty] | PP | 2
| Online PSC |  | https://podminky.urs.cz/item/CS_URS_2021_01/997013501 | [14 empty] | Online PSC | 2
26 | K | 997013509 | Příplatek k odvozu suti a vybouraných hmot na skládku ZKD 1 km přes 1 km | t | 1589.139 |  | 0 | CS ÚRS 2021 01 |  | základní |  | 0 | 0 | 0 | 0 | 0 | 4 | K | 2 |  |  |  | ROZPOCET | 0 | 0 | 0 | 0 | 0 | 1 | 0 | 4 | 374490438
| PP |  | Odvoz suti a vybouraných hmot na skládku nebo meziskládku se složením, na vzdálenost Příplatek k ceně za každý další i započatý 1 km přes 1 km | [14 empty] | PP | 2
| Online PSC |  | https://podminky.urs.cz/item/CS_URS_2021_01/997013509 | [14 empty] | Online PSC | 2
| VV |  | 176,571*9 'Přepočtené koeficientem množství |  | 1589.139 | [12 empty] | VV | 2 | 2 | False | 1 | ROZPOCET
27 | K | 997013871 | Poplatek za uložení stavebního odpadu na recyklační skládce (skládkovné) směsného stavebního a demoličního kód odpadu 17 09 04 | t | 260.435 |  | 0 | CS ÚRS 2021 01 |  | základní |  | 0 | 0 | 0 | 0 | 0 | 4 | K | 2 |  |  |  | ROZPOCET | 0 | 0 | 0 | 0 | 0 | 1 | 0 | 4 | 437403245
| PP |  | Poplatek za uložení stavebního odpadu na recyklační skládce (skládkovné) směsného stavebního a demoličního zatříděného do Katalogu odpadů pod kódem 17 09 04 | [14 empty] | PP | 2
| Online PSC |  | https://podminky.urs.cz/item/CS_URS_2021_01/997013871 | [14 empty] | Online PSC | 2
| D | 998 | Přesun hmot |  |  |  | 0 |  |  |  |  | 0 |  | 0 |  | 0 | 1 | D | 1 |  |  |  | ROZPOCET | [6 empty] | 0
28 | K | 998017003 | Přesun hmot s omezením mechanizace pro budovy v do 24 m | t | 29.842 |  | 0 | CS ÚRS 2021 01 |  | základní |  | 0 | 0 | 0 | 0 | 0 | 4 | K | 2 |  |  |  | ROZPOCET | 0 | 0 | 0 | 0 | 0 | 1 | 0 | 4 | 1020045792
| PP |  | Přesun hmot pro budovy občanské výstavby, bydlení, výrobu a služby s omezením mechanizace vodorovná dopravní vzdálenost do 100 m pro budovy s jakoukoliv nosnou konstrukcí výšky přes 12 do 24 m | [14 empty] | PP | 2
| Online PSC |  | https://podminky.urs.cz/item/CS_URS_2021_01/998017003 | [14 empty] | Online PSC | 2

## 21-SO041-02.1 - d.1.1 arc...
{83087782-78cf-4c17-95e7-3e74399b6057}
2
| KRYCÍ LIST SOUPISU PRACÍ | [7 empty] | v --- níže se nacházejí doplnkové a pomocné údaje k sestavám --- v | [8 empty] | False
Stavba:
Pedagogická fakulta Univerzity Palackého v Olomouci - Výměna podlahové krytiny
Objekt:
21-SO041-02 - Rekonstrukce vnitřních komunikačních prostor PdF UPOL - 2. Etapa
Soupis:
21-SO041-02.1 - d.1.1 architektonicko stavební řešení - 2. Etapa
| KSO: |  |  |  |  | CC-CZ:
| Místo: |  | Olomouc |  |  | Datum: | 30. 4. 2021
| Zadavatel: |  |  |  |  | IČ:
|  | Univerzita Palackého v Olomouci |  |  |  | DIČ:
| Uchazeč: |  |  |  |  | IČ: | Vyplň údaj
|  | Vyplň údaj |  |  |  | DIČ: | Vyplň údaj
| Projektant: |  |  |  |  | IČ:
|  | atelier-r, s.r.o., Olomouc |  |  |  | DIČ:
| Zpracovatel: |  |  |  |  | IČ:
|  | Votavová |  |  |  | DIČ:
Poznámka:
| Cena bez DPH | [5 empty] | 0
|  |  | Základ daně |  |  | Sazba daně | Výše daně
| DPH | základní | 0 |  |  | 21% | 0
|  | snížená | 0 |  |  | 15% | 0
|  | zákl. přenesená | 0 |  |  | 21% | 0
|  | sníž. přenesená | 0 |  |  | 15% | 0
|  | nulová | 0 |  |  | 0% | 0
| Cena s DPH |  |  | v | CZK |  | 0
REKAPITULACE ČLENĚNÍ SOUPISU PRACÍ
Stavba:
Pedagogická fakulta Univerzity Palackého v Olomouci - Výměna podlahové krytiny
Objekt:
21-SO041-02 - Rekonstrukce vnitřních komunikačních prostor PdF UPOL - 2. Etapa
Soupis:
21-SO041-02.1 - d.1.1 architektonicko stavební řešení - 2. Etapa
Místo: |  |  | Olomouc |  |  | Datum: | 30. 4. 2021
Zadavatel: |  |  | Univerzita Palackého v Olomouci |  |  | Projektant: | atelier-r, s.r.o., Olomouc
Uchazeč: |  |  | Vyplň údaj |  |  | Zpracovatel: | Votavová
Kód dílu - Popis | [6 empty] | Cena celkem [CZK]
Náklady stavby celkem | [6 empty] | 0 | [11 empty] | -1
| HSV - Práce a dodávky HSV | [5 empty] | 0
| 6 - Úpravy povrchů, podlahy a osazování výplní | [5 empty] | 0
| 9 - Ostatní konstrukce a práce, bourání | [5 empty] | 0
| 997 - Přesun sutě | [5 empty] | 0
| 998 - Přesun hmot | [5 empty] | 0
| PSV - Práce a dodávky PSV | [5 empty] | 0
| 711 - Izolace proti vodě, vlhkosti a plynům | [5 empty] | 0
| 713 - Izolace tepelné | [5 empty] | 0
| 762 - Konstrukce tesařské | [5 empty] | 0
| 763 - Konstrukce suché výstavby | [5 empty] | 0
| 766, 767 - Dveře | [5 empty] | 0
| 767 - Konstrukce zámečnické | [5 empty] | 0
| 771 - Podlahy z dlaždic | [5 empty] | 0
| 775 - Podlahy skládané | [5 empty] | 0
| 776 - Podlahy povlakové | [5 empty] | 0
| 787 - Dokončovací práce - zasklívání | [5 empty] | 0
| 799 - Ostatní | [5 empty] | 0
SOUPIS PRACÍ
Stavba:
Pedagogická fakulta Univerzity Palackého v Olomouci - Výměna podlahové krytiny
Objekt:
21-SO041-02 - Rekonstrukce vnitřních komunikačních prostor PdF UPOL - 2. Etapa
Soupis:
21-SO041-02.1 - d.1.1 architektonicko stavební řešení - 2. Etapa
Místo: |  |  | Olomouc |  |  | Datum: | 30. 4. 2021
Zadavatel: |  |  | Univerzita Palackého v Olomouci |  |  | Projektant: | atelier-r, s.r.o., Olomouc
Uchazeč: |  |  | Vyplň údaj |  |  | Zpracovatel: | Votavová
PČ | Typ | Kód | Popis | MJ | Množství | J.cena [CZK] | Cena celkem [CZK] | Cenová soustava |  | DPH | J. Nh [h] | Nh celkem [h] | J. hmotnost [t] | Hmotnost celkem [t] | J. suť [t] | Suť Celkem [t]
Náklady soupisu celkem | [6 empty] | 0 |  |  |  |  | 0 |  | 78.823 |  | 169.6333 |  | D | -1 | [10 empty] | 0
| D | HSV | Práce a dodávky HSV |  |  |  | 0 |  |  |  |  | 0 |  | 15.584 |  | 52.8476 | 1 | D | 0 |  |  |  | ROZPOCET | [6 empty] | 0
| D | 6 | Úpravy povrchů, podlahy a osazování výplní |  |  |  | 0 |  |  |  |  | 0 |  | 15.584 |  | 0 | 1 | D | 1 |  |  |  | ROZPOCET | [6 empty] | 0
1 | K | 63245-PC01 | Litý cementový potěr s pevností v tlaku 25MPa s obsahem polypropylenových vláken, tl. přes 40 do 45 mm vč. dilatačních spár | m2 | 35.22 |  | 0 |  |  | základní |  | 0 | 0.099 | 3.4868 | 0 | 0 | 4 | K | 2 |  |  |  | ROZPOCET | 0 | 0 | 0 | 0 | 0 | 1 | 0 | 4 | -1766851662
| PP |  | Litý cementový potěr s pevností v tlaku 25MPa s obsahem polypropylenových vláken, tl. přes 40 do 45 mm | [14 empty] | PP | 2
| P |  | Poznámka k položce: litý cementový potěr s pevností v tlaku 25MPa s obsahem polypropylenových vláken; následně po vytvrdnutí podlahy musí být nařezány dilatační spáry z důvodu zamezení vzniku trhlin vlivem smršťovacího napětí; spáry se vyplní pryžovým profilem nebo polyuretanovým tmelem; dilatační spáry musí zohledňovat geometrii a rozměry půdorysného tvaru místnosti a smršťování betonu; vrstva podkladního betonu pro finální nášlapnou vrstvu musí být před jejím nanášením čistá, suchá, zbavená veškerých mechanických nečistot | [14 empty] | P | 2
| VV |  | viz tabulka podlah - skladba PA.4/2 | [14 empty] | VV | 2 | 1 | True | 0 | ROZPOCET
| VV |  | 10,64+2,35+13,94+4,16+4,13 "1.PP |  | 35.22 | [12 empty] | VV | 2 | 2 | True | 1 | ROZPOCET
2 | K | 63245-PC05 | Litý cementový potěr s pevností v tlaku 25MPa s obsahem polypropylenových vláken, tl. přes 60 do 65 mm vč. dilatačních spár | m2 | 84.43 |  | 0 |  |  | základní |  | 0 | 0.143 | 12.0735 | 0 | 0 | 4 | K | 2 |  |  |  | ROZPOCET | 0 | 0 | 0 | 0 | 0 | 1 | 0 | 4 | 1498101127
| PP |  | Litý cementový potěr s pevností v tlaku 25MPa s obsahem polypropylenových vláken, tl. přes 60 do 65 mm | [14 empty] | PP | 2
| P |  | Poznámka k položce: litý cementový potěr s pevností v tlaku 25MPa s obsahem polypropylenových vláken; následně po vytvrdnutí podlahy musí být nařezány dilatační spáry z důvodu zamezení vzniku trhlin vlivem smršťovacího napětí; spáry se vyplní pryžovým profilem nebo polyuretanovým tmelem; dilatační spáry musí zohledňovat geometrii a rozměry půdorysného tvaru místnosti a smršťování betonu; vrstva podkladního betonu pro finální nášlapnou vrstvu musí být před jejím nanášením čistá, suchá, zbavená veškerých mechanických nečistot | [14 empty] | P | 2
| VV |  | viz tabulka podlah - skladba PD.2/2 | [14 empty] | VV | 2 | 1 | True | 0 | ROZPOCET
| VV |  | 39,86 "1.NP - 4.NP |  | 39.86 | [12 empty] | VV | 2 | 2 | True | 0 | ROZPOCET
| VV |  | viz tabulka podlah - skladba PD.3/2 | [14 empty] | VV | 2 | 1 | True | 0 | ROZPOCET
| VV |  | 9,80 |  | 9.8 | [12 empty] | VV | 2 | 2 | True | 0 | ROZPOCET
| VV |  | viz tabulka podlah - skladba PD.4/2 | [14 empty] | VV | 2 | 1 | True | 0 | ROZPOCET
| VV |  | 34,77 "1.NP - 5.NP - mezipodesty schodišť |  | 34.77 | [12 empty] | VV | 2 | 2 | True | 0 | ROZPOCET
| VV |  | Součet |  | 84.43 | [12 empty] | VV | 2 | 4 | True | 1 | ROZPOCET
3 | K | 634112000 | Obvodová dilatace mezi stěnou a mazaninou nebo potěrem polystyrenovým páskem tl. 10 mm | m | 1184.84 |  | 0 |  |  | základní |  | 0 | 2e-05 | 0.023697 | 0 | 0 | 4 | K | 2 |  |  |  | ROZPOCET | 0 | 0 | 0 | 0 | 0 | 1 | 0 | 4 | -1838269804
| PP |  | Obvodová dilatace mezi stěnou a mazaninou nebo potěrem polystyrenovým páskem tl. 10 mm | [14 empty] | PP | 2
| VV |  | 1018,95 "viz skladba PA.1/2 |  | 1018.95 | [12 empty] | VV | 2 | 2 | True | 0 | ROZPOCET
| VV |  | 68,49 "viz skladba PA.2/2 |  | 68.49 | [12 empty] | VV | 2 | 2 | True | 0 | ROZPOCET
| VV |  | 71,99 "viz skladba PA.4/2 |  | 71.99 | [12 empty] | VV | 2 | 2 | True | 0 | ROZPOCET
| VV |  | 25,41 "viz skladba PA.5/2 |  | 25.41 | [12 empty] | VV | 2 | 2 | True | 0 | ROZPOCET
| VV |  | Součet |  | 1184.84 | [12 empty] | VV | 2 | 4 | True | 1 | ROZPOCET
| D | 9 | Ostatní konstrukce a práce, bourání |  |  |  | 0 |  |  |  |  | 0 |  | 0 |  | 52.8476 | 1 | D | 1 |  |  |  | ROZPOCET | [6 empty] | 0
4 | K | 965045113 | Bourání potěrů cementových nebo pískocementových tl do 50 mm pl přes 4 m2 | m2 | 203.83 |  | 0 | CS ÚRS 2021 01 |  | základní |  | 0 | 0 | 0 | 0.09 | 18.3447 | 4 | K | 2 |  |  |  | ROZPOCET | 0 | 0 | 0 | 0 | 0 | 1 | 0 | 4 | 966716792
| PP |  | Bourání potěrů tl. do 50 mm cementových nebo pískocementových, plochy přes 4 m2 | [14 empty] | PP | 2
| Online PSC |  | https://podminky.urs.cz/item/CS_URS_2021_01/965045113 | [14 empty] | Online PSC | 2
| VV |  | bourané konstrukce | [14 empty] | VV | 2 | 1 | True | 0 | ROZPOCET
| VV |  | 203,83 |  | 203.83 | [12 empty] | VV | 2 | 2 | True | 1 | ROZPOCET
5 | K | 965046111 | Broušení stávajících betonových podlah úběr do 3 mm | m2 | 1352.45 |  | 0 | CS ÚRS 2021 01 |  | základní |  | 0 | 0 | 0 | 0 | 0 | 4 | K | 2 |  |  |  | ROZPOCET | 0 | 0 | 0 | 0 | 0 | 1 | 0 | 4 | -1122501225
| PP |  | Broušení stávajících betonových podlah úběr do 3 mm | [14 empty] | PP | 2
| Online PSC |  | https://podminky.urs.cz/item/CS_URS_2021_01/965046111 | [14 empty] | Online PSC | 2
| P |  | Poznámka k položce: Stávající nášlapná vrstva (keramická dlažba včetně maltového lože) bude odstraněna, podklad (betonová mazanina) bude zbroušena a uzavřena. Před zahájením prací bude provedeno posouzení podkladu a stanoven postup jeho ošetření k zajištění únosnosti a adheze dle ČSN 732901 podkladní vrstva bude vybroušena a zbavena všech nečistot, nesmí přesahovat vlhkost 4%, popř. dle pokynů výrobce krytiny. | [14 empty] | P | 2
| VV |  | 1102,90 "skladba PA.1/2 |  | 1102.9 | [12 empty] | VV | 2 | 2 | True | 0 | ROZPOCET
| VV |  | 57,40 "skladba PA.1b/2 |  | 57.4 | [12 empty] | VV | 2 | 2 | True | 0 | ROZPOCET
| VV |  | 72,50 "skladba PA.2/2 |  | 72.5 | [12 empty] | VV | 2 | 2 | True | 0 | ROZPOCET
| VV |  | 35,22 "skladba PA.4/2 |  | 35.22 | [12 empty] | VV | 2 | 2 | True | 0 | ROZPOCET
| VV |  | 39,86 "skladba PD.2/2 |  | 39.86 | [12 empty] | VV | 2 | 2 | True | 0 | ROZPOCET
| VV |  | 9,80 "skladba PD.3/2 |  | 9.8 | [12 empty] | VV | 2 | 2 | True | 0 | ROZPOCET
| VV |  | 34,77 "skladba PD.4/2 |  | 34.77 | [12 empty] | VV | 2 | 2 | True | 0 | ROZPOCET
| VV |  | Součet |  | 1352.45 | [12 empty] | VV | 2 | 4 | True | 1 | ROZPOCET
6 | K | 965082923 | Odstranění násypů pod podlahami tl do 100 mm pl přes 2 m2 | m3 | 10.192 |  | 0 | CS ÚRS 2021 01 |  | základní |  | 0 | 0 | 0 | 1.4 | 14.2688 | 4 | K | 2 |  |  |  | ROZPOCET | 0 | 0 | 0 | 0 | 0 | 1 | 0 | 4 | 1479012374
| PP |  | Odstranění násypu pod podlahami nebo ochranného násypu na střechách tl. do 100 mm, plochy přes 2 m2 | [14 empty] | PP | 2
| Online PSC |  | https://podminky.urs.cz/item/CS_URS_2021_01/965082923 | [14 empty] | Online PSC | 2
| VV |  | bourané konstrukce | [14 empty] | VV | 2 | 1 | True | 0 | ROZPOCET
| VV |  | 0,05*203,83 |  | 10.192 | [12 empty] | VV | 2 | 2 | True | 1 | ROZPOCET
7 | K | 968062747 | Vybourání stěn dřevěných plných, zasklených nebo výkladních pl přes 4 m2 | m2 | 87.999 |  | 0 | CS ÚRS 2021 01 |  | základní |  | 0 | 0 | 0 | 0.015 | 1.32 | 4 | K | 2 |  |  |  | ROZPOCET | 0 | 0 | 0 | 0 | 0 | 1 | 0 | 4 | 1232636161
| PP |  | Vybourání dřevěných rámů oken s křídly, dveřních zárubní, vrat, stěn, ostění nebo obkladů stěn plných, zasklených nebo výkladních pevných nebo otevíratelných, plochy přes 4 m2 | [14 empty] | PP | 2
| Online PSC |  | https://podminky.urs.cz/item/CS_URS_2021_01/968062747 | [14 empty] | Online PSC | 2
| VV |  | 1.PP - bourané konstrukce | [14 empty] | VV | 2 | 1 | True | 0 | ROZPOCET
| VV |  | 3,13*2,30 "m.č. 0.04 |  | 7.199 | [12 empty] | VV | 2 | 2 | True | 0 | ROZPOCET
| VV |  | 3,13*2,30*3 "m..č 0.12, 0.11 |  | 21.597 | [12 empty] | VV | 2 | 2 | True | 0 | ROZPOCET
| VV |  | 1.NP - bourané konstrukce | [14 empty] | VV | 2 | 1 | True | 0 | ROZPOCET
| VV |  | 1,90*3,58 |  | 6.802 | [12 empty] | VV | 2 | 2 | True | 0 | ROZPOCET
| VV |  | 2,44*3,58*3 |  | 26.206 | [12 empty] | VV | 2 | 2 | True | 0 | ROZPOCET
| VV |  | 3.NP - bourané konstrukce | [14 empty] | VV | 2 | 1 | True | 0 | ROZPOCET
| VV |  | 2,63*3,56 |  | 9.363 | [12 empty] | VV | 2 | 2 | True | 0 | ROZPOCET
| VV |  | 4.NP - bourané konstrukce | [14 empty] | VV | 2 | 1 | True | 0 | ROZPOCET
| VV |  | 2,63*3,20*2 "m.č. 4.17 |  | 16.832 | [12 empty] | VV | 2 | 2 | True | 0 | ROZPOCET
| VV |  | Součet |  | 87.999 | [12 empty] | VV | 2 | 4 | True | 1 | ROZPOCET
8 | K | 968072455 | Vybourání kovových dveřních zárubní pl do 2 m2 | m2 | 224.676 |  | 0 | CS ÚRS 2021 01 |  | základní |  | 0 | 0 | 0 | 0.076 | 17.0754 | 4 | K | 2 |  |  |  | ROZPOCET | 0 | 0 | 0 | 0 | 0 | 1 | 0 | 4 | 1260900243
| PP |  | Vybourání kovových rámů oken s křídly, dveřních zárubní, vrat, stěn, ostění nebo obkladů dveřních zárubní, plochy do 2 m2 | [14 empty] | PP | 2
| Online PSC |  | https://podminky.urs.cz/item/CS_URS_2021_01/968072455 | [14 empty] | Online PSC | 2
| VV |  | 1.PP - bourané konstrukce | [14 empty] | VV | 2 | 1 | True | 0 | ROZPOCET
| VV |  | 0,80*1,97*5 |  | 7.88 | [12 empty] | VV | 2 | 2 | True | 0 | ROZPOCET
| VV |  | 0,90*1,97*13 |  | 23.049 | [12 empty] | VV | 2 | 2 | True | 0 | ROZPOCET
| VV |  | 1.NP - bourané konstrukce | [14 empty] | VV | 2 | 1 | True | 0 | ROZPOCET
| VV |  | 0,60*1,97*2 |  | 2.364 | [12 empty] | VV | 2 | 2 | True | 0 | ROZPOCET
| VV |  | 0,90*1,97*27 |  | 47.871 | [12 empty] | VV | 2 | 2 | True | 0 | ROZPOCET
| VV |  | 2.NP - bourané konstrukce | [14 empty] | VV | 2 | 1 | True | 0 | ROZPOCET
| VV |  | 0,80*1,97 |  | 1.576 | [12 empty] | VV | 2 | 2 | True | 0 | ROZPOCET
| VV |  | 0,80*2,00 |  | 1.6 | [12 empty] | VV | 2 | 2 | True | 0 | ROZPOCET
| VV |  | 0,90*1,97*16 |  | 28.368 | [12 empty] | VV | 2 | 2 | True | 0 | ROZPOCET
| VV |  | 3.NP - bourané konstrukce | [14 empty] | VV | 2 | 1 | True | 0 | ROZPOCET
| VV |  | 0,80*2,00 |  | 1.6 | [12 empty] | VV | 2 | 2 | True | 0 | ROZPOCET
| VV |  | 0,80*1,97*4 |  | 6.304 | [12 empty] | VV | 2 | 2 | True | 0 | ROZPOCET
| VV |  | 0,90*1,97*20 |  | 35.46 | [12 empty] | VV | 2 | 2 | True | 0 | ROZPOCET
| VV |  | 4.NP - bourané konstrukce | [14 empty] | VV | 2 | 1 | True | 0 | ROZPOCET
| VV |  | 0,80*2,00 |  | 1.6 | [12 empty] | VV | 2 | 2 | True | 0 | ROZPOCET
| VV |  | 0,80*1,97*3 |  | 4.728 | [12 empty] | VV | 2 | 2 | True | 0 | ROZPOCET
| VV |  | 0,90*1,97*19 |  | 33.687 | [12 empty] | VV | 2 | 2 | True | 0 | ROZPOCET
| VV |  | 5.NP - bourané konstrukce | [14 empty] | VV | 2 | 1 | True | 0 | ROZPOCET
| VV |  | 0,60*1,97*2 |  | 2.364 | [12 empty] | VV | 2 | 2 | True | 0 | ROZPOCET
| VV |  | 0,80*2,00 |  | 1.6 | [12 empty] | VV | 2 | 2 | True | 0 | ROZPOCET
| VV |  | 0,80*1,97*10 |  | 15.76 | [12 empty] | VV | 2 | 2 | True | 0 | ROZPOCET
| VV |  | 0,90*1,97*5 |  | 8.865 | [12 empty] | VV | 2 | 2 | True | 0 | ROZPOCET
| VV |  | Součet |  | 224.676 | [12 empty] | VV | 2 | 4 | True | 1 | ROZPOCET
9 | K | 968072456 | Vybourání kovových dveřních zárubní pl přes 2 m2 | m2 | 29.186 |  | 0 | CS ÚRS 2021 01 |  | základní |  | 0 | 0 | 0 | 0.063 | 1.8387 | 4 | K | 2 |  |  |  | ROZPOCET | 0 | 0 | 0 | 0 | 0 | 1 | 0 | 4 | 1448430955
| PP |  | Vybourání kovových rámů oken s křídly, dveřních zárubní, vrat, stěn, ostění nebo obkladů dveřních zárubní, plochy přes 2 m2 | [14 empty] | PP | 2
| Online PSC |  | https://podminky.urs.cz/item/CS_URS_2021_01/968072456 | [14 empty] | Online PSC | 2
| VV |  | 2.NP - bourané konstrukce | [14 empty] | VV | 2 | 1 | True | 0 | ROZPOCET
| VV |  | 1,80*2,16 |  | 3.888 | [12 empty] | VV | 2 | 2 | True | 0 | ROZPOCET
| VV |  | 1,50*2,05*2 |  | 6.15 | [12 empty] | VV | 2 | 2 | True | 0 | ROZPOCET
| VV |  | 3.NP - bourané konstrukce | [14 empty] | VV | 2 | 1 | True | 0 | ROZPOCET
| VV |  | 1,80*2,16 |  | 3.888 | [12 empty] | VV | 2 | 2 | True | 0 | ROZPOCET
| VV |  | 4.NP - bourané konstrukce | [14 empty] | VV | 2 | 1 | True | 0 | ROZPOCET
| VV |  | 1,80*2,13 "m.č. 4.07 |  | 3.834 | [12 empty] | VV | 2 | 2 | True | 0 | ROZPOCET
| VV |  | 5.NP - bourané konstrukce | [14 empty] | VV | 2 | 1 | True | 0 | ROZPOCET
| VV |  | 1,45*1,97*4 |  | 11.426 | [12 empty] | VV | 2 | 2 | True | 0 | ROZPOCET
| VV |  | Součet |  | 29.186 | [12 empty] | VV | 2 | 4 | True | 1 | ROZPOCET
| D | 997 | Přesun sutě |  |  |  | 0 |  |  |  |  | 0 |  | 0 |  | 0 | 1 | D | 1 |  |  |  | ROZPOCET | [6 empty] | 0
10 | K | 997013117 | Vnitrostaveništní doprava suti a vybouraných hmot pro budovy v do 24 m s použitím mechanizace | t | 169.633 |  | 0 | CS ÚRS 2021 01 |  | základní |  | 0 | 0 | 0 | 0 | 0 | 4 | K | 2 |  |  |  | ROZPOCET | 0 | 0 | 0 | 0 | 0 | 1 | 0 | 4 | -438074540
| PP |  | Vnitrostaveništní doprava suti a vybouraných hmot vodorovně do 50 m svisle s použitím mechanizace pro budovy a haly výšky přes 21 do 24 m | [14 empty] | PP | 2
| Online PSC |  | https://podminky.urs.cz/item/CS_URS_2021_01/997013117 | [14 empty] | Online PSC | 2
11 | K | 997013501 | Odvoz suti a vybouraných hmot na skládku nebo meziskládku do 1 km se složením | t | 169.633 |  | 0 | CS ÚRS 2021 01 |  | základní |  | 0 | 0 | 0 | 0 | 0 | 4 | K | 2 |  |  |  | ROZPOCET | 0 | 0 | 0 | 0 | 0 | 1 | 0 | 4 | -618952439
| PP |  | Odvoz suti a vybouraných hmot na skládku nebo meziskládku se složením, na vzdálenost do 1 km | [14 empty] | PP | 2
| Online PSC |  | https://podminky.urs.cz/item/CS_URS_2021_01/997013501 | [14 empty] | Online PSC | 2
12 | K | 997013509 | Příplatek k odvozu suti a vybouraných hmot na skládku ZKD 1 km přes 1 km | t | 1526.697 |  | 0 | CS ÚRS 2021 01 |  | základní |  | 0 | 0 | 0 | 0 | 0 | 4 | K | 2 |  |  |  | ROZPOCET | 0 | 0 | 0 | 0 | 0 | 1 | 0 | 4 | -298358862
| PP |  | Odvoz suti a vybouraných hmot na skládku nebo meziskládku se složením, na vzdálenost Příplatek k ceně za každý další i započatý 1 km přes 1 km | [14 empty] | PP | 2
| Online PSC |  | https://podminky.urs.cz/item/CS_URS_2021_01/997013509 | [14 empty] | Online PSC | 2
| VV |  | 169,633*9 'Přepočtené koeficientem množství |  | 1526.697 | [12 empty] | VV | 2 | 2 | False | 1 | ROZPOCET
13 | K | 997013871 | Poplatek za uložení stavebního odpadu na recyklační skládce (skládkovné) směsného stavebního a demoličního kód odpadu 17 09 04 | t | 169.633 |  | 0 | CS ÚRS 2021 01 |  | základní |  | 0 | 0 | 0 | 0 | 0 | 4 | K | 2 |  |  |  | ROZPOCET | 0 | 0 | 0 | 0 | 0 | 1 | 0 | 4 | 934299098
| PP |  | Poplatek za uložení stavebního odpadu na recyklační skládce (skládkovné) směsného stavebního a demoličního zatříděného do Katalogu odpadů pod kódem 17 09 04 | [14 empty] | PP | 2
| Online PSC |  | https://podminky.urs.cz/item/CS_URS_2021_01/997013871 | [14 empty] | Online PSC | 2
| D | 998 | Přesun hmot |  |  |  | 0 |  |  |  |  | 0 |  | 0 |  | 0 | 1 | D | 1 |  |  |  | ROZPOCET | [6 empty] | 0
14 | K | 998017003 | Přesun hmot s omezením mechanizace pro budovy v do 24 m | t | 68.237 |  | 0 | CS ÚRS 2021 01 |  | základní |  | 0 | 0 | 0 | 0 | 0 | 4 | K | 2 |  |  |  | ROZPOCET | 0 | 0 | 0 | 0 | 0 | 1 | 0 | 4 | -1066187953
| PP |  | Přesun hmot pro budovy občanské výstavby, bydlení, výrobu a služby s omezením mechanizace vodorovná dopravní vzdálenost do 100 m pro budovy s jakoukoliv nosnou konstrukcí výšky přes 12 do 24 m | [14 empty] | PP | 2
| Online PSC |  | https://podminky.urs.cz/item/CS_URS_2021_01/998017003 | [14 empty] | Online PSC | 2
| D | PSV | Práce a dodávky PSV |  |  |  | 0 |  |  |  |  | 0 |  | 63.239 |  | 116.7858 | 2 | D | 0 |  |  |  | ROZPOCET | [6 empty] | 0
| D | 711 | Izolace proti vodě, vlhkosti a plynům |  |  |  | 0 |  |  |  |  | 0 |  | 0.27012 |  | 0 | 2 | D | 1 |  |  |  | ROZPOCET | [6 empty] | 0
15 | K | 71111-PC05 | Oprava stávající hydroizolace (viz pozn. k položce) | m2 | 45.02 |  | 0 |  |  | základní |  | 0 | 0.006 | 0.27012 | 0 | 0 | 16 | K | 2 |  |  |  | ROZPOCET | 0 | 0 | 0 | 0 | 0 | 1 | 0 | 16 | -449093892
| PP |  | Oprava stávající hydroizolace (viz pozn. k položce) | [14 empty] | PP | 2
| P |  | Poznámka k položce: při zahájení prací po odkrytí skladby podlahy bude proveden průzkum a posouzení stavu stávající hydroizolační vrstvy, dále bude stanoven postup a rozsah prací potřebných k opravě či náhradě stávající hydroizolace pro zajištění správné funkčnosti této vrstvy Předpoklad 1x asfaltový pás + penetrace | [14 empty] | P | 2
| VV |  | viz tabulka podlah - skladba PA.4/2 | [14 empty] | VV | 2 | 1 | True | 0 | ROZPOCET
| VV |  | 10,64+2,35+13,94+4,16+4,13 "1.PP |  | 35.22 | [12 empty] | VV | 2 | 2 | True | 0 | ROZPOCET
| VV |  | viz tabulka podlah - skladba PD.3/2 | [14 empty] | VV | 2 | 1 | True | 0 | ROZPOCET
| VV |  | 9,80 |  | 9.8 | [12 empty] | VV | 2 | 2 | True | 0 | ROZPOCET
| VV |  | Součet |  | 45.02 | [12 empty] | VV | 2 | 4 | True | 1 | ROZPOCET
| D | 713 | Izolace tepelné |  |  |  | 0 |  |  |  |  | 0 |  | 0.80105 |  | 0 | 2 | D | 1 |  |  |  | ROZPOCET | [6 empty] | 0
16 | K | 713121111 | Montáž izolace tepelné podlah volně kladenými rohožemi, pásy, dílci, deskami 1 vrstva | m2 | 192.15 |  | 0 | CS ÚRS 2021 01 |  | základní |  | 0 | 0 | 0 | 0 | 0 | 16 | K | 2 |  |  |  | ROZPOCET | 0 | 0 | 0 | 0 | 0 | 1 | 0 | 16 | -741992031
| PP |  | Montáž tepelné izolace podlah rohožemi, pásy, deskami, dílci, bloky (izolační materiál ve specifikaci) kladenými volně jednovrstvá | [14 empty] | PP | 2
| Online PSC |  | https://podminky.urs.cz/item/CS_URS_2021_01/713121111 | [14 empty] | Online PSC | 2
| VV |  | viz tabulka podlah - skladba PA.2/2 | [14 empty] | VV | 2 | 1 | True | 0 | ROZPOCET
| VV |  | 14,38+22,96 "3.NP |  | 37.34 | [12 empty] | VV | 2 | 2 | True | 0 | ROZPOCET
| VV |  | 24,51+10,65 "4.NP |  | 35.16 | [12 empty] | VV | 2 | 2 | True | 0 | ROZPOCET
| VV |  | Mezisoučet |  | 72.5 | [12 empty] | VV | 2 | 3 | True | 0 | ROZPOCET
| VV |  | viz tabulka podlah - skladba PA.4/2 | [14 empty] | VV | 2 | 1 | True | 0 | ROZPOCET
| VV |  | 10,64+2,35+13,94+4,16+4,13 "1.PP |  | 35.22 | [12 empty] | VV | 2 | 2 | True | 0 | ROZPOCET
| VV |  | viz tabulka podlah - skladba PD.2/2 | [14 empty] | VV | 2 | 1 | True | 0 | ROZPOCET
| VV |  | 39,86 "1.NP - 4.NP |  | 39.86 | [12 empty] | VV | 2 | 2 | True | 0 | ROZPOCET
| VV |  | viz tabulka podlah - skladba PD.3/2 | [14 empty] | VV | 2 | 1 | True | 0 | ROZPOCET
| VV |  | 9,80 |  | 9.8 | [12 empty] | VV | 2 | 2 | True | 0 | ROZPOCET
| VV |  | viz tabulka podlah - skladba PD.4/2 | [14 empty] | VV | 2 | 1 | True | 0 | ROZPOCET
| VV |  | 34,77 "1.NP - 5.NP - mezipodesty schodišť |  | 34.77 | [12 empty] | VV | 2 | 2 | True | 0 | ROZPOCET
| VV |  | Součet |  | 192.15 | [12 empty] | VV | 2 | 4 | True | 1 | ROZPOCET
17 | M | 28375924 | deska EPS 200 do plochých střech a podlah λ=0,034 tl 80mm | m2 | 35.465 |  | 0 | CS ÚRS 2021 01 |  | základní |  | 0 | 0.0028 | 0.099302 | 0 | 0 | 32 | M | 2 |  |  |  | ROZPOCET | 0 | 0 | 0 | 0 | 0 | 1 | 0 | 16 | 412406569
| PP |  | deska EPS 200 do plochých střech a podlah λ=0,034 tl 80mm | [14 empty] | PP | 2
| P |  | Poznámka k položce: deska z expandovaného pěnového polystyrenu, součinitel tepelné vodivosti 0,034 W/mK, pevnost v tlaku 200kPa; celková stlačitelnost vrstvy do 5mm | [14 empty] | P | 2
| VV |  | 34,77 "skladba PD.4/2 |  | 34.77 | [12 empty] | VV | 2 | 2 | True | 0 | ROZPOCET
| VV |  | 34,77*0,02 |  | 0.695 | [12 empty] | VV | 2 | 2 | True | 0 | ROZPOCET
| VV |  | Součet |  | 35.465 | [12 empty] | VV | 2 | 4 | True | 1 | ROZPOCET
18 | M | 28375926 | deska EPS 200 do plochých střech a podlah λ=0,034 tl 100mm | m2 | 73.95 |  | 0 | CS ÚRS 2021 01 |  | základní |  | 0 | 0.0035 | 0.25883 | 0 | 0 | 32 | M | 2 |  |  |  | ROZPOCET | 0 | 0 | 0 | 0 | 0 | 1 | 0 | 16 | -2029626460
| PP |  | deska EPS 200 do plochých střech a podlah λ=0,034 tl 100mm | [14 empty] | PP | 2
| P |  | Poznámka k položce: podlahový polystyren EPS 200 deska z expandovaného pěnového polystyrenu, součinitel tepelné vodivosti 0,034 W/mK, pevnost v tlaku 200kPa; celková stlačitelnost vrstvy do 5mm | [14 empty] | P | 2
| VV |  | 72,50*1,02 "skladba PA.2/2 |  | 73.95 | [12 empty] | VV | 2 | 2 | True | 1 | ROZPOCET
19 | M | 28375927 | deska EPS 200 do plochých střech a podlah λ=0,034 tl 120mm | m2 | 50.653 |  | 0 | CS ÚRS 2021 01 |  | základní |  | 0 | 0.0042 | 0.21274 | 0 | 0 | 32 | M | 2 |  |  |  | ROZPOCET | 0 | 0 | 0 | 0 | 0 | 1 | 0 | 16 | -801390322
| PP |  | deska EPS 200 do plochých střech a podlah λ=0,034 tl 120mm | [14 empty] | PP | 2
| VV |  | 39,86 "skladba PD.2/2 |  | 39.86 | [12 empty] | VV | 2 | 2 | True | 0 | ROZPOCET
| VV |  | 9,80 "skladba PD.3/2 |  | 9.8 | [12 empty] | VV | 2 | 2 | True | 0 | ROZPOCET
| VV |  | Mezisoučet |  | 49.66 | [12 empty] | VV | 2 | 3 | True | 0 | ROZPOCET
| VV |  | 49,66*0,02 |  | 0.993 | [12 empty] | VV | 2 | 2 | True | 0 | ROZPOCET
| VV |  | Součet |  | 50.653 | [12 empty] | VV | 2 | 4 | True | 1 | ROZPOCET
20 | M | 28375960 | deska EPS 200 do plochých střech a podlah λ=0,034 tl 140mm | m2 | 32.864 |  | 0 | CS ÚRS 2021 01 |  | základní |  | 0 | 0.0049 | 0.16103 | 0 | 0 | 32 | M | 2 |  |  |  | ROZPOCET | 0 | 0 | 0 | 0 | 0 | 1 | 0 | 16 | -1094599464
| PP |  | deska EPS 200 do plochých střech a podlah λ=0,034 tl 140mm | [14 empty] | PP | 2
| P |  | Poznámka k položce: deska z expandovaného pěnového polystyrenu, součinitel tepelné vodivosti 0,034 W/mK, pevnost v tlaku 200kPa; celková stlačitelnost vrstvy do 5mm (důležité pro tloušťku cementového potěru) | [14 empty] | P | 2
| VV |  | 32,22 "skladba PA.4/2 |  | 32.22 | [12 empty] | VV | 2 | 2 | True | 0 | ROZPOCET
| VV |  | 32,22*0,02 |  | 0.644 | [12 empty] | VV | 2 | 2 | True | 0 | ROZPOCET
| VV |  | Součet |  | 32.864 | [12 empty] | VV | 2 | 4 | True | 1 | ROZPOCET
21 | K | 713191133 | Montáž izolace tepelné podlah, stropů vrchem nebo střech překrytí fólií s přelepeným spojem | m2 | 116.65 |  | 0 | CS ÚRS 2021 01 |  | základní |  | 0 | 1e-05 | 0.0011665 | 0 | 0 | 16 | K | 2 |  |  |  | ROZPOCET | 0 | 0 | 0 | 0 | 0 | 1 | 0 | 16 | -841806949
| PP |  | Montáž tepelné izolace stavebních konstrukcí - doplňky a konstrukční součásti podlah, stropů vrchem nebo střech překrytím fólií položenou volně s přelepením spojů | [14 empty] | PP | 2
| Online PSC |  | https://podminky.urs.cz/item/CS_URS_2021_01/713191133 | [14 empty] | Online PSC | 2
| P |  | Poznámka k položce: jednotlivé díly folie budou přelepeny páskou a vytaženy u stěn do výšky 100mm, po dokončení podlahy budou přesahy odřezány | [14 empty] | P | 2
| VV |  | 32,22 "skladba PA.4/2 |  | 32.22 | [12 empty] | VV | 2 | 2 | True | 0 | ROZPOCET
| VV |  | 39,86 "skladba PD.2/2 |  | 39.86 | [12 empty] | VV | 2 | 2 | True | 0 | ROZPOCET
| VV |  | 9,80 "skladba PD.3/2 |  | 9.8 | [12 empty] | VV | 2 | 2 | True | 0 | ROZPOCET
| VV |  | 34,77 "skladba PD.4/2 |  | 34.77 | [12 empty] | VV | 2 | 2 | True | 0 | ROZPOCET
| VV |  | Součet |  | 116.65 | [12 empty] | VV | 2 | 4 | True | 1 | ROZPOCET
22 | M | 28323055 | fólie PE (500 kg/m3) separační podlahová oddělující tepelnou izolaci tl 0,8mm | m2 | 135.956 |  | 0 | CS ÚRS 2021 01 |  | základní |  | 0 | 0.0005 | 0.067978 | 0 | 0 | 32 | M | 2 |  |  |  | ROZPOCET | 0 | 0 | 0 | 0 | 0 | 1 | 0 | 16 | -1951348339
| PP |  | fólie PE (500 kg/m3) separační podlahová oddělující tepelnou izolaci tl 0,8mm | [14 empty] | PP | 2
| VV |  | 32,22 "skladba PA.4/2 |  | 32.22 | [12 empty] | VV | 2 | 2 | True | 0 | ROZPOCET
| VV |  | 39,86 "skladba PD.2/2 |  | 39.86 | [12 empty] | VV | 2 | 2 | True | 0 | ROZPOCET
| VV |  | 9,80 "skladba PD.3/2 |  | 9.8 | [12 empty] | VV | 2 | 2 | True | 0 | ROZPOCET
| VV |  | 34,77 "skladba PD.4/2 |  | 34.77 | [12 empty] | VV | 2 | 2 | True | 0 | ROZPOCET
| VV |  | Mezisoučet |  | 116.65 | [12 empty] | VV | 2 | 3 | True | 0 | ROZPOCET
| VV |  | 116,65*0,1655 |  | 19.306 | [12 empty] | VV | 2 | 2 | True | 0 | ROZPOCET
| VV |  | Součet |  | 135.956 | [12 empty] | VV | 2 | 4 | True | 1 | ROZPOCET
23 | K | 998713103 | Přesun hmot tonážní pro izolace tepelné v objektech v do 24 m | t | 0.801 |  | 0 | CS ÚRS 2021 01 |  | základní |  | 0 | 0 | 0 | 0 | 0 | 16 | K | 2 |  |  |  | ROZPOCET | 0 | 0 | 0 | 0 | 0 | 1 | 0 | 16 | -1454327951
| PP |  | Přesun hmot pro izolace tepelné stanovený z hmotnosti přesunovaného materiálu vodorovná dopravní vzdálenost do 50 m v objektech výšky přes 12 m do 24 m | [14 empty] | PP | 2
| Online PSC |  | https://podminky.urs.cz/item/CS_URS_2021_01/998713103 | [14 empty] | Online PSC | 2
| D | 762 | Konstrukce tesařské |  |  |  | 0 |  |  |  |  | 0 |  | 0 |  | 0.198 | 2 | D | 1 |  |  |  | ROZPOCET | [6 empty] | 0
24 | K | 762522811 | Demontáž podlah s polštáři z prken tloušťky do 32 mm | m2 | 11 |  | 0 | CS ÚRS 2021 01 |  | základní |  | 0 | 0 | 0 | 0.018 | 0.198 | 16 | K | 2 |  |  |  | ROZPOCET | 0 | 0 | 0 | 0 | 0 | 1 | 0 | 16 | 1790238700
| PP |  | Demontáž podlah s polštáři z prken tl. do 32 mm | [14 empty] | PP | 2
| Online PSC |  | https://podminky.urs.cz/item/CS_URS_2021_01/762522811 | [14 empty] | Online PSC | 2
| VV |  | 4.NP - bourané konstrukce | [14 empty] | VV | 2 | 1 | True | 0 | ROZPOCET
| VV |  | 11,00 "skladba SBP5 |  | 11 | [12 empty] | VV | 2 | 2 | True | 1 | ROZPOCET
| D | 763 | Konstrukce suché výstavby |  |  |  | 0 |  |  |  |  | 0 |  | 54.7404 |  | 0 | 2 | D | 1 |  |  |  | ROZPOCET | [6 empty] | 0
25 | K | 763251211 | Sádrovláknitá podlaha tl 25 mm z desek tl 2x12,5 mm bez podsypu | m2 | 19.49 |  | 0 | CS ÚRS 2021 01 |  | základní |  | 0 | 0.03271 | 0.63752 | 0 | 0 | 16 | K | 2 |  |  |  | ROZPOCET | 0 | 0 | 0 | 0 | 0 | 1 | 0 | 16 | 1509038796
| PP |  | Podlaha ze sádrovláknitých desek na pero a drážku podlahové desky tl. 2 x 12,5 mm podlaha tl. 25 mm bez podsypu | [14 empty] | PP | 2
| Online PSC |  | https://podminky.urs.cz/item/CS_URS_2021_01/763251211 | [14 empty] | Online PSC | 2
| VV |  | viz tabulka podlah - skladba PA.5/2 | [14 empty] | VV | 2 | 1 | True | 0 | ROZPOCET
| VV |  | 7,29+12,20 "3.NP |  | 19.49 | [12 empty] | VV | 2 | 2 | True | 1 | ROZPOCET
26 | K | 763251231 | Sádrovláknitá podlaha tl 45 mm z desek tl 2x12,5 mm podsyp 20 mm | m2 | 1232.8 |  | 0 | CS ÚRS 2021 01 |  | základní |  | 0 | 0.04271 | 52.6529 | 0 | 0 | 4 | K | 2 |  |  |  | ROZPOCET | 0 | 0 | 0 | 0 | 0 | 1 | 0 | 4 | 164854308
| PP |  | Podlaha ze sádrovláknitých desek na pero a drážku podlahové desky tl. 2 x 12,5 mm podlaha tl. 45 mm s podsypem tl. 20 mm | [14 empty] | PP | 2
| Online PSC |  | https://podminky.urs.cz/item/CS_URS_2021_01/763251231 | [14 empty] | Online PSC | 2
| P |  | Poznámka k položce: 2x sádrovláknitá deska homogenní desky ze sádry a celulózových vláken, hydrofobizované, vzájemně slepené s posunem 50mm, čímž vzníká stupňovitý přesah; plovoucí pokládka s vyvázáním >= 200mm s izolační páskou u stěn, spojení prvků slepením a upevněním pomocí šroubů nebo rozpěrných sponek; plošná hmostnost 29kg/m2 , třída reakce na oheň A2, součinitel tepelného odporu 0,08m2K/W, faktor difúzního odporu = 13 vyrovnávací podsyp speciálně sušený, pórobetonový granulát na minerální bázi bez dalších pojiv, s ostrohrannou strukturou zrna; soudržný, s vysokou pevností, pro zatížení do 5kN/m2; velikost zrna 0,2 - 4mm; zhutnění 5% (tl.100mm), objemová hmotnost 400kg/m3 , třída reakce na oheň A1, součinitel tepelné vodivosti 0,09W/mK | [14 empty] | P | 2
| VV |  | viz tabulka podlah - skladba PA.1/2 | [14 empty] | VV | 2 | 1 | True | 0 | ROZPOCET
| VV |  | 71,74+21,81+65,58 "1.PP |  | 159.13 | [12 empty] | VV | 2 | 2 | True | 0 | ROZPOCET
| VV |  | 77,76+23,77+100,38+21,57 "1.NP |  | 223.48 | [12 empty] | VV | 2 | 2 | True | 0 | ROZPOCET
| VV |  | 75,04+23,86+24,67+18,43 "2.NP |  | 142 | [12 empty] | VV | 2 | 2 | True | 0 | ROZPOCET
| VV |  | 75,14+76,73+23,69+12,80+10,22+3,54 "3.NP |  | 202.12 | [12 empty] | VV | 2 | 2 | True | 0 | ROZPOCET
| VV |  | 75,10+84,57+20,10 "4.NP |  | 179.77 | [12 empty] | VV | 2 | 2 | True | 0 | ROZPOCET
| VV |  | 30,52+81,71+84,17 "5.NP |  | 196.4 | [12 empty] | VV | 2 | 2 | True | 0 | ROZPOCET
| VV |  | Mezisoučet |  | 1102.9 | [12 empty] | VV | 2 | 3 | True | 0 | ROZPOCET
| VV |  | viz tabulka podlah - skladba PA.1b/2 - ve dveřních portálech | [14 empty] | VV | 2 | 1 | True | 0 | ROZPOCET
| VV |  | 7,10 "1.PP |  | 7.1 | [12 empty] | VV | 2 | 2 | True | 0 | ROZPOCET
| VV |  | 17,50 "1.NP |  | 17.5 | [12 empty] | VV | 2 | 2 | True | 0 | ROZPOCET
| VV |  | 8,00 "2.NP |  | 8 | [12 empty] | VV | 2 | 2 | True | 0 | ROZPOCET
| VV |  | 11,80 "3.NP |  | 11.8 | [12 empty] | VV | 2 | 2 | True | 0 | ROZPOCET
| VV |  | 13,00 "4.NP |  | 13 | [12 empty] | VV | 2 | 2 | True | 0 | ROZPOCET
| VV |  | Mezisoučet |  | 57.4 | [12 empty] | VV | 2 | 3 | True | 0 | ROZPOCET
| VV |  | viz tabulka podlah - skladba PA.2/2 | [14 empty] | VV | 2 | 1 | True | 0 | ROZPOCET
| VV |  | 14,38+22,96 "3.NP |  | 37.34 | [12 empty] | VV | 2 | 2 | True | 0 | ROZPOCET
| VV |  | 24,51+10,65 "4.NP |  | 35.16 | [12 empty] | VV | 2 | 2 | True | 0 | ROZPOCET
| VV |  | Mezisoučet |  | 72.5 | [12 empty] | VV | 2 | 3 | True | 0 | ROZPOCET
| VV |  | Součet |  | 1232.8 | [12 empty] | VV | 2 | 4 | True | 1 | ROZPOCET
27 | K | 763251391 | Příplatek k sádrovláknité podlaze za každý dalších 10 mm suchého podsypu | m2 | 290 |  | 0 | CS ÚRS 2021 01 |  | základní |  | 0 | 0.005 | 1.45 | 0 | 0 | 16 | K | 2 |  |  |  | ROZPOCET | 0 | 0 | 0 | 0 | 0 | 1 | 0 | 16 | -1043252470
| PP |  | Podlaha ze sádrovláknitých desek na pero a drážku Příplatek k cenám za každých dalších 10 mm suchého podsypu | [14 empty] | PP | 2
| Online PSC |  | https://podminky.urs.cz/item/CS_URS_2021_01/763251391 | [14 empty] | Online PSC | 2
| VV |  | 72,50*4 "skladba PA.2/2 |  | 290 | [12 empty] | VV | 2 | 2 | True | 1 | ROZPOCET
28 | K | 998763303 | Přesun hmot tonážní pro sádrokartonové konstrukce v objektech v do 24 m | t | 2.088 |  | 0 | CS ÚRS 2021 01 |  | základní |  | 0 | 0 | 0 | 0 | 0 | 16 | K | 2 |  |  |  | ROZPOCET | 0 | 0 | 0 | 0 | 0 | 1 | 0 | 16 | -790691883
| PP |  | Přesun hmot pro konstrukce montované z desek sádrokartonových, sádrovláknitých, cementovláknitých nebo cementových stanovený z hmotnosti přesunovaného materiálu vodorovná dopravní vzdálenost do 50 m v objektech výšky přes 12 do 24 m | [14 empty] | PP | 2
| Online PSC |  | https://podminky.urs.cz/item/CS_URS_2021_01/998763303 | [14 empty] | Online PSC | 2
| D | 766, 767 | Dveře |  |  |  | 0 |  |  |  |  | 0 |  | 0 |  | 0 | 2 | D | 1 |  |  |  | ROZPOCET | [6 empty] | 0
29 | K | 766,767_01/TdII | M+D vnitřní dveře otvíravé plné s plným nadsvětlíkem a bočním světlíkem 1450x3000mm - viz tabulka dveří | kus | 19 |  | 0 |  |  | základní |  | 0 | 0 | 0 | 0 | 0 | 16 | K | 2 |  |  |  | ROZPOCET | 0 | 0 | 0 | 0 | 0 | 1 | 0 | 16 | 1038156408
| PP |  | M+D vnitřní dveře otvíravé plné s plným nadsvětlíkem a bočním světlíkem 1450x3000mm - viz tabulka dveří | [14 empty] | PP | 2
| P |  | Poznámka k položce: rozměr (mm):rozměr dveří 900 x 2 100 + 900 mm;rozměr stěny 1 450 x 3 000 mm materiál/profil:obvod. rám vč. zárubně: z Al profilů - pohled.š. max. 60mm, hl. max.50mm dveře: plné s nadsvětlíkem tl. 45mm - výplň dveří lehčená DTD boční prosklení: pískovaným AKU-sklem tl.12mm, vysoce leštěné hrany, tepelně tvrzené, osazeno do Al rámu + gumové těsnění, bez zasklívací lišty kování: magnetický zámek vč. protiplechu + bezfalcový pant, padací práh, zarážka dveř. křídla;klika: klika / klika s kruhovou plochou rozetou povrchová úprava:obvodový rám vč. zárubně: barva dle RAL (tmavě šedá, konkrétní odstín bude upřesněn architektem - atelier-r) dveře: povrch dveřního křídla z obou stran bude tvořit přírodní dýha: DUB tl. 0,9mm (nátěr - bezbarvý matný lak) kování - broušená nerez, boční prosklení pískovaným AKU-sklem klika: broušená nerez požár.odolnost: základní popis:Dveře jednokřídlé s pevným nadsvětlíkem a bočním prosklením,osazené v interiérové předstěně na ocelové konstrukci z uzavřených profilů. Spoj mezi dveřním křídlem a nadsvětlíkem je řešen polodrážkou bez poutce viz. detail provedení - úvodní list. Křídlo dveří sendvičové plné dýhované z modifikovaného dřeva, zapuštěné do roviny rámu dveří tzn. dveře jsou bez polodrážky,čemuž musí odpovídat použitá zárubeň. Bezpečnostní cylindrická vložka bude dodána v systému generálního klíče (hierarchii upřesní uživatel). Přesná velikost stavebního otvoru musí být v koordinována s požadavky výrobce vybraných zárubní, aby byla zachována průchozí šířka křídla. Materiál nadsvětlíku shodný s dveřním křídlem.Boční světlík tvořen z pískovaným AKU-sklem. Součástí dveří je padací prahová lišta. Detail provedení zárubně i křídla viz. úvodní list. Akustická neprůzvučnost Rw min. 32dB poznámka:Skutečné rozměry je nutné zaměřit na stavbě. Před započetím výroby bude na prvek vypracována dílenská dokumentace a odsouhlasena architektem (atelier-r).Dílenská dokumentace bude řešena spolu s dílenskou dokumentací ocelové vynášecí kce.Součástí výrobku je veškerý pomocný, kotevní a montážní materiál. | [14 empty] | P | 2
30 | K | 766,767_03/TdII | M+D vnitřní dveře otvíravé plné s plným nadsvětlíkem a bočním světlíkem 1450x2800mm - viz tabulka dveří | kus | 9 |  | 0 |  |  | základní |  | 0 | 0 | 0 | 0 | 0 | 16 | K | 2 |  |  |  | ROZPOCET | 0 | 0 | 0 | 0 | 0 | 1 | 0 | 16 | -2028451985
| PP |  | M+D vnitřní dveře otvíravé plné s plným nadsvětlíkem a bočním světlíkem 1450x2800mm - viz tabulka dveří | [14 empty] | PP | 2
| P |  | Poznámka k položce: rozměr (mm):rozměr dveří 900 x 2 100 + 700 mm;rozměr stěny 1 450 x 2 800 mm materiál/profil:obvod. rám vč. zárubně: z Al profilů - pohled.š. max. 60mm, hl.max.50mm dveře: plné s nadsvětlíkem tl. 45mm - výplň dveří lehčená DTD boční prosklení: pískovaným AKU-sklem tl.12mm, vysoce leštěné hrany, tepelně tvrzené, osazeno do Al rámu + gumové těsnění, bez zasklívací lišty kování: magnetický zámek vč. protiplechu + bezfalcový pant, padací práh;zarážka dveř. křídla klika: klika / klika s kruhovou plochou rozetou povrchová úprava:obvodový rám vč. zárubně: barva dle RAL (tmavě šedá, konkrétní odstín bude upřesněn architektem - atelier-r) dveře: povrch dveřního křídla z obou stran bude tvořit přírodní dýha: DUB tl. 0,9mm (nátěr - bezbarvý matný lak) kování - broušená nerez, boční prosklení pískovaným AKU-sklem klika: broušená nerez požár.odolnost: základní popis:Dveře jednokřídlé s pevným nadsvětlíkem a bočním prosklením,osazené v interiérové předstěně na ocelové konstrukci z uzavřených profilů. Spoj mezi dveřním křídlem a nadsvětlíkem je řešen polodrážkou bez poutce viz. detail provedení - úvodní list. Křídlo dveří sendvičové plné dýhované z modifikovaného dřeva, zapuštěné do roviny rámu dveří tzn. dveře jsou bez polodrážky,čemuž musí odpovídat použitá zárubeň. Bezpečnostní cylindrická vložka bude dodána v systému generálního klíče (hierarchii upřesní uživatel). Přesná velikost stavebního otvoru musí být v souladu s požadavky výrobce vybraných zárubní, aby byla zachována průchozí šířka křídla. Materiál nadsvětlíku shodný s dveřním křídlem.Boční světlík tvořen z pískovaným AKU-sklem. Součástí dveří je padací prahová lišta.Akustická neprůzvučnost Rw min. 32dB poznámka:Skutečné rozměry je nutné zaměřit na stavbě. Před započetím výroby bude na prvek vypracována dílenská dokumentace a odsouhlasena architektem (atelier-r).Dílenská dokumentace bude řešena spolu s dílenskou dokumentací ocelové vynášecí kce.Součástí výrobku je veškerý pomocný, kotevní a montážní materiál. | [14 empty] | P | 2
31 | K | 766,767_04/TdII | M+D vnitřní dveře otvíravé plné s plným nadsvětlíkem a bočním světlíkem 1450x2400mm - viz tabulka dveří | kus | 5 |  | 0 |  |  | základní |  | 0 | 0 | 0 | 0 | 0 | 16 | K | 2 |  |  |  | ROZPOCET | 0 | 0 | 0 | 0 | 0 | 1 | 0 | 16 | 1967949170
| PP |  | M+D vnitřní dveře otvíravé plné s plným nadsvětlíkem a bočním světlíkem 1450x2400mm - viz tabulka dveří | [14 empty] | PP | 2
| P |  | Poznámka k položce: rozměr (mm):rozměr dveří 900x2100+300;rozměr stěny 1450x2400 materiál/profil:obvod. rám vč. zárubně: z Al profilů - pohled.š. max. 60mm, hl. max.50mm dveře: plné s nadsvětlíkem tl. 45mm - výplň dveří lehčená DTD boční prosklení: pískovaným AKU-sklem tl.12mm, vysoce leštěné hrany, tepelně tvrzené, osazeno do Al rámu + gumové těsnění, bez zasklívací lišty kování: magnetický zámek vč. protiplechu + bezfalcový pant, padací práh,;zarážka dveř. křídla klika: klika / klika s kruhovou plochou rozetou povrchová úprava:obvodový rám vč. zárubně: barva dle RAL (tmavě šedá, konkrétní odstín bude upřesněn architektem - atelier-r) dveře: povrch dveřního křídla z obou stran bude tvořit přírodní dýha: DUB tl. 0,9mm (nátěr - bezbarvý matný lak) kování - broušená nerez, boční prosklení pískovaným AKU-sklem;klika: broušená nerez požár.odolnost: základní popis:Dveře jednokřídlé s pevným nadsvětlíkem a bočním prosklením,osazené v interiérové předstěně na ocelové konstrukci z uzavřených profilů. Spoj mezi dveřním křídlem a nadsvětlíkem je řešen polodrážkou bez poutce viz. detail provedení - úvodní list. Křídlo dveří sendvičové plné dýhované z modifikovaného dřeva, zapuštěné do roviny rámu dveří tzn. dveře jsou bez polodrážky,čemuž musí odpovídat použitá zárubeň. Bezpečnostní cylindrická vložka bude dodána v systému generálního klíče (hierarchii upřesní uživatel). Přesná velikost stavebního otvoru musí být v koordinována s požadavky výrobce vybraných zárubní, aby byla zachována průchozí šířka křídla. Materiál nadsvětlíku shodný s dveřním křídlem.Boční světlík tvořen z pískovaným AKU-sklem. Součástí dveří je padací prahová lišta. Detail provedení zárubně i křídla viz. úvodní list. Akustická neprůzvučnost Rw min. 32dB poznámka:Skutečné rozměry je nutné zaměřit na stavbě. Před započetím výroby bude na prvek vypracována dílenská dokumentace a odsouhlasena architektem (atelier-r).Dílenská dokumentace bude řešena spolu s dílenskou dokumentací ocelové vynášecí kce.Součástí výrobku je veškerý pomocný, kotevní a montážní materiál. | [14 empty] | P | 2
32 | K | 766,767_05/TdII | M+D vnitřní dveře otvíravé plné s plným nadsvětlíkem a bočním světlíkem 1450x3000mm - viz tabulka dveří | kus | 12 |  | 0 |  |  | základní |  | 0 | 0 | 0 | 0 | 0 | 16 | K | 2 |  |  |  | ROZPOCET | 0 | 0 | 0 | 0 | 0 | 1 | 0 | 16 | 1896941577
| PP |  | M+D vnitřní dveře otvíravé plné s plným nadsvětlíkem a bočním světlíkem 1450x3000mm - viz tabulka dveří | [14 empty] | PP | 2
| P |  | Poznámka k položce: rozměr (mm):rozměr dveří 900 x 2 100 + 900 mm;rozměr stěny 1 450 x 3000 mm materiál/profil:obvod. rám vč. zárubně: z Al profilů - pohled.š. max. 60mm, hl. max.50mm dveře: plné s nadsvětlíkem tl. 45mm - výplň dveří lehčená DTD boční prosklení: pískovaným AKU-sklem tl.12mm, vysoce leštěné hrany, tepelně tvrzené, osazeno do Al rámu + gumové těsnění, bez zasklívací lišty kování: magnetický zámek vč. protiplechu + bezfalcový pant, padací práh,;zarážka dveř. křídla klika: klika / klika s kruhovou plochou rozetou povrchová úprava:obvodový rám vč. zárubně: barva dle RAL (tmavě šedá, konkrétní odstín bude upřesněn architektem - atelier-r) dveře: povrch dveřního křídla z obou stran bude tvořit přírodní dýha: DUB tl. 0,9mm (nátěr - bezbarvý matný lak) kování - broušená nerez, boční prosklení pískovaným AKU-sklem klika: broušená nerez požár.odolnost: základní popis:Dveře jednokřídlé s pevným nadsvětlíkem a bočním prosklením. Spoj mezi dveřním křídlem a nadsvětlíkem je řešen polodrážkou bez poutce viz. detail provedení - úvodní list. Křídlo dveří sendvičové plné dýhované z modifikovaného dřeva, zapuštěné do roviny rámu dveří tzn. dveře jsou bez polodrážky,čemuž musí odpovídat použitá zárubeň. Bezpečnostní cylindrická vložka bude dodána v systému generálního klíče (hierarchii upřesní uživatel). Dveře jsou osazeny do stavebního otvoru. Přesná velikost stavebního otvoru musí být v souladu s požadavky výrobce vybraných zárubní, aby byla zachována průchozí šířka křídla. Materiál nadsvětlíku shodný s dveřním křídlem.Boční světlík tvořen z pískovaným AKU-sklem.Součástí dveří je padací prahová lišta. Akustická neprůzvučnost Rw min. 32dB poznámka:Skutečné rozměry je nutné zaměřit na stavbě. Před započetím výroby bude na prvek vypracována dílenská dokumentace a odsouhlasena architektem (atelier-r).Součástí výrobku je veškerý pomocný, kotevní a montážní materiál. | [14 empty] | P | 2
33 | K | 766,767_06/TdII | M+D vnitřní dveře otvíravé plné s plným nadsvětlíkem a bočním světlíkem 1450x3000mm - viz tabulka dveří | kus | 3 |  | 0 |  |  | základní |  | 0 | 0 | 0 | 0 | 0 | 16 | K | 2 |  |  |  | ROZPOCET | 0 | 0 | 0 | 0 | 0 | 1 | 0 | 16 | -166324931
| PP |  | M+D vnitřní dveře otvíravé plné s plným nadsvětlíkem a bočním světlíkem 1450x3000mm - viz tabulka dveří | [14 empty] | PP | 2
| P |  | Poznámka k položce: rozměr (mm):rozměr dveří 1000x2100+700;rozměr stěny 1450x3000 materiál/profil:obvod. rám vč. zárubně: z Al profilů - pohled.š. max. 60mm, hl. max.50mm dveře: plné s nadsvětlíkem tl. 45mm - výplň dveří lehčená DTD boční prosklení: pískovaným AKU-sklem tl.12mm, vysoce leštěné hrany, tepelně tvrzené, osazeno do Al rámu + gumové těsnění, bez zasklívací lišty kování: magnetický zámek vč. protiplechu + bezfalcový pant, padací práh, zarážka dveř. křídla;klika: klika / klika s kruhovou plochou rozetou povrchová úprava:obvodový rám vč. zárubně: barva dle RAL (tmavě šedá, konkrétní odstín bude upřesněn architektem - atelier-r) dveře: povrch dveřního křídla z obou stran bude tvořit přírodní dýha: DUB tl. 0,9mm (nátěr - bezbarvý matný lak) kování - broušená nerez, boční prosklení pískovaným AKU-skle klika: broušená nerez požár.odolnost: základní popis:Dveře jednokřídlé s pevným nadsvětlíkem a bočním prosklením. Spoj mezi dveřním křídlem a nadsvětlíkem je řešen polodrážkou bez poutce viz. detail provedení - úvodní list. Křídlo dveří sendvičové plné dýhované z modifikovaného dřeva, zapuštěné do roviny rámu dveří tzn. dveře jsou bez polodrážky,čemuž musí odpovídat použitá zárubeň. Bezpečnostní cylindrická vložka bude dodána v systému generálního klíče (hierarchii upřesní uživatel). Dveře jsou osazeny do stavebního otvoru. Přesná velikost stavebního otvoru musí být v souladu s požadavky výrobce vybraných zárubní, aby byla zachována průchozí šířka křídla. Materiál nadsvětlíku shodný s dveřním křídlem.Boční světlík tvořen z pískovaným AKU-sklem.Součástí dveří je padací prahová lišta. Akustická neprůzvučnost Rw min. 32dB poznámka:Skutečné rozměry je nutné zaměřit na stavbě. Před započetím výroby bude na prvek vypracována dílenská dokumentace a odsouhlasena architektem (atelier-r).Součástí výrobku je veškerý pomocný, kotevní a montážní materiál. | [14 empty] | P | 2
34 | K | 766,767_07/TdII | M+D vnitřní dveře otvíravé plné s plným nadsvětlíkem 900x2100+900mm - viz tabulka dveří | kus | 24 |  | 0 |  |  | základní |  | 0 | 0 | 0 | 0 | 0 | 16 | K | 2 |  |  |  | ROZPOCET | 0 | 0 | 0 | 0 | 0 | 1 | 0 | 16 | -1403324395
| PP |  | M+D vnitřní dveře otvíravé plné s plným nadsvětlíkem 900x2100+900mm - viz tabulka dveří | [14 empty] | PP | 2
| P |  | Poznámka k položce: rozměr (mm):900 x 2 100 + 900 mm materiál/profil:obvod. rám vč. zárubně: z Al profilů - pohled.š. max. 60mm, hl. max.50mm dveře: plné s nadsvětlíkem tl. 45mm - výplň dveří lehčená DTD kování: magnetický zámek vč. protiplechu + bezfalcový pant, padací práh, zarážka dveř. křídla klika: klika / klika s kruhovou plochou rozetou dveřní mřížka: eloxovaný hliník (625 x 105mm) (místnosti: 1.15, 2.16, 3.16,5.16) invalidní madlo: nerez (místnosti: 1.15, 2.16, 3.16, 5.16) povrchová úprava:obvodový rám vč. zárubně: barva dle RAL (tmavě šedá, konkrétní odstín bude upřesněn architektem - atelier-r) dveře: povrch dveřního křídla z obou stran bude tvořit přírodní dýha: DUB tl. 0,9mm (nátěr - bezbarvý matný lak) kování - broušená nerez klika: broušená nerez požár.odolnost: základní popis:Dveře jednokřídlé s pevným nadsvětlíkem. Spoj mezi dveřním křídlem a nadsvětlíkem je řešen polodrážkou bez poutce viz. detail provedení - úvodní list. Křídlo dveří sendvičové plné dýhované z modifikovaného dřeva, zapuštěné do roviny rámu dveří tzn. dveře jsou bez polodrážky,čemuž musí odpovídat použitá zárubeň. Bezpečnostní cylindrická vložka bude dodána v systému generálního klíče (hierarchii upřesní uživatel). Dveře jsou osazeny do stavebního otvoru. Přesná velikost stavebního otvoru musí být v souladu s požadavky výrobce vybraných zárubní, aby byla zachována průchozí šířka křídla. Materiál nadsvětlíku shodný s dveřním křídlem. Součástí dveří je padací prahová lišta. Součástí některých dveří - (místnosti: 1.15, 2.16, 3.16, 5.16) je ventilační mřížka (625x105mm), osazena na osu dveří ve výšce 125mm (spodní hrana) a invalidní vodorovné madlo.Akustická neprůzvučnost Rw min. 32dB poznámka:Skutečné rozměry je nutné zaměřit na stavbě. Před započetím výroby bude na prvek vypracována dílenská dokumentace a odsouhlasena architektem (atelier-r).Součástí výrobku je veškerý pomocný, kotevní a montážní materiál. | [14 empty] | P | 2
35 | K | 766,767_08/TdII | M+D vnitřní dveře otvíravé plné s plným nadsvětlíkem 900x2100+700mm - viz tabulka dveří | kus | 5 |  | 0 |  |  | základní |  | 0 | 0 | 0 | 0 | 0 | 16 | K | 2 |  |  |  | ROZPOCET | 0 | 0 | 0 | 0 | 0 | 1 | 0 | 16 | 1507215508
| PP |  | M+D vnitřní dveře otvíravé plné s plným nadsvětlíkem 900x2100+700mm - viz tabulka dveří | [14 empty] | PP | 2
| P |  | Poznámka k položce: rozměr (mm):900 x 2 100 + 700 mm materiál/profil:obvod. rám vč. zárubně: z Al profilů - pohled.š. max. 60mm, hl. max.50mm dveře: plné s nadsvětlíkem tl. 45mm - výplň dveří lehčená DTD kování: magnetický zámek vč. protiplechu + bezfalcový pant, padací práh, zarážka dveř. křídla;klika: klika / klika s kruhovou plochou rozetou dveřní mřížka: eloxovaný hliník (625 x 105mm) (místnosti: 4.15) povrchová úprava:obvodový rám vč. zárubně: barva dle RAL (tmavě šedá, konkrétní odstín bude upřesněn architektem - atelier-r) dveře: povrch dveřního křídla z obou stran bude tvořit přírodní dýha: DUB tl. 0,9mm (nátěr - bezbarvý matný lak);kování - broušená nerez;klika: broušená nerez požár.odolnost: základní popis:Dveře jednokřídlé s pevným nadsvětlíkem. Spoj mezi dveřním křídlem a nadsvětlíkem je řešen polodrážkou bez poutce viz. detail provedení - úvodní list. Křídlo dveří sendvičové plné dýhované z modifikovaného dřeva, zapuštěné do roviny rámu dveří tzn. dveře jsou bez polodrážky,čemuž musí odpovídat použitá zárubeň. Bezpečnostní cylindrická vložka bude dodána v systému generálního klíče (hierarchii upřesní uživatel). Dveře jsou osazeny do stavebního otvoru. Přesná velikost stavebního otvoru musí být v souladu s požadavky výrobce vybraných zárubní, aby byla zachována průchozí šířka křídla. Materiál nadsvětlíku shodný s dveřním křídlem. Součástí dveří je padací prahová lišta. Součástí dveří je padací prahová lišta. Součástí některých dveří - (místnosti: 4.15) je ventilační mřížka (625x105mm), osazena na osu dveří ve výšce 125mm (spodní hrana). Akustická neprůzvučnost Rw min. 32dB poznámka:Skutečné rozměry je nutné zaměřit na stavbě. Před započetím výroby bude na prvek vypracována dílenská dokumentace a odsouhlasena architektem (atelier-r).Součástí výrobku je veškerý pomocný, kotevní a montážní materiál. | [14 empty] | P | 2
36 | K | 766,767_09/TdII | M+D vnitřní dveře otvíravé plné s plným nadsvětlíkem 900x2100+300mm - viz tabulka dveří | kus | 4 |  | 0 |  |  | základní |  | 0 | 0 | 0 | 0 | 0 | 16 | K | 2 |  |  |  | ROZPOCET | 0 | 0 | 0 | 0 | 0 | 1 | 0 | 16 | 1825117879
| PP |  | M+D vnitřní dveře otvíravé plné s plným nadsvětlíkem 900x2100+300mm - viz tabulka dveří | [14 empty] | PP | 2
| P |  | Poznámka k položce: rozměr (mm):900 x 2 100 + 300 mm materiál/profil:obvod. rám vč. zárubně: z Al profilů - pohled.š. max. 60mm, hl. max.50mm dveře: plné s nadsvětlíkem tl. 45mm - výplň dveří lehčená DTD kování: magnetický zámek vč. protiplechu + bezfalcový pant, padací práh, zarážka dveř. křídla;klika: klika / klika s kruhovou plochou rozetou dveřní mřížka: eloxovaný hliník (625 x 105mm) (místnosti: 0.09) povrchová úprava:obvodový rám vč. zárubně: barva dle RAL (tmavě šedá, konkrétní odstín bude upřesněn architektem - atelier-r) dveře: povrch dveřního křídla z obou stran bude tvořit přírodní dýha: DUB tl. 0,9mm (nátěr - bezbarvý matný lak);kování - broušená nerez;klika: broušená nerez požár.odolnost: základní popis:Dveře jednokřídlé s pevným nadsvětlíkem. Spoj mezi dveřním křídlem a nadsvětlíkem je řešen polodrážkou bez poutce viz. detail provedení - úvodní list. Křídlo dveří sendvičové plné dýhované z modifikovaného dřeva, zapuštěné do roviny rámu dveří tzn. dveře jsou bez polodrážky,čemuž musí odpovídat použitá zárubeň. Bezpečnostní cylindrická vložka bude dodána v systému generálního klíče (hierarchii upřesní uživatel). Dveře jsou osazeny do stavebního otvoru. Přesná velikost stavebního otvoru musí být v souladu s požadavky výrobce vybraných zárubní, aby byla zachována průchozí šířka křídla. Materiál nadsvětlíku shodný s dveřním křídlem. Součástí dveří je padací prahová lišta. Součástí některých dveří - (místnosti: 0.09) je ventilační mřížka (625x105mm), osazena na osu dveří ve výšce 125mm (spodní hrana).Akustická neprůzvučnost Rw min. 32dB poznámka:Skutečné rozměry je nutné zaměřit na stavbě. Před započetím výroby bude na prvek vypracována dílenská dokumentace a odsouhlasena architektem (atelier-r).Součástí výrobku je veškerý pomocný, kotevní a montážní materiál. | [14 empty] | P | 2
37 | K | 766,767_10/TdII | M+D vnitřní dveře otvíravé plné s plným nadsvětlíkem 800x2100+900mm - viz tabulka dveří | kus | 27 |  | 0 |  |  | základní |  | 0 | 0 | 0 | 0 | 0 | 16 | K | 2 |  |  |  | ROZPOCET | 0 | 0 | 0 | 0 | 0 | 1 | 0 | 16 | 1496462751
| PP |  | M+D vnitřní dveře otvíravé plné s plným nadsvětlíkem 800x2100+900mm - viz tabulka dveří | [14 empty] | PP | 2
| P |  | Poznámka k položce: rozměr (mm):800 x 2 100 + 900 mm materiál/profil:obvod. rám vč. zárubně: z Al profilů - pohled.š. max. 60mm, hl. max.50mm dveře: plné s nadsvětlíkem tl. 45mm - výplň dveří lehčená DTD kování: magnetický zámek vč. protiplechu + bezfalcový pant, padací práh, zarážka dveř. křídla;klika: klika / klika s kruhovou plochou rozetou dveřní mřížka: eloxovaný hliník (625 x 105mm) (místnosti: 1.11, 1.12, 1.13, 1.14, 2.12, 2.13, 2.14, 2.15, 3.12, 3.13, 3.14, 3.15, 5.15) povrchová úprava:obvodový rám vč. zárubně: barva dle RAL (tmavě šedá, konkrétní odstín bude upřesněn architektem - atelier-r) dveře: povrch dveřního křídla z obou stran bude tvořit přírodní dýha: DUB tl. 0,9mm (nátěr - bezbarvý matný lak);kování - broušená nerez;klika: broušená nerez požár.odolnost: základní popis:Dveře jednokřídlé s pevným nadsvětlíkem. Spoj mezi dveřním křídlem a nadsvětlíkem je řešen polodrážkou bez poutce viz. detail provedení - úvodní list. Křídlo dveří sendvičové plné dýhované z modifikovaného dřeva, zapuštěné do roviny rámu dveří tzn. dveře jsou bez polodrážky,čemuž musí odpovídat použitá zárubeň. Bezpečnostní cylindrická vložka bude dodána v systému generálního klíče (hierarchii upřesní uživatel). Dveře jsou osazeny do stavebního otvoru. Přesná velikost stavebního otvoru musí být v souladu s požadavky výrobce vybraných zárubní, aby byla zachována průchozí šířka křídla. Materiál nadsvětlíku shodný s dveřním křídlem. Součástí dveří je padací prahová lišta. Součástí některých dveří - (místnosti: 1.11, 1.12, 1.13, 1.14, 2.12, 2.13, 2.14, 2.15, 3.12, 3.13, 3.14, 3.15, 5.15) je ventilační mřížka (625x125mm),osazena na osu dveří ve výšce 125mm (spodní hrana).Akustická neprůzvučnost Rw min. 32dB poznámka:Skutečné rozměry je nutné zaměřit na stavbě. Před započetím výroby bude na prvek vypracována dílenská dokumentace a odsouhlasena architektem (atelier-r).Součástí výrobku je veškerý pomocný, kotevní a montážní materiál. | [14 empty] | P | 2
38 | K | 766,767_11/TdII | M+D vnitřní dveře otvíravé plné s plným nadsvětlíkem 800x2100+900mm - viz tabulka dveří | kus | 3 |  | 0 |  |  | základní |  | 0 | 0 | 0 | 0 | 0 | 16 | K | 2 |  |  |  | ROZPOCET | 0 | 0 | 0 | 0 | 0 | 1 | 0 | 16 | 1236600211
| PP |  | M+D vnitřní dveře otvíravé plné s plným nadsvětlíkem 800x2100+900mm - viz tabulka dveří | [14 empty] | PP | 2
| P |  | Poznámka k položce: rozměr (mm):800 x 2 100 + 900 mm materiál/profil:obvod. rám vč. zárubně: z Al profilů - pohled.š. max. 60mm, hl. max.50mm dveře: plné s nadsvětlíkem tl. 45mm - výplň dveří lehčená DTD kování: magnetický zámek vč. protiplechu + bezfalcový pant, padací práh,zarážka dveř. křídla klika: klika / klika s kruhovou plochou rozetou dveřní mřížka: eloxovaný hliník (625 x 105mm) (místnosti: 5.12, 5.13, 5.14) povrchová úprava:obvodový rám vč. zárubně: barva dle RAL (tmavě šedá, konkrétní odstín bude upřesněn architektem - atelier-r) dveře: povrch dveřního křídla z obou stran bude tvořit přírodní dýha: DUB tl. 0,9mm (nátěr - bezbarvý matný lak);kování - broušená nerez;klika: broušená nerez požár.odolnost: základní popis:Dveře jednokřídlé s pevným nadsvětlíkem. Spoj mezi dveřním křídlem a nadsvětlíkem je řešen polodrážkou bez poutce viz. detail provedení - úvodní list. Křídlo dveří sendvičové plné dýhované z modifikovaného dřeva, zapuštěné do roviny rámu dveří tzn. dveře jsou bez polodrážky,čemuž musí odpovídat použitá zárubeň. Bezpečnostní cylindrická vložka bude dodána v systému generálního klíče (hierarchii upřesní uživatel). Dveře jsou osazeny do stavebního otvoru. Přesná velikost stavebního otvoru musí být v souladu s požadavky výrobce vybraných zárubní, aby byla zachována průchozí šířka křídla. Materiál nadsvětlíku shodný s dveřním křídlem. Součástí dveří je padací prahová lišta. Součástí některých dveří - (místnosti: 5.12, 5.13, 5.14) je ventilační mřížka (625x105mm), osazena na osu dveří ve výšce 125mm (spodní hrana).Akustická neprůzvučnost Rw min. 32dB poznámka:Skutečné rozměry je nutné zaměřit na stavbě. Před započetím výroby bude na prvek vypracována dílenská dokumentace a odsouhlasena architektem (atelier-r).Součástí výrobku je veškerý pomocný, kotevní a montážní materiál. | [14 empty] | P | 2
39 | K | 766,767_13/TdII | M+D protipožární vnitřní dveře otvíravé plné s plným nadsvětlíkem 900x2100+900mm - viz tabulka dveří | kus | 2 |  | 0 |  |  | základní |  | 0 | 0 | 0 | 0 | 0 | 16 | K | 2 |  |  |  | ROZPOCET | 0 | 0 | 0 | 0 | 0 | 1 | 0 | 16 | 968848569
| PP |  | M+D protipožární vnitřní dveře otvíravé plné s plným nadsvětlíkem 900x2100+900mm - viz tabulka dveří | [14 empty] | PP | 2
| P |  | Poznámka k položce: rozměr (mm):900 x 2 100 + 900 mm materiál/profil:obvod. rám vč. zárubně: z ocel. profilů - pohled.š. max. 60mm, hl. max.50mm dveře: plné s nadsvětlíkem tl. 45mm - výplň dveří: požární výplň na bázi modifikovaného dřeva kování: magnetický zámek vč. protiplechu + bezfalcový pant, padací práh, skrytý samozavírač, zarážka dveř. křídla klika: klika / klika s kruhovou plochou rozetou povrchová úprava:obvodový rám vč. zárubně: barva dle RAL (tmavě šedá, konkrétní odstín bude upřesněn architektem - atelier-r) dveře: povrch dveřního křídla z obou stran bude tvořit přírodní dýha: DUB tl. 0,9mm (nátěr - bezbarvý matný lak);kování - broušená nerez;klika: broušená nerez požár.odolnost:EI 30DP3+C+S základní popis:Dveře jednokřídlé s pevným nadsvětlíkem, požární, kouřotěsné. Spoj mezi dveřním křídlem a nadsvětlíkem je řešen polodrážkou bez poutce viz. detail provedení - úvodní list. Křídlo dveří sendvičové plné dýhované z modifikovaného dřeva, zapuštěné do roviny rámu dveří tzn. dveře jsou bez polodrážky,čemuž musí odpovídat použitá zárubeň. Bezpečnostní cylindrická vložka bude dodána v systému generálního klíče (hierarchii upřesní uživatel). Dveře jsou osazeny do stavebního otvoru. Přesná velikost stavebního otvoru musí být v souladu s požadavky výrobce vybraných zárubní, aby byla zachována průchozí šířka křídla. Materiál nadsvětlíku shodný s dveřním křídlem. Součástí dveří je padací prahová lišta.Akustická neprůzvučnost Rw min. 32dB poznámka:Skutečné rozměry je nutné zaměřit na stavbě. Před započetím výroby bude na prvek vypracována dílenská dokumentace a odsouhlasena architektem (atelier-r).Součástí výrobku je veškerý pomocný, kotevní a montážní materiál. | [14 empty] | P | 2
40 | K | 766,767_14/TdII | M+D vnitřní dveře otvíravé plné s plným nadsvětlíkem 800x2100+700mm - viz tabulka dveří | kus | 7 |  | 0 |  |  | základní |  | 0 | 0 | 0 | 0 | 0 | 16 | K | 2 |  |  |  | ROZPOCET | 0 | 0 | 0 | 0 | 0 | 1 | 0 | 16 | -1325910352
| PP |  | M+D vnitřní dveře otvíravé plné s plným nadsvětlíkem 800x2100+700mm - viz tabulka dveří | [14 empty] | PP | 2
| P |  | Poznámka k položce: rozměr (mm):800 x 2 100 + 700 mm materiál/profil:obvod. rám vč. zárubně: z Al profilů - pohled.š. max. 60mm, hl. max.50mm dveře: plné s nadsvětlíkem tl. 45mm - výplň dveří lehčená DTD kování: magnetický zámek vč. protiplechu + bezfalcový pant, padací práh, skrytý samozavírač, zarážka dveř. křídla klika: klika / klika s kruhovou plochou rozetou dveřní mřížka: eloxovaný hliník (625 x 105mm),(místnosti: 4.11, 4.12, 4.13,4.14) povrchová úprava:obvodový rám vč. zárubně: barva dle RAL (tmavě šedá, konkrétní odstín bude upřesněn architektem - atelier-r) dveře: povrch dveřního křídla z obou stran bude tvořit přírodní dýha: DUB tl. 0,9mm (nátěr - bezbarvý matný lak) kování - broušená nerez;klika: broušená nerez požár.odolnost: základní popis:Dveře jednokřídlé s pevným nadsvětlíkem. Spoj mezi dveřním křídlem a nadsvětlíkem je řešen polodrážkou bez poutce viz. detail provedení - úvodní list. Křídlo dveří sendvičové plné dýhované z modifikovaného dřeva, zapuštěné do roviny rámu dveří tzn. dveře jsou bez polodrážky,čemuž musí odpovídat použitá zárubeň. Bezpečnostní cylindrická vložka bude dodána v systému generálního klíče (hierarchii upřesní uživatel). Dveře jsou osazeny do stavebního otvoru. Přesná velikost stavebního otvoru musí být v souladu s požadavky výrobce vybraných zárubní, aby byla zachována průchozí šířka křídla. Materiál nadsvětlíku shodný s dveřním křídlem. Součástí dveří je padací prahová lišta. Součástí některých dveří - (místnosti: 4.11, 4.12, 4.13, 4.14) je ventilační mřížka (625x105mm), osazena na osu dveří ve výšce 125mm (spodní hrana).Akustická neprůzvučnost Rw min. 32dB poznámka:Skutečné rozměry je nutné zaměřit na stavbě. Před započetím výroby bude na prvek vypracována dílenská dokumentace a odsouhlasena architektem (atelier-r).Součástí výrobku je veškerý pomocný, kotevní a montážní materiál. | [14 empty] | P | 2
41 | K | 766,767_15/TdII | M+D vnitřní dveře otvíravé plné s plným nadsvětlíkem 800x2100+300mm - viz tabulka dveří | kus | 5 |  | 0 |  |  | základní |  | 0 | 0 | 0 | 0 | 0 | 16 | K | 2 |  |  |  | ROZPOCET | 0 | 0 | 0 | 0 | 0 | 1 | 0 | 16 | 1799543701
| PP |  | M+D vnitřní dveře otvíravé plné s plným nadsvětlíkem 800x2100+300mm - viz tabulka dveří | [14 empty] | PP | 2
| P |  | Poznámka k položce: rozměr (mm):800 x 2 100 + 300 mm materiál/profil:obvod. rám vč. zárubně: z Al profilů - pohled.š. max. 60mm, hl. max.50mm dveře: plné s nadsvětlíkem tl. 45mm - výplň dveří lehčená DTD kování: magnetický zámek vč. protiplechu + bezfalcový pant, padací práh, zarážka dveř. křídla;klika: klika / klika s kruhovou plochou rozetou povrchová úprava:obvodový rám vč. zárubně: barva dle RAL (tmavě šedá, konkrétní odstín bude upřesněn architektem - atelier-r) dveře: povrch dveřního křídla z obou stran bude tvořit přírodní dýha: DUB tl. 0,9mm (nátěr - bezbarvý matný lak);kování - broušená nerez;klika: broušená nerez požár.odolnost: základní popis:Dveře jednokřídlé s pevným nadsvětlíkem. Spoj mezi dveřním křídlem a nadsvětlíkem je řešen polodrážkou bez poutce viz. detail provedení - úvodní list. Křídlo dveří sendvičové plné dýhované z modifikovaného dřeva, zapuštěné do roviny rámu dveří tzn. dveře jsou bez polodrážky,čemuž musí odpovídat použitá zárubeň. Bezpečnostní cylindrická vložka bude dodána v systému generálního klíče (hierarchii upřesní uživatel). Dveře jsou osazeny do stavebního otvoru. Přesná velikost stavebního otvoru musí být v souladu s požadavky výrobce vybraných zárubní, aby byla zachována průchozí šířka křídla. Materiál nadsvětlíku shodný s dveřním křídlem. Součástí dveří je padací prahová lišta. Součástí některých dveří - (místnosti: 0.09) je ventilační mřížka (625x105mm), osazena na osu dveří ve výšce 125mm (spodní hrana).Akustická neprůzvučnost Rw min. 32dB poznámka:Skutečné rozměry je nutné zaměřit na stavbě. Před započetím výroby bude na prvek vypracována dílenská dokumentace a odsouhlasena architektem (atelier-r).Součástí výrobku je veškerý pomocný, kotevní a montážní materiál. | [14 empty] | P | 2
42 | K | 766,767_16/TdII | M+D protipožární vnitřní dveře otvíravé plné, ocelové 900x2000mm - viz tabulka dveří | kus | 2 |  | 0 |  |  | základní |  | 0 | 0 | 0 | 0 | 0 | 16 | K | 2 |  |  |  | ROZPOCET | 0 | 0 | 0 | 0 | 0 | 1 | 0 | 16 | 1624656435
| PP |  | M+D protipožární vnitřní dveře otvíravé plné, ocelové 900x2000mm - viz tabulka dveří | [14 empty] | PP | 2
| P |  | Poznámka k položce: rozměr (mm):900 x 2 000 mm materiál/profil:obvod. rám vč. zárubně: z ocel. profilů - pohled.š. max. 60mm, hl.max.100mm dveře: ocelový rám, požární výplň, opláštění plechem přetaženým přes rám křídla kování: magnetický zámek vč. protiplechu + bezfalcový pant, padací práh, zarážka dveř. křídla klika: klika / klika s kruhovou plochou rozetou povrchová úprava:obvodový rám vč. zárubně: barva dle RAL (tmavě šedá, konkrétní odstín bude upřesněn architektem - atelier-r) dveře: povrch dveřního křídla z obou stran bude tvořit ocelový plech v barvě tmavě šedé - nástřik (RAL upřesní projektant);kování - broušená nerez;klika: broušená nerez požár.odolnost: základní popis:Dveře jednokřídlé, požární. Křídlo dveří ocelové s rámem, požární výplní a plechem přetaženým přes rám křídla. Křídlo bude zapuštěné do roviny rámu dveří tzn. dveře jsou bez polodrážky,čemuž musí odpovídat použitá zárubeň. Bezpečnostní cylindrická vložka bude dodána v systému generálního klíče (hierarchii upřesní uživatel). Dveře jsou osazeny do stavebního otvoru. Přesná velikost stavebního otvoru musí být v souladu s požadavky výrobce vybraných zárubní, aby byla zachována průchozí šířka křídla. Materiál nadsvětlíku shodný s dveřním křídlem. Součástí dveří je padací prahová lišta.Akustická neprůzvučnost Rw min. 32dB poznámka:Skutečné rozměry je nutné zaměřit na stavbě. Před započetím výroby bude na prvek vypracována dílenská dokumentace a odsouhlasena architektem (atelier-r).Součástí výrobku je veškerý pomocný, kotevní a montážní materiál. | [14 empty] | P | 2
43 | K | 766,767_18/TdII | M+D vnitřní dveře otvíravé plné s plným nadsvětlíkem 600x2100+900mm - viz tabulka dveří | kus | 1 |  | 0 |  |  | základní |  | 0 | 0 | 0 | 0 | 0 | 16 | K | 2 |  |  |  | ROZPOCET | 0 | 0 | 0 | 0 | 0 | 1 | 0 | 16 | -899052641
| PP |  | M+D vnitřní dveře otvíravé plné s plným nadsvětlíkem 600x2100+900mm - viz tabulka dveří | [14 empty] | PP | 2
| P |  | Poznámka k položce: rozměr (mm):600 x 2 100 + 900 mm materiál/profil:obvod. rám vč. zárubně: z Al profilů - pohled.š. max. 60mm, hl. max.50mm dveře: plné s nadsvětlíkem tl. 45mm - výplň dveří lehčená DTD kování: magnetický zámek vč. protiplechu + bezfalcový pant, padací práh,zarážka dveř. křídla klika: klika / klika s kruhovou plochou rozetou povrchová úprava:obvodový rám vč. zárubně: barva dle RAL (tmavě šedá, konkrétní odstín bude upřesněn architektem - atelier-r) dveře: povrch dveřního křídla z obou stran bude tvořit přírodní dýha: DUB tl. 0,9mm (nátěr - bezbarvý matný lak) kování - broušená nerez klika: broušená nerez požár.odolnost: základní popis:Dveře jednokřídlé s pevným nadsvětlíkem. Spoj mezi dveřním křídlem a nadsvětlíkem je řešen polodrážkou bez poutce viz. detail provedení - úvodní list. Křídlo dveří sendvičové plné dýhované z modifikovaného dřeva, zapuštěné do roviny rámu dveří tzn. dveře jsou bez polodrážky,čemuž musí odpovídat použitá zárubeň. Bezpečnostní cylindrická vložka bude dodána v systému generálního klíče (hierarchii upřesní uživatel). Dveře jsou osazeny do stavebního otvoru. Přesná velikost stavebního otvoru musí být v souladu s požadavky výrobce vybraných zárubní, aby byla zachována průchozí šířka křídla. Materiál nadsvětlíku shodný s dveřním křídlem. Součástí dveří je padací prahová lišta.Akustická neprůzvučnost Rw min. 32dB poznámka:Skutečné rozměry je nutné zaměřit na stavbě. Před započetím výroby bude na prvek vypracována dílenská dokumentace a odsouhlasena architektem (atelier-r).Součástí výrobku je veškerý pomocný, kotevní a montážní materiál. | [14 empty] | P | 2
44 | K | 766,767_25/TdII | M+D protipožární vnitřní dvoukřídlé dveře otvíravé plné 2x1000x2990mm - viz tabulka dveří | kus | 3 |  | 0 |  |  | základní |  | 0 | 0 | 0 | 0 | 0 | 16 | K | 2 |  |  |  | ROZPOCET | 0 | 0 | 0 | 0 | 0 | 1 | 0 | 16 | 7406719
| PP |  | M+D protipožární vnitřní dvoukřídlé dveře otvíravé plné 2x1000x2990mm - viz tabulka dveří | [14 empty] | PP | 2
| P |  | Poznámka k položce: rozměr (mm):rozměr dveří: 2 x 1 000 x 2 990 mm materiál/profil:obvodový rám vč. zárubně: ocelový profil - pohled. šířka max. 50mm, hloubka max. 60mm dveřní křídlo: ocelový profil + požární výplň + opláštění tl.3mm šroubovací panty, padací práh uchycení: pomocná ocelová konstrukce v podhledu pro kotvení k nosné konstrukci doplňky: skrytý samozavírač integrovaný do rámu vč koordinační lišty s integrovanými magnety klika: zapuštěná klika (do roviny křídla) - 53 x 203 mm povrchová úprava: rám a ocelová konstrukce: komaxit v barvě RAL v podhledu povrch dveřního křídla: z obou stran bude tvořit hladký plech tl. 3mm s povrchovou úpravou komaxit v barvě RAL (tmavě šedá, konkrétní odstín bude upřesněn architektem (atelier-r) klika: kov, černý mat požár.odolnost:EI 30DP3+C+S základní popis:Systémové protipožární dvoukřídlé dveře oplechované plné s požární odolností EI30. Rám dveří zapušten 25mm do zdiva na obou stranách (viz. detail uchycení v rámci ostění). Dveřní křídlo - skrytý rám s požární výplní, oplechováním na obou stranách hladkým plechem přetaženým přes rám křídla. Dveře bez možnosti uzamčení, v běžném stavu otevřeny, v případě požáru samouzavíratelné. Přesná velikost stavebního otvoru musí být v souladu s požadavky výrobce vybraných zárubní.Součástí dveří je padací protikouřová prahová lišta - mechanický systém.dveře budou vybaveny integrovaným samozavíračem (skrytým v rámu) napojený na EPS. Součástí dveří je pomocná ocelová konstrukce v podhledu, pro kotvení do nosné konstrukce poznámka:Skutečné rozměry je nutné zaměřit na stavbě. Před započetím výroby bude na prvek vypracována dílenská dokumentace a odsouhlasena architektem (atelier-r).Součástí výrobku je veškerý pomocný, kotevní a montážní materiál.Referenční výrobek JANSEN | [14 empty] | P | 2
45 | K | 766,767_28/TdII | M+D protipožární vnitřní dvoukřídlé dveře otvíravé plné 2x1000x2790mm - viz tabulka dveří | kus | 1 |  | 0 |  |  | základní |  | 0 | 0 | 0 | 0 | 0 | 16 | K | 2 |  |  |  | ROZPOCET | 0 | 0 | 0 | 0 | 0 | 1 | 0 | 16 | -1292854139
| PP |  | M+D protipožární vnitřní dvoukřídlé dveře otvíravé plné 2x1000x2790mm - viz tabulka dveří | [14 empty] | PP | 2
| P |  | Poznámka k položce: rozměr (mm):rozměr dveří: 2 x 1 000 x 2 790 mm materiál/profil:obvodový rám vč. zárubně: ocelový profil - pohled. šířka max. 50mm, hloubka max. 60mm dveřní křídlo: ocelový profil + požární výplň + opláštění tl.3mm šroubovací panty, padací práh uchycení: pomocná ocelová konstrukce v podhledu pro kotvení k nosné konstrukci doplňky: skrytý samozavírač integrovaný do rámu vč koordinační lišty s integrovanými magnety klika: zapuštěná klika (do roviny křídla) - 53 x 203 mm povrchová úprava: rám a ocelová konstrukce: komaxit v barvě RAL v podhledu povrch dveřního křídla: z obou stran bude tvořit hladký plech tl. 3mm s povrchovou úpravou komaxit v barvě RAL (tmavě šedá, konkrétní odstín bude upřesněn architektem (atelier-r) klika: kov, černý mat požár.odolnost:EI 30DP3+C+S základní popis:Systémové protipožární dvoukřídlé dveře oplechované plné s požární odolností EI30. Rám dveří zapušten 25mm do zdiva na obou stranách (viz. detail uchycení v rámci ostění). Dveřní křídlo - skrytý rám s požární výplní, oplechováním na obou stranách hladkým plechem přetaženým přes rám křídla. Dveře bez možnosti uzamčení, v běžném stavu otevřeny, v případě požáru samouzavíratelné. Přesná velikost stavebního otvoru musí být v souladu s požadavky výrobce vybraných zárubní.Součástí dveří je padací protikouřová prahová lišta - mechanický systém.dveře budou vybaveny integrovaným samozavíračem (skrytým v rámu) napojený na EPS. Součástí dveří je pomocná ocelová konstrukce v podhledu, pro kotvení do nosné konstrukce poznámka:Skutečné rozměry je nutné zaměřit na stavbě. Před započetím výroby bude na prvek vypracována dílenská dokumentace a odsouhlasena architektem (atelier-r).Součástí výrobku je veškerý pomocný, kotevní a montážní materiál.Referenční výrobek JANSEN | [14 empty] | P | 2
46 | K | 766,767_30/TdII | M+D vnitřní dveře otvíravé plné s plným nadsvětlíkem 900x2100+700mm - viz tabulka dveří | kus | 2 |  | 0 |  |  | základní |  | 0 | 0 | 0 | 0 | 0 | 16 | K | 2 |  |  |  | ROZPOCET | 0 | 0 | 0 | 0 | 0 | 1 | 0 | 16 | -1310136952
| PP |  | M+D vnitřní dveře otvíravé plné s plným nadsvětlíkem 900x2100+700mm - viz tabulka dveří | [14 empty] | PP | 2
| P |  | Poznámka k položce: rozměr (mm):900 x 2 100 + 700 mm materiál/profil:obvod. rám vč. zárubně: z Al profilů - pohled.š. max. 60mm, hl.max.50mm dveře: plné s nadsvětlíkem tl. 45mm - výplň dveří lehčená DTD;kování: magnetický zámek vč. protiplechu + bezfalcový pant, padací práh,klika:s plochou rozetou povrchová úprava:obvodový rám vč. zárubně: barva dle RAL (tmavě šedá, konkrétní odstín bude upřesněn architektem - atelier-r) dveře: povrch dveřního křídla z obou stran bude tvořit přírodní dýha: DUB tl. 0,9mm (nátěr - bezbarvý matný lak) kování - broušená nerez požár.odolnost: základní popis:Dveře jednokřídlé s pevným nadsvětlíkem,osazené v interiérové předstěně na ocelové konstrukci z uzavřených profilů. Spoj mezi dveřním křídlem a nadsvětlíkem je řešen polodrážkou bez poutce viz. detail provedení - úvodní list. Křídlo dveří sendvičové plné dýhované z modifikovaného dřeva, zapuštěné do roviny rámu dveří tzn. dveře jsou bez polodrážky,čemuž musí odpovídat použitá zárubeň. Bezpečnostní cylindrická vložka bude dodána v systému generálního klíče (hierarchii upřesní uživatel). Přesná velikost stavebního otvoru musí být v souladu s požadavky výrobce vybraných zárubní, aby byla zachována průchozí šířka křídla. Materiál nadsvětlíku shodný s dveřním křídlem. Součástí dveří je padací prahová lišta.Akustická neprůzvučnost Rw min. 32dB poznámka:Skutečné rozměry je nutné zaměřit na stavbě. Před započetím výroby bude na prvek vypracována dílenská dokumentace a odsouhlasena architektem (atelier-r).Dílenská dokumentace bude řešena spolu s dílenskou dokumentací ocelové vynášecí kce.Součástí výrobku je veškerý pomocný, kotevní a montážní materiál. | [14 empty] | P | 2
| D | 767 | Konstrukce zámečnické |  |  |  | 0 |  |  |  |  | 0 |  | 0 |  | 0 | 2 | D | 1 |  |  |  | ROZPOCET | [6 empty] | 0
47 | K | 767_06/ZII | M+D nosná konstrukce pro vynesení dveří 1450x300mm v.3220mm; hm.97,10kg - viz tabulky zámečnických prvků | kus | 18 |  | 0 |  |  | základní |  | 0 | 0 | 0 | 0 | 0 | 16 | K | 2 |  |  |  | ROZPOCET | 0 | 0 | 0 | 0 | 0 | 1 | 0 | 16 | 490678736
| PP |  | M+D nosná konstrukce pro vynesení dveří 1450x340mm v.3220mm; hm.97,10kg - viz tabulky zámečnických prvků | [14 empty] | PP | 2
| P |  | Poznámka k položce: rozměr:výška konstrukce: 3,22m;šířka konstrukce: 1,45m;hloubka: 340mm;celková hmotnost konstrukce: 97,1kg materiál/profil:ocelový rošt: 4x svislé sloupky: jäkl 50x30x3, v.3220mm, hmotnost: 3,404kg/m, celkem: 43,8kg 6x příčné ztužující prvky: jäkl 50x30x3, d.240mm, hmotnost: 3,404kg/m, celkem: 4,9kg 3x příčné ztužující prvky: jäkl 50x50x3, d.240mm, hmotnost: 4,383kg/m, celkem: 3,2kg 2x podélné ztuž.prvky: jäkl 50x50x3, d.1390mm, hmotnost: 4,383kg/m, celkem: 12,2kg kotevní prvky: 8x ocelová plotna 120x120x8, hmotnost: 0,904kg/ks, celkem: 7,2kg 8x profil L 50/100, tl.6mm, d.70mm, hmotnost: 6,84kg/m, celkem: 3,8kg 2x profil L 50/30, tl.5mm, d.2820mm, hmotnost: 2,96kg/m, celkem: 16,7kg 1x jäkl 50x40x3, d.1440mm, hmotnost: 3,653kg/m, celkem: 5,3kg brusný materiál, spojovací a kotevní materiál povrchová úprava:základní nátěr - zdvojený umístění:interiér - chodby základní popis:Nosnou konstrukci pro vynesení dveří v interiérové předstěně tvoří ocelový rošt z jäklových profilů. Svislé konstrukční prvky jsou z jäklových profilů o rozměru 50x30x3m a jsou kotveny mezi stropní nosné konstrukce, pomocí ocelových ploten 120x120x5mm. (V 5.np je konstrukce kotvena pouze do stropní kontrukce podlahy a k nosné konstrukci zdi). Výšku jednotlivých podlaží je nutné zaměřit na stavbě. Svislé profily jsou příčně propojeny jäklem 50x50x3, ve vzdálenostech cca 1,0m. Dva vzniklé "žebříky" jsou mezi sebou propojeny v místě dveřního nadpraží, rovněž pomocí jäklů o rozměru 50x50x3mm.Rošt je přikotven k nosné konstrukci zdi pomocí kotevních prvků z profilů L 40/100 o délce 70mm a ve vzdálenostech 800mm. Na ocelový rošt jsou na celou výšku dveří z čelní strany přivařeny L profily 50/30 tl.8mm, které slouží pro vynesení dveřního rámu. V místě nadpraží je dveřní rám kotven od jäklového profilu 50x40x3mm. Dílenskou dokumentaci je třeba zhotovit ve spolupráci s dodavatelem dveří a dřevěného opláštění. poznámka:Skutečné rozměry je nutné zaměřit na stavbě. Před započetím výroby bude na prvek vypracována dílenská dokumentace a odsouhlasena architektem (atelier-r). Součástí dodávky prvku je dodávka funkčního kompletu včetně veškerého spokovacího, kotevního a montážního materiálu.K uvedené hmotnosti je třeba připočítat cca 15% na prořez a kotevní materiál (dle zvoleného materiálu). | [14 empty] | P | 2
48 | K | 767_08/ZII | M+D nosná konstrukce pro vynesení prosklené příčky 1960x340mm v.3220mm; hm.103,4kg - viz tabulky zámečnických prvků | kus | 1 |  | 0 |  |  | základní |  | 0 | 0 | 0 | 0 | 0 | 16 | K | 2 |  |  |  | ROZPOCET | 0 | 0 | 0 | 0 | 0 | 1 | 0 | 16 | 205445196
| PP |  | M+D nosná konstrukce pro vynesení prosklené příčky 1960x340mm v.3220mm; hm.103,4kg - viz tabulky zámečnických prvků | [14 empty] | PP | 2
| P |  | Poznámka k položce: rozměr:výška konstrukce: 3,22m;šířka konstrukce: 1,96m;hloubka: 340mm celková hmotnost konstrukce: 103,4kg materiál/profil:ocelový rošt: 4x svislé sloupky: jäkl 50x30x3, v.3220mm, hmotnost: 3,404kg/m, celkem: 43,8kg 6x příčné ztužující prvky: jäkl 50x30x3, d.240mm, hmotnost: 3,404kg/m, celkem: 4,9kg 3x příčné ztužující prvky: jäkl 50x50x3, d.240mm, hmotnost: 4,383kg/m, celkem: 3,2kg 2x podélné ztuž.prvky: jäkl 50x50x3, d.1900mm, hmotnost: 4,383kg/m, celkem: 16,7kg kotevní prvky: 8x ocelová plotna 120x120x8, hmotnost: 0,904kg/ks, celkem: 7,2kg 8x profil L 50/100, tl.6mm, d.70mm, hmotnost: 6,84kg/m, celkem: 3,8kg 2x profil L 50/30, tl.5mm, d.2820mm, hmotnost: 2,96kg/m, celkem: 16,7kg 1x jäkl 50x40x3, d.1950mm, hmotnost: 3,653kg/m, celkem: 7,1kg brusný materiál, spojovací a kotevní materiál povrchová úprava:základní nátěr - zdvojený umístění:interiér - chodby základní popis:Nosnou konstrukci pro vynesení prosklené příčky v interiérové předstěně tvoří ocelový rošt z jäklových profilů. Svislé konstrukční prvky jsou z jäklových profilů o rozměru 50x30x3m a jsou kotveny mezi stropní nosné konstrukce, pomocí ocelových ploten 120x120x5mm. (V 5.np je konstrukce kotvena pouze do stropní kontrukce podlahy a k nosné konstrukci zdi). Výšku jednotlivých podlaží je nutné zaměřit na stavbě.Svislé profily jsou příčně propojeny jäklem 50x50x3, ve vzdálenostech cca 1,0m. Dva vzniklé "žebříky" jsou mezi sebou propojeny v místě nadpraží, rovněž pomocí jäklů o rozměru 50x50x3mm.Rošt je přikotven k nosné konstrukci zdi pomocí kotevních prvků z profilů L 40/100 o délce 70mm a ve vzdálenostech 800mm. Na ocelový rošt jsou na celou výšku příčky z čelní strany přivařeny L profily 50/30 tl.8mm, které slouží pro vynesení rámu prosklení. V místě nadpraží je rám prosklení kotven od jäklového profilu 50x40x3mm. Dílenskou dokumentaci je třeba zhotovit ve spolupráci s dodavatelem dveří a dřevěného opláštění. poznámka:Skutečné rozměry je nutné zaměřit na stavbě. Před započetím výroby bude na prvek vypracována dílenská dokumentace a odsouhlasena architektem (atelier-r). Součástí dodávky prvku je dodávka funkčního kompletu včetně veškerého spokovacího, kotevního a montážního materiálu.K uvedené hmotnosti je třeba připočítat cca 15% na prořez a kotevní materiál (dle zvoleného materiálu). | [14 empty] | P | 2
49 | K | 767_09/ZII | M+D nosná konstrukce pro prosklené příčky 2100x340mm v.3220mm; hm.105,1kg - viz tabulky zámečnických prvků | kus | 1 |  | 0 |  |  | základní |  | 0 | 0 | 0 | 0 | 0 | 16 | K | 2 |  |  |  | ROZPOCET | 0 | 0 | 0 | 0 | 0 | 1 | 0 | 16 | 1301438409
| PP |  | M+D nosná konstrukce pro prosklené příčky 2100x340mm v.3220mm; hm.105,1kg - viz tabulky zámečnických prvků | [14 empty] | PP | 2
| P |  | Poznámka k položce: rozměr:výška konstrukce: 3,22m;šířka konstrukce: 2,1m;hloubka: 340mm celková hmotnost konstrukce: 105,1kg materiál/profil:ocelový rošt: 4x svislé sloupky: jäkl 50x30x3, v.3220mm, hmotnost: 3,404kg/m, celkem: 43,8kg 6x příčné ztužující prvky: jäkl 50x30x3, d.240mm, hmotnost: 3,404kg/m, celkem: 4,9kg 3x příčné ztužující prvky: jäkl 50x50x3, d.240mm, hmotnost: 4,383kg/m, celkem: 3,2kg 2x podélné ztuž.prvky: jäkl 50x50x3, d.2040mm, hmotnost: 4,383kg/m, celkem: 17,9kg kotevní prvky: 8x ocelová plotna 120x120x8, hmotnost: 0,904kg/ks, celkem: 7,2kg 8x profil L 50/100, tl.6mm, d.70mm, hmotnost: 6,84kg/m, celkem: 3,8kg 2x profil L 50/30, tl.5mm, d.2820mm, hmotnost: 2,96kg/m, celkem: 16,7kg 1x jäkl 50x40x3, d.2090mm, hmotnost: 3,653kg/m, celkem: 7,6kg brusný materiál, spojovací a kotevní materiál povrchová úprava:základní nátěr - zdvojený umístění:interiér - chodby základní popis:Nosnou konstrukci pro vynesení prosklené příčky v interiérové předstěně tvoří ocelový rošt z jäklových profilů. Svislé konstrukční prvky jsou z jäklových profilů o rozměru 50x30x3m a jsou kotveny mezi stropní nosné konstrukce, pomocí ocelových ploten 120x120x5mm. (V 5.np je konstrukce kotvena pouze do stropní kontrukce podlahy a k nosné konstrukci zdi). Výšku jednotlivých podlaží je nutné zaměřit na stavbě. Svislé profily jsou příčně propojeny jäklem 50x50x3, ve vzdálenostech cca 1,0m. Dva vzniklé "žebříky" jsou mezi sebou propojeny v místě nadpraží, rovněž pomocí jäklů o rozměru 50x50x3mm.Rošt je přikotven k nosné konstrukci zdi pomocí kotevních prvků z profilů L 40/100 o délce 70mm a ve vzdálenostech 800mm. Na ocelový rošt jsou na celou výšku příčky z čelní strany přivařeny L profily 50/30 tl.8mm, které slouží pro vynesení rámu prosklení. V místě nadpraží je rám prosklení kotven od jäklového profilu 50x40x3mm. Dílenskou dokumentaci je třeba zhotovit ve spolupráci s dodavatelem dveří a dřevěného opláštění. poznámka:Skutečné rozměry je nutné zaměřit na stavbě. Před započetím výroby bude na prvek vypracována dílenská dokumentace a odsouhlasena architektem (atelier-r). Součástí dodávky prvku je dodávka funkčního kompletu včetně veškerého spokovacího, kotevního a montážního materiálu.K uvedené hmotnosti je třeba připočítat cca 15% na prořez a kotevní materiál (dle zvoleného materiálu). | [14 empty] | P | 2
50 | K | 767_10/ZII | M+D nosná konstrukce pro vynesení dveří 992x340mm v.3220mm; hm.91,40kg - viz tabulky zámečnických prvků | kus | 3 |  | 0 |  |  | základní |  | 0 | 0 | 0 | 0 | 0 | 16 | K | 2 |  |  |  | ROZPOCET | 0 | 0 | 0 | 0 | 0 | 1 | 0 | 16 | -607508934
| PP |  | M+D nosná konstrukce pro vynesení dveří 992x340mm v.3220mm; hm.91,40kg - viz tabulky zámečnických prvků | [14 empty] | PP | 2
| P |  | Poznámka k položce: rozměr:výška konstrukce: 3,22m;šířka konstrukce: 0,992m;hloubka: 340mm;celková hmotnost konstrukce: 91,4kg materiál/profil:ocelový rošt: 4x svislé sloupky: jäkl 50x30x3, v.3220mm, hmotnost: 3,404kg/m, celkem: 43,8kg 6x příčné ztužující prvky: jäkl 50x30x3, d.240mm, hmotnost: 3,404kg/m, celkem: 4,9kg 3x příčné ztužující prvky: jäkl 50x50x3, d.240mm, hmotnost: 4,383kg/m, celkem: 3,2kg 2x podélné ztuž.prvky: jäkl 50x50x3, d.932mm, hmotnost: 4,383kg/m, celkem: 8,2kg kotevní prvky: 8x ocelová plotna 120x120x8, hmotnost: 0,904kg/ks, celkem: 7,2kg 8x profil L 50/100, tl.6mm, d.70mm, hmotnost: 6,84kg/m, celkem: 3,8kg 2x profil L 50/30, tl.5mm, d.2820mm, hmotnost: 2,96kg/m, celkem: 16,7kg 1x jäkl 50x40x3, d.982mm, hmotnost: 3,653kg/m, celkem: 3,6kg brusný materiál, spojovací a kotevní materiál povrchová úprava:základní nátěr - zdvojený umístění:interiér - chodby základní popis:Nosnou konstrukci pro vynesení dveří v interiérové předstěně tvoří ocelový rošt z jäklových profilů. Svislé konstrukční prvky jsou z jäklových profilů o rozměru 50x30x3m a jsou kotveny mezi stropní nosné konstrukce, pomocí ocelových ploten 120x120x5mm. (V 5.np je konstrukce kotvena pouze do stropní kontrukce podlahy a k nosné konstrukci zdi). Výšku jednotlivých podlaží je nutné zaměřit na stavbě. Svislé profily jsou příčně propojeny jäklem 50x50x3, ve vzdálenostech cca 1,0m. Dva vzniklé "žebříky" jsou mezi sebou propojeny v místě dveřního nadpraží, rovněž pomocí jäklů o rozměru 50x50x3mm.Rošt je přikotven k nosné konstrukci zdi pomocí kotevních prvků z profilů L 40/100 o délce 70mm a ve vzdálenostech 800mm. Na ocelový rošt jsou na celou výšku dveří z čelní strany přivařeny L profily 50/30 tl.8mm, které slouží pro vynesení dveřního rámu. V místě nadpraží je dveřní rám kotven od jäklového profilu 50x40x3mm. Dílenskou dokumentaci je třeba zhotovit ve spolupráci s dodavatelem dveří a dřevěného opláštění. poznámka:Skutečné rozměry je nutné zaměřit na stavbě. Před započetím výroby bude na prvek vypracována dílenská dokumentace a odsouhlasena architektem (atelier-r). Součástí dodávky prvku je dodávka funkčního kompletu včetně veškerého spokovacího, kotevního a montážního materiálu.K uvedené hmotnosti je třeba připočítat cca 15% na prořez a kotevní materiál (dle zvoleného materiálu). | [14 empty] | P | 2
51 | K | 767_11/ZII | M+D nosná konstrukce pro vynesení dveří 1450x340mm v.3610mm; hm.104,7kg - viz tabulky zámečnických prvků | kus | 22 |  | 0 |  |  | základní |  | 0 | 0 | 0 | 0 | 0 | 16 | K | 2 |  |  |  | ROZPOCET | 0 | 0 | 0 | 0 | 0 | 1 | 0 | 16 | 1111624558
| PP |  | M+D nosná konstrukce pro vynesení dveří 1450x340mm v.3610mm; hm.104,7kg - viz tabulky zámečnických prvků | [14 empty] | PP | 2
| P |  | Poznámka k položce: rozměr:výška konstrukce: 3,61m;šířka konstrukce: 1,45m;hloubka: 340mm;celková hmotnost konstrukce: 104,7kg materiál/profil:ocelový rošt: 4x svislé sloupky: jäkl 50x30x3, v.3610mm, hmotnost: 3,404kg/m, celkem: 49,2kg 6x příčné ztužující prvky: jäkl 50x30x3, d.240mm, hmotnost: 3,404kg/m, celkem: 4,9kg 3x příčné ztužující prvky: jäkl 50x50x3, d.240mm, hmotnost: 4,383kg/m, celkem: 3,2kg 2x podélné ztuž.prvky: jäkl 50x50x3, d.1390mm, hmotnost: 4,383kg/m, celkem: 12,2kg kotevní prvky: 8x ocelová plotna 120x120x8, hmotnost: 0,904kg/ks, celkem: 7,2kg 10x profil L 50/100, tl.6mm, d.70mm, hmotnost: 6,84kg/m, celkem: 4,8kg 2x profil L 50/30, tl.5mm, d.3020mm, hmotnost: 2,96kg/m, celkem: 17,9kg 1x jäkl 50x40x3, d.1440mm, hmotnost: 3,653kg/m, celkem: 5,3kg brusný materiál, spojovací a kotevní materiál povrchová úprava:základní nátěr - zdvojený umístění:interiér - chodby základní popis:Nosnou konstrukci pro vynesení dveří v interiérové předstěně tvoří ocelový rošt z jäklových profilů. Svislé konstrukční prvky jsou z jäklových profilů o rozměru 50x30x3m a jsou kotveny mezi stropní nosné konstrukce, pomocí ocelových ploten 120x120x5mm. (V 5.np je konstrukce kotvena pouze do stropní kontrukce podlahy a k nosné konstrukci zdi). Výšku jednotlivých podlaží je nutné zaměřit na stavbě. Svislé profily jsou příčně propojeny jäklem 50x50x3, ve vzdálenostech cca 1,0m. Dva vzniklé "žebříky" jsou mezi sebou propojeny v místě dveřního nadpraží, rovněž pomocí jäklů o rozměru 50x50x3mm.Rošt je přikotven k nosné konstrukci zdi pomocí kotevních prvků z profilů L 40/100 o délce 70mm a ve vzdálenostech 800mm. Na ocelový rošt jsou na celou výšku dveří z čelní strany přivařeny L profily 50/30tl.8mm, které slouží pro vynesení dveřního rámu. V místě nadpraží je dveřní rám kotven od jäklového profilu 50x40x3mm. Dílenskou dokumentaci je třeba zhotovit ve spolupráci s dodavatelem dveří a dřevěného opláštění. poznámka:Skutečné rozměry je nutné zaměřit na stavbě. Před započetím výroby bude na prvek vypracována dílenská dokumentace a odsouhlasena architektem (atelier-r). Součástí dodávky prvku je dodávka funkčního kompletu včetně veškerého spokovacího, kotevního a montážního materiálu.K uvedené hmotnosti je třeba připočítat cca 15% na prořez a kotevní materiál (dle zvoleného materiálu). | [14 empty] | P | 2
52 | K | 767_12/ZII | M+D nosná konstrukce pro vynesení dveří 1030x340mm v.3610mm; hm.99,40kg - viz tabulky zámečnických prvků | kus | 1 |  | 0 |  |  | základní |  | 0 | 0 | 0 | 0 | 0 | 16 | K | 2 |  |  |  | ROZPOCET | 0 | 0 | 0 | 0 | 0 | 1 | 0 | 16 | -525963509
| PP |  | M+D nosná konstrukce pro vynesení dveří 1030x340mm v.3610mm; hm.99,40kg - viz tabulky zámečnických prvků | [14 empty] | PP | 2
| P |  | Poznámka k položce: rozměr:výška konstrukce: 3,261;šířka konstrukce: 1,03m;hloubka: 340mm;celková hmotnost konstrukce: 99,4kg materiál/profil:ocelový rošt: 4x svislé sloupky: jäkl 50x30x3, v.3610mm, hmotnost: 3,404kg/m, celkem: 49,2kg 6x příčné ztužující prvky: jäkl 50x30x3, d.240mm, hmotnost: 3,404kg/m, celkem: 4,9kg 3x příčné ztužující prvky: jäkl 50x50x3, d.240mm, hmotnost: 4,383kg/m, celkem: 3,2kg 2x podélné ztuž.prvky: jäkl 50x50x3, d.970mm, hmotnost: 4,383kg/m, celkem: 8,5kg kotevní prvky: 8x ocelová plotna 120x120x8, hmotnost: 0,904kg/ks, celkem: 7,2kg 10x profil L 50/100, tl.6mm, d.70mm, hmotnost: 6,84kg/m, celkem: 4,8kg 2x profil L 50/30, tl.5mm, d.3020mm, hmotnost: 2,96kg/m, celkem: 17,9kg 1x jäkl 50x40x3, d.1020mm, hmotnost: 3,653kg/m, celkem: 3,7kg brusný materiál, spojovací a kotevní materiál povrchová úprava:základní nátěr - zdvojený umístění:interiér - chodby základní popis:Nosnou konstrukci pro vynesení dveří v interiérové předstěně tvoří ocelový rošt z jäklových profilů. Svislé konstrukční prvky jsou z jäklových profilů o rozměru 50x30x3m a jsou kotveny mezi stropní nosné konstrukce, pomocí ocelových ploten 120x120x5mm. (V 5.np je konstrukce kotvena pouze do stropní kontrukce podlahy a k nosné konstrukci zdi). Výšku jednotlivých podlaží je nutné zaměřit na stavbě. Svislé profily jsou příčně propojeny jäklem 50x50x3, ve vzdálenostech cca 1,0m. Dva vzniklé "žebříky" jsou mezi sebou propojeny v místě dveřního nadpraží, rovněž pomocí jäklů o rozměru 50x50x3mm.Rošt je přikotven k nosné konstrukci zdi pomocí kotevních prvků z profilů L 40/100 o délce 70mm a ve vzdálenostech 800mm. Na ocelový rošt jsou na celou výšku dveří z čelní strany přivařeny L profily 50/30 tl.8mm, které slouží pro vynesení dveřního rámu. V místě nadpraží je dveřní rám kotven od jäklového profilu 50x40x3mm. Dílenskou dokumentaci je třeba zhotovit ve spolupráci s dodavatelem dveří a dřevěného opláštění. poznámka:Skutečné rozměry je nutné zaměřit na stavbě. Před započetím výroby bude na prvek vypracována dílenská dokumentace a odsouhlasena architektem (atelier-r). Součástí dodávky prvku je dodávka funkčního kompletu včetně veškerého spokovacího, kotevního a montážního materiálu.K uvedené hmotnosti je třeba připočítat cca 15% na prořez a kotevní materiál (dle zvoleného materiálu). | [14 empty] | P | 2
53 | K | 767_13/ZII | M+D nosná konstrukce pro vynesení prosklené příčky 2100x340mm v.3610mm; hm.112,7kg - viz tabulky zámečnických prvků | kus | 1 |  | 0 |  |  | základní |  | 0 | 0 | 0 | 0 | 0 | 16 | K | 2 |  |  |  | ROZPOCET | 0 | 0 | 0 | 0 | 0 | 1 | 0 | 16 | -1649004705
| PP |  | M+D nosná konstrukce pro vynesení prosklené příčky 2100x340mm v.3610mm; hm.112,7kg - viz tabulky zámečnických prvků | [14 empty] | PP | 2
| P |  | Poznámka k položce: rozměr:výška konstrukce: 3,61m;šířka konstrukce: 2,1m;hloubka: 340mm;celková hmotnost konstrukce: 112,7kg materiál/profil:ocelový rošt: 4x svislé sloupky: jäkl 50x30x3, v.3610mm, hmotnost: 3,404kg/m, celkem: 49,2kg 6x příčné ztužující prvky: jäkl 50x30x3, d.240mm, hmotnost: 3,404kg/m, celkem: 4,9kg 3x příčné ztužující prvky: jäkl 50x50x3, d.240mm, hmotnost: 4,383kg/m, celkem: 3,2kg 2x podélné ztuž.prvky: jäkl 50x50x3, d.2040mm, hmotnost: 4,383kg/m, celkem: 17,9kg kotevní prvky: 8x ocelová plotna 120x120x8, hmotnost: 0,904kg/ks, celkem: 7,2kg 10x profil L 50/100, tl.6mm, d.70mm, hmotnost: 6,84kg/m, celkem: 4,8kg 2x profil L 50/30, tl.5mm, d.3020mm, hmotnost: 2,96kg/m, celkem: 17,9kg 1x jäkl 50x40x3, d.2090mm, hmotnost: 3,653kg/m, celkem: 7,6kg brusný materiál, spojovací a kotevní materiál povrchová úprava:základní nátěr - zdvojený umístění:interiér - chodby základní popis:Nosnou konstrukci pro vynesení prosklené příčky v interiérové předstěně tvoří ocelový rošt z jäklových profilů. Svislé konstrukční prvky jsou z jäklových profilů o rozměru 50x30x3m a jsou kotveny mezi stropní nosné konstrukce, pomocí ocelových ploten 120x120x5mm. (V 5.np je konstrukce kotvena pouze do stropní kontrukce podlahy a k nosné konstrukci zdi). Výšku jednotlivých podlaží je nutné zaměřit na stavbě.Svislé profily jsou příčně propojeny jäklem 50x50x3, ve vzdálenostech cca 1,0m. Dva vzniklé "žebříky" jsou mezi sebou propojeny v místě nadpraží, rovněž pomocí jäklů o rozměru 50x50x3mm.Rošt je přikotven k nosné konstrukci zdi pomocí kotevních prvků z profilů L 40/100 o délce 70mm a ve vzdálenostech 800mm. Na ocelový rošt jsou na celou výšku příčky z čelní strany přivařeny L profily 50/30 tl.8mm, které slouží pro vynesení rámu prosklení. V místě nadpraží je rám prosklení kotven od jäklového profilu 50x40x3mm. Dílenskou dokumentaci je třeba zhotovit ve spolupráci s dodavatelem příčky a dřevěného opláštění. poznámka:Skutečné rozměry je nutné zaměřit na stavbě. Před započetím výroby bude na prvek vypracována dílenská dokumentace a odsouhlasena architektem (atelier-r). Součástí dodávky prvku je dodávka funkčního kompletu včetně veškerého spokovacího, kotevního a montážního materiálu.K uvedené hmotnosti je třeba připočítat cca 15% na prořez a kotevní materiál (dle zvoleného materiálu). | [14 empty] | P | 2
| D | 771 | Podlahy z dlaždic |  |  |  | 0 |  |  |  |  | 0 |  | 0 |  | 114.7447 | 2 | D | 1 |  |  |  | ROZPOCET | [6 empty] | 0
54 | K | 771571810 | Demontáž podlah z dlaždic keramických kladených do malty | m2 | 1379.64 |  | 0 | CS ÚRS 2021 01 |  | základní |  | 0 | 0 | 0 | 0.08317 | 114.7447 | 16 | K | 2 |  |  |  | ROZPOCET | 0 | 0 | 0 | 0 | 0 | 1 | 0 | 16 | 1856432664
| PP |  | Demontáž podlah z dlaždic keramických kladených do malty | [14 empty] | PP | 2
| Online PSC |  | https://podminky.urs.cz/item/CS_URS_2021_01/771571810 | [14 empty] | Online PSC | 2
| VV |  | bourané konstrukce | [14 empty] | VV | 2 | 1 | True | 0 | ROZPOCET
| VV |  | 1379,64 |  | 1379.64 | [12 empty] | VV | 2 | 2 | True | 1 | ROZPOCET
| D | 775 | Podlahy skládané |  |  |  | 0 |  |  |  |  | 0 |  | 0 |  | 0.165 | 2 | D | 1 |  |  |  | ROZPOCET | [6 empty] | 0
55 | K | 775511810 | Demontáž podlah vlysových přibíjených s lištami přibíjenými do suti | m2 | 11 |  | 0 | CS ÚRS 2021 01 |  | základní |  | 0 | 0 | 0 | 0.015 | 0.165 | 16 | K | 2 |  |  |  | ROZPOCET | 0 | 0 | 0 | 0 | 0 | 1 | 0 | 16 | -1176527611
| PP |  | Demontáž podlah vlysových do suti s lištami přibíjených | [14 empty] | PP | 2
| Online PSC |  | https://podminky.urs.cz/item/CS_URS_2021_01/775511810 | [14 empty] | Online PSC | 2
| VV |  | 4.NP - bourané konstrukce | [14 empty] | VV | 2 | 1 | True | 0 | ROZPOCET
| VV |  | 11,00 "skladba SBP5 |  | 11 | [12 empty] | VV | 2 | 2 | True | 1 | ROZPOCET
| D | 776 | Podlahy povlakové |  |  |  | 0 |  |  |  |  | 0 |  | 7.4274 |  | 1.6781 | 2 | D | 1 |  |  |  | ROZPOCET | [6 empty] | 0
56 | K | 776111311 | Vysátí podkladu povlakových podlah | m2 | 1349.45 |  | 0 | CS ÚRS 2021 01 |  | základní |  | 0 | 0 | 0 | 0 | 0 | 16 | K | 2 |  |  |  | ROZPOCET | 0 | 0 | 0 | 0 | 0 | 1 | 0 | 16 | 1414252969
| PP |  | Příprava podkladu vysátí podlah | [14 empty] | PP | 2
| Online PSC |  | https://podminky.urs.cz/item/CS_URS_2021_01/776111311 | [14 empty] | Online PSC | 2
| VV |  | 1102,90 "skladba PA.1/2 |  | 1102.9 | [12 empty] | VV | 2 | 2 | True | 0 | ROZPOCET
| VV |  | 57,40 "skladba PA.1b/2 |  | 57.4 | [12 empty] | VV | 2 | 2 | True | 0 | ROZPOCET
| VV |  | 72,50 "skladba PA.2/2 |  | 72.5 | [12 empty] | VV | 2 | 2 | True | 0 | ROZPOCET
| VV |  | 32,22 "skladba PA.4/2 |  | 32.22 | [12 empty] | VV | 2 | 2 | True | 0 | ROZPOCET
| VV |  | 39,86 "skladba PD.2/2 |  | 39.86 | [12 empty] | VV | 2 | 2 | True | 0 | ROZPOCET
| VV |  | 9,80 "skladba PD.3/2 |  | 9.8 | [12 empty] | VV | 2 | 2 | True | 0 | ROZPOCET
| VV |  | 34,77 "skladba PD.4/2 |  | 34.77 | [12 empty] | VV | 2 | 2 | True | 0 | ROZPOCET
| VV |  | Součet |  | 1349.45 | [12 empty] | VV | 2 | 4 | True | 1 | ROZPOCET
57 | K | 776111321 | Vysátí schodišťových stupnic š do 300 mm | m | 164.045 |  | 0 | CS ÚRS 2021 01 |  | základní |  | 0 | 0 | 0 | 0 | 0 | 16 | K | 2 |  |  |  | ROZPOCET | 0 | 0 | 0 | 0 | 0 | 1 | 0 | 16 | -1605546571
| PP |  | Příprava podkladu vysátí schodišť stupnic, šířky do 300 mm | [14 empty] | PP | 2
| Online PSC |  | https://podminky.urs.cz/item/CS_URS_2021_01/776111321 | [14 empty] | Online PSC | 2
| VV |  | viz tabulka podlah - skladba PD.1/2 | [14 empty] | VV | 2 | 1 | True | 0 | ROZPOCET
| VV |  | 1,785*2+1,435*10+1,495*11 |  | 34.365 | [12 empty] | VV | 2 | 2 | True | 0 | ROZPOCET
| VV |  | (1,46*12+1,49*11)*3 |  | 101.73 | [12 empty] | VV | 2 | 2 | True | 0 | ROZPOCET
| VV |  | 1,46*12+1,49*7 |  | 27.95 | [12 empty] | VV | 2 | 2 | True | 0 | ROZPOCET
| VV |  | Součet |  | 164.045 | [12 empty] | VV | 2 | 4 | True | 1 | ROZPOCET
58 | K | 776111331 | Vysátí schodišťových podstupnic v do 200 mm | m | 164.045 |  | 0 | CS ÚRS 2021 01 |  | základní |  | 0 | 0 | 0 | 0 | 0 | 16 | K | 2 |  |  |  | ROZPOCET | 0 | 0 | 0 | 0 | 0 | 1 | 0 | 16 | -1784439872
| PP |  | Příprava podkladu vysátí schodišť podstupnic, výšky do 200 mm | [14 empty] | PP | 2
| Online PSC |  | https://podminky.urs.cz/item/CS_URS_2021_01/776111331 | [14 empty] | Online PSC | 2
59 | K | 77611-PC01 | Příprava podkladu - stávající kamenné schodiště - otryskání, přebroušení chodišť stupnic, šířky do 300 mm (viz pozn. k položce) | m | 164.045 |  | 0 |  |  | základní |  | 0 | 0 | 0 | 0 | 0 | 16 | K | 2 |  |  |  | ROZPOCET | 0 | 0 | 0 | 0 | 0 | 1 | 0 | 16 | 2091273242
| PP |  | Příprava podkladu - stávající kamenné schodiště - otryskání, přebroušení chodišť stupnic, šířky do 300 mm (viz pozn. k položce) | [14 empty] | PP | 2
| P |  | Poznámka k položce: kamenné schodišťové stupně (stávající) stávající schodiště bude ponecháno; povrvh stávajícího kamenného schodiště bude očištěn, (otryskán/přebroušen), zbaven stávajících nátěrů a nánosů; povrch bude dokonale očištěn od organických sloučenin, zbaven zbytků prachu, špíny a volných částic snižujících adhezi; v případě potřeby budou defekty jednotlivých stupňů vyspraveny odpovídající kamenickou směsí, je třeba dodržet barevnost stávajícího kamene | [14 empty] | P | 2
| VV |  | viz tabulka podlah - skladba PD.1/2 | [14 empty] | VV | 2 | 1 | True | 0 | ROZPOCET
| VV |  | 1,785*2+1,435*10+1,495*11 |  | 34.365 | [12 empty] | VV | 2 | 2 | True | 0 | ROZPOCET
| VV |  | (1,46*12+1,49*11)*3 |  | 101.73 | [12 empty] | VV | 2 | 2 | True | 0 | ROZPOCET
| VV |  | 1,46*12+1,49*7 |  | 27.95 | [12 empty] | VV | 2 | 2 | True | 0 | ROZPOCET
| VV |  | Součet |  | 164.045 | [12 empty] | VV | 2 | 4 | True | 1 | ROZPOCET
60 | K | 77611-PC02 | Příprava podkladu - stávající kamenné schodiště - otryskání, přebroušení schodišťových podstupnic v do 200 mm | m | 164.045 |  | 0 |  |  | základní |  | 0 | 0 | 0 | 0 | 0 | 16 | K | 2 |  |  |  | ROZPOCET | 0 | 0 | 0 | 0 | 0 | 1 | 0 | 16 | 180671809
| PP |  | Příprava podkladu - stávající kamenné schodiště - otryskání, přebroušení schodišťových podstupnic v do 200 mm | [14 empty] | PP | 2
| VV |  | viz tabulka podlah - skladba PD.1/2 | [14 empty] | VV | 2 | 1 | True | 0 | ROZPOCET
| VV |  | 1,785*2+1,435*10+1,495*11 |  | 34.365 | [12 empty] | VV | 2 | 2 | True | 0 | ROZPOCET
| VV |  | (1,46*12+1,49*11)*3 |  | 101.73 | [12 empty] | VV | 2 | 2 | True | 0 | ROZPOCET
| VV |  | 1,46*12+1,49*7 |  | 27.95 | [12 empty] | VV | 2 | 2 | True | 0 | ROZPOCET
| VV |  | Součet |  | 164.045 | [12 empty] | VV | 2 | 4 | True | 1 | ROZPOCET
61 | K | 776121211 | Penetrace schodišťových stupnic š do 300 mm | m | 164.045 |  | 0 | CS ÚRS 2021 01 |  | základní |  | 0 | 4e-05 | 0.0065618 | 0 | 0 | 16 | K | 2 |  |  |  | ROZPOCET | 0 | 0 | 0 | 0 | 0 | 1 | 0 | 16 | -807982473
| PP |  | Příprava podkladu penetrace vodou ředitelná na savý podklad (válečkováním) ředěná v poměru 1:3 schodišť stupnic, šířky do 300 mm | [14 empty] | PP | 2
| Online PSC |  | https://podminky.urs.cz/item/CS_URS_2021_01/776121211 | [14 empty] | Online PSC | 2
62 | K | 776121221 | Penetrace schodišťových podstupnic v do 200 mm | m | 164.045 |  | 0 | CS ÚRS 2021 01 |  | základní |  | 0 | 2e-05 | 0.0032809 | 0 | 0 | 16 | K | 2 |  |  |  | ROZPOCET | 0 | 0 | 0 | 0 | 0 | 1 | 0 | 16 | -618279426
| PP |  | Příprava podkladu penetrace vodou ředitelná na savý podklad (válečkováním) ředěná v poměru 1:3 schodišť podstupnic, výšky do 200 mm | [14 empty] | PP | 2
| Online PSC |  | https://podminky.urs.cz/item/CS_URS_2021_01/776121221 | [14 empty] | Online PSC | 2
63 | K | 776121311 | Vodou ředitelná penetrace savého podkladu povlakových podlah ředěná v poměru 1:1 | m2 | 84.43 |  | 0 | CS ÚRS 2021 01 |  | základní |  | 0 | 7e-05 | 0.0059101 | 0 | 0 | 16 | K | 2 |  |  |  | ROZPOCET | 0 | 0 | 0 | 0 | 0 | 1 | 0 | 16 | 1289336209
| PP |  | Příprava podkladu penetrace vodou ředitelná na savý podklad (válečkováním) ředěná v poměru 1:1 podlah | [14 empty] | PP | 2
| Online PSC |  | https://podminky.urs.cz/item/CS_URS_2021_01/776121311 | [14 empty] | Online PSC | 2
| VV |  | 39,86 "skladba PD.2/2 |  | 39.86 | [12 empty] | VV | 2 | 2 | True | 0 | ROZPOCET
| VV |  | 9,80 "skladba PD.3/2 |  | 9.8 | [12 empty] | VV | 2 | 2 | True | 0 | ROZPOCET
| VV |  | 34,77 "skladba PD.4/2 |  | 34.77 | [12 empty] | VV | 2 | 2 | True | 0 | ROZPOCET
| VV |  | Součet |  | 84.43 | [12 empty] | VV | 2 | 4 | True | 1 | ROZPOCET
64 | K | 776141111.1 | Vyrovnání podkladu povlakových podlah samonivelační stěrkou na cementové potěry pevnosti 25 MPa tl 2 mm vč. penetrace (viz pozn. k položce) | m2 | 32.22 |  | 0 |  |  | základní |  | 0 | 0.00455 | 0.1466 | 0 | 0 | 16 | K | 2 |  |  |  | ROZPOCET | 0 | 0 | 0 | 0 | 0 | 1 | 0 | 16 | 1523831843
| PP |  | Vyrovnání podkladu povlakových podlah samonivelační stěrkou na cementové potěry pevnosti 25 MPa tl 2 mm vč. penetrace (viz pozn. k položce) | [14 empty] | PP | 2
| P |  | Poznámka k položce: cementový, polymery modifikovaný samonivelační a vyhlazovací podlahový potěr (stěrka) pro vyrovnání podkladů v interiérech; tloušťka vrstvy 2,0mm penetrační nátěr: 1-komponentní, vodou ředitelná akrylátová disperze, vhodná jako penetrace minerálních podkladů před nanesením cementové stěrky; nízkovizkózní, s nízkým obsahem VOC | [14 empty] | P | 2
| VV |  | 32,22 "skladba PA.4/2 |  | 32.22 | [12 empty] | VV | 2 | 2 | True | 1 | ROZPOCET
65 | K | 776141-PC01 | Vyrovnání podkladu povlakových podlah samonivelační sádrovou stěrkou tl 2 mm vč. penetrace (viz pozn. k položce) | m2 | 1232.8 |  | 0 | CS ÚRS 2021 01 |  | základní |  | 0 | 0.0045 | 5.5476 | 0 | 0 | 16 | K | 2 |  |  |  | ROZPOCET | 0 | 0 | 0 | 0 | 0 | 1 | 0 | 16 | -1319425535
| PP |  | Vyrovnání podkladu povlakových podlah samonivelační sádrovou stěrkou tl 2 mm vč. penetrace (viz pozn. k položce) | [14 empty] | PP | 2
| Online PSC |  | https://podminky.urs.cz/item/CS_URS_2021_01/776141-PC01 | [14 empty] | Online PSC | 2
| P |  | Poznámka k položce: samonivelační sádrová stěrka: syntetická sádrová samonivelační stěrka se zpevňujícími vlákny (zajišťují zpevnění bez nutnosti použití zpevňující rohože) vhodná pro problematické podklady ve spojení s elastickými krytinami pro vnitřní prostředí, přemosťující trhliny penetrační nátěr: syntetická pryskyřičná disperze sloužící ke snížení savosti, zvýšení adheze a ochraně sádrových podkladů proti vlhkosti, bez obsahu rozpouštědel, odolná proti saponifikaci | [14 empty] | P | 2
| VV |  | 1102,90 "skladba PA.1/2 |  | 1102.9 | [12 empty] | VV | 2 | 2 | True | 0 | ROZPOCET
| VV |  | 57,40 "skladba PA.1b/2 |  | 57.4 | [12 empty] | VV | 2 | 2 | True | 0 | ROZPOCET
| VV |  | 72,50 "skladba PA.2/2 |  | 72.5 | [12 empty] | VV | 2 | 2 | True | 0 | ROZPOCET
| VV |  | Součet |  | 1232.8 | [12 empty] | VV | 2 | 4 | True | 1 | ROZPOCET
66 | K | 776142112 | Vyrovnání schodišťových stupnic š do 300 samonivelační stěrkou min pevnosti 35 MPa tl 5 mm | m | 164.045 |  | 0 | CS ÚRS 2021 01 |  | základní |  | 0 | 0.00225 | 0.3691 | 0 | 0 | 16 | K | 2 |  |  |  | ROZPOCET | 0 | 0 | 0 | 0 | 0 | 1 | 0 | 16 | 569734396
| PP |  | Příprava podkladu vyrovnání samonivelační stěrkou schodišť stupnic, šířky do 300 mm min.pevnosti 35 MPa, tloušťky přes 3 do 5 mm | [14 empty] | PP | 2
| Online PSC |  | https://podminky.urs.cz/item/CS_URS_2021_01/776142112 | [14 empty] | Online PSC | 2
| VV |  | viz tabulka podlah - skladba PD.1/2 | [14 empty] | VV | 2 | 1 | True | 0 | ROZPOCET
| VV |  | 1,785*2+1,435*10+1,495*11 |  | 34.365 | [12 empty] | VV | 2 | 2 | True | 0 | ROZPOCET
| VV |  | (1,46*12+1,49*11)*3 |  | 101.73 | [12 empty] | VV | 2 | 2 | True | 0 | ROZPOCET
| VV |  | 1,46*12+1,49*7 |  | 27.95 | [12 empty] | VV | 2 | 2 | True | 0 | ROZPOCET
| VV |  | Součet |  | 164.045 | [12 empty] | VV | 2 | 4 | True | 1 | ROZPOCET
67 | K | 776143113 | Tmelení schodišťových podstupnic v do 200 mm stěrkou tl 8 mm | m | 164.045 |  | 0 | CS ÚRS 2021 01 |  | základní |  | 0 | 0.0023 | 0.3773 | 0 | 0 | 16 | K | 2 |  |  |  | ROZPOCET | 0 | 0 | 0 | 0 | 0 | 1 | 0 | 16 | 719072223
| PP |  | Příprava podkladu tmelení schodišť podstupnic, výšky do 200 mm stěrka tloušťky přes 5 do 8 mm | [14 empty] | PP | 2
| Online PSC |  | https://podminky.urs.cz/item/CS_URS_2021_01/776143113 | [14 empty] | Online PSC | 2
| VV |  | viz tabulka podlah - skladba PD.1/2 | [14 empty] | VV | 2 | 1 | True | 0 | ROZPOCET
| VV |  | 1,785*2+1,435*10+1,495*11 |  | 34.365 | [12 empty] | VV | 2 | 2 | True | 0 | ROZPOCET
| VV |  | (1,46*12+1,49*11)*3 |  | 101.73 | [12 empty] | VV | 2 | 2 | True | 0 | ROZPOCET
| VV |  | 1,46*12+1,49*7 |  | 27.95 | [12 empty] | VV | 2 | 2 | True | 0 | ROZPOCET
| VV |  | Součet |  | 164.045 | [12 empty] | VV | 2 | 4 | True | 1 | ROZPOCET
68 | K | 776201814 | Demontáž povlakových podlahovin volně položených podlepených páskou | m2 | 559.37 |  | 0 | CS ÚRS 2021 01 |  | základní |  | 0 | 0 | 0 | 0.003 | 1.6781 | 16 | K | 2 |  |  |  | ROZPOCET | 0 | 0 | 0 | 0 | 0 | 1 | 0 | 16 | -876115802
| PP |  | Demontáž povlakových podlahovin volně položených podlepených páskou | [14 empty] | PP | 2
| Online PSC |  | https://podminky.urs.cz/item/CS_URS_2021_01/776201814 | [14 empty] | Online PSC | 2
| VV |  | 1.PP - bourané konstrukce | [14 empty] | VV | 2 | 1 | True | 0 | ROZPOCET
| VV |  | 164,12 "skladba SBP2 - PVC |  | 164.12 | [12 empty] | VV | 2 | 2 | True | 0 | ROZPOCET
| VV |  | 1.NP - bourané konstrukce | [14 empty] | VV | 2 | 1 | True | 0 | ROZPOCET
| VV |  | 238,32 "skladba SBP2 - PVC |  | 238.32 | [12 empty] | VV | 2 | 2 | True | 0 | ROZPOCET
| VV |  | 3.NP - bourané konstrukce | [14 empty] | VV | 2 | 1 | True | 0 | ROZPOCET
| VV |  | 46,00 "skladba SBP2 - PVC |  | 46 | [12 empty] | VV | 2 | 2 | True | 0 | ROZPOCET
| VV |  | 4.NP - bourané konstrukce | [14 empty] | VV | 2 | 1 | True | 0 | ROZPOCET
| VV |  | 11,00 "skladba SBP5 - koberec |  | 11 | [12 empty] | VV | 2 | 2 | True | 0 | ROZPOCET
| VV |  | 11,00 "skladba SBP5 - PVC |  | 11 | [12 empty] | VV | 2 | 2 | True | 0 | ROZPOCET
| VV |  | 5.NP - bourané konstrukce | [14 empty] | VV | 2 | 1 | True | 0 | ROZPOCET
| VV |  | 88,93 "skladba SBP2 - PVC |  | 88.93 | [12 empty] | VV | 2 | 2 | True | 0 | ROZPOCET
| VV |  | Součet |  | 559.37 | [12 empty] | VV | 2 | 4 | True | 1 | ROZPOCET
69 | K | 77622-PC01 | Povlaková krytina PVC s PUR tl. 2,5mm lepená (viz pozn. k položce) vč. PVC soklíku | m2 | 1175.4 |  | 0 |  |  | základní |  | 0 | 0.0007 | 0.82278 | 0 | 0 | 16 | K | 2 |  |  |  | ROZPOCET | 0 | 0 | 0 | 0 | 0 | 1 | 0 | 16 | -1469851671
| PP |  | Povlaková krytina PVC s PUR tl. 2,5mm lepená (viz pozn. k položce) vč. PVC soklíku | [14 empty] | PP | 2
| P |  | Poznámka k položce: povlaková krytina PVC s PUR - nadstandartní kvalitativní i estetické provedení Speciální homogenní podlahová krytina z homogenního PVC tl. 2,5mm dle EN 649 vhodná pro školní stavby, s polyuretanovou povrchovou úpravou (100% PUR, tvrzený UV), zátěž EN 685 třídy 34 (komerční prostory - velmi vysoké), třída opotřebení P, kročejový útlum dle EN ISO 140-8 min. 3dB, dle EN 13 501- 1 splňuje třídu reakce na oheň Bfl s1, protiskluznost R9 dle BGR 181, součinitel smykového tření dle přísl. norem a v souladu s vyhláškou č. 398/2009 Sb., 268/2009 Sb., ČSN 74 4505 v platném znění pozd. předpisů. Odolnost proti chemikáliím v souladu s EN 423. Dodavatel doloží příslušné certifikáty výrobce nebo atesty Státní zkušebny.Vzhledem k nemožnosti uvést referenční typ upřesní konkrétní vzor a barevnost podlahy architekt (atelierr) dodavateli na stavbě, je třeba nacenit výrobky vyšší cenové třídy odpovídající vyšší estetické kvalitě. Jedná se o pohledový velmi exponovaný prvek, jehož estetická kvalita má zásadní vliv na celkový výraz stavby. Určení barevnosti, struktury, vzhledu, včetně barevnosti tmelů a řešení detailů přísluší bezvýhradně generálnímu projektantovi. GP má právo odmítnout vzorky, které nebudou dosahovat technické a estetické kvality jím požadované a budou v rozporu s architektonickým záměrem. Na prořez je nutné počítat 10% materiálu. Spoje na tupo na sraz podlepené, bez svařování. Spárořez volit s minimálním počtem spojů. lepidlo: 1-komponentní, disperzní lepidlo bez rozpouštědel, s vysokou počáteční přídržností, k lepení podlahových krytin z PVC Sokl bude tvořen soklovou lištou z měkčeného PVC 50/12mm, který bude nalepen jen na sádrokartonové nebo omítnané stěny. U železobetonových stěn, nosných sloupů, prosklených příček a skleněných obkladů bude podlaha bez soklu, spára mazi podlahou a stěnou bude vytmelena v barvě podlahové krytiny.Konkrétní barevný odstín určí na základě vzorků architekt (atelier-r). | [14 empty] | P | 2
| VV |  | na prořez je nutné počítat 10% !!! | [14 empty] | VV | 2 | 1 | True | 0 | ROZPOCET
| VV |  | viz tabulka podlah - skladba PA.1/2 | [14 empty] | VV | 2 | 1 | True | 0 | ROZPOCET
| VV |  | 71,74+21,81+65,58 "1.PP |  | 159.13 | [12 empty] | VV | 2 | 2 | True | 0 | ROZPOCET
| VV |  | 77,76+23,77+100,38+21,57 "1.NP |  | 223.48 | [12 empty] | VV | 2 | 2 | True | 0 | ROZPOCET
| VV |  | 75,04+23,86+24,67+18,43 "2.NP |  | 142 | [12 empty] | VV | 2 | 2 | True | 0 | ROZPOCET
| VV |  | 75,14+76,73+23,69+12,80+10,22+3,54 "3.NP |  | 202.12 | [12 empty] | VV | 2 | 2 | True | 0 | ROZPOCET
| VV |  | 75,10+84,57+20,10 "4.NP |  | 179.77 | [12 empty] | VV | 2 | 2 | True | 0 | ROZPOCET
| VV |  | 30,52+81,71+84,17 "5.NP |  | 196.4 | [12 empty] | VV | 2 | 2 | True | 0 | ROZPOCET
| VV |  | Mezisoučet |  | 1102.9 | [12 empty] | VV | 2 | 3 | True | 0 | ROZPOCET
| VV |  | viz tabulka podlah - skladba PA.2/2 | [14 empty] | VV | 2 | 1 | True | 0 | ROZPOCET
| VV |  | 14,38+22,96 "3.NP |  | 37.34 | [12 empty] | VV | 2 | 2 | True | 0 | ROZPOCET
| VV |  | 24,51+10,65 "4.NP |  | 35.16 | [12 empty] | VV | 2 | 2 | True | 0 | ROZPOCET
| VV |  | Mezisoučet |  | 72.5 | [12 empty] | VV | 2 | 3 | True | 0 | ROZPOCET
| VV |  | Součet |  | 1175.4 | [12 empty] | VV | 2 | 4 | True | 1 | ROZPOCET
70 | K | 77622-PC01.1 | Povlaková krytina PVC s PUR tl. 2,5mm lepená (viz pozn. k položce) vč. úpravy u stěn | m2 | 57.4 |  | 0 |  |  | základní |  | 0 | 0.0007 | 0.04018 | 0 | 0 | 16 | K | 2 |  |  |  | ROZPOCET | 0 | 0 | 0 | 0 | 0 | 1 | 0 | 16 | -1726919614
| PP |  | Povlaková krytina PVC s PUR tl. 2,5mm lepená (viz pozn. k položce) vč. úpravy u stěn | [14 empty] | PP | 2
| P |  | Poznámka k položce: povlaková krytina PVC s PUR - nadstandartní kvalitativní i estetické provedení Speciální homogenní podlahová krytina z homogenního PVC tl. 2,5mm dle EN 649 vhodná pro školní stavby, s polyuretanovou povrchovou úpravou (100% PUR, tvrzený UV), zátěž EN 685 třídy 34 (komerční prostory - velmi vysoké), třída opotřebení P, kročejový útlum dle EN ISO 140-8 min. 3dB, dle EN 13 501- 1 splňuje třídu reakce na oheň Bfl s1, protiskluznost R9 dle BGR 181, součinitel smykového tření dle přísl. norem a v souladu s vyhláškou č. 398/2009 Sb., 268/2009 Sb., ČSN 74 4505 v platném znění pozd. předpisů. Odolnost proti chemikáliím v souladu s EN 423. Dodavatel doloží příslušné certifikáty výrobce nebo atesty Státní zkušebny.Vzhledem k nemožnosti uvést referenční typ upřesní konkrétní vzor a barevnost podlahy architekt (atelierr) dodavateli na stavbě, je třeba nacenit výrobky vyšší cenové třídy odpovídající vyšší estetické kvalitě. Jedná se o pohledový velmi exponovaný prvek, jehož estetická kvalita má zásadní vliv na celkový výraz stavby. Určení barevnosti, struktury, vzhledu, včetně barevnosti tmelů a řešení detailů přísluší bezvýhradně generálnímu projektantovi. GP má právo odmítnout vzorky, které nebudou dosahovat technické a estetické kvality jím požadované a budou v rozporu s architektonickým záměrem. Na prořez je nutné počítat 10% materiálu. Spoje na tupo na sraz podlepené, bez svařování. Spárořez volit s minimálním počtem spojů. lepidlo: 1-komponentní, disperzní lepidlo bez rozpouštědel, s vysokou počáteční přídržností, k lepení podlahových krytin z PVC sokl: Podlaha bude provedena bez soklu, PVC bude precizně dotaženo až ke stěnové konstrukci. Zbylá spára bude vyčištěna a u povrchu vyplněna trvale pružným tmelem v barvě odpovídající barvě nášlapné vrstvy podlahy. | [14 empty] | P | 2
| VV |  | na prořez je nutné počítat 10% !!! | [14 empty] | VV | 2 | 1 | True | 0 | ROZPOCET
| VV |  | viz tabulka podlah - skladba PA.1b/2 - ve dveřních portálech | [14 empty] | VV | 2 | 1 | True | 0 | ROZPOCET
| VV |  | 7,10 "1.PP |  | 7.1 | [12 empty] | VV | 2 | 2 | True | 0 | ROZPOCET
| VV |  | 17,50 "1.NP |  | 17.5 | [12 empty] | VV | 2 | 2 | True | 0 | ROZPOCET
| VV |  | 8,00 "2.NP |  | 8 | [12 empty] | VV | 2 | 2 | True | 0 | ROZPOCET
| VV |  | 11,80 "3.NP |  | 11.8 | [12 empty] | VV | 2 | 2 | True | 0 | ROZPOCET
| VV |  | 13,00 "4.NP |  | 13 | [12 empty] | VV | 2 | 2 | True | 0 | ROZPOCET
| VV |  | Součet |  | 57.4 | [12 empty] | VV | 2 | 4 | True | 1 | ROZPOCET
71 | K | 77622-PC02 | Povlaková krytina PVC s PUR protiskluzová tl. 2,5mm lepená (viz pozn. k položce) vč. PVC soklíku | m2 | 35.22 |  | 0 |  |  | základní |  | 0 | 0.0007 | 0.024654 | 0 | 0 | 16 | K | 2 |  |  |  | ROZPOCET | 0 | 0 | 0 | 0 | 0 | 1 | 0 | 16 | 548522752
| PP |  | Povlaková krytina PVC s PUR protiskluzová tl. 2,5mm lepená (viz pozn. k položce) vč. PVC soklíku | [14 empty] | PP | 2
| P |  | Poznámka k položce: povlaková krytina PVC s PUR protiskluzová - nadstandartní kvalitativní i estetické provedení Speciální homogenní podlahová krytina z homogenního PVC tl. 2,5mm dle EN 649 vhodná pro školní stavby, s polyuretanovou povrchovou úpravou (100% PUR, tvrzený UV), zátěž EN 685 třídy 34 (komerční prostory - velmi vysoké), třída opotřebení P, kročejový útlum dle EN ISO 140-8 min. 3dB, dle EN 13 501-1 splňuje třídu reakce na oheň Bfl s1, protiskluznost R9 dle BGR 181, součinitel smykového tření dle přísl. norem a v souladu s vyhláškou č. 398/2009 Sb., 268/2009 Sb., ČSN 74 4505 v platném znění pozd. předpisů. Odolnost proti chemikáliím v souladu s EN 423. Dodavatel doloží příslušné certifikáty výrobce nebo atesty Státní zkušebny.Vzhledem k nemožnosti uvést referenční typ upřesní konkrétní vzor a barevnost podlahy architekt (atelierr) dodavateli na stavbě, je třeba nacenit výrobky vyšší cenové třídy odpovídající vyšší estetické kvalitě. Jedná se o pohledový velmi exponovaný prvek, jehož estetická kvalita má zásadní vliv na celkový výraz stavby. Určení barevnosti, struktury, vzhledu, včetně barevnosti tmelů a řešení detailů přísluší bezvýhradně generálnímu projektantovi. GP má právo odmítnout vzorky, které nebudou dosahovat technické a estetické kvality jím požadované a budou v rozporu s architektonickým záměrem. Na prořez je nutné počítat 10% materiálu. Spoje na tupo na sraz podlepené, bez svařování. Spárořez volit s minimálním počtem spojů. lepidlo: 1-komponentní, disperzní lepidlo bez rozpouštědel, s vysokou počáteční přídržností, k lepení podlahových krytin z PVC Sokl bude tvořen soklovou lištou z měkčeného PVC 50/12mm, který bude nalepen jen na sádrokartonové nebo omítnané stěny. U železobetonových stěn, nosných sloupů, prosklených příček a skleněných obkladů bude podlaha bez soklu, spára mazi podlahou a stěnou bude vytmelena v barvě podlahové krytiny.Konkrétní barevný odstín určí na základě vzorků architekt (atelier-r). | [14 empty] | P | 2
| VV |  | na prořez je nutné počítat 10% !!! | [14 empty] | VV | 2 | 1 | True | 0 | ROZPOCET
| VV |  | viz tabulka podlah - skladba PA.4/2 | [14 empty] | VV | 2 | 1 | True | 0 | ROZPOCET
| VV |  | 10,64+2,35+13,94+4,16+4,13 "1.PP |  | 35.22 | [12 empty] | VV | 2 | 2 | True | 1 | ROZPOCET
72 | K | 776261-PC01 | M+D kaučuková homogenní profilovaná podlahová krytina lepená (viz pozn. k položce) vč. úpravy kolem stěn | m2 | 84.43 |  | 0 |  |  | základní |  | 0 | 0.0006 | 0.050658 | 0 | 0 | 16 | K | 2 |  |  |  | ROZPOCET | 0 | 0 | 0 | 0 | 0 | 1 | 0 | 16 | -1101833317
| PP |  | M+D kaučuková homogenní profilovaná podlahová krytina lepená (viz pozn. k položce) vč. úpravy kolem stěn | [14 empty] | PP | 2
| P |  | Poznámka k položce: kaučuková podlahová krytina: vysoce odolná homogenní elastická kaučuková podlahová krytina o tloušťce 3,2mm skládaná ze čtvercových formátů 501x501mm, jednobarevná, s klasickou kruhovou nopou, pro vysoké zatížení; bezesparý povrch, barevný odstín: výrazná žluto-oranžová barva (příplatková barva) - konkrétní odstín určí architekt (atelier-r) na základě vzorkování; třída hořlavosti (EN 13501-1) Bfl S1, protiskluzová třída (DIN 51130) R9, zlepšení hlukové izolace (ISo 10140-3) 9dB, pevnost v roztržení (ISO 34-1, postup B, metoda A) 35kN/m, tvrdost (ISO 48-4) 87 Shore A; lepidlo: 1-komponentní disperzní lepidlo, bez rozpouštědel, lepidlo určené pro pokládání kaučukových podlah s vysokým lepícím výkonem a s možností okamžitého zatížení, lepidlo pro rychlou montáž a k trvalému přilepení kaučukových podlahových formátů Sokl: Podlaha bude provedena bez soklu, podlaha bude precizně dotažena až ke stěnové konstrukci. Zbylá spára bude vyčištěna a u povrchu vyplněna trvale pružným tmelem v barvě odpovídající barvě nášlapné vrstvy podlahy. sokl: Podlaha bude provedena bez soklu, podlaha bude precizně dotažena až ke stěnové konstrukci. Zbylá spára bude vyčištěna a u povrchu vyplněna trvale pružným tmelem v barvě odpovídající barvě nášlapné vrstvy podlahy. | [14 empty] | P | 2
| VV |  | na prořez je započítáno 5% | [14 empty] | VV | 2 | 1 | True | 0 | ROZPOCET
| VV |  | viz tabulka podlah - skladba PD.2/2 | [14 empty] | VV | 2 | 1 | True | 0 | ROZPOCET
| VV |  | 39,86 "1.NP - 4.NP |  | 39.86 | [12 empty] | VV | 2 | 2 | True | 0 | ROZPOCET
| VV |  | viz tabulka podlah - skladba PD.3/2 | [14 empty] | VV | 2 | 1 | True | 0 | ROZPOCET
| VV |  | 9,80 |  | 9.8 | [12 empty] | VV | 2 | 2 | True | 0 | ROZPOCET
| VV |  | viz tabulka podlah - skladba PD.4/2 | [14 empty] | VV | 2 | 1 | True | 0 | ROZPOCET
| VV |  | 34,77 "1.NP - 5.NP - mezipodesty schodišť |  | 34.77 | [12 empty] | VV | 2 | 2 | True | 0 | ROZPOCET
| VV |  | Součet |  | 84.43 | [12 empty] | VV | 2 | 4 | True | 1 | ROZPOCET
73 | K | 77636-PC01 | M+D - kaučuková homogenní profilovaná podlahová krytina na schodišťové stupně stupnic, výšky do 300 mm (viz pozn. k položce) vč. úpravy kolem stěn | m | 164.045 |  | 0 |  |  | základní |  | 0 | 0.00012 | 0.019685 | 0 | 0 | 16 | K | 2 |  |  |  | ROZPOCET | 0 | 0 | 0 | 0 | 0 | 1 | 0 | 16 | 1143269708
| PP |  | M+D - kaučuková homogenní profilovaná podlahová krytina na schodišťové stupně stupnic, výšky do 300 mm (viz pozn. k položce) vč. úpravy kolem stěn | [14 empty] | PP | 2
| P |  | Poznámka k položce: kaučuková podlahová krytina: vysoce odolná homogenní elastická kaučuková podlahová krytina o tloušťce 3,2mm skládaná ze čtvercových formátů 501x501mm, jednobarevná, s klasickou kruhovou nopou, pro vysoké zatížení; bezesparý povrch, barevný odstín: výrazná žluto-oranžová barva (příplatková barva) - konkrétní odstín určí architekt (atelier-r) na základě vzorkování; třída hořlavosti (EN 13501-1) Bfl S1, protiskluzová třída (DIN 51130) R9, zlepšení hlukové izolace (ISo 10140-3) 9dB, pevnost v roztržení (ISO 34-1, postup B, metoda A) 35kN/m, tvrdost (ISO 48-4) 87 Shore A; schodišťové hrany budou řešeny pomocí systémových kaučukových schodových hran 45x50mm ve shodném barevném odstínu lepidlo: 1-komponentní disperzní lepidlo, bez rozpouštědel, lepidlo určené pro pokládání kaučukových podlah s vysokým lepícím výkonem a s možností okamžitého zatížení, lepidlo pro rychlou montáž a k trvalému přilepení kaučukových podlahových formátů Sokl: Podlaha bude provedena bez soklu, podlaha bude precizně dotažena až ke stěnové konstrukci. Zbylá spára bude vyčištěna a u povrchu vyplněna trvale pružným tmelem v barvě odpovídající barvě nášlapné vrstvy podlahy sokl: Podlaha bude provedena bez soklu, podlaha bude precizně dotažena až ke stěnové konstrukci. Zbylá spára bude vyčištěna a u povrchu vyplněna trvale pružným tmelem v barvě odpovídající barvě nášlapné vrstvy podlahy. | [14 empty] | P | 2
| VV |  | viz tabulka podlah - skladba PD.1/2 | [14 empty] | VV | 2 | 1 | True | 0 | ROZPOCET
| VV |  | 1,785*2+1,435*10+1,495*11 |  | 34.365 | [12 empty] | VV | 2 | 2 | True | 0 | ROZPOCET
| VV |  | (1,46*12+1,49*11)*3 |  | 101.73 | [12 empty] | VV | 2 | 2 | True | 0 | ROZPOCET
| VV |  | 1,46*12+1,49*7 |  | 27.95 | [12 empty] | VV | 2 | 2 | True | 0 | ROZPOCET
| VV |  | Součet |  | 164.045 | [12 empty] | VV | 2 | 4 | True | 1 | ROZPOCET
74 | K | 77636-PC02 | M+D - kaučuková homogenní profilovaná podlahová krytina na schodišťové stupně podstupnic, výšky do 200 mm vč. úpravy kolem stěn | m | 164.045 |  | 0 |  |  | základní |  | 0 | 8e-05 | 0.013124 | 0 | 0 | 16 | K | 2 |  |  |  | ROZPOCET | 0 | 0 | 0 | 0 | 0 | 1 | 0 | 16 | 1878161459
| PP |  | M+D - kaučuková homogenní profilovaná podlahová krytina na schodišťové stupně podstupnic, výšky do 200 mm vč. úpravy kolem stěn | [14 empty] | PP | 2
| P |  | Poznámka k položce: kaučuková podlahová krytina vysoce odolná homogenní elastická kaučuková podlahová krytina o tloušťce 3,2mm skládaná ze čtvercových formátů 501x501mm, jednobarevná, s klasickou kruhovou nopou, pro vysoké zatížení; bezesparý povrch, barevný odstín: výrazná žluto-oranžová barva (příplatková barva) - konkrétní odstín určí architekt (atelier-r) na základě vzorkování; třída hořlavosti (EN 13501-1) Bfl S1, protiskluzová třída (DIN 51130) R9, zlepšení hlukové izolace (ISo 10140-3) 9dB, pevnost v roztržení (ISO 34-1, postup B, metoda A) 35kN/m, tvrdost (ISO 48-4) 87 Shore A; schodišťové hrany budou řešeny pomocí systémových kaučukových schodových hran 45x50mm ve shodném barevném odstínu lepidlo 1-komponentní disperzní lepidlo, bez rozpouštědel, lepidlo určené pro pokládání kaučukových podlah s vysokým lepícím výkonem a s možností okamžitého zatížení, lepidlo pro rychlou montáž a k trvalému přilepení kaučukových podlahových formátů sokl: Podlaha bude provedena bez soklu, podlaha bude precizně dotažena až ke stěnové konstrukci. Zbylá spára bude vyčištěna a u povrchu vyplněna trvale pružným tmelem v barvě odpovídající barvě nášlapné vrstvy podlahy. | [14 empty] | P | 2
| VV |  | viz tabulka podlah - skladba PD.1/2 | [14 empty] | VV | 2 | 1 | True | 0 | ROZPOCET
| VV |  | 1,785*2+1,435*10+1,495*11 |  | 34.365 | [12 empty] | VV | 2 | 2 | True | 0 | ROZPOCET
| VV |  | (1,46*12+1,49*11)*3 |  | 101.73 | [12 empty] | VV | 2 | 2 | True | 0 | ROZPOCET
| VV |  | 1,46*12+1,49*7 |  | 27.95 | [12 empty] | VV | 2 | 2 | True | 0 | ROZPOCET
| VV |  | Součet |  | 164.045 | [12 empty] | VV | 2 | 4 | True | 1 | ROZPOCET
75 | K | 77643-PC01 | M+D schodišťových hran - systémové kaučukové schodové hrany 45x50mm ve shodném barevném odstínu lepené | m | 164.045 |  | 0 |  |  | základní |  | 0 | 0 | 0 | 0 | 0 | 16 | K | 2 |  |  |  | ROZPOCET | 0 | 0 | 0 | 0 | 0 | 1 | 0 | 16 | 1905290843
| PP |  | M+D schodišťových hran - systémové kaučukové schodové hrany 45x50mm ve shodném barevném odstínu lepené | [14 empty] | PP | 2
| VV |  | na prořez počítat 10% | [14 empty] | VV | 2 | 1 | True | 0 | ROZPOCET
| VV |  | viz tabulka podlah - skladba PD.1/2 | [14 empty] | VV | 2 | 1 | True | 0 | ROZPOCET
| VV |  | 1,785*2+1,435*10+1,495*11 |  | 34.365 | [12 empty] | VV | 2 | 2 | True | 0 | ROZPOCET
| VV |  | (1,46*12+1,49*11)*3 |  | 101.73 | [12 empty] | VV | 2 | 2 | True | 0 | ROZPOCET
| VV |  | 1,46*12+1,49*7 |  | 27.95 | [12 empty] | VV | 2 | 2 | True | 0 | ROZPOCET
| VV |  | Součet |  | 164.045 | [12 empty] | VV | 2 | 4 | True | 1 | ROZPOCET
76 | K | 998776203 | Přesun hmot procentní pro podlahy povlakové v objektech v do 24 m | % |  |  | 0 | CS ÚRS 2021 01 |  | základní |  | 0 | 0 | 0 | 0 | 0 | 16 | K | 2 |  |  |  | ROZPOCET | 0 | 0 | 0 | 0 | 0 | 1 | 0 | 16 | 437293600
| PP |  | Přesun hmot pro podlahy povlakové stanovený procentní sazbou (%) z ceny vodorovná dopravní vzdálenost do 50 m v objektech výšky přes 12 do 24 m | [14 empty] | PP | 2
| Online PSC |  | https://podminky.urs.cz/item/CS_URS_2021_01/998776203 | [14 empty] | Online PSC | 2
| D | 787 | Dokončovací práce - zasklívání |  |  |  | 0 |  |  |  |  | 0 |  | 0 |  | 0 | 2 | D | 1 |  |  |  | ROZPOCET | [6 empty] | 0
77 | K | 787_07/SkLII | M+D prosklená příčka 2040x2400mm- viz tabulka skleněných prvků | kus | 1 |  | 0 |  |  | základní |  | 0 | 0 | 0 | 0 | 0 | 16 | K | 2 |  |  |  | ROZPOCET | 0 | 0 | 0 | 0 | 0 | 1 | 0 | 16 | 1956454917
| PP |  | M+D prosklená příčka 2040x2400mm- viz tabulka skleněných prvků | [14 empty] | PP | 2
| P |  | Poznámka k položce: rozměr:2040x2400mm materiál/profil:obvodový rám: skládaný hliníkový profil ze dvou jeklu 30/40 + U profil 20/40 + jekl 30/40 - pohled. šířka max. 40mm/ hloubka max. 80mm, jekl;osové kotvení skel uchycení: pomocná nosná ocelová konstrukce skrytá v podhledu pro ukotvení příčky ke kci. stropu, pomocná nosná ocelová konstrukce v podlaze zasklení: sklo čiré. tl. 12mm, hrany vysoce leštěné, tepelně tvrzené skla uložena do měkkého lože a fixována pomocí gumového těsnění povrchová úprava:sklo: tvrzené + vysoce leštěné hrany, značení pro slabozraké bude řešeno atypickou grafickou formou, součástí bude grafický návrh pomocná nosná ocelové konstrukce: základový nátěr obvodový hliníkový rám: komaxit, barva dle RAL (tmavě šedá, konkrétní odstín bude upřesněn architektem - atelier-r) umístění: základní popis:Skleněná příčka s hliníkovými obvodovými profily atypicky řešenými - hloubky max.80mm a pohledové šířky max. 40mm. Uchycení do stropní konstrukce pomocí ocelové nosné konstrukce skryté v podhledu (součást dodávky).Uchycení do podlahy pomocí podkladního ocel. profilu 80/80 s podpěrami do nosné kce. stropu (celková výška 190mm). Výplň tvořena čirým sklem o tloušťce 12mm, vysoce leštěné hrany, tepelně tvrzené, skla kotvena osově, uložena do měkkého lože a fixována gumovým těsněním.Akustická neprůzvučnost Rw min. 47dB poznámka:Skutečné rozměry je nutné zaměřit na stavbě. Před započetím výroby bude na prvek vypracována dílenská dokumentace a odsouhlasena architektem (atelier-r).Součástí výrobku je veškerý pomocný, kotevní a montážní materiál. | [14 empty] | P | 2
78 | K | 787_08/SkLII | M+D prosklená příčka 2040x2800mm- viz tabulka skleněných prvků | kus | 1 |  | 0 |  |  | základní |  | 0 | 0 | 0 | 0 | 0 | 16 | K | 2 |  |  |  | ROZPOCET | 0 | 0 | 0 | 0 | 0 | 1 | 0 | 16 | -361678519
| PP |  | M+D prosklená příčka 2040x2800mm- viz tabulka skleněných prvků | [14 empty] | PP | 2
| P |  | Poznámka k položce: rozměr:2040x2800mm materiál/profil:obvodový rám: skládaný hliníkový profil ze dvou jeklu 30/40 + U profil 20/40 + jekl 30/40 - pohled. šířka max. 40mm/ hloubka max. 80mm, jekl;osové kotvení skel uchycení: pomocná nosná ocelová konstrukce skrytá v podhledu pro ukotvení příčky ke kci. stropu, pomocná nosná ocelová konstrukce v podlaze zasklení: sklo čiré. tl. 12mm, hrany vysoce leštěné, tepelně tvrzené skla uložena do měkkého lože a fixována pomocí gumového těsnění povrchová úprava:sklo: tvrzené + vysoce leštěné hrany, značení pro slabozraké bude řešeno atypickou grafickou formou, součástí bude grafický návrh pomocná nosná ocelové konstrukce: základový nátěr obvodový hliníkový rám: komaxit, barva dle RAL (tmavě šedá, konkrétní odstín bude upřesněn architektem - atelier-r) umístění: základní popis:Skleněná příčka s hliníkovými obvodovými profily atypicky řešenými - hloubky max.80mm a pohledové šířky max. 40mm. Uchycení do stropní konstrukce pomocí ocelové nosné konstrukce skryté v podhledu (součást dodávky).Uchycení do podlahy pomocí podkladního ocel. profilu 80/80 s podpěrami do nosné kce. stropu (celková výška 190mm). Výplň tvořena čirým sklem o tloušťce 12mm, vysoce leštěné hrany, tepelně tvrzené, skla kotvena osově, uložena do měkkého lože a fixována gumovým těsněním.Akustická neprůzvučnost Rw min. 47dB poznámka:Skutečné rozměry je nutné zaměřit na stavbě. Před započetím výroby bude na prvek vypracována dílenská dokumentace a odsouhlasena architektem (atelier-r).Součástí výrobku je veškerý pomocný, kotevní a montážní materiál. | [14 empty] | P | 2
79 | K | 787_09/SkLII | M+D prosklená příčka 2040x2900mm- viz tabulka skleněných prvků | kus | 2 |  | 0 |  |  | základní |  | 0 | 0 | 0 | 0 | 0 | 16 | K | 2 |  |  |  | ROZPOCET | 0 | 0 | 0 | 0 | 0 | 1 | 0 | 16 | -663933460
| PP |  | M+D prosklená příčka 2040x2900mm- viz tabulka skleněných prvků | [14 empty] | PP | 2
| P |  | Poznámka k položce: rozměr:2040x2900mm materiál/profil:obvodový rám: skládaný hliníkový profil ze dvou jeklu 30/40 + U profil 20/40 + jekl 30/40 - pohled. šířka max. 40mm/ hloubka max. 80mm, jekl;osové kotvení skel uchycení: pomocná nosná ocelová konstrukce skrytá v podhledu pro ukotvení příčky ke kci. stropu, pomocná nosná ocelová konstrukce v podlaze zasklení: sklo čiré. tl. 12mm, hrany vysoce leštěné, tepelně tvrzené skla uložena do měkkého lože a fixována pomocí gumového těsnění povrchová úprava:sklo: tvrzené + vysoce leštěné hrany, značení pro slabozraké bude řešeno atypickou grafickou formou, součástí bude grafický návrh pomocná nosná ocelové konstrukce: základový nátěr obvodový hliníkový rám: komaxit, barva dle RAL (tmavě šedá, konkrétní odstín bude upřesněn architektem - atelier-r) umístění: základní popis:Skleněná příčka s hliníkovými obvodovými profily atypicky řešenými - hloubky max.80mm a pohledové šířky max. 40mm. Uchycení do stropní konstrukce pomocí ocelové nosné konstrukce skryté v podhledu (součást dodávky).Uchycení do podlahy pomocí podkladního ocel. profilu 80/80 s podpěrami do nosné kce. stropu (celková výška 190mm). Výplň tvořena čirým sklem o tloušťce 12mm, vysoce leštěné hrany, tepelně tvrzené, skla kotvena osově, uložena do měkkého lože a fixována gumovým těsněním.Akustická neprůzvučnost Rw min. 47dB poznámka:Skutečné rozměry je nutné zaměřit na stavbě. Před započetím výroby bude na prvek vypracována dílenská dokumentace a odsouhlasena architektem (atelier-r).Součástí výrobku je veškerý pomocný, kotevní a montážní materiál. | [14 empty] | P | 2
80 | K | 787_10/SkLII | M+D prosklená příčka s jednokřídlými dveřmi a požární odolností 2090x3030mm - viz tabulka skleněných prvků | kus | 4 |  | 0 |  |  | základní |  | 0 | 0 | 0 | 0 | 0 | 16 | K | 2 |  |  |  | ROZPOCET | 0 | 0 | 0 | 0 | 0 | 1 | 0 | 16 | 1477961951
| PP |  | M+D prosklená příčka s jednokřídlými dveřmi a požární odolností 2090x3030mm - viz tabulka skleněných prvků | [14 empty] | PP | 2
| P |  | Poznámka k položce: rozměr:2 090 x 3 030 mm;jednokřídlé dveře - 1 010 x 2 500 mm materiál/profil:obvodový rám: systémový ocelový profil + požární systém + požární zasklení - pohled. šířka max. 50mm/ hloubka max. 60mm dveřní křídlo: systémový ocelový profil + požární systém + požární zasklení - pohled. šířka max. 70mm, hloubka max. 60mm uchycení: pomocná ocelová konstrukce v podhledu pro kotvení k nosné konstrukci kování: klika/klika (viz. úvodní list) se samostatnou oválnou rozetou pro kliku a zámek, navařovací panty, padací práh, zarážka dveř. křídla, skrytý samozavírač integrovaný do rámu; zámek s panikovou funkcí a designovou klikou, bezpečnostní vložka v systému generálního klíče zasklení: jednoduché protipožární sklo povrchová úprava:komaxit v barvě RAL (tmavě šedá, konkrétní odstín bude upřesněn architektem (atelier-r);kování: broušená ocel požár.odolnost:EI 30DP3+C+S základní popis:Systémové protipožární jednokřídlé transparentní dveře s požární odolností EI30. Rám dveří zapušten 25mm do zdiva na obou stranách (viz. detail uchycení v rámci ostění) a 25mm nad podhledem (viz. detail uchycení v rámci podhledu).Dveřní křídlo - ocelový rám s přerušeným tepelným mostem a s transparentní výplní - jednoduché protipožární sklo. Součástí dveří je padací protikouřová prahová lišta - mechanický systém.dveře budou vybaveny integrovaným samozavíračem skrytým v rámu. poznámka:Skutečné rozměry je nutné zaměřit na stavbě. Před započetím výroby bude na prvek vypracována dílenská dokumentace a odsouhlasena architektem (atelier-r). Součástí výrobku je veškerý pomocný, kotevní a montážní materiál. Referenční výrobek JANSEN - Janisol 2 | [14 empty] | P | 2
81 | K | 787_11/SkLII | M+D prosklená příčka s jednokřídlými dveřmi a požární odolností 2280x3030mm - viz tabulka skleněných prvků | kus | 2 |  | 0 |  |  | základní |  | 0 | 0 | 0 | 0 | 0 | 16 | K | 2 |  |  |  | ROZPOCET | 0 | 0 | 0 | 0 | 0 | 1 | 0 | 16 | -1092971531
| PP |  | M+D prosklená příčka s jednokřídlými dveřmi a požární odolností 2280x3030mm - viz tabulka skleněných prvků | [14 empty] | PP | 2
| P |  | Poznámka k položce: rozměr:2 280 x 3 030 mm;jednokřídlé dveře - 1100 x 2 500 mm materiál/profil:obvodový rám: systémový ocelový profil + požární systém + požární zasklení - pohled. šířka max. 50mm/ hloubka max. 60mm dveřní křídlo: systémový ocelový profil + požární systém + požární zasklení - pohled. šířka max. 70mm, hloubka max. 60mm uchycení: pomocná ocelová konstrukce v podhledu pro kotvení k nosné konstrukci kování: klika/klika (viz. úvodní list) se samostatnou oválnou rozetou pro kliku a zámek, navařovací panty, padací práh, zarážka dveř. křídla, skrytý samozavírač integrovaný do rámu; zámek s panikovou funkcí a designovou klikou, bezpečnostní vložka v systému generálního klíče. Dveře v m. 3.19 - elektromagnetický otvírač s blokací střelky (dodávka slaboproudu) - klika: koule viz. úvodní list zasklení: jednoduché protipožární sklo povrchová úprava:komaxit v barvě RAL (tmavě šedá, konkrétní odstín bude upřesněn architektem (atelier-r);kování: broušená ocel požár.odolnost:EI 30DP3+C+S základní popis:Systémové protipožární jednokřídlé transparentní dveře s požární odolností EI30. Rám dveří zapušten 25mm do zdiva na obou stranách (viz. detail uchycení v rámci ostění) a 25mm nad podhledem (viz. detail uchycení v rámci podhledu). Součástí dveří v místnosti 3.19 je montáž a vedení kabeláže k. el. magnetickému otevírači dveří, který je umístěn v zárubni (součást slaboproudu).Dveřní křídlo - ocelový rám s přerušeným tepelným tokem a s transparentní výplní - jednoduché protipožární sklo.Součástí dveří je padací protikouřová prahová lišta - mechanický systém.dveře budou vybaveny integrovaným samozavíračem skrytým v rámu. poznámka:Skutečné rozměry je nutné zaměřit na stavbě. Před započetím výroby bude na prvek vypracována dílenská dokumentace a odsouhlasena architektem (atelier-r).Součástí výrobku je veškerý pomocný, kotevní a montážní materiál.Referenční výrobek JANSEN - Janisol 2 | [14 empty] | P | 2
82 | K | 787_12/SkLII | M+D prosklená příčka s jednokřídlými dveřmi a požární odolností 2230x2830mm - viz tabulka skleněných prvků | kus | 2 |  | 0 |  |  | základní |  | 0 | 0 | 0 | 0 | 0 | 16 | K | 2 |  |  |  | ROZPOCET | 0 | 0 | 0 | 0 | 0 | 1 | 0 | 16 | -493292579
| PP |  | M+D prosklená příčka s jednokřídlými dveřmi a požární odolností 2230x2830mm - viz tabulka skleněných prvků | [14 empty] | PP | 2
| P |  | Poznámka k položce: rozměr:2 280 x 3 030 mm;jednokřídlé dveře - 1070 x 2 400 mm materiál/profil:obvodový rám: systémový ocelový profil + požární systém + požární zasklení - pohled. šířka max. 50mm/ hloubka max. 60mm dveřní křídlo: systémový ocelový profil + požární systém + požární zasklení - pohled. šířka max. 70mm, hloubka max. 60mm uchycení: pomocná ocelová konstrukce v podhledu pro kotvení k nosné konstrukci kování: klika/klika (viz. úvodní list) se samostatnou oválnou rozetou pro kliku a zámek, navařovací panty, padací práh, zarážka dveř. křídla, skrytý samozavírač integrovaný do rámu; zámek s panikovou funkcí a designovou klikou, bezpečnostní vložka v systému generálního klíče. Dveře v m. 4.18 - elektromagnetický otvírač s blokací střelky (dodávka slaboproudu) - klika: koule viz. úvodní list zasklení: jednoduché protipožární sklo povrchová úprava:komaxit v barvě RAL (tmavě šedá, konkrétní odstín bude upřesněn architektem (atelier-r);kování: broušená ocel požár.odolnost:EI 30DP3+C+S základní popis:Systémové protipožární jednokřídlé transparentní dveře s požární odolností EI30. Rám dveří zapušten 25mm do zdiva na obou stranách (viz. detail uchycení v rámci ostění) a 25mm nad podhledem (viz. detail uchycení v rámci podhledu). Součástí dveří v místnosti 4.18 je montáž a vedení kabeláže k. el. magnetickému otevírači dveří, který je umístěn v zárubni (součást slaboproudu).Dveřní křídlo - ocelový rám s přerušeným tepelným tokem a s transparentní výplní - jednoduché protipožární sklo.Součástí dveří je padací protikouřová prahová lišta - mechanický systém.dveře budou vybaveny integrovaným samozavíračem skrytým v rámu. poznámka:Skutečné rozměry je nutné zaměřit na stavbě. Před započetím výroby bude na prvek vypracována dílenská dokumentace a odsouhlasena architektem (atelier-r).Součástí výrobku je veškerý pomocný, kotevní a montážní materiál.Referenční výrobek JANSEN - Janisol 2 | [14 empty] | P | 2
83 | K | 787_13/SkLII | M+D prosklená příčka s jednokřídlými dveřmi 1950x2430mm - viz tabulka skleněných prvků | kus | 3 |  | 0 |  |  | základní |  | 0 | 0 | 0 | 0 | 0 | 16 | K | 2 |  |  |  | ROZPOCET | 0 | 0 | 0 | 0 | 0 | 1 | 0 | 16 | 1167632185
| PP |  | M+D prosklená příčka s jednokřídlými dveřmi 1950x2430mm - viz tabulka skleněných prvků | [14 empty] | PP | 2
| P |  | Poznámka k položce: rozměr:1 950 x 2 430 mm;jednokřídlé dveře - 1 010 x 2 380 mm materiál/profil:obvodový rám: systémový ocelový profil + požární systém + požární zasklení - pohled. šířka max. 50mm/ hloubka max. 60mm dveřní křídlo: systémový ocelový profil + požární systém + požární zasklení - pohled. šířka max. 70mm, hloubka max. 60mm uchycení: pomocná ocelová konstrukce v podhledu pro kotvení k nosné konstrukci kování: klika/klika (viz. úvodní list) se samostatnou oválnou rozetou pro kliku a zámek, navařovací panty, padací práh, zarážka dveř. křídla, skrytý samozavírač integrovaný do rámu; zámek s panikovou funkcí a designovou klikou, bezpečnostní vložka v systému generálního klíče zasklení: jednoduché protipožární sklo povrchová úprava:komaxit v barvě RAL (tmavě šedá, konkrétní odstín bude upřesněn architektem (atelier-r);kování: broušená ocel požár.odolnost:EI 30DP3+C+S základní popis:Systémové protipožární jednokřídlé transparentní dveře s požární odolností EI30. Rám dveří zapušten 25mm do zdiva na obou stranách (viz. detail uchycení v rámci ostění) a 40mm nad podhledem (viz. detail uchycení v rámci podhledu).Dveřní křídlo - ocelový rám s přerušeným tepelným tokem a s transparentní výplní - jednoduché protipožární sklo.Součástí dveří je padací protikouřová prahová lišta - mechanický systém.dveře budou vybaveny integrovaným samozavíračem skrytým v rámu. poznámka:Skutečné rozměry je nutné zaměřit na stavbě. Před započetím výroby bude na prvek vypracována dílenská dokumentace a odsouhlasena architektem (atelier-r).Součástí výrobku je veškerý pomocný, kotevní a montážní materiál.Referenční výrobek JANSEN - Janisol 2 | [14 empty] | P | 2
84 | K | 787_14/SkLII | M+D prosklená příčka s jednokřídlými dveřmi a požární odolností 1880x3030mm - viz tabulka skleněných prvků | kus | 1 |  | 0 |  |  | základní |  | 0 | 0 | 0 | 0 | 0 | 16 | K | 2 |  |  |  | ROZPOCET | 0 | 0 | 0 | 0 | 0 | 1 | 0 | 16 | -45393005
| PP |  | M+D prosklená příčka s jednokřídlými dveřmi a požární odolností 1880x3030mm - viz tabulka skleněných prvků | [14 empty] | PP | 2
| P |  | Poznámka k položce: rozměr:1 950 x 2 430 mm;jednokřídlé dveře - 1 010 x 2 200 mm materiál/profil:obvodový rám: systémový ocelový profil + požární systém + požární zasklení - pohled. šířka max. 50mm/ hloubka max. 60mm dveřní křídlo: systémový ocelový profil + požární systém + požární zasklení - pohled. šířka max. 70mm, hloubka max. 60mm uchycení: pomocná ocelová konstrukce v podhledu pro kotvení k nosné konstrukci kování: klika/klika (viz. úvodní list) se samostatnou oválnou rozetou pro kliku a zámek, navařovací panty, padací práh, zarážka dveř. křídla, skrytý samozavírač integrovaný do rámu; zámek s panikovou funkcí a designovou klikou, bezpečnostní vložka v systému generálního klíče zasklení: jednoduché protipožární sklo povrchová úprava:komaxit v barvě RAL (tmavě šedá, konkrétní odstín bude upřesněn architektem (atelier-r);kování: broušená ocel požár.odolnost:EI 30DP3+C+S základní popis:Systémové protipožární jednokřídlé transparentní dveře s požární odolností EI30. Rám dveří zapušten 25mm do zdiva na obou stranách (viz. detail uchycení v rámci ostění) a 40mm nad podhledem (viz. detail uchycení v rámci podhledu).Dveřní křídlo - ocelový rám s přerušeným tepelným tokem a s transparentní výplní - jednoduché protipožární sklo.Součástí dveří je padací protikouřová prahová lišta - mechanický systém.dveře budou vybaveny integrovaným samozavíračem skrytým v rámu. poznámka:Skutečné rozměry je nutné zaměřit na stavbě. Před započetím výroby bude na prvek vypracována dílenská dokumentace a odsouhlasena architektem (atelier-r).Součástí výrobku je veškerý pomocný, kotevní a montážní materiál.Referenční výrobek JANSEN - Janisol 2 | [14 empty] | P | 2
| D | 799 | Ostatní |  |  |  | 0 |  |  |  |  | 0 |  | 0 |  | 0 | 2 | D | 1 |  |  |  | ROZPOCET | [6 empty] | 0
85 | K | 799_19/OsII | M+D interiérový obklad dveřního otvoru 970/2970mm hl.1000mm - viz tabulky ostatních prvků | kus | 5 |  | 0 |  |  | základní |  | 0 | 0 | 0 | 0 | 0 | 16 | K | 2 |  |  |  | ROZPOCET | 0 | 0 | 0 | 0 | 0 | 1 | 0 | 16 | -862676349
| PP |  | M+D interiérový obklad dveřního otvoru 970/2970mm hl.1000mm - viz tabulky ostatních prvků | [14 empty] | PP | 2
| P |  | Poznámka k položce: rozměr:rozměr otvoru:výška - 2970mm;šířka - 970mm;hloubka - 1000mm materiál/profil:laminované dřevotřískové desky LTD, tl.16mm, hrany ABS 1mm pomocná vyrovnávací hliníková pásovina izolační desky z podélných minerálních vláken, tl.30mm s objemovou hmotností 110-170kg/m3 Součástí prvku jsou veškeré konstrukční, spojovací a kotevní prvky. povrchová úprava:LTD desky - s povrchovou úpravou HPL 0,8mm v tmavě šedém matném provedení - konkrétní barevný odstín RAL dle požadavků architekta (atelier-r) umístění: základní popis:Dveřní otvory budou z obou bočních stran a vrchní podhledové strany obloženy laminovanou dřevotřískovou deskou LTD o tloušťce 16mm. Vrchní deska, o rozměru 970x1020mm, bude lepena k protipožárnímu sádrokartonovému podkladu. Boční desky, o rozměrech 1020x2954mm a 994x2954mm, budou lepeny k omítce a k ocelové konstrukci. Případná nerovnost ocelových profilů bude vyrovnána pomocným roštěm z hliníkové pásoviny. Kratší deska bude umístěna na stranu dveřních pantů, aby umožnila otevření dveřního křídla. Desky budou o 20mm větší, než je hloubka ostění, tak aby vyčnívaly oproti rovině rovině zdi.Hrany desek budou opatřeny hranou ABS.Boční dutiny o tl.30mm předsazené ocelové konstrukce, budou vyplněny izolací z minerální plsti.Na prvek je třeba zpracovat dílenskou dokumentaci. Dílenská dokumentace je součastí dodávky prvku a zahrnuje řešení konstrukčního provedení prvku, posouzení navrhovaných materialů a spojů a řešení detailů. Bude vypracována v detailním měřítku a bude předložena autoru návrhu k připomínkám a po jejich zapracováni nasledně k odsouhlaseni. Součástí dodávky prvku je dodávka funkčního kompletu včetně veškerého spojovacího, kotevního a montážního materiálu. poznámka:Skutečné rozměry je nutné zaměřit na stavbě. Před objednáním bude prvek vyvzorkován a odsouhlasen architektem (atelier-r). | [14 empty] | P | 2
86 | K | 799_20/OsII | M+D interiérový obklad dveřního otvoru 1390/2970mm hl.1000mm - viz tabulky ostatních prvků | kus | 18 |  | 0 |  |  | základní |  | 0 | 0 | 0 | 0 | 0 | 16 | K | 2 |  |  |  | ROZPOCET | 0 | 0 | 0 | 0 | 0 | 1 | 0 | 16 | -2056252897
| PP |  | M+D interiérový obklad dveřního otvoru 1390/2970mm hl.1000mm - viz tabulky ostatních prvků | [14 empty] | PP | 2
| P |  | Poznámka k položce: rozměr:rozměr otvoru:výška - 2970mm;šířka - 970mm;hloubka - 1000mm materiál/profil:laminované dřevotřískové desky LTD, tl.16mm, hrany ABS 1mm pomocná vyrovnávací hliníková pásovina izolační desky z podélných minerálních vláken, tl.30mm s objemovou hmotností 110-170kg/m3 Součástí prvku jsou veškeré konstrukční, spojovací a kotevní prvky. povrchová úprava:LTD desky - s povrchovou úpravou HPL 0,8mm v tmavě šedém matném provedení - konkrétní barevný odstín RAL dle požadavků architekta (atelier-r) umístění: základní popis:Dveřní otvory budou z obou bočních stran a vrchní podhledové strany obloženy laminovanou dřevotřískovou deskou LTD o tloušťce 16mm. Vrchní deska, o rozměru 1390x1020mm, bude lepena k protipožárnímu sádrokartonovému podkladu. Boční desky, o rozměrech 1020x2954mm a 994x2954mm, budou lepeny k omítce a k ocelové konstrukci. Případná nerovnost ocelových profilů bude vyrovnána pomocným roštěm z hliníkové pásoviny. Kratší deska bude umístěna na stranu dveřních pantů, aby umožnila otevření dveřního křídla. Desky budou o 20mm větší, než je hloubka ostění, tak aby vyčnívaly oproti rovině rovině zdi.Hrany desek budou opatřeny hranou ABS.Boční dutiny o tl.30mm předsazené ocelové konstrukce, budou vyplněny izolací z minerální plsti.Na prvek je třeba zpracovat dílenskou dokumentaci. Dílenská dokumentace je součastí dodávky prvku a zahrnuje řešení konstrukčního provedení prvku, posouzení navrhovaných materialů a spojů a řešení detailů. Bude vypracována v detailním měřítku a bude předložena autoru návrhu k připomínkám a po jejich zapracováni nasledně k odsouhlaseni. Součástí dodávky prvku je dodávka funkčního kompletu včetně veškerého spojovacího, kotevního a montážního materiálu. poznámka:Skutečné rozměry je nutné zaměřit na stavbě. Před objednáním bude prvek vyvzorkován a odsouhlasen architektem (atelier-r). | [14 empty] | P | 2
87 | K | 799_21/OsII | M+D interiérový obklad dveřního otvoru 1900/2370mm hl.1150mm - viz tabulky ostatních prvků | kus | 1 |  | 0 |  |  | základní |  | 0 | 0 | 0 | 0 | 0 | 16 | K | 2 |  |  |  | ROZPOCET | 0 | 0 | 0 | 0 | 0 | 1 | 0 | 16 | -165546491
| PP |  | M+D interiérový obklad dveřního otvoru 1900/2370mm hl.1150mm - viz tabulky ostatních prvků | [14 empty] | PP | 2
| P |  | Poznámka k položce: rozměr:rozměr otvoru:výška - 2370mm;šířka - 1900mm;hloubka - 1150mm materiál/profil:laminované dřevotřískové desky LTD, tl.16mm, hrany ABS 1mm pomocná vyrovnávací hliníková pásovina izolační desky z podélných minerálních vláken, tl.30mm s objemovou hmotností 110-170kg/m3 Součástí prvku jsou veškeré konstrukční, spojovací a kotevní prvky. povrchová úprava:LTD desky - s povrchovou úpravou HPL 0,8mm v tmavě šedém matném provedení - konkrétní barevný odstín RAL dle požadavků architekta (atelier-r) umístění: základní popis:Dveřní otvory budou z obou bočních stran a vrchní podhledové strany obloženy laminovanou dřevotřískovou deskou LTD o tloušťce 16mm. Vrchní deska, o rozměru 1900x1170mm, bude lepena k protipožárnímu sádrokartonovému podkladu. Boční desky, o rozměrech 1170x2354mm, budou lepeny k omítce a k ocelové konstrukci. Případná nerovnost ocelových profilů bude vyrovnána pomocným roštěm z hliníkové pásoviny. Kratší deska bude umístěna na stranu dveřních pantů, aby umožnila otevření dveřního křídla. Desky budou o 20mm větší, než je hloubka ostění, tak aby vyčnívaly oproti rovině rovině zdi.Hrany desek budou opatřeny hranou ABS.Boční dutiny o tl.30mm předsazené ocelové konstrukce, budou vyplněny izolací z minerální plsti.Na prvek je třeba zpracovat dílenskou dokumentaci. Dílenská dokumentace je součastí dodávky prvku a zahrnuje řešení konstrukčního provedení prvku, posouzení navrhovaných materialů a spojů a řešení detailů. Bude vypracována v detailním měřítku a bude předložena autoru návrhu k připomínkám a po jejich zapracováni nasledně k odsouhlaseni. Součástí dodávky prvku je dodávka funkčního kompletu včetně veškerého spojovacího, kotevního a montážního materiálu. poznámka:Skutečné rozměry je nutné zaměřit na stavbě. Před objednáním bude prvek vyvzorkován a odsouhlasen architektem (atelier-r). | [14 empty] | P | 2
88 | K | 799_22/OsII | M+D interiérový obklad dveřního otvoru 2040/2970mm hl.1000mm - viz tabulky ostatních prvků | kus | 2 |  | 0 |  |  | základní |  | 0 | 0 | 0 | 0 | 0 | 16 | K | 2 |  |  |  | ROZPOCET | 0 | 0 | 0 | 0 | 0 | 1 | 0 | 16 | 1344315727
| PP |  | M+D interiérový obklad dveřního otvoru 2040/2970mm hl.1000mm - viz tabulky ostatních prvků | [14 empty] | PP | 2
| P |  | Poznámka k položce: rozměr:rozměr otvoru:výška - 2970mm;šířka - 2040mm;hloubka - 1000mm materiál/profil:laminované dřevotřískové desky LTD, tl.16mm, hrany ABS 1mm pomocná vyrovnávací hliníková pásovina izolační desky z podélných minerálních vláken, tl.30mm s objemovou hmotností 110-170kg/m3 Součástí prvku jsou veškeré konstrukční, spojovací a kotevní prvky. povrchová úprava:LTD desky - s povrchovou úpravou HPL 0,8mm v tmavě šedém matném provedení - konkrétní barevný odstín RAL dle požadavků architekta (atelier-r) umístění: základní popis:Dveřní otvory budou z obou bočních stran a vrchní podhledové strany obloženy laminovanou dřevotřískovou deskou LTD o tloušťce 16mm. Vrchní deska, o rozměru 2040x1020mm, bude lepena k protipožárnímu sádrokartonovému podkladu. Boční desky, o rozměrech 1020x2954mm, budou lepeny k omítce a k ocelové konstrukci. Případná nerovnost ocelových profilů bude vyrovnána pomocným roštěm z hliníkové pásoviny. Kratší deska bude umístěna na stranu dveřních pantů, aby umožnila otevření dveřního křídla. Desky budou o 20mm větší, než je hloubka ostění, tak aby vyčnívaly oproti rovině rovině zdi.Hrany desek budou opatřeny hranou ABS.Boční dutiny o tl.30mm předsazené ocelové konstrukce, budou vyplněny izolací z minerální plsti.Na prvek je třeba zpracovat dílenskou dokumentaci. Dílenská dokumentace je součastí dodávky prvku a zahrnuje řešení konstrukčního provedení prvku, posouzení navrhovaných materialů a spojů a řešení detailů. Bude vypracována v detailním měřítku a bude předložena autoru návrhu k připomínkám a po jejich zapracováni nasledně k odsouhlaseni. Součástí dodávky prvku je dodávka funkčního kompletu včetně veškerého spojovacího, kotevního a montážního materiálu. poznámka:Skutečné rozměry je nutné zaměřit na stavbě. Před objednáním bude prvek vyvzorkován a odsouhlasen architektem (atelier-r). | [14 empty] | P | 2
89 | K | 799_23/OsII | M+D interiérový obklad dveřního otvoru 1390/2970mm hl.475mm - viz tabulky ostatních prvků | kus | 4 |  | 0 |  |  | základní |  | 0 | 0 | 0 | 0 | 0 | 16 | K | 2 |  |  |  | ROZPOCET | 0 | 0 | 0 | 0 | 0 | 1 | 0 | 16 | -58656335
| PP |  | M+D interiérový obklad dveřního otvoru 1390/2970mm hl.475mm - viz tabulky ostatních prvků | [14 empty] | PP | 2
| P |  | Poznámka k položce: rozměr:rozměr otvoru:výška - 2970mm;šířka - 970mm;hloubka - 475mm materiál/profil:laminované dřevotřískové desky LTD, tl.16mm, hrany ABS 1mm pomocná vyrovnávací hliníková pásovina izolační desky z podélných minerálních vláken, tl.30mm s objemovou hmotností 110-170kg/m3 Součástí prvku jsou veškeré konstrukční, spojovací a kotevní prvky. povrchová úprava:LTD desky - s povrchovou úpravou HPL 0,8mm v tmavě šedém matném provedení - konkrétní barevný odstín RAL dle požadavků architekta (atelier-r) umístění: základní popis:Dveřní otvory budou z obou bočních stran a vrchní podhledové strany obloženy laminovanou dřevotřískovou deskou LTD o tloušťce 16mm. Vrchní deska, o rozměru 1390x495mm, bude lepena k protipožárnímu sádrokartonovému podkladu. Boční desky, o rozměrech 495x2954mm a 469x2954mm, budou lepeny k omítce a k ocelové konstrukci. Případná nerovnost ocelových profilů bude vyrovnána pomocným roštěm z hliníkové pásoviny. Kratší deska bude umístěna na stranu dveřních pantů, aby umožnila otevření dveřního křídla. Desky budou o 20mm větší, než je hloubka ostění, tak aby vyčnívaly oproti rovině rovině zdi.Hrany desek budou opatřeny hranou ABS.Boční dutiny o tl.30mm předsazené ocelové konstrukce, budou vyplněny izolací z minerální plsti.Na prvek je třeba zpracovat dílenskou dokumentaci. Dílenská dokumentace je součastí dodávky prvku a zahrnuje řešení konstrukčního provedení prvku, posouzení navrhovaných materialů a spojů a řešení detailů. Bude vypracována v detailním měřítku a bude předložena autoru návrhu k připomínkám a po jejich zapracováni nasledně k odsouhlaseni. Součástí dodávky prvku je dodávka funkčního kompletu včetně veškerého spojovacího, kotevního a montážního materiálu. poznámka:Skutečné rozměry je nutné zaměřit na stavbě. Před objednáním bude prvek vyvzorkován a odsouhlasen architektem (atelier-r). | [14 empty] | P | 2
90 | K | 799_24/OsII | M+D interiérový obklad dveřního otvoru 900/2970mm hl.460mm - viz tabulky ostatních prvků | kus | 3 |  | 0 |  |  | základní |  | 0 | 0 | 0 | 0 | 0 | 16 | K | 2 |  |  |  | ROZPOCET | 0 | 0 | 0 | 0 | 0 | 1 | 0 | 16 | -792751159
| PP |  | M+D interiérový obklad dveřního otvoru 900/2970mm hl.460mm - viz tabulky ostatních prvků | [14 empty] | PP | 2
| P |  | Poznámka k položce: rozměr:rozměr otvoru:výška - 2970mm;šířka - 900mm;hloubka - 460mm materiál/profil:laminované dřevotřískové desky LTD, tl.16mm, hrany ABS 1mm pomocná vyrovnávací hliníková pásovina izolační desky z podélných minerálních vláken, tl.30mm s objemovou hmotností 110-170kg/m3 Součástí prvku jsou veškeré konstrukční, spojovací a kotevní prvky. povrchová úprava:LTD desky - s povrchovou úpravou HPL 0,8mm v tmavě šedém matném provedení - konkrétní barevný odstín RAL dle požadavků architekta (atelier-r) umístění: základní popis:Dveřní otvory budou z obou bočních stran a vrchní podhledové strany obloženy laminovanou dřevotřískovou deskou LTD o tloušťce 16mm. Vrchní deska, o rozměru 900x480mm, bude lepena k protipožárnímu sádrokartonovému podkladu. Boční desky, o rozměrech 480x2954mm a 454x2954mm, budou lepeny k omítce a k ocelové konstrukci. . Případná nerovnost ocelových profilů bude vyrovnána pomocným roštěm z hliníkové pásoviny. Kratší deska bude umístěna na stranu dveřních pantů, aby umožnila otevření dveřního křídla. Desky budou o 20mm větší, než je hloubka ostění, tak aby vyčnívaly oproti rovině rovině zdi.Hrany desek budou opatřeny hranou ABS.Boční dutiny o tl.30mm předsazené ocelové konstrukce, budou vyplněny izolací z minerální plsti.Na prvek je třeba zpracovat dílenskou dokumentaci. Dílenská dokumentace je součastí dodávky prvku a zahrnuje řešení konstrukčního provedení prvku, posouzení navrhovaných materialů a spojů a řešení detailů. Bude vypracována v detailním měřítku a bude předložena autoru návrhu k připomínkám a po jejich zapracováni nasledně k odsouhlaseni. Součástí dodávky prvku je dodávka funkčního kompletu včetně veškerého spojovacího, kotevního a montážního materiálu. poznámka:Skutečné rozměry je nutné zaměřit na stavbě. Před objednáním bude prvek vyvzorkován a odsouhlasen architektem (atelier-r). | [14 empty] | P | 2
91 | K | 799_25/OsII | M+D interiérový obklad dveřního otvoru 1390/2370mm hl.1150mm - viz tabulky ostatních prvků | kus | 5 |  | 0 |  |  | základní |  | 0 | 0 | 0 | 0 | 0 | 16 | K | 2 |  |  |  | ROZPOCET | 0 | 0 | 0 | 0 | 0 | 1 | 0 | 16 | -1678066388
| PP |  | M+D interiérový obklad dveřního otvoru 1390/2370mm hl.1150mm - viz tabulky ostatních prvků | [14 empty] | PP | 2
| P |  | Poznámka k položce: rozměr:rozměr otvoru:výška - 2370mm;šířka - 1390mm;hloubka - 1150mm materiál/profil:laminované dřevotřískové desky LTD, tl.16mm, hrany ABS 1mm pomocná vyrovnávací hliníková pásovina izolační desky z podélných minerálních vláken, tl.30mm s objemovou hmotností 110-170kg/m3 Součástí prvku jsou veškeré konstrukční, spojovací a kotevní prvky. povrchová úprava:LTD desky - s povrchovou úpravou HPL 0,8mm v tmavě šedém matném provedení - konkrétní barevný odstín RAL dle požadavků architekta (atelier-r) umístění: základní popis:Dveřní otvory budou z obou bočních stran a vrchní podhledové strany obloženy laminovanou dřevotřískovou deskou LTD o tloušťce 16mm. Vrchní deska, o rozměru 1390x1170mm, bude lepena k protipožárnímu sádrokartonovému podkladu. Boční desky, o rozměrech 1020x2354mm a 994x2354mm, budou lepeny k omítce a k ocelové konstrukci. Případná nerovnost ocelových profilů bude vyrovnána pomocným roštěm z hliníkové pásoviny. Kratší deska bude umístěna na stranu dveřních pantů, aby umožnila otevření dveřního křídla. Desky budou o 20mm větší, než je hloubka ostění, tak aby vyčnívaly oproti rovině rovině zdi.Hrany desek budou opatřeny hranou ABS.Boční dutiny o tl.30mm předsazené ocelové konstrukce, budou vyplněny izolací z minerální plsti.Na prvek je třeba zpracovat dílenskou dokumentaci. Dílenská dokumentace je součastí dodávky prvku a zahrnuje řešení konstrukčního provedení prvku, posouzení navrhovaných materialů a spojů a řešení detailů. Bude vypracována v detailním měřítku a bude předložena autoru návrhu k připomínkám a po jejich zapracováni nasledně k odsouhlaseni. Součástí dodávky prvku je dodávka funkčního kompletu včetně veškerého spojovacího, kotevního a montážního materiálu. poznámka:Skutečné rozměry je nutné zaměřit na stavbě. Před objednáním bude prvek vyvzorkován a odsouhlasen architektem (atelier-r). | [14 empty] | P | 2
92 | K | 799_26/OsII | M+D interiérový obklad dveřního otvoru 1390/2770mm hl.1000mm - viz tabulky ostatních prvků | kus | 9 |  | 0 |  |  | základní |  | 0 | 0 | 0 | 0 | 0 | 16 | K | 2 |  |  |  | ROZPOCET | 0 | 0 | 0 | 0 | 0 | 1 | 0 | 16 | -933525741
| PP |  | M+D interiérový obklad dveřního otvoru 1390/2770mm hl.1000mm - viz tabulky ostatních prvků | [14 empty] | PP | 2
| P |  | Poznámka k položce: rozměr:rozměr otvoru:výška - 2770mm;šířka - 1390mm;hloubka - 1000mm materiál/profil:laminované dřevotřískové desky LTD, tl.16mm, hrany ABS 1mm pomocná vyrovnávací hliníková pásovina izolační desky z podélných minerálních vláken, tl.30mm s objemovou hmotností 110-170kg/m3 Součástí prvku jsou veškeré konstrukční, spojovací a kotevní prvky. povrchová úprava:LTD desky - s povrchovou úpravou HPL 0,8mm v tmavě šedém matném provedení - konkrétní barevný odstín RAL dle požadavků architekta (atelier-r) umístění: základní popis:Dveřní otvory budou z obou bočních stran a vrchní podhledové strany obloženy laminovanou dřevotřískovou deskou LTD o tloušťce 16mm. Vrchní deska, o rozměru 1390x1020mm, bude lepena k protipožárnímu sádrokartonovému podkladu. Boční desky, o rozměrech 1020x2754mm a 994x2754mm, budou lepeny k omítce a k ocelové konstrukci. Případná nerovnost ocelových profilů bude vyrovnána pomocným roštěm z hliníkové pásoviny. Kratší deska bude umístěna na stranu dveřních pantů, aby umožnila otevření dveřního křídla. Desky budou o 20mm větší, než je hloubka ostění, tak aby vyčnívaly oproti rovině rovině zdi.Hrany desek budou opatřeny hranou ABS.Boční dutiny o tl.30mm předsazené ocelové konstrukce, budou vyplněny izolací z minerální plsti.Na prvek je třeba zpracovat dílenskou dokumentaci. Dílenská dokumentace je součastí dodávky prvku a zahrnuje řešení konstrukčního provedení prvku, posouzení navrhovaných materialů a spojů a řešení detailů. Bude vypracována v detailním měřítku a bude předložena autoru návrhu k připomínkám a po jejich zapracováni nasledně k odsouhlaseni. Součástí dodávky prvku je dodávka funkčního kompletu včetně veškerého spojovacího, kotevního a montážního materiálu. poznámka:Skutečné rozměry je nutné zaměřit na stavbě. Před objednáním bude prvek vyvzorkován a odsouhlasen architektem (atelier-r). | [14 empty] | P | 2
93 | K | 799_27/OsII | M+D interiérový obklad dveřního otvoru 2040/2770mm hl.1000mm - viz tabulky ostatních prvků | kus | 1 |  | 0 |  |  | základní |  | 0 | 0 | 0 | 0 | 0 | 16 | K | 2 |  |  |  | ROZPOCET | 0 | 0 | 0 | 0 | 0 | 1 | 0 | 16 | -1786695313
| PP |  | M+D interiérový obklad dveřního otvoru 2040/2770mm hl.1000mm - viz tabulky ostatních prvků | [14 empty] | PP | 2
| P |  | Poznámka k položce: rozměr:rozměr otvoru:výška - 2770mm;šířka - 2040mm;hloubka - 1000mm materiál/profil:laminované dřevotřískové desky LTD, tl.16mm, hrany ABS 1mm pomocná vyrovnávací hliníková pásovina izolační desky z podélných minerálních vláken, tl.30mm s objemovou hmotností 110-170kg/m3 Součástí prvku jsou veškeré konstrukční, spojovací a kotevní prvky. povrchová úprava:LTD desky - s povrchovou úpravou HPL 0,8mm v tmavě šedém matném provedení - konkrétní barevný odstín RAL dle požadavků architekta (atelier-r) umístění: základní popis:Dveřní otvory budou z obou bočních stran a vrchní podhledové strany obloženy laminovanou dřevotřískovou deskou LTD o tloušťce 16mm. Vrchní deska, o rozměru 2040x1020mm, bude lepena k protipožárnímu sádrokartonovému podkladu. Boční desky, o rozměrech 1020x2754mm a 1020x2754mm, budou lepeny k omítce a k ocelové konstrukci. Případná nerovnost ocelových profilů bude vyrovnána pomocným roštěm z hliníkové pásoviny. Kratší deska bude umístěna na stranu dveřních pantů, aby umožnila otevření dveřního křídla. Desky budou o 20mm větší, než je hloubka ostění, tak aby vyčnívaly oproti rovině rovině zdi.Hrany desek budou opatřeny hranou ABS.Boční dutiny o tl.30mm předsazené ocelové konstrukce, budou vyplněny izolací z minerální plsti.Na prvek je třeba zpracovat dílenskou dokumentaci. Dílenská dokumentace je součastí dodávky prvku a zahrnuje řešení konstrukčního provedení prvku, posouzení navrhovaných materialů a spojů a řešení detailů. Bude vypracována v detailním měřítku a bude předložena autoru návrhu k připomínkám a po jejich zapracováni nasledně k odsouhlaseni. Součástí dodávky prvku je dodávka funkčního kompletu včetně veškerého spojovacího, kotevního a montážního materiálu. poznámka:Skutečné rozměry je nutné zaměřit na stavbě. Před objednáním bude prvek vyvzorkován a odsouhlasen architektem (atelier-r). | [14 empty] | P | 2

## 21-SO041-02.2 - d.1.2 kon...
{e0e36cb2-f0f9-45f2-abab-8acd41c3a2ce}
2
| KRYCÍ LIST SOUPISU PRACÍ | [7 empty] | v --- níže se nacházejí doplnkové a pomocné údaje k sestavám --- v | [8 empty] | False
Stavba:
Pedagogická fakulta Univerzity Palackého v Olomouci - Výměna podlahové krytiny
Objekt:
21-SO041-02 - Rekonstrukce vnitřních komunikačních prostor PdF UPOL - 2. Etapa
Soupis:
21-SO041-02.2 - d.1.2 konstrukční řešení - 2. Etapa
| KSO: |  |  |  |  | CC-CZ:
| Místo: |  | Olomouc |  |  | Datum: | 30. 4. 2021
| Zadavatel: |  |  |  |  | IČ:
|  | Univerzita Palackého v Olomouci |  |  |  | DIČ:
| Uchazeč: |  |  |  |  | IČ: | Vyplň údaj
|  | Vyplň údaj |  |  |  | DIČ: | Vyplň údaj
| Projektant: |  |  |  |  | IČ:
|  | atelier-r, s.r.o., Olomouc |  |  |  | DIČ:
| Zpracovatel: |  |  |  |  | IČ:
|  | Votavová |  |  |  | DIČ:
Poznámka:
| Cena bez DPH | [5 empty] | 0
|  |  | Základ daně |  |  | Sazba daně | Výše daně
| DPH | základní | 0 |  |  | 21% | 0
|  | snížená | 0 |  |  | 15% | 0
|  | zákl. přenesená | 0 |  |  | 21% | 0
|  | sníž. přenesená | 0 |  |  | 15% | 0
|  | nulová | 0 |  |  | 0% | 0
| Cena s DPH |  |  | v | CZK |  | 0
REKAPITULACE ČLENĚNÍ SOUPISU PRACÍ
Stavba:
Pedagogická fakulta Univerzity Palackého v Olomouci - Výměna podlahové krytiny
Objekt:
21-SO041-02 - Rekonstrukce vnitřních komunikačních prostor PdF UPOL - 2. Etapa
Soupis:
21-SO041-02.2 - d.1.2 konstrukční řešení - 2. Etapa
Místo: |  |  | Olomouc |  |  | Datum: | 30. 4. 2021
Zadavatel: |  |  | Univerzita Palackého v Olomouci |  |  | Projektant: | atelier-r, s.r.o., Olomouc
Uchazeč: |  |  | Vyplň údaj |  |  | Zpracovatel: | Votavová
Kód dílu - Popis | [6 empty] | Cena celkem [CZK]
Náklady stavby celkem | [6 empty] | 0 | [11 empty] | -1
| HSV - Práce a dodávky HSV | [5 empty] | 0
| 3 - Svislé a kompletní konstrukce | [5 empty] | 0
| 9 - Ostatní konstrukce a práce, bourání | [5 empty] | 0
| 997 - Přesun sutě | [5 empty] | 0
| 998 - Přesun hmot | [5 empty] | 0
SOUPIS PRACÍ
Stavba:
Pedagogická fakulta Univerzity Palackého v Olomouci - Výměna podlahové krytiny
Objekt:
21-SO041-02 - Rekonstrukce vnitřních komunikačních prostor PdF UPOL - 2. Etapa
Soupis:
21-SO041-02.2 - d.1.2 konstrukční řešení - 2. Etapa
Místo: |  |  | Olomouc |  |  | Datum: | 30. 4. 2021
Zadavatel: |  |  | Univerzita Palackého v Olomouci |  |  | Projektant: | atelier-r, s.r.o., Olomouc
Uchazeč: |  |  | Vyplň údaj |  |  | Zpracovatel: | Votavová
PČ | Typ | Kód | Popis | MJ | Množství | J.cena [CZK] | Cena celkem [CZK] | Cenová soustava |  | DPH | J. Nh [h] | Nh celkem [h] | J. hmotnost [t] | Hmotnost celkem [t] | J. suť [t] | Suť Celkem [t]
Náklady soupisu celkem | [6 empty] | 0 |  |  |  |  | 0 |  | 56.5336 |  | 275.8108 |  | D | -1 | [10 empty] | 0
| D | HSV | Práce a dodávky HSV |  |  |  | 0 |  |  |  |  | 0 |  | 56.5336 |  | 275.8108 | 1 | D | 0 |  |  |  | ROZPOCET | [6 empty] | 0
| D | 3 | Svislé a kompletní konstrukce |  |  |  | 0 |  |  |  |  | 0 |  | 30.0716 |  | 0 | 1 | D | 1 |  |  |  | ROZPOCET | [6 empty] | 0
1 | K | 310238411 | Zazdívka otvorů pl do 1 m2 ve zdivu nadzákladovém cihlami pálenými na MC | m3 | 0.204 |  | 0 | CS ÚRS 2021 01 |  | základní |  | 0 | 1.8775 | 0.38301 | 0 | 0 | 4 | K | 2 |  |  |  | ROZPOCET | 0 | 0 | 0 | 0 | 0 | 1 | 0 | 4 | -1785606577
| PP |  | Zazdívka otvorů ve zdivu nadzákladovém cihlami pálenými plochy přes 0,25 m2 do 1 m2 na maltu cementovou | [14 empty] | PP | 2
| Online PSC |  | https://podminky.urs.cz/item/CS_URS_2021_01/310238411 | [14 empty] | Online PSC | 2
| VV |  | půdorys 2.NP | [14 empty] | VV | 2 | 1 | True | 0 | ROZPOCET
| VV |  | 0,30*2,13*0,32 "viz rám R2 |  | 0.204 | [12 empty] | VV | 2 | 2 | True | 1 | ROZPOCET
2 | K | 310239411 | Zazdívka otvorů pl do 4 m2 ve zdivu nadzákladovém cihlami pálenými na MC | m3 | 2.174 |  | 0 | CS ÚRS 2021 01 |  | základní |  | 0 | 1.8775 | 4.0817 | 0 | 0 | 4 | K | 2 |  |  |  | ROZPOCET | 0 | 0 | 0 | 0 | 0 | 1 | 0 | 4 | 1044705202
| PP |  | Zazdívka otvorů ve zdivu nadzákladovém cihlami pálenými plochy přes 1 m2 do 4 m2 na maltu cementovou | [14 empty] | PP | 2
| Online PSC |  | https://podminky.urs.cz/item/CS_URS_2021_01/310239411 | [14 empty] | Online PSC | 2
| VV |  | půdorys 1.NP | [14 empty] | VV | 2 | 1 | True | 0 | ROZPOCET
| VV |  | 0,35*1,08*2,00 "viz překlad P3 |  | 0.756 | [12 empty] | VV | 2 | 2 | True | 0 | ROZPOCET
| VV |  | -0,80*0,25*0,35 |  | -0.07 | [12 empty] | VV | 2 | 2 | True | 0 | ROZPOCET
| VV |  | půdorys 2.NP | [14 empty] | VV | 2 | 1 | True | 0 | ROZPOCET
| VV |  | 0,35*1,10*2,00 "viz překlad P3 |  | 0.77 | [12 empty] | VV | 2 | 2 | True | 0 | ROZPOCET
| VV |  | -0,80*0,25*0,35 |  | -0.07 | [12 empty] | VV | 2 | 2 | True | 0 | ROZPOCET
| VV |  | půdorys 5.NP | [14 empty] | VV | 2 | 1 | True | 0 | ROZPOCET
| VV |  | 0,75*2,10*0,50 "viz překlad P7.2 |  | 0.788 | [12 empty] | VV | 2 | 2 | True | 0 | ROZPOCET
| VV |  | Součet |  | 2.174 | [12 empty] | VV | 2 | 4 | True | 1 | ROZPOCET
3 | K | 317944321 | Válcované nosníky do č.12 dodatečně osazované do připravených otvorů | t | 3.38 |  | 0 | CS ÚRS 2021 01 |  | základní |  | 0 | 1.09 | 3.6842 | 0 | 0 | 4 | K | 2 |  |  |  | ROZPOCET | 0 | 0 | 0 | 0 | 0 | 1 | 0 | 4 | -2146551694
| PP |  | Válcované nosníky dodatečně osazované do připravených otvorů bez zazdění hlav do č. 12 | [14 empty] | PP | 2
| Online PSC |  | https://podminky.urs.cz/item/CS_URS_2021_01/317944321 | [14 empty] | Online PSC | 2
| VV |  | půdorys 1.PP | [14 empty] | VV | 2 | 1 | True | 0 | ROZPOCET
| VV |  | 1,20*19,90*3*3/1000 "překlady P1 - HEA 120 |  | 0.215 | [12 empty] | VV | 2 | 2 | True | 0 | ROZPOCET
| VV |  | 1,42*19,90*3*3/1000 "překlady P2 - dtto |  | 0.254 | [12 empty] | VV | 2 | 2 | True | 0 | ROZPOCET
| VV |  | 1,25*19,90*1/1000 "překlad P22 - HEA |  | 0.025 | [12 empty] | VV | 2 | 2 | True | 0 | ROZPOCET
| VV |  | půdorys 1.NP | [14 empty] | VV | 2 | 1 | True | 0 | ROZPOCET
| VV |  | 1,20*19,90*3*1/1000 "překlady P1 - HEA 120 |  | 0.072 | [12 empty] | VV | 2 | 2 | True | 0 | ROZPOCET
| VV |  | 1,40*19,90*1*1/1000 "překlady P2.1 - HEA 120 |  | 0.028 | [12 empty] | VV | 2 | 2 | True | 0 | ROZPOCET
| VV |  | 1,10*19,90*3*2/1000 "překlady P3 - HEA 120 |  | 0.131 | [12 empty] | VV | 2 | 2 | True | 0 | ROZPOCET
| VV |  | 0,80*19,90*3*1/1000 "překlady P4 - HEA 120 |  | 0.048 | [12 empty] | VV | 2 | 2 | True | 0 | ROZPOCET
| VV |  | půdorys 2.NP | [14 empty] | VV | 2 | 1 | True | 0 | ROZPOCET
| VV |  | 1,20*19,90*3*2/1000 "překlady P1 - HEA 120 |  | 0.143 | [12 empty] | VV | 2 | 2 | True | 0 | ROZPOCET
| VV |  | 1,42*19,90*3*4/1000 "překlady P2 - HEA 120 |  | 0.339 | [12 empty] | VV | 2 | 2 | True | 0 | ROZPOCET
| VV |  | 1,10*19,90*3*1/1000 "překlady P3 - HEA 120 |  | 0.066 | [12 empty] | VV | 2 | 2 | True | 0 | ROZPOCET
| VV |  | 1,36*19,90*3*1/1000 "překlady P6 - HEA 120 |  | 0.081 | [12 empty] | VV | 2 | 2 | True | 0 | ROZPOCET
| VV |  | půdorys 3.NP | [14 empty] | VV | 2 | 1 | True | 0 | ROZPOCET
| VV |  | 1,20*19,90*3*1/1000 "překlady P1 - HEA 120 |  | 0.072 | [12 empty] | VV | 2 | 2 | True | 0 | ROZPOCET
| VV |  | 1,20*19,90*2*1/1000 "překlady P1.2 - HEA 120 |  | 0.048 | [12 empty] | VV | 2 | 2 | True | 0 | ROZPOCET
| VV |  | 1,42*19,90*2*1/1000 "překlady P2.2 - HEA 120 |  | 0.057 | [12 empty] | VV | 2 | 2 | True | 0 | ROZPOCET
| VV |  | 1,42*19,90*3*3/1000 "překlady P2 - HEA 120 |  | 0.254 | [12 empty] | VV | 2 | 2 | True | 0 | ROZPOCET
| VV |  | 1,36*19,90*3*3/1000 "překlady P6 - HEA 120 |  | 0.244 | [12 empty] | VV | 2 | 2 | True | 0 | ROZPOCET
| VV |  | 1,50*19,90*3*4/1000 "překlady P8 - HEA 120 |  | 0.358 | [12 empty] | VV | 2 | 2 | True | 0 | ROZPOCET
| VV |  | půdorys 4.NP | [14 empty] | VV | 2 | 1 | True | 0 | ROZPOCET
| VV |  | 1,20*19,90*2*1/1000 "překlady P1.2 - HEA 120 |  | 0.048 | [12 empty] | VV | 2 | 2 | True | 0 | ROZPOCET
| VV |  | 1,40*19,90*1*1/1000 "překlady P2.1 - HEA 120 |  | 0.028 | [12 empty] | VV | 2 | 2 | True | 0 | ROZPOCET
| VV |  | 1,42*19,90*2*2/1000 "překlady P2.2 - HEA 120 |  | 0.113 | [12 empty] | VV | 2 | 2 | True | 0 | ROZPOCET
| VV |  | 1,42*19,90*3*3/1000 "překlady P2 - HEA 120 |  | 0.254 | [12 empty] | VV | 2 | 2 | True | 0 | ROZPOCET
| VV |  | 1,36*19,90*3*2/1000 "překlady P6 - HEA 120 |  | 0.162 | [12 empty] | VV | 2 | 2 | True | 0 | ROZPOCET
| VV |  | 1,50*19,90*3*2/1000 "překlady P8 - HEA 120 |  | 0.179 | [12 empty] | VV | 2 | 2 | True | 0 | ROZPOCET
| VV |  | Mezisoučet |  | 3.219 | [12 empty] | VV | 2 | 3 | True | 0 | ROZPOCET
| VV |  | 3,219*0,05 |  | 0.161 | [12 empty] | VV | 2 | 2 | True | 0 | ROZPOCET
| VV |  | Součet |  | 3.38 | [12 empty] | VV | 2 | 4 | True | 1 | ROZPOCET
4 | K | 317944323 | Válcované nosníky č.14 až 22 dodatečně osazované do připravených otvorů | t | 5.835 |  | 0 | CS ÚRS 2021 01 |  | základní |  | 0 | 1.09 | 6.3601 | 0 | 0 | 4 | K | 2 |  |  |  | ROZPOCET | 0 | 0 | 0 | 0 | 0 | 1 | 0 | 4 | -813883684
| PP |  | Válcované nosníky dodatečně osazované do připravených otvorů bez zazdění hlav č. 14 až 22 | [14 empty] | PP | 2
| Online PSC |  | https://podminky.urs.cz/item/CS_URS_2021_01/317944323 | [14 empty] | Online PSC | 2
| VV |  | půdorys 1.PP | [14 empty] | VV | 2 | 1 | True | 0 | ROZPOCET
| VV |  | 1,79*24,70*3*5/1000 "překlady P5 - HEA 140 |  | 0.663 | [12 empty] | VV | 2 | 2 | True | 0 | ROZPOCET
| VV |  | 2,52*30,40*3*1/1000 "překlady P9 - HEA 160 |  | 0.23 | [12 empty] | VV | 2 | 2 | True | 0 | ROZPOCET
| VV |  | půdorys 1.NP | [14 empty] | VV | 2 | 1 | True | 0 | ROZPOCET
| VV |  | 2,53*26,20*2*1/1000 "překlady P21 - IPE 220 |  | 0.133 | [12 empty] | VV | 2 | 2 | True | 0 | ROZPOCET
| VV |  | půdorys 2.NP | [14 empty] | VV | 2 | 1 | True | 0 | ROZPOCET
| VV |  | 1,79*24,70*3*2/1000 "překlady P5 - HEA 140 |  | 0.265 | [12 empty] | VV | 2 | 2 | True | 0 | ROZPOCET
| VV |  | 1,79*24,70*2*1/1000 "překlady P5.2 - HEA 140 |  | 0.088 | [12 empty] | VV | 2 | 2 | True | 0 | ROZPOCET
| VV |  | 1,85*24,70*3*1/1000 "překlady P7 - HEA 140 |  | 0.137 | [12 empty] | VV | 2 | 2 | True | 0 | ROZPOCET
| VV |  | 2,53*26,20*2*1/1000 "překlady P21 - IPE 220 |  | 0.133 | [12 empty] | VV | 2 | 2 | True | 0 | ROZPOCET
| VV |  | půdorys 3.NP | [14 empty] | VV | 2 | 1 | True | 0 | ROZPOCET
| VV |  | 1,79*24,70*3*8/1000 "překlady P5 - HEA 140 |  | 1.061 | [12 empty] | VV | 2 | 2 | True | 0 | ROZPOCET
| VV |  | 1,85*24,70*3*2/1000 "překlady P7 - HEA 140 |  | 0.274 | [12 empty] | VV | 2 | 2 | True | 0 | ROZPOCET
| VV |  | 2,52*30,40*3*1/1000 "překlady P9 - HEA 160 |  | 0.23 | [12 empty] | VV | 2 | 2 | True | 0 | ROZPOCET
| VV |  | 2,00*30,40*3*1/1000 "překlady P10- HEA 160 |  | 0.182 | [12 empty] | VV | 2 | 2 | True | 0 | ROZPOCET
| VV |  | 2,53*26,20*2*1/1000 "překlady P21 - IPE 220 |  | 0.133 | [12 empty] | VV | 2 | 2 | True | 0 | ROZPOCET
| VV |  | půdorys 4.NP | [14 empty] | VV | 2 | 1 | True | 0 | ROZPOCET
| VV |  | 1,79*24,70*3*9/1000 "překlady P5 - HEA 140 |  | 1.194 | [12 empty] | VV | 2 | 2 | True | 0 | ROZPOCET
| VV |  | 1,85*24,70*3*3/1000 "překlady P7 - HEA 140 |  | 0.411 | [12 empty] | VV | 2 | 2 | True | 0 | ROZPOCET
| VV |  | 2,52*30,40*3*1/1000 "překlady P9 - HEA 160 |  | 0.23 | [12 empty] | VV | 2 | 2 | True | 0 | ROZPOCET
| VV |  | 2,53*26,20*2*1/1000 "překlady P21 - IPE 220 |  | 0.133 | [12 empty] | VV | 2 | 2 | True | 0 | ROZPOCET
| VV |  | půdorys 5.NP | [14 empty] | VV | 2 | 1 | True | 0 | ROZPOCET
| VV |  | 1,90*15,80*2*1/1000 "překlad P7.2 - IPE 160 |  | 0.06 | [12 empty] | VV | 2 | 2 | True | 0 | ROZPOCET
| VV |  | Mezisoučet |  | 5.557 | [12 empty] | VV | 2 | 3 | True | 0 | ROZPOCET
| VV |  | 5,557*0,05 |  | 0.278 | [12 empty] | VV | 2 | 2 | True | 0 | ROZPOCET
| VV |  | Součet |  | 5.835 | [12 empty] | VV | 2 | 4 | True | 1 | ROZPOCET
5 | K | 349231811.1 | Přizdívka ostění z cihel tl do 150 mm | m2 | 46.55 |  | 0 |  |  | základní |  | 0 | 0.26723 | 12.4396 | 0 | 0 | 4 | K | 2 |  |  |  | ROZPOCET | 0 | 0 | 0 | 0 | 0 | 1 | 0 | 4 | -1812273367
| PP |  | Přizdívka z cihel ostění ve vybouraných otvorech, s vysekáním kapes pro zavázaní přes 80 do 150 mm | [14 empty] | PP | 2
| VV |  | půdorys 1.PP | [14 empty] | VV | 2 | 1 | True | 0 | ROZPOCET
| VV |  | 0,75*2,40*2 "viz překlad P1 |  | 3.6 | [12 empty] | VV | 2 | 2 | True | 0 | ROZPOCET
| VV |  | 0,74*2,40 "viz překlad P2 |  | 1.776 | [12 empty] | VV | 2 | 2 | True | 0 | ROZPOCET
| VV |  | 0,80*2,40*2 "viz překlad P2 |  | 3.84 | [12 empty] | VV | 2 | 2 | True | 0 | ROZPOCET
| VV |  | 0,71*2,40 "rám R4 |  | 1.704 | [12 empty] | VV | 2 | 2 | True | 0 | ROZPOCET
| VV |  | půdorys 1.NP | [14 empty] | VV | 2 | 1 | True | 0 | ROZPOCET
| VV |  | 0,66*2,17*6 "viz rám R2 |  | 8.593 | [12 empty] | VV | 2 | 2 | True | 0 | ROZPOCET
| VV |  | 0,66*2,17 "viz rám R4 |  | 1.432 | [12 empty] | VV | 2 | 2 | True | 0 | ROZPOCET
| VV |  | půdorys 2.NP | [14 empty] | VV | 2 | 1 | True | 0 | ROZPOCET
| VV |  | 0,65*3,00 "viz překlad P6 |  | 1.95 | [12 empty] | VV | 2 | 2 | True | 0 | ROZPOCET
| VV |  | 0,66*3,00*2 "viz překlad P2 |  | 3.96 | [12 empty] | VV | 2 | 2 | True | 0 | ROZPOCET
| VV |  | 0,66*3,00 "viz rám R2 |  | 1.98 | [12 empty] | VV | 2 | 2 | True | 0 | ROZPOCET
| VV |  | 0,65*3,00 "viz rám R4 |  | 1.95 | [12 empty] | VV | 2 | 2 | True | 0 | ROZPOCET
| VV |  | 0,67*3,00 "viz rám R9 |  | 2.01 | [12 empty] | VV | 2 | 2 | True | 0 | ROZPOCET
| VV |  | půdorys 3.NP | [14 empty] | VV | 2 | 1 | True | 0 | ROZPOCET
| VV |  | 0,66*3,00*3 "viz překlad P2 |  | 5.94 | [12 empty] | VV | 2 | 2 | True | 0 | ROZPOCET
| VV |  | 0,44*2,17 "viz překlad P5 |  | 0.955 | [12 empty] | VV | 2 | 2 | True | 0 | ROZPOCET
| VV |  | půdorys 4.NP | [14 empty] | VV | 2 | 1 | True | 0 | ROZPOCET
| VV |  | 0,66*2,80*3 "viz překlad P2 |  | 5.544 | [12 empty] | VV | 2 | 2 | True | 0 | ROZPOCET
| VV |  | 0,47*2,80 "viz překlad P8 |  | 1.316 | [12 empty] | VV | 2 | 2 | True | 0 | ROZPOCET
| VV |  | Součet |  | 46.55 | [12 empty] | VV | 2 | 4 | True | 1 | ROZPOCET
6 | K | 349231821.1 | Přizdívka ostění z cihel tl do 300 mm | m2 | 6.874 |  | 0 |  |  | základní |  | 0 | 0.45432 | 3.123 | 0 | 0 | 4 | K | 2 |  |  |  | ROZPOCET | 0 | 0 | 0 | 0 | 0 | 1 | 0 | 4 | -1566670023
| PP |  | Přizdívka z cihel ostění ve vybouraných otvorech, s vysekáním kapes pro zavázaní přes 150 do 300 mm | [14 empty] | PP | 2
| VV |  | půdorys 1.PP | [14 empty] | VV | 2 | 1 | True | 0 | ROZPOCET
| VV |  | 0,84*2,40 "viz překlad P1 |  | 2.016 | [12 empty] | VV | 2 | 2 | True | 0 | ROZPOCET
| VV |  | půdorys 1.NP | [14 empty] | VV | 2 | 1 | True | 0 | ROZPOCET
| VV |  | 0,67*3,00 "viz překlad P1 |  | 2.01 | [12 empty] | VV | 2 | 2 | True | 0 | ROZPOCET
| VV |  | půdorys 3.NP | [14 empty] | VV | 2 | 1 | True | 0 | ROZPOCET
| VV |  | 0,48*3,00 "viz překlad P1.2 |  | 1.44 | [12 empty] | VV | 2 | 2 | True | 0 | ROZPOCET
| VV |  | 0,32*2,20*2 "viz překlad P5 |  | 1.408 | [12 empty] | VV | 2 | 2 | True | 0 | ROZPOCET
| VV |  | Součet |  | 6.874 | [12 empty] | VV | 2 | 4 | True | 1 | ROZPOCET
| D | 9 | Ostatní konstrukce a práce, bourání |  |  |  | 0 |  |  |  |  | 0 |  | 26.462 |  | 275.8108 | 1 | D | 1 |  |  |  | ROZPOCET | [6 empty] | 0
7 | K | 95396-PC02 | M+D ocelové dveřní rámy (ocel S235) vyztužení vnitřních zdí SB vč. vyklínování, zakotvení a podlití | kg | 23129.7 |  | 0 |  |  | základní |  | 0 | 0.001 | 23.1297 | 0 | 0 | 4 | K | 2 |  |  |  | ROZPOCET | 0 | 0 | 0 | 0 | 0 | 1 | 0 | 4 | 465833681
| PP |  | M+D ocelové dveřní rámy (ocel S235) vyztužení vnitřních zdí SB vč. vyklínování, zakotvení a podlití | [14 empty] | PP | 2
| P |  | Poznámka k položce: - provedení viz konstrukční část- půdorysy jednotlivých poodlaží | [14 empty] | P | 2
| VV |  | půdorys 1.PP | [14 empty] | VV | 2 | 1 | True | 0 | ROZPOCET
| VV |  | 551,00 "rám R 4 |  | 551 | [12 empty] | VV | 2 | 2 | True | 0 | ROZPOCET
| VV |  | půdorys 1.NP | [14 empty] | VV | 2 | 1 | True | 0 | ROZPOCET
| VV |  | 6128,00 "rám R1 - 8x |  | 6128 | [12 empty] | VV | 2 | 2 | True | 0 | ROZPOCET
| VV |  | 4462,00 "rám R2 - 8x |  | 4462 | [12 empty] | VV | 2 | 2 | True | 0 | ROZPOCET
| VV |  | 3789,00 "rám R3 - 5x |  | 3789 | [12 empty] | VV | 2 | 2 | True | 0 | ROZPOCET
| VV |  | 551,00 "rám R4 |  | 551 | [12 empty] | VV | 2 | 2 | True | 0 | ROZPOCET
| VV |  | 1041,00 "rám R7 |  | 1041 | [12 empty] | VV | 2 | 2 | True | 0 | ROZPOCET
| VV |  | půdorys 2.NP | [14 empty] | VV | 2 | 1 | True | 0 | ROZPOCET
| VV |  | 1532,00 "rám R1 - 2x |  | 1532 | [12 empty] | VV | 2 | 2 | True | 0 | ROZPOCET
| VV |  | 558,00 "rám R2 |  | 558 | [12 empty] | VV | 2 | 2 | True | 0 | ROZPOCET
| VV |  | 758,00 "rám R3 |  | 758 | [12 empty] | VV | 2 | 2 | True | 0 | ROZPOCET
| VV |  | 1103,00 "rám R4 - 2x |  | 1103 | [12 empty] | VV | 2 | 2 | True | 0 | ROZPOCET
| VV |  | 554,00 "rám R9 |  | 554 | [12 empty] | VV | 2 | 2 | True | 0 | ROZPOCET
| VV |  | Mezisoučet |  | 21027 | [12 empty] | VV | 2 | 3 | True | 0 | ROZPOCET
| VV |  | 21027,00*0,10 |  | 2102.7 | [12 empty] | VV | 2 | 2 | True | 0 | ROZPOCET
| VV |  | Součet |  | 23129.7 | [12 empty] | VV | 2 | 4 | True | 1 | ROZPOCET
8 | K | 967031132 | Přisekání rovných ostění v cihelném zdivu na MV nebo MVC | m2 | 268.556 |  | 0 | CS ÚRS 2021 01 |  | základní |  | 0 | 0 | 0 | 0.055 | 14.7706 | 4 | K | 2 |  |  |  | ROZPOCET | 0 | 0 | 0 | 0 | 0 | 1 | 0 | 4 | 2028742761
| PP |  | Přisekání (špicování) plošné nebo rovných ostění zdiva z cihel pálených rovných ostění, bez odstupu, po hrubém vybourání otvorů, na maltu vápennou nebo vápenocementovou | [14 empty] | PP | 2
| Online PSC |  | https://podminky.urs.cz/item/CS_URS_2021_01/967031132 | [14 empty] | Online PSC | 2
| VV |  | půdorys 1.PP | [14 empty] | VV | 2 | 1 | True | 0 | ROZPOCET
| VV |  | 0,75*2,40*2*3 "viz překlad P1 |  | 10.8 | [12 empty] | VV | 2 | 2 | True | 0 | ROZPOCET
| VV |  | 0,74*2,40*2 "viz překlad P2 |  | 3.552 | [12 empty] | VV | 2 | 2 | True | 0 | ROZPOCET
| VV |  | 0,80*2,40*2*2 "viz překlad P2 |  | 7.68 | [12 empty] | VV | 2 | 2 | True | 0 | ROZPOCET
| VV |  | 0,80*2,40*2*2 "viz překlad P5 |  | 7.68 | [12 empty] | VV | 2 | 2 | True | 0 | ROZPOCET
| VV |  | 0,80*2,40*2 "viz překlad P9 |  | 3.84 | [12 empty] | VV | 2 | 2 | True | 0 | ROZPOCET
| VV |  | půdorys 1.NP | [14 empty] | VV | 2 | 1 | True | 0 | ROZPOCET
| VV |  | 0,67*3,00 "viz překlad P1 |  | 2.01 | [12 empty] | VV | 2 | 2 | True | 0 | ROZPOCET
| VV |  | 0,15*3,00*2 "viz překlad P2.1 |  | 0.9 | [12 empty] | VV | 2 | 2 | True | 0 | ROZPOCET
| VV |  | 0,66*3,00*2 "viz překlad P3 |  | 3.96 | [12 empty] | VV | 2 | 2 | True | 0 | ROZPOCET
| VV |  | 0,65*1,70*2 "viz překlad P4 |  | 2.21 | [12 empty] | VV | 2 | 2 | True | 0 | ROZPOCET
| VV |  | 0,325*3,04*2 "viz překlad P21 |  | 1.976 | [12 empty] | VV | 2 | 2 | True | 0 | ROZPOCET
| VV |  | půdorys 2.NP | [14 empty] | VV | 2 | 1 | True | 0 | ROZPOCET
| VV |  | 0,67*3,00*2*2 "viz překlady P1 |  | 8.04 | [12 empty] | VV | 2 | 2 | True | 0 | ROZPOCET
| VV |  | 0,66*3,00*2*4 "viz překlady P2 |  | 15.84 | [12 empty] | VV | 2 | 2 | True | 0 | ROZPOCET
| VV |  | 0,65*3,00*2*2 "viz překlady P5 |  | 7.8 | [12 empty] | VV | 2 | 2 | True | 0 | ROZPOCET
| VV |  | 0,35*3,00*2 "viz překlad P5.2 |  | 2.1 | [12 empty] | VV | 2 | 2 | True | 0 | ROZPOCET
| VV |  | 0,65*3,00*2 "viz překlad P6 |  | 3.9 | [12 empty] | VV | 2 | 2 | True | 0 | ROZPOCET
| VV |  | 0,66*3,00*2 "viz překlad P7 |  | 3.96 | [12 empty] | VV | 2 | 2 | True | 0 | ROZPOCET
| VV |  | 0,35*3,04*2 "viz překlad P21 |  | 2.128 | [12 empty] | VV | 2 | 2 | True | 0 | ROZPOCET
| VV |  | půdorys 3.NP | [14 empty] | VV | 2 | 1 | True | 0 | ROZPOCET
| VV |  | 0,48*3,00*2 "viz překlad P1.2 |  | 2.88 | [12 empty] | VV | 2 | 2 | True | 0 | ROZPOCET
| VV |  | 0,48*3,00*2 "viz překlad P2.2 |  | 2.88 | [12 empty] | VV | 2 | 2 | True | 0 | ROZPOCET
| VV |  | 0,66*3,00*2*3 "viz překlad P2 |  | 11.88 | [12 empty] | VV | 2 | 2 | True | 0 | ROZPOCET
| VV |  | 0,65*3,00*2*8 "viz překlad P5 |  | 31.2 | [12 empty] | VV | 2 | 2 | True | 0 | ROZPOCET
| VV |  | 0,65*3,00*2*3 "viz překlad P6 |  | 11.7 | [12 empty] | VV | 2 | 2 | True | 0 | ROZPOCET
| VV |  | 0,65*3,00*2*2 "viz překlad P7 |  | 7.8 | [12 empty] | VV | 2 | 2 | True | 0 | ROZPOCET
| VV |  | 0,65*3,00*2*4 "viz překlad P8 |  | 15.6 | [12 empty] | VV | 2 | 2 | True | 0 | ROZPOCET
| VV |  | 0,65*3,00*2 "viz překlad P9 |  | 3.9 | [12 empty] | VV | 2 | 2 | True | 0 | ROZPOCET
| VV |  | 0,65*3,00*2 "viz překlad P10 |  | 3.9 | [12 empty] | VV | 2 | 2 | True | 0 | ROZPOCET
| VV |  | 0,35*3,04*2 "viz překlad P21 |  | 2.128 | [12 empty] | VV | 2 | 2 | True | 0 | ROZPOCET
| VV |  | půdorys 4.NP | [14 empty] | VV | 2 | 1 | True | 0 | ROZPOCET
| VV |  | 0,48*2,80*2 "viz překlad P1.2 |  | 2.688 | [12 empty] | VV | 2 | 2 | True | 0 | ROZPOCET
| VV |  | 0,20*2,80*2 "viz překlad P2.1 |  | 1.12 | [12 empty] | VV | 2 | 2 | True | 0 | ROZPOCET
| VV |  | 0,48*2,80*2 "viz překlad P2.2 |  | 2.688 | [12 empty] | VV | 2 | 2 | True | 0 | ROZPOCET
| VV |  | 0,53*2,80*2 |  | 2.968 | [12 empty] | VV | 2 | 2 | True | 0 | ROZPOCET
| VV |  | 0,66*2,80*2*3 "viz překlad P2 |  | 11.088 | [12 empty] | VV | 2 | 2 | True | 0 | ROZPOCET
| VV |  | 0,65*2,80*2*9 "viz překlad P5 |  | 32.76 | [12 empty] | VV | 2 | 2 | True | 0 | ROZPOCET
| VV |  | 0,66*2,80*2*2 "viz překlad P6 |  | 7.392 | [12 empty] | VV | 2 | 2 | True | 0 | ROZPOCET
| VV |  | 0,66*2,80*2*3 "viz překlad P7 |  | 11.088 | [12 empty] | VV | 2 | 2 | True | 0 | ROZPOCET
| VV |  | 0,66*2,80*2*2 "viz překlad P8 |  | 7.392 | [12 empty] | VV | 2 | 2 | True | 0 | ROZPOCET
| VV |  | 0,65*2,80*2 "viz překlad P9 |  | 3.64 | [12 empty] | VV | 2 | 2 | True | 0 | ROZPOCET
| VV |  | 0,35*2,84*2 "viz překlad P21 |  | 1.988 | [12 empty] | VV | 2 | 2 | True | 0 | ROZPOCET
| VV |  | půdorys 5.NP | [14 empty] | VV | 2 | 1 | True | 0 | ROZPOCET
| VV |  | 0,50*3,00 "viz překlad P7.2 |  | 1.5 | [12 empty] | VV | 2 | 2 | True | 0 | ROZPOCET
| VV |  | Součet |  | 268.556 | [12 empty] | VV | 2 | 4 | True | 1 | ROZPOCET
9 | K | 971033471 | Vybourání otvorů ve zdivu cihelném pl do 0,25 m2 na MVC nebo MV tl do 750 mm | kus | 1 |  | 0 | CS ÚRS 2021 01 |  | základní |  | 0 | 0 | 0 | 0.344 | 0.344 | 4 | K | 2 |  |  |  | ROZPOCET | 0 | 0 | 0 | 0 | 0 | 1 | 0 | 4 | -1465717272
| PP |  | Vybourání otvorů ve zdivu základovém nebo nadzákladovém z cihel, tvárnic, příčkovek z cihel pálených na maltu vápennou nebo vápenocementovou plochy do 0,25 m2, tl. do 750 mm | [14 empty] | PP | 2
| Online PSC |  | https://podminky.urs.cz/item/CS_URS_2021_01/971033471 | [14 empty] | Online PSC | 2
| VV |  | půdorys 3.NP | [14 empty] | VV | 2 | 1 | True | 0 | ROZPOCET
| VV |  | 1 "viz překlad P1 - 830x150mm |  | 1 | [12 empty] | VV | 2 | 2 | True | 1 | ROZPOCET
10 | K | 971033541 | Vybourání otvorů ve zdivu cihelném pl do 1 m2 na MVC nebo MV tl do 300 mm | m3 | 0.144 |  | 0 | CS ÚRS 2021 01 |  | základní |  | 0 | 0 | 0 | 1.8 | 0.2592 | 4 | K | 2 |  |  |  | ROZPOCET | 0 | 0 | 0 | 0 | 0 | 1 | 0 | 4 | 1240603762
| PP |  | Vybourání otvorů ve zdivu základovém nebo nadzákladovém z cihel, tvárnic, příčkovek z cihel pálených na maltu vápennou nebo vápenocementovou plochy do 1 m2, tl. do 300 mm | [14 empty] | PP | 2
| Online PSC |  | https://podminky.urs.cz/item/CS_URS_2021_01/971033541 | [14 empty] | Online PSC | 2
| VV |  | půdorys 4.NP | [14 empty] | VV | 2 | 1 | True | 0 | ROZPOCET
| VV |  | 0,20*0,90*2,80 "viz překlad P2.1 |  | 0.504 | [12 empty] | VV | 2 | 2 | True | 0 | ROZPOCET
| VV |  | -0,20*0,90*2,00 |  | -0.36 | [12 empty] | VV | 2 | 2 | True | 0 | ROZPOCET
| VV |  | Součet |  | 0.144 | [12 empty] | VV | 2 | 4 | True | 1 | ROZPOCET
11 | K | 971033561 | Vybourání otvorů ve zdivu cihelném pl do 1 m2 na MVC nebo MV tl do 600 mm | m3 | 0.879 |  | 0 | CS ÚRS 2021 01 |  | základní |  | 0 | 0 | 0 | 1.8 | 1.5822 | 4 | K | 2 |  |  |  | ROZPOCET | 0 | 0 | 0 | 0 | 0 | 1 | 0 | 4 | -1345470986
| PP |  | Vybourání otvorů ve zdivu základovém nebo nadzákladovém z cihel, tvárnic, příčkovek z cihel pálených na maltu vápennou nebo vápenocementovou plochy do 1 m2, tl. do 600 mm | [14 empty] | PP | 2
| Online PSC |  | https://podminky.urs.cz/item/CS_URS_2021_01/971033561 | [14 empty] | Online PSC | 2
| VV |  | půdorys 1.NP | [14 empty] | VV | 2 | 1 | True | 0 | ROZPOCET
| VV |  | 0,65*0,45*1,70 "viz překlad P4 |  | 0.497 | [12 empty] | VV | 2 | 2 | True | 0 | ROZPOCET
| VV |  | půdorys 4.NP | [14 empty] | VV | 2 | 1 | True | 0 | ROZPOCET
| VV |  | 0,53*0,90*2,80 "viz překlad P2.2 |  | 1.336 | [12 empty] | VV | 2 | 2 | True | 0 | ROZPOCET
| VV |  | -0,53*0,90*2,00 |  | -0.954 | [12 empty] | VV | 2 | 2 | True | 0 | ROZPOCET
| VV |  | Součet |  | 0.879 | [12 empty] | VV | 2 | 4 | True | 1 | ROZPOCET
12 | K | 971033581 | Vybourání otvorů ve zdivu cihelném pl do 1 m2 na MVC nebo MV tl do 900 mm | m3 | 21.322 |  | 0 |  |  | základní |  | 0 | 0 | 0 | 1.8 | 38.3796 | 4 | K | 2 |  |  |  | ROZPOCET | 0 | 0 | 0 | 0 | 0 | 1 | 0 | 4 | -389092979
| PP |  | Vybourání otvorů ve zdivu základovém nebo nadzákladovém z cihel, tvárnic, příčkovek z cihel pálených na maltu vápennou nebo vápenocementovou plochy do 1 m2, tl. do 900 mm | [14 empty] | PP | 2
| VV |  | půdorys 1.PP | [14 empty] | VV | 2 | 1 | True | 0 | ROZPOCET
| VV |  | 0,75*0,90*2,40*3 "viz překlad P1 |  | 4.86 | [12 empty] | VV | 2 | 2 | True | 0 | ROZPOCET
| VV |  | -0,75*0,90*2,02*3 |  | -4.091 | [12 empty] | VV | 2 | 2 | True | 0 | ROZPOCET
| VV |  | 0,80*1,39*2,40*5 "viz překlady P5 |  | 13.344 | [12 empty] | VV | 2 | 2 | True | 0 | ROZPOCET
| VV |  | -0,80*1,10*2,06 |  | -1.813 | [12 empty] | VV | 2 | 2 | True | 0 | ROZPOCET
| VV |  | Mezisoučet |  | 12.3 | [12 empty] | VV | 2 | 3 | True | 0 | ROZPOCET
| VV |  | půdorys 2.NP | [14 empty] | VV | 2 | 1 | True | 0 | ROZPOCET
| VV |  | 0,65*1,02*3,00 "viz překlad P2 |  | 1.989 | [12 empty] | VV | 2 | 2 | True | 0 | ROZPOCET
| VV |  | -0,65*1,08*2,18 |  | -1.53 | [12 empty] | VV | 2 | 2 | True | 0 | ROZPOCET
| VV |  | 0,66*1,02*3,00*2 "viz překlad P2 |  | 4.039 | [12 empty] | VV | 2 | 2 | True | 0 | ROZPOCET
| VV |  | -0,66*1,07*2,18 |  | -1.54 | [12 empty] | VV | 2 | 2 | True | 0 | ROZPOCET
| VV |  | 0,65*0,97*3,00 "viz překlad P6 |  | 1.892 | [12 empty] | VV | 2 | 2 | True | 0 | ROZPOCET
| VV |  | -0,65*1,10*2,15 |  | -1.537 | [12 empty] | VV | 2 | 2 | True | 0 | ROZPOCET
| VV |  | Mezisoučet |  | 3.313 | [12 empty] | VV | 2 | 3 | True | 0 | ROZPOCET
| VV |  | půdorys 3.NP | [14 empty] | VV | 2 | 1 | True | 0 | ROZPOCET
| VV |  | 0,66*1,02*3,00*3 "viz překlady P2 |  | 6.059 | [12 empty] | VV | 2 | 2 | True | 0 | ROZPOCET
| VV |  | -0,66*1,07*2,16*3 |  | -4.576 | [12 empty] | VV | 2 | 2 | True | 0 | ROZPOCET
| VV |  | 0,66*1,08*3,00*4 "viz překlady P8 |  | 8.554 | [12 empty] | VV | 2 | 2 | True | 0 | ROZPOCET
| VV |  | -0,66*1,08*2,17*4 |  | -6.187 | [12 empty] | VV | 2 | 2 | True | 0 | ROZPOCET
| VV |  | Mezisoučet |  | 3.85 | [12 empty] | VV | 2 | 3 | True | 0 | ROZPOCET
| VV |  | půdorys 4.NP | [14 empty] | VV | 2 | 1 | True | 0 | ROZPOCET
| VV |  | 0,66*1,02*2,80*3 "viz překlady P2 |  | 5.655 | [12 empty] | VV | 2 | 2 | True | 0 | ROZPOCET
| VV |  | -0,66*1,10*2,15*3 |  | -4.683 | [12 empty] | VV | 2 | 2 | True | 0 | ROZPOCET
| VV |  | 0,66*1,10*2,80*2 "viz překlad P8 |  | 4.066 | [12 empty] | VV | 2 | 2 | True | 0 | ROZPOCET
| VV |  | -0,66*1,11*2,17*2 |  | -3.179 | [12 empty] | VV | 2 | 2 | True | 0 | ROZPOCET
| VV |  | Mezisoučet |  | 1.859 | [12 empty] | VV | 2 | 3 | True | 0 | ROZPOCET
| VV |  | Součet |  | 21.322 | [12 empty] | VV | 2 | 4 | True | 1 | ROZPOCET
13 | K | 971033581 | Vybourání otvorů ve zdivu cihelném pl do 1 m2 na MVC nebo MV tl do 900 mm | m3 | 42.217 |  | 0 |  |  | základní |  | 0 | 0 | 0 | 1.8 | 75.9906 | 4 | K | 2 |  |  |  | ROZPOCET | 0 | 0 | 0 | 0 | 0 | 1 | 0 | 4 | -781729723
| PP |  | Vybourání otvorů ve zdivu základovém nebo nadzákladovém z cihel, tvárnic, příčkovek z cihel pálených na maltu vápennou nebo vápenocementovou plochy do 1 m2, tl. do 900 mm | [14 empty] | PP | 2
| VV |  | pro osazení ocelových dveřních rámů - vyztužení vnitřních zdí | [14 empty] | VV | 2 | 1 | True | 0 | ROZPOCET
| VV |  | schema viz půdorys 1.PP | [14 empty] | VV | 2 | 1 | True | 0 | ROZPOCET
| VV |  | 0,75*0,93*1,11 "rám R4 - nadpraží |  | 0.774 | [12 empty] | VV | 2 | 2 | True | 0 | ROZPOCET
| VV |  | schema viz půdorys 1.NP | [14 empty] | VV | 2 | 1 | True | 0 | ROZPOCET
| VV |  | 0,66*1,45*1,41 "rám R1 - nadpraží |  | 1.349 | [12 empty] | VV | 2 | 2 | True | 0 | ROZPOCET
| VV |  | 0,66*1,45*2,17*8 "rám R1 - zvětšení otvoru |  | 16.614 | [12 empty] | VV | 2 | 2 | True | 0 | ROZPOCET
| VV |  | -0,66*1,07*2,17*8 |  | -12.26 | [12 empty] | VV | 2 | 2 | True | 0 | ROZPOCET
| VV |  | 0,66*1,02*1,41*8 "rám R2 - nadpraží |  | 7.594 | [12 empty] | VV | 2 | 2 | True | 0 | ROZPOCET
| VV |  | 0,66*1,02*2,17 "rám R2 - zvětšení otvoru |  | 1.461 | [12 empty] | VV | 2 | 2 | True | 0 | ROZPOCET
| VV |  | -0,66*0,80*2,17 |  | -1.146 | [12 empty] | VV | 2 | 2 | True | 0 | ROZPOCET
| VV |  | 0,66*1,39*1,41*5 "rám R3 - nadpraží |  | 6.468 | [12 empty] | VV | 2 | 2 | True | 0 | ROZPOCET
| VV |  | 0,66*1,39*2,17*5 "rám R3 - zvětšení otvoru |  | 9.954 | [12 empty] | VV | 2 | 2 | True | 0 | ROZPOCET
| VV |  | -0,33*1,08*2,17*5 |  | -3.867 | [12 empty] | VV | 2 | 2 | True | 0 | ROZPOCET
| VV |  | 0,66*0,96*1,41 "rám R4 - nadpraží |  | 0.893 | [12 empty] | VV | 2 | 2 | True | 0 | ROZPOCET
| VV |  | 0,66*2,04*1,39 "rám 7 - nadpraží |  | 1.871 | [12 empty] | VV | 2 | 2 | True | 0 | ROZPOCET
| VV |  | 0,66*2,04*2,18 "rám R7 - vybourání otvoru |  | 2.935 | [12 empty] | VV | 2 | 2 | True | 0 | ROZPOCET
| VV |  | -0,35*1,10*2,18 |  | -0.839 | [12 empty] | VV | 2 | 2 | True | 0 | ROZPOCET
| VV |  | schema viz půdorys 2.NP | [14 empty] | VV | 2 | 1 | True | 0 | ROZPOCET
| VV |  | 0,66*1,45*1,45*2 "rám R1 - nadpraží |  | 2.775 | [12 empty] | VV | 2 | 2 | True | 0 | ROZPOCET
| VV |  | 0,66*1,45*2,12*2 "rám R1 - vybourání otvoru |  | 4.058 | [12 empty] | VV | 2 | 2 | True | 0 | ROZPOCET
| VV |  | -0,66*1,07*2,12*2 |  | -2.994 | [12 empty] | VV | 2 | 2 | True | 0 | ROZPOCET
| VV |  | 0,66*1,02*1,45 "rám R2 - nadpraží |  | 0.976 | [12 empty] | VV | 2 | 2 | True | 0 | ROZPOCET
| VV |  | 0,66*1,39*1,42 "rám R3 - nadpraží |  | 1.303 | [12 empty] | VV | 2 | 2 | True | 0 | ROZPOCET
| VV |  | 0,66*1,39*2,16 "rám R3 - vybourání otvoru |  | 1.982 | [12 empty] | VV | 2 | 2 | True | 0 | ROZPOCET
| VV |  | -0,66*1,09*2,16 |  | -1.554 | [12 empty] | VV | 2 | 2 | True | 0 | ROZPOCET
| VV |  | 0,66*0,96*1,42 "rám R4 - nadpraží |  | 0.9 | [12 empty] | VV | 2 | 2 | True | 0 | ROZPOCET
| VV |  | 0,66*0,90*3,58 "rám R4 - vybourání otvoru |  | 2.127 | [12 empty] | VV | 2 | 2 | True | 0 | ROZPOCET
| VV |  | 0,66*0,90*1,42 "rám R9 -nadpraží |  | 0.843 | [12 empty] | VV | 2 | 2 | True | 0 | ROZPOCET
| VV |  | Součet |  | 42.217 | [12 empty] | VV | 2 | 4 | True | 1 | ROZPOCET
14 | K | 971033631 | Vybourání otvorů ve zdivu cihelném pl do 4 m2 na MVC nebo MV tl do 150 mm | m2 | 0.716 |  | 0 | CS ÚRS 2021 01 |  | základní |  | 0 | 0 | 0 | 0.27 | 0.19332 | 4 | K | 2 |  |  |  | ROZPOCET | 0 | 0 | 0 | 0 | 0 | 1 | 0 | 4 | -1128148351
| PP |  | Vybourání otvorů ve zdivu základovém nebo nadzákladovém z cihel, tvárnic, příčkovek z cihel pálených na maltu vápennou nebo vápenocementovou plochy do 4 m2, tl. do 150 mm | [14 empty] | PP | 2
| Online PSC |  | https://podminky.urs.cz/item/CS_URS_2021_01/971033631 | [14 empty] | Online PSC | 2
| VV |  | půdorys 1.NP | [14 empty] | VV | 2 | 1 | True | 0 | ROZPOCET
| VV |  | 1,02*3,00 "viz překlad P2.1 |  | 3.06 | [12 empty] | VV | 2 | 2 | True | 0 | ROZPOCET
| VV |  | -1,08*2,17 |  | -2.344 | [12 empty] | VV | 2 | 2 | True | 0 | ROZPOCET
| VV |  | Součet |  | 0.716 | [12 empty] | VV | 2 | 4 | True | 1 | ROZPOCET
15 | K | 971033641 | Vybourání otvorů ve zdivu cihelném pl do 4 m2 na MVC nebo MV tl do 300 mm | m3 | 0.703 |  | 0 | CS ÚRS 2021 01 |  | základní |  | 0 | 0 | 0 | 1.8 | 1.2654 | 4 | K | 2 |  |  |  | ROZPOCET | 0 | 0 | 0 | 0 | 0 | 1 | 0 | 4 | -1623156069
| PP |  | Vybourání otvorů ve zdivu základovém nebo nadzákladovém z cihel, tvárnic, příčkovek z cihel pálených na maltu vápennou nebo vápenocementovou plochy do 4 m2, tl. do 300 mm | [14 empty] | PP | 2
| Online PSC |  | https://podminky.urs.cz/item/CS_URS_2021_01/971033641 | [14 empty] | Online PSC | 2
| VV |  | půdorys 1.NP | [14 empty] | VV | 2 | 1 | True | 0 | ROZPOCET
| VV |  | 0,30*2,04*3,04 "viz překlad P21 |  | 1.86 | [12 empty] | VV | 2 | 2 | True | 0 | ROZPOCET
| VV |  | -0,30*1,90*2,03 |  | -1.157 | [12 empty] | VV | 2 | 2 | True | 0 | ROZPOCET
| VV |  | Součet |  | 0.703 | [12 empty] | VV | 2 | 4 | True | 1 | ROZPOCET
16 | K | 971033651 | Vybourání otvorů ve zdivu cihelném pl do 4 m2 na MVC nebo MV tl do 600 mm | m3 | 9.547 |  | 0 | CS ÚRS 2021 01 |  | základní |  | 0 | 0 | 0 | 1.8 | 17.1846 | 4 | K | 2 |  |  |  | ROZPOCET | 0 | 0 | 0 | 0 | 0 | 1 | 0 | 4 | 152987781
| PP |  | Vybourání otvorů ve zdivu základovém nebo nadzákladovém z cihel, tvárnic, příčkovek z cihel pálených na maltu vápennou nebo vápenocementovou plochy do 4 m2, tl. do 600 mm | [14 empty] | PP | 2
| Online PSC |  | https://podminky.urs.cz/item/CS_URS_2021_01/971033651 | [14 empty] | Online PSC | 2
| VV |  | půdorys 2.NP | [14 empty] | VV | 2 | 1 | True | 0 | ROZPOCET
| VV |  | 0,35*1,39*3,00 "viz překlad P5.2 |  | 1.46 | [12 empty] | VV | 2 | 2 | True | 0 | ROZPOCET
| VV |  | -0,35*1,14*2,18 |  | -0.87 | [12 empty] | VV | 2 | 2 | True | 0 | ROZPOCET
| VV |  | 0,35*2,04*3,04 "viz překlad P21 |  | 2.171 | [12 empty] | VV | 2 | 2 | True | 0 | ROZPOCET
| VV |  | -0,35*1,80*2,16 |  | -1.361 | [12 empty] | VV | 2 | 2 | True | 0 | ROZPOCET
| VV |  | půdorys 3.NP | [14 empty] | VV | 2 | 1 | True | 0 | ROZPOCET
| VV |  | 0,48*0,90*3,00 "viz překlad P1.2 |  | 1.296 | [12 empty] | VV | 2 | 2 | True | 0 | ROZPOCET
| VV |  | 0,48*1,02*3,00 "viz překlad P2.2 |  | 1.469 | [12 empty] | VV | 2 | 2 | True | 0 | ROZPOCET
| VV |  | 0,35*2,04*3,04 "viz překlad P21 |  | 2.171 | [12 empty] | VV | 2 | 2 | True | 0 | ROZPOCET
| VV |  | -0,35*1,80*2,16 |  | -1.361 | [12 empty] | VV | 2 | 2 | True | 0 | ROZPOCET
| VV |  | půdorys 4.NP | [14 empty] | VV | 2 | 1 | True | 0 | ROZPOCET
| VV |  | 0,48*0,90*2,80 "viz překlad P1.2 |  | 1.21 | [12 empty] | VV | 2 | 2 | True | 0 | ROZPOCET
| VV |  | 0,48*1,02*2,80 "viz překlad P2.2 |  | 1.371 | [12 empty] | VV | 2 | 2 | True | 0 | ROZPOCET
| VV |  | 0,35*2,04*2,84 "viz překlad P21 |  | 2.028 | [12 empty] | VV | 2 | 2 | True | 0 | ROZPOCET
| VV |  | -0,35*1,80*2,13 |  | -1.342 | [12 empty] | VV | 2 | 2 | True | 0 | ROZPOCET
| VV |  | půdorys 5.NP | [14 empty] | VV | 2 | 1 | True | 0 | ROZPOCET
| VV |  | 0,50*1,50*3,00 "viz překlad P7.2 |  | 2.25 | [12 empty] | VV | 2 | 2 | True | 0 | ROZPOCET
| VV |  | -0,50*0,90*2,10 |  | -0.945 | [12 empty] | VV | 2 | 2 | True | 0 | ROZPOCET
| VV |  | Součet |  | 9.547 | [12 empty] | VV | 2 | 4 | True | 1 | ROZPOCET
17 | K | 971033681 | Vybourání otvorů ve zdivu cihelném pl do 4 m2 na MVC nebo MV tl do 900 mm | m3 | 50.612 |  | 0 | CS ÚRS 2021 01 |  | základní |  | 0 | 0 | 0 | 1.8 | 91.1016 | 4 | K | 2 |  |  |  | ROZPOCET | 0 | 0 | 0 | 0 | 0 | 1 | 0 | 4 | 1373375577
| PP |  | Vybourání otvorů ve zdivu základovém nebo nadzákladovém z cihel, tvárnic, příčkovek z cihel pálených na maltu vápennou nebo vápenocementovou plochy do 4 m2, tl. do 900 mm | [14 empty] | PP | 2
| Online PSC |  | https://podminky.urs.cz/item/CS_URS_2021_01/971033681 | [14 empty] | Online PSC | 2
| VV |  | půdorys 1.NP | [14 empty] | VV | 2 | 1 | True | 0 | ROZPOCET
| VV |  | 0,67*0,92*3,00 "viz překlad P1 |  | 1.849 | [12 empty] | VV | 2 | 2 | True | 0 | ROZPOCET
| VV |  | -0,67*0,62*2,17 |  | -0.901 | [12 empty] | VV | 2 | 2 | True | 0 | ROZPOCET
| VV |  | 0,66*0,72*3,00 "viz překlad P3 |  | 1.426 | [12 empty] | VV | 2 | 2 | True | 0 | ROZPOCET
| VV |  | -0,66*0,80*2,16 |  | -1.14 | [12 empty] | VV | 2 | 2 | True | 0 | ROZPOCET
| VV |  | Mezisoučet |  | 1.234 | [12 empty] | VV | 2 | 3 | True | 0 | ROZPOCET
| VV |  | půdorys 2.NP | [14 empty] | VV | 2 | 1 | True | 0 | ROZPOCET
| VV |  | 0,67*0,92*3,00 "viz překlad P1 |  | 1.849 | [12 empty] | VV | 2 | 2 | True | 0 | ROZPOCET
| VV |  | 0,67*1,02*3,00 "viz překlad P2 |  | 2.05 | [12 empty] | VV | 2 | 2 | True | 0 | ROZPOCET
| VV |  | 0,65*1,39*3,00*2 "viz překlady P5 |  | 5.421 | [12 empty] | VV | 2 | 2 | True | 0 | ROZPOCET
| VV |  | -0,65*1,07*2,12*2 |  | -2.949 | [12 empty] | VV | 2 | 2 | True | 0 | ROZPOCET
| VV |  | 0,66*1,45*3,00 "viz překlad P7 |  | 2.871 | [12 empty] | VV | 2 | 2 | True | 0 | ROZPOCET
| VV |  | -0,66*1,10*2,11 |  | -1.532 | [12 empty] | VV | 2 | 2 | True | 0 | ROZPOCET
| VV |  | Mezisoučet |  | 7.71 | [12 empty] | VV | 2 | 3 | True | 0 | ROZPOCET
| VV |  | půdorys 3.NP | [14 empty] | VV | 2 | 1 | True | 0 | ROZPOCET
| VV |  | 0,65*1,39*3,00*8 "viz překlady P5 |  | 21.684 | [12 empty] | VV | 2 | 2 | True | 0 | ROZPOCET
| VV |  | -0,65*1,10*2,16*8 |  | -12.355 | [12 empty] | VV | 2 | 2 | True | 0 | ROZPOCET
| VV |  | 0,67*0,92*3,00*2 "viz překlady P6 |  | 3.698 | [12 empty] | VV | 2 | 2 | True | 0 | ROZPOCET
| VV |  | 0,65*0,97*3,00 "viz překlad P6 |  | 1.892 | [12 empty] | VV | 2 | 2 | True | 0 | ROZPOCET
| VV |  | 0,66*1,45*3,00*2 "viz překlad P7 |  | 5.742 | [12 empty] | VV | 2 | 2 | True | 0 | ROZPOCET
| VV |  | -0,66*1,10*2,17*2 |  | -3.151 | [12 empty] | VV | 2 | 2 | True | 0 | ROZPOCET
| VV |  | 0,65*2,04*3,00 "viz překlad P9 |  | 3.978 | [12 empty] | VV | 2 | 2 | True | 0 | ROZPOCET
| VV |  | -0,65*1,08*2,19 |  | -1.537 | [12 empty] | VV | 2 | 2 | True | 0 | ROZPOCET
| VV |  | 0,66*1,55*3,00 "viz překlad P10 |  | 3.069 | [12 empty] | VV | 2 | 2 | True | 0 | ROZPOCET
| VV |  | Mezisoučet |  | 23.02 | [12 empty] | VV | 2 | 3 | True | 0 | ROZPOCET
| VV |  | půdorys 4.NP | [14 empty] | VV | 2 | 1 | True | 0 | ROZPOCET
| VV |  | 0,65*1,39*2,80*9 "viz překlad P5 |  | 22.768 | [12 empty] | VV | 2 | 2 | True | 0 | ROZPOCET
| VV |  | -0,65*1,10*2,15*9 |  | -13.835 | [12 empty] | VV | 2 | 2 | True | 0 | ROZPOCET
| VV |  | 0,65*0,90*2,80*2 "viz překlad P6 |  | 3.276 | [12 empty] | VV | 2 | 2 | True | 0 | ROZPOCET
| VV |  | 0,66*1,45*2,80*3 "viz překlad P7 |  | 8.039 | [12 empty] | VV | 2 | 2 | True | 0 | ROZPOCET
| VV |  | -0,66*1,10*2,14*3 |  | -4.661 | [12 empty] | VV | 2 | 2 | True | 0 | ROZPOCET
| VV |  | 0,65*2,04*2,80 "viz překlad P9 |  | 3.713 | [12 empty] | VV | 2 | 2 | True | 0 | ROZPOCET
| VV |  | -0,30*1,03*2,11 |  | -0.652 | [12 empty] | VV | 2 | 2 | True | 0 | ROZPOCET
| VV |  | Mezisoučet |  | 18.648 | [12 empty] | VV | 2 | 3 | True | 0 | ROZPOCET
| VV |  | Součet |  | 50.612 | [12 empty] | VV | 2 | 4 | True | 1 | ROZPOCET
18 | K | 974031164 | Vysekání rýh ve zdivu cihelném hl do 150 mm š do 150 mm | m | 423.16 |  | 0 | CS ÚRS 2021 01 |  | základní |  | 0 | 0 | 0 | 0.04 | 16.9264 | 4 | K | 2 |  |  |  | ROZPOCET | 0 | 0 | 0 | 0 | 0 | 1 | 0 | 4 | 1969979
| PP |  | Vysekání rýh ve zdivu cihelném na maltu vápennou nebo vápenocementovou do hl. 150 mm a šířky do 150 mm | [14 empty] | PP | 2
| Online PSC |  | https://podminky.urs.cz/item/CS_URS_2021_01/974031164 | [14 empty] | Online PSC | 2
| VV |  | pro osazení ocelových dveřních rámů - vyztužení vnitřních zdí | [14 empty] | VV | 2 | 1 | True | 0 | ROZPOCET
| VV |  | půdorys 1.PP | [14 empty] | VV | 2 | 1 | True | 0 | ROZPOCET
| VV |  | 3,13*2*2 "pro rám R4 |  | 12.52 | [12 empty] | VV | 2 | 2 | True | 0 | ROZPOCET
| VV |  | půdorys 1.NP | [14 empty] | VV | 2 | 1 | True | 0 | ROZPOCET
| VV |  | 3,54*2*2*8 "pro rám R1 |  | 113.28 | [12 empty] | VV | 2 | 2 | True | 0 | ROZPOCET
| VV |  | 3,54*2*2*8 "pro rám R2 |  | 113.28 | [12 empty] | VV | 2 | 2 | True | 0 | ROZPOCET
| VV |  | 3,54*2*2*5 "pro rám R5 |  | 70.8 | [12 empty] | VV | 2 | 2 | True | 0 | ROZPOCET
| VV |  | 3,54*2*2 "pro rám R4 |  | 14.16 | [12 empty] | VV | 2 | 2 | True | 0 | ROZPOCET
| VV |  | půdorys 2.NP | [14 empty] | VV | 2 | 1 | True | 0 | ROZPOCET
| VV |  | 3,54*2*2*2 "pro rám R1 |  | 28.32 | [12 empty] | VV | 2 | 2 | True | 0 | ROZPOCET
| VV |  | 3,54*2*2 "pro rám R2 |  | 14.16 | [12 empty] | VV | 2 | 2 | True | 0 | ROZPOCET
| VV |  | 3,54*2*2 "pro rám R3 |  | 14.16 | [12 empty] | VV | 2 | 2 | True | 0 | ROZPOCET
| VV |  | 3,54*2*2*2 "pro rám R4 |  | 28.32 | [12 empty] | VV | 2 | 2 | True | 0 | ROZPOCET
| VV |  | 3,54*2*2 "pro rám R9 |  | 14.16 | [12 empty] | VV | 2 | 2 | True | 0 | ROZPOCET
| VV |  | Součet |  | 423.16 | [12 empty] | VV | 2 | 4 | True | 1 | ROZPOCET
19 | K | 974031165 | Vysekání rýh ve zdivu cihelném hl do 150 mm š do 200 mm | m | 14.16 |  | 0 | CS ÚRS 2021 01 |  | základní |  | 0 | 0 | 0 | 0.054 | 0.76464 | 4 | K | 2 |  |  |  | ROZPOCET | 0 | 0 | 0 | 0 | 0 | 1 | 0 | 4 | 500097815
| PP |  | Vysekání rýh ve zdivu cihelném na maltu vápennou nebo vápenocementovou do hl. 150 mm a šířky do 200 mm | [14 empty] | PP | 2
| Online PSC |  | https://podminky.urs.cz/item/CS_URS_2021_01/974031165 | [14 empty] | Online PSC | 2
| VV |  | pro osazení ocelových dveřních rámů - vyztužení vnitřních zdí | [14 empty] | VV | 2 | 1 | True | 0 | ROZPOCET
| VV |  | půdorys 1.NP | [14 empty] | VV | 2 | 1 | True | 0 | ROZPOCET
| VV |  | 3,54*2*2 "pro rám R7 |  | 14.16 | [12 empty] | VV | 2 | 2 | True | 1 | ROZPOCET
20 | K | 974031664 | Vysekání rýh ve zdivu cihelném pro vtahování nosníků hl do 150 mm v do 150 mm | m | 312.63 |  | 0 | CS ÚRS 2021 01 |  | základní |  | 0 | 0 | 0 | 0.042 | 13.1305 | 4 | K | 2 |  |  |  | ROZPOCET | 0 | 0 | 0 | 0 | 0 | 1 | 0 | 4 | -2106999291
| PP |  | Vysekání rýh ve zdivu cihelném na maltu vápennou nebo vápenocementovou pro vtahování nosníků do zdí, před vybouráním otvoru do hl. 150 mm, při v. nosníku do 150 mm | [14 empty] | PP | 2
| Online PSC |  | https://podminky.urs.cz/item/CS_URS_2021_01/974031664 | [14 empty] | Online PSC | 2
| VV |  | půdorys 1.PP | [14 empty] | VV | 2 | 1 | True | 0 | ROZPOCET
| VV |  | 1,20*3*3 "pro překlady P1 |  | 10.8 | [12 empty] | VV | 2 | 2 | True | 0 | ROZPOCET
| VV |  | 1,42*3*3 "pro překlady P2 |  | 12.78 | [12 empty] | VV | 2 | 2 | True | 0 | ROZPOCET
| VV |  | 1,25*2 "pro překlad P22 |  | 2.5 | [12 empty] | VV | 2 | 2 | True | 0 | ROZPOCET
| VV |  | 1,79*3*2 "pro překlady P5 |  | 10.74 | [12 empty] | VV | 2 | 2 | True | 0 | ROZPOCET
| VV |  | Mezisoučet |  | 36.82 | [12 empty] | VV | 2 | 3 | True | 0 | ROZPOCET
| VV |  | půdorys 1.NP | [14 empty] | VV | 2 | 1 | True | 0 | ROZPOCET
| VV |  | 1,20*3*1 "pro překlady P1 |  | 3.6 | [12 empty] | VV | 2 | 2 | True | 0 | ROZPOCET
| VV |  | 1,40*1*1 "pro překlady P2.1 |  | 1.4 | [12 empty] | VV | 2 | 2 | True | 0 | ROZPOCET
| VV |  | 1,10*3*2 "pro překlady P3 |  | 6.6 | [12 empty] | VV | 2 | 2 | True | 0 | ROZPOCET
| VV |  | 0,80*3*1 "pro překlady P4 |  | 2.4 | [12 empty] | VV | 2 | 2 | True | 0 | ROZPOCET
| VV |  | Mezisoučet |  | 14 | [12 empty] | VV | 2 | 3 | True | 0 | ROZPOCET
| VV |  | půdorys 2.NP | [14 empty] | VV | 2 | 1 | True | 0 | ROZPOCET
| VV |  | 1,20*3*2 "pro překlady P1 |  | 7.2 | [12 empty] | VV | 2 | 2 | True | 0 | ROZPOCET
| VV |  | 1,42*3*4 "pro překlady P2 |  | 17.04 | [12 empty] | VV | 2 | 2 | True | 0 | ROZPOCET
| VV |  | 1,10*3*1 "pro překlady P3 |  | 3.3 | [12 empty] | VV | 2 | 2 | True | 0 | ROZPOCET
| VV |  | 1,36*3*1 "pro překlady P6 |  | 4.08 | [12 empty] | VV | 2 | 2 | True | 0 | ROZPOCET
| VV |  | 1,79*3*2 "pro překlady P5 |  | 10.74 | [12 empty] | VV | 2 | 2 | True | 0 | ROZPOCET
| VV |  | 1,79*2*1 "pro překlady P5.2 |  | 3.58 | [12 empty] | VV | 2 | 2 | True | 0 | ROZPOCET
| VV |  | 1,85*3*1 "pro překlady P7 |  | 5.55 | [12 empty] | VV | 2 | 2 | True | 0 | ROZPOCET
| VV |  | Mezisoučet |  | 51.49 | [12 empty] | VV | 2 | 3 | True | 0 | ROZPOCET
| VV |  | půdorys 3.NP | [14 empty] | VV | 2 | 1 | True | 0 | ROZPOCET
| VV |  | 1,20*3*1 "pro překlady P1 |  | 3.6 | [12 empty] | VV | 2 | 2 | True | 0 | ROZPOCET
| VV |  | 1,20*2*1 "pro překlady P1.2 |  | 2.4 | [12 empty] | VV | 2 | 2 | True | 0 | ROZPOCET
| VV |  | 1,42*2*1 "pro překlady P2.2 |  | 2.84 | [12 empty] | VV | 2 | 2 | True | 0 | ROZPOCET
| VV |  | 1,42*3*3 "pro překlady P2 |  | 12.78 | [12 empty] | VV | 2 | 2 | True | 0 | ROZPOCET
| VV |  | 1,36*3*3 "pro překlady P6 |  | 12.24 | [12 empty] | VV | 2 | 2 | True | 0 | ROZPOCET
| VV |  | 1,50*3*4 "pro překlady P8 |  | 18 | [12 empty] | VV | 2 | 2 | True | 0 | ROZPOCET
| VV |  | 1,79*3*8 "pro překlady P5 |  | 42.96 | [12 empty] | VV | 2 | 2 | True | 0 | ROZPOCET
| VV |  | 1,85*3*2 "překlady P7 |  | 11.1 | [12 empty] | VV | 2 | 2 | True | 0 | ROZPOCET
| VV |  | Mezisoučet |  | 105.92 | [12 empty] | VV | 2 | 3 | True | 0 | ROZPOCET
| VV |  | půdorys 4.NP | [14 empty] | VV | 2 | 1 | True | 0 | ROZPOCET
| VV |  | 1,20*2*1 "pro překlady P1.2 |  | 2.4 | [12 empty] | VV | 2 | 2 | True | 0 | ROZPOCET
| VV |  | 1,40*1*1 "pro překlady P2.1 |  | 1.4 | [12 empty] | VV | 2 | 2 | True | 0 | ROZPOCET
| VV |  | 1,42*2*2 "překlady P2.2 |  | 5.68 | [12 empty] | VV | 2 | 2 | True | 0 | ROZPOCET
| VV |  | 1,42*3*3 "překlady P2 |  | 12.78 | [12 empty] | VV | 2 | 2 | True | 0 | ROZPOCET
| VV |  | 1,36*3*2 "překlady P6 |  | 8.16 | [12 empty] | VV | 2 | 2 | True | 0 | ROZPOCET
| VV |  | 1,50*3*2 "překlady P8 |  | 9 | [12 empty] | VV | 2 | 2 | True | 0 | ROZPOCET
| VV |  | 1,79*3*9 "překlady P5 |  | 48.33 | [12 empty] | VV | 2 | 2 | True | 0 | ROZPOCET
| VV |  | 1,85*3*3 "překlady P7 |  | 16.65 | [12 empty] | VV | 2 | 2 | True | 0 | ROZPOCET
| VV |  | Mezisoučet |  | 104.4 | [12 empty] | VV | 2 | 3 | True | 0 | ROZPOCET
| VV |  | Součet |  | 312.63 | [12 empty] | VV | 2 | 4 | True | 1 | ROZPOCET
21 | K | 974031666 | Vysekání rýh ve zdivu cihelném pro vtahování nosníků hl do 150 mm v do 250 mm | m | 60.28 |  | 0 | CS ÚRS 2021 01 |  | základní |  | 0 | 0 | 0 | 0.065 | 3.9182 | 4 | K | 2 |  |  |  | ROZPOCET | 0 | 0 | 0 | 0 | 0 | 1 | 0 | 4 | 1330066343
| PP |  | Vysekání rýh ve zdivu cihelném na maltu vápennou nebo vápenocementovou pro vtahování nosníků do zdí, před vybouráním otvoru do hl. 150 mm, při v. nosníku do 250 mm | [14 empty] | PP | 2
| Online PSC |  | https://podminky.urs.cz/item/CS_URS_2021_01/974031666 | [14 empty] | Online PSC | 2
| VV |  | půdorys 1.PP | [14 empty] | VV | 2 | 1 | True | 0 | ROZPOCET
| VV |  | 2,52*3*2 "pro překlad P9 |  | 15.12 | [12 empty] | VV | 2 | 2 | True | 0 | ROZPOCET
| VV |  | půdorys 1.NP | [14 empty] | VV | 2 | 1 | True | 0 | ROZPOCET
| VV |  | 2,53*2*1 "pro překlady P21 |  | 5.06 | [12 empty] | VV | 2 | 2 | True | 0 | ROZPOCET
| VV |  | půdorys 2.NP | [14 empty] | VV | 2 | 1 | True | 0 | ROZPOCET
| VV |  | 2,53*2*1 "pro překlady P21 |  | 5.06 | [12 empty] | VV | 2 | 2 | True | 0 | ROZPOCET
| VV |  | půdorys 3.NP | [14 empty] | VV | 2 | 1 | True | 0 | ROZPOCET
| VV |  | 2,52*3*1 "pro překlady P9 |  | 7.56 | [12 empty] | VV | 2 | 2 | True | 0 | ROZPOCET
| VV |  | 2,00*3*1 "pro překlady P10 |  | 6 | [12 empty] | VV | 2 | 2 | True | 0 | ROZPOCET
| VV |  | 2,53*2*1 "pro překlady P21 |  | 5.06 | [12 empty] | VV | 2 | 2 | True | 0 | ROZPOCET
| VV |  | půdorys 4.NP | [14 empty] | VV | 2 | 1 | True | 0 | ROZPOCET
| VV |  | 2,52*3*1 "překlady P9 |  | 7.56 | [12 empty] | VV | 2 | 2 | True | 0 | ROZPOCET
| VV |  | 2,53*2*1 "překlady P21 |  | 5.06 | [12 empty] | VV | 2 | 2 | True | 0 | ROZPOCET
| VV |  | půdorys 5.NP | [14 empty] | VV | 2 | 1 | True | 0 | ROZPOCET
| VV |  | 1,90*2*1 "překlad P7.2 |  | 3.8 | [12 empty] | VV | 2 | 2 | True | 0 | ROZPOCET
| VV |  | Součet |  | 60.28 | [12 empty] | VV | 2 | 4 | True | 1 | ROZPOCET
22 | K | 975021411 | Podchycení nadzákladového zdiva pod stropem tl zdiva do 900 mm | m | 12.4 |  | 0 | CS ÚRS 2021 01 |  | základní |  | 0 | 0.11903 | 1.476 | 0 | 0 | 4 | K | 2 |  |  |  | ROZPOCET | 0 | 0 | 0 | 0 | 0 | 1 | 0 | 4 | 736289456
| PP |  | Podchycení nadzákladového zdiva pod stropem dřevěnou výztuhou nad vybouraným otvorem, pro jakoukoliv délku podchycení, při tl. zdiva přes 600 do 900 mm | [14 empty] | PP | 2
| Online PSC |  | https://podminky.urs.cz/item/CS_URS_2021_01/975021411 | [14 empty] | Online PSC | 2
| VV |  | pro osazení ocelových dveřních rámů - vyztužení vnitřních zdí | [14 empty] | VV | 2 | 1 | True | 0 | ROZPOCET
| VV |  | vystojkování otvorů | [14 empty] | VV | 2 | 1 | True | 0 | ROZPOCET
| VV |  | schema viz půdorys 1.PP | [14 empty] | VV | 2 | 1 | True | 0 | ROZPOCET
| VV |  | 0,40 "rám R4 |  | 0.4 | [12 empty] | VV | 2 | 2 | True | 0 | ROZPOCET
| VV |  | schema viz půdorys 1.NP | [14 empty] | VV | 2 | 1 | True | 0 | ROZPOCET
| VV |  | 0,40*23 "pro rámy R1 - R4, R7 |  | 9.2 | [12 empty] | VV | 2 | 2 | True | 0 | ROZPOCET
| VV |  | schema viz půdorys 2.NP | [14 empty] | VV | 2 | 1 | True | 0 | ROZPOCET
| VV |  | 0,40*7 "pro rámy R1 - R4, R9 |  | 2.8 | [12 empty] | VV | 2 | 2 | True | 0 | ROZPOCET
| VV |  | Součet |  | 12.4 | [12 empty] | VV | 2 | 4 | True | 1 | ROZPOCET
23 | K | 975043111 | Jednořadové podchycení stropů pro osazení nosníků v do 3,5 m pro zatížení do 750 kg/m | m | 102.9 |  | 0 |  |  | základní |  | 0 | 0.01804 | 1.8563 | 0 | 0 | 4 | K | 2 |  |  |  | ROZPOCET | 0 | 0 | 0 | 0 | 0 | 1 | 0 | 4 | -990661508
| PP |  | Jednořadové podchycení stropů pro osazení nosníků dřevěnou výztuhou v. podchycení do 3,5 m, a při zatížení hmotností do 750 kg/m | [14 empty] | PP | 2
| VV |  | pro osazení ocelových dveřních rámů - vyztužení vnitřních zdí | [14 empty] | VV | 2 | 1 | True | 0 | ROZPOCET
| VV |  | schema viz půdorys 1.PP | [14 empty] | VV | 2 | 1 | True | 0 | ROZPOCET
| VV |  | 1,50*2 "viz rám R4 |  | 3 | [12 empty] | VV | 2 | 2 | True | 0 | ROZPOCET
| VV |  | schema viz půdorys 1.NP | [14 empty] | VV | 2 | 1 | True | 0 | ROZPOCET
| VV |  | 1,85*2*8 "viz rám R1 |  | 29.6 | [12 empty] | VV | 2 | 2 | True | 0 | ROZPOCET
| VV |  | 1,40*2*8 "viz rám R2 |  | 22.4 | [12 empty] | VV | 2 | 2 | True | 0 | ROZPOCET
| VV |  | 1,80*2*5 "viz rám R3 |  | 18 | [12 empty] | VV | 2 | 2 | True | 0 | ROZPOCET
| VV |  | 1,40*2 "viz rám R4 |  | 2.8 | [12 empty] | VV | 2 | 2 | True | 0 | ROZPOCET
| VV |  | 2,45*2 "viz rám R7 |  | 4.9 | [12 empty] | VV | 2 | 2 | True | 0 | ROZPOCET
| VV |  | schema viz půdorys 2.NP | [14 empty] | VV | 2 | 1 | True | 0 | ROZPOCET
| VV |  | 1,85*2*2 "viz rám R1 |  | 7.4 | [12 empty] | VV | 2 | 2 | True | 0 | ROZPOCET
| VV |  | 1,40*2 "viz rám R2 |  | 2.8 | [12 empty] | VV | 2 | 2 | True | 0 | ROZPOCET
| VV |  | 1,80*2 "viz rám R3 |  | 3.6 | [12 empty] | VV | 2 | 2 | True | 0 | ROZPOCET
| VV |  | 1,40*2*2 "viz rám R4 |  | 5.6 | [12 empty] | VV | 2 | 2 | True | 0 | ROZPOCET
| VV |  | 1,40*2 "viz rám R9 |  | 2.8 | [12 empty] | VV | 2 | 2 | True | 0 | ROZPOCET
| VV |  | Součet |  | 102.9 | [12 empty] | VV | 2 | 4 | True | 1 | ROZPOCET
| D | 997 | Přesun sutě |  |  |  | 0 |  |  |  |  | 0 |  | 0 |  | 0 | 1 | D | 1 |  |  |  | ROZPOCET | [6 empty] | 0
24 | K | 997013117 | Vnitrostaveništní doprava suti a vybouraných hmot pro budovy v do 24 m s použitím mechanizace | t | 275.811 |  | 0 | CS ÚRS 2021 01 |  | základní |  | 0 | 0 | 0 | 0 | 0 | 4 | K | 2 |  |  |  | ROZPOCET | 0 | 0 | 0 | 0 | 0 | 1 | 0 | 4 | 1470908404
| PP |  | Vnitrostaveništní doprava suti a vybouraných hmot vodorovně do 50 m svisle s použitím mechanizace pro budovy a haly výšky přes 21 do 24 m | [14 empty] | PP | 2
| Online PSC |  | https://podminky.urs.cz/item/CS_URS_2021_01/997013117 | [14 empty] | Online PSC | 2
25 | K | 997013501 | Odvoz suti a vybouraných hmot na skládku nebo meziskládku do 1 km se složením | t | 275.811 |  | 0 | CS ÚRS 2021 01 |  | základní |  | 0 | 0 | 0 | 0 | 0 | 4 | K | 2 |  |  |  | ROZPOCET | 0 | 0 | 0 | 0 | 0 | 1 | 0 | 4 | 2008184280
| PP |  | Odvoz suti a vybouraných hmot na skládku nebo meziskládku se složením, na vzdálenost do 1 km | [14 empty] | PP | 2
| Online PSC |  | https://podminky.urs.cz/item/CS_URS_2021_01/997013501 | [14 empty] | Online PSC | 2
26 | K | 997013509 | Příplatek k odvozu suti a vybouraných hmot na skládku ZKD 1 km přes 1 km | t | 2482.299 |  | 0 | CS ÚRS 2021 01 |  | základní |  | 0 | 0 | 0 | 0 | 0 | 4 | K | 2 |  |  |  | ROZPOCET | 0 | 0 | 0 | 0 | 0 | 1 | 0 | 4 | -1562139274
| PP |  | Odvoz suti a vybouraných hmot na skládku nebo meziskládku se složením, na vzdálenost Příplatek k ceně za každý další i započatý 1 km přes 1 km | [14 empty] | PP | 2
| Online PSC |  | https://podminky.urs.cz/item/CS_URS_2021_01/997013509 | [14 empty] | Online PSC | 2
| VV |  | 275,811*9 'Přepočtené koeficientem množství |  | 2482.299 | [12 empty] | VV | 2 | 2 | False | 1 | ROZPOCET
27 | K | 997013871 | Poplatek za uložení stavebního odpadu na recyklační skládce (skládkovné) směsného stavebního a demoličního kód odpadu 17 09 04 | t | 260.435 |  | 0 | CS ÚRS 2021 01 |  | základní |  | 0 | 0 | 0 | 0 | 0 | 4 | K | 2 |  |  |  | ROZPOCET | 0 | 0 | 0 | 0 | 0 | 1 | 0 | 4 | -1202402310
| PP |  | Poplatek za uložení stavebního odpadu na recyklační skládce (skládkovné) směsného stavebního a demoličního zatříděného do Katalogu odpadů pod kódem 17 09 04 | [14 empty] | PP | 2
| Online PSC |  | https://podminky.urs.cz/item/CS_URS_2021_01/997013871 | [14 empty] | Online PSC | 2
| D | 998 | Přesun hmot |  |  |  | 0 |  |  |  |  | 0 |  | 0 |  | 0 | 1 | D | 1 |  |  |  | ROZPOCET | [6 empty] | 0
28 | K | 998017003 | Přesun hmot s omezením mechanizace pro budovy v do 24 m | t | 56.534 |  | 0 | CS ÚRS 2021 01 |  | základní |  | 0 | 0 | 0 | 0 | 0 | 4 | K | 2 |  |  |  | ROZPOCET | 0 | 0 | 0 | 0 | 0 | 1 | 0 | 4 | 1522197294
| PP |  | Přesun hmot pro budovy občanské výstavby, bydlení, výrobu a služby s omezením mechanizace vodorovná dopravní vzdálenost do 100 m pro budovy s jakoukoliv nosnou konstrukcí výšky přes 12 do 24 m | [14 empty] | PP | 2
| Online PSC |  | https://podminky.urs.cz/item/CS_URS_2021_01/998017003 | [14 empty] | Online PSC | 2

## 21-SO041-03.1 - d.1.1 arc...
{7542d977-865f-4a26-a325-0ec626cfb831}
2
| KRYCÍ LIST SOUPISU PRACÍ | [7 empty] | v --- níže se nacházejí doplnkové a pomocné údaje k sestavám --- v | [8 empty] | False
Stavba:
Pedagogická fakulta Univerzity Palackého v Olomouci - Výměna podlahové krytiny
Objekt:
21-SO041-03 - Rekonstrukce vnitřních komunikačních prostor PdF UPOL - 3. Etapa
Soupis:
21-SO041-03.1 - d.1.1 architektonicko stavební řešení
| KSO: |  |  |  |  | CC-CZ:
| Místo: |  | Olomouc |  |  | Datum: | 30. 4. 2021
| Zadavatel: |  |  |  |  | IČ:
|  | Univerzita Palackého v Olomouci |  |  |  | DIČ:
| Uchazeč: |  |  |  |  | IČ: | Vyplň údaj
|  | Vyplň údaj |  |  |  | DIČ: | Vyplň údaj
| Projektant: |  |  |  |  | IČ:
|  | atelier-r, s.r.o., Olomouc |  |  |  | DIČ:
| Zpracovatel: |  |  |  |  | IČ:
|  | Votavová |  |  |  | DIČ:
Poznámka:
| Cena bez DPH | [5 empty] | 0
|  |  | Základ daně |  |  | Sazba daně | Výše daně
| DPH | základní | 0 |  |  | 21% | 0
|  | snížená | 0 |  |  | 15% | 0
|  | zákl. přenesená | 0 |  |  | 21% | 0
|  | sníž. přenesená | 0 |  |  | 15% | 0
|  | nulová | 0 |  |  | 0% | 0
| Cena s DPH |  |  | v | CZK |  | 0
REKAPITULACE ČLENĚNÍ SOUPISU PRACÍ
Stavba:
Pedagogická fakulta Univerzity Palackého v Olomouci - Výměna podlahové krytiny
Objekt:
21-SO041-03 - Rekonstrukce vnitřních komunikačních prostor PdF UPOL - 3. Etapa
Soupis:
21-SO041-03.1 - d.1.1 architektonicko stavební řešení
Místo: |  |  | Olomouc |  |  | Datum: | 30. 4. 2021
Zadavatel: |  |  | Univerzita Palackého v Olomouci |  |  | Projektant: | atelier-r, s.r.o., Olomouc
Uchazeč: |  |  | Vyplň údaj |  |  | Zpracovatel: | Votavová
Kód dílu - Popis | [6 empty] | Cena celkem [CZK]
Náklady stavby celkem | [6 empty] | 0 | [11 empty] | -1
| HSV - Práce a dodávky HSV | [5 empty] | 0
| 6 - Úpravy povrchů, podlahy a osazování výplní | [5 empty] | 0
| 9 - Ostatní konstrukce a práce, bourání | [5 empty] | 0
| 997 - Přesun sutě | [5 empty] | 0
| 998 - Přesun hmot | [5 empty] | 0
| PSV - Práce a dodávky PSV | [5 empty] | 0
| 711 - Izolace proti vodě, vlhkosti a plynům | [5 empty] | 0
| 713 - Izolace tepelné | [5 empty] | 0
| 767 - Konstrukce zámečnické | [5 empty] | 0
| 771 - Podlahy z dlaždic | [5 empty] | 0
| 772 - Podlahy z kamene | [5 empty] | 0
| 773 - Podlahy z litého teraca | [5 empty] | 0
| 776 - Podlahy povlakové | [5 empty] | 0
| 783 - Dokončovací práce - nátěry | [5 empty] | 0
SOUPIS PRACÍ
Stavba:
Pedagogická fakulta Univerzity Palackého v Olomouci - Výměna podlahové krytiny
Objekt:
21-SO041-03 - Rekonstrukce vnitřních komunikačních prostor PdF UPOL - 3. Etapa
Soupis:
21-SO041-03.1 - d.1.1 architektonicko stavební řešení
Místo: |  |  | Olomouc |  |  | Datum: | 30. 4. 2021
Zadavatel: |  |  | Univerzita Palackého v Olomouci |  |  | Projektant: | atelier-r, s.r.o., Olomouc
Uchazeč: |  |  | Vyplň údaj |  |  | Zpracovatel: | Votavová
PČ | Typ | Kód | Popis | MJ | Množství | J.cena [CZK] | Cena celkem [CZK] | Cenová soustava |  | DPH | J. Nh [h] | Nh celkem [h] | J. hmotnost [t] | Hmotnost celkem [t] | J. suť [t] | Suť Celkem [t]
Náklady soupisu celkem | [6 empty] | 0 |  |  |  |  | 0 |  | 67.3196 |  | 108.3981 |  | D | -1 | [10 empty] | 0
| D | HSV | Práce a dodávky HSV |  |  |  | 0 |  |  |  |  | 0 |  | 52.9373 |  | 73.6916 | 1 | D | 0 |  |  |  | ROZPOCET | [6 empty] | 0
| D | 6 | Úpravy povrchů, podlahy a osazování výplní |  |  |  | 0 |  |  |  |  | 0 |  | 52.9373 |  | 0 | 1 | D | 1 |  |  |  | ROZPOCET | [6 empty] | 0
1 | K | 632451457 | Potěr pískocementový tl do 50 mm tř. C 30 běžný | m2 | 83.63 |  | 0 | CS ÚRS 2021 01 |  | základní |  | 0 | 0.1117 | 9.3415 | 0 | 0 | 4 | K | 2 |  |  |  | ROZPOCET | 0 | 0 | 0 | 0 | 0 | 1 | 0 | 4 | 1856644412
| PP |  | Potěr pískocementový běžný tl. přes 40 do 50 mm tř. C 30 | [14 empty] | PP | 2
| Online PSC |  | https://podminky.urs.cz/item/CS_URS_2021_01/632451457 | [14 empty] | Online PSC | 2
| VV |  | viz tabulky podlah | [14 empty] | VV | 2 | 1 | True | 0 | ROZPOCET
| VV |  | 83,63 "skladba PC.2/3 |  | 83.63 | [12 empty] | VV | 2 | 2 | True | 1 | ROZPOCET
2 | K | 63245-PC02 | Litý cementový potěr s pevností v tlaku 25MPa s obsahem polypropylenových vláken, tl. přes 45 do 50 mm vč. dilatačních spár | m2 | 350.13 |  | 0 |  |  | základní |  | 0 | 0.11 | 38.5143 | 0 | 0 | 4 | K | 2 |  |  |  | ROZPOCET | 0 | 0 | 0 | 0 | 0 | 1 | 0 | 4 | 1543884979
| PP |  | Litý cementový potěr s pevností v tlaku 25MPa s obsahem polypropylenových vláken, tl. přes 45 do 50 mm vč. dilatačních spár | [14 empty] | PP | 2
| P |  | Poznámka k položce: litý cementový potěr s pevností v tlaku 25MPa s obsahem polypropylenových vláken; následně po vytvrdnutí podlahy musí být nařezány dilatační spáry z důvodu zamezení vzniku trhlin vlivem smršťovacího napětí; spáry se vyplní pryžovým profilem nebo polyuretanovým tmelem; dilatační spáry musí zohledňovat geometrii a rozměry půdorysného tvaru místnosti a smršťování betonu; vrstva podkladního betonu pro finální nášlapnou vrstvu musí být před jejím nanášením čistá, suchá, zbavená veškerých mechanických nečistot | [14 empty] | P | 2
| VV |  | viz tabulky podlah | [14 empty] | VV | 2 | 1 | True | 0 | ROZPOCET
| VV |  | 283,03 "skladba PC.1/3 |  | 283.03 | [12 empty] | VV | 2 | 2 | True | 0 | ROZPOCET
| VV |  | 35,50 "skladba PC.3/3 |  | 35.5 | [12 empty] | VV | 2 | 2 | True | 0 | ROZPOCET
| VV |  | 24,00 "skladba PC.4a/3 |  | 24 | [12 empty] | VV | 2 | 2 | True | 0 | ROZPOCET
| VV |  | 7,60 "skladba PC.4a/3 |  | 7.6 | [12 empty] | VV | 2 | 2 | True | 0 | ROZPOCET
| VV |  | Součet |  | 350.13 | [12 empty] | VV | 2 | 4 | True | 1 | ROZPOCET
3 | K | 63245-PC03 | Litý cementový potěr s pevností v tlaku 25MPa s obsahem polypropylenových vláken, tl. přes 50 do 55 mm vč. dilatačních spár | m2 | 41.53 |  | 0 |  |  | základní |  | 0 | 0.121 | 5.0251 | 0 | 0 | 4 | K | 2 |  |  |  | ROZPOCET | 0 | 0 | 0 | 0 | 0 | 1 | 0 | 4 | 543343191
| PP |  | Litý cementový potěr s pevností v tlaku 25MPa s obsahem polypropylenových vláken, tl. přes 50 do 55 mm vč. dilatačních spár | [14 empty] | PP | 2
| P |  | Poznámka k položce: litý cementový potěr s pevností v tlaku 25MPa s obsahem polypropylenových vláken; následně po vytvrdnutí podlahy musí být nařezány dilatační spáry z důvodu zamezení vzniku trhlin vlivem smršťovacího napětí; spáry se vyplní pryžovým profilem nebo polyuretanovým tmelem; dilatační spáry musí zohledňovat geometrii a rozměry půdorysného tvaru místnosti a smršťování betonu; vrstva podkladního betonu pro finální nášlapnou vrstvu musí být před jejím nanášením čistá, suchá, zbavená veškerých mechanických nečistot | [14 empty] | P | 2
| VV |  | viz tabulky podlah | [14 empty] | VV | 2 | 1 | True | 0 | ROZPOCET
| VV |  | 41,53 "skladba PC.5/3 |  | 41.53 | [12 empty] | VV | 2 | 2 | True | 1 | ROZPOCET
4 | K | 632481213 | Separační vrstva z PE fólie | m2 | 433.76 |  | 0 | CS ÚRS 2021 01 |  | základní |  | 0 | 0.00013 | 0.056389 | 0 | 0 | 4 | K | 2 |  |  |  | ROZPOCET | 0 | 0 | 0 | 0 | 0 | 1 | 0 | 4 | -155425157
| PP |  | Separační vrstva k oddělení podlahových vrstev z polyetylénové fólie | [14 empty] | PP | 2
| Online PSC |  | https://podminky.urs.cz/item/CS_URS_2021_01/632481213 | [14 empty] | Online PSC | 2
| P |  | Poznámka k položce: separační polyethylenová folie jednotlivé díly folie budou přelepeny páskou a vytaženy u stěn do výšky 100mm, po dokončení podlahy budou přesahy odřezány | [14 empty] | P | 2
| VV |  | viz tabulky podlah | [14 empty] | VV | 2 | 1 | True | 0 | ROZPOCET
| VV |  | 283,03 "skladba PC.1/3 |  | 283.03 | [12 empty] | VV | 2 | 2 | True | 0 | ROZPOCET
| VV |  | 83,63 "skladba PC.2/3 |  | 83.63 | [12 empty] | VV | 2 | 2 | True | 0 | ROZPOCET
| VV |  | 35,50 "skladba PC.3/3 |  | 35.5 | [12 empty] | VV | 2 | 2 | True | 0 | ROZPOCET
| VV |  | 24,00 "skladba PC.4a/3 |  | 24 | [12 empty] | VV | 2 | 2 | True | 0 | ROZPOCET
| VV |  | 7,60 "skladba PC.4a/3 |  | 7.6 | [12 empty] | VV | 2 | 2 | True | 0 | ROZPOCET
| VV |  | Součet |  | 433.76 | [12 empty] | VV | 2 | 4 | True | 1 | ROZPOCET
| D | 9 | Ostatní konstrukce a práce, bourání |  |  |  | 0 |  |  |  |  | 0 |  | 0 |  | 73.6916 | 1 | D | 1 |  |  |  | ROZPOCET | [6 empty] | 0
5 | K | 965045113 | Bourání potěrů cementových nebo pískocementových tl do 50 mm pl přes 4 m2 | m2 | 291.46 |  | 0 | CS ÚRS 2021 01 |  | základní |  | 0 | 0 | 0 | 0.09 | 26.2314 | 4 | K | 2 |  |  |  | ROZPOCET | 0 | 0 | 0 | 0 | 0 | 1 | 0 | 4 | 181753582
| PP |  | Bourání potěrů tl. do 50 mm cementových nebo pískocementových, plochy přes 4 m2 | [14 empty] | PP | 2
| Online PSC |  | https://podminky.urs.cz/item/CS_URS_2021_01/965045113 | [14 empty] | Online PSC | 2
| VV |  | 1.PP - bourané konstrukce | [14 empty] | VV | 2 | 1 | True | 0 | ROZPOCET
| VV |  | 36,76 "skladba SBP3 |  | 36.76 | [12 empty] | VV | 2 | 2 | True | 0 | ROZPOCET
| VV |  | 1.NP - bourané konstrukce | [14 empty] | VV | 2 | 1 | True | 0 | ROZPOCET
| VV |  | 24,00 "skladba SBP3 |  | 24 | [12 empty] | VV | 2 | 2 | True | 0 | ROZPOCET
| VV |  | 2.NP - bourané konstrukce | [14 empty] | VV | 2 | 1 | True | 0 | ROZPOCET
| VV |  | 40,06 "skladba SBP3 |  | 40.06 | [12 empty] | VV | 2 | 2 | True | 0 | ROZPOCET
| VV |  | 12,00 "skladba SBP7 |  | 12 | [12 empty] | VV | 2 | 2 | True | 0 | ROZPOCET
| VV |  | 3.NP - bourané konstrukce | [14 empty] | VV | 2 | 1 | True | 0 | ROZPOCET
| VV |  | 40,06 "skladba SBP3 |  | 40.06 | [12 empty] | VV | 2 | 2 | True | 0 | ROZPOCET
| VV |  | 12,00 "skladba SBP7 |  | 12 | [12 empty] | VV | 2 | 2 | True | 0 | ROZPOCET
| VV |  | 4.NP - bourané konstrukce | [14 empty] | VV | 2 | 1 | True | 0 | ROZPOCET
| VV |  | 41,86 "skladba SBP3 |  | 41.86 | [12 empty] | VV | 2 | 2 | True | 0 | ROZPOCET
| VV |  | 12,00 "skladba SBP7 |  | 12 | [12 empty] | VV | 2 | 2 | True | 0 | ROZPOCET
| VV |  | 5.NP - bourané konstrukce | [14 empty] | VV | 2 | 1 | True | 0 | ROZPOCET
| VV |  | 72,72 "skladba SBP6 |  | 72.72 | [12 empty] | VV | 2 | 2 | True | 0 | ROZPOCET
| VV |  | Součet |  | 291.46 | [12 empty] | VV | 2 | 4 | True | 1 | ROZPOCET
6 | K | 965045123.1 | Bourání potěrů tl. 55 mm anhydritových vč. podlahového vytápění | m2 | 41.83 |  | 0 |  |  | základní |  | 0 | 0 | 0 | 0.1459 | 6.103 | 4 | K | 2 |  |  |  | ROZPOCET | 0 | 0 | 0 | 0 | 0 | 1 | 0 | 4 | 248135276
| PP |  | Bourání potěrů tl. 55 mm anhydritových vč. podlahového vytápění | [14 empty] | PP | 2
| VV |  | 1.NP - bourané konstrukce | [14 empty] | VV | 2 | 1 | True | 0 | ROZPOCET
| VV |  | 41,83 "skladba SBP4 |  | 41.83 | [12 empty] | VV | 2 | 2 | True | 1 | ROZPOCET
7 | K | 965046111 | Broušení stávajících betonových podlah úběr do 3 mm | m2 | 108.63 |  | 0 | CS ÚRS 2021 01 |  | základní |  | 0 | 0 | 0 | 0 | 0 | 4 | K | 2 |  |  |  | ROZPOCET | 0 | 0 | 0 | 0 | 0 | 1 | 0 | 4 | -650734919
| PP |  | Broušení stávajících betonových podlah úběr do 3 mm | [14 empty] | PP | 2
| Online PSC |  | https://podminky.urs.cz/item/CS_URS_2021_01/965046111 | [14 empty] | Online PSC | 2
| P |  | Poznámka k položce: Stávající nášlapná vrstva (keramická dlažba včetně maltového lože) bude odstraněna, podklad (betonová mazanina) bude zbroušena a uzavřena. Před zahájením prací bude provedeno posouzení podkladu a stanoven postup jeho ošetření k zajištění únosnosti a adheze dle ČSN 732901 podkladní vrstva bude vybroušena a zbavena všech nečistot, nesmí přesahovat vlhkost 4%, popř. dle pokynů výrobce krytiny. | [14 empty] | P | 2
| VV |  | viz tabulka podlah | [14 empty] | VV | 2 | 1 | True | 0 | ROZPOCET
| VV |  | 35,50 "skladba PC.3/3 |  | 35.5 | [12 empty] | VV | 2 | 2 | True | 0 | ROZPOCET
| VV |  | 24,00 "skladba PC.4a/3 |  | 24 | [12 empty] | VV | 2 | 2 | True | 0 | ROZPOCET
| VV |  | 7,60 "skladba PC.4a/3 |  | 7.6 | [12 empty] | VV | 2 | 2 | True | 0 | ROZPOCET
| VV |  | 41,53 "skladba PC.5/3 |  | 41.53 | [12 empty] | VV | 2 | 2 | True | 0 | ROZPOCET
| VV |  | Součet |  | 108.63 | [12 empty] | VV | 2 | 4 | True | 1 | ROZPOCET
8 | K | 965081523 | Bourání podlah litých epoxidových, polyuretanových nebo silikátových tl přes 10 mm plochy přes 1 m2 | m2 | 41.83 |  | 0 | CS ÚRS 2021 01 |  | základní |  | 0 | 0 | 0 | 0.075 | 3.1372 | 4 | K | 2 |  |  |  | ROZPOCET | 0 | 0 | 0 | 0 | 0 | 1 | 0 | 4 | -588369928
| PP |  | Bourání litých podlah epoxidových, polyuretanových nebo silikátových tl. přes 10 mm, plochy přes 1 m2 | [14 empty] | PP | 2
| Online PSC |  | https://podminky.urs.cz/item/CS_URS_2021_01/965081523 | [14 empty] | Online PSC | 2
| VV |  | 1.NP - bourané konstrukce | [14 empty] | VV | 2 | 1 | True | 0 | ROZPOCET
| VV |  | 41,83 "skladba SBP4 |  | 41.83 | [12 empty] | VV | 2 | 2 | True | 1 | ROZPOCET
9 | K | 965082923 | Odstranění násypů pod podlahami tl do 100 mm pl přes 2 m2 | m3 | 27.3 |  | 0 | CS ÚRS 2021 01 |  | základní |  | 0 | 0 | 0 | 1.4 | 38.22 | 4 | K | 2 |  |  |  | ROZPOCET | 0 | 0 | 0 | 0 | 0 | 1 | 0 | 4 | -1754051780
| PP |  | Odstranění násypu pod podlahami nebo ochranného násypu na střechách tl. do 100 mm, plochy přes 2 m2 | [14 empty] | PP | 2
| Online PSC |  | https://podminky.urs.cz/item/CS_URS_2021_01/965082923 | [14 empty] | Online PSC | 2
| VV |  | 1.PP - bourané konstrukce | [14 empty] | VV | 2 | 1 | True | 0 | ROZPOCET
| VV |  | 0,09*36,76 "skladba SBP3 |  | 3.308 | [12 empty] | VV | 2 | 2 | True | 0 | ROZPOCET
| VV |  | 1.NP - bourané konstrukce | [14 empty] | VV | 2 | 1 | True | 0 | ROZPOCET
| VV |  | 0,09*24,00 "skladba SBP3 |  | 2.16 | [12 empty] | VV | 2 | 2 | True | 0 | ROZPOCET
| VV |  | 0,06*41,83 "skladba SBP4 |  | 2.51 | [12 empty] | VV | 2 | 2 | True | 0 | ROZPOCET
| VV |  | 2.NP - bourané konstrukce | [14 empty] | VV | 2 | 1 | True | 0 | ROZPOCET
| VV |  | 0,09*40,06 "skladba SBP3 |  | 3.605 | [12 empty] | VV | 2 | 2 | True | 0 | ROZPOCET
| VV |  | 0,05*12,00 "skladba SBP7 |  | 0.6 | [12 empty] | VV | 2 | 2 | True | 0 | ROZPOCET
| VV |  | 3.NP - bourané konstrukce | [14 empty] | VV | 2 | 1 | True | 0 | ROZPOCET
| VV |  | 0,09*40,06 "skladba SBP3 |  | 3.605 | [12 empty] | VV | 2 | 2 | True | 0 | ROZPOCET
| VV |  | 0,05*12,00 "skladba SBP7 |  | 0.6 | [12 empty] | VV | 2 | 2 | True | 0 | ROZPOCET
| VV |  | 4.NP - bourané konstrukce | [14 empty] | VV | 2 | 1 | True | 0 | ROZPOCET
| VV |  | 0,09*41,86 "skladba SBP3 |  | 3.767 | [12 empty] | VV | 2 | 2 | True | 0 | ROZPOCET
| VV |  | 0,05*12,00 "skladba SBP7 |  | 0.6 | [12 empty] | VV | 2 | 2 | True | 0 | ROZPOCET
| VV |  | 5.NP - bourané konstrukce | [14 empty] | VV | 2 | 1 | True | 0 | ROZPOCET
| VV |  | 0,09*72,72 "skladba SBP6 |  | 6.545 | [12 empty] | VV | 2 | 2 | True | 0 | ROZPOCET
| VV |  | Součet |  | 27.3 | [12 empty] | VV | 2 | 4 | True | 1 | ROZPOCET
| D | 997 | Přesun sutě |  |  |  | 0 |  |  |  |  | 0 |  | 0 |  | 0 | 1 | D | 1 |  |  |  | ROZPOCET | [6 empty] | 0
10 | K | 997013117 | Vnitrostaveništní doprava suti a vybouraných hmot pro budovy v do 24 m s použitím mechanizace | t | 108.398 |  | 0 | CS ÚRS 2021 01 |  | základní |  | 0 | 0 | 0 | 0 | 0 | 4 | K | 2 |  |  |  | ROZPOCET | 0 | 0 | 0 | 0 | 0 | 1 | 0 | 4 | 312315530
| PP |  | Vnitrostaveništní doprava suti a vybouraných hmot vodorovně do 50 m svisle s použitím mechanizace pro budovy a haly výšky přes 21 do 24 m | [14 empty] | PP | 2
| Online PSC |  | https://podminky.urs.cz/item/CS_URS_2021_01/997013117 | [14 empty] | Online PSC | 2
11 | K | 997013501 | Odvoz suti a vybouraných hmot na skládku nebo meziskládku do 1 km se složením | t | 108.398 |  | 0 | CS ÚRS 2021 01 |  | základní |  | 0 | 0 | 0 | 0 | 0 | 4 | K | 2 |  |  |  | ROZPOCET | 0 | 0 | 0 | 0 | 0 | 1 | 0 | 4 | -1760174896
| PP |  | Odvoz suti a vybouraných hmot na skládku nebo meziskládku se složením, na vzdálenost do 1 km | [14 empty] | PP | 2
| Online PSC |  | https://podminky.urs.cz/item/CS_URS_2021_01/997013501 | [14 empty] | Online PSC | 2
12 | K | 997013509 | Příplatek k odvozu suti a vybouraných hmot na skládku ZKD 1 km přes 1 km | t | 975.582 |  | 0 | CS ÚRS 2021 01 |  | základní |  | 0 | 0 | 0 | 0 | 0 | 4 | K | 2 |  |  |  | ROZPOCET | 0 | 0 | 0 | 0 | 0 | 1 | 0 | 4 | 2002868806
| PP |  | Odvoz suti a vybouraných hmot na skládku nebo meziskládku se složením, na vzdálenost Příplatek k ceně za každý další i započatý 1 km přes 1 km | [14 empty] | PP | 2
| Online PSC |  | https://podminky.urs.cz/item/CS_URS_2021_01/997013509 | [14 empty] | Online PSC | 2
| VV |  | 108,398*9 'Přepočtené koeficientem množství |  | 975.582 | [12 empty] | VV | 2 | 2 | False | 1 | ROZPOCET
13 | K | 997013871 | Poplatek za uložení stavebního odpadu na recyklační skládce (skládkovné) směsného stavebního a demoličního kód odpadu 17 09 04 | t | 108.398 |  | 0 | CS ÚRS 2021 01 |  | základní |  | 0 | 0 | 0 | 0 | 0 | 4 | K | 2 |  |  |  | ROZPOCET | 0 | 0 | 0 | 0 | 0 | 1 | 0 | 4 | -1834611018
| PP |  | Poplatek za uložení stavebního odpadu na recyklační skládce (skládkovné) směsného stavebního a demoličního zatříděného do Katalogu odpadů pod kódem 17 09 04 | [14 empty] | PP | 2
| Online PSC |  | https://podminky.urs.cz/item/CS_URS_2021_01/997013871 | [14 empty] | Online PSC | 2
| D | 998 | Přesun hmot |  |  |  | 0 |  |  |  |  | 0 |  | 0 |  | 0 | 1 | D | 1 |  |  |  | ROZPOCET | [6 empty] | 0
14 | K | 998017003 | Přesun hmot s omezením mechanizace pro budovy v do 24 m | t | 52.937 |  | 0 | CS ÚRS 2021 01 |  | základní |  | 0 | 0 | 0 | 0 | 0 | 4 | K | 2 |  |  |  | ROZPOCET | 0 | 0 | 0 | 0 | 0 | 1 | 0 | 4 | 83273968
| PP |  | Přesun hmot pro budovy občanské výstavby, bydlení, výrobu a služby s omezením mechanizace vodorovná dopravní vzdálenost do 100 m pro budovy s jakoukoliv nosnou konstrukcí výšky přes 12 do 24 m | [14 empty] | PP | 2
| Online PSC |  | https://podminky.urs.cz/item/CS_URS_2021_01/998017003 | [14 empty] | Online PSC | 2
| D | PSV | Práce a dodávky PSV |  |  |  | 0 |  |  |  |  | 0 |  | 14.3823 |  | 34.7065 | 2 | D | 0 |  |  |  | ROZPOCET | [6 empty] | 0
| D | 711 | Izolace proti vodě, vlhkosti a plynům |  |  |  | 0 |  |  |  |  | 0 |  | 0.50178 |  | 0 | 2 | D | 1 |  |  |  | ROZPOCET | [6 empty] | 0
15 | K | 71111-PC05 | Oprava stávající hydroizolace (viz pozn. k položce) | m2 | 83.63 |  | 0 |  |  | základní |  | 0 | 0.006 | 0.50178 | 0 | 0 | 16 | K | 2 |  |  |  | ROZPOCET | 0 | 0 | 0 | 0 | 0 | 1 | 0 | 16 | -194827426
| PP |  | Oprava stávající hydroizolace (viz pozn. k položce) | [14 empty] | PP | 2
| P |  | Poznámka k položce: při zahájení prací po odkrytí skladby podlahy bude proveden průzkum a posouzení stavu stávající hydroizolační vrstvy, dále bude stanoven postup a rozsah prací potřebných k opravě či náhradě stávající hydroizolace pro zajištění správné funkčnosti této vrstvy Předpoklad 1x asfaltový pás + penetrace | [14 empty] | P | 2
| VV |  | viz tabulka podlah | [14 empty] | VV | 2 | 1 | True | 0 | ROZPOCET
| VV |  | 83,63 "skladba PC.2/3 |  | 83.63 | [12 empty] | VV | 2 | 2 | True | 1 | ROZPOCET
| D | 713 | Izolace tepelné |  |  |  | 0 |  |  |  |  | 0 |  | 1.8585 |  | 0 | 2 | D | 1 |  |  |  | ROZPOCET | [6 empty] | 0
16 | K | 713121111 | Montáž izolace tepelné podlah volně kladenými rohožemi, pásy, dílci, deskami 1 vrstva | m2 | 475.29 |  | 0 | CS ÚRS 2021 01 |  | základní |  | 0 | 0 | 0 | 0 | 0 | 16 | K | 2 |  |  |  | ROZPOCET | 0 | 0 | 0 | 0 | 0 | 1 | 0 | 16 | -914882689
| PP |  | Montáž tepelné izolace podlah rohožemi, pásy, deskami, dílci, bloky (izolační materiál ve specifikaci) kladenými volně jednovrstvá | [14 empty] | PP | 2
| Online PSC |  | https://podminky.urs.cz/item/CS_URS_2021_01/713121111 | [14 empty] | Online PSC | 2
| VV |  | viz tabulky podlah | [14 empty] | VV | 2 | 1 | True | 0 | ROZPOCET
| VV |  | 283,03 "skladba PC.1/3 |  | 283.03 | [12 empty] | VV | 2 | 2 | True | 0 | ROZPOCET
| VV |  | 83,63 "skladba PC.2/3 |  | 83.63 | [12 empty] | VV | 2 | 2 | True | 0 | ROZPOCET
| VV |  | 35,50 "skladba PC.3/3 |  | 35.5 | [12 empty] | VV | 2 | 2 | True | 0 | ROZPOCET
| VV |  | 24,00 "skladba PC.4a/3 |  | 24 | [12 empty] | VV | 2 | 2 | True | 0 | ROZPOCET
| VV |  | 7,60 "skladba PC.4a/3 |  | 7.6 | [12 empty] | VV | 2 | 2 | True | 0 | ROZPOCET
| VV |  | 41,53 "skladba PC.5/3 |  | 41.53 | [12 empty] | VV | 2 | 2 | True | 0 | ROZPOCET
| VV |  | Součet |  | 475.29 | [12 empty] | VV | 2 | 4 | True | 1 | ROZPOCET
17 | M | 28375927 | deska EPS 200 do plochých střech a podlah λ=0,034 tl 120mm | m2 | 373.993 |  | 0 | CS ÚRS 2021 01 |  | základní |  | 0 | 0.0042 | 1.5708 | 0 | 0 | 32 | M | 2 |  |  |  | ROZPOCET | 0 | 0 | 0 | 0 | 0 | 1 | 0 | 16 | -1631409862
| PP |  | deska EPS 200 do plochých střech a podlah λ=0,034 tl 120mm | [14 empty] | PP | 2
| P |  | Poznámka k položce: deska z expandovaného pěnového polystyrenu, součinitel tepelné vodivosti 0,034 W/mK, pevnost v tlaku 200kPa; celková stlačitelnost vrstvy do 5mm (důležité pro tloušťku cementového potěru) | [14 empty] | P | 2
| VV |  | viz tabulky podlah | [14 empty] | VV | 2 | 1 | True | 0 | ROZPOCET
| VV |  | 283,03 "skladba PC.1/3 |  | 283.03 | [12 empty] | VV | 2 | 2 | True | 0 | ROZPOCET
| VV |  | 83,63 "skladba PC.2/3 |  | 83.63 | [12 empty] | VV | 2 | 2 | True | 0 | ROZPOCET
| VV |  | Mezisoučet |  | 366.66 | [12 empty] | VV | 2 | 3 | True | 0 | ROZPOCET
| VV |  | 366,66*0,02 |  | 7.333 | [12 empty] | VV | 2 | 2 | True | 0 | ROZPOCET
| VV |  | Součet |  | 373.993 | [12 empty] | VV | 2 | 4 | True | 1 | ROZPOCET
18 | M | 28375924 | deska EPS 200 do plochých střech a podlah λ=0,034 tl 80mm | m2 | 78.571 |  | 0 | CS ÚRS 2021 01 |  | základní |  | 0 | 0.0028 | 0.22 | 0 | 0 | 32 | M | 2 |  |  |  | ROZPOCET | 0 | 0 | 0 | 0 | 0 | 1 | 0 | 16 | 196126342
| PP |  | deska EPS 200 do plochých střech a podlah λ=0,034 tl 80mm | [14 empty] | PP | 2
| VV |  | viz tabulky podlah | [14 empty] | VV | 2 | 1 | True | 0 | ROZPOCET
| VV |  | 35,50 "skladba PC.3/3 |  | 35.5 | [12 empty] | VV | 2 | 2 | True | 0 | ROZPOCET
| VV |  | 41,53 "skladba PC.5/3 |  | 41.53 | [12 empty] | VV | 2 | 2 | True | 0 | ROZPOCET
| VV |  | Mezisoučet |  | 77.03 | [12 empty] | VV | 2 | 3 | True | 0 | ROZPOCET
| VV |  | 77,03*0,02 |  | 1.541 | [12 empty] | VV | 2 | 2 | True | 0 | ROZPOCET
| VV |  | Součet |  | 78.571 | [12 empty] | VV | 2 | 4 | True | 1 | ROZPOCET
19 | M | 28375922 | deska EPS 200 do plochých střech a podlah λ=0,034 tl 60mm | m2 | 32.232 |  | 0 | CS ÚRS 2021 01 |  | základní |  | 0 | 0.0021 | 0.067687 | 0 | 0 | 32 | M | 2 |  |  |  | ROZPOCET | 0 | 0 | 0 | 0 | 0 | 1 | 0 | 16 | -1691325639
| PP |  | deska EPS 200 do plochých střech a podlah λ=0,034 tl 60mm | [14 empty] | PP | 2
| VV |  | viz tabulky podlah | [14 empty] | VV | 2 | 1 | True | 0 | ROZPOCET
| VV |  | 24,00 "skladba PC.4a/3 |  | 24 | [12 empty] | VV | 2 | 2 | True | 0 | ROZPOCET
| VV |  | 7,60 "skladba PC.4a/3 |  | 7.6 | [12 empty] | VV | 2 | 2 | True | 0 | ROZPOCET
| VV |  | Mezisoučet |  | 31.6 | [12 empty] | VV | 2 | 3 | True | 0 | ROZPOCET
| VV |  | 31,60*0,02 |  | 0.632 | [12 empty] | VV | 2 | 2 | True | 0 | ROZPOCET
| VV |  | Součet |  | 32.232 | [12 empty] | VV | 2 | 4 | True | 1 | ROZPOCET
20 | K | 998713103 | Přesun hmot tonážní pro izolace tepelné v objektech v do 24 m | t | 1.858 |  | 0 | CS ÚRS 2021 01 |  | základní |  | 0 | 0 | 0 | 0 | 0 | 16 | K | 2 |  |  |  | ROZPOCET | 0 | 0 | 0 | 0 | 0 | 1 | 0 | 16 | -2074447941
| PP |  | Přesun hmot pro izolace tepelné stanovený z hmotnosti přesunovaného materiálu vodorovná dopravní vzdálenost do 50 m v objektech výšky přes 12 m do 24 m | [14 empty] | PP | 2
| Online PSC |  | https://podminky.urs.cz/item/CS_URS_2021_01/998713103 | [14 empty] | Online PSC | 2
| D | 767 | Konstrukce zámečnické |  |  |  | 0 |  |  |  |  | 0 |  | 0 |  | 0.0775 | 2 | D | 1 |  |  |  | ROZPOCET | [6 empty] | 0
21 | K | 76753-PC01 | M+D vstupní čistící zóna (viz pozn. k položce) | m2 | 7.6 |  | 0 |  |  | základní |  | 0 | 0 | 0 | 0 | 0 | 16 | K | 2 |  |  |  | ROZPOCET | 0 | 0 | 0 | 0 | 0 | 1 | 0 | 16 | -1773954931
| PP |  | M+D vstupní čistící zóna (viz pozn. k položce) | [14 empty] | PP | 2
| P |  | Poznámka k položce: čistící zóna Vstupní vnitřní čisticí zóna je umístěna v hlavním a bočního vstupu a je určena pro vysokou zátěž. Nosnost 2,5t, vhodné do staveb užívaných veřejností s vysokou intenzitou provozu. Hrana povrchové úpravy podlahy bude vymezena pomocí hliníkového profilu rámečku čistící zóny z hliníkového profilu L 20/20/3. Čistící zóna bude provedena jako rohož z Al profilů šířky 27 mm, výšky 17mm, které jsou spojeny nerezovým lankem a odděleny pryžovými mezikroužky (možnost stáčení rohože pro lepší manipulaci při úklidu), do Al profilů se fixují gumové (palička), kartáče nebo textilní pásky, jednotlivé výplně lze libovolně kombinovat a po opotřebení vyměnit. Výplň profilů - textilní povrch v jednotné tmavě šedé barevnosti. Povrch musí splnit požadavky PBŘ na třídu reakce na oheň min. Dfl-s1 dle ČSN EN 13501-1. Zóna je zapuštěna do roviny podlahy - povrch zóny je v rovině s finální podlahou | [14 empty] | P | 2
| VV |  | viz tabulky podlah | [14 empty] | VV | 2 | 1 | True | 0 | ROZPOCET
| VV |  | 7,60 "skladba PC.4a/3 |  | 7.6 | [12 empty] | VV | 2 | 2 | True | 1 | ROZPOCET
22 | K | 76759-PC01 | Demontáž stávající čistící zóny | m2 | 3.875 |  | 0 |  |  | základní |  | 0 | 0 | 0 | 0.02 | 0.0775 | 16 | K | 2 |  |  |  | ROZPOCET | 0 | 0 | 0 | 0 | 0 | 1 | 0 | 16 | 882284773
| PP |  | Demontáž stávající čistící zóny | [14 empty] | PP | 2
| VV |  | půdorys bouraných kon-cí 1.NP - pozn. 06 | [14 empty] | VV | 2 | 1 | True | 0 | ROZPOCET
| VV |  | 3,10*1,25 |  | 3.875 | [12 empty] | VV | 2 | 2 | True | 1 | ROZPOCET
23 | K | 998767203 | Přesun hmot procentní pro zámečnické konstrukce v objektech v do 24 m | % |  |  | 0 | CS ÚRS 2021 01 |  | základní |  | 0 | 0 | 0 | 0 | 0 | 16 | K | 2 |  |  |  | ROZPOCET | 0 | 0 | 0 | 0 | 0 | 1 | 0 | 16 | 789456753
| PP |  | Přesun hmot pro zámečnické konstrukce stanovený procentní sazbou (%) z ceny vodorovná dopravní vzdálenost do 50 m v objektech výšky přes 12 do 24 m | [14 empty] | PP | 2
| Online PSC |  | https://podminky.urs.cz/item/CS_URS_2021_01/998767203 | [14 empty] | Online PSC | 2
| D | 771 | Podlahy z dlaždic |  |  |  | 0 |  |  |  |  | 0 |  | 0 |  | 26.7358 | 2 | D | 1 |  |  |  | ROZPOCET | [6 empty] | 0
24 | K | 771571810 | Demontáž podlah z dlaždic keramických kladených do malty | m2 | 321.46 |  | 0 | CS ÚRS 2021 01 |  | základní |  | 0 | 0 | 0 | 0.08317 | 26.7358 | 16 | K | 2 |  |  |  | ROZPOCET | 0 | 0 | 0 | 0 | 0 | 1 | 0 | 16 | -1302328656
| PP |  | Demontáž podlah z dlaždic keramických kladených do malty | [14 empty] | PP | 2
| Online PSC |  | https://podminky.urs.cz/item/CS_URS_2021_01/771571810 | [14 empty] | Online PSC | 2
| VV |  | 1.PP - bourané konstrukce | [14 empty] | VV | 2 | 1 | True | 0 | ROZPOCET
| VV |  | 36,76 "skladba SBP3 |  | 36.76 | [12 empty] | VV | 2 | 2 | True | 0 | ROZPOCET
| VV |  | 1.NP - bourané konstrukce | [14 empty] | VV | 2 | 1 | True | 0 | ROZPOCET
| VV |  | 24,00 "skladba SBP3 |  | 24 | [12 empty] | VV | 2 | 2 | True | 0 | ROZPOCET
| VV |  | 2.NP - bourané konstrukce | [14 empty] | VV | 2 | 1 | True | 0 | ROZPOCET
| VV |  | 40,06 "skladba SBP3 |  | 40.06 | [12 empty] | VV | 2 | 2 | True | 0 | ROZPOCET
| VV |  | 12,00 "skladba SBP7 |  | 12 | [12 empty] | VV | 2 | 2 | True | 0 | ROZPOCET
| VV |  | 3.NP - bourané konstrukce | [14 empty] | VV | 2 | 1 | True | 0 | ROZPOCET
| VV |  | 40,06 "skladba SBP3 |  | 40.06 | [12 empty] | VV | 2 | 2 | True | 0 | ROZPOCET
| VV |  | 12,00 "skladba SBP7 |  | 12 | [12 empty] | VV | 2 | 2 | True | 0 | ROZPOCET
| VV |  | 4.NP - bourané konstrukce | [14 empty] | VV | 2 | 1 | True | 0 | ROZPOCET
| VV |  | 41,86 "skladba SBP3 |  | 41.86 | [12 empty] | VV | 2 | 2 | True | 0 | ROZPOCET
| VV |  | 12,00 "skladba SBP7 |  | 12 | [12 empty] | VV | 2 | 2 | True | 0 | ROZPOCET
| VV |  | 5.NP - bourané konstrukce | [14 empty] | VV | 2 | 1 | True | 0 | ROZPOCET
| VV |  | 30,00 "skladba SBP2 |  | 30 | [12 empty] | VV | 2 | 2 | True | 0 | ROZPOCET
| VV |  | 72,72 "skladba SBP6 |  | 72.72 | [12 empty] | VV | 2 | 2 | True | 0 | ROZPOCET
| VV |  | Součet |  | 321.46 | [12 empty] | VV | 2 | 4 | True | 1 | ROZPOCET
| D | 772 | Podlahy z kamene |  |  |  | 0 |  |  |  |  | 0 |  | 0.0014774 |  | 7.585 | 2 | D | 1 |  |  |  | ROZPOCET | [6 empty] | 0
25 | K | 772524811 | Demontáž dlažby z kamene k dalšímu použití z tvrdých kamenů kladených do malty | m2 | 41 |  | 0 | CS ÚRS 2021 01 |  | základní |  | 0 | 0 | 0 | 0.185 | 7.585 | 16 | K | 2 |  |  |  | ROZPOCET | 0 | 0 | 0 | 0 | 0 | 1 | 0 | 16 | -35509668
| PP |  | Demontáž dlažby z kamene k dalšímu použití z tvrdých kamenů kladených do malty | [14 empty] | PP | 2
| Online PSC |  | https://podminky.urs.cz/item/CS_URS_2021_01/772524811 | [14 empty] | Online PSC | 2
| VV |  | 1.NP - bourané konstrukce | [14 empty] | VV | 2 | 1 | True | 0 | ROZPOCET
| VV |  | 41,00 "viz pozn. 08 |  | 41 | [12 empty] | VV | 2 | 2 | True | 1 | ROZPOCET
26 | K | 77299-PC01 | Vyspravení a očištění stávajícího kamenného schodiště (viz pozn. k položce) | m2 | 147.74 |  | 0 |  |  | základní |  | 0 | 1e-05 | 0.0014774 | 0 | 0 | 16 | K | 2 |  |  |  | ROZPOCET | 0 | 0 | 0 | 0 | 0 | 1 | 0 | 16 | -995886930
| PP |  | Vyspravení a očištění stávajícího kamenného schodiště (biz pozn. k položce) | [14 empty] | PP | 2
| P |  | Poznámka k položce: kamenné schodišťové stupně (stávající) stávající schodiště bude ponecháno; povrvh stávajícího kamenného schodiště bude očištěn, (otryskán/přebroušen), zbaven stávajících nátěrů a nánosů; povrch bude dokonale očištěn od organických sloučenin, zbaven zbytků prachu, špíny a volných částic snižujících adhezi; v případě potřeby budou defekty jednotlivých stupňů vyspraveny odpovídající kamenickou směsí, je třeba dodržet barevnost stávajícího kamene poznámka: Před zahájením prací bude proveden průzkum a posouzení stávajícího stavu schodišťových stupňů a dále stanoven odpovídající postup jejich renovace. Skutečné rozměry je nutné zaměřit na stavbě. Součástí prací je vypracování podrobného restaurátorského postupu prací. | [14 empty] | P | 2
| VV |  | viz tabulky podlah | [14 empty] | VV | 2 | 1 | True | 0 | ROZPOCET
| VV |  | 147,74 "skladba PE.3/3 |  | 147.74 | [12 empty] | VV | 2 | 2 | True | 1 | ROZPOCET
27 | K | 998772103 | Přesun hmot tonážní pro podlahy z kamene v objektech v do 60 m | t | 0.001 |  | 0 | CS ÚRS 2021 01 |  | základní |  | 0 | 0 | 0 | 0 | 0 | 16 | K | 2 |  |  |  | ROZPOCET | 0 | 0 | 0 | 0 | 0 | 1 | 0 | 16 | 1518979962
| PP |  | Přesun hmot pro kamenné dlažby, obklady schodišťových stupňů a soklů stanovený z hmotnosti přesunovaného materiálu vodorovná dopravní vzdálenost do 50 m v objektech výšky přes 12 do 60 m | [14 empty] | PP | 2
| Online PSC |  | https://podminky.urs.cz/item/CS_URS_2021_01/998772103 | [14 empty] | Online PSC | 2
| D | 773 | Podlahy z litého teraca |  |  |  | 0 |  |  |  |  | 0 |  | 12.017 |  | 0 | 2 | D | 1 |  |  |  | ROZPOCET | [6 empty] | 0
28 | K | 773111111 | Vysátí podkladu před provedením podlahy | m2 | 467.69 |  | 0 |  |  | základní |  | 0 | 0 | 0 | 0 | 0 | 16 | K | 2 |  |  |  | ROZPOCET | 0 | 0 | 0 | 0 | 0 | 1 | 0 | 16 | 1701486225
| PP |  | Příprava podkladu před provedením podlah vysátí | [14 empty] | PP | 2
| VV |  | viz tabulky podlah | [14 empty] | VV | 2 | 1 | True | 0 | ROZPOCET
| VV |  | 283,03 "skladba PC.1/3 |  | 283.03 | [12 empty] | VV | 2 | 2 | True | 0 | ROZPOCET
| VV |  | 83,63 "skladba PC.2/3 |  | 83.63 | [12 empty] | VV | 2 | 2 | True | 0 | ROZPOCET
| VV |  | 35,50 "skladba PC.3/3 |  | 35.5 | [12 empty] | VV | 2 | 2 | True | 0 | ROZPOCET
| VV |  | 24,00 "skladba PC.4a/3 |  | 24 | [12 empty] | VV | 2 | 2 | True | 0 | ROZPOCET
| VV |  | 41,53 "skladba PC.5/3 |  | 41.53 | [12 empty] | VV | 2 | 2 | True | 0 | ROZPOCET
| VV |  | Součet |  | 467.69 | [12 empty] | VV | 2 | 4 | True | 1 | ROZPOCET
29 | K | 77351-PC01 | Finální povrchová úprava pemrlované teracco v šedém odstínu s dekorativním lemem na rozích (viz pozn. k položce) | m2 | 53.1 |  | 0 |  |  | základní |  | 0 | 0.0801 | 4.2533 | 0 | 0 | 16 | K | 2 |  |  |  | ROZPOCET | 0 | 0 | 0 | 0 | 0 | 1 | 0 | 16 | -1325376264
| PP |  | Finální povrchová úprava pemrlované teracco v šedém odstínu s dekorativním lemem na rozích (viz pozn. k položce) | [14 empty] | PP | 2
| P |  | Poznámka k položce: Finální povrchová úprava pemrlované teracco v šedém odstínu s dekorativním lemem na rozích formou tzv. šanýru - povrch. úprava bude vzorkována na vzorcích 500 x 500mm - 3 barevné vzorky | [14 empty] | P | 2
| VV |  | schodnice svisle | [14 empty] | VV | 2 | 1 | True | 0 | ROZPOCET
| VV |  | 11,40 "1.NP |  | 11.4 | [12 empty] | VV | 2 | 2 | True | 0 | ROZPOCET
| VV |  | 11,40 "2.NP |  | 11.4 | [12 empty] | VV | 2 | 2 | True | 0 | ROZPOCET
| VV |  | 11,40 "3.NP |  | 11.4 | [12 empty] | VV | 2 | 2 | True | 0 | ROZPOCET
| VV |  | schodnice vodorovně | [14 empty] | VV | 2 | 1 | True | 0 | ROZPOCET
| VV |  | 6,30 "1.NP |  | 6.3 | [12 empty] | VV | 2 | 2 | True | 0 | ROZPOCET
| VV |  | 6,30 "2.NP |  | 6.3 | [12 empty] | VV | 2 | 2 | True | 0 | ROZPOCET
| VV |  | 6,30 "3.NP |  | 6.3 | [12 empty] | VV | 2 | 2 | True | 0 | ROZPOCET
| VV |  | Součet |  | 53.1 | [12 empty] | VV | 2 | 4 | True | 1 | ROZPOCET
30 | K | 77351-PC02 | Podlahy z broušeného teraca vč. dilatace Al dilatační lištou a penetrace (viz pozn. k položce) vč. úpravy kolem stěn | m2 | 467.69 |  | 0 |  |  | základní |  | 0 | 0.0166 | 7.7637 | 0 | 0 | 16 | K | 2 |  |  |  | ROZPOCET | 0 | 0 | 0 | 0 | 0 | 1 | 0 | 16 | -638722074
| PP |  | Podlahy z broušeného teraca vč. dilatace Al dilatační lištou a penetrace (viz pozn. k položce) vč. úpravy kolem stěn | [14 empty] | PP | 2
| P |  | Poznámka k položce: polymercementová vrstva v síle cca 25mm se vsypem ze světlého jemného kameniva, která je po vytvrdnutí vyhrubována (vybroušena na tloušťku 20mm); podlaha je uvažována ve světle šedé barvě; barevný odstín a struktura budou upřesněny architektem na stavbě dle vzorníku dodavatele, je nutno počítat s příplatkovou barvou a strukturou; veškeré povrchy teraca budou opatřeny uzavíracím nátěrem; součástí dodávky skladby jsou veškeré potřebné čistící, brusné, sjednocující, impregnační a uzavírací materiály, práce a postupy; před prováděním bude zhotoven vzorek k odsouhlasení a připomínkování, odstín, barevnost a struktura bude odsouhlasena architektem (atelier-r) dilatace podlahy bude řešena hliníkovou dilatační lištou s šedou vložkou, která bude zaintegrována do tloušťky teraca (výška 20mm) a nebude vystupovat nad její povrch penetrační nátěr: 1-komponentní, vodou ředitelná akrylátová disperze, vhodná jako penetrace minerálních podkladů před nanesením cementové stěrky; nízkovizkózní, s nízkým obsahem těkavých oragnických látek VOC Podlaha bude provedena bez soklu, stěrka bude precizně dolita až ke stěnové konstrukci. Zbylá spára bude vyčištěna a u povrchu vyplněna trvale pružným tmelem v barvě odpovídající barvě nášlapné vrstvy podlahy. | [14 empty] | P | 2
| VV |  | viz tabulky podlah | [14 empty] | VV | 2 | 1 | True | 0 | ROZPOCET
| VV |  | 283,03 "skladba PC.1/3 |  | 283.03 | [12 empty] | VV | 2 | 2 | True | 0 | ROZPOCET
| VV |  | 83,63 "skladba PC.2/3 |  | 83.63 | [12 empty] | VV | 2 | 2 | True | 0 | ROZPOCET
| VV |  | 35,50 "skladba PC.3/3 |  | 35.5 | [12 empty] | VV | 2 | 2 | True | 0 | ROZPOCET
| VV |  | 24,00 "skladba PC.4a/3 |  | 24 | [12 empty] | VV | 2 | 2 | True | 0 | ROZPOCET
| VV |  | 41,53 "skladba PC.5/3 |  | 41.53 | [12 empty] | VV | 2 | 2 | True | 0 | ROZPOCET
| VV |  | Součet |  | 467.69 | [12 empty] | VV | 2 | 4 | True | 1 | ROZPOCET
31 | K | 998773103 | Přesun hmot tonážní pro podlahy teracové lité v objektech v do 24 m | t | 12.017 |  | 0 | CS ÚRS 2021 01 |  | základní |  | 0 | 0 | 0 | 0 | 0 | 16 | K | 2 |  |  |  | ROZPOCET | 0 | 0 | 0 | 0 | 0 | 1 | 0 | 16 | 968752886
| PP |  | Přesun hmot pro podlahy teracové lité stanovený z hmotnosti přesunovaného materiálu vodorovná dopravní vzdálenost do 50 m v objektech výšky přes 12 do 24 m | [14 empty] | PP | 2
| Online PSC |  | https://podminky.urs.cz/item/CS_URS_2021_01/998773103 | [14 empty] | Online PSC | 2
| D | 776 | Podlahy povlakové |  |  |  | 0 |  |  |  |  | 0 |  | 0 |  | 0.30816 | 2 | D | 1 |  |  |  | ROZPOCET | [6 empty] | 0
32 | K | 776201814 | Demontáž povlakových podlahovin volně položených podlepených páskou | m2 | 102.72 |  | 0 | CS ÚRS 2021 01 |  | základní |  | 0 | 0 | 0 | 0.003 | 0.30816 | 16 | K | 2 |  |  |  | ROZPOCET | 0 | 0 | 0 | 0 | 0 | 1 | 0 | 16 | -915719283
| PP |  | Demontáž povlakových podlahovin volně položených podlepených páskou | [14 empty] | PP | 2
| Online PSC |  | https://podminky.urs.cz/item/CS_URS_2021_01/776201814 | [14 empty] | Online PSC | 2
| VV |  | 5.NP - bourané konstrukce | [14 empty] | VV | 2 | 1 | True | 0 | ROZPOCET
| VV |  | 30,00 "skladba SBP2 - PVC |  | 30 | [12 empty] | VV | 2 | 2 | True | 0 | ROZPOCET
| VV |  | 72,72 "skladba SBP6 - PVC |  | 72.72 | [12 empty] | VV | 2 | 2 | True | 0 | ROZPOCET
| VV |  | Součet |  | 102.72 | [12 empty] | VV | 2 | 4 | True | 1 | ROZPOCET
| D | 783 | Dokončovací práce - nátěry |  |  |  | 0 |  |  |  |  | 0 |  | 0.003648 |  | 0 | 2 | D | 1 |  |  |  | ROZPOCET | [6 empty] | 0
33 | K | 78394-PC01 | Polyuretanový dvousložkový nátěr vč. penetrace (viz pozn. k položce) | m2 | 7.6 |  | 0 |  |  | základní |  | 0 | 0.00048 | 0.003648 | 0 | 0 | 16 | K | 2 |  |  |  | ROZPOCET | 0 | 0 | 0 | 0 | 0 | 1 | 0 | 16 | -1544110168
| PP |  | Polyuretanový dvousložkový nátěr vč. penetrace (viz pozn. k položce) | [14 empty] | PP | 2
| P |  | Poznámka k položce: vícevrstvý polyuretanový dvousložkový nátěr součinitelem smykového tření >= 0,5 dle ČSN 744505 2-komponentní, nízkoviskózní, elastický materiál na bázi polyuretanu, bez rozpouštědel, vysoce elastický nátěr, překlenující trhliny, určený na beton a cementové podklady; barevný odstín - odstín bude upřesněn architektem na stavbě, příplatková barva. V této vrstvě utěsnit spáru mezi stěnou nosnou konstrukcí podlahy proti tekoucí vodě. penetrační nátěr: 1-komponentní, vodou ředitelná akrylátová disperze, vhodná jako penetrace minerálních podkladů před nanesením cementové stěrky; nízkovizkózní, s nízkým obsahem těkavých oragnických látek VOC | [14 empty] | P | 2
| VV |  | viz tabulky podlah | [14 empty] | VV | 2 | 1 | True | 0 | ROZPOCET
| VV |  | 7,60 "skladba PC.4a/3 |  | 7.6 | [12 empty] | VV | 2 | 2 | True | 1 | ROZPOCET

## Pokyny pro vyplnění
Struktura údajů, formát souboru a metodika pro zpracování
Struktura
Soubor je složen ze záložky Rekapitulace stavby a záložek s názvem soupisu prací pro jednotlivé objekty ve formátu XLSX. Každá ze záložek přitom obsahuje
ještě samostatné sestavy vymezené orámovaním a nadpisem sestavy.
Rekapitulace stavby obsahuje sestavu Rekapitulace stavby a Rekapitulace objektů stavby a soupisů prací.
V sestavě Rekapitulace stavby jsou uvedeny informace identifikující předmět veřejné zakázky na stavební práce, KSO, CC-CZ, CZ-CPV, CZ-CPA a rekapitulaci
celkové nabídkové ceny uchazeče.
Termínem "uchazeč" (resp. zhotovitel) se myslí "účastník zadávacího řízení" ve smyslu zákona o zadávání veřejných zakázek.
V sestavě Rekapitulace objektů stavby a soupisů prací je uvedena rekapitulace stavebních objektů, inženýrských objektů, provozních souborů,
vedlejších a ostatních nákladů a ostatních nákladů s rekapitulací nabídkové ceny za jednotlivé soupisy prací. Na základě údaje Typ je možné
identifikovat, zda se jedná o objekt nebo soupis prací pro daný objekt:
|  | STA | Stavební objekt pozemní
|  | ING | Stavební objekt inženýrský
|  | PRO | Provozní soubor
|  | VON | Vedlejší a ostatní náklady
|  | OST | Ostatní
|  | Soupis | Soupis prací pro daný typ objektu
Soupis prací pro jednotlivé objekty obsahuje sestavy Krycí list soupisu prací, Rekapitulace členění soupisu prací, Soupis prací. Za soupis prací může být považován
i objekt stavby v případě, že neobsahuje podřízenou zakázku.
Krycí list soupisu obsahuje rekapitulaci informací o předmětu veřejné zakázky ze sestavy Rekapitulace stavby, informaci o zařazení objektu do KSO,
CC-CZ, CZ-CPV, CZ-CPA a rekapitulaci celkové nabídkové ceny uchazeče za aktuální soupis prací.
Rekapitulace členění soupisu prací obsahuje rekapitulaci soupisu prací ve všech úrovních členění soupisu tak, jak byla tato členění použita (např.
stavební díly, funkční díly, případně jiné členění) s rekapitulací nabídkové ceny.
Soupis prací obsahuje položky veškerých stavebních nebo montážních prací, dodávek materiálů a služeb nezbytných pro zhotovení stavebního objektu,
inženýrského objektu, provozního souboru, vedlejších a ostatních nákladů.
Pro položky soupisu prací se zobrazují následující informace:
|  | PČ |  | Pořadové číslo položky v aktuálním soupisu
|  | TYP |  | Typ položky: K - konstrukce, M - materiál, PP - plný popis, PSC - poznámka k souboru cen, P - poznámka k položce, VV - výkaz výměr
|  | Kód |  | Kód položky
|  | Popis |  | Zkrácený popis položky
|  | MJ |  | Měrná jednotka položky
|  | Množství |  | Množství v měrné jednotce
|  | J.cena |  | Jednotková cena položky. Zadaní může obsahovat namísto J.ceny sloupce J.materiál a J.montáž, jejichž součet definuje
J.cenu položky.
|  | Cena celkem |  | Celková cena položky daná jako součin množství a j.ceny
|  | Cenová soustava |  | Příslušnost položky do cenové soustavy
Ke každé položce soupisu prací se na samostatných řádcích může zobrazovat:
Plný popis položky
Poznámka k souboru cen a poznámka zadavatele
Výkaz výměr
Pokud je k řádku výkazu výměr evidovaný údaj ve sloupci Kód, jedná se o definovaný odkaz, na který se může odvolávat výkaz výměr z jiné položky.
Metodika pro zpracování
Jednotlivé sestavy jsou v souboru provázány. Editovatelné pole jsou zvýrazněny žlutým podbarvením, ostatní pole neslouží k editaci a nesmí být jakkoliv
modifikovány.
Uchazeč je pro podání nabídky povinen vyplnit žlutě podbarvená pole:
Pole Uchazeč v sestavě Rekapitulace stavby - zde uchazeč vyplní svůj název (název subjektu)
Pole IČ a DIČ v sestavě Rekapitulace stavby - zde uchazeč vyplní svoje IČ a DIČ
Datum v sestavě Rekapitulace stavby - zde uchazeč vyplní datum vytvoření nabídky
J.cena = jednotková cena v sestavě Soupis prací o maximálním počtu desetinných míst uvedených v poli
- pokud sestavy soupisů prací obsahují pole J.cena, měla by být všechna tato pole vyplněna nenulovými
Poznámka - nepovinný údaj pro položku soupisu
V případě, že sestavy soupisů prací neobsahují pole J.cena, potom ve všech soupisech prací obsahují pole:
- J.materiál - jednotková cena materiálu
- J.montáž - jednotková cena montáže
Uchazeč v tomto případě by měl vyplnit všechna pole J.materiál a pole J.montáž nenulovými kladnými číslicemi. V případech, kdy položka
neobsahuje žádný materiál je přípustné, aby pole J.materiál bylo vyplněno nulou. V případech, kdy položka neobsahuje žádnou montáž je přípustné,
aby pole J.montáž bylo vyplněno nulou. Obě pole - J.materiál, J.Montáž u jedné položky by však neměly být vyplněny nulou.
Rekapitulace stavby
Název |  |  | Povinný |  | Popis | Typ | Max. počet
atributu |  |  | (A/N) |  |  |  | znaků
Kód |  |  | A |  | Kód stavby | String | 20
Stavba |  |  | A |  | Název stavby | String | 120
Místo |  |  | N |  | Místo stavby | String | 50
Datum |  |  | A |  | Datum vykonaného exportu | Date
KSO |  |  | N |  | Klasifikace stavebního objektu | String | 15
CC-CZ |  |  | N |  | Klasifikace stavbeních děl | String | 15
CZ-CPV |  |  | N |  | Společný slovník pro veřejné zakázky | String | 20
CZ-CPA |  |  | N |  | Klasifikace produkce podle činností | String | 20
Zadavatel |  |  | N |  | Zadavatel zadaní | String | 50
IČ |  |  | N |  | IČ zadavatele zadaní | String | 20
DIČ |  |  | N |  | DIČ zadavatele zadaní | String | 20
Uchazeč |  |  | N |  | Uchazeč veřejné zakázky | String | 50
Projektant |  |  | N |  | Projektant | String | 50
Poznámka |  |  | N |  | Poznámka k zadání | String | 255
Sazba DPH |  |  | A |  | Rekapitulace sazeb DPH u položek soupisů | eGSazbaDph
Základna DPH |  |  | A |  | Základna DPH určena součtem celkové ceny z položek soupisů | Double
Hodnota DPH |  |  | A |  | Hodnota DPH | Double
Cena bez DPH |  |  | A |  | Celková cena bez DPH za celou stavbu. Sčítává se ze všech listů. | Double
Cena s DPH |  |  | A |  | Celková cena s DPH za celou stavbu | Double
Rekapitulace objektů stavby a soupisů prací
Název |  |  | Povinný |  | Popis | Typ | Max. počet
atributu |  |  | (A/N) |  |  |  | znaků
Kód |  |  | A |  | Přebírá se z Rekapitulace stavby | String | 20
Stavba |  |  | A |  | Přebírá se z Rekapitulace stavby | String | 120
Místo |  |  | N |  | Přebírá se z Rekapitulace stavby | String | 50
Datum |  |  | A |  | Přebírá se z Rekapitulace stavby | Date
Zadavatel |  |  | N |  | Přebírá se z Rekapitulace stavby | String | 50
Projektant |  |  | N |  | Přebírá se z Rekapitulace stavby | String | 50
Uchazeč |  |  | N |  | Přebírá se z Rekapitulace stavby | String | 50
Kód |  |  | A |  | Kód objektu | String | 20
Objektu, Soupis prací |  |  | A |  | Název objektu | String | 120
Cena bez DPH |  |  | A |  | Cena bez DPH za daný objekt | Double
Cena s DPH |  |  | A |  | Cena spolu s DPH za daný objekt | Double
Typ |  |  | A |  | Typ zakázky | eGTypZakazky
Krycí list soupisu
Název |  |  | Povinný |  | Popis | Typ | Max. počet
atributu |  |  | (A/N) |  |  |  | znaků
Stavba |  |  | A |  | Přebírá se z Rekapitulace stavby | String | 120
Objekt |  |  | A |  | Kód a název objektu | String | 20 + 120
Soupis |  |  | A |  | Kód a název soupisu | String | 20 + 120
KSO |  |  | N |  | Klasifikace stavebního objektu | String | 15
CC-CZ |  |  | N |  | Klasifikace stavbeních děl | String | 15
CZ-CPV |  |  | N |  | Společný slovník pro veřejné zakázky | String | 20
CZ-CPA |  |  | N |  | Klasifikace produkce podle činností | String | 20
Místo |  |  | N |  | Přebírá se z Rekapitulace stavby | String | 50
Zadavatel |  |  | N |  | Přebírá se z Rekapitulace stavby | String | 50
Uchazeč |  |  | N |  | Přebírá se z Rekapitulace stavby | String | 50
Projektant |  |  | N |  | Přebírá se z Rekapitulace stavby | String | 50
Poznámka |  |  | N |  | Poznámka k soupisu prací | String | 255
Sazba DPH |  |  | A |  | Rekapitulace sazeb DPH na položkách aktuálního soupisu | eGSazbaDph
Základna DPH |  |  | A |  | Základna DPH určena součtem celkové ceny z položek aktuálního soupisu | Double
Hodnota DPH |  |  | A |  | Hodnota DPH | Double
Cena bez DPH |  |  | A |  | Cena bez DPH za daný soupis | Double
Cena s DPH |  |  | A |  | Cena s DPH za daný soupis | Double
Rekapitulace členění soupisu prací
Název |  |  | Povinný |  | Popis | Typ | Max. počet
atributu |  |  | (A/N) |  |  |  | znaků
Stavba |  |  | A |  | Přebírá se z Rekapitulace stavby | String | 120
Objekt |  |  | A |  | Kód a název objektu, přebírá se z Krycího listu soupisu | String | 20 + 120
Soupis |  |  | A |  | Kód a název objektu, přebírá se z Krycího listu soupisu | String | 20 + 120
Místo |  |  | N |  | Přebírá se z Rekapitulace stavby | String | 50
Datum |  |  | A |  | Přebírá se z Rekapitulace stavby | Date
Zadavatel |  |  | N |  | Přebírá se z Rekapitulace stavby | String | 50
Projektant |  |  | N |  | Přebírá se z Rekapitulace stavby | String | 50
Uchazeč |  |  | N |  | Přebírá se z Rekapitulace stavby | String | 50
Kód dílu - Popis |  |  | A |  | Kód a název dílu ze soupisu | String | 20 + 100
Cena celkem |  |  | A |  | Cena celkem za díl ze soupisu | Double
Soupis prací
Název |  |  | Povinný |  | Popis | Typ | Max. počet
atributu |  |  | (A/N) |  |  |  | znaků
Stavba |  |  | A |  | Přebírá se z Rekapitulace stavby | String | 120
Objekt |  |  | A |  | Kód a název objektu | String | 20 + 120
Soupis |  |  | A |  | Přebírá se z Krycího listu soupisu | String | 20 + 120
Místo |  |  | N |  | Přebírá se z Krycího listu soupisu | String | 50
Datum |  |  | A |  | Přebírá se z Krycího listu soupisu | Date
Zadavatel |  |  | N |  | Přebírá se z Krycího listu soupisu | String | 50
Projektant |  |  | N |  | Přebírá se z Krycího listu soupisu | String | 50
Uchazeč |  |  | N |  | Přebírá se z Krycího listu soupisu | String | 50
PČ |  |  | A |  | Pořadové číslo položky soupisu | Long
Typ |  |  | A |  | Typ položky soupisu | eGTypPolozky | 1
Kód |  |  | A |  | Kód položky ze soupisu | String | 20
Popis |  |  | A |  | Popis položky ze soupisu | String | 255
MJ |  |  | A |  | Měrná jednotka položky | String | 10
Množství |  |  | A |  | Množství položky soupisu | Double
J.Cena |  |  | A |  | Jednotková cena položky | Double
Cena celkem |  |  | A |  | Cena celkem vyčíslena jako J.Cena * Množství | Double
Cenová soustava |  |  | N |  | Zařazení položky do cenové soustavy | String | 50
p |  |  | N |  | Poznámka položky ze soupisu | Memo
psc |  |  | N |  | Poznámka k souboru cen ze soupisu | Memo
pp |  |  | N |  | Plný popis položky ze soupisu | Memo
vv |  |  | N |  | Výkaz výměr (figura, výraz, výměra) ze soupisu | Text,Text,Double | 20, 150
DPH |  |  | A |  | Sazba DPH pro položku | eGSazbaDPH
Hmotnost |  |  | A |  | Hmotnost položky ze soupisu | Double
Suť |  |  | A |  | Suť položky ze soupisu | Double
Nh |  |  | N |  | Normohodiny položky ze soupisu | Double
Datová věta
Typ věty |  |  | Hodnota |  | Význam
eGSazbaDPH |  |  | základní |  | Základní sazba DPH
|  |  | snížená |  | Snížená sazba DPH
|  |  | nulová |  | Nulová sazba DPH
|  |  | zákl. přenesená |  | Základní sazba DPH přenesená
|  |  | sníž. přenesená |  | Snížená sazba DPH přenesená
eGTypZakazky |  |  | STA |  | Stavební objekt
|  |  | PRO |  | Provozní soubor
|  |  | ING |  | Inženýrský objekt
|  |  | VON |  | Vedlejší a ostatní náklady
|  |  | OST |  | Ostatní náklady
eGTypPolozky |  |  | 1 |  | Položka typu HSV
|  |  | 2 |  | Položka typu PSV
|  |  | 3 |  | Položka typu M
|  |  | 4 |  | Položka typu OST