## AVT-ucebny-NPO-A
4.1 |  | Audio video technika |  | Úvodní popis fungování učebny:
Akce: NPO - A učebny PF |  |  |  | Učebna má počítač, na kterém jsou připojeny dva monitory. K nim je třeba připojit poptávanou dotykovou zobrazovací plochu (zařízení) a poptáváné zobrazovací zařízení tak, aby obě tyto zobrazovací zařízení zobrazovala kopie monitorů. K počítači bude připojeno mikrofonní pole a dvě kamery tak, aby se kamery přepínaly ručně v platformě pro on-line výuku. Obě tyto zařízení jsou kopiemi zobrazení monitorů počítače. Vše je potřeba mezi sebou propojit řídícím systémem.
Projektant: |  |  |  | Počítač s dvěma monitory, řídící systém již v učebně nainstalovány jsou a nejsou součástí dodávky. Všechna dodávaná zařízení je třeba propojit a nainstalovat se stávajícími.
Investor:
Stávající zařízení:
|  |  |  | VIDEO SWITCH | Scaler VP-440
|  |  |  | HDBT/HDMI PŘIJÍMAČ | Kramer TP-580R
|  |  |  | UST PROJEKTOR | Optoma eh319ust
|  |  |  | TOUCH PANEL | CUE touchCUE-5
|  |  |  | LCD PC | AOC Monitor E2470SWH
|  |  |  | PC | Lenovo ThinkCentre M710 Tower
|  |  |  | PM - PŘÍPOJNÉ MÍSTO | VAULT BTCZ 043 - ZÁSUVKOVÝ PANEL
|  |  |  | DATA - SWITCH | ZyXEL ES-108A v3 8-port 10/100 ethernet switch
|  | AVT | [6 empty] | Celkem AVT: | 0
Poř. | Kód | Popis výkonu |  |  |  | Jednotk.cena |  | Cena |  | Cena celkem
|  |  | Označení nabízeného zboží | Jednotka | Množství | Dodávka | Montáž | Dodávka | Montáž | Celkem
[6 empty] | Kč | Kč | Kč | Kč | Kč | Schéma legenda
1 |  | Audio video technika - učebna B11 | místnost: 1.51 |  |  |  | Celkem za místnost: |  |  | 0 | Oranžová - poptávané zařízení
2. |  | Dotykové zobrazovací zařízení - obrazovka 1: dotykový LCD displej 86" se 4K rozlišením ,Svítivost min. 400 cd/ m2 ,vestavěný Android systém, bezdrátový přenos obrazu a dotyku z mobilních telefonů, tabletů i počítačů,reproduktory min. 45W, bezdrátové připojení WiFi , možnost doplnění o senzor pohybu či videokonferenční kameru,provoz min. 16/7 |  | ks | 1 | 0 | 0 | 0 | 0 | 0 | modrá - stávající zařízení
3. |  | Bezdotykové zobrazovací zařízení - obrazovka 2: IPS displej,86", 4K Ultra HD s rozlišením 3840 x 2160 bodů, 16:9. svítivost min. 330 cd/m2, široké pozorovací úhly 178° horizontálně i vertikálně. stereo reproduktory min. 20 W., provoz min. 16/7 |  | ks | 1 | 0 | 0 | 0 | 0 | 0
4. |  | držák monitoru: Fixní nástěnný držák pro velké displeje min. 86 palců, min. nosnost min. 100 kg |  | ks | 2 | 0 | 0 | 0 | 0 | 0
5. |  | mikrofonní pole: všesměrový mikrofon,sestava min.3 mikrofonů,s možností řetězení, s 360° pokrytím místnosti,rušení ozvěny, pokročilé potlačení šumu, LAN , micro USB,line out,ovládání dotykem |  | ks | 1 | 0 | 0 | 0 | 0 | 0
6. |  | Prodlužovací kabel k mikrofonu: USB 2.0 aktivní prodlužka min. 12m se zámkem |  | ks | 1 | 0 | 0 | 0 | 0 | 0
7. |  | zařízení pro přenos videa - kamera 1: videokonferenční PTZ kamera, Full HD rozlišení, 10xZoom,2xdigitální ZOOM, USB,RJ45, autotracking, otočení: ±170°,náklon: ±60°,výstupní rozlišení 1080p/60 |  | ks | 1 | 0 | 0 | 0 | 0 | 0
8. |  | nástěnný držák kamery: otvor pro kabeláž min. 40mm, šířka min. 10cm, hloubka/délka (od zdi na okraj konzoly) min. 20 cm. |  | ks | 1 | 0 | 0 | 0 | 0 | 0
9. |  | Prodlužovací kabel ke kameře: Kabel usb 3.0 ke kameře min. 20m |  | ks | 1 | 0 | 0 | 0 | 0 | 0
10. |  | zařízení pro přenos videa - kamera 2 EPTZ kamera video výstupy SDI, USB, IP.minimálně Full HD 30p,ovládání po síti, podpora PoE |  | ks | 1 | 0 | 0 | 0 | 0 | 0
11. |  | nástěnný držák kamery: otvor pro kabeláž min. 40mm, šířka min. 10cm, hloubka/délka (od zdi na okraj konzoly) min. 20 cm. |  | ks | 1 | 0 | 0 | 0 | 0 | 0
12. |  | Prodlužovací kabel ke kameře: Kabel usb 3.0 ke kameře min. 10m |  | ks | 1 | 0 | 0 | 0 | 0 | 0
|  | Audio video technika | Úvodní popis fungování učebny:
Akce: NPO - A učebny PF |  |  | Učebna má počítač, na kterém jsou připojeny dva monitory. K nim je třeba připojit stávající interaktivní tabuli a poptáváné zobrazovací zařízení tak, aby obě tyto zobrazovací zařízení zobrazovala kopie monitorů. K počítači bude připojeno mikrofonní pole a dvě kamery tak, aby se kamery přepínaly ručně v platformě pro on-line výuku. Obě tyto zobrazovací zařízení jsou kopiemi zobrazení monitorů počítače. Vše je potřeba mezi sebou propojit řídícím systémem.
Projektant: |  |  | Počítač s dvěma monitory, interaktivní tabule (kopie jednoho zobrazovacího zařízení) a řídící systém již v učebně nainstalovány jsou a nejsou součástí dodávky. Všechna dodávaná zařízení je třeba propojit a nainstalovat se stávajícími.
Investor:
Stávající zařízení:
|  |  | VIDEO SWITCH | Scaler VP-440
|  |  | HDBT/HDMI PŘIJÍMAČ | Kramer TP-580R
|  |  | INTERAKTIVNÍ TABULE | SMART Board Model SB885E
|  |  | UST PROJEKTOR | Optoma eh319ust
|  |  | TOUCH PANEL | CUE touchCUE-5
|  |  | LCD PC | AOC Monitor E2470SWH
|  |  | PC | Lenovo ThinkCentre M710 Tower
|  |  | PM - PŘÍPOJNÉ MÍSTO | VAULT BTCZ 043 - ZÁSUVKOVÝ PANEL
|  |  | DATA - SWITCH | ZyXEL ES-108A v3 8-port 10/100 ethernet switch
AVT
Poř. | Kód | Popis výkonu |  |  |  | Jednotk.cena |  | Cena |  | Cena celkem
|  |  | Označení nabízeného zboží | Jednotka | Množství | Dodávka | Montáž | Dodávka | Montáž | Celkem
[6 empty] | Kč | Kč | Kč | Kč | Kč
1 |  | Audio video technika - učebna B12p | místnost: 1.53 |  |  |  | Celkem za místnost: |  |  | 0
2. |  | Bezdotykové zobrazovací zařízení - obrazovka: IPS displej,86", 4K Ultra HD s rozlišením 3840 x 2160 bodů, 16:9. svítivost min. 330 cd/m2, široké pozorovací úhly 178° horizontálně i vertikálně. stereo reproduktory min. 20 W., provoz min. 16/7 |  | ks | 1 | 0 | 0 | 0 | 0 | 0
3. |  | držák monitoru: Fixní nástěnný držák pro velké displeje min. 86 palců, min. nosnost 100 kg |  | ks | 1 | 0 | 0 | 0 | 0 | 0
4. |  | mikrofonní pole: s minimálně 12 interními mikrofony pro snímání zvuku ve videokonferenčních místnostech, zajišťující optimální audio procesing bez ozvěn a šumu,kompatibilní s aplikacemi : Zoom,MS Teams |  | ks | 1 | 0 | 0 | 0 | 0 | 0
5. |  | Prodlužovací kabel k mikrofonu: USB 2.0 aktivní prodlužka min.12m se zámkem |  | ks | 1 | 0 | 0 | 0 | 0 | 0
6. |  | zařízení pro přenos videa - kamera 1: videokonferenční PTZ kamera, Full HD rozlišení, 10xZoom,2xdigitální ZOOM, USB,RJ45, autotracking, otočení: ±170°,náklon: ±60°,výstupní rozlišení 1080p/60 |  | ks | 1 | 0 | 0 | 0 | 0 | 0
7. |  | Prodlužovací kabel ke kameře: Kabel usb 3.0 ke kameře min. 20m |  | ks | 1 | 0 | 0 | 0 | 0 | 0 | Schéma legenda
8. |  | nástěnný držák kamery: otvor pro kabeláž min. 40mm, šířka min. 10cm, hloubka/délka (od zdi na okraj konzoly) min. 20 cm. |  | ks | 1 | 0 | 0 | 0 | 0 | 0 | Oranžová - poptávané zařízení
9. |  | zařízení pro přenos videa - kamera 2: EPTZ kamera video výstupy SDI, USB, IP.minimálně Full HD 30p,ovládání po síti, podpora PoE |  | ks | 1 | 0 | 0 | 0 | 0 | 0 | modrá - stávající zařízení
10. |  | nástěnný držák kamery: otvor pro kabeláž min. 40mm, šířka min. 10cm, hloubka/délka (od zdi na okraj konzoly) min. 20 cm. |  | ks | 1 | 0 | 0 | 0 | 0 | 0
11. |  | Prodlužovací kabel ke kameře: Kabel usb 3.0 ke kameře cca 10m |  | ks | 1 | 0 | 0 | 0 | 0 | 0
|  | Audio video technika | Úvodní popis fungování učebny:
Akce: NPO - A učebny PF |  |  | Učebna má stávající počítač, na kterém jsou připojeny dva stávající monitory. K nim je třeba připojit stávající interaktivní tabuli a poptáváné zobrazovací zařízení tak, aby obě tyto zobrazovací zařízení zobrazovala kopie monitorů. K počítači bude připojeno mikrofonní pole a dvě kamery tak, aby se kamery přepínaly ručně v platformě pro on-line výuku. Obě tyto zobrazovací zařízení jsou kopiemi zobrazení monitorů počítače. Vše je potřeba mezi sebou propojit řídícím systémem.
Projektant: |  |  | Počítač s dvěma monitory, interaktivní tabule (kopie jednoho zobrazovacího zařízení) a řídící systém již v učebně nainstalovány jsou a nejsou součástí dodávky. Všechna dodávaná zařízení je třeba propojit a nainstalovat se stávajícími.
Investor:
Stávající zařízení:
|  |  | VIDEO SWITCH | Scaler VP-440
|  |  | HDBT/HDMI PŘIJÍMAČ | Kramer TP-580R
|  |  | INTERAKTIVNÍ TABULE | SMART Board Model SB885E
|  |  | UST PROJEKTOR | Optoma eh319ust
|  |  | TOUCH PANEL | CUE touchCUE-5
|  |  | LCD PC | AOC Monitor E2470SWH
|  |  | PC | Lenovo ThinkCentre M710 Tower
|  |  | PM - PŘÍPOJNÉ MÍSTO | VAULT BTCZ 043 - ZÁSUVKOVÝ PANEL
|  |  | DATA - SWITCH | ZyXEL ES-108A v3 8-port 10/100 ethernet switch
AVT
Poř. | Kód | Popis výkonu |  |  |  | Jednotk.cena |  | Cena |  | Cena celkem
|  |  | Označení nabízeného zboží | Jednotka | Množství | Dodávka | Montáž | Dodávka | Montáž | Celkem
[6 empty] | Kč | Kč | Kč | Kč | Kč | Schéma legenda
1 |  | Audio video technika - učebna B13 | místnost: 1.27 |  |  |  | Celkem za místnost: |  |  | 0 | Oranžová - poptávané zařízení
2. |  | Bezdotykové zobrazovací zařízení - obrazovka: IPS displej,86", 4K Ultra HD s rozlišením 3840 x 2160 bodů, 16:9. svítivost min. 330 cd/m2, široké pozorovací úhly 178° horizontálně i vertikálně. stereo reproduktory min. 20 W., provoz min. 16/7 |  | ks | 1 | 0 | 0 | 0 | 0 | 0 | modrá - stávající zařízení
3. |  | držák monitoru: Fixní nástěnný držák pro velké displeje min. 86 palců, min. nosnost 100kg |  | ks | 1 | 0 | 0 | 0 | 0 | 0
4. |  | mikrofonní pole: s minimálně 12 interními mikrofony pro snímání zvuku ve videokonferenčních místnostech, zajišťující optimální audio procesing bez ozvěn a šumu,kompatibilní s aplikacemi : Zoom,MS Teams |  | ks | 1 | 0 | 0 | 0 | 0 | 0
5. |  | Prodlužovací kabel k mikrofonu: USB 2.0 aktivní prodlužka min. 12m se zámkem |  | ks | 1 | 0 | 0 | 0 | 0 | 0
6. |  | zařízení pro přenos videa - kamera 1: přenosná videokonferenční kamera, 3xZOOM, USB,RJ 45, autotracking |  | ks | 1 | 0 | 0 | 0 | 0 | 0
7. |  | nástěnný držák kamery: otvor pro kabeláž min. 40mm, šířka min. 10cm, hloubka/délka (od zdi na okraj konzoly) min. 20 cm. |  | ks | 1 | 0 | 0 | 0 | 0 | 0
8. |  | Prodlužovací kabel ke kameře: Kabel usb 3.0 ke kameře min. 15m |  | ks | 1 | 0 | 0 | 0 | 0 | 0
9. |  | zařízení pro přenos videa - kamera 2: EPTZ kamera video výstupy SDI, USB, IP.minimálně Full HD 30p,ovládání po síti, podpora PoE |  | ks | 1 | 0 | 0 | 0 | 0 | 0
10. |  | nástěnný držák kamery: otvor pro kabeláž min. 40mm, šířka min. 10cm, hloubka/délka (od zdi na okraj konzoly) min. 20 cm. |  | ks | 1 | 0 | 0 | 0 | 0 | 0
11. |  | Prodlužovací kabel ke kameře: Kabel usb 3.0 ke kameře min. 15m |  | ks | 1 | 0 | 0 | 0 | 0 | 0
Akce: NPO - A učebny PF |  |  | Úvodní popis fungování učebny:
Projektant: |  |  | Učebna má počítač, na kterém jsou připojeny dva monitory. K nim je třeba připojit stávající interaktivní tabuli a poptávané zobrazovací zařízení tak, aby obě tyto zobrazovací zařízení zobrazovala kopie monitorů. K počítači bude připojeno mikrofonní pole a dvě kamery tak, aby se kamery přepínaly ručně v platformě pro on-line výuku. Obě tyto zobrazovací zařízení jsou kopiemi zobrazení monitorů počítače. Vše je potřeba mezi sebou propojit řídícím systémem.
Investor: |  |  | Počítač s dvěma monitory, interaktivní tabule (kopie jednoho zobrazovacího zařízení) a řídící systém již v učebně nainstalovány jsou a nejsou součástí dodávky. Všechna dodávaná zařízení je třeba propojit a nainstalovat se stávajícími.
Stávající zařízení:
|  |  | VIDEO SWITCH | Scaler VP-440
|  |  | HDBT/HDMI PŘIJÍMAČ | Kramer TP-580R
|  |  | INTERAKTIVNÍ TABULE | SMART Board Model SB885E
|  |  | UST PROJEKTOR | Optoma eh319ust
|  |  | TOUCH PANEL | CUE touchCUE-5
|  |  | LCD PC | AOC Monitor E2470SWH
|  |  | PC | Lenovo ThinkCentre M710 Tower
|  |  | PM - PŘÍPOJNÉ MÍSTO | VAULT BTCZ 043 - ZÁSUVKOVÝ PANEL
|  |  | DATA - SWITCH | ZyXEL ES-108A v3 8-port 10/100 ethernet switch
|  | AVT | [8 empty] | Schéma legenda
Poř. | Kód | Popis výkonu |  |  |  | Jednotk.cena |  | Cena |  | Cena celkem | Oranžová - poptávané zařízení
|  |  | Označení nabízeného zboží | Jednotka | Množství | Dodávka | Montáž | Dodávka | Montáž | Celkem | modrá - stávající zařízení
[6 empty] | Kč | Kč | Kč | Kč | Kč
1 |  | Audio video technika - učebna B21 | místnost: 2.19 |  |  |  | Celkem za místnost: |  |  | 0
2. |  | Bezdotykové zobrazovací zařízení - obrazovka : IPS displej,86", 4K Ultra HD s rozlišením 3840 x 2160 bodů, 16:9. svítivost min. 330 cd/m2, široké pozorovací úhly 178° horizontálně i vertikálně. stereo reproduktory min. 20 W., provoz min. 16/7 |  | ks | 1 | 0 | 0 | 0 | 0 | 0
3. |  | držák monitoru: Fixní nástěnný držák pro velké displeje min. 86" , min. nosnost 100kg |  | ks | 1 | 0 | 0 | 0 | 0 | 0
4. |  | mikrofonní pole: všesměrový mikrofon,sestava min.3mikrofonů,s možností řetězení, s 360° pokrytím místnosti,rušení ozvěny, pokročilé potlačení šumu, LAN , micro USB,line out,ovládání dotykem |  | ks | 1 | 0 | 0 | 0 | 0 | 0
5. |  | Prodlužovací kabel k mikrofonu: USB 2.0 aktivní prodlužka min. 12m se zámkem |  | ks | 1 | 0 | 0 | 0 | 0 | 0
6. |  | zařízení pro přenos videa - kamera 1: videokonferenční PTZ kamera, Full HD rozlišení, 10xZoom,2xdigitální ZOOM, USB,RJ45, autotracking, otočení: ±170°,náklon: ±60°,výstupní rozlišení 1080p/60 |  | ks | 1 | 0 | 0 | 0 | 0 | 0
7. |  | nástěnný držák kamery: otvor pro kabeláž min. 40mm, šířka min. 10cm, hloubka/délka (od zdi na okraj konzoly) min. 20 cm. |  | ks | 1 | 0 | 0 | 0 | 0 | 0
8. |  | Prodlužovací kabel ke kameře: Kabel usb 3.0 ke kameře optický min. 15m |  | ks | 1 | 0 | 0 | 0 | 0 | 0
9. |  | zařízení pro přenos videa - kamera 2: EPTZ kamera video výstupy SDI, USB, IP.minimálně Full HD 30p,ovládání po síti, podpora PoE |  | ks | 1 | 0 | 0 | 0 | 0 | 0
10. |  | nástěnný držák kamery: otvor pro kabeláž min. 40mm, šířka min. 10cm, hloubka/délka (od zdi na okraj konzoly) min. 20 cm. |  | ks | 1 | 0 | 0 | 0 | 0 | 0
11. |  | Kabel ke kameře: usb 3.0 ke min. cca min.15m |  | ks | 1 | 0 | 0 | 0 | 0 | 0
|  | Audio video technika | Úvodní popis fungování učebny:
Akce: NPO - A učebny PF |  |  | Požadována je pouze dodávka zboží.
Projektant:
Investor:
AVT
Poř. | Kód | Popis výkonu |  |  |  | Jednotk.cena |  | Cena |  | Cena celkem
|  |  | Označení nabízeného zboží | Jednotka | Množství | Dodávka | Montáž | Dodávka | Montáž | Celkem
[6 empty] | Kč | Kč | Kč | Kč | Kč
1 |  | Audio video technika - učebna B31 | místnost: 3.22 |  |  |  | Celkem za místnost: |  |  | 0
2. |  | zařízení pro přenos videa - kamera 1: přenosná videokonferenční kamera, 3xZOOM, USB,RJ 45, autotracking |  | ks | 1 | 0 | není požadováno | 0 | 0 | 0
3. |  | nástěnný držák kamery: otvor pro kabeláž min. 40mm, šířka min. 10cm, hloubka/délka (od zdi na okraj konzoly) min. 20 cm. |  | ks | 1 | 0 | není požadováno | 0 | 0 | 0
4. |  | Prodlužovací kabel ke kameře: Kabel usb 3.0 cca min. 15m |  | ks | 1 | 0 | není požadováno | 0 | 0 | 0
[9 empty] | Celkem AVT: | 0