## AVT
4.2 |  | Audio video technika | Úvodní popis fungování učebny:
Akce: NPO - B Doctor HUB |  |  | V této části místnosti je počítač, na kterém je připojen jeden stávající monitor a poptávané zobrazovací zařízení, které bude jeho kopií. K počítači je připojen mobilně mikrofon a kamera.
Projektant: |  |  | Počítač s monitorem je již v místnosti nainstalován a nejsou součástí dodávky.
Investor: |  |  | Všechna dodávaná zařízení je třeba propojit se stávajícími.
Stávající zařízení:
|  |  | LCD PC | AOC Monitor E2470SWH
|  |  | PC | Lenovo ThinkCentre M710 Tower
|  | AVT | [6 empty] | Celkem AVT: | 0
Poř. | Kód | Popis výkonu |  |  |  | Jednotk.cena |  | Cena |  | Cena celkem
|  |  | Označení nabízeného zboží | Jednotka | Množství | Dodávka | Montáž | Dodávka | Montáž | Celkem
[6 empty] | Kč | Kč | Kč | Kč | Kč
1 |  | Audio video technika - učebna HUB B41a | místnost: 4.18 |  |  |  | Celkem za místnost: |  |  | 0
2 |  | Bezdotykové zobrazovací zařízení - obrazovka: IPS displej,86", 4K Ultra HD s rozlišením 3840 x 2160 bodů, 16:9. svítivost min. 330 cd/m2, široké pozorovací úhly 178° horizontálně i vertikálně. stereo reproduktory min. 20 W., provoz min. 16/7 |  | ks | 1 | 0 | 0 | 0 | 0 | 0
3 |  | držák monitoru: Fixní nástěnný držák pro velké displeje min. 86", min. nosnost 100 kg |  | ks | 1 | 0 | 0 | 0 | 0 | 0
4 |  | Přenosný mikrofon pro PC: Hlasový komunikátor s USB a AUX konektorem a Bluetooth určený pro konferenční hovory. Spojení realizováno pomocí USB a AUX konektoru k PC,tabletu nebo smartphonu |  | ks | 1 | 0 | 0 | 0 | 0 | 0
5. |  | Prodlužovací kabel pro mikrofon: Aktivní prodlužka USB2.0 kabelu se zesílením o délce min. 12m |  | ks | 1 | 0 | 0 | 0 | 0 | 0
6. |  | zařízení pro přenos videa - kamera 1: přenosná videokonferenční kamera, 3xZOOM, USB,RJ 45, autotracking |  | ks | 1 | 0 | 0 | 0 | 0 | 0
7. |  | nástěnný držák kamery: otvor pro kabeláž min. 40mm, šířka min. 10cm, hloubka/délka (od zdi na okraj konzoly) min. 20 cm. |  | ks | 1 | 0 | 0 | 0 | 0 | 0
8. |  | Prodlužovací kabel ke kameře: Kabel usb 3.0, min. 15m |  | ks | 1 | 0 | 0 | 0 | 0 | 0
9. |  | přenosná kamera: Velikost displeje: 2,27", Rozlišení hlavního objektivu:23 MPx, Optická stabilizace obrazu:Ne, Elektronická stabilizace obrazu: Ano, Maximální rozlišení videa: 5K (5120 x 2880), Max. snímková frekvence při max. rozlišení 60 sn./s, Max. dosažitelná snímková frekvence 240 sn./s, Senzory: G-senzor, Gyroskopický senzor, Kapacita baterie: min. 1720 mAh, Maximální výdrž baterie: min. 2 h, Paměťová karta: microSD, Nejvyšší kapacita paměťové karty min. 512 GB, Úhel záběru: 170° Slot na paměťové karty: Ano, Drátová připojení: USB-C, Bezdrátová připojení: Wi-Fi, Bluetooth, GPS, Odolnost: Voděodolnost, Prachotěsnost, Typ kamery: Outdoorová |  | ks | 1 | 0 | není požadováno | 0 | 0 | 0
10. |  | LCD obrazovka: Úhlopříčka 55", Rozlišení 3840x2160 (Ultra HD, 4K), TV OS: Android, HDR 10, LED podsvícení, Konektor HDMI, Konektor USB, Kompozitní video, DVB-T, DVB-T2, DVB-S, DVB-S2, DVB-C, Reproduktory - výkon 2x10W, Vylepšený zvuk: Dolby Atmos / DTS, VESA standard, Montáž na stěnu |  | ks | 2 | 0 | není požadováno | 0 | 0 | 0
|  | Audio video technika | Úvodní popis fungování učebny:
Akce: NPO - B Doctor HUB |  |  | V této části místnosti je počítač, na kterém je připojen jeden stávající monitor. K němu je třeba připojit dodávané zobrazovací zařízení a stávající interaktivní tabuli. Vše je propojeno dodávaným řídícím systémem tak, aby interaktivní tabule zobrazovala monitor PC. K počítači je připojeno dodávané mikrofoní pole a dvě kamery tak, aby následně bylo možné je přepínat ručně v aplikacích pro on-line výuku.
Projektant: |  |  | Počítač s monitorem a interaktivní tabulí jsou již v místnosti nainstalovány a nejsou součástí dodávky.
Investor: |  |  | Všechna dodávaná zařízení je třeba propojit se stávajícími.
Stávající zařízení:
|  |  | LCD PC | AOC Monitor E2470SWH
|  |  | PC | Lenovo ThinkCentre M710 Tower
AVT
Poř. | Kód | Popis výkonu |  |  |  | Jednotk.cena |  | Cena |  | Cena celkem
|  |  |  | Jednotka | Množství | Dodávka | Montáž | Dodávka | Montáž | Celkem
[6 empty] | Kč | Kč | Kč | Kč | Kč
1 |  | Audio video technika - učebna HUB B41b | místnost: 4.18 |  |  |  | Celkem za místnost: |  |  | 0
2. |  | Bezdotykové zobrazovací zařízení - obrazovka: IPS displej,86", 4K Ultra HD rozlišením 3840 x 2160 bodů, 16:9. svítivost min. 330 cd/m2, široké pozorovací úhly 178° horizontálně i vertikálně. stereo reproduktory min. 20 W., provoz min. 16/7 |  | ks | 1 | 0 | 0 | 0 | 0 | 0
3. |  | držák monitoru: Fixní nástěnný držák pro velké displeje min. 86", min. nosnost 100 kg |  | ks | 1 | 0 | 0 | 0 | 0 | 0
4. |  | Mikrofonní pole: s minimálně 12 interními mikrofony pro snímání zvuku ve videokonferenčních místnostech, zajišťující optimální audio procesing bez ozvěn a šumu,kompatibilní s aplikacemi : Zoom,MS Teams |  | ks | 1 | 0 | 0 | 0 | 0 | 0
5. |  | Prodlužovací kabel k mikrofonu: USB 2.0 aktivní prodlužka min. 12m se zámkem |  | ks | 1 | 0 | 0 | 0 | 0 | 0
6. |  | zařízení pro přenos videa - kamera 1: přenosná videokonferenční kamera, 3xZOOM, USB,RJ 45, autotracking |  | ks | 1 | 0 | 0 | 0 | 0 | 0
7. |  | nástěnný držák kamery: otvor pro kabeláž min. 40mm, šířka min. 10cm, hloubka/délka (od zdi na okraj konzoly) min. 20 cm. |  | ks | 1 | 0 | 0 | 0 | 0 | 0
8. |  | Prodlužovací kabel ke kameře: Kabel usb 3.0 ke kameře optický 15m |  | ks | 1 | 0 | 0 | 0 | 0 | 0
9. |  | zařízení pro přenos videa - kamera 2: EPTZ kamera video výstupy SDI, USB, IP.minimálně Full HD 30p,ovládání po síti, podpora PoE |  | ks | 1 | 0 | 0 | 0 | 0 | 0
10. |  | nástěnný držák kamery: otvor pro kabeláž min. 40mm, šířka min. 10cm, hloubka/délka (od zdi na okraj konzoly) min. 20 cm. |  | ks | 1 | 0 | 0 | 0 | 0 | 0
11. |  | Prodlužovací kabel ke kameře: Kabel usb 3.0 ke kameře optický |  | ks | 1 | 0 | 0 | 0 | 0 | 0
12 |  | řídící systém s dotykovým displayem: Ovládací dotykový panel: kompaktní LCD TFT 7“ dotykový panel s rozlišením min. 1024x600, True Color (min. 24-bit), celoskleněná čelní plocha, zabudovaný reproduktor, zabudovaný pohybový senzor, LAN s podporou PoE, konfigurace přes webové rozhraní |  | ks | 1 | 0 | 0 | 0 | 0 | 0
13. |  | Centrální jednotka řidicího systému - Ethernet IP kontroler, min 8x IR/SERIAL port, min 2x obousměrný seriový RS-232 port, vnitřní paměť RAM min. 256 MB, indikace kontaktu na předním panelu, Wired 10/100 Mbps BaseT LAN, nastavení pomocí software případně pomocí webového rozhraní, vnitřní flash paměť min. 256 MB |  | ks | 1 | 0 | 0 | 0 | 0 | 0
14. |  | Kompaktní scaler se zabudovaným 3x1 přepínačem pro HDMI, min. 3x HDMI vstup, 1x vstup pro mikrofon (možnost míchání se zvukem ostatních vstupů), výstupy 1xHDMI a 1xHDBaseT, symetrický audio výstup, funkce automatické přepínání mezi připojenými vstupy, možnost ovládání po TCP/IP, RS-232, konfigurace přes webové rozhraní nebo OSD |  | ks | 1 | 0 | 0 | 0 | 0 | 0
15. |  | PDU (Power Distribution Unit) na 110/230V. Každý ze čtyř výstupů IEC-320 C13 lze ovládat samostatně (On/Off/Reset/přepni). Zařízení obsahuje jeden LAN port pro připojení do sítě. Každý výstup napájení podporuje ZVS (Zero Voltage Switching), to znamená šetrné ovládání připojených zařízení. |  | ks | 1 | 0 | 0 | 0 | 0 | 0
16. |  | 8-portový Gigabit Smart řízený PoE přepínač v kompaktním kovovém provedení bez ventilátorů, pro položení na stůl, na poličku nebo montáž na zeď. Všech 8 portů 10/100/1000M RJ-45 podporuje PoE+ napájení dle 802.3af / 802.3at (max. 30W na port). Celkový PoE výkon přepínače je 64W. Switch nabízí základní sadu L2 funkcí (např. VLAN, QoS, IGMP Snooping, agregace linek) s možností správy z webového rozhraní, pomocí SNMP příkazů nebo nástroje D-Link Network Assistant (DNA). |  | ks | 1 | 0 | 0 | 0 | 0 | 0
17. |  | programování ŘS |  | hod | 1 | 0 | 0 | 0 | 0 | 0
[9 empty] | Celkem AVT: | 0