## AVT
4.3 |  | Audio video technika |  | Úvodní popis fungování učebny:
Akce: NPO - B AV Studio |  |  |  | Studio má k dispozici stávající počítač a dva dodávané speciální monitory , ke kterému bude připojena dodávaná režie studia s příslušenstvím včetně kamer, světel a příslušenství dodávaných zařízení. Vše je třeba zapojit a nainstalovat tak, aby se studio dalo ovládat pomocí počítače.
Projektant: |  |  |  | Počítač je již v místnosti nainstalován a není součástí dodávky.
Investor:
Stávající zařízení:
|  |  |  | PC | Lenovo ThinkCentre M710 Tower
|  | AVT | [6 empty] | Celkem AVT: | 0
Poř. | Kód | Popis výkonu |  |  |  | Jednotk.cena |  | Cena |  | Cena celkem
|  |  | Označení nabízeného zboží | Jednotka | Množství | Dodávka | Montáž | Dodávka | Montáž | Celkem
[6 empty] | Kč | Kč | Kč | Kč | Kč
1 |  | Audio video technika - Studio AV | místnosti: P1.44a a P1.45 |  |  |  | Celkem za místnost: |  |  | 0
2. |  | zařízení pro přenos videa - kamera s náhradním zdrojem: kamera,velikost snímače min. 1",maximální zoom 48x ,integrovaný objektiv,záznam ve formátu AVCHD,DV,XAVC S,Světelnost objektivu 2.8f,Min. ohnisková vzdálenost max 9.3mm,Max. ohnisková vzdálenost min. 111.6mm,vč. náhradního zdroje + uskladneni zařízení |  | ks | 2 | 0 | 0 | 0 | 0 | 0
3. |  | Stativ s video hlavou: stativ včetně videohlavy,pracovní rozsah min. 72 až 160 cm,hlava se 4-krokovým systémem protiváhy,75 mm kulová základna,odnímatelné gumové patky s ocelovými hroty |  | ks | 2 | 0 | 0 | 0 | 0 | 0
4. |  | Střihová karta do PC: střihová karta, 4 nezávislé HDMI 2.0b vstupy,podpora přenosové rychlosti až 32 Gb/s. možnost nezávisle kombinovat různé aplikace, např. vMix, Wirecast a OBS |  | ks | 1 | 0 | 0 | 0 | 0 | 0
5. |  | Střihová karta do PC ver 2: střihová karta, 4 nezávislé 3G-SDI rozhraní s podporou SD i HD formátů až do rozlišení 1080p60, čtyřlinkové PCI Express rozhraní, kompatibilní s 64bitovými operačními systémy Mac OS X, Windows, Linux |  | ks | 1 | 0 | 0 | 0 | 0 | 0
6. |  | konektorový převodník: převodník-podpora simultánní konverze v obou směrech SDI <> HDMI,podpora protokolu SDI Camera Control Protocol,osazen SDI a HDMI konektory, USB-C rozhraní pro napájení i konfigurování pomocí aplikací pro macOS a Windows, LED indikátory stavu napájení a videa |  | ks | 4 | 0 | 0 | 0 | 0 | 0
7. |  | lehký studiový stativ: Stativ nosnost až 10 kg,výška min.2,6 metrů,Hliníkové spojovací díly |  | ks | 3 | 0 | 0 | 0 | 0 | 0
8. |  | teleskopické rameno (boom arm): Horizontální Boom rameno, nosnost min. 3 kg, třídílné prodlužovací rameno,2 gumové úchyty pro uchycení desky,rameno s vertikálním pohybem v rozmezí 180° |  | ks | 3 | 0 | 0 | 0 | 0 | 0
9. |  | Pracovní led osvětlení: Podhledový LED panel o výkonu 60W s účinností 120lm/W. Světelný tok alespoň 7200lm, Vyřazovací úhel: 160stupnu, rozměr panelu 120x60cm |  | ks | 1 | 0 | 0 | 0 | 0 | 0
10. |  | přenosné LED panely s nastavitelnou teplotou barev: Sada minimálně 3 světel,45W Bi-color LED světlo s nastavitelnou barevnou teplotou (v rozsahu min. 3300-5600K),)včetně stativu pro každé světlo, možnost bezdrátového dálkového ovládání (2,4 GHz, ovladač součástí dodávky), možnost napájení pomocí akumulátorů či externího napájecího zdroje , |  | ks | 1 | 0 | 0 | 0 | 0 | 0
11. |  | stativ na LED světlo s wifi ovládáním: stativ,min. 4 sekce, minimální výška 1230 mm,max. výška min. 3800mm, hmotnost max. 2,6 kg, včetně wifi přijímače pro ovládání světel,možnost měnit nastavení světla |  | ks | 1 | 0 | 0 | 0 | 0 | 0
12. |  | LED světlo s fresnelovou čočkou s nastavitelonou teplotou barev: Trvalé LED světlo s fresnelovou čočkou,výkon min. 160W,variabilní barevná teplota min. 3000-8000K,možnost nastavit úhel svícení od 20°-60°,ovládání otočnými knoflíky i přes dotykový displej |  | ks | 1 | 0 | 0 | 0 | 0 | 0
13. |  | hardwarové ovládání střihu (režie): režie,min. 4 vstupy HDMI,funkce pro záznam, streaming a náhled videa,přímý streaming prostřednictvím ethernetového rozhraní,multi-view náhled u HDMI výstupu,zobrazení audio metrů i streamovaného výstupu vč. informací o stavu vysílání. |  | ks | 1 | 0 | 0 | 0 | 0 | 0
14. |  | USB zvuková karta do PC: přenosný audio rekordér s funkcí USB audio rozhraní (8 vstupů, 4 výstupy,8 zvukových stop (6 kanálů + stereo mix) v kvalitě až 24 bitů / 192 ,4x symetrické XLR/TRS kombinované vstupy s mikrofonní/linkovou úrovní a stereofonní TRS výstupkHz. s ASIO ovladačem pro Windows/Mac),dálkové ovládání pomocí Bluetooth rozhraní/iOS |  | ks | 1 | 0 | 0 | 0 | 0 | 0
15. |  | Lavalier drátový mikrofon (XLR): všesměrový klopový mikrofon s elektretovou kondenzátorovou kapslí. Připojení XLR,Frekvenční rozsah: 40 Hz - 15 kHz,Citlivost: -40 dB (10 mV),Dynamický rozsah: 90 dB,Odstup signálu od šumu: 62 dB |  | ks | 3 | 0 | 0 | 0 | 0 | 0
16. |  | Monitor zvuku do režie: 2 pásmový aktivní studiový monitor,basový reproduktor 5", výškový reproduktor 1", frekvenční rozsah min. 46 Hz- 34,5 kHz, výkon min. 50W,tweeter,Glass Aramid Fiber,vstupy : balanced XLR,Jack 6,3 mm,RCA |  | ks | 2 | 0 | 0 | 0 | 0 | 0
17. |  | Bezdrát port s digitálním příjmem: souprava bezdrátového mikrofonu-přijímač vč. akumulátoru,přenosný vysílač,Elektretový klopový mikrofom vč. klipsny,USB nabíječka a kabel,Digitální přenos (modulace GFSK se zpětným kanálem) pracuje v kvalitě 24 bitů / 48 kHz, pásmo 1,9 GHz, s vysílacím výkonem 100 mW, se zabezpečením AES 256 a latencí 19 ms. S/N > 90 dB(A)! |  | ks | 2 | 0 | 0 | 0 | 0 | 0
18. |  | multikabel (párák): Multikabel s 8 kanály,15m,průměr kabelu 13 mm,pružinová ochrana v místě spoje,8 ks 3 pólových konektorů XLR female,8 ks 3 pólových konektorů XLR male,délka spoje 60 cm |  | ks | 1 | 0 | 0 | 0 | 0 | 0
19. |  | Záložní zdroj pro PC s náhradní baterii: Záložní zdroj, 700 VA / 420 W, Line interactive, 8×FR, Ochrana datové sítě RJ-45, Ochrana telefonní sítě RJ-11, USB a Ethernet |  | ks | 1 | 0 | 0 | 0 | 0 | 0
20. |  | Studiové kolejnice na zachycení světla: stropní systém pro uchycení 3 studiových blesků nebo trvalých světel,3x3m, 3 závěsy,kompatibilní systém kolejí, pantografů a součástek, ze kterých je možné sestavit uchycení světelného parku přesně dle individuálních požadavků |  | ks | 1 | 0 | 0 | 0 | 0 | 0
21. |  | Čtecí zařízení do studia: přenosný teleprompter,12" zobrazovací monitor,poměr stran 4:3, jas min. 350 cd/m2,komntrast 500:1, vstupy Composite BNC, VGA, HDMI,nastavitelný rám se sklem, rychloupínací systém,nastavitelná kamerová platforma,konstrukci lze upevnit na stav či stativovou hlavu |  | ks | 1 | 0 | 0 | 0 | 0 | 0
22. |  | klíčovací pozadí do studia: pozadí 4x2,3 m,samonosné, možnost složení do přepravní brašny,barevná varianta Chroma Key Green,připnutí k hliníkovému rámu pomocí přiložených háčků |  | ks | 1 | 0 | 0 | 0 | 0 | 0
23. |  | akustický závěs: akustický závěs,samet,gramáž 700g/m2, barevné provedení černé, 8m x 2,7m, na horizontálním pojezdu ručně ovladatelné. |  | ks | 1 | 0 | 0 | 0 | 0 | 0
24. |  | sofware pro stream a nahrávání videa: softwarová režie pouze pro PC (Windows),Maximální rozlišení min. 1920x1080px, K dispozici jsou minimálně titulky, efekty, prolínání a korekce barev. Výstup lze zpracovat prostřednictvím karty HDMI nebo SDI a streamovat,Celkový počet záznamů min.1000,Počet překryvných kanálů min. 4. Trvalá licence. |  | ks | 1 | 0 | 0 | 0 | 0 | 0
25. |  | Monitor pro PC ve studiu 1: Prohnutý alespoň 34" , Ultra WQHD rozlišení 3 440 × 1 440,prohnutí min. 1500 R,Poměr stran: 21:9,Jas min 300 cd/m2,Kontrast min. 3000 : 1 ,Pozorovací úhly min. 178/178 (Horizontál/Vertikál),1xDP 1.2, 1xHDMI 2.0,2xUSB 3,2x Thunderbolt 3,vč. podstavce s nastavitelnou výškou a náklonem |  | ks | 1 | 0 | 0 | 0 | 0 | 0
26. |  | Monitor pro PC s SRGB ve studiu 2: IPS monitor 27",max. rozlišení 3840 x 2160,16:9, jas min 300 cd/m2,Kontrastní poměr min. 1000:1 ,min. 2x HDMI, DP, repro 2x 3W |  | ks | 1 | 0 | 0 | 0 | 0 | 0
27. |  | Speciální úchyt na stativ: universální svorka s nosností min. 15 kg ,kompatibilita s tyčovými prvky 13 mm - 45 mm,materiál hliník |  | ks | 2 | 0 | 0 | 0 | 0 | 0
28. |  | bezdrátový ruční mikrofon: Bezdrátový Dvoukanálový přijímač, 960 laditelných a 48 přednastavených frekvencí, LCD podsvícený displej, diverzitní technologie. Zobrazení stavu baterií na lcd na příjmači. Minimálně pásmo UHF 620-644 MHz. Výstup alespoň 2x XLR symetricky a Jack 6,3mm nesymetricky. Napájení na AA baterie 2x Bezdrátový ruční mikrofon s kondenzátorovou vložkou, nabíjecí lithium polymerový akumulátor, vypínač ON/OFF. Přijímače musí umožňovat nabíjení dokovací stanicí. Možnost provedení do racku. |  | ks | 1 | 0 | 0 | 0 | 0 | 0
[9 empty] | Celkem AVT: | 0