## 1.PP
Příloha č. 4_rev1 - Soupis prvků a kalkulace
č.pol. | nabízené zboží | parametry a popis | množství | jednotka | nabídková cena v Kč bez DPH / ks | nabídková cena celkem v Kč bez DPH
1 |  | Konferenční systém: Kamera s PTZ horizontální rozsah min. 250°, vertikální rozsah min. 60° rozlišení min. 1920X1080 Počet pixelů min. 2 MPx Snímání videa min. 30 FPS Zoom min. 5X vestavěný všesměrový mikrofon i reproduktor plug-and-play USB popojení s PC kompatibilní s aplikacemi Zoom, MS Teams, Skype, Google Meets, Hangouts dálkové ovládání (presety, zoom) Možnost ovládání také bez dálkového ovladače | 5 | ks |  | 0
2 |  | Souprava bezdrátových mikrofonů: 2 ruční mikrofony 2 samostatné audiokanály s regulací hlasitosti frekvenční rozsah min. 80 Hz – 15 kHz min. 12 přepínatelných kanálů v pásmu VHF samostatné výstupy JACK 6,3 a společný výstup XLR Napájení vysílačů z běžných baterií AA případně AAA | 5 | ks |  | 0
3 |  | Dataprojektor: technologie 3LCD světelný výkon min. 3500 lumenů nativní rozlišení min. 1920x1080 životnost světelného zdroje min. 6000h při nejvyšším výkonu kontrast min. 16000:1 Vstupy: HDMI min. 2x, RJ45, USB | 3 | ks |  | 0
4 |  | USB PTZ kamera: rozlišení min. 1920X1080 potlačení šumu kompatibilní s aplikacemi Zoom, MS Teams, Skype, Google Meets, Hangouts IR dálkové ovládání horizontální rozsah min. 165° vertikální rozsah min. 115° citlivost min. 0.5 lux zoom min. 10x Min. 3 presety | 5 | ks |  | 0
5 |  | Kompaktní scaler: Se zabudovaným přepínačem pro min. 2x HDMI vstup, 1x VGA svtup, 1x vstup pro mikrofon (možnost míchání se zvukem ostatních vstupů), výstupy 1xHDMI a 1xHDBaseT, symetrický audio výstup, funkce automatické přepínání mezi připojenými vstupy, možnost ovládání po TCP/IP, konfigurace přes webové rozhraní nebo OSD (lze nastavit různá vstupní/výstupní rozlišení (až 1920x1200), korekce barev), ovládání hlasitosti na předním panelu spolu s manuální volbou vstupu, audio de-embedding, s příslušenstvím. Převodníky videosignálu na vstupech nejsou přípustné. | 5 | ks |  | 0
CELKOVÁ NABÍDKOVÁ CENA V KČ BEZ DPH | [5 empty] | 0