## Rekapitulace stavby
Export Komplet | [26 empty] | VZ | 2.0 | ZAMOK |  |  |  |  | False | False | {60852b9c-8d11-4d02-920d-bc70f08cdb35}
[33 empty] | 0,01 | 21
[33 empty] | 0,01 | 15
|  | REKAPITULACE STAVBY | [17 empty] | v --- níže se nacházejí doplnkové a pomocné údaje k sestavám --- v | [11 empty] | Návod na vyplnění | 0,001
|  | Kód: | [5 empty] | 1449 | [23 empty] | Měnit lze pouze buňky se žlutým podbarvením! 1) v Rekapitulaci stavby vyplňte údaje o Uchazeči (přenesou se do ostatních sestav i v jiných listech) 2) na vybraných listech vyplňte v sestavě Soupis prací ceny u položek | 0,01
|  | Stavba: | [5 empty] | Dostavba kampusu LF v Olomouci | [24 empty] | 0,01
|  | KSO: | [13 empty] | CC-CZ: | [16 empty] | 0,01
|  | Místo: | [5 empty] | Olomouc, Hněvotínská | [7 empty] | Datum: |  | 21. 12. 2022 | [14 empty] | 0,01
0,01
|  | Zadavatel: | [13 empty] | IČ: |  | 61989592 | [14 empty] | 0,01
|  |  | Univerzita Palackého v Olomouci | [12 empty] | DIČ: |  | CZ61989592 | [14 empty] | 0,01
0,01
|  | Uchazeč: | [13 empty] | IČ: |  | Vyplň údaj | [14 empty] | 0,01
|  |  | Vyplň údaj | [12 empty] | DIČ: |  | Vyplň údaj | [14 empty] | 0,01
False
|  | Projektant: | [13 empty] | IČ: |  | 29263140 | [14 empty] | False
|  |  | Ateliér Velehradský s.r.o. | [12 empty] | DIČ: |  | CZ29263140 | [14 empty] | True
0,01
|  | Zpracovatel: | [13 empty] | IČ: |  | 29263140 | [14 empty] | 0,01
|  |  | Ateliér Velehradský s.r.o. | [12 empty] | DIČ: |  | CZ29263140 | [14 empty] | False
Poznámka:
Soupis prací je sestaven s využitím Cenové soustavy ÚRS. Položky, které pochází z této cenové soustavy, jsou ve sloupci 'Cenová soustava' označeny popisem 'CS ÚRS' a úrovní příslušného kalendářního pololetí. Veškeré další informace vymezující popis a podmínky použití těchto položek z Cenové soustavy, které nejsou uvedeny přímo v soupisu prací, jsou neomezeně dálkově k dispozici na https://podminky.urs.cz. Rozpočet slouží výhradně a pouze pro výběr zhotovitele. Rozpočet je sestaven na základě vyhlášky č. 169/2016 Sb. Zhotovitel je povinen zkontrolovat rozpočet a doplnit chybějící položky. V opačném případě je zhotovitel povinen upozornit zadavatele na případné nedostatky. Ceny v nabídce musí vycházet nejen z předloženého soupisu výkonů, ale i ze znalosti celého projektu. Prostudování kompletní dokumentace je nutnou podmínkou předložení nabídky. Veškeré konstrukce se dodávají jako plně funkční celek.
|  | Cena bez DPH | [13 empty] | 0
[9 empty] | Sazba daně |  |  | Základ daně |  |  |  | Výše daně
|  | DPH |  | základní |  |  |  |  | 21% |  |  | 0 |  |  |  | 0
|  |  |  | snížená |  |  |  |  | 15% |  |  | 0 |  |  |  | 0
|  |  |  | zákl. přenesená |  |  |  |  | 21% |  |  | 0 |  |  |  | 0
|  |  |  | sníž. přenesená |  |  |  |  | 15% |  |  | 0 |  |  |  | 0
|  |  |  | nulová |  |  |  |  | 0% |  |  | 0 |  |  |  | 0
|  | Cena s DPH | [8 empty] | v |  | CZK |  |  | 0
REKAPITULACE OBJEKTŮ STAVBY A SOUPISŮ PRACÍ
| Kód: | [7 empty] | 1449
| Stavba: | [7 empty] | Dostavba kampusu LF v Olomouci
| Místo: | [7 empty] | Olomouc, Hněvotínská | [5 empty] | Datum: |  | 21. 12. 2022
| Zadavatel: | [7 empty] | Univerzita Palackého v Olomouci | [5 empty] | Projektant: |  | Ateliér Velehradský s.r.o. |  |  | Informatívní údaje z listů zakázek
| Uchazeč: | [13 empty] | Zpracovatel: |  | Ateliér Velehradský s.r.o.
| Kód |  |  |  |  | Popis | [7 empty] | Cena bez DPH [CZK] |  |  |  | Cena s DPH [CZK] | Typ | z toho Ostat. náklady [CZK] | DPH [CZK] | Normohodiny [h] | DPH základní [CZK] | DPH snížená [CZK] | DPH základní přenesená [CZK] | DPH snížená přenesená [CZK] | Základna DPH základní | Základna DPH snížená | Základna DPH zákl. přenesená | Základna DPH sníž. přenesená | Základna DPH nulová
| Náklady stavby celkem | [12 empty] | 0 |  |  |  | 0 |  | 0 | 0 | 0 | 0 | 0 | 0 | 0 | 0 | 0 | 0 | 0 | 0 |  | D | 0 | ###NOIMPORT### | IMPORT | {60852b9c-8d11-4d02-920d-bc70f08cdb35} | {00000000-0000-0000-0000-000000000000}
/ |  | IO-01 |  |  |  |  | Jednotná kanalizační přípojka | [6 empty] | 0 |  |  |  | 0 | ING | 0 | 0 | 0 | 0 | 0 | 0 | 0 | 0 | 0 | 0 | 0 | 0 |  |  | 1 |  | IMPORT | {2ebb05a6-0ca2-428a-82f2-2a5e03b8deaa} | {60852b9c-8d11-4d02-920d-bc70f08cdb35} | 2
/ |  | IO-02 |  |  |  |  | Retenční nádrž | [6 empty] | 0 |  |  |  | 0 | ING | 0 | 0 | 0 | 0 | 0 | 0 | 0 | 0 | 0 | 0 | 0 | 0 |  |  | 1 |  | IMPORT | {2e4b8ae4-b359-4a7d-9cd6-116489a292a8} | {60852b9c-8d11-4d02-920d-bc70f08cdb35} | 2
/ |  | IO-03 |  |  |  |  | Odlučovač tuků | [6 empty] | 0 |  |  |  | 0 | ING | 0 | 0 | 0 | 0 | 0 | 0 | 0 | 0 | 0 | 0 | 0 | 0 |  |  | 1 |  | IMPORT | {d1844962-5166-47fd-8651-ffbb237d75f3} | {60852b9c-8d11-4d02-920d-bc70f08cdb35} | 2
/ |  | IO-04 |  |  |  |  | Areálové vedení ZTI | [6 empty] | 0 |  |  |  | 0 | ING | 0 | 0 | 0 | 0 | 0 | 0 | 0 | 0 | 0 | 0 | 0 | 0 |  |  | 1 |  | IMPORT | {2423a014-1e39-4fa0-9cdd-e5fb30eaf611} | {60852b9c-8d11-4d02-920d-bc70f08cdb35} | 2
/ |  | IO-06 |  |  |  |  | Areálová přípojka NN | [6 empty] | 0 |  |  |  | 0 | STA | 0 | 0 | 0 | 0 | 0 | 0 | 0 | 0 | 0 | 0 | 0 | 0 |  |  | 1 |  | IMPORT | {5a4ddcce-218e-45d8-8575-bd32253e0ef2} | {60852b9c-8d11-4d02-920d-bc70f08cdb35} | 2
/ |  | IO-07 |  |  |  |  | Areálová přípojka sdělovacího vedení | [6 empty] | 0 |  |  |  | 0 | STA | 0 | 0 | 0 | 0 | 0 | 0 | 0 | 0 | 0 | 0 | 0 | 0 |  |  | 1 |  | IMPORT | {0f80f961-7339-4f10-b83b-dac0da0efbdd} | {60852b9c-8d11-4d02-920d-bc70f08cdb35} | 2
/ |  | IO-08 |  |  |  |  | Areálový plynovod | [6 empty] | 0 |  |  |  | 0 | ING | 0 | 0 | 0 | 0 | 0 | 0 | 0 | 0 | 0 | 0 | 0 | 0 |  |  | 1 |  | IMPORT | {5f7996a6-3f1c-4d75-8771-92c01a7f22d3} | {60852b9c-8d11-4d02-920d-bc70f08cdb35} | 2
/ |  | IO-10 |  |  |  |  | Přeložka sdělovacího vedení | [6 empty] | 0 |  |  |  | 0 | STA | 0 | 0 | 0 | 0 | 0 | 0 | 0 | 0 | 0 | 0 | 0 | 0 |  |  | 1 |  | IMPORT | {4ec67ef9-400b-4a53-81ec-3bfda03aacc4} | {60852b9c-8d11-4d02-920d-bc70f08cdb35} | 2
/ |  | IO-11 |  |  |  |  | Přípojka plynovodu | [6 empty] | 0 |  |  |  | 0 | ING | 0 | 0 | 0 | 0 | 0 | 0 | 0 | 0 | 0 | 0 | 0 | 0 |  |  | 1 |  | IMPORT | {6d60ea85-aa38-4bbc-b232-96c0f5e31ee7} | {60852b9c-8d11-4d02-920d-bc70f08cdb35} | 2
/ |  | IO-12 |  |  |  |  | Veřejné osvětlení | [6 empty] | 0 |  |  |  | 0 | STA | 0 | 0 | 0 | 0 | 0 | 0 | 0 | 0 | 0 | 0 | 0 | 0 |  |  | 1 |  | IMPORT | {e80f56d7-5df8-4ee9-842b-cab8a45f6efc} | {60852b9c-8d11-4d02-920d-bc70f08cdb35} | 2
|  | SO-00 |  |  |  |  | Příprava území | [6 empty] | 0 |  |  |  | 0 | STA | 0 | 0 | 0 | 0 | 0 | 0 | 0 | 0 | 0 | 0 | 0 | 0 |  | D | 1 | ###NOIMPORT### | IMPORT | {543e917c-6545-46ce-b556-85b67e216636} | {60852b9c-8d11-4d02-920d-bc70f08cdb35} | 2
|  |  | SO-00.1 |  |  |  |  | Kácení dřevin | [5 empty] | 0 |  |  |  | 0 | Soupis | 0 | 0 | 0 | 0 | 0 | 0 | 0 | 0 | 0 | 0 | 0 | 0 |  | D | 2 | ###NOIMPORT### | IMPORT | {56281c20-a376-4e60-af92-f50c0b5ea7df} | {543e917c-6545-46ce-b556-85b67e216636}
/ |  |  |  | SO-001.a |  |  |  |  | Kácení dřevin na pozemku investora |  |  |  |  | 0 |  |  |  | 0 | Soupis | 0 | 0 | 0 | 0 | 0 | 0 | 0 | 0 | 0 | 0 | 0 | 0 |  |  | 3 |  | IMPORT | {a2bf804c-1fbe-40a3-9849-3506eaff9781} | {56281c20-a376-4e60-af92-f50c0b5ea7df}
/ |  |  |  | SO-001.b |  |  |  |  | Kácení dřevin na pozemku města |  |  |  |  | 0 |  |  |  | 0 | Soupis | 0 | 0 | 0 | 0 | 0 | 0 | 0 | 0 | 0 | 0 | 0 | 0 |  |  | 3 |  | IMPORT | {55f4ae03-4891-49c4-9150-1d1d29e03346} | {56281c20-a376-4e60-af92-f50c0b5ea7df}
/ |  |  | SO-00.2 |  |  |  |  | Opěrná stěna a HTÚ | [5 empty] | 0 |  |  |  | 0 | Soupis | 0 | 0 | 0 | 0 | 0 | 0 | 0 | 0 | 0 | 0 | 0 | 0 |  |  | 2 |  | IMPORT | {d7daad0c-ae9e-4aa1-b0e4-eadc0cb15747} | {543e917c-6545-46ce-b556-85b67e216636}
|  | SO-01 |  |  |  |  | Objekt LF | [6 empty] | 0 |  |  |  | 0 | STA | 0 | 0 | 0 | 0 | 0 | 0 | 0 | 0 | 0 | 0 | 0 | 0 |  | D | 1 | ###NOIMPORT### | IMPORT | {2055a473-f1cf-4c6f-b635-6e1e34e94102} | {60852b9c-8d11-4d02-920d-bc70f08cdb35} | 2
|  |  | SO-01.D.1.1-2 |  |  |  |  | Architektonicko-stavební a stavebně-konstrukční řešení | [5 empty] | 0 |  |  |  | 0 | Soupis | 0 | 0 | 0 | 0 | 0 | 0 | 0 | 0 | 0 | 0 | 0 | 0 |  | D | 2 | ###NOIMPORT### | IMPORT | {0c528abe-6f06-42fc-a497-41b574236d77} | {2055a473-f1cf-4c6f-b635-6e1e34e94102}
/ |  |  |  | SO-01.D.1.1-2.1 |  |  |  |  | Základové konstrukce |  |  |  |  | 0 |  |  |  | 0 | Soupis | 0 | 0 | 0 | 0 | 0 | 0 | 0 | 0 | 0 | 0 | 0 | 0 |  |  | 3 |  | IMPORT | {2fc47c27-3975-464c-999c-6ce4d7bc55ae} | {0c528abe-6f06-42fc-a497-41b574236d77}
/ |  |  |  | SO-01.D.1.1-2.2 |  |  |  |  | Svislé a vodorovné konstrukce |  |  |  |  | 0 |  |  |  | 0 | Soupis | 0 | 0 | 0 | 0 | 0 | 0 | 0 | 0 | 0 | 0 | 0 | 0 |  |  | 3 |  | IMPORT | {32b82568-dc85-4bad-8e1f-2a7cc89b663f} | {0c528abe-6f06-42fc-a497-41b574236d77}
/ |  |  |  | SO-01.D.1.1-2.3 |  |  |  |  | Střechy |  |  |  |  | 0 |  |  |  | 0 | Soupis | 0 | 0 | 0 | 0 | 0 | 0 | 0 | 0 | 0 | 0 | 0 | 0 |  |  | 3 |  | IMPORT | {be22e784-3d4f-468e-a863-c84491f3005a} | {0c528abe-6f06-42fc-a497-41b574236d77}
/ |  |  |  | SO-01.D.1.1-2.4 |  |  |  |  | Fasáda |  |  |  |  | 0 |  |  |  | 0 | Soupis | 0 | 0 | 0 | 0 | 0 | 0 | 0 | 0 | 0 | 0 | 0 | 0 |  |  | 3 |  | IMPORT | {517c7db3-aab5-47e1-bffe-e133214928b1} | {0c528abe-6f06-42fc-a497-41b574236d77}
/ |  |  |  | SO-01.D.1.1-2.5 |  |  |  |  | Podlahy |  |  |  |  | 0 |  |  |  | 0 | Soupis | 0 | 0 | 0 | 0 | 0 | 0 | 0 | 0 | 0 | 0 | 0 | 0 |  |  | 3 |  | IMPORT | {14928a2e-029e-4b5b-8092-1363f2e1e3db} | {0c528abe-6f06-42fc-a497-41b574236d77}
/ |  |  |  | SO-01.D.1.1-2.6 |  |  |  |  | Úpravy stěn a stropů |  |  |  |  | 0 |  |  |  | 0 | Soupis | 0 | 0 | 0 | 0 | 0 | 0 | 0 | 0 | 0 | 0 | 0 | 0 |  |  | 3 |  | IMPORT | {e4c3d40a-240b-494e-92b9-6a9d44e71fcb} | {0c528abe-6f06-42fc-a497-41b574236d77}
/ |  |  |  | SO-01.D.1.1-2.7 |  |  |  |  | Výpis prvků |  |  |  |  | 0 |  |  |  | 0 | Soupis | 0 | 0 | 0 | 0 | 0 | 0 | 0 | 0 | 0 | 0 | 0 | 0 |  |  | 3 |  | IMPORT | {7055c18e-c52c-42fb-b3e1-9e1a0fda64eb} | {0c528abe-6f06-42fc-a497-41b574236d77}
|  |  | SO-01.D.1.4 |  |  |  |  | Technika prostředí budov | [5 empty] | 0 |  |  |  | 0 | Soupis | 0 | 0 | 0 | 0 | 0 | 0 | 0 | 0 | 0 | 0 | 0 | 0 |  | D | 2 | ###NOIMPORT### | IMPORT | {8781b7b6-5a3c-45b5-8f5e-60e1430b6f98} | {2055a473-f1cf-4c6f-b635-6e1e34e94102}
/ |  |  |  | SO-01.D.1.4.1 a 9 |  |  |  |  | Zdravotně technické instalace |  |  |  |  | 0 |  |  |  | 0 | Soupis | 0 | 0 | 0 | 0 | 0 | 0 | 0 | 0 | 0 | 0 | 0 | 0 |  |  | 3 |  | IMPORT | {031c1c0d-f774-4333-bcb7-d0f08767b46b} | {8781b7b6-5a3c-45b5-8f5e-60e1430b6f98}
/ |  |  |  | SO-01.D.1.4.2 |  |  |  |  | Vzduchotechnika |  |  |  |  | 0 |  |  |  | 0 | Soupis | 0 | 0 | 0 | 0 | 0 | 0 | 0 | 0 | 0 | 0 | 0 | 0 |  |  | 3 |  | IMPORT | {c243d2bc-10db-4223-a0b4-767e4acf9f91} | {8781b7b6-5a3c-45b5-8f5e-60e1430b6f98}
/ |  |  |  | SO-01.D.1.4.3 |  |  |  |  | Chlazení |  |  |  |  | 0 |  |  |  | 0 | Soupis | 0 | 0 | 0 | 0 | 0 | 0 | 0 | 0 | 0 | 0 | 0 | 0 |  |  | 3 |  | IMPORT | {fa065ac1-e55d-4cd7-966b-dff0bf5f5729} | {8781b7b6-5a3c-45b5-8f5e-60e1430b6f98}
/ |  |  |  | SO-01.D.1.4.4 a 8 |  |  |  |  | Vytápění a kompaktní předávací stanice tepla |  |  |  |  | 0 |  |  |  | 0 | Soupis | 0 | 0 | 0 | 0 | 0 | 0 | 0 | 0 | 0 | 0 | 0 | 0 |  |  | 3 |  | IMPORT | {a0526649-7d23-448c-a4b3-d67596b68007} | {8781b7b6-5a3c-45b5-8f5e-60e1430b6f98}
/ |  |  |  | SO-01.D.1.4.5 |  |  |  |  | Měření a regulace |  |  |  |  | 0 |  |  |  | 0 | Soupis | 0 | 0 | 0 | 0 | 0 | 0 | 0 | 0 | 0 | 0 | 0 | 0 |  |  | 3 |  | IMPORT | {46c54151-2e06-422e-9783-12b15e8f28cc} | {8781b7b6-5a3c-45b5-8f5e-60e1430b6f98}
|  |  |  | SO-01.D.1.4.6 |  |  |  |  | Silnoproud |  |  |  |  | 0 |  |  |  | 0 | Soupis | 0 | 0 | 0 | 0 | 0 | 0 | 0 | 0 | 0 | 0 | 0 | 0 |  | D | 3 | ###NOIMPORT### | IMPORT | {f7f3c9cb-2611-451a-b717-33680f529407} | {8781b7b6-5a3c-45b5-8f5e-60e1430b6f98}
/ |  |  |  |  | SO-01.D.1.4.6.1 |  |  |  |  | Silnoproud - vnitřní |  |  |  | 0 |  |  |  | 0 | Soupis | 0 | 0 | 0 | 0 | 0 | 0 | 0 | 0 | 0 | 0 | 0 | 0 |  |  | 4 |  | IMPORT | {f30b75b6-a201-4bc5-b3b5-e3de57adc3d7} | {f7f3c9cb-2611-451a-b717-33680f529407}
/ |  |  |  |  | SO-01.D.1.4.6.2 |  |  |  |  | Bleskosvod a uzemnění |  |  |  | 0 |  |  |  | 0 | Soupis | 0 | 0 | 0 | 0 | 0 | 0 | 0 | 0 | 0 | 0 | 0 | 0 |  |  | 4 |  | IMPORT | {55c86401-e985-4956-ae12-35697ba1046e} | {f7f3c9cb-2611-451a-b717-33680f529407}
/ |  |  |  |  | SO-01.D.1.4.6.3 |  |  |  |  | Silnoproud - venkovní |  |  |  | 0 |  |  |  | 0 | Soupis | 0 | 0 | 0 | 0 | 0 | 0 | 0 | 0 | 0 | 0 | 0 | 0 |  |  | 4 |  | IMPORT | {8df66aa9-89e6-4bcd-8abe-3417e5744c65} | {f7f3c9cb-2611-451a-b717-33680f529407}
|  |  |  | SO-01.D.1.4.7 |  |  |  |  | Slaboproud |  |  |  |  | 0 |  |  |  | 0 | Soupis | 0 | 0 | 0 | 0 | 0 | 0 | 0 | 0 | 0 | 0 | 0 | 0 |  | D | 3 | ###NOIMPORT### | IMPORT | {b76abc2f-be58-4341-a588-9ceaa5e78f23} | {8781b7b6-5a3c-45b5-8f5e-60e1430b6f98}
/ |  |  |  |  | SO-01.D.1.4.7.01 |  |  |  |  | Digitální hlasové majáky |  |  |  | 0 |  |  |  | 0 | Soupis | 0 | 0 | 0 | 0 | 0 | 0 | 0 | 0 | 0 | 0 | 0 | 0 |  |  | 4 |  | IMPORT | {f1182f79-c17c-445d-9b20-2daf2f872bd4} | {b76abc2f-be58-4341-a588-9ceaa5e78f23}
/ |  |  |  |  | SO-01.D.1.4.7.02 |  |  |  |  | Jednotný čas |  |  |  | 0 |  |  |  | 0 | Soupis | 0 | 0 | 0 | 0 | 0 | 0 | 0 | 0 | 0 | 0 | 0 | 0 |  |  | 4 |  | IMPORT | {4e5399c5-e062-4e7a-96b2-69be542d704e} | {b76abc2f-be58-4341-a588-9ceaa5e78f23}
/ |  |  |  |  | SO-01.D.1.4.7.03 |  |  |  |  | Nouzový zvukový systém |  |  |  | 0 |  |  |  | 0 | Soupis | 0 | 0 | 0 | 0 | 0 | 0 | 0 | 0 | 0 | 0 | 0 | 0 |  |  | 4 |  | IMPORT | {fd01610f-a8e8-41e3-ac45-79f5d4fa8af8} | {b76abc2f-be58-4341-a588-9ceaa5e78f23}
/ |  |  |  |  | SO-01.D.1.4.7.05 |  |  |  |  | Elektrická požární signalizace |  |  |  | 0 |  |  |  | 0 | Soupis | 0 | 0 | 0 | 0 | 0 | 0 | 0 | 0 | 0 | 0 | 0 | 0 |  |  | 4 |  | IMPORT | {f74967a3-cae9-4ecf-84f3-67c2c5a6b0e5} | {b76abc2f-be58-4341-a588-9ceaa5e78f23}
/ |  |  |  |  | SO-01.D.1.4.7.06 |  |  |  |  | Poplachový tísňový a zabezpečovací systém |  |  |  | 0 |  |  |  | 0 | Soupis | 0 | 0 | 0 | 0 | 0 | 0 | 0 | 0 | 0 | 0 | 0 | 0 |  |  | 4 |  | IMPORT | {834a75ea-93c1-4a8b-8519-c231b7d74573} | {b76abc2f-be58-4341-a588-9ceaa5e78f23}
/ |  |  |  |  | SO-01.D.1.4.7.07 |  |  |  |  | Přístupový systém |  |  |  | 0 |  |  |  | 0 | Soupis | 0 | 0 | 0 | 0 | 0 | 0 | 0 | 0 | 0 | 0 | 0 | 0 |  |  | 4 |  | IMPORT | {2cffd92f-f7ba-4e93-9c8f-d5e66036e502} | {b76abc2f-be58-4341-a588-9ceaa5e78f23}
/ |  |  |  |  | SO-01.D.1.4.7.08 |  |  |  |  | Domácí telefon - interkom |  |  |  | 0 |  |  |  | 0 | Soupis | 0 | 0 | 0 | 0 | 0 | 0 | 0 | 0 | 0 | 0 | 0 | 0 |  |  | 4 |  | IMPORT | {f225ce8f-1c35-42c0-9919-6010242c3626} | {b76abc2f-be58-4341-a588-9ceaa5e78f23}
/ |  |  |  |  | SO-01.D.1.4.7.09 |  |  |  |  | Systém pro nouzovou signalizaci pro přivolání pomoci tělesně postižených osob |  |  |  | 0 |  |  |  | 0 | Soupis | 0 | 0 | 0 | 0 | 0 | 0 | 0 | 0 | 0 | 0 | 0 | 0 |  |  | 4 |  | IMPORT | {b0e38f99-4426-4373-be7e-e4e4762ae386} | {b76abc2f-be58-4341-a588-9ceaa5e78f23}
/ |  |  |  |  | SO-01.D.1.4.7.10 |  |  |  |  | Strukturovaná kabeláž |  |  |  | 0 |  |  |  | 0 | Soupis | 0 | 0 | 0 | 0 | 0 | 0 | 0 | 0 | 0 | 0 | 0 | 0 |  |  | 4 |  | IMPORT | {7ee07029-7b6a-45dc-9bb9-90b412a4f958} | {b76abc2f-be58-4341-a588-9ceaa5e78f23}
/ |  |  |  | SO-01.D.1.4.9 |  |  |  |  | Samočinné hasící zařízení |  |  |  |  | 0 |  |  |  | 0 | Soupis | 0 | 0 | 0 | 0 | 0 | 0 | 0 | 0 | 0 | 0 | 0 | 0 |  |  | 3 |  | IMPORT | {31f640a7-195e-40f6-a847-03233a3a2323} | {8781b7b6-5a3c-45b5-8f5e-60e1430b6f98}
/ |  |  |  | SO-01.D.1.4.11 |  |  |  |  | Zařízení pro odvod kouře a tepla |  |  |  |  | 0 |  |  |  | 0 | Soupis | 0 | 0 | 0 | 0 | 0 | 0 | 0 | 0 | 0 | 0 | 0 | 0 |  |  | 3 |  | IMPORT | {147f587b-0319-434e-94e6-0f5f01b71bd6} | {8781b7b6-5a3c-45b5-8f5e-60e1430b6f98}
/ |  |  |  | SO-01.D.1.4.12 |  |  |  |  | Stlačený vzduch |  |  |  |  | 0 |  |  |  | 0 | Soupis | 0 | 0 | 0 | 0 | 0 | 0 | 0 | 0 | 0 | 0 | 0 | 0 |  |  | 3 |  | IMPORT | {713248ef-66d0-4202-ba3f-0533c61c4ad1} | {8781b7b6-5a3c-45b5-8f5e-60e1430b6f98}
/ |  |  |  | SO-01.D.1.4.13 |  |  |  |  | AV technika |  |  |  |  | 0 |  |  |  | 0 | Soupis | 0 | 0 | 0 | 0 | 0 | 0 | 0 | 0 | 0 | 0 | 0 | 0 |  |  | 3 |  | IMPORT | {09bf3d3f-8311-4abe-b1d0-f319fc1b2653} | {8781b7b6-5a3c-45b5-8f5e-60e1430b6f98}
|  |  |  | SO-01.D.1.4.14 |  |  |  |  | Gastro |  |  |  |  | 0 |  |  |  | 0 | Soupis | 0 | 0 | 0 | 0 | 0 | 0 | 0 | 0 | 0 | 0 | 0 | 0 |  | D | 3 | ###NOIMPORT### | IMPORT | {6f82082e-1dce-4bfc-9403-664ac249c924} | {8781b7b6-5a3c-45b5-8f5e-60e1430b6f98}
/ |  |  |  |  | SO-01.D.1.4.14.1 |  |  |  |  | Gastro |  |  |  | 0 |  |  |  | 0 | Soupis | 0 | 0 | 0 | 0 | 0 | 0 | 0 | 0 | 0 | 0 | 0 | 0 |  |  | 4 |  | IMPORT | {41350a93-5612-4f65-9cc3-134293463a43} | {6f82082e-1dce-4bfc-9403-664ac249c924}
/ |  |  |  |  | SO-01.D.1.4.14.2 |  |  |  |  | Gastro - chlazení |  |  |  | 0 |  |  |  | 0 | Soupis | 0 | 0 | 0 | 0 | 0 | 0 | 0 | 0 | 0 | 0 | 0 | 0 |  |  | 4 |  | IMPORT | {5335d4d7-8991-49f5-98fa-1c6fad603a42} | {6f82082e-1dce-4bfc-9403-664ac249c924}
|  | SO-02 |  |  |  |  | Trafostanice | [6 empty] | 0 |  |  |  | 0 | STA | 0 | 0 | 0 | 0 | 0 | 0 | 0 | 0 | 0 | 0 | 0 | 0 |  | D | 1 | ###NOIMPORT### | IMPORT | {a0458069-8716-4134-902e-0f985f2d61cc} | {60852b9c-8d11-4d02-920d-bc70f08cdb35} | 2
|  |  | SO-02.D.1.1-2 |  |  |  |  | Architektonicko-stavební a stavebně-konstrukční řešení | [5 empty] | 0 |  |  |  | 0 | Soupis | 0 | 0 | 0 | 0 | 0 | 0 | 0 | 0 | 0 | 0 | 0 | 0 |  | D | 2 | ###NOIMPORT### | IMPORT | {4b3a351e-6ff6-4c8a-baf2-97f7b6a39543} | {a0458069-8716-4134-902e-0f985f2d61cc}
/ |  |  |  | SO-02.D.1.1-2.0 |  |  |  |  | Bourané konstrukce |  |  |  |  | 0 |  |  |  | 0 | Soupis | 0 | 0 | 0 | 0 | 0 | 0 | 0 | 0 | 0 | 0 | 0 | 0 |  |  | 3 |  | IMPORT | {d4047ce3-c6f8-44ab-9473-d8b7a9d94760} | {4b3a351e-6ff6-4c8a-baf2-97f7b6a39543}
/ |  |  |  | SO-02.D.1.1-2.1 |  |  |  |  | Základové konstrukce |  |  |  |  | 0 |  |  |  | 0 | Soupis | 0 | 0 | 0 | 0 | 0 | 0 | 0 | 0 | 0 | 0 | 0 | 0 |  |  | 3 |  | IMPORT | {d1b85351-7421-4c82-9cc1-6ca60335575a} | {4b3a351e-6ff6-4c8a-baf2-97f7b6a39543}
/ |  |  |  | SO-02.D.1.1-2.2 |  |  |  |  | Svislé a vodorovné konstrukce |  |  |  |  | 0 |  |  |  | 0 | Soupis | 0 | 0 | 0 | 0 | 0 | 0 | 0 | 0 | 0 | 0 | 0 | 0 |  |  | 3 |  | IMPORT | {f83bc1f2-e109-4215-9c1f-6e4c97b41413} | {4b3a351e-6ff6-4c8a-baf2-97f7b6a39543}
/ |  |  |  | SO-02.D.1.1-2.3 |  |  |  |  | Střechy |  |  |  |  | 0 |  |  |  | 0 | Soupis | 0 | 0 | 0 | 0 | 0 | 0 | 0 | 0 | 0 | 0 | 0 | 0 |  |  | 3 |  | IMPORT | {345aaaae-0836-4f01-aa3e-3630fc545da2} | {4b3a351e-6ff6-4c8a-baf2-97f7b6a39543}
/ |  |  |  | SO-02.D.1.1-2.4 |  |  |  |  | Fasáda |  |  |  |  | 0 |  |  |  | 0 | Soupis | 0 | 0 | 0 | 0 | 0 | 0 | 0 | 0 | 0 | 0 | 0 | 0 |  |  | 3 |  | IMPORT | {8b58a3d0-8748-4c5d-be5e-01712b0aac14} | {4b3a351e-6ff6-4c8a-baf2-97f7b6a39543}
/ |  |  |  | SO-02.D.1.1-2.5 |  |  |  |  | Podlahy |  |  |  |  | 0 |  |  |  | 0 | Soupis | 0 | 0 | 0 | 0 | 0 | 0 | 0 | 0 | 0 | 0 | 0 | 0 |  |  | 3 |  | IMPORT | {f8052d74-0d36-4561-af99-259f2d89f470} | {4b3a351e-6ff6-4c8a-baf2-97f7b6a39543}
/ |  |  |  | SO-02.D.1.1-2.6 |  |  |  |  | Úpravy stěn a stropů |  |  |  |  | 0 |  |  |  | 0 | Soupis | 0 | 0 | 0 | 0 | 0 | 0 | 0 | 0 | 0 | 0 | 0 | 0 |  |  | 3 |  | IMPORT | {e4df687f-850b-4099-8e2e-26a1c3d26fe7} | {4b3a351e-6ff6-4c8a-baf2-97f7b6a39543}
/ |  |  |  | SO-02.D.1.1-2.7 |  |  |  |  | Výpis prvků |  |  |  |  | 0 |  |  |  | 0 | Soupis | 0 | 0 | 0 | 0 | 0 | 0 | 0 | 0 | 0 | 0 | 0 | 0 |  |  | 3 |  | IMPORT | {7f9b5fec-e534-410d-bbba-2a06c55f622e} | {4b3a351e-6ff6-4c8a-baf2-97f7b6a39543}
|  |  | SO-02.D.1.4 |  |  |  |  | Technika prostředí budov | [5 empty] | 0 |  |  |  | 0 | Soupis | 0 | 0 | 0 | 0 | 0 | 0 | 0 | 0 | 0 | 0 | 0 | 0 |  | D | 2 | ###NOIMPORT### | IMPORT | {820a9adc-7d5a-484a-9df7-3510d65c7463} | {a0458069-8716-4134-902e-0f985f2d61cc}
/ |  |  |  | SO-02.D.1.4.2 |  |  |  |  | Vzduchotechnika |  |  |  |  | 0 |  |  |  | 0 | Soupis | 0 | 0 | 0 | 0 | 0 | 0 | 0 | 0 | 0 | 0 | 0 | 0 |  |  | 3 |  | IMPORT | {20f93cc6-8f90-43bf-b984-0ffb21559f1b} | {820a9adc-7d5a-484a-9df7-3510d65c7463}
/ |  |  |  | SO-02.D.1.4.6 |  |  |  |  | Trafostanice |  |  |  |  | 0 |  |  |  | 0 | Soupis | 0 | 0 | 0 | 0 | 0 | 0 | 0 | 0 | 0 | 0 | 0 | 0 |  |  | 3 |  | IMPORT | {406f57a7-5bcd-426d-8dbd-9189a283e560} | {820a9adc-7d5a-484a-9df7-3510d65c7463}
/ |  | SO-03 |  |  |  |  | Náhradní zdroj | [6 empty] | 0 |  |  |  | 0 | STA | 0 | 0 | 0 | 0 | 0 | 0 | 0 | 0 | 0 | 0 | 0 | 0 |  |  | 1 |  | IMPORT | {326d7fed-7e7e-4df2-949c-4a222e9bc4f4} | {60852b9c-8d11-4d02-920d-bc70f08cdb35} | 2
|  | SO-04 |  |  |  |  | Komunikace a zpevněné plochy | [6 empty] | 0 |  |  |  | 0 | STA | 0 | 0 | 0 | 0 | 0 | 0 | 0 | 0 | 0 | 0 | 0 | 0 |  | D | 1 | ###NOIMPORT### | IMPORT | {3e18ea56-3bef-4ac9-94e0-77467907e6a6} | {60852b9c-8d11-4d02-920d-bc70f08cdb35} | 2
/ |  |  | SO-04.1 |  |  |  |  | Veřejný chodník | [5 empty] | 0 |  |  |  | 0 | Soupis | 0 | 0 | 0 | 0 | 0 | 0 | 0 | 0 | 0 | 0 | 0 | 0 |  |  | 2 |  | IMPORT | {ae2ac08b-eaeb-438b-b7c3-5676ded1c004} | {3e18ea56-3bef-4ac9-94e0-77467907e6a6}
/ |  |  | SO-04.2 |  |  |  |  | Ostatní | [5 empty] | 0 |  |  |  | 0 | Soupis | 0 | 0 | 0 | 0 | 0 | 0 | 0 | 0 | 0 | 0 | 0 | 0 |  |  | 2 |  | IMPORT | {711c2dd5-341d-4515-85c2-6a87a088b0bb} | {3e18ea56-3bef-4ac9-94e0-77467907e6a6}
/ |  |  | SO-04.3 |  |  |  |  | Stavební prvky | [5 empty] | 0 |  |  |  | 0 | Soupis | 0 | 0 | 0 | 0 | 0 | 0 | 0 | 0 | 0 | 0 | 0 | 0 |  |  | 2 |  | IMPORT | {797a87da-b3ce-4321-997d-34c1e8463534} | {3e18ea56-3bef-4ac9-94e0-77467907e6a6}
|  | SO-05 |  |  |  |  | Sadové úpravy | [6 empty] | 0 |  |  |  | 0 | STA | 0 | 0 | 0 | 0 | 0 | 0 | 0 | 0 | 0 | 0 | 0 | 0 |  | D | 1 | ###NOIMPORT### | IMPORT | {ea66a4c3-f4b9-4b06-bd3c-de55f47e4b8d} | {60852b9c-8d11-4d02-920d-bc70f08cdb35} | 2
/ |  |  | SO-05.1 |  |  |  |  | Sadové úpravy | [5 empty] | 0 |  |  |  | 0 | Soupis | 0 | 0 | 0 | 0 | 0 | 0 | 0 | 0 | 0 | 0 | 0 | 0 |  |  | 2 |  | IMPORT | {18bb4984-767e-4189-ad2d-d4122f1375f3} | {ea66a4c3-f4b9-4b06-bd3c-de55f47e4b8d}
/ |  |  | SO-05.2 |  |  |  |  | Sadové úpravy - náhradní výsadba ul. Hněvotínská | [5 empty] | 0 |  |  |  | 0 | Soupis | 0 | 0 | 0 | 0 | 0 | 0 | 0 | 0 | 0 | 0 | 0 | 0 |  |  | 2 |  | IMPORT | {e66e3148-8e70-4371-aeb4-efc69b054df1} | {ea66a4c3-f4b9-4b06-bd3c-de55f47e4b8d}
/ |  |  | SO-05.3 |  |  |  |  | Sadové úpravy - náhradní výsadba ul. Okružní | [5 empty] | 0 |  |  |  | 0 | Soupis | 0 | 0 | 0 | 0 | 0 | 0 | 0 | 0 | 0 | 0 | 0 | 0 |  |  | 2 |  | IMPORT | {c735c4be-96de-43b4-b553-ff8988951120} | {ea66a4c3-f4b9-4b06-bd3c-de55f47e4b8d}
/ |  |  | SO-05.4 |  |  |  |  | Stavební prvky | [5 empty] | 0 |  |  |  | 0 | Soupis | 0 | 0 | 0 | 0 | 0 | 0 | 0 | 0 | 0 | 0 | 0 | 0 |  |  | 2 |  | IMPORT | {4d74e535-a763-4a0a-a68f-376d147e7bad} | {ea66a4c3-f4b9-4b06-bd3c-de55f47e4b8d}
/ |  | BO-01 |  |  |  |  | Dělostřelecké garáže | [6 empty] | 0 |  |  |  | 0 | STA | 0 | 0 | 0 | 0 | 0 | 0 | 0 | 0 | 0 | 0 | 0 | 0 |  |  | 1 |  | IMPORT | {0122c0cd-9540-4df7-9250-c9cf74f75411} | {60852b9c-8d11-4d02-920d-bc70f08cdb35} | 2
/ |  | BO-05 |  |  |  |  | Zpevněné plochy | [6 empty] | 0 |  |  |  | 0 | STA | 0 | 0 | 0 | 0 | 0 | 0 | 0 | 0 | 0 | 0 | 0 | 0 |  |  | 1 |  | IMPORT | {224e8f65-7c29-41b7-a344-7a03b99a3371} | {60852b9c-8d11-4d02-920d-bc70f08cdb35} | 2
/ |  | BO-06 |  |  |  |  | Oplocení | [6 empty] | 0 |  |  |  | 0 | STA | 0 | 0 | 0 | 0 | 0 | 0 | 0 | 0 | 0 | 0 | 0 | 0 |  |  | 1 |  | IMPORT | {d2d3438f-97d6-433b-86b9-7a0843cca783} | {60852b9c-8d11-4d02-920d-bc70f08cdb35} | 2
/ |  | BO-07 |  |  |  |  | Jímka | [6 empty] | 0 |  |  |  | 0 | STA | 0 | 0 | 0 | 0 | 0 | 0 | 0 | 0 | 0 | 0 | 0 | 0 |  |  | 1 |  | IMPORT | {651dc373-96dd-4418-b8dd-94077bb65a39} | {60852b9c-8d11-4d02-920d-bc70f08cdb35} | 2
/ |  | BO-08 |  |  |  |  | Opěrná stěna | [6 empty] | 0 |  |  |  | 0 | STA | 0 | 0 | 0 | 0 | 0 | 0 | 0 | 0 | 0 | 0 | 0 | 0 |  |  | 1 |  | IMPORT | {97f4ba29-bfd6-4700-a0dd-8397a12a9c03} | {60852b9c-8d11-4d02-920d-bc70f08cdb35} | 2
/ |  | VRN |  |  |  |  | Vedlejší rozpočtové náklady | [6 empty] | 0 |  |  |  | 0 | STA | 0 | 0 | 0 | 0 | 0 | 0 | 0 | 0 | 0 | 0 | 0 | 0 |  |  | 1 |  | IMPORT | {6d827d3a-d277-4acb-8c23-fe8f17fcb4bc} | {60852b9c-8d11-4d02-920d-bc70f08cdb35} | 2

## IO-01 - Jednotná kanaliza...
{2ebb05a6-0ca2-428a-82f2-2a5e03b8deaa}
2
| KRYCÍ LIST SOUPISU PRACÍ | [7 empty] | v --- níže se nacházejí doplnkové a pomocné údaje k sestavám --- v | [8 empty] | False
Stavba:
Dostavba kampusu LF v Olomouci
Objekt:
IO-01 - Jednotná kanalizační přípojka
| KSO: |  |  |  |  | CC-CZ:
| Místo: |  | Olomouc, Hněvotínská |  |  | Datum: | 21. 12. 2022
| Zadavatel: |  |  |  |  | IČ: | 61989592
|  | Univerzita Palackého v Olomouci |  |  |  | DIČ: | CZ61989592
| Uchazeč: |  |  |  |  | IČ: | Vyplň údaj
|  | Vyplň údaj |  |  |  | DIČ: | Vyplň údaj
| Projektant: |  |  |  |  | IČ: | 29263140
|  | Ateliér Velehradský s.r.o. |  |  |  | DIČ: | CZ29263140
| Zpracovatel: |  |  |  |  | IČ: | 29263140
|  | Ateliér Velehradský s.r.o. |  |  |  | DIČ: | CZ29263140
Poznámka:
Soupis prací je sestaven s využitím Cenové soustavy ÚRS. Položky, které pochází z této cenové soustavy, jsou ve sloupci 'Cenová soustava' označeny popisem 'CS ÚRS' a úrovní příslušného kalendářního pololetí. Veškeré další informace vymezující popis a podmínky použití těchto položek z Cenové soustavy, které nejsou uvedeny přímo v soupisu prací, jsou neomezeně dálkově k dispozici na www.cs-urs.cz, sekce Cenové a technické podmínky. Rozpočet slouží výhradně a pouze pro výběr zhotovitele. Rozpočet je sestaven na základě vyhlášky č. 169/2016 Sb. Zhotovitel je povinen zkontrolovat rozpočet a doplnit chybějící položky. V opačném případě je zhotovitel povinen upozornit zadavatele na případné nedostatky. Ceny v nabídce musí vycházet nejen z předloženého soupisu výkonů, ale i ze znalosti celého projektu. Prostudování kompletní dokumentace je nutnou podmínkou předložení nabídky. Veškeré konstrukce se dodávají jako plně funkční celek.
| Cena bez DPH | [5 empty] | 0
|  |  | Základ daně |  |  | Sazba daně | Výše daně
| DPH | základní | 0 |  |  | 21% | 0
|  | snížená | 0 |  |  | 15% | 0
|  | zákl. přenesená | 0 |  |  | 21% | 0
|  | sníž. přenesená | 0 |  |  | 15% | 0
|  | nulová | 0 |  |  | 0% | 0
| Cena s DPH |  |  | v | CZK |  | 0
REKAPITULACE ČLENĚNÍ SOUPISU PRACÍ
Stavba:
Dostavba kampusu LF v Olomouci
Objekt:
IO-01 - Jednotná kanalizační přípojka
Místo: |  |  | Olomouc, Hněvotínská |  |  | Datum: | 21. 12. 2022
Zadavatel: |  |  | Univerzita Palackého v Olomouci |  |  | Projektant: | Ateliér Velehradský s.r.o.
Uchazeč: |  |  | Vyplň údaj |  |  | Zpracovatel: | Ateliér Velehradský s.r.o.
Kód dílu - Popis | [6 empty] | Cena celkem [CZK]
Náklady stavby celkem | [6 empty] | 0 | [11 empty] | -1
| 001 - Zemní práce | [5 empty] | 0
| 004 - Vodorovné konstrukce | [5 empty] | 0
| 005 - Komunikace | [5 empty] | 0
| 008 - Trubní vedení | [5 empty] | 0
| 009 - Ostatní konstrukce a práce | [5 empty] | 0
| 00997 - Přesun suti | [5 empty] | 0
| 00998 - Přesun hmot HSV | [5 empty] | 0
SOUPIS PRACÍ
Stavba:
Dostavba kampusu LF v Olomouci
Objekt:
IO-01 - Jednotná kanalizační přípojka
Místo: |  |  | Olomouc, Hněvotínská |  |  | Datum: | 21. 12. 2022
Zadavatel: |  |  | Univerzita Palackého v Olomouci |  |  | Projektant: | Ateliér Velehradský s.r.o.
Uchazeč: |  |  | Vyplň údaj |  |  | Zpracovatel: | Ateliér Velehradský s.r.o.
PČ | Typ | Kód | Popis | MJ | Množství | J.cena [CZK] | Cena celkem [CZK] | Cenová soustava |  | DPH | J. Nh [h] | Nh celkem [h] | J. hmotnost [t] | Hmotnost celkem [t] | J. suť [t] | Suť Celkem [t]
Náklady soupisu celkem | [6 empty] | 0 |  |  |  |  | 0 |  | 28.2747 |  | 23.4573 |  | D | -1 | [10 empty] | 0
| D | 001 | Zemní práce |  |  |  | 0 |  |  |  |  | 0 |  | 6.9258 |  | 23.4573 | 1 | D | 0 |  |  |  | ROZPOCET | [6 empty] | 0
1 | K | 113107424 | Odstranění podkladů nebo krytů při překopech inženýrských sítí s přemístěním hmot na skládku ve vzdálenosti do 3 m nebo s naložením na dopravní prostředek strojně plochy jednotlivě do 15 m2 z kameniva hrubého drceného, o tl. vrstvy přes 300 do 400 mm | m2 | 26.18 |  | 0 | CS ÚRS 2022 01 |  | základní |  | 0 | 0 | 0 | 0.58 | 15.1844 | 4 | K | 1 |  |  |  | ROZPOCET | 0 | 0 | 0 | 0 | 0 | 1 | 0 | 4 | 2
| Online PSC |  | https://podminky.urs.cz/item/CS_URS_2022_01/113107424 | [14 empty] | Online PSC | 1
| VV |  | Pro výkop kanalizační přípojky; | [14 empty] | VV | 1 | 1 | True | 0 | ROZPOCET
| VV |  | 26,18 |  | 26.18 | [12 empty] | VV | 1 | 2 | True | 0 | ROZPOCET
| VV |  | Součet |  | 26.18 | [12 empty] | VV | 1 | 4 | True | 1 | ROZPOCET
2 | K | 113107443 | Odstranění podkladů nebo krytů při překopech inženýrských sítí s přemístěním hmot na skládku ve vzdálenosti do 3 m nebo s naložením na dopravní prostředek strojně plochy jednotlivě do 15 m2 živičných, o tl. vrstvy přes 100 do 150 mm | m2 | 26.18 |  | 0 | CS ÚRS 2022 01 |  | základní |  | 0 | 0 | 0 | 0.316 | 8.2729 | 4 | K | 1 |  |  |  | ROZPOCET | 0 | 0 | 0 | 0 | 0 | 1 | 0 | 4 | 4
| Online PSC |  | https://podminky.urs.cz/item/CS_URS_2022_01/113107443 | [14 empty] | Online PSC | 1
| VV |  | Pro výkop kanalizační přípojky; | [14 empty] | VV | 1 | 1 | True | 0 | ROZPOCET
| VV |  | 26,18 |  | 26.18 | [12 empty] | VV | 1 | 2 | True | 0 | ROZPOCET
| VV |  | Součet |  | 26.18 | [12 empty] | VV | 1 | 4 | True | 1 | ROZPOCET
3 | K | 132254202 | Hloubení zapažených rýh šířky přes 800 do 2 000 mm strojně s urovnáním dna do předepsaného profilu a spádu v hornině třídy těžitelnosti I skupiny 3 přes 20 do 50 m3 | m3 | 46.5 |  | 0 | CS ÚRS 2022 01 |  | základní |  | 0 | 0 | 0 | 0 | 0 | 4 | K | 1 |  |  |  | ROZPOCET | 0 | 0 | 0 | 0 | 0 | 1 | 0 | 4 | 6
| Online PSC |  | https://podminky.urs.cz/item/CS_URS_2022_01/132254202 | [14 empty] | Online PSC | 1
| VV |  | Pro výkop kanalizační přípojky v šířce 1,1 a hloubce do 4m včetně rozšíření výkopu pro šachtu; | [14 empty] | VV | 1 | 1 | True | 0 | ROZPOCET
| VV |  | 46,5 |  | 46.5 | [12 empty] | VV | 1 | 2 | True | 0 | ROZPOCET
| VV |  | Součet |  | 46.5 | [12 empty] | VV | 1 | 4 | True | 1 | ROZPOCET
4 | K | 151101102 | Zřízení pažení a rozepření stěn rýh pro podzemní vedení příložné pro jakoukoliv mezerovitost, hloubky přes 2 do 4 m | m2 | 101 |  | 0 | CS ÚRS 2022 01 |  | základní |  | 0 | 0.00085 | 0.08585 | 0 | 0 | 4 | K | 1 |  |  |  | ROZPOCET | 0 | 0 | 0 | 0 | 0 | 1 | 0 | 4 | 8
| Online PSC |  | https://podminky.urs.cz/item/CS_URS_2022_01/151101102 | [14 empty] | Online PSC | 1
| VV |  | Pro výkop kanalizační přípojky; | [14 empty] | VV | 1 | 1 | True | 0 | ROZPOCET
| VV |  | 101 |  | 101 | [12 empty] | VV | 1 | 2 | True | 0 | ROZPOCET
| VV |  | Součet |  | 101 | [12 empty] | VV | 1 | 4 | True | 1 | ROZPOCET
5 | K | 151101112 | Odstranění pažení a rozepření stěn rýh pro podzemní vedení s uložením materiálu na vzdálenost do 3 m od kraje výkopu příložné, hloubky přes 2 do 4 m | m2 | 101 |  | 0 | CS ÚRS 2022 01 |  | základní |  | 0 | 0 | 0 | 0 | 0 | 4 | K | 1 |  |  |  | ROZPOCET | 0 | 0 | 0 | 0 | 0 | 1 | 0 | 4 | 10
| Online PSC |  | https://podminky.urs.cz/item/CS_URS_2022_01/151101112 | [14 empty] | Online PSC | 1
6 | K | 162751117 | Vodorovné přemístění výkopku nebo sypaniny po suchu na obvyklém dopravním prostředku, bez naložení výkopku, avšak se složením bez rozhrnutí z horniny třídy těžitelnosti I skupiny 1 až 3 na vzdálenost přes 9 000 do 10 000 m | m3 | 8.6 |  | 0 | CS ÚRS 2022 01 |  | základní |  | 0 | 0 | 0 | 0 | 0 | 4 | K | 1 |  |  |  | ROZPOCET | 0 | 0 | 0 | 0 | 0 | 1 | 0 | 4 | 12
| Online PSC |  | https://podminky.urs.cz/item/CS_URS_2022_01/162751117 | [14 empty] | Online PSC | 1
| VV |  | Odvoz přebytečné zeminy na skládku; | [14 empty] | VV | 1 | 1 | True | 0 | ROZPOCET
| VV |  | 46,5-37,9 |  | 8.6 | [12 empty] | VV | 1 | 2 | True | 0 | ROZPOCET
| VV |  | Součet |  | 8.6 | [12 empty] | VV | 1 | 4 | True | 1 | ROZPOCET
7 | K | 162751119 | Vodorovné přemístění výkopku nebo sypaniny po suchu na obvyklém dopravním prostředku, bez naložení výkopku, avšak se složením bez rozhrnutí z horniny třídy těžitelnosti I skupiny 1 až 3 na vzdálenost Příplatek k ceně za každých dalších i započatých 1 000 | m3 | 86 |  | 0 | CS ÚRS 2022 01 |  | základní |  | 0 | 0 | 0 | 0 | 0 | 4 | K | 1 |  |  |  | ROZPOCET | 0 | 0 | 0 | 0 | 0 | 1 | 0 | 4 | 14
| Online PSC |  | https://podminky.urs.cz/item/CS_URS_2022_01/162751119 | [14 empty] | Online PSC | 1
| VV |  | Do 20 km; | [14 empty] | VV | 1 | 1 | True | 0 | ROZPOCET
| VV |  | 10*8,6 |  | 86 | [12 empty] | VV | 1 | 2 | True | 0 | ROZPOCET
| VV |  | Součet |  | 86 | [12 empty] | VV | 1 | 4 | True | 1 | ROZPOCET
8 | K | 167151101 | Nakládání, skládání a překládání neulehlého výkopku nebo sypaniny strojně nakládání, množství do 100 m3, z horniny třídy těžitelnosti I, skupiny 1 až 3 | m3 | 8.6 |  | 0 | CS ÚRS 2022 01 |  | základní |  | 0 | 0 | 0 | 0 | 0 | 4 | K | 1 |  |  |  | ROZPOCET | 0 | 0 | 0 | 0 | 0 | 1 | 0 | 4 | 16
| Online PSC |  | https://podminky.urs.cz/item/CS_URS_2022_01/167151101 | [14 empty] | Online PSC | 1
| VV |  | Odvoz přebytečné zeminy na skládku; | [14 empty] | VV | 1 | 1 | True | 0 | ROZPOCET
| VV |  | 46,5-37,9 |  | 8.6 | [12 empty] | VV | 1 | 2 | True | 0 | ROZPOCET
| VV |  | Součet |  | 8.6 | [12 empty] | VV | 1 | 4 | True | 1 | ROZPOCET
9 | K | 171201231 | Poplatek za uložení stavebního odpadu na recyklační skládce (skládkovné) zeminy a kamení zatříděného do Katalogu odpadů pod kódem 17 05 04 | t | 15.48 |  | 0 | CS ÚRS 2022 01 |  | základní |  | 0 | 0 | 0 | 0 | 0 | 4 | K | 1 |  |  |  | ROZPOCET | 0 | 0 | 0 | 0 | 0 | 1 | 0 | 4 | 18
| Online PSC |  | https://podminky.urs.cz/item/CS_URS_2022_01/171201231 | [14 empty] | Online PSC | 1
| VV |  | Odvoz přebytečné zeminy na skládku; | [14 empty] | VV | 1 | 1 | True | 0 | ROZPOCET
| VV |  | 8,6*1,8 |  | 15.48 | [12 empty] | VV | 1 | 2 | True | 0 | ROZPOCET
| VV |  | Součet |  | 15.48 | [12 empty] | VV | 1 | 4 | True | 1 | ROZPOCET
10 | K | 171251201 | Uložení sypaniny na skládky nebo meziskládky bez hutnění s upravením uložené sypaniny do předepsaného tvaru | m3 | 8.6 |  | 0 | CS ÚRS 2022 01 |  | základní |  | 0 | 0 | 0 | 0 | 0 | 4 | K | 1 |  |  |  | ROZPOCET | 0 | 0 | 0 | 0 | 0 | 1 | 0 | 4 | 20
| Online PSC |  | https://podminky.urs.cz/item/CS_URS_2022_01/171251201 | [14 empty] | Online PSC | 1
11 | K | 174151101 | Zásyp sypaninou z jakékoliv horniny strojně s uložením výkopku ve vrstvách se zhutněním jam, šachet, rýh nebo kolem objektů v těchto vykopávkách | m3 | 37.9 |  | 0 | CS ÚRS 2022 01 |  | základní |  | 0 | 0 | 0 | 0 | 0 | 4 | K | 1 |  |  |  | ROZPOCET | 0 | 0 | 0 | 0 | 0 | 1 | 0 | 4 | 22
| Online PSC |  | https://podminky.urs.cz/item/CS_URS_2022_01/174151101 | [14 empty] | Online PSC | 1
| VV |  | Pro kanalizační přípojku z vytěženého materiálu se zhutněním po vrstvách; | [14 empty] | VV | 1 | 1 | True | 0 | ROZPOCET
| VV |  | 46,5-3,6-1,9-3,1 |  | 37.9 | [12 empty] | VV | 1 | 2 | True | 0 | ROZPOCET
| VV |  | Součet |  | 37.9 | [12 empty] | VV | 1 | 4 | True | 1 | ROZPOCET
12 | K | 175151101 | Obsypání potrubí strojně sypaninou z vhodných třídy těžitelnosti I a II, skupiny 1 až 4 nebo materiálem připraveným podél výkopu ve vzdálenosti do 3 m od jeho kraje, pro jakoukoliv hloubku výkopu a míru zhutnění bez prohození sypaniny | m3 | 3.6 |  | 0 | CS ÚRS 2022 01 |  | základní |  | 0 | 0 | 0 | 0 | 0 | 4 | K | 1 |  |  |  | ROZPOCET | 0 | 0 | 0 | 0 | 0 | 1 | 0 | 4 | 24
| Online PSC |  | https://podminky.urs.cz/item/CS_URS_2022_01/175151101 | [14 empty] | Online PSC | 1
| VV |  | Kanalizační přípojka, obsyp jemnozrnným materiálem, materiál ve specifikaci; | [14 empty] | VV | 1 | 1 | True | 0 | ROZPOCET
| VV |  | 3,6 |  | 3.6 | [12 empty] | VV | 1 | 2 | True | 0 | ROZPOCET
| VV |  | Součet |  | 3.6 | [12 empty] | VV | 1 | 4 | True | 1 | ROZPOCET
13 | M | 58337303 | štěrkopísek frakce 0/8 | t | 6.84 |  | 0 | CS ÚRS 2022 01 |  | základní |  | 0 | 1 | 6.84 | 0 | 0 | 8 | M | 1 |  |  |  | ROZPOCET | 0 | 0 | 0 | 0 | 0 | 1 | 0 | 4 | 26
| VV |  | Materiál pro obsyp; | [14 empty] | VV | 1 | 1 | True | 0 | ROZPOCET
| VV |  | 3,6*1,9 |  | 6.84 | [12 empty] | VV | 1 | 2 | True | 0 | ROZPOCET
| VV |  | Součet |  | 6.84 | [12 empty] | VV | 1 | 4 | True | 1 | ROZPOCET
| D | 004 | Vodorovné konstrukce |  |  |  | 0 |  |  |  |  | 0 |  | 0.37011 |  | 0 | 1 | D | 0 |  |  |  | ROZPOCET | [6 empty] | 0
14 | K | 452384111 | Podkladní a vyrovnávací konstrukce z betonu pražce z prostého betonu tř. C 12/15 pod potrubí v otevřeném výkopu, průřezové plochy do 25000 mm2 | m | 6.4 |  | 0 | CS ÚRS 2022 01 |  | základní |  | 0 | 0.05783 | 0.37011 | 0 | 0 | 4 | K | 1 |  |  |  | ROZPOCET | 0 | 0 | 0 | 0 | 0 | 1 | 0 | 4 | 28
| Online PSC |  | https://podminky.urs.cz/item/CS_URS_2022_01/452384111 | [14 empty] | Online PSC | 1
| VV |  | Na přípojce kanalizace; | [14 empty] | VV | 1 | 1 | True | 0 | ROZPOCET
| VV |  | 6,4 |  | 6.4 | [12 empty] | VV | 1 | 2 | True | 0 | ROZPOCET
| VV |  | Součet |  | 6.4 | [12 empty] | VV | 1 | 4 | True | 1 | ROZPOCET
| D | 005 | Komunikace |  |  |  | 0 |  |  |  |  | 0 |  | 15.968 |  | 0 | 1 | D | 0 |  |  |  | ROZPOCET | [6 empty] | 0
15 | K | 566901232 | Vyspravení podkladu po překopech inženýrských sítí plochy přes 15 m2 s rozprostřením a zhutněním štěrkodrtí tl. 150 mm | m2 | 26.18 |  | 0 | CS ÚRS 2022 01 |  | základní |  | 0 | 0.345 | 9.0321 | 0 | 0 | 4 | K | 1 |  |  |  | ROZPOCET | 0 | 0 | 0 | 0 | 0 | 1 | 0 | 4 | 30
| Online PSC |  | https://podminky.urs.cz/item/CS_URS_2022_01/566901232 | [14 empty] | Online PSC | 1
| VV |  | Oprava komunikace po provedené kanalizační přípojce; | [14 empty] | VV | 1 | 1 | True | 0 | ROZPOCET
| VV |  | 26,18 |  | 26.18 | [12 empty] | VV | 1 | 2 | True | 0 | ROZPOCET
| VV |  | Součet |  | 26.18 | [12 empty] | VV | 1 | 4 | True | 1 | ROZPOCET
16 | K | 565155111 | Asfaltový beton vrstva podkladní ACP 16 (obalované kamenivo střednězrnné - OKS) s rozprostřením a zhutněním v pruhu šířky přes 1,5 do 3 m, po zhutnění tl. 70 mm | m2 | 26.18 |  | 0 | CS ÚRS 2022 01 |  | základní |  | 0 | 0 | 0 | 0 | 0 | 4 | K | 1 |  |  |  | ROZPOCET | 0 | 0 | 0 | 0 | 0 | 1 | 0 | 4 | 32
| Online PSC |  | https://podminky.urs.cz/item/CS_URS_2022_01/565155111 | [14 empty] | Online PSC | 1
| VV |  | Oprava komunikace po provedené kanalizační přípojce; | [14 empty] | VV | 1 | 1 | True | 0 | ROZPOCET
| VV |  | 26,18 |  | 26.18 | [12 empty] | VV | 1 | 2 | True | 0 | ROZPOCET
| VV |  | Součet |  | 26.18 | [12 empty] | VV | 1 | 4 | True | 1 | ROZPOCET
32 | K | 564962111 | Podklad z mechanicky zpevněného kameniva MZK (minerální beton) s rozprostřením a s hutněním, po zhutnění tl. 200 mm | m2 | 26.18 |  | 0 | CS ÚRS 2022 01 |  | základní |  | 0 | 0 | 0 | 0 | 0 | 4 | K | 1 |  |  |  | ROZPOCET | 0 | 0 | 0 | 0 | 0 | 1 | 0 | 4 | -1198103296
| Online PSC |  | https://podminky.urs.cz/item/CS_URS_2022_01/564962111 | [14 empty] | Online PSC | 1
| VV |  | Oprava komunikace po provedené kanalizační přípojce; | [14 empty] | VV | 1 | 1 | True | 0 | ROZPOCET
| VV |  | 26,18 |  | 26.18 | [12 empty] | VV | 1 | 2 | True | 0 | ROZPOCET
| VV |  | Součet |  | 26.18 | [12 empty] | VV | 1 | 4 | True | 1 | ROZPOCET
17 | K | 572341111 | Vyspravení krytu komunikací po překopech inženýrských sítí plochy přes 15 m2 asfaltovým betonem ACO (AB), po zhutnění tl. přes 30 do 50 mm | m2 | 52.36 |  | 0 | CS ÚRS 2022 01 |  | základní |  | 0 | 0.12966 | 6.789 | 0 | 0 | 4 | K | 1 |  |  |  | ROZPOCET | 0 | 0 | 0 | 0 | 0 | 1 | 0 | 4 | 34
| Online PSC |  | https://podminky.urs.cz/item/CS_URS_2022_01/572341111 | [14 empty] | Online PSC | 1
| VV |  | Oprava komunikace po provedené kanalizační přípojce; | [14 empty] | VV | 1 | 1 | True | 0 | ROZPOCET
| VV |  | Ložná vrstva; | [14 empty] | VV | 1 | 1 | True | 0 | ROZPOCET
| VV |  | 26,18 |  | 26.18 | [12 empty] | VV | 1 | 2 | True | 0 | ROZPOCET
| VV |  | Obrusná vrstva; | [14 empty] | VV | 1 | 1 | True | 0 | ROZPOCET
| VV |  | 26,18 |  | 26.18 | [12 empty] | VV | 1 | 2 | True | 0 | ROZPOCET
| VV |  | Součet |  | 52.36 | [12 empty] | VV | 1 | 4 | True | 1 | ROZPOCET
18 | K | 573111111 | Postřik infiltrační PI z asfaltu silničního s posypem kamenivem, v množství 0,60 kg/m2 | m2 | 26.18 |  | 0 | CS ÚRS 2022 01 |  | základní |  | 0 | 0.00561 | 0.14687 | 0 | 0 | 4 | K | 1 |  |  |  | ROZPOCET | 0 | 0 | 0 | 0 | 0 | 1 | 0 | 4 | 36
| Online PSC |  | https://podminky.urs.cz/item/CS_URS_2022_01/573111111 | [14 empty] | Online PSC | 1
| VV |  | Oprava komunikace po provedené kanalizační přípojce; | [14 empty] | VV | 1 | 1 | True | 0 | ROZPOCET
| VV |  | 26,18 |  | 26.18 | [12 empty] | VV | 1 | 2 | True | 0 | ROZPOCET
| VV |  | Součet |  | 26.18 | [12 empty] | VV | 1 | 4 | True | 1 | ROZPOCET
19 | K | 573211106 | Postřik spojovací PS bez posypu kamenivem z asfaltu silničního, v množství 0,20 kg/m2 | m2 | 26.18 |  | 0 | CS ÚRS 2022 01 |  | základní |  | 0 | 0 | 0 | 0 | 0 | 4 | K | 1 |  |  |  | ROZPOCET | 0 | 0 | 0 | 0 | 0 | 1 | 0 | 4 | 38
| Online PSC |  | https://podminky.urs.cz/item/CS_URS_2022_01/573211106 | [14 empty] | Online PSC | 1
| VV |  | Oprava komunikace po provedené kanalizační přípojce; | [14 empty] | VV | 1 | 1 | True | 0 | ROZPOCET
| VV |  | 26,18 |  | 26.18 | [12 empty] | VV | 1 | 2 | True | 0 | ROZPOCET
| VV |  | Součet |  | 26.18 | [12 empty] | VV | 1 | 4 | True | 1 | ROZPOCET
| D | 008 | Trubní vedení |  |  |  | 0 |  |  |  |  | 0 |  | 5.008 |  | 0 | 1 | D | 0 |  |  |  | ROZPOCET | [6 empty] | 0
20 | M | 59710703 | trouba kameninová glazovaná DN 200 dl 2,50m spojovací systém F,C Třida 160 | m | 17.173 |  | 0 | CS ÚRS 2022 01 |  | základní |  | 0 | 0.037 | 0.6354 | 0 | 0 | 8 | M | 1 |  |  |  | ROZPOCET | 0 | 0 | 0 | 0 | 0 | 1 | 0 | 4 | 40
| VV |  | Kanalizační přípojka; | [14 empty] | VV | 1 | 1 | True | 0 | ROZPOCET
| VV |  | 17 |  | 17 | [12 empty] | VV | 1 | 2 | True | 0 | ROZPOCET
| VV |  | Součet |  | 17 | [12 empty] | VV | 1 | 4 | True | 1 | ROZPOCET
| VV |  | 17*1,01018 'Přepočtené koeficientem množství |  | 17.173 | [12 empty] | VV | 1 | 2 | False | 1 | ROZPOCET
21 | K | 831352121 | Montáž potrubí z trub kameninových hrdlových s integrovaným těsněním v otevřeném výkopu ve sklonu do 20 % DN 200 | m | 17 |  | 0 | CS ÚRS 2022 01 |  | základní |  | 0 | 4e-05 | 0.00068 | 0 | 0 | 4 | K | 1 |  |  |  | ROZPOCET | 0 | 0 | 0 | 0 | 0 | 1 | 0 | 4 | 42
| Online PSC |  | https://podminky.urs.cz/item/CS_URS_2022_01/831352121 | [14 empty] | Online PSC | 1
| VV |  | Kanalizační přípojka; | [14 empty] | VV | 1 | 1 | True | 0 | ROZPOCET
| VV |  | 17 |  | 17 | [12 empty] | VV | 1 | 2 | True | 0 | ROZPOCET
| VV |  | Součet |  | 17 | [12 empty] | VV | 1 | 4 | True | 1 | ROZPOCET
22 | K | 837355R01 | Napojení kameninové přípojky na betonovou kanalizace DN 600 přes sedlovou vložku DN200 | kus | 1 |  | 0 | Firemní |  | základní |  | 0 | 0 | 0 | 0 | 0 | 4 | K | 1 |  |  |  | ROZPOCET | 0 | 0 | 0 | 0 | 0 | 1 | 0 | 4 | 44
| VV |  | Napojení na stávající kanalizaci přes sedlovou vložku; | [14 empty] | VV | 1 | 1 | True | 0 | ROZPOCET
| VV |  | 1 |  | 1 | [12 empty] | VV | 1 | 2 | True | 0 | ROZPOCET
| VV |  | Součet |  | 1 | [12 empty] | VV | 1 | 4 | True | 1 | ROZPOCET
23 | K | 894411R01 | Šachta kanalizační z prefa dílů DN 1000 s větraným poklopem D400 výšky 2,72 m - Včetně podkladního lože a stupadel - kompletní dodávka a montáž | kus | 1 |  | 0 | Firemní |  | základní |  | 0 | 0 | 0 | 0 | 0 | 4 | K | 1 |  |  |  | ROZPOCET | 0 | 0 | 0 | 0 | 0 | 1 | 0 | 4 | 46
| VV |  | Revizní betonová šachta ve skladbě dle projektové dokumentace; | [14 empty] | VV | 1 | 1 | True | 0 | ROZPOCET
| VV |  | 1 |  | 1 | [12 empty] | VV | 1 | 2 | True | 0 | ROZPOCET
| VV |  | Součet |  | 1 | [12 empty] | VV | 1 | 4 | True | 1 | ROZPOCET
24 | K | 899623151 | Obetonování potrubí nebo zdiva stok betonem prostým v otevřeném výkopu, betonem tř. C 16/20 | m3 | 1.9 |  | 0 | CS ÚRS 2022 01 |  | základní |  | 0 | 2.301 | 4.3719 | 0 | 0 | 4 | K | 1 |  |  |  | ROZPOCET | 0 | 0 | 0 | 0 | 0 | 1 | 0 | 4 | 48
| Online PSC |  | https://podminky.urs.cz/item/CS_URS_2022_01/899623151 | [14 empty] | Online PSC | 1
| VV |  | V komunikaci; | [14 empty] | VV | 1 | 1 | True | 0 | ROZPOCET
| VV |  | 1,9 |  | 1.9 | [12 empty] | VV | 1 | 2 | True | 0 | ROZPOCET
| VV |  | Součet |  | 1.9 | [12 empty] | VV | 1 | 4 | True | 1 | ROZPOCET
| D | 009 | Ostatní konstrukce a práce |  |  |  | 0 |  |  |  |  | 0 |  | 0.00272 |  | 0 | 1 | D | 0 |  |  |  | ROZPOCET | [6 empty] | 0
25 | K | 919121211 | Utěsnění dilatačních spár zálivkou za studena v cementobetonovém nebo živičném krytu včetně adhezního nátěru bez těsnicího profilu pod zálivkou, pro komůrky šířky 10 mm, hloubky 15 mm | m | 17 |  | 0 | CS ÚRS 2022 01 |  | základní |  | 0 | 0.00016 | 0.00272 | 0 | 0 | 4 | K | 1 |  |  |  | ROZPOCET | 0 | 0 | 0 | 0 | 0 | 1 | 0 | 4 | 50
| Online PSC |  | https://podminky.urs.cz/item/CS_URS_2022_01/919121211 | [14 empty] | Online PSC | 1
| VV |  | Oprava komunikace po provedené kanalizační přípojce v délce řezu 17 m; | [14 empty] | VV | 1 | 1 | True | 0 | ROZPOCET
| VV |  | 17 |  | 17 | [12 empty] | VV | 1 | 2 | True | 0 | ROZPOCET
| VV |  | Součet |  | 17 | [12 empty] | VV | 1 | 4 | True | 1 | ROZPOCET
26 | K | 919735113 | Řezání stávajícího živičného krytu nebo podkladu hloubky přes 100 do 150 mm | m | 17 |  | 0 | CS ÚRS 2022 01 |  | základní |  | 0 | 0 | 0 | 0 | 0 | 4 | K | 1 |  |  |  | ROZPOCET | 0 | 0 | 0 | 0 | 0 | 1 | 0 | 4 | 52
| Online PSC |  | https://podminky.urs.cz/item/CS_URS_2022_01/919735113 | [14 empty] | Online PSC | 1
| VV |  | Oprava komunikace po provedené kanalizační přípojce v délce řezu 17 m; | [14 empty] | VV | 1 | 1 | True | 0 | ROZPOCET
| VV |  | 17 |  | 17 | [12 empty] | VV | 1 | 2 | True | 0 | ROZPOCET
| VV |  | Součet |  | 17 | [12 empty] | VV | 1 | 4 | True | 1 | ROZPOCET
| D | 00997 | Přesun suti |  |  |  | 0 |  |  |  |  | 0 |  | 0 |  | 0 | 1 | D | 0 |  |  |  | ROZPOCET | [6 empty] | 0
27 | K | 997013873 | Poplatek za uložení stavebního odpadu na recyklační skládce (skládkovné) zeminy a kamení zatříděného do Katalogu odpadů pod kódem 17 05 04 | t | 23.457 |  | 0 | CS ÚRS 2022 01 |  | základní |  | 0 | 0 | 0 | 0 | 0 | 4 | K | 1 |  |  |  | ROZPOCET | 0 | 0 | 0 | 0 | 0 | 1 | 0 | 4 | 54
| Online PSC |  | https://podminky.urs.cz/item/CS_URS_2022_01/997013873 | [14 empty] | Online PSC | 1
28 | K | 997013875 | Poplatek za uložení stavebního odpadu na recyklační skládce (skládkovné) asfaltového bez obsahu dehtu zatříděného do Katalogu odpadů pod kódem 17 03 02 | t | 23.457 |  | 0 | CS ÚRS 2022 01 |  | základní |  | 0 | 0 | 0 | 0 | 0 | 4 | K | 1 |  |  |  | ROZPOCET | 0 | 0 | 0 | 0 | 0 | 1 | 0 | 4 | 56
| Online PSC |  | https://podminky.urs.cz/item/CS_URS_2022_01/997013875 | [14 empty] | Online PSC | 1
29 | K | 997221551 | Vodorovná doprava suti bez naložení, ale se složením a s hrubým urovnáním ze sypkých materiálů, na vzdálenost do 1 km | t | 23.457 |  | 0 | CS ÚRS 2022 01 |  | základní |  | 0 | 0 | 0 | 0 | 0 | 4 | K | 1 |  |  |  | ROZPOCET | 0 | 0 | 0 | 0 | 0 | 1 | 0 | 4 | 58
| Online PSC |  | https://podminky.urs.cz/item/CS_URS_2022_01/997221551 | [14 empty] | Online PSC | 1
30 | K | 997221559 | Vodorovná doprava suti bez naložení, ale se složením a s hrubým urovnáním Příplatek k ceně za každý další i započatý 1 km přes 1 km | t | 469.14 |  | 0 | CS ÚRS 2022 01 |  | základní |  | 0 | 0 | 0 | 0 | 0 | 4 | K | 1 |  |  |  | ROZPOCET | 0 | 0 | 0 | 0 | 0 | 1 | 0 | 4 | 60
| Online PSC |  | https://podminky.urs.cz/item/CS_URS_2022_01/997221559 | [14 empty] | Online PSC | 1
| VV |  | 23,457*20 'Přepočtené koeficientem množství |  | 469.14 | [12 empty] | VV | 1 | 2 | False | 1 | ROZPOCET
| D | 00998 | Přesun hmot HSV |  |  |  | 0 |  |  |  |  | 0 |  | 0 |  | 0 | 1 | D | 0 |  |  |  | ROZPOCET | [6 empty] | 0
31 | K | 998275101 | Přesun hmot pro trubní vedení hloubené z trub kameninových pro kanalizace v otevřeném výkopu dopravní vzdálenost do 15 m | t | 28.275 |  | 0 | CS ÚRS 2022 01 |  | základní |  | 0 | 0 | 0 | 0 | 0 | 4 | K | 1 |  |  |  | ROZPOCET | 0 | 0 | 0 | 0 | 0 | 1 | 0 | 4 | 62
| Online PSC |  | https://podminky.urs.cz/item/CS_URS_2022_01/998275101 | [14 empty] | Online PSC | 1

## IO-02 - Retenční nádrž
{2e4b8ae4-b359-4a7d-9cd6-116489a292a8}
2
| KRYCÍ LIST SOUPISU PRACÍ | [7 empty] | v --- níže se nacházejí doplnkové a pomocné údaje k sestavám --- v | [8 empty] | False
Stavba:
Dostavba kampusu LF v Olomouci
Objekt:
IO-02 - Retenční nádrž
| KSO: |  |  |  |  | CC-CZ:
| Místo: |  | Olomouc, Hněvotínská |  |  | Datum: | 21. 12. 2022
| Zadavatel: |  |  |  |  | IČ: | 61989592
|  | Univerzita Palackého v Olomouci |  |  |  | DIČ: | CZ61989592
| Uchazeč: |  |  |  |  | IČ: | Vyplň údaj
|  | Vyplň údaj |  |  |  | DIČ: | Vyplň údaj
| Projektant: |  |  |  |  | IČ: | 29263140
|  | Ateliér Velehradský s.r.o. |  |  |  | DIČ: | CZ29263140
| Zpracovatel: |  |  |  |  | IČ: | 29263140
|  | Ateliér Velehradský s.r.o. |  |  |  | DIČ: | CZ29263140
Poznámka:
Soupis prací je sestaven s využitím Cenové soustavy ÚRS. Položky, které pochází z této cenové soustavy, jsou ve sloupci 'Cenová soustava' označeny popisem 'CS ÚRS' a úrovní příslušného kalendářního pololetí. Veškeré další informace vymezující popis a podmínky použití těchto položek z Cenové soustavy, které nejsou uvedeny přímo v soupisu prací, jsou neomezeně dálkově k dispozici na www.cs-urs.cz, sekce Cenové a technické podmínky. Rozpočet slouží výhradně a pouze pro výběr zhotovitele. Rozpočet je sestaven na základě vyhlášky č. 169/2016 Sb. Zhotovitel je povinen zkontrolovat rozpočet a doplnit chybějící položky. V opačném případě je zhotovitel povinen upozornit zadavatele na případné nedostatky. Ceny v nabídce musí vycházet nejen z předloženého soupisu výkonů, ale i ze znalosti celého projektu. Prostudování kompletní dokumentace je nutnou podmínkou předložení nabídky. Veškeré konstrukce se dodávají jako plně funkční celek.
| Cena bez DPH | [5 empty] | 0
|  |  | Základ daně |  |  | Sazba daně | Výše daně
| DPH | základní | 0 |  |  | 21% | 0
|  | snížená | 0 |  |  | 15% | 0
|  | zákl. přenesená | 0 |  |  | 21% | 0
|  | sníž. přenesená | 0 |  |  | 15% | 0
|  | nulová | 0 |  |  | 0% | 0
| Cena s DPH |  |  | v | CZK |  | 0
REKAPITULACE ČLENĚNÍ SOUPISU PRACÍ
Stavba:
Dostavba kampusu LF v Olomouci
Objekt:
IO-02 - Retenční nádrž
Místo: |  |  | Olomouc, Hněvotínská |  |  | Datum: | 21. 12. 2022
Zadavatel: |  |  | Univerzita Palackého v Olomouci |  |  | Projektant: | Ateliér Velehradský s.r.o.
Uchazeč: |  |  | Vyplň údaj |  |  | Zpracovatel: | Ateliér Velehradský s.r.o.
Kód dílu - Popis | [6 empty] | Cena celkem [CZK]
Náklady stavby celkem | [6 empty] | 0 | [11 empty] | -1
| 001 - Zemní práce | [5 empty] | 0
| 003 - Svislé konstrukce | [5 empty] | 0
| 004 - Vodorovné konstrukce | [5 empty] | 0
| 00998 - Přesun hmot HSV | [5 empty] | 0
SOUPIS PRACÍ
Stavba:
Dostavba kampusu LF v Olomouci
Objekt:
IO-02 - Retenční nádrž
Místo: |  |  | Olomouc, Hněvotínská |  |  | Datum: | 21. 12. 2022
Zadavatel: |  |  | Univerzita Palackého v Olomouci |  |  | Projektant: | Ateliér Velehradský s.r.o.
Uchazeč: |  |  | Vyplň údaj |  |  | Zpracovatel: | Ateliér Velehradský s.r.o.
PČ | Typ | Kód | Popis | MJ | Množství | J.cena [CZK] | Cena celkem [CZK] | Cenová soustava |  | DPH | J. Nh [h] | Nh celkem [h] | J. hmotnost [t] | Hmotnost celkem [t] | J. suť [t] | Suť Celkem [t]
Náklady soupisu celkem | [6 empty] | 0 |  |  |  |  | 0 |  | 15.1937 |  | 0 |  | D | -1 | [10 empty] | 0
| D | 001 | Zemní práce |  |  |  | 0 |  |  |  |  | 0 |  | 0 |  | 0 | 1 | D | 0 |  |  |  | ROZPOCET | [6 empty] | 0
1 | K | 131251104 | Hloubení nezapažených jam a zářezů strojně s urovnáním dna do předepsaného profilu a spádu v hornině třídy těžitelnosti I skupiny 3 přes 100 do 500 m3 | m3 | 452.4 |  | 0 | CS ÚRS 2022 01 |  | základní |  | 0 | 0 | 0 | 0 | 0 | 4 | K | 1 |  |  |  | ROZPOCET | 0 | 0 | 0 | 0 | 0 | 1 | 0 | 4 | 2
| Online PSC |  | https://podminky.urs.cz/item/CS_URS_2022_01/131251104 | [14 empty] | Online PSC | 1
| VV |  | Výkop otevřené svahované jámy hloubky do 4m dle výpočtu projektanta; | [14 empty] | VV | 1 | 1 | True | 0 | ROZPOCET
| VV |  | 452,4 |  | 452.4 | [12 empty] | VV | 1 | 2 | True | 0 | ROZPOCET
| VV |  | Součet |  | 452.4 | [12 empty] | VV | 1 | 4 | True | 1 | ROZPOCET
2 | K | 162751117 | Vodorovné přemístění výkopku nebo sypaniny po suchu na obvyklém dopravním prostředku, bez naložení výkopku, avšak se složením bez rozhrnutí z horniny třídy těžitelnosti I skupiny 1 až 3 na vzdálenost přes 9 000 do 10 000 m | m3 | 223.7 |  | 0 | CS ÚRS 2022 01 |  | základní |  | 0 | 0 | 0 | 0 | 0 | 4 | K | 1 |  |  |  | ROZPOCET | 0 | 0 | 0 | 0 | 0 | 1 | 0 | 4 | 4
| Online PSC |  | https://podminky.urs.cz/item/CS_URS_2022_01/162751117 | [14 empty] | Online PSC | 1
| VV |  | Odvoz přebytečné zeminy na skládku; | [14 empty] | VV | 1 | 1 | True | 0 | ROZPOCET
| VV |  | 452,4-228,7 |  | 223.7 | [12 empty] | VV | 1 | 2 | True | 0 | ROZPOCET
| VV |  | Součet |  | 223.7 | [12 empty] | VV | 1 | 4 | True | 1 | ROZPOCET
3 | K | 162751119 | Vodorovné přemístění výkopku nebo sypaniny po suchu na obvyklém dopravním prostředku, bez naložení výkopku, avšak se složením bez rozhrnutí z horniny třídy těžitelnosti I skupiny 1 až 3 na vzdálenost Příplatek k ceně za každých dalších i započatých 1 000 | m3 | 2237 |  | 0 | CS ÚRS 2022 01 |  | základní |  | 0 | 0 | 0 | 0 | 0 | 4 | K | 1 |  |  |  | ROZPOCET | 0 | 0 | 0 | 0 | 0 | 1 | 0 | 4 | 6
| Online PSC |  | https://podminky.urs.cz/item/CS_URS_2022_01/162751119 | [14 empty] | Online PSC | 1
| VV |  | Do 20 km; | [14 empty] | VV | 1 | 1 | True | 0 | ROZPOCET
| VV |  | 223,7*10 |  | 2237 | [12 empty] | VV | 1 | 2 | True | 0 | ROZPOCET
| VV |  | Součet |  | 2237 | [12 empty] | VV | 1 | 4 | True | 1 | ROZPOCET
4 | K | 167151111 | Nakládání, skládání a překládání neulehlého výkopku nebo sypaniny strojně nakládání, množství přes 100 m3, z hornin třídy těžitelnosti I, skupiny 1 až 3 | m3 | 223.7 |  | 0 | CS ÚRS 2022 01 |  | základní |  | 0 | 0 | 0 | 0 | 0 | 4 | K | 1 |  |  |  | ROZPOCET | 0 | 0 | 0 | 0 | 0 | 1 | 0 | 4 | 8
| Online PSC |  | https://podminky.urs.cz/item/CS_URS_2022_01/167151111 | [14 empty] | Online PSC | 1
| VV |  | Odvoz přebytečné zeminy na skládku; | [14 empty] | VV | 1 | 1 | True | 0 | ROZPOCET
| VV |  | 223,7 |  | 223.7 | [12 empty] | VV | 1 | 2 | True | 0 | ROZPOCET
| VV |  | Součet |  | 223.7 | [12 empty] | VV | 1 | 4 | True | 1 | ROZPOCET
5 | K | 171201231 | Poplatek za uložení stavebního odpadu na recyklační skládce (skládkovné) zeminy a kamení zatříděného do Katalogu odpadů pod kódem 17 05 04 | t | 402.66 |  | 0 | CS ÚRS 2022 01 |  | základní |  | 0 | 0 | 0 | 0 | 0 | 4 | K | 1 |  |  |  | ROZPOCET | 0 | 0 | 0 | 0 | 0 | 1 | 0 | 4 | 10
| Online PSC |  | https://podminky.urs.cz/item/CS_URS_2022_01/171201231 | [14 empty] | Online PSC | 1
| VV |  | Odvoz přebytečné zeminy na skládku; | [14 empty] | VV | 1 | 1 | True | 0 | ROZPOCET
| VV |  | 223,7*1,8 |  | 402.66 | [12 empty] | VV | 1 | 2 | True | 0 | ROZPOCET
| VV |  | Součet |  | 402.66 | [12 empty] | VV | 1 | 4 | True | 1 | ROZPOCET
6 | K | 171251201 | Uložení sypaniny na skládky nebo meziskládky bez hutnění s upravením uložené sypaniny do předepsaného tvaru | m3 | 223.7 |  | 0 | CS ÚRS 2022 01 |  | základní |  | 0 | 0 | 0 | 0 | 0 | 4 | K | 1 |  |  |  | ROZPOCET | 0 | 0 | 0 | 0 | 0 | 1 | 0 | 4 | 12
| Online PSC |  | https://podminky.urs.cz/item/CS_URS_2022_01/171251201 | [14 empty] | Online PSC | 1
7 | K | 174151101 | Zásyp sypaninou z jakékoliv horniny strojně s uložením výkopku ve vrstvách se zhutněním jam, šachet, rýh nebo kolem objektů v těchto vykopávkách | m3 | 228.7 |  | 0 | CS ÚRS 2022 01 |  | základní |  | 0 | 0 | 0 | 0 | 0 | 4 | K | 1 |  |  |  | ROZPOCET | 0 | 0 | 0 | 0 | 0 | 1 | 0 | 4 | 14
| Online PSC |  | https://podminky.urs.cz/item/CS_URS_2022_01/174151101 | [14 empty] | Online PSC | 1
| VV |  | Zpětný zásyp jámy okolo retenční nádrže z vytěženého materiálu se zhutněním po vrstvách; | [14 empty] | VV | 1 | 1 | True | 0 | ROZPOCET
| VV |  | 228,7 |  | 228.7 | [12 empty] | VV | 1 | 2 | True | 0 | ROZPOCET
| VV |  | Součet |  | 228.7 | [12 empty] | VV | 1 | 4 | True | 1 | ROZPOCET
| D | 003 | Svislé konstrukce |  |  |  | 0 |  |  |  |  | 0 |  | 0 |  | 0 | 1 | D | 0 |  |  |  | ROZPOCET | [6 empty] | 0
8 | K | 3842414R01 | Dodávka a montáž retenční nádrže betonová prefabrikovaná o retenčním objemu 54m3 - s akumulačním objemem 74 m3 s bezpečnostním přepadem, vírový ventil s odtokem 1,16 l/s, / s poklopy DN 600 B125 s větracími otvory, vstupní žebřík - včetně těsnění prostupů | kus | 1 |  | 0 | Firemní |  | základní |  | 0 | 0 | 0 | 0 | 0 | 4 | K | 1 |  |  |  | ROZPOCET | 0 | 0 | 0 | 0 | 0 | 1 | 0 | 4 | 16
| VV |  | V podrobnosti dle projektové dokumentace; | [14 empty] | VV | 1 | 1 | True | 0 | ROZPOCET
| VV |  | 1 |  | 1 | [12 empty] | VV | 1 | 2 | True | 0 | ROZPOCET
| VV |  | Součet |  | 1 | [12 empty] | VV | 1 | 4 | True | 1 | ROZPOCET
| D | 004 | Vodorovné konstrukce |  |  |  | 0 |  |  |  |  | 0 |  | 15.1937 |  | 0 | 1 | D | 0 |  |  |  | ROZPOCET | [6 empty] | 0
9 | K | 451535111 | Podkladní vrstva tl. do 250 mm s dodáním hmot, s jejich rozprostřením a zhutněním a s urovnáním horní plochy ze štěrku | m3 | 8.5 |  | 0 | CS ÚRS 2022 01 |  | základní |  | 0 | 1.7875 | 15.1937 | 0 | 0 | 4 | K | 1 |  |  |  | ROZPOCET | 0 | 0 | 0 | 0 | 0 | 1 | 0 | 4 | 18
| Online PSC |  | https://podminky.urs.cz/item/CS_URS_2022_01/451535111 | [14 empty] | Online PSC | 1
| VV |  | Podkladní lože pod retenční nádrž; | [14 empty] | VV | 1 | 1 | True | 0 | ROZPOCET
| VV |  | 8,5 |  | 8.5 | [12 empty] | VV | 1 | 2 | True | 0 | ROZPOCET
| VV |  | Součet |  | 8.5 | [12 empty] | VV | 1 | 4 | True | 1 | ROZPOCET
| D | 00998 | Přesun hmot HSV |  |  |  | 0 |  |  |  |  | 0 |  | 0 |  | 0 | 1 | D | 0 |  |  |  | ROZPOCET | [6 empty] | 0
10 | K | 998144471 | Přesun hmot pro nádrže, jímky, zásobníky a jámy pozemní mimo zemědělství se svislou nosnou konstrukcí montovanou z dílců betonových tyčových nebo plošných vodorovná dopravní vzdálenost do 50 m, pro nádrže výšky do 25 m | t | 160.194 |  | 0 | CS ÚRS 2022 01 |  | základní |  | 0 | 0 | 0 | 0 | 0 | 4 | K | 1 |  |  |  | ROZPOCET | 0 | 0 | 0 | 0 | 0 | 1 | 0 | 4 | 20
| Online PSC |  | https://podminky.urs.cz/item/CS_URS_2022_01/998144471 | [14 empty] | Online PSC | 1

## IO-03 - Odlučovač tuků
{d1844962-5166-47fd-8651-ffbb237d75f3}
2
| KRYCÍ LIST SOUPISU PRACÍ | [7 empty] | v --- níže se nacházejí doplnkové a pomocné údaje k sestavám --- v | [8 empty] | False
Stavba:
Dostavba kampusu LF v Olomouci
Objekt:
IO-03 - Odlučovač tuků
| KSO: |  |  |  |  | CC-CZ:
| Místo: |  | Olomouc, Hněvotínská |  |  | Datum: | 21. 12. 2022
| Zadavatel: |  |  |  |  | IČ: | 61989592
|  | Univerzita Palackého v Olomouci |  |  |  | DIČ: | CZ61989592
| Uchazeč: |  |  |  |  | IČ: | Vyplň údaj
|  | Vyplň údaj |  |  |  | DIČ: | Vyplň údaj
| Projektant: |  |  |  |  | IČ: | 29263140
|  | Ateliér Velehradský s.r.o. |  |  |  | DIČ: | CZ29263140
| Zpracovatel: |  |  |  |  | IČ: | 29263140
|  | Ateliér Velehradský s.r.o. |  |  |  | DIČ: | CZ29263140
Poznámka:
Soupis prací je sestaven s využitím Cenové soustavy ÚRS. Položky, které pochází z této cenové soustavy, jsou ve sloupci 'Cenová soustava' označeny popisem 'CS ÚRS' a úrovní příslušného kalendářního pololetí. Veškeré další informace vymezující popis a podmínky použití těchto položek z Cenové soustavy, které nejsou uvedeny přímo v soupisu prací, jsou neomezeně dálkově k dispozici na www.cs-urs.cz, sekce Cenové a technické podmínky. Rozpočet slouží výhradně a pouze pro výběr zhotovitele. Rozpočet je sestaven na základě vyhlášky č. 169/2016 Sb. Zhotovitel je povinen zkontrolovat rozpočet a doplnit chybějící položky. V opačném případě je zhotovitel povinen upozornit zadavatele na případné nedostatky. Ceny v nabídce musí vycházet nejen z předloženého soupisu výkonů, ale i ze znalosti celého projektu. Prostudování kompletní dokumentace je nutnou podmínkou předložení nabídky. Veškeré konstrukce se dodávají jako plně funkční celek.
| Cena bez DPH | [5 empty] | 0
|  |  | Základ daně |  |  | Sazba daně | Výše daně
| DPH | základní | 0 |  |  | 21% | 0
|  | snížená | 0 |  |  | 15% | 0
|  | zákl. přenesená | 0 |  |  | 21% | 0
|  | sníž. přenesená | 0 |  |  | 15% | 0
|  | nulová | 0 |  |  | 0% | 0
| Cena s DPH |  |  | v | CZK |  | 0
REKAPITULACE ČLENĚNÍ SOUPISU PRACÍ
Stavba:
Dostavba kampusu LF v Olomouci
Objekt:
IO-03 - Odlučovač tuků
Místo: |  |  | Olomouc, Hněvotínská |  |  | Datum: | 21. 12. 2022
Zadavatel: |  |  | Univerzita Palackého v Olomouci |  |  | Projektant: | Ateliér Velehradský s.r.o.
Uchazeč: |  |  | Vyplň údaj |  |  | Zpracovatel: | Ateliér Velehradský s.r.o.
Kód dílu - Popis | [6 empty] | Cena celkem [CZK]
Náklady stavby celkem | [6 empty] | 0 | [11 empty] | -1
| 001 - Zemní práce | [5 empty] | 0
| 003 - Svislé konstrukce | [5 empty] | 0
| 004 - Vodorovné konstrukce | [5 empty] | 0
| 008 - Trubní vedení | [5 empty] | 0
SOUPIS PRACÍ
Stavba:
Dostavba kampusu LF v Olomouci
Objekt:
IO-03 - Odlučovač tuků
Místo: |  |  | Olomouc, Hněvotínská |  |  | Datum: | 21. 12. 2022
Zadavatel: |  |  | Univerzita Palackého v Olomouci |  |  | Projektant: | Ateliér Velehradský s.r.o.
Uchazeč: |  |  | Vyplň údaj |  |  | Zpracovatel: | Ateliér Velehradský s.r.o.
PČ | Typ | Kód | Popis | MJ | Množství | J.cena [CZK] | Cena celkem [CZK] | Cenová soustava |  | DPH | J. Nh [h] | Nh celkem [h] | J. hmotnost [t] | Hmotnost celkem [t] | J. suť [t] | Suť Celkem [t]
Náklady soupisu celkem | [6 empty] | 0 |  |  |  |  | 0 |  | 5.1513 |  | 0 |  | D | -1 | [10 empty] | 0
| D | 001 | Zemní práce |  |  |  | 0 |  |  |  |  | 0 |  | 2.09 |  | 0 | 1 | D | 0 |  |  |  | ROZPOCET | [6 empty] | 0
1 | K | 131251103 | Hloubení nezapažených jam a zářezů strojně s urovnáním dna do předepsaného profilu a spádu v hornině třídy těžitelnosti I skupiny 3 přes 50 do 100 m3 | m3 | 56 |  | 0 | CS ÚRS 2022 01 |  | základní |  | 0 | 0 | 0 | 0 | 0 | 4 | K | 1 |  |  |  | ROZPOCET | 0 | 0 | 0 | 0 | 0 | 1 | 0 | 4 | 2
| Online PSC |  | https://podminky.urs.cz/item/CS_URS_2022_01/131251103 | [14 empty] | Online PSC | 1
| VV |  | Výkop otevřené svahované jámy hloubky do 3,5m dle výpočtu projektanta | [14 empty] | VV | 1 | 1 | True | 0 | ROZPOCET
| VV |  | 56 |  | 56 | [12 empty] | VV | 1 | 2 | True | 0 | ROZPOCET
| VV |  | Součet |  | 56 | [12 empty] | VV | 1 | 4 | True | 1 | ROZPOCET
2 | K | 132253102 | Hloubení nezapažených rýh šířky do 800 mm strojně s urovnáním dna do předepsaného profilu a spádu v omezeném prostoru v hornině třídy těžitelnosti I skupiny 3 přes 20 do 50 m3 | m3 | 20.8 |  | 0 | CS ÚRS 2022 01 |  | základní |  | 0 | 0 | 0 | 0 | 0 | 4 | K | 1 |  |  |  | ROZPOCET | 0 | 0 | 0 | 0 | 0 | 1 | 0 | 4 | 4
| Online PSC |  | https://podminky.urs.cz/item/CS_URS_2022_01/132253102 | [14 empty] | Online PSC | 1
| VV |  | Výkop pro potrubí, otevřený výkop šířky 0,8 m do hloubky 2 m | [14 empty] | VV | 1 | 1 | True | 0 | ROZPOCET
| VV |  | 20,8 |  | 20.8 | [12 empty] | VV | 1 | 2 | True | 0 | ROZPOCET
| VV |  | Součet |  | 20.8 | [12 empty] | VV | 1 | 4 | True | 1 | ROZPOCET
3 | K | 162751117 | Vodorovné přemístění výkopku nebo sypaniny po suchu na obvyklém dopravním prostředku, bez naložení výkopku, avšak se složením bez rozhrnutí z horniny třídy těžitelnosti I skupiny 1 až 3 na vzdálenost přes 9 000 do 10 000 m | m3 | 6.8 |  | 0 | CS ÚRS 2022 01 |  | základní |  | 0 | 0 | 0 | 0 | 0 | 4 | K | 1 |  |  |  | ROZPOCET | 0 | 0 | 0 | 0 | 0 | 1 | 0 | 4 | 6
| Online PSC |  | https://podminky.urs.cz/item/CS_URS_2022_01/162751117 | [14 empty] | Online PSC | 1
| VV |  | Odvoz přebytečné zeminy na skládku | [14 empty] | VV | 1 | 1 | True | 0 | ROZPOCET
| VV |  | 56+20,8-70 |  | 6.8 | [12 empty] | VV | 1 | 2 | True | 0 | ROZPOCET
| VV |  | Součet |  | 6.8 | [12 empty] | VV | 1 | 4 | True | 1 | ROZPOCET
4 | K | 162751119 | Vodorovné přemístění výkopku nebo sypaniny po suchu na obvyklém dopravním prostředku, bez naložení výkopku, avšak se složením bez rozhrnutí z horniny třídy těžitelnosti I skupiny 1 až 3 na vzdálenost Příplatek k ceně za každých dalších i započatých 1 000 m | m3 | 68 |  | 0 | CS ÚRS 2022 01 |  | základní |  | 0 | 0 | 0 | 0 | 0 | 4 | K | 1 |  |  |  | ROZPOCET | 0 | 0 | 0 | 0 | 0 | 1 | 0 | 4 | 8
| Online PSC |  | https://podminky.urs.cz/item/CS_URS_2022_01/162751119 | [14 empty] | Online PSC | 1
| VV |  | Odvoz přebytečné zeminy na skládku do 20 km | [14 empty] | VV | 1 | 1 | True | 0 | ROZPOCET
| VV |  | 6,8*10 |  | 68 | [12 empty] | VV | 1 | 2 | True | 0 | ROZPOCET
| VV |  | Součet |  | 68 | [12 empty] | VV | 1 | 4 | True | 1 | ROZPOCET
5 | K | 167151111 | Nakládání, skládání a překládání neulehlého výkopku nebo sypaniny strojně nakládání, množství přes 100 m3, z hornin třídy těžitelnosti I, skupiny 1 až 3 | m3 | 6.8 |  | 0 | CS ÚRS 2022 01 |  | základní |  | 0 | 0 | 0 | 0 | 0 | 4 | K | 1 |  |  |  | ROZPOCET | 0 | 0 | 0 | 0 | 0 | 1 | 0 | 4 | 10
| Online PSC |  | https://podminky.urs.cz/item/CS_URS_2022_01/167151111 | [14 empty] | Online PSC | 1
| VV |  | Odvoz přebytečné zeminy na skládku | [14 empty] | VV | 1 | 1 | True | 0 | ROZPOCET
| VV |  | 6,8 |  | 6.8 | [12 empty] | VV | 1 | 2 | True | 0 | ROZPOCET
| VV |  | Součet |  | 6.8 | [12 empty] | VV | 1 | 4 | True | 1 | ROZPOCET
6 | K | 171201231 | Poplatek za uložení stavebního odpadu na recyklační skládce (skládkovné) zeminy a kamení zatříděného do Katalogu odpadů pod kódem 17 05 04 | t | 12.24 |  | 0 | CS ÚRS 2022 01 |  | základní |  | 0 | 0 | 0 | 0 | 0 | 4 | K | 1 |  |  |  | ROZPOCET | 0 | 0 | 0 | 0 | 0 | 1 | 0 | 4 | 12
| Online PSC |  | https://podminky.urs.cz/item/CS_URS_2022_01/171201231 | [14 empty] | Online PSC | 1
| VV |  | Přebytečná zemina | [14 empty] | VV | 1 | 1 | True | 0 | ROZPOCET
| VV |  | 6,8*1,8 |  | 12.24 | [12 empty] | VV | 1 | 2 | True | 0 | ROZPOCET
| VV |  | Součet |  | 12.24 | [12 empty] | VV | 1 | 4 | True | 1 | ROZPOCET
7 | K | 171251201 | Uložení sypaniny na skládky nebo meziskládky bez hutnění s upravením uložené sypaniny do předepsaného tvaru | m3 | 6.8 |  | 0 | CS ÚRS 2022 01 |  | základní |  | 0 | 0 | 0 | 0 | 0 | 4 | K | 1 |  |  |  | ROZPOCET | 0 | 0 | 0 | 0 | 0 | 1 | 0 | 4 | 14
| Online PSC |  | https://podminky.urs.cz/item/CS_URS_2022_01/171251201 | [14 empty] | Online PSC | 1
8 | K | 174151101 | Zásyp sypaninou z jakékoliv horniny strojně s uložením výkopku ve vrstvách se zhutněním jam, šachet, rýh nebo kolem objektů v těchto vykopávkách | m3 | 70 |  | 0 | CS ÚRS 2022 01 |  | základní |  | 0 | 0 | 0 | 0 | 0 | 4 | K | 1 |  |  |  | ROZPOCET | 0 | 0 | 0 | 0 | 0 | 1 | 0 | 4 | 16
| Online PSC |  | https://podminky.urs.cz/item/CS_URS_2022_01/174151101 | [14 empty] | Online PSC | 1
| VV |  | Zpětný zásyp jámy okolo odlučovače a na potrubí z vytěženého materiálu se zhutněním po vrstvách; | [14 empty] | VV | 1 | 1 | True | 0 | ROZPOCET
| VV |  | 70 |  | 70 | [12 empty] | VV | 1 | 2 | True | 0 | ROZPOCET
| VV |  | Součet |  | 70 | [12 empty] | VV | 1 | 4 | True | 1 | ROZPOCET
9 | K | 175151101 | Obsypání potrubí strojně sypaninou z vhodných třídy těžitelnosti I a II, skupiny 1 až 4 nebo materiálem připraveným podél výkopu ve vzdálenosti do 3 m od jeho kraje, pro jakoukoliv hloubku výkopu a míru zhutnění bez prohození sypaniny | m3 | 1.1 |  | 0 | CS ÚRS 2022 01 |  | základní |  | 0 | 0 | 0 | 0 | 0 | 4 | K | 1 |  |  |  | ROZPOCET | 0 | 0 | 0 | 0 | 0 | 1 | 0 | 4 | 18
| Online PSC |  | https://podminky.urs.cz/item/CS_URS_2022_01/175151101 | [14 empty] | Online PSC | 1
| VV |  | Potrubí k lapolu, obsyp jemnozrnným materiálem, materiál ve specifikaci; | [14 empty] | VV | 1 | 1 | True | 0 | ROZPOCET
| VV |  | 1,1 |  | 1.1 | [12 empty] | VV | 1 | 2 | True | 0 | ROZPOCET
| VV |  | Součet |  | 1.1 | [12 empty] | VV | 1 | 4 | True | 1 | ROZPOCET
10 | M | 58337303 | štěrkopísek frakce 0/8 | t | 2.09 |  | 0 | CS ÚRS 2022 01 |  | základní |  | 0 | 1 | 2.09 | 0 | 0 | 8 | M | 1 |  |  |  | ROZPOCET | 0 | 0 | 0 | 0 | 0 | 1 | 0 | 4 | 20
| VV |  | Materiál pro obsyp; | [14 empty] | VV | 1 | 1 | True | 0 | ROZPOCET
| VV |  | 1,1*1,9 |  | 2.09 | [12 empty] | VV | 1 | 2 | True | 0 | ROZPOCET
| VV |  | Součet |  | 2.09 | [12 empty] | VV | 1 | 4 | True | 1 | ROZPOCET
| D | 003 | Svislé konstrukce |  |  |  | 0 |  |  |  |  | 0 |  | 0 |  | 0 | 1 | D | 0 |  |  |  | ROZPOCET | [6 empty] | 0
11 | K | 386129R01 | Dodávka a montáž odlučovače tuků NS25, samonosný do země, plně automatický s vyčerpáváním a čištěním - Včetně řídící jednotky, připojovací skříně, poklopu D400, nástavce a tlakové hadice | kus | 1 |  | 0 | Firemní |  | základní |  | 0 | 0 | 0 | 0 | 0 | 4 | K | 1 |  |  |  | ROZPOCET | 0 | 0 | 0 | 0 | 0 | 1 | 0 | 4 | 22
| VV |  | Odlučovač v kompletnosti dle projektové dokumentace IO 03 | [14 empty] | VV | 1 | 1 | True | 0 | ROZPOCET
| VV |  | 1 |  | 1 | [12 empty] | VV | 1 | 2 | True | 0 | ROZPOCET
| VV |  | Součet |  | 1 | [12 empty] | VV | 1 | 4 | True | 1 | ROZPOCET
| D | 004 | Vodorovné konstrukce |  |  |  | 0 |  |  |  |  | 0 |  | 3.0252 |  | 0 | 1 | D | 0 |  |  |  | ROZPOCET | [6 empty] | 0
12 | K | 451572111 | Lože pod potrubí, stoky a drobné objekty v otevřeném výkopu z kameniva drobného těženého 0 až 4 mm | m3 | 1.6 |  | 0 | CS ÚRS 2022 01 |  | základní |  | 0 | 1.8908 | 3.0252 | 0 | 0 | 4 | K | 1 |  |  |  | ROZPOCET | 0 | 0 | 0 | 0 | 0 | 1 | 0 | 4 | 24
| Online PSC |  | https://podminky.urs.cz/item/CS_URS_2022_01/451572111 | [14 empty] | Online PSC | 1
| D | 008 | Trubní vedení |  |  |  | 0 |  |  |  |  | 0 |  | 0.036033 |  | 0 | 1 | D | 0 |  |  |  | ROZPOCET | [6 empty] | 0
13 | M | 28613416 | potrubí kanalizační tlakové PE100 SDR17 návin se signalizační vrstvou 110x6,6mm | m | 15.152 |  | 0 | CS ÚRS 2022 01 |  | základní |  | 0 | 0.00219 | 0.033183 | 0 | 0 | 8 | M | 1 |  |  |  | ROZPOCET | 0 | 0 | 0 | 0 | 0 | 1 | 0 | 4 | 26
| VV |  | Potrubí u odlučovače dle projektu | [14 empty] | VV | 1 | 1 | True | 0 | ROZPOCET
| VV |  | 15 |  | 15 | [12 empty] | VV | 1 | 2 | True | 0 | ROZPOCET
| VV |  | Součet |  | 15 | [12 empty] | VV | 1 | 4 | True | 1 | ROZPOCET
| VV |  | 15*1,01014 'Přepočtené koeficientem množství |  | 15.152 | [12 empty] | VV | 1 | 2 | False | 1 | ROZPOCET
14 | M | 44981R01 | Fekální spojka DN80 závitová | kus | 1 |  | 0 | Firemní |  | základní |  | 0 | 0 | 0 | 0 | 0 | 8 | M | 1 |  |  |  | ROZPOCET | 0 | 0 | 0 | 0 | 0 | 1 | 0 | 4 | 28
15 | K | 871251151 | Montáž vodovodního potrubí z plastů v otevřeném výkopu z polyetylenu PE 100 svařovaných na tupo SDR 17/PN10 D 110 x 6,6 mm | m | 15 |  | 0 | CS ÚRS 2022 01 |  | základní |  | 0 | 0 | 0 | 0 | 0 | 4 | K | 1 |  |  |  | ROZPOCET | 0 | 0 | 0 | 0 | 0 | 1 | 0 | 4 | 30
| Online PSC |  | https://podminky.urs.cz/item/CS_URS_2022_01/871251151 | [14 empty] | Online PSC | 1
| VV |  | Potrubí u odlučovače dle projektu | [14 empty] | VV | 1 | 1 | True | 0 | ROZPOCET
| VV |  | 15 |  | 15 | [12 empty] | VV | 1 | 2 | True | 0 | ROZPOCET
| VV |  | Součet |  | 15 | [12 empty] | VV | 1 | 4 | True | 1 | ROZPOCET
16 | K | 877260330 | Montáž tvarovek na kanalizačním plastovém potrubí z polypropylenu PP hladkého plnostěnného spojek nebo redukcí DN 100 | kus | 1 |  | 0 | CS ÚRS 2022 01 |  | základní |  | 0 | 0 | 0 | 0 | 0 | 4 | K | 1 |  |  |  | ROZPOCET | 0 | 0 | 0 | 0 | 0 | 1 | 0 | 4 | 32
| Online PSC |  | https://podminky.urs.cz/item/CS_URS_2022_01/877260330 | [14 empty] | Online PSC | 1
| VV |  | Montáž fekální spojky DN 80 | [14 empty] | VV | 1 | 1 | True | 0 | ROZPOCET
| VV |  | 1 |  | 1 | [12 empty] | VV | 1 | 2 | True | 0 | ROZPOCET
| VV |  | Součet |  | 1 | [12 empty] | VV | 1 | 4 | True | 1 | ROZPOCET
17 | K | 892271111 | Tlakové zkoušky vodou na potrubí DN 100 nebo 125 | m | 15 |  | 0 | CS ÚRS 2022 01 |  | základní |  | 0 | 0 | 0 | 0 | 0 | 4 | K | 1 |  |  |  | ROZPOCET | 0 | 0 | 0 | 0 | 0 | 1 | 0 | 4 | 34
| Online PSC |  | https://podminky.urs.cz/item/CS_URS_2022_01/892271111 | [14 empty] | Online PSC | 1
18 | K | 899721111 | Signalizační vodič na potrubí DN do 150 mm | m | 15 |  | 0 | CS ÚRS 2022 01 |  | základní |  | 0 | 0.00019 | 0.00285 | 0 | 0 | 4 | K | 1 |  |  |  | ROZPOCET | 0 | 0 | 0 | 0 | 0 | 1 | 0 | 4 | 36
| Online PSC |  | https://podminky.urs.cz/item/CS_URS_2022_01/899721111 | [14 empty] | Online PSC | 1

## IO-04 - Areálové vedení ZTI
{2423a014-1e39-4fa0-9cdd-e5fb30eaf611}
2
| KRYCÍ LIST SOUPISU PRACÍ | [7 empty] | v --- níže se nacházejí doplnkové a pomocné údaje k sestavám --- v | [8 empty] | False
Stavba:
Dostavba kampusu LF v Olomouci
Objekt:
IO-04 - Areálové vedení ZTI
| KSO: |  |  |  |  | CC-CZ:
| Místo: |  | Olomouc, Hněvotínská |  |  | Datum: | 21. 12. 2022
| Zadavatel: |  |  |  |  | IČ: | 61989592
|  | Univerzita Palackého v Olomouci |  |  |  | DIČ: | CZ61989592
| Uchazeč: |  |  |  |  | IČ: | Vyplň údaj
|  | Vyplň údaj |  |  |  | DIČ: | Vyplň údaj
| Projektant: |  |  |  |  | IČ: | 29263140
|  | Ateliér Velehradský s.r.o. |  |  |  | DIČ: | CZ29263140
| Zpracovatel: |  |  |  |  | IČ: | 29263140
|  | Ateliér Velehradský s.r.o. |  |  |  | DIČ: | CZ29263140
Poznámka:
Soupis prací je sestaven s využitím Cenové soustavy ÚRS. Položky, které pochází z této cenové soustavy, jsou ve sloupci 'Cenová soustava' označeny popisem 'CS ÚRS' a úrovní příslušného kalendářního pololetí. Veškeré další informace vymezující popis a podmínky použití těchto položek z Cenové soustavy, které nejsou uvedeny přímo v soupisu prací, jsou neomezeně dálkově k dispozici na www.cs-urs.cz, sekce Cenové a technické podmínky. Rozpočet slouží výhradně a pouze pro výběr zhotovitele. Rozpočet je sestaven na základě vyhlášky č. 169/2016 Sb. Zhotovitel je povinen zkontrolovat rozpočet a doplnit chybějící položky. V opačném případě je zhotovitel povinen upozornit zadavatele na případné nedostatky. Ceny v nabídce musí vycházet nejen z předloženého soupisu výkonů, ale i ze znalosti celého projektu. Prostudování kompletní dokumentace je nutnou podmínkou předložení nabídky. Veškeré konstrukce se dodávají jako plně funkční celek.
| Cena bez DPH | [5 empty] | 0
|  |  | Základ daně |  |  | Sazba daně | Výše daně
| DPH | základní | 0 |  |  | 21% | 0
|  | snížená | 0 |  |  | 15% | 0
|  | zákl. přenesená | 0 |  |  | 21% | 0
|  | sníž. přenesená | 0 |  |  | 15% | 0
|  | nulová | 0 |  |  | 0% | 0
| Cena s DPH |  |  | v | CZK |  | 0
REKAPITULACE ČLENĚNÍ SOUPISU PRACÍ
Stavba:
Dostavba kampusu LF v Olomouci
Objekt:
IO-04 - Areálové vedení ZTI
Místo: |  |  | Olomouc, Hněvotínská |  |  | Datum: | 21. 12. 2022
Zadavatel: |  |  | Univerzita Palackého v Olomouci |  |  | Projektant: | Ateliér Velehradský s.r.o.
Uchazeč: |  |  | Vyplň údaj |  |  | Zpracovatel: | Ateliér Velehradský s.r.o.
Kód dílu - Popis | [6 empty] | Cena celkem [CZK]
Náklady stavby celkem | [6 empty] | 0 | [11 empty] | -1
| 001 - Zemní práce | [5 empty] | 0
| 004 - Vodorovné konstrukce | [5 empty] | 0
| 008 - Trubní vedení | [5 empty] | 0
| 009 - Ostatní konstrukce a práce | [5 empty] | 0
| 0097 - Demolice | [5 empty] | 0
| 00997 - Přesun suti | [5 empty] | 0
| 00998 - Přesun hmot HSV | [5 empty] | 0
| 722 - Vnitřní vodovod | [5 empty] | 0
SOUPIS PRACÍ
Stavba:
Dostavba kampusu LF v Olomouci
Objekt:
IO-04 - Areálové vedení ZTI
Místo: |  |  | Olomouc, Hněvotínská |  |  | Datum: | 21. 12. 2022
Zadavatel: |  |  | Univerzita Palackého v Olomouci |  |  | Projektant: | Ateliér Velehradský s.r.o.
Uchazeč: |  |  | Vyplň údaj |  |  | Zpracovatel: | Ateliér Velehradský s.r.o.
PČ | Typ | Kód | Popis | MJ | Množství | J.cena [CZK] | Cena celkem [CZK] | Cenová soustava |  | DPH | J. Nh [h] | Nh celkem [h] | J. hmotnost [t] | Hmotnost celkem [t] | J. suť [t] | Suť Celkem [t]
Náklady soupisu celkem | [6 empty] | 0 |  |  |  |  | 0 |  | 228.1617 |  | 13.8984 |  | D | -1 | [10 empty] | 0
| D | 001 | Zemní práce |  |  |  | 0 |  |  |  |  | 0 |  | 85.12 |  | 0 | 1 | D | 0 |  |  |  | ROZPOCET | [6 empty] | 0
1 | K | 132253104 | Hloubení nezapažených rýh šířky do 800 mm strojně s urovnáním dna do předepsaného profilu a spádu v omezeném prostoru v hornině třídy těžitelnosti I skupiny 3 přes 100 m3 | m3 | 286.7 |  | 0 | CS ÚRS 2022 01 |  | základní |  | 0 | 0 | 0 | 0 | 0 | 4 | K | 1 |  |  |  | ROZPOCET | 0 | 0 | 0 | 0 | 0 | 1 | 0 | 4 | 2
| Online PSC |  | https://podminky.urs.cz/item/CS_URS_2022_01/132253104 | [14 empty] | Online PSC | 1
| VV |  | Výkop pro potrubí, otevřený výkop šířky 0,8 m do hloubky 2,5 m | [14 empty] | VV | 1 | 1 | True | 0 | ROZPOCET
| VV |  | 286,7 |  | 286.7 | [12 empty] | VV | 1 | 2 | True | 0 | ROZPOCET
| VV |  | Součet |  | 286.7 | [12 empty] | VV | 1 | 4 | True | 1 | ROZPOCET
2 | K | 132253254 | Hloubení nezapažených rýh šířky přes 800 do 2 000 mm strojně s urovnáním dna do předepsaného profilu a spádu v omezeném prostoru v hornině třídy těžitelnosti I skupiny 3 přes 100 m3 | m3 | 29.3 |  | 0 | CS ÚRS 2022 01 |  | základní |  | 0 | 0 | 0 | 0 | 0 | 4 | K | 1 |  |  |  | ROZPOCET | 0 | 0 | 0 | 0 | 0 | 1 | 0 | 4 | 4
| Online PSC |  | https://podminky.urs.cz/item/CS_URS_2022_01/132253254 | [14 empty] | Online PSC | 1
| VV |  | Výkop pro potrubí, otevřený výkop šířky 1,1 m do hloubky 2,5 m | [14 empty] | VV | 1 | 1 | True | 0 | ROZPOCET
| VV |  | 29,3 |  | 29.3 | [12 empty] | VV | 1 | 2 | True | 0 | ROZPOCET
| VV |  | Součet |  | 29.3 | [12 empty] | VV | 1 | 4 | True | 1 | ROZPOCET
3 | K | 162751117 | Vodorovné přemístění výkopku nebo sypaniny po suchu na obvyklém dopravním prostředku, bez naložení výkopku, avšak se složením bez rozhrnutí z horniny třídy těžitelnosti I skupiny 1 až 3 na vzdálenost přes 9 000 do 10 000 m | m3 | 129.16 |  | 0 | CS ÚRS 2022 01 |  | základní |  | 0 | 0 | 0 | 0 | 0 | 4 | K | 1 |  |  |  | ROZPOCET | 0 | 0 | 0 | 0 | 0 | 1 | 0 | 4 | 6
| Online PSC |  | https://podminky.urs.cz/item/CS_URS_2022_01/162751117 | [14 empty] | Online PSC | 1
| VV |  | Odvoz přebytečné zeminy na skládku | [14 empty] | VV | 1 | 1 | True | 0 | ROZPOCET
| VV |  | 286,7-166,8 |  | 119.9 | [12 empty] | VV | 1 | 2 | True | 0 | ROZPOCET
| VV |  | 7+2,26 |  | 9.26 | [12 empty] | VV | 1 | 2 | True | 0 | ROZPOCET
| VV |  | Součet |  | 129.16 | [12 empty] | VV | 1 | 4 | True | 1 | ROZPOCET
4 | K | 162751119 | Vodorovné přemístění výkopku nebo sypaniny po suchu na obvyklém dopravním prostředku, bez naložení výkopku, avšak se složením bez rozhrnutí z horniny třídy těžitelnosti I skupiny 1 až 3 na vzdálenost Příplatek k ceně za každých dalších i započatých 1 000 m | m3 | 1291.6 |  | 0 | CS ÚRS 2022 01 |  | základní |  | 0 | 0 | 0 | 0 | 0 | 4 | K | 1 |  |  |  | ROZPOCET | 0 | 0 | 0 | 0 | 0 | 1 | 0 | 4 | 8
| Online PSC |  | https://podminky.urs.cz/item/CS_URS_2022_01/162751119 | [14 empty] | Online PSC | 1
| VV |  | Odvoz přebytečné zeminy na skládku do 20 km | [14 empty] | VV | 1 | 1 | True | 0 | ROZPOCET
| VV |  | 129,16*10 |  | 1291.6 | [12 empty] | VV | 1 | 2 | True | 0 | ROZPOCET
| VV |  | Součet |  | 1291.6 | [12 empty] | VV | 1 | 4 | True | 1 | ROZPOCET
5 | K | 167151111 | Nakládání, skládání a překládání neulehlého výkopku nebo sypaniny strojně nakládání, množství přes 100 m3, z hornin třídy těžitelnosti I, skupiny 1 až 3 | m3 | 129.16 |  | 0 | CS ÚRS 2022 01 |  | základní |  | 0 | 0 | 0 | 0 | 0 | 4 | K | 1 |  |  |  | ROZPOCET | 0 | 0 | 0 | 0 | 0 | 1 | 0 | 4 | 10
| Online PSC |  | https://podminky.urs.cz/item/CS_URS_2022_01/167151111 | [14 empty] | Online PSC | 1
| VV |  | Přebytečná zemina na skládku | [14 empty] | VV | 1 | 1 | True | 0 | ROZPOCET
| VV |  | 129,16 |  | 129.16 | [12 empty] | VV | 1 | 2 | True | 0 | ROZPOCET
| VV |  | Součet |  | 129.16 | [12 empty] | VV | 1 | 4 | True | 1 | ROZPOCET
6 | K | 171201231 | Poplatek za uložení stavebního odpadu na recyklační skládce (skládkovné) zeminy a kamení zatříděného do Katalogu odpadů pod kódem 17 05 04 | t | 232.488 |  | 0 | CS ÚRS 2022 01 |  | základní |  | 0 | 0 | 0 | 0 | 0 | 4 | K | 1 |  |  |  | ROZPOCET | 0 | 0 | 0 | 0 | 0 | 1 | 0 | 4 | 12
| Online PSC |  | https://podminky.urs.cz/item/CS_URS_2022_01/171201231 | [14 empty] | Online PSC | 1
| VV |  | Přebytečná zemina | [14 empty] | VV | 1 | 1 | True | 0 | ROZPOCET
| VV |  | 129,16*1,8 |  | 232.488 | [12 empty] | VV | 1 | 2 | True | 0 | ROZPOCET
| VV |  | Součet |  | 232.488 | [12 empty] | VV | 1 | 4 | True | 1 | ROZPOCET
7 | K | 171251201 | Uložení sypaniny na skládky nebo meziskládky bez hutnění s upravením uložené sypaniny do předepsaného tvaru | m3 | 129.16 |  | 0 | CS ÚRS 2022 01 |  | základní |  | 0 | 0 | 0 | 0 | 0 | 4 | K | 1 |  |  |  | ROZPOCET | 0 | 0 | 0 | 0 | 0 | 1 | 0 | 4 | 14
| Online PSC |  | https://podminky.urs.cz/item/CS_URS_2022_01/171251201 | [14 empty] | Online PSC | 1
8 | K | 174151101 | Zásyp sypaninou z jakékoliv horniny strojně s uložením výkopku ve vrstvách se zhutněním jam, šachet, rýh nebo kolem objektů v těchto vykopávkách | m3 | 166.8 |  | 0 | CS ÚRS 2022 01 |  | základní |  | 0 | 0 | 0 | 0 | 0 | 4 | K | 1 |  |  |  | ROZPOCET | 0 | 0 | 0 | 0 | 0 | 1 | 0 | 4 | 16
| Online PSC |  | https://podminky.urs.cz/item/CS_URS_2022_01/174151101 | [14 empty] | Online PSC | 1
| VV |  | Zpětný zásyp výkopu na potrubí z vytěženého materiálu se zhutněním po vrstvách | [14 empty] | VV | 1 | 1 | True | 0 | ROZPOCET
| VV |  | 166,8 |  | 166.8 | [12 empty] | VV | 1 | 2 | True | 0 | ROZPOCET
| VV |  | Součet |  | 166.8 | [12 empty] | VV | 1 | 4 | True | 1 | ROZPOCET
9 | K | 175151101 | Obsypání potrubí strojně sypaninou z vhodných třídy těžitelnosti I a II, skupiny 1 až 4 nebo materiálem připraveným podél výkopu ve vzdálenosti do 3 m od jeho kraje, pro jakoukoliv hloubku výkopu a míru zhutnění bez prohození sypaniny | m3 | 44.8 |  | 0 | CS ÚRS 2022 01 |  | základní |  | 0 | 0 | 0 | 0 | 0 | 4 | K | 1 |  |  |  | ROZPOCET | 0 | 0 | 0 | 0 | 0 | 1 | 0 | 4 | 18
| Online PSC |  | https://podminky.urs.cz/item/CS_URS_2022_01/175151101 | [14 empty] | Online PSC | 1
| VV |  | Obsyp všech areálových rozvodů ZTI jemnozrnným materiálem, materiál ve specifikaci v tl. 300 mm | [14 empty] | VV | 1 | 1 | True | 0 | ROZPOCET
| VV |  | 44,8 |  | 44.8 | [12 empty] | VV | 1 | 2 | True | 0 | ROZPOCET
| VV |  | Součet |  | 44.8 | [12 empty] | VV | 1 | 4 | True | 1 | ROZPOCET
10 | M | 58337303 | štěrkopísek frakce 0/8 | t | 85.12 |  | 0 | CS ÚRS 2022 01 |  | základní |  | 0 | 1 | 85.12 | 0 | 0 | 8 | M | 1 |  |  |  | ROZPOCET | 0 | 0 | 0 | 0 | 0 | 1 | 0 | 4 | 20
| VV |  | Materiál pro obsyp | [14 empty] | VV | 1 | 1 | True | 0 | ROZPOCET
| VV |  | 44,8*1,9 |  | 85.12 | [12 empty] | VV | 1 | 2 | True | 0 | ROZPOCET
| VV |  | Součet |  | 85.12 | [12 empty] | VV | 1 | 4 | True | 1 | ROZPOCET
| D | 004 | Vodorovné konstrukce |  |  |  | 0 |  |  |  |  | 0 |  | 142.1859 |  | 0 | 1 | D | 0 |  |  |  | ROZPOCET | [6 empty] | 0
11 | K | 451572111 | Lože pod potrubí, stoky a drobné objekty v otevřeném výkopu z kameniva drobného těženého 0 až 4 mm | m3 | 75.2 |  | 0 | CS ÚRS 2022 01 |  | základní |  | 0 | 1.8908 | 142.1859 | 0 | 0 | 4 | K | 1 |  |  |  | ROZPOCET | 0 | 0 | 0 | 0 | 0 | 1 | 0 | 4 | 22
| Online PSC |  | https://podminky.urs.cz/item/CS_URS_2022_01/451572111 | [14 empty] | Online PSC | 1
| VV |  | Pískový podsyp pod potrubí tl. 100 mm | [14 empty] | VV | 1 | 1 | True | 0 | ROZPOCET
| VV |  | 75,2 |  | 75.2 | [12 empty] | VV | 1 | 2 | True | 0 | ROZPOCET
| VV |  | Součet |  | 75.2 | [12 empty] | VV | 1 | 4 | True | 1 | ROZPOCET
| D | 008 | Trubní vedení |  |  |  | 0 |  |  |  |  | 0 |  | 0.84214 |  | 0.53731 | 1 | D | 0 |  |  |  | ROZPOCET | [6 empty] | 0
12 | M | 28613109 | trubka vodovodní PE100 PN 16 SDR11 25x2,3mm | m | 21.213 |  | 0 | CS ÚRS 2022 01 |  | základní |  | 0 | 0.00017 | 0.0036062 | 0 | 0 | 8 | M | 1 |  |  |  | ROZPOCET | 0 | 0 | 0 | 0 | 0 | 1 | 0 | 4 | 24
13 | M | 28613113 | trubka vodovodní PE100 PN 16 SDR11 63x5,8mm | m | 24.244 |  | 0 | CS ÚRS 2022 01 |  | základní |  | 0 | 0.00106 | 0.025699 | 0 | 0 | 8 | M | 1 |  |  |  | ROZPOCET | 0 | 0 | 0 | 0 | 0 | 1 | 0 | 4 | 26
14 | M | 28613115 | trubka vodovodní PE100 PN 16 SDR11 90x8,2mm | m | 42.426 |  | 0 | CS ÚRS 2022 01 |  | základní |  | 0 | 0.00211 | 0.089519 | 0 | 0 | 8 | M | 1 |  |  |  | ROZPOCET | 0 | 0 | 0 | 0 | 0 | 1 | 0 | 4 | 28
15 | M | 28615974 | elektrospojka SDR11 PE 100 PN16 D 90mm | kus | 2 |  | 0 | CS ÚRS 2022 01 |  | základní |  | 0 | 0.00039 | 0.00078 | 0 | 0 | 8 | M | 1 |  |  |  | ROZPOCET | 0 | 0 | 0 | 0 | 0 | 1 | 0 | 4 | 30
16 | M | 28653135 | nákružek lemový PE 100 SDR11 90mm | kus | 2 |  | 0 | CS ÚRS 2022 01 |  | základní |  | 0 | 0.00048 | 0.00096 | 0 | 0 | 8 | M | 1 |  |  |  | ROZPOCET | 0 | 0 | 0 | 0 | 0 | 1 | 0 | 4 | 32
17 | M | 42210101 | kolo ruční pro DN 65-80 D 175mm | kus | 2 |  | 0 | CS ÚRS 2022 01 |  | základní |  | 0 | 0.00045 | 0.0009 | 0 | 0 | 8 | M | 1 |  |  |  | ROZPOCET | 0 | 0 | 0 | 0 | 0 | 1 | 0 | 4 | 34
18 | M | 42221210 | šoupě přírubové vodovodní krátká stavební dl DN 50 PN10-16 | kus | 1 |  | 0 | CS ÚRS 2022 01 |  | základní |  | 0 | 0.0105 | 0.0105 | 0 | 0 | 8 | M | 1 |  |  |  | ROZPOCET | 0 | 0 | 0 | 0 | 0 | 1 | 0 | 4 | 36
19 | M | 42221212 | šoupě přírubové vodovodní krátká stavební dl DN 80 PN10-16 | kus | 2 |  | 0 | CS ÚRS 2022 01 |  | základní |  | 0 | 0.01555 | 0.0311 | 0 | 0 | 8 | M | 1 |  |  |  | ROZPOCET | 0 | 0 | 0 | 0 | 0 | 1 | 0 | 4 | 38
20 | M | 42261822 | filtr s výměnnou vložkou příruba DN 50 | kus | 1 |  | 0 | CS ÚRS 2022 01 |  | základní |  | 0 | 0.0032 | 0.0032 | 0 | 0 | 8 | M | 1 |  |  |  | ROZPOCET | 0 | 0 | 0 | 0 | 0 | 1 | 0 | 4 | 40
21 | M | 42273006 | montážní vložka přírubová litinová DN 80 PN 16 | kus | 1 |  | 0 | CS ÚRS 2022 01 |  | základní |  | 0 | 0.017 | 0.017 | 0 | 0 | 8 | M | 1 |  |  |  | ROZPOCET | 0 | 0 | 0 | 0 | 0 | 1 | 0 | 4 | 42
22 | M | 42273488 | pás navrtávací uzávěrový z tvárné litiny DN 100, pro litinové a ocelové potrubí, se závitovým výstupem 2" | kus | 1 |  | 0 | CS ÚRS 2022 01 |  | základní |  | 0 | 0.00355 | 0.00355 | 0 | 0 | 8 | M | 1 |  |  |  | ROZPOCET | 0 | 0 | 0 | 0 | 0 | 1 | 0 | 4 | 44
23 | M | 42291352 | poklop litinový šoupátkový pro zemní soupravy osazení do terénu a do vozovky | kus | 1 |  | 0 | CS ÚRS 2022 01 |  | základní |  | 0 | 0.0133 | 0.0133 | 0 | 0 | 8 | M | 1 |  |  |  | ROZPOCET | 0 | 0 | 0 | 0 | 0 | 1 | 0 | 4 | 46
24 | M | 55128051 | klapka zpětná samočinná přírubová PN16 T 100°C DN 50 | kus | 1 |  | 0 | CS ÚRS 2022 01 |  | základní |  | 0 | 0.0056 | 0.0056 | 0 | 0 | 8 | M | 1 |  |  |  | ROZPOCET | 0 | 0 | 0 | 0 | 0 | 1 | 0 | 4 | 48
25 | M | 55253214 | trouba přírubová litinová vodovodní PN10/40 DN 50 dl 150mm | kus | 1 |  | 0 | CS ÚRS 2022 01 |  | základní |  | 0 | 0.0065 | 0.0065 | 0 | 0 | 8 | M | 1 |  |  |  | ROZPOCET | 0 | 0 | 0 | 0 | 0 | 1 | 0 | 4 | 50
26 | M | 55253216 | trouba přírubová litinová vodovodní PN10/40 DN 50 dl 250mm | kus | 1 |  | 0 | CS ÚRS 2022 01 |  | základní |  | 0 | 0.0075 | 0.0075 | 0 | 0 | 8 | M | 1 |  |  |  | ROZPOCET | 0 | 0 | 0 | 0 | 0 | 1 | 0 | 4 | 52
27 | M | 55253502 | tvarovka přírubová litinová s přírubovou odbočkou,práškový epoxid tl 250µm T-kus DN 50/50 | kus | 1 |  | 0 | CS ÚRS 2022 01 |  | základní |  | 0 | 0.0121 | 0.0121 | 0 | 0 | 8 | M | 1 |  |  |  | ROZPOCET | 0 | 0 | 0 | 0 | 0 | 1 | 0 | 4 | 54
28 | M | 55253608 | přechod přírubový litinový PN10/40 FFR-kus dl 200mm DN 80/50 | kus | 2 |  | 0 | CS ÚRS 2022 01 |  | základní |  | 0 | 0.0073 | 0.0146 | 0 | 0 | 8 | M | 1 |  |  |  | ROZPOCET | 0 | 0 | 0 | 0 | 0 | 1 | 0 | 4 | 56
29 | M | 55259982 | koleno přírubové Q tvárná litina DN 80-90° | kus | 3 |  | 0 | CS ÚRS 2022 01 |  | základní |  | 0 | 0.0112 | 0.0336 | 0 | 0 | 8 | M | 1 |  |  |  | ROZPOCET | 0 | 0 | 0 | 0 | 0 | 1 | 0 | 4 | 58
30 | K | 839355R01 | Napojení na stávající kanalizaci PVC DN500 přes sedlovou vložku DN160 | kus | 3 |  | 0 | Firemní |  | základní |  | 0 | 0 | 0 | 0 | 0 | 4 | K | 1 |  |  |  | ROZPOCET | 0 | 0 | 0 | 0 | 0 | 1 | 0 | 4 | 60
31 | K | 852242122 | Montáž potrubí z trub litinových tlakových přírubových abnormálních délek, jednotlivě do 1 m v otevřeném výkopu, kanálu nebo v šachtě DN 80 | kus | 2 |  | 0 | CS ÚRS 2022 01 |  | základní |  | 0 | 0.00167 | 0.00334 | 0 | 0 | 4 | K | 1 |  |  |  | ROZPOCET | 0 | 0 | 0 | 0 | 0 | 1 | 0 | 4 | 62
| Online PSC |  | https://podminky.urs.cz/item/CS_URS_2022_01/852242122 | [14 empty] | Online PSC | 1
| VV |  | Litinový kus přímý TP DN 50 -150; | [14 empty] | VV | 1 | 1 | True | 0 | ROZPOCET
| VV |  | 1 |  | 1 | [12 empty] | VV | 1 | 2 | True | 0 | ROZPOCET
| VV |  | Litinový ku přímý TP DN 50 - 250; | [14 empty] | VV | 1 | 1 | True | 0 | ROZPOCET
| VV |  | 1 |  | 1 | [12 empty] | VV | 1 | 2 | True | 0 | ROZPOCET
| VV |  | Součet |  | 2 | [12 empty] | VV | 1 | 4 | True | 1 | ROZPOCET
32 | K | 857242122 | Montáž litinových tvarovek na potrubí litinovém tlakovém jednoosých na potrubí z trub přírubových v otevřeném výkopu, kanálu nebo v šachtě DN 80 | kus | 10 |  | 0 | CS ÚRS 2022 01 |  | základní |  | 0 | 0.00167 | 0.0167 | 0.01067 | 0.1067 | 4 | K | 1 |  |  |  | ROZPOCET | 0 | 0 | 0 | 0 | 0 | 1 | 0 | 4 | 64
| Online PSC |  | https://podminky.urs.cz/item/CS_URS_2022_01/857242122 | [14 empty] | Online PSC | 1
| VV |  | Nákružek; | [14 empty] | VV | 1 | 1 | True | 0 | ROZPOCET
| VV |  | 2 |  | 2 | [12 empty] | VV | 1 | 2 | True | 0 | ROZPOCET
| VV |  | Koleno litinové DN80/90; | [14 empty] | VV | 1 | 1 | True | 0 | ROZPOCET
| VV |  | 3 |  | 3 | [12 empty] | VV | 1 | 2 | True | 0 | ROZPOCET
| VV |  | Redukce litinová 80/50; | [14 empty] | VV | 1 | 1 | True | 0 | ROZPOCET
| VV |  | 2 |  | 2 | [12 empty] | VV | 1 | 2 | True | 0 | ROZPOCET
| VV |  | Filtr nečistot DN 50; | [14 empty] | VV | 1 | 1 | True | 0 | ROZPOCET
| VV |  | 1 |  | 1 | [12 empty] | VV | 1 | 2 | True | 0 | ROZPOCET
| VV |  | Montážní mezikus DN 80; | [14 empty] | VV | 1 | 1 | True | 0 | ROZPOCET
| VV |  | 1 |  | 1 | [12 empty] | VV | 1 | 2 | True | 0 | ROZPOCET
| VV |  | Zpětná klapka DN 50; | [14 empty] | VV | 1 | 1 | True | 0 | ROZPOCET
| VV |  | 1 |  | 1 | [12 empty] | VV | 1 | 2 | True | 0 | ROZPOCET
| VV |  | Součet |  | 10 | [12 empty] | VV | 1 | 4 | True | 1 | ROZPOCET
33 | K | 871161211 | Montáž vodovodního potrubí z plastů v otevřeném výkopu z polyetylenu PE 100 svařovaných elektrotvarovkou SDR 11/PN16 D 32 x 3,0 mm | m | 21 |  | 0 | CS ÚRS 2022 01 |  | základní |  | 0 | 0 | 0 | 0 | 0 | 4 | K | 1 |  |  |  | ROZPOCET | 0 | 0 | 0 | 0 | 0 | 1 | 0 | 4 | 66
| Online PSC |  | https://podminky.urs.cz/item/CS_URS_2022_01/871161211 | [14 empty] | Online PSC | 1
| VV |  | Vodovodní potrubí D 25 | [14 empty] | VV | 1 | 1 | True | 0 | ROZPOCET
| VV |  | 21 |  | 21 | [12 empty] | VV | 1 | 2 | True | 0 | ROZPOCET
| VV |  | Součet |  | 21 | [12 empty] | VV | 1 | 4 | True | 1 | ROZPOCET
34 | K | 871225201 | Montáž kanalizačního potrubí z plastů z polyetylenu PE 100 svařovaných elektrotvarovkou v otevřeném výkopu ve sklonu do 20 % SDR 11/PN16 D 63 x 5,8 mm | m | 24 |  | 0 | CS ÚRS 2022 01 |  | základní |  | 0 | 0 | 0 | 0 | 0 | 4 | K | 1 |  |  |  | ROZPOCET | 0 | 0 | 0 | 0 | 0 | 1 | 0 | 4 | 68
| Online PSC |  | https://podminky.urs.cz/item/CS_URS_2022_01/871225201 | [14 empty] | Online PSC | 1
| VV |  | Vodovodní potrubí D 63 | [14 empty] | VV | 1 | 1 | True | 0 | ROZPOCET
| VV |  | 24 |  | 24 | [12 empty] | VV | 1 | 2 | True | 0 | ROZPOCET
| VV |  | Součet |  | 24 | [12 empty] | VV | 1 | 4 | True | 1 | ROZPOCET
35 | K | 871241211 | Montáž vodovodního potrubí z plastů v otevřeném výkopu z polyetylenu PE 100 svařovaných elektrotvarovkou SDR 11/PN16 D 90 x 8,2 mm | m | 42 |  | 0 | CS ÚRS 2022 01 |  | základní |  | 0 | 0 | 0 | 0 | 0 | 4 | K | 1 |  |  |  | ROZPOCET | 0 | 0 | 0 | 0 | 0 | 1 | 0 | 4 | 70
| Online PSC |  | https://podminky.urs.cz/item/CS_URS_2022_01/871241211 | [14 empty] | Online PSC | 1
| VV |  | Vodovodní potrubí D 25 | [14 empty] | VV | 1 | 1 | True | 0 | ROZPOCET
| VV |  | 42 |  | 42 | [12 empty] | VV | 1 | 2 | True | 0 | ROZPOCET
| VV |  | Součet |  | 42 | [12 empty] | VV | 1 | 4 | True | 1 | ROZPOCET
36 | K | 871251811 | Bourání stávajícího potrubí z polyetylenu v otevřeném výkopu D přes 50 do 90 mm | m | 47 |  | 0 | CS ÚRS 2022 01 |  | základní |  | 0 | 0 | 0 | 0.0025 | 0.1175 | 4 | K | 1 |  |  |  | ROZPOCET | 0 | 0 | 0 | 0 | 0 | 1 | 0 | 4 | 72
| Online PSC |  | https://podminky.urs.cz/item/CS_URS_2022_01/871251811 | [14 empty] | Online PSC | 1
| VV |  | Demontáž stávajícího vodovodu PE d90 | [14 empty] | VV | 1 | 1 | True | 0 | ROZPOCET
| VV |  | 47 |  | 47 | [12 empty] | VV | 1 | 2 | True | 0 | ROZPOCET
| VV |  | Součet |  | 47 | [12 empty] | VV | 1 | 4 | True | 1 | ROZPOCET
37 | K | 871265211 | Kanalizační potrubí z tvrdého PVC v otevřeném výkopu ve sklonu do 20 %, hladkého plnostěnného jednovrstvého, tuhost třídy SN 4 DN 110 | m | 17.5 |  | 0 | CS ÚRS 2022 01 |  | základní |  | 0 | 0.00131 | 0.022925 | 0 | 0 | 4 | K | 1 |  |  |  | ROZPOCET | 0 | 0 | 0 | 0 | 0 | 1 | 0 | 4 | 74
| Online PSC |  | https://podminky.urs.cz/item/CS_URS_2022_01/871265211 | [14 empty] | Online PSC | 1
| VV |  | Potrubí PVC KG SN 4 | [14 empty] | VV | 1 | 1 | True | 0 | ROZPOCET
| VV |  | 17,5 |  | 17.5 | [12 empty] | VV | 1 | 2 | True | 0 | ROZPOCET
| VV |  | Součet |  | 17.5 | [12 empty] | VV | 1 | 4 | True | 1 | ROZPOCET
38 | K | 871291811 | Bourání stávajícího potrubí z polyetylenu v otevřeném výkopu D přes 90 do 140 mm | m | 47 |  | 0 | CS ÚRS 2022 01 |  | základní |  | 0 | 0 | 0 | 0.0055 | 0.2585 | 4 | K | 1 |  |  |  | ROZPOCET | 0 | 0 | 0 | 0 | 0 | 1 | 0 | 4 | 76
| Online PSC |  | https://podminky.urs.cz/item/CS_URS_2022_01/871291811 | [14 empty] | Online PSC | 1
| VV |  | Demontáž stávajícího vodovodu PE d110 | [14 empty] | VV | 1 | 1 | True | 0 | ROZPOCET
| VV |  | 47 |  | 47 | [12 empty] | VV | 1 | 2 | True | 0 | ROZPOCET
| VV |  | Součet |  | 47 | [12 empty] | VV | 1 | 4 | True | 1 | ROZPOCET
39 | K | 871315221 | Kanalizační potrubí z tvrdého PVC v otevřeném výkopu ve sklonu do 20 %, hladkého plnostěnného jednovrstvého, tuhost třídy SN 8 DN 160 | m | 10.6 |  | 0 | CS ÚRS 2022 01 |  | základní |  | 0 | 0.00276 | 0.029256 | 0 | 0 | 4 | K | 1 |  |  |  | ROZPOCET | 0 | 0 | 0 | 0 | 0 | 1 | 0 | 4 | 78
| Online PSC |  | https://podminky.urs.cz/item/CS_URS_2022_01/871315221 | [14 empty] | Online PSC | 1
| VV |  | Dodávka a montáž kanalizačního potrubí PVC KG SN 8 | [14 empty] | VV | 1 | 1 | True | 0 | ROZPOCET
| VV |  | 10,6 |  | 10.6 | [12 empty] | VV | 1 | 2 | True | 0 | ROZPOCET
| VV |  | Součet |  | 10.6 | [12 empty] | VV | 1 | 4 | True | 1 | ROZPOCET
40 | K | 871355221 | Kanalizační potrubí z tvrdého PVC v otevřeném výkopu ve sklonu do 20 %, hladkého plnostěnného jednovrstvého, tuhost třídy SN 8 DN 200 | m | 3.2 |  | 0 | CS ÚRS 2022 01 |  | základní |  | 0 | 0.0044 | 0.01408 | 0 | 0 | 4 | K | 1 |  |  |  | ROZPOCET | 0 | 0 | 0 | 0 | 0 | 1 | 0 | 4 | 80
| Online PSC |  | https://podminky.urs.cz/item/CS_URS_2022_01/871355221 | [14 empty] | Online PSC | 1
| VV |  | Dodávka a montáž kanalizačního potrubí PVC KG SN 8 | [14 empty] | VV | 1 | 1 | True | 0 | ROZPOCET
| VV |  | 3,2 |  | 3.2 | [12 empty] | VV | 1 | 2 | True | 0 | ROZPOCET
| VV |  | Součet |  | 3.2 | [12 empty] | VV | 1 | 4 | True | 1 | ROZPOCET
41 | K | 871365221 | Kanalizační potrubí z tvrdého PVC v otevřeném výkopu ve sklonu do 20 %, hladkého plnostěnného jednovrstvého, tuhost třídy SN 8 DN 250 | m | 2.5 |  | 0 | CS ÚRS 2022 01 |  | základní |  | 0 | 0.00747 | 0.018675 | 0 | 0 | 4 | K | 1 |  |  |  | ROZPOCET | 0 | 0 | 0 | 0 | 0 | 1 | 0 | 4 | 82
| Online PSC |  | https://podminky.urs.cz/item/CS_URS_2022_01/871365221 | [14 empty] | Online PSC | 1
| VV |  | Dodávka a montáž kanalizačního potrubí PVC KG SN 8 | [14 empty] | VV | 1 | 1 | True | 0 | ROZPOCET
| VV |  | 2,5 |  | 2.5 | [12 empty] | VV | 1 | 2 | True | 0 | ROZPOCET
| VV |  | Součet |  | 2.5 | [12 empty] | VV | 1 | 4 | True | 1 | ROZPOCET
42 | K | 891211112 | Montáž vodovodních armatur na potrubí šoupátek nebo klapek uzavíracích v otevřeném výkopu nebo v šachtách s osazením zemní soupravy (bez poklopů) DN 50 | kus | 1 |  | 0 | CS ÚRS 2022 01 |  | základní |  | 0 | 0.00072 | 0.00072 | 0 | 0 | 4 | K | 1 |  |  |  | ROZPOCET | 0 | 0 | 0 | 0 | 0 | 1 | 0 | 4 | 84
| Online PSC |  | https://podminky.urs.cz/item/CS_URS_2022_01/891211112 | [14 empty] | Online PSC | 1
43 | K | 891241222 | Montáž vodovodních armatur na potrubí šoupátek nebo klapek uzavíracích v šachtách s ručním kolečkem DN 80 | kus | 1 |  | 0 | CS ÚRS 2022 01 |  | základní |  | 0 | 0.00162 | 0.00162 | 0 | 0 | 4 | K | 1 |  |  |  | ROZPOCET | 0 | 0 | 0 | 0 | 0 | 1 | 0 | 4 | 86
| Online PSC |  | https://podminky.urs.cz/item/CS_URS_2022_01/891241222 | [14 empty] | Online PSC | 1
44 | K | 891247111 | Montáž vodovodních armatur na potrubí hydrantů podzemních (bez osazení poklopů) DN 80 | kus | 1 |  | 0 | CS ÚRS 2022 01 |  | základní |  | 0 | 0.00136 | 0.00136 | 0 | 0 | 4 | K | 1 |  |  |  | ROZPOCET | 0 | 0 | 0 | 0 | 0 | 1 | 0 | 4 | 88
| Online PSC |  | https://podminky.urs.cz/item/CS_URS_2022_01/891247111 | [14 empty] | Online PSC | 1
| VV |  | Zpětná montáž stávajícího hydrantu | [14 empty] | VV | 1 | 1 | True | 0 | ROZPOCET
| VV |  | 1 |  | 1 | [12 empty] | VV | 1 | 2 | True | 0 | ROZPOCET
| VV |  | Součet |  | 1 | [12 empty] | VV | 1 | 4 | True | 1 | ROZPOCET
45 | K | 891247911 | Výměna vodovodních armatur na potrubí hydrantů podzemních (bez osazení poklopů) DN 80 | kus | 1 |  | 0 | CS ÚRS 2022 01 |  | základní |  | 0 | 0.00136 | 0.00136 | 0.00461 | 0.00461 | 4 | K | 1 |  |  |  | ROZPOCET | 0 | 0 | 0 | 0 | 0 | 1 | 0 | 4 | 90
| Online PSC |  | https://podminky.urs.cz/item/CS_URS_2022_01/891247911 | [14 empty] | Online PSC | 1
| VV |  | Demontáž stávajícího podzemního hydrantu | [14 empty] | VV | 1 | 1 | True | 0 | ROZPOCET
| VV |  | 1 |  | 1 | [12 empty] | VV | 1 | 2 | True | 0 | ROZPOCET
| VV |  | Součet |  | 1 | [12 empty] | VV | 1 | 4 | True | 1 | ROZPOCET
46 | K | 891269111 | Montáž vodovodních armatur na potrubí navrtávacích pasů s ventilem Jt 1 MPa, na potrubí z trub litinových, ocelových nebo plastických hmot DN 100 | kus | 1 |  | 0 | CS ÚRS 2022 01 |  | základní |  | 0 | 0 | 0 | 0 | 0 | 4 | K | 1 |  |  |  | ROZPOCET | 0 | 0 | 0 | 0 | 0 | 1 | 0 | 4 | 92
| Online PSC |  | https://podminky.urs.cz/item/CS_URS_2022_01/891269111 | [14 empty] | Online PSC | 1
47 | K | 892233122 | Proplach a dezinfekce vodovodního potrubí DN od 40 do 70 | m | 45 |  | 0 | CS ÚRS 2022 01 |  | základní |  | 0 | 0 | 0 | 0 | 0 | 4 | K | 1 |  |  |  | ROZPOCET | 0 | 0 | 0 | 0 | 0 | 1 | 0 | 4 | 94
| Online PSC |  | https://podminky.urs.cz/item/CS_URS_2022_01/892233122 | [14 empty] | Online PSC | 1
| VV |  | Potrubí HDPE | [14 empty] | VV | 1 | 1 | True | 0 | ROZPOCET
| VV |  | 21+24 |  | 45 | [12 empty] | VV | 1 | 2 | True | 0 | ROZPOCET
| VV |  | Součet |  | 45 | [12 empty] | VV | 1 | 4 | True | 1 | ROZPOCET
48 | K | 892241111 | Tlakové zkoušky vodou na potrubí DN do 80 | m | 87 |  | 0 | CS ÚRS 2022 01 |  | základní |  | 0 | 0 | 0 | 0 | 0 | 4 | K | 1 |  |  |  | ROZPOCET | 0 | 0 | 0 | 0 | 0 | 1 | 0 | 4 | 96
| Online PSC |  | https://podminky.urs.cz/item/CS_URS_2022_01/892241111 | [14 empty] | Online PSC | 1
| VV |  | Tlakové potrubí HDPE | [14 empty] | VV | 1 | 1 | True | 0 | ROZPOCET
| VV |  | 21+24+42 |  | 87 | [12 empty] | VV | 1 | 2 | True | 0 | ROZPOCET
| VV |  | Součet |  | 87 | [12 empty] | VV | 1 | 4 | True | 1 | ROZPOCET
49 | K | 892273122 | Proplach a dezinfekce vodovodního potrubí DN od 80 do 125 | m | 42 |  | 0 | CS ÚRS 2022 01 |  | základní |  | 0 | 0 | 0 | 0 | 0 | 4 | K | 1 |  |  |  | ROZPOCET | 0 | 0 | 0 | 0 | 0 | 1 | 0 | 4 | 98
| Online PSC |  | https://podminky.urs.cz/item/CS_URS_2022_01/892273122 | [14 empty] | Online PSC | 1
| VV |  | Potrubí HDPE | [14 empty] | VV | 1 | 1 | True | 0 | ROZPOCET
| VV |  | 42 |  | 42 | [12 empty] | VV | 1 | 2 | True | 0 | ROZPOCET
| VV |  | Součet |  | 42 | [12 empty] | VV | 1 | 4 | True | 1 | ROZPOCET
50 | K | 893490R01 | Vodoměrná šachta ŽB prefabrikovaná o vnitřních rozměrech 1,8*1,4*2,4 m (v*š*d) včetně poklopu - Dodávka a osazení - V kompletnosti dle projektové dokumentace | kus | 1 |  | 0 | Firemní |  | základní |  | 0 | 0 | 0 | 0 | 0 | 4 | K | 1 |  |  |  | ROZPOCET | 0 | 0 | 0 | 0 | 0 | 1 | 0 | 4 | 100
| VV |  | Vodoměrná šachta betonová prefabrikovaná o vnitřních rozměrech 1,8*1,4*2,4 (v*š*d) včetně pokopu 600x600 mm A15 vodotěsného k zadláždění, stupadel a | [14 empty] | VV | 1 | 1 | True | 0 | ROZPOCET
| VV |  | 1 |  | 1 | [12 empty] | VV | 1 | 2 | True | 0 | ROZPOCET
| VV |  | Součet |  | 1 | [12 empty] | VV | 1 | 4 | True | 1 | ROZPOCET
51 | K | 893490R02 | Vodoměrná šachta ŽB prefabrikovaná o vnitřních rozměrech 2*0,9*1,2 m (v*š*d) včetně poklopu - Dodávka a osazení - V kompletnosti dle projektové dokumentace | kus | 1 |  | 0 | Firemní |  | základní |  | 0 | 0 | 0 | 0 | 0 | 4 | K | 1 |  |  |  | ROZPOCET | 0 | 0 | 0 | 0 | 0 | 1 | 0 | 4 | 102
| VV |  | Vodoměrná šachta betonová prefabrikovaná o vnitřních rozměrech 2*0,9*1,2 (v*š*d) včetně pokopu 600x600 mm D400 vodotěsného, stupadel a těsnění prost | [14 empty] | VV | 1 | 1 | True | 0 | ROZPOCET
| VV |  | 1 |  | 1 | [12 empty] | VV | 1 | 2 | True | 0 | ROZPOCET
| VV |  | Součet |  | 1 | [12 empty] | VV | 1 | 4 | True | 1 | ROZPOCET
52 | K | 894411R02 | Šachta kanalizační z prefa dílů DN 1000 s nevětraným poklopem D400 výšky 1,51 m - Včetně podkladního lože a stupadel - kompletní dodávka a montáž - V kompletnosti dle výkresové dokumentace | kus | 1 |  | 0 | Firemní |  | základní |  | 0 | 0 | 0 | 0 | 0 | 4 | K | 1 |  |  |  | ROZPOCET | 0 | 0 | 0 | 0 | 0 | 1 | 0 | 4 | 104
53 | K | 899101211 | Demontáž poklopů litinových a ocelových včetně rámů, hmotnosti jednotlivě do 50 kg | kus | 1 |  | 0 | CS ÚRS 2022 01 |  | základní |  | 0 | 0 | 0 | 0.05 | 0.05 | 4 | K | 1 |  |  |  | ROZPOCET | 0 | 0 | 0 | 0 | 0 | 1 | 0 | 4 | 106
| Online PSC |  | https://podminky.urs.cz/item/CS_URS_2022_01/899101211 | [14 empty] | Online PSC | 1
| VV |  | Demontáž poklopu stávajícího hydrantu | [14 empty] | VV | 1 | 1 | True | 0 | ROZPOCET
| VV |  | 1 |  | 1 | [12 empty] | VV | 1 | 2 | True | 0 | ROZPOCET
| VV |  | Součet |  | 1 | [12 empty] | VV | 1 | 4 | True | 1 | ROZPOCET
54 | K | 899401112 | Osazení poklopů litinových šoupátkových | kus | 1 |  | 0 | CS ÚRS 2022 01 |  | základní |  | 0 | 0.12303 | 0.12303 | 0 | 0 | 4 | K | 1 |  |  |  | ROZPOCET | 0 | 0 | 0 | 0 | 0 | 1 | 0 | 4 | 108
| Online PSC |  | https://podminky.urs.cz/item/CS_URS_2022_01/899401112 | [14 empty] | Online PSC | 1
55 | K | 899401113 | Osazení poklopů litinových hydrantových | kus | 1 |  | 0 | CS ÚRS 2022 01 |  | základní |  | 0 | 0.32906 | 0.32906 | 0 | 0 | 4 | K | 1 |  |  |  | ROZPOCET | 0 | 0 | 0 | 0 | 0 | 1 | 0 | 4 | 110
| Online PSC |  | https://podminky.urs.cz/item/CS_URS_2022_01/899401113 | [14 empty] | Online PSC | 1
| VV |  | Osazení poklopu přemístěného hydrantu | [14 empty] | VV | 1 | 1 | True | 0 | ROZPOCET
| VV |  | 1 |  | 1 | [12 empty] | VV | 1 | 2 | True | 0 | ROZPOCET
| VV |  | Součet |  | 1 | [12 empty] | VV | 1 | 4 | True | 1 | ROZPOCET
| D | 009 | Ostatní konstrukce a práce |  |  |  | 0 |  |  |  |  | 0 |  | 0 |  | 0 | 1 | D | 0 |  |  |  | ROZPOCET | [6 empty] | 0
56 | K | 909922R01 | Ponorné čerpadlo s plovoucím sacím košem Q=1,5m3/hod, H=20 m | kus | 1 |  | 0 | Firemní |  | základní |  | 0 | 0 | 0 | 0 | 0 | 4 | K | 1 |  |  |  | ROZPOCET | 0 | 0 | 0 | 0 | 0 | 1 | 0 | 4 | 112
57 | K | 909922R02 | Tlakový spínač pro čerpadlo | kus | 1 |  | 0 | Firemní |  | základní |  | 0 | 0 | 0 | 0 | 0 | 4 | K | 1 |  |  |  | ROZPOCET | 0 | 0 | 0 | 0 | 0 | 1 | 0 | 4 | 114
58 | K | 909922R03 | Uchycení čerpadla na lano v retenční nádrži včetně háku | kus | 1 |  | 0 | Firemní |  | základní |  | 0 | 0 | 0 | 0 | 0 | 4 | K | 1 |  |  |  | ROZPOCET | 0 | 0 | 0 | 0 | 0 | 1 | 0 | 4 | 116
59 | K | 909922R04 | Výtokový ventil zahradní s napojením na hadici 1/2" | kus | 1 |  | 0 | Firemní |  | základní |  | 0 | 0 | 0 | 0 | 0 | 4 | K | 1 |  |  |  | ROZPOCET | 0 | 0 | 0 | 0 | 0 | 1 | 0 | 4 | 118
| D | 0097 | Demolice |  |  |  | 0 |  |  |  |  | 0 |  | 0 |  | 13.361 | 1 | D | 0 |  |  |  | ROZPOCET | [6 empty] | 0
60 | K | 981513114 | Demolice konstrukcí objektů těžkými mechanizačními prostředky konstrukcí ze železobetonu | m3 | 5.544 |  | 0 | CS ÚRS 2022 01 |  | základní |  | 0 | 0 | 0 | 2.41 | 13.361 | 4 | K | 1 |  |  |  | ROZPOCET | 0 | 0 | 0 | 0 | 0 | 1 | 0 | 4 | 120
| Online PSC |  | https://podminky.urs.cz/item/CS_URS_2022_01/981513114 | [14 empty] | Online PSC | 1
| VV |  | Odstranění stávajícího vodoměrné betonové šachty s vnitřními rozměry 1,8*1,4*2,4 m | [14 empty] | VV | 1 | 1 | True | 0 | ROZPOCET
| VV |  | Stěny šachty; | [14 empty] | VV | 1 | 1 | True | 0 | ROZPOCET
| VV |  | 0,2*1,8*(1,4*2+2,8*2) |  | 3.024 | [12 empty] | VV | 1 | 2 | True | 0 | ROZPOCET
| VV |  | Dno šachty; | [14 empty] | VV | 1 | 1 | True | 0 | ROZPOCET
| VV |  | 0,3*1,8*2,8 |  | 1.512 | [12 empty] | VV | 1 | 2 | True | 0 | ROZPOCET
| VV |  | Strop šachty; | [14 empty] | VV | 1 | 1 | True | 0 | ROZPOCET
| VV |  | 0,2*1,8*2,8 |  | 1.008 | [12 empty] | VV | 1 | 2 | True | 0 | ROZPOCET
| VV |  | Součet |  | 5.544 | [12 empty] | VV | 1 | 4 | True | 1 | ROZPOCET
| D | 00997 | Přesun suti |  |  |  | 0 |  |  |  |  | 0 |  | 0 |  | 0 | 1 | D | 0 |  |  |  | ROZPOCET | [6 empty] | 0
61 | K | 997013501 | Odvoz suti a vybouraných hmot na skládku nebo meziskládku se složením, na vzdálenost do 1 km | t | 13.567 |  | 0 | CS ÚRS 2022 01 |  | základní |  | 0 | 0 | 0 | 0 | 0 | 4 | K | 1 |  |  |  | ROZPOCET | 0 | 0 | 0 | 0 | 0 | 1 | 0 | 4 | 122
| Online PSC |  | https://podminky.urs.cz/item/CS_URS_2022_01/997013501 | [14 empty] | Online PSC | 1
62 | K | 997013509 | Odvoz suti a vybouraných hmot na skládku nebo meziskládku se složením, na vzdálenost Příplatek k ceně za každý další i započatý 1 km přes 1 km | t | 257.773 |  | 0 | CS ÚRS 2022 01 |  | základní |  | 0 | 0 | 0 | 0 | 0 | 4 | K | 1 |  |  |  | ROZPOCET | 0 | 0 | 0 | 0 | 0 | 1 | 0 | 4 | 124
| Online PSC |  | https://podminky.urs.cz/item/CS_URS_2022_01/997013509 | [14 empty] | Online PSC | 1
63 | K | 997013602 | Poplatek za uložení stavebního odpadu na skládce (skládkovné) z armovaného betonu zatříděného do Katalogu odpadů pod kódem 17 01 01 | t | 13.361 |  | 0 | CS ÚRS 2022 01 |  | základní |  | 0 | 0 | 0 | 0 | 0 | 4 | K | 1 |  |  |  | ROZPOCET | 0 | 0 | 0 | 0 | 0 | 1 | 0 | 4 | 126
| Online PSC |  | https://podminky.urs.cz/item/CS_URS_2022_01/997013602 | [14 empty] | Online PSC | 1
| VV |  | Vybouraná vodoměrná šachta | [14 empty] | VV | 1 | 1 | True | 0 | ROZPOCET
| VV |  | 13,361 |  | 13.361 | [12 empty] | VV | 1 | 2 | True | 0 | ROZPOCET
| VV |  | Součet |  | 13.361 | [12 empty] | VV | 1 | 4 | True | 1 | ROZPOCET
64 | K | 997013813 | Poplatek za uložení stavebního odpadu na skládce (skládkovné) z plastických hmot zatříděného do Katalogu odpadů pod kódem 17 02 03 | t | 0.206 |  | 0 | CS ÚRS 2022 01 |  | základní |  | 0 | 0 | 0 | 0 | 0 | 4 | K | 1 |  |  |  | ROZPOCET | 0 | 0 | 0 | 0 | 0 | 1 | 0 | 4 | 128
| Online PSC |  | https://podminky.urs.cz/item/CS_URS_2022_01/997013813 | [14 empty] | Online PSC | 1
| VV |  | Vybourané potrubí | [14 empty] | VV | 1 | 1 | True | 0 | ROZPOCET
| VV |  | 0,206 |  | 0.206 | [12 empty] | VV | 1 | 2 | True | 0 | ROZPOCET
| VV |  | Součet |  | 0.206 | [12 empty] | VV | 1 | 4 | True | 1 | ROZPOCET
| D | 00998 | Přesun hmot HSV |  |  |  | 0 |  |  |  |  | 0 |  | 0 |  | 0 | 1 | D | 0 |  |  |  | ROZPOCET | [6 empty] | 0
65 | K | 998276101 | Přesun hmot pro trubní vedení hloubené z trub z plastických hmot nebo sklolaminátových pro vodovody nebo kanalizace v otevřeném výkopu dopravní vzdálenost do 15 m | t | 277.793 |  | 0 | CS ÚRS 2022 01 |  | základní |  | 0 | 0 | 0 | 0 | 0 | 4 | K | 1 |  |  |  | ROZPOCET | 0 | 0 | 0 | 0 | 0 | 1 | 0 | 4 | 130
| Online PSC |  | https://podminky.urs.cz/item/CS_URS_2022_01/998276101 | [14 empty] | Online PSC | 1
| D | 722 | Vnitřní vodovod |  |  |  | 0 |  |  |  |  | 0 |  | 0.01365 |  | 0 | 2 | D | 0 |  |  |  | ROZPOCET | [6 empty] | 0
66 | M | 42291078 | souprava zemní pro šoupátka DN 40-50mm Rd 2,0m | kus | 1 |  | 0 | CS ÚRS 2022 01 |  | základní |  | 0 | 0.0035 | 0.0035 | 0 | 0 | 32 | M | 1 |  |  |  | ROZPOCET | 0 | 0 | 0 | 0 | 0 | 1 | 0 | 16 | 132
67 | M | 55129R01 | T kus pro vodovodní potrubí 50/50 nerez vnitřní závit | kus | 1 |  | 0 | Firemní |  | základní |  | 0 | 0 | 0 | 0 | 0 | 32 | M | 1 |  |  |  | ROZPOCET | 0 | 0 | 0 | 0 | 0 | 1 | 0 | 16 | 134
68 | K | 722219191 | Armatury přírubové montáž zemních souprav ostatních typů | kus | 1 |  | 0 | CS ÚRS 2022 01 |  | základní |  | 0 | 0 | 0 | 0 | 0 | 16 | K | 1 |  |  |  | ROZPOCET | 0 | 0 | 0 | 0 | 0 | 1 | 0 | 16 | 136
| Online PSC |  | https://podminky.urs.cz/item/CS_URS_2022_01/722219191 | [14 empty] | Online PSC | 1
69 | K | 722231074 | Armatury se dvěma závity ventily zpětné mosazné PN 10 do 110°C G 1" | kus | 1 |  | 0 | CS ÚRS 2022 01 |  | základní |  | 0 | 0.00052 | 0.00052 | 0 | 0 | 16 | K | 1 |  |  |  | ROZPOCET | 0 | 0 | 0 | 0 | 0 | 1 | 0 | 16 | 138
| Online PSC |  | https://podminky.urs.cz/item/CS_URS_2022_01/722231074 | [14 empty] | Online PSC | 1
70 | K | 722232066 | Armatury se dvěma závity kulové kohouty PN 42 do 185 °C přímé vnitřní závit s vypouštěním G 2" | kus | 1 |  | 0 | CS ÚRS 2022 01 |  | základní |  | 0 | 0.00182 | 0.00182 | 0 | 0 | 16 | K | 1 |  |  |  | ROZPOCET | 0 | 0 | 0 | 0 | 0 | 1 | 0 | 16 | 140
| Online PSC |  | https://podminky.urs.cz/item/CS_URS_2022_01/722232066 | [14 empty] | Online PSC | 1
71 | K | 722232105 | Armatury se dvěma závity kulové kohouty PN 42 do 185 °C přímé vnější a vnitřní závit G 1" | kus | 1 |  | 0 | CS ÚRS 2022 01 |  | základní |  | 0 | 0.00051 | 0.00051 | 0 | 0 | 16 | K | 1 |  |  |  | ROZPOCET | 0 | 0 | 0 | 0 | 0 | 1 | 0 | 16 | 142
| Online PSC |  | https://podminky.urs.cz/item/CS_URS_2022_01/722232105 | [14 empty] | Online PSC | 1
72 | K | 722232158 | Armatury se dvěma závity kulové kohouty PN 42 do 185 °C plnoprůtokové vnitřní závit těžká řada G 2" | kus | 2 |  | 0 | CS ÚRS 2022 01 |  | základní |  | 0 | 0.0021 | 0.0042 | 0 | 0 | 16 | K | 1 |  |  |  | ROZPOCET | 0 | 0 | 0 | 0 | 0 | 1 | 0 | 16 | 144
| Online PSC |  | https://podminky.urs.cz/item/CS_URS_2022_01/722232158 | [14 empty] | Online PSC | 1
73 | K | 722234268 | Armatury se dvěma závity filtry mosazný PN 20 do 80 °C G 2" | kus | 1 |  | 0 | CS ÚRS 2022 01 |  | základní |  | 0 | 0.00108 | 0.00108 | 0 | 0 | 16 | K | 1 |  |  |  | ROZPOCET | 0 | 0 | 0 | 0 | 0 | 1 | 0 | 16 | 146
| Online PSC |  | https://podminky.urs.cz/item/CS_URS_2022_01/722234268 | [14 empty] | Online PSC | 1
74 | K | 722239106 | Armatury se dvěma závity montáž vodovodních armatur se dvěma závity ostatních typů G 2" | kus | 1 |  | 0 | CS ÚRS 2022 01 |  | základní |  | 0 | 2e-05 | 2e-05 | 0 | 0 | 16 | K | 1 |  |  |  | ROZPOCET | 0 | 0 | 0 | 0 | 0 | 1 | 0 | 16 | 148
| Online PSC |  | https://podminky.urs.cz/item/CS_URS_2022_01/722239106 | [14 empty] | Online PSC | 1
| VV |  | Montáž T-kus 50/50 | [14 empty] | VV | 1 | 1 | True | 0 | ROZPOCET
| VV |  | 1 |  | 1 | [12 empty] | VV | 1 | 2 | True | 0 | ROZPOCET
| VV |  | Součet |  | 1 | [12 empty] | VV | 1 | 4 | True | 1 | ROZPOCET
75 | K | 722270102 | Vodoměrové sestavy závitové G 1" | soubor | 1 |  | 0 | CS ÚRS 2022 01 |  | základní |  | 0 | 0.002 | 0.002 | 0 | 0 | 16 | K | 1 |  |  |  | ROZPOCET | 0 | 0 | 0 | 0 | 0 | 1 | 0 | 16 | 150
| Online PSC |  | https://podminky.urs.cz/item/CS_URS_2022_01/722270102 | [14 empty] | Online PSC | 1
76 | K | 72279R01 | Souprava pro uchycení vodoměrné sestavy | kus | 1 |  | 0 | Firemní |  | základní |  | 0 | 0 | 0 | 0 | 0 | 16 | K | 1 |  |  |  | ROZPOCET | 0 | 0 | 0 | 0 | 0 | 1 | 0 | 16 | 152
77 | K | 998722202 | Přesun hmot pro vnitřní vodovod stanovený procentní sazbou (%) z ceny vodorovná dopravní vzdálenost do 50 m v objektech výšky přes 6 do 12 m | % |  |  | 0 | CS ÚRS 2022 01 |  | základní |  | 0 | 0 | 0 | 0 | 0 | 16 | K | 1 |  |  |  | ROZPOCET | 0 | 0 | 0 | 0 | 0 | 1 | 0 | 16 | 154
| Online PSC |  | https://podminky.urs.cz/item/CS_URS_2022_01/998722202 | [14 empty] | Online PSC | 1

## IO-06 - Areálová přípojka NN
{5a4ddcce-218e-45d8-8575-bd32253e0ef2}
2
| KRYCÍ LIST SOUPISU PRACÍ | [7 empty] | v --- níže se nacházejí doplnkové a pomocné údaje k sestavám --- v | [8 empty] | False
Stavba:
Dostavba kampusu LF v Olomouci
Objekt:
IO-06 - Areálová přípojka NN
| KSO: |  |  |  |  | CC-CZ:
| Místo: |  | Olomouc, Hněvotínská |  |  | Datum: | 21. 12. 2022
| Zadavatel: |  |  |  |  | IČ: | 61989592
|  | Univerzita Palackého v Olomouci |  |  |  | DIČ: | CZ61989592
| Uchazeč: |  |  |  |  | IČ: | Vyplň údaj
|  | Vyplň údaj |  |  |  | DIČ: | Vyplň údaj
| Projektant: |  |  |  |  | IČ: | 29263140
|  | Ateliér Velehradský s.r.o. |  |  |  | DIČ: | CZ29263140
| Zpracovatel: |  |  |  |  | IČ: | 29263140
|  | Ateliér Velehradský s.r.o. |  |  |  | DIČ: | CZ29263140
Poznámka:
Soupis prací je sestaven s využitím Cenové soustavy ÚRS. Položky, které pochází z této cenové soustavy, jsou ve sloupci 'Cenová soustava' označeny popisem 'CS ÚRS' a úrovní příslušného kalendářního pololetí. Veškeré další informace vymezující popis a podmínky použití těchto položek z Cenové soustavy, které nejsou uvedeny přímo v soupisu prací, jsou neomezeně dálkově k dispozici na www.cs-urs.cz, sekce Cenové a technické podmínky. Rozpočet slouží výhradně a pouze pro výběr zhotovitele. Rozpočet je sestaven na základě vyhlášky č. 169/2016 Sb. Zhotovitel je povinen zkontrolovat rozpočet a doplnit chybějící položky. V opačném případě je zhotovitel povinen upozornit zadavatele na případné nedostatky. Ceny v nabídce musí vycházet nejen z předloženého soupisu výkonů, ale i ze znalosti celého projektu. Prostudování kompletní dokumentace je nutnou podmínkou předložení nabídky. Veškeré konstrukce se dodávají jako plně funkční celek.
| Cena bez DPH | [5 empty] | 0
|  |  | Základ daně |  |  | Sazba daně | Výše daně
| DPH | základní | 0 |  |  | 21% | 0
|  | snížená | 0 |  |  | 15% | 0
|  | zákl. přenesená | 0 |  |  | 21% | 0
|  | sníž. přenesená | 0 |  |  | 15% | 0
|  | nulová | 0 |  |  | 0% | 0
| Cena s DPH |  |  | v | CZK |  | 0
REKAPITULACE ČLENĚNÍ SOUPISU PRACÍ
Stavba:
Dostavba kampusu LF v Olomouci
Objekt:
IO-06 - Areálová přípojka NN
Místo: |  |  | Olomouc, Hněvotínská |  |  | Datum: | 21. 12. 2022
Zadavatel: |  |  | Univerzita Palackého v Olomouci |  |  | Projektant: | Ateliér Velehradský s.r.o.
Uchazeč: |  |  | Vyplň údaj |  |  | Zpracovatel: | Ateliér Velehradský s.r.o.
Kód dílu - Popis | [6 empty] | Cena celkem [CZK]
Náklady stavby celkem | [6 empty] | 0 | [11 empty] | -1
| M - Práce a dodávky M | [5 empty] | 0
| 21-M - Elektromontáže | [5 empty] | 0
| 22-M - Montáže technologických zařízení pro dopravní stavby | [5 empty] | 0
| 46-M - Zemní práce při extr.mont.pracích | [5 empty] | 0
| HZS - Hodinové zúčtovací sazby | [5 empty] | 0
SOUPIS PRACÍ
Stavba:
Dostavba kampusu LF v Olomouci
Objekt:
IO-06 - Areálová přípojka NN
Místo: |  |  | Olomouc, Hněvotínská |  |  | Datum: | 21. 12. 2022
Zadavatel: |  |  | Univerzita Palackého v Olomouci |  |  | Projektant: | Ateliér Velehradský s.r.o.
Uchazeč: |  |  | Vyplň údaj |  |  | Zpracovatel: | Ateliér Velehradský s.r.o.
PČ | Typ | Kód | Popis | MJ | Množství | J.cena [CZK] | Cena celkem [CZK] | Cenová soustava |  | DPH | J. Nh [h] | Nh celkem [h] | J. hmotnost [t] | Hmotnost celkem [t] | J. suť [t] | Suť Celkem [t]
Náklady soupisu celkem | [6 empty] | 0 |  |  |  |  | 0 |  | 220.0605 |  | 21.824 |  | D | -1 | [10 empty] | 0
| D | M | Práce a dodávky M |  |  |  | 0 |  |  |  |  | 0 |  | 220.0605 |  | 21.824 | 3 | D | 0 |  |  |  | ROZPOCET | [6 empty] | 0
| D | 21-M | Elektromontáže |  |  |  | 0 |  |  |  |  | 0 |  | 17.1807 |  | 0 | 3 | D | 1 |  |  |  | ROZPOCET | [6 empty] | 0
1 | K | 210100012 | Ukončení vodičů izolovaných s označením a zapojením v rozváděči nebo na přístroji průřezu žíly do 240 mm2 | kus | 114 |  | 0 | CS ÚRS 2022 01 |  | základní |  | 0 | 0 | 0 | 0 | 0 | 64 | K | 2 |  |  |  | ROZPOCET | 0 | 0 | 0 | 0 | 0 | 1 | 0 | 64 | 2
| Online PSC |  | https://podminky.urs.cz/item/CS_URS_2022_01/210100012 | [14 empty] | Online PSC | 2
| VV |  | 72 |  | 72 | [12 empty] | VV | 2 | 2 | True | 0 | ROZPOCET
| VV |  | 7*3*2 |  | 42 | [12 empty] | VV | 2 | 2 | True | 0 | ROZPOCET
| VV |  | Součet |  | 114 | [12 empty] | VV | 2 | 4 | True | 1 | ROZPOCET
2 | M | 10.198.715 | Oko 240x12 KU | kus | 114 |  | 0 | vlastní |  | základní |  | 0 | 0 | 0 | 0 | 0 | 256 | M | 2 |  |  |  | ROZPOCET | 0 | 0 | 0 | 0 | 0 | 1 | 0 | 64 | 4
| P |  | Poznámka k položce: Poznámka k položce: Oko Cu dle DIN, bez pocínování | [14 empty] | P | 2
3 | K | 210100105 | Ukončení vodičů izolovaných s označením a zapojením na svorkovnici s otevřením a uzavřením krytu průřezu žíly do 120 mm2 | kus | 38 |  | 0 | CS ÚRS 2022 01 |  | základní |  | 0 | 0 | 0 | 0 | 0 | 64 | K | 2 |  |  |  | ROZPOCET | 0 | 0 | 0 | 0 | 0 | 1 | 0 | 64 | 6
| Online PSC |  | https://podminky.urs.cz/item/CS_URS_2022_01/210100105 | [14 empty] | Online PSC | 2
| VV |  | 14+24 |  | 38 | [12 empty] | VV | 2 | 2 | True | 0 | ROZPOCET
| VV |  | Součet |  | 38 | [12 empty] | VV | 2 | 4 | True | 1 | ROZPOCET
4 | M | 10.198.709 | Oko 120x12 KU | kus | 38 |  | 0 | vlastní |  | základní |  | 0 | 0 | 0 | 0 | 0 | 256 | M | 2 |  |  |  | ROZPOCET | 0 | 0 | 0 | 0 | 0 | 1 | 0 | 64 | 8
| P |  | Poznámka k položce: Poznámka k položce: Oko Cu dle DIN, bez pocínování | [14 empty] | P | 2
5 | K | 210100106 | Ukončení vodičů izolovaných s označením a zapojením na svorkovnici s otevřením a uzavřením krytu průřezu žíly do 185 mm2 | kus | 18 |  | 0 | CS ÚRS 2022 01 |  | základní |  | 0 | 0 | 0 | 0 | 0 | 64 | K | 2 |  |  |  | ROZPOCET | 0 | 0 | 0 | 0 | 0 | 1 | 0 | 64 | 10
| Online PSC |  | https://podminky.urs.cz/item/CS_URS_2022_01/210100106 | [14 empty] | Online PSC | 2
| VV |  | 3*3*2 |  | 18 | [12 empty] | VV | 2 | 2 | True | 0 | ROZPOCET
| VV |  | Součet |  | 18 | [12 empty] | VV | 2 | 4 | True | 1 | ROZPOCET
6 | M | 10.198.713 | Oko 185x12 KU | kus | 18 |  | 0 | vlastní |  | základní |  | 0 | 0 | 0 | 0 | 0 | 256 | M | 2 |  |  |  | ROZPOCET | 0 | 0 | 0 | 0 | 0 | 1 | 0 | 64 | 12
| P |  | Poznámka k položce: Poznámka k položce: Oko Cu dle DIN, bez pocínování | [14 empty] | P | 2
7 | K | 210100104 | Ukončení vodičů izolovaných s označením a zapojením na svorkovnici s otevřením a uzavřením krytu průřezu žíly do 95 mm2 | kus | 3 |  | 0 | CS ÚRS 2022 01 |  | základní |  | 0 | 0 | 0 | 0 | 0 | 64 | K | 2 |  |  |  | ROZPOCET | 0 | 0 | 0 | 0 | 0 | 1 | 0 | 64 | 14
| Online PSC |  | https://podminky.urs.cz/item/CS_URS_2022_01/210100104 | [14 empty] | Online PSC | 2
8 | M | 10.198.707 | Oko 95x12 KU | kus | 3 |  | 0 | vlastní |  | základní |  | 0 | 0 | 0 | 0 | 0 | 256 | M | 2 |  |  |  | ROZPOCET | 0 | 0 | 0 | 0 | 0 | 1 | 0 | 64 | 16
| P |  | Poznámka k položce: Poznámka k položce: Oko Cu dle DIN, bez pocínování | [14 empty] | P | 2
9 | K | 210100110 | Ukončení vodičů izolovaných s označením a zapojením na svorkovnici s otevřením a uzavřením krytu průřezu žíly do 150 mm2 | kus | 10 |  | 0 | CS ÚRS 2022 01 |  | základní |  | 0 | 0 | 0 | 0 | 0 | 64 | K | 2 |  |  |  | ROZPOCET | 0 | 0 | 0 | 0 | 0 | 1 | 0 | 64 | 18
| Online PSC |  | https://podminky.urs.cz/item/CS_URS_2022_01/210100110 | [14 empty] | Online PSC | 2
| VV |  | 5*2 |  | 10 | [12 empty] | VV | 2 | 2 | True | 0 | ROZPOCET
| VV |  | Součet |  | 10 | [12 empty] | VV | 2 | 4 | True | 1 | ROZPOCET
10 | M | 10.199.371 | Oko 150x12 KU | kus | 10 |  | 0 | vlastní |  | základní |  | 0 | 0 | 0 | 0 | 0 | 256 | M | 2 |  |  |  | ROZPOCET | 0 | 0 | 0 | 0 | 0 | 1 | 0 | 64 | 20
| P |  | Poznámka k položce: Poznámka k položce: Oko Cu dle DIN, bez pocínování | [14 empty] | P | 2
11 | K | 210100193 | Ukončení kabelů smršťovací záklopkou nebo páskou se zapojením bez letování počtu a průřezu žil do 3 x 240 + 120 mm2 | kus | 10 |  | 0 | CS ÚRS 2022 01 |  | základní |  | 0 | 0 | 0 | 0 | 0 | 64 | K | 2 |  |  |  | ROZPOCET | 0 | 0 | 0 | 0 | 0 | 1 | 0 | 64 | 22
| Online PSC |  | https://podminky.urs.cz/item/CS_URS_2022_01/210100193 | [14 empty] | Online PSC | 2
12 | M | 7492104730 | Spojovací vedení, podpěrné izolátory Spojky, ukončení pasu, ostatní Kabelová koncovka do 1kV KSCZ4X 150 - 240 | kus | 10 |  | 0 | vlastní |  | základní |  | 0 | 0 | 0 | 0 | 0 | 256 | M | 2 |  |  |  | ROZPOCET | 0 | 0 | 0 | 0 | 0 | 1 | 0 | 64 | 24
13 | K | 210101237 | Propojení kabelů nebo vodičů spojkou do 1 kV venkovní smršťovací kabelů celoplastových, počtu a průřezu žil do 3 x 185 + 95 až 240 + 120 mm2 | kus | 7 |  | 0 | CS ÚRS 2022 01 |  | základní |  | 0 | 0 | 0 | 0 | 0 | 64 | K | 2 |  |  |  | ROZPOCET | 0 | 0 | 0 | 0 | 0 | 1 | 0 | 64 | 26
| Online PSC |  | https://podminky.urs.cz/item/CS_URS_2022_01/210101237 | [14 empty] | Online PSC | 2
14 | M | M080 | Spojka kabelová Al/Cu 3x185+95-3x240+120, kompletní sada se spojovači a teplem smrštitelnou trubicí | ks | 7 |  | 0 | vlastní |  | základní |  | 0 | 0 | 0 | 0 | 0 | 256 | M | 2 |  |  |  | ROZPOCET | 0 | 0 | 0 | 0 | 0 | 1 | 0 | 64 | 28
15 | K | 210220020 | Montáž uzemňovacího vedení s upevněním, propojením a připojením pomocí svorek v zemi s izolací spojů vodičů FeZn páskou průřezu do 120 mm2 v městské zástavbě | m | 72 |  | 0 | CS ÚRS 2022 01 |  | základní |  | 0 | 0 | 0 | 0 | 0 | 64 | K | 2 |  |  |  | ROZPOCET | 0 | 0 | 0 | 0 | 0 | 1 | 0 | 64 | 30
| Online PSC |  | https://podminky.urs.cz/item/CS_URS_2022_01/210220020 | [14 empty] | Online PSC | 2
16 | M | 35442062 | pás zemnící 30x4mm FeZn | kg | 72 |  | 0 | CS ÚRS 2022 01 |  | základní |  | 0 | 0.001 | 0.072 | 0 | 0 | 256 | M | 2 |  |  |  | ROZPOCET | 0 | 0 | 0 | 0 | 0 | 1 | 0 | 64 | 32
17 | K | 210220302 | Montáž hromosvodného vedení svorek se 3 a více šrouby | kus | 7 |  | 0 | CS ÚRS 2022 01 |  | základní |  | 0 | 0 | 0 | 0 | 0 | 64 | K | 2 |  |  |  | ROZPOCET | 0 | 0 | 0 | 0 | 0 | 1 | 0 | 64 | 34
| Online PSC |  | https://podminky.urs.cz/item/CS_URS_2022_01/210220302 | [14 empty] | Online PSC | 2
18 | M | 35441986 | svorka odbočovací a spojovací pro pásek 30x4 mm, FeZn | kus | 7 |  | 0 | CS ÚRS 2022 01 |  | základní |  | 0 | 0.00026 | 0.00182 | 0 | 0 | 256 | M | 2 |  |  |  | ROZPOCET | 0 | 0 | 0 | 0 | 0 | 1 | 0 | 64 | 36
19 | K | 210220441R | ochrana zemní svorky/svaru asfaltovým nátěrem | ks | 7 |  | 0 | vlastní |  | základní |  | 0 | 0 | 0 | 0 | 0 | 64 | K | 2 |  |  |  | ROZPOCET | 0 | 0 | 0 | 0 | 0 | 1 | 0 | 64 | 38
20 | K | 210280003 | Zkoušky a prohlídky elektrických rozvodů a zařízení celková prohlídka, zkoušení, měření a vyhotovení revizní zprávy pro objem montážních prací přes 500 do 1000 tisíc Kč | kus | 1 |  | 0 | CS ÚRS 2022 01 |  | základní |  | 0 | 0 | 0 | 0 | 0 | 64 | K | 2 |  |  |  | ROZPOCET | 0 | 0 | 0 | 0 | 0 | 1 | 0 | 64 | 40
| Online PSC |  | https://podminky.urs.cz/item/CS_URS_2022_01/210280003 | [14 empty] | Online PSC | 2
21 | K | 210280010 | Zkoušky a prohlídky elektrických rozvodů a zařízení celková prohlídka, zkoušení, měření a vyhotovení revizní zprávy pro objem montážních prací Příplatek k ceně -0003 za každých dalších i započatých 500 tisíc Kč přes 1000 tisíc Kč | kus | 3 |  | 0 | CS ÚRS 2022 01 |  | základní |  | 0 | 0 | 0 | 0 | 0 | 64 | K | 2 |  |  |  | ROZPOCET | 0 | 0 | 0 | 0 | 0 | 1 | 0 | 64 | 42
| Online PSC |  | https://podminky.urs.cz/item/CS_URS_2022_01/210280010 | [14 empty] | Online PSC | 2
22 | K | 210813055 | Montáž izolovaných kabelů měděných do 1 kV bez ukončení plných nebo laněných kulatých (např. CYKY, CHKE-R) uložených pevně počtu a průřezu žil 3x120+50 až 150+70 mm2 | m | 900 |  | 0 | CS ÚRS 2022 01 |  | základní |  | 0 | 0 | 0 | 0 | 0 | 64 | K | 2 |  |  |  | ROZPOCET | 0 | 0 | 0 | 0 | 0 | 1 | 0 | 64 | 44
| Online PSC |  | https://podminky.urs.cz/item/CS_URS_2022_01/210813055 | [14 empty] | Online PSC | 2
23 | M | PKB.729034 | PRAFlaDur 90-J 5x150 RM P90-R | km | 0.9 |  | 0 | vlastní |  | základní |  | 0 | 9.4 | 8.46 | 0 | 0 | 256 | M | 2 |  |  |  | ROZPOCET | 0 | 0 | 0 | 0 | 0 | 1 | 0 | 64 | 46
24 | K | 210813057 | Montáž izolovaných kabelů měděných do 1 kV bez ukončení plných nebo laněných kulatých (např. CYKY, CHKE-R) uložených pevně počtu a průřezu žil 3x185+95 až 240+120 mm2 | m | 570 |  | 0 | CS ÚRS 2022 01 |  | základní |  | 0 | 0 | 0 | 0 | 0 | 64 | K | 2 |  |  |  | ROZPOCET | 0 | 0 | 0 | 0 | 0 | 1 | 0 | 64 | 48
| Online PSC |  | https://podminky.urs.cz/item/CS_URS_2022_01/210813057 | [14 empty] | Online PSC | 2
25 | M | 34111673 | kabel silový jádro Cu izolace PVC plášť PVC 0,6/1kV (1-CYKY) 3x240+120mm2 | m | 498 |  | 0 | CS ÚRS 2022 01 |  | základní |  | 0 | 0.0088 | 4.3824 | 0 | 0 | 256 | M | 2 |  |  |  | ROZPOCET | 0 | 0 | 0 | 0 | 0 | 1 | 0 | 64 | 50
| VV |  | 3*66"od trafa k DA |  | 198 | [12 empty] | VV | 2 | 2 | True | 0 | ROZPOCET
| VV |  | 4*75"od trafa k UMTM |  | 300 | [12 empty] | VV | 2 | 2 | True | 0 | ROZPOCET
| VV |  | Součet |  | 498 | [12 empty] | VV | 2 | 4 | True | 1 | ROZPOCET
26 | M | 34111667 | kabel silový jádro Cu izolace PVC plášť PVC 0,6/1kV (1-CYKY) 3x185+95mm2 | m | 72 |  | 0 | CS ÚRS 2022 01 |  | základní |  | 0 | 0.00685 | 0.4932 | 0 | 0 | 256 | M | 2 |  |  |  | ROZPOCET | 0 | 0 | 0 | 0 | 0 | 1 | 0 | 64 | 52
| P |  | Poznámka k položce: Poznámka k položce: 1-CYKY | [14 empty] | P | 2
27 | K | 210813151 | Montáž izolovaných kabelů měděných do 1 kV bez ukončení plných nebo laněných kulatých (např. CYKY, CHKE-R) uložených pevně počtu a průřezu žil 1x120 mm2 | m | 390 |  | 0 | CS ÚRS 2022 01 |  | základní |  | 0 | 0 | 0 | 0 | 0 | 64 | K | 2 |  |  |  | ROZPOCET | 0 | 0 | 0 | 0 | 0 | 1 | 0 | 64 | 54
| Online PSC |  | https://podminky.urs.cz/item/CS_URS_2022_01/210813151 | [14 empty] | Online PSC | 2
28 | M | PKB.611544 | 1-YY 1x185 ZZ | km | 0.39 |  | 0 | vlastní |  | základní |  | 0 | 1.99 | 0.7761 | 0 | 0 | 256 | M | 2 |  |  |  | ROZPOCET | 0 | 0 | 0 | 0 | 0 | 1 | 0 | 64 | 56
29 | K | 210813155 | Montáž izolovaných kabelů měděných do 1 kV bez ukončení plných nebo laněných kulatých (např. CYKY, CHKE-R) uložených pevně počtu a průřezu žil 1x240 až 400 mm2 | m | 1170 |  | 0 | CS ÚRS 2022 01 |  | základní |  | 0 | 0 | 0 | 0 | 0 | 64 | K | 2 |  |  |  | ROZPOCET | 0 | 0 | 0 | 0 | 0 | 1 | 0 | 64 | 58
| Online PSC |  | https://podminky.urs.cz/item/CS_URS_2022_01/210813155 | [14 empty] | Online PSC | 2
30 | M | PKB.611545 | 1-YY 1x240 CR | km | 1.17 |  | 0 | vlastní |  | základní |  | 0 | 2.56 | 2.9952 | 0 | 0 | 256 | M | 2 |  |  |  | ROZPOCET | 0 | 0 | 0 | 0 | 0 | 1 | 0 | 64 | 60
| D | 22-M | Montáže technologických zařízení pro dopravní stavby |  |  |  | 0 |  |  |  |  | 0 |  | 0 |  | 0 | 3 | D | 1 |  |  |  | ROZPOCET | [6 empty] | 0
31 | K | K001 | Podružný materiál | kpl | 1 |  | 0 | vlastní |  | základní |  | 0 | 0 | 0 | 0 | 0 | 64 | K | 2 |  |  |  | ROZPOCET | 0 | 0 | 0 | 0 | 0 | 1 | 0 | 64 | 64
32 | K | K018 | Montážní mechanismy, zařízení, lešení, žebříky atp. | soub | 1 |  | 0 | vlastní |  | základní |  | 0 | 0 | 0 | 0 | 0 | 64 | K | 2 |  |  |  | ROZPOCET | 0 | 0 | 0 | 0 | 0 | 1 | 0 | 64 | 68
| P |  | Poznámka k položce: Poznámka k položce: cena zahrnuje náklady spojené s pronájmem montážních mechanismů jako jsou lešení, mobilní lešení, montážní plošiny a jiné mechanismy nutné k řádné a bezpečné montáži. Obsahuje rovněž náklady spojené s užíváním montážních mechanismů jako pravidelné revize, zkoušky, doplnění pohonných hmot atp. | [14 empty] | P | 2
33 | K | M36814 | Ostatní práce a dodávky jinde neuvedené, ale nezbytné pro řádné dokončení funkčního díla | ks | 1 |  | 0 | vlastní |  | základní |  | 0 | 0 | 0 | 0 | 0 | 64 | K | 2 |  |  |  | ROZPOCET | 0 | 0 | 0 | 0 | 0 | 1 | 0 | 64 | 70
| P |  | Poznámka k položce: Poznámka k položce: uvést souhrnnou cenu a doplnit položkový rozpis na samostatném listu | [14 empty] | P | 2
| D | 46-M | Zemní práce při extr.mont.pracích |  |  |  | 0 |  |  |  |  | 0 |  | 202.8798 |  | 21.824 | 3 | D | 1 |  |  |  | ROZPOCET | [6 empty] | 0
34 | K | 460010023 | Vytyčení trasy vedení kabelového (podzemního) ve volném terénu | km | 0.072 |  | 0 | CS ÚRS 2022 01 |  | základní |  | 0 | 0.0088 | 0.0006336 | 0 | 0 | 64 | K | 2 |  |  |  | ROZPOCET | 0 | 0 | 0 | 0 | 0 | 1 | 0 | 64 | 72
| Online PSC |  | https://podminky.urs.cz/item/CS_URS_2022_01/460010023 | [14 empty] | Online PSC | 2
35 | K | 460161313 | Hloubení zapažených i nezapažených kabelových rýh ručně včetně urovnání dna s přemístěním výkopku do vzdálenosti 3 m od okraje jámy nebo s naložením na dopravní prostředek šířky 50 cm hloubky 120 cm v hornině třídy těžitelnosti II skupiny 4 | m | 218 |  | 0 | CS ÚRS 2022 01 |  | základní |  | 0 | 0 | 0 | 0 | 0 | 64 | K | 2 |  |  |  | ROZPOCET | 0 | 0 | 0 | 0 | 0 | 1 | 0 | 64 | 74
| Online PSC |  | https://podminky.urs.cz/item/CS_URS_2022_01/460161313 | [14 empty] | Online PSC | 2
| VV |  | 6*3 |  | 18 | [12 empty] | VV | 2 | 2 | True | 0 | ROZPOCET
| VV |  | 200 |  | 200 | [12 empty] | VV | 2 | 2 | True | 0 | ROZPOCET
| VV |  | Součet |  | 218 | [12 empty] | VV | 2 | 4 | True | 1 | ROZPOCET
36 | K | 460171323 | Hloubení nezapažených kabelových rýh strojně včetně urovnání dna s přemístěním výkopku do vzdálenosti 3 m od okraje jámy nebo s naložením na dopravní prostředek šířky 50 cm hloubky 120 cm v hornině třídy těžitelnosti II skupiny 4 | m | 88 |  | 0 | CS ÚRS 2022 01 |  | základní |  | 0 | 0 | 0 | 0 | 0 | 64 | K | 2 |  |  |  | ROZPOCET | 0 | 0 | 0 | 0 | 0 | 1 | 0 | 64 | 76
| Online PSC |  | https://podminky.urs.cz/item/CS_URS_2022_01/460171323 | [14 empty] | Online PSC | 2
| VV |  | 22,000*4 |  | 88 | [12 empty] | VV | 2 | 2 | True | 0 | ROZPOCET
| VV |  | Součet |  | 88 | [12 empty] | VV | 2 | 4 | True | 1 | ROZPOCET
37 | K | 460431313 | Zásyp kabelových rýh ručně s přemístění sypaniny ze vzdálenosti do 10 m, s uložením výkopku ve vrstvách včetně zhutnění a úpravy povrchu šířky 50 cm hloubky 100 cm z hornině třídy těžitelnosti II skupiny 4 | m | 266 |  | 0 | CS ÚRS 2022 01 |  | základní |  | 0 | 0 | 0 | 0 | 0 | 64 | K | 2 |  |  |  | ROZPOCET | 0 | 0 | 0 | 0 | 0 | 1 | 0 | 64 | 78
| Online PSC |  | https://podminky.urs.cz/item/CS_URS_2022_01/460431313 | [14 empty] | Online PSC | 2
| VV |  | 6*3 |  | 18 | [12 empty] | VV | 2 | 2 | True | 0 | ROZPOCET
| VV |  | 160+88 |  | 248 | [12 empty] | VV | 2 | 2 | True | 0 | ROZPOCET
| VV |  | Součet |  | 266 | [12 empty] | VV | 2 | 4 | True | 1 | ROZPOCET
38 | K | 460661116 | Kabelové lože z písku včetně podsypu, zhutnění a urovnání povrchu pro kabely nn bez zakrytí, šířky přes 100 do 120 cm | m | 136 |  | 0 | CS ÚRS 2022 01 |  | základní |  | 0 | 0.48 | 65.28 | 0 | 0 | 64 | K | 2 |  |  |  | ROZPOCET | 0 | 0 | 0 | 0 | 0 | 1 | 0 | 64 | 80
| Online PSC |  | https://podminky.urs.cz/item/CS_URS_2022_01/460661116 | [14 empty] | Online PSC | 2
| VV |  | 2*62 |  | 124 | [12 empty] | VV | 2 | 2 | True | 0 | ROZPOCET
| VV |  | 2*6 |  | 12 | [12 empty] | VV | 2 | 2 | True | 0 | ROZPOCET
| VV |  | Součet |  | 136 | [12 empty] | VV | 2 | 4 | True | 1 | ROZPOCET
39 | M | 899623131R00 | Obetonování potrubí nebo zdiva stok betonem C 8/10 | m3 | 2.88 |  | 0 | vlastní |  | základní |  | 0 | 0 | 0 | 0 | 0 | 256 | M | 2 |  |  |  | ROZPOCET | 0 | 0 | 0 | 0 | 0 | 1 | 0 | 64 | 82
| P |  | Poznámka k položce: Poznámka k položce: obetonování zemnícího pásku | [14 empty] | P | 2
| VV |  | 72*0,2*0,2 |  | 2.88 | [12 empty] | VV | 2 | 2 | True | 0 | ROZPOCET
| VV |  | Součet |  | 2.88 | [12 empty] | VV | 2 | 4 | True | 1 | ROZPOCET
40 | M | 58931963 | beton C 8/10 kamenivo frakce 0/8 | m3 | 2.88 |  | 0 | CS ÚRS 2022 01 |  | základní |  | 0 | 2.234 | 6.4339 | 0 | 0 | 256 | M | 2 |  |  |  | ROZPOCET | 0 | 0 | 0 | 0 | 0 | 1 | 0 | 64 | 84
| P |  | Poznámka k položce: Poznámka k položce: Položka je určena pro obetonování potrubí v otevřeném výkopu, pro práce ve štole se k položce používá příplatek 89962-3192. Obetonování zdiva stok ve štole se oceňuje položkami 35931 Výplň za rubem cihelného zdiva stok části A 03 tohoto sborníku | [14 empty] | P | 2
41 | M | M009 | Písek kopaný, hlinito písčitý | m3 | 17.28 |  | 0 | vlastní |  | základní |  | 0 | 0 | 0 | 0 | 0 | 256 | M | 2 |  |  |  | ROZPOCET | 0 | 0 | 0 | 0 | 0 | 1 | 0 | 64 | 86
| VV |  | 0,3*2*24 |  | 14.4 | [12 empty] | VV | 2 | 2 | True | 0 | ROZPOCET
| VV |  | 0,3*1,6*6 |  | 2.88 | [12 empty] | VV | 2 | 2 | True | 0 | ROZPOCET
| VV |  | "1,45t/m3 | [14 empty] | VV | 2 | 1 | True | 0 | ROZPOCET
| VV |  | Součet |  | 17.28 | [12 empty] | VV | 2 | 4 | True | 1 | ROZPOCET
42 | K | 460671112 | Výstražná fólie z PVC pro krytí kabelů včetně vyrovnání povrchu rýhy, rozvinutí a uložení fólie šířky do 25 cm | m | 596 |  | 0 | CS ÚRS 2022 01 |  | základní |  | 0 | 7e-05 | 0.04172 | 0 | 0 | 64 | K | 2 |  |  |  | ROZPOCET | 0 | 0 | 0 | 0 | 0 | 1 | 0 | 64 | 88
| Online PSC |  | https://podminky.urs.cz/item/CS_URS_2022_01/460671112 | [14 empty] | Online PSC | 2
| VV |  | 8*70+6*6 |  | 596 | [12 empty] | VV | 2 | 2 | True | 0 | ROZPOCET
| VV |  | Součet |  | 596 | [12 empty] | VV | 2 | 4 | True | 1 | ROZPOCET
43 | K | 460721111 | Krytí spojek, koncovek a odbočnic cihlami tloušťky do 10 cm, včetně podkladové a zásypové vrstvy s dodáním kopaného písku a uložením do rýhy, pro kabel do 6 kV | kus | 7 |  | 0 | CS ÚRS 2022 01 |  | základní |  | 0 | 0.3764 | 2.6348 | 0 | 0 | 64 | K | 2 |  |  |  | ROZPOCET | 0 | 0 | 0 | 0 | 0 | 1 | 0 | 64 | 90
| Online PSC |  | https://podminky.urs.cz/item/CS_URS_2022_01/460721111 | [14 empty] | Online PSC | 2
44 | K | 460731121 | Oddělení kabelů přepážkou s utěsněním, ve výkopu z betonových desek | m | 6 |  | 0 | CS ÚRS 2022 01 |  | základní |  | 0 | 0.014 | 0.084 | 0 | 0 | 64 | K | 2 |  |  |  | ROZPOCET | 0 | 0 | 0 | 0 | 0 | 1 | 0 | 64 | 92
| Online PSC |  | https://podminky.urs.cz/item/CS_URS_2022_01/460731121 | [14 empty] | Online PSC | 2
45 | M | 1703820 | BETONOVE VIKO TK1 DELKA 0,5M | kus | 120 |  | 0 | vlastní |  | základní |  | 0 | 0 | 0 | 0 | 0 | 256 | M | 2 |  |  |  | ROZPOCET | 0 | 0 | 0 | 0 | 0 | 1 | 0 | 64 | 94
46 | K | 460742133 | Osazení kabelových prostupů včetně utěsnění a spárování z trub plastových do rýhy, bez výkopových prací s obetonováním, vnitřního průměru přes 15 do 20 cm | m | 30 |  | 0 | CS ÚRS 2022 01 |  | základní |  | 0 | 0.27031 | 8.1093 | 0 | 0 | 64 | K | 2 |  |  |  | ROZPOCET | 0 | 0 | 0 | 0 | 0 | 1 | 0 | 64 | 96
| Online PSC |  | https://podminky.urs.cz/item/CS_URS_2022_01/460742133 | [14 empty] | Online PSC | 2
| P |  | Poznámka k položce: Poznámka k položce: instalace systémových prostupů | [14 empty] | P | 2
47 | M | M081 | Systémová kabelová průchodka pro 3x CYKY 3x185+95, 4x CYKY 3x240+120, 2x chránička 63mm | ks | 1 |  | 0 | vlastní |  | základní |  | 0 | 0 | 0 | 0 | 0 | 256 | M | 2 |  |  |  | ROZPOCET | 0 | 0 | 0 | 0 | 0 | 1 | 0 | 64 | 98
48 | M | M082 | Systémová kabelová průchodka pro 36x vodič 240mm2, 12x vodič 120mm2, 2x chránička 63mm | ks | 1 |  | 0 | vlastní |  | základní |  | 0 | 0 | 0 | 0 | 0 | 256 | M | 2 |  |  |  | ROZPOCET | 0 | 0 | 0 | 0 | 0 | 1 | 0 | 64 | 100
49 | K | 460791213 | Montáž trubek ochranných uložených volně do rýhy plastových ohebných, vnitřního průměru přes 50 do 90 mm | m | 252 |  | 0 | CS ÚRS 2022 01 |  | základní |  | 0 | 0 | 0 | 0 | 0 | 64 | K | 2 |  |  |  | ROZPOCET | 0 | 0 | 0 | 0 | 0 | 1 | 0 | 64 | 102
| Online PSC |  | https://podminky.urs.cz/item/CS_URS_2022_01/460791213 | [14 empty] | Online PSC | 2
| VV |  | 90 |  | 90 | [12 empty] | VV | 2 | 2 | True | 0 | ROZPOCET
| VV |  | 3*54 |  | 162 | [12 empty] | VV | 2 | 2 | True | 0 | ROZPOCET
| VV |  | Součet |  | 252 | [12 empty] | VV | 2 | 4 | True | 1 | ROZPOCET
50 | M | 34571352 | trubka elektroinstalační ohebná dvouplášťová korugovaná (chránička) D 52/63mm, HDPE+LDPE | m | 264.6 |  | 0 | CS ÚRS 2022 01 |  | základní |  | 0 | 0.00035 | 0.09261 | 0 | 0 | 256 | M | 2 |  |  |  | ROZPOCET | 0 | 0 | 0 | 0 | 0 | 1 | 0 | 64 | 104
| VV |  | 252*1,05 "Přepočtené koeficientem množství |  | 264.6 | [12 empty] | VV | 2 | 2 | True | 0 | ROZPOCET
| VV |  | Součet |  | 264.6 | [12 empty] | VV | 2 | 4 | True | 1 | ROZPOCET
51 | K | 460791216 | Montáž trubek ochranných uložených volně do rýhy plastových ohebných, vnitřního průměru přes 133 do 172 mm | m | 532 |  | 0 | CS ÚRS 2022 01 |  | základní |  | 0 | 0 | 0 | 0 | 0 | 64 | K | 2 |  |  |  | ROZPOCET | 0 | 0 | 0 | 0 | 0 | 1 | 0 | 64 | 106
| Online PSC |  | https://podminky.urs.cz/item/CS_URS_2022_01/460791216 | [14 empty] | Online PSC | 2
52 | M | 34571358 | trubka elektroinstalační ohebná dvouplášťová korugovaná (chránička) D 136/160mm, HDPE+LDPE | m | 558.6 |  | 0 | CS ÚRS 2022 01 |  | základní |  | 0 | 0.00092 | 0.51391 | 0 | 0 | 256 | M | 2 |  |  |  | ROZPOCET | 0 | 0 | 0 | 0 | 0 | 1 | 0 | 64 | 108
| VV |  | 532*1,05 "Přepočtené koeficientem množství |  | 558.6 | [12 empty] | VV | 2 | 2 | True | 0 | ROZPOCET
| VV |  | Součet |  | 558.6 | [12 empty] | VV | 2 | 4 | True | 1 | ROZPOCET
53 | M | 58333688 | kamenivo těžené hrubé frakce 32/63 | t | 102 |  | 0 | CS ÚRS 2022 01 |  | základní |  | 0 | 1 | 102 | 0 | 0 | 256 | M | 2 |  |  |  | ROZPOCET | 0 | 0 | 0 | 0 | 0 | 1 | 0 | 64 | 110
| VV |  | 1,5*34*2 |  | 102 | [12 empty] | VV | 2 | 2 | True | 0 | ROZPOCET
| VV |  | "1,5 t/m3 | [14 empty] | VV | 2 | 1 | True | 0 | ROZPOCET
| VV |  | Součet |  | 102 | [12 empty] | VV | 2 | 4 | True | 1 | ROZPOCET
54 | M | M078 | Podklad z mechanicky zpevněné zeminy tl. 35 cm | m2 | 272 |  | 0 | vlastní |  | základní |  | 0 | 0 | 0 | 0 | 0 | 256 | M | 2 |  |  |  | ROZPOCET | 0 | 0 | 0 | 0 | 0 | 1 | 0 | 64 | 112
55 | M | M079 | Podklad ze zeminy/v trase/stabil.cem.S I tl. 10 cm | m2 | 272 |  | 0 | vlastní |  | základní |  | 0 | 0 | 0 | 0 | 0 | 256 | M | 2 |  |  |  | ROZPOCET | 0 | 0 | 0 | 0 | 0 | 1 | 0 | 64 | 114
56 | K | 468011143 | Odstranění podkladů nebo krytů komunikací včetně rozpojení na kusy a zarovnání styčné spáry ze živice, tloušťky přes 10 do 15 cm | m2 | 44 |  | 0 | CS ÚRS 2022 01 |  | základní |  | 0 | 0 | 0 | 0.316 | 13.904 | 64 | K | 2 |  |  |  | ROZPOCET | 0 | 0 | 0 | 0 | 0 | 1 | 0 | 64 | 116
| Online PSC |  | https://podminky.urs.cz/item/CS_URS_2022_01/468011143 | [14 empty] | Online PSC | 2
| VV |  | 22*2 |  | 44 | [12 empty] | VV | 2 | 2 | True | 0 | ROZPOCET
| VV |  | Součet |  | 44 | [12 empty] | VV | 2 | 4 | True | 1 | ROZPOCET
57 | K | 468041112 | Řezání spár v podkladu nebo krytu betonovém, hloubky přes 10 do 15 cm | m | 24 |  | 0 | CS ÚRS 2022 01 |  | základní |  | 0 | 3e-05 | 0.00072 | 0 | 0 | 64 | K | 2 |  |  |  | ROZPOCET | 0 | 0 | 0 | 0 | 0 | 1 | 0 | 64 | 118
| Online PSC |  | https://podminky.urs.cz/item/CS_URS_2022_01/468041112 | [14 empty] | Online PSC | 2
58 | K | 468041124 | Řezání spár v podkladu nebo krytu živičném, tloušťky přes 15 do 20 cm | m | 44 |  | 0 | CS ÚRS 2022 01 |  | základní |  | 0 | 0 | 0 | 0 | 0 | 64 | K | 2 |  |  |  | ROZPOCET | 0 | 0 | 0 | 0 | 0 | 1 | 0 | 64 | 120
| Online PSC |  | https://podminky.urs.cz/item/CS_URS_2022_01/468041124 | [14 empty] | Online PSC | 2
59 | K | 460921111 | Vyspravení krytu po překopech bezesparých pro pokládání kabelů, včetně rozprostření, urovnání a zhutnění podkladu kamenivem těženým tloušťky 3 cm | m2 | 272 |  | 0 | CS ÚRS 2022 01 |  | základní |  | 0 | 0.06503 | 17.6882 | 0 | 0 | 64 | K | 2 |  |  |  | ROZPOCET | 0 | 0 | 0 | 0 | 0 | 1 | 0 | 64 | 122
| Online PSC |  | https://podminky.urs.cz/item/CS_URS_2022_01/460921111 | [14 empty] | Online PSC | 2
| VV |  | 34*2*4 |  | 272 | [12 empty] | VV | 2 | 2 | True | 0 | ROZPOCET
| VV |  | Součet |  | 272 | [12 empty] | VV | 2 | 4 | True | 1 | ROZPOCET
60 | K | 468071111 | Bourání podlah a mazanin betonových tloušťky do 15 cm | m2 | 24 |  | 0 | CS ÚRS 2022 01 |  | základní |  | 0 | 0 | 0 | 0.33 | 7.92 | 64 | K | 2 |  |  |  | ROZPOCET | 0 | 0 | 0 | 0 | 0 | 1 | 0 | 64 | 124
| Online PSC |  | https://podminky.urs.cz/item/CS_URS_2022_01/468071111 | [14 empty] | Online PSC | 2
| VV |  | 12*2 |  | 24 | [12 empty] | VV | 2 | 2 | True | 0 | ROZPOCET
| VV |  | Součet |  | 24 | [12 empty] | VV | 2 | 4 | True | 1 | ROZPOCET
61 | K | 469972111 | Odvoz suti a vybouraných hmot odvoz suti a vybouraných hmot do 1 km | t | 21.824 |  | 0 | CS ÚRS 2022 01 |  | základní |  | 0 | 0 | 0 | 0 | 0 | 64 | K | 2 |  |  |  | ROZPOCET | 0 | 0 | 0 | 0 | 0 | 1 | 0 | 64 | 126
| Online PSC |  | https://podminky.urs.cz/item/CS_URS_2022_01/469972111 | [14 empty] | Online PSC | 2
62 | K | 469972121 | Odvoz suti a vybouraných hmot odvoz suti a vybouraných hmot Příplatek k ceně za každý další i započatý 1 km | t | 21.824 |  | 0 | CS ÚRS 2022 01 |  | základní |  | 0 | 0 | 0 | 0 | 0 | 64 | K | 2 |  |  |  | ROZPOCET | 0 | 0 | 0 | 0 | 0 | 1 | 0 | 64 | 128
| Online PSC |  | https://podminky.urs.cz/item/CS_URS_2022_01/469972121 | [14 empty] | Online PSC | 2
63 | K | 469973116 | Poplatek za uložení stavebního odpadu (skládkovné) na skládce směsného stavebního a demoličního zatříděného do Katalogu odpadů pod kódem 17 09 04 | t | 21.824 |  | 0 | CS ÚRS 2022 01 |  | základní |  | 0 | 0 | 0 | 0 | 0 | 64 | K | 2 |  |  |  | ROZPOCET | 0 | 0 | 0 | 0 | 0 | 1 | 0 | 64 | 130
| Online PSC |  | https://podminky.urs.cz/item/CS_URS_2022_01/469973116 | [14 empty] | Online PSC | 2
| D | HZS | Hodinové zúčtovací sazby |  |  |  | 0 |  |  |  |  | 0 |  | 0 |  | 0 | 4 | D | 0 |  |  |  | ROZPOCET | [6 empty] | 0
64 | K | HZS2232 | Hodinové zúčtovací sazby profesí PSV provádění stavebních instalací elektrikář odborný | hod | 85 |  | 0 | CS ÚRS 2022 01 |  | základní |  | 0 | 0 | 0 | 0 | 0 | 262144 | K | 1 |  |  |  | ROZPOCET | 0 | 0 | 0 | 0 | 0 | 1 | 0 | 262144 | 132
| Online PSC |  | https://podminky.urs.cz/item/CS_URS_2022_01/HZS2232 | [14 empty] | Online PSC | 1
| P |  | Poznámka k položce: Poznámka k položce: odpojení stávajícího vedení, zajištění beznapěťového stavu opětovné zapojení, zakreslení změn do stávajících dokumentací atp. | [14 empty] | P | 1

## IO-07 - Areálová přípojka...
{0f80f961-7339-4f10-b83b-dac0da0efbdd}
2
| KRYCÍ LIST SOUPISU PRACÍ | [7 empty] | v --- níže se nacházejí doplnkové a pomocné údaje k sestavám --- v | [8 empty] | False
Stavba:
Dostavba kampusu LF v Olomouci
Objekt:
IO-07 - Areálová přípojka sdělovacího vedení
| KSO: |  |  |  |  | CC-CZ:
| Místo: |  | Olomouc, Hněvotínská |  |  | Datum: | 21. 12. 2022
| Zadavatel: |  |  |  |  | IČ: | 61989592
|  | Univerzita Palackého v Olomouci |  |  |  | DIČ: | CZ61989592
| Uchazeč: |  |  |  |  | IČ: | Vyplň údaj
|  | Vyplň údaj |  |  |  | DIČ: | Vyplň údaj
| Projektant: |  |  |  |  | IČ: | 29263140
|  | Ateliér Velehradský s.r.o. |  |  |  | DIČ: | CZ29263140
| Zpracovatel: |  |  |  |  | IČ:
|  | Arnošt Gőbel, MAR DESIGN |  |  |  | DIČ:
Poznámka:
Soupis prací je sestaven s využitím Cenové soustavy ÚRS. Položky, které pochází z této cenové soustavy, jsou ve sloupci 'Cenová soustava' označeny popisem 'CS ÚRS' a úrovní příslušného kalendářního pololetí. Veškeré další informace vymezující popis a podmínky použití těchto položek z Cenové soustavy, které nejsou uvedeny přímo v soupisu prací, jsou neomezeně dálkově k dispozici na www.cs-urs.cz, sekce Cenové a technické podmínky. Rozpočet slouží výhradně a pouze pro výběr zhotovitele. Rozpočet je sestaven na základě vyhlášky č. 169/2016 Sb. Zhotovitel je povinen zkontrolovat rozpočet a doplnit chybějící položky. V opačném případě je zhotovitel povinen upozornit zadavatele na případné nedostatky. Ceny v nabídce musí vycházet nejen z předloženého soupisu výkonů, ale i ze znalosti celého projektu. Prostudování kompletní dokumentace je nutnou podmínkou předložení nabídky. Veškeré konstrukce se dodávají jako plně funkční celek.
| Cena bez DPH | [5 empty] | 0
|  |  | Základ daně |  |  | Sazba daně | Výše daně
| DPH | základní | 0 |  |  | 21% | 0
|  | snížená | 0 |  |  | 15% | 0
|  | zákl. přenesená | 0 |  |  | 21% | 0
|  | sníž. přenesená | 0 |  |  | 15% | 0
|  | nulová | 0 |  |  | 0% | 0
| Cena s DPH |  |  | v | CZK |  | 0
REKAPITULACE ČLENĚNÍ SOUPISU PRACÍ
Stavba:
Dostavba kampusu LF v Olomouci
Objekt:
IO-07 - Areálová přípojka sdělovacího vedení
Místo: |  |  | Olomouc, Hněvotínská |  |  | Datum: | 21. 12. 2022
Zadavatel: |  |  | Univerzita Palackého v Olomouci |  |  | Projektant: | Ateliér Velehradský s.r.o.
Uchazeč: |  |  | Vyplň údaj |  |  | Zpracovatel: | Arnošt Gőbel, MAR DESIGN
Kód dílu - Popis | [6 empty] | Cena celkem [CZK]
Náklady stavby celkem | [6 empty] | 0 | [11 empty] | -1
| PSV - Práce a dodávky PSV | [5 empty] | 0
| 742 - Elektroinstalace - slaboproud | [5 empty] | 0
| M - Práce a dodávky M | [5 empty] | 0
| 22-M - Montáže technologických zařízení pro dopravní stavby | [5 empty] | 0
| OST - Ostatní | [5 empty] | 0
| 46-M - Zemní práce při extr.mont.pracích | [5 empty] | 0
| VRN - Vedlejší rozpočtové náklady | [5 empty] | 0
| VRN1 - Průzkumné, geodetické a projektové práce | [5 empty] | 0
SOUPIS PRACÍ
Stavba:
Dostavba kampusu LF v Olomouci
Objekt:
IO-07 - Areálová přípojka sdělovacího vedení
Místo: |  |  | Olomouc, Hněvotínská |  |  | Datum: | 21. 12. 2022
Zadavatel: |  |  | Univerzita Palackého v Olomouci |  |  | Projektant: | Ateliér Velehradský s.r.o.
Uchazeč: |  |  | Vyplň údaj |  |  | Zpracovatel: | Arnošt Gőbel, MAR DESIGN
PČ | Typ | Kód | Popis | MJ | Množství | J.cena [CZK] | Cena celkem [CZK] | Cenová soustava |  | DPH | J. Nh [h] | Nh celkem [h] | J. hmotnost [t] | Hmotnost celkem [t] | J. suť [t] | Suť Celkem [t]
Náklady soupisu celkem | [6 empty] | 0 |  |  |  |  | 0 |  | 10.5389 |  | 0 |  | D | -1 | [7 empty] | 0
| D | PSV | Práce a dodávky PSV |  |  |  | 0 |  |  |  |  | 0 |  | 0.0114 |  | 0 | 2 | D | 0 | ROZPOCET | [6 empty] | 0
| D | 742 | Elektroinstalace - slaboproud |  |  |  | 0 |  |  |  |  | 0 |  | 0.0114 |  | 0 | 2 | D | 1 | ROZPOCET | [6 empty] | 0
1 | K | 742110011 | Montáž trubek elektroinstalačních plastových tuhých pro vnitřní rozvody uložených volně na příchytky | m | 60 |  | 0 | CS ÚRS 2022 01 |  | základní |  | 0 | 0 | 0 | 0 | 0 | 16 | K | 2 | ROZPOCET | 0 | 0 | 0 | 0 | 0 | 1 | 0 | 16 | 1633760532
| Online PSC |  | https://podminky.urs.cz/item/CS_URS_2022_01/742110011 | [14 empty] | Online PSC | 2
2 | M | 34571092 | trubka elektroinstalační tuhá z PVC D 17,4/20 mm, délka 3m | m | 60 |  | 0 | CS ÚRS 2022 01 |  | základní |  | 0 | 0.00019 | 0.0114 | 0 | 0 | 32 | M | 2 | ROZPOCET | 0 | 0 | 0 | 0 | 0 | 1 | 0 | 16 | -1956088288
| D | M | Práce a dodávky M |  |  |  | 0 |  |  |  |  | 0 |  | 10.5275 |  | 0 | 3 | D | 0 | ROZPOCET | [6 empty] | 0
| D | 22-M | Montáže technologických zařízení pro dopravní stavby |  |  |  | 0 |  |  |  |  | 0 |  | 1.7916 |  | 0 | 3 | D | 1 | ROZPOCET | [6 empty] | 0
3 | K | 220110346 | Montáž kabelového štítku včetně vyražení znaku na štítek, připevnění na kabel, ovinutí štítku páskou pro označení konce kabelu | kus | 8 |  | 0 | CS ÚRS 2022 01 |  | základní |  | 0 | 0 | 0 | 0 | 0 | 64 | K | 2 | ROZPOCET | 0 | 0 | 0 | 0 | 0 | 1 | 0 | 64 | 1813565894
| Online PSC |  | https://podminky.urs.cz/item/CS_URS_2022_01/220110346 | [14 empty] | Online PSC | 2
4 | M | 35442119 | štítek plastový - směr | kus | 8 |  | 0 | CS ÚRS 2022 01 |  | základní |  | 0 | 0 | 0 | 0 | 0 | 128 | M | 2 | ROZPOCET | 0 | 0 | 0 | 0 | 0 | 1 | 0 | 128 | -42651799
5 | K | 220182010 | Křižování trasy se silovým kabelem oddělení betonovou deskou | kus | 4 |  | 0 | CS ÚRS 2022 01 |  | základní |  | 0 | 0 | 0 | 0 | 0 | 64 | K | 2 | ROZPOCET | 0 | 0 | 0 | 0 | 0 | 1 | 0 | 64 | -1651058577
| Online PSC |  | https://podminky.urs.cz/item/CS_URS_2022_01/220182010 | [14 empty] | Online PSC | 2
6 | K | 220182012 | Zakrytí kabelu betonovými deskami kladenými ve směru kabelu bez lože | m | 14 |  | 0 | CS ÚRS 2022 01 |  | základní |  | 0 | 0 | 0 | 0 | 0 | 64 | K | 2 | ROZPOCET | 0 | 0 | 0 | 0 | 0 | 1 | 0 | 64 | 758226428
| Online PSC |  | https://podminky.urs.cz/item/CS_URS_2022_01/220182012 | [14 empty] | Online PSC | 2
7 | M | 1703820 | BETONOVE VIKO TK1 DELKA 0,5M | kus | 32 |  | 0 | vlastní |  | základní |  | 0 | 0.007 | 0.224 | 0 | 0 | 256 | M | 2 | ROZPOCET | 0 | 0 | 0 | 0 | 0 | 1 | 0 | 64 | 281314830
8 | K | 220182022 | Uložení trubky HDPE do výkopu pro optický kabel bez zřízení lože a bez krytí | m | 24 |  | 0 | CS ÚRS 2022 01 |  | základní |  | 0 | 0 | 0 | 0 | 0 | 64 | K | 2 | ROZPOCET | 0 | 0 | 0 | 0 | 0 | 1 | 0 | 64 | -797170979
| Online PSC |  | https://podminky.urs.cz/item/CS_URS_2022_01/220182022 | [14 empty] | Online PSC | 2
9 | M | 34571350 | trubka elektroinstalační ohebná dvouplášťová korugovaná (chránička) D 32/40mm, HDPE+LDPE | m | 24 |  | 0 | CS ÚRS 2022 01 |  | základní |  | 0 | 0.00019 | 0.00456 | 0 | 0 | 128 | M | 2 | ROZPOCET | 0 | 0 | 0 | 0 | 0 | 1 | 0 | 128 | -650808991
10 | K | 220182024 | Označení optického kabelu nebo spojky HDPE trubky zaměřovacím markrem / dvojicí magnetů | kus | 4 |  | 0 | CS ÚRS 2022 01 |  | základní |  | 0 | 0 | 0 | 0 | 0 | 64 | K | 2 | ROZPOCET | 0 | 0 | 0 | 0 | 0 | 1 | 0 | 64 | 191277813
| Online PSC |  | https://podminky.urs.cz/item/CS_URS_2022_01/220182024 | [14 empty] | Online PSC | 2
11 | M | M029 | Marker pro označení a pozdější trasování podzemních dielektrických kabelových vedení | ks | 4 |  | 0 | vlastní |  | základní |  | 0 | 0 | 0 | 0 | 0 | 256 | M | 2 | ROZPOCET | 0 | 0 | 0 | 0 | 0 | 1 | 0 | 64 | 1373150365
| P |  | Poznámka k položce: označení v úsecích délky min.50m, pro označení spojek, označení změny směru | [14 empty] | P | 2
12 | K | 220182025 | Kontrola průchodnosti trubky kalibrace do 2000 m | km | 0.19 |  | 0 | CS ÚRS 2022 01 |  | základní |  | 0 | 0 | 0 | 0 | 0 | 64 | K | 2 | ROZPOCET | 0 | 0 | 0 | 0 | 0 | 1 | 0 | 64 | -1730986349
| Online PSC |  | https://podminky.urs.cz/item/CS_URS_2022_01/220182025 | [14 empty] | Online PSC | 2
13 | K | 220182026 | Montáž spojky bez svařování na HDPE trubce rovné nebo redukční | kus | 2 |  | 0 | CS ÚRS 2022 01 |  | základní |  | 0 | 0 | 0 | 0 | 0 | 64 | K | 2 | ROZPOCET | 0 | 0 | 0 | 0 | 0 | 1 | 0 | 64 | 300641081
| Online PSC |  | https://podminky.urs.cz/item/CS_URS_2022_01/220182026 | [14 empty] | Online PSC | 2
14 | M | M031 | spojka trubky HDPE40 | ks | 3 |  | 0 | vlastní |  | základní |  | 0 | 0 | 0 | 0 | 0 | 256 | M | 2 | ROZPOCET | 0 | 0 | 0 | 0 | 0 | 1 | 0 | 64 | -1799924339
15 | M | M090 | Spojka trubky HDPE odbočující "Y" | ks | 2 |  | 0 | vlastní |  | základní |  | 0 | 0 | 0 | 0 | 0 | 256 | M | 2 | ROZPOCET | 0 | 0 | 0 | 0 | 0 | 1 | 0 | 64 | 1025611424
16 | K | 220182031 | Zatažení optického kabelu do ochranné HDPE trubky | m | 984 |  | 0 | CS ÚRS 2022 01 |  | základní |  | 0 | 0 | 0 | 0 | 0 | 64 | K | 2 | ROZPOCET | 0 | 0 | 0 | 0 | 0 | 1 | 0 | 64 | 1690876752
| Online PSC |  | https://podminky.urs.cz/item/CS_URS_2022_01/220182031 | [14 empty] | Online PSC | 2
17 | M | M030 | optický mikrokabel venkovní, MDPE plášť, d5,9mm, pev. v tahu 700N, multi L/T, 24 vláken SM OS2 9/125, G.652D - low waterpeak(2x trubička po 12 vláknech + 4x výplňová trubička), diel., cívka d1,2m, 28kg/km, 5km | m | 232 |  | 0 | vlastní |  | základní |  | 0 | 0 | 0 | 0 | 0 | 256 | M | 2 | ROZPOCET | 0 | 0 | 0 | 0 | 0 | 1 | 0 | 64 | -923495474
18 | M | M027 | Mikrotrubička pro zatažení do HDPE, PE-HD 10/8 | m | 660 |  | 0 | vlastní |  | základní |  | 0 | 0 | 0 | 0 | 0 | 32 | M | 2 | ROZPOCET | 0 | 0 | 0 | 0 | 0 | 1 | 0 | 16 | -63268521
| P |  | Poznámka k položce: včetně kluzné vrstvy | [14 empty] | P | 2
19 | M | M028 | Mikrotrubička pro zatažení do HDPE, PE-HD 12/8 | m | 92 |  | 0 | vlastní |  | základní |  | 0 | 0 | 0 | 0 | 0 | 32 | M | 2 | ROZPOCET | 0 | 0 | 0 | 0 | 0 | 1 | 0 | 16 | -1400408048
| P |  | Poznámka k položce: včetně kluzné vrstvy | [14 empty] | P | 2
20 | K | 220182303 | Ukončení optického kabelu v optickém rozvaděči pro 24 vláken | kus | 2 |  | 0 | CS ÚRS 2022 01 |  | základní |  | 0 | 0 | 0 | 0 | 0 | 16 | K | 2 | ROZPOCET | 0 | 0 | 0 | 0 | 0 | 1 | 0 | 16 | -797668380
| Online PSC |  | https://podminky.urs.cz/item/CS_URS_2022_01/220182303 | [14 empty] | Online PSC | 2
21 | K | 220182410 | Montáž spojky konektorové optické v optickém rozvaděči | kus | 24 |  | 0 | CS ÚRS 2022 01 |  | základní |  | 0 | 0 | 0 | 0 | 0 | 16 | K | 2 | ROZPOCET | 0 | 0 | 0 | 0 | 0 | 1 | 0 | 16 | 704779867
| Online PSC |  | https://podminky.urs.cz/item/CS_URS_2022_01/220182410 | [14 empty] | Online PSC | 2
22 | K | 220182503 | Měření útlumu optického kabelu na dopravních stavbách na dvou vlnových délkách při montáži (po položení) s 24 vlákny | kus | 1 |  | 0 | CS ÚRS 2022 01 |  | základní |  | 0 | 0 | 0 | 0 | 0 | 64 | K | 2 | ROZPOCET | 0 | 0 | 0 | 0 | 0 | 1 | 0 | 64 | 2003960440
| Online PSC |  | https://podminky.urs.cz/item/CS_URS_2022_01/220182503 | [14 empty] | Online PSC | 2
23 | K | 220182513 | Komplexní vyzkoušení úseku optického kabelu pro 2 vlnové délky se 24 vlákny | kus | 1 |  | 0 | CS ÚRS 2022 01 |  | základní |  | 0 | 0 | 0 | 0 | 0 | 16 | K | 2 | ROZPOCET | 0 | 0 | 0 | 0 | 0 | 1 | 0 | 16 | -1228096037
| Online PSC |  | https://podminky.urs.cz/item/CS_URS_2022_01/220182513 | [14 empty] | Online PSC | 2
24 | K | 742121001 | Montáž kabelů sdělovacích pro vnitřní rozvody počtu žil do 15 | m | 60 |  | 0 | CS ÚRS 2022 01 |  | základní |  | 0 | 0 | 0 | 0 | 0 | 16 | K | 2 | ROZPOCET | 0 | 0 | 0 | 0 | 0 | 1 | 0 | 16 | -777575767
| Online PSC |  | https://podminky.urs.cz/item/CS_URS_2022_01/742121001 | [14 empty] | Online PSC | 2
25 | M | 34121263 | kabel datový jádro Cu plné plášť PVC (U/UTP) kategorie 6 | m | 72 |  | 0 | CS ÚRS 2022 01 |  | základní |  | 0 | 4e-05 | 0.00288 | 0 | 0 | 32 | M | 2 | ROZPOCET | 0 | 0 | 0 | 0 | 0 | 1 | 0 | 16 | 1500598270
| P |  | Poznámka k položce: U/UTP | [14 empty] | P | 2
26 | K | 742230003 | Montáž kamerového systému venkovní kamery | kus | 1 |  | 0 | CS ÚRS 2022 01 |  | základní |  | 0 | 0 | 0 | 0 | 0 | 16 | K | 2 | ROZPOCET | 0 | 0 | 0 | 0 | 0 | 1 | 0 | 16 | -544541913
| Online PSC |  | https://podminky.urs.cz/item/CS_URS_2022_01/742230003 | [14 empty] | Online PSC | 2
| P |  | Poznámka k položce: nová kamera pro prostor přesunuté závory | [14 empty] | P | 2
27 | M | M008 | IP bullet kamera, 4MP, 2,8-12mm, WDR 120db, IR 50m, H265(+), VA, IP67 | ks | 1 |  | 0 | vlastní |  | základní |  | 0 | 0 | 0 | 0 | 0 | 32 | M | 2 | ROZPOCET | 0 | 0 | 0 | 0 | 0 | 1 | 0 | 16 | -1856355560
| P |  | Poznámka k položce: IP bullet kamera nové generace EasyIP 3.0. Jedná se o dobře vybavenou kameru s vysokou citlivostí 0.009 lux. Kamera nabízí funkce jako WDR 120dB, motor zoom objektiv se záběrem 114° až 32°, základní VA (překročení čáry, změna scény, detekce obličeje aj.), záznam na microSD kartu aj. Kamera podporuje H.264 a také velmi výkonný kodek H.265(+), který výrazně redukuje datový tok. Napájení PoE (802.3af) nebo 12VDC. Provedení kamery venkovní IP67 | [14 empty] | P | 2
28 | M | M141 | PoE injektor | ks | 1 |  | 0 | vlastní |  | základní |  | 0 | 0 | 0 | 0 | 0 | 32 | M | 2 | ROZPOCET | 0 | 0 | 0 | 0 | 0 | 1 | 0 | 16 | 733314374
29 | K | 742230007 | Montáž kamerového systému konzoly pro kryt nebo kameru | kus | 1 |  | 0 | CS ÚRS 2022 01 |  | základní |  | 0 | 0 | 0 | 0 | 0 | 16 | K | 2 | ROZPOCET | 0 | 0 | 0 | 0 | 0 | 1 | 0 | 16 | 1936273668
| Online PSC |  | https://podminky.urs.cz/item/CS_URS_2022_01/742230007 | [14 empty] | Online PSC | 2
30 | K | 742230009 | Montáž kamerového systému samolepky "Střeženo kamerovým systémem" | kus | 1 |  | 0 | CS ÚRS 2022 01 |  | základní |  | 0 | 0 | 0 | 0 | 0 | 16 | K | 2 | ROZPOCET | 0 | 0 | 0 | 0 | 0 | 1 | 0 | 16 | 479791364
| Online PSC |  | https://podminky.urs.cz/item/CS_URS_2022_01/742230009 | [14 empty] | Online PSC | 2
31 | M | M010 | trojúhelníková nálepka s vyobrazením kamery a nápisem "OBJEKT MONITOROVÁN KAMEROVÝM SYSTÉMEM", na žluté samolepicí fólii, barevný tisk, 130 x 94 mm | ks | 1 |  | 0 | vlastní |  | základní |  | 0 | 0 | 0 | 0 | 0 | 32 | M | 2 | ROZPOCET | 0 | 0 | 0 | 0 | 0 | 1 | 0 | 16 | -492546975
32 | K | 742230103 | Montáž kamerového systému nastavení a instalace nastavení záběru podle přání uživatele | kus | 1 |  | 0 | CS ÚRS 2022 01 |  | základní |  | 0 | 0 | 0 | 0 | 0 | 16 | K | 2 | ROZPOCET | 0 | 0 | 0 | 0 | 0 | 1 | 0 | 16 | 1249587034
| Online PSC |  | https://podminky.urs.cz/item/CS_URS_2022_01/742230103 | [14 empty] | Online PSC | 2
33 | M | M073 | Připojení kamery do stávajícího záznamového zařízení | ks | 1 |  | 0 | vlastní |  | základní |  | 0 | 0 | 0 | 0 | 0 | 32 | M | 2 | ROZPOCET | 0 | 0 | 0 | 0 | 0 | 1 | 0 | 16 | -452450306
34 | K | 220860205 | Montáž parkovištní závory se zapojením, upevněním a přezkoušením | kus | 1 |  | 0 | CS ÚRS 2022 01 |  | základní |  | 0 | 0.7801 | 0.7801 | 0 | 0 | 64 | K | 2 | ROZPOCET | 0 | 0 | 0 | 0 | 0 | 1 | 0 | 64 | 106988574
| Online PSC |  | https://podminky.urs.cz/item/CS_URS_2022_01/220860205 | [14 empty] | Online PSC | 2
35 | K | 220860205-D | Demontáž parkovištní závory se zapojením, upevněním a přezkoušením | kus | 1 |  | 0 | CS ÚRS 2021 01 |  | základní |  | 0 | 0.7801 | 0.7801 | 0 | 0 | 64 | K | 2 | ROZPOCET | 0 | 0 | 0 | 0 | 0 | 1 | 0 | 64 | 908663731
| Online PSC |  | https://podminky.urs.cz/item/CS_URS_2021_01/220860205-D | [14 empty] | Online PSC | 2
36 | K | 220860206 | Uvedení do trvalého provozu parkovištní závory | kus | 1 |  | 0 | CS ÚRS 2022 01 |  | základní |  | 0 | 0 | 0 | 0 | 0 | 64 | K | 2 | ROZPOCET | 0 | 0 | 0 | 0 | 0 | 1 | 0 | 64 | 180266876
| Online PSC |  | https://podminky.urs.cz/item/CS_URS_2022_01/220860206 | [14 empty] | Online PSC | 2
| D | OST | Ostatní |  |  |  | 0 |  |  |  |  | 0 |  | 0 |  | 0 | 4 | D | 2 | ROZPOCET | [6 empty] | 0
37 | K | K001.11 | Podružný materiál, počítáno jako 5% ze součtu ceny materiálu | kpl | 1 |  | 0 | vlastní |  | základní |  | 0 | 0 | 0 | 0 | 0 | 16 | K | 3 | ROZPOCET | 0 | 0 | 0 | 0 | 0 | 1 | 0 | 16 | 147516112
| P |  | Poznámka k položce: např. pomocný spojovací materiál, podložky, kabelová oka, izolace, pomocné ocelové konstrukce, krabice, krabicové svorky, hmoždinky, kotvy, nátěry, izolace a jiný materiál související s provedením řádné montáže neuvedený na ostatních řádcích výkazu | [14 empty] | P | 3
38 | K | K011 | Koordinace s ostatními profesemi | hod | 10 |  | 0 | vlastní |  | základní |  | 0 | 0 | 0 | 0 | 0 | 512 | K | 3 | ROZPOCET | 0 | 0 | 0 | 0 | 0 | 1 | 0 | 512 | -1195698535
39 | K | K014 | Zaškolení obsluhy | hod | 1 |  | 0 | vlastní |  | základní |  | 0 | 0 | 0 | 0 | 0 | 512 | K | 3 | ROZPOCET | 0 | 0 | 0 | 0 | 0 | 1 | 0 | 512 | -54354838
40 | K | K018.2 | Montážní mechanismy, zařízení, lešení, žebříky atp. | soub | 1 |  | 0 | vlastní |  | základní |  | 0 | 0 | 0 | 0 | 0 | 4 | K | 3 | ROZPOCET | 0 | 0 | 0 | 0 | 0 | 1 | 0 | 4 | 45006131
| P |  | Poznámka k položce: cena zahrnuje náklady spojené s pronájmem montážních mechanismů jako jsou lešení, mobilní lešení, montážní plošiny a jiné mechanismy nutné k řádné a bezpečné montáži. Obsahuje rovněž náklady spojené s užíváním montážních mechanismů jako pravidelné revize, zkoušky, doplnění pohonných hmot atp. | [14 empty] | P | 3
41 | K | K019 | Zařízení staveniště (veškeré náklady spojené s vybudováním, provozem a odstraněním zařízení, staveniště) | soub | 1 |  | 0 | vlastní |  | základní |  | 0 | 0 | 0 | 0 | 0 | 4 | K | 3 | ROZPOCET | 0 | 0 | 0 | 0 | 0 | 1 | 0 | 4 | -720720287
42 | K | M36814 | Ostatní práce a dodávky jinde neuvedené, ale nezbytné pro řádné dokončení funkčního díla | ks | 1 |  | 0 | vlastní |  | základní |  | 0 | 0 | 0 | 0 | 0 | 16 | K | 3 | ROZPOCET | 0 | 0 | 0 | 0 | 0 | 1 | 0 | 16 | 1280194264
| P |  | Poznámka k položce: uvést souhrnnou cenu a doplnit položkovým soupisem na samostatném listu | [14 empty] | P | 3
| D | 46-M | Zemní práce při extr.mont.pracích |  |  |  | 0 |  |  |  |  | 0 |  | 8.7358 |  | 0 | 3 | D | 1 | ROZPOCET | [6 empty] | 0
43 | K | 460010025 | Vytyčení trasy inženýrských sítí v zastavěném prostoru | km | 0.19 |  | 0 | CS ÚRS 2022 01 |  | základní |  | 0 | 0.0099 | 0.001881 | 0 | 0 | 1024 | K | 2 | ROZPOCET | 0 | 0 | 0 | 0 | 0 | 1 | 0 | 1024 | 569165723
| Online PSC |  | https://podminky.urs.cz/item/CS_URS_2022_01/460010025 | [14 empty] | Online PSC | 2
44 | K | 460141113 | Hloubení nezapažených jam strojně včetně urovnáním dna s přemístěním výkopku do vzdálenosti 3 m od okraje jámy nebo s naložením na dopravní prostředek v hornině třídy těžitelnosti II skupiny 4 | m3 | 3.375 |  | 0 | CS ÚRS 2022 01 |  | základní |  | 0 | 0 | 0 | 0 | 0 | 1024 | K | 2 | ROZPOCET | 0 | 0 | 0 | 0 | 0 | 1 | 0 | 1024 | -560953085
| Online PSC |  | https://podminky.urs.cz/item/CS_URS_2022_01/460141113 | [14 empty] | Online PSC | 2
45 | K | 460110001 | Čerpání vody na dopravní výšku do 10 m průměrný přítok do 400 l/min | hod | 2 |  | 0 | CS ÚRS 2022 01 |  | základní |  | 0 | 0 | 0 | 0 | 0 | 64 | K | 2 | ROZPOCET | 0 | 0 | 0 | 0 | 0 | 1 | 0 | 64 | 576651591
| Online PSC |  | https://podminky.urs.cz/item/CS_URS_2022_01/460110001 | [14 empty] | Online PSC | 2
| P |  | Poznámka k položce: v případě srážek nebo zvýšené hladiny spodní vody - odčerpání vody z kabelové rýhy | [14 empty] | P | 2
46 | K | 460171323 | Hloubení nezapažených kabelových rýh strojně včetně urovnání dna s přemístěním výkopku do vzdálenosti 3 m od okraje jámy nebo s naložením na dopravní prostředek šířky 50 cm hloubky 120 cm v hornině třídy těžitelnosti II skupiny 4 | m | 14 |  | 0 | CS ÚRS 2022 01 |  | základní |  | 0 | 0 | 0 | 0 | 0 | 64 | K | 2 | ROZPOCET | 0 | 0 | 0 | 0 | 0 | 1 | 0 | 64 | -2115141312
| Online PSC |  | https://podminky.urs.cz/item/CS_URS_2022_01/460171323 | [14 empty] | Online PSC | 2
47 | K | 460451333 | Zásyp kabelových rýh strojně s přemístěním sypaniny ze vzdálenosti do 10 m, s uložením výkopku ve vrstvách včetně zhutnění a urovnání povrchu šířky 50 cm hloubky 120 cm z horniny třídy těžitelnosti II skupiny 4 | m | 14 |  | 0 | CS ÚRS 2022 01 |  | základní |  | 0 | 0 | 0 | 0 | 0 | 64 | K | 2 | ROZPOCET | 0 | 0 | 0 | 0 | 0 | 1 | 0 | 64 | -2012408661
| Online PSC |  | https://podminky.urs.cz/item/CS_URS_2022_01/460451333 | [14 empty] | Online PSC | 2
48 | K | 460641124 | Základové konstrukce základ bez bednění do rostlé zeminy z monolitického železobetonu bez výztuže bez zvláštních nároků na prostředí tř. C 20/25 | m3 | 0.5 |  | 0 | CS ÚRS 2022 01 |  | základní |  | 0 | 2.5019 | 1.2509 | 0 | 0 | 64 | K | 2 | ROZPOCET | 0 | 0 | 0 | 0 | 0 | 1 | 0 | 64 | 25753450
| Online PSC |  | https://podminky.urs.cz/item/CS_URS_2022_01/460641124 | [14 empty] | Online PSC | 2
| P |  | Poznámka k položce: alternativně lze použít prefabrikovaný betonový základ (pro závoru a čtecí sloupky). | [14 empty] | P | 2
49 | K | 460641411 | Základové konstrukce bednění s případnými vzpěrami nezabudované zřízení | m2 | 2 |  | 0 | CS ÚRS 2022 01 |  | základní |  | 0 | 0.00116 | 0.00232 | 0 | 0 | 64 | K | 2 | ROZPOCET | 0 | 0 | 0 | 0 | 0 | 1 | 0 | 64 | -945130340
| Online PSC |  | https://podminky.urs.cz/item/CS_URS_2022_01/460641411 | [14 empty] | Online PSC | 2
50 | K | 460641412 | Základové konstrukce bednění s případnými vzpěrami nezabudované odstranění | m2 | 2 |  | 0 | CS ÚRS 2022 01 |  | základní |  | 0 | 0 | 0 | 0 | 0 | 64 | K | 2 | ROZPOCET | 0 | 0 | 0 | 0 | 0 | 1 | 0 | 64 | 1531534715
| Online PSC |  | https://podminky.urs.cz/item/CS_URS_2022_01/460641412 | [14 empty] | Online PSC | 2
51 | K | 460661111 | Kabelové lože z písku včetně podsypu, zhutnění a urovnání povrchu pro kabely nn bez zakrytí, šířky do 35 cm | m | 14 |  | 0 | CS ÚRS 2022 01 |  | základní |  | 0 | 0.14 | 1.96 | 0 | 0 | 64 | K | 2 | ROZPOCET | 0 | 0 | 0 | 0 | 0 | 1 | 0 | 64 | 1157047850
| Online PSC |  | https://podminky.urs.cz/item/CS_URS_2022_01/460661111 | [14 empty] | Online PSC | 2
52 | M | 58337302 | štěrkopísek frakce 0/16 | t | 2.38 |  | 0 | CS ÚRS 2022 01 |  | základní |  | 0 | 1 | 2.38 | 0 | 0 | 128 | M | 2 | ROZPOCET | 0 | 0 | 0 | 0 | 0 | 1 | 0 | 128 | -1087462651
53 | K | 460470001 | Provizorní zajištění inženýrských sítí ve výkopech potrubí při křížení s kabelem | kus | 1 |  | 0 | CS ÚRS 2022 01 |  | základní |  | 0 | 0.0038 | 0.0038 | 0 | 0 | 64 | K | 2 | ROZPOCET | 0 | 0 | 0 | 0 | 0 | 1 | 0 | 64 | -276167999
| Online PSC |  | https://podminky.urs.cz/item/CS_URS_2022_01/460470001 | [14 empty] | Online PSC | 2
54 | K | 460470011 | Provizorní zajištění inženýrských sítí ve výkopech kabelů při křížení | kus | 1 |  | 0 | CS ÚRS 2022 01 |  | základní |  | 0 | 0.0076 | 0.0076 | 0 | 0 | 64 | K | 2 | ROZPOCET | 0 | 0 | 0 | 0 | 0 | 1 | 0 | 64 | -1159000357
| Online PSC |  | https://podminky.urs.cz/item/CS_URS_2022_01/460470011 | [14 empty] | Online PSC | 2
55 | K | 460490013 | Výstražná fólie z PVC pro krytí kabelů včetně vyrovnání povrchu rýhy, rozvinutí a uložení fólie šířky do 34 cm | m | 14 |  | 0 | CS ÚRS 2022 01 |  | základní |  | 0 | 9e-05 | 0.00126 | 0 | 0 | 64 | K | 2 | ROZPOCET | 0 | 0 | 0 | 0 | 0 | 1 | 0 | 64 | 1307287042
| Online PSC |  | https://podminky.urs.cz/item/CS_URS_2022_01/460490013 | [14 empty] | Online PSC | 2
56 | M | 1197218 | FOLIE 33/250 ORANZOVA | m | 14 |  | 0 | vlastní |  | základní |  | 0 | 3e-05 | 0.00042 | 0 | 0 | 256 | M | 2 | ROZPOCET | 0 | 0 | 0 | 0 | 0 | 1 | 0 | 64 | 206672781
57 | M | 899623131R00 | Obetonování potrubí nebo zdiva stok betonem C 8/10 | m3 | 1.4 |  | 0 | vlastní |  | základní |  | 0 | 0 | 0 | 0 | 0 | 256 | M | 2 | ROZPOCET | 0 | 0 | 0 | 0 | 0 | 1 | 0 | 64 | 1989446591
58 | M | 58931963 | beton C 8/10 kamenivo frakce 0/8 | m3 | 1.4 |  | 0 | CS ÚRS 2022 01 |  | základní |  | 0 | 2.234 | 3.1276 | 0 | 0 | 256 | M | 2 | ROZPOCET | 0 | 0 | 0 | 0 | 0 | 1 | 0 | 64 | 922053788
| P |  | Poznámka k položce: Položka je určena pro obetonování potrubí v otevřeném výkopu, pro práce ve štole se k položce používá příplatek 89962-3192. Obetonování zdiva stok ve štole se oceňuje položkami 35931 Výplň za rubem cihelného zdiva stok části A 03 tohoto sborníku | [14 empty] | P | 2
| D | VRN | Vedlejší rozpočtové náklady |  |  |  | 0 |  |  |  |  | 0 |  | 0 |  | 0 | 5 | D | 0 | ROZPOCET | [6 empty] | 0
| D | VRN1 | Průzkumné, geodetické a projektové práce |  |  |  | 0 |  |  |  |  | 0 |  | 0 |  | 0 | 5 | D | 1 | ROZPOCET | [6 empty] | 0
59 | K | HZS3222 | Hodinové zúčtovací sazby montáží technologických zařízení na stavebních objektech montér slaboproudých zařízení odborný | hod | 80 |  | 0 | CS ÚRS 2022 01 |  | základní |  | 0 | 0 | 0 | 0 | 0 | 1024 | K | 2 | ROZPOCET | 0 | 0 | 0 | 0 | 0 | 1 | 0 | 1024 | -480260178
| Online PSC |  | https://podminky.urs.cz/item/CS_URS_2022_01/HZS3222 | [14 empty] | Online PSC | 2
| P |  | Poznámka k položce: vyhledání trasy stávajícího vedení a chrániček, zjištění a zmapování stávajícího stavu, přemístění závory a souvisejících čteček včetně odpojení, zkrácení a znovupřipojení kabeláže (včetně silové), jiné práce neobsažené v ceníku | [14 empty] | P | 2
60 | K | 0132440001 | Výrobní a dílenská dokumentace v rozsahu specifikovaném v prováděcí dokumentaci, v podrobnostech, které jsou vázány na konkrétní technologie nebo materiály a které nemohou být součástí prováděcí dokumentace DPS | kpl | 1 |  | 0 | vlastní |  | základní |  | 0 | 0 | 0 | 0 | 0 | 1024 | K | 2 | ROZPOCET | 0 | 0 | 0 | 0 | 0 | 1 | 0 | 1024 | 639222624
61 | K | 012103000 | Geodetické práce před výstavbou | … | 1 |  | 0 | CS ÚRS 2022 01 |  | základní |  | 0 | 0 | 0 | 0 | 0 | 1024 | K | 2 | ROZPOCET | 0 | 0 | 0 | 0 | 0 | 1 | 0 | 1024 | -1178712850
| Online PSC |  | https://podminky.urs.cz/item/CS_URS_2022_01/012103000 | [14 empty] | Online PSC | 2
62 | K | 012303000 | Geodetické práce po výstavbě | … | 1 |  | 0 | CS ÚRS 2022 01 |  | základní |  | 0 | 0 | 0 | 0 | 0 | 1024 | K | 2 | ROZPOCET | 0 | 0 | 0 | 0 | 0 | 1 | 0 | 1024 | 1468042743
| Online PSC |  | https://podminky.urs.cz/item/CS_URS_2022_01/012303000 | [14 empty] | Online PSC | 2
63 | K | 013254000 | Dokumentace skutečného provedení stavby | kpl | 1 |  | 0 | CS ÚRS 2020 02 |  | základní |  | 0 | 0 | 0 | 0 | 0 | 1024 | K | 2 | ROZPOCET | 0 | 0 | 0 | 0 | 0 | 1 | 0 | 1024 | -273420779

## IO-08 - Areálový plynovod
{5f7996a6-3f1c-4d75-8771-92c01a7f22d3}
2
| KRYCÍ LIST SOUPISU PRACÍ | [7 empty] | v --- níže se nacházejí doplnkové a pomocné údaje k sestavám --- v | [8 empty] | False
Stavba:
Dostavba kampusu LF v Olomouci
Objekt:
IO-08 - Areálový plynovod
| KSO: |  |  |  |  | CC-CZ:
| Místo: |  | Olomouc, Hněvotínská |  |  | Datum: | 21. 12. 2022
| Zadavatel: |  |  |  |  | IČ: | 61989592
|  | Univerzita Palackého v Olomouci |  |  |  | DIČ: | CZ61989592
| Uchazeč: |  |  |  |  | IČ: | Vyplň údaj
|  | Vyplň údaj |  |  |  | DIČ: | Vyplň údaj
| Projektant: |  |  |  |  | IČ: | 29263140
|  | Ateliér Velehradský s.r.o. |  |  |  | DIČ: | CZ29263140
| Zpracovatel: |  |  |  |  | IČ: | 29263140
|  | Ateliér Velehradský s.r.o. |  |  |  | DIČ: | CZ29263140
Poznámka:
Soupis prací je sestaven s využitím Cenové soustavy ÚRS. Položky, které pochází z této cenové soustavy, jsou ve sloupci 'Cenová soustava' označeny popisem 'CS ÚRS' a úrovní příslušného kalendářního pololetí. Veškeré další informace vymezující popis a podmínky použití těchto položek z Cenové soustavy, které nejsou uvedeny přímo v soupisu prací, jsou neomezeně dálkově k dispozici na www.cs-urs.cz, sekce Cenové a technické podmínky. Rozpočet slouží výhradně a pouze pro výběr zhotovitele. Rozpočet je sestaven na základě vyhlášky č. 169/2016 Sb. Zhotovitel je povinen zkontrolovat rozpočet a doplnit chybějící položky. V opačném případě je zhotovitel povinen upozornit zadavatele na případné nedostatky. Ceny v nabídce musí vycházet nejen z předloženého soupisu výkonů, ale i ze znalosti celého projektu. Prostudování kompletní dokumentace je nutnou podmínkou předložení nabídky. Veškeré konstrukce se dodávají jako plně funkční celek.
| Cena bez DPH | [5 empty] | 0
|  |  | Základ daně |  |  | Sazba daně | Výše daně
| DPH | základní | 0 |  |  | 21% | 0
|  | snížená | 0 |  |  | 15% | 0
|  | zákl. přenesená | 0 |  |  | 21% | 0
|  | sníž. přenesená | 0 |  |  | 15% | 0
|  | nulová | 0 |  |  | 0% | 0
| Cena s DPH |  |  | v | CZK |  | 0
REKAPITULACE ČLENĚNÍ SOUPISU PRACÍ
Stavba:
Dostavba kampusu LF v Olomouci
Objekt:
IO-08 - Areálový plynovod
Místo: |  |  | Olomouc, Hněvotínská |  |  | Datum: | 21. 12. 2022
Zadavatel: |  |  | Univerzita Palackého v Olomouci |  |  | Projektant: | Ateliér Velehradský s.r.o.
Uchazeč: |  |  | Vyplň údaj |  |  | Zpracovatel: | Ateliér Velehradský s.r.o.
Kód dílu - Popis | [6 empty] | Cena celkem [CZK]
Náklady stavby celkem | [6 empty] | 0 | [11 empty] | -1
| 001 - Zemní práce | [5 empty] | 0
| 004 - Vodorovné konstrukce | [5 empty] | 0
| 008 - Trubní vedení | [5 empty] | 0
| 009 - Ostatní konstrukce a práce | [5 empty] | 0
| 00998 - Přesun hmot HSV | [5 empty] | 0
| 723 - Vnitřní plynovod | [5 empty] | 0
| 923 - Potrubí | [5 empty] | 0
| OST - Ostatní | [5 empty] | 0
SOUPIS PRACÍ
Stavba:
Dostavba kampusu LF v Olomouci
Objekt:
IO-08 - Areálový plynovod
Místo: |  |  | Olomouc, Hněvotínská |  |  | Datum: | 21. 12. 2022
Zadavatel: |  |  | Univerzita Palackého v Olomouci |  |  | Projektant: | Ateliér Velehradský s.r.o.
Uchazeč: |  |  | Vyplň údaj |  |  | Zpracovatel: | Ateliér Velehradský s.r.o.
PČ | Typ | Kód | Popis | MJ | Množství | J.cena [CZK] | Cena celkem [CZK] | Cenová soustava |  | DPH | J. Nh [h] | Nh celkem [h] | J. hmotnost [t] | Hmotnost celkem [t] | J. suť [t] | Suť Celkem [t]
Náklady soupisu celkem | [6 empty] | 0 |  |  |  |  | 0 |  | 15.5144 |  | 0 |  | D | -1 | [10 empty] | 0
| D | 001 | Zemní práce |  |  |  | 0 |  |  |  |  | 0 |  | 11.628 |  | 0 | 1 | D | 0 |  |  |  | ROZPOCET | [6 empty] | 0
1 | K | 132253102 | Hloubení nezapažených rýh šířky do 800 mm strojně s urovnáním dna do předepsaného profilu a spádu v omezeném prostoru v hornině třídy těžitelnosti I skupiny 3 přes 20 do 50 m3 | m3 | 30.6 |  | 0 | CS ÚRS 2022 01 |  | základní |  | 0 | 0 | 0 | 0 | 0 | 4 | K | 1 |  |  |  | ROZPOCET | 0 | 0 | 0 | 0 | 0 | 1 | 0 | 4 | 2
| Online PSC |  | https://podminky.urs.cz/item/CS_URS_2022_01/132253102 | [14 empty] | Online PSC | 1
| VV |  | Výkop pro potrubí, otevřený výkop šířky 0,6 m do hloubky 1 m | [14 empty] | VV | 1 | 1 | True | 0 | ROZPOCET
| VV |  | 34*(0,6+1,2)/2 |  | 30.6 | [12 empty] | VV | 1 | 2 | True | 0 | ROZPOCET
| VV |  | Součet |  | 30.6 | [12 empty] | VV | 1 | 4 | True | 1 | ROZPOCET
2 | K | 162751117 | Vodorovné přemístění výkopku nebo sypaniny po suchu na obvyklém dopravním prostředku, bez naložení výkopku, avšak se složením bez rozhrnutí z horniny třídy těžitelnosti I skupiny 1 až 3 na vzdálenost přes 9 000 do 10 000 m | m3 | 8.16 |  | 0 | CS ÚRS 2022 01 |  | základní |  | 0 | 0 | 0 | 0 | 0 | 4 | K | 1 |  |  |  | ROZPOCET | 0 | 0 | 0 | 0 | 0 | 1 | 0 | 4 | 4
| Online PSC |  | https://podminky.urs.cz/item/CS_URS_2022_01/162751117 | [14 empty] | Online PSC | 1
| VV |  | Odvoz přebytečné zeminy na skládku | [14 empty] | VV | 1 | 1 | True | 0 | ROZPOCET
| VV |  | 30,6-22,44 |  | 8.16 | [12 empty] | VV | 1 | 2 | True | 0 | ROZPOCET
| VV |  | Součet |  | 8.16 | [12 empty] | VV | 1 | 4 | True | 1 | ROZPOCET
3 | K | 162751119 | Vodorovné přemístění výkopku nebo sypaniny po suchu na obvyklém dopravním prostředku, bez naložení výkopku, avšak se složením bez rozhrnutí z horniny třídy těžitelnosti I skupiny 1 až 3 na vzdálenost Příplatek k ceně za každých dalších i započatých 1 000 m | m3 | 81.6 |  | 0 | CS ÚRS 2022 01 |  | základní |  | 0 | 0 | 0 | 0 | 0 | 4 | K | 1 |  |  |  | ROZPOCET | 0 | 0 | 0 | 0 | 0 | 1 | 0 | 4 | 6
| Online PSC |  | https://podminky.urs.cz/item/CS_URS_2022_01/162751119 | [14 empty] | Online PSC | 1
| VV |  | Odvoz přebytečné zeminy na skládku do 20 km | [14 empty] | VV | 1 | 1 | True | 0 | ROZPOCET
| VV |  | 8,16*10 |  | 81.6 | [12 empty] | VV | 1 | 2 | True | 0 | ROZPOCET
| VV |  | Součet |  | 81.6 | [12 empty] | VV | 1 | 4 | True | 1 | ROZPOCET
4 | K | 167151101 | Nakládání, skládání a překládání neulehlého výkopku nebo sypaniny strojně nakládání, množství do 100 m3, z horniny třídy těžitelnosti I, skupiny 1 až 3 | m3 | 8.16 |  | 0 | CS ÚRS 2022 01 |  | základní |  | 0 | 0 | 0 | 0 | 0 | 4 | K | 1 |  |  |  | ROZPOCET | 0 | 0 | 0 | 0 | 0 | 1 | 0 | 4 | 8
| Online PSC |  | https://podminky.urs.cz/item/CS_URS_2022_01/167151101 | [14 empty] | Online PSC | 1
| VV |  | Přebytečná zemina na skládku | [14 empty] | VV | 1 | 1 | True | 0 | ROZPOCET
| VV |  | 8,16 |  | 8.16 | [12 empty] | VV | 1 | 2 | True | 0 | ROZPOCET
| VV |  | Součet |  | 8.16 | [12 empty] | VV | 1 | 4 | True | 1 | ROZPOCET
5 | K | 171201231 | Poplatek za uložení stavebního odpadu na recyklační skládce (skládkovné) zeminy a kamení zatříděného do Katalogu odpadů pod kódem 17 05 04 | t | 14.688 |  | 0 | CS ÚRS 2022 01 |  | základní |  | 0 | 0 | 0 | 0 | 0 | 4 | K | 1 |  |  |  | ROZPOCET | 0 | 0 | 0 | 0 | 0 | 1 | 0 | 4 | 10
| Online PSC |  | https://podminky.urs.cz/item/CS_URS_2022_01/171201231 | [14 empty] | Online PSC | 1
| VV |  | Přebytečná zemina | [14 empty] | VV | 1 | 1 | True | 0 | ROZPOCET
| VV |  | 8,16*1,8 |  | 14.688 | [12 empty] | VV | 1 | 2 | True | 0 | ROZPOCET
| VV |  | Součet |  | 14.688 | [12 empty] | VV | 1 | 4 | True | 1 | ROZPOCET
6 | K | 171251201 | Uložení sypaniny na skládky nebo meziskládky bez hutnění s upravením uložené sypaniny do předepsaného tvaru | m3 | 8.16 |  | 0 | CS ÚRS 2022 01 |  | základní |  | 0 | 0 | 0 | 0 | 0 | 4 | K | 1 |  |  |  | ROZPOCET | 0 | 0 | 0 | 0 | 0 | 1 | 0 | 4 | 12
| Online PSC |  | https://podminky.urs.cz/item/CS_URS_2022_01/171251201 | [14 empty] | Online PSC | 1
7 | K | 174151101 | Zásyp sypaninou z jakékoliv horniny strojně s uložením výkopku ve vrstvách se zhutněním jam, šachet, rýh nebo kolem objektů v těchto vykopávkách | m3 | 22.44 |  | 0 | CS ÚRS 2022 01 |  | základní |  | 0 | 0 | 0 | 0 | 0 | 4 | K | 1 |  |  |  | ROZPOCET | 0 | 0 | 0 | 0 | 0 | 1 | 0 | 4 | 14
| Online PSC |  | https://podminky.urs.cz/item/CS_URS_2022_01/174151101 | [14 empty] | Online PSC | 1
| VV |  | Zpětný zásyp výkopu na potrubí z vytěženého materiálu se zhutněním po vrstvách | [14 empty] | VV | 1 | 1 | True | 0 | ROZPOCET
| VV |  | 30,6-2,04-6,12 |  | 22.44 | [12 empty] | VV | 1 | 2 | True | 0 | ROZPOCET
| VV |  | Součet |  | 22.44 | [12 empty] | VV | 1 | 4 | True | 1 | ROZPOCET
8 | K | 175151101 | Obsypání potrubí strojně sypaninou z vhodných třídy těžitelnosti I a II, skupiny 1 až 4 nebo materiálem připraveným podél výkopu ve vzdálenosti do 3 m od jeho kraje, pro jakoukoliv hloubku výkopu a míru zhutnění bez prohození sypaniny | m3 | 6.12 |  | 0 | CS ÚRS 2022 01 |  | základní |  | 0 | 0 | 0 | 0 | 0 | 4 | K | 1 |  |  |  | ROZPOCET | 0 | 0 | 0 | 0 | 0 | 1 | 0 | 4 | 16
| Online PSC |  | https://podminky.urs.cz/item/CS_URS_2022_01/175151101 | [14 empty] | Online PSC | 1
| VV |  | Obsyp plynovodu jemnozrnným materiálem, materiál ve specifikaci v tl. 300 mm | [14 empty] | VV | 1 | 1 | True | 0 | ROZPOCET
| VV |  | 0,6*34*0,3 |  | 6.12 | [12 empty] | VV | 1 | 2 | True | 0 | ROZPOCET
| VV |  | Součet |  | 6.12 | [12 empty] | VV | 1 | 4 | True | 1 | ROZPOCET
9 | M | 58337303 | štěrkopísek frakce 0/8 | t | 11.628 |  | 0 | CS ÚRS 2022 01 |  | základní |  | 0 | 1 | 11.628 | 0 | 0 | 8 | M | 1 |  |  |  | ROZPOCET | 0 | 0 | 0 | 0 | 0 | 1 | 0 | 4 | 18
| VV |  | Materiál pro obsyp | [14 empty] | VV | 1 | 1 | True | 0 | ROZPOCET
| VV |  | 6,12*1,9 |  | 11.628 | [12 empty] | VV | 1 | 2 | True | 0 | ROZPOCET
| VV |  | Součet |  | 11.628 | [12 empty] | VV | 1 | 4 | True | 1 | ROZPOCET
| D | 004 | Vodorovné konstrukce |  |  |  | 0 |  |  |  |  | 0 |  | 3.8572 |  | 0 | 1 | D | 0 |  |  |  | ROZPOCET | [6 empty] | 0
10 | K | 451572111 | Lože pod potrubí, stoky a drobné objekty v otevřeném výkopu z kameniva drobného těženého 0 až 4 mm | m3 | 2.04 |  | 0 | CS ÚRS 2022 01 |  | základní |  | 0 | 1.8908 | 3.8572 | 0 | 0 | 4 | K | 1 |  |  |  | ROZPOCET | 0 | 0 | 0 | 0 | 0 | 1 | 0 | 4 | 20
| Online PSC |  | https://podminky.urs.cz/item/CS_URS_2022_01/451572111 | [14 empty] | Online PSC | 1
| VV |  | Pískový podsyp pod potrubí tl. 100 mm | [14 empty] | VV | 1 | 1 | True | 0 | ROZPOCET
| VV |  | 0,6*34*0,1 |  | 2.04 | [12 empty] | VV | 1 | 2 | True | 0 | ROZPOCET
| VV |  | Součet |  | 2.04 | [12 empty] | VV | 1 | 4 | True | 1 | ROZPOCET
| D | 008 | Trubní vedení |  |  |  | 0 |  |  |  |  | 0 |  | 0.007049 |  | 0 | 1 | D | 0 |  |  |  | ROZPOCET | [6 empty] | 0
11 | K | 899721111 | Signalizační vodič na potrubí DN do 150 mm | m | 37.1 |  | 0 | CS ÚRS 2022 01 |  | základní |  | 0 | 0.00019 | 0.007049 | 0 | 0 | 4 | K | 1 |  |  |  | ROZPOCET | 0 | 0 | 0 | 0 | 0 | 1 | 0 | 4 | 22
| Online PSC |  | https://podminky.urs.cz/item/CS_URS_2022_01/899721111 | [14 empty] | Online PSC | 1
| VV |  | Na plynovodním potrubí | [14 empty] | VV | 1 | 1 | True | 0 | ROZPOCET
| VV |  | 27+4,7+5,4 |  | 37.1 | [12 empty] | VV | 1 | 2 | True | 0 | ROZPOCET
| VV |  | Součet |  | 37.1 | [12 empty] | VV | 1 | 4 | True | 1 | ROZPOCET
| D | 009 | Ostatní konstrukce a práce |  |  |  | 0 |  |  |  |  | 0 |  | 0 |  | 0 | 1 | D | 0 |  |  |  | ROZPOCET | [6 empty] | 0
12 | K | 936970R01 | Ochranná trubka PVC DN 100 na potrubí - dodávka a montáž | m | 6 |  | 0 | Firemní |  | základní |  | 0 | 0 | 0 | 0 | 0 | 4 | K | 1 |  |  |  | ROZPOCET | 0 | 0 | 0 | 0 | 0 | 1 | 0 | 4 | 24
13 | K | 936970R02 | Flexibilní průchodka s integrovanou ochrannou trubkou a přechodem na závit d32/DN25 - Dodávka a montáž, délka 2 m | kus | 1 |  | 0 | Firemní |  | základní |  | 0 | 0 | 0 | 0 | 0 | 4 | K | 1 |  |  |  | ROZPOCET | 0 | 0 | 0 | 0 | 0 | 1 | 0 | 4 | 26
| VV |  | Flexivní průchodka délky 2 m | [14 empty] | VV | 1 | 1 | True | 0 | ROZPOCET
| VV |  | 1 |  | 1 | [12 empty] | VV | 1 | 2 | True | 0 | ROZPOCET
| VV |  | Součet |  | 1 | [12 empty] | VV | 1 | 4 | True | 1 | ROZPOCET
14 | K | 936980R03 | Demontáž stávajícího plynoměrného kiosku včetně likvidace | kus | 1 |  | 0 | Firemní |  | základní |  | 0 | 0 | 0 | 0 | 0 | 4 | K | 1 |  |  |  | ROZPOCET | 0 | 0 | 0 | 0 | 0 | 1 | 0 | 4 | 28
| VV |  | Kompletní demontáž a likvidace stávajícího plynoměrného kiosku | [14 empty] | VV | 1 | 1 | True | 0 | ROZPOCET
| VV |  | 1 |  | 1 | [12 empty] | VV | 1 | 2 | True | 0 | ROZPOCET
| VV |  | Součet |  | 1 | [12 empty] | VV | 1 | 4 | True | 1 | ROZPOCET
| D | 00998 | Přesun hmot HSV |  |  |  | 0 |  |  |  |  | 0 |  | 0 |  | 0 | 1 | D | 0 |  |  |  | ROZPOCET | [6 empty] | 0
15 | K | 998276101 | Přesun hmot pro trubní vedení hloubené z trub z plastických hmot nebo sklolaminátových pro vodovody nebo kanalizace v otevřeném výkopu dopravní vzdálenost do 15 m | t | 15.504 |  | 0 | CS ÚRS 2022 01 |  | základní |  | 0 | 0 | 0 | 0 | 0 | 4 | K | 1 |  |  |  | ROZPOCET | 0 | 0 | 0 | 0 | 0 | 1 | 0 | 4 | 30
| Online PSC |  | https://podminky.urs.cz/item/CS_URS_2022_01/998276101 | [14 empty] | Online PSC | 1
| D | 723 | Vnitřní plynovod |  |  |  | 0 |  |  |  |  | 0 |  | 0 |  | 0 | 2 | D | 0 |  |  |  | ROZPOCET | [6 empty] | 0
16 | K | 723260R01 | Demontáž a zpětná montáž kompletní plynoměrné sestavy - (plynoměr, regulátor tlaku, manometr 0-100kPa, manometr 0-1000kPa, KK DN40 s integrovaným přechodem / Na PE, KK DN 50 s integrovaným přechodem na PE) | kus | 1 |  | 0 | Firemní |  | základní |  | 0 | 0 | 0 | 0 | 0 | 16 | K | 1 |  |  |  | ROZPOCET | 0 | 0 | 0 | 0 | 0 | 1 | 0 | 16 | 32
| VV |  | Demontáž a montáž kompletní plynoměrné sestavy dle PD | [14 empty] | VV | 1 | 1 | True | 0 | ROZPOCET
| VV |  | 1 |  | 1 | [12 empty] | VV | 1 | 2 | True | 0 | ROZPOCET
| VV |  | Součet |  | 1 | [12 empty] | VV | 1 | 4 | True | 1 | ROZPOCET
| D | 923 | Potrubí |  |  |  | 0 |  |  |  |  | 0 |  | 0.022222 |  | 0 | 1 | D | 0 |  |  |  | ROZPOCET | [6 empty] | 0
17 | K | 230086115 | Demontáž plastového potrubí dn do 110 mm | m | 8 |  | 0 | CS ÚRS 2022 01 |  | základní |  | 0 | 0 | 0 | 0 | 0 | 4 | K | 1 |  |  |  | ROZPOCET | 0 | 0 | 0 | 0 | 0 | 1 | 0 | 4 | 34
| Online PSC |  | https://podminky.urs.cz/item/CS_URS_2022_01/230086115 | [14 empty] | Online PSC | 1
| VV |  | Demontáž stávajícího plynovodního potrubí PE D110 | [14 empty] | VV | 1 | 1 | True | 0 | ROZPOCET
| VV |  | 8 |  | 8 | [12 empty] | VV | 1 | 2 | True | 0 | ROZPOCET
| VV |  | Součet |  | 8 | [12 empty] | VV | 1 | 4 | True | 1 | ROZPOCET
18 | K | 230200221 | Přerušení průtoku plynu balony vloženými ručně v plastovém potrubí dn do 125 mm | kus | 1 |  | 0 | CS ÚRS 2022 01 |  | základní |  | 0 | 0.00022 | 0.00022 | 0 | 0 | 4 | K | 1 |  |  |  | ROZPOCET | 0 | 0 | 0 | 0 | 0 | 1 | 0 | 4 | 36
| Online PSC |  | https://podminky.urs.cz/item/CS_URS_2022_01/230200221 | [14 empty] | Online PSC | 1
| VV |  | Uzavření plynovodu NTL d110 balonovou soupravou | [14 empty] | VV | 1 | 1 | True | 0 | ROZPOCET
| VV |  | 1 |  | 1 | [12 empty] | VV | 1 | 2 | True | 0 | ROZPOCET
| VV |  | Součet |  | 1 | [12 empty] | VV | 1 | 4 | True | 1 | ROZPOCET
19 | K | 230200251 | Jednostranné přerušení průtoku plynu za použití stlačení potrubí v PE potrubí dn do 63 mm | kus | 1 |  | 0 | CS ÚRS 2022 01 |  | základní |  | 0 | 0 | 0 | 0 | 0 | 4 | K | 1 |  |  |  | ROZPOCET | 0 | 0 | 0 | 0 | 0 | 1 | 0 | 4 | 38
| Online PSC |  | https://podminky.urs.cz/item/CS_URS_2022_01/230200251 | [14 empty] | Online PSC | 1
| VV |  | Odstavení plynovodní přípojky PE 50 stlačením | [14 empty] | VV | 1 | 1 | True | 0 | ROZPOCET
| VV |  | 1 |  | 1 | [12 empty] | VV | 1 | 2 | True | 0 | ROZPOCET
| VV |  | Součet |  | 1 | [12 empty] | VV | 1 | 4 | True | 1 | ROZPOCET
20 | K | 230205025 | Montáž potrubí PE průměru do 110 mm návin nebo tyč, svařované na tupo nebo elektrospojkou Ø 32, tl. stěny 3,0 mm | m | 27 |  | 0 | CS ÚRS 2022 01 |  | základní |  | 0 | 0 | 0 | 0 | 0 | 4 | K | 1 |  |  |  | ROZPOCET | 0 | 0 | 0 | 0 | 0 | 1 | 0 | 4 | 40
| Online PSC |  | https://podminky.urs.cz/item/CS_URS_2022_01/230205025 | [14 empty] | Online PSC | 1
| VV |  | Dle PD, potrubí ve specifikaci | [14 empty] | VV | 1 | 1 | True | 0 | ROZPOCET
| VV |  | 27 |  | 27 | [12 empty] | VV | 1 | 2 | True | 0 | ROZPOCET
| VV |  | Součet |  | 27 | [12 empty] | VV | 1 | 4 | True | 1 | ROZPOCET
21 | K | 230205035 | Montáž potrubí PE průměru do 110 mm návin nebo tyč, svařované na tupo nebo elektrospojkou Ø 50, tl. stěny 4,6 mm | m | 4.7 |  | 0 | CS ÚRS 2022 01 |  | základní |  | 0 | 0 | 0 | 0 | 0 | 4 | K | 1 |  |  |  | ROZPOCET | 0 | 0 | 0 | 0 | 0 | 1 | 0 | 4 | 42
| Online PSC |  | https://podminky.urs.cz/item/CS_URS_2022_01/230205035 | [14 empty] | Online PSC | 1
| VV |  | Dle PD, potrubí ve specifikaci | [14 empty] | VV | 1 | 1 | True | 0 | ROZPOCET
| VV |  | 4,7 |  | 4.7 | [12 empty] | VV | 1 | 2 | True | 0 | ROZPOCET
| VV |  | Součet |  | 4.7 | [12 empty] | VV | 1 | 4 | True | 1 | ROZPOCET
22 | K | 230205055 | Montáž potrubí PE průměru do 110 mm návin nebo tyč, svařované na tupo nebo elektrospojkou Ø 110, tl. stěny 6,3 mm | m | 5.4 |  | 0 | CS ÚRS 2022 01 |  | základní |  | 0 | 0 | 0 | 0 | 0 | 4 | K | 1 |  |  |  | ROZPOCET | 0 | 0 | 0 | 0 | 0 | 1 | 0 | 4 | 44
| Online PSC |  | https://podminky.urs.cz/item/CS_URS_2022_01/230205055 | [14 empty] | Online PSC | 1
| VV |  | Dle PD, potrubí ve specifikaci | [14 empty] | VV | 1 | 1 | True | 0 | ROZPOCET
| VV |  | 5,4 |  | 5.4 | [12 empty] | VV | 1 | 2 | True | 0 | ROZPOCET
| VV |  | Součet |  | 5.4 | [12 empty] | VV | 1 | 4 | True | 1 | ROZPOCET
23 | K | 230229R01 | Demontáž a zpětná montáž odvodňovače plynovodu (kapáku) včetně uličního poklopu | kus | 1 |  | 0 | Firemní |  | základní |  | 0 | 0 | 0 | 0 | 0 | 4 | K | 1 |  |  |  | ROZPOCET | 0 | 0 | 0 | 0 | 0 | 1 | 0 | 4 | 46
| VV |  | V kompletnosti dle projektové dokumentace | [14 empty] | VV | 1 | 1 | True | 0 | ROZPOCET
| VV |  | 1 |  | 1 | [12 empty] | VV | 1 | 2 | True | 0 | ROZPOCET
| VV |  | Součet |  | 1 | [12 empty] | VV | 1 | 4 | True | 1 | ROZPOCET
24 | K | 230230016 | Tlakové zkoušky hlavní vzduchem 0,6 MPa DN 50 | m | 31.7 |  | 0 | CS ÚRS 2022 01 |  | základní |  | 0 | 0 | 0 | 0 | 0 | 4 | K | 1 |  |  |  | ROZPOCET | 0 | 0 | 0 | 0 | 0 | 1 | 0 | 4 | 48
| Online PSC |  | https://podminky.urs.cz/item/CS_URS_2022_01/230230016 | [14 empty] | Online PSC | 1
| VV |  | Potrubí d 32 a potrubí d 50 | [14 empty] | VV | 1 | 1 | True | 0 | ROZPOCET
| VV |  | 27+4,7 |  | 31.7 | [12 empty] | VV | 1 | 2 | True | 0 | ROZPOCET
| VV |  | Součet |  | 31.7 | [12 empty] | VV | 1 | 4 | True | 1 | ROZPOCET
25 | K | 230230018 | Tlakové zkoušky hlavní vzduchem 0,6 MPa DN 100 | m | 5.4 |  | 0 | CS ÚRS 2022 01 |  | základní |  | 0 | 0 | 0 | 0 | 0 | 4 | K | 1 |  |  |  | ROZPOCET | 0 | 0 | 0 | 0 | 0 | 1 | 0 | 4 | 50
| Online PSC |  | https://podminky.urs.cz/item/CS_URS_2022_01/230230018 | [14 empty] | Online PSC | 1
| VV |  | Potrubí d 110 | [14 empty] | VV | 1 | 1 | True | 0 | ROZPOCET
| VV |  | 5,4 |  | 5.4 | [12 empty] | VV | 1 | 2 | True | 0 | ROZPOCET
| VV |  | Součet |  | 5.4 | [12 empty] | VV | 1 | 4 | True | 1 | ROZPOCET
26 | M | 28613902 | potrubí plynovodní PE 100RC SDR 17,6 PN 0,1MPa tyče 12m 110x6,3mm | m | 5.4 |  | 0 | CS ÚRS 2022 01 |  | základní |  | 0 | 0.0021 | 0.01134 | 0 | 0 | 8 | M | 1 |  |  |  | ROZPOCET | 0 | 0 | 0 | 0 | 0 | 1 | 0 | 4 | 52
| VV |  | Dle montáže | [14 empty] | VV | 1 | 1 | True | 0 | ROZPOCET
| VV |  | 5,4 |  | 5.4 | [12 empty] | VV | 1 | 2 | True | 0 | ROZPOCET
| VV |  | Součet |  | 5.4 | [12 empty] | VV | 1 | 4 | True | 1 | ROZPOCET
27 | M | 28613911 | potrubí plynovodní PE 100RC SDR 11 PN 0,4MPa D 32x3,0mm | m | 27 |  | 0 | CS ÚRS 2022 01 |  | základní |  | 0 | 0.00028 | 0.00756 | 0 | 0 | 8 | M | 1 |  |  |  | ROZPOCET | 0 | 0 | 0 | 0 | 0 | 1 | 0 | 4 | 54
| VV |  | Dle montáže | [14 empty] | VV | 1 | 1 | True | 0 | ROZPOCET
| VV |  | 27 |  | 27 | [12 empty] | VV | 1 | 2 | True | 0 | ROZPOCET
| VV |  | Součet |  | 27 | [12 empty] | VV | 1 | 4 | True | 1 | ROZPOCET
28 | M | 28613913 | potrubí plynovodní PE 100RC SDR 11 PN 0,4MPa D 50x4,6mm | m | 4.7 |  | 0 | CS ÚRS 2022 01 |  | základní |  | 0 | 0.00066 | 0.003102 | 0 | 0 | 8 | M | 1 |  |  |  | ROZPOCET | 0 | 0 | 0 | 0 | 0 | 1 | 0 | 4 | 56
| VV |  | Dle montáže | [14 empty] | VV | 1 | 1 | True | 0 | ROZPOCET
| VV |  | 4,7 |  | 4.7 | [12 empty] | VV | 1 | 2 | True | 0 | ROZPOCET
| VV |  | Součet |  | 4.7 | [12 empty] | VV | 1 | 4 | True | 1 | ROZPOCET
| D | OST | Ostatní |  |  |  | 0 |  |  |  |  | 0 |  | 0 |  | 0 | 4 | D | 0 |  |  |  | ROZPOCET | [6 empty] | 0
29 | K | OST01 | Revize | kpl | 1 |  | 0 |  |  | základní |  | 0 | 0 | 0 | 0 | 0 | 512 | K | 1 |  |  |  | ROZPOCET | 0 | 0 | 0 | 0 | 0 | 1 | 0 | 512 | -1793529494

## IO-10 - Přeložka sdělovac...
{4ec67ef9-400b-4a53-81ec-3bfda03aacc4}
2
| KRYCÍ LIST SOUPISU PRACÍ | [7 empty] | v --- níže se nacházejí doplnkové a pomocné údaje k sestavám --- v | [8 empty] | False
Stavba:
Dostavba kampusu LF v Olomouci
Objekt:
IO-10 - Přeložka sdělovacího vedení
| KSO: |  |  |  |  | CC-CZ:
| Místo: |  | Olomouc, Hněvotínská |  |  | Datum: | 21. 12. 2022
| Zadavatel: |  |  |  |  | IČ: | 61989592
|  | Univerzita Palackého v Olomouci |  |  |  | DIČ: | CZ61989592
| Uchazeč: |  |  |  |  | IČ: | Vyplň údaj
|  | Vyplň údaj |  |  |  | DIČ: | Vyplň údaj
| Projektant: |  |  |  |  | IČ: | 29263140
|  | Ateliér Velehradský s.r.o. |  |  |  | DIČ: | CZ29263140
| Zpracovatel: |  |  |  |  | IČ: | 29263140
|  | Ateliér Velehradský s.r.o. |  |  |  | DIČ: | CZ29263140
Poznámka:
Soupis prací je sestaven s využitím Cenové soustavy ÚRS. Položky, které pochází z této cenové soustavy, jsou ve sloupci 'Cenová soustava' označeny popisem 'CS ÚRS' a úrovní příslušného kalendářního pololetí. Veškeré další informace vymezující popis a podmínky použití těchto položek z Cenové soustavy, které nejsou uvedeny přímo v soupisu prací, jsou neomezeně dálkově k dispozici na www.cs-urs.cz, sekce Cenové a technické podmínky. Rozpočet slouží výhradně a pouze pro výběr zhotovitele. Rozpočet je sestaven na základě vyhlášky č. 169/2016 Sb. Zhotovitel je povinen zkontrolovat rozpočet a doplnit chybějící položky. V opačném případě je zhotovitel povinen upozornit zadavatele na případné nedostatky. Ceny v nabídce musí vycházet nejen z předloženého soupisu výkonů, ale i ze znalosti celého projektu. Prostudování kompletní dokumentace je nutnou podmínkou předložení nabídky. Veškeré konstrukce se dodávají jako plně funkční celek.
| Cena bez DPH | [5 empty] | 0
|  |  | Základ daně |  |  | Sazba daně | Výše daně
| DPH | základní | 0 |  |  | 21% | 0
|  | snížená | 0 |  |  | 15% | 0
|  | zákl. přenesená | 0 |  |  | 21% | 0
|  | sníž. přenesená | 0 |  |  | 15% | 0
|  | nulová | 0 |  |  | 0% | 0
| Cena s DPH |  |  | v | CZK |  | 0
REKAPITULACE ČLENĚNÍ SOUPISU PRACÍ
Stavba:
Dostavba kampusu LF v Olomouci
Objekt:
IO-10 - Přeložka sdělovacího vedení
Místo: |  |  | Olomouc, Hněvotínská |  |  | Datum: | 21. 12. 2022
Zadavatel: |  |  | Univerzita Palackého v Olomouci |  |  | Projektant: | Ateliér Velehradský s.r.o.
Uchazeč: |  |  | Vyplň údaj |  |  | Zpracovatel: | Ateliér Velehradský s.r.o.
Kód dílu - Popis | [6 empty] | Cena celkem [CZK]
Náklady stavby celkem | [6 empty] | 0 | [11 empty] | -1
| M - Práce a dodávky M | [5 empty] | 0
| 22-M - Montáže technologických zařízení pro dopravní stavby | [5 empty] | 0
| 46-M - Zemní práce při extr.mont.pracích | [5 empty] | 0
| OST - Ostatní | [5 empty] | 0
SOUPIS PRACÍ
Stavba:
Dostavba kampusu LF v Olomouci
Objekt:
IO-10 - Přeložka sdělovacího vedení
Místo: |  |  | Olomouc, Hněvotínská |  |  | Datum: | 21. 12. 2022
Zadavatel: |  |  | Univerzita Palackého v Olomouci |  |  | Projektant: | Ateliér Velehradský s.r.o.
Uchazeč: |  |  | Vyplň údaj |  |  | Zpracovatel: | Ateliér Velehradský s.r.o.
PČ | Typ | Kód | Popis | MJ | Množství | J.cena [CZK] | Cena celkem [CZK] | Cenová soustava |  | DPH | J. Nh [h] | Nh celkem [h] | J. hmotnost [t] | Hmotnost celkem [t] | J. suť [t] | Suť Celkem [t]
Náklady soupisu celkem | [6 empty] | 0 |  |  |  |  | 0 |  | 62.8893 |  | 0 |  | D | -1 | [7 empty] | 0
| D | M | Práce a dodávky M |  |  |  | 0 |  |  |  |  | 0 |  | 62.8893 |  | 0 | 3 | D | 0 | ROZPOCET | [6 empty] | 0
| D | 22-M | Montáže technologických zařízení pro dopravní stavby |  |  |  | 0 |  |  |  |  | 0 |  | 0.24871 |  | 0 | 3 | D | 1 | ROZPOCET | [6 empty] | 0
1 | K | 220182022 | Uložení trubky HDPE do výkopu pro optický kabel bez zřízení lože a bez krytí | m | 1309 |  | 0 | CS ÚRS 2022 01 |  | základní |  | 0 | 0 | 0 | 0 | 0 | 64 | K | 2 | ROZPOCET | 0 | 0 | 0 | 0 | 0 | 1 | 0 | 64 | 2
| Online PSC |  | https://podminky.urs.cz/item/CS_URS_2022_01/220182022 | [14 empty] | Online PSC | 2
2 | M | 34571350 | trubka elektroinstalační ohebná dvouplášťová korugovaná (chránička) D 32/40mm, HDPE+LDPE | m | 1309 |  | 0 | CS ÚRS 2022 01 |  | základní |  | 0 | 0.00019 | 0.24871 | 0 | 0 | 256 | M | 2 | ROZPOCET | 0 | 0 | 0 | 0 | 0 | 1 | 0 | 64 | 4
| D | 46-M | Zemní práce při extr.mont.pracích |  |  |  | 0 |  |  |  |  | 0 |  | 62.6406 |  | 0 | 3 | D | 1 | ROZPOCET | [6 empty] | 0
3 | K | 460010011 | Vytyčení trasy vedení vzdušného (nadzemního) silového v terénu přehledném nn | km | 0.119 |  | 0 | CS ÚRS 2022 01 |  | základní |  | 0 | 0 | 0 | 0 | 0 | 64 | K | 2 | ROZPOCET | 0 | 0 | 0 | 0 | 0 | 1 | 0 | 64 | 6
| Online PSC |  | https://podminky.urs.cz/item/CS_URS_2022_01/460010011 | [14 empty] | Online PSC | 2
4 | K | 460061111 | Zabezpečení výkopu a objektů přechod z dřevěných desek zřízení | m2 | 6 |  | 0 | CS ÚRS 2022 01 |  | základní |  | 0 | 0.01713 | 0.10278 | 0 | 0 | 64 | K | 2 | ROZPOCET | 0 | 0 | 0 | 0 | 0 | 1 | 0 | 64 | 8
| Online PSC |  | https://podminky.urs.cz/item/CS_URS_2022_01/460061111 | [14 empty] | Online PSC | 2
5 | K | 460061112 | Zabezpečení výkopu a objektů přechod z dřevěných desek odstranění | m2 | 6 |  | 0 | CS ÚRS 2022 01 |  | základní |  | 0 | 0 | 0 | 0 | 0 | 64 | K | 2 | ROZPOCET | 0 | 0 | 0 | 0 | 0 | 1 | 0 | 64 | 10
| Online PSC |  | https://podminky.urs.cz/item/CS_URS_2022_01/460061112 | [14 empty] | Online PSC | 2
6 | K | 460131114 | Hloubení nezapažených jam ručně včetně urovnání dna s přemístěním výkopku do vzdálenosti 3 m od okraje jámy nebo s naložením na dopravní prostředek v hornině třídy těžitelnosti II skupiny 4 | m3 | 1 |  | 0 | CS ÚRS 2022 01 |  | základní |  | 0 | 0 | 0 | 0 | 0 | 64 | K | 2 | ROZPOCET | 0 | 0 | 0 | 0 | 0 | 1 | 0 | 64 | 12
| Online PSC |  | https://podminky.urs.cz/item/CS_URS_2022_01/460131114 | [14 empty] | Online PSC | 2
7 | K | 460162033 | Hloubení zapažených i nezapažených kabelových rýh ručně včetně urovnání dna s přemístěním výkopku do vzdálenosti 3 m od okraje jámy nebo s naložením na dopravní prostředek šířky 120 cm hloubky 120 cm v hornině třídy těžitelnosti II skupiny 4 | m | 119 |  | 0 | CS ÚRS 2022 01 |  | základní |  | 0 | 0 | 0 | 0 | 0 | 64 | K | 2 | ROZPOCET | 0 | 0 | 0 | 0 | 0 | 1 | 0 | 64 | 14
| Online PSC |  | https://podminky.urs.cz/item/CS_URS_2022_01/460162033 | [14 empty] | Online PSC | 2
8 | K | 460241111 | Příplatek k cenám vykopávek v blízkosti podzemního vedení pro jakoukoliv třídu horniny | m3 | 171.36 |  | 0 | CS ÚRS 2022 01 |  | základní |  | 0 | 0 | 0 | 0 | 0 | 64 | K | 2 | ROZPOCET | 0 | 0 | 0 | 0 | 0 | 1 | 0 | 64 | 16
| Online PSC |  | https://podminky.urs.cz/item/CS_URS_2022_01/460241111 | [14 empty] | Online PSC | 2
9 | K | 460242111 | Provizorní zajištění inženýrských sítí ve výkopech potrubí při křížení s kabelem | kus | 15 |  | 0 | CS ÚRS 2022 01 |  | základní |  | 0 | 0.0038 | 0.057 | 0 | 0 | 64 | K | 2 | ROZPOCET | 0 | 0 | 0 | 0 | 0 | 1 | 0 | 64 | 18
| Online PSC |  | https://podminky.urs.cz/item/CS_URS_2022_01/460242111 | [14 empty] | Online PSC | 2
10 | K | 460242211 | Provizorní zajištění inženýrských sítí ve výkopech kabelů při křížení | kus | 2 |  | 0 | CS ÚRS 2022 01 |  | základní |  | 0 | 0.0076 | 0.0152 | 0 | 0 | 64 | K | 2 | ROZPOCET | 0 | 0 | 0 | 0 | 0 | 1 | 0 | 64 | 20
| Online PSC |  | https://podminky.urs.cz/item/CS_URS_2022_01/460242211 | [14 empty] | Online PSC | 2
11 | K | 460321111 | Vodorovné přemístění (odvoz) horniny stavebním kolečkem s vyprázdněním kolečka na hromady nebo do dopravního prostředku z jakékoliv horniny na vzdálenost do 10 m | m3 | 171.36 |  | 0 | CS ÚRS 2022 01 |  | základní |  | 0 | 0 | 0 | 0 | 0 | 64 | K | 2 | ROZPOCET | 0 | 0 | 0 | 0 | 0 | 1 | 0 | 64 | 22
| Online PSC |  | https://podminky.urs.cz/item/CS_URS_2022_01/460321111 | [14 empty] | Online PSC | 2
12 | K | 460321121 | Vodorovné přemístění (odvoz) horniny stavebním kolečkem s vyprázdněním kolečka na hromady nebo do dopravního prostředku z jakékoliv horniny Příplatek za k ceně za každých dalších 10 m | m3 | 342.72 |  | 0 | CS ÚRS 2022 01 |  | základní |  | 0 | 0 | 0 | 0 | 0 | 64 | K | 2 | ROZPOCET | 0 | 0 | 0 | 0 | 0 | 1 | 0 | 64 | 24
| Online PSC |  | https://podminky.urs.cz/item/CS_URS_2022_01/460321121 | [14 empty] | Online PSC | 2
13 | K | 460371123 | Naložení výkopku strojně z hornin třídy těžitelnosti II skupiny 4 až 5 | m3 | 171.36 |  | 0 | CS ÚRS 2022 01 |  | základní |  | 0 | 0 | 0 | 0 | 0 | 64 | K | 2 | ROZPOCET | 0 | 0 | 0 | 0 | 0 | 1 | 0 | 64 | 26
| Online PSC |  | https://podminky.urs.cz/item/CS_URS_2022_01/460371123 | [14 empty] | Online PSC | 2
14 | K | 460391124 | Zásyp jam ručně s uložením výkopku ve vrstvách a úpravou povrchu s přemístění sypaniny ze vzdálenosti do 10 m se zhutněním z horniny třídy těžitelnosti II skupiny 4 | m3 | 1 |  | 0 | CS ÚRS 2022 01 |  | základní |  | 0 | 0 | 0 | 0 | 0 | 64 | K | 2 | ROZPOCET | 0 | 0 | 0 | 0 | 0 | 1 | 0 | 64 | 28
| Online PSC |  | https://podminky.urs.cz/item/CS_URS_2022_01/460391124 | [14 empty] | Online PSC | 2
15 | K | 460432043 | Zásyp kabelových rýh ručně s přemístění sypaniny ze vzdálenosti do 10 m, s uložením výkopku ve vrstvách včetně zhutnění a úpravy povrchu šířky 120 cm hloubky 80 cm z horniny třídy těžitelnosti II skupiny 4 | m | 119 |  | 0 | CS ÚRS 2022 01 |  | základní |  | 0 | 0 | 0 | 0 | 0 | 64 | K | 2 | ROZPOCET | 0 | 0 | 0 | 0 | 0 | 1 | 0 | 64 | 30
| Online PSC |  | https://podminky.urs.cz/item/CS_URS_2022_01/460432043 | [14 empty] | Online PSC | 2
16 | K | 460641311 | Základové konstrukce štěrkový základ pro dřevěný perforovaný nebo jednoduchý betonový sloup se zhutněním | m3 | 14.28 |  | 0 | CS ÚRS 2022 01 |  | základní |  | 0 | 2.16 | 30.8448 | 0 | 0 | 64 | K | 2 | ROZPOCET | 0 | 0 | 0 | 0 | 0 | 1 | 0 | 64 | 32
| Online PSC |  | https://podminky.urs.cz/item/CS_URS_2022_01/460641311 | [14 empty] | Online PSC | 2
17 | M | 58343810 | kamenivo drcené hrubé frakce 4/8 | t | 24.276 |  | 0 | CS ÚRS 2022 01 |  | základní |  | 0 | 1 | 24.276 | 0 | 0 | 256 | M | 2 | ROZPOCET | 0 | 0 | 0 | 0 | 0 | 1 | 0 | 64 | 34
18 | K | 460671112 | Výstražná fólie z PVC pro krytí kabelů včetně vyrovnání povrchu rýhy, rozvinutí a uložení fólie šířky do 25 cm | m | 357 |  | 0 | CS ÚRS 2022 01 |  | základní |  | 0 | 7e-05 | 0.02499 | 0 | 0 | 64 | K | 2 | ROZPOCET | 0 | 0 | 0 | 0 | 0 | 1 | 0 | 64 | 36
| Online PSC |  | https://podminky.urs.cz/item/CS_URS_2022_01/460671112 | [14 empty] | Online PSC | 2
19 | K | 460731121 | Oddělení kabelů přepážkou s utěsněním, ve výkopu z betonových desek | m | 476 |  | 0 | CS ÚRS 2022 01 |  | základní |  | 0 | 0.014 | 6.664 | 0 | 0 | 64 | K | 2 | ROZPOCET | 0 | 0 | 0 | 0 | 0 | 1 | 0 | 64 | 38
| Online PSC |  | https://podminky.urs.cz/item/CS_URS_2022_01/460731121 | [14 empty] | Online PSC | 2
20 | K | 460751113 | Osazení kabelových kanálů včetně utěsnění, vyspárování a zakrytí víkem z prefabrikovaných betonových žlabů do rýhy, bez výkopových prací vnější šířky přes 25 do 35 cm | m | 238 |  | 0 | CS ÚRS 2022 01 |  | základní |  | 0 | 0 | 0 | 0 | 0 | 64 | K | 2 | ROZPOCET | 0 | 0 | 0 | 0 | 0 | 1 | 0 | 64 | 40
| Online PSC |  | https://podminky.urs.cz/item/CS_URS_2022_01/460751113 | [14 empty] | Online PSC | 2
21 | M | M091 | Betonový kanál s víkem, rozměry 51x100x29cm s podélnými přepážkami pro oddělené uložení kabelů a víkem | m | 238 |  | 0 | vlastní |  | základní |  | 0 | 0 | 0 | 0 | 0 | 256 | M | 2 | ROZPOCET | 0 | 0 | 0 | 0 | 0 | 1 | 0 | 64 | 42
22 | K | 460841113 | Osazení kabelové komory z plastů pro běžné zatížení komorového dílu z polyetylénu HDPE půdorysné plochy do 1,0 m2, světlé hloubky přes 0,7 do 1,0 m | kus | 1 |  | 0 | CS ÚRS 2022 01 |  | základní |  | 0 | 0.3743 | 0.3743 | 0 | 0 | 64 | K | 2 | ROZPOCET | 0 | 0 | 0 | 0 | 0 | 1 | 0 | 64 | 44
| Online PSC |  | https://podminky.urs.cz/item/CS_URS_2022_01/460841113 | [14 empty] | Online PSC | 2
23 | K | 460841141 | Osazení kabelové komory z plastů pro běžné zatížení víka z polyetylénu HDPE půdorysné plochy do 1,0 m2 | kus | 1 |  | 0 | CS ÚRS 2022 01 |  | základní |  | 0 | 0 | 0 | 0 | 0 | 64 | K | 2 | ROZPOCET | 0 | 0 | 0 | 0 | 0 | 1 | 0 | 64 | 46
| Online PSC |  | https://podminky.urs.cz/item/CS_URS_2022_01/460841141 | [14 empty] | Online PSC | 2
24 | K | 460841811 | Osazení kabelové komory z plastů vyříznutí otvoru ve stěně kabelové komory HDPE | kus | 10 |  | 0 | CS ÚRS 2022 01 |  | základní |  | 0 | 0 | 0 | 0 | 0 | 64 | K | 2 | ROZPOCET | 0 | 0 | 0 | 0 | 0 | 1 | 0 | 64 | 48
| Online PSC |  | https://podminky.urs.cz/item/CS_URS_2022_01/460841811 | [14 empty] | Online PSC | 2
| P |  | Poznámka k položce: Poznámka k položce: pro smotání rezerv na sdělovacích kabelech, které vzniknou úpravou trajektorie trasy, přičemž tyto kabely se nesmí přerušit | [14 empty] | P | 2
25 | M | M092 | Kabelová komora plastová, orientační rozměry cca 800x800x800mm včetně dna a pochozího víka | ks | 1 |  | 0 | vlastní |  | základní |  | 0 | 0 | 0 | 0 | 0 | 256 | M | 2 | ROZPOCET | 0 | 0 | 0 | 0 | 0 | 1 | 0 | 64 | 50
26 | K | 460861111 | Zemní značky včetně hloubení jámy, hutnění a urovnání povrchu, natření a očíslování značek kabelový označník | kus | 10 |  | 0 | CS ÚRS 2022 01 |  | základní |  | 0 | 0.02815 | 0.2815 | 0 | 0 | 64 | K | 2 | ROZPOCET | 0 | 0 | 0 | 0 | 0 | 1 | 0 | 64 | 52
| Online PSC |  | https://podminky.urs.cz/item/CS_URS_2022_01/460861111 | [14 empty] | Online PSC | 2
27 | K | 469972111 | Odvoz suti a vybouraných hmot odvoz suti a vybouraných hmot do 1 km | t | 59.84 |  | 0 | CS ÚRS 2022 01 |  | základní |  | 0 | 0 | 0 | 0 | 0 | 64 | K | 2 | ROZPOCET | 0 | 0 | 0 | 0 | 0 | 1 | 0 | 64 | 54
| Online PSC |  | https://podminky.urs.cz/item/CS_URS_2022_01/469972111 | [14 empty] | Online PSC | 2
28 | K | 469972121 | Odvoz suti a vybouraných hmot odvoz suti a vybouraných hmot Příplatek k ceně za každý další i započatý 1 km | t | 1196.8 |  | 0 | CS ÚRS 2022 01 |  | základní |  | 0 | 0 | 0 | 0 | 0 | 64 | K | 2 | ROZPOCET | 0 | 0 | 0 | 0 | 0 | 1 | 0 | 64 | 56
| Online PSC |  | https://podminky.urs.cz/item/CS_URS_2022_01/469972121 | [14 empty] | Online PSC | 2
29 | K | 469973116 | Poplatek za uložení stavebního odpadu (skládkovné) na skládce směsného stavebního a demoličního zatříděného do Katalogu odpadů pod kódem 17 09 04 | t | 59.84 |  | 0 | CS ÚRS 2022 01 |  | základní |  | 0 | 0 | 0 | 0 | 0 | 64 | K | 2 | ROZPOCET | 0 | 0 | 0 | 0 | 0 | 1 | 0 | 64 | 58
| Online PSC |  | https://podminky.urs.cz/item/CS_URS_2022_01/469973116 | [14 empty] | Online PSC | 2
| D | OST | Ostatní |  |  |  | 0 |  |  |  |  | 0 |  | 0 |  | 0 | 4 | D | 0 | ROZPOCET | [6 empty] | 0
30 | K | K0113 | Účast správců sítí při přejímce a provádění prací | ks | 1 |  | 0 | vlastní |  | základní |  | 0 | 0 | 0 | 0 | 0 | 262144 | K | 1 | ROZPOCET | 0 | 0 | 0 | 0 | 0 | 1 | 0 | 262144 | 64
31 | K | M36814 | Ostatní práce a dodávky jinde neuvedené, ale nezbytné pro řádné dokončení funkčního díla | ks | 1 |  | 0 | vlastní |  | základní |  | 0 | 0 | 0 | 0 | 0 | 262144 | K | 1 | ROZPOCET | 0 | 0 | 0 | 0 | 0 | 1 | 0 | 262144 | 72
| P |  | Poznámka k položce: Poznámka k položce: uvést souhrnnou cenu a doplnit položkový rozpis na samostatném listu | [14 empty] | P | 1

## IO-11 - Přípojka plynovodu
{6d60ea85-aa38-4bbc-b232-96c0f5e31ee7}
2
| KRYCÍ LIST SOUPISU PRACÍ | [7 empty] | v --- níže se nacházejí doplnkové a pomocné údaje k sestavám --- v | [8 empty] | False
Stavba:
Dostavba kampusu LF v Olomouci
Objekt:
IO-11 - Přípojka plynovodu
| KSO: |  |  |  |  | CC-CZ:
| Místo: |  | Olomouc, Hněvotínská |  |  | Datum: | 21. 12. 2022
| Zadavatel: |  |  |  |  | IČ: | 61989592
|  | Univerzita Palackého v Olomouci |  |  |  | DIČ: | CZ61989592
| Uchazeč: |  |  |  |  | IČ: | Vyplň údaj
|  | Vyplň údaj |  |  |  | DIČ: | Vyplň údaj
| Projektant: |  |  |  |  | IČ: | 29263140
|  | Ateliér Velehradský s.r.o. |  |  |  | DIČ: | CZ29263140
| Zpracovatel: |  |  |  |  | IČ: | 29263140
|  | Ateliér Velehradský s.r.o. |  |  |  | DIČ: | CZ29263140
Poznámka:
Soupis prací je sestaven s využitím Cenové soustavy ÚRS. Položky, které pochází z této cenové soustavy, jsou ve sloupci 'Cenová soustava' označeny popisem 'CS ÚRS' a úrovní příslušného kalendářního pololetí. Veškeré další informace vymezující popis a podmínky použití těchto položek z Cenové soustavy, které nejsou uvedeny přímo v soupisu prací, jsou neomezeně dálkově k dispozici na www.cs-urs.cz, sekce Cenové a technické podmínky. Rozpočet slouží výhradně a pouze pro výběr zhotovitele. Rozpočet je sestaven na základě vyhlášky č. 169/2016 Sb. Zhotovitel je povinen zkontrolovat rozpočet a doplnit chybějící položky. V opačném případě je zhotovitel povinen upozornit zadavatele na případné nedostatky. Ceny v nabídce musí vycházet nejen z předloženého soupisu výkonů, ale i ze znalosti celého projektu. Prostudování kompletní dokumentace je nutnou podmínkou předložení nabídky. Veškeré konstrukce se dodávají jako plně funkční celek.
| Cena bez DPH | [5 empty] | 0
|  |  | Základ daně |  |  | Sazba daně | Výše daně
| DPH | základní | 0 |  |  | 21% | 0
|  | snížená | 0 |  |  | 15% | 0
|  | zákl. přenesená | 0 |  |  | 21% | 0
|  | sníž. přenesená | 0 |  |  | 15% | 0
|  | nulová | 0 |  |  | 0% | 0
| Cena s DPH |  |  | v | CZK |  | 0
REKAPITULACE ČLENĚNÍ SOUPISU PRACÍ
Stavba:
Dostavba kampusu LF v Olomouci
Objekt:
IO-11 - Přípojka plynovodu
Místo: |  |  | Olomouc, Hněvotínská |  |  | Datum: | 21. 12. 2022
Zadavatel: |  |  | Univerzita Palackého v Olomouci |  |  | Projektant: | Ateliér Velehradský s.r.o.
Uchazeč: |  |  | Vyplň údaj |  |  | Zpracovatel: | Ateliér Velehradský s.r.o.
Kód dílu - Popis | [6 empty] | Cena celkem [CZK]
Náklady stavby celkem | [6 empty] | 0 | [11 empty] | -1
| 001 - Zemní práce | [5 empty] | 0
| 002 - Zakládání | [5 empty] | 0
| 004 - Vodorovné konstrukce | [5 empty] | 0
| 005 - Komunikace | [5 empty] | 0
| 008 - Trubní vedení | [5 empty] | 0
| 009 - Ostatní konstrukce a práce | [5 empty] | 0
| 00997 - Přesun suti | [5 empty] | 0
| 00998 - Přesun hmot HSV | [5 empty] | 0
| 723 - Vnitřní plynovod | [5 empty] | 0
| 923 - Potrubí | [5 empty] | 0
| OST - Ostatní | [5 empty] | 0
SOUPIS PRACÍ
Stavba:
Dostavba kampusu LF v Olomouci
Objekt:
IO-11 - Přípojka plynovodu
Místo: |  |  | Olomouc, Hněvotínská |  |  | Datum: | 21. 12. 2022
Zadavatel: |  |  | Univerzita Palackého v Olomouci |  |  | Projektant: | Ateliér Velehradský s.r.o.
Uchazeč: |  |  | Vyplň údaj |  |  | Zpracovatel: | Ateliér Velehradský s.r.o.
PČ | Typ | Kód | Popis | MJ | Množství | J.cena [CZK] | Cena celkem [CZK] | Cenová soustava |  | DPH | J. Nh [h] | Nh celkem [h] | J. hmotnost [t] | Hmotnost celkem [t] | J. suť [t] | Suť Celkem [t]
Náklady soupisu celkem | [6 empty] | 0 |  |  |  |  | 0 |  | 25.0564 |  | 7.392 |  | D | -1 | [10 empty] | 0
| D | 001 | Zemní práce |  |  |  | 0 |  |  |  |  | 0 |  | 15.048 |  | 7.392 | 1 | D | 0 |  |  |  | ROZPOCET | [6 empty] | 0
23 | K | 113107424 | Odstranění podkladů nebo krytů při překopech inženýrských sítí s přemístěním hmot na skládku ve vzdálenosti do 3 m nebo s naložením na dopravní prostředek strojně plochy jednotlivě do 15 m2 z kameniva hrubého drceného, o tl. vrstvy přes 300 do 400 mm | m2 | 8.25 |  | 0 |  |  | základní |  | 0 | 0 | 0 | 0.58 | 4.785 | 4 | K | 1 |  |  |  | ROZPOCET | 0 | 0 | 0 | 0 | 0 | 1 | 0 | 4 | 725958327
| VV |  | Pro výkop plynovodní přípojky | [14 empty] | VV | 1 | 1 | True | 0 | ROZPOCET
| VV |  | 8,25 |  | 8.25 | [12 empty] | VV | 1 | 2 | True | 0 | ROZPOCET
| VV |  | Součet |  | 8.25 | [12 empty] | VV | 1 | 4 | True | 1 | ROZPOCET
24 | K | 113107443 | Odstranění podkladů nebo krytů při překopech inženýrských sítí s přemístěním hmot na skládku ve vzdálenosti do 3 m nebo s naložením na dopravní prostředek strojně plochy jednotlivě do 15 m2 živičných, o tl. vrstvy přes 100 do 150 mm | m2 | 8.25 |  | 0 |  |  | základní |  | 0 | 0 | 0 | 0.316 | 2.607 | 4 | K | 1 |  |  |  | ROZPOCET | 0 | 0 | 0 | 0 | 0 | 1 | 0 | 4 | 185072504
1 | K | 132253102 | Hloubení nezapažených rýh šířky do 800 mm strojně s urovnáním dna do předepsaného profilu a spádu v omezeném prostoru v hornině třídy těžitelnosti I skupiny 3 přes 20 do 50 m3 | m3 | 39.6 |  | 0 | CS ÚRS 2022 01 |  | základní |  | 0 | 0 | 0 | 0 | 0 | 4 | K | 1 |  |  |  | ROZPOCET | 0 | 0 | 0 | 0 | 0 | 1 | 0 | 4 | 2
| Online PSC |  | https://podminky.urs.cz/item/CS_URS_2022_01/132253102 | [14 empty] | Online PSC | 1
| VV |  | Výkop pro potrubí, otevřený výkop šířky 0,6 m do hloubky 1 m | [14 empty] | VV | 1 | 1 | True | 0 | ROZPOCET
| VV |  | 44*(0,6+1,2)/2 |  | 39.6 | [12 empty] | VV | 1 | 2 | True | 0 | ROZPOCET
| VV |  | Součet |  | 39.6 | [12 empty] | VV | 1 | 4 | True | 1 | ROZPOCET
2 | K | 162751117 | Vodorovné přemístění výkopku nebo sypaniny po suchu na obvyklém dopravním prostředku, bez naložení výkopku, avšak se složením bez rozhrnutí z horniny třídy těžitelnosti I skupiny 1 až 3 na vzdálenost přes 9 000 do 10 000 m | m3 | 10.56 |  | 0 | CS ÚRS 2022 01 |  | základní |  | 0 | 0 | 0 | 0 | 0 | 4 | K | 1 |  |  |  | ROZPOCET | 0 | 0 | 0 | 0 | 0 | 1 | 0 | 4 | 4
| Online PSC |  | https://podminky.urs.cz/item/CS_URS_2022_01/162751117 | [14 empty] | Online PSC | 1
| VV |  | Odvoz přebytečné zeminy na skládku | [14 empty] | VV | 1 | 1 | True | 0 | ROZPOCET
| VV |  | 39,6-29,04 |  | 10.56 | [12 empty] | VV | 1 | 2 | True | 0 | ROZPOCET
| VV |  | Součet |  | 10.56 | [12 empty] | VV | 1 | 4 | True | 1 | ROZPOCET
3 | K | 162751119 | Vodorovné přemístění výkopku nebo sypaniny po suchu na obvyklém dopravním prostředku, bez naložení výkopku, avšak se složením bez rozhrnutí z horniny třídy těžitelnosti I skupiny 1 až 3 na vzdálenost Příplatek k ceně za každých dalších i započatých 1 000 m | m3 | 105.6 |  | 0 | CS ÚRS 2022 01 |  | základní |  | 0 | 0 | 0 | 0 | 0 | 4 | K | 1 |  |  |  | ROZPOCET | 0 | 0 | 0 | 0 | 0 | 1 | 0 | 4 | 6
| Online PSC |  | https://podminky.urs.cz/item/CS_URS_2022_01/162751119 | [14 empty] | Online PSC | 1
| VV |  | Odvoz přebytečné zeminy na skládku do 20 km | [14 empty] | VV | 1 | 1 | True | 0 | ROZPOCET
| VV |  | 10,56*10 |  | 105.6 | [12 empty] | VV | 1 | 2 | True | 0 | ROZPOCET
| VV |  | Součet |  | 105.6 | [12 empty] | VV | 1 | 4 | True | 1 | ROZPOCET
4 | K | 167151101 | Nakládání, skládání a překládání neulehlého výkopku nebo sypaniny strojně nakládání, množství do 100 m3, z horniny třídy těžitelnosti I, skupiny 1 až 3 | m3 | 10.56 |  | 0 | CS ÚRS 2022 01 |  | základní |  | 0 | 0 | 0 | 0 | 0 | 4 | K | 1 |  |  |  | ROZPOCET | 0 | 0 | 0 | 0 | 0 | 1 | 0 | 4 | 8
| Online PSC |  | https://podminky.urs.cz/item/CS_URS_2022_01/167151101 | [14 empty] | Online PSC | 1
| VV |  | Přebytečná zemina na skládku | [14 empty] | VV | 1 | 1 | True | 0 | ROZPOCET
| VV |  | 10,56 |  | 10.56 | [12 empty] | VV | 1 | 2 | True | 0 | ROZPOCET
| VV |  | Součet |  | 10.56 | [12 empty] | VV | 1 | 4 | True | 1 | ROZPOCET
5 | K | 171201231 | Poplatek za uložení stavebního odpadu na recyklační skládce (skládkovné) zeminy a kamení zatříděného do Katalogu odpadů pod kódem 17 05 04 | t | 19.008 |  | 0 | CS ÚRS 2022 01 |  | základní |  | 0 | 0 | 0 | 0 | 0 | 4 | K | 1 |  |  |  | ROZPOCET | 0 | 0 | 0 | 0 | 0 | 1 | 0 | 4 | 10
| Online PSC |  | https://podminky.urs.cz/item/CS_URS_2022_01/171201231 | [14 empty] | Online PSC | 1
| VV |  | Přebytečná zemina | [14 empty] | VV | 1 | 1 | True | 0 | ROZPOCET
| VV |  | 10,56*1,8 |  | 19.008 | [12 empty] | VV | 1 | 2 | True | 0 | ROZPOCET
| VV |  | Součet |  | 19.008 | [12 empty] | VV | 1 | 4 | True | 1 | ROZPOCET
6 | K | 171251201 | Uložení sypaniny na skládky nebo meziskládky bez hutnění s upravením uložené sypaniny do předepsaného tvaru | m3 | 10.56 |  | 0 | CS ÚRS 2022 01 |  | základní |  | 0 | 0 | 0 | 0 | 0 | 4 | K | 1 |  |  |  | ROZPOCET | 0 | 0 | 0 | 0 | 0 | 1 | 0 | 4 | 12
| Online PSC |  | https://podminky.urs.cz/item/CS_URS_2022_01/171251201 | [14 empty] | Online PSC | 1
7 | K | 174151101 | Zásyp sypaninou z jakékoliv horniny strojně s uložením výkopku ve vrstvách se zhutněním jam, šachet, rýh nebo kolem objektů v těchto vykopávkách | m3 | 29.04 |  | 0 | CS ÚRS 2022 01 |  | základní |  | 0 | 0 | 0 | 0 | 0 | 4 | K | 1 |  |  |  | ROZPOCET | 0 | 0 | 0 | 0 | 0 | 1 | 0 | 4 | 14
| Online PSC |  | https://podminky.urs.cz/item/CS_URS_2022_01/174151101 | [14 empty] | Online PSC | 1
| VV |  | Zpětný zásyp výkopu na potrubí z vytěženého materiálu se zhutněním po vrstvách | [14 empty] | VV | 1 | 1 | True | 0 | ROZPOCET
| VV |  | 39,6-7,92-2,64 |  | 29.04 | [12 empty] | VV | 1 | 2 | True | 0 | ROZPOCET
| VV |  | Součet |  | 29.04 | [12 empty] | VV | 1 | 4 | True | 1 | ROZPOCET
8 | K | 175151101 | Obsypání potrubí strojně sypaninou z vhodných třídy těžitelnosti I a II, skupiny 1 až 4 nebo materiálem připraveným podél výkopu ve vzdálenosti do 3 m od jeho kraje, pro jakoukoliv hloubku výkopu a míru zhutnění bez prohození sypaniny | m3 | 7.92 |  | 0 | CS ÚRS 2022 01 |  | základní |  | 0 | 0 | 0 | 0 | 0 | 4 | K | 1 |  |  |  | ROZPOCET | 0 | 0 | 0 | 0 | 0 | 1 | 0 | 4 | 16
| Online PSC |  | https://podminky.urs.cz/item/CS_URS_2022_01/175151101 | [14 empty] | Online PSC | 1
| VV |  | Obsyp plynovodu jemnozrnným materiálem, materiál ve specifikaci v tl. 300 mm | [14 empty] | VV | 1 | 1 | True | 0 | ROZPOCET
| VV |  | 0,6*44*0,3 |  | 7.92 | [12 empty] | VV | 1 | 2 | True | 0 | ROZPOCET
| VV |  | Součet |  | 7.92 | [12 empty] | VV | 1 | 4 | True | 1 | ROZPOCET
9 | M | 58337303 | štěrkopísek frakce 0/8 | t | 15.048 |  | 0 | CS ÚRS 2022 01 |  | základní |  | 0 | 1 | 15.048 | 0 | 0 | 8 | M | 1 |  |  |  | ROZPOCET | 0 | 0 | 0 | 0 | 0 | 1 | 0 | 4 | 18
| VV |  | Materiál pro obsyp | [14 empty] | VV | 1 | 1 | True | 0 | ROZPOCET
| VV |  | 7,92*1,9 |  | 15.048 | [12 empty] | VV | 1 | 2 | True | 0 | ROZPOCET
| VV |  | Součet |  | 15.048 | [12 empty] | VV | 1 | 4 | True | 1 | ROZPOCET
| D | 002 | Zakládání |  |  |  | 0 |  |  |  |  | 0 |  | 0 |  | 0 | 1 | D | 0 |  |  |  | ROZPOCET | [6 empty] | 0
36 | K | 002X01 | Základ pod HUP včetně prostupů pro plynovodní potrubí. Rozměr 800x600x250 mm, beton C20/25 +montáž a demontáž bednění | kpl | 1 |  | 0 |  |  | základní |  | 0 | 0 | 0 | 0 | 0 | 4 | K | 1 |  |  |  | ROZPOCET | 0 | 0 | 0 | 0 | 0 | 1 | 0 | 4 | 118168737
| D | 004 | Vodorovné konstrukce |  |  |  | 0 |  |  |  |  | 0 |  | 4.9916 |  | 0 | 1 | D | 0 |  |  |  | ROZPOCET | [6 empty] | 0
10 | K | 451572111 | Lože pod potrubí, stoky a drobné objekty v otevřeném výkopu z kameniva drobného těženého 0 až 4 mm | m3 | 2.64 |  | 0 | CS ÚRS 2022 01 |  | základní |  | 0 | 1.8908 | 4.9916 | 0 | 0 | 4 | K | 1 |  |  |  | ROZPOCET | 0 | 0 | 0 | 0 | 0 | 1 | 0 | 4 | 20
| Online PSC |  | https://podminky.urs.cz/item/CS_URS_2022_01/451572111 | [14 empty] | Online PSC | 1
| VV |  | Pískový podsyp pod potrubí tl. 100 mm | [14 empty] | VV | 1 | 1 | True | 0 | ROZPOCET
| VV |  | 0,6*44*0,1 |  | 2.64 | [12 empty] | VV | 1 | 2 | True | 0 | ROZPOCET
| VV |  | Součet |  | 2.64 | [12 empty] | VV | 1 | 4 | True | 1 | ROZPOCET
| D | 005 | Komunikace |  |  |  | 0 |  |  |  |  | 0 |  | 4.9856 |  | 0 | 1 | D | 0 |  |  |  | ROZPOCET | [6 empty] | 0
25 | K | 566901132 | Vyspravení podkladu po překopech inženýrských sítí plochy do 15 m2 s rozprostřením a zhutněním štěrkodrtí tl. 150 mm | m2 | 8.25 |  | 0 | CS ÚRS 2022 01 |  | základní |  | 0 | 0.345 | 2.8462 | 0 | 0 | 4 | K | 1 |  |  |  | ROZPOCET | 0 | 0 | 0 | 0 | 0 | 1 | 0 | 4 | 1883331343
| Online PSC |  | https://podminky.urs.cz/item/CS_URS_2022_01/566901132 | [14 empty] | Online PSC | 1
26 | K | 565155111 | Asfaltový beton vrstva podkladní ACP 16 (obalované kamenivo střednězrnné - OKS) s rozprostřením a zhutněním v pruhu šířky přes 1,5 do 3 m, po zhutnění tl. 70 mm | m2 | 8.25 |  | 0 | CS ÚRS 2022 01 |  | základní |  | 0 | 0 | 0 | 0 | 0 | 4 | K | 1 |  |  |  | ROZPOCET | 0 | 0 | 0 | 0 | 0 | 1 | 0 | 4 | 1530422920
| Online PSC |  | https://podminky.urs.cz/item/CS_URS_2022_01/565155111 | [14 empty] | Online PSC | 1
27 | K | 572340111 | Vyspravení krytu komunikací po překopech inženýrských sítí plochy do 15 m2 asfaltovým betonem ACO (AB), po zhutnění tl. přes 30 do 50 mm | m2 | 16.5 |  | 0 |  |  | základní |  | 0 | 0.12966 | 2.1394 | 0 | 0 | 4 | K | 1 |  |  |  | ROZPOCET | 0 | 0 | 0 | 0 | 0 | 1 | 0 | 4 | 1796748255
| VV |  | 8,25*2 'Přepočtené koeficientem množství |  | 16.5 | [12 empty] | VV | 1 | 2 | False | 1 | ROZPOCET
28 | K | 573111112 | Postřik infiltrační PI z asfaltu silničního s posypem kamenivem, v množství 1,00 kg/m2 | m2 | 8.25 |  | 0 | CS ÚRS 2022 01 |  | základní |  | 0 | 0 | 0 | 0 | 0 | 4 | K | 1 |  |  |  | ROZPOCET | 0 | 0 | 0 | 0 | 0 | 1 | 0 | 4 | -1777493458
| Online PSC |  | https://podminky.urs.cz/item/CS_URS_2022_01/573111112 | [14 empty] | Online PSC | 1
29 | K | 573211106 | Postřik spojovací PS bez posypu kamenivem z asfaltu silničního, v množství 0,20 kg/m2 | m2 | 8.25 |  | 0 | CS ÚRS 2022 01 |  | základní |  | 0 | 0 | 0 | 0 | 0 | 4 | K | 1 |  |  |  | ROZPOCET | 0 | 0 | 0 | 0 | 0 | 1 | 0 | 4 | 310710806
| Online PSC |  | https://podminky.urs.cz/item/CS_URS_2022_01/573211106 | [14 empty] | Online PSC | 1
| D | 008 | Trubní vedení |  |  |  | 0 |  |  |  |  | 0 |  | 0.00874 |  | 0 | 1 | D | 0 |  |  |  | ROZPOCET | [6 empty] | 0
11 | K | 899721111 | Signalizační vodič na potrubí DN do 150 mm | m | 46 |  | 0 | CS ÚRS 2022 01 |  | základní |  | 0 | 0.00019 | 0.00874 | 0 | 0 | 4 | K | 1 |  |  |  | ROZPOCET | 0 | 0 | 0 | 0 | 0 | 1 | 0 | 4 | 22
| Online PSC |  | https://podminky.urs.cz/item/CS_URS_2022_01/899721111 | [14 empty] | Online PSC | 1
| VV |  | Na plynovodním potrubí | [14 empty] | VV | 1 | 1 | True | 0 | ROZPOCET
| VV |  | 46 |  | 46 | [12 empty] | VV | 1 | 2 | True | 0 | ROZPOCET
| VV |  | Součet |  | 46 | [12 empty] | VV | 1 | 4 | True | 1 | ROZPOCET
| D | 009 | Ostatní konstrukce a práce |  |  |  | 0 |  |  |  |  | 0 |  | 0.002 |  | 0 | 1 | D | 0 |  |  |  | ROZPOCET | [6 empty] | 0
30 | K | 919121211 | Utěsnění dilatačních spár zálivkou za studena v cementobetonovém nebo živičném krytu včetně adhezního nátěru bez těsnicího profilu pod zálivkou, pro komůrky šířky 10 mm, hloubky 15 mm | m | 12.5 |  | 0 |  |  | základní |  | 0 | 0.00016 | 0.002 | 0 | 0 | 4 | K | 1 |  |  |  | ROZPOCET | 0 | 0 | 0 | 0 | 0 | 1 | 0 | 4 | 785644926
31 | K | 919735113 | Řezání stávajícího živičného krytu nebo podkladu hloubky přes 100 do 150 mm | m | 12.5 |  | 0 |  |  | základní |  | 0 | 0 | 0 | 0 | 0 | 4 | K | 1 |  |  |  | ROZPOCET | 0 | 0 | 0 | 0 | 0 | 1 | 0 | 4 | 1335164434
| D | 00997 | Přesun suti |  |  |  | 0 |  |  |  |  | 0 |  | 0 |  | 0 | 1 | D | 0 |  |  |  | ROZPOCET | [6 empty] | 0
32 | K | 997013873 | Poplatek za uložení stavebního odpadu na recyklační skládce (skládkovné) zeminy a kamení zatříděného do Katalogu odpadů pod kódem 17 05 04 | t | 4.805 |  | 0 |  |  | základní |  | 0 | 0 | 0 | 0 | 0 | 4 | K | 1 |  |  |  | ROZPOCET | 0 | 0 | 0 | 0 | 0 | 1 | 0 | 4 | -909096613
| VV |  | 7,392*0,65 'Přepočtené koeficientem množství |  | 4.805 | [12 empty] | VV | 1 | 2 | False | 1 | ROZPOCET
33 | K | 997013875 | Poplatek za uložení stavebního odpadu na recyklační skládce (skládkovné) asfaltového bez obsahu dehtu zatříděného do Katalogu odpadů pod kódem 17 03 02 | t | 2.587 |  | 0 |  |  | základní |  | 0 | 0 | 0 | 0 | 0 | 4 | K | 1 |  |  |  | ROZPOCET | 0 | 0 | 0 | 0 | 0 | 1 | 0 | 4 | -178643241
| VV |  | 7,392*0,35 'Přepočtené koeficientem množství |  | 2.587 | [12 empty] | VV | 1 | 2 | False | 1 | ROZPOCET
34 | K | 997221551 | Vodorovná doprava suti bez naložení, ale se složením a s hrubým urovnáním ze sypkých materiálů, na vzdálenost do 1 km | t | 7.392 |  | 0 |  |  | základní |  | 0 | 0 | 0 | 0 | 0 | 4 | K | 1 |  |  |  | ROZPOCET | 0 | 0 | 0 | 0 | 0 | 1 | 0 | 4 | 229419969
35 | K | 997221559 | Vodorovná doprava suti bez naložení, ale se složením a s hrubým urovnáním Příplatek k ceně za každý další i započatý 1 km přes 1 km | t | 147.84 |  | 0 |  |  | základní |  | 0 | 0 | 0 | 0 | 0 | 4 | K | 1 |  |  |  | ROZPOCET | 0 | 0 | 0 | 0 | 0 | 1 | 0 | 4 | -1924927282
| VV |  | 7,392*20 'Přepočtené koeficientem množství |  | 147.84 | [12 empty] | VV | 1 | 2 | False | 1 | ROZPOCET
| D | 00998 | Přesun hmot HSV |  |  |  | 0 |  |  |  |  | 0 |  | 0 |  | 0 | 1 | D | 0 |  |  |  | ROZPOCET | [6 empty] | 0
12 | K | 998276101 | Přesun hmot pro trubní vedení hloubené z trub z plastických hmot nebo sklolaminátových pro vodovody nebo kanalizace v otevřeném výkopu dopravní vzdálenost do 15 m | t | 25.056 |  | 0 | CS ÚRS 2022 01 |  | základní |  | 0 | 0 | 0 | 0 | 0 | 4 | K | 1 |  |  |  | ROZPOCET | 0 | 0 | 0 | 0 | 0 | 1 | 0 | 4 | 24
| Online PSC |  | https://podminky.urs.cz/item/CS_URS_2022_01/998276101 | [14 empty] | Online PSC | 1
| D | 723 | Vnitřní plynovod |  |  |  | 0 |  |  |  |  | 0 |  | 0.00749 |  | 0 | 2 | D | 0 |  |  |  | ROZPOCET | [6 empty] | 0
13 | K | 723160204 | Přípojky k plynoměrům spojované na závit bez ochozu G 1" | soubor | 1 |  | 0 | CS ÚRS 2022 01 |  | základní |  | 0 | 0.00338 | 0.00338 | 0 | 0 | 16 | K | 1 |  |  |  | ROZPOCET | 0 | 0 | 0 | 0 | 0 | 1 | 0 | 16 | 26
| Online PSC |  | https://podminky.urs.cz/item/CS_URS_2022_01/723160204 | [14 empty] | Online PSC | 1
| VV |  | Příprava pro osazení plynoměru G4 s roztečí 100mm | [14 empty] | VV | 1 | 1 | True | 0 | ROZPOCET
| VV |  | 1 |  | 1 | [12 empty] | VV | 1 | 2 | True | 0 | ROZPOCET
| VV |  | Součet |  | 1 | [12 empty] | VV | 1 | 4 | True | 1 | ROZPOCET
14 | K | 723160334 | Přípojky k plynoměrům rozpěrky přípojek G 1" | soubor | 1 |  | 0 | CS ÚRS 2022 01 |  | základní |  | 0 | 0.00022 | 0.00022 | 0 | 0 | 16 | K | 1 |  |  |  | ROZPOCET | 0 | 0 | 0 | 0 | 0 | 1 | 0 | 16 | 28
| Online PSC |  | https://podminky.urs.cz/item/CS_URS_2022_01/723160334 | [14 empty] | Online PSC | 1
| VV |  | Příprava pro osazení plynoměru G4 s roztečí 100mm | [14 empty] | VV | 1 | 1 | True | 0 | ROZPOCET
| VV |  | 1 |  | 1 | [12 empty] | VV | 1 | 2 | True | 0 | ROZPOCET
| VV |  | Součet |  | 1 | [12 empty] | VV | 1 | 4 | True | 1 | ROZPOCET
15 | K | 723231164 | Armatury se dvěma závity kohouty kulové PN 42 do 185°C plnoprůtokové vnitřní závit těžká řada G 1" | kus | 1 |  | 0 | CS ÚRS 2022 01 |  | základní |  | 0 | 0.00061 | 0.00061 | 0 | 0 | 16 | K | 1 |  |  |  | ROZPOCET | 0 | 0 | 0 | 0 | 0 | 1 | 0 | 16 | 30
| Online PSC |  | https://podminky.urs.cz/item/CS_URS_2022_01/723231164 | [14 empty] | Online PSC | 1
| VV |  | Dle PD | [14 empty] | VV | 1 | 1 | True | 0 | ROZPOCET
| VV |  | 1 |  | 1 | [12 empty] | VV | 1 | 2 | True | 0 | ROZPOCET
| VV |  | Součet |  | 1 | [12 empty] | VV | 1 | 4 | True | 1 | ROZPOCET
16 | K | 723234311 | Armatury se dvěma závity středotlaké regulátory tlaku plynu jednostupňové pro zemní plyn, výkon do 6 m3/hod | soubor | 1 |  | 0 | CS ÚRS 2022 01 |  | základní |  | 0 | 0.00328 | 0.00328 | 0 | 0 | 16 | K | 1 |  |  |  | ROZPOCET | 0 | 0 | 0 | 0 | 0 | 1 | 0 | 16 | 32
| Online PSC |  | https://podminky.urs.cz/item/CS_URS_2022_01/723234311 | [14 empty] | Online PSC | 1
| VV |  | Regulátor tlaku STL/NTL - 10/2kPa, Q= 4m3/hod | [14 empty] | VV | 1 | 1 | True | 0 | ROZPOCET
| VV |  | 1 |  | 1 | [12 empty] | VV | 1 | 2 | True | 0 | ROZPOCET
| VV |  | Součet |  | 1 | [12 empty] | VV | 1 | 4 | True | 1 | ROZPOCET
| D | 923 | Potrubí |  |  |  | 0 |  |  |  |  | 0 |  | 0.01288 |  | 0 | 1 | D | 0 |  |  |  | ROZPOCET | [6 empty] | 0
18 | K | 230200R01 | Vysazení odbočky pomocí zavrtávacího T-kusu 50/25 s přechodem na PE d32 | kus | 1 |  | 0 | Firemní |  | základní |  | 0 | 0 | 0 | 0 | 0 | 4 | K | 1 |  |  |  | ROZPOCET | 0 | 0 | 0 | 0 | 0 | 1 | 0 | 4 | 36
| VV |  | Včetně dodávky zavrtávacího T-kusu | [14 empty] | VV | 1 | 1 | True | 0 | ROZPOCET
| VV |  | 1 |  | 1 | [12 empty] | VV | 1 | 2 | True | 0 | ROZPOCET
| VV |  | Součet |  | 1 | [12 empty] | VV | 1 | 4 | True | 1 | ROZPOCET
19 | K | 230205025 | Montáž potrubí PE průměru do 110 mm návin nebo tyč, svařované na tupo nebo elektrospojkou Ø 32, tl. stěny 3,0 mm | m | 46 |  | 0 | CS ÚRS 2022 01 |  | základní |  | 0 | 0 | 0 | 0 | 0 | 4 | K | 1 |  |  |  | ROZPOCET | 0 | 0 | 0 | 0 | 0 | 1 | 0 | 4 | 38
| Online PSC |  | https://podminky.urs.cz/item/CS_URS_2022_01/230205025 | [14 empty] | Online PSC | 1
| VV |  | Dle PD, potrubí ve specifikaci | [14 empty] | VV | 1 | 1 | True | 0 | ROZPOCET
| VV |  | 46 |  | 46 | [12 empty] | VV | 1 | 2 | True | 0 | ROZPOCET
| VV |  | Součet |  | 46 | [12 empty] | VV | 1 | 4 | True | 1 | ROZPOCET
20 | K | 230230016 | Tlakové zkoušky hlavní vzduchem 0,6 MPa DN 50 | m | 46 |  | 0 | CS ÚRS 2022 01 |  | základní |  | 0 | 0 | 0 | 0 | 0 | 4 | K | 1 |  |  |  | ROZPOCET | 0 | 0 | 0 | 0 | 0 | 1 | 0 | 4 | 40
| Online PSC |  | https://podminky.urs.cz/item/CS_URS_2022_01/230230016 | [14 empty] | Online PSC | 1
| VV |  | Potrubí d 32 | [14 empty] | VV | 1 | 1 | True | 0 | ROZPOCET
| VV |  | 46 |  | 46 | [12 empty] | VV | 1 | 2 | True | 0 | ROZPOCET
| VV |  | Součet |  | 46 | [12 empty] | VV | 1 | 4 | True | 1 | ROZPOCET
21 | M | 28613911 | potrubí plynovodní PE 100RC SDR 11 PN 0,4MPa D 32x3,0mm | m | 46 |  | 0 | CS ÚRS 2022 01 |  | základní |  | 0 | 0.00028 | 0.01288 | 0 | 0 | 8 | M | 1 |  |  |  | ROZPOCET | 0 | 0 | 0 | 0 | 0 | 1 | 0 | 4 | 42
| VV |  | Dle montáže | [14 empty] | VV | 1 | 1 | True | 0 | ROZPOCET
| VV |  | 46 |  | 46 | [12 empty] | VV | 1 | 2 | True | 0 | ROZPOCET
| VV |  | Součet |  | 46 | [12 empty] | VV | 1 | 4 | True | 1 | ROZPOCET
| D | OST | Ostatní |  |  |  | 0 |  |  |  |  | 0 |  | 0 |  | 0 | 4 | D | 0 |  |  |  | ROZPOCET | [6 empty] | 0
22 | K | OST01 | Revize | kpl | 1 |  | 0 |  |  | základní |  | 0 | 0 | 0 | 0 | 0 | 512 | K | 1 |  |  |  | ROZPOCET | 0 | 0 | 0 | 0 | 0 | 1 | 0 | 512 | 417905231

## IO-12 - Veřejné osvětlení
{e80f56d7-5df8-4ee9-842b-cab8a45f6efc}
2
| KRYCÍ LIST SOUPISU PRACÍ | [7 empty] | v --- níže se nacházejí doplnkové a pomocné údaje k sestavám --- v | [8 empty] | False
Stavba:
Dostavba kampusu LF v Olomouci
Objekt:
IO-12 - Veřejné osvětlení
| KSO: |  |  |  |  | CC-CZ:
| Místo: |  | Olomouc, Hněvotínská |  |  | Datum: | 21. 12. 2022
| Zadavatel: |  |  |  |  | IČ: | 61989592
|  | Univerzita Palackého v Olomouci |  |  |  | DIČ: | CZ61989592
| Uchazeč: |  |  |  |  | IČ: | Vyplň údaj
|  | Vyplň údaj |  |  |  | DIČ: | Vyplň údaj
| Projektant: |  |  |  |  | IČ: | 29263140
|  | Ateliér Velehradský s.r.o. |  |  |  | DIČ: | CZ29263140
| Zpracovatel: |  |  |  |  | IČ: | 29263140
|  | Ateliér Velehradský s.r.o. |  |  |  | DIČ: | CZ29263140
Poznámka:
Soupis prací je sestaven s využitím Cenové soustavy ÚRS. Položky, které pochází z této cenové soustavy, jsou ve sloupci 'Cenová soustava' označeny popisem 'CS ÚRS' a úrovní příslušného kalendářního pololetí. Veškeré další informace vymezující popis a podmínky použití těchto položek z Cenové soustavy, které nejsou uvedeny přímo v soupisu prací, jsou neomezeně dálkově k dispozici na www.cs-urs.cz, sekce Cenové a technické podmínky. Rozpočet slouží výhradně a pouze pro výběr zhotovitele. Rozpočet je sestaven na základě vyhlášky č. 169/2016 Sb. Zhotovitel je povinen zkontrolovat rozpočet a doplnit chybějící položky. V opačném případě je zhotovitel povinen upozornit zadavatele na případné nedostatky. Ceny v nabídce musí vycházet nejen z předloženého soupisu výkonů, ale i ze znalosti celého projektu. Prostudování kompletní dokumentace je nutnou podmínkou předložení nabídky. Veškeré konstrukce se dodávají jako plně funkční celek.
| Cena bez DPH | [5 empty] | 0
|  |  | Základ daně |  |  | Sazba daně | Výše daně
| DPH | základní | 0 |  |  | 21% | 0
|  | snížená | 0 |  |  | 15% | 0
|  | zákl. přenesená | 0 |  |  | 21% | 0
|  | sníž. přenesená | 0 |  |  | 15% | 0
|  | nulová | 0 |  |  | 0% | 0
| Cena s DPH |  |  | v | CZK |  | 0
REKAPITULACE ČLENĚNÍ SOUPISU PRACÍ
Stavba:
Dostavba kampusu LF v Olomouci
Objekt:
IO-12 - Veřejné osvětlení
Místo: |  |  | Olomouc, Hněvotínská |  |  | Datum: | 21. 12. 2022
Zadavatel: |  |  | Univerzita Palackého v Olomouci |  |  | Projektant: | Ateliér Velehradský s.r.o.
Uchazeč: |  |  | Vyplň údaj |  |  | Zpracovatel: | Ateliér Velehradský s.r.o.
Kód dílu - Popis | [6 empty] | Cena celkem [CZK]
Náklady stavby celkem | [6 empty] | 0 | [11 empty] | -1
| PSV - Práce a dodávky PSV | [5 empty] | 0
| 741 - Elektroinstalace - silnoproud | [5 empty] | 0
| M - Práce a dodávky M | [5 empty] | 0
| 21-M - Elektromontáže | [5 empty] | 0
| 46-M - Zemní práce při extr.mont.pracích | [5 empty] | 0
| OST - Ostatní | [5 empty] | 0
SOUPIS PRACÍ
Stavba:
Dostavba kampusu LF v Olomouci
Objekt:
IO-12 - Veřejné osvětlení
Místo: |  |  | Olomouc, Hněvotínská |  |  | Datum: | 21. 12. 2022
Zadavatel: |  |  | Univerzita Palackého v Olomouci |  |  | Projektant: | Ateliér Velehradský s.r.o.
Uchazeč: |  |  | Vyplň údaj |  |  | Zpracovatel: | Ateliér Velehradský s.r.o.
PČ | Typ | Kód | Popis | MJ | Množství | J.cena [CZK] | Cena celkem [CZK] | Cenová soustava |  | DPH | J. Nh [h] | Nh celkem [h] | J. hmotnost [t] | Hmotnost celkem [t] | J. suť [t] | Suť Celkem [t]
Náklady soupisu celkem | [6 empty] | 0 |  |  |  |  | 0 |  | 80.701 |  | 20.071 |  | D | -1 | [7 empty] | 0
| D | PSV | Práce a dodávky PSV |  |  |  | 0 |  |  |  |  | 0 |  | 0.35171 |  | 0 | 2 | D | 0 | ROZPOCET | [6 empty] | 0
| D | 741 | Elektroinstalace - silnoproud |  |  |  | 0 |  |  |  |  | 0 |  | 0.35171 |  | 0 | 2 | D | 1 | ROZPOCET | [6 empty] | 0
1 | K | 741120101 | Montáž vodičů izolovaných měděných bez ukončení uložených v trubkách nebo lištách zatažených plných a laněných s PVC pláštěm, bezhalogenových, ohniodolných (např. CY, CHAH-V) průřezu žíly 0,15 až 16 mm2 | m | 180 |  | 0 | CS ÚRS 2022 01 |  | základní |  | 0 | 0 | 0 | 0 | 0 | 16 | K | 2 | ROZPOCET | 0 | 0 | 0 | 0 | 0 | 1 | 0 | 16 | 2
| Online PSC |  | https://podminky.urs.cz/item/CS_URS_2022_01/741120101 | [14 empty] | Online PSC | 2
2 | M | 34140825 | vodič propojovací jádro Cu plné izolace PVC 450/750V (H07V-U) 1x4mm2 | m | 207 |  | 0 | CS ÚRS 2022 01 |  | základní |  | 0 | 5e-05 | 0.01035 | 0 | 0 | 32 | M | 2 | ROZPOCET | 0 | 0 | 0 | 0 | 0 | 1 | 0 | 16 | 4
| P |  | Poznámka k položce: Poznámka k položce: zatahovací vodič do rezervní chráničky | [14 empty] | P | 2
3 | K | 741122611 | Montáž kabelů měděných bez ukončení uložených pevně plných kulatých nebo bezhalogenových (např. CYKY) počtu a průřezu žil 3x1,5 až 6 mm2 | m | 59.5 |  | 0 | CS ÚRS 2022 01 |  | základní |  | 0 | 0 | 0 | 0 | 0 | 16 | K | 2 | ROZPOCET | 0 | 0 | 0 | 0 | 0 | 1 | 0 | 16 | 6
| Online PSC |  | https://podminky.urs.cz/item/CS_URS_2022_01/741122611 | [14 empty] | Online PSC | 2
4 | M | 34111030 | kabel instalační jádro Cu plné izolace PVC plášť PVC 450/750V (CYKY) 3x1,5mm2 | m | 68.425 |  | 0 | CS ÚRS 2022 01 |  | základní |  | 0 | 0.00012 | 0.008211 | 0 | 0 | 32 | M | 2 | ROZPOCET | 0 | 0 | 0 | 0 | 0 | 1 | 0 | 16 | 8
| P |  | Poznámka k položce: Poznámka k položce: CYKY | [14 empty] | P | 2
5 | K | 741122624 | Montáž kabelů měděných bez ukončení uložených pevně plných kulatých nebo bezhalogenových (např. CYKY) počtu a průřezu žil 4x16 až 25 mm2 | m | 246 |  | 0 | CS ÚRS 2022 01 |  | základní |  | 0 | 0 | 0 | 0 | 0 | 16 | K | 2 | ROZPOCET | 0 | 0 | 0 | 0 | 0 | 1 | 0 | 16 | 10
| Online PSC |  | https://podminky.urs.cz/item/CS_URS_2022_01/741122624 | [14 empty] | Online PSC | 2
6 | M | 34111080 | kabel instalační jádro Cu plné izolace PVC plášť PVC 450/750V (CYKY) 4x16mm2 | m | 282.9 |  | 0 | CS ÚRS 2022 01 |  | základní |  | 0 | 0.0009 | 0.25461 | 0 | 0 | 32 | M | 2 | ROZPOCET | 0 | 0 | 0 | 0 | 0 | 1 | 0 | 16 | 12
| P |  | Poznámka k položce: Poznámka k položce: CYKY | [14 empty] | P | 2
7 | K | 741130001 | Ukončení vodičů izolovaných s označením a zapojením v rozváděči nebo na přístroji, průřezu žíly do 2,5 mm2 | kus | 60 |  | 0 | CS ÚRS 2022 01 |  | základní |  | 0 | 0 | 0 | 0 | 0 | 16 | K | 2 | ROZPOCET | 0 | 0 | 0 | 0 | 0 | 1 | 0 | 16 | 14
| Online PSC |  | https://podminky.urs.cz/item/CS_URS_2022_01/741130001 | [14 empty] | Online PSC | 2
8 | K | 741130006 | Ukončení vodičů izolovaných s označením a zapojením v rozváděči nebo na přístroji, průřezu žíly do 16 mm2 | kus | 72 |  | 0 | CS ÚRS 2022 01 |  | základní |  | 0 | 0 | 0 | 0 | 0 | 16 | K | 2 | ROZPOCET | 0 | 0 | 0 | 0 | 0 | 1 | 0 | 16 | 16
| Online PSC |  | https://podminky.urs.cz/item/CS_URS_2022_01/741130006 | [14 empty] | Online PSC | 2
9 | K | 741132133 | Ukončení kabelů smršťovací záklopkou nebo páskou se zapojením bez letování, počtu a průřezu žil 4x16 mm2 | kus | 18 |  | 0 | CS ÚRS 2022 01 |  | základní |  | 0 | 0 | 0 | 0 | 0 | 16 | K | 2 | ROZPOCET | 0 | 0 | 0 | 0 | 0 | 1 | 0 | 16 | 18
| Online PSC |  | https://podminky.urs.cz/item/CS_URS_2022_01/741132133 | [14 empty] | Online PSC | 2
10 | M | 35436314 | hlava rozdělovací smršťovaná přímá do 1kV SKE 4f/1+2 kabel 12-32mm/průřez 1,5-35mm | kus | 18 |  | 0 | CS ÚRS 2022 01 |  | základní |  | 0 | 0.0037 | 0.0666 | 0 | 0 | 32 | M | 2 | ROZPOCET | 0 | 0 | 0 | 0 | 0 | 1 | 0 | 16 | 20
11 | K | 741410041 | Montáž uzemňovacího vedení s upevněním, propojením a připojením pomocí svorek v zemi s izolací spojů drátu nebo lana Ø do 10 mm v městské zástavbě | m | 234 |  | 0 | CS ÚRS 2022 01 |  | základní |  | 0 | 0 | 0 | 0 | 0 | 16 | K | 2 | ROZPOCET | 0 | 0 | 0 | 0 | 0 | 1 | 0 | 16 | 22
| Online PSC |  | https://podminky.urs.cz/item/CS_URS_2022_01/741410041 | [14 empty] | Online PSC | 2
12 | M | 35441073R1 | drát D 10mm FeZn | m | 234 |  | 0 | vlastní |  | základní |  | 0 | 0 | 0 | 0 | 0 | 32 | M | 2 | ROZPOCET | 0 | 0 | 0 | 0 | 0 | 1 | 0 | 16 | 24
13 | K | 741420021 | Montáž hromosvodného vedení svorek se 2 šrouby | kus | 9 |  | 0 | CS ÚRS 2022 01 |  | základní |  | 0 | 0 | 0 | 0 | 0 | 16 | K | 2 | ROZPOCET | 0 | 0 | 0 | 0 | 0 | 1 | 0 | 16 | 26
| Online PSC |  | https://podminky.urs.cz/item/CS_URS_2022_01/741420021 | [14 empty] | Online PSC | 2
14 | M | 35441895 | svorka připojovací k připojení kovových částí | kus | 9 |  | 0 | CS ÚRS 2022 01 |  | základní |  | 0 | 0.00016 | 0.00144 | 0 | 0 | 32 | M | 2 | ROZPOCET | 0 | 0 | 0 | 0 | 0 | 1 | 0 | 16 | 28
15 | K | 741420022 | Montáž hromosvodného vedení svorek se 3 a více šrouby | kus | 15 |  | 0 | CS ÚRS 2022 01 |  | základní |  | 0 | 0 | 0 | 0 | 0 | 16 | K | 2 | ROZPOCET | 0 | 0 | 0 | 0 | 0 | 1 | 0 | 16 | 30
| Online PSC |  | https://podminky.urs.cz/item/CS_URS_2022_01/741420022 | [14 empty] | Online PSC | 2
16 | M | 35441996 | svorka odbočovací a spojovací pro spojování kruhových a páskových vodičů, FeZn | kus | 15 |  | 0 | CS ÚRS 2022 01 |  | základní |  | 0 | 0.0007 | 0.0105 | 0 | 0 | 32 | M | 2 | ROZPOCET | 0 | 0 | 0 | 0 | 0 | 1 | 0 | 16 | 32
17 | K | 210220441R | ochrana zemní svorky/svaru asfaltovým nátěrem | ks | 15 |  | 0 | vlastní |  | základní |  | 0 | 0 | 0 | 0 | 0 | 16 | K | 2 | ROZPOCET | 0 | 0 | 0 | 0 | 0 | 1 | 0 | 16 | 34
18 | M | KOVO26437 | Petrolátová páska | kus | 2 |  | 0 | vlastní |  | základní |  | 0 | 0 | 0 | 0 | 0 | 32 | M | 2 | ROZPOCET | 0 | 0 | 0 | 0 | 0 | 1 | 0 | 16 | 36
19 | M | 10.048.994 | Bužírka WST2 12,7/6,4 smršť.ZŽ | kus | 9 |  | 0 | vlastní |  | základní |  | 0 | 0 | 0 | 0 | 0 | 32 | M | 2 | ROZPOCET | 0 | 0 | 0 | 0 | 0 | 1 | 0 | 16 | 38
| P |  | Poznámka k položce: Poznámka k položce: universální slabostěnná tepl. smrštitelná trubice, 2:1, samozhášivá, -55°C až +125°C, UL, 12,7 / 6,4 mm2(1/2"), žluto/zelená, bal. 1 0 x 1 m | [14 empty] | P | 2
| D | M | Práce a dodávky M |  |  |  | 0 |  |  |  |  | 0 |  | 80.3493 |  | 20.071 | 3 | D | 0 | ROZPOCET | [6 empty] | 0
| D | 21-M | Elektromontáže |  |  |  | 0 |  |  |  |  | 0 |  | 1.0836 |  | 0 | 3 | D | 1 | ROZPOCET | [6 empty] | 0
20 | K | 210120321 | Montáž bleskojistek se zapojením vodičů 10 kA do 10 kV | kus | 9 |  | 0 | CS ÚRS 2022 01 |  | základní |  | 0 | 0 | 0 | 0 | 0 | 64 | K | 2 | ROZPOCET | 0 | 0 | 0 | 0 | 0 | 1 | 0 | 64 | 40
| Online PSC |  | https://podminky.urs.cz/item/CS_URS_2022_01/210120321 | [14 empty] | Online PSC | 2
21 | M | M087 | Svodič přepětí pro veřejné osvětlení T2+T3 modul s přepěťovou ochranou hlavně pro LED svítidla bez ohledu na typ napájecího systému, instalace těsně před chráněné zařízení, s přerušením napájení, 10 A | ks | 9 |  | 0 | vlastní |  | základní |  | 0 | 0 | 0 | 0 | 0 | 256 | M | 2 | ROZPOCET | 0 | 0 | 0 | 0 | 0 | 1 | 0 | 64 | 42
22 | K | 210202013 | Montáž svítidel výbojkových se zapojením vodičů průmyslových nebo venkovních na výložník | kus | 10 |  | 0 | CS ÚRS 2022 01 |  | základní |  | 0 | 0 | 0 | 0 | 0 | 64 | K | 2 | ROZPOCET | 0 | 0 | 0 | 0 | 0 | 1 | 0 | 64 | 44
| Online PSC |  | https://podminky.urs.cz/item/CS_URS_2022_01/210202013 | [14 empty] | Online PSC | 2
23 | M | M088 | Svítidlo č.1 dle výpočtu osvětlení, LED 1200/1085lm, 10W, s regulací osvětlení | ks | 8 |  | 0 | vlastní |  | základní |  | 0 | 0 | 0 | 0 | 0 | 256 | M | 2 | ROZPOCET | 0 | 0 | 0 | 0 | 0 | 1 | 0 | 64 | 46
| P |  | Poznámka k položce: Poznámka k položce: dle požadavku správce VO : Philips BGP701 T25 DM10/830 | [14 empty] | P | 2
24 | M | M089 | Svítidlo č.2 dle výpočtu osvětlení, LED 8800/8045lm, 54,5W | ks | 2 |  | 0 | vlastní |  | základní |  | 0 | 0 | 0 | 0 | 0 | 256 | M | 2 | ROZPOCET | 0 | 0 | 0 | 0 | 0 | 1 | 0 | 64 | 48
| P |  | Poznámka k položce: Poznámka k položce: dle požadavku správce VO : Philips BGP703 T25 DPR1/757 | [14 empty] | P | 2
25 | K | 210204011 | Montáž stožárů osvětlení ocelových samostatně stojících, délky do 12 m | kus | 9 |  | 0 | CS ÚRS 2022 01 |  | základní |  | 0 | 0 | 0 | 0 | 0 | 64 | K | 2 | ROZPOCET | 0 | 0 | 0 | 0 | 0 | 1 | 0 | 64 | 50
| Online PSC |  | https://podminky.urs.cz/item/CS_URS_2022_01/210204011 | [14 empty] | Online PSC | 2
26 | M | 31674113 | stožár osvětlovací uliční Pz 159/133/114 v 6,2m | kus | 2 |  | 0 | CS ÚRS 2022 01 |  | základní |  | 0 | 0.115 | 0.23 | 0 | 0 | 256 | M | 2 | ROZPOCET | 0 | 0 | 0 | 0 | 0 | 1 | 0 | 64 | 52
| P |  | Poznámka k položce: Poznámka k položce: včetně termoplastické úpravy do výšky spodní hrany dvířek, typ OS-UD-89/59 je požadavkem správce VO | [14 empty] | P | 2
27 | M | 31674114 | stožár osvětlovací uliční Pz 159/133/114 v 7,2m | kus | 7 |  | 0 | CS ÚRS 2022 01 |  | základní |  | 0 | 0.115 | 0.805 | 0 | 0 | 256 | M | 2 | ROZPOCET | 0 | 0 | 0 | 0 | 0 | 1 | 0 | 64 | 54
| P |  | Poznámka k položce: Poznámka k položce: včetně termoplastické úpravy do výšky spodní hrany dvířek. Typ SB5 je požadavkem správce VO | [14 empty] | P | 2
28 | K | 210204103 | Montáž výložníků osvětlení jednoramenných sloupových, hmotnosti do 35 kg | kus | 8 |  | 0 | CS ÚRS 2022 01 |  | základní |  | 0 | 0 | 0 | 0 | 0 | 64 | K | 2 | ROZPOCET | 0 | 0 | 0 | 0 | 0 | 1 | 0 | 64 | 56
| Online PSC |  | https://podminky.urs.cz/item/CS_URS_2022_01/210204103 | [14 empty] | Online PSC | 2
29 | K | 210204105 | Montáž výložníků osvětlení dvouramenných sloupových, hmotnosti do 70 kg | kus | 1 |  | 0 | CS ÚRS 2022 01 |  | základní |  | 0 | 0 | 0 | 0 | 0 | 64 | K | 2 | ROZPOCET | 0 | 0 | 0 | 0 | 0 | 1 | 0 | 64 | 58
| Online PSC |  | https://podminky.urs.cz/item/CS_URS_2022_01/210204105 | [14 empty] | Online PSC | 2
30 | M | 31674000 | výložník rovný jednoduchý k osvětlovacím stožárům uličním vyložení 500mm | kus | 7 |  | 0 | CS ÚRS 2022 01 |  | základní |  | 0 | 0.0058 | 0.0406 | 0 | 0 | 256 | M | 2 | ROZPOCET | 0 | 0 | 0 | 0 | 0 | 1 | 0 | 64 | 60
31 | M | 31674001 | výložník rovný jednoduchý k osvětlovacím stožárům uličním vyložení 1000mm | kus | 1 |  | 0 | CS ÚRS 2022 01 |  | základní |  | 0 | 0.008 | 0.008 | 0 | 0 | 256 | M | 2 | ROZPOCET | 0 | 0 | 0 | 0 | 0 | 1 | 0 | 64 | 62
32 | M | M086 | Výložník rovný, dvojramenný, 90°, atypický délky 0,5 a 3m | ks | 1 |  | 0 | vlastní |  | základní |  | 0 | 0 | 0 | 0 | 0 | 256 | M | 2 | ROZPOCET | 0 | 0 | 0 | 0 | 0 | 1 | 0 | 64 | 64
33 | K | 210204201 | Montáž elektrovýzbroje stožárů osvětlení 1 okruh | kus | 9 |  | 0 | CS ÚRS 2022 01 |  | základní |  | 0 | 0 | 0 | 0 | 0 | 64 | K | 2 | ROZPOCET | 0 | 0 | 0 | 0 | 0 | 1 | 0 | 64 | 66
| Online PSC |  | https://podminky.urs.cz/item/CS_URS_2022_01/210204201 | [14 empty] | Online PSC | 2
34 | M | SR48127ZUNIP00 | Stožárová rozvodnice SR 481-27 Z/Un s 1 vestavnou pojistkou E 27 | kus | 9 |  | 0 | vlastní |  | základní |  | 0 | 0 | 0 | 0 | 0 | 256 | M | 2 | ROZPOCET | 0 | 0 | 0 | 0 | 0 | 1 | 0 | 64 | 68
| D | 46-M | Zemní práce při extr.mont.pracích |  |  |  | 0 |  |  |  |  | 0 |  | 79.2657 |  | 20.071 | 3 | D | 1 | ROZPOCET | [6 empty] | 0
35 | K | 460010023 | Vytyčení trasy vedení kabelového (podzemního) ve volném terénu | km | 0.191 |  | 0 | CS ÚRS 2022 01 |  | základní |  | 0 | 0.0088 | 0.0016808 | 0 | 0 | 64 | K | 2 | ROZPOCET | 0 | 0 | 0 | 0 | 0 | 1 | 0 | 64 | 70
| Online PSC |  | https://podminky.urs.cz/item/CS_URS_2022_01/460010023 | [14 empty] | Online PSC | 2
36 | K | 460041111 | Čerpání vody na dopravní výšku do 10 m průměrný přítok do 400 l/min | hod | 6 |  | 0 | CS ÚRS 2022 01 |  | základní |  | 0 | 0 | 0 | 0 | 0 | 64 | K | 2 | ROZPOCET | 0 | 0 | 0 | 0 | 0 | 1 | 0 | 64 | 72
| Online PSC |  | https://podminky.urs.cz/item/CS_URS_2022_01/460041111 | [14 empty] | Online PSC | 2
37 | K | 460061111 | Zabezpečení výkopu a objektů přechod z dřevěných desek zřízení | m2 | 6 |  | 0 | CS ÚRS 2022 01 |  | základní |  | 0 | 0.01713 | 0.10278 | 0 | 0 | 64 | K | 2 | ROZPOCET | 0 | 0 | 0 | 0 | 0 | 1 | 0 | 64 | 74
| Online PSC |  | https://podminky.urs.cz/item/CS_URS_2022_01/460061111 | [14 empty] | Online PSC | 2
38 | K | 460061112 | Zabezpečení výkopu a objektů přechod z dřevěných desek odstranění | m2 | 6 |  | 0 | CS ÚRS 2022 01 |  | základní |  | 0 | 0 | 0 | 0 | 0 | 64 | K | 2 | ROZPOCET | 0 | 0 | 0 | 0 | 0 | 1 | 0 | 64 | 76
| Online PSC |  | https://podminky.urs.cz/item/CS_URS_2022_01/460061112 | [14 empty] | Online PSC | 2
39 | K | 460061171 | Zabezpečení výkopu a objektů výstražná páska včetně dodávky materiálu zřízení a odstranění | m | 155 |  | 0 | CS ÚRS 2022 01 |  | základní |  | 0 | 0.00056 | 0.0868 | 0 | 0 | 64 | K | 2 | ROZPOCET | 0 | 0 | 0 | 0 | 0 | 1 | 0 | 64 | 78
| Online PSC |  | https://podminky.urs.cz/item/CS_URS_2022_01/460061171 | [14 empty] | Online PSC | 2
40 | K | 460131114 | Hloubení nezapažených jam ručně včetně urovnání dna s přemístěním výkopku do vzdálenosti 3 m od okraje jámy nebo s naložením na dopravní prostředek v hornině třídy těžitelnosti II skupiny 4 | m3 | 11.088 |  | 0 | CS ÚRS 2022 01 |  | základní |  | 0 | 0 | 0 | 0 | 0 | 64 | K | 2 | ROZPOCET | 0 | 0 | 0 | 0 | 0 | 1 | 0 | 64 | 80
| Online PSC |  | https://podminky.urs.cz/item/CS_URS_2022_01/460131114 | [14 empty] | Online PSC | 2
41 | K | 460161173 | Hloubení zapažených i nezapažených kabelových rýh ručně včetně urovnání dna s přemístěním výkopku do vzdálenosti 3 m od okraje jámy nebo s naložením na dopravní prostředek šířky 35 cm hloubky 80 cm v hornině třídy těžitelnosti II skupiny 4 | m | 159 |  | 0 | CS ÚRS 2022 01 |  | základní |  | 0 | 0 | 0 | 0 | 0 | 64 | K | 2 | ROZPOCET | 0 | 0 | 0 | 0 | 0 | 1 | 0 | 64 | 82
| Online PSC |  | https://podminky.urs.cz/item/CS_URS_2022_01/460161173 | [14 empty] | Online PSC | 2
42 | K | 460161313 | Hloubení zapažených i nezapažených kabelových rýh ručně včetně urovnání dna s přemístěním výkopku do vzdálenosti 3 m od okraje jámy nebo s naložením na dopravní prostředek šířky 50 cm hloubky 120 cm v hornině třídy těžitelnosti II skupiny 4 | m | 32 |  | 0 | CS ÚRS 2022 01 |  | základní |  | 0 | 0 | 0 | 0 | 0 | 64 | K | 2 | ROZPOCET | 0 | 0 | 0 | 0 | 0 | 1 | 0 | 64 | 84
| Online PSC |  | https://podminky.urs.cz/item/CS_URS_2022_01/460161313 | [14 empty] | Online PSC | 2
43 | K | 460241111 | Příplatek k cenám vykopávek v blízkosti podzemního vedení pro jakoukoliv třídu horniny | m3 | 57.36 |  | 0 | CS ÚRS 2022 01 |  | základní |  | 0 | 0 | 0 | 0 | 0 | 64 | K | 2 | ROZPOCET | 0 | 0 | 0 | 0 | 0 | 1 | 0 | 64 | 86
| Online PSC |  | https://podminky.urs.cz/item/CS_URS_2022_01/460241111 | [14 empty] | Online PSC | 2
44 | K | 460242211 | Provizorní zajištění inženýrských sítí ve výkopech kabelů při křížení | kus | 45 |  | 0 | CS ÚRS 2022 01 |  | základní |  | 0 | 0.0076 | 0.342 | 0 | 0 | 64 | K | 2 | ROZPOCET | 0 | 0 | 0 | 0 | 0 | 1 | 0 | 64 | 88
| Online PSC |  | https://podminky.urs.cz/item/CS_URS_2022_01/460242211 | [14 empty] | Online PSC | 2
45 | K | 460242221 | Provizorní zajištění inženýrských sítí ve výkopech kabelů při souběhu | m | 2 |  | 0 | CS ÚRS 2022 01 |  | základní |  | 0 | 0.0019 | 0.0038 | 0 | 0 | 64 | K | 2 | ROZPOCET | 0 | 0 | 0 | 0 | 0 | 1 | 0 | 64 | 90
| Online PSC |  | https://podminky.urs.cz/item/CS_URS_2022_01/460242221 | [14 empty] | Online PSC | 2
46 | K | 460321111 | Vodorovné přemístění (odvoz) horniny stavebním kolečkem s vyprázdněním kolečka na hromady nebo do dopravního prostředku z jakékoliv horniny na vzdálenost do 10 m | m3 | 57.36 |  | 0 | CS ÚRS 2022 01 |  | základní |  | 0 | 0 | 0 | 0 | 0 | 64 | K | 2 | ROZPOCET | 0 | 0 | 0 | 0 | 0 | 1 | 0 | 64 | 92
| Online PSC |  | https://podminky.urs.cz/item/CS_URS_2022_01/460321111 | [14 empty] | Online PSC | 2
47 | K | 460321121 | Vodorovné přemístění (odvoz) horniny stavebním kolečkem s vyprázdněním kolečka na hromady nebo do dopravního prostředku z jakékoliv horniny Příplatek za k ceně za každých dalších 10 m | m3 | 573.6 |  | 0 | CS ÚRS 2022 01 |  | základní |  | 0 | 0 | 0 | 0 | 0 | 64 | K | 2 | ROZPOCET | 0 | 0 | 0 | 0 | 0 | 1 | 0 | 64 | 94
| Online PSC |  | https://podminky.urs.cz/item/CS_URS_2022_01/460321121 | [14 empty] | Online PSC | 2
48 | K | 460391124 | Zásyp jam ručně s uložením výkopku ve vrstvách a úpravou povrchu s přemístění sypaniny ze vzdálenosti do 10 m se zhutněním z horniny třídy těžitelnosti II skupiny 4 | m3 | 2.592 |  | 0 | CS ÚRS 2022 01 |  | základní |  | 0 | 0 | 0 | 0 | 0 | 64 | K | 2 | ROZPOCET | 0 | 0 | 0 | 0 | 0 | 1 | 0 | 64 | 96
| Online PSC |  | https://podminky.urs.cz/item/CS_URS_2022_01/460391124 | [14 empty] | Online PSC | 2
49 | K | 460431183 | Zásyp kabelových rýh ručně s přemístění sypaniny ze vzdálenosti do 10 m, s uložením výkopku ve vrstvách včetně zhutnění a úpravy povrchu šířky 35 cm hloubky 80 cm z horniny třídy těžitelnosti II skupiny 4 | m | 159 |  | 0 | CS ÚRS 2022 01 |  | základní |  | 0 | 0 | 0 | 0 | 0 | 64 | K | 2 | ROZPOCET | 0 | 0 | 0 | 0 | 0 | 1 | 0 | 64 | 98
| Online PSC |  | https://podminky.urs.cz/item/CS_URS_2022_01/460431183 | [14 empty] | Online PSC | 2
50 | K | 460431333 | Zásyp kabelových rýh ručně s přemístění sypaniny ze vzdálenosti do 10 m, s uložením výkopku ve vrstvách včetně zhutnění a úpravy povrchu šířky 50 cm hloubky 120 cm z horniny třídy těžitelnosti II skupiny 4 | m | 32 |  | 0 | CS ÚRS 2022 01 |  | základní |  | 0 | 0 | 0 | 0 | 0 | 64 | K | 2 | ROZPOCET | 0 | 0 | 0 | 0 | 0 | 1 | 0 | 64 | 100
| Online PSC |  | https://podminky.urs.cz/item/CS_URS_2022_01/460431333 | [14 empty] | Online PSC | 2
51 | K | 460481132 | Úprava pláně ručně v hornině třídy těžitelnosti II skupiny 4 se zhutněním | m2 | 127.4 |  | 0 | CS ÚRS 2022 01 |  | základní |  | 0 | 0 | 0 | 0 | 0 | 64 | K | 2 | ROZPOCET | 0 | 0 | 0 | 0 | 0 | 1 | 0 | 64 | 102
| Online PSC |  | https://podminky.urs.cz/item/CS_URS_2022_01/460481132 | [14 empty] | Online PSC | 2
52 | K | 460641113 | Základové konstrukce základ bez bednění do rostlé zeminy z monolitického betonu tř. C 16/20 | m3 | 15.168 |  | 0 | CS ÚRS 2022 01 |  | základní |  | 0 | 2.301 | 34.9019 | 0 | 0 | 64 | K | 2 | ROZPOCET | 0 | 0 | 0 | 0 | 0 | 1 | 0 | 64 | 104
| Online PSC |  | https://podminky.urs.cz/item/CS_URS_2022_01/460641113 | [14 empty] | Online PSC | 2
53 | K | 460641311 | Základové konstrukce štěrkový základ pro dřevěný perforovaný nebo jednoduchý betonový sloup se zhutněním | m3 | 1.44 |  | 0 | CS ÚRS 2022 01 |  | základní |  | 0 | 2.16 | 3.1104 | 0 | 0 | 64 | K | 2 | ROZPOCET | 0 | 0 | 0 | 0 | 0 | 1 | 0 | 64 | 106
| Online PSC |  | https://podminky.urs.cz/item/CS_URS_2022_01/460641311 | [14 empty] | Online PSC | 2
| P |  | Poznámka k položce: Poznámka k položce: štěrkový podsyp pod základ VO | [14 empty] | P | 2
54 | M | 58344171 | štěrkodrť frakce 0/32 | t | 3.839 |  | 0 | CS ÚRS 2022 01 |  | základní |  | 0 | 1 | 3.839 | 0 | 0 | 256 | M | 2 | ROZPOCET | 0 | 0 | 0 | 0 | 0 | 1 | 0 | 64 | 108
55 | K | 460661111 | Kabelové lože z písku včetně podsypu, zhutnění a urovnání povrchu pro kabely nn bez zakrytí, šířky do 35 cm | m | 159 |  | 0 | CS ÚRS 2022 01 |  | základní |  | 0 | 0.14 | 22.26 | 0 | 0 | 64 | K | 2 | ROZPOCET | 0 | 0 | 0 | 0 | 0 | 1 | 0 | 64 | 110
| Online PSC |  | https://podminky.urs.cz/item/CS_URS_2022_01/460661111 | [14 empty] | Online PSC | 2
56 | K | 460671112 | Výstražná fólie z PVC pro krytí kabelů včetně vyrovnání povrchu rýhy, rozvinutí a uložení fólie šířky do 25 cm | m | 191 |  | 0 | CS ÚRS 2022 01 |  | základní |  | 0 | 7e-05 | 0.01337 | 0 | 0 | 64 | K | 2 | ROZPOCET | 0 | 0 | 0 | 0 | 0 | 1 | 0 | 64 | 112
| Online PSC |  | https://podminky.urs.cz/item/CS_URS_2022_01/460671112 | [14 empty] | Online PSC | 2
57 | M | ANT297 | Folie 611 červená 220x250 BLESK | m | 191 |  | 0 | vlastní |  | základní |  | 0 | 0 | 0 | 0 | 0 | 256 | M | 2 | ROZPOCET | 0 | 0 | 0 | 0 | 0 | 1 | 0 | 64 | 114
58 | K | 460742131 | Osazení kabelových prostupů včetně utěsnění a spárování z trub plastových do rýhy, bez výkopových prací s obetonováním, vnitřního průměru do 10 cm | m | 64 |  | 0 | CS ÚRS 2022 01 |  | základní |  | 0 | 0.13538 | 8.6643 | 0 | 0 | 64 | K | 2 | ROZPOCET | 0 | 0 | 0 | 0 | 0 | 1 | 0 | 64 | 116
| Online PSC |  | https://podminky.urs.cz/item/CS_URS_2022_01/460742131 | [14 empty] | Online PSC | 2
59 | K | 460791212 | Montáž trubek ochranných uložených volně do rýhy plastových ohebných, vnitřního průměru přes 32 do 50 mm | m | 460 |  | 0 | CS ÚRS 2022 01 |  | základní |  | 0 | 0 | 0 | 0 | 0 | 64 | K | 2 | ROZPOCET | 0 | 0 | 0 | 0 | 0 | 1 | 0 | 64 | 118
| Online PSC |  | https://podminky.urs.cz/item/CS_URS_2022_01/460791212 | [14 empty] | Online PSC | 2
60 | M | 34571351 | trubka elektroinstalační ohebná dvouplášťová korugovaná (chránička) D 41/50mm, HDPE+LDPE | m | 483 |  | 0 | CS ÚRS 2022 01 |  | základní |  | 0 | 0.00026 | 0.12558 | 0 | 0 | 256 | M | 2 | ROZPOCET | 0 | 0 | 0 | 0 | 0 | 1 | 0 | 64 | 120
61 | M | 1175819 | ZATKA KOPOFLEX/KOPODUR 50MM 17050 BB | kus | 2 |  | 0 | vlastní |  | základní |  | 0 | 0 | 0 | 0 | 0 | 256 | M | 2 | ROZPOCET | 0 | 0 | 0 | 0 | 0 | 1 | 0 | 64 | 122
62 | M | 10.077.368 | Kroužek 16050 pr.50 pro KOPOFLEX | kus | 2 |  | 0 | vlastní |  | základní |  | 0 | 0 | 0 | 0 | 0 | 256 | M | 2 | ROZPOCET | 0 | 0 | 0 | 0 | 0 | 1 | 0 | 64 | 124
| P |  | Poznámka k položce: Poznámka k položce: Těsnící kroužek pro korugované chráničky ? 50 mm, IP 67. | [14 empty] | P | 2
63 | M | 10.074.781 | Spojka 02050 pr.50 pro KOPOFLEX | kus | 16 |  | 0 | vlastní |  | základní |  | 0 | 0 | 0 | 0 | 0 | 256 | M | 2 | ROZPOCET | 0 | 0 | 0 | 0 | 0 | 1 | 0 | 64 | 126
| P |  | Poznámka k položce: Poznámka k položce: Spojka násuvná PE pro korugované chráničky ? 50 mm, IP 40. | [14 empty] | P | 2
64 | K | 460892121 | Osazení obrubníku se zřízením lože, s vyplněním a zatřením spár betonového chodníkového ležatého, do lože z betonu prostého | m | 4 |  | 0 | CS ÚRS 2022 01 |  | základní |  | 0 | 0.11934 | 0.47736 | 0 | 0 | 64 | K | 2 | ROZPOCET | 0 | 0 | 0 | 0 | 0 | 1 | 0 | 64 | 128
| Online PSC |  | https://podminky.urs.cz/item/CS_URS_2022_01/460892121 | [14 empty] | Online PSC | 2
65 | K | 460911121 | Očištění vybouraných prvků z vozovek a chodníků kostek nebo dlaždic od spojovacího materiálu s původní výplní spár kamenivem, s odklizením a uložením na vzdálenost 3 m dlaždic betonových čtyřhranných | m2 | 9 |  | 0 | CS ÚRS 2022 01 |  | základní |  | 0 | 0 | 0 | 0 | 0 | 64 | K | 2 | ROZPOCET | 0 | 0 | 0 | 0 | 0 | 1 | 0 | 64 | 130
| Online PSC |  | https://podminky.urs.cz/item/CS_URS_2022_01/460911121 | [14 empty] | Online PSC | 2
66 | K | 460911122 | Očištění vybouraných prvků z vozovek a chodníků kostek nebo dlaždic od spojovacího materiálu s původní výplní spár kamenivem, s odklizením a uložením na vzdálenost 3 m dlaždic betonových tvarovaných nebo zámkových | m2 | 73 |  | 0 | CS ÚRS 2022 01 |  | základní |  | 0 | 0 | 0 | 0 | 0 | 64 | K | 2 | ROZPOCET | 0 | 0 | 0 | 0 | 0 | 1 | 0 | 64 | 132
| Online PSC |  | https://podminky.urs.cz/item/CS_URS_2022_01/460911122 | [14 empty] | Online PSC | 2
67 | K | 460912211 | Očištění vybouraných prvků z vozovek a chodníků obrubníků od spojovacího materiálu z jakéhokoliv lože, s odklizením a uložením na vzdálenost 10 m chodníkových | m | 4 |  | 0 | CS ÚRS 2022 01 |  | základní |  | 0 | 0 | 0 | 0 | 0 | 64 | K | 2 | ROZPOCET | 0 | 0 | 0 | 0 | 0 | 1 | 0 | 64 | 134
| Online PSC |  | https://podminky.urs.cz/item/CS_URS_2022_01/460912211 | [14 empty] | Online PSC | 2
68 | K | 460921111 | Vyspravení krytu po překopech bezesparých pro pokládání kabelů, včetně rozprostření, urovnání a zhutnění podkladu kamenivem těženým tloušťky 3 cm | m2 | 23 |  | 0 | CS ÚRS 2022 01 |  | základní |  | 0 | 0.06503 | 1.4957 | 0 | 0 | 64 | K | 2 | ROZPOCET | 0 | 0 | 0 | 0 | 0 | 1 | 0 | 64 | 136
| Online PSC |  | https://podminky.urs.cz/item/CS_URS_2022_01/460921111 | [14 empty] | Online PSC | 2
69 | K | 460921213 | Vyspravení krytu po překopech kladení dlažby pro pokládání kabelů, včetně rozprostření, urovnání a zhutnění podkladu a provedení lože z kameniva těženého z kostek kamenných mozaikových | m2 | 23 |  | 0 | CS ÚRS 2022 01 |  | základní |  | 0 | 0.167 | 3.841 | 0 | 0 | 64 | K | 2 | ROZPOCET | 0 | 0 | 0 | 0 | 0 | 1 | 0 | 64 | 138
| Online PSC |  | https://podminky.urs.cz/item/CS_URS_2022_01/460921213 | [14 empty] | Online PSC | 2
70 | K | 468011143 | Odstranění podkladů nebo krytů komunikací včetně rozpojení na kusy a zarovnání styčné spáry ze živice, tloušťky přes 10 do 15 cm | m2 | 16 |  | 0 | CS ÚRS 2022 01 |  | základní |  | 0 | 0 | 0 | 0.316 | 5.056 | 64 | K | 2 | ROZPOCET | 0 | 0 | 0 | 0 | 0 | 1 | 0 | 64 | 140
| Online PSC |  | https://podminky.urs.cz/item/CS_URS_2022_01/468011143 | [14 empty] | Online PSC | 2
71 | K | 468021212 | Vytrhání dlažby včetně ručního rozebrání, vytřídění, odhozu na hromady nebo naložení na dopravní prostředek a očistění kostek nebo dlaždic z pískového podkladu z dlaždic betonových nebo keramických, spáry nezalité | m2 | 9 |  | 0 | CS ÚRS 2022 01 |  | základní |  | 0 | 0 | 0 | 0.255 | 2.295 | 64 | K | 2 | ROZPOCET | 0 | 0 | 0 | 0 | 0 | 1 | 0 | 64 | 142
| Online PSC |  | https://podminky.urs.cz/item/CS_URS_2022_01/468021212 | [14 empty] | Online PSC | 2
72 | K | 468021221 | Vytrhání dlažby včetně ručního rozebrání, vytřídění, odhozu na hromady nebo naložení na dopravní prostředek a očistění kostek nebo dlaždic z pískového podkladu z dlaždic zámkových, spáry nezalité | m2 | 40 |  | 0 | CS ÚRS 2022 01 |  | základní |  | 0 | 0 | 0 | 0.295 | 11.8 | 64 | K | 2 | ROZPOCET | 0 | 0 | 0 | 0 | 0 | 1 | 0 | 64 | 144
| Online PSC |  | https://podminky.urs.cz/item/CS_URS_2022_01/468021221 | [14 empty] | Online PSC | 2
73 | K | 468031111 | Vytrhání obrub s odkopáním horniny a lože, s odhozením nebo naložením na dopravní prostředek ležatých chodníkových | m | 4 |  | 0 | CS ÚRS 2022 01 |  | základní |  | 0 | 0 | 0 | 0.23 | 0.92 | 64 | K | 2 | ROZPOCET | 0 | 0 | 0 | 0 | 0 | 1 | 0 | 64 | 146
| Online PSC |  | https://podminky.urs.cz/item/CS_URS_2022_01/468031111 | [14 empty] | Online PSC | 2
74 | K | 468041124 | Řezání spár v podkladu nebo krytu živičném, tloušťky přes 15 do 20 cm | m | 64 |  | 0 | CS ÚRS 2022 01 |  | základní |  | 0 | 0 | 0 | 0 | 0 | 64 | K | 2 | ROZPOCET | 0 | 0 | 0 | 0 | 0 | 1 | 0 | 64 | 148
| Online PSC |  | https://podminky.urs.cz/item/CS_URS_2022_01/468041124 | [14 empty] | Online PSC | 2
| D | OST | Ostatní |  |  |  | 0 |  |  |  |  | 0 |  | 0 |  | 0 | 4 | D | 0 | ROZPOCET | [6 empty] | 0
75 | K | HZS2221 | Hodinové zúčtovací sazby profesí PSV provádění stavebních instalací topenář | hod | 16 |  | 0 | CS ÚRS 2022 01 |  | základní |  | 0 | 0 | 0 | 0 | 0 | 262144 | K | 1 | ROZPOCET | 0 | 0 | 0 | 0 | 0 | 1 | 0 | 262144 | 156
| Online PSC |  | https://podminky.urs.cz/item/CS_URS_2022_01/HZS2221 | [14 empty] | Online PSC | 1
| P |  | Poznámka k položce: Poznámka k položce: ostatní pomocné práce, rozměření, zhotovení otvorů ve stropních panelech, koordinačn činnosti, ostatní práce nespecifikované ceníkem | [14 empty] | P | 1
76 | K | K001 | Podružný materiál | kpl | 1 |  | 0 | vlastní |  | základní |  | 0 | 0 | 0 | 0 | 0 | 262144 | K | 1 | ROZPOCET | 0 | 0 | 0 | 0 | 0 | 1 | 0 | 262144 | 160
77 | K | K018 | Montážní mechanismy, zařízení, lešení, žebříky atp. | soub | 1 |  | 0 | vlastní |  | základní |  | 0 | 0 | 0 | 0 | 0 | 262144 | K | 1 | ROZPOCET | 0 | 0 | 0 | 0 | 0 | 1 | 0 | 262144 | 166
| P |  | Poznámka k položce: Poznámka k položce: cena zahrnuje náklady spojené s pronájmem montážních mechanismů jako jsou lešení, mobilní lešení, montážní plošiny a jiné mechanismy nutné k řádné a bezpečné montáži. Obsahuje rovněž náklady spojené s užíváním montážních mechanismů jako pravidelné revize, zkoušky, doplnění pohonných hmot atp. | [14 empty] | P | 1
78 | K | M36814 | Ostatní práce a dodávky jinde neuvedené, ale nezbytné pro řádné dokončení funkčního díla | ks | 1 |  | 0 | vlastní |  | základní |  | 0 | 0 | 0 | 0 | 0 | 262144 | K | 1 | ROZPOCET | 0 | 0 | 0 | 0 | 0 | 1 | 0 | 262144 | 168
| P |  | Poznámka k položce: Poznámka k položce: uvést souhrnnou cenu a doplnit položkový rozpis na samostatném listu | [14 empty] | P | 1

## SO-001.a - Kácení dřevin ...
{a2bf804c-1fbe-40a3-9849-3506eaff9781}
2
| KRYCÍ LIST SOUPISU PRACÍ | [7 empty] | v --- níže se nacházejí doplnkové a pomocné údaje k sestavám --- v | [8 empty] | False
Stavba:
Dostavba kampusu LF v Olomouci
Objekt:
SO-00 - Příprava území
Soupis:
SO-00.1 - Kácení dřevin
Úroveň 3:
SO-001.a - Kácení dřevin na pozemku investora
| KSO: |  |  |  |  | CC-CZ:
| Místo: |  | Olomouc, Hněvotínská |  |  | Datum: | 21. 12. 2022
| Zadavatel: |  |  |  |  | IČ: | 61989592
|  | Univerzita Palackého v Olomouci |  |  |  | DIČ: | CZ61989592
| Uchazeč: |  |  |  |  | IČ: | Vyplň údaj
|  | Vyplň údaj |  |  |  | DIČ: | Vyplň údaj
| Projektant: |  |  |  |  | IČ: | 29263140
|  | Ateliér Velehradský s.r.o. |  |  |  | DIČ: | CZ29263140
| Zpracovatel: |  |  |  |  | IČ: | 29263140
|  | Ateliér Velehradský s.r.o. |  |  |  | DIČ: | CZ29263140
Poznámka:
Soupis prací je sestaven s využitím Cenové soustavy ÚRS. Položky, které pochází z této cenové soustavy, jsou ve sloupci 'Cenová soustava' označeny popisem 'CS ÚRS' a úrovní příslušného kalendářního pololetí. Veškeré další informace vymezující popis a podmínky použití těchto položek z Cenové soustavy, které nejsou uvedeny přímo v soupisu prací, jsou neomezeně dálkově k dispozici na www.cs-urs.cz, sekce Cenové a technické podmínky. Rozpočet slouží výhradně a pouze pro výběr zhotovitele. Rozpočet je sestaven na základě vyhlášky č. 169/2016 Sb. Zhotovitel je povinen zkontrolovat rozpočet a doplnit chybějící položky. V opačném případě je zhotovitel povinen upozornit zadavatele na případné nedostatky. Ceny v nabídce musí vycházet nejen z předloženého soupisu výkonů, ale i ze znalosti celého projektu. Prostudování kompletní dokumentace je nutnou podmínkou předložení nabídky. Veškeré konstrukce se dodávají jako plně funkční celek.
| Cena bez DPH | [5 empty] | 0
|  |  | Základ daně |  |  | Sazba daně | Výše daně
| DPH | základní | 0 |  |  | 21% | 0
|  | snížená | 0 |  |  | 15% | 0
|  | zákl. přenesená | 0 |  |  | 21% | 0
|  | sníž. přenesená | 0 |  |  | 15% | 0
|  | nulová | 0 |  |  | 0% | 0
| Cena s DPH |  |  | v | CZK |  | 0
REKAPITULACE ČLENĚNÍ SOUPISU PRACÍ
Stavba:
Dostavba kampusu LF v Olomouci
Objekt:
SO-00 - Příprava území
Soupis:
SO-00.1 - Kácení dřevin
Úroveň 3:
SO-001.a - Kácení dřevin na pozemku investora
Místo: |  |  | Olomouc, Hněvotínská |  |  | Datum: | 21. 12. 2022
Zadavatel: |  |  | Univerzita Palackého v Olomouci |  |  | Projektant: | Ateliér Velehradský s.r.o.
Uchazeč: |  |  | Vyplň údaj |  |  | Zpracovatel: | Ateliér Velehradský s.r.o.
Kód dílu - Popis | [6 empty] | Cena celkem [CZK]
Náklady stavby celkem | [6 empty] | 0 | [11 empty] | -1
| HSV - Práce a dodávky HSV | [5 empty] | 0
| N00 - Přesazení dřevin | [5 empty] | 0
| N001 - Následná péče o přesazené dřeviny - 5 let | [5 empty] | 0
| N01 - Kácení dřevin | [5 empty] | 0
| 998 - Přesun hmot | [5 empty] | 0
SOUPIS PRACÍ
Stavba:
Dostavba kampusu LF v Olomouci
Objekt:
SO-00 - Příprava území
Soupis:
SO-00.1 - Kácení dřevin
Úroveň 3:
SO-001.a - Kácení dřevin na pozemku investora
Místo: |  |  | Olomouc, Hněvotínská |  |  | Datum: | 21. 12. 2022
Zadavatel: |  |  | Univerzita Palackého v Olomouci |  |  | Projektant: | Ateliér Velehradský s.r.o.
Uchazeč: |  |  | Vyplň údaj |  |  | Zpracovatel: | Ateliér Velehradský s.r.o.
PČ | Typ | Kód | Popis | MJ | Množství | J.cena [CZK] | Cena celkem [CZK] | Cenová soustava |  | DPH | J. Nh [h] | Nh celkem [h] | J. hmotnost [t] | Hmotnost celkem [t] | J. suť [t] | Suť Celkem [t]
Náklady soupisu celkem | [6 empty] | 0 |  |  |  |  | 0 |  | 0.009 |  | 0 |  | D | -1 | [10 empty] | 0
| D | HSV | Práce a dodávky HSV |  |  |  | 0 |  |  |  |  | 0 |  | 0.009 |  | 0 | 1 | D | 0 |  |  |  | ROZPOCET | [6 empty] | 0
| D | N00 | Přesazení dřevin |  |  |  | 0 |  |  |  |  | 0 |  | 0.009 |  | 0 | 4 | D | 1 |  |  |  | ROZPOCET | [6 empty] | 0
1 | K | 184401112 | Příprava dřeviny k přesazení v rovině nebo na svahu do 1:5 s balem, při průměru balu přes 0,8 do 1 m | kus | 3 |  | 0 | CS ÚRS 2022 01 |  | základní |  | 0 | 0 | 0 | 0 | 0 | 262144 | K | 2 |  |  |  | ROZPOCET | 0 | 0 | 0 | 0 | 0 | 1 | 0 | 262144 | 2
| Online PSC |  | https://podminky.urs.cz/item/CS_URS_2022_01/184401112 | [14 empty] | Online PSC | 2
| VV |  | "dle inv.tab.- č.14,16,17"3 |  | 3 | [12 empty] | VV | 2 | 2 | True | 0 | ROZPOCET
| VV |  | Součet |  | 3 | [12 empty] | VV | 2 | 4 | True | 1 | ROZPOCET
2 | K | 184502115 | Vyzvednutí dřeviny k přesazení s balem v rovině nebo na svahu do 1:5, při průměru balu přes 800 do 1000 mm | kus | 3 |  | 0 | CS ÚRS 2022 01 |  | základní |  | 0 | 0.00289 | 0.00867 | 0 | 0 | 262144 | K | 2 |  |  |  | ROZPOCET | 0 | 0 | 0 | 0 | 0 | 1 | 0 | 262144 | 4
| Online PSC |  | https://podminky.urs.cz/item/CS_URS_2022_01/184502115 | [14 empty] | Online PSC | 2
3 | K | 167103101 | Nakládání dřeviny k přesazení na dopravní prostředek | kus | 3 |  | 0 | CS ÚRS 2019 01 |  | základní |  | 0 | 0 | 0 | 0 | 0 | 262144 | K | 2 |  |  |  | ROZPOCET | 0 | 0 | 0 | 0 | 0 | 1 | 0 | 262144 | 6
4 | K | 162302111 | Vodorovné přemístění dřeviny k přesazení bez naložení se složením do 50 m | kus | 3 |  | 0 | CS ÚRS 2019 01 |  | základní |  | 0 | 0 | 0 | 0 | 0 | 262144 | K | 2 |  |  |  | ROZPOCET | 0 | 0 | 0 | 0 | 0 | 1 | 0 | 262144 | 8
5 | K | 183101121 | Hloubení jamek pro vysazování rostlin v zemině tř.1 až 4 bez výměny půdy v rovině nebo na svahu do 1:5, objemu přes 0,40 do 1,00 m3 | kus | 3 |  | 0 | CS ÚRS 2022 01 |  | základní |  | 0 | 0 | 0 | 0 | 0 | 262144 | K | 2 |  |  |  | ROZPOCET | 0 | 0 | 0 | 0 | 0 | 1 | 0 | 262144 | 10
| Online PSC |  | https://podminky.urs.cz/item/CS_URS_2022_01/183101121 | [14 empty] | Online PSC | 2
6 | K | 184102117 | Výsadba dřeviny s balem do předem vyhloubené jamky se zalitím v rovině nebo na svahu do 1:5, při průměru balu přes 800 do 1000 mm | kus | 3 |  | 0 | CS ÚRS 2022 01 |  | základní |  | 0 | 0 | 0 | 0 | 0 | 262144 | K | 2 |  |  |  | ROZPOCET | 0 | 0 | 0 | 0 | 0 | 1 | 0 | 262144 | 12
| Online PSC |  | https://podminky.urs.cz/item/CS_URS_2022_01/184102117 | [14 empty] | Online PSC | 2
7 | K | 184501141 | Zhotovení obalu kmene z rákosové nebo kokosové rohože v rovině nebo na svahu do 1:5 | m2 | 3 |  | 0 | CS ÚRS 2022 01 |  | základní |  | 0 | 3e-05 | 9e-05 | 0 | 0 | 262144 | K | 2 |  |  |  | ROZPOCET | 0 | 0 | 0 | 0 | 0 | 1 | 0 | 262144 | 14
| Online PSC |  | https://podminky.urs.cz/item/CS_URS_2022_01/184501141 | [14 empty] | Online PSC | 2
8 | M | R-1003-2 | Obal stromu - rákosová rohož v 2m (balení 2 x 5 m) | m | 0.6 |  | 0 | vlastní položka |  | základní |  | 0 | 0 | 0 | 0 | 0 | 262144 | M | 2 |  |  |  | ROZPOCET | 0 | 0 | 0 | 0 | 0 | 1 | 0 | 262144 | 16
| VV |  | "obvod kmene*počet stromů"0,2*3 |  | 0.6 | [12 empty] | VV | 2 | 2 | True | 0 | ROZPOCET
| VV |  | Součet |  | 0.6 | [12 empty] | VV | 2 | 4 | True | 1 | ROZPOCET
9 | K | 184215133 | Ukotvení dřeviny kůly třemi kůly, délky přes 2 do 3 m | kus | 3 |  | 0 | CS ÚRS 2022 01 |  | základní |  | 0 | 6e-05 | 0.00018 | 0 | 0 | 262144 | K | 2 |  |  |  | ROZPOCET | 0 | 0 | 0 | 0 | 0 | 1 | 0 | 262144 | 18
| Online PSC |  | https://podminky.urs.cz/item/CS_URS_2022_01/184215133 | [14 empty] | Online PSC | 2
10 | K | 184911111 | Znovuuvázání dřeviny jedním úvazkem ke stávajícímu kůlu | kus | 3 |  | 0 | CS ÚRS 2022 01 |  | základní |  | 0 | 2e-05 | 6e-05 | 0 | 0 | 262144 | K | 2 |  |  |  | ROZPOCET | 0 | 0 | 0 | 0 | 0 | 1 | 0 | 262144 | 20
| Online PSC |  | https://podminky.urs.cz/item/CS_URS_2022_01/184911111 | [14 empty] | Online PSC | 2
11 | M | R-1004-3 | Kůl dřevěný vyvazovací, rozměry 250/6 cm, s tlak.impregnací | kus | 9 |  | 0 | vlastní položka |  | základní |  | 0 | 0 | 0 | 0 | 0 | 262144 | M | 2 |  |  |  | ROZPOCET | 0 | 0 | 0 | 0 | 0 | 1 | 0 | 262144 | 22
12 | M | R-1005 | Příčka z půlené frézované kulatiny prům. 8 cm, délka 100 cm | kus | 9 |  | 0 | vlastní položka |  | základní |  | 0 | 0 | 0 | 0 | 0 | 262144 | M | 2 |  |  |  | ROZPOCET | 0 | 0 | 0 | 0 | 0 | 1 | 0 | 262144 | 24
| VV |  | "počet stromů*3ks příčky ke každému"3*3 |  | 9 | [12 empty] | VV | 2 | 2 | True | 0 | ROZPOCET
| VV |  | Součet |  | 9 | [12 empty] | VV | 2 | 4 | True | 1 | ROZPOCET
13 | M | R-1008 | Úvazek bavlněný, šířka 30 mm | m | 1.5 |  | 0 | vlastní položka |  | základní |  | 0 | 0 | 0 | 0 | 0 | 262144 | M | 2 |  |  |  | ROZPOCET | 0 | 0 | 0 | 0 | 0 | 1 | 0 | 262144 | 26
14 | K | 184215412 | Zhotovení závlahové mísy u solitérních dřevin v rovině nebo na svahu do 1:5, o průměru mísy přes 0,5 do 1 m | kus | 3 |  | 0 | CS ÚRS 2022 01 |  | základní |  | 0 | 0 | 0 | 0 | 0 | 262144 | K | 2 |  |  |  | ROZPOCET | 0 | 0 | 0 | 0 | 0 | 1 | 0 | 262144 | 28
| Online PSC |  | https://podminky.urs.cz/item/CS_URS_2022_01/184215412 | [14 empty] | Online PSC | 2
15 | K | 184911421 | Mulčování vysazených rostlin mulčovací kůrou, tl. do 100 mm v rovině nebo na svahu do 1:5 | m2 | 3 |  | 0 | CS ÚRS 2022 01 |  | základní |  | 0 | 0 | 0 | 0 | 0 | 262144 | K | 2 |  |  |  | ROZPOCET | 0 | 0 | 0 | 0 | 0 | 1 | 0 | 262144 | 30
| Online PSC |  | https://podminky.urs.cz/item/CS_URS_2022_01/184911421 | [14 empty] | Online PSC | 2
16 | M | 103911000 | Výrobky ostatní kůra mulčovací VL | m3 | 0.3 |  | 0 | CS ÚRS 2019 01 |  | základní |  | 0 | 0 | 0 | 0 | 0 | 262144 | M | 2 |  |  |  | ROZPOCET | 0 | 0 | 0 | 0 | 0 | 1 | 0 | 262144 | 32
| VV |  | 3*0,1 |  | 0.3 | [12 empty] | VV | 2 | 2 | True | 0 | ROZPOCET
| VV |  | Součet |  | 0.3 | [12 empty] | VV | 2 | 4 | True | 1 | ROZPOCET
17 | K | 185802114 | Hnojení půdy nebo trávníku v rovině nebo na svahu do 1:5 umělým hnojivem s rozdělením k jednotlivým rostlinám | t | 0.003 |  | 0 | CS ÚRS 2022 01 |  | základní |  | 0 | 0 | 0 | 0 | 0 | 262144 | K | 2 |  |  |  | ROZPOCET | 0 | 0 | 0 | 0 | 0 | 1 | 0 | 262144 | 34
| Online PSC |  | https://podminky.urs.cz/item/CS_URS_2022_01/185802114 | [14 empty] | Online PSC | 2
| VV |  | 3*0,001 |  | 0.003 | [12 empty] | VV | 2 | 2 | True | 0 | ROZPOCET
| VV |  | Součet |  | 0.003 | [12 empty] | VV | 2 | 4 | True | 1 | ROZPOCET
18 | M | 251911550 | Půdní kondicionér vícesložkový včetně dovozu | kg | 3 |  | 0 | vlastní položka |  | základní |  | 0 | 0 | 0 | 0 | 0 | 262144 | M | 2 |  |  |  | ROZPOCET | 0 | 0 | 0 | 0 | 0 | 1 | 0 | 262144 | 36
19 | K | 185804312 | Zalití rostlin vodou plochy záhonů jednotlivě přes 20 m2 | m3 | 0.3 |  | 0 | CS ÚRS 2022 01 |  | základní |  | 0 | 0 | 0 | 0 | 0 | 262144 | K | 2 |  |  |  | ROZPOCET | 0 | 0 | 0 | 0 | 0 | 1 | 0 | 262144 | 38
| Online PSC |  | https://podminky.urs.cz/item/CS_URS_2022_01/185804312 | [14 empty] | Online PSC | 2
20 | K | 185851121 | Dovoz vody pro zálivku rostlin na vzdálenost do 1000 m | m3 | 0.3 |  | 0 | CS ÚRS 2022 01 |  | základní |  | 0 | 0 | 0 | 0 | 0 | 262144 | K | 2 |  |  |  | ROZPOCET | 0 | 0 | 0 | 0 | 0 | 1 | 0 | 262144 | 40
| Online PSC |  | https://podminky.urs.cz/item/CS_URS_2022_01/185851121 | [14 empty] | Online PSC | 2
21 | K | 185851129 | Dovoz vody pro zálivku rostlin Příplatek k ceně za každých dalších i započatých 1000 m | m3 | 0.3 |  | 0 | CS ÚRS 2022 01 |  | základní |  | 0 | 0 | 0 | 0 | 0 | 262144 | K | 2 |  |  |  | ROZPOCET | 0 | 0 | 0 | 0 | 0 | 1 | 0 | 262144 | 42
| Online PSC |  | https://podminky.urs.cz/item/CS_URS_2022_01/185851129 | [14 empty] | Online PSC | 2
22 | M | 082113210.1 | voda užitková vhodná pro sadové úpravy | m3 | 0.3 |  | 0 | vlastní |  | základní |  | 0 | 0 | 0 | 0 | 0 | 262144 | M | 2 |  |  |  | ROZPOCET | 0 | 0 | 0 | 0 | 0 | 1 | 0 | 262144 | 44
| D | N001 | Následná péče o přesazené dřeviny - 5 let |  |  |  | 0 |  |  |  |  | 0 |  | 0 |  | 0 | 1 | D | 1 |  |  |  | ROZPOCET | [6 empty] | 0
23 | K | 185804213 | Vypletí v rovině nebo na svahu do 1:5 dřevin solitérních | m2 | 18 |  | 0 | CS ÚRS 2022 01 |  | základní |  | 0 | 0 | 0 | 0 | 0 | 4 | K | 2 |  |  |  | ROZPOCET | 0 | 0 | 0 | 0 | 0 | 1 | 0 | 4 | 46
| Online PSC |  | https://podminky.urs.cz/item/CS_URS_2022_01/185804213 | [14 empty] | Online PSC | 2
24 | K | 184852312.3 | Řez stromů prováděný lezeckou technikou výchovný alejové stromy, výšky přes 4 do 6 m | kus | 3 |  | 0 |  |  | základní |  | 0 | 0 | 0 | 0 | 0 | 4 | K | 2 |  |  |  | ROZPOCET | 0 | 0 | 0 | 0 | 0 | 1 | 0 | 4 | 48
25 | K | 185804312 | Zalití rostlin vodou plochy záhonů jednotlivě přes 20 m2 | m3 | 3.92 |  | 0 | CS ÚRS 2022 01 |  | základní |  | 0 | 0 | 0 | 0 | 0 | 4 | K | 2 |  |  |  | ROZPOCET | 0 | 0 | 0 | 0 | 0 | 1 | 0 | 4 | 50
| Online PSC |  | https://podminky.urs.cz/item/CS_URS_2022_01/185804312 | [14 empty] | Online PSC | 2
| VV |  | "stromy_presazene - 1.-5. rok - převod na m3*počet stromů*počet zálivek"(70/1000)*2*28 |  | 3.92 | [12 empty] | VV | 2 | 2 | True | 0 | ROZPOCET
| VV |  | Součet |  | 3.92 | [12 empty] | VV | 2 | 4 | True | 1 | ROZPOCET
26 | K | 185851121 | Dovoz vody pro zálivku rostlin na vzdálenost do 1000 m | m3 | 3.92 |  | 0 | CS ÚRS 2022 01 |  | základní |  | 0 | 0 | 0 | 0 | 0 | 4 | K | 2 |  |  |  | ROZPOCET | 0 | 0 | 0 | 0 | 0 | 1 | 0 | 4 | 52
| Online PSC |  | https://podminky.urs.cz/item/CS_URS_2022_01/185851121 | [14 empty] | Online PSC | 2
27 | K | 185851129 | Dovoz vody pro zálivku rostlin Příplatek k ceně za každých dalších i započatých 1000 m | m3 | 3.92 |  | 0 | CS ÚRS 2022 01 |  | základní |  | 0 | 0 | 0 | 0 | 0 | 4 | K | 2 |  |  |  | ROZPOCET | 0 | 0 | 0 | 0 | 0 | 1 | 0 | 4 | 54
| Online PSC |  | https://podminky.urs.cz/item/CS_URS_2022_01/185851129 | [14 empty] | Online PSC | 2
28 | M | 082113210.1 | voda užitková vhodná pro sadové úpravy | m3 | 3.92 |  | 0 | vlastní |  | základní |  | 0 | 0 | 0 | 0 | 0 | 8 | M | 2 |  |  |  | ROZPOCET | 0 | 0 | 0 | 0 | 0 | 1 | 0 | 4 | 56
29 | K | R-1009 | Kontrola kotvení kůlů a úvazků | kus | 18 |  | 0 | vlastní položka |  | základní |  | 0 | 0 | 0 | 0 | 0 | 4 | K | 2 |  |  |  | ROZPOCET | 0 | 0 | 0 | 0 | 0 | 1 | 0 | 4 | 58
| VV |  | 3*2*3 |  | 18 | [12 empty] | VV | 2 | 2 | True | 0 | ROZPOCET
| VV |  | Součet |  | 18 | [12 empty] | VV | 2 | 4 | True | 1 | ROZPOCET
30 | K | 184215153 | Odstranění ukotvení dřeviny kůly jedním kůlem, délky přes 2 do 3 m | kus | 3 |  | 0 | CS ÚRS 2022 01 |  | základní |  | 0 | 0 | 0 | 0 | 0 | 4 | K | 2 |  |  |  | ROZPOCET | 0 | 0 | 0 | 0 | 0 | 1 | 0 | 4 | 60
| Online PSC |  | https://podminky.urs.cz/item/CS_URS_2022_01/184215153 | [14 empty] | Online PSC | 2
| D | N01 | Kácení dřevin |  |  |  | 0 |  |  |  |  | 0 |  | 0 |  | 0 | 4 | D | 1 |  |  |  | ROZPOCET | [6 empty] | 0
31 | K | 111212216 | Odstranění nevhodných dřevin průměru kmene do 100 mm výšky do 1 m s odstraněním pařezu přes 100 do 500 m2 na svahu přes 1:5 do 1:2 | m2 | 138 |  | 0 | CS ÚRS 2022 01 |  | základní |  | 0 | 0 | 0 | 0 | 0 | 262144 | K | 2 |  |  |  | ROZPOCET | 0 | 0 | 0 | 0 | 0 | 1 | 0 | 262144 | 62
| Online PSC |  | https://podminky.urs.cz/item/CS_URS_2022_01/111212216 | [14 empty] | Online PSC | 2
| VV |  | "inv.č.29,30,31,35,46,48,51,52,54,55,66,67,86"138 |  | 138 | [12 empty] | VV | 2 | 2 | True | 0 | ROZPOCET
| VV |  | Součet |  | 138 | [12 empty] | VV | 2 | 4 | True | 1 | ROZPOCET
32 | K | 112151352 | Pokácení stromu postupné se spouštěním částí kmene a koruny o průměru na řezné ploše pařezu přes 200 do 300 mm | kus | 8 |  | 0 | CS ÚRS 2022 01 |  | základní |  | 0 | 0 | 0 | 0 | 0 | 262144 | K | 2 |  |  |  | ROZPOCET | 0 | 0 | 0 | 0 | 0 | 1 | 0 | 262144 | 64
| Online PSC |  | https://podminky.urs.cz/item/CS_URS_2022_01/112151352 | [14 empty] | Online PSC | 2
| VV |  | "inv.č.53,3x84,4x85"8 |  | 8 | [12 empty] | VV | 2 | 2 | True | 0 | ROZPOCET
| VV |  | Součet |  | 8 | [12 empty] | VV | 2 | 4 | True | 1 | ROZPOCET
33 | K | 112151354 | Pokácení stromu postupné se spouštěním částí kmene a koruny o průměru na řezné ploše pařezu přes 400 do 500 mm | kus | 1 |  | 0 | CS ÚRS 2022 01 |  | základní |  | 0 | 0 | 0 | 0 | 0 | 262144 | K | 2 |  |  |  | ROZPOCET | 0 | 0 | 0 | 0 | 0 | 1 | 0 | 262144 | 66
| Online PSC |  | https://podminky.urs.cz/item/CS_URS_2022_01/112151354 | [14 empty] | Online PSC | 2
| VV |  | "inv.č.49"1 |  | 1 | [12 empty] | VV | 2 | 2 | True | 0 | ROZPOCET
| VV |  | Součet |  | 1 | [12 empty] | VV | 2 | 4 | True | 1 | ROZPOCET
34 | K | 112151355 | Pokácení stromu postupné se spouštěním částí kmene a koruny o průměru na řezné ploše pařezu přes 500 do 600 mm | kus | 1 |  | 0 | CS ÚRS 2022 01 |  | základní |  | 0 | 0 | 0 | 0 | 0 | 262144 | K | 2 |  |  |  | ROZPOCET | 0 | 0 | 0 | 0 | 0 | 1 | 0 | 262144 | 68
| Online PSC |  | https://podminky.urs.cz/item/CS_URS_2022_01/112151355 | [14 empty] | Online PSC | 2
| VV |  | "inv.č.44"1 |  | 1 | [12 empty] | VV | 2 | 2 | True | 0 | ROZPOCET
| VV |  | Součet |  | 1 | [12 empty] | VV | 2 | 4 | True | 1 | ROZPOCET
35 | K | 112151356 | Pokácení stromu postupné se spouštěním částí kmene a koruny o průměru na řezné ploše pařezu přes 600 do 700 mm | kus | 2 |  | 0 | CS ÚRS 2022 01 |  | základní |  | 0 | 0 | 0 | 0 | 0 | 262144 | K | 2 |  |  |  | ROZPOCET | 0 | 0 | 0 | 0 | 0 | 1 | 0 | 262144 | 70
| Online PSC |  | https://podminky.urs.cz/item/CS_URS_2022_01/112151356 | [14 empty] | Online PSC | 2
| VV |  | "inv.č.33,41"2 |  | 2 | [12 empty] | VV | 2 | 2 | True | 0 | ROZPOCET
| VV |  | Součet |  | 2 | [12 empty] | VV | 2 | 4 | True | 1 | ROZPOCET
36 | K | 112151357 | Pokácení stromu postupné se spouštěním částí kmene a koruny o průměru na řezné ploše pařezu přes 700 do 800 mm | kus | 4 |  | 0 | CS ÚRS 2022 01 |  | základní |  | 0 | 0 | 0 | 0 | 0 | 262144 | K | 2 |  |  |  | ROZPOCET | 0 | 0 | 0 | 0 | 0 | 1 | 0 | 262144 | 72
| Online PSC |  | https://podminky.urs.cz/item/CS_URS_2022_01/112151357 | [14 empty] | Online PSC | 2
| VV |  | "inv.č.32,36,40,43"4 |  | 4 | [12 empty] | VV | 2 | 2 | True | 0 | ROZPOCET
| VV |  | Součet |  | 4 | [12 empty] | VV | 2 | 4 | True | 1 | ROZPOCET
37 | K | 112151358 | Pokácení stromu postupné se spouštěním částí kmene a koruny o průměru na řezné ploše pařezu přes 800 do 900 mm | kus | 4 |  | 0 | CS ÚRS 2022 01 |  | základní |  | 0 | 0 | 0 | 0 | 0 | 262144 | K | 2 |  |  |  | ROZPOCET | 0 | 0 | 0 | 0 | 0 | 1 | 0 | 262144 | 74
| Online PSC |  | https://podminky.urs.cz/item/CS_URS_2022_01/112151358 | [14 empty] | Online PSC | 2
| VV |  | "inv.č.34,45,47,50"4 |  | 4 | [12 empty] | VV | 2 | 2 | True | 0 | ROZPOCET
| VV |  | Součet |  | 4 | [12 empty] | VV | 2 | 4 | True | 1 | ROZPOCET
38 | K | 112151359 | Pokácení stromu postupné se spouštěním částí kmene a koruny o průměru na řezné ploše pařezu přes 900 do 1000 mm | kus | 3 |  | 0 | CS ÚRS 2022 01 |  | základní |  | 0 | 0 | 0 | 0 | 0 | 262144 | K | 2 |  |  |  | ROZPOCET | 0 | 0 | 0 | 0 | 0 | 1 | 0 | 262144 | 76
| Online PSC |  | https://podminky.urs.cz/item/CS_URS_2022_01/112151359 | [14 empty] | Online PSC | 2
| VV |  | "inv.č.37,39,42"3 |  | 3 | [12 empty] | VV | 2 | 2 | True | 0 | ROZPOCET
| VV |  | Součet |  | 3 | [12 empty] | VV | 2 | 4 | True | 1 | ROZPOCET
39 | K | 112201132 | Odstranění pařezu na svahu přes 1:5 do 1:2 o průměru pařezu na řezné ploše přes 200 do 300 mm | kus | 8 |  | 0 | CS ÚRS 2022 01 |  | základní |  | 0 | 0 | 0 | 0 | 0 | 262144 | K | 2 |  |  |  | ROZPOCET | 0 | 0 | 0 | 0 | 0 | 1 | 0 | 262144 | 78
| Online PSC |  | https://podminky.urs.cz/item/CS_URS_2022_01/112201132 | [14 empty] | Online PSC | 2
| VV |  | "inv.č.53,3x84,4x85"8 |  | 8 | [12 empty] | VV | 2 | 2 | True | 0 | ROZPOCET
| VV |  | Součet |  | 8 | [12 empty] | VV | 2 | 4 | True | 1 | ROZPOCET
40 | K | 112201134 | Odstranění pařezu na svahu přes 1:5 do 1:2 o průměru pařezu na řezné ploše přes 400 do 500 mm | kus | 1 |  | 0 | CS ÚRS 2022 01 |  | základní |  | 0 | 0 | 0 | 0 | 0 | 262144 | K | 2 |  |  |  | ROZPOCET | 0 | 0 | 0 | 0 | 0 | 1 | 0 | 262144 | 80
| Online PSC |  | https://podminky.urs.cz/item/CS_URS_2022_01/112201134 | [14 empty] | Online PSC | 2
| VV |  | "inv.č.49"1 |  | 1 | [12 empty] | VV | 2 | 2 | True | 0 | ROZPOCET
| VV |  | Součet |  | 1 | [12 empty] | VV | 2 | 4 | True | 1 | ROZPOCET
41 | K | 112201135 | Odstranění pařezu na svahu přes 1:5 do 1:2 o průměru pařezu na řezné ploše přes 500 do 600 mm | kus | 1 |  | 0 | CS ÚRS 2022 01 |  | základní |  | 0 | 0 | 0 | 0 | 0 | 262144 | K | 2 |  |  |  | ROZPOCET | 0 | 0 | 0 | 0 | 0 | 1 | 0 | 262144 | 82
| Online PSC |  | https://podminky.urs.cz/item/CS_URS_2022_01/112201135 | [14 empty] | Online PSC | 2
| VV |  | "inv.č.44"1 |  | 1 | [12 empty] | VV | 2 | 2 | True | 0 | ROZPOCET
| VV |  | Součet |  | 1 | [12 empty] | VV | 2 | 4 | True | 1 | ROZPOCET
42 | K | 112201136 | Odstranění pařezu na svahu přes 1:5 do 1:2 o průměru pařezu na řezné ploše přes 600 do 700 mm | kus | 2 |  | 0 | CS ÚRS 2022 01 |  | základní |  | 0 | 0 | 0 | 0 | 0 | 262144 | K | 2 |  |  |  | ROZPOCET | 0 | 0 | 0 | 0 | 0 | 1 | 0 | 262144 | 84
| Online PSC |  | https://podminky.urs.cz/item/CS_URS_2022_01/112201136 | [14 empty] | Online PSC | 2
| VV |  | "inv.č.33,41"2 |  | 2 | [12 empty] | VV | 2 | 2 | True | 0 | ROZPOCET
| VV |  | Součet |  | 2 | [12 empty] | VV | 2 | 4 | True | 1 | ROZPOCET
43 | K | 112201137 | Odstranění pařezu na svahu přes 1:5 do 1:2 o průměru pařezu na řezné ploše přes 700 do 800 mm | kus | 4 |  | 0 | CS ÚRS 2022 01 |  | základní |  | 0 | 0 | 0 | 0 | 0 | 262144 | K | 2 |  |  |  | ROZPOCET | 0 | 0 | 0 | 0 | 0 | 1 | 0 | 262144 | 86
| Online PSC |  | https://podminky.urs.cz/item/CS_URS_2022_01/112201137 | [14 empty] | Online PSC | 2
| VV |  | "inv.č.32,36,40,43"4 |  | 4 | [12 empty] | VV | 2 | 2 | True | 0 | ROZPOCET
| VV |  | Součet |  | 4 | [12 empty] | VV | 2 | 4 | True | 1 | ROZPOCET
44 | K | 112201138 | Odstranění pařezu na svahu přes 1:5 do 1:2 o průměru pařezu na řezné ploše přes 800 do 900 mm | kus | 4 |  | 0 | CS ÚRS 2022 01 |  | základní |  | 0 | 0 | 0 | 0 | 0 | 262144 | K | 2 |  |  |  | ROZPOCET | 0 | 0 | 0 | 0 | 0 | 1 | 0 | 262144 | 88
| Online PSC |  | https://podminky.urs.cz/item/CS_URS_2022_01/112201138 | [14 empty] | Online PSC | 2
| VV |  | "inv.č.34,45,47,50"4 |  | 4 | [12 empty] | VV | 2 | 2 | True | 0 | ROZPOCET
| VV |  | Součet |  | 4 | [12 empty] | VV | 2 | 4 | True | 1 | ROZPOCET
45 | K | 112201139 | Odstranění pařezu na svahu přes 1:5 do 1:2 o průměru pařezu na řezné ploše přes 900 do 1000 mm | kus | 3 |  | 0 | CS ÚRS 2022 01 |  | základní |  | 0 | 0 | 0 | 0 | 0 | 262144 | K | 2 |  |  |  | ROZPOCET | 0 | 0 | 0 | 0 | 0 | 1 | 0 | 262144 | 90
| Online PSC |  | https://podminky.urs.cz/item/CS_URS_2022_01/112201139 | [14 empty] | Online PSC | 2
| VV |  | "inv.č.37,39,42"3 |  | 3 | [12 empty] | VV | 2 | 2 | True | 0 | ROZPOCET
| VV |  | Součet |  | 3 | [12 empty] | VV | 2 | 4 | True | 1 | ROZPOCET
46 | M | R-1012.1.1 | Zemina tříděná zahradní vč. dopravy, ztratné 3% v ceně | t | 5.445 |  | 0 | vlastní položka |  | základní |  | 0 | 0 | 0 | 0 | 0 | 262144 | M | 2 |  |  |  | ROZPOCET | 0 | 0 | 0 | 0 | 0 | 1 | 0 | 262144 | 92
| VV |  | "objem pařezů dle tab"obsah_pařez*0,5 | [14 empty] | VV | 2 | 1 | True | 0 | ROZPOCET
| VV |  | "převod na tuny"3,025*1800/1000 |  | 5.445 | [12 empty] | VV | 2 | 2 | True | 0 | ROZPOCET
| VV |  | Součet |  | 5.445 | [12 empty] | VV | 2 | 4 | True | 1 | ROZPOCET
47 | K | 162301411 | Vodorovné přemístění kmenů stromů listnatých do 5 km D kmene do 300 mm | kus | 9 |  | 0 | CS ÚRS 2019 01 |  | základní |  | 0 | 0 | 0 | 0 | 0 | 262144 | K | 2 |  |  |  | ROZPOCET | 0 | 0 | 0 | 0 | 0 | 1 | 0 | 262144 | 94
| VV |  | "inv.č.49,53,3x84,4x85"9 |  | 9 | [12 empty] | VV | 2 | 2 | True | 0 | ROZPOCET
| VV |  | Součet |  | 9 | [12 empty] | VV | 2 | 4 | True | 1 | ROZPOCET
48 | K | 162301412 | Vodorovné přemístění kmenů stromů listnatých do 5 km D kmene do 500 mm | kus | 2 |  | 0 | CS ÚRS 2019 01 |  | základní |  | 0 | 0 | 0 | 0 | 0 | 262144 | K | 2 |  |  |  | ROZPOCET | 0 | 0 | 0 | 0 | 0 | 1 | 0 | 262144 | 96
| VV |  | "inv.č.44,41"2 |  | 2 | [12 empty] | VV | 2 | 2 | True | 0 | ROZPOCET
| VV |  | Součet |  | 2 | [12 empty] | VV | 2 | 4 | True | 1 | ROZPOCET
49 | K | 162301413 | Vodorovné přemístění kmenů stromů listnatých do 5 km D kmene do 700 mm | kus | 10 |  | 0 | CS ÚRS 2019 01 |  | základní |  | 0 | 0 | 0 | 0 | 0 | 262144 | K | 2 |  |  |  | ROZPOCET | 0 | 0 | 0 | 0 | 0 | 1 | 0 | 262144 | 98
| VV |  | "inv.č.32,33,34,36,38,40,43,45,47,50"10 |  | 10 | [12 empty] | VV | 2 | 2 | True | 0 | ROZPOCET
| VV |  | Součet |  | 10 | [12 empty] | VV | 2 | 4 | True | 1 | ROZPOCET
50 | K | 162301414 | Vodorovné přemístění kmenů stromů listnatých do 5 km D kmene do 900 mm | kus | 3 |  | 0 | CS ÚRS 2019 01 |  | základní |  | 0 | 0 | 0 | 0 | 0 | 262144 | K | 2 |  |  |  | ROZPOCET | 0 | 0 | 0 | 0 | 0 | 1 | 0 | 262144 | 100
| VV |  | "inv.č.37,39,42"3 |  | 3 | [12 empty] | VV | 2 | 2 | True | 0 | ROZPOCET
| VV |  | Součet |  | 3 | [12 empty] | VV | 2 | 4 | True | 1 | ROZPOCET
51 | K | 162301421 | Vodorovné přemístění pařezů do 5 km D do 300 mm | kus | 8 |  | 0 | CS ÚRS 2019 01 |  | základní |  | 0 | 0 | 0 | 0 | 0 | 262144 | K | 2 |  |  |  | ROZPOCET | 0 | 0 | 0 | 0 | 0 | 1 | 0 | 262144 | 102
| VV |  | "inv.č.53,3x84,4x85"8 |  | 8 | [12 empty] | VV | 2 | 2 | True | 0 | ROZPOCET
| VV |  | Součet |  | 8 | [12 empty] | VV | 2 | 4 | True | 1 | ROZPOCET
52 | K | 162301422 | Vodorovné přemístění pařezů do 5 km D do 500 mm | kus | 1 |  | 0 | CS ÚRS 2019 01 |  | základní |  | 0 | 0 | 0 | 0 | 0 | 262144 | K | 2 |  |  |  | ROZPOCET | 0 | 0 | 0 | 0 | 0 | 1 | 0 | 262144 | 104
| VV |  | "inv.č.49"1 |  | 1 | [12 empty] | VV | 2 | 2 | True | 0 | ROZPOCET
| VV |  | Součet |  | 1 | [12 empty] | VV | 2 | 4 | True | 1 | ROZPOCET
53 | K | 162301423 | Vodorovné přemístění pařezů do 5 km D do 700 mm | kus | 3 |  | 0 | CS ÚRS 2019 01 |  | základní |  | 0 | 0 | 0 | 0 | 0 | 262144 | K | 2 |  |  |  | ROZPOCET | 0 | 0 | 0 | 0 | 0 | 1 | 0 | 262144 | 106
| VV |  | "inv.č.44"1+"inv.č.33,41"2 |  | 3 | [12 empty] | VV | 2 | 2 | True | 0 | ROZPOCET
| VV |  | Součet |  | 3 | [12 empty] | VV | 2 | 4 | True | 1 | ROZPOCET
54 | K | 162301424 | Vodorovné přemístění pařezů do 5 km D do 900 mm | kus | 8 |  | 0 | CS ÚRS 2019 01 |  | základní |  | 0 | 0 | 0 | 0 | 0 | 262144 | K | 2 |  |  |  | ROZPOCET | 0 | 0 | 0 | 0 | 0 | 1 | 0 | 262144 | 108
| VV |  | "inv.č.32,36,40,43"4+"inv.č.34,45,47,50"4 |  | 8 | [12 empty] | VV | 2 | 2 | True | 0 | ROZPOCET
| VV |  | Součet |  | 8 | [12 empty] | VV | 2 | 4 | True | 1 | ROZPOCET
55 | K | 162301424.1 | Vodorovné přemístění pařezů do 5 km D do 1000 mm | kus | 3 |  | 0 | vlastní položka |  | základní |  | 0 | 0 | 0 | 0 | 0 | 262144 | K | 2 |  |  |  | ROZPOCET | 0 | 0 | 0 | 0 | 0 | 1 | 0 | 262144 | 110
| VV |  | "inv.č.37,39,42"3 |  | 3 | [12 empty] | VV | 2 | 2 | True | 0 | ROZPOCET
| VV |  | Součet |  | 3 | [12 empty] | VV | 2 | 4 | True | 1 | ROZPOCET
56 | K | 111251111 | Drcení ořezaných větví D do 100 mm s odvozem do 20 km | m3 | 24.335 |  | 0 | CS ÚRS 2019 01 |  | základní |  | 0 | 0 | 0 | 0 | 0 | 262144 | K | 2 |  |  |  | ROZPOCET | 0 | 0 | 0 | 0 | 0 | 1 | 0 | 262144 | 112
57 | K | 171201201 | Uložení odpadu na skládky | m3 | 11.542 |  | 0 | CS ÚRS 2019 01 |  | základní |  | 0 | 0 | 0 | 0 | 0 | 262144 | K | 2 |  |  |  | ROZPOCET | 0 | 0 | 0 | 0 | 0 | 1 | 0 | 262144 | 114
58 | K | 171201211 | Poplatek za uložení odpadu na skládce (skládkovné) | t | 9.811 |  | 0 | CS ÚRS 2019 01 |  | základní |  | 0 | 0 | 0 | 0 | 0 | 262144 | K | 2 |  |  |  | ROZPOCET | 0 | 0 | 0 | 0 | 0 | 1 | 0 | 262144 | 116
| D | 998 | Přesun hmot |  |  |  | 0 |  |  |  |  | 0 |  | 0 |  | 0 | 1 | D | 1 |  |  |  | ROZPOCET | [6 empty] | 0
59 | K | 998231311 | Přesun hmot pro sadovnické a krajinářské úpravy - strojně dopravní vzdálenost do 5000 m | t | 36.6 |  | 0 | CS ÚRS 2022 01 |  | základní |  | 0 | 0 | 0 | 0 | 0 | 4 | K | 2 |  |  |  | ROZPOCET | 0 | 0 | 0 | 0 | 0 | 1 | 0 | 4 | 118
| Online PSC |  | https://podminky.urs.cz/item/CS_URS_2022_01/998231311 | [14 empty] | Online PSC | 2
60 | K | 998231411 | Přesun hmot pro sadovnické a krajinářské úpravy - ručně bez užití mechanizace vodorovná dopravní vzdálenost do 100 m | t | 21.8 |  | 0 | CS ÚRS 2022 01 |  | základní |  | 0 | 0 | 0 | 0 | 0 | 4 | K | 2 |  |  |  | ROZPOCET | 0 | 0 | 0 | 0 | 0 | 1 | 0 | 4 | 120
| Online PSC |  | https://podminky.urs.cz/item/CS_URS_2022_01/998231411 | [14 empty] | Online PSC | 2

## SO-001.b - Kácení dřevin ...
{55f4ae03-4891-49c4-9150-1d1d29e03346}
2
| KRYCÍ LIST SOUPISU PRACÍ | [7 empty] | v --- níže se nacházejí doplnkové a pomocné údaje k sestavám --- v | [8 empty] | False
Stavba:
Dostavba kampusu LF v Olomouci
Objekt:
SO-00 - Příprava území
Soupis:
SO-00.1 - Kácení dřevin
Úroveň 3:
SO-001.b - Kácení dřevin na pozemku města
| KSO: |  |  |  |  | CC-CZ:
| Místo: |  | Olomouc, Hněvotínská |  |  | Datum: | 21. 12. 2022
| Zadavatel: |  |  |  |  | IČ: | 61989592
|  | Univerzita Palackého v Olomouci |  |  |  | DIČ: | CZ61989592
| Uchazeč: |  |  |  |  | IČ: | Vyplň údaj
|  | Vyplň údaj |  |  |  | DIČ: | Vyplň údaj
| Projektant: |  |  |  |  | IČ: | 29263140
|  | Ateliér Velehradský s.r.o. |  |  |  | DIČ: | CZ29263140
| Zpracovatel: |  |  |  |  | IČ: | 29263140
|  | Ateliér Velehradský s.r.o. |  |  |  | DIČ: | CZ29263140
Poznámka:
Soupis prací je sestaven s využitím Cenové soustavy ÚRS. Položky, které pochází z této cenové soustavy, jsou ve sloupci 'Cenová soustava' označeny popisem 'CS ÚRS' a úrovní příslušného kalendářního pololetí. Veškeré další informace vymezující popis a podmínky použití těchto položek z Cenové soustavy, které nejsou uvedeny přímo v soupisu prací, jsou neomezeně dálkově k dispozici na www.cs-urs.cz, sekce Cenové a technické podmínky. Rozpočet slouží výhradně a pouze pro výběr zhotovitele. Rozpočet je sestaven na základě vyhlášky č. 169/2016 Sb. Zhotovitel je povinen zkontrolovat rozpočet a doplnit chybějící položky. V opačném případě je zhotovitel povinen upozornit zadavatele na případné nedostatky. Ceny v nabídce musí vycházet nejen z předloženého soupisu výkonů, ale i ze znalosti celého projektu. Prostudování kompletní dokumentace je nutnou podmínkou předložení nabídky. Veškeré konstrukce se dodávají jako plně funkční celek.
| Cena bez DPH | [5 empty] | 0
|  |  | Základ daně |  |  | Sazba daně | Výše daně
| DPH | základní | 0 |  |  | 21% | 0
|  | snížená | 0 |  |  | 15% | 0
|  | zákl. přenesená | 0 |  |  | 21% | 0
|  | sníž. přenesená | 0 |  |  | 15% | 0
|  | nulová | 0 |  |  | 0% | 0
| Cena s DPH |  |  | v | CZK |  | 0
REKAPITULACE ČLENĚNÍ SOUPISU PRACÍ
Stavba:
Dostavba kampusu LF v Olomouci
Objekt:
SO-00 - Příprava území
Soupis:
SO-00.1 - Kácení dřevin
Úroveň 3:
SO-001.b - Kácení dřevin na pozemku města
Místo: |  |  | Olomouc, Hněvotínská |  |  | Datum: | 21. 12. 2022
Zadavatel: |  |  | Univerzita Palackého v Olomouci |  |  | Projektant: | Ateliér Velehradský s.r.o.
Uchazeč: |  |  | Vyplň údaj |  |  | Zpracovatel: | Ateliér Velehradský s.r.o.
Kód dílu - Popis | [6 empty] | Cena celkem [CZK]
Náklady stavby celkem | [6 empty] | 0 | [11 empty] | -1
| HSV - Práce a dodávky HSV | [5 empty] | 0
| N01 - Kácení dřevin | [5 empty] | 0
| 998 - Přesun hmot | [5 empty] | 0
SOUPIS PRACÍ
Stavba:
Dostavba kampusu LF v Olomouci
Objekt:
SO-00 - Příprava území
Soupis:
SO-00.1 - Kácení dřevin
Úroveň 3:
SO-001.b - Kácení dřevin na pozemku města
Místo: |  |  | Olomouc, Hněvotínská |  |  | Datum: | 21. 12. 2022
Zadavatel: |  |  | Univerzita Palackého v Olomouci |  |  | Projektant: | Ateliér Velehradský s.r.o.
Uchazeč: |  |  | Vyplň údaj |  |  | Zpracovatel: | Ateliér Velehradský s.r.o.
PČ | Typ | Kód | Popis | MJ | Množství | J.cena [CZK] | Cena celkem [CZK] | Cenová soustava |  | DPH | J. Nh [h] | Nh celkem [h] | J. hmotnost [t] | Hmotnost celkem [t] | J. suť [t] | Suť Celkem [t]
Náklady soupisu celkem | [6 empty] | 0 |  |  |  |  | 0 |  | 0 |  | 0 |  | D | -1 | [10 empty] | 0
| D | HSV | Práce a dodávky HSV |  |  |  | 0 |  |  |  |  | 0 |  | 0 |  | 0 | 1 | D | 0 |  |  |  | ROZPOCET | [6 empty] | 0
| D | N01 | Kácení dřevin |  |  |  | 0 |  |  |  |  | 0 |  | 0 |  | 0 | 4 | D | 1 |  |  |  | ROZPOCET | [6 empty] | 0
1 | K | 112151355 | Pokácení stromu postupné se spouštěním částí kmene a koruny o průměru na řezné ploše pařezu přes 500 do 600 mm | kus | 1 |  | 0 | CS ÚRS 2022 01 |  | základní |  | 0 | 0 | 0 | 0 | 0 | 262144 | K | 2 |  |  |  | ROZPOCET | 0 | 0 | 0 | 0 | 0 | 1 | 0 | 262144 | 2
| Online PSC |  | https://podminky.urs.cz/item/CS_URS_2022_01/112151355 | [14 empty] | Online PSC | 2
| VV |  | "inv.č.4"1 |  | 1 | [12 empty] | VV | 2 | 2 | True | 0 | ROZPOCET
| VV |  | Součet |  | 1 | [12 empty] | VV | 2 | 4 | True | 1 | ROZPOCET
2 | K | 112151356 | Pokácení stromu postupné se spouštěním částí kmene a koruny o průměru na řezné ploše pařezu přes 600 do 700 mm | kus | 1 |  | 0 | CS ÚRS 2022 01 |  | základní |  | 0 | 0 | 0 | 0 | 0 | 262144 | K | 2 |  |  |  | ROZPOCET | 0 | 0 | 0 | 0 | 0 | 1 | 0 | 262144 | 4
| Online PSC |  | https://podminky.urs.cz/item/CS_URS_2022_01/112151356 | [14 empty] | Online PSC | 2
| VV |  | "inv.č.5"1 |  | 1 | [12 empty] | VV | 2 | 2 | True | 0 | ROZPOCET
| VV |  | Součet |  | 1 | [12 empty] | VV | 2 | 4 | True | 1 | ROZPOCET
3 | K | 112151357 | Pokácení stromu postupné se spouštěním částí kmene a koruny o průměru na řezné ploše pařezu přes 700 do 800 mm | kus | 1 |  | 0 | CS ÚRS 2022 01 |  | základní |  | 0 | 0 | 0 | 0 | 0 | 262144 | K | 2 |  |  |  | ROZPOCET | 0 | 0 | 0 | 0 | 0 | 1 | 0 | 262144 | 6
| Online PSC |  | https://podminky.urs.cz/item/CS_URS_2022_01/112151357 | [14 empty] | Online PSC | 2
| VV |  | "inv.č.8"1 |  | 1 | [12 empty] | VV | 2 | 2 | True | 0 | ROZPOCET
| VV |  | Součet |  | 1 | [12 empty] | VV | 2 | 4 | True | 1 | ROZPOCET
4 | K | 112151358 | Pokácení stromu postupné se spouštěním částí kmene a koruny o průměru na řezné ploše pařezu přes 800 do 900 mm | kus | 4 |  | 0 | CS ÚRS 2022 01 |  | základní |  | 0 | 0 | 0 | 0 | 0 | 262144 | K | 2 |  |  |  | ROZPOCET | 0 | 0 | 0 | 0 | 0 | 1 | 0 | 262144 | 8
| Online PSC |  | https://podminky.urs.cz/item/CS_URS_2022_01/112151358 | [14 empty] | Online PSC | 2
| VV |  | "inv.č.2,6,7,9"4 |  | 4 | [12 empty] | VV | 2 | 2 | True | 0 | ROZPOCET
| VV |  | Součet |  | 4 | [12 empty] | VV | 2 | 4 | True | 1 | ROZPOCET
5 | K | 112151359 | Pokácení stromu postupné se spouštěním částí kmene a koruny o průměru na řezné ploše pařezu přes 900 do 1000 mm | kus | 2 |  | 0 | CS ÚRS 2022 01 |  | základní |  | 0 | 0 | 0 | 0 | 0 | 262144 | K | 2 |  |  |  | ROZPOCET | 0 | 0 | 0 | 0 | 0 | 1 | 0 | 262144 | 10
| Online PSC |  | https://podminky.urs.cz/item/CS_URS_2022_01/112151359 | [14 empty] | Online PSC | 2
| VV |  | "inv.č.1,3"2 |  | 2 | [12 empty] | VV | 2 | 2 | True | 0 | ROZPOCET
| VV |  | Součet |  | 2 | [12 empty] | VV | 2 | 4 | True | 1 | ROZPOCET
6 | K | 112201155 | Odstranění pařezu na svahu přes 1:2 do 1:1 o průměru pařezu na řezné ploše přes 500 do 600 mm | kus | 1 |  | 0 | CS ÚRS 2022 01 |  | základní |  | 0 | 0 | 0 | 0 | 0 | 262144 | K | 2 |  |  |  | ROZPOCET | 0 | 0 | 0 | 0 | 0 | 1 | 0 | 262144 | 12
| Online PSC |  | https://podminky.urs.cz/item/CS_URS_2022_01/112201155 | [14 empty] | Online PSC | 2
| VV |  | "inv.č.4"1 |  | 1 | [12 empty] | VV | 2 | 2 | True | 0 | ROZPOCET
| VV |  | Součet |  | 1 | [12 empty] | VV | 2 | 4 | True | 1 | ROZPOCET
7 | K | 112201156 | Odstranění pařezu na svahu přes 1:2 do 1:1 o průměru pařezu na řezné ploše přes 600 do 700 mm | kus | 1 |  | 0 | CS ÚRS 2022 01 |  | základní |  | 0 | 0 | 0 | 0 | 0 | 262144 | K | 2 |  |  |  | ROZPOCET | 0 | 0 | 0 | 0 | 0 | 1 | 0 | 262144 | 14
| Online PSC |  | https://podminky.urs.cz/item/CS_URS_2022_01/112201156 | [14 empty] | Online PSC | 2
| VV |  | "inv.č.5"1 |  | 1 | [12 empty] | VV | 2 | 2 | True | 0 | ROZPOCET
| VV |  | Součet |  | 1 | [12 empty] | VV | 2 | 4 | True | 1 | ROZPOCET
8 | K | 112201157 | Odstranění pařezu na svahu přes 1:2 do 1:1 o průměru pařezu na řezné ploše přes 700 do 800 mm | kus | 1 |  | 0 | CS ÚRS 2022 01 |  | základní |  | 0 | 0 | 0 | 0 | 0 | 262144 | K | 2 |  |  |  | ROZPOCET | 0 | 0 | 0 | 0 | 0 | 1 | 0 | 262144 | 16
| Online PSC |  | https://podminky.urs.cz/item/CS_URS_2022_01/112201157 | [14 empty] | Online PSC | 2
| VV |  | "inv.č.8"1 |  | 1 | [12 empty] | VV | 2 | 2 | True | 0 | ROZPOCET
| VV |  | Součet |  | 1 | [12 empty] | VV | 2 | 4 | True | 1 | ROZPOCET
9 | K | 112201158 | Odstranění pařezu na svahu přes 1:2 do 1:1 o průměru pařezu na řezné ploše přes 800 do 900 mm | kus | 4 |  | 0 | CS ÚRS 2022 01 |  | základní |  | 0 | 0 | 0 | 0 | 0 | 262144 | K | 2 |  |  |  | ROZPOCET | 0 | 0 | 0 | 0 | 0 | 1 | 0 | 262144 | 18
| Online PSC |  | https://podminky.urs.cz/item/CS_URS_2022_01/112201158 | [14 empty] | Online PSC | 2
| VV |  | "inv.č.2,6,7,9"4 |  | 4 | [12 empty] | VV | 2 | 2 | True | 0 | ROZPOCET
| VV |  | Součet |  | 4 | [12 empty] | VV | 2 | 4 | True | 1 | ROZPOCET
10 | K | 112201159 | Odstranění pařezu na svahu přes 1:2 do 1:1 o průměru pařezu na řezné ploše přes 900 do 1000 mm | kus | 2 |  | 0 | CS ÚRS 2022 01 |  | základní |  | 0 | 0 | 0 | 0 | 0 | 262144 | K | 2 |  |  |  | ROZPOCET | 0 | 0 | 0 | 0 | 0 | 1 | 0 | 262144 | 20
| Online PSC |  | https://podminky.urs.cz/item/CS_URS_2022_01/112201159 | [14 empty] | Online PSC | 2
| VV |  | "inv.č.1,3"2 |  | 2 | [12 empty] | VV | 2 | 2 | True | 0 | ROZPOCET
| VV |  | Součet |  | 2 | [12 empty] | VV | 2 | 4 | True | 1 | ROZPOCET
11 | M | R-1012.1.1 | Zemina tříděná zahradní vč. dopravy, ztratné 3% v ceně | t | 3.384 |  | 0 | vlastní položka |  | základní |  | 0 | 0 | 0 | 0 | 0 | 262144 | M | 2 |  |  |  | ROZPOCET | 0 | 0 | 0 | 0 | 0 | 1 | 0 | 262144 | 22
| VV |  | "objem pařezů dle tab"obsah_pařez*0,5 | [14 empty] | VV | 2 | 1 | True | 0 | ROZPOCET
| VV |  | "převod na tuny"1,88*1800/1000 |  | 3.384 | [12 empty] | VV | 2 | 2 | True | 0 | ROZPOCET
| VV |  | Součet |  | 3.384 | [12 empty] | VV | 2 | 4 | True | 1 | ROZPOCET
12 | K | 162301412 | Vodorovné přemístění kmenů stromů listnatých do 5 km D kmene do 500 mm | kus | 1 |  | 0 | CS ÚRS 2019 01 |  | základní |  | 0 | 0 | 0 | 0 | 0 | 262144 | K | 2 |  |  |  | ROZPOCET | 0 | 0 | 0 | 0 | 0 | 1 | 0 | 262144 | 24
| VV |  | "inv.č.4"1 |  | 1 | [12 empty] | VV | 2 | 2 | True | 0 | ROZPOCET
| VV |  | Součet |  | 1 | [12 empty] | VV | 2 | 4 | True | 1 | ROZPOCET
13 | K | 162301413 | Vodorovné přemístění kmenů stromů listnatých do 5 km D kmene do 700 mm | kus | 5 |  | 0 | CS ÚRS 2019 01 |  | základní |  | 0 | 0 | 0 | 0 | 0 | 262144 | K | 2 |  |  |  | ROZPOCET | 0 | 0 | 0 | 0 | 0 | 1 | 0 | 262144 | 26
| VV |  | "inv.č.2,5,7,8,9"5 |  | 5 | [12 empty] | VV | 2 | 2 | True | 0 | ROZPOCET
| VV |  | Součet |  | 5 | [12 empty] | VV | 2 | 4 | True | 1 | ROZPOCET
14 | K | 162301414 | Vodorovné přemístění kmenů stromů listnatých do 5 km D kmene do 900 mm | kus | 3 |  | 0 | CS ÚRS 2019 01 |  | základní |  | 0 | 0 | 0 | 0 | 0 | 262144 | K | 2 |  |  |  | ROZPOCET | 0 | 0 | 0 | 0 | 0 | 1 | 0 | 262144 | 28
| VV |  | "inv.č.1,3,6"3 |  | 3 | [12 empty] | VV | 2 | 2 | True | 0 | ROZPOCET
| VV |  | Součet |  | 3 | [12 empty] | VV | 2 | 4 | True | 1 | ROZPOCET
15 | K | 162301423 | Vodorovné přemístění pařezů do 5 km D do 700 mm | kus | 2 |  | 0 | CS ÚRS 2019 01 |  | základní |  | 0 | 0 | 0 | 0 | 0 | 262144 | K | 2 |  |  |  | ROZPOCET | 0 | 0 | 0 | 0 | 0 | 1 | 0 | 262144 | 30
| VV |  | "inv.č.4"1+"inv.č.5"1 |  | 2 | [12 empty] | VV | 2 | 2 | True | 0 | ROZPOCET
| VV |  | Součet |  | 2 | [12 empty] | VV | 2 | 4 | True | 1 | ROZPOCET
16 | K | 162301424 | Vodorovné přemístění pařezů do 5 km D do 900 mm | kus | 5 |  | 0 | CS ÚRS 2019 01 |  | základní |  | 0 | 0 | 0 | 0 | 0 | 262144 | K | 2 |  |  |  | ROZPOCET | 0 | 0 | 0 | 0 | 0 | 1 | 0 | 262144 | 32
| VV |  | "inv.č.8"1+"inv.č.2,6,7,9"4 |  | 5 | [12 empty] | VV | 2 | 2 | True | 0 | ROZPOCET
| VV |  | Součet |  | 5 | [12 empty] | VV | 2 | 4 | True | 1 | ROZPOCET
17 | K | 162301424.1 | Vodorovné přemístění pařezů do 5 km D do 1000 mm | kus | 2 |  | 0 | CS ÚRS 2019 01 |  | základní |  | 0 | 0 | 0 | 0 | 0 | 262144 | K | 2 |  |  |  | ROZPOCET | 0 | 0 | 0 | 0 | 0 | 1 | 0 | 262144 | 34
| VV |  | "inv.č.1,3"2 |  | 2 | [12 empty] | VV | 2 | 2 | True | 0 | ROZPOCET
| VV |  | Součet |  | 2 | [12 empty] | VV | 2 | 4 | True | 1 | ROZPOCET
18 | K | 111251111 | Drcení ořezaných větví D do 100 mm s odvozem do 20 km | m3 | 12.43 |  | 0 | CS ÚRS 2019 01 |  | základní |  | 0 | 0 | 0 | 0 | 0 | 262144 | K | 2 |  |  |  | ROZPOCET | 0 | 0 | 0 | 0 | 0 | 1 | 0 | 262144 | 36
19 | K | 171201201 | Uložení odpadu na skládky | m3 | 6.231 |  | 0 | CS ÚRS 2019 01 |  | základní |  | 0 | 0 | 0 | 0 | 0 | 262144 | K | 2 |  |  |  | ROZPOCET | 0 | 0 | 0 | 0 | 0 | 1 | 0 | 262144 | 38
20 | K | 171201211 | Poplatek za uložení odpadu na skládce (skládkovné) | t | 5.296 |  | 0 | CS ÚRS 2019 01 |  | základní |  | 0 | 0 | 0 | 0 | 0 | 262144 | K | 2 |  |  |  | ROZPOCET | 0 | 0 | 0 | 0 | 0 | 1 | 0 | 262144 | 40
| D | 998 | Přesun hmot |  |  |  | 0 |  |  |  |  | 0 |  | 0 |  | 0 | 1 | D | 1 |  |  |  | ROZPOCET | [6 empty] | 0
21 | K | 998231311 | Přesun hmot pro sadovnické a krajinářské úpravy - strojně dopravní vzdálenost do 5000 m | t | 17.35 |  | 0 | CS ÚRS 2022 01 |  | základní |  | 0 | 0 | 0 | 0 | 0 | 4 | K | 2 |  |  |  | ROZPOCET | 0 | 0 | 0 | 0 | 0 | 1 | 0 | 4 | 42
| Online PSC |  | https://podminky.urs.cz/item/CS_URS_2022_01/998231311 | [14 empty] | Online PSC | 2
22 | K | 998231411 | Přesun hmot pro sadovnické a krajinářské úpravy - ručně bez užití mechanizace vodorovná dopravní vzdálenost do 100 m | t | 12.5 |  | 0 | CS ÚRS 2022 01 |  | základní |  | 0 | 0 | 0 | 0 | 0 | 4 | K | 2 |  |  |  | ROZPOCET | 0 | 0 | 0 | 0 | 0 | 1 | 0 | 4 | 44
| Online PSC |  | https://podminky.urs.cz/item/CS_URS_2022_01/998231411 | [14 empty] | Online PSC | 2

## SO-00.2 - Opěrná stěna a HTÚ
[18 empty] | {d7daad0c-ae9e-4aa1-b0e4-eadc0cb15747} | [5 empty] | drenáž_obj | 53,25 | 2
[18 empty] | 2 | [5 empty] | odkop_obj | 9700 | 2
| KRYCÍ LIST SOUPISU PRACÍ | [7 empty] | v --- níže se nacházejí doplnkové a pomocné údaje k sestavám --- v | [8 empty] | False | [5 empty] | piloty_obj | 280,313 | 2
[24 empty] | torkret_pl | 259 | 2
Stavba:
Dostavba kampusu LF v Olomouci
Objekt:
SO-00 - Příprava území
Soupis:
SO-00.2 - Opěrná stěna a HTÚ
| KSO: |  |  |  |  | CC-CZ:
| Místo: |  | Olomouc, Hněvotínská |  |  | Datum: | 21. 12. 2022
| Zadavatel: |  |  |  |  | IČ: | 61989592
|  | Univerzita Palackého v Olomouci |  |  |  | DIČ: | CZ61989592
| Uchazeč: |  |  |  |  | IČ: | Vyplň údaj
|  | Vyplň údaj |  |  |  | DIČ: | Vyplň údaj
| Projektant: |  |  |  |  | IČ: | 29263140
|  | Ateliér Velehradský s.r.o. |  |  |  | DIČ: | CZ29263140
| Zpracovatel: |  |  |  |  | IČ: | 29263140
|  | Ateliér Velehradský s.r.o. |  |  |  | DIČ: | CZ29263140
Poznámka:
Soupis prací je sestaven s využitím Cenové soustavy ÚRS. Položky, které pochází z této cenové soustavy, jsou ve sloupci 'Cenová soustava' označeny popisem 'CS ÚRS' a úrovní příslušného kalendářního pololetí. Veškeré další informace vymezující popis a podmínky použití těchto položek z Cenové soustavy, které nejsou uvedeny přímo v soupisu prací, jsou neomezeně dálkově k dispozici na www.cs-urs.cz, sekce Cenové a technické podmínky. Rozpočet slouží výhradně a pouze pro výběr zhotovitele. Rozpočet je sestaven na základě vyhlášky č. 169/2016 Sb. Zhotovitel je povinen zkontrolovat rozpočet a doplnit chybějící položky. V opačném případě je zhotovitel povinen upozornit zadavatele na případné nedostatky. Ceny v nabídce musí vycházet nejen z předloženého soupisu výkonů, ale i ze znalosti celého projektu. Prostudování kompletní dokumentace je nutnou podmínkou předložení nabídky. Veškeré konstrukce se dodávají jako plně funkční celek.
| Cena bez DPH | [5 empty] | 0
|  |  | Základ daně |  |  | Sazba daně | Výše daně
| DPH | základní | 0 |  |  | 21% | 0
|  | snížená | 0 |  |  | 15% | 0
|  | zákl. přenesená | 0 |  |  | 21% | 0
|  | sníž. přenesená | 0 |  |  | 15% | 0
|  | nulová | 0 |  |  | 0% | 0
| Cena s DPH |  |  | v | CZK |  | 0
REKAPITULACE ČLENĚNÍ SOUPISU PRACÍ
Stavba:
Dostavba kampusu LF v Olomouci
Objekt:
SO-00 - Příprava území
Soupis:
SO-00.2 - Opěrná stěna a HTÚ
Místo: |  |  | Olomouc, Hněvotínská |  |  | Datum: | 21. 12. 2022
Zadavatel: |  |  | Univerzita Palackého v Olomouci |  |  | Projektant: | Ateliér Velehradský s.r.o.
Uchazeč: |  |  | Vyplň údaj |  |  | Zpracovatel: | Ateliér Velehradský s.r.o.
Kód dílu - Popis | [6 empty] | Cena celkem [CZK]
Náklady stavby celkem | [6 empty] | 0 | [11 empty] | -1
| HSV - Práce a dodávky HSV | [5 empty] | 0
| 1 - Zemní práce | [5 empty] | 0
| 2 - Zakládání | [5 empty] | 0
| 3 - Svislé a kompletní konstrukce | [5 empty] | 0
| 6 - Úpravy povrchů, podlahy a osazování výplní | [5 empty] | 0
| 9 - Ostatní konstrukce a práce, bourání | [5 empty] | 0
| 997 - Přesun sutě | [5 empty] | 0
| 998 - Přesun hmot | [5 empty] | 0
| PSV - Práce a dodávky PSV | [5 empty] | 0
| 711 - Izolace proti vodě, vlhkosti a plynům | [5 empty] | 0
| 783 - Dokončovací práce - nátěry | [5 empty] | 0
| M - Práce a dodávky M | [5 empty] | 0
| 22-M - Montáže technologických zařízení pro dopravní stavby | [5 empty] | 0
SOUPIS PRACÍ
Stavba:
Dostavba kampusu LF v Olomouci
Objekt:
SO-00 - Příprava území
Soupis:
SO-00.2 - Opěrná stěna a HTÚ
Místo: |  |  | Olomouc, Hněvotínská |  |  | Datum: | 21. 12. 2022
Zadavatel: |  |  | Univerzita Palackého v Olomouci |  |  | Projektant: | Ateliér Velehradský s.r.o.
Uchazeč: |  |  | Vyplň údaj |  |  | Zpracovatel: | Ateliér Velehradský s.r.o.
PČ | Typ | Kód | Popis | MJ | Množství | J.cena [CZK] | Cena celkem [CZK] | Cenová soustava |  | DPH | J. Nh [h] | Nh celkem [h] | J. hmotnost [t] | Hmotnost celkem [t] | J. suť [t] | Suť Celkem [t]
Náklady soupisu celkem | [6 empty] | 0 |  |  |  |  | 0 |  | 1983.3107 |  | 60.3258 |  | D | -1 | [13 empty] | 0
| D | HSV | Práce a dodávky HSV |  |  |  | 0 |  |  |  |  | 0 |  | 1982.4034 |  | 60.3258 | 1 | D | 0 |  |  |  | ROZPOCET | [9 empty] | 0
| D | 1 | Zemní práce |  |  |  | 0 |  |  |  |  | 0 |  | 0 |  | 0 | 1 | D | 1 |  |  |  | ROZPOCET | [9 empty] | 0
1 | K | 122251107 | Odkopávky a prokopávky nezapažené strojně v hornině třídy těžitelnosti I skupiny 3 přes 5 000 m3 | m3 | 9700 |  | 0 | CS ÚRS 2022 01 |  | základní |  | 0 | 0 | 0 | 0 | 0 | 4 | K | 2 |  |  |  | ROZPOCET |  |  |  | 0 | 0 | 0 | 0 | 0 | 1 | 0 | 4 | -1085542549
| Online PSC |  | https://podminky.urs.cz/item/CS_URS_2022_01/122251107 | [14 empty] | Online PSC | 2
| VV |  | viz PD | [14 empty] | VV | 2 | 1 | True | 0 | ROZPOCET
| VV |  | Odkopy (předpoklad obj) | [14 empty] | VV | 2 | 1 | True | 0 | ROZPOCET
| VV |  | 9700,0 |  | 9700 | [12 empty] | VV | 2 | 2 | True | 0 | ROZPOCET
| VV | odkop_obj | Součet |  | 9700 | [12 empty] | VV | 2 | 4 | True | 1 | ROZPOCET
2 | K | 132251253 | Hloubení nezapažených rýh šířky přes 800 do 2 000 mm strojně s urovnáním dna do předepsaného profilu a spádu v hornině třídy těžitelnosti I skupiny 3 přes 50 do 100 m3 | m3 | 53.25 |  | 0 | CS ÚRS 2022 01 |  | základní |  | 0 | 0 | 0 | 0 | 0 | 4 | K | 2 |  |  |  | ROZPOCET |  |  |  | 0 | 0 | 0 | 0 | 0 | 1 | 0 | 4 | -2089999785
| Online PSC |  | https://podminky.urs.cz/item/CS_URS_2022_01/132251253 | [14 empty] | Online PSC | 2
| VV |  | viz: PD | [14 empty] | VV | 2 | 1 | True | 0 | ROZPOCET
| VV |  | Drenáž výkopu (dl * š * v) | [14 empty] | VV | 2 | 1 | True | 0 | ROZPOCET
| VV |  | 213,0*0,5*0,5 |  | 53.25 | [12 empty] | VV | 2 | 2 | True | 0 | ROZPOCET
| VV | drenáž_obj | Součet |  | 53.25 | [12 empty] | VV | 2 | 4 | True | 1 | ROZPOCET
3 | K | 167151111 | Nakládání, skládání a překládání neulehlého výkopku nebo sypaniny strojně nakládání, množství přes 100 m3, z hornin třídy těžitelnosti I, skupiny 1 až 3 | m3 | 280.313 |  | 0 | CS ÚRS 2022 01 |  | základní |  | 0 | 0 | 0 | 0 | 0 | 4 | K | 2 |  |  |  | ROZPOCET |  |  |  | 0 | 0 | 0 | 0 | 0 | 1 | 0 | 4 | 585665007
| Online PSC |  | https://podminky.urs.cz/item/CS_URS_2022_01/167151111 | [14 empty] | Online PSC | 2
| VV |  | viz: PILOTY | [14 empty] | VV | 2 | 1 | True | 0 | ROZPOCET
| VV |  | Piloty - nakládání vývrtku (obj) | [14 empty] | VV | 2 | 1 | True | 0 | ROZPOCET
| VV |  | piloty_obj |  | 280.313 | [12 empty] | VV | 2 | 2 | True | 0 | ROZPOCET
| VV |  | Součet |  | 280.313 | [12 empty] | VV | 2 | 4 | True | 1 | ROZPOCET
4 | K | 162751117 | Vodorovné přemístění výkopku nebo sypaniny po suchu na obvyklém dopravním prostředku, bez naložení výkopku, avšak se složením bez rozhrnutí z horniny třídy těžitelnosti I skupiny 1 až 3 na vzdálenost přes 9 000 do 10 000 m | m3 | 10033.563 |  | 0 | CS ÚRS 2022 01 |  | základní |  | 0 | 0 | 0 | 0 | 0 | 4 | K | 2 |  |  |  | ROZPOCET |  |  |  | 0 | 0 | 0 | 0 | 0 | 1 | 0 | 4 | -800046404
| Online PSC |  | https://podminky.urs.cz/item/CS_URS_2022_01/162751117 | [14 empty] | Online PSC | 2
| VV |  | viz: PILOTY a PD | [14 empty] | VV | 2 | 1 | True | 0 | ROZPOCET
| VV |  | Piloty a odkop - odvoz vývrtku na skládku (obj) | [14 empty] | VV | 2 | 1 | True | 0 | ROZPOCET
| VV |  | piloty_obj |  | 280.313 | [12 empty] | VV | 2 | 2 | True | 0 | ROZPOCET
| VV |  | odkop_obj |  | 9700 | [12 empty] | VV | 2 | 2 | True | 0 | ROZPOCET
| VV |  | drenáž_obj |  | 53.25 | [12 empty] | VV | 2 | 2 | True | 0 | ROZPOCET
| VV |  | Součet |  | 10033.563 | [12 empty] | VV | 2 | 4 | True | 1 | ROZPOCET
5 | K | 162751119 | Vodorovné přemístění výkopku nebo sypaniny po suchu na obvyklém dopravním prostředku, bez naložení výkopku, avšak se složením bez rozhrnutí z horniny třídy těžitelnosti I skupiny 1 až 3 na vzdálenost Příplatek k ceně za každých dalších i započatých 1 000 m | m3 | 80268.504 |  | 0 | CS ÚRS 2022 01 |  | základní |  | 0 | 0 | 0 | 0 | 0 | 4 | K | 2 |  |  |  | ROZPOCET |  |  |  | 0 | 0 | 0 | 0 | 0 | 1 | 0 | 4 | -825555837
| Online PSC |  | https://podminky.urs.cz/item/CS_URS_2022_01/162751119 | [14 empty] | Online PSC | 2
| VV |  | 10033,563*8 'Přepočtené koeficientem množství |  | 80268.504 | [12 empty] | VV | 2 | 2 | False | 1 | ROZPOCET
6 | K | 171201231 | Poplatek za uložení stavebního odpadu na recyklační skládce (skládkovné) zeminy a kamení zatříděného do Katalogu odpadů pod kódem 17 05 04 | t | 19063.77 |  | 0 | CS ÚRS 2022 01 |  | základní |  | 0 | 0 | 0 | 0 | 0 | 4 | K | 2 |  |  |  | ROZPOCET |  |  |  | 0 | 0 | 0 | 0 | 0 | 1 | 0 | 4 | -939129836
| Online PSC |  | https://podminky.urs.cz/item/CS_URS_2022_01/171201231 | [14 empty] | Online PSC | 2
| VV |  | 10033,563*1,9 'Přepočtené koeficientem množství |  | 19063.77 | [12 empty] | VV | 2 | 2 | False | 1 | ROZPOCET
| D | 2 | Zakládání |  |  |  | 0 |  |  |  |  | 0 |  | 1795.5776 |  | 0 | 1 | D | 1 |  |  |  | ROZPOCET | [9 empty] | 0
7 | K | 226212513 | Velkoprofilové vrty náběrovým vrtáním svislé zapažené ocelovými pažnicemi průměru přes 650 do 850 mm, v hl od 0 do 5 m v hornině tř. III | m | 7.5 |  | 0 | CS ÚRS 2022 01 |  | základní |  | 0 | 0.00013 | 0.000975 | 0 | 0 | 4 | K | 2 |  |  |  | ROZPOCET |  |  |  | 0 | 0 | 0 | 0 | 0 | 1 | 0 | 4 | -1837177903
| Online PSC |  | https://podminky.urs.cz/item/CS_URS_2022_01/226212513 | [14 empty] | Online PSC | 2
| VV |  | viz: PILOTY | [14 empty] | VV | 2 | 1 | True | 0 | ROZPOCET
| VV |  | Piloty - vrty (dl) | [14 empty] | VV | 2 | 1 | True | 0 | ROZPOCET
| VV |  | P85-86 | [14 empty] | VV | 2 | 1 | True | 0 | ROZPOCET
| VV |  | 7,5 |  | 7.5 | [12 empty] | VV | 2 | 2 | True | 0 | ROZPOCET
| VV |  | Součet |  | 7.5 | [12 empty] | VV | 2 | 4 | True | 1 | ROZPOCET
8 | K | 226212613 | Velkoprofilové vrty náběrovým vrtáním svislé zapažené ocelovými pažnicemi průměru přes 650 do 850 mm, v hl od 0 do 10 m v hornině tř. III | m | 627 |  | 0 | CS ÚRS 2022 01 |  | základní |  | 0 | 0.00014 | 0.08778 | 0 | 0 | 4 | K | 2 |  |  |  | ROZPOCET |  |  |  | 0 | 0 | 0 | 0 | 0 | 1 | 0 | 4 | 1095866232
| Online PSC |  | https://podminky.urs.cz/item/CS_URS_2022_01/226212613 | [14 empty] | Online PSC | 2
| VV |  | viz: PILOTY | [14 empty] | VV | 2 | 1 | True | 0 | ROZPOCET
| VV |  | Piloty - vrty (dl) | [14 empty] | VV | 2 | 1 | True | 0 | ROZPOCET
| VV |  | P1-84 | [14 empty] | VV | 2 | 1 | True | 0 | ROZPOCET
| VV |  | 627,0 |  | 627 | [12 empty] | VV | 2 | 2 | True | 0 | ROZPOCET
| VV |  | Součet |  | 627 | [12 empty] | VV | 2 | 4 | True | 1 | ROZPOCET
9 | K | 231212113 | Zřízení výplně pilot zapažených s vytažením pažnic z vrtu svislých z betonu železového, v hl od 0 do 10 m, při průměru piloty přes 650 do 1250 mm | m | 634.5 |  | 0 | CS ÚRS 2022 01 |  | základní |  | 0 | 0 | 0 | 0 | 0 | 4 | K | 2 |  |  |  | ROZPOCET |  |  |  | 0 | 0 | 0 | 0 | 0 | 1 | 0 | 4 | -103274674
| Online PSC |  | https://podminky.urs.cz/item/CS_URS_2022_01/231212113 | [14 empty] | Online PSC | 2
| VV |  | viz: PILOTY | [14 empty] | VV | 2 | 1 | True | 0 | ROZPOCET
| VV |  | Piloty (dl) | [14 empty] | VV | 2 | 1 | True | 0 | ROZPOCET
| VV |  | P1-84 | [14 empty] | VV | 2 | 1 | True | 0 | ROZPOCET
| VV |  | 627,0 |  | 627 | [12 empty] | VV | 2 | 2 | True | 0 | ROZPOCET
| VV |  | P85-86 | [14 empty] | VV | 2 | 1 | True | 0 | ROZPOCET
| VV |  | 7,5 |  | 7.5 | [12 empty] | VV | 2 | 2 | True | 0 | ROZPOCET
| VV |  | Součet |  | 634.5 | [12 empty] | VV | 2 | 4 | True | 1 | ROZPOCET
10 | M | 589333X2 | beton C 30/37 XA2 (CO2) | m3 | 290.124 |  | 0 | vlastní |  | základní |  | 0 | 2.429 | 704.7112 | 0 | 0 | 8 | M | 2 |  |  |  | ROZPOCET |  |  |  | 0 | 0 | 0 | 0 | 0 | 1 | 0 | 4 | 903799490
| VV |  | viz: PILOTY | [14 empty] | VV | 2 | 1 | True | 0 | ROZPOCET
| VV |  | Piloty (dl * pl) | [14 empty] | VV | 2 | 1 | True | 0 | ROZPOCET
| VV |  | P1-84 | [14 empty] | VV | 2 | 1 | True | 0 | ROZPOCET
| VV |  | 627,0*((0,75/2)^2*PI) |  | 277 | [12 empty] | VV | 2 | 2 | True | 0 | ROZPOCET
| VV |  | P85-86 | [14 empty] | VV | 2 | 1 | True | 0 | ROZPOCET
| VV |  | 7,5*((0,75/2)^2*PI) |  | 3.313 | [12 empty] | VV | 2 | 2 | True | 0 | ROZPOCET
| VV | piloty_obj | Součet |  | 280.313 | [12 empty] | VV | 2 | 4 | True | 1 | ROZPOCET
| VV |  | 280,313*1,035 'Přepočtené koeficientem množství |  | 290.124 | [12 empty] | VV | 2 | 2 | False | 1 | ROZPOCET
11 | K | 231611114 | Výztuž pilot betonovaných do země z oceli 10 505 (R) | t | 13.862 |  | 0 | CS ÚRS 2022 01 |  | základní |  | 0 | 1.1138 | 15.4396 | 0 | 0 | 4 | K | 2 |  |  |  | ROZPOCET |  |  |  | 0 | 0 | 0 | 0 | 0 | 1 | 0 | 4 | -1996217691
| Online PSC |  | https://podminky.urs.cz/item/CS_URS_2022_01/231611114 | [14 empty] | Online PSC | 2
| VV |  | viz: SKŘ | [14 empty] | VV | 2 | 1 | True | 0 | ROZPOCET
| VV |  | Piloty - výztuž (dl * hm) | [14 empty] | VV | 2 | 1 | True | 0 | ROZPOCET
| VV |  | A | [14 empty] | VV | 2 | 1 | True | 0 | ROZPOCET
| VV |  | 627,0*21,9/1000 |  | 13.731 | [12 empty] | VV | 2 | 2 | True | 0 | ROZPOCET
| VV |  | B | [14 empty] | VV | 2 | 1 | True | 0 | ROZPOCET
| VV |  | 7,5*17,5/1000 |  | 0.131 | [12 empty] | VV | 2 | 2 | True | 0 | ROZPOCET
| VV |  | Součet |  | 13.862 | [12 empty] | VV | 2 | 4 | True | 1 | ROZPOCET
12 | K | 153211003 | Zřízení stříkaného betonu skalních a poloskalních ploch průměrné tloušťky přes 100 do 150 mm | m2 | 259 |  | 0 | CS ÚRS 2022 01 |  | základní |  | 0 | 0 | 0 | 0 | 0 | 4 | K | 2 |  |  |  | ROZPOCET |  |  |  | 0 | 0 | 0 | 0 | 0 | 1 | 0 | 4 | 691467440
| Online PSC |  | https://podminky.urs.cz/item/CS_URS_2022_01/153211003 | [14 empty] | Online PSC | 2
| VV |  | viz: STĚNY | [14 empty] | VV | 2 | 1 | True | 0 | ROZPOCET
| VV |  | Torkret (pl) | [14 empty] | VV | 2 | 1 | True | 0 | ROZPOCET
| VV |  | 259,0 |  | 259 | [12 empty] | VV | 2 | 2 | True | 0 | ROZPOCET
| VV | torkret_pl | Součet |  | 259 | [12 empty] | VV | 2 | 4 | True | 1 | ROZPOCET
13 | M | 589325X1 | beton C 16/20 | m3 | 40.793 |  | 0 | vlastní |  | základní |  | 0 | 2.234 | 91.1316 | 0 | 0 | 8 | M | 2 |  |  |  | ROZPOCET |  |  |  | 0 | 0 | 0 | 0 | 0 | 1 | 0 | 4 | 1875758919
| VV |  | viz: STĚNY | [14 empty] | VV | 2 | 1 | True | 0 | ROZPOCET
| VV |  | Torkret (pl * š) | [14 empty] | VV | 2 | 1 | True | 0 | ROZPOCET
| VV |  | torkret_pl*0,15 |  | 38.85 | [12 empty] | VV | 2 | 2 | True | 0 | ROZPOCET
| VV |  | Součet |  | 38.85 | [12 empty] | VV | 2 | 4 | True | 1 | ROZPOCET
| VV |  | 38,85*1,05 'Přepočtené koeficientem množství |  | 40.793 | [12 empty] | VV | 2 | 2 | False | 1 | ROZPOCET
14 | K | 1532711X1 | Trny pro výztuž stříkaného betonu z betonářské oceli BSt 500 do směsi na cementové bázi s expanzním účinkem, R12, L=50 mm | kus | 1884.5 |  | 0 | vlastní |  | základní |  | 0 | 0.00129 | 2.431 | 0 | 0 | 4 | K | 2 |  |  |  | ROZPOCET |  |  |  | 0 | 0 | 0 | 0 | 0 | 1 | 0 | 4 | 1500413915
| P |  | Poznámka k položce: 1. V cenách jsou započteny i náklady na: a) rozměření, vyvrtání otvoru a opotřebení vrtného materiálu, b) případné vyčištění otvoru (vyfoukáním otvoru), c) vyplnění otvorů maltou a osazení a dodání kotev. | [14 empty] | P | 2
| VV |  | viz: PD | [14 empty] | VV | 2 | 1 | True | 0 | ROZPOCET
| VV |  | Torkret - trny (dl * p) | [14 empty] | VV | 2 | 1 | True | 0 | ROZPOCET
| VV |  | (4,65*7+2,4*4+2,0*72+1,5+0,8)*10 |  | 1884.5 | [12 empty] | VV | 2 | 2 | True | 0 | ROZPOCET
| VV |  | Součet |  | 1884.5 | [12 empty] | VV | 2 | 4 | True | 1 | ROZPOCET
15 | K | 153273122 | Výztuž stříkaného betonu ze svařovaných sítí skalních a poloskalních ploch dvouvrstvých, průměru drátu přes 4 do 6 mm | m2 | 259 |  | 0 | CS ÚRS 2022 01 |  | základní |  | 0 | 0.01068 | 2.7661 | 0 | 0 | 4 | K | 2 |  |  |  | ROZPOCET |  |  |  | 0 | 0 | 0 | 0 | 0 | 1 | 0 | 4 | -1302107076
| Online PSC |  | https://podminky.urs.cz/item/CS_URS_2022_01/153273122 | [14 empty] | Online PSC | 2
| VV |  | Torkret - výztuž (pl) | [14 empty] | VV | 2 | 1 | True | 0 | ROZPOCET
| VV |  | torkret_pl |  | 259 | [12 empty] | VV | 2 | 2 | True | 0 | ROZPOCET
| VV |  | Součet |  | 259 | [12 empty] | VV | 2 | 4 | True | 1 | ROZPOCET
16 | K | 274313511 | Základy z betonu prostého pasy betonu kamenem neprokládaného tř. C 12/15 | m3 | 8.755 |  | 0 | CS ÚRS 2022 01 |  | základní |  | 0 | 2.301 | 20.1454 | 0 | 0 | 4 | K | 2 |  |  |  | ROZPOCET |  |  |  | 0 | 0 | 0 | 0 | 0 | 1 | 0 | 4 | 103031832
| Online PSC |  | https://podminky.urs.cz/item/CS_URS_2022_01/274313511 | [14 empty] | Online PSC | 2
| VV |  | viz: PD | [14 empty] | VV | 2 | 1 | True | 0 | ROZPOCET
| VV |  | Spražený trám - podkaldní beton (dl * š * v) | [14 empty] | VV | 2 | 1 | True | 0 | ROZPOCET
| VV |  | (97,9+5,1)*0,85*0,1 |  | 8.755 | [12 empty] | VV | 2 | 2 | True | 0 | ROZPOCET
| VV |  | Součet |  | 8.755 | [12 empty] | VV | 2 | 4 | True | 1 | ROZPOCET
17 | K | 225311114 | Maloprofilové vrty jádrové průměru přes 93 do 156 mm do úklonu 45° v hl 0 až 25 m v hornině tř. III a IV | m | 237.5 |  | 0 | CS ÚRS 2022 01 |  | základní |  | 0 | 0.00044 | 0.1045 | 0 | 0 | 4 | K | 2 |  |  |  | ROZPOCET |  |  |  | 0 | 0 | 0 | 0 | 0 | 1 | 0 | 4 | 1172074244
| Online PSC |  | https://podminky.urs.cz/item/CS_URS_2022_01/225311114 | [14 empty] | Online PSC | 2
| VV |  | viz: SKŘ | [14 empty] | VV | 2 | 1 | True | 0 | ROZPOCET
| VV |  | Kotvy - vrty (dl) | [14 empty] | VV | 2 | 1 | True | 0 | ROZPOCET
| VV |  | K1 ÷ K16 | [14 empty] | VV | 2 | 1 | True | 0 | ROZPOCET
| VV |  | 11,0*16 |  | 176 | [12 empty] | VV | 2 | 2 | True | 0 | ROZPOCET
| VV |  | K17, K18 | [14 empty] | VV | 2 | 1 | True | 0 | ROZPOCET
| VV |  | 12,0*2 |  | 24 | [12 empty] | VV | 2 | 2 | True | 0 | ROZPOCET
| VV |  | K19 ÷ K21 | [14 empty] | VV | 2 | 1 | True | 0 | ROZPOCET
| VV |  | 12,5*3 |  | 37.5 | [12 empty] | VV | 2 | 2 | True | 0 | ROZPOCET
| VV |  | Součet |  | 237.5 | [12 empty] | VV | 2 | 4 | True | 1 | ROZPOCET
18 | K | 282791112 | Injektážní trubky z PVC závitové s osazením upravených trubek do předem připraveného injekčního vrtu, vnitřního průměru přes 50 do 63 mm, hladké | m | 237.5 |  | 0 | CS ÚRS 2022 01 |  | základní |  | 0 | 0.00152 | 0.361 | 0 | 0 | 4 | K | 2 |  |  |  | ROZPOCET |  |  |  | 0 | 0 | 0 | 0 | 0 | 1 | 0 | 4 | 472687123
| Online PSC |  | https://podminky.urs.cz/item/CS_URS_2022_01/282791112 | [14 empty] | Online PSC | 2
| VV |  | viz: SKŘ | [14 empty] | VV | 2 | 1 | True | 0 | ROZPOCET
| VV |  | Kotvy - PVC trubky (dl) | [14 empty] | VV | 2 | 1 | True | 0 | ROZPOCET
| VV |  | K1 ÷ K16 | [14 empty] | VV | 2 | 1 | True | 0 | ROZPOCET
| VV |  | 11,0*16 |  | 176 | [12 empty] | VV | 2 | 2 | True | 0 | ROZPOCET
| VV |  | K17, K18 | [14 empty] | VV | 2 | 1 | True | 0 | ROZPOCET
| VV |  | 12,0*2 |  | 24 | [12 empty] | VV | 2 | 2 | True | 0 | ROZPOCET
| VV |  | K19 ÷ K21 | [14 empty] | VV | 2 | 1 | True | 0 | ROZPOCET
| VV |  | 12,5*3 |  | 37.5 | [12 empty] | VV | 2 | 2 | True | 0 | ROZPOCET
| VV |  | Součet |  | 237.5 | [12 empty] | VV | 2 | 4 | True | 1 | ROZPOCET
19 | K | 153821112 | Osazení kotev kabelových z popouštěných pramenců nebo drátů pro nosnost přes 0,16 do 0,31 MN | m | 269 |  | 0 | CS ÚRS 2022 01 |  | základní |  | 0 | 0.00168 | 0.45192 | 0 | 0 | 4 | K | 2 |  |  |  | ROZPOCET |  |  |  | 0 | 0 | 0 | 0 | 0 | 1 | 0 | 4 | -1417388348
| Online PSC |  | https://podminky.urs.cz/item/CS_URS_2022_01/153821112 | [14 empty] | Online PSC | 2
| VV |  | viz: SKŘ | [14 empty] | VV | 2 | 1 | True | 0 | ROZPOCET
| VV |  | Kotvy (dl) | [14 empty] | VV | 2 | 1 | True | 0 | ROZPOCET
| VV |  | K1 ÷ K16 | [14 empty] | VV | 2 | 1 | True | 0 | ROZPOCET
| VV |  | 12,5*16 |  | 200 | [12 empty] | VV | 2 | 2 | True | 0 | ROZPOCET
| VV |  | K17, K18 | [14 empty] | VV | 2 | 1 | True | 0 | ROZPOCET
| VV |  | 13,5*2 |  | 27 | [12 empty] | VV | 2 | 2 | True | 0 | ROZPOCET
| VV |  | K19 ÷ K21 | [14 empty] | VV | 2 | 1 | True | 0 | ROZPOCET
| VV |  | 14,0*3 |  | 42 | [12 empty] | VV | 2 | 2 | True | 0 | ROZPOCET
| VV |  | Součet |  | 269 | [12 empty] | VV | 2 | 4 | True | 1 | ROZPOCET
20 | M | 31459101 | lano předpínací ocelové poplastované D 15,7 mm | m | 638 |  | 0 | CS ÚRS 2022 01 |  | základní |  | 0 | 0.00134 | 0.85492 | 0 | 0 | 8 | M | 2 |  |  |  | ROZPOCET |  |  |  | 0 | 0 | 0 | 0 | 0 | 1 | 0 | 4 | -1391267771
| VV |  | viz: SKŘ | [14 empty] | VV | 2 | 1 | True | 0 | ROZPOCET
| VV |  | Kotvy (dl * p) | [14 empty] | VV | 2 | 1 | True | 0 | ROZPOCET
| VV |  | K1 ÷ K16 | [14 empty] | VV | 2 | 1 | True | 0 | ROZPOCET
| VV |  | 12,5*16*2 |  | 400 | [12 empty] | VV | 2 | 2 | True | 0 | ROZPOCET
| VV |  | K17, K18 | [14 empty] | VV | 2 | 1 | True | 0 | ROZPOCET
| VV |  | 13,5*2*2 |  | 54 | [12 empty] | VV | 2 | 2 | True | 0 | ROZPOCET
| VV |  | K19 ÷ K21 | [14 empty] | VV | 2 | 1 | True | 0 | ROZPOCET
| VV |  | 14,0*3*3 |  | 126 | [12 empty] | VV | 2 | 2 | True | 0 | ROZPOCET
| VV |  | Součet |  | 580 | [12 empty] | VV | 2 | 4 | True | 1 | ROZPOCET
| VV |  | 580*1,1 'Přepočtené koeficientem množství |  | 638 | [12 empty] | VV | 2 | 2 | False | 1 | ROZPOCET
21 | K | 153821191 | Osazení kotev kabelových z popouštěných pramenců nebo drátů Příplatek k ceně za úpravu trvalých kotev pro únosnost do 0,47 MN | m | 42 |  | 0 | CS ÚRS 2022 01 |  | základní |  | 0 | 0.00391 | 0.16422 | 0 | 0 | 4 | K | 2 |  |  |  | ROZPOCET |  |  |  | 0 | 0 | 0 | 0 | 0 | 1 | 0 | 4 | -433440613
| Online PSC |  | https://podminky.urs.cz/item/CS_URS_2022_01/153821191 | [14 empty] | Online PSC | 2
| VV |  | viz: SKŘ | [14 empty] | VV | 2 | 1 | True | 0 | ROZPOCET
| VV |  | K19 ÷ K21 | [14 empty] | VV | 2 | 1 | True | 0 | ROZPOCET
| VV |  | 14,0*3 |  | 42 | [12 empty] | VV | 2 | 2 | True | 0 | ROZPOCET
| VV |  | Součet |  | 42 | [12 empty] | VV | 2 | 4 | True | 1 | ROZPOCET
22 | K | 282602113 | Injektování povrchové s dvojitým obturátorem mikropilot nebo kotev tlakem přes 2,0 do 4,5 MPa | hod | 4.029 |  | 0 | CS ÚRS 2022 01 |  | základní |  | 0 | 0.00015 | 0.00060435 | 0 | 0 | 4 | K | 2 |  |  |  | ROZPOCET |  |  |  | 0 | 0 | 0 | 0 | 0 | 1 | 0 | 4 | 1318791290
| Online PSC |  | https://podminky.urs.cz/item/CS_URS_2022_01/282602113 | [14 empty] | Online PSC | 2
| VV |  | viz: SKŘ | [14 empty] | VV | 2 | 1 | True | 0 | ROZPOCET
| VV |  | Kotvy - injektáž (obj * hod) (předpoklad hod = 5 l/min) | [14 empty] | VV | 2 | 1 | True | 0 | ROZPOCET
| VV |  | K1 ÷ K16 | [14 empty] | VV | 2 | 1 | True | 0 | ROZPOCET
| VV |  | (640,0*((1,33/2)^2*PI))/5*(1/60) |  | 2.964 | [12 empty] | VV | 2 | 2 | True | 0 | ROZPOCET
| VV |  | K17, K18 | [14 empty] | VV | 2 | 1 | True | 0 | ROZPOCET
| VV |  | (80,0*((1,33/2)^2*PI))/5*(1/60) |  | 0.37 | [12 empty] | VV | 2 | 2 | True | 0 | ROZPOCET
| VV |  | K19 ÷ K21 | [14 empty] | VV | 2 | 1 | True | 0 | ROZPOCET
| VV |  | (150,0*((1,33/2)^2*PI))/5*(1/60) |  | 0.695 | [12 empty] | VV | 2 | 2 | True | 0 | ROZPOCET
| VV |  | Součet |  | 4.029 | [12 empty] | VV | 2 | 4 | True | 1 | ROZPOCET
23 | M | 585221X1 | injektážní směs CEM II/A-S | t | 15.956 |  | 0 | vlastní |  | základní |  | 0 | 1 | 15.956 | 0 | 0 | 8 | M | 2 |  |  |  | ROZPOCET |  |  |  | 0 | 0 | 0 | 0 | 0 | 1 | 0 | 4 | -264505196
| VV |  | viz: SKŘ | [14 empty] | VV | 2 | 1 | True | 0 | ROZPOCET
| VV |  | Kotvy - injektáž (obj * hm) (hm = 1,2 t/m3) | [14 empty] | VV | 2 | 1 | True | 0 | ROZPOCET
| VV |  | K1 ÷ K16 | [14 empty] | VV | 2 | 1 | True | 0 | ROZPOCET
| VV |  | (640,0*((0,133/2)^2*PI))*1,2 |  | 10.67 | [12 empty] | VV | 2 | 2 | True | 0 | ROZPOCET
| VV |  | K17, K18 | [14 empty] | VV | 2 | 1 | True | 0 | ROZPOCET
| VV |  | (80,0*((0,133/2)^2*PI))*1,2 |  | 1.334 | [12 empty] | VV | 2 | 2 | True | 0 | ROZPOCET
| VV |  | K19 ÷ K21 | [14 empty] | VV | 2 | 1 | True | 0 | ROZPOCET
| VV |  | (150,0*((0,133/2)^2*PI))*1,2 |  | 2.501 | [12 empty] | VV | 2 | 2 | True | 0 | ROZPOCET
| VV |  | Součet |  | 14.505 | [12 empty] | VV | 2 | 4 | True | 1 | ROZPOCET
| VV |  | 14,505*1,1 'Přepočtené koeficientem množství |  | 15.956 | [12 empty] | VV | 2 | 2 | False | 1 | ROZPOCET
24 | K | 153822112 | Napnutí kabelových kotev při únosnosti kotvy přes 0,16 do 0,31 MN | kus | 21 |  | 0 | CS ÚRS 2022 01 |  | základní |  | 0 | 0.00192 | 0.04032 | 0 | 0 | 4 | K | 2 |  |  |  | ROZPOCET |  |  |  | 0 | 0 | 0 | 0 | 0 | 1 | 0 | 4 | -311147026
| Online PSC |  | https://podminky.urs.cz/item/CS_URS_2022_01/153822112 | [14 empty] | Online PSC | 2
| VV |  | viz: SKŘ | [14 empty] | VV | 2 | 1 | True | 0 | ROZPOCET
| VV |  | Kotvy - napnutí (p) | [14 empty] | VV | 2 | 1 | True | 0 | ROZPOCET
| VV |  | K1 ÷ K16 | [14 empty] | VV | 2 | 1 | True | 0 | ROZPOCET
| VV |  | 16 |  | 16 | [12 empty] | VV | 2 | 2 | True | 0 | ROZPOCET
| VV |  | K17, K18 | [14 empty] | VV | 2 | 1 | True | 0 | ROZPOCET
| VV |  | 2 |  | 2 | [12 empty] | VV | 2 | 2 | True | 0 | ROZPOCET
| VV |  | K19 ÷ K21 | [14 empty] | VV | 2 | 1 | True | 0 | ROZPOCET
| VV |  | 3 |  | 3 | [12 empty] | VV | 2 | 2 | True | 0 | ROZPOCET
| VV |  | Součet |  | 21 | [12 empty] | VV | 2 | 4 | True | 1 | ROZPOCET
25 | K | 1517121Y1 | Převázka ocelová zdvojená IPE 330 včetně demontáže | m | 35.6 |  | 0 | vlastní |  | základní |  | 0 | 0.15478 | 5.5102 | 0 | 0 | 4 | K | 2 |  |  |  | ROZPOCET |  |  |  | 0 | 0 | 0 | 0 | 0 | 1 | 0 | 4 | -1907288817
| VV |  | viz: SKŘ | [14 empty] | VV | 2 | 1 | True | 0 | ROZPOCET
| VV |  | Kotvy - převázka (dl * p) | [14 empty] | VV | 2 | 1 | True | 0 | ROZPOCET
| VV |  | K1 ÷ K16 | [14 empty] | VV | 2 | 1 | True | 0 | ROZPOCET
| VV |  | 2,0*14+3,2 |  | 31.2 | [12 empty] | VV | 2 | 2 | True | 0 | ROZPOCET
| VV |  | K17, K18 | [14 empty] | VV | 2 | 1 | True | 0 | ROZPOCET
| VV |  | 4,4 |  | 4.4 | [12 empty] | VV | 2 | 2 | True | 0 | ROZPOCET
| VV |  | Součet |  | 35.6 | [12 empty] | VV | 2 | 4 | True | 1 | ROZPOCET
26 | K | 153861111 | Průchodka konstrukcí pro kotvy vnitřního průměru 170 mm, délky od 0 do 1,5 m | kus | 3 |  | 0 | CS ÚRS 2022 01 |  | základní |  | 0 | 0.09831 | 0.29493 | 0 | 0 | 4 | K | 2 |  |  |  | ROZPOCET |  |  |  | 0 | 0 | 0 | 0 | 0 | 1 | 0 | 4 | -1400711563
| Online PSC |  | https://podminky.urs.cz/item/CS_URS_2022_01/153861111 | [14 empty] | Online PSC | 2
27 | K | 211531111 | Výplň kamenivem do rýh odvodňovacích žeber nebo trativodů bez zhutnění, s úpravou povrchu výplně kamenivem hrubým drceným frakce 16 až 63 mm | m3 | 53.25 |  | 0 | CS ÚRS 2022 01 |  | základní |  | 0 | 1.63 | 86.7975 | 0 | 0 | 4 | K | 2 |  |  |  | ROZPOCET |  |  |  | 0 | 0 | 0 | 0 | 0 | 1 | 0 | 4 | -473345804
| Online PSC |  | https://podminky.urs.cz/item/CS_URS_2022_01/211531111 | [14 empty] | Online PSC | 2
| VV |  | viz: PODLAHY | [14 empty] | VV | 2 | 1 | True | 0 | ROZPOCET
| VV |  | Drenáž výkopu (obj) | [14 empty] | VV | 2 | 1 | True | 0 | ROZPOCET
| VV |  | drenáž_obj |  | 53.25 | [12 empty] | VV | 2 | 2 | True | 0 | ROZPOCET
| VV |  | Součet |  | 53.25 | [12 empty] | VV | 2 | 4 | True | 1 | ROZPOCET
28 | K | 211971110 | Zřízení opláštění výplně z geotextilie odvodňovacích žeber nebo trativodů v rýze nebo zářezu se stěnami šikmými o sklonu do 1:2 | m2 | 532.5 |  | 0 | CS ÚRS 2022 01 |  | základní |  | 0 | 0.00017 | 0.090525 | 0 | 0 | 4 | K | 2 |  |  |  | ROZPOCET |  |  |  | 0 | 0 | 0 | 0 | 0 | 1 | 0 | 4 | 1641295370
| Online PSC |  | https://podminky.urs.cz/item/CS_URS_2022_01/211971110 | [14 empty] | Online PSC | 2
| VV |  | viz: PD | [14 empty] | VV | 2 | 1 | True | 0 | ROZPOCET
| VV |  | Drenáž výkopu - textílie (dl * š) | [14 empty] | VV | 2 | 1 | True | 0 | ROZPOCET
| VV |  | 213,0*2,5 |  | 532.5 | [12 empty] | VV | 2 | 2 | True | 0 | ROZPOCET
| VV |  | Součet |  | 532.5 | [12 empty] | VV | 2 | 4 | True | 1 | ROZPOCET
29 | M | 69311068 | geotextilie netkaná separační, ochranná, filtrační, drenážní PP 300g/m2 | m2 | 665.625 |  | 0 | CS ÚRS 2022 01 |  | základní |  | 0 | 0.0003 | 0.19969 | 0 | 0 | 8 | M | 2 |  |  |  | ROZPOCET |  |  |  | 0 | 0 | 0 | 0 | 0 | 1 | 0 | 4 | 1214926320
| VV |  | 532,5*1,25 'Přepočtené koeficientem množství |  | 665.625 | [12 empty] | VV | 2 | 2 | False | 1 | ROZPOCET
30 | K | 171152501 | Zhutnění podloží pod násypy z rostlé horniny třídy těžitelnosti I a II, skupiny 1 až 4 z hornin soudružných a nesoudržných | m2 | 1570.43 |  | 0 | CS ÚRS 2022 01 |  | základní |  | 0 | 0 | 0 | 0 | 0 | 4 | K | 2 |  |  |  | ROZPOCET |  |  |  | 0 | 0 | 0 | 0 | 0 | 1 | 0 | 4 | -650640513
| Online PSC |  | https://podminky.urs.cz/item/CS_URS_2022_01/171152501 | [14 empty] | Online PSC | 2
| P |  | Poznámka k položce: Edef2 = 20MPa, Edef2/Edef1 = max 2,5 | [14 empty] | P | 2
| VV |  | viz: PODLAHY | [14 empty] | VV | 2 | 1 | True | 0 | ROZPOCET
| VV |  | Zhutnění základové spáry (pl) | [14 empty] | VV | 2 | 1 | True | 0 | ROZPOCET
| VV |  | 1570,43 |  | 1570.43 | [12 empty] | VV | 2 | 2 | True | 0 | ROZPOCET
| VV |  | Součet |  | 1570.43 | [12 empty] | VV | 2 | 4 | True | 1 | ROZPOCET
31 | K | 271532212 | Podsyp pod základové konstrukce se zhutněním a urovnáním povrchu z kameniva hrubého, frakce 16 - 32 mm | m3 | 392.61 |  | 0 | CS ÚRS 2022 01 |  | základní |  | 0 | 2.16 | 848.0376 | 0 | 0 | 4 | K | 2 |  |  |  | ROZPOCET |  |  |  | 0 | 0 | 0 | 0 | 0 | 1 | 0 | 4 | 45774073
| Online PSC |  | https://podminky.urs.cz/item/CS_URS_2022_01/271532212 | [14 empty] | Online PSC | 2
| VV |  | viz: PODLAHY | [14 empty] | VV | 2 | 1 | True | 0 | ROZPOCET
| VV |  | Pilotvací pláň / podsyp pod zákaldovou deskou (obj) | [14 empty] | VV | 2 | 1 | True | 0 | ROZPOCET
| VV |  | 392,61 |  | 392.61 | [12 empty] | VV | 2 | 2 | True | 0 | ROZPOCET
| VV |  | Součet |  | 392.61 | [12 empty] | VV | 2 | 4 | True | 1 | ROZPOCET
| D | 3 | Svislé a kompletní konstrukce |  |  |  | 0 |  |  |  |  | 0 |  | 179.1024 |  | 0 | 1 | D | 1 |  |  |  | ROZPOCET | [9 empty] | 0
32 | K | 3113218X1 | Nadzákladové zdi z betonu železového (bez výztuže) nosné pohledového (v přírodní barvě drtí a přísad) tř. C 30/37 XC4, XF2 | m3 | 69.34 |  | 0 | vlastní |  | základní |  | 0 | 2.4533 | 170.1111 | 0 | 0 | 4 | K | 2 |  |  |  | ROZPOCET |  |  |  | 0 | 0 | 0 | 0 | 0 | 1 | 0 | 4 | -2130074743
| P |  | Poznámka k položce: pohledovost PB3 | [14 empty] | P | 2
| VV |  | viz: PŘEKLADY A VĚNCE | [14 empty] | VV | 2 | 1 | True | 0 | ROZPOCET
| VV |  | Spřažený trám (obj) | [14 empty] | VV | 2 | 1 | True | 0 | ROZPOCET
| VV |  | 69,34 |  | 69.34 | [12 empty] | VV | 2 | 2 | True | 0 | ROZPOCET
| VV |  | Součet |  | 69.34 | [12 empty] | VV | 2 | 4 | True | 1 | ROZPOCET
33 | K | 311351121 | Bednění nadzákladových zdí nosných rovné oboustranné za každou stranu zřízení | m2 | 257.5 |  | 0 | CS ÚRS 2022 01 |  | základní |  | 0 | 0.00275 | 0.70813 | 0 | 0 | 4 | K | 2 |  |  |  | ROZPOCET |  |  |  | 0 | 0 | 0 | 0 | 0 | 1 | 0 | 4 | -1697351501
| Online PSC |  | https://podminky.urs.cz/item/CS_URS_2022_01/311351121 | [14 empty] | Online PSC | 2
| VV |  | viz: PD | [14 empty] | VV | 2 | 1 | True | 0 | ROZPOCET
| VV |  | Spražený trám - bednění (dl * v) | [14 empty] | VV | 2 | 1 | True | 0 | ROZPOCET
| VV |  | (97,9+5,1)*1,25*2 |  | 257.5 | [12 empty] | VV | 2 | 2 | True | 0 | ROZPOCET
| VV |  | Součet |  | 257.5 | [12 empty] | VV | 2 | 4 | True | 1 | ROZPOCET
34 | K | 311351122 | Bednění nadzákladových zdí nosných rovné oboustranné za každou stranu odstranění | m2 | 257.5 |  | 0 | CS ÚRS 2022 01 |  | základní |  | 0 | 0 | 0 | 0 | 0 | 4 | K | 2 |  |  |  | ROZPOCET |  |  |  | 0 | 0 | 0 | 0 | 0 | 1 | 0 | 4 | 455448049
| Online PSC |  | https://podminky.urs.cz/item/CS_URS_2022_01/311351122 | [14 empty] | Online PSC | 2
35 | K | 3113519X1 | Bednění nadzákladových zdí nosných Příplatek k cenám bednění za pohledový beton | m2 | 257.5 |  | 0 | CS ÚRS 2022 01 |  | základní |  | 0 | 0.0025 | 0.64375 | 0 | 0 | 4 | K | 2 |  |  |  | ROZPOCET |  |  |  | 0 | 0 | 0 | 0 | 0 | 1 | 0 | 4 | -276677429
| Online PSC |  | https://podminky.urs.cz/item/CS_URS_2022_01/3113519X1 | [14 empty] | Online PSC | 2
| P |  | Poznámka k položce: pohledovost PB3 | [14 empty] | P | 2
36 | K | 311361821 | Výztuž nadzákladových zdí nosných svislých nebo odkloněných od svislice, rovných nebo oblých z betonářské oceli 10 505 (R) nebo BSt 500 | t | 7.281 |  | 0 | CS ÚRS 2022 01 |  | základní |  | 0 | 1.0492 | 7.6394 | 0 | 0 | 4 | K | 2 |  |  |  | ROZPOCET |  |  |  | 0 | 0 | 0 | 0 | 0 | 1 | 0 | 4 | 1360405180
| Online PSC |  | https://podminky.urs.cz/item/CS_URS_2022_01/311361821 | [14 empty] | Online PSC | 2
| VV |  | viz: PŘEKLADY A VĚNCE (obj) | [14 empty] | VV | 2 | 1 | True | 0 | ROZPOCET
| VV |  | Spřažený trám - výztuž (obj * hm) | [14 empty] | VV | 2 | 1 | True | 0 | ROZPOCET
| VV |  | 69,34*105,0/1000 |  | 7.281 | [12 empty] | VV | 2 | 2 | True | 0 | ROZPOCET
| VV |  | Součet |  | 7.281 | [12 empty] | VV | 2 | 4 | True | 1 | ROZPOCET
| D | 6 | Úpravy povrchů, podlahy a osazování výplní |  |  |  | 0 |  |  |  |  | 0 |  | 7.7234 |  | 0 | 1 | D | 1 |  |  |  | ROZPOCET | [9 empty] | 0
37 | K | 622111001 | Ubroušení výstupků betonu po odbednění neomítaných vnějších ploch ze spár bednicích desek do roviny povrchu stěn | m2 | 345.05 |  | 0 | CS ÚRS 2022 01 |  | základní |  | 0 | 0 | 0 | 0 | 0 | 4 | K | 2 |  |  |  | ROZPOCET |  |  |  | 0 | 0 | 0 | 0 | 0 | 1 | 0 | 4 | -633710587
| Online PSC |  | https://podminky.urs.cz/item/CS_URS_2022_01/622111001 | [14 empty] | Online PSC | 2
| VV |  | viz: STĚNY | [14 empty] | VV | 2 | 1 | True | 0 | ROZPOCET
| VV |  | Trám - ubroušení (pl) | [14 empty] | VV | 2 | 1 | True | 0 | ROZPOCET
| VV |  | (97,9+5,1)*(1,25*2+0,85) |  | 345.05 | [12 empty] | VV | 2 | 2 | True | 0 | ROZPOCET
| VV |  | Součet |  | 345.05 | [12 empty] | VV | 2 | 4 | True | 1 | ROZPOCET
38 | K | 6224512X1 | Povrchová úprava torkretové stěny do požadovaného vzhledu (dle PD) | m2 | 259 |  | 0 | vlastní |  | základní |  | 0 | 0.02982 | 7.7234 | 0 | 0 | 4 | K | 2 |  |  |  | ROZPOCET |  |  |  | 0 | 0 | 0 | 0 | 0 | 1 | 0 | 4 | -684200399
| VV |  | viz: STĚNY | [14 empty] | VV | 2 | 1 | True | 0 | ROZPOCET
| VV |  | Torkret - úprava (pl) | [14 empty] | VV | 2 | 1 | True | 0 | ROZPOCET
| VV |  | torkret_pl |  | 259 | [12 empty] | VV | 2 | 2 | True | 0 | ROZPOCET
| VV |  | Součet |  | 259 | [12 empty] | VV | 2 | 4 | True | 1 | ROZPOCET
| D | 9 | Ostatní konstrukce a práce, bourání |  |  |  | 0 |  |  |  |  | 0 |  | 0 |  | 60.3258 | 1 | D | 1 |  |  |  | ROZPOCET | [9 empty] | 0
39 | K | 941311111 | Montáž lešení řadového modulového lehkého pracovního s podlahami s provozním zatížením tř. 3 do 200 kg/m2 šířky tř. SW06 přes 0,6 do 0,9 m, výšky do 10 m | m2 | 240 |  | 0 | CS ÚRS 2022 01 |  | základní |  | 0 | 0 | 0 | 0 | 0 | 4 | K | 2 |  |  |  | ROZPOCET |  |  |  | 0 | 0 | 0 | 0 | 0 | 1 | 0 | 4 | 2122936842
| Online PSC |  | https://podminky.urs.cz/item/CS_URS_2022_01/941311111 | [14 empty] | Online PSC | 2
40 | K | 941311211 | Montáž lešení řadového modulového lehkého pracovního s podlahami s provozním zatížením tř. 3 do 200 kg/m2 Příplatek za první a každý další den použití lešení k ceně -1111 nebo -1112 | m2 | 7200 |  | 0 | CS ÚRS 2022 01 |  | základní |  | 0 | 0 | 0 | 0 | 0 | 4 | K | 2 |  |  |  | ROZPOCET |  |  |  | 0 | 0 | 0 | 0 | 0 | 1 | 0 | 4 | -1547042757
| Online PSC |  | https://podminky.urs.cz/item/CS_URS_2022_01/941311211 | [14 empty] | Online PSC | 2
| VV |  | 240*30 'Přepočtené koeficientem množství |  | 7200 | [12 empty] | VV | 2 | 2 | False | 1 | ROZPOCET
41 | K | 941311811 | Demontáž lešení řadového modulového lehkého pracovního s podlahami s provozním zatížením tř. 3 do 200 kg/m2 šířky SW06 přes 0,6 do 0,9 m, výšky do 10 m | m2 | 240 |  | 0 | CS ÚRS 2022 01 |  | základní |  | 0 | 0 | 0 | 0 | 0 | 4 | K | 2 |  |  |  | ROZPOCET |  |  |  | 0 | 0 | 0 | 0 | 0 | 1 | 0 | 4 | 709390196
| Online PSC |  | https://podminky.urs.cz/item/CS_URS_2022_01/941311811 | [14 empty] | Online PSC | 2
42 | K | 9532411X1 | Dilatace trámu (dle PD) | kpl | 8 |  | 0 | vlastní |  | základní |  | 0 | 0 | 0 | 0 | 0 | 4 | K | 2 |  |  |  | ROZPOCET |  |  |  | 0 | 0 | 0 | 0 | 0 | 1 | 0 | 4 | -881181314
| P |  | Poznámka k položce: Trámy a závěrné zídky v hlavách pilotových stěn budou dilatovány po úsecích max. cca 12,0 m. Šířky dilatační spáry bude 20 mm. Výplň bude tvořena EPS, mirelonovým provazcem a TPT. Proti příčnému pohybu budou trámy opatřeny smykovými trny. Dilatace bude pokračovat dolů po torkretu. V torkretu bude provedena tímto způsobem: -V torkretu bude zhotovena svislá drážka šířky 20 mm, hloubky 30 mm, vyplněná tmelem. -V případě dodatečného zhotovení dilatační drážky v torkretu, nesmí být žádným způsobem porušena výztuž torkretu. | [14 empty] | P | 2
43 | K | 962052211 | Bourání zdiva železobetonového nadzákladového, objemu přes 1 m3 | m3 | 24.34 |  | 0 | CS ÚRS 2022 01 |  | základní |  | 0 | 0 | 0 | 2.4 | 58.416 | 4 | K | 2 |  |  |  | ROZPOCET |  |  |  | 0 | 0 | 0 | 0 | 0 | 1 | 0 | 4 | -1177919300
| Online PSC |  | https://podminky.urs.cz/item/CS_URS_2022_01/962052211 | [14 empty] | Online PSC | 2
| VV |  | viz: STĚNY | [14 empty] | VV | 2 | 1 | True | 0 | ROZPOCET
| VV |  | Odstranění opěrné zídky a ostatních kosntrukcí (obj) | [14 empty] | VV | 2 | 1 | True | 0 | ROZPOCET
| VV |  | 19,34 |  | 19.34 | [12 empty] | VV | 2 | 2 | True | 0 | ROZPOCET
| VV |  | 5,0 |  | 5 | [12 empty] | VV | 2 | 2 | True | 0 | ROZPOCET
| VV |  | Součet |  | 24.34 | [12 empty] | VV | 2 | 4 | True | 1 | ROZPOCET
44 | K | 966006211 | Odstranění (demontáž) svislých dopravních značek s odklizením materiálu na skládku na vzdálenost do 20 m nebo s naložením na dopravní prostředek ze sloupů, sloupků nebo konzol | kus | 4 |  | 0 | CS ÚRS 2022 01 |  | základní |  | 0 | 0 | 0 | 0.004 | 0.016 | 4 | K | 2 |  |  |  | ROZPOCET |  |  |  | 0 | 0 | 0 | 0 | 0 | 1 | 0 | 4 | -1029703661
| Online PSC |  | https://podminky.urs.cz/item/CS_URS_2022_01/966006211 | [14 empty] | Online PSC | 2
45 | K | 966006255 | Odstranění směrových sloupků s odklizením materiálu na vzdálenost do 20 m nebo s naložením na dopravní prostředek uloženého do země plastového nebo kovového | kus | 2 |  | 0 | CS ÚRS 2022 01 |  | základní |  | 0 | 0 | 0 | 0.0021 | 0.0042 | 4 | K | 2 |  |  |  | ROZPOCET |  |  |  | 0 | 0 | 0 | 0 | 0 | 1 | 0 | 4 | -2069146802
| Online PSC |  | https://podminky.urs.cz/item/CS_URS_2022_01/966006255 | [14 empty] | Online PSC | 2
46 | K | 966071711 | Bourání plotových sloupků a vzpěr ocelových trubkových nebo profilovaných výšky do 2,50 m zabetonovaných | kus | 10 |  | 0 | CS ÚRS 2022 01 |  | základní |  | 0 | 0 | 0 | 0.165 | 1.65 | 4 | K | 2 |  |  |  | ROZPOCET |  |  |  | 0 | 0 | 0 | 0 | 0 | 1 | 0 | 4 | -2032513797
| Online PSC |  | https://podminky.urs.cz/item/CS_URS_2022_01/966071711 | [14 empty] | Online PSC | 2
| VV |  | viz: PD | [14 empty] | VV | 2 | 1 | True | 0 | ROZPOCET
| VV |  | Rozebrání oplocení - sloupky (předpoklad p) | [14 empty] | VV | 2 | 1 | True | 0 | ROZPOCET
| VV |  | 10 |  | 10 | [12 empty] | VV | 2 | 2 | True | 0 | ROZPOCET
| VV |  | Součet |  | 10 | [12 empty] | VV | 2 | 4 | True | 1 | ROZPOCET
47 | K | 966072811 | Rozebrání oplocení z dílců rámových na ocelové sloupky, výšky přes 1 do 2 m | m | 25.9 |  | 0 | CS ÚRS 2022 01 |  | základní |  | 0 | 0 | 0 | 0.00925 | 0.23958 | 4 | K | 2 |  |  |  | ROZPOCET |  |  |  | 0 | 0 | 0 | 0 | 0 | 1 | 0 | 4 | -1099023131
| Online PSC |  | https://podminky.urs.cz/item/CS_URS_2022_01/966072811 | [14 empty] | Online PSC | 2
| VV |  | viz: PD | [14 empty] | VV | 2 | 1 | True | 0 | ROZPOCET
| VV |  | Rozebrání oplocení (dl) | [14 empty] | VV | 2 | 1 | True | 0 | ROZPOCET
| VV |  | 10,8+8,6+6,5 |  | 25.9 | [12 empty] | VV | 2 | 2 | True | 0 | ROZPOCET
| VV |  | Součet |  | 25.9 | [12 empty] | VV | 2 | 4 | True | 1 | ROZPOCET
| D | 997 | Přesun sutě |  |  |  | 0 |  |  |  |  | 0 |  | 0 |  | 0 | 1 | D | 1 |  |  |  | ROZPOCET | [9 empty] | 0
48 | K | 997013111 | Vnitrostaveništní doprava suti a vybouraných hmot vodorovně do 50 m svisle s použitím mechanizace pro budovy a haly výšky do 6 m | t | 60.326 |  | 0 | CS ÚRS 2022 01 |  | základní |  | 0 | 0 | 0 | 0 | 0 | 4 | K | 2 |  |  |  | ROZPOCET |  |  |  | 0 | 0 | 0 | 0 | 0 | 1 | 0 | 4 | 1758313406
| Online PSC |  | https://podminky.urs.cz/item/CS_URS_2022_01/997013111 | [14 empty] | Online PSC | 2
49 | K | 997013501 | Odvoz suti a vybouraných hmot na skládku nebo meziskládku se složením, na vzdálenost do 1 km | t | 60.326 |  | 0 | CS ÚRS 2022 01 |  | základní |  | 0 | 0 | 0 | 0 | 0 | 4 | K | 2 |  |  |  | ROZPOCET |  |  |  | 0 | 0 | 0 | 0 | 0 | 1 | 0 | 4 | 1364276085
| Online PSC |  | https://podminky.urs.cz/item/CS_URS_2022_01/997013501 | [14 empty] | Online PSC | 2
50 | K | 997013509 | Odvoz suti a vybouraných hmot na skládku nebo meziskládku se složením, na vzdálenost Příplatek k ceně za každý další i započatý 1 km přes 1 km | t | 1025.542 |  | 0 | CS ÚRS 2022 01 |  | základní |  | 0 | 0 | 0 | 0 | 0 | 4 | K | 2 |  |  |  | ROZPOCET |  |  |  | 0 | 0 | 0 | 0 | 0 | 1 | 0 | 4 | 1888365429
| Online PSC |  | https://podminky.urs.cz/item/CS_URS_2022_01/997013509 | [14 empty] | Online PSC | 2
| VV |  | 60,326*17 'Přepočtené koeficientem množství |  | 1025.542 | [12 empty] | VV | 2 | 2 | False | 1 | ROZPOCET
51 | K | 997013602 | Poplatek za uložení stavebního odpadu na skládce (skládkovné) z armovaného betonu zatříděného do Katalogu odpadů pod kódem 17 01 01 | t | 60.326 |  | 0 | CS ÚRS 2022 01 |  | základní |  | 0 | 0 | 0 | 0 | 0 | 4 | K | 2 |  |  |  | ROZPOCET |  |  |  | 0 | 0 | 0 | 0 | 0 | 1 | 0 | 4 | 1165362822
| Online PSC |  | https://podminky.urs.cz/item/CS_URS_2022_01/997013602 | [14 empty] | Online PSC | 2
| D | 998 | Přesun hmot |  |  |  | 0 |  |  |  |  | 0 |  | 0 |  | 0 | 1 | D | 1 |  |  |  | ROZPOCET | [9 empty] | 0
52 | K | 998001011 | Přesun hmot pro piloty nebo podzemní stěny betonované na místě | t | 1982.403 |  | 0 | CS ÚRS 2022 01 |  | základní |  | 0 | 0 | 0 | 0 | 0 | 4 | K | 2 |  |  |  | ROZPOCET |  |  |  | 0 | 0 | 0 | 0 | 0 | 1 | 0 | 4 | 518263854
| Online PSC |  | https://podminky.urs.cz/item/CS_URS_2022_01/998001011 | [14 empty] | Online PSC | 2
| D | PSV | Práce a dodávky PSV |  |  |  | 0 |  |  |  |  | 0 |  | 0.90731 |  | 0 | 2 | D | 0 |  |  |  | ROZPOCET | [9 empty] | 0
| D | 711 | Izolace proti vodě, vlhkosti a plynům |  |  |  | 0 |  |  |  |  | 0 |  | 0.29722 |  | 0 | 2 | D | 1 |  |  |  | ROZPOCET | [9 empty] | 0
53 | K | 711161215 | Izolace proti zemní vlhkosti a beztlakové vodě nopovými fóliemi na ploše svislé S vrstva ochranná, odvětrávací a drenážní výška nopku 20,0 mm, tl. fólie do 1,0 mm | m2 | 154.5 |  | 0 | CS ÚRS 2022 01 |  | základní |  | 0 | 0.0008 | 0.1236 | 0 | 0 | 16 | K | 2 |  |  |  | ROZPOCET |  |  |  | 0 | 0 | 0 | 0 | 0 | 1 | 0 | 16 | 60408518
| Online PSC |  | https://podminky.urs.cz/item/CS_URS_2022_01/711161215 | [14 empty] | Online PSC | 2
| VV |  | viz: STĚNY | [14 empty] | VV | 2 | 1 | True | 0 | ROZPOCET
| VV |  | Pilotová stěna - nopová fólie (dl * v) | [14 empty] | VV | 2 | 1 | True | 0 | ROZPOCET
| VV |  | (97,9+5,1)*1,5 |  | 154.5 | [12 empty] | VV | 2 | 2 | True | 0 | ROZPOCET
| VV |  | Součet |  | 154.5 | [12 empty] | VV | 2 | 4 | True | 1 | ROZPOCET
54 | K | 711161383 | Izolace proti zemní vlhkosti a beztlakové vodě nopovými fóliemi ostatní ukončení izolace lištou | m | 103 |  | 0 | CS ÚRS 2022 01 |  | základní |  | 0 | 0.00016 | 0.01648 | 0 | 0 | 16 | K | 2 |  |  |  | ROZPOCET |  |  |  | 0 | 0 | 0 | 0 | 0 | 1 | 0 | 16 | -1300429010
| Online PSC |  | https://podminky.urs.cz/item/CS_URS_2022_01/711161383 | [14 empty] | Online PSC | 2
| VV |  | viz: STĚNY | [14 empty] | VV | 2 | 1 | True | 0 | ROZPOCET
| VV |  | Pilotová stěna - ukončení nopové fólie (dl) | [14 empty] | VV | 2 | 1 | True | 0 | ROZPOCET
| VV |  | (97,9+5,1) |  | 103 | [12 empty] | VV | 2 | 2 | True | 0 | ROZPOCET
| VV |  | Součet |  | 103 | [12 empty] | VV | 2 | 4 | True | 1 | ROZPOCET
55 | K | 711492383 | Provedení dvojitého hydroizolačního systému pro izolaci spodní stavby proti povrchové a podpovrchové tlakové vodě na ploše svislé S z drenážní rohože | m2 | 158.725 |  | 0 | CS ÚRS 2022 01 |  | základní |  | 0 | 0 | 0 | 0 | 0 | 16 | K | 2 |  |  |  | ROZPOCET |  |  |  | 0 | 0 | 0 | 0 | 0 | 1 | 0 | 16 | 1859499455
| Online PSC |  | https://podminky.urs.cz/item/CS_URS_2022_01/711492383 | [14 empty] | Online PSC | 2
| VV |  | viz: STĚNY | [14 empty] | VV | 2 | 1 | True | 0 | ROZPOCET
| VV |  | Torkret - drenáž (dl * š) | [14 empty] | VV | 2 | 1 | True | 0 | ROZPOCET
| VV |  | (4,65*7+2,4*4+2,0*72+1,5+0,8+(1,5*86))*0,5 |  | 158.725 | [12 empty] | VV | 2 | 2 | True | 0 | ROZPOCET
| VV |  | Součet |  | 158.725 | [12 empty] | VV | 2 | 4 | True | 1 | ROZPOCET
56 | M | 693310X1 | plošný drenážní prvek (dle PD) | m2 | 174.598 |  | 0 | vlastní |  | základní |  | 0 | 0.0009 | 0.15714 | 0 | 0 | 32 | M | 2 |  |  |  | ROZPOCET |  |  |  | 0 | 0 | 0 | 0 | 0 | 1 | 0 | 16 | -1587882258
| VV |  | 158,725*1,1 'Přepočtené koeficientem množství |  | 174.598 | [12 empty] | VV | 2 | 2 | False | 1 | ROZPOCET
57 | K | 998711101 | Přesun hmot pro izolace proti vodě, vlhkosti a plynům stanovený z hmotnosti přesunovaného materiálu vodorovná dopravní vzdálenost do 50 m v objektech výšky do 6 m | t | 0.297 |  | 0 | CS ÚRS 2022 01 |  | základní |  | 0 | 0 | 0 | 0 | 0 | 16 | K | 2 |  |  |  | ROZPOCET |  |  |  | 0 | 0 | 0 | 0 | 0 | 1 | 0 | 16 | 522267944
| Online PSC |  | https://podminky.urs.cz/item/CS_URS_2022_01/998711101 | [14 empty] | Online PSC | 2
| D | 783 | Dokončovací práce - nátěry |  |  |  | 0 |  |  |  |  | 0 |  | 0.61009 |  | 0 | 2 | D | 1 |  |  |  | ROZPOCET | [9 empty] | 0
58 | K | 783827521 | Krycí (ochranný ) nátěr omítek dvojnásobný hrubých betonových povrchů nebo omítek hrubých, rýhovaných tenkovrstvých nebo škrábaných (břízolitových) akrylátový | m2 | 604.05 |  | 0 | CS ÚRS 2022 01 |  | základní |  | 0 | 0.00101 | 0.61009 | 0 | 0 | 16 | K | 2 |  |  |  | ROZPOCET |  |  |  | 0 | 0 | 0 | 0 | 0 | 1 | 0 | 16 | 255121432
| Online PSC |  | https://podminky.urs.cz/item/CS_URS_2022_01/783827521 | [14 empty] | Online PSC | 2
| VV |  | viz: STĚNY | [14 empty] | VV | 2 | 1 | True | 0 | ROZPOCET
| VV |  | Torkret a trám - nátěr (pl) | [14 empty] | VV | 2 | 1 | True | 0 | ROZPOCET
| VV |  | torkret_pl |  | 259 | [12 empty] | VV | 2 | 2 | True | 0 | ROZPOCET
| VV |  | (97,9+5,1)*(1,25*2+0,85) |  | 345.05 | [12 empty] | VV | 2 | 2 | True | 0 | ROZPOCET
| VV |  | Součet |  | 604.05 | [12 empty] | VV | 2 | 4 | True | 1 | ROZPOCET
| D | M | Práce a dodávky M |  |  |  | 0 |  |  |  |  | 0 |  | 0 |  | 0 | 3 | D | 0 |  |  |  | ROZPOCET | [9 empty] | 0
| D | 22-M | Montáže technologických zařízení pro dopravní stavby |  |  |  | 0 |  |  |  |  | 0 |  | 0 |  | 0 | 3 | D | 1 |  |  |  | ROZPOCET | [9 empty] | 0
59 | K | 228860205 | Demontáž parkovištní závory s odpojením | kus | 1 |  | 0 | CS ÚRS 2022 01 |  | základní |  | 0 | 0 | 0 | 0 | 0 | 64 | K | 2 |  |  |  | ROZPOCET |  |  |  | 0 | 0 | 0 | 0 | 0 | 1 | 0 | 64 | -56152250
| Online PSC |  | https://podminky.urs.cz/item/CS_URS_2022_01/228860205 | [14 empty] | Online PSC | 2
60 | K | 228860232 | Demontáž pevného sloupu včetně demontáže kotev ze základu | kus | 3 |  | 0 | CS ÚRS 2022 01 |  | základní |  | 0 | 0 | 0 | 0 | 0 | 64 | K | 2 |  |  |  | ROZPOCET |  |  |  | 0 | 0 | 0 | 0 | 0 | 1 | 0 | 64 | 1315475852
| Online PSC |  | https://podminky.urs.cz/item/CS_URS_2022_01/228860232 | [14 empty] | Online PSC | 2

## SO-01.D.1.1-2.1 - Základo...
[18 empty] | {2fc47c27-3975-464c-999c-6ce4d7bc55ae} | [5 empty] | HIS_pl | 277,084 | 2
[18 empty] | 2 | [5 empty] | HIV_pl | 2114,45 | 2
| KRYCÍ LIST SOUPISU PRACÍ | [7 empty] | v --- níže se nacházejí doplnkové a pomocné údaje k sestavám --- v | [8 empty] | False | [5 empty] | piloty_obj | 751,311 | 2
[24 empty] | trativod_dl | 275 | 2
| Stavba: | [22 empty] | výkop_obj | 760,547 | 2
|  | Dostavba kampusu LF v Olomouci | [21 empty] | zásyp_obj | 300 | 2
Objekt:
SO-01 - Objekt LF
Soupis:
SO-01.D.1.1-2 - Architektonicko-stavební a stavebně-konstrukční řešení
Úroveň 3:
SO-01.D.1.1-2.1 - Základové konstrukce
| KSO: |  |  |  |  | CC-CZ:
| Místo: |  | Olomouc, Hněvotínská |  |  | Datum: | 21. 12. 2022
| Zadavatel: |  |  |  |  | IČ: | 61989592
|  | Univerzita Palackého v Olomouci |  |  |  | DIČ: | CZ61989592
| Uchazeč: |  |  |  |  | IČ: | Vyplň údaj
|  | Vyplň údaj |  |  |  | DIČ: | Vyplň údaj
| Projektant: |  |  |  |  | IČ: | 29263140
|  | Ateliér Velehradský s.r.o. |  |  |  | DIČ: | CZ29263140
| Zpracovatel: |  |  |  |  | IČ: | 29263140
|  | Ateliér Velehradský s.r.o. |  |  |  | DIČ: | CZ29263140
Poznámka:
Soupis prací je sestaven s využitím Cenové soustavy ÚRS. Položky, které pochází z této cenové soustavy, jsou ve sloupci 'Cenová soustava' označeny popisem 'CS ÚRS' a úrovní příslušného kalendářního pololetí. Veškeré další informace vymezující popis a podmínky použití těchto položek z Cenové soustavy, které nejsou uvedeny přímo v soupisu prací, jsou neomezeně dálkově k dispozici na www.cs-urs.cz, sekce Cenové a technické podmínky. Rozpočet slouží výhradně a pouze pro výběr zhotovitele. Rozpočet je sestaven na základě vyhlášky č. 169/2016 Sb. Zhotovitel je povinen zkontrolovat rozpočet a doplnit chybějící položky. V opačném případě je zhotovitel povinen upozornit zadavatele na případné nedostatky. Ceny v nabídce musí vycházet nejen z předloženého soupisu výkonů, ale i ze znalosti celého projektu. Prostudování kompletní dokumentace je nutnou podmínkou předložení nabídky. Veškeré konstrukce se dodávají jako plně funkční celek.
| Cena bez DPH | [5 empty] | 0
|  |  | Základ daně |  |  | Sazba daně | Výše daně
| DPH | základní | 0 |  |  | 21% | 0
|  | snížená | 0 |  |  | 15% | 0
|  | zákl. přenesená | 0 |  |  | 21% | 0
|  | sníž. přenesená | 0 |  |  | 15% | 0
|  | nulová | 0 |  |  | 0% | 0
| Cena s DPH |  |  | v | CZK |  | 0
REKAPITULACE ČLENĚNÍ SOUPISU PRACÍ
Stavba:
Dostavba kampusu LF v Olomouci
Objekt:
SO-01 - Objekt LF
Soupis:
SO-01.D.1.1-2 - Architektonicko-stavební a stavebně-konstrukční řešení
Úroveň 3:
SO-01.D.1.1-2.1 - Základové konstrukce
Místo: |  |  | Olomouc, Hněvotínská |  |  | Datum: | 21. 12. 2022
Zadavatel: |  |  | Univerzita Palackého v Olomouci |  |  | Projektant: | Ateliér Velehradský s.r.o.
Uchazeč: |  |  | Vyplň údaj |  |  | Zpracovatel: | Ateliér Velehradský s.r.o.
Kód dílu - Popis | [6 empty] | Cena celkem [CZK]
Náklady stavby celkem | [6 empty] | 0 | [11 empty] | -1
| HSV - Práce a dodávky HSV | [5 empty] | 0
| 1 - Zemní práce | [5 empty] | 0
| 2 - Zakládání | [5 empty] | 0
| 8 - Trubní vedení | [5 empty] | 0
| 9 - Ostatní konstrukce a práce, bourání | [5 empty] | 0
| 998 - Přesun hmot | [5 empty] | 0
| PSV - Práce a dodávky PSV | [5 empty] | 0
| 711 - Izolace proti vodě, vlhkosti a plynům | [5 empty] | 0
| 713 - Izolace tepelné | [5 empty] | 0
SOUPIS PRACÍ
Stavba:
Dostavba kampusu LF v Olomouci
Objekt:
SO-01 - Objekt LF
Soupis:
SO-01.D.1.1-2 - Architektonicko-stavební a stavebně-konstrukční řešení
Úroveň 3:
SO-01.D.1.1-2.1 - Základové konstrukce
Místo: |  |  | Olomouc, Hněvotínská |  |  | Datum: | 21. 12. 2022
Zadavatel: |  |  | Univerzita Palackého v Olomouci |  |  | Projektant: | Ateliér Velehradský s.r.o.
Uchazeč: |  |  | Vyplň údaj |  |  | Zpracovatel: | Ateliér Velehradský s.r.o.
PČ | Typ | Kód | Popis | MJ | Množství | J.cena [CZK] | Cena celkem [CZK] | Cenová soustava |  | DPH | J. Nh [h] | Nh celkem [h] | J. hmotnost [t] | Hmotnost celkem [t] | J. suť [t] | Suť Celkem [t]
Náklady soupisu celkem | [6 empty] | 0 |  |  |  |  | 0 |  | 4362.7909 |  | 0 |  | D | -1 | [13 empty] | 0
| D | HSV | Práce a dodávky HSV |  |  |  | 0 |  |  |  |  | 0 |  | 4354.8957 |  | 0 | 1 | D | 0 |  |  |  | ROZPOCET | [9 empty] | 0
| D | 1 | Zemní práce |  |  |  | 0 |  |  |  |  | 0 |  | 0 |  | 0 | 1 | D | 1 |  |  |  | ROZPOCET | [9 empty] | 0
1 | K | 131251105 | Hloubení nezapažených jam a zářezů strojně s urovnáním dna do předepsaného profilu a spádu v hornině třídy těžitelnosti I skupiny 3 přes 500 do 1 000 m3 | m3 | 760.547 |  | 0 | CS ÚRS 2022 01 |  | základní |  | 0 | 0 | 0 | 0 | 0 | 4 | K | 2 |  |  |  | ROZPOCET |  |  |  | 0 | 0 | 0 | 0 | 0 | 1 | 0 | 4 | 1605934670
| Online PSC |  | https://podminky.urs.cz/item/CS_URS_2022_01/131251105 | [14 empty] | Online PSC | 2
| VV |  | viz: PD | [14 empty] | VV | 2 | 1 | True | 0 | ROZPOCET
| VV |  | Výkop jámy (pl * v) | [14 empty] | VV | 2 | 1 | True | 0 | ROZPOCET
| VV |  | I | [14 empty] | VV | 2 | 1 | True | 0 | ROZPOCET
| VV |  | 4,46*4,28*0,85 |  | 16.225 | [12 empty] | VV | 2 | 2 | True | 0 | ROZPOCET
| VV |  | II | [14 empty] | VV | 2 | 1 | True | 0 | ROZPOCET
| VV |  | 4,85*55,46*1,05 |  | 282.43 | [12 empty] | VV | 2 | 2 | True | 0 | ROZPOCET
| VV |  | III | [14 empty] | VV | 2 | 1 | True | 0 | ROZPOCET
| VV |  | 258,0*0,15 |  | 38.7 | [12 empty] | VV | 2 | 2 | True | 0 | ROZPOCET
| VV |  | IV | [14 empty] | VV | 2 | 1 | True | 0 | ROZPOCET
| VV |  | 42,0*0,85 |  | 35.7 | [12 empty] | VV | 2 | 2 | True | 0 | ROZPOCET
| VV |  | 3,0*5,5*3,15 |  | 51.975 | [12 empty] | VV | 2 | 2 | True | 0 | ROZPOCET
| VV |  | IVa | [14 empty] | VV | 2 | 1 | True | 0 | ROZPOCET
| VV |  | 6,0*5,5*3,9 |  | 128.7 | [12 empty] | VV | 2 | 2 | True | 0 | ROZPOCET
| VV |  | V | [14 empty] | VV | 2 | 1 | True | 0 | ROZPOCET
| VV |  | 60,0*1,75 |  | 105 | [12 empty] | VV | 2 | 2 | True | 0 | ROZPOCET
| VV |  | VI | [14 empty] | VV | 2 | 1 | True | 0 | ROZPOCET
| VV |  | 4,8*3,1*0,7 |  | 10.416 | [12 empty] | VV | 2 | 2 | True | 0 | ROZPOCET
| VV |  | VII | [14 empty] | VV | 2 | 1 | True | 0 | ROZPOCET
| VV |  | 4,5*3,1*0,7 |  | 9.765 | [12 empty] | VV | 2 | 2 | True | 0 | ROZPOCET
| VV |  | VIII | [14 empty] | VV | 2 | 1 | True | 0 | ROZPOCET
| VV |  | 4,8*1,43*0,7 |  | 4.805 | [12 empty] | VV | 2 | 2 | True | 0 | ROZPOCET
| VV |  | IX | [14 empty] | VV | 2 | 1 | True | 0 | ROZPOCET
| VV |  | 4,8*1,43*0,7 |  | 4.805 | [12 empty] | VV | 2 | 2 | True | 0 | ROZPOCET
| VV |  | X | [14 empty] | VV | 2 | 1 | True | 0 | ROZPOCET
| VV |  | 2,6*0,9*0,7*2 |  | 3.276 | [12 empty] | VV | 2 | 2 | True | 0 | ROZPOCET
| VV |  | trativod_dl*0,5*0,5 |  | 68.75 | [12 empty] | VV | 2 | 2 | True | 0 | ROZPOCET
| VV | výkop_obj | Součet |  | 760.547 | [12 empty] | VV | 2 | 4 | True | 1 | ROZPOCET
2 | K | 162351103 | Vodorovné přemístění výkopku nebo sypaniny po suchu na obvyklém dopravním prostředku, bez naložení výkopku, avšak se složením bez rozhrnutí z horniny třídy těžitelnosti I skupiny 1 až 3 na vzdálenost přes 50 do 500 m | m3 | 1060.547 |  | 0 | CS ÚRS 2022 01 |  | základní |  | 0 | 0 | 0 | 0 | 0 | 4 | K | 2 |  |  |  | ROZPOCET |  |  |  | 0 | 0 | 0 | 0 | 0 | 1 | 0 | 4 | 2024093452
| Online PSC |  | https://podminky.urs.cz/item/CS_URS_2022_01/162351103 | [14 empty] | Online PSC | 2
| VV |  | Zemina - přesun na a z deponie (obj) | [14 empty] | VV | 2 | 1 | True | 0 | ROZPOCET
| VV |  | výkop_obj |  | 760.547 | [12 empty] | VV | 2 | 2 | True | 0 | ROZPOCET
| VV |  | zásyp_obj |  | 300 | [12 empty] | VV | 2 | 2 | True | 0 | ROZPOCET
| VV |  | Součet |  | 1060.547 | [12 empty] | VV | 2 | 4 | True | 1 | ROZPOCET
3 | K | 171251201 | Uložení sypaniny na skládky nebo meziskládky bez hutnění s upravením uložené sypaniny do předepsaného tvaru | m3 | 760.547 |  | 0 | CS ÚRS 2022 01 |  | základní |  | 0 | 0 | 0 | 0 | 0 | 4 | K | 2 |  |  |  | ROZPOCET |  |  |  | 0 | 0 | 0 | 0 | 0 | 1 | 0 | 4 | 1401850858
| Online PSC |  | https://podminky.urs.cz/item/CS_URS_2022_01/171251201 | [14 empty] | Online PSC | 2
| VV |  | Zemina - uložení na deponii (obj) | [14 empty] | VV | 2 | 1 | True | 0 | ROZPOCET
| VV |  | výkop_obj |  | 760.547 | [12 empty] | VV | 2 | 2 | True | 0 | ROZPOCET
| VV |  | Součet |  | 760.547 | [12 empty] | VV | 2 | 4 | True | 1 | ROZPOCET
4 | K | 167151111 | Nakládání, skládání a překládání neulehlého výkopku nebo sypaniny strojně nakládání, množství přes 100 m3, z hornin třídy těžitelnosti I, skupiny 1 až 3 | m3 | 1511.858 |  | 0 | CS ÚRS 2022 01 |  | základní |  | 0 | 0 | 0 | 0 | 0 | 4 | K | 2 |  |  |  | ROZPOCET |  |  |  | 0 | 0 | 0 | 0 | 0 | 1 | 0 | 4 | -1020691692
| Online PSC |  | https://podminky.urs.cz/item/CS_URS_2022_01/167151111 | [14 empty] | Online PSC | 2
| VV |  | viz: PILOTY | [14 empty] | VV | 2 | 1 | True | 0 | ROZPOCET
| VV |  | Piloty a zemina - nakládání vývrtku (obj) | [14 empty] | VV | 2 | 1 | True | 0 | ROZPOCET
| VV |  | výkop_obj |  | 760.547 | [12 empty] | VV | 2 | 2 | True | 0 | ROZPOCET
| VV |  | piloty_obj |  | 751.311 | [12 empty] | VV | 2 | 2 | True | 0 | ROZPOCET
| VV |  | Součet |  | 1511.858 | [12 empty] | VV | 2 | 4 | True | 1 | ROZPOCET
5 | K | 174151101 | Zásyp sypaninou z jakékoliv horniny strojně s uložením výkopku ve vrstvách se zhutněním jam, šachet, rýh nebo kolem objektů v těchto vykopávkách | m3 | 300 |  | 0 | CS ÚRS 2022 01 |  | základní |  | 0 | 0 | 0 | 0 | 0 | 4 | K | 2 |  |  |  | ROZPOCET |  |  |  | 0 | 0 | 0 | 0 | 0 | 1 | 0 | 4 | -2143782199
| Online PSC |  | https://podminky.urs.cz/item/CS_URS_2022_01/174151101 | [14 empty] | Online PSC | 2
| VV |  | viz: PD | [14 empty] | VV | 2 | 1 | True | 0 | ROZPOCET
| VV |  | Zásyp ( předpoklad obj) | [14 empty] | VV | 2 | 1 | True | 0 | ROZPOCET
| VV |  | 300,0 |  | 300 | [12 empty] | VV | 2 | 2 | True | 0 | ROZPOCET
| VV | zásyp_obj | Součet |  | 300 | [12 empty] | VV | 2 | 4 | True | 1 | ROZPOCET
6 | K | 162751117 | Vodorovné přemístění výkopku nebo sypaniny po suchu na obvyklém dopravním prostředku, bez naložení výkopku, avšak se složením bez rozhrnutí z horniny třídy těžitelnosti I skupiny 1 až 3 na vzdálenost přes 9 000 do 10 000 m | m3 | 1211.858 |  | 0 | CS ÚRS 2022 01 |  | základní |  | 0 | 0 | 0 | 0 | 0 | 4 | K | 2 |  |  |  | ROZPOCET |  |  |  | 0 | 0 | 0 | 0 | 0 | 1 | 0 | 4 | 1477204177
| Online PSC |  | https://podminky.urs.cz/item/CS_URS_2022_01/162751117 | [14 empty] | Online PSC | 2
| VV |  | viz: PILOTY | [14 empty] | VV | 2 | 1 | True | 0 | ROZPOCET
| VV |  | Zemina - odvoz vývrtku na skládku (obj) | [14 empty] | VV | 2 | 1 | True | 0 | ROZPOCET
| VV |  | piloty_obj |  | 751.311 | [12 empty] | VV | 2 | 2 | True | 0 | ROZPOCET
| VV |  | výkop_obj-zásyp_obj |  | 460.547 | [12 empty] | VV | 2 | 2 | True | 0 | ROZPOCET
| VV |  | Součet |  | 1211.858 | [12 empty] | VV | 2 | 4 | True | 1 | ROZPOCET
7 | K | 162751119 | Vodorovné přemístění výkopku nebo sypaniny po suchu na obvyklém dopravním prostředku, bez naložení výkopku, avšak se složením bez rozhrnutí z horniny třídy těžitelnosti I skupiny 1 až 3 na vzdálenost Příplatek k ceně za každých dalších i započatých 1 000 m | m3 | 9694.864 |  | 0 | CS ÚRS 2022 01 |  | základní |  | 0 | 0 | 0 | 0 | 0 | 4 | K | 2 |  |  |  | ROZPOCET |  |  |  | 0 | 0 | 0 | 0 | 0 | 1 | 0 | 4 | 165194129
| Online PSC |  | https://podminky.urs.cz/item/CS_URS_2022_01/162751119 | [14 empty] | Online PSC | 2
| VV |  | 1211,858*8 'Přepočtené koeficientem množství |  | 9694.864 | [12 empty] | VV | 2 | 2 | False | 1 | ROZPOCET
8 | K | 171201231 | Poplatek za uložení stavebního odpadu na recyklační skládce (skládkovné) zeminy a kamení zatříděného do Katalogu odpadů pod kódem 17 05 04 | t | 2302.53 |  | 0 | CS ÚRS 2022 01 |  | základní |  | 0 | 0 | 0 | 0 | 0 | 4 | K | 2 |  |  |  | ROZPOCET |  |  |  | 0 | 0 | 0 | 0 | 0 | 1 | 0 | 4 | -2021476673
| Online PSC |  | https://podminky.urs.cz/item/CS_URS_2022_01/171201231 | [14 empty] | Online PSC | 2
| VV |  | 1211,858*1,9 'Přepočtené koeficientem množství |  | 2302.53 | [12 empty] | VV | 2 | 2 | False | 1 | ROZPOCET
| D | 2 | Zakládání |  |  |  | 0 |  |  |  |  | 0 |  | 4354.8713 |  | 0 | 1 | D | 1 |  |  |  | ROZPOCET | [9 empty] | 0
9 | K | 226212613 | Velkoprofilové vrty náběrovým vrtáním svislé zapažené ocelovými pažnicemi průměru přes 650 do 850 mm, v hl od 0 do 10 m v hornině tř. III | m | 83.5 |  | 0 | CS ÚRS 2022 01 |  | základní |  | 0 | 0.00014 | 0.01169 | 0 | 0 | 4 | K | 2 |  |  |  | ROZPOCET |  |  |  | 0 | 0 | 0 | 0 | 0 | 1 | 0 | 4 | -369031480
| Online PSC |  | https://podminky.urs.cz/item/CS_URS_2022_01/226212613 | [14 empty] | Online PSC | 2
| VV |  | viz: PILOTY | [14 empty] | VV | 2 | 1 | True | 0 | ROZPOCET
| VV |  | Piloty - vrty (dl) | [14 empty] | VV | 2 | 1 | True | 0 | ROZPOCET
| VV |  | 30, 32, 35, 52, 53, 62, 71, 78, 89 | [14 empty] | VV | 2 | 1 | True | 0 | ROZPOCET
| VV |  | 83,5 |  | 83.5 | [12 empty] | VV | 2 | 2 | True | 0 | ROZPOCET
| VV |  | Součet |  | 83.5 | [12 empty] | VV | 2 | 4 | True | 1 | ROZPOCET
10 | K | 226212713 | Velkoprofilové vrty náběrovým vrtáním svislé zapažené ocelovými pažnicemi průměru přes 650 do 850 mm, v hl od 0 do 20 m v hornině tř. III | m | 908 |  | 0 | CS ÚRS 2022 01 |  | základní |  | 0 | 0.00016 | 0.14528 | 0 | 0 | 4 | K | 2 |  |  |  | ROZPOCET |  |  |  | 0 | 0 | 0 | 0 | 0 | 1 | 0 | 4 | 1440558177
| Online PSC |  | https://podminky.urs.cz/item/CS_URS_2022_01/226212713 | [14 empty] | Online PSC | 2
| VV |  | viz: PILOTY | [14 empty] | VV | 2 | 1 | True | 0 | ROZPOCET
| VV |  | Piloty - vrty (dl) | [14 empty] | VV | 2 | 1 | True | 0 | ROZPOCET
| VV |  | 1-14, 16-18, 20, 23, 25-29, 31, 33, 34, 36-51, 54-58, 60-61, 63-65, 67-69, 74, 76-77, 79-88, 90 | [14 empty] | VV | 2 | 1 | True | 0 | ROZPOCET
| VV |  | 908,0 |  | 908 | [12 empty] | VV | 2 | 2 | True | 0 | ROZPOCET
| VV |  | Součet |  | 908 | [12 empty] | VV | 2 | 4 | True | 1 | ROZPOCET
11 | K | 226213713 | Velkoprofilové vrty náběrovým vrtáním svislé zapažené ocelovými pažnicemi průměru přes 1050 do 1250 mm, v hl od 0 do 20 m v hornině tř. III | m | 188 |  | 0 | CS ÚRS 2022 01 |  | základní |  | 0 | 0.00021 | 0.03948 | 0 | 0 | 4 | K | 2 |  |  |  | ROZPOCET |  |  |  | 0 | 0 | 0 | 0 | 0 | 1 | 0 | 4 | 581171327
| Online PSC |  | https://podminky.urs.cz/item/CS_URS_2022_01/226213713 | [14 empty] | Online PSC | 2
| VV |  | viz: PILOTY | [14 empty] | VV | 2 | 1 | True | 0 | ROZPOCET
| VV |  | Piloty - vrty (dl) | [14 empty] | VV | 2 | 1 | True | 0 | ROZPOCET
| VV |  | 12, 22, 24, 59, 66, 70a-b, 72a-b, 73, 75 | [14 empty] | VV | 2 | 1 | True | 0 | ROZPOCET
| VV |  | 188,0 |  | 188 | [12 empty] | VV | 2 | 2 | True | 0 | ROZPOCET
| VV |  | Součet |  | 188 | [12 empty] | VV | 2 | 4 | True | 1 | ROZPOCET
12 | K | 226213813 | Velkoprofilové vrty náběrovým vrtáním svislé zapažené ocelovými pažnicemi průměru přes 1050 do 1250 mm, v hl od 0 do 30 m v hornině tř. III | m | 89 |  | 0 | CS ÚRS 2022 01 |  | základní |  | 0 | 0.00024 | 0.02136 | 0 | 0 | 4 | K | 2 |  |  |  | ROZPOCET |  |  |  | 0 | 0 | 0 | 0 | 0 | 1 | 0 | 4 | -441074396
| Online PSC |  | https://podminky.urs.cz/item/CS_URS_2022_01/226213813 | [14 empty] | Online PSC | 2
| VV |  | viz: PILOTY | [14 empty] | VV | 2 | 1 | True | 0 | ROZPOCET
| VV |  | Piloty - vrty (dl) | [14 empty] | VV | 2 | 1 | True | 0 | ROZPOCET
| VV |  | 19a-b, 21a-b | [14 empty] | VV | 2 | 1 | True | 0 | ROZPOCET
| VV |  | 89,0 |  | 89 | [12 empty] | VV | 2 | 2 | True | 0 | ROZPOCET
| VV |  | Součet |  | 89 | [12 empty] | VV | 2 | 4 | True | 1 | ROZPOCET
13 | K | 231212113 | Zřízení výplně pilot zapažených s vytažením pažnic z vrtu svislých z betonu železového, v hl od 0 do 10 m, při průměru piloty přes 650 do 1250 mm | m | 83.5 |  | 0 | CS ÚRS 2022 01 |  | základní |  | 0 | 0 | 0 | 0 | 0 | 4 | K | 2 |  |  |  | ROZPOCET |  |  |  | 0 | 0 | 0 | 0 | 0 | 1 | 0 | 4 | -1212075121
| Online PSC |  | https://podminky.urs.cz/item/CS_URS_2022_01/231212113 | [14 empty] | Online PSC | 2
| VV |  | viz: PILOTY | [14 empty] | VV | 2 | 1 | True | 0 | ROZPOCET
| VV |  | Piloty (dl) | [14 empty] | VV | 2 | 1 | True | 0 | ROZPOCET
| VV |  | 30, 32, 35, 52, 53, 62, 71, 78, 89 | [14 empty] | VV | 2 | 1 | True | 0 | ROZPOCET
| VV |  | 83,5 |  | 83.5 | [12 empty] | VV | 2 | 2 | True | 0 | ROZPOCET
| VV |  | Součet |  | 83.5 | [12 empty] | VV | 2 | 4 | True | 1 | ROZPOCET
14 | K | 231212213 | Zřízení výplně pilot zapažených s vytažením pažnic z vrtu svislých z betonu železového, v hl od 0 do 20 m, při průměru piloty přes 650 do 1250 mm | m | 1096 |  | 0 | CS ÚRS 2022 01 |  | základní |  | 0 | 0 | 0 | 0 | 0 | 4 | K | 2 |  |  |  | ROZPOCET |  |  |  | 0 | 0 | 0 | 0 | 0 | 1 | 0 | 4 | 1694167784
| Online PSC |  | https://podminky.urs.cz/item/CS_URS_2022_01/231212213 | [14 empty] | Online PSC | 2
| VV |  | viz: PILOTY | [14 empty] | VV | 2 | 1 | True | 0 | ROZPOCET
| VV |  | Piloty (dl * pl) | [14 empty] | VV | 2 | 1 | True | 0 | ROZPOCET
| VV |  | 1-14, 16-18, 20, 23, 25-29, 31, 33, 34, 36-51, 54-58, 60-61, 63-65, 67-69, 74, 76-77, 79-88, 90 | [14 empty] | VV | 2 | 1 | True | 0 | ROZPOCET
| VV |  | 908,0 |  | 908 | [12 empty] | VV | 2 | 2 | True | 0 | ROZPOCET
| VV |  | 12, 22, 24, 59, 66, 70a-b, 72a-b, 73, 75 | [14 empty] | VV | 2 | 1 | True | 0 | ROZPOCET
| VV |  | 188,0 |  | 188 | [12 empty] | VV | 2 | 2 | True | 0 | ROZPOCET
| VV |  | Součet |  | 1096 | [12 empty] | VV | 2 | 4 | True | 1 | ROZPOCET
15 | K | 231212313 | Zřízení výplně pilot zapažených s vytažením pažnic z vrtu svislých z betonu železového, v hl od 0 do 30 m, při průměru pilotu přes 650 do 1250 mm | m | 89 |  | 0 | CS ÚRS 2022 01 |  | základní |  | 0 | 0 | 0 | 0 | 0 | 4 | K | 2 |  |  |  | ROZPOCET |  |  |  | 0 | 0 | 0 | 0 | 0 | 1 | 0 | 4 | 1822814672
| Online PSC |  | https://podminky.urs.cz/item/CS_URS_2022_01/231212313 | [14 empty] | Online PSC | 2
| VV |  | viz: PILOTY | [14 empty] | VV | 2 | 1 | True | 0 | ROZPOCET
| VV |  | Piloty (dl) | [14 empty] | VV | 2 | 1 | True | 0 | ROZPOCET
| VV |  | 19a-b, 21a-b | [14 empty] | VV | 2 | 1 | True | 0 | ROZPOCET
| VV |  | 89,0 |  | 89 | [12 empty] | VV | 2 | 2 | True | 0 | ROZPOCET
| VV |  | Součet |  | 89 | [12 empty] | VV | 2 | 4 | True | 1 | ROZPOCET
16 | M | 589333X1 | beton C 30/37 XC2. XA2 (CO2) | m3 | 777.607 |  | 0 | vlastní |  | základní |  | 0 | 2.429 | 1888.8074 | 0 | 0 | 8 | M | 2 |  |  |  | ROZPOCET |  |  |  | 0 | 0 | 0 | 0 | 0 | 1 | 0 | 4 | 2138607279
| VV |  | viz: PILOTY | [14 empty] | VV | 2 | 1 | True | 0 | ROZPOCET
| VV |  | Piloty (dl * pl) | [14 empty] | VV | 2 | 1 | True | 0 | ROZPOCET
| VV |  | 30, 32, 35, 52, 53, 62, 71, 78, 89 | [14 empty] | VV | 2 | 1 | True | 0 | ROZPOCET
| VV |  | 83,5*((0,75/2)^2*PI) |  | 36.889 | [12 empty] | VV | 2 | 2 | True | 0 | ROZPOCET
| VV |  | 1-14, 16-18, 20, 23, 25-29, 31, 33, 34, 36-51, 54-58, 60-61, 63-65, 67-69, 74, 76-77, 79-88, 90 | [14 empty] | VV | 2 | 1 | True | 0 | ROZPOCET
| VV |  | 908,0*((0,75/2)^2*PI) |  | 401.142 | [12 empty] | VV | 2 | 2 | True | 0 | ROZPOCET
| VV |  | 12, 22, 24, 59, 66, 70a-b, 72a-b, 73, 75 | [14 empty] | VV | 2 | 1 | True | 0 | ROZPOCET
| VV |  | 188,0*((1,2/2)^2*PI) |  | 212.623 | [12 empty] | VV | 2 | 2 | True | 0 | ROZPOCET
| VV |  | 19a-b, 21a-b | [14 empty] | VV | 2 | 1 | True | 0 | ROZPOCET
| VV |  | 89,0*((1,2/2)^2*PI) |  | 100.657 | [12 empty] | VV | 2 | 2 | True | 0 | ROZPOCET
| VV | piloty_obj | Součet |  | 751.311 | [12 empty] | VV | 2 | 4 | True | 1 | ROZPOCET
| VV |  | 751,311*1,035 'Přepočtené koeficientem množství |  | 777.607 | [12 empty] | VV | 2 | 2 | False | 1 | ROZPOCET
17 | K | 231611114 | Výztuž pilot betonovaných do země z oceli 10 505 (R) | t | 21.955 |  | 0 | CS ÚRS 2022 01 |  | základní |  | 0 | 1.1138 | 24.4537 | 0 | 0 | 4 | K | 2 |  |  |  | ROZPOCET |  |  |  | 0 | 0 | 0 | 0 | 0 | 1 | 0 | 4 | -1170078950
| Online PSC |  | https://podminky.urs.cz/item/CS_URS_2022_01/231611114 | [14 empty] | Online PSC | 2
| VV |  | viz: SKŘ | [14 empty] | VV | 2 | 1 | True | 0 | ROZPOCET
| VV |  | Piloty - výztuž (dl * hm) | [14 empty] | VV | 2 | 1 | True | 0 | ROZPOCET
| VV |  | A | [14 empty] | VV | 2 | 1 | True | 0 | ROZPOCET
| VV |  | 991,0*15,0/1000 |  | 14.865 | [12 empty] | VV | 2 | 2 | True | 0 | ROZPOCET
| VV |  | B | [14 empty] | VV | 2 | 1 | True | 0 | ROZPOCET
| VV |  | 112,0*25,0/1000 |  | 2.8 | [12 empty] | VV | 2 | 2 | True | 0 | ROZPOCET
| VV |  | C | [14 empty] | VV | 2 | 1 | True | 0 | ROZPOCET
| VV |  | 165,0*26,0/1000 |  | 4.29 | [12 empty] | VV | 2 | 2 | True | 0 | ROZPOCET
| VV |  | Součet |  | 21.955 | [12 empty] | VV | 2 | 4 | True | 1 | ROZPOCET
18 | K | 273321311 | Základy z betonu železového (bez výztuže) desky z betonu bez zvláštních nároků na prostředí tř. C 16/20 | m3 | 92.875 |  | 0 | CS ÚRS 2022 01 |  | základní |  | 0 | 2.301 | 213.7072 | 0 | 0 | 4 | K | 2 |  |  |  | ROZPOCET |  |  |  | 0 | 0 | 0 | 0 | 0 | 1 | 0 | 4 | -1592869349
| Online PSC |  | https://podminky.urs.cz/item/CS_URS_2022_01/273321311 | [14 empty] | Online PSC | 2
| VV |  | viz: PODLAHY, STROPY, LEMY DESEK | [14 empty] | VV | 2 | 1 | True | 0 | ROZPOCET
| VV |  | Základy - ochranný beton (pl * v) | [14 empty] | VV | 2 | 1 | True | 0 | ROZPOCET
| VV |  | OCHRANNÝ BETONOVÝ POTĚR TL. 50mm, BETON C 16/20 XC1 | [14 empty] | VV | 2 | 1 | True | 0 | ROZPOCET
| VV |  | 1829,3*0,05 |  | 91.465 | [12 empty] | VV | 2 | 2 | True | 0 | ROZPOCET
| VV |  | OCHRANNÝ BETONOVÝ POTĚR TL. 50 mm | [14 empty] | VV | 2 | 1 | True | 0 | ROZPOCET
| VV |  | 1,41 |  | 1.41 | [12 empty] | VV | 2 | 2 | True | 0 | ROZPOCET
| VV |  | Součet |  | 92.875 | [12 empty] | VV | 2 | 4 | True | 1 | ROZPOCET
19 | K | 2733213X1 | Základy z betonu železového (bez výztuže) desky z betonu se zvláštními nároky na prostředí tř. C 16/20 XC2 XA1 | m3 | 167.6 |  | 0 | vlastní |  | základní |  | 0 | 2.2563 | 378.1626 | 0 | 0 | 4 | K | 2 |  |  |  | ROZPOCET |  |  |  | 0 | 0 | 0 | 0 | 0 | 1 | 0 | 4 | -2072686018
| VV |  | viz: PODLAHY, STROPY, LEMY DESEK | [14 empty] | VV | 2 | 1 | True | 0 | ROZPOCET
| VV |  | Základy - podkladní beton (obj) | [14 empty] | VV | 2 | 1 | True | 0 | ROZPOCET
| VV |  | PODKLADNÍ BETON C16/20 XC2 XA1 VČ. JEDNOVRSTVÉ KARISÍTĚ 6/100/100 | [14 empty] | VV | 2 | 1 | True | 0 | ROZPOCET
| VV |  | 202,34 |  | 202.34 | [12 empty] | VV | 2 | 2 | True | 0 | ROZPOCET
| VV |  | PODKLADNÍ BETON v. 100 mm VČ. JEDNOVRSTVÉ KARISÍTĚ 6/100/100 | [14 empty] | VV | 2 | 1 | True | 0 | ROZPOCET
| VV |  | 2,86 |  | 2.86 | [12 empty] | VV | 2 | 2 | True | 0 | ROZPOCET
| VV |  | podkladní beton nad pilotami | [14 empty] | VV | 2 | 1 | True | 0 | ROZPOCET
| VV |  | -2,0*2,0*0,1*94 |  | -37.6 | [12 empty] | VV | 2 | 2 | True | 0 | ROZPOCET
| VV |  | Součet |  | 167.6 | [12 empty] | VV | 2 | 4 | True | 1 | ROZPOCET
20 | K | 273322611 | Základy z betonu železového (bez výztuže) desky z betonu se zvýšenými nároky na prostředí tř. C 30/37 | m3 | 595.57 |  | 0 | CS ÚRS 2022 01 |  | základní |  | 0 | 2.5019 | 1490.0387 | 0 | 0 | 4 | K | 2 |  |  |  | ROZPOCET |  |  |  | 0 | 0 | 0 | 0 | 0 | 1 | 0 | 4 | 291979599
| Online PSC |  | https://podminky.urs.cz/item/CS_URS_2022_01/273322611 | [14 empty] | Online PSC | 2
| VV |  | viz: PODLAHY, STROPY | [14 empty] | VV | 2 | 1 | True | 0 | ROZPOCET
| VV |  | Základy - deska (obj) | [14 empty] | VV | 2 | 1 | True | 0 | ROZPOCET
| VV |  | ŽELEZOBETONOVÁ ZÁKLADOVÁ DESKA | [14 empty] | VV | 2 | 1 | True | 0 | ROZPOCET
| VV |  | 554,37 |  | 554.37 | [12 empty] | VV | 2 | 2 | True | 0 | ROZPOCET
| VV |  | ŽELEZOBETONOVÁ DESKA | [14 empty] | VV | 2 | 1 | True | 0 | ROZPOCET
| VV |  | 3,6 |  | 3.6 | [12 empty] | VV | 2 | 2 | True | 0 | ROZPOCET
| VV |  | podkladní beton nad pilotami | [14 empty] | VV | 2 | 1 | True | 0 | ROZPOCET
| VV |  | 2,0*2,0*0,1*94 |  | 37.6 | [12 empty] | VV | 2 | 2 | True | 0 | ROZPOCET
| VV |  | Součet |  | 595.57 | [12 empty] | VV | 2 | 4 | True | 1 | ROZPOCET
21 | K | 273351121 | Bednění základů desek zřízení | m2 | 121.255 |  | 0 | CS ÚRS 2022 01 |  | základní |  | 0 | 0.00247 | 0.2995 | 0 | 0 | 4 | K | 2 |  |  |  | ROZPOCET |  |  |  | 0 | 0 | 0 | 0 | 0 | 1 | 0 | 4 | -167084088
| Online PSC |  | https://podminky.urs.cz/item/CS_URS_2022_01/273351121 | [14 empty] | Online PSC | 2
| VV |  | viz: PODLAHY, STROPY | [14 empty] | VV | 2 | 1 | True | 0 | ROZPOCET
| VV |  | Základy - bednění desky (dl * v) | [14 empty] | VV | 2 | 1 | True | 0 | ROZPOCET
| VV |  | ŽELEZOBETONOVÁ ZÁKLADOVÁ DESKA | [14 empty] | VV | 2 | 1 | True | 0 | ROZPOCET
| VV |  | 221,21*0,5 |  | 110.605 | [12 empty] | VV | 2 | 2 | True | 0 | ROZPOCET
| VV |  | ŽELEZOBETONOVÁ DESKA | [14 empty] | VV | 2 | 1 | True | 0 | ROZPOCET
| VV |  | 21,3*0,5 |  | 10.65 | [12 empty] | VV | 2 | 2 | True | 0 | ROZPOCET
| VV |  | Součet |  | 121.255 | [12 empty] | VV | 2 | 4 | True | 1 | ROZPOCET
22 | K | 273351122 | Bednění základů desek odstranění | m2 | 121.255 |  | 0 | CS ÚRS 2022 01 |  | základní |  | 0 | 0 | 0 | 0 | 0 | 4 | K | 2 |  |  |  | ROZPOCET |  |  |  | 0 | 0 | 0 | 0 | 0 | 1 | 0 | 4 | -371389697
| Online PSC |  | https://podminky.urs.cz/item/CS_URS_2022_01/273351122 | [14 empty] | Online PSC | 2
23 | K | 273361821 | Výztuž základů desek z betonářské oceli 10 505 (R) nebo BSt 500 | t | 78.116 |  | 0 | CS ÚRS 2022 01 |  | základní |  | 0 | 1.0606 | 82.8514 | 0 | 0 | 4 | K | 2 |  |  |  | ROZPOCET |  |  |  | 0 | 0 | 0 | 0 | 0 | 1 | 0 | 4 | -630862206
| Online PSC |  | https://podminky.urs.cz/item/CS_URS_2022_01/273361821 | [14 empty] | Online PSC | 2
| VV |  | viz: PODLAHY, STROPY | [14 empty] | VV | 2 | 1 | True | 0 | ROZPOCET
| VV |  | Základy - výztuž desky (obj * hm) | [14 empty] | VV | 2 | 1 | True | 0 | ROZPOCET
| VV |  | ŽELEZOBETONOVÁ ZÁKLADOVÁ DESKA | [14 empty] | VV | 2 | 1 | True | 0 | ROZPOCET
| VV |  | 554,37*140,0/1000 |  | 77.612 | [12 empty] | VV | 2 | 2 | True | 0 | ROZPOCET
| VV |  | ŽELEZOBETONOVÁ DESKA | [14 empty] | VV | 2 | 1 | True | 0 | ROZPOCET
| VV |  | 3,6*140,0/1000 |  | 0.504 | [12 empty] | VV | 2 | 2 | True | 0 | ROZPOCET
| VV |  | Součet |  | 78.116 | [12 empty] | VV | 2 | 4 | True | 1 | ROZPOCET
24 | K | 273362021 | Výztuž základů desek ze svařovaných sítí z drátů typu KARI | t | 10.773 |  | 0 | CS ÚRS 2022 01 |  | základní |  | 0 | 1.0628 | 11.4492 | 0 | 0 | 4 | K | 2 |  |  |  | ROZPOCET |  |  |  | 0 | 0 | 0 | 0 | 0 | 1 | 0 | 4 | -982577425
| Online PSC |  | https://podminky.urs.cz/item/CS_URS_2022_01/273362021 | [14 empty] | Online PSC | 2
| VV |  | viz: PODLAHY, STROPY | [14 empty] | VV | 2 | 1 | True | 0 | ROZPOCET
| VV |  | Základy - podkladní beton (obj) | [14 empty] | VV | 2 | 1 | True | 0 | ROZPOCET
| VV |  | PODKLADNÍ BETON C16/20 XC2 XA1 VČ. JEDNOVRSTVÉ KARISÍTĚ 6/100/100 | [14 empty] | VV | 2 | 1 | True | 0 | ROZPOCET
| VV |  | 2022,0*4,44*1,2/1000 |  | 10.773 | [12 empty] | VV | 2 | 2 | True | 0 | ROZPOCET
| VV |  | Součet |  | 10.773 | [12 empty] | VV | 2 | 4 | True | 1 | ROZPOCET
25 | K | 274321511 | Základy z betonu železového (bez výztuže) pasy z betonu bez zvláštních nároků na prostředí tř. C 25/30 | m3 | 75.57 |  | 0 | CS ÚRS 2022 01 |  | základní |  | 0 | 2.5019 | 189.0663 | 0 | 0 | 4 | K | 2 |  |  |  | ROZPOCET |  |  |  | 0 | 0 | 0 | 0 | 0 | 1 | 0 | 4 | 25313117
| Online PSC |  | https://podminky.urs.cz/item/CS_URS_2022_01/274321511 | [14 empty] | Online PSC | 2
| VV |  | viz: ZÁKLADY, LEMY DESEK, STĚNY | [14 empty] | VV | 2 | 1 | True | 0 | ROZPOCET
| VV |  | Základy (obj) | [14 empty] | VV | 2 | 1 | True | 0 | ROZPOCET
| VV |  | PŘEVÁZKA NAD PILOTAMI | [14 empty] | VV | 2 | 1 | True | 0 | ROZPOCET
| VV |  | 15,36 |  | 15.36 | [12 empty] | VV | 2 | 2 | True | 0 | ROZPOCET
| VV |  | ŽELEZOBETONOVÝ ZÁKLADOVÝ PAS v. 150 mm | [14 empty] | VV | 2 | 1 | True | 0 | ROZPOCET
| VV |  | 24,95 |  | 24.95 | [12 empty] | VV | 2 | 2 | True | 0 | ROZPOCET
| VV |  | ŽELEZOBETONOVÝ ZÁKLADOVÝ PAS v. 850 mm | [14 empty] | VV | 2 | 1 | True | 0 | ROZPOCET
| VV |  | 18,07 |  | 18.07 | [12 empty] | VV | 2 | 2 | True | 0 | ROZPOCET
| VV |  | SFO - základová patka 900/2200 hl. 0,8m | [14 empty] | VV | 2 | 1 | True | 0 | ROZPOCET
| VV |  | 1,58 |  | 1.58 | [12 empty] | VV | 2 | 2 | True | 0 | ROZPOCET
| VV |  | SFO - základová patka 900/2600 hl. 0,8m | [14 empty] | VV | 2 | 1 | True | 0 | ROZPOCET
| VV |  | 1,87 |  | 1.87 | [12 empty] | VV | 2 | 2 | True | 0 | ROZPOCET
| VV |  | VÝTAH | [14 empty] | VV | 2 | 1 | True | 0 | ROZPOCET
| VV |  | 3,51 |  | 3.51 | [12 empty] | VV | 2 | 2 | True | 0 | ROZPOCET
| VV |  | RAMPA | [14 empty] | VV | 2 | 1 | True | 0 | ROZPOCET
| VV |  | 10,23 |  | 10.23 | [12 empty] | VV | 2 | 2 | True | 0 | ROZPOCET
| VV |  | Součet |  | 75.57 | [12 empty] | VV | 2 | 4 | True | 1 | ROZPOCET
26 | K | 274351121 | Bednění základů pasů rovné zřízení | m2 | 202.431 |  | 0 | CS ÚRS 2022 01 |  | základní |  | 0 | 0.00269 | 0.54454 | 0 | 0 | 4 | K | 2 |  |  |  | ROZPOCET |  |  |  | 0 | 0 | 0 | 0 | 0 | 1 | 0 | 4 | -1701994392
| Online PSC |  | https://podminky.urs.cz/item/CS_URS_2022_01/274351121 | [14 empty] | Online PSC | 2
| VV |  | viz: ZÁKLADY, LEMY DESEK | [14 empty] | VV | 2 | 1 | True | 0 | ROZPOCET
| VV |  | Základy - bednění (pl) | [14 empty] | VV | 2 | 1 | True | 0 | ROZPOCET
| VV |  | PŘEVÁZKA NAD PILOTAMI | [14 empty] | VV | 2 | 1 | True | 0 | ROZPOCET
| VV |  | 30,08 |  | 30.08 | [12 empty] | VV | 2 | 2 | True | 0 | ROZPOCET
| VV |  | ŽELEZOBETONOVÝ ZÁKLADOVÝ PAS v. 150 mm | [14 empty] | VV | 2 | 1 | True | 0 | ROZPOCET
| VV |  | 172,83*0,15*2 |  | 51.849 | [12 empty] | VV | 2 | 2 | True | 0 | ROZPOCET
| VV |  | ŽELEZOBETONOVÝ ZÁKLADOVÝ PAS v. 850 mm | [14 empty] | VV | 2 | 1 | True | 0 | ROZPOCET
| VV |  | 24,06*0,85*2 |  | 40.902 | [12 empty] | VV | 2 | 2 | True | 0 | ROZPOCET
| VV |  | SFO - základová patka 900/2200 hl. 0,8m | [14 empty] | VV | 2 | 1 | True | 0 | ROZPOCET
| VV |  | 4,96 |  | 4.96 | [12 empty] | VV | 2 | 2 | True | 0 | ROZPOCET
| VV |  | SFO - základová patka 900/2600 hl. 0,8m | [14 empty] | VV | 2 | 1 | True | 0 | ROZPOCET
| VV |  | 5,6 |  | 5.6 | [12 empty] | VV | 2 | 2 | True | 0 | ROZPOCET
| VV |  | VÝTAH | [14 empty] | VV | 2 | 1 | True | 0 | ROZPOCET
| VV |  | 14,06*2 |  | 28.12 | [12 empty] | VV | 2 | 2 | True | 0 | ROZPOCET
| VV |  | RAMPA | [14 empty] | VV | 2 | 1 | True | 0 | ROZPOCET
| VV |  | 20,46*2 |  | 40.92 | [12 empty] | VV | 2 | 2 | True | 0 | ROZPOCET
| VV |  | Součet |  | 202.431 | [12 empty] | VV | 2 | 4 | True | 1 | ROZPOCET
27 | K | 274351122 | Bednění základů pasů rovné odstranění | m2 | 202.431 |  | 0 | CS ÚRS 2022 01 |  | základní |  | 0 | 0 | 0 | 0 | 0 | 4 | K | 2 |  |  |  | ROZPOCET |  |  |  | 0 | 0 | 0 | 0 | 0 | 1 | 0 | 4 | 1126417821
| Online PSC |  | https://podminky.urs.cz/item/CS_URS_2022_01/274351122 | [14 empty] | Online PSC | 2
28 | K | 274361221 | Výztuž základů pasů z betonářské oceli 10 216 (E) | t | 15.542 |  | 0 | CS ÚRS 2022 01 |  | základní |  | 0 | 1.0596 | 16.4686 | 0 | 0 | 4 | K | 2 |  |  |  | ROZPOCET |  |  |  | 0 | 0 | 0 | 0 | 0 | 1 | 0 | 4 | -571675213
| Online PSC |  | https://podminky.urs.cz/item/CS_URS_2022_01/274361221 | [14 empty] | Online PSC | 2
| VV |  | viz: ZÁKLADY, LEMY DESEK | [14 empty] | VV | 2 | 1 | True | 0 | ROZPOCET
| VV |  | Základy - výztuž (obj * hm) | [14 empty] | VV | 2 | 1 | True | 0 | ROZPOCET
| VV |  | PŘEVÁZKA NAD PILOTAMI | [14 empty] | VV | 2 | 1 | True | 0 | ROZPOCET
| VV |  | 15,36*150,0/1000 |  | 2.304 | [12 empty] | VV | 2 | 2 | True | 0 | ROZPOCET
| VV |  | ŽELEZOBETONOVÝ ZÁKLADOVÝ PAS v. 150 mm | [14 empty] | VV | 2 | 1 | True | 0 | ROZPOCET
| VV |  | 24,95*260,0/1000 |  | 6.487 | [12 empty] | VV | 2 | 2 | True | 0 | ROZPOCET
| VV |  | ŽELEZOBETONOVÝ ZÁKLADOVÝ PAS v. 850 mm | [14 empty] | VV | 2 | 1 | True | 0 | ROZPOCET
| VV |  | 18,07*260,0/1000 |  | 4.698 | [12 empty] | VV | 2 | 2 | True | 0 | ROZPOCET
| VV |  | SFO - základová patka 900/2200 hl. 0,8m | [14 empty] | VV | 2 | 1 | True | 0 | ROZPOCET
| VV |  | 1,58*260,0/1000 |  | 0.411 | [12 empty] | VV | 2 | 2 | True | 0 | ROZPOCET
| VV |  | SFO - základová patka 900/2600 hl. 0,8m | [14 empty] | VV | 2 | 1 | True | 0 | ROZPOCET
| VV |  | 1,87*260,0/1000 |  | 0.486 | [12 empty] | VV | 2 | 2 | True | 0 | ROZPOCET
| VV |  | VÝTAH | [14 empty] | VV | 2 | 1 | True | 0 | ROZPOCET
| VV |  | 3,51*140,0/1000 |  | 0.491 | [12 empty] | VV | 2 | 2 | True | 0 | ROZPOCET
| VV |  | RAMPA | [14 empty] | VV | 2 | 1 | True | 0 | ROZPOCET
| VV |  | 10,23*65,0/1000 |  | 0.665 | [12 empty] | VV | 2 | 2 | True | 0 | ROZPOCET
| VV |  | Součet |  | 15.542 | [12 empty] | VV | 2 | 4 | True | 1 | ROZPOCET
29 | K | 2791131X1 | Základové zdi z tvárnic ztraceného bednění včetně výplně z betonu bez zvláštních nároků na vliv prostředí třídy C 30/37 XC2 XA1, tloušťky zdiva přes 150 do 200 mm | m2 | 37.64 |  | 0 | vlastní |  | základní |  | 0 | 0.45195 | 17.0114 | 0 | 0 | 4 | K | 2 |  |  |  | ROZPOCET |  |  |  | 0 | 0 | 0 | 0 | 0 | 1 | 0 | 4 | 1330888943
| VV |  | viz: STĚNY | [14 empty] | VV | 2 | 1 | True | 0 | ROZPOCET
| VV |  | Základy - ztracené bednění (pl) | [14 empty] | VV | 2 | 1 | True | 0 | ROZPOCET
| VV |  | STĚNA Z BEDNÍCÍCH TVAROVEK, VYLITÁ BETONEM C 30/37, XC2 XA1, ARMOVANÁ 100kg/m3 | [14 empty] | VV | 2 | 1 | True | 0 | ROZPOCET
| VV |  | 37,64 |  | 37.64 | [12 empty] | VV | 2 | 2 | True | 0 | ROZPOCET
| VV |  | Součet |  | 37.64 | [12 empty] | VV | 2 | 4 | True | 1 | ROZPOCET
30 | K | 279361821 | Výztuž základových zdí nosných svislých nebo odkloněných od svislice, rovinných nebo oblých, deskových nebo žebrových, včetně výztuže jejich žeber z betonářské oceli 10 505 (R) nebo BSt 500 | t | 0.754 |  | 0 | CS ÚRS 2022 01 |  | základní |  | 0 | 1.0594 | 0.79879 | 0 | 0 | 4 | K | 2 |  |  |  | ROZPOCET |  |  |  | 0 | 0 | 0 | 0 | 0 | 1 | 0 | 4 | -209892025
| Online PSC |  | https://podminky.urs.cz/item/CS_URS_2022_01/279361821 | [14 empty] | Online PSC | 2
| VV |  | viz: STĚNY | [14 empty] | VV | 2 | 1 | True | 0 | ROZPOCET
| VV |  | Základy - ztracené bednění (pl * š * hm) | [14 empty] | VV | 2 | 1 | True | 0 | ROZPOCET
| VV |  | STĚNA Z BEDNÍCÍCH TVAROVEK, VYLITÁ BETONEM C 30/37, XC2 XA1, ARMOVANÁ 100kg/m3 | [14 empty] | VV | 2 | 1 | True | 0 | ROZPOCET
| VV |  | 37,7*0,2*100,0/1000 |  | 0.754 | [12 empty] | VV | 2 | 2 | True | 0 | ROZPOCET
| VV |  | Součet |  | 0.754 | [12 empty] | VV | 2 | 4 | True | 1 | ROZPOCET
31 | K | 211971110 | Zřízení opláštění výplně z geotextilie odvodňovacích žeber nebo trativodů v rýze nebo zářezu se stěnami šikmými o sklonu do 1:2 | m2 | 687.5 |  | 0 | CS ÚRS 2022 01 |  | základní |  | 0 | 0.00017 | 0.11688 | 0 | 0 | 4 | K | 2 |  |  |  | ROZPOCET |  |  |  | 0 | 0 | 0 | 0 | 0 | 1 | 0 | 4 | -1821421748
| Online PSC |  | https://podminky.urs.cz/item/CS_URS_2022_01/211971110 | [14 empty] | Online PSC | 2
| VV |  | viz: PODLAHY, STROPY | [14 empty] | VV | 2 | 1 | True | 0 | ROZPOCET
| VV |  | Trativod - geotextílie (dl * š) | [14 empty] | VV | 2 | 1 | True | 0 | ROZPOCET
| VV |  | trativod_dl*2,5 |  | 687.5 | [12 empty] | VV | 2 | 2 | True | 0 | ROZPOCET
| VV |  | Součet |  | 687.5 | [12 empty] | VV | 2 | 4 | True | 1 | ROZPOCET
32 | M | 69311068 | geotextilie netkaná separační, ochranná, filtrační, drenážní PP 300g/m2 | m2 | 814.344 |  | 0 | CS ÚRS 2022 01 |  | základní |  | 0 | 0.0003 | 0.2443 | 0 | 0 | 8 | M | 2 |  |  |  | ROZPOCET |  |  |  | 0 | 0 | 0 | 0 | 0 | 1 | 0 | 4 | -1946147607
| VV |  | 687,5*1,1845 'Přepočtené koeficientem množství |  | 814.344 | [12 empty] | VV | 2 | 2 | False | 1 | ROZPOCET
33 | K | 212312111 | Lože pro trativody z betonu prostého | m3 | 17.52 |  | 0 | CS ÚRS 2022 01 |  | základní |  | 0 | 2.301 | 40.3139 | 0 | 0 | 4 | K | 2 |  |  |  | ROZPOCET |  |  |  | 0 | 0 | 0 | 0 | 0 | 1 | 0 | 4 | 1368711126
| Online PSC |  | https://podminky.urs.cz/item/CS_URS_2022_01/212312111 | [14 empty] | Online PSC | 2
| VV |  | viz: PODLAHY, STROPY | [14 empty] | VV | 2 | 1 | True | 0 | ROZPOCET
| VV |  | Trativod - lože (obj) | [14 empty] | VV | 2 | 1 | True | 0 | ROZPOCET
| VV |  | Podkladní beton drenáž | [14 empty] | VV | 2 | 1 | True | 0 | ROZPOCET
| VV |  | 17,52 |  | 17.52 | [12 empty] | VV | 2 | 2 | True | 0 | ROZPOCET
| VV |  | Součet |  | 17.52 | [12 empty] | VV | 2 | 4 | True | 1 | ROZPOCET
34 | K | 212755216 | Trativody bez lože z drenážních trubek plastových flexibilních D 160 mm | m | 275 |  | 0 | CS ÚRS 2022 01 |  | základní |  | 0 | 0.00116 | 0.319 | 0 | 0 | 4 | K | 2 |  |  |  | ROZPOCET |  |  |  | 0 | 0 | 0 | 0 | 0 | 1 | 0 | 4 | -467123720
| Online PSC |  | https://podminky.urs.cz/item/CS_URS_2022_01/212755216 | [14 empty] | Online PSC | 2
| VV |  | viz: PD | [14 empty] | VV | 2 | 1 | True | 0 | ROZPOCET
| VV |  | Trativod (dl) | [14 empty] | VV | 2 | 1 | True | 0 | ROZPOCET
| VV |  | 275,0 |  | 275 | [12 empty] | VV | 2 | 2 | True | 0 | ROZPOCET
| VV | trativod_dl | Součet |  | 275 | [12 empty] | VV | 2 | 4 | True | 1 | ROZPOCET
| D | 8 | Trubní vedení |  |  |  | 0 |  |  |  |  | 0 |  | 5e-05 |  | 0 | 1 | D | 1 |  |  |  | ROZPOCET | [9 empty] | 0
35 | K | 8952700X1 | Proplachovací a kontrolní šachta pro trativody (dle PD) | kus | 5 |  | 0 | vlastní |  | základní |  | 0 | 1e-05 | 5e-05 | 0 | 0 | 4 | K | 2 |  |  |  | ROZPOCET |  |  |  | 0 | 0 | 0 | 0 | 0 | 1 | 0 | 4 | 37155170
36 | K | Š1 | D+M prefabrikovaná šachta Š1 (kompletní dodávka a specifikace dle PD) | kpl | 1 |  | 0 | vlastní |  | základní |  | 0 | 0 | 0 | 0 | 0 | 4 | K | 2 |  |  |  | ROZPOCET |  |  |  | 0 | 0 | 0 | 0 | 0 | 1 | 0 | 4 | 725234789
37 | K | Š2 | D+M prefabrikovaná šachta Š2 (kompletní dodávka a specifikace dle PD) | kpl | 1 |  | 0 | vlastní |  | základní |  | 0 | 0 | 0 | 0 | 0 | 4 | K | 2 |  |  |  | ROZPOCET |  |  |  | 0 | 0 | 0 | 0 | 0 | 1 | 0 | 4 | -1490621336
38 | K | Š3 | D+M prefabrikovaná šachta Š3 (kompletní dodávka a specifikace dle PD) | kpl | 1 |  | 0 | vlastní |  | základní |  | 0 | 0 | 0 | 0 | 0 | 4 | K | 2 |  |  |  | ROZPOCET |  |  |  | 0 | 0 | 0 | 0 | 0 | 1 | 0 | 4 | -1906232080
| D | 9 | Ostatní konstrukce a práce, bourání |  |  |  | 0 |  |  |  |  | 0 |  | 0.024345 |  | 0 | 1 | D | 1 |  |  |  | ROZPOCET | [9 empty] | 0
39 | K | 953312115 | Vložky svislé do dilatačních spár z polystyrenových desek fasádních včetně dodání a osazení, v jakémkoliv zdivu přes 30 do 50 mm | m2 | 20.12 |  | 0 | CS ÚRS 2022 01 |  | základní |  | 0 | 0.00121 | 0.024345 | 0 | 0 | 4 | K | 2 |  |  |  | ROZPOCET |  |  |  | 0 | 0 | 0 | 0 | 0 | 1 | 0 | 4 | -750401520
| Online PSC |  | https://podminky.urs.cz/item/CS_URS_2022_01/953312115 | [14 empty] | Online PSC | 2
| VV |  | viz: STĚNY | [14 empty] | VV | 2 | 1 | True | 0 | ROZPOCET
| VV |  | Dilatace u dna výtahové šachty (pl) | [14 empty] | VV | 2 | 1 | True | 0 | ROZPOCET
| VV |  | 20,12 |  | 20.12 | [12 empty] | VV | 2 | 2 | True | 0 | ROZPOCET
| VV |  | Součet |  | 20.12 | [12 empty] | VV | 2 | 4 | True | 1 | ROZPOCET
| D | 998 | Přesun hmot |  |  |  | 0 |  |  |  |  | 0 |  | 0 |  | 0 | 1 | D | 1 |  |  |  | ROZPOCET | [9 empty] | 0
40 | K | 998011003 | Přesun hmot pro budovy občanské výstavby, bydlení, výrobu a služby s nosnou svislou konstrukcí zděnou z cihel, tvárnic nebo kamene vodorovná dopravní vzdálenost do 100 m pro budovy výšky přes 12 do 24 m | t | 4354.896 |  | 0 | CS ÚRS 2022 01 |  | základní |  | 0 | 0 | 0 | 0 | 0 | 4 | K | 2 |  |  |  | ROZPOCET |  |  |  | 0 | 0 | 0 | 0 | 0 | 1 | 0 | 4 | -713186032
| Online PSC |  | https://podminky.urs.cz/item/CS_URS_2022_01/998011003 | [14 empty] | Online PSC | 2
| D | PSV | Práce a dodávky PSV |  |  |  | 0 |  |  |  |  | 0 |  | 7.8952 |  | 0 | 2 | D | 0 |  |  |  | ROZPOCET | [9 empty] | 0
| D | 711 | Izolace proti vodě, vlhkosti a plynům |  |  |  | 0 |  |  |  |  | 0 |  | 7.7486 |  | 0 | 2 | D | 1 |  |  |  | ROZPOCET | [9 empty] | 0
41 | K | 7114713X1 | Provedení dvojitého hydroizolačního systému pro izolaci spodní stavby proti povrchové a podpovrchové tlakové vodě na ploše vodorovné V fólií z mPVC kladených volně jednovrstvá s horkovzdušným navařením jednotlivých segmentů | m2 | 2114.45 |  | 0 | vlastní |  | základní |  | 0 | 0 | 0 | 0 | 0 | 16 | K | 2 |  |  |  | ROZPOCET |  |  |  | 0 | 0 | 0 | 0 | 0 | 1 | 0 | 16 | 1621546312
| P |  | Poznámka k položce: včetně izolace prostupů zesílení hran a koutů | [14 empty] | P | 2
| VV |  | viz: PODLAHY, STROPY, LEMY DESEK | [14 empty] | VV | 2 | 1 | True | 0 | ROZPOCET
| VV |  | Základy - HI (pl) | [14 empty] | VV | 2 | 1 | True | 0 | ROZPOCET
| VV |  | PODKLADNÍ BETON C16/20 XC2 XA1 VČ. JEDNOVRSTVÉ KARISÍTĚ 6/100/100 | [14 empty] | VV | 2 | 1 | True | 0 | ROZPOCET
| VV |  | 2016,88 |  | 2016.88 | [12 empty] | VV | 2 | 2 | True | 0 | ROZPOCET
| VV |  | 190,28*0,25 |  | 47.57 | [12 empty] | VV | 2 | 2 | True | 0 | ROZPOCET
| VV |  | 50,0 |  | 50 | [12 empty] | VV | 2 | 2 | True | 0 | ROZPOCET
| VV | HIV_pl | Součet |  | 2114.45 | [12 empty] | VV | 2 | 4 | True | 1 | ROZPOCET
42 | K | 7114723X1 | Provedení dvojitého hydroizolačního systému pro izolaci spodní stavby proti povrchové a podpovrchové tlakové vodě na ploše svislé S fólií z mPVC kladených volně jednovrstvá s horkovzdušným navařením jednotlivých segmentů | m2 | 277.084 |  | 0 | vlastní |  | základní |  | 0 | 0 | 0 | 0 | 0 | 16 | K | 2 |  |  |  | ROZPOCET |  |  |  | 0 | 0 | 0 | 0 | 0 | 1 | 0 | 16 | -1929470970
| P |  | Poznámka k položce: včetně izolace prostupů zesílení hran a koutů | [14 empty] | P | 2
| VV |  | viz: PODLAHY, STROPY, LEMY DESEK | [14 empty] | VV | 2 | 1 | True | 0 | ROZPOCET
| VV |  | Základy - HI (dl * v) | [14 empty] | VV | 2 | 1 | True | 0 | ROZPOCET
| VV |  | ŽELEZOBETONOVÁ ZÁKLADOVÁ DESKA | [14 empty] | VV | 2 | 1 | True | 0 | ROZPOCET
| VV |  | 214,19*1,1 |  | 235.609 | [12 empty] | VV | 2 | 2 | True | 0 | ROZPOCET
| VV |  | ŽELEZOBETONOVÁ DESKA | [14 empty] | VV | 2 | 1 | True | 0 | ROZPOCET
| VV |  | 21,3*1,1 |  | 23.43 | [12 empty] | VV | 2 | 2 | True | 0 | ROZPOCET
| VV |  | ŽELEZOBETONOVÝ ZÁKLADOVÝ PAS v. 850 mm | [14 empty] | VV | 2 | 1 | True | 0 | ROZPOCET
| VV |  | 24,06*0,75 |  | 18.045 | [12 empty] | VV | 2 | 2 | True | 0 | ROZPOCET
| VV | HIS_pl | Součet |  | 277.084 | [12 empty] | VV | 2 | 4 | True | 1 | ROZPOCET
43 | M | 28322004 | fólie hydroizolační pro spodní stavbu mPVC tl 1,5mm | m2 | 2869.841 |  | 0 | CS ÚRS 2022 01 |  | základní |  | 0 | 0.0021 | 6.0267 | 0 | 0 | 32 | M | 2 |  |  |  | ROZPOCET |  |  |  | 0 | 0 | 0 | 0 | 0 | 1 | 0 | 16 | 236242789
| VV |  | 2391,534*1,2 'Přepočtené koeficientem množství |  | 2869.841 | [12 empty] | VV | 2 | 2 | False | 1 | ROZPOCET
44 | K | 711491171 | Provedení doplňků izolace proti vodě textilií na ploše vodorovné V vrstva podkladní | m2 | 2114.45 |  | 0 | CS ÚRS 2022 01 |  | základní |  | 0 | 0 | 0 | 0 | 0 | 16 | K | 2 |  |  |  | ROZPOCET |  |  |  | 0 | 0 | 0 | 0 | 0 | 1 | 0 | 16 | 2120645419
| Online PSC |  | https://podminky.urs.cz/item/CS_URS_2022_01/711491171 | [14 empty] | Online PSC | 2
| VV |  | Základy - podkaldní textílie (pl) | [14 empty] | VV | 2 | 1 | True | 0 | ROZPOCET
| VV |  | HIV_pl |  | 2114.45 | [12 empty] | VV | 2 | 2 | True | 0 | ROZPOCET
| VV |  | Součet |  | 2114.45 | [12 empty] | VV | 2 | 4 | True | 1 | ROZPOCET
45 | K | 711491172 | Provedení doplňků izolace proti vodě textilií na ploše vodorovné V vrstva ochranná | m2 | 2114.45 |  | 0 | CS ÚRS 2022 01 |  | základní |  | 0 | 0 | 0 | 0 | 0 | 16 | K | 2 |  |  |  | ROZPOCET |  |  |  | 0 | 0 | 0 | 0 | 0 | 1 | 0 | 16 | 583235180
| Online PSC |  | https://podminky.urs.cz/item/CS_URS_2022_01/711491172 | [14 empty] | Online PSC | 2
| VV |  | Základy - ochranná textílie (pl) | [14 empty] | VV | 2 | 1 | True | 0 | ROZPOCET
| VV |  | HIV_pl |  | 2114.45 | [12 empty] | VV | 2 | 2 | True | 0 | ROZPOCET
| VV |  | Součet |  | 2114.45 | [12 empty] | VV | 2 | 4 | True | 1 | ROZPOCET
46 | K | 711491271 | Provedení doplňků izolace proti vodě textilií na ploše svislé S vrstva podkladní | m2 | 277.084 |  | 0 | CS ÚRS 2022 01 |  | základní |  | 0 | 0 | 0 | 0 | 0 | 16 | K | 2 |  |  |  | ROZPOCET |  |  |  | 0 | 0 | 0 | 0 | 0 | 1 | 0 | 16 | -1625553319
| Online PSC |  | https://podminky.urs.cz/item/CS_URS_2022_01/711491271 | [14 empty] | Online PSC | 2
| VV |  | Základy - podkladní textílie (pl) | [14 empty] | VV | 2 | 1 | True | 0 | ROZPOCET
| VV |  | HIS_pl |  | 277.084 | [12 empty] | VV | 2 | 2 | True | 0 | ROZPOCET
| VV |  | Součet |  | 277.084 | [12 empty] | VV | 2 | 4 | True | 1 | ROZPOCET
47 | K | 711491272 | Provedení doplňků izolace proti vodě textilií na ploše svislé S vrstva ochranná | m2 | 277.084 |  | 0 | CS ÚRS 2022 01 |  | základní |  | 0 | 0 | 0 | 0 | 0 | 16 | K | 2 |  |  |  | ROZPOCET |  |  |  | 0 | 0 | 0 | 0 | 0 | 1 | 0 | 16 | -831503047
| Online PSC |  | https://podminky.urs.cz/item/CS_URS_2022_01/711491272 | [14 empty] | Online PSC | 2
| VV |  | Základy - ochranná textílie (pl) | [14 empty] | VV | 2 | 1 | True | 0 | ROZPOCET
| VV |  | HIS_pl |  | 277.084 | [12 empty] | VV | 2 | 2 | True | 0 | ROZPOCET
| VV |  | Součet |  | 277.084 | [12 empty] | VV | 2 | 4 | True | 1 | ROZPOCET
48 | M | 69311068 | geotextilie netkaná separační, ochranná, filtrační, drenážní PP 300g/m2 | m2 | 5739.682 |  | 0 | CS ÚRS 2022 01 |  | základní |  | 0 | 0.0003 | 1.7219 | 0 | 0 | 32 | M | 2 |  |  |  | ROZPOCET |  |  |  | 0 | 0 | 0 | 0 | 0 | 1 | 0 | 16 | -997011040
| VV |  | 4783,068*1,2 'Přepočtené koeficientem množství |  | 5739.682 | [12 empty] | VV | 2 | 2 | False | 1 | ROZPOCET
49 | K | 998711101 | Přesun hmot pro izolace proti vodě, vlhkosti a plynům stanovený z hmotnosti přesunovaného materiálu vodorovná dopravní vzdálenost do 50 m v objektech výšky do 6 m | t | 7.749 |  | 0 | CS ÚRS 2022 01 |  | základní |  | 0 | 0 | 0 | 0 | 0 | 16 | K | 2 |  |  |  | ROZPOCET |  |  |  | 0 | 0 | 0 | 0 | 0 | 1 | 0 | 16 | -1411570674
| Online PSC |  | https://podminky.urs.cz/item/CS_URS_2022_01/998711101 | [14 empty] | Online PSC | 2
| D | 713 | Izolace tepelné |  |  |  | 0 |  |  |  |  | 0 |  | 0.14667 |  | 0 | 2 | D | 1 |  |  |  | ROZPOCET | [9 empty] | 0
50 | K | 713131141 | Montáž tepelné izolace stěn rohožemi, pásy, deskami, dílci, bloky (izolační materiál ve specifikaci) lepením celoplošně | m2 | 18.76 |  | 0 | CS ÚRS 2022 01 |  | základní |  | 0 | 0.006 | 0.11256 | 0 | 0 | 16 | K | 2 |  |  |  | ROZPOCET |  |  |  | 0 | 0 | 0 | 0 | 0 | 1 | 0 | 16 | 1893046408
| Online PSC |  | https://podminky.urs.cz/item/CS_URS_2022_01/713131141 | [14 empty] | Online PSC | 2
51 | M | 28376379 | deska z polystyrénu XPS, hrana polodrážková a hladký povrch 500kPa tl 50mm | m2 | 18.535 |  | 0 | CS ÚRS 2022 01 |  | základní |  | 0 | 0.0015 | 0.027803 | 0 | 0 | 32 | M | 2 |  |  |  | ROZPOCET |  |  |  | 0 | 0 | 0 | 0 | 0 | 1 | 0 | 16 | 98733275
| VV |  | viz: STĚNY | [14 empty] | VV | 2 | 1 | True | 0 | ROZPOCET
| VV |  | Základy - TI (PL) | [14 empty] | VV | 2 | 1 | True | 0 | ROZPOCET
| VV |  | XPS TL. 50mm | [14 empty] | VV | 2 | 1 | True | 0 | ROZPOCET
| VV |  | 16,85 |  | 16.85 | [12 empty] | VV | 2 | 2 | True | 0 | ROZPOCET
| VV |  | Součet |  | 16.85 | [12 empty] | VV | 2 | 4 | True | 1 | ROZPOCET
| VV |  | 16,85*1,1 'Přepočtené koeficientem množství |  | 18.535 | [12 empty] | VV | 2 | 2 | False | 1 | ROZPOCET
52 | M | 28376382 | deska z polystyrénu XPS, hrana polodrážková a hladký povrch 500kPa tl 100mm | m2 | 2.101 |  | 0 | CS ÚRS 2022 01 |  | základní |  | 0 | 0.003 | 0.006303 | 0 | 0 | 32 | M | 2 |  |  |  | ROZPOCET |  |  |  | 0 | 0 | 0 | 0 | 0 | 1 | 0 | 16 | 924500134
| VV |  | viz: STĚNY | [14 empty] | VV | 2 | 1 | True | 0 | ROZPOCET
| VV |  | Základy - TI (PL) | [14 empty] | VV | 2 | 1 | True | 0 | ROZPOCET
| VV |  | XPS TL. 100mm | [14 empty] | VV | 2 | 1 | True | 0 | ROZPOCET
| VV |  | 1,91 |  | 1.91 | [12 empty] | VV | 2 | 2 | True | 0 | ROZPOCET
| VV |  | Součet |  | 1.91 | [12 empty] | VV | 2 | 4 | True | 1 | ROZPOCET
| VV |  | 1,91*1,1 'Přepočtené koeficientem množství |  | 2.101 | [12 empty] | VV | 2 | 2 | False | 1 | ROZPOCET
53 | K | 998713101 | Přesun hmot pro izolace tepelné stanovený z hmotnosti přesunovaného materiálu vodorovná dopravní vzdálenost do 50 m v objektech výšky do 6 m | t | 0.147 |  | 0 | CS ÚRS 2022 01 |  | základní |  | 0 | 0 | 0 | 0 | 0 | 16 | K | 2 |  |  |  | ROZPOCET |  |  |  | 0 | 0 | 0 | 0 | 0 | 1 | 0 | 16 | -564988633
| Online PSC |  | https://podminky.urs.cz/item/CS_URS_2022_01/998713101 | [14 empty] | Online PSC | 2

## SO-01.D.1.1-2.2 - Svislé ...
[18 empty] | {32b82568-dc85-4bad-8e1f-2a7cc89b663f} | [5 empty] | skladba_S01_pl | 583,02 | 2
[18 empty] | 2 | [5 empty] | skladba_S02_pl | 35,3 | 2
| KRYCÍ LIST SOUPISU PRACÍ | [7 empty] | v --- níže se nacházejí doplnkové a pomocné údaje k sestavám --- v | [8 empty] | False | [5 empty] | skladba_S03_pl | 13,91 | 2
[24 empty] | skladba_S05_pl | 11,26 | 2
| Stavba: | [22 empty] | skladba_S06_pl | 20,3 | 2
|  | Dostavba kampusu LF v Olomouci | [21 empty] | skladba_S07_pl | 143,09 | 2
| Objekt: | [22 empty] | skladba_S08_pl | 33,59 | 2
|  | SO-01 - Objekt LF | [21 empty] | skladba_S09_pl | 19,23 | 2
| Soupis: | [22 empty] | skladba_S10_pl | 42,95 | 2
|  | SO-01.D.1.1-2 - Architektonicko-stavební a stavebně-konstrukční řešení | [21 empty] | skladba_S11_pl | 10,15 | 2
| Úroveň 3: | [22 empty] | skladba_S12a_pl | 1,95 | 2
|  | SO-01.D.1.1-2.2 - Svislé a vodorovné konstrukce | [21 empty] | skladba_S12b_pl | 0 | 2
[24 empty] | skladba_S13_pl | 33,36 | 2
| KSO: |  |  |  |  | CC-CZ: | [17 empty] | skladba_S14_pl | 6,51 | 2
| Místo: |  | Olomouc, Hněvotínská |  |  | Datum: | 21. 12. 2022 | [16 empty] | skladba_S15_pl | 1,48 | 2
[24 empty] | skladba_S16_pl | 14,03 | 2
| Zadavatel: |  |  |  |  | IČ: | 61989592 | [16 empty] | skladba_S17_pl | 16,41 | 2
|  | Univerzita Palackého v Olomouci |  |  |  | DIČ: | CZ61989592 | [16 empty] | skladba_S18_pl | 44,16 | 2
[24 empty] | skladba_S19_pl | 176,59 | 2
| Uchazeč: |  |  |  |  | IČ: | Vyplň údaj | [16 empty] | skladba_S20_pl | 7,27 | 2
|  | Vyplň údaj |  |  |  | DIČ: | Vyplň údaj | [16 empty] | sloup_bed_pohl_pl | 38,24 | 2
[24 empty] | sloupy_pohled_pl | 781,21 | 2
| Projektant: |  |  |  |  | IČ: | 29263140 | [16 empty] | stěny_pohled_pl | 3573,22 | 2
|  | Ateliér Velehradský s.r.o. |  |  |  | DIČ: | CZ29263140
| Zpracovatel: |  |  |  |  | IČ: | 29263140
|  | Ateliér Velehradský s.r.o. |  |  |  | DIČ: | CZ29263140
Poznámka:
Soupis prací je sestaven s využitím Cenové soustavy ÚRS. Položky, které pochází z této cenové soustavy, jsou ve sloupci 'Cenová soustava' označeny popisem 'CS ÚRS' a úrovní příslušného kalendářního pololetí. Veškeré další informace vymezující popis a podmínky použití těchto položek z Cenové soustavy, které nejsou uvedeny přímo v soupisu prací, jsou neomezeně dálkově k dispozici na www.cs-urs.cz, sekce Cenové a technické podmínky. Rozpočet slouží výhradně a pouze pro výběr zhotovitele. Rozpočet je sestaven na základě vyhlášky č. 169/2016 Sb. Zhotovitel je povinen zkontrolovat rozpočet a doplnit chybějící položky. V opačném případě je zhotovitel povinen upozornit zadavatele na případné nedostatky. Ceny v nabídce musí vycházet nejen z předloženého soupisu výkonů, ale i ze znalosti celého projektu. Prostudování kompletní dokumentace je nutnou podmínkou předložení nabídky. Veškeré konstrukce se dodávají jako plně funkční celek.
| Cena bez DPH | [5 empty] | 0
|  |  | Základ daně |  |  | Sazba daně | Výše daně
| DPH | základní | 0 |  |  | 21% | 0
|  | snížená | 0 |  |  | 15% | 0
|  | zákl. přenesená | 0 |  |  | 21% | 0
|  | sníž. přenesená | 0 |  |  | 15% | 0
|  | nulová | 0 |  |  | 0% | 0
| Cena s DPH |  |  | v | CZK |  | 0
REKAPITULACE ČLENĚNÍ SOUPISU PRACÍ
Stavba:
Dostavba kampusu LF v Olomouci
Objekt:
SO-01 - Objekt LF
Soupis:
SO-01.D.1.1-2 - Architektonicko-stavební a stavebně-konstrukční řešení
Úroveň 3:
SO-01.D.1.1-2.2 - Svislé a vodorovné konstrukce
Místo: |  |  | Olomouc, Hněvotínská |  |  | Datum: | 21. 12. 2022
Zadavatel: |  |  | Univerzita Palackého v Olomouci |  |  | Projektant: | Ateliér Velehradský s.r.o.
Uchazeč: |  |  | Vyplň údaj |  |  | Zpracovatel: | Ateliér Velehradský s.r.o.
Kód dílu - Popis | [6 empty] | Cena celkem [CZK]
Náklady stavby celkem | [6 empty] | 0 | [11 empty] | -1
| HSV - Práce a dodávky HSV | [5 empty] | 0
| 3 - Svislé a kompletní konstrukce | [5 empty] | 0
| 4 - Vodorovné konstrukce | [5 empty] | 0
| 6 - Úpravy povrchů, podlahy a osazování výplní | [5 empty] | 0
| 9 - Ostatní konstrukce a práce, bourání | [5 empty] | 0
| 998 - Přesun hmot | [5 empty] | 0
| PSV - Práce a dodávky PSV | [5 empty] | 0
| 763 - Konstrukce suché výstavby | [5 empty] | 0
| 767 - Konstrukce zámečnické | [5 empty] | 0
| 783 - Dokončovací práce - nátěry | [5 empty] | 0
| VV - Výkaz výměr - figury (neoceňovat) | [5 empty] | 0
SOUPIS PRACÍ
Stavba:
Dostavba kampusu LF v Olomouci
Objekt:
SO-01 - Objekt LF
Soupis:
SO-01.D.1.1-2 - Architektonicko-stavební a stavebně-konstrukční řešení
Úroveň 3:
SO-01.D.1.1-2.2 - Svislé a vodorovné konstrukce
Místo: |  |  | Olomouc, Hněvotínská |  |  | Datum: | 21. 12. 2022
Zadavatel: |  |  | Univerzita Palackého v Olomouci |  |  | Projektant: | Ateliér Velehradský s.r.o.
Uchazeč: |  |  | Vyplň údaj |  |  | Zpracovatel: | Ateliér Velehradský s.r.o.
PČ | Typ | Kód | Popis | MJ | Množství | J.cena [CZK] | Cena celkem [CZK] | Cenová soustava |  | DPH | J. Nh [h] | Nh celkem [h] | J. hmotnost [t] | Hmotnost celkem [t] | J. suť [t] | Suť Celkem [t]
Náklady soupisu celkem | [6 empty] | 0 |  |  |  |  | 0 |  | 8125.233 |  | 0 |  | D | -1 | [13 empty] | 0
| D | HSV | Práce a dodávky HSV |  |  |  | 0 |  |  |  |  | 0 |  | 8075.18 |  | 0 | 1 | D | 0 |  |  |  | ROZPOCET | [9 empty] | 0
| D | 3 | Svislé a kompletní konstrukce |  |  |  | 0 |  |  |  |  | 0 |  | 2710.3427 |  | 0 | 1 | D | 1 |  |  |  | ROZPOCET | [9 empty] | 0
1 | K | 311321611 | Nadzákladové zdi z betonu železového (bez výztuže) nosné bez zvláštních nároků na vliv prostředí tř. C 30/37 | m3 | 59.85 |  | 0 | CS ÚRS 2022 01 |  | základní |  | 0 | 2.5019 | 149.7369 | 0 | 0 | 4 | K | 2 |  |  |  | ROZPOCET |  |  |  | 0 | 0 | 0 | 0 | 0 | 1 | 0 | 4 | -1240035622
| Online PSC |  | https://podminky.urs.cz/item/CS_URS_2022_01/311321611 | [14 empty] | Online PSC | 2
| VV |  | viz: STĚNY | [14 empty] | VV | 2 | 1 | True | 0 | ROZPOCET
| VV |  | Stěny - žb (obj) | [14 empty] | VV | 2 | 1 | True | 0 | ROZPOCET
| VV |  | PRSTENEC | [14 empty] | VV | 2 | 1 | True | 0 | ROZPOCET
| VV |  | 25,24 |  | 25.24 | [12 empty] | VV | 2 | 2 | True | 0 | ROZPOCET
| VV |  | TRÁMY NAD DESKOU 3.NP | [14 empty] | VV | 2 | 1 | True | 0 | ROZPOCET
| VV |  | 29,75 |  | 29.75 | [12 empty] | VV | 2 | 2 | True | 0 | ROZPOCET
| VV |  | TRÁMY POD DESKOU | [14 empty] | VV | 2 | 1 | True | 0 | ROZPOCET
| VV |  | 4,86 |  | 4.86 | [12 empty] | VV | 2 | 2 | True | 0 | ROZPOCET
| VV |  | Součet |  | 59.85 | [12 empty] | VV | 2 | 4 | True | 1 | ROZPOCET
2 | K | 311321814 | Nadzákladové zdi z betonu železového (bez výztuže) nosné pohledového (v přírodní barvě drtí a přísad) tř. C 25/30 | m3 | 297.92 |  | 0 | CS ÚRS 2022 01 |  | základní |  | 0 | 2.5019 | 745.3571 | 0 | 0 | 4 | K | 2 |  |  |  | ROZPOCET |  |  |  | 0 | 0 | 0 | 0 | 0 | 1 | 0 | 4 | -484303197
| Online PSC |  | https://podminky.urs.cz/item/CS_URS_2022_01/311321814 | [14 empty] | Online PSC | 2
| VV |  | viz: STĚNY | [14 empty] | VV | 2 | 1 | True | 0 | ROZPOCET
| VV |  | Stěny - žb (obj) | [14 empty] | VV | 2 | 1 | True | 0 | ROZPOCET
| VV |  | RAMPA | [14 empty] | VV | 2 | 1 | True | 0 | ROZPOCET
| VV |  | 12,17 |  | 12.17 | [12 empty] | VV | 2 | 2 | True | 0 | ROZPOCET
| VV |  | STĚNY 2.NP | [14 empty] | VV | 2 | 1 | True | 0 | ROZPOCET
| VV |  | 106,37 |  | 106.37 | [12 empty] | VV | 2 | 2 | True | 0 | ROZPOCET
| VV |  | STĚNY 3.NP | [14 empty] | VV | 2 | 1 | True | 0 | ROZPOCET
| VV |  | 90,1 |  | 90.1 | [12 empty] | VV | 2 | 2 | True | 0 | ROZPOCET
| VV |  | STĚNY 4.NP | [14 empty] | VV | 2 | 1 | True | 0 | ROZPOCET
| VV |  | 89,28 |  | 89.28 | [12 empty] | VV | 2 | 2 | True | 0 | ROZPOCET
| VV |  | Součet |  | 297.92 | [12 empty] | VV | 2 | 4 | True | 1 | ROZPOCET
3 | K | 311321815 | Nadzákladové zdi z betonu železového (bez výztuže) nosné pohledového (v přírodní barvě drtí a přísad) tř. C 30/37 | m3 | 158.58 |  | 0 | CS ÚRS 2022 01 |  | základní |  | 0 | 2.5019 | 396.7465 | 0 | 0 | 4 | K | 2 |  |  |  | ROZPOCET |  |  |  | 0 | 0 | 0 | 0 | 0 | 1 | 0 | 4 | 658083027
| Online PSC |  | https://podminky.urs.cz/item/CS_URS_2022_01/311321815 | [14 empty] | Online PSC | 2
| VV |  | viz: STĚNY | [14 empty] | VV | 2 | 1 | True | 0 | ROZPOCET
| VV |  | Stěny - žb (obj) | [14 empty] | VV | 2 | 1 | True | 0 | ROZPOCET
| VV |  | STĚNY 1.NP | [14 empty] | VV | 2 | 1 | True | 0 | ROZPOCET
| VV |  | 89,1 |  | 89.1 | [12 empty] | VV | 2 | 2 | True | 0 | ROZPOCET
| VV |  | STĚNY 3.NP | [14 empty] | VV | 2 | 1 | True | 0 | ROZPOCET
| VV |  | 32,83 |  | 32.83 | [12 empty] | VV | 2 | 2 | True | 0 | ROZPOCET
| VV |  | STĚNY 4.NP | [14 empty] | VV | 2 | 1 | True | 0 | ROZPOCET
| VV |  | 36,65 |  | 36.65 | [12 empty] | VV | 2 | 2 | True | 0 | ROZPOCET
| VV |  | Součet |  | 158.58 | [12 empty] | VV | 2 | 4 | True | 1 | ROZPOCET
4 | K | 311351121 | Bednění nadzákladových zdí nosných rovné oboustranné za každou stranu zřízení | m2 | 4060.8 |  | 0 | CS ÚRS 2022 01 |  | základní |  | 0 | 0.00275 | 11.1672 | 0 | 0 | 4 | K | 2 |  |  |  | ROZPOCET |  |  |  | 0 | 0 | 0 | 0 | 0 | 1 | 0 | 4 | -53271
| Online PSC |  | https://podminky.urs.cz/item/CS_URS_2022_01/311351121 | [14 empty] | Online PSC | 2
| VV |  | viz: STĚNY | [14 empty] | VV | 2 | 1 | True | 0 | ROZPOCET
| VV |  | Stěny - bednění žb (pl * 2) | [14 empty] | VV | 2 | 1 | True | 0 | ROZPOCET
| VV |  | PRSTENEC | [14 empty] | VV | 2 | 1 | True | 0 | ROZPOCET
| VV |  | 117,73*2 |  | 235.46 | [12 empty] | VV | 2 | 2 | True | 0 | ROZPOCET
| VV |  | RAMPA | [14 empty] | VV | 2 | 1 | True | 0 | ROZPOCET
| VV |  | 68,78*2 |  | 137.56 | [12 empty] | VV | 2 | 2 | True | 0 | ROZPOCET
| VV |  | STĚNY 1.NP | [14 empty] | VV | 2 | 1 | True | 0 | ROZPOCET
| VV |  | 356,39*2 |  | 712.78 | [12 empty] | VV | 2 | 2 | True | 0 | ROZPOCET
| VV |  | STĚNY 2.NP | [14 empty] | VV | 2 | 1 | True | 0 | ROZPOCET
| VV |  | 430,26*2 |  | 860.52 | [12 empty] | VV | 2 | 2 | True | 0 | ROZPOCET
| VV |  | STĚNY 3.NP | [14 empty] | VV | 2 | 1 | True | 0 | ROZPOCET
| VV |  | 471,68*2 |  | 943.36 | [12 empty] | VV | 2 | 2 | True | 0 | ROZPOCET
| VV |  | STĚNY 4.NP | [14 empty] | VV | 2 | 1 | True | 0 | ROZPOCET
| VV |  | 479,59*2 |  | 959.18 | [12 empty] | VV | 2 | 2 | True | 0 | ROZPOCET
| VV |  | TRÁMY NAD DESKOU 3.NP | [14 empty] | VV | 2 | 1 | True | 0 | ROZPOCET
| VV |  | 99,23*2 |  | 198.46 | [12 empty] | VV | 2 | 2 | True | 0 | ROZPOCET
| VV |  | TRÁMY POD DESKOU | [14 empty] | VV | 2 | 1 | True | 0 | ROZPOCET
| VV |  | 6,74*2 |  | 13.48 | [12 empty] | VV | 2 | 2 | True | 0 | ROZPOCET
| VV |  | Součet |  | 4060.8 | [12 empty] | VV | 2 | 4 | True | 1 | ROZPOCET
5 | K | 311351122 | Bednění nadzákladových zdí nosných rovné oboustranné za každou stranu odstranění | m2 | 4060.8 |  | 0 | CS ÚRS 2022 01 |  | základní |  | 0 | 0 | 0 | 0 | 0 | 4 | K | 2 |  |  |  | ROZPOCET |  |  |  | 0 | 0 | 0 | 0 | 0 | 1 | 0 | 4 | -1745293946
| Online PSC |  | https://podminky.urs.cz/item/CS_URS_2022_01/311351122 | [14 empty] | Online PSC | 2
6 | K | 311351911 | Bednění nadzákladových zdí nosných Příplatek k cenám bednění za pohledový beton | m2 | 3573.22 |  | 0 | CS ÚRS 2022 01 |  | základní |  | 0 | 0.0025 | 8.933 | 0 | 0 | 4 | K | 2 |  |  |  | ROZPOCET |  |  |  | 0 | 0 | 0 | 0 | 0 | 1 | 0 | 4 | 572627928
| Online PSC |  | https://podminky.urs.cz/item/CS_URS_2022_01/311351911 | [14 empty] | Online PSC | 2
| VV |  | viz: STĚNY | [14 empty] | VV | 2 | 1 | True | 0 | ROZPOCET
| VV |  | Stěny - bednění pohledové žb (pl * 2) | [14 empty] | VV | 2 | 1 | True | 0 | ROZPOCET
| VV |  | RAMPA | [14 empty] | VV | 2 | 1 | True | 0 | ROZPOCET
| VV |  | 48,69*2 |  | 97.38 | [12 empty] | VV | 2 | 2 | True | 0 | ROZPOCET
| VV |  | STĚNY 1.NP | [14 empty] | VV | 2 | 1 | True | 0 | ROZPOCET
| VV |  | 356,39*2 |  | 712.78 | [12 empty] | VV | 2 | 2 | True | 0 | ROZPOCET
| VV |  | STĚNY 2.NP | [14 empty] | VV | 2 | 1 | True | 0 | ROZPOCET
| VV |  | 430,26*2 |  | 860.52 | [12 empty] | VV | 2 | 2 | True | 0 | ROZPOCET
| VV |  | STĚNY 3.NP | [14 empty] | VV | 2 | 1 | True | 0 | ROZPOCET
| VV |  | 471,68*2 |  | 943.36 | [12 empty] | VV | 2 | 2 | True | 0 | ROZPOCET
| VV |  | STĚNY 4.NP | [14 empty] | VV | 2 | 1 | True | 0 | ROZPOCET
| VV |  | 479,59*2 |  | 959.18 | [12 empty] | VV | 2 | 2 | True | 0 | ROZPOCET
| VV | stěny_pohled_pl | Součet |  | 3573.22 | [12 empty] | VV | 2 | 4 | True | 1 | ROZPOCET
7 | K | 311361821 | Výztuž nadzákladových zdí nosných svislých nebo odkloněných od svislice, rovných nebo oblých z betonářské oceli 10 505 (R) nebo BSt 500 | t | 76.505 |  | 0 | CS ÚRS 2022 01 |  | základní |  | 0 | 1.0492 | 80.2706 | 0 | 0 | 4 | K | 2 |  |  |  | ROZPOCET |  |  |  | 0 | 0 | 0 | 0 | 0 | 1 | 0 | 4 | 364208771
| Online PSC |  | https://podminky.urs.cz/item/CS_URS_2022_01/311361821 | [14 empty] | Online PSC | 2
| VV |  | viz: STĚNY | [14 empty] | VV | 2 | 1 | True | 0 | ROZPOCET
| VV |  | Stěny - výztuž žb (obj * hm) | [14 empty] | VV | 2 | 1 | True | 0 | ROZPOCET
| VV |  | PRSTENEC | [14 empty] | VV | 2 | 1 | True | 0 | ROZPOCET
| VV |  | 25,24*200,0/1000 |  | 5.048 | [12 empty] | VV | 2 | 2 | True | 0 | ROZPOCET
| VV |  | RAMPA | [14 empty] | VV | 2 | 1 | True | 0 | ROZPOCET
| VV |  | 22,21*65,0/1000 |  | 1.444 | [12 empty] | VV | 2 | 2 | True | 0 | ROZPOCET
| VV |  | STĚNY 1.NP | [14 empty] | VV | 2 | 1 | True | 0 | ROZPOCET
| VV |  | 89,1*176,0/1000 |  | 15.682 | [12 empty] | VV | 2 | 2 | True | 0 | ROZPOCET
| VV |  | STĚNY 2.NP | [14 empty] | VV | 2 | 1 | True | 0 | ROZPOCET
| VV |  | 106,37*105,0/1000 |  | 11.169 | [12 empty] | VV | 2 | 2 | True | 0 | ROZPOCET
| VV |  | STĚNY 3.NP | [14 empty] | VV | 2 | 1 | True | 0 | ROZPOCET
| VV |  | 90,1*100,0/1000 |  | 9.01 | [12 empty] | VV | 2 | 2 | True | 0 | ROZPOCET
| VV |  | 32,83*240,0/1000 |  | 7.879 | [12 empty] | VV | 2 | 2 | True | 0 | ROZPOCET
| VV |  | STĚNY 4.NP | [14 empty] | VV | 2 | 1 | True | 0 | ROZPOCET
| VV |  | 89,28*100,0/1000 |  | 8.928 | [12 empty] | VV | 2 | 2 | True | 0 | ROZPOCET
| VV |  | 36,65*240,0/1000 |  | 8.796 | [12 empty] | VV | 2 | 2 | True | 0 | ROZPOCET
| VV |  | TRÁMY NAD DESKOU 3.NP | [14 empty] | VV | 2 | 1 | True | 0 | ROZPOCET
| VV |  | 29,75*240,0/1000 |  | 7.14 | [12 empty] | VV | 2 | 2 | True | 0 | ROZPOCET
| VV |  | TRÁMY POD DESKOU | [14 empty] | VV | 2 | 1 | True | 0 | ROZPOCET
| VV |  | 4,86*290,0/1000 |  | 1.409 | [12 empty] | VV | 2 | 2 | True | 0 | ROZPOCET
| VV |  | Součet |  | 76.505 | [12 empty] | VV | 2 | 4 | True | 1 | ROZPOCET
8 | K | 317168011 | Překlady keramické ploché osazené do maltového lože, výšky překladu 71 mm šířky 115 mm, délky 1000 mm | kus | 11 |  | 0 | CS ÚRS 2022 01 |  | základní |  | 0 | 0.01794 | 0.19734 | 0 | 0 | 4 | K | 2 |  |  |  | ROZPOCET |  |  |  | 0 | 0 | 0 | 0 | 0 | 1 | 0 | 4 | 1978668601
| Online PSC |  | https://podminky.urs.cz/item/CS_URS_2022_01/317168011 | [14 empty] | Online PSC | 2
| VV |  | viz: PŘEKLADY A VĚNCE | [14 empty] | VV | 2 | 1 | True | 0 | ROZPOCET
| VV |  | Překlady (p) | [14 empty] | VV | 2 | 1 | True | 0 | ROZPOCET
| VV |  | P17 | [14 empty] | VV | 2 | 1 | True | 0 | ROZPOCET
| VV |  | 11 |  | 11 | [12 empty] | VV | 2 | 2 | True | 0 | ROZPOCET
| VV |  | Součet |  | 11 | [12 empty] | VV | 2 | 4 | True | 1 | ROZPOCET
9 | K | 317168012 | Překlady keramické ploché osazené do maltového lože, výšky překladu 71 mm šířky 115 mm, délky 1250 mm | kus | 30 |  | 0 | CS ÚRS 2022 01 |  | základní |  | 0 | 0.02278 | 0.6834 | 0 | 0 | 4 | K | 2 |  |  |  | ROZPOCET |  |  |  | 0 | 0 | 0 | 0 | 0 | 1 | 0 | 4 | 1940174466
| Online PSC |  | https://podminky.urs.cz/item/CS_URS_2022_01/317168012 | [14 empty] | Online PSC | 2
| VV |  | viz: PŘEKLADY A VĚNCE | [14 empty] | VV | 2 | 1 | True | 0 | ROZPOCET
| VV |  | Překlady (p) | [14 empty] | VV | 2 | 1 | True | 0 | ROZPOCET
| VV |  | P16 | [14 empty] | VV | 2 | 1 | True | 0 | ROZPOCET
| VV |  | 30 |  | 30 | [12 empty] | VV | 2 | 2 | True | 0 | ROZPOCET
| VV |  | Součet |  | 30 | [12 empty] | VV | 2 | 4 | True | 1 | ROZPOCET
10 | K | 317168013 | Překlady keramické ploché osazené do maltového lože, výšky překladu 71 mm šířky 115 mm, délky 1500 mm | kus | 2 |  | 0 | CS ÚRS 2022 01 |  | základní |  | 0 | 0.02711 | 0.05422 | 0 | 0 | 4 | K | 2 |  |  |  | ROZPOCET |  |  |  | 0 | 0 | 0 | 0 | 0 | 1 | 0 | 4 | 158702997
| Online PSC |  | https://podminky.urs.cz/item/CS_URS_2022_01/317168013 | [14 empty] | Online PSC | 2
| VV |  | viz: PŘEKLADY A VĚNCE | [14 empty] | VV | 2 | 1 | True | 0 | ROZPOCET
| VV |  | Překlady (p) | [14 empty] | VV | 2 | 1 | True | 0 | ROZPOCET
| VV |  | P15 | [14 empty] | VV | 2 | 1 | True | 0 | ROZPOCET
| VV |  | 2 |  | 2 | [12 empty] | VV | 2 | 2 | True | 0 | ROZPOCET
| VV |  | Součet |  | 2 | [12 empty] | VV | 2 | 4 | True | 1 | ROZPOCET
11 | K | 317168014 | Překlady keramické ploché osazené do maltového lože, výšky překladu 71 mm šířky 115 mm, délky 1750 mm | kus | 2 |  | 0 | CS ÚRS 2022 01 |  | základní |  | 0 | 0.03132 | 0.06264 | 0 | 0 | 4 | K | 2 |  |  |  | ROZPOCET |  |  |  | 0 | 0 | 0 | 0 | 0 | 1 | 0 | 4 | 1116426436
| Online PSC |  | https://podminky.urs.cz/item/CS_URS_2022_01/317168014 | [14 empty] | Online PSC | 2
| VV |  | viz: PŘEKLADY A VĚNCE | [14 empty] | VV | 2 | 1 | True | 0 | ROZPOCET
| VV |  | Překlady (p) | [14 empty] | VV | 2 | 1 | True | 0 | ROZPOCET
| VV |  | P14 | [14 empty] | VV | 2 | 1 | True | 0 | ROZPOCET
| VV |  | 2 |  | 2 | [12 empty] | VV | 2 | 2 | True | 0 | ROZPOCET
| VV |  | Součet |  | 2 | [12 empty] | VV | 2 | 4 | True | 1 | ROZPOCET
12 | K | 317168015 | Překlady keramické ploché osazené do maltového lože, výšky překladu 71 mm šířky 115 mm, délky 2000 mm | kus | 2 |  | 0 | CS ÚRS 2022 01 |  | základní |  | 0 | 0.03564 | 0.07128 | 0 | 0 | 4 | K | 2 |  |  |  | ROZPOCET |  |  |  | 0 | 0 | 0 | 0 | 0 | 1 | 0 | 4 | 1244969788
| Online PSC |  | https://podminky.urs.cz/item/CS_URS_2022_01/317168015 | [14 empty] | Online PSC | 2
| VV |  | viz: PŘEKLADY A VĚNCE | [14 empty] | VV | 2 | 1 | True | 0 | ROZPOCET
| VV |  | Překlady (p) | [14 empty] | VV | 2 | 1 | True | 0 | ROZPOCET
| VV |  | P13 | [14 empty] | VV | 2 | 1 | True | 0 | ROZPOCET
| VV |  | 2 |  | 2 | [12 empty] | VV | 2 | 2 | True | 0 | ROZPOCET
| VV |  | Součet |  | 2 | [12 empty] | VV | 2 | 4 | True | 1 | ROZPOCET
13 | K | 317168016 | Překlady keramické ploché osazené do maltového lože, výšky překladu 71 mm šířky 115 mm, délky 2250 mm | kus | 1 |  | 0 | CS ÚRS 2022 01 |  | základní |  | 0 | 0.04055 | 0.04055 | 0 | 0 | 4 | K | 2 |  |  |  | ROZPOCET |  |  |  | 0 | 0 | 0 | 0 | 0 | 1 | 0 | 4 | 1201801173
| Online PSC |  | https://podminky.urs.cz/item/CS_URS_2022_01/317168016 | [14 empty] | Online PSC | 2
| VV |  | viz: PŘEKLADY A VĚNCE | [14 empty] | VV | 2 | 1 | True | 0 | ROZPOCET
| VV |  | Překlady (p) | [14 empty] | VV | 2 | 1 | True | 0 | ROZPOCET
| VV |  | P12 | [14 empty] | VV | 2 | 1 | True | 0 | ROZPOCET
| VV |  | 1 |  | 1 | [12 empty] | VV | 2 | 2 | True | 0 | ROZPOCET
| VV |  | Součet |  | 1 | [12 empty] | VV | 2 | 4 | True | 1 | ROZPOCET
14 | K | 317168031 | Překlady keramické ploché osazené do maltového lože, výšky překladu 71 mm šířky 175 mm, délky 1000 mm | kus | 1 |  | 0 | CS ÚRS 2022 01 |  | základní |  | 0 | 0.01972 | 0.01972 | 0 | 0 | 4 | K | 2 |  |  |  | ROZPOCET |  |  |  | 0 | 0 | 0 | 0 | 0 | 1 | 0 | 4 | 1752395590
| Online PSC |  | https://podminky.urs.cz/item/CS_URS_2022_01/317168031 | [14 empty] | Online PSC | 2
| VV |  | viz: PŘEKLADY A VĚNCE | [14 empty] | VV | 2 | 1 | True | 0 | ROZPOCET
| VV |  | Překlady (p) | [14 empty] | VV | 2 | 1 | True | 0 | ROZPOCET
| VV |  | P11 | [14 empty] | VV | 2 | 1 | True | 0 | ROZPOCET
| VV |  | 1 |  | 1 | [12 empty] | VV | 2 | 2 | True | 0 | ROZPOCET
| VV |  | Součet |  | 1 | [12 empty] | VV | 2 | 4 | True | 1 | ROZPOCET
15 | K | 317168032 | Překlady keramické ploché osazené do maltového lože, výšky překladu 71 mm šířky 175 mm, délky 1250 mm | kus | 60 |  | 0 | CS ÚRS 2022 01 |  | základní |  | 0 | 0.02721 | 1.6326 | 0 | 0 | 4 | K | 2 |  |  |  | ROZPOCET |  |  |  | 0 | 0 | 0 | 0 | 0 | 1 | 0 | 4 | -1399007231
| Online PSC |  | https://podminky.urs.cz/item/CS_URS_2022_01/317168032 | [14 empty] | Online PSC | 2
| VV |  | viz: PŘEKLADY A VĚNCE | [14 empty] | VV | 2 | 1 | True | 0 | ROZPOCET
| VV |  | Překlady (p) | [14 empty] | VV | 2 | 1 | True | 0 | ROZPOCET
| VV |  | P10 | [14 empty] | VV | 2 | 1 | True | 0 | ROZPOCET
| VV |  | 60 |  | 60 | [12 empty] | VV | 2 | 2 | True | 0 | ROZPOCET
| VV |  | Součet |  | 60 | [12 empty] | VV | 2 | 4 | True | 1 | ROZPOCET
16 | K | 317168033 | Překlady keramické ploché osazené do maltového lože, výšky překladu 71 mm šířky 175 mm, délky 1500 mm | kus | 37 |  | 0 | CS ÚRS 2022 01 |  | základní |  | 0 | 0.03225 | 1.1932 | 0 | 0 | 4 | K | 2 |  |  |  | ROZPOCET |  |  |  | 0 | 0 | 0 | 0 | 0 | 1 | 0 | 4 | -303762742
| Online PSC |  | https://podminky.urs.cz/item/CS_URS_2022_01/317168033 | [14 empty] | Online PSC | 2
| VV |  | viz: PŘEKLADY A VĚNCE | [14 empty] | VV | 2 | 1 | True | 0 | ROZPOCET
| VV |  | Překlady (p) | [14 empty] | VV | 2 | 1 | True | 0 | ROZPOCET
| VV |  | P09 | [14 empty] | VV | 2 | 1 | True | 0 | ROZPOCET
| VV |  | 37 |  | 37 | [12 empty] | VV | 2 | 2 | True | 0 | ROZPOCET
| VV |  | Součet |  | 37 | [12 empty] | VV | 2 | 4 | True | 1 | ROZPOCET
17 | K | 317168052 | Překlady keramické vysoké osazené do maltového lože, šířky překladu 70 mm výšky 238 mm, délky 1250 mm | kus | 12 |  | 0 | CS ÚRS 2022 01 |  | základní |  | 0 | 0.04555 | 0.5466 | 0 | 0 | 4 | K | 2 |  |  |  | ROZPOCET |  |  |  | 0 | 0 | 0 | 0 | 0 | 1 | 0 | 4 | -1695385400
| Online PSC |  | https://podminky.urs.cz/item/CS_URS_2022_01/317168052 | [14 empty] | Online PSC | 2
| VV |  | viz: PŘEKLADY A VĚNCE | [14 empty] | VV | 2 | 1 | True | 0 | ROZPOCET
| VV |  | Překlady (p) | [14 empty] | VV | 2 | 1 | True | 0 | ROZPOCET
| VV |  | PŘ 04 | [14 empty] | VV | 2 | 1 | True | 0 | ROZPOCET
| VV |  | 2*3 |  | 6 | [12 empty] | VV | 2 | 2 | True | 0 | ROZPOCET
| VV |  | PŘ 05 | [14 empty] | VV | 2 | 1 | True | 0 | ROZPOCET
| VV |  | 3*2 |  | 6 | [12 empty] | VV | 2 | 2 | True | 0 | ROZPOCET
| VV |  | Součet |  | 12 | [12 empty] | VV | 2 | 4 | True | 1 | ROZPOCET
18 | K | 317168054 | Překlady keramické vysoké osazené do maltového lože, šířky překladu 70 mm výšky 238 mm, délky 1750 mm | kus | 6 |  | 0 | CS ÚRS 2022 01 |  | základní |  | 0 | 0.06355 | 0.3813 | 0 | 0 | 4 | K | 2 |  |  |  | ROZPOCET |  |  |  | 0 | 0 | 0 | 0 | 0 | 1 | 0 | 4 | -108186472
| Online PSC |  | https://podminky.urs.cz/item/CS_URS_2022_01/317168054 | [14 empty] | Online PSC | 2
| VV |  | viz: PŘEKLADY A VĚNCE | [14 empty] | VV | 2 | 1 | True | 0 | ROZPOCET
| VV |  | Překlady (p) | [14 empty] | VV | 2 | 1 | True | 0 | ROZPOCET
| VV |  | PŘ 08 | [14 empty] | VV | 2 | 1 | True | 0 | ROZPOCET
| VV |  | 2*(1+1) |  | 4 | [12 empty] | VV | 2 | 2 | True | 0 | ROZPOCET
| VV |  | PŘ 45 | [14 empty] | VV | 2 | 1 | True | 0 | ROZPOCET
| VV |  | 2*1 |  | 2 | [12 empty] | VV | 2 | 2 | True | 0 | ROZPOCET
| VV |  | Součet |  | 6 | [12 empty] | VV | 2 | 4 | True | 1 | ROZPOCET
19 | K | 317168056 | Překlady keramické vysoké osazené do maltového lože, šířky překladu 70 mm výšky 238 mm, délky 2250 mm | kus | 6 |  | 0 | CS ÚRS 2022 01 |  | základní |  | 0 | 0.08185 | 0.4911 | 0 | 0 | 4 | K | 2 |  |  |  | ROZPOCET |  |  |  | 0 | 0 | 0 | 0 | 0 | 1 | 0 | 4 | 231024463
| Online PSC |  | https://podminky.urs.cz/item/CS_URS_2022_01/317168056 | [14 empty] | Online PSC | 2
| VV |  | viz: PŘEKLADY A VĚNCE | [14 empty] | VV | 2 | 1 | True | 0 | ROZPOCET
| VV |  | Překlady (p) | [14 empty] | VV | 2 | 1 | True | 0 | ROZPOCET
| VV |  | PŘ 02 | [14 empty] | VV | 2 | 1 | True | 0 | ROZPOCET
| VV |  | 2*1 |  | 2 | [12 empty] | VV | 2 | 2 | True | 0 | ROZPOCET
| VV |  | PŘ 03 | [14 empty] | VV | 2 | 1 | True | 0 | ROZPOCET
| VV |  | 2*1 |  | 2 | [12 empty] | VV | 2 | 2 | True | 0 | ROZPOCET
| VV |  | PŘ 07 | [14 empty] | VV | 2 | 1 | True | 0 | ROZPOCET
| VV |  | 2*1 |  | 2 | [12 empty] | VV | 2 | 2 | True | 0 | ROZPOCET
| VV |  | Součet |  | 6 | [12 empty] | VV | 2 | 4 | True | 1 | ROZPOCET
20 | K | 317168057 | Překlady keramické vysoké osazené do maltového lože, šířky překladu 70 mm výšky 238 mm, délky 2500 mm | kus | 4 |  | 0 | CS ÚRS 2022 01 |  | základní |  | 0 | 0.09105 | 0.3642 | 0 | 0 | 4 | K | 2 |  |  |  | ROZPOCET |  |  |  | 0 | 0 | 0 | 0 | 0 | 1 | 0 | 4 | -1334342839
| Online PSC |  | https://podminky.urs.cz/item/CS_URS_2022_01/317168057 | [14 empty] | Online PSC | 2
| VV |  | viz: PŘEKLADY A VĚNCE | [14 empty] | VV | 2 | 1 | True | 0 | ROZPOCET
| VV |  | Překlady (p) | [14 empty] | VV | 2 | 1 | True | 0 | ROZPOCET
| VV |  | PŘ 01 | [14 empty] | VV | 2 | 1 | True | 0 | ROZPOCET
| VV |  | 2*1 |  | 2 | [12 empty] | VV | 2 | 2 | True | 0 | ROZPOCET
| VV |  | PŘ 19 | [14 empty] | VV | 2 | 1 | True | 0 | ROZPOCET
| VV |  | 2*1 |  | 2 | [12 empty] | VV | 2 | 2 | True | 0 | ROZPOCET
| VV |  | Součet |  | 4 | [12 empty] | VV | 2 | 4 | True | 1 | ROZPOCET
21 | K | 317168058 | Překlady keramické vysoké osazené do maltového lože, šířky překladu 70 mm výšky 238 mm, délky 2750 mm | kus | 2 |  | 0 | CS ÚRS 2022 01 |  | základní |  | 0 | 0.10005 | 0.2001 | 0 | 0 | 4 | K | 2 |  |  |  | ROZPOCET |  |  |  | 0 | 0 | 0 | 0 | 0 | 1 | 0 | 4 | -75827171
| Online PSC |  | https://podminky.urs.cz/item/CS_URS_2022_01/317168058 | [14 empty] | Online PSC | 2
| VV |  | viz: PŘEKLADY A VĚNCE | [14 empty] | VV | 2 | 1 | True | 0 | ROZPOCET
| VV |  | Překlady (p) | [14 empty] | VV | 2 | 1 | True | 0 | ROZPOCET
| VV |  | PŘ 06 | [14 empty] | VV | 2 | 1 | True | 0 | ROZPOCET
| VV |  | 2*1 |  | 2 | [12 empty] | VV | 2 | 2 | True | 0 | ROZPOCET
| VV |  | Součet |  | 2 | [12 empty] | VV | 2 | 4 | True | 1 | ROZPOCET
22 | K | 317168059 | Překlady keramické vysoké osazené do maltového lože, šířky překladu 70 mm výšky 238 mm, délky 3000 mm | kus | 3 |  | 0 | CS ÚRS 2022 01 |  | základní |  | 0 | 0.10905 | 0.32715 | 0 | 0 | 4 | K | 2 |  |  |  | ROZPOCET |  |  |  | 0 | 0 | 0 | 0 | 0 | 1 | 0 | 4 | -1224141357
| Online PSC |  | https://podminky.urs.cz/item/CS_URS_2022_01/317168059 | [14 empty] | Online PSC | 2
| VV |  | viz: PŘEKLADY A VĚNCE | [14 empty] | VV | 2 | 1 | True | 0 | ROZPOCET
| VV |  | Překlady (p) | [14 empty] | VV | 2 | 1 | True | 0 | ROZPOCET
| VV |  | PŘ 18 | [14 empty] | VV | 2 | 1 | True | 0 | ROZPOCET
| VV |  | 3*1 |  | 3 | [12 empty] | VV | 2 | 2 | True | 0 | ROZPOCET
| VV |  | Součet |  | 3 | [12 empty] | VV | 2 | 4 | True | 1 | ROZPOCET
23 | K | 317321411 | Překlady z betonu železového (bez výztuže) tř. C 25/30 | m3 | 0.2 |  | 0 | CS ÚRS 2022 01 |  | základní |  | 0 | 2.5019 | 0.50038 | 0 | 0 | 4 | K | 2 |  |  |  | ROZPOCET |  |  |  | 0 | 0 | 0 | 0 | 0 | 1 | 0 | 4 | -1261877617
| Online PSC |  | https://podminky.urs.cz/item/CS_URS_2022_01/317321411 | [14 empty] | Online PSC | 2
| VV |  | viz: PŘEKLADY A VĚNCE, PODLAHY | [14 empty] | VV | 2 | 1 | True | 0 | ROZPOCET
| VV |  | Překlad - žb (obj) | [14 empty] | VV | 2 | 1 | True | 0 | ROZPOCET
| VV |  | PŘ 50 | [14 empty] | VV | 2 | 1 | True | 0 | ROZPOCET
| VV |  | 0,2 |  | 0.2 | [12 empty] | VV | 2 | 2 | True | 0 | ROZPOCET
| VV |  | Součet |  | 0.2 | [12 empty] | VV | 2 | 4 | True | 1 | ROZPOCET
24 | K | 317351107 | Bednění klenbových pásů, říms nebo překladů překladů neproměnného nebo proměnného průřezu nebo při tvaru zalomeném půdorysně nebo nárysně včetně podpěrné konstrukce do výše 4 m zřízení | m2 | 2.77 |  | 0 | CS ÚRS 2022 01 |  | základní |  | 0 | 0.01052 | 0.02914 | 0 | 0 | 4 | K | 2 |  |  |  | ROZPOCET |  |  |  | 0 | 0 | 0 | 0 | 0 | 1 | 0 | 4 | -2036649882
| Online PSC |  | https://podminky.urs.cz/item/CS_URS_2022_01/317351107 | [14 empty] | Online PSC | 2
| VV |  | viz: PŘEKLADY A VĚNCE, PODLAHY | [14 empty] | VV | 2 | 1 | True | 0 | ROZPOCET
| VV |  | Překlad - bednění žb (dl * š) | [14 empty] | VV | 2 | 1 | True | 0 | ROZPOCET
| VV |  | PŘ 50 | [14 empty] | VV | 2 | 1 | True | 0 | ROZPOCET
| VV |  | 1,81+2,4*0,2*2 |  | 2.77 | [12 empty] | VV | 2 | 2 | True | 0 | ROZPOCET
| VV |  | Součet |  | 2.77 | [12 empty] | VV | 2 | 4 | True | 1 | ROZPOCET
25 | K | 317351108 | Bednění klenbových pásů, říms nebo překladů překladů neproměnného nebo proměnného průřezu nebo při tvaru zalomeném půdorysně nebo nárysně včetně podpěrné konstrukce do výše 4 m odstranění | m2 | 2.77 |  | 0 | CS ÚRS 2022 01 |  | základní |  | 0 | 0 | 0 | 0 | 0 | 4 | K | 2 |  |  |  | ROZPOCET |  |  |  | 0 | 0 | 0 | 0 | 0 | 1 | 0 | 4 | 347524510
| Online PSC |  | https://podminky.urs.cz/item/CS_URS_2022_01/317351108 | [14 empty] | Online PSC | 2
26 | K | 317361821 | Výztuž překladů, říms, žlabů, žlabových říms, klenbových pásů z betonářské oceli 10 505 (R) nebo BSt 500 | t | 0.024 |  | 0 | CS ÚRS 2022 01 |  | základní |  | 0 | 1.0457 | 0.025098 | 0 | 0 | 4 | K | 2 |  |  |  | ROZPOCET |  |  |  | 0 | 0 | 0 | 0 | 0 | 1 | 0 | 4 | -1541134453
| Online PSC |  | https://podminky.urs.cz/item/CS_URS_2022_01/317361821 | [14 empty] | Online PSC | 2
| VV |  | viz: PŘEKLADY A VĚNCE, PODLAHY | [14 empty] | VV | 2 | 1 | True | 0 | ROZPOCET
| VV |  | Překlad - výztuž žb (obj * hm) | [14 empty] | VV | 2 | 1 | True | 0 | ROZPOCET
| VV |  | PŘ 50 | [14 empty] | VV | 2 | 1 | True | 0 | ROZPOCET
| VV |  | 0,2*120,0/1000 |  | 0.024 | [12 empty] | VV | 2 | 2 | True | 0 | ROZPOCET
| VV |  | Součet |  | 0.024 | [12 empty] | VV | 2 | 4 | True | 1 | ROZPOCET
27 | K | 317941121 | Osazování ocelových válcovaných nosníků na zdivu I nebo IE nebo U nebo UE nebo L do č. 12 nebo výšky do 120 mm | t | 1.217 |  | 0 | CS ÚRS 2022 01 |  | základní |  | 0 | 0.01954 | 0.02378 | 0 | 0 | 4 | K | 2 |  |  |  | ROZPOCET |  |  |  | 0 | 0 | 0 | 0 | 0 | 1 | 0 | 4 | 878522319
| Online PSC |  | https://podminky.urs.cz/item/CS_URS_2022_01/317941121 | [14 empty] | Online PSC | 2
28 | M | 13010818 | ocel profilová jakost S235JR (11 375) průřez U (UPN) 120 | t | 0.07 |  | 0 | CS ÚRS 2022 01 |  | základní |  | 0 | 1 | 0.07 | 0 | 0 | 8 | M | 2 |  |  |  | ROZPOCET |  |  |  | 0 | 0 | 0 | 0 | 0 | 1 | 0 | 4 | 1821364290
| VV |  | viz: PŘEKLADY A VĚNCE | [14 empty] | VV | 2 | 1 | True | 0 | ROZPOCET
| VV |  | Překlady (hm) | [14 empty] | VV | 2 | 1 | True | 0 | ROZPOCET
| VV |  | PŘ 50 | [14 empty] | VV | 2 | 1 | True | 0 | ROZPOCET
| VV |  | 2,4*2*13,43/1000 |  | 0.064 | [12 empty] | VV | 2 | 2 | True | 0 | ROZPOCET
| VV |  | Součet |  | 0.064 | [12 empty] | VV | 2 | 4 | True | 1 | ROZPOCET
| VV |  | 0,064*1,1 'Přepočtené koeficientem množství |  | 0.07 | [12 empty] | VV | 2 | 2 | False | 1 | ROZPOCET
29 | M | 13010420 | úhelník ocelový rovnostranný jakost S235JR (11 375) 50x50x5mm | t | 0.773 |  | 0 | CS ÚRS 2022 01 |  | základní |  | 0 | 1 | 0.773 | 0 | 0 | 8 | M | 2 |  |  |  | ROZPOCET |  |  |  | 0 | 0 | 0 | 0 | 0 | 1 | 0 | 4 | -2079418544
| VV |  | viz: PŘEKLADY A VĚNCE | [14 empty] | VV | 2 | 1 | True | 0 | ROZPOCET
| VV |  | Překlady (hm) | [14 empty] | VV | 2 | 1 | True | 0 | ROZPOCET
| VV |  | PŘ 28 | [14 empty] | VV | 2 | 1 | True | 0 | ROZPOCET
| VV |  | 0,01508*1 |  | 0.015 | [12 empty] | VV | 2 | 2 | True | 0 | ROZPOCET
| VV |  | PŘ 29 | [14 empty] | VV | 2 | 1 | True | 0 | ROZPOCET
| VV |  | 0,013572*22 |  | 0.299 | [12 empty] | VV | 2 | 2 | True | 0 | ROZPOCET
| VV |  | PŘ 30 | [14 empty] | VV | 2 | 1 | True | 0 | ROZPOCET
| VV |  | 0,008671*1 |  | 0.009 | [12 empty] | VV | 2 | 2 | True | 0 | ROZPOCET
| VV |  | PŘ 31 | [14 empty] | VV | 2 | 1 | True | 0 | ROZPOCET
| VV |  | 0,007917*11 |  | 0.087 | [12 empty] | VV | 2 | 2 | True | 0 | ROZPOCET
| VV |  | PŘ 32 | [14 empty] | VV | 2 | 1 | True | 0 | ROZPOCET
| VV |  | 0,007163*3 |  | 0.021 | [12 empty] | VV | 2 | 2 | True | 0 | ROZPOCET
| VV |  | PŘ 33 | [14 empty] | VV | 2 | 1 | True | 0 | ROZPOCET
| VV |  | 0,006032*2 |  | 0.012 | [12 empty] | VV | 2 | 2 | True | 0 | ROZPOCET
| VV |  | PŘ 34 | [14 empty] | VV | 2 | 1 | True | 0 | ROZPOCET
| VV |  | 0,004901*2 |  | 0.01 | [12 empty] | VV | 2 | 2 | True | 0 | ROZPOCET
| VV |  | PŘ 35 | [14 empty] | VV | 2 | 1 | True | 0 | ROZPOCET
| VV |  | 0,009802*3 |  | 0.029 | [12 empty] | VV | 2 | 2 | True | 0 | ROZPOCET
| VV |  | PŘ 36 | [14 empty] | VV | 2 | 1 | True | 0 | ROZPOCET
| VV |  | 0,009048*1 |  | 0.009 | [12 empty] | VV | 2 | 2 | True | 0 | ROZPOCET
| VV |  | PŘ 37 | [14 empty] | VV | 2 | 1 | True | 0 | ROZPOCET
| VV |  | 0,008671*1 |  | 0.009 | [12 empty] | VV | 2 | 2 | True | 0 | ROZPOCET
| VV |  | PŘ 38 | [14 empty] | VV | 2 | 1 | True | 0 | ROZPOCET
| VV |  | 0,007917*9 |  | 0.071 | [12 empty] | VV | 2 | 2 | True | 0 | ROZPOCET
| VV |  | PŘ 39 | [14 empty] | VV | 2 | 1 | True | 0 | ROZPOCET
| VV |  | 0,006786*11 |  | 0.075 | [12 empty] | VV | 2 | 2 | True | 0 | ROZPOCET
| VV |  | PŘ 40 | [14 empty] | VV | 2 | 1 | True | 0 | ROZPOCET
| VV |  | 0,006032*4 |  | 0.024 | [12 empty] | VV | 2 | 2 | True | 0 | ROZPOCET
| VV |  | PŘ 41 | [14 empty] | VV | 2 | 1 | True | 0 | ROZPOCET
| VV |  | 0,004901*3 |  | 0.015 | [12 empty] | VV | 2 | 2 | True | 0 | ROZPOCET
| VV |  | PŘ 42 | [14 empty] | VV | 2 | 1 | True | 0 | ROZPOCET
| VV |  | 0,007917*1 |  | 0.008 | [12 empty] | VV | 2 | 2 | True | 0 | ROZPOCET
| VV |  | PŘ 44 | [14 empty] | VV | 2 | 1 | True | 0 | ROZPOCET
| VV |  | 0,009802*1 |  | 0.01 | [12 empty] | VV | 2 | 2 | True | 0 | ROZPOCET
| VV |  | Součet |  | 0.703 | [12 empty] | VV | 2 | 4 | True | 1 | ROZPOCET
| VV |  | 0,703*1,1 'Přepočtené koeficientem množství |  | 0.773 | [12 empty] | VV | 2 | 2 | False | 1 | ROZPOCET
30 | M | 13010744 | ocel profilová jakost S235JR (11 375) průřez IPE 120 | t | 0.495 |  | 0 | CS ÚRS 2022 01 |  | základní |  | 0 | 1 | 0.495 | 0 | 0 | 8 | M | 2 |  |  |  | ROZPOCET |  |  |  | 0 | 0 | 0 | 0 | 0 | 1 | 0 | 4 | 1463690011
| VV |  | viz: PŘEKLADY A VĚNCE | [14 empty] | VV | 2 | 1 | True | 0 | ROZPOCET
| VV |  | Překlady (hm) | [14 empty] | VV | 2 | 1 | True | 0 | ROZPOCET
| VV |  | PŘ 20 | [14 empty] | VV | 2 | 1 | True | 0 | ROZPOCET
| VV |  | 0,06327*1 |  | 0.063 | [12 empty] | VV | 2 | 2 | True | 0 | ROZPOCET
| VV |  | PŘ 21 | [14 empty] | VV | 2 | 1 | True | 0 | ROZPOCET
| VV |  | 0,060118*1 |  | 0.06 | [12 empty] | VV | 2 | 2 | True | 0 | ROZPOCET
| VV |  | PŘ 22 | [14 empty] | VV | 2 | 1 | True | 0 | ROZPOCET
| VV |  | 0,03885*1 |  | 0.039 | [12 empty] | VV | 2 | 2 | True | 0 | ROZPOCET
| VV |  | PŘ 24 | [14 empty] | VV | 2 | 1 | True | 0 | ROZPOCET
| VV |  | 0,0777*1 |  | 0.078 | [12 empty] | VV | 2 | 2 | True | 0 | ROZPOCET
| VV |  | PŘ 25 | [14 empty] | VV | 2 | 1 | True | 0 | ROZPOCET
| VV |  | 0,02553*3 |  | 0.077 | [12 empty] | VV | 2 | 2 | True | 0 | ROZPOCET
| VV |  | PŘ 26 | [14 empty] | VV | 2 | 1 | True | 0 | ROZPOCET
| VV |  | 0,020646*1 |  | 0.021 | [12 empty] | VV | 2 | 2 | True | 0 | ROZPOCET
| VV |  | PŘ 27 | [14 empty] | VV | 2 | 1 | True | 0 | ROZPOCET
| VV |  | 0,0444*2 |  | 0.089 | [12 empty] | VV | 2 | 2 | True | 0 | ROZPOCET
| VV |  | PŘ 43 | [14 empty] | VV | 2 | 1 | True | 0 | ROZPOCET
| VV |  | 0,022644*1 |  | 0.023 | [12 empty] | VV | 2 | 2 | True | 0 | ROZPOCET
| VV |  | Součet |  | 0.45 | [12 empty] | VV | 2 | 4 | True | 1 | ROZPOCET
| VV |  | 0,45*1,1 'Přepočtené koeficientem množství |  | 0.495 | [12 empty] | VV | 2 | 2 | False | 1 | ROZPOCET
31 | K | 3179411X1 | Příplatek k překladům za uložení na sloup - ocelová pomocná konstrukce (dle PD) | kus | 36 |  | 0 | vlastní |  | základní |  | 0 | 0 | 0 | 0 | 0 | 4 | K | 2 |  |  |  | ROZPOCET |  |  |  | 0 | 0 | 0 | 0 | 0 | 1 | 0 | 4 | 868802180
| VV |  | viz: PŘEKLADY A VĚNCE | [14 empty] | VV | 2 | 1 | True | 0 | ROZPOCET
| VV |  | Překlady - ukotvení na sloup (p) | [14 empty] | VV | 2 | 1 | True | 0 | ROZPOCET
| VV |  | PŘ 09 | [14 empty] | VV | 2 | 1 | True | 0 | ROZPOCET
| VV |  | 18 |  | 18 | [12 empty] | VV | 2 | 2 | True | 0 | ROZPOCET
| VV |  | PŘ 10 | [14 empty] | VV | 2 | 1 | True | 0 | ROZPOCET
| VV |  | 3 |  | 3 | [12 empty] | VV | 2 | 2 | True | 0 | ROZPOCET
| VV |  | PŘ 17 | [14 empty] | VV | 2 | 1 | True | 0 | ROZPOCET
| VV |  | 1 |  | 1 | [12 empty] | VV | 2 | 2 | True | 0 | ROZPOCET
| VV |  | PŘ 18 | [14 empty] | VV | 2 | 1 | True | 0 | ROZPOCET
| VV |  | 1 |  | 1 | [12 empty] | VV | 2 | 2 | True | 0 | ROZPOCET
| VV |  | PŘ 45 | [14 empty] | VV | 2 | 1 | True | 0 | ROZPOCET
| VV |  | 1 |  | 1 | [12 empty] | VV | 2 | 2 | True | 0 | ROZPOCET
| VV |  | PŘ 20 | [14 empty] | VV | 2 | 1 | True | 0 | ROZPOCET
| VV |  | 1 |  | 1 | [12 empty] | VV | 2 | 2 | True | 0 | ROZPOCET
| VV |  | PŘ 31 | [14 empty] | VV | 2 | 1 | True | 0 | ROZPOCET
| VV |  | 2 |  | 2 | [12 empty] | VV | 2 | 2 | True | 0 | ROZPOCET
| VV |  | PŘ 32 | [14 empty] | VV | 2 | 1 | True | 0 | ROZPOCET
| VV |  | 3 |  | 3 | [12 empty] | VV | 2 | 2 | True | 0 | ROZPOCET
| VV |  | PŘ 35 | [14 empty] | VV | 2 | 1 | True | 0 | ROZPOCET
| VV |  | 2 |  | 2 | [12 empty] | VV | 2 | 2 | True | 0 | ROZPOCET
| VV |  | PŘ 36 | [14 empty] | VV | 2 | 1 | True | 0 | ROZPOCET
| VV |  | 1 |  | 1 | [12 empty] | VV | 2 | 2 | True | 0 | ROZPOCET
| VV |  | PŘ 37 | [14 empty] | VV | 2 | 1 | True | 0 | ROZPOCET
| VV |  | 1 |  | 1 | [12 empty] | VV | 2 | 2 | True | 0 | ROZPOCET
| VV |  | PŘ 38 | [14 empty] | VV | 2 | 1 | True | 0 | ROZPOCET
| VV |  | 1 |  | 1 | [12 empty] | VV | 2 | 2 | True | 0 | ROZPOCET
| VV |  | PŘ 40 | [14 empty] | VV | 2 | 1 | True | 0 | ROZPOCET
| VV |  | 1 |  | 1 | [12 empty] | VV | 2 | 2 | True | 0 | ROZPOCET
| VV |  | Součet |  | 36 | [12 empty] | VV | 2 | 4 | True | 1 | ROZPOCET
32 | K | 317998110 | Izolace tepelná mezi překlady z pěnového polystyrenu výšky 24 cm, tloušťky do 30 mm | m | 15 |  | 0 | CS ÚRS 2022 01 |  | základní |  | 0 | 0.00011 | 0.00165 | 0 | 0 | 4 | K | 2 |  |  |  | ROZPOCET |  |  |  | 0 | 0 | 0 | 0 | 0 | 1 | 0 | 4 | -1694377175
| Online PSC |  | https://podminky.urs.cz/item/CS_URS_2022_01/317998110 | [14 empty] | Online PSC | 2
| VV |  | viz: PŘEKLADY A VĚNCE | [14 empty] | VV | 2 | 1 | True | 0 | ROZPOCET
| VV |  | Překlady - TI (dl * p) | [14 empty] | VV | 2 | 1 | True | 0 | ROZPOCET
| VV |  | PŘ 01 | [14 empty] | VV | 2 | 1 | True | 0 | ROZPOCET
| VV |  | 2,5*1 |  | 2.5 | [12 empty] | VV | 2 | 2 | True | 0 | ROZPOCET
| VV |  | PŘ 02 | [14 empty] | VV | 2 | 1 | True | 0 | ROZPOCET
| VV |  | 2,25*1 |  | 2.25 | [12 empty] | VV | 2 | 2 | True | 0 | ROZPOCET
| VV |  | PŘ 03 | [14 empty] | VV | 2 | 1 | True | 0 | ROZPOCET
| VV |  | 2,25*1 |  | 2.25 | [12 empty] | VV | 2 | 2 | True | 0 | ROZPOCET
| VV |  | PŘ 04 | [14 empty] | VV | 2 | 1 | True | 0 | ROZPOCET
| VV |  | 1,25*3 |  | 3.75 | [12 empty] | VV | 2 | 2 | True | 0 | ROZPOCET
| VV |  | PŘ 19 | [14 empty] | VV | 2 | 1 | True | 0 | ROZPOCET
| VV |  | 2,5*1 |  | 2.5 | [12 empty] | VV | 2 | 2 | True | 0 | ROZPOCET
| VV |  | PŘ 45 | [14 empty] | VV | 2 | 1 | True | 0 | ROZPOCET
| VV |  | 1,75*1 |  | 1.75 | [12 empty] | VV | 2 | 2 | True | 0 | ROZPOCET
| VV |  | Součet |  | 15 | [12 empty] | VV | 2 | 4 | True | 1 | ROZPOCET
33 | K | 330321610 | Sloupy, pilíře, táhla, rámové stojky, vzpěry z betonu železového (bez výztuže) bez zvláštních nároků na vliv prostředí tř. C 30/37 | m3 | 54.9 |  | 0 | CS ÚRS 2022 01 |  | základní |  | 0 | 2.5019 | 137.3527 | 0 | 0 | 4 | K | 2 |  |  |  | ROZPOCET |  |  |  | 0 | 0 | 0 | 0 | 0 | 1 | 0 | 4 | 1288508281
| Online PSC |  | https://podminky.urs.cz/item/CS_URS_2022_01/330321610 | [14 empty] | Online PSC | 2
| VV |  | viz: SLOUPY | [14 empty] | VV | 2 | 1 | True | 0 | ROZPOCET
| VV |  | Sloupy (obj) | [14 empty] | VV | 2 | 1 | True | 0 | ROZPOCET
| VV |  | hranaté sloupy | [14 empty] | VV | 2 | 1 | True | 0 | ROZPOCET
| VV |  | 1.NP | [14 empty] | VV | 2 | 1 | True | 0 | ROZPOCET
| VV |  | 17,69 |  | 17.69 | [12 empty] | VV | 2 | 2 | True | 0 | ROZPOCET
| VV |  | 2.NP | [14 empty] | VV | 2 | 1 | True | 0 | ROZPOCET
| VV |  | 13,47 |  | 13.47 | [12 empty] | VV | 2 | 2 | True | 0 | ROZPOCET
| VV |  | 3.NP | [14 empty] | VV | 2 | 1 | True | 0 | ROZPOCET
| VV |  | 13,07 |  | 13.07 | [12 empty] | VV | 2 | 2 | True | 0 | ROZPOCET
| VV |  | 4.NP | [14 empty] | VV | 2 | 1 | True | 0 | ROZPOCET
| VV |  | 10,67 |  | 10.67 | [12 empty] | VV | 2 | 2 | True | 0 | ROZPOCET
| VV |  | Součet |  | 54.9 | [12 empty] | VV | 2 | 4 | True | 1 | ROZPOCET
34 | K | 3303216X1 | Sloupy, pilíře, táhla, rámové stojky, vzpěry z betonu železového (bez výztuže) pohledového bez zvláštních nároků na vliv prostředí tř. C 30/37 | m3 | 67.68 |  | 0 | CS ÚRS 2022 01 |  | základní |  | 0 | 2.5019 | 169.3266 | 0 | 0 | 4 | K | 2 |  |  |  | ROZPOCET |  |  |  | 0 | 0 | 0 | 0 | 0 | 1 | 0 | 4 | 715172694
| Online PSC |  | https://podminky.urs.cz/item/CS_URS_2022_01/3303216X1 | [14 empty] | Online PSC | 2
| P |  | Poznámka k položce: pohledovost PB3 | [14 empty] | P | 2
| VV |  | viz: SLOUPY | [14 empty] | VV | 2 | 1 | True | 0 | ROZPOCET
| VV |  | Sloupy (obj) | [14 empty] | VV | 2 | 1 | True | 0 | ROZPOCET
| VV |  | hranaté sloupy | [14 empty] | VV | 2 | 1 | True | 0 | ROZPOCET
| VV |  | 1.NP | [14 empty] | VV | 2 | 1 | True | 0 | ROZPOCET
| VV |  | 2,38 |  | 2.38 | [12 empty] | VV | 2 | 2 | True | 0 | ROZPOCET
| VV |  | 2.NP | [14 empty] | VV | 2 | 1 | True | 0 | ROZPOCET
| VV |  | 1,36 |  | 1.36 | [12 empty] | VV | 2 | 2 | True | 0 | ROZPOCET
| VV |  | šikmé kruhové sloupy | [14 empty] | VV | 2 | 1 | True | 0 | ROZPOCET
| VV |  | 1.NP | [14 empty] | VV | 2 | 1 | True | 0 | ROZPOCET
| VV |  | 15,96 |  | 15.96 | [12 empty] | VV | 2 | 2 | True | 0 | ROZPOCET
| VV |  | 2.NP | [14 empty] | VV | 2 | 1 | True | 0 | ROZPOCET
| VV |  | 17,37 |  | 17.37 | [12 empty] | VV | 2 | 2 | True | 0 | ROZPOCET
| VV |  | 3.NP | [14 empty] | VV | 2 | 1 | True | 0 | ROZPOCET
| VV |  | 15,21 |  | 15.21 | [12 empty] | VV | 2 | 2 | True | 0 | ROZPOCET
| VV |  | 4.NP | [14 empty] | VV | 2 | 1 | True | 0 | ROZPOCET
| VV |  | 15,4 |  | 15.4 | [12 empty] | VV | 2 | 2 | True | 0 | ROZPOCET
| VV |  | Součet |  | 67.68 | [12 empty] | VV | 2 | 4 | True | 1 | ROZPOCET
35 | K | 3303217X1 | Sloupy, pilíře, táhla, rámové stojky, vzpěry z betonu železového (bez výztuže) pohledového bez zvláštních nároků na vliv prostředí tř. C 35/45 | m3 | 9.05 |  | 0 | CS ÚRS 2022 01 |  | základní |  | 0 | 2.5019 | 22.6419 | 0 | 0 | 4 | K | 2 |  |  |  | ROZPOCET |  |  |  | 0 | 0 | 0 | 0 | 0 | 1 | 0 | 4 | 415199414
| Online PSC |  | https://podminky.urs.cz/item/CS_URS_2022_01/3303217X1 | [14 empty] | Online PSC | 2
| P |  | Poznámka k položce: pohledovost PB3 | [14 empty] | P | 2
| VV |  | viz: SLOUPY | [14 empty] | VV | 2 | 1 | True | 0 | ROZPOCET
| VV |  | Sloupy (obj) | [14 empty] | VV | 2 | 1 | True | 0 | ROZPOCET
| VV |  | kruhové sloupy | [14 empty] | VV | 2 | 1 | True | 0 | ROZPOCET
| VV |  | 2.NP | [14 empty] | VV | 2 | 1 | True | 0 | ROZPOCET
| VV |  | 4,81 |  | 4.81 | [12 empty] | VV | 2 | 2 | True | 0 | ROZPOCET
| VV |  | 3.NP | [14 empty] | VV | 2 | 1 | True | 0 | ROZPOCET
| VV |  | 4,24 |  | 4.24 | [12 empty] | VV | 2 | 2 | True | 0 | ROZPOCET
| VV |  | Součet |  | 9.05 | [12 empty] | VV | 2 | 4 | True | 1 | ROZPOCET
36 | K | 3303218X1 | Sloupy, pilíře, táhla, rámové stojky, vzpěry z betonu železového (bez výztuže) pohledového bez zvláštních nároků na vliv prostředí tř. C 40/50 | m3 | 6.53 |  | 0 | CS ÚRS 2022 01 |  | základní |  | 0 | 2.5019 | 16.3372 | 0 | 0 | 4 | K | 2 |  |  |  | ROZPOCET |  |  |  | 0 | 0 | 0 | 0 | 0 | 1 | 0 | 4 | 794514131
| Online PSC |  | https://podminky.urs.cz/item/CS_URS_2022_01/3303218X1 | [14 empty] | Online PSC | 2
| P |  | Poznámka k položce: pohledovost PB3 | [14 empty] | P | 2
| VV |  | viz: SLOUPY | [14 empty] | VV | 2 | 1 | True | 0 | ROZPOCET
| VV |  | Sloupy (obj) | [14 empty] | VV | 2 | 1 | True | 0 | ROZPOCET
| VV |  | kruhové sloupy | [14 empty] | VV | 2 | 1 | True | 0 | ROZPOCET
| VV |  | 1.NP | [14 empty] | VV | 2 | 1 | True | 0 | ROZPOCET
| VV |  | 6,53 |  | 6.53 | [12 empty] | VV | 2 | 2 | True | 0 | ROZPOCET
| VV |  | Součet |  | 6.53 | [12 empty] | VV | 2 | 4 | True | 1 | ROZPOCET
37 | K | 331351121 | Bednění hranatých sloupů a pilířů včetně vzepření průřezu pravoúhlého čtyřúhelníka výšky do 4 m, průřezu přes 0,08 do 0,16 m2 zřízení | m2 | 443.28 |  | 0 | CS ÚRS 2022 01 |  | základní |  | 0 | 0.00244 | 1.0816 | 0 | 0 | 4 | K | 2 |  |  |  | ROZPOCET |  |  |  | 0 | 0 | 0 | 0 | 0 | 1 | 0 | 4 | -763442583
| Online PSC |  | https://podminky.urs.cz/item/CS_URS_2022_01/331351121 | [14 empty] | Online PSC | 2
| VV |  | viz: SLOUPY | [14 empty] | VV | 2 | 1 | True | 0 | ROZPOCET
| VV |  | Sloupy - bednění (pl) | [14 empty] | VV | 2 | 1 | True | 0 | ROZPOCET
| VV |  | hranaté sloupy | [14 empty] | VV | 2 | 1 | True | 0 | ROZPOCET
| VV |  | 1.NP | [14 empty] | VV | 2 | 1 | True | 0 | ROZPOCET
| VV |  | 203,28 |  | 203.28 | [12 empty] | VV | 2 | 2 | True | 0 | ROZPOCET
| VV |  | 3.NP | [14 empty] | VV | 2 | 1 | True | 0 | ROZPOCET
| VV |  | 132,0 |  | 132 | [12 empty] | VV | 2 | 2 | True | 0 | ROZPOCET
| VV |  | 4.NP | [14 empty] | VV | 2 | 1 | True | 0 | ROZPOCET
| VV |  | 108,0 |  | 108 | [12 empty] | VV | 2 | 2 | True | 0 | ROZPOCET
| VV |  | Součet |  | 443.28 | [12 empty] | VV | 2 | 4 | True | 1 | ROZPOCET
38 | K | 331351122 | Bednění hranatých sloupů a pilířů včetně vzepření průřezu pravoúhlého čtyřúhelníka výšky do 4 m, průřezu přes 0,08 do 0,16 m2 odstranění | m2 | 443.28 |  | 0 | CS ÚRS 2022 01 |  | základní |  | 0 | 0 | 0 | 0 | 0 | 4 | K | 2 |  |  |  | ROZPOCET |  |  |  | 0 | 0 | 0 | 0 | 0 | 1 | 0 | 4 | 1124011584
| Online PSC |  | https://podminky.urs.cz/item/CS_URS_2022_01/331351122 | [14 empty] | Online PSC | 2
39 | K | 331351321 | Bednění hranatých sloupů a pilířů včetně vzepření průřezu pravoúhlého čtyřúhelníka výšky přes 4 do 6 m, průřezu přes 0,08 do 0,16 m2 zřízení | m2 | 149.6 |  | 0 | CS ÚRS 2022 01 |  | základní |  | 0 | 0.00228 | 0.34109 | 0 | 0 | 4 | K | 2 |  |  |  | ROZPOCET |  |  |  | 0 | 0 | 0 | 0 | 0 | 1 | 0 | 4 | -1422929462
| Online PSC |  | https://podminky.urs.cz/item/CS_URS_2022_01/331351321 | [14 empty] | Online PSC | 2
| VV |  | viz: SLOUPY | [14 empty] | VV | 2 | 1 | True | 0 | ROZPOCET
| VV |  | Sloupy - bednění (pl) | [14 empty] | VV | 2 | 1 | True | 0 | ROZPOCET
| VV |  | hranaté sloupy | [14 empty] | VV | 2 | 1 | True | 0 | ROZPOCET
| VV |  | 2.NP | [14 empty] | VV | 2 | 1 | True | 0 | ROZPOCET
| VV |  | 149,6 |  | 149.6 | [12 empty] | VV | 2 | 2 | True | 0 | ROZPOCET
| VV |  | Součet |  | 149.6 | [12 empty] | VV | 2 | 4 | True | 1 | ROZPOCET
40 | K | 331351322 | Bednění hranatých sloupů a pilířů včetně vzepření průřezu pravoúhlého čtyřúhelníka výšky přes 4 do 6 m, průřezu přes 0,08 do 0,16 m2 odstranění | m2 | 149.6 |  | 0 | CS ÚRS 2022 01 |  | základní |  | 0 | 0 | 0 | 0 | 0 | 4 | K | 2 |  |  |  | ROZPOCET |  |  |  | 0 | 0 | 0 | 0 | 0 | 1 | 0 | 4 | -673996026
| Online PSC |  | https://podminky.urs.cz/item/CS_URS_2022_01/331351322 | [14 empty] | Online PSC | 2
41 | K | 3313519X1 | Bednění hranatých sloupů a pilířů včetně vzepření průřezu pravoúhlého čtyřúhelníka Příplatek k cenám za pohledový beton | m2 | 38.24 |  | 0 | CS ÚRS 2022 01 |  | základní |  | 0 | 0.0027 | 0.10325 | 0 | 0 | 4 | K | 2 |  |  |  | ROZPOCET |  |  |  | 0 | 0 | 0 | 0 | 0 | 1 | 0 | 4 | -1507999577
| Online PSC |  | https://podminky.urs.cz/item/CS_URS_2022_01/3313519X1 | [14 empty] | Online PSC | 2
| P |  | Poznámka k položce: pohledovost PB3 | [14 empty] | P | 2
| VV |  | viz: SLOUPY | [14 empty] | VV | 2 | 1 | True | 0 | ROZPOCET
| VV |  | Sloupy - bednění (pl) | [14 empty] | VV | 2 | 1 | True | 0 | ROZPOCET
| VV |  | hranaté sloupy | [14 empty] | VV | 2 | 1 | True | 0 | ROZPOCET
| VV |  | 1.NP | [14 empty] | VV | 2 | 1 | True | 0 | ROZPOCET
| VV |  | 24,64 |  | 24.64 | [12 empty] | VV | 2 | 2 | True | 0 | ROZPOCET
| VV |  | 2.NP | [14 empty] | VV | 2 | 1 | True | 0 | ROZPOCET
| VV |  | 13,6 |  | 13.6 | [12 empty] | VV | 2 | 2 | True | 0 | ROZPOCET
| VV | sloup_bed_pohl_pl | Součet |  | 38.24 | [12 empty] | VV | 2 | 4 | True | 1 | ROZPOCET
42 | K | 331361821 | Výztuž sloupů, pilířů, rámových stojek, táhel nebo vzpěr hranatých svislých nebo šikmých (odkloněných) z betonářské oceli 10 505 (R) nebo BSt 500 | t | 15.814 |  | 0 | CS ÚRS 2022 01 |  | základní |  | 0 | 1.0524 | 16.6422 | 0 | 0 | 4 | K | 2 |  |  |  | ROZPOCET |  |  |  | 0 | 0 | 0 | 0 | 0 | 1 | 0 | 4 | 1978819954
| Online PSC |  | https://podminky.urs.cz/item/CS_URS_2022_01/331361821 | [14 empty] | Online PSC | 2
| VV |  | viz: SLOUPY | [14 empty] | VV | 2 | 1 | True | 0 | ROZPOCET
| VV |  | Sloupy - výztuž (obj * hm) | [14 empty] | VV | 2 | 1 | True | 0 | ROZPOCET
| VV |  | hranaté sloupy | [14 empty] | VV | 2 | 1 | True | 0 | ROZPOCET
| VV |  | 1.NP | [14 empty] | VV | 2 | 1 | True | 0 | ROZPOCET
| VV |  | 20,07*280,0/1000 |  | 5.62 | [12 empty] | VV | 2 | 2 | True | 0 | ROZPOCET
| VV |  | 2.NP | [14 empty] | VV | 2 | 1 | True | 0 | ROZPOCET
| VV |  | 14,83*280,0/1000 |  | 4.152 | [12 empty] | VV | 2 | 2 | True | 0 | ROZPOCET
| VV |  | 3.NP | [14 empty] | VV | 2 | 1 | True | 0 | ROZPOCET
| VV |  | 13,07*250,0/1000 |  | 3.268 | [12 empty] | VV | 2 | 2 | True | 0 | ROZPOCET
| VV |  | 4.NP | [14 empty] | VV | 2 | 1 | True | 0 | ROZPOCET
| VV |  | 10,67*260,0/1000 |  | 2.774 | [12 empty] | VV | 2 | 2 | True | 0 | ROZPOCET
| VV |  | Součet |  | 15.814 | [12 empty] | VV | 2 | 4 | True | 1 | ROZPOCET
43 | K | 3323521X1 | Bednění z papírových trubic sloupů z pohledového betonu svislých nebo šikmých kruhového průřezu, výšky do 4,5 m zřízení, průměru přes 350 do 400 mm | m | 508.95 |  | 0 | vlastní |  | základní |  | 0 | 0.07589 | 38.6242 | 0 | 0 | 4 | K | 2 |  |  |  | ROZPOCET |  |  |  | 0 | 0 | 0 | 0 | 0 | 1 | 0 | 4 | -1678092698
| P |  | Poznámka k položce: pohledovost PB3 | [14 empty] | P | 2
| VV |  | viz: SLOUPY | [14 empty] | VV | 2 | 1 | True | 0 | ROZPOCET
| VV |  | Sloupy - bednění (dl) | [14 empty] | VV | 2 | 1 | True | 0 | ROZPOCET
| VV |  | šikmé kruhové sloupy | [14 empty] | VV | 2 | 1 | True | 0 | ROZPOCET
| VV |  | 1.NP | [14 empty] | VV | 2 | 1 | True | 0 | ROZPOCET
| VV |  | 127,07 |  | 127.07 | [12 empty] | VV | 2 | 2 | True | 0 | ROZPOCET
| VV |  | 2.NP | [14 empty] | VV | 2 | 1 | True | 0 | ROZPOCET
| VV |  | 138,29 |  | 138.29 | [12 empty] | VV | 2 | 2 | True | 0 | ROZPOCET
| VV |  | 3.NP | [14 empty] | VV | 2 | 1 | True | 0 | ROZPOCET
| VV |  | 121,0 |  | 121 | [12 empty] | VV | 2 | 2 | True | 0 | ROZPOCET
| VV |  | 4.NP | [14 empty] | VV | 2 | 1 | True | 0 | ROZPOCET
| VV |  | 122,59 |  | 122.59 | [12 empty] | VV | 2 | 2 | True | 0 | ROZPOCET
| VV |  | Součet |  | 508.95 | [12 empty] | VV | 2 | 4 | True | 1 | ROZPOCET
44 | K | 3323521X2 | Bednění z papírových trubic sloupů z pohledového betonu svislých nebo šikmých kruhového průřezu, výšky do 4,5 m zřízení, průměru přes 500 do 600 mm | m | 55.1 |  | 0 | vlastní |  | základní |  | 0 | 0.08117 | 4.4725 | 0 | 0 | 4 | K | 2 |  |  |  | ROZPOCET |  |  |  | 0 | 0 | 0 | 0 | 0 | 1 | 0 | 4 | 1422687355
| P |  | Poznámka k položce: pohledovost PB3 | [14 empty] | P | 2
| VV |  | viz: SLOUPY | [14 empty] | VV | 2 | 1 | True | 0 | ROZPOCET
| VV |  | Sloupy - bednění (dl) | [14 empty] | VV | 2 | 1 | True | 0 | ROZPOCET
| VV |  | kruhové sloupy | [14 empty] | VV | 2 | 1 | True | 0 | ROZPOCET
| VV |  | 1.NP | [14 empty] | VV | 2 | 1 | True | 0 | ROZPOCET
| VV |  | 23,1 |  | 23.1 | [12 empty] | VV | 2 | 2 | True | 0 | ROZPOCET
| VV |  | 2.NP | [14 empty] | VV | 2 | 1 | True | 0 | ROZPOCET
| VV |  | 17,0 |  | 17 | [12 empty] | VV | 2 | 2 | True | 0 | ROZPOCET
| VV |  | 3.NP | [14 empty] | VV | 2 | 1 | True | 0 | ROZPOCET
| VV |  | 15,0 |  | 15 | [12 empty] | VV | 2 | 2 | True | 0 | ROZPOCET
| VV |  | Součet |  | 55.1 | [12 empty] | VV | 2 | 4 | True | 1 | ROZPOCET
45 | K | 332352191 | Bednění z papírových trubic sloupů z pohledového betonu svislých nebo šikmých kruhového průřezu, výšky do 4 m odstranění, průměru do 600 mm | m | 564.05 |  | 0 | CS ÚRS 2022 01 |  | základní |  | 0 | 0 | 0 | 0 | 0 | 4 | K | 2 |  |  |  | ROZPOCET |  |  |  | 0 | 0 | 0 | 0 | 0 | 1 | 0 | 4 | 1125030405
| Online PSC |  | https://podminky.urs.cz/item/CS_URS_2022_01/332352191 | [14 empty] | Online PSC | 2
46 | K | 332361821 | Výztuž sloupů, pilířů, rámových stojek, táhel nebo vzpěr oblých svislých nebo šikmých (odkloněných) z betonářské oceli 10 505 (R) nebo BSt 500 | t | 21.247 |  | 0 | CS ÚRS 2022 01 |  | základní |  | 0 | 1.0524 | 22.3597 | 0 | 0 | 4 | K | 2 |  |  |  | ROZPOCET |  |  |  | 0 | 0 | 0 | 0 | 0 | 1 | 0 | 4 | -865532664
| Online PSC |  | https://podminky.urs.cz/item/CS_URS_2022_01/332361821 | [14 empty] | Online PSC | 2
| VV |  | viz: SLOUPY | [14 empty] | VV | 2 | 1 | True | 0 | ROZPOCET
| VV |  | Sloupy (obj) | [14 empty] | VV | 2 | 1 | True | 0 | ROZPOCET
| VV |  | šikmé kruhové sloupy | [14 empty] | VV | 2 | 1 | True | 0 | ROZPOCET
| VV |  | 1.NP | [14 empty] | VV | 2 | 1 | True | 0 | ROZPOCET
| VV |  | 15,96*280,0/1000 |  | 4.469 | [12 empty] | VV | 2 | 2 | True | 0 | ROZPOCET
| VV |  | 2.NP | [14 empty] | VV | 2 | 1 | True | 0 | ROZPOCET
| VV |  | 17,38*280,0/1000 |  | 4.866 | [12 empty] | VV | 2 | 2 | True | 0 | ROZPOCET
| VV |  | 3.NP | [14 empty] | VV | 2 | 1 | True | 0 | ROZPOCET
| VV |  | 15,2*250,0/1000 |  | 3.8 | [12 empty] | VV | 2 | 2 | True | 0 | ROZPOCET
| VV |  | 4.NP | [14 empty] | VV | 2 | 1 | True | 0 | ROZPOCET
| VV |  | 15,4*260,0/1000 |  | 4.004 | [12 empty] | VV | 2 | 2 | True | 0 | ROZPOCET
| VV |  | kruhové sloupy | [14 empty] | VV | 2 | 1 | True | 0 | ROZPOCET
| VV |  | 1.NP | [14 empty] | VV | 2 | 1 | True | 0 | ROZPOCET
| VV |  | 6,53*250,0/1000 |  | 1.633 | [12 empty] | VV | 2 | 2 | True | 0 | ROZPOCET
| VV |  | 2.NP | [14 empty] | VV | 2 | 1 | True | 0 | ROZPOCET
| VV |  | 4,81*250,0/1000 |  | 1.203 | [12 empty] | VV | 2 | 2 | True | 0 | ROZPOCET
| VV |  | 3.NP | [14 empty] | VV | 2 | 1 | True | 0 | ROZPOCET
| VV |  | 4,24*300,0/1000 |  | 1.272 | [12 empty] | VV | 2 | 2 | True | 0 | ROZPOCET
| VV |  | Součet |  | 21.247 | [12 empty] | VV | 2 | 4 | True | 1 | ROZPOCET
47 | K | 311235131 | Zdivo jednovrstvé z cihel děrovaných broušených na celoplošnou tenkovrstvou maltu, pevnost cihel do P10, tl. zdiva 240 mm | m2 | 142.7 |  | 0 | CS ÚRS 2022 01 |  | základní |  | 0 | 0.21828 | 31.1486 | 0 | 0 | 4 | K | 2 |  |  |  | ROZPOCET |  |  |  | 0 | 0 | 0 | 0 | 0 | 1 | 0 | 4 | 550236239
| Online PSC |  | https://podminky.urs.cz/item/CS_URS_2022_01/311235131 | [14 empty] | Online PSC | 2
| VV |  | viz: STĚNY | [14 empty] | VV | 2 | 1 | True | 0 | ROZPOCET
| VV |  | Stěny (pl) | [14 empty] | VV | 2 | 1 | True | 0 | ROZPOCET
| VV |  | 142,7 |  | 142.7 | [12 empty] | VV | 2 | 2 | True | 0 | ROZPOCET
| VV |  | Součet |  | 142.7 | [12 empty] | VV | 2 | 4 | True | 1 | ROZPOCET
48 | K | 3112361X1 | Zdivo jednovrstvé zvukově izolační z cihel děrovaných spojených na pero a drážku na maltu cementovou M10, pevnost cihel do P15, tl. zdiva 175 mm | m2 | 3032.26 |  | 0 | vlastní |  | základní |  | 0 | 0.20608 | 624.8881 | 0 | 0 | 4 | K | 2 |  |  |  | ROZPOCET |  |  |  | 0 | 0 | 0 | 0 | 0 | 1 | 0 | 4 | -1938426306
| VV |  | viz: STĚNY | [14 empty] | VV | 2 | 1 | True | 0 | ROZPOCET
| VV |  | Příčky (pl) | [14 empty] | VV | 2 | 1 | True | 0 | ROZPOCET
| VV |  | WA_Zdivo AKU 17,5 O | [14 empty] | VV | 2 | 1 | True | 0 | ROZPOCET
| VV |  | 15,31 |  | 15.31 | [12 empty] | VV | 2 | 2 | True | 0 | ROZPOCET
| VV |  | WA_Zdivo AKU 17,5 O+O | [14 empty] | VV | 2 | 1 | True | 0 | ROZPOCET
| VV |  | 3000,91 |  | 3000.91 | [12 empty] | VV | 2 | 2 | True | 0 | ROZPOCET
| VV |  | WA_Zdivo AKU 17,5 + černý plech | [14 empty] | VV | 2 | 1 | True | 0 | ROZPOCET
| VV |  | 16,04 |  | 16.04 | [12 empty] | VV | 2 | 2 | True | 0 | ROZPOCET
| VV |  | Součet |  | 3032.26 | [12 empty] | VV | 2 | 4 | True | 1 | ROZPOCET
49 | K | 311235121 | Zdivo jednovrstvé z cihel děrovaných broušených na celoplošnou tenkovrstvou maltu, pevnost cihel do P10, tl. zdiva 200 mm | m2 | 173.89 |  | 0 | CS ÚRS 2022 01 |  | základní |  | 0 | 0.13709 | 23.8386 | 0 | 0 | 4 | K | 2 |  |  |  | ROZPOCET |  |  |  | 0 | 0 | 0 | 0 | 0 | 1 | 0 | 4 | -2138683726
| Online PSC |  | https://podminky.urs.cz/item/CS_URS_2022_01/311235121 | [14 empty] | Online PSC | 2
| VV |  | viz: STĚNY | [14 empty] | VV | 2 | 1 | True | 0 | ROZPOCET
| VV |  | Stěny (pl) | [14 empty] | VV | 2 | 1 | True | 0 | ROZPOCET
| VV |  | WA_Zdivo 20 broušené | [14 empty] | VV | 2 | 1 | True | 0 | ROZPOCET
| VV |  | 6,84 |  | 6.84 | [12 empty] | VV | 2 | 2 | True | 0 | ROZPOCET
| VV |  | WA_Zdivo 20 broušené O+O | [14 empty] | VV | 2 | 1 | True | 0 | ROZPOCET
| VV |  | 160,26 |  | 160.26 | [12 empty] | VV | 2 | 2 | True | 0 | ROZPOCET
| VV |  | WA_Zdivo 20 broušené O+O + plech | [14 empty] | VV | 2 | 1 | True | 0 | ROZPOCET
| VV |  | 6,79 |  | 6.79 | [12 empty] | VV | 2 | 2 | True | 0 | ROZPOCET
| VV |  | Součet |  | 173.89 | [12 empty] | VV | 2 | 4 | True | 1 | ROZPOCET
50 | K | 342244211 | Příčky jednoduché z cihel děrovaných broušených, na tenkovrstvou maltu, pevnost cihel do P15, tl. příčky 115 mm | m2 | 2077.07 |  | 0 | CS ÚRS 2022 01 |  | základní |  | 0 | 0.09007 | 187.0817 | 0 | 0 | 4 | K | 2 |  |  |  | ROZPOCET |  |  |  | 0 | 0 | 0 | 0 | 0 | 1 | 0 | 4 | 214439788
| Online PSC |  | https://podminky.urs.cz/item/CS_URS_2022_01/342244211 | [14 empty] | Online PSC | 2
| VV |  | viz: STĚNY | [14 empty] | VV | 2 | 1 | True | 0 | ROZPOCET
| VV |  | Příčky (pl) | [14 empty] | VV | 2 | 1 | True | 0 | ROZPOCET
| VV |  | WA_Zdivo 11,5 + černý plech | [14 empty] | VV | 2 | 1 | True | 0 | ROZPOCET
| VV |  | 0,37 |  | 0.37 | [12 empty] | VV | 2 | 2 | True | 0 | ROZPOCET
| VV |  | WA_Zdivo 11,5 O | [14 empty] | VV | 2 | 1 | True | 0 | ROZPOCET
| VV |  | 306,51 |  | 306.51 | [12 empty] | VV | 2 | 2 | True | 0 | ROZPOCET
| VV |  | WA_Zdivo 11,5 O+O | [14 empty] | VV | 2 | 1 | True | 0 | ROZPOCET
| VV |  | 1722,27 |  | 1722.27 | [12 empty] | VV | 2 | 2 | True | 0 | ROZPOCET
| VV |  | WA_Zdivo 11,5 O+O s omítkou na konci | [14 empty] | VV | 2 | 1 | True | 0 | ROZPOCET
| VV |  | 47,92 |  | 47.92 | [12 empty] | VV | 2 | 2 | True | 0 | ROZPOCET
| VV |  | Součet |  | 2077.07 | [12 empty] | VV | 2 | 4 | True | 1 | ROZPOCET
51 | K | 3422911X1 | Kluzné napojení příček (dle PD) | m | 1611.65 |  | 0 | vlastní |  | základní |  | 0 | 0.00012 | 0.1934 | 0 | 0 | 4 | K | 2 |  |  |  | ROZPOCET |  |  |  | 0 | 0 | 0 | 0 | 0 | 1 | 0 | 4 | 1127740318
| P |  | Poznámka k položce: včetně výplně minerální vatou | [14 empty] | P | 2
| VV |  | viz: STĚNY | [14 empty] | VV | 2 | 1 | True | 0 | ROZPOCET
| VV |  | Příčky (pl) | [14 empty] | VV | 2 | 1 | True | 0 | ROZPOCET
| VV |  | WA_Zdivo 11,5 + černý plech | [14 empty] | VV | 2 | 1 | True | 0 | ROZPOCET
| VV |  | 0,24 |  | 0.24 | [12 empty] | VV | 2 | 2 | True | 0 | ROZPOCET
| VV |  | WA_Zdivo 11,5 O | [14 empty] | VV | 2 | 1 | True | 0 | ROZPOCET
| VV |  | 82,48 |  | 82.48 | [12 empty] | VV | 2 | 2 | True | 0 | ROZPOCET
| VV |  | WA_Zdivo 11,5 O+O | [14 empty] | VV | 2 | 1 | True | 0 | ROZPOCET
| VV |  | 512,86 |  | 512.86 | [12 empty] | VV | 2 | 2 | True | 0 | ROZPOCET
| VV |  | WA_Zdivo 11,5 O+O s omítkou na konci | [14 empty] | VV | 2 | 1 | True | 0 | ROZPOCET
| VV |  | 15,61 |  | 15.61 | [12 empty] | VV | 2 | 2 | True | 0 | ROZPOCET
| VV |  | WA_Zdivo 20 broušené | [14 empty] | VV | 2 | 1 | True | 0 | ROZPOCET
| VV |  | 10,2 |  | 10.2 | [12 empty] | VV | 2 | 2 | True | 0 | ROZPOCET
| VV |  | WA_Zdivo 20 broušené O+O | [14 empty] | VV | 2 | 1 | True | 0 | ROZPOCET
| VV |  | 50,59 |  | 50.59 | [12 empty] | VV | 2 | 2 | True | 0 | ROZPOCET
| VV |  | WA_Zdivo 20 broušené O+O + plech | [14 empty] | VV | 2 | 1 | True | 0 | ROZPOCET
| VV |  | 2,28 |  | 2.28 | [12 empty] | VV | 2 | 2 | True | 0 | ROZPOCET
| VV |  | WA_Zdivo AKU 17,5 O | [14 empty] | VV | 2 | 1 | True | 0 | ROZPOCET
| VV |  | 3,77 |  | 3.77 | [12 empty] | VV | 2 | 2 | True | 0 | ROZPOCET
| VV |  | WA_Zdivo AKU 17,5 O+O | [14 empty] | VV | 2 | 1 | True | 0 | ROZPOCET
| VV |  | 926,42 |  | 926.42 | [12 empty] | VV | 2 | 2 | True | 0 | ROZPOCET
| VV |  | WA_Zdivo AKU 17,5 + černý plech | [14 empty] | VV | 2 | 1 | True | 0 | ROZPOCET
| VV |  | 7,2 |  | 7.2 | [12 empty] | VV | 2 | 2 | True | 0 | ROZPOCET
| VV |  | Součet |  | 1611.65 | [12 empty] | VV | 2 | 4 | True | 1 | ROZPOCET
52 | K | 3469711X2 | Zvuková izolace pod příčky - asfatový pás | m | 1611.65 |  | 0 | vlastní |  | základní |  | 0 | 0.00803 | 12.9415 | 0 | 0 | 4 | K | 2 |  |  |  | ROZPOCET |  |  |  | 0 | 0 | 0 | 0 | 0 | 1 | 0 | 4 | 937880662
| VV |  | viz: STĚNY | [14 empty] | VV | 2 | 1 | True | 0 | ROZPOCET
| VV |  | Separace příček (dl) | [14 empty] | VV | 2 | 1 | True | 0 | ROZPOCET
| VV |  | WA_Zdivo 11,5 + černý plech | [14 empty] | VV | 2 | 1 | True | 0 | ROZPOCET
| VV |  | 0,24 |  | 0.24 | [12 empty] | VV | 2 | 2 | True | 0 | ROZPOCET
| VV |  | WA_Zdivo 11,5 O | [14 empty] | VV | 2 | 1 | True | 0 | ROZPOCET
| VV |  | 82,48 |  | 82.48 | [12 empty] | VV | 2 | 2 | True | 0 | ROZPOCET
| VV |  | WA_Zdivo 11,5 O+O | [14 empty] | VV | 2 | 1 | True | 0 | ROZPOCET
| VV |  | 512,86 |  | 512.86 | [12 empty] | VV | 2 | 2 | True | 0 | ROZPOCET
| VV |  | WA_Zdivo 11,5 O+O s omítkou na konci | [14 empty] | VV | 2 | 1 | True | 0 | ROZPOCET
| VV |  | 15,61 |  | 15.61 | [12 empty] | VV | 2 | 2 | True | 0 | ROZPOCET
| VV |  | WA_Zdivo 20 broušené | [14 empty] | VV | 2 | 1 | True | 0 | ROZPOCET
| VV |  | 10,2 |  | 10.2 | [12 empty] | VV | 2 | 2 | True | 0 | ROZPOCET
| VV |  | WA_Zdivo 20 broušené O+O | [14 empty] | VV | 2 | 1 | True | 0 | ROZPOCET
| VV |  | 50,59 |  | 50.59 | [12 empty] | VV | 2 | 2 | True | 0 | ROZPOCET
| VV |  | WA_Zdivo 20 broušené O+O + plech | [14 empty] | VV | 2 | 1 | True | 0 | ROZPOCET
| VV |  | 2,28 |  | 2.28 | [12 empty] | VV | 2 | 2 | True | 0 | ROZPOCET
| VV |  | WA_Zdivo AKU 17,5 O | [14 empty] | VV | 2 | 1 | True | 0 | ROZPOCET
| VV |  | 3,77 |  | 3.77 | [12 empty] | VV | 2 | 2 | True | 0 | ROZPOCET
| VV |  | WA_Zdivo AKU 17,5 O+O | [14 empty] | VV | 2 | 1 | True | 0 | ROZPOCET
| VV |  | 926,42 |  | 926.42 | [12 empty] | VV | 2 | 2 | True | 0 | ROZPOCET
| VV |  | WA_Zdivo AKU 17,5 + černý plech | [14 empty] | VV | 2 | 1 | True | 0 | ROZPOCET
| VV |  | 7,2 |  | 7.2 | [12 empty] | VV | 2 | 2 | True | 0 | ROZPOCET
| VV |  | Součet |  | 1611.65 | [12 empty] | VV | 2 | 4 | True | 1 | ROZPOCET
53 | K | 342291121 | Ukotvení příček plochými kotvami, do konstrukce cihelné | m | 785 |  | 0 | CS ÚRS 2022 01 |  | základní |  | 0 | 0.00013 | 0.10205 | 0 | 0 | 4 | K | 2 |  |  |  | ROZPOCET |  |  |  | 0 | 0 | 0 | 0 | 0 | 1 | 0 | 4 | -1832339205
| Online PSC |  | https://podminky.urs.cz/item/CS_URS_2022_01/342291121 | [14 empty] | Online PSC | 2
| VV |  | viz: PD | [14 empty] | VV | 2 | 1 | True | 0 | ROZPOCET
| VV |  | Uktovení stěn k ŽB (dl * p) | [14 empty] | VV | 2 | 1 | True | 0 | ROZPOCET
| VV |  | 1.NP | [14 empty] | VV | 2 | 1 | True | 0 | ROZPOCET
| VV |  | 3,95*50 |  | 197.5 | [12 empty] | VV | 2 | 2 | True | 0 | ROZPOCET
| VV |  | 2.NP | [14 empty] | VV | 2 | 1 | True | 0 | ROZPOCET
| VV |  | 4,25*50 |  | 212.5 | [12 empty] | VV | 2 | 2 | True | 0 | ROZPOCET
| VV |  | 3.NP | [14 empty] | VV | 2 | 1 | True | 0 | ROZPOCET
| VV |  | 3,75*50 |  | 187.5 | [12 empty] | VV | 2 | 2 | True | 0 | ROZPOCET
| VV |  | 4.NP | [14 empty] | VV | 2 | 1 | True | 0 | ROZPOCET
| VV |  | 3,75*50 |  | 187.5 | [12 empty] | VV | 2 | 2 | True | 0 | ROZPOCET
| VV |  | Součet |  | 785 | [12 empty] | VV | 2 | 4 | True | 1 | ROZPOCET
54 | K | 3422911X2 | Ukotvení příček plochými kotvami, do konstrukce betonové | m | 2355 |  | 0 | vlastní |  | základní |  | 0 | 0.0002 | 0.471 | 0 | 0 | 4 | K | 2 |  |  |  | ROZPOCET |  |  |  | 0 | 0 | 0 | 0 | 0 | 1 | 0 | 4 | 609288262
| P |  | Poznámka k položce: včetně výplně minerální vatou | [14 empty] | P | 2
| VV |  | viz: PD | [14 empty] | VV | 2 | 1 | True | 0 | ROZPOCET
| VV |  | Uktovení stěn k ŽB (dl * p) | [14 empty] | VV | 2 | 1 | True | 0 | ROZPOCET
| VV |  | 1.NP | [14 empty] | VV | 2 | 1 | True | 0 | ROZPOCET
| VV |  | 3,95*50 |  | 197.5 | [12 empty] | VV | 2 | 2 | True | 0 | ROZPOCET
| VV |  | 3,95*(50*2) |  | 395 | [12 empty] | VV | 2 | 2 | True | 0 | ROZPOCET
| VV |  | 2.NP | [14 empty] | VV | 2 | 1 | True | 0 | ROZPOCET
| VV |  | 4,25*50 |  | 212.5 | [12 empty] | VV | 2 | 2 | True | 0 | ROZPOCET
| VV |  | 4,25*(50*2) |  | 425 | [12 empty] | VV | 2 | 2 | True | 0 | ROZPOCET
| VV |  | 3.NP | [14 empty] | VV | 2 | 1 | True | 0 | ROZPOCET
| VV |  | 3,75*50 |  | 187.5 | [12 empty] | VV | 2 | 2 | True | 0 | ROZPOCET
| VV |  | 3,75*(50*2) |  | 375 | [12 empty] | VV | 2 | 2 | True | 0 | ROZPOCET
| VV |  | 4.NP | [14 empty] | VV | 2 | 1 | True | 0 | ROZPOCET
| VV |  | 3,75*50 |  | 187.5 | [12 empty] | VV | 2 | 2 | True | 0 | ROZPOCET
| VV |  | 3,75*(50*2) |  | 375 | [12 empty] | VV | 2 | 2 | True | 0 | ROZPOCET
| VV |  | Součet |  | 2355 | [12 empty] | VV | 2 | 4 | True | 1 | ROZPOCET
| D | 4 | Vodorovné konstrukce |  |  |  | 0 |  |  |  |  | 0 |  | 5364.8373 |  | 0 | 1 | D | 1 |  |  |  | ROZPOCET | [9 empty] | 0
55 | K | 411321616 | Stropy z betonu železového (bez výztuže) stropů deskových, plochých střech, desek balkonových, desek hřibových stropů včetně hlavic hřibových sloupů tř. C 30/37 | m3 | 1889.08 |  | 0 | CS ÚRS 2022 01 |  | základní |  | 0 | 2.502 | 4726.4971 | 0 | 0 | 4 | K | 2 |  |  |  | ROZPOCET |  |  |  | 0 | 0 | 0 | 0 | 0 | 1 | 0 | 4 | -1233811342
| Online PSC |  | https://podminky.urs.cz/item/CS_URS_2022_01/411321616 | [14 empty] | Online PSC | 2
| VV |  | viz: PODLAHY, STROPY, LEMY DESEK | [14 empty] | VV | 2 | 1 | True | 0 | ROZPOCET
| VV |  | Stropy (obj) | [14 empty] | VV | 2 | 1 | True | 0 | ROZPOCET
| VV |  | 1.NP | [14 empty] | VV | 2 | 1 | True | 0 | ROZPOCET
| VV |  | ŽELEZOBETONOVÁ DESKA | [14 empty] | VV | 2 | 1 | True | 0 | ROZPOCET
| VV |  | 1,18 |  | 1.18 | [12 empty] | VV | 2 | 2 | True | 0 | ROZPOCET
| VV |  | ŽELEZOBETONOVÁ DESKA | [14 empty] | VV | 2 | 1 | True | 0 | ROZPOCET
| VV |  | 468,58 |  | 468.58 | [12 empty] | VV | 2 | 2 | True | 0 | ROZPOCET
| VV |  | ŽELEZOBETONOVÁ HLAVICE SLOUPU POD DESKOU | [14 empty] | VV | 2 | 1 | True | 0 | ROZPOCET
| VV |  | 4,51 |  | 4.51 | [12 empty] | VV | 2 | 2 | True | 0 | ROZPOCET
| VV |  | 2.NP | [14 empty] | VV | 2 | 1 | True | 0 | ROZPOCET
| VV |  | ŽELEZOBETONOVÁ DESKA | [14 empty] | VV | 2 | 1 | True | 0 | ROZPOCET
| VV |  | 1,91 |  | 1.91 | [12 empty] | VV | 2 | 2 | True | 0 | ROZPOCET
| VV |  | ŽELEZOBETONOVÁ DESKA | [14 empty] | VV | 2 | 1 | True | 0 | ROZPOCET
| VV |  | 404,09 |  | 404.09 | [12 empty] | VV | 2 | 2 | True | 0 | ROZPOCET
| VV |  | ŽELEZOBETONOVÁ DESKA | [14 empty] | VV | 2 | 1 | True | 0 | ROZPOCET
| VV |  | 50,86 |  | 50.86 | [12 empty] | VV | 2 | 2 | True | 0 | ROZPOCET
| VV |  | ŽELEZOBETONOVÁ HLAVICE SLOUPU POD DESKOU | [14 empty] | VV | 2 | 1 | True | 0 | ROZPOCET
| VV |  | 2,59 |  | 2.59 | [12 empty] | VV | 2 | 2 | True | 0 | ROZPOCET
| VV |  | ŽELEZOBETONOVÁ HLAVICE SLOUPU POD DESKOU | [14 empty] | VV | 2 | 1 | True | 0 | ROZPOCET
| VV |  | 3,62 |  | 3.62 | [12 empty] | VV | 2 | 2 | True | 0 | ROZPOCET
| VV |  | 3.NP | [14 empty] | VV | 2 | 1 | True | 0 | ROZPOCET
| VV |  | ŽELEZOBETONOVÁ DESKA | [14 empty] | VV | 2 | 1 | True | 0 | ROZPOCET
| VV |  | 2,36 |  | 2.36 | [12 empty] | VV | 2 | 2 | True | 0 | ROZPOCET
| VV |  | ŽELEZOBETONOVÁ DESKA | [14 empty] | VV | 2 | 1 | True | 0 | ROZPOCET
| VV |  | 473,33 |  | 473.33 | [12 empty] | VV | 2 | 2 | True | 0 | ROZPOCET
| VV |  | ŽELEZOBETONOVÁ HLAVICE SLOUPU POD DESKOU | [14 empty] | VV | 2 | 1 | True | 0 | ROZPOCET
| VV |  | 3,88 |  | 3.88 | [12 empty] | VV | 2 | 2 | True | 0 | ROZPOCET
| VV |  | 4.NP | [14 empty] | VV | 2 | 1 | True | 0 | ROZPOCET
| VV |  | ŽELEZOBETONOVÁ DESKA | [14 empty] | VV | 2 | 1 | True | 0 | ROZPOCET
| VV |  | 1,37 |  | 1.37 | [12 empty] | VV | 2 | 2 | True | 0 | ROZPOCET
| VV |  | ŽELEZOBETONOVÁ DESKA | [14 empty] | VV | 2 | 1 | True | 0 | ROZPOCET
| VV |  | 467,12 |  | 467.12 | [12 empty] | VV | 2 | 2 | True | 0 | ROZPOCET
| VV |  | ŽELEZOBETONOVÁ HLAVICE SLOUPU POD DESKOU | [14 empty] | VV | 2 | 1 | True | 0 | ROZPOCET
| VV |  | 2,59 |  | 2.59 | [12 empty] | VV | 2 | 2 | True | 0 | ROZPOCET
| VV |  | ost | [14 empty] | VV | 2 | 1 | True | 0 | ROZPOCET
| VV |  | SOUČÁST STROPNÍ DESKY | [14 empty] | VV | 2 | 1 | True | 0 | ROZPOCET
| VV |  | 1,09 |  | 1.09 | [12 empty] | VV | 2 | 2 | True | 0 | ROZPOCET
| VV |  | Součet |  | 1889.08 | [12 empty] | VV | 2 | 4 | True | 1 | ROZPOCET
56 | K | 41132161X | Stropy z betonu železového (bez výztuže) stropů deskových, plochých střech, desek balkonových, desek hřibových stropů včetně hlavic hřibových sloupů tř. C 30/37 XC4, FF3 | m3 | 0.84 |  | 0 | vlastní |  | základní |  | 0 | 2.4534 | 2.0609 | 0 | 0 | 4 | K | 2 |  |  |  | ROZPOCET |  |  |  | 0 | 0 | 0 | 0 | 0 | 1 | 0 | 4 | 1298060775
| VV |  | viz: PODLAHY, STROPY, LEMY DESEK | [14 empty] | VV | 2 | 1 | True | 0 | ROZPOCET
| VV |  | Stropy (obj) | [14 empty] | VV | 2 | 1 | True | 0 | ROZPOCET
| VV |  | VENKOVNÍ PODESTA | [14 empty] | VV | 2 | 1 | True | 0 | ROZPOCET
| VV |  | 0,84 |  | 0.84 | [12 empty] | VV | 2 | 2 | True | 0 | ROZPOCET
| VV |  | Součet |  | 0.84 | [12 empty] | VV | 2 | 4 | True | 1 | ROZPOCET
57 | K | 411351011 | Bednění stropních konstrukcí - bez podpěrné konstrukce desek tloušťky stropní desky přes 5 do 25 cm zřízení | m2 | 7667.858 |  | 0 | CS ÚRS 2022 01 |  | základní |  | 0 | 0.00533 | 40.8697 | 0 | 0 | 4 | K | 2 |  |  |  | ROZPOCET |  |  |  | 0 | 0 | 0 | 0 | 0 | 1 | 0 | 4 | 590518501
| Online PSC |  | https://podminky.urs.cz/item/CS_URS_2022_01/411351011 | [14 empty] | Online PSC | 2
| P |  | Poznámka k položce: Plocha bednění odpovídá bedněné ploše. Přesahy bednění je nutné zohlednit v ceně. | [14 empty] | P | 2
| VV |  | viz: PODLAHY, STROPY, LEMY DESEK | [14 empty] | VV | 2 | 1 | True | 0 | ROZPOCET
| VV |  | Stropy - bednění (pl + dl * v) | [14 empty] | VV | 2 | 1 | True | 0 | ROZPOCET
| VV |  | 1.NP | [14 empty] | VV | 2 | 1 | True | 0 | ROZPOCET
| VV |  | VENKOVNÍ PODESTA | [14 empty] | VV | 2 | 1 | True | 0 | ROZPOCET
| VV |  | 4,02 |  | 4.02 | [12 empty] | VV | 2 | 2 | True | 0 | ROZPOCET
| VV |  | 11,52*0,21 |  | 2.419 | [12 empty] | VV | 2 | 2 | True | 0 | ROZPOCET
| VV |  | ŽELEZOBETONOVÁ DESKA | [14 empty] | VV | 2 | 1 | True | 0 | ROZPOCET
| VV |  | 4,7 |  | 4.7 | [12 empty] | VV | 2 | 2 | True | 0 | ROZPOCET
| VV |  | 9,57*0,25 |  | 2.393 | [12 empty] | VV | 2 | 2 | True | 0 | ROZPOCET
| VV |  | ŽELEZOBETONOVÁ DESKA | [14 empty] | VV | 2 | 1 | True | 0 | ROZPOCET
| VV |  | 1874,46 |  | 1874.46 | [12 empty] | VV | 2 | 2 | True | 0 | ROZPOCET
| VV |  | 328,37*0,25 |  | 82.093 | [12 empty] | VV | 2 | 2 | True | 0 | ROZPOCET
| VV |  | 2.NP | [14 empty] | VV | 2 | 1 | True | 0 | ROZPOCET
| VV |  | ŽELEZOBETONOVÁ DESKA | [14 empty] | VV | 2 | 1 | True | 0 | ROZPOCET
| VV |  | 7,65 |  | 7.65 | [12 empty] | VV | 2 | 2 | True | 0 | ROZPOCET
| VV |  | 18,6*0,25 |  | 4.65 | [12 empty] | VV | 2 | 2 | True | 0 | ROZPOCET
| VV |  | ŽELEZOBETONOVÁ DESKA | [14 empty] | VV | 2 | 1 | True | 0 | ROZPOCET
| VV |  | 1616,38 |  | 1616.38 | [12 empty] | VV | 2 | 2 | True | 0 | ROZPOCET
| VV |  | 375,64*0,25 |  | 93.91 | [12 empty] | VV | 2 | 2 | True | 0 | ROZPOCET
| VV |  | 3.NP | [14 empty] | VV | 2 | 1 | True | 0 | ROZPOCET
| VV |  | ŽELEZOBETONOVÁ DESKA | [14 empty] | VV | 2 | 1 | True | 0 | ROZPOCET
| VV |  | 9,42 |  | 9.42 | [12 empty] | VV | 2 | 2 | True | 0 | ROZPOCET
| VV |  | 19,44*0,25 |  | 4.86 | [12 empty] | VV | 2 | 2 | True | 0 | ROZPOCET
| VV |  | ŽELEZOBETONOVÁ DESKA | [14 empty] | VV | 2 | 1 | True | 0 | ROZPOCET
| VV |  | 1893,31 |  | 1893.31 | [12 empty] | VV | 2 | 2 | True | 0 | ROZPOCET
| VV |  | 349,38*0,25 |  | 87.345 | [12 empty] | VV | 2 | 2 | True | 0 | ROZPOCET
| VV |  | 4.NP | [14 empty] | VV | 2 | 1 | True | 0 | ROZPOCET
| VV |  | ŽELEZOBETONOVÁ DESKA | [14 empty] | VV | 2 | 1 | True | 0 | ROZPOCET
| VV |  | 9,1 |  | 9.1 | [12 empty] | VV | 2 | 2 | True | 0 | ROZPOCET
| VV |  | 13,52*0,15 |  | 2.028 | [12 empty] | VV | 2 | 2 | True | 0 | ROZPOCET
| VV |  | ŽELEZOBETONOVÁ DESKA | [14 empty] | VV | 2 | 1 | True | 0 | ROZPOCET
| VV |  | 1868,5 |  | 1868.5 | [12 empty] | VV | 2 | 2 | True | 0 | ROZPOCET
| VV |  | 402,48*0,25 |  | 100.62 | [12 empty] | VV | 2 | 2 | True | 0 | ROZPOCET
| VV |  | Součet |  | 7667.858 | [12 empty] | VV | 2 | 4 | True | 1 | ROZPOCET
58 | K | 411351012 | Bednění stropních konstrukcí - bez podpěrné konstrukce desek tloušťky stropní desky přes 5 do 25 cm odstranění | m2 | 7667.858 |  | 0 | CS ÚRS 2022 01 |  | základní |  | 0 | 0 | 0 | 0 | 0 | 4 | K | 2 |  |  |  | ROZPOCET |  |  |  | 0 | 0 | 0 | 0 | 0 | 1 | 0 | 4 | -2143242522
| Online PSC |  | https://podminky.urs.cz/item/CS_URS_2022_01/411351012 | [14 empty] | Online PSC | 2
59 | K | 411351021 | Bednění stropních konstrukcí - bez podpěrné konstrukce desek tloušťky stropní desky přes 25 do 50 cm zřízení | m2 | 206.143 |  | 0 | CS ÚRS 2022 01 |  | základní |  | 0 | 0.00552 | 1.1379 | 0 | 0 | 4 | K | 2 |  |  |  | ROZPOCET |  |  |  | 0 | 0 | 0 | 0 | 0 | 1 | 0 | 4 | -1962984950
| Online PSC |  | https://podminky.urs.cz/item/CS_URS_2022_01/411351021 | [14 empty] | Online PSC | 2
| P |  | Poznámka k položce: Plocha bednění odpovídá bedněné ploše. Přesahy bednění je nutné zohlednit v ceně. | [14 empty] | P | 2
| VV |  | viz: PODLAHY, STROPY, LEMY DESEK | [14 empty] | VV | 2 | 1 | True | 0 | ROZPOCET
| VV |  | Stropy - bednění (pl + dl * v) | [14 empty] | VV | 2 | 1 | True | 0 | ROZPOCET
| VV |  | 2.NP | [14 empty] | VV | 2 | 1 | True | 0 | ROZPOCET
| VV |  | ŽELEZOBETONOVÁ DESKA | [14 empty] | VV | 2 | 1 | True | 0 | ROZPOCET
| VV |  | 169,54 |  | 169.54 | [12 empty] | VV | 2 | 2 | True | 0 | ROZPOCET
| VV |  | 122,01*0,3 |  | 36.603 | [12 empty] | VV | 2 | 2 | True | 0 | ROZPOCET
| VV |  | Součet |  | 206.143 | [12 empty] | VV | 2 | 4 | True | 1 | ROZPOCET
60 | K | 411351022 | Bednění stropních konstrukcí - bez podpěrné konstrukce desek tloušťky stropní desky přes 25 do 50 cm odstranění | m2 | 206.143 |  | 0 | CS ÚRS 2022 01 |  | základní |  | 0 | 0 | 0 | 0 | 0 | 4 | K | 2 |  |  |  | ROZPOCET |  |  |  | 0 | 0 | 0 | 0 | 0 | 1 | 0 | 4 | -1359049446
| Online PSC |  | https://podminky.urs.cz/item/CS_URS_2022_01/411351022 | [14 empty] | Online PSC | 2
61 | K | 411352011 | Bednění stropních konstrukcí - bez podpěrné konstrukce hlavic pravoúhlých tloušťky hlavice pod spodní líc stropní desky přes 5 do 25 cm zřízení | m2 | 36.944 |  | 0 | CS ÚRS 2022 01 |  | základní |  | 0 | 0.00689 | 0.25454 | 0 | 0 | 4 | K | 2 |  |  |  | ROZPOCET |  |  |  | 0 | 0 | 0 | 0 | 0 | 1 | 0 | 4 | -1522722431
| Online PSC |  | https://podminky.urs.cz/item/CS_URS_2022_01/411352011 | [14 empty] | Online PSC | 2
| P |  | Poznámka k položce: bednění půdorysné plochy hlavic je započtena v ploše stropu. | [14 empty] | P | 2
| VV |  | viz: PODLAHY, STROPY, LEMY DESEK | [14 empty] | VV | 2 | 1 | True | 0 | ROZPOCET
| VV |  | Stropy - bednění hlavic (dl * v) | [14 empty] | VV | 2 | 1 | True | 0 | ROZPOCET
| VV |  | 1.NP | [14 empty] | VV | 2 | 1 | True | 0 | ROZPOCET
| VV |  | ŽELEZOBETONOVÁ HLAVICE SLOUPU POD DESKOU | [14 empty] | VV | 2 | 1 | True | 0 | ROZPOCET
| VV |  | 103,39*0,1 |  | 10.339 | [12 empty] | VV | 2 | 2 | True | 0 | ROZPOCET
| VV |  | 2.NP | [14 empty] | VV | 2 | 1 | True | 0 | ROZPOCET
| VV |  | ŽELEZOBETONOVÁ HLAVICE SLOUPU POD DESKOU | [14 empty] | VV | 2 | 1 | True | 0 | ROZPOCET
| VV |  | 59,01*0,1 |  | 5.901 | [12 empty] | VV | 2 | 2 | True | 0 | ROZPOCET
| VV |  | ŽELEZOBETONOVÁ HLAVICE SLOUPU POD DESKOU | [14 empty] | VV | 2 | 1 | True | 0 | ROZPOCET
| VV |  | 40*0,15 |  | 6 | [12 empty] | VV | 2 | 2 | True | 0 | ROZPOCET
| VV |  | 3.NP | [14 empty] | VV | 2 | 1 | True | 0 | ROZPOCET
| VV |  | ŽELEZOBETONOVÁ HLAVICE SLOUPU POD DESKOU | [14 empty] | VV | 2 | 1 | True | 0 | ROZPOCET
| VV |  | 87,81*0,1 |  | 8.781 | [12 empty] | VV | 2 | 2 | True | 0 | ROZPOCET
| VV |  | 4.NP | [14 empty] | VV | 2 | 1 | True | 0 | ROZPOCET
| VV |  | ŽELEZOBETONOVÁ HLAVICE SLOUPU POD DESKOU | [14 empty] | VV | 2 | 1 | True | 0 | ROZPOCET
| VV |  | 59,23*0,1 |  | 5.923 | [12 empty] | VV | 2 | 2 | True | 0 | ROZPOCET
| VV |  | Součet |  | 36.944 | [12 empty] | VV | 2 | 4 | True | 1 | ROZPOCET
62 | K | 411352012 | Bednění stropních konstrukcí - bez podpěrné konstrukce hlavic pravoúhlých tloušťky hlavice pod spodní líc stropní desky přes 5 do 25 cm odstranění | m2 | 36.944 |  | 0 | CS ÚRS 2022 01 |  | základní |  | 0 | 0 | 0 | 0 | 0 | 4 | K | 2 |  |  |  | ROZPOCET |  |  |  | 0 | 0 | 0 | 0 | 0 | 1 | 0 | 4 | 716423467
| Online PSC |  | https://podminky.urs.cz/item/CS_URS_2022_01/411352012 | [14 empty] | Online PSC | 2
63 | K | 411354313 | Podpěrná konstrukce stropů - desek, kleneb a skořepin výška podepření do 4 m tloušťka stropu přes 15 do 25 cm zřízení | m2 | 7283.52 |  | 0 | CS ÚRS 2022 01 |  | základní |  | 0 | 0.00088 | 6.4095 | 0 | 0 | 4 | K | 2 |  |  |  | ROZPOCET |  |  |  | 0 | 0 | 0 | 0 | 0 | 1 | 0 | 4 | 591722758
| Online PSC |  | https://podminky.urs.cz/item/CS_URS_2022_01/411354313 | [14 empty] | Online PSC | 2
| P |  | Poznámka k položce: podepření hlavic je započteno v ploše stropů | [14 empty] | P | 2
| VV |  | viz: PODLAHY, STROPY, LEMY DESEK | [14 empty] | VV | 2 | 1 | True | 0 | ROZPOCET
| VV |  | Stropy - podepření (pl) | [14 empty] | VV | 2 | 1 | True | 0 | ROZPOCET
| VV |  | 1.NP | [14 empty] | VV | 2 | 1 | True | 0 | ROZPOCET
| VV |  | ŽELEZOBETONOVÁ DESKA | [14 empty] | VV | 2 | 1 | True | 0 | ROZPOCET
| VV |  | 4,7 |  | 4.7 | [12 empty] | VV | 2 | 2 | True | 0 | ROZPOCET
| VV |  | ŽELEZOBETONOVÁ DESKA | [14 empty] | VV | 2 | 1 | True | 0 | ROZPOCET
| VV |  | 1874,46 |  | 1874.46 | [12 empty] | VV | 2 | 2 | True | 0 | ROZPOCET
| VV |  | 2.NP | [14 empty] | VV | 2 | 1 | True | 0 | ROZPOCET
| VV |  | ŽELEZOBETONOVÁ DESKA | [14 empty] | VV | 2 | 1 | True | 0 | ROZPOCET
| VV |  | 7,65 |  | 7.65 | [12 empty] | VV | 2 | 2 | True | 0 | ROZPOCET
| VV |  | ŽELEZOBETONOVÁ DESKA | [14 empty] | VV | 2 | 1 | True | 0 | ROZPOCET
| VV |  | 1616,38 |  | 1616.38 | [12 empty] | VV | 2 | 2 | True | 0 | ROZPOCET
| VV |  | 3.NP | [14 empty] | VV | 2 | 1 | True | 0 | ROZPOCET
| VV |  | ŽELEZOBETONOVÁ DESKA | [14 empty] | VV | 2 | 1 | True | 0 | ROZPOCET
| VV |  | 9,42 |  | 9.42 | [12 empty] | VV | 2 | 2 | True | 0 | ROZPOCET
| VV |  | ŽELEZOBETONOVÁ DESKA | [14 empty] | VV | 2 | 1 | True | 0 | ROZPOCET
| VV |  | 1893,31 |  | 1893.31 | [12 empty] | VV | 2 | 2 | True | 0 | ROZPOCET
| VV |  | 4.NP | [14 empty] | VV | 2 | 1 | True | 0 | ROZPOCET
| VV |  | ŽELEZOBETONOVÁ DESKA | [14 empty] | VV | 2 | 1 | True | 0 | ROZPOCET
| VV |  | 9,1 |  | 9.1 | [12 empty] | VV | 2 | 2 | True | 0 | ROZPOCET
| VV |  | ŽELEZOBETONOVÁ DESKA | [14 empty] | VV | 2 | 1 | True | 0 | ROZPOCET
| VV |  | 1868,5 |  | 1868.5 | [12 empty] | VV | 2 | 2 | True | 0 | ROZPOCET
| VV |  | Součet |  | 7283.52 | [12 empty] | VV | 2 | 4 | True | 1 | ROZPOCET
64 | K | 411354314 | Podpěrná konstrukce stropů - desek, kleneb a skořepin výška podepření do 4 m tloušťka stropu přes 15 do 25 cm odstranění | m2 | 7283.52 |  | 0 | CS ÚRS 2022 01 |  | základní |  | 0 | 0 | 0 | 0 | 0 | 4 | K | 2 |  |  |  | ROZPOCET |  |  |  | 0 | 0 | 0 | 0 | 0 | 1 | 0 | 4 | -1655058019
| Online PSC |  | https://podminky.urs.cz/item/CS_URS_2022_01/411354314 | [14 empty] | Online PSC | 2
65 | K | 411354315 | Podpěrná konstrukce stropů - desek, kleneb a skořepin výška podepření do 4 m tloušťka stropu přes 25 do 35 cm zřízení | m2 | 169.54 |  | 0 | CS ÚRS 2022 01 |  | základní |  | 0 | 0.001 | 0.16954 | 0 | 0 | 4 | K | 2 |  |  |  | ROZPOCET |  |  |  | 0 | 0 | 0 | 0 | 0 | 1 | 0 | 4 | -1684618140
| Online PSC |  | https://podminky.urs.cz/item/CS_URS_2022_01/411354315 | [14 empty] | Online PSC | 2
| VV |  | viz: PODLAHY, STROPY, LEMY DESEK | [14 empty] | VV | 2 | 1 | True | 0 | ROZPOCET
| VV |  | Stropy - podepření (pl) | [14 empty] | VV | 2 | 1 | True | 0 | ROZPOCET
| VV |  | 2.NP | [14 empty] | VV | 2 | 1 | True | 0 | ROZPOCET
| VV |  | ŽELEZOBETONOVÁ DESKA | [14 empty] | VV | 2 | 1 | True | 0 | ROZPOCET
| VV |  | 169,54 |  | 169.54 | [12 empty] | VV | 2 | 2 | True | 0 | ROZPOCET
| VV |  | Součet |  | 169.54 | [12 empty] | VV | 2 | 4 | True | 1 | ROZPOCET
66 | K | 411354316 | Podpěrná konstrukce stropů - desek, kleneb a skořepin výška podepření do 4 m tloušťka stropu přes 25 do 35 cm odstranění | m2 | 169.54 |  | 0 | CS ÚRS 2022 01 |  | základní |  | 0 | 0 | 0 | 0 | 0 | 4 | K | 2 |  |  |  | ROZPOCET |  |  |  | 0 | 0 | 0 | 0 | 0 | 1 | 0 | 4 | 2108070276
| Online PSC |  | https://podminky.urs.cz/item/CS_URS_2022_01/411354316 | [14 empty] | Online PSC | 2
67 | K | 411361821 | Výztuž stropů prostě uložených, vetknutých, spojitých, deskových, trámových (žebrových, kazetových), s keramickými a jinými vložkami, konsolových nebo balkonových, hřibových včetně hlavic hřibových sloupů, plochých střech a pro zavěšení železobetonových | t | 210.061 |  | 0 | CS ÚRS 2022 01 |  | základní |  | 0 | 1.0555 | 221.7299 | 0 | 0 | 4 | K | 2 |  |  |  | ROZPOCET |  |  |  | 0 | 0 | 0 | 0 | 0 | 1 | 0 | 4 | -1399453274
| Online PSC |  | https://podminky.urs.cz/item/CS_URS_2022_01/411361821 | [14 empty] | Online PSC | 2
| VV |  | viz: PODLAHY, STROPY, LEMY DESEK | [14 empty] | VV | 2 | 1 | True | 0 | ROZPOCET
| VV |  | Stropy - výztuž (obj * hm) | [14 empty] | VV | 2 | 1 | True | 0 | ROZPOCET
| VV |  | 1.NP | [14 empty] | VV | 2 | 1 | True | 0 | ROZPOCET
| VV |  | ŽELEZOBETONOVÁ DESKA | [14 empty] | VV | 2 | 1 | True | 0 | ROZPOCET
| VV |  | 1,18*105/1000 |  | 0.124 | [12 empty] | VV | 2 | 2 | True | 0 | ROZPOCET
| VV |  | ŽELEZOBETONOVÁ DESKA | [14 empty] | VV | 2 | 1 | True | 0 | ROZPOCET
| VV |  | 468,58*105/1000 |  | 49.201 | [12 empty] | VV | 2 | 2 | True | 0 | ROZPOCET
| VV |  | ŽELEZOBETONOVÁ HLAVICE SLOUPU POD DESKOU | [14 empty] | VV | 2 | 1 | True | 0 | ROZPOCET
| VV |  | 4,51*105/1000 |  | 0.474 | [12 empty] | VV | 2 | 2 | True | 0 | ROZPOCET
| VV |  | VENKOVNÍ PODESTA | [14 empty] | VV | 2 | 1 | True | 0 | ROZPOCET
| VV |  | 0,84*110/1000 |  | 0.092 | [12 empty] | VV | 2 | 2 | True | 0 | ROZPOCET
| VV |  | 2.NP | [14 empty] | VV | 2 | 1 | True | 0 | ROZPOCET
| VV |  | ŽELEZOBETONOVÁ DESKA | [14 empty] | VV | 2 | 1 | True | 0 | ROZPOCET
| VV |  | 1,91*130/1000 |  | 0.248 | [12 empty] | VV | 2 | 2 | True | 0 | ROZPOCET
| VV |  | ŽELEZOBETONOVÁ DESKA | [14 empty] | VV | 2 | 1 | True | 0 | ROZPOCET
| VV |  | 404,09*130/1000 |  | 52.532 | [12 empty] | VV | 2 | 2 | True | 0 | ROZPOCET
| VV |  | ŽELEZOBETONOVÁ DESKA | [14 empty] | VV | 2 | 1 | True | 0 | ROZPOCET
| VV |  | 50,86*130/1000 |  | 6.612 | [12 empty] | VV | 2 | 2 | True | 0 | ROZPOCET
| VV |  | ŽELEZOBETONOVÁ HLAVICE SLOUPU POD DESKOU | [14 empty] | VV | 2 | 1 | True | 0 | ROZPOCET
| VV |  | 2,59*130/1000 |  | 0.337 | [12 empty] | VV | 2 | 2 | True | 0 | ROZPOCET
| VV |  | ŽELEZOBETONOVÁ HLAVICE SLOUPU POD DESKOU | [14 empty] | VV | 2 | 1 | True | 0 | ROZPOCET
| VV |  | 3,62*130/1000 |  | 0.471 | [12 empty] | VV | 2 | 2 | True | 0 | ROZPOCET
| VV |  | 3.NP | [14 empty] | VV | 2 | 1 | True | 0 | ROZPOCET
| VV |  | ŽELEZOBETONOVÁ DESKA | [14 empty] | VV | 2 | 1 | True | 0 | ROZPOCET
| VV |  | 2,36*110/1000 |  | 0.26 | [12 empty] | VV | 2 | 2 | True | 0 | ROZPOCET
| VV |  | ŽELEZOBETONOVÁ DESKA | [14 empty] | VV | 2 | 1 | True | 0 | ROZPOCET
| VV |  | 473,33*110/1000 |  | 52.066 | [12 empty] | VV | 2 | 2 | True | 0 | ROZPOCET
| VV |  | ŽELEZOBETONOVÁ HLAVICE SLOUPU POD DESKOU | [14 empty] | VV | 2 | 1 | True | 0 | ROZPOCET
| VV |  | 3,88*110/1000 |  | 0.427 | [12 empty] | VV | 2 | 2 | True | 0 | ROZPOCET
| VV |  | 4.NP | [14 empty] | VV | 2 | 1 | True | 0 | ROZPOCET
| VV |  | ŽELEZOBETONOVÁ DESKA | [14 empty] | VV | 2 | 1 | True | 0 | ROZPOCET
| VV |  | 1,37*100/1000 |  | 0.137 | [12 empty] | VV | 2 | 2 | True | 0 | ROZPOCET
| VV |  | ŽELEZOBETONOVÁ DESKA | [14 empty] | VV | 2 | 1 | True | 0 | ROZPOCET
| VV |  | 467,12*100/1000 |  | 46.712 | [12 empty] | VV | 2 | 2 | True | 0 | ROZPOCET
| VV |  | ŽELEZOBETONOVÁ HLAVICE SLOUPU POD DESKOU | [14 empty] | VV | 2 | 1 | True | 0 | ROZPOCET
| VV |  | 2,59*100/1000 |  | 0.259 | [12 empty] | VV | 2 | 2 | True | 0 | ROZPOCET
| VV |  | ost | [14 empty] | VV | 2 | 1 | True | 0 | ROZPOCET
| VV |  | SOUČÁST STROPNÍ DESKY | [14 empty] | VV | 2 | 1 | True | 0 | ROZPOCET
| VV |  | 1,09*100/1000 |  | 0.109 | [12 empty] | VV | 2 | 2 | True | 0 | ROZPOCET
| VV |  | Součet |  | 210.061 | [12 empty] | VV | 2 | 4 | True | 1 | ROZPOCET
68 | K | 413321616 | Nosníky z betonu železového (bez výztuže) včetně stěnových i jeřábových drah, volných trámů, průvlaků, rámových příčlí, ztužidel, konzol, vodorovných táhel apod., tyčových konstrukcí tř. C 30/37 | m3 | 103.1 |  | 0 | CS ÚRS 2022 01 |  | základní |  | 0 | 2.5019 | 257.95 | 0 | 0 | 4 | K | 2 |  |  |  | ROZPOCET |  |  |  | 0 | 0 | 0 | 0 | 0 | 1 | 0 | 4 | 957646098
| Online PSC |  | https://podminky.urs.cz/item/CS_URS_2022_01/413321616 | [14 empty] | Online PSC | 2
| VV |  | viz: LEMY DESEK, PODLAHY, DESKY | [14 empty] | VV | 2 | 1 | True | 0 | ROZPOCET
| VV |  | Nosníky (obj) | [14 empty] | VV | 2 | 1 | True | 0 | ROZPOCET
| VV |  | ŽELEZOBETONOVÝ PRŮVLAK 200 x 650 mm | [14 empty] | VV | 2 | 1 | True | 0 | ROZPOCET
| VV |  | 1.NP | [14 empty] | VV | 2 | 1 | True | 0 | ROZPOCET
| VV |  | 12,72 |  | 12.72 | [12 empty] | VV | 2 | 2 | True | 0 | ROZPOCET
| VV |  | 2.NP | [14 empty] | VV | 2 | 1 | True | 0 | ROZPOCET
| VV |  | 25,02 |  | 25.02 | [12 empty] | VV | 2 | 2 | True | 0 | ROZPOCET
| VV |  | 3.NP | [14 empty] | VV | 2 | 1 | True | 0 | ROZPOCET
| VV |  | 25,38 |  | 25.38 | [12 empty] | VV | 2 | 2 | True | 0 | ROZPOCET
| VV |  | 4.NP | [14 empty] | VV | 2 | 1 | True | 0 | ROZPOCET
| VV |  | 26,13 |  | 26.13 | [12 empty] | VV | 2 | 2 | True | 0 | ROZPOCET
| VV |  | ŽELEZOBETONOVÝ PRŮVLAK | [14 empty] | VV | 2 | 1 | True | 0 | ROZPOCET
| VV |  | 1.NP | [14 empty] | VV | 2 | 1 | True | 0 | ROZPOCET
| VV |  | 13,85 |  | 13.85 | [12 empty] | VV | 2 | 2 | True | 0 | ROZPOCET
| VV |  | Součet |  | 103.1 | [12 empty] | VV | 2 | 4 | True | 1 | ROZPOCET
69 | K | 413351121 | Bednění nosníků a průvlaků - bez podpěrné konstrukce výška nosníku po spodní líc stropní desky přes 100 cm zřízení | m2 | 837.646 |  | 0 | CS ÚRS 2022 01 |  | základní |  | 0 | 0.00465 | 3.8951 | 0 | 0 | 4 | K | 2 |  |  |  | ROZPOCET |  |  |  | 0 | 0 | 0 | 0 | 0 | 1 | 0 | 4 | -884892786
| Online PSC |  | https://podminky.urs.cz/item/CS_URS_2022_01/413351121 | [14 empty] | Online PSC | 2
| VV |  | viz: LEMY DESEK | [14 empty] | VV | 2 | 1 | True | 0 | ROZPOCET
| VV |  | Nosníky - bednění (dl * š) | [14 empty] | VV | 2 | 1 | True | 0 | ROZPOCET
| VV |  | ŽELEZOBETONOVÝ PRŮVLAK 200 x 650 mm | [14 empty] | VV | 2 | 1 | True | 0 | ROZPOCET
| VV |  | 1.NP | [14 empty] | VV | 2 | 1 | True | 0 | ROZPOCET
| VV |  | 100,06*(0,65+0,2*2) |  | 105.063 | [12 empty] | VV | 2 | 2 | True | 0 | ROZPOCET
| VV |  | 2.NP | [14 empty] | VV | 2 | 1 | True | 0 | ROZPOCET
| VV |  | 194,51*(0,65+0,2*2) |  | 204.236 | [12 empty] | VV | 2 | 2 | True | 0 | ROZPOCET
| VV |  | 3.NP | [14 empty] | VV | 2 | 1 | True | 0 | ROZPOCET
| VV |  | 197,3*(0,65+0,2*2) |  | 207.165 | [12 empty] | VV | 2 | 2 | True | 0 | ROZPOCET
| VV |  | 4.NP | [14 empty] | VV | 2 | 1 | True | 0 | ROZPOCET
| VV |  | 203,03*(0,65+0,2*2) |  | 213.182 | [12 empty] | VV | 2 | 2 | True | 0 | ROZPOCET
| VV |  | ŽELEZOBETONOVÝ PRŮVLAK | [14 empty] | VV | 2 | 1 | True | 0 | ROZPOCET
| VV |  | 1.NP | [14 empty] | VV | 2 | 1 | True | 0 | ROZPOCET
| VV |  | 69,28+193,6*0,2 |  | 108 | [12 empty] | VV | 2 | 2 | True | 0 | ROZPOCET
| VV |  | Součet |  | 837.646 | [12 empty] | VV | 2 | 4 | True | 1 | ROZPOCET
70 | K | 413351122 | Bednění nosníků a průvlaků - bez podpěrné konstrukce výška nosníku po spodní líc stropní desky přes 100 cm odstranění | m2 | 837.645 |  | 0 | CS ÚRS 2022 01 |  | základní |  | 0 | 0 | 0 | 0 | 0 | 4 | K | 2 |  |  |  | ROZPOCET |  |  |  | 0 | 0 | 0 | 0 | 0 | 1 | 0 | 4 | 459888851
| Online PSC |  | https://podminky.urs.cz/item/CS_URS_2022_01/413351122 | [14 empty] | Online PSC | 2
71 | K | 413352115 | Podpěrná konstrukce nosníků a průvlaků výšky podepření do 4 m výšky nosníku (po spodní hranu stropní desky) přes 100 cm zřízení | m2 | 520.966 |  | 0 | CS ÚRS 2022 01 |  | základní |  | 0 | 0.00161 | 0.83876 | 0 | 0 | 4 | K | 2 |  |  |  | ROZPOCET |  |  |  | 0 | 0 | 0 | 0 | 0 | 1 | 0 | 4 | 1716965324
| Online PSC |  | https://podminky.urs.cz/item/CS_URS_2022_01/413352115 | [14 empty] | Online PSC | 2
| VV |  | viz: LEMY DESEK | [14 empty] | VV | 2 | 1 | True | 0 | ROZPOCET
| VV |  | Nosníky - podpěrná konstrukce (dl * š) | [14 empty] | VV | 2 | 1 | True | 0 | ROZPOCET
| VV |  | ŽELEZOBETONOVÝ PRŮVLAK 200 x 650 mm | [14 empty] | VV | 2 | 1 | True | 0 | ROZPOCET
| VV |  | 1.NP | [14 empty] | VV | 2 | 1 | True | 0 | ROZPOCET
| VV |  | 100,06*(0,65) |  | 65.039 | [12 empty] | VV | 2 | 2 | True | 0 | ROZPOCET
| VV |  | 2.NP | [14 empty] | VV | 2 | 1 | True | 0 | ROZPOCET
| VV |  | 194,51*(0,65) |  | 126.432 | [12 empty] | VV | 2 | 2 | True | 0 | ROZPOCET
| VV |  | 3.NP | [14 empty] | VV | 2 | 1 | True | 0 | ROZPOCET
| VV |  | 197,3*(0,65) |  | 128.245 | [12 empty] | VV | 2 | 2 | True | 0 | ROZPOCET
| VV |  | 4.NP | [14 empty] | VV | 2 | 1 | True | 0 | ROZPOCET
| VV |  | 203,03*(0,65) |  | 131.97 | [12 empty] | VV | 2 | 2 | True | 0 | ROZPOCET
| VV |  | ŽELEZOBETONOVÝ PRŮVLAK | [14 empty] | VV | 2 | 1 | True | 0 | ROZPOCET
| VV |  | 1.NP | [14 empty] | VV | 2 | 1 | True | 0 | ROZPOCET
| VV |  | 69,28 |  | 69.28 | [12 empty] | VV | 2 | 2 | True | 0 | ROZPOCET
| VV |  | Součet |  | 520.966 | [12 empty] | VV | 2 | 4 | True | 1 | ROZPOCET
72 | K | 413352116 | Podpěrná konstrukce nosníků a průvlaků výšky podepření do 4 m výšky nosníku (po spodní hranu stropní desky) přes 100 cm odstranění | m2 | 520.966 |  | 0 | CS ÚRS 2022 01 |  | základní |  | 0 | 0 | 0 | 0 | 0 | 4 | K | 2 |  |  |  | ROZPOCET |  |  |  | 0 | 0 | 0 | 0 | 0 | 1 | 0 | 4 | 433465912
| Online PSC |  | https://podminky.urs.cz/item/CS_URS_2022_01/413352116 | [14 empty] | Online PSC | 2
73 | K | 413361821 | Výztuž nosníků včetně stěnových i jeřábových drah, volných trámů, průvlaků, rámových příčlí, ztužidel, konzol, vodorovných táhel apod. tyčových konstrukcí lemujících nebo vyztužujících stropní a podobné střešní konstrukce z betonářské oceli 10 505 (R) nebo BSt 500 | t | 28.588 |  | 0 | CS ÚRS 2022 01 |  | základní |  | 0 | 1.0551 | 30.1638 | 0 | 0 | 4 | K | 2 |  |  |  | ROZPOCET |  |  |  | 0 | 0 | 0 | 0 | 0 | 1 | 0 | 4 | -364191706
| Online PSC |  | https://podminky.urs.cz/item/CS_URS_2022_01/413361821 | [14 empty] | Online PSC | 2
| VV |  | viz: LEMY DESEK | [14 empty] | VV | 2 | 1 | True | 0 | ROZPOCET
| VV |  | Nosníky - výztuž (obj * hm) | [14 empty] | VV | 2 | 1 | True | 0 | ROZPOCET
| VV |  | ŽELEZOBETONOVÝ PRŮVLAK 200 x 650 mm | [14 empty] | VV | 2 | 1 | True | 0 | ROZPOCET
| VV |  | 1.NP | [14 empty] | VV | 2 | 1 | True | 0 | ROZPOCET
| VV |  | 12,72*290,0/1000 |  | 3.689 | [12 empty] | VV | 2 | 2 | True | 0 | ROZPOCET
| VV |  | 2.NP | [14 empty] | VV | 2 | 1 | True | 0 | ROZPOCET
| VV |  | 25,02*290,0/1000 |  | 7.256 | [12 empty] | VV | 2 | 2 | True | 0 | ROZPOCET
| VV |  | 3.NP | [14 empty] | VV | 2 | 1 | True | 0 | ROZPOCET
| VV |  | 25,38*280,0/1000 |  | 7.106 | [12 empty] | VV | 2 | 2 | True | 0 | ROZPOCET
| VV |  | 4.NP | [14 empty] | VV | 2 | 1 | True | 0 | ROZPOCET
| VV |  | 26,13*250,0/1000 |  | 6.533 | [12 empty] | VV | 2 | 2 | True | 0 | ROZPOCET
| VV |  | ŽELEZOBETONOVÝ PRŮVLAK | [14 empty] | VV | 2 | 1 | True | 0 | ROZPOCET
| VV |  | 1.NP | [14 empty] | VV | 2 | 1 | True | 0 | ROZPOCET
| VV |  | 12,36*290/1000 |  | 3.584 | [12 empty] | VV | 2 | 2 | True | 0 | ROZPOCET
| VV |  | 1,449*290/1000 |  | 0.42 | [12 empty] | VV | 2 | 2 | True | 0 | ROZPOCET
| VV |  | Součet |  | 28.588 | [12 empty] | VV | 2 | 4 | True | 1 | ROZPOCET
74 | K | 417321313 | Ztužující pásy a věnce z betonu železového (bez výztuže) tř. C 16/20 | m3 | 0.42 |  | 0 | CS ÚRS 2022 01 |  | základní |  | 0 | 2.3011 | 0.96647 | 0 | 0 | 4 | K | 2 |  |  |  | ROZPOCET |  |  |  | 0 | 0 | 0 | 0 | 0 | 1 | 0 | 4 | 448593300
| Online PSC |  | https://podminky.urs.cz/item/CS_URS_2022_01/417321313 | [14 empty] | Online PSC | 2
| VV |  | viz: PŘEKLADY A VĚNCE | [14 empty] | VV | 2 | 1 | True | 0 | ROZPOCET
| VV |  | Věnec (obj) | [14 empty] | VV | 2 | 1 | True | 0 | ROZPOCET
| VV |  | Věnec příčka 115 | [14 empty] | VV | 2 | 1 | True | 0 | ROZPOCET
| VV |  | 0,42 |  | 0.42 | [12 empty] | VV | 2 | 2 | True | 0 | ROZPOCET
| VV |  | Součet |  | 0.42 | [12 empty] | VV | 2 | 4 | True | 1 | ROZPOCET
75 | K | 417351115 | Bednění bočnic ztužujících pásů a věnců včetně vzpěr zřízení | m2 | 12.44 |  | 0 | CS ÚRS 2022 01 |  | základní |  | 0 | 0.00576 | 0.071654 | 0 | 0 | 4 | K | 2 |  |  |  | ROZPOCET |  |  |  | 0 | 0 | 0 | 0 | 0 | 1 | 0 | 4 | -64224002
| Online PSC |  | https://podminky.urs.cz/item/CS_URS_2022_01/417351115 | [14 empty] | Online PSC | 2
| VV |  | viz: PŘEKLADY A VĚNCE | [14 empty] | VV | 2 | 1 | True | 0 | ROZPOCET
| VV |  | Věnec - bednění (dl * v) | [14 empty] | VV | 2 | 1 | True | 0 | ROZPOCET
| VV |  | 24,88*0,25*2 |  | 12.44 | [12 empty] | VV | 2 | 2 | True | 0 | ROZPOCET
| VV |  | Součet |  | 12.44 | [12 empty] | VV | 2 | 4 | True | 1 | ROZPOCET
76 | K | 417351116 | Bednění bočnic ztužujících pásů a věnců včetně vzpěr odstranění | m2 | 12.44 |  | 0 | CS ÚRS 2022 01 |  | základní |  | 0 | 0 | 0 | 0 | 0 | 4 | K | 2 |  |  |  | ROZPOCET |  |  |  | 0 | 0 | 0 | 0 | 0 | 1 | 0 | 4 | 763348649
| Online PSC |  | https://podminky.urs.cz/item/CS_URS_2022_01/417351116 | [14 empty] | Online PSC | 2
77 | K | 417361821 | Výztuž ztužujících pásů a věnců z betonářské oceli 10 505 (R) nebo BSt 500 | t | 0.057 |  | 0 | CS ÚRS 2022 01 |  | základní |  | 0 | 1.0529 | 0.060016 | 0 | 0 | 4 | K | 2 |  |  |  | ROZPOCET |  |  |  | 0 | 0 | 0 | 0 | 0 | 1 | 0 | 4 | 696001437
| Online PSC |  | https://podminky.urs.cz/item/CS_URS_2022_01/417361821 | [14 empty] | Online PSC | 2
| VV |  | viz: PŘEKLADY A VĚNCE | [14 empty] | VV | 2 | 1 | True | 0 | ROZPOCET
| VV |  | Věnec - výztuž (obj * hm) | [14 empty] | VV | 2 | 1 | True | 0 | ROZPOCET
| VV |  | 0,42*135,0/1000 |  | 0.057 | [12 empty] | VV | 2 | 2 | True | 0 | ROZPOCET
| VV |  | Součet |  | 0.057 | [12 empty] | VV | 2 | 4 | True | 1 | ROZPOCET
78 | K | 430321616 | Schodišťové konstrukce a rampy z betonu železového (bez výztuže) stupně, schodnice, ramena, podesty s nosníky tř. C 30/37 | m3 | 7.5 |  | 0 | CS ÚRS 2022 01 |  | základní |  | 0 | 2.5019 | 18.7646 | 0 | 0 | 4 | K | 2 |  |  |  | ROZPOCET |  |  |  | 0 | 0 | 0 | 0 | 0 | 1 | 0 | 4 | -1932863466
| Online PSC |  | https://podminky.urs.cz/item/CS_URS_2022_01/430321616 | [14 empty] | Online PSC | 2
| VV |  | Schodiště (obj) | [14 empty] | VV | 2 | 1 | True | 0 | ROZPOCET
| VV |  | 1.NP | [14 empty] | VV | 2 | 1 | True | 0 | ROZPOCET
| VV |  | 7,5 |  | 7.5 | [12 empty] | VV | 2 | 2 | True | 0 | ROZPOCET
| VV |  | Součet |  | 7.5 | [12 empty] | VV | 2 | 4 | True | 1 | ROZPOCET
79 | K | 430361821 | Výztuž schodišťových konstrukcí a ramp stupňů, schodnic, ramen, podest s nosníky z betonářské oceli 10 505 (R) nebo BSt 500 | t | 0.833 |  | 0 | CS ÚRS 2022 01 |  | základní |  | 0 | 1.0493 | 0.87404 | 0 | 0 | 4 | K | 2 |  |  |  | ROZPOCET |  |  |  | 0 | 0 | 0 | 0 | 0 | 1 | 0 | 4 | 726489849
| Online PSC |  | https://podminky.urs.cz/item/CS_URS_2022_01/430361821 | [14 empty] | Online PSC | 2
| VV |  | Schodiště - výztuž (obj * hm)(hm = 111,0 kg/m3) | [14 empty] | VV | 2 | 1 | True | 0 | ROZPOCET
| VV |  | 1.NP | [14 empty] | VV | 2 | 1 | True | 0 | ROZPOCET
| VV |  | 7,5*111,0/1000 |  | 0.833 | [12 empty] | VV | 2 | 2 | True | 0 | ROZPOCET
| VV |  | Součet |  | 0.833 | [12 empty] | VV | 2 | 4 | True | 1 | ROZPOCET
80 | K | 431351121 | Bednění podest, podstupňových desek a ramp včetně podpěrné konstrukce výšky do 4 m půdorysně přímočarých zřízení | m2 | 59.155 |  | 0 | CS ÚRS 2022 01 |  | základní |  | 0 | 0.01282 | 0.75837 | 0 | 0 | 4 | K | 2 |  |  |  | ROZPOCET |  |  |  | 0 | 0 | 0 | 0 | 0 | 1 | 0 | 4 | 1397581057
| Online PSC |  | https://podminky.urs.cz/item/CS_URS_2022_01/431351121 | [14 empty] | Online PSC | 2
| VV |  | Scodiště - bednění (dl * š) | [14 empty] | VV | 2 | 1 | True | 0 | ROZPOCET
| VV |  | podesta | [14 empty] | VV | 2 | 1 | True | 0 | ROZPOCET
| VV |  | 8,92*1,52+(1,52*2+1,01*2)*0,5 |  | 16.088 | [12 empty] | VV | 2 | 2 | True | 0 | ROZPOCET
| VV |  | vstupní ramena | [14 empty] | VV | 2 | 1 | True | 0 | ROZPOCET
| VV |  | (0,23*2+4,09)*(1,8+0,5*2)*2 |  | 25.48 | [12 empty] | VV | 2 | 2 | True | 0 | ROZPOCET
| VV |  | výstupní rameno | [14 empty] | VV | 2 | 1 | True | 0 | ROZPOCET
| VV |  | 4,09*(3,3+0,5*2) |  | 17.587 | [12 empty] | VV | 2 | 2 | True | 0 | ROZPOCET
| VV |  | Součet |  | 59.155 | [12 empty] | VV | 2 | 4 | True | 1 | ROZPOCET
81 | K | 431351122 | Bednění podest, podstupňových desek a ramp včetně podpěrné konstrukce výšky do 4 m půdorysně přímočarých odstranění | m2 | 59.155 |  | 0 | CS ÚRS 2022 01 |  | základní |  | 0 | 0 | 0 | 0 | 0 | 4 | K | 2 |  |  |  | ROZPOCET |  |  |  | 0 | 0 | 0 | 0 | 0 | 1 | 0 | 4 | -1953396359
| Online PSC |  | https://podminky.urs.cz/item/CS_URS_2022_01/431351122 | [14 empty] | Online PSC | 2
82 | K | 431351128 | Bednění podest, podstupňových desek a ramp včetně podpěrné konstrukce Příplatek k cenám za podpěrnou konstrukci o výšce přes 4 do 6 m zřízení | m2 | 59.155 |  | 0 | CS ÚRS 2022 01 |  | základní |  | 0 | 0.00281 | 0.16623 | 0 | 0 | 4 | K | 2 |  |  |  | ROZPOCET |  |  |  | 0 | 0 | 0 | 0 | 0 | 1 | 0 | 4 | -1312559674
| Online PSC |  | https://podminky.urs.cz/item/CS_URS_2022_01/431351128 | [14 empty] | Online PSC | 2
83 | K | 431351129 | Bednění podest, podstupňových desek a ramp včetně podpěrné konstrukce Příplatek k cenám za podpěrnou konstrukci o výšce přes 4 do 6 m odstranění | m2 | 59.155 |  | 0 | CS ÚRS 2022 01 |  | základní |  | 0 | 0 | 0 | 0 | 0 | 4 | K | 2 |  |  |  | ROZPOCET |  |  |  | 0 | 0 | 0 | 0 | 0 | 1 | 0 | 4 | -198684659
| Online PSC |  | https://podminky.urs.cz/item/CS_URS_2022_01/431351129 | [14 empty] | Online PSC | 2
84 | K | 434351141 | Bednění stupňů betonovaných na podstupňové desce nebo na terénu půdorysně přímočarých zřízení | m2 | 41.621 |  | 0 | CS ÚRS 2022 01 |  | základní |  | 0 | 0.00658 | 0.27387 | 0 | 0 | 4 | K | 2 |  |  |  | ROZPOCET |  |  |  | 0 | 0 | 0 | 0 | 0 | 1 | 0 | 4 | -1481989829
| Online PSC |  | https://podminky.urs.cz/item/CS_URS_2022_01/434351141 | [14 empty] | Online PSC | 2
| VV |  | Schodiště - bednění stupňů (dl * š) | [14 empty] | VV | 2 | 1 | True | 0 | ROZPOCET
| VV |  | vstupní ramena | [14 empty] | VV | 2 | 1 | True | 0 | ROZPOCET
| VV |  | 1,8*(0,154+0,31)*(13+13) |  | 21.715 | [12 empty] | VV | 2 | 2 | True | 0 | ROZPOCET
| VV |  | výstupní rameno | [14 empty] | VV | 2 | 1 | True | 0 | ROZPOCET
| VV |  | 3,3*(0,154+0,31)*13 |  | 19.906 | [12 empty] | VV | 2 | 2 | True | 0 | ROZPOCET
| VV |  | Součet |  | 41.621 | [12 empty] | VV | 2 | 4 | True | 1 | ROZPOCET
85 | K | 434351142 | Bednění stupňů betonovaných na podstupňové desce nebo na terénu půdorysně přímočarých odstranění | m2 | 41.621 |  | 0 | CS ÚRS 2022 01 |  | základní |  | 0 | 0 | 0 | 0 | 0 | 4 | K | 2 |  |  |  | ROZPOCET |  |  |  | 0 | 0 | 0 | 0 | 0 | 1 | 0 | 4 | -69201248
| Online PSC |  | https://podminky.urs.cz/item/CS_URS_2022_01/434351142 | [14 empty] | Online PSC | 2
86 | K | 435123902 | Montáž schodišťových ramen s nesvařovanými spoji, v budovách výšky do 18 m, hmotnosti přes 2 do 5 t | kus | 13 |  | 0 | CS ÚRS 2022 01 |  | základní |  | 0 | 0.08271 | 1.0752 | 0 | 0 | 4 | K | 2 |  |  |  | ROZPOCET |  |  |  | 0 | 0 | 0 | 0 | 0 | 1 | 0 | 4 | 1310828939
| Online PSC |  | https://podminky.urs.cz/item/CS_URS_2022_01/435123902 | [14 empty] | Online PSC | 2
87 | M | R1 | prefabrikované schodišťové rameno - vnitřní, š. 1490 mm, 12x 167/280 mm, C30/37 - XC4, XF3, PB3 (kompletní dodávka dle PD) | kpl | 1 |  | 0 | vlastní |  | základní |  | 0 | 3.5 | 3.5 | 0 | 0 | 8 | M | 2 |  |  |  | ROZPOCET |  |  |  | 0 | 0 | 0 | 0 | 0 | 1 | 0 | 4 | -1447610131
88 | M | R2 | prefabrikované schodišťové rameno - vnitřní, š. 1490 mm, 12x 167/280 mm, C30/37 - XC4, XF3, PB3 (kompletní dodávka dle PD) | kpl | 3 |  | 0 | vlastní |  | základní |  | 0 | 3.85 | 11.55 | 0 | 0 | 8 | M | 2 |  |  |  | ROZPOCET |  |  |  | 0 | 0 | 0 | 0 | 0 | 1 | 0 | 4 | 592072934
89 | M | R3 | prefabrikované schodišťové rameno - vnitřní, š. 1490 mm, 14x 161/280 mm, C30/37 - XC4, XF3, PB3 (kompletní dodávka dle PD) | kpl | 1 |  | 0 | vlastní |  | základní |  | 0 | 4.55 | 4.55 | 0 | 0 | 8 | M | 2 |  |  |  | ROZPOCET |  |  |  | 0 | 0 | 0 | 0 | 0 | 1 | 0 | 4 | 2141152813
90 | M | R4 | prefabrikované schodišťové rameno - vnitřní, š. 1490 mm, 14x 161/280 mm, C30/37 - XC4, XF3, PB3 (kompletní dodávka dle PD) | kpl | 2 |  | 0 | vlastní |  | základní |  | 0 | 4.525 | 9.05 | 0 | 0 | 8 | M | 2 |  |  |  | ROZPOCET |  |  |  | 0 | 0 | 0 | 0 | 0 | 1 | 0 | 4 | 1800288949
91 | M | R5 | prefabrikované schodišťové rameno - vnitřní, š. 1490 mm, 12x 167/280 mm, C30/37 - XC4, XF3, PB3 (kompletní dodávka dle PD) | kpl | 2 |  | 0 | vlastní |  | základní |  | 0 | 3.85 | 7.7 | 0 | 0 | 8 | M | 2 |  |  |  | ROZPOCET |  |  |  | 0 | 0 | 0 | 0 | 0 | 1 | 0 | 4 | 2112689545
92 | M | R6 | prefabrikované schodišťové rameno - vnitřní, š. 1490 mm, 14x 161/280 mm, C30/37 - XC4, XF3, PB3 (kompletní dodávka dle PD) | kpl | 1 |  | 0 | vlastní |  | základní |  | 0 | 4.225 | 4.225 | 0 | 0 | 8 | M | 2 |  |  |  | ROZPOCET |  |  |  | 0 | 0 | 0 | 0 | 0 | 1 | 0 | 4 | 1663233607
93 | M | R7 | prefabrikované schodišťové rameno - vnější, š. 1370 mm, 8x 160/310 mm, C30/37 - XC4, XF3, PB3 (kompletní dodávka dle PD) | kpl | 1 |  | 0 | vlastní |  | základní |  | 0 | 2.125 | 2.125 | 0 | 0 | 8 | M | 2 |  |  |  | ROZPOCET |  |  |  | 0 | 0 | 0 | 0 | 0 | 1 | 0 | 4 | -1371222170
94 | M | R8 | prefabrikované schodišťové rameno - vnější, š. 2550 mm, 7x 160/310 mm, C30/37 - XC4, XF3, PB3 (kompletní dodávka dle PD) | kpl | 1 |  | 0 | vlastní |  | základní |  | 0 | 3.45 | 3.45 | 0 | 0 | 8 | M | 2 |  |  |  | ROZPOCET |  |  |  | 0 | 0 | 0 | 0 | 0 | 1 | 0 | 4 | 1654795530
95 | M | R9 | prefabrikované schodišťové rameno - vnější, š. 2400 mm, 6x 162/310 mm, C30/37 - XC4, XF3, PB3 (kompletní dodávka dle PD) | kpl | 1 |  | 0 | vlastní |  | základní |  | 0 | 2.625 | 2.625 | 0 | 0 | 8 | M | 2 |  |  |  | ROZPOCET |  |  |  | 0 | 0 | 0 | 0 | 0 | 1 | 0 | 4 | 1569113690
96 | K | 4351239X1 | Příplatek za montáž schodišťových ramen - zvýšena přesnost a opatrnost při montáži | kus | 13 |  | 0 | vlastní |  | základní |  | 0 | 0.08271 | 1.0752 | 0 | 0 | 4 | K | 2 |  |  |  | ROZPOCET |  |  |  | 0 | 0 | 0 | 0 | 0 | 1 | 0 | 4 | -2112507590
| D | 6 | Úpravy povrchů, podlahy a osazování výplní |  |  |  | 0 |  |  |  |  | 0 |  | 0 |  | 0 | 1 | D | 1 |  |  |  | ROZPOCET | [9 empty] | 0
97 | K | 612111001 | Ubroušení výstupků betonu po odbednění neomítaných vnitřních ploch ze spár bednicích desek do roviny povrchu stěn | m2 | 3573.22 |  | 0 | CS ÚRS 2022 01 |  | základní |  | 0 | 0 | 0 | 0 | 0 | 4 | K | 2 |  |  |  | ROZPOCET |  |  |  | 0 | 0 | 0 | 0 | 0 | 1 | 0 | 4 | -331680624
| Online PSC |  | https://podminky.urs.cz/item/CS_URS_2022_01/612111001 | [14 empty] | Online PSC | 2
| VV |  | Stěny - obroušení po odbednění (pl) | [14 empty] | VV | 2 | 1 | True | 0 | ROZPOCET
| VV |  | stěny_pohled_pl |  | 3573.22 | [12 empty] | VV | 2 | 2 | True | 0 | ROZPOCET
| VV |  | Součet |  | 3573.22 | [12 empty] | VV | 2 | 4 | True | 1 | ROZPOCET
98 | K | 613111001 | Ubroušení výstupků betonu po odbednění neomítaných vnitřních ploch ze spár bednicích desek do roviny povrchu pilířů nebo sloupů | m2 | 781.21 |  | 0 | CS ÚRS 2022 01 |  | základní |  | 0 | 0 | 0 | 0 | 0 | 4 | K | 2 |  |  |  | ROZPOCET |  |  |  | 0 | 0 | 0 | 0 | 0 | 1 | 0 | 4 | -1820214589
| Online PSC |  | https://podminky.urs.cz/item/CS_URS_2022_01/613111001 | [14 empty] | Online PSC | 2
| VV |  | viz: SLOUPY | [14 empty] | VV | 2 | 1 | True | 0 | ROZPOCET
| VV |  | Sloupy - obroušení po odbednění (pl) | [14 empty] | VV | 2 | 1 | True | 0 | ROZPOCET
| VV |  | šikmé kruhové sloupy | [14 empty] | VV | 2 | 1 | True | 0 | ROZPOCET
| VV |  | 1.NP | [14 empty] | VV | 2 | 1 | True | 0 | ROZPOCET
| VV |  | 159,52 |  | 159.52 | [12 empty] | VV | 2 | 2 | True | 0 | ROZPOCET
| VV |  | 2.NP | [14 empty] | VV | 2 | 1 | True | 0 | ROZPOCET
| VV |  | 173,69 |  | 173.69 | [12 empty] | VV | 2 | 2 | True | 0 | ROZPOCET
| VV |  | 3.NP | [14 empty] | VV | 2 | 1 | True | 0 | ROZPOCET
| VV |  | 151,98 |  | 151.98 | [12 empty] | VV | 2 | 2 | True | 0 | ROZPOCET
| VV |  | 4.NP | [14 empty] | VV | 2 | 1 | True | 0 | ROZPOCET
| VV |  | 153,97 |  | 153.97 | [12 empty] | VV | 2 | 2 | True | 0 | ROZPOCET
| VV |  | 1.NP | [14 empty] | VV | 2 | 1 | True | 0 | ROZPOCET
| VV |  | 43,52 |  | 43.52 | [12 empty] | VV | 2 | 2 | True | 0 | ROZPOCET
| VV |  | 2.NP | [14 empty] | VV | 2 | 1 | True | 0 | ROZPOCET
| VV |  | 32,03 |  | 32.03 | [12 empty] | VV | 2 | 2 | True | 0 | ROZPOCET
| VV |  | 3.NP | [14 empty] | VV | 2 | 1 | True | 0 | ROZPOCET
| VV |  | 28,26 |  | 28.26 | [12 empty] | VV | 2 | 2 | True | 0 | ROZPOCET
| VV |  | sloup_bed_pohl_pl |  | 38.24 | [12 empty] | VV | 2 | 2 | True | 0 | ROZPOCET
| VV | sloupy_pohled_pl | Součet |  | 781.21 | [12 empty] | VV | 2 | 4 | True | 1 | ROZPOCET
| D | 9 | Ostatní konstrukce a práce, bourání |  |  |  | 0 |  |  |  |  | 0 |  | 0 |  | 0 | 1 | D | 1 |  |  |  | ROZPOCET | [9 empty] | 0
99 | K | L01 | D+M L01 - PRYŽOVÉ LOŽISKO 1470x70x10mm PRO ULOŽENÍ SCHODIŠŤOVÉHO RAMENE (kompletní dodávka dle PD) | kus | 18 |  | 0 | vlastní |  | základní |  | 0 | 0 | 0 | 0 | 0 | 4 | K | 2 |  |  |  | ROZPOCET |  |  |  | 0 | 0 | 0 | 0 | 0 | 1 | 0 | 4 | -2035613446
| VV |  | Prvky (p) | [14 empty] | VV | 2 | 1 | True | 0 | ROZPOCET
| VV |  | KONSTRUKCE 1.NP | [14 empty] | VV | 2 | 1 | True | 0 | ROZPOCET
| VV |  | 3 |  | 3 | [12 empty] | VV | 2 | 2 | True | 0 | ROZPOCET
| VV |  | KONSTRUKCE 2.NP | [14 empty] | VV | 2 | 1 | True | 0 | ROZPOCET
| VV |  | 7 |  | 7 | [12 empty] | VV | 2 | 2 | True | 0 | ROZPOCET
| VV |  | KONSTRUKCE 3.NP | [14 empty] | VV | 2 | 1 | True | 0 | ROZPOCET
| VV |  | 8 |  | 8 | [12 empty] | VV | 2 | 2 | True | 0 | ROZPOCET
| VV |  | Součet |  | 18 | [12 empty] | VV | 2 | 4 | True | 1 | ROZPOCET
100 | K | L02 | D+M L02 - PRYŽOVÉ LOŽISKO 1470x150x10mm (kompletní dodávka dle PD) | kus | 2 |  | 0 | vlastní |  | základní |  | 0 | 0 | 0 | 0 | 0 | 4 | K | 2 |  |  |  | ROZPOCET |  |  |  | 0 | 0 | 0 | 0 | 0 | 1 | 0 | 4 | -998903038
| VV |  | Prvky (p) | [14 empty] | VV | 2 | 1 | True | 0 | ROZPOCET
| VV |  | KONSTRUKCE 1.NP | [14 empty] | VV | 2 | 1 | True | 0 | ROZPOCET
| VV |  | 1 |  | 1 | [12 empty] | VV | 2 | 2 | True | 0 | ROZPOCET
| VV |  | KONSTRUKCE 2.NP | [14 empty] | VV | 2 | 1 | True | 0 | ROZPOCET
| VV |  | 1 |  | 1 | [12 empty] | VV | 2 | 2 | True | 0 | ROZPOCET
| VV |  | Součet |  | 2 | [12 empty] | VV | 2 | 4 | True | 1 | ROZPOCET
101 | K | L03 | D+M L03 - SPÁROVÁ DESKA PRO ELIMINACI AKUSTICKÝCH MOSTŮ H=420mm (kompletní dodávka dle PD) | m | 41.8 |  | 0 | vlastní |  | základní |  | 0 | 0 | 0 | 0 | 0 | 4 | K | 2 |  |  |  | ROZPOCET |  |  |  | 0 | 0 | 0 | 0 | 0 | 1 | 0 | 4 | -1520888616
| VV |  | Prvky (dl) | [14 empty] | VV | 2 | 1 | True | 0 | ROZPOCET
| VV |  | KONSTRUKCE 1.NP | [14 empty] | VV | 2 | 1 | True | 0 | ROZPOCET
| VV |  | 7,5 |  | 7.5 | [12 empty] | VV | 2 | 2 | True | 0 | ROZPOCET
| VV |  | KONSTRUKCE 2.NP | [14 empty] | VV | 2 | 1 | True | 0 | ROZPOCET
| VV |  | 18,0 |  | 18 | [12 empty] | VV | 2 | 2 | True | 0 | ROZPOCET
| VV |  | KONSTRUKCE 3.NP | [14 empty] | VV | 2 | 1 | True | 0 | ROZPOCET
| VV |  | 16,3 |  | 16.3 | [12 empty] | VV | 2 | 2 | True | 0 | ROZPOCET
| VV |  | Součet |  | 41.8 | [12 empty] | VV | 2 | 4 | True | 1 | ROZPOCET
102 | K | L04 | D+M L04 - SPÁROVÁ DESKA PRO ELIMINACI AKUSTICKÝCH MOSTŮ H=250mm (kompletní dodávka dle PD) | m | 24.1 |  | 0 | vlastní |  | základní |  | 0 | 0 | 0 | 0 | 0 | 4 | K | 2 |  |  |  | ROZPOCET |  |  |  | 0 | 0 | 0 | 0 | 0 | 1 | 0 | 4 | 1213051502
| VV |  | Prvky (dl) | [14 empty] | VV | 2 | 1 | True | 0 | ROZPOCET
| VV |  | KONSTRUKCE 1.NP | [14 empty] | VV | 2 | 1 | True | 0 | ROZPOCET
| VV |  | 5,1 |  | 5.1 | [12 empty] | VV | 2 | 2 | True | 0 | ROZPOCET
| VV |  | KONSTRUKCE 2.NP | [14 empty] | VV | 2 | 1 | True | 0 | ROZPOCET
| VV |  | 9,0 |  | 9 | [12 empty] | VV | 2 | 2 | True | 0 | ROZPOCET
| VV |  | KONSTRUKCE 3.NP | [14 empty] | VV | 2 | 1 | True | 0 | ROZPOCET
| VV |  | 10,0 |  | 10 | [12 empty] | VV | 2 | 2 | True | 0 | ROZPOCET
| VV |  | Součet |  | 24.1 | [12 empty] | VV | 2 | 4 | True | 1 | ROZPOCET
103 | K | PRAC.SPARA | D+M PRVEK PRO PROFILOVÁNÍ PRACOVNÍ SPÁRY - OCELOVÉ PLETIVO (kompletní dodávka dle PD) | m | 108 |  | 0 | vlastní |  | základní |  | 0 | 0 | 0 | 0 | 0 | 4 | K | 2 |  |  |  | ROZPOCET |  |  |  | 0 | 0 | 0 | 0 | 0 | 1 | 0 | 4 | 367165421
| VV |  | Prvky (dl) | [14 empty] | VV | 2 | 1 | True | 0 | ROZPOCET
| VV |  | KONSTRUKCE 1.NP | [14 empty] | VV | 2 | 1 | True | 0 | ROZPOCET
| VV |  | 26,0 |  | 26 | [12 empty] | VV | 2 | 2 | True | 0 | ROZPOCET
| VV |  | KONSTRUKCE 2.NP | [14 empty] | VV | 2 | 1 | True | 0 | ROZPOCET
| VV |  | 28,0 |  | 28 | [12 empty] | VV | 2 | 2 | True | 0 | ROZPOCET
| VV |  | KONSTRUKCE 3.NP | [14 empty] | VV | 2 | 1 | True | 0 | ROZPOCET
| VV |  | 27,0 |  | 27 | [12 empty] | VV | 2 | 2 | True | 0 | ROZPOCET
| VV |  | KONSTRUKCE 4.NP | [14 empty] | VV | 2 | 1 | True | 0 | ROZPOCET
| VV |  | 27,0 |  | 27 | [12 empty] | VV | 2 | 2 | True | 0 | ROZPOCET
| VV |  | Součet |  | 108 | [12 empty] | VV | 2 | 4 | True | 1 | ROZPOCET
104 | K | K1 | D+M KOTVA 1 - kotevní profil s rozměry lxbxh = 250x39,5x23mm, se 2 rozkovanými kotevními trny ∅8mm v rozteči 200mm , Nrd= 21,1kN, Vrd= 19,4kN (kompletní dodávka dle PD) | kus | 830 |  | 0 | vlastní |  | základní |  | 0 | 0 | 0 | 0 | 0 | 4 | K | 2 |  |  |  | ROZPOCET |  |  |  | 0 | 0 | 0 | 0 | 0 | 1 | 0 | 4 | 205852893
| VV |  | Prvky (p) | [14 empty] | VV | 2 | 1 | True | 0 | ROZPOCET
| VV |  | KONSTRUKCE ZÁKLADŮ A RAMPY | [14 empty] | VV | 2 | 1 | True | 0 | ROZPOCET
| VV |  | 166 |  | 166 | [12 empty] | VV | 2 | 2 | True | 0 | ROZPOCET
| VV |  | KONSTRUKCE 1.NP | [14 empty] | VV | 2 | 1 | True | 0 | ROZPOCET
| VV |  | 166 |  | 166 | [12 empty] | VV | 2 | 2 | True | 0 | ROZPOCET
| VV |  | KONSTRUKCE 2.NP | [14 empty] | VV | 2 | 1 | True | 0 | ROZPOCET
| VV |  | 166 |  | 166 | [12 empty] | VV | 2 | 2 | True | 0 | ROZPOCET
| VV |  | KONSTRUKCE 3.NP | [14 empty] | VV | 2 | 1 | True | 0 | ROZPOCET
| VV |  | 166 |  | 166 | [12 empty] | VV | 2 | 2 | True | 0 | ROZPOCET
| VV |  | KONSTRUKCE 4.NP | [14 empty] | VV | 2 | 1 | True | 0 | ROZPOCET
| VV |  | 166 |  | 166 | [12 empty] | VV | 2 | 2 | True | 0 | ROZPOCET
| VV |  | Součet |  | 830 | [12 empty] | VV | 2 | 4 | True | 1 | ROZPOCET
105 | K | K2 | D+M KOTVA 2 - kotevní profil s rozměry lxbxh = 150x39,5x23mm, se 2 rozkovanými kotevními trny ∅8mm v rozteči 100mm , Nrd= 21,1kN, Vrd= 19,4kN (kompletní dodávka dle PD) | kus | 340 |  | 0 | vlastní |  | základní |  | 0 | 0 | 0 | 0 | 0 | 4 | K | 2 |  |  |  | ROZPOCET |  |  |  | 0 | 0 | 0 | 0 | 0 | 1 | 0 | 4 | -2136058182
| VV |  | Prvky (p) | [14 empty] | VV | 2 | 1 | True | 0 | ROZPOCET
| VV |  | KONSTRUKCE ZÁKLADŮ A RAMPY | [14 empty] | VV | 2 | 1 | True | 0 | ROZPOCET
| VV |  | 68 |  | 68 | [12 empty] | VV | 2 | 2 | True | 0 | ROZPOCET
| VV |  | KONSTRUKCE 1.NP | [14 empty] | VV | 2 | 1 | True | 0 | ROZPOCET
| VV |  | 68 |  | 68 | [12 empty] | VV | 2 | 2 | True | 0 | ROZPOCET
| VV |  | KONSTRUKCE 2.NP | [14 empty] | VV | 2 | 1 | True | 0 | ROZPOCET
| VV |  | 68 |  | 68 | [12 empty] | VV | 2 | 2 | True | 0 | ROZPOCET
| VV |  | KONSTRUKCE 3.NP | [14 empty] | VV | 2 | 1 | True | 0 | ROZPOCET
| VV |  | 68 |  | 68 | [12 empty] | VV | 2 | 2 | True | 0 | ROZPOCET
| VV |  | KONSTRUKCE 4.NP | [14 empty] | VV | 2 | 1 | True | 0 | ROZPOCET
| VV |  | 68 |  | 68 | [12 empty] | VV | 2 | 2 | True | 0 | ROZPOCET
| VV |  | Součet |  | 340 | [12 empty] | VV | 2 | 4 | True | 1 | ROZPOCET
106 | K | K.SPOJ.MAT | D+M SYSTÉMOVÝ SPOJOVACÍ MATERIÁL - šroub do kotevních profilů M12 (8.8) dl. 50mm matice + podložka (kompletní dodávka dle PD) | kus | 2000 |  | 0 | vlastní |  | základní |  | 0 | 0 | 0 | 0 | 0 | 4 | K | 2 |  |  |  | ROZPOCET |  |  |  | 0 | 0 | 0 | 0 | 0 | 1 | 0 | 4 | 47596232
| VV |  | Prvky (p) | [14 empty] | VV | 2 | 1 | True | 0 | ROZPOCET
| VV |  | KONSTRUKCE ZÁKLADŮ A RAMPY | [14 empty] | VV | 2 | 1 | True | 0 | ROZPOCET
| VV |  | 400 |  | 400 | [12 empty] | VV | 2 | 2 | True | 0 | ROZPOCET
| VV |  | KONSTRUKCE 1.NP | [14 empty] | VV | 2 | 1 | True | 0 | ROZPOCET
| VV |  | 400 |  | 400 | [12 empty] | VV | 2 | 2 | True | 0 | ROZPOCET
| VV |  | KONSTRUKCE 2.NP | [14 empty] | VV | 2 | 1 | True | 0 | ROZPOCET
| VV |  | 400 |  | 400 | [12 empty] | VV | 2 | 2 | True | 0 | ROZPOCET
| VV |  | KONSTRUKCE 3.NP | [14 empty] | VV | 2 | 1 | True | 0 | ROZPOCET
| VV |  | 400 |  | 400 | [12 empty] | VV | 2 | 2 | True | 0 | ROZPOCET
| VV |  | KONSTRUKCE 4.NP | [14 empty] | VV | 2 | 1 | True | 0 | ROZPOCET
| VV |  | 400 |  | 400 | [12 empty] | VV | 2 | 2 | True | 0 | ROZPOCET
| VV |  | Součet |  | 2000 | [12 empty] | VV | 2 | 4 | True | 1 | ROZPOCET
107 | K | W1 | D+M W1 - VYLAMOVACÍ VÝZTUŽ MEZIPODESTY TL.200mm (φ12/200) (kompletní dodávka dle PD) | m | 9 |  | 0 | vlastní |  | základní |  | 0 | 0 | 0 | 0 | 0 | 4 | K | 2 |  |  |  | ROZPOCET |  |  |  | 0 | 0 | 0 | 0 | 0 | 1 | 0 | 4 | -784633683
| VV |  | Prvky (dl) | [14 empty] | VV | 2 | 1 | True | 0 | ROZPOCET
| VV |  | KONSTRUKCE 1.NP | [14 empty] | VV | 2 | 1 | True | 0 | ROZPOCET
| VV |  | 9,0 |  | 9 | [12 empty] | VV | 2 | 2 | True | 0 | ROZPOCET
| VV |  | Součet |  | 9 | [12 empty] | VV | 2 | 4 | True | 1 | ROZPOCET
108 | K | Z1 | D+M OCELOVÁ DESTIČKA PRO UZEMNĚNÍ JÍMACÍ SOUSTAVY P10-100x100 (kompletní dodávka dle PD) | kus | 94 |  | 0 | vlastní |  | základní |  | 0 | 0 | 0 | 0 | 0 | 4 | K | 2 |  |  |  | ROZPOCET |  |  |  | 0 | 0 | 0 | 0 | 0 | 1 | 0 | 4 | 1665777504
| VV |  | Prvky (p) | [14 empty] | VV | 2 | 1 | True | 0 | ROZPOCET
| VV |  | ZÁKLADY | [14 empty] | VV | 2 | 1 | True | 0 | ROZPOCET
| VV |  | 60 |  | 60 | [12 empty] | VV | 2 | 2 | True | 0 | ROZPOCET
| VV |  | 4.NP | [14 empty] | VV | 2 | 1 | True | 0 | ROZPOCET
| VV |  | 34 |  | 34 | [12 empty] | VV | 2 | 2 | True | 0 | ROZPOCET
| VV |  | Součet |  | 94 | [12 empty] | VV | 2 | 4 | True | 1 | ROZPOCET
109 | K | ZV1 | D+M ZV1 - SYSTÉMOVÝ PRVEK PRO PŘERUŠENÍ AKUSTICKÝCH MOSTŮ MEZI PODESTOU A STĚNOU SYSTÉMOVÝ BEDNÍCÍ PRVEK PRVEK 228x336x150mm + SYSTÉMOVÝ ARMOKOŠ ÚNOSNOST PRVKU Vrdz = 75kN / prvek (kompletní dodávka dle PD) | kus | 20 |  | 0 | vlastní |  | základní |  | 0 | 0 | 0 | 0 | 0 | 4 | K | 2 |  |  |  | ROZPOCET |  |  |  | 0 | 0 | 0 | 0 | 0 | 1 | 0 | 4 | -1432441005
| VV |  | Prvky (p) | [14 empty] | VV | 2 | 1 | True | 0 | ROZPOCET
| VV |  | KONSTRUKCE 1.NP | [14 empty] | VV | 2 | 1 | True | 0 | ROZPOCET
| VV |  | 4 |  | 4 | [12 empty] | VV | 2 | 2 | True | 0 | ROZPOCET
| VV |  | KONSTRUKCE 2.NP | [14 empty] | VV | 2 | 1 | True | 0 | ROZPOCET
| VV |  | 8 |  | 8 | [12 empty] | VV | 2 | 2 | True | 0 | ROZPOCET
| VV |  | KONSTRUKCE 3.NP | [14 empty] | VV | 2 | 1 | True | 0 | ROZPOCET
| VV |  | 8 |  | 8 | [12 empty] | VV | 2 | 2 | True | 0 | ROZPOCET
| VV |  | Součet |  | 20 | [12 empty] | VV | 2 | 4 | True | 1 | ROZPOCET
110 | K | ZV2 | D+M ZV2 - PRVEK PRO PŘERUŠENÍ TEPELNÉHO MOSTU V NAPOJENÍ KONZOLY S NEREZOVOU VÝZTUŽÍ BETONOVÝM TLAKOVÝ LOŽISKEM, TEPELNÝ IZOLANT 80mm, POŽÁRNÍ ODOLNOST 120min PRO DESKU TL. 210mm, ÚNOSNOST Mrd=64,4kNm/m, Vrdz=92,7kN/m (kompletní dodávka dle PD) | kus | 2 |  | 0 | vlastní |  | základní |  | 0 | 0 | 0 | 0 | 0 | 4 | K | 2 |  |  |  | ROZPOCET |  |  |  | 0 | 0 | 0 | 0 | 0 | 1 | 0 | 4 | -1611595913
| VV |  | Prvky (p) | [14 empty] | VV | 2 | 1 | True | 0 | ROZPOCET
| VV |  | KONSTRUKCE 1.NP | [14 empty] | VV | 2 | 1 | True | 0 | ROZPOCET
| VV |  | 2 |  | 2 | [12 empty] | VV | 2 | 2 | True | 0 | ROZPOCET
| VV |  | Součet |  | 2 | [12 empty] | VV | 2 | 4 | True | 1 | ROZPOCET
111 | K | ZV3 | D+M ZV3 - PRVEK PRO PŘERUŠENÍ TEPELNÉHO MOSTU V NAPOJENÍ KONZOLY S NEREZOVOU VÝZTUŽÍ BETONOVÝM TLAKOVÝ LOŽISKEM, TEPELNÝ IZOLANT 80mm, POŽÁRNÍ ODOLNOST 120min PRO DESKU TL. 210mm, ÚNOSNOST Mrd=46,5kNm/m, Vrdz=61,8kN/m (kompletní dodávka dle PD) | kus | 1 |  | 0 | vlastní |  | základní |  | 0 | 0 | 0 | 0 | 0 | 4 | K | 2 |  |  |  | ROZPOCET |  |  |  | 0 | 0 | 0 | 0 | 0 | 1 | 0 | 4 | 582242250
| VV |  | Prvky (p) | [14 empty] | VV | 2 | 1 | True | 0 | ROZPOCET
| VV |  | KONSTRUKCE 1.NP | [14 empty] | VV | 2 | 1 | True | 0 | ROZPOCET
| VV |  | 1 |  | 1 | [12 empty] | VV | 2 | 2 | True | 0 | ROZPOCET
| VV |  | Součet |  | 1 | [12 empty] | VV | 2 | 4 | True | 1 | ROZPOCET
| D | 998 | Přesun hmot |  |  |  | 0 |  |  |  |  | 0 |  | 0 |  | 0 | 1 | D | 1 |  |  |  | ROZPOCET | [9 empty] | 0
112 | K | 998011003 | Přesun hmot pro budovy občanské výstavby, bydlení, výrobu a služby s nosnou svislou konstrukcí zděnou z cihel, tvárnic nebo kamene vodorovná dopravní vzdálenost do 100 m pro budovy výšky přes 12 do 24 m | t | 8075.18 |  | 0 | CS ÚRS 2022 01 |  | základní |  | 0 | 0 | 0 | 0 | 0 | 4 | K | 2 |  |  |  | ROZPOCET |  |  |  | 0 | 0 | 0 | 0 | 0 | 1 | 0 | 4 | 1471929639
| Online PSC |  | https://podminky.urs.cz/item/CS_URS_2022_01/998011003 | [14 empty] | Online PSC | 2
| D | PSV | Práce a dodávky PSV |  |  |  | 0 |  |  |  |  | 0 |  | 50.0529 |  | 0 | 2 | D | 0 |  |  |  | ROZPOCET | [9 empty] | 0
| D | 763 | Konstrukce suché výstavby |  |  |  | 0 |  |  |  |  | 0 |  | 45.5821 |  | 0 | 2 | D | 1 |  |  |  | ROZPOCET | [9 empty] | 0
113 | K | 7631214_S01 | Stěna předsazená ze sádrokartonových desek s nosnou konstrukcí z ocelových profilů dvojitě opláštěná deskami impregnovanými H2 tl. 2 x 12,5 mm (dle PD) | m2 | 583.02 |  | 0 | vlastní |  | základní |  | 0 | 0.02855 | 16.6452 | 0 | 0 | 16 | K | 2 |  |  |  | ROZPOCET |  |  |  | 0 | 0 | 0 | 0 | 0 | 1 | 0 | 16 | -1943358771
| P |  | Poznámka k položce: včetně provedení detailů | [14 empty] | P | 2
| VV |  | Stěny (pl) | [14 empty] | VV | 2 | 1 | True | 0 | ROZPOCET
| VV |  | skladba_S01_pl |  | 583.02 | [12 empty] | VV | 2 | 2 | True | 0 | ROZPOCET
| VV |  | Součet |  | 583.02 | [12 empty] | VV | 2 | 4 | True | 1 | ROZPOCET
114 | K | 7631214_S02 | Stěna předsazená ze sádrokartonových desek s nosnou konstrukcí z ocelových profilů CW, UW dvojitě opláštěná deskami impregnovanými H2 tl. 2 x 12,5 mm, stěna tl. 125 mm, profil 100 (dle PD) | m2 | 35.3 |  | 0 | vlastní |  | základní |  | 0 | 0.02855 | 1.0078 | 0 | 0 | 16 | K | 2 |  |  |  | ROZPOCET |  |  |  | 0 | 0 | 0 | 0 | 0 | 1 | 0 | 16 | 1328049379
| P |  | Poznámka k položce: včetně provedení detailů | [14 empty] | P | 2
| VV |  | Stěny (pl) | [14 empty] | VV | 2 | 1 | True | 0 | ROZPOCET
| VV |  | skladba_S02_pl |  | 35.3 | [12 empty] | VV | 2 | 2 | True | 0 | ROZPOCET
| VV |  | Součet |  | 35.3 | [12 empty] | VV | 2 | 4 | True | 1 | ROZPOCET
115 | K | 7632232_S03 | Stěna šachtová ze sádrovláknitých desek s nosnou konstrukcí z ocelových profilů CW, UW dvojitě opláštěná deskami protipožárními tl. 2 x 20 mm bez izolace vč. napojení na stěny úhelníkem (dle PD) | m2 | 13.91 |  | 0 | vlastní |  | základní |  | 0 | 0.04387 | 0.61023 | 0 | 0 | 16 | K | 2 |  |  |  | ROZPOCET |  |  |  | 0 | 0 | 0 | 0 | 0 | 1 | 0 | 16 | 25737858
| P |  | Poznámka k položce: včetně provedení detailů | [14 empty] | P | 2
| VV |  | Stěny (pl) | [14 empty] | VV | 2 | 1 | True | 0 | ROZPOCET
| VV |  | skladba_S03_pl |  | 13.91 | [12 empty] | VV | 2 | 2 | True | 0 | ROZPOCET
| VV |  | Součet |  | 13.91 | [12 empty] | VV | 2 | 4 | True | 1 | ROZPOCET
116 | K | 7631114_S05 | Příčka ze sádrokartonových desek s nosnou konstrukcí z jednoduchých ocelových profilů UW, CW dvojitě opláštěná deskami akustickými tl. 2 x 12,5 mm s izolací, EI 90, příčka tl. 150 mm, profil 100, Rw do 61 dB (dle PD) | m2 | 11.26 |  | 0 | vlastní |  | základní |  | 0 | 0.05984 | 0.6738 | 0 | 0 | 16 | K | 2 |  |  |  | ROZPOCET |  |  |  | 0 | 0 | 0 | 0 | 0 | 1 | 0 | 16 | 788304084
| P |  | Poznámka k položce: včetně provedení detailů | [14 empty] | P | 2
| VV |  | Stěny (pl) | [14 empty] | VV | 2 | 1 | True | 0 | ROZPOCET
| VV |  | skladba_S05_pl |  | 11.26 | [12 empty] | VV | 2 | 2 | True | 0 | ROZPOCET
| VV |  | Součet |  | 11.26 | [12 empty] | VV | 2 | 4 | True | 1 | ROZPOCET
117 | K | 7631114_S06 | Příčka ze sádrokartonových desek s nosnou konstrukcí z jednoduchých ocelových profilů UW, CW dvojitě opláštěná deskami akustickými tl. 2 x 12,5 mm s izolací, EI 90, příčka tl. 125 mm, profil 75, Rw do 59 dB (dle PD) | m2 | 20.3 |  | 0 | vlastní |  | základní |  | 0 | 0.05763 | 1.1699 | 0 | 0 | 16 | K | 2 |  |  |  | ROZPOCET |  |  |  | 0 | 0 | 0 | 0 | 0 | 1 | 0 | 16 | 43759580
| P |  | Poznámka k položce: včetně provedení detailů | [14 empty] | P | 2
| VV |  | Stěny (pl) | [14 empty] | VV | 2 | 1 | True | 0 | ROZPOCET
| VV |  | skladba_S06_pl |  | 20.3 | [12 empty] | VV | 2 | 2 | True | 0 | ROZPOCET
| VV |  | Součet |  | 20.3 | [12 empty] | VV | 2 | 4 | True | 1 | ROZPOCET
118 | K | 7631114_S07 | Příčka SDK viz "schéma napojení příčky na fasádu - zděná příčka tl. 175 mm" (dle PD) | m2 | 143.09 |  | 0 | vlastní |  | základní |  | 0 | 0.05763 | 8.2463 | 0 | 0 | 16 | K | 2 |  |  |  | ROZPOCET |  |  |  | 0 | 0 | 0 | 0 | 0 | 1 | 0 | 16 | -951014286
| P |  | Poznámka k položce: včetně provedení detailů | [14 empty] | P | 2
| VV |  | Stěny (pl) | [14 empty] | VV | 2 | 1 | True | 0 | ROZPOCET
| VV |  | skladba_S07_pl |  | 143.09 | [12 empty] | VV | 2 | 2 | True | 0 | ROZPOCET
| VV |  | Součet |  | 143.09 | [12 empty] | VV | 2 | 4 | True | 1 | ROZPOCET
119 | K | 7631114_S08 | Příčka cementotřísková viz "schéma napojení příčky na fasádu - zděná příčka tl. 115 mm" (dle PD) | m2 | 33.59 |  | 0 | vlastní |  | základní |  | 0 | 0.05763 | 1.9358 | 0 | 0 | 16 | K | 2 |  |  |  | ROZPOCET |  |  |  | 0 | 0 | 0 | 0 | 0 | 1 | 0 | 16 | 948451154
| P |  | Poznámka k položce: včetně provedení detailů | [14 empty] | P | 2
| VV |  | Stěny (pl) | [14 empty] | VV | 2 | 1 | True | 0 | ROZPOCET
| VV |  | skladba_S08_pl |  | 33.59 | [12 empty] | VV | 2 | 2 | True | 0 | ROZPOCET
| VV |  | Součet |  | 33.59 | [12 empty] | VV | 2 | 4 | True | 1 | ROZPOCET
120 | K | 7631114_S09 | Příčka viz "schéma napojení příčky na fasádu - v místě sloupu ŽB" (dle PD) | m2 | 19.23 |  | 0 | vlastní |  | základní |  | 0 | 0.05763 | 1.1082 | 0 | 0 | 16 | K | 2 |  |  |  | ROZPOCET |  |  |  | 0 | 0 | 0 | 0 | 0 | 1 | 0 | 16 | -1147764948
| P |  | Poznámka k položce: včetně provedení detailů | [14 empty] | P | 2
| VV |  | Stěny (pl) | [14 empty] | VV | 2 | 1 | True | 0 | ROZPOCET
| VV |  | skladba_S09_pl |  | 19.23 | [12 empty] | VV | 2 | 2 | True | 0 | ROZPOCET
| VV |  | Součet |  | 19.23 | [12 empty] | VV | 2 | 4 | True | 1 | ROZPOCET
121 | K | 7631114_S10 | Příčka viz "schéma napojení příčky na fasádu - příčka v oblouku" (dle PD) | m2 | 42.95 |  | 0 | vlastní |  | základní |  | 0 | 0.05763 | 2.4752 | 0 | 0 | 16 | K | 2 |  |  |  | ROZPOCET |  |  |  | 0 | 0 | 0 | 0 | 0 | 1 | 0 | 16 | -639333218
| P |  | Poznámka k položce: včetně provedení detailů | [14 empty] | P | 2
| VV |  | Stěny (pl) | [14 empty] | VV | 2 | 1 | True | 0 | ROZPOCET
| VV |  | skladba_S10_pl |  | 42.95 | [12 empty] | VV | 2 | 2 | True | 0 | ROZPOCET
| VV |  | Součet |  | 42.95 | [12 empty] | VV | 2 | 4 | True | 1 | ROZPOCET
122 | K | 7631114_S11 | Příčka viz "schéma napojení příčky na fasádu - SDK tl. 205 mm" (dle PD) | m2 | 10.15 |  | 0 | vlastní |  | základní |  | 0 | 0.05763 | 0.58494 | 0 | 0 | 16 | K | 2 |  |  |  | ROZPOCET |  |  |  | 0 | 0 | 0 | 0 | 0 | 1 | 0 | 16 | -681111227
| P |  | Poznámka k položce: včetně provedení detailů | [14 empty] | P | 2
| VV |  | Stěny (pl) | [14 empty] | VV | 2 | 1 | True | 0 | ROZPOCET
| VV |  | skladba_S11_pl |  | 10.15 | [12 empty] | VV | 2 | 2 | True | 0 | ROZPOCET
| VV |  | Součet |  | 10.15 | [12 empty] | VV | 2 | 4 | True | 1 | ROZPOCET
123 | K | 7631114_S12a | Obvodová stěna (dle PD) | m2 | 1.95 |  | 0 | vlastní |  | základní |  | 0 | 0.05763 | 0.11238 | 0 | 0 | 16 | K | 2 |  |  |  | ROZPOCET |  |  |  | 0 | 0 | 0 | 0 | 0 | 1 | 0 | 16 | 738654750
| P |  | Poznámka k položce: včetně provedení detailů | [14 empty] | P | 2
| VV |  | Stěny (pl) | [14 empty] | VV | 2 | 1 | True | 0 | ROZPOCET
| VV |  | skladba_S12a_pl |  | 1.95 | [12 empty] | VV | 2 | 2 | True | 0 | ROZPOCET
| VV |  | Součet |  | 1.95 | [12 empty] | VV | 2 | 4 | True | 1 | ROZPOCET
124 | K | 7631123_S13 | Příčka ze sádrokartonových desek s nosnou konstrukcí ze zdvojených ocelových profilů UW, CW dvojitě opláštěná deskami standardními A tl. 2 x 12,5 (dle PD) | m2 | 33.36 |  | 0 | vlastní |  | základní |  | 0 | 0.0477 | 1.5913 | 0 | 0 | 16 | K | 2 |  |  |  | ROZPOCET |  |  |  | 0 | 0 | 0 | 0 | 0 | 1 | 0 | 16 | -1886378624
| P |  | Poznámka k položce: včetně provedení detailů | [14 empty] | P | 2
| VV |  | Stěny (pl) | [14 empty] | VV | 2 | 1 | True | 0 | ROZPOCET
| VV |  | skladba_S13_pl |  | 33.36 | [12 empty] | VV | 2 | 2 | True | 0 | ROZPOCET
| VV |  | Součet |  | 33.36 | [12 empty] | VV | 2 | 4 | True | 1 | ROZPOCET
125 | K | 7631225_S14 | Stěna šachtová ze sádrokartonových desek s nosnou konstrukcí ze zdvojených ocelových profilů UW, CW dvojitě opláštěná deskami impregnovanými H2 tl. 2 x 12,5 mm (dle PD) | m2 | 6.51 |  | 0 | vlastní |  | základní |  | 0 | 0.03049 | 0.19849 | 0 | 0 | 16 | K | 2 |  |  |  | ROZPOCET |  |  |  | 0 | 0 | 0 | 0 | 0 | 1 | 0 | 16 | -1735886993
| P |  | Poznámka k položce: včetně provedení detailů | [14 empty] | P | 2
| VV |  | Stěny (pl) | [14 empty] | VV | 2 | 1 | True | 0 | ROZPOCET
| VV |  | skladba_S14_pl |  | 6.51 | [12 empty] | VV | 2 | 2 | True | 0 | ROZPOCET
| VV |  | Součet |  | 6.51 | [12 empty] | VV | 2 | 4 | True | 1 | ROZPOCET
126 | K | 7631123_S15 | Příčka ze sádrokartonových desek s nosnou konstrukcí ze zdvojených ocelových profilů UW, CW dvojitě opláštěná deskami akustickými tl. 2 x 12,5 mm, profil 75 (dle PD) | m2 | 1.48 |  | 0 | vlastní |  | základní |  | 0 | 0.05724 | 0.084715 | 0 | 0 | 16 | K | 2 |  |  |  | ROZPOCET |  |  |  | 0 | 0 | 0 | 0 | 0 | 1 | 0 | 16 | 604747129
| P |  | Poznámka k položce: včetně provedení detailů | [14 empty] | P | 2
| VV |  | Stěny (pl) | [14 empty] | VV | 2 | 1 | True | 0 | ROZPOCET
| VV |  | skladba_S15_pl |  | 1.48 | [12 empty] | VV | 2 | 2 | True | 0 | ROZPOCET
| VV |  | Součet |  | 1.48 | [12 empty] | VV | 2 | 4 | True | 1 | ROZPOCET
127 | K | 7631114_S16 | Fasádní sendvičový panel (dle PD) | m2 | 14.03 |  | 0 | vlastní |  | základní |  | 0 | 0.05763 | 0.80855 | 0 | 0 | 16 | K | 2 |  |  |  | ROZPOCET |  |  |  | 0 | 0 | 0 | 0 | 0 | 1 | 0 | 16 | 1434039877
| P |  | Poznámka k položce: včetně provedení detailů | [14 empty] | P | 2
| VV |  | Stěny (pl) | [14 empty] | VV | 2 | 1 | True | 0 | ROZPOCET
| VV |  | skladba_S16_pl |  | 14.03 | [12 empty] | VV | 2 | 2 | True | 0 | ROZPOCET
| VV |  | Součet |  | 14.03 | [12 empty] | VV | 2 | 4 | True | 1 | ROZPOCET
128 | K | 7631212_S17 | Obložení stěny SDK deskou a plechem (dle PD) | m2 | 16.41 |  | 0 | vlastní |  | základní |  | 0 | 0.01088 | 0.17854 | 0 | 0 | 16 | K | 2 |  |  |  | ROZPOCET |  |  |  | 0 | 0 | 0 | 0 | 0 | 1 | 0 | 16 | 278088754
| P |  | Poznámka k položce: včetně provedení detailů | [14 empty] | P | 2
| VV |  | Stěny (pl) | [14 empty] | VV | 2 | 1 | True | 0 | ROZPOCET
| VV |  | skladba_S17_pl |  | 16.41 | [12 empty] | VV | 2 | 2 | True | 0 | ROZPOCET
| VV |  | Součet |  | 16.41 | [12 empty] | VV | 2 | 4 | True | 1 | ROZPOCET
129 | K | 7631215_S19 | Stěna předsazená ze sádrokartonových desek s nosnou konstrukcí z ocelových profilů CD a UD, s kotvením CD po 1 500 mm jednoduše opláštěná deskou standardní A tl. 12,5 mm, s izolací a parozábranou (specifikace dle PD) | m2 | 176.59 |  | 0 | vlastní |  | základní |  | 0 | 0.01123 | 1.9831 | 0 | 0 | 16 | K | 2 |  |  |  | ROZPOCET |  |  |  | 0 | 0 | 0 | 0 | 0 | 1 | 0 | 16 | -1299120390
| P |  | Poznámka k položce: včetně provedení detailů | [14 empty] | P | 2
| VV |  | Stěny (pl) | [14 empty] | VV | 2 | 1 | True | 0 | ROZPOCET
| VV |  | skladba_S19_pl |  | 176.59 | [12 empty] | VV | 2 | 2 | True | 0 | ROZPOCET
| VV |  | Součet |  | 176.59 | [12 empty] | VV | 2 | 4 | True | 1 | ROZPOCET
130 | K | 7631215_S20 | Stěna předsazená ze sádrokartonových desek s nosnou konstrukcí z ocelových profilů CD a UD, s kotvením CD po 1 500 mm dvojitě opláštěná deskami impregnovanými tl. 2x12,5 mm, s izolací a parozábranou (specifikace dle PD) | m2 | 7.27 |  | 0 | vlastní |  | základní |  | 0 | 0.01123 | 0.081642 | 0 | 0 | 16 | K | 2 |  |  |  | ROZPOCET |  |  |  | 0 | 0 | 0 | 0 | 0 | 1 | 0 | 16 | 875448798
| P |  | Poznámka k položce: včetně provedení detailů | [14 empty] | P | 2
| VV |  | Stěny (pl) | [14 empty] | VV | 2 | 1 | True | 0 | ROZPOCET
| VV |  | skladba_S20_pl |  | 7.27 | [12 empty] | VV | 2 | 2 | True | 0 | ROZPOCET
| VV |  | Součet |  | 7.27 | [12 empty] | VV | 2 | 4 | True | 1 | ROZPOCET
131 | K | 763121714 | Stěna předsazená ze sádrokartonových desek ostatní konstrukce a práce na předsazených stěnách ze sádrokartonových desek základní penetrační nátěr | m2 | 866.76 |  | 0 | CS ÚRS 2022 01 |  | základní |  | 0 | 0.0001 | 0.086676 | 0 | 0 | 16 | K | 2 |  |  |  | ROZPOCET |  |  |  | 0 | 0 | 0 | 0 | 0 | 1 | 0 | 16 | -386694206
| Online PSC |  | https://podminky.urs.cz/item/CS_URS_2022_01/763121714 | [14 empty] | Online PSC | 2
| VV |  | Stěny - penetrace (pl) | [14 empty] | VV | 2 | 1 | True | 0 | ROZPOCET
| VV |  | skladba_S01_pl |  | 583.02 | [12 empty] | VV | 2 | 2 | True | 0 | ROZPOCET
| VV |  | skladba_S02_pl |  | 35.3 | [12 empty] | VV | 2 | 2 | True | 0 | ROZPOCET
| VV |  | skladba_S03_pl |  | 13.91 | [12 empty] | VV | 2 | 2 | True | 0 | ROZPOCET
| VV |  | skladba_S14_pl |  | 6.51 | [12 empty] | VV | 2 | 2 | True | 0 | ROZPOCET
| VV |  | skladba_S18_pl |  | 44.16 | [12 empty] | VV | 2 | 2 | True | 0 | ROZPOCET
| VV |  | skladba_S19_pl |  | 176.59 | [12 empty] | VV | 2 | 2 | True | 0 | ROZPOCET
| VV |  | skladba_S20_pl |  | 7.27 | [12 empty] | VV | 2 | 2 | True | 0 | ROZPOCET
| VV |  | Součet |  | 866.76 | [12 empty] | VV | 2 | 4 | True | 1 | ROZPOCET
132 | K | 763111717 | Příčka ze sádrokartonových desek ostatní konstrukce a práce na příčkách ze sádrokartonových desek základní penetrační nátěr (oboustranný) | m2 | 333.77 |  | 0 | CS ÚRS 2022 01 |  | základní |  | 0 | 0.0002 | 0.066754 | 0 | 0 | 16 | K | 2 |  |  |  | ROZPOCET |  |  |  | 0 | 0 | 0 | 0 | 0 | 1 | 0 | 16 | -1143620280
| Online PSC |  | https://podminky.urs.cz/item/CS_URS_2022_01/763111717 | [14 empty] | Online PSC | 2
| VV |  | Stěny - penetrace (pl) | [14 empty] | VV | 2 | 1 | True | 0 | ROZPOCET
| VV |  | skladba_S05_pl |  | 11.26 | [12 empty] | VV | 2 | 2 | True | 0 | ROZPOCET
| VV |  | skladba_S06_pl |  | 20.3 | [12 empty] | VV | 2 | 2 | True | 0 | ROZPOCET
| VV |  | skladba_S07_pl |  | 143.09 | [12 empty] | VV | 2 | 2 | True | 0 | ROZPOCET
| VV |  | skladba_S08_pl |  | 33.59 | [12 empty] | VV | 2 | 2 | True | 0 | ROZPOCET
| VV |  | skladba_S09_pl |  | 19.23 | [12 empty] | VV | 2 | 2 | True | 0 | ROZPOCET
| VV |  | skladba_S10_pl |  | 42.95 | [12 empty] | VV | 2 | 2 | True | 0 | ROZPOCET
| VV |  | skladba_S11_pl |  | 10.15 | [12 empty] | VV | 2 | 2 | True | 0 | ROZPOCET
| VV |  | skladba_S12a_pl |  | 1.95 | [12 empty] | VV | 2 | 2 | True | 0 | ROZPOCET
| VV |  | skladba_S12b_pl |  | 0 | [12 empty] | VV | 2 | 2 | True | 0 | ROZPOCET
| VV |  | skladba_S13_pl |  | 33.36 | [12 empty] | VV | 2 | 2 | True | 0 | ROZPOCET
| VV |  | skladba_S15_pl |  | 1.48 | [12 empty] | VV | 2 | 2 | True | 0 | ROZPOCET
| VV |  | skladba_S17_pl |  | 16.41 | [12 empty] | VV | 2 | 2 | True | 0 | ROZPOCET
| VV |  | Součet |  | 333.77 | [12 empty] | VV | 2 | 4 | True | 1 | ROZPOCET
133 | K | 763121761 | Stěna předsazená ze sádrokartonových desek Příplatek k cenám za rovinnost kvality speciální tmelení kvality Q3 | m2 | 35.3 |  | 0 | CS ÚRS 2022 01 |  | základní |  | 0 | 0.0007 | 0.02471 | 0 | 0 | 16 | K | 2 |  |  |  | ROZPOCET |  |  |  | 0 | 0 | 0 | 0 | 0 | 1 | 0 | 16 | 427330581
| Online PSC |  | https://podminky.urs.cz/item/CS_URS_2022_01/763121761 | [14 empty] | Online PSC | 2
| VV |  | Stěny - tmelení Q3 (pl) | [14 empty] | VV | 2 | 1 | True | 0 | ROZPOCET
| VV |  | skladba_S02_pl |  | 35.3 | [12 empty] | VV | 2 | 2 | True | 0 | ROZPOCET
| VV |  | Součet |  | 35.3 | [12 empty] | VV | 2 | 4 | True | 1 | ROZPOCET
134 | K | 763111771 | Příčka ze sádrokartonových desek Příplatek k cenám za rovinnost speciální tmelení kvality Q3 | m2 | 7.99 |  | 0 | CS ÚRS 2022 01 |  | základní |  | 0 | 0.0014 | 0.011186 | 0 | 0 | 16 | K | 2 |  |  |  | ROZPOCET |  |  |  | 0 | 0 | 0 | 0 | 0 | 1 | 0 | 16 | 1108152488
| Online PSC |  | https://podminky.urs.cz/item/CS_URS_2022_01/763111771 | [14 empty] | Online PSC | 2
| VV |  | Stěny - tmelení Q3 (pl) | [14 empty] | VV | 2 | 1 | True | 0 | ROZPOCET
| VV |  | skladba_S14_pl |  | 6.51 | [12 empty] | VV | 2 | 2 | True | 0 | ROZPOCET
| VV |  | skladba_S15_pl |  | 1.48 | [12 empty] | VV | 2 | 2 | True | 0 | ROZPOCET
| VV |  | Součet |  | 7.99 | [12 empty] | VV | 2 | 4 | True | 1 | ROZPOCET
135 | K | 763164513 | Obklad konstrukcí sádrokartonovými deskami včetně ochranných úhelníků ve tvaru L rozvinuté šíře do 0,4 m, opláštěný deskou akustickou, tl. 12,5 mm | m | 23.38 |  | 0 | CS ÚRS 2022 01 |  | základní |  | 0 | 0.00623 | 0.14566 | 0 | 0 | 16 | K | 2 |  |  |  | ROZPOCET |  |  |  | 0 | 0 | 0 | 0 | 0 | 1 | 0 | 16 | -85722059
| Online PSC |  | https://podminky.urs.cz/item/CS_URS_2022_01/763164513 | [14 empty] | Online PSC | 2
| VV |  | viz: STĚNY, PODHLEDY | [14 empty] | VV | 2 | 1 | True | 0 | ROZPOCET
| VV |  | Obklad potrubí (dl) | [14 empty] | VV | 2 | 1 | True | 0 | ROZPOCET
| VV |  | S4 | [14 empty] | VV | 2 | 1 | True | 0 | ROZPOCET
| VV |  | 4,1*3+2,37+0,3+8,41 |  | 23.38 | [12 empty] | VV | 2 | 2 | True | 0 | ROZPOCET
| VV |  | Součet |  | 23.38 | [12 empty] | VV | 2 | 4 | True | 1 | ROZPOCET
136 | K | 7632647X1 | Obklad deskami protipožárními 2x25 mm (dle PD) | m | 140.75 |  | 0 | vlastní |  | základní |  | 0 | 0.04086 | 5.751 | 0 | 0 | 16 | K | 2 |  |  |  | ROZPOCET |  |  |  | 0 | 0 | 0 | 0 | 0 | 1 | 0 | 16 | 1850572463
| VV |  | viz: STĚNY, PODHLEDY | [14 empty] | VV | 2 | 1 | True | 0 | ROZPOCET
| VV |  | Obklad potrubí (dl) | [14 empty] | VV | 2 | 1 | True | 0 | ROZPOCET
| VV |  | S18 | [14 empty] | VV | 2 | 1 | True | 0 | ROZPOCET
| VV |  | 70,38+140,74/2 |  | 140.75 | [12 empty] | VV | 2 | 2 | True | 0 | ROZPOCET
| VV |  | Součet |  | 140.75 | [12 empty] | VV | 2 | 4 | True | 1 | ROZPOCET
137 | K | 998763102 | Přesun hmot pro dřevostavby stanovený z hmotnosti přesunovaného materiálu vodorovná dopravní vzdálenost do 50 m v objektech výšky přes 12 do 24 m | t | 45.582 |  | 0 | CS ÚRS 2022 01 |  | základní |  | 0 | 0 | 0 | 0 | 0 | 16 | K | 2 |  |  |  | ROZPOCET |  |  |  | 0 | 0 | 0 | 0 | 0 | 1 | 0 | 16 | -2078579733
| Online PSC |  | https://podminky.urs.cz/item/CS_URS_2022_01/998763102 | [14 empty] | Online PSC | 2
| D | 767 | Konstrukce zámečnické |  |  |  | 0 |  |  |  |  | 0 |  | 0.02126 |  | 0 | 2 | D | 1 |  |  |  | ROZPOCET | [9 empty] | 0
138 | K | 767995111 | Montáž ostatních atypických zámečnických konstrukcí hmotnosti do 5 kg | kg | 18 |  | 0 | CS ÚRS 2022 01 |  | základní |  | 0 | 7e-05 | 0.00126 | 0 | 0 | 16 | K | 2 |  |  |  | ROZPOCET |  |  |  | 0 | 0 | 0 | 0 | 0 | 1 | 0 | 16 | 2034149189
| Online PSC |  | https://podminky.urs.cz/item/CS_URS_2022_01/767995111 | [14 empty] | Online PSC | 2
| VV |  | 0,018*1000 'Přepočtené koeficientem množství |  | 18 | [12 empty] | VV | 2 | 2 | False | 1 | ROZPOCET
139 | M | 13432000 | úhelník ocelový nerovnostranný jakost S235JR (11 375) 200x100x10mm | t | 0.02 |  | 0 | CS ÚRS 2022 01 |  | základní |  | 0 | 1 | 0.02 | 0 | 0 | 32 | M | 2 |  |  |  | ROZPOCET |  |  |  | 0 | 0 | 0 | 0 | 0 | 1 | 0 | 16 | -707504404
| VV |  | viz: PD | [14 empty] | VV | 2 | 1 | True | 0 | ROZPOCET
| VV |  | Příčky - podepření (dl * hm) | [14 empty] | VV | 2 | 1 | True | 0 | ROZPOCET
| VV |  | 0,2*4*23,0/1000 |  | 0.018 | [12 empty] | VV | 2 | 2 | True | 0 | ROZPOCET
| VV |  | Součet |  | 0.018 | [12 empty] | VV | 2 | 4 | True | 1 | ROZPOCET
| VV |  | 0,018*1,1 'Přepočtené koeficientem množství |  | 0.02 | [12 empty] | VV | 2 | 2 | False | 1 | ROZPOCET
140 | K | 998767103 | Přesun hmot pro zámečnické konstrukce stanovený z hmotnosti přesunovaného materiálu vodorovná dopravní vzdálenost do 50 m v objektech výšky přes 12 do 24 m | t | 0.021 |  | 0 | CS ÚRS 2022 01 |  | základní |  | 0 | 0 | 0 | 0 | 0 | 16 | K | 2 |  |  |  | ROZPOCET |  |  |  | 0 | 0 | 0 | 0 | 0 | 1 | 0 | 16 | 2005431064
| Online PSC |  | https://podminky.urs.cz/item/CS_URS_2022_01/998767103 | [14 empty] | Online PSC | 2
| D | 783 | Dokončovací práce - nátěry |  |  |  | 0 |  |  |  |  | 0 |  | 4.4495 |  | 0 | 2 | D | 1 |  |  |  | ROZPOCET | [9 empty] | 0
141 | K | 7838275X1 | Nátěr žb konstrukcí (dle PD) | m2 | 4354.43 |  | 0 | vlastní |  | základní |  | 0 | 0.00101 | 4.398 | 0 | 0 | 16 | K | 2 |  |  |  | ROZPOCET |  |  |  | 0 | 0 | 0 | 0 | 0 | 1 | 0 | 16 | -344038200
| VV |  | Stěny a sloupy - nátěr | [14 empty] | VV | 2 | 1 | True | 0 | ROZPOCET
| VV |  | stěny_pohled_pl |  | 3573.22 | [12 empty] | VV | 2 | 2 | True | 0 | ROZPOCET
| VV |  | sloupy_pohled_pl |  | 781.21 | [12 empty] | VV | 2 | 2 | True | 0 | ROZPOCET
| VV |  | Součet |  | 4354.43 | [12 empty] | VV | 2 | 4 | True | 1 | ROZPOCET
142 | K | 7838275X2 | Epoxidový nátěr žb konstrukcí (dle PD) | m2 | 51.06 |  | 0 | vlastní |  | základní |  | 0 | 0.00101 | 0.051571 | 0 | 0 | 16 | K | 2 |  |  |  | ROZPOCET |  |  |  | 0 | 0 | 0 | 0 | 0 | 1 | 0 | 16 | 852220818
| VV |  | Nátěr (pl) | [14 empty] | VV | 2 | 1 | True | 0 | ROZPOCET
| VV |  | SLOUPY 1.NP | [14 empty] | VV | 2 | 1 | True | 0 | ROZPOCET
| VV |  | 51,06 |  | 51.06 | [12 empty] | VV | 2 | 2 | True | 0 | ROZPOCET
| VV |  | Součet |  | 51.06 | [12 empty] | VV | 2 | 4 | True | 1 | ROZPOCET
| D | VV | Výkaz výměr - figury (neoceňovat) |  |  |  | 0 |  |  |  |  | 0 |  | 0 |  | 0 | 4 | D | 0 |  |  |  | ROZPOCET | [9 empty] | 0
143 | K | skladby_stěn_pl | Skladby stěn - plocha | m2 | 1218.25 |  | 0 | vlastní |  | základní |  | 0 | 0 | 0 | 0 | 0 | 512 | K | 1 |  |  |  | ROZPOCET |  |  |  | 0 | 0 | 0 | 0 | 0 | 1 | 0 | 512 | 2021130712
| VV |  | viz: STĚNY, PODLAHY, STROPY | [14 empty] | VV | 1 | 1 | True | 0 | ROZPOCET
| VV |  | Stěny (pl) | [14 empty] | VV | 1 | 1 | True | 0 | ROZPOCET
| VV |  | S1 | [14 empty] | VV | 1 | 1 | True | 0 | ROZPOCET
| VV |  | 577,42+5,6 |  | 583.02 | [12 empty] | VV | 1 | 2 | True | 0 | ROZPOCET
| VV | skladba_S01_pl | Mezisoučet |  | 583.02 | [12 empty] | VV | 1 | 3 | True | 0 | ROZPOCET
| VV |  | S2 | [14 empty] | VV | 1 | 1 | True | 0 | ROZPOCET
| VV |  | 35,3 |  | 35.3 | [12 empty] | VV | 1 | 2 | True | 0 | ROZPOCET
| VV | skladba_S02_pl | Mezisoučet |  | 35.3 | [12 empty] | VV | 1 | 3 | True | 0 | ROZPOCET
| VV |  | S3 | [14 empty] | VV | 1 | 1 | True | 0 | ROZPOCET
| VV |  | 13,91 |  | 13.91 | [12 empty] | VV | 1 | 2 | True | 0 | ROZPOCET
| VV | skladba_S03_pl | Mezisoučet |  | 13.91 | [12 empty] | VV | 1 | 3 | True | 0 | ROZPOCET
| VV |  | S4 | [14 empty] | VV | 1 | 1 | True | 0 | ROZPOCET
| VV |  | 3,69 |  | 3.69 | [12 empty] | VV | 1 | 2 | True | 0 | ROZPOCET
| VV | skladba_S04_pl | Mezisoučet |  | 3.69 | [12 empty] | VV | 1 | 3 | True | 0 | ROZPOCET
| VV |  | S5 | [14 empty] | VV | 1 | 1 | True | 0 | ROZPOCET
| VV |  | 11,26 |  | 11.26 | [12 empty] | VV | 1 | 2 | True | 0 | ROZPOCET
| VV | skladba_S05_pl | Mezisoučet |  | 11.26 | [12 empty] | VV | 1 | 3 | True | 0 | ROZPOCET
| VV |  | S6 | [14 empty] | VV | 1 | 1 | True | 0 | ROZPOCET
| VV |  | 20,3 |  | 20.3 | [12 empty] | VV | 1 | 2 | True | 0 | ROZPOCET
| VV | skladba_S06_pl | Mezisoučet |  | 20.3 | [12 empty] | VV | 1 | 3 | True | 0 | ROZPOCET
| VV |  | S7 | [14 empty] | VV | 1 | 1 | True | 0 | ROZPOCET
| VV |  | 143,09 |  | 143.09 | [12 empty] | VV | 1 | 2 | True | 0 | ROZPOCET
| VV | skladba_S07_pl | Mezisoučet |  | 143.09 | [12 empty] | VV | 1 | 3 | True | 0 | ROZPOCET
| VV |  | S8 | [14 empty] | VV | 1 | 1 | True | 0 | ROZPOCET
| VV |  | 33,59 |  | 33.59 | [12 empty] | VV | 1 | 2 | True | 0 | ROZPOCET
| VV | skladba_S08_pl | Mezisoučet |  | 33.59 | [12 empty] | VV | 1 | 3 | True | 0 | ROZPOCET
| VV |  | S9 | [14 empty] | VV | 1 | 1 | True | 0 | ROZPOCET
| VV |  | 19,23 |  | 19.23 | [12 empty] | VV | 1 | 2 | True | 0 | ROZPOCET
| VV | skladba_S09_pl | Mezisoučet |  | 19.23 | [12 empty] | VV | 1 | 3 | True | 0 | ROZPOCET
| VV |  | S10 | [14 empty] | VV | 1 | 1 | True | 0 | ROZPOCET
| VV |  | 19,9+23,05 |  | 42.95 | [12 empty] | VV | 1 | 2 | True | 0 | ROZPOCET
| VV | skladba_S10_pl | Mezisoučet |  | 42.95 | [12 empty] | VV | 1 | 3 | True | 0 | ROZPOCET
| VV |  | S11 | [14 empty] | VV | 1 | 1 | True | 0 | ROZPOCET
| VV |  | 10,15 |  | 10.15 | [12 empty] | VV | 1 | 2 | True | 0 | ROZPOCET
| VV | skladba_S11_pl | Mezisoučet |  | 10.15 | [12 empty] | VV | 1 | 3 | True | 0 | ROZPOCET
| VV |  | S12a | [14 empty] | VV | 1 | 1 | True | 0 | ROZPOCET
| VV |  | 1,95 |  | 1.95 | [12 empty] | VV | 1 | 2 | True | 0 | ROZPOCET
| VV | skladba_S12a_pl | Mezisoučet |  | 1.95 | [12 empty] | VV | 1 | 3 | True | 0 | ROZPOCET
| VV |  | S12b | [14 empty] | VV | 1 | 1 | True | 0 | ROZPOCET
| VV |  | 0 |  | 0 | [12 empty] | VV | 1 | 2 | True | 0 | ROZPOCET
| VV | skladba_S12b_pl | Mezisoučet |  | 0 | [12 empty] | VV | 1 | 3 | True | 0 | ROZPOCET
| VV |  | S13 | [14 empty] | VV | 1 | 1 | True | 0 | ROZPOCET
| VV |  | 33,36 |  | 33.36 | [12 empty] | VV | 1 | 2 | True | 0 | ROZPOCET
| VV | skladba_S13_pl | Mezisoučet |  | 33.36 | [12 empty] | VV | 1 | 3 | True | 0 | ROZPOCET
| VV |  | S14 | [14 empty] | VV | 1 | 1 | True | 0 | ROZPOCET
| VV |  | 6,51 |  | 6.51 | [12 empty] | VV | 1 | 2 | True | 0 | ROZPOCET
| VV | skladba_S14_pl | Mezisoučet |  | 6.51 | [12 empty] | VV | 1 | 3 | True | 0 | ROZPOCET
| VV |  | S15 | [14 empty] | VV | 1 | 1 | True | 0 | ROZPOCET
| VV |  | 1,48 |  | 1.48 | [12 empty] | VV | 1 | 2 | True | 0 | ROZPOCET
| VV | skladba_S15_pl | Mezisoučet |  | 1.48 | [12 empty] | VV | 1 | 3 | True | 0 | ROZPOCET
| VV |  | S16 | [14 empty] | VV | 1 | 1 | True | 0 | ROZPOCET
| VV |  | 14,03 |  | 14.03 | [12 empty] | VV | 1 | 2 | True | 0 | ROZPOCET
| VV | skladba_S16_pl | Mezisoučet |  | 14.03 | [12 empty] | VV | 1 | 3 | True | 0 | ROZPOCET
| VV |  | S17 | [14 empty] | VV | 1 | 1 | True | 0 | ROZPOCET
| VV |  | 16,41 |  | 16.41 | [12 empty] | VV | 1 | 2 | True | 0 | ROZPOCET
| VV | skladba_S17_pl | Mezisoučet |  | 16.41 | [12 empty] | VV | 1 | 3 | True | 0 | ROZPOCET
| VV |  | S18 | [14 empty] | VV | 1 | 1 | True | 0 | ROZPOCET
| VV |  | 44,16 |  | 44.16 | [12 empty] | VV | 1 | 2 | True | 0 | ROZPOCET
| VV | skladba_S18_pl | Mezisoučet |  | 44.16 | [12 empty] | VV | 1 | 3 | True | 0 | ROZPOCET
| VV |  | S19 | [14 empty] | VV | 1 | 1 | True | 0 | ROZPOCET
| VV |  | 176,59 |  | 176.59 | [12 empty] | VV | 1 | 2 | True | 0 | ROZPOCET
| VV | skladba_S19_pl | Mezisoučet |  | 176.59 | [12 empty] | VV | 1 | 3 | True | 0 | ROZPOCET
| VV |  | S20 | [14 empty] | VV | 1 | 1 | True | 0 | ROZPOCET
| VV |  | 7,27 |  | 7.27 | [12 empty] | VV | 1 | 2 | True | 0 | ROZPOCET
| VV | skladba_S20_pl | Mezisoučet |  | 7.27 | [12 empty] | VV | 1 | 3 | True | 0 | ROZPOCET
| VV |  | Součet |  | 1218.25 | [12 empty] | VV | 1 | 4 | True | 1 | ROZPOCET

## SO-01.D.1.1-2.3 - Střechy
[18 empty] | {be22e784-3d4f-468e-a863-c84491f3005a} | [5 empty] | atika_LOP_dl | 207,88 | 2
[18 empty] | 2 | [5 empty] | atika_stě_TI_100_pl | 68,91 | 2
| KRYCÍ LIST SOUPISU PRACÍ | [7 empty] | v --- níže se nacházejí doplnkové a pomocné údaje k sestavám --- v | [8 empty] | False | [5 empty] | atika_stě_TI_160_pl | 90,88 | 2
[24 empty] | atika_zhl_TI_50_pl | 19,25 | 2
| Stavba: | [22 empty] | střecha_R1a_pl | 1784,97 | 2
|  | Dostavba kampusu LF v Olomouci | [21 empty] | střecha_R1b_pl | 409,13 | 2
| Objekt: | [22 empty] | střecha_R1c_pl | 349,19 | 2
|  | SO-01 - Objekt LF | [21 empty] | střecha_R2a_pl | 17,05 | 2
| Soupis: | [22 empty] | střecha_R2b_pl | 19,26 | 2
|  | SO-01.D.1.1-2 - Architektonicko-stavební a stavebně-konstrukční řešení | [21 empty] | střecha_R3_pl | 8,75 | 2
Úroveň 3:
SO-01.D.1.1-2.3 - Střechy
| KSO: |  |  |  |  | CC-CZ:
| Místo: |  | Olomouc, Hněvotínská |  |  | Datum: | 21. 12. 2022
| Zadavatel: |  |  |  |  | IČ: | 61989592
|  | Univerzita Palackého v Olomouci |  |  |  | DIČ: | CZ61989592
| Uchazeč: |  |  |  |  | IČ: | Vyplň údaj
|  | Vyplň údaj |  |  |  | DIČ: | Vyplň údaj
| Projektant: |  |  |  |  | IČ: | 29263140
|  | Ateliér Velehradský s.r.o. |  |  |  | DIČ: | CZ29263140
| Zpracovatel: |  |  |  |  | IČ: | 29263140
|  | Ateliér Velehradský s.r.o. |  |  |  | DIČ: | CZ29263140
Poznámka:
Soupis prací je sestaven s využitím Cenové soustavy ÚRS. Položky, které pochází z této cenové soustavy, jsou ve sloupci 'Cenová soustava' označeny popisem 'CS ÚRS' a úrovní příslušného kalendářního pololetí. Veškeré další informace vymezující popis a podmínky použití těchto položek z Cenové soustavy, které nejsou uvedeny přímo v soupisu prací, jsou neomezeně dálkově k dispozici na www.cs-urs.cz, sekce Cenové a technické podmínky. Rozpočet slouží výhradně a pouze pro výběr zhotovitele. Rozpočet je sestaven na základě vyhlášky č. 169/2016 Sb. Zhotovitel je povinen zkontrolovat rozpočet a doplnit chybějící položky. V opačném případě je zhotovitel povinen upozornit zadavatele na případné nedostatky. Ceny v nabídce musí vycházet nejen z předloženého soupisu výkonů, ale i ze znalosti celého projektu. Prostudování kompletní dokumentace je nutnou podmínkou předložení nabídky. Veškeré konstrukce se dodávají jako plně funkční celek.
| Cena bez DPH | [5 empty] | 0
|  |  | Základ daně |  |  | Sazba daně | Výše daně
| DPH | základní | 0 |  |  | 21% | 0
|  | snížená | 0 |  |  | 15% | 0
|  | zákl. přenesená | 0 |  |  | 21% | 0
|  | sníž. přenesená | 0 |  |  | 15% | 0
|  | nulová | 0 |  |  | 0% | 0
| Cena s DPH |  |  | v | CZK |  | 0
REKAPITULACE ČLENĚNÍ SOUPISU PRACÍ
Stavba:
Dostavba kampusu LF v Olomouci
Objekt:
SO-01 - Objekt LF
Soupis:
SO-01.D.1.1-2 - Architektonicko-stavební a stavebně-konstrukční řešení
Úroveň 3:
SO-01.D.1.1-2.3 - Střechy
Místo: |  |  | Olomouc, Hněvotínská |  |  | Datum: | 21. 12. 2022
Zadavatel: |  |  | Univerzita Palackého v Olomouci |  |  | Projektant: | Ateliér Velehradský s.r.o.
Uchazeč: |  |  | Vyplň údaj |  |  | Zpracovatel: | Ateliér Velehradský s.r.o.
Kód dílu - Popis | [6 empty] | Cena celkem [CZK]
Náklady stavby celkem | [6 empty] | 0 | [11 empty] | -1
| HSV - Práce a dodávky HSV | [5 empty] | 0
| 5 - Komunikace pozemní | [5 empty] | 0
| 6 - Úpravy povrchů, podlahy a osazování výplní | [5 empty] | 0
| 998 - Přesun hmot | [5 empty] | 0
| PSV - Práce a dodávky PSV | [5 empty] | 0
| 712 - Povlakové krytiny | [5 empty] | 0
| 713 - Izolace tepelné | [5 empty] | 0
| 762 - Konstrukce tesařské | [5 empty] | 0
| 767 - Konstrukce zámečnické | [5 empty] | 0
| VV - Výkaz výměr - figury (neoceňovat) | [5 empty] | 0
SOUPIS PRACÍ
Stavba:
Dostavba kampusu LF v Olomouci
Objekt:
SO-01 - Objekt LF
Soupis:
SO-01.D.1.1-2 - Architektonicko-stavební a stavebně-konstrukční řešení
Úroveň 3:
SO-01.D.1.1-2.3 - Střechy
Místo: |  |  | Olomouc, Hněvotínská |  |  | Datum: | 21. 12. 2022
Zadavatel: |  |  | Univerzita Palackého v Olomouci |  |  | Projektant: | Ateliér Velehradský s.r.o.
Uchazeč: |  |  | Vyplň údaj |  |  | Zpracovatel: | Ateliér Velehradský s.r.o.
PČ | Typ | Kód | Popis | MJ | Množství | J.cena [CZK] | Cena celkem [CZK] | Cenová soustava |  | DPH | J. Nh [h] | Nh celkem [h] | J. hmotnost [t] | Hmotnost celkem [t] | J. suť [t] | Suť Celkem [t]
Náklady soupisu celkem | [6 empty] | 0 |  |  |  |  | 0 |  | 631.7253 |  | 0 |  | D | -1 | [13 empty] | 0
| D | HSV | Práce a dodávky HSV |  |  |  | 0 |  |  |  |  | 0 |  | 99.7486 |  | 0 | 1 | D | 0 |  |  |  | ROZPOCET | [9 empty] | 0
| D | 5 | Komunikace pozemní |  |  |  | 0 |  |  |  |  | 0 |  | 99.3164 |  | 0 | 1 | D | 1 |  |  |  | ROZPOCET | [9 empty] | 0
1 | K | 596811223 | Kladení dlažby z betonových nebo kameninových dlaždic komunikací pro pěší s vyplněním spár a se smetením přebytečného materiálu na vzdálenost do 3 m s ložem z kameniva těženého tl. do 30 mm velikosti dlaždic přes 0,09 m2 do 0,25 m2, pro plochy přes 300 m2 | m2 | 409.13 |  | 0 | CS ÚRS 2022 01 |  | základní |  | 0 | 0.101 | 41.3221 | 0 | 0 | 4 | K | 2 |  |  |  | ROZPOCET |  |  |  | 0 | 0 | 0 | 0 | 0 | 1 | 0 | 4 | -1278395011
| Online PSC |  | https://podminky.urs.cz/item/CS_URS_2022_01/596811223 | [14 empty] | Online PSC | 2
| VV |  | Střecha - betonová dlažba (pl) | [14 empty] | VV | 2 | 1 | True | 0 | ROZPOCET
| VV |  | střecha_R1b_pl |  | 409.13 | [12 empty] | VV | 2 | 2 | True | 0 | ROZPOCET
| VV |  | Součet |  | 409.13 | [12 empty] | VV | 2 | 4 | True | 1 | ROZPOCET
2 | M | 592453X1 | dlažba plošná betonová 400x400x40mm přírodní, vibrolisovaná | m2 | 429.587 |  | 0 | vlastní |  | základní |  | 0 | 0.135 | 57.9942 | 0 | 0 | 8 | M | 2 |  |  |  | ROZPOCET |  |  |  | 0 | 0 | 0 | 0 | 0 | 1 | 0 | 4 | -90536114
| VV |  | 409,13*1,05 'Přepočtené koeficientem množství |  | 429.587 | [12 empty] | VV | 2 | 2 | False | 1 | ROZPOCET
| D | 6 | Úpravy povrchů, podlahy a osazování výplní |  |  |  | 0 |  |  |  |  | 0 |  | 0.43223 |  | 0 | 1 | D | 1 |  |  |  | ROZPOCET | [9 empty] | 0
3 | K | 636311131 | Kladení dlažby z betonových dlaždic na sucho na terče z umělé hmoty o rozměru dlažby 60x60 cm, o výšce terče do 25 mm | m2 | 17.05 |  | 0 | CS ÚRS 2022 01 |  | základní |  | 0 | 0.0012 | 0.02046 | 0 | 0 | 4 | K | 2 |  |  |  | ROZPOCET |  |  |  | 0 | 0 | 0 | 0 | 0 | 1 | 0 | 4 | -1368779472
| Online PSC |  | https://podminky.urs.cz/item/CS_URS_2022_01/636311131 | [14 empty] | Online PSC | 2
| VV |  | Střecha - betonové dlaždice (pl) | [14 empty] | VV | 2 | 1 | True | 0 | ROZPOCET
| VV |  | střecha_R2a_pl |  | 17.05 | [12 empty] | VV | 2 | 2 | True | 0 | ROZPOCET
| VV |  | Součet |  | 17.05 | [12 empty] | VV | 2 | 4 | True | 1 | ROZPOCET
4 | M | 597610X1 | dlažba keramická do exteriéru 600x600x20 mm (dle PD) | m2 | 17.903 |  | 0 | vlastní |  | základní |  | 0 | 0.023 | 0.41177 | 0 | 0 | 8 | M | 2 |  |  |  | ROZPOCET |  |  |  | 0 | 0 | 0 | 0 | 0 | 1 | 0 | 4 | -570852684
| VV |  | 17,05*1,05 'Přepočtené koeficientem množství |  | 17.903 | [12 empty] | VV | 2 | 2 | False | 1 | ROZPOCET
| D | 998 | Přesun hmot |  |  |  | 0 |  |  |  |  | 0 |  | 0 |  | 0 | 1 | D | 1 |  |  |  | ROZPOCET | [9 empty] | 0
5 | K | 998011003 | Přesun hmot pro budovy občanské výstavby, bydlení, výrobu a služby s nosnou svislou konstrukcí zděnou z cihel, tvárnic nebo kamene vodorovná dopravní vzdálenost do 100 m pro budovy výšky přes 12 do 24 m | t | 99.749 |  | 0 | CS ÚRS 2022 01 |  | základní |  | 0 | 0 | 0 | 0 | 0 | 4 | K | 2 |  |  |  | ROZPOCET |  |  |  | 0 | 0 | 0 | 0 | 0 | 1 | 0 | 4 | -247431372
| Online PSC |  | https://podminky.urs.cz/item/CS_URS_2022_01/998011003 | [14 empty] | Online PSC | 2
| D | PSV | Práce a dodávky PSV |  |  |  | 0 |  |  |  |  | 0 |  | 531.9766 |  | 0 | 2 | D | 0 |  |  |  | ROZPOCET | [9 empty] | 0
| D | 712 | Povlakové krytiny |  |  |  | 0 |  |  |  |  | 0 |  | 505.6268 |  | 0 | 2 | D | 1 |  |  |  | ROZPOCET | [9 empty] | 0
6 | K | 7123111X1 | Provedení povlakové krytiny střech plochých do 10° natěradly a tmely za studena nátěrem lakem penetračním nebo asfaltovým | m2 | 2543.29 |  | 0 | vlastní |  | základní |  | 0 | 0 | 0 | 0 | 0 | 16 | K | 2 |  |  |  | ROZPOCET |  |  |  | 0 | 0 | 0 | 0 | 0 | 1 | 0 | 16 | 1231037930
| P |  | Poznámka k položce: včetně izolace prostupů a jiných konstrukcí zasahujících do střechy | [14 empty] | P | 2
| VV |  | Střecha - penetrace (pl) | [14 empty] | VV | 2 | 1 | True | 0 | ROZPOCET
| VV |  | střecha_R1a_pl |  | 1784.97 | [12 empty] | VV | 2 | 2 | True | 0 | ROZPOCET
| VV |  | střecha_R1b_pl |  | 409.13 | [12 empty] | VV | 2 | 2 | True | 0 | ROZPOCET
| VV |  | střecha_R1c_pl |  | 349.19 | [12 empty] | VV | 2 | 2 | True | 0 | ROZPOCET
| VV |  | Součet |  | 2543.29 | [12 empty] | VV | 2 | 4 | True | 1 | ROZPOCET
7 | K | 712811101 | Provedení povlakové krytiny střech samostatným vytažením izolačního povlaku za studena na konstrukce převyšující úroveň střechy, nátěrem penetračním | m2 | 272.586 |  | 0 | CS ÚRS 2022 01 |  | základní |  | 0 | 0 | 0 | 0 | 0 | 16 | K | 2 |  |  |  | ROZPOCET |  |  |  | 0 | 0 | 0 | 0 | 0 | 1 | 0 | 16 | 110447014
| Online PSC |  | https://podminky.urs.cz/item/CS_URS_2022_01/712811101 | [14 empty] | Online PSC | 2
| VV |  | Střecha - penetrace (pl) | [14 empty] | VV | 2 | 1 | True | 0 | ROZPOCET
| VV |  | atika_zhl_TI_50_pl |  | 19.25 | [12 empty] | VV | 2 | 2 | True | 0 | ROZPOCET
| VV |  | atika_LOP_dl*0,45 |  | 93.546 | [12 empty] | VV | 2 | 2 | True | 0 | ROZPOCET
| VV |  | atika_stě_TI_100_pl |  | 68.91 | [12 empty] | VV | 2 | 2 | True | 0 | ROZPOCET
| VV |  | atika_stě_TI_160_pl |  | 90.88 | [12 empty] | VV | 2 | 2 | True | 0 | ROZPOCET
| VV |  | Součet |  | 272.586 | [12 empty] | VV | 2 | 4 | True | 1 | ROZPOCET
8 | M | 11163150 | lak penetrační asfaltový | t | 0.986 |  | 0 | CS ÚRS 2022 01 |  | základní |  | 0 | 1 | 0.986 | 0 | 0 | 32 | M | 2 |  |  |  | ROZPOCET |  |  |  | 0 | 0 | 0 | 0 | 0 | 1 | 0 | 16 | -951070001
| VV |  | 2815,876*0,00035 'Přepočtené koeficientem množství |  | 0.986 | [12 empty] | VV | 2 | 2 | False | 1 | ROZPOCET
9 | K | 7123415X1 | Provedení povlakové krytiny střech plochých do 10° pásy přitavením NAIP v plné ploše | m2 | 2560.34 |  | 0 | vlastní |  | základní |  | 0 | 0.00088 | 2.2531 | 0 | 0 | 16 | K | 2 |  |  |  | ROZPOCET |  |  |  | 0 | 0 | 0 | 0 | 0 | 1 | 0 | 16 | -1513570516
| P |  | Poznámka k položce: včetně izolace prostupů a jiných konstrukcí zasahujících do střechy | [14 empty] | P | 2
| VV |  | Střecha - tavené pásy (pl) | [14 empty] | VV | 2 | 1 | True | 0 | ROZPOCET
| VV |  | střecha_R1a_pl |  | 1784.97 | [12 empty] | VV | 2 | 2 | True | 0 | ROZPOCET
| VV |  | střecha_R1b_pl |  | 409.13 | [12 empty] | VV | 2 | 2 | True | 0 | ROZPOCET
| VV |  | střecha_R1c_pl |  | 349.19 | [12 empty] | VV | 2 | 2 | True | 0 | ROZPOCET
| VV |  | střecha_R2a_pl |  | 17.05 | [12 empty] | VV | 2 | 2 | True | 0 | ROZPOCET
| VV |  | Součet |  | 2560.34 | [12 empty] | VV | 2 | 4 | True | 1 | ROZPOCET
10 | K | 712841559 | Provedení povlakové krytiny střech samostatným vytažením izolačního povlaku pásy přitavením na konstrukce převyšující úroveň střechy, NAIP | m2 | 272.586 |  | 0 | CS ÚRS 2022 01 |  | základní |  | 0 | 0.00094 | 0.25623 | 0 | 0 | 16 | K | 2 |  |  |  | ROZPOCET |  |  |  | 0 | 0 | 0 | 0 | 0 | 1 | 0 | 16 | -2113841067
| Online PSC |  | https://podminky.urs.cz/item/CS_URS_2022_01/712841559 | [14 empty] | Online PSC | 2
| VV |  | Střecha - tavené pásy (pl) | [14 empty] | VV | 2 | 1 | True | 0 | ROZPOCET
| VV |  | atika_zhl_TI_50_pl |  | 19.25 | [12 empty] | VV | 2 | 2 | True | 0 | ROZPOCET
| VV |  | atika_LOP_dl*0,45 |  | 93.546 | [12 empty] | VV | 2 | 2 | True | 0 | ROZPOCET
| VV |  | atika_stě_TI_100_pl |  | 68.91 | [12 empty] | VV | 2 | 2 | True | 0 | ROZPOCET
| VV |  | atika_stě_TI_160_pl |  | 90.88 | [12 empty] | VV | 2 | 2 | True | 0 | ROZPOCET
| VV |  | Součet |  | 272.586 | [12 empty] | VV | 2 | 4 | True | 1 | ROZPOCET
11 | M | 628560X1 | pás asfaltový natavitelný modifikovaný SBS tl 4,0mm s vložkou z hliníkové fólie, hliníkové fólie se skleněnou rohoží a spalitelnou PE fólií nebo jemnozrnným minerálním posypem na horním povrchu (dle PD) | m2 | 3266.796 |  | 0 | vlastní |  | základní |  | 0 | 0.0047 | 15.3539 | 0 | 0 | 32 | M | 2 |  |  |  | ROZPOCET |  |  |  | 0 | 0 | 0 | 0 | 0 | 1 | 0 | 16 | 431165885
| VV |  | Střecha - tavené pásy (pl) | [14 empty] | VV | 2 | 1 | True | 0 | ROZPOCET
| VV |  | střecha_R1a_pl |  | 1784.97 | [12 empty] | VV | 2 | 2 | True | 0 | ROZPOCET
| VV |  | střecha_R1b_pl |  | 409.13 | [12 empty] | VV | 2 | 2 | True | 0 | ROZPOCET
| VV |  | střecha_R1c_pl |  | 349.19 | [12 empty] | VV | 2 | 2 | True | 0 | ROZPOCET
| VV |  | atika_zhl_TI_50_pl |  | 19.25 | [12 empty] | VV | 2 | 2 | True | 0 | ROZPOCET
| VV |  | atika_stě_TI_100_pl |  | 68.91 | [12 empty] | VV | 2 | 2 | True | 0 | ROZPOCET
| VV |  | atika_stě_TI_160_pl |  | 90.88 | [12 empty] | VV | 2 | 2 | True | 0 | ROZPOCET
| VV |  | Součet |  | 2722.33 | [12 empty] | VV | 2 | 4 | True | 1 | ROZPOCET
| VV |  | 2722,33*1,2 'Přepočtené koeficientem množství |  | 3266.796 | [12 empty] | VV | 2 | 2 | False | 1 | ROZPOCET
12 | M | 62855001 | pás asfaltový natavitelný modifikovaný SBS tl 4,0mm s vložkou z polyesterové rohože a spalitelnou PE fólií nebo jemnozrnným minerálním posypem na horním povrchu | m2 | 20.46 |  | 0 | CS ÚRS 2022 01 |  | základní |  | 0 | 0.0053 | 0.10844 | 0 | 0 | 32 | M | 2 |  |  |  | ROZPOCET |  |  |  | 0 | 0 | 0 | 0 | 0 | 1 | 0 | 16 | 113184176
| VV |  | Střecha - tavené pásy (pl) | [14 empty] | VV | 2 | 1 | True | 0 | ROZPOCET
| VV |  | střecha_R2a_pl |  | 17.05 | [12 empty] | VV | 2 | 2 | True | 0 | ROZPOCET
| VV |  | Součet |  | 17.05 | [12 empty] | VV | 2 | 4 | True | 1 | ROZPOCET
| VV |  | 17,05*1,2 'Přepočtené koeficientem množství |  | 20.46 | [12 empty] | VV | 2 | 2 | False | 1 | ROZPOCET
13 | K | 7123617X1 | Provedení povlakové krytiny střech plochých do 10° pásy lepené do asfaltu | m2 | 17.05 |  | 0 | vlastní |  | základní |  | 0 | 0.00065 | 0.011083 | 0 | 0 | 16 | K | 2 |  |  |  | ROZPOCET |  |  |  | 0 | 0 | 0 | 0 | 0 | 1 | 0 | 16 | -491397646
| VV |  | Střecha - lepené pásy (pl) | [14 empty] | VV | 2 | 1 | True | 0 | ROZPOCET
| VV |  | střecha_R2a_pl |  | 17.05 | [12 empty] | VV | 2 | 2 | True | 0 | ROZPOCET
| VV |  | Součet |  | 17.05 | [12 empty] | VV | 2 | 4 | True | 1 | ROZPOCET
14 | M | 62853004 | pás asfaltový natavitelný modifikovaný SBS tl 4,0mm s vložkou ze skleněné tkaniny a spalitelnou PE fólií nebo jemnozrnným minerálním posypem na horním povrchu | m2 | 20.46 |  | 0 | CS ÚRS 2022 01 |  | základní |  | 0 | 0.0054 | 0.11048 | 0 | 0 | 32 | M | 2 |  |  |  | ROZPOCET |  |  |  | 0 | 0 | 0 | 0 | 0 | 1 | 0 | 16 | -2025512807
| VV |  | 17,05*1,2 'Přepočtené koeficientem množství |  | 20.46 | [12 empty] | VV | 2 | 2 | False | 1 | ROZPOCET
15 | K | 712391171 | Provedení povlakové krytiny střech plochých do 10° -ostatní práce provedení vrstvy textilní podkladní | m2 | 3075.726 |  | 0 | CS ÚRS 2022 01 |  | základní |  | 0 | 0 | 0 | 0 | 0 | 16 | K | 2 |  |  |  | ROZPOCET |  |  |  | 0 | 0 | 0 | 0 | 0 | 1 | 0 | 16 | -2121093283
| Online PSC |  | https://podminky.urs.cz/item/CS_URS_2022_01/712391171 | [14 empty] | Online PSC | 2
| VV |  | Střecha - podkladní textílie (pl) | [14 empty] | VV | 2 | 1 | True | 0 | ROZPOCET
| VV |  | střecha_R1a_pl |  | 1784.97 | [12 empty] | VV | 2 | 2 | True | 0 | ROZPOCET
| VV |  | střecha_R1b_pl |  | 409.13 | [12 empty] | VV | 2 | 2 | True | 0 | ROZPOCET
| VV |  | střecha_R1c_pl |  | 349.19 | [12 empty] | VV | 2 | 2 | True | 0 | ROZPOCET
| VV |  | atika_zhl_TI_50_pl |  | 19.25 | [12 empty] | VV | 2 | 2 | True | 0 | ROZPOCET
| VV |  | atika_LOP_dl*(1,2+0,5) |  | 353.396 | [12 empty] | VV | 2 | 2 | True | 0 | ROZPOCET
| VV |  | atika_stě_TI_100_pl |  | 68.91 | [12 empty] | VV | 2 | 2 | True | 0 | ROZPOCET
| VV |  | atika_stě_TI_160_pl |  | 90.88 | [12 empty] | VV | 2 | 2 | True | 0 | ROZPOCET
| VV |  | Součet |  | 3075.726 | [12 empty] | VV | 2 | 4 | True | 1 | ROZPOCET
16 | K | 712391172 | Provedení povlakové krytiny střech plochých do 10° -ostatní práce provedení vrstvy textilní ochranné | m2 | 3075.726 |  | 0 | CS ÚRS 2022 01 |  | základní |  | 0 | 0 | 0 | 0 | 0 | 16 | K | 2 |  |  |  | ROZPOCET |  |  |  | 0 | 0 | 0 | 0 | 0 | 1 | 0 | 16 | 1375293728
| Online PSC |  | https://podminky.urs.cz/item/CS_URS_2022_01/712391172 | [14 empty] | Online PSC | 2
| VV |  | Střecha - ochranná textílie (pl) | [14 empty] | VV | 2 | 1 | True | 0 | ROZPOCET
| VV |  | střecha_R1a_pl |  | 1784.97 | [12 empty] | VV | 2 | 2 | True | 0 | ROZPOCET
| VV |  | střecha_R1b_pl |  | 409.13 | [12 empty] | VV | 2 | 2 | True | 0 | ROZPOCET
| VV |  | střecha_R1c_pl |  | 349.19 | [12 empty] | VV | 2 | 2 | True | 0 | ROZPOCET
| VV |  | atika_zhl_TI_50_pl |  | 19.25 | [12 empty] | VV | 2 | 2 | True | 0 | ROZPOCET
| VV |  | atika_LOP_dl*(1,2+0,5) |  | 353.396 | [12 empty] | VV | 2 | 2 | True | 0 | ROZPOCET
| VV |  | atika_stě_TI_100_pl |  | 68.91 | [12 empty] | VV | 2 | 2 | True | 0 | ROZPOCET
| VV |  | atika_stě_TI_160_pl |  | 90.88 | [12 empty] | VV | 2 | 2 | True | 0 | ROZPOCET
| VV |  | Součet |  | 3075.726 | [12 empty] | VV | 2 | 4 | True | 1 | ROZPOCET
17 | K | 712771271 | Provedení filtrační vrstvy vegetační střechy z textilií kladených volně s přesahem, sklon střechy do 5° | m2 | 2543.29 |  | 0 | CS ÚRS 2022 01 |  | základní |  | 0 | 0 | 0 | 0 | 0 | 16 | K | 2 |  |  |  | ROZPOCET |  |  |  | 0 | 0 | 0 | 0 | 0 | 1 | 0 | 16 | 535691637
| Online PSC |  | https://podminky.urs.cz/item/CS_URS_2022_01/712771271 | [14 empty] | Online PSC | 2
| VV |  | Střecha - filtrační vrstva (pl) | [14 empty] | VV | 2 | 1 | True | 0 | ROZPOCET
| VV |  | střecha_R1a_pl |  | 1784.97 | [12 empty] | VV | 2 | 2 | True | 0 | ROZPOCET
| VV |  | střecha_R1b_pl |  | 409.13 | [12 empty] | VV | 2 | 2 | True | 0 | ROZPOCET
| VV |  | střecha_R1c_pl |  | 349.19 | [12 empty] | VV | 2 | 2 | True | 0 | ROZPOCET
| VV |  | Součet |  | 2543.29 | [12 empty] | VV | 2 | 4 | True | 1 | ROZPOCET
18 | M | 69311068 | geotextilie netkaná separační, ochranná, filtrační, drenážní PP 300g/m2 | m2 | 10433.69 |  | 0 | CS ÚRS 2022 01 |  | základní |  | 0 | 0.0003 | 3.1301 | 0 | 0 | 32 | M | 2 |  |  |  | ROZPOCET |  |  |  | 0 | 0 | 0 | 0 | 0 | 1 | 0 | 16 | -2013786247
| VV |  | 8694,742*1,2 'Přepočtené koeficientem množství |  | 10433.69 | [12 empty] | VV | 2 | 2 | False | 1 | ROZPOCET
19 | K | 7123613X1 | Provedení hydroizolace plochých střech na ploše vodorovné V fólií z mPVC kladenou volně jednovrstvá s horkovzdušným navařením | m2 | 2543.29 |  | 0 | vlastní |  | základní |  | 0 | 0 | 0 | 0 | 0 | 16 | K | 2 |  |  |  | ROZPOCET |  |  |  | 0 | 0 | 0 | 0 | 0 | 1 | 0 | 16 | -315130768
| P |  | Poznámka k položce: včetně izolace prostupů a jiných konstrukcí zasahujících do střechy | [14 empty] | P | 2
| VV |  | Střecha - mPVC (pl) | [14 empty] | VV | 2 | 1 | True | 0 | ROZPOCET
| VV |  | střecha_R1a_pl |  | 1784.97 | [12 empty] | VV | 2 | 2 | True | 0 | ROZPOCET
| VV |  | střecha_R1b_pl |  | 409.13 | [12 empty] | VV | 2 | 2 | True | 0 | ROZPOCET
| VV |  | střecha_R1c_pl |  | 349.19 | [12 empty] | VV | 2 | 2 | True | 0 | ROZPOCET
| VV |  | Součet |  | 2543.29 | [12 empty] | VV | 2 | 4 | True | 1 | ROZPOCET
20 | M | 28343016 | fólie hydroizolační střešní mPVC určená ke stabilizaci přitížením a do vegetačních střech tl 2,0mm | m2 | 3051.948 |  | 0 | CS ÚRS 2022 01 |  | základní |  | 0 | 0.0025 | 7.6299 | 0 | 0 | 32 | M | 2 |  |  |  | ROZPOCET |  |  |  | 0 | 0 | 0 | 0 | 0 | 1 | 0 | 16 | 180913156
| VV |  | 2543,29*1,2 'Přepočtené koeficientem množství |  | 3051.948 | [12 empty] | VV | 2 | 2 | False | 1 | ROZPOCET
21 | K | 7128617X1 | Provedení povlakové krytiny střech samostatným vytažením izolačního povlaku fólií na konstrukce převyšující úroveň střechy, mechanicky kotvená se svařovanými spoji | m2 | 532.436 |  | 0 | vlastní |  | základní |  | 0 | 3e-05 | 0.015973 | 0 | 0 | 16 | K | 2 |  |  |  | ROZPOCET |  |  |  | 0 | 0 | 0 | 0 | 0 | 1 | 0 | 16 | 1490531636
| P |  | Poznámka k položce: včetně izolace prostupů a jiných konstrukcí zasahujících do střechy | [14 empty] | P | 2
| VV |  | Střecha - vytažení HI (pl) | [14 empty] | VV | 2 | 1 | True | 0 | ROZPOCET
| VV |  | atika_zhl_TI_50_pl |  | 19.25 | [12 empty] | VV | 2 | 2 | True | 0 | ROZPOCET
| VV |  | atika_LOP_dl*(1,2+0,5) |  | 353.396 | [12 empty] | VV | 2 | 2 | True | 0 | ROZPOCET
| VV |  | atika_stě_TI_100_pl |  | 68.91 | [12 empty] | VV | 2 | 2 | True | 0 | ROZPOCET
| VV |  | atika_stě_TI_160_pl |  | 90.88 | [12 empty] | VV | 2 | 2 | True | 0 | ROZPOCET
| VV |  | Součet |  | 532.436 | [12 empty] | VV | 2 | 4 | True | 1 | ROZPOCET
22 | M | 28322000 | fólie hydroizolační střešní mPVC mechanicky kotvená tl 2,0mm šedá | m2 | 638.923 |  | 0 | CS ÚRS 2022 01 |  | základní |  | 0 | 0.0025 | 1.5973 | 0 | 0 | 32 | M | 2 |  |  |  | ROZPOCET |  |  |  | 0 | 0 | 0 | 0 | 0 | 1 | 0 | 16 | 1452004812
| VV |  | 532,436*1,2 'Přepočtené koeficientem množství |  | 638.923 | [12 empty] | VV | 2 | 2 | False | 1 | ROZPOCET
23 | K | 712771221 | Provedení drenážní vrstvy vegetační střechy z plastových nopových fólií, výšky nopů do 25 mm, sklon střechy do 5° | m2 | 2543.29 |  | 0 | CS ÚRS 2022 01 |  | základní |  | 0 | 0 | 0 | 0 | 0 | 16 | K | 2 |  |  |  | ROZPOCET |  |  |  | 0 | 0 | 0 | 0 | 0 | 1 | 0 | 16 | 1759405584
| Online PSC |  | https://podminky.urs.cz/item/CS_URS_2022_01/712771221 | [14 empty] | Online PSC | 2
| VV |  | Střecha - drenážní vrstva (pl) | [14 empty] | VV | 2 | 1 | True | 0 | ROZPOCET
| VV |  | střecha_R1a_pl |  | 1784.97 | [12 empty] | VV | 2 | 2 | True | 0 | ROZPOCET
| VV |  | střecha_R1b_pl |  | 409.13 | [12 empty] | VV | 2 | 2 | True | 0 | ROZPOCET
| VV |  | střecha_R1c_pl |  | 349.19 | [12 empty] | VV | 2 | 2 | True | 0 | ROZPOCET
| VV |  | Součet |  | 2543.29 | [12 empty] | VV | 2 | 4 | True | 1 | ROZPOCET
24 | M | 69334152 | fólie profilovaná (nopová) perforovaná HDPE s hydroakumulační a drenážní funkcí do vegetačních střech s výškou nopů 20mm | m2 | 3051.948 |  | 0 | CS ÚRS 2022 01 |  | základní |  | 0 | 0.0008 | 2.4416 | 0 | 0 | 32 | M | 2 |  |  |  | ROZPOCET |  |  |  | 0 | 0 | 0 | 0 | 0 | 1 | 0 | 16 | 1135258851
| VV |  | 2543,29*1,2 'Přepočtené koeficientem množství |  | 3051.948 | [12 empty] | VV | 2 | 2 | False | 1 | ROZPOCET
25 | K | 712771411 | Provedení vegetační vrstvy vegetační střechy ze substrátu, tloušťky přes 100 do 200 mm, sklon střechy do 5° | m2 | 1784.97 |  | 0 | CS ÚRS 2022 01 |  | základní |  | 0 | 0 | 0 | 0 | 0 | 16 | K | 2 |  |  |  | ROZPOCET |  |  |  | 0 | 0 | 0 | 0 | 0 | 1 | 0 | 16 | -1706475818
| Online PSC |  | https://podminky.urs.cz/item/CS_URS_2022_01/712771411 | [14 empty] | Online PSC | 2
| VV |  | Střecha - substrát (pl) | [14 empty] | VV | 2 | 1 | True | 0 | ROZPOCET
| VV |  | střecha_R1a_pl |  | 1784.97 | [12 empty] | VV | 2 | 2 | True | 0 | ROZPOCET
| VV |  | Součet |  | 1784.97 | [12 empty] | VV | 2 | 4 | True | 1 | ROZPOCET
26 | M | 10321225 | substrát vegetačních střech extenzivní s nízkým obsahem organické složky | m3 | 314.155 |  | 0 | CS ÚRS 2022 01 |  | základní |  | 0 | 0.75 | 235.6163 | 0 | 0 | 32 | M | 2 |  |  |  | ROZPOCET |  |  |  | 0 | 0 | 0 | 0 | 0 | 1 | 0 | 16 | -1509564811
| VV |  | Střecha - substrát (pl) | [14 empty] | VV | 2 | 1 | True | 0 | ROZPOCET
| VV |  | střecha_R1a_pl*0,16 |  | 285.595 | [12 empty] | VV | 2 | 2 | True | 0 | ROZPOCET
| VV |  | Součet |  | 285.595 | [12 empty] | VV | 2 | 4 | True | 1 | ROZPOCET
| VV |  | 285,595*1,1 'Přepočtené koeficientem množství |  | 314.155 | [12 empty] | VV | 2 | 2 | False | 1 | ROZPOCET
27 | K | 712771521 | Založení vegetace vegetační střechy položením vegetační nebo trávníkové rohože, sklon střechy do 5° | m2 | 1784.97 |  | 0 | CS ÚRS 2022 01 |  | základní |  | 0 | 0 | 0 | 0 | 0 | 16 | K | 2 |  |  |  | ROZPOCET |  |  |  | 0 | 0 | 0 | 0 | 0 | 1 | 0 | 16 | 365951105
| Online PSC |  | https://podminky.urs.cz/item/CS_URS_2022_01/712771521 | [14 empty] | Online PSC | 2
| VV |  | Střecha - rohož (pl) | [14 empty] | VV | 2 | 1 | True | 0 | ROZPOCET
| VV |  | střecha_R1a_pl |  | 1784.97 | [12 empty] | VV | 2 | 2 | True | 0 | ROZPOCET
| VV |  | Součet |  | 1784.97 | [12 empty] | VV | 2 | 4 | True | 1 | ROZPOCET
28 | M | 69334504 | koberec rozchodníkový vegetačních střech | m2 | 1963.467 |  | 0 | CS ÚRS 2022 01 |  | základní |  | 0 | 0.011 | 21.5981 | 0 | 0 | 32 | M | 2 |  |  |  | ROZPOCET |  |  |  | 0 | 0 | 0 | 0 | 0 | 1 | 0 | 16 | -2003960585
| VV |  | 1784,97*1,1 'Přepočtené koeficientem množství |  | 1963.467 | [12 empty] | VV | 2 | 2 | False | 1 | ROZPOCET
29 | K | 712771203 | Provedení drenážní vrstvy vegetační střechy z kameniva, tloušťky násypu přes 100 do 200 mm, sklon střechy do 5° | m2 | 349.19 |  | 0 | CS ÚRS 2022 01 |  | základní |  | 0 | 0 | 0 | 0 | 0 | 16 | K | 2 |  |  |  | ROZPOCET |  |  |  | 0 | 0 | 0 | 0 | 0 | 1 | 0 | 16 | 1933529115
| Online PSC |  | https://podminky.urs.cz/item/CS_URS_2022_01/712771203 | [14 empty] | Online PSC | 2
| VV |  | Střecha - říční kamenivo (pl) | [14 empty] | VV | 2 | 1 | True | 0 | ROZPOCET
| VV |  | střecha_R1c_pl |  | 349.19 | [12 empty] | VV | 2 | 2 | True | 0 | ROZPOCET
| VV |  | Součet |  | 349.19 | [12 empty] | VV | 2 | 4 | True | 1 | ROZPOCET
30 | M | 583374X1 | kamenivo dekorační říční frakce 16/32 | t | 132.692 |  | 0 | vlastní |  | základní |  | 0 | 1 | 132.692 | 0 | 0 | 32 | M | 2 |  |  |  | ROZPOCET |  |  |  | 0 | 0 | 0 | 0 | 0 | 1 | 0 | 16 | 742309592
| VV |  | Střecha - říční kamenivu (pl * v) | [14 empty] | VV | 2 | 1 | True | 0 | ROZPOCET
| VV |  | střecha_R1c_pl*0,19 |  | 66.346 | [12 empty] | VV | 2 | 2 | True | 0 | ROZPOCET
| VV |  | Součet |  | 66.346 | [12 empty] | VV | 2 | 4 | True | 1 | ROZPOCET
| VV |  | 66,346*2 'Přepočtené koeficientem množství |  | 132.692 | [12 empty] | VV | 2 | 2 | False | 1 | ROZPOCET
31 | K | 712771201 | Provedení drenážní vrstvy vegetační střechy z kameniva, tloušťky násypu do 100 mm, sklon střechy do 5° | m2 | 409.13 |  | 0 | CS ÚRS 2022 01 |  | základní |  | 0 | 0 | 0 | 0 | 0 | 16 | K | 2 |  |  |  | ROZPOCET |  |  |  | 0 | 0 | 0 | 0 | 0 | 1 | 0 | 16 | -414595775
| Online PSC |  | https://podminky.urs.cz/item/CS_URS_2022_01/712771201 | [14 empty] | Online PSC | 2
| VV |  | Střecha - podkladní vrstva (pl) | [14 empty] | VV | 2 | 1 | True | 0 | ROZPOCET
| VV |  | střecha_R1b_pl |  | 409.13 | [12 empty] | VV | 2 | 2 | True | 0 | ROZPOCET
| VV |  | Součet |  | 409.13 | [12 empty] | VV | 2 | 4 | True | 1 | ROZPOCET
32 | M | 58333625 | kamenivo těžené hrubé frakce 4/8 | t | 81.826 |  | 0 | CS ÚRS 2022 01 |  | základní |  | 0 | 1 | 81.826 | 0 | 0 | 32 | M | 2 |  |  |  | ROZPOCET |  |  |  | 0 | 0 | 0 | 0 | 0 | 1 | 0 | 16 | -26741969
| VV |  | Střecha - podkladní vrstva (pl * v) | [14 empty] | VV | 2 | 1 | True | 0 | ROZPOCET
| VV |  | střecha_R1b_pl*0,1 |  | 40.913 | [12 empty] | VV | 2 | 2 | True | 0 | ROZPOCET
| VV |  | Součet |  | 40.913 | [12 empty] | VV | 2 | 4 | True | 1 | ROZPOCET
| VV |  | 40,913*2 'Přepočtené koeficientem množství |  | 81.826 | [12 empty] | VV | 2 | 2 | False | 1 | ROZPOCET
33 | K | 7123633X1 | D+M příslušenství ploché střechy - detaily, nástavce, rohy, koutové lišty, rohové lišty, kačírkové lišty, vpustě, apod. (dle PD) | komplet | 1 |  | 0 | vlastní |  | základní |  | 0 | 0.0003 | 0.0003 | 0 | 0 | 16 | K | 2 |  |  |  | ROZPOCET |  |  |  | 0 | 0 | 0 | 0 | 0 | 1 | 0 | 16 | 1514379991
34 | K | 998712103 | Přesun hmot pro povlakové krytiny stanovený z hmotnosti přesunovaného materiálu vodorovná dopravní vzdálenost do 50 m v objektech výšky přes 12 do 24 m | t | 505.627 |  | 0 | CS ÚRS 2022 01 |  | základní |  | 0 | 0 | 0 | 0 | 0 | 16 | K | 2 |  |  |  | ROZPOCET |  |  |  | 0 | 0 | 0 | 0 | 0 | 1 | 0 | 16 | -595553711
| Online PSC |  | https://podminky.urs.cz/item/CS_URS_2022_01/998712103 | [14 empty] | Online PSC | 2
| D | 713 | Izolace tepelné |  |  |  | 0 |  |  |  |  | 0 |  | 21.6873 |  | 0 | 2 | D | 1 |  |  |  | ROZPOCET | [9 empty] | 0
35 | K | 7131111X1 | Montáž tepelné izolace stropů rohožemi, pásy, dílci, deskami, bloky (izolační materiál ve specifikaci) rovných spodem lepením celoplošně asfaltem s kotvením | m2 | 19.26 |  | 0 | vlastní |  | základní |  | 0 | 0.006 | 0.11556 | 0 | 0 | 16 | K | 2 |  |  |  | ROZPOCET |  |  |  | 0 | 0 | 0 | 0 | 0 | 1 | 0 | 16 | 650065647
| VV |  | Střecha - TI (pl) | [14 empty] | VV | 2 | 1 | True | 0 | ROZPOCET
| VV |  | střecha_R2b_pl |  | 19.26 | [12 empty] | VV | 2 | 2 | True | 0 | ROZPOCET
| VV |  | Součet |  | 19.26 | [12 empty] | VV | 2 | 4 | True | 1 | ROZPOCET
36 | M | 634822X1 | deska tepelně izolační z pěnového skla bez povrchové úpravy λ≤0,036 tl 100mm (dle PD) | m2 | 20.223 |  | 0 | CS ÚRS 2021 01 |  | základní |  | 0 | 0.0101 | 0.20425 | 0 | 0 | 32 | M | 2 |  |  |  | ROZPOCET |  |  |  | 0 | 0 | 0 | 0 | 0 | 1 | 0 | 16 | 1351764609
| VV |  | 19,26*1,05 'Přepočtené koeficientem množství |  | 20.223 | [12 empty] | VV | 2 | 2 | False | 1 | ROZPOCET
37 | K | 713141111 | Montáž tepelné izolace střech plochých rohožemi, pásy, deskami, dílci, bloky (izolační materiál ve specifikaci) přilepenými asfaltem za horka zplna, jednovrstvá | m2 | 17.05 |  | 0 | CS ÚRS 2022 01 |  | základní |  | 0 | 0.00204 | 0.034782 | 0 | 0 | 16 | K | 2 |  |  |  | ROZPOCET |  |  |  | 0 | 0 | 0 | 0 | 0 | 1 | 0 | 16 | 2128107629
| Online PSC |  | https://podminky.urs.cz/item/CS_URS_2022_01/713141111 | [14 empty] | Online PSC | 2
| VV |  | Střecha - TI (pl) | [14 empty] | VV | 2 | 1 | True | 0 | ROZPOCET
| VV |  | střecha_R2a_pl |  | 17.05 | [12 empty] | VV | 2 | 2 | True | 0 | ROZPOCET
| VV |  | Součet |  | 17.05 | [12 empty] | VV | 2 | 4 | True | 1 | ROZPOCET
38 | M | 28376106 | klín izolační z pěnoskla spádový | m3 | 1.254 |  | 0 | CS ÚRS 2022 01 |  | základní |  | 0 | 0.015 | 0.01881 | 0 | 0 | 32 | M | 2 |  |  |  | ROZPOCET |  |  |  | 0 | 0 | 0 | 0 | 0 | 1 | 0 | 16 | 1179638365
| VV |  | Střecha - TI (pl * v) | [14 empty] | VV | 2 | 1 | True | 0 | ROZPOCET
| VV |  | střecha_R2a_pl*(0,04+0,1)/2 |  | 1.194 | [12 empty] | VV | 2 | 2 | True | 0 | ROZPOCET
| VV |  | Součet |  | 1.194 | [12 empty] | VV | 2 | 4 | True | 1 | ROZPOCET
| VV |  | 1,194*1,05 'Přepočtené koeficientem množství |  | 1.254 | [12 empty] | VV | 2 | 2 | False | 1 | ROZPOCET
39 | K | 713141136 | Montáž tepelné izolace střech plochých rohožemi, pásy, deskami, dílci, bloky (izolační materiál ve specifikaci) přilepenými za studena nízkoexpanzní (PUR) pěnou | m2 | 2543.29 |  | 0 | CS ÚRS 2022 01 |  | základní |  | 0 | 0.00012 | 0.30519 | 0 | 0 | 16 | K | 2 |  |  |  | ROZPOCET |  |  |  | 0 | 0 | 0 | 0 | 0 | 1 | 0 | 16 | -1502272061
| Online PSC |  | https://podminky.urs.cz/item/CS_URS_2022_01/713141136 | [14 empty] | Online PSC | 2
| VV |  | Střecha - TI (pl) | [14 empty] | VV | 2 | 1 | True | 0 | ROZPOCET
| VV |  | střecha_R1a_pl |  | 1784.97 | [12 empty] | VV | 2 | 2 | True | 0 | ROZPOCET
| VV |  | střecha_R1b_pl |  | 409.13 | [12 empty] | VV | 2 | 2 | True | 0 | ROZPOCET
| VV |  | střecha_R1c_pl |  | 349.19 | [12 empty] | VV | 2 | 2 | True | 0 | ROZPOCET
| VV |  | Součet |  | 2543.29 | [12 empty] | VV | 2 | 4 | True | 1 | ROZPOCET
40 | M | 28375906 | deska EPS 200 pro konstrukce s velmi vysokým zatížením λ=0,034 | m3 | 320.455 |  | 0 | CS ÚRS 2022 01 |  | základní |  | 0 | 0.035 | 11.2159 | 0 | 0 | 32 | M | 2 |  |  |  | ROZPOCET |  |  |  | 0 | 0 | 0 | 0 | 0 | 1 | 0 | 16 | -1523459339
| VV |  | Střecha - TI (pl * v) | [14 empty] | VV | 2 | 1 | True | 0 | ROZPOCET
| VV |  | střecha_R1a_pl*0,12 |  | 214.196 | [12 empty] | VV | 2 | 2 | True | 0 | ROZPOCET
| VV |  | střecha_R1b_pl*0,12 |  | 49.096 | [12 empty] | VV | 2 | 2 | True | 0 | ROZPOCET
| VV |  | střecha_R1c_pl*0,12 |  | 41.903 | [12 empty] | VV | 2 | 2 | True | 0 | ROZPOCET
| VV |  | Součet |  | 305.195 | [12 empty] | VV | 2 | 4 | True | 1 | ROZPOCET
| VV |  | 305,195*1,05 'Přepočtené koeficientem množství |  | 320.455 | [12 empty] | VV | 2 | 2 | False | 1 | ROZPOCET
41 | K | 713141336 | Montáž tepelné izolace střech plochých spádovými klíny v ploše přilepenými za studena nízkoexpanzní (PUR) pěnou | m2 | 2543.29 |  | 0 | CS ÚRS 2022 01 |  | základní |  | 0 | 0.00012 | 0.30519 | 0 | 0 | 16 | K | 2 |  |  |  | ROZPOCET |  |  |  | 0 | 0 | 0 | 0 | 0 | 1 | 0 | 16 | -53116871
| Online PSC |  | https://podminky.urs.cz/item/CS_URS_2022_01/713141336 | [14 empty] | Online PSC | 2
| VV |  | Střecha - TI (pl) | [14 empty] | VV | 2 | 1 | True | 0 | ROZPOCET
| VV |  | střecha_R1a_pl |  | 1784.97 | [12 empty] | VV | 2 | 2 | True | 0 | ROZPOCET
| VV |  | střecha_R1b_pl |  | 409.13 | [12 empty] | VV | 2 | 2 | True | 0 | ROZPOCET
| VV |  | střecha_R1c_pl |  | 349.19 | [12 empty] | VV | 2 | 2 | True | 0 | ROZPOCET
| VV |  | Součet |  | 2543.29 | [12 empty] | VV | 2 | 4 | True | 1 | ROZPOCET
42 | M | 28376141 | klín izolační z pěnového polystyrenu EPS 100 spád do 5% | m3 | 347.159 |  | 0 | CS ÚRS 2022 01 |  | základní |  | 0 | 0.02 | 6.9432 | 0 | 0 | 32 | M | 2 |  |  |  | ROZPOCET |  |  |  | 0 | 0 | 0 | 0 | 0 | 1 | 0 | 16 | -1123101035
| VV |  | Střecha - TI (pl * v) | [14 empty] | VV | 2 | 1 | True | 0 | ROZPOCET
| VV |  | střecha_R1a_pl*(0,02+0,24)/2 |  | 232.046 | [12 empty] | VV | 2 | 2 | True | 0 | ROZPOCET
| VV |  | střecha_R1b_pl*(0,02+0,24)/2 |  | 53.187 | [12 empty] | VV | 2 | 2 | True | 0 | ROZPOCET
| VV |  | střecha_R1c_pl*(0,02+0,24)/2 |  | 45.395 | [12 empty] | VV | 2 | 2 | True | 0 | ROZPOCET
| VV |  | Součet |  | 330.628 | [12 empty] | VV | 2 | 4 | True | 1 | ROZPOCET
| VV |  | 330,628*1,05 'Přepočtené koeficientem množství |  | 347.159 | [12 empty] | VV | 2 | 2 | False | 1 | ROZPOCET
43 | K | 713141391 | Montáž tepelné izolace střech plochých na konstrukce stěn převyšující úroveň střechy např. atiky, prostupy střešní krytinou do výšky 1 000 mm přilepenými za studena zplna | m2 | 532.436 |  | 0 | CS ÚRS 2022 01 |  | základní |  | 0 | 0.00019 | 0.10116 | 0 | 0 | 16 | K | 2 |  |  |  | ROZPOCET |  |  |  | 0 | 0 | 0 | 0 | 0 | 1 | 0 | 16 | -2085119352
| Online PSC |  | https://podminky.urs.cz/item/CS_URS_2022_01/713141391 | [14 empty] | Online PSC | 2
| VV |  | Střecha - TI na atiky (pl) | [14 empty] | VV | 2 | 1 | True | 0 | ROZPOCET
| VV |  | atika_zhl_TI_50_pl |  | 19.25 | [12 empty] | VV | 2 | 2 | True | 0 | ROZPOCET
| VV |  | atika_LOP_dl*(1,2+0,5) |  | 353.396 | [12 empty] | VV | 2 | 2 | True | 0 | ROZPOCET
| VV |  | atika_stě_TI_100_pl |  | 68.91 | [12 empty] | VV | 2 | 2 | True | 0 | ROZPOCET
| VV |  | atika_stě_TI_160_pl |  | 90.88 | [12 empty] | VV | 2 | 2 | True | 0 | ROZPOCET
| VV |  | Součet |  | 532.436 | [12 empty] | VV | 2 | 4 | True | 1 | ROZPOCET
44 | M | 28372300 | deska EPS 100 pro konstrukce s běžným zatížením λ=0,037 | m3 | 97.728 |  | 0 | CS ÚRS 2022 01 |  | základní |  | 0 | 0.025 | 2.4432 | 0 | 0 | 32 | M | 2 |  |  |  | ROZPOCET |  |  |  | 0 | 0 | 0 | 0 | 0 | 1 | 0 | 16 | 1726455474
| VV |  | Střecha - TI na stěny atiky (pl * š) | [14 empty] | VV | 2 | 1 | True | 0 | ROZPOCET
| VV |  | atika_zhl_TI_50_pl*0,05 |  | 0.963 | [12 empty] | VV | 2 | 2 | True | 0 | ROZPOCET
| VV |  | (atika_LOP_dl*(1,2+0,5))*0,2 |  | 70.679 | [12 empty] | VV | 2 | 2 | True | 0 | ROZPOCET
| VV |  | atika_stě_TI_100_pl*0,1 |  | 6.891 | [12 empty] | VV | 2 | 2 | True | 0 | ROZPOCET
| VV |  | atika_stě_TI_160_pl*0,16 |  | 14.541 | [12 empty] | VV | 2 | 2 | True | 0 | ROZPOCET
| VV |  | Součet |  | 93.074 | [12 empty] | VV | 2 | 4 | True | 1 | ROZPOCET
| VV |  | 93,074*1,05 'Přepočtené koeficientem množství |  | 97.728 | [12 empty] | VV | 2 | 2 | False | 1 | ROZPOCET
45 | K | 998713103 | Přesun hmot pro izolace tepelné stanovený z hmotnosti přesunovaného materiálu vodorovná dopravní vzdálenost do 50 m v objektech výšky přes 12 m do 24 m | t | 21.687 |  | 0 | CS ÚRS 2022 01 |  | základní |  | 0 | 0 | 0 | 0 | 0 | 16 | K | 2 |  |  |  | ROZPOCET |  |  |  | 0 | 0 | 0 | 0 | 0 | 1 | 0 | 16 | -679777015
| Online PSC |  | https://podminky.urs.cz/item/CS_URS_2022_01/998713103 | [14 empty] | Online PSC | 2
| D | 762 | Konstrukce tesařské |  |  |  | 0 |  |  |  |  | 0 |  | 4.6626 |  | 0 | 2 | D | 1 |  |  |  | ROZPOCET | [9 empty] | 0
46 | K | 762341116 | Bednění střech střech rovných sklonu do 60° s vyřezáním otvorů z cementotřískových desek šroubovaných na krokve na sraz, tloušťky desky 22 mm | m2 | 8.75 |  | 0 | CS ÚRS 2022 01 |  | základní |  | 0 | 0.0344 | 0.301 | 0 | 0 | 16 | K | 2 |  |  |  | ROZPOCET |  |  |  | 0 | 0 | 0 | 0 | 0 | 1 | 0 | 16 | 147044539
| Online PSC |  | https://podminky.urs.cz/item/CS_URS_2022_01/762341116 | [14 empty] | Online PSC | 2
| VV |  | Střecha - cementová deska (pl) | [14 empty] | VV | 2 | 1 | True | 0 | ROZPOCET
| VV |  | střecha_R3_pl |  | 8.75 | [12 empty] | VV | 2 | 2 | True | 0 | ROZPOCET
| VV |  | Součet |  | 8.75 | [12 empty] | VV | 2 | 4 | True | 1 | ROZPOCET
47 | K | 7623613X1 | Konstrukční vrstva pod klempířské prvky pro oplechování horních ploch zdí a nadezdívek (atik) z cementotřískových desek šroubovaných do podkladu, tloušťky desky 22 mm | m2 | 108.79 |  | 0 | vlastní |  | základní |  | 0 | 0.040092 | 4.3616 | 0 | 0 | 16 | K | 2 |  |  |  | ROZPOCET |  |  |  | 0 | 0 | 0 | 0 | 0 | 1 | 0 | 16 | -427621456
| P |  | Poznámka k položce: včetně podkladní konstrukce | [14 empty] | P | 2
| VV |  | viz: STĚNY, STŘECHY | [14 empty] | VV | 2 | 1 | True | 0 | ROZPOCET
| VV |  | Střecha - cementová deska (pl) | [14 empty] | VV | 2 | 1 | True | 0 | ROZPOCET
| VV |  | CEMENTOTŘÍSKOVÁ DESKA NA ATICE tl. 22 mm | [14 empty] | VV | 2 | 1 | True | 0 | ROZPOCET
| VV |  | 89,52+19,27 |  | 108.79 | [12 empty] | VV | 2 | 2 | True | 0 | ROZPOCET
| VV |  | Součet |  | 108.79 | [12 empty] | VV | 2 | 4 | True | 1 | ROZPOCET
48 | K | 998762103 | Přesun hmot pro konstrukce tesařské stanovený z hmotnosti přesunovaného materiálu vodorovná dopravní vzdálenost do 50 m v objektech výšky přes 12 do 24 m | t | 4.663 |  | 0 | CS ÚRS 2022 01 |  | základní |  | 0 | 0 | 0 | 0 | 0 | 16 | K | 2 |  |  |  | ROZPOCET |  |  |  | 0 | 0 | 0 | 0 | 0 | 1 | 0 | 16 | -124398952
| Online PSC |  | https://podminky.urs.cz/item/CS_URS_2022_01/998762103 | [14 empty] | Online PSC | 2
| D | 767 | Konstrukce zámečnické |  |  |  | 0 |  |  |  |  | 0 |  | 0 |  | 0 | 2 | D | 1 |  |  |  | ROZPOCET | [9 empty] | 0
49 | K | 767.X01 | D+M střešní světlík 7605 x 10050 mm (kompletní dodávka a specifikace dle PD) | kpl | 2 |  | 0 | vlastní |  | základní |  | 0 | 0 | 0 | 0 | 0 | 16 | K | 2 |  |  |  | ROZPOCET |  |  |  | 0 | 0 | 0 | 0 | 0 | 1 | 0 | 16 | 500551339
| D | VV | Výkaz výměr - figury (neoceňovat) |  |  |  | 0 |  |  |  |  | 0 |  | 0 |  | 0 | 4 | D | 0 |  |  |  | ROZPOCET | [9 empty] | 0
50 | K | střecha_pl | Střechy - plocha | m2 | 2975.27 |  | 0 | vlastní |  | základní |  | 0 | 0 | 0 | 0 | 0 | 512 | K | 1 |  |  |  | ROZPOCET |  |  |  | 0 | 0 | 0 | 0 | 0 | 1 | 0 | 512 | 585762180
| VV |  | viz: STŘECHY, PODLAHY, STĚNY | [14 empty] | VV | 1 | 1 | True | 0 | ROZPOCET
| VV |  | R1a | [14 empty] | VV | 1 | 1 | True | 0 | ROZPOCET
| VV |  | 1784,97 |  | 1784.97 | [12 empty] | VV | 1 | 2 | True | 0 | ROZPOCET
| VV | střecha_R1a_pl | Mezisoučet |  | 1784.97 | [12 empty] | VV | 1 | 3 | True | 0 | ROZPOCET
| VV |  | R1b | [14 empty] | VV | 1 | 1 | True | 0 | ROZPOCET
| VV |  | 409,13 |  | 409.13 | [12 empty] | VV | 1 | 2 | True | 0 | ROZPOCET
| VV | střecha_R1b_pl | Mezisoučet |  | 409.13 | [12 empty] | VV | 1 | 3 | True | 0 | ROZPOCET
| VV |  | R1c | [14 empty] | VV | 1 | 1 | True | 0 | ROZPOCET
| VV |  | 349,19 |  | 349.19 | [12 empty] | VV | 1 | 2 | True | 0 | ROZPOCET
| VV | střecha_R1c_pl | Mezisoučet |  | 349.19 | [12 empty] | VV | 1 | 3 | True | 0 | ROZPOCET
| VV |  | R2a | [14 empty] | VV | 1 | 1 | True | 0 | ROZPOCET
| VV |  | 17,05 |  | 17.05 | [12 empty] | VV | 1 | 2 | True | 0 | ROZPOCET
| VV | střecha_R2a_pl | Mezisoučet |  | 17.05 | [12 empty] | VV | 1 | 3 | True | 0 | ROZPOCET
| VV |  | R2b | [14 empty] | VV | 1 | 1 | True | 0 | ROZPOCET
| VV |  | 18,38+0,88 |  | 19.26 | [12 empty] | VV | 1 | 2 | True | 0 | ROZPOCET
| VV | střecha_R2b_pl | Mezisoučet |  | 19.26 | [12 empty] | VV | 1 | 3 | True | 0 | ROZPOCET
| VV |  | R3 | [14 empty] | VV | 1 | 1 | True | 0 | ROZPOCET
| VV |  | 8,75 |  | 8.75 | [12 empty] | VV | 1 | 2 | True | 0 | ROZPOCET
| VV | střecha_R3_pl | Mezisoučet |  | 8.75 | [12 empty] | VV | 1 | 3 | True | 0 | ROZPOCET
| VV |  | TI na zhlaví atiky | [14 empty] | VV | 1 | 1 | True | 0 | ROZPOCET
| VV |  | 19,25 |  | 19.25 | [12 empty] | VV | 1 | 2 | True | 0 | ROZPOCET
| VV | atika_zhl_TI_50_pl | Mezisoučet |  | 19.25 | [12 empty] | VV | 1 | 3 | True | 0 | ROZPOCET
| VV |  | WA_EPS 100mm Atika | [14 empty] | VV | 1 | 1 | True | 0 | ROZPOCET
| VV |  | 68,91 |  | 68.91 | [12 empty] | VV | 1 | 2 | True | 0 | ROZPOCET
| VV | atika_stě_TI_100_pl | Mezisoučet |  | 68.91 | [12 empty] | VV | 1 | 3 | True | 0 | ROZPOCET
| VV |  | WA_EPS 160mm Světlíky | [14 empty] | VV | 1 | 1 | True | 0 | ROZPOCET
| VV |  | 90,88 |  | 90.88 | [12 empty] | VV | 1 | 2 | True | 0 | ROZPOCET
| VV | atika_stě_TI_160_pl | Mezisoučet |  | 90.88 | [12 empty] | VV | 1 | 3 | True | 0 | ROZPOCET
| VV |  | TI na atiku u LOP | [14 empty] | VV | 1 | 1 | True | 0 | ROZPOCET
| VV |  | 207,88 |  | 207.88 | [12 empty] | VV | 1 | 2 | True | 0 | ROZPOCET
| VV | atika_LOP_dl | Mezisoučet |  | 207.88 | [12 empty] | VV | 1 | 3 | True | 0 | ROZPOCET
| VV |  | Součet |  | 2975.27 | [12 empty] | VV | 1 | 4 | True | 1 | ROZPOCET

## SO-01.D.1.1-2.4 - Fasáda
[18 empty] | {517c7db3-aab5-47e1-bffe-e133214928b1} | [5 empty] | W01_EPS_pl | 9,68 | 2
[18 empty] | 2 | [5 empty] | W01_MV_pl | 70,43 | 2
| KRYCÍ LIST SOUPISU PRACÍ | [7 empty] | v --- níže se nacházejí doplnkové a pomocné údaje k sestavám --- v | [8 empty] | False | [5 empty] | W01_podhled_MV_pl | 32,93 | 2
Stavba:
Dostavba kampusu LF v Olomouci
Objekt:
SO-01 - Objekt LF
Soupis:
SO-01.D.1.1-2 - Architektonicko-stavební a stavebně-konstrukční řešení
Úroveň 3:
SO-01.D.1.1-2.4 - Fasáda
| KSO: |  |  |  |  | CC-CZ:
| Místo: |  | Olomouc, Hněvotínská |  |  | Datum: | 21. 12. 2022
| Zadavatel: |  |  |  |  | IČ: | 61989592
|  | Univerzita Palackého v Olomouci |  |  |  | DIČ: | CZ61989592
| Uchazeč: |  |  |  |  | IČ: | Vyplň údaj
|  | Vyplň údaj |  |  |  | DIČ: | Vyplň údaj
| Projektant: |  |  |  |  | IČ: | 29263140
|  | Ateliér Velehradský s.r.o. |  |  |  | DIČ: | CZ29263140
| Zpracovatel: |  |  |  |  | IČ: | 29263140
|  | Ateliér Velehradský s.r.o. |  |  |  | DIČ: | CZ29263140
Poznámka:
Soupis prací je sestaven s využitím Cenové soustavy ÚRS. Položky, které pochází z této cenové soustavy, jsou ve sloupci 'Cenová soustava' označeny popisem 'CS ÚRS' a úrovní příslušného kalendářního pololetí. Veškeré další informace vymezující popis a podmínky použití těchto položek z Cenové soustavy, které nejsou uvedeny přímo v soupisu prací, jsou neomezeně dálkově k dispozici na www.cs-urs.cz, sekce Cenové a technické podmínky. Rozpočet slouží výhradně a pouze pro výběr zhotovitele. Rozpočet je sestaven na základě vyhlášky č. 169/2016 Sb. Zhotovitel je povinen zkontrolovat rozpočet a doplnit chybějící položky. V opačném případě je zhotovitel povinen upozornit zadavatele na případné nedostatky. Ceny v nabídce musí vycházet nejen z předloženého soupisu výkonů, ale i ze znalosti celého projektu. Prostudování kompletní dokumentace je nutnou podmínkou předložení nabídky. Veškeré konstrukce se dodávají jako plně funkční celek.
| Cena bez DPH | [5 empty] | 0
|  |  | Základ daně |  |  | Sazba daně | Výše daně
| DPH | základní | 0 |  |  | 21% | 0
|  | snížená | 0 |  |  | 15% | 0
|  | zákl. přenesená | 0 |  |  | 21% | 0
|  | sníž. přenesená | 0 |  |  | 15% | 0
|  | nulová | 0 |  |  | 0% | 0
| Cena s DPH |  |  | v | CZK |  | 0
REKAPITULACE ČLENĚNÍ SOUPISU PRACÍ
Stavba:
Dostavba kampusu LF v Olomouci
Objekt:
SO-01 - Objekt LF
Soupis:
SO-01.D.1.1-2 - Architektonicko-stavební a stavebně-konstrukční řešení
Úroveň 3:
SO-01.D.1.1-2.4 - Fasáda
Místo: |  |  | Olomouc, Hněvotínská |  |  | Datum: | 21. 12. 2022
Zadavatel: |  |  | Univerzita Palackého v Olomouci |  |  | Projektant: | Ateliér Velehradský s.r.o.
Uchazeč: |  |  | Vyplň údaj |  |  | Zpracovatel: | Ateliér Velehradský s.r.o.
Kód dílu - Popis | [6 empty] | Cena celkem [CZK]
Náklady stavby celkem | [6 empty] | 0 | [11 empty] | -1
| HSV - Práce a dodávky HSV | [5 empty] | 0
| 6 - Úpravy povrchů, podlahy a osazování výplní | [5 empty] | 0
| 998 - Přesun hmot | [5 empty] | 0
| PSV - Práce a dodávky PSV | [5 empty] | 0
| 713 - Izolace tepelné | [5 empty] | 0
| 767 - Konstrukce zámečnické | [5 empty] | 0
SOUPIS PRACÍ
Stavba:
Dostavba kampusu LF v Olomouci
Objekt:
SO-01 - Objekt LF
Soupis:
SO-01.D.1.1-2 - Architektonicko-stavební a stavebně-konstrukční řešení
Úroveň 3:
SO-01.D.1.1-2.4 - Fasáda
Místo: |  |  | Olomouc, Hněvotínská |  |  | Datum: | 21. 12. 2022
Zadavatel: |  |  | Univerzita Palackého v Olomouci |  |  | Projektant: | Ateliér Velehradský s.r.o.
Uchazeč: |  |  | Vyplň údaj |  |  | Zpracovatel: | Ateliér Velehradský s.r.o.
PČ | Typ | Kód | Popis | MJ | Množství | J.cena [CZK] | Cena celkem [CZK] | Cenová soustava |  | DPH | J. Nh [h] | Nh celkem [h] | J. hmotnost [t] | Hmotnost celkem [t] | J. suť [t] | Suť Celkem [t]
Náklady soupisu celkem | [6 empty] | 0 |  |  |  |  | 0 |  | 3.4125 |  | 0 |  | D | -1 | [13 empty] | 0
| D | HSV | Práce a dodávky HSV |  |  |  | 0 |  |  |  |  | 0 |  | 3.3917 |  | 0 | 1 | D | 0 |  |  |  | ROZPOCET | [9 empty] | 0
| D | 6 | Úpravy povrchů, podlahy a osazování výplní |  |  |  | 0 |  |  |  |  | 0 |  | 3.3917 |  | 0 | 1 | D | 1 |  |  |  | ROZPOCET | [9 empty] | 0
1 | K | 622211031 | Montáž kontaktního zateplení lepením a mechanickým kotvením z polystyrenových desek na vnější stěny, na podklad betonový nebo z lehčeného betonu, z tvárnic keramických nebo vápenopískových, tloušťky desek přes 120 do 160 mm | m2 | 9.68 |  | 0 | CS ÚRS 2022 01 |  | základní |  | 0 | 0.0086 | 0.083248 | 0 | 0 | 4 | K | 2 |  |  |  | ROZPOCET |  |  |  | 0 | 0 | 0 | 0 | 0 | 1 | 0 | 4 | 385427903
| Online PSC |  | https://podminky.urs.cz/item/CS_URS_2022_01/622211031 | [14 empty] | Online PSC | 2
| VV |  | viz: STĚNY | [14 empty] | VV | 2 | 1 | True | 0 | ROZPOCET
| VV |  | Fasáda - perimetr (pl) | [14 empty] | VV | 2 | 1 | True | 0 | ROZPOCET
| VV |  | W01 - EPS | [14 empty] | VV | 2 | 1 | True | 0 | ROZPOCET
| VV |  | 9,68 |  | 9.68 | [12 empty] | VV | 2 | 2 | True | 0 | ROZPOCET
| VV | W01_EPS_pl | Součet |  | 9.68 | [12 empty] | VV | 2 | 4 | True | 1 | ROZPOCET
2 | M | 28376359 | deska perimetrická pro zateplení spodních staveb 200kPa λ=0,034 tl 160mm | m2 | 10.648 |  | 0 | CS ÚRS 2022 01 |  | základní |  | 0 | 0.0056 | 0.059629 | 0 | 0 | 8 | M | 2 |  |  |  | ROZPOCET |  |  |  | 0 | 0 | 0 | 0 | 0 | 1 | 0 | 4 | -1105756876
| VV |  | 9,68*1,1 'Přepočtené koeficientem množství |  | 10.648 | [12 empty] | VV | 2 | 2 | False | 1 | ROZPOCET
3 | K | 621221031 | Montáž kontaktního zateplení lepením a mechanickým kotvením z desek z minerální vlny s podélnou orientací vláken nebo kombinovaných na vnější podhledy, na podklad betonový nebo z lehčeného betonu, z tvárnic keramických nebo vápenopískových, tloušťky desek | m2 | 32.93 |  | 0 | CS ÚRS 2022 01 |  | základní |  | 0 | 0.0117 | 0.38528 | 0 | 0 | 4 | K | 2 |  |  |  | ROZPOCET |  |  |  | 0 | 0 | 0 | 0 | 0 | 1 | 0 | 4 | 1937172876
| Online PSC |  | https://podminky.urs.cz/item/CS_URS_2022_01/621221031 | [14 empty] | Online PSC | 2
| VV |  | viz: PODLAHY, STROPY | [14 empty] | VV | 2 | 1 | True | 0 | ROZPOCET
| VV |  | Fasáda - vata (pl) | [14 empty] | VV | 2 | 1 | True | 0 | ROZPOCET
| VV |  | W01 -MV | [14 empty] | VV | 2 | 1 | True | 0 | ROZPOCET
| VV |  | 32,93 |  | 32.93 | [12 empty] | VV | 2 | 2 | True | 0 | ROZPOCET
| VV | W01_podhled_MV_pl | Součet |  | 32.93 | [12 empty] | VV | 2 | 4 | True | 1 | ROZPOCET
4 | K | 622221031 | Montáž kontaktního zateplení lepením a mechanickým kotvením z desek z minerální vlny s podélnou orientací vláken nebo kombinovaných na vnější stěny, na podklad betonový nebo z lehčeného betonu, z tvárnic keramických nebo vápenopískových, tloušťky desek př | m2 | 70.43 |  | 0 | CS ÚRS 2022 01 |  | základní |  | 0 | 0.0116 | 0.81699 | 0 | 0 | 4 | K | 2 |  |  |  | ROZPOCET |  |  |  | 0 | 0 | 0 | 0 | 0 | 1 | 0 | 4 | 1149358565
| Online PSC |  | https://podminky.urs.cz/item/CS_URS_2022_01/622221031 | [14 empty] | Online PSC | 2
| VV |  | viz: STĚNY | [14 empty] | VV | 2 | 1 | True | 0 | ROZPOCET
| VV |  | Fasáda - vata (pl) | [14 empty] | VV | 2 | 1 | True | 0 | ROZPOCET
| VV |  | W01 -MV | [14 empty] | VV | 2 | 1 | True | 0 | ROZPOCET
| VV |  | 69,88+0,55 |  | 70.43 | [12 empty] | VV | 2 | 2 | True | 0 | ROZPOCET
| VV | W01_MV_pl | Součet |  | 70.43 | [12 empty] | VV | 2 | 4 | True | 1 | ROZPOCET
5 | M | 63151538 | deska tepelně izolační minerální kontaktních fasád podélné vlákno λ=0,036 tl 160mm | m2 | 113.696 |  | 0 | CS ÚRS 2022 01 |  | základní |  | 0 | 0.018 | 2.0465 | 0 | 0 | 8 | M | 2 |  |  |  | ROZPOCET |  |  |  | 0 | 0 | 0 | 0 | 0 | 1 | 0 | 4 | 1370982076
| VV |  | 103,36*1,1 'Přepočtené koeficientem množství |  | 113.696 | [12 empty] | VV | 2 | 2 | False | 1 | ROZPOCET
| D | 998 | Přesun hmot |  |  |  | 0 |  |  |  |  | 0 |  | 0 |  | 0 | 1 | D | 1 |  |  |  | ROZPOCET | [9 empty] | 0
6 | K | 998011003 | Přesun hmot pro budovy občanské výstavby, bydlení, výrobu a služby s nosnou svislou konstrukcí zděnou z cihel, tvárnic nebo kamene vodorovná dopravní vzdálenost do 100 m pro budovy výšky přes 12 do 24 m | t | 3.392 |  | 0 | CS ÚRS 2022 01 |  | základní |  | 0 | 0 | 0 | 0 | 0 | 4 | K | 2 |  |  |  | ROZPOCET |  |  |  | 0 | 0 | 0 | 0 | 0 | 1 | 0 | 4 | -369867994
| Online PSC |  | https://podminky.urs.cz/item/CS_URS_2022_01/998011003 | [14 empty] | Online PSC | 2
| D | PSV | Práce a dodávky PSV |  |  |  | 0 |  |  |  |  | 0 |  | 0.020799 |  | 0 | 2 | D | 0 |  |  |  | ROZPOCET | [9 empty] | 0
| D | 713 | Izolace tepelné |  |  |  | 0 |  |  |  |  | 0 |  | 0.020799 |  | 0 | 2 | D | 1 |  |  |  | ROZPOCET | [9 empty] | 0
7 | K | 713291222 | Montáž tepelné izolace chlazených a temperovaných místností - doplňky a konstrukční součásti parotěsné zábrany stěn a sloupů fólií | m2 | 113.04 |  | 0 | CS ÚRS 2022 01 |  | základní |  | 0 | 4e-05 | 0.0045216 | 0 | 0 | 16 | K | 2 |  |  |  | ROZPOCET |  |  |  | 0 | 0 | 0 | 0 | 0 | 1 | 0 | 16 | -471466725
| Online PSC |  | https://podminky.urs.cz/item/CS_URS_2022_01/713291222 | [14 empty] | Online PSC | 2
| VV |  | Stěny - fólie (pl) | [14 empty] | VV | 2 | 1 | True | 0 | ROZPOCET
| VV |  | W01_podhled_MV_pl |  | 32.93 | [12 empty] | VV | 2 | 2 | True | 0 | ROZPOCET
| VV |  | W01_EPS_pl |  | 9.68 | [12 empty] | VV | 2 | 2 | True | 0 | ROZPOCET
| VV |  | W01_MV_pl |  | 70.43 | [12 empty] | VV | 2 | 2 | True | 0 | ROZPOCET
| VV |  | Součet |  | 113.04 | [12 empty] | VV | 2 | 4 | True | 1 | ROZPOCET
8 | M | 28329034 | fólie kontaktní (pouze na TI) difuzně propustná pro doplňkovou hydroizolační vrstvu, třívrstvá mikroporézní PP 115-121g/m2 s integrovanou samolepící páskou | m2 | 135.648 |  | 0 | CS ÚRS 2022 01 |  | základní |  | 0 | 0.00012 | 0.016278 | 0 | 0 | 32 | M | 2 |  |  |  | ROZPOCET |  |  |  | 0 | 0 | 0 | 0 | 0 | 1 | 0 | 16 | 1046702644
| VV |  | 113,04*1,2 'Přepočtené koeficientem množství |  | 135.648 | [12 empty] | VV | 2 | 2 | False | 1 | ROZPOCET
9 | K | 998713103 | Přesun hmot pro izolace tepelné stanovený z hmotnosti přesunovaného materiálu vodorovná dopravní vzdálenost do 50 m v objektech výšky přes 12 m do 24 m | t | 0.021 |  | 0 | CS ÚRS 2022 01 |  | základní |  | 0 | 0 | 0 | 0 | 0 | 16 | K | 2 |  |  |  | ROZPOCET |  |  |  | 0 | 0 | 0 | 0 | 0 | 1 | 0 | 16 | -1197150723
| Online PSC |  | https://podminky.urs.cz/item/CS_URS_2022_01/998713103 | [14 empty] | Online PSC | 2
| D | 767 | Konstrukce zámečnické |  |  |  | 0 |  |  |  |  | 0 |  | 0 |  | 0 | 2 | D | 1 |  |  |  | ROZPOCET | [9 empty] | 0
13 | K | PF 02 | D+M prosklená fasáda 5935 x 3850 mm (kompletní dodávka a specifikace dle PD - D1.1-AS-402) | kpl | 1 |  | 0 |  |  | základní |  | 0 | 0 | 0 | 0 | 0 | 16 | K | 2 |  |  |  | ROZPOCET |  |  |  | 0 | 0 | 0 | 0 | 0 | 1 | 0 | 16 | -1591782155
| P |  | Poznámka k položce: včetně provedení detailů | [14 empty] | P | 2
10 | K | VSTUP 1 | D+M opláštění hlavního vstupu (kompletní dodávka a specifikace dle PD - D1.1-AS-402) | kpl | 1 |  | 0 | vlastní |  | základní |  | 0 | 0 | 0 | 0 | 0 | 16 | K | 2 |  |  |  | ROZPOCET |  |  |  | 0 | 0 | 0 | 0 | 0 | 1 | 0 | 16 | -1337260973
| P |  | Poznámka k položce: včetně provedení detailů | [14 empty] | P | 2
11 | K | VSTUP 2 | D+M opláštění únikového vstupu - LOP 4 (kompletní dodávka a specifikace dle PD - D1.1-AS-402) | kpl | 1 |  | 0 | vlastní |  | základní |  | 0 | 0 | 0 | 0 | 0 | 16 | K | 2 |  |  |  | ROZPOCET |  |  |  | 0 | 0 | 0 | 0 | 0 | 1 | 0 | 16 | -1911837580
| P |  | Poznámka k položce: včetně provedení detailů | [14 empty] | P | 2
12 | K | VSTUP 3 | D+M opláštění únikového vstupu - LOP 5 (kompletní dodávka a specifikace dle PD - D1.1-AS-402) | kpl | 1 |  | 0 | vlastní |  | základní |  | 0 | 0 | 0 | 0 | 0 | 16 | K | 2 |  |  |  | ROZPOCET |  |  |  | 0 | 0 | 0 | 0 | 0 | 1 | 0 | 16 | -1180461281
| P |  | Poznámka k položce: včetně provedení detailů | [14 empty] | P | 2

## SO-01.D.1.1-2.5 - Podlahy
[18 empty] | {14928a2e-029e-4b5b-8092-1363f2e1e3db} | [5 empty] | dlažba_boč_hrana_dl | 59,08 | 2
[18 empty] | 2 | [5 empty] | dlažba_P01_1_pl | 241,61 | 2
| KRYCÍ LIST SOUPISU PRACÍ | [7 empty] | v --- níže se nacházejí doplnkové a pomocné údaje k sestavám --- v | [8 empty] | False | [5 empty] | dlažba_P01_2_pl | 13,48 | 2
[24 empty] | dlažba_P01_3_pl | 65,55 | 2
| Stavba: | [22 empty] | dlažba_P01_4_pl | 1133,18 | 2
|  | Dostavba kampusu LF v Olomouci | [21 empty] | dlažba_P02_1_pl | 19,47 | 2
| Objekt: | [22 empty] | dlažba_P02_2_pl | 6,69 | 2
|  | SO-01 - Objekt LF | [21 empty] | dlažba_podstup_dl | 192 | 2
| Soupis: | [22 empty] | dlažba_podstup_pl | 31,5 | 2
|  | SO-01.D.1.1-2 - Architektonicko-stavební a stavebně-konstrukční řešení | [21 empty] | dlažba_sokl_dl | 401,24 | 2
| Úroveň 3: | [22 empty] | dlažba_stupnice_dl | 204 | 2
|  | SO-01.D.1.1-2.5 - Podlahy | [21 empty] | dlažba_stupnice_pl | 57,12 | 2
[24 empty] | podlaha_P01a_dl | 57,31 | 2
| KSO: |  |  |  |  | CC-CZ: | [17 empty] | podlaha_P01a_pl | 37,01 | 2
| Místo: |  | Olomouc, Hněvotínská |  |  | Datum: | 21. 12. 2022 | [16 empty] | podlaha_P01b_dl | 241,38 | 2
[24 empty] | podlaha_P01b_pl | 269,16 | 2
| Zadavatel: |  |  |  |  | IČ: | 61989592 | [16 empty] | podlaha_P01c_dl | 383,16 | 2
|  | Univerzita Palackého v Olomouci |  |  |  | DIČ: | CZ61989592 | [16 empty] | podlaha_P01c_pl | 798,78 | 2
[24 empty] | podlaha_P01d_dl | 544,17 | 2
| Uchazeč: |  |  |  |  | IČ: | Vyplň údaj | [16 empty] | podlaha_P01d_pl | 328,54 | 2
|  | Vyplň údaj |  |  |  | DIČ: | Vyplň údaj | [16 empty] | podlaha_P01e_pl | 21,97 | 2
[24 empty] | podlaha_P02a_dl | 20,92 | 2
| Projektant: |  |  |  |  | IČ: | 29263140 | [16 empty] | podlaha_P02a_pl | 12,37 | 2
|  | Ateliér Velehradský s.r.o. |  |  |  | DIČ: | CZ29263140 | [16 empty] | podlaha_P02b_dl | 15,64 | 2
[24 empty] | podlaha_P02b_pl | 7,2 | 2
| Zpracovatel: |  |  |  |  | IČ: | 29263140 | [16 empty] | podlaha_P02c_dl | 11,72 | 2
|  | Ateliér Velehradský s.r.o. |  |  |  | DIČ: | CZ29263140 | [16 empty] | podlaha_P02c_pl | 6,69 | 2
[24 empty] | podlaha_P03a_pl | 19,03 | 2
| Poznámka: | [22 empty] | podlaha_P03b_dl | 182,77 | 2
|  | Soupis prací je sestaven s využitím Cenové soustavy ÚRS. Položky, které pochází z této cenové soustavy, jsou ve sloupci 'Cenová soustava' označeny popisem 'CS ÚRS' a úrovní příslušného kalendářního pololetí. Veškeré další informace vymezující popis a podmínky použití těchto položek z Cenové soustavy, které nejsou uvedeny přímo v soupisu prací, jsou neomezeně dálkově k dispozici na www.cs-urs.cz, sekce Cenové a technické podmínky. Rozpočet slouží výhradně a pouze pro výběr zhotovitele. Rozpočet je sestaven na základě vyhlášky č. 169/2016 Sb. Zhotovitel je povinen zkontrolovat rozpočet a doplnit chybějící položky. V opačném případě je zhotovitel povinen upozornit zadavatele na případné nedostatky. Ceny v nabídce musí vycházet nejen z předloženého soupisu výkonů, ale i ze znalosti celého projektu. Prostudování kompletní dokumentace je nutnou podmínkou předložení nabídky. Veškeré konstrukce se dodávají jako plně funkční celek. | [21 empty] | podlaha_P03b_pl | 318,2 | 2
[24 empty] | podlaha_P04a_dl | 408,71 | 2
[24 empty] | podlaha_P04a_pl | 576,79 | 2
| Cena bez DPH | [5 empty] | 0 | [16 empty] | podlaha_P04b_dl | 1178,57 | 2
[24 empty] | podlaha_P04b_pl | 1897,19 | 2
|  |  | Základ daně |  |  | Sazba daně | Výše daně | [16 empty] | podlaha_P04c_dl | 795,96 | 2
| DPH | základní | 0 |  |  | 21% | 0 | [16 empty] | podlaha_P04c_pl | 928,05 | 2
|  | snížená | 0 |  |  | 15% | 0 | [16 empty] | podlaha_P05a_dl | 139,19 | 2
|  | zákl. přenesená | 0 |  |  | 21% | 0 | [16 empty] | podlaha_P05a_pl | 278,61 | 2
|  | sníž. přenesená | 0 |  |  | 15% | 0 | [16 empty] | podlaha_P05b_dl | 258,42 | 2
|  | nulová | 0 |  |  | 0% | 0 | [16 empty] | podlaha_P05b_pl | 384,78 | 2
[24 empty] | podlaha_P06_dl | 100,02 | 2
| Cena s DPH |  |  | v | CZK |  | 0 | [16 empty] | podlaha_P06_pl | 74,4 | 2
[24 empty] | podlaha_P07a_dl | 105,27 | 2
[24 empty] | podlaha_P07a_pl | 121,73 | 2
[24 empty] | podlaha_P07b_dl | 146,57 | 2
[24 empty] | podlaha_P07b_pl | 73,64 | 2
[24 empty] | podlaha_P08_dl | 122,83 | 2
REKAPITULACE ČLENĚNÍ SOUPISU PRACÍ | [23 empty] | podlaha_P08_pl | 228,06 | 2
[24 empty] | podlaha_P09a_dl | 16,68 | 2
Stavba: | [23 empty] | podlaha_P09a_pl | 17,64 | 2
|  | Dostavba kampusu LF v Olomouci | [21 empty] | podlaha_P09b_dl | 39,41 | 2
Objekt: | [23 empty] | podlaha_P09b_pl | 24,24 | 2
|  | SO-01 - Objekt LF | [21 empty] | podlaha_P10_dl | 79,13 | 2
Soupis: | [23 empty] | podlaha_P10_pl | 79,84 | 2
|  | SO-01.D.1.1-2 - Architektonicko-stavební a stavebně-konstrukční řešení | [21 empty] | podlaha_P11_dl | 102,85 | 2
Úroveň 3: | [23 empty] | podlaha_P11_pl | 156,76 | 2
|  | SO-01.D.1.1-2.5 - Podlahy | [21 empty] | podlaha_P12_dl | 135,62 | 2
[24 empty] | podlaha_P12_pl | 417,24 | 2
Místo: |  |  | Olomouc, Hněvotínská |  |  | Datum: | 21. 12. 2022 | [16 empty] | podlaha_P13_dl | 716,3 | 2
[24 empty] | podlaha_P13_pl | 285,02 | 2
Zadavatel: |  |  | Univerzita Palackého v Olomouci |  |  | Projektant: | Ateliér Velehradský s.r.o. | [16 empty] | podlaha_P13b_dl | 167,73 | 2
Uchazeč: |  |  | Vyplň údaj |  |  | Zpracovatel: | Ateliér Velehradský s.r.o. | [16 empty] | podlaha_P13b_pl | 111,52 | 2
[24 empty] | podlaha_P14_dl | 34,62 | 2
Kód dílu - Popis | [6 empty] | Cena celkem [CZK] | [16 empty] | podlaha_P14_pl | 23,25 | 2
[24 empty] | podlaha_P15_dl | 20,47 | 2
Náklady stavby celkem | [6 empty] | 0 | [11 empty] | -1 |  |  |  |  | podlaha_P15_pl | 20,35 | 2
| HSV - Práce a dodávky HSV | [5 empty] | 0 | [16 empty] | podlaha_P16_dl | 95,51 | 2
| 4 - Vodorovné konstrukce | [5 empty] | 0 | [16 empty] | podlaha_P16_pl | 62,98 | 2
| 6 - Úpravy povrchů, podlahy a osazování výplní | [5 empty] | 0 | [16 empty] | schod_nát_podstup_pl | 13,8 | 2
| 998 - Přesun hmot | [5 empty] | 0 | [16 empty] | schod_nát_stup_pl | 27,81 | 2
| PSV - Práce a dodávky PSV | [5 empty] | 0
| 711 - Izolace proti vodě, vlhkosti a plynům | [5 empty] | 0
| 713 - Izolace tepelné | [5 empty] | 0
| 762 - Konstrukce tesařské | [5 empty] | 0
| 767 - Konstrukce zámečnické | [5 empty] | 0
| 771 - Podlahy z dlaždic | [5 empty] | 0
| 776 - Podlahy povlakové | [5 empty] | 0
| 777 - Podlahy lité | [5 empty] | 0
| VV - Výkaz výměr - figury (neoceňovat) | [5 empty] | 0
SOUPIS PRACÍ
Stavba:
Dostavba kampusu LF v Olomouci
Objekt:
SO-01 - Objekt LF
Soupis:
SO-01.D.1.1-2 - Architektonicko-stavební a stavebně-konstrukční řešení
Úroveň 3:
SO-01.D.1.1-2.5 - Podlahy
Místo: |  |  | Olomouc, Hněvotínská |  |  | Datum: | 21. 12. 2022
Zadavatel: |  |  | Univerzita Palackého v Olomouci |  |  | Projektant: | Ateliér Velehradský s.r.o.
Uchazeč: |  |  | Vyplň údaj |  |  | Zpracovatel: | Ateliér Velehradský s.r.o.
PČ | Typ | Kód | Popis | MJ | Množství | J.cena [CZK] | Cena celkem [CZK] | Cenová soustava |  | DPH | J. Nh [h] | Nh celkem [h] | J. hmotnost [t] | Hmotnost celkem [t] | J. suť [t] | Suť Celkem [t]
Náklady soupisu celkem | [6 empty] | 0 |  |  |  |  | 0 |  | 1223.1311 |  | 0 |  | D | -1 | [13 empty] | 0
| D | HSV | Práce a dodávky HSV |  |  |  | 0 |  |  |  |  | 0 |  | 1094.9229 |  | 0 | 1 | D | 0 |  |  |  | ROZPOCET | [9 empty] | 0
| D | 4 | Vodorovné konstrukce |  |  |  | 0 |  |  |  |  | 0 |  | 2.1006 |  | 0 | 1 | D | 1 |  |  |  | ROZPOCET | [9 empty] | 0
1 | K | 430321414 | Schodišťové konstrukce a rampy z betonu železového (bez výztuže) stupně, schodnice, ramena, podesty s nosníky tř. C 25/30 | m3 | 0.79 |  | 0 | CS ÚRS 2022 01 |  | základní |  | 0 | 2.5019 | 1.9765 | 0 | 0 | 4 | K | 2 |  |  |  | ROZPOCET |  |  |  | 0 | 0 | 0 | 0 | 0 | 1 | 0 | 4 | 1361658406
| Online PSC |  | https://podminky.urs.cz/item/CS_URS_2022_01/430321414 | [14 empty] | Online PSC | 2
| VV |  | viz: PODLAHY, STROPY | [14 empty] | VV | 2 | 1 | True | 0 | ROZPOCET
| VV |  | Schodišťový stupeň (obj) | [14 empty] | VV | 2 | 1 | True | 0 | ROZPOCET
| VV |  | FL_ŽB stupeň 200 | [14 empty] | VV | 2 | 1 | True | 0 | ROZPOCET
| VV |  | 0,79 |  | 0.79 | [12 empty] | VV | 2 | 2 | True | 0 | ROZPOCET
| VV |  | Součet |  | 0.79 | [12 empty] | VV | 2 | 4 | True | 1 | ROZPOCET
2 | K | 430361821 | Výztuž schodišťových konstrukcí a ramp stupňů, schodnic, ramen, podest s nosníky z betonářské oceli 10 505 (R) nebo BSt 500 | t | 0.087 |  | 0 | CS ÚRS 2022 01 |  | základní |  | 0 | 1.0493 | 0.091286 | 0 | 0 | 4 | K | 2 |  |  |  | ROZPOCET |  |  |  | 0 | 0 | 0 | 0 | 0 | 1 | 0 | 4 | -334786881
| Online PSC |  | https://podminky.urs.cz/item/CS_URS_2022_01/430361821 | [14 empty] | Online PSC | 2
| VV |  | viz: PODLAHY, STROPY | [14 empty] | VV | 2 | 1 | True | 0 | ROZPOCET
| VV |  | Schodišťový stupeň - výztuž (obj * hm)(předpoklad hm = 110 kg/m3) | [14 empty] | VV | 2 | 1 | True | 0 | ROZPOCET
| VV |  | FL_ŽB stupeň 200 | [14 empty] | VV | 2 | 1 | True | 0 | ROZPOCET
| VV |  | 0,79*110,0/1000 |  | 0.087 | [12 empty] | VV | 2 | 2 | True | 0 | ROZPOCET
| VV |  | Součet |  | 0.087 | [12 empty] | VV | 2 | 4 | True | 1 | ROZPOCET
3 | K | 434351141 | Bednění stupňů betonovaných na podstupňové desce nebo na terénu půdorysně přímočarých zřízení | m2 | 4.98 |  | 0 | CS ÚRS 2022 01 |  | základní |  | 0 | 0.00658 | 0.032768 | 0 | 0 | 4 | K | 2 |  |  |  | ROZPOCET |  |  |  | 0 | 0 | 0 | 0 | 0 | 1 | 0 | 4 | -2018497046
| Online PSC |  | https://podminky.urs.cz/item/CS_URS_2022_01/434351141 | [14 empty] | Online PSC | 2
| VV |  | viz: PODLAHY, STROPY | [14 empty] | VV | 2 | 1 | True | 0 | ROZPOCET
| VV |  | Schodišťový stupeň - bednění (dl * v) | [14 empty] | VV | 2 | 1 | True | 0 | ROZPOCET
| VV |  | FL_ŽB stupeň 200 | [14 empty] | VV | 2 | 1 | True | 0 | ROZPOCET
| VV |  | 24,9*0,2 |  | 4.98 | [12 empty] | VV | 2 | 2 | True | 0 | ROZPOCET
| VV |  | Součet |  | 4.98 | [12 empty] | VV | 2 | 4 | True | 1 | ROZPOCET
4 | K | 434351142 | Bednění stupňů betonovaných na podstupňové desce nebo na terénu půdorysně přímočarých odstranění | m2 | 4.98 |  | 0 | CS ÚRS 2022 01 |  | základní |  | 0 | 0 | 0 | 0 | 0 | 4 | K | 2 |  |  |  | ROZPOCET |  |  |  | 0 | 0 | 0 | 0 | 0 | 1 | 0 | 4 | 1631630255
| Online PSC |  | https://podminky.urs.cz/item/CS_URS_2022_01/434351142 | [14 empty] | Online PSC | 2
| D | 6 | Úpravy povrchů, podlahy a osazování výplní |  |  |  | 0 |  |  |  |  | 0 |  | 1092.8223 |  | 0 | 1 | D | 1 |  |  |  | ROZPOCET | [9 empty] | 0
5 | K | 631311235 | Mazanina z betonu prostého se zvýšenými nároky na prostředí tl. přes 120 do 240 mm tř. C 30/37 | m3 | 6.55 |  | 0 | CS ÚRS 2022 01 |  | základní |  | 0 | 2.5019 | 16.3872 | 0 | 0 | 4 | K | 2 |  |  |  | ROZPOCET |  |  |  | 0 | 0 | 0 | 0 | 0 | 1 | 0 | 4 | -621350841
| Online PSC |  | https://podminky.urs.cz/item/CS_URS_2022_01/631311235 | [14 empty] | Online PSC | 2
| P |  | Poznámka k položce: C30/37-XC4, XF3 | [14 empty] | P | 2
| VV |  | viz: PODLAHY, STROPY | [14 empty] | VV | 2 | 1 | True | 0 | ROZPOCET
| VV |  | Kartáčovaná deska (obj) | [14 empty] | VV | 2 | 1 | True | 0 | ROZPOCET
| VV |  | 6,55 |  | 6.55 | [12 empty] | VV | 2 | 2 | True | 0 | ROZPOCET
| VV |  | Součet |  | 6.55 | [12 empty] | VV | 2 | 4 | True | 1 | ROZPOCET
6 | K | 6313190X1 | Příplatek k cenám mazanin za úpravu povrchu mazaniny kartáčováním, mazanina tl. přes 120 do 240 mm | m3 | 6.55 |  | 0 | vlastní |  | základní |  | 0 | 0 | 0 | 0 | 0 | 4 | K | 2 |  |  |  | ROZPOCET |  |  |  | 0 | 0 | 0 | 0 | 0 | 1 | 0 | 4 | 979997836
7 | K | 631351101 | Bednění v podlahách rýh a hran zřízení | m2 | 12.864 |  | 0 | CS ÚRS 2022 01 |  | základní |  | 0 | 0.01352 | 0.17392 | 0 | 0 | 4 | K | 2 |  |  |  | ROZPOCET |  |  |  | 0 | 0 | 0 | 0 | 0 | 1 | 0 | 4 | 1433969719
| Online PSC |  | https://podminky.urs.cz/item/CS_URS_2022_01/631351101 | [14 empty] | Online PSC | 2
| VV |  | viz: PODLAHY, STROPY | [14 empty] | VV | 2 | 1 | True | 0 | ROZPOCET
| VV |  | Kartáčovaná deska - bednění (dl * v) | [14 empty] | VV | 2 | 1 | True | 0 | ROZPOCET
| VV |  | 64,32*0,2 |  | 12.864 | [12 empty] | VV | 2 | 2 | True | 0 | ROZPOCET
| VV |  | Součet |  | 12.864 | [12 empty] | VV | 2 | 4 | True | 1 | ROZPOCET
8 | K | 631351102 | Bednění v podlahách rýh a hran odstranění | m2 | 12.864 |  | 0 | CS ÚRS 2022 01 |  | základní |  | 0 | 0 | 0 | 0 | 0 | 4 | K | 2 |  |  |  | ROZPOCET |  |  |  | 0 | 0 | 0 | 0 | 0 | 1 | 0 | 4 | 422304507
| Online PSC |  | https://podminky.urs.cz/item/CS_URS_2022_01/631351102 | [14 empty] | Online PSC | 2
9 | K | 631361821 | Výztuž mazanin 10 505 (R) nebo BSt 500 | t | 0.719 |  | 0 | CS ÚRS 2022 01 |  | základní |  | 0 | 1.0416 | 0.74892 | 0 | 0 | 4 | K | 2 |  |  |  | ROZPOCET |  |  |  | 0 | 0 | 0 | 0 | 0 | 1 | 0 | 4 | -1213272946
| Online PSC |  | https://podminky.urs.cz/item/CS_URS_2022_01/631361821 | [14 empty] | Online PSC | 2
| VV |  | viz: PODLAHY, STROPY | [14 empty] | VV | 2 | 1 | True | 0 | ROZPOCET
| VV |  | Kartáčovaná deska - výztuž (obj * hm) | [14 empty] | VV | 2 | 1 | True | 0 | ROZPOCET
| VV |  | 6,54*110,0/1000 |  | 0.719 | [12 empty] | VV | 2 | 2 | True | 0 | ROZPOCET
| VV |  | Součet |  | 0.719 | [12 empty] | VV | 2 | 4 | True | 1 | ROZPOCET
10 | K | 631311126 | Mazanina z betonu prostého bez zvýšených nároků na prostředí tl. přes 80 do 120 mm tř. C 25/30 | m3 | 33.723 |  | 0 | CS ÚRS 2022 01 |  | základní |  | 0 | 2.5019 | 84.3706 | 0 | 0 | 4 | K | 2 |  |  |  | ROZPOCET |  |  |  | 0 | 0 | 0 | 0 | 0 | 1 | 0 | 4 | 1462281428
| Online PSC |  | https://podminky.urs.cz/item/CS_URS_2022_01/631311126 | [14 empty] | Online PSC | 2
| VV |  | Podlaha - mazanina (pl * v) | [14 empty] | VV | 2 | 1 | True | 0 | ROZPOCET
| VV |  | podlaha_P03a_pl*0,1 |  | 1.903 | [12 empty] | VV | 2 | 2 | True | 0 | ROZPOCET
| VV |  | podlaha_P03b_pl*0,1 |  | 31.82 | [12 empty] | VV | 2 | 2 | True | 0 | ROZPOCET
| VV |  | Součet |  | 33.723 | [12 empty] | VV | 2 | 4 | True | 1 | ROZPOCET
11 | K | 631319012 | Příplatek k cenám mazanin za úpravu povrchu mazaniny přehlazením, mazanina tl. přes 80 do 120 mm | m3 | 33.723 |  | 0 | CS ÚRS 2022 01 |  | základní |  | 0 | 0 | 0 | 0 | 0 | 4 | K | 2 |  |  |  | ROZPOCET |  |  |  | 0 | 0 | 0 | 0 | 0 | 1 | 0 | 4 | -713805580
| Online PSC |  | https://podminky.urs.cz/item/CS_URS_2022_01/631319012 | [14 empty] | Online PSC | 2
12 | K | 631319173 | Příplatek k cenám mazanin za stržení povrchu spodní vrstvy mazaniny latí před vložením výztuže nebo pletiva pro tl. obou vrstev mazaniny přes 80 do 120 mm | m3 | 33.723 |  | 0 | CS ÚRS 2022 01 |  | základní |  | 0 | 0 | 0 | 0 | 0 | 4 | K | 2 |  |  |  | ROZPOCET |  |  |  | 0 | 0 | 0 | 0 | 0 | 1 | 0 | 4 | -1821830487
| Online PSC |  | https://podminky.urs.cz/item/CS_URS_2022_01/631319173 | [14 empty] | Online PSC | 2
13 | K | 631362021 | Výztuž mazanin ze svařovaných sítí z drátů typu KARI | t | 1.796 |  | 0 | CS ÚRS 2022 01 |  | základní |  | 0 | 1.0628 | 1.9087 | 0 | 0 | 4 | K | 2 |  |  |  | ROZPOCET |  |  |  | 0 | 0 | 0 | 0 | 0 | 1 | 0 | 4 | -71294690
| Online PSC |  | https://podminky.urs.cz/item/CS_URS_2022_01/631362021 | [14 empty] | Online PSC | 2
| VV |  | Podlaha - výztuž mazaniny (pl * hm) | [14 empty] | VV | 2 | 1 | True | 0 | ROZPOCET
| VV |  | podlaha_P03a_pl*4,44*1,2/1000 |  | 0.101 | [12 empty] | VV | 2 | 2 | True | 0 | ROZPOCET
| VV |  | podlaha_P03b_pl*4,44*1,2/1000 |  | 1.695 | [12 empty] | VV | 2 | 2 | True | 0 | ROZPOCET
| VV |  | Součet |  | 1.796 | [12 empty] | VV | 2 | 4 | True | 1 | ROZPOCET
14 | K | 633111112 | Povrchová úprava vsypovou směsí průmyslových betonových podlah pro lehký provoz s přísadou křemíku, tl. 3 mm | m2 | 337.23 |  | 0 | CS ÚRS 2022 01 |  | základní |  | 0 | 0.00524 | 1.7671 | 0 | 0 | 4 | K | 2 |  |  |  | ROZPOCET |  |  |  | 0 | 0 | 0 | 0 | 0 | 1 | 0 | 4 | -934851949
| Online PSC |  | https://podminky.urs.cz/item/CS_URS_2022_01/633111112 | [14 empty] | Online PSC | 2
| VV |  | Podlaha - vsyp (pl) | [14 empty] | VV | 2 | 1 | True | 0 | ROZPOCET
| VV |  | podlaha_P03a_pl |  | 19.03 | [12 empty] | VV | 2 | 2 | True | 0 | ROZPOCET
| VV |  | podlaha_P03b_pl |  | 318.2 | [12 empty] | VV | 2 | 2 | True | 0 | ROZPOCET
| VV |  | Součet |  | 337.23 | [12 empty] | VV | 2 | 4 | True | 1 | ROZPOCET
15 | K | 632451254 | Potěr cementový samonivelační litý tř. C 30, tl. přes 45 do 50 mm | m2 | 6408.06 |  | 0 | CS ÚRS 2022 01 |  | základní |  | 0 | 0.11 | 704.8866 | 0 | 0 | 4 | K | 2 |  |  |  | ROZPOCET |  |  |  | 0 | 0 | 0 | 0 | 0 | 1 | 0 | 4 | 1997788516
| Online PSC |  | https://podminky.urs.cz/item/CS_URS_2022_01/632451254 | [14 empty] | Online PSC | 2
| VV |  | Podlahy - cementový potěr (pl) | [14 empty] | VV | 2 | 1 | True | 0 | ROZPOCET
| VV |  | podlaha_P01a_pl |  | 37.01 | [12 empty] | VV | 2 | 2 | True | 0 | ROZPOCET
| VV |  | podlaha_P01b_pl |  | 269.16 | [12 empty] | VV | 2 | 2 | True | 0 | ROZPOCET
| VV |  | podlaha_P01c_pl |  | 798.78 | [12 empty] | VV | 2 | 2 | True | 0 | ROZPOCET
| VV |  | podlaha_P01d_pl |  | 328.54 | [12 empty] | VV | 2 | 2 | True | 0 | ROZPOCET
| VV |  | podlaha_P02a_pl |  | 12.37 | [12 empty] | VV | 2 | 2 | True | 0 | ROZPOCET
| VV |  | podlaha_P02b_pl |  | 7.2 | [12 empty] | VV | 2 | 2 | True | 0 | ROZPOCET
| VV |  | podlaha_P02c_pl |  | 6.69 | [12 empty] | VV | 2 | 2 | True | 0 | ROZPOCET
| VV |  | podlaha_P04a_pl |  | 576.79 | [12 empty] | VV | 2 | 2 | True | 0 | ROZPOCET
| VV |  | podlaha_P04b_pl |  | 1897.19 | [12 empty] | VV | 2 | 2 | True | 0 | ROZPOCET
| VV |  | podlaha_P04c_pl |  | 928.05 | [12 empty] | VV | 2 | 2 | True | 0 | ROZPOCET
| VV |  | podlaha_P05a_pl |  | 278.61 | [12 empty] | VV | 2 | 2 | True | 0 | ROZPOCET
| VV |  | podlaha_P05b_pl |  | 384.78 | [12 empty] | VV | 2 | 2 | True | 0 | ROZPOCET
| VV |  | podlaha_P06_pl |  | 74.4 | [12 empty] | VV | 2 | 2 | True | 0 | ROZPOCET
| VV |  | podlaha_P07a_pl |  | 121.73 | [12 empty] | VV | 2 | 2 | True | 0 | ROZPOCET
| VV |  | podlaha_P07b_pl |  | 73.64 | [12 empty] | VV | 2 | 2 | True | 0 | ROZPOCET
| VV |  | podlaha_P08_pl |  | 228.06 | [12 empty] | VV | 2 | 2 | True | 0 | ROZPOCET
| VV |  | podlaha_P09a_pl |  | 17.64 | [12 empty] | VV | 2 | 2 | True | 0 | ROZPOCET
| VV |  | podlaha_P09b_pl |  | 24.24 | [12 empty] | VV | 2 | 2 | True | 0 | ROZPOCET
| VV |  | podlaha_P10_pl |  | 79.84 | [12 empty] | VV | 2 | 2 | True | 0 | ROZPOCET
| VV |  | podlaha_P11_pl |  | 156.76 | [12 empty] | VV | 2 | 2 | True | 0 | ROZPOCET
| VV |  | podlaha_P14_pl |  | 23.25 | [12 empty] | VV | 2 | 2 | True | 0 | ROZPOCET
| VV |  | podlaha_P15_pl |  | 20.35 | [12 empty] | VV | 2 | 2 | True | 0 | ROZPOCET
| VV |  | podlaha_P16_pl |  | 62.98 | [12 empty] | VV | 2 | 2 | True | 0 | ROZPOCET
| VV |  | Součet |  | 6408.06 | [12 empty] | VV | 2 | 4 | True | 1 | ROZPOCET
16 | K | 632451293 | Potěr cementový samonivelační litý Příplatek k cenám za každých dalších i započatých 5 mm tloušťky přes 50 mm tř. C 30 | m2 | 24873.28 |  | 0 | CS ÚRS 2022 01 |  | základní |  | 0 | 0.011 | 273.6061 | 0 | 0 | 4 | K | 2 |  |  |  | ROZPOCET |  |  |  | 0 | 0 | 0 | 0 | 0 | 1 | 0 | 4 | -1391020160
| Online PSC |  | https://podminky.urs.cz/item/CS_URS_2022_01/632451293 | [14 empty] | Online PSC | 2
| VV |  | Podlahy - cementový potěr příplatek (pl * p) | [14 empty] | VV | 2 | 1 | True | 0 | ROZPOCET
| VV |  | podlaha_P01a_pl*5 |  | 185.05 | [12 empty] | VV | 2 | 2 | True | 0 | ROZPOCET
| VV |  | podlaha_P01b_pl*1 |  | 269.16 | [12 empty] | VV | 2 | 2 | True | 0 | ROZPOCET
| VV |  | podlaha_P01c_pl*1 |  | 798.78 | [12 empty] | VV | 2 | 2 | True | 0 | ROZPOCET
| VV |  | podlaha_P01d_pl*1 |  | 328.54 | [12 empty] | VV | 2 | 2 | True | 0 | ROZPOCET
| VV |  | podlaha_P02a_pl*5 |  | 61.85 | [12 empty] | VV | 2 | 2 | True | 0 | ROZPOCET
| VV |  | podlaha_P02b_pl*6 |  | 43.2 | [12 empty] | VV | 2 | 2 | True | 0 | ROZPOCET
| VV |  | podlaha_P02c_pl*1 |  | 6.69 | [12 empty] | VV | 2 | 2 | True | 0 | ROZPOCET
| VV |  | podlaha_P04a_pl*6 |  | 3460.74 | [12 empty] | VV | 2 | 2 | True | 0 | ROZPOCET
| VV |  | podlaha_P04b_pl*6 |  | 11383.14 | [12 empty] | VV | 2 | 2 | True | 0 | ROZPOCET
| VV |  | podlaha_P04c_pl*2 |  | 1856.1 | [12 empty] | VV | 2 | 2 | True | 0 | ROZPOCET
| VV |  | podlaha_P05a_pl*6 |  | 1671.66 | [12 empty] | VV | 2 | 2 | True | 0 | ROZPOCET
| VV |  | podlaha_P05b_pl*2 |  | 769.56 | [12 empty] | VV | 2 | 2 | True | 0 | ROZPOCET
| VV |  | podlaha_P06_pl*6 |  | 446.4 | [12 empty] | VV | 2 | 2 | True | 0 | ROZPOCET
| VV |  | podlaha_P07a_pl*5 |  | 608.65 | [12 empty] | VV | 2 | 2 | True | 0 | ROZPOCET
| VV |  | podlaha_P07b_pl*1 |  | 73.64 | [12 empty] | VV | 2 | 2 | True | 0 | ROZPOCET
| VV |  | podlaha_P08_pl*5 |  | 1140.3 | [12 empty] | VV | 2 | 2 | True | 0 | ROZPOCET
| VV |  | podlaha_P09a_pl*6 |  | 105.84 | [12 empty] | VV | 2 | 2 | True | 0 | ROZPOCET
| VV |  | podlaha_P09b_pl*2 |  | 48.48 | [12 empty] | VV | 2 | 2 | True | 0 | ROZPOCET
| VV |  | podlaha_P10_pl*6 |  | 479.04 | [12 empty] | VV | 2 | 2 | True | 0 | ROZPOCET
| VV |  | podlaha_P11_pl*5 |  | 783.8 | [12 empty] | VV | 2 | 2 | True | 0 | ROZPOCET
| VV |  | podlaha_P14_pl*8 |  | 186 | [12 empty] | VV | 2 | 2 | True | 0 | ROZPOCET
| VV |  | podlaha_P15_pl*2 |  | 40.7 | [12 empty] | VV | 2 | 2 | True | 0 | ROZPOCET
| VV |  | podlaha_P16_pl*2 |  | 125.96 | [12 empty] | VV | 2 | 2 | True | 0 | ROZPOCET
| VV |  | Součet |  | 24873.28 | [12 empty] | VV | 2 | 4 | True | 1 | ROZPOCET
17 | K | 632481213 | Separační vrstva k oddělení podlahových vrstev z polyetylénové fólie | m2 | 2050.88 |  | 0 | CS ÚRS 2022 01 |  | základní |  | 0 | 0.00013 | 0.26661 | 0 | 0 | 4 | K | 2 |  |  |  | ROZPOCET |  |  |  | 0 | 0 | 0 | 0 | 0 | 1 | 0 | 4 | 1676300473
| Online PSC |  | https://podminky.urs.cz/item/CS_URS_2022_01/632481213 | [14 empty] | Online PSC | 2
| VV |  | Podlahy - PE fólie (pl) | [14 empty] | VV | 2 | 1 | True | 0 | ROZPOCET
| VV |  | podlaha_P01b_pl |  | 269.16 | [12 empty] | VV | 2 | 2 | True | 0 | ROZPOCET
| VV |  | podlaha_P01d_pl |  | 328.54 | [12 empty] | VV | 2 | 2 | True | 0 | ROZPOCET
| VV |  | podlaha_P02c_pl |  | 6.69 | [12 empty] | VV | 2 | 2 | True | 0 | ROZPOCET
| VV |  | podlaha_P03a_pl |  | 19.03 | [12 empty] | VV | 2 | 2 | True | 0 | ROZPOCET
| VV |  | podlaha_P03b_pl |  | 318.2 | [12 empty] | VV | 2 | 2 | True | 0 | ROZPOCET
| VV |  | podlaha_P04c_pl |  | 928.05 | [12 empty] | VV | 2 | 2 | True | 0 | ROZPOCET
| VV |  | podlaha_P07b_pl |  | 73.64 | [12 empty] | VV | 2 | 2 | True | 0 | ROZPOCET
| VV |  | podlaha_P09b_pl |  | 24.24 | [12 empty] | VV | 2 | 2 | True | 0 | ROZPOCET
| VV |  | podlaha_P15_pl |  | 20.35 | [12 empty] | VV | 2 | 2 | True | 0 | ROZPOCET
| VV |  | podlaha_P16_pl |  | 62.98 | [12 empty] | VV | 2 | 2 | True | 0 | ROZPOCET
| VV |  | Součet |  | 2050.88 | [12 empty] | VV | 2 | 4 | True | 1 | ROZPOCET
18 | K | 634112123 | Obvodová dilatace mezi stěnou a mazaninou nebo potěrem podlahovým páskem z pěnového PE s fólií tl. do 10 mm, výšky 80 mm | m | 4883.89 |  | 0 | CS ÚRS 2022 01 |  | základní |  | 0 | 2e-05 | 0.097678 | 0 | 0 | 4 | K | 2 |  |  |  | ROZPOCET |  |  |  | 0 | 0 | 0 | 0 | 0 | 1 | 0 | 4 | -1078528112
| Online PSC |  | https://podminky.urs.cz/item/CS_URS_2022_01/634112123 | [14 empty] | Online PSC | 2
| VV |  | Podlahy - obvodová dilatace (dl) | [14 empty] | VV | 2 | 1 | True | 0 | ROZPOCET
| VV |  | podlaha_P01a_dl |  | 57.31 | [12 empty] | VV | 2 | 2 | True | 0 | ROZPOCET
| VV |  | podlaha_P01b_dl |  | 241.38 | [12 empty] | VV | 2 | 2 | True | 0 | ROZPOCET
| VV |  | podlaha_P01c_dl |  | 383.16 | [12 empty] | VV | 2 | 2 | True | 0 | ROZPOCET
| VV |  | podlaha_P01d_dl |  | 544.17 | [12 empty] | VV | 2 | 2 | True | 0 | ROZPOCET
| VV |  | podlaha_P02a_dl |  | 20.92 | [12 empty] | VV | 2 | 2 | True | 0 | ROZPOCET
| VV |  | podlaha_P02b_dl |  | 15.64 | [12 empty] | VV | 2 | 2 | True | 0 | ROZPOCET
| VV |  | podlaha_P02c_dl |  | 11.72 | [12 empty] | VV | 2 | 2 | True | 0 | ROZPOCET
| VV |  | podlaha_P04a_dl |  | 408.71 | [12 empty] | VV | 2 | 2 | True | 0 | ROZPOCET
| VV |  | podlaha_P04b_dl |  | 1178.57 | [12 empty] | VV | 2 | 2 | True | 0 | ROZPOCET
| VV |  | podlaha_P04c_dl |  | 795.96 | [12 empty] | VV | 2 | 2 | True | 0 | ROZPOCET
| VV |  | podlaha_P05a_dl |  | 139.19 | [12 empty] | VV | 2 | 2 | True | 0 | ROZPOCET
| VV |  | podlaha_P05b_dl |  | 258.42 | [12 empty] | VV | 2 | 2 | True | 0 | ROZPOCET
| VV |  | podlaha_P06_dl |  | 100.02 | [12 empty] | VV | 2 | 2 | True | 0 | ROZPOCET
| VV |  | podlaha_P07a_dl |  | 105.27 | [12 empty] | VV | 2 | 2 | True | 0 | ROZPOCET
| VV |  | podlaha_P07b_dl |  | 146.57 | [12 empty] | VV | 2 | 2 | True | 0 | ROZPOCET
| VV |  | podlaha_P08_dl |  | 122.83 | [12 empty] | VV | 2 | 2 | True | 0 | ROZPOCET
| VV |  | podlaha_P09a_dl |  | 16.68 | [12 empty] | VV | 2 | 2 | True | 0 | ROZPOCET
| VV |  | podlaha_P09b_dl |  | 39.41 | [12 empty] | VV | 2 | 2 | True | 0 | ROZPOCET
| VV |  | podlaha_P10_dl |  | 79.13 | [12 empty] | VV | 2 | 2 | True | 0 | ROZPOCET
| VV |  | podlaha_P11_dl |  | 102.85 | [12 empty] | VV | 2 | 2 | True | 0 | ROZPOCET
| VV |  | podlaha_P15_dl |  | 20.47 | [12 empty] | VV | 2 | 2 | True | 0 | ROZPOCET
| VV |  | podlaha_P16_dl |  | 95.51 | [12 empty] | VV | 2 | 2 | True | 0 | ROZPOCET
| VV |  | Součet |  | 4883.89 | [12 empty] | VV | 2 | 4 | True | 1 | ROZPOCET
19 | K | 634112126 | Obvodová dilatace mezi stěnou a mazaninou nebo potěrem podlahovým páskem z pěnového PE s fólií tl. do 10 mm, výšky 100 mm | m | 217.39 |  | 0 | CS ÚRS 2022 01 |  | základní |  | 0 | 2e-05 | 0.0043478 | 0 | 0 | 4 | K | 2 |  |  |  | ROZPOCET |  |  |  | 0 | 0 | 0 | 0 | 0 | 1 | 0 | 4 | 172861617
| Online PSC |  | https://podminky.urs.cz/item/CS_URS_2022_01/634112126 | [14 empty] | Online PSC | 2
| VV |  | Podlahy - obvodová dilatace (dl) | [14 empty] | VV | 2 | 1 | True | 0 | ROZPOCET
| VV |  | podlaha_P03b_dl |  | 182.77 | [12 empty] | VV | 2 | 2 | True | 0 | ROZPOCET
| VV |  | 0 |  | 0 | [12 empty] | VV | 2 | 2 | True | 0 | ROZPOCET
| VV |  | podlaha_P14_dl |  | 34.62 | [12 empty] | VV | 2 | 2 | True | 0 | ROZPOCET
| VV |  | Součet |  | 217.39 | [12 empty] | VV | 2 | 4 | True | 1 | ROZPOCET
20 | K | 635111115 | Násyp ze štěrkopísku, písku nebo kameniva pod podlahy s udusáním a urovnáním povrchu ze štěrkopísku | m3 | 4.684 |  | 0 | CS ÚRS 2022 01 |  | základní |  | 0 | 1.837 | 8.6045 | 0 | 0 | 4 | K | 2 |  |  |  | ROZPOCET |  |  |  | 0 | 0 | 0 | 0 | 0 | 1 | 0 | 4 | 1652350014
| Online PSC |  | https://podminky.urs.cz/item/CS_URS_2022_01/635111115 | [14 empty] | Online PSC | 2
| VV |  | Kartáčovaná deska - podsyp (pl * v) | [14 empty] | VV | 2 | 1 | True | 0 | ROZPOCET
| VV |  | 46,84*0,1 |  | 4.684 | [12 empty] | VV | 2 | 2 | True | 0 | ROZPOCET
| VV |  | Součet |  | 4.684 | [12 empty] | VV | 2 | 4 | True | 1 | ROZPOCET
| D | 998 | Přesun hmot |  |  |  | 0 |  |  |  |  | 0 |  | 0 |  | 0 | 1 | D | 1 |  |  |  | ROZPOCET | [9 empty] | 0
21 | K | 998011003 | Přesun hmot pro budovy občanské výstavby, bydlení, výrobu a služby s nosnou svislou konstrukcí zděnou z cihel, tvárnic nebo kamene vodorovná dopravní vzdálenost do 100 m pro budovy výšky přes 12 do 24 m | t | 1094.923 |  | 0 | CS ÚRS 2022 01 |  | základní |  | 0 | 0 | 0 | 0 | 0 | 4 | K | 2 |  |  |  | ROZPOCET |  |  |  | 0 | 0 | 0 | 0 | 0 | 1 | 0 | 4 | -1874856051
| Online PSC |  | https://podminky.urs.cz/item/CS_URS_2022_01/998011003 | [14 empty] | Online PSC | 2
| D | PSV | Práce a dodávky PSV |  |  |  | 0 |  |  |  |  | 0 |  | 128.2082 |  | 0 | 2 | D | 0 |  |  |  | ROZPOCET | [9 empty] | 0
| D | 711 | Izolace proti vodě, vlhkosti a plynům |  |  |  | 0 |  |  |  |  | 0 |  | 0.087433 |  | 0 | 2 | D | 1 |  |  |  | ROZPOCET | [9 empty] | 0
22 | K | 711193121 | Izolace proti zemní vlhkosti ostatní těsnicí hmotou dvousložkovou na bázi cementu na ploše vodorovné V | m2 | 23.25 |  | 0 | CS ÚRS 2022 01 |  | základní |  | 0 | 0.0035 | 0.081375 | 0 | 0 | 16 | K | 2 |  |  |  | ROZPOCET |  |  |  | 0 | 0 | 0 | 0 | 0 | 1 | 0 | 16 | -143044127
| Online PSC |  | https://podminky.urs.cz/item/CS_URS_2022_01/711193121 | [14 empty] | Online PSC | 2
| VV |  | Podlahy - HI stěrka (pl) | [14 empty] | VV | 2 | 1 | True | 0 | ROZPOCET
| VV |  | podlaha_P14_pl |  | 23.25 | [12 empty] | VV | 2 | 2 | True | 0 | ROZPOCET
| VV |  | Součet |  | 23.25 | [12 empty] | VV | 2 | 4 | True | 1 | ROZPOCET
23 | K | 711193131 | Izolace proti zemní vlhkosti ostatní těsnicí hmotou dvousložkovou na bázi cementu na ploše svislé S | m2 | 1.731 |  | 0 | CS ÚRS 2022 01 |  | základní |  | 0 | 0.0035 | 0.0060585 | 0 | 0 | 16 | K | 2 |  |  |  | ROZPOCET |  |  |  | 0 | 0 | 0 | 0 | 0 | 1 | 0 | 16 | 222801275
| Online PSC |  | https://podminky.urs.cz/item/CS_URS_2022_01/711193131 | [14 empty] | Online PSC | 2
| VV |  | Podlahy - HI stěrka (dl * v) | [14 empty] | VV | 2 | 1 | True | 0 | ROZPOCET
| VV |  | podlaha_P14_dl*0,05 |  | 1.731 | [12 empty] | VV | 2 | 2 | True | 0 | ROZPOCET
| VV |  | Součet |  | 1.731 | [12 empty] | VV | 2 | 4 | True | 1 | ROZPOCET
24 | K | 998711103 | Přesun hmot pro izolace proti vodě, vlhkosti a plynům stanovený z hmotnosti přesunovaného materiálu vodorovná dopravní vzdálenost do 50 m v objektech výšky přes 12 do 60 m | t | 0.087 |  | 0 | CS ÚRS 2022 01 |  | základní |  | 0 | 0 | 0 | 0 | 0 | 16 | K | 2 |  |  |  | ROZPOCET |  |  |  | 0 | 0 | 0 | 0 | 0 | 1 | 0 | 16 | -607283419
| Online PSC |  | https://podminky.urs.cz/item/CS_URS_2022_01/998711103 | [14 empty] | Online PSC | 2
| D | 713 | Izolace tepelné |  |  |  | 0 |  |  |  |  | 0 |  | 22.4397 |  | 0 | 2 | D | 1 |  |  |  | ROZPOCET | [9 empty] | 0
25 | K | 713121111 | Montáž tepelné izolace podlah rohožemi, pásy, deskami, dílci, bloky (izolační materiál ve specifikaci) kladenými volně jednovrstvá | m2 | 1761.37 |  | 0 | CS ÚRS 2022 01 |  | základní |  | 0 | 0 | 0 | 0 | 0 | 16 | K | 2 |  |  |  | ROZPOCET |  |  |  | 0 | 0 | 0 | 0 | 0 | 1 | 0 | 16 | -1654212377
| Online PSC |  | https://podminky.urs.cz/item/CS_URS_2022_01/713121111 | [14 empty] | Online PSC | 2
| VV |  | Podlahy - TI (pl) | [14 empty] | VV | 2 | 1 | True | 0 | ROZPOCET
| VV |  | podlaha_P01a_pl |  | 37.01 | [12 empty] | VV | 2 | 2 | True | 0 | ROZPOCET
| VV |  | podlaha_P01b_pl |  | 269.16 | [12 empty] | VV | 2 | 2 | True | 0 | ROZPOCET
| VV |  | podlaha_P02a_pl |  | 12.37 | [12 empty] | VV | 2 | 2 | True | 0 | ROZPOCET
| VV |  | podlaha_P03a_pl |  | 19.03 | [12 empty] | VV | 2 | 2 | True | 0 | ROZPOCET
| VV |  | podlaha_P04a_pl |  | 576.79 | [12 empty] | VV | 2 | 2 | True | 0 | ROZPOCET
| VV |  | podlaha_P05a_pl |  | 278.61 | [12 empty] | VV | 2 | 2 | True | 0 | ROZPOCET
| VV |  | podlaha_P07a_pl |  | 121.73 | [12 empty] | VV | 2 | 2 | True | 0 | ROZPOCET
| VV |  | podlaha_P07b_pl |  | 73.64 | [12 empty] | VV | 2 | 2 | True | 0 | ROZPOCET
| VV |  | podlaha_P08_pl |  | 228.06 | [12 empty] | VV | 2 | 2 | True | 0 | ROZPOCET
| VV |  | podlaha_P09a_pl |  | 17.64 | [12 empty] | VV | 2 | 2 | True | 0 | ROZPOCET
| VV |  | podlaha_P09b_pl |  | 24.24 | [12 empty] | VV | 2 | 2 | True | 0 | ROZPOCET
| VV |  | podlaha_P10_pl |  | 79.84 | [12 empty] | VV | 2 | 2 | True | 0 | ROZPOCET
| VV |  | podlaha_P14_pl |  | 23.25 | [12 empty] | VV | 2 | 2 | True | 0 | ROZPOCET
| VV |  | Součet |  | 1761.37 | [12 empty] | VV | 2 | 4 | True | 1 | ROZPOCET
26 | K | 713121121 | Montáž tepelné izolace podlah rohožemi, pásy, deskami, dílci, bloky (izolační materiál ve specifikaci) kladenými volně dvouvrstvá | m2 | 6745.29 |  | 0 | CS ÚRS 2022 01 |  | základní |  | 0 | 0 | 0 | 0 | 0 | 16 | K | 2 |  |  |  | ROZPOCET |  |  |  | 0 | 0 | 0 | 0 | 0 | 1 | 0 | 16 | -1350408981
| Online PSC |  | https://podminky.urs.cz/item/CS_URS_2022_01/713121121 | [14 empty] | Online PSC | 2
| VV |  | Podlahy - TI (pl) | [14 empty] | VV | 2 | 1 | True | 0 | ROZPOCET
| VV |  | podlaha_P01a_pl |  | 37.01 | [12 empty] | VV | 2 | 2 | True | 0 | ROZPOCET
| VV |  | podlaha_P01b_pl |  | 269.16 | [12 empty] | VV | 2 | 2 | True | 0 | ROZPOCET
| VV |  | podlaha_P01c_pl |  | 798.78 | [12 empty] | VV | 2 | 2 | True | 0 | ROZPOCET
| VV |  | podlaha_P01d_pl |  | 328.54 | [12 empty] | VV | 2 | 2 | True | 0 | ROZPOCET
| VV |  | podlaha_P02a_pl |  | 12.37 | [12 empty] | VV | 2 | 2 | True | 0 | ROZPOCET
| VV |  | podlaha_P02b_pl |  | 7.2 | [12 empty] | VV | 2 | 2 | True | 0 | ROZPOCET
| VV |  | podlaha_P02c_pl |  | 6.69 | [12 empty] | VV | 2 | 2 | True | 0 | ROZPOCET
| VV |  | podlaha_P03a_pl |  | 19.03 | [12 empty] | VV | 2 | 2 | True | 0 | ROZPOCET
| VV |  | podlaha_P03b_pl |  | 318.2 | [12 empty] | VV | 2 | 2 | True | 0 | ROZPOCET
| VV |  | podlaha_P04a_pl |  | 576.79 | [12 empty] | VV | 2 | 2 | True | 0 | ROZPOCET
| VV |  | podlaha_P04b_pl |  | 1897.19 | [12 empty] | VV | 2 | 2 | True | 0 | ROZPOCET
| VV |  | podlaha_P04c_pl |  | 928.05 | [12 empty] | VV | 2 | 2 | True | 0 | ROZPOCET
| VV |  | podlaha_P05a_pl |  | 278.61 | [12 empty] | VV | 2 | 2 | True | 0 | ROZPOCET
| VV |  | podlaha_P05b_pl |  | 384.78 | [12 empty] | VV | 2 | 2 | True | 0 | ROZPOCET
| VV |  | podlaha_P06_pl |  | 74.4 | [12 empty] | VV | 2 | 2 | True | 0 | ROZPOCET
| VV |  | podlaha_P07a_pl |  | 121.73 | [12 empty] | VV | 2 | 2 | True | 0 | ROZPOCET
| VV |  | podlaha_P07b_pl |  | 73.64 | [12 empty] | VV | 2 | 2 | True | 0 | ROZPOCET
| VV |  | podlaha_P08_pl |  | 228.06 | [12 empty] | VV | 2 | 2 | True | 0 | ROZPOCET
| VV |  | podlaha_P09a_pl |  | 17.64 | [12 empty] | VV | 2 | 2 | True | 0 | ROZPOCET
| VV |  | podlaha_P09b_pl |  | 24.24 | [12 empty] | VV | 2 | 2 | True | 0 | ROZPOCET
| VV |  | podlaha_P10_pl |  | 79.84 | [12 empty] | VV | 2 | 2 | True | 0 | ROZPOCET
| VV |  | podlaha_P11_pl |  | 156.76 | [12 empty] | VV | 2 | 2 | True | 0 | ROZPOCET
| VV |  | podlaha_P14_pl |  | 23.25 | [12 empty] | VV | 2 | 2 | True | 0 | ROZPOCET
| VV |  | podlaha_P15_pl |  | 20.35 | [12 empty] | VV | 2 | 2 | True | 0 | ROZPOCET
| VV |  | podlaha_P16_pl |  | 62.98 | [12 empty] | VV | 2 | 2 | True | 0 | ROZPOCET
| VV |  | Součet |  | 6745.29 | [12 empty] | VV | 2 | 4 | True | 1 | ROZPOCET
27 | M | 28375671 | deska polystyrénová pro snížení kročejového hluku (max. zatížení 4 kN/m2) tl 20mm | m2 | 7398.886 |  | 0 | CS ÚRS 2022 01 |  | základní |  | 0 | 0.00026 | 1.9237 | 0 | 0 | 32 | M | 2 |  |  |  | ROZPOCET |  |  |  | 0 | 0 | 0 | 0 | 0 | 1 | 0 | 16 | -1568096220
| VV |  | Podlahy - TI (pl) | [14 empty] | VV | 2 | 1 | True | 0 | ROZPOCET
| VV |  | podlaha_P01a_pl |  | 37.01 | [12 empty] | VV | 2 | 2 | True | 0 | ROZPOCET
| VV |  | podlaha_P01b_pl |  | 269.16 | [12 empty] | VV | 2 | 2 | True | 0 | ROZPOCET
| VV |  | podlaha_P01c_pl |  | 798.78 | [12 empty] | VV | 2 | 2 | True | 0 | ROZPOCET
| VV |  | podlaha_P01d_pl |  | 328.54 | [12 empty] | VV | 2 | 2 | True | 0 | ROZPOCET
| VV |  | podlaha_P02a_pl |  | 12.37 | [12 empty] | VV | 2 | 2 | True | 0 | ROZPOCET
| VV |  | podlaha_P02b_pl |  | 7.2 | [12 empty] | VV | 2 | 2 | True | 0 | ROZPOCET
| VV |  | podlaha_P02c_pl |  | 6.69 | [12 empty] | VV | 2 | 2 | True | 0 | ROZPOCET
| VV |  | podlaha_P03b_pl |  | 318.2 | [12 empty] | VV | 2 | 2 | True | 0 | ROZPOCET
| VV |  | podlaha_P04a_pl |  | 576.79 | [12 empty] | VV | 2 | 2 | True | 0 | ROZPOCET
| VV |  | podlaha_P04b_pl |  | 1897.19 | [12 empty] | VV | 2 | 2 | True | 0 | ROZPOCET
| VV |  | podlaha_P04c_pl |  | 928.05 | [12 empty] | VV | 2 | 2 | True | 0 | ROZPOCET
| VV |  | podlaha_P05a_pl |  | 278.61 | [12 empty] | VV | 2 | 2 | True | 0 | ROZPOCET
| VV |  | podlaha_P05b_pl |  | 384.78 | [12 empty] | VV | 2 | 2 | True | 0 | ROZPOCET
| VV |  | podlaha_P06_pl |  | 74.4 | [12 empty] | VV | 2 | 2 | True | 0 | ROZPOCET
| VV |  | podlaha_P07a_pl |  | 121.73 | [12 empty] | VV | 2 | 2 | True | 0 | ROZPOCET
| VV |  | podlaha_P07b_pl |  | 73.64 | [12 empty] | VV | 2 | 2 | True | 0 | ROZPOCET
| VV |  | podlaha_P08_pl |  | 228.06 | [12 empty] | VV | 2 | 2 | True | 0 | ROZPOCET
| VV |  | podlaha_P09a_pl |  | 17.64 | [12 empty] | VV | 2 | 2 | True | 0 | ROZPOCET
| VV |  | podlaha_P09b_pl |  | 24.24 | [12 empty] | VV | 2 | 2 | True | 0 | ROZPOCET
| VV |  | podlaha_P10_pl |  | 79.84 | [12 empty] | VV | 2 | 2 | True | 0 | ROZPOCET
| VV |  | podlaha_P11_pl |  | 156.76 | [12 empty] | VV | 2 | 2 | True | 0 | ROZPOCET
| VV |  | podlaha_P14_pl |  | 23.25 | [12 empty] | VV | 2 | 2 | True | 0 | ROZPOCET
| VV |  | podlaha_P15_pl |  | 20.35 | [12 empty] | VV | 2 | 2 | True | 0 | ROZPOCET
| VV |  | podlaha_P16_pl |  | 62.98 | [12 empty] | VV | 2 | 2 | True | 0 | ROZPOCET
| VV |  | Součet |  | 6726.26 | [12 empty] | VV | 2 | 4 | True | 1 | ROZPOCET
| VV |  | 6726,26*1,1 'Přepočtené koeficientem množství |  | 7398.886 | [12 empty] | VV | 2 | 2 | False | 1 | ROZPOCET
28 | M | 28375906 | deska EPS 200 pro konstrukce s velmi vysokým zatížením λ=0,034 | m3 | 586.172 |  | 0 | CS ÚRS 2022 01 |  | základní |  | 0 | 0.035 | 20.516 | 0 | 0 | 32 | M | 2 |  |  |  | ROZPOCET |  |  |  | 0 | 0 | 0 | 0 | 0 | 1 | 0 | 16 | -865655277
| VV |  | Podlahy - TI (pl * v) | [14 empty] | VV | 2 | 1 | True | 0 | ROZPOCET
| VV |  | podlaha_P01a_pl*0,14 |  | 5.181 | [12 empty] | VV | 2 | 2 | True | 0 | ROZPOCET
| VV |  | podlaha_P01b_pl*0,16 |  | 43.066 | [12 empty] | VV | 2 | 2 | True | 0 | ROZPOCET
| VV |  | podlaha_P01c_pl*0,04 |  | 31.951 | [12 empty] | VV | 2 | 2 | True | 0 | ROZPOCET
| VV |  | podlaha_P01d_pl*0,06 |  | 19.712 | [12 empty] | VV | 2 | 2 | True | 0 | ROZPOCET
| VV |  | podlaha_P02a_pl*0,14 |  | 1.732 | [12 empty] | VV | 2 | 2 | True | 0 | ROZPOCET
| VV |  | podlaha_P02b_pl*0,03 |  | 0.216 | [12 empty] | VV | 2 | 2 | True | 0 | ROZPOCET
| VV |  | podlaha_P02c_pl*0,06 |  | 0.401 | [12 empty] | VV | 2 | 2 | True | 0 | ROZPOCET
| VV |  | podlaha_P03a_pl*0,13 |  | 2.474 | [12 empty] | VV | 2 | 2 | True | 0 | ROZPOCET
| VV |  | podlaha_P03b_pl*0,03 |  | 9.546 | [12 empty] | VV | 2 | 2 | True | 0 | ROZPOCET
| VV |  | podlaha_P04a_pl*0,15 |  | 86.519 | [12 empty] | VV | 2 | 2 | True | 0 | ROZPOCET
| VV |  | podlaha_P04b_pl*0,05 |  | 94.86 | [12 empty] | VV | 2 | 2 | True | 0 | ROZPOCET
| VV |  | podlaha_P04c_pl*0,07 |  | 64.964 | [12 empty] | VV | 2 | 2 | True | 0 | ROZPOCET
| VV |  | podlaha_P05a_pl*0,15 |  | 41.792 | [12 empty] | VV | 2 | 2 | True | 0 | ROZPOCET
| VV |  | podlaha_P05b_pl*0,07 |  | 26.935 | [12 empty] | VV | 2 | 2 | True | 0 | ROZPOCET
| VV |  | podlaha_P06_pl*0,05 |  | 3.72 | [12 empty] | VV | 2 | 2 | True | 0 | ROZPOCET
| VV |  | podlaha_P07a_pl*0,15 |  | 18.26 | [12 empty] | VV | 2 | 2 | True | 0 | ROZPOCET
| VV |  | podlaha_P07b_pl*0,17 |  | 12.519 | [12 empty] | VV | 2 | 2 | True | 0 | ROZPOCET
| VV |  | podlaha_P08_pl*0,15 |  | 34.209 | [12 empty] | VV | 2 | 2 | True | 0 | ROZPOCET
| VV |  | podlaha_P09a_pl*0,15 |  | 2.646 | [12 empty] | VV | 2 | 2 | True | 0 | ROZPOCET
| VV |  | podlaha_P09b_pl*0,17 |  | 4.121 | [12 empty] | VV | 2 | 2 | True | 0 | ROZPOCET
| VV |  | podlaha_P10_pl*0,15 |  | 11.976 | [12 empty] | VV | 2 | 2 | True | 0 | ROZPOCET
| VV |  | podlaha_P11_pl*0,05 |  | 7.838 | [12 empty] | VV | 2 | 2 | True | 0 | ROZPOCET
| VV |  | podlaha_P14_pl*0,13 |  | 3.023 | [12 empty] | VV | 2 | 2 | True | 0 | ROZPOCET
| VV |  | podlaha_P15_pl*0,04 |  | 0.814 | [12 empty] | VV | 2 | 2 | True | 0 | ROZPOCET
| VV |  | podlaha_P16_pl*0,07 |  | 4.409 | [12 empty] | VV | 2 | 2 | True | 0 | ROZPOCET
| VV |  | Součet |  | 532.884 | [12 empty] | VV | 2 | 4 | True | 1 | ROZPOCET
| VV |  | 532,884*1,1 'Přepočtené koeficientem množství |  | 586.172 | [12 empty] | VV | 2 | 2 | False | 1 | ROZPOCET
29 | K | 998713103 | Přesun hmot pro izolace tepelné stanovený z hmotnosti přesunovaného materiálu vodorovná dopravní vzdálenost do 50 m v objektech výšky přes 12 m do 24 m | t | 22.44 |  | 0 | CS ÚRS 2022 01 |  | základní |  | 0 | 0 | 0 | 0 | 0 | 16 | K | 2 |  |  |  | ROZPOCET |  |  |  | 0 | 0 | 0 | 0 | 0 | 1 | 0 | 16 | 2000593652
| Online PSC |  | https://podminky.urs.cz/item/CS_URS_2022_01/998713103 | [14 empty] | Online PSC | 2
| D | 762 | Konstrukce tesařské |  |  |  | 0 |  |  |  |  | 0 |  | 21.8455 |  | 0 | 2 | D | 1 |  |  |  | ROZPOCET | [9 empty] | 0
30 | K | 7624300X1 | Obložení stěn z cementotřískových desek šroubovaných na sraz, tloušťky desky 24 mm vč. podkonstrukce (dle PD) | m2 | 22.5 |  | 0 | vlastní |  | základní |  | 0 | 0.035546 | 0.79978 | 0 | 0 | 16 | K | 2 |  |  |  | ROZPOCET |  |  |  | 0 | 0 | 0 | 0 | 0 | 1 | 0 | 16 | 1598761463
| VV |  | viz: STĚNY | [14 empty] | VV | 2 | 1 | True | 0 | ROZPOCET
| VV |  | Podlahy - cementotřískové desky na podstupnice (pl) | [14 empty] | VV | 2 | 1 | True | 0 | ROZPOCET
| VV |  | 22,5 |  | 22.5 | [12 empty] | VV | 2 | 2 | True | 0 | ROZPOCET
| VV |  | Součet |  | 22.5 | [12 empty] | VV | 2 | 4 | True | 1 | ROZPOCET
31 | K | 7625111X1 | Podlahové konstrukce podkladové z cementotřískových desek dvouvrstvých šroubovaných na sraz, tloušťky desky 2x24 mm | m2 | 285.02 |  | 0 | vlastní |  | základní |  | 0 | 0.07384 | 21.0458 | 0 | 0 | 16 | K | 2 |  |  |  | ROZPOCET |  |  |  | 0 | 0 | 0 | 0 | 0 | 1 | 0 | 16 | -654158459
| VV |  | Podlahy - cementotřískové desky (pl) | [14 empty] | VV | 2 | 1 | True | 0 | ROZPOCET
| VV |  | podlaha_P13_pl |  | 285.02 | [12 empty] | VV | 2 | 2 | True | 0 | ROZPOCET
| VV |  | Součet |  | 285.02 | [12 empty] | VV | 2 | 4 | True | 1 | ROZPOCET
32 | K | 998762103 | Přesun hmot pro konstrukce tesařské stanovený z hmotnosti přesunovaného materiálu vodorovná dopravní vzdálenost do 50 m v objektech výšky přes 12 do 24 m | t | 21.846 |  | 0 | CS ÚRS 2022 01 |  | základní |  | 0 | 0 | 0 | 0 | 0 | 16 | K | 2 |  |  |  | ROZPOCET |  |  |  | 0 | 0 | 0 | 0 | 0 | 1 | 0 | 16 | -138104500
| Online PSC |  | https://podminky.urs.cz/item/CS_URS_2022_01/998762103 | [14 empty] | Online PSC | 2
| D | 767 | Konstrukce zámečnické |  |  |  | 0 |  |  |  |  | 0 |  | 4.7764 |  | 0 | 2 | D | 1 |  |  |  | ROZPOCET | [9 empty] | 0
33 | K | 7675412X1 | Nosná konstrukce pro zdvojené podlahy (včetně dodávky materiálu) pro prostory s těžkým provozem z kovových rektifikačních stojek a rastrových C profilů výšky přes 400 do 500 mm (dle PD) | m2 | 111.52 |  | 0 | vlastní |  | základní |  | 0 | 0.00503 | 0.56095 | 0 | 0 | 16 | K | 2 |  |  |  | ROZPOCET |  |  |  | 0 | 0 | 0 | 0 | 0 | 1 | 0 | 16 | 17557086
| VV |  | Podlaha - zdvojená (pl) | [14 empty] | VV | 2 | 1 | True | 0 | ROZPOCET
| VV |  | podlaha_P13b_pl |  | 111.52 | [12 empty] | VV | 2 | 2 | True | 0 | ROZPOCET
| VV |  | Součet |  | 111.52 | [12 empty] | VV | 2 | 4 | True | 1 | ROZPOCET
34 | K | 7675414X1 | Montáž podlahových desek pro zdvojené podlahy | m2 | 111.52 |  | 0 | vlastní |  | základní |  | 0 | 0 | 0 | 0 | 0 | 16 | K | 2 |  |  |  | ROZPOCET |  |  |  | 0 | 0 | 0 | 0 | 0 | 1 | 0 | 16 | -1540767947
| VV |  | Podlaha - desky (pl) | [14 empty] | VV | 2 | 1 | True | 0 | ROZPOCET
| VV |  | podlaha_P13b_pl |  | 111.52 | [12 empty] | VV | 2 | 2 | True | 0 | ROZPOCET
| VV |  | Součet |  | 111.52 | [12 empty] | VV | 2 | 4 | True | 1 | ROZPOCET
35 | M | 607952X1 | deska kalciumsulfátová pro zdvojené podlahy tl 40mm (dle PD) | m2 | 117.096 |  | 0 | vlastní |  | základní |  | 0 | 0.036 | 4.2155 | 0 | 0 | 32 | M | 2 |  |  |  | ROZPOCET |  |  |  | 0 | 0 | 0 | 0 | 0 | 1 | 0 | 16 | -377532151
| VV |  | 111,52*1,05 'Přepočtené koeficientem množství |  | 117.096 | [12 empty] | VV | 2 | 2 | False | 1 | ROZPOCET
36 | K | 998767103 | Přesun hmot pro zámečnické konstrukce stanovený z hmotnosti přesunovaného materiálu vodorovná dopravní vzdálenost do 50 m v objektech výšky přes 12 do 24 m | t | 4.776 |  | 0 | CS ÚRS 2022 01 |  | základní |  | 0 | 0 | 0 | 0 | 0 | 16 | K | 2 |  |  |  | ROZPOCET |  |  |  | 0 | 0 | 0 | 0 | 0 | 1 | 0 | 16 | 843110256
| Online PSC |  | https://podminky.urs.cz/item/CS_URS_2022_01/998767103 | [14 empty] | Online PSC | 2
| D | 771 | Podlahy z dlaždic |  |  |  | 0 |  |  |  |  | 0 |  | 56.5361 |  | 0 | 2 | D | 1 |  |  |  | ROZPOCET | [9 empty] | 0
37 | K | 771121011 | Příprava podkladu před provedením dlažby nátěr penetrační na podlahu | m2 | 1570.34 |  | 0 | CS ÚRS 2022 01 |  | základní |  | 0 | 0.0003 | 0.4711 | 0 | 0 | 16 | K | 2 |  |  |  | ROZPOCET |  |  |  | 0 | 0 | 0 | 0 | 0 | 1 | 0 | 16 | 1991268384
| Online PSC |  | https://podminky.urs.cz/item/CS_URS_2022_01/771121011 | [14 empty] | Online PSC | 2
| VV |  | Keramická dlažba - penetrace (pl) | [14 empty] | VV | 2 | 1 | True | 0 | ROZPOCET
| VV |  | podlaha_P01a_pl |  | 37.01 | [12 empty] | VV | 2 | 2 | True | 0 | ROZPOCET
| VV |  | podlaha_P01b_pl |  | 269.16 | [12 empty] | VV | 2 | 2 | True | 0 | ROZPOCET
| VV |  | podlaha_P01c_pl |  | 798.78 | [12 empty] | VV | 2 | 2 | True | 0 | ROZPOCET
| VV |  | podlaha_P01d_pl |  | 328.54 | [12 empty] | VV | 2 | 2 | True | 0 | ROZPOCET
| VV |  | podlaha_P01e_pl |  | 21.97 | [12 empty] | VV | 2 | 2 | True | 0 | ROZPOCET
| VV |  | podlaha_P02a_pl |  | 12.37 | [12 empty] | VV | 2 | 2 | True | 0 | ROZPOCET
| VV |  | podlaha_P02b_pl |  | 7.2 | [12 empty] | VV | 2 | 2 | True | 0 | ROZPOCET
| VV |  | podlaha_P02c_pl |  | 6.69 | [12 empty] | VV | 2 | 2 | True | 0 | ROZPOCET
| VV |  | dlažba_stupnice_pl |  | 57.12 | [12 empty] | VV | 2 | 2 | True | 0 | ROZPOCET
| VV |  | dlažba_podstup_pl |  | 31.5 | [12 empty] | VV | 2 | 2 | True | 0 | ROZPOCET
| VV |  | Součet |  | 1570.34 | [12 empty] | VV | 2 | 4 | True | 1 | ROZPOCET
38 | K | 771161022 | Příprava podkladu před provedením dlažby montáž profilu ukončujícího profilu pro schodové hrany a ukončení dlažby | m | 204 |  | 0 | CS ÚRS 2022 01 |  | základní |  | 0 | 0.00034 | 0.06936 | 0 | 0 | 16 | K | 2 |  |  |  | ROZPOCET |  |  |  | 0 | 0 | 0 | 0 | 0 | 1 | 0 | 16 | -1204051880
| Online PSC |  | https://podminky.urs.cz/item/CS_URS_2022_01/771161022 | [14 empty] | Online PSC | 2
| VV |  | Keramická dlažba - schodišťový profil (dl) | [14 empty] | VV | 2 | 1 | True | 0 | ROZPOCET
| VV |  | dlažba_stupnice_dl |  | 204 | [12 empty] | VV | 2 | 2 | True | 0 | ROZPOCET
| VV |  | Součet |  | 204 | [12 empty] | VV | 2 | 4 | True | 1 | ROZPOCET
39 | M | 590541X1 | profil kovový pro kamenický roh na schodiště (dle PD) | m | 224.4 |  | 0 | vlastní |  | základní |  | 0 | 0.00036 | 0.080784 | 0 | 0 | 32 | M | 2 |  |  |  | ROZPOCET |  |  |  | 0 | 0 | 0 | 0 | 0 | 1 | 0 | 16 | -1718005332
| VV |  | 204*1,1 'Přepočtené koeficientem množství |  | 224.4 | [12 empty] | VV | 2 | 2 | False | 1 | ROZPOCET
40 | K | 7711610X1 | Provedení kamenického rohu 2 x řez 45st. (dle PD) | m | 263.08 |  | 0 | vlastní |  | základní |  | 0 | 0.00034 | 0.089447 | 0 | 0 | 16 | K | 2 |  |  |  | ROZPOCET |  |  |  | 0 | 0 | 0 | 0 | 0 | 1 | 0 | 16 | 1942062906
| VV |  | Keramická dlažba - kamenický roh | [14 empty] | VV | 2 | 1 | True | 0 | ROZPOCET
| VV |  | dlažba_stupnice_dl |  | 204 | [12 empty] | VV | 2 | 2 | True | 0 | ROZPOCET
| VV |  | dlažba_boč_hrana_dl |  | 59.08 | [12 empty] | VV | 2 | 2 | True | 0 | ROZPOCET
| VV |  | Součet |  | 263.08 | [12 empty] | VV | 2 | 4 | True | 1 | ROZPOCET
41 | K | 7711610X2 | Příprava podkladu před provedením dlažby montáž soklového profilu | m | 401.24 |  | 0 | vlastní |  | základní |  | 0 | 0 | 0 | 0 | 0 | 16 | K | 2 |  |  |  | ROZPOCET |  |  |  | 0 | 0 | 0 | 0 | 0 | 1 | 0 | 16 | 1571090759
| VV |  | Keramická dlažba - sokl (dl) | [14 empty] | VV | 2 | 1 | True | 0 | ROZPOCET
| VV |  | dlažba_sokl_dl |  | 401.24 | [12 empty] | VV | 2 | 2 | True | 0 | ROZPOCET
| VV |  | Součet |  | 401.24 | [12 empty] | VV | 2 | 4 | True | 1 | ROZPOCET
42 | M | 590541X2 | profil skryté soklové lišty (dle PD) | m | 441.364 |  | 0 | vlastní |  | základní |  | 0 | 0.00015 | 0.066205 | 0 | 0 | 32 | M | 2 |  |  |  | ROZPOCET |  |  |  | 0 | 0 | 0 | 0 | 0 | 1 | 0 | 16 | -1050404996
| VV |  | 401,24*1,1 'Přepočtené koeficientem množství |  | 441.364 | [12 empty] | VV | 2 | 2 | False | 1 | ROZPOCET
43 | K | 771274113 | Montáž obkladů schodišť z dlaždic keramických lepených flexibilním lepidlem stupnic hladkých, šířky přes 250 do 300 mm | m | 204 |  | 0 | CS ÚRS 2022 01 |  | základní |  | 0 | 0.00153 | 0.31212 | 0 | 0 | 16 | K | 2 |  |  |  | ROZPOCET |  |  |  | 0 | 0 | 0 | 0 | 0 | 1 | 0 | 16 | 927082461
| Online PSC |  | https://podminky.urs.cz/item/CS_URS_2022_01/771274113 | [14 empty] | Online PSC | 2
| VV |  | Keramická dlažba - stupnice (dl) | [14 empty] | VV | 2 | 1 | True | 0 | ROZPOCET
| VV |  | dlažba_stupnice_dl |  | 204 | [12 empty] | VV | 2 | 2 | True | 0 | ROZPOCET
| VV |  | Součet |  | 204 | [12 empty] | VV | 2 | 4 | True | 1 | ROZPOCET
44 | K | 771274232 | Montáž obkladů schodišť z dlaždic keramických lepených flexibilním lepidlem podstupnic hladkých, výšky přes 150 do 200 mm | m | 192 |  | 0 | CS ÚRS 2022 01 |  | základní |  | 0 | 0.00102 | 0.19584 | 0 | 0 | 16 | K | 2 |  |  |  | ROZPOCET |  |  |  | 0 | 0 | 0 | 0 | 0 | 1 | 0 | 16 | 1792520571
| Online PSC |  | https://podminky.urs.cz/item/CS_URS_2022_01/771274232 | [14 empty] | Online PSC | 2
| VV |  | Keramická dlažba - podstupnice (dl) | [14 empty] | VV | 2 | 1 | True | 0 | ROZPOCET
| VV |  | dlažba_podstup_dl |  | 192 | [12 empty] | VV | 2 | 2 | True | 0 | ROZPOCET
| VV |  | Součet |  | 192 | [12 empty] | VV | 2 | 4 | True | 1 | ROZPOCET
45 | K | 771474111 | Montáž soklů z dlaždic keramických lepených flexibilním lepidlem rovných, výšky do 65 mm | m | 401.24 |  | 0 | CS ÚRS 2022 01 |  | základní |  | 0 | 0.0003 | 0.12037 | 0 | 0 | 16 | K | 2 |  |  |  | ROZPOCET |  |  |  | 0 | 0 | 0 | 0 | 0 | 1 | 0 | 16 | 1874765787
| Online PSC |  | https://podminky.urs.cz/item/CS_URS_2022_01/771474111 | [14 empty] | Online PSC | 2
| VV |  | Keramická dlažba - sokl (dl) | [14 empty] | VV | 2 | 1 | True | 0 | ROZPOCET
| VV |  | dlažba_sokl_dl |  | 401.24 | [12 empty] | VV | 2 | 2 | True | 0 | ROZPOCET
| VV |  | Součet |  | 401.24 | [12 empty] | VV | 2 | 4 | True | 1 | ROZPOCET
46 | K | 771474131 | Montáž soklů z dlaždic keramických lepených flexibilním lepidlem schodišťových stupňovitých, výšky do 65 mm | m | 59.08 |  | 0 | CS ÚRS 2022 01 |  | základní |  | 0 | 0.0003 | 0.017724 | 0 | 0 | 16 | K | 2 |  |  |  | ROZPOCET |  |  |  | 0 | 0 | 0 | 0 | 0 | 1 | 0 | 16 | -712241220
| Online PSC |  | https://podminky.urs.cz/item/CS_URS_2022_01/771474131 | [14 empty] | Online PSC | 2
| VV |  | Keramická dlažba - sokl na shodišti (dl) | [14 empty] | VV | 2 | 1 | True | 0 | ROZPOCET
| VV |  | dlažba_boč_hrana_dl |  | 59.08 | [12 empty] | VV | 2 | 2 | True | 0 | ROZPOCET
| VV |  | Součet |  | 59.08 | [12 empty] | VV | 2 | 4 | True | 1 | ROZPOCET
47 | K | 771574115 | Montáž podlah z dlaždic keramických lepených flexibilním lepidlem maloformátových hladkých přes 22 do 25 ks/m2 | m2 | 20.17 |  | 0 | CS ÚRS 2022 01 |  | základní |  | 0 | 0.0054 | 0.10892 | 0 | 0 | 16 | K | 2 |  |  |  | ROZPOCET |  |  |  | 0 | 0 | 0 | 0 | 0 | 1 | 0 | 16 | 1431558660
| Online PSC |  | https://podminky.urs.cz/item/CS_URS_2022_01/771574115 | [14 empty] | Online PSC | 2
| VV |  | Keramická dlažba (pl) | [14 empty] | VV | 2 | 1 | True | 0 | ROZPOCET
| VV |  | dlažba_P01_2_pl |  | 13.48 | [12 empty] | VV | 2 | 2 | True | 0 | ROZPOCET
| VV |  | dlažba_P02_2_pl |  | 6.69 | [12 empty] | VV | 2 | 2 | True | 0 | ROZPOCET
| VV |  | Součet |  | 20.17 | [12 empty] | VV | 2 | 4 | True | 1 | ROZPOCET
48 | K | 771574151 | Montáž podlah z dlaždic keramických lepených flexibilním lepidlem velkoformátových hladkých do 0,5 ks/m2 | m2 | 1133.18 |  | 0 | CS ÚRS 2022 01 |  | základní |  | 0 | 0.009 | 10.1986 | 0 | 0 | 16 | K | 2 |  |  |  | ROZPOCET |  |  |  | 0 | 0 | 0 | 0 | 0 | 1 | 0 | 16 | 1758774101
| Online PSC |  | https://podminky.urs.cz/item/CS_URS_2022_01/771574151 | [14 empty] | Online PSC | 2
| VV |  | Keramická dlažba (pl) | [14 empty] | VV | 2 | 1 | True | 0 | ROZPOCET
| VV |  | dlažba_P01_4_pl |  | 1133.18 | [12 empty] | VV | 2 | 2 | True | 0 | ROZPOCET
| VV |  | Součet |  | 1133.18 | [12 empty] | VV | 2 | 4 | True | 1 | ROZPOCET
49 | K | 771574152 | Montáž podlah z dlaždic keramických lepených flexibilním lepidlem velkoformátových hladkých přes 0,5 do 2 ks/m2 | m2 | 326.63 |  | 0 | CS ÚRS 2022 01 |  | základní |  | 0 | 0.009 | 2.9397 | 0 | 0 | 16 | K | 2 |  |  |  | ROZPOCET |  |  |  | 0 | 0 | 0 | 0 | 0 | 1 | 0 | 16 | -90449511
| Online PSC |  | https://podminky.urs.cz/item/CS_URS_2022_01/771574152 | [14 empty] | Online PSC | 2
| VV |  | Keramická dlažba (pl) | [14 empty] | VV | 2 | 1 | True | 0 | ROZPOCET
| VV |  | dlažba_P01_1_pl |  | 241.61 | [12 empty] | VV | 2 | 2 | True | 0 | ROZPOCET
| VV |  | dlažba_P01_3_pl |  | 65.55 | [12 empty] | VV | 2 | 2 | True | 0 | ROZPOCET
| VV |  | dlažba_P02_1_pl |  | 19.47 | [12 empty] | VV | 2 | 2 | True | 0 | ROZPOCET
| VV |  | Součet |  | 326.63 | [12 empty] | VV | 2 | 4 | True | 1 | ROZPOCET
50 | M | 5976P01a2.1 | dlažba velkoformátová keramická slinutá 750 x 750 mm - vzhled A2 (specifikace dle PD) | m2 | 326.35 |  | 0 | vlastní |  | základní |  | 0 | 0.021 | 6.8533 | 0 | 0 | 32 | M | 2 |  |  |  | ROZPOCET |  |  |  | 0 | 0 | 0 | 0 | 0 | 1 | 0 | 16 | 780884059
| P |  | Poznámka k položce: SLINUTÁ NEGLAZOVANÁ DLAŽDICE DLE ČSN EN 14411, PŘÍLOHA G. NASÁKAVOST < 0,5% DLE ČSN EN ISO 10545-3. ODOLNOST PROTI OPOTŘEBENÍ – OBRUSNOST MAX 175 mm3 DLE ČSN EN ISO 10545-6. DLAŽDICE BUDE KALIBROVANÁ; MAX TOLERANCE: ROZMĚRY ±0,2%, TLOUŠŤKA ±5%, PŘÍMOST HRAN ±0,1%, PRAVOÚHLOST ±0,2%, ROVINNOST LÍCNÍCH PLOCH ±0,2%. UMOŽŇUJÍCÍ POKLÁDKU NA MINIMÁLNÍ SPÁRU. PROTISKLUZNOST V SOULADU S ČSN 744505: SOUČINITEL SMYKOVÉHO TŘENÍ NEJMÉNĚ 0,5 NEBO HODNOTA VÝKYVU KYVADLA NEJMÉNĚ 40 NEBO ÚHEL KLUZU NEJMÉNĚ 10° (ODPOVÍDÁ KLASIFIKACI R10). | [14 empty] | P | 2
| VV |  | Keramická dlažba (pl) | [14 empty] | VV | 2 | 1 | True | 0 | ROZPOCET
| VV |  | dlažba_P01_1_pl |  | 241.61 | [12 empty] | VV | 2 | 2 | True | 0 | ROZPOCET
| VV |  | dlažba_P02_1_pl |  | 19.47 | [12 empty] | VV | 2 | 2 | True | 0 | ROZPOCET
| VV |  | Součet |  | 261.08 | [12 empty] | VV | 2 | 4 | True | 1 | ROZPOCET
| VV |  | 261,08*1,25 'Přepočtené koeficientem množství |  | 326.35 | [12 empty] | VV | 2 | 2 | False | 1 | ROZPOCET
51 | M | 5976P01a2.2 | dlažba velkoformátová keramická slinutá 200 x 200 mm (specifikace dle PD) | m2 | 25.213 |  | 0 | vlastní |  | základní |  | 0 | 0.021 | 0.52947 | 0 | 0 | 32 | M | 2 |  |  |  | ROZPOCET |  |  |  | 0 | 0 | 0 | 0 | 0 | 1 | 0 | 16 | 1479377796
| P |  | Poznámka k položce: SLINUTÁ NEGLAZOVANÁ DLAŽDICE DLE ČSN EN 14411, PŘÍLOHA G. NASÁKAVOST < 0,5% DLE ČSN EN ISO 10545-3. ODOLNOST PROTI OPOTŘEBENÍ – OBRUSNOST MAX 175 mm3 DLE ČSN EN ISO 10545-6. DLAŽDICE BUDE KALIBROVANÁ; MAX TOLERANCE: ROZMĚRY ±0,2%, TLOUŠŤKA ±5%, PŘÍMOST HRAN ±0,1%, PRAVOÚHLOST ±0,2%, ROVINNOST LÍCNÍCH PLOCH ±0,2%. UMOŽŇUJÍCÍ POKLÁDKU NA MINIMÁLNÍ SPÁRU. PROTISKLUZNOST V SOULADU S ČSN 744505: SOUČINITEL SMYKOVÉHO TŘENÍ NEJMÉNĚ 0,5 NEBO HODNOTA VÝKYVU KYVADLA NEJMÉNĚ 40 NEBO ÚHEL KLUZU NEJMÉNĚ 10° (ODPOVÍDÁ KLASIFIKACI R10). | [14 empty] | P | 2
| VV |  | Keramická dlažba (pl) | [14 empty] | VV | 2 | 1 | True | 0 | ROZPOCET
| VV |  | dlažba_P01_2_pl |  | 13.48 | [12 empty] | VV | 2 | 2 | True | 0 | ROZPOCET
| VV |  | dlažba_P02_2_pl |  | 6.69 | [12 empty] | VV | 2 | 2 | True | 0 | ROZPOCET
| VV |  | Součet |  | 20.17 | [12 empty] | VV | 2 | 4 | True | 1 | ROZPOCET
| VV |  | 20,17*1,25 'Přepočtené koeficientem množství |  | 25.213 | [12 empty] | VV | 2 | 2 | False | 1 | ROZPOCET
52 | M | 5976P01.3 | dlažba velkoformátová keramická slinutá 600 x 1200 mm - vzhled A2 (specifikace dle PD) | m2 | 81.938 |  | 0 | vlastní |  | základní |  | 0 | 0.021 | 1.7207 | 0 | 0 | 32 | M | 2 |  |  |  | ROZPOCET |  |  |  | 0 | 0 | 0 | 0 | 0 | 1 | 0 | 16 | 768221452
| P |  | Poznámka k položce: SLINUTÁ NEGLAZOVANÁ DLAŽDICE DLE ČSN EN 14411, PŘÍLOHA G. NASÁKAVOST < 0,5% DLE ČSN EN ISO 10545-3. ODOLNOST PROTI OPOTŘEBENÍ – OBRUSNOST MAX 175 mm3 DLE ČSN EN ISO 10545-6. DLAŽDICE BUDE KALIBROVANÁ; MAX TOLERANCE: ROZMĚRY ±0,2%, TLOUŠŤKA ±5%, PŘÍMOST HRAN ±0,1%, PRAVOÚHLOST ±0,2%, ROVINNOST LÍCNÍCH PLOCH ±0,2%. UMOŽŇUJÍCÍ POKLÁDKU NA MINIMÁLNÍ SPÁRU. PROTISKLUZNOST V SOULADU S ČSN 744505: SOUČINITEL SMYKOVÉHO TŘENÍ NEJMÉNĚ 0,5 NEBO HODNOTA VÝKYVU KYVADLA NEJMÉNĚ 40 NEBO ÚHEL KLUZU NEJMÉNĚ 10° (ODPOVÍDÁ KLASIFIKACI R10). | [14 empty] | P | 2
| VV |  | Keramická dlažba (pl) | [14 empty] | VV | 2 | 1 | True | 0 | ROZPOCET
| VV |  | dlažba_P01_3_pl |  | 65.55 | [12 empty] | VV | 2 | 2 | True | 0 | ROZPOCET
| VV |  | Součet |  | 65.55 | [12 empty] | VV | 2 | 4 | True | 1 | ROZPOCET
| VV |  | 65,55*1,25 'Přepočtené koeficientem množství |  | 81.938 | [12 empty] | VV | 2 | 2 | False | 1 | ROZPOCET
53 | M | 5976P01.4 | dlažba velkoformátová keramická slinutá 1000 x 3000 mm - vzhled A4 (specifikace dle PD) | m2 | 1445.245 |  | 0 | vlastní |  | základní |  | 0 | 0.021 | 30.3501 | 0 | 0 | 32 | M | 2 |  |  |  | ROZPOCET |  |  |  | 0 | 0 | 0 | 0 | 0 | 1 | 0 | 16 | -799094482
| P |  | Poznámka k položce: SLINUTÁ NEGLAZOVANÁ DLAŽDICE DLE ČSN EN 14411, PŘÍLOHA G. NASÁKAVOST < 0,5% DLE ČSN EN ISO 10545-3. ODOLNOST PROTI OPOTŘEBENÍ – OBRUSNOST MAX 175 mm3 DLE ČSN EN ISO 10545-6. DLAŽDICE BUDE KALIBROVANÁ; MAX TOLERANCE: ROZMĚRY ±0,2%, TLOUŠŤKA ±5%, PŘÍMOST HRAN ±0,1%, PRAVOÚHLOST ±0,2%, ROVINNOST LÍCNÍCH PLOCH ±0,2%. UMOŽŇUJÍCÍ POKLÁDKU NA MINIMÁLNÍ SPÁRU. PROTISKLUZNOST V SOULADU S ČSN 744505: SOUČINITEL SMYKOVÉHO TŘENÍ NEJMÉNĚ 0,5 NEBO HODNOTA VÝKYVU KYVADLA NEJMÉNĚ 40 NEBO ÚHEL KLUZU NEJMÉNĚ 10° (ODPOVÍDÁ KLASIFIKACI R10). | [14 empty] | P | 2
| VV |  | Keramická dlažba (pl) | [14 empty] | VV | 2 | 1 | True | 0 | ROZPOCET
| VV |  | dlažba_P01_4_pl |  | 1133.18 | [12 empty] | VV | 2 | 2 | True | 0 | ROZPOCET
| VV |  | dlažba_sokl_dl*0,05 |  | 20.062 | [12 empty] | VV | 2 | 2 | True | 0 | ROZPOCET
| VV |  | dlažba_boč_hrana_dl*0,05 |  | 2.954 | [12 empty] | VV | 2 | 2 | True | 0 | ROZPOCET
| VV |  | Součet |  | 1156.196 | [12 empty] | VV | 2 | 4 | True | 1 | ROZPOCET
| VV |  | 1156,196*1,25 'Přepočtené koeficientem množství |  | 1445.245 | [12 empty] | VV | 2 | 2 | False | 1 | ROZPOCET
54 | M | 5976P01.5-6 | dlažba velkoformátová keramická slinutá 1000 x 3000 mm - vzhled A2 a A4, s protiskluznými drážkami (specifikace dle PD) | m2 | 110.775 |  | 0 | vlastní |  | základní |  | 0 | 0.021 | 2.3263 | 0 | 0 | 32 | M | 2 |  |  |  | ROZPOCET |  |  |  | 0 | 0 | 0 | 0 | 0 | 1 | 0 | 16 | 1149112574
| P |  | Poznámka k položce: SLINUTÁ NEGLAZOVANÁ DLAŽDICE DLE ČSN EN 14411, PŘÍLOHA G. NASÁKAVOST < 0,5% DLE ČSN EN ISO 10545-3. ODOLNOST PROTI OPOTŘEBENÍ – OBRUSNOST MAX 175 mm3 DLE ČSN EN ISO 10545-6. DLAŽDICE BUDE KALIBROVANÁ; MAX TOLERANCE: ROZMĚRY ±0,2%, TLOUŠŤKA ±5%, PŘÍMOST HRAN ±0,1%, PRAVOÚHLOST ±0,2%, ROVINNOST LÍCNÍCH PLOCH ±0,2%. UMOŽŇUJÍCÍ POKLÁDKU NA MINIMÁLNÍ SPÁRU. PROTISKLUZNOST V SOULADU S ČSN 744505: SOUČINITEL SMYKOVÉHO TŘENÍ NEJMÉNĚ 0,5 NEBO HODNOTA VÝKYVU KYVADLA NEJMÉNĚ 40 NEBO ÚHEL KLUZU NEJMÉNĚ 10° (ODPOVÍDÁ KLASIFIKACI R10). | [14 empty] | P | 2
| VV |  | Keramická dlažba (pl) | [14 empty] | VV | 2 | 1 | True | 0 | ROZPOCET
| VV |  | dlažba_stupnice_pl |  | 57.12 | [12 empty] | VV | 2 | 2 | True | 0 | ROZPOCET
| VV |  | dlažba_podstup_pl |  | 31.5 | [12 empty] | VV | 2 | 2 | True | 0 | ROZPOCET
| VV |  | Součet |  | 88.62 | [12 empty] | VV | 2 | 4 | True | 1 | ROZPOCET
| VV |  | 88,62*1,25 'Přepočtené koeficientem množství |  | 110.775 | [12 empty] | VV | 2 | 2 | False | 1 | ROZPOCET
55 | K | 771591115 | Podlahy - dokončovací práce spárování silikonem | m | 1554.32 |  | 0 | CS ÚRS 2022 01 |  | základní |  | 0 | 3e-05 | 0.04663 | 0 | 0 | 16 | K | 2 |  |  |  | ROZPOCET |  |  |  | 0 | 0 | 0 | 0 | 0 | 1 | 0 | 16 | 551185470
| Online PSC |  | https://podminky.urs.cz/item/CS_URS_2022_01/771591115 | [14 empty] | Online PSC | 2
| VV |  | Keramická dlažba - silikon (dl) | [14 empty] | VV | 2 | 1 | True | 0 | ROZPOCET
| VV |  | podlaha_P01a_dl |  | 57.31 | [12 empty] | VV | 2 | 2 | True | 0 | ROZPOCET
| VV |  | podlaha_P01b_dl |  | 241.38 | [12 empty] | VV | 2 | 2 | True | 0 | ROZPOCET
| VV |  | podlaha_P01c_dl |  | 383.16 | [12 empty] | VV | 2 | 2 | True | 0 | ROZPOCET
| VV |  | podlaha_P01d_dl |  | 544.17 | [12 empty] | VV | 2 | 2 | True | 0 | ROZPOCET
| VV |  | podlaha_P01e_pl |  | 21.97 | [12 empty] | VV | 2 | 2 | True | 0 | ROZPOCET
| VV |  | podlaha_P02a_dl |  | 20.92 | [12 empty] | VV | 2 | 2 | True | 0 | ROZPOCET
| VV |  | podlaha_P02b_dl |  | 15.64 | [12 empty] | VV | 2 | 2 | True | 0 | ROZPOCET
| VV |  | podlaha_P02c_pl |  | 6.69 | [12 empty] | VV | 2 | 2 | True | 0 | ROZPOCET
| VV |  | dlažba_stupnice_dl |  | 204 | [12 empty] | VV | 2 | 2 | True | 0 | ROZPOCET
| VV |  | dlažba_boč_hrana_dl |  | 59.08 | [12 empty] | VV | 2 | 2 | True | 0 | ROZPOCET
| VV |  | Součet |  | 1554.32 | [12 empty] | VV | 2 | 4 | True | 1 | ROZPOCET
56 | K | 7715911X1 | Izolace podlahy pod dlažbu hydroizolační stěrkou vč. systémových koutových pásek a koutových tvarovek (dle PD) | m2 | 26.26 |  | 0 | vlastní |  | základní |  | 0 | 0.0015 | 0.03939 | 0 | 0 | 16 | K | 2 |  |  |  | ROZPOCET |  |  |  | 0 | 0 | 0 | 0 | 0 | 1 | 0 | 16 | -889605888
| VV |  | Keramická dlažba - HI stěrka (pl) | [14 empty] | VV | 2 | 1 | True | 0 | ROZPOCET
| VV |  | podlaha_P02a_pl |  | 12.37 | [12 empty] | VV | 2 | 2 | True | 0 | ROZPOCET
| VV |  | podlaha_P02b_pl |  | 7.2 | [12 empty] | VV | 2 | 2 | True | 0 | ROZPOCET
| VV |  | podlaha_P02c_pl |  | 6.69 | [12 empty] | VV | 2 | 2 | True | 0 | ROZPOCET
| VV |  | Součet |  | 26.26 | [12 empty] | VV | 2 | 4 | True | 1 | ROZPOCET
57 | K | 998771103 | Přesun hmot pro podlahy z dlaždic stanovený z hmotnosti přesunovaného materiálu vodorovná dopravní vzdálenost do 50 m v objektech výšky přes 12 do 24 m | t | 56.536 |  | 0 | CS ÚRS 2022 01 |  | základní |  | 0 | 0 | 0 | 0 | 0 | 16 | K | 2 |  |  |  | ROZPOCET |  |  |  | 0 | 0 | 0 | 0 | 0 | 1 | 0 | 16 | 980580486
| Online PSC |  | https://podminky.urs.cz/item/CS_URS_2022_01/998771103 | [14 empty] | Online PSC | 2
| D | 776 | Podlahy povlakové |  |  |  | 0 |  |  |  |  | 0 |  | 17.6631 |  | 0 | 2 | D | 1 |  |  |  | ROZPOCET | [9 empty] | 0
58 | K | 776111112 | Příprava podkladu broušení podlah nového podkladu betonového | m2 | 4693.12 |  | 0 | CS ÚRS 2022 01 |  | základní |  | 0 | 0 | 0 | 0 | 0 | 16 | K | 2 |  |  |  | ROZPOCET |  |  |  | 0 | 0 | 0 | 0 | 0 | 1 | 0 | 16 | 212100726
| Online PSC |  | https://podminky.urs.cz/item/CS_URS_2022_01/776111112 | [14 empty] | Online PSC | 2
| VV |  | PVC a koberec - přebroušení (pl) | [14 empty] | VV | 2 | 1 | True | 0 | ROZPOCET
| VV |  | podlaha_P04a_pl |  | 576.79 | [12 empty] | VV | 2 | 2 | True | 0 | ROZPOCET
| VV |  | podlaha_P04b_pl |  | 1897.19 | [12 empty] | VV | 2 | 2 | True | 0 | ROZPOCET
| VV |  | podlaha_P04c_pl |  | 928.05 | [12 empty] | VV | 2 | 2 | True | 0 | ROZPOCET
| VV |  | podlaha_P05a_pl |  | 278.61 | [12 empty] | VV | 2 | 2 | True | 0 | ROZPOCET
| VV |  | podlaha_P05b_pl |  | 384.78 | [12 empty] | VV | 2 | 2 | True | 0 | ROZPOCET
| VV |  | podlaha_P06_pl |  | 74.4 | [12 empty] | VV | 2 | 2 | True | 0 | ROZPOCET
| VV |  | podlaha_P11_pl |  | 156.76 | [12 empty] | VV | 2 | 2 | True | 0 | ROZPOCET
| VV |  | podlaha_P13_pl |  | 285.02 | [12 empty] | VV | 2 | 2 | True | 0 | ROZPOCET
| VV |  | podlaha_P13b_pl |  | 111.52 | [12 empty] | VV | 2 | 2 | True | 0 | ROZPOCET
| VV |  | Součet |  | 4693.12 | [12 empty] | VV | 2 | 4 | True | 1 | ROZPOCET
59 | K | 776121111 | Příprava podkladu penetrace vodou ředitelná podlah | m2 | 4693.12 |  | 0 | CS ÚRS 2022 01 |  | základní |  | 0 | 3e-05 | 0.14079 | 0 | 0 | 16 | K | 2 |  |  |  | ROZPOCET |  |  |  | 0 | 0 | 0 | 0 | 0 | 1 | 0 | 16 | 509797886
| Online PSC |  | https://podminky.urs.cz/item/CS_URS_2022_01/776121111 | [14 empty] | Online PSC | 2
| VV |  | PVC a koberec - penetrace (pl) | [14 empty] | VV | 2 | 1 | True | 0 | ROZPOCET
| VV |  | podlaha_P04a_pl |  | 576.79 | [12 empty] | VV | 2 | 2 | True | 0 | ROZPOCET
| VV |  | podlaha_P04b_pl |  | 1897.19 | [12 empty] | VV | 2 | 2 | True | 0 | ROZPOCET
| VV |  | podlaha_P04c_pl |  | 928.05 | [12 empty] | VV | 2 | 2 | True | 0 | ROZPOCET
| VV |  | podlaha_P05a_pl |  | 278.61 | [12 empty] | VV | 2 | 2 | True | 0 | ROZPOCET
| VV |  | podlaha_P05b_pl |  | 384.78 | [12 empty] | VV | 2 | 2 | True | 0 | ROZPOCET
| VV |  | podlaha_P06_pl |  | 74.4 | [12 empty] | VV | 2 | 2 | True | 0 | ROZPOCET
| VV |  | podlaha_P11_pl |  | 156.76 | [12 empty] | VV | 2 | 2 | True | 0 | ROZPOCET
| VV |  | podlaha_P13_pl |  | 285.02 | [12 empty] | VV | 2 | 2 | True | 0 | ROZPOCET
| VV |  | podlaha_P13b_pl |  | 111.52 | [12 empty] | VV | 2 | 2 | True | 0 | ROZPOCET
| VV |  | Součet |  | 4693.12 | [12 empty] | VV | 2 | 4 | True | 1 | ROZPOCET
60 | K | 776211211 | Montáž textilních podlahovin lepením čtverců standardních | m2 | 161.903 |  | 0 | CS ÚRS 2022 01 |  | základní |  | 0 | 0.0002 | 0.032381 | 0 | 0 | 16 | K | 2 |  |  |  | ROZPOCET |  |  |  | 0 | 0 | 0 | 0 | 0 | 1 | 0 | 16 | -1045732255
| Online PSC |  | https://podminky.urs.cz/item/CS_URS_2022_01/776211211 | [14 empty] | Online PSC | 2
61 | M | 697510X1 | koberec ve čtvercích (dle PD) | m2 | 178.093 |  | 0 | vlastní |  | základní |  | 0 | 0.0045 | 0.80142 | 0 | 0 | 32 | M | 2 |  |  |  | ROZPOCET |  |  |  | 0 | 0 | 0 | 0 | 0 | 1 | 0 | 16 | -767206684
| P |  | Poznámka k položce: KOBERCOVÉ ČTVERCE PRO VEŘEJNÉ A KOMERČNÍ PROSTORY (TŘÍDA ZATÍŽENÍ DLE EN 685: 32) S ŘEZANÝM VLÁKNEM. CELKOVÁ TLOUŠŤKA 8 mm ( ± 20%); ROZMĚROVÁ STÁLOST DLE ISO 23999 ≤ 0,4 % | [14 empty] | P | 2
| VV |  | Koberec (pl + dl * v) | [14 empty] | VV | 2 | 1 | True | 0 | ROZPOCET
| VV |  | podlaha_P11_pl+podlaha_P11_dl*0,05 |  | 161.903 | [12 empty] | VV | 2 | 2 | True | 0 | ROZPOCET
| VV |  | Součet |  | 161.903 | [12 empty] | VV | 2 | 4 | True | 1 | ROZPOCET
| VV |  | 161,903*1,1 'Přepočtené koeficientem množství |  | 178.093 | [12 empty] | VV | 2 | 2 | False | 1 | ROZPOCET
62 | K | 776221121 | Montáž podlahovin z PVC lepením standardním lepidlem z pásů elektrostaticky vodivých | m2 | 79.401 |  | 0 | CS ÚRS 2022 01 |  | základní |  | 0 | 0.0004 | 0.03176 | 0 | 0 | 16 | K | 2 |  |  |  | ROZPOCET |  |  |  | 0 | 0 | 0 | 0 | 0 | 1 | 0 | 16 | -1602713130
| Online PSC |  | https://podminky.urs.cz/item/CS_URS_2022_01/776221121 | [14 empty] | Online PSC | 2
63 | M | 284102X4 | krytina podlahová homogenní antistatická tl 2,0mm (dle PD) | m2 | 87.341 |  | 0 | vlastní |  | základní |  | 0 | 0.0026 | 0.22709 | 0 | 0 | 32 | M | 2 |  |  |  | ROZPOCET |  |  |  | 0 | 0 | 0 | 0 | 0 | 1 | 0 | 16 | 1271297318
| VV |  | PVC antistatické (pl + dl * v) | [14 empty] | VV | 2 | 1 | True | 0 | ROZPOCET
| VV |  | podlaha_P06_pl+podlaha_P06_dl*0,05 |  | 79.401 | [12 empty] | VV | 2 | 2 | True | 0 | ROZPOCET
| VV |  | Součet |  | 79.401 | [12 empty] | VV | 2 | 4 | True | 1 | ROZPOCET
| VV |  | 79,401*1,1 'Přepočtené koeficientem množství |  | 87.341 | [12 empty] | VV | 2 | 2 | False | 1 | ROZPOCET
64 | K | 7762211X1 | Montáž podlahovin z PVC lepením standardním lepidlem z pásů standardních vč. svařování spojů | m2 | 4204.464 |  | 0 | vlastní |  | základní |  | 0 | 0.0003 | 1.2613 | 0 | 0 | 16 | K | 2 |  |  |  | ROZPOCET |  |  |  | 0 | 0 | 0 | 0 | 0 | 1 | 0 | 16 | 2119594763
65 | M | 284122X1 | PVC krytina podlahová heterogenní tl 2mm (dle PD) | m2 | 3873.312 |  | 0 | vlastní |  | základní |  | 0 | 0.00283 | 10.9615 | 0 | 0 | 32 | M | 2 |  |  |  | ROZPOCET |  |  |  | 0 | 0 | 0 | 0 | 0 | 1 | 0 | 16 | 294514104
| P |  | Poznámka k položce: HETEROGENÍ PVC KRYTINA PRO VEŘEJNÉ A KOMERČNÍ PROSTORY (TŘÍDA ZATÍŽENÍ DLE EN 685: 33) V ROLÍCH. TLOUŠŤKA ≥ 2 mm, TLOUŠŤKA NÁŠLAPNÉ VRSTVY ≥ 0,7 mm; ODOLNOST PROTI OPOTŘEBENÍ TŘÍDA T DLE EN 660-2; ROZMĚROVÁ STÁLOST DLE ISO 23999 ≤ 0,4 %; BAREVNÁ STÁLOST DLE EN ISO 105-B02 ≥ 6; ODOLNOST PROTI NAMÁHÁNÍ KOLEČKY KANCELÁŘSKÝCH ŽIDLÍ DLE EN 425; PROTISKLUZNOST V SOULADU S ČSN 744505: SOUČINITEL SMYKOVÉHO TŘENÍ NEJMÉNĚ 0,5 NEBO HODNOTA VÝKYVU KYVADLA NEJMÉNĚ 40 NEBO ÚHEL KLUZU NEJMÉNĚ 10°. | [14 empty] | P | 2
| VV |  | PVC (pl + dl * v) | [14 empty] | VV | 2 | 1 | True | 0 | ROZPOCET
| VV |  | podlaha_P04a_pl+podlaha_P04a_dl*0,05 |  | 597.226 | [12 empty] | VV | 2 | 2 | True | 0 | ROZPOCET
| VV |  | podlaha_P04b_pl+podlaha_P04b_dl*0,05 |  | 1956.119 | [12 empty] | VV | 2 | 2 | True | 0 | ROZPOCET
| VV |  | podlaha_P04c_pl+podlaha_P04c_dl*0,05 |  | 967.848 | [12 empty] | VV | 2 | 2 | True | 0 | ROZPOCET
| VV |  | Součet |  | 3521.193 | [12 empty] | VV | 2 | 4 | True | 1 | ROZPOCET
| VV |  | 3521,193*1,1 'Přepočtené koeficientem množství |  | 3873.312 | [12 empty] | VV | 2 | 2 | False | 1 | ROZPOCET
66 | M | 284122X2 | PVC krytina podlahová heterogenní tl 2mm s chemickou odolností (dle PD) | m2 | 314.127 |  | 0 | vlastní |  | základní |  | 0 | 0.00283 | 0.88898 | 0 | 0 | 32 | M | 2 |  |  |  | ROZPOCET |  |  |  | 0 | 0 | 0 | 0 | 0 | 1 | 0 | 16 | -1765377374
| P |  | Poznámka k položce: HETEROGENÍ PVC KRYTINA PRO VEŘEJNÉ A KOMERČNÍ PROSTORY (TŘÍDA ZATÍŽENÍ DLE EN 685: 33) V ROLÍCH. TLOUŠŤKA ≥ 2 mm, TLOUŠŤKA NÁŠLAPNÉ VRSTVY ≥ 0,7 mm; ODOLNOST PROTI OPOTŘEBENÍ TŘÍDA T DLE EN 660-2; ROZMĚROVÁ STÁLOST DLE ISO 23999 ≤ 0,4 %; BAREVNÁ STÁLOST DLE EN ISO 105-B02 ≥ 6; ODOLNOST PROTI NAMÁHÁNÍ KOLEČKY KANCELÁŘSKÝCH ŽIDLÍ DLE EN 425; DOBRÁ ODOLNOST PROTI TVORBĚ SKVRN DLE EN-ISO 26987. PROTISKLUZNOST V SOULADU S ČSN 744505: SOUČINITEL SMYKOVÉHO TŘENÍ NEJMÉNĚ 0,5 NEBO HODNOTA VÝKYVU KYVADLA NEJMÉNĚ 40 NEBO ÚHEL KLUZU NEJMÉNĚ 10°. | [14 empty] | P | 2
| VV |  | PVC (pl + dl * v) | [14 empty] | VV | 2 | 1 | True | 0 | ROZPOCET
| VV |  | podlaha_P05a_pl+podlaha_P05a_dl*0,05 |  | 285.57 | [12 empty] | VV | 2 | 2 | True | 0 | ROZPOCET
| VV |  | Součet |  | 285.57 | [12 empty] | VV | 2 | 4 | True | 1 | ROZPOCET
| VV |  | 285,57*1,1 'Přepočtené koeficientem množství |  | 314.127 | [12 empty] | VV | 2 | 2 | False | 1 | ROZPOCET
67 | M | 284122X3 | PVC krytina podlahová heterogenní tl 2mm s chemickou odolností (dle PD) | m2 | 437.471 |  | 0 | vlastní |  | základní |  | 0 | 0.00283 | 1.238 | 0 | 0 | 32 | M | 2 |  |  |  | ROZPOCET |  |  |  | 0 | 0 | 0 | 0 | 0 | 1 | 0 | 16 | 1914960072
| P |  | Poznámka k položce: HETEROGENÍ PVC KRYTINA PRO VEŘEJNÉ A KOMERČNÍ PROSTORY (TŘÍDA ZATÍŽENÍ DLE EN 685: 33) V ROLÍCH. TLOUŠŤKA ≥ 2 mm, TLOUŠŤKA NÁŠLAPNÉ VRSTVY ≥ 0,7 mm; ODOLNOST PROTI OPOTŘEBENÍ TŘÍDA T DLE EN 660-2; ROZMĚROVÁ STÁLOST DLE ISO 23999 ≤ 0,4 %; BAREVNÁ STÁLOST DLE EN ISO 105-B02 ≥ 6; ODOLNOST PROTI NAMÁHÁNÍ KOLEČKY KANCELÁŘSKÝCH ŽIDLÍ DLE EN 425; ODOLNOST PROTI TVORBĚ SKVRN PŘI ROZLITÍ UMĚLÉ KRVE - V RÁMCI VZOROVÁNÍ PODLAHOVINY PROVÉST ZKOUŠKU DLE ČSN EN ISO 26987 S VÝSLEDKEM "0-ŽÁDNÝ EFEKT" NA KONKRÉTNÍ TYP UMĚLÉ KRVE STANOVENÉ UŽIVATELEM. PROTISKLUZNOST V SOULADU S ČSN 744505: SOUČINITEL SMYKOVÉHO TŘENÍ NEJMÉNĚ 0,5 NEBO HODNOTA VÝKYVU KYVADLA NEJMÉNĚ 40 NEBO ÚHEL KLUZU NEJMÉNĚ 10°. | [14 empty] | P | 2
| VV |  | PVC (pl + dl * v) | [14 empty] | VV | 2 | 1 | True | 0 | ROZPOCET
| VV |  | podlaha_P05b_pl+podlaha_P05b_dl*0,05 |  | 397.701 | [12 empty] | VV | 2 | 2 | True | 0 | ROZPOCET
| VV |  | Součet |  | 397.701 | [12 empty] | VV | 2 | 4 | True | 1 | ROZPOCET
| VV |  | 397,701*1,1 'Přepočtené koeficientem množství |  | 437.471 | [12 empty] | VV | 2 | 2 | False | 1 | ROZPOCET
68 | K | 776241121 | Montáž podlahovin ze sametového vinylu lepením pásů vzorovaných | m2 | 440.742 |  | 0 | CS ÚRS 2022 01 |  | základní |  | 0 | 0.0003 | 0.13222 | 0 | 0 | 16 | K | 2 |  |  |  | ROZPOCET |  |  |  | 0 | 0 | 0 | 0 | 0 | 1 | 0 | 16 | 2141582037
| Online PSC |  | https://podminky.urs.cz/item/CS_URS_2022_01/776241121 | [14 empty] | Online PSC | 2
69 | M | 284110X3 | vinyl sametový tl. 4 mm (dle PD) | m2 | 484.816 |  | 0 | vlastní |  | základní |  | 0 | 0.0018 | 0.87267 | 0 | 0 | 32 | M | 2 |  |  |  | ROZPOCET |  |  |  | 0 | 0 | 0 | 0 | 0 | 1 | 0 | 16 | -1981451068
| P |  | Poznámka k položce: SAMETOVÝ VINYL PRO VEŘEJNÉ A KOMERČNÍ PROSTORY (TŘÍDA ZATÍŽENÍ DLE EN 685: 33) V ROLÍCH. CELKOVÁ TLOUŠŤKA 4mm ( ± 20%), ODOLNOST PROTI OPOTŘEBENÍ DLE EN 1963 < 40g ZTRÁTY NA VRSTVĚ; ROZMĚROVÁ STÁLOST DLE ISO 2551 < 0,4 %; ODOLNOST PROTI NAMÁHÁNÍ KOLEČKY KANCELÁŘSKÝCH ŽIDLÍ; REZISTENTNÍ PROTI TRVALÉMU SLEHNUTÍ VLASŮ PO DLOUHODOBÉM ZATÍŽENÍ NÁBYTKEM, BAREVNĚ STÁLÝ. TŘÍDA REAKCE NA OHEŇ Dfl-s1 NEBO LEPŠÍ. | [14 empty] | P | 2
| VV |  | Sametový vinyl (pl + dl * v) | [14 empty] | VV | 2 | 1 | True | 0 | ROZPOCET
| VV |  | podlaha_P13_pl+podlaha_P13_dl*0,05 |  | 320.835 | [12 empty] | VV | 2 | 2 | True | 0 | ROZPOCET
| VV |  | podlaha_P13b_pl+podlaha_P13b_dl*0,05 |  | 119.907 | [12 empty] | VV | 2 | 2 | True | 0 | ROZPOCET
| VV |  | Součet |  | 440.742 | [12 empty] | VV | 2 | 4 | True | 1 | ROZPOCET
| VV |  | 440,742*1,1 'Přepočtené koeficientem množství |  | 484.816 | [12 empty] | VV | 2 | 2 | False | 1 | ROZPOCET
70 | K | 776421111 | Montáž lišt obvodových lepených | m | 3380.26 |  | 0 | CS ÚRS 2022 01 |  | základní |  | 0 | 1e-05 | 0.033803 | 0 | 0 | 16 | K | 2 |  |  |  | ROZPOCET |  |  |  | 0 | 0 | 0 | 0 | 0 | 1 | 0 | 16 | 121553837
| Online PSC |  | https://podminky.urs.cz/item/CS_URS_2022_01/776421111 | [14 empty] | Online PSC | 2
71 | M | 284110X1 | lišty soklové - začišťovací s fabionem (dle PD) | m | 3168.957 |  | 0 | vlastní |  | základní |  | 0 | 0.00028 | 0.88731 | 0 | 0 | 32 | M | 2 |  |  |  | ROZPOCET |  |  |  | 0 | 0 | 0 | 0 | 0 | 1 | 0 | 16 | -1676830330
| VV |  | PVC - soklové lišty (dl) | [14 empty] | VV | 2 | 1 | True | 0 | ROZPOCET
| VV |  | podlaha_P04a_dl |  | 408.71 | [12 empty] | VV | 2 | 2 | True | 0 | ROZPOCET
| VV |  | podlaha_P04b_dl |  | 1178.57 | [12 empty] | VV | 2 | 2 | True | 0 | ROZPOCET
| VV |  | podlaha_P04c_dl |  | 795.96 | [12 empty] | VV | 2 | 2 | True | 0 | ROZPOCET
| VV |  | podlaha_P05a_dl |  | 139.19 | [12 empty] | VV | 2 | 2 | True | 0 | ROZPOCET
| VV |  | podlaha_P05b_dl |  | 258.42 | [12 empty] | VV | 2 | 2 | True | 0 | ROZPOCET
| VV |  | podlaha_P06_dl |  | 100.02 | [12 empty] | VV | 2 | 2 | True | 0 | ROZPOCET
| VV |  | Součet |  | 2880.87 | [12 empty] | VV | 2 | 4 | True | 1 | ROZPOCET
| VV |  | 2880,87*1,1 'Přepočtené koeficientem množství |  | 3168.957 | [12 empty] | VV | 2 | 2 | False | 1 | ROZPOCET
72 | M | 284110X2 | lišta hliníková pro vytažení podlahoviny (dle PD) | m | 549.329 |  | 0 | vlastní |  | základní |  | 0 | 0.00028 | 0.15381 | 0 | 0 | 32 | M | 2 |  |  |  | ROZPOCET |  |  |  | 0 | 0 | 0 | 0 | 0 | 1 | 0 | 16 | 1447693780
| VV |  | Koberec a vinyl - soklové lišty (dl) | [14 empty] | VV | 2 | 1 | True | 0 | ROZPOCET
| VV |  | podlaha_P11_dl |  | 102.85 | [12 empty] | VV | 2 | 2 | True | 0 | ROZPOCET
| VV |  | podlaha_P13_pl |  | 285.02 | [12 empty] | VV | 2 | 2 | True | 0 | ROZPOCET
| VV |  | podlaha_P13b_pl |  | 111.52 | [12 empty] | VV | 2 | 2 | True | 0 | ROZPOCET
| VV |  | Součet |  | 499.39 | [12 empty] | VV | 2 | 4 | True | 1 | ROZPOCET
| VV |  | 499,39*1,1 'Přepočtené koeficientem množství |  | 549.329 | [12 empty] | VV | 2 | 2 | False | 1 | ROZPOCET
73 | K | 776991121 | Ostatní práce údržba nových podlahovin po pokládce čištění základní | m2 | 4581.6 |  | 0 | CS ÚRS 2022 01 |  | základní |  | 0 | 0 | 0 | 0 | 0 | 16 | K | 2 |  |  |  | ROZPOCET |  |  |  | 0 | 0 | 0 | 0 | 0 | 1 | 0 | 16 | 1727873118
| Online PSC |  | https://podminky.urs.cz/item/CS_URS_2022_01/776991121 | [14 empty] | Online PSC | 2
| VV |  | PVC - základní čištění (pl) | [14 empty] | VV | 2 | 1 | True | 0 | ROZPOCET
| VV |  | podlaha_P04a_pl |  | 576.79 | [12 empty] | VV | 2 | 2 | True | 0 | ROZPOCET
| VV |  | podlaha_P04b_pl |  | 1897.19 | [12 empty] | VV | 2 | 2 | True | 0 | ROZPOCET
| VV |  | podlaha_P04c_pl |  | 928.05 | [12 empty] | VV | 2 | 2 | True | 0 | ROZPOCET
| VV |  | podlaha_P05a_pl |  | 278.61 | [12 empty] | VV | 2 | 2 | True | 0 | ROZPOCET
| VV |  | podlaha_P05b_pl |  | 384.78 | [12 empty] | VV | 2 | 2 | True | 0 | ROZPOCET
| VV |  | podlaha_P06_pl |  | 74.4 | [12 empty] | VV | 2 | 2 | True | 0 | ROZPOCET
| VV |  | podlaha_P11_pl |  | 156.76 | [12 empty] | VV | 2 | 2 | True | 0 | ROZPOCET
| VV |  | podlaha_P13_pl |  | 285.02 | [12 empty] | VV | 2 | 2 | True | 0 | ROZPOCET
| VV |  | Součet |  | 4581.6 | [12 empty] | VV | 2 | 4 | True | 1 | ROZPOCET
74 | K | 998776103 | Přesun hmot pro podlahy povlakové stanovený z hmotnosti přesunovaného materiálu vodorovná dopravní vzdálenost do 50 m v objektech výšky přes 12 do 24 m | t | 17.663 |  | 0 | CS ÚRS 2022 01 |  | základní |  | 0 | 0 | 0 | 0 | 0 | 16 | K | 2 |  |  |  | ROZPOCET |  |  |  | 0 | 0 | 0 | 0 | 0 | 1 | 0 | 16 | 975541424
| Online PSC |  | https://podminky.urs.cz/item/CS_URS_2022_01/998776103 | [14 empty] | Online PSC | 2
| D | 777 | Podlahy lité |  |  |  | 0 |  |  |  |  | 0 |  | 4.8599 |  | 0 | 2 | D | 1 |  |  |  | ROZPOCET | [9 empty] | 0
75 | K | 777111123 | Příprava podkladu před provedením litých podlah obroušení strojní | m2 | 1045.72 |  | 0 | CS ÚRS 2022 01 |  | základní |  | 0 | 4e-05 | 0.041829 | 0 | 0 | 16 | K | 2 |  |  |  | ROZPOCET |  |  |  | 0 | 0 | 0 | 0 | 0 | 1 | 0 | 16 | -1365079038
| Online PSC |  | https://podminky.urs.cz/item/CS_URS_2022_01/777111123 | [14 empty] | Online PSC | 2
| VV |  | Stěrka a nátěr - broušení (pl) | [14 empty] | VV | 2 | 1 | True | 0 | ROZPOCET
| VV |  | podlaha_P07a_pl |  | 121.73 | [12 empty] | VV | 2 | 2 | True | 0 | ROZPOCET
| VV |  | podlaha_P07b_pl |  | 73.64 | [12 empty] | VV | 2 | 2 | True | 0 | ROZPOCET
| VV |  | podlaha_P08_pl |  | 228.06 | [12 empty] | VV | 2 | 2 | True | 0 | ROZPOCET
| VV |  | podlaha_P09a_pl |  | 17.64 | [12 empty] | VV | 2 | 2 | True | 0 | ROZPOCET
| VV |  | podlaha_P09b_pl |  | 24.24 | [12 empty] | VV | 2 | 2 | True | 0 | ROZPOCET
| VV |  | podlaha_P10_pl |  | 79.84 | [12 empty] | VV | 2 | 2 | True | 0 | ROZPOCET
| VV |  | podlaha_P12_pl |  | 417.24 | [12 empty] | VV | 2 | 2 | True | 0 | ROZPOCET
| VV |  | podlaha_P15_pl |  | 20.35 | [12 empty] | VV | 2 | 2 | True | 0 | ROZPOCET
| VV |  | podlaha_P16_pl |  | 62.98 | [12 empty] | VV | 2 | 2 | True | 0 | ROZPOCET
| VV |  | Součet |  | 1045.72 | [12 empty] | VV | 2 | 4 | True | 1 | ROZPOCET
76 | K | 777131101 | Penetrační nátěr podlahy epoxidový na podklad suchý a vyzrálý | m2 | 525.73 |  | 0 | CS ÚRS 2022 01 |  | základní |  | 0 | 0.0003 | 0.15772 | 0 | 0 | 16 | K | 2 |  |  |  | ROZPOCET |  |  |  | 0 | 0 | 0 | 0 | 0 | 1 | 0 | 16 | 1635079959
| Online PSC |  | https://podminky.urs.cz/item/CS_URS_2022_01/777131101 | [14 empty] | Online PSC | 2
| VV |  | Epoxidový nátěr - penetrace (pl + dl * v) | [14 empty] | VV | 2 | 1 | True | 0 | ROZPOCET
| VV |  | podlaha_P12_pl+podlaha_P12_dl*0,1 |  | 430.802 | [12 empty] | VV | 2 | 2 | True | 0 | ROZPOCET
| VV |  | podlaha_P15_pl+podlaha_P15_dl*0,1 |  | 22.397 | [12 empty] | VV | 2 | 2 | True | 0 | ROZPOCET
| VV |  | podlaha_P16_pl+podlaha_P16_dl*0,1 |  | 72.531 | [12 empty] | VV | 2 | 2 | True | 0 | ROZPOCET
| VV |  | Součet |  | 525.73 | [12 empty] | VV | 2 | 4 | True | 1 | ROZPOCET
77 | K | 777131113 | Penetrační nátěr podlahy polyuretanový na podklad vlhký nebo s nízkou nasákavostí | m2 | 545.15 |  | 0 | CS ÚRS 2022 01 |  | základní |  | 0 | 0.0002 | 0.10903 | 0 | 0 | 16 | K | 2 |  |  |  | ROZPOCET |  |  |  | 0 | 0 | 0 | 0 | 0 | 1 | 0 | 16 | 514011131
| Online PSC |  | https://podminky.urs.cz/item/CS_URS_2022_01/777131113 | [14 empty] | Online PSC | 2
| VV |  | Stěrka - penetrace (pl) | [14 empty] | VV | 2 | 1 | True | 0 | ROZPOCET
| VV |  | podlaha_P07a_pl |  | 121.73 | [12 empty] | VV | 2 | 2 | True | 0 | ROZPOCET
| VV |  | podlaha_P07b_pl |  | 73.64 | [12 empty] | VV | 2 | 2 | True | 0 | ROZPOCET
| VV |  | podlaha_P08_pl |  | 228.06 | [12 empty] | VV | 2 | 2 | True | 0 | ROZPOCET
| VV |  | podlaha_P09a_pl |  | 17.64 | [12 empty] | VV | 2 | 2 | True | 0 | ROZPOCET
| VV |  | podlaha_P09b_pl |  | 24.24 | [12 empty] | VV | 2 | 2 | True | 0 | ROZPOCET
| VV |  | podlaha_P10_pl |  | 79.84 | [12 empty] | VV | 2 | 2 | True | 0 | ROZPOCET
| VV |  | Součet |  | 545.15 | [12 empty] | VV | 2 | 4 | True | 1 | ROZPOCET
78 | K | 7775211X1 | Krycí stěrka dekorativní polyuretanová, tloušťky 6 mm, R12 (dle PD) | m2 | 195.37 |  | 0 | vlastní |  | základní |  | 0 | 0.0048 | 0.93778 | 0 | 0 | 16 | K | 2 |  |  |  | ROZPOCET |  |  |  | 0 | 0 | 0 | 0 | 0 | 1 | 0 | 16 | 1841629694
| P |  | Poznámka k položce: POLYURETANBETONOVÝ SYSTÉM SE STRUKTUROVANÝM POVRCHEM PRO VYSOKÉ ZATÍŽENÍ. TEPLOTNÍ ODOLNOST ≥ 80°C. PEVNOST V TLAKU ≥ 50 MPa DLE ČSN EN 13892-2. POJEZD KOVOVÝMI KOLY. ODOLNOST VŮČI ČIŠTĚNÍ PÁROU, TEPLOTNÍM ŠOKŮM, RÁZOVÉMU ZATÍŽENÍ A CHEMIKÁLIÍM POUŽÍVANÝM V GASTRO PROVOZU. PROTISKLUZNOST R12 DLE DIN 51130. | [14 empty] | P | 2
| VV |  | Stěrka (pl) | [14 empty] | VV | 2 | 1 | True | 0 | ROZPOCET
| VV |  | podlaha_P07a_pl |  | 121.73 | [12 empty] | VV | 2 | 2 | True | 0 | ROZPOCET
| VV |  | podlaha_P07b_pl |  | 73.64 | [12 empty] | VV | 2 | 2 | True | 0 | ROZPOCET
| VV |  | Součet |  | 195.37 | [12 empty] | VV | 2 | 4 | True | 1 | ROZPOCET
79 | K | 7775211X2 | Krycí stěrka dekorativní polyuretanová, tloušťky 9 mm, R12 (dle PD) | m2 | 228.06 |  | 0 | vlastní |  | základní |  | 0 | 0.0048 | 1.0947 | 0 | 0 | 16 | K | 2 |  |  |  | ROZPOCET |  |  |  | 0 | 0 | 0 | 0 | 0 | 1 | 0 | 16 | -1049005778
| P |  | Poznámka k položce: POLYURETANBETONOVÝ SYSTÉM SE STRUKTUROVANÝM POVRCHEM PRO VYSOKÉ ZATÍŽENÍ. TEPLOTNÍ ODOLNOST ≥ 130°C. PEVNOST V TLAKU ≥ 50 MPa DLE ČSN EN 13892-2. POJEZD KOVOVÝMI KOLY. ODOLNOST VŮČI ČIŠTĚNÍ PÁROU, TEPLOTNÍM ŠOKŮM, RÁZOVÉMU ZATÍŽENÍ A CHEMIKÁLIÍM POUŽÍVANÝM V GASTRO PROVOZU. PROTISKLUZNOST R12 DLE DIN 51130. | [14 empty] | P | 2
| VV |  | Stěrka (pl) | [14 empty] | VV | 2 | 1 | True | 0 | ROZPOCET
| VV |  | podlaha_P08_pl |  | 228.06 | [12 empty] | VV | 2 | 2 | True | 0 | ROZPOCET
| VV |  | Součet |  | 228.06 | [12 empty] | VV | 2 | 4 | True | 1 | ROZPOCET
80 | K | 7775211X3 | Krycí stěrka dekorativní polyuretanová, tloušťky 4 mm, R10 (dle PD) | m2 | 41.88 |  | 0 | vlastní |  | základní |  | 0 | 0.0048 | 0.20102 | 0 | 0 | 16 | K | 2 |  |  |  | ROZPOCET |  |  |  | 0 | 0 | 0 | 0 | 0 | 1 | 0 | 16 | 545121518
| P |  | Poznámka k položce: POLYURETANBETONOVÝ SYSTÉM S HLADKÝM POVRCHEM. POJEZD KOVOVÝMI KOLY. ODOLNOST VŮČI TEPLOTNÍM ŠOKŮM, RÁZOVÉMU ZATÍŽENÍ A CHEMIKÁLIÍM POUŽÍVANÝM V GASTRO PROVOZU. PROTISKLUZNOST R10 DLE DIN 51130. | [14 empty] | P | 2
| VV |  | Stěrka (pl) | [14 empty] | VV | 2 | 1 | True | 0 | ROZPOCET
| VV |  | podlaha_P09a_pl |  | 17.64 | [12 empty] | VV | 2 | 2 | True | 0 | ROZPOCET
| VV |  | podlaha_P09b_pl |  | 24.24 | [12 empty] | VV | 2 | 2 | True | 0 | ROZPOCET
| VV |  | Součet |  | 41.88 | [12 empty] | VV | 2 | 4 | True | 1 | ROZPOCET
81 | K | 7775211X4 | Krycí stěrka dekorativní polyuretanová s posypem, tloušťky 4 mm, R11 (dle PD) | m2 | 79.84 |  | 0 | vlastní |  | základní |  | 0 | 0.0048 | 0.38323 | 0 | 0 | 16 | K | 2 |  |  |  | ROZPOCET |  |  |  | 0 | 0 | 0 | 0 | 0 | 1 | 0 | 16 | 705807337
| P |  | Poznámka k položce: POLYURETANBETONOVÝ SYSTÉM SE STRUKTUROVANÝM POVRCHEM. PEVNOST V TLAKU ≥ 50 MPa DLE ČSN EN 13892-2. POJEZD KOVOVÝMI KOLY. ODOLNOST VŮČI ČIŠTĚNÍ PÁROU, TEPLOTNÍM ŠOKŮM, RÁZOVÉMU ZATÍŽENÍ A CHEMIKÁLIÍM POUŽÍVANÝM V GASTRO PROVOZU. PROTISKLUZNOST R11 DLE DIN 51130. | [14 empty] | P | 2
| VV |  | Stěrka (pl) | [14 empty] | VV | 2 | 1 | True | 0 | ROZPOCET
| VV |  | podlaha_P10_pl |  | 79.84 | [12 empty] | VV | 2 | 2 | True | 0 | ROZPOCET
| VV |  | Součet |  | 79.84 | [12 empty] | VV | 2 | 4 | True | 1 | ROZPOCET
82 | K | 777611121 | Krycí nátěr podlahy průmyslový epoxidový | m2 | 598.261 |  | 0 | CS ÚRS 2022 01 |  | základní |  | 0 | 0.00024 | 0.14358 | 0 | 0 | 16 | K | 2 |  |  |  | ROZPOCET |  |  |  | 0 | 0 | 0 | 0 | 0 | 1 | 0 | 16 | 2105695641
| Online PSC |  | https://podminky.urs.cz/item/CS_URS_2022_01/777611121 | [14 empty] | Online PSC | 2
| P |  | Poznámka k položce: TENKÝ EPOXIDOVÝ SYSTÉM PRO PRŮMYSLOVÉ PODLAHY S NÍZKÝM ZATÍŽENÍM | [14 empty] | P | 2
| VV |  | Epoxidový nátěr (pl + dl * v) | [14 empty] | VV | 2 | 1 | True | 0 | ROZPOCET
| VV |  | podlaha_P12_pl+podlaha_P12_dl*0,1 |  | 430.802 | [12 empty] | VV | 2 | 2 | True | 0 | ROZPOCET
| VV |  | podlaha_P15_pl+podlaha_P15_dl*0,1 |  | 22.397 | [12 empty] | VV | 2 | 2 | True | 0 | ROZPOCET
| VV |  | (podlaha_P16_pl+podlaha_P16_dl*0,1)*2 |  | 145.062 | [12 empty] | VV | 2 | 2 | True | 0 | ROZPOCET
| VV |  | Součet |  | 598.261 | [12 empty] | VV | 2 | 4 | True | 1 | ROZPOCET
83 | K | 7776221X1 | Nátěr soklu na schodišti a podestách transparentní (bezbarvý) se zvýšenou odolností (dle PD) | m | 90.13 |  | 0 | vlastní |  | základní |  | 0 | 0.0002 | 0.018026 | 0 | 0 | 16 | K | 2 |  |  |  | ROZPOCET |  |  |  | 0 | 0 | 0 | 0 | 0 | 1 | 0 | 16 | -1334414955
| VV |  | Podlahy - nátěr soklu (dl) | [14 empty] | VV | 2 | 1 | True | 0 | ROZPOCET
| VV |  | dlažba_boč_hrana_dl |  | 59.08 | [12 empty] | VV | 2 | 2 | True | 0 | ROZPOCET
| VV |  | (1,53*2+3,15)*5 |  | 31.05 | [12 empty] | VV | 2 | 2 | True | 0 | ROZPOCET
| VV |  | Součet |  | 90.13 | [12 empty] | VV | 2 | 4 | True | 1 | ROZPOCET
84 | K | 7776222X1 | Nátěr schodišťových stupňů vč. přípravy podkladu (přebroušení, přestěrkování) (dle PD) | m2 | 41.61 |  | 0 | vlastní |  | základní |  | 0 | 0.00021 | 0.0087381 | 0 | 0 | 16 | K | 2 |  |  |  | ROZPOCET |  |  |  | 0 | 0 | 0 | 0 | 0 | 1 | 0 | 16 | -665869489
| P |  | Poznámka k položce: kladen důraz na kvalitu provedení | [14 empty] | P | 2
| VV |  | Schodiště - nátěr (pl) | [14 empty] | VV | 2 | 1 | True | 0 | ROZPOCET
| VV |  | schod_nát_stup_pl |  | 27.81 | [12 empty] | VV | 2 | 2 | True | 0 | ROZPOCET
| VV |  | schod_nát_podstup_pl |  | 13.8 | [12 empty] | VV | 2 | 2 | True | 0 | ROZPOCET
| VV |  | Součet |  | 41.61 | [12 empty] | VV | 2 | 4 | True | 1 | ROZPOCET
85 | K | 7779111X1 | Napojení na stěnu nebo sokl fabionem a kovovým profilem (dle PD) | m | 509.89 |  | 0 | vlastní |  | základní |  | 0 | 0.00346 | 1.7642 | 0 | 0 | 16 | K | 2 |  |  |  | ROZPOCET |  |  |  | 0 | 0 | 0 | 0 | 0 | 1 | 0 | 16 | -386498599
| VV |  | Stěrka - sokl (dl) | [14 empty] | VV | 2 | 1 | True | 0 | ROZPOCET
| VV |  | podlaha_P07a_dl |  | 105.27 | [12 empty] | VV | 2 | 2 | True | 0 | ROZPOCET
| VV |  | podlaha_P07b_dl |  | 146.57 | [12 empty] | VV | 2 | 2 | True | 0 | ROZPOCET
| VV |  | podlaha_P08_dl |  | 122.83 | [12 empty] | VV | 2 | 2 | True | 0 | ROZPOCET
| VV |  | podlaha_P09a_dl |  | 16.68 | [12 empty] | VV | 2 | 2 | True | 0 | ROZPOCET
| VV |  | podlaha_P09b_dl |  | 39.41 | [12 empty] | VV | 2 | 2 | True | 0 | ROZPOCET
| VV |  | podlaha_P10_dl |  | 79.13 | [12 empty] | VV | 2 | 2 | True | 0 | ROZPOCET
| VV |  | Součet |  | 509.89 | [12 empty] | VV | 2 | 4 | True | 1 | ROZPOCET
86 | K | 998777103 | Přesun hmot pro podlahy lité stanovený z hmotnosti přesunovaného materiálu vodorovná dopravní vzdálenost do 50 m v objektech výšky přes 12 do 24 m | t | 4.86 |  | 0 | CS ÚRS 2022 01 |  | základní |  | 0 | 0 | 0 | 0 | 0 | 16 | K | 2 |  |  |  | ROZPOCET |  |  |  | 0 | 0 | 0 | 0 | 0 | 1 | 0 | 16 | 830422306
| Online PSC |  | https://podminky.urs.cz/item/CS_URS_2022_01/998777103 | [14 empty] | Online PSC | 2
| D | VV | Výkaz výměr - figury (neoceňovat) |  |  |  | 0 |  |  |  |  | 0 |  | 0 |  | 0 | 4 | D | 0 |  |  |  | ROZPOCET | [9 empty] | 0
87 | K | ker_dlažba_pl | Keramická dlažba - plocha | m2 | 0 |  | 0 | vlastní |  | základní |  | 0 | 0 | 0 | 0 | 0 | 512 | K | 1 |  |  |  | ROZPOCET |  |  |  | 0 | 0 | 0 | 0 | 0 | 1 | 0 | 512 | -1473457768
| VV |  | viz: PODLAHY, MÍSTNOSTI | [14 empty] | VV | 1 | 1 | True | 0 | ROZPOCET
| VV |  | Keremická dlažba (pl) | [14 empty] | VV | 1 | 1 | True | 0 | ROZPOCET
| VV |  | P01-1 | [14 empty] | VV | 1 | 1 | True | 0 | ROZPOCET
| VV |  | 241,61 |  | 241.61 | [12 empty] | VV | 1 | 2 | True | 0 | ROZPOCET
| VV | dlažba_P01_1_pl | Mezisoučet |  | 241.61 | [12 empty] | VV | 1 | 3 | True | 0 | ROZPOCET
| VV |  | P01-2 | [14 empty] | VV | 1 | 1 | True | 0 | ROZPOCET
| VV |  | 13,48 |  | 13.48 | [12 empty] | VV | 1 | 2 | True | 0 | ROZPOCET
| VV | dlažba_P01_2_pl | Mezisoučet |  | 13.48 | [12 empty] | VV | 1 | 3 | True | 0 | ROZPOCET
| VV |  | P01-3 | [14 empty] | VV | 1 | 1 | True | 0 | ROZPOCET
| VV |  | 65,55 |  | 65.55 | [12 empty] | VV | 1 | 2 | True | 0 | ROZPOCET
| VV | dlažba_P01_3_pl | Mezisoučet |  | 65.55 | [12 empty] | VV | 1 | 3 | True | 0 | ROZPOCET
| VV |  | P01-4 | [14 empty] | VV | 1 | 1 | True | 0 | ROZPOCET
| VV |  | 1133,18 |  | 1133.18 | [12 empty] | VV | 1 | 2 | True | 0 | ROZPOCET
| VV | dlažba_P01_4_pl | Mezisoučet |  | 1133.18 | [12 empty] | VV | 1 | 3 | True | 0 | ROZPOCET
| VV |  | P02-1 | [14 empty] | VV | 1 | 1 | True | 0 | ROZPOCET
| VV |  | 19,47 |  | 19.47 | [12 empty] | VV | 1 | 2 | True | 0 | ROZPOCET
| VV | dlažba_P02_1_pl | Mezisoučet |  | 19.47 | [12 empty] | VV | 1 | 3 | True | 0 | ROZPOCET
| VV |  | P02-2 | [14 empty] | VV | 1 | 1 | True | 0 | ROZPOCET
| VV |  | 6,69 |  | 6.69 | [12 empty] | VV | 1 | 2 | True | 0 | ROZPOCET
| VV | dlažba_P02_2_pl | Mezisoučet |  | 6.69 | [12 empty] | VV | 1 | 3 | True | 0 | ROZPOCET
| VV |  | sokl | [14 empty] | VV | 1 | 1 | True | 0 | ROZPOCET
| VV |  | 401,24 |  | 401.24 | [12 empty] | VV | 1 | 2 | True | 0 | ROZPOCET
| VV | dlažba_sokl_dl | Mezisoučet |  | 401.24 | [12 empty] | VV | 1 | 3 | True | 0 | ROZPOCET
| VV |  | Součet |  | 1881.22 | [12 empty] | VV | 1 | 4 | True | 1 | ROZPOCET
| VV |  | 1881,22*0 'Přepočtené koeficientem množství |  | 0 | [12 empty] | VV | 1 | 2 | False | 1 | ROZPOCET
88 | K | podlahy_dl | Skladby podlah - obvod | m | 0 |  | 0 | vlastní |  | základní |  | 0 | 0 | 0 | 0 | 0 | 512 | K | 1 |  |  |  | ROZPOCET |  |  |  | 0 | 0 | 0 | 0 | 0 | 1 | 0 | 512 | -522084359
| VV |  | viz: PODLAHY, STROPY | [14 empty] | VV | 1 | 1 | True | 0 | ROZPOCET
| VV |  | Podlahy (dl) | [14 empty] | VV | 1 | 1 | True | 0 | ROZPOCET
| VV |  | skladba P01a | [14 empty] | VV | 1 | 1 | True | 0 | ROZPOCET
| VV |  | 57,31 |  | 57.31 | [12 empty] | VV | 1 | 2 | True | 0 | ROZPOCET
| VV | podlaha_P01a_dl | Mezisoučet |  | 57.31 | [12 empty] | VV | 1 | 3 | True | 0 | ROZPOCET
| VV |  | skladba P01b | [14 empty] | VV | 1 | 1 | True | 0 | ROZPOCET
| VV |  | 241,38 |  | 241.38 | [12 empty] | VV | 1 | 2 | True | 0 | ROZPOCET
| VV | podlaha_P01b_dl | Mezisoučet |  | 241.38 | [12 empty] | VV | 1 | 3 | True | 0 | ROZPOCET
| VV |  | skladba P01c | [14 empty] | VV | 1 | 1 | True | 0 | ROZPOCET
| VV |  | 383,16 |  | 383.16 | [12 empty] | VV | 1 | 2 | True | 0 | ROZPOCET
| VV | podlaha_P01c_dl | Mezisoučet |  | 383.16 | [12 empty] | VV | 1 | 3 | True | 0 | ROZPOCET
| VV |  | skladba P01d | [14 empty] | VV | 1 | 1 | True | 0 | ROZPOCET
| VV |  | 544,17 |  | 544.17 | [12 empty] | VV | 1 | 2 | True | 0 | ROZPOCET
| VV | podlaha_P01d_dl | Mezisoučet |  | 544.17 | [12 empty] | VV | 1 | 3 | True | 0 | ROZPOCET
| VV |  | skladba P01e | [14 empty] | VV | 1 | 1 | True | 0 | ROZPOCET
| VV |  | 47,61 |  | 47.61 | [12 empty] | VV | 1 | 2 | True | 0 | ROZPOCET
| VV | podlaha_P01e_dl | Mezisoučet |  | 47.61 | [12 empty] | VV | 1 | 3 | True | 0 | ROZPOCET
| VV |  | skladba P02a | [14 empty] | VV | 1 | 1 | True | 0 | ROZPOCET
| VV |  | 20,92 |  | 20.92 | [12 empty] | VV | 1 | 2 | True | 0 | ROZPOCET
| VV | podlaha_P02a_dl | Mezisoučet |  | 20.92 | [12 empty] | VV | 1 | 3 | True | 0 | ROZPOCET
| VV |  | skladba P02b | [14 empty] | VV | 1 | 1 | True | 0 | ROZPOCET
| VV |  | 15,64 |  | 15.64 | [12 empty] | VV | 1 | 2 | True | 0 | ROZPOCET
| VV | podlaha_P02b_dl | Mezisoučet |  | 15.64 | [12 empty] | VV | 1 | 3 | True | 0 | ROZPOCET
| VV |  | skladba P02c | [14 empty] | VV | 1 | 1 | True | 0 | ROZPOCET
| VV |  | 11,72 |  | 11.72 | [12 empty] | VV | 1 | 2 | True | 0 | ROZPOCET
| VV | podlaha_P02c_dl | Mezisoučet |  | 11.72 | [12 empty] | VV | 1 | 3 | True | 0 | ROZPOCET
| VV |  | skladba P03a | [14 empty] | VV | 1 | 1 | True | 0 | ROZPOCET
| VV |  | 32,94 |  | 32.94 | [12 empty] | VV | 1 | 2 | True | 0 | ROZPOCET
| VV | podlaha_P03a_dl | Mezisoučet |  | 32.94 | [12 empty] | VV | 1 | 3 | True | 0 | ROZPOCET
| VV |  | skladba P03b | [14 empty] | VV | 1 | 1 | True | 0 | ROZPOCET
| VV |  | 182,77 |  | 182.77 | [12 empty] | VV | 1 | 2 | True | 0 | ROZPOCET
| VV | podlaha_P03b_dl | Mezisoučet |  | 182.77 | [12 empty] | VV | 1 | 3 | True | 0 | ROZPOCET
| VV |  | skladba P04a | [14 empty] | VV | 1 | 1 | True | 0 | ROZPOCET
| VV |  | 408,71 |  | 408.71 | [12 empty] | VV | 1 | 2 | True | 0 | ROZPOCET
| VV | podlaha_P04a_dl | Mezisoučet |  | 408.71 | [12 empty] | VV | 1 | 3 | True | 0 | ROZPOCET
| VV |  | skladba P04b | [14 empty] | VV | 1 | 1 | True | 0 | ROZPOCET
| VV |  | 1178,57 |  | 1178.57 | [12 empty] | VV | 1 | 2 | True | 0 | ROZPOCET
| VV | podlaha_P04b_dl | Mezisoučet |  | 1178.57 | [12 empty] | VV | 1 | 3 | True | 0 | ROZPOCET
| VV |  | skladba P04c | [14 empty] | VV | 1 | 1 | True | 0 | ROZPOCET
| VV |  | 795,96 |  | 795.96 | [12 empty] | VV | 1 | 2 | True | 0 | ROZPOCET
| VV | podlaha_P04c_dl | Mezisoučet |  | 795.96 | [12 empty] | VV | 1 | 3 | True | 0 | ROZPOCET
| VV |  | skladba P05a | [14 empty] | VV | 1 | 1 | True | 0 | ROZPOCET
| VV |  | 139,19 |  | 139.19 | [12 empty] | VV | 1 | 2 | True | 0 | ROZPOCET
| VV | podlaha_P05a_dl | Mezisoučet |  | 139.19 | [12 empty] | VV | 1 | 3 | True | 0 | ROZPOCET
| VV |  | skladba P05b | [14 empty] | VV | 1 | 1 | True | 0 | ROZPOCET
| VV |  | 258,42 |  | 258.42 | [12 empty] | VV | 1 | 2 | True | 0 | ROZPOCET
| VV | podlaha_P05b_dl | Mezisoučet |  | 258.42 | [12 empty] | VV | 1 | 3 | True | 0 | ROZPOCET
| VV |  | skladba P06 | [14 empty] | VV | 1 | 1 | True | 0 | ROZPOCET
| VV |  | 100,02 |  | 100.02 | [12 empty] | VV | 1 | 2 | True | 0 | ROZPOCET
| VV | podlaha_P06_dl | Mezisoučet |  | 100.02 | [12 empty] | VV | 1 | 3 | True | 0 | ROZPOCET
| VV |  | skladba P07a | [14 empty] | VV | 1 | 1 | True | 0 | ROZPOCET
| VV |  | 105,27 |  | 105.27 | [12 empty] | VV | 1 | 2 | True | 0 | ROZPOCET
| VV | podlaha_P07a_dl | Mezisoučet |  | 105.27 | [12 empty] | VV | 1 | 3 | True | 0 | ROZPOCET
| VV |  | skladba P07b | [14 empty] | VV | 1 | 1 | True | 0 | ROZPOCET
| VV |  | 146,57 |  | 146.57 | [12 empty] | VV | 1 | 2 | True | 0 | ROZPOCET
| VV | podlaha_P07b_dl | Mezisoučet |  | 146.57 | [12 empty] | VV | 1 | 3 | True | 0 | ROZPOCET
| VV |  | skladba P08 | [14 empty] | VV | 1 | 1 | True | 0 | ROZPOCET
| VV |  | 122,83 |  | 122.83 | [12 empty] | VV | 1 | 2 | True | 0 | ROZPOCET
| VV | podlaha_P08_dl | Mezisoučet |  | 122.83 | [12 empty] | VV | 1 | 3 | True | 0 | ROZPOCET
| VV |  | skladba P09a | [14 empty] | VV | 1 | 1 | True | 0 | ROZPOCET
| VV |  | 16,68 |  | 16.68 | [12 empty] | VV | 1 | 2 | True | 0 | ROZPOCET
| VV | podlaha_P09a_dl | Mezisoučet |  | 16.68 | [12 empty] | VV | 1 | 3 | True | 0 | ROZPOCET
| VV |  | skladba P09b | [14 empty] | VV | 1 | 1 | True | 0 | ROZPOCET
| VV |  | 39,41 |  | 39.41 | [12 empty] | VV | 1 | 2 | True | 0 | ROZPOCET
| VV | podlaha_P09b_dl | Mezisoučet |  | 39.41 | [12 empty] | VV | 1 | 3 | True | 0 | ROZPOCET
| VV |  | skladba P10 | [14 empty] | VV | 1 | 1 | True | 0 | ROZPOCET
| VV |  | 79,13 |  | 79.13 | [12 empty] | VV | 1 | 2 | True | 0 | ROZPOCET
| VV | podlaha_P10_dl | Mezisoučet |  | 79.13 | [12 empty] | VV | 1 | 3 | True | 0 | ROZPOCET
| VV |  | skladba P11 | [14 empty] | VV | 1 | 1 | True | 0 | ROZPOCET
| VV |  | 102,85 |  | 102.85 | [12 empty] | VV | 1 | 2 | True | 0 | ROZPOCET
| VV | podlaha_P11_dl | Mezisoučet |  | 102.85 | [12 empty] | VV | 1 | 3 | True | 0 | ROZPOCET
| VV |  | skladba P12 | [14 empty] | VV | 1 | 1 | True | 0 | ROZPOCET
| VV |  | 135,62 |  | 135.62 | [12 empty] | VV | 1 | 2 | True | 0 | ROZPOCET
| VV | podlaha_P12_dl | Mezisoučet |  | 135.62 | [12 empty] | VV | 1 | 3 | True | 0 | ROZPOCET
| VV |  | skladba P13 | [14 empty] | VV | 1 | 1 | True | 0 | ROZPOCET
| VV |  | 716,3 |  | 716.3 | [12 empty] | VV | 1 | 2 | True | 0 | ROZPOCET
| VV | podlaha_P13_dl | Mezisoučet |  | 716.3 | [12 empty] | VV | 1 | 3 | True | 0 | ROZPOCET
| VV |  | skladba P13b | [14 empty] | VV | 1 | 1 | True | 0 | ROZPOCET
| VV |  | 167,73 |  | 167.73 | [12 empty] | VV | 1 | 2 | True | 0 | ROZPOCET
| VV | podlaha_P13b_dl | Mezisoučet |  | 167.73 | [12 empty] | VV | 1 | 3 | True | 0 | ROZPOCET
| VV |  | skladba P14 | [14 empty] | VV | 1 | 1 | True | 0 | ROZPOCET
| VV |  | 34,62 |  | 34.62 | [12 empty] | VV | 1 | 2 | True | 0 | ROZPOCET
| VV | podlaha_P14_dl | Mezisoučet |  | 34.62 | [12 empty] | VV | 1 | 3 | True | 0 | ROZPOCET
| VV |  | skladba P15 | [14 empty] | VV | 1 | 1 | True | 0 | ROZPOCET
| VV |  | 20,47 |  | 20.47 | [12 empty] | VV | 1 | 2 | True | 0 | ROZPOCET
| VV | podlaha_P15_dl | Mezisoučet |  | 20.47 | [12 empty] | VV | 1 | 3 | True | 0 | ROZPOCET
| VV |  | skladba P16 | [14 empty] | VV | 1 | 1 | True | 0 | ROZPOCET
| VV |  | 95,51 |  | 95.51 | [12 empty] | VV | 1 | 2 | True | 0 | ROZPOCET
| VV | podlaha_P16_dl | Mezisoučet |  | 95.51 | [12 empty] | VV | 1 | 3 | True | 0 | ROZPOCET
| VV |  | Součet |  | 6201.48 | [12 empty] | VV | 1 | 4 | True | 1 | ROZPOCET
| VV |  | 6201,48*0 'Přepočtené koeficientem množství |  | 0 | [12 empty] | VV | 1 | 2 | False | 1 | ROZPOCET
89 | K | podlahy_pl | Skladby podlah - plocha | m2 | 0 |  | 0 | vlastní |  | základní |  | 0 | 0 | 0 | 0 | 0 | 512 | K | 1 |  |  |  | ROZPOCET |  |  |  | 0 | 0 | 0 | 0 | 0 | 1 | 0 | 512 | 1731259517
| VV |  | viz: PODLAHY, STROPY | [14 empty] | VV | 1 | 1 | True | 0 | ROZPOCET
| VV |  | Podlahy (pl) | [14 empty] | VV | 1 | 1 | True | 0 | ROZPOCET
| VV |  | skladba P01a | [14 empty] | VV | 1 | 1 | True | 0 | ROZPOCET
| VV |  | 37,01 |  | 37.01 | [12 empty] | VV | 1 | 2 | True | 0 | ROZPOCET
| VV | podlaha_P01a_pl | Mezisoučet |  | 37.01 | [12 empty] | VV | 1 | 3 | True | 0 | ROZPOCET
| VV |  | skladba P01b | [14 empty] | VV | 1 | 1 | True | 0 | ROZPOCET
| VV |  | 269,16 |  | 269.16 | [12 empty] | VV | 1 | 2 | True | 0 | ROZPOCET
| VV | podlaha_P01b_pl | Mezisoučet |  | 269.16 | [12 empty] | VV | 1 | 3 | True | 0 | ROZPOCET
| VV |  | skladba P01c | [14 empty] | VV | 1 | 1 | True | 0 | ROZPOCET
| VV |  | 798,78 |  | 798.78 | [12 empty] | VV | 1 | 2 | True | 0 | ROZPOCET
| VV | podlaha_P01c_pl | Mezisoučet |  | 798.78 | [12 empty] | VV | 1 | 3 | True | 0 | ROZPOCET
| VV |  | skladba P01d | [14 empty] | VV | 1 | 1 | True | 0 | ROZPOCET
| VV |  | 328,54 |  | 328.54 | [12 empty] | VV | 1 | 2 | True | 0 | ROZPOCET
| VV | podlaha_P01d_pl | Mezisoučet |  | 328.54 | [12 empty] | VV | 1 | 3 | True | 0 | ROZPOCET
| VV |  | skladba P01e | [14 empty] | VV | 1 | 1 | True | 0 | ROZPOCET
| VV |  | 21,97 |  | 21.97 | [12 empty] | VV | 1 | 2 | True | 0 | ROZPOCET
| VV | podlaha_P01e_pl | Mezisoučet |  | 21.97 | [12 empty] | VV | 1 | 3 | True | 0 | ROZPOCET
| VV |  | skladba P02a | [14 empty] | VV | 1 | 1 | True | 0 | ROZPOCET
| VV |  | 12,37 |  | 12.37 | [12 empty] | VV | 1 | 2 | True | 0 | ROZPOCET
| VV | podlaha_P02a_pl | Mezisoučet |  | 12.37 | [12 empty] | VV | 1 | 3 | True | 0 | ROZPOCET
| VV |  | skladba P02b | [14 empty] | VV | 1 | 1 | True | 0 | ROZPOCET
| VV |  | 7,2 |  | 7.2 | [12 empty] | VV | 1 | 2 | True | 0 | ROZPOCET
| VV | podlaha_P02b_pl | Mezisoučet |  | 7.2 | [12 empty] | VV | 1 | 3 | True | 0 | ROZPOCET
| VV |  | skladba P02c | [14 empty] | VV | 1 | 1 | True | 0 | ROZPOCET
| VV |  | 6,69 |  | 6.69 | [12 empty] | VV | 1 | 2 | True | 0 | ROZPOCET
| VV | podlaha_P02c_pl | Mezisoučet |  | 6.69 | [12 empty] | VV | 1 | 3 | True | 0 | ROZPOCET
| VV |  | skladba P03a | [14 empty] | VV | 1 | 1 | True | 0 | ROZPOCET
| VV |  | 19,03 |  | 19.03 | [12 empty] | VV | 1 | 2 | True | 0 | ROZPOCET
| VV | podlaha_P03a_pl | Mezisoučet |  | 19.03 | [12 empty] | VV | 1 | 3 | True | 0 | ROZPOCET
| VV |  | skladba P03b | [14 empty] | VV | 1 | 1 | True | 0 | ROZPOCET
| VV |  | 318,2 |  | 318.2 | [12 empty] | VV | 1 | 2 | True | 0 | ROZPOCET
| VV | podlaha_P03b_pl | Mezisoučet |  | 318.2 | [12 empty] | VV | 1 | 3 | True | 0 | ROZPOCET
| VV |  | skladba P04a | [14 empty] | VV | 1 | 1 | True | 0 | ROZPOCET
| VV |  | 576,79 |  | 576.79 | [12 empty] | VV | 1 | 2 | True | 0 | ROZPOCET
| VV | podlaha_P04a_pl | Mezisoučet |  | 576.79 | [12 empty] | VV | 1 | 3 | True | 0 | ROZPOCET
| VV |  | skladba P04b | [14 empty] | VV | 1 | 1 | True | 0 | ROZPOCET
| VV |  | 1897,19 |  | 1897.19 | [12 empty] | VV | 1 | 2 | True | 0 | ROZPOCET
| VV | podlaha_P04b_pl | Mezisoučet |  | 1897.19 | [12 empty] | VV | 1 | 3 | True | 0 | ROZPOCET
| VV |  | skladba P04c | [14 empty] | VV | 1 | 1 | True | 0 | ROZPOCET
| VV |  | 928,05 |  | 928.05 | [12 empty] | VV | 1 | 2 | True | 0 | ROZPOCET
| VV | podlaha_P04c_pl | Mezisoučet |  | 928.05 | [12 empty] | VV | 1 | 3 | True | 0 | ROZPOCET
| VV |  | skladba P05a | [14 empty] | VV | 1 | 1 | True | 0 | ROZPOCET
| VV |  | 278,61 |  | 278.61 | [12 empty] | VV | 1 | 2 | True | 0 | ROZPOCET
| VV | podlaha_P05a_pl | Mezisoučet |  | 278.61 | [12 empty] | VV | 1 | 3 | True | 0 | ROZPOCET
| VV |  | skladba P05b | [14 empty] | VV | 1 | 1 | True | 0 | ROZPOCET
| VV |  | 384,78 |  | 384.78 | [12 empty] | VV | 1 | 2 | True | 0 | ROZPOCET
| VV | podlaha_P05b_pl | Mezisoučet |  | 384.78 | [12 empty] | VV | 1 | 3 | True | 0 | ROZPOCET
| VV |  | skladba P06 | [14 empty] | VV | 1 | 1 | True | 0 | ROZPOCET
| VV |  | 74,4 |  | 74.4 | [12 empty] | VV | 1 | 2 | True | 0 | ROZPOCET
| VV | podlaha_P06_pl | Mezisoučet |  | 74.4 | [12 empty] | VV | 1 | 3 | True | 0 | ROZPOCET
| VV |  | skladba P07a | [14 empty] | VV | 1 | 1 | True | 0 | ROZPOCET
| VV |  | 121,73 |  | 121.73 | [12 empty] | VV | 1 | 2 | True | 0 | ROZPOCET
| VV | podlaha_P07a_pl | Mezisoučet |  | 121.73 | [12 empty] | VV | 1 | 3 | True | 0 | ROZPOCET
| VV |  | skladba P07b | [14 empty] | VV | 1 | 1 | True | 0 | ROZPOCET
| VV |  | 73,64 |  | 73.64 | [12 empty] | VV | 1 | 2 | True | 0 | ROZPOCET
| VV | podlaha_P07b_pl | Mezisoučet |  | 73.64 | [12 empty] | VV | 1 | 3 | True | 0 | ROZPOCET
| VV |  | skladba P08 | [14 empty] | VV | 1 | 1 | True | 0 | ROZPOCET
| VV |  | 228,06 |  | 228.06 | [12 empty] | VV | 1 | 2 | True | 0 | ROZPOCET
| VV | podlaha_P08_pl | Mezisoučet |  | 228.06 | [12 empty] | VV | 1 | 3 | True | 0 | ROZPOCET
| VV |  | skladba P09a | [14 empty] | VV | 1 | 1 | True | 0 | ROZPOCET
| VV |  | 17,64 |  | 17.64 | [12 empty] | VV | 1 | 2 | True | 0 | ROZPOCET
| VV | podlaha_P09a_pl | Mezisoučet |  | 17.64 | [12 empty] | VV | 1 | 3 | True | 0 | ROZPOCET
| VV |  | skladba P09b | [14 empty] | VV | 1 | 1 | True | 0 | ROZPOCET
| VV |  | 24,24 |  | 24.24 | [12 empty] | VV | 1 | 2 | True | 0 | ROZPOCET
| VV | podlaha_P09b_pl | Mezisoučet |  | 24.24 | [12 empty] | VV | 1 | 3 | True | 0 | ROZPOCET
| VV |  | skladba P10 | [14 empty] | VV | 1 | 1 | True | 0 | ROZPOCET
| VV |  | 79,84 |  | 79.84 | [12 empty] | VV | 1 | 2 | True | 0 | ROZPOCET
| VV | podlaha_P10_pl | Mezisoučet |  | 79.84 | [12 empty] | VV | 1 | 3 | True | 0 | ROZPOCET
| VV |  | skladba P11 | [14 empty] | VV | 1 | 1 | True | 0 | ROZPOCET
| VV |  | 156,76 |  | 156.76 | [12 empty] | VV | 1 | 2 | True | 0 | ROZPOCET
| VV | podlaha_P11_pl | Mezisoučet |  | 156.76 | [12 empty] | VV | 1 | 3 | True | 0 | ROZPOCET
| VV |  | skladba P12 | [14 empty] | VV | 1 | 1 | True | 0 | ROZPOCET
| VV |  | 417,24 |  | 417.24 | [12 empty] | VV | 1 | 2 | True | 0 | ROZPOCET
| VV | podlaha_P12_pl | Mezisoučet |  | 417.24 | [12 empty] | VV | 1 | 3 | True | 0 | ROZPOCET
| VV |  | skladba P13 | [14 empty] | VV | 1 | 1 | True | 0 | ROZPOCET
| VV |  | 261,93+23,09 |  | 285.02 | [12 empty] | VV | 1 | 2 | True | 0 | ROZPOCET
| VV | podlaha_P13_pl | Mezisoučet |  | 285.02 | [12 empty] | VV | 1 | 3 | True | 0 | ROZPOCET
| VV |  | skladba P13b | [14 empty] | VV | 1 | 1 | True | 0 | ROZPOCET
| VV |  | 111,52 |  | 111.52 | [12 empty] | VV | 1 | 2 | True | 0 | ROZPOCET
| VV | podlaha_P13b_pl | Mezisoučet |  | 111.52 | [12 empty] | VV | 1 | 3 | True | 0 | ROZPOCET
| VV |  | skladba P14 | [14 empty] | VV | 1 | 1 | True | 0 | ROZPOCET
| VV |  | 23,25 |  | 23.25 | [12 empty] | VV | 1 | 2 | True | 0 | ROZPOCET
| VV | podlaha_P14_pl | Mezisoučet |  | 23.25 | [12 empty] | VV | 1 | 3 | True | 0 | ROZPOCET
| VV |  | skladba P15 | [14 empty] | VV | 1 | 1 | True | 0 | ROZPOCET
| VV |  | 20,35 |  | 20.35 | [12 empty] | VV | 1 | 2 | True | 0 | ROZPOCET
| VV | podlaha_P15_pl | Mezisoučet |  | 20.35 | [12 empty] | VV | 1 | 3 | True | 0 | ROZPOCET
| VV |  | skladba P16 | [14 empty] | VV | 1 | 1 | True | 0 | ROZPOCET
| VV |  | 62,98 |  | 62.98 | [12 empty] | VV | 1 | 2 | True | 0 | ROZPOCET
| VV | podlaha_P16_pl | Mezisoučet |  | 62.98 | [12 empty] | VV | 1 | 3 | True | 0 | ROZPOCET
| VV |  | Součet |  | 7581.04 | [12 empty] | VV | 1 | 4 | True | 1 | ROZPOCET
| VV |  | 7581,04*0 'Přepočtené koeficientem množství |  | 0 | [12 empty] | VV | 1 | 2 | False | 1 | ROZPOCET
90 | K | schodiště | Povrchové úpravy schodiště |  | 0 |  | 0 | vlastní |  | základní |  | 0 | 0 | 0 | 0 | 0 | 512 | K | 1 |  |  |  | ROZPOCET |  |  |  | 0 | 0 | 0 | 0 | 0 | 1 | 0 | 512 | -872285322
| VV |  | viz: SCHODIŠTĚ | [14 empty] | VV | 1 | 1 | True | 0 | ROZPOCET
| VV |  | Schodiště | [14 empty] | VV | 1 | 1 | True | 0 | ROZPOCET
| VV |  | hlavní schodiště | [14 empty] | VV | 1 | 1 | True | 0 | ROZPOCET
| VV |  | celková plocha stupnic | [14 empty] | VV | 1 | 1 | True | 0 | ROZPOCET
| VV |  | 27,81 |  | 27.81 | [12 empty] | VV | 1 | 2 | True | 0 | ROZPOCET
| VV | schod_nát_stup_pl | Mezisoučet |  | 27.81 | [12 empty] | VV | 1 | 3 | True | 0 | ROZPOCET
| VV |  | celková plocha podstupnic | [14 empty] | VV | 1 | 1 | True | 0 | ROZPOCET
| VV |  | 13,8 |  | 13.8 | [12 empty] | VV | 1 | 2 | True | 0 | ROZPOCET
| VV | schod_nát_podstup_pl | Mezisoučet |  | 13.8 | [12 empty] | VV | 1 | 3 | True | 0 | ROZPOCET
| VV |  | vedlejší schodiště | [14 empty] | VV | 1 | 1 | True | 0 | ROZPOCET
| VV |  | celková délka stupnic | [14 empty] | VV | 1 | 1 | True | 0 | ROZPOCET
| VV |  | 204,0 |  | 204 | [12 empty] | VV | 1 | 2 | True | 0 | ROZPOCET
| VV | dlažba_stupnice_dl | Mezisoučet |  | 204 | [12 empty] | VV | 1 | 3 | True | 0 | ROZPOCET
| VV |  | celková plocha stupnic | [14 empty] | VV | 1 | 1 | True | 0 | ROZPOCET
| VV |  | 57,12 |  | 57.12 | [12 empty] | VV | 1 | 2 | True | 0 | ROZPOCET
| VV | dlažba_stupnice_pl | Mezisoučet |  | 57.12 | [12 empty] | VV | 1 | 3 | True | 0 | ROZPOCET
| VV |  | celková délka podstupnic | [14 empty] | VV | 1 | 1 | True | 0 | ROZPOCET
| VV |  | 192,0 |  | 192 | [12 empty] | VV | 1 | 2 | True | 0 | ROZPOCET
| VV | dlažba_podstup_dl | Mezisoučet |  | 192 | [12 empty] | VV | 1 | 3 | True | 0 | ROZPOCET
| VV |  | celková plocha podstupnic | [14 empty] | VV | 1 | 1 | True | 0 | ROZPOCET
| VV |  | 31,5 |  | 31.5 | [12 empty] | VV | 1 | 2 | True | 0 | ROZPOCET
| VV | dlažba_podstup_pl | Mezisoučet |  | 31.5 | [12 empty] | VV | 1 | 3 | True | 0 | ROZPOCET
| VV |  | délka boční hrany | [14 empty] | VV | 1 | 1 | True | 0 | ROZPOCET
| VV |  | 59,08 |  | 59.08 | [12 empty] | VV | 1 | 2 | True | 0 | ROZPOCET
| VV | dlažba_boč_hrana_dl | Mezisoučet |  | 59.08 | [12 empty] | VV | 1 | 3 | True | 1 | ROZPOCET
| VV |  | 59,08*0 'Přepočtené koeficientem množství |  | 0 | [12 empty] | VV | 1 | 2 | False | 1 | ROZPOCET

## SO-01.D.1.1-2.6 - Úpravy ...
[18 empty] | {e4c3d40a-240b-494e-92b9-6a9d44e71fcb} | [5 empty] | C_11_pl |  | 151,36 | 2
[18 empty] | 2 | [5 empty] | C_8a_pl |  | 897,33 | 2
| KRYCÍ LIST SOUPISU PRACÍ | [7 empty] | v --- níže se nacházejí doplnkové a pomocné údaje k sestavám --- v | [8 empty] | False | [5 empty] | C_8b_pl |  | 601,68 | 2
[24 empty] | C_8c_pl |  | 11,13 | 2
| Stavba: | [22 empty] | C_8d_pl |  | 16,56 | 2
|  | Dostavba kampusu LF v Olomouci | [21 empty] | C_8e_pl |  | 40,08 | 2
| Objekt: | [22 empty] | C_8f_pl |  | 43,59 | 2
|  | SO-01 - Objekt LF | [21 empty] | malby_pl |  | 15280,57 | 2
| Soupis: | [22 empty] | obklady_C13_pl |  | 45,66 | 2
|  | SO-01.D.1.1-2 - Architektonicko-stavební a stavebně-konstrukční řešení | [21 empty] | obklady_C14_1_pl |  | 466,25 | 2
| Úroveň 3: | [22 empty] | obklady_C14_2_pl |  | 48,23 | 2
|  | SO-01.D.1.1-2.6 - Úpravy stěn a stropů | [21 empty] | obklady_C14_3_pl |  | 354,28 | 2
[24 empty] | obklady_C14_4_pl |  | 72,41 | 2
| KSO: |  |  |  |  | CC-CZ: | [17 empty] | obklady_C14_5_pl |  | 17,91 | 2
| Místo: |  | Olomouc, Hněvotínská |  |  | Datum: | 21. 12. 2022 | [16 empty] | obklady_C14_6_pl |  | 104,95 | 2
[24 empty] | obklady_C14_7_pl |  | 21,1 | 2
| Zadavatel: |  |  |  |  | IČ: | 61989592 | [16 empty] | obklady_C14_8_pl |  | 82,51 | 2
|  | Univerzita Palackého v Olomouci |  |  |  | DIČ: | CZ61989592 | [16 empty] | obklady_C15_1_pl |  | 63,15 | 2
[24 empty] | obklady_C15_2_pl |  | 15,72 | 2
| Uchazeč: |  |  |  |  | IČ: | Vyplň údaj | [16 empty] | obklady_C16_pl |  | 629,7 | 2
|  | Vyplň údaj |  |  |  | DIČ: | Vyplň údaj | [16 empty] | omítka_stěn_zdivo_pl |  | 10566,44 | 2
[24 empty] | omítka_stěn_žb_pl |  | 1483,16 | 2
| Projektant: |  |  |  |  | IČ: | 29263140 | [16 empty] | omítka_stropy_pl |  | 459,65 | 2
|  | Ateliér Velehradský s.r.o. |  |  |  | DIČ: | CZ29263140 | [16 empty] | skladba_S01_pl |  | 577,42 | 2
[24 empty] | skladba_S02_pl |  | 35,3 | 2
| Zpracovatel: |  |  |  |  | IČ: | 29263140 | [16 empty] | skladba_S03_pl |  | 13,91 | 2
|  | Ateliér Velehradský s.r.o. |  |  |  | DIČ: | CZ29263140 | [16 empty] | skladba_S04_pl |  | 3,69 | 2
[24 empty] | skladba_S05_pl |  | 11,26 | 2
| Poznámka: | [22 empty] | skladba_S06_pl |  | 20,3 | 2
|  | Soupis prací je sestaven s využitím Cenové soustavy ÚRS. Položky, které pochází z této cenové soustavy, jsou ve sloupci 'Cenová soustava' označeny popisem 'CS ÚRS' a úrovní příslušného kalendářního pololetí. Veškeré další informace vymezující popis a podmínky použití těchto položek z Cenové soustavy, které nejsou uvedeny přímo v soupisu prací, jsou neomezeně dálkově k dispozici na www.cs-urs.cz, sekce Cenové a technické podmínky. Rozpočet slouží výhradně a pouze pro výběr zhotovitele. Rozpočet je sestaven na základě vyhlášky č. 169/2016 Sb. Zhotovitel je povinen zkontrolovat rozpočet a doplnit chybějící položky. V opačném případě je zhotovitel povinen upozornit zadavatele na případné nedostatky. Ceny v nabídce musí vycházet nejen z předloženého soupisu výkonů, ale i ze znalosti celého projektu. Prostudování kompletní dokumentace je nutnou podmínkou předložení nabídky. Veškeré konstrukce se dodávají jako plně funkční celek. | [21 empty] | skladba_S07_pl |  | 143,09 | 2
[24 empty] | skladba_S08_pl |  | 33,59 | 2
[24 empty] | skladba_S09_pl |  | 19,23 | 2
| Cena bez DPH | [5 empty] | 0 | [16 empty] | skladba_S10_pl | skladba_S10_pl | 42,95 | 2
[24 empty] | skladba_S11_pl |  | 10,15 | 2
|  |  | Základ daně |  |  | Sazba daně | Výše daně | [16 empty] | skladba_S12a_pl |  | 1,95 | 2
| DPH | základní | 0 |  |  | 21% | 0 | [16 empty] | skladba_S13_pl |  | 33,36 | 2
|  | snížená | 0 |  |  | 15% | 0 | [16 empty] | skladba_S14_pl |  | 6,51 | 2
|  | zákl. přenesená | 0 |  |  | 21% | 0 | [16 empty] | skladba_S15_pl |  | 1,48 | 2
|  | sníž. přenesená | 0 |  |  | 15% | 0 | [16 empty] | skladba_S17_pl |  | 16,41 | 2
|  | nulová | 0 |  |  | 0% | 0 | [16 empty] | skladba_S18_pl |  | 44,16 | 2
[24 empty] | tapeta_pl |  | 122,66 | 2
| Cena s DPH |  |  | v | CZK |  | 0
REKAPITULACE ČLENĚNÍ SOUPISU PRACÍ
Stavba:
Dostavba kampusu LF v Olomouci
Objekt:
SO-01 - Objekt LF
Soupis:
SO-01.D.1.1-2 - Architektonicko-stavební a stavebně-konstrukční řešení
Úroveň 3:
SO-01.D.1.1-2.6 - Úpravy stěn a stropů
Místo: |  |  | Olomouc, Hněvotínská |  |  | Datum: | 21. 12. 2022
Zadavatel: |  |  | Univerzita Palackého v Olomouci |  |  | Projektant: | Ateliér Velehradský s.r.o.
Uchazeč: |  |  | Vyplň údaj |  |  | Zpracovatel: | Ateliér Velehradský s.r.o.
Kód dílu - Popis | [6 empty] | Cena celkem [CZK]
Náklady stavby celkem | [6 empty] | 0 | [11 empty] | -1
| HSV - Práce a dodávky HSV | [5 empty] | 0
| 6 - Úpravy povrchů, podlahy a osazování výplní | [5 empty] | 0
| 9 - Ostatní konstrukce a práce, bourání | [5 empty] | 0
| 998 - Přesun hmot | [5 empty] | 0
| PSV - Práce a dodávky PSV | [5 empty] | 0
| 763 - Konstrukce suché výstavby | [5 empty] | 0
| 781 - Dokončovací práce - obklady | [5 empty] | 0
| 783 - Dokončovací práce - nátěry | [5 empty] | 0
| 784 - Dokončovací práce - malby a tapety | [5 empty] | 0
| VV - Výkaz výměr - figury (neoceňovat) | [5 empty] | 0
SOUPIS PRACÍ
Stavba:
Dostavba kampusu LF v Olomouci
Objekt:
SO-01 - Objekt LF
Soupis:
SO-01.D.1.1-2 - Architektonicko-stavební a stavebně-konstrukční řešení
Úroveň 3:
SO-01.D.1.1-2.6 - Úpravy stěn a stropů
Místo: |  |  | Olomouc, Hněvotínská |  |  | Datum: | 21. 12. 2022
Zadavatel: |  |  | Univerzita Palackého v Olomouci |  |  | Projektant: | Ateliér Velehradský s.r.o.
Uchazeč: |  |  | Vyplň údaj |  |  | Zpracovatel: | Ateliér Velehradský s.r.o.
PČ | Typ | Kód | Popis | MJ | Množství | J.cena [CZK] | Cena celkem [CZK] | Cenová soustava |  | DPH | J. Nh [h] | Nh celkem [h] | J. hmotnost [t] | Hmotnost celkem [t] | J. suť [t] | Suť Celkem [t]
Náklady soupisu celkem | [6 empty] | 0 |  |  |  |  | 0 |  | 459.588 |  | 0 |  | D | -1 | [14 empty] | 0
| D | HSV | Práce a dodávky HSV |  |  |  | 0 |  |  |  |  | 0 |  | 386.6538 |  | 0 | 1 | D | 0 |  |  |  | ROZPOCET | [10 empty] | 0
| D | 6 | Úpravy povrchů, podlahy a osazování výplní |  |  |  | 0 |  |  |  |  | 0 |  | 384.7563 |  | 0 | 1 | D | 1 |  |  |  | ROZPOCET | [10 empty] | 0
1 | K | 611131111 | Podkladní a spojovací vrstva vnitřních omítaných ploch polymercementový spojovací můstek nanášený ručně stropů | m2 | 459.65 |  | 0 | CS ÚRS 2022 01 |  | základní |  | 0 | 0.0014 | 0.64351 | 0 | 0 | 4 | K | 2 |  |  |  | ROZPOCET |  |  |  |  | 0 | 0 | 0 | 0 | 0 | 1 | 0 | 4 | -833443671
| Online PSC |  | https://podminky.urs.cz/item/CS_URS_2022_01/611131111 | [14 empty] | Online PSC | 2
| VV |  | Omítka - polymercementový můstek (pl) | [14 empty] | VV | 2 | 1 | True | 0 | ROZPOCET
| VV |  | omítka_stropy_pl |  | 459.65 | [12 empty] | VV | 2 | 2 | True | 0 | ROZPOCET
| VV |  | Součet |  | 459.65 | [12 empty] | VV | 2 | 4 | True | 1 | ROZPOCET
2 | K | 611341321 | Omítka sádrová nebo vápenosádrová vnitřních ploch nanášená strojně jednovrstvá, tloušťky do 10 mm hladká vodorovných konstrukcí stropů rovných | m2 | 459.65 |  | 0 | CS ÚRS 2022 01 |  | základní |  | 0 | 0.01103 | 5.0699 | 0 | 0 | 4 | K | 2 |  |  |  | ROZPOCET |  |  |  |  | 0 | 0 | 0 | 0 | 0 | 1 | 0 | 4 | -874536429
| Online PSC |  | https://podminky.urs.cz/item/CS_URS_2022_01/611341321 | [14 empty] | Online PSC | 2
| VV |  | Omítka - na stropy (pl) | [14 empty] | VV | 2 | 1 | True | 0 | ROZPOCET
| VV |  | omítka_stropy_pl |  | 459.65 | [12 empty] | VV | 2 | 2 | True | 0 | ROZPOCET
| VV |  | Součet |  | 459.65 | [12 empty] | VV | 2 | 4 | True | 1 | ROZPOCET
3 | K | 611341391 | Omítka sádrová nebo vápenosádrová vnitřních ploch nanášená strojně Příplatek k cenám za každých dalších i započatých 5 mm tloušťky omítky přes 10 mm stropů | m2 | 459.65 |  | 0 | CS ÚRS 2022 01 |  | základní |  | 0 | 0.00552 | 2.5373 | 0 | 0 | 4 | K | 2 |  |  |  | ROZPOCET |  |  |  |  | 0 | 0 | 0 | 0 | 0 | 1 | 0 | 4 | 558156523
| Online PSC |  | https://podminky.urs.cz/item/CS_URS_2022_01/611341391 | [14 empty] | Online PSC | 2
4 | K | 612131111 | Podkladní a spojovací vrstva vnitřních omítaných ploch polymercementový spojovací můstek nanášený ručně stěn | m2 | 1483.16 |  | 0 | CS ÚRS 2022 01 |  | základní |  | 0 | 0.0014 | 2.0764 | 0 | 0 | 4 | K | 2 |  |  |  | ROZPOCET |  |  |  |  | 0 | 0 | 0 | 0 | 0 | 1 | 0 | 4 | 1488783935
| Online PSC |  | https://podminky.urs.cz/item/CS_URS_2022_01/612131111 | [14 empty] | Online PSC | 2
| VV |  | Omtíka na žb - můstek (pl) | [14 empty] | VV | 2 | 1 | True | 0 | ROZPOCET
| VV |  | omítka_stěn_žb_pl |  | 1483.16 | [12 empty] | VV | 2 | 2 | True | 0 | ROZPOCET
| VV |  | Součet |  | 1483.16 | [12 empty] | VV | 2 | 4 | True | 1 | ROZPOCET
5 | K | 612131301 | Podkladní a spojovací vrstva vnitřních omítaných ploch cementový postřik nanášený strojně celoplošně stěn | m2 | 10566.44 |  | 0 | CS ÚRS 2022 01 |  | základní |  | 0 | 0.00735 | 77.6633 | 0 | 0 | 4 | K | 2 |  |  |  | ROZPOCET |  |  |  |  | 0 | 0 | 0 | 0 | 0 | 1 | 0 | 4 | -1739314053
| Online PSC |  | https://podminky.urs.cz/item/CS_URS_2022_01/612131301 | [14 empty] | Online PSC | 2
| VV |  | Omítky - postřik (pl) | [14 empty] | VV | 2 | 1 | True | 0 | ROZPOCET
| VV |  | omítka_stěn_zdivo_pl |  | 10566.44 | [12 empty] | VV | 2 | 2 | True | 0 | ROZPOCET
| VV |  | Součet |  | 10566.44 | [12 empty] | VV | 2 | 4 | True | 1 | ROZPOCET
6 | K | 612142001 | Potažení vnitřních ploch pletivem v ploše nebo pruzích, na plném podkladu sklovláknitým vtlačením do tmelu stěn | m2 | 600 |  | 0 | CS ÚRS 2022 01 |  | základní |  | 0 | 0.00438 | 2.628 | 0 | 0 | 4 | K | 2 |  |  |  | ROZPOCET |  |  |  |  | 0 | 0 | 0 | 0 | 0 | 1 | 0 | 4 | -1884084812
| Online PSC |  | https://podminky.urs.cz/item/CS_URS_2022_01/612142001 | [14 empty] | Online PSC | 2
| VV |  | viz: PD | [14 empty] | VV | 2 | 1 | True | 0 | ROZPOCET
| VV |  | Omítka vnitřní - přechod amteriálů (předpoklad pl) | [14 empty] | VV | 2 | 1 | True | 0 | ROZPOCET
| VV |  | 600,0 |  | 600 | [12 empty] | VV | 2 | 2 | True | 0 | ROZPOCET
| VV |  | Součet |  | 600 | [12 empty] | VV | 2 | 4 | True | 1 | ROZPOCET
7 | K | 612321311 | Omítka vápenocementová vnitřních ploch nanášená strojně jednovrstvá, tloušťky do 10 mm hrubá zatřená svislých konstrukcí stěn | m2 | 12049.6 |  | 0 | CS ÚRS 2022 01 |  | základní |  | 0 | 0.01365 | 164.477 | 0 | 0 | 4 | K | 2 |  |  |  | ROZPOCET |  |  |  |  | 0 | 0 | 0 | 0 | 0 | 1 | 0 | 4 | -521622598
| Online PSC |  | https://podminky.urs.cz/item/CS_URS_2022_01/612321311 | [14 empty] | Online PSC | 2
| VV |  | Omítka stěn - jádrová omítka (pl) | [14 empty] | VV | 2 | 1 | True | 0 | ROZPOCET
| VV |  | omítka_stěn_zdivo_pl |  | 10566.44 | [12 empty] | VV | 2 | 2 | True | 0 | ROZPOCET
| VV |  | omítka_stěn_žb_pl |  | 1483.16 | [12 empty] | VV | 2 | 2 | True | 0 | ROZPOCET
| VV |  | Součet |  | 12049.6 | [12 empty] | VV | 2 | 4 | True | 1 | ROZPOCET
8 | K | 612321391 | Omítka vápenocementová vnitřních ploch nanášená strojně Příplatek k cenám za každých dalších i započatých 5 mm tloušťky omítky přes 10 mm stěn | m2 | 12049.6 |  | 0 | CS ÚRS 2022 01 |  | základní |  | 0 | 0.0068 | 81.9373 | 0 | 0 | 4 | K | 2 |  |  |  | ROZPOCET |  |  |  |  | 0 | 0 | 0 | 0 | 0 | 1 | 0 | 4 | -1123065134
| Online PSC |  | https://podminky.urs.cz/item/CS_URS_2022_01/612321391 | [14 empty] | Online PSC | 2
| VV |  | viz: STĚNY | [14 empty] | VV | 2 | 1 | True | 0 | ROZPOCET
| VV |  | Omítka stěn - jádrová omítka (pl) | [14 empty] | VV | 2 | 1 | True | 0 | ROZPOCET
| VV |  | omítka_stěn_zdivo_pl |  | 10566.44 | [12 empty] | VV | 2 | 2 | True | 0 | ROZPOCET
| VV |  | omítka_stěn_žb_pl |  | 1483.16 | [12 empty] | VV | 2 | 2 | True | 0 | ROZPOCET
| VV |  | Součet |  | 12049.6 | [12 empty] | VV | 2 | 4 | True | 1 | ROZPOCET
9 | K | 612181001 | Sádrová stěrka vnitřních povrchů tloušťky do 3 mm bez penetrace, včetně následného přebroušení svislých konstrukcí stěn v podlaží i na schodišti | m2 | 12200.96 |  | 0 | CS ÚRS 2022 01 |  | základní |  | 0 | 0.00391 | 47.7058 | 0 | 0 | 4 | K | 2 |  |  |  | ROZPOCET |  |  |  |  | 0 | 0 | 0 | 0 | 0 | 1 | 0 | 4 | -1576090951
| Online PSC |  | https://podminky.urs.cz/item/CS_URS_2022_01/612181001 | [14 empty] | Online PSC | 2
| VV |  | viz: STĚNY | [14 empty] | VV | 2 | 1 | True | 0 | ROZPOCET
| VV |  | Omítka stěn - sádrová stěrka (pl) | [14 empty] | VV | 2 | 1 | True | 0 | ROZPOCET
| VV |  | omítka_stěn_zdivo_pl |  | 10566.44 | [12 empty] | VV | 2 | 2 | True | 0 | ROZPOCET
| VV |  | omítka_stěn_žb_pl |  | 1483.16 | [12 empty] | VV | 2 | 2 | True | 0 | ROZPOCET
| VV |  | C_11_pl |  | 151.36 | [12 empty] | VV | 2 | 2 | True | 0 | ROZPOCET
| VV | omítka_stěny_pl | Součet |  | 12200.96 | [12 empty] | VV | 2 | 4 | True | 1 | ROZPOCET
10 | K | 621221021 | Montáž kontaktního zateplení lepením a mechanickým kotvením z desek z minerální vlny s podélnou orientací vláken nebo kombinovaných na vnější podhledy, na podklad betonový nebo z lehčeného betonu, z tvárnic keramických nebo vápenopískových, tloušťky desek přes 80 do 120 mm | m2 | 0.66 |  | 0 | CS ÚRS 2022 01 |  | základní |  | 0 | 0.0116 | 0.007656 | 0 | 0 | 4 | K | 2 |  |  |  | ROZPOCET |  |  |  |  | 0 | 0 | 0 | 0 | 0 | 1 | 0 | 4 | -1233117383
| Online PSC |  | https://podminky.urs.cz/item/CS_URS_2022_01/621221021 | [14 empty] | Online PSC | 2
| VV |  | viz: STĚNY | [14 empty] | VV | 2 | 1 | True | 0 | ROZPOCET
| VV |  | Zapravená nadpraží (pl) | [14 empty] | VV | 2 | 1 | True | 0 | ROZPOCET
| VV |  | 0,66 |  | 0.66 | [12 empty] | VV | 2 | 2 | True | 0 | ROZPOCET
| VV |  | Součet |  | 0.66 | [12 empty] | VV | 2 | 4 | True | 1 | ROZPOCET
11 | M | 63151529 | deska tepelně izolační minerální kontaktních fasád podélné vlákno λ=0,036 tl 120mm | m2 | 0.673 |  | 0 | CS ÚRS 2022 01 |  | základní |  | 0 | 0.015 | 0.010095 | 0 | 0 | 8 | M | 2 |  |  |  | ROZPOCET |  |  |  |  | 0 | 0 | 0 | 0 | 0 | 1 | 0 | 4 | -716607605
| VV |  | 0,66*1,02 'Přepočtené koeficientem množství |  | 0.673 | [12 empty] | VV | 2 | 2 | False | 1 | ROZPOCET
12 | K | 6221430X1 | D+M rohové a začišťovací omítkové profily v rozsahu dle PD | kpl | 1 |  | 0 | vlastní |  | základní |  | 0 | 0 | 0 | 0 | 0 | 4 | K | 2 |  |  |  | ROZPOCET |  |  |  |  | 0 | 0 | 0 | 0 | 0 | 1 | 0 | 4 | -829157215
| D | 9 | Ostatní konstrukce a práce, bourání |  |  |  | 0 |  |  |  |  | 0 |  | 1.8975 |  | 0 | 1 | D | 1 |  |  |  | ROZPOCET | [10 empty] | 0
13 | K | 943211111 | Montáž lešení prostorového rámového lehkého pracovního s podlahami s provozním zatížením tř. 3 do 200 kg/m2, výšky do 10 m | m3 | 2458.043 |  | 0 | CS ÚRS 2022 01 |  | základní |  | 0 | 0 | 0 | 0 | 0 | 4 | K | 2 |  |  |  | ROZPOCET |  |  |  |  | 0 | 0 | 0 | 0 | 0 | 1 | 0 | 4 | 96339865
| Online PSC |  | https://podminky.urs.cz/item/CS_URS_2022_01/943211111 | [14 empty] | Online PSC | 2
| VV |  | viz: PD | [14 empty] | VV | 2 | 1 | True | 0 | ROZPOCET
| VV |  | Prostorové lešení (dl * š * v) | [14 empty] | VV | 2 | 1 | True | 0 | ROZPOCET
| VV |  | vstupní schodiště | [14 empty] | VV | 2 | 1 | True | 0 | ROZPOCET
| VV |  | 4,9*9,1*8,1 |  | 361.179 | [12 empty] | VV | 2 | 2 | True | 0 | ROZPOCET
| VV |  | aula - prstenec | [14 empty] | VV | 2 | 1 | True | 0 | ROZPOCET
| VV |  | 10,5*10,5*8,1 |  | 893.025 | [12 empty] | VV | 2 | 2 | True | 0 | ROZPOCET
| VV |  | výtahy | [14 empty] | VV | 2 | 1 | True | 0 | ROZPOCET
| VV |  | 1,85*1,86*16,7 |  | 57.465 | [12 empty] | VV | 2 | 2 | True | 0 | ROZPOCET
| VV |  | 2,25*2,86*16,7 |  | 107.465 | [12 empty] | VV | 2 | 2 | True | 0 | ROZPOCET
| VV |  | šachty | [14 empty] | VV | 2 | 1 | True | 0 | ROZPOCET
| VV |  | 33,0*16,7 |  | 551.1 | [12 empty] | VV | 2 | 2 | True | 0 | ROZPOCET
| VV |  | schodiště | [14 empty] | VV | 2 | 1 | True | 0 | ROZPOCET
| VV |  | 3,15*5,34*(16,7+12,3) |  | 487.809 | [12 empty] | VV | 2 | 2 | True | 0 | ROZPOCET
| VV |  | Součet |  | 2458.043 | [12 empty] | VV | 2 | 4 | True | 1 | ROZPOCET
14 | K | 943211211 | Montáž lešení prostorového rámového lehkého pracovního s podlahami Příplatek za první a každý další den použití lešení k ceně -1111 | m3 | 73741.29 |  | 0 | CS ÚRS 2022 01 |  | základní |  | 0 | 0 | 0 | 0 | 0 | 4 | K | 2 |  |  |  | ROZPOCET |  |  |  |  | 0 | 0 | 0 | 0 | 0 | 1 | 0 | 4 | -1679138384
| Online PSC |  | https://podminky.urs.cz/item/CS_URS_2022_01/943211211 | [14 empty] | Online PSC | 2
| VV |  | 2458,043*30 'Přepočtené koeficientem množství |  | 73741.29 | [12 empty] | VV | 2 | 2 | False | 1 | ROZPOCET
15 | K | 943211811 | Demontáž lešení prostorového rámového lehkého pracovního s podlahami s provozním zatížením tř. 3 do 200 kg/m2, výšky do 10 m | m3 | 2458.043 |  | 0 | CS ÚRS 2022 01 |  | základní |  | 0 | 0 | 0 | 0 | 0 | 4 | K | 2 |  |  |  | ROZPOCET |  |  |  |  | 0 | 0 | 0 | 0 | 0 | 1 | 0 | 4 | 104907604
| Online PSC |  | https://podminky.urs.cz/item/CS_URS_2022_01/943211811 | [14 empty] | Online PSC | 2
16 | K | 949101112 | Lešení pomocné pracovní pro objekty pozemních staveb pro zatížení do 150 kg/m2, o výšce lešeňové podlahy přes 1,9 do 3,5 m | m2 | 7590 |  | 0 | CS ÚRS 2022 01 |  | základní |  | 0 | 0.00021 | 1.5939 | 0 | 0 | 4 | K | 2 |  |  |  | ROZPOCET |  |  |  |  | 0 | 0 | 0 | 0 | 0 | 1 | 0 | 4 | 1112172559
| Online PSC |  | https://podminky.urs.cz/item/CS_URS_2022_01/949101112 | [14 empty] | Online PSC | 2
17 | K | 952901111 | Vyčištění budov nebo objektů před předáním do užívání budov bytové nebo občanské výstavby, světlé výšky podlaží do 4 m | m2 | 7590 |  | 0 | CS ÚRS 2022 01 |  | základní |  | 0 | 4e-05 | 0.3036 | 0 | 0 | 4 | K | 2 |  |  |  | ROZPOCET |  |  |  |  | 0 | 0 | 0 | 0 | 0 | 1 | 0 | 4 | 72324901
| Online PSC |  | https://podminky.urs.cz/item/CS_URS_2022_01/952901111 | [14 empty] | Online PSC | 2
| D | 998 | Přesun hmot |  |  |  | 0 |  |  |  |  | 0 |  | 0 |  | 0 | 1 | D | 1 |  |  |  | ROZPOCET | [10 empty] | 0
18 | K | 998011003 | Přesun hmot pro budovy občanské výstavby, bydlení, výrobu a služby s nosnou svislou konstrukcí zděnou z cihel, tvárnic nebo kamene vodorovná dopravní vzdálenost do 100 m pro budovy výšky přes 12 do 24 m | t | 386.654 |  | 0 | CS ÚRS 2022 01 |  | základní |  | 0 | 0 | 0 | 0 | 0 | 4 | K | 2 |  |  |  | ROZPOCET |  |  |  |  | 0 | 0 | 0 | 0 | 0 | 1 | 0 | 4 | 1420598828
| Online PSC |  | https://podminky.urs.cz/item/CS_URS_2022_01/998011003 | [14 empty] | Online PSC | 2
| D | PSV | Práce a dodávky PSV |  |  |  | 0 |  |  |  |  | 0 |  | 72.9342 |  | 0 | 2 | D | 0 |  |  |  | ROZPOCET | [10 empty] | 0
| D | 763 | Konstrukce suché výstavby |  |  |  | 0 |  |  |  |  | 0 |  | 0 |  | 0 | 2 | D | 1 |  |  |  | ROZPOCET | [10 empty] | 0
19 | K | C.1 | D+M minerální kazetový podled s poloskrytým roštem, 1200 x 600 mm vč. roštu a příslušenství (kompletní dodávka a specifikace dle PD) | m2 | 3680.12 |  | 0 | vlastní |  | základní |  | 0 | 0 | 0 | 0 | 0 | 16 | K | 2 |  |  |  | ROZPOCET |  |  |  |  | 0 | 0 | 0 | 0 | 0 | 1 | 0 | 16 | 573430843
| VV |  | viz: PODHLEDY A FASÁDA | [14 empty] | VV | 2 | 1 | True | 0 | ROZPOCET
| VV |  | Podhledy (pl) | [14 empty] | VV | 2 | 1 | True | 0 | ROZPOCET
| VV |  | 3680,12 |  | 3680.12 | [12 empty] | VV | 2 | 2 | True | 0 | ROZPOCET
| VV |  | Součet |  | 3680.12 | [12 empty] | VV | 2 | 4 | True | 1 | ROZPOCET
20 | K | C.2 | D+M obklad z kompaktních desek vč. roštu a příslušenství (kompletní dodávka a specifikace dle PD) | m2 | 59.33 |  | 0 | vlastní |  | základní |  | 0 | 0 | 0 | 0 | 0 | 16 | K | 2 |  |  |  | ROZPOCET |  |  |  |  | 0 | 0 | 0 | 0 | 0 | 1 | 0 | 16 | 1708076979
| VV |  | viz: STĚNY, PODHLEDY A FASÁDA | [14 empty] | VV | 2 | 1 | True | 0 | ROZPOCET
| VV |  | Obklady a podhledy(pl) | [14 empty] | VV | 2 | 1 | True | 0 | ROZPOCET
| VV |  | 43,54 |  | 43.54 | [12 empty] | VV | 2 | 2 | True | 0 | ROZPOCET
| VV |  | 15,79 |  | 15.79 | [12 empty] | VV | 2 | 2 | True | 0 | ROZPOCET
| VV |  | Součet |  | 59.33 | [12 empty] | VV | 2 | 4 | True | 1 | ROZPOCET
21 | K | C.3a | D+M fasádní obklad z bondových kazet - vstupní portály vč. roštu a příslušenství (kompletní dodávka a specifikace dle PD) | m2 | 94.47 |  | 0 | vlastní |  | základní |  | 0 | 0 | 0 | 0 | 0 | 16 | K | 2 |  |  |  | ROZPOCET |  |  |  |  | 0 | 0 | 0 | 0 | 0 | 1 | 0 | 16 | 1487190867
| VV |  | viz: PODHLEDY A FASÁDA | [14 empty] | VV | 2 | 1 | True | 0 | ROZPOCET
| VV |  | Podhledy (pl) | [14 empty] | VV | 2 | 1 | True | 0 | ROZPOCET
| VV |  | 94,47 |  | 94.47 | [12 empty] | VV | 2 | 2 | True | 0 | ROZPOCET
| VV |  | Součet |  | 94.47 | [12 empty] | VV | 2 | 4 | True | 1 | ROZPOCET
22 | K | C.3b | D+M fasádní obklad z bondových kazet - obvodové stěny a pohledy vč. roštu a příslušenství (kompletní dodávka a specifikace dle PD) | m2 | 155.68 |  | 0 | vlastní |  | základní |  | 0 | 0 | 0 | 0 | 0 | 16 | K | 2 |  |  |  | ROZPOCET |  |  |  |  | 0 | 0 | 0 | 0 | 0 | 1 | 0 | 16 | 683527184
| VV |  | viz: STĚNY, PODHLEDY A FASÁDA | [14 empty] | VV | 2 | 1 | True | 0 | ROZPOCET
| VV |  | Obklady a podhledy (pl) | [14 empty] | VV | 2 | 1 | True | 0 | ROZPOCET
| VV |  | 114,29 |  | 114.29 | [12 empty] | VV | 2 | 2 | True | 0 | ROZPOCET
| VV |  | 41,39 |  | 41.39 | [12 empty] | VV | 2 | 2 | True | 0 | ROZPOCET
| VV |  | Součet |  | 155.68 | [12 empty] | VV | 2 | 4 | True | 1 | ROZPOCET
23 | K | C.3c | D+M interiérový obklad z bondových kazet vč. roštu a příslušenství (kompletní dodávka a specifikace dle PD) | m2 | 31.45 |  | 0 | vlastní |  | základní |  | 0 | 0 | 0 | 0 | 0 | 16 | K | 2 |  |  |  | ROZPOCET |  |  |  |  | 0 | 0 | 0 | 0 | 0 | 1 | 0 | 16 | -1275943935
| VV |  | viz: STĚNY | [14 empty] | VV | 2 | 1 | True | 0 | ROZPOCET
| VV |  | Obklady (pl) | [14 empty] | VV | 2 | 1 | True | 0 | ROZPOCET
| VV |  | 31,45 |  | 31.45 | [12 empty] | VV | 2 | 2 | True | 0 | ROZPOCET
| VV |  | Součet |  | 31.45 | [12 empty] | VV | 2 | 4 | True | 1 | ROZPOCET
24 | K | C.4 | D+M minerální kazetový podled, 600 x 600 mm vč. roštu a příslušenství (kompletní dodávka a specifikace dle PD) | m2 | 576.73 |  | 0 | vlastní |  | základní |  | 0 | 0 | 0 | 0 | 0 | 16 | K | 2 |  |  |  | ROZPOCET |  |  |  |  | 0 | 0 | 0 | 0 | 0 | 1 | 0 | 16 | 1962400792
| VV |  | viz: PODHLEDY | [14 empty] | VV | 2 | 1 | True | 0 | ROZPOCET
| VV |  | Podhledy (pl) | [14 empty] | VV | 2 | 1 | True | 0 | ROZPOCET
| VV |  | 576,73 |  | 576.73 | [12 empty] | VV | 2 | 2 | True | 0 | ROZPOCET
| VV |  | Součet |  | 576.73 | [12 empty] | VV | 2 | 4 | True | 1 | ROZPOCET
25 | K | C.5 | D+M minerální kazetový podled do mokrých prostor, 600 x 600 mm vč. roštu a příslušenství (kompletní dodávka a specifikace dle PD) | m2 | 146.52 |  | 0 | vlastní |  | základní |  | 0 | 0 | 0 | 0 | 0 | 16 | K | 2 |  |  |  | ROZPOCET |  |  |  |  | 0 | 0 | 0 | 0 | 0 | 1 | 0 | 16 | -847041506
| VV |  | viz: PODHLEDY | [14 empty] | VV | 2 | 1 | True | 0 | ROZPOCET
| VV |  | Podhledy (pl) | [14 empty] | VV | 2 | 1 | True | 0 | ROZPOCET
| VV |  | 146,52 |  | 146.52 | [12 empty] | VV | 2 | 2 | True | 0 | ROZPOCET
| VV |  | Součet |  | 146.52 | [12 empty] | VV | 2 | 4 | True | 1 | ROZPOCET
26 | K | C.6 | D+M plechový kazetový podled, 600 x 600 mm vč. roštu a příslušenství (kompletní dodávka a specifikace dle PD) | m2 | 227.08 |  | 0 | vlastní |  | základní |  | 0 | 0 | 0 | 0 | 0 | 16 | K | 2 |  |  |  | ROZPOCET |  |  |  |  | 0 | 0 | 0 | 0 | 0 | 1 | 0 | 16 | 675920670
| VV |  | viz: PODHLEDY | [14 empty] | VV | 2 | 1 | True | 0 | ROZPOCET
| VV |  | Podhledy (pl) | [14 empty] | VV | 2 | 1 | True | 0 | ROZPOCET
| VV |  | 227,08 |  | 227.08 | [12 empty] | VV | 2 | 2 | True | 0 | ROZPOCET
| VV |  | Součet |  | 227.08 | [12 empty] | VV | 2 | 4 | True | 1 | ROZPOCET
27 | K | C.7a | D+M lamelový obklad a podhled vč. roštu a příslušenství (kompletní dodávka a specifikace dle PD) | m2 | 496.32 |  | 0 | vlastní |  | základní |  | 0 | 0 | 0 | 0 | 0 | 16 | K | 2 |  |  |  | ROZPOCET |  |  |  |  | 0 | 0 | 0 | 0 | 0 | 1 | 0 | 16 | 1309762396
| VV |  | viz: STĚNY, PODHLEDY | [14 empty] | VV | 2 | 1 | True | 0 | ROZPOCET
| VV |  | Obklady a podhledy (pl) | [14 empty] | VV | 2 | 1 | True | 0 | ROZPOCET
| VV |  | 87,54 |  | 87.54 | [12 empty] | VV | 2 | 2 | True | 0 | ROZPOCET
| VV |  | 408,78 |  | 408.78 | [12 empty] | VV | 2 | 2 | True | 0 | ROZPOCET
| VV |  | Součet |  | 496.32 | [12 empty] | VV | 2 | 4 | True | 1 | ROZPOCET
28 | K | C.7b | D+M přisazené lamely, 60 x 100 mm vč. kotvení a příslušenství (kompletní dodávka a specifikace dle PD) | m | 1337.5 |  | 0 | vlastní |  | základní |  | 0 | 0 | 0 | 0 | 0 | 16 | K | 2 |  |  |  | ROZPOCET |  |  |  |  | 0 | 0 | 0 | 0 | 0 | 1 | 0 | 16 | -824011599
| VV |  | viz: PODHLEDY | [14 empty] | VV | 2 | 1 | True | 0 | ROZPOCET
| VV |  | Podhledy (obj / š * v) | [14 empty] | VV | 2 | 1 | True | 0 | ROZPOCET
| VV |  | 8,025/(0,06*0,1) |  | 1337.5 | [12 empty] | VV | 2 | 2 | True | 0 | ROZPOCET
| VV |  | Součet |  | 1337.5 | [12 empty] | VV | 2 | 4 | True | 1 | ROZPOCET
29 | K | C.8a | D+M sádrokartónový podhled vč. roštu a příslušenství (kompletní dodávka a specifikace dle PD) | m2 | 897.33 |  | 0 | vlastní |  | základní |  | 0 | 0 | 0 | 0 | 0 | 16 | K | 2 |  |  |  | ROZPOCET |  |  |  |  | 0 | 0 | 0 | 0 | 0 | 1 | 0 | 16 | 1443988308
| VV |  | viz: PODHLEDY | [14 empty] | VV | 2 | 1 | True | 0 | ROZPOCET
| VV |  | Podhledy (pl) | [14 empty] | VV | 2 | 1 | True | 0 | ROZPOCET
| VV |  | 897,33 |  | 897.33 | [12 empty] | VV | 2 | 2 | True | 0 | ROZPOCET
| VV | C_8a_pl | Součet |  | 897.33 | [12 empty] | VV | 2 | 4 | True | 1 | ROZPOCET
30 | K | C.8b | D+M sádrokartónové čelo podhledu vč. roštu a příslušenství (kompletní dodávka a specifikace dle PD) | m2 | 601.68 |  | 0 | vlastní |  | základní |  | 0 | 0 | 0 | 0 | 0 | 16 | K | 2 |  |  |  | ROZPOCET |  |  |  |  | 0 | 0 | 0 | 0 | 0 | 1 | 0 | 16 | 1771989131
| VV |  | viz: STĚNY | [14 empty] | VV | 2 | 1 | True | 0 | ROZPOCET
| VV |  | Podhledy (pl) | [14 empty] | VV | 2 | 1 | True | 0 | ROZPOCET
| VV |  | 601,68 |  | 601.68 | [12 empty] | VV | 2 | 2 | True | 0 | ROZPOCET
| VV | C_8b_pl | Součet |  | 601.68 | [12 empty] | VV | 2 | 4 | True | 1 | ROZPOCET
31 | K | C.8c | D+M sádrokartónový podhled - impregnovaný vč. roštu a příslušenství (kompletní dodávka a specifikace dle PD) | m2 | 11.13 |  | 0 | vlastní |  | základní |  | 0 | 0 | 0 | 0 | 0 | 16 | K | 2 |  |  |  | ROZPOCET |  |  |  |  | 0 | 0 | 0 | 0 | 0 | 1 | 0 | 16 | 39066197
| VV |  | viz: PODHLEDY | [14 empty] | VV | 2 | 1 | True | 0 | ROZPOCET
| VV |  | Podhledy (pl) | [14 empty] | VV | 2 | 1 | True | 0 | ROZPOCET
| VV |  | 11,13 |  | 11.13 | [12 empty] | VV | 2 | 2 | True | 0 | ROZPOCET
| VV | C_8c_pl | Součet |  | 11.13 | [12 empty] | VV | 2 | 4 | True | 1 | ROZPOCET
32 | K | C.8d | D+M sádrokartónové čelo podhledu - impregnovaný vč. roštu a příslušenství (kompletní dodávka a specifikace dle PD) | m2 | 16.56 |  | 0 | vlastní |  | základní |  | 0 | 0 | 0 | 0 | 0 | 16 | K | 2 |  |  |  | ROZPOCET |  |  |  |  | 0 | 0 | 0 | 0 | 0 | 1 | 0 | 16 | 1020470477
| VV |  | viz: STĚNY | [14 empty] | VV | 2 | 1 | True | 0 | ROZPOCET
| VV |  | Podhledy (pl) | [14 empty] | VV | 2 | 1 | True | 0 | ROZPOCET
| VV |  | 16,56 |  | 16.56 | [12 empty] | VV | 2 | 2 | True | 0 | ROZPOCET
| VV | C_8d_pl | Součet |  | 16.56 | [12 empty] | VV | 2 | 4 | True | 1 | ROZPOCET
33 | K | C.8e | D+M sádrokartónový podhled - paraboloid vč. roštu a příslušenství (kompletní dodávka a specifikace dle PD) | m2 | 40.08 |  | 0 | vlastní |  | základní |  | 0 | 0 | 0 | 0 | 0 | 16 | K | 2 |  |  |  | ROZPOCET |  |  |  |  | 0 | 0 | 0 | 0 | 0 | 1 | 0 | 16 | -1126634151
| VV |  | viz: PD | [14 empty] | VV | 2 | 1 | True | 0 | ROZPOCET
| VV |  | Podhledy (pl) | [14 empty] | VV | 2 | 1 | True | 0 | ROZPOCET
| VV |  | 40,08 |  | 40.08 | [12 empty] | VV | 2 | 2 | True | 0 | ROZPOCET
| VV | C_8e_pl | Součet |  | 40.08 | [12 empty] | VV | 2 | 4 | True | 1 | ROZPOCET
34 | K | C.8f | D+M sádrokartónový podhled - protipožární, samonosný vč. roštu a příslušenství (kompletní dodávka a specifikace dle PD) | m2 | 43.59 |  | 0 | vlastní |  | základní |  | 0 | 0 | 0 | 0 | 0 | 16 | K | 2 |  |  |  | ROZPOCET |  |  |  |  | 0 | 0 | 0 | 0 | 0 | 1 | 0 | 16 | 1301062736
| VV |  | viz: PODHLEDY | [14 empty] | VV | 2 | 1 | True | 0 | ROZPOCET
| VV |  | Podhledy (pl) | [14 empty] | VV | 2 | 1 | True | 0 | ROZPOCET
| VV |  | 43,59 |  | 43.59 | [12 empty] | VV | 2 | 2 | True | 0 | ROZPOCET
| VV | C_8f_pl | Součet |  | 43.59 | [12 empty] | VV | 2 | 4 | True | 1 | ROZPOCET
35 | K | C.9a | D+M podhled z cementových desek vč. roštu a příslušenství (kompletní dodávka a specifikace dle PD) | m2 | 108.74 |  | 0 | vlastní |  | základní |  | 0 | 0 | 0 | 0 | 0 | 16 | K | 2 |  |  |  | ROZPOCET |  |  |  |  | 0 | 0 | 0 | 0 | 0 | 1 | 0 | 16 | -568952172
| VV |  | viz: PODHLEDY | [14 empty] | VV | 2 | 1 | True | 0 | ROZPOCET
| VV |  | Podhledy (pl) | [14 empty] | VV | 2 | 1 | True | 0 | ROZPOCET
| VV |  | 108,74 |  | 108.74 | [12 empty] | VV | 2 | 2 | True | 0 | ROZPOCET
| VV |  | Součet |  | 108.74 | [12 empty] | VV | 2 | 4 | True | 1 | ROZPOCET
36 | K | C.9b | D+M podhled z cementových desek - čelo vč. roštu a příslušenství (kompletní dodávka a specifikace dle PD) | m2 | 31.53 |  | 0 | vlastní |  | základní |  | 0 | 0 | 0 | 0 | 0 | 16 | K | 2 |  |  |  | ROZPOCET |  |  |  |  | 0 | 0 | 0 | 0 | 0 | 1 | 0 | 16 | 926876548
| VV |  | viz: STĚNY | [14 empty] | VV | 2 | 1 | True | 0 | ROZPOCET
| VV |  | Podhledy (pl) | [14 empty] | VV | 2 | 1 | True | 0 | ROZPOCET
| VV |  | 31,53 |  | 31.53 | [12 empty] | VV | 2 | 2 | True | 0 | ROZPOCET
| VV |  | Součet |  | 31.53 | [12 empty] | VV | 2 | 4 | True | 1 | ROZPOCET
37 | K | C.10 | D+M prostorový obklad ze sádrovláknitých desek vč. roštu a příslušenství (kompletní dodávka a specifikace dle PD) | m2 | 446.73 |  | 0 | vlastní |  | základní |  | 0 | 0 | 0 | 0 | 0 | 16 | K | 2 |  |  |  | ROZPOCET |  |  |  |  | 0 | 0 | 0 | 0 | 0 | 1 | 0 | 16 | -822154490
| VV |  | viz: PD | [14 empty] | VV | 2 | 1 | True | 0 | ROZPOCET
| VV |  | Podhledy (pl) | [14 empty] | VV | 2 | 1 | True | 0 | ROZPOCET
| VV |  | 446,73 |  | 446.73 | [12 empty] | VV | 2 | 2 | True | 0 | ROZPOCET
| VV | C_10_pl | Součet |  | 446.73 | [12 empty] | VV | 2 | 4 | True | 1 | ROZPOCET
38 | K | C.11 | D+M bezesparý akustický pohltivý podhled - přímá montáž vč. roštu a příslušenství (kompletní dodávka a specifikace dle PD) | m2 | 151.36 |  | 0 | vlastní |  | základní |  | 0 | 0 | 0 | 0 | 0 | 16 | K | 2 |  |  |  | ROZPOCET |  |  |  |  | 0 | 0 | 0 | 0 | 0 | 1 | 0 | 16 | -613568640
| VV |  | viz: PD | [14 empty] | VV | 2 | 1 | True | 0 | ROZPOCET
| VV |  | Podhledy (pl) | [14 empty] | VV | 2 | 1 | True | 0 | ROZPOCET
| VV |  | 111,28+40,08 |  | 151.36 | [12 empty] | VV | 2 | 2 | True | 0 | ROZPOCET
| VV | C_11_pl | Součet |  | 151.36 | [12 empty] | VV | 2 | 4 | True | 1 | ROZPOCET
39 | K | C.12 | D+M akustický pohltivá plocha z minerální vaty vč. roštu a příslušenství (kompletní dodávka a specifikace dle PD) | m2 | 178.94 |  | 0 | vlastní |  | základní |  | 0 | 0 | 0 | 0 | 0 | 16 | K | 2 |  |  |  | ROZPOCET |  |  |  |  | 0 | 0 | 0 | 0 | 0 | 1 | 0 | 16 | -1555359607
| VV |  | viz: STĚNY | [14 empty] | VV | 2 | 1 | True | 0 | ROZPOCET
| VV |  | Obklady (pl) | [14 empty] | VV | 2 | 1 | True | 0 | ROZPOCET
| VV |  | 178,94 |  | 178.94 | [12 empty] | VV | 2 | 2 | True | 0 | ROZPOCET
| VV |  | Součet |  | 178.94 | [12 empty] | VV | 2 | 4 | True | 1 | ROZPOCET
| D | 781 | Dokončovací práce - obklady |  |  |  | 0 |  |  |  |  | 0 |  | 65.3341 |  | 0 | 2 | D | 1 |  |  |  | ROZPOCET | [10 empty] | 0
40 | K | 781121011 | Příprava podkladu před provedením obkladu nátěr penetrační na stěnu | m2 | 1921.87 |  | 0 | CS ÚRS 2022 01 |  | základní |  | 0 | 0.0003 | 0.57656 | 0 | 0 | 16 | K | 2 |  |  |  | ROZPOCET |  |  |  |  | 0 | 0 | 0 | 0 | 0 | 1 | 0 | 16 | 737999892
| Online PSC |  | https://podminky.urs.cz/item/CS_URS_2022_01/781121011 | [14 empty] | Online PSC | 2
| VV |  | Obklady - penetrace (pl) | [14 empty] | VV | 2 | 1 | True | 0 | ROZPOCET
| VV |  | obklady_C13_pl |  | 45.66 | [12 empty] | VV | 2 | 2 | True | 0 | ROZPOCET
| VV |  | obklady_C14_1_pl |  | 466.25 | [12 empty] | VV | 2 | 2 | True | 0 | ROZPOCET
| VV |  | obklady_C14_2_pl |  | 48.23 | [12 empty] | VV | 2 | 2 | True | 0 | ROZPOCET
| VV |  | obklady_C14_3_pl |  | 354.28 | [12 empty] | VV | 2 | 2 | True | 0 | ROZPOCET
| VV |  | obklady_C14_4_pl |  | 72.41 | [12 empty] | VV | 2 | 2 | True | 0 | ROZPOCET
| VV |  | obklady_C14_5_pl |  | 17.91 | [12 empty] | VV | 2 | 2 | True | 0 | ROZPOCET
| VV |  | obklady_C14_6_pl |  | 104.95 | [12 empty] | VV | 2 | 2 | True | 0 | ROZPOCET
| VV |  | obklady_C14_7_pl |  | 21.1 | [12 empty] | VV | 2 | 2 | True | 0 | ROZPOCET
| VV |  | obklady_C14_8_pl |  | 82.51 | [12 empty] | VV | 2 | 2 | True | 0 | ROZPOCET
| VV |  | obklady_C15_1_pl |  | 63.15 | [12 empty] | VV | 2 | 2 | True | 0 | ROZPOCET
| VV |  | obklady_C15_2_pl |  | 15.72 | [12 empty] | VV | 2 | 2 | True | 0 | ROZPOCET
| VV |  | obklady_C16_pl |  | 629.7 | [12 empty] | VV | 2 | 2 | True | 0 | ROZPOCET
| VV |  | Součet |  | 1921.87 | [12 empty] | VV | 2 | 4 | True | 1 | ROZPOCET
41 | K | 7811311X1 | Izolace stěny pod obklad izolace nátěrem nebo stěrkou ve dvou vrstvách vč. systémových koutových pásek a koutových tvarovek (dle PD) | m2 | 78.87 |  | 0 | vlastní |  | základní |  | 0 | 0.0015 | 0.1183 | 0 | 0 | 16 | K | 2 |  |  |  | ROZPOCET |  |  |  |  | 0 | 0 | 0 | 0 | 0 | 1 | 0 | 16 | 1364886480
| VV |  | Obklady - HI stěrka (pl) | [14 empty] | VV | 2 | 1 | True | 0 | ROZPOCET
| VV |  | obklady_C15_1_pl |  | 63.15 | [12 empty] | VV | 2 | 2 | True | 0 | ROZPOCET
| VV |  | obklady_C15_2_pl |  | 15.72 | [12 empty] | VV | 2 | 2 | True | 0 | ROZPOCET
| VV |  | Součet |  | 78.87 | [12 empty] | VV | 2 | 4 | True | 1 | ROZPOCET
42 | K | 781474113 | Montáž obkladů vnitřních stěn z dlaždic keramických lepených flexibilním lepidlem maloformátových hladkých přes 12 do 19 ks/m2 | m2 | 82.51 |  | 0 | CS ÚRS 2022 01 |  | základní |  | 0 | 0.00605 | 0.49919 | 0 | 0 | 16 | K | 2 |  |  |  | ROZPOCET |  |  |  |  | 0 | 0 | 0 | 0 | 0 | 1 | 0 | 16 | 1372536450
| Online PSC |  | https://podminky.urs.cz/item/CS_URS_2022_01/781474113 | [14 empty] | Online PSC | 2
| VV |  | Keramické obklady (pl) | [14 empty] | VV | 2 | 1 | True | 0 | ROZPOCET
| VV |  | obklady_C14_8_pl |  | 82.51 | [12 empty] | VV | 2 | 2 | True | 0 | ROZPOCET
| VV |  | Součet |  | 82.51 | [12 empty] | VV | 2 | 4 | True | 1 | ROZPOCET
43 | K | 781474152 | Montáž obkladů vnitřních stěn z dlaždic keramických lepených flexibilním lepidlem velkoformátových hladkých přes 0,5 do 2 ks/m2 | m2 | 1142.9 |  | 0 | CS ÚRS 2022 01 |  | základní |  | 0 | 0.009 | 10.2861 | 0 | 0 | 16 | K | 2 |  |  |  | ROZPOCET |  |  |  |  | 0 | 0 | 0 | 0 | 0 | 1 | 0 | 16 | -399544631
| Online PSC |  | https://podminky.urs.cz/item/CS_URS_2022_01/781474152 | [14 empty] | Online PSC | 2
| VV |  | Keramické obklady (pl) | [14 empty] | VV | 2 | 1 | True | 0 | ROZPOCET
| VV |  | obklady_C14_1_pl |  | 466.25 | [12 empty] | VV | 2 | 2 | True | 0 | ROZPOCET
| VV |  | obklady_C14_2_pl |  | 48.23 | [12 empty] | VV | 2 | 2 | True | 0 | ROZPOCET
| VV |  | obklady_C14_3_pl |  | 354.28 | [12 empty] | VV | 2 | 2 | True | 0 | ROZPOCET
| VV |  | obklady_C14_4_pl |  | 72.41 | [12 empty] | VV | 2 | 2 | True | 0 | ROZPOCET
| VV |  | obklady_C14_5_pl |  | 17.91 | [12 empty] | VV | 2 | 2 | True | 0 | ROZPOCET
| VV |  | obklady_C14_6_pl |  | 104.95 | [12 empty] | VV | 2 | 2 | True | 0 | ROZPOCET
| VV |  | obklady_C15_1_pl |  | 63.15 | [12 empty] | VV | 2 | 2 | True | 0 | ROZPOCET
| VV |  | obklady_C15_2_pl |  | 15.72 | [12 empty] | VV | 2 | 2 | True | 0 | ROZPOCET
| VV |  | Součet |  | 1142.9 | [12 empty] | VV | 2 | 4 | True | 1 | ROZPOCET
44 | K | 781474154 | Montáž obkladů vnitřních stěn z dlaždic keramických lepených flexibilním lepidlem velkoformátových hladkých přes 4 do 6 ks/m2 | m2 | 650.8 |  | 0 | CS ÚRS 2022 01 |  | základní |  | 0 | 0.009 | 5.8572 | 0 | 0 | 16 | K | 2 |  |  |  | ROZPOCET |  |  |  |  | 0 | 0 | 0 | 0 | 0 | 1 | 0 | 16 | 2024658445
| Online PSC |  | https://podminky.urs.cz/item/CS_URS_2022_01/781474154 | [14 empty] | Online PSC | 2
| VV |  | Keramické obklady (pl) | [14 empty] | VV | 2 | 1 | True | 0 | ROZPOCET
| VV |  | obklady_C14_7_pl |  | 21.1 | [12 empty] | VV | 2 | 2 | True | 0 | ROZPOCET
| VV |  | obklady_C16_pl |  | 629.7 | [12 empty] | VV | 2 | 2 | True | 0 | ROZPOCET
| VV |  | Součet |  | 650.8 | [12 empty] | VV | 2 | 4 | True | 1 | ROZPOCET
45 | M | 597613C14.1 | dlažba velkoformátová keramická 1500 x 1500 mm - vzhled A1 (specifikace dle PD) | m2 | 559.5 |  | 0 | vlastní |  | základní |  | 0 | 0.021 | 11.7495 | 0 | 0 | 32 | M | 2 |  |  |  | ROZPOCET |  |  |  |  | 0 | 0 | 0 | 0 | 0 | 1 | 0 | 16 | -80518365
| VV |  | Keramické obklady (pl) | [14 empty] | VV | 2 | 1 | True | 0 | ROZPOCET
| VV |  | obklady_C14_1_pl |  | 466.25 | [12 empty] | VV | 2 | 2 | True | 0 | ROZPOCET
| VV |  | Součet |  | 466.25 | [12 empty] | VV | 2 | 4 | True | 1 | ROZPOCET
| VV |  | 466,25*1,2 'Přepočtené koeficientem množství |  | 559.5 | [12 empty] | VV | 2 | 2 | False | 1 | ROZPOCET
46 | M | 597613C14.2 | dlažba velkoformátová keramická 1500 x 1500 mm - vzhled A2 (specifikace dle PD) | m2 | 57.876 |  | 0 | vlastní |  | základní |  | 0 | 0.021 | 1.2154 | 0 | 0 | 32 | M | 2 |  |  |  | ROZPOCET |  |  |  |  | 0 | 0 | 0 | 0 | 0 | 1 | 0 | 16 | 1576996059
| VV |  | Keramické obklady (pl) | [14 empty] | VV | 2 | 1 | True | 0 | ROZPOCET
| VV |  | obklady_C14_2_pl |  | 48.23 | [12 empty] | VV | 2 | 2 | True | 0 | ROZPOCET
| VV |  | Součet |  | 48.23 | [12 empty] | VV | 2 | 4 | True | 1 | ROZPOCET
| VV |  | 48,23*1,2 'Přepočtené koeficientem množství |  | 57.876 | [12 empty] | VV | 2 | 2 | False | 1 | ROZPOCET
47 | M | 597613C14.3 | dlažba velkoformátová keramická 1200 x 600 mm - vzhled A3 (specifikace dle PD) | m2 | 425.136 |  | 0 | vlastní |  | základní |  | 0 | 0.021 | 8.9279 | 0 | 0 | 32 | M | 2 |  |  |  | ROZPOCET |  |  |  |  | 0 | 0 | 0 | 0 | 0 | 1 | 0 | 16 | -695976699
| VV |  | Keramické obklady (pl) | [14 empty] | VV | 2 | 1 | True | 0 | ROZPOCET
| VV |  | obklady_C14_3_pl |  | 354.28 | [12 empty] | VV | 2 | 2 | True | 0 | ROZPOCET
| VV |  | Součet |  | 354.28 | [12 empty] | VV | 2 | 4 | True | 1 | ROZPOCET
| VV |  | 354,28*1,2 'Přepočtené koeficientem množství |  | 425.136 | [12 empty] | VV | 2 | 2 | False | 1 | ROZPOCET
48 | M | 597613C14.4 a C15.1 | dlažba velkoformátová keramická 750 x 750 mm - vzhled A4 (specifikace dle PD) | m2 | 162.672 |  | 0 | vlastní |  | základní |  | 0 | 0.021 | 3.4161 | 0 | 0 | 32 | M | 2 |  |  |  | ROZPOCET |  |  |  |  | 0 | 0 | 0 | 0 | 0 | 1 | 0 | 16 | 1528454609
| VV |  | Keramické obklady (pl) | [14 empty] | VV | 2 | 1 | True | 0 | ROZPOCET
| VV |  | obklady_C14_4_pl |  | 72.41 | [12 empty] | VV | 2 | 2 | True | 0 | ROZPOCET
| VV |  | obklady_C15_1_pl |  | 63.15 | [12 empty] | VV | 2 | 2 | True | 0 | ROZPOCET
| VV |  | Součet |  | 135.56 | [12 empty] | VV | 2 | 4 | True | 1 | ROZPOCET
| VV |  | 135,56*1,2 'Přepočtené koeficientem množství |  | 162.672 | [12 empty] | VV | 2 | 2 | False | 1 | ROZPOCET
49 | M | 597613C14.5 a C15.2 | dlažba velkoformátová keramická 750 x 750 mm - vzhled A2 (specifikace dle PD) | m2 | 40.356 |  | 0 | vlastní |  | základní |  | 0 | 0.021 | 0.84748 | 0 | 0 | 32 | M | 2 |  |  |  | ROZPOCET |  |  |  |  | 0 | 0 | 0 | 0 | 0 | 1 | 0 | 16 | 248547967
| VV |  | Keramické obklady (pl) | [14 empty] | VV | 2 | 1 | True | 0 | ROZPOCET
| VV |  | obklady_C14_5_pl |  | 17.91 | [12 empty] | VV | 2 | 2 | True | 0 | ROZPOCET
| VV |  | obklady_C15_2_pl |  | 15.72 | [12 empty] | VV | 2 | 2 | True | 0 | ROZPOCET
| VV |  | Součet |  | 33.63 | [12 empty] | VV | 2 | 4 | True | 1 | ROZPOCET
| VV |  | 33,63*1,2 'Přepočtené koeficientem množství |  | 40.356 | [12 empty] | VV | 2 | 2 | False | 1 | ROZPOCET
50 | M | 597613C14.6 | dlažba velkoformátová keramická 1200 x 600 mm - vzhled A2 (specifikace dle PD) | m2 | 125.94 |  | 0 | vlastní |  | základní |  | 0 | 0.021 | 2.6447 | 0 | 0 | 32 | M | 2 |  |  |  | ROZPOCET |  |  |  |  | 0 | 0 | 0 | 0 | 0 | 1 | 0 | 16 | -935755347
| VV |  | Keramické obklady (pl) | [14 empty] | VV | 2 | 1 | True | 0 | ROZPOCET
| VV |  | obklady_C14_6_pl |  | 104.95 | [12 empty] | VV | 2 | 2 | True | 0 | ROZPOCET
| VV |  | Součet |  | 104.95 | [12 empty] | VV | 2 | 4 | True | 1 | ROZPOCET
| VV |  | 104,95*1,2 'Přepočtené koeficientem množství |  | 125.94 | [12 empty] | VV | 2 | 2 | False | 1 | ROZPOCET
51 | M | 597613C14.7 | dlažba velkoformátová keramická 600 x 300 mm - světle šedá (specifikace dle PD) | m2 | 25.32 |  | 0 | vlastní |  | základní |  | 0 | 0.021 | 0.53172 | 0 | 0 | 32 | M | 2 |  |  |  | ROZPOCET |  |  |  |  | 0 | 0 | 0 | 0 | 0 | 1 | 0 | 16 | -694198402
| VV |  | Keramické obklady (pl) | [14 empty] | VV | 2 | 1 | True | 0 | ROZPOCET
| VV |  | obklady_C14_7_pl |  | 21.1 | [12 empty] | VV | 2 | 2 | True | 0 | ROZPOCET
| VV |  | Součet |  | 21.1 | [12 empty] | VV | 2 | 4 | True | 1 | ROZPOCET
| VV |  | 21,1*1,2 'Přepočtené koeficientem množství |  | 25.32 | [12 empty] | VV | 2 | 2 | False | 1 | ROZPOCET
52 | M | 597613C14.8 | dlažba keramická 200 x 400 mm - bílá matná (specifikace dle PD) | m2 | 99.012 |  | 0 | vlastní |  | základní |  | 0 | 0.021 | 2.0793 | 0 | 0 | 32 | M | 2 |  |  |  | ROZPOCET |  |  |  |  | 0 | 0 | 0 | 0 | 0 | 1 | 0 | 16 | 1268857888
| VV |  | Keramické obklady (pl) | [14 empty] | VV | 2 | 1 | True | 0 | ROZPOCET
| VV |  | obklady_C14_8_pl |  | 82.51 | [12 empty] | VV | 2 | 2 | True | 0 | ROZPOCET
| VV |  | Součet |  | 82.51 | [12 empty] | VV | 2 | 4 | True | 1 | ROZPOCET
| VV |  | 82,51*1,2 'Přepočtené koeficientem množství |  | 99.012 | [12 empty] | VV | 2 | 2 | False | 1 | ROZPOCET
53 | M | 597613C16 | dlažba velkoformátová keramická 600 x 300 mm (specifikace dle PD) | m2 | 755.64 |  | 0 | vlastní |  | základní |  | 0 | 0.021 | 15.8684 | 0 | 0 | 32 | M | 2 |  |  |  | ROZPOCET |  |  |  |  | 0 | 0 | 0 | 0 | 0 | 1 | 0 | 16 | 1659006035
| VV |  | Keramické obklady (pl) | [14 empty] | VV | 2 | 1 | True | 0 | ROZPOCET
| VV |  | obklady_C16_pl |  | 629.7 | [12 empty] | VV | 2 | 2 | True | 0 | ROZPOCET
| VV |  | Součet |  | 629.7 | [12 empty] | VV | 2 | 4 | True | 1 | ROZPOCET
| VV |  | 629,7*1,2 'Přepočtené koeficientem množství |  | 755.64 | [12 empty] | VV | 2 | 2 | False | 1 | ROZPOCET
54 | K | 7814910X1 | Montáž zrcadel lepených silikonovým tmelem na podkladní omítku, plochy přes 1 m2 | m2 | 45.66 |  | 0 | CS ÚRS 2022 01 |  | základní |  | 0 | 0.00052 | 0.023743 | 0 | 0 | 16 | K | 2 |  |  |  | ROZPOCET |  |  |  |  | 0 | 0 | 0 | 0 | 0 | 1 | 0 | 16 | 243821008
| Online PSC |  | https://podminky.urs.cz/item/CS_URS_2022_01/7814910X1 | [14 empty] | Online PSC | 2
| P |  | Poznámka k položce: včetně nerezové lišty v místě přechodu na obklad | [14 empty] | P | 2
| VV |  | Zrcadlo (pl) | [14 empty] | VV | 2 | 1 | True | 0 | ROZPOCET
| VV |  | obklady_C13_pl |  | 45.66 | [12 empty] | VV | 2 | 2 | True | 0 | ROZPOCET
| VV |  | Součet |  | 45.66 | [12 empty] | VV | 2 | 4 | True | 1 | ROZPOCET
55 | M | 634651C13 | zrcadlo (kompletní dodávka a specifikace dle PD) | m2 | 50.226 |  | 0 | vlastní |  | základní |  | 0 | 0.012 | 0.60271 | 0 | 0 | 32 | M | 2 |  |  |  | ROZPOCET |  |  |  |  | 0 | 0 | 0 | 0 | 0 | 1 | 0 | 16 | -725871140
| VV |  | 45,66*1,1 'Přepočtené koeficientem množství |  | 50.226 | [12 empty] | VV | 2 | 2 | False | 1 | ROZPOCET
56 | K | 7814941X1 | Provedení kamenického rohu 2 x řez 45st. (dle PD) | m | 57.2 |  | 0 | vlastní |  | základní |  | 0 | 0.00055 | 0.03146 | 0 | 0 | 16 | K | 2 |  |  |  | ROZPOCET |  |  |  |  | 0 | 0 | 0 | 0 | 0 | 1 | 0 | 16 | -251960608
| VV |  | viz: PD | [14 empty] | VV | 2 | 1 | True | 0 | ROZPOCET
| VV |  | Keramické obklady - kamenické rohy (dl) | [14 empty] | VV | 2 | 1 | True | 0 | ROZPOCET
| VV |  | 1.NP | [14 empty] | VV | 2 | 1 | True | 0 | ROZPOCET
| VV |  | 2,6*8 |  | 20.8 | [12 empty] | VV | 2 | 2 | True | 0 | ROZPOCET
| VV |  | 2.NP | [14 empty] | VV | 2 | 1 | True | 0 | ROZPOCET
| VV |  | 2,6*4 |  | 10.4 | [12 empty] | VV | 2 | 2 | True | 0 | ROZPOCET
| VV |  | 3.NP | [14 empty] | VV | 2 | 1 | True | 0 | ROZPOCET
| VV |  | 2,6*4 |  | 10.4 | [12 empty] | VV | 2 | 2 | True | 0 | ROZPOCET
| VV |  | 4.NP | [14 empty] | VV | 2 | 1 | True | 0 | ROZPOCET
| VV |  | 2,6*6 |  | 15.6 | [12 empty] | VV | 2 | 2 | True | 0 | ROZPOCET
| VV |  | Součet |  | 57.2 | [12 empty] | VV | 2 | 4 | True | 1 | ROZPOCET
57 | K | 781494511 | Obklad - dokončující práce profily ukončovací lepené flexibilním lepidlem ukončovací | m | 50 |  | 0 | CS ÚRS 2022 01 |  | základní |  | 0 | 0.0005 | 0.025 | 0 | 0 | 16 | K | 2 |  |  |  | ROZPOCET |  |  |  |  | 0 | 0 | 0 | 0 | 0 | 1 | 0 | 16 | 1659701476
| Online PSC |  | https://podminky.urs.cz/item/CS_URS_2022_01/781494511 | [14 empty] | Online PSC | 2
58 | K | 781495115 | Obklad - dokončující práce ostatní práce spárování silikonem | m | 1110 |  | 0 | CS ÚRS 2022 01 |  | základní |  | 0 | 3e-05 | 0.0333 | 0 | 0 | 16 | K | 2 |  |  |  | ROZPOCET |  |  |  |  | 0 | 0 | 0 | 0 | 0 | 1 | 0 | 16 | -327301429
| Online PSC |  | https://podminky.urs.cz/item/CS_URS_2022_01/781495115 | [14 empty] | Online PSC | 2
59 | K | 998781103 | Přesun hmot pro obklady keramické stanovený z hmotnosti přesunovaného materiálu vodorovná dopravní vzdálenost do 50 m v objektech výšky přes 12 do 24 m | t | 65.334 |  | 0 | CS ÚRS 2022 01 |  | základní |  | 0 | 0 | 0 | 0 | 0 | 16 | K | 2 |  |  |  | ROZPOCET |  |  |  |  | 0 | 0 | 0 | 0 | 0 | 1 | 0 | 16 | 941203519
| Online PSC |  | https://podminky.urs.cz/item/CS_URS_2022_01/998781103 | [14 empty] | Online PSC | 2
| D | 783 | Dokončovací práce - nátěry |  |  |  | 0 |  |  |  |  | 0 |  | 0.045325 |  | 0 | 2 | D | 1 |  |  |  | ROZPOCET | [10 empty] | 0
60 | K | 7838364X1 | Ochranný nátěr omítek epoxidový | m2 | 129.5 |  | 0 | vlastní |  | základní |  | 0 | 0.00035 | 0.045325 | 0 | 0 | 16 | K | 2 |  |  |  | ROZPOCET |  |  |  |  | 0 | 0 | 0 | 0 | 0 | 1 | 0 | 16 | 97050902
| VV |  | viz: STĚNY | [14 empty] | VV | 2 | 1 | True | 0 | ROZPOCET
| VV |  | Nátěr stěn (pl) | [14 empty] | VV | 2 | 1 | True | 0 | ROZPOCET
| VV |  | WA_Epoxidový nátěr | [14 empty] | VV | 2 | 1 | True | 0 | ROZPOCET
| VV |  | 129,5 |  | 129.5 | [12 empty] | VV | 2 | 2 | True | 0 | ROZPOCET
| VV |  | Součet |  | 129.5 | [12 empty] | VV | 2 | 4 | True | 1 | ROZPOCET
| D | 784 | Dokončovací práce - malby a tapety |  |  |  | 0 |  |  |  |  | 0 |  | 7.5548 |  | 0 | 2 | D | 1 |  |  |  | ROZPOCET | [10 empty] | 0
61 | K | 784181123 | Penetrace podkladu jednonásobná hloubková akrylátová bezbarvá v místnostech výšky přes 3,80 do 5,00 m | m2 | 15280.57 |  | 0 | CS ÚRS 2022 01 |  | základní |  | 0 | 0.0002 | 3.0561 | 0 | 0 | 16 | K | 2 |  |  |  | ROZPOCET |  |  |  |  | 0 | 0 | 0 | 0 | 0 | 1 | 0 | 16 | -268701885
| Online PSC |  | https://podminky.urs.cz/item/CS_URS_2022_01/784181123 | [14 empty] | Online PSC | 2
| VV |  | Malby - penetrace (pl) | [14 empty] | VV | 2 | 1 | True | 0 | ROZPOCET
| VV |  | malby_pl |  | 15280.57 | [12 empty] | VV | 2 | 2 | True | 0 | ROZPOCET
| VV |  | Součet |  | 15280.57 | [12 empty] | VV | 2 | 4 | True | 1 | ROZPOCET
62 | K | 784211103 | Malby z malířských směsí oděruvzdorných za mokra dvojnásobné, bílé za mokra oděruvzdorné výborně v místnostech výšky přes 3,80 do 5,00 m | m2 | 15280.57 |  | 0 | CS ÚRS 2022 01 |  | základní |  | 0 | 0.00026 | 3.9729 | 0 | 0 | 16 | K | 2 |  |  |  | ROZPOCET |  |  |  |  | 0 | 0 | 0 | 0 | 0 | 1 | 0 | 16 | -1070403437
| Online PSC |  | https://podminky.urs.cz/item/CS_URS_2022_01/784211103 | [14 empty] | Online PSC | 2
| VV |  | Malby (pl) | [14 empty] | VV | 2 | 1 | True | 0 | ROZPOCET
| VV |  | skladba_S01_pl |  | 577.42 | [12 empty] | VV | 2 | 2 | True | 0 | ROZPOCET
| VV |  | skladba_S02_pl |  | 35.3 | [12 empty] | VV | 2 | 2 | True | 0 | ROZPOCET
| VV |  | skladba_S03_pl |  | 13.91 | [12 empty] | VV | 2 | 2 | True | 0 | ROZPOCET
| VV |  | skladba_S04_pl |  | 3.69 | [12 empty] | VV | 2 | 2 | True | 0 | ROZPOCET
| VV |  | skladba_S05_pl*2 |  | 22.52 | [12 empty] | VV | 2 | 2 | True | 0 | ROZPOCET
| VV |  | skladba_S06_pl*2 |  | 40.6 | [12 empty] | VV | 2 | 2 | True | 0 | ROZPOCET
| VV |  | skladba_S07_pl*2 |  | 286.18 | [12 empty] | VV | 2 | 2 | True | 0 | ROZPOCET
| VV |  | skladba_S08_pl*2 |  | 67.18 | [12 empty] | VV | 2 | 2 | True | 0 | ROZPOCET
| VV |  | skladba_S09_pl*2 |  | 38.46 | [12 empty] | VV | 2 | 2 | True | 0 | ROZPOCET
| VV |  | skladba_S10_pl*2 |  | 85.9 | [12 empty] | VV | 2 | 2 | True | 0 | ROZPOCET
| VV |  | skladba_S11_pl*2 |  | 20.3 | [12 empty] | VV | 2 | 2 | True | 0 | ROZPOCET
| VV |  | skladba_S12a_pl |  | 1.95 | [12 empty] | VV | 2 | 2 | True | 0 | ROZPOCET
| VV |  | skladba_S13_pl*2 |  | 66.72 | [12 empty] | VV | 2 | 2 | True | 0 | ROZPOCET
| VV |  | skladba_S14_pl |  | 6.51 | [12 empty] | VV | 2 | 2 | True | 0 | ROZPOCET
| VV |  | skladba_S15_pl*2 |  | 2.96 | [12 empty] | VV | 2 | 2 | True | 0 | ROZPOCET
| VV |  | skladba_S17_pl*2 |  | 32.82 | [12 empty] | VV | 2 | 2 | True | 0 | ROZPOCET
| VV |  | skladba_S18_pl |  | 44.16 | [12 empty] | VV | 2 | 2 | True | 0 | ROZPOCET
| VV |  | tapeta_pl |  | 122.66 | [12 empty] | VV | 2 | 2 | True | 0 | ROZPOCET
| VV |  | C_8a_pl |  | 897.33 | [12 empty] | VV | 2 | 2 | True | 0 | ROZPOCET
| VV |  | C_8b_pl |  | 601.68 | [12 empty] | VV | 2 | 2 | True | 0 | ROZPOCET
| VV |  | C_8c_pl |  | 11.13 | [12 empty] | VV | 2 | 2 | True | 0 | ROZPOCET
| VV |  | C_8d_pl |  | 16.56 | [12 empty] | VV | 2 | 2 | True | 0 | ROZPOCET
| VV |  | C_8e_pl |  | 40.08 | [12 empty] | VV | 2 | 2 | True | 0 | ROZPOCET
| VV |  | C_8f_pl |  | 43.59 | [12 empty] | VV | 2 | 2 | True | 0 | ROZPOCET
| VV |  | omítka_stěn_zdivo_pl |  | 10566.44 | [12 empty] | VV | 2 | 2 | True | 0 | ROZPOCET
| VV |  | omítka_stěn_žb_pl |  | 1483.16 | [12 empty] | VV | 2 | 2 | True | 0 | ROZPOCET
| VV |  | C_11_pl |  | 151.36 | [12 empty] | VV | 2 | 2 | True | 0 | ROZPOCET
| VV | malby_pl | Součet |  | 15280.57 | [12 empty] | VV | 2 | 4 | True | 1 | ROZPOCET
63 | K | 784211165 | Malby z malířských směsí oděruvzdorných za mokra Příplatek k cenám dvojnásobných maleb za provádění barevné malby tónované na tónovacích automatech, v odstínu sytém | m2 | 904.6 |  | 0 | CS ÚRS 2022 01 |  | základní |  | 0 | 3e-05 | 0.027138 | 0 | 0 | 16 | K | 2 |  |  |  | ROZPOCET |  |  |  |  | 0 | 0 | 0 | 0 | 0 | 1 | 0 | 16 | 1092137380
| Online PSC |  | https://podminky.urs.cz/item/CS_URS_2022_01/784211165 | [14 empty] | Online PSC | 2
| VV |  | Malby - odstín (pl) | [14 empty] | VV | 2 | 1 | True | 0 | ROZPOCET
| VV |  | tapeta_pl |  | 122.66 | [12 empty] | VV | 2 | 2 | True | 0 | ROZPOCET
| VV |  | WA_Omítka 15 mm černá | [14 empty] | VV | 2 | 1 | True | 0 | ROZPOCET
| VV |  | 41,42 |  | 41.42 | [12 empty] | VV | 2 | 2 | True | 0 | ROZPOCET
| VV |  | ŽLUTÁ VÝMALBA | [14 empty] | VV | 2 | 1 | True | 0 | ROZPOCET
| VV |  | 122,28 |  | 122.28 | [12 empty] | VV | 2 | 2 | True | 0 | ROZPOCET
| VV |  | C_8b_pl |  | 601.68 | [12 empty] | VV | 2 | 2 | True | 0 | ROZPOCET
| VV |  | C_8d_pl |  | 16.56 | [12 empty] | VV | 2 | 2 | True | 0 | ROZPOCET
| VV |  | Součet |  | 904.6 | [12 empty] | VV | 2 | 4 | True | 1 | ROZPOCET
64 | K | 784511071 | Lepení tapet (materiál ve specifikaci) výšky do 3,00 m stěn ostatních fototapet | m2 | 322.82 |  | 0 | CS ÚRS 2022 01 |  | základní |  | 0 | 0.00022 | 0.07102 | 0 | 0 | 16 | K | 2 |  |  |  | ROZPOCET |  |  |  |  | 0 | 0 | 0 | 0 | 0 | 1 | 0 | 16 | -533292323
| Online PSC |  | https://podminky.urs.cz/item/CS_URS_2022_01/784511071 | [14 empty] | Online PSC | 2
| VV |  | viz: STĚNY | [14 empty] | VV | 2 | 1 | True | 0 | ROZPOCET
| VV |  | Tapety (pl) | [14 empty] | VV | 2 | 1 | True | 0 | ROZPOCET
| VV |  | 322,82 |  | 322.82 | [12 empty] | VV | 2 | 2 | True | 0 | ROZPOCET
| VV |  | Součet |  | 322.82 | [12 empty] | VV | 2 | 4 | True | 1 | ROZPOCET
65 | M | 624680X2 | fototapeta (dle PD) | m2 | 355.102 |  | 0 | vlastní |  | základní |  | 0 | 0.0008 | 0.28408 | 0 | 0 | 32 | M | 2 |  |  |  | ROZPOCET |  |  |  |  | 0 | 0 | 0 | 0 | 0 | 1 | 0 | 16 | 882978324
| VV |  | 322,82*1,1 'Přepočtené koeficientem množství |  | 355.102 | [12 empty] | VV | 2 | 2 | False | 1 | ROZPOCET
66 | K | 7845110X1 | Lepení tapet (materiál ve specifikaci) stěn (dle PD) | m2 | 122.66 |  | 0 | vlastní |  | základní |  | 0 | 0.00029 | 0.035571 | 0 | 0 | 16 | K | 2 |  |  |  | ROZPOCET |  |  |  |  | 0 | 0 | 0 | 0 | 0 | 1 | 0 | 16 | -522599176
| VV |  | viz: STĚNY | [14 empty] | VV | 2 | 1 | True | 0 | ROZPOCET
| VV |  | Tapety (pl) | [14 empty] | VV | 2 | 1 | True | 0 | ROZPOCET
| VV |  | ŽLUTÁ VÝMALBA + tapeta | [14 empty] | VV | 2 | 1 | True | 0 | ROZPOCET
| VV |  | 122,66 |  | 122.66 | [12 empty] | VV | 2 | 2 | True | 0 | ROZPOCET
| VV | tapeta_pl | Součet |  | 122.66 | [12 empty] | VV | 2 | 4 | True | 1 | ROZPOCET
67 | M | 624680X1 | tapeta (dle PD) | m2 | 134.926 |  | 0 | vlastní |  | základní |  | 0 | 0.0008 | 0.10794 | 0 | 0 | 32 | M | 2 |  |  |  | ROZPOCET |  |  |  |  | 0 | 0 | 0 | 0 | 0 | 1 | 0 | 16 | -260860542
| VV |  | 122,66*1,1 'Přepočtené koeficientem množství |  | 134.926 | [12 empty] | VV | 2 | 2 | False | 1 | ROZPOCET
| D | VV | Výkaz výměr - figury (neoceňovat) |  |  |  | 0 |  |  |  |  | 0 |  | 0 |  | 0 | 4 | D | 0 |  |  |  | ROZPOCET | [10 empty] | 0
68 | K | ker_obklady_pl | Keramická obklady - plocha | m2 | 1921.87 |  | 0 | vlastní |  | základní |  | 0 | 0 | 0 | 0 | 0 | 512 | K | 1 |  |  |  | ROZPOCET |  |  |  |  | 0 | 0 | 0 | 0 | 0 | 1 | 0 | 512 | -1885688967
| VV |  | viz: KER OBKLADY, PODLAHY, STROPY | [14 empty] | VV | 1 | 1 | True | 0 | ROZPOCET
| VV |  | Keramický obklad (pl) | [14 empty] | VV | 1 | 1 | True | 0 | ROZPOCET
| VV |  | C.13 | [14 empty] | VV | 1 | 1 | True | 0 | ROZPOCET
| VV |  | 45,66 |  | 45.66 | [12 empty] | VV | 1 | 2 | True | 0 | ROZPOCET
| VV | obklady_C13_pl | Mezisoučet |  | 45.66 | [12 empty] | VV | 1 | 3 | True | 0 | ROZPOCET
| VV |  | C14.1 | [14 empty] | VV | 1 | 1 | True | 0 | ROZPOCET
| VV |  | 466,25 |  | 466.25 | [12 empty] | VV | 1 | 2 | True | 0 | ROZPOCET
| VV | obklady_C14_1_pl | Mezisoučet |  | 466.25 | [12 empty] | VV | 1 | 3 | True | 0 | ROZPOCET
| VV |  | C14.2 | [14 empty] | VV | 1 | 1 | True | 0 | ROZPOCET
| VV |  | 48,23 |  | 48.23 | [12 empty] | VV | 1 | 2 | True | 0 | ROZPOCET
| VV | obklady_C14_2_pl | Mezisoučet |  | 48.23 | [12 empty] | VV | 1 | 3 | True | 0 | ROZPOCET
| VV |  | C14.3 | [14 empty] | VV | 1 | 1 | True | 0 | ROZPOCET
| VV |  | 354,28 |  | 354.28 | [12 empty] | VV | 1 | 2 | True | 0 | ROZPOCET
| VV | obklady_C14_3_pl | Mezisoučet |  | 354.28 | [12 empty] | VV | 1 | 3 | True | 0 | ROZPOCET
| VV |  | C14.4 | [14 empty] | VV | 1 | 1 | True | 0 | ROZPOCET
| VV |  | 72,41 |  | 72.41 | [12 empty] | VV | 1 | 2 | True | 0 | ROZPOCET
| VV | obklady_C14_4_pl | Mezisoučet |  | 72.41 | [12 empty] | VV | 1 | 3 | True | 0 | ROZPOCET
| VV |  | C14.5 | [14 empty] | VV | 1 | 1 | True | 0 | ROZPOCET
| VV |  | 17,91 |  | 17.91 | [12 empty] | VV | 1 | 2 | True | 0 | ROZPOCET
| VV | obklady_C14_5_pl | Mezisoučet |  | 17.91 | [12 empty] | VV | 1 | 3 | True | 0 | ROZPOCET
| VV |  | C14.6 | [14 empty] | VV | 1 | 1 | True | 0 | ROZPOCET
| VV |  | 104,95 |  | 104.95 | [12 empty] | VV | 1 | 2 | True | 0 | ROZPOCET
| VV | obklady_C14_6_pl | Mezisoučet |  | 104.95 | [12 empty] | VV | 1 | 3 | True | 0 | ROZPOCET
| VV |  | C14.7 | [14 empty] | VV | 1 | 1 | True | 0 | ROZPOCET
| VV |  | 21,1 |  | 21.1 | [12 empty] | VV | 1 | 2 | True | 0 | ROZPOCET
| VV | obklady_C14_7_pl | Mezisoučet |  | 21.1 | [12 empty] | VV | 1 | 3 | True | 0 | ROZPOCET
| VV |  | C14.8 | [14 empty] | VV | 1 | 1 | True | 0 | ROZPOCET
| VV |  | 82,51 |  | 82.51 | [12 empty] | VV | 1 | 2 | True | 0 | ROZPOCET
| VV | obklady_C14_8_pl | Mezisoučet |  | 82.51 | [12 empty] | VV | 1 | 3 | True | 0 | ROZPOCET
| VV |  | C15.1 | [14 empty] | VV | 1 | 1 | True | 0 | ROZPOCET
| VV |  | 63,15 |  | 63.15 | [12 empty] | VV | 1 | 2 | True | 0 | ROZPOCET
| VV | obklady_C15_1_pl | Mezisoučet |  | 63.15 | [12 empty] | VV | 1 | 3 | True | 0 | ROZPOCET
| VV |  | C15.2 | [14 empty] | VV | 1 | 1 | True | 0 | ROZPOCET
| VV |  | 15,72 |  | 15.72 | [12 empty] | VV | 1 | 2 | True | 0 | ROZPOCET
| VV | obklady_C15_2_pl | Mezisoučet |  | 15.72 | [12 empty] | VV | 1 | 3 | True | 0 | ROZPOCET
| VV |  | C16 | [14 empty] | VV | 1 | 1 | True | 0 | ROZPOCET
| VV |  | 623,84+5,86 |  | 629.7 | [12 empty] | VV | 1 | 2 | True | 0 | ROZPOCET
| VV | obklady_C16_pl | Mezisoučet |  | 629.7 | [12 empty] | VV | 1 | 3 | True | 0 | ROZPOCET
| VV |  | Součet |  | 1921.87 | [12 empty] | VV | 1 | 4 | True | 1 | ROZPOCET
69 | K | omítky_pl | Omítky stěn a stropů - plocha | m2 | 12509.25 |  | 0 | vlastní |  | základní |  | 0 | 0 | 0 | 0 | 0 | 512 | K | 1 |  |  |  | ROZPOCET |  |  |  |  | 0 | 0 | 0 | 0 | 0 | 1 | 0 | 512 | 420481122
| VV |  | viz: STĚNY, MÍSTNOSTI | [14 empty] | VV | 1 | 1 | True | 0 | ROZPOCET
| VV |  | WA_Zdivo 11,5 + černý plech | [14 empty] | VV | 1 | 1 | True | 0 | ROZPOCET
| VV |  | 0,37*2 |  | 0.74 | [12 empty] | VV | 1 | 2 | True | 0 | ROZPOCET
| VV |  | WA_Zdivo 11,5 O | [14 empty] | VV | 1 | 1 | True | 0 | ROZPOCET
| VV |  | 306,51*2 |  | 613.02 | [12 empty] | VV | 1 | 2 | True | 0 | ROZPOCET
| VV |  | WA_Zdivo 11,5 O+O | [14 empty] | VV | 1 | 1 | True | 0 | ROZPOCET
| VV |  | 1722,27*2 |  | 3444.54 | [12 empty] | VV | 1 | 2 | True | 0 | ROZPOCET
| VV |  | WA_Zdivo 11,5 O+O s omítkou na konci | [14 empty] | VV | 1 | 1 | True | 0 | ROZPOCET
| VV |  | 47,92*2 |  | 95.84 | [12 empty] | VV | 1 | 2 | True | 0 | ROZPOCET
| VV |  | WA_Zdivo 20 broušené | [14 empty] | VV | 1 | 1 | True | 0 | ROZPOCET
| VV |  | 6,84*2 |  | 13.68 | [12 empty] | VV | 1 | 2 | True | 0 | ROZPOCET
| VV |  | WA_Zdivo 20 broušené O+O | [14 empty] | VV | 1 | 1 | True | 0 | ROZPOCET
| VV |  | 160,26*2 |  | 320.52 | [12 empty] | VV | 1 | 2 | True | 0 | ROZPOCET
| VV |  | WA_Zdivo 20 broušené O+O + plech | [14 empty] | VV | 1 | 1 | True | 0 | ROZPOCET
| VV |  | 6,79*2 |  | 13.58 | [12 empty] | VV | 1 | 2 | True | 0 | ROZPOCET
| VV |  | WA_Zdivo AKU 17,5 O | [14 empty] | VV | 1 | 1 | True | 0 | ROZPOCET
| VV |  | 15,31*2 |  | 30.62 | [12 empty] | VV | 1 | 2 | True | 0 | ROZPOCET
| VV |  | WA_Zdivo AKU 17,5 O+O | [14 empty] | VV | 1 | 1 | True | 0 | ROZPOCET
| VV |  | 3000,91*2 |  | 6001.82 | [12 empty] | VV | 1 | 2 | True | 0 | ROZPOCET
| VV |  | WA_Zdivo AKU 17,5 + černý plech | [14 empty] | VV | 1 | 1 | True | 0 | ROZPOCET
| VV |  | 16,04*2 |  | 32.08 | [12 empty] | VV | 1 | 2 | True | 0 | ROZPOCET
| VV | omítka_stěn_zdivo_pl | Mezisoučet |  | 10566.44 | [12 empty] | VV | 1 | 3 | True | 0 | ROZPOCET
| VV |  | WA_Omítka 15 mm bílá | [14 empty] | VV | 1 | 1 | True | 0 | ROZPOCET
| VV |  | 1441,74 |  | 1441.74 | [12 empty] | VV | 1 | 2 | True | 0 | ROZPOCET
| VV |  | WA_Omítka 15 mm černá | [14 empty] | VV | 1 | 1 | True | 0 | ROZPOCET
| VV |  | 41,42 |  | 41.42 | [12 empty] | VV | 1 | 2 | True | 0 | ROZPOCET
| VV | omítka_stěn_žb_pl | Mezisoučet |  | 1483.16 | [12 empty] | VV | 1 | 3 | True | 0 | ROZPOCET
| VV |  | omítka na stropy | [14 empty] | VV | 1 | 1 | True | 0 | ROZPOCET
| VV |  | 459,65 |  | 459.65 | [12 empty] | VV | 1 | 2 | True | 0 | ROZPOCET
| VV | omítka_stropy_pl | Mezisoučet |  | 459.65 | [12 empty] | VV | 1 | 3 | True | 0 | ROZPOCET
| VV |  | Součet |  | 12509.25 | [12 empty] | VV | 1 | 4 | True | 1 | ROZPOCET
70 | K | stěny_mon_pl | Stěny montované - plocha | m2 | 1028.79 |  | 0 | vlastní |  | základní |  | 0 | 0 | 0 | 0 | 0 | 512 | K | 1 |  |  |  | ROZPOCET |  |  |  |  | 0 | 0 | 0 | 0 | 0 | 1 | 0 | 512 | 1242287904
| VV |  | viz: STĚNY | [14 empty] | VV | 1 | 1 | True | 0 | ROZPOCET
| VV |  | S1 | [14 empty] | VV | 1 | 1 | True | 0 | ROZPOCET
| VV |  | 577,42 |  | 577.42 | [12 empty] | VV | 1 | 2 | True | 0 | ROZPOCET
| VV | skladba_S01_pl | Mezisoučet |  | 577.42 | [12 empty] | VV | 1 | 3 | True | 0 | ROZPOCET
| VV |  | S2 | [14 empty] | VV | 1 | 1 | True | 0 | ROZPOCET
| VV |  | 35,3 |  | 35.3 | [12 empty] | VV | 1 | 2 | True | 0 | ROZPOCET
| VV | skladba_S02_pl | Mezisoučet |  | 35.3 | [12 empty] | VV | 1 | 3 | True | 0 | ROZPOCET
| VV |  | S3 | [14 empty] | VV | 1 | 1 | True | 0 | ROZPOCET
| VV |  | 13,91 |  | 13.91 | [12 empty] | VV | 1 | 2 | True | 0 | ROZPOCET
| VV | skladba_S03_pl | Mezisoučet |  | 13.91 | [12 empty] | VV | 1 | 3 | True | 0 | ROZPOCET
| VV |  | S4 | [14 empty] | VV | 1 | 1 | True | 0 | ROZPOCET
| VV |  | 3,69 |  | 3.69 | [12 empty] | VV | 1 | 2 | True | 0 | ROZPOCET
| VV | skladba_S04_pl | Mezisoučet |  | 3.69 | [12 empty] | VV | 1 | 3 | True | 0 | ROZPOCET
| VV |  | S5 | [14 empty] | VV | 1 | 1 | True | 0 | ROZPOCET
| VV |  | 11,26 |  | 11.26 | [12 empty] | VV | 1 | 2 | True | 0 | ROZPOCET
| VV | skladba_S05_pl | Mezisoučet |  | 11.26 | [12 empty] | VV | 1 | 3 | True | 0 | ROZPOCET
| VV |  | S6 | [14 empty] | VV | 1 | 1 | True | 0 | ROZPOCET
| VV |  | 20,3 |  | 20.3 | [12 empty] | VV | 1 | 2 | True | 0 | ROZPOCET
| VV | skladba_S06_pl | Mezisoučet |  | 20.3 | [12 empty] | VV | 1 | 3 | True | 0 | ROZPOCET
| VV |  | S7 | [14 empty] | VV | 1 | 1 | True | 0 | ROZPOCET
| VV |  | 143,09 |  | 143.09 | [12 empty] | VV | 1 | 2 | True | 0 | ROZPOCET
| VV | skladba_S07_pl | Mezisoučet |  | 143.09 | [12 empty] | VV | 1 | 3 | True | 0 | ROZPOCET
| VV |  | S8 | [14 empty] | VV | 1 | 1 | True | 0 | ROZPOCET
| VV |  | 33,59 |  | 33.59 | [12 empty] | VV | 1 | 2 | True | 0 | ROZPOCET
| VV | skladba_S08_pl | Mezisoučet |  | 33.59 | [12 empty] | VV | 1 | 3 | True | 0 | ROZPOCET
| VV |  | S9 | [14 empty] | VV | 1 | 1 | True | 0 | ROZPOCET
| VV |  | 19,23 |  | 19.23 | [12 empty] | VV | 1 | 2 | True | 0 | ROZPOCET
| VV | skladba_S09_pl | Mezisoučet |  | 19.23 | [12 empty] | VV | 1 | 3 | True | 0 | ROZPOCET
| VV |  | S10 | [14 empty] | VV | 1 | 1 | True | 0 | ROZPOCET
| VV |  | 19,9+23,05 |  | 42.95 | [12 empty] | VV | 1 | 2 | True | 0 | ROZPOCET
| VV | skladba_S10_pl | Mezisoučet |  | 42.95 | [12 empty] | VV | 1 | 3 | True | 0 | ROZPOCET
| VV |  | S11 | [14 empty] | VV | 1 | 1 | True | 0 | ROZPOCET
| VV |  | 10,15 |  | 10.15 | [12 empty] | VV | 1 | 2 | True | 0 | ROZPOCET
| VV | skladba_S11_pl | Mezisoučet |  | 10.15 | [12 empty] | VV | 1 | 3 | True | 0 | ROZPOCET
| VV |  | S12a | [14 empty] | VV | 1 | 1 | True | 0 | ROZPOCET
| VV |  | 1,95 |  | 1.95 | [12 empty] | VV | 1 | 2 | True | 0 | ROZPOCET
| VV | skladba_S12a_pl | Mezisoučet |  | 1.95 | [12 empty] | VV | 1 | 3 | True | 0 | ROZPOCET
| VV |  | S13 | [14 empty] | VV | 1 | 1 | True | 0 | ROZPOCET
| VV |  | 33,36 |  | 33.36 | [12 empty] | VV | 1 | 2 | True | 0 | ROZPOCET
| VV | skladba_S13_pl | Mezisoučet |  | 33.36 | [12 empty] | VV | 1 | 3 | True | 0 | ROZPOCET
| VV |  | S14 | [14 empty] | VV | 1 | 1 | True | 0 | ROZPOCET
| VV |  | 6,51 |  | 6.51 | [12 empty] | VV | 1 | 2 | True | 0 | ROZPOCET
| VV | skladba_S14_pl | Mezisoučet |  | 6.51 | [12 empty] | VV | 1 | 3 | True | 0 | ROZPOCET
| VV |  | S15 | [14 empty] | VV | 1 | 1 | True | 0 | ROZPOCET
| VV |  | 1,48 |  | 1.48 | [12 empty] | VV | 1 | 2 | True | 0 | ROZPOCET
| VV | skladba_S15_pl | Mezisoučet |  | 1.48 | [12 empty] | VV | 1 | 3 | True | 0 | ROZPOCET
| VV |  | S16 | [14 empty] | VV | 1 | 1 | True | 0 | ROZPOCET
| VV |  | 14,03 |  | 14.03 | [12 empty] | VV | 1 | 2 | True | 0 | ROZPOCET
| VV | skladba_S16_pl | Mezisoučet |  | 14.03 | [12 empty] | VV | 1 | 3 | True | 0 | ROZPOCET
| VV |  | S17 | [14 empty] | VV | 1 | 1 | True | 0 | ROZPOCET
| VV |  | 16,41 |  | 16.41 | [12 empty] | VV | 1 | 2 | True | 0 | ROZPOCET
| VV | skladba_S17_pl | Mezisoučet |  | 16.41 | [12 empty] | VV | 1 | 3 | True | 0 | ROZPOCET
| VV |  | S18 | [14 empty] | VV | 1 | 1 | True | 0 | ROZPOCET
| VV |  | 44,16 |  | 44.16 | [12 empty] | VV | 1 | 2 | True | 0 | ROZPOCET
| VV | skladba_S18_pl | Mezisoučet |  | 44.16 | [12 empty] | VV | 1 | 3 | True | 0 | ROZPOCET
| VV |  | Součet |  | 1028.79 | [12 empty] | VV | 1 | 4 | True | 1 | ROZPOCET

## SO-01.D.1.1-2.7 - Výpis p...
{7055c18e-c52c-42fb-b3e1-9e1a0fda64eb}
2
| KRYCÍ LIST SOUPISU PRACÍ | [7 empty] | v --- níže se nacházejí doplnkové a pomocné údaje k sestavám --- v | [8 empty] | False
Stavba:
Dostavba kampusu LF v Olomouci
Objekt:
SO-01 - Objekt LF
Soupis:
SO-01.D.1.1-2 - Architektonicko-stavební a stavebně-konstrukční řešení
Úroveň 3:
SO-01.D.1.1-2.7 - Výpis prvků
| KSO: |  |  |  |  | CC-CZ:
| Místo: |  | Olomouc, Hněvotínská |  |  | Datum: | 21. 12. 2022
| Zadavatel: |  |  |  |  | IČ: | 61989592
|  | Univerzita Palackého v Olomouci |  |  |  | DIČ: | CZ61989592
| Uchazeč: |  |  |  |  | IČ: | Vyplň údaj
|  | Vyplň údaj |  |  |  | DIČ: | Vyplň údaj
| Projektant: |  |  |  |  | IČ: | 29263140
|  | Ateliér Velehradský s.r.o. |  |  |  | DIČ: | CZ29263140
| Zpracovatel: |  |  |  |  | IČ: | 29263140
|  | Ateliér Velehradský s.r.o. |  |  |  | DIČ: | CZ29263140
Poznámka:
Soupis prací je sestaven s využitím Cenové soustavy ÚRS. Položky, které pochází z této cenové soustavy, jsou ve sloupci 'Cenová soustava' označeny popisem 'CS ÚRS' a úrovní příslušného kalendářního pololetí. Veškeré další informace vymezující popis a podmínky použití těchto položek z Cenové soustavy, které nejsou uvedeny přímo v soupisu prací, jsou neomezeně dálkově k dispozici na www.cs-urs.cz, sekce Cenové a technické podmínky. Rozpočet slouží výhradně a pouze pro výběr zhotovitele. Rozpočet je sestaven na základě vyhlášky č. 169/2016 Sb. Zhotovitel je povinen zkontrolovat rozpočet a doplnit chybějící položky. V opačném případě je zhotovitel povinen upozornit zadavatele na případné nedostatky. Ceny v nabídce musí vycházet nejen z předloženého soupisu výkonů, ale i ze znalosti celého projektu. Prostudování kompletní dokumentace je nutnou podmínkou předložení nabídky. Veškeré konstrukce se dodávají jako plně funkční celek.
| Cena bez DPH | [5 empty] | 0
|  |  | Základ daně |  |  | Sazba daně | Výše daně
| DPH | základní | 0 |  |  | 21% | 0
|  | snížená | 0 |  |  | 15% | 0
|  | zákl. přenesená | 0 |  |  | 21% | 0
|  | sníž. přenesená | 0 |  |  | 15% | 0
|  | nulová | 0 |  |  | 0% | 0
| Cena s DPH |  |  | v | CZK |  | 0
REKAPITULACE ČLENĚNÍ SOUPISU PRACÍ
Stavba:
Dostavba kampusu LF v Olomouci
Objekt:
SO-01 - Objekt LF
Soupis:
SO-01.D.1.1-2 - Architektonicko-stavební a stavebně-konstrukční řešení
Úroveň 3:
SO-01.D.1.1-2.7 - Výpis prvků
Místo: |  |  | Olomouc, Hněvotínská |  |  | Datum: | 21. 12. 2022
Zadavatel: |  |  | Univerzita Palackého v Olomouci |  |  | Projektant: | Ateliér Velehradský s.r.o.
Uchazeč: |  |  | Vyplň údaj |  |  | Zpracovatel: | Ateliér Velehradský s.r.o.
Kód dílu - Popis | [6 empty] | Cena celkem [CZK]
Náklady stavby celkem | [6 empty] | 0 | [11 empty] | -1
| OST - Ostatní | [5 empty] | 0
| PP - Prosklené příčky | [5 empty] | 0
| K - Klempířské konstrukce | [5 empty] | 0
| Z - Zámečnické konstrukce | [5 empty] | 0
| T - Truhlářské konstrukce | [5 empty] | 0
| OE - Ostatní výrobky | [5 empty] | 0
| D - Dveře | [5 empty] | 0
SOUPIS PRACÍ
Stavba:
Dostavba kampusu LF v Olomouci
Objekt:
SO-01 - Objekt LF
Soupis:
SO-01.D.1.1-2 - Architektonicko-stavební a stavebně-konstrukční řešení
Úroveň 3:
SO-01.D.1.1-2.7 - Výpis prvků
Místo: |  |  | Olomouc, Hněvotínská |  |  | Datum: | 21. 12. 2022
Zadavatel: |  |  | Univerzita Palackého v Olomouci |  |  | Projektant: | Ateliér Velehradský s.r.o.
Uchazeč: |  |  | Vyplň údaj |  |  | Zpracovatel: | Ateliér Velehradský s.r.o.
PČ | Typ | Kód | Popis | MJ | Množství | J.cena [CZK] | Cena celkem [CZK] | Cenová soustava |  | DPH | J. Nh [h] | Nh celkem [h] | J. hmotnost [t] | Hmotnost celkem [t] | J. suť [t] | Suť Celkem [t]
Náklady soupisu celkem | [6 empty] | 0 |  |  |  |  | 0 |  | 0 |  | 0 |  | D | -1 | [7 empty] | 0
| D | OST | Ostatní |  |  |  | 0 |  |  |  |  | 0 |  | 0 |  | 0 | 4 | D | 0 | ROZPOCET | [6 empty] | 0
| D | PP | Prosklené příčky |  |  |  | 0 |  |  |  |  | 0 |  | 0 |  | 0 | 4 | D | 1 | ROZPOCET | [6 empty] | 0
1 | K | PP01 | D+M prosklená příčka; protipožární a akustická s dveřmi; 2485 x 3080 mm vč. příslušenství (kompletní dodávka a specifikace dle PD) | kpl | 1 |  | 0 | vlastní |  | základní |  | 0 | 0 | 0 | 0 | 0 | 4 | K | 2 | ROZPOCET | 0 | 0 | 0 | 0 | 0 | 1 | 0 | 4 | -1615535806
2 | K | PP02 | D+M prosklená příčka; protipožární a akustická s dveřmi; 2485 x 3080 mm vč. příslušenství (kompletní dodávka a specifikace dle PD) | kpl | 1 |  | 0 | vlastní |  | základní |  | 0 | 0 | 0 | 0 | 0 | 4 | K | 2 | ROZPOCET | 0 | 0 | 0 | 0 | 0 | 1 | 0 | 4 | -1809404802
3 | K | PP03 | D+M prosklená příčka; s dveřmi; 1560 x 3000 mm vč. příslušenství (kompletní dodávka a specifikace dle PD) | kpl | 1 |  | 0 | vlastní |  | základní |  | 0 | 0 | 0 | 0 | 0 | 4 | K | 2 | ROZPOCET | 0 | 0 | 0 | 0 | 0 | 1 | 0 | 4 | 774903329
4 | K | PP04 | D+M prosklená příčka; s dveřmi; 1360 x 3000 mm vč. příslušenství (kompletní dodávka a specifikace dle PD) | kpl | 1 |  | 0 | vlastní |  | základní |  | 0 | 0 | 0 | 0 | 0 | 4 | K | 2 | ROZPOCET | 0 | 0 | 0 | 0 | 0 | 1 | 0 | 4 | 178465206
5 | K | PP05 | D+M prosklená příčka; protipožární s dveřmi; 1760 x 3000 mm vč. příslušenství (kompletní dodávka a specifikace dle PD) | kpl | 1 |  | 0 | vlastní |  | základní |  | 0 | 0 | 0 | 0 | 0 | 4 | K | 2 | ROZPOCET | 0 | 0 | 0 | 0 | 0 | 1 | 0 | 4 | -109381876
6 | K | PP06 | D+M prosklená příčka; akustická s dveřmi; 4460 x 3600 mm vč. příslušenství (kompletní dodávka a specifikace dle PD) | kpl | 1 |  | 0 | vlastní |  | základní |  | 0 | 0 | 0 | 0 | 0 | 4 | K | 2 | ROZPOCET | 0 | 0 | 0 | 0 | 0 | 1 | 0 | 4 | -1000767533
7 | K | PP07 | D+M prosklená příčka; akustická; 4350 x 3600 mm vč. příslušenství (kompletní dodávka a specifikace dle PD) | kpl | 1 |  | 0 | vlastní |  | základní |  | 0 | 0 | 0 | 0 | 0 | 4 | K | 2 | ROZPOCET | 0 | 0 | 0 | 0 | 0 | 1 | 0 | 4 | 1927553225
8 | K | PP08 | D+M prosklená příčka; akustická s dveřmi; 4460 x 3600 mm vč. příslušenství (kompletní dodávka a specifikace dle PD) | kpl | 1 |  | 0 | vlastní |  | základní |  | 0 | 0 | 0 | 0 | 0 | 4 | K | 2 | ROZPOCET | 0 | 0 | 0 | 0 | 0 | 1 | 0 | 4 | -1999101968
9 | K | PP09 | D+M prosklená příčka; s dveřmi; 5935 x 3600 mm vč. příslušenství (kompletní dodávka a specifikace dle PD) | kpl | 1 |  | 0 | vlastní |  | základní |  | 0 | 0 | 0 | 0 | 0 | 4 | K | 2 | ROZPOCET | 0 | 0 | 0 | 0 | 0 | 1 | 0 | 4 | 201041076
10 | K | PP10 | D+M prosklená příčka; s dveřmi; 1641 x 3000 mm vč. příslušenství (kompletní dodávka a specifikace dle PD) | kpl | 1 |  | 0 | vlastní |  | základní |  | 0 | 0 | 0 | 0 | 0 | 4 | K | 2 | ROZPOCET | 0 | 0 | 0 | 0 | 0 | 1 | 0 | 4 | 863172424
11 | K | PP11 | D+M prosklená příčka; protipožární s dveřmi; 2485 x 3080 mm vč. příslušenství (kompletní dodávka a specifikace dle PD) | kpl | 1 |  | 0 | vlastní |  | základní |  | 0 | 0 | 0 | 0 | 0 | 4 | K | 2 | ROZPOCET | 0 | 0 | 0 | 0 | 0 | 1 | 0 | 4 | -195678795
12 | K | PP12 | D+M prosklená příčka; protipožární s dveřmi; 2485 x 3080 mm vč. příslušenství (kompletní dodávka a specifikace dle PD) | kpl | 1 |  | 0 | vlastní |  | základní |  | 0 | 0 | 0 | 0 | 0 | 4 | K | 2 | ROZPOCET | 0 | 0 | 0 | 0 | 0 | 1 | 0 | 4 | -1386582025
13 | K | PP13 | D+M prosklená příčka; protipožární s dveřmi; 2485 x 3080 mm vč. příslušenství (kompletní dodávka a specifikace dle PD) | kpl | 1 |  | 0 | vlastní |  | základní |  | 0 | 0 | 0 | 0 | 0 | 4 | K | 2 | ROZPOCET | 0 | 0 | 0 | 0 | 0 | 1 | 0 | 4 | -604921004
14 | K | PP14 | D+M prosklená příčka; protipožární a akustická s dveřmi; 960 x 3000 mm vč. příslušenství (kompletní dodávka a specifikace dle PD) | kpl | 1 |  | 0 | vlastní |  | základní |  | 0 | 0 | 0 | 0 | 0 | 4 | K | 2 | ROZPOCET | 0 | 0 | 0 | 0 | 0 | 1 | 0 | 4 | 1424779277
15 | K | PP15 | D+M prosklená příčka; protipožární s dveřmi; 2485 x 3080 mm vč. příslušenství (kompletní dodávka a specifikace dle PD) | kpl | 1 |  | 0 | vlastní |  | základní |  | 0 | 0 | 0 | 0 | 0 | 4 | K | 2 | ROZPOCET | 0 | 0 | 0 | 0 | 0 | 1 | 0 | 4 | -15065902
16 | K | PP16 | D+M prosklená příčka; protipožární s dveřmi; 2485 x 3080 mm vč. příslušenství (kompletní dodávka a specifikace dle PD) | kpl | 1 |  | 0 | vlastní |  | základní |  | 0 | 0 | 0 | 0 | 0 | 4 | K | 2 | ROZPOCET | 0 | 0 | 0 | 0 | 0 | 1 | 0 | 4 | 651352957
17 | K | PP17 | D+M prosklená příčka; akustická s dveřmi; 2485 x 3080 mm vč. příslušenství (kompletní dodávka a specifikace dle PD) | kpl | 1 |  | 0 | vlastní |  | základní |  | 0 | 0 | 0 | 0 | 0 | 4 | K | 2 | ROZPOCET | 0 | 0 | 0 | 0 | 0 | 1 | 0 | 4 | -426707798
18 | K | PP18 | D+M prosklená příčka; protipožární a akustická s dveřmi; 2485 x 3080 mm vč. příslušenství (kompletní dodávka a specifikace dle PD) | kpl | 1 |  | 0 | vlastní |  | základní |  | 0 | 0 | 0 | 0 | 0 | 4 | K | 2 | ROZPOCET | 0 | 0 | 0 | 0 | 0 | 1 | 0 | 4 | -1215389997
19 | K | PP19 | D+M prosklená příčka; protipožární a akustická s dveřmi; 1360 x 3000 mm vč. příslušenství (kompletní dodávka a specifikace dle PD) | kpl | 2 |  | 0 | vlastní |  | základní |  | 0 | 0 | 0 | 0 | 0 | 4 | K | 2 | ROZPOCET | 0 | 0 | 0 | 0 | 0 | 1 | 0 | 4 | -629071115
20 | K | PP20 | D+M prosklená příčka; protipožární a akustická; 1200 x 3000 mm vč. příslušenství (kompletní dodávka a specifikace dle PD) | kpl | 3 |  | 0 | vlastní |  | základní |  | 0 | 0 | 0 | 0 | 0 | 4 | K | 2 | ROZPOCET | 0 | 0 | 0 | 0 | 0 | 1 | 0 | 4 | 54734341
21 | K | PP21 | D+M prosklená příčka; akustická s dveřmi; 1360 x 3000 mm vč. příslušenství (kompletní dodávka a specifikace dle PD) | kpl | 12 |  | 0 | vlastní |  | základní |  | 0 | 0 | 0 | 0 | 0 | 4 | K | 2 | ROZPOCET | 0 | 0 | 0 | 0 | 0 | 1 | 0 | 4 | -2102626459
22 | K | PP22 | D+M prosklená příčka; akustická s dveřmi; 1360 x 3000 mm vč. příslušenství (kompletní dodávka a specifikace dle PD) | kpl | 17 |  | 0 | vlastní |  | základní |  | 0 | 0 | 0 | 0 | 0 | 4 | K | 2 | ROZPOCET | 0 | 0 | 0 | 0 | 0 | 1 | 0 | 4 | 1384054051
23 | K | PP23 | D+M prosklená příčka; akustická; 1200 x 3000 mm vč. příslušenství (kompletní dodávka a specifikace dle PD) | kpl | 18 |  | 0 | vlastní |  | základní |  | 0 | 0 | 0 | 0 | 0 | 4 | K | 2 | ROZPOCET | 0 | 0 | 0 | 0 | 0 | 1 | 0 | 4 | 1339089546
24 | K | PP24 | D+M prosklená příčka; akustická s dveřmi; 1360 x 3000 mm vč. příslušenství (kompletní dodávka a specifikace dle PD) | kpl | 1 |  | 0 | vlastní |  | základní |  | 0 | 0 | 0 | 0 | 0 | 4 | K | 2 | ROZPOCET | 0 | 0 | 0 | 0 | 0 | 1 | 0 | 4 | 2009580526
25 | K | PP25 | D+M prosklená příčka; akustická s dveřmi; 960 x 3000 mm vč. příslušenství (kompletní dodávka a specifikace dle PD) | kpl | 8 |  | 0 | vlastní |  | základní |  | 0 | 0 | 0 | 0 | 0 | 4 | K | 2 | ROZPOCET | 0 | 0 | 0 | 0 | 0 | 1 | 0 | 4 | -284834874
26 | K | PP26 | D+M prosklená příčka; akustická s dveřmi; 960 x 3000 mm vč. příslušenství (kompletní dodávka a specifikace dle PD) | kpl | 4 |  | 0 | vlastní |  | základní |  | 0 | 0 | 0 | 0 | 0 | 4 | K | 2 | ROZPOCET | 0 | 0 | 0 | 0 | 0 | 1 | 0 | 4 | -83083095
27 | K | PP27 | D+M prosklená příčka; akustická; 900 x 3000 mm vč. příslušenství (kompletní dodávka a specifikace dle PD) | kpl | 1 |  | 0 | vlastní |  | základní |  | 0 | 0 | 0 | 0 | 0 | 4 | K | 2 | ROZPOCET | 0 | 0 | 0 | 0 | 0 | 1 | 0 | 4 | -311385101
28 | K | PP28 | D+M systémové dveře prosklené příčky; akustické; 800 x 2100 mm vč. příslušenství (kompletní dodávka a specifikace dle PD) | kpl | 1 |  | 0 | vlastní |  | základní |  | 0 | 0 | 0 | 0 | 0 | 4 | K | 2 | ROZPOCET | 0 | 0 | 0 | 0 | 0 | 1 | 0 | 4 | -139073318
29 | K | PP29 | D+M systémové dveře prosklené příčky; akustické; 1360 x 2100 mm vč. příslušenství (kompletní dodávka a specifikace dle PD) | kpl | 2 |  | 0 | vlastní |  | základní |  | 0 | 0 | 0 | 0 | 0 | 4 | K | 2 | ROZPOCET | 0 | 0 | 0 | 0 | 0 | 1 | 0 | 4 | 1800794522
30 | K | PP30 | D+M systémové dveře prosklené příčky; akustické; 1360 x 2100 mm vč. příslušenství (kompletní dodávka a specifikace dle PD) | kpl | 2 |  | 0 | vlastní |  | základní |  | 0 | 0 | 0 | 0 | 0 | 4 | K | 2 | ROZPOCET | 0 | 0 | 0 | 0 | 0 | 1 | 0 | 4 | -1684553291
31 | K | PP31 | D+M prosklená příčka; protipožární s dveřmi; 1360 x 3000 mm vč. příslušenství (kompletní dodávka a specifikace dle PD) | kpl | 2 |  | 0 | vlastní |  | základní |  | 0 | 0 | 0 | 0 | 0 | 4 | K | 2 | ROZPOCET | 0 | 0 | 0 | 0 | 0 | 1 | 0 | 4 | -1215075144
32 | K | PP32 | D+M prosklená příčka; akustická s dveřmi; 4550 x 3000 mm vč. příslušenství (kompletní dodávka a specifikace dle PD) | kpl | 1 |  | 0 | vlastní |  | základní |  | 0 | 0 | 0 | 0 | 0 | 4 | K | 2 | ROZPOCET | 0 | 0 | 0 | 0 | 0 | 1 | 0 | 4 | -1550702803
33 | K | PP33 | D+M prosklená příčka; akustická s dveřmi; 4750 x 3000 mm vč. příslušenství (kompletní dodávka a specifikace dle PD) | kpl | 1 |  | 0 | vlastní |  | základní |  | 0 | 0 | 0 | 0 | 0 | 4 | K | 2 | ROZPOCET | 0 | 0 | 0 | 0 | 0 | 1 | 0 | 4 | -876000323
34 | K | PP34 | D+M prosklená příčka; akustická s dveřmi; 3725 x 3600 mm vč. příslušenství (kompletní dodávka a specifikace dle PD) | kpl | 1 |  | 0 | vlastní |  | základní |  | 0 | 0 | 0 | 0 | 0 | 4 | K | 2 | ROZPOCET | 0 | 0 | 0 | 0 | 0 | 1 | 0 | 4 | 1713202599
35 | K | PP35 | D+M prosklená příčka; akustická s dveřmi; 2965 x 3600 mm vč. příslušenství (kompletní dodávka a specifikace dle PD) | kpl | 1 |  | 0 | vlastní |  | základní |  | 0 | 0 | 0 | 0 | 0 | 4 | K | 2 | ROZPOCET | 0 | 0 | 0 | 0 | 0 | 1 | 0 | 4 | -2140780484
36 | K | PP36 | D+M prosklená příčka; akustická s dveřmi; 2225 x 3600 mm vč. příslušenství (kompletní dodávka a specifikace dle PD) | kpl | 1 |  | 0 | vlastní |  | základní |  | 0 | 0 | 0 | 0 | 0 | 4 | K | 2 | ROZPOCET | 0 | 0 | 0 | 0 | 0 | 1 | 0 | 4 | -357218081
37 | K | PP37 | D+M prosklená příčka; akustická s dveřmi; 2710 x 3600 mm vč. příslušenství (kompletní dodávka a specifikace dle PD) | kpl | 1 |  | 0 | vlastní |  | základní |  | 0 | 0 | 0 | 0 | 0 | 4 | K | 2 | ROZPOCET | 0 | 0 | 0 | 0 | 0 | 1 | 0 | 4 | -936195857
38 | K | PP38 | D+M prosklená příčka; akustická s dveřmi; 3350 x 3000 mm vč. příslušenství (kompletní dodávka a specifikace dle PD) | kpl | 1 |  | 0 | vlastní |  | základní |  | 0 | 0 | 0 | 0 | 0 | 4 | K | 2 | ROZPOCET | 0 | 0 | 0 | 0 | 0 | 1 | 0 | 4 | -1634717693
39 | K | PP39 | D+M prosklená příčka; akustická s dveřmi; 3435 x 3600 mm vč. příslušenství (kompletní dodávka a specifikace dle PD) | kpl | 1 |  | 0 | vlastní |  | základní |  | 0 | 0 | 0 | 0 | 0 | 4 | K | 2 | ROZPOCET | 0 | 0 | 0 | 0 | 0 | 1 | 0 | 4 | -968193674
40 | K | PP40 | D+M systémové dveře prosklené příčky; akustické; 800 x 2100 mm vč. příslušenství (kompletní dodávka a specifikace dle PD) | kpl | 8 |  | 0 | vlastní |  | základní |  | 0 | 0 | 0 | 0 | 0 | 4 | K | 2 | ROZPOCET | 0 | 0 | 0 | 0 | 0 | 1 | 0 | 4 | -1223804818
41 | K | PP41 | D+M systémové dveře prosklené příčky; akustické; 800 x 2100 mm vč. příslušenství (kompletní dodávka a specifikace dle PD) | kpl | 3 |  | 0 | vlastní |  | základní |  | 0 | 0 | 0 | 0 | 0 | 4 | K | 2 | ROZPOCET | 0 | 0 | 0 | 0 | 0 | 1 | 0 | 4 | -1090442568
42 | K | PP42 | D+M prosklená příčka; akustická s dveřmi; 960 x 3000 mm vč. příslušenství (kompletní dodávka a specifikace dle PD) | kpl | 1 |  | 0 | vlastní |  | základní |  | 0 | 0 | 0 | 0 | 0 | 4 | K | 2 | ROZPOCET | 0 | 0 | 0 | 0 | 0 | 1 | 0 | 4 | -447210043
43 | K | PP43 | D+M prosklená příčka; protipožární a akustická s dveřmi; 800 x 3000 mm vč. příslušenství (kompletní dodávka a specifikace dle PD) | kpl | 2 |  | 0 | vlastní |  | základní |  | 0 | 0 | 0 | 0 | 0 | 4 | K | 2 | ROZPOCET | 0 | 0 | 0 | 0 | 0 | 1 | 0 | 4 | -1140584640
44 | K | PP44 | D+M prosklená příčka; protipožární a akustická s dveřmi; 800 x 3000 mm vč. příslušenství (kompletní dodávka a specifikace dle PD) | kpl | 1 |  | 0 | vlastní |  | základní |  | 0 | 0 | 0 | 0 | 0 | 4 | K | 2 | ROZPOCET | 0 | 0 | 0 | 0 | 0 | 1 | 0 | 4 | -858725559
45 | K | PP45 | D+M prosklená příčka; akustická; 800 x 3000 mm vč. příslušenství (kompletní dodávka a specifikace dle PD) | kpl | 1 |  | 0 | vlastní |  | základní |  | 0 | 0 | 0 | 0 | 0 | 4 | K | 2 | ROZPOCET | 0 | 0 | 0 | 0 | 0 | 1 | 0 | 4 | 761521662
46 | K | PP46 | D+M systémové dveře prosklené příčky; akustické; 900 x 2100 mm vč. příslušenství (kompletní dodávka a specifikace dle PD) | kpl | 1 |  | 0 | vlastní |  | základní |  | 0 | 0 | 0 | 0 | 0 | 4 | K | 2 | ROZPOCET | 0 | 0 | 0 | 0 | 0 | 1 | 0 | 4 | -62577917
47 | K | PP47 | D+M prosklená příčka; protipožární s dveřmi; 1760 x 3000 mm vč. příslušenství (kompletní dodávka a specifikace dle PD) | kpl | 2 |  | 0 | vlastní |  | základní |  | 0 | 0 | 0 | 0 | 0 | 4 | K | 2 | ROZPOCET | 0 | 0 | 0 | 0 | 0 | 1 | 0 | 4 | 1501683293
| D | K | Klempířské konstrukce |  |  |  | 0 |  |  |  |  | 0 |  | 0 |  | 0 | 4 | D | 1 | ROZPOCET | [6 empty] | 0
48 | K | K01 | D+M ukončovací plech ETICS u střešního světlíku; hliníkový plech tmavě šedý tl. 0,8 mm; r.š. 750 mm vč. příslušenství (kompletní dodávka a specifikace dle PD) | m | 40.2 |  | 0 | vlastní |  | základní |  | 0 | 0 | 0 | 0 | 0 | 4 | K | 2 | ROZPOCET | 0 | 0 | 0 | 0 | 0 | 1 | 0 | 4 | 935099545
49 | K | K02 | D+M okapová lišta; hliníkový plech tmavě šedý tl. 0,8 mm; r.š. 250 mm vč. příslušenství (kompletní dodávka a specifikace dle PD) | m | 72.3 |  | 0 | vlastní |  | základní |  | 0 | 0 | 0 | 0 | 0 | 4 | K | 2 | ROZPOCET | 0 | 0 | 0 | 0 | 0 | 1 | 0 | 4 | -222926131
50 | K | K03 | D+M oplechování atiky LOP; hliníkový plech tmavě šedý tl. 0,8 mm; r.š. 750 mm vč. příslušenství (kompletní dodávka a specifikace dle PD) | m | 207.9 |  | 0 | vlastní |  | základní |  | 0 | 0 | 0 | 0 | 0 | 4 | K | 2 | ROZPOCET | 0 | 0 | 0 | 0 | 0 | 1 | 0 | 4 | -749946159
51 | K | K04 | D+M krycí plech nade dveřmi auly; hliníkový plech tmavě šedý tl. 2 mm; r.š. 365 mm vč. příslušenství (kompletní dodávka a specifikace dle PD) | m | 4.1 |  | 0 | vlastní |  | základní |  | 0 | 0 | 0 | 0 | 0 | 4 | K | 2 | ROZPOCET | 0 | 0 | 0 | 0 | 0 | 1 | 0 | 4 | 186177262
52 | K | K05 | D+M krycí plech nade dveřmi auly; hliníkový plech tmavě šedý tl. 2 mm; r.š. 150 mm vč. příslušenství (kompletní dodávka a specifikace dle PD) | m | 3.4 |  | 0 | vlastní |  | základní |  | 0 | 0 | 0 | 0 | 0 | 4 | K | 2 | ROZPOCET | 0 | 0 | 0 | 0 | 0 | 1 | 0 | 4 | -1195080014
| D | Z | Zámečnické konstrukce |  |  |  | 0 |  |  |  |  | 0 |  | 0 |  | 0 | 4 | D | 1 | ROZPOCET | [6 empty] | 0
53 | K | Z01 | D+M konstrukce pódia v aule vč. povrchové úpravy, kotvení, nerezové mřížky a příslušenství (kompletní dodávka a specifikace dle PD) | kpl | 1 |  | 0 | vlastní |  | základní |  | 0 | 0 | 0 | 0 | 0 | 4 | K | 2 | ROZPOCET | 0 | 0 | 0 | 0 | 0 | 1 | 0 | 4 | 1874143169
54 | K | Z02.1 | D+M nosná konstrukce vstupů vč. povrchové úpravy, kotvení a příslušenství (kompletní dodávka a specifikace dle PD) | kpl | 1 |  | 0 | vlastní |  | základní |  | 0 | 0 | 0 | 0 | 0 | 4 | K | 2 | ROZPOCET | 0 | 0 | 0 | 0 | 0 | 1 | 0 | 4 | 711596889
55 | K | Z02.2 | D+M nosná konstrukce vstupů vč. povrchové úpravy, kotvení a příslušenství (kompletní dodávka a specifikace dle PD) | kpl | 1 |  | 0 | vlastní |  | základní |  | 0 | 0 | 0 | 0 | 0 | 4 | K | 2 | ROZPOCET | 0 | 0 | 0 | 0 | 0 | 1 | 0 | 4 | 1267494057
56 | K | Z02.3 | D+M nosná konstrukce vstupů vč. povrchové úpravy, kotvení a příslušenství (kompletní dodávka a specifikace dle PD) | kpl | 1 |  | 0 | vlastní |  | základní |  | 0 | 0 | 0 | 0 | 0 | 4 | K | 2 | ROZPOCET | 0 | 0 | 0 | 0 | 0 | 1 | 0 | 4 | -831707219
57 | K | Z03 | D+M nosná konstrukce střešních světlíku vč. povrchové úpravy, kotvení a příslušenství (kompletní dodávka a specifikace dle PD) | kpl | 2 |  | 0 | vlastní |  | základní |  | 0 | 0 | 0 | 0 | 0 | 4 | K | 2 | ROZPOCET | 0 | 0 | 0 | 0 | 0 | 1 | 0 | 4 | -1225406526
58 | K | Z04 | D+M nosný profil pro horolozeckou údržbu zelené stěny; nerez vč. kotvení a příslušenství (kompletní dodávka a specifikace dle PD) | kpl | 1 |  | 0 | vlastní |  | základní |  | 0 | 0 | 0 | 0 | 0 | 4 | K | 2 | ROZPOCET | 0 | 0 | 0 | 0 | 0 | 1 | 0 | 4 | -963561114
59 | K | Z05 | D+M zábradlí na schodišti vč. kotvení a příslušenství (kompletní dodávka a specifikace dle PD) | kpl | 1 |  | 0 | vlastní |  | základní |  | 0 | 0 | 0 | 0 | 0 | 4 | K | 2 | ROZPOCET | 0 | 0 | 0 | 0 | 0 | 1 | 0 | 4 | 1741084919
60 | K | Z06 | D+M madlo schodiště; D cca 400 mm; nerez vč. kotvení a příslušenství (kompletní dodávka a specifikace dle PD) | m | 74.6 |  | 0 | vlastní |  | základní |  | 0 | 0 | 0 | 0 | 0 | 4 | K | 2 | ROZPOCET | 0 | 0 | 0 | 0 | 0 | 1 | 0 | 4 | 767215628
61 | K | Z07 | D+M konstrukce pro výdej gastra vč. povrchové úpravy, kotvení, nerezové mřížky a příslušenství (kompletní dodávka a specifikace dle PD) | kpl | 1 |  | 0 | vlastní |  | základní |  | 0 | 0 | 0 | 0 | 0 | 4 | K | 2 | ROZPOCET | 0 | 0 | 0 | 0 | 0 | 1 | 0 | 4 | 1510643234
62 | K | Z08 | D+M kovové rámy pod volné konce LOP vč. povrchové úpravy, kotvení, nerezové mřížky a příslušenství (kompletní dodávka a specifikace dle PD) | kpl | 1 |  | 0 | vlastní |  | základní |  | 0 | 0 | 0 | 0 | 0 | 4 | K | 2 | ROZPOCET | 0 | 0 | 0 | 0 | 0 | 1 | 0 | 4 | 652111395
63 | K | Z09.1 | D+M ocelové zábradlí exteriér vč. povrchové úpravy, kotvení a příslušenství (kompletní dodávka a specifikace dle PD) | m | 102.8 |  | 0 | vlastní |  | základní |  | 0 | 0 | 0 | 0 | 0 | 4 | K | 2 | ROZPOCET | 0 | 0 | 0 | 0 | 0 | 1 | 0 | 4 | -167233151
64 | K | Z09.2 | D+M ocelové zábradlí exteriér vč. povrchové úpravy, kotvení a příslušenství (kompletní dodávka a specifikace dle PD) | m | 3.67 |  | 0 | vlastní |  | základní |  | 0 | 0 | 0 | 0 | 0 | 4 | K | 2 | ROZPOCET | 0 | 0 | 0 | 0 | 0 | 1 | 0 | 4 | 502017454
65 | K | Z09.3 | D+M ocelové zábradlí exteriér vč. povrchové úpravy, kotvení a příslušenství (kompletní dodávka a specifikace dle PD) | m | 3.59 |  | 0 | vlastní |  | základní |  | 0 | 0 | 0 | 0 | 0 | 4 | K | 2 | ROZPOCET | 0 | 0 | 0 | 0 | 0 | 1 | 0 | 4 | -313342720
66 | K | Z09.4 | D+M ocelové zábradlí exteriér vč. povrchové úpravy, kotvení a příslušenství (kompletní dodávka a specifikace dle PD) | m | 2.23 |  | 0 | vlastní |  | základní |  | 0 | 0 | 0 | 0 | 0 | 4 | K | 2 | ROZPOCET | 0 | 0 | 0 | 0 | 0 | 1 | 0 | 4 | 1220480672
67 | K | Z10 | D+M ocelové zábradlí schodiště na rampu vč. povrchové úpravy, kotvení a příslušenství (kompletní dodávka a specifikace dle PD) | m | 2.175 |  | 0 | vlastní |  | základní |  | 0 | 0 | 0 | 0 | 0 | 4 | K | 2 | ROZPOCET | 0 | 0 | 0 | 0 | 0 | 1 | 0 | 4 | -400276361
68 | K | Z11 | D+M rám pro kotvení skrytých zárubní vč. povrchové úpravy, kotvení a příslušenství (kompletní dodávka a specifikace dle PD) | kpl | 1 |  | 0 | vlastní |  | základní |  | 0 | 0 | 0 | 0 | 0 | 4 | K | 2 | ROZPOCET | 0 | 0 | 0 | 0 | 0 | 1 | 0 | 4 | 1208586469
69 | K | Z12 | D+M rám s dvířky HUP; cca 1300 x 1300 mm vč. povrchové úpravy, kotvení a příslušenství (kompletní dodávka a specifikace dle PD) | kpl | 1 |  | 0 | vlastní |  | základní |  | 0 | 0 | 0 | 0 | 0 | 4 | K | 2 | ROZPOCET | 0 | 0 | 0 | 0 | 0 | 1 | 0 | 4 | -943886073
70 | K | Z13.1 | D+M ukotvení volných konců příček; UPE100 vč. povrchové úpravy, kotvení a příslušenství (kompletní dodávka a specifikace dle PD) | m | 20.03 |  | 0 | vlastní |  | základní |  | 0 | 0 | 0 | 0 | 0 | 4 | K | 2 | ROZPOCET | 0 | 0 | 0 | 0 | 0 | 1 | 0 | 4 | 508483491
71 | K | Z13.2 | D+M lemování volných konců podlah; L150/100/5 vč. povrchové úpravy, kotvení a příslušenství (kompletní dodávka a specifikace dle PD) | m | 20.29 |  | 0 | vlastní |  | základní |  | 0 | 0 | 0 | 0 | 0 | 4 | K | 2 | ROZPOCET | 0 | 0 | 0 | 0 | 0 | 1 | 0 | 4 | 1599860223
72 | K | Z13.3 | D+M lemování volných konců podlah; L250/100/5 vč. povrchové úpravy, kotvení a příslušenství (kompletní dodávka a specifikace dle PD) | m | 2.8 |  | 0 | vlastní |  | základní |  | 0 | 0 | 0 | 0 | 0 | 4 | K | 2 | ROZPOCET | 0 | 0 | 0 | 0 | 0 | 1 | 0 | 4 | -1226511944
73 | K | Z13.4 | D+M lemování volného konce podlahy nákladní rampy; UPN140 vč. povrchové úpravy, kotvení a příslušenství (kompletní dodávka a specifikace dle PD) | m | 9.2 |  | 0 | vlastní |  | základní |  | 0 | 0 | 0 | 0 | 0 | 4 | K | 2 | ROZPOCET | 0 | 0 | 0 | 0 | 0 | 1 | 0 | 4 | -496618395
74 | K | Z14 | D+M pevný žebřík s ochranným košem; dl. 4,15 m vč. povrchové úpravy, kotvení a příslušenství (kompletní dodávka a specifikace dle PD) | kpl | 1 |  | 0 | vlastní |  | základní |  | 0 | 0 | 0 | 0 | 0 | 4 | K | 2 | ROZPOCET | 0 | 0 | 0 | 0 | 0 | 1 | 0 | 4 | 1385651423
75 | K | Z15 | D+M nízká zahrazovací překážka pro nevidomé, v. 150 mm vč. povrchové úpravy, kotvení a příslušenství (kompletní dodávka a specifikace dle PD) | m | 16.7 |  | 0 | vlastní |  | základní |  | 0 | 0 | 0 | 0 | 0 | 4 | K | 2 | ROZPOCET | 0 | 0 | 0 | 0 | 0 | 1 | 0 | 4 | 1757402664
| D | T | Truhlářské konstrukce |  |  |  | 0 |  |  |  |  | 0 |  | 0 |  | 0 | 4 | D | 1 | ROZPOCET | [6 empty] | 0
76 | K | T01.01 | D+M čajová kuchyňka, dl. 2,4 m vč. spotřebičů a příslušenství (kompletní dodávka a specifikace dle PD) | kpl | 1 |  | 0 | vlastní |  | základní |  | 0 | 0 | 0 | 0 | 0 | 4 | K | 2 | ROZPOCET | 0 | 0 | 0 | 0 | 0 | 1 | 0 | 4 | 671149374
77 | K | T01.02 | D+M čajová kuchyňka, dl. 2,4 m vč. spotřebičů a příslušenství (kompletní dodávka a specifikace dle PD) | kpl | 1 |  | 0 | vlastní |  | základní |  | 0 | 0 | 0 | 0 | 0 | 4 | K | 2 | ROZPOCET | 0 | 0 | 0 | 0 | 0 | 1 | 0 | 4 | 734273200
78 | K | T01.03 | D+M čajová kuchyňka, dl. 2,68 m vč. spotřebičů a příslušenství (kompletní dodávka a specifikace dle PD) | kpl | 1 |  | 0 | vlastní |  | základní |  | 0 | 0 | 0 | 0 | 0 | 4 | K | 2 | ROZPOCET | 0 | 0 | 0 | 0 | 0 | 1 | 0 | 4 | -487498046
79 | K | T01.04 | D+M čajová kuchyňka, dl. 2,4 m vč. spotřebičů a příslušenství (kompletní dodávka a specifikace dle PD) | kpl | 1 |  | 0 | vlastní |  | základní |  | 0 | 0 | 0 | 0 | 0 | 4 | K | 2 | ROZPOCET | 0 | 0 | 0 | 0 | 0 | 1 | 0 | 4 | 581864848
80 | K | T01.05 | D+M čajová kuchyňka, dl. 3,0 m vč. spotřebičů a příslušenství (kompletní dodávka a specifikace dle PD) | kpl | 1 |  | 0 | vlastní |  | základní |  | 0 | 0 | 0 | 0 | 0 | 4 | K | 2 | ROZPOCET | 0 | 0 | 0 | 0 | 0 | 1 | 0 | 4 | 1386161665
81 | K | T01.06 | D+M čajová kuchyňka, dl. 1,5+0,6 m vč. spotřebičů a příslušenství (kompletní dodávka a specifikace dle PD) | kpl | 1 |  | 0 | vlastní |  | základní |  | 0 | 0 | 0 | 0 | 0 | 4 | K | 2 | ROZPOCET | 0 | 0 | 0 | 0 | 0 | 1 | 0 | 4 | -654529950
82 | K | T02.01 | D+M laboratorní linka, dl. 4,2 m vč. příslušenství (kompletní dodávka a specifikace dle PD) | kpl | 1 |  | 0 | vlastní |  | základní |  | 0 | 0 | 0 | 0 | 0 | 4 | K | 2 | ROZPOCET | 0 | 0 | 0 | 0 | 0 | 1 | 0 | 4 | 419912320
83 | K | T02.02 | D+M laboratorní linka, dl. 3,0 m vč. příslušenství (kompletní dodávka a specifikace dle PD) | kpl | 1 |  | 0 | vlastní |  | základní |  | 0 | 0 | 0 | 0 | 0 | 4 | K | 2 | ROZPOCET | 0 | 0 | 0 | 0 | 0 | 1 | 0 | 4 | -1058306706
84 | K | T02.03 | D+M laboratorní linka, dl. 4,8 m vč. příslušenství (kompletní dodávka a specifikace dle PD) | kpl | 1 |  | 0 | vlastní |  | základní |  | 0 | 0 | 0 | 0 | 0 | 4 | K | 2 | ROZPOCET | 0 | 0 | 0 | 0 | 0 | 1 | 0 | 4 | -1236536316
85 | K | T02.04 | D+M laboratorní linka, dl. 3,6 m vč. příslušenství (kompletní dodávka a specifikace dle PD) | kpl | 1 |  | 0 | vlastní |  | základní |  | 0 | 0 | 0 | 0 | 0 | 4 | K | 2 | ROZPOCET | 0 | 0 | 0 | 0 | 0 | 1 | 0 | 4 | 315361094
86 | K | T02.05 | D+M laboratorní linka bez horních skříněk, dl. 3,0 m vč. příslušenství (kompletní dodávka a specifikace dle PD) | kpl | 1 |  | 0 | vlastní |  | základní |  | 0 | 0 | 0 | 0 | 0 | 4 | K | 2 | ROZPOCET | 0 | 0 | 0 | 0 | 0 | 1 | 0 | 4 | -847288128
87 | K | T02.06 | D+M laboratorní linka, dl. 4,2 m vč. příslušenství (kompletní dodávka a specifikace dle PD) | kpl | 1 |  | 0 | vlastní |  | základní |  | 0 | 0 | 0 | 0 | 0 | 4 | K | 2 | ROZPOCET | 0 | 0 | 0 | 0 | 0 | 1 | 0 | 4 | 1697216216
88 | K | T02.07 | D+M laboratorní linka, dl. 1,2 m vč. příslušenství (kompletní dodávka a specifikace dle PD) | kpl | 1 |  | 0 | vlastní |  | základní |  | 0 | 0 | 0 | 0 | 0 | 4 | K | 2 | ROZPOCET | 0 | 0 | 0 | 0 | 0 | 1 | 0 | 4 | -510154967
89 | K | T02.08 | D+M laboratorní linka, dl. 1,2 m vč. příslušenství (kompletní dodávka a specifikace dle PD) | kpl | 1 |  | 0 | vlastní |  | základní |  | 0 | 0 | 0 | 0 | 0 | 4 | K | 2 | ROZPOCET | 0 | 0 | 0 | 0 | 0 | 1 | 0 | 4 | -640318661
90 | K | T02.09 | D+M laboratorní linka, dl. 3,632 m vč. příslušenství (kompletní dodávka a specifikace dle PD) | kpl | 1 |  | 0 | vlastní |  | základní |  | 0 | 0 | 0 | 0 | 0 | 4 | K | 2 | ROZPOCET | 0 | 0 | 0 | 0 | 0 | 1 | 0 | 4 | 362220596
91 | K | T02.10 | D+M laboratorní linka, dl. 3,032 m vč. příslušenství (kompletní dodávka a specifikace dle PD) | kpl | 1 |  | 0 | vlastní |  | základní |  | 0 | 0 | 0 | 0 | 0 | 4 | K | 2 | ROZPOCET | 0 | 0 | 0 | 0 | 0 | 1 | 0 | 4 | 1580807184
92 | K | T02.11 | D+M laboratorní linka bez horních skříněk, dl. 2,38 m vč. příslušenství (kompletní dodávka a specifikace dle PD) | kpl | 1 |  | 0 | vlastní |  | základní |  | 0 | 0 | 0 | 0 | 0 | 4 | K | 2 | ROZPOCET | 0 | 0 | 0 | 0 | 0 | 1 | 0 | 4 | -217571243
93 | K | T02.12-14 | D+M laboratorní linka, dl. 3,632 m vč. příslušenství (kompletní dodávka a specifikace dle PD) | kpl | 3 |  | 0 | vlastní |  | základní |  | 0 | 0 | 0 | 0 | 0 | 4 | K | 2 | ROZPOCET | 0 | 0 | 0 | 0 | 0 | 1 | 0 | 4 | 138863127
94 | K | T02.15 | D+M laboratorní linka bez horních skříněk, dl. 2x3,0 m vč. příslušenství (kompletní dodávka a specifikace dle PD) | kpl | 1 |  | 0 | vlastní |  | základní |  | 0 | 0 | 0 | 0 | 0 | 4 | K | 2 | ROZPOCET | 0 | 0 | 0 | 0 | 0 | 1 | 0 | 4 | 1674068812
95 | K | T02.16 | D+M laboratorní linka, dl. 3,6 m vč. příslušenství (kompletní dodávka a specifikace dle PD) | kpl | 1 |  | 0 | vlastní |  | základní |  | 0 | 0 | 0 | 0 | 0 | 4 | K | 2 | ROZPOCET | 0 | 0 | 0 | 0 | 0 | 1 | 0 | 4 | 1605526935
96 | K | T02.17-18 | D+M laboratorní linka, dl. 2,2 m vč. příslušenství (kompletní dodávka a specifikace dle PD) | kpl | 2 |  | 0 | vlastní |  | základní |  | 0 | 0 | 0 | 0 | 0 | 4 | K | 2 | ROZPOCET | 0 | 0 | 0 | 0 | 0 | 1 | 0 | 4 | -2059342580
97 | K | T02.19 | D+M laboratorní linka, dl. 3,016 m vč. příslušenství (kompletní dodávka a specifikace dle PD) | kpl | 1 |  | 0 | vlastní |  | základní |  | 0 | 0 | 0 | 0 | 0 | 4 | K | 2 | ROZPOCET | 0 | 0 | 0 | 0 | 0 | 1 | 0 | 4 | 1699122715
98 | K | T02.20 | D+M laboratorní linka, dl. 4,232 m vč. příslušenství (kompletní dodávka a specifikace dle PD) | kpl | 1 |  | 0 | vlastní |  | základní |  | 0 | 0 | 0 | 0 | 0 | 4 | K | 2 | ROZPOCET | 0 | 0 | 0 | 0 | 0 | 1 | 0 | 4 | -1259572118
99 | K | T02.21 | D+M laboratorní linka bez horních skříněk, dl. 2x1,8 m vč. příslušenství (kompletní dodávka a specifikace dle PD) | kpl | 1 |  | 0 | vlastní |  | základní |  | 0 | 0 | 0 | 0 | 0 | 4 | K | 2 | ROZPOCET | 0 | 0 | 0 | 0 | 0 | 1 | 0 | 4 | -1920682836
100 | K | T02.22 | D+M laboratorní linka, dl. 2,4 m vč. příslušenství (kompletní dodávka a specifikace dle PD) | kpl | 1 |  | 0 | vlastní |  | základní |  | 0 | 0 | 0 | 0 | 0 | 4 | K | 2 | ROZPOCET | 0 | 0 | 0 | 0 | 0 | 1 | 0 | 4 | 523119842
101 | K | T02.23 | D+M laboratorní linka, dl. 4,2 m vč. příslušenství (kompletní dodávka a specifikace dle PD) | kpl | 1 |  | 0 | vlastní |  | základní |  | 0 | 0 | 0 | 0 | 0 | 4 | K | 2 | ROZPOCET | 0 | 0 | 0 | 0 | 0 | 1 | 0 | 4 | 754523399
102 | K | T02.24 | D+M laboratorní linka, dl. 2,97 m vč. příslušenství (kompletní dodávka a specifikace dle PD) | kpl | 1 |  | 0 | vlastní |  | základní |  | 0 | 0 | 0 | 0 | 0 | 4 | K | 2 | ROZPOCET | 0 | 0 | 0 | 0 | 0 | 1 | 0 | 4 | -421473033
103 | K | T02.25 | D+M laboratorní linka, dl. 2,4 m vč. příslušenství (kompletní dodávka a specifikace dle PD) | kpl | 1 |  | 0 | vlastní |  | základní |  | 0 | 0 | 0 | 0 | 0 | 4 | K | 2 | ROZPOCET | 0 | 0 | 0 | 0 | 0 | 1 | 0 | 4 | -1748932603
104 | K | T04 | D+M umyvadlová skříňka, (3,49-3,97) x 0,87 x 0,45 m vč. příslušenství (kompletní dodávka a specifikace dle PD) | kpl | 4 |  | 0 | vlastní |  | základní |  | 0 | 0 | 0 | 0 | 0 | 4 | K | 2 | ROZPOCET | 0 | 0 | 0 | 0 | 0 | 1 | 0 | 4 | -733011687
105 | K | T05 | D+M umyvadlová skříňka, (4,24-4,415) x 0,87 x 0,45 m vč. příslušenství (kompletní dodávka a specifikace dle PD) | kpl | 4 |  | 0 | vlastní |  | základní |  | 0 | 0 | 0 | 0 | 0 | 4 | K | 2 | ROZPOCET | 0 | 0 | 0 | 0 | 0 | 1 | 0 | 4 | 1647960900
106 | K | T06 | D+M zrcadlová skříňka, (3,49-3,97) x 1,41 x 0,17 m vč. příslušenství (kompletní dodávka a specifikace dle PD) | kpl | 4 |  | 0 | vlastní |  | základní |  | 0 | 0 | 0 | 0 | 0 | 4 | K | 2 | ROZPOCET | 0 | 0 | 0 | 0 | 0 | 1 | 0 | 4 | 1095072977
107 | K | T07 | D+M zrcadlová skříňka, (4,24-4,415) x 0,87 x 0,45 m vč. příslušenství (kompletní dodávka a specifikace dle PD) | kpl | 4 |  | 0 | vlastní |  | základní |  | 0 | 0 | 0 | 0 | 0 | 4 | K | 2 | ROZPOCET | 0 | 0 | 0 | 0 | 0 | 1 | 0 | 4 | 1265420396
108 | K | T08 | D+M WC příčka s dveřmi (4x), (4,24-4,615) x 2,6 m vč. příslušenství (kompletní dodávka a specifikace dle PD) | kpl | 3 |  | 0 | vlastní |  | základní |  | 0 | 0 | 0 | 0 | 0 | 4 | K | 2 | ROZPOCET | 0 | 0 | 0 | 0 | 0 | 1 | 0 | 4 | -410670649
109 | K | T09 | D+M WC příčka s dveřmi (5x), (5,38-5,97) x 2,6 m vč. příslušenství (kompletní dodávka a specifikace dle PD) | kpl | 3 |  | 0 | vlastní |  | základní |  | 0 | 0 | 0 | 0 | 0 | 4 | K | 2 | ROZPOCET | 0 | 0 | 0 | 0 | 0 | 1 | 0 | 4 | -1382729656
110 | K | T10 | D+M WC příčka s dveřmi (7x), (7,46-7,66) x 2,6 m vč. příslušenství (kompletní dodávka a specifikace dle PD) | kpl | 2 |  | 0 | vlastní |  | základní |  | 0 | 0 | 0 | 0 | 0 | 4 | K | 2 | ROZPOCET | 0 | 0 | 0 | 0 | 0 | 1 | 0 | 4 | 2080050
111 | K | T11 | D+M centrální pracovniště sádrovny, dl. (1,0+3,5+1,5) m vč. příslušenství (kompletní dodávka a specifikace dle PD) | kpl | 1 |  | 0 | vlastní |  | základní |  | 0 | 0 | 0 | 0 | 0 | 4 | K | 2 | ROZPOCET | 0 | 0 | 0 | 0 | 0 | 1 | 0 | 4 | -1283587052
112 | K | T12 | D+M nástěnka - magnetická popisovatelná, 800 x 1450 mm vč. příslušenství (kompletní dodávka a specifikace dle PD) | kpl | 4 |  | 0 | vlastní |  | základní |  | 0 | 0 | 0 | 0 | 0 | 4 | K | 2 | ROZPOCET | 0 | 0 | 0 | 0 | 0 | 1 | 0 | 4 | -1015285732
113 | K | T13 | D+M treláž z dubových hranolů, 2,4 x 3,0 m vč. příslušenství (kompletní dodávka a specifikace dle PD) | kpl | 2 |  | 0 | vlastní |  | základní |  | 0 | 0 | 0 | 0 | 0 | 4 | K | 2 | ROZPOCET | 0 | 0 | 0 | 0 | 0 | 1 | 0 | 4 | 1862164333
114 | K | T14 | D+M prostrový obklad auly, cca 18,0 m x 3,0 m vč. příslušenství (kompletní dodávka a specifikace dle PD) | kpl | 4 |  | 0 | vlastní |  | základní |  | 0 | 0 | 0 | 0 | 0 | 4 | K | 2 | ROZPOCET | 0 | 0 | 0 | 0 | 0 | 1 | 0 | 4 | 1471328875
115 | K | T15.1 | D+M hygienická zástěna, 0,9 x 2,25 m vč. příslušenství (kompletní dodávka a specifikace dle PD) | kpl | 1 |  | 0 | vlastní |  | základní |  | 0 | 0 | 0 | 0 | 0 | 4 | K | 2 | ROZPOCET | 0 | 0 | 0 | 0 | 0 | 1 | 0 | 4 | -1750571203
116 | K | T15.2 | D+M hygienická zástěna, 0,9 x 2,25 m vč. příslušenství (kompletní dodávka a specifikace dle PD) | kpl | 1 |  | 0 | vlastní |  | základní |  | 0 | 0 | 0 | 0 | 0 | 4 | K | 2 | ROZPOCET | 0 | 0 | 0 | 0 | 0 | 1 | 0 | 4 | -1105395221
117 | K | T15.3 | D+M hygienická zástěna, 1,515 x 2,0 m vč. příslušenství (kompletní dodávka a specifikace dle PD) | kpl | 1 |  | 0 | vlastní |  | základní |  | 0 | 0 | 0 | 0 | 0 | 4 | K | 2 | ROZPOCET | 0 | 0 | 0 | 0 | 0 | 1 | 0 | 4 | 801275738
118 | K | T15.4 | D+M hygienická zástěna, 0,9 x 2,25 m vč. příslušenství (kompletní dodávka a specifikace dle PD) | kpl | 1 |  | 0 | vlastní |  | základní |  | 0 | 0 | 0 | 0 | 0 | 4 | K | 2 | ROZPOCET | 0 | 0 | 0 | 0 | 0 | 1 | 0 | 4 | 921524144
119 | K | T15.5 | D+M hygienická zástěna, 0,9 x 2,25 m vč. příslušenství (kompletní dodávka a specifikace dle PD) | kpl | 1 |  | 0 | vlastní |  | základní |  | 0 | 0 | 0 | 0 | 0 | 4 | K | 2 | ROZPOCET | 0 | 0 | 0 | 0 | 0 | 1 | 0 | 4 | 934410997
120 | K | T16 | D+M převlékací kabinky - muži, (1,715+4,1+1,715) x 3,0 m vč. příslušenství (kompletní dodávka a specifikace dle PD) | kpl | 1 |  | 0 | vlastní |  | základní |  | 0 | 0 | 0 | 0 | 0 | 4 | K | 2 | ROZPOCET | 0 | 0 | 0 | 0 | 0 | 1 | 0 | 4 | 2145341686
121 | K | T17 | D+M převlékací kabinky - ženy, (2,0+5,705+2,0) x 3,0 m vč. příslušenství (kompletní dodávka a specifikace dle PD) | kpl | 1 |  | 0 | vlastní |  | základní |  | 0 | 0 | 0 | 0 | 0 | 4 | K | 2 | ROZPOCET | 0 | 0 | 0 | 0 | 0 | 1 | 0 | 4 | -1546664680
122 | K | T18 | D+M zástěna pro gastro zařízení, (1,21+5,2+1,51) x 1,1 m vč. příslušenství (kompletní dodávka a specifikace dle PD) | kpl | 1 |  | 0 | vlastní |  | základní |  | 0 | 0 | 0 | 0 | 0 | 4 | K | 2 | ROZPOCET | 0 | 0 | 0 | 0 | 0 | 1 | 0 | 4 | 719605193
123 | K | T19 | D+M doplňková skříň - zubní laboratoř, 415 x 2160 x 430 mm vč. příslušenství (kompletní dodávka a specifikace dle PD) | kpl | 1 |  | 0 | vlastní |  | základní |  | 0 | 0 | 0 | 0 | 0 | 4 | K | 2 | ROZPOCET | 0 | 0 | 0 | 0 | 0 | 1 | 0 | 4 | -907141651
124 | K | T20 | D+M magnetický obklad vč. příslušenství (kompletní dodávka a specifikace dle PD) | m2 | 364.49 |  | 0 | vlastní |  | základní |  | 0 | 0 | 0 | 0 | 0 | 4 | K | 2 | ROZPOCET | 0 | 0 | 0 | 0 | 0 | 1 | 0 | 4 | -1089771267
125 | K | T21 | D+M stůl ve studijní nice, 920 x 420 x 100 mm vč. příslušenství (kompletní dodávka a specifikace dle PD) | kpl | 12 |  | 0 | vlastní |  | základní |  | 0 | 0 | 0 | 0 | 0 | 4 | K | 2 | ROZPOCET | 0 | 0 | 0 | 0 | 0 | 1 | 0 | 4 | 428025465
126 | K | T22 | D+M umyvadlová skříňka, 1,8 x 1,5 x 0,54 m vč. příslušenství (kompletní dodávka a specifikace dle PD) | kpl | 1 |  | 0 | vlastní |  | základní |  | 0 | 0 | 0 | 0 | 0 | 4 | K | 2 | ROZPOCET | 0 | 0 | 0 | 0 | 0 | 1 | 0 | 4 | 1898636489
127 | K | T23 | D+M obkladový panel vč. příslušenství (kompletní dodávka a specifikace dle PD) | m2 | 28.22 |  | 0 | vlastní |  | základní |  | 0 | 0 | 0 | 0 | 0 | 4 | K | 2 | ROZPOCET | 0 | 0 | 0 | 0 | 0 | 1 | 0 | 4 | 9704997
128 | K | T24 | D+M sanitární přestavitelná příčka, 11,47 m2 vč. příslušenství (kompletní dodávka a specifikace dle PD) | kpl | 1 |  | 0 | vlastní |  | základní |  | 0 | 0 | 0 | 0 | 0 | 4 | K | 2 | ROZPOCET | 0 | 0 | 0 | 0 | 0 | 1 | 0 | 4 | 838642322
| D | OE | Ostatní výrobky |  |  |  | 0 |  |  |  |  | 0 |  | 0 |  | 0 | 4 | D | 1 | ROZPOCET | [6 empty] | 0
129 | K | OE01 | D+M roleta látková - propustnost 15% vč. příslušenství (kompletní dodávka a specifikace dle PD) | m2 | 1559.76 |  | 0 | vlastní |  | základní |  | 0 | 0 | 0 | 0 | 0 | 4 | K | 2 | ROZPOCET | 0 | 0 | 0 | 0 | 0 | 1 | 0 | 4 | -209884536
130 | K | OE02.01 | D+M zásobník na jumbo role; nerez; 125 x 250 x 250 mm vč. příslušenství (kompletní dodávka a specifikace dle PD) | kpl | 50 |  | 0 | vlastní |  | základní |  | 0 | 0 | 0 | 0 | 0 | 4 | K | 2 | ROZPOCET | 0 | 0 | 0 | 0 | 0 | 1 | 0 | 4 | 1180924115
131 | K | OE02.02 | D+M toaletní kartáč na stěnu; nerez vč. příslušenství (kompletní dodávka a specifikace dle PD) | kpl | 50 |  | 0 | vlastní |  | základní |  | 0 | 0 | 0 | 0 | 0 | 4 | K | 2 | ROZPOCET | 0 | 0 | 0 | 0 | 0 | 1 | 0 | 4 | 423565724
132 | K | OE02.03 | D+M dvojháček na stěnu; nerez vč. příslušenství (kompletní dodávka a specifikace dle PD) | kpl | 62 |  | 0 | vlastní |  | základní |  | 0 | 0 | 0 | 0 | 0 | 4 | K | 2 | ROZPOCET | 0 | 0 | 0 | 0 | 0 | 1 | 0 | 4 | 917975313
133 | K | OE02.04 | D+M hygienický koš s dávkovačem hygienických sáčků; nerez; 220 x 115 x 250 mm vč. příslušenství (kompletní dodávka a specifikace dle PD) | kpl | 31 |  | 0 | vlastní |  | základní |  | 0 | 0 | 0 | 0 | 0 | 4 | K | 2 | ROZPOCET | 0 | 0 | 0 | 0 | 0 | 1 | 0 | 4 | 1534557597
134 | K | OE02.05 | D+M madlo sklopné s držákem toaletního papíru; nerez; 100 x 249 x 700 mm vč. příslušenství (kompletní dodávka a specifikace dle PD) | kpl | 5 |  | 0 | vlastní |  | základní |  | 0 | 0 | 0 | 0 | 0 | 4 | K | 2 | ROZPOCET | 0 | 0 | 0 | 0 | 0 | 1 | 0 | 4 | 1233906900
135 | K | OE02.06 | D+M madlo sklopné; nerez; 100 x 249 x 700 mm vč. příslušenství (kompletní dodávka a specifikace dle PD) | kpl | 5 |  | 0 | vlastní |  | základní |  | 0 | 0 | 0 | 0 | 0 | 4 | K | 2 | ROZPOCET | 0 | 0 | 0 | 0 | 0 | 1 | 0 | 4 | 1387063801
136 | K | OE02.07 | D+M dávkovač tekutého mýdla pro instalaci pod zrcadlo; nerez; 98 x 91 x 259 mm vč. příslušenství (kompletní dodávka a specifikace dle PD) | kpl | 36 |  | 0 | vlastní |  | základní |  | 0 | 0 | 0 | 0 | 0 | 4 | K | 2 | ROZPOCET | 0 | 0 | 0 | 0 | 0 | 1 | 0 | 4 | -453686195
137 | K | OE02.08 | D+M dávkovač dezinfekce pro instalaci pod zrcadlo; nerez; 71 x 127 x 230 mm vč. příslušenství (kompletní dodávka a specifikace dle PD) | kpl | 36 |  | 0 | vlastní |  | základní |  | 0 | 0 | 0 | 0 | 0 | 4 | K | 2 | ROZPOCET | 0 | 0 | 0 | 0 | 0 | 1 | 0 | 4 | -1214838482
138 | K | OE02.09 | D+M zásobník na papírové ručníky pultový; nerez; 326 x 165 x 150 mm vč. příslušenství (kompletní dodávka a specifikace dle PD) | kpl | 8 |  | 0 | vlastní |  | základní |  | 0 | 0 | 0 | 0 | 0 | 4 | K | 2 | ROZPOCET | 0 | 0 | 0 | 0 | 0 | 1 | 0 | 4 | 1439259602
139 | K | OE02.10 | D+M madlo na stěnu bezpečnostní; nerez; 643 x 81 x 95 mm vč. příslušenství (kompletní dodávka a specifikace dle PD) | kpl | 5 |  | 0 | vlastní |  | základní |  | 0 | 0 | 0 | 0 | 0 | 4 | K | 2 | ROZPOCET | 0 | 0 | 0 | 0 | 0 | 1 | 0 | 4 | 1892056312
140 | K | OE02.11 | D+M dávkovač dezinfekce vestavný; nerez; 150 x 120 x 450 mm vč. příslušenství (kompletní dodávka a specifikace dle PD) | kpl | 2 |  | 0 | vlastní |  | základní |  | 0 | 0 | 0 | 0 | 0 | 4 | K | 2 | ROZPOCET | 0 | 0 | 0 | 0 | 0 | 1 | 0 | 4 | -1220630950
141 | K | OE02.12 | D+M dávkovač tekutého mýdla vestavný; nerez; 150 x 120 x 450 mm vč. příslušenství (kompletní dodávka a specifikace dle PD) | kpl | 2 |  | 0 | vlastní |  | základní |  | 0 | 0 | 0 | 0 | 0 | 4 | K | 2 | ROZPOCET | 0 | 0 | 0 | 0 | 0 | 1 | 0 | 4 | -37995665
142 | K | OE02.13 | D+M dávkovač tekutého mýdla nástěnný; nerez; 130 x 110 x 240 mm vč. příslušenství (kompletní dodávka a specifikace dle PD) | kpl | 80 |  | 0 | vlastní |  | základní |  | 0 | 0 | 0 | 0 | 0 | 4 | K | 2 | ROZPOCET | 0 | 0 | 0 | 0 | 0 | 1 | 0 | 4 | -1969778339
143 | K | OE02.14 | D+M dávkovač alkoholové dezinfekce nástěnný; nerez; 130 x 110 x 240 mm vč. příslušenství (kompletní dodávka a specifikace dle PD) | kpl | 63 |  | 0 | vlastní |  | základní |  | 0 | 0 | 0 | 0 | 0 | 4 | K | 2 | ROZPOCET | 0 | 0 | 0 | 0 | 0 | 1 | 0 | 4 | -539428514
144 | K | OE02.15 | D+M koš nástěnný; nerez; 320 x 420 x 585 mm vč. příslušenství (kompletní dodávka a specifikace dle PD) | kpl | 34 |  | 0 | vlastní |  | základní |  | 0 | 0 | 0 | 0 | 0 | 4 | K | 2 | ROZPOCET | 0 | 0 | 0 | 0 | 0 | 1 | 0 | 4 | 1661714768
145 | K | OE02.16 | D+M zásobník na skládané papírové ručníky nástěnný; nerez; 100 x 275 x 180 mm vč. příslušenství (kompletní dodávka a specifikace dle PD) | kpl | 66 |  | 0 | vlastní |  | základní |  | 0 | 0 | 0 | 0 | 0 | 4 | K | 2 | ROZPOCET | 0 | 0 | 0 | 0 | 0 | 1 | 0 | 4 | -83278718
146 | K | OE02.17 | D+M koš nástěnný; nerez; 203 x 387 x 585 mm vč. příslušenství (kompletní dodávka a specifikace dle PD) | kpl | 11 |  | 0 | vlastní |  | základní |  | 0 | 0 | 0 | 0 | 0 | 4 | K | 2 | ROZPOCET | 0 | 0 | 0 | 0 | 0 | 1 | 0 | 4 | 1082264398
147 | K | OE03 | D+M nádrž SHZ vč. zásypů, obsypů, příslušenství (kompletní dodávka a specifikace dle PD) | kpl | 1 |  | 0 | vlastní |  | základní |  | 0 | 0 | 0 | 0 | 0 | 4 | K | 2 | ROZPOCET | 0 | 0 | 0 | 0 | 0 | 1 | 0 | 4 | -623930197
148 | K | OE04.01 | D+M revizní dvířka - plechová; protipožární; 600 x 600 mm vč. příslušenství (kompletní dodávka a specifikace dle PD) | kpl | 6 |  | 0 | vlastní |  | základní |  | 0 | 0 | 0 | 0 | 0 | 4 | K | 2 | ROZPOCET | 0 | 0 | 0 | 0 | 0 | 1 | 0 | 4 | -1279139451
149 | K | OE04.02 | D+M revizní dvířka - kovová pod obklad; 200 x 300 mm vč. příslušenství (kompletní dodávka a specifikace dle PD) | kpl | 5 |  | 0 | vlastní |  | základní |  | 0 | 0 | 0 | 0 | 0 | 4 | K | 2 | ROZPOCET | 0 | 0 | 0 | 0 | 0 | 1 | 0 | 4 | -1904398606
150 | K | OE04.03 | D+M revizní dvířka s límcem - pod dřevěný obklad; 1000 x 1000 mm vč. příslušenství (kompletní dodávka a specifikace dle PD) | kpl | 1 |  | 0 | vlastní |  | základní |  | 0 | 0 | 0 | 0 | 0 | 4 | K | 2 | ROZPOCET | 0 | 0 | 0 | 0 | 0 | 1 | 0 | 4 | 386699956
151 | K | OE04.04 | D+M revizní dvířka s límcem - pod dřevěný obklad; 725 x 725 mm vč. příslušenství (kompletní dodávka a specifikace dle PD) | kpl | 2 |  | 0 | vlastní |  | základní |  | 0 | 0 | 0 | 0 | 0 | 4 | K | 2 | ROZPOCET | 0 | 0 | 0 | 0 | 0 | 1 | 0 | 4 | 348798995
152 | K | OE04.05 | D+M revizní dvířka - pod omítku; 725 x 600 mm vč. příslušenství (kompletní dodávka a specifikace dle PD) | kpl | 2 |  | 0 | vlastní |  | základní |  | 0 | 0 | 0 | 0 | 0 | 4 | K | 2 | ROZPOCET | 0 | 0 | 0 | 0 | 0 | 1 | 0 | 4 | 1123101930
153 | K | OE04.06 | D+M revizní dvířka dvoukřídlá - plechová; protipožární; 1000 x 1000 mm vč. příslušenství (kompletní dodávka a specifikace dle PD) | kpl | 1 |  | 0 | vlastní |  | základní |  | 0 | 0 | 0 | 0 | 0 | 4 | K | 2 | ROZPOCET | 0 | 0 | 0 | 0 | 0 | 1 | 0 | 4 | -1836289439
154 | K | OE04.07 | D+M revizní dvířka s límcem - pod omítku; 1000 x 1000 mm vč. příslušenství (kompletní dodávka a specifikace dle PD) | kpl | 1 |  | 0 | vlastní |  | základní |  | 0 | 0 | 0 | 0 | 0 | 4 | K | 2 | ROZPOCET | 0 | 0 | 0 | 0 | 0 | 1 | 0 | 4 | -779142811
155 | K | OE04.09 | D+M revizní dvířka - kovová pod obklad; 600 x 600 mm vč. příslušenství (kompletní dodávka a specifikace dle PD) | kpl | 3 |  | 0 | vlastní |  | základní |  | 0 | 0 | 0 | 0 | 0 | 4 | K | 2 | ROZPOCET | 0 | 0 | 0 | 0 | 0 | 1 | 0 | 4 | 1363491965
156 | K | OE04.11 | D+M skříň podlahového topení - 10-12 okruhů; 1025 x 600 mm vč. příslušenství (kompletní dodávka a specifikace dle PD) | kpl | 2 |  | 0 | vlastní |  | základní |  | 0 | 0 | 0 | 0 | 0 | 4 | K | 2 | ROZPOCET | 0 | 0 | 0 | 0 | 0 | 1 | 0 | 4 | 1390883821
157 | K | OE04.12 | D+M skříň podlahového topení - 4-6 okruhů; 725 x 600 mm vč. příslušenství (kompletní dodávka a specifikace dle PD) | kpl | 1 |  | 0 | vlastní |  | základní |  | 0 | 0 | 0 | 0 | 0 | 4 | K | 2 | ROZPOCET | 0 | 0 | 0 | 0 | 0 | 1 | 0 | 4 | 1950707142
158 | K | OE04.13 | D+M skříň podlahového topení - 7-9 okruhů; 875 x 600 mm vč. příslušenství (kompletní dodávka a specifikace dle PD) | kpl | 4 |  | 0 | vlastní |  | základní |  | 0 | 0 | 0 | 0 | 0 | 4 | K | 2 | ROZPOCET | 0 | 0 | 0 | 0 | 0 | 1 | 0 | 4 | 1452466718
159 | K | OE04.14 | D+M revizní dvířka - pod dřevěný obklad; 900 x 1300 mm vč. příslušenství (kompletní dodávka a specifikace dle PD) | kpl | 2 |  | 0 | vlastní |  | základní |  | 0 | 0 | 0 | 0 | 0 | 4 | K | 2 | ROZPOCET | 0 | 0 | 0 | 0 | 0 | 1 | 0 | 4 | 1880698531
160 | K | OE04.16 | D+M revizní dvířka - pod omítku; protipožární; 725 x 600 mm vč. příslušenství (kompletní dodávka a specifikace dle PD) | kpl | 3 |  | 0 | vlastní |  | základní |  | 0 | 0 | 0 | 0 | 0 | 4 | K | 2 | ROZPOCET | 0 | 0 | 0 | 0 | 0 | 1 | 0 | 4 | -287473033
161 | K | OE04.17 | D+M skříň podlahového topení - 7-9 okruhů; 875 x 600 mm vč. příslušenství (kompletní dodávka a specifikace dle PD) | kpl | 1 |  | 0 | vlastní |  | základní |  | 0 | 0 | 0 | 0 | 0 | 4 | K | 2 | ROZPOCET | 0 | 0 | 0 | 0 | 0 | 1 | 0 | 4 | -862560458
162 | K | OE04.18 | D+M revizní dvířka - SDK; protipožární; 200 x 200 mm vč. příslušenství (kompletní dodávka a specifikace dle PD) | kpl | 3 |  | 0 | vlastní |  | základní |  | 0 | 0 | 0 | 0 | 0 | 4 | K | 2 | ROZPOCET | 0 | 0 | 0 | 0 | 0 | 1 | 0 | 4 | 1528366085
163 | K | OE04.19 | D+M revizní dvířka s límcem - pod dřevěný obklad; 900 x 900 mm vč. příslušenství (kompletní dodávka a specifikace dle PD) | kpl | 1 |  | 0 | vlastní |  | základní |  | 0 | 0 | 0 | 0 | 0 | 4 | K | 2 | ROZPOCET | 0 | 0 | 0 | 0 | 0 | 1 | 0 | 4 | 240877271
164 | K | OE04.20 | D+M revizní dvířka - do podhledu, 600 x 600 mm vč. příslušenství (kompletní dodávka a specifikace dle PD) | kpl | 2 |  | 0 | vlastní |  | základní |  | 0 | 0 | 0 | 0 | 0 | 4 | K | 2 | ROZPOCET | 0 | 0 | 0 | 0 | 0 | 1 | 0 | 4 | -962319605
165 | K | OE04.21 | D+M revizní dvířka plechová, 700 x 700 mm vč. příslušenství (kompletní dodávka a specifikace dle PD) | kpl | 3 |  | 0 | vlastní |  | základní |  | 0 | 0 | 0 | 0 | 0 | 4 | K | 2 | ROZPOCET | 0 | 0 | 0 | 0 | 0 | 1 | 0 | 4 | 670399994
166 | K | OE05.1 | D+M prostupka přes hydroizolaci mPVC; DN 125 mm vč. příslušenství (kompletní dodávka a specifikace dle PD) | kpl | 7 |  | 0 | vlastní |  | základní |  | 0 | 0 | 0 | 0 | 0 | 4 | K | 2 | ROZPOCET | 0 | 0 | 0 | 0 | 0 | 1 | 0 | 4 | 1400853090
167 | K | OE05.2 | D+M prostupka přes hydroizolaci mPVC; DN 110 mm vč. příslušenství (kompletní dodávka a specifikace dle PD) | kpl | 108 |  | 0 | vlastní |  | základní |  | 0 | 0 | 0 | 0 | 0 | 4 | K | 2 | ROZPOCET | 0 | 0 | 0 | 0 | 0 | 1 | 0 | 4 | -1821403698
168 | K | OE05.3 | D+M prostupka přes hydroizolaci mPVC; potrubí PP RCT 75 x 5 vč. příslušenství (kompletní dodávka a specifikace dle PD) | kpl | 1 |  | 0 | vlastní |  | základní |  | 0 | 0 | 0 | 0 | 0 | 4 | K | 2 | ROZPOCET | 0 | 0 | 0 | 0 | 0 | 1 | 0 | 4 | -955374077
169 | K | OE05.4 | D+M prostupka přes hydroizolaci mPVC; potrubí ocelové DN 60,3 mm vč. příslušenství (kompletní dodávka a specifikace dle PD) | kpl | 1 |  | 0 | vlastní |  | základní |  | 0 | 0 | 0 | 0 | 0 | 4 | K | 2 | ROZPOCET | 0 | 0 | 0 | 0 | 0 | 1 | 0 | 4 | -1288859766
170 | K | OE05.5 | D+M prostupka přes hydroizolaci mPVC; potrubí ocelové DN 220 mm vč. příslušenství (kompletní dodávka a specifikace dle PD) | kpl | 2 |  | 0 | vlastní |  | základní |  | 0 | 0 | 0 | 0 | 0 | 4 | K | 2 | ROZPOCET | 0 | 0 | 0 | 0 | 0 | 1 | 0 | 4 | 1087590016
301 | K | OE05.6 | D+M prostupka přes hydroizolaci mPVC; potrubí PVC/KG DN 200 mm vč. příslušenství (kompletní dodávka a specifikace dle PD) | kpl | 1 |  | 0 | vlastní |  | základní |  | 0 | 0 | 0 | 0 | 0 | 4 | K | 2 | ROZPOCET | 0 | 0 | 0 | 0 | 0 | 1 | 0 | 4 | 1538111281
171 | K | OE06 | D+M střešní záchytný systém vč. příslušenství (kompletní dodávka a specifikace dle PD) | kpl | 1 |  | 0 | vlastní |  | základní |  | 0 | 0 | 0 | 0 | 0 | 4 | K | 2 | ROZPOCET | 0 | 0 | 0 | 0 | 0 | 1 | 0 | 4 | -1238450555
172 | K | OE07.1 | D+M přenosný hasící přístroj práškový, 21A na stěnu, 6kg vč. příslušenství (kompletní dodávka a specifikace dle PD) | kpl | 12 |  | 0 | vlastní |  | základní |  | 0 | 0 | 0 | 0 | 0 | 4 | K | 2 | ROZPOCET | 0 | 0 | 0 | 0 | 0 | 1 | 0 | 4 | 1547647192
173 | K | OE07.2 | D+M přenosný hasící přístroj práškový, 21A s boxem, 6kg vč. příslušenství (kompletní dodávka a specifikace dle PD) | kpl | 6 |  | 0 | vlastní |  | základní |  | 0 | 0 | 0 | 0 | 0 | 4 | K | 2 | ROZPOCET | 0 | 0 | 0 | 0 | 0 | 1 | 0 | 4 | 1265214853
174 | K | OE07.3 | D+M přenosný hasící přístroj práškový, 34A na stěnu, 6kg vč. příslušenství (kompletní dodávka a specifikace dle PD) | kpl | 4 |  | 0 | vlastní |  | základní |  | 0 | 0 | 0 | 0 | 0 | 4 | K | 2 | ROZPOCET | 0 | 0 | 0 | 0 | 0 | 1 | 0 | 4 | 256715577
175 | K | OE07.4 | D+M přenosný hasící přístroj práškový, 34A s boxem, 6kg vč. příslušenství (kompletní dodávka a specifikace dle PD) | kpl | 13 |  | 0 | vlastní |  | základní |  | 0 | 0 | 0 | 0 | 0 | 4 | K | 2 | ROZPOCET | 0 | 0 | 0 | 0 | 0 | 1 | 0 | 4 | 1074427946
176 | K | OE07.5 | D+M přenosný hasící přístroj CO2, 55B na stěnu, 5kg vč. příslušenství (kompletní dodávka a specifikace dle PD) | kpl | 3 |  | 0 | vlastní |  | základní |  | 0 | 0 | 0 | 0 | 0 | 4 | K | 2 | ROZPOCET | 0 | 0 | 0 | 0 | 0 | 1 | 0 | 4 | 826884807
177 | K | OE08.1 | D+M čistící zóna vnější vč. příslušenství (kompletní dodávka a specifikace dle PD) | m2 | 19.12 |  | 0 | vlastní |  | základní |  | 0 | 0 | 0 | 0 | 0 | 4 | K | 2 | ROZPOCET | 0 | 0 | 0 | 0 | 0 | 1 | 0 | 4 | 1129373020
178 | K | OE08.2 | D+M čistící zóna vnitřní vč. příslušenství (kompletní dodávka a specifikace dle PD) | m2 | 19.47 |  | 0 | vlastní |  | základní |  | 0 | 0 | 0 | 0 | 0 | 4 | K | 2 | ROZPOCET | 0 | 0 | 0 | 0 | 0 | 1 | 0 | 4 | -484115072
179 | K | OE09.1 | D+M skleněné zábradlí - kotvení do lišty vč. příslušenství (kompletní dodávka a specifikace dle PD) | m | 84.8 |  | 0 | vlastní |  | základní |  | 0 | 0 | 0 | 0 | 0 | 4 | K | 2 | ROZPOCET | 0 | 0 | 0 | 0 | 0 | 1 | 0 | 4 | 593120339
180 | K | OE09.2 | D+M skleněné zábradlí - kotvení kruhovými držáky vč. příslušenství (kompletní dodávka a specifikace dle PD) | m | 41.71 |  | 0 | vlastní |  | základní |  | 0 | 0 | 0 | 0 | 0 | 4 | K | 2 | ROZPOCET | 0 | 0 | 0 | 0 | 0 | 1 | 0 | 4 | -784862593
181 | K | OE09.3 | D+M skleněné zábradlí - kotvení do lišty vč. příslušenství (kompletní dodávka a specifikace dle PD) | m | 3.26 |  | 0 | vlastní |  | základní |  | 0 | 0 | 0 | 0 | 0 | 4 | K | 2 | ROZPOCET | 0 | 0 | 0 | 0 | 0 | 1 | 0 | 4 | 2115543640
182 | K | OE10 | D+M zelená stěna ve foyer; 8,94 x 12,5 m vč. příslušenství (kompletní dodávka a specifikace dle PD) | kpl | 1 |  | 0 | vlastní |  | základní |  | 0 | 0 | 0 | 0 | 0 | 4 | K | 2 | ROZPOCET | 0 | 0 | 0 | 0 | 0 | 1 | 0 | 4 | -1226887752
183 | K | OE11.1 | D+M výtah menší vč. příslušenství (kompletní dodávka a specifikace dle PD) | kpl | 1 |  | 0 | vlastní |  | základní |  | 0 | 0 | 0 | 0 | 0 | 4 | K | 2 | ROZPOCET | 0 | 0 | 0 | 0 | 0 | 1 | 0 | 4 | 239253539
184 | K | OE11.2 | D+M výtah větší vč. příslušenství (kompletní dodávka a specifikace dle PD) | kpl | 1 |  | 0 | vlastní |  | základní |  | 0 | 0 | 0 | 0 | 0 | 4 | K | 2 | ROZPOCET | 0 | 0 | 0 | 0 | 0 | 1 | 0 | 4 | -157700754
185 | K | OE12 | D+M nápis nad hlavním vstupem, dl. 5980 mm vč. příslušenství (kompletní dodávka a specifikace dle PD) | kpl | 1 |  | 0 | vlastní |  | základní |  | 0 | 0 | 0 | 0 | 0 | 4 | K | 2 | ROZPOCET | 0 | 0 | 0 | 0 | 0 | 1 | 0 | 4 | -210369174
186 | K | OE13 | D+M nápis na budově, v. cca 3,8 m vč. příslušenství (kompletní dodávka a specifikace dle PD) | kpl | 1 |  | 0 | vlastní |  | základní |  | 0 | 0 | 0 | 0 | 0 | 4 | K | 2 | ROZPOCET | 0 | 0 | 0 | 0 | 0 | 1 | 0 | 4 | 1579313602
187 | K | OE14.1-9 | D+M sedací systém vč. příslušenství (kompletní dodávka a specifikace dle PD) | kpl | 1 |  | 0 | vlastní |  | základní |  | 0 | 0 | 0 | 0 | 0 | 4 | K | 2 | ROZPOCET | 0 | 0 | 0 | 0 | 0 | 1 | 0 | 4 | 438781523
188 | K | OE15 | D+M osoušeč rukou vč. příslušenství (kompletní dodávka a specifikace dle PD) | kpl | 18 |  | 0 | vlastní |  | základní |  | 0 | 0 | 0 | 0 | 0 | 4 | K | 2 | ROZPOCET | 0 | 0 | 0 | 0 | 0 | 1 | 0 | 4 | -987923465
189 | K | OE16 | D+M řečnický pult - multifunkční vč. příslušenství (kompletní dodávka a specifikace dle PD) | kpl | 1 |  | 0 | vlastní |  | základní |  | 0 | 0 | 0 | 0 | 0 | 4 | K | 2 | ROZPOCET | 0 | 0 | 0 | 0 | 0 | 1 | 0 | 4 | -287374692
190 | K | OE17 | D+M závora vjezdu vč. příslušenství (kompletní dodávka a specifikace dle PD) | kpl | 1 |  | 0 | vlastní |  | základní |  | 0 | 0 | 0 | 0 | 0 | 4 | K | 2 | ROZPOCET | 0 | 0 | 0 | 0 | 0 | 1 | 0 | 4 | -324338138
191 | K | OE18 | D+M roleta výdeje gastro - lamelová, elektrická; v. 1480 mm vč. příslušenství (kompletní dodávka a specifikace dle PD) | m | 14.525 |  | 0 | vlastní |  | základní |  | 0 | 0 | 0 | 0 | 0 | 4 | K | 2 | ROZPOCET | 0 | 0 | 0 | 0 | 0 | 1 | 0 | 4 | -1929273630
192 | K | OE21 | D+M kotevní bod do podlahy vč. příslušenství (kompletní dodávka a specifikace dle PD) | kpl | 6 |  | 0 | vlastní |  | základní |  | 0 | 0 | 0 | 0 | 0 | 4 | K | 2 | ROZPOCET | 0 | 0 | 0 | 0 | 0 | 1 | 0 | 4 | -2138881171
193 | K | OE22 | D+M výlez na plochou střechu; 600 x 900 mm vč. příslušenství (kompletní dodávka a specifikace dle PD) | kpl | 1 |  | 0 | vlastní |  | základní |  | 0 | 0 | 0 | 0 | 0 | 4 | K | 2 | ROZPOCET | 0 | 0 | 0 | 0 | 0 | 1 | 0 | 4 | 1089476103
194 | K | OE23 | D+M výlez na plochou střechu; 1500 x 900 mm vč. příslušenství (kompletní dodávka a specifikace dle PD) | kpl | 1 |  | 0 | vlastní |  | základní |  | 0 | 0 | 0 | 0 | 0 | 4 | K | 2 | ROZPOCET | 0 | 0 | 0 | 0 | 0 | 1 | 0 | 4 | 823127669
195 | K | OE24 | D+M konzolový otočný jeřáb vč. příslušenství (kompletní dodávka a specifikace dle PD) | kpl | 1 |  | 0 | vlastní |  | základní |  | 0 | 0 | 0 | 0 | 0 | 4 | K | 2 | ROZPOCET | 0 | 0 | 0 | 0 | 0 | 1 | 0 | 4 | 709085937
196 | K | OE25.1 | D+M střešní světlík pro odvětrání tepla a kouře; 1,0 x 2,0 m vč. příslušenství (kompletní dodávka a specifikace dle PD) | kpl | 1 |  | 0 | vlastní |  | základní |  | 0 | 0 | 0 | 0 | 0 | 4 | K | 2 | ROZPOCET | 0 | 0 | 0 | 0 | 0 | 1 | 0 | 4 | -625976375
197 | K | OE25.2 | D+M střešní světlík pro odvětrání tepla a kouře; 1,5 x 1,5 m vč. příslušenství (kompletní dodávka a specifikace dle PD) | kpl | 1 |  | 0 | vlastní |  | základní |  | 0 | 0 | 0 | 0 | 0 | 4 | K | 2 | ROZPOCET | 0 | 0 | 0 | 0 | 0 | 1 | 0 | 4 | 948135713
198 | K | OE26.1 | D+M stativ pro medicinální plyny stropní otočný dvouramenný vč. příslušenství (kompletní dodávka a specifikace dle PD) | kpl | 4 |  | 0 | vlastní |  | základní |  | 0 | 0 | 0 | 0 | 0 | 4 | K | 2 | ROZPOCET | 0 | 0 | 0 | 0 | 0 | 1 | 0 | 4 | -1376418925
199 | K | OE26.2 | D+M stropní most pro mediciální plyny pevný pro 1 lůžko vč. příslušenství (kompletní dodávka a specifikace dle PD) | kpl | 3 |  | 0 | vlastní |  | základní |  | 0 | 0 | 0 | 0 | 0 | 4 | K | 2 | ROZPOCET | 0 | 0 | 0 | 0 | 0 | 1 | 0 | 4 | -217400881
200 | K | OE26.3 | D+M stropní most pro mediciální plyny pevný pro 2 lůžka vč. příslušenství (kompletní dodávka a specifikace dle PD) | kpl | 2 |  | 0 | vlastní |  | základní |  | 0 | 0 | 0 | 0 | 0 | 4 | K | 2 | ROZPOCET | 0 | 0 | 0 | 0 | 0 | 1 | 0 | 4 | -1966117617
201 | K | OE26.4 | D+M stropní most pro mediciální plyny pevný pro 2 lůžka vč. příslušenství (kompletní dodávka a specifikace dle PD) | kpl | 4 |  | 0 | vlastní |  | základní |  | 0 | 0 | 0 | 0 | 0 | 4 | K | 2 | ROZPOCET | 0 | 0 | 0 | 0 | 0 | 1 | 0 | 4 | -1109882317
202 | K | OE26.5 | D+M stropní most pro mediciální plyny otočný dvouramenný vč. příslušenství (kompletní dodávka a specifikace dle PD) | kpl | 3 |  | 0 | vlastní |  | základní |  | 0 | 0 | 0 | 0 | 0 | 4 | K | 2 | ROZPOCET | 0 | 0 | 0 | 0 | 0 | 1 | 0 | 4 | -887374222
203 | K | OE27 | D+M okno do recepce - hliníkové; 2500 x 994 mm vč. příslušenství (kompletní dodávka a specifikace dle PD) | kpl | 1 |  | 0 | vlastní |  | základní |  | 0 | 0 | 0 | 0 | 0 | 4 | K | 2 | ROZPOCET | 0 | 0 | 0 | 0 | 0 | 1 | 0 | 4 | 1156064059
204 | K | OE28.1 | D+M skládací příčka; 6230 x 3000 mm vč. příslušenství (kompletní dodávka a specifikace dle PD) | kpl | 1 |  | 0 | vlastní |  | základní |  | 0 | 0 | 0 | 0 | 0 | 4 | K | 2 | ROZPOCET | 0 | 0 | 0 | 0 | 0 | 1 | 0 | 4 | -876108019
205 | K | OE28.2 | D+M skládací příčka; 6850 x 3000 mm vč. příslušenství (kompletní dodávka a specifikace dle PD) | kpl | 1 |  | 0 | vlastní |  | základní |  | 0 | 0 | 0 | 0 | 0 | 4 | K | 2 | ROZPOCET | 0 | 0 | 0 | 0 | 0 | 1 | 0 | 4 | 1258810103
206 | K | OE28.3 | D+M skládací příčka; 5205 x 3000 mm vč. příslušenství (kompletní dodávka a specifikace dle PD) | kpl | 1 |  | 0 | vlastní |  | základní |  | 0 | 0 | 0 | 0 | 0 | 4 | K | 2 | ROZPOCET | 0 | 0 | 0 | 0 | 0 | 1 | 0 | 4 | -2055009198
207 | K | OE29.1 | D+M pryžový ochranný pás na stěny; v. cca 150 mm vč. příslušenství (kompletní dodávka a specifikace dle PD) | m | 314 |  | 0 | vlastní |  | základní |  | 0 | 0 | 0 | 0 | 0 | 4 | K | 2 | ROZPOCET | 0 | 0 | 0 | 0 | 0 | 1 | 0 | 4 | -1328364632
208 | K | OE29.2 | D+M pryžový ochranný roj na stěny; v. cca 1500 mm vč. příslušenství (kompletní dodávka a specifikace dle PD) | kpl | 40 |  | 0 | vlastní |  | základní |  | 0 | 0 | 0 | 0 | 0 | 4 | K | 2 | ROZPOCET | 0 | 0 | 0 | 0 | 0 | 1 | 0 | 4 | -1992277376
209 | K | OE30.1 | D+M potrubí sacího agregátu; DN 40 mm vč. příslušenství (kompletní dodávka a specifikace dle PD) | m | 5.2 |  | 0 | vlastní |  | základní |  | 0 | 0 | 0 | 0 | 0 | 4 | K | 2 | ROZPOCET | 0 | 0 | 0 | 0 | 0 | 1 | 0 | 4 | -1777303987
210 | K | OE30.2 | D+M potrubí sacího agregátu; DN 50 mm vč. příslušenství (kompletní dodávka a specifikace dle PD) | m | 21.3 |  | 0 | vlastní |  | základní |  | 0 | 0 | 0 | 0 | 0 | 4 | K | 2 | ROZPOCET | 0 | 0 | 0 | 0 | 0 | 1 | 0 | 4 | 1898273518
211 | K | OE30.3 | D+M potrubí sacího agregátu; DN 75 mm vč. příslušenství (kompletní dodávka a specifikace dle PD) | m | 10.4 |  | 0 | vlastní |  | základní |  | 0 | 0 | 0 | 0 | 0 | 4 | K | 2 | ROZPOCET | 0 | 0 | 0 | 0 | 0 | 1 | 0 | 4 | 74010384
212 | K | OE30.4 | D+M potrubí sacího agregátu; DN 110 mm vč. příslušenství (kompletní dodávka a specifikace dle PD) | m | 26 |  | 0 | vlastní |  | základní |  | 0 | 0 | 0 | 0 | 0 | 4 | K | 2 | ROZPOCET | 0 | 0 | 0 | 0 | 0 | 1 | 0 | 4 | 647556147
213 | K | OE31 | D+M pletivo ze štítu - mřížka z hliníkového plechu vč. příslušenství (kompletní dodávka a specifikace dle PD) | m2 | 16.65 |  | 0 | vlastní |  | základní |  | 0 | 0 | 0 | 0 | 0 | 4 | K | 2 | ROZPOCET | 0 | 0 | 0 | 0 | 0 | 1 | 0 | 4 | 363878110
214 | K | OE32 | D+M betonová zákrytová deska s vibrolisovaného betonu, š. cca 400 mm vč. příslušenství (kompletní dodávka a specifikace dle PD) | m | 98 |  | 0 | vlastní |  | základní |  | 0 | 0 | 0 | 0 | 0 | 4 | K | 2 | ROZPOCET | 0 | 0 | 0 | 0 | 0 | 1 | 0 | 4 | -1558115495
| D | D | Dveře |  |  |  | 0 |  |  |  |  | 0 |  | 0 |  | 0 | 1 | D | 1 | ROZPOCET | [6 empty] | 0
215 | K | D001 | D+M dveře vnitřní 800 x 2100 mm (otvor 900 x 3000 mm) vč. zárubně, kování a příslušenství (kompletní dodávka a specifikace dle PD) | kpl | 3 |  | 0 | vlastní |  | základní |  | 0 | 0 | 0 | 0 | 0 | 4 | K | 2 | ROZPOCET | 0 | 0 | 0 | 0 | 0 | 1 | 0 | 4 | 860468926
216 | K | D002 | D+M dveře vnitřní 800 x 2100 mm (otvor 900 x 2150 mm) vč. zárubně, kování a příslušenství (kompletní dodávka a specifikace dle PD) | kpl | 8 |  | 0 | vlastní |  | základní |  | 0 | 0 | 0 | 0 | 0 | 4 | K | 2 | ROZPOCET | 0 | 0 | 0 | 0 | 0 | 1 | 0 | 4 | 609004038
217 | K | D003 | D+M dveře vnitřní 800 x 2100 mm (otvor 900 x 2150 mm) vč. zárubně, kování a příslušenství (kompletní dodávka a specifikace dle PD) | kpl | 1 |  | 0 | vlastní |  | základní |  | 0 | 0 | 0 | 0 | 0 | 4 | K | 2 | ROZPOCET | 0 | 0 | 0 | 0 | 0 | 1 | 0 | 4 | -1828323909
218 | K | D004 | D+M dveře vnitřní 1200 x 2100 mm (otvor 1300 x 3000 mm) vč. zárubně, kování a příslušenství (kompletní dodávka a specifikace dle PD) | kpl | 1 |  | 0 | vlastní |  | základní |  | 0 | 0 | 0 | 0 | 0 | 4 | K | 2 | ROZPOCET | 0 | 0 | 0 | 0 | 0 | 1 | 0 | 4 | -1206795031
219 | K | D005 | D+M dveře vnitřní 2000 x 2100 mm (otvor 2100 x 2150 mm) vč. zárubně, kování a příslušenství (kompletní dodávka a specifikace dle PD) | kpl | 1 |  | 0 | vlastní |  | základní |  | 0 | 0 | 0 | 0 | 0 | 4 | K | 2 | ROZPOCET | 0 | 0 | 0 | 0 | 0 | 1 | 0 | 4 | 124806377
220 | K | D006 | D+M dveře vnitřní 1600 x 2100 mm (otvor 1700 x 3000 mm) vč. zárubně, kování a příslušenství (kompletní dodávka a specifikace dle PD) | kpl | 1 |  | 0 | vlastní |  | základní |  | 0 | 0 | 0 | 0 | 0 | 4 | K | 2 | ROZPOCET | 0 | 0 | 0 | 0 | 0 | 1 | 0 | 4 | -492164851
221 | K | D007 | D+M dveře vnitřní 1200 x 2150 mm (otvor 1320 x 2210 mm) vč. zárubně, kování a příslušenství (kompletní dodávka a specifikace dle PD) | kpl | 1 |  | 0 | vlastní |  | základní |  | 0 | 0 | 0 | 0 | 0 | 4 | K | 2 | ROZPOCET | 0 | 0 | 0 | 0 | 0 | 1 | 0 | 4 | -1820514576
222 | K | D008 | D+M dveře vnitřní 800 x 2100 mm (otvor 900 x 2150 mm) vč. zárubně, kování a příslušenství (kompletní dodávka a specifikace dle PD) | kpl | 1 |  | 0 | vlastní |  | základní |  | 0 | 0 | 0 | 0 | 0 | 4 | K | 2 | ROZPOCET | 0 | 0 | 0 | 0 | 0 | 1 | 0 | 4 | -919576612
223 | K | D009 | D+M dveře vnitřní 800 x 2100 mm (otvor 900 x 3000 mm) vč. zárubně, kování a příslušenství (kompletní dodávka a specifikace dle PD) | kpl | 1 |  | 0 | vlastní |  | základní |  | 0 | 0 | 0 | 0 | 0 | 4 | K | 2 | ROZPOCET | 0 | 0 | 0 | 0 | 0 | 1 | 0 | 4 | -2135245412
224 | K | D010 | D+M dveře vnitřní 800 x 2100 mm (otvor 900 x 3000 mm) vč. zárubně, kování a příslušenství (kompletní dodávka a specifikace dle PD) | kpl | 2 |  | 0 | vlastní |  | základní |  | 0 | 0 | 0 | 0 | 0 | 4 | K | 2 | ROZPOCET | 0 | 0 | 0 | 0 | 0 | 1 | 0 | 4 | 1492488523
225 | K | D011 | D+M dveře vnitřní 1200 x 2100 mm (otvor 1300 x 3000 mm) vč. zárubně, kování a příslušenství (kompletní dodávka a specifikace dle PD) | kpl | 1 |  | 0 | vlastní |  | základní |  | 0 | 0 | 0 | 0 | 0 | 4 | K | 2 | ROZPOCET | 0 | 0 | 0 | 0 | 0 | 1 | 0 | 4 | -1263764547
226 | K | D012 | D+M dveře vnitřní 800 x 2100 mm (otvor 900 x 2150 mm) vč. zárubně, kování a příslušenství (kompletní dodávka a specifikace dle PD) | kpl | 1 |  | 0 | vlastní |  | základní |  | 0 | 0 | 0 | 0 | 0 | 4 | K | 2 | ROZPOCET | 0 | 0 | 0 | 0 | 0 | 1 | 0 | 4 | 783225439
227 | K | D013 | D+M dveře vnitřní 800 x 2100 mm (otvor 900 x 3000 mm) vč. zárubně, kování a příslušenství (kompletní dodávka a specifikace dle PD) | kpl | 4 |  | 0 | vlastní |  | základní |  | 0 | 0 | 0 | 0 | 0 | 4 | K | 2 | ROZPOCET | 0 | 0 | 0 | 0 | 0 | 1 | 0 | 4 | -1079071704
228 | K | D014 | D+M dveře vnitřní 800 x 2100 mm (otvor 900 x 2150 mm) vč. zárubně, kování a příslušenství (kompletní dodávka a specifikace dle PD) | kpl | 1 |  | 0 | vlastní |  | základní |  | 0 | 0 | 0 | 0 | 0 | 4 | K | 2 | ROZPOCET | 0 | 0 | 0 | 0 | 0 | 1 | 0 | 4 | -1507784352
229 | K | D015 | D+M dveře vnitřní 900 x 2100 mm (otvor 1000 x 3000 mm) vč. zárubně, kování a příslušenství (kompletní dodávka a specifikace dle PD) | kpl | 1 |  | 0 | vlastní |  | základní |  | 0 | 0 | 0 | 0 | 0 | 4 | K | 2 | ROZPOCET | 0 | 0 | 0 | 0 | 0 | 1 | 0 | 4 | 1711795134
230 | K | D016 | D+M dveře vnitřní 800 x 2100 mm (otvor 900 x 3000 mm) vč. zárubně, kování a příslušenství (kompletní dodávka a specifikace dle PD) | kpl | 1 |  | 0 | vlastní |  | základní |  | 0 | 0 | 0 | 0 | 0 | 4 | K | 2 | ROZPOCET | 0 | 0 | 0 | 0 | 0 | 1 | 0 | 4 | 1165278608
231 | K | D017 | D+M dveře vnitřní 800 x 2100 mm (otvor 900 x 2150 mm) vč. zárubně, kování a příslušenství (kompletní dodávka a specifikace dle PD) | kpl | 1 |  | 0 | vlastní |  | základní |  | 0 | 0 | 0 | 0 | 0 | 4 | K | 2 | ROZPOCET | 0 | 0 | 0 | 0 | 0 | 1 | 0 | 4 | 747720292
232 | K | D018 | D+M dveře vnitřní 800 x 2100 mm (otvor 900 x 3000 mm) vč. zárubně, kování a příslušenství (kompletní dodávka a specifikace dle PD) | kpl | 1 |  | 0 | vlastní |  | základní |  | 0 | 0 | 0 | 0 | 0 | 4 | K | 2 | ROZPOCET | 0 | 0 | 0 | 0 | 0 | 1 | 0 | 4 | 2089707602
233 | K | D019 | D+M dveře vnitřní 800 x 2100 mm (otvor 900 x 2600 mm) vč. zárubně, kování a příslušenství (kompletní dodávka a specifikace dle PD) | kpl | 1 |  | 0 | vlastní |  | základní |  | 0 | 0 | 0 | 0 | 0 | 4 | K | 2 | ROZPOCET | 0 | 0 | 0 | 0 | 0 | 1 | 0 | 4 | 1439549298
234 | K | D020 | D+M dveře vnitřní 800 x 2100 mm (otvor 900 x 2600 mm) vč. zárubně, kování a příslušenství (kompletní dodávka a specifikace dle PD) | kpl | 2 |  | 0 | vlastní |  | základní |  | 0 | 0 | 0 | 0 | 0 | 4 | K | 2 | ROZPOCET | 0 | 0 | 0 | 0 | 0 | 1 | 0 | 4 | 2070919855
235 | K | D021 | D+M dveře vnitřní 900 x 2100 mm (otvor 1000 x 3000 mm) vč. zárubně, kování a příslušenství (kompletní dodávka a specifikace dle PD) | kpl | 1 |  | 0 | vlastní |  | základní |  | 0 | 0 | 0 | 0 | 0 | 4 | K | 2 | ROZPOCET | 0 | 0 | 0 | 0 | 0 | 1 | 0 | 4 | 917006597
236 | K | D022 | D+M dveře vnitřní 800 x 2100 mm (otvor 900 x 3000 mm) vč. zárubně, kování a příslušenství (kompletní dodávka a specifikace dle PD) | kpl | 2 |  | 0 | vlastní |  | základní |  | 0 | 0 | 0 | 0 | 0 | 4 | K | 2 | ROZPOCET | 0 | 0 | 0 | 0 | 0 | 1 | 0 | 4 | -53535227
237 | K | D023 | D+M dveře vnitřní 900 x 2100 mm (otvor 1000 x 3000 mm) vč. zárubně, kování a příslušenství (kompletní dodávka a specifikace dle PD) | kpl | 1 |  | 0 | vlastní |  | základní |  | 0 | 0 | 0 | 0 | 0 | 4 | K | 2 | ROZPOCET | 0 | 0 | 0 | 0 | 0 | 1 | 0 | 4 | 882020100
238 | K | D024 | D+M dveře vnitřní 800 x 2100 mm (otvor 900 x 3000 mm) vč. zárubně, kování a příslušenství (kompletní dodávka a specifikace dle PD) | kpl | 1 |  | 0 | vlastní |  | základní |  | 0 | 0 | 0 | 0 | 0 | 4 | K | 2 | ROZPOCET | 0 | 0 | 0 | 0 | 0 | 1 | 0 | 4 | -2027944888
239 | K | D025 | D+M dveře vnitřní 800 x 2100 mm (otvor 900 x 2600 mm) vč. zárubně, kování a příslušenství (kompletní dodávka a specifikace dle PD) | kpl | 1 |  | 0 | vlastní |  | základní |  | 0 | 0 | 0 | 0 | 0 | 4 | K | 2 | ROZPOCET | 0 | 0 | 0 | 0 | 0 | 1 | 0 | 4 | -1621369070
240 | K | D026 | D+M dveře vnitřní 800 x 2100 mm (otvor 900 x 2600 mm) vč. zárubně, kování a příslušenství (kompletní dodávka a specifikace dle PD) | kpl | 1 |  | 0 | vlastní |  | základní |  | 0 | 0 | 0 | 0 | 0 | 4 | K | 2 | ROZPOCET | 0 | 0 | 0 | 0 | 0 | 1 | 0 | 4 | -438712133
241 | K | D027 | D+M dveře vnitřní 800 x 2100 mm (otvor 900 x 3000 mm) vč. zárubně, kování a příslušenství (kompletní dodávka a specifikace dle PD) | kpl | 1 |  | 0 | vlastní |  | základní |  | 0 | 0 | 0 | 0 | 0 | 4 | K | 2 | ROZPOCET | 0 | 0 | 0 | 0 | 0 | 1 | 0 | 4 | -1906939127
242 | K | D028 | D+M dveře vnitřní 900 x 2100 mm (otvor 1000 x 2150 mm) vč. zárubně, kování a příslušenství (kompletní dodávka a specifikace dle PD) | kpl | 1 |  | 0 | vlastní |  | základní |  | 0 | 0 | 0 | 0 | 0 | 4 | K | 2 | ROZPOCET | 0 | 0 | 0 | 0 | 0 | 1 | 0 | 4 | -486094908
243 | K | D029 | D+M dveře vnitřní 800 x 2100 mm (otvor 900 x 2150 mm) vč. zárubně, kování a příslušenství (kompletní dodávka a specifikace dle PD) | kpl | 1 |  | 0 | vlastní |  | základní |  | 0 | 0 | 0 | 0 | 0 | 4 | K | 2 | ROZPOCET | 0 | 0 | 0 | 0 | 0 | 1 | 0 | 4 | -1767691434
244 | K | D030 | D+M dveře vnitřní 800 x 2100 mm (otvor 900 x 3000 mm) vč. zárubně, kování a příslušenství (kompletní dodávka a specifikace dle PD) | kpl | 1 |  | 0 | vlastní |  | základní |  | 0 | 0 | 0 | 0 | 0 | 4 | K | 2 | ROZPOCET | 0 | 0 | 0 | 0 | 0 | 1 | 0 | 4 | 107640573
245 | K | D031 | D+M dveře vnitřní 1200 x 2100 mm (otvor 1300 x 2150 mm) vč. zárubně, kování a příslušenství (kompletní dodávka a specifikace dle PD) | kpl | 1 |  | 0 | vlastní |  | základní |  | 0 | 0 | 0 | 0 | 0 | 4 | K | 2 | ROZPOCET | 0 | 0 | 0 | 0 | 0 | 1 | 0 | 4 | 214242998
246 | K | D032 | D+M dveře vnitřní 800 x 2100 mm (otvor 900 x 3000 mm) vč. zárubně, kování a příslušenství (kompletní dodávka a specifikace dle PD) | kpl | 1 |  | 0 | vlastní |  | základní |  | 0 | 0 | 0 | 0 | 0 | 4 | K | 2 | ROZPOCET | 0 | 0 | 0 | 0 | 0 | 1 | 0 | 4 | -1455361423
247 | K | D033 | D+M dveře vnitřní 2000 x 2100 mm (otvor 2100 x 3000 mm) vč. zárubně, kování a příslušenství (kompletní dodávka a specifikace dle PD) | kpl | 1 |  | 0 | vlastní |  | základní |  | 0 | 0 | 0 | 0 | 0 | 4 | K | 2 | ROZPOCET | 0 | 0 | 0 | 0 | 0 | 1 | 0 | 4 | -918789915
248 | K | D034 | D+M dveře vnitřní 900 x 2100 mm (otvor 1000 x 3000 mm) vč. zárubně, kování a příslušenství (kompletní dodávka a specifikace dle PD) | kpl | 2 |  | 0 | vlastní |  | základní |  | 0 | 0 | 0 | 0 | 0 | 4 | K | 2 | ROZPOCET | 0 | 0 | 0 | 0 | 0 | 1 | 0 | 4 | 1796304209
249 | K | D035 | D+M dveře vnitřní 800 x 2100 mm (otvor 900 x 2600 mm) vč. zárubně, kování a příslušenství (kompletní dodávka a specifikace dle PD) | kpl | 1 |  | 0 | vlastní |  | základní |  | 0 | 0 | 0 | 0 | 0 | 4 | K | 2 | ROZPOCET | 0 | 0 | 0 | 0 | 0 | 1 | 0 | 4 | -1319771472
250 | K | D036 | D+M dveře vnitřní 800 x 2100 mm (otvor 900 x 2150 mm) vč. zárubně, kování a příslušenství (kompletní dodávka a specifikace dle PD) | kpl | 1 |  | 0 | vlastní |  | základní |  | 0 | 0 | 0 | 0 | 0 | 4 | K | 2 | ROZPOCET | 0 | 0 | 0 | 0 | 0 | 1 | 0 | 4 | 313074629
251 | K | D037 | D+M dveře vnitřní 800 x 2100 mm (otvor 900 x 2150 mm) vč. zárubně, kování a příslušenství (kompletní dodávka a specifikace dle PD) | kpl | 1 |  | 0 | vlastní |  | základní |  | 0 | 0 | 0 | 0 | 0 | 4 | K | 2 | ROZPOCET | 0 | 0 | 0 | 0 | 0 | 1 | 0 | 4 | -267657597
252 | K | D038 | D+M dveře vnitřní 900 x 2100 mm (otvor 1000 x 3000 mm) vč. zárubně, kování a příslušenství (kompletní dodávka a specifikace dle PD) | kpl | 1 |  | 0 | vlastní |  | základní |  | 0 | 0 | 0 | 0 | 0 | 4 | K | 2 | ROZPOCET | 0 | 0 | 0 | 0 | 0 | 1 | 0 | 4 | -290580894
253 | K | D039 | D+M dveře vnitřní 800 x 2100 mm (otvor 900 x 2600 mm) vč. zárubně, kování a příslušenství (kompletní dodávka a specifikace dle PD) | kpl | 1 |  | 0 | vlastní |  | základní |  | 0 | 0 | 0 | 0 | 0 | 4 | K | 2 | ROZPOCET | 0 | 0 | 0 | 0 | 0 | 1 | 0 | 4 | -1910943711
254 | K | D040 | D+M dveře vnitřní 800 x 2100 mm (otvor 900 x 2600 mm) vč. zárubně, kování a příslušenství (kompletní dodávka a specifikace dle PD) | kpl | 1 |  | 0 | vlastní |  | základní |  | 0 | 0 | 0 | 0 | 0 | 4 | K | 2 | ROZPOCET | 0 | 0 | 0 | 0 | 0 | 1 | 0 | 4 | 435184934
255 | K | D041 | D+M dveře vnitřní 1200 x 2100 mm (otvor 1300 x 3000 mm) vč. zárubně, kování a příslušenství (kompletní dodávka a specifikace dle PD) | kpl | 1 |  | 0 | vlastní |  | základní |  | 0 | 0 | 0 | 0 | 0 | 4 | K | 2 | ROZPOCET | 0 | 0 | 0 | 0 | 0 | 1 | 0 | 4 | -172507509
256 | K | D042 | D+M dveře vnitřní 800 x 2100 mm (otvor 900 x 2150 mm) vč. zárubně, kování a příslušenství (kompletní dodávka a specifikace dle PD) | kpl | 1 |  | 0 | vlastní |  | základní |  | 0 | 0 | 0 | 0 | 0 | 4 | K | 2 | ROZPOCET | 0 | 0 | 0 | 0 | 0 | 1 | 0 | 4 | 311300993
257 | K | D043 | D+M dveře vnitřní 700 x 2100 mm (otvor 800 x 2150 mm) vč. zárubně, kování a příslušenství (kompletní dodávka a specifikace dle PD) | kpl | 1 |  | 0 | vlastní |  | základní |  | 0 | 0 | 0 | 0 | 0 | 4 | K | 2 | ROZPOCET | 0 | 0 | 0 | 0 | 0 | 1 | 0 | 4 | 386079171
258 | K | D044 | D+M dveře vnitřní 800 x 2100 mm (otvor 900 x 2150 mm) vč. zárubně, kování a příslušenství (kompletní dodávka a specifikace dle PD) | kpl | 5 |  | 0 | vlastní |  | základní |  | 0 | 0 | 0 | 0 | 0 | 4 | K | 2 | ROZPOCET | 0 | 0 | 0 | 0 | 0 | 1 | 0 | 4 | -1872030614
259 | K | D045 | D+M dveře vnějšíí 800 x 2100 mm (otvor 990 x 2620 mm) vč. zárubně, kování a příslušenství (kompletní dodávka a specifikace dle PD) | kpl | 1 |  | 0 | vlastní |  | základní |  | 0 | 0 | 0 | 0 | 0 | 4 | K | 2 | ROZPOCET | 0 | 0 | 0 | 0 | 0 | 1 | 0 | 4 | -1214023103
260 | K | D046 | D+M dveře vnitřní 800 x 2100 mm (otvor 900 x 2150 mm) vč. zárubně, kování a příslušenství (kompletní dodávka a specifikace dle PD) | kpl | 1 |  | 0 | vlastní |  | základní |  | 0 | 0 | 0 | 0 | 0 | 4 | K | 2 | ROZPOCET | 0 | 0 | 0 | 0 | 0 | 1 | 0 | 4 | 2126883800
261 | K | D047 | D+M dveře vnitřní 900 x 2100 mm (otvor 1000 x 2150 mm) vč. zárubně, kování a příslušenství (kompletní dodávka a specifikace dle PD) | kpl | 1 |  | 0 | vlastní |  | základní |  | 0 | 0 | 0 | 0 | 0 | 4 | K | 2 | ROZPOCET | 0 | 0 | 0 | 0 | 0 | 1 | 0 | 4 | -1740561110
262 | K | D048 | D+M dveře vnitřní 1600 x 2100 mm (otvor 1700 x 2150 mm) vč. zárubně, kování a příslušenství (kompletní dodávka a specifikace dle PD) | kpl | 1 |  | 0 | vlastní |  | základní |  | 0 | 0 | 0 | 0 | 0 | 4 | K | 2 | ROZPOCET | 0 | 0 | 0 | 0 | 0 | 1 | 0 | 4 | -1391451101
263 | K | D049 | D+M dveře vnitřní 800 x 2100 mm (otvor 900 x 2150 mm) vč. zárubně, kování a příslušenství (kompletní dodávka a specifikace dle PD) | kpl | 1 |  | 0 | vlastní |  | základní |  | 0 | 0 | 0 | 0 | 0 | 4 | K | 2 | ROZPOCET | 0 | 0 | 0 | 0 | 0 | 1 | 0 | 4 | 874505213
264 | K | D050 | D+M dveře vnitřní 1800 x 2100 mm (otvor 1900 x 2150 mm) vč. zárubně, kování a příslušenství (kompletní dodávka a specifikace dle PD) | kpl | 1 |  | 0 | vlastní |  | základní |  | 0 | 0 | 0 | 0 | 0 | 4 | K | 2 | ROZPOCET | 0 | 0 | 0 | 0 | 0 | 1 | 0 | 4 | -1617477337
265 | K | D051 | D+M dveře vnitřní 900 x 2100 mm (otvor 1000 x 2150 mm) vč. zárubně, kování a příslušenství (kompletní dodávka a specifikace dle PD) | kpl | 1 |  | 0 | vlastní |  | základní |  | 0 | 0 | 0 | 0 | 0 | 4 | K | 2 | ROZPOCET | 0 | 0 | 0 | 0 | 0 | 1 | 0 | 4 | 637601450
266 | K | D052 | D+M dveře vnitřní 800 x 2100 mm (otvor 900 x 2150 mm) vč. zárubně, kování a příslušenství (kompletní dodávka a specifikace dle PD) | kpl | 1 |  | 0 | vlastní |  | základní |  | 0 | 0 | 0 | 0 | 0 | 4 | K | 2 | ROZPOCET | 0 | 0 | 0 | 0 | 0 | 1 | 0 | 4 | 1084005729
267 | K | D053 | D+M dveře vnitřní 1600 x 2100 mm (otvor 1700 x 2150 mm) vč. zárubně, kování a příslušenství (kompletní dodávka a specifikace dle PD) | kpl | 1 |  | 0 | vlastní |  | základní |  | 0 | 0 | 0 | 0 | 0 | 4 | K | 2 | ROZPOCET | 0 | 0 | 0 | 0 | 0 | 1 | 0 | 4 | -1768890545
268 | K | D054 | D+M dveře vnitřní 900 x 2100 mm (otvor 1000 x 3000 mm) vč. zárubně, kování a příslušenství (kompletní dodávka a specifikace dle PD) | kpl | 1 |  | 0 | vlastní |  | základní |  | 0 | 0 | 0 | 0 | 0 | 4 | K | 2 | ROZPOCET | 0 | 0 | 0 | 0 | 0 | 1 | 0 | 4 | 528085265
269 | K | D055 | D+M dveře vnitřní 900 x 2100 mm (otvor 1000 x 2150 mm) vč. zárubně, kování a příslušenství (kompletní dodávka a specifikace dle PD) | kpl | 2 |  | 0 | vlastní |  | základní |  | 0 | 0 | 0 | 0 | 0 | 4 | K | 2 | ROZPOCET | 0 | 0 | 0 | 0 | 0 | 1 | 0 | 4 | -772616751
270 | K | D056 | D+M dveře vnitřní 900 x 2100 mm (otvor 1000 x 2150 mm) vč. zárubně, kování a příslušenství (kompletní dodávka a specifikace dle PD) | kpl | 1 |  | 0 | vlastní |  | základní |  | 0 | 0 | 0 | 0 | 0 | 4 | K | 2 | ROZPOCET | 0 | 0 | 0 | 0 | 0 | 1 | 0 | 4 | -640108992
271 | K | D057 | D+M dveře vnitřní 700 x 2100 mm (otvor 800 x 2150 mm) vč. zárubně, kování a příslušenství (kompletní dodávka a specifikace dle PD) | kpl | 1 |  | 0 | vlastní |  | základní |  | 0 | 0 | 0 | 0 | 0 | 4 | K | 2 | ROZPOCET | 0 | 0 | 0 | 0 | 0 | 1 | 0 | 4 | -1224294712
272 | K | D058 | D+M dveře vnitřní 700 x 2100 mm (otvor 800 x 2150 mm) vč. zárubně, kování a příslušenství (kompletní dodávka a specifikace dle PD) | kpl | 1 |  | 0 | vlastní |  | základní |  | 0 | 0 | 0 | 0 | 0 | 4 | K | 2 | ROZPOCET | 0 | 0 | 0 | 0 | 0 | 1 | 0 | 4 | -2078736784
273 | K | D059 | D+M dveře vnitřní 800 x 2100 mm (otvor 900 x 2150 mm) vč. zárubně, kování a příslušenství (kompletní dodávka a specifikace dle PD) | kpl | 2 |  | 0 | vlastní |  | základní |  | 0 | 0 | 0 | 0 | 0 | 4 | K | 2 | ROZPOCET | 0 | 0 | 0 | 0 | 0 | 1 | 0 | 4 | 974914838
274 | K | D060 | D+M dveře vnitřní 800 x 2100 mm (otvor 900 x 2150 mm) vč. zárubně, kování a příslušenství (kompletní dodávka a specifikace dle PD) | kpl | 1 |  | 0 | vlastní |  | základní |  | 0 | 0 | 0 | 0 | 0 | 4 | K | 2 | ROZPOCET | 0 | 0 | 0 | 0 | 0 | 1 | 0 | 4 | 936407634
275 | K | D061 | D+M dveře vnitřní 800 x 2100 mm (otvor 900 x 2150 mm) vč. zárubně, kování a příslušenství (kompletní dodávka a specifikace dle PD) | kpl | 1 |  | 0 | vlastní |  | základní |  | 0 | 0 | 0 | 0 | 0 | 4 | K | 2 | ROZPOCET | 0 | 0 | 0 | 0 | 0 | 1 | 0 | 4 | 138777969
276 | K | D062 | D+M dveře vnitřní 900 x 2100 mm (otvor 1000 x 2150 mm) vč. zárubně, kování a příslušenství (kompletní dodávka a specifikace dle PD) | kpl | 1 |  | 0 | vlastní |  | základní |  | 0 | 0 | 0 | 0 | 0 | 4 | K | 2 | ROZPOCET | 0 | 0 | 0 | 0 | 0 | 1 | 0 | 4 | 2007617345
277 | K | D063 | D+M dveře vnitřní 1200 x 2100 mm (otvor 1300 x 3000 mm) vč. zárubně, kování a příslušenství (kompletní dodávka a specifikace dle PD) | kpl | 1 |  | 0 | vlastní |  | základní |  | 0 | 0 | 0 | 0 | 0 | 4 | K | 2 | ROZPOCET | 0 | 0 | 0 | 0 | 0 | 1 | 0 | 4 | 72863573
278 | K | D064 | D+M dveře vnějšíí 1600 x 2250 mm (otvor 1790 x 2400 mm) vč. zárubně, kování a příslušenství (kompletní dodávka a specifikace dle PD) | kpl | 1 |  | 0 | vlastní |  | základní |  | 0 | 0 | 0 | 0 | 0 | 4 | K | 2 | ROZPOCET | 0 | 0 | 0 | 0 | 0 | 1 | 0 | 4 | 1416863780
279 | K | D065 | D+M dveře vnějšíí 1600 x 2250 mm (otvor 1790 x 2400 mm) vč. zárubně, kování a příslušenství (kompletní dodávka a specifikace dle PD) | kpl | 1 |  | 0 | vlastní |  | základní |  | 0 | 0 | 0 | 0 | 0 | 4 | K | 2 | ROZPOCET | 0 | 0 | 0 | 0 | 0 | 1 | 0 | 4 | -1285349291
280 | K | D066 | D+M dveře vnitřní 1600 x 2100 mm (otvor 1700 x 3000 mm) vč. zárubně, kování a příslušenství (kompletní dodávka a specifikace dle PD) | kpl | 4 |  | 0 | vlastní |  | základní |  | 0 | 0 | 0 | 0 | 0 | 4 | K | 2 | ROZPOCET | 0 | 0 | 0 | 0 | 0 | 1 | 0 | 4 | -1126851258
281 | K | D067 | D+M dveře vnitřní 800 x 2100 mm (otvor 900 x 2150 mm) vč. zárubně, kování a příslušenství (kompletní dodávka a specifikace dle PD) | kpl | 1 |  | 0 | vlastní |  | základní |  | 0 | 0 | 0 | 0 | 0 | 4 | K | 2 | ROZPOCET | 0 | 0 | 0 | 0 | 0 | 1 | 0 | 4 | -94934556
282 | K | D068 | D+M dveře vnitřní 800 x 2100 mm (otvor 900 x 2150 mm) vč. zárubně, kování a příslušenství (kompletní dodávka a specifikace dle PD) | kpl | 1 |  | 0 | vlastní |  | základní |  | 0 | 0 | 0 | 0 | 0 | 4 | K | 2 | ROZPOCET | 0 | 0 | 0 | 0 | 0 | 1 | 0 | 4 | -1178975653
283 | K | D069 | D+M dveře vnitřní 1450 x 2100 mm (otvor 2285 x 2200 mm) vč. zárubně, kování a příslušenství (kompletní dodávka a specifikace dle PD) | kpl | 1 |  | 0 | vlastní |  | základní |  | 0 | 0 | 0 | 0 | 0 | 4 | K | 2 | ROZPOCET | 0 | 0 | 0 | 0 | 0 | 1 | 0 | 4 | 828348334
284 | K | D070 | D+M dveře vnitřní 1100 x 2100 mm (otvor 1200 x 2150 mm) vč. zárubně, kování a příslušenství (kompletní dodávka a specifikace dle PD) | kpl | 1 |  | 0 | vlastní |  | základní |  | 0 | 0 | 0 | 0 | 0 | 4 | K | 2 | ROZPOCET | 0 | 0 | 0 | 0 | 0 | 1 | 0 | 4 | -2046252047
285 | K | D071 | D+M dveře vnitřní 800 x 2100 mm (otvor 900 x 3000 mm) vč. zárubně, kování a příslušenství (kompletní dodávka a specifikace dle PD) | kpl | 4 |  | 0 | vlastní |  | základní |  | 0 | 0 | 0 | 0 | 0 | 4 | K | 2 | ROZPOCET | 0 | 0 | 0 | 0 | 0 | 1 | 0 | 4 | -969672962
286 | K | D072 | D+M dveře vnějšíí 1600 x 2100 mm (otvor 1900 x 2620 mm) vč. zárubně, kování a příslušenství (kompletní dodávka a specifikace dle PD) | kpl | 1 |  | 0 | vlastní |  | základní |  | 0 | 0 | 0 | 0 | 0 | 4 | K | 2 | ROZPOCET | 0 | 0 | 0 | 0 | 0 | 1 | 0 | 4 | -750074381
287 | K | D073 | D+M dveře vnějšíí 1700 x 2100 mm (otvor 1890 x 3120 mm) vč. zárubně, kování a příslušenství (kompletní dodávka a specifikace dle PD) | kpl | 1 |  | 0 | vlastní |  | základní |  | 0 | 0 | 0 | 0 | 0 | 4 | K | 2 | ROZPOCET | 0 | 0 | 0 | 0 | 0 | 1 | 0 | 4 | 388351493
288 | K | D074 | D+M dveře vnitřní 600 x 2100 mm (otvor 700 x 2150 mm) vč. zárubně, kování a příslušenství (kompletní dodávka a specifikace dle PD) | kpl | 1 |  | 0 | vlastní |  | základní |  | 0 | 0 | 0 | 0 | 0 | 4 | K | 2 | ROZPOCET | 0 | 0 | 0 | 0 | 0 | 1 | 0 | 4 | 143146568
289 | K | D075 | D+M dveře vnějšíí 1200 x 2100 mm (otvor 1390 x 2620 mm) vč. zárubně, kování a příslušenství (kompletní dodávka a specifikace dle PD) | kpl | 1 |  | 0 | vlastní |  | základní |  | 0 | 0 | 0 | 0 | 0 | 4 | K | 2 | ROZPOCET | 0 | 0 | 0 | 0 | 0 | 1 | 0 | 4 | 559594723
290 | K | D076 | D+M dveře vnitřní 1450 x 2100 mm (otvor 2285 x 2200 mm) vč. zárubně, kování a příslušenství (kompletní dodávka a specifikace dle PD) | kpl | 1 |  | 0 | vlastní |  | základní |  | 0 | 0 | 0 | 0 | 0 | 4 | K | 2 | ROZPOCET | 0 | 0 | 0 | 0 | 0 | 1 | 0 | 4 | 814795541
291 | K | D077 | D+M dveře vnitřní 750 x 2100 mm (otvor 850 x 3000 mm) vč. zárubně, kování a příslušenství (kompletní dodávka a specifikace dle PD) | kpl | 1 |  | 0 | vlastní |  | základní |  | 0 | 0 | 0 | 0 | 0 | 4 | K | 2 | ROZPOCET | 0 | 0 | 0 | 0 | 0 | 1 | 0 | 4 | -850241297
292 | K | D078 | D+M dveře vnitřní 700 x 2100 mm (otvor 800 x 2150 mm) vč. zárubně, kování a příslušenství (kompletní dodávka a specifikace dle PD) | kpl | 1 |  | 0 | vlastní |  | základní |  | 0 | 0 | 0 | 0 | 0 | 4 | K | 2 | ROZPOCET | 0 | 0 | 0 | 0 | 0 | 1 | 0 | 4 | -189825102
293 | K | D079 | D+M dveře vnitřní 800 x 2100 mm (otvor 900 x 2150 mm) vč. zárubně, kování a příslušenství (kompletní dodávka a specifikace dle PD) | kpl | 1 |  | 0 | vlastní |  | základní |  | 0 | 0 | 0 | 0 | 0 | 4 | K | 2 | ROZPOCET | 0 | 0 | 0 | 0 | 0 | 1 | 0 | 4 | 1137356141
294 | K | D080 | D+M dveře vnitřní 700 x 2100 mm (otvor 800 x 2150 mm) vč. zárubně, kování a příslušenství (kompletní dodávka a specifikace dle PD) | kpl | 2 |  | 0 | vlastní |  | základní |  | 0 | 0 | 0 | 0 | 0 | 4 | K | 2 | ROZPOCET | 0 | 0 | 0 | 0 | 0 | 1 | 0 | 4 | 742024554
295 | K | D081 | D+M dveře vnitřní 700 x 2100 mm (otvor 800 x 2150 mm) vč. zárubně, kování a příslušenství (kompletní dodávka a specifikace dle PD) | kpl | 2 |  | 0 | vlastní |  | základní |  | 0 | 0 | 0 | 0 | 0 | 4 | K | 2 | ROZPOCET | 0 | 0 | 0 | 0 | 0 | 1 | 0 | 4 | 970753474
296 | K | D082 | D+M dveře vnitřní 700 x 2100 mm (otvor 800 x 2150 mm) vč. zárubně, kování a příslušenství (kompletní dodávka a specifikace dle PD) | kpl | 1 |  | 0 | vlastní |  | základní |  | 0 | 0 | 0 | 0 | 0 | 4 | K | 2 | ROZPOCET | 0 | 0 | 0 | 0 | 0 | 1 | 0 | 4 | 1021102340
297 | K | D083 | D+M dveře vnitřní 700 x 2100 mm (otvor 800 x 2150 mm) vč. zárubně, kování a příslušenství (kompletní dodávka a specifikace dle PD) | kpl | 1 |  | 0 | vlastní |  | základní |  | 0 | 0 | 0 | 0 | 0 | 4 | K | 2 | ROZPOCET | 0 | 0 | 0 | 0 | 0 | 1 | 0 | 4 | -1345498715
298 | K | D084 | D+M dveře vnitřní 800 x 2100 mm (otvor 900 x 2150 mm) vč. zárubně, kování a příslušenství (kompletní dodávka a specifikace dle PD) | kpl | 1 |  | 0 | vlastní |  | základní |  | 0 | 0 | 0 | 0 | 0 | 4 | K | 2 | ROZPOCET | 0 | 0 | 0 | 0 | 0 | 1 | 0 | 4 | -1216729752
299 | K | D085 | D+M dveře vnitřní 700 x 2100 mm (otvor 800 x 2150 mm) vč. zárubně, kování a příslušenství (kompletní dodávka a specifikace dle PD) | kpl | 1 |  | 0 | vlastní |  | základní |  | 0 | 0 | 0 | 0 | 0 | 4 | K | 2 | ROZPOCET | 0 | 0 | 0 | 0 | 0 | 1 | 0 | 4 | -477453218
300 | K | D086 | D+M dveře vnitřní 700 x 2100 mm (otvor 800 x 2150 mm) vč. zárubně, kování a příslušenství (kompletní dodávka a specifikace dle PD) | kpl | 1 |  | 0 | vlastní |  | základní |  | 0 | 0 | 0 | 0 | 0 | 4 | K | 2 | ROZPOCET | 0 | 0 | 0 | 0 | 0 | 1 | 0 | 4 | 759475539

## SO-01.D.1.4.1 a 9 - Zdrav...
{031c1c0d-f774-4333-bcb7-d0f08767b46b}
2
| KRYCÍ LIST SOUPISU PRACÍ | [7 empty] | v --- níže se nacházejí doplnkové a pomocné údaje k sestavám --- v | [8 empty] | False
Stavba:
Dostavba kampusu LF v Olomouci
Objekt:
SO-01 - Objekt LF
Soupis:
SO-01.D.1.4 - Technika prostředí budov
Úroveň 3:
SO-01.D.1.4.1 a 9 - Zdravotně technické instalace
| KSO: |  |  |  |  | CC-CZ:
| Místo: |  |  |  |  | Datum: | 21. 12. 2022
| Zadavatel: |  |  |  |  | IČ: | 61989592
|  | Univerzita Palackého v Olomouci |  |  |  | DIČ: | CZ61989592
| Uchazeč: |  |  |  |  | IČ: | Vyplň údaj
|  | Vyplň údaj |  |  |  | DIČ: | Vyplň údaj
| Projektant: |  |  |  |  | IČ: | 29263140
|  | Ateliér Velehradský s.r.o. |  |  |  | DIČ: | CZ29263140
| Zpracovatel: |  |  |  |  | IČ: | 29263140
|  | Ateliér Velehradský s.r.o. |  |  |  | DIČ: | CZ29263140
Poznámka:
| Cena bez DPH | [5 empty] | 0
|  |  | Základ daně |  |  | Sazba daně | Výše daně
| DPH | základní | 0 |  |  | 21% | 0
|  | snížená | 0 |  |  | 15% | 0
|  | zákl. přenesená | 0 |  |  | 21% | 0
|  | sníž. přenesená | 0 |  |  | 15% | 0
|  | nulová | 0 |  |  | 0% | 0
| Cena s DPH |  |  | v | CZK |  | 0
REKAPITULACE ČLENĚNÍ SOUPISU PRACÍ
Stavba:
Dostavba kampusu LF v Olomouci
Objekt:
SO-01 - Objekt LF
Soupis:
SO-01.D.1.4 - Technika prostředí budov
Úroveň 3:
SO-01.D.1.4.1 a 9 - Zdravotně technické instalace
Místo: | [5 empty] | Datum: | 21. 12. 2022
Zadavatel: |  |  | Univerzita Palackého v Olomouci |  |  | Projektant: | Ateliér Velehradský s.r.o.
Uchazeč: |  |  | Vyplň údaj |  |  | Zpracovatel: | Ateliér Velehradský s.r.o.
Kód dílu - Popis | [6 empty] | Cena celkem [CZK]
Náklady stavby celkem | [6 empty] | 0 | [11 empty] | -1
| 1 - Zemní práce | [5 empty] | 0
| 45 - Podkladní a vedlejší konstrukce | [5 empty] | 0
| 5 - Komunikace | [5 empty] | 0
| 8 - Trubní vedení | [5 empty] | 0
| 95 - Dokončovací konstrukce na pozemních stavbách | [5 empty] | 0
| 99 - Staveništní přesun hmot | [5 empty] | 0
| 713 - Izolace tepelné | [5 empty] | 0
| 721 - Vnitřní kanalizace | [5 empty] | 0
| 722 - Vnitřní vodovod | [5 empty] | 0
| 723 - Vnitřní plynovod | [5 empty] | 0
| 724 - Strojní vybavení | [5 empty] | 0
| 725 - Zařizovací předměty | [5 empty] | 0
| 726 - Předstěnové systémy | [5 empty] | 0
SOUPIS PRACÍ
Stavba:
Dostavba kampusu LF v Olomouci
Objekt:
SO-01 - Objekt LF
Soupis:
SO-01.D.1.4 - Technika prostředí budov
Úroveň 3:
SO-01.D.1.4.1 a 9 - Zdravotně technické instalace
Místo: | [5 empty] | Datum: | 21. 12. 2022
Zadavatel: |  |  | Univerzita Palackého v Olomouci |  |  | Projektant: | Ateliér Velehradský s.r.o.
Uchazeč: |  |  | Vyplň údaj |  |  | Zpracovatel: | Ateliér Velehradský s.r.o.
PČ | Typ | Kód | Popis | MJ | Množství | J.cena [CZK] | Cena celkem [CZK] | Cenová soustava |  | DPH | J. Nh [h] | Nh celkem [h] | J. hmotnost [t] | Hmotnost celkem [t] | J. suť [t] | Suť Celkem [t]
Náklady soupisu celkem | [6 empty] | 0 |  |  |  |  | 0 |  | 0 |  | 0 |  | D | -1 | [10 empty] | 0
| D | 1 | Zemní práce |  |  |  | 0 |  |  |  |  | 0 |  | 0 |  | 0 | 1 | D | 0 |  |  |  | ROZPOCET | [6 empty] | 0
1 | K | 132201210R00 | Hloubení rýh šířky přes 60 do 200 cm do 50 m3, v hornině 3, hloubení strojně | m3 | 21.8 |  | 0 | RTS 22/ I |  | základní |  | 0 | 0 | 0 | 0 | 0 | 4 | K | 1 |  |  |  | ROZPOCET | 0 | 0 | 0 | 0 | 0 | 1 | 0 | 4 | 2
| P |  | Poznámka k položce: zapažených i nezapažených, s urovnáním dna do předepsaného profilu a spádu, s případně nutným přehozením výkopku na vzdálenost do 3 m ve výkopišti, s přehozením výkopku na přilehlém terénu na vzdálenost do 5 m od podélné osy rýhy nebo s naložením výkopku na dopravní prostředek. | [14 empty] | P | 1
| VV |  | výkop pro vodovod š. 0,8m hl. do 1,5 m, svahování, délka 17 m : | [14 empty] | VV | 1 | 1 | True | 0 | ROZPOCET
| VV |  | 21,8 |  | 21.8 | [12 empty] | VV | 1 | 2 | True | 0 | ROZPOCET
| VV |  | Součet |  | 21.8 | [12 empty] | VV | 1 | 4 | True | 1 | ROZPOCET
2 | K | 132201212R00 | Hloubení rýh šířky přes 60 do 200 cm do 1000 m3, v hornině 3, hloubení strojně | m3 | 475.5 |  | 0 | RTS 22/ I |  | základní |  | 0 | 0 | 0 | 0 | 0 | 4 | K | 1 |  |  |  | ROZPOCET | 0 | 0 | 0 | 0 | 0 | 1 | 0 | 4 | 4
| P |  | Poznámka k položce: zapažených i nezapažených, s urovnáním dna do předepsaného profilu a spádu, s případně nutným přehozením výkopku na vzdálenost do 3 m ve výkopišti, s přehozením výkopku na přilehlém terénu na vzdálenost do 5 m od podélné osy rýhy nebo s naložením výkopku na dopravní prostředek. | [14 empty] | P | 1
| VV |  | výkop pro kanalizaci š. 0,8 m, hloubky do 2,0 m, svahovaný, délka 625 m : | [14 empty] | VV | 1 | 1 | True | 0 | ROZPOCET
| VV |  | 475,5 |  | 475.5 | [12 empty] | VV | 1 | 2 | True | 0 | ROZPOCET
| VV |  | Součet |  | 475.5 | [12 empty] | VV | 1 | 4 | True | 1 | ROZPOCET
3 | K | 161101101R00 | Svislé přemístění výkopku z horniny 1 až 4, při hloubce výkopu přes 1 do 2,5 m | m3 | 259.55 |  | 0 | RTS 22/ I |  | základní |  | 0 | 0 | 0 | 0 | 0 | 4 | K | 1 |  |  |  | ROZPOCET | 0 | 0 | 0 | 0 | 0 | 1 | 0 | 4 | 6
| P |  | Poznámka k položce: bez naložení do dopravní nádoby, ale s vyprázdněním dopravní nádoby na hromadu nebo na dopravní prostředek, | [14 empty] | P | 1
| VV |  | rýhy do 200 cm a d0 100 m3, objem = 100% výkopu : | [14 empty] | VV | 1 | 1 | True | 0 | ROZPOCET
| VV |  | 21,8 |  | 21.8 | [12 empty] | VV | 1 | 2 | True | 0 | ROZPOCET
| VV |  | rýhy do 200 cm a nad 100 m3, objem = 50% výkopu : | [14 empty] | VV | 1 | 1 | True | 0 | ROZPOCET
| VV |  | 0,5*475,5 |  | 237.75 | [12 empty] | VV | 1 | 2 | True | 0 | ROZPOCET
| VV |  | Součet |  | 259.55 | [12 empty] | VV | 1 | 4 | True | 1 | ROZPOCET
4 | K | 162201102R00 | Vodorovné přemístění výkopku z horniny 1 až 4, na vzdálenost přes 20 do 50 m | m3 | 290.8 |  | 0 | RTS 22/ I |  | základní |  | 0 | 0 | 0 | 0 | 0 | 4 | K | 1 |  |  |  | ROZPOCET | 0 | 0 | 0 | 0 | 0 | 1 | 0 | 4 | 8
| P |  | Poznámka k položce: po suchu, bez naložení výkopku, avšak se složením bez rozhrnutí, zpáteční cesta vozidla. | [14 empty] | P | 1
| VV |  | výkopek na staveništní skládku pro zásypy a zpět : | [14 empty] | VV | 1 | 1 | True | 0 | ROZPOCET
| VV |  | 145,4*2 |  | 290.8 | [12 empty] | VV | 1 | 2 | True | 0 | ROZPOCET
| VV |  | Součet |  | 290.8 | [12 empty] | VV | 1 | 4 | True | 1 | ROZPOCET
5 | K | 162701105R00 | Vodorovné přemístění výkopku z horniny 1 až 4, na vzdálenost přes 9 000 do 10 000 m | m3 | 351.9 |  | 0 | RTS 22/ I |  | základní |  | 0 | 0 | 0 | 0 | 0 | 4 | K | 1 |  |  |  | ROZPOCET | 0 | 0 | 0 | 0 | 0 | 1 | 0 | 4 | 10
| P |  | Poznámka k položce: po suchu, bez naložení výkopku, avšak se složením bez rozhrnutí, zpáteční cesta vozidla. | [14 empty] | P | 1
| VV |  | odvoz přebytečného výkopku - kanalizace : | [14 empty] | VV | 1 | 1 | True | 0 | ROZPOCET
| VV |  | 475,5-129,0 |  | 346.5 | [12 empty] | VV | 1 | 2 | True | 0 | ROZPOCET
| VV |  | odvoz přebytečného výkopku - vodovod : | [14 empty] | VV | 1 | 1 | True | 0 | ROZPOCET
| VV |  | 21,8-16,4 |  | 5.4 | [12 empty] | VV | 1 | 2 | True | 0 | ROZPOCET
| VV |  | Součet |  | 351.9 | [12 empty] | VV | 1 | 4 | True | 1 | ROZPOCET
6 | K | 162701109R00 | Vodorovné přemístění výkopku příplatek k ceně za každých dalších i započatých 1 000 m přes 10 000 m z horniny 1 až 4 | m3 | 2815.2 |  | 0 | RTS 22/ I |  | základní |  | 0 | 0 | 0 | 0 | 0 | 4 | K | 1 |  |  |  | ROZPOCET | 0 | 0 | 0 | 0 | 0 | 1 | 0 | 4 | 12
| P |  | Poznámka k položce: po suchu, bez naložení výkopku, avšak se složením bez rozhrnutí, zpáteční cesta vozidla. | [14 empty] | P | 1
| VV |  | dalších 8 km : | [14 empty] | VV | 1 | 1 | True | 0 | ROZPOCET
| VV |  | 8*351,9 |  | 2815.2 | [12 empty] | VV | 1 | 2 | True | 0 | ROZPOCET
| VV |  | Součet |  | 2815.2 | [12 empty] | VV | 1 | 4 | True | 1 | ROZPOCET
7 | K | 167101102R00 | Nakládání, skládání, překládání neulehlého výkopku nakládání výkopku přes 100 m3, z horniny 1 až 4 | m3 | 497.1 |  | 0 | RTS 22/ I |  | základní |  | 0 | 0 | 0 | 0 | 0 | 4 | K | 1 |  |  |  | ROZPOCET | 0 | 0 | 0 | 0 | 0 | 1 | 0 | 4 | 14
| VV |  | odvoz přebytečného výkopku - kanalizace : | [14 empty] | VV | 1 | 1 | True | 0 | ROZPOCET
| VV |  | 475,5-129,0 |  | 346.5 | [12 empty] | VV | 1 | 2 | True | 0 | ROZPOCET
| VV |  | odvoz přebytečného výkopku - vodovod : | [14 empty] | VV | 1 | 1 | True | 0 | ROZPOCET
| VV |  | 21,8-16,4 |  | 5.4 | [12 empty] | VV | 1 | 2 | True | 0 | ROZPOCET
| VV |  | výkopek ze staveništní skládky pro zásypy : | [14 empty] | VV | 1 | 1 | True | 0 | ROZPOCET
| VV |  | 145,2 |  | 145.2 | [12 empty] | VV | 1 | 2 | True | 0 | ROZPOCET
| VV |  | Součet |  | 497.1 | [12 empty] | VV | 1 | 4 | True | 1 | ROZPOCET
8 | K | 174101101R00 | Zásyp sypaninou se zhutněním jam, šachet, rýh nebo kolem objektů v těchto vykopávkách | m3 | 145.4 |  | 0 | RTS 22/ I |  | základní |  | 0 | 0 | 0 | 0 | 0 | 4 | K | 1 |  |  |  | ROZPOCET | 0 | 0 | 0 | 0 | 0 | 1 | 0 | 4 | 16
| P |  | Poznámka k položce: z jakékoliv horniny s uložením výkopku po vrstvách, | [14 empty] | P | 1
| VV |  | kanalizace : | [14 empty] | VV | 1 | 1 | True | 0 | ROZPOCET
| VV |  | 129,0 |  | 129 | [12 empty] | VV | 1 | 2 | True | 0 | ROZPOCET
| VV |  | vodovod : | [14 empty] | VV | 1 | 1 | True | 0 | ROZPOCET
| VV |  | 16,4 |  | 16.4 | [12 empty] | VV | 1 | 2 | True | 0 | ROZPOCET
| VV |  | Součet |  | 145.4 | [12 empty] | VV | 1 | 4 | True | 1 | ROZPOCET
9 | K | 175101101R00 | Obsyp potrubí bez prohození sypaniny, bez dodávky obsypového materiálu | m3 | 287.7 |  | 0 | RTS 22/ I |  | základní |  | 0 | 0 | 0 | 0 | 0 | 4 | K | 1 |  |  |  | ROZPOCET | 0 | 0 | 0 | 0 | 0 | 1 | 0 | 4 | 18
| P |  | Poznámka k položce: sypaninou z vhodných hornin tř. 1 - 4 nebo materiálem připraveným podél výkopu ve vzdálenosti do 3 m od jeho kraje, pro jakoukoliv hloubku výkopu a jakoukoliv míru zhutnění, | [14 empty] | P | 1
| VV |  | kanalizace - štěrkopísek tl. 30 cm : | [14 empty] | VV | 1 | 1 | True | 0 | ROZPOCET
| VV |  | 283,6 |  | 283.6 | [12 empty] | VV | 1 | 2 | True | 0 | ROZPOCET
| VV |  | vodovod - písek, tl. 30 cm : | [14 empty] | VV | 1 | 1 | True | 0 | ROZPOCET
| VV |  | 4,1 |  | 4.1 | [12 empty] | VV | 1 | 2 | True | 0 | ROZPOCET
| VV |  | Součet |  | 287.7 | [12 empty] | VV | 1 | 4 | True | 1 | ROZPOCET
10 | K | 199000002R00 | Poplatky za skládku horniny 1- 4, skupina 17 05 04 z Katalogu odpadů | m3 | 351.9 |  | 0 | RTS 22/ I |  | základní |  | 0 | 0 | 0 | 0 | 0 | 4 | K | 1 |  |  |  | ROZPOCET | 0 | 0 | 0 | 0 | 0 | 1 | 0 | 4 | 20
| VV |  | přebytečný výkopek - kanalizace : | [14 empty] | VV | 1 | 1 | True | 0 | ROZPOCET
| VV |  | 475,5-129,0 |  | 346.5 | [12 empty] | VV | 1 | 2 | True | 0 | ROZPOCET
| VV |  | přebytečný výkopek - vodovod : | [14 empty] | VV | 1 | 1 | True | 0 | ROZPOCET
| VV |  | 21,8-16,4 |  | 5.4 | [12 empty] | VV | 1 | 2 | True | 0 | ROZPOCET
| VV |  | Součet |  | 351.9 | [12 empty] | VV | 1 | 4 | True | 1 | ROZPOCET
11 | K | 583312034R | kamenivo přírodní těžené frakce 0,0 až 4,0 mm; třída B; Olomoucký kraj | t | 6.97 |  | 0 | RTS 22/ I |  | základní |  | 0 | 0 | 0 | 0 | 0 | 4 | K | 1 |  |  |  | ROZPOCET | 0 | 0 | 0 | 0 | 0 | 1 | 0 | 4 | 22
| VV |  | vodovod - písek, tl. 30 cm, spotřeba 1,7 t/m3 : | [14 empty] | VV | 1 | 1 | True | 0 | ROZPOCET
| VV |  | 1,7*4,1 |  | 6.97 | [12 empty] | VV | 1 | 2 | True | 0 | ROZPOCET
| VV |  | Součet |  | 6.97 | [12 empty] | VV | 1 | 4 | True | 1 | ROZPOCET
12 | K | 58337332R | štěrkopísek frakce 0,0 až 22,0 mm; třída C | t | 482.12 |  | 0 | RTS 22/ I |  | základní |  | 0 | 0 | 0 | 0 | 0 | 4 | K | 1 |  |  |  | ROZPOCET | 0 | 0 | 0 | 0 | 0 | 1 | 0 | 4 | 24
| VV |  | kanalizace - štěrkopísek tl. 30 cm, spotřeba 1,7 t/m3 : | [14 empty] | VV | 1 | 1 | True | 0 | ROZPOCET
| VV |  | 1,7*283,6 |  | 482.12 | [12 empty] | VV | 1 | 2 | True | 0 | ROZPOCET
| VV |  | Součet |  | 482.12 | [12 empty] | VV | 1 | 4 | True | 1 | ROZPOCET
| D | 45 | Podkladní a vedlejší konstrukce |  |  |  | 0 |  |  |  |  | 0 |  | 0 |  | 0 | 1 | D | 0 |  |  |  | ROZPOCET | [6 empty] | 0
13 | K | 451572111R00 | Lože pod potrubí, stoky a drobné objekty z kameniva drobného těženého 0÷4 mm | m3 | 64.5 |  | 0 | RTS 22/ I |  | základní |  | 0 | 0 | 0 | 0 | 0 | 4 | K | 1 |  |  |  | ROZPOCET | 0 | 0 | 0 | 0 | 0 | 1 | 0 | 4 | 26
| P |  | Poznámka k položce: v otevřeném výkopu, | [14 empty] | P | 1
| VV |  | kanalizace - tl. 10 cm : | [14 empty] | VV | 1 | 1 | True | 0 | ROZPOCET
| VV |  | 63,1 |  | 63.1 | [12 empty] | VV | 1 | 2 | True | 0 | ROZPOCET
| VV |  | vodovod - tl. 10 cm : | [14 empty] | VV | 1 | 1 | True | 0 | ROZPOCET
| VV |  | 1,4 |  | 1.4 | [12 empty] | VV | 1 | 2 | True | 0 | ROZPOCET
| VV |  | Součet |  | 64.5 | [12 empty] | VV | 1 | 4 | True | 1 | ROZPOCET
| D | 5 | Komunikace |  |  |  | 0 |  |  |  |  | 0 |  | 0 |  | 0 | 1 | D | 0 |  |  |  | ROZPOCET | [6 empty] | 0
14 | K | 597071102RT3 | Odvodňovací liniový systém - žlaby z polymerbetonu, pojezdový, světlá šířka 100 mm žlab s ocelovým můstkovým roštem, osazený do betonového lože, délky 1000 mm, stavební výška 550 mm, zatížení A 15, | kus | 15 |  | 0 | RTS 22/ I |  | základní |  | 0 | 0 | 0 | 0 | 0 | 4 | K | 1 |  |  |  | ROZPOCET | 0 | 0 | 0 | 0 | 0 | 1 | 0 | 4 | 28
| VV |  | podlahové žlaby : | [14 empty] | VV | 1 | 1 | True | 0 | ROZPOCET
| VV |  | 6*1+3*2+1*3 |  | 15 | [12 empty] | VV | 1 | 2 | True | 0 | ROZPOCET
| VV |  | Součet |  | 15 | [12 empty] | VV | 1 | 4 | True | 1 | ROZPOCET
15 | K | 597071191R00 | Odvodňovací liniový systém - žlaby z polymerbetonu, pojezdový, světlá šířka 100 mm čelní stěna plná , , , , | kus | 12 |  | 0 | RTS 22/ I |  | základní |  | 0 | 0 | 0 | 0 | 0 | 4 | K | 1 |  |  |  | ROZPOCET | 0 | 0 | 0 | 0 | 0 | 1 | 0 | 4 | 30
| VV |  | podlahové žlaby : | [14 empty] | VV | 1 | 1 | True | 0 | ROZPOCET
| VV |  | 2*6 |  | 12 | [12 empty] | VV | 1 | 2 | True | 0 | ROZPOCET
| VV |  | Součet |  | 12 | [12 empty] | VV | 1 | 4 | True | 1 | ROZPOCET
16 | K | 597071193R00 | Odvodňovací liniový systém - žlaby z polymerbetonu, pojezdový, světlá šířka 100 mm odtoková sada pro žlab, hrdlo DN 110, , , , sifon+sítko | kus | 6 |  | 0 | RTS 22/ I |  | základní |  | 0 | 0 | 0 | 0 | 0 | 4 | K | 1 |  |  |  | ROZPOCET | 0 | 0 | 0 | 0 | 0 | 1 | 0 | 4 | 32
| VV |  | podlahové žlaby : | [14 empty] | VV | 1 | 1 | True | 0 | ROZPOCET
| VV |  | 6 |  | 6 | [12 empty] | VV | 1 | 2 | True | 0 | ROZPOCET
| VV |  | Součet |  | 6 | [12 empty] | VV | 1 | 4 | True | 1 | ROZPOCET
| D | 8 | Trubní vedení |  |  |  | 0 |  |  |  |  | 0 |  | 0 |  | 0 | 1 | D | 0 |  |  |  | ROZPOCET | [6 empty] | 0
17 | K | 892855116R00 | Kamerové prohlídky potrubí nad 500 m | m | 562 |  | 0 | RTS 22/ I |  | základní |  | 0 | 0 | 0 | 0 | 0 | 4 | K | 1 |  |  |  | ROZPOCET | 0 | 0 | 0 | 0 | 0 | 1 | 0 | 4 | 34
| VV |  | 333+151+51+27 |  | 562 | [12 empty] | VV | 1 | 2 | True | 0 | ROZPOCET
| VV |  | Součet |  | 562 | [12 empty] | VV | 1 | 4 | True | 1 | ROZPOCET
18 | K | R8901201 | DOD+MT chránička vodovodu DN150 (PVC-KG), vč. kluzných objímek a těsnění konců | m | 11 |  | 0 | Vlastní |  | základní |  | 0 | 0 | 0 | 0 | 0 | 4 | K | 1 |  |  |  | ROZPOCET | 0 | 0 | 0 | 0 | 0 | 1 | 0 | 4 | 36
19 | K | 894431421RBB | Šachty plastové plastové šachty z dílců D 600 mm, dno přímé s výkyvnými hrdly, D 200 mm, délka šachtové roury 2,00 m, poklop litina 40 t | kus | 1 |  | 0 | RTS 22/ I |  | základní |  | 0 | 0 | 0 | 0 | 0 | 4 | K | 1 |  |  |  | ROZPOCET | 0 | 0 | 0 | 0 | 0 | 1 | 0 | 4 | 38
| D | 95 | Dokončovací konstrukce na pozemních stavbách |  |  |  | 0 |  |  |  |  | 0 |  | 0 |  | 0 | 1 | D | 0 |  |  |  | ROZPOCET | [6 empty] | 0
20 | K | R9501200 | Stavební výpomoce pro vnitřní zdravotechniku | kpl | 1 |  | 0 | Vlastní |  | základní |  | 0 | 0 | 0 | 0 | 0 | 4 | K | 1 |  |  |  | ROZPOCET | 0 | 0 | 0 | 0 | 0 | 1 | 0 | 4 | 40
| P |  | Poznámka k položce: položka obsahuje: pomocné lešení, zřízení a hrubé zapravení drážek, zřízení a vyplnění prostupů vč. jinde neuvedených prostupových tvarovek | [14 empty] | P | 1
| D | 99 | Staveništní přesun hmot |  |  |  | 0 |  |  |  |  | 0 |  | 0 |  | 0 | 1 | D | 0 |  |  |  | ROZPOCET | [6 empty] | 0
21 | K | 998276101R00 | Přesun hmot pro trubní vedení z trub plastových nebo sklolaminátových v otevřeném výkopu | t | 612.33 |  | 0 | RTS 22/ I |  | základní |  | 0 | 0 | 0 | 0 | 0 | 4 | K | 1 |  |  |  | ROZPOCET | 0 | 0 | 0 | 0 | 0 | 1 | 0 | 4 | 42
| P |  | Poznámka k položce: vodovodu nebo kanalizace ražené nebo hloubené (827 1.1, 827 1.9, 827 2.1, 827 2.9), drobných objektů | [14 empty] | P | 1
| D | 713 | Izolace tepelné |  |  |  | 0 |  |  |  |  | 0 |  | 0 |  | 0 | 2 | D | 0 |  |  |  | ROZPOCET | [6 empty] | 0
22 | K | 713411121R00 | Montáž tepelné izolace potrubí a ohybů pásy nebo rohožemi pásy LSP (lamelové skružovací pásy) připevněnými ocelovým drátem , jednovrstvá | m2 | 297.98 |  | 0 | RTS 22/ I |  | základní |  | 0 | 0 | 0 | 0 | 0 | 16 | K | 1 |  |  |  | ROZPOCET | 0 | 0 | 0 | 0 | 0 | 1 | 0 | 16 | 44
| P |  | Poznámka k položce: bez povrchové úpravy | [14 empty] | P | 1
| VV |  | dešťová : | [14 empty] | VV | 1 | 1 | True | 0 | ROZPOCET
| VV |  | pi*(0,042+0,020)*3,0+pi*(0,054+0,020)*2,0+pi*(0,060+0,020)*18,0 |  | 5.573 | [12 empty] | VV | 1 | 2 | True | 0 | ROZPOCET
| VV |  | pi*(0,064+0,020)*6,0+pi*(0,076+0,020)*19,0+pi*(0,089+0,020)*131,0 |  | 52.172 | [12 empty] | VV | 1 | 2 | True | 0 | ROZPOCET
| VV |  | pi*(0,114+0,020)*102,0+pi*(0,133+0,025)*38,0+pi*(0,159+0,050)*31,0 |  | 82.156 | [12 empty] | VV | 1 | 2 | True | 0 | ROZPOCET
| VV |  | C+TV : | [14 empty] | VV | 1 | 1 | True | 0 | ROZPOCET
| VV |  | pi*(0,022+0,025)*24,0+pi*(0,022+0,030)*261,0+pi*(0,028+0,030)*43,0 |  | 54.017 | [12 empty] | VV | 1 | 2 | True | 0 | ROZPOCET
| VV |  | pi*(0,035+0,030)*45,0+pi*(0,022+0,040)*31,0+pi*(0,028+0,040)*3,0 |  | 15.868 | [12 empty] | VV | 1 | 2 | True | 0 | ROZPOCET
| VV |  | pi*(0,035+0,040)*101,0+pi*(0,042+0,040)*67,0+pi*(0,054+0,050)*121,0 |  | 80.591 | [12 empty] | VV | 1 | 2 | True | 0 | ROZPOCET
| VV |  | pi*(0,060+0,050)*22,0 |  | 7.603 | [12 empty] | VV | 1 | 2 | True | 0 | ROZPOCET
| VV |  | Součet |  | 297.98 | [12 empty] | VV | 1 | 4 | True | 1 | ROZPOCET
23 | K | 722181212RT5 | Izolace vodovodního potrubí návleková z trubic z pěnového polyetylenu, tloušťka stěny 9 mm, d 15 mm | m | 35 |  | 0 | RTS 22/ I |  | základní |  | 0 | 0 | 0 | 0 | 0 | 16 | K | 1 |  |  |  | ROZPOCET | 0 | 0 | 0 | 0 | 0 | 1 | 0 | 16 | 46
| VV |  | SV : | [14 empty] | VV | 1 | 1 | True | 0 | ROZPOCET
| VV |  | 35 |  | 35 | [12 empty] | VV | 1 | 2 | True | 0 | ROZPOCET
| VV |  | Součet |  | 35 | [12 empty] | VV | 1 | 4 | True | 1 | ROZPOCET
24 | K | 722181212RT7 | Izolace vodovodního potrubí návleková z trubic z pěnového polyetylenu, tloušťka stěny 9 mm, d 22 mm | m | 773 |  | 0 | RTS 22/ I |  | základní |  | 0 | 0 | 0 | 0 | 0 | 16 | K | 1 |  |  |  | ROZPOCET | 0 | 0 | 0 | 0 | 0 | 1 | 0 | 16 | 48
| VV |  | SV : | [14 empty] | VV | 1 | 1 | True | 0 | ROZPOCET
| VV |  | 720 |  | 720 | [12 empty] | VV | 1 | 2 | True | 0 | ROZPOCET
| VV |  | demi : | [14 empty] | VV | 1 | 1 | True | 0 | ROZPOCET
| VV |  | 53 |  | 53 | [12 empty] | VV | 1 | 2 | True | 0 | ROZPOCET
| VV |  | Součet |  | 773 | [12 empty] | VV | 1 | 4 | True | 1 | ROZPOCET
25 | K | 722181212RT8 | Izolace vodovodního potrubí návleková z trubic z pěnového polyetylenu, tloušťka stěny 9 mm, d 25 mm | m | 255 |  | 0 | RTS 22/ I |  | základní |  | 0 | 0 | 0 | 0 | 0 | 16 | K | 1 |  |  |  | ROZPOCET | 0 | 0 | 0 | 0 | 0 | 1 | 0 | 16 | 50
| VV |  | SV : | [14 empty] | VV | 1 | 1 | True | 0 | ROZPOCET
| VV |  | 172 |  | 172 | [12 empty] | VV | 1 | 2 | True | 0 | ROZPOCET
| VV |  | změkčená : | [14 empty] | VV | 1 | 1 | True | 0 | ROZPOCET
| VV |  | 83 |  | 83 | [12 empty] | VV | 1 | 2 | True | 0 | ROZPOCET
| VV |  | Součet |  | 255 | [12 empty] | VV | 1 | 4 | True | 1 | ROZPOCET
26 | K | 722181213RT5 | Izolace vodovodního potrubí návleková z trubic z pěnového polyetylenu, tloušťka stěny 13 mm, d 15 mm | m | 28 |  | 0 | RTS 22/ I |  | základní |  | 0 | 0 | 0 | 0 | 0 | 16 | K | 1 |  |  |  | ROZPOCET | 0 | 0 | 0 | 0 | 0 | 1 | 0 | 16 | 52
| VV |  | TV : | [14 empty] | VV | 1 | 1 | True | 0 | ROZPOCET
| VV |  | 28 |  | 28 | [12 empty] | VV | 1 | 2 | True | 0 | ROZPOCET
| VV |  | Součet |  | 28 | [12 empty] | VV | 1 | 4 | True | 1 | ROZPOCET
27 | K | 722181213RT7 | Izolace vodovodního potrubí návleková z trubic z pěnového polyetylenu, tloušťka stěny 13 mm, d 22 mm | m | 475 |  | 0 | RTS 22/ I |  | základní |  | 0 | 0 | 0 | 0 | 0 | 16 | K | 1 |  |  |  | ROZPOCET | 0 | 0 | 0 | 0 | 0 | 1 | 0 | 16 | 54
| VV |  | TV : | [14 empty] | VV | 1 | 1 | True | 0 | ROZPOCET
| VV |  | 475 |  | 475 | [12 empty] | VV | 1 | 2 | True | 0 | ROZPOCET
| VV |  | Součet |  | 475 | [12 empty] | VV | 1 | 4 | True | 1 | ROZPOCET
28 | K | 722181213RT8 | Izolace vodovodního potrubí návleková z trubic z pěnového polyetylenu, tloušťka stěny 13 mm, d 25 mm | m | 99 |  | 0 | RTS 22/ I |  | základní |  | 0 | 0 | 0 | 0 | 0 | 16 | K | 1 |  |  |  | ROZPOCET | 0 | 0 | 0 | 0 | 0 | 1 | 0 | 16 | 56
| VV |  | SV+TV : | [14 empty] | VV | 1 | 1 | True | 0 | ROZPOCET
| VV |  | 24+75 |  | 99 | [12 empty] | VV | 1 | 2 | True | 0 | ROZPOCET
| VV |  | Součet |  | 99 | [12 empty] | VV | 1 | 4 | True | 1 | ROZPOCET
29 | K | 722181213RU1 | Izolace vodovodního potrubí návleková z trubic z pěnového polyetylenu, tloušťka stěny 13 mm, d 32 mm | m | 60 |  | 0 | RTS 22/ I |  | základní |  | 0 | 0 | 0 | 0 | 0 | 16 | K | 1 |  |  |  | ROZPOCET | 0 | 0 | 0 | 0 | 0 | 1 | 0 | 16 | 58
| VV |  | SV+TV : | [14 empty] | VV | 1 | 1 | True | 0 | ROZPOCET
| VV |  | 44+5 |  | 49 | [12 empty] | VV | 1 | 2 | True | 0 | ROZPOCET
| VV |  | demi : | [14 empty] | VV | 1 | 1 | True | 0 | ROZPOCET
| VV |  | 11 |  | 11 | [12 empty] | VV | 1 | 2 | True | 0 | ROZPOCET
| VV |  | Součet |  | 60 | [12 empty] | VV | 1 | 4 | True | 1 | ROZPOCET
30 | K | 722181213RV9 | Izolace vodovodního potrubí návleková z trubic z pěnového polyetylenu, tloušťka stěny 13 mm, d 40 mm | m | 79 |  | 0 | RTS 22/ I |  | základní |  | 0 | 0 | 0 | 0 | 0 | 16 | K | 1 |  |  |  | ROZPOCET | 0 | 0 | 0 | 0 | 0 | 1 | 0 | 16 | 60
| VV |  | SV : | [14 empty] | VV | 1 | 1 | True | 0 | ROZPOCET
| VV |  | 79 |  | 79 | [12 empty] | VV | 1 | 2 | True | 0 | ROZPOCET
| VV |  | Součet |  | 79 | [12 empty] | VV | 1 | 4 | True | 1 | ROZPOCET
31 | K | 722181213RW6 | Izolace vodovodního potrubí návleková z trubic z pěnového polyetylenu, tloušťka stěny 13 mm, d 50 mm | m | 128 |  | 0 | RTS 22/ I |  | základní |  | 0 | 0 | 0 | 0 | 0 | 16 | K | 1 |  |  |  | ROZPOCET | 0 | 0 | 0 | 0 | 0 | 1 | 0 | 16 | 62
| VV |  | SV : | [14 empty] | VV | 1 | 1 | True | 0 | ROZPOCET
| VV |  | 128 |  | 128 | [12 empty] | VV | 1 | 2 | True | 0 | ROZPOCET
| VV |  | Součet |  | 128 | [12 empty] | VV | 1 | 4 | True | 1 | ROZPOCET
32 | K | 722181213RY1 | Izolace vodovodního potrubí návleková z trubic z pěnového polyetylenu, tloušťka stěny 13 mm, d 60 mm | m | 36 |  | 0 | RTS 22/ I |  | základní |  | 0 | 0 | 0 | 0 | 0 | 16 | K | 1 |  |  |  | ROZPOCET | 0 | 0 | 0 | 0 | 0 | 1 | 0 | 16 | 64
| VV |  | SV : | [14 empty] | VV | 1 | 1 | True | 0 | ROZPOCET
| VV |  | 36 |  | 36 | [12 empty] | VV | 1 | 2 | True | 0 | ROZPOCET
| VV |  | Součet |  | 36 | [12 empty] | VV | 1 | 4 | True | 1 | ROZPOCET
33 | K | 722181213RY1 | Izolace vodovodního potrubí návleková z trubic z pěnového polyetylenu, tloušťka stěny 13 mm, d 60 mm | m | 25 |  | 0 | RTS 22/ I |  | základní |  | 0 | 0 | 0 | 0 | 0 | 16 | K | 1 |  |  |  | ROZPOCET | 0 | 0 | 0 | 0 | 0 | 1 | 0 | 16 | 66
| VV |  | požární vodovod : | [14 empty] | VV | 1 | 1 | True | 0 | ROZPOCET
| VV |  | 25 |  | 25 | [12 empty] | VV | 1 | 2 | True | 0 | ROZPOCET
| VV |  | Součet |  | 25 | [12 empty] | VV | 1 | 4 | True | 1 | ROZPOCET
34 | K | 631433004R | pouzdro potrubní minerální vlákno; povrchová úprava Al fólie; vnitřní průměr 42,0 mm; tl. izolace 20,0 mm; provozní teplota do 200 °C; tepelná vodivost (10°C) 0,0330 W/mK; tepelná vodivost (40°C) 0,037 W/mK; tepelná vodivost (50°C) 0,039 W/mK | m | 3.15 |  | 0 | RTS 22/ I |  | základní |  | 0 | 0 | 0 | 0 | 0 | 16 | K | 1 |  |  |  | ROZPOCET | 0 | 0 | 0 | 0 | 0 | 1 | 0 | 16 | 68
| VV |  | dešťová : | [14 empty] | VV | 1 | 1 | True | 0 | ROZPOCET
| VV |  | 3 |  | 3 | [12 empty] | VV | 1 | 2 | True | 0 | ROZPOCET
| VV |  | ztratné 5% : | [14 empty] | VV | 1 | 1 | True | 0 | ROZPOCET
| VV |  | 0,05*3,0 |  | 0.15 | [12 empty] | VV | 1 | 2 | True | 0 | ROZPOCET
| VV |  | Součet |  | 3.15 | [12 empty] | VV | 1 | 4 | True | 1 | ROZPOCET
35 | K | 631433006R | pouzdro potrubní minerální vlákno; povrchová úprava Al fólie; vnitřní průměr 54,0 mm; tl. izolace 20,0 mm; provozní teplota do 200 °C; tepelná vodivost (10°C) 0,0330 W/mK; tepelná vodivost (40°C) 0,037 W/mK; tepelná vodivost (50°C) 0,039 W/mK | m | 2.1 |  | 0 | RTS 22/ I |  | základní |  | 0 | 0 | 0 | 0 | 0 | 16 | K | 1 |  |  |  | ROZPOCET | 0 | 0 | 0 | 0 | 0 | 1 | 0 | 16 | 70
| VV |  | dešťová : | [14 empty] | VV | 1 | 1 | True | 0 | ROZPOCET
| VV |  | 2 |  | 2 | [12 empty] | VV | 1 | 2 | True | 0 | ROZPOCET
| VV |  | ztratné 5% : | [14 empty] | VV | 1 | 1 | True | 0 | ROZPOCET
| VV |  | 0,05*2,0 |  | 0.1 | [12 empty] | VV | 1 | 2 | True | 0 | ROZPOCET
| VV |  | Součet |  | 2.1 | [12 empty] | VV | 1 | 4 | True | 1 | ROZPOCET
36 | K | 631433007R | pouzdro potrubní minerální vlákno; povrchová úprava Al fólie; vnitřní průměr 60,0 mm; tl. izolace 20,0 mm; provozní teplota do 200 °C; tepelná vodivost (10°C) 0,0330 W/mK; tepelná vodivost (40°C) 0,037 W/mK; tepelná vodivost (50°C) 0,039 W/mK | m | 18.9 |  | 0 | RTS 22/ I |  | základní |  | 0 | 0 | 0 | 0 | 0 | 16 | K | 1 |  |  |  | ROZPOCET | 0 | 0 | 0 | 0 | 0 | 1 | 0 | 16 | 72
| VV |  | dešťová : | [14 empty] | VV | 1 | 1 | True | 0 | ROZPOCET
| VV |  | 18 |  | 18 | [12 empty] | VV | 1 | 2 | True | 0 | ROZPOCET
| VV |  | ztratné 5% : | [14 empty] | VV | 1 | 1 | True | 0 | ROZPOCET
| VV |  | 0,05*18,0 |  | 0.9 | [12 empty] | VV | 1 | 2 | True | 0 | ROZPOCET
| VV |  | Součet |  | 18.9 | [12 empty] | VV | 1 | 4 | True | 1 | ROZPOCET
37 | K | 631433008R | pouzdro potrubní minerální vlákno; povrchová úprava Al fólie; vnitřní průměr 64,0 mm; tl. izolace 20,0 mm; provozní teplota do 200 °C; tepelná vodivost (10°C) 0,0330 W/mK; tepelná vodivost (40°C) 0,037 W/mK; tepelná vodivost (50°C) 0,039 W/mK | m | 6.3 |  | 0 | RTS 22/ I |  | základní |  | 0 | 0 | 0 | 0 | 0 | 16 | K | 1 |  |  |  | ROZPOCET | 0 | 0 | 0 | 0 | 0 | 1 | 0 | 16 | 74
| VV |  | dešťová : | [14 empty] | VV | 1 | 1 | True | 0 | ROZPOCET
| VV |  | 6 |  | 6 | [12 empty] | VV | 1 | 2 | True | 0 | ROZPOCET
| VV |  | ztratné 5% : | [14 empty] | VV | 1 | 1 | True | 0 | ROZPOCET
| VV |  | 0,05*6,0 |  | 0.3 | [12 empty] | VV | 1 | 2 | True | 0 | ROZPOCET
| VV |  | Součet |  | 6.3 | [12 empty] | VV | 1 | 4 | True | 1 | ROZPOCET
38 | K | 631433010R | pouzdro potrubní minerální vlákno; povrchová úprava Al fólie; vnitřní průměr 76,0 mm; tl. izolace 20,0 mm; provozní teplota do 200 °C; tepelná vodivost (10°C) 0,0330 W/mK; tepelná vodivost (40°C) 0,037 W/mK; tepelná vodivost (50°C) 0,039 W/mK | m | 19.95 |  | 0 | RTS 22/ I |  | základní |  | 0 | 0 | 0 | 0 | 0 | 16 | K | 1 |  |  |  | ROZPOCET | 0 | 0 | 0 | 0 | 0 | 1 | 0 | 16 | 76
| VV |  | dešťová : | [14 empty] | VV | 1 | 1 | True | 0 | ROZPOCET
| VV |  | 19 |  | 19 | [12 empty] | VV | 1 | 2 | True | 0 | ROZPOCET
| VV |  | ztratné 5% : | [14 empty] | VV | 1 | 1 | True | 0 | ROZPOCET
| VV |  | 0,05*19,0 |  | 0.95 | [12 empty] | VV | 1 | 2 | True | 0 | ROZPOCET
| VV |  | Součet |  | 19.95 | [12 empty] | VV | 1 | 4 | True | 1 | ROZPOCET
39 | K | 631433011R | pouzdro potrubní minerální vlákno; povrchová úprava Al fólie; vnitřní průměr 89,0 mm; tl. izolace 20,0 mm; provozní teplota do 200 °C; tepelná vodivost (10°C) 0,0330 W/mK; tepelná vodivost (40°C) 0,037 W/mK; tepelná vodivost (50°C) 0,039 W/mK | m | 137.55 |  | 0 | RTS 22/ I |  | základní |  | 0 | 0 | 0 | 0 | 0 | 16 | K | 1 |  |  |  | ROZPOCET | 0 | 0 | 0 | 0 | 0 | 1 | 0 | 16 | 78
| VV |  | dešťová : | [14 empty] | VV | 1 | 1 | True | 0 | ROZPOCET
| VV |  | 131 |  | 131 | [12 empty] | VV | 1 | 2 | True | 0 | ROZPOCET
| VV |  | ztratné 5% : | [14 empty] | VV | 1 | 1 | True | 0 | ROZPOCET
| VV |  | 0,05*131,0 |  | 6.55 | [12 empty] | VV | 1 | 2 | True | 0 | ROZPOCET
| VV |  | Součet |  | 137.55 | [12 empty] | VV | 1 | 4 | True | 1 | ROZPOCET
40 | K | 631433014R | pouzdro potrubní minerální vlákno; povrchová úprava Al fólie; vnitřní průměr 114,0 mm; tl. izolace 20,0 mm; provozní teplota do 200 °C; tepelná vodivost (10°C) 0,0330 W/mK; tepelná vodivost (40°C) 0,037 W/mK; tepelná vodivost (50°C) 0,039 W/mK | m | 107.1 |  | 0 | RTS 22/ I |  | základní |  | 0 | 0 | 0 | 0 | 0 | 16 | K | 1 |  |  |  | ROZPOCET | 0 | 0 | 0 | 0 | 0 | 1 | 0 | 16 | 80
| VV |  | dešťová : | [14 empty] | VV | 1 | 1 | True | 0 | ROZPOCET
| VV |  | 102 |  | 102 | [12 empty] | VV | 1 | 2 | True | 0 | ROZPOCET
| VV |  | ztratné 5% : | [14 empty] | VV | 1 | 1 | True | 0 | ROZPOCET
| VV |  | 0,05*102,0 |  | 5.1 | [12 empty] | VV | 1 | 2 | True | 0 | ROZPOCET
| VV |  | Součet |  | 107.1 | [12 empty] | VV | 1 | 4 | True | 1 | ROZPOCET
41 | K | 631433101R | pouzdro potrubní minerální vlákno; povrchová úprava Al fólie; vnitřní průměr 22,0 mm; tl. izolace 25,0 mm; provozní teplota do 200 °C; tepelná vodivost (10°C) 0,0330 W/mK; tepelná vodivost (40°C) 0,037 W/mK; tepelná vodivost (50°C) 0,039 W/mK | m | 18.9 |  | 0 | RTS 22/ I |  | základní |  | 0 | 0 | 0 | 0 | 0 | 16 | K | 1 |  |  |  | ROZPOCET | 0 | 0 | 0 | 0 | 0 | 1 | 0 | 16 | 82
| VV |  | C : | [14 empty] | VV | 1 | 1 | True | 0 | ROZPOCET
| VV |  | 18 |  | 18 | [12 empty] | VV | 1 | 2 | True | 0 | ROZPOCET
| VV |  | ztratné 5% : | [14 empty] | VV | 1 | 1 | True | 0 | ROZPOCET
| VV |  | 0,05*18,0 |  | 0.9 | [12 empty] | VV | 1 | 2 | True | 0 | ROZPOCET
| VV |  | Součet |  | 18.9 | [12 empty] | VV | 1 | 4 | True | 1 | ROZPOCET
42 | K | 631433115R | pouzdro potrubní minerální vlákno; povrchová úprava Al fólie; vnitřní průměr 133,0 mm; tl. izolace 25,0 mm; provozní teplota do 200 °C; tepelná vodivost (10°C) 0,0330 W/mK; tepelná vodivost (40°C) 0,037 W/mK; tepelná vodivost (50°C) 0,039 W/mK | m | 39.9 |  | 0 | RTS 22/ I |  | základní |  | 0 | 0 | 0 | 0 | 0 | 16 | K | 1 |  |  |  | ROZPOCET | 0 | 0 | 0 | 0 | 0 | 1 | 0 | 16 | 84
| VV |  | dešťová : | [14 empty] | VV | 1 | 1 | True | 0 | ROZPOCET
| VV |  | 38 |  | 38 | [12 empty] | VV | 1 | 2 | True | 0 | ROZPOCET
| VV |  | ztratné 5% : | [14 empty] | VV | 1 | 1 | True | 0 | ROZPOCET
| VV |  | 0,05*38,0 |  | 1.9 | [12 empty] | VV | 1 | 2 | True | 0 | ROZPOCET
| VV |  | Součet |  | 39.9 | [12 empty] | VV | 1 | 4 | True | 1 | ROZPOCET
43 | K | 631433201R | pouzdro potrubní minerální vlákno; povrchová úprava Al fólie; vnitřní průměr 22,0 mm; tl. izolace 30,0 mm; provozní teplota do 200 °C; tepelná vodivost (10°C) 0,0330 W/mK; tepelná vodivost (40°C) 0,037 W/mK; tepelná vodivost (50°C) 0,039 W/mK | m | 274.05 |  | 0 | RTS 22/ I |  | základní |  | 0 | 0 | 0 | 0 | 0 | 16 | K | 1 |  |  |  | ROZPOCET | 0 | 0 | 0 | 0 | 0 | 1 | 0 | 16 | 86
| VV |  | C+TV : | [14 empty] | VV | 1 | 1 | True | 0 | ROZPOCET
| VV |  | 211+50 |  | 261 | [12 empty] | VV | 1 | 2 | True | 0 | ROZPOCET
| VV |  | ztratné 5% : | [14 empty] | VV | 1 | 1 | True | 0 | ROZPOCET
| VV |  | 0,05*261,0 |  | 13.05 | [12 empty] | VV | 1 | 2 | True | 0 | ROZPOCET
| VV |  | Součet |  | 274.05 | [12 empty] | VV | 1 | 4 | True | 1 | ROZPOCET
44 | K | 631433202R | pouzdro potrubní minerální vlákno; povrchová úprava Al fólie; vnitřní průměr 28,0 mm; tl. izolace 30,0 mm; provozní teplota do 200 °C; tepelná vodivost (10°C) 0,0330 W/mK; tepelná vodivost (40°C) 0,037 W/mK; tepelná vodivost (50°C) 0,039 W/mK | m | 45.15 |  | 0 | RTS 22/ I |  | základní |  | 0 | 0 | 0 | 0 | 0 | 16 | K | 1 |  |  |  | ROZPOCET | 0 | 0 | 0 | 0 | 0 | 1 | 0 | 16 | 88
| VV |  | C+TV : | [14 empty] | VV | 1 | 1 | True | 0 | ROZPOCET
| VV |  | 6+37 |  | 43 | [12 empty] | VV | 1 | 2 | True | 0 | ROZPOCET
| VV |  | ztratné 5% : | [14 empty] | VV | 1 | 1 | True | 0 | ROZPOCET
| VV |  | 0,05*43,0 |  | 2.15 | [12 empty] | VV | 1 | 2 | True | 0 | ROZPOCET
| VV |  | Součet |  | 45.15 | [12 empty] | VV | 1 | 4 | True | 1 | ROZPOCET
45 | K | 631433203R | pouzdro potrubní minerální vlákno; povrchová úprava Al fólie; vnitřní průměr 35,0 mm; tl. izolace 30,0 mm; provozní teplota do 200 °C; tepelná vodivost (10°C) 0,0330 W/mK; tepelná vodivost (40°C) 0,037 W/mK; tepelná vodivost (50°C) 0,039 W/mK | m | 47.25 |  | 0 | RTS 22/ I |  | základní |  | 0 | 0 | 0 | 0 | 0 | 16 | K | 1 |  |  |  | ROZPOCET | 0 | 0 | 0 | 0 | 0 | 1 | 0 | 16 | 90
| VV |  | C+TV : | [14 empty] | VV | 1 | 1 | True | 0 | ROZPOCET
| VV |  | 24+21 |  | 45 | [12 empty] | VV | 1 | 2 | True | 0 | ROZPOCET
| VV |  | ztratné 5% : | [14 empty] | VV | 1 | 1 | True | 0 | ROZPOCET
| VV |  | 0,05*45,0 |  | 2.25 | [12 empty] | VV | 1 | 2 | True | 0 | ROZPOCET
| VV |  | Součet |  | 47.25 | [12 empty] | VV | 1 | 4 | True | 1 | ROZPOCET
46 | K | 631433301R | pouzdro potrubní minerální vlákno; povrchová úprava Al fólie; vnitřní průměr 22,0 mm; tl. izolace 40,0 mm; provozní teplota do 200 °C; tepelná vodivost (10°C) 0,0330 W/mK; tepelná vodivost (40°C) 0,037 W/mK; tepelná vodivost (50°C) 0,039 W/mK | m | 32.55 |  | 0 | RTS 22/ I |  | základní |  | 0 | 0 | 0 | 0 | 0 | 16 | K | 1 |  |  |  | ROZPOCET | 0 | 0 | 0 | 0 | 0 | 1 | 0 | 16 | 92
| VV |  | C : | [14 empty] | VV | 1 | 1 | True | 0 | ROZPOCET
| VV |  | 31 |  | 31 | [12 empty] | VV | 1 | 2 | True | 0 | ROZPOCET
| VV |  | ztratné 5% : | [14 empty] | VV | 1 | 1 | True | 0 | ROZPOCET
| VV |  | 0,05*31,0 |  | 1.55 | [12 empty] | VV | 1 | 2 | True | 0 | ROZPOCET
| VV |  | Součet |  | 32.55 | [12 empty] | VV | 1 | 4 | True | 1 | ROZPOCET
47 | K | 631433302R | pouzdro potrubní minerální vlákno; povrchová úprava Al fólie; vnitřní průměr 28,0 mm; tl. izolace 40,0 mm; provozní teplota do 200 °C; tepelná vodivost (10°C) 0,0330 W/mK; tepelná vodivost (40°C) 0,037 W/mK; tepelná vodivost (50°C) 0,039 W/mK | m | 3.15 |  | 0 | RTS 22/ I |  | základní |  | 0 | 0 | 0 | 0 | 0 | 16 | K | 1 |  |  |  | ROZPOCET | 0 | 0 | 0 | 0 | 0 | 1 | 0 | 16 | 94
| VV |  | C : | [14 empty] | VV | 1 | 1 | True | 0 | ROZPOCET
| VV |  | 3 |  | 3 | [12 empty] | VV | 1 | 2 | True | 0 | ROZPOCET
| VV |  | ztratné 5% : | [14 empty] | VV | 1 | 1 | True | 0 | ROZPOCET
| VV |  | 0,05*3,0 |  | 0.15 | [12 empty] | VV | 1 | 2 | True | 0 | ROZPOCET
| VV |  | Součet |  | 3.15 | [12 empty] | VV | 1 | 4 | True | 1 | ROZPOCET
48 | K | 631433303R | pouzdro potrubní minerální vlákno; povrchová úprava Al fólie; vnitřní průměr 35,0 mm; tl. izolace 40,0 mm; provozní teplota do 200 °C; tepelná vodivost (10°C) 0,0330 W/mK; tepelná vodivost (40°C) 0,037 W/mK; tepelná vodivost (50°C) 0,039 W/mK | m | 106.05 |  | 0 | RTS 22/ I |  | základní |  | 0 | 0 | 0 | 0 | 0 | 16 | K | 1 |  |  |  | ROZPOCET | 0 | 0 | 0 | 0 | 0 | 1 | 0 | 16 | 96
| VV |  | C+TV : | [14 empty] | VV | 1 | 1 | True | 0 | ROZPOCET
| VV |  | 67+34 |  | 101 | [12 empty] | VV | 1 | 2 | True | 0 | ROZPOCET
| VV |  | ztratné 5% : | [14 empty] | VV | 1 | 1 | True | 0 | ROZPOCET
| VV |  | 0,05*101,0 |  | 5.05 | [12 empty] | VV | 1 | 2 | True | 0 | ROZPOCET
| VV |  | Součet |  | 106.05 | [12 empty] | VV | 1 | 4 | True | 1 | ROZPOCET
49 | K | 631433304R | pouzdro potrubní minerální vlákno; povrchová úprava Al fólie; vnitřní průměr 42,0 mm; tl. izolace 40,0 mm; provozní teplota do 200 °C; tepelná vodivost (10°C) 0,0330 W/mK; tepelná vodivost (40°C) 0,037 W/mK; tepelná vodivost (50°C) 0,039 W/mK | m | 70.35 |  | 0 | RTS 22/ I |  | základní |  | 0 | 0 | 0 | 0 | 0 | 16 | K | 1 |  |  |  | ROZPOCET | 0 | 0 | 0 | 0 | 0 | 1 | 0 | 16 | 98
| VV |  | TV : | [14 empty] | VV | 1 | 1 | True | 0 | ROZPOCET
| VV |  | 67 |  | 67 | [12 empty] | VV | 1 | 2 | True | 0 | ROZPOCET
| VV |  | ztratné 5% : | [14 empty] | VV | 1 | 1 | True | 0 | ROZPOCET
| VV |  | 0,05*67,0 |  | 3.35 | [12 empty] | VV | 1 | 2 | True | 0 | ROZPOCET
| VV |  | Součet |  | 70.35 | [12 empty] | VV | 1 | 4 | True | 1 | ROZPOCET
50 | K | 631433406R | pouzdro potrubní minerální vlákno; povrchová úprava Al fólie; vnitřní průměr 54,0 mm; tl. izolace 50,0 mm; provozní teplota do 200 °C; tepelná vodivost (10°C) 0,0330 W/mK; tepelná vodivost (40°C) 0,037 W/mK; tepelná vodivost (50°C) 0,039 W/mK | m | 127.05 |  | 0 | RTS 22/ I |  | základní |  | 0 | 0 | 0 | 0 | 0 | 16 | K | 1 |  |  |  | ROZPOCET | 0 | 0 | 0 | 0 | 0 | 1 | 0 | 16 | 100
| VV |  | TV : | [14 empty] | VV | 1 | 1 | True | 0 | ROZPOCET
| VV |  | 121 |  | 121 | [12 empty] | VV | 1 | 2 | True | 0 | ROZPOCET
| VV |  | ztratné 5% : | [14 empty] | VV | 1 | 1 | True | 0 | ROZPOCET
| VV |  | 0,05*121,0 |  | 6.05 | [12 empty] | VV | 1 | 2 | True | 0 | ROZPOCET
| VV |  | Součet |  | 127.05 | [12 empty] | VV | 1 | 4 | True | 1 | ROZPOCET
51 | K | 631433407R | pouzdro potrubní minerální vlákno; povrchová úprava Al fólie; vnitřní průměr 60,0 mm; tl. izolace 50,0 mm; provozní teplota do 200 °C; tepelná vodivost (10°C) 0,0330 W/mK; tepelná vodivost (40°C) 0,037 W/mK; tepelná vodivost (50°C) 0,039 W/mK | m | 23.1 |  | 0 | RTS 22/ I |  | základní |  | 0 | 0 | 0 | 0 | 0 | 16 | K | 1 |  |  |  | ROZPOCET | 0 | 0 | 0 | 0 | 0 | 1 | 0 | 16 | 102
| VV |  | TV : | [14 empty] | VV | 1 | 1 | True | 0 | ROZPOCET
| VV |  | 22 |  | 22 | [12 empty] | VV | 1 | 2 | True | 0 | ROZPOCET
| VV |  | ztratné 5% : | [14 empty] | VV | 1 | 1 | True | 0 | ROZPOCET
| VV |  | 0,05*22,0 |  | 1.1 | [12 empty] | VV | 1 | 2 | True | 0 | ROZPOCET
| VV |  | Součet |  | 23.1 | [12 empty] | VV | 1 | 4 | True | 1 | ROZPOCET
52 | K | 631547328R | pouzdro potrubní řezané; minerální vlákno; povrchová úprava Al fólie se skelnou mřížkou; vnitřní průměr 159,0 mm; tl. izolace 50,0 mm; provozní teplota do 250 °C; tepelná vodivost (10°C) 0,0330 W/mK; tepelná vodivost (50°C) 0,037 W/mK | m | 32.55 |  | 0 | RTS 22/ I |  | základní |  | 0 | 0 | 0 | 0 | 0 | 16 | K | 1 |  |  |  | ROZPOCET | 0 | 0 | 0 | 0 | 0 | 1 | 0 | 16 | 104
| VV |  | dešťová : | [14 empty] | VV | 1 | 1 | True | 0 | ROZPOCET
| VV |  | 31 |  | 31 | [12 empty] | VV | 1 | 2 | True | 0 | ROZPOCET
| VV |  | ztratné 5% : | [14 empty] | VV | 1 | 1 | True | 0 | ROZPOCET
| VV |  | 0,05*31,0 |  | 1.55 | [12 empty] | VV | 1 | 2 | True | 0 | ROZPOCET
| VV |  | Součet |  | 32.55 | [12 empty] | VV | 1 | 4 | True | 1 | ROZPOCET
53 | K | 998713103R00 | Přesun hmot pro izolace tepelné v objektech výšky do 24 m | t | 1.029 |  | 0 | RTS 22/ I |  | základní |  | 0 | 0 | 0 | 0 | 0 | 16 | K | 1 |  |  |  | ROZPOCET | 0 | 0 | 0 | 0 | 0 | 1 | 0 | 16 | 106
| P |  | Poznámka k položce: 50 m vodorovně | [14 empty] | P | 1
| D | 721 | Vnitřní kanalizace |  |  |  | 0 |  |  |  |  | 0 |  | 0 |  | 0 | 2 | D | 0 |  |  |  | ROZPOCET | [6 empty] | 0
54 | K | 721151206R00 | Potrubí PE, dešťové vnější průměr D 75 mm, tloušťka stěny 3,0 mm, DN 70 | m | 19 |  | 0 | RTS 22/ I |  | základní |  | 0 | 0 | 0 | 0 | 0 | 16 | K | 1 |  |  |  | ROZPOCET | 0 | 0 | 0 | 0 | 0 | 1 | 0 | 16 | 108
| P |  | Poznámka k položce: včetně tvarovek, objímek, popř. elektrospojek. Bez zednických výpomocí. | [14 empty] | P | 1
| VV |  | dešťová : | [14 empty] | VV | 1 | 1 | True | 0 | ROZPOCET
| VV |  | 19 |  | 19 | [12 empty] | VV | 1 | 2 | True | 0 | ROZPOCET
| VV |  | Součet |  | 19 | [12 empty] | VV | 1 | 4 | True | 1 | ROZPOCET
55 | K | 721151207R00 | Potrubí PE, dešťové vnější průměr D 90 mm, tloušťka stěny 3,5 mm, DN 90 | m | 131 |  | 0 | RTS 22/ I |  | základní |  | 0 | 0 | 0 | 0 | 0 | 16 | K | 1 |  |  |  | ROZPOCET | 0 | 0 | 0 | 0 | 0 | 1 | 0 | 16 | 110
| P |  | Poznámka k položce: včetně tvarovek, objímek, popř. elektrospojek. Bez zednických výpomocí. | [14 empty] | P | 1
| VV |  | dešťová : | [14 empty] | VV | 1 | 1 | True | 0 | ROZPOCET
| VV |  | 131 |  | 131 | [12 empty] | VV | 1 | 2 | True | 0 | ROZPOCET
| VV |  | Součet |  | 131 | [12 empty] | VV | 1 | 4 | True | 1 | ROZPOCET
56 | K | 721151208R00 | Potrubí PE, dešťové vnější průměr D 110 mm, tloušťka stěny 4,3 mm, DN 100 | m | 102 |  | 0 | RTS 22/ I |  | základní |  | 0 | 0 | 0 | 0 | 0 | 16 | K | 1 |  |  |  | ROZPOCET | 0 | 0 | 0 | 0 | 0 | 1 | 0 | 16 | 112
| P |  | Poznámka k položce: včetně tvarovek, objímek, popř. elektrospojek. Bez zednických výpomocí. | [14 empty] | P | 1
| VV |  | dešťová : | [14 empty] | VV | 1 | 1 | True | 0 | ROZPOCET
| VV |  | 102 |  | 102 | [12 empty] | VV | 1 | 2 | True | 0 | ROZPOCET
| VV |  | Součet |  | 102 | [12 empty] | VV | 1 | 4 | True | 1 | ROZPOCET
57 | K | 721151209R00 | Potrubí PE, dešťové vnější průměr D 125 mm, tloušťka stěny 4,9 mm, DN 125 | m | 38 |  | 0 | RTS 22/ I |  | základní |  | 0 | 0 | 0 | 0 | 0 | 16 | K | 1 |  |  |  | ROZPOCET | 0 | 0 | 0 | 0 | 0 | 1 | 0 | 16 | 114
| P |  | Poznámka k položce: včetně tvarovek, objímek, popř. elektrospojek. Bez zednických výpomocí. | [14 empty] | P | 1
| VV |  | dešťová : | [14 empty] | VV | 1 | 1 | True | 0 | ROZPOCET
| VV |  | 38 |  | 38 | [12 empty] | VV | 1 | 2 | True | 0 | ROZPOCET
| VV |  | Součet |  | 38 | [12 empty] | VV | 1 | 4 | True | 1 | ROZPOCET
58 | K | 721151210R00 | Potrubí PE, dešťové vnější průměr D 160 mm, tloušťka stěny 6,2 mm, DN 150 | m | 31 |  | 0 | RTS 22/ I |  | základní |  | 0 | 0 | 0 | 0 | 0 | 16 | K | 1 |  |  |  | ROZPOCET | 0 | 0 | 0 | 0 | 0 | 1 | 0 | 16 | 116
| P |  | Poznámka k položce: včetně tvarovek, objímek, popř. elektrospojek. Bez zednických výpomocí. | [14 empty] | P | 1
| VV |  | dešťová : | [14 empty] | VV | 1 | 1 | True | 0 | ROZPOCET
| VV |  | 31 |  | 31 | [12 empty] | VV | 1 | 2 | True | 0 | ROZPOCET
| VV |  | Součet |  | 31 | [12 empty] | VV | 1 | 4 | True | 1 | ROZPOCET
59 | K | 721152328R00 | Potrubí s vysokým útlumem zvuku - svislé PE-S2 - vysokohustotní polyetylén s příměsí minerálních vláken, vnější průměr D 110 mm, tloušťka stěny 6,0 mm, DN 100 | m | 387 |  | 0 | RTS 22/ I |  | základní |  | 0 | 0 | 0 | 0 | 0 | 16 | K | 1 |  |  |  | ROZPOCET | 0 | 0 | 0 | 0 | 0 | 1 | 0 | 16 | 118
| P |  | Poznámka k položce: včetně tvarovek, objímek a vložek pro tlumení hluku, popř. elektrospojek. Bez zednických výpomocí. | [14 empty] | P | 1
| VV |  | splašková : | [14 empty] | VV | 1 | 1 | True | 0 | ROZPOCET
| VV |  | 387 |  | 387 | [12 empty] | VV | 1 | 2 | True | 0 | ROZPOCET
| VV |  | Součet |  | 387 | [12 empty] | VV | 1 | 4 | True | 1 | ROZPOCET
60 | K | 721152330R00 | Potrubí s vysokým útlumem zvuku - svislé PE-S2 - vysokohustotní polyetylén s příměsí minerálních vláken, vnější průměr D 135 mm, tloušťka stěny 6,0 mm, DN 125 | m | 56 |  | 0 | RTS 22/ I |  | základní |  | 0 | 0 | 0 | 0 | 0 | 16 | K | 1 |  |  |  | ROZPOCET | 0 | 0 | 0 | 0 | 0 | 1 | 0 | 16 | 120
| P |  | Poznámka k položce: včetně tvarovek, objímek a vložek pro tlumení hluku, popř. elektrospojek. Bez zednických výpomocí. | [14 empty] | P | 1
| VV |  | splašková : | [14 empty] | VV | 1 | 1 | True | 0 | ROZPOCET
| VV |  | 56 |  | 56 | [12 empty] | VV | 1 | 2 | True | 0 | ROZPOCET
| VV |  | Součet |  | 56 | [12 empty] | VV | 1 | 4 | True | 1 | ROZPOCET
61 | K | 721152336R00 | Čistící kus pro potrubí s vysokým útlumem zvuku PE-S2 - vysokohustotní polyetylén s příměsí minerálních vláken, vnější průměr D 75 mm, DN 70, včetně dodávky materiálu | kus | 17 |  | 0 | RTS 22/ I |  | základní |  | 0 | 0 | 0 | 0 | 0 | 16 | K | 1 |  |  |  | ROZPOCET | 0 | 0 | 0 | 0 | 0 | 1 | 0 | 16 | 122
| VV |  | 12+5 |  | 17 | [12 empty] | VV | 1 | 2 | True | 0 | ROZPOCET
| VV |  | Součet |  | 17 | [12 empty] | VV | 1 | 4 | True | 1 | ROZPOCET
62 | K | 721152338R00 | Čistící kus pro potrubí s vysokým útlumem zvuku PE-S2 - vysokohustotní polyetylén s příměsí minerálních vláken, vnější průměr D 110 mm, DN 100, včetně dodávky materiálu | kus | 19 |  | 0 | RTS 22/ I |  | základní |  | 0 | 0 | 0 | 0 | 0 | 16 | K | 1 |  |  |  | ROZPOCET | 0 | 0 | 0 | 0 | 0 | 1 | 0 | 16 | 124
63 | K | 721152340R00 | Čistící kus pro potrubí s vysokým útlumem zvuku PE-S2 - vysokohustotní polyetylén s příměsí minerálních vláken, vnější průměr D 135 mm, DN 125, včetně dodávky materiálu | kus | 7 |  | 0 | RTS 22/ I |  | základní |  | 0 | 0 | 0 | 0 | 0 | 16 | K | 1 |  |  |  | ROZPOCET | 0 | 0 | 0 | 0 | 0 | 1 | 0 | 16 | 126
64 | K | 721153204R00 | Potrubí PE připojovací vnější průměr D 40 mm, tloušťka stěny 3,0 mm, DN 40 | m | 3 |  | 0 | RTS 22/ I |  | základní |  | 0 | 0 | 0 | 0 | 0 | 16 | K | 1 |  |  |  | ROZPOCET | 0 | 0 | 0 | 0 | 0 | 1 | 0 | 16 | 128
| P |  | Poznámka k položce: včetně tvarovek. Bez zednických výpomocí. | [14 empty] | P | 1
| VV |  | dešťová : | [14 empty] | VV | 1 | 1 | True | 0 | ROZPOCET
| VV |  | 3 |  | 3 | [12 empty] | VV | 1 | 2 | True | 0 | ROZPOCET
| VV |  | Součet |  | 3 | [12 empty] | VV | 1 | 4 | True | 1 | ROZPOCET
65 | K | 721153205R00 | Potrubí PE připojovací vnější průměr D 50 mm, tloušťka stěny 3,0 mm, DN 50 | m | 2 |  | 0 | RTS 22/ I |  | základní |  | 0 | 0 | 0 | 0 | 0 | 16 | K | 1 |  |  |  | ROZPOCET | 0 | 0 | 0 | 0 | 0 | 1 | 0 | 16 | 130
| P |  | Poznámka k položce: včetně tvarovek. Bez zednických výpomocí. | [14 empty] | P | 1
| VV |  | dešťová : | [14 empty] | VV | 1 | 1 | True | 0 | ROZPOCET
| VV |  | 2 |  | 2 | [12 empty] | VV | 1 | 2 | True | 0 | ROZPOCET
| VV |  | Součet |  | 2 | [12 empty] | VV | 1 | 4 | True | 1 | ROZPOCET
66 | K | 721153206R00 | Potrubí PE připojovací vnější průměr D 56 mm, tloušťka stěny 3,0 mm, DN 50 | m | 19 |  | 0 | RTS 22/ I |  | základní |  | 0 | 0 | 0 | 0 | 0 | 16 | K | 1 |  |  |  | ROZPOCET | 0 | 0 | 0 | 0 | 0 | 1 | 0 | 16 | 132
| P |  | Poznámka k položce: včetně tvarovek. Bez zednických výpomocí. | [14 empty] | P | 1
| VV |  | dešťová : | [14 empty] | VV | 1 | 1 | True | 0 | ROZPOCET
| VV |  | 19 |  | 19 | [12 empty] | VV | 1 | 2 | True | 0 | ROZPOCET
| VV |  | Součet |  | 19 | [12 empty] | VV | 1 | 4 | True | 1 | ROZPOCET
67 | K | 721153207R00 | Potrubí PE připojovací vnější průměr D 63 mm, tloušťka stěny 3,0 mm, DN 60 | m | 6 |  | 0 | RTS 22/ I |  | základní |  | 0 | 0 | 0 | 0 | 0 | 16 | K | 1 |  |  |  | ROZPOCET | 0 | 0 | 0 | 0 | 0 | 1 | 0 | 16 | 134
| P |  | Poznámka k položce: včetně tvarovek. Bez zednických výpomocí. | [14 empty] | P | 1
| VV |  | dešťová : | [14 empty] | VV | 1 | 1 | True | 0 | ROZPOCET
| VV |  | 6 |  | 6 | [12 empty] | VV | 1 | 2 | True | 0 | ROZPOCET
| VV |  | Součet |  | 6 | [12 empty] | VV | 1 | 4 | True | 1 | ROZPOCET
68 | K | 721153306R00 | Potrubí s vysokým útlumem zvuku - připojovací PE-S2 - vysokohustotní polyetylén s příměsí minerálních vláken, vnější průměr D 56 mm, tloušťka stěny 3,2 mm, DN 50 | m | 1081 |  | 0 | RTS 22/ I |  | základní |  | 0 | 0 | 0 | 0 | 0 | 16 | K | 1 |  |  |  | ROZPOCET | 0 | 0 | 0 | 0 | 0 | 1 | 0 | 16 | 136
| P |  | Poznámka k položce: včetně tvarovek, objímek, popř. elektrospojek. Bez zednických výpomocí. | [14 empty] | P | 1
| VV |  | kondenzát : | [14 empty] | VV | 1 | 1 | True | 0 | ROZPOCET
| VV |  | 1+748+33 |  | 782 | [12 empty] | VV | 1 | 2 | True | 0 | ROZPOCET
| VV |  | splašková : | [14 empty] | VV | 1 | 1 | True | 0 | ROZPOCET
| VV |  | 19+270 |  | 289 | [12 empty] | VV | 1 | 2 | True | 0 | ROZPOCET
| VV |  | tuková : | [14 empty] | VV | 1 | 1 | True | 0 | ROZPOCET
| VV |  | 9+1 |  | 10 | [12 empty] | VV | 1 | 2 | True | 0 | ROZPOCET
| VV |  | Součet |  | 1081 | [12 empty] | VV | 1 | 4 | True | 1 | ROZPOCET
69 | K | 721153308R00 | Potrubí s vysokým útlumem zvuku - připojovací PE-S2 - vysokohustotní polyetylén s příměsí minerálních vláken, vnější průměr D 75 mm, tloušťka stěny 3,6 mm, DN 70 | m | 87 |  | 0 | RTS 22/ I |  | základní |  | 0 | 0 | 0 | 0 | 0 | 16 | K | 1 |  |  |  | ROZPOCET | 0 | 0 | 0 | 0 | 0 | 1 | 0 | 16 | 138
| P |  | Poznámka k položce: včetně tvarovek, objímek, popř. elektrospojek. Bez zednických výpomocí. | [14 empty] | P | 1
| VV |  | splašková : | [14 empty] | VV | 1 | 1 | True | 0 | ROZPOCET
| VV |  | 87 |  | 87 | [12 empty] | VV | 1 | 2 | True | 0 | ROZPOCET
| VV |  | Součet |  | 87 | [12 empty] | VV | 1 | 4 | True | 1 | ROZPOCET
70 | K | 721153310R00 | Potrubí s vysokým útlumem zvuku - připojovací PE-S2 - vysokohustotní polyetylén s příměsí minerálních vláken, vnější průměr D 110 mm, tloušťka stěny 6,0 mm, DN 100 | m | 3 |  | 0 | RTS 22/ I |  | základní |  | 0 | 0 | 0 | 0 | 0 | 16 | K | 1 |  |  |  | ROZPOCET | 0 | 0 | 0 | 0 | 0 | 1 | 0 | 16 | 140
| P |  | Poznámka k položce: včetně tvarovek, objímek, popř. elektrospojek. Bez zednických výpomocí. | [14 empty] | P | 1
| VV |  | kondenzát : | [14 empty] | VV | 1 | 1 | True | 0 | ROZPOCET
| VV |  | 3 |  | 3 | [12 empty] | VV | 1 | 2 | True | 0 | ROZPOCET
| VV |  | Součet |  | 3 | [12 empty] | VV | 1 | 4 | True | 1 | ROZPOCET
71 | K | 721154208R00 | Potrubí PE svodné (ležaté) v zemi vnější průměr D 110 mm, tloušťka stěny 4,3 mm, DN 100 | m | 333 |  | 0 | RTS 22/ I |  | základní |  | 0 | 0 | 0 | 0 | 0 | 16 | K | 1 |  |  |  | ROZPOCET | 0 | 0 | 0 | 0 | 0 | 1 | 0 | 16 | 142
| P |  | Poznámka k položce: včetně tvarovek, popř. elektrospojek. Bez zednických výpomocí. | [14 empty] | P | 1
| VV |  | splašková : | [14 empty] | VV | 1 | 1 | True | 0 | ROZPOCET
| VV |  | 221 |  | 221 | [12 empty] | VV | 1 | 2 | True | 0 | ROZPOCET
| VV |  | tuková : | [14 empty] | VV | 1 | 1 | True | 0 | ROZPOCET
| VV |  | 112 |  | 112 | [12 empty] | VV | 1 | 2 | True | 0 | ROZPOCET
| VV |  | Součet |  | 333 | [12 empty] | VV | 1 | 4 | True | 1 | ROZPOCET
72 | K | 721154209R00 | Potrubí PE svodné (ležaté) v zemi vnější průměr D 125 mm, tloušťka stěny 4,9 mm, DN 125 | m | 151 |  | 0 | RTS 22/ I |  | základní |  | 0 | 0 | 0 | 0 | 0 | 16 | K | 1 |  |  |  | ROZPOCET | 0 | 0 | 0 | 0 | 0 | 1 | 0 | 16 | 144
| P |  | Poznámka k položce: včetně tvarovek, popř. elektrospojek. Bez zednických výpomocí. | [14 empty] | P | 1
| VV |  | splašková : | [14 empty] | VV | 1 | 1 | True | 0 | ROZPOCET
| VV |  | 141 |  | 141 | [12 empty] | VV | 1 | 2 | True | 0 | ROZPOCET
| VV |  | tuková : | [14 empty] | VV | 1 | 1 | True | 0 | ROZPOCET
| VV |  | 10 |  | 10 | [12 empty] | VV | 1 | 2 | True | 0 | ROZPOCET
| VV |  | Součet |  | 151 | [12 empty] | VV | 1 | 4 | True | 1 | ROZPOCET
73 | K | 721154210R00 | Potrubí PE svodné (ležaté) v zemi vnější průměr D 160 mm, tloušťka stěny 6,2 mm, DN 150 | m | 51 |  | 0 | RTS 22/ I |  | základní |  | 0 | 0 | 0 | 0 | 0 | 16 | K | 1 |  |  |  | ROZPOCET | 0 | 0 | 0 | 0 | 0 | 1 | 0 | 16 | 146
| P |  | Poznámka k položce: včetně tvarovek, popř. elektrospojek. Bez zednických výpomocí. | [14 empty] | P | 1
| VV |  | splašková : | [14 empty] | VV | 1 | 1 | True | 0 | ROZPOCET
| VV |  | 26 |  | 26 | [12 empty] | VV | 1 | 2 | True | 0 | ROZPOCET
| VV |  | tuková : | [14 empty] | VV | 1 | 1 | True | 0 | ROZPOCET
| VV |  | 25 |  | 25 | [12 empty] | VV | 1 | 2 | True | 0 | ROZPOCET
| VV |  | Součet |  | 51 | [12 empty] | VV | 1 | 4 | True | 1 | ROZPOCET
74 | K | 721154211R00 | Potrubí PE svodné (ležaté) v zemi vnější průměr D 20 mm, tloušťka stěny 6,2 mm, DN 200 | m | 27 |  | 0 | RTS 22/ I |  | základní |  | 0 | 0 | 0 | 0 | 0 | 16 | K | 1 |  |  |  | ROZPOCET | 0 | 0 | 0 | 0 | 0 | 1 | 0 | 16 | 148
| P |  | Poznámka k položce: včetně tvarovek, popř. elektrospojek. Bez zednických výpomocí. | [14 empty] | P | 1
| VV |  | dešťová : | [14 empty] | VV | 1 | 1 | True | 0 | ROZPOCET
| VV |  | 16 |  | 16 | [12 empty] | VV | 1 | 2 | True | 0 | ROZPOCET
| VV |  | splašková : | [14 empty] | VV | 1 | 1 | True | 0 | ROZPOCET
| VV |  | 11 |  | 11 | [12 empty] | VV | 1 | 2 | True | 0 | ROZPOCET
| VV |  | Součet |  | 27 | [12 empty] | VV | 1 | 4 | True | 1 | ROZPOCET
75 | K | 721154235R00 | Kus čistící oválné víko, potrubí ležaté vnější průměr D 110 mm, DN 100 | kus | 12 |  | 0 | RTS 22/ I |  | základní |  | 0 | 0 | 0 | 0 | 0 | 16 | K | 1 |  |  |  | ROZPOCET | 0 | 0 | 0 | 0 | 0 | 1 | 0 | 16 | 150
| P |  | Poznámka k položce: včetně tvarovek. Bez zednických výpomocí. | [14 empty] | P | 1
76 | K | 721154236R00 | Kus čistící oválné víko, potrubí ležaté vnější průměr D 125 mm, DN 125 | kus | 2 |  | 0 | RTS 22/ I |  | základní |  | 0 | 0 | 0 | 0 | 0 | 16 | K | 1 |  |  |  | ROZPOCET | 0 | 0 | 0 | 0 | 0 | 1 | 0 | 16 | 152
| P |  | Poznámka k položce: včetně tvarovek. Bez zednických výpomocí. | [14 empty] | P | 1
77 | K | 721154237R00 | Kus čistící oválné víko, potrubí ležaté vnější průměr D 160 mm, DN 150 | kus | 2 |  | 0 | RTS 22/ I |  | základní |  | 0 | 0 | 0 | 0 | 0 | 16 | K | 1 |  |  |  | ROZPOCET | 0 | 0 | 0 | 0 | 0 | 1 | 0 | 16 | 154
| P |  | Poznámka k položce: včetně tvarovek. Bez zednických výpomocí. | [14 empty] | P | 1
78 | K | 721194105R00 | Zřízení přípojek na potrubí D 50 mm, materiál ve specifikaci | kus | 172 |  | 0 | RTS 22/ I |  | základní |  | 0 | 0 | 0 | 0 | 0 | 16 | K | 1 |  |  |  | ROZPOCET | 0 | 0 | 0 | 0 | 0 | 1 | 0 | 16 | 156
| P |  | Poznámka k položce: vyvedení a upevnění odpadních výpustek, | [14 empty] | P | 1
| VV |  | umyvadla, sprchy, dřezy, pisoáry : | [14 empty] | VV | 1 | 1 | True | 0 | ROZPOCET
| VV |  | 89+5+8+39+9+22 |  | 172 | [12 empty] | VV | 1 | 2 | True | 0 | ROZPOCET
| VV |  | Součet |  | 172 | [12 empty] | VV | 1 | 4 | True | 1 | ROZPOCET
79 | K | 721194109R00 | Zřízení přípojek na potrubí D 110 mm, materiál ve specifikaci | kus | 57 |  | 0 | RTS 22/ I |  | základní |  | 0 | 0 | 0 | 0 | 0 | 16 | K | 1 |  |  |  | ROZPOCET | 0 | 0 | 0 | 0 | 0 | 1 | 0 | 16 | 158
| P |  | Poznámka k položce: vyvedení a upevnění odpadních výpustek, | [14 empty] | P | 1
| VV |  | WC, výlevky : | [14 empty] | VV | 1 | 1 | True | 0 | ROZPOCET
| VV |  | 45+5+7 |  | 57 | [12 empty] | VV | 1 | 2 | True | 0 | ROZPOCET
| VV |  | Součet |  | 57 | [12 empty] | VV | 1 | 4 | True | 1 | ROZPOCET
80 | K | 721213224R00 | Odtokové žlaby rovný odtokový žlab, umístění ke zdi , plný rošt, délka 800 mm, včetně dodávky materiálu | kus | 5 |  | 0 | RTS 22/ I |  | základní |  | 0 | 0 | 0 | 0 | 0 | 16 | K | 1 |  |  |  | ROZPOCET | 0 | 0 | 0 | 0 | 0 | 1 | 0 | 16 | 160
| P |  | Poznámka k položce: včetně sifonu, betonové směsi, hydroizolační bandáže, hydroizolační hmoty a silikonu | [14 empty] | P | 1
| VV |  | pisoáry : | [14 empty] | VV | 1 | 1 | True | 0 | ROZPOCET
| VV |  | 5 |  | 5 | [12 empty] | VV | 1 | 2 | True | 0 | ROZPOCET
| VV |  | Součet |  | 5 | [12 empty] | VV | 1 | 4 | True | 1 | ROZPOCET
81 | K | 721213324R00 | Odtokové žlaby rovný odtokový žlab, umístění do prostoru, plný rošt, délka 800 mm, včetně dodávky materiálu | kus | 8 |  | 0 | RTS 22/ I |  | základní |  | 0 | 0 | 0 | 0 | 0 | 16 | K | 1 |  |  |  | ROZPOCET | 0 | 0 | 0 | 0 | 0 | 1 | 0 | 16 | 162
| P |  | Poznámka k položce: včetně sifonu, betonové směsi, hydroizolační bandáže, hydroizolační hmoty a silikonu | [14 empty] | P | 1
| VV |  | sprchový žlab : | [14 empty] | VV | 1 | 1 | True | 0 | ROZPOCET
| VV |  | 8 |  | 8 | [12 empty] | VV | 1 | 2 | True | 0 | ROZPOCET
| VV |  | Součet |  | 8 | [12 empty] | VV | 1 | 4 | True | 1 | ROZPOCET
82 | K | 721223423RT2 | Vpusť podlahová se zápachovou uzávěrkou průměr 50, 75 110 mm, se svislým odtokem, zápachový uzávěr funkční i pří vyschnutí, 123x123mm/115x115mm, včetně dodávky materiálu | kus | 3 |  | 0 | RTS 22/ I |  | základní |  | 0 | 0 | 0 | 0 | 0 | 16 | K | 1 |  |  |  | ROZPOCET | 0 | 0 | 0 | 0 | 0 | 1 | 0 | 16 | 164
83 | K | 721273180R00 | Ventilační hlavice D 50, 75 mm, podomítkový přivzdušňovací ventil s vyjímatelnou funkční částí, stavební ochrannou zátkou a krytem, včetně dodávky materiálu | kus | 1 |  | 0 | RTS 22/ I |  | základní |  | 0 | 0 | 0 | 0 | 0 | 16 | K | 1 |  |  |  | ROZPOCET | 0 | 0 | 0 | 0 | 0 | 1 | 0 | 16 | 166
84 | K | 721290111R00 | Zkouška těsnosti kanalizace v objektech vodou, DN 125 | m | 484 |  | 0 | RTS 22/ I |  | základní |  | 0 | 0 | 0 | 0 | 0 | 16 | K | 1 |  |  |  | ROZPOCET | 0 | 0 | 0 | 0 | 0 | 1 | 0 | 16 | 168
| VV |  | ležatá kanalizace : | [14 empty] | VV | 1 | 1 | True | 0 | ROZPOCET
| VV |  | 333,0+151,0 |  | 484 | [12 empty] | VV | 1 | 2 | True | 0 | ROZPOCET
| VV |  | Součet |  | 484 | [12 empty] | VV | 1 | 4 | True | 1 | ROZPOCET
85 | K | 721290112R00 | Zkouška těsnosti kanalizace v objektech vodou, DN 200 | m | 78 |  | 0 | RTS 22/ I |  | základní |  | 0 | 0 | 0 | 0 | 0 | 16 | K | 1 |  |  |  | ROZPOCET | 0 | 0 | 0 | 0 | 0 | 1 | 0 | 16 | 170
| VV |  | ležatá kanalizace : | [14 empty] | VV | 1 | 1 | True | 0 | ROZPOCET
| VV |  | 51+27 |  | 78 | [12 empty] | VV | 1 | 2 | True | 0 | ROZPOCET
| VV |  | Součet |  | 78 | [12 empty] | VV | 1 | 4 | True | 1 | ROZPOCET
86 | K | 721290123R00 | Zkouška těsnosti kanalizace v objektech kouřem, DN 300 | m | 2001 |  | 0 | RTS 22/ I |  | základní |  | 0 | 0 | 0 | 0 | 0 | 16 | K | 1 |  |  |  | ROZPOCET | 0 | 0 | 0 | 0 | 0 | 1 | 0 | 16 | 172
| VV |  | svislé odpadní a připojovací potrubí : | [14 empty] | VV | 1 | 1 | True | 0 | ROZPOCET
| VV |  | 19+131+102+38+31+387+56+17+19+3+2+19+6+1081+87+3 |  | 2001 | [12 empty] | VV | 1 | 2 | True | 0 | ROZPOCET
| VV |  | Součet |  | 2001 | [12 empty] | VV | 1 | 4 | True | 1 | ROZPOCET
87 | K | 722176111R00 | Montáž rozvodů vody podle technologie spojování svařovaných polyfuzně, D do 16 mm | m | 15 |  | 0 | RTS 22/ I |  | základní |  | 0 | 0 | 0 | 0 | 0 | 16 | K | 1 |  |  |  | ROZPOCET | 0 | 0 | 0 | 0 | 0 | 1 | 0 | 16 | 174
| VV |  | kondenzát : | [14 empty] | VV | 1 | 1 | True | 0 | ROZPOCET
| VV |  | 15 |  | 15 | [12 empty] | VV | 1 | 2 | True | 0 | ROZPOCET
| VV |  | Součet |  | 15 | [12 empty] | VV | 1 | 4 | True | 1 | ROZPOCET
88 | K | 721223427VL1 | Vpusť podlahová se zápachovou uzávěrkou funkční i pří vyschnutí,D 40/50 mm s vodor.odtokem, 123x123mm/115x115mm, včetně dodávky materiálu | kus | 1 |  | 0 | Vlastní |  | základní |  | 0 | 0 | 0 | 0 | 0 | 16 | K | 1 |  |  |  | ROZPOCET | 0 | 0 | 0 | 0 | 0 | 1 | 0 | 16 | 176
89 | K | R7211201 | DOD+MT střešní vpusť pro podtlakové odvodnění, 12 l/s | kus | 20 |  | 0 | Vlastní |  | základní |  | 0 | 0 | 0 | 0 | 0 | 16 | K | 1 |  |  |  | ROZPOCET | 0 | 0 | 0 | 0 | 0 | 1 | 0 | 16 | 178
| P |  | Poznámka k položce: vč. přídavného pochůzného prvku, a prvků pro napojení střešní izolace a parotěsné izolace | [14 empty] | P | 1
90 | K | R7211202 | DOD+MT bezpečnostního přepadu pro podtlakovou střešní vpusť | kus | 10 |  | 0 | Vlastní |  | základní |  | 0 | 0 | 0 | 0 | 0 | 16 | K | 1 |  |  |  | ROZPOCET | 0 | 0 | 0 | 0 | 0 | 1 | 0 | 16 | 180
91 | K | R7211203 | DOD+MT prvku pro el. ohřev střešní vpusti | kus | 10 |  | 0 | Vlastní |  | základní |  | 0 | 0 | 0 | 0 | 0 | 16 | K | 1 |  |  |  | ROZPOCET | 0 | 0 | 0 | 0 | 0 | 1 | 0 | 16 | 182
92 | K | 286151740R | trubka plastová vodovodní hladká; PP-RCT; SDR 7,4; D = 16,0 mm; s = 2,20 mm; l = 4000,0 mm | m | 15.45 |  | 0 | RTS 22/ I |  | základní |  | 0 | 0 | 0 | 0 | 0 | 16 | K | 1 |  |  |  | ROZPOCET | 0 | 0 | 0 | 0 | 0 | 1 | 0 | 16 | 184
| VV |  | kondenzát : | [14 empty] | VV | 1 | 1 | True | 0 | ROZPOCET
| VV |  | 15 |  | 15 | [12 empty] | VV | 1 | 2 | True | 0 | ROZPOCET
| VV |  | ztratné 3% : | [14 empty] | VV | 1 | 1 | True | 0 | ROZPOCET
| VV |  | 0,03*15,0 |  | 0.45 | [12 empty] | VV | 1 | 2 | True | 0 | ROZPOCET
| VV |  | Součet |  | 15.45 | [12 empty] | VV | 1 | 4 | True | 1 | ROZPOCET
93 | K | M7211100 | Tvarovky pro potrubí PP-RCT - 50% ceny potrubí | Soubor | 1 |  | 0 | Vlastní |  | základní |  | 0 | 0 | 0 | 0 | 0 | 16 | K | 1 |  |  |  | ROZPOCET | 0 | 0 | 0 | 0 | 0 | 1 | 0 | 16 | 186
94 | K | 998721103R00 | Přesun hmot pro vnitřní kanalizaci v objektech výšky do 24 m | t | 5.203 |  | 0 | RTS 22/ I |  | základní |  | 0 | 0 | 0 | 0 | 0 | 16 | K | 1 |  |  |  | ROZPOCET | 0 | 0 | 0 | 0 | 0 | 1 | 0 | 16 | 188
| P |  | Poznámka k položce: 50 m vodorovně, měřeno od těžiště půdorysné plochy skládky do těžiště půdorysné plochy objektu | [14 empty] | P | 1
| D | 722 | Vnitřní vodovod |  |  |  | 0 |  |  |  |  | 0 |  | 0 |  | 0 | 2 | D | 0 |  |  |  | ROZPOCET | [6 empty] | 0
95 | K | 722130231R00 | Potrubí z ocelových trubek závitových pozinkovaných DN 15, svařovaných 11 343, , včetně dodávky materiálu | m | 6 |  | 0 | RTS 22/ I |  | základní |  | 0 | 0 | 0 | 0 | 0 | 16 | K | 1 |  |  |  | ROZPOCET | 0 | 0 | 0 | 0 | 0 | 1 | 0 | 16 | 190
| VV |  | SV : | [14 empty] | VV | 1 | 1 | True | 0 | ROZPOCET
| VV |  | 6 |  | 6 | [12 empty] | VV | 1 | 2 | True | 0 | ROZPOCET
| VV |  | Součet |  | 6 | [12 empty] | VV | 1 | 4 | True | 1 | ROZPOCET
96 | K | 722130236R00 | Potrubí z ocelových trubek závitových pozinkovaných DN 50, svařovaných 11 343, , včetně dodávky materiálu | m | 25 |  | 0 | RTS 22/ I |  | základní |  | 0 | 0 | 0 | 0 | 0 | 16 | K | 1 |  |  |  | ROZPOCET | 0 | 0 | 0 | 0 | 0 | 1 | 0 | 16 | 192
| VV |  | požární vodovod : | [14 empty] | VV | 1 | 1 | True | 0 | ROZPOCET
| VV |  | 25 |  | 25 | [12 empty] | VV | 1 | 2 | True | 0 | ROZPOCET
| VV |  | Součet |  | 25 | [12 empty] | VV | 1 | 4 | True | 1 | ROZPOCET
97 | K | 722171216R00 | Potrubí z plastických hmot polyetylenové potrubí PE-HD, D 63 mm, s 5,8 mm, PN 10, svěrné spojky, včetně zednických výpomocí | m | 17 |  | 0 | RTS 22/ I |  | základní |  | 0 | 0 | 0 | 0 | 0 | 16 | K | 1 |  |  |  | ROZPOCET | 0 | 0 | 0 | 0 | 0 | 1 | 0 | 16 | 194
| P |  | Poznámka k položce: včetně tvarovek, bez zednických výpomocí | [14 empty] | P | 1
| VV |  | potrubí ležaté : | [14 empty] | VV | 1 | 1 | True | 0 | ROZPOCET
| VV |  | 17 |  | 17 | [12 empty] | VV | 1 | 2 | True | 0 | ROZPOCET
| VV |  | Součet |  | 17 | [12 empty] | VV | 1 | 4 | True | 1 | ROZPOCET
98 | K | 722176111R00 | Montáž rozvodů vody podle technologie spojování svařovaných polyfuzně, D do 16 mm | m | 87 |  | 0 | RTS 22/ I |  | základní |  | 0 | 0 | 0 | 0 | 0 | 16 | K | 1 |  |  |  | ROZPOCET | 0 | 0 | 0 | 0 | 0 | 1 | 0 | 16 | 196
| VV |  | C+SV+TV : | [14 empty] | VV | 1 | 1 | True | 0 | ROZPOCET
| VV |  | 24+35+28 |  | 87 | [12 empty] | VV | 1 | 2 | True | 0 | ROZPOCET
| VV |  | Součet |  | 87 | [12 empty] | VV | 1 | 4 | True | 1 | ROZPOCET
99 | K | 722176112R00 | Montáž rozvodů vody podle technologie spojování svařovaných polyfuzně, D přes 16 do 20 mm | m | 1558 |  | 0 | RTS 22/ I |  | základní |  | 0 | 0 | 0 | 0 | 0 | 16 | K | 1 |  |  |  | ROZPOCET | 0 | 0 | 0 | 0 | 0 | 1 | 0 | 16 | 198
| VV |  | C+SV+TV : | [14 empty] | VV | 1 | 1 | True | 0 | ROZPOCET
| VV |  | 242+728+535 |  | 1505 | [12 empty] | VV | 1 | 2 | True | 0 | ROZPOCET
| VV |  | demi : | [14 empty] | VV | 1 | 1 | True | 0 | ROZPOCET
| VV |  | 53 |  | 53 | [12 empty] | VV | 1 | 2 | True | 0 | ROZPOCET
| VV |  | Součet |  | 1558 | [12 empty] | VV | 1 | 4 | True | 1 | ROZPOCET
100 | K | 722176113R00 | Montáž rozvodů vody podle technologie spojování svařovaných polyfuzně, D přes 20 do 25 mm | m | 405 |  | 0 | RTS 22/ I |  | základní |  | 0 | 0 | 0 | 0 | 0 | 16 | K | 1 |  |  |  | ROZPOCET | 0 | 0 | 0 | 0 | 0 | 1 | 0 | 16 | 200
| VV |  | C+SV+TV : | [14 empty] | VV | 1 | 1 | True | 0 | ROZPOCET
| VV |  | 8+200+114 |  | 322 | [12 empty] | VV | 1 | 2 | True | 0 | ROZPOCET
| VV |  | změkčená : | [14 empty] | VV | 1 | 1 | True | 0 | ROZPOCET
| VV |  | 83 |  | 83 | [12 empty] | VV | 1 | 2 | True | 0 | ROZPOCET
| VV |  | Součet |  | 405 | [12 empty] | VV | 1 | 4 | True | 1 | ROZPOCET
101 | K | 722176114R00 | Montáž rozvodů vody podle technologie spojování svařovaných polyfuzně, D přes 25 do 32 mm | m | 207 |  | 0 | RTS 22/ I |  | základní |  | 0 | 0 | 0 | 0 | 0 | 16 | K | 1 |  |  |  | ROZPOCET | 0 | 0 | 0 | 0 | 0 | 1 | 0 | 16 | 202
| VV |  | C+SV+TV : | [14 empty] | VV | 1 | 1 | True | 0 | ROZPOCET
| VV |  | 91+44+59 |  | 194 | [12 empty] | VV | 1 | 2 | True | 0 | ROZPOCET
| VV |  | demi : | [14 empty] | VV | 1 | 1 | True | 0 | ROZPOCET
| VV |  | 13 |  | 13 | [12 empty] | VV | 1 | 2 | True | 0 | ROZPOCET
| VV |  | Součet |  | 207 | [12 empty] | VV | 1 | 4 | True | 1 | ROZPOCET
102 | K | 722176115R00 | Montáž rozvodů vody podle technologie spojování svařovaných polyfuzně, D přes 32 do 40 mm | m | 148 |  | 0 | RTS 22/ I |  | základní |  | 0 | 0 | 0 | 0 | 0 | 16 | K | 1 |  |  |  | ROZPOCET | 0 | 0 | 0 | 0 | 0 | 1 | 0 | 16 | 204
| VV |  | SV+TV : | [14 empty] | VV | 1 | 1 | True | 0 | ROZPOCET
| VV |  | 81+67 |  | 148 | [12 empty] | VV | 1 | 2 | True | 0 | ROZPOCET
| VV |  | Součet |  | 148 | [12 empty] | VV | 1 | 4 | True | 1 | ROZPOCET
103 | K | 722176116R00 | Montáž rozvodů vody podle technologie spojování svařovaných polyfuzně, D přes 40 do 50 mm | m | 249 |  | 0 | RTS 22/ I |  | základní |  | 0 | 0 | 0 | 0 | 0 | 16 | K | 1 |  |  |  | ROZPOCET | 0 | 0 | 0 | 0 | 0 | 1 | 0 | 16 | 206
| VV |  | SV+TV : | [14 empty] | VV | 1 | 1 | True | 0 | ROZPOCET
| VV |  | 128+121 |  | 249 | [12 empty] | VV | 1 | 2 | True | 0 | ROZPOCET
| VV |  | Součet |  | 249 | [12 empty] | VV | 1 | 4 | True | 1 | ROZPOCET
104 | K | 722176117R00 | Montáž rozvodů vody podle technologie spojování svařovaných polyfuzně, D přes 50 do 63 mm | m | 58 |  | 0 | RTS 22/ I |  | základní |  | 0 | 0 | 0 | 0 | 0 | 16 | K | 1 |  |  |  | ROZPOCET | 0 | 0 | 0 | 0 | 0 | 1 | 0 | 16 | 208
| VV |  | SV+TV : | [14 empty] | VV | 1 | 1 | True | 0 | ROZPOCET
| VV |  | 36+22 |  | 58 | [12 empty] | VV | 1 | 2 | True | 0 | ROZPOCET
| VV |  | Součet |  | 58 | [12 empty] | VV | 1 | 4 | True | 1 | ROZPOCET
105 | K | 722190401R00 | Vyvedení a upevnění výpustek DN 15 | kus | 386 |  | 0 | RTS 22/ I |  | základní |  | 0 | 0 | 0 | 0 | 0 | 16 | K | 1 |  |  |  | ROZPOCET | 0 | 0 | 0 | 0 | 0 | 1 | 0 | 16 | 210
| VV |  | WC, pisoáry, umyvadla, sprchy, dřezy, výlevky : | [14 empty] | VV | 1 | 1 | True | 0 | ROZPOCET
| VV |  | 1*(45+5+22)+2*(89+5+8+39+9+7) |  | 386 | [12 empty] | VV | 1 | 2 | True | 0 | ROZPOCET
| VV |  | Součet |  | 386 | [12 empty] | VV | 1 | 4 | True | 1 | ROZPOCET
106 | K | 722202212R00 | Nástěnka vnitřní závit, spoj svařováním, D 16 mm x DN 15, včetně dodávky materiálu | kus | 386 |  | 0 | RTS 22/ I |  | základní |  | 0 | 0 | 0 | 0 | 0 | 16 | K | 1 |  |  |  | ROZPOCET | 0 | 0 | 0 | 0 | 0 | 1 | 0 | 16 | 212
| VV |  | WC, pisoáry, umyvadla, sprchy, dřezy, výlevky : | [14 empty] | VV | 1 | 1 | True | 0 | ROZPOCET
| VV |  | 1*(45+5+22)+2*(89+5+8+39+9+7) |  | 386 | [12 empty] | VV | 1 | 2 | True | 0 | ROZPOCET
| VV |  | Součet |  | 386 | [12 empty] | VV | 1 | 4 | True | 1 | ROZPOCET
107 | K | 722221112R00 | Kohout kulový, vypouštěcí a napouštěcí, vnější závit, mosazný, DN 15, PN 10, včetně dodávky materiálu | kus | 4 |  | 0 | RTS 22/ I |  | základní |  | 0 | 0 | 0 | 0 | 0 | 16 | K | 1 |  |  |  | ROZPOCET | 0 | 0 | 0 | 0 | 0 | 1 | 0 | 16 | 214
108 | K | 722221122R00 | Kohout kulový, výtokový (zahradní), vnější závit, mosazný, DN 15 x 20, PN 15, včetně dodávky materiálu | kus | 2 |  | 0 | RTS 22/ I |  | základní |  | 0 | 0 | 0 | 0 | 0 | 16 | K | 1 |  |  |  | ROZPOCET | 0 | 0 | 0 | 0 | 0 | 1 | 0 | 16 | 216
109 | K | 722221123R00 | Kohout kulový, výtokový (zahradní), vnější závit, mosazný, DN 20 x 25, PN 15, včetně dodávky materiálu | kus | 5 |  | 0 | RTS 22/ I |  | základní |  | 0 | 0 | 0 | 0 | 0 | 16 | K | 1 |  |  |  | ROZPOCET | 0 | 0 | 0 | 0 | 0 | 1 | 0 | 16 | 218
110 | K | 722231162R00 | Ventil vodovodní, pojistný, pružinový, litinový, , DN 20, PN 16, včetně dodávky materiálu | kus | 2 |  | 0 | RTS 22/ I |  | základní |  | 0 | 0 | 0 | 0 | 0 | 16 | K | 1 |  |  |  | ROZPOCET | 0 | 0 | 0 | 0 | 0 | 1 | 0 | 16 | 220
111 | K | 722235120R00 | Kohout kulový, mosazný, vnitřní-vnitřní závit, DN 10, PN 42, včetně dodávky materiálu | kus | 4 |  | 0 | RTS 22/ I |  | základní |  | 0 | 0 | 0 | 0 | 0 | 16 | K | 1 |  |  |  | ROZPOCET | 0 | 0 | 0 | 0 | 0 | 1 | 0 | 16 | 222
112 | K | 722235121R00 | Kohout kulový, mosazný, vnitřní-vnitřní závit, DN 15, PN 42, včetně dodávky materiálu | kus | 176 |  | 0 | RTS 22/ I |  | základní |  | 0 | 0 | 0 | 0 | 0 | 16 | K | 1 |  |  |  | ROZPOCET | 0 | 0 | 0 | 0 | 0 | 1 | 0 | 16 | 224
113 | K | 722235141R00 | Kohout kulový s vypouštěním, mosazný, vnitřní-vnitřní závit, DN 15, PN 25, včetně dodávky materiálu | kus | 5 |  | 0 | RTS 22/ I |  | základní |  | 0 | 0 | 0 | 0 | 0 | 16 | K | 1 |  |  |  | ROZPOCET | 0 | 0 | 0 | 0 | 0 | 1 | 0 | 16 | 226
114 | K | 722237122R00 | Kohout kulový, mosazný, vnitřní-vnitřní závit, DN 20, PN 42, včetně dodávky materiálu | kus | 48 |  | 0 | RTS 22/ I |  | základní |  | 0 | 0 | 0 | 0 | 0 | 16 | K | 1 |  |  |  | ROZPOCET | 0 | 0 | 0 | 0 | 0 | 1 | 0 | 16 | 228
115 | K | 722237123R00 | Kohout kulový, mosazný, vnitřní-vnitřní závit, DN 25, PN 35, včetně dodávky materiálu | kus | 8 |  | 0 | RTS 22/ I |  | základní |  | 0 | 0 | 0 | 0 | 0 | 16 | K | 1 |  |  |  | ROZPOCET | 0 | 0 | 0 | 0 | 0 | 1 | 0 | 16 | 230
116 | K | 722237125R00 | Kohout kulový, mosazný, vnitřní-vnitřní závit, DN 40, PN 35, včetně dodávky materiálu | kus | 10 |  | 0 | RTS 22/ I |  | základní |  | 0 | 0 | 0 | 0 | 0 | 16 | K | 1 |  |  |  | ROZPOCET | 0 | 0 | 0 | 0 | 0 | 1 | 0 | 16 | 232
117 | K | 722237126R00 | Kohout kulový, mosazný, vnitřní-vnitřní závit, DN 50, PN 35, včetně dodávky materiálu | kus | 9 |  | 0 | RTS 22/ I |  | základní |  | 0 | 0 | 0 | 0 | 0 | 16 | K | 1 |  |  |  | ROZPOCET | 0 | 0 | 0 | 0 | 0 | 1 | 0 | 16 | 234
118 | K | 722235521R00 | Filtr vodovodní, mosazný, vnitřní-vnitřní závit , DN 15, PN 20, včetně dodávky materiálu | kus | 1 |  | 0 | RTS 22/ I |  | základní |  | 0 | 0 | 0 | 0 | 0 | 16 | K | 1 |  |  |  | ROZPOCET | 0 | 0 | 0 | 0 | 0 | 1 | 0 | 16 | 236
119 | K | 722235523R00 | Filtr vodovodní, mosazný, vnitřní-vnitřní závit , DN 25, PN 20, včetně dodávky materiálu | kus | 1 |  | 0 | RTS 22/ I |  | základní |  | 0 | 0 | 0 | 0 | 0 | 16 | K | 1 |  |  |  | ROZPOCET | 0 | 0 | 0 | 0 | 0 | 1 | 0 | 16 | 238
120 | K | 722235641R00 | Klapka vodovodní, zpětná, vodorovná, mosazná, vnitřní-vnitřní závit, DN 15, PN 10, včetně dodávky materiálu | kus | 3 |  | 0 | RTS 22/ I |  | základní |  | 0 | 0 | 0 | 0 | 0 | 16 | K | 1 |  |  |  | ROZPOCET | 0 | 0 | 0 | 0 | 0 | 1 | 0 | 16 | 240
121 | K | 722235643R00 | Klapka vodovodní, zpětná, vodorovná, mosazná, vnitřní-vnitřní závit, DN 25, PN 10, včetně dodávky materiálu | kus | 1 |  | 0 | RTS 22/ I |  | základní |  | 0 | 0 | 0 | 0 | 0 | 16 | K | 1 |  |  |  | ROZPOCET | 0 | 0 | 0 | 0 | 0 | 1 | 0 | 16 | 242
122 | K | 722235645R00 | Klapka vodovodní, zpětná, vodorovná, mosazná, vnitřní-vnitřní závit, DN 40, PN 10, včetně dodávky materiálu | kus | 2 |  | 0 | RTS 22/ I |  | základní |  | 0 | 0 | 0 | 0 | 0 | 16 | K | 1 |  |  |  | ROZPOCET | 0 | 0 | 0 | 0 | 0 | 1 | 0 | 16 | 244
123 | K | 722235646R00 | Klapka vodovodní, zpětná, vodorovná, mosazná, vnitřní-vnitřní závit, DN 50, PN 10, včetně dodávky materiálu | kus | 1 |  | 0 | RTS 22/ I |  | základní |  | 0 | 0 | 0 | 0 | 0 | 16 | K | 1 |  |  |  | ROZPOCET | 0 | 0 | 0 | 0 | 0 | 1 | 0 | 16 | 246
124 | K | 722239101R00 | Montáž armatury závitové se dvěma závity G 1/2" | kus | 8 |  | 0 | RTS 22/ I |  | základní |  | 0 | 0 | 0 | 0 | 0 | 16 | K | 1 |  |  |  | ROZPOCET | 0 | 0 | 0 | 0 | 0 | 1 | 0 | 16 | 248
| VV |  | ventil EA DN15 : | [14 empty] | VV | 1 | 1 | True | 0 | ROZPOCET
| VV |  | 2 |  | 2 | [12 empty] | VV | 1 | 2 | True | 0 | ROZPOCET
| VV |  | ventil vyvažovací DN10 : | [14 empty] | VV | 1 | 1 | True | 0 | ROZPOCET
| VV |  | 5 |  | 5 | [12 empty] | VV | 1 | 2 | True | 0 | ROZPOCET
| VV |  | ventil vyvažovací DN15 : | [14 empty] | VV | 1 | 1 | True | 0 | ROZPOCET
| VV |  | 1 |  | 1 | [12 empty] | VV | 1 | 2 | True | 0 | ROZPOCET
| VV |  | Součet |  | 8 | [12 empty] | VV | 1 | 4 | True | 1 | ROZPOCET
125 | K | 722239105R00 | Montáž armatury závitové se dvěma závity G 6/4" | kus | 2 |  | 0 | RTS 22/ I |  | základní |  | 0 | 0 | 0 | 0 | 0 | 16 | K | 1 |  |  |  | ROZPOCET | 0 | 0 | 0 | 0 | 0 | 1 | 0 | 16 | 250
| VV |  | elektromagnetický ventil DN40 : | [14 empty] | VV | 1 | 1 | True | 0 | ROZPOCET
| VV |  | 1 |  | 1 | [12 empty] | VV | 1 | 2 | True | 0 | ROZPOCET
| VV |  | průtoková armatura k expanz. nádrži DN40 : | [14 empty] | VV | 1 | 1 | True | 0 | ROZPOCET
| VV |  | 1 |  | 1 | [12 empty] | VV | 1 | 2 | True | 0 | ROZPOCET
| VV |  | Součet |  | 2 | [12 empty] | VV | 1 | 4 | True | 1 | ROZPOCET
126 | K | 722239106R00 | Montáž armatury závitové se dvěma závity G 2" | kus | 3 |  | 0 | RTS 22/ I |  | základní |  | 0 | 0 | 0 | 0 | 0 | 16 | K | 1 |  |  |  | ROZPOCET | 0 | 0 | 0 | 0 | 0 | 1 | 0 | 16 | 252
| VV |  | automatický filtr SV DN50 : | [14 empty] | VV | 1 | 1 | True | 0 | ROZPOCET
| VV |  | 1 |  | 1 | [12 empty] | VV | 1 | 2 | True | 0 | ROZPOCET
| VV |  | elektromagnetický ventil DN50 : | [14 empty] | VV | 1 | 1 | True | 0 | ROZPOCET
| VV |  | 1 |  | 1 | [12 empty] | VV | 1 | 2 | True | 0 | ROZPOCET
| VV |  | průtoková armatura k expanz. nádrži DN50 : | [14 empty] | VV | 1 | 1 | True | 0 | ROZPOCET
| VV |  | 1 |  | 1 | [12 empty] | VV | 1 | 2 | True | 0 | ROZPOCET
| VV |  | Součet |  | 3 | [12 empty] | VV | 1 | 4 | True | 1 | ROZPOCET
127 | K | 722264113R00 | Vodoměr bytový, závitový, jednovtokový, suchoběžný, DN 20, pro teplotu vody do 30°C, montáž horizontálně i vertikálně, jmenovitý průtok 1,5 m3/hod, PN 10, délka 130 mm | kus | 1 |  | 0 | RTS 22/ I |  | základní |  | 0 | 0 | 0 | 0 | 0 | 16 | K | 1 |  |  |  | ROZPOCET | 0 | 0 | 0 | 0 | 0 | 1 | 0 | 16 | 254
128 | K | 722265114R00 | Vodoměr domovní, závitový, vícevtokový, mokroběžný, DN 25, pro teplotu vody do 40 °C, montáž horizontálně , jmenovitý průtok 3,5 m3/hod, PN 16, délka 260 mm | kus | 1 |  | 0 | RTS 22/ I |  | základní |  | 0 | 0 | 0 | 0 | 0 | 16 | K | 1 |  |  |  | ROZPOCET | 0 | 0 | 0 | 0 | 0 | 1 | 0 | 16 | 256
129 | K | 722280106R00 | Tlakové zkoušky vodovodního potrubí do DN 32 | m | 2420 |  | 0 | RTS 22/ I |  | základní |  | 0 | 0 | 0 | 0 | 0 | 16 | K | 1 |  |  |  | ROZPOCET | 0 | 0 | 0 | 0 | 0 | 1 | 0 | 16 | 258
| VV |  | 15+87+1558+405+207+148 |  | 2420 | [12 empty] | VV | 1 | 2 | True | 0 | ROZPOCET
| VV |  | Součet |  | 2420 | [12 empty] | VV | 1 | 4 | True | 1 | ROZPOCET
130 | K | 722280107R00 | Tlakové zkoušky vodovodního potrubí přes DN 32 do DN 40 | m | 249 |  | 0 | RTS 22/ I |  | základní |  | 0 | 0 | 0 | 0 | 0 | 16 | K | 1 |  |  |  | ROZPOCET | 0 | 0 | 0 | 0 | 0 | 1 | 0 | 16 | 260
| VV |  | 249 |  | 249 | [12 empty] | VV | 1 | 2 | True | 0 | ROZPOCET
| VV |  | Součet |  | 249 | [12 empty] | VV | 1 | 4 | True | 1 | ROZPOCET
131 | K | 722280108R00 | Tlakové zkoušky vodovodního potrubí přes DN 40 do DN 50 | m | 58 |  | 0 | RTS 22/ I |  | základní |  | 0 | 0 | 0 | 0 | 0 | 16 | K | 1 |  |  |  | ROZPOCET | 0 | 0 | 0 | 0 | 0 | 1 | 0 | 16 | 262
| VV |  | 58 |  | 58 | [12 empty] | VV | 1 | 2 | True | 0 | ROZPOCET
| VV |  | Součet |  | 58 | [12 empty] | VV | 1 | 4 | True | 1 | ROZPOCET
132 | K | 722290234R00 | Proplach a dezinfekce vodovodního potrubí do DN 80 | m | 2709 |  | 0 | RTS 22/ I |  | základní |  | 0 | 0 | 0 | 0 | 0 | 16 | K | 1 |  |  |  | ROZPOCET | 0 | 0 | 0 | 0 | 0 | 1 | 0 | 16 | 264
| VV |  | 15+86+1531+420+194+148+249+66 |  | 2709 | [12 empty] | VV | 1 | 2 | True | 0 | ROZPOCET
| VV |  | Součet |  | 2709 | [12 empty] | VV | 1 | 4 | True | 1 | ROZPOCET
133 | K | 734209123R00 | Montáž závitové armatury se třemi závity, G 1/2", bez dodávky materiálu | kus | 2 |  | 0 | RTS 22/ I |  | základní |  | 0 | 0 | 0 | 0 | 0 | 16 | K | 1 |  |  |  | ROZPOCET | 0 | 0 | 0 | 0 | 0 | 1 | 0 | 16 | 266
| VV |  | trojcestný ventil bez pohonu DN15 : | [14 empty] | VV | 1 | 1 | True | 0 | ROZPOCET
| VV |  | 2 |  | 2 | [12 empty] | VV | 1 | 2 | True | 0 | ROZPOCET
| VV |  | Součet |  | 2 | [12 empty] | VV | 1 | 4 | True | 1 | ROZPOCET
134 | K | 734209127R00 | Montáž závitové armatury se třemi závity, G 6/4", bez dodávky materiálu | kus | 1 |  | 0 | RTS 22/ I |  | základní |  | 0 | 0 | 0 | 0 | 0 | 16 | K | 1 |  |  |  | ROZPOCET | 0 | 0 | 0 | 0 | 0 | 1 | 0 | 16 | 268
| VV |  | trojcestný ventil bez pohonu DN40 : | [14 empty] | VV | 1 | 1 | True | 0 | ROZPOCET
| VV |  | 1 |  | 1 | [12 empty] | VV | 1 | 2 | True | 0 | ROZPOCET
| VV |  | Součet |  | 1 | [12 empty] | VV | 1 | 4 | True | 1 | ROZPOCET
135 | K | 734209128R00 | Montáž závitové armatury se třemi závity, G 2", bez dodávky materiálu | kus | 1 |  | 0 | RTS 22/ I |  | základní |  | 0 | 0 | 0 | 0 | 0 | 16 | K | 1 |  |  |  | ROZPOCET | 0 | 0 | 0 | 0 | 0 | 1 | 0 | 16 | 270
| VV |  | trojcestný ventil bez pohonu DN50 : | [14 empty] | VV | 1 | 1 | True | 0 | ROZPOCET
| VV |  | 1 |  | 1 | [12 empty] | VV | 1 | 2 | True | 0 | ROZPOCET
| VV |  | Součet |  | 1 | [12 empty] | VV | 1 | 4 | True | 1 | ROZPOCET
136 | K | 734415113R00 | Teploměr s jímkou D 63 mm, , T = 0 až 120°C, včetně dodávky materiálu | kus | 2 |  | 0 | RTS 22/ I |  | základní |  | 0 | 0 | 0 | 0 | 0 | 16 | K | 1 |  |  |  | ROZPOCET | 0 | 0 | 0 | 0 | 0 | 1 | 0 | 16 | 272
137 | K | R7221201 | DOD+MT úpravna vody | Soubor | 1 |  | 0 | Vlastní |  | základní |  | 0 | 0 | 0 | 0 | 0 | 16 | K | 1 |  |  |  | ROZPOCET | 0 | 0 | 0 | 0 | 0 | 1 | 0 | 16 | 274
| P |  | Poznámka k položce: podrobný popis v technické zprávě ZTI | [14 empty] | P | 1
138 | K | R7221202 | DOD+MT redukční ventil, PV=500 kPa, Q=3,68 l/s | kus | 2 |  | 0 | Vlastní |  | základní |  | 0 | 0 | 0 | 0 | 0 | 16 | K | 1 |  |  |  | ROZPOCET | 0 | 0 | 0 | 0 | 0 | 1 | 0 | 16 | 276
139 | K | 286151740R | trubka plastová vodovodní hladká; PP-RCT; SDR 7,4; D = 16,0 mm; s = 2,20 mm; l = 4000,0 mm | m | 89.61 |  | 0 | RTS 22/ I |  | základní |  | 0 | 0 | 0 | 0 | 0 | 16 | K | 1 |  |  |  | ROZPOCET | 0 | 0 | 0 | 0 | 0 | 1 | 0 | 16 | 278
| VV |  | C+SV+TV : | [14 empty] | VV | 1 | 1 | True | 0 | ROZPOCET
| VV |  | 24+35+28 |  | 87 | [12 empty] | VV | 1 | 2 | True | 0 | ROZPOCET
| VV |  | ztratné 3% : | [14 empty] | VV | 1 | 1 | True | 0 | ROZPOCET
| VV |  | 0,03*87,0 |  | 2.61 | [12 empty] | VV | 1 | 2 | True | 0 | ROZPOCET
| VV |  | Součet |  | 89.61 | [12 empty] | VV | 1 | 4 | True | 1 | ROZPOCET
140 | K | 286151741R | trubka plastová vodovodní hladká; PP-RCT; SDR 9,0; D = 20,0 mm; s = 2,30 mm; l = 4000,0 mm | m | 1604.74 |  | 0 | RTS 22/ I |  | základní |  | 0 | 0 | 0 | 0 | 0 | 16 | K | 1 |  |  |  | ROZPOCET | 0 | 0 | 0 | 0 | 0 | 1 | 0 | 16 | 280
| VV |  | C+SV+TV : | [14 empty] | VV | 1 | 1 | True | 0 | ROZPOCET
| VV |  | 242+728+535 |  | 1505 | [12 empty] | VV | 1 | 2 | True | 0 | ROZPOCET
| VV |  | demi : | [14 empty] | VV | 1 | 1 | True | 0 | ROZPOCET
| VV |  | 53 |  | 53 | [12 empty] | VV | 1 | 2 | True | 0 | ROZPOCET
| VV |  | ztratné 3% : | [14 empty] | VV | 1 | 1 | True | 0 | ROZPOCET
| VV |  | 0,03*1558,0 |  | 46.74 | [12 empty] | VV | 1 | 2 | True | 0 | ROZPOCET
| VV |  | Součet |  | 1604.74 | [12 empty] | VV | 1 | 4 | True | 1 | ROZPOCET
141 | K | 286151742R | trubka plastová vodovodní hladká; PP-RCT; SDR 9,0; D = 25,0 mm; s = 2,80 mm; l = 4000,0 mm | m | 417.15 |  | 0 | RTS 22/ I |  | základní |  | 0 | 0 | 0 | 0 | 0 | 16 | K | 1 |  |  |  | ROZPOCET | 0 | 0 | 0 | 0 | 0 | 1 | 0 | 16 | 282
| VV |  | C+SV+TV : | [14 empty] | VV | 1 | 1 | True | 0 | ROZPOCET
| VV |  | 8+200+114 |  | 322 | [12 empty] | VV | 1 | 2 | True | 0 | ROZPOCET
| VV |  | změkčená : | [14 empty] | VV | 1 | 1 | True | 0 | ROZPOCET
| VV |  | 83 |  | 83 | [12 empty] | VV | 1 | 2 | True | 0 | ROZPOCET
| VV |  | ztratné 3% : | [14 empty] | VV | 1 | 1 | True | 0 | ROZPOCET
| VV |  | 0,03*405,0 |  | 12.15 | [12 empty] | VV | 1 | 2 | True | 0 | ROZPOCET
| VV |  | Součet |  | 417.15 | [12 empty] | VV | 1 | 4 | True | 1 | ROZPOCET
142 | K | 286151743R | trubka plastová vodovodní hladká; PP-RCT; SDR 9,0; D = 32,0 mm; s = 3,60 mm; l = 4000,0 mm | m | 213.21 |  | 0 | RTS 22/ I |  | základní |  | 0 | 0 | 0 | 0 | 0 | 16 | K | 1 |  |  |  | ROZPOCET | 0 | 0 | 0 | 0 | 0 | 1 | 0 | 16 | 284
| VV |  | C+SV+TV : | [14 empty] | VV | 1 | 1 | True | 0 | ROZPOCET
| VV |  | 91+44+59 |  | 194 | [12 empty] | VV | 1 | 2 | True | 0 | ROZPOCET
| VV |  | demi : | [14 empty] | VV | 1 | 1 | True | 0 | ROZPOCET
| VV |  | 13 |  | 13 | [12 empty] | VV | 1 | 2 | True | 0 | ROZPOCET
| VV |  | ztratné 3% : | [14 empty] | VV | 1 | 1 | True | 0 | ROZPOCET
| VV |  | 0,03*207,0 |  | 6.21 | [12 empty] | VV | 1 | 2 | True | 0 | ROZPOCET
| VV |  | Součet |  | 213.21 | [12 empty] | VV | 1 | 4 | True | 1 | ROZPOCET
143 | K | 286151744R | trubka plastová vodovodní hladká; PP-RCT; SDR 9,0; D = 40,0 mm; s = 4,50 mm; l = 4000,0 mm | m | 152.44 |  | 0 | RTS 22/ I |  | základní |  | 0 | 0 | 0 | 0 | 0 | 16 | K | 1 |  |  |  | ROZPOCET | 0 | 0 | 0 | 0 | 0 | 1 | 0 | 16 | 286
| VV |  | SV+TV : | [14 empty] | VV | 1 | 1 | True | 0 | ROZPOCET
| VV |  | 81+67 |  | 148 | [12 empty] | VV | 1 | 2 | True | 0 | ROZPOCET
| VV |  | ztratné 3% : | [14 empty] | VV | 1 | 1 | True | 0 | ROZPOCET
| VV |  | 0,03*148,0 |  | 4.44 | [12 empty] | VV | 1 | 2 | True | 0 | ROZPOCET
| VV |  | Součet |  | 152.44 | [12 empty] | VV | 1 | 4 | True | 1 | ROZPOCET
144 | K | 286151745R | trubka plastová vodovodní hladká; PP-RCT; SDR 9,0; D = 50,0 mm; s = 5,60 mm; l = 4000,0 mm | m | 256.47 |  | 0 | RTS 22/ I |  | základní |  | 0 | 0 | 0 | 0 | 0 | 16 | K | 1 |  |  |  | ROZPOCET | 0 | 0 | 0 | 0 | 0 | 1 | 0 | 16 | 288
| VV |  | SV+TV : | [14 empty] | VV | 1 | 1 | True | 0 | ROZPOCET
| VV |  | 128+121 |  | 249 | [12 empty] | VV | 1 | 2 | True | 0 | ROZPOCET
| VV |  | ztratné 3% : | [14 empty] | VV | 1 | 1 | True | 0 | ROZPOCET
| VV |  | 0,03*249,0 |  | 7.47 | [12 empty] | VV | 1 | 2 | True | 0 | ROZPOCET
| VV |  | Součet |  | 256.47 | [12 empty] | VV | 1 | 4 | True | 1 | ROZPOCET
145 | K | 286151746R | trubka plastová vodovodní hladká; PP-RCT; SDR 9,0; D = 63,0 mm; s = 7,10 mm; l = 4000,0 mm | m | 59.74 |  | 0 | RTS 22/ I |  | základní |  | 0 | 0 | 0 | 0 | 0 | 16 | K | 1 |  |  |  | ROZPOCET | 0 | 0 | 0 | 0 | 0 | 1 | 0 | 16 | 290
| VV |  | SV+TV : | [14 empty] | VV | 1 | 1 | True | 0 | ROZPOCET
| VV |  | 36+22 |  | 58 | [12 empty] | VV | 1 | 2 | True | 0 | ROZPOCET
| VV |  | ztratné 3% : | [14 empty] | VV | 1 | 1 | True | 0 | ROZPOCET
| VV |  | 0,03*58,0 |  | 1.74 | [12 empty] | VV | 1 | 2 | True | 0 | ROZPOCET
| VV |  | Součet |  | 59.74 | [12 empty] | VV | 1 | 4 | True | 1 | ROZPOCET
146 | K | M7221100 | Tvarovky pro potrubí PP-RCT - 50% ceny potrubí | Soubor | 1 |  | 0 | Vlastní |  | základní |  | 0 | 0 | 0 | 0 | 0 | 16 | K | 1 |  |  |  | ROZPOCET | 0 | 0 | 0 | 0 | 0 | 1 | 0 | 16 | 292
147 | K | M7221201 | Automatický filtr pro studenou vodu DN50, Q = 13 m3/hod | kus | 1 |  | 0 | Vlastní |  | základní |  | 0 | 0 | 0 | 0 | 0 | 16 | K | 1 |  |  |  | ROZPOCET | 0 | 0 | 0 | 0 | 0 | 1 | 0 | 16 | 294
148 | K | M7221202 | Ventil zpětný kontrolovatelný EA, DN15 | kus | 2 |  | 0 | Vlastní |  | základní |  | 0 | 0 | 0 | 0 | 0 | 16 | K | 1 |  |  |  | ROZPOCET | 0 | 0 | 0 | 0 | 0 | 1 | 0 | 16 | 296
149 | K | M7221203 | Elektromagnetický ventil DN40 | kus | 1 |  | 0 | Vlastní |  | základní |  | 0 | 0 | 0 | 0 | 0 | 16 | K | 1 |  |  |  | ROZPOCET | 0 | 0 | 0 | 0 | 0 | 1 | 0 | 16 | 298
150 | K | M7221204 | Elektromagnetický ventil DN50 | kus | 1 |  | 0 | Vlastní |  | základní |  | 0 | 0 | 0 | 0 | 0 | 16 | K | 1 |  |  |  | ROZPOCET | 0 | 0 | 0 | 0 | 0 | 1 | 0 | 16 | 300
151 | K | M7221205 | Průtoková armatura k expanzní nádrži DN40 | kus | 1 |  | 0 | Vlastní |  | základní |  | 0 | 0 | 0 | 0 | 0 | 16 | K | 1 |  |  |  | ROZPOCET | 0 | 0 | 0 | 0 | 0 | 1 | 0 | 16 | 302
152 | K | M7221206 | Průtoková armatura k expanzní nádrži DN50 | kus | 1 |  | 0 | Vlastní |  | základní |  | 0 | 0 | 0 | 0 | 0 | 16 | K | 1 |  |  |  | ROZPOCET | 0 | 0 | 0 | 0 | 0 | 1 | 0 | 16 | 304
153 | K | M7221207 | Ventil trojcestný bez servopohonu DN15 | kus | 2 |  | 0 | Vlastní |  | základní |  | 0 | 0 | 0 | 0 | 0 | 16 | K | 1 |  |  |  | ROZPOCET | 0 | 0 | 0 | 0 | 0 | 1 | 0 | 16 | 306
154 | K | M7221208 | Ventil trojcestný bez servopohonu DN40 | kus | 1 |  | 0 | Vlastní |  | základní |  | 0 | 0 | 0 | 0 | 0 | 16 | K | 1 |  |  |  | ROZPOCET | 0 | 0 | 0 | 0 | 0 | 1 | 0 | 16 | 308
155 | K | M7221209 | Ventil trojcestný bez servopohonu DN50 | kus | 1 |  | 0 | Vlastní |  | základní |  | 0 | 0 | 0 | 0 | 0 | 16 | K | 1 |  |  |  | ROZPOCET | 0 | 0 | 0 | 0 | 0 | 1 | 0 | 16 | 310
156 | K | M7221210 | Ventil vyvažovací DN10 | kus | 5 |  | 0 | Vlastní |  | základní |  | 0 | 0 | 0 | 0 | 0 | 16 | K | 1 |  |  |  | ROZPOCET | 0 | 0 | 0 | 0 | 0 | 1 | 0 | 16 | 312
157 | K | M7221211 | Ventil vyvažovací DN15 | kus | 1 |  | 0 | Vlastní |  | základní |  | 0 | 0 | 0 | 0 | 0 | 16 | K | 1 |  |  |  | ROZPOCET | 0 | 0 | 0 | 0 | 0 | 1 | 0 | 16 | 314
158 | K | 998722103R00 | Přesun hmot pro vnitřní vodovod v objektech výšky do 24 m | t | 2.34 |  | 0 | RTS 22/ I |  | základní |  | 0 | 0 | 0 | 0 | 0 | 16 | K | 1 |  |  |  | ROZPOCET | 0 | 0 | 0 | 0 | 0 | 1 | 0 | 16 | 316
| P |  | Poznámka k položce: vodorovně do 50 m | [14 empty] | P | 1
| D | 723 | Vnitřní plynovod |  |  |  | 0 |  |  |  |  | 0 |  | 0 |  | 0 | 2 | D | 0 |  |  |  | ROZPOCET | [6 empty] | 0
159 | K | 723178113R00 | Potrubí z plastických hmot vícevrstvé polyetylen-hliníkové PEX/AL/PEX, D 20 mm, s 2,0 mm, PN 5, lisovaný spoj s mosaznými tvarovkami | m | 21 |  | 0 | RTS 22/ I |  | základní |  | 0 | 0 | 0 | 0 | 0 | 16 | K | 1 |  |  |  | ROZPOCET | 0 | 0 | 0 | 0 | 0 | 1 | 0 | 16 | 318
| P |  | Poznámka k položce: včetně tvarovek, bez zednických výpomocí, | [14 empty] | P | 1
160 | K | 723178114R00 | Potrubí z plastických hmot vícevrstvé polyetylen-hliníkové PEX/AL/PEX, D 26 mm, s 3,0 mm, PN 5, lisovaný spoj s mosaznými tvarovkami | m | 15 |  | 0 | RTS 22/ I |  | základní |  | 0 | 0 | 0 | 0 | 0 | 16 | K | 1 |  |  |  | ROZPOCET | 0 | 0 | 0 | 0 | 0 | 1 | 0 | 16 | 320
| P |  | Poznámka k položce: včetně tvarovek, bez zednických výpomocí, | [14 empty] | P | 1
161 | K | 723178115R00 | Potrubí z plastických hmot vícevrstvé polyetylen-hliníkové PEX/AL/PEX, D 32 mm, s 3,0 mm, PN 5, lisovaný spoj s mosaznými tvarovkami | m | 7 |  | 0 | RTS 22/ I |  | základní |  | 0 | 0 | 0 | 0 | 0 | 16 | K | 1 |  |  |  | ROZPOCET | 0 | 0 | 0 | 0 | 0 | 1 | 0 | 16 | 322
| P |  | Poznámka k položce: včetně tvarovek, bez zednických výpomocí, | [14 empty] | P | 1
162 | K | 723190251R00 | Vyvedení a upevnění plynovodních výpustek nástěnka na, DN 15 | kus | 23 |  | 0 | RTS 22/ I |  | základní |  | 0 | 0 | 0 | 0 | 0 | 16 | K | 1 |  |  |  | ROZPOCET | 0 | 0 | 0 | 0 | 0 | 1 | 0 | 16 | 324
163 | K | 723190253R00 | Vyvedení a upevnění plynovodních výpustek nástěnka na, DN 25 | kus | 1 |  | 0 | RTS 22/ I |  | základní |  | 0 | 0 | 0 | 0 | 0 | 16 | K | 1 |  |  |  | ROZPOCET | 0 | 0 | 0 | 0 | 0 | 1 | 0 | 16 | 326
164 | K | 723235111R00 | Kohout kulový , mosazný, závit vnitřní-vnitřní, DN 15, PN 8, včetně dodávky materiálu | kus | 23 |  | 0 | RTS 22/ I |  | základní |  | 0 | 0 | 0 | 0 | 0 | 16 | K | 1 |  |  |  | ROZPOCET | 0 | 0 | 0 | 0 | 0 | 1 | 0 | 16 | 328
165 | K | 723239103R00 | Montáž plynovodních armatur se dvěma závity , G 1" | kus | 1 |  | 0 | RTS 22/ I |  | základní |  | 0 | 0 | 0 | 0 | 0 | 16 | K | 1 |  |  |  | ROZPOCET | 0 | 0 | 0 | 0 | 0 | 1 | 0 | 16 | 330
166 | K | R7231200 | Zkouška plynového potrubí | Soubor | 1 |  | 0 | Vlastní |  | základní |  | 0 | 0 | 0 | 0 | 0 | 16 | K | 1 |  |  |  | ROZPOCET | 0 | 0 | 0 | 0 | 0 | 1 | 0 | 16 | 332
167 | K | R7231211 | DOD+MT korugované plynotěsné chráničky D26 mm | m | 21 |  | 0 | Vlastní |  | základní |  | 0 | 0 | 0 | 0 | 0 | 16 | K | 1 |  |  |  | ROZPOCET | 0 | 0 | 0 | 0 | 0 | 1 | 0 | 16 | 334
168 | K | R7231212 | DOD+MT korugované plynotěsné chráničky D32 mm | m | 143 |  | 0 | Vlastní |  | základní |  | 0 | 0 | 0 | 0 | 0 | 16 | K | 1 |  |  |  | ROZPOCET | 0 | 0 | 0 | 0 | 0 | 1 | 0 | 16 | 336
169 | K | R7231213 | DOD+MT korugované plynotěsné chráničky D40 mm | m | 7 |  | 0 | Vlastní |  | základní |  | 0 | 0 | 0 | 0 | 0 | 16 | K | 1 |  |  |  | ROZPOCET | 0 | 0 | 0 | 0 | 0 | 1 | 0 | 16 | 338
170 | K | M7231201 | Ventil elektromagnetický DN 25 | kus | 1 |  | 0 | Vlastní |  | základní |  | 0 | 0 | 0 | 0 | 0 | 16 | K | 1 |  |  |  | ROZPOCET | 0 | 0 | 0 | 0 | 0 | 1 | 0 | 16 | 340
171 | K | 998723103R00 | Přesun hmot pro vnitřní plynovod v objektech výšky do 24 m | t | 0.057 |  | 0 | RTS 22/ I |  | základní |  | 0 | 0 | 0 | 0 | 0 | 16 | K | 1 |  |  |  | ROZPOCET | 0 | 0 | 0 | 0 | 0 | 1 | 0 | 16 | 342
| P |  | Poznámka k položce: vodorovně do 50 m | [14 empty] | P | 1
| D | 724 | Strojní vybavení |  |  |  | 0 |  |  |  |  | 0 |  | 0 |  | 0 | 2 | D | 0 |  |  |  | ROZPOCET | [6 empty] | 0
172 | K | 724231125R00 | Příslušenství domovních vodáren měřící manometr (tlakoměr) vodotěsný B 3382 V, D100 | soubor | 2 |  | 0 | RTS 22/ I |  | základní |  | 0 | 0 | 0 | 0 | 0 | 16 | K | 1 |  |  |  | ROZPOCET | 0 | 0 | 0 | 0 | 0 | 1 | 0 | 16 | 344
173 | K | 732339103R00 | Nádoby expanzní tlakové Montáž nádob expanzních tlakových o obsahu 35 l | soubor | 1 |  | 0 | RTS 22/ I |  | základní |  | 0 | 0 | 0 | 0 | 0 | 16 | K | 1 |  |  |  | ROZPOCET | 0 | 0 | 0 | 0 | 0 | 1 | 0 | 16 | 346
174 | K | 732339108R00 | Nádoby expanzní tlakové Montáž nádob expanzních tlakových o obsahu 200 l | soubor | 1 |  | 0 | RTS 22/ I |  | základní |  | 0 | 0 | 0 | 0 | 0 | 16 | K | 1 |  |  |  | ROZPOCET | 0 | 0 | 0 | 0 | 0 | 1 | 0 | 16 | 348
175 | K | 732429111R00 | Čerpadla teplovodní Montáž čerpadel teplovodních oběhových spirálních DN 25 | soubor | 1 |  | 0 | RTS 22/ I |  | základní |  | 0 | 0 | 0 | 0 | 0 | 16 | K | 1 |  |  |  | ROZPOCET | 0 | 0 | 0 | 0 | 0 | 1 | 0 | 16 | 350
176 | K | R7241201 | DOD+MT čerpadlo pro odvod kondenzátu, h=4,0 m, Q=50 l/hod | kus | 1 |  | 0 | Vlastní |  | základní |  | 0 | 0 | 0 | 0 | 0 | 16 | K | 1 |  |  |  | ROZPOCET | 0 | 0 | 0 | 0 | 0 | 1 | 0 | 16 | 352
177 | K | R7241202 | DOD+MT čerpadlo pro odvod kondenzátu, h=4,0 m, Q=5 l/hod | kus | 1 |  | 0 | Vlastní |  | základní |  | 0 | 0 | 0 | 0 | 0 | 16 | K | 1 |  |  |  | ROZPOCET | 0 | 0 | 0 | 0 | 0 | 1 | 0 | 16 | 354
178 | K | M7241201 | Čerpadlo cirkulační, h=0,5 m, 0,14 m3/hod | kus | 1 |  | 0 | Vlastní |  | základní |  | 0 | 0 | 0 | 0 | 0 | 16 | K | 1 |  |  |  | ROZPOCET | 0 | 0 | 0 | 0 | 0 | 1 | 0 | 16 | 356
179 | K | M7241202 | Čerpadlo cirkulační, h=1,7 m, 0,56 m3/hod | kus | 1 |  | 0 | Vlastní |  | základní |  | 0 | 0 | 0 | 0 | 0 | 16 | K | 1 |  |  |  | ROZPOCET | 0 | 0 | 0 | 0 | 0 | 1 | 0 | 16 | 358
180 | K | M7241203 | Nádoba expanzní vodárenská s vakem 35 litrů | kus | 1 |  | 0 | Vlastní |  | základní |  | 0 | 0 | 0 | 0 | 0 | 16 | K | 1 |  |  |  | ROZPOCET | 0 | 0 | 0 | 0 | 0 | 1 | 0 | 16 | 360
181 | K | M7241204 | Nádoba expanzní vodárenská s vakem 200 litrů | kus | 1 |  | 0 | Vlastní |  | základní |  | 0 | 0 | 0 | 0 | 0 | 16 | K | 1 |  |  |  | ROZPOCET | 0 | 0 | 0 | 0 | 0 | 1 | 0 | 16 | 362
182 | K | 998724103R00 | Přesun hmot pro strojní vybavení v objektech výšky do 24 m | t | 0.057 |  | 0 | RTS 22/ I |  | základní |  | 0 | 0 | 0 | 0 | 0 | 16 | K | 1 |  |  |  | ROZPOCET | 0 | 0 | 0 | 0 | 0 | 1 | 0 | 16 | 364
| P |  | Poznámka k položce: vodorovně do 50 m | [14 empty] | P | 1
| D | 725 | Zařizovací předměty |  |  |  | 0 |  |  |  |  | 0 |  | 0 |  | 0 | 2 | D | 0 |  |  |  | ROZPOCET | [6 empty] | 0
183 | K | 725119306R00 | Klozetové mísy montáž závěsné | soubor | 50 |  | 0 | RTS 22/ I |  | základní |  | 0 | 0 | 0 | 0 | 0 | 16 | K | 1 |  |  |  | ROZPOCET | 0 | 0 | 0 | 0 | 0 | 1 | 0 | 16 | 366
| VV |  | 45+5 |  | 50 | [12 empty] | VV | 1 | 2 | True | 0 | ROZPOCET
| VV |  | Součet |  | 50 | [12 empty] | VV | 1 | 4 | True | 1 | ROZPOCET
184 | K | 725129201R00 | Montáž pisoárového záchodku bez nádrže | soubor | 22 |  | 0 | RTS 22/ I |  | základní |  | 0 | 0 | 0 | 0 | 0 | 16 | K | 1 |  |  |  | ROZPOCET | 0 | 0 | 0 | 0 | 0 | 1 | 0 | 16 | 368
185 | K | 725219401R00 | Umyvadlo montáž na šrouby do zdiva | soubor | 94 |  | 0 | RTS 22/ I |  | základní |  | 0 | 0 | 0 | 0 | 0 | 16 | K | 1 |  |  |  | ROZPOCET | 0 | 0 | 0 | 0 | 0 | 1 | 0 | 16 | 370
| VV |  | 89+5 |  | 94 | [12 empty] | VV | 1 | 2 | True | 0 | ROZPOCET
| VV |  | Součet |  | 94 | [12 empty] | VV | 1 | 4 | True | 1 | ROZPOCET
186 | K | 725249103R00 | Montáž sprchového koutu | soubor | 8 |  | 0 | RTS 22/ I |  | základní |  | 0 | 0 | 0 | 0 | 0 | 16 | K | 1 |  |  |  | ROZPOCET | 0 | 0 | 0 | 0 | 0 | 1 | 0 | 16 | 372
187 | K | 725319101R00 | Montáž dřezu jednoduchého | soubor | 48 |  | 0 | RTS 22/ I |  | základní |  | 0 | 0 | 0 | 0 | 0 | 16 | K | 1 |  |  |  | ROZPOCET | 0 | 0 | 0 | 0 | 0 | 1 | 0 | 16 | 374
| VV |  | 39+9 |  | 48 | [12 empty] | VV | 1 | 2 | True | 0 | ROZPOCET
| VV |  | Součet |  | 48 | [12 empty] | VV | 1 | 4 | True | 1 | ROZPOCET
188 | K | 725339101R00 | Montáž výlevky diturvitové, bez nádrže a armatur | kus | 7 |  | 0 | RTS 22/ I |  | základní |  | 0 | 0 | 0 | 0 | 0 | 16 | K | 1 |  |  |  | ROZPOCET | 0 | 0 | 0 | 0 | 0 | 1 | 0 | 16 | 376
189 | K | 725814106R00 | Ventil rohový, mosazný, s filtrem, bez matky, DN 15 x DN 15, včetně dodávky materiálu | soubor | 286 |  | 0 | RTS 22/ I |  | základní |  | 0 | 0 | 0 | 0 | 0 | 16 | K | 1 |  |  |  | ROZPOCET | 0 | 0 | 0 | 0 | 0 | 1 | 0 | 16 | 378
190 | K | 725814107R00 | Ventil rohový, mosazný, s filtrem, bez matky, DN 15 x DN 10, včetně dodávky materiálu | soubor | 35 |  | 0 | RTS 22/ I |  | základní |  | 0 | 0 | 0 | 0 | 0 | 16 | K | 1 |  |  |  | ROZPOCET | 0 | 0 | 0 | 0 | 0 | 1 | 0 | 16 | 380
191 | K | 725814123R00 | Ventil pračkový, mosazný, bez zpětné klapky, DN 15 x DN 20, včetně dodávky materiálu | soubor | 11 |  | 0 | RTS 22/ I |  | základní |  | 0 | 0 | 0 | 0 | 0 | 16 | K | 1 |  |  |  | ROZPOCET | 0 | 0 | 0 | 0 | 0 | 1 | 0 | 16 | 382
192 | K | 725829202R00 | Montáž baterií umyvadlových a dřezových umyvadlové a dřezové nástěnné | kus | 7 |  | 0 | RTS 22/ I |  | základní |  | 0 | 0 | 0 | 0 | 0 | 16 | K | 1 |  |  |  | ROZPOCET | 0 | 0 | 0 | 0 | 0 | 1 | 0 | 16 | 384
| VV |  | výlevka : | [14 empty] | VV | 1 | 1 | True | 0 | ROZPOCET
| VV |  | 7 |  | 7 | [12 empty] | VV | 1 | 2 | True | 0 | ROZPOCET
| VV |  | Součet |  | 7 | [12 empty] | VV | 1 | 4 | True | 1 | ROZPOCET
193 | K | 725829301R00 | Montáž baterií umyvadlových a dřezových umyvadlové a dřezové stojánkové | kus | 142 |  | 0 | RTS 22/ I |  | základní |  | 0 | 0 | 0 | 0 | 0 | 16 | K | 1 |  |  |  | ROZPOCET | 0 | 0 | 0 | 0 | 0 | 1 | 0 | 16 | 386
| VV |  | umyvadla : | [14 empty] | VV | 1 | 1 | True | 0 | ROZPOCET
| VV |  | 89+5 |  | 94 | [12 empty] | VV | 1 | 2 | True | 0 | ROZPOCET
| VV |  | dřezy : | [14 empty] | VV | 1 | 1 | True | 0 | ROZPOCET
| VV |  | 39+9 |  | 48 | [12 empty] | VV | 1 | 2 | True | 0 | ROZPOCET
| VV |  | Součet |  | 142 | [12 empty] | VV | 1 | 4 | True | 1 | ROZPOCET
194 | K | 725849202R00 | Montáž baterie sprchové termostatické | kus | 8 |  | 0 | RTS 22/ I |  | základní |  | 0 | 0 | 0 | 0 | 0 | 16 | K | 1 |  |  |  | ROZPOCET | 0 | 0 | 0 | 0 | 0 | 1 | 0 | 16 | 388
195 | K | 725869204R00 | Montáž zápachové uzávěrky pro zařiz. předměty dřezovýé jednoduché, D 40 | kus | 169 |  | 0 | RTS 22/ I |  | základní |  | 0 | 0 | 0 | 0 | 0 | 16 | K | 1 |  |  |  | ROZPOCET | 0 | 0 | 0 | 0 | 0 | 1 | 0 | 16 | 390
| VV |  | sprchy, dřezy, pisoáry, umyvadla : | [14 empty] | VV | 1 | 1 | True | 0 | ROZPOCET
| VV |  | 5+39+9+22+89+5 |  | 169 | [12 empty] | VV | 1 | 2 | True | 0 | ROZPOCET
| VV |  | Součet |  | 169 | [12 empty] | VV | 1 | 4 | True | 1 | ROZPOCET
196 | K | 725869218R00 | Montáž zápachové uzávěrky pro zařiz. předměty U-sifonu, | kus | 133 |  | 0 | RTS 22/ I |  | základní |  | 0 | 0 | 0 | 0 | 0 | 16 | K | 1 |  |  |  | ROZPOCET | 0 | 0 | 0 | 0 | 0 | 1 | 0 | 16 | 392
| VV |  | sifon kondenzační DN40 : | [14 empty] | VV | 1 | 1 | True | 0 | ROZPOCET
| VV |  | 8 |  | 8 | [12 empty] | VV | 1 | 2 | True | 0 | ROZPOCET
| VV |  | sifon s mechanickou uzávěrkou : | [14 empty] | VV | 1 | 1 | True | 0 | ROZPOCET
| VV |  | 125 |  | 125 | [12 empty] | VV | 1 | 2 | True | 0 | ROZPOCET
| VV |  | Součet |  | 133 | [12 empty] | VV | 1 | 4 | True | 1 | ROZPOCET
197 | K | 725989101R00 | Montáž dvířek kovových i plastových | kus | 15 |  | 0 | RTS 22/ I |  | základní |  | 0 | 0 | 0 | 0 | 0 | 16 | K | 1 |  |  |  | ROZPOCET | 0 | 0 | 0 | 0 | 0 | 1 | 0 | 16 | 394
| VV |  | 8+5+2 |  | 15 | [12 empty] | VV | 1 | 2 | True | 0 | ROZPOCET
| VV |  | Součet |  | 15 | [12 empty] | VV | 1 | 4 | True | 1 | ROZPOCET
198 | K | M72512111 | WC závěsný - sestava | Soubor | 45 |  | 0 | Vlastní |  | základní |  | 0 | 0 | 0 | 0 | 0 | 16 | K | 1 |  |  |  | ROZPOCET | 0 | 0 | 0 | 0 | 0 | 1 | 0 | 16 | 396
| P |  | Poznámka k položce: typ zařizovacích předmětů viz Stavební část PD sestava WC: klozet keramický závěsný, poklop, splachovací tlačítko | [14 empty] | P | 1
199 | K | M72512112 | WC závěsný handicap - sestava | Soubor | 5 |  | 0 | Vlastní |  | základní |  | 0 | 0 | 0 | 0 | 0 | 16 | K | 1 |  |  |  | ROZPOCET | 0 | 0 | 0 | 0 | 0 | 1 | 0 | 16 | 398
| P |  | Poznámka k položce: typ zařizovacích předmětů viz Stavební část PD sestava WC handicap: klozet keramický závěsný handicap, poklop, splachovací tlačítko, oddálené pneumatické splachování | [14 empty] | P | 1
200 | K | M7251212 | Pisoár - sestava | Soubor | 22 |  | 0 | Vlastní |  | základní |  | 0 | 0 | 0 | 0 | 0 | 16 | K | 1 |  |  |  | ROZPOCET | 0 | 0 | 0 | 0 | 0 | 1 | 0 | 16 | 400
| P |  | Poznámka k položce: typ zařizovacích předmětů viz Stavební část PD sestava pisoáru: pisoár keramický, sifon | [14 empty] | P | 1
201 | K | M72512211 | Umyvadlo - sestava | Soubor | 89 |  | 0 | Vlastní |  | základní |  | 0 | 0 | 0 | 0 | 0 | 16 | K | 1 |  |  |  | ROZPOCET | 0 | 0 | 0 | 0 | 0 | 1 | 0 | 16 | 402
| P |  | Poznámka k položce: typ zařizovacích předmětů viz Stavební část PD sestava umyvadla: umyvadlo keramické, sifon, baterie umyvadlová stojánková | [14 empty] | P | 1
202 | K | M72512212 | Umyvadlo handicap - sestava | Soubor | 5 |  | 0 | Vlastní |  | základní |  | 0 | 0 | 0 | 0 | 0 | 16 | K | 1 |  |  |  | ROZPOCET | 0 | 0 | 0 | 0 | 0 | 1 | 0 | 16 | 404
| P |  | Poznámka k položce: typ zařizovacích předmětů viz Stavební část PD sestava umyvadla handicap: umyvadlo keramické handicap, sifon pro umyvadla handicap, baterie umyvadlová stojánková handicap | [14 empty] | P | 1
203 | K | M7251224 | Sprchový kout - sestava | Soubor | 8 |  | 0 | Vlastní |  | základní |  | 0 | 0 | 0 | 0 | 0 | 16 | K | 1 |  |  |  | ROZPOCET | 0 | 0 | 0 | 0 | 0 | 1 | 0 | 16 | 406
| P |  | Poznámka k položce: typ zařizovacích předmětů viz Stavební část PD sestava: baterie a sprchový set dle výkresu AS-408b. Sprchový žlab je v samostatné položce. | [14 empty] | P | 1
204 | K | M72512311 | Dřez - sestava | Soubor | 39 |  | 0 | Vlastní |  | základní |  | 0 | 0 | 0 | 0 | 0 | 16 | K | 1 |  |  |  | ROZPOCET | 0 | 0 | 0 | 0 | 0 | 1 | 0 | 16 | 408
| P |  | Poznámka k položce: typ zařizovacích předmětů viz Stavební část PD sestava dřezu: dřez, sifon, baterie dřezová stojánková | [14 empty] | P | 1
205 | K | M72512312 | Dřez se separátorem sádry - sestava | Soubor | 9 |  | 0 | Vlastní |  | základní |  | 0 | 0 | 0 | 0 | 0 | 16 | K | 1 |  |  |  | ROZPOCET | 0 | 0 | 0 | 0 | 0 | 1 | 0 | 16 | 410
| P |  | Poznámka k položce: typ zařizovacích předmětů viz Stavební část PD sestava dřezu se separátorem sádry: dřez, separátor sádry o objemu 9 litrů, sifon, baterie dřezová stojánková | [14 empty] | P | 1
206 | K | M7251233 | Výlevka - sestava | Soubor | 7 |  | 0 | Vlastní |  | základní |  | 0 | 0 | 0 | 0 | 0 | 16 | K | 1 |  |  |  | ROZPOCET | 0 | 0 | 0 | 0 | 0 | 1 | 0 | 16 | 412
| P |  | Poznámka k položce: typ zařizovacích předmětů viz Stavební část PD sestava výlevky: výlevka stacionární s mříží, baterie nástěnná s prodlouženým ramínkem | [14 empty] | P | 1
207 | K | M72512861 | Vodní zápachová uzávěrka DN 40, kondenzační sifon | kus | 8 |  | 0 | Vlastní |  | základní |  | 0 | 0 | 0 | 0 | 0 | 16 | K | 1 |  |  |  | ROZPOCET | 0 | 0 | 0 | 0 | 0 | 1 | 0 | 16 | 414
208 | K | M72512862 | Mechanická zápachová uzávěrka DN 40 | kus | 125 |  | 0 | Vlastní |  | základní |  | 0 | 0 | 0 | 0 | 0 | 16 | K | 1 |  |  |  | ROZPOCET | 0 | 0 | 0 | 0 | 0 | 1 | 0 | 16 | 416
209 | K | M72512981 | Dvířka revizní 100x150 mm | kus | 8 |  | 0 | Vlastní |  | základní |  | 0 | 0 | 0 | 0 | 0 | 16 | K | 1 |  |  |  | ROZPOCET | 0 | 0 | 0 | 0 | 0 | 1 | 0 | 16 | 418
210 | K | M72512982 | Dvířka revizní 200x250 mm | kus | 5 |  | 0 | Vlastní |  | základní |  | 0 | 0 | 0 | 0 | 0 | 16 | K | 1 |  |  |  | ROZPOCET | 0 | 0 | 0 | 0 | 0 | 1 | 0 | 16 | 420
211 | K | M72512983 | Dvířka revizní 300x300 mm | kus | 2 |  | 0 | Vlastní |  | základní |  | 0 | 0 | 0 | 0 | 0 | 16 | K | 1 |  |  |  | ROZPOCET | 0 | 0 | 0 | 0 | 0 | 1 | 0 | 16 | 422
212 | K | 998725103R00 | Přesun hmot pro zařizovací předměty v objektech výšky do 24 m | t | 0.508 |  | 0 | RTS 22/ I |  | základní |  | 0 | 0 | 0 | 0 | 0 | 16 | K | 1 |  |  |  | ROZPOCET | 0 | 0 | 0 | 0 | 0 | 1 | 0 | 16 | 424
| P |  | Poznámka k položce: vodorovně do 50 m | [14 empty] | P | 1
| D | 726 | Předstěnové systémy |  |  |  | 0 |  |  |  |  | 0 |  | 0 |  | 0 | 2 | D | 0 |  |  |  | ROZPOCET | [6 empty] | 0
213 | K | 726211313R00 | Umyvadlo pro stojánkovou armaturu, pro instalaci suchým procesem do lehkých sádrokartonových příček nebo k instalaci před masivní stěnu, včetně 2 nástěnek DN 15, stavební výška 112 cm, včetně dodávky materiálu | soubor | 49 |  | 0 | RTS 22/ I |  | základní |  | 0 | 0 | 0 | 0 | 0 | 16 | K | 1 |  |  |  | ROZPOCET | 0 | 0 | 0 | 0 | 0 | 1 | 0 | 16 | 426
214 | K | 726211314R00 | Umyvadlo pro bezbariérové stavby, pro instalaci suchým procesem do lehkých sádrokartonových příček nebo k instalaci před masivní stěnu, včetně 2 nástěnek DN 15, stavební výška 112 cm, včetně dodávky materiálu | soubor | 5 |  | 0 | RTS 22/ I |  | základní |  | 0 | 0 | 0 | 0 | 0 | 16 | K | 1 |  |  |  | ROZPOCET | 0 | 0 | 0 | 0 | 0 | 1 | 0 | 16 | 428
215 | K | 726211321R00 | Klozet zavěšené, s nádržkou, pro instalaci suchým procesem do lehkých sádrokartonových příček nebo k instalaci před masivní stěnu, bez soupravy na tlumení hluku, bez ovladacího tlačitka, ovládání zepředu, stavební výška 112 cm, včetně dodávky materiálu | soubor | 50 |  | 0 | RTS 22/ I |  | základní |  | 0 | 0 | 0 | 0 | 0 | 16 | K | 1 |  |  |  | ROZPOCET | 0 | 0 | 0 | 0 | 0 | 1 | 0 | 16 | 430
| VV |  | 45+5 |  | 50 | [12 empty] | VV | 1 | 2 | True | 0 | ROZPOCET
| VV |  | Součet |  | 50 | [12 empty] | VV | 1 | 4 | True | 1 | ROZPOCET
216 | K | 726211341R00 | Pisoár univerzální, pro instalaci suchým procesem do lehkých sádrokartonových příček nebo k instalaci před masivní stěnu, pro bezdotykové ovládání, stavební výška 112 - 130 cm, včetně dodávky materiálu | soubor | 20 |  | 0 | RTS 22/ I |  | základní |  | 0 | 0 | 0 | 0 | 0 | 16 | K | 1 |  |  |  | ROZPOCET | 0 | 0 | 0 | 0 | 0 | 1 | 0 | 16 | 432
217 | K | 726211367R00 | Výlevka pro nástěnnou armaturu, pro instalaci suchým procesem do lehkých sádrokartonových příček nebo k instalaci před masivní stěnu, včetně 2 nástěnek DN 15, stavební výška 130 cm, včetně dodávky materiálu | soubor | 7 |  | 0 | RTS 22/ I |  | základní |  | 0 | 0 | 0 | 0 | 0 | 16 | K | 1 |  |  |  | ROZPOCET | 0 | 0 | 0 | 0 | 0 | 1 | 0 | 16 | 434
218 | K | 998726123R00 | Přesun hmot pro předstěnové systémy v objektech výšky do 24 m | t | 1.553 |  | 0 | RTS 22/ I |  | základní |  | 0 | 0 | 0 | 0 | 0 | 16 | K | 1 |  |  |  | ROZPOCET | 0 | 0 | 0 | 0 | 0 | 1 | 0 | 16 | 436
| P |  | Poznámka k položce: vodorovně do 50 m | [14 empty] | P | 1

## SO-01.D.1.4.2 - Vzduchote...
{c243d2bc-10db-4223-a0b4-767e4acf9f91}
2
| KRYCÍ LIST SOUPISU PRACÍ | [7 empty] | v --- níže se nacházejí doplnkové a pomocné údaje k sestavám --- v | [8 empty] | False
Stavba:
Dostavba kampusu LF v Olomouci
Objekt:
SO-01 - Objekt LF
Soupis:
SO-01.D.1.4 - Technika prostředí budov
Úroveň 3:
SO-01.D.1.4.2 - Vzduchotechnika
| KSO: |  |  |  |  | CC-CZ:
| Místo: |  | Olomouc, Hněvotínská |  |  | Datum: | 21. 12. 2022
| Zadavatel: |  |  |  |  | IČ: | 61989592
|  | Univerzita Palackého v Olomouci |  |  |  | DIČ: | CZ61989592
| Uchazeč: |  |  |  |  | IČ: | Vyplň údaj
|  | Vyplň údaj |  |  |  | DIČ: | Vyplň údaj
| Projektant: |  |  |  |  | IČ: | 29263140
|  | Ateliér Velehradský s.r.o. |  |  |  | DIČ: | CZ29263140
| Zpracovatel: |  |  |  |  | IČ: | 29263140
|  | Ateliér Velehradský s.r.o. |  |  |  | DIČ: | CZ29263140
Poznámka:
Soupis prací je sestaven s využitím Cenové soustavy ÚRS. Položky, které pochází z této cenové soustavy, jsou ve sloupci 'Cenová soustava' označeny popisem 'CS ÚRS' a úrovní příslušného kalendářního pololetí. Veškeré další informace vymezující popis a podmínky použití těchto položek z Cenové soustavy, které nejsou uvedeny přímo v soupisu prací, jsou neomezeně dálkově k dispozici na www.cs-urs.cz, sekce Cenové a technické podmínky. Rozpočet slouží výhradně a pouze pro výběr zhotovitele. Rozpočet je sestaven na základě vyhlášky č. 169/2016 Sb. Zhotovitel je povinen zkontrolovat rozpočet a doplnit chybějící položky. V opačném případě je zhotovitel povinen upozornit zadavatele na případné nedostatky. Ceny v nabídce musí vycházet nejen z předloženého soupisu výkonů, ale i ze znalosti celého projektu. Prostudování kompletní dokumentace je nutnou podmínkou předložení nabídky. Veškeré konstrukce se dodávají jako plně funkční celek.
| Cena bez DPH | [5 empty] | 0
|  |  | Základ daně |  |  | Sazba daně | Výše daně
| DPH | základní | 0 |  |  | 21% | 0
|  | snížená | 0 |  |  | 15% | 0
|  | zákl. přenesená | 0 |  |  | 21% | 0
|  | sníž. přenesená | 0 |  |  | 15% | 0
|  | nulová | 0 |  |  | 0% | 0
| Cena s DPH |  |  | v | CZK |  | 0
REKAPITULACE ČLENĚNÍ SOUPISU PRACÍ
Stavba:
Dostavba kampusu LF v Olomouci
Objekt:
SO-01 - Objekt LF
Soupis:
SO-01.D.1.4 - Technika prostředí budov
Úroveň 3:
SO-01.D.1.4.2 - Vzduchotechnika
Místo: |  |  | Olomouc, Hněvotínská |  |  | Datum: | 21. 12. 2022
Zadavatel: |  |  | Univerzita Palackého v Olomouci |  |  | Projektant: | Ateliér Velehradský s.r.o.
Uchazeč: |  |  | Vyplň údaj |  |  | Zpracovatel: | Ateliér Velehradský s.r.o.
Kód dílu - Popis | [6 empty] | Cena celkem [CZK]
Náklady stavby celkem | [6 empty] | 0 | [11 empty] | -1
| D 1.4.2 - Vzduchotechnika | [5 empty] | 0
| D1 - OBJEKT SO 01 | [5 empty] | 0
| AHU 20.1.01 - Jídelna | [5 empty] | 0
| AHU 20.2.01 - Kuchyně | [5 empty] | 0
| AHU 20.2.02 - Přípravny | [5 empty] | 0
| AHU 20.2.03 - Zázemí kuchyně | [5 empty] | 0
| AHU 20.3.01 - Učebny 1.np | [5 empty] | 0
| AHU 20.4.01 - Vstupní hala | [5 empty] | 0
| AHU 20.5.01 - Šatna 2.np | [5 empty] | 0
| AHU 20.6.01 - Hygienické zázemí - osa 9-15 | [5 empty] | 0
| AHU 20.6.02 - Hygienické zázemí - osa 1-9 | [5 empty] | 0
| AHU 20.7.01 - Aula | [5 empty] | 0
| AHU 20.8.01 - Učebny 2.np+3.np - levá část | [5 empty] | 0
| AHU 20.8.02 - Učebny 3np -pravá část | [5 empty] | 0
| AHU 20.9.01 - Učebny 4.np - levá část | [5 empty] | 0
| AHU 20.9.02 - Učebny 4.np -pravá část | [5 empty] | 0
| AHU 20.10.01 - Aula 2.np - chlazení / vytápění | [5 empty] | 0
| DC 20.1.01 - Zádveří - dveřní clona | [5 empty] | 0
| DC 20.2.01 - Zádveří - dveřní clona | [5 empty] | 0
| DC 20.3.01 - Zádveří - dveřní clona | [5 empty] | 0
| DC 20.4.01 - Zádveří - dveřní clona | [5 empty] | 0
| SF 20.1.01 - Větrání CHÚC B - pravá strana | [5 empty] | 0
| SF 20.2.01 - Větrání CHÚC B - levá strana | [5 empty] | 0
| EF 20.1.01 - Úpravna vody m.č. 1.106 | [5 empty] | 0
| EF 20.3.01 - Technická místnost SHZ m.č. 2.119 | [5 empty] | 0
| EF 20.4.01 - Výměníková stanice m.č. 2.120 | [5 empty] | 0
| EF 20.5.01 - Rozvodna NN m.č. 2.120a | [5 empty] | 0
| EF 20.6.01 - Strojovna VZT m.č. 3.108 | [5 empty] | 0
| EF 20.8.01 - Rozvodna SLP m.č. 3.122 | [5 empty] | 0
| EF 20.9.01 - Strojovna VZT m.č. 3.127 | [5 empty] | 0
| EF 20.10.01 - Rozvodna SLP m.č. 4.119 | [5 empty] | 0
| EF 20.11.01 - Strojovna VZT m.č. 4.128 | [5 empty] | 0
| EF 20.13.01 - Strojovna VZT m.č. 4.135 | [5 empty] | 0
| EF 20.14.01 - Strojovna VZT m.č. 4.143 | [5 empty] | 0
| EF 20.15.01 - Sklad BIO odpadu m.č. 1.130 | [5 empty] | 0
| EF 20.17.01 - Promítací kabina 1 | [5 empty] | 0
| EF 20.17.02 - Promítací kabina 2 | [5 empty] | 0
| EF 20.17.03 - Promítací kabina 3 | [5 empty] | 0
| EF 20.17.04 - Promítací kabina 4 | [5 empty] | 0
| E 20.1.01 - Odvětrání výtahové šachty - pravá část | [5 empty] | 0
| E 20.2.01 - Odvětrání výtahové šachty - levá část | [5 empty] | 0
| E 20.3.01 - Odvětrání šachty - Š4 | [5 empty] | 0
| E 20.4.01 - Odvětrání šachty - Š1 | [5 empty] | 0
| S 20.1.01 - Sání strojovna VZT - m.č. 4.135 | [5 empty] | 0
| D3 - Ostatní náklady | [5 empty] | 0
| D6 - OSTATNÍ | [5 empty] | 0
| D7 - Finální výstupy zařízení | [5 empty] | 0
| 1206 - Chlazení | [5 empty] | 0
| D1 - OBJEKT SO 01 | [5 empty] | 0
| ACC 20.1.01 - Výměníková stanice - m.č. 2.120 | [5 empty] | 0
| ACC 20.2.01 - Strojovna VZT - m.č. 3.108 | [5 empty] | 0
| ACC 20.3.01 - Strojovna VZT - m.č. 3.108 | [5 empty] | 0
| ACC 20.4.01 - Rozvodna NN - m.č. 2.120a | [5 empty] | 0
| ACC 20.5.01 - Ústředna rozhlasu - m.č. 3.138a | [5 empty] | 0
| ACC 20.6.01 - UPS + PO rozvaděč - m.č. 3.138b | [5 empty] | 0
| ACC 20.7.01 - Rozvodna SLP - m.č. 3.122 | [5 empty] | 0
| ACC 20.8.01 - Rozvodna SLP - m.č. 4.119 | [5 empty] | 0
| ACC 20.9.01 - Místnost pro sací agregát - m.č. 1.109a | [5 empty] | 0
| D3 - Ostatní náklady | [5 empty] | 0
| D6 - OSTATNÍ | [5 empty] | 0
| D7 - Finální výstupy zařízení | [5 empty] | 0
| P - Poznámka | [5 empty] | 0
SOUPIS PRACÍ
Stavba:
Dostavba kampusu LF v Olomouci
Objekt:
SO-01 - Objekt LF
Soupis:
SO-01.D.1.4 - Technika prostředí budov
Úroveň 3:
SO-01.D.1.4.2 - Vzduchotechnika
Místo: |  |  | Olomouc, Hněvotínská |  |  | Datum: | 21. 12. 2022
Zadavatel: |  |  | Univerzita Palackého v Olomouci |  |  | Projektant: | Ateliér Velehradský s.r.o.
Uchazeč: |  |  | Vyplň údaj |  |  | Zpracovatel: | Ateliér Velehradský s.r.o.
PČ | Typ | Kód | Popis | MJ | Množství | J.cena [CZK] | Cena celkem [CZK] | Cenová soustava |  | DPH | J. Nh [h] | Nh celkem [h] | J. hmotnost [t] | Hmotnost celkem [t] | J. suť [t] | Suť Celkem [t]
Náklady soupisu celkem | [6 empty] | 0 |  |  |  |  | 0 |  | 0 |  | 0 |  | D | -1 | [7 empty] | 0
| D | D 1.4.2 | Vzduchotechnika |  |  |  | 0 |  |  |  |  | 0 |  | 0 |  | 0 | 1 | D | 0 | ROZPOCET | [6 empty] | 0
| D | D1 | OBJEKT SO 01 |  |  |  | 0 |  |  |  |  | 0 |  | 0 |  | 0 | 1 | D | 1 | ROZPOCET | [6 empty] | 0
| D | AHU 20.1.01 | Jídelna |  |  |  | 0 |  |  |  |  | 0 |  | 0 |  | 0 | 1 | D | 2 | ROZPOCET | [6 empty] | 0
1 | K | Pol148 | Přívodní část: množství vzduchu 16.540m3/h, tlaková ztráta 450 Pa. Sací žaluzie, kapsový filtr F7, včetně odvodnění, deskový rekuperační výměník - ZZT s obtokem (příprava pro servo), ventilátor s EC motorem, vodní ohřívač, vodní chladič, uzavírací klapka (příprava pro servo), pružná manžeta | ks/pcs | 1 |  | 0 | vlastní |  | základní |  | 0 | 0 | 0 | 0 | 0 | 4 | K | 3 | ROZPOCET | 0 | 0 | 0 | 0 | 0 | 1 | 0 | 4 | 2
| P |  | Poznámka k položce: Odvodní část: množství vzduchu 17.390m3/h, tlaková ztráta 400Pa. Pružná manžeta, kapsový filtr M5, včetně odvodnění, včetně volné komory pro osazení SMU, odvodní ventilátor s EC motorem, deskový rekuperační výměník - ZZT s obtokem (příprava pro servo), uzavírací klapka (příprava pro servo), výfuková žaluzie. Jednotka ve venkovním provedení, horizontální, max. výška VZT jednotky včetně rámu a stříšky 1,25m, max. hmotnost 3600kg | [14 empty] | P | 3
2 | K | Pol149 | Příslušenství: montážní rám, dvě sady náhradních filtrů, pohony, IS nejsou v ceně | ks/pcs | 1 |  | 0 | vlastní |  | základní |  | 0 | 0 | 0 | 0 | 0 | 4 | K | 3 | ROZPOCET | 0 | 0 | 0 | 0 | 0 | 1 | 0 | 4 | 4
3 | K | Pol150 | Ocelová k-ce pod VZT jednotku včetně podepření rozvodu potrubní trasy po střeše. SH ocelové k-ce min. 400mm nad střechou, pochůzí plošina není uvažovaná - Jedná se o systémový výrobek podpůrné k-ce, včetně statického výpočtu | kp | 1 |  | 0 | vlastní |  | základní |  | 0 | 0 | 0 | 0 | 0 | 4 | K | 3 | ROZPOCET | 0 | 0 | 0 | 0 | 0 | 1 | 0 | 4 | 6
4 | K | Pol151 | tlumič hluku THCP 20.1700x900x1500-6/83 | ks/pcs | 2 |  | 0 | vlastní |  | základní |  | 0 | 0 | 0 | 0 | 0 | 4 | K | 3 | ROZPOCET | 0 | 0 | 0 | 0 | 0 | 1 | 0 | 4 | 8
5 | K | Pol152 | Regulační klapka kruhová - pozink - jednolistá RKK 250-R | ks/pcs | 2 |  | 0 | vlastní |  | základní |  | 0 | 0 | 0 | 0 | 0 | 4 | K | 3 | ROZPOCET | 0 | 0 | 0 | 0 | 0 | 1 | 0 | 4 | 10
6 | K | Pol153 | Regulační klapka čtyřhranná - pozink - vícelistá RKZ 800x450-R | ks/pcs | 2 |  | 0 | vlastní |  | základní |  | 0 | 0 | 0 | 0 | 0 | 4 | K | 3 | ROZPOCET | 0 | 0 | 0 | 0 | 0 | 1 | 0 | 4 | 12
7 | K | Pol154 | Regulační klapka čtyřhranná - pozink - vícelistá RKZ 900x315-R | ks/pcs | 1 |  | 0 | vlastní |  | základní |  | 0 | 0 | 0 | 0 | 0 | 4 | K | 3 | ROZPOCET | 0 | 0 | 0 | 0 | 0 | 1 | 0 | 4 | 14
8 | K | Pol155 | Regulační klapka čtyřhranná - pozink - vícelistá RKZ 1120x400-R | ks/pcs | 1 |  | 0 | vlastní |  | základní |  | 0 | 0 | 0 | 0 | 0 | 4 | K | 3 | ROZPOCET | 0 | 0 | 0 | 0 | 0 | 1 | 0 | 4 | 16
9 | K | Pol156 | Výustka do potrubí přívodní - 1225x75-1-2-R1, jednořadá, uchycení na pržinu, včetně regulace, RAL dle architekta, V=425m3/h | ks/pcs | 38 |  | 0 | vlastní |  | základní |  | 0 | 0 | 0 | 0 | 0 | 4 | K | 3 | ROZPOCET | 0 | 0 | 0 | 0 | 0 | 1 | 0 | 4 | 18
10 | K | Pol157 | Výustka do potrubí odvodní - 1225x225, jednořadá, uchycení na pržinu, včetně regulace, RAL dle architekta, V=1.295m3/h | ks/pcs | 12 |  | 0 | vlastní |  | základní |  | 0 | 0 | 0 | 0 | 0 | 4 | K | 3 | ROZPOCET | 0 | 0 | 0 | 0 | 0 | 1 | 0 | 4 | 20
11 | K | Pol158 | Stěnová mřížka -1200x200-R-1-12, jednořadá, uchycení na pržinu, včetně regulace, RAL dle architekta, V=1.370m3/h | ks/pcs | 4 |  | 0 | vlastní |  | základní |  | 0 | 0 | 0 | 0 | 0 | 4 | K | 3 | ROZPOCET | 0 | 0 | 0 | 0 | 0 | 1 | 0 | 4 | 22
12 | K | Pol159 | Nerezový zákryt s přívodem vzduchu, lapači tuku, osvětlením 1400x1400x500/600 mm, stěnový, množství přiváděného vzduchu 1000m3/h | ks/pcs | 1 |  | 0 | vlastní |  | základní |  | 0 | 0 | 0 | 0 | 0 | 4 | K | 3 | ROZPOCET | 0 | 0 | 0 | 0 | 0 | 1 | 0 | 4 | 24
13 | K | Pol160 | Nerezový zákryt s přívodem vzduchu, lapači tuku, osvětlením 2200x1300x500/600 mm, stěnový, množství přiváděného vzduchu 900m3/h | ks/pcs | 1 |  | 0 | vlastní |  | základní |  | 0 | 0 | 0 | 0 | 0 | 4 | K | 3 | ROZPOCET | 0 | 0 | 0 | 0 | 0 | 1 | 0 | 4 | 26
14 | K | Pol161 | Požární klapka 90min., s pohonem 230V, teplotní + koncový spínač - OTEVŘENO, ZAVŘENO. Včetně montážního rámu, vstupní revize a požární ucpávky - 900x315 | ks/pcs | 1 |  | 0 | vlastní |  | základní |  | 0 | 0 | 0 | 0 | 0 | 4 | K | 3 | ROZPOCET | 0 | 0 | 0 | 0 | 0 | 1 | 0 | 4 | 28
15 | K | Pol162 | Požární klapka 90min., s pohonem 230V, teplotní + koncový spínač - OTEVŘENO, ZAVŘENO. Včetně montážního rámu, vstupní revize a požární ucpávky - 800x450 | ks/pcs | 1 |  | 0 | vlastní |  | základní |  | 0 | 0 | 0 | 0 | 0 | 4 | K | 3 | ROZPOCET | 0 | 0 | 0 | 0 | 0 | 1 | 0 | 4 | 30
16 | K | Pol163 | Požární klapka 90min., s pohonem 230V, teplotní + koncový spínač - OTEVŘENO, ZAVŘENO. Včetně montážního rámu, vstupní revize a požární ucpávky - 630x250 | ks/pcs | 1 |  | 0 | vlastní |  | základní |  | 0 | 0 | 0 | 0 | 0 | 4 | K | 3 | ROZPOCET | 0 | 0 | 0 | 0 | 0 | 1 | 0 | 4 | 32
17 | K | Pol162 | Požární klapka 90min., s pohonem 230V, teplotní + koncový spínač - OTEVŘENO, ZAVŘENO. Včetně montážního rámu, vstupní revize a požární ucpávky - 800x450 | ks/pcs | 1 |  | 0 | vlastní |  | základní |  | 0 | 0 | 0 | 0 | 0 | 4 | K | 3 | ROZPOCET | 0 | 0 | 0 | 0 | 0 | 1 | 0 | 4 | 34
18 | K | Pol161 | Požární klapka 90min., s pohonem 230V, teplotní + koncový spínač - OTEVŘENO, ZAVŘENO. Včetně montážního rámu, vstupní revize a požární ucpávky - 900x315 | ks/pcs | 1 |  | 0 | vlastní |  | základní |  | 0 | 0 | 0 | 0 | 0 | 4 | K | 3 | ROZPOCET | 0 | 0 | 0 | 0 | 0 | 1 | 0 | 4 | 36
19 | K | K013 | Požární stěnový uzávěr 90min., s pohonem 230V, teplotní + koncový spínač - OTEVŘENO, ZAVŘENO. Včetně montážního rámu, vstupní revize a požární ucpávky - 1000x315 | ks/pcs | 1 |  | 0 | vlastní |  | základní |  | 0 | 0 | 0 | 0 | 0 | 4 | K | 3 | ROZPOCET | 0 | 0 | 0 | 0 | 0 | 1 | 0 | 4 | -1747149637
20 | K | K013 | Požární stěnový uzávěr 90min., s pohonem 230V, teplotní + koncový spínač - OTEVŘENO, ZAVŘENO. Včetně montážního rámu, vstupní revize a požární ucpávky - 1000x315 | ks/pcs | 1 |  | 0 | vlastní |  | základní |  | 0 | 0 | 0 | 0 | 0 | 4 | K | 3 | ROZPOCET | 0 | 0 | 0 | 0 | 0 | 1 | 0 | 4 | 1527591769
21 | K | Pol164 | Kruhové SPIRO potrubí pozink DN 160, vč.30% tvarovek | bm | 165 |  | 0 | vlastní |  | základní |  | 0 | 0 | 0 | 0 | 0 | 4 | K | 3 | ROZPOCET | 0 | 0 | 0 | 0 | 0 | 1 | 0 | 4 | 38
22 | K | Pol165 | Kruhové SPIRO potrubí pozink DN 250, vč.30% tvarovek | bm | 3 |  | 0 | vlastní |  | základní |  | 0 | 0 | 0 | 0 | 0 | 4 | K | 3 | ROZPOCET | 0 | 0 | 0 | 0 | 0 | 1 | 0 | 4 | 40
23 | K | Pol166 | Kruhové potrubí nerez DN 250, vč.30% tvarovek | bm | 4 |  | 0 | vlastní |  | základní |  | 0 | 0 | 0 | 0 | 0 | 4 | K | 3 | ROZPOCET | 0 | 0 | 0 | 0 | 0 | 1 | 0 | 4 | 42
24 | K | Pol167 | Potrubí čtyřhranné ocelové sk.I tl. 1+4 tř. těsnosti A - rovné | m2 | 465 |  | 0 | vlastní |  | základní |  | 0 | 0 | 0 | 0 | 0 | 4 | K | 3 | ROZPOCET | 0 | 0 | 0 | 0 | 0 | 1 | 0 | 4 | 44
25 | K | Pol168 | Potrubí čtyřhranné ocelové sk.I tl. 1+4 tř. těsnosti A - tvar. | m2 | 140 |  | 0 | vlastní |  | základní |  | 0 | 0 | 0 | 0 | 0 | 4 | K | 3 | ROZPOCET | 0 | 0 | 0 | 0 | 0 | 1 | 0 | 4 | 46
26 | K | Pol169 | Požární izolace odolnost 45 min | m2 | 140 |  | 0 | vlastní |  | základní |  | 0 | 0 | 0 | 0 | 0 | 4 | K | 3 | ROZPOCET | 0 | 0 | 0 | 0 | 0 | 1 | 0 | 4 | 48
27 | K | Pol170 | Tepelná izolace 40mm s Al. Polepem | m2 | 300 |  | 0 | vlastní |  | základní |  | 0 | 0 | 0 | 0 | 0 | 4 | K | 3 | ROZPOCET | 0 | 0 | 0 | 0 | 0 | 1 | 0 | 4 | 50
28 | K | Pol171 | Tepelná izolace 80mm do plechu | m2 | 125 |  | 0 | vlastní |  | základní |  | 0 | 0 | 0 | 0 | 0 | 4 | K | 3 | ROZPOCET | 0 | 0 | 0 | 0 | 0 | 1 | 0 | 4 | 52
| D | AHU 20.2.01 | Kuchyně |  |  |  | 0 |  |  |  |  | 0 |  | 0 |  | 0 | 1 | D | 2 | ROZPOCET | [6 empty] | 0
29 | K | Pol172 | Přívodní část: množství vzduchu 22.700m3/h, tlaková ztráta 450 Pa. pružná manžeta, kapsový filtr F7, včetně odvodnění, rotační rekuperační výměník - ZZT (příprava pro servo), ventilátor s EC motorem, vodní ohřívač, vodní chladič, uzavírací klapka (příprava pro servo), pružná manžeta | ks/pcs | 1 |  | 0 | vlastní |  | základní |  | 0 | 0 | 0 | 0 | 0 | 4 | K | 3 | ROZPOCET | 0 | 0 | 0 | 0 | 0 | 1 | 0 | 4 | 54
| P |  | Poznámka k položce: Odvodní část: množství vzduchu 23.900m3/h, tlaková ztráta 700Pa. Pružná manžeta, kapsový filtr M5 + tukový filtr, včetně odvodnění, odvodní ventilátor s EC motorem, rotační rekuperační výměník - ZZT (příprava pro servo), uzavírací klapka (příprava pro servo), pružná manžeta. Jednotka ve vnitřním provedení, vertikální, max. výška VZT jednotky včetně rámu 2,9m, max. hmotnost 2650kg, rám jednotky výška cca 200mm | [14 empty] | P | 3
30 | K | Pol149 | Příslušenství: montážní rám, dvě sady náhradních filtrů, pohony, IS nejsou v ceně | ks/pcs | 1 |  | 0 | vlastní |  | základní |  | 0 | 0 | 0 | 0 | 0 | 4 | K | 3 | ROZPOCET | 0 | 0 | 0 | 0 | 0 | 1 | 0 | 4 | 56
31 | K | Pol173 | Ocelová k-ce pod potrubní trasy na střeše. SH ocelové k-ce min. 400mm nad střechou, pochůzí plošina není uvažovaná - Jedná se o systémový výrobek podpůrné k-ce, včetně statického výpočtu | kp | 1 |  | 0 | vlastní |  | základní |  | 0 | 0 | 0 | 0 | 0 | 4 | K | 3 | ROZPOCET | 0 | 0 | 0 | 0 | 0 | 1 | 0 | 4 | 58
32 | K | Pol174 | tlumič hluku THCP 20.1600x710x1500-4/200 | ks/pcs | 1 |  | 0 | vlastní |  | základní |  | 0 | 0 | 0 | 0 | 0 | 4 | K | 3 | ROZPOCET | 0 | 0 | 0 | 0 | 0 | 1 | 0 | 4 | 60
33 | K | Pol175 | tlumič hluku THCP 20.1600x710x2000-4/200 | ks/pcs | 1 |  | 0 | vlastní |  | základní |  | 0 | 0 | 0 | 0 | 0 | 4 | K | 3 | ROZPOCET | 0 | 0 | 0 | 0 | 0 | 1 | 0 | 4 | 62
34 | K | Pol176 | tlumič hluku THCP 20.1600x1000x1500-4/200 | ks/pcs | 1 |  | 0 | vlastní |  | základní |  | 0 | 0 | 0 | 0 | 0 | 4 | K | 3 | ROZPOCET | 0 | 0 | 0 | 0 | 0 | 1 | 0 | 4 | 64
35 | K | Pol177 | tlumič hluku THCP 20.1600x1050x2000-5/120 | ks/pcs | 1 |  | 0 | vlastní |  | základní |  | 0 | 0 | 0 | 0 | 0 | 4 | K | 3 | ROZPOCET | 0 | 0 | 0 | 0 | 0 | 1 | 0 | 4 | 66
36 | K | Pol178 | Regulační klapka kruhová - pozink - jednolistá RKK 315-R | ks/pcs | 13 |  | 0 | vlastní |  | základní |  | 0 | 0 | 0 | 0 | 0 | 4 | K | 3 | ROZPOCET | 0 | 0 | 0 | 0 | 0 | 1 | 0 | 4 | 68
37 | K | Pol179 | Regulační klapka čtyřhranná - pozink - vícelistá RKZ 250x250-R | ks/pcs | 4 |  | 0 | vlastní |  | základní |  | 0 | 0 | 0 | 0 | 0 | 4 | K | 3 | ROZPOCET | 0 | 0 | 0 | 0 | 0 | 1 | 0 | 4 | 70
38 | K | Pol180 | Regulační klapka čtyřhranná - pozink - vícelistá RKZ 315x250-R | ks/pcs | 7 |  | 0 | vlastní |  | základní |  | 0 | 0 | 0 | 0 | 0 | 4 | K | 3 | ROZPOCET | 0 | 0 | 0 | 0 | 0 | 1 | 0 | 4 | 72
39 | K | Pol181 | Regulační klapka čtyřhranná - pozink - vícelistá RKZ 315x315-R | ks/pcs | 2 |  | 0 | vlastní |  | základní |  | 0 | 0 | 0 | 0 | 0 | 4 | K | 3 | ROZPOCET | 0 | 0 | 0 | 0 | 0 | 1 | 0 | 4 | 74
40 | K | Pol182 | Čtvercový stropní anemostat hlinikový přívodní 600x600, s horizontálním prouděním vzduchu, včetně připojovací krabice, V=1.745m3/h. RAL dle architekta | ks/pcs | 13 |  | 0 | vlastní |  | základní |  | 0 | 0 | 0 | 0 | 0 | 4 | K | 3 | ROZPOCET | 0 | 0 | 0 | 0 | 0 | 1 | 0 | 4 | 76
41 | K | Pol183 | Nerezový zákryt s přívodem vzduchu, lapači tuku, osvětlením 2700x1500x500/600 mm, stěnový, množství přiváděného vzduchu 1600m3/h | ks/pcs | 1 |  | 0 | vlastní |  | základní |  | 0 | 0 | 0 | 0 | 0 | 4 | K | 3 | ROZPOCET | 0 | 0 | 0 | 0 | 0 | 1 | 0 | 4 | 78
42 | K | Pol184 | Nerezový zákryt s přívodem vzduchu, lapači tuku, osvětlením 3300x1500x500/600 mm, stěnový, množství přiváděného vzduchu 1800m3/h | ks/pcs | 1 |  | 0 | vlastní |  | základní |  | 0 | 0 | 0 | 0 | 0 | 4 | K | 3 | ROZPOCET | 0 | 0 | 0 | 0 | 0 | 1 | 0 | 4 | 80
43 | K | Pol185 | Nerezový zákryt s přívodem vzduchu, lapači tuku, osvětlením 4600x1600x500/600 mm, stěnový, množství přiváděného vzduchu 3800m3/h | ks/pcs | 1 |  | 0 | vlastní |  | základní |  | 0 | 0 | 0 | 0 | 0 | 4 | K | 3 | ROZPOCET | 0 | 0 | 0 | 0 | 0 | 1 | 0 | 4 | 82
44 | K | Pol186 | Nerezový zákryt s přívodem vzduchu, lapači tuku, osvětlením 4300x1600x500/600 mm, stěnový, množství přiváděného vzduchu 3200m3/h | ks/pcs | 1 |  | 0 | vlastní |  | základní |  | 0 | 0 | 0 | 0 | 0 | 4 | K | 3 | ROZPOCET | 0 | 0 | 0 | 0 | 0 | 1 | 0 | 4 | 84
45 | K | Pol187 | Nerezový zákryt s přívodem vzduchu, lapači tuku, osvětlením 4300x1600x500/600 mm, stěnový, množství přiváděného vzduchu 2900m3/h | ks/pcs | 1 |  | 0 | vlastní |  | základní |  | 0 | 0 | 0 | 0 | 0 | 4 | K | 3 | ROZPOCET | 0 | 0 | 0 | 0 | 0 | 1 | 0 | 4 | 86
46 | K | Pol188 | Nerezový zákryt s přívodem vzduchu, lapači tuku, osvětlením 4000x1300x500/600 mm, stěnový, množství přiváděného vzduchu 2300m3/h | ks/pcs | 1 |  | 0 | vlastní |  | základní |  | 0 | 0 | 0 | 0 | 0 | 4 | K | 3 | ROZPOCET | 0 | 0 | 0 | 0 | 0 | 1 | 0 | 4 | 88
47 | K | Pol188 | Nerezový zákryt s přívodem vzduchu, lapači tuku, osvětlením 4000x1300x500/600 mm, stěnový, množství přiváděného vzduchu 2300m3/h | ks/pcs | 1 |  | 0 | vlastní |  | základní |  | 0 | 0 | 0 | 0 | 0 | 4 | K | 3 | ROZPOCET | 0 | 0 | 0 | 0 | 0 | 1 | 0 | 4 | 90
48 | K | Pol163 | Požární klapka 90min., s pohonem 230V, teplotní + koncový spínač - OTEVŘENO, ZAVŘENO. Včetně montážního rámu, vstupní revize a požární ucpávky - 630x250 | ks/pcs | 1 |  | 0 | vlastní |  | základní |  | 0 | 0 | 0 | 0 | 0 | 4 | K | 3 | ROZPOCET | 0 | 0 | 0 | 0 | 0 | 1 | 0 | 4 | 92
49 | K | Pol189 | Požární klapka 90min., s pohonem 230V, teplotní + koncový spínač - OTEVŘENO, ZAVŘENO. Včetně montážního rámu, vstupní revize a požární ucpávky - 900x400 | ks/pcs | 1 |  | 0 | vlastní |  | základní |  | 0 | 0 | 0 | 0 | 0 | 4 | K | 3 | ROZPOCET | 0 | 0 | 0 | 0 | 0 | 1 | 0 | 4 | 94
50 | K | Pol190 | Požární klapka 90min., s pohonem 230V, teplotní + koncový spínač - OTEVŘENO, ZAVŘENO. Včetně montážního rámu, vstupní revize a požární ucpávky - 900x560 | ks/pcs | 1 |  | 0 | vlastní |  | základní |  | 0 | 0 | 0 | 0 | 0 | 4 | K | 3 | ROZPOCET | 0 | 0 | 0 | 0 | 0 | 1 | 0 | 4 | 96
51 | K | Pol190 | Požární klapka 90min., s pohonem 230V, teplotní + koncový spínač - OTEVŘENO, ZAVŘENO. Včetně montážního rámu, vstupní revize a požární ucpávky - 900x560 | ks/pcs | 1 |  | 0 | vlastní |  | základní |  | 0 | 0 | 0 | 0 | 0 | 4 | K | 3 | ROZPOCET | 0 | 0 | 0 | 0 | 0 | 1 | 0 | 4 | 98
52 | K | Pol190 | Požární klapka 90min., s pohonem 230V, teplotní + koncový spínač - OTEVŘENO, ZAVŘENO. Včetně montážního rámu, vstupní revize a požární ucpávky - 900x560 | ks/pcs | 1 |  | 0 | vlastní |  | základní |  | 0 | 0 | 0 | 0 | 0 | 4 | K | 3 | ROZPOCET | 0 | 0 | 0 | 0 | 0 | 1 | 0 | 4 | 100
53 | K | Pol191 | Požární stěnový uzávěr 90min., s pohonem 230V, teplotní + koncový spínač - OTEVŘENO, ZAVŘENO. Včetně montážního rámu, vstupní revize a požární ucpávky - 1000x1000 | ks/pcs | 1 |  | 0 | vlastní |  | základní |  | 0 | 0 | 0 | 0 | 0 | 4 | K | 3 | ROZPOCET | 0 | 0 | 0 | 0 | 0 | 1 | 0 | 4 | 102
54 | K | Pol191 | Požární stěnový uzávěr 90min., s pohonem 230V, teplotní + koncový spínač - OTEVŘENO, ZAVŘENO. Včetně montážního rámu, vstupní revize a požární ucpávky - 1000x1000 | ks/pcs | 1 |  | 0 | vlastní |  | základní |  | 0 | 0 | 0 | 0 | 0 | 4 | K | 3 | ROZPOCET | 0 | 0 | 0 | 0 | 0 | 1 | 0 | 4 | 104
55 | K | Pol192 | Nasávací kus, čtyřhranný, s úkosem, včetně pletiva 2600x1050 | ks/pcs | 1 |  | 0 | vlastní |  | základní |  | 0 | 0 | 0 | 0 | 0 | 4 | K | 3 | ROZPOCET | 0 | 0 | 0 | 0 | 0 | 1 | 0 | 4 | 106
56 | K | Pol193 | Výfukový kus, čtyřhranný, s úkosem, včetně pletiva 1600x1050 | ks/pcs | 2 |  | 0 | vlastní |  | základní |  | 0 | 0 | 0 | 0 | 0 | 4 | K | 3 | ROZPOCET | 0 | 0 | 0 | 0 | 0 | 1 | 0 | 4 | 108
57 | K | Pol194 | Ohebná Al hadice - laminátová hadice s tepelnou a hlukovou izolací z minerální vaty tloušťky 25 mm, 16 kg/m3, parozábrana – zpevněný Al laminát. Vnitřní hadice je perforovaná. Konstrukce obsahuje parotěsnou zábranu k zbránění kondenzace v hlukové izolaci. - DN 315 | bm | 26 |  | 0 | vlastní |  | základní |  | 0 | 0 | 0 | 0 | 0 | 4 | K | 3 | ROZPOCET | 0 | 0 | 0 | 0 | 0 | 1 | 0 | 4 | 110
58 | K | Pol195 | Kruhové SPIRO potrubí pozink DN 315, vč.30% tvarovek | bm | 18 |  | 0 | vlastní |  | základní |  | 0 | 0 | 0 | 0 | 0 | 4 | K | 3 | ROZPOCET | 0 | 0 | 0 | 0 | 0 | 1 | 0 | 4 | 112
59 | K | Pol196 | Potrubí čtyřhranné ocelové sk.I tl. 1+4 tř. těsnosti B - rovné - vodotěsné | m2 | 290 |  | 0 | vlastní |  | základní |  | 0 | 0 | 0 | 0 | 0 | 4 | K | 3 | ROZPOCET | 0 | 0 | 0 | 0 | 0 | 1 | 0 | 4 | 114
60 | K | Pol197 | Potrubí čtyřhranné nerezové sk.I tl. 1+4 tř. těsnosti B - rovné - vodotěsné | m2 | 12 |  | 0 | vlastní |  | základní |  | 0 | 0 | 0 | 0 | 0 | 4 | K | 3 | ROZPOCET | 0 | 0 | 0 | 0 | 0 | 1 | 0 | 4 | 116
61 | K | Pol198 | Potrubí čtyřhranné ocelové sk.I tl. 1+4 tř. těsnosti B - tvar. - vodotěsné | m2 | 220 |  | 0 | vlastní |  | základní |  | 0 | 0 | 0 | 0 | 0 | 4 | K | 3 | ROZPOCET | 0 | 0 | 0 | 0 | 0 | 1 | 0 | 4 | 118
62 | K | Pol169 | Požární izolace odolnost 45 min | m2 | 45 |  | 0 | vlastní |  | základní |  | 0 | 0 | 0 | 0 | 0 | 4 | K | 3 | ROZPOCET | 0 | 0 | 0 | 0 | 0 | 1 | 0 | 4 | 120
63 | K | Pol199 | Kaučuková izolace tl.21mm (sání) | m2 | 70 |  | 0 | vlastní |  | základní |  | 0 | 0 | 0 | 0 | 0 | 4 | K | 3 | ROZPOCET | 0 | 0 | 0 | 0 | 0 | 1 | 0 | 4 | 122
64 | K | Pol170 | Tepelná izolace 40mm s Al. Polepem | m2 | 280 |  | 0 | vlastní |  | základní |  | 0 | 0 | 0 | 0 | 0 | 4 | K | 3 | ROZPOCET | 0 | 0 | 0 | 0 | 0 | 1 | 0 | 4 | 124
65 | K | Pol171 | Tepelná izolace 80mm do plechu | m2 | 55 |  | 0 | vlastní |  | základní |  | 0 | 0 | 0 | 0 | 0 | 4 | K | 3 | ROZPOCET | 0 | 0 | 0 | 0 | 0 | 1 | 0 | 4 | 126
| D | AHU 20.2.02 | Přípravny |  |  |  | 0 |  |  |  |  | 0 |  | 0 |  | 0 | 1 | D | 2 | ROZPOCET | [6 empty] | 0
66 | K | Pol200 | Přívodní část: množství vzduchu 4.6400m3/h, tlaková ztráta 300 Pa. pružná manžeta, kapsový filtr F7, včetně odvodnění, deskový rekuperační výměník - ZZT (příprava pro servo) včetně obtokové klapky, ventilátor s EC motorem, vodní ohřívač, vodní chladič, uzavírací klapka (příprava pro servo), pružná manžeta | ks/pcs | 1 |  | 0 | vlastní |  | základní |  | 0 | 0 | 0 | 0 | 0 | 4 | K | 3 | ROZPOCET | 0 | 0 | 0 | 0 | 0 | 1 | 0 | 4 | 128
| P |  | Poznámka k položce: Odvodní část: množství vzduchu 5.350m3/h, tlaková ztráta 500Pa. Pružná manžeta, kapsový filtr M5 + tukový filtr, včetně odvodnění, odvodní ventilátor s EC motorem, deskový rekuperační výměník - ZZT (příprava pro servo) včetně obtokové klapky , uzavírací klapka (příprava pro servo), pružná manžeta. Jednotka ve vnitřním provedení, vertikální, max. výška VZT jednotky včetně rámu 2,9m, max. hmotnost 1300kg, rám jednotky výška cca 200mm | [14 empty] | P | 3
67 | K | Pol201 | Příslušenství: montážní rám, dvě sady náhradních filtrů, pohony, IS nejsou v ceně | ks/pcs | 1 |  | 0 | vlastní |  | základní |  | 0 | 0 | 0 | 0 | 0 | 4 | K | 3 | ROZPOCET | 0 | 0 | 0 | 0 | 0 | 1 | 0 | 4 | 130
68 | K | Pol202 | Ocelová k-ce pod potrubní trasy na střeše. SH ocelové k-ce min. 400mm nad střechou, pochůzí plošina není uvažovaná - Jedná se o systémový výrobek podpůrné k-ce, včetně statického výpočtu | kp | 1 |  | 0 | vlastní |  | základní |  | 0 | 0 | 0 | 0 | 0 | 4 | K | 3 | ROZPOCET | 0 | 0 | 0 | 0 | 0 | 1 | 0 | 4 | 132
69 | K | Pol203 | tlumič hluku THCP 20.800x710x1500-3/67 | ks/pcs | 2 |  | 0 | vlastní |  | základní |  | 0 | 0 | 0 | 0 | 0 | 4 | K | 3 | ROZPOCET | 0 | 0 | 0 | 0 | 0 | 1 | 0 | 4 | 134
70 | K | Pol204 | tlumič hluku THCP 20.800x800x1500-3/67 | ks/pcs | 2 |  | 0 | vlastní |  | základní |  | 0 | 0 | 0 | 0 | 0 | 4 | K | 3 | ROZPOCET | 0 | 0 | 0 | 0 | 0 | 1 | 0 | 4 | 136
71 | K | Pol205 | Regulační klapka kruhová - pozink - jednolistá RKK 200-R | ks/pcs | 11 |  | 0 | vlastní |  | základní |  | 0 | 0 | 0 | 0 | 0 | 4 | K | 3 | ROZPOCET | 0 | 0 | 0 | 0 | 0 | 1 | 0 | 4 | 138
72 | K | Pol152 | Regulační klapka kruhová - pozink - jednolistá RKK 250-R | ks/pcs | 4 |  | 0 | vlastní |  | základní |  | 0 | 0 | 0 | 0 | 0 | 4 | K | 3 | ROZPOCET | 0 | 0 | 0 | 0 | 0 | 1 | 0 | 4 | 140
73 | K | Pol178 | Regulační klapka kruhová - pozink - jednolistá RKK 315-R | ks/pcs | 2 |  | 0 | vlastní |  | základní |  | 0 | 0 | 0 | 0 | 0 | 4 | K | 3 | ROZPOCET | 0 | 0 | 0 | 0 | 0 | 1 | 0 | 4 | 142
74 | K | Pol206 | Regulační klapka čtyřhranná - pozink - vícelistá RKZ 450x250-R | ks/pcs | 1 |  | 0 | vlastní |  | základní |  | 0 | 0 | 0 | 0 | 0 | 4 | K | 3 | ROZPOCET | 0 | 0 | 0 | 0 | 0 | 1 | 0 | 4 | 144
75 | K | Pol207 | Regulační klapka čtyřhranná - pozink - vícelistá RKZ 400x100-R | ks/pcs | 1 |  | 0 | vlastní |  | základní |  | 0 | 0 | 0 | 0 | 0 | 4 | K | 3 | ROZPOCET | 0 | 0 | 0 | 0 | 0 | 1 | 0 | 4 | 146
76 | K | Pol208 | Regulační klapka čtyřhranná - pozink - vícelistá RKZ 400x250-R | ks/pcs | 1 |  | 0 | vlastní |  | základní |  | 0 | 0 | 0 | 0 | 0 | 4 | K | 3 | ROZPOCET | 0 | 0 | 0 | 0 | 0 | 1 | 0 | 4 | 148
77 | K | Pol209 | Regulační klapka čtyřhranná - pozink - vícelistá RKZ 500x250-R | ks/pcs | 1 |  | 0 | vlastní |  | základní |  | 0 | 0 | 0 | 0 | 0 | 4 | K | 3 | ROZPOCET | 0 | 0 | 0 | 0 | 0 | 1 | 0 | 4 | 150
78 | K | Pol210 | Regulační klapka čtyřhranná - pozink - vícelistá RKZ 560x250-R | ks/pcs | 1 |  | 0 | vlastní |  | základní |  | 0 | 0 | 0 | 0 | 0 | 4 | K | 3 | ROZPOCET | 0 | 0 | 0 | 0 | 0 | 1 | 0 | 4 | 152
79 | K | Pol211 | Čtvercový stropní anemostat hlinikový přívodní 600x600, s horizontálním prouděním vzduchu, včetně připojovací krabice, V=1.120m3/h. RAL dle architekta | ks/pcs | 2 |  | 0 | vlastní |  | základní |  | 0 | 0 | 0 | 0 | 0 | 4 | K | 3 | ROZPOCET | 0 | 0 | 0 | 0 | 0 | 1 | 0 | 4 | 154
80 | K | Pol212 | Čtvercový vířivý anemostat přívodní 600x600, včetně připojovací krabice, V=400m3/h. RAL dle architekta | ks/pcs | 3 |  | 0 | vlastní |  | základní |  | 0 | 0 | 0 | 0 | 0 | 4 | K | 3 | ROZPOCET | 0 | 0 | 0 | 0 | 0 | 1 | 0 | 4 | 156
81 | K | Pol213 | Čtvercový vířivý anemostat přívodní 600x600, včetně připojovací krabice, V=500m3/h. RAL dle architekta | ks/pcs | 2 |  | 0 | vlastní |  | základní |  | 0 | 0 | 0 | 0 | 0 | 4 | K | 3 | ROZPOCET | 0 | 0 | 0 | 0 | 0 | 1 | 0 | 4 | 158
82 | K | Pol214 | Čtvercový vířivý anemostat přívodní 600x600, včetně připojovací krabice, V=650m3/h. RAL dle architekta | ks/pcs | 1 |  | 0 | vlastní |  | základní |  | 0 | 0 | 0 | 0 | 0 | 4 | K | 3 | ROZPOCET | 0 | 0 | 0 | 0 | 0 | 1 | 0 | 4 | 160
83 | K | Pol215 | Stěnová mřížka -300x100-R-1-12, jednořadá, uchycení na pržinu, včetně regulace, RAL dle architekta, V=100m3/h | ks/pcs | 4 |  | 0 | vlastní |  | základní |  | 0 | 0 | 0 | 0 | 0 | 4 | K | 3 | ROZPOCET | 0 | 0 | 0 | 0 | 0 | 1 | 0 | 4 | 162
84 | K | Pol216 | Nerezový zákryt s lapači tuku, osvětlením 2000x1500x500/600 mm, stěnový, množství přiváděného vzduchu 800m3/h | ks/pcs | 1 |  | 0 | vlastní |  | základní |  | 0 | 0 | 0 | 0 | 0 | 4 | K | 3 | ROZPOCET | 0 | 0 | 0 | 0 | 0 | 1 | 0 | 4 | 164
85 | K | Pol217 | Nerezový zákryt s lapači tuku 3300x1400x500 mm, ostrůvkový, množství přiváděného vzduchu 1000m3/h | ks/pcs | 1 |  | 0 | vlastní |  | základní |  | 0 | 0 | 0 | 0 | 0 | 4 | K | 3 | ROZPOCET | 0 | 0 | 0 | 0 | 0 | 1 | 0 | 4 | 166
86 | K | Pol218 | Nerezový zákryt s lapači tuku 6000x1400x500 mm, ostrůvkový, množství přiváděného vzduchu 1500m3/h | ks/pcs | 1 |  | 0 | vlastní |  | základní |  | 0 | 0 | 0 | 0 | 0 | 4 | K | 3 | ROZPOCET | 0 | 0 | 0 | 0 | 0 | 1 | 0 | 4 | 168
87 | K | Pol219 | Čtvercový vířivý anemostat odvodní 600x600, včetně připojovací krabice, V=400m3/h. RAL dle architekta | ks/pcs | 3 |  | 0 | vlastní |  | základní |  | 0 | 0 | 0 | 0 | 0 | 4 | K | 3 | ROZPOCET | 0 | 0 | 0 | 0 | 0 | 1 | 0 | 4 | 170
88 | K | Pol220 | Čtvercový vířivý anemostat odvodní 600x600, včetně připojovací krabice, V=650m3/h. RAL dle architekta | ks/pcs | 1 |  | 0 | vlastní |  | základní |  | 0 | 0 | 0 | 0 | 0 | 4 | K | 3 | ROZPOCET | 0 | 0 | 0 | 0 | 0 | 1 | 0 | 4 | 172
89 | K | Pol221 | Talířový ventil kovový odvodní DN 125 | ks/pcs | 8 |  | 0 | vlastní |  | základní |  | 0 | 0 | 0 | 0 | 0 | 4 | K | 3 | ROZPOCET | 0 | 0 | 0 | 0 | 0 | 1 | 0 | 4 | 174
90 | K | Pol222 | Talířový ventil kovový odvodní DN 160 | ks/pcs | 3 |  | 0 | vlastní |  | základní |  | 0 | 0 | 0 | 0 | 0 | 4 | K | 3 | ROZPOCET | 0 | 0 | 0 | 0 | 0 | 1 | 0 | 4 | 176
91 | K | Pol223 | Požární klapka 90min., s pohonem 230V, teplotní + koncový spínač - OTEVŘENO, ZAVŘENO. Včetně montážního rámu, vstupní revize a požární ucpávky - 800x315 | ks/pcs | 1 |  | 0 | vlastní |  | základní |  | 0 | 0 | 0 | 0 | 0 | 4 | K | 3 | ROZPOCET | 0 | 0 | 0 | 0 | 0 | 1 | 0 | 4 | 178
92 | K | Pol223 | Požární klapka 90min., s pohonem 230V, teplotní + koncový spínač - OTEVŘENO, ZAVŘENO. Včetně montážního rámu, vstupní revize a požární ucpávky - 800x315 | ks/pcs | 1 |  | 0 | vlastní |  | základní |  | 0 | 0 | 0 | 0 | 0 | 4 | K | 3 | ROZPOCET | 0 | 0 | 0 | 0 | 0 | 1 | 0 | 4 | 180
93 | K | Pol223 | Požární klapka 90min., s pohonem 230V, teplotní + koncový spínač - OTEVŘENO, ZAVŘENO. Včetně montážního rámu, vstupní revize a požární ucpávky - 800x315 | ks/pcs | 1 |  | 0 | vlastní |  | základní |  | 0 | 0 | 0 | 0 | 0 | 4 | K | 3 | ROZPOCET | 0 | 0 | 0 | 0 | 0 | 1 | 0 | 4 | 182
94 | K | Pol223 | Požární klapka 90min., s pohonem 230V, teplotní + koncový spínač - OTEVŘENO, ZAVŘENO. Včetně montážního rámu, vstupní revize a požární ucpávky - 800x315 | ks/pcs | 1 |  | 0 | vlastní |  | základní |  | 0 | 0 | 0 | 0 | 0 | 4 | K | 3 | ROZPOCET | 0 | 0 | 0 | 0 | 0 | 1 | 0 | 4 | 184
95 | K | K017 | Požární klapka 90min., s pohonem 230V, teplotní + koncový spínač - OTEVŘENO, ZAVŘENO. Včetně montážního rámu, vstupní revize a požární ucpávky - 450x250 | ks/pcs | 1 |  | 0 | vlastní |  | základní |  | 0 | 0 | 0 | 0 | 0 | 4 | K | 3 | ROZPOCET | 0 | 0 | 0 | 0 | 0 | 1 | 0 | 4 | 1200093661
96 | K | K017 | Požární klapka 90min., s pohonem 230V, teplotní + koncový spínač - OTEVŘENO, ZAVŘENO. Včetně montážního rámu, vstupní revize a požární ucpávky - 450x250 | ks/pcs | 1 |  | 0 | vlastní |  | základní |  | 0 | 0 | 0 | 0 | 0 | 4 | K | 3 | ROZPOCET | 0 | 0 | 0 | 0 | 0 | 1 | 0 | 4 | 18193749
97 | K | Pol224 | Nasávací kus, čtyřhranný, s úkosem, včetně pletiva 1250x710 | ks/pcs | 2 |  | 0 | vlastní |  | základní |  | 0 | 0 | 0 | 0 | 0 | 4 | K | 3 | ROZPOCET | 0 | 0 | 0 | 0 | 0 | 1 | 0 | 4 | 186
98 | K | Pol225 | Výfukový kus, čtyřhranný, s úkosem, včetně pletiva 630x1120 | ks/pcs | 1 |  | 0 | vlastní |  | základní |  | 0 | 0 | 0 | 0 | 0 | 4 | K | 3 | ROZPOCET | 0 | 0 | 0 | 0 | 0 | 1 | 0 | 4 | 188
99 | K | Pol226 | Ohebná Al hadice - laminátová hadice s tepelnou a hlukovou izolací z minerální vaty tloušťky 25 mm, 16 kg/m3, parozábrana – zpevněný Al laminát. Vnitřní hadice je perforovaná. Konstrukce obsahuje parotěsnou zábranu k zbránění kondenzace v hlukové izolaci. - DN 125 | bm | 16 |  | 0 | vlastní |  | základní |  | 0 | 0 | 0 | 0 | 0 | 4 | K | 3 | ROZPOCET | 0 | 0 | 0 | 0 | 0 | 1 | 0 | 4 | 190
100 | K | Pol227 | Ohebná Al hadice - laminátová hadice s tepelnou a hlukovou izolací z minerální vaty tloušťky 25 mm, 16 kg/m3, parozábrana – zpevněný Al laminát. Vnitřní hadice je perforovaná. Konstrukce obsahuje parotěsnou zábranu k zbránění kondenzace v hlukové izolaci. - DN 160 | bm | 6 |  | 0 | vlastní |  | základní |  | 0 | 0 | 0 | 0 | 0 | 4 | K | 3 | ROZPOCET | 0 | 0 | 0 | 0 | 0 | 1 | 0 | 4 | 192
101 | K | Pol228 | Ohebná Al hadice - laminátová hadice s tepelnou a hlukovou izolací z minerální vaty tloušťky 25 mm, 16 kg/m3, parozábrana – zpevněný Al laminát. Vnitřní hadice je perforovaná. Konstrukce obsahuje parotěsnou zábranu k zbránění kondenzace v hlukové izolaci. - DN 200 | bm | 12 |  | 0 | vlastní |  | základní |  | 0 | 0 | 0 | 0 | 0 | 4 | K | 3 | ROZPOCET | 0 | 0 | 0 | 0 | 0 | 1 | 0 | 4 | 194
102 | K | Pol229 | Ohebná Al hadice - laminátová hadice s tepelnou a hlukovou izolací z minerální vaty tloušťky 25 mm, 16 kg/m3, parozábrana – zpevněný Al laminát. Vnitřní hadice je perforovaná. Konstrukce obsahuje parotěsnou zábranu k zbránění kondenzace v hlukové izolaci. - DN 250 | bm | 8 |  | 0 | vlastní |  | základní |  | 0 | 0 | 0 | 0 | 0 | 4 | K | 3 | ROZPOCET | 0 | 0 | 0 | 0 | 0 | 1 | 0 | 4 | 196
103 | K | Pol194 | Ohebná Al hadice - laminátová hadice s tepelnou a hlukovou izolací z minerální vaty tloušťky 25 mm, 16 kg/m3, parozábrana – zpevněný Al laminát. Vnitřní hadice je perforovaná. Konstrukce obsahuje parotěsnou zábranu k zbránění kondenzace v hlukové izolaci. - DN 315 | bm | 4 |  | 0 | vlastní |  | základní |  | 0 | 0 | 0 | 0 | 0 | 4 | K | 3 | ROZPOCET | 0 | 0 | 0 | 0 | 0 | 1 | 0 | 4 | 198
104 | K | Pol230 | Kruhové SPIRO potrubí pozink DN 125, vč.30% tvarovek | bm | 4 |  | 0 | vlastní |  | základní |  | 0 | 0 | 0 | 0 | 0 | 4 | K | 3 | ROZPOCET | 0 | 0 | 0 | 0 | 0 | 1 | 0 | 4 | 200
105 | K | Pol164 | Kruhové SPIRO potrubí pozink DN 160, vč.30% tvarovek | bm | 1 |  | 0 | vlastní |  | základní |  | 0 | 0 | 0 | 0 | 0 | 4 | K | 3 | ROZPOCET | 0 | 0 | 0 | 0 | 0 | 1 | 0 | 4 | 202
106 | K | Pol231 | Kruhové SPIRO potrubí pozink DN 200, vč.30% tvarovek | bm | 20 |  | 0 | vlastní |  | základní |  | 0 | 0 | 0 | 0 | 0 | 4 | K | 3 | ROZPOCET | 0 | 0 | 0 | 0 | 0 | 1 | 0 | 4 | 204
107 | K | Pol165 | Kruhové SPIRO potrubí pozink DN 250, vč.30% tvarovek | bm | 25 |  | 0 | vlastní |  | základní |  | 0 | 0 | 0 | 0 | 0 | 4 | K | 3 | ROZPOCET | 0 | 0 | 0 | 0 | 0 | 1 | 0 | 4 | 206
108 | K | Pol195 | Kruhové SPIRO potrubí pozink DN 315, vč.30% tvarovek | bm | 4 |  | 0 | vlastní |  | základní |  | 0 | 0 | 0 | 0 | 0 | 4 | K | 3 | ROZPOCET | 0 | 0 | 0 | 0 | 0 | 1 | 0 | 4 | 208
109 | K | Pol232 | Kruhové potrubí nerez DN 200, vč.30% tvarovek | bm | 5 |  | 0 | vlastní |  | základní |  | 0 | 0 | 0 | 0 | 0 | 4 | K | 3 | ROZPOCET | 0 | 0 | 0 | 0 | 0 | 1 | 0 | 4 | 210
110 | K | Pol166 | Kruhové potrubí nerez DN 250, vč.30% tvarovek | bm | 1 |  | 0 | vlastní |  | základní |  | 0 | 0 | 0 | 0 | 0 | 4 | K | 3 | ROZPOCET | 0 | 0 | 0 | 0 | 0 | 1 | 0 | 4 | 212
111 | K | Pol196 | Potrubí čtyřhranné ocelové sk.I tl. 1+4 tř. těsnosti B - rovné - vodotěsné | m2 | 380 |  | 0 | vlastní |  | základní |  | 0 | 0 | 0 | 0 | 0 | 4 | K | 3 | ROZPOCET | 0 | 0 | 0 | 0 | 0 | 1 | 0 | 4 | 214
112 | K | Pol197 | Potrubí čtyřhranné nerezové sk.I tl. 1+4 tř. těsnosti B - rovné - vodotěsné | m2 | 8 |  | 0 | vlastní |  | základní |  | 0 | 0 | 0 | 0 | 0 | 4 | K | 3 | ROZPOCET | 0 | 0 | 0 | 0 | 0 | 1 | 0 | 4 | 216
113 | K | Pol198 | Potrubí čtyřhranné ocelové sk.I tl. 1+4 tř. těsnosti B - tvar. - vodotěsné | m2 | 162 |  | 0 | vlastní |  | základní |  | 0 | 0 | 0 | 0 | 0 | 4 | K | 3 | ROZPOCET | 0 | 0 | 0 | 0 | 0 | 1 | 0 | 4 | 218
114 | K | Pol169 | Požární izolace odolnost 45 min | m2 | 320 |  | 0 | vlastní |  | základní |  | 0 | 0 | 0 | 0 | 0 | 4 | K | 3 | ROZPOCET | 0 | 0 | 0 | 0 | 0 | 1 | 0 | 4 | 220
115 | K | Pol199 | Kaučuková izolace tl.21mm (sání) | m2 | 45 |  | 0 | vlastní |  | základní |  | 0 | 0 | 0 | 0 | 0 | 4 | K | 3 | ROZPOCET | 0 | 0 | 0 | 0 | 0 | 1 | 0 | 4 | 222
116 | K | Pol170 | Tepelná izolace 40mm s Al. Polepem | m2 | 70 |  | 0 | vlastní |  | základní |  | 0 | 0 | 0 | 0 | 0 | 4 | K | 3 | ROZPOCET | 0 | 0 | 0 | 0 | 0 | 1 | 0 | 4 | 224
117 | K | Pol171 | Tepelná izolace 80mm do plechu | m2 | 20 |  | 0 | vlastní |  | základní |  | 0 | 0 | 0 | 0 | 0 | 4 | K | 3 | ROZPOCET | 0 | 0 | 0 | 0 | 0 | 1 | 0 | 4 | 226
| D | AHU 20.2.03 | Zázemí kuchyně |  |  |  | 0 |  |  |  |  | 0 |  | 0 |  | 0 | 1 | D | 2 | ROZPOCET | [6 empty] | 0
118 | K | Pol233 | Přívodní část: množství vzduchu 2.350m3/h, tlaková ztráta 300 Pa. pružná manžeta, kapsový filtr F7, včetně odvodnění, deskový rekuperační výměník - ZZT (příprava pro servo) včetně obtokové klapky, ventilátor s EC motorem, vodní ohřívač, uzavírací klapka (příprava pro servo), pružná manžeta | ks/pcs | 1 |  | 0 | vlastní |  | základní |  | 0 | 0 | 0 | 0 | 0 | 4 | K | 3 | ROZPOCET | 0 | 0 | 0 | 0 | 0 | 1 | 0 | 4 | 228
| P |  | Poznámka k položce: Odvodní část: množství vzduchu 2.340m3/h, tlaková ztráta 300Pa. Pružná manžeta, kapsový filtr M5, včetně odvodnění, odvodní ventilátor s EC motorem, deskový rekuperační výměník - ZZT (příprava pro servo) včetně obtokové klapky , uzavírací klapka (příprava pro servo), pružná manžeta. Jednotka ve vnitřním provedení, vertikální, max. výška VZT jednotky včetně rámu 2,9m, max. hmotnost 750kg, rám jednotky výška cca 200mm | [14 empty] | P | 3
119 | K | Pol234 | Příslušenství: montážní rám, dvě sady náhradních filtrů, pohony, IS nejsou v ceně | ks/pcs | 1 |  | 0 | vlastní |  | základní |  | 0 | 0 | 0 | 0 | 0 | 4 | K | 3 | ROZPOCET | 0 | 0 | 0 | 0 | 0 | 1 | 0 | 4 | 230
120 | K | Pol235 | tlumič hluku THCP 10.630x355x500-4/58 | ks/pcs | 1 |  | 0 | vlastní |  | základní |  | 0 | 0 | 0 | 0 | 0 | 4 | K | 3 | ROZPOCET | 0 | 0 | 0 | 0 | 0 | 1 | 0 | 4 | 232
121 | K | Pol236 | tlumič hluku THCP 10.630x355x1000-4/58 | ks/pcs | 1 |  | 0 | vlastní |  | základní |  | 0 | 0 | 0 | 0 | 0 | 4 | K | 3 | ROZPOCET | 0 | 0 | 0 | 0 | 0 | 1 | 0 | 4 | 234
122 | K | Pol237 | tlumič hluku THCP 10.630x355x1500-4/58 | ks/pcs | 1 |  | 0 | vlastní |  | základní |  | 0 | 0 | 0 | 0 | 0 | 4 | K | 3 | ROZPOCET | 0 | 0 | 0 | 0 | 0 | 1 | 0 | 4 | 236
123 | K | Pol238 | tlumič hluku THCP 10.500x500x1500-3/67 | ks/pcs | 1 |  | 0 | vlastní |  | základní |  | 0 | 0 | 0 | 0 | 0 | 4 | K | 3 | ROZPOCET | 0 | 0 | 0 | 0 | 0 | 1 | 0 | 4 | 238
124 | K | Pol237 | tlumič hluku THCP 10.630x355x1500-4/58 | ks/pcs | 1 |  | 0 | vlastní |  | základní |  | 0 | 0 | 0 | 0 | 0 | 4 | K | 3 | ROZPOCET | 0 | 0 | 0 | 0 | 0 | 1 | 0 | 4 | 240
125 | K | Pol239 | Regulační klapka kruhová - pozink - jednolistá RKK 160-R | ks/pcs | 2 |  | 0 | vlastní |  | základní |  | 0 | 0 | 0 | 0 | 0 | 4 | K | 3 | ROZPOCET | 0 | 0 | 0 | 0 | 0 | 1 | 0 | 4 | 242
126 | K | Pol152 | Regulační klapka kruhová - pozink - jednolistá RKK 250-R | ks/pcs | 4 |  | 0 | vlastní |  | základní |  | 0 | 0 | 0 | 0 | 0 | 4 | K | 3 | ROZPOCET | 0 | 0 | 0 | 0 | 0 | 1 | 0 | 4 | 244
127 | K | Pol240 | Čtvercový vířivý anemostat přívodní 600x600, včetně připojovací krabice, V=150m3/h. RAL dle architekta | ks/pcs | 4 |  | 0 | vlastní |  | základní |  | 0 | 0 | 0 | 0 | 0 | 4 | K | 3 | ROZPOCET | 0 | 0 | 0 | 0 | 0 | 1 | 0 | 4 | 246
128 | K | Pol213 | Čtvercový vířivý anemostat přívodní 600x600, včetně připojovací krabice, V=500m3/h. RAL dle architekta | ks/pcs | 1 |  | 0 | vlastní |  | základní |  | 0 | 0 | 0 | 0 | 0 | 4 | K | 3 | ROZPOCET | 0 | 0 | 0 | 0 | 0 | 1 | 0 | 4 | 248
129 | K | Pol241 | Talířový ventil kovový přívodní DN 200 | ks/pcs | 8 |  | 0 | vlastní |  | základní |  | 0 | 0 | 0 | 0 | 0 | 4 | K | 3 | ROZPOCET | 0 | 0 | 0 | 0 | 0 | 1 | 0 | 4 | 250
130 | K | Pol242 | Stěnová mřížka - 600x200-R-1-12, jednořadá, uchycení na pržinu, včetně regulace, RAL dle architekta, V=300m3/h | ks/pcs | 8 |  | 0 | vlastní |  | základní |  | 0 | 0 | 0 | 0 | 0 | 4 | K | 3 | ROZPOCET | 0 | 0 | 0 | 0 | 0 | 1 | 0 | 4 | 252
131 | K | Pol243 | Čtvercový vířivý anemostat odvodní 600x600, včetně připojovací krabice, V=150m3/h. RAL dle architekta | ks/pcs | 11 |  | 0 | vlastní |  | základní |  | 0 | 0 | 0 | 0 | 0 | 4 | K | 3 | ROZPOCET | 0 | 0 | 0 | 0 | 0 | 1 | 0 | 4 | 254
132 | K | Pol244 | Čtvercový vířivý anemostat odvodní 600x600, včetně připojovací krabice, V=500m3/h. RAL dle architekta | ks/pcs | 2 |  | 0 | vlastní |  | základní |  | 0 | 0 | 0 | 0 | 0 | 4 | K | 3 | ROZPOCET | 0 | 0 | 0 | 0 | 0 | 1 | 0 | 4 | 256
133 | K | Pol222 | Talířový ventil kovový odvodní DN 160 | ks/pcs | 8 |  | 0 | vlastní |  | základní |  | 0 | 0 | 0 | 0 | 0 | 4 | K | 3 | ROZPOCET | 0 | 0 | 0 | 0 | 0 | 1 | 0 | 4 | 258
134 | K | Pol245 | Talířový ventil kovový odvodní DN 200 | ks/pcs | 4 |  | 0 | vlastní |  | základní |  | 0 | 0 | 0 | 0 | 0 | 4 | K | 3 | ROZPOCET | 0 | 0 | 0 | 0 | 0 | 1 | 0 | 4 | 260
135 | K | Pol246 | Požární klapka 90min., s pohonem 230V, teplotní + koncový spínač - OTEVŘENO, ZAVŘENO. Včetně montážního rámu, vstupní revize a požární ucpávky - 450x250 | ks/pcs | 1 |  | 0 | vlastní |  | základní |  | 0 | 0 | 0 | 0 | 0 | 4 | K | 3 | ROZPOCET | 0 | 0 | 0 | 0 | 0 | 1 | 0 | 4 | 262
136 | K | Pol246 | Požární klapka 90min., s pohonem 230V, teplotní + koncový spínač - OTEVŘENO, ZAVŘENO. Včetně montážního rámu, vstupní revize a požární ucpávky - 450x250 | ks/pcs | 1 |  | 0 | vlastní |  | základní |  | 0 | 0 | 0 | 0 | 0 | 4 | K | 3 | ROZPOCET | 0 | 0 | 0 | 0 | 0 | 1 | 0 | 4 | 264
137 | K | Pol246 | Požární klapka 90min., s pohonem 230V, teplotní + koncový spínač - OTEVŘENO, ZAVŘENO. Včetně montážního rámu, vstupní revize a požární ucpávky - 450x250 | ks/pcs | 1 |  | 0 | vlastní |  | základní |  | 0 | 0 | 0 | 0 | 0 | 4 | K | 3 | ROZPOCET | 0 | 0 | 0 | 0 | 0 | 1 | 0 | 4 | 266
138 | K | Pol246 | Požární klapka 90min., s pohonem 230V, teplotní + koncový spínač - OTEVŘENO, ZAVŘENO. Včetně montážního rámu, vstupní revize a požární ucpávky - 450x250 | ks/pcs | 1 |  | 0 | vlastní |  | základní |  | 0 | 0 | 0 | 0 | 0 | 4 | K | 3 | ROZPOCET | 0 | 0 | 0 | 0 | 0 | 1 | 0 | 4 | 268
139 | K | Pol227 | Ohebná Al hadice - laminátová hadice s tepelnou a hlukovou izolací z minerální vaty tloušťky 25 mm, 16 kg/m3, parozábrana – zpevněný Al laminát. Vnitřní hadice je perforovaná. Konstrukce obsahuje parotěsnou zábranu k zbránění kondenzace v hlukové izolaci. - DN 160 | bm | 20 |  | 0 | vlastní |  | základní |  | 0 | 0 | 0 | 0 | 0 | 4 | K | 3 | ROZPOCET | 0 | 0 | 0 | 0 | 0 | 1 | 0 | 4 | 270
140 | K | Pol228 | Ohebná Al hadice - laminátová hadice s tepelnou a hlukovou izolací z minerální vaty tloušťky 25 mm, 16 kg/m3, parozábrana – zpevněný Al laminát. Vnitřní hadice je perforovaná. Konstrukce obsahuje parotěsnou zábranu k zbránění kondenzace v hlukové izolaci. - DN 200 | bm | 16 |  | 0 | vlastní |  | základní |  | 0 | 0 | 0 | 0 | 0 | 4 | K | 3 | ROZPOCET | 0 | 0 | 0 | 0 | 0 | 1 | 0 | 4 | 272
141 | K | Pol229 | Ohebná Al hadice - laminátová hadice s tepelnou a hlukovou izolací z minerální vaty tloušťky 25 mm, 16 kg/m3, parozábrana – zpevněný Al laminát. Vnitřní hadice je perforovaná. Konstrukce obsahuje parotěsnou zábranu k zbránění kondenzace v hlukové izolaci. - DN 250 | bm | 4 |  | 0 | vlastní |  | základní |  | 0 | 0 | 0 | 0 | 0 | 4 | K | 3 | ROZPOCET | 0 | 0 | 0 | 0 | 0 | 1 | 0 | 4 | 274
142 | K | Pol164 | Kruhové SPIRO potrubí pozink DN 160, vč.30% tvarovek | bm | 20 |  | 0 | vlastní |  | základní |  | 0 | 0 | 0 | 0 | 0 | 4 | K | 3 | ROZPOCET | 0 | 0 | 0 | 0 | 0 | 1 | 0 | 4 | 276
143 | K | Pol231 | Kruhové SPIRO potrubí pozink DN 200, vč.30% tvarovek | bm | 10 |  | 0 | vlastní |  | základní |  | 0 | 0 | 0 | 0 | 0 | 4 | K | 3 | ROZPOCET | 0 | 0 | 0 | 0 | 0 | 1 | 0 | 4 | 278
144 | K | Pol165 | Kruhové SPIRO potrubí pozink DN 250, vč.30% tvarovek | bm | 6 |  | 0 | vlastní |  | základní |  | 0 | 0 | 0 | 0 | 0 | 4 | K | 3 | ROZPOCET | 0 | 0 | 0 | 0 | 0 | 1 | 0 | 4 | 280
145 | K | Pol167 | Potrubí čtyřhranné ocelové sk.I tl. 1+4 tř. těsnosti A - rovné | m2 | 145 |  | 0 | vlastní |  | základní |  | 0 | 0 | 0 | 0 | 0 | 4 | K | 3 | ROZPOCET | 0 | 0 | 0 | 0 | 0 | 1 | 0 | 4 | 282
146 | K | Pol168 | Potrubí čtyřhranné ocelové sk.I tl. 1+4 tř. těsnosti A - tvar. | m2 | 50 |  | 0 | vlastní |  | základní |  | 0 | 0 | 0 | 0 | 0 | 4 | K | 3 | ROZPOCET | 0 | 0 | 0 | 0 | 0 | 1 | 0 | 4 | 284
147 | K | Pol169 | Požární izolace odolnost 45 min | m2 | 105 |  | 0 | vlastní |  | základní |  | 0 | 0 | 0 | 0 | 0 | 4 | K | 3 | ROZPOCET | 0 | 0 | 0 | 0 | 0 | 1 | 0 | 4 | 286
148 | K | Pol199 | Kaučuková izolace tl.21mm (sání) | m2 | 15 |  | 0 | vlastní |  | základní |  | 0 | 0 | 0 | 0 | 0 | 4 | K | 3 | ROZPOCET | 0 | 0 | 0 | 0 | 0 | 1 | 0 | 4 | 288
149 | K | Pol170 | Tepelná izolace 40mm s Al. Polepem | m2 | 40 |  | 0 | vlastní |  | základní |  | 0 | 0 | 0 | 0 | 0 | 4 | K | 3 | ROZPOCET | 0 | 0 | 0 | 0 | 0 | 1 | 0 | 4 | 290
| D | AHU 20.3.01 | Učebny 1.np |  |  |  | 0 |  |  |  |  | 0 |  | 0 |  | 0 | 1 | D | 2 | ROZPOCET | [6 empty] | 0
150 | K | Pol247 | Přívodní část: množství vzduchu 2.700m3/h, tlaková ztráta 400 Pa. pružná manžeta, kapsový filtr F7, včetně odvodnění, rotační rekuperační výměník - ZZT (příprava pro servo), ventilátor s EC motorem, vodní ohřívač, vodní chladič, uzavírací klapka (příprava pro servo), pružná manžeta | ks/pcs | 1 |  | 0 | vlastní |  | základní |  | 0 | 0 | 0 | 0 | 0 | 4 | K | 3 | ROZPOCET | 0 | 0 | 0 | 0 | 0 | 1 | 0 | 4 | 292
| P |  | Poznámka k položce: Odvodní část: množství vzduchu 2.700m3/h, tlaková ztráta 350Pa. Pružná manžeta, kapsový filtr M5, včetně odvodnění, odvodní ventilátor s EC motorem, rotační rekuperační výměník - ZZT (příprava pro servo), uzavírací klapka (příprava pro servo), pružná manžeta. Jednotka ve vnitřním provedení, vertikální, max. výška VZT jednotky včetně rámu 2,9m, max. hmotnost 700kg, rám jednotky výška cca 200mm | [14 empty] | P | 3
151 | K | Pol201 | Příslušenství: montážní rám, dvě sady náhradních filtrů, pohony, IS nejsou v ceně | ks/pcs | 1 |  | 0 | vlastní |  | základní |  | 0 | 0 | 0 | 0 | 0 | 4 | K | 3 | ROZPOCET | 0 | 0 | 0 | 0 | 0 | 1 | 0 | 4 | 294
152 | K | Pol248 | Ocelová k-ce pod potrubní trasy na střeše. SH ocelové k-ce min. 400mm nad střechou, pochůzí plošina není uvažovaná - Jedná se o systémový výrobek podpůrné k-ce, včetně statického výpočtu | kp | 1 |  | 0 | vlastní |  | základní |  | 0 | 0 | 0 | 0 | 0 | 4 | K | 3 | ROZPOCET | 0 | 0 | 0 | 0 | 0 | 1 | 0 | 4 | 296
153 | K | Pol249 | tlumič hluku THCP 10.315x630x1000-2/58 | ks/pcs | 2 |  | 0 | vlastní |  | základní |  | 0 | 0 | 0 | 0 | 0 | 4 | K | 3 | ROZPOCET | 0 | 0 | 0 | 0 | 0 | 1 | 0 | 4 | 298
154 | K | Pol250 | tlumič hluku THCP 10.315x630x1000-2/58 | ks/pcs | 2 |  | 0 | vlastní |  | základní |  | 0 | 0 | 0 | 0 | 0 | 4 | K | 3 | ROZPOCET | 0 | 0 | 0 | 0 | 0 | 1 | 0 | 4 | 300
155 | K | Pol251 | Regulátor stáleho průtoku vzduchu s akustickým opláštěním DN 100 | ks/pcs | 1 |  | 0 | vlastní |  | základní |  | 0 | 0 | 0 | 0 | 0 | 4 | K | 3 | ROZPOCET | 0 | 0 | 0 | 0 | 0 | 1 | 0 | 4 | 302
156 | K | Pol252 | Regulátor stáleho průtoku vzduchu s akustickým opláštěním DN 200 | ks/pcs | 1 |  | 0 | vlastní |  | základní |  | 0 | 0 | 0 | 0 | 0 | 4 | K | 3 | ROZPOCET | 0 | 0 | 0 | 0 | 0 | 1 | 0 | 4 | 304
157 | K | Pol253 | Regulátor variabilního průtoku vzduchu s akustickým opláštěním včetně servopohonu 24V DN 200 | ks/pcs | 8 |  | 0 | vlastní |  | základní |  | 0 | 0 | 0 | 0 | 0 | 4 | K | 3 | ROZPOCET | 0 | 0 | 0 | 0 | 0 | 1 | 0 | 4 | 306
158 | K | Pol239 | Regulační klapka kruhová - pozink - jednolistá RKK 160-R | ks/pcs | 1 |  | 0 | vlastní |  | základní |  | 0 | 0 | 0 | 0 | 0 | 4 | K | 3 | ROZPOCET | 0 | 0 | 0 | 0 | 0 | 1 | 0 | 4 | 308
159 | K | Pol205 | Regulační klapka kruhová - pozink - jednolistá RKK 200-R | ks/pcs | 3 |  | 0 | vlastní |  | základní |  | 0 | 0 | 0 | 0 | 0 | 4 | K | 3 | ROZPOCET | 0 | 0 | 0 | 0 | 0 | 1 | 0 | 4 | 310
160 | K | Pol205 | Regulační klapka kruhová - pozink - jednolistá RKK 200-R | ks/pcs | 11 |  | 0 | vlastní |  | základní |  | 0 | 0 | 0 | 0 | 0 | 4 | K | 3 | ROZPOCET | 0 | 0 | 0 | 0 | 0 | 1 | 0 | 4 | 312
161 | K | Pol254 | Čtvercový vířivý anemostat přívodní 600x600, včetně připojovací krabice, V=200m3/h. RAL dle architekta | ks/pcs | 3 |  | 0 | vlastní |  | základní |  | 0 | 0 | 0 | 0 | 0 | 4 | K | 3 | ROZPOCET | 0 | 0 | 0 | 0 | 0 | 1 | 0 | 4 | 314
162 | K | Pol255 | Čtvercový vířivý anemostat přívodní 600x600, včetně připojovací krabice, V=300m3/h. RAL dle architekta | ks/pcs | 1 |  | 0 | vlastní |  | základní |  | 0 | 0 | 0 | 0 | 0 | 4 | K | 3 | ROZPOCET | 0 | 0 | 0 | 0 | 0 | 1 | 0 | 4 | 316
163 | K | Pol256 | Čtvercový vířivý anemostat přívodní 600x600, spodní díl z děrovaného plechu, V=150-345m3/h - DN 200. RAL dle architekta, vzhled elementu dle AS části dokumentace | ks/pcs | 9 |  | 0 | vlastní |  | základní |  | 0 | 0 | 0 | 0 | 0 | 4 | K | 3 | ROZPOCET | 0 | 0 | 0 | 0 | 0 | 1 | 0 | 4 | 318
164 | K | Pol257 | Čtvercový vířivý anemostat odvodní 600x600, včetně připojovací krabice, V=200m3/h - DN 200. RAL dle architekta | ks/pcs | 1 |  | 0 | vlastní |  | základní |  | 0 | 0 | 0 | 0 | 0 | 4 | K | 3 | ROZPOCET | 0 | 0 | 0 | 0 | 0 | 1 | 0 | 4 | 320
165 | K | Pol258 | Čtvercový vířivý anemostat odvodní 600x600, spodní díl z děrovaného plechu, V=150-345m3/h - DN 200. RAL dle architekta, vzhled elementu dle AS části dokumentace | ks/pcs | 9 |  | 0 | vlastní |  | základní |  | 0 | 0 | 0 | 0 | 0 | 4 | K | 3 | ROZPOCET | 0 | 0 | 0 | 0 | 0 | 1 | 0 | 4 | 322
166 | K | Pol259 | Požární klapka 90min., s pohonem 230V, teplotní + koncový spínač - OTEVŘENO, ZAVŘENO. Včetně montážního rámu, vstupní revize a požární ucpávky - 630x315 | ks/pcs | 1 |  | 0 | vlastní |  | základní |  | 0 | 0 | 0 | 0 | 0 | 4 | K | 3 | ROZPOCET | 0 | 0 | 0 | 0 | 0 | 1 | 0 | 4 | 324
167 | K | Pol260 | Požární klapka 90min., s pohonem 230V, teplotní + koncový spínač - OTEVŘENO, ZAVŘENO. Včetně montážního rámu, vstupní revize a požární ucpávky - 500x250 | ks/pcs | 1 |  | 0 | vlastní |  | základní |  | 0 | 0 | 0 | 0 | 0 | 4 | K | 3 | ROZPOCET | 0 | 0 | 0 | 0 | 0 | 1 | 0 | 4 | 326
168 | K | Pol261 | Požární klapka 90min., s pohonem 230V, teplotní + koncový spínač - OTEVŘENO, ZAVŘENO. Včetně montážního rámu, vstupní revize a požární ucpávky - 355x250 | ks/pcs | 1 |  | 0 | vlastní |  | základní |  | 0 | 0 | 0 | 0 | 0 | 4 | K | 3 | ROZPOCET | 0 | 0 | 0 | 0 | 0 | 1 | 0 | 4 | 328
169 | K | Pol260 | Požární klapka 90min., s pohonem 230V, teplotní + koncový spínač - OTEVŘENO, ZAVŘENO. Včetně montážního rámu, vstupní revize a požární ucpávky - 500x250 | ks/pcs | 1 |  | 0 | vlastní |  | základní |  | 0 | 0 | 0 | 0 | 0 | 4 | K | 3 | ROZPOCET | 0 | 0 | 0 | 0 | 0 | 1 | 0 | 4 | 330
170 | K | Pol262 | Nasávací kus, čtyřhranný, s úkosem, včetně pletiva 1400x560 | ks/pcs | 1 |  | 0 | vlastní |  | základní |  | 0 | 0 | 0 | 0 | 0 | 4 | K | 3 | ROZPOCET | 0 | 0 | 0 | 0 | 0 | 1 | 0 | 4 | 332
171 | K | Pol263 | Výfukový kus, čtyřhranný, s úkosem, včetně pletiva 710x450 | ks/pcs | 2 |  | 0 | vlastní |  | základní |  | 0 | 0 | 0 | 0 | 0 | 4 | K | 3 | ROZPOCET | 0 | 0 | 0 | 0 | 0 | 1 | 0 | 4 | 334
172 | K | Pol227 | Ohebná Al hadice - laminátová hadice s tepelnou a hlukovou izolací z minerální vaty tloušťky 25 mm, 16 kg/m3, parozábrana – zpevněný Al laminát. Vnitřní hadice je perforovaná. Konstrukce obsahuje parotěsnou zábranu k zbránění kondenzace v hlukové izolaci. - DN 160 | bm | 2 |  | 0 | vlastní |  | základní |  | 0 | 0 | 0 | 0 | 0 | 4 | K | 3 | ROZPOCET | 0 | 0 | 0 | 0 | 0 | 1 | 0 | 4 | 336
173 | K | Pol228 | Ohebná Al hadice - laminátová hadice s tepelnou a hlukovou izolací z minerální vaty tloušťky 25 mm, 16 kg/m3, parozábrana – zpevněný Al laminát. Vnitřní hadice je perforovaná. Konstrukce obsahuje parotěsnou zábranu k zbránění kondenzace v hlukové izolaci. - DN 200 | bm | 44 |  | 0 | vlastní |  | základní |  | 0 | 0 | 0 | 0 | 0 | 4 | K | 3 | ROZPOCET | 0 | 0 | 0 | 0 | 0 | 1 | 0 | 4 | 338
174 | K | Pol164 | Kruhové SPIRO potrubí pozink DN 160, vč.30% tvarovek | bm | 2 |  | 0 | vlastní |  | základní |  | 0 | 0 | 0 | 0 | 0 | 4 | K | 3 | ROZPOCET | 0 | 0 | 0 | 0 | 0 | 1 | 0 | 4 | 340
175 | K | Pol231 | Kruhové SPIRO potrubí pozink DN 200, vč.30% tvarovek | bm | 125 |  | 0 | vlastní |  | základní |  | 0 | 0 | 0 | 0 | 0 | 4 | K | 3 | ROZPOCET | 0 | 0 | 0 | 0 | 0 | 1 | 0 | 4 | 342
176 | K | Pol167 | Potrubí čtyřhranné ocelové sk.I tl. 1+4 tř. těsnosti A - rovné | m2 | 120 |  | 0 | vlastní |  | základní |  | 0 | 0 | 0 | 0 | 0 | 4 | K | 3 | ROZPOCET | 0 | 0 | 0 | 0 | 0 | 1 | 0 | 4 | 344
177 | K | Pol168 | Potrubí čtyřhranné ocelové sk.I tl. 1+4 tř. těsnosti A - tvar. | m2 | 87 |  | 0 | vlastní |  | základní |  | 0 | 0 | 0 | 0 | 0 | 4 | K | 3 | ROZPOCET | 0 | 0 | 0 | 0 | 0 | 1 | 0 | 4 | 346
178 | K | Pol169 | Požární izolace odolnost 45 min | m2 | 70 |  | 0 | vlastní |  | základní |  | 0 | 0 | 0 | 0 | 0 | 4 | K | 3 | ROZPOCET | 0 | 0 | 0 | 0 | 0 | 1 | 0 | 4 | 348
179 | K | Pol199 | Kaučuková izolace tl.21mm (sání) | m2 | 40 |  | 0 | vlastní |  | základní |  | 0 | 0 | 0 | 0 | 0 | 4 | K | 3 | ROZPOCET | 0 | 0 | 0 | 0 | 0 | 1 | 0 | 4 | 350
180 | K | Pol170 | Tepelná izolace 40mm s Al. Polepem | m2 | 40 |  | 0 | vlastní |  | základní |  | 0 | 0 | 0 | 0 | 0 | 4 | K | 3 | ROZPOCET | 0 | 0 | 0 | 0 | 0 | 1 | 0 | 4 | 352
181 | K | Pol171 | Tepelná izolace 80mm do plechu | m2 | 20 |  | 0 | vlastní |  | základní |  | 0 | 0 | 0 | 0 | 0 | 4 | K | 3 | ROZPOCET | 0 | 0 | 0 | 0 | 0 | 1 | 0 | 4 | 354
| D | AHU 20.4.01 | Vstupní hala |  |  |  | 0 |  |  |  |  | 0 |  | 0 |  | 0 | 1 | D | 2 | ROZPOCET | [6 empty] | 0
182 | K | Pol264 | Přívodní část: množství vzduchu 6.260m3/h, tlaková ztráta 350 Pa. pružná manžeta, kapsový filtr F7, včetně odvodnění, rotační rekuperační výměník - ZZT (příprava pro servo), ventilátor s EC motorem, vodní ohřívač, uzavírací klapka (příprava pro servo), pružná manžeta | ks/pcs | 1 |  | 0 | vlastní |  | základní |  | 0 | 0 | 0 | 0 | 0 | 4 | K | 3 | ROZPOCET | 0 | 0 | 0 | 0 | 0 | 1 | 0 | 4 | 356
| P |  | Poznámka k položce: Odvodní část: množství vzduchu 4.280m3/h, tlaková ztráta 350Pa. Pružná manžeta, kapsový filtr M5, včetně odvodnění, odvodní ventilátor s EC motorem, rotační rekuperační výměník - ZZT (příprava pro servo), uzavírací klapka (příprava pro servo), pružná manžeta. Jednotka ve vnitřním provedení, vertikální, max. výška VZT jednotky včetně rámu 2,9m, max. hmotnost 850kg, rám jednotky výška cca 200mm | [14 empty] | P | 3
183 | K | Pol201 | Příslušenství: montážní rám, dvě sady náhradních filtrů, pohony, IS nejsou v ceně | ks/pcs | 1 |  | 0 | vlastní |  | základní |  | 0 | 0 | 0 | 0 | 0 | 4 | K | 3 | ROZPOCET | 0 | 0 | 0 | 0 | 0 | 1 | 0 | 4 | 358
184 | K | Pol265 | tlumič hluku THCP 20.800x560x1500-3/67 | ks/pcs | 1 |  | 0 | vlastní |  | základní |  | 0 | 0 | 0 | 0 | 0 | 4 | K | 3 | ROZPOCET | 0 | 0 | 0 | 0 | 0 | 1 | 0 | 4 | 360
185 | K | Pol266 | tlumič hluku THCP 10.1120x450x1500-7/60 | ks/pcs | 1 |  | 0 | vlastní |  | základní |  | 0 | 0 | 0 | 0 | 0 | 4 | K | 3 | ROZPOCET | 0 | 0 | 0 | 0 | 0 | 1 | 0 | 4 | 362
186 | K | Pol267 | tlumič hluku THCP 10.1120x500x1500-8/40 | ks/pcs | 1 |  | 0 | vlastní |  | základní |  | 0 | 0 | 0 | 0 | 0 | 4 | K | 3 | ROZPOCET | 0 | 0 | 0 | 0 | 0 | 1 | 0 | 4 | 364
187 | K | Pol268 | tlumič hluku THCP 20.800x1250x1500-3/67 | ks/pcs | 1 |  | 0 | vlastní |  | základní |  | 0 | 0 | 0 | 0 | 0 | 4 | K | 3 | ROZPOCET | 0 | 0 | 0 | 0 | 0 | 1 | 0 | 4 | 366
188 | K | Pol239 | Regulační klapka kruhová - pozink - jednolistá RKK 160-R | ks/pcs | 13 |  | 0 | vlastní |  | základní |  | 0 | 0 | 0 | 0 | 0 | 4 | K | 3 | ROZPOCET | 0 | 0 | 0 | 0 | 0 | 1 | 0 | 4 | 368
189 | K | Pol205 | Regulační klapka kruhová - pozink - jednolistá RKK 200-R | ks/pcs | 1 |  | 0 | vlastní |  | základní |  | 0 | 0 | 0 | 0 | 0 | 4 | K | 3 | ROZPOCET | 0 | 0 | 0 | 0 | 0 | 1 | 0 | 4 | 370
190 | K | Pol152 | Regulační klapka kruhová - pozink - jednolistá RKK 250-R | ks/pcs | 4 |  | 0 | vlastní |  | základní |  | 0 | 0 | 0 | 0 | 0 | 4 | K | 3 | ROZPOCET | 0 | 0 | 0 | 0 | 0 | 1 | 0 | 4 | 372
191 | K | Pol180 | Regulační klapka čtyřhranná - pozink - vícelistá RKZ 315x250-R | ks/pcs | 1 |  | 0 | vlastní |  | základní |  | 0 | 0 | 0 | 0 | 0 | 4 | K | 3 | ROZPOCET | 0 | 0 | 0 | 0 | 0 | 1 | 0 | 4 | 374
192 | K | Pol269 | Regulační klapka čtyřhranná - pozink - vícelistá RKZ 355x250-R | ks/pcs | 2 |  | 0 | vlastní |  | základní |  | 0 | 0 | 0 | 0 | 0 | 4 | K | 3 | ROZPOCET | 0 | 0 | 0 | 0 | 0 | 1 | 0 | 4 | 376
193 | K | Pol206 | Regulační klapka čtyřhranná - pozink - vícelistá RKZ 450x250-R | ks/pcs | 1 |  | 0 | vlastní |  | základní |  | 0 | 0 | 0 | 0 | 0 | 4 | K | 3 | ROZPOCET | 0 | 0 | 0 | 0 | 0 | 1 | 0 | 4 | 378
194 | K | Pol270 | Regulační klapka čtyřhranná - pozink - vícelistá RKZ 630x250-R | ks/pcs | 1 |  | 0 | vlastní |  | základní |  | 0 | 0 | 0 | 0 | 0 | 4 | K | 3 | ROZPOCET | 0 | 0 | 0 | 0 | 0 | 1 | 0 | 4 | 380
195 | K | Pol271 | Regulační klapka čtyřhranná - pozink - vícelistá RKZ 900x250-R | ks/pcs | 1 |  | 0 | vlastní |  | základní |  | 0 | 0 | 0 | 0 | 0 | 4 | K | 3 | ROZPOCET | 0 | 0 | 0 | 0 | 0 | 1 | 0 | 4 | 382
196 | K | Pol240 | Čtvercový vířivý anemostat přívodní 600x600, včetně připojovací krabice, V=150m3/h. RAL dle architekta | ks/pcs | 1 |  | 0 | vlastní |  | základní |  | 0 | 0 | 0 | 0 | 0 | 4 | K | 3 | ROZPOCET | 0 | 0 | 0 | 0 | 0 | 1 | 0 | 4 | 384
197 | K | Pol255 | Čtvercový vířivý anemostat přívodní 600x600, včetně připojovací krabice, V=300m3/h. RAL dle architekta | ks/pcs | 1 |  | 0 | vlastní |  | základní |  | 0 | 0 | 0 | 0 | 0 | 4 | K | 3 | ROZPOCET | 0 | 0 | 0 | 0 | 0 | 1 | 0 | 4 | 386
198 | K | Pol272 | Čtvercový vířivý anemostat přívodní 600x600, včetně připojovací krabice, V=700m3/h. RAL dle architekta | ks/pcs | 8 |  | 0 | vlastní |  | základní |  | 0 | 0 | 0 | 0 | 0 | 4 | K | 3 | ROZPOCET | 0 | 0 | 0 | 0 | 0 | 1 | 0 | 4 | 388
199 | K | Pol273 | Štěrbinová výusť přívodní 50x1650mm, jednořadá, s jedním nápojnám hrdlem DN 158 včetně připojovací krabice, V=235m3/h. RAL dle architekta | ks/pcs | 12 |  | 0 | vlastní |  | základní |  | 0 | 0 | 0 | 0 | 0 | 4 | K | 3 | ROZPOCET | 0 | 0 | 0 | 0 | 0 | 1 | 0 | 4 | 390
200 | K | Pol274 | Talířový ventil kovový přívodní DN 160 | ks/pcs | 4 |  | 0 | vlastní |  | základní |  | 0 | 0 | 0 | 0 | 0 | 4 | K | 3 | ROZPOCET | 0 | 0 | 0 | 0 | 0 | 1 | 0 | 4 | 392
201 | K | Pol275 | Čtvercový vířivý anemostat odvodní 600x600, včetně připojovací krabice, V=300m3/h. RAL dle architekta | ks/pcs | 1 |  | 0 | vlastní |  | základní |  | 0 | 0 | 0 | 0 | 0 | 4 | K | 3 | ROZPOCET | 0 | 0 | 0 | 0 | 0 | 1 | 0 | 4 | 394
202 | K | Pol276 | Čtvercový vířivý anemostat odvodní 600x600, V=500m3/h. RAL dle architekta, čelní deska | ks/pcs | 8 |  | 0 | vlastní |  | základní |  | 0 | 0 | 0 | 0 | 0 | 4 | K | 3 | ROZPOCET | 0 | 0 | 0 | 0 | 0 | 1 | 0 | 4 | 396
203 | K | Pol222 | Talířový ventil kovový odvodní DN 160 | ks/pcs | 3 |  | 0 | vlastní |  | základní |  | 0 | 0 | 0 | 0 | 0 | 4 | K | 3 | ROZPOCET | 0 | 0 | 0 | 0 | 0 | 1 | 0 | 4 | 398
204 | K | Pol277 | Odvodní krycí mřížka na potrubí - čtyřhranná KMC 710x250 tahokov s propustností 75% | ks/pcs | 4 |  | 0 | vlastní |  | základní |  | 0 | 0 | 0 | 0 | 0 | 4 | K | 3 | ROZPOCET | 0 | 0 | 0 | 0 | 0 | 1 | 0 | 4 | 400
205 | K | Pol278 | Požární klapka 90min., s pohonem 230V, teplotní + koncový spínač - OTEVŘENO, ZAVŘENO. Včetně montážního rámu, vstupní revize a požární ucpávky - 560x250 | ks/pcs | 1 |  | 0 | vlastní |  | základní |  | 0 | 0 | 0 | 0 | 0 | 4 | K | 3 | ROZPOCET | 0 | 0 | 0 | 0 | 0 | 1 | 0 | 4 | 402
206 | K | Pol279 | Požární klapka 90min., s pohonem 230V, teplotní + koncový spínač - OTEVŘENO, ZAVŘENO. Včetně montážního rámu, vstupní revize a požární ucpávky - 800x250 | ks/pcs | 1 |  | 0 | vlastní |  | základní |  | 0 | 0 | 0 | 0 | 0 | 4 | K | 3 | ROZPOCET | 0 | 0 | 0 | 0 | 0 | 1 | 0 | 4 | 404
207 | K | Pol163 | Požární klapka 90min., s pohonem 230V, teplotní + koncový spínač - OTEVŘENO, ZAVŘENO. Včetně montážního rámu, vstupní revize a požární ucpávky - 630x250 | ks/pcs | 1 |  | 0 | vlastní |  | základní |  | 0 | 0 | 0 | 0 | 0 | 4 | K | 3 | ROZPOCET | 0 | 0 | 0 | 0 | 0 | 1 | 0 | 4 | 406
208 | K | Pol280 | Požární klapka 90min., s pohonem 230V, teplotní + koncový spínač - OTEVŘENO, ZAVŘENO. Včetně montážního rámu, vstupní revize a požární ucpávky - 1000x315 | ks/pcs | 1 |  | 0 | vlastní |  | základní |  | 0 | 0 | 0 | 0 | 0 | 4 | K | 3 | ROZPOCET | 0 | 0 | 0 | 0 | 0 | 1 | 0 | 4 | 408
209 | K | Pol281 | Požární klapka 90min., s pohonem 230V, teplotní + koncový spínač - OTEVŘENO, ZAVŘENO. Včetně montážního rámu, vstupní revize a požární ucpávky - DN 200 | ks/pcs | 1 |  | 0 | vlastní |  | základní |  | 0 | 0 | 0 | 0 | 0 | 4 | K | 3 | ROZPOCET | 0 | 0 | 0 | 0 | 0 | 1 | 0 | 4 | 410
210 | K | Pol281 | Požární klapka 90min., s pohonem 230V, teplotní + koncový spínač - OTEVŘENO, ZAVŘENO. Včetně montážního rámu, vstupní revize a požární ucpávky - DN 200 | ks/pcs | 1 |  | 0 | vlastní |  | základní |  | 0 | 0 | 0 | 0 | 0 | 4 | K | 3 | ROZPOCET | 0 | 0 | 0 | 0 | 0 | 1 | 0 | 4 | 412
211 | K | Pol227 | Ohebná Al hadice - laminátová hadice s tepelnou a hlukovou izolací z minerální vaty tloušťky 25 mm, 16 kg/m3, parozábrana – zpevněný Al laminát. Vnitřní hadice je perforovaná. Konstrukce obsahuje parotěsnou zábranu k zbránění kondenzace v hlukové izolaci. - DN 160 | bm | 40 |  | 0 | vlastní |  | základní |  | 0 | 0 | 0 | 0 | 0 | 4 | K | 3 | ROZPOCET | 0 | 0 | 0 | 0 | 0 | 1 | 0 | 4 | 414
212 | K | Pol228 | Ohebná Al hadice - laminátová hadice s tepelnou a hlukovou izolací z minerální vaty tloušťky 25 mm, 16 kg/m3, parozábrana – zpevněný Al laminát. Vnitřní hadice je perforovaná. Konstrukce obsahuje parotěsnou zábranu k zbránění kondenzace v hlukové izolaci. - DN 200 | bm | 18 |  | 0 | vlastní |  | základní |  | 0 | 0 | 0 | 0 | 0 | 4 | K | 3 | ROZPOCET | 0 | 0 | 0 | 0 | 0 | 1 | 0 | 4 | 416
213 | K | Pol229 | Ohebná Al hadice - laminátová hadice s tepelnou a hlukovou izolací z minerální vaty tloušťky 25 mm, 16 kg/m3, parozábrana – zpevněný Al laminát. Vnitřní hadice je perforovaná. Konstrukce obsahuje parotěsnou zábranu k zbránění kondenzace v hlukové izolaci. - DN 250 | bm | 16 |  | 0 | vlastní |  | základní |  | 0 | 0 | 0 | 0 | 0 | 4 | K | 3 | ROZPOCET | 0 | 0 | 0 | 0 | 0 | 1 | 0 | 4 | 418
214 | K | Pol164 | Kruhové SPIRO potrubí pozink DN 160, vč.30% tvarovek | bm | 55 |  | 0 | vlastní |  | základní |  | 0 | 0 | 0 | 0 | 0 | 4 | K | 3 | ROZPOCET | 0 | 0 | 0 | 0 | 0 | 1 | 0 | 4 | 420
215 | K | Pol231 | Kruhové SPIRO potrubí pozink DN 200, vč.30% tvarovek | bm | 43 |  | 0 | vlastní |  | základní |  | 0 | 0 | 0 | 0 | 0 | 4 | K | 3 | ROZPOCET | 0 | 0 | 0 | 0 | 0 | 1 | 0 | 4 | 422
216 | K | Pol282 | Kruhové SPIRO potrubí pozink DN 225, vč.30% tvarovek | bm | 8 |  | 0 | vlastní |  | základní |  | 0 | 0 | 0 | 0 | 0 | 4 | K | 3 | ROZPOCET | 0 | 0 | 0 | 0 | 0 | 1 | 0 | 4 | 424
217 | K | Pol165 | Kruhové SPIRO potrubí pozink DN 250, vč.30% tvarovek | bm | 33 |  | 0 | vlastní |  | základní |  | 0 | 0 | 0 | 0 | 0 | 4 | K | 3 | ROZPOCET | 0 | 0 | 0 | 0 | 0 | 1 | 0 | 4 | 426
218 | K | Pol167 | Potrubí čtyřhranné ocelové sk.I tl. 1+4 tř. těsnosti A - rovné | m2 | 142 |  | 0 | vlastní |  | základní |  | 0 | 0 | 0 | 0 | 0 | 4 | K | 3 | ROZPOCET | 0 | 0 | 0 | 0 | 0 | 1 | 0 | 4 | 428
219 | K | Pol168 | Potrubí čtyřhranné ocelové sk.I tl. 1+4 tř. těsnosti A - tvar. | m2 | 80 |  | 0 | vlastní |  | základní |  | 0 | 0 | 0 | 0 | 0 | 4 | K | 3 | ROZPOCET | 0 | 0 | 0 | 0 | 0 | 1 | 0 | 4 | 430
220 | K | Pol169 | Požární izolace odolnost 45 min | m2 | 35 |  | 0 | vlastní |  | základní |  | 0 | 0 | 0 | 0 | 0 | 4 | K | 3 | ROZPOCET | 0 | 0 | 0 | 0 | 0 | 1 | 0 | 4 | 432
221 | K | Pol199 | Kaučuková izolace tl.21mm (sání) | m2 | 50 |  | 0 | vlastní |  | základní |  | 0 | 0 | 0 | 0 | 0 | 4 | K | 3 | ROZPOCET | 0 | 0 | 0 | 0 | 0 | 1 | 0 | 4 | 434
222 | K | Pol170 | Tepelná izolace 40mm s Al. Polepem | m2 | 30 |  | 0 | vlastní |  | základní |  | 0 | 0 | 0 | 0 | 0 | 4 | K | 3 | ROZPOCET | 0 | 0 | 0 | 0 | 0 | 1 | 0 | 4 | 436
223 | K | Pol171 | Tepelná izolace 80mm do plechu | m2 | 20 |  | 0 | vlastní |  | základní |  | 0 | 0 | 0 | 0 | 0 | 4 | K | 3 | ROZPOCET | 0 | 0 | 0 | 0 | 0 | 1 | 0 | 4 | 438
| D | AHU 20.5.01 | Šatna 2.np |  |  |  | 0 |  |  |  |  | 0 |  | 0 |  | 0 | 1 | D | 2 | ROZPOCET | [6 empty] | 0
224 | K | Pol283 | Přívodní část: množství vzduchu 6.000m3/h, tlaková ztráta 350 Pa. pružná manžeta, kapsový filtr F7, včetně odvodnění, rotační rekuperační výměník - ZZT (příprava pro servo), ventilátor s EC motorem, vodní ohřívač, uzavírací klapka (příprava pro servo), pružná manžeta | ks/pcs | 1 |  | 0 | vlastní |  | základní |  | 0 | 0 | 0 | 0 | 0 | 4 | K | 3 | ROZPOCET | 0 | 0 | 0 | 0 | 0 | 1 | 0 | 4 | 440
| P |  | Poznámka k položce: Odvodní část: množství vzduchu 6.000m3/h, tlaková ztráta 350Pa. Pružná manžeta, kapsový filtr M5, včetně odvodnění, odvodní ventilátor s EC motorem, rotační rekuperační výměník - ZZT (příprava pro servo), uzavírací klapka (příprava pro servo), pružná manžeta. Jednotka ve vnitřním provedení, vertikální, max. výška VZT jednotky včetně rámu 2,9m, max. hmotnost 800kg, rám jednotky výška cca 200mm | [14 empty] | P | 3
225 | K | Pol201 | Příslušenství: montážní rám, dvě sady náhradních filtrů, pohony, IS nejsou v ceně | ks/pcs | 1 |  | 0 | vlastní |  | základní |  | 0 | 0 | 0 | 0 | 0 | 4 | K | 3 | ROZPOCET | 0 | 0 | 0 | 0 | 0 | 1 | 0 | 4 | 442
226 | K | Pol284 | Ocelová k-ce pod VZT jednotku včetně podepření rozvodu potrubní trasy po střeše. SH ocelové k-ce min. 400mm nad střechou, pochůzí plošina není uvažovaná - Jedná se o systémový výrobek podpůrné k-ce, včetně statického výpočtu | kp | 1 |  | 0 | vlastní |  | základní |  | 0 | 0 | 0 | 0 | 0 | 4 | K | 3 | ROZPOCET | 0 | 0 | 0 | 0 | 0 | 1 | 0 | 4 | 444
227 | K | Pol204 | tlumič hluku THCP 20.800x800x1500-3/67 | ks/pcs | 2 |  | 0 | vlastní |  | základní |  | 0 | 0 | 0 | 0 | 0 | 4 | K | 3 | ROZPOCET | 0 | 0 | 0 | 0 | 0 | 1 | 0 | 4 | 446
228 | K | Pol152 | Regulační klapka kruhová - pozink - jednolistá RKK 250-R | ks/pcs | 20 |  | 0 | vlastní |  | základní |  | 0 | 0 | 0 | 0 | 0 | 4 | K | 3 | ROZPOCET | 0 | 0 | 0 | 0 | 0 | 1 | 0 | 4 | 448
229 | K | Pol269 | Regulační klapka čtyřhranná - pozink - vícelistá RKZ 355x250-R | ks/pcs | 1 |  | 0 | vlastní |  | základní |  | 0 | 0 | 0 | 0 | 0 | 4 | K | 3 | ROZPOCET | 0 | 0 | 0 | 0 | 0 | 1 | 0 | 4 | 450
230 | K | Pol285 | Regulační klapka čtyřhranná - pozink - vícelistá RKZ 355x315-R | ks/pcs | 1 |  | 0 | vlastní |  | základní |  | 0 | 0 | 0 | 0 | 0 | 4 | K | 3 | ROZPOCET | 0 | 0 | 0 | 0 | 0 | 1 | 0 | 4 | 452
231 | K | Pol286 | Regulační klapka čtyřhranná - pozink - vícelistá RKZ 710x315-R | ks/pcs | 1 |  | 0 | vlastní |  | základní |  | 0 | 0 | 0 | 0 | 0 | 4 | K | 3 | ROZPOCET | 0 | 0 | 0 | 0 | 0 | 1 | 0 | 4 | 454
232 | K | Pol287 | Regulační klapka čtyřhranná - pozink - vícelistá RKZ 630x315-R | ks/pcs | 1 |  | 0 | vlastní |  | základní |  | 0 | 0 | 0 | 0 | 0 | 4 | K | 3 | ROZPOCET | 0 | 0 | 0 | 0 | 0 | 1 | 0 | 4 | 456
233 | K | Pol288 | Čtvercový vířivý anemostat přívodní 600x600, včetně připojovací krabice, V=600m3/h. RAL dle architekta | ks/pcs | 9 |  | 0 | vlastní |  | základní |  | 0 | 0 | 0 | 0 | 0 | 4 | K | 3 | ROZPOCET | 0 | 0 | 0 | 0 | 0 | 1 | 0 | 4 | 458
234 | K | Pol274 | Talířový ventil kovový přívodní DN 160 | ks/pcs | 9 |  | 0 | vlastní |  | základní |  | 0 | 0 | 0 | 0 | 0 | 4 | K | 3 | ROZPOCET | 0 | 0 | 0 | 0 | 0 | 1 | 0 | 4 | 460
235 | K | Pol289 | Čtvercový vířivý anemostat odvodní 600x600, včetně připojovací krabice, V=600m3/h. RAL dle architekta | ks/pcs | 11 |  | 0 | vlastní |  | základní |  | 0 | 0 | 0 | 0 | 0 | 4 | K | 3 | ROZPOCET | 0 | 0 | 0 | 0 | 0 | 1 | 0 | 4 | 462
236 | K | Pol161 | Požární klapka 90min., s pohonem 230V, teplotní + koncový spínač - OTEVŘENO, ZAVŘENO. Včetně montážního rámu, vstupní revize a požární ucpávky - 900x315 | ks/pcs | 1 |  | 0 | vlastní |  | základní |  | 0 | 0 | 0 | 0 | 0 | 4 | K | 3 | ROZPOCET | 0 | 0 | 0 | 0 | 0 | 1 | 0 | 4 | 464
237 | K | Pol161 | Požární klapka 90min., s pohonem 230V, teplotní + koncový spínač - OTEVŘENO, ZAVŘENO. Včetně montážního rámu, vstupní revize a požární ucpávky - 900x315 | ks/pcs | 1 |  | 0 | vlastní |  | základní |  | 0 | 0 | 0 | 0 | 0 | 4 | K | 3 | ROZPOCET | 0 | 0 | 0 | 0 | 0 | 1 | 0 | 4 | 466
238 | K | Pol227 | Ohebná Al hadice - laminátová hadice s tepelnou a hlukovou izolací z minerální vaty tloušťky 25 mm, 16 kg/m3, parozábrana – zpevněný Al laminát. Vnitřní hadice je perforovaná. Konstrukce obsahuje parotěsnou zábranu k zbránění kondenzace v hlukové izolaci. - DN 160 | bm | 18 |  | 0 | vlastní |  | základní |  | 0 | 0 | 0 | 0 | 0 | 4 | K | 3 | ROZPOCET | 0 | 0 | 0 | 0 | 0 | 1 | 0 | 4 | 468
239 | K | Pol229 | Ohebná Al hadice - laminátová hadice s tepelnou a hlukovou izolací z minerální vaty tloušťky 25 mm, 16 kg/m3, parozábrana – zpevněný Al laminát. Vnitřní hadice je perforovaná. Konstrukce obsahuje parotěsnou zábranu k zbránění kondenzace v hlukové izolaci. - DN 250 | bm | 40 |  | 0 | vlastní |  | základní |  | 0 | 0 | 0 | 0 | 0 | 4 | K | 3 | ROZPOCET | 0 | 0 | 0 | 0 | 0 | 1 | 0 | 4 | 470
240 | K | Pol164 | Kruhové SPIRO potrubí pozink DN 160, vč.30% tvarovek | bm | 23 |  | 0 | vlastní |  | základní |  | 0 | 0 | 0 | 0 | 0 | 4 | K | 3 | ROZPOCET | 0 | 0 | 0 | 0 | 0 | 1 | 0 | 4 | 472
241 | K | Pol165 | Kruhové SPIRO potrubí pozink DN 250, vč.30% tvarovek | bm | 21 |  | 0 | vlastní |  | základní |  | 0 | 0 | 0 | 0 | 0 | 4 | K | 3 | ROZPOCET | 0 | 0 | 0 | 0 | 0 | 1 | 0 | 4 | 474
242 | K | Pol167 | Potrubí čtyřhranné ocelové sk.I tl. 1+4 tř. těsnosti A - rovné | m2 | 156 |  | 0 | vlastní |  | základní |  | 0 | 0 | 0 | 0 | 0 | 4 | K | 3 | ROZPOCET | 0 | 0 | 0 | 0 | 0 | 1 | 0 | 4 | 476
243 | K | Pol168 | Potrubí čtyřhranné ocelové sk.I tl. 1+4 tř. těsnosti A - tvar. | m2 | 35 |  | 0 | vlastní |  | základní |  | 0 | 0 | 0 | 0 | 0 | 4 | K | 3 | ROZPOCET | 0 | 0 | 0 | 0 | 0 | 1 | 0 | 4 | 478
244 | K | Pol169 | Požární izolace odolnost 45 min | m2 | 100 |  | 0 | vlastní |  | základní |  | 0 | 0 | 0 | 0 | 0 | 4 | K | 3 | ROZPOCET | 0 | 0 | 0 | 0 | 0 | 1 | 0 | 4 | 480
245 | K | Pol171 | Tepelná izolace 80mm do plechu | m2 | 60 |  | 0 | vlastní |  | základní |  | 0 | 0 | 0 | 0 | 0 | 4 | K | 3 | ROZPOCET | 0 | 0 | 0 | 0 | 0 | 1 | 0 | 4 | 482
| D | AHU 20.6.01 | Hygienické zázemí - osa 9-15 |  |  |  | 0 |  |  |  |  | 0 |  | 0 |  | 0 | 1 | D | 2 | ROZPOCET | [6 empty] | 0
246 | K | Pol290 | Přívodní část: množství vzduchu 5.340m3/h, tlaková ztráta 350 Pa. pružná manžeta, kapsový filtr F7, včetně odvodnění, deskový rekuperační výměník - ZZT (příprava pro servo) včetně obtokové klapky, ventilátor s EC motorem, vodní ohřívač, uzavírací klapka (příprava pro servo), pružná manžeta | ks/pcs | 1 |  | 0 | vlastní |  | základní |  | 0 | 0 | 0 | 0 | 0 | 4 | K | 3 | ROZPOCET | 0 | 0 | 0 | 0 | 0 | 1 | 0 | 4 | 484
| P |  | Poznámka k položce: Odvodní část: množství vzduchu 5.630m3/h, tlaková ztráta 350Pa. Pružná manžeta, kapsový filtr M5, včetně odvodnění, včetně volné komory pro osazení SMU, odvodní ventilátor s EC motorem, deskový rekuperační výměník - ZZT (příprava pro servo) včetně obtokové klapky , uzavírací klapka (příprava pro servo), pružná manžeta. Jednotka ve venkovním provedení, horizontální, max. výška VZT jednotky včetně rámu a stříšky 1,25m, max. hmotnost 700kg | [14 empty] | P | 3
247 | K | Pol201 | Příslušenství: montážní rám, dvě sady náhradních filtrů, pohony, IS nejsou v ceně | ks/pcs | 1 |  | 0 | vlastní |  | základní |  | 0 | 0 | 0 | 0 | 0 | 4 | K | 3 | ROZPOCET | 0 | 0 | 0 | 0 | 0 | 1 | 0 | 4 | 486
248 | K | Pol291 | Ocelová k-ce pod VZT jednotku včetně podepření rozvodu potrubní trasy po střeše. SH ocelové k-ce min. 400mm nad střechou, pochůzí plošina není uvažovaná - Jedná se o systémový výrobek podpůrné k-ce, včetně statického výpočtu | kp | 1 |  | 0 | vlastní |  | základní |  | 0 | 0 | 0 | 0 | 0 | 4 | K | 3 | ROZPOCET | 0 | 0 | 0 | 0 | 0 | 1 | 0 | 4 | 488
249 | K | Pol204 | tlumič hluku THCP 20.800x800x1500-3/67 | ks/pcs | 2 |  | 0 | vlastní |  | základní |  | 0 | 0 | 0 | 0 | 0 | 4 | K | 3 | ROZPOCET | 0 | 0 | 0 | 0 | 0 | 1 | 0 | 4 | 490
250 | K | Pol292 | tlumič hluku přeslechový 800x300-1000.2, příruba z jedné strany, provedení z pozinkovaného plechu, výplně z minerální plsti kryté netkanou kašírovanou textílií, tlaková ztráta 5,5-6Pa. Požadované parametry uvedeny v AS části dokumentace | ks/pcs | 1 |  | 0 | vlastní |  | základní |  | 0 | 0 | 0 | 0 | 0 | 4 | K | 3 | ROZPOCET | 0 | 0 | 0 | 0 | 0 | 1 | 0 | 4 | 492
251 | K | Pol239 | Regulační klapka kruhová - pozink - jednolistá RKK 160-R | ks/pcs | 3 |  | 0 | vlastní |  | základní |  | 0 | 0 | 0 | 0 | 0 | 4 | K | 3 | ROZPOCET | 0 | 0 | 0 | 0 | 0 | 1 | 0 | 4 | 494
252 | K | Pol205 | Regulační klapka kruhová - pozink - jednolistá RKK 200-R | ks/pcs | 10 |  | 0 | vlastní |  | základní |  | 0 | 0 | 0 | 0 | 0 | 4 | K | 3 | ROZPOCET | 0 | 0 | 0 | 0 | 0 | 1 | 0 | 4 | 496
253 | K | Pol152 | Regulační klapka kruhová - pozink - jednolistá RKK 250-R | ks/pcs | 1 |  | 0 | vlastní |  | základní |  | 0 | 0 | 0 | 0 | 0 | 4 | K | 3 | ROZPOCET | 0 | 0 | 0 | 0 | 0 | 1 | 0 | 4 | 498
254 | K | Pol293 | Regulační klapka čtyřhranná - pozink - vícelistá RKZ 200x315-R | ks/pcs | 1 |  | 0 | vlastní |  | základní |  | 0 | 0 | 0 | 0 | 0 | 4 | K | 3 | ROZPOCET | 0 | 0 | 0 | 0 | 0 | 1 | 0 | 4 | 500
255 | K | Pol181 | Regulační klapka čtyřhranná - pozink - vícelistá RKZ 315x315-R | ks/pcs | 1 |  | 0 | vlastní |  | základní |  | 0 | 0 | 0 | 0 | 0 | 4 | K | 3 | ROZPOCET | 0 | 0 | 0 | 0 | 0 | 1 | 0 | 4 | 502
256 | K | Pol294 | Regulační klapka čtyřhranná - pozink - vícelistá RKZ 400x315-R | ks/pcs | 1 |  | 0 | vlastní |  | základní |  | 0 | 0 | 0 | 0 | 0 | 4 | K | 3 | ROZPOCET | 0 | 0 | 0 | 0 | 0 | 1 | 0 | 4 | 504
257 | K | Pol295 | Regulační klapka čtyřhranná - pozink - vícelistá RKZ 450x315-R | ks/pcs | 1 |  | 0 | vlastní |  | základní |  | 0 | 0 | 0 | 0 | 0 | 4 | K | 3 | ROZPOCET | 0 | 0 | 0 | 0 | 0 | 1 | 0 | 4 | 506
258 | K | Pol296 | Regulační klapka čtyřhranná - pozink - vícelistá RKZ 560x315-R | ks/pcs | 1 |  | 0 | vlastní |  | základní |  | 0 | 0 | 0 | 0 | 0 | 4 | K | 3 | ROZPOCET | 0 | 0 | 0 | 0 | 0 | 1 | 0 | 4 | 508
259 | K | Pol240 | Čtvercový vířivý anemostat přívodní 600x600, včetně připojovací krabice, V=150m3/h. RAL dle architekta | ks/pcs | 4 |  | 0 | vlastní |  | základní |  | 0 | 0 | 0 | 0 | 0 | 4 | K | 3 | ROZPOCET | 0 | 0 | 0 | 0 | 0 | 1 | 0 | 4 | 510
260 | K | Pol212 | Čtvercový vířivý anemostat přívodní 600x600, včetně připojovací krabice, V=400m3/h. RAL dle architekta | ks/pcs | 9 |  | 0 | vlastní |  | základní |  | 0 | 0 | 0 | 0 | 0 | 4 | K | 3 | ROZPOCET | 0 | 0 | 0 | 0 | 0 | 1 | 0 | 4 | 512
261 | K | Pol274 | Talířový ventil kovový přívodní DN 160 | ks/pcs | 2 |  | 0 | vlastní |  | základní |  | 0 | 0 | 0 | 0 | 0 | 4 | K | 3 | ROZPOCET | 0 | 0 | 0 | 0 | 0 | 1 | 0 | 4 | 514
262 | K | Pol241 | Talířový ventil kovový přívodní DN 200 | ks/pcs | 14 |  | 0 | vlastní |  | základní |  | 0 | 0 | 0 | 0 | 0 | 4 | K | 3 | ROZPOCET | 0 | 0 | 0 | 0 | 0 | 1 | 0 | 4 | 516
263 | K | Pol297 | Čtvercový vířivý anemostat odvodní 600x600, V=200m3/h. RAL dle architekta | ks/pcs | 12 |  | 0 | vlastní |  | základní |  | 0 | 0 | 0 | 0 | 0 | 4 | K | 3 | ROZPOCET | 0 | 0 | 0 | 0 | 0 | 1 | 0 | 4 | 518
264 | K | Pol222 | Talířový ventil kovový odvodní DN 160 | ks/pcs | 32 |  | 0 | vlastní |  | základní |  | 0 | 0 | 0 | 0 | 0 | 4 | K | 3 | ROZPOCET | 0 | 0 | 0 | 0 | 0 | 1 | 0 | 4 | 520
265 | K | Pol245 | Talířový ventil kovový odvodní DN 200 | ks/pcs | 4 |  | 0 | vlastní |  | základní |  | 0 | 0 | 0 | 0 | 0 | 4 | K | 3 | ROZPOCET | 0 | 0 | 0 | 0 | 0 | 1 | 0 | 4 | 522
266 | K | Pol298 | Krycí mřížka na potrubí - kruhová KMK 100 tahokov s propustností 75% | ks/pcs | 1 |  | 0 | vlastní |  | základní |  | 0 | 0 | 0 | 0 | 0 | 4 | K | 3 | ROZPOCET | 0 | 0 | 0 | 0 | 0 | 1 | 0 | 4 | 524
267 | K | Pol299 | Odvodní krycí mřížka na potrubí - čtyřhranná KMC 800x315 tahokov s propustností 75% | ks/pcs | 2 |  | 0 | vlastní |  | základní |  | 0 | 0 | 0 | 0 | 0 | 4 | K | 3 | ROZPOCET | 0 | 0 | 0 | 0 | 0 | 1 | 0 | 4 | 526
268 | K | Pol300 | Stěnová mřížka - 800x300-R-1-12, jednořadá, uchycení na pržinu, včetně regulace, RAL dle architekta, V=160m3/h | ks/pcs | 1 |  | 0 | vlastní |  | základní |  | 0 | 0 | 0 | 0 | 0 | 4 | K | 3 | ROZPOCET | 0 | 0 | 0 | 0 | 0 | 1 | 0 | 4 | 528
269 | K | Pol301 | Požární klapka 90min., s pohonem 230V, teplotní + koncový spínač - OTEVŘENO, ZAVŘENO. Včetně montážního rámu, vstupní revize a požární ucpávky - DN 160 | ks/pcs | 1 |  | 0 | vlastní |  | základní |  | 0 | 0 | 0 | 0 | 0 | 4 | K | 3 | ROZPOCET | 0 | 0 | 0 | 0 | 0 | 1 | 0 | 4 | 530
270 | K | Pol301 | Požární klapka 90min., s pohonem 230V, teplotní + koncový spínač - OTEVŘENO, ZAVŘENO. Včetně montážního rámu, vstupní revize a požární ucpávky - DN 160 | ks/pcs | 1 |  | 0 | vlastní |  | základní |  | 0 | 0 | 0 | 0 | 0 | 4 | K | 3 | ROZPOCET | 0 | 0 | 0 | 0 | 0 | 1 | 0 | 4 | 532
271 | K | Pol301 | Požární klapka 90min., s pohonem 230V, teplotní + koncový spínač - OTEVŘENO, ZAVŘENO. Včetně montážního rámu, vstupní revize a požární ucpávky - DN 160 | ks/pcs | 1 |  | 0 | vlastní |  | základní |  | 0 | 0 | 0 | 0 | 0 | 4 | K | 3 | ROZPOCET | 0 | 0 | 0 | 0 | 0 | 1 | 0 | 4 | 534
272 | K | Pol301 | Požární klapka 90min., s pohonem 230V, teplotní + koncový spínač - OTEVŘENO, ZAVŘENO. Včetně montážního rámu, vstupní revize a požární ucpávky - DN 160 | ks/pcs | 1 |  | 0 | vlastní |  | základní |  | 0 | 0 | 0 | 0 | 0 | 4 | K | 3 | ROZPOCET | 0 | 0 | 0 | 0 | 0 | 1 | 0 | 4 | 536
273 | K | Pol301 | Požární klapka 90min., s pohonem 230V, teplotní + koncový spínač - OTEVŘENO, ZAVŘENO. Včetně montážního rámu, vstupní revize a požární ucpávky - DN 160 | ks/pcs | 1 |  | 0 | vlastní |  | základní |  | 0 | 0 | 0 | 0 | 0 | 4 | K | 3 | ROZPOCET | 0 | 0 | 0 | 0 | 0 | 1 | 0 | 4 | 538
274 | K | Pol301 | Požární klapka 90min., s pohonem 230V, teplotní + koncový spínač - OTEVŘENO, ZAVŘENO. Včetně montážního rámu, vstupní revize a požární ucpávky - DN 160 | ks/pcs | 1 |  | 0 | vlastní |  | základní |  | 0 | 0 | 0 | 0 | 0 | 4 | K | 3 | ROZPOCET | 0 | 0 | 0 | 0 | 0 | 1 | 0 | 4 | 540
275 | K | Pol301 | Požární klapka 90min., s pohonem 230V, teplotní + koncový spínač - OTEVŘENO, ZAVŘENO. Včetně montážního rámu, vstupní revize a požární ucpávky - DN 160 | ks/pcs | 1 |  | 0 | vlastní |  | základní |  | 0 | 0 | 0 | 0 | 0 | 4 | K | 3 | ROZPOCET | 0 | 0 | 0 | 0 | 0 | 1 | 0 | 4 | 542
276 | K | Pol301 | Požární klapka 90min., s pohonem 230V, teplotní + koncový spínač - OTEVŘENO, ZAVŘENO. Včetně montážního rámu, vstupní revize a požární ucpávky - DN 160 | ks/pcs | 1 |  | 0 | vlastní |  | základní |  | 0 | 0 | 0 | 0 | 0 | 4 | K | 3 | ROZPOCET | 0 | 0 | 0 | 0 | 0 | 1 | 0 | 4 | 544
277 | K | Pol302 | Požární klapka 90min., s pohonem 230V, teplotní + koncový spínač - OTEVŘENO, ZAVŘENO. Včetně montážního rámu, vstupní revize a požární ucpávky - DN 200 | ks/pcs | 1 |  | 0 | vlastní |  | základní |  | 0 | 0 | 0 | 0 | 0 | 4 | K | 3 | ROZPOCET | 0 | 0 | 0 | 0 | 0 | 1 | 0 | 4 | 546
278 | K | Pol302 | Požární klapka 90min., s pohonem 230V, teplotní + koncový spínač - OTEVŘENO, ZAVŘENO. Včetně montážního rámu, vstupní revize a požární ucpávky - DN 200 | ks/pcs | 1 |  | 0 | vlastní |  | základní |  | 0 | 0 | 0 | 0 | 0 | 4 | K | 3 | ROZPOCET | 0 | 0 | 0 | 0 | 0 | 1 | 0 | 4 | 548
279 | K | Pol303 | Požární klapka 90min., s pohonem 230V, teplotní + koncový spínač - OTEVŘENO, ZAVŘENO. Včetně montážního rámu, vstupní revize a požární ucpávky - 450x315 | ks/pcs | 1 |  | 0 | vlastní |  | základní |  | 0 | 0 | 0 | 0 | 0 | 4 | K | 3 | ROZPOCET | 0 | 0 | 0 | 0 | 0 | 1 | 0 | 4 | 550
280 | K | Pol304 | Požární klapka 90min., s pohonem 230V, teplotní + koncový spínač - OTEVŘENO, ZAVŘENO. Včetně montážního rámu, vstupní revize a požární ucpávky - 315x315 | ks/pcs | 1 |  | 0 | vlastní |  | základní |  | 0 | 0 | 0 | 0 | 0 | 4 | K | 3 | ROZPOCET | 0 | 0 | 0 | 0 | 0 | 1 | 0 | 4 | 552
281 | K | Pol303 | Požární klapka 90min., s pohonem 230V, teplotní + koncový spínač - OTEVŘENO, ZAVŘENO. Včetně montážního rámu, vstupní revize a požární ucpávky - 450x315 | ks/pcs | 1 |  | 0 | vlastní |  | základní |  | 0 | 0 | 0 | 0 | 0 | 4 | K | 3 | ROZPOCET | 0 | 0 | 0 | 0 | 0 | 1 | 0 | 4 | 554
282 | K | Pol304 | Požární klapka 90min., s pohonem 230V, teplotní + koncový spínač - OTEVŘENO, ZAVŘENO. Včetně montážního rámu, vstupní revize a požární ucpávky - 315x315 | ks/pcs | 1 |  | 0 | vlastní |  | základní |  | 0 | 0 | 0 | 0 | 0 | 4 | K | 3 | ROZPOCET | 0 | 0 | 0 | 0 | 0 | 1 | 0 | 4 | 556
283 | K | Pol227 | Ohebná Al hadice - laminátová hadice s tepelnou a hlukovou izolací z minerální vaty tloušťky 25 mm, 16 kg/m3, parozábrana – zpevněný Al laminát. Vnitřní hadice je perforovaná. Konstrukce obsahuje parotěsnou zábranu k zbránění kondenzace v hlukové izolaci. - DN 160 | bm | 76 |  | 0 | vlastní |  | základní |  | 0 | 0 | 0 | 0 | 0 | 4 | K | 3 | ROZPOCET | 0 | 0 | 0 | 0 | 0 | 1 | 0 | 4 | 558
284 | K | Pol228 | Ohebná Al hadice - laminátová hadice s tepelnou a hlukovou izolací z minerální vaty tloušťky 25 mm, 16 kg/m3, parozábrana – zpevněný Al laminát. Vnitřní hadice je perforovaná. Konstrukce obsahuje parotěsnou zábranu k zbránění kondenzace v hlukové izolaci. - DN 200 | bm | 46 |  | 0 | vlastní |  | základní |  | 0 | 0 | 0 | 0 | 0 | 4 | K | 3 | ROZPOCET | 0 | 0 | 0 | 0 | 0 | 1 | 0 | 4 | 560
285 | K | Pol305 | Kruhové SPIRO potrubí pozink DN 100, vč.30% tvarovek | bm | 1 |  | 0 | vlastní |  | základní |  | 0 | 0 | 0 | 0 | 0 | 4 | K | 3 | ROZPOCET | 0 | 0 | 0 | 0 | 0 | 1 | 0 | 4 | 562
286 | K | Pol164 | Kruhové SPIRO potrubí pozink DN 160, vč.30% tvarovek | bm | 136 |  | 0 | vlastní |  | základní |  | 0 | 0 | 0 | 0 | 0 | 4 | K | 3 | ROZPOCET | 0 | 0 | 0 | 0 | 0 | 1 | 0 | 4 | 564
287 | K | Pol231 | Kruhové SPIRO potrubí pozink DN 200, vč.30% tvarovek | bm | 103 |  | 0 | vlastní |  | základní |  | 0 | 0 | 0 | 0 | 0 | 4 | K | 3 | ROZPOCET | 0 | 0 | 0 | 0 | 0 | 1 | 0 | 4 | 566
288 | K | Pol165 | Kruhové SPIRO potrubí pozink DN 250, vč.30% tvarovek | bm | 18 |  | 0 | vlastní |  | základní |  | 0 | 0 | 0 | 0 | 0 | 4 | K | 3 | ROZPOCET | 0 | 0 | 0 | 0 | 0 | 1 | 0 | 4 | 568
289 | K | Pol167 | Potrubí čtyřhranné ocelové sk.I tl. 1+4 tř. těsnosti A - rovné | m2 | 109 |  | 0 | vlastní |  | základní |  | 0 | 0 | 0 | 0 | 0 | 4 | K | 3 | ROZPOCET | 0 | 0 | 0 | 0 | 0 | 1 | 0 | 4 | 570
290 | K | Pol168 | Potrubí čtyřhranné ocelové sk.I tl. 1+4 tř. těsnosti A - tvar. | m2 | 60 |  | 0 | vlastní |  | základní |  | 0 | 0 | 0 | 0 | 0 | 4 | K | 3 | ROZPOCET | 0 | 0 | 0 | 0 | 0 | 1 | 0 | 4 | 572
291 | K | Pol169 | Požární izolace odolnost 45 min | m2 | 45 |  | 0 | vlastní |  | základní |  | 0 | 0 | 0 | 0 | 0 | 4 | K | 3 | ROZPOCET | 0 | 0 | 0 | 0 | 0 | 1 | 0 | 4 | 574
292 | K | Pol171 | Tepelná izolace 80mm do plechu | m2 | 80 |  | 0 | vlastní |  | základní |  | 0 | 0 | 0 | 0 | 0 | 4 | K | 3 | ROZPOCET | 0 | 0 | 0 | 0 | 0 | 1 | 0 | 4 | 576
| D | AHU 20.6.02 | Hygienické zázemí - osa 1-9 |  |  |  | 0 |  |  |  |  | 0 |  | 0 |  | 0 | 1 | D | 2 | ROZPOCET | [6 empty] | 0
293 | K | Pol306 | Přívodní část: množství vzduchu 4.580m3/h, tlaková ztráta 350 Pa. pružná manžeta, kapsový filtr F7, včetně odvodnění, deskový rekuperační výměník - ZZT (příprava pro servo) včetně obtokové klapky, ventilátor s EC motorem, vodní ohřívač, uzavírací klapka (příprava pro servo), pružná manžeta | ks/pcs | 1 |  | 0 | vlastní |  | základní |  | 0 | 0 | 0 | 0 | 0 | 4 | K | 3 | ROZPOCET | 0 | 0 | 0 | 0 | 0 | 1 | 0 | 4 | 578
| P |  | Poznámka k položce: Odvodní část: množství vzduchu 5.220m3/h, tlaková ztráta 350Pa. Pružná manžeta, kapsový filtr M5, včetně odvodnění, včetně volné komory pro osazení SMU, odvodní ventilátor s EC motorem, deskový rekuperační výměník - ZZT (příprava pro servo) včetně obtokové klapky , uzavírací klapka (příprava pro servo), pružná manžeta. Jednotka ve venkovním provedení, horizontální, max. výška VZT jednotky včetně rámu a stříšky 1,25m, max. hmotnost 700kg | [14 empty] | P | 3
294 | K | Pol149 | Příslušenství: montážní rám, dvě sady náhradních filtrů, pohony, IS nejsou v ceně | ks/pcs | 1 |  | 0 | vlastní |  | základní |  | 0 | 0 | 0 | 0 | 0 | 4 | K | 3 | ROZPOCET | 0 | 0 | 0 | 0 | 0 | 1 | 0 | 4 | 580
295 | K | Pol307 | Ocelová k-ce pod VZT jednotku včetně podepření rozvodu potrubní trasy po střeše. SH ocelové k-ce min. 400mm nad střechou, pochůzí plošina není uvažovaná - Jedná se o systémový výrobek podpůrné k-ce, včetně statického výpočtu | kp | 1 |  | 0 | vlastní |  | základní |  | 0 | 0 | 0 | 0 | 0 | 4 | K | 3 | ROZPOCET | 0 | 0 | 0 | 0 | 0 | 1 | 0 | 4 | 582
296 | K | Pol204 | tlumič hluku THCP 20.800x800x1500-3/67 | ks/pcs | 2 |  | 0 | vlastní |  | základní |  | 0 | 0 | 0 | 0 | 0 | 4 | K | 3 | ROZPOCET | 0 | 0 | 0 | 0 | 0 | 1 | 0 | 4 | 584
297 | K | Pol308 | tlumič hluku přeslechový 500x200-1000.2, příruba z jedné strany, provedení z pozinkovaného plechu, výplně z minerální plsti kryté netkanou kašírovanou textílií, tlaková ztráta 2-3Pa. Požadované parametry uvedeny v AS části dokumentace | ks/pcs | 1 |  | 0 | vlastní |  | základní |  | 0 | 0 | 0 | 0 | 0 | 4 | K | 3 | ROZPOCET | 0 | 0 | 0 | 0 | 0 | 1 | 0 | 4 | 586
298 | K | Pol292 | tlumič hluku přeslechový 800x300-1000.2, příruba z jedné strany, provedení z pozinkovaného plechu, výplně z minerální plsti kryté netkanou kašírovanou textílií, tlaková ztráta 5,5-6Pa. Požadované parametry uvedeny v AS části dokumentace | ks/pcs | 4 |  | 0 | vlastní |  | základní |  | 0 | 0 | 0 | 0 | 0 | 4 | K | 3 | ROZPOCET | 0 | 0 | 0 | 0 | 0 | 1 | 0 | 4 | 588
299 | K | Pol239 | Regulační klapka kruhová - pozink - jednolistá RKK 160-R | ks/pcs | 2 |  | 0 | vlastní |  | základní |  | 0 | 0 | 0 | 0 | 0 | 4 | K | 3 | ROZPOCET | 0 | 0 | 0 | 0 | 0 | 1 | 0 | 4 | 590
300 | K | Pol205 | Regulační klapka kruhová - pozink - jednolistá RKK 200-R | ks/pcs | 14 |  | 0 | vlastní |  | základní |  | 0 | 0 | 0 | 0 | 0 | 4 | K | 3 | ROZPOCET | 0 | 0 | 0 | 0 | 0 | 1 | 0 | 4 | 592
301 | K | Pol309 | Regulační klapka čtyřhranná - pozink - vícelistá RKZ 250x200-R | ks/pcs | 1 |  | 0 | vlastní |  | základní |  | 0 | 0 | 0 | 0 | 0 | 4 | K | 3 | ROZPOCET | 0 | 0 | 0 | 0 | 0 | 1 | 0 | 4 | 594
302 | K | Pol310 | Regulační klapka čtyřhranná - pozink - vícelistá RKZ 355x200-R | ks/pcs | 2 |  | 0 | vlastní |  | základní |  | 0 | 0 | 0 | 0 | 0 | 4 | K | 3 | ROZPOCET | 0 | 0 | 0 | 0 | 0 | 1 | 0 | 4 | 596
303 | K | Pol240 | Čtvercový vířivý anemostat přívodní 600x600, včetně připojovací krabice, V=150m3/h. RAL dle architekta | ks/pcs | 2 |  | 0 | vlastní |  | základní |  | 0 | 0 | 0 | 0 | 0 | 4 | K | 3 | ROZPOCET | 0 | 0 | 0 | 0 | 0 | 1 | 0 | 4 | 598
304 | K | Pol255 | Čtvercový vířivý anemostat přívodní 600x600, včetně připojovací krabice, V=300m3/h. RAL dle architekta | ks/pcs | 3 |  | 0 | vlastní |  | základní |  | 0 | 0 | 0 | 0 | 0 | 4 | K | 3 | ROZPOCET | 0 | 0 | 0 | 0 | 0 | 1 | 0 | 4 | 600
305 | K | Pol212 | Čtvercový vířivý anemostat přívodní 600x600, včetně připojovací krabice, V=400m3/h. RAL dle architekta | ks/pcs | 9 |  | 0 | vlastní |  | základní |  | 0 | 0 | 0 | 0 | 0 | 4 | K | 3 | ROZPOCET | 0 | 0 | 0 | 0 | 0 | 1 | 0 | 4 | 602
306 | K | Pol311 | Čtvercový vířivý anemostat přívodní 600x600, V=400m3/h. RAL dle architekta | ks/pcs | 1 |  | 0 | vlastní |  | základní |  | 0 | 0 | 0 | 0 | 0 | 4 | K | 3 | ROZPOCET | 0 | 0 | 0 | 0 | 0 | 1 | 0 | 4 | 604
307 | K | Pol274 | Talířový ventil kovový přívodní DN 160 | ks/pcs | 2 |  | 0 | vlastní |  | základní |  | 0 | 0 | 0 | 0 | 0 | 4 | K | 3 | ROZPOCET | 0 | 0 | 0 | 0 | 0 | 1 | 0 | 4 | 606
308 | K | Pol241 | Talířový ventil kovový přívodní DN 200 | ks/pcs | 18 |  | 0 | vlastní |  | základní |  | 0 | 0 | 0 | 0 | 0 | 4 | K | 3 | ROZPOCET | 0 | 0 | 0 | 0 | 0 | 1 | 0 | 4 | 608
309 | K | Pol275 | Čtvercový vířivý anemostat odvodní 600x600, včetně připojovací krabice, V=300m3/h. RAL dle architekta | ks/pcs | 2 |  | 0 | vlastní |  | základní |  | 0 | 0 | 0 | 0 | 0 | 4 | K | 3 | ROZPOCET | 0 | 0 | 0 | 0 | 0 | 1 | 0 | 4 | 610
310 | K | Pol297 | Čtvercový vířivý anemostat odvodní 600x600, V=200m3/h. RAL dle architekta | ks/pcs | 13 |  | 0 | vlastní |  | základní |  | 0 | 0 | 0 | 0 | 0 | 4 | K | 3 | ROZPOCET | 0 | 0 | 0 | 0 | 0 | 1 | 0 | 4 | 612
311 | K | Pol222 | Talířový ventil kovový odvodní DN 160 | ks/pcs | 46 |  | 0 | vlastní |  | základní |  | 0 | 0 | 0 | 0 | 0 | 4 | K | 3 | ROZPOCET | 0 | 0 | 0 | 0 | 0 | 1 | 0 | 4 | 614
312 | K | Pol299 | Odvodní krycí mřížka na potrubí - čtyřhranná KMC 800x315 tahokov s propustností 75% | ks/pcs | 2 |  | 0 | vlastní |  | základní |  | 0 | 0 | 0 | 0 | 0 | 4 | K | 3 | ROZPOCET | 0 | 0 | 0 | 0 | 0 | 1 | 0 | 4 | 616
313 | K | Pol312 | Odvodní krycí mřížka na potrubí - čtyřhranná KMC 800x200 tahokov s propustností 75% | ks/pcs | 1 |  | 0 | vlastní |  | základní |  | 0 | 0 | 0 | 0 | 0 | 4 | K | 3 | ROZPOCET | 0 | 0 | 0 | 0 | 0 | 1 | 0 | 4 | 618
314 | K | Pol313 | Stěnová mřížka - 800x200-R-1-12, jednořadá, uchycení na pržinu, včetně regulace, RAL dle architekta, do V=690m3/h | ks/pcs | 8 |  | 0 | vlastní |  | základní |  | 0 | 0 | 0 | 0 | 0 | 4 | K | 3 | ROZPOCET | 0 | 0 | 0 | 0 | 0 | 1 | 0 | 4 | 620
315 | K | Pol300 | Stěnová mřížka - 800x300-R-1-12, jednořadá, uchycení na pržinu, včetně regulace, RAL dle architekta, V=160m3/h | ks/pcs | 4 |  | 0 | vlastní |  | základní |  | 0 | 0 | 0 | 0 | 0 | 4 | K | 3 | ROZPOCET | 0 | 0 | 0 | 0 | 0 | 1 | 0 | 4 | 622
316 | K | Pol314 | Stěnová mřížka - 500x200-R-1-12, jednořadá, uchycení na pržinu, včetně regulace, RAL dle architekta, V=160m3/h | ks/pcs | 1 |  | 0 | vlastní |  | základní |  | 0 | 0 | 0 | 0 | 0 | 4 | K | 3 | ROZPOCET | 0 | 0 | 0 | 0 | 0 | 1 | 0 | 4 | 624
317 | K | Pol301 | Požární klapka 90min., s pohonem 230V, teplotní + koncový spínač - OTEVŘENO, ZAVŘENO. Včetně montážního rámu, vstupní revize a požární ucpávky - DN 160 | ks/pcs | 1 |  | 0 | vlastní |  | základní |  | 0 | 0 | 0 | 0 | 0 | 4 | K | 3 | ROZPOCET | 0 | 0 | 0 | 0 | 0 | 1 | 0 | 4 | 626
318 | K | Pol302 | Požární klapka 90min., s pohonem 230V, teplotní + koncový spínač - OTEVŘENO, ZAVŘENO. Včetně montážního rámu, vstupní revize a požární ucpávky - DN 200 | ks/pcs | 3 |  | 0 | vlastní |  | základní |  | 0 | 0 | 0 | 0 | 0 | 4 | K | 3 | ROZPOCET | 0 | 0 | 0 | 0 | 0 | 1 | 0 | 4 | 628
319 | K | Pol301 | Požární klapka 90min., s pohonem 230V, teplotní + koncový spínač - OTEVŘENO, ZAVŘENO. Včetně montážního rámu, vstupní revize a požární ucpávky - DN 160 | ks/pcs | 1 |  | 0 | vlastní |  | základní |  | 0 | 0 | 0 | 0 | 0 | 4 | K | 3 | ROZPOCET | 0 | 0 | 0 | 0 | 0 | 1 | 0 | 4 | 630
320 | K | Pol315 | Požární klapka 90min., s pohonem 230V, teplotní + koncový spínač - OTEVŘENO, ZAVŘENO. Včetně montážního rámu, vstupní revize a požární ucpávky - 355x200 | ks/pcs | 1 |  | 0 | vlastní |  | základní |  | 0 | 0 | 0 | 0 | 0 | 4 | K | 3 | ROZPOCET | 0 | 0 | 0 | 0 | 0 | 1 | 0 | 4 | 632
321 | K | Pol302 | Požární klapka 90min., s pohonem 230V, teplotní + koncový spínač - OTEVŘENO, ZAVŘENO. Včetně montážního rámu, vstupní revize a požární ucpávky - DN 200 | ks/pcs | 1 |  | 0 | vlastní |  | základní |  | 0 | 0 | 0 | 0 | 0 | 4 | K | 3 | ROZPOCET | 0 | 0 | 0 | 0 | 0 | 1 | 0 | 4 | 634
322 | K | Pol316 | Požární klapka 90min., s pohonem 230V, teplotní + koncový spínač - OTEVŘENO, ZAVŘENO. Včetně montážního rámu, vstupní revize a požární ucpávky - 710x315 | ks/pcs | 1 |  | 0 | vlastní |  | základní |  | 0 | 0 | 0 | 0 | 0 | 4 | K | 3 | ROZPOCET | 0 | 0 | 0 | 0 | 0 | 1 | 0 | 4 | 636
323 | K | Pol317 | Požární klapka 90min., s pohonem 230V, teplotní + koncový spínač - OTEVŘENO, ZAVŘENO. Včetně montážního rámu, vstupní revize a požární ucpávky - 400x200 | ks/pcs | 1 |  | 0 | vlastní |  | základní |  | 0 | 0 | 0 | 0 | 0 | 4 | K | 3 | ROZPOCET | 0 | 0 | 0 | 0 | 0 | 1 | 0 | 4 | 638
324 | K | Pol223 | Požární klapka 90min., s pohonem 230V, teplotní + koncový spínač - OTEVŘENO, ZAVŘENO. Včetně montážního rámu, vstupní revize a požární ucpávky - 800x315 | ks/pcs | 1 |  | 0 | vlastní |  | základní |  | 0 | 0 | 0 | 0 | 0 | 4 | K | 3 | ROZPOCET | 0 | 0 | 0 | 0 | 0 | 1 | 0 | 4 | 640
325 | K | Pol317 | Požární klapka 90min., s pohonem 230V, teplotní + koncový spínač - OTEVŘENO, ZAVŘENO. Včetně montážního rámu, vstupní revize a požární ucpávky - 400x200 | ks/pcs | 1 |  | 0 | vlastní |  | základní |  | 0 | 0 | 0 | 0 | 0 | 4 | K | 3 | ROZPOCET | 0 | 0 | 0 | 0 | 0 | 1 | 0 | 4 | 642
326 | K | Pol315 | Požární klapka 90min., s pohonem 230V, teplotní + koncový spínač - OTEVŘENO, ZAVŘENO. Včetně montážního rámu, vstupní revize a požární ucpávky - 355x200 | ks/pcs | 1 |  | 0 | vlastní |  | základní |  | 0 | 0 | 0 | 0 | 0 | 4 | K | 3 | ROZPOCET | 0 | 0 | 0 | 0 | 0 | 1 | 0 | 4 | 644
327 | K | Pol318 | Požární klapka 90min., s pohonem 230V, teplotní + koncový spínač - OTEVŘENO, ZAVŘENO. Včetně montážního rámu, vstupní revize a požární ucpávky - DN 250 | ks/pcs | 1 |  | 0 | vlastní |  | základní |  | 0 | 0 | 0 | 0 | 0 | 4 | K | 3 | ROZPOCET | 0 | 0 | 0 | 0 | 0 | 1 | 0 | 4 | 646
328 | K | Pol319 | Požární klapka 90min., s pohonem 230V, teplotní + koncový spínač - OTEVŘENO, ZAVŘENO. Včetně montážního rámu, vstupní revize a požární ucpávky - 250x200 | ks/pcs | 1 |  | 0 | vlastní |  | základní |  | 0 | 0 | 0 | 0 | 0 | 4 | K | 3 | ROZPOCET | 0 | 0 | 0 | 0 | 0 | 1 | 0 | 4 | 648
329 | K | Pol227 | Ohebná Al hadice - laminátová hadice s tepelnou a hlukovou izolací z minerální vaty tloušťky 25 mm, 16 kg/m3, parozábrana – zpevněný Al laminát. Vnitřní hadice je perforovaná. Konstrukce obsahuje parotěsnou zábranu k zbránění kondenzace v hlukové izolaci. - DN 160 | bm | 96 |  | 0 | vlastní |  | základní |  | 0 | 0 | 0 | 0 | 0 | 4 | K | 3 | ROZPOCET | 0 | 0 | 0 | 0 | 0 | 1 | 0 | 4 | 650
330 | K | Pol228 | Ohebná Al hadice - laminátová hadice s tepelnou a hlukovou izolací z minerální vaty tloušťky 25 mm, 16 kg/m3, parozábrana – zpevněný Al laminát. Vnitřní hadice je perforovaná. Konstrukce obsahuje parotěsnou zábranu k zbránění kondenzace v hlukové izolaci. - DN 200 | bm | 40 |  | 0 | vlastní |  | základní |  | 0 | 0 | 0 | 0 | 0 | 4 | K | 3 | ROZPOCET | 0 | 0 | 0 | 0 | 0 | 1 | 0 | 4 | 652
331 | K | Pol230 | Kruhové SPIRO potrubí pozink DN 125, vč.30% tvarovek | bm | 33 |  | 0 | vlastní |  | základní |  | 0 | 0 | 0 | 0 | 0 | 4 | K | 3 | ROZPOCET | 0 | 0 | 0 | 0 | 0 | 1 | 0 | 4 | 654
332 | K | Pol164 | Kruhové SPIRO potrubí pozink DN 160, vč.30% tvarovek | bm | 73 |  | 0 | vlastní |  | základní |  | 0 | 0 | 0 | 0 | 0 | 4 | K | 3 | ROZPOCET | 0 | 0 | 0 | 0 | 0 | 1 | 0 | 4 | 656
333 | K | Pol231 | Kruhové SPIRO potrubí pozink DN 200, vč.30% tvarovek | bm | 113 |  | 0 | vlastní |  | základní |  | 0 | 0 | 0 | 0 | 0 | 4 | K | 3 | ROZPOCET | 0 | 0 | 0 | 0 | 0 | 1 | 0 | 4 | 658
334 | K | Pol165 | Kruhové SPIRO potrubí pozink DN 250, vč.30% tvarovek | bm | 9 |  | 0 | vlastní |  | základní |  | 0 | 0 | 0 | 0 | 0 | 4 | K | 3 | ROZPOCET | 0 | 0 | 0 | 0 | 0 | 1 | 0 | 4 | 660
335 | K | Pol167 | Potrubí čtyřhranné ocelové sk.I tl. 1+4 tř. těsnosti A - rovné | m2 | 129 |  | 0 | vlastní |  | základní |  | 0 | 0 | 0 | 0 | 0 | 4 | K | 3 | ROZPOCET | 0 | 0 | 0 | 0 | 0 | 1 | 0 | 4 | 662
336 | K | Pol168 | Potrubí čtyřhranné ocelové sk.I tl. 1+4 tř. těsnosti A - tvar. | m2 | 64 |  | 0 | vlastní |  | základní |  | 0 | 0 | 0 | 0 | 0 | 4 | K | 3 | ROZPOCET | 0 | 0 | 0 | 0 | 0 | 1 | 0 | 4 | 664
337 | K | Pol169 | Požární izolace odolnost 45 min | m2 | 105 |  | 0 | vlastní |  | základní |  | 0 | 0 | 0 | 0 | 0 | 4 | K | 3 | ROZPOCET | 0 | 0 | 0 | 0 | 0 | 1 | 0 | 4 | 666
338 | K | Pol171 | Tepelná izolace 80mm do plechu | m2 | 40 |  | 0 | vlastní |  | základní |  | 0 | 0 | 0 | 0 | 0 | 4 | K | 3 | ROZPOCET | 0 | 0 | 0 | 0 | 0 | 1 | 0 | 4 | 668
| D | AHU 20.7.01 | Aula |  |  |  | 0 |  |  |  |  | 0 |  | 0 |  | 0 | 1 | D | 2 | ROZPOCET | [6 empty] | 0
339 | K | Pol320 | Přívodní část: množství vzduchu 20.500m3/h, tlaková ztráta 450 Pa. pružná manžeta, kapsový filtr F7, včetně odvodnění, rotační rekuperační výměník - ZZT (příprava pro servo), ventilátor s EC motorem, vodní ohřívač, vodní chladič, volná komora příprava pro vlhčení, uzavírací klapka (příprava pro servo), pružná manžeta | ks/pcs | 1 |  | 0 | vlastní |  | základní |  | 0 | 0 | 0 | 0 | 0 | 4 | K | 3 | ROZPOCET | 0 | 0 | 0 | 0 | 0 | 1 | 0 | 4 | 670
| P |  | Poznámka k položce: Odvodní část: množství vzduchu 20.500m3/h, tlaková ztráta 250Pa. Pružná manžeta, kapsový filtr M5, včetně odvodnění, odvodní ventilátor s EC motorem, rotační rekuperační výměník - ZZT (příprava pro servo), uzavírací klapka (příprava pro servo), pružná manžeta. Jednotka ve vnitřním provedení, vertikální, max. výška VZT jednotky včetně rámu 2,9m, max. hmotnost 2050kg, rám jednotky výška cca 200mm | [14 empty] | P | 3
340 | K | Pol321 | Příslušenství: montážní rám, dvě sady náhradních filtrů, pohony, IS nejsou v ceně | ks/pcs | 1 |  | 0 | vlastní |  | základní |  | 0 | 0 | 0 | 0 | 0 | 4 | K | 3 | ROZPOCET | 0 | 0 | 0 | 0 | 0 | 1 | 0 | 4 | 672
341 | K | Pol322 | Ocelová k-ce pod potrubní trasy na střeše. SH ocelové k-ce min. 400mm nad střechou, pochůzí plošina není uvažovaná - Jedná se o systémový výrobek podpůrné k-ce, včetně statického výpočtu | kp | 1 |  | 0 | vlastní |  | základní |  | 0 | 0 | 0 | 0 | 0 | 4 | K | 3 | ROZPOCET | 0 | 0 | 0 | 0 | 0 | 1 | 0 | 4 | 674
342 | K | Pol323 | tlumič hluku THCP 10.1100x1400x2000-7/57 | ks/pcs | 2 |  | 0 | vlastní |  | základní |  | 0 | 0 | 0 | 0 | 0 | 4 | K | 3 | ROZPOCET | 0 | 0 | 0 | 0 | 0 | 1 | 0 | 4 | 676
343 | K | Pol324 | tlumič hluku THCP 10.1600x1100x1500-11/45 | ks/pcs | 2 |  | 0 | vlastní |  | základní |  | 0 | 0 | 0 | 0 | 0 | 4 | K | 3 | ROZPOCET | 0 | 0 | 0 | 0 | 0 | 1 | 0 | 4 | 678
344 | K | Pol325 | Regulační klapka kruhová - pozink - jednolistá RKK 400-R | ks/pcs | 8 |  | 0 | vlastní |  | základní |  | 0 | 0 | 0 | 0 | 0 | 4 | K | 3 | ROZPOCET | 0 | 0 | 0 | 0 | 0 | 1 | 0 | 4 | 680
345 | K | Pol326 | Regulační klapka čtyřhranná, kouřotěsná - hliník - vícelistá RKA 1250x800.S | ks/pcs | 1 |  | 0 | vlastní |  | základní |  | 0 | 0 | 0 | 0 | 0 | 4 | K | 3 | ROZPOCET | 0 | 0 | 0 | 0 | 0 | 1 | 0 | 4 | 682
346 | K | Pol327 | Regulační klapka čtyřhranná - pozink - vícelistá RKZ 1250x800-R | ks/pcs | 2 |  | 0 | vlastní |  | základní |  | 0 | 0 | 0 | 0 | 0 | 4 | K | 3 | ROZPOCET | 0 | 0 | 0 | 0 | 0 | 1 | 0 | 4 | 684
347 | K | Pol328 | Přívodní krycí mřížka na potrubí - kruhová KMK 400 tahokov s propustností 75% | ks/pcs | 28 |  | 0 | vlastní |  | základní |  | 0 | 0 | 0 | 0 | 0 | 4 | K | 3 | ROZPOCET | 0 | 0 | 0 | 0 | 0 | 1 | 0 | 4 | 686
348 | K | Pol329 | Odvodní krycí mřížka na potrubí - čtyřhranná KMC 1250x800 tahokov s propustností 75% | ks/pcs | 2 |  | 0 | vlastní |  | základní |  | 0 | 0 | 0 | 0 | 0 | 4 | K | 3 | ROZPOCET | 0 | 0 | 0 | 0 | 0 | 1 | 0 | 4 | 688
349 | K | Pol330 | Požární klapka 90min., s pohonem 230V, teplotní + koncový spínač - OTEVŘENO, ZAVŘENO. Včetně montážního rámu, vstupní revize a požární ucpávky - 1250x800 | ks/pcs | 1 |  | 0 | vlastní |  | základní |  | 0 | 0 | 0 | 0 | 0 | 4 | K | 3 | ROZPOCET | 0 | 0 | 0 | 0 | 0 | 1 | 0 | 4 | 690
350 | K | Pol330 | Požární klapka 90min., s pohonem 230V, teplotní + koncový spínač - OTEVŘENO, ZAVŘENO. Včetně montážního rámu, vstupní revize a požární ucpávky - 1250x800 | ks/pcs | 1 |  | 0 | vlastní |  | základní |  | 0 | 0 | 0 | 0 | 0 | 4 | K | 3 | ROZPOCET | 0 | 0 | 0 | 0 | 0 | 1 | 0 | 4 | 692
351 | K | Pol331 | Nasávací kus, čtyřhranný, s úkosem, včetně pletiva 2000x1100 | ks/pcs | 1 |  | 0 | vlastní |  | základní |  | 0 | 0 | 0 | 0 | 0 | 4 | K | 3 | ROZPOCET | 0 | 0 | 0 | 0 | 0 | 1 | 0 | 4 | 694
352 | K | Pol332 | Výfukový kus, čtyřhranný, s úkosem, včetně pletiva 1400x1100 | ks/pcs | 1 |  | 0 | vlastní |  | základní |  | 0 | 0 | 0 | 0 | 0 | 4 | K | 3 | ROZPOCET | 0 | 0 | 0 | 0 | 0 | 1 | 0 | 4 | 696
353 | K | Pol333 | Kruhové SPIRO potrubí pozink DN 400, vč.30% tvarovek | bm | 120 |  | 0 | vlastní |  | základní |  | 0 | 0 | 0 | 0 | 0 | 4 | K | 3 | ROZPOCET | 0 | 0 | 0 | 0 | 0 | 1 | 0 | 4 | 698
354 | K | Pol167 | Potrubí čtyřhranné ocelové sk.I tl. 1+4 tř. těsnosti A - rovné | m2 | 220 |  | 0 | vlastní |  | základní |  | 0 | 0 | 0 | 0 | 0 | 4 | K | 3 | ROZPOCET | 0 | 0 | 0 | 0 | 0 | 1 | 0 | 4 | 700
355 | K | Pol168 | Potrubí čtyřhranné ocelové sk.I tl. 1+4 tř. těsnosti A - tvar. | m2 | 160 |  | 0 | vlastní |  | základní |  | 0 | 0 | 0 | 0 | 0 | 4 | K | 3 | ROZPOCET | 0 | 0 | 0 | 0 | 0 | 1 | 0 | 4 | 702
356 | K | Pol169 | Požární izolace odolnost 45 min | m2 | 275 |  | 0 | vlastní |  | základní |  | 0 | 0 | 0 | 0 | 0 | 4 | K | 3 | ROZPOCET | 0 | 0 | 0 | 0 | 0 | 1 | 0 | 4 | 704
357 | K | Pol199 | Kaučuková izolace tl.21mm (sání) | m2 | 80 |  | 0 | vlastní |  | základní |  | 0 | 0 | 0 | 0 | 0 | 4 | K | 3 | ROZPOCET | 0 | 0 | 0 | 0 | 0 | 1 | 0 | 4 | 706
358 | K | Pol170 | Tepelná izolace 40mm s Al. Polepem | m2 | 80 |  | 0 | vlastní |  | základní |  | 0 | 0 | 0 | 0 | 0 | 4 | K | 3 | ROZPOCET | 0 | 0 | 0 | 0 | 0 | 1 | 0 | 4 | 708
359 | K | Pol171 | Tepelná izolace 80mm do plechu | m2 | 40 |  | 0 | vlastní |  | základní |  | 0 | 0 | 0 | 0 | 0 | 4 | K | 3 | ROZPOCET | 0 | 0 | 0 | 0 | 0 | 1 | 0 | 4 | 710
| D | AHU 20.8.01 | Učebny 2.np+3.np - levá část |  |  |  | 0 |  |  |  |  | 0 |  | 0 |  | 0 | 1 | D | 2 | ROZPOCET | [6 empty] | 0
360 | K | Pol334 | Přívodní část: množství vzduchu 8.010m3/h, tlaková ztráta 400 Pa. pružná manžeta, kapsový filtr F7, včetně odvodnění, deskový rekuperační výměník - ZZT (příprava pro servo) včetně obtokové klapky, ventilátor s EC motorem, vodní ohřívač, vodní chladič, uzavírací klapka (příprava pro servo), pružná manžeta | ks/pcs | 1 |  | 0 | vlastní |  | základní |  | 0 | 0 | 0 | 0 | 0 | 4 | K | 3 | ROZPOCET | 0 | 0 | 0 | 0 | 0 | 1 | 0 | 4 | 712
| P |  | Poznámka k položce: Odvodní část: množství vzduchu 8.250m3/h, tlaková ztráta 400Pa. Pružná manžeta, kapsový filtr M5, včetně odvodnění, včetně volné komory pro osazení SMU, odvodní ventilátor s EC motorem, deskový rekuperační výměník - ZZT (příprava pro servo) včetně obtokové klapky , uzavírací klapka (příprava pro servo), pružná manžeta. Jednotka ve venkovním provedení, horizontální, max. výška VZT jednotky včetně rámu a stříšky 1,25m, max. hmotnost 2050kg | [14 empty] | P | 3
361 | K | Pol321 | Příslušenství: montážní rám, dvě sady náhradních filtrů, pohony, IS nejsou v ceně | ks/pcs | 1 |  | 0 | vlastní |  | základní |  | 0 | 0 | 0 | 0 | 0 | 4 | K | 3 | ROZPOCET | 0 | 0 | 0 | 0 | 0 | 1 | 0 | 4 | 714
362 | K | Pol335 | Ocelová k-ce pod VZT jednotku včetně podepření rozvodu potrubní trasy po střeše. SH ocelové k-ce min. 400mm nad střechou, pochůzí plošina není uvažovaná - Jedná se o systémový výrobek podpůrné k-ce, včetně statického výpočtu | kp | 1 |  | 0 | vlastní |  | základní |  | 0 | 0 | 0 | 0 | 0 | 4 | K | 3 | ROZPOCET | 0 | 0 | 0 | 0 | 0 | 1 | 0 | 4 | 716
363 | K | Pol336 | tlumič hluku THCP 10.1400x800x1500-10/40 | ks/pcs | 2 |  | 0 | vlastní |  | základní |  | 0 | 0 | 0 | 0 | 0 | 4 | K | 3 | ROZPOCET | 0 | 0 | 0 | 0 | 0 | 1 | 0 | 4 | 718
364 | K | Pol337 | tlumič hluku k regulátoru průtoku 400x300x1500 | ks/pcs | 2 |  | 0 | vlastní |  | základní |  | 0 | 0 | 0 | 0 | 0 | 4 | K | 3 | ROZPOCET | 0 | 0 | 0 | 0 | 0 | 1 | 0 | 4 | 720
365 | K | Pol251 | Regulátor stáleho průtoku vzduchu s akustickým opláštěním DN 100 | ks/pcs | 1 |  | 0 | vlastní |  | základní |  | 0 | 0 | 0 | 0 | 0 | 4 | K | 3 | ROZPOCET | 0 | 0 | 0 | 0 | 0 | 1 | 0 | 4 | 722
366 | K | Pol338 | Regulátor variabilního průtoku vzduchu s akustickým opláštěním včetně servopohonu 24V DN 100 | ks/pcs | 3 |  | 0 | vlastní |  | základní |  | 0 | 0 | 0 | 0 | 0 | 4 | K | 3 | ROZPOCET | 0 | 0 | 0 | 0 | 0 | 1 | 0 | 4 | 724
367 | K | Pol253 | Regulátor variabilního průtoku vzduchu s akustickým opláštěním včetně servopohonu 24V DN 200 | ks/pcs | 8 |  | 0 | vlastní |  | základní |  | 0 | 0 | 0 | 0 | 0 | 4 | K | 3 | ROZPOCET | 0 | 0 | 0 | 0 | 0 | 1 | 0 | 4 | 726
368 | K | Pol339 | Regulátor variabilního průtoku vzduchu s akustickým opláštěním včetně servopohonu 24V DN 250 | ks/pcs | 6 |  | 0 | vlastní |  | základní |  | 0 | 0 | 0 | 0 | 0 | 4 | K | 3 | ROZPOCET | 0 | 0 | 0 | 0 | 0 | 1 | 0 | 4 | 728
369 | K | Pol340 | Regulátor variabilního průtoku vzduchu s akustickým opláštěním včetně servopohonu 24V 400x300 | ks/pcs | 2 |  | 0 | vlastní |  | základní |  | 0 | 0 | 0 | 0 | 0 | 4 | K | 3 | ROZPOCET | 0 | 0 | 0 | 0 | 0 | 1 | 0 | 4 | 730
370 | K | Pol205 | Regulační klapka kruhová - pozink - jednolistá RKK 200-R | ks/pcs | 4 |  | 0 | vlastní |  | základní |  | 0 | 0 | 0 | 0 | 0 | 4 | K | 3 | ROZPOCET | 0 | 0 | 0 | 0 | 0 | 1 | 0 | 4 | 732
371 | K | Pol341 | Regulační klapka čtyřhranná - pozink - vícelistá RKZ 315x200-R | ks/pcs | 1 |  | 0 | vlastní |  | základní |  | 0 | 0 | 0 | 0 | 0 | 4 | K | 3 | ROZPOCET | 0 | 0 | 0 | 0 | 0 | 1 | 0 | 4 | 734
372 | K | Pol310 | Regulační klapka čtyřhranná - pozink - vícelistá RKZ 355x200-R | ks/pcs | 1 |  | 0 | vlastní |  | základní |  | 0 | 0 | 0 | 0 | 0 | 4 | K | 3 | ROZPOCET | 0 | 0 | 0 | 0 | 0 | 1 | 0 | 4 | 736
373 | K | Pol256 | Čtvercový vířivý anemostat přívodní 600x600, spodní díl z děrovaného plechu, V=150-345m3/h - DN 200. RAL dle architekta, vzhled elementu dle AS části dokumentace | ks/pcs | 25 |  | 0 | vlastní |  | základní |  | 0 | 0 | 0 | 0 | 0 | 4 | K | 3 | ROZPOCET | 0 | 0 | 0 | 0 | 0 | 1 | 0 | 4 | 738
374 | K | Pol342 | Čtvercový vířivý anemostat přívodní 600x600, spodní díl z děrovaného plechu, V=350m3/h - DN 250. RAL dle architekta, vzhled elementu dle AS části dokumentace | ks/pcs | 2 |  | 0 | vlastní |  | základní |  | 0 | 0 | 0 | 0 | 0 | 4 | K | 3 | ROZPOCET | 0 | 0 | 0 | 0 | 0 | 1 | 0 | 4 | 740
375 | K | Pol241 | Talířový ventil kovový přívodní DN 200 | ks/pcs | 1 |  | 0 | vlastní |  | základní |  | 0 | 0 | 0 | 0 | 0 | 4 | K | 3 | ROZPOCET | 0 | 0 | 0 | 0 | 0 | 1 | 0 | 4 | 742
376 | K | Pol258 | Čtvercový vířivý anemostat odvodní 600x600, spodní díl z děrovaného plechu, V=150-345m3/h - DN 200. RAL dle architekta, vzhled elementu dle AS části dokumentace | ks/pcs | 25 |  | 0 | vlastní |  | základní |  | 0 | 0 | 0 | 0 | 0 | 4 | K | 3 | ROZPOCET | 0 | 0 | 0 | 0 | 0 | 1 | 0 | 4 | 744
377 | K | Pol343 | Čtvercový vířivý anemostat odvodní 600x600, spodní díl z děrovaného plechu, V=350m3/h - DN 250. RAL dle architekta, vzhled elementu dle AS části dokumentace | ks/pcs | 2 |  | 0 | vlastní |  | základní |  | 0 | 0 | 0 | 0 | 0 | 4 | K | 3 | ROZPOCET | 0 | 0 | 0 | 0 | 0 | 1 | 0 | 4 | 746
378 | K | Pol222 | Talířový ventil kovový odvodní DN 160 | ks/pcs | 1 |  | 0 | vlastní |  | základní |  | 0 | 0 | 0 | 0 | 0 | 4 | K | 3 | ROZPOCET | 0 | 0 | 0 | 0 | 0 | 1 | 0 | 4 | 748
379 | K | Pol245 | Talířový ventil kovový odvodní DN 200 | ks/pcs | 2 |  | 0 | vlastní |  | základní |  | 0 | 0 | 0 | 0 | 0 | 4 | K | 3 | ROZPOCET | 0 | 0 | 0 | 0 | 0 | 1 | 0 | 4 | 750
380 | K | Pol344 | Požární klapka 90min., s pohonem 230V, teplotní + koncový spínač - OTEVŘENO, ZAVŘENO. Včetně montážního rámu, vstupní revize a požární ucpávky - 315x250 | ks/pcs | 1 |  | 0 | vlastní |  | základní |  | 0 | 0 | 0 | 0 | 0 | 4 | K | 3 | ROZPOCET | 0 | 0 | 0 | 0 | 0 | 1 | 0 | 4 | 752
381 | K | Pol259 | Požární klapka 90min., s pohonem 230V, teplotní + koncový spínač - OTEVŘENO, ZAVŘENO. Včetně montážního rámu, vstupní revize a požární ucpávky - 630x315 | ks/pcs | 1 |  | 0 | vlastní |  | základní |  | 0 | 0 | 0 | 0 | 0 | 4 | K | 3 | ROZPOCET | 0 | 0 | 0 | 0 | 0 | 1 | 0 | 4 | 754
382 | K | Pol345 | Požární klapka 90min., s pohonem 230V, teplotní + koncový spínač - OTEVŘENO, ZAVŘENO. Včetně montážního rámu, vstupní revize a požární ucpávky - 400x300 | ks/pcs | 1 |  | 0 | vlastní |  | základní |  | 0 | 0 | 0 | 0 | 0 | 4 | K | 3 | ROZPOCET | 0 | 0 | 0 | 0 | 0 | 1 | 0 | 4 | 756
383 | K | Pol346 | Požární klapka 90min., s pohonem 230V, teplotní + koncový spínač - OTEVŘENO, ZAVŘENO. Včetně montážního rámu, vstupní revize a požární ucpávky - 630x355 | ks/pcs | 1 |  | 0 | vlastní |  | základní |  | 0 | 0 | 0 | 0 | 0 | 4 | K | 3 | ROZPOCET | 0 | 0 | 0 | 0 | 0 | 1 | 0 | 4 | 758
384 | K | Pol347 | Požární klapka 90min., s pohonem 230V, teplotní + koncový spínač - OTEVŘENO, ZAVŘENO. Včetně montážního rámu, vstupní revize a požární ucpávky - 450x200 | ks/pcs | 1 |  | 0 | vlastní |  | základní |  | 0 | 0 | 0 | 0 | 0 | 4 | K | 3 | ROZPOCET | 0 | 0 | 0 | 0 | 0 | 1 | 0 | 4 | 760
385 | K | Pol348 | Požární klapka 90min., s pohonem 230V, teplotní + koncový spínač - OTEVŘENO, ZAVŘENO. Včetně montážního rámu, vstupní revize a požární ucpávky - 500x200 | ks/pcs | 1 |  | 0 | vlastní |  | základní |  | 0 | 0 | 0 | 0 | 0 | 4 | K | 3 | ROZPOCET | 0 | 0 | 0 | 0 | 0 | 1 | 0 | 4 | 762
386 | K | Pol227 | Ohebná Al hadice - laminátová hadice s tepelnou a hlukovou izolací z minerální vaty tloušťky 25 mm, 16 kg/m3, parozábrana – zpevněný Al laminát. Vnitřní hadice je perforovaná. Konstrukce obsahuje parotěsnou zábranu k zbránění kondenzace v hlukové izolaci. - DN 160 | bm | 2 |  | 0 | vlastní |  | základní |  | 0 | 0 | 0 | 0 | 0 | 4 | K | 3 | ROZPOCET | 0 | 0 | 0 | 0 | 0 | 1 | 0 | 4 | 764
387 | K | Pol228 | Ohebná Al hadice - laminátová hadice s tepelnou a hlukovou izolací z minerální vaty tloušťky 25 mm, 16 kg/m3, parozábrana – zpevněný Al laminát. Vnitřní hadice je perforovaná. Konstrukce obsahuje parotěsnou zábranu k zbránění kondenzace v hlukové izolaci. - DN 200 | bm | 106 |  | 0 | vlastní |  | základní |  | 0 | 0 | 0 | 0 | 0 | 4 | K | 3 | ROZPOCET | 0 | 0 | 0 | 0 | 0 | 1 | 0 | 4 | 766
388 | K | Pol229 | Ohebná Al hadice - laminátová hadice s tepelnou a hlukovou izolací z minerální vaty tloušťky 25 mm, 16 kg/m3, parozábrana – zpevněný Al laminát. Vnitřní hadice je perforovaná. Konstrukce obsahuje parotěsnou zábranu k zbránění kondenzace v hlukové izolaci. - DN 250 | bm | 8 |  | 0 | vlastní |  | základní |  | 0 | 0 | 0 | 0 | 0 | 4 | K | 3 | ROZPOCET | 0 | 0 | 0 | 0 | 0 | 1 | 0 | 4 | 768
389 | K | Pol305 | Kruhové SPIRO potrubí pozink DN 100, vč.30% tvarovek | bm | 8 |  | 0 | vlastní |  | základní |  | 0 | 0 | 0 | 0 | 0 | 4 | K | 3 | ROZPOCET | 0 | 0 | 0 | 0 | 0 | 1 | 0 | 4 | 770
390 | K | Pol164 | Kruhové SPIRO potrubí pozink DN 160, vč.30% tvarovek | bm | 20 |  | 0 | vlastní |  | základní |  | 0 | 0 | 0 | 0 | 0 | 4 | K | 3 | ROZPOCET | 0 | 0 | 0 | 0 | 0 | 1 | 0 | 4 | 772
391 | K | Pol231 | Kruhové SPIRO potrubí pozink DN 200, vč.30% tvarovek | bm | 245 |  | 0 | vlastní |  | základní |  | 0 | 0 | 0 | 0 | 0 | 4 | K | 3 | ROZPOCET | 0 | 0 | 0 | 0 | 0 | 1 | 0 | 4 | 774
392 | K | Pol282 | Kruhové SPIRO potrubí pozink DN 225, vč.30% tvarovek | bm | 21 |  | 0 | vlastní |  | základní |  | 0 | 0 | 0 | 0 | 0 | 4 | K | 3 | ROZPOCET | 0 | 0 | 0 | 0 | 0 | 1 | 0 | 4 | 776
393 | K | Pol165 | Kruhové SPIRO potrubí pozink DN 250, vč.30% tvarovek | bm | 11 |  | 0 | vlastní |  | základní |  | 0 | 0 | 0 | 0 | 0 | 4 | K | 3 | ROZPOCET | 0 | 0 | 0 | 0 | 0 | 1 | 0 | 4 | 778
394 | K | Pol167 | Potrubí čtyřhranné ocelové sk.I tl. 1+4 tř. těsnosti A - rovné | m2 | 226 |  | 0 | vlastní |  | základní |  | 0 | 0 | 0 | 0 | 0 | 4 | K | 3 | ROZPOCET | 0 | 0 | 0 | 0 | 0 | 1 | 0 | 4 | 780
395 | K | Pol168 | Potrubí čtyřhranné ocelové sk.I tl. 1+4 tř. těsnosti A - tvar. | m2 | 91 |  | 0 | vlastní |  | základní |  | 0 | 0 | 0 | 0 | 0 | 4 | K | 3 | ROZPOCET | 0 | 0 | 0 | 0 | 0 | 1 | 0 | 4 | 782
396 | K | Pol169 | Požární izolace odolnost 45 min | m2 | 140 |  | 0 | vlastní |  | základní |  | 0 | 0 | 0 | 0 | 0 | 4 | K | 3 | ROZPOCET | 0 | 0 | 0 | 0 | 0 | 1 | 0 | 4 | 784
397 | K | Pol171 | Tepelná izolace 80mm do plechu | m2 | 60 |  | 0 | vlastní |  | základní |  | 0 | 0 | 0 | 0 | 0 | 4 | K | 3 | ROZPOCET | 0 | 0 | 0 | 0 | 0 | 1 | 0 | 4 | 786
| D | AHU 20.8.02 | Učebny 3np -pravá část |  |  |  | 0 |  |  |  |  | 0 |  | 0 |  | 0 | 1 | D | 2 | ROZPOCET | [6 empty] | 0
398 | K | Pol349 | Přívodní část: množství vzduchu 7.900m3/h, tlaková ztráta 400 Pa. pružná manžeta, kapsový filtr F7, včetně odvodnění, deskový rekuperační výměník - ZZT (příprava pro servo) včetně obtokové klapky, ventilátor s EC motorem, vodní ohřívač, vodní chladič, uzavírací klapka (příprava pro servo), pružná manžeta | ks/pcs | 1 |  | 0 | vlastní |  | základní |  | 0 | 0 | 0 | 0 | 0 | 4 | K | 3 | ROZPOCET | 0 | 0 | 0 | 0 | 0 | 1 | 0 | 4 | 788
| P |  | Poznámka k položce: Odvodní část: množství vzduchu 8.140m3/h, tlaková ztráta 400Pa. Pružná manžeta, kapsový filtr M5, včetně odvodnění, včetně volné komory pro osazení SMU, odvodní ventilátor s EC motorem, deskový rekuperační výměník - ZZT (příprava pro servo) včetně obtokové klapky , uzavírací klapka (příprava pro servo), pružná manžeta. Jednotka ve venkovním provedení, horizontální, max. výška VZT jednotky včetně rámu a stříšky 1,25m, max. hmotnost 2050kg | [14 empty] | P | 3
399 | K | Pol321 | Příslušenství: montážní rám, dvě sady náhradních filtrů, pohony, IS nejsou v ceně | ks/pcs | 1 |  | 0 | vlastní |  | základní |  | 0 | 0 | 0 | 0 | 0 | 4 | K | 3 | ROZPOCET | 0 | 0 | 0 | 0 | 0 | 1 | 0 | 4 | 790
400 | K | Pol350 | Ocelová k-ce pod potrubní trasy na střeše. SH ocelové k-ce min. 400mm nad střechou, pochůzí plošina není uvažovaná - Jedná se o systémový výrobek podpůrné k-ce, včetně statického výpočtu | kp | 1 |  | 0 | vlastní |  | základní |  | 0 | 0 | 0 | 0 | 0 | 4 | K | 3 | ROZPOCET | 0 | 0 | 0 | 0 | 0 | 1 | 0 | 4 | 792
401 | K | Pol351 | tlumič hluku THCP 20.1100x800-1500/4/75 | ks/pcs | 4 |  | 0 | vlastní |  | základní |  | 0 | 0 | 0 | 0 | 0 | 4 | K | 3 | ROZPOCET | 0 | 0 | 0 | 0 | 0 | 1 | 0 | 4 | 794
402 | K | Pol251 | Regulátor stáleho průtoku vzduchu s akustickým opláštěním DN 100 | ks/pcs | 4 |  | 0 | vlastní |  | základní |  | 0 | 0 | 0 | 0 | 0 | 4 | K | 3 | ROZPOCET | 0 | 0 | 0 | 0 | 0 | 1 | 0 | 4 | 796
403 | K | Pol338 | Regulátor variabilního průtoku vzduchu s akustickým opláštěním včetně servopohonu 24V DN 100 | ks/pcs | 6 |  | 0 | vlastní |  | základní |  | 0 | 0 | 0 | 0 | 0 | 4 | K | 3 | ROZPOCET | 0 | 0 | 0 | 0 | 0 | 1 | 0 | 4 | 798
404 | K | Pol352 | Regulátor variabilního průtoku vzduchu s akustickým opláštěním včetně servopohonu 24V DN 125 | ks/pcs | 4 |  | 0 | vlastní |  | základní |  | 0 | 0 | 0 | 0 | 0 | 4 | K | 3 | ROZPOCET | 0 | 0 | 0 | 0 | 0 | 1 | 0 | 4 | 800
405 | K | Pol253 | Regulátor variabilního průtoku vzduchu s akustickým opláštěním včetně servopohonu 24V DN 200 | ks/pcs | 18 |  | 0 | vlastní |  | základní |  | 0 | 0 | 0 | 0 | 0 | 4 | K | 3 | ROZPOCET | 0 | 0 | 0 | 0 | 0 | 1 | 0 | 4 | 802
406 | K | Pol339 | Regulátor variabilního průtoku vzduchu s akustickým opláštěním včetně servopohonu 24V DN 250 | ks/pcs | 2 |  | 0 | vlastní |  | základní |  | 0 | 0 | 0 | 0 | 0 | 4 | K | 3 | ROZPOCET | 0 | 0 | 0 | 0 | 0 | 1 | 0 | 4 | 804
407 | K | Pol353 | Čtvercový vířivý anemostat přívodní 600x600, spodní díl z děrovaného plechu, V=150m3/h - DN 160. RAL dle architekta, vzhled elementu dle AS části dokumentace | ks/pcs | 2 |  | 0 | vlastní |  | základní |  | 0 | 0 | 0 | 0 | 0 | 4 | K | 3 | ROZPOCET | 0 | 0 | 0 | 0 | 0 | 1 | 0 | 4 | 806
408 | K | Pol256 | Čtvercový vířivý anemostat přívodní 600x600, spodní díl z děrovaného plechu, V=150-345m3/h - DN 200. RAL dle architekta, vzhled elementu dle AS části dokumentace | ks/pcs | 27 |  | 0 | vlastní |  | základní |  | 0 | 0 | 0 | 0 | 0 | 4 | K | 3 | ROZPOCET | 0 | 0 | 0 | 0 | 0 | 1 | 0 | 4 | 808
409 | K | Pol274 | Talířový ventil kovový přívodní DN 160 | ks/pcs | 1 |  | 0 | vlastní |  | základní |  | 0 | 0 | 0 | 0 | 0 | 4 | K | 3 | ROZPOCET | 0 | 0 | 0 | 0 | 0 | 1 | 0 | 4 | 810
410 | K | Pol241 | Talířový ventil kovový přívodní DN 200 | ks/pcs | 2 |  | 0 | vlastní |  | základní |  | 0 | 0 | 0 | 0 | 0 | 4 | K | 3 | ROZPOCET | 0 | 0 | 0 | 0 | 0 | 1 | 0 | 4 | 812
411 | K | Pol354 | Čtvercový vířivý anemostat odvodní 600x600, spodní díl z děrovaného plechu, V=150m3/h - DN 160. RAL dle architekta, vzhled elementu dle AS části dokumentace | ks/pcs | 2 |  | 0 | vlastní |  | základní |  | 0 | 0 | 0 | 0 | 0 | 4 | K | 3 | ROZPOCET | 0 | 0 | 0 | 0 | 0 | 1 | 0 | 4 | 814
412 | K | Pol258 | Čtvercový vířivý anemostat odvodní 600x600, spodní díl z děrovaného plechu, V=150-345m3/h - DN 200. RAL dle architekta, vzhled elementu dle AS části dokumentace | ks/pcs | 27 |  | 0 | vlastní |  | základní |  | 0 | 0 | 0 | 0 | 0 | 4 | K | 3 | ROZPOCET | 0 | 0 | 0 | 0 | 0 | 1 | 0 | 4 | 816
413 | K | Pol222 | Talířový ventil kovový odvodní DN 160 | ks/pcs | 3 |  | 0 | vlastní |  | základní |  | 0 | 0 | 0 | 0 | 0 | 4 | K | 3 | ROZPOCET | 0 | 0 | 0 | 0 | 0 | 1 | 0 | 4 | 818
414 | K | Pol245 | Talířový ventil kovový odvodní DN 200 | ks/pcs | 2 |  | 0 | vlastní |  | základní |  | 0 | 0 | 0 | 0 | 0 | 4 | K | 3 | ROZPOCET | 0 | 0 | 0 | 0 | 0 | 1 | 0 | 4 | 820
415 | K | Pol355 | Požární klapka 90min., s pohonem 230V, teplotní + koncový spínač - OTEVŘENO, ZAVŘENO. Včetně montážního rámu, vstupní revize a požární ucpávky - 630x630 | ks/pcs | 1 |  | 0 | vlastní |  | základní |  | 0 | 0 | 0 | 0 | 0 | 4 | K | 3 | ROZPOCET | 0 | 0 | 0 | 0 | 0 | 1 | 0 | 4 | 822
416 | K | Pol356 | Požární klapka 90min., s pohonem 230V, teplotní + koncový spínač - OTEVŘENO, ZAVŘENO. Včetně montážního rámu, vstupní revize a požární ucpávky - 315x630 | ks/pcs | 1 |  | 0 | vlastní |  | základní |  | 0 | 0 | 0 | 0 | 0 | 4 | K | 3 | ROZPOCET | 0 | 0 | 0 | 0 | 0 | 1 | 0 | 4 | 824
417 | K | Pol357 | Výfukový kus, čtyřhranný, s úkosem, včetně pletiva 1100x710 | ks/pcs | 1 |  | 0 | vlastní |  | základní |  | 0 | 0 | 0 | 0 | 0 | 4 | K | 3 | ROZPOCET | 0 | 0 | 0 | 0 | 0 | 1 | 0 | 4 | 826
418 | K | Pol227 | Ohebná Al hadice - laminátová hadice s tepelnou a hlukovou izolací z minerální vaty tloušťky 25 mm, 16 kg/m3, parozábrana – zpevněný Al laminát. Vnitřní hadice je perforovaná. Konstrukce obsahuje parotěsnou zábranu k zbránění kondenzace v hlukové izolaci. - DN 160 | bm | 16 |  | 0 | vlastní |  | základní |  | 0 | 0 | 0 | 0 | 0 | 4 | K | 3 | ROZPOCET | 0 | 0 | 0 | 0 | 0 | 1 | 0 | 4 | 828
419 | K | Pol228 | Ohebná Al hadice - laminátová hadice s tepelnou a hlukovou izolací z minerální vaty tloušťky 25 mm, 16 kg/m3, parozábrana – zpevněný Al laminát. Vnitřní hadice je perforovaná. Konstrukce obsahuje parotěsnou zábranu k zbránění kondenzace v hlukové izolaci. - DN 200 | bm | 116 |  | 0 | vlastní |  | základní |  | 0 | 0 | 0 | 0 | 0 | 4 | K | 3 | ROZPOCET | 0 | 0 | 0 | 0 | 0 | 1 | 0 | 4 | 830
420 | K | Pol305 | Kruhové SPIRO potrubí pozink DN 100, vč.30% tvarovek | bm | 20 |  | 0 | vlastní |  | základní |  | 0 | 0 | 0 | 0 | 0 | 4 | K | 3 | ROZPOCET | 0 | 0 | 0 | 0 | 0 | 1 | 0 | 4 | 832
421 | K | Pol230 | Kruhové SPIRO potrubí pozink DN 125, vč.30% tvarovek | bm | 9 |  | 0 | vlastní |  | základní |  | 0 | 0 | 0 | 0 | 0 | 4 | K | 3 | ROZPOCET | 0 | 0 | 0 | 0 | 0 | 1 | 0 | 4 | 834
422 | K | Pol164 | Kruhové SPIRO potrubí pozink DN 160, vč.30% tvarovek | bm | 18 |  | 0 | vlastní |  | základní |  | 0 | 0 | 0 | 0 | 0 | 4 | K | 3 | ROZPOCET | 0 | 0 | 0 | 0 | 0 | 1 | 0 | 4 | 836
423 | K | Pol231 | Kruhové SPIRO potrubí pozink DN 200, vč.30% tvarovek | bm | 181 |  | 0 | vlastní |  | základní |  | 0 | 0 | 0 | 0 | 0 | 4 | K | 3 | ROZPOCET | 0 | 0 | 0 | 0 | 0 | 1 | 0 | 4 | 838
424 | K | Pol282 | Kruhové SPIRO potrubí pozink DN 225, vč.30% tvarovek | bm | 26 |  | 0 | vlastní |  | základní |  | 0 | 0 | 0 | 0 | 0 | 4 | K | 3 | ROZPOCET | 0 | 0 | 0 | 0 | 0 | 1 | 0 | 4 | 840
425 | K | Pol165 | Kruhové SPIRO potrubí pozink DN 250, vč.30% tvarovek | bm | 26 |  | 0 | vlastní |  | základní |  | 0 | 0 | 0 | 0 | 0 | 4 | K | 3 | ROZPOCET | 0 | 0 | 0 | 0 | 0 | 1 | 0 | 4 | 842
426 | K | Pol167 | Potrubí čtyřhranné ocelové sk.I tl. 1+4 tř. těsnosti A - rovné | m2 | 305 |  | 0 | vlastní |  | základní |  | 0 | 0 | 0 | 0 | 0 | 4 | K | 3 | ROZPOCET | 0 | 0 | 0 | 0 | 0 | 1 | 0 | 4 | 844
427 | K | Pol168 | Potrubí čtyřhranné ocelové sk.I tl. 1+4 tř. těsnosti A - tvar. | m2 | 109 |  | 0 | vlastní |  | základní |  | 0 | 0 | 0 | 0 | 0 | 4 | K | 3 | ROZPOCET | 0 | 0 | 0 | 0 | 0 | 1 | 0 | 4 | 846
428 | K | Pol169 | Požární izolace odolnost 45 min | m2 | 95 |  | 0 | vlastní |  | základní |  | 0 | 0 | 0 | 0 | 0 | 4 | K | 3 | ROZPOCET | 0 | 0 | 0 | 0 | 0 | 1 | 0 | 4 | 848
429 | K | Pol199 | Kaučuková izolace tl.21mm (sání) | m2 | 125 |  | 0 | vlastní |  | základní |  | 0 | 0 | 0 | 0 | 0 | 4 | K | 3 | ROZPOCET | 0 | 0 | 0 | 0 | 0 | 1 | 0 | 4 | 850
430 | K | Pol170 | Tepelná izolace 40mm s Al. Polepem | m2 | 125 |  | 0 | vlastní |  | základní |  | 0 | 0 | 0 | 0 | 0 | 4 | K | 3 | ROZPOCET | 0 | 0 | 0 | 0 | 0 | 1 | 0 | 4 | 852
431 | K | Pol171 | Tepelná izolace 80mm do plechu | m2 | 30 |  | 0 | vlastní |  | základní |  | 0 | 0 | 0 | 0 | 0 | 4 | K | 3 | ROZPOCET | 0 | 0 | 0 | 0 | 0 | 1 | 0 | 4 | 854
| D | AHU 20.9.01 | Učebny 4.np - levá část |  |  |  | 0 |  |  |  |  | 0 |  | 0 |  | 0 | 1 | D | 2 | ROZPOCET | [6 empty] | 0
432 | K | Pol358 | Přívodní část: množství vzduchu 7.810m3/h, tlaková ztráta 400 Pa. pružná manžeta, kapsový filtr F7, včetně odvodnění, deskový rekuperační výměník - ZZT (příprava pro servo) včetně obtokové klapky, ventilátor s EC motorem, vodní ohřívač, vodní chladič, uzavírací klapka (příprava pro servo), pružná manžeta | ks/pcs | 1 |  | 0 | vlastní |  | základní |  | 0 | 0 | 0 | 0 | 0 | 4 | K | 3 | ROZPOCET | 0 | 0 | 0 | 0 | 0 | 1 | 0 | 4 | 856
| P |  | Poznámka k položce: Odvodní část: množství vzduchu 8.080m3/h, tlaková ztráta 400Pa. Pružná manžeta, kapsový filtr M5, včetně odvodnění, včetně volné komory pro osazení SMU, odvodní ventilátor s EC motorem, deskový rekuperační výměník - ZZT (příprava pro servo) včetně obtokové klapky , uzavírací klapka (příprava pro servo), pružná manžeta. Jednotka ve venkovním provedení, horizontální, max. výška VZT jednotky včetně rámu a stříšky 1,25m, max. hmotnost 2050kg | [14 empty] | P | 3
433 | K | Pol321 | Příslušenství: montážní rám, dvě sady náhradních filtrů, pohony, IS nejsou v ceně | ks/pcs | 1 |  | 0 | vlastní |  | základní |  | 0 | 0 | 0 | 0 | 0 | 4 | K | 3 | ROZPOCET | 0 | 0 | 0 | 0 | 0 | 1 | 0 | 4 | 858
434 | K | Pol359 | Ocelová k-ce pod VZT jednotku včetně podepření rozvodu potrubní trasy po střeše. SH ocelové k-ce min. 400mm nad střechou, pochůzí plošina není uvažovaná - Jedná se o systémový výrobek podpůrné k-ce, včetně statického výpočtu | kp | 1 |  | 0 | vlastní |  | základní |  | 0 | 0 | 0 | 0 | 0 | 4 | K | 3 | ROZPOCET | 0 | 0 | 0 | 0 | 0 | 1 | 0 | 4 | 860
435 | K | Pol336 | tlumič hluku THCP 10.1400x800x1500-10/40 | ks/pcs | 2 |  | 0 | vlastní |  | základní |  | 0 | 0 | 0 | 0 | 0 | 4 | K | 3 | ROZPOCET | 0 | 0 | 0 | 0 | 0 | 1 | 0 | 4 | 862
436 | K | Pol251 | Regulátor stáleho průtoku vzduchu s akustickým opláštěním DN 100 | ks/pcs | 1 |  | 0 | vlastní |  | základní |  | 0 | 0 | 0 | 0 | 0 | 4 | K | 3 | ROZPOCET | 0 | 0 | 0 | 0 | 0 | 1 | 0 | 4 | 864
437 | K | Pol338 | Regulátor variabilního průtoku vzduchu s akustickým opláštěním včetně servopohonu 24V DN 100 | ks/pcs | 5 |  | 0 | vlastní |  | základní |  | 0 | 0 | 0 | 0 | 0 | 4 | K | 3 | ROZPOCET | 0 | 0 | 0 | 0 | 0 | 1 | 0 | 4 | 866
438 | K | Pol253 | Regulátor variabilního průtoku vzduchu s akustickým opláštěním včetně servopohonu 24V DN 200 | ks/pcs | 26 |  | 0 | vlastní |  | základní |  | 0 | 0 | 0 | 0 | 0 | 4 | K | 3 | ROZPOCET | 0 | 0 | 0 | 0 | 0 | 1 | 0 | 4 | 868
439 | K | Pol256 | Čtvercový vířivý anemostat přívodní 600x600, spodní díl z děrovaného plechu, V=150-345m3/h - DN 200. RAL dle architekta, vzhled elementu dle AS části dokumentace | ks/pcs | 27 |  | 0 | vlastní |  | základní |  | 0 | 0 | 0 | 0 | 0 | 4 | K | 3 | ROZPOCET | 0 | 0 | 0 | 0 | 0 | 1 | 0 | 4 | 870
440 | K | Pol274 | Talířový ventil kovový přívodní DN 160 | ks/pcs | 2 |  | 0 | vlastní |  | základní |  | 0 | 0 | 0 | 0 | 0 | 4 | K | 3 | ROZPOCET | 0 | 0 | 0 | 0 | 0 | 1 | 0 | 4 | 872
441 | K | Pol258 | Čtvercový vířivý anemostat odvodní 600x600, spodní díl z děrovaného plechu, V=150-345m3/h - DN 200. RAL dle architekta, vzhled elementu dle AS části dokumentace | ks/pcs | 27 |  | 0 | vlastní |  | základní |  | 0 | 0 | 0 | 0 | 0 | 4 | K | 3 | ROZPOCET | 0 | 0 | 0 | 0 | 0 | 1 | 0 | 4 | 874
442 | K | Pol222 | Talířový ventil kovový odvodní DN 160 | ks/pcs | 4 |  | 0 | vlastní |  | základní |  | 0 | 0 | 0 | 0 | 0 | 4 | K | 3 | ROZPOCET | 0 | 0 | 0 | 0 | 0 | 1 | 0 | 4 | 876
443 | K | Pol259 | Požární klapka 90min., s pohonem 230V, teplotní + koncový spínač - OTEVŘENO, ZAVŘENO. Včetně montážního rámu, vstupní revize a požární ucpávky - 630x315 | ks/pcs | 1 |  | 0 | vlastní |  | základní |  | 0 | 0 | 0 | 0 | 0 | 4 | K | 3 | ROZPOCET | 0 | 0 | 0 | 0 | 0 | 1 | 0 | 4 | 878
444 | K | Pol259 | Požární klapka 90min., s pohonem 230V, teplotní + koncový spínač - OTEVŘENO, ZAVŘENO. Včetně montážního rámu, vstupní revize a požární ucpávky - 630x315 | ks/pcs | 1 |  | 0 | vlastní |  | základní |  | 0 | 0 | 0 | 0 | 0 | 4 | K | 3 | ROZPOCET | 0 | 0 | 0 | 0 | 0 | 1 | 0 | 4 | 880
445 | K | Pol259 | Požární klapka 90min., s pohonem 230V, teplotní + koncový spínač - OTEVŘENO, ZAVŘENO. Včetně montážního rámu, vstupní revize a požární ucpávky - 630x315 | ks/pcs | 1 |  | 0 | vlastní |  | základní |  | 0 | 0 | 0 | 0 | 0 | 4 | K | 3 | ROZPOCET | 0 | 0 | 0 | 0 | 0 | 1 | 0 | 4 | 882
446 | K | Pol259 | Požární klapka 90min., s pohonem 230V, teplotní + koncový spínač - OTEVŘENO, ZAVŘENO. Včetně montážního rámu, vstupní revize a požární ucpávky - 630x315 | ks/pcs | 1 |  | 0 | vlastní |  | základní |  | 0 | 0 | 0 | 0 | 0 | 4 | K | 3 | ROZPOCET | 0 | 0 | 0 | 0 | 0 | 1 | 0 | 4 | 884
447 | K | Pol227 | Ohebná Al hadice - laminátová hadice s tepelnou a hlukovou izolací z minerální vaty tloušťky 25 mm, 16 kg/m3, parozábrana – zpevněný Al laminát. Vnitřní hadice je perforovaná. Konstrukce obsahuje parotěsnou zábranu k zbránění kondenzace v hlukové izolaci. - DN 160 | bm | 12 |  | 0 | vlastní |  | základní |  | 0 | 0 | 0 | 0 | 0 | 4 | K | 3 | ROZPOCET | 0 | 0 | 0 | 0 | 0 | 1 | 0 | 4 | 886
448 | K | Pol228 | Ohebná Al hadice - laminátová hadice s tepelnou a hlukovou izolací z minerální vaty tloušťky 25 mm, 16 kg/m3, parozábrana – zpevněný Al laminát. Vnitřní hadice je perforovaná. Konstrukce obsahuje parotěsnou zábranu k zbránění kondenzace v hlukové izolaci. - DN 200 | bm | 108 |  | 0 | vlastní |  | základní |  | 0 | 0 | 0 | 0 | 0 | 4 | K | 3 | ROZPOCET | 0 | 0 | 0 | 0 | 0 | 1 | 0 | 4 | 888
449 | K | Pol305 | Kruhové SPIRO potrubí pozink DN 100, vč.30% tvarovek | bm | 23 |  | 0 | vlastní |  | základní |  | 0 | 0 | 0 | 0 | 0 | 4 | K | 3 | ROZPOCET | 0 | 0 | 0 | 0 | 0 | 1 | 0 | 4 | 890
450 | K | Pol164 | Kruhové SPIRO potrubí pozink DN 160, vč.30% tvarovek | bm | 2 |  | 0 | vlastní |  | základní |  | 0 | 0 | 0 | 0 | 0 | 4 | K | 3 | ROZPOCET | 0 | 0 | 0 | 0 | 0 | 1 | 0 | 4 | 892
451 | K | Pol231 | Kruhové SPIRO potrubí pozink DN 200, vč.30% tvarovek | bm | 181 |  | 0 | vlastní |  | základní |  | 0 | 0 | 0 | 0 | 0 | 4 | K | 3 | ROZPOCET | 0 | 0 | 0 | 0 | 0 | 1 | 0 | 4 | 894
452 | K | Pol167 | Potrubí čtyřhranné ocelové sk.I tl. 1+4 tř. těsnosti A - rovné | m2 | 340 |  | 0 | vlastní |  | základní |  | 0 | 0 | 0 | 0 | 0 | 4 | K | 3 | ROZPOCET | 0 | 0 | 0 | 0 | 0 | 1 | 0 | 4 | 896
453 | K | Pol168 | Potrubí čtyřhranné ocelové sk.I tl. 1+4 tř. těsnosti A - tvar. | m2 | 88 |  | 0 | vlastní |  | základní |  | 0 | 0 | 0 | 0 | 0 | 4 | K | 3 | ROZPOCET | 0 | 0 | 0 | 0 | 0 | 1 | 0 | 4 | 898
454 | K | Pol169 | Požární izolace odolnost 45 min | m2 | 210 |  | 0 | vlastní |  | základní |  | 0 | 0 | 0 | 0 | 0 | 4 | K | 3 | ROZPOCET | 0 | 0 | 0 | 0 | 0 | 1 | 0 | 4 | 900
455 | K | Pol171 | Tepelná izolace 80mm do plechu | m2 | 80 |  | 0 | vlastní |  | základní |  | 0 | 0 | 0 | 0 | 0 | 4 | K | 3 | ROZPOCET | 0 | 0 | 0 | 0 | 0 | 1 | 0 | 4 | 902
| D | AHU 20.9.02 | Učebny 4.np -pravá část |  |  |  | 0 |  |  |  |  | 0 |  | 0 |  | 0 | 1 | D | 2 | ROZPOCET | [6 empty] | 0
456 | K | Pol360 | Přívodní část: množství vzduchu 7.770m3/h, tlaková ztráta 400 Pa. pružná manžeta, kapsový filtr F7, včetně odvodnění, deskový rekuperační výměník - ZZT (příprava pro servo) včetně obtokové klapky, ventilátor s EC motorem, vodní ohřívač, vodní chladič, uzavírací klapka (příprava pro servo), pružná manžeta | ks/pcs | 1 |  | 0 | vlastní |  | základní |  | 0 | 0 | 0 | 0 | 0 | 4 | K | 3 | ROZPOCET | 0 | 0 | 0 | 0 | 0 | 1 | 0 | 4 | 904
| P |  | Poznámka k položce: Odvodní část: množství vzduchu 7.960m3/h, tlaková ztráta 400Pa. Pružná manžeta, kapsový filtr M5, včetně odvodnění, včetně volné komory pro osazení SMU, odvodní ventilátor s EC motorem, deskový rekuperační výměník - ZZT (příprava pro servo) včetně obtokové klapky , uzavírací klapka (příprava pro servo), pružná manžeta. Jednotka ve venkovním provedení, horizontální, max. výška VZT jednotky včetně rámu a stříšky 1,25m, max. hmotnost 2050kg | [14 empty] | P | 3
457 | K | Pol321 | Příslušenství: montážní rám, dvě sady náhradních filtrů, pohony, IS nejsou v ceně | ks/pcs | 1 |  | 0 | vlastní |  | základní |  | 0 | 0 | 0 | 0 | 0 | 4 | K | 3 | ROZPOCET | 0 | 0 | 0 | 0 | 0 | 1 | 0 | 4 | 906
458 | K | Pol361 | Ocelová k-ce pod VZT jednotku včetně podepření rozvodu potrubní trasy po střeše. SH ocelové k-ce min. 400mm nad střechou, pochůzí plošina není uvažovaná - Jedná se o systémový výrobek podpůrné k-ce, včetně statického výpočtu | kp | 1 |  | 0 | vlastní |  | základní |  | 0 | 0 | 0 | 0 | 0 | 4 | K | 3 | ROZPOCET | 0 | 0 | 0 | 0 | 0 | 1 | 0 | 4 | 908
459 | K | Pol336 | tlumič hluku THCP 10.1400x800x1500-10/40 | ks/pcs | 2 |  | 0 | vlastní |  | základní |  | 0 | 0 | 0 | 0 | 0 | 4 | K | 3 | ROZPOCET | 0 | 0 | 0 | 0 | 0 | 1 | 0 | 4 | 910
460 | K | Pol251 | Regulátor stáleho průtoku vzduchu s akustickým opláštěním DN 100 | ks/pcs | 2 |  | 0 | vlastní |  | základní |  | 0 | 0 | 0 | 0 | 0 | 4 | K | 3 | ROZPOCET | 0 | 0 | 0 | 0 | 0 | 1 | 0 | 4 | 912
461 | K | Pol338 | Regulátor variabilního průtoku vzduchu s akustickým opláštěním včetně servopohonu 24V DN 100 | ks/pcs | 6 |  | 0 | vlastní |  | základní |  | 0 | 0 | 0 | 0 | 0 | 4 | K | 3 | ROZPOCET | 0 | 0 | 0 | 0 | 0 | 1 | 0 | 4 | 914
462 | K | Pol253 | Regulátor variabilního průtoku vzduchu s akustickým opláštěním včetně servopohonu 24V DN 200 | ks/pcs | 24 |  | 0 | vlastní |  | základní |  | 0 | 0 | 0 | 0 | 0 | 4 | K | 3 | ROZPOCET | 0 | 0 | 0 | 0 | 0 | 1 | 0 | 4 | 916
463 | K | Pol353 | Čtvercový vířivý anemostat přívodní 600x600, spodní díl z děrovaného plechu, V=150m3/h - DN 160. RAL dle architekta, vzhled elementu dle AS části dokumentace | ks/pcs | 1 |  | 0 | vlastní |  | základní |  | 0 | 0 | 0 | 0 | 0 | 4 | K | 3 | ROZPOCET | 0 | 0 | 0 | 0 | 0 | 1 | 0 | 4 | 918
464 | K | Pol256 | Čtvercový vířivý anemostat přívodní 600x600, spodní díl z děrovaného plechu, V=150-345m3/h - DN 200. RAL dle architekta, vzhled elementu dle AS části dokumentace | ks/pcs | 24 |  | 0 | vlastní |  | základní |  | 0 | 0 | 0 | 0 | 0 | 4 | K | 3 | ROZPOCET | 0 | 0 | 0 | 0 | 0 | 1 | 0 | 4 | 920
465 | K | Pol342 | Čtvercový vířivý anemostat přívodní 600x600, spodní díl z děrovaného plechu, V=350m3/h - DN 250. RAL dle architekta, vzhled elementu dle AS části dokumentace | ks/pcs | 1 |  | 0 | vlastní |  | základní |  | 0 | 0 | 0 | 0 | 0 | 4 | K | 3 | ROZPOCET | 0 | 0 | 0 | 0 | 0 | 1 | 0 | 4 | 922
466 | K | Pol241 | Talířový ventil kovový přívodní DN 200 | ks/pcs | 2 |  | 0 | vlastní |  | základní |  | 0 | 0 | 0 | 0 | 0 | 4 | K | 3 | ROZPOCET | 0 | 0 | 0 | 0 | 0 | 1 | 0 | 4 | 924
467 | K | Pol354 | Čtvercový vířivý anemostat odvodní 600x600, spodní díl z děrovaného plechu, V=150m3/h - DN 160. RAL dle architekta, vzhled elementu dle AS části dokumentace | ks/pcs | 1 |  | 0 | vlastní |  | základní |  | 0 | 0 | 0 | 0 | 0 | 4 | K | 3 | ROZPOCET | 0 | 0 | 0 | 0 | 0 | 1 | 0 | 4 | 926
468 | K | Pol258 | Čtvercový vířivý anemostat odvodní 600x600, spodní díl z děrovaného plechu, V=150-345m3/h - DN 200. RAL dle architekta, vzhled elementu dle AS části dokumentace | ks/pcs | 23 |  | 0 | vlastní |  | základní |  | 0 | 0 | 0 | 0 | 0 | 4 | K | 3 | ROZPOCET | 0 | 0 | 0 | 0 | 0 | 1 | 0 | 4 | 928
469 | K | Pol343 | Čtvercový vířivý anemostat odvodní 600x600, spodní díl z děrovaného plechu, V=350m3/h - DN 250. RAL dle architekta, vzhled elementu dle AS části dokumentace | ks/pcs | 1 |  | 0 | vlastní |  | základní |  | 0 | 0 | 0 | 0 | 0 | 4 | K | 3 | ROZPOCET | 0 | 0 | 0 | 0 | 0 | 1 | 0 | 4 | 930
470 | K | Pol222 | Talířový ventil kovový odvodní DN 160 | ks/pcs | 2 |  | 0 | vlastní |  | základní |  | 0 | 0 | 0 | 0 | 0 | 4 | K | 3 | ROZPOCET | 0 | 0 | 0 | 0 | 0 | 1 | 0 | 4 | 932
471 | K | Pol245 | Talířový ventil kovový odvodní DN 200 | ks/pcs | 2 |  | 0 | vlastní |  | základní |  | 0 | 0 | 0 | 0 | 0 | 4 | K | 3 | ROZPOCET | 0 | 0 | 0 | 0 | 0 | 1 | 0 | 4 | 934
472 | K | Pol259 | Požární klapka 90min., s pohonem 230V, teplotní + koncový spínač - OTEVŘENO, ZAVŘENO. Včetně montážního rámu, vstupní revize a požární ucpávky - 630x315 | ks/pcs | 1 |  | 0 | vlastní |  | základní |  | 0 | 0 | 0 | 0 | 0 | 4 | K | 3 | ROZPOCET | 0 | 0 | 0 | 0 | 0 | 1 | 0 | 4 | 936
473 | K | Pol259 | Požární klapka 90min., s pohonem 230V, teplotní + koncový spínač - OTEVŘENO, ZAVŘENO. Včetně montážního rámu, vstupní revize a požární ucpávky - 630x315 | ks/pcs | 1 |  | 0 | vlastní |  | základní |  | 0 | 0 | 0 | 0 | 0 | 4 | K | 3 | ROZPOCET | 0 | 0 | 0 | 0 | 0 | 1 | 0 | 4 | 938
474 | K | Pol259 | Požární klapka 90min., s pohonem 230V, teplotní + koncový spínač - OTEVŘENO, ZAVŘENO. Včetně montážního rámu, vstupní revize a požární ucpávky - 630x315 | ks/pcs | 1 |  | 0 | vlastní |  | základní |  | 0 | 0 | 0 | 0 | 0 | 4 | K | 3 | ROZPOCET | 0 | 0 | 0 | 0 | 0 | 1 | 0 | 4 | 940
475 | K | Pol259 | Požární klapka 90min., s pohonem 230V, teplotní + koncový spínač - OTEVŘENO, ZAVŘENO. Včetně montážního rámu, vstupní revize a požární ucpávky - 630x315 | ks/pcs | 1 |  | 0 | vlastní |  | základní |  | 0 | 0 | 0 | 0 | 0 | 4 | K | 3 | ROZPOCET | 0 | 0 | 0 | 0 | 0 | 1 | 0 | 4 | 942
476 | K | Pol227 | Ohebná Al hadice - laminátová hadice s tepelnou a hlukovou izolací z minerální vaty tloušťky 25 mm, 16 kg/m3, parozábrana – zpevněný Al laminát. Vnitřní hadice je perforovaná. Konstrukce obsahuje parotěsnou zábranu k zbránění kondenzace v hlukové izolaci. - DN 160 | bm | 8 |  | 0 | vlastní |  | základní |  | 0 | 0 | 0 | 0 | 0 | 4 | K | 3 | ROZPOCET | 0 | 0 | 0 | 0 | 0 | 1 | 0 | 4 | 944
477 | K | Pol228 | Ohebná Al hadice - laminátová hadice s tepelnou a hlukovou izolací z minerální vaty tloušťky 25 mm, 16 kg/m3, parozábrana – zpevněný Al laminát. Vnitřní hadice je perforovaná. Konstrukce obsahuje parotěsnou zábranu k zbránění kondenzace v hlukové izolaci. - DN 200 | bm | 102 |  | 0 | vlastní |  | základní |  | 0 | 0 | 0 | 0 | 0 | 4 | K | 3 | ROZPOCET | 0 | 0 | 0 | 0 | 0 | 1 | 0 | 4 | 946
478 | K | Pol229 | Ohebná Al hadice - laminátová hadice s tepelnou a hlukovou izolací z minerální vaty tloušťky 25 mm, 16 kg/m3, parozábrana – zpevněný Al laminát. Vnitřní hadice je perforovaná. Konstrukce obsahuje parotěsnou zábranu k zbránění kondenzace v hlukové izolaci. - DN 250 | bm | 4 |  | 0 | vlastní |  | základní |  | 0 | 0 | 0 | 0 | 0 | 4 | K | 3 | ROZPOCET | 0 | 0 | 0 | 0 | 0 | 1 | 0 | 4 | 948
479 | K | Pol305 | Kruhové SPIRO potrubí pozink DN 100, vč.30% tvarovek | bm | 9 |  | 0 | vlastní |  | základní |  | 0 | 0 | 0 | 0 | 0 | 4 | K | 3 | ROZPOCET | 0 | 0 | 0 | 0 | 0 | 1 | 0 | 4 | 950
480 | K | Pol164 | Kruhové SPIRO potrubí pozink DN 160, vč.30% tvarovek | bm | 1 |  | 0 | vlastní |  | základní |  | 0 | 0 | 0 | 0 | 0 | 4 | K | 3 | ROZPOCET | 0 | 0 | 0 | 0 | 0 | 1 | 0 | 4 | 952
481 | K | Pol231 | Kruhové SPIRO potrubí pozink DN 200, vč.30% tvarovek | bm | 170 |  | 0 | vlastní |  | základní |  | 0 | 0 | 0 | 0 | 0 | 4 | K | 3 | ROZPOCET | 0 | 0 | 0 | 0 | 0 | 1 | 0 | 4 | 954
482 | K | Pol165 | Kruhové SPIRO potrubí pozink DN 250, vč.30% tvarovek | bm | 1 |  | 0 | vlastní |  | základní |  | 0 | 0 | 0 | 0 | 0 | 4 | K | 3 | ROZPOCET | 0 | 0 | 0 | 0 | 0 | 1 | 0 | 4 | 956
483 | K | Pol167 | Potrubí čtyřhranné ocelové sk.I tl. 1+4 tř. těsnosti A - rovné | m2 | 325 |  | 0 | vlastní |  | základní |  | 0 | 0 | 0 | 0 | 0 | 4 | K | 3 | ROZPOCET | 0 | 0 | 0 | 0 | 0 | 1 | 0 | 4 | 958
484 | K | Pol168 | Potrubí čtyřhranné ocelové sk.I tl. 1+4 tř. těsnosti A - tvar. | m2 | 78 |  | 0 | vlastní |  | základní |  | 0 | 0 | 0 | 0 | 0 | 4 | K | 3 | ROZPOCET | 0 | 0 | 0 | 0 | 0 | 1 | 0 | 4 | 960
485 | K | Pol169 | Požární izolace odolnost 45 min | m2 | 190 |  | 0 | vlastní |  | základní |  | 0 | 0 | 0 | 0 | 0 | 4 | K | 3 | ROZPOCET | 0 | 0 | 0 | 0 | 0 | 1 | 0 | 4 | 962
486 | K | Pol171 | Tepelná izolace 80mm do plechu | m2 | 80 |  | 0 | vlastní |  | základní |  | 0 | 0 | 0 | 0 | 0 | 4 | K | 3 | ROZPOCET | 0 | 0 | 0 | 0 | 0 | 1 | 0 | 4 | 964
| D | AHU 20.10.01 | Aula 2.np - chlazení / vytápění |  |  |  | 0 |  |  |  |  | 0 |  | 0 |  | 0 | 1 | D | 2 | ROZPOCET | [6 empty] | 0
487 | K | Pol362 | Přívodní část: množství vzduchu 16.000m3/h, tlaková ztráta 350 Pa. pružná manžeta, kapsový filtr F7, včetně odvodnění, ventilátor s EC motorem, vodní ohřívač, vodní chladič, uzavírací klapka (příprava pro servo), pružná manžeta | ks/pcs | 1 |  | 0 | vlastní |  | základní |  | 0 | 0 | 0 | 0 | 0 | 4 | K | 3 | ROZPOCET | 0 | 0 | 0 | 0 | 0 | 1 | 0 | 4 | 966
| P |  | Poznámka k položce: Jednotka cirkulační ve vnitřním provedení, horizontální, max. výška VZT jednotky včetně rámu a stříšky 1,5m, max. hmotnost 900kg | [14 empty] | P | 3
488 | K | Pol321 | Příslušenství: montážní rám, dvě sady náhradních filtrů, pohony, IS nejsou v ceně | ks/pcs | 1 |  | 0 | vlastní |  | základní |  | 0 | 0 | 0 | 0 | 0 | 4 | K | 3 | ROZPOCET | 0 | 0 | 0 | 0 | 0 | 1 | 0 | 4 | 968
489 | K | Pol363 | tlumič hluku THCP 10.1400x1100x1500-10/40 | ks/pcs | 1 |  | 0 | vlastní |  | základní |  | 0 | 0 | 0 | 0 | 0 | 4 | K | 3 | ROZPOCET | 0 | 0 | 0 | 0 | 0 | 1 | 0 | 4 | 970
490 | K | Pol364 | tlumič hluku THCP 10.1400x1100x1000-10/40 | ks/pcs | 1 |  | 0 | vlastní |  | základní |  | 0 | 0 | 0 | 0 | 0 | 4 | K | 3 | ROZPOCET | 0 | 0 | 0 | 0 | 0 | 1 | 0 | 4 | 972
491 | K | Pol365 | tlumič hluku THCP 10.1400x1100x500-10/40 | ks/pcs | 1 |  | 0 | vlastní |  | základní |  | 0 | 0 | 0 | 0 | 0 | 4 | K | 3 | ROZPOCET | 0 | 0 | 0 | 0 | 0 | 1 | 0 | 4 | 974
492 | K | Pol366 | Regulační klapka čtyřhranná - pozink - vícelistá RKZ 500x200.R | ks/pcs | 8 |  | 0 | vlastní |  | základní |  | 0 | 0 | 0 | 0 | 0 | 4 | K | 3 | ROZPOCET | 0 | 0 | 0 | 0 | 0 | 1 | 0 | 4 | 976
493 | K | Pol367 | Regulátor průtoku - konstantní průtok, pro vložení do potrubí DN 200 - 365m3/h | ks/pcs | 44 |  | 0 | vlastní |  | základní |  | 0 | 0 | 0 | 0 | 0 | 4 | K | 3 | ROZPOCET | 0 | 0 | 0 | 0 | 0 | 1 | 0 | 4 | 978
494 | K | Pol368 | Přívodní krycí mřížka na potrubí - čtyřhranná KMC 315x200 tahokov s propustností 75% | ks/pcs | 44 |  | 0 | vlastní |  | základní |  | 0 | 0 | 0 | 0 | 0 | 4 | K | 3 | ROZPOCET | 0 | 0 | 0 | 0 | 0 | 1 | 0 | 4 | 980
495 | K | Pol369 | Odvodní krycí mřížka na potrubí - čtyřhranná koš KMC 1400x710-500 tahokov s propustností 75% | ks/pcs | 1 |  | 0 | vlastní |  | základní |  | 0 | 0 | 0 | 0 | 0 | 4 | K | 3 | ROZPOCET | 0 | 0 | 0 | 0 | 0 | 1 | 0 | 4 | 982
496 | K | Pol259 | Požární klapka 90min., s pohonem 230V, teplotní + koncový spínač - OTEVŘENO, ZAVŘENO. Včetně montážního rámu, vstupní revize a požární ucpávky - 630x315 | ks/pcs | 1 |  | 0 | vlastní |  | základní |  | 0 | 0 | 0 | 0 | 0 | 4 | K | 3 | ROZPOCET | 0 | 0 | 0 | 0 | 0 | 1 | 0 | 4 | 984
497 | K | Pol259 | Požární klapka 90min., s pohonem 230V, teplotní + koncový spínač - OTEVŘENO, ZAVŘENO. Včetně montážního rámu, vstupní revize a požární ucpávky - 630x315 | ks/pcs | 1 |  | 0 | vlastní |  | základní |  | 0 | 0 | 0 | 0 | 0 | 4 | K | 3 | ROZPOCET | 0 | 0 | 0 | 0 | 0 | 1 | 0 | 4 | 986
498 | K | Pol259 | Požární klapka 90min., s pohonem 230V, teplotní + koncový spínač - OTEVŘENO, ZAVŘENO. Včetně montážního rámu, vstupní revize a požární ucpávky - 630x315 | ks/pcs | 1 |  | 0 | vlastní |  | základní |  | 0 | 0 | 0 | 0 | 0 | 4 | K | 3 | ROZPOCET | 0 | 0 | 0 | 0 | 0 | 1 | 0 | 4 | 988
499 | K | Pol259 | Požární klapka 90min., s pohonem 230V, teplotní + koncový spínač - OTEVŘENO, ZAVŘENO. Včetně montážního rámu, vstupní revize a požární ucpávky - 630x315 | ks/pcs | 1 |  | 0 | vlastní |  | základní |  | 0 | 0 | 0 | 0 | 0 | 4 | K | 3 | ROZPOCET | 0 | 0 | 0 | 0 | 0 | 1 | 0 | 4 | 990
500 | K | Pol348 | Požární klapka 90min., s pohonem 230V, teplotní + koncový spínač - OTEVŘENO, ZAVŘENO. Včetně montážního rámu, vstupní revize a požární ucpávky - 500x200 | ks/pcs | 1 |  | 0 | vlastní |  | základní |  | 0 | 0 | 0 | 0 | 0 | 4 | K | 3 | ROZPOCET | 0 | 0 | 0 | 0 | 0 | 1 | 0 | 4 | 992
501 | K | Pol348 | Požární klapka 90min., s pohonem 230V, teplotní + koncový spínač - OTEVŘENO, ZAVŘENO. Včetně montážního rámu, vstupní revize a požární ucpávky - 500x200 | ks/pcs | 1 |  | 0 | vlastní |  | základní |  | 0 | 0 | 0 | 0 | 0 | 4 | K | 3 | ROZPOCET | 0 | 0 | 0 | 0 | 0 | 1 | 0 | 4 | 994
502 | K | Pol348 | Požární klapka 90min., s pohonem 230V, teplotní + koncový spínač - OTEVŘENO, ZAVŘENO. Včetně montážního rámu, vstupní revize a požární ucpávky - 500x200 | ks/pcs | 1 |  | 0 | vlastní |  | základní |  | 0 | 0 | 0 | 0 | 0 | 4 | K | 3 | ROZPOCET | 0 | 0 | 0 | 0 | 0 | 1 | 0 | 4 | 996
503 | K | Pol348 | Požární klapka 90min., s pohonem 230V, teplotní + koncový spínač - OTEVŘENO, ZAVŘENO. Včetně montážního rámu, vstupní revize a požární ucpávky - 500x200 | ks/pcs | 1 |  | 0 | vlastní |  | základní |  | 0 | 0 | 0 | 0 | 0 | 4 | K | 3 | ROZPOCET | 0 | 0 | 0 | 0 | 0 | 1 | 0 | 4 | 998
504 | K | Pol370 | Požární klapka 90min., s pohonem 230V, teplotní + koncový spínač - OTEVŘENO, ZAVŘENO. Včetně montážního rámu, vstupní revize a požární ucpávky - 1000x355 | ks/pcs | 1 |  | 0 | vlastní |  | základní |  | 0 | 0 | 0 | 0 | 0 | 4 | K | 3 | ROZPOCET | 0 | 0 | 0 | 0 | 0 | 1 | 0 | 4 | 1000
505 | K | Pol371 | Požární klapka 90min., s pohonem 230V, teplotní + koncový spínač - OTEVŘENO, ZAVŘENO. Včetně montážního rámu, vstupní revize a požární ucpávky - 1400x500 | ks/pcs | 1 |  | 0 | vlastní |  | základní |  | 0 | 0 | 0 | 0 | 0 | 4 | K | 3 | ROZPOCET | 0 | 0 | 0 | 0 | 0 | 1 | 0 | 4 | 1002
506 | K | Pol231 | Kruhové SPIRO potrubí pozink DN 200, vč.30% tvarovek | bm | 45 |  | 0 | vlastní |  | základní |  | 0 | 0 | 0 | 0 | 0 | 4 | K | 3 | ROZPOCET | 0 | 0 | 0 | 0 | 0 | 1 | 0 | 4 | 1004
507 | K | Pol167 | Potrubí čtyřhranné ocelové sk.I tl. 1+4 tř. těsnosti A - rovné | m2 | 240 |  | 0 | vlastní |  | základní |  | 0 | 0 | 0 | 0 | 0 | 4 | K | 3 | ROZPOCET | 0 | 0 | 0 | 0 | 0 | 1 | 0 | 4 | 1006
508 | K | Pol168 | Potrubí čtyřhranné ocelové sk.I tl. 1+4 tř. těsnosti A - tvar. | m2 | 150 |  | 0 | vlastní |  | základní |  | 0 | 0 | 0 | 0 | 0 | 4 | K | 3 | ROZPOCET | 0 | 0 | 0 | 0 | 0 | 1 | 0 | 4 | 1008
509 | K | Pol169 | Požární izolace odolnost 45 min | m2 | 165 |  | 0 | vlastní |  | základní |  | 0 | 0 | 0 | 0 | 0 | 4 | K | 3 | ROZPOCET | 0 | 0 | 0 | 0 | 0 | 1 | 0 | 4 | 1010
510 | K | Pol199 | Kaučuková izolace tl.21mm (sání) | m2 | 160 |  | 0 | vlastní |  | základní |  | 0 | 0 | 0 | 0 | 0 | 4 | K | 3 | ROZPOCET | 0 | 0 | 0 | 0 | 0 | 1 | 0 | 4 | 1012
| D | DC 20.1.01 | Zádveří - dveřní clona |  |  |  | 0 |  |  |  |  | 0 |  | 0 |  | 0 | 1 | D | 2 | ROZPOCET | [6 empty] | 0
511 | K | Pol372 | Vzduchová clona pro skrytou montáž do podhledu, vodní (SMU dodávka profese ÚT), včetně regulační sady, RAL dle architekta | ks/pcs | 1 |  | 0 | vlastní |  | základní |  | 0 | 0 | 0 | 0 | 0 | 4 | K | 3 | ROZPOCET | 0 | 0 | 0 | 0 | 0 | 1 | 0 | 4 | 1014
| D | DC 20.2.01 | Zádveří - dveřní clona |  |  |  | 0 |  |  |  |  | 0 |  | 0 |  | 0 | 1 | D | 2 | ROZPOCET | [6 empty] | 0
512 | K | Pol372 | Vzduchová clona pro skrytou montáž do podhledu, vodní (SMU dodávka profese ÚT), včetně regulační sady, RAL dle architekta | ks/pcs | 1 |  | 0 | vlastní |  | základní |  | 0 | 0 | 0 | 0 | 0 | 4 | K | 3 | ROZPOCET | 0 | 0 | 0 | 0 | 0 | 1 | 0 | 4 | 1016
| D | DC 20.3.01 | Zádveří - dveřní clona |  |  |  | 0 |  |  |  |  | 0 |  | 0 |  | 0 | 1 | D | 2 | ROZPOCET | [6 empty] | 0
513 | K | Pol372 | Vzduchová clona pro skrytou montáž do podhledu, vodní (SMU dodávka profese ÚT), včetně regulační sady, RAL dle architekta | ks/pcs | 1 |  | 0 | vlastní |  | základní |  | 0 | 0 | 0 | 0 | 0 | 4 | K | 3 | ROZPOCET | 0 | 0 | 0 | 0 | 0 | 1 | 0 | 4 | 1018
| D | DC 20.4.01 | Zádveří - dveřní clona |  |  |  | 0 |  |  |  |  | 0 |  | 0 |  | 0 | 1 | D | 2 | ROZPOCET | [6 empty] | 0
514 | K | Pol372 | Vzduchová clona pro skrytou montáž do podhledu, vodní (SMU dodávka profese ÚT), včetně regulační sady, RAL dle architekta | ks/pcs | 1 |  | 0 | vlastní |  | základní |  | 0 | 0 | 0 | 0 | 0 | 4 | K | 3 | ROZPOCET | 0 | 0 | 0 | 0 | 0 | 1 | 0 | 4 | 1020
| D | SF 20.1.01 | Větrání CHÚC B - pravá strana |  |  |  | 0 |  |  |  |  | 0 |  | 0 |  | 0 | 1 | D | 2 | ROZPOCET | [6 empty] | 0
515 | K | Pol373 | Potrubní ventilátor přívodní - 10.200m3/h, 400Pa, včetně pružných manžet, tlumičů chvění a montážní patky | ks/pcs | 1 |  | 0 | vlastní |  | základní |  | 0 | 0 | 0 | 0 | 0 | 4 | K | 3 | ROZPOCET | 0 | 0 | 0 | 0 | 0 | 1 | 0 | 4 | 1022
516 | K | Pol374 | Ocelová k-ce pod potrubní trasy na střeše. SH ocelové k-ce min. 400mm nad střechou, pochůzí plošina není uvažovaná - Jedná se o systémový výrobek podpůrné k-ce, včetně statického výpočtu | kp | 1 |  | 0 | vlastní |  | základní |  | 0 | 0 | 0 | 0 | 0 | 4 | K | 3 | ROZPOCET | 0 | 0 | 0 | 0 | 0 | 1 | 0 | 4 | 1024
517 | K | Pol375 | Regulační klapka čtyřhranná - hliníková (těsná) - vícelistá RKA 800x560.S | ks/pcs | 1 |  | 0 | vlastní |  | základní |  | 0 | 0 | 0 | 0 | 0 | 4 | K | 3 | ROZPOCET | 0 | 0 | 0 | 0 | 0 | 1 | 0 | 4 | 1026
518 | K | Pol376 | Regulační klapka čtyřhranná - pozink - vícelistá RKZ 315x315.R | ks/pcs | 14 |  | 0 | vlastní |  | základní |  | 0 | 0 | 0 | 0 | 0 | 4 | K | 3 | ROZPOCET | 0 | 0 | 0 | 0 | 0 | 1 | 0 | 4 | 1028
519 | K | Pol377 | Krycí mřížka na potrubí - kruhová KMK 315, tahokov propustnost 75% | ks/pcs | 14 |  | 0 | vlastní |  | základní |  | 0 | 0 | 0 | 0 | 0 | 4 | K | 3 | ROZPOCET | 0 | 0 | 0 | 0 | 0 | 1 | 0 | 4 | 1030
520 | K | Pol378 | Nasávací kus, čtyřhranný, s úkosem, včetně pletiva 1000x630 | ks/pcs | 1 |  | 0 | vlastní |  | základní |  | 0 | 0 | 0 | 0 | 0 | 4 | K | 3 | ROZPOCET | 0 | 0 | 0 | 0 | 0 | 1 | 0 | 4 | 1032
521 | K | Pol195 | Kruhové SPIRO potrubí pozink DN 315, vč.30% tvarovek | bm | 6 |  | 0 | vlastní |  | základní |  | 0 | 0 | 0 | 0 | 0 | 4 | K | 3 | ROZPOCET | 0 | 0 | 0 | 0 | 0 | 1 | 0 | 4 | 1034
522 | K | Pol167 | Potrubí čtyřhranné ocelové sk.I tl. 1+4 tř. těsnosti A - rovné | m2 | 47 |  | 0 | vlastní |  | základní |  | 0 | 0 | 0 | 0 | 0 | 4 | K | 3 | ROZPOCET | 0 | 0 | 0 | 0 | 0 | 1 | 0 | 4 | 1036
523 | K | Pol168 | Potrubí čtyřhranné ocelové sk.I tl. 1+4 tř. těsnosti A - tvar. | m2 | 44 |  | 0 | vlastní |  | základní |  | 0 | 0 | 0 | 0 | 0 | 4 | K | 3 | ROZPOCET | 0 | 0 | 0 | 0 | 0 | 1 | 0 | 4 | 1038
524 | K | Pol171 | Tepelná izolace 80mm do plechu | m2 | 35 |  | 0 | vlastní |  | základní |  | 0 | 0 | 0 | 0 | 0 | 4 | K | 3 | ROZPOCET | 0 | 0 | 0 | 0 | 0 | 1 | 0 | 4 | 1040
| D | SF 20.2.01 | Větrání CHÚC B - levá strana |  |  |  | 0 |  |  |  |  | 0 |  | 0 |  | 0 | 1 | D | 2 | ROZPOCET | [6 empty] | 0
525 | K | Pol379 | Potrubní ventilátor přívodní - 8.300m3/h, 400Pa, včetně pružných manžet, tlumičů chvění a montážní patky | ks/pcs | 1 |  | 0 | vlastní |  | základní |  | 0 | 0 | 0 | 0 | 0 | 4 | K | 3 | ROZPOCET | 0 | 0 | 0 | 0 | 0 | 1 | 0 | 4 | 1042
526 | K | Pol380 | Ocelová k-ce pod potrubní trasy na střeše. SH ocelové k-ce min. 400mm nad střechou, pochůzí plošina není uvažovaná - Jedná se o systémový výrobek podpůrné k-ce, včetně statického výpočtu | kp | 1 |  | 0 | vlastní |  | základní |  | 0 | 0 | 0 | 0 | 0 | 4 | K | 3 | ROZPOCET | 0 | 0 | 0 | 0 | 0 | 1 | 0 | 4 | 1044
527 | K | Pol381 | Regulační klapka čtyřhranná - hliníková (těsná) - vícelistá RKA 710x630.S | ks/pcs | 1 |  | 0 | vlastní |  | základní |  | 0 | 0 | 0 | 0 | 0 | 4 | K | 3 | ROZPOCET | 0 | 0 | 0 | 0 | 0 | 1 | 0 | 4 | 1046
528 | K | Pol376 | Regulační klapka čtyřhranná - pozink - vícelistá RKZ 315x315.R | ks/pcs | 10 |  | 0 | vlastní |  | základní |  | 0 | 0 | 0 | 0 | 0 | 4 | K | 3 | ROZPOCET | 0 | 0 | 0 | 0 | 0 | 1 | 0 | 4 | 1048
529 | K | Pol377 | Krycí mřížka na potrubí - kruhová KMK 315, tahokov propustnost 75% | ks/pcs | 10 |  | 0 | vlastní |  | základní |  | 0 | 0 | 0 | 0 | 0 | 4 | K | 3 | ROZPOCET | 0 | 0 | 0 | 0 | 0 | 1 | 0 | 4 | 1050
530 | K | Pol382 | Nasávací kus, čtyřhranný, s úkosem, včetně pletiva 900x630 | ks/pcs | 1 |  | 0 | vlastní |  | základní |  | 0 | 0 | 0 | 0 | 0 | 4 | K | 3 | ROZPOCET | 0 | 0 | 0 | 0 | 0 | 1 | 0 | 4 | 1052
531 | K | Pol195 | Kruhové SPIRO potrubí pozink DN 315, vč.30% tvarovek | bm | 5 |  | 0 | vlastní |  | základní |  | 0 | 0 | 0 | 0 | 0 | 4 | K | 3 | ROZPOCET | 0 | 0 | 0 | 0 | 0 | 1 | 0 | 4 | 1054
532 | K | Pol167 | Potrubí čtyřhranné ocelové sk.I tl. 1+4 tř. těsnosti A - rovné | m2 | 30 |  | 0 | vlastní |  | základní |  | 0 | 0 | 0 | 0 | 0 | 4 | K | 3 | ROZPOCET | 0 | 0 | 0 | 0 | 0 | 1 | 0 | 4 | 1056
533 | K | Pol168 | Potrubí čtyřhranné ocelové sk.I tl. 1+4 tř. těsnosti A - tvar. | m2 | 10 |  | 0 | vlastní |  | základní |  | 0 | 0 | 0 | 0 | 0 | 4 | K | 3 | ROZPOCET | 0 | 0 | 0 | 0 | 0 | 1 | 0 | 4 | 1058
534 | K | Pol171 | Tepelná izolace 80mm do plechu | m2 | 35 |  | 0 | vlastní |  | základní |  | 0 | 0 | 0 | 0 | 0 | 4 | K | 3 | ROZPOCET | 0 | 0 | 0 | 0 | 0 | 1 | 0 | 4 | 1060
| D | EF 20.1.01 | Úpravna vody m.č. 1.106 |  |  |  | 0 |  |  |  |  | 0 |  | 0 |  | 0 | 1 | D | 2 | ROZPOCET | [6 empty] | 0
535 | K | Pol383 | Potrubní ventilátor - odvodní, 50m3/h, 200Pa, včetně upevňovacích manžet | ks/pcs | 1 |  | 0 | vlastní |  | základní |  | 0 | 0 | 0 | 0 | 0 | 4 | K | 3 | ROZPOCET | 0 | 0 | 0 | 0 | 0 | 1 | 0 | 4 | 1062
536 | K | Pol384 | Regulační zpětná klapka kruhová - RSK 125 | ks/pcs | 1 |  | 0 | vlastní |  | základní |  | 0 | 0 | 0 | 0 | 0 | 4 | K | 3 | ROZPOCET | 0 | 0 | 0 | 0 | 0 | 1 | 0 | 4 | 1064
537 | K | Pol221 | Talířový ventil kovový odvodní DN 125 | ks/pcs | 1 |  | 0 | vlastní |  | základní |  | 0 | 0 | 0 | 0 | 0 | 4 | K | 3 | ROZPOCET | 0 | 0 | 0 | 0 | 0 | 1 | 0 | 4 | 1066
538 | K | Pol385 | Krycí mřížka na potrubí - kruhová KMK 125, tahokov propustnost 75% | ks/pcs | 1 |  | 0 | vlastní |  | základní |  | 0 | 0 | 0 | 0 | 0 | 4 | K | 3 | ROZPOCET | 0 | 0 | 0 | 0 | 0 | 1 | 0 | 4 | 1068
539 | K | Pol230 | Kruhové SPIRO potrubí pozink DN 125, vč.30% tvarovek | bm | 5 |  | 0 | vlastní |  | základní |  | 0 | 0 | 0 | 0 | 0 | 4 | K | 3 | ROZPOCET | 0 | 0 | 0 | 0 | 0 | 1 | 0 | 4 | 1070
| D | EF 20.3.01 | Technická místnost SHZ m.č. 2.119 |  |  |  | 0 |  |  |  |  | 0 |  | 0 |  | 0 | 1 | D | 2 | ROZPOCET | [6 empty] | 0
540 | K | Pol386 | Potrubní ventilátor - odvodní, 150m3/h, 200Pa, včetně upevňovacích manžet | ks/pcs | 1 |  | 0 | vlastní |  | základní |  | 0 | 0 | 0 | 0 | 0 | 4 | K | 3 | ROZPOCET | 0 | 0 | 0 | 0 | 0 | 1 | 0 | 4 | 1072
541 | K | Pol384 | Regulační zpětná klapka kruhová - RSK 125 | ks/pcs | 1 |  | 0 | vlastní |  | základní |  | 0 | 0 | 0 | 0 | 0 | 4 | K | 3 | ROZPOCET | 0 | 0 | 0 | 0 | 0 | 1 | 0 | 4 | 1074
542 | K | Pol221 | Talířový ventil kovový odvodní DN 125 | ks/pcs | 1 |  | 0 | vlastní |  | základní |  | 0 | 0 | 0 | 0 | 0 | 4 | K | 3 | ROZPOCET | 0 | 0 | 0 | 0 | 0 | 1 | 0 | 4 | 1076
543 | K | Pol385 | Krycí mřížka na potrubí - kruhová KMK 125, tahokov propustnost 75% | ks/pcs | 2 |  | 0 | vlastní |  | základní |  | 0 | 0 | 0 | 0 | 0 | 4 | K | 3 | ROZPOCET | 0 | 0 | 0 | 0 | 0 | 1 | 0 | 4 | 1078
544 | K | Pol230 | Kruhové SPIRO potrubí pozink DN 125, vč.30% tvarovek | bm | 5 |  | 0 | vlastní |  | základní |  | 0 | 0 | 0 | 0 | 0 | 4 | K | 3 | ROZPOCET | 0 | 0 | 0 | 0 | 0 | 1 | 0 | 4 | 1080
| D | EF 20.4.01 | Výměníková stanice m.č. 2.120 |  |  |  | 0 |  |  |  |  | 0 |  | 0 |  | 0 | 1 | D | 2 | ROZPOCET | [6 empty] | 0
545 | K | Pol387 | Potrubní ventilátor - odvodní, 280m3/h, 200Pa, včetně upevňovacích manžet | ks/pcs | 1 |  | 0 | vlastní |  | základní |  | 0 | 0 | 0 | 0 | 0 | 4 | K | 3 | ROZPOCET | 0 | 0 | 0 | 0 | 0 | 1 | 0 | 4 | 1082
546 | K | Pol384 | Regulační zpětná klapka kruhová - RSK 125 | ks/pcs | 1 |  | 0 | vlastní |  | základní |  | 0 | 0 | 0 | 0 | 0 | 4 | K | 3 | ROZPOCET | 0 | 0 | 0 | 0 | 0 | 1 | 0 | 4 | 1084
547 | K | Pol388 | Krycí mřížka na potrubí - kruhová KMK 200, tahokov propustnost 75% | ks/pcs | 2 |  | 0 | vlastní |  | základní |  | 0 | 0 | 0 | 0 | 0 | 4 | K | 3 | ROZPOCET | 0 | 0 | 0 | 0 | 0 | 1 | 0 | 4 | 1086
548 | K | Pol230 | Kruhové SPIRO potrubí pozink DN 125, vč.30% tvarovek | bm | 1 |  | 0 | vlastní |  | základní |  | 0 | 0 | 0 | 0 | 0 | 4 | K | 3 | ROZPOCET | 0 | 0 | 0 | 0 | 0 | 1 | 0 | 4 | 1088
549 | K | Pol231 | Kruhové SPIRO potrubí pozink DN 200, vč.30% tvarovek | bm | 10 |  | 0 | vlastní |  | základní |  | 0 | 0 | 0 | 0 | 0 | 4 | K | 3 | ROZPOCET | 0 | 0 | 0 | 0 | 0 | 1 | 0 | 4 | 1090
| D | EF 20.5.01 | Rozvodna NN m.č. 2.120a |  |  |  | 0 |  |  |  |  | 0 |  | 0 |  | 0 | 1 | D | 2 | ROZPOCET | [6 empty] | 0
550 | K | Pol389 | Potrubní ventilátor - odvodní, 130m3/h, 200Pa, včetně upevňovacích manžet | ks/pcs | 1 |  | 0 | vlastní |  | základní |  | 0 | 0 | 0 | 0 | 0 | 4 | K | 3 | ROZPOCET | 0 | 0 | 0 | 0 | 0 | 1 | 0 | 4 | 1092
551 | K | Pol384 | Regulační zpětná klapka kruhová - RSK 125 | ks/pcs | 1 |  | 0 | vlastní |  | základní |  | 0 | 0 | 0 | 0 | 0 | 4 | K | 3 | ROZPOCET | 0 | 0 | 0 | 0 | 0 | 1 | 0 | 4 | 1094
552 | K | Pol390 | Krycí mřížka na potrubí - kruhová KMK 160, tahokov propustnost 75% | ks/pcs | 1 |  | 0 | vlastní |  | základní |  | 0 | 0 | 0 | 0 | 0 | 4 | K | 3 | ROZPOCET | 0 | 0 | 0 | 0 | 0 | 1 | 0 | 4 | 1096
553 | K | Pol230 | Kruhové SPIRO potrubí pozink DN 125, vč.30% tvarovek | bm | 10 |  | 0 | vlastní |  | základní |  | 0 | 0 | 0 | 0 | 0 | 4 | K | 3 | ROZPOCET | 0 | 0 | 0 | 0 | 0 | 1 | 0 | 4 | 1098
| D | EF 20.6.01 | Strojovna VZT m.č. 3.108 |  |  |  | 0 |  |  |  |  | 0 |  | 0 |  | 0 | 1 | D | 2 | ROZPOCET | [6 empty] | 0
554 | K | Pol391 | Potrubní ventilátor - odvodní, 140m3/h, 200Pa, včetně upevňovacích manžet | ks/pcs | 1 |  | 0 | vlastní |  | základní |  | 0 | 0 | 0 | 0 | 0 | 4 | K | 3 | ROZPOCET | 0 | 0 | 0 | 0 | 0 | 1 | 0 | 4 | 1100
555 | K | Pol384 | Regulační zpětná klapka kruhová - RSK 125 | ks/pcs | 1 |  | 0 | vlastní |  | základní |  | 0 | 0 | 0 | 0 | 0 | 4 | K | 3 | ROZPOCET | 0 | 0 | 0 | 0 | 0 | 1 | 0 | 4 | 1102
556 | K | Pol390 | Krycí mřížka na potrubí - kruhová KMK 160, tahokov propustnost 75% | ks/pcs | 1 |  | 0 | vlastní |  | základní |  | 0 | 0 | 0 | 0 | 0 | 4 | K | 3 | ROZPOCET | 0 | 0 | 0 | 0 | 0 | 1 | 0 | 4 | 1104
557 | K | Pol230 | Kruhové SPIRO potrubí pozink DN 125, vč.30% tvarovek | bm | 2 |  | 0 | vlastní |  | základní |  | 0 | 0 | 0 | 0 | 0 | 4 | K | 3 | ROZPOCET | 0 | 0 | 0 | 0 | 0 | 1 | 0 | 4 | 1106
558 | K | Pol164 | Kruhové SPIRO potrubí pozink DN 160, vč.30% tvarovek | bm | 2 |  | 0 | vlastní |  | základní |  | 0 | 0 | 0 | 0 | 0 | 4 | K | 3 | ROZPOCET | 0 | 0 | 0 | 0 | 0 | 1 | 0 | 4 | 1108
| D | EF 20.8.01 | Rozvodna SLP m.č. 3.122 |  |  |  | 0 |  |  |  |  | 0 |  | 0 |  | 0 | 1 | D | 2 | ROZPOCET | [6 empty] | 0
559 | K | Pol392 | Potrubní ventilátor - odvodní, 60m3/h, 200Pa, včetně upevňovacích manžet | ks/pcs | 1 |  | 0 | vlastní |  | základní |  | 0 | 0 | 0 | 0 | 0 | 4 | K | 3 | ROZPOCET | 0 | 0 | 0 | 0 | 0 | 1 | 0 | 4 | 1110
560 | K | Pol384 | Regulační zpětná klapka kruhová - RSK 125 | ks/pcs | 1 |  | 0 | vlastní |  | základní |  | 0 | 0 | 0 | 0 | 0 | 4 | K | 3 | ROZPOCET | 0 | 0 | 0 | 0 | 0 | 1 | 0 | 4 | 1112
561 | K | Pol385 | Krycí mřížka na potrubí - kruhová KMK 125, tahokov propustnost 75% | ks/pcs | 1 |  | 0 | vlastní |  | základní |  | 0 | 0 | 0 | 0 | 0 | 4 | K | 3 | ROZPOCET | 0 | 0 | 0 | 0 | 0 | 1 | 0 | 4 | 1114
562 | K | Pol230 | Kruhové SPIRO potrubí pozink DN 125, vč.30% tvarovek | bm | 3 |  | 0 | vlastní |  | základní |  | 0 | 0 | 0 | 0 | 0 | 4 | K | 3 | ROZPOCET | 0 | 0 | 0 | 0 | 0 | 1 | 0 | 4 | 1116
| D | EF 20.9.01 | Strojovna VZT m.č. 3.127 |  |  |  | 0 |  |  |  |  | 0 |  | 0 |  | 0 | 1 | D | 2 | ROZPOCET | [6 empty] | 0
563 | K | Pol393 | Potrubní ventilátor - odvodní, 240m3/h, 200Pa, včetně upevňovacích manžet | ks/pcs | 1 |  | 0 | vlastní |  | základní |  | 0 | 0 | 0 | 0 | 0 | 4 | K | 3 | ROZPOCET | 0 | 0 | 0 | 0 | 0 | 1 | 0 | 4 | 1118
564 | K | Pol384 | Regulační zpětná klapka kruhová - RSK 125 | ks/pcs | 1 |  | 0 | vlastní |  | základní |  | 0 | 0 | 0 | 0 | 0 | 4 | K | 3 | ROZPOCET | 0 | 0 | 0 | 0 | 0 | 1 | 0 | 4 | 1120
565 | K | Pol394 | Regulační klapka kruhová - pozink - jednolistá RKK 125-R | ks/pcs | 4 |  | 0 | vlastní |  | základní |  | 0 | 0 | 0 | 0 | 0 | 4 | K | 3 | ROZPOCET | 0 | 0 | 0 | 0 | 0 | 1 | 0 | 4 | 1122
566 | K | Pol385 | Krycí mřížka na potrubí - kruhová KMK 125, tahokov propustnost 75% | ks/pcs | 5 |  | 0 | vlastní |  | základní |  | 0 | 0 | 0 | 0 | 0 | 4 | K | 3 | ROZPOCET | 0 | 0 | 0 | 0 | 0 | 1 | 0 | 4 | 1124
567 | K | Pol395 | Výfukový kus, kruhový, s úkosem, včetně pletiva DN 125 | ks/pcs | 1 |  | 0 | vlastní |  | základní |  | 0 | 0 | 0 | 0 | 0 | 4 | K | 3 | ROZPOCET | 0 | 0 | 0 | 0 | 0 | 1 | 0 | 4 | 1126
568 | K | Pol230 | Kruhové SPIRO potrubí pozink DN 125, vč.30% tvarovek | bm | 47 |  | 0 | vlastní |  | základní |  | 0 | 0 | 0 | 0 | 0 | 4 | K | 3 | ROZPOCET | 0 | 0 | 0 | 0 | 0 | 1 | 0 | 4 | 1128
| D | EF 20.10.01 | Rozvodna SLP m.č. 4.119 |  |  |  | 0 |  |  |  |  | 0 |  | 0 |  | 0 | 1 | D | 2 | ROZPOCET | [6 empty] | 0
569 | K | Pol383 | Potrubní ventilátor - odvodní, 50m3/h, 200Pa, včetně upevňovacích manžet | ks/pcs | 1 |  | 0 | vlastní |  | základní |  | 0 | 0 | 0 | 0 | 0 | 4 | K | 3 | ROZPOCET | 0 | 0 | 0 | 0 | 0 | 1 | 0 | 4 | 1130
570 | K | Pol384 | Regulační zpětná klapka kruhová - RSK 125 | ks/pcs | 1 |  | 0 | vlastní |  | základní |  | 0 | 0 | 0 | 0 | 0 | 4 | K | 3 | ROZPOCET | 0 | 0 | 0 | 0 | 0 | 1 | 0 | 4 | 1132
571 | K | Pol385 | Krycí mřížka na potrubí - kruhová KMK 125, tahokov propustnost 75% | ks/pcs | 2 |  | 0 | vlastní |  | základní |  | 0 | 0 | 0 | 0 | 0 | 4 | K | 3 | ROZPOCET | 0 | 0 | 0 | 0 | 0 | 1 | 0 | 4 | 1134
572 | K | Pol230 | Kruhové SPIRO potrubí pozink DN 125, vč.30% tvarovek | bm | 3 |  | 0 | vlastní |  | základní |  | 0 | 0 | 0 | 0 | 0 | 4 | K | 3 | ROZPOCET | 0 | 0 | 0 | 0 | 0 | 1 | 0 | 4 | 1136
| D | EF 20.11.01 | Strojovna VZT m.č. 4.128 |  |  |  | 0 |  |  |  |  | 0 |  | 0 |  | 0 | 1 | D | 2 | ROZPOCET | [6 empty] | 0
573 | K | Pol389 | Potrubní ventilátor - odvodní, 130m3/h, 200Pa, včetně upevňovacích manžet | ks/pcs | 1 |  | 0 | vlastní |  | základní |  | 0 | 0 | 0 | 0 | 0 | 4 | K | 3 | ROZPOCET | 0 | 0 | 0 | 0 | 0 | 1 | 0 | 4 | 1138
574 | K | Pol384 | Regulační zpětná klapka kruhová - RSK 125 | ks/pcs | 1 |  | 0 | vlastní |  | základní |  | 0 | 0 | 0 | 0 | 0 | 4 | K | 3 | ROZPOCET | 0 | 0 | 0 | 0 | 0 | 1 | 0 | 4 | 1140
575 | K | Pol390 | Krycí mřížka na potrubí - kruhová KMK 160, tahokov propustnost 75% | ks/pcs | 1 |  | 0 | vlastní |  | základní |  | 0 | 0 | 0 | 0 | 0 | 4 | K | 3 | ROZPOCET | 0 | 0 | 0 | 0 | 0 | 1 | 0 | 4 | 1142
576 | K | Pol230 | Kruhové SPIRO potrubí pozink DN 125, vč.30% tvarovek | bm | 3 |  | 0 | vlastní |  | základní |  | 0 | 0 | 0 | 0 | 0 | 4 | K | 3 | ROZPOCET | 0 | 0 | 0 | 0 | 0 | 1 | 0 | 4 | 1144
| D | EF 20.13.01 | Strojovna VZT m.č. 4.135 |  |  |  | 0 |  |  |  |  | 0 |  | 0 |  | 0 | 1 | D | 2 | ROZPOCET | [6 empty] | 0
577 | K | Pol393 | Potrubní ventilátor - odvodní, 240m3/h, 200Pa, včetně upevňovacích manžet | ks/pcs | 1 |  | 0 | vlastní |  | základní |  | 0 | 0 | 0 | 0 | 0 | 4 | K | 3 | ROZPOCET | 0 | 0 | 0 | 0 | 0 | 1 | 0 | 4 | 1146
578 | K | Pol384 | Regulační zpětná klapka kruhová - RSK 125 | ks/pcs | 1 |  | 0 | vlastní |  | základní |  | 0 | 0 | 0 | 0 | 0 | 4 | K | 3 | ROZPOCET | 0 | 0 | 0 | 0 | 0 | 1 | 0 | 4 | 1148
579 | K | Pol385 | Krycí mřížka na potrubí - kruhová KMK 125, tahokov propustnost 75% | ks/pcs | 1 |  | 0 | vlastní |  | základní |  | 0 | 0 | 0 | 0 | 0 | 4 | K | 3 | ROZPOCET | 0 | 0 | 0 | 0 | 0 | 1 | 0 | 4 | 1150
580 | K | Pol230 | Kruhové SPIRO potrubí pozink DN 125, vč.30% tvarovek | bm | 5 |  | 0 | vlastní |  | základní |  | 0 | 0 | 0 | 0 | 0 | 4 | K | 3 | ROZPOCET | 0 | 0 | 0 | 0 | 0 | 1 | 0 | 4 | 1152
| D | EF 20.14.01 | Strojovna VZT m.č. 4.143 |  |  |  | 0 |  |  |  |  | 0 |  | 0 |  | 0 | 1 | D | 2 | ROZPOCET | [6 empty] | 0
581 | K | Pol396 | Potrubní ventilátor - odvodní, 110m3/h, 200Pa, včetně upevňovacích manžet | ks/pcs | 1 |  | 0 | vlastní |  | základní |  | 0 | 0 | 0 | 0 | 0 | 4 | K | 3 | ROZPOCET | 0 | 0 | 0 | 0 | 0 | 1 | 0 | 4 | 1154
582 | K | Pol384 | Regulační zpětná klapka kruhová - RSK 125 | ks/pcs | 1 |  | 0 | vlastní |  | základní |  | 0 | 0 | 0 | 0 | 0 | 4 | K | 3 | ROZPOCET | 0 | 0 | 0 | 0 | 0 | 1 | 0 | 4 | 1156
583 | K | Pol390 | Krycí mřížka na potrubí - kruhová KMK 160, tahokov propustnost 75% | ks/pcs | 1 |  | 0 | vlastní |  | základní |  | 0 | 0 | 0 | 0 | 0 | 4 | K | 3 | ROZPOCET | 0 | 0 | 0 | 0 | 0 | 1 | 0 | 4 | 1158
584 | K | Pol230 | Kruhové SPIRO potrubí pozink DN 125, vč.30% tvarovek | bm | 4 |  | 0 | vlastní |  | základní |  | 0 | 0 | 0 | 0 | 0 | 4 | K | 3 | ROZPOCET | 0 | 0 | 0 | 0 | 0 | 1 | 0 | 4 | 1160
| D | EF 20.15.01 | Sklad BIO odpadu m.č. 1.130 |  |  |  | 0 |  |  |  |  | 0 |  | 0 |  | 0 | 1 | D | 2 | ROZPOCET | [6 empty] | 0
585 | K | Pol397 | Potrubní ventilátor - odvodní, 220m3/h, 250Pa, včetně upevňovacích manžet | ks/pcs | 1 |  | 0 | vlastní |  | základní |  | 0 | 0 | 0 | 0 | 0 | 4 | K | 3 | ROZPOCET | 0 | 0 | 0 | 0 | 0 | 1 | 0 | 4 | 1162
586 | K | Pol384 | Regulační zpětná klapka kruhová - RSK 125 | ks/pcs | 1 |  | 0 | vlastní |  | základní |  | 0 | 0 | 0 | 0 | 0 | 4 | K | 3 | ROZPOCET | 0 | 0 | 0 | 0 | 0 | 1 | 0 | 4 | 1164
587 | K | Pol398 | Regulační klapka čtyřhranná - hliníková (těsná) - vícelistá RKA 200x200.S | ks/pcs | 1 |  | 0 | vlastní |  | základní |  | 0 | 0 | 0 | 0 | 0 | 4 | K | 3 | ROZPOCET | 0 | 0 | 0 | 0 | 0 | 1 | 0 | 4 | 1166
588 | K | Pol388 | Krycí mřížka na potrubí - kruhová KMK 200, tahokov propustnost 75% | ks/pcs | 1 |  | 0 | vlastní |  | základní |  | 0 | 0 | 0 | 0 | 0 | 4 | K | 3 | ROZPOCET | 0 | 0 | 0 | 0 | 0 | 1 | 0 | 4 | 1168
589 | K | Pol399 | Krycí mřížka čtyřhranná 355x200 - tahokov 60% propustnost | ks/pcs | 2 |  | 0 | vlastní |  | základní |  | 0 | 0 | 0 | 0 | 0 | 4 | K | 3 | ROZPOCET | 0 | 0 | 0 | 0 | 0 | 1 | 0 | 4 | 1170
590 | K | Pol400 | Výfukový kus, kruhový, s úkosem, včetně pletiva DN 160 | ks/pcs | 1 |  | 0 | vlastní |  | základní |  | 0 | 0 | 0 | 0 | 0 | 4 | K | 3 | ROZPOCET | 0 | 0 | 0 | 0 | 0 | 1 | 0 | 4 | 1172
591 | K | Pol164 | Kruhové SPIRO potrubí pozink DN 160, vč.30% tvarovek | bm | 56 |  | 0 | vlastní |  | základní |  | 0 | 0 | 0 | 0 | 0 | 4 | K | 3 | ROZPOCET | 0 | 0 | 0 | 0 | 0 | 1 | 0 | 4 | 1174
592 | K | Pol167 | Potrubí čtyřhranné ocelové sk.I tl. 1+4 tř. těsnosti A - rovné | m2 | 3 |  | 0 | vlastní |  | základní |  | 0 | 0 | 0 | 0 | 0 | 4 | K | 3 | ROZPOCET | 0 | 0 | 0 | 0 | 0 | 1 | 0 | 4 | 1176
593 | K | Pol168 | Potrubí čtyřhranné ocelové sk.I tl. 1+4 tř. těsnosti A - tvar. | m2 | 3 |  | 0 | vlastní |  | základní |  | 0 | 0 | 0 | 0 | 0 | 4 | K | 3 | ROZPOCET | 0 | 0 | 0 | 0 | 0 | 1 | 0 | 4 | 1178
594 | K | Pol199 | Kaučuková izolace tl.21mm (sání) | m2 | 10 |  | 0 | vlastní |  | základní |  | 0 | 0 | 0 | 0 | 0 | 4 | K | 3 | ROZPOCET | 0 | 0 | 0 | 0 | 0 | 1 | 0 | 4 | 1180
| D | EF 20.17.01 | Promítací kabina 1 |  |  |  | 0 |  |  |  |  | 0 |  | 0 |  | 0 | 1 | D | 2 | ROZPOCET | [6 empty] | 0
595 | K | Pol401 | Potrubní kruhový ventilátor - odvodní, 600m3/h, 100Pa, EC motor, včetně upevňovacích manžet | ks/pcs | 1 |  | 0 | vlastní |  | základní |  | 0 | 0 | 0 | 0 | 0 | 4 | K | 3 | ROZPOCET | 0 | 0 | 0 | 0 | 0 | 1 | 0 | 4 | 1182
596 | K | Pol402 | Krycí mřížka kruhová koš DN 200-500, tahokov propustnost 75% | ks/pcs | 1 |  | 0 | vlastní |  | základní |  | 0 | 0 | 0 | 0 | 0 | 4 | K | 3 | ROZPOCET | 0 | 0 | 0 | 0 | 0 | 1 | 0 | 4 | 1184
597 | K | Pol231 | Kruhové SPIRO potrubí pozink DN 200, vč.30% tvarovek | bm | 4 |  | 0 | vlastní |  | základní |  | 0 | 0 | 0 | 0 | 0 | 4 | K | 3 | ROZPOCET | 0 | 0 | 0 | 0 | 0 | 1 | 0 | 4 | 1186
598 | K | Pol169 | Požární izolace odolnost 45 min | m2 | 6 |  | 0 | vlastní |  | základní |  | 0 | 0 | 0 | 0 | 0 | 4 | K | 3 | ROZPOCET | 0 | 0 | 0 | 0 | 0 | 1 | 0 | 4 | 1188
| D | EF 20.17.02 | Promítací kabina 2 |  |  |  | 0 |  |  |  |  | 0 |  | 0 |  | 0 | 1 | D | 2 | ROZPOCET | [6 empty] | 0
599 | K | Pol401 | Potrubní kruhový ventilátor - odvodní, 600m3/h, 100Pa, EC motor, včetně upevňovacích manžet | ks/pcs | 1 |  | 0 | vlastní |  | základní |  | 0 | 0 | 0 | 0 | 0 | 4 | K | 3 | ROZPOCET | 0 | 0 | 0 | 0 | 0 | 1 | 0 | 4 | 1190
600 | K | Pol402 | Krycí mřížka kruhová koš DN 200-500, tahokov propustnost 75% | ks/pcs | 1 |  | 0 | vlastní |  | základní |  | 0 | 0 | 0 | 0 | 0 | 4 | K | 3 | ROZPOCET | 0 | 0 | 0 | 0 | 0 | 1 | 0 | 4 | 1192
601 | K | Pol231 | Kruhové SPIRO potrubí pozink DN 200, vč.30% tvarovek | bm | 4 |  | 0 | vlastní |  | základní |  | 0 | 0 | 0 | 0 | 0 | 4 | K | 3 | ROZPOCET | 0 | 0 | 0 | 0 | 0 | 1 | 0 | 4 | 1194
602 | K | Pol169 | Požární izolace odolnost 45 min | m2 | 6 |  | 0 | vlastní |  | základní |  | 0 | 0 | 0 | 0 | 0 | 4 | K | 3 | ROZPOCET | 0 | 0 | 0 | 0 | 0 | 1 | 0 | 4 | 1196
| D | EF 20.17.03 | Promítací kabina 3 |  |  |  | 0 |  |  |  |  | 0 |  | 0 |  | 0 | 1 | D | 2 | ROZPOCET | [6 empty] | 0
603 | K | Pol401 | Potrubní kruhový ventilátor - odvodní, 600m3/h, 100Pa, EC motor, včetně upevňovacích manžet | ks/pcs | 1 |  | 0 | vlastní |  | základní |  | 0 | 0 | 0 | 0 | 0 | 4 | K | 3 | ROZPOCET | 0 | 0 | 0 | 0 | 0 | 1 | 0 | 4 | 1198
604 | K | Pol402 | Krycí mřížka kruhová koš DN 200-500, tahokov propustnost 75% | ks/pcs | 1 |  | 0 | vlastní |  | základní |  | 0 | 0 | 0 | 0 | 0 | 4 | K | 3 | ROZPOCET | 0 | 0 | 0 | 0 | 0 | 1 | 0 | 4 | 1200
605 | K | Pol231 | Kruhové SPIRO potrubí pozink DN 200, vč.30% tvarovek | bm | 4 |  | 0 | vlastní |  | základní |  | 0 | 0 | 0 | 0 | 0 | 4 | K | 3 | ROZPOCET | 0 | 0 | 0 | 0 | 0 | 1 | 0 | 4 | 1202
606 | K | Pol169 | Požární izolace odolnost 45 min | m2 | 6 |  | 0 | vlastní |  | základní |  | 0 | 0 | 0 | 0 | 0 | 4 | K | 3 | ROZPOCET | 0 | 0 | 0 | 0 | 0 | 1 | 0 | 4 | 1204
| D | EF 20.17.04 | Promítací kabina 4 |  |  |  | 0 |  |  |  |  | 0 |  | 0 |  | 0 | 1 | D | 2 | ROZPOCET | [6 empty] | 0
607 | K | Pol401 | Potrubní kruhový ventilátor - odvodní, 600m3/h, 100Pa, EC motor, včetně upevňovacích manžet | ks/pcs | 1 |  | 0 | vlastní |  | základní |  | 0 | 0 | 0 | 0 | 0 | 4 | K | 3 | ROZPOCET | 0 | 0 | 0 | 0 | 0 | 1 | 0 | 4 | 1206
608 | K | Pol402 | Krycí mřížka kruhová koš DN 200-500, tahokov propustnost 75% | ks/pcs | 1 |  | 0 | vlastní |  | základní |  | 0 | 0 | 0 | 0 | 0 | 4 | K | 3 | ROZPOCET | 0 | 0 | 0 | 0 | 0 | 1 | 0 | 4 | 1208
609 | K | Pol231 | Kruhové SPIRO potrubí pozink DN 200, vč.30% tvarovek | bm | 4 |  | 0 | vlastní |  | základní |  | 0 | 0 | 0 | 0 | 0 | 4 | K | 3 | ROZPOCET | 0 | 0 | 0 | 0 | 0 | 1 | 0 | 4 | 1210
610 | K | Pol169 | Požární izolace odolnost 45 min | m2 | 6 |  | 0 | vlastní |  | základní |  | 0 | 0 | 0 | 0 | 0 | 4 | K | 3 | ROZPOCET | 0 | 0 | 0 | 0 | 0 | 1 | 0 | 4 | 1212
| D | E 20.1.01 | Odvětrání výtahové šachty - pravá část |  |  |  | 0 |  |  |  |  | 0 |  | 0 |  | 0 | 1 | D | 2 | ROZPOCET | [6 empty] | 0
611 | K | Pol377 | Krycí mřížka na potrubí - kruhová KMK 315, tahokov propustnost 75% | ks/pcs | 1 |  | 0 | vlastní |  | základní |  | 0 | 0 | 0 | 0 | 0 | 4 | K | 3 | ROZPOCET | 0 | 0 | 0 | 0 | 0 | 1 | 0 | 4 | 1214
612 | K | Pol403 | Výfukový kus, kruhový, s úkosem, včetně pletiva DN 315 | ks/pcs | 1 |  | 0 | vlastní |  | základní |  | 0 | 0 | 0 | 0 | 0 | 4 | K | 3 | ROZPOCET | 0 | 0 | 0 | 0 | 0 | 1 | 0 | 4 | 1216
613 | K | Pol195 | Kruhové SPIRO potrubí pozink DN 315, vč.30% tvarovek | bm | 4 |  | 0 | vlastní |  | základní |  | 0 | 0 | 0 | 0 | 0 | 4 | K | 3 | ROZPOCET | 0 | 0 | 0 | 0 | 0 | 1 | 0 | 4 | 1218
| D | E 20.2.01 | Odvětrání výtahové šachty - levá část |  |  |  | 0 |  |  |  |  | 0 |  | 0 |  | 0 | 1 | D | 2 | ROZPOCET | [6 empty] | 0
614 | K | Pol388 | Krycí mřížka na potrubí - kruhová KMK 200, tahokov propustnost 75% | ks/pcs | 1 |  | 0 | vlastní |  | základní |  | 0 | 0 | 0 | 0 | 0 | 4 | K | 3 | ROZPOCET | 0 | 0 | 0 | 0 | 0 | 1 | 0 | 4 | 1220
615 | K | Pol404 | Výfukový kus, kruhový, s úkosem, včetně pletiva DN 200 | ks/pcs | 1 |  | 0 | vlastní |  | základní |  | 0 | 0 | 0 | 0 | 0 | 4 | K | 3 | ROZPOCET | 0 | 0 | 0 | 0 | 0 | 1 | 0 | 4 | 1222
616 | K | Pol231 | Kruhové SPIRO potrubí pozink DN 200, vč.30% tvarovek | bm | 4 |  | 0 | vlastní |  | základní |  | 0 | 0 | 0 | 0 | 0 | 4 | K | 3 | ROZPOCET | 0 | 0 | 0 | 0 | 0 | 1 | 0 | 4 | 1224
| D | E 20.3.01 | Odvětrání šachty - Š4 |  |  |  | 0 |  |  |  |  | 0 |  | 0 |  | 0 | 1 | D | 2 | ROZPOCET | [6 empty] | 0
617 | K | Pol388 | Krycí mřížka na potrubí - kruhová KMK 200, tahokov propustnost 75% | ks/pcs | 1 |  | 0 | vlastní |  | základní |  | 0 | 0 | 0 | 0 | 0 | 4 | K | 3 | ROZPOCET | 0 | 0 | 0 | 0 | 0 | 1 | 0 | 4 | 1226
618 | K | Pol404 | Výfukový kus, kruhový, s úkosem, včetně pletiva DN 200 | ks/pcs | 1 |  | 0 | vlastní |  | základní |  | 0 | 0 | 0 | 0 | 0 | 4 | K | 3 | ROZPOCET | 0 | 0 | 0 | 0 | 0 | 1 | 0 | 4 | 1228
619 | K | Pol231 | Kruhové SPIRO potrubí pozink DN 200, vč.30% tvarovek | bm | 4 |  | 0 | vlastní |  | základní |  | 0 | 0 | 0 | 0 | 0 | 4 | K | 3 | ROZPOCET | 0 | 0 | 0 | 0 | 0 | 1 | 0 | 4 | 1230
| D | E 20.4.01 | Odvětrání šachty - Š1 |  |  |  | 0 |  |  |  |  | 0 |  | 0 |  | 0 | 1 | D | 2 | ROZPOCET | [6 empty] | 0
620 | K | Pol388 | Krycí mřížka na potrubí - kruhová KMK 200, tahokov propustnost 75% | ks/pcs | 1 |  | 0 | vlastní |  | základní |  | 0 | 0 | 0 | 0 | 0 | 4 | K | 3 | ROZPOCET | 0 | 0 | 0 | 0 | 0 | 1 | 0 | 4 | 1232
621 | K | Pol404 | Výfukový kus, kruhový, s úkosem, včetně pletiva DN 200 | ks/pcs | 1 |  | 0 | vlastní |  | základní |  | 0 | 0 | 0 | 0 | 0 | 4 | K | 3 | ROZPOCET | 0 | 0 | 0 | 0 | 0 | 1 | 0 | 4 | 1234
622 | K | Pol231 | Kruhové SPIRO potrubí pozink DN 200, vč.30% tvarovek | bm | 4 |  | 0 | vlastní |  | základní |  | 0 | 0 | 0 | 0 | 0 | 4 | K | 3 | ROZPOCET | 0 | 0 | 0 | 0 | 0 | 1 | 0 | 4 | 1236
| D | S 20.1.01 | Sání strojovna VZT - m.č. 4.135 |  |  |  | 0 |  |  |  |  | 0 |  | 0 |  | 0 | 1 | D | 2 | ROZPOCET | [6 empty] | 0
623 | K | Pol405 | Regulační zpětná klapka kruhová - RSK 200 | ks/pcs | 1 |  | 0 | vlastní |  | základní |  | 0 | 0 | 0 | 0 | 0 | 4 | K | 3 | ROZPOCET | 0 | 0 | 0 | 0 | 0 | 1 | 0 | 4 | 1238
624 | K | Pol388 | Krycí mřížka na potrubí - kruhová KMK 200, tahokov propustnost 75% | ks/pcs | 1 |  | 0 | vlastní |  | základní |  | 0 | 0 | 0 | 0 | 0 | 4 | K | 3 | ROZPOCET | 0 | 0 | 0 | 0 | 0 | 1 | 0 | 4 | 1240
625 | K | Pol406 | Požární stěnový uzávěr 90min., s pohonem 230V, teplotní + koncový spínač - OTEVŘENO, ZAVŘENO. Včetně montážního rámu, vstupní revize a požární ucpávky - 300x300 | ks/pcs | 1 |  | 0 | vlastní |  | základní |  | 0 | 0 | 0 | 0 | 0 | 4 | K | 3 | ROZPOCET | 0 | 0 | 0 | 0 | 0 | 1 | 0 | 4 | 1242
626 | K | Pol407 | Sací kus, kruhový, s úkosem, včetně pletiva DN 200 | ks/pcs | 1 |  | 0 | vlastní |  | základní |  | 0 | 0 | 0 | 0 | 0 | 4 | K | 3 | ROZPOCET | 0 | 0 | 0 | 0 | 0 | 1 | 0 | 4 | 1244
627 | K | Pol231 | Kruhové SPIRO potrubí pozink DN 200, vč.30% tvarovek | bm | 4 |  | 0 | vlastní |  | základní |  | 0 | 0 | 0 | 0 | 0 | 4 | K | 3 | ROZPOCET | 0 | 0 | 0 | 0 | 0 | 1 | 0 | 4 | 1246
| D | D3 | Ostatní náklady |  |  |  | 0 |  |  |  |  | 0 |  | 0 |  | 0 | 1 | D | 1 | ROZPOCET | [6 empty] | 0
628 | K | OST01 | Stavební přípomoce - otvory, drážky, zapravení v rozsahu dle PD | kpl | 1 |  | 0 | vlastní |  | základní |  | 0 | 0 | 0 | 0 | 0 | 4 | K | 2 | ROZPOCET | 0 | 0 | 0 | 0 | 0 | 1 | 0 | 4 | 2003284042
| D | D6 | OSTATNÍ |  |  |  | 0 |  |  |  |  | 0 |  | 0 |  | 0 | 1 | D | 1 | ROZPOCET | [6 empty] | 0
629 | K | Pol417 | Požární ucpávky | set | 1 |  | 0 | vlastní |  | základní |  | 0 | 0 | 0 | 0 | 0 | 4 | K | 2 | ROZPOCET | 0 | 0 | 0 | 0 | 0 | 1 | 0 | 4 | 1266
630 | K | Pol418 | Faktory test | set | 1 |  | 0 | vlastní |  | základní |  | 0 | 0 | 0 | 0 | 0 | 4 | K | 2 | ROZPOCET | 0 | 0 | 0 | 0 | 0 | 1 | 0 | 4 | 1268
631 | K | Pol419 | Štítek - na VZT zařízení | set | 1 |  | 0 | vlastní |  | základní |  | 0 | 0 | 0 | 0 | 0 | 4 | K | 2 | ROZPOCET | 0 | 0 | 0 | 0 | 0 | 1 | 0 | 4 | 1270
632 | K | Pol420 | Štítek - na potrubí včetně šipek směru prodění vzduchu | set | 1 |  | 0 | vlastní |  | základní |  | 0 | 0 | 0 | 0 | 0 | 4 | K | 2 | ROZPOCET | 0 | 0 | 0 | 0 | 0 | 1 | 0 | 4 | 1272
633 | K | Pol421 | - montážní materiál | set | 1 |  | 0 | vlastní |  | základní |  | 0 | 0 | 0 | 0 | 0 | 4 | K | 2 | ROZPOCET | 0 | 0 | 0 | 0 | 0 | 1 | 0 | 4 | 1274
634 | K | Pol422 | - spojovací a těsnící materiál | set | 1 |  | 0 | vlastní |  | základní |  | 0 | 0 | 0 | 0 | 0 | 4 | K | 2 | ROZPOCET | 0 | 0 | 0 | 0 | 0 | 1 | 0 | 4 | 1276
635 | K | Pol423 | - lešení, výška podlahy 1,9m - 8,5m | set | 1 |  | 0 | vlastní |  | základní |  | 0 | 0 | 0 | 0 | 0 | 4 | K | 2 | ROZPOCET | 0 | 0 | 0 | 0 | 0 | 1 | 0 | 4 | 1278
636 | K | Pol424 | - horizontální a vertikální doprava | set | 1 |  | 0 | vlastní |  | základní |  | 0 | 0 | 0 | 0 | 0 | 4 | K | 2 | ROZPOCET | 0 | 0 | 0 | 0 | 0 | 1 | 0 | 4 | 1280
637 | K | Pol425 | - profily pro zavěšení VZT zařízení | set | 1 |  | 0 | vlastní |  | základní |  | 0 | 0 | 0 | 0 | 0 | 4 | K | 2 | ROZPOCET | 0 | 0 | 0 | 0 | 0 | 1 | 0 | 4 | 1282
| D | D7 | Finální výstupy zařízení |  |  |  | 0 |  |  |  |  | 0 |  | 0 |  | 0 | 1 | D | 1 | ROZPOCET | [6 empty] | 0
638 | K | Pol426 | Spuštění a odzkoušení zařízení | set | 1 |  | 0 | vlastní |  | základní |  | 0 | 0 | 0 | 0 | 0 | 4 | K | 2 | ROZPOCET | 0 | 0 | 0 | 0 | 0 | 1 | 0 | 4 | 1284
639 | K | Pol427 | Zaregulování | set | 1 |  | 0 | vlastní |  | základní |  | 0 | 0 | 0 | 0 | 0 | 4 | K | 2 | ROZPOCET | 0 | 0 | 0 | 0 | 0 | 1 | 0 | 4 | 1286
640 | K | Pol428 | Zaškolení obsluhy | set | 1 |  | 0 | vlastní |  | základní |  | 0 | 0 | 0 | 0 | 0 | 4 | K | 2 | ROZPOCET | 0 | 0 | 0 | 0 | 0 | 1 | 0 | 4 | 1288
| D | 1206 | Chlazení |  |  |  | 0 |  |  |  |  | 0 |  | 0 |  | 0 | 1 | D | 0 | ROZPOCET | [6 empty] | 0
| D | D1 | OBJEKT SO 01 |  |  |  | 0 |  |  |  |  | 0 |  | 0 |  | 0 | 1 | D | 1 | ROZPOCET | [6 empty] | 0
| D | ACC 20.1.01 | Výměníková stanice - m.č. 2.120 |  |  |  | 0 |  |  |  |  | 0 |  | 0 |  | 0 | 1 | D | 2 | ROZPOCET | [6 empty] | 0
641 | K | Pol429 | Venkovní kondenzační jednotka Qch=7,1kW, R410A | ks/pcs | 1 |  | 0 | vlastní |  | základní |  | 0 | 0 | 0 | 0 | 0 | 4 | K | 3 | ROZPOCET | 0 | 0 | 0 | 0 | 0 | 1 | 0 | 4 | 1290
| P |  | Poznámka k položce: Vnitřní nástěnná jednotka, Qch=7,1kW; 1,00 ks/pcs; v ceně venkovní jednotky Ovladač IR; 1,00 ks/pcs; v ceně venkovní jednotky | [14 empty] | P | 3
642 | K | Pol432 | CU potrubí 7,1kW, vč. izolace a komunikační kabeláže | bm | 35 |  | 0 | vlastní |  | základní |  | 0 | 0 | 0 | 0 | 0 | 4 | K | 3 | ROZPOCET | 0 | 0 | 0 | 0 | 0 | 1 | 0 | 4 | 1296
643 | K | Pol433 | Chladivo R410A - doplnění | kg | 3 |  | 0 | vlastní |  | základní |  | 0 | 0 | 0 | 0 | 0 | 4 | K | 3 | ROZPOCET | 0 | 0 | 0 | 0 | 0 | 1 | 0 | 4 | 1298
644 | K | Pol434 | Prostup pro potrubí chladiva 100x100mm | ks/pcs | 1 |  | 0 | vlastní |  | základní |  | 0 | 0 | 0 | 0 | 0 | 4 | K | 3 | ROZPOCET | 0 | 0 | 0 | 0 | 0 | 1 | 0 | 4 | 1300
| D | ACC 20.2.01 | Strojovna VZT - m.č. 3.108 |  |  |  | 0 |  |  |  |  | 0 |  | 0 |  | 0 | 1 | D | 2 | ROZPOCET | [6 empty] | 0
645 | K | Pol429 | Venkovní kondenzační jednotka Qch=7,1kW, R410A | ks/pcs | 1 |  | 0 | vlastní |  | základní |  | 0 | 0 | 0 | 0 | 0 | 4 | K | 3 | ROZPOCET | 0 | 0 | 0 | 0 | 0 | 1 | 0 | 4 | 1302
| P |  | Poznámka k položce: Vnitřní nástěnná jednotka, Qch=7,1kW; 1,00 ks/pcs; v ceně venkovní jednotky Ovladač kabelový; 1,00 ks/pcs; v ceně venkovní jednotky | [14 empty] | P | 3
646 | K | Pol432 | CU potrubí 7,1kW, vč. izolace a komunikační kabeláže | bm | 25 |  | 0 | vlastní |  | základní |  | 0 | 0 | 0 | 0 | 0 | 4 | K | 3 | ROZPOCET | 0 | 0 | 0 | 0 | 0 | 1 | 0 | 4 | 1308
647 | K | Pol433 | Chladivo R410A - doplnění | kg | 2 |  | 0 | vlastní |  | základní |  | 0 | 0 | 0 | 0 | 0 | 4 | K | 3 | ROZPOCET | 0 | 0 | 0 | 0 | 0 | 1 | 0 | 4 | 1310
648 | K | Pol434 | Prostup pro potrubí chladiva 100x100mm | ks/pcs | 1 |  | 0 | vlastní |  | základní |  | 0 | 0 | 0 | 0 | 0 | 4 | K | 3 | ROZPOCET | 0 | 0 | 0 | 0 | 0 | 1 | 0 | 4 | 1312
| D | ACC 20.3.01 | Strojovna VZT - m.č. 3.108 |  |  |  | 0 |  |  |  |  | 0 |  | 0 |  | 0 | 1 | D | 2 | ROZPOCET | [6 empty] | 0
649 | K | Pol429 | Venkovní kondenzační jednotka Qch=7,1kW, R410A | ks/pcs | 1 |  | 0 | vlastní |  | základní |  | 0 | 0 | 0 | 0 | 0 | 4 | K | 3 | ROZPOCET | 0 | 0 | 0 | 0 | 0 | 1 | 0 | 4 | 1314
| P |  | Poznámka k položce: Vnitřní nástěnná jednotka, Qch=7,1kW; 1,00 ks/pcs; v ceně venkovní jednotky Ovladač kabelový; 1,00 ks/pcs; v ceně venkovní jednotky | [14 empty] | P | 3
650 | K | Pol432 | CU potrubí 7,1kW, vč. izolace a komunikační kabeláže | bm | 25 |  | 0 | vlastní |  | základní |  | 0 | 0 | 0 | 0 | 0 | 4 | K | 3 | ROZPOCET | 0 | 0 | 0 | 0 | 0 | 1 | 0 | 4 | 1320
651 | K | Pol433 | Chladivo R410A - doplnění | kg | 2 |  | 0 | vlastní |  | základní |  | 0 | 0 | 0 | 0 | 0 | 4 | K | 3 | ROZPOCET | 0 | 0 | 0 | 0 | 0 | 1 | 0 | 4 | 1322
652 | K | Pol434 | Prostup pro potrubí chladiva 100x100mm | ks/pcs | 1 |  | 0 | vlastní |  | základní |  | 0 | 0 | 0 | 0 | 0 | 4 | K | 3 | ROZPOCET | 0 | 0 | 0 | 0 | 0 | 1 | 0 | 4 | 1324
| D | ACC 20.4.01 | Rozvodna NN - m.č. 2.120a |  |  |  | 0 |  |  |  |  | 0 |  | 0 |  | 0 | 1 | D | 2 | ROZPOCET | [6 empty] | 0
653 | K | Pol436 | Venkovní kondenzační jednotka Qch=2,6kW, R410A | ks/pcs | 1 |  | 0 | vlastní |  | základní |  | 0 | 0 | 0 | 0 | 0 | 4 | K | 3 | ROZPOCET | 0 | 0 | 0 | 0 | 0 | 1 | 0 | 4 | 1326
| P |  | Poznámka k položce: Vnitřní nástěnná jednotka, Qch=2,6kW; 1,00 ks/pcs; v ceně venkovní jednotky Ovladač kabelový; 1,00 ks/pcs; v ceně venkovní jednotky | [14 empty] | P | 3
654 | K | Pol438 | CU potrubí 2,6kW, vč. izolace a komunikační kabeláže | bm | 35 |  | 0 | vlastní |  | základní |  | 0 | 0 | 0 | 0 | 0 | 4 | K | 3 | ROZPOCET | 0 | 0 | 0 | 0 | 0 | 1 | 0 | 4 | 1332
655 | K | Pol433 | Chladivo R410A - doplnění | kg | 2 |  | 0 | vlastní |  | základní |  | 0 | 0 | 0 | 0 | 0 | 4 | K | 3 | ROZPOCET | 0 | 0 | 0 | 0 | 0 | 1 | 0 | 4 | 1334
656 | K | Pol434 | Prostup pro potrubí chladiva 100x100mm | ks/pcs | 1 |  | 0 | vlastní |  | základní |  | 0 | 0 | 0 | 0 | 0 | 4 | K | 3 | ROZPOCET | 0 | 0 | 0 | 0 | 0 | 1 | 0 | 4 | 1336
| D | ACC 20.5.01 | Ústředna rozhlasu - m.č. 3.138a |  |  |  | 0 |  |  |  |  | 0 |  | 0 |  | 0 | 1 | D | 2 | ROZPOCET | [6 empty] | 0
657 | K | Pol436 | Venkovní kondenzační jednotka Qch=2,6kW, R410A | ks/pcs | 1 |  | 0 | vlastní |  | základní |  | 0 | 0 | 0 | 0 | 0 | 4 | K | 3 | ROZPOCET | 0 | 0 | 0 | 0 | 0 | 1 | 0 | 4 | 1338
| P |  | Poznámka k položce: Vnitřní nástěnná jednotka, Qch=2,6kW; 1,00 ks/pcs; v ceně venkovní jednotky Ovladač kabelový; 1,00 ks/pcs; v ceně venkovní jednotky | [14 empty] | P | 3
658 | K | Pol438 | CU potrubí 2,6kW, vč. izolace a komunikační kabeláže | bm | 40 |  | 0 | vlastní |  | základní |  | 0 | 0 | 0 | 0 | 0 | 4 | K | 3 | ROZPOCET | 0 | 0 | 0 | 0 | 0 | 1 | 0 | 4 | 1344
659 | K | Pol433 | Chladivo R410A - doplnění | kg | 2 |  | 0 | vlastní |  | základní |  | 0 | 0 | 0 | 0 | 0 | 4 | K | 3 | ROZPOCET | 0 | 0 | 0 | 0 | 0 | 1 | 0 | 4 | 1346
660 | K | Pol434 | Prostup pro potrubí chladiva 100x100mm | ks/pcs | 1 |  | 0 | vlastní |  | základní |  | 0 | 0 | 0 | 0 | 0 | 4 | K | 3 | ROZPOCET | 0 | 0 | 0 | 0 | 0 | 1 | 0 | 4 | 1348
| D | ACC 20.6.01 | UPS + PO rozvaděč - m.č. 3.138b |  |  |  | 0 |  |  |  |  | 0 |  | 0 |  | 0 | 1 | D | 2 | ROZPOCET | [6 empty] | 0
661 | K | Pol436 | Venkovní kondenzační jednotka Qch=2,6kW, R410A | ks/pcs | 1 |  | 0 | vlastní |  | základní |  | 0 | 0 | 0 | 0 | 0 | 4 | K | 3 | ROZPOCET | 0 | 0 | 0 | 0 | 0 | 1 | 0 | 4 | 1350
| P |  | Poznámka k položce: Vnitřní nástěnná jednotka, Qch=2,6kW; 1,00 ks/pcs; v ceně venkovní jednotky Ovladač kabelový; 1,00 ks/pcs; v ceně venkovní jednotky | [14 empty] | P | 3
662 | K | Pol438 | CU potrubí 2,6kW, vč. izolace a komunikační kabeláže | bm | 35 |  | 0 | vlastní |  | základní |  | 0 | 0 | 0 | 0 | 0 | 4 | K | 3 | ROZPOCET | 0 | 0 | 0 | 0 | 0 | 1 | 0 | 4 | 1356
663 | K | Pol433 | Chladivo R410A - doplnění | kg | 2 |  | 0 | vlastní |  | základní |  | 0 | 0 | 0 | 0 | 0 | 4 | K | 3 | ROZPOCET | 0 | 0 | 0 | 0 | 0 | 1 | 0 | 4 | 1358
664 | K | Pol434 | Prostup pro potrubí chladiva 100x100mm | ks/pcs | 1 |  | 0 | vlastní |  | základní |  | 0 | 0 | 0 | 0 | 0 | 4 | K | 3 | ROZPOCET | 0 | 0 | 0 | 0 | 0 | 1 | 0 | 4 | 1360
| D | ACC 20.7.01 | Rozvodna SLP - m.č. 3.122 |  |  |  | 0 |  |  |  |  | 0 |  | 0 |  | 0 | 1 | D | 2 | ROZPOCET | [6 empty] | 0
665 | K | Pol436 | Venkovní kondenzační jednotka Qch=2,6kW, R410A | ks/pcs | 1 |  | 0 | vlastní |  | základní |  | 0 | 0 | 0 | 0 | 0 | 4 | K | 3 | ROZPOCET | 0 | 0 | 0 | 0 | 0 | 1 | 0 | 4 | 1362
| P |  | Poznámka k položce: Vnitřní nástěnná jednotka, Qch=2,6kW; 1,00 ks/pcs; v ceně venkovní jednotky Ovladač kabelový; 1,00 ks/pcs; v ceně venkovní jednotky | [14 empty] | P | 3
666 | K | Pol438 | CU potrubí 2,6kW, vč. izolace a komunikační kabeláže | bm | 25 |  | 0 | vlastní |  | základní |  | 0 | 0 | 0 | 0 | 0 | 4 | K | 3 | ROZPOCET | 0 | 0 | 0 | 0 | 0 | 1 | 0 | 4 | 1368
667 | K | Pol433 | Chladivo R410A - doplnění | kg | 2 |  | 0 | vlastní |  | základní |  | 0 | 0 | 0 | 0 | 0 | 4 | K | 3 | ROZPOCET | 0 | 0 | 0 | 0 | 0 | 1 | 0 | 4 | 1370
668 | K | Pol434 | Prostup pro potrubí chladiva 100x100mm | ks/pcs | 1 |  | 0 | vlastní |  | základní |  | 0 | 0 | 0 | 0 | 0 | 4 | K | 3 | ROZPOCET | 0 | 0 | 0 | 0 | 0 | 1 | 0 | 4 | 1372
| D | ACC 20.8.01 | Rozvodna SLP - m.č. 4.119 |  |  |  | 0 |  |  |  |  | 0 |  | 0 |  | 0 | 1 | D | 2 | ROZPOCET | [6 empty] | 0
669 | K | Pol436 | Venkovní kondenzační jednotka Qch=2,6kW, R410A | ks/pcs | 1 |  | 0 | vlastní |  | základní |  | 0 | 0 | 0 | 0 | 0 | 4 | K | 3 | ROZPOCET | 0 | 0 | 0 | 0 | 0 | 1 | 0 | 4 | 1374
| P |  | Poznámka k položce: Vnitřní nástěnná jednotka, Qch=2,6kW; 1,00 ks/pcs; v ceně venkovní jednotky Ovladač kabelový; 1,00 ks/pcs; v ceně venkovní jednotky | [14 empty] | P | 3
670 | K | Pol438 | CU potrubí 2,6kW, vč. izolace a komunikační kabeláže | bm | 25 |  | 0 | vlastní |  | základní |  | 0 | 0 | 0 | 0 | 0 | 4 | K | 3 | ROZPOCET | 0 | 0 | 0 | 0 | 0 | 1 | 0 | 4 | 1380
671 | K | Pol433 | Chladivo R410A - doplnění | kg | 2 |  | 0 | vlastní |  | základní |  | 0 | 0 | 0 | 0 | 0 | 4 | K | 3 | ROZPOCET | 0 | 0 | 0 | 0 | 0 | 1 | 0 | 4 | 1382
672 | K | Pol434 | Prostup pro potrubí chladiva 100x100mm | ks/pcs | 1 |  | 0 | vlastní |  | základní |  | 0 | 0 | 0 | 0 | 0 | 4 | K | 3 | ROZPOCET | 0 | 0 | 0 | 0 | 0 | 1 | 0 | 4 | 1384
| D | ACC 20.9.01 | Místnost pro sací agregát - m.č. 1.109a |  |  |  | 0 |  |  |  |  | 0 |  | 0 |  | 0 | 1 | D | 2 | ROZPOCET | [6 empty] | 0
673 | K | Pol436 | Venkovní kondenzační jednotka Qch=2,6kW, R410A | ks/pcs | 1 |  | 0 | vlastní |  | základní |  | 0 | 0 | 0 | 0 | 0 | 4 | K | 3 | ROZPOCET | 0 | 0 | 0 | 0 | 0 | 1 | 0 | 4 | 1386
| P |  | Poznámka k položce: Vnitřní nástěnná jednotka, Qch=2,6kW; 1,00 ks/pcs; v ceně venkovní jednotky Ovladač kabelový; 1,00 ks/pcs; v ceně venkovní jednotky | [14 empty] | P | 3
674 | K | Pol438 | CU potrubí 2,6kW, vč. izolace a komunikační kabeláže | bm | 35 |  | 0 | vlastní |  | základní |  | 0 | 0 | 0 | 0 | 0 | 4 | K | 3 | ROZPOCET | 0 | 0 | 0 | 0 | 0 | 1 | 0 | 4 | 1392
675 | K | Pol433 | Chladivo R410A - doplnění | kg | 2 |  | 0 | vlastní |  | základní |  | 0 | 0 | 0 | 0 | 0 | 4 | K | 3 | ROZPOCET | 0 | 0 | 0 | 0 | 0 | 1 | 0 | 4 | 1394
676 | K | Pol434 | Prostup pro potrubí chladiva 100x100mm | ks/pcs | 1 |  | 0 | vlastní |  | základní |  | 0 | 0 | 0 | 0 | 0 | 4 | K | 3 | ROZPOCET | 0 | 0 | 0 | 0 | 0 | 1 | 0 | 4 | 1396
| D | D3 | Ostatní náklady |  |  |  | 0 |  |  |  |  | 0 |  | 0 |  | 0 | 1 | D | 1 | ROZPOCET | [6 empty] | 0
677 | K | OST01 | Stavební přípomoce - otvory, drážky, zapravení v rozsahu dle PD | kpl | 1 |  | 0 | vlastní |  | základní |  | 0 | 0 | 0 | 0 | 0 | 4 | K | 2 | ROZPOCET | 0 | 0 | 0 | 0 | 0 | 1 | 0 | 4 | 1630916706
| D | D6 | OSTATNÍ |  |  |  | 0 |  |  |  |  | 0 |  | 0 |  | 0 | 1 | D | 2 | ROZPOCET | [6 empty] | 0
678 | K | Pol445 | Požární ucpávky | set | 1 |  | 0 | vlastní |  | základní |  | 0 | 0 | 0 | 0 | 0 | 4 | K | 3 | ROZPOCET | 0 | 0 | 0 | 0 | 0 | 1 | 0 | 4 | 1410
679 | K | Pol446 | Štítek - na VZT zařízení | set | 1 |  | 0 | vlastní |  | základní |  | 0 | 0 | 0 | 0 | 0 | 4 | K | 3 | ROZPOCET | 0 | 0 | 0 | 0 | 0 | 1 | 0 | 4 | 1412
680 | K | Pol447 | Štítek - na potrubí včetně šipek směru prodění vzduchu | set | 1 |  | 0 | vlastní |  | základní |  | 0 | 0 | 0 | 0 | 0 | 4 | K | 3 | ROZPOCET | 0 | 0 | 0 | 0 | 0 | 1 | 0 | 4 | 1414
681 | K | Pol448 | - montážní materiál | set | 1 |  | 0 | vlastní |  | základní |  | 0 | 0 | 0 | 0 | 0 | 4 | K | 3 | ROZPOCET | 0 | 0 | 0 | 0 | 0 | 1 | 0 | 4 | 1416
682 | K | Pol449 | - spojovací a těsnící materiál | set | 1 |  | 0 | vlastní |  | základní |  | 0 | 0 | 0 | 0 | 0 | 4 | K | 3 | ROZPOCET | 0 | 0 | 0 | 0 | 0 | 1 | 0 | 4 | 1418
683 | K | Pol450 | - lešení, výška podlahy 1,9m - 8,5m | set | 1 |  | 0 | vlastní |  | základní |  | 0 | 0 | 0 | 0 | 0 | 4 | K | 3 | ROZPOCET | 0 | 0 | 0 | 0 | 0 | 1 | 0 | 4 | 1420
684 | K | Pol451 | - horizontální a vertikální doprava | set | 1 |  | 0 | vlastní |  | základní |  | 0 | 0 | 0 | 0 | 0 | 4 | K | 3 | ROZPOCET | 0 | 0 | 0 | 0 | 0 | 1 | 0 | 4 | 1422
685 | K | Pol452 | - profily pro zavěšení VZT zařízení | set | 1 |  | 0 | vlastní |  | základní |  | 0 | 0 | 0 | 0 | 0 | 4 | K | 3 | ROZPOCET | 0 | 0 | 0 | 0 | 0 | 1 | 0 | 4 | 1424
| D | D7 | Finální výstupy zařízení |  |  |  | 0 |  |  |  |  | 0 |  | 0 |  | 0 | 1 | D | 2 | ROZPOCET | [6 empty] | 0
686 | K | Pol453 | Spuštění a odzkoušení zařízení | set | 1 |  | 0 | vlastní |  | základní |  | 0 | 0 | 0 | 0 | 0 | 4 | K | 3 | ROZPOCET | 0 | 0 | 0 | 0 | 0 | 1 | 0 | 4 | 1426
687 | K | Pol454 | Zaregulování | set | 1 |  | 0 | vlastní |  | základní |  | 0 | 0 | 0 | 0 | 0 | 4 | K | 3 | ROZPOCET | 0 | 0 | 0 | 0 | 0 | 1 | 0 | 4 | 1428
688 | K | Pol455 | Zaškolení obsluhy | set | 1 |  | 0 | vlastní |  | základní |  | 0 | 0 | 0 | 0 | 0 | 4 | K | 3 | ROZPOCET | 0 | 0 | 0 | 0 | 0 | 1 | 0 | 4 | 1430
| D | P | Poznámka |  |  |  | 0 |  |  |  |  | 0 |  | 0 |  | 0 | 4 | D | 0 | ROZPOCET | [6 empty] | 0
689 | K | poznámka | Snímače a kompletní prokabelování vč. řídícího softwaru a ovladače - dodávka profese MaR. Servopohony jsou dodávkou profese MaR. Směšovací uzly - dodávka TOPENÍ, ovládání - MaR. Ocelové výměny pod izolovaný sokl výfukové hlavice, k-ce pod VZT jednotku - dodávka stavby. |  | 0 |  | 0 | vlastní |  | základní |  | 0 | 0 | 0 | 0 | 0 | 512 | K | 1 | ROZPOCET | 0 | 0 | 0 | 0 | 0 | 1 | 0 | 512 | -1268472693

## SO-01.D.1.4.3 - Chlazení
{fa065ac1-e55d-4cd7-966b-dff0bf5f5729}
2
| KRYCÍ LIST SOUPISU PRACÍ | [7 empty] | v --- níže se nacházejí doplnkové a pomocné údaje k sestavám --- v | [8 empty] | False
Stavba:
Dostavba kampusu LF v Olomouci
Objekt:
SO-01 - Objekt LF
Soupis:
SO-01.D.1.4 - Technika prostředí budov
Úroveň 3:
SO-01.D.1.4.3 - Chlazení
| KSO: |  |  |  |  | CC-CZ:
| Místo: |  | Olomouc, Hněvotínská |  |  | Datum: | 21. 12. 2022
| Zadavatel: |  |  |  |  | IČ: | 61989592
|  | Univerzita Palackého v Olomouci |  |  |  | DIČ: | CZ61989592
| Uchazeč: |  |  |  |  | IČ: | Vyplň údaj
|  | Vyplň údaj |  |  |  | DIČ: | Vyplň údaj
| Projektant: |  |  |  |  | IČ: | 29263140
|  | Ateliér Velehradský s.r.o. |  |  |  | DIČ: | CZ29263140
| Zpracovatel: |  |  |  |  | IČ: | 29263140
|  | Ateliér Velehradský s.r.o. |  |  |  | DIČ: | CZ29263140
Poznámka:
Soupis prací je sestaven s využitím Cenové soustavy ÚRS. Položky, které pochází z této cenové soustavy, jsou ve sloupci 'Cenová soustava' označeny popisem 'CS ÚRS' a úrovní příslušného kalendářního pololetí. Veškeré další informace vymezující popis a podmínky použití těchto položek z Cenové soustavy, které nejsou uvedeny přímo v soupisu prací, jsou neomezeně dálkově k dispozici na www.cs-urs.cz, sekce Cenové a technické podmínky. Rozpočet slouží výhradně a pouze pro výběr zhotovitele. Rozpočet je sestaven na základě vyhlášky č. 169/2016 Sb. Zhotovitel je povinen zkontrolovat rozpočet a doplnit chybějící položky. V opačném případě je zhotovitel povinen upozornit zadavatele na případné nedostatky. Ceny v nabídce musí vycházet nejen z předloženého soupisu výkonů, ale i ze znalosti celého projektu. Prostudování kompletní dokumentace je nutnou podmínkou předložení nabídky. Veškeré konstrukce se dodávají jako plně funkční celek.
| Cena bez DPH | [5 empty] | 0
|  |  | Základ daně |  |  | Sazba daně | Výše daně
| DPH | základní | 0 |  |  | 21% | 0
|  | snížená | 0 |  |  | 15% | 0
|  | zákl. přenesená | 0 |  |  | 21% | 0
|  | sníž. přenesená | 0 |  |  | 15% | 0
|  | nulová | 0 |  |  | 0% | 0
| Cena s DPH |  |  | v | CZK |  | 0
REKAPITULACE ČLENĚNÍ SOUPISU PRACÍ
Stavba:
Dostavba kampusu LF v Olomouci
Objekt:
SO-01 - Objekt LF
Soupis:
SO-01.D.1.4 - Technika prostředí budov
Úroveň 3:
SO-01.D.1.4.3 - Chlazení
Místo: |  |  | Olomouc, Hněvotínská |  |  | Datum: | 21. 12. 2022
Zadavatel: |  |  | Univerzita Palackého v Olomouci |  |  | Projektant: | Ateliér Velehradský s.r.o.
Uchazeč: |  |  | Vyplň údaj |  |  | Zpracovatel: | Ateliér Velehradský s.r.o.
Kód dílu - Popis | [6 empty] | Cena celkem [CZK]
Náklady stavby celkem | [6 empty] | 0 | [11 empty] | -1
| D1 - Strojovna chlazení | [5 empty] | 0
| 001 - ZAŘIZENÍ | [5 empty] | 0
| 100 - CIRKULAČNÍ ČERPADLA | [5 empty] | 0
| 200 - ARMATURY | [5 empty] | 0
| 300 - POTRUBÍ, IZOLACE A NÁTĚRY | [5 empty] | 0
| D2 - Větev FCU | [5 empty] | 0
| 001 - ZAŘIZENÍ | [5 empty] | 0
| 100 - CIRKULAČNÍ ČERPADLA | [5 empty] | 0
| 200 - ARMATURY | [5 empty] | 0
| 300 - POTRUBÍ, IZOLACE A NÁTĚRY | [5 empty] | 0
| D3 - Větev VZT | [5 empty] | 0
| 001 - ZAŘIZENÍ | [5 empty] | 0
| 100 - CIRKULAČNÍ ČERPADLA | [5 empty] | 0
| 200 - ARMATURY | [5 empty] | 0
| 300 - POTRUBÍ, IZOLACE A NÁTĚRY | [5 empty] | 0
| D4 - OSTATNÍ NÁKLADY | [5 empty] | 0
SOUPIS PRACÍ
Stavba:
Dostavba kampusu LF v Olomouci
Objekt:
SO-01 - Objekt LF
Soupis:
SO-01.D.1.4 - Technika prostředí budov
Úroveň 3:
SO-01.D.1.4.3 - Chlazení
Místo: |  |  | Olomouc, Hněvotínská |  |  | Datum: | 21. 12. 2022
Zadavatel: |  |  | Univerzita Palackého v Olomouci |  |  | Projektant: | Ateliér Velehradský s.r.o.
Uchazeč: |  |  | Vyplň údaj |  |  | Zpracovatel: | Ateliér Velehradský s.r.o.
PČ | Typ | Kód | Popis | MJ | Množství | J.cena [CZK] | Cena celkem [CZK] | Cenová soustava |  | DPH | J. Nh [h] | Nh celkem [h] | J. hmotnost [t] | Hmotnost celkem [t] | J. suť [t] | Suť Celkem [t]
Náklady soupisu celkem | [6 empty] | 0 |  |  |  |  | 0 |  | 0 |  | 0 |  | D | -1 | [7 empty] | 0
| D | D1 | Strojovna chlazení |  |  |  | 0 |  |  |  |  | 0 |  | 0 |  | 0 | 1 | D | 0 | ROZPOCET | [6 empty] | 0
| D | 001 | ZAŘIZENÍ |  |  |  | 0 |  |  |  |  | 0 |  | 0 |  | 0 | 1 | D | 1 | ROZPOCET | [6 empty] | 0
1 | K | CH1.1-001 | Kompaktní zdroj chladu - jednotka ve venkovním prostředí, v tíchém provedení. Včetně hydroboxu s oběhovým čerpadlem s FM. Pryžové izolátory chvění, integrované řízení mezi dvěma chillery (master/slave), včetně potřebné kanbeláže dle výrobce a prokabelování, Modbus pro připojení nadřazené MaR, softstarter, pojišťovací vetil na chladivovém okruhu. Včetně pojistného ventilu. Chladivo R410A. na straně chladné vody směs vody a 35% etylenglykolu. Kompresory typu scroll, zabudovaný flowswitch pro hlídání průtoku výparníkem. Profese stavba zajistí ocelovou konstrukci pro osazení zdroje na střeše. Profese MaR dodá nadřazenou MaR. Stavba zajistí hlukoovu studii a protihlukpové opatření (akustické atiky s akustickými žaluziemi apod.) | ks | 1 |  | 0 | vlastní |  | základní |  | 0 | 0 | 0 | 0 | 0 | 4 | K | 2 | ROZPOCET | 0 | 0 | 0 | 0 | 0 | 1 | 0 | 4 | 2
| P |  | Poznámka k položce: jmenovitý výkon - 448,0 kW Teplotní spád na výparníku 4/10°C počet chladivových okruhů - 2 počet kompresorů - 8 minimální výkon - 66,9 kW Účinnost chlazení EER - 2,41 kW/kW Hladina akustického výkonu - 85 dB(A) Hladina akustického tlaku v 10m od zdroje - 56 dB(A) Výtlak čerpadla na straně vody 20m, plynulá regulace Čistá hmotnost jednotky 3287kg Startovací proud 558A, maximální proud 421A Elektrické údaje - 186kW, 400-3-50 (V-Ph-Hz) Venkovní výpočtová teplota 35°C | [14 empty] | P | 2
2 | K | CH1.1-002 | Uvedení do provozu | ks | 1 |  | 0 | vlastní |  | základní |  | 0 | 0 | 0 | 0 | 0 | 4 | K | 2 | ROZPOCET | 0 | 0 | 0 | 0 | 0 | 1 | 0 | 4 | 4
3 | K | CH1.2-001 | Kompaktní zdroj chladu - jednotka ve venkovním prostředí, v tíchém provedení. Včetně hydroboxu s oběhovým čerpadlem s FM. Pryžové izolátory chvění, integrované řízení mezi dvěma chillery (master/slave), včetně potřebné kanbeláže dle výrobce a prokabelování, Modbus pro připojení nadřazené MaR, softstarter, pojišťovací vetil na chladivovém okruhu. Včetně pojistného ventilu. Chladivo R410A. na straně chladné vody směs vody a 35% etylenglykolu. Kompresory typu scroll, zabudovaný flowswitch pro hlídání průtoku výparníkem. Profese stavba zajistí ocelovou konstrukci pro osazení zdroje na střeše. Profese MaR dodá nadřazenou MaR. Stavba zajistí hlukoovu studii a protihlukpové opatření (akustické atiky s akustickými žaluziemi apod.) | ks | 1 |  | 0 | vlastní |  | základní |  | 0 | 0 | 0 | 0 | 0 | 4 | K | 2 | ROZPOCET | 0 | 0 | 0 | 0 | 0 | 1 | 0 | 4 | 6
| P |  | Poznámka k položce: jmenovitý výkon - 448,0 kW Teplotní spád na výparníku 4/10°C počet chladivových okruhů - 2 počet kompresorů - 8 minimální výkon - 66,9 kW Účinnost chlazení EER - 2,41 kW/kW Hladina akustického výkonu - 85 dB(A) Hladina akustického tlaku v 10m od zdroje - 56 dB(A) Výtlak čerpadla na straně vody 20m, plynulá regulace Čistá hmotnost jednotky 3287kg Startovací proud 558A, maximální proud 421A Elektrické údaje - 186kW, 400-3-50 (V-Ph-Hz) Venkovní výpočtová teplota 35°C | [14 empty] | P | 2
4 | K | CH1.2-002 | Uvedení do provozu | ks | 1 |  | 0 | vlastní |  | základní |  | 0 | 0 | 0 | 0 | 0 | 4 | K | 2 | ROZPOCET | 0 | 0 | 0 | 0 | 0 | 1 | 0 | 4 | 8
5 | K | V1-001 | Deskový výměník - protiproudý, mezi primárem a sekundárem, dle dokumentace. Primár voda + 35% ethylenglykol 4/10°C, sekundár voda 6/12°C. | ks | 1 |  | 0 | vlastní |  | základní |  | 0 | 0 | 0 | 0 | 0 | 4 | K | 2 | ROZPOCET | 0 | 0 | 0 | 0 | 0 | 1 | 0 | 4 | -1752591442
| P |  | Poznámka k položce: "Přenesený výkon 940kW tlaková ztráta na primáru 26,8 kPa, na sekundáru 29,0 kPa" | [14 empty] | P | 2
6 | K | AN1-001 | Akumulační nádoba - zásobník z uhlíkové oceli, základní vnější nátěr, PN10, maximální teplota 100°C. Včetně návarku pro teploměr a manometr, vypouštění a odvzdušnění. Včetně sendvičové izolace - 25mm kaučuk a 60mm minerální vlny | ks | 1 |  | 0 | vlastní |  | základní |  | 0 | 0 | 0 | 0 | 0 | 4 | K | 2 | ROZPOCET | 0 | 0 | 0 | 0 | 0 | 1 | 0 | 4 | 10
| P |  | Poznámka k položce: Objem 3000 L | [14 empty] | P | 2
7 | K | RS1-001 | Rozdělovač sběrač - kombinovaný, svařenec dle schématu, modul 350x350mm, PN10. Včetně 2x návarku na teploměr a manometr, včetně kaučukové izolace 32mm. Včetně návarků pro vypouštěcí kohouty. | ks | 1 |  | 0 | vlastní |  | základní |  | 0 | 0 | 0 | 0 | 0 | 4 | K | 2 | ROZPOCET | 0 | 0 | 0 | 0 | 0 | 1 | 0 | 4 | 12
8 | K | S1.1-001 | Doplnění - automatické doplňování glykolové směsi z otevřené nádoby, včetně nádoby 400l. | ks | 1 |  | 0 | vlastní |  | základní |  | 0 | 0 | 0 | 0 | 0 | 4 | K | 2 | ROZPOCET | 0 | 0 | 0 | 0 | 0 | 1 | 0 | 4 | 14
| P |  | Poznámka k položce: 120-180 l/h, 230V | [14 empty] | P | 2
9 | K | S1.1-002 | Etylenglykol pro prvotní napuštění | l | 1430 |  | 0 | vlastní |  | základní |  | 0 | 0 | 0 | 0 | 0 | 4 | K | 2 | ROZPOCET | 0 | 0 | 0 | 0 | 0 | 1 | 0 | 4 | 16
10 | K | S1.2-001 | Odplyňovací automat - automatické podtlakové odplynění s integrovaným doplňováním pro soustavu s membránovou tlakovou expanzní nádobou. Pro glykolovou směs. | ks | 1 |  | 0 | vlastní |  | základní |  | 0 | 0 | 0 | 0 | 0 | 4 | K | 2 | ROZPOCET | 0 | 0 | 0 | 0 | 0 | 1 | 0 | 4 | 18
| P |  | Poznámka k položce: do 0,08 m3/h, 230V | [14 empty] | P | 2
11 | K | S1-003 | Uvedení do provozu | ks | 2 |  | 0 | vlastní |  | základní |  | 0 | 0 | 0 | 0 | 0 | 4 | K | 2 | ROZPOCET | 0 | 0 | 0 | 0 | 0 | 1 | 0 | 4 | 20
12 | K | S2-001 | Odplyňovací automat - automatické podtlakové odplynění s integrovaným doplňováním pro soustavu s membránovou tlakovou expanzní nádobou. | ks | 1 |  | 0 | vlastní |  | základní |  | 0 | 0 | 0 | 0 | 0 | 4 | K | 2 | ROZPOCET | 0 | 0 | 0 | 0 | 0 | 1 | 0 | 4 | 22
| P |  | Poznámka k položce: do 0,55 m3/h, 230V | [14 empty] | P | 2
13 | K | S2-003 | Uvedení do provozu | ks | 1 |  | 0 | vlastní |  | základní |  | 0 | 0 | 0 | 0 | 0 | 4 | K | 2 | ROZPOCET | 0 | 0 | 0 | 0 | 0 | 1 | 0 | 4 | 24
14 | K | EN1-001 | Expanzní nádoba - tlaková, uzavřená, nevyměnitelná membrána, zalisovaná., pro chlazení, PN10 | ks | 1 |  | 0 | vlastní |  | základní |  | 0 | 0 | 0 | 0 | 0 | 4 | K | 2 | ROZPOCET | 0 | 0 | 0 | 0 | 0 | 1 | 0 | 4 | 26
| P |  | Poznámka k položce: 140 L | [14 empty] | P | 2
15 | K | EN2-001 | Expanzní nádoba - tlaková, uzavřená, nevyměnitelná membrána, zalisovaná., pro chlazení, PN10 | ks | 1 |  | 0 | vlastní |  | základní |  | 0 | 0 | 0 | 0 | 0 | 4 | K | 2 | ROZPOCET | 0 | 0 | 0 | 0 | 0 | 1 | 0 | 4 | 28
| P |  | Poznámka k položce: 300 L | [14 empty] | P | 2
16 | K | S3-001 | Změkčovací filtr - automatický filtr pro změkčení vody vstupující do soustavy. Provedení dle rozboru vody, včetnš regen. tablet soli 25kg | ks | 1 |  | 0 | vlastní |  | základní |  | 0 | 0 | 0 | 0 | 0 | 4 | K | 2 | ROZPOCET | 0 | 0 | 0 | 0 | 0 | 1 | 0 | 4 | 30
| P |  | Poznámka k položce: 230V | [14 empty] | P | 2
17 | K | S3-002 | Montážní blok | ks | 1 |  | 0 | vlastní |  | základní |  | 0 | 0 | 0 | 0 | 0 | 4 | K | 2 | ROZPOCET | 0 | 0 | 0 | 0 | 0 | 1 | 0 | 4 | 32
18 | K | S3-003 | Ochranný předfiltr | ks | 1 |  | 0 | vlastní |  | základní |  | 0 | 0 | 0 | 0 | 0 | 4 | K | 2 | ROZPOCET | 0 | 0 | 0 | 0 | 0 | 1 | 0 | 4 | 34
19 | K | S3-004 | Flexi hadice | ks | 2 |  | 0 | vlastní |  | základní |  | 0 | 0 | 0 | 0 | 0 | 4 | K | 2 | ROZPOCET | 0 | 0 | 0 | 0 | 0 | 1 | 0 | 4 | 36
20 | K | S3-005 | Dávkovací čerpadlo - dávkování chemikálii do systému | ks | 1 |  | 0 | vlastní |  | základní |  | 0 | 0 | 0 | 0 | 0 | 4 | K | 2 | ROZPOCET | 0 | 0 | 0 | 0 | 0 | 1 | 0 | 4 | 38
| P |  | Poznámka k položce: 230V | [14 empty] | P | 2
21 | K | S3-006 | Inhibitory uzavřené chladící soustavy, nádoba | ks | 1 |  | 0 | vlastní |  | základní |  | 0 | 0 | 0 | 0 | 0 | 4 | K | 2 | ROZPOCET | 0 | 0 | 0 | 0 | 0 | 1 | 0 | 4 | 40
22 | K | S3-007 | Oddělovací člen - oddělení od vodovodního řádu. Sestava oddělovače, vodoměru, filtru, uzávěru. | ks | 1 |  | 0 | vlastní |  | základní |  | 0 | 0 | 0 | 0 | 0 | 4 | K | 2 | ROZPOCET | 0 | 0 | 0 | 0 | 0 | 1 | 0 | 4 | 42
23 | K | 1-001 | Kulový kohout - uzavírací a vypouštěcí, před expanzní nádobu, včetně pojistky proti neoprávněnému uzavření. | ks | 2 |  | 0 | vlastní |  | základní |  | 0 | 0 | 0 | 0 | 0 | 4 | K | 2 | ROZPOCET | 0 | 0 | 0 | 0 | 0 | 1 | 0 | 4 | 44
| D | 100 | CIRKULAČNÍ ČERPADLA |  |  |  | 0 |  |  |  |  | 0 |  | 0 |  | 0 | 1 | D | 1 | ROZPOCET | [6 empty] | 0
24 | K | Č2.1-101 | Oběhové čerpadlo - cirkulační mokroběžné, na potrubí, z lítiny, mechanická ucpávka BQQE, připojení na přírubu, PN10, rozsah teploty -25-120°C Včetně zabudovaného FM, provoz na konstantní otáčky. Spíná profese MaR. | ks | 2 |  | 0 | vlastní |  | základní |  | 0 | 0 | 0 | 0 | 0 | 4 | K | 2 | ROZPOCET | 0 | 0 | 0 | 0 | 0 | 1 | 0 | 4 | 46
| P |  | Poznámka k položce: M - 64,05 m3/h P - 9,0 m Pel - 2,2 kW, 400V | [14 empty] | P | 2
| D | 200 | ARMATURY |  |  |  | 0 |  |  |  |  | 0 |  | 0 |  | 0 | 1 | D | 1 | ROZPOCET | [6 empty] | 0
25 | K | 1-201 | Uzavírací klapka - Mezipřírubová ze svérické litiny, vřeteno a disk z ušlechtilé oceli, s těsněním EPDM, s pákovým uzavíráním, PN16, tmax. 110°C, tmin -10°C | ks | 12 |  | 0 | vlastní |  | základní |  | 0 | 0 | 0 | 0 | 0 | 4 | K | 2 | ROZPOCET | 0 | 0 | 0 | 0 | 0 | 1 | 0 | 4 | 48
| P |  | Poznámka k položce: DN200 | [14 empty] | P | 2
26 | K | 1-202 | Uzavírací klapka - Mezipřírubová ze svérické litiny, vřeteno a disk z ušlechtilé oceli, s těsněním EPDM, s pákovým uzavíráním, PN16, tmax. 110°C, tmin -10°C | ks | 6 |  | 0 | vlastní |  | základní |  | 0 | 0 | 0 | 0 | 0 | 4 | K | 2 | ROZPOCET | 0 | 0 | 0 | 0 | 0 | 1 | 0 | 4 | 50
| P |  | Poznámka k položce: DN125 | [14 empty] | P | 2
27 | K | 1-203 | Uzavírací kohout - Z niklované mosazi, závitový, plnoprůtočný, páková rukojeť s plastovým opláštěním, s těsněním, PN16, tmax. 100°C, tmin -10°C | ks | 9 |  | 0 | vlastní |  | základní |  | 0 | 0 | 0 | 0 | 0 | 4 | K | 2 | ROZPOCET | 0 | 0 | 0 | 0 | 0 | 1 | 0 | 4 | 52
| P |  | Poznámka k položce: DN32 | [14 empty] | P | 2
28 | K | 1-204 | Uzavírací kohout - Z niklované mosazi, závitový, plnoprůtočný, páková rukojeť s plastovým opláštěním, s těsněním, PN16, tmax. 100°C, tmin -10°C | ks | 6 |  | 0 | vlastní |  | základní |  | 0 | 0 | 0 | 0 | 0 | 4 | K | 2 | ROZPOCET | 0 | 0 | 0 | 0 | 0 | 1 | 0 | 4 | 54
| P |  | Poznámka k položce: DN20 | [14 empty] | P | 2
29 | K | 1-205 | Filtr - Přírubový ze šedé litiny, síto z nerezové oceli, s těsněním EPDM, PN16, tmax. 100°C, tmin -10°C | ks | 2 |  | 0 | vlastní |  | základní |  | 0 | 0 | 0 | 0 | 0 | 4 | K | 2 | ROZPOCET | 0 | 0 | 0 | 0 | 0 | 1 | 0 | 4 | 56
| P |  | Poznámka k položce: DN200 | [14 empty] | P | 2
30 | K | 1-206 | Filtr - Přírubový ze šedé litiny, síto z nerezové oceli, s těsněním EPDM, PN16, tmax. 100°C, tmin -10°C, s jemným sítem pro zdroj chladu | ks | 2 |  | 0 | vlastní |  | základní |  | 0 | 0 | 0 | 0 | 0 | 4 | K | 2 | ROZPOCET | 0 | 0 | 0 | 0 | 0 | 1 | 0 | 4 | 58
| P |  | Poznámka k položce: DN125 | [14 empty] | P | 2
31 | K | 1-207 | Zpětná klapka - Přírubová, ze šedé litiny, disk z lítiny, kolík a pružina z nerezové oceli, včetně těsnění EPDM, PN16, tmax. 100°C, tmin -10°C | ks | 2 |  | 0 | vlastní |  | základní |  | 0 | 0 | 0 | 0 | 0 | 4 | K | 2 | ROZPOCET | 0 | 0 | 0 | 0 | 0 | 1 | 0 | 4 | 60
| P |  | Poznámka k položce: DN125 | [14 empty] | P | 2
32 | K | 1-208 | Zpětná klapka - Přírubová, ze šedé litiny, disk z lítiny, kolík a pružina z nerezové oceli, včetně těsnění EPDM, PN16, tmax. 100°C, tmin -10°C | ks | 2 |  | 0 | vlastní |  | základní |  | 0 | 0 | 0 | 0 | 0 | 4 | K | 2 | ROZPOCET | 0 | 0 | 0 | 0 | 0 | 1 | 0 | 4 | 62
| P |  | Poznámka k položce: DN200 | [14 empty] | P | 2
33 | K | 1-209 | Ruční vyvažovací ventil - Přírubový, tělo ze šedé litiny, kuželka a kuželka z bronzu, vřeteno z mosazi, s těsněním PTFE, těsnění vřetene z EPDM. Včetně měřících vsuvek a vypouštění. Min. PN16, tmin. -10°C, tmax. 100°C. | ks | 2 |  | 0 | vlastní |  | základní |  | 0 | 0 | 0 | 0 | 0 | 4 | K | 2 | ROZPOCET | 0 | 0 | 0 | 0 | 0 | 1 | 0 | 4 | 64
| P |  | Poznámka k položce: DN100 kvs - 201,0m3/h | [14 empty] | P | 2
34 | K | 1-210 | Ruční vyvažovací ventil - Přírubový, tělo ze šedé litiny, kuželka a kuželka z bronzu, vřeteno z mosazi, s těsněním PTFE, těsnění vřetene z EPDM. Včetně měřících vsuvek a vypouštění. Min. PN16, tmin. -10°C, tmax. 100°C. | ks | 1 |  | 0 | vlastní |  | základní |  | 0 | 0 | 0 | 0 | 0 | 4 | K | 2 | ROZPOCET | 0 | 0 | 0 | 0 | 0 | 1 | 0 | 4 | 66
| P |  | Poznámka k položce: DN125 kvs - 293,0m3/h | [14 empty] | P | 2
35 | K | 1-211 | Ruční vyvažovací ventil - Přírubový, tělo ze šedé litiny, kuželka a kuželka z bronzu, vřeteno z mosazi, s těsněním PTFE, těsnění vřetene z EPDM. Včetně měřících vsuvek a vypouštění. Min. PN16, tmin. -10°C, tmax. 100°C. | ks | 1 |  | 0 | vlastní |  | základní |  | 0 | 0 | 0 | 0 | 0 | 4 | K | 2 | ROZPOCET | 0 | 0 | 0 | 0 | 0 | 1 | 0 | 4 | 68
| P |  | Poznámka k položce: DN150 kvs - 404,3m3/h | [14 empty] | P | 2
36 | K | 1-212 | Pojistný ventil - PN16, tmin. -10°C, tmax. 100°C. | ks | 1 |  | 0 | vlastní |  | základní |  | 0 | 0 | 0 | 0 | 0 | 4 | K | 2 | ROZPOCET | 0 | 0 | 0 | 0 | 0 | 1 | 0 | 4 | 70
| P |  | Poznámka k položce: Otevírací přetlak 450 kPa | [14 empty] | P | 2
37 | K | 1-213 | Gumový kompenzátor - přírubový, těsnění EPDM, PN16, tmin. -10°C, tmax. 100°C. | ks | 4 |  | 0 | vlastní |  | základní |  | 0 | 0 | 0 | 0 | 0 | 4 | K | 2 | ROZPOCET | 0 | 0 | 0 | 0 | 0 | 1 | 0 | 4 | 72
| P |  | Poznámka k položce: DN200 | [14 empty] | P | 2
38 | K | 1-214 | Gumový kompenzátor - přírubový, těsnění EPDM, PN16, tmin. -10°C, tmax. 100°C. | ks | 4 |  | 0 | vlastní |  | základní |  | 0 | 0 | 0 | 0 | 0 | 4 | K | 2 | ROZPOCET | 0 | 0 | 0 | 0 | 0 | 1 | 0 | 4 | 74
| P |  | Poznámka k položce: DN125 | [14 empty] | P | 2
39 | K | 1-215 | Automatický odvzdušňovací ventil - Z niklované mosazi, PN10, tmax. 100°C, tmin -10°C | ks | 6 |  | 0 | vlastní |  | základní |  | 0 | 0 | 0 | 0 | 0 | 4 | K | 2 | ROZPOCET | 0 | 0 | 0 | 0 | 0 | 1 | 0 | 4 | 76
| P |  | Poznámka k položce: DN10 | [14 empty] | P | 2
40 | K | 1-216 | Ruční odvzdušňovací ventil - Z niklované mosazi, PN10, tmax. 100°C, tmin -10°C, včetně nádobky | ks | 6 |  | 0 | vlastní |  | základní |  | 0 | 0 | 0 | 0 | 0 | 4 | K | 2 | ROZPOCET | 0 | 0 | 0 | 0 | 0 | 1 | 0 | 4 | 78
| P |  | Poznámka k položce: DN10 | [14 empty] | P | 2
41 | K | 1-217 | Vypouštěcí kulový uzávěr - Z niklované mosazi, PN10, tmax. 90°C, tmin -10°C | ks | 10 |  | 0 | vlastní |  | základní |  | 0 | 0 | 0 | 0 | 0 | 4 | K | 2 | ROZPOCET | 0 | 0 | 0 | 0 | 0 | 1 | 0 | 4 | 80
| P |  | Poznámka k položce: DN15 | [14 empty] | P | 2
42 | K | 1-218 | Teploměr | ks | 8 |  | 0 | vlastní |  | základní |  | 0 | 0 | 0 | 0 | 0 | 4 | K | 2 | ROZPOCET | 0 | 0 | 0 | 0 | 0 | 1 | 0 | 4 | 82
| P |  | Poznámka k položce: 0-100 °C | [14 empty] | P | 2
43 | K | 1-219 | Tlakoměr | ks | 12 |  | 0 | vlastní |  | základní |  | 0 | 0 | 0 | 0 | 0 | 4 | K | 2 | ROZPOCET | 0 | 0 | 0 | 0 | 0 | 1 | 0 | 4 | 84
| P |  | Poznámka k položce: 0-10 bar | [14 empty] | P | 2
| D | 300 | POTRUBÍ, IZOLACE A NÁTĚRY |  |  |  | 0 |  |  |  |  | 0 |  | 0 |  | 0 | 1 | D | 1 | ROZPOCET | [6 empty] | 0
44 | K | 1-301 | Trubka - ocelová bezešvá, hladká, dle ČSN 42 5715 j.m. 11 353, včetně prořezu a všech přídavků pro svářecí a těsnící materiály, přírubová nad DN40. | bm | 152 |  | 0 | vlastní |  | základní |  | 0 | 0 | 0 | 0 | 0 | 4 | K | 2 | ROZPOCET | 0 | 0 | 0 | 0 | 0 | 1 | 0 | 4 | 86
| P |  | Poznámka k položce: DN200 | [14 empty] | P | 2
45 | K | 1-302 | Trubka - ocelová bezešvá, hladká, dle ČSN 42 5715 j.m. 11 353, včetně prořezu a všech přídavků pro svářecí a těsnící materiály, přírubová nad DN40. | bm | 45 |  | 0 | vlastní |  | základní |  | 0 | 0 | 0 | 0 | 0 | 4 | K | 2 | ROZPOCET | 0 | 0 | 0 | 0 | 0 | 1 | 0 | 4 | 88
| P |  | Poznámka k položce: DN125 | [14 empty] | P | 2
46 | K | 1-303 | Trubka - ocelová, hladká, dle ČSN 42 5715 j.m. 11 353, včetně prořezu a všech přídavků pro svářecí a těsnící materiály, závitová do DN 40 včetně. | bm | 49 |  | 0 | vlastní |  | základní |  | 0 | 0 | 0 | 0 | 0 | 4 | K | 2 | ROZPOCET | 0 | 0 | 0 | 0 | 0 | 1 | 0 | 4 | 90
| P |  | Poznámka k položce: DN32 | [14 empty] | P | 2
47 | K | 1-321 | Parotěsná izolace - Syntetický kaučuk, difuze vodní páry min. 5000, tepelná vodivost 0,034 W/m.K při 0°C, reakce na oheň B dle ČSN EN 13501-1 (stupeň hořlavosti C1 dle ČSN 73 0862). Izolace potrubí a armatur | m2 | 133.76 |  | 0 | vlastní |  | základní |  | 0 | 0 | 0 | 0 | 0 | 4 | K | 2 | ROZPOCET | 0 | 0 | 0 | 0 | 0 | 1 | 0 | 4 | 92
| P |  | Poznámka k položce: DN200, tl. 32mm | [14 empty] | P | 2
48 | K | 1-322 | Parotěsná izolace - Syntetický kaučuk, difuze vodní páry min. 5000, tepelná vodivost 0,034 W/m.K při 0°C, reakce na oheň B dle ČSN EN 13501-1 (stupeň hořlavosti C1 dle ČSN 73 0862). Izolace potrubí a armatur | m2 | 25.425 |  | 0 | vlastní |  | základní |  | 0 | 0 | 0 | 0 | 0 | 4 | K | 2 | ROZPOCET | 0 | 0 | 0 | 0 | 0 | 1 | 0 | 4 | 94
| P |  | Poznámka k položce: DN125, tl. 25mm | [14 empty] | P | 2
49 | K | 1-351 | Nátěr - syntetický, základní + dvojnásobný s emailováním do 60°C, barva dle požadavku klienta (standardně šedo-modrá) | bm | 152 |  | 0 | vlastní |  | základní |  | 0 | 0 | 0 | 0 | 0 | 4 | K | 2 | ROZPOCET | 0 | 0 | 0 | 0 | 0 | 1 | 0 | 4 | 96
| P |  | Poznámka k položce: DN200 | [14 empty] | P | 2
50 | K | 1-352 | Nátěr - syntetický, základní + dvojnásobný s emailováním do 60°C, barva dle požadavku klienta (standardně šedo-modrá) | bm | 45 |  | 0 | vlastní |  | základní |  | 0 | 0 | 0 | 0 | 0 | 4 | K | 2 | ROZPOCET | 0 | 0 | 0 | 0 | 0 | 1 | 0 | 4 | 98
| P |  | Poznámka k položce: DN125 | [14 empty] | P | 2
51 | K | 1-353 | Nátěr - syntetický, základní + dvojnásobný s emailováním do 60°C, barva dle požadavku klienta (standardně šedo-modrá) | bm | 49 |  | 0 | vlastní |  | základní |  | 0 | 0 | 0 | 0 | 0 | 4 | K | 2 | ROZPOCET | 0 | 0 | 0 | 0 | 0 | 1 | 0 | 4 | 100
| P |  | Poznámka k položce: DN32 | [14 empty] | P | 2
52 | K | 1-391 | Oplechování potrubí v exteriéru | m2 | 60 |  | 0 | vlastní |  | základní |  | 0 | 0 | 0 | 0 | 0 | 4 | K | 2 | ROZPOCET | 0 | 0 | 0 | 0 | 0 | 1 | 0 | 4 | 102
| D | D2 | Větev FCU |  |  |  | 0 |  |  |  |  | 0 |  | 0 |  | 0 | 1 | D | 0 | ROZPOCET | [6 empty] | 0
| D | 001 | ZAŘIZENÍ |  |  |  | 0 |  |  |  |  | 0 |  | 0 |  | 0 | 1 | D | 1 | ROZPOCET | [6 empty] | 0
53 | K | F(x)-001 | Chladící jednotka - Vnítřní, kazetová, do podhledu, s čelní deskou 600x600, s výměníkem na vodu 6/12°C, s filtrací. Cirkulační zařízení, čtyřcestné. EC motory S napojením na nadřazenou MaR. MaR dodá termostaty. | ks | 26 |  | 0 | vlastní |  | základní |  | 0 | 0 | 0 | 0 | 0 | 4 | K | 2 | ROZPOCET | 0 | 0 | 0 | 0 | 0 | 1 | 0 | 4 | 104
| P |  | Poznámka k položce: Celkový výkon 2,0 kW při max. 0,7V akustický tlak v 1m max. 45dB(A) Elektrické napájení 230V | [14 empty] | P | 2
54 | K | F(x)-002 | Chladící jednotka - Vnítřní, kazetová, do podhledu, s čelní deskou 600x600, s výměníkem na vodu 6/12°C, s filtrací. Cirkulační zařízení, čtyřcestné. EC motory S napojením na nadřazenou MaR. MaR dodá termostaty. | ks | 60 |  | 0 | vlastní |  | základní |  | 0 | 0 | 0 | 0 | 0 | 4 | K | 2 | ROZPOCET | 0 | 0 | 0 | 0 | 0 | 1 | 0 | 4 | 106
| P |  | Poznámka k položce: Celkový výkon 3,4 kW při max. 0,7V akustický tlak v 1m max. 45dB(A) Elektrické napájení 230V | [14 empty] | P | 2
55 | K | F(x)-003 | Chladící jednotka - Vnítřní, kazetová, do podhledu, s čelní deskou 600x600, s výměníkem na vodu 6/12°C, s filtrací. Cirkulační zařízení, čtyřcestné. EC motory S napojením na nadřazenou MaR. MaR dodá termostaty. | ks | 37 |  | 0 | vlastní |  | základní |  | 0 | 0 | 0 | 0 | 0 | 4 | K | 2 | ROZPOCET | 0 | 0 | 0 | 0 | 0 | 1 | 0 | 4 | 108
| P |  | Poznámka k položce: Celkový výkon 4,0 kW při max. 0,7V akustický tlak v 1m max. 45dB(A) Elektrické napájení 230V | [14 empty] | P | 2
56 | K | F(x)-004 | Chladící jednotka - Vnítřní, kazetová, do podhledu, s čelní deskou 800x800, s výměníkem na vodu 6/12°C, s filtrací. Cirkulační zařízení, čtyřcestné. EC motory S napojením na nadřazenou MaR. MaR dodá termostaty. | ks | 26 |  | 0 | vlastní |  | základní |  | 0 | 0 | 0 | 0 | 0 | 4 | K | 2 | ROZPOCET | 0 | 0 | 0 | 0 | 0 | 1 | 0 | 4 | 110
| P |  | Poznámka k položce: Celkový výkon 5,3 kW při max. 0,7V akustický tlak v 1m max. 45dB(A) Elektrické napájení 230V | [14 empty] | P | 2
57 | K | Z1.1-001 | Ultrazvukový kompaktní měřič chladu - s komunikačním modulem M-Bus/OMS s možností nastavení požadovaného telegramu pomocí Application Reset Subcode, l=110 mm, tlaková ztráta max 10kPa, PN16, 230V AC, vč. montážní sady, jímek pro snímače teploty, šroubení, síťové napájení. Užívatelsky vyměnitelná teploměrná čidla (možnost záměny za typ s delšími vodiči), vhodný typ rámu "Instant values" a "Multi tariff billing". | ks | 1 |  | 0 | vlastní |  | základní |  | 0 | 0 | 0 | 0 | 0 | 4 | K | 2 | ROZPOCET | 0 | 0 | 0 | 0 | 0 | 1 | 0 | 4 | 112
| P |  | Poznámka k položce: q - 10,0 m3/h DN40 | [14 empty] | P | 2
58 | K | Z1.2-001 | Ultrazvukový kompaktní měřič chladu - s komunikačním modulem M-Bus/OMS s možností nastavení požadovaného telegramu pomocí Application Reset Subcode, l=110 mm, tlaková ztráta max 10kPa, PN16, 230V AC, vč. montážní sady, jímek pro snímače teploty, šroubení, síťové napájení. Užívatelsky vyměnitelná teploměrná čidla (možnost záměny za typ s delšími vodiči), vhodný typ rámu "Instant values" a "Multi tariff billing". | ks | 1 |  | 0 | vlastní |  | základní |  | 0 | 0 | 0 | 0 | 0 | 4 | K | 2 | ROZPOCET | 0 | 0 | 0 | 0 | 0 | 1 | 0 | 4 | 114
| P |  | Poznámka k položce: q - 10,0 m3/h DN40 | [14 empty] | P | 2
| D | 100 | CIRKULAČNÍ ČERPADLA |  |  |  | 0 |  |  |  |  | 0 |  | 0 |  | 0 | 1 | D | 1 | ROZPOCET | [6 empty] | 0
59 | K | Č3.1-102 | Oběhové čerpadlo - cirkulační mokroběžné, na potrubí, z lítiny, mechanická ucpávka BQQE, připojení na přírubu, PN10, rozsah teploty -25-120°C Včetně zabudovaného FM, provoz na konstantní otáčky. Spíná profese MaR. | ks | 1 |  | 0 | vlastní |  | základní |  | 0 | 0 | 0 | 0 | 0 | 4 | K | 2 | ROZPOCET | 0 | 0 | 0 | 0 | 0 | 1 | 0 | 4 | 116
| P |  | Poznámka k položce: M - 69,07 m3/h P - 12,0 m Pel - 4,0 kW, 400V | [14 empty] | P | 2
| D | 200 | ARMATURY |  |  |  | 0 |  |  |  |  | 0 |  | 0 |  | 0 | 1 | D | 1 | ROZPOCET | [6 empty] | 0
60 | K | 2-201 | Uzavírací klapka - Mezipřírubová ze svérické litiny, vřeteno a disk z ušlechtilé oceli, s těsněním EPDM, s pákovým uzavíráním, PN16, tmax. 110°C, tmin -10°C | ks | 4 |  | 0 | vlastní |  | základní |  | 0 | 0 | 0 | 0 | 0 | 4 | K | 2 | ROZPOCET | 0 | 0 | 0 | 0 | 0 | 1 | 0 | 4 | 118
| P |  | Poznámka k položce: DN150 | [14 empty] | P | 2
61 | K | 2-202 | Uzavírací klapka - Mezipřírubová ze svérické litiny, vřeteno a disk z ušlechtilé oceli, s těsněním EPDM, s pákovým uzavíráním, PN16, tmax. 110°C, tmin -10°C | ks | 6 |  | 0 | vlastní |  | základní |  | 0 | 0 | 0 | 0 | 0 | 4 | K | 2 | ROZPOCET | 0 | 0 | 0 | 0 | 0 | 1 | 0 | 4 | 120
| P |  | Poznámka k položce: DN65 | [14 empty] | P | 2
62 | K | 2-203 | Uzavírací kohout - Z niklované mosazi, závitový, plnoprůtočný, páková rukojeť s plastovým opláštěním, s těsněním, PN16, tmax. 100°C, tmin -10°C | ks | 68 |  | 0 | vlastní |  | základní |  | 0 | 0 | 0 | 0 | 0 | 4 | K | 2 | ROZPOCET | 0 | 0 | 0 | 0 | 0 | 1 | 0 | 4 | 122
| P |  | Poznámka k položce: DN25 | [14 empty] | P | 2
63 | K | 2-204 | Uzavírací kohout - Z niklované mosazi, závitový, plnoprůtočný, páková rukojeť s plastovým opláštěním, s těsněním, PN16, tmax. 100°C, tmin -10°C | ks | 246 |  | 0 | vlastní |  | základní |  | 0 | 0 | 0 | 0 | 0 | 4 | K | 2 | ROZPOCET | 0 | 0 | 0 | 0 | 0 | 1 | 0 | 4 | 124
| P |  | Poznámka k položce: DN20 | [14 empty] | P | 2
64 | K | 2-205 | Filtr - Závitový, těleso z bronzu, sítko z nerezové chromoniklové oceli, PN16, tmax. 100°C, tmin -10°C | ks | 123 |  | 0 | vlastní |  | základní |  | 0 | 0 | 0 | 0 | 0 | 4 | K | 2 | ROZPOCET | 0 | 0 | 0 | 0 | 0 | 1 | 0 | 4 | 126
| P |  | Poznámka k položce: DN20 | [14 empty] | P | 2
65 | K | 2-206 | Filtr - Závitový, těleso z bronzu, sítko z nerezové chromoniklové oceli, PN16, tmax. 100°C, tmin -10°C | ks | 10 |  | 0 | vlastní |  | základní |  | 0 | 0 | 0 | 0 | 0 | 4 | K | 2 | ROZPOCET | 0 | 0 | 0 | 0 | 0 | 1 | 0 | 4 | 128
| P |  | Poznámka k položce: DN25 | [14 empty] | P | 2
66 | K | 2-207 | Filtr - Přírubový ze šedé litiny, síto z nerezové oceli, s těsněním EPDM, PN16, tmax. 100°C, tmin -10°C | ks | 1 |  | 0 | vlastní |  | základní |  | 0 | 0 | 0 | 0 | 0 | 4 | K | 2 | ROZPOCET | 0 | 0 | 0 | 0 | 0 | 1 | 0 | 4 | 130
| P |  | Poznámka k položce: DN65 | [14 empty] | P | 2
67 | K | 2-208 | Filtr - Přírubový ze šedé litiny, síto z nerezové oceli, s těsněním EPDM, PN16, tmax. 100°C, tmin -10°C | ks | 1 |  | 0 | vlastní |  | základní |  | 0 | 0 | 0 | 0 | 0 | 4 | K | 2 | ROZPOCET | 0 | 0 | 0 | 0 | 0 | 1 | 0 | 4 | 132
| P |  | Poznámka k položce: DN150 | [14 empty] | P | 2
68 | K | 2-209 | Zpětná klapka - Přírubová, ze šedé litiny, disk z lítiny, kolík a pružina z nerezové oceli, včetně těsnění EPDM, PN16, tmax. 100°C, tmin -10°C | ks | 1 |  | 0 | vlastní |  | základní |  | 0 | 0 | 0 | 0 | 0 | 4 | K | 2 | ROZPOCET | 0 | 0 | 0 | 0 | 0 | 1 | 0 | 4 | 134
| P |  | Poznámka k položce: DN150 | [14 empty] | P | 2
69 | K | 2-210 | Ruční vyvažovací ventil - Závitový, tělo z bronzu, kuželka a vřeteno z mosazi, s těsněním PTFE, včetně měřících vsuvek a vypouštění. Min. PN16, tmin. -10°C, tmax. 100°C. | ks | 1 |  | 0 | vlastní |  | základní |  | 0 | 0 | 0 | 0 | 0 | 4 | K | 2 | ROZPOCET | 0 | 0 | 0 | 0 | 0 | 1 | 0 | 4 | 136
| P |  | Poznámka k položce: DN125 kvs - 293,0m3/h | [14 empty] | P | 2
70 | K | 2-211 | Ruční vyvažovací ventil - Přírubový, tělo ze šedé litiny, kuželka a kuželka z bronzu, vřeteno z mosazi, s těsněním PTFE, těsnění vřetene z EPDM. Včetně měřících vsuvek a vypouštění. Min. PN16, tmin. -10°C, tmax. 100°C. | ks | 10 |  | 0 | vlastní |  | základní |  | 0 | 0 | 0 | 0 | 0 | 4 | K | 2 | ROZPOCET | 0 | 0 | 0 | 0 | 0 | 1 | 0 | 4 | 138
| P |  | Poznámka k položce: DN15 kvs - 3,88m3/h | [14 empty] | P | 2
71 | K | 2-212 | Dvoucestný regulační ventil - Závitový, tlakově nezávislý tělo z mosazi. Včetně měřících vsuvek a vypouštění. Min. PN16, tmin. -10°C, tmax. 100°C. | ks | 149 |  | 0 | vlastní |  | základní |  | 0 | 0 | 0 | 0 | 0 | 4 | K | 2 | ROZPOCET | 0 | 0 | 0 | 0 | 0 | 1 | 0 | 4 | 140
| P |  | Poznámka k položce: DN20 q - 150-1050 l/h | [14 empty] | P | 2
72 | K | Pol1 | Servopohon pro regulační ventil, ON/OFF, napájení 24V | ks | 149 |  | 0 | vlastní |  | základní |  | 0 | 0 | 0 | 0 | 0 | 4 | K | 2 | ROZPOCET | 0 | 0 | 0 | 0 | 0 | 1 | 0 | 4 | 142
73 | K | 2-213 | Dvoucestný regulační ventil - Přírubový, tlakově nezávislý tělo z mosazi. Včetně měřících vsuvek a vypouštění. Min. PN16, tmin. -10°C, tmax. 100°C. | ks | 1 |  | 0 | vlastní |  | základní |  | 0 | 0 | 0 | 0 | 0 | 4 | K | 2 | ROZPOCET | 0 | 0 | 0 | 0 | 0 | 1 | 0 | 4 | 144
| P |  | Poznámka k položce: DN65 q - 5-20 m3/h | [14 empty] | P | 2
74 | K | Pol1 | Servopohon pro regulační ventil, ON/OFF, napájení 24V | ks | 1 |  | 0 | vlastní |  | základní |  | 0 | 0 | 0 | 0 | 0 | 4 | K | 2 | ROZPOCET | 0 | 0 | 0 | 0 | 0 | 1 | 0 | 4 | 146
75 | K | 2-214 | Gumový kompenzátor - přírubový, těsnění EPDM, PN16, tmin. -10°C, tmax. 100°C. | ks | 2 |  | 0 | vlastní |  | základní |  | 0 | 0 | 0 | 0 | 0 | 4 | K | 2 | ROZPOCET | 0 | 0 | 0 | 0 | 0 | 1 | 0 | 4 | 148
| P |  | Poznámka k položce: DN150 | [14 empty] | P | 2
76 | K | 2-215 | Automatický odvzdušňovací ventil - Z niklované mosazi, PN10, tmax. 100°C, tmin -10°C | ks | 170 |  | 0 | vlastní |  | základní |  | 0 | 0 | 0 | 0 | 0 | 4 | K | 2 | ROZPOCET | 0 | 0 | 0 | 0 | 0 | 1 | 0 | 4 | 150
| P |  | Poznámka k položce: DN10 | [14 empty] | P | 2
77 | K | 2-216 | Vypouštěcí kulový uzávěr - Z niklované mosazi, PN10, tmax. 90°C, tmin -10°C | ks | 170 |  | 0 | vlastní |  | základní |  | 0 | 0 | 0 | 0 | 0 | 4 | K | 2 | ROZPOCET | 0 | 0 | 0 | 0 | 0 | 1 | 0 | 4 | 152
| P |  | Poznámka k položce: DN15 | [14 empty] | P | 2
78 | K | 2-217 | Teploměr | ks | 316 |  | 0 | vlastní |  | základní |  | 0 | 0 | 0 | 0 | 0 | 4 | K | 2 | ROZPOCET | 0 | 0 | 0 | 0 | 0 | 1 | 0 | 4 | 154
| P |  | Poznámka k položce: 0-100 °C | [14 empty] | P | 2
79 | K | 2-218 | Tlakoměr | ks | 316 |  | 0 | vlastní |  | základní |  | 0 | 0 | 0 | 0 | 0 | 4 | K | 2 | ROZPOCET | 0 | 0 | 0 | 0 | 0 | 1 | 0 | 4 | 156
| P |  | Poznámka k položce: 0-10 bar | [14 empty] | P | 2
80 | K | 2-219 | Flexi hadice, délky 0,5m, PN10 | ks | 314 |  | 0 | vlastní |  | základní |  | 0 | 0 | 0 | 0 | 0 | 4 | K | 2 | ROZPOCET | 0 | 0 | 0 | 0 | 0 | 1 | 0 | 4 | 158
| D | 300 | POTRUBÍ, IZOLACE A NÁTĚRY |  |  |  | 0 |  |  |  |  | 0 |  | 0 |  | 0 | 1 | D | 1 | ROZPOCET | [6 empty] | 0
81 | K | 2-301 | Trubka - ocelová, hladká, dle ČSN 42 5715 j.m. 11 353, včetně prořezu a všech přídavků pro svářecí a těsnící materiály, závitová do DN 40 včetně. | bm | 885 |  | 0 | vlastní |  | základní |  | 0 | 0 | 0 | 0 | 0 | 4 | K | 2 | ROZPOCET | 0 | 0 | 0 | 0 | 0 | 1 | 0 | 4 | 160
| P |  | Poznámka k položce: DN20 | [14 empty] | P | 2
82 | K | 2-302 | Trubka - ocelová, hladká, dle ČSN 42 5715 j.m. 11 353, včetně prořezu a všech přídavků pro svářecí a těsnící materiály, závitová do DN 40 včetně. | bm | 578 |  | 0 | vlastní |  | základní |  | 0 | 0 | 0 | 0 | 0 | 4 | K | 2 | ROZPOCET | 0 | 0 | 0 | 0 | 0 | 1 | 0 | 4 | 162
| P |  | Poznámka k položce: DN25 | [14 empty] | P | 2
83 | K | 2-303 | Trubka - ocelová, hladká, dle ČSN 42 5715 j.m. 11 353, včetně prořezu a všech přídavků pro svářecí a těsnící materiály, závitová do DN 40 včetně. | bm | 296 |  | 0 | vlastní |  | základní |  | 0 | 0 | 0 | 0 | 0 | 4 | K | 2 | ROZPOCET | 0 | 0 | 0 | 0 | 0 | 1 | 0 | 4 | 164
| P |  | Poznámka k položce: DN32 | [14 empty] | P | 2
84 | K | 2-304 | Trubka - ocelová, hladká, dle ČSN 42 5715 j.m. 11 353, včetně prořezu a všech přídavků pro svářecí a těsnící materiály, závitová do DN 40 včetně. | bm | 195 |  | 0 | vlastní |  | základní |  | 0 | 0 | 0 | 0 | 0 | 4 | K | 2 | ROZPOCET | 0 | 0 | 0 | 0 | 0 | 1 | 0 | 4 | 166
| P |  | Poznámka k položce: DN40 | [14 empty] | P | 2
85 | K | 2-305 | Trubka - ocelová bezešvá, hladká, dle ČSN 42 5715 j.m. 11 353, včetně prořezu a všech přídavků pro svářecí a těsnící materiály, přírubová nad DN40. | bm | 335 |  | 0 | vlastní |  | základní |  | 0 | 0 | 0 | 0 | 0 | 4 | K | 2 | ROZPOCET | 0 | 0 | 0 | 0 | 0 | 1 | 0 | 4 | 168
| P |  | Poznámka k položce: DN50 | [14 empty] | P | 2
86 | K | 2-306 | Trubka - ocelová bezešvá, hladká, dle ČSN 42 5715 j.m. 11 353, včetně prořezu a všech přídavků pro svářecí a těsnící materiály, přírubová nad DN40. | bm | 214 |  | 0 | vlastní |  | základní |  | 0 | 0 | 0 | 0 | 0 | 4 | K | 2 | ROZPOCET | 0 | 0 | 0 | 0 | 0 | 1 | 0 | 4 | 170
| P |  | Poznámka k položce: DN65 | [14 empty] | P | 2
87 | K | 2-307 | Trubka - ocelová bezešvá, hladká, dle ČSN 42 5715 j.m. 11 353, včetně prořezu a všech přídavků pro svářecí a těsnící materiály, přírubová nad DN40. | bm | 135 |  | 0 | vlastní |  | základní |  | 0 | 0 | 0 | 0 | 0 | 4 | K | 2 | ROZPOCET | 0 | 0 | 0 | 0 | 0 | 1 | 0 | 4 | 172
| P |  | Poznámka k položce: DN80 | [14 empty] | P | 2
88 | K | 2-308 | Trubka - ocelová bezešvá, hladká, dle ČSN 42 5715 j.m. 11 353, včetně prořezu a všech přídavků pro svářecí a těsnící materiály, přírubová nad DN40. | bm | 19 |  | 0 | vlastní |  | základní |  | 0 | 0 | 0 | 0 | 0 | 4 | K | 2 | ROZPOCET | 0 | 0 | 0 | 0 | 0 | 1 | 0 | 4 | 174
| P |  | Poznámka k položce: DN100 | [14 empty] | P | 2
89 | K | 2-309 | Trubka - ocelová bezešvá, hladká, dle ČSN 42 5715 j.m. 11 353, včetně prořezu a všech přídavků pro svářecí a těsnící materiály, přírubová nad DN40. | bm | 49 |  | 0 | vlastní |  | základní |  | 0 | 0 | 0 | 0 | 0 | 4 | K | 2 | ROZPOCET | 0 | 0 | 0 | 0 | 0 | 1 | 0 | 4 | 176
| P |  | Poznámka k položce: DN125 | [14 empty] | P | 2
90 | K | 2-310 | Trubka - ocelová bezešvá, hladká, dle ČSN 42 5715 j.m. 11 353, včetně prořezu a všech přídavků pro svářecí a těsnící materiály, přírubová nad DN40. | bm | 56 |  | 0 | vlastní |  | základní |  | 0 | 0 | 0 | 0 | 0 | 4 | K | 2 | ROZPOCET | 0 | 0 | 0 | 0 | 0 | 1 | 0 | 4 | 178
| P |  | Poznámka k položce: DN150 | [14 empty] | P | 2
91 | K | 2-321 | Parotěsná izolace - Syntetický kaučuk, difuze vodní páry min. 5000, tepelná vodivost 0,034 W/m.K při 0°C, reakce na oheň B dle ČSN EN 13501-1 (stupeň hořlavosti C1 dle ČSN 73 0862). Izolace potrubí a armatur | m2 | 138.945 |  | 0 | vlastní |  | základní |  | 0 | 0 | 0 | 0 | 0 | 4 | K | 2 | ROZPOCET | 0 | 0 | 0 | 0 | 0 | 1 | 0 | 4 | 180
| P |  | Poznámka k položce: DN20, tl. 10mm | [14 empty] | P | 2
92 | K | 2-322 | Parotěsná izolace - Syntetický kaučuk, difuze vodní páry min. 5000, tepelná vodivost 0,034 W/m.K při 0°C, reakce na oheň B dle ČSN EN 13501-1 (stupeň hořlavosti C1 dle ČSN 73 0862). Izolace potrubí a armatur | m2 | 95.37 |  | 0 | vlastní |  | základní |  | 0 | 0 | 0 | 0 | 0 | 4 | K | 2 | ROZPOCET | 0 | 0 | 0 | 0 | 0 | 1 | 0 | 4 | 182
| P |  | Poznámka k položce: DN25, tl. 10mm | [14 empty] | P | 2
93 | K | 2-323 | Parotěsná izolace - Syntetický kaučuk, difuze vodní páry min. 5000, tepelná vodivost 0,034 W/m.K při 0°C, reakce na oheň B dle ČSN EN 13501-1 (stupeň hořlavosti C1 dle ČSN 73 0862). Izolace potrubí a armatur | m2 | 55.648 |  | 0 | vlastní |  | základní |  | 0 | 0 | 0 | 0 | 0 | 4 | K | 2 | ROZPOCET | 0 | 0 | 0 | 0 | 0 | 1 | 0 | 4 | 184
| P |  | Poznámka k položce: DN32, tl. 10mm | [14 empty] | P | 2
94 | K | 2-324 | Parotěsná izolace - Syntetický kaučuk, difuze vodní páry min. 5000, tepelná vodivost 0,034 W/m.K při 0°C, reakce na oheň B dle ČSN EN 13501-1 (stupeň hořlavosti C1 dle ČSN 73 0862). Izolace potrubí a armatur | m2 | 42.9 |  | 0 | vlastní |  | základní |  | 0 | 0 | 0 | 0 | 0 | 4 | K | 2 | ROZPOCET | 0 | 0 | 0 | 0 | 0 | 1 | 0 | 4 | 186
| P |  | Poznámka k položce: DN40, tl. 10mm | [14 empty] | P | 2
95 | K | 2-325 | Parotěsná izolace - Syntetický kaučuk, difuze vodní páry min. 5000, tepelná vodivost 0,034 W/m.K při 0°C, reakce na oheň B dle ČSN EN 13501-1 (stupeň hořlavosti C1 dle ČSN 73 0862). Izolace potrubí a armatur | m2 | 84.085 |  | 0 | vlastní |  | základní |  | 0 | 0 | 0 | 0 | 0 | 4 | K | 2 | ROZPOCET | 0 | 0 | 0 | 0 | 0 | 1 | 0 | 4 | 188
| P |  | Poznámka k položce: DN50, tl. 13mm | [14 empty] | P | 2
96 | K | 2-326 | Parotěsná izolace - Syntetický kaučuk, difuze vodní páry min. 5000, tepelná vodivost 0,034 W/m.K při 0°C, reakce na oheň B dle ČSN EN 13501-1 (stupeň hořlavosti C1 dle ČSN 73 0862). Izolace potrubí a armatur | m2 | 80.678 |  | 0 | vlastní |  | základní |  | 0 | 0 | 0 | 0 | 0 | 4 | K | 2 | ROZPOCET | 0 | 0 | 0 | 0 | 0 | 1 | 0 | 4 | 190
| P |  | Poznámka k položce: DN65, tl. 19mm | [14 empty] | P | 2
97 | K | 2-327 | Parotěsná izolace - Syntetický kaučuk, difuze vodní páry min. 5000, tepelná vodivost 0,034 W/m.K při 0°C, reakce na oheň B dle ČSN EN 13501-1 (stupeň hořlavosti C1 dle ČSN 73 0862). Izolace potrubí a armatur | m2 | 55.08 |  | 0 | vlastní |  | základní |  | 0 | 0 | 0 | 0 | 0 | 4 | K | 2 | ROZPOCET | 0 | 0 | 0 | 0 | 0 | 1 | 0 | 4 | 192
| P |  | Poznámka k položce: DN80, tl. 19mm | [14 empty] | P | 2
98 | K | 2-328 | Parotěsná izolace - Syntetický kaučuk, difuze vodní páry min. 5000, tepelná vodivost 0,034 W/m.K při 0°C, reakce na oheň B dle ČSN EN 13501-1 (stupeň hořlavosti C1 dle ČSN 73 0862). Izolace potrubí a armatur | m2 | 9.557 |  | 0 | vlastní |  | základní |  | 0 | 0 | 0 | 0 | 0 | 4 | K | 2 | ROZPOCET | 0 | 0 | 0 | 0 | 0 | 1 | 0 | 4 | 194
| P |  | Poznámka k položce: DN100, tl. 25mm | [14 empty] | P | 2
99 | K | 2-329 | Parotěsná izolace - Syntetický kaučuk, difuze vodní páry min. 5000, tepelná vodivost 0,034 W/m.K při 0°C, reakce na oheň B dle ČSN EN 13501-1 (stupeň hořlavosti C1 dle ČSN 73 0862). Izolace potrubí a armatur | m2 | 27.685 |  | 0 | vlastní |  | základní |  | 0 | 0 | 0 | 0 | 0 | 4 | K | 2 | ROZPOCET | 0 | 0 | 0 | 0 | 0 | 1 | 0 | 4 | 196
| P |  | Poznámka k položce: DN125, tl. 25mm | [14 empty] | P | 2
100 | K | 2-330 | Parotěsná izolace - Syntetický kaučuk, difuze vodní páry min. 5000, tepelná vodivost 0,034 W/m.K při 0°C, reakce na oheň B dle ČSN EN 13501-1 (stupeň hořlavosti C1 dle ČSN 73 0862). Izolace potrubí a armatur | m2 | 40.488 |  | 0 | vlastní |  | základní |  | 0 | 0 | 0 | 0 | 0 | 4 | K | 2 | ROZPOCET | 0 | 0 | 0 | 0 | 0 | 1 | 0 | 4 | 198
| P |  | Poznámka k položce: DN150, tl. 32mm | [14 empty] | P | 2
101 | K | 2-331 | Speciální požární izolace potrubí procházející CHÚC. | m2 | 10 |  | 0 | vlastní |  | základní |  | 0 | 0 | 0 | 0 | 0 | 4 | K | 2 | ROZPOCET | 0 | 0 | 0 | 0 | 0 | 1 | 0 | 4 | 200
| P |  | Poznámka k položce: Pro DN50 | [14 empty] | P | 2
102 | K | 2-351 | Nátěr - syntetický, základní + dvojnásobný s emailováním do 60°C, barva dle požadavku klienta (standardně šedo-modrá) | bm | 885 |  | 0 | vlastní |  | základní |  | 0 | 0 | 0 | 0 | 0 | 4 | K | 2 | ROZPOCET | 0 | 0 | 0 | 0 | 0 | 1 | 0 | 4 | 202
| P |  | Poznámka k položce: DN20 | [14 empty] | P | 2
103 | K | 2-352 | Nátěr - syntetický, základní + dvojnásobný s emailováním do 60°C, barva dle požadavku klienta (standardně šedo-modrá) | bm | 578 |  | 0 | vlastní |  | základní |  | 0 | 0 | 0 | 0 | 0 | 4 | K | 2 | ROZPOCET | 0 | 0 | 0 | 0 | 0 | 1 | 0 | 4 | 204
| P |  | Poznámka k položce: DN25 | [14 empty] | P | 2
104 | K | 2-353 | Nátěr - syntetický, základní + dvojnásobný s emailováním do 60°C, barva dle požadavku klienta (standardně šedo-modrá) | bm | 296 |  | 0 | vlastní |  | základní |  | 0 | 0 | 0 | 0 | 0 | 4 | K | 2 | ROZPOCET | 0 | 0 | 0 | 0 | 0 | 1 | 0 | 4 | 206
| P |  | Poznámka k položce: DN32 | [14 empty] | P | 2
105 | K | 2-354 | Nátěr - syntetický, základní + dvojnásobný s emailováním do 60°C, barva dle požadavku klienta (standardně šedo-modrá) | bm | 195 |  | 0 | vlastní |  | základní |  | 0 | 0 | 0 | 0 | 0 | 4 | K | 2 | ROZPOCET | 0 | 0 | 0 | 0 | 0 | 1 | 0 | 4 | 208
| P |  | Poznámka k položce: DN40 | [14 empty] | P | 2
106 | K | 2-355 | Nátěr - syntetický, základní + dvojnásobný s emailováním do 60°C, barva dle požadavku klienta (standardně šedo-modrá) | bm | 335 |  | 0 | vlastní |  | základní |  | 0 | 0 | 0 | 0 | 0 | 4 | K | 2 | ROZPOCET | 0 | 0 | 0 | 0 | 0 | 1 | 0 | 4 | 210
| P |  | Poznámka k položce: DN50 | [14 empty] | P | 2
107 | K | 2-356 | Nátěr - syntetický, základní + dvojnásobný s emailováním do 60°C, barva dle požadavku klienta (standardně šedo-modrá) | bm | 214 |  | 0 | vlastní |  | základní |  | 0 | 0 | 0 | 0 | 0 | 4 | K | 2 | ROZPOCET | 0 | 0 | 0 | 0 | 0 | 1 | 0 | 4 | 212
| P |  | Poznámka k položce: DN65 | [14 empty] | P | 2
108 | K | 2-357 | Nátěr - syntetický, základní + dvojnásobný s emailováním do 60°C, barva dle požadavku klienta (standardně šedo-modrá) | bm | 135 |  | 0 | vlastní |  | základní |  | 0 | 0 | 0 | 0 | 0 | 4 | K | 2 | ROZPOCET | 0 | 0 | 0 | 0 | 0 | 1 | 0 | 4 | 214
| P |  | Poznámka k položce: DN80 | [14 empty] | P | 2
109 | K | 2-358 | Nátěr - syntetický, základní + dvojnásobný s emailováním do 60°C, barva dle požadavku klienta (standardně šedo-modrá) | bm | 19 |  | 0 | vlastní |  | základní |  | 0 | 0 | 0 | 0 | 0 | 4 | K | 2 | ROZPOCET | 0 | 0 | 0 | 0 | 0 | 1 | 0 | 4 | 216
| P |  | Poznámka k položce: DN100 | [14 empty] | P | 2
110 | K | 2-359 | Nátěr - syntetický, základní + dvojnásobný s emailováním do 60°C, barva dle požadavku klienta (standardně šedo-modrá) | bm | 49 |  | 0 | vlastní |  | základní |  | 0 | 0 | 0 | 0 | 0 | 4 | K | 2 | ROZPOCET | 0 | 0 | 0 | 0 | 0 | 1 | 0 | 4 | 218
| P |  | Poznámka k položce: DN125 | [14 empty] | P | 2
111 | K | 2-360 | Nátěr - syntetický, základní + dvojnásobný s emailováním do 60°C, barva dle požadavku klienta (standardně šedo-modrá) | bm | 56 |  | 0 | vlastní |  | základní |  | 0 | 0 | 0 | 0 | 0 | 4 | K | 2 | ROZPOCET | 0 | 0 | 0 | 0 | 0 | 1 | 0 | 4 | 220
| P |  | Poznámka k položce: DN150 | [14 empty] | P | 2
| D | D3 | Větev VZT |  |  |  | 0 |  |  |  |  | 0 |  | 0 |  | 0 | 1 | D | 0 | ROZPOCET | [6 empty] | 0
| D | 001 | ZAŘIZENÍ |  |  |  | 0 |  |  |  |  | 0 |  | 0 |  | 0 | 1 | D | 1 | ROZPOCET | [6 empty] | 0
112 | K | Z2.1-001 | Ultrazvukový kompaktní měřič chladu - s komunikačním modulem M-Bus/OMS s možností nastavení požadovaného telegramu pomocí Application Reset Subcode, l=110 mm, tlaková ztráta max 10kPa, PN16, 230V AC, vč. montážní sady, jímek pro snímače teploty, šroubení, síťové napájení. Užívatelsky vyměnitelná teploměrná čidla (možnost záměny za typ s delšími vodiči), vhodný typ rámu "Instant values" a "Multi tariff billing". | ks | 1 |  | 0 | vlastní |  | základní |  | 0 | 0 | 0 | 0 | 0 | 4 | K | 2 | ROZPOCET | 0 | 0 | 0 | 0 | 0 | 1 | 0 | 4 | 222
| P |  | Poznámka k položce: q - 10,0 m3/h DN 40 | [14 empty] | P | 2
113 | K | Z2.2-002 | Ultrazvukový kompaktní měřič chladu - s komunikačním modulem M-Bus/OMS s možností nastavení požadovaného telegramu pomocí Application Reset Subcode, l=110 mm, tlaková ztráta max 10kPa, PN16, 230V AC, vč. montážní sady, jímek pro snímače teploty, šroubení, síťové napájení. Užívatelsky vyměnitelná teploměrná čidla (možnost záměny za typ s delšími vodiči), vhodný typ rámu "Instant values" a "Multi tariff billing". | ks | 1 |  | 0 | vlastní |  | základní |  | 0 | 0 | 0 | 0 | 0 | 4 | K | 2 | ROZPOCET | 0 | 0 | 0 | 0 | 0 | 1 | 0 | 4 | 224
| P |  | Poznámka k položce: q - 25,0 m3/h DN65 | [14 empty] | P | 2
114 | K | Z2.3-003 | Ultrazvukový kompaktní měřič chladu - s komunikačním modulem M-Bus/OMS s možností nastavení požadovaného telegramu pomocí Application Reset Subcode, l=110 mm, tlaková ztráta max 10kPa, PN16, 230V AC, vč. montážní sady, jímek pro snímače teploty, šroubení, síťové napájení. Užívatelsky vyměnitelná teploměrná čidla (možnost záměny za typ s delšími vodiči), vhodný typ rámu "Instant values" a "Multi tariff billing". | ks | 1 |  | 0 | vlastní |  | základní |  | 0 | 0 | 0 | 0 | 0 | 4 | K | 2 | ROZPOCET | 0 | 0 | 0 | 0 | 0 | 1 | 0 | 4 | 226
| P |  | Poznámka k položce: q - 15,0 m3/h DN50 | [14 empty] | P | 2
| D | 100 | CIRKULAČNÍ ČERPADLA |  |  |  | 0 |  |  |  |  | 0 |  | 0 |  | 0 | 1 | D | 1 | ROZPOCET | [6 empty] | 0
115 | K | Č3.2-103 | Oběhové čerpadlo - cirkulační mokroběžné, na potrubí, z lítiny, mechanická ucpávka BQQE, připojení na přírubu, PN10, rozsah teploty -25-120°C Včetně zabudovaného FM, provoz na konstantní otáčky. Spíná profese MaR. | ks | 1 |  | 0 | vlastní |  | základní |  | 0 | 0 | 0 | 0 | 0 | 4 | K | 2 | ROZPOCET | 0 | 0 | 0 | 0 | 0 | 1 | 0 | 4 | 228
| P |  | Poznámka k položce: M - 62,21 m3/h P - 14,8 m Pel - 4,0 kW, 400V | [14 empty] | P | 2
| D | 200 | ARMATURY |  |  |  | 0 |  |  |  |  | 0 |  | 0 |  | 0 | 1 | D | 1 | ROZPOCET | [6 empty] | 0
116 | K | 3-201 | Uzavírací klapka - Mezipřírubová ze svérické litiny, vřeteno a disk z ušlechtilé oceli, s těsněním EPDM, s pákovým uzavíráním, PN16, tmax. 110°C, tmin -10°C | ks | 4 |  | 0 | vlastní |  | základní |  | 0 | 0 | 0 | 0 | 0 | 4 | K | 2 | ROZPOCET | 0 | 0 | 0 | 0 | 0 | 1 | 0 | 4 | 230
| P |  | Poznámka k položce: DN125 | [14 empty] | P | 2
117 | K | 3-202 | Uzavírací klapka - Mezipřírubová ze svérické litiny, vřeteno a disk z ušlechtilé oceli, s těsněním EPDM, s pákovým uzavíráním, PN16, tmax. 110°C, tmin -10°C | ks | 2 |  | 0 | vlastní |  | základní |  | 0 | 0 | 0 | 0 | 0 | 4 | K | 2 | ROZPOCET | 0 | 0 | 0 | 0 | 0 | 1 | 0 | 4 | 232
| P |  | Poznámka k položce: DN100 | [14 empty] | P | 2
118 | K | 3-203 | Uzavírací klapka - Mezipřírubová ze svérické litiny, vřeteno a disk z ušlechtilé oceli, s těsněním EPDM, s pákovým uzavíráním, PN16, tmax. 110°C, tmin -10°C | ks | 2 |  | 0 | vlastní |  | základní |  | 0 | 0 | 0 | 0 | 0 | 4 | K | 2 | ROZPOCET | 0 | 0 | 0 | 0 | 0 | 1 | 0 | 4 | 234
| P |  | Poznámka k položce: DN80 | [14 empty] | P | 2
119 | K | 3-204 | Uzavírací klapka - Mezipřírubová ze svérické litiny, vřeteno a disk z ušlechtilé oceli, s těsněním EPDM, s pákovým uzavíráním, PN16, tmax. 110°C, tmin -10°C | ks | 8 |  | 0 | vlastní |  | základní |  | 0 | 0 | 0 | 0 | 0 | 4 | K | 2 | ROZPOCET | 0 | 0 | 0 | 0 | 0 | 1 | 0 | 4 | 236
| P |  | Poznámka k položce: DN65 | [14 empty] | P | 2
120 | K | 3-205 | Uzavírací klapka - Mezipřírubová ze svérické litiny, vřeteno a disk z ušlechtilé oceli, s těsněním EPDM, s pákovým uzavíráním, PN16, tmax. 110°C, tmin -10°C | ks | 8 |  | 0 | vlastní |  | základní |  | 0 | 0 | 0 | 0 | 0 | 4 | K | 2 | ROZPOCET | 0 | 0 | 0 | 0 | 0 | 1 | 0 | 4 | 238
| P |  | Poznámka k položce: DN50 | [14 empty] | P | 2
121 | K | 3-206 | Uzavírací klapka - Mezipřírubová ze svérické litiny, vřeteno a disk z ušlechtilé oceli, s těsněním EPDM, s pákovým uzavíráním, PN16, tmax. 110°C, tmin -10°C | ks | 4 |  | 0 | vlastní |  | základní |  | 0 | 0 | 0 | 0 | 0 | 4 | K | 2 | ROZPOCET | 0 | 0 | 0 | 0 | 0 | 1 | 0 | 4 | 240
| P |  | Poznámka k položce: DN40 | [14 empty] | P | 2
122 | K | 3-207 | Filtr - Závitový, těleso z bronzu, sítko z nerezové chromoniklové oceli, PN16, tmax. 100°C, tmin -10°C | ks | 2 |  | 0 | vlastní |  | základní |  | 0 | 0 | 0 | 0 | 0 | 4 | K | 2 | ROZPOCET | 0 | 0 | 0 | 0 | 0 | 1 | 0 | 4 | 242
| P |  | Poznámka k položce: DN40 | [14 empty] | P | 2
123 | K | 3-208 | Filtr - Přírubový ze šedé litiny, síto z nerezové oceli, s těsněním EPDM, PN16, tmax. 100°C, tmin -10°C | ks | 4 |  | 0 | vlastní |  | základní |  | 0 | 0 | 0 | 0 | 0 | 4 | K | 2 | ROZPOCET | 0 | 0 | 0 | 0 | 0 | 1 | 0 | 4 | 244
| P |  | Poznámka k položce: DN50 | [14 empty] | P | 2
124 | K | 3-209 | Filtr - Přírubový ze šedé litiny, síto z nerezové oceli, s těsněním EPDM, PN16, tmax. 100°C, tmin -10°C | ks | 2 |  | 0 | vlastní |  | základní |  | 0 | 0 | 0 | 0 | 0 | 4 | K | 2 | ROZPOCET | 0 | 0 | 0 | 0 | 0 | 1 | 0 | 4 | 246
| P |  | Poznámka k položce: DN65 | [14 empty] | P | 2
125 | K | 3-210 | Filtr - Přírubový ze šedé litiny, síto z nerezové oceli, s těsněním EPDM, PN16, tmax. 100°C, tmin -10°C | ks | 1 |  | 0 | vlastní |  | základní |  | 0 | 0 | 0 | 0 | 0 | 4 | K | 2 | ROZPOCET | 0 | 0 | 0 | 0 | 0 | 1 | 0 | 4 | 248
| P |  | Poznámka k položce: DN80 | [14 empty] | P | 2
126 | K | 3-211 | Filtr - Přírubový ze šedé litiny, síto z nerezové oceli, s těsněním EPDM, PN16, tmax. 100°C, tmin -10°C | ks | 1 |  | 0 | vlastní |  | základní |  | 0 | 0 | 0 | 0 | 0 | 4 | K | 2 | ROZPOCET | 0 | 0 | 0 | 0 | 0 | 1 | 0 | 4 | 250
| P |  | Poznámka k položce: DN125 | [14 empty] | P | 2
127 | K | 3-212 | Zpětná klapka - Přírubová, ze šedé litiny, disk z lítiny, kolík a pružina z nerezové oceli, včetně těsnění EPDM, PN16, tmax. 100°C, tmin -10°C | ks | 1 |  | 0 | vlastní |  | základní |  | 0 | 0 | 0 | 0 | 0 | 4 | K | 2 | ROZPOCET | 0 | 0 | 0 | 0 | 0 | 1 | 0 | 4 | 252
| P |  | Poznámka k položce: DN125 | [14 empty] | P | 2
128 | K | 3-213 | Ruční vyvažovací ventil - Závitový, tělo z bronzu, kuželka a vřeteno z mosazi, s těsněním PTFE, včetně měřících vsuvek a vypouštění. Min. PN16, tmin. -10°C, tmax. 100°C. | ks | 1 |  | 0 | vlastní |  | základní |  | 0 | 0 | 0 | 0 | 0 | 4 | K | 2 | ROZPOCET | 0 | 0 | 0 | 0 | 0 | 1 | 0 | 4 | 254
| P |  | Poznámka k položce: DN100 kvs - 201,0m3/h | [14 empty] | P | 2
129 | K | 3-214 | Dvoucestný regulační ventil - Závitový, tlakově nezávislý tělo z mosazi. Včetně měřících vsuvek a vypouštění. Min. PN16, tmin. -10°C, tmax. 100°C. | ks | 2 |  | 0 | vlastní |  | základní |  | 0 | 0 | 0 | 0 | 0 | 4 | K | 2 | ROZPOCET | 0 | 0 | 0 | 0 | 0 | 1 | 0 | 4 | 256
| P |  | Poznámka k položce: DN32 q - 600-3600 l/h | [14 empty] | P | 2
130 | K | - | Servopohon pro regulační ventil, 0-10V, napájení 24V | ks | 2 |  | 0 | vlastní |  | základní |  | 0 | 0 | 0 | 0 | 0 | 4 | K | 2 | ROZPOCET | 0 | 0 | 0 | 0 | 0 | 1 | 0 | 4 | 258
131 | K | 3-215 | Dvoucestný regulační ventil - Přírubový, tlakově nezávislý tělo z mosazi. Včetně měřících vsuvek a vypouštění. Min. PN16, tmin. -10°C, tmax. 100°C. | ks | 4 |  | 0 | vlastní |  | základní |  | 0 | 0 | 0 | 0 | 0 | 4 | K | 2 | ROZPOCET | 0 | 0 | 0 | 0 | 0 | 1 | 0 | 4 | 260
| P |  | Poznámka k položce: DN40 q - 1,5-7,5 m3/h | [14 empty] | P | 2
132 | K | - | Servopohon pro regulační ventil, 0-10V, napájení 24V | ks | 4 |  | 0 | vlastní |  | základní |  | 0 | 0 | 0 | 0 | 0 | 4 | K | 2 | ROZPOCET | 0 | 0 | 0 | 0 | 0 | 1 | 0 | 4 | 262
133 | K | 3-216 | Dvoucestný regulační ventil - Přírubový, tlakově nezávislý tělo z mosazi. Včetně měřících vsuvek a vypouštění. Min. PN16, tmin. -10°C, tmax. 100°C. | ks | 3 |  | 0 | vlastní |  | základní |  | 0 | 0 | 0 | 0 | 0 | 4 | K | 2 | ROZPOCET | 0 | 0 | 0 | 0 | 0 | 1 | 0 | 4 | 264
| P |  | Poznámka k položce: DN65 q - 5,0-20,0 m3/h | [14 empty] | P | 2
134 | K | - | Servopohon pro regulační ventil, 0-10V, napájení 24V | ks | 3 |  | 0 | vlastní |  | základní |  | 0 | 0 | 0 | 0 | 0 | 4 | K | 2 | ROZPOCET | 0 | 0 | 0 | 0 | 0 | 1 | 0 | 4 | 266
135 | K | 3-217 | Gumový kompenzátor - přírubový, těsnění EPDM, PN16, tmin. -10°C, tmax. 100°C. | ks | 2 |  | 0 | vlastní |  | základní |  | 0 | 0 | 0 | 0 | 0 | 4 | K | 2 | ROZPOCET | 0 | 0 | 0 | 0 | 0 | 1 | 0 | 4 | 268
| P |  | Poznámka k položce: DN125 | [14 empty] | P | 2
136 | K | 3-218 | Automatický odvzdušňovací ventil - Z niklované mosazi, PN10, tmax. 100°C, tmin -10°C | ks | 15 |  | 0 | vlastní |  | základní |  | 0 | 0 | 0 | 0 | 0 | 4 | K | 2 | ROZPOCET | 0 | 0 | 0 | 0 | 0 | 1 | 0 | 4 | 270
| P |  | Poznámka k položce: DN10 | [14 empty] | P | 2
137 | K | 3-219 | Vypouštěcí kulový uzávěr - Z niklované mosazi, PN10, tmax. 90°C, tmin -10°C | ks | 15 |  | 0 | vlastní |  | základní |  | 0 | 0 | 0 | 0 | 0 | 4 | K | 2 | ROZPOCET | 0 | 0 | 0 | 0 | 0 | 1 | 0 | 4 | 272
| P |  | Poznámka k položce: DN15 | [14 empty] | P | 2
138 | K | 3-220 | Teploměr | ks | 20 |  | 0 | vlastní |  | základní |  | 0 | 0 | 0 | 0 | 0 | 4 | K | 2 | ROZPOCET | 0 | 0 | 0 | 0 | 0 | 1 | 0 | 4 | 274
| P |  | Poznámka k položce: 0-100 °C | [14 empty] | P | 2
139 | K | 3-221 | Tlakoměr | ks | 20 |  | 0 | vlastní |  | základní |  | 0 | 0 | 0 | 0 | 0 | 4 | K | 2 | ROZPOCET | 0 | 0 | 0 | 0 | 0 | 1 | 0 | 4 | 276
| P |  | Poznámka k položce: 0-10 bar | [14 empty] | P | 2
140 | K | 3-222 | Flexi hadice, délky 0,5m, PN10 | ks | 18 |  | 0 | vlastní |  | základní |  | 0 | 0 | 0 | 0 | 0 | 4 | K | 2 | ROZPOCET | 0 | 0 | 0 | 0 | 0 | 1 | 0 | 4 | 278
| D | 300 | POTRUBÍ, IZOLACE A NÁTĚRY |  |  |  | 0 |  |  |  |  | 0 |  | 0 |  | 0 | 1 | D | 1 | ROZPOCET | [6 empty] | 0
141 | K | 3-301 | Trubka - ocelová, hladká, dle ČSN 42 5715 j.m. 11 353, včetně prořezu a všech přídavků pro svářecí a těsnící materiály, závitová do DN 40 včetně. | bm | 18 |  | 0 | vlastní |  | základní |  | 0 | 0 | 0 | 0 | 0 | 4 | K | 2 | ROZPOCET | 0 | 0 | 0 | 0 | 0 | 1 | 0 | 4 | 280
| P |  | Poznámka k položce: DN15 | [14 empty] | P | 2
142 | K | 3-302 | Trubka - ocelová, hladká, dle ČSN 42 5715 j.m. 11 353, včetně prořezu a všech přídavků pro svářecí a těsnící materiály, závitová do DN 40 včetně. | bm | 16 |  | 0 | vlastní |  | základní |  | 0 | 0 | 0 | 0 | 0 | 4 | K | 2 | ROZPOCET | 0 | 0 | 0 | 0 | 0 | 1 | 0 | 4 | 282
| P |  | Poznámka k položce: DN40 | [14 empty] | P | 2
143 | K | 3-303 | Trubka - ocelová bezešvá, hladká, dle ČSN 42 5715 j.m. 11 353, včetně prořezu a všech přídavků pro svářecí a těsnící materiály, přírubová nad DN40. | bm | 47 |  | 0 | vlastní |  | základní |  | 0 | 0 | 0 | 0 | 0 | 4 | K | 2 | ROZPOCET | 0 | 0 | 0 | 0 | 0 | 1 | 0 | 4 | 284
| P |  | Poznámka k položce: DN50 | [14 empty] | P | 2
144 | K | 3-304 | Trubka - ocelová bezešvá, hladká, dle ČSN 42 5715 j.m. 11 353, včetně prořezu a všech přídavků pro svářecí a těsnící materiály, přírubová nad DN40. | bm | 76 |  | 0 | vlastní |  | základní |  | 0 | 0 | 0 | 0 | 0 | 4 | K | 2 | ROZPOCET | 0 | 0 | 0 | 0 | 0 | 1 | 0 | 4 | 286
| P |  | Poznámka k položce: DN65 | [14 empty] | P | 2
145 | K | 3-305 | Trubka - ocelová bezešvá, hladká, dle ČSN 42 5715 j.m. 11 353, včetně prořezu a všech přídavků pro svářecí a těsnící materiály, přírubová nad DN40. | bm | 10 |  | 0 | vlastní |  | základní |  | 0 | 0 | 0 | 0 | 0 | 4 | K | 2 | ROZPOCET | 0 | 0 | 0 | 0 | 0 | 1 | 0 | 4 | 288
| P |  | Poznámka k položce: DN80 | [14 empty] | P | 2
146 | K | 3-306 | Trubka - ocelová bezešvá, hladká, dle ČSN 42 5715 j.m. 11 353, včetně prořezu a všech přídavků pro svářecí a těsnící materiály, přírubová nad DN40. | bm | 322 |  | 0 | vlastní |  | základní |  | 0 | 0 | 0 | 0 | 0 | 4 | K | 2 | ROZPOCET | 0 | 0 | 0 | 0 | 0 | 1 | 0 | 4 | 290
| P |  | Poznámka k položce: DN100 | [14 empty] | P | 2
147 | K | 3-307 | Trubka - ocelová bezešvá, hladká, dle ČSN 42 5715 j.m. 11 353, včetně prořezu a všech přídavků pro svářecí a těsnící materiály, přírubová nad DN40. | bm | 41 |  | 0 | vlastní |  | základní |  | 0 | 0 | 0 | 0 | 0 | 4 | K | 2 | ROZPOCET | 0 | 0 | 0 | 0 | 0 | 1 | 0 | 4 | 292
| P |  | Poznámka k položce: DN125 | [14 empty] | P | 2
148 | K | 3-321 | Parotěsná izolace - Syntetický kaučuk, difuze vodní páry min. 5000, tepelná vodivost 0,034 W/m.K při 0°C, reakce na oheň B dle ČSN EN 13501-1 (stupeň hořlavosti C1 dle ČSN 73 0862). Izolace potrubí a armatur | m2 | 2.826 |  | 0 | vlastní |  | základní |  | 0 | 0 | 0 | 0 | 0 | 4 | K | 2 | ROZPOCET | 0 | 0 | 0 | 0 | 0 | 1 | 0 | 4 | 294
| P |  | Poznámka k položce: DN15, tl. 10mm | [14 empty] | P | 2
149 | K | 3-322 | Parotěsná izolace - Syntetický kaučuk, difuze vodní páry min. 5000, tepelná vodivost 0,034 W/m.K při 0°C, reakce na oheň B dle ČSN EN 13501-1 (stupeň hořlavosti C1 dle ČSN 73 0862). Izolace potrubí a armatur | m2 | 3.52 |  | 0 | vlastní |  | základní |  | 0 | 0 | 0 | 0 | 0 | 4 | K | 2 | ROZPOCET | 0 | 0 | 0 | 0 | 0 | 1 | 0 | 4 | 296
| P |  | Poznámka k položce: DN40, tl. 10mm | [14 empty] | P | 2
150 | K | 3-323 | Parotěsná izolace - Syntetický kaučuk, difuze vodní páry min. 5000, tepelná vodivost 0,034 W/m.K při 0°C, reakce na oheň B dle ČSN EN 13501-1 (stupeň hořlavosti C1 dle ČSN 73 0862). Izolace potrubí a armatur | m2 | 10.34 |  | 0 | vlastní |  | základní |  | 0 | 0 | 0 | 0 | 0 | 4 | K | 2 | ROZPOCET | 0 | 0 | 0 | 0 | 0 | 1 | 0 | 4 | 298
| P |  | Poznámka k položce: DN50, tl. 13mm | [14 empty] | P | 2
151 | K | 3-324 | Parotěsná izolace - Syntetický kaučuk, difuze vodní páry min. 5000, tepelná vodivost 0,034 W/m.K při 0°C, reakce na oheň B dle ČSN EN 13501-1 (stupeň hořlavosti C1 dle ČSN 73 0862). Izolace potrubí a armatur | m2 | 16.72 |  | 0 | vlastní |  | základní |  | 0 | 0 | 0 | 0 | 0 | 4 | K | 2 | ROZPOCET | 0 | 0 | 0 | 0 | 0 | 1 | 0 | 4 | 300
| P |  | Poznámka k položce: DN65, tl. 19mm | [14 empty] | P | 2
152 | K | 3-325 | Parotěsná izolace - Syntetický kaučuk, difuze vodní páry min. 5000, tepelná vodivost 0,034 W/m.K při 0°C, reakce na oheň B dle ČSN EN 13501-1 (stupeň hořlavosti C1 dle ČSN 73 0862). Izolace potrubí a armatur | m2 | 2.2 |  | 0 | vlastní |  | základní |  | 0 | 0 | 0 | 0 | 0 | 4 | K | 2 | ROZPOCET | 0 | 0 | 0 | 0 | 0 | 1 | 0 | 4 | 302
| P |  | Poznámka k položce: DN80, tl. 19mm | [14 empty] | P | 2
153 | K | 3-326 | Parotěsná izolace - Syntetický kaučuk, difuze vodní páry min. 5000, tepelná vodivost 0,034 W/m.K při 0°C, reakce na oheň B dle ČSN EN 13501-1 (stupeň hořlavosti C1 dle ČSN 73 0862). Izolace potrubí a armatur | m2 | 70.84 |  | 0 | vlastní |  | základní |  | 0 | 0 | 0 | 0 | 0 | 4 | K | 2 | ROZPOCET | 0 | 0 | 0 | 0 | 0 | 1 | 0 | 4 | 304
| P |  | Poznámka k položce: DN100, tl. 25mm | [14 empty] | P | 2
154 | K | 3-327 | Parotěsná izolace - Syntetický kaučuk, difuze vodní páry min. 5000, tepelná vodivost 0,034 W/m.K při 0°C, reakce na oheň B dle ČSN EN 13501-1 (stupeň hořlavosti C1 dle ČSN 73 0862). Izolace potrubí a armatur | m2 | 9.02 |  | 0 | vlastní |  | základní |  | 0 | 0 | 0 | 0 | 0 | 4 | K | 2 | ROZPOCET | 0 | 0 | 0 | 0 | 0 | 1 | 0 | 4 | 306
| P |  | Poznámka k položce: DN125, tl. 25mm | [14 empty] | P | 2
155 | K | 3-351 | Nátěr - syntetický, základní + dvojnásobný s emailováním do 60°C, barva dle požadavku klienta (standardně šedo-modrá) | bm | 18 |  | 0 | vlastní |  | základní |  | 0 | 0 | 0 | 0 | 0 | 4 | K | 2 | ROZPOCET | 0 | 0 | 0 | 0 | 0 | 1 | 0 | 4 | 308
| P |  | Poznámka k položce: DN15 | [14 empty] | P | 2
156 | K | 3-352 | Nátěr - syntetický, základní + dvojnásobný s emailováním do 60°C, barva dle požadavku klienta (standardně šedo-modrá) | bm | 16 |  | 0 | vlastní |  | základní |  | 0 | 0 | 0 | 0 | 0 | 4 | K | 2 | ROZPOCET | 0 | 0 | 0 | 0 | 0 | 1 | 0 | 4 | 310
| P |  | Poznámka k položce: DN40 | [14 empty] | P | 2
157 | K | 3-353 | Nátěr - syntetický, základní + dvojnásobný s emailováním do 60°C, barva dle požadavku klienta (standardně šedo-modrá) | bm | 47 |  | 0 | vlastní |  | základní |  | 0 | 0 | 0 | 0 | 0 | 4 | K | 2 | ROZPOCET | 0 | 0 | 0 | 0 | 0 | 1 | 0 | 4 | 312
| P |  | Poznámka k položce: DN50 | [14 empty] | P | 2
158 | K | 3-354 | Nátěr - syntetický, základní + dvojnásobný s emailováním do 60°C, barva dle požadavku klienta (standardně šedo-modrá) | bm | 76 |  | 0 | vlastní |  | základní |  | 0 | 0 | 0 | 0 | 0 | 4 | K | 2 | ROZPOCET | 0 | 0 | 0 | 0 | 0 | 1 | 0 | 4 | 314
| P |  | Poznámka k položce: DN65 | [14 empty] | P | 2
159 | K | 3-355 | Nátěr - syntetický, základní + dvojnásobný s emailováním do 60°C, barva dle požadavku klienta (standardně šedo-modrá) | bm | 10 |  | 0 | vlastní |  | základní |  | 0 | 0 | 0 | 0 | 0 | 4 | K | 2 | ROZPOCET | 0 | 0 | 0 | 0 | 0 | 1 | 0 | 4 | 316
| P |  | Poznámka k položce: DN80 | [14 empty] | P | 2
160 | K | 3-356 | Nátěr - syntetický, základní + dvojnásobný s emailováním do 60°C, barva dle požadavku klienta (standardně šedo-modrá) | bm | 322 |  | 0 | vlastní |  | základní |  | 0 | 0 | 0 | 0 | 0 | 4 | K | 2 | ROZPOCET | 0 | 0 | 0 | 0 | 0 | 1 | 0 | 4 | 318
| P |  | Poznámka k položce: DN100 | [14 empty] | P | 2
161 | K | 3-357 | Nátěr - syntetický, základní + dvojnásobný s emailováním do 60°C, barva dle požadavku klienta (standardně šedo-modrá) | bm | 41 |  | 0 | vlastní |  | základní |  | 0 | 0 | 0 | 0 | 0 | 4 | K | 2 | ROZPOCET | 0 | 0 | 0 | 0 | 0 | 1 | 0 | 4 | 320
| P |  | Poznámka k položce: DN125 | [14 empty] | P | 2
162 | K | 3-391 | Oplechování potrubí v exteriéru | m2 | 30 |  | 0 | vlastní |  | základní |  | 0 | 0 | 0 | 0 | 0 | 4 | K | 2 | ROZPOCET | 0 | 0 | 0 | 0 | 0 | 1 | 0 | 4 | 322
| D | D4 | OSTATNÍ NÁKLADY |  |  |  | 0 |  |  |  |  | 0 |  | 0 |  | 0 | 1 | D | 0 | ROZPOCET | [6 empty] | 0
163 | K | Pol7 | Napuštění a odvzdušnění soustavy | hod | 8 |  | 0 | vlastní |  | základní |  | 0 | 0 | 0 | 0 | 0 | 4 | K | 1 | ROZPOCET | 0 | 0 | 0 | 0 | 0 | 1 | 0 | 4 | 334
164 | K | Pol8 | Černý nástřik jednotek jídelny a foyer | ks | 26 |  | 0 | vlastní |  | základní |  | 0 | 0 | 0 | 0 | 0 | 4 | K | 1 | ROZPOCET | 0 | 0 | 0 | 0 | 0 | 1 | 0 | 4 | 336
165 | K | Pol9 | Protimrazová ochrana - topné kabely potrubí nad střechou 10W/m | bm | 20 |  | 0 | vlastní |  | základní |  | 0 | 0 | 0 | 0 | 0 | 4 | K | 1 | ROZPOCET | 0 | 0 | 0 | 0 | 0 | 1 | 0 | 4 | 338
166 | K | Pol10 | montážní a těsnící materiál | kg | 9550 |  | 0 | vlastní |  | základní |  | 0 | 0 | 0 | 0 | 0 | 4 | K | 1 | ROZPOCET | 0 | 0 | 0 | 0 | 0 | 1 | 0 | 4 | 340
167 | K | Pol12 | Stavební přípomoce a koordinace profesí, kontrola před montáží | hod | 20 |  | 0 | vlastní |  | základní |  | 0 | 0 | 0 | 0 | 0 | 4 | K | 1 | ROZPOCET | 0 | 0 | 0 | 0 | 0 | 1 | 0 | 4 | 344
168 | K | Pol15 | Schéma do pevného zarámování | ks | 1 |  | 0 | vlastní |  | základní |  | 0 | 0 | 0 | 0 | 0 | 4 | K | 1 | ROZPOCET | 0 | 0 | 0 | 0 | 0 | 1 | 0 | 4 | 350
169 | K | Pol16 | Barevné štítky, polepy | ks | 200 |  | 0 | vlastní |  | základní |  | 0 | 0 | 0 | 0 | 0 | 4 | K | 1 | ROZPOCET | 0 | 0 | 0 | 0 | 0 | 1 | 0 | 4 | 352
170 | K | Pol17 | Požární ucpávky | ks | 24 |  | 0 | vlastní |  | základní |  | 0 | 0 | 0 | 0 | 0 | 4 | K | 1 | ROZPOCET | 0 | 0 | 0 | 0 | 0 | 1 | 0 | 4 | 354
| P |  | Poznámka k položce: do DN65 | [14 empty] | P | 1
171 | K | Pol18 | Požární ucpávky | ks | 34 |  | 0 | vlastní |  | základní |  | 0 | 0 | 0 | 0 | 0 | 4 | K | 1 | ROZPOCET | 0 | 0 | 0 | 0 | 0 | 1 | 0 | 4 | 356
| P |  | Poznámka k položce: nad DN65 | [14 empty] | P | 1
172 | K | Pol19 | Chladící zkouška dle ČSN 06 0310 | hod | 72 |  | 0 | vlastní |  | základní |  | 0 | 0 | 0 | 0 | 0 | 4 | K | 1 | ROZPOCET | 0 | 0 | 0 | 0 | 0 | 1 | 0 | 4 | 358
173 | K | Pol20 | Dilatační zkouška | hod | 48 |  | 0 | vlastní |  | základní |  | 0 | 0 | 0 | 0 | 0 | 4 | K | 1 | ROZPOCET | 0 | 0 | 0 | 0 | 0 | 1 | 0 | 4 | 360
174 | K | Pol21 | Tlaková zkouška | hod | 24 |  | 0 | vlastní |  | základní |  | 0 | 0 | 0 | 0 | 0 | 4 | K | 1 | ROZPOCET | 0 | 0 | 0 | 0 | 0 | 1 | 0 | 4 | 362
175 | K | Pol22 | Chladící zkouška primárního okruhu dle ČSN 06 0310 | hod | 72 |  | 0 | vlastní |  | základní |  | 0 | 0 | 0 | 0 | 0 | 4 | K | 1 | ROZPOCET | 0 | 0 | 0 | 0 | 0 | 1 | 0 | 4 | 364
176 | K | Pol23 | Dilatační zkouška primárního okruhu | hod | 48 |  | 0 | vlastní |  | základní |  | 0 | 0 | 0 | 0 | 0 | 4 | K | 1 | ROZPOCET | 0 | 0 | 0 | 0 | 0 | 1 | 0 | 4 | 366
177 | K | Pol24 | Tlaková zkouška primárního okruhu | hod | 24 |  | 0 | vlastní |  | základní |  | 0 | 0 | 0 | 0 | 0 | 4 | K | 1 | ROZPOCET | 0 | 0 | 0 | 0 | 0 | 1 | 0 | 4 | 368
178 | K | Pol25 | Revize a kontrola všech zařízení | ks | 1 |  | 0 | vlastní |  | základní |  | 0 | 0 | 0 | 0 | 0 | 4 | K | 1 | ROZPOCET | 0 | 0 | 0 | 0 | 0 | 1 | 0 | 4 | 370
179 | K | Pol27 | Zaregulování systému | hod | 25 |  | 0 | vlastní |  | základní |  | 0 | 0 | 0 | 0 | 0 | 4 | K | 1 | ROZPOCET | 0 | 0 | 0 | 0 | 0 | 1 | 0 | 4 | 374
180 | K | Pol28 | Zaškolení obsluhy | hod | 8 |  | 0 | vlastní |  | základní |  | 0 | 0 | 0 | 0 | 0 | 4 | K | 1 | ROZPOCET | 0 | 0 | 0 | 0 | 0 | 1 | 0 | 4 | 376

## SO-01.D.1.4.4 a 8 - Vytáp...
{a0526649-7d23-448c-a4b3-d67596b68007}
2
| KRYCÍ LIST SOUPISU PRACÍ | [7 empty] | v --- níže se nacházejí doplnkové a pomocné údaje k sestavám --- v | [8 empty] | False
Stavba:
Dostavba kampusu LF v Olomouci
Objekt:
SO-01 - Objekt LF
Soupis:
SO-01.D.1.4 - Technika prostředí budov
Úroveň 3:
SO-01.D.1.4.4 a 8 - Vytápění a kompaktní předávací stanice tepla
| KSO: |  |  |  |  | CC-CZ:
| Místo: |  | Olomouc, Hněvotínská |  |  | Datum: | 21. 12. 2022
| Zadavatel: |  |  |  |  | IČ: | 61989592
|  | Univerzita Palackého v Olomouci |  |  |  | DIČ: | CZ61989592
| Uchazeč: |  |  |  |  | IČ: | Vyplň údaj
|  | Vyplň údaj |  |  |  | DIČ: | Vyplň údaj
| Projektant: |  |  |  |  | IČ: | 29263140
|  | Ateliér Velehradský s.r.o. |  |  |  | DIČ: | CZ29263140
| Zpracovatel: |  |  |  |  | IČ: | 29263140
|  | Ateliér Velehradský s.r.o. |  |  |  | DIČ: | CZ29263140
Poznámka:
Soupis prací je sestaven s využitím Cenové soustavy ÚRS. Položky, které pochází z této cenové soustavy, jsou ve sloupci 'Cenová soustava' označeny popisem 'CS ÚRS' a úrovní příslušného kalendářního pololetí. Veškeré další informace vymezující popis a podmínky použití těchto položek z Cenové soustavy, které nejsou uvedeny přímo v soupisu prací, jsou neomezeně dálkově k dispozici na www.cs-urs.cz, sekce Cenové a technické podmínky. Rozpočet slouží výhradně a pouze pro výběr zhotovitele. Rozpočet je sestaven na základě vyhlášky č. 169/2016 Sb. Zhotovitel je povinen zkontrolovat rozpočet a doplnit chybějící položky. V opačném případě je zhotovitel povinen upozornit zadavatele na případné nedostatky. Ceny v nabídce musí vycházet nejen z předloženého soupisu výkonů, ale i ze znalosti celého projektu. Prostudování kompletní dokumentace je nutnou podmínkou předložení nabídky. Veškeré konstrukce se dodávají jako plně funkční celek.
| Cena bez DPH | [5 empty] | 0
|  |  | Základ daně |  |  | Sazba daně | Výše daně
| DPH | základní | 0 |  |  | 21% | 0
|  | snížená | 0 |  |  | 15% | 0
|  | zákl. přenesená | 0 |  |  | 21% | 0
|  | sníž. přenesená | 0 |  |  | 15% | 0
|  | nulová | 0 |  |  | 0% | 0
| Cena s DPH |  |  | v | CZK |  | 0
REKAPITULACE ČLENĚNÍ SOUPISU PRACÍ
Stavba:
Dostavba kampusu LF v Olomouci
Objekt:
SO-01 - Objekt LF
Soupis:
SO-01.D.1.4 - Technika prostředí budov
Úroveň 3:
SO-01.D.1.4.4 a 8 - Vytápění a kompaktní předávací stanice tepla
Místo: |  |  | Olomouc, Hněvotínská |  |  | Datum: | 21. 12. 2022
Zadavatel: |  |  | Univerzita Palackého v Olomouci |  |  | Projektant: | Ateliér Velehradský s.r.o.
Uchazeč: |  |  | Vyplň údaj |  |  | Zpracovatel: | Ateliér Velehradský s.r.o.
Kód dílu - Popis | [6 empty] | Cena celkem [CZK]
Náklady stavby celkem | [6 empty] | 0 | [11 empty] | -1
| 1. - ZAŘÍZENÍ | [5 empty] | 0
| 100 - ČERPADLA | [5 empty] | 0
| 200 - ARMATURY | [5 empty] | 0
| 300 - POTRUBÍ, IZOLACE, NÁTĚRY | [5 empty] | 0
| D1 - Ocelové trubky bezešvé hladké podle ČSN 42 5715 j.m. 11 353, včetně prořezu a všech přídavků pro svá | [5 empty] | 0
| D2 - Vícevrstvá trubka odolná proti difuzivzdušného kyslíku pro soustavy plošného vytápění a chlazení. Ma | [5 empty] | 0
| D3 - Řezaná potrubní pouzdra z kamenné vlny kašírovaná hliníkovou fólií se skleněnou mřížkou, délka 1 m. | [5 empty] | 0
| D4 - Řezaná potrubní pouzdra z lehčeného polyethylénu. Izolace určena pro potrubní rozvody, třída reakce | [5 empty] | 0
| D5 - Řezaná izolace z kamenné vlny kašírovaná hliníkovou fólií tl. 100 mm se skleněnou mřížkou, délka 1 m | [5 empty] | 0
| OST - Ostatní | [5 empty] | 0
| 400 - PODLAHOVÉ VYTÁPĚNÍ | [5 empty] | 0
| 500 - OTOPNÁ TĚLESA | [5 empty] | 0
| D6 - Elektrický přímotopný konvektor. Konvektor bude vybaven vlastním nastavitelným termostatem. Součást | [5 empty] | 0
| D7 - Trubkové otopné těleso s uzavřených ocelových profilů s kruhovým průřezem, bílá barva, spodní středo | [5 empty] | 0
| 900 - OSTATNÍ | [5 empty] | 0
SOUPIS PRACÍ
Stavba:
Dostavba kampusu LF v Olomouci
Objekt:
SO-01 - Objekt LF
Soupis:
SO-01.D.1.4 - Technika prostředí budov
Úroveň 3:
SO-01.D.1.4.4 a 8 - Vytápění a kompaktní předávací stanice tepla
Místo: |  |  | Olomouc, Hněvotínská |  |  | Datum: | 21. 12. 2022
Zadavatel: |  |  | Univerzita Palackého v Olomouci |  |  | Projektant: | Ateliér Velehradský s.r.o.
Uchazeč: |  |  | Vyplň údaj |  |  | Zpracovatel: | Ateliér Velehradský s.r.o.
PČ | Typ | Kód | Popis | MJ | Množství | J.cena [CZK] | Cena celkem [CZK] | Cenová soustava |  | DPH | J. Nh [h] | Nh celkem [h] | J. hmotnost [t] | Hmotnost celkem [t] | J. suť [t] | Suť Celkem [t]
Náklady soupisu celkem | [6 empty] | 0 |  |  |  |  | 0 |  | 0 |  | 0 |  | D | -1 | [7 empty] | 0
| D | 1. | ZAŘÍZENÍ |  |  |  | 0 |  |  |  |  | 0 |  | 0 |  | 0 | 1 | D | 0 | ROZPOCET | [6 empty] | 0
1 | K | 1.001 | Tlakově nezávislá předávací stanice, součástí předávací stanice bude deskový výměník tepla, uzavírací armatury, filtry, teploměry a tlakoměry vč. jímek, pojistný ventil, regulační ventil, regulátor tlakové diference a základní řídící systém kompatibilní s MaR v provedení připojení na jištěnou zásuvku 16A/1/C | ks | 1 |  | 0 | vlastní |  | základní |  | 0 | 0 | 0 | 0 | 0 | 4 | K | 1 | ROZPOCET | 0 | 0 | 0 | 0 | 0 | 1 | 0 | 4 | 2
| P |  | Poznámka k položce: Q= 1 130 kW Primární strana: Tzima= 125/65°C; Tléto=80/60°C; PN25 Sekundární strana: T= 80/60°C; PN6 | [14 empty] | P | 1
2 | K | 1.002 | Rozdělovač a sběrač, délka 3,55 m, vč. izolace a výškově stavitelné stojánkové podpěry, PN6 5 vývodů: DN125; DN125; DN125; DN125; DN50 | ks | 1 |  | 0 | vlastní |  | základní |  | 0 | 0 | 0 | 0 | 0 | 4 | K | 1 | ROZPOCET | 0 | 0 | 0 | 0 | 0 | 1 | 0 | 4 | 4
| P |  | Poznámka k položce: Qmax= 50 m3/h | [14 empty] | P | 1
3 | K | 1.003 | Čerpadlový automat, řídící jendotka čerpadlového expanzního automatu s jedním čerpadelm a základním ovládáním, vč. připojovací soupravy k základní nádobě a uvedení do provozu | ks | 1 |  | 0 | vlastní |  | základní |  | 0 | 0 | 0 | 0 | 0 | 4 | K | 1 | ROZPOCET | 0 | 0 | 0 | 0 | 0 | 1 | 0 | 4 | 6
4 | K | 1.004 | Základní nádoba, k čerpadlovému expanznímu automatu, PN6 | ks | 1 |  | 0 | vlastní |  | základní |  | 0 | 0 | 0 | 0 | 0 | 4 | K | 1 | ROZPOCET | 0 | 0 | 0 | 0 | 0 | 1 | 0 | 4 | 8
| P |  | Poznámka k položce: Objem 400 litrů | [14 empty] | P | 1
5 | K | 1.005 | Expanzní nádoba, membránová tlaková expanzní nádoba pro topné soustavy, PN6 | ks | 1 |  | 0 | vlastní |  | základní |  | 0 | 0 | 0 | 0 | 0 | 4 | K | 1 | ROZPOCET | 0 | 0 | 0 | 0 | 0 | 1 | 0 | 4 | 10
| P |  | Poznámka k položce: Obejm 50 litrů | [14 empty] | P | 1
6 | K | 1.007 | Zásobníkový ohřívač teplé vody, smaltovaný, PN10 | ks | 1 |  | 0 | vlastní |  | základní |  | 0 | 0 | 0 | 0 | 0 | 4 | K | 1 | ROZPOCET | 0 | 0 | 0 | 0 | 0 | 1 | 0 | 4 | 12
| P |  | Poznámka k položce: Objem 2500 litrů, Qt= 300 kW | [14 empty] | P | 1
7 | K | 1.008 | Zásobníkový ohřívač teplé vody, smaltovaný, PN10 | ks | 1 |  | 0 | vlastní |  | základní |  | 0 | 0 | 0 | 0 | 0 | 4 | K | 1 | ROZPOCET | 0 | 0 | 0 | 0 | 0 | 1 | 0 | 4 | 14
| P |  | Poznámka k položce: Objem 500 litrů, Qt=30 kW | [14 empty] | P | 1
8 | K | 1.009 | Záchytná vana, s nátrubkem pro odvod kondenzátu | ks | 1 |  | 0 | vlastní |  | základní |  | 0 | 0 | 0 | 0 | 0 | 4 | K | 1 | ROZPOCET | 0 | 0 | 0 | 0 | 0 | 1 | 0 | 4 | 16
| P |  | Poznámka k položce: 1900x1500x200 | [14 empty] | P | 1
| D | 100 | ČERPADLA |  |  |  | 0 |  |  |  |  | 0 |  | 0 |  | 0 | 1 | D | 0 | ROZPOCET | [6 empty] | 0
9 | K | Pol139 | Veškerá čerpadla budou v provedení min. PN10 není-li uvedeno jinak. Veškerá čerpadla budou dodána vč. potřebných protipřírub a izolačních pouzder (nabízí-li výrobce). | poznámka | 0 |  | 0 | vlastní |  | základní |  | 0 | 0 | 0 | 0 | 0 | 4 | K | 1 | ROZPOCET | 0 | 0 | 0 | 0 | 0 | 1 | 0 | 4 | 18
10 | K | 1.101 | Oběhové čerpadlo pro topnou vodu, do teploty 100°C, přímé provedení do potrubí, přírubové napojení PN16, s elektronickou regulací vč. čidel teploty a dif. tlaku, třífázové, PN16 | ks | 1 |  | 0 | vlastní |  | základní |  | 0 | 0 | 0 | 0 | 0 | 4 | K | 1 | ROZPOCET | 0 | 0 | 0 | 0 | 0 | 1 | 0 | 4 | 20
| P |  | Poznámka k položce: Q=22,081 m3/h; H=22,3 m P=2,200 kW / I=4,35 A / U=400 V DN50 | [14 empty] | P | 1
11 | K | 1.102 | Oběhové čerpadlo pro topnou vodu, do teploty 100°C, přímé provedení do potrubí, přírubové napojení PN16, s elektronickou regulací vč. čidel teploty a dif. tlaku, třífázové, PN16 | ks | 1 |  | 0 | vlastní |  | základní |  | 0 | 0 | 0 | 0 | 0 | 4 | K | 1 | ROZPOCET | 0 | 0 | 0 | 0 | 0 | 1 | 0 | 4 | 22
| P |  | Poznámka k položce: Q=21,480 m3/h; H=16,7 m P=1,500 kW / I=3,05 A / U=400 V DN40 | [14 empty] | P | 1
12 | K | 1.103 | Oběhové čerpadlo pro topnou vodu, do teploty 100°C, přímé provedení do potrubí, přírubové napojení PN16, s elektronickou regulací vč. čidel teploty a dif. tlaku, třífázové, PN16 | ks | 1 |  | 0 | vlastní |  | základní |  | 0 | 0 | 0 | 0 | 0 | 4 | K | 1 | ROZPOCET | 0 | 0 | 0 | 0 | 0 | 1 | 0 | 4 | 24
| P |  | Poznámka k položce: Q=15,972 m3/h; H=11,6 m P=0,750 kW / I=1,70 A / U=400 V DN40 | [14 empty] | P | 1
13 | K | 1.111 | Oběhové čerpadlo pro topnou vodu, do teploty 100°C, přímé provedení do potrubí, závitové napojení, s elektronickou regulací vč. čidel teploty a dif. tlaku, jednofázové, PN16 | ks | 1 |  | 0 | vlastní |  | základní |  | 0 | 0 | 0 | 0 | 0 | 4 | K | 1 | ROZPOCET | 0 | 0 | 0 | 0 | 0 | 1 | 0 | 4 | 26
| P |  | Poznámka k položce: Q=1,888 m3/h; H=2,8 m P=0,050 kW / I=0,05 A / U=230 V DN25 | [14 empty] | P | 1
14 | K | 1.112 | Oběhové čerpadlo pro topnou vodu, do teploty 100°C, přímé provedení do potrubí, závitové napojení, s elektronickou regulací vč. čidel teploty a dif. tlaku, jednofázové, PN16 | ks | 1 |  | 0 | vlastní |  | základní |  | 0 | 0 | 0 | 0 | 0 | 4 | K | 1 | ROZPOCET | 0 | 0 | 0 | 0 | 0 | 1 | 0 | 4 | 28
| P |  | Poznámka k položce: Q=2,144 m3/h; H=2,9 m P=0,050 kW / I=0,05 A / U=230 V DN25 | [14 empty] | P | 1
15 | K | 1.113 | Oběhové čerpadlo pro topnou vodu, do teploty 100°C, přímé provedení do potrubí, závitové napojení, s elektronickou regulací vč. čidel teploty a dif. tlaku, jednofázové, PN16 | ks | 1 |  | 0 | vlastní |  | základní |  | 0 | 0 | 0 | 0 | 0 | 4 | K | 1 | ROZPOCET | 0 | 0 | 0 | 0 | 0 | 1 | 0 | 4 | 30
| P |  | Poznámka k položce: Q=0,339 m3/h; H=2,5 m P=0,050 kW / I=0,05 A / U=230 V DN25 | [14 empty] | P | 1
16 | K | 1.114 | Oběhové čerpadlo pro topnou vodu, do teploty 100°C, přímé provedení do potrubí, závitové napojení, s elektronickou regulací vč. čidel teploty a dif. tlaku, jednofázové, PN16 | ks | 1 |  | 0 | vlastní |  | základní |  | 0 | 0 | 0 | 0 | 0 | 4 | K | 1 | ROZPOCET | 0 | 0 | 0 | 0 | 0 | 1 | 0 | 4 | 32
| P |  | Poznámka k položce: Q=0,339 m3/h; H=2,5 m P=0,050 kW / I=0,05 A / U=230 V DN25 | [14 empty] | P | 1
17 | K | 1.115 | Oběhové čerpadlo pro topnou vodu, do teploty 100°C, přímé provedení do potrubí, závitové napojení, s elektronickou regulací vč. čidel teploty a dif. tlaku, jednofázové, PN16 | ks | 1 |  | 0 | vlastní |  | základní |  | 0 | 0 | 0 | 0 | 0 | 4 | K | 1 | ROZPOCET | 0 | 0 | 0 | 0 | 0 | 1 | 0 | 4 | 34
| P |  | Poznámka k položce: Q=0,368 m3/h; H=2,4 m P=0,050 kW / I=0,05 A / U=230 V DN25 | [14 empty] | P | 1
18 | K | 1.116 | Oběhové čerpadlo pro topnou vodu, do teploty 100°C, přímé provedení do potrubí, závitové napojení, s elektronickou regulací vč. čidel teploty a dif. tlaku, jednofázové, PN16 | ks | 1 |  | 0 | vlastní |  | základní |  | 0 | 0 | 0 | 0 | 0 | 4 | K | 1 | ROZPOCET | 0 | 0 | 0 | 0 | 0 | 1 | 0 | 4 | 36
| P |  | Poznámka k položce: Q=1,389 m3/h; H=3,1 m P=0,050 kW / I=0,05 A / U=230 V DN25 | [14 empty] | P | 1
19 | K | 1.117 | Oběhové čerpadlo pro topnou vodu, do teploty 100°C, přímé provedení do potrubí, závitové napojení, s elektronickou regulací vč. čidel teploty a dif. tlaku, jednofázové, PN16 | ks | 1 |  | 0 | vlastní |  | základní |  | 0 | 0 | 0 | 0 | 0 | 4 | K | 1 | ROZPOCET | 0 | 0 | 0 | 0 | 0 | 1 | 0 | 4 | 38
| P |  | Poznámka k položce: Q=0,634 m3/h; H=3,1 m P=0,050 kW / I=0,05 A / U=230 V DN25 | [14 empty] | P | 1
20 | K | 1.118 | Oběhové čerpadlo pro topnou vodu, do teploty 100°C, přímé provedení do potrubí, závitové napojení, s elektronickou regulací vč. čidel teploty a dif. tlaku, jednofázové, PN16 | ks | 1 |  | 0 | vlastní |  | základní |  | 0 | 0 | 0 | 0 | 0 | 4 | K | 1 | ROZPOCET | 0 | 0 | 0 | 0 | 0 | 1 | 0 | 4 | 40
| P |  | Poznámka k položce: Q=0,261 m3/h; H=2,4 m P=0,050 kW / I=0,05 A / U=230 V DN25 | [14 empty] | P | 1
21 | K | 1.119 | Oběhové čerpadlo pro topnou vodu, do teploty 100°C, přímé provedení do potrubí, závitové napojení, s elektronickou regulací vč. čidel teploty a dif. tlaku, jednofázové, PN16 | ks | 1 |  | 0 | vlastní |  | základní |  | 0 | 0 | 0 | 0 | 0 | 4 | K | 1 | ROZPOCET | 0 | 0 | 0 | 0 | 0 | 1 | 0 | 4 | 42
| P |  | Poznámka k položce: Q=0,223 m3/h; H=2,4 m P=0,050 kW / I=0,05 A / U=230 V DN25 | [14 empty] | P | 1
22 | K | 1.120 | Oběhové čerpadlo pro topnou vodu, do teploty 100°C, přímé provedení do potrubí, závitové napojení, s elektronickou regulací vč. čidel teploty a dif. tlaku, jednofázové, PN16 | ks | 1 |  | 0 | vlastní |  | základní |  | 0 | 0 | 0 | 0 | 0 | 4 | K | 1 | ROZPOCET | 0 | 0 | 0 | 0 | 0 | 1 | 0 | 4 | 44
| P |  | Poznámka k položce: Q=4,845 m3/h; H=3,4 m P=0,103 kW / I=0,91 A / U=230 V DN32 | [14 empty] | P | 1
23 | K | 1.121 | Oběhové čerpadlo pro topnou vodu, do teploty 100°C, přímé provedení do potrubí, závitové napojení, s elektronickou regulací vč. čidel teploty a dif. tlaku, jednofázové, PN16 | ks | 1 |  | 0 | vlastní |  | základní |  | 0 | 0 | 0 | 0 | 0 | 4 | K | 1 | ROZPOCET | 0 | 0 | 0 | 0 | 0 | 1 | 0 | 4 | 46
| P |  | Poznámka k položce: Q=0,784 m3/h; H=2,7 m P=0,050 kW / I=0,05 A / U=230 V DN25 | [14 empty] | P | 1
24 | K | 1.122 | Oběhové čerpadlo pro topnou vodu, do teploty 100°C, přímé provedení do potrubí, závitové napojení, s elektronickou regulací vč. čidel teploty a dif. tlaku, jednofázové, PN16 | ks | 1 |  | 0 | vlastní |  | základní |  | 0 | 0 | 0 | 0 | 0 | 4 | K | 1 | ROZPOCET | 0 | 0 | 0 | 0 | 0 | 1 | 0 | 4 | 48
| P |  | Poznámka k položce: Q=1,157 m3/h; H=2,6 m P=0,050 kW / I=0,05 A / U=230 V DN25 | [14 empty] | P | 1
25 | K | 1.123 | Oběhové čerpadlo pro topnou vodu, do teploty 100°C, přímé provedení do potrubí, závitové napojení, s elektronickou regulací vč. čidel teploty a dif. tlaku, jednofázové, PN16 | ks | 1 |  | 0 | vlastní |  | základní |  | 0 | 0 | 0 | 0 | 0 | 4 | K | 1 | ROZPOCET | 0 | 0 | 0 | 0 | 0 | 1 | 0 | 4 | 50
| P |  | Poznámka k položce: Q=0,750 m3/h; H=2,6 m P=0,050 kW / I=0,05 A / U=230 V DN25 | [14 empty] | P | 1
26 | K | 1.124 | Oběhové čerpadlo pro topnou vodu, do teploty 100°C, přímé provedení do potrubí, závitové napojení, s elektronickou regulací vč. čidel teploty a dif. tlaku, jednofázové, PN16 | ks | 1 |  | 0 | vlastní |  | základní |  | 0 | 0 | 0 | 0 | 0 | 4 | K | 1 | ROZPOCET | 0 | 0 | 0 | 0 | 0 | 1 | 0 | 4 | 52
| P |  | Poznámka k položce: Q=0,760 m3/h; H=2,6 m P=0,050 kW / I=0,05 A / U=230 V DN25 | [14 empty] | P | 1
27 | K | 1.125 | Oběhové čerpadlo pro topnou vodu, do teploty 100°C, přímé provedení do potrubí, závitové napojení, s elektronickou regulací vč. čidel teploty a dif. tlaku, jednofázové, PN16 | ks | 1 |  | 0 | vlastní |  | základní |  | 0 | 0 | 0 | 0 | 0 | 4 | K | 1 | ROZPOCET | 0 | 0 | 0 | 0 | 0 | 1 | 0 | 4 | 54
| P |  | Poznámka k položce: Q=0,315 m3/h; H=2,3 m P=0,050 kW / I=0,05 A / U=230 V DN25 | [14 empty] | P | 1
| D | 200 | ARMATURY |  |  |  | 0 |  |  |  |  | 0 |  | 0 |  | 0 | 1 | D | 0 | ROZPOCET | [6 empty] | 0
28 | K | Pol140 | Veškeré armatury budou v provedení min. PN10 není-li uvedeno jinak. Veškeré armatury budou dodány vč. potřebných protipřírub a izolačních pouzder (nabízí-li výrobce). | poznámka | 0 |  | 0 | vlastní |  | základní |  | 0 | 0 | 0 | 0 | 0 | 4 | K | 1 | ROZPOCET | 0 | 0 | 0 | 0 | 0 | 1 | 0 | 4 | 56
29 | K | 1.201 | Kulový kohout, z poniklované mosazi, plnoprůtočný, PN16, tmax. 120°C, tmin -20°C, ovládání pákou | ks | 11 |  | 0 | vlastní |  | základní |  | 0 | 0 | 0 | 0 | 0 | 4 | K | 1 | ROZPOCET | 0 | 0 | 0 | 0 | 0 | 1 | 0 | 4 | 58
| P |  | Poznámka k položce: DN15 | [14 empty] | P | 1
30 | K | 1.202 | Kulový kohout, z poniklované mosazi, plnoprůtočný, PN16, tmax. 120°C, tmin -20°C, ovládání pákou | ks | 35 |  | 0 | vlastní |  | základní |  | 0 | 0 | 0 | 0 | 0 | 4 | K | 1 | ROZPOCET | 0 | 0 | 0 | 0 | 0 | 1 | 0 | 4 | 60
| P |  | Poznámka k položce: DN20 | [14 empty] | P | 1
31 | K | 1.203 | Kulový kohout, z poniklované mosazi, plnoprůtočný, PN16, tmax. 120°C, tmin -20°C, ovládání pákou | ks | 24 |  | 0 | vlastní |  | základní |  | 0 | 0 | 0 | 0 | 0 | 4 | K | 1 | ROZPOCET | 0 | 0 | 0 | 0 | 0 | 1 | 0 | 4 | 62
| P |  | Poznámka k položce: DN25 | [14 empty] | P | 1
32 | K | 1.204 | Kulový kohout, z poniklované mosazi, plnoprůtočný, PN16, tmax. 120°C, tmin -20°C, ovládání pákou | ks | 28 |  | 0 | vlastní |  | základní |  | 0 | 0 | 0 | 0 | 0 | 4 | K | 1 | ROZPOCET | 0 | 0 | 0 | 0 | 0 | 1 | 0 | 4 | 64
| P |  | Poznámka k položce: DN32 | [14 empty] | P | 1
33 | K | 1.205 | Kulový kohout, z poniklované mosazi, plnoprůtočný, PN16, tmax. 120°C, tmin -20°C, ovládání pákou | ks | 5 |  | 0 | vlastní |  | základní |  | 0 | 0 | 0 | 0 | 0 | 4 | K | 1 | ROZPOCET | 0 | 0 | 0 | 0 | 0 | 1 | 0 | 4 | 66
| P |  | Poznámka k položce: DN40 | [14 empty] | P | 1
34 | K | 1.206 | Uzavírací klapka přírubová, z litiny, disk poniklovaná litina, těsnění EPDM, PN16, t=-10°C až 120°C, včetně těsnění, protipřírub, ovládání pákou | ks | 8 |  | 0 | vlastní |  | základní |  | 0 | 0 | 0 | 0 | 0 | 4 | K | 1 | ROZPOCET | 0 | 0 | 0 | 0 | 0 | 1 | 0 | 4 | 68
| P |  | Poznámka k položce: DN50 | [14 empty] | P | 1
35 | K | 1.207 | Uzavírací klapka přírubová, z litiny, disk poniklovaná litina, těsnění EPDM, PN16, t=-10°C až 120°C, včetně těsnění, protipřírub, ovládání pákou | ks | 9 |  | 0 | vlastní |  | základní |  | 0 | 0 | 0 | 0 | 0 | 4 | K | 1 | ROZPOCET | 0 | 0 | 0 | 0 | 0 | 1 | 0 | 4 | 70
| P |  | Poznámka k položce: DN65 | [14 empty] | P | 1
36 | K | 1.208 | Uzavírací klapka přírubová, z litiny, disk poniklovaná litina, těsnění EPDM, PN16, t=-10°C až 120°C, včetně těsnění, protipřírub, ovládání pákou | ks | 7 |  | 0 | vlastní |  | základní |  | 0 | 0 | 0 | 0 | 0 | 4 | K | 1 | ROZPOCET | 0 | 0 | 0 | 0 | 0 | 1 | 0 | 4 | 72
| P |  | Poznámka k položce: DN80 | [14 empty] | P | 1
37 | K | 1.209 | Uzavírací klapka přírubová, z litiny, disk poniklovaná litina, těsnění EPDM, PN16, t=-10°C až 120°C, včetně těsnění, protipřírub, ovládání pákou | ks | 14 |  | 0 | vlastní |  | základní |  | 0 | 0 | 0 | 0 | 0 | 4 | K | 1 | ROZPOCET | 0 | 0 | 0 | 0 | 0 | 1 | 0 | 4 | 74
| P |  | Poznámka k položce: DN125 | [14 empty] | P | 1
38 | K | 1.210 | Filtr závitový, z poniklované mosazi, PN16, tmax. 100°C, tmin -10°C | ks | 4 |  | 0 | vlastní |  | základní |  | 0 | 0 | 0 | 0 | 0 | 4 | K | 1 | ROZPOCET | 0 | 0 | 0 | 0 | 0 | 1 | 0 | 4 | 76
| P |  | Poznámka k položce: DN15 | [14 empty] | P | 1
39 | K | 1.211 | Filtr závitový, z poniklované mosazi, PN16, tmax. 100°C, tmin -10°C | ks | 21 |  | 0 | vlastní |  | základní |  | 0 | 0 | 0 | 0 | 0 | 4 | K | 1 | ROZPOCET | 0 | 0 | 0 | 0 | 0 | 1 | 0 | 4 | 78
| P |  | Poznámka k položce: DN20 | [14 empty] | P | 1
40 | K | 1.212 | Filtr závitový, z poniklované mosazi, PN16, tmax. 100°C, tmin -10°C | ks | 16 |  | 0 | vlastní |  | základní |  | 0 | 0 | 0 | 0 | 0 | 4 | K | 1 | ROZPOCET | 0 | 0 | 0 | 0 | 0 | 1 | 0 | 4 | 80
| P |  | Poznámka k položce: DN25 | [14 empty] | P | 1
41 | K | 1.213 | Filtr závitový, z poniklované mosazi, PN16, tmax. 100°C, tmin -10°C | ks | 10 |  | 0 | vlastní |  | základní |  | 0 | 0 | 0 | 0 | 0 | 4 | K | 1 | ROZPOCET | 0 | 0 | 0 | 0 | 0 | 1 | 0 | 4 | 82
| P |  | Poznámka k položce: DN32 | [14 empty] | P | 1
42 | K | 1.214 | Filtr závitový, z poniklované mosazi, PN16, tmax. 100°C, tmin -10°C | ks | 1 |  | 0 | vlastní |  | základní |  | 0 | 0 | 0 | 0 | 0 | 4 | K | 1 | ROZPOCET | 0 | 0 | 0 | 0 | 0 | 1 | 0 | 4 | 84
| P |  | Poznámka k položce: DN40 | [14 empty] | P | 1
43 | K | 1.215 | Filtr přírubový, ze sférické litiny, síto ušlechtilá ocel, těsnění EPDM, PN16, t=-10°C až 110°C, včetně těsnění, protipřírub | ks | 1 |  | 0 | vlastní |  | základní |  | 0 | 0 | 0 | 0 | 0 | 4 | K | 1 | ROZPOCET | 0 | 0 | 0 | 0 | 0 | 1 | 0 | 4 | 86
| P |  | Poznámka k položce: DN65 | [14 empty] | P | 1
44 | K | 1.216 | Filtr přírubový, ze sférické litiny, síto ušlechtilá ocel, těsnění EPDM, PN16, t=-10°C až 110°C, včetně těsnění, protipřírub | ks | 1 |  | 0 | vlastní |  | základní |  | 0 | 0 | 0 | 0 | 0 | 4 | K | 1 | ROZPOCET | 0 | 0 | 0 | 0 | 0 | 1 | 0 | 4 | 88
| P |  | Poznámka k položce: DN80 | [14 empty] | P | 1
45 | K | 1.217 | Filtr přírubový, ze sférické litiny, síto ušlechtilá ocel, těsnění EPDM, PN16, t=-10°C až 110°C, včetně těsnění, protipřírub | ks | 3 |  | 0 | vlastní |  | základní |  | 0 | 0 | 0 | 0 | 0 | 4 | K | 1 | ROZPOCET | 0 | 0 | 0 | 0 | 0 | 1 | 0 | 4 | 90
| P |  | Poznámka k položce: DN125 | [14 empty] | P | 1
46 | K | 1.218 | Zpětná klapka, z poniklované mosazi, PN16, tmax. 100°C, tmin -10°C | ks | 3 |  | 0 | vlastní |  | základní |  | 0 | 0 | 0 | 0 | 0 | 4 | K | 1 | ROZPOCET | 0 | 0 | 0 | 0 | 0 | 1 | 0 | 4 | 92
| P |  | Poznámka k položce: DN15 | [14 empty] | P | 1
47 | K | 1.219 | Zpětná klapka, z poniklované mosazi, PN16, tmax. 100°C, tmin -10°C | ks | 5 |  | 0 | vlastní |  | základní |  | 0 | 0 | 0 | 0 | 0 | 4 | K | 1 | ROZPOCET | 0 | 0 | 0 | 0 | 0 | 1 | 0 | 4 | 94
| P |  | Poznámka k položce: DN20 | [14 empty] | P | 1
48 | K | 1.220 | Zpětná klapka, z poniklované mosazi, PN16, tmax. 100°C, tmin -10°C | ks | 4 |  | 0 | vlastní |  | základní |  | 0 | 0 | 0 | 0 | 0 | 4 | K | 1 | ROZPOCET | 0 | 0 | 0 | 0 | 0 | 1 | 0 | 4 | 96
| P |  | Poznámka k položce: DN25 | [14 empty] | P | 1
49 | K | 1.221 | Zpětná klapka, z poniklované mosazi, PN16, tmax. 100°C, tmin -10°C | ks | 2 |  | 0 | vlastní |  | základní |  | 0 | 0 | 0 | 0 | 0 | 4 | K | 1 | ROZPOCET | 0 | 0 | 0 | 0 | 0 | 1 | 0 | 4 | 98
| P |  | Poznámka k položce: DN32 | [14 empty] | P | 1
50 | K | 1.222 | Zpětná klapka, z poniklované mosazi, PN16, tmax. 100°C, tmin -10°C | ks | 1 |  | 0 | vlastní |  | základní |  | 0 | 0 | 0 | 0 | 0 | 4 | K | 1 | ROZPOCET | 0 | 0 | 0 | 0 | 0 | 1 | 0 | 4 | 100
| P |  | Poznámka k položce: DN40 | [14 empty] | P | 1
51 | K | 1.223 | Zpětná klapka mezipřírubová, ze sférické litiny, klapka litina, těsnění EPDM, PN16, t=-10°C až 110°C, včetně těsnění, protipřírub | ks | 1 |  | 0 | vlastní |  | základní |  | 0 | 0 | 0 | 0 | 0 | 4 | K | 1 | ROZPOCET | 0 | 0 | 0 | 0 | 0 | 1 | 0 | 4 | 102
| P |  | Poznámka k položce: DN65 | [14 empty] | P | 1
52 | K | 1.224 | Zpětná klapka mezipřírubová, ze sférické litiny, klapka litina, těsnění EPDM, PN16, t=-10°C až 110°C, včetně těsnění, protipřírub | ks | 3 |  | 0 | vlastní |  | základní |  | 0 | 0 | 0 | 0 | 0 | 4 | K | 1 | ROZPOCET | 0 | 0 | 0 | 0 | 0 | 1 | 0 | 4 | 104
| P |  | Poznámka k položce: DN125 | [14 empty] | P | 1
53 | K | 1.225 | Ruční vyvažovací ventil, závitový, včetně měřících vsuvek. Izolační pouzdro | ks | 25 |  | 0 | vlastní |  | základní |  | 0 | 0 | 0 | 0 | 0 | 4 | K | 1 | ROZPOCET | 0 | 0 | 0 | 0 | 0 | 1 | 0 | 4 | 106
| P |  | Poznámka k položce: DN10; kvs=1,36 m3/h | [14 empty] | P | 1
54 | K | 1.226 | Ruční vyvažovací ventil, závitový, včetně měřících vsuvek. Izolační pouzdro | ks | 12 |  | 0 | vlastní |  | základní |  | 0 | 0 | 0 | 0 | 0 | 4 | K | 1 | ROZPOCET | 0 | 0 | 0 | 0 | 0 | 1 | 0 | 4 | 108
| P |  | Poznámka k položce: DN15; kvs=2,52 m3/h | [14 empty] | P | 1
55 | K | 1.227 | Ruční vyvažovací ventil, závitový, včetně měřících vsuvek. Izolační pouzdro | ks | 14 |  | 0 | vlastní |  | základní |  | 0 | 0 | 0 | 0 | 0 | 4 | K | 1 | ROZPOCET | 0 | 0 | 0 | 0 | 0 | 1 | 0 | 4 | 110
| P |  | Poznámka k položce: DN15; kvs=2,56 m3/h | [14 empty] | P | 1
56 | K | 1.228 | Ruční vyvažovací ventil, závitový, včetně měřících vsuvek. Izolační pouzdro | ks | 13 |  | 0 | vlastní |  | základní |  | 0 | 0 | 0 | 0 | 0 | 4 | K | 1 | ROZPOCET | 0 | 0 | 0 | 0 | 0 | 1 | 0 | 4 | 112
| P |  | Poznámka k položce: DN20; kvs=5,39 m3/h | [14 empty] | P | 1
57 | K | 1.229 | Ruční vyvažovací ventil, závitový, včetně měřících vsuvek. Izolační pouzdro | ks | 3 |  | 0 | vlastní |  | základní |  | 0 | 0 | 0 | 0 | 0 | 4 | K | 1 | ROZPOCET | 0 | 0 | 0 | 0 | 0 | 1 | 0 | 4 | 114
| P |  | Poznámka k položce: DN20; kvs=5,70 m3/h | [14 empty] | P | 1
58 | K | 1.230 | Ruční vyvažovací ventil, závitový, včetně měřících vsuvek. Izolační pouzdro | ks | 1 |  | 0 | vlastní |  | základní |  | 0 | 0 | 0 | 0 | 0 | 4 | K | 1 | ROZPOCET | 0 | 0 | 0 | 0 | 0 | 1 | 0 | 4 | 116
| P |  | Poznámka k položce: DN25; kvs=8,59 m3/h | [14 empty] | P | 1
59 | K | 1.231 | Ruční vyvažovací ventil, závitový, včetně měřících vsuvek. Izolační pouzdro | ks | 2 |  | 0 | vlastní |  | základní |  | 0 | 0 | 0 | 0 | 0 | 4 | K | 1 | ROZPOCET | 0 | 0 | 0 | 0 | 0 | 1 | 0 | 4 | 118
| P |  | Poznámka k položce: DN25; kvs=8,70 m3/h | [14 empty] | P | 1
60 | K | 1.232 | Ruční vyvažovací ventil, závitový, včetně měřících vsuvek. Izolační pouzdro | ks | 1 |  | 0 | vlastní |  | základní |  | 0 | 0 | 0 | 0 | 0 | 4 | K | 1 | ROZPOCET | 0 | 0 | 0 | 0 | 0 | 1 | 0 | 4 | 120
| P |  | Poznámka k položce: DN32; kvs=14,2 m3/h | [14 empty] | P | 1
61 | K | 1.233 | Ruční vyvažovací ventil, přírubový, včetně měřících vsuvek a vypouštění. Izolační pouzdro vč. těsnění, protipřírub | ks | 1 |  | 0 | vlastní |  | základní |  | 0 | 0 | 0 | 0 | 0 | 4 | K | 1 | ROZPOCET | 0 | 0 | 0 | 0 | 0 | 1 | 0 | 4 | 122
| P |  | Poznámka k položce: DN50; kvs=32,3 m3/h | [14 empty] | P | 1
62 | K | 1.234 | Ruční vyvažovací ventil, přírubový, včetně měřících vsuvek a vypouštění. Izolační pouzdro vč. těsnění, protipřírub | ks | 1 |  | 0 | vlastní |  | základní |  | 0 | 0 | 0 | 0 | 0 | 4 | K | 1 | ROZPOCET | 0 | 0 | 0 | 0 | 0 | 1 | 0 | 4 | 124
| P |  | Poznámka k položce: DN65; kvs=85 m3/h | [14 empty] | P | 1
63 | K | 1.235 | Ruční vyvažovací ventil, přírubový, včetně měřících vsuvek a vypouštění. Izolační pouzdro vč. těsnění, protipřírub | ks | 3 |  | 0 | vlastní |  | základní |  | 0 | 0 | 0 | 0 | 0 | 4 | K | 1 | ROZPOCET | 0 | 0 | 0 | 0 | 0 | 1 | 0 | 4 | 126
| P |  | Poznámka k položce: DN80; kvs=125 m3/h | [14 empty] | P | 1
64 | K | 1.236 | Tlakově nezávislý vyvažovací a regulační ventil, vč. servopohonu 24V, 0-10V | ks | 2 |  | 0 | vlastní |  | základní |  | 0 | 0 | 0 | 0 | 0 | 4 | K | 1 | ROZPOCET | 0 | 0 | 0 | 0 | 0 | 1 | 0 | 4 | 128
| P |  | Poznámka k položce: DN15; Qmax=245 l/h | [14 empty] | P | 1
65 | K | 1.237 | Tlakově nezávislý vyvažovací a regulační ventil, vč. servopohonu 24V, 0-10V | ks | 4 |  | 0 | vlastní |  | základní |  | 0 | 0 | 0 | 0 | 0 | 4 | K | 1 | ROZPOCET | 0 | 0 | 0 | 0 | 0 | 1 | 0 | 4 | 130
| P |  | Poznámka k položce: DN15; Qmax=480 l/h | [14 empty] | P | 1
66 | K | 1.238 | Tlakově nezávislý vyvažovací a regulační ventil, vč. servopohonu 24V, 0-10V | ks | 4 |  | 0 | vlastní |  | základní |  | 0 | 0 | 0 | 0 | 0 | 4 | K | 1 | ROZPOCET | 0 | 0 | 0 | 0 | 0 | 1 | 0 | 4 | 132
| P |  | Poznámka k položce: DN20; Qmax=975 l/h | [14 empty] | P | 1
67 | K | 1.239 | Tlakově nezávislý vyvažovací a regulační ventil, vč. servopohonu 24V, 0-10V | ks | 1 |  | 0 | vlastní |  | základní |  | 0 | 0 | 0 | 0 | 0 | 4 | K | 1 | ROZPOCET | 0 | 0 | 0 | 0 | 0 | 1 | 0 | 4 | 134
| P |  | Poznámka k položce: DN20; Qmax=1150 l/h | [14 empty] | P | 1
68 | K | 1.240 | Tlakově nezávislý vyvažovací a regulační ventil, vč. servopohonu 24V, 0-10V | ks | 2 |  | 0 | vlastní |  | základní |  | 0 | 0 | 0 | 0 | 0 | 4 | K | 1 | ROZPOCET | 0 | 0 | 0 | 0 | 0 | 1 | 0 | 4 | 136
| P |  | Poznámka k položce: DN25; Qmax=1750 l/h | [14 empty] | P | 1
69 | K | 1.241 | Tlakově nezávislý vyvažovací a regulační ventil, vč. servopohonu 230V, ON/OFF | ks | 5 |  | 0 | vlastní |  | základní |  | 0 | 0 | 0 | 0 | 0 | 4 | K | 1 | ROZPOCET | 0 | 0 | 0 | 0 | 0 | 1 | 0 | 4 | 138
| P |  | Poznámka k položce: DN25; Qmax=1750 l/h | [14 empty] | P | 1
70 | K | 1.242 | Tlakově nezávislý vyvažovací a regulační ventil, vč. servopohonu 24V, 0-10V | ks | 1 |  | 0 | vlastní |  | základní |  | 0 | 0 | 0 | 0 | 0 | 4 | K | 1 | ROZPOCET | 0 | 0 | 0 | 0 | 0 | 1 | 0 | 4 | 140
| P |  | Poznámka k položce: DN25; Qmax=2150 l/h | [14 empty] | P | 1
71 | K | 1.243 | Tlakově nezávislý vyvažovací a regulační ventil, vč. servopohonu 24V, 0-10V | ks | 1 |  | 0 | vlastní |  | základní |  | 0 | 0 | 0 | 0 | 0 | 4 | K | 1 | ROZPOCET | 0 | 0 | 0 | 0 | 0 | 1 | 0 | 4 | 142
| P |  | Poznámka k položce: DN40; Qmax=6500 l/h | [14 empty] | P | 1
72 | K | 1.244 | Tlakově nezávislý vyvažovací a regulační ventil, vč. servopohonu 230V, ON/OFF | ks | 1 |  | 0 | vlastní |  | základní |  | 0 | 0 | 0 | 0 | 0 | 4 | K | 1 | ROZPOCET | 0 | 0 | 0 | 0 | 0 | 1 | 0 | 4 | 144
| P |  | Poznámka k položce: DN65; Qmax=24,1 m3/h | [14 empty] | P | 1
73 | K | 1.245 | Třícestný směšovací ventil, závitový, z bronzu, vč. servopohonu 0-10V, 24V, PN16, t=0°C až 150°C | ks | 1 |  | 0 | vlastní |  | základní |  | 0 | 0 | 0 | 0 | 0 | 4 | K | 1 | ROZPOCET | 0 | 0 | 0 | 0 | 0 | 1 | 0 | 4 | 146
| P |  | Poznámka k položce: DN50; kvs=40 m3/h | [14 empty] | P | 1
74 | K | 1.246 | Regulátor diferenčního tlaku a partnerský ventil, s přednastavením, s tlakově odlehčenou ventilovou kuželkou, těleso z mosazi, s oboustranně namontovanými měřícími a vypouštěcími ventily, PN16, t=-10°C až 120°C a kapiláry 1 m | ks | 1 |  | 0 | vlastní |  | základní |  | 0 | 0 | 0 | 0 | 0 | 4 | K | 1 | ROZPOCET | 0 | 0 | 0 | 0 | 0 | 1 | 0 | 4 | 148
| P |  | Poznámka k položce: RTD DN15; Q=1,0 m3/h PV DN10; kvs=1,36 m3/h | [14 empty] | P | 1
75 | K | 1.247 | Regulátor diferenčního tlaku a partnerský ventil, s přednastavením, s tlakově odlehčenou ventilovou kuželkou, těleso z mosazi, s oboustranně namontovanými měřícími a vypouštěcími ventily, PN16, t=-10°C až 120°C a kapiláry 1 m | ks | 3 |  | 0 | vlastní |  | základní |  | 0 | 0 | 0 | 0 | 0 | 4 | K | 1 | ROZPOCET | 0 | 0 | 0 | 0 | 0 | 1 | 0 | 4 | 150
| P |  | Poznámka k položce: RTD DN15; Q=1,0 m3/h PV DN15; kvs=2,56 m3/h | [14 empty] | P | 1
76 | K | 1.248 | Regulátor diferenčního tlaku a partnerský ventil, s přednastavením, s tlakově odlehčenou ventilovou kuželkou, těleso z mosazi, s oboustranně namontovanými měřícími a vypouštěcími ventily, PN16, t=-10°C až 120°C a kapiláry 1 m | ks | 2 |  | 0 | vlastní |  | základní |  | 0 | 0 | 0 | 0 | 0 | 4 | K | 1 | ROZPOCET | 0 | 0 | 0 | 0 | 0 | 1 | 0 | 4 | 152
| P |  | Poznámka k položce: RTD DN20; Q=2,2 m3/h PV DN20; kvs=5,39 m3/h | [14 empty] | P | 1
77 | K | 1.249 | Regulátor diferenčního tlaku a partnerský ventil, s přednastavením, s tlakově odlehčenou ventilovou kuželkou, těleso z mosazi, s oboustranně namontovanými měřícími a vypouštěcími ventily, PN16, t=-10°C až 120°C a kapiláry 1 m | ks | 1 |  | 0 | vlastní |  | základní |  | 0 | 0 | 0 | 0 | 0 | 4 | K | 1 | ROZPOCET | 0 | 0 | 0 | 0 | 0 | 1 | 0 | 4 | 154
| P |  | Poznámka k položce: RTD DN32; Q=6,0 m3/h PV DN25; kvs=8,59 m3/h | [14 empty] | P | 1
78 | K | 1.250 | Regulátor diferenčního tlaku a partnerský ventil, s přednastavením, s tlakově odlehčenou ventilovou kuželkou, těleso z mosazi, s oboustranně namontovanými měřícími a vypouštěcími ventily, PN16, t=-10°C až 120°C a kapiláry 1 m | ks | 3 |  | 0 | vlastní |  | základní |  | 0 | 0 | 0 | 0 | 0 | 4 | K | 1 | ROZPOCET | 0 | 0 | 0 | 0 | 0 | 1 | 0 | 4 | 156
| P |  | Poznámka k položce: RTD DN32; Q=6,0 m3/h PV DN32; kvs=14,2 m3/h | [14 empty] | P | 1
79 | K | 1.251 | Regulátor diferenčního tlaku a partnerský ventil, s přednastavením, s tlakově odlehčenou ventilovou kuželkou, těleso z mosazi, s oboustranně namontovanými měřícími a vypouštěcími ventily, PN16, t=-10°C až 120°C a kapiláry 1 m | ks | 1 |  | 0 | vlastní |  | základní |  | 0 | 0 | 0 | 0 | 0 | 4 | K | 1 | ROZPOCET | 0 | 0 | 0 | 0 | 0 | 1 | 0 | 4 | 158
| P |  | Poznámka k položce: RTD DN40; Q=9,1 m3/h PV DN32; kvs=14,2 m3/h | [14 empty] | P | 1
80 | K | 1.252 | Regulátor diferenčního tlaku a partnerský ventil, s přednastavením, s tlakově odlehčenou ventilovou kuželkou, těleso z mosazi, s oboustranně namontovanými měřícími a vypouštěcími ventily, PN16, t=-10°C až 120°C a kapiláry 1 m | ks | 1 |  | 0 | vlastní |  | základní |  | 0 | 0 | 0 | 0 | 0 | 4 | K | 1 | ROZPOCET | 0 | 0 | 0 | 0 | 0 | 1 | 0 | 4 | 160
| P |  | Poznámka k položce: RTD DN40; Q=9,1 m3/h PV DN40; kvs=19,3 m3/h | [14 empty] | P | 1
81 | K | 1.253 | Vypouštěcí kohout - z poniklované mosazi, s vnějším závitem, rukojeť s dorazem, s hadicovým nástavcem a uzavíracím víčkem, PN10, t=-10°C až 90°C | ks | 200 |  | 0 | vlastní |  | základní |  | 0 | 0 | 0 | 0 | 0 | 4 | K | 1 | ROZPOCET | 0 | 0 | 0 | 0 | 0 | 1 | 0 | 4 | 162
| P |  | Poznámka k položce: DN15 | [14 empty] | P | 1
82 | K | 1.254 | Automatický odvzdušňovací ventil, včetně zpětné klapky, PN16, t=0°C až 150°C, s možností uzavření | ks | 200 |  | 0 | vlastní |  | základní |  | 0 | 0 | 0 | 0 | 0 | 4 | K | 1 | ROZPOCET | 0 | 0 | 0 | 0 | 0 | 1 | 0 | 4 | 164
| P |  | Poznámka k položce: DN15 | [14 empty] | P | 1
83 | K | 1.255 | Axiální teploměr včetně jímky, t=0-100°C | ks | 50 |  | 0 | vlastní |  | základní |  | 0 | 0 | 0 | 0 | 0 | 4 | K | 1 | ROZPOCET | 0 | 0 | 0 | 0 | 0 | 1 | 0 | 4 | 166
84 | K | 1.256 | Axiální manometr včetně tlakoměrného kohoutu a připojovací smyčky, rozmezí 0-16 bar | ks | 50 |  | 0 | vlastní |  | základní |  | 0 | 0 | 0 | 0 | 0 | 4 | K | 1 | ROZPOCET | 0 | 0 | 0 | 0 | 0 | 1 | 0 | 4 | 168
85 | K | 1.257 | Diferenční tlakoměr včetně tlakoměrných kohoutů a připojovací smyčky, rozmezí 0-16 bar | ks | 3 |  | 0 | vlastní |  | základní |  | 0 | 0 | 0 | 0 | 0 | 4 | K | 1 | ROZPOCET | 0 | 0 | 0 | 0 | 0 | 1 | 0 | 4 | 170
86 | K | 1.258 | Přírubový gumový kompenzátor, s pružným prvkem | ks | 4 |  | 0 | vlastní |  | základní |  | 0 | 0 | 0 | 0 | 0 | 4 | K | 1 | ROZPOCET | 0 | 0 | 0 | 0 | 0 | 1 | 0 | 4 | 172
| P |  | Poznámka k položce: DN15 | [14 empty] | P | 1
87 | K | 1.259 | Přírubový gumový kompenzátor, s pružným prvkem | ks | 10 |  | 0 | vlastní |  | základní |  | 0 | 0 | 0 | 0 | 0 | 4 | K | 1 | ROZPOCET | 0 | 0 | 0 | 0 | 0 | 1 | 0 | 4 | 174
| P |  | Poznámka k položce: DN20 | [14 empty] | P | 1
88 | K | 1.260 | Přírubový gumový kompenzátor, s pružným prvkem | ks | 8 |  | 0 | vlastní |  | základní |  | 0 | 0 | 0 | 0 | 0 | 4 | K | 1 | ROZPOCET | 0 | 0 | 0 | 0 | 0 | 1 | 0 | 4 | 176
| P |  | Poznámka k položce: DN25 | [14 empty] | P | 1
89 | K | 1.261 | Přírubový gumový kompenzátor, s pružným prvkem | ks | 4 |  | 0 | vlastní |  | základní |  | 0 | 0 | 0 | 0 | 0 | 4 | K | 1 | ROZPOCET | 0 | 0 | 0 | 0 | 0 | 1 | 0 | 4 | 178
| P |  | Poznámka k položce: DN32 | [14 empty] | P | 1
90 | K | 1.262 | Přírubový gumový kompenzátor, s pružným prvkem | ks | 2 |  | 0 | vlastní |  | základní |  | 0 | 0 | 0 | 0 | 0 | 4 | K | 1 | ROZPOCET | 0 | 0 | 0 | 0 | 0 | 1 | 0 | 4 | 180
| P |  | Poznámka k položce: DN40 | [14 empty] | P | 1
91 | K | 1.263 | Přírubový gumový kompenzátor, s pružným prvkem | ks | 2 |  | 0 | vlastní |  | základní |  | 0 | 0 | 0 | 0 | 0 | 4 | K | 1 | ROZPOCET | 0 | 0 | 0 | 0 | 0 | 1 | 0 | 4 | 182
| P |  | Poznámka k položce: DN65 | [14 empty] | P | 1
92 | K | 1.264 | Přírubový gumový kompenzátor, s pružným prvkem | ks | 6 |  | 0 | vlastní |  | základní |  | 0 | 0 | 0 | 0 | 0 | 4 | K | 1 | ROZPOCET | 0 | 0 | 0 | 0 | 0 | 1 | 0 | 4 | 184
| P |  | Poznámka k položce: DN125 | [14 empty] | P | 1
93 | K | 1.265 | Ohebná pancéřovaná (nerez) hadice - pro topné/chladící systémy s těsněním a maticemi pro připojení zařízení | ks | 8 |  | 0 | vlastní |  | základní |  | 0 | 0 | 0 | 0 | 0 | 4 | K | 1 | ROZPOCET | 0 | 0 | 0 | 0 | 0 | 1 | 0 | 4 | 186
| P |  | Poznámka k položce: DN32 | [14 empty] | P | 1
94 | K | 1.266 | Mosazná jímka | ks | 6 |  | 0 | vlastní |  | základní |  | 0 | 0 | 0 | 0 | 0 | 4 | K | 1 | ROZPOCET | 0 | 0 | 0 | 0 | 0 | 1 | 0 | 4 | 188
| P |  | Poznámka k položce: 85 mm | [14 empty] | P | 1
95 | K | 1.267 | Mosazná jímka | ks | 4 |  | 0 | vlastní |  | základní |  | 0 | 0 | 0 | 0 | 0 | 4 | K | 1 | ROZPOCET | 0 | 0 | 0 | 0 | 0 | 1 | 0 | 4 | 190
| P |  | Poznámka k položce: 120 mm | [14 empty] | P | 1
96 | K | 1.268 | Šroubení Ms | ks | 2 |  | 0 | vlastní |  | základní |  | 0 | 0 | 0 | 0 | 0 | 4 | K | 1 | ROZPOCET | 0 | 0 | 0 | 0 | 0 | 1 | 0 | 4 | 192
| P |  | Poznámka k položce: DN25 | [14 empty] | P | 1
97 | K | 1.269 | M-Bus modul | ks | 5 |  | 0 | vlastní |  | základní |  | 0 | 0 | 0 | 0 | 0 | 4 | K | 1 | ROZPOCET | 0 | 0 | 0 | 0 | 0 | 1 | 0 | 4 | 194
98 | K | 1.270 | Parametrizace, vložení M-Bus modulu a nastavení M-Bus adresy | ks | 5 |  | 0 | vlastní |  | základní |  | 0 | 0 | 0 | 0 | 0 | 4 | K | 1 | ROZPOCET | 0 | 0 | 0 | 0 | 0 | 1 | 0 | 4 | 196
99 | K | 1.271 | Parametrizace, nastavení primární adresy | ks | 10 |  | 0 | vlastní |  | základní |  | 0 | 0 | 0 | 0 | 0 | 4 | K | 1 | ROZPOCET | 0 | 0 | 0 | 0 | 0 | 1 | 0 | 4 | 198
100 | K | 1.281 | Ultrazvukový kompaktní měřič tepla, pro topné soustavy, kalorimetrické počítadlo, odporové teploměry, spojování na přírubu, vč. potipřírub | ks | 1 |  | 0 | vlastní |  | základní |  | 0 | 0 | 0 | 0 | 0 | 4 | K | 1 | ROZPOCET | 0 | 0 | 0 | 0 | 0 | 1 | 0 | 4 | 200
| P |  | Poznámka k položce: Q=25,0 m3/h DN65 | [14 empty] | P | 1
101 | K | 1.282 | Ultrazvukový kompaktní měřič tepla, pro topné soustavy, kalorimetrické počítadlo, odporové teploměry, spojování na přírubu, vč. potipřírub | ks | 1 |  | 0 | vlastní |  | základní |  | 0 | 0 | 0 | 0 | 0 | 4 | K | 1 | ROZPOCET | 0 | 0 | 0 | 0 | 0 | 1 | 0 | 4 | 202
| P |  | Poznámka k položce: Q=25,0 m3/h DN65 | [14 empty] | P | 1
102 | K | 1.283 | Ultrazvukový kompaktní měřič tepla, pro topné soustavy, kalorimetrické počítadlo, odporové teploměry, spojování na přírubu, vč. potipřírub | ks | 1 |  | 0 | vlastní |  | základní |  | 0 | 0 | 0 | 0 | 0 | 4 | K | 1 | ROZPOCET | 0 | 0 | 0 | 0 | 0 | 1 | 0 | 4 | 204
| P |  | Poznámka k položce: Q=15,0 m3/h DN50 | [14 empty] | P | 1
103 | K | 1.284 | Ultrazvukový kompaktní měřič tepla, pro topné soustavy, kalorimetrické počítadlo, odporové teploměry, spojování na přírubu, vč. potipřírub | ks | 1 |  | 0 | vlastní |  | základní |  | 0 | 0 | 0 | 0 | 0 | 4 | K | 1 | ROZPOCET | 0 | 0 | 0 | 0 | 0 | 1 | 0 | 4 | 206
| P |  | Poznámka k položce: Q=15,0 m3/h DN50 | [14 empty] | P | 1
104 | K | 1.285 | Ultrazvukový kompaktní měřič tepla, pro topné soustavy, kalorimetrické počítadlo, odporové teploměry, modul M-Bus pro dálkový odečet, spojování na závit | ks | 1 |  | 0 | vlastní |  | základní |  | 0 | 0 | 0 | 0 | 0 | 4 | K | 1 | ROZPOCET | 0 | 0 | 0 | 0 | 0 | 1 | 0 | 4 | 208
| P |  | Poznámka k položce: Q=2,5 m3/h DN20 | [14 empty] | P | 1
105 | K | 1.286 | Ultrazvukový kompaktní měřič tepla, pro topné soustavy, kalorimetrické počítadlo, odporové teploměry, modul M-Bus pro dálkový odečet, spojování na závit | ks | 1 |  | 0 | vlastní |  | základní |  | 0 | 0 | 0 | 0 | 0 | 4 | K | 1 | ROZPOCET | 0 | 0 | 0 | 0 | 0 | 1 | 0 | 4 | 210
| P |  | Poznámka k položce: Q=2,5 m3/h DN20 | [14 empty] | P | 1
106 | K | 1.287 | Ultrazvukový kompaktní měřič tepla, pro topné soustavy, kalorimetrické počítadlo, odporové teploměry, modul M-Bus pro dálkový odečet, spojování na závit | ks | 1 |  | 0 | vlastní |  | základní |  | 0 | 0 | 0 | 0 | 0 | 4 | K | 1 | ROZPOCET | 0 | 0 | 0 | 0 | 0 | 1 | 0 | 4 | 212
| P |  | Poznámka k položce: Q=0,6 m3/h DN15 | [14 empty] | P | 1
107 | K | 1.288 | Ultrazvukový kompaktní měřič tepla, pro topné soustavy, kalorimetrické počítadlo, odporové teploměry, modul M-Bus pro dálkový odečet, spojování na závit | ks | 1 |  | 0 | vlastní |  | základní |  | 0 | 0 | 0 | 0 | 0 | 4 | K | 1 | ROZPOCET | 0 | 0 | 0 | 0 | 0 | 1 | 0 | 4 | 214
| P |  | Poznámka k položce: Q=0,6 m3/h DN15 | [14 empty] | P | 1
108 | K | 1.289 | Ultrazvukový kompaktní měřič tepla, pro topné soustavy, kalorimetrické počítadlo, odporové teploměry, spojování na přírubu, vč. potipřírub | ks | 1 |  | 0 | vlastní |  | základní |  | 0 | 0 | 0 | 0 | 0 | 4 | K | 1 | ROZPOCET | 0 | 0 | 0 | 0 | 0 | 1 | 0 | 4 | 216
| P |  | Poznámka k položce: Q=6,0 m3/h DN25 | [14 empty] | P | 1
109 | K | 1.290 | Ultrazvukový kompaktní měřič tepla, pro topné soustavy, kalorimetrické počítadlo, odporové teploměry, modul M-Bus pro dálkový odečet, spojování na závit | ks | 1 |  | 0 | vlastní |  | základní |  | 0 | 0 | 0 | 0 | 0 | 4 | K | 1 | ROZPOCET | 0 | 0 | 0 | 0 | 0 | 1 | 0 | 4 | 218
| P |  | Poznámka k položce: Q=0,6 m3/h DN15 | [14 empty] | P | 1
110 | K | 1.291 | Ultrazvukový kompaktní měřič tepla, pro topné soustavy, kalorimetrické počítadlo, odporové teploměry, modul M-Bus pro dálkový odečet, spojování na závit | ks | 1 |  | 0 | vlastní |  | základní |  | 0 | 0 | 0 | 0 | 0 | 4 | K | 1 | ROZPOCET | 0 | 0 | 0 | 0 | 0 | 1 | 0 | 4 | 220
| P |  | Poznámka k položce: Q=0,6 m3/h DN15 | [14 empty] | P | 1
111 | K | 1.292 | Ultrazvukový kompaktní měřič tepla, pro topné soustavy, kalorimetrické počítadlo, odporové teploměry, modul M-Bus pro dálkový odečet, spojování na závit | ks | 1 |  | 0 | vlastní |  | základní |  | 0 | 0 | 0 | 0 | 0 | 4 | K | 1 | ROZPOCET | 0 | 0 | 0 | 0 | 0 | 1 | 0 | 4 | 222
| P |  | Poznámka k položce: Q=0,6 m3/h DN15 | [14 empty] | P | 1
112 | K | 1.293 | Ultrazvukový kompaktní měřič tepla, pro topné soustavy, kalorimetrické počítadlo, odporové teploměry, modul M-Bus pro dálkový odečet, spojování na závit | ks | 1 |  | 0 | vlastní |  | základní |  | 0 | 0 | 0 | 0 | 0 | 4 | K | 1 | ROZPOCET | 0 | 0 | 0 | 0 | 0 | 1 | 0 | 4 | 224
| P |  | Poznámka k položce: Q=1,5 m3/h DN15 | [14 empty] | P | 1
113 | K | 1.294 | Ultrazvukový kompaktní měřič tepla, pro topné soustavy, kalorimetrické počítadlo, odporové teploměry, modul M-Bus pro dálkový odečet, spojování na závit | ks | 1 |  | 0 | vlastní |  | základní |  | 0 | 0 | 0 | 0 | 0 | 4 | K | 1 | ROZPOCET | 0 | 0 | 0 | 0 | 0 | 1 | 0 | 4 | 226
| P |  | Poznámka k položce: Q=0,6 m3/h DN15 | [14 empty] | P | 1
114 | K | 1.295 | Ultrazvukový kompaktní měřič tepla, pro topné soustavy, kalorimetrické počítadlo, odporové teploměry, modul M-Bus pro dálkový odečet, spojování na závit | ks | 1 |  | 0 | vlastní |  | základní |  | 0 | 0 | 0 | 0 | 0 | 4 | K | 1 | ROZPOCET | 0 | 0 | 0 | 0 | 0 | 1 | 0 | 4 | 228
| P |  | Poznámka k položce: Q=0,6 m3/h DN15 | [14 empty] | P | 1
115 | K | 1.296 | Vodoměr, závitový, vč. Mbusu | ks | 1 |  | 0 | vlastní |  | základní |  | 0 | 0 | 0 | 0 | 0 | 4 | K | 1 | ROZPOCET | 0 | 0 | 0 | 0 | 0 | 1 | 0 | 4 | 230
| P |  | Poznámka k položce: Q=1,3 m3/h DN15 | [14 empty] | P | 1
| D | 300 | POTRUBÍ, IZOLACE, NÁTĚRY |  |  |  | 0 |  |  |  |  | 0 |  | 0 |  | 0 | 1 | D | 0 | ROZPOCET | [6 empty] | 0
| D | D1 | Ocelové trubky bezešvé hladké podle ČSN 42 5715 j.m. 11 353, včetně prořezu a všech přídavků pro svá |  |  |  | 0 |  |  |  |  | 0 |  | 0 |  | 0 | 1 | D | 1 | ROZPOCET | [6 empty] | 0
116 | K | 1.301 | Ocelové potrubí závitové běžné | bm | 76.219 |  | 0 | vlastní |  | základní |  | 0 | 0 | 0 | 0 | 0 | 4 | K | 2 | ROZPOCET | 0 | 0 | 0 | 0 | 0 | 1 | 0 | 4 | 232
| P |  | Poznámka k položce: DN15 | [14 empty] | P | 2
117 | K | 1.302 | Ocelové potrubí závitové běžné | bm | 485.914 |  | 0 | vlastní |  | základní |  | 0 | 0 | 0 | 0 | 0 | 4 | K | 2 | ROZPOCET | 0 | 0 | 0 | 0 | 0 | 1 | 0 | 4 | 234
| P |  | Poznámka k položce: DN20 | [14 empty] | P | 2
118 | K | 1.303 | Ocelové potrubí závitové běžné | bm | 567.71 |  | 0 | vlastní |  | základní |  | 0 | 0 | 0 | 0 | 0 | 4 | K | 2 | ROZPOCET | 0 | 0 | 0 | 0 | 0 | 1 | 0 | 4 | 236
| P |  | Poznámka k položce: DN25 | [14 empty] | P | 2
119 | K | 1.304 | Ocelové potrubí závitové běžné | bm | 511.082 |  | 0 | vlastní |  | základní |  | 0 | 0 | 0 | 0 | 0 | 4 | K | 2 | ROZPOCET | 0 | 0 | 0 | 0 | 0 | 1 | 0 | 4 | 238
| P |  | Poznámka k položce: DN32 | [14 empty] | P | 2
120 | K | 1.305 | Ocelové potrubí závitové běžné | bm | 78.65 |  | 0 | vlastní |  | základní |  | 0 | 0 | 0 | 0 | 0 | 4 | K | 2 | ROZPOCET | 0 | 0 | 0 | 0 | 0 | 1 | 0 | 4 | 240
| P |  | Poznámka k položce: DN40 | [14 empty] | P | 2
121 | K | 1.306 | Ocelové potrubí bezešvé | bm | 141.856 |  | 0 | vlastní |  | základní |  | 0 | 0 | 0 | 0 | 0 | 4 | K | 2 | ROZPOCET | 0 | 0 | 0 | 0 | 0 | 1 | 0 | 4 | 242
| P |  | Poznámka k položce: DN50 | [14 empty] | P | 2
122 | K | 1.307 | Ocelové potrubí bezešvé | bm | 189.475 |  | 0 | vlastní |  | základní |  | 0 | 0 | 0 | 0 | 0 | 4 | K | 2 | ROZPOCET | 0 | 0 | 0 | 0 | 0 | 1 | 0 | 4 | 244
| P |  | Poznámka k položce: DN65 | [14 empty] | P | 2
123 | K | 1.308 | Ocelové potrubí bezešvé | bm | 196.339 |  | 0 | vlastní |  | základní |  | 0 | 0 | 0 | 0 | 0 | 4 | K | 2 | ROZPOCET | 0 | 0 | 0 | 0 | 0 | 1 | 0 | 4 | 246
| P |  | Poznámka k položce: DN80 | [14 empty] | P | 2
124 | K | 1.309 | Ocelové potrubí bezešvé | bm | 298.155 |  | 0 | vlastní |  | základní |  | 0 | 0 | 0 | 0 | 0 | 4 | K | 2 | ROZPOCET | 0 | 0 | 0 | 0 | 0 | 1 | 0 | 4 | 248
| P |  | Poznámka k položce: DN100 | [14 empty] | P | 2
125 | K | 1.310 | Ocelové potrubí bezešvé | bm | 125.697 |  | 0 | vlastní |  | základní |  | 0 | 0 | 0 | 0 | 0 | 4 | K | 2 | ROZPOCET | 0 | 0 | 0 | 0 | 0 | 1 | 0 | 4 | 250
| P |  | Poznámka k položce: DN125 | [14 empty] | P | 2
| D | D2 | Vícevrstvá trubka odolná proti difuzivzdušného kyslíku pro soustavy plošného vytápění a chlazení. Ma |  |  |  | 0 |  |  |  |  | 0 |  | 0 |  | 0 | 1 | D | 1 | ROZPOCET | [6 empty] | 0
126 | K | 1.321 | Plastové potrubí | bm | 95.667 |  | 0 | vlastní |  | základní |  | 0 | 0 | 0 | 0 | 0 | 4 | K | 2 | ROZPOCET | 0 | 0 | 0 | 0 | 0 | 1 | 0 | 4 | 252
| P |  | Poznámka k položce: 16x2 | [14 empty] | P | 2
| D | D3 | Řezaná potrubní pouzdra z kamenné vlny kašírovaná hliníkovou fólií se skleněnou mřížkou, délka 1 m. |  |  |  | 0 |  |  |  |  | 0 |  | 0 |  | 0 | 1 | D | 1 | ROZPOCET | [6 empty] | 0
127 | K | 1.331 | DN15 - tl. 40 mm | bm | 56.628 |  | 0 | vlastní |  | základní |  | 0 | 0 | 0 | 0 | 0 | 4 | K | 2 | ROZPOCET | 0 | 0 | 0 | 0 | 0 | 1 | 0 | 4 | 254
| P |  | Poznámka k položce: izolační pouzdro | [14 empty] | P | 2
128 | K | 1.332 | DN20 - tl. 40 mm | bm | 420.732 |  | 0 | vlastní |  | základní |  | 0 | 0 | 0 | 0 | 0 | 4 | K | 2 | ROZPOCET | 0 | 0 | 0 | 0 | 0 | 1 | 0 | 4 | 256
| P |  | Poznámka k položce: izolační pouzdro | [14 empty] | P | 2
129 | K | 1.333 | DN25 - tl. 50 mm | bm | 521.04 |  | 0 | vlastní |  | základní |  | 0 | 0 | 0 | 0 | 0 | 4 | K | 2 | ROZPOCET | 0 | 0 | 0 | 0 | 0 | 1 | 0 | 4 | 258
| P |  | Poznámka k položce: izolační pouzdro | [14 empty] | P | 2
130 | K | 1.334 | DN32 - tl. 60 mm | bm | 526.344 |  | 0 | vlastní |  | základní |  | 0 | 0 | 0 | 0 | 0 | 4 | K | 2 | ROZPOCET | 0 | 0 | 0 | 0 | 0 | 1 | 0 | 4 | 260
| P |  | Poznámka k položce: izolační pouzdro | [14 empty] | P | 2
131 | K | 1.335 | DN40 - tl. 60 mm | bm | 85.8 |  | 0 | vlastní |  | základní |  | 0 | 0 | 0 | 0 | 0 | 4 | K | 2 | ROZPOCET | 0 | 0 | 0 | 0 | 0 | 1 | 0 | 4 | 262
| P |  | Poznámka k položce: izolační pouzdro | [14 empty] | P | 2
132 | K | 1.336 | DN50 - tl. 60 mm | bm | 154.752 |  | 0 | vlastní |  | základní |  | 0 | 0 | 0 | 0 | 0 | 4 | K | 2 | ROZPOCET | 0 | 0 | 0 | 0 | 0 | 1 | 0 | 4 | 264
| P |  | Poznámka k položce: izolační pouzdro | [14 empty] | P | 2
133 | K | 1.337 | DN65 - tl. 60 mm | bm | 207.792 |  | 0 | vlastní |  | základní |  | 0 | 0 | 0 | 0 | 0 | 4 | K | 2 | ROZPOCET | 0 | 0 | 0 | 0 | 0 | 1 | 0 | 4 | 266
| P |  | Poznámka k položce: izolační pouzdro | [14 empty] | P | 2
134 | K | 1.338 | DN80 - tl. 60 mm | bm | 214.5 |  | 0 | vlastní |  | základní |  | 0 | 0 | 0 | 0 | 0 | 4 | K | 2 | ROZPOCET | 0 | 0 | 0 | 0 | 0 | 1 | 0 | 4 | 268
| P |  | Poznámka k položce: izolační pouzdro | [14 empty] | P | 2
135 | K | 1.339 | DN100 - tl. 60 mm | bm | 325.26 |  | 0 | vlastní |  | základní |  | 0 | 0 | 0 | 0 | 0 | 4 | K | 2 | ROZPOCET | 0 | 0 | 0 | 0 | 0 | 1 | 0 | 4 | 270
| P |  | Poznámka k položce: izolační pouzdro | [14 empty] | P | 2
136 | K | 1.340 | DN125 - tl. 60 mm | m2 | 57.289 |  | 0 | vlastní |  | základní |  | 0 | 0 | 0 | 0 | 0 | 4 | K | 2 | ROZPOCET | 0 | 0 | 0 | 0 | 0 | 1 | 0 | 4 | 272
| P |  | Poznámka k položce: izolační pouzdro | [14 empty] | P | 2
| D | D4 | Řezaná potrubní pouzdra z lehčeného polyethylénu. Izolace určena pro potrubní rozvody, třída reakce |  |  |  | 0 |  |  |  |  | 0 |  | 0 |  | 0 | 1 | D | 1 | ROZPOCET | [6 empty] | 0
137 | K | 1.351 | DN15 - tl. 20mm | bm | 8.892 |  | 0 | vlastní |  | základní |  | 0 | 0 | 0 | 0 | 0 | 4 | K | 2 | ROZPOCET | 0 | 0 | 0 | 0 | 0 | 1 | 0 | 4 | 274
| P |  | Poznámka k položce: izolační pouzdro | [14 empty] | P | 2
138 | K | 1.352 | DN20 - tl. 20mm | bm | 105.456 |  | 0 | vlastní |  | základní |  | 0 | 0 | 0 | 0 | 0 | 4 | K | 2 | ROZPOCET | 0 | 0 | 0 | 0 | 0 | 1 | 0 | 4 | 276
| P |  | Poznámka k položce: izolační pouzdro | [14 empty] | P | 2
139 | K | 1.353 | DN25 - tl. 20mm | bm | 84.084 |  | 0 | vlastní |  | základní |  | 0 | 0 | 0 | 0 | 0 | 4 | K | 2 | ROZPOCET | 0 | 0 | 0 | 0 | 0 | 1 | 0 | 4 | 278
| P |  | Poznámka k položce: izolační pouzdro | [14 empty] | P | 2
140 | K | 1.354 | DN32 - tl. 20mm | bm | 21.06 |  | 0 | vlastní |  | základní |  | 0 | 0 | 0 | 0 | 0 | 4 | K | 2 | ROZPOCET | 0 | 0 | 0 | 0 | 0 | 1 | 0 | 4 | 280
| P |  | Poznámka k položce: izolační pouzdro | [14 empty] | P | 2
141 | K | 1.355 | 16x2 - tl. 20mm | bm | 104.988 |  | 0 | vlastní |  | základní |  | 0 | 0 | 0 | 0 | 0 | 4 | K | 2 | ROZPOCET | 0 | 0 | 0 | 0 | 0 | 1 | 0 | 4 | 282
| P |  | Poznámka k položce: izolační pouzdro | [14 empty] | P | 2
| D | D5 | Řezaná izolace z kamenné vlny kašírovaná hliníkovou fólií tl. 100 mm se skleněnou mřížkou, délka 1 m |  |  |  | 0 |  |  |  |  | 0 |  | 0 |  | 0 | 1 | D | 1 | ROZPOCET | [6 empty] | 0
142 | K | 1.361 | DN15 - tl. 60 mm | bm | 17.628 |  | 0 | vlastní |  | základní |  | 0 | 0 | 0 | 0 | 0 | 4 | K | 2 | ROZPOCET | 0 | 0 | 0 | 0 | 0 | 1 | 0 | 4 | 284
| P |  | Poznámka k položce: izolační pouzdro s oplechováním | [14 empty] | P | 2
143 | K | 1.362 | DN20 - tl. 60 mm | bm | 8.736 |  | 0 | vlastní |  | základní |  | 0 | 0 | 0 | 0 | 0 | 4 | K | 2 | ROZPOCET | 0 | 0 | 0 | 0 | 0 | 1 | 0 | 4 | 286
| P |  | Poznámka k položce: izolační pouzdro s oplechováním | [14 empty] | P | 2
144 | K | 1.363 | DN25 - tl. 60 mm | bm | 31.824 |  | 0 | vlastní |  | základní |  | 0 | 0 | 0 | 0 | 0 | 4 | K | 2 | ROZPOCET | 0 | 0 | 0 | 0 | 0 | 1 | 0 | 4 | 288
| P |  | Poznámka k položce: izolační pouzdro s oplechováním | [14 empty] | P | 2
145 | K | 1.364 | DN32 - tl. 60 mm | bm | 11.856 |  | 0 | vlastní |  | základní |  | 0 | 0 | 0 | 0 | 0 | 4 | K | 2 | ROZPOCET | 0 | 0 | 0 | 0 | 0 | 1 | 0 | 4 | 290
| P |  | Poznámka k položce: izolační pouzdro s oplechováním | [14 empty] | P | 2
| D | OST | Ostatní |  |  |  | 0 |  |  |  |  | 0 |  | 0 |  | 0 | 4 | D | 1 | ROZPOCET | [6 empty] | 0
146 | K | 1.371 | Proplach a tlaková zkouška, potrubí do DN40 | bm | 21975.242 |  | 0 | vlastní |  | základní |  | 0 | 0 | 0 | 0 | 0 | 4 | K | 2 | ROZPOCET | 0 | 0 | 0 | 0 | 0 | 1 | 0 | 4 | 292
| P |  | Poznámka k položce: zkouška vodou! | [14 empty] | P | 2
147 | K | 1.372 | Proplach a tlaková zkouška, potrubí do DN125 | bm | 951.522 |  | 0 | vlastní |  | základní |  | 0 | 0 | 0 | 0 | 0 | 4 | K | 2 | ROZPOCET | 0 | 0 | 0 | 0 | 0 | 1 | 0 | 4 | 294
| P |  | Poznámka k položce: zkouška vodou! | [14 empty] | P | 2
148 | K | 1.381 | Nátěr, potrubí do DN40 | bm | 1719.575 |  | 0 | vlastní |  | základní |  | 0 | 0 | 0 | 0 | 0 | 4 | K | 2 | ROZPOCET | 0 | 0 | 0 | 0 | 0 | 1 | 0 | 4 | 296
| P |  | Poznámka k položce: dle TZ | [14 empty] | P | 2
149 | K | 1.382 | Nátěr, potrubí do DN125 | bm | 951.522 |  | 0 | vlastní |  | základní |  | 0 | 0 | 0 | 0 | 0 | 4 | K | 2 | ROZPOCET | 0 | 0 | 0 | 0 | 0 | 1 | 0 | 4 | 298
| P |  | Poznámka k položce: dle TZ | [14 empty] | P | 2
150 | K | 1.391 | Orientační štítky - strojovna | ks | 20 |  | 0 | vlastní |  | základní |  | 0 | 0 | 0 | 0 | 0 | 4 | K | 2 | ROZPOCET | 0 | 0 | 0 | 0 | 0 | 1 | 0 | 4 | 300
151 | K | 1.392 | Barevné polepy potrubí | ks | 100 |  | 0 | vlastní |  | základní |  | 0 | 0 | 0 | 0 | 0 | 4 | K | 2 | ROZPOCET | 0 | 0 | 0 | 0 | 0 | 1 | 0 | 4 | 302
152 | K | 1.393 | PE chránička potrubí | ks | 2 |  | 0 | vlastní |  | základní |  | 0 | 0 | 0 | 0 | 0 | 4 | K | 2 | ROZPOCET | 0 | 0 | 0 | 0 | 0 | 1 | 0 | 4 | 304
| P |  | Poznámka k položce: D165, 3m | [14 empty] | P | 2
| D | 400 | PODLAHOVÉ VYTÁPĚNÍ |  |  |  | 0 |  |  |  |  | 0 |  | 0 |  | 0 | 1 | D | 0 | ROZPOCET | [6 empty] | 0
153 | K | 1.401 | Pětivrstvá trubka, pro podlahové vytápění, zesílená hliníková vrstva | bm | 20140 |  | 0 | vlastní |  | základní |  | 0 | 0 | 0 | 0 | 0 | 4 | K | 1 | ROZPOCET | 0 | 0 | 0 | 0 | 0 | 1 | 0 | 4 | 306
| P |  | Poznámka k položce: 16x2; 240 m | [14 empty] | P | 1
154 | K | 1.402 | Systémová deska, s pochůznou folií, izolace 0 mm | ks | 2802 |  | 0 | vlastní |  | základní |  | 0 | 0 | 0 | 0 | 0 | 4 | K | 1 | ROZPOCET | 0 | 0 | 0 | 0 | 0 | 1 | 0 | 4 | 308
155 | K | 1.403 | Tacker spona, 55 mm | ks | 6000 |  | 0 | vlastní |  | základní |  | 0 | 0 | 0 | 0 | 0 | 4 | K | 1 | ROZPOCET | 0 | 0 | 0 | 0 | 0 | 1 | 0 | 4 | 310
156 | K | 1.404 | Obvodobý dilatační pás | ks | 70 |  | 0 | vlastní |  | základní |  | 0 | 0 | 0 | 0 | 0 | 4 | K | 1 | ROZPOCET | 0 | 0 | 0 | 0 | 0 | 1 | 0 | 4 | 312
| P |  | Poznámka k položce: výška 15 cm, délka 50 m | [14 empty] | P | 1
157 | K | 1.405 | Dilatační pás pro rozdělení polí systémovou desku | ks | 132 |  | 0 | vlastní |  | základní |  | 0 | 0 | 0 | 0 | 0 | 4 | K | 1 | ROZPOCET | 0 | 0 | 0 | 0 | 0 | 1 | 0 | 4 | 314
| P |  | Poznámka k položce: 100 mm | [14 empty] | P | 1
158 | K | 1.406 | Vodící oblouk, pod rozdělovač | ks | 440 |  | 0 | vlastní |  | základní |  | 0 | 0 | 0 | 0 | 0 | 4 | K | 1 | ROZPOCET | 0 | 0 | 0 | 0 | 0 | 1 | 0 | 4 | 316
| P |  | Poznámka k položce: pro potrubí 16x2 | [14 empty] | P | 1
159 | K | 1.407 | Svorné šroubení | ks | 432 |  | 0 | vlastní |  | základní |  | 0 | 0 | 0 | 0 | 0 | 4 | K | 1 | ROZPOCET | 0 | 0 | 0 | 0 | 0 | 1 | 0 | 4 | 318
| P |  | Poznámka k položce: pro potrubí 16x2 | [14 empty] | P | 1
160 | K | 1.408 | Chránička | ks | 1000 |  | 0 | vlastní |  | základní |  | 0 | 0 | 0 | 0 | 0 | 4 | K | 1 | ROZPOCET | 0 | 0 | 0 | 0 | 0 | 1 | 0 | 4 | 320
| P |  | Poznámka k položce: pro potrubí 16x2 | [14 empty] | P | 1
161 | K | 1.409 | KK s teploměrem pro nerezový rozdělovač, červený | ks | 32 |  | 0 | vlastní |  | základní |  | 0 | 0 | 0 | 0 | 0 | 4 | K | 1 | ROZPOCET | 0 | 0 | 0 | 0 | 0 | 1 | 0 | 4 | 322
162 | K | 1.410 | KK s teploměrem pro nerezový rozdělovač, modrý | ks | 32 |  | 0 | vlastní |  | základní |  | 0 | 0 | 0 | 0 | 0 | 4 | K | 1 | ROZPOCET | 0 | 0 | 0 | 0 | 0 | 1 | 0 | 4 | 324
163 | K | 1.411 | Rozdělovač podlahového vytápění, z nerezové oceli, s průtokoměry | ks | 1 |  | 0 | vlastní |  | základní |  | 0 | 0 | 0 | 0 | 0 | 4 | K | 1 | ROZPOCET | 0 | 0 | 0 | 0 | 0 | 1 | 0 | 4 | 326
| P |  | Poznámka k položce: 5 okruhů; Q=0,494 m3/h | [14 empty] | P | 1
164 | K | 1.412 | Rozdělovač podlahového vytápění, z nerezové oceli, s průtokoměry | ks | 1 |  | 0 | vlastní |  | základní |  | 0 | 0 | 0 | 0 | 0 | 4 | K | 1 | ROZPOCET | 0 | 0 | 0 | 0 | 0 | 1 | 0 | 4 | 328
| P |  | Poznámka k položce: 8 okruhů; Q=0,596 m3/h | [14 empty] | P | 1
165 | K | 1.413 | Rozdělovač podlahového vytápění, z nerezové oceli, s průtokoměry | ks | 1 |  | 0 | vlastní |  | základní |  | 0 | 0 | 0 | 0 | 0 | 4 | K | 1 | ROZPOCET | 0 | 0 | 0 | 0 | 0 | 1 | 0 | 4 | 330
| P |  | Poznámka k položce: 8 okruhů; Q=0,576 m3/h | [14 empty] | P | 1
166 | K | 1.414 | Rozdělovač podlahového vytápění, z nerezové oceli, s průtokoměry | ks | 1 |  | 0 | vlastní |  | základní |  | 0 | 0 | 0 | 0 | 0 | 4 | K | 1 | ROZPOCET | 0 | 0 | 0 | 0 | 0 | 1 | 0 | 4 | 332
| P |  | Poznámka k položce: 5 okruhů; Q=0,494 m3/h | [14 empty] | P | 1
167 | K | 1.415 | Rozdělovač podlahového vytápění, z nerezové oceli, s průtokoměry | ks | 1 |  | 0 | vlastní |  | základní |  | 0 | 0 | 0 | 0 | 0 | 4 | K | 1 | ROZPOCET | 0 | 0 | 0 | 0 | 0 | 1 | 0 | 4 | 334
| P |  | Poznámka k položce: 12 okruhů; Q=0,963 m3/h | [14 empty] | P | 1
168 | K | 1.416 | Rozdělovač podlahového vytápění, z nerezové oceli, s průtokoměry | ks | 1 |  | 0 | vlastní |  | základní |  | 0 | 0 | 0 | 0 | 0 | 4 | K | 1 | ROZPOCET | 0 | 0 | 0 | 0 | 0 | 1 | 0 | 4 | 336
| P |  | Poznámka k položce: 5 okruhů; Q=0,279 m3/h | [14 empty] | P | 1
169 | K | 1.417 | Rozdělovač podlahového vytápění, z nerezové oceli, s průtokoměry | ks | 1 |  | 0 | vlastní |  | základní |  | 0 | 0 | 0 | 0 | 0 | 4 | K | 1 | ROZPOCET | 0 | 0 | 0 | 0 | 0 | 1 | 0 | 4 | 338
| P |  | Poznámka k položce: 10 okruhů; Q=0,672 m3/h | [14 empty] | P | 1
170 | K | 1.421 | Rozdělovač podlahového vytápění, z nerezové oceli, s průtokoměry | ks | 1 |  | 0 | vlastní |  | základní |  | 0 | 0 | 0 | 0 | 0 | 4 | K | 1 | ROZPOCET | 0 | 0 | 0 | 0 | 0 | 1 | 0 | 4 | 340
| P |  | Poznámka k položce: 9 okruhů; Q=0,711 m3/h | [14 empty] | P | 1
171 | K | 1.422 | Rozdělovač podlahového vytápění, z nerezové oceli, s průtokoměry | ks | 1 |  | 0 | vlastní |  | základní |  | 0 | 0 | 0 | 0 | 0 | 4 | K | 1 | ROZPOCET | 0 | 0 | 0 | 0 | 0 | 1 | 0 | 4 | 342
| P |  | Poznámka k položce: 5 okruhů; Q=0,608 m3/h | [14 empty] | P | 1
172 | K | 1.423 | Rozdělovač podlahového vytápění, z nerezové oceli, s průtokoměry | ks | 1 |  | 0 | vlastní |  | základní |  | 0 | 0 | 0 | 0 | 0 | 4 | K | 1 | ROZPOCET | 0 | 0 | 0 | 0 | 0 | 1 | 0 | 4 | 344
| P |  | Poznámka k položce: 11 okruhůQ; =1,173 m3/h | [14 empty] | P | 1
173 | K | 1.424 | Rozdělovač podlahového vytápění, z nerezové oceli, s průtokoměry | ks | 1 |  | 0 | vlastní |  | základní |  | 0 | 0 | 0 | 0 | 0 | 4 | K | 1 | ROZPOCET | 0 | 0 | 0 | 0 | 0 | 1 | 0 | 4 | 346
| P |  | Poznámka k položce: 10 okruhů; Q=0,597 m3/h | [14 empty] | P | 1
174 | K | 1.425 | Rozdělovač podlahového vytápění, z nerezové oceli, s průtokoměry | ks | 1 |  | 0 | vlastní |  | základní |  | 0 | 0 | 0 | 0 | 0 | 4 | K | 1 | ROZPOCET | 0 | 0 | 0 | 0 | 0 | 1 | 0 | 4 | 348
| P |  | Poznámka k položce: 6 okruhů; Q=0,392 m3/h | [14 empty] | P | 1
175 | K | 1.426 | Rozdělovač podlahového vytápění, z nerezové oceli, s průtokoměry | ks | 1 |  | 0 | vlastní |  | základní |  | 0 | 0 | 0 | 0 | 0 | 4 | K | 1 | ROZPOCET | 0 | 0 | 0 | 0 | 0 | 1 | 0 | 4 | 350
| P |  | Poznámka k položce: 5 okruhů; Q=0,317 m3/h | [14 empty] | P | 1
176 | K | 1.430 | Rozdělovač podlahového vytápění, z nerezové oceli, s průtokoměry | ks | 1 |  | 0 | vlastní |  | základní |  | 0 | 0 | 0 | 0 | 0 | 4 | K | 1 | ROZPOCET | 0 | 0 | 0 | 0 | 0 | 1 | 0 | 4 | 352
| P |  | Poznámka k položce: 4 okruhy; Q=0,585 m3/h | [14 empty] | P | 1
177 | K | 1.431 | Rozdělovač podlahového vytápění, z nerezové oceli, s průtokoměry | ks | 1 |  | 0 | vlastní |  | základní |  | 0 | 0 | 0 | 0 | 0 | 4 | K | 1 | ROZPOCET | 0 | 0 | 0 | 0 | 0 | 1 | 0 | 4 | 354
| P |  | Poznámka k položce: 6 okruhů; Q=0,450 m3/h | [14 empty] | P | 1
178 | K | 1.432 | Rozdělovač podlahového vytápění, z nerezové oceli, s průtokoměry | ks | 1 |  | 0 | vlastní |  | základní |  | 0 | 0 | 0 | 0 | 0 | 4 | K | 1 | ROZPOCET | 0 | 0 | 0 | 0 | 0 | 1 | 0 | 4 | 356
| P |  | Poznámka k položce: 7 okruhů; Q=0,508 m3/h | [14 empty] | P | 1
179 | K | 1.433 | Rozdělovač podlahového vytápění, z nerezové oceli, s průtokoměry | ks | 1 |  | 0 | vlastní |  | základní |  | 0 | 0 | 0 | 0 | 0 | 4 | K | 1 | ROZPOCET | 0 | 0 | 0 | 0 | 0 | 1 | 0 | 4 | 358
| P |  | Poznámka k položce: 4 okruhy; Q=0,439 m3/h | [14 empty] | P | 1
180 | K | 1.434 | Rozdělovač podlahového vytápění, z nerezové oceli, s průtokoměry | ks | 1 |  | 0 | vlastní |  | základní |  | 0 | 0 | 0 | 0 | 0 | 4 | K | 1 | ROZPOCET | 0 | 0 | 0 | 0 | 0 | 1 | 0 | 4 | 360
| P |  | Poznámka k položce: 6 okruhů; Q=0,680 m3/h | [14 empty] | P | 1
181 | K | 1.435 | Rozdělovač podlahového vytápění, z nerezové oceli, s průtokoměry | ks | 1 |  | 0 | vlastní |  | základní |  | 0 | 0 | 0 | 0 | 0 | 4 | K | 1 | ROZPOCET | 0 | 0 | 0 | 0 | 0 | 1 | 0 | 4 | 362
| P |  | Poznámka k položce: 3 okruhy; Q=0,253 m3/h | [14 empty] | P | 1
182 | K | 1.436 | Rozdělovač podlahového vytápění, z nerezové oceli, s průtokoměry | ks | 1 |  | 0 | vlastní |  | základní |  | 0 | 0 | 0 | 0 | 0 | 4 | K | 1 | ROZPOCET | 0 | 0 | 0 | 0 | 0 | 1 | 0 | 4 | 364
| P |  | Poznámka k položce: 8 okruhů; Q=0,771 m3/h | [14 empty] | P | 1
183 | K | 1.437 | Rozdělovač podlahového vytápění, z nerezové oceli, s průtokoměry | ks | 1 |  | 0 | vlastní |  | základní |  | 0 | 0 | 0 | 0 | 0 | 4 | K | 1 | ROZPOCET | 0 | 0 | 0 | 0 | 0 | 1 | 0 | 4 | 366
| P |  | Poznámka k položce: 5 okruhů; Q=0,684 m3/h | [14 empty] | P | 1
184 | K | 1.438 | Rozdělovač podlahového vytápění, z nerezové oceli, s průtokoměry | ks | 1 |  | 0 | vlastní |  | základní |  | 0 | 0 | 0 | 0 | 0 | 4 | K | 1 | ROZPOCET | 0 | 0 | 0 | 0 | 0 | 1 | 0 | 4 | 368
| P |  | Poznámka k položce: 4 okruhy; Q=0,368 m3/h | [14 empty] | P | 1
185 | K | 1.439 | Rozdělovač podlahového vytápění, z nerezové oceli, s průtokoměry | ks | 1 |  | 0 | vlastní |  | základní |  | 0 | 0 | 0 | 0 | 0 | 4 | K | 1 | ROZPOCET | 0 | 0 | 0 | 0 | 0 | 1 | 0 | 4 | 370
| P |  | Poznámka k položce: 4 okruhy; Q=0,452 m3/h | [14 empty] | P | 1
186 | K | 1.441 | Rozdělovač podlahového vytápění, z nerezové oceli, s průtokoměry | ks | 1 |  | 0 | vlastní |  | základní |  | 0 | 0 | 0 | 0 | 0 | 4 | K | 1 | ROZPOCET | 0 | 0 | 0 | 0 | 0 | 1 | 0 | 4 | 372
| P |  | Poznámka k položce: 6 okruhů; Q=0,671 m3/h | [14 empty] | P | 1
187 | K | 1.442 | Rozdělovač podlahového vytápění, z nerezové oceli, s průtokoměry | ks | 1 |  | 0 | vlastní |  | základní |  | 0 | 0 | 0 | 0 | 0 | 4 | K | 1 | ROZPOCET | 0 | 0 | 0 | 0 | 0 | 1 | 0 | 4 | 374
| P |  | Poznámka k položce: 9 okruhů; Q=1,032 m3/h | [14 empty] | P | 1
188 | K | 1.443 | Rozdělovač podlahového vytápění, z nerezové oceli, s průtokoměry | ks | 1 |  | 0 | vlastní |  | základní |  | 0 | 0 | 0 | 0 | 0 | 4 | K | 1 | ROZPOCET | 0 | 0 | 0 | 0 | 0 | 1 | 0 | 4 | 376
| P |  | Poznámka k položce: 8 okruhů; Q=0,852 m3/h | [14 empty] | P | 1
189 | K | 1.444 | Rozdělovač podlahového vytápění, z nerezové oceli, s průtokoměry | ks | 1 |  | 0 | vlastní |  | základní |  | 0 | 0 | 0 | 0 | 0 | 4 | K | 1 | ROZPOCET | 0 | 0 | 0 | 0 | 0 | 1 | 0 | 4 | 378
| P |  | Poznámka k položce: 5 okruhů; Q=0,572 m3/h | [14 empty] | P | 1
190 | K | 1.445 | Rozdělovač podlahového vytápění, z nerezové oceli, s průtokoměry | ks | 1 |  | 0 | vlastní |  | základní |  | 0 | 0 | 0 | 0 | 0 | 4 | K | 1 | ROZPOCET | 0 | 0 | 0 | 0 | 0 | 1 | 0 | 4 | 380
| P |  | Poznámka k položce: 5 okruhů; Q=0,558 m3/h | [14 empty] | P | 1
191 | K | 1.446 | Rozdělovač podlahového vytápění, z nerezové oceli, s průtokoměry | ks | 1 |  | 0 | vlastní |  | základní |  | 0 | 0 | 0 | 0 | 0 | 4 | K | 1 | ROZPOCET | 0 | 0 | 0 | 0 | 0 | 1 | 0 | 4 | 382
| P |  | Poznámka k položce: 11 okruhů; Q=1,656 m3/h | [14 empty] | P | 1
192 | K | 1.447 | Rozdělovač podlahového vytápění, z nerezové oceli, s průtokoměry | ks | 1 |  | 0 | vlastní |  | základní |  | 0 | 0 | 0 | 0 | 0 | 4 | K | 1 | ROZPOCET | 0 | 0 | 0 | 0 | 0 | 1 | 0 | 4 | 384
| P |  | Poznámka k položce: 9 okruhů; Q=1,058 m3/h | [14 empty] | P | 1
193 | K | 1.448 | Rozdělovač podlahového vytápění, z nerezové oceli, s průtokoměry | ks | 1 |  | 0 | vlastní |  | základní |  | 0 | 0 | 0 | 0 | 0 | 4 | K | 1 | ROZPOCET | 0 | 0 | 0 | 0 | 0 | 1 | 0 | 4 | 386
| P |  | Poznámka k položce: 5 okruhůQ; =0,634 m3/h | [14 empty] | P | 1
194 | K | 1.449 | Rozdělovač podlahového vytápění, z nerezové oceli, s průtokoměry | ks | 1 |  | 0 | vlastní |  | základní |  | 0 | 0 | 0 | 0 | 0 | 4 | K | 1 | ROZPOCET | 0 | 0 | 0 | 0 | 0 | 1 | 0 | 4 | 388
| P |  | Poznámka k položce: 7 okruhů; Q=0,884 m3/h | [14 empty] | P | 1
195 | K | 1.450 | Elektrotermická hlavice | ks | 213 |  | 0 | vlastní |  | základní |  | 0 | 0 | 0 | 0 | 0 | 4 | K | 1 | ROZPOCET | 0 | 0 | 0 | 0 | 0 | 1 | 0 | 4 | 390
| P |  | Poznámka k položce: 230V, ON/OFF | [14 empty] | P | 1
| D | 500 | OTOPNÁ TĚLESA |  |  |  | 0 |  |  |  |  | 0 |  | 0 |  | 0 | 1 | D | 0 | ROZPOCET | [6 empty] | 0
| D | D6 | Elektrický přímotopný konvektor. Konvektor bude vybaven vlastním nastavitelným termostatem. Součást |  |  |  | 0 |  |  |  |  | 0 |  | 0 |  | 0 | 1 | D | 1 | ROZPOCET | [6 empty] | 0
196 | K | 1.501 | Elektrický přímotop | ks | 1 |  | 0 | vlastní |  | základní |  | 0 | 0 | 0 | 0 | 0 | 4 | K | 2 | ROZPOCET | 0 | 0 | 0 | 0 | 0 | 1 | 0 | 4 | 392
| P |  | Poznámka k položce: 1000 W | [14 empty] | P | 2
197 | K | 1.502 | Elektrický přímotop | ks | 1 |  | 0 | vlastní |  | základní |  | 0 | 0 | 0 | 0 | 0 | 4 | K | 2 | ROZPOCET | 0 | 0 | 0 | 0 | 0 | 1 | 0 | 4 | 394
| P |  | Poznámka k položce: 1000 W | [14 empty] | P | 2
198 | K | 1.503 | Elektrický přímotop | ks | 2 |  | 0 | vlastní |  | základní |  | 0 | 0 | 0 | 0 | 0 | 4 | K | 2 | ROZPOCET | 0 | 0 | 0 | 0 | 0 | 1 | 0 | 4 | 396
| P |  | Poznámka k položce: 1000 W | [14 empty] | P | 2
| D | D7 | Trubkové otopné těleso s uzavřených ocelových profilů s kruhovým průřezem, bílá barva, spodní středo |  |  |  | 0 |  |  |  |  | 0 |  | 0 |  | 0 | 1 | D | 1 | ROZPOCET | [6 empty] | 0
199 | K | 1.505 | Trubkové otopné těleso, vč. připojovací rohové H armatury s integrovaným termostatickým ventilem, regulačním uzavíracím šroubením, krytkou a termostatickou hlavicí v provedení pro veřejné prostory | ks | 3 |  | 0 | vlastní |  | základní |  | 0 | 0 | 0 | 0 | 0 | 4 | K | 2 | ROZPOCET | 0 | 0 | 0 | 0 | 0 | 1 | 0 | 4 | 398
| P |  | Poznámka k položce: 1820.750 | [14 empty] | P | 2
200 | K | 1.511 | Elektrická topná patrona | ks | 3 |  | 0 | vlastní |  | základní |  | 0 | 0 | 0 | 0 | 0 | 4 | K | 2 | ROZPOCET | 0 | 0 | 0 | 0 | 0 | 1 | 0 | 4 | 400
| P |  | Poznámka k položce: 700 W | [14 empty] | P | 2
201 | K | 1.515 | Proplach a tlaková zkouška otopných těles | ks | 3 |  | 0 | vlastní |  | základní |  | 0 | 0 | 0 | 0 | 0 | 4 | K | 2 | ROZPOCET | 0 | 0 | 0 | 0 | 0 | 1 | 0 | 4 | 402
| P |  | Poznámka k položce: zkouška vodou! | [14 empty] | P | 2
| D | 900 | OSTATNÍ |  |  |  | 0 |  |  |  |  | 0 |  | 0 |  | 0 | 1 | D | 0 | ROZPOCET | [6 empty] | 0
202 | K | 1.902 | Ostatní pomocný a montážní materiál | kpl | 1 |  | 0 | vlastní |  | základní |  | 0 | 0 | 0 | 0 | 0 | 4 | K | 1 | ROZPOCET | 0 | 0 | 0 | 0 | 0 | 1 | 0 | 4 | 406
203 | K | 1.903 | Vynášející systémové nestandardní konstrukční prvky | kg | 50 |  | 0 | vlastní |  | základní |  | 0 | 0 | 0 | 0 | 0 | 4 | K | 1 | ROZPOCET | 0 | 0 | 0 | 0 | 0 | 1 | 0 | 4 | 408
204 | K | 1.904 | Montážní mechanismy, lešení, plošiny | ks | 1 |  | 0 | vlastní |  | základní |  | 0 | 0 | 0 | 0 | 0 | 4 | K | 1 | ROZPOCET | 0 | 0 | 0 | 0 | 0 | 1 | 0 | 4 | 410
205 | K | 1.905 | Napouštění, tlakování a odvzdušnění systému | hod | 35 |  | 0 | vlastní |  | základní |  | 0 | 0 | 0 | 0 | 0 | 4 | K | 1 | ROZPOCET | 0 | 0 | 0 | 0 | 0 | 1 | 0 | 4 | 412
206 | K | 1.906 | Tlaková a dilatační zkouška rozvodů | ks | 1 |  | 0 | vlastní |  | základní |  | 0 | 0 | 0 | 0 | 0 | 4 | K | 1 | ROZPOCET | 0 | 0 | 0 | 0 | 0 | 1 | 0 | 4 | 414
207 | K | 1.907 | Zaregulování armatur certifikovaným technikem, protokol o zaregulování | ks | 1 |  | 0 | vlastní |  | základní |  | 0 | 0 | 0 | 0 | 0 | 4 | K | 1 | ROZPOCET | 0 | 0 | 0 | 0 | 0 | 1 | 0 | 4 | 416
208 | K | 1.908 | Provozní zkouška | hod | 8 |  | 0 | vlastní |  | základní |  | 0 | 0 | 0 | 0 | 0 | 4 | K | 1 | ROZPOCET | 0 | 0 | 0 | 0 | 0 | 1 | 0 | 4 | 418
209 | K | 1.909 | Zkouška dle ČSN vytápěcího okruhu | hod | 72 |  | 0 | vlastní |  | základní |  | 0 | 0 | 0 | 0 | 0 | 4 | K | 1 | ROZPOCET | 0 | 0 | 0 | 0 | 0 | 1 | 0 | 4 | 420
210 | K | 1.910 | Protokol o zapojení a provozní zkoušce | ks | 1 |  | 0 | vlastní |  | základní |  | 0 | 0 | 0 | 0 | 0 | 4 | K | 1 | ROZPOCET | 0 | 0 | 0 | 0 | 0 | 1 | 0 | 4 | 422
211 | K | 1.911 | Pospojení a uzemnění potrubí | hod | 24 |  | 0 | vlastní |  | základní |  | 0 | 0 | 0 | 0 | 0 | 4 | K | 1 | ROZPOCET | 0 | 0 | 0 | 0 | 0 | 1 | 0 | 4 | 424
212 | K | 1.912 | Požární ucpávky vč. štítku | ks | 1 |  | 0 | vlastní |  | základní |  | 0 | 0 | 0 | 0 | 0 | 4 | K | 1 | ROZPOCET | 0 | 0 | 0 | 0 | 0 | 1 | 0 | 4 | 426
213 | K | 1.913 | Orientační štítky | ks | 1 |  | 0 | vlastní |  | základní |  | 0 | 0 | 0 | 0 | 0 | 4 | K | 1 | ROZPOCET | 0 | 0 | 0 | 0 | 0 | 1 | 0 | 4 | 428
214 | K | 1.914 | Barevné polepy potrubí | ks | 1 |  | 0 | vlastní |  | základní |  | 0 | 0 | 0 | 0 | 0 | 4 | K | 1 | ROZPOCET | 0 | 0 | 0 | 0 | 0 | 1 | 0 | 4 | 430
215 | K | 1.915 | Revize kabelových připojení a komunikačních kabelů | hod | 12 |  | 0 | vlastní |  | základní |  | 0 | 0 | 0 | 0 | 0 | 4 | K | 1 | ROZPOCET | 0 | 0 | 0 | 0 | 0 | 1 | 0 | 4 | 432
216 | K | 1.919 | Stavební přípomoce | hod | 30 |  | 0 | vlastní |  | základní |  | 0 | 0 | 0 | 0 | 0 | 4 | K | 1 | ROZPOCET | 0 | 0 | 0 | 0 | 0 | 1 | 0 | 4 | 440
217 | K | 1.920 | Ekologická likvidace odpadu a závěrečný úklid | hod | 8 |  | 0 | vlastní |  | základní |  | 0 | 0 | 0 | 0 | 0 | 4 | K | 1 | ROZPOCET | 0 | 0 | 0 | 0 | 0 | 1 | 0 | 4 | 442
218 | K | 1.921 | Výchozí revize expanzních nádob | hod | 2 |  | 0 | vlastní |  | základní |  | 0 | 0 | 0 | 0 | 0 | 4 | K | 1 | ROZPOCET | 0 | 0 | 0 | 0 | 0 | 1 | 0 | 4 | 444
219 | K | 1.922 | Nastavení čerpadel | hod | 18 |  | 0 | vlastní |  | základní |  | 0 | 0 | 0 | 0 | 0 | 4 | K | 1 | ROZPOCET | 0 | 0 | 0 | 0 | 0 | 1 | 0 | 4 | 446

## SO-01.D.1.4.5 - Měření a ...
{46c54151-2e06-422e-9783-12b15e8f28cc}
2
| KRYCÍ LIST SOUPISU PRACÍ | [7 empty] | v --- níže se nacházejí doplnkové a pomocné údaje k sestavám --- v | [8 empty] | False
Stavba:
Dostavba kampusu LF v Olomouci
Objekt:
SO-01 - Objekt LF
Soupis:
SO-01.D.1.4 - Technika prostředí budov
Úroveň 3:
SO-01.D.1.4.5 - Měření a regulace
| KSO: |  |  |  |  | CC-CZ:
| Místo: |  | Olomouc, Hněvotínská |  |  | Datum: | 21. 12. 2022
| Zadavatel: |  |  |  |  | IČ: | 61989592
|  | Univerzita Palackého v Olomouci |  |  |  | DIČ: | CZ61989592
| Uchazeč: |  |  |  |  | IČ: | Vyplň údaj
|  | Vyplň údaj |  |  |  | DIČ: | Vyplň údaj
| Projektant: |  |  |  |  | IČ: | 29263140
|  | Ateliér Velehradský s.r.o. |  |  |  | DIČ: | CZ29263140
| Zpracovatel: |  |  |  |  | IČ: | 29263140
|  | Ateliér Velehradský s.r.o. |  |  |  | DIČ: | CZ29263140
Poznámka:
Soupis prací je sestaven s využitím Cenové soustavy ÚRS. Položky, které pochází z této cenové soustavy, jsou ve sloupci 'Cenová soustava' označeny popisem 'CS ÚRS' a úrovní příslušného kalendářního pololetí. Veškeré další informace vymezující popis a podmínky použití těchto položek z Cenové soustavy, které nejsou uvedeny přímo v soupisu prací, jsou neomezeně dálkově k dispozici na www.cs-urs.cz, sekce Cenové a technické podmínky. Rozpočet slouží výhradně a pouze pro výběr zhotovitele. Rozpočet je sestaven na základě vyhlášky č. 169/2016 Sb. Zhotovitel je povinen zkontrolovat rozpočet a doplnit chybějící položky. V opačném případě je zhotovitel povinen upozornit zadavatele na případné nedostatky. Ceny v nabídce musí vycházet nejen z předloženého soupisu výkonů, ale i ze znalosti celého projektu. Prostudování kompletní dokumentace je nutnou podmínkou předložení nabídky. Veškeré konstrukce se dodávají jako plně funkční celek.
| Cena bez DPH | [5 empty] | 0
|  |  | Základ daně |  |  | Sazba daně | Výše daně
| DPH | základní | 0 |  |  | 21% | 0
|  | snížená | 0 |  |  | 15% | 0
|  | zákl. přenesená | 0 |  |  | 21% | 0
|  | sníž. přenesená | 0 |  |  | 15% | 0
|  | nulová | 0 |  |  | 0% | 0
| Cena s DPH |  |  | v | CZK |  | 0
REKAPITULACE ČLENĚNÍ SOUPISU PRACÍ
Stavba:
Dostavba kampusu LF v Olomouci
Objekt:
SO-01 - Objekt LF
Soupis:
SO-01.D.1.4 - Technika prostředí budov
Úroveň 3:
SO-01.D.1.4.5 - Měření a regulace
Místo: |  |  | Olomouc, Hněvotínská |  |  | Datum: | 21. 12. 2022
Zadavatel: |  |  | Univerzita Palackého v Olomouci |  |  | Projektant: | Ateliér Velehradský s.r.o.
Uchazeč: |  |  | Vyplň údaj |  |  | Zpracovatel: | Ateliér Velehradský s.r.o.
Kód dílu - Popis | [6 empty] | Cena celkem [CZK]
Náklady stavby celkem | [6 empty] | 0 | [11 empty] | -1
| D1 - ROZVADĚČE: | [5 empty] | 0
| D2 - ŘÍDÍCÍ SYSTÉM: | [5 empty] | 0
| D3 - Ostatní náklady | [5 empty] | 0
| D4 - ŘS pro rozvaděč DT3.1: | [5 empty] | 0
| D5 - ŘS pro rozvaděč DT4.1: | [5 empty] | 0
| D6 - ŘS pro rozvaděč DT4.2: | [5 empty] | 0
| D7 - PERIFERIE: | [5 empty] | 0
| D8 - SERVOPOHONY: | [5 empty] | 0
| D9 - FREKVENČNÍ MĚNIČE: | [5 empty] | 0
| D10 - SERVISNÍ VYPÍNAČE: | [5 empty] | 0
| D11 - KABELÁŽE, MONTÁŽNÍ MATERIÁL: | [5 empty] | 0
| D12 - INŽENÝRSKÁ ČINNOST: | [5 empty] | 0
| OST - Ostatní | [5 empty] | 0
SOUPIS PRACÍ
Stavba:
Dostavba kampusu LF v Olomouci
Objekt:
SO-01 - Objekt LF
Soupis:
SO-01.D.1.4 - Technika prostředí budov
Úroveň 3:
SO-01.D.1.4.5 - Měření a regulace
Místo: |  |  | Olomouc, Hněvotínská |  |  | Datum: | 21. 12. 2022
Zadavatel: |  |  | Univerzita Palackého v Olomouci |  |  | Projektant: | Ateliér Velehradský s.r.o.
Uchazeč: |  |  | Vyplň údaj |  |  | Zpracovatel: | Ateliér Velehradský s.r.o.
PČ | Typ | Kód | Popis | MJ | Množství | J.cena [CZK] | Cena celkem [CZK] | Cenová soustava |  | DPH | J. Nh [h] | Nh celkem [h] | J. hmotnost [t] | Hmotnost celkem [t] | J. suť [t] | Suť Celkem [t]
Náklady soupisu celkem | [6 empty] | 0 |  |  |  |  | 0 |  | 0 |  | 0 |  | D | -1 | [7 empty] | 0
| D | D1 | ROZVADĚČE: |  |  |  | 0 |  |  |  |  | 0 |  | 0 |  | 0 | 1 | D | 0 | ROZPOCET | [6 empty] | 0
1 | K | Pol29 | DT2.1 - Rozvaděčová skříň 2 pole, 2x 2100x1000x400mm, vč, vnitřního vybavení sokl v. 100mm, vývody nahoře, DIN lišty, kompletní vybavení (svorkovnice, jističe, přepěťová ochrana, relé, atd.), | kpl | 1 |  | 0 | vlastní |  | základní |  | 0 | 0 | 0 | 0 | 0 | 4 | K | 1 | ROZPOCET | 0 | 0 | 0 | 0 | 0 | 1 | 0 | 4 | 2
2 | K | Pol30 | DT3.1 - Rozvaděčová skříň 2 pole, 2x 2100x1000x400mm, vč, vnitřního vybavení sokl v. 100mm, vývody nahoře, DIN lišty, kompletní vybavení (svorkovnice, jističe, přepěťová ochrana, relé, atd.), | kpl | 1 |  | 0 | vlastní |  | základní |  | 0 | 0 | 0 | 0 | 0 | 4 | K | 1 | ROZPOCET | 0 | 0 | 0 | 0 | 0 | 1 | 0 | 4 | 4
3 | K | Pol31 | DT4.1 - Rozvaděčová skříň 2 pole, 2100x1000x400mm + 2100x800x400mm, vč, vnitřního vybavení sokl v. 100mm, vývody nahoře, DIN lišty, kompletní vybavení (svorkovnice, jističe, přepěťová ochrana, relé, atd.), | kpl | 1 |  | 0 | vlastní |  | základní |  | 0 | 0 | 0 | 0 | 0 | 4 | K | 1 | ROZPOCET | 0 | 0 | 0 | 0 | 0 | 1 | 0 | 4 | 6
4 | K | Pol32 | DT4.2 - Rozvaděčová skříň 4 pole, 4x 2100x1000x400mm, vč, vnitřního vybavení sokl v. 100mm, vývody nahoře, DIN lišty, kompletní vybavení (svorkovnice, jističe, přepěťová ochrana, relé, atd.), | kpl | 1 |  | 0 | vlastní |  | základní |  | 0 | 0 | 0 | 0 | 0 | 4 | K | 1 | ROZPOCET | 0 | 0 | 0 | 0 | 0 | 1 | 0 | 4 | 8
| D | D2 | ŘÍDÍCÍ SYSTÉM: |  |  |  | 0 |  |  |  |  | 0 |  | 0 |  | 0 | 1 | D | 0 | ROZPOCET | [6 empty] | 0
| D | D3 | Ostatní náklady |  |  |  | 0 |  |  |  |  | 0 |  | 0 |  | 0 | 1 | D | 1 | ROZPOCET | [6 empty] | 0
5 | K | Pol33 | PLC automat - 2x Ethernet, 2x Modbus RS-485, BACnet/IP, BACnet MS/TP, napájení 24V DC, 10W | ks | 2 |  | 0 | vlastní |  | základní |  | 0 | 0 | 0 | 0 | 0 | 4 | K | 2 | ROZPOCET | 0 | 0 | 0 | 0 | 0 | 1 | 0 | 4 | 10
6 | K | Pol34 | Napájecí modul 24V AC/DC pro PLC a pro I/O moduly | ks | 2 |  | 0 | vlastní |  | základní |  | 0 | 0 | 0 | 0 | 0 | 4 | K | 2 | ROZPOCET | 0 | 0 | 0 | 0 | 0 | 1 | 0 | 4 | 12
7 | K | Pol35 | Modul 12x DO relé | ks | 5 |  | 0 | vlastní |  | základní |  | 0 | 0 | 0 | 0 | 0 | 4 | K | 2 | ROZPOCET | 0 | 0 | 0 | 0 | 0 | 1 | 0 | 4 | 14
8 | K | Pol36 | Modul 8x AO 0-10V | ks | 1 |  | 0 | vlastní |  | základní |  | 0 | 0 | 0 | 0 | 0 | 4 | K | 2 | ROZPOCET | 0 | 0 | 0 | 0 | 0 | 1 | 0 | 4 | 16
9 | K | Pol37 | Modul 16x DI | ks | 4 |  | 0 | vlastní |  | základní |  | 0 | 0 | 0 | 0 | 0 | 4 | K | 2 | ROZPOCET | 0 | 0 | 0 | 0 | 0 | 1 | 0 | 4 | 18
10 | K | Pol38 | Modul 16x UI | ks | 3 |  | 0 | vlastní |  | základní |  | 0 | 0 | 0 | 0 | 0 | 4 | K | 2 | ROZPOCET | 0 | 0 | 0 | 0 | 0 | 1 | 0 | 4 | 20
11 | K | Pol39 | Svorkovnice pro PLC automat | ks | 2 |  | 0 | vlastní |  | základní |  | 0 | 0 | 0 | 0 | 0 | 4 | K | 2 | ROZPOCET | 0 | 0 | 0 | 0 | 0 | 1 | 0 | 4 | 22
12 | K | Pol40 | Svorkovnice pro napájecí modul | ks | 2 |  | 0 | vlastní |  | základní |  | 0 | 0 | 0 | 0 | 0 | 4 | K | 2 | ROZPOCET | 0 | 0 | 0 | 0 | 0 | 1 | 0 | 4 | 24
13 | K | Pol41 | Svorkovnice pro I/O moduly | ks | 13 |  | 0 | vlastní |  | základní |  | 0 | 0 | 0 | 0 | 0 | 4 | K | 2 | ROZPOCET | 0 | 0 | 0 | 0 | 0 | 1 | 0 | 4 | 26
14 | K | Pol42 | Propojovací kabel 1,5m, zahnutá koncovka | ks | 3 |  | 0 | vlastní |  | základní |  | 0 | 0 | 0 | 0 | 0 | 4 | K | 2 | ROZPOCET | 0 | 0 | 0 | 0 | 0 | 1 | 0 | 4 | 28
15 | K | Pol43 | Switch průmysový 8 portový | ks | 1 |  | 0 | vlastní |  | základní |  | 0 | 0 | 0 | 0 | 0 | 4 | K | 2 | ROZPOCET | 0 | 0 | 0 | 0 | 0 | 1 | 0 | 4 | 30
16 | K | K009 | Převodník RS232 – RS485/422, rychlost 1200...115200 bit/s, galvanické oddělení, napájení 24 V st./10...35 V ss, montáž na DIN lištu, 98×35×61 mm | ks | 1 |  | 0 | vlastní |  | základní |  | 0 | 0 | 0 | 0 | 0 | 4 | K | 2 | ROZPOCET | 0 | 0 | 0 | 0 | 0 | 1 | 0 | 4 | -1267372279
17 | K | K012 | Převodník M-bus - RS232 - do 25 připojených míst, napájení 20..24 V st / 14...24 V ss, montáž na DIN lištu, 98x70x61 mm | ks | 1 |  | 0 | vlastní |  | základní |  | 0 | 0 | 0 | 0 | 0 | 4 | K | 2 | ROZPOCET | 0 | 0 | 0 | 0 | 0 | 1 | 0 | 4 | -492877965
| D | D4 | ŘS pro rozvaděč DT3.1: |  |  |  | 0 |  |  |  |  | 0 |  | 0 |  | 0 | 1 | D | 1 | ROZPOCET | [6 empty] | 0
18 | K | Pol33 | PLC automat - 2x Ethernet, 2x Modbus RS-485, BACnet/IP, BACnet MS/TP, napájení 24V DC, 10W | ks | 2 |  | 0 | vlastní |  | základní |  | 0 | 0 | 0 | 0 | 0 | 4 | K | 2 | ROZPOCET | 0 | 0 | 0 | 0 | 0 | 1 | 0 | 4 | 34
19 | K | Pol45 | Napájecí modul 24V AC/DC pro PLC a pro I/O moduly | ks | 3 |  | 0 | vlastní |  | základní |  | 0 | 0 | 0 | 0 | 0 | 4 | K | 2 | ROZPOCET | 0 | 0 | 0 | 0 | 0 | 1 | 0 | 4 | 36
20 | K | Pol46 | Modul 12x DO relé | ks | 5 |  | 0 | vlastní |  | základní |  | 0 | 0 | 0 | 0 | 0 | 4 | K | 2 | ROZPOCET | 0 | 0 | 0 | 0 | 0 | 1 | 0 | 4 | 38
21 | K | Pol47 | Modul 8x AO 0-10V | ks | 4 |  | 0 | vlastní |  | základní |  | 0 | 0 | 0 | 0 | 0 | 4 | K | 2 | ROZPOCET | 0 | 0 | 0 | 0 | 0 | 1 | 0 | 4 | 40
22 | K | Pol48 | Modul 16x DI | ks | 5 |  | 0 | vlastní |  | základní |  | 0 | 0 | 0 | 0 | 0 | 4 | K | 2 | ROZPOCET | 0 | 0 | 0 | 0 | 0 | 1 | 0 | 4 | 42
23 | K | Pol49 | Modul 16x UI | ks | 3 |  | 0 | vlastní |  | základní |  | 0 | 0 | 0 | 0 | 0 | 4 | K | 2 | ROZPOCET | 0 | 0 | 0 | 0 | 0 | 1 | 0 | 4 | 44
24 | K | Pol50 | Svorkovnice pro PLC automat | ks | 2 |  | 0 | vlastní |  | základní |  | 0 | 0 | 0 | 0 | 0 | 4 | K | 2 | ROZPOCET | 0 | 0 | 0 | 0 | 0 | 1 | 0 | 4 | 46
25 | K | Pol51 | Svorkovnice pro napájecí modul | ks | 3 |  | 0 | vlastní |  | základní |  | 0 | 0 | 0 | 0 | 0 | 4 | K | 2 | ROZPOCET | 0 | 0 | 0 | 0 | 0 | 1 | 0 | 4 | 48
26 | K | Pol52 | Svorkovnice pro I/O moduly | ks | 17 |  | 0 | vlastní |  | základní |  | 0 | 0 | 0 | 0 | 0 | 4 | K | 2 | ROZPOCET | 0 | 0 | 0 | 0 | 0 | 1 | 0 | 4 | 50
27 | K | Pol53 | Propojovací kabel 1,5m, zahnutá koncovka | ks | 4 |  | 0 | vlastní |  | základní |  | 0 | 0 | 0 | 0 | 0 | 4 | K | 2 | ROZPOCET | 0 | 0 | 0 | 0 | 0 | 1 | 0 | 4 | 52
28 | K | Pol43 | Switch průmysový 8 portový | ks | 1 |  | 0 | vlastní |  | základní |  | 0 | 0 | 0 | 0 | 0 | 4 | K | 2 | ROZPOCET | 0 | 0 | 0 | 0 | 0 | 1 | 0 | 4 | 54
| D | D5 | ŘS pro rozvaděč DT4.1: |  |  |  | 0 |  |  |  |  | 0 |  | 0 |  | 0 | 1 | D | 1 | ROZPOCET | [6 empty] | 0
29 | K | Pol54 | PLC automat - 2x Ethernet, 2x Modbus RS-485, BACnet/IP, BACnet MS/TP, napájení 24V DC, 10W | ks | 2 |  | 0 | vlastní |  | základní |  | 0 | 0 | 0 | 0 | 0 | 4 | K | 2 | ROZPOCET | 0 | 0 | 0 | 0 | 0 | 1 | 0 | 4 | 56
30 | K | Pol45 | Napájecí modul 24V AC/DC pro PLC a pro I/O moduly | ks | 3 |  | 0 | vlastní |  | základní |  | 0 | 0 | 0 | 0 | 0 | 4 | K | 2 | ROZPOCET | 0 | 0 | 0 | 0 | 0 | 1 | 0 | 4 | 58
31 | K | Pol46 | Modul 12x DO relé | ks | 4 |  | 0 | vlastní |  | základní |  | 0 | 0 | 0 | 0 | 0 | 4 | K | 2 | ROZPOCET | 0 | 0 | 0 | 0 | 0 | 1 | 0 | 4 | 60
32 | K | Pol47 | Modul 8x AO 0-10V | ks | 6 |  | 0 | vlastní |  | základní |  | 0 | 0 | 0 | 0 | 0 | 4 | K | 2 | ROZPOCET | 0 | 0 | 0 | 0 | 0 | 1 | 0 | 4 | 62
33 | K | Pol48 | Modul 16x DI | ks | 4 |  | 0 | vlastní |  | základní |  | 0 | 0 | 0 | 0 | 0 | 4 | K | 2 | ROZPOCET | 0 | 0 | 0 | 0 | 0 | 1 | 0 | 4 | 64
34 | K | Pol49 | Modul 16x UI | ks | 2 |  | 0 | vlastní |  | základní |  | 0 | 0 | 0 | 0 | 0 | 4 | K | 2 | ROZPOCET | 0 | 0 | 0 | 0 | 0 | 1 | 0 | 4 | 66
35 | K | Pol50 | Svorkovnice pro PLC automat | ks | 2 |  | 0 | vlastní |  | základní |  | 0 | 0 | 0 | 0 | 0 | 4 | K | 2 | ROZPOCET | 0 | 0 | 0 | 0 | 0 | 1 | 0 | 4 | 68
36 | K | Pol51 | Svorkovnice pro napájecí modul | ks | 3 |  | 0 | vlastní |  | základní |  | 0 | 0 | 0 | 0 | 0 | 4 | K | 2 | ROZPOCET | 0 | 0 | 0 | 0 | 0 | 1 | 0 | 4 | 70
37 | K | Pol52 | Svorkovnice pro I/O moduly | ks | 16 |  | 0 | vlastní |  | základní |  | 0 | 0 | 0 | 0 | 0 | 4 | K | 2 | ROZPOCET | 0 | 0 | 0 | 0 | 0 | 1 | 0 | 4 | 72
38 | K | Pol53 | Propojovací kabel 1,5m, zahnutá koncovka | ks | 4 |  | 0 | vlastní |  | základní |  | 0 | 0 | 0 | 0 | 0 | 4 | K | 2 | ROZPOCET | 0 | 0 | 0 | 0 | 0 | 1 | 0 | 4 | 74
39 | K | Pol43 | Switch průmysový 8 portový | ks | 1 |  | 0 | vlastní |  | základní |  | 0 | 0 | 0 | 0 | 0 | 4 | K | 2 | ROZPOCET | 0 | 0 | 0 | 0 | 0 | 1 | 0 | 4 | 76
40 | K | Pol44 | PLC, Ethernet, RS485, M-Bus pro 10 zařízení, 4AI, 3CI, 4DI, 4DO- pro odečet spotřeb | ks | 1 |  | 0 | vlastní |  | základní |  | 0 | 0 | 0 | 0 | 0 | 4 | K | 2 | ROZPOCET | 0 | 0 | 0 | 0 | 0 | 1 | 0 | 4 | 78
| D | D6 | ŘS pro rozvaděč DT4.2: |  |  |  | 0 |  |  |  |  | 0 |  | 0 |  | 0 | 1 | D | 1 | ROZPOCET | [6 empty] | 0
41 | K | Pol33 | PLC automat - 2x Ethernet, 2x Modbus RS-485, BACnet/IP, BACnet MS/TP, napájení 24V DC, 10W | ks | 2 |  | 0 | vlastní |  | základní |  | 0 | 0 | 0 | 0 | 0 | 4 | K | 2 | ROZPOCET | 0 | 0 | 0 | 0 | 0 | 1 | 0 | 4 | 80
42 | K | Pol34 | Napájecí modul 24V AC/DC pro PLC a pro I/O moduly | ks | 5 |  | 0 | vlastní |  | základní |  | 0 | 0 | 0 | 0 | 0 | 4 | K | 2 | ROZPOCET | 0 | 0 | 0 | 0 | 0 | 1 | 0 | 4 | 82
43 | K | Pol35 | Modul 12x DO relé | ks | 7 |  | 0 | vlastní |  | základní |  | 0 | 0 | 0 | 0 | 0 | 4 | K | 2 | ROZPOCET | 0 | 0 | 0 | 0 | 0 | 1 | 0 | 4 | 84
44 | K | Pol36 | Modul 8x AO 0-10V | ks | 18 |  | 0 | vlastní |  | základní |  | 0 | 0 | 0 | 0 | 0 | 4 | K | 2 | ROZPOCET | 0 | 0 | 0 | 0 | 0 | 1 | 0 | 4 | 86
45 | K | Pol37 | Modul 16x DI | ks | 5 |  | 0 | vlastní |  | základní |  | 0 | 0 | 0 | 0 | 0 | 4 | K | 2 | ROZPOCET | 0 | 0 | 0 | 0 | 0 | 1 | 0 | 4 | 88
46 | K | Pol38 | Modul 16x UI | ks | 4 |  | 0 | vlastní |  | základní |  | 0 | 0 | 0 | 0 | 0 | 4 | K | 2 | ROZPOCET | 0 | 0 | 0 | 0 | 0 | 1 | 0 | 4 | 90
47 | K | Pol39 | Svorkovnice pro PLC automat | ks | 2 |  | 0 | vlastní |  | základní |  | 0 | 0 | 0 | 0 | 0 | 4 | K | 2 | ROZPOCET | 0 | 0 | 0 | 0 | 0 | 1 | 0 | 4 | 92
48 | K | Pol40 | Svorkovnice pro napájecí modul | ks | 5 |  | 0 | vlastní |  | základní |  | 0 | 0 | 0 | 0 | 0 | 4 | K | 2 | ROZPOCET | 0 | 0 | 0 | 0 | 0 | 1 | 0 | 4 | 94
49 | K | Pol41 | Svorkovnice pro I/O moduly | ks | 34 |  | 0 | vlastní |  | základní |  | 0 | 0 | 0 | 0 | 0 | 4 | K | 2 | ROZPOCET | 0 | 0 | 0 | 0 | 0 | 1 | 0 | 4 | 96
50 | K | Pol42 | Propojovací kabel 1,5m, zahnutá koncovka | ks | 7 |  | 0 | vlastní |  | základní |  | 0 | 0 | 0 | 0 | 0 | 4 | K | 2 | ROZPOCET | 0 | 0 | 0 | 0 | 0 | 1 | 0 | 4 | 98
51 | K | Pol43 | Switch průmysový 8 portový | ks | 1 |  | 0 | vlastní |  | základní |  | 0 | 0 | 0 | 0 | 0 | 4 | K | 2 | ROZPOCET | 0 | 0 | 0 | 0 | 0 | 1 | 0 | 4 | 100
52 | K | Pol44 | PLC, Ethernet, RS485, M-Bus pro 10 zařízení, 4AI, 3CI, 4DI, 4DO- pro odečet spotřeb | ks | 1 |  | 0 | vlastní |  | základní |  | 0 | 0 | 0 | 0 | 0 | 4 | K | 2 | ROZPOCET | 0 | 0 | 0 | 0 | 0 | 1 | 0 | 4 | 102
| D | D7 | PERIFERIE: |  |  |  | 0 |  |  |  |  | 0 |  | 0 |  | 0 | 1 | D | 0 | ROZPOCET | [6 empty] | 0
53 | K | Pol55 | Snímač teploty kanálový do VZT potrubí | ks | 42 |  | 0 | vlastní |  | základní |  | 0 | 0 | 0 | 0 | 0 | 4 | K | 1 | ROZPOCET | 0 | 0 | 0 | 0 | 0 | 1 | 0 | 4 | 104
54 | K | Pol56 | Snímač teploty příložný vč.připevňovacího pásku | ks | 58 |  | 0 | vlastní |  | základní |  | 0 | 0 | 0 | 0 | 0 | 4 | K | 1 | ROZPOCET | 0 | 0 | 0 | 0 | 0 | 1 | 0 | 4 | 106
55 | K | Pol57 | Snímač teploty do jímky | ks | 16 |  | 0 | vlastní |  | základní |  | 0 | 0 | 0 | 0 | 0 | 4 | K | 1 | ROZPOCET | 0 | 0 | 0 | 0 | 0 | 1 | 0 | 4 | 108
56 | K | Pol58 | Jímka 100mm bronz | ks | 16 |  | 0 | vlastní |  | základní |  | 0 | 0 | 0 | 0 | 0 | 4 | K | 1 | ROZPOCET | 0 | 0 | 0 | 0 | 0 | 1 | 0 | 4 | 110
57 | K | Pol59 | Snímač teploty prostorový | ks | 10 |  | 0 | vlastní |  | základní |  | 0 | 0 | 0 | 0 | 0 | 4 | K | 1 | ROZPOCET | 0 | 0 | 0 | 0 | 0 | 1 | 0 | 4 | 112
58 | K | Pol60 | Snímač teploty venkovní | ks | 1 |  | 0 | vlastní |  | základní |  | 0 | 0 | 0 | 0 | 0 | 4 | K | 1 | ROZPOCET | 0 | 0 | 0 | 0 | 0 | 1 | 0 | 4 | 114
59 | K | Pol61 | Diferenční tlakový snímač, rozsah tlaku 0-2500 Pa výstupní signál: 4-20 mA a 0-10V | ks | 10 |  | 0 | vlastní |  | základní |  | 0 | 0 | 0 | 0 | 0 | 4 | K | 1 | ROZPOCET | 0 | 0 | 0 | 0 | 0 | 1 | 0 | 4 | 116
60 | K | Pol62 | Snímač tlaku kapalin 600 kPa | ks | 3 |  | 0 | vlastní |  | základní |  | 0 | 0 | 0 | 0 | 0 | 4 | K | 1 | ROZPOCET | 0 | 0 | 0 | 0 | 0 | 1 | 0 | 4 | 118
61 | K | Pol63 | Spínač diferenčního tlaku 50 - 500 Pa | ks | 66 |  | 0 | vlastní |  | základní |  | 0 | 0 | 0 | 0 | 0 | 4 | K | 1 | ROZPOCET | 0 | 0 | 0 | 0 | 0 | 1 | 0 | 4 | 120
62 | K | Pol64 | Protimrazová kapilára 6m | ks | 15 |  | 0 | vlastní |  | základní |  | 0 | 0 | 0 | 0 | 0 | 4 | K | 1 | ROZPOCET | 0 | 0 | 0 | 0 | 0 | 1 | 0 | 4 | 122
63 | K | Pol65 | Snímač teploty a vlhkosti kanálový do VZT potrubí | ks | 2 |  | 0 | vlastní |  | základní |  | 0 | 0 | 0 | 0 | 0 | 4 | K | 1 | ROZPOCET | 0 | 0 | 0 | 0 | 0 | 1 | 0 | 4 | 124
64 | K | Pol66 | Detektor zaplavení prostoru | ks | 4 |  | 0 | vlastní |  | základní |  | 0 | 0 | 0 | 0 | 0 | 4 | K | 1 | ROZPOCET | 0 | 0 | 0 | 0 | 0 | 1 | 0 | 4 | 126
65 | K | Pol67 | STOP tlačítko | ks | 3 |  | 0 | vlastní |  | základní |  | 0 | 0 | 0 | 0 | 0 | 4 | K | 1 | ROZPOCET | 0 | 0 | 0 | 0 | 0 | 1 | 0 | 4 | 128
66 | K | Pol68 | Opticko-akustická signalizace havárie strojovny | ks | 2 |  | 0 | vlastní |  | základní |  | 0 | 0 | 0 | 0 | 0 | 4 | K | 1 | ROZPOCET | 0 | 0 | 0 | 0 | 0 | 1 | 0 | 4 | 130
67 | K | Pol69 | Bezpečnostní termostat na potrubí topné vody, do jímky | ks | 3 |  | 0 | vlastní |  | základní |  | 0 | 0 | 0 | 0 | 0 | 4 | K | 1 | ROZPOCET | 0 | 0 | 0 | 0 | 0 | 1 | 0 | 4 | 132
68 | K | Pol70 | Kanálový hygrostat | ks | 1 |  | 0 | vlastní |  | základní |  | 0 | 0 | 0 | 0 | 0 | 4 | K | 1 | ROZPOCET | 0 | 0 | 0 | 0 | 0 | 1 | 0 | 4 | 134
69 | K | Pol71 | Prostorový snímač teploty, výstup 0-10V, Modbus RTU | ks | 33 |  | 0 | vlastní |  | základní |  | 0 | 0 | 0 | 0 | 0 | 4 | K | 1 | ROZPOCET | 0 | 0 | 0 | 0 | 0 | 1 | 0 | 4 | 136
70 | K | Pol72 | Prostorový snímač teploty a koncentrace CO2, výstup 2x 0-10V, Modbus RTU | ks | 59 |  | 0 | vlastní |  | základní |  | 0 | 0 | 0 | 0 | 0 | 4 | K | 1 | ROZPOCET | 0 | 0 | 0 | 0 | 0 | 1 | 0 | 4 | 138
71 | K | Pol73 | Prostorový snímač teploty, vlhkosti a koncentrace CO2, Modbus RTU | ks | 4 |  | 0 | vlastní |  | základní |  | 0 | 0 | 0 | 0 | 0 | 4 | K | 1 | ROZPOCET | 0 | 0 | 0 | 0 | 0 | 1 | 0 | 4 | 140
72 | K | Pol74 | Regulátor fancoilu komunikativní, 2xDI, 3xAO 0-10V, 2x DO SSR, Modbus RS485, montáž v bezprostřední blízkosti fancoilu, v krabici | ks | 149 |  | 0 | vlastní |  | základní |  | 0 | 0 | 0 | 0 | 0 | 4 | K | 1 | ROZPOCET | 0 | 0 | 0 | 0 | 0 | 1 | 0 | 4 | 142
73 | K | Pol75 | Detektor úniku plynu (II stupně + porucha) + kalibrace | ks | 3 |  | 0 | vlastní |  | základní |  | 0 | 0 | 0 | 0 | 0 | 4 | K | 1 | ROZPOCET | 0 | 0 | 0 | 0 | 0 | 1 | 0 | 4 | 144
74 | K | Pol76 | Zapojení EC motorů ventilátorů (dod. VZT) | ks | 40 |  | 0 | vlastní |  | základní |  | 0 | 0 | 0 | 0 | 0 | 4 | K | 1 | ROZPOCET | 0 | 0 | 0 | 0 | 0 | 1 | 0 | 4 | 146
75 | K | Pol77 | Zapojení požárních klapek (dod. VZT) | ks | 83 |  | 0 | vlastní |  | základní |  | 0 | 0 | 0 | 0 | 0 | 4 | K | 1 | ROZPOCET | 0 | 0 | 0 | 0 | 0 | 1 | 0 | 4 | 148
76 | K | Pol78 | Zapojení regulátorů průtoku (24V, 0-10V, dod. VZT) | ks | 116 |  | 0 | vlastní |  | základní |  | 0 | 0 | 0 | 0 | 0 | 4 | K | 1 | ROZPOCET | 0 | 0 | 0 | 0 | 0 | 1 | 0 | 4 | 150
77 | K | Pol79 | Zapojení čerpadel (dod. ÚT/CHL) | ks | 24 |  | 0 | vlastní |  | základní |  | 0 | 0 | 0 | 0 | 0 | 4 | K | 1 | ROZPOCET | 0 | 0 | 0 | 0 | 0 | 1 | 0 | 4 | 152
78 | K | Pol80 | Zapojení servopohonů uzavíracích a směšovacích ventilů (dod. ÚT/CHL) | ks | 248 |  | 0 | vlastní |  | základní |  | 0 | 0 | 0 | 0 | 0 | 4 | K | 1 | ROZPOCET | 0 | 0 | 0 | 0 | 0 | 1 | 0 | 4 | 154
79 | K | Pol81 | Zapojení kalorimetrů (dod. ÚT/CHL) | ks | 20 |  | 0 | vlastní |  | základní |  | 0 | 0 | 0 | 0 | 0 | 4 | K | 1 | ROZPOCET | 0 | 0 | 0 | 0 | 0 | 1 | 0 | 4 | 156
80 | K | Pol82 | Zapojení servopohonů světlíků | ks | 4 |  | 0 | vlastní |  | základní |  | 0 | 0 | 0 | 0 | 0 | 4 | K | 1 | ROZPOCET | 0 | 0 | 0 | 0 | 0 | 1 | 0 | 4 | 158
81 | K | Pol83 | Zapojení ostatních zařízení dodávaných jinou profesí | ks | 10 |  | 0 | vlastní |  | základní |  | 0 | 0 | 0 | 0 | 0 | 4 | K | 1 | ROZPOCET | 0 | 0 | 0 | 0 | 0 | 1 | 0 | 4 | 160
| D | D8 | SERVOPOHONY: |  |  |  | 0 |  |  |  |  | 0 |  | 0 |  | 0 | 1 | D | 0 | ROZPOCET | [6 empty] | 0
82 | K | Pol84 | Servopohon 15Nm, 230V, ON/OFF, s havarijní funkcí | ks | 18 |  | 0 | vlastní |  | základní |  | 0 | 0 | 0 | 0 | 0 | 4 | K | 1 | ROZPOCET | 0 | 0 | 0 | 0 | 0 | 1 | 0 | 4 | 162
83 | K | Pol85 | Servopohon 10Nm, 230V, ON/OFF, s havarijní funkcí | ks | 7 |  | 0 | vlastní |  | základní |  | 0 | 0 | 0 | 0 | 0 | 4 | K | 1 | ROZPOCET | 0 | 0 | 0 | 0 | 0 | 1 | 0 | 4 | 164
84 | K | Pol86 | Servopohon 16Nm, 230V ON/OFF | ks | 7 |  | 0 | vlastní |  | základní |  | 0 | 0 | 0 | 0 | 0 | 4 | K | 1 | ROZPOCET | 0 | 0 | 0 | 0 | 0 | 1 | 0 | 4 | 166
85 | K | Pol87 | Servopohon 8Nm, 230V ON/OFF | ks | 7 |  | 0 | vlastní |  | základní |  | 0 | 0 | 0 | 0 | 0 | 4 | K | 1 | ROZPOCET | 0 | 0 | 0 | 0 | 0 | 1 | 0 | 4 | 168
86 | K | Pol88 | Servopohon 16Nm, 24V, 0-10V | ks | 6 |  | 0 | vlastní |  | základní |  | 0 | 0 | 0 | 0 | 0 | 4 | K | 1 | ROZPOCET | 0 | 0 | 0 | 0 | 0 | 1 | 0 | 4 | 170
| D | D9 | FREKVENČNÍ MĚNIČE: |  |  |  | 0 |  |  |  |  | 0 |  | 0 |  | 0 | 1 | D | 0 | ROZPOCET | [6 empty] | 0
87 | K | Pol89 | Frekvenční měnič 0,37 kW, In = 3,3 A, 1x 200 až 240 V | ks | 4 |  | 0 | vlastní |  | základní |  | 0 | 0 | 0 | 0 | 0 | 4 | K | 1 | ROZPOCET | 0 | 0 | 0 | 0 | 0 | 1 | 0 | 4 | 172
88 | K | Pol90 | Frekvenční měnič 5,5 kW, In = 14,3 A, 3x 380 až 500 V | ks | 2 |  | 0 | vlastní |  | základní |  | 0 | 0 | 0 | 0 | 0 | 4 | K | 1 | ROZPOCET | 0 | 0 | 0 | 0 | 0 | 1 | 0 | 4 | 174
89 | K | Pol91 | Frekvenční měnič 7,5 kW, In = 17 A, 3x 380 až 500 V | ks | 2 |  | 0 | vlastní |  | základní |  | 0 | 0 | 0 | 0 | 0 | 4 | K | 1 | ROZPOCET | 0 | 0 | 0 | 0 | 0 | 1 | 0 | 4 | 176
| D | D10 | SERVISNÍ VYPÍNAČE: |  |  |  | 0 |  |  |  |  | 0 |  | 0 |  | 0 | 1 | D | 0 | ROZPOCET | [6 empty] | 0
90 | K | Pol92 | Servisní vypínač 20A, 1polový | ks | 10 |  | 0 | vlastní |  | základní |  | 0 | 0 | 0 | 0 | 0 | 4 | K | 1 | ROZPOCET | 0 | 0 | 0 | 0 | 0 | 1 | 0 | 4 | 178
91 | K | Pol93 | Servisní vypínač 25A, 3polový | ks | 43 |  | 0 | vlastní |  | základní |  | 0 | 0 | 0 | 0 | 0 | 4 | K | 1 | ROZPOCET | 0 | 0 | 0 | 0 | 0 | 1 | 0 | 4 | 180
| D | D11 | KABELÁŽE, MONTÁŽNÍ MATERIÁL: |  |  |  | 0 |  |  |  |  | 0 |  | 0 |  | 0 | 1 | D | 0 | ROZPOCET | [6 empty] | 0
92 | K | Pol94 | Kabel J-Y(ST)Y 1x2x0,8 | bm | 5365 |  | 0 | vlastní |  | základní |  | 0 | 0 | 0 | 0 | 0 | 4 | K | 1 | ROZPOCET | 0 | 0 | 0 | 0 | 0 | 1 | 0 | 4 | 182
93 | K | Pol95 | Kabel J-Y(ST)Y 2x2x0,8 | bm | 1890 |  | 0 | vlastní |  | základní |  | 0 | 0 | 0 | 0 | 0 | 4 | K | 1 | ROZPOCET | 0 | 0 | 0 | 0 | 0 | 1 | 0 | 4 | 184
94 | K | Pol96 | Kabel J-Y(ST)Y 4x2x0,8 | bm | 1605 |  | 0 | vlastní |  | základní |  | 0 | 0 | 0 | 0 | 0 | 4 | K | 1 | ROZPOCET | 0 | 0 | 0 | 0 | 0 | 1 | 0 | 4 | 186
95 | K | Pol97 | Kabel SHKFH-R 1x2x0,8 B2ca,s1,d0 | bm | 7730 |  | 0 | vlastní |  | základní |  | 0 | 0 | 0 | 0 | 0 | 4 | K | 1 | ROZPOCET | 0 | 0 | 0 | 0 | 0 | 1 | 0 | 4 | 188
96 | K | Pol98 | Kabel SHKFH-R 2x2x0,8 B2ca,s1,d0 | bm | 13090 |  | 0 | vlastní |  | základní |  | 0 | 0 | 0 | 0 | 0 | 4 | K | 1 | ROZPOCET | 0 | 0 | 0 | 0 | 0 | 1 | 0 | 4 | 190
97 | K | Pol99 | Kabel SHKFH-R 4x2x0,8 B2ca,s1,d0 | bm | 580 |  | 0 | vlastní |  | základní |  | 0 | 0 | 0 | 0 | 0 | 4 | K | 1 | ROZPOCET | 0 | 0 | 0 | 0 | 0 | 1 | 0 | 4 | 192
98 | K | Pol100 | Kabel CXKH-R 3x1,5 B2ca,s1,d0 | bm | 5175 |  | 0 | vlastní |  | základní |  | 0 | 0 | 0 | 0 | 0 | 4 | K | 1 | ROZPOCET | 0 | 0 | 0 | 0 | 0 | 1 | 0 | 4 | 194
99 | K | Pol101 | Kabel CYKY-J 3x1,5 | bm | 1500 |  | 0 | vlastní |  | základní |  | 0 | 0 | 0 | 0 | 0 | 4 | K | 1 | ROZPOCET | 0 | 0 | 0 | 0 | 0 | 1 | 0 | 4 | 196
100 | K | Pol102 | Kabel CYKY-J 4x1,5 | bm | 495 |  | 0 | vlastní |  | základní |  | 0 | 0 | 0 | 0 | 0 | 4 | K | 1 | ROZPOCET | 0 | 0 | 0 | 0 | 0 | 1 | 0 | 4 | 198
101 | K | Pol103 | Kabel CYKY-J 5x1,5 | bm | 1155 |  | 0 | vlastní |  | základní |  | 0 | 0 | 0 | 0 | 0 | 4 | K | 1 | ROZPOCET | 0 | 0 | 0 | 0 | 0 | 1 | 0 | 4 | 200
102 | K | Pol104 | Kabel CYKY-J 4x2,5 | bm | 900 |  | 0 | vlastní |  | základní |  | 0 | 0 | 0 | 0 | 0 | 4 | K | 1 | ROZPOCET | 0 | 0 | 0 | 0 | 0 | 1 | 0 | 4 | 202
103 | K | Pol105 | Kabel CYKY-J 4x4 | bm | 110 |  | 0 | vlastní |  | základní |  | 0 | 0 | 0 | 0 | 0 | 4 | K | 1 | ROZPOCET | 0 | 0 | 0 | 0 | 0 | 1 | 0 | 4 | 204
104 | K | Pol106 | Kabel stíněný CMFM 4Gx1,5 | bm | 55 |  | 0 | vlastní |  | základní |  | 0 | 0 | 0 | 0 | 0 | 4 | K | 1 | ROZPOCET | 0 | 0 | 0 | 0 | 0 | 1 | 0 | 4 | 206
105 | K | Pol107 | Kabel stíněný YSLYCY-JZ 4x4 | bm | 30 |  | 0 | vlastní |  | základní |  | 0 | 0 | 0 | 0 | 0 | 4 | K | 1 | ROZPOCET | 0 | 0 | 0 | 0 | 0 | 1 | 0 | 4 | 208
106 | K | Pol108 | Vodič CY 6 | bm | 120 |  | 0 | vlastní |  | základní |  | 0 | 0 | 0 | 0 | 0 | 4 | K | 1 | ROZPOCET | 0 | 0 | 0 | 0 | 0 | 1 | 0 | 4 | 210
107 | K | Pol109 | trubka pevná DN 16 | bm | 500 |  | 0 | vlastní |  | základní |  | 0 | 0 | 0 | 0 | 0 | 4 | K | 1 | ROZPOCET | 0 | 0 | 0 | 0 | 0 | 1 | 0 | 4 | 212
108 | K | Pol110 | trubka pevná DN 20 | bm | 690 |  | 0 | vlastní |  | základní |  | 0 | 0 | 0 | 0 | 0 | 4 | K | 1 | ROZPOCET | 0 | 0 | 0 | 0 | 0 | 1 | 0 | 4 | 214
109 | K | Pol111 | trubka pevná DN 25 | bm | 465 |  | 0 | vlastní |  | základní |  | 0 | 0 | 0 | 0 | 0 | 4 | K | 1 | ROZPOCET | 0 | 0 | 0 | 0 | 0 | 1 | 0 | 4 | 216
110 | K | Pol112 | trubka pevná DN 32 | bm | 40 |  | 0 | vlastní |  | základní |  | 0 | 0 | 0 | 0 | 0 | 4 | K | 1 | ROZPOCET | 0 | 0 | 0 | 0 | 0 | 1 | 0 | 4 | 218
111 | K | Pol113 | trubka ohebná DN 16 | bm | 260 |  | 0 | vlastní |  | základní |  | 0 | 0 | 0 | 0 | 0 | 4 | K | 1 | ROZPOCET | 0 | 0 | 0 | 0 | 0 | 1 | 0 | 4 | 220
112 | K | Pol114 | trubka ohebná DN 20 | bm | 175 |  | 0 | vlastní |  | základní |  | 0 | 0 | 0 | 0 | 0 | 4 | K | 1 | ROZPOCET | 0 | 0 | 0 | 0 | 0 | 1 | 0 | 4 | 222
113 | K | Pol115 | trubka pevná UV odolná DN 20 | bm | 45 |  | 0 | vlastní |  | základní |  | 0 | 0 | 0 | 0 | 0 | 4 | K | 1 | ROZPOCET | 0 | 0 | 0 | 0 | 0 | 1 | 0 | 4 | 224
114 | K | Pol116 | trubka pevná UV odolná DN 32 | bm | 15 |  | 0 | vlastní |  | základní |  | 0 | 0 | 0 | 0 | 0 | 4 | K | 1 | ROZPOCET | 0 | 0 | 0 | 0 | 0 | 1 | 0 | 4 | 226
115 | K | Pol117 | trubka ohebná UV odolná DN 20 | bm | 75 |  | 0 | vlastní |  | základní |  | 0 | 0 | 0 | 0 | 0 | 4 | K | 1 | ROZPOCET | 0 | 0 | 0 | 0 | 0 | 1 | 0 | 4 | 228
116 | K | Pol118 | žlab plechový 62/50 | bm | 60 |  | 0 | vlastní |  | základní |  | 0 | 0 | 0 | 0 | 0 | 4 | K | 1 | ROZPOCET | 0 | 0 | 0 | 0 | 0 | 1 | 0 | 4 | 230
117 | K | Pol119 | žlab plechový 125/50 s přepážkou | bm | 525 |  | 0 | vlastní |  | základní |  | 0 | 0 | 0 | 0 | 0 | 4 | K | 1 | ROZPOCET | 0 | 0 | 0 | 0 | 0 | 1 | 0 | 4 | 232
118 | K | Pol120 | žlab plechový 125/100 s přepážkou | bm | 80 |  | 0 | vlastní |  | základní |  | 0 | 0 | 0 | 0 | 0 | 4 | K | 1 | ROZPOCET | 0 | 0 | 0 | 0 | 0 | 1 | 0 | 4 | 234
119 | K | Pol121 | žlab plechový 250/50 s přepážkou | bm | 55 |  | 0 | vlastní |  | základní |  | 0 | 0 | 0 | 0 | 0 | 4 | K | 1 | ROZPOCET | 0 | 0 | 0 | 0 | 0 | 1 | 0 | 4 | 236
120 | K | Pol122 | žlab plechový 250/100 s přepážkou | bm | 45 |  | 0 | vlastní |  | základní |  | 0 | 0 | 0 | 0 | 0 | 4 | K | 1 | ROZPOCET | 0 | 0 | 0 | 0 | 0 | 1 | 0 | 4 | 238
121 | K | Pol123 | Kotvicí a montážní materiál | kpl | 1 |  | 0 | vlastní |  | základní |  | 0 | 0 | 0 | 0 | 0 | 4 | K | 1 | ROZPOCET | 0 | 0 | 0 | 0 | 0 | 1 | 0 | 4 | 240
| D | D12 | INŽENÝRSKÁ ČINNOST: |  |  |  | 0 |  |  |  |  | 0 |  | 0 |  | 0 | 1 | D | 0 | ROZPOCET | [6 empty] | 0
122 | K | Pol124 | Programování a parametrizace - PLC | db | 825 |  | 0 | vlastní |  | základní |  | 0 | 0 | 0 | 0 | 0 | 4 | K | 1 | ROZPOCET | 0 | 0 | 0 | 0 | 0 | 1 | 0 | 4 | 242
123 | K | Pol125 | Programování a parametrizace - integrace Modbus, M-BUS | db | 455 |  | 0 | vlastní |  | základní |  | 0 | 0 | 0 | 0 | 0 | 4 | K | 1 | ROZPOCET | 0 | 0 | 0 | 0 | 0 | 1 | 0 | 4 | 244
124 | K | Pol126 | Programování a parametrizace - vizualizace na ovládací panely a centrální velín | db | 1280 |  | 0 | vlastní |  | základní |  | 0 | 0 | 0 | 0 | 0 | 4 | K | 1 | ROZPOCET | 0 | 0 | 0 | 0 | 0 | 1 | 0 | 4 | 246
125 | K | Pol127 | Uvedení do provozu | db | 1280 |  | 0 | vlastní |  | základní |  | 0 | 0 | 0 | 0 | 0 | 4 | K | 1 | ROZPOCET | 0 | 0 | 0 | 0 | 0 | 1 | 0 | 4 | 248
126 | K | Pol130 | Revize elektro | kpl | 1 |  | 0 | vlastní |  | základní |  | 0 | 0 | 0 | 0 | 0 | 4 | K | 1 | ROZPOCET | 0 | 0 | 0 | 0 | 0 | 1 | 0 | 4 | 254
127 | K | Pol132 | Montážní mechanismy | kpl | 1 |  | 0 | vlastní |  | základní |  | 0 | 0 | 0 | 0 | 0 | 4 | K | 1 | ROZPOCET | 0 | 0 | 0 | 0 | 0 | 1 | 0 | 4 | 258
128 | K | Pol133 | Protipožární ucpávky | kpl | 1 |  | 0 | vlastní |  | základní |  | 0 | 0 | 0 | 0 | 0 | 4 | K | 1 | ROZPOCET | 0 | 0 | 0 | 0 | 0 | 1 | 0 | 4 | 260
129 | K | Pol134 | Návod k obsluze, zaškolení obsluhy | kpl | 1 |  | 0 | vlastní |  | základní |  | 0 | 0 | 0 | 0 | 0 | 4 | K | 1 | ROZPOCET | 0 | 0 | 0 | 0 | 0 | 1 | 0 | 4 | 262
130 | K | Pol135 | Funkční zkoušky | kpl | 1 |  | 0 | vlastní |  | základní |  | 0 | 0 | 0 | 0 | 0 | 4 | K | 1 | ROZPOCET | 0 | 0 | 0 | 0 | 0 | 1 | 0 | 4 | 264
131 | K | Pol136 | Koordinace s profesemi ELE, VZT, ÚT, CHL | kpl | 1 |  | 0 | vlastní |  | základní |  | 0 | 0 | 0 | 0 | 0 | 4 | K | 1 | ROZPOCET | 0 | 0 | 0 | 0 | 0 | 1 | 0 | 4 | 266
132 | K | Pol137 | Grafická centrála - PC sestava | kpl | 1 |  | 0 | vlastní |  | základní |  | 0 | 0 | 0 | 0 | 0 | 4 | K | 1 | ROZPOCET | 0 | 0 | 0 | 0 | 0 | 1 | 0 | 4 | 268
133 | K | Pol138 | Potřebné licence pro ovládací panely a grafickou centrálu, webserver | kpl | 1 |  | 0 | vlastní |  | základní |  | 0 | 0 | 0 | 0 | 0 | 4 | K | 1 | ROZPOCET | 0 | 0 | 0 | 0 | 0 | 1 | 0 | 4 | 270
| D | OST | Ostatní |  |  |  | 0 |  |  |  |  | 0 |  | 0 |  | 0 | 4 | D | 0 | ROZPOCET | [6 empty] | 0
134 | K | OST01 | Stavební přípomoce - otvory, drážky, zapravení v rozsahu dle PD | kpl | 1 |  | 0 | vlastní |  | základní |  | 0 | 0 | 0 | 0 | 0 | 4 | K | 1 | ROZPOCET | 0 | 0 | 0 | 0 | 0 | 1 | 0 | 4 | 589749953

## SO-01.D.1.4.6.1 - Silnopr...
{f30b75b6-a201-4bc5-b3b5-e3de57adc3d7}
2
| KRYCÍ LIST SOUPISU PRACÍ | [7 empty] | v --- níže se nacházejí doplnkové a pomocné údaje k sestavám --- v | [8 empty] | False
Stavba:
Dostavba kampusu LF v Olomouci
Objekt:
SO-01 - Objekt LF
Soupis:
SO-01.D.1.4 - Technika prostředí budov
Úroveň 4:
SO-01.D.1.4.6.1 - Silnoproud - vnitřní
| KSO: |  |  |  |  | CC-CZ:
| Místo: |  |  |  |  | Datum: | 21. 12. 2022
| Zadavatel: |  |  |  |  | IČ:
DIČ:
| Uchazeč: |  |  |  |  | IČ: | Vyplň údaj
|  | Vyplň údaj |  |  |  | DIČ: | Vyplň údaj
| Projektant: |  |  |  |  | IČ:
DIČ:
| Zpracovatel: |  |  |  |  | IČ:
|  | Arnošt Gőbel, MAR DESIGN |  |  |  | DIČ:
Poznámka:
| Cena bez DPH | [5 empty] | 0
|  |  | Základ daně |  |  | Sazba daně | Výše daně
| DPH | základní | 0 |  |  | 21% | 0
|  | snížená | 0 |  |  | 15% | 0
|  | zákl. přenesená | 0 |  |  | 21% | 0
|  | sníž. přenesená | 0 |  |  | 15% | 0
|  | nulová | 0 |  |  | 0% | 0
| Cena s DPH |  |  | v | CZK |  | 0
REKAPITULACE ČLENĚNÍ SOUPISU PRACÍ
Stavba:
Dostavba kampusu LF v Olomouci
Objekt:
SO-01 - Objekt LF
Soupis:
SO-01.D.1.4 - Technika prostředí budov
Úroveň 4:
SO-01.D.1.4.6.1 - Silnoproud - vnitřní
Místo: | [5 empty] | Datum: | 21. 12. 2022
Zadavatel: | [5 empty] | Projektant:
Uchazeč: |  |  | Vyplň údaj |  |  | Zpracovatel: | Arnošt Gőbel, MAR DESIGN
Kód dílu - Popis | [6 empty] | Cena celkem [CZK]
Náklady stavby celkem | [6 empty] | 0 | [11 empty] | -1
| HSV - Práce a dodávky HSV | [5 empty] | 0
| 9 - Ostatní konstrukce a práce, bourání | [5 empty] | 0
| 997 - Přesun sutě | [5 empty] | 0
| PSV - Práce a dodávky PSV | [5 empty] | 0
| 741 - Elektroinstalace - silnoproud | [5 empty] | 0
SOUPIS PRACÍ
Stavba:
Dostavba kampusu LF v Olomouci
Objekt:
SO-01 - Objekt LF
Soupis:
SO-01.D.1.4 - Technika prostředí budov
Úroveň 4:
SO-01.D.1.4.6.1 - Silnoproud - vnitřní
Místo: | [5 empty] | Datum: | 21. 12. 2022
Zadavatel: | [5 empty] | Projektant:
Uchazeč: |  |  | Vyplň údaj |  |  | Zpracovatel: | Arnošt Gőbel, MAR DESIGN
PČ | Typ | Kód | Popis | MJ | Množství | J.cena [CZK] | Cena celkem [CZK] | Cenová soustava |  | DPH | J. Nh [h] | Nh celkem [h] | J. hmotnost [t] | Hmotnost celkem [t] | J. suť [t] | Suť Celkem [t]
Náklady soupisu celkem | [6 empty] | 0 |  |  |  |  | 0 |  | 18.9062 |  | 19.954 |  | D | -1 | [10 empty] | 0
| D | HSV | Práce a dodávky HSV |  |  |  | 0 |  |  |  |  | 0 |  | 0.559 |  | 19.954 | 1 | D | 0 |  |  |  | ROZPOCET | [6 empty] | 0
| D | 9 | Ostatní konstrukce a práce, bourání |  |  |  | 0 |  |  |  |  | 0 |  | 0.559 |  | 19.954 | 1 | D | 1 |  |  |  | ROZPOCET | [6 empty] | 0
1 | K | 971038231 | Vybourání otvorů ve zdivu základovém nebo nadzákladovém z cihel, tvárnic, příčkovek dutých tvárnic nebo příčkovek, velikosti plochy do 0,0225 m2, tl. do 150 mm | kus | 460 |  | 0 | CS ÚRS 2022 01 |  | základní |  | 0 | 0 | 0 | 0.004 | 1.84 | 4 | K | 2 |  |  |  | ROZPOCET | 0 | 0 | 0 | 0 | 0 | 1 | 0 | 4 | -1062605382
| Online PSC |  | https://podminky.urs.cz/item/CS_URS_2022_01/971038231 | [14 empty] | Online PSC | 2
2 | K | 973046161 | Vysekání výklenků nebo kapes ve zdivu betonovém kapes pro špalíky a krabice, velikosti do 100x100x50 mm | kus | 1914 |  | 0 | CS ÚRS 2022 01 |  | základní |  | 0 | 0 | 0 | 0.001 | 1.914 | 4 | K | 2 |  |  |  | ROZPOCET | 0 | 0 | 0 | 0 | 0 | 1 | 0 | 4 | 416497914
| Online PSC |  | https://podminky.urs.cz/item/CS_URS_2022_01/973046161 | [14 empty] | Online PSC | 2
3 | K | 974031132 | Vysekání rýh ve zdivu cihelném na maltu vápennou nebo vápenocementovou do hl. 50 mm a šířky do 70 mm | m | 2700 |  | 0 | CS ÚRS 2022 01 |  | základní |  | 0 | 0 | 0 | 0.006 | 16.2 | 4 | K | 2 |  |  |  | ROZPOCET | 0 | 0 | 0 | 0 | 0 | 1 | 0 | 4 | 1818177691
| Online PSC |  | https://podminky.urs.cz/item/CS_URS_2022_01/974031132 | [14 empty] | Online PSC | 2
4 | K | K007 | MONTÁŽ INSTALACNI PROSTUP PL -0,25M2 STROPY | ks | 6 |  | 0 | vlastní |  | základní |  | 0 | 0 | 0 | 0 | 0 | 16 | K | 2 |  |  |  | ROZPOCET | 0 | 0 | 0 | 0 | 0 | 1 | 0 | 16 | 705629466
5 | K | 460941211 | Vyplnění rýh vyplnění a omítnutí rýh ve stěnách hloubky do 3 cm a šířky do 3 cm | m | 1300 |  | 0 | CS ÚRS 2022 01 |  | základní |  | 0 | 0.00015 | 0.195 | 0 | 0 | 16 | K | 2 |  |  |  | ROZPOCET | 0 | 0 | 0 | 0 | 0 | 1 | 0 | 16 | -840826358
| Online PSC |  | https://podminky.urs.cz/item/CS_URS_2022_01/460941211 | [14 empty] | Online PSC | 2
6 | K | 460941212 | Vyplnění rýh vyplnění a omítnutí rýh ve stěnách hloubky do 3 cm a šířky přes 3 do 5 cm | m | 1400 |  | 0 | CS ÚRS 2022 01 |  | základní |  | 0 | 0.00026 | 0.364 | 0 | 0 | 16 | K | 2 |  |  |  | ROZPOCET | 0 | 0 | 0 | 0 | 0 | 1 | 0 | 16 | -1795994859
| Online PSC |  | https://podminky.urs.cz/item/CS_URS_2022_01/460941212 | [14 empty] | Online PSC | 2
7 | M | M011.2 | PROSTUP PRO KABELY D 110MM +PVC LIMEC | ks | 7 |  | 0 | vlastní |  | základní |  | 0 | 0 | 0 | 0 | 0 | 32 | M | 2 |  |  |  | ROZPOCET | 0 | 0 | 0 | 0 | 0 | 1 | 0 | 16 | 978712739
| P |  | Poznámka k položce: např. TOPWET TWP 110 BIT | [14 empty] | P | 2
| D | 997 | Přesun sutě |  |  |  | 0 |  |  |  |  | 0 |  | 0 |  | 0 | 1 | D | 1 |  |  |  | ROZPOCET | [6 empty] | 0
8 | K | 997013117 | Vnitrostaveništní doprava suti a vybouraných hmot vodorovně do 50 m svisle s použitím mechanizace pro budovy a haly výšky přes 21 do 24 m | t | 19.954 |  | 0 | CS ÚRS 2022 01 |  | základní |  | 0 | 0 | 0 | 0 | 0 | 4 | K | 2 |  |  |  | ROZPOCET | 0 | 0 | 0 | 0 | 0 | 1 | 0 | 4 | 65780908
| Online PSC |  | https://podminky.urs.cz/item/CS_URS_2022_01/997013117 | [14 empty] | Online PSC | 2
9 | K | 997013501 | Odvoz suti a vybouraných hmot na skládku nebo meziskládku se složením, na vzdálenost do 1 km | t | 19.954 |  | 0 | CS ÚRS 2022 01 |  | základní |  | 0 | 0 | 0 | 0 | 0 | 4 | K | 2 |  |  |  | ROZPOCET | 0 | 0 | 0 | 0 | 0 | 1 | 0 | 4 | -1440893948
| Online PSC |  | https://podminky.urs.cz/item/CS_URS_2022_01/997013501 | [14 empty] | Online PSC | 2
10 | K | 997013509 | Odvoz suti a vybouraných hmot na skládku nebo meziskládku se složením, na vzdálenost Příplatek k ceně za každý další i započatý 1 km přes 1 km | t | 179.586 |  | 0 | CS ÚRS 2022 01 |  | základní |  | 0 | 0 | 0 | 0 | 0 | 4 | K | 2 |  |  |  | ROZPOCET | 0 | 0 | 0 | 0 | 0 | 1 | 0 | 4 | -611035080
| Online PSC |  | https://podminky.urs.cz/item/CS_URS_2022_01/997013509 | [14 empty] | Online PSC | 2
| VV |  | 19,954*9 'Přepočtené koeficientem množství |  | 179.586 | [12 empty] | VV | 2 | 2 | False | 1 | ROZPOCET
11 | K | 997013871 | Poplatek za uložení stavebního odpadu na recyklační skládce (skládkovné) směsného stavebního a demoličního zatříděného do Katalogu odpadů pod kódem 17 09 04 | t | 19.954 |  | 0 | CS ÚRS 2022 01 |  | základní |  | 0 | 0 | 0 | 0 | 0 | 4 | K | 2 |  |  |  | ROZPOCET | 0 | 0 | 0 | 0 | 0 | 1 | 0 | 4 | 600082422
| Online PSC |  | https://podminky.urs.cz/item/CS_URS_2022_01/997013871 | [14 empty] | Online PSC | 2
| D | PSV | Práce a dodávky PSV |  |  |  | 0 |  |  |  |  | 0 |  | 18.3472 |  | 0 | 2 | D | 0 |  |  |  | ROZPOCET | [6 empty] | 0
| D | 741 | Elektroinstalace - silnoproud |  |  |  | 0 |  |  |  |  | 0 |  | 18.3472 |  | 0 | 2 | D | 1 |  |  |  | ROZPOCET | [6 empty] | 0
12 | K | 741110001 | Montáž trubek elektroinstalačních s nasunutím nebo našroubováním do krabic plastových tuhých, uložených pevně, vnější Ø přes 16 do 23 mm | m | 1240 |  | 0 | CS ÚRS 2022 01 |  | základní |  | 0 | 0 | 0 | 0 | 0 | 16 | K | 2 |  |  |  | ROZPOCET | 0 | 0 | 0 | 0 | 0 | 1 | 0 | 16 | 1488087997
| Online PSC |  | https://podminky.urs.cz/item/CS_URS_2022_01/741110001 | [14 empty] | Online PSC | 2
13 | M | 34571092 | trubka elektroinstalační tuhá z PVC D 17,4/20 mm, délka 3m | m | 1302 |  | 0 | CS ÚRS 2022 01 |  | základní |  | 0 | 0.00019 | 0.24738 | 0 | 0 | 32 | M | 2 |  |  |  | ROZPOCET | 0 | 0 | 0 | 0 | 0 | 1 | 0 | 16 | 1668985405
14 | K | 741110002 | Montáž trubek elektroinstalačních s nasunutím nebo našroubováním do krabic plastových tuhých, uložených pevně, vnější Ø přes 23 do 35 mm | m | 1450 |  | 0 | CS ÚRS 2022 01 |  | základní |  | 0 | 0 | 0 | 0 | 0 | 16 | K | 2 |  |  |  | ROZPOCET | 0 | 0 | 0 | 0 | 0 | 1 | 0 | 16 | 1178043948
| Online PSC |  | https://podminky.urs.cz/item/CS_URS_2022_01/741110002 | [14 empty] | Online PSC | 2
15 | M | 34571093 | trubka elektroinstalační tuhá z PVC D 22,1/25 mm, délka 3m | m | 1522.5 |  | 0 | CS ÚRS 2022 01 |  | základní |  | 0 | 0.00031 | 0.47197 | 0 | 0 | 32 | M | 2 |  |  |  | ROZPOCET | 0 | 0 | 0 | 0 | 0 | 1 | 0 | 16 | 1356492957
16 | K | 741110041 | Montáž trubek elektroinstalačních s nasunutím nebo našroubováním do krabic plastových ohebných, uložených pevně, vnější Ø přes 11 do 23 mm | m | 140 |  | 0 | CS ÚRS 2022 01 |  | základní |  | 0 | 0 | 0 | 0 | 0 | 16 | K | 2 |  |  |  | ROZPOCET | 0 | 0 | 0 | 0 | 0 | 1 | 0 | 16 | 2001321832
| Online PSC |  | https://podminky.urs.cz/item/CS_URS_2022_01/741110041 | [14 empty] | Online PSC | 2
17 | M | 34571072 | trubka elektroinstalační ohebná z PVC (EN) 2320 | m | 140 |  | 0 | CS ÚRS 2022 01 |  | základní |  | 0 | 4e-05 | 0.0056 | 0 | 0 | 32 | M | 2 |  |  |  | ROZPOCET | 0 | 0 | 0 | 0 | 0 | 1 | 0 | 16 | -46994836
18 | K | 741110042 | Montáž trubek elektroinstalačních s nasunutím nebo našroubováním do krabic plastových ohebných, uložených pevně, vnější Ø přes 23 do 35 mm | m | 190 |  | 0 | CS ÚRS 2022 01 |  | základní |  | 0 | 0 | 0 | 0 | 0 | 16 | K | 2 |  |  |  | ROZPOCET | 0 | 0 | 0 | 0 | 0 | 1 | 0 | 16 | -1957622571
| Online PSC |  | https://podminky.urs.cz/item/CS_URS_2022_01/741110042 | [14 empty] | Online PSC | 2
19 | M | 34571073 | trubka elektroinstalační ohebná z PVC (EN) 2325 | m | 199.5 |  | 0 | CS ÚRS 2022 01 |  | základní |  | 0 | 7e-05 | 0.013965 | 0 | 0 | 32 | M | 2 |  |  |  | ROZPOCET | 0 | 0 | 0 | 0 | 0 | 1 | 0 | 16 | -286485499
20 | K | 741110043 | Montáž trubek elektroinstalačních s nasunutím nebo našroubováním do krabic plastových ohebných, uložených pevně, vnější Ø přes 35 mm | m | 2480 |  | 0 | CS ÚRS 2022 01 |  | základní |  | 0 | 0 | 0 | 0 | 0 | 16 | K | 2 |  |  |  | ROZPOCET | 0 | 0 | 0 | 0 | 0 | 1 | 0 | 16 | 1895984396
| Online PSC |  | https://podminky.urs.cz/item/CS_URS_2022_01/741110043 | [14 empty] | Online PSC | 2
21 | M | 34571157 | trubka elektroinstalační ohebná z PH, D 35,9/42,2mm | m | 2362.5 |  | 0 | CS ÚRS 2022 01 |  | základní |  | 0 | 0.00022 | 0.51975 | 0 | 0 | 32 | M | 2 |  |  |  | ROZPOCET | 0 | 0 | 0 | 0 | 0 | 1 | 0 | 16 | -1642954420
| P |  | Poznámka k položce: středně tuhá, instalace do betonu | [14 empty] | P | 2
22 | M | 34571352 | trubka elektroinstalační ohebná dvouplášťová korugovaná (chránička) D 52/63mm, HDPE+LDPE | m | 241.5 |  | 0 | CS ÚRS 2022 01 |  | základní |  | 0 | 0.00035 | 0.084525 | 0 | 0 | 128 | M | 2 |  |  |  | ROZPOCET | 0 | 0 | 0 | 0 | 0 | 1 | 0 | 128 | 1749350531
23 | K | 741120401 | Montáž vodičů izolovaných měděných drátovacích bez ukončení v rozváděčích plných a laněných (např. CY), průřezu žily 0,35 až 6 mm2 | m | 320 |  | 0 | CS ÚRS 2022 01 |  | základní |  | 0 | 0 | 0 | 0 | 0 | 16 | K | 2 |  |  |  | ROZPOCET | 0 | 0 | 0 | 0 | 0 | 1 | 0 | 16 | 242601647
| Online PSC |  | https://podminky.urs.cz/item/CS_URS_2022_01/741120401 | [14 empty] | Online PSC | 2
24 | M | 34141027 | vodič propojovací flexibilní jádro Cu lanované izolace PVC 450/750V (H07V-K) 1x6mm2 | m | 368 |  | 0 | CS ÚRS 2022 01 |  | základní |  | 0 | 7e-05 | 0.02576 | 0 | 0 | 32 | M | 2 |  |  |  | ROZPOCET | 0 | 0 | 0 | 0 | 0 | 1 | 0 | 16 | -934626593
| P |  | Poznámka k položce: H07V-K CYA | [14 empty] | P | 2
25 | K | 741120403 | Montáž vodičů izolovaných měděných drátovacích bez ukončení v rozváděčích plných a laněných (např. CY), průřezu žily 10 až 16 mm2 | m | 196 |  | 0 | CS ÚRS 2022 01 |  | základní |  | 0 | 0 | 0 | 0 | 0 | 16 | K | 2 |  |  |  | ROZPOCET | 0 | 0 | 0 | 0 | 0 | 1 | 0 | 16 | -879687685
| Online PSC |  | https://podminky.urs.cz/item/CS_URS_2022_01/741120403 | [14 empty] | Online PSC | 2
26 | M | 34141029 | vodič propojovací flexibilní jádro Cu lanované izolace PVC 450/750V (H07V-K) 1x16mm2 | m | 225.4 |  | 0 | CS ÚRS 2022 01 |  | základní |  | 0 | 0.00017 | 0.038318 | 0 | 0 | 32 | M | 2 |  |  |  | ROZPOCET | 0 | 0 | 0 | 0 | 0 | 1 | 0 | 16 | 1478915127
| P |  | Poznámka k položce: H07V-K CYA | [14 empty] | P | 2
27 | K | 741120405 | Montáž vodičů izolovaných měděných drátovacích bez ukončení v rozváděčích plných a laněných (např. CY), průřezu žily 25 až 35 mm2 | m | 460 |  | 0 | CS ÚRS 2022 01 |  | základní |  | 0 | 0 | 0 | 0 | 0 | 16 | K | 2 |  |  |  | ROZPOCET | 0 | 0 | 0 | 0 | 0 | 1 | 0 | 16 | 1881762851
| Online PSC |  | https://podminky.urs.cz/item/CS_URS_2022_01/741120405 | [14 empty] | Online PSC | 2
28 | M | 34141030 | vodič propojovací flexibilní jádro Cu lanované izolace PVC 450/750V (H07V-K) 1x25mm2 | m | 529 |  | 0 | CS ÚRS 2022 01 |  | základní |  | 0 | 0.00025 | 0.13225 | 0 | 0 | 32 | M | 2 |  |  |  | ROZPOCET | 0 | 0 | 0 | 0 | 0 | 1 | 0 | 16 | -178877099
| P |  | Poznámka k položce: H07V-K CYA | [14 empty] | P | 2
29 | K | 741120541 | Montáž šňůr měděných bez ukončení uložených volně těžkých (např. CGTG) průřezu do 2,5 mm2, počtu žil do 7 | m | 576 |  | 0 | CS ÚRS 2022 01 |  | základní |  | 0 | 0 | 0 | 0 | 0 | 16 | K | 2 |  |  |  | ROZPOCET | 0 | 0 | 0 | 0 | 0 | 1 | 0 | 16 | -1058888702
| Online PSC |  | https://podminky.urs.cz/item/CS_URS_2022_01/741120541 | [14 empty] | Online PSC | 2
30 | M | 34113258 | kabel Instalační flexibilní jádro Cu lanované izolace pryž plášť pryž chloroprenová 450/750V (H07RN-F) 3x2,5mm2 | m | 604.8 |  | 0 | CS ÚRS 2022 01 |  | základní |  | 0 | 0.00019 | 0.11491 | 0 | 0 | 32 | M | 2 |  |  |  | ROZPOCET | 0 | 0 | 0 | 0 | 0 | 1 | 0 | 16 | -619069119
31 | K | 741120552 | Montáž šňůr měděných bez ukončení uložených volně těžkých (např. CGTG) průřezu přes 2,5 mm2, průřezu žil do 16 mm2 | m | 156 |  | 0 | CS ÚRS 2022 01 |  | základní |  | 0 | 0 | 0 | 0 | 0 | 16 | K | 2 |  |  |  | ROZPOCET | 0 | 0 | 0 | 0 | 0 | 1 | 0 | 16 | -404898883
| Online PSC |  | https://podminky.urs.cz/item/CS_URS_2022_01/741120552 | [14 empty] | Online PSC | 2
32 | M | 34113281 | kabel Instalační flexibilní jádro Cu lanované izolace pryž plášť pryž chloroprenová 450/750V (H07RN-F) 5x10mm2 | m | 163.8 |  | 0 | CS ÚRS 2022 01 |  | základní |  | 0 | 0.00055 | 0.09009 | 0 | 0 | 32 | M | 2 |  |  |  | ROZPOCET | 0 | 0 | 0 | 0 | 0 | 1 | 0 | 16 | -118753217
33 | K | 741120554 | Montáž šňůr měděných bez ukončení uložených volně těžkých (např. CGTG) průřezu přes 2,5 mm2, průřezu žil do 50 mm2 | m | 65 |  | 0 | CS ÚRS 2022 01 |  | základní |  | 0 | 0 | 0 | 0 | 0 | 16 | K | 2 |  |  |  | ROZPOCET | 0 | 0 | 0 | 0 | 0 | 1 | 0 | 16 | 176887256
| Online PSC |  | https://podminky.urs.cz/item/CS_URS_2022_01/741120554 | [14 empty] | Online PSC | 2
34 | M | 34113284 | kabel Instalační flexibilní jádro Cu lanované izolace pryž plášť pryž chloroprenová 450/750V (H07RN-F) 5x35mm2 | m | 65 |  | 0 | CS ÚRS 2022 01 |  | základní |  | 0 | 0.00203 | 0.13195 | 0 | 0 | 32 | M | 2 |  |  |  | ROZPOCET | 0 | 0 | 0 | 0 | 0 | 1 | 0 | 16 | -1256476861
35 | K | 741124641 | Montáž kabelů měděných topných bez ukončení okruhu 230 V, uložených na konstrukci, délky 19 m | kus | 21 |  | 0 | CS ÚRS 2022 01 |  | základní |  | 0 | 0 | 0 | 0 | 0 | 16 | K | 2 |  |  |  | ROZPOCET | 0 | 0 | 0 | 0 | 0 | 1 | 0 | 16 | 1685720887
| Online PSC |  | https://podminky.urs.cz/item/CS_URS_2022_01/741124641 | [14 empty] | Online PSC | 2
36 | M | 1000268439 | Topný kabel s příložným termostatem 15W/m, délky do 20m | kus | 21 |  | 0 | vlastní |  | základní |  | 0 | 0 | 0 | 0 | 0 | 32 | M | 2 |  |  |  | ROZPOCET | 0 | 0 | 0 | 0 | 0 | 1 | 0 | 16 | -1877117968
37 | M | M146 | Hliníková samolepící páska 50m | ks | 3 |  | 0 | vlastní |  | základní |  | 0 | 0 | 0 | 0 | 0 | 32 | M | 2 |  |  |  | ROZPOCET | 0 | 0 | 0 | 0 | 0 | 1 | 0 | 16 | -1082879553
38 | M | M147 | Výstražná samolepka "Elektricky vyhříváno" | ks | 60 |  | 0 | vlastní |  | základní |  | 0 | 0 | 0 | 0 | 0 | 32 | M | 2 |  |  |  | ROZPOCET | 0 | 0 | 0 | 0 | 0 | 1 | 0 | 16 | -463752458
39 | K | 741210003 | Montáž rozvodnic oceloplechových nebo plastových bez zapojení vodičů běžných, hmotnosti do 100 kg | kus | 15 |  | 0 | CS ÚRS 2022 01 |  | základní |  | 0 | 0 | 0 | 0 | 0 | 16 | K | 2 |  |  |  | ROZPOCET | 0 | 0 | 0 | 0 | 0 | 1 | 0 | 16 | 2137729560
| Online PSC |  | https://podminky.urs.cz/item/CS_URS_2022_01/741210003 | [14 empty] | Online PSC | 2
40 | M | ROZ-RP11 | Rozvaděč RP11 | ks | 1 |  | 0 | vlastní |  | základní |  | 0 | 0 | 0 | 0 | 0 | 32 | M | 2 |  |  |  | ROZPOCET | 0 | 0 | 0 | 0 | 0 | 1 | 0 | 16 | 798281064
| P |  | Poznámka k položce: Rozvaděč dle projektové dokumentace a soupisu vývodů, včetně příslušenství, hlavního vypínače, svodičů přepětí,, zapojení, pomocných relé, signálek, všech vnitřních propojů a svorek jedno či vícepatrových. Předpokládaný rozměr 835x1560x247, OCEP zapuštěná modulový rozvaděč, plné dveře, barva bílá, IP30/20 Přesná přístrojová náplň záleží na firemních standartech nabízejícího a bude nabízejícím oceněna souhrnně do ceny rozvaděče podle jeho zvyklostí a technického řešení. Měrná jednotka jeden kompletní kus vybaveného a zapojeného funkčního rozváděče, včetně protokolu o kusovém ověření, prohlášení o shodě, typového štítku, kapsa na dokumentace, typový zámek. | [14 empty] | P | 2
41 | M | ROZ-RP12 | Rozvaděč RP12 | ks | 1 |  | 0 | vlastní |  | základní |  | 0 | 0 | 0 | 0 | 0 | 32 | M | 2 |  |  |  | ROZPOCET | 0 | 0 | 0 | 0 | 0 | 1 | 0 | 16 | -495562779
| P |  | Poznámka k položce: Rozvaděč dle projektové dokumentace a soupisu vývodů, včetně příslušenství, hlavního vypínače, svodičů přepětí,, zapojení, pomocných relé, signálek, všech vnitřních propojů a svorek jedno či vícepatrových. Předpokládaný rozměr 835x1560x247, OCEP zapuštěná modulový rozvaděč, plné dveře, barva bílá, IP30/20 Přesná přístrojová náplň záleží na firemních standartech nabízejícího a bude nabízejícím oceněna souhrnně do ceny rozvaděče podle jeho zvyklostí a technického řešení. Měrná jednotka jeden kompletní kus vybaveného a zapojeného funkčního rozváděče, včetně protokolu o kusovém ověření, prohlášení o shodě, typového štítku, kapsa na dokumentace, typový zámek. | [14 empty] | P | 2
42 | M | ROZ-RP13 | Rozvaděč RP13 | ks | 1 |  | 0 | vlastní |  | základní |  | 0 | 0 | 0 | 0 | 0 | 32 | M | 2 |  |  |  | ROZPOCET | 0 | 0 | 0 | 0 | 0 | 1 | 0 | 16 | -12007304
| P |  | Poznámka k položce: Rozvaděč dle projektové dokumentace a soupisu vývodů, včetně příslušenství, hlavního vypínače, svodičů přepětí,, zapojení, pomocných relé, signálek, všech vnitřních propojů a svorek jedno či vícepatrových. Předpokládaný rozměr 835x1060x247, OCEP zapuštěná modulový rozvaděč, plné dveře, barva bílá, IP30/20 Přesná přístrojová náplň záleží na firemních standartech nabízejícího a bude nabízejícím oceněna souhrnně do ceny rozvaděče podle jeho zvyklostí a technického řešení. Měrná jednotka jeden kompletní kus vybaveného a zapojeného funkčního rozváděče, včetně protokolu o kusovém ověření, prohlášení o shodě, typového štítku, kapsa na dokumentace, typový zámek. | [14 empty] | P | 2
43 | M | ROZ-RP21 | Rozvaděč RP21 | ks | 1 |  | 0 | vlastní |  | základní |  | 0 | 0 | 0 | 0 | 0 | 32 | M | 2 |  |  |  | ROZPOCET | 0 | 0 | 0 | 0 | 0 | 1 | 0 | 16 | -1968584308
| P |  | Poznámka k položce: Rozvaděč dle projektové dokumentace a soupisu vývodů, včetně příslušenství, hlavního vypínače, svodičů přepětí,, zapojení, pomocných relé, signálek, všech vnitřních propojů a svorek jedno či vícepatrových. Předpokládaný rozměr 835x1060x247, OCEP zapuštěná modulový rozvaděč, plné dveře, barva bílá, IP30/20 Přesná přístrojová náplň záleží na firemních standartech nabízejícího a bude nabízejícím oceněna souhrnně do ceny rozvaděče podle jeho zvyklostí a technického řešení. Měrná jednotka jeden kompletní kus vybaveného a zapojeného funkčního rozváděče, včetně protokolu o kusovém ověření, prohlášení o shodě, typového štítku, kapsa na dokumentace, typový zámek. | [14 empty] | P | 2
44 | M | ROZ-RP22 | Rozvaděč RP22 | ks | 1 |  | 0 | vlastní |  | základní |  | 0 | 0 | 0 | 0 | 0 | 32 | M | 2 |  |  |  | ROZPOCET | 0 | 0 | 0 | 0 | 0 | 1 | 0 | 16 | 812978964
| P |  | Poznámka k položce: Rozvaděč dle projektové dokumentace a soupisu vývodů, včetně příslušenství, hlavního vypínače, svodičů přepětí,, zapojení, pomocných relé, signálek, všech vnitřních propojů a svorek jedno či vícepatrových. Předpokládaný rozměr 835x1060x247, OCEP zapuštěná modulový rozvaděč, plné dveře, barva bílá, IP30/20 Přesná přístrojová náplň záleží na firemních standartech nabízejícího a bude nabízejícím oceněna souhrnně do ceny rozvaděče podle jeho zvyklostí a technického řešení. Měrná jednotka jeden kompletní kus vybaveného a zapojeného funkčního rozváděče, včetně protokolu o kusovém ověření, prohlášení o shodě, typového štítku, kapsa na dokumentace, typový zámek. | [14 empty] | P | 2
45 | M | ROZ-RP23 | Rozvaděč RP23 | ks | 1 |  | 0 | vlastní |  | základní |  | 0 | 0 | 0 | 0 | 0 | 32 | M | 2 |  |  |  | ROZPOCET | 0 | 0 | 0 | 0 | 0 | 1 | 0 | 16 | -607448493
| P |  | Poznámka k položce: Rozvaděč dle projektové dokumentace a soupisu vývodů, včetně příslušenství, hlavního vypínače, svodičů přepětí,, zapojení, pomocných relé, signálek, všech vnitřních propojů a svorek jedno či vícepatrových. Předpokládaný rozměr 835x1060x247, OCEP zapuštěná modulový rozvaděč, plné dveře, barva bílá, IP30/20 Přesná přístrojová náplň záleží na firemních standartech nabízejícího a bude nabízejícím oceněna souhrnně do ceny rozvaděče podle jeho zvyklostí a technického řešení. Měrná jednotka jeden kompletní kus vybaveného a zapojeného funkčního rozváděče, včetně protokolu o kusovém ověření, prohlášení o shodě, typového štítku, kapsa na dokumentace, typový zámek. | [14 empty] | P | 2
46 | M | ROZ-RP24 | Rozvaděč RP24 | ks | 1 |  | 0 | vlastní |  | základní |  | 0 | 0 | 0 | 0 | 0 | 32 | M | 2 |  |  |  | ROZPOCET | 0 | 0 | 0 | 0 | 0 | 1 | 0 | 16 | -370933430
| P |  | Poznámka k položce: Rozvaděč dle projektové dokumentace a soupisu vývodů, včetně příslušenství, hlavního vypínače, svodičů přepětí,, zapojení, pomocných relé, signálek, všech vnitřních propojů a svorek jedno či vícepatrových. Předpokládaný rozměr 835x1060x247, OCEP zapuštěná modulový rozvaděč, plné dveře, barva bílá, IP30/20 Přesná přístrojová náplň záleží na firemních standartech nabízejícího a bude nabízejícím oceněna souhrnně do ceny rozvaděče podle jeho zvyklostí a technického řešení. Měrná jednotka jeden kompletní kus vybaveného a zapojeného funkčního rozváděče, včetně protokolu o kusovém ověření, prohlášení o shodě, typového štítku, kapsa na dokumentace, typový zámek. | [14 empty] | P | 2
47 | M | ROZ-RP31 | Rozvaděč RP31 | ks | 1 |  | 0 | vlastní |  | základní |  | 0 | 0 | 0 | 0 | 0 | 32 | M | 2 |  |  |  | ROZPOCET | 0 | 0 | 0 | 0 | 0 | 1 | 0 | 16 | -1284372242
| P |  | Poznámka k položce: Rozvaděč dle projektové dokumentace a soupisu vývodů, včetně příslušenství, hlavního vypínače, svodičů přepětí,, zapojení, pomocných relé, signálek, všech vnitřních propojů a svorek jedno či vícepatrových. Předpokládaný rozměr 835x1060x247, OCEP zapuštěná modulový rozvaděč, plné dveře, barva bílá, IP30/20 Přesná přístrojová náplň záleží na firemních standartech nabízejícího a bude nabízejícím oceněna souhrnně do ceny rozvaděče podle jeho zvyklostí a technického řešení. Měrná jednotka jeden kompletní kus vybaveného a zapojeného funkčního rozváděče, včetně protokolu o kusovém ověření, prohlášení o shodě, typového štítku, kapsa na dokumentace, typový zámek. | [14 empty] | P | 2
48 | M | ROZ-RP32 | Rozvaděč RP32 | ks | 1 |  | 0 | vlastní |  | základní |  | 0 | 0 | 0 | 0 | 0 | 32 | M | 2 |  |  |  | ROZPOCET | 0 | 0 | 0 | 0 | 0 | 1 | 0 | 16 | -664663105
| P |  | Poznámka k položce: Rozvaděč dle projektové dokumentace a soupisu vývodů, včetně příslušenství, hlavního vypínače, svodičů přepětí,, zapojení, pomocných relé, signálek, všech vnitřních propojů a svorek jedno či vícepatrových. Předpokládaný rozměr 835x1060x247, OCEP zapuštěná modulový rozvaděč, plné dveře, barva bílá, IP30/20 Přesná přístrojová náplň záleží na firemních standartech nabízejícího a bude nabízejícím oceněna souhrnně do ceny rozvaděče podle jeho zvyklostí a technického řešení. Měrná jednotka jeden kompletní kus vybaveného a zapojeného funkčního rozváděče, včetně protokolu o kusovém ověření, prohlášení o shodě, typového štítku, kapsa na dokumentace, typový zámek. | [14 empty] | P | 2
49 | M | ROZ-RP33 | Rozvaděč RP33 | ks | 1 |  | 0 | vlastní |  | základní |  | 0 | 0 | 0 | 0 | 0 | 32 | M | 2 |  |  |  | ROZPOCET | 0 | 0 | 0 | 0 | 0 | 1 | 0 | 16 | 2000904081
| P |  | Poznámka k položce: Rozvaděč dle projektové dokumentace a soupisu vývodů, včetně příslušenství, hlavního vypínače, svodičů přepětí,, zapojení, pomocných relé, signálek, všech vnitřních propojů a svorek jedno či vícepatrových. Předpokládaný rozměr 835x1060x247, OCEP zapuštěná modulový rozvaděč, plné dveře, barva bílá, IP30/20 Přesná přístrojová náplň záleží na firemních standartech nabízejícího a bude nabízejícím oceněna souhrnně do ceny rozvaděče podle jeho zvyklostí a technického řešení. Měrná jednotka jeden kompletní kus vybaveného a zapojeného funkčního rozváděče, včetně protokolu o kusovém ověření, prohlášení o shodě, typového štítku, kapsa na dokumentace, typový zámek. | [14 empty] | P | 2
50 | M | ROZ-RP34 | Rozvaděč RP34 | ks | 1 |  | 0 | vlastní |  | základní |  | 0 | 0 | 0 | 0 | 0 | 32 | M | 2 |  |  |  | ROZPOCET | 0 | 0 | 0 | 0 | 0 | 1 | 0 | 16 | -1408413568
| P |  | Poznámka k položce: Rozvaděč dle projektové dokumentace a soupisu vývodů, včetně příslušenství, hlavního vypínače, svodičů přepětí,, zapojení, pomocných relé, signálek, všech vnitřních propojů a svorek jedno či vícepatrových. Předpokládaný rozměr 835x1060x247, OCEP zapuštěná modulový rozvaděč, plné dveře, barva bílá, IP30/20 Přesná přístrojová náplň záleží na firemních standartech nabízejícího a bude nabízejícím oceněna souhrnně do ceny rozvaděče podle jeho zvyklostí a technického řešení. Měrná jednotka jeden kompletní kus vybaveného a zapojeného funkčního rozváděče, včetně protokolu o kusovém ověření, prohlášení o shodě, typového štítku, kapsa na dokumentace, typový zámek. | [14 empty] | P | 2
51 | M | ROZ-RP41 | Rozvaděč RP41 | ks | 1 |  | 0 | vlastní |  | základní |  | 0 | 0 | 0 | 0 | 0 | 32 | M | 2 |  |  |  | ROZPOCET | 0 | 0 | 0 | 0 | 0 | 1 | 0 | 16 | -1269532089
| P |  | Poznámka k položce: Rozvaděč dle projektové dokumentace a soupisu vývodů, včetně příslušenství, hlavního vypínače, svodičů přepětí,, zapojení, pomocných relé, signálek, všech vnitřních propojů a svorek jedno či vícepatrových. Předpokládaný rozměr 835x1060x247, OCEP zapuštěná modulový rozvaděč, plné dveře, barva bílá, IP30/20 Přesná přístrojová náplň záleží na firemních standartech nabízejícího a bude nabízejícím oceněna souhrnně do ceny rozvaděče podle jeho zvyklostí a technického řešení. Měrná jednotka jeden kompletní kus vybaveného a zapojeného funkčního rozváděče, včetně protokolu o kusovém ověření, prohlášení o shodě, typového štítku, kapsa na dokumentace, typový zámek. | [14 empty] | P | 2
52 | M | ROZ-RP42 | Rozvaděč RP42 | ks | 1 |  | 0 | vlastní |  | základní |  | 0 | 0 | 0 | 0 | 0 | 32 | M | 2 |  |  |  | ROZPOCET | 0 | 0 | 0 | 0 | 0 | 1 | 0 | 16 | 1203071515
| P |  | Poznámka k položce: Rozvaděč dle projektové dokumentace a soupisu vývodů, včetně příslušenství, hlavního vypínače, svodičů přepětí,, zapojení, pomocných relé, signálek, všech vnitřních propojů a svorek jedno či vícepatrových. Předpokládaný rozměr 835x1060x247, OCEP zapuštěná modulový rozvaděč, plné dveře, barva bílá, IP30/20 Přesná přístrojová náplň záleží na firemních standartech nabízejícího a bude nabízejícím oceněna souhrnně do ceny rozvaděče podle jeho zvyklostí a technického řešení. Měrná jednotka jeden kompletní kus vybaveného a zapojeného funkčního rozváděče, včetně protokolu o kusovém ověření, prohlášení o shodě, typového štítku, kapsa na dokumentace, typový zámek. | [14 empty] | P | 2
53 | M | ROZ-RP43 | Rozvaděč RP43 | ks | 1 |  | 0 | vlastní |  | základní |  | 0 | 0 | 0 | 0 | 0 | 32 | M | 2 |  |  |  | ROZPOCET | 0 | 0 | 0 | 0 | 0 | 1 | 0 | 16 | -1237842469
| P |  | Poznámka k položce: Rozvaděč dle projektové dokumentace a soupisu vývodů, včetně příslušenství, hlavního vypínače, svodičů přepětí,, zapojení, pomocných relé, signálek, všech vnitřních propojů a svorek jedno či vícepatrových. Předpokládaný rozměr 835x1060x247, OCEP zapuštěná modulový rozvaděč, plné dveře, barva bílá, IP30/20 Přesná přístrojová náplň záleží na firemních standartech nabízejícího a bude nabízejícím oceněna souhrnně do ceny rozvaděče podle jeho zvyklostí a technického řešení. Měrná jednotka jeden kompletní kus vybaveného a zapojeného funkčního rozváděče, včetně protokolu o kusovém ověření, prohlášení o shodě, typového štítku, kapsa na dokumentace, typový zámek. | [14 empty] | P | 2
54 | M | ROZ-RP44 | Rozvaděč RP44 | ks | 1 |  | 0 | vlastní |  | základní |  | 0 | 0 | 0 | 0 | 0 | 32 | M | 2 |  |  |  | ROZPOCET | 0 | 0 | 0 | 0 | 0 | 1 | 0 | 16 | -270226294
| P |  | Poznámka k položce: Rozvaděč dle projektové dokumentace a soupisu vývodů, včetně příslušenství, hlavního vypínače, svodičů přepětí,, zapojení, pomocných relé, signálek, všech vnitřních propojů a svorek jedno či vícepatrových. Předpokládaný rozměr 835x1060x247, OCEP zapuštěná modulový rozvaděč, plné dveře, barva bílá, IP30/20 Přesná přístrojová náplň záleží na firemních standartech nabízejícího a bude nabízejícím oceněna souhrnně do ceny rozvaděče podle jeho zvyklostí a technického řešení. Měrná jednotka jeden kompletní kus vybaveného a zapojeného funkčního rozváděče, včetně protokolu o kusovém ověření, prohlášení o shodě, typového štítku, kapsa na dokumentace, typový zámek. | [14 empty] | P | 2
55 | M | ROZ-RPO | Rozvaděč RPO | ks | 1 |  | 0 | vlastní |  | základní |  | 0 | 0 | 0 | 0 | 0 | 32 | M | 2 |  |  |  | ROZPOCET | 0 | 0 | 0 | 0 | 0 | 1 | 0 | 16 | 1780301200
| P |  | Poznámka k položce: Rozvaděč dle projektové dokumentace a soupisu vývodů, včetně příslušenství, hlavního vypínače, svodičů přepětí,, zapojení, pomocných relé, signálek, všech vnitřních propojů a svorek jedno či vícepatrových. Předpokládaný rozměr 835x1060x247, OCEP zapuštěná modulový rozvaděč, plné dveře, barva bílá, IP30/20 Přesná přístrojová náplň záleží na firemních standartech nabízejícího a bude nabízejícím oceněna souhrnně do ceny rozvaděče podle jeho zvyklostí a technického řešení. Měrná jednotka jeden kompletní kus vybaveného a zapojeného funkčního rozváděče, včetně protokolu o kusovém ověření, prohlášení o shodě, typového štítku, kapsa na dokumentace, typový zámek. | [14 empty] | P | 2
56 | M | M052 | Hlavní centrála nouzového osvětlení | ks | 1 |  | 0 | vlastní |  | základní |  | 0 | 0 | 0 | 0 | 0 | 32 | M | 2 |  |  |  | ROZPOCET | 0 | 0 | 0 | 0 | 0 | 1 | 0 | 16 | 286968838
57 | M | M053 | Podružná centrála nouzového osvětlení | ks | 3 |  | 0 | vlastní |  | základní |  | 0 | 0 | 0 | 0 | 0 | 32 | M | 2 |  |  |  | ROZPOCET | 0 | 0 | 0 | 0 | 0 | 1 | 0 | 16 | -1284968590
58 | M | M054 | Modul napájení podružné centrály | ks | 3 |  | 0 | vlastní |  | základní |  | 0 | 0 | 0 | 0 | 0 | 32 | M | 2 |  |  |  | ROZPOCET | 0 | 0 | 0 | 0 | 0 | 1 | 0 | 16 | -680621641
59 | M | M055 | Modul 2x výstupní linky pro nouz. svítidla (2x20 svítidel) | ks | 12 |  | 0 | vlastní |  | základní |  | 0 | 0 | 0 | 0 | 0 | 32 | M | 2 |  |  |  | ROZPOCET | 0 | 0 | 0 | 0 | 0 | 1 | 0 | 16 | -1384009358
60 | M | M056 | Bateriový set 18ks PB/12 24Ah | ks | 1 |  | 0 | vlastní |  | základní |  | 0 | 0 | 0 | 0 | 0 | 32 | M | 2 |  |  |  | ROZPOCET | 0 | 0 | 0 | 0 | 0 | 1 | 0 | 16 | -1283728684
61 | M | M057 | Modul monitoringu napájení v rozvaděčích elektro | ks | 16 |  | 0 | vlastní |  | základní |  | 0 | 0 | 0 | 0 | 0 | 32 | M | 2 |  |  |  | ROZPOCET | 0 | 0 | 0 | 0 | 0 | 1 | 0 | 16 | -191105687
62 | M | M058 | Modul externí signalizace - OK, porucha, test | ks | 1 |  | 0 | vlastní |  | základní |  | 0 | 0 | 0 | 0 | 0 | 32 | M | 2 |  |  |  | ROZPOCET | 0 | 0 | 0 | 0 | 0 | 1 | 0 | 16 | 120956133
63 | M | M059 | Nastavení, programování a uživení ústředny nouz. osv. | ks | 1 |  | 0 | vlastní |  | základní |  | 0 | 0 | 0 | 0 | 0 | 32 | M | 2 |  |  |  | ROZPOCET | 0 | 0 | 0 | 0 | 0 | 1 | 0 | 16 | 1586687691
64 | K | 741210202 | Montáž rozváděčů skříňových nebo panelových bez zapojení vodičů dělitelných, hmotnosti jednoho pole do 300 kg | kus | 10 |  | 0 | CS ÚRS 2022 01 |  | základní |  | 0 | 0 | 0 | 0 | 0 | 16 | K | 2 |  |  |  | ROZPOCET | 0 | 0 | 0 | 0 | 0 | 1 | 0 | 16 | 882678184
| Online PSC |  | https://podminky.urs.cz/item/CS_URS_2022_01/741210202 | [14 empty] | Online PSC | 2
65 | M | ROZ-RH3 | Rozvaděč RH3 | ks | 1 |  | 0 | vlastní |  | základní |  | 0 | 0 | 0 | 0 | 0 | 32 | M | 2 |  |  |  | ROZPOCET | 0 | 0 | 0 | 0 | 0 | 1 | 0 | 16 | -1962552561
| P |  | Poznámka k položce: Rozvaděč dle projektové dokumentace a soupisu vývodů, včetně příslušenství, hlavního vypínače, svodičů přepětí,, zapojení, pomocných relé, signálek, všech vnitřních propojů a svorek jedno či vícepatrových. Předpokládaný rozměr 5x 800x2100x600, OCEP skříňový rozvaděč , IP30/20 Přesná přístrojová náplň záleží na firemních standartech nabízejícího a bude nabízejícím oceněna souhrnně do ceny rozvaděče podle jeho zvyklostí a technického řešení. Měrná jednotka jeden kompletní kus vybaveného a zapojeného funkčního rozváděče, včetně protokolu o kusovém ověření, prohlášení o shodě, typového štítku, kapsa na dokumentace, typový zámek. | [14 empty] | P | 2
66 | M | ROZ-RK | Rozvaděč RK | ks | 1 |  | 0 | vlastní |  | základní |  | 0 | 0 | 0 | 0 | 0 | 32 | M | 2 |  |  |  | ROZPOCET | 0 | 0 | 0 | 0 | 0 | 1 | 0 | 16 | -657670627
| P |  | Poznámka k položce: Rozvaděč dle projektové dokumentace a soupisu vývodů, včetně příslušenství, hlavního vypínače, svodičů přepětí,, zapojení, pomocných relé, signálek, všech vnitřních propojů a svorek jedno či vícepatrových. Předpokládaný rozměr 5x 800x2100x600, OCEP skříňový rozvaděč , IP30/20 Přesná přístrojová náplň záleží na firemních standartech nabízejícího a bude nabízejícím oceněna souhrnně do ceny rozvaděče podle jeho zvyklostí a technického řešení. Měrná jednotka jeden kompletní kus vybaveného a zapojeného funkčního rozváděče, včetně protokolu o kusovém ověření, prohlášení o shodě, typového štítku, kapsa na dokumentace, typový zámek. | [14 empty] | P | 2
67 | K | 741310413 | Montáž spínačů tří nebo čtyřpólových nástěnných se zapojením vodičů, pro prostředí venkovní nebo mokré do 63 A | kus | 49 |  | 0 | CS ÚRS 2022 01 |  | základní |  | 0 | 0 | 0 | 0 | 0 | 16 | K | 2 |  |  |  | ROZPOCET | 0 | 0 | 0 | 0 | 0 | 1 | 0 | 16 | 360948701
| Online PSC |  | https://podminky.urs.cz/item/CS_URS_2022_01/741310413 | [14 empty] | Online PSC | 2
68 | M | D3613004 | Vačkový vypínač 3f/63A pro provozní vypnutí el. pohonu pro potřeby údržby, montáž na povrch,v krabici s krytím min. IP54, zřetelné označení polohy O a I (vypnuto a zapnuto) | ks | 40 |  | 0 | vlastní |  | základní |  | 0 | 0 | 0 | 0 | 0 | 32 | M | 2 |  |  |  | ROZPOCET | 0 | 0 | 0 | 0 | 0 | 1 | 0 | 16 | -329076216
69 | M | D3613004-1 | Vačkový vypínač 3f/100A pro provozní vypnutí el. pohonu pro potřeby údržby, montáž na povrch,v krabici s krytím min. IP54, zřetelné označení polohy O a I (vypnuto a zapnuto) | ks | 9 |  | 0 | vlastní |  | základní |  | 0 | 0 | 0 | 0 | 0 | 32 | M | 2 |  |  |  | ROZPOCET | 0 | 0 | 0 | 0 | 0 | 1 | 0 | 16 | 1190917064
70 | K | 741811011 | Zkoušky a prohlídky rozvodných zařízení kontrola rozváděčů nn, (1 pole) silových, hmotnosti do 200 kg | kus | 29 |  | 0 | CS ÚRS 2022 01 |  | základní |  | 0 | 0 | 0 | 0 | 0 | 16 | K | 2 |  |  |  | ROZPOCET | 0 | 0 | 0 | 0 | 0 | 1 | 0 | 16 | 1224119783
| Online PSC |  | https://podminky.urs.cz/item/CS_URS_2022_01/741811011 | [14 empty] | Online PSC | 2
71 | K | 741811021 | Zkoušky a prohlídky rozvodných zařízení oživení jednoho pole rozváděče zhotoveného subdodavatelem v podmínkách externí montáže se složitou výstrojí | kus | 29 |  | 0 | CS ÚRS 2022 01 |  | základní |  | 0 | 0 | 0 | 0 | 0 | 16 | K | 2 |  |  |  | ROZPOCET | 0 | 0 | 0 | 0 | 0 | 1 | 0 | 16 | -1158462257
| Online PSC |  | https://podminky.urs.cz/item/CS_URS_2022_01/741811021 | [14 empty] | Online PSC | 2
72 | K | 998741203 | Přesun hmot pro silnoproud stanovený procentní sazbou (%) z ceny vodorovná dopravní vzdálenost do 50 m v objektech výšky přes 12 do 24 m | % |  |  | 0 | CS ÚRS 2022 01 |  | základní |  | 0 | 0 | 0 | 0 | 0 | 16 | K | 2 |  |  |  | ROZPOCET | 0 | 0 | 0 | 0 | 0 | 1 | 0 | 16 | -2077823859
| Online PSC |  | https://podminky.urs.cz/item/CS_URS_2022_01/998741203 | [14 empty] | Online PSC | 2
73 | K | 741420022 | Montáž hromosvodného vedení svorek se 3 a více šrouby | kus | 134 |  | 0 | CS ÚRS 2022 01 |  | základní |  | 0 | 0 | 0 | 0 | 0 | 16 | K | 2 |  |  |  | ROZPOCET | 0 | 0 | 0 | 0 | 0 | 1 | 0 | 16 | -357279778
| Online PSC |  | https://podminky.urs.cz/item/CS_URS_2022_01/741420022 | [14 empty] | Online PSC | 2
74 | M | I141379 | Páska NEREZOVÁ uzemňovací ZSA 16 - svitek 10 m | kus | 1 |  | 0 | vlastní |  | základní |  | 0 | 0 | 0 | 0 | 0 | 32 | M | 2 |  |  |  | ROZPOCET | 0 | 0 | 0 | 0 | 0 | 1 | 0 | 16 | 203131783
75 | M | 8500122550 | Svorka zemnicí, ZSA 16 | kus | 54 |  | 0 | vlastní |  | základní |  | 0 | 5e-05 | 0.0027 | 0 | 0 | 32 | M | 2 |  |  |  | ROZPOCET | 0 | 0 | 0 | 0 | 0 | 1 | 0 | 16 | 653197594
76 | M | 10.074.693 | Svorka zemnící pro vod.baterie | kus | 80 |  | 0 | vlastní |  | základní |  | 0 | 0 | 0 | 0 | 0 | 32 | M | 2 |  |  |  | ROZPOCET | 0 | 0 | 0 | 0 | 0 | 1 | 0 | 16 | 1205841567
| P |  | Poznámka k položce: Svorka ZS 4 zemnící pro vod.baterie | [14 empty] | P | 2
77 | K | 741420022-1 | Montáž hromosvodného vedení svorek se 3 a více šrouby | kus | 4 |  | 0 | CS ÚRS 2022 01 |  | základní |  | 0 | 0 | 0 | 0 | 0 | 16 | K | 2 |  |  |  | ROZPOCET | 0 | 0 | 0 | 0 | 0 | 1 | 0 | 16 | -365972484
| Online PSC |  | https://podminky.urs.cz/item/CS_URS_2022_01/741420022-1 | [14 empty] | Online PSC | 2
78 | M | 1386585 | EKVIPOTENCIALNI PRIPOJNICE 1802 8 CU | kus | 4 |  | 0 | vlastní |  | základní |  | 0 | 0.00117 | 0.00468 | 0 | 0 | 32 | M | 2 |  |  |  | ROZPOCET | 0 | 0 | 0 | 0 | 0 | 1 | 0 | 16 | 1911288491
79 | K | 742111001 | Montáž příchytek pro kabely samostatné ohniodolné včetně šroubu a hmoždinky | kus | 15580 |  | 0 | CS ÚRS 2022 01 |  | základní |  | 0 | 0 | 0 | 0 | 0 | 16 | K | 2 |  |  |  | ROZPOCET | 0 | 0 | 0 | 0 | 0 | 1 | 0 | 16 | 1284687731
| Online PSC |  | https://podminky.urs.cz/item/CS_URS_2022_01/742111001 | [14 empty] | Online PSC | 2
80 | M | 1284892 | KABEL.PRICHYTKA JEDNOSTRANNA POŽÁRNÍ PRO KABELY D16 | kus | 15580 |  | 0 | vlastní |  | základní |  | 0 | 2e-05 | 0.3116 | 0 | 0 | 32 | M | 2 |  |  |  | ROZPOCET | 0 | 0 | 0 | 0 | 0 | 1 | 0 | 16 | 430213778
81 | K | K003 | Montáž svazkový držák kabelů | ks | 1310 |  | 0 | vlastní |  | základní |  | 0 | 0 | 0 | 0 | 0 | 16 | K | 2 |  |  |  | ROZPOCET | 0 | 0 | 0 | 0 | 0 | 1 | 0 | 16 | 1677588940
82 | M | M007.1 | Svazkový držák kabelů - grip plechový | ks | 360 |  | 0 | vlastní |  | základní |  | 0 | 0 | 0 | 0 | 0 | 32 | M | 2 |  |  |  | ROZPOCET | 0 | 0 | 0 | 0 | 0 | 1 | 0 | 16 | 1510987507
| P |  | Poznámka k položce: požární odolnost E60 | [14 empty] | P | 2
83 | M | M007.2 | Svazkový držák kabelů - grip plechový | ks | 950 |  | 0 | vlastní |  | základní |  | 0 | 0 | 0 | 0 | 0 | 32 | M | 2 |  |  |  | ROZPOCET | 0 | 0 | 0 | 0 | 0 | 1 | 0 | 16 | -798276248
84 | K | 741111001 | Montáž systému podlahových kanálů se spojkami, ohyby a rohy a s nasunutím do krabic kanálů | m | 45 |  | 0 | CS ÚRS 2022 01 |  | základní |  | 0 | 0 | 0 | 0 | 0 | 16 | K | 2 |  |  |  | ROZPOCET | 0 | 0 | 0 | 0 | 0 | 1 | 0 | 16 | 2008687419
| Online PSC |  | https://podminky.urs.cz/item/CS_URS_2022_01/741111001 | [14 empty] | Online PSC | 2
85 | M | M051 | Kovový podlahový kanál, 2 komorový, kovový, 250x48 vč. spojek | m | 45 |  | 0 | vlastní |  | základní |  | 0 | 0 | 0 | 0 | 0 | 32 | M | 2 |  |  |  | ROZPOCET | 0 | 0 | 0 | 0 | 0 | 1 | 0 | 16 | 594007717
86 | K | 741112021 | Montáž krabic elektroinstalačních bez napojení na trubky a lišty, demontáže a montáže víčka a přístroje protahovacích nebo odbočných nástěnných plastových čtyřhranných, vel. do 100x100 mm | kus | 1164 |  | 0 | CS ÚRS 2022 01 |  | základní |  | 0 | 0 | 0 | 0 | 0 | 16 | K | 2 |  |  |  | ROZPOCET | 0 | 0 | 0 | 0 | 0 | 1 | 0 | 16 | -244974527
| Online PSC |  | https://podminky.urs.cz/item/CS_URS_2022_01/741112021 | [14 empty] | Online PSC | 2
87 | M | 34571479 | krabice v uzavřeném provedení PP s krytím IP 66 čtvercová 100x100mm | kus | 984 |  | 0 | CS ÚRS 2022 01 |  | základní |  | 0 | 0.00015 | 0.1476 | 0 | 0 | 32 | M | 2 |  |  |  | ROZPOCET | 0 | 0 | 0 | 0 | 0 | 1 | 0 | 16 | 545989261
88 | M | 1232476 | KRABICE IP66 POZARNE ODOLNA 100X100 | kus | 180 |  | 0 | vlastní |  | základní |  | 0 | 0.00025 | 0.045 | 0 | 0 | 32 | M | 2 |  |  |  | ROZPOCET | 0 | 0 | 0 | 0 | 0 | 1 | 0 | 16 | -1706266707
89 | K | 741112061 | Montáž krabic elektroinstalačních bez napojení na trubky a lišty, demontáže a montáže víčka a přístroje přístrojových zapuštěných plastových kruhových | kus | 1914 |  | 0 | CS ÚRS 2022 01 |  | základní |  | 0 | 0 | 0 | 0 | 0 | 16 | K | 2 |  |  |  | ROZPOCET | 0 | 0 | 0 | 0 | 0 | 1 | 0 | 16 | 827937150
| Online PSC |  | https://podminky.urs.cz/item/CS_URS_2022_01/741112061 | [14 empty] | Online PSC | 2
90 | M | 34571450 | krabice pod omítku PVC přístrojová kruhová D 70mm | kus | 335 |  | 0 | CS ÚRS 2022 01 |  | základní |  | 0 | 4e-05 | 0.0134 | 0 | 0 | 32 | M | 2 |  |  |  | ROZPOCET | 0 | 0 | 0 | 0 | 0 | 1 | 0 | 16 | -1032406435
91 | M | 34571451 | krabice pod omítku PVC přístrojová kruhová D 70mm hluboká | kus | 1579 |  | 0 | CS ÚRS 2022 01 |  | základní |  | 0 | 5e-05 | 0.07895 | 0 | 0 | 32 | M | 2 |  |  |  | ROZPOCET | 0 | 0 | 0 | 0 | 0 | 1 | 0 | 16 | -319659085
92 | K | 741122611 | Montáž kabelů měděných bez ukončení uložených pevně plných kulatých nebo bezhalogenových (např. CYKY) počtu a průřezu žil 3x1,5 až 6 mm2 | m | 50864 |  | 0 | CS ÚRS 2022 01 |  | základní |  | 0 | 0 | 0 | 0 | 0 | 16 | K | 2 |  |  |  | ROZPOCET | 0 | 0 | 0 | 0 | 0 | 1 | 0 | 16 | 560777745
| Online PSC |  | https://podminky.urs.cz/item/CS_URS_2022_01/741122611 | [14 empty] | Online PSC | 2
93 | M | 34111258 | kabel silový oheň retardující bezhalogenový bez funkční schopnosti při požáru jádro Cu 0,6/1kV (N2XH) 3x1,5mm2 | m | 16339.2 |  | 0 | CS ÚRS 2022 01 |  | základní |  | 0 | 0.00012 | 1.9607 | 0 | 0 | 32 | M | 2 |  |  |  | ROZPOCET | 0 | 0 | 0 | 0 | 0 | 1 | 0 | 16 | 646519177
| P |  | Poznámka k položce: B2cas1d0 | [14 empty] | P | 2
94 | M | 34111531 | kabel silový oheň retardující bezhalogenový s funkčností při požáru 180min a P60-R reakce na oheň B2cas1d1a1 jádro Cu 0,6/1kV (1-CSKH-V) 3x1,5mm2 | m | 4860 |  | 0 | CS ÚRS 2022 01 |  | základní |  | 0 | 0.00018 | 0.8748 | 0 | 0 | 32 | M | 2 |  |  |  | ROZPOCET | 0 | 0 | 0 | 0 | 0 | 1 | 0 | 16 | -1010942936
| P |  | Poznámka k položce: 1-CSKH-V P60-R B2cas1d1a1 | [14 empty] | P | 2
95 | M | 34111532 | kabel silový oheň retardující bezhalogenový s funkčností při požáru 180min a P60-R reakce na oheň B2cas1d1a1 jádro Cu 0,6/1kV (1-CSKH-V) 3x2,5mm2 | m | 206 |  | 0 | CS ÚRS 2022 01 |  | základní |  | 0 | 0.00023 | 0.04738 | 0 | 0 | 32 | M | 2 |  |  |  | ROZPOCET | 0 | 0 | 0 | 0 | 0 | 1 | 0 | 16 | 1041198586
96 | M | 34111259 | kabel silový oheň retardující bezhalogenový bez funkční schopnosti při požáru jádro Cu 0,6/1kV (N2XH) 3x2,5mm2 | m | 32655 |  | 0 | CS ÚRS 2022 01 |  | základní |  | 0 | 0.00016 | 5.2248 | 0 | 0 | 32 | M | 2 |  |  |  | ROZPOCET | 0 | 0 | 0 | 0 | 0 | 1 | 0 | 16 | -2104034675
| P |  | Poznámka k položce: B2cas1d0 | [14 empty] | P | 2
97 | M | 34111260 | kabel silový oheň retardující bezhalogenový bez funkční schopnosti při požáru jádro Cu 0,6/1kV (N2XH) 3x4mm2 | m | 86.25 |  | 0 | CS ÚRS 2022 01 |  | základní |  | 0 | 0.00022 | 0.018975 | 0 | 0 | 32 | M | 2 |  |  |  | ROZPOCET | 0 | 0 | 0 | 0 | 0 | 1 | 0 | 16 | 668808074
| P |  | Poznámka k položce: B2cas1d0 | [14 empty] | P | 2
98 | M | 34111534 | kabel silový oheň retardující bezhalogenový s funkčností při požáru 180min a P60-R reakce na oheň B2cas1d1a1 jádro Cu 0,6/1kV (1-CSKH-V) 3x6mm2 | m | 415 |  | 0 | CS ÚRS 2022 01 |  | základní |  | 0 | 0.00041 | 0.17015 | 0 | 0 | 32 | M | 2 |  |  |  | ROZPOCET | 0 | 0 | 0 | 0 | 0 | 1 | 0 | 16 | 1809775819
| P |  | Poznámka k položce: 1-CSKH-V P60-R B2cas1d1a1 | [14 empty] | P | 2
99 | K | 741122621 | Montáž kabelů měděných bez ukončení uložených pevně plných kulatých nebo bezhalogenových (např. CYKY) počtu a průřezu žil 4x1,5 až 4 mm2 | m | 112 |  | 0 | CS ÚRS 2022 01 |  | základní |  | 0 | 0 | 0 | 0 | 0 | 16 | K | 2 |  |  |  | ROZPOCET | 0 | 0 | 0 | 0 | 0 | 1 | 0 | 16 | -1968101597
| Online PSC |  | https://podminky.urs.cz/item/CS_URS_2022_01/741122621 | [14 empty] | Online PSC | 2
100 | M | 34111681 | kabel silový oheň retardující bezhalogenový s funkčností při požáru 180min a P90-R reakce na oheň B2cas1d1a1 jádro Cu 0,6/1kV (1-CSKH-V) 4x4mm2 | m | 112 |  | 0 | CS ÚRS 2022 01 |  | základní |  | 0 | 0.00045 | 0.0504 | 0 | 0 | 32 | M | 2 |  |  |  | ROZPOCET | 0 | 0 | 0 | 0 | 0 | 1 | 0 | 16 | 163101264
| P |  | Poznámka k položce: 1-CSKH-V P90-R B2cas1d1a1 | [14 empty] | P | 2
101 | K | 741122625R1 | Montáž kabelů měděných bez ukončení uložených pevně plných kulatých nebo bezhalogenových (např. CYKY) počtu a průřezu žil 5x35 mm2 | m | 664 |  | 0 | vlastní |  | základní |  | 0 | 0 | 0 | 0 | 0 | 16 | K | 2 |  |  |  | ROZPOCET | 0 | 0 | 0 | 0 | 0 | 1 | 0 | 16 | -472116626
102 | M | 34111300R2 | kabel silový oheň retardující bezhalogenový bez funkční schopnosti při požáru jádro Cu 0,6/1kV 5x35mm2 | m | 664 |  | 0 | vlastní |  | základní |  | 0 | 0.00107 | 0.71048 | 0 | 0 | 32 | M | 2 |  |  |  | ROZPOCET | 0 | 0 | 0 | 0 | 0 | 1 | 0 | 16 | 1660112608
103 | K | 741122625R2 | Montáž kabelů měděných bez ukončení uložených pevně plných kulatých nebo bezhalogenových (např. CYKY) počtu a průřezu žil 5x50 mm2 | m | 45 |  | 0 | vlastní |  | základní |  | 0 | 0 | 0 | 0 | 0 | 16 | K | 2 |  |  |  | ROZPOCET | 0 | 0 | 0 | 0 | 0 | 1 | 0 | 16 | 667383926
104 | M | 34111300R3 | kabel silový oheň retardující bezhalogenový bez funkční schopnosti při požáru jádro Cu 0,6/1kV 5x50mm2 | m | 45 |  | 0 | vlastní |  | základní |  | 0 | 0.00107 | 0.04815 | 0 | 0 | 32 | M | 2 |  |  |  | ROZPOCET | 0 | 0 | 0 | 0 | 0 | 1 | 0 | 16 | -552457968
105 | K | 741122625R3 | Montáž kabelů měděných bez ukončení uložených pevně plných kulatých nebo bezhalogenových (např. CYKY) počtu a průřezu žil 5x70 mm2 | m | 179 |  | 0 | vlastní |  | základní |  | 0 | 0 | 0 | 0 | 0 | 16 | K | 2 |  |  |  | ROZPOCET | 0 | 0 | 0 | 0 | 0 | 1 | 0 | 16 | 1046300107
106 | M | 34111593 | kabel silový oheň retardující bezhalogenový s funkčností při požáru 180min a P60-R reakce na oheň B2cas1d1a1 jádro Cu 0,6/1kV (1-CSKH-V) 5x70mm2 | m | 95 |  | 0 | CS ÚRS 2022 01 |  | základní |  | 0 | 0.00457 | 0.43415 | 0 | 0 | 32 | M | 2 |  |  |  | ROZPOCET | 0 | 0 | 0 | 0 | 0 | 1 | 0 | 16 | 246070689
| P |  | Poznámka k položce: 1-CSKH-V P60-R B2cas1d1a1 | [14 empty] | P | 2
107 | M | 34111300R4 | kabel silový oheň retardující bezhalogenový bez funkční schopnosti při požáru jádro Cu 0,6/1kV 5x70mm2 | m | 84 |  | 0 | vlastní |  | základní |  | 0 | 0.00107 | 0.08988 | 0 | 0 | 32 | M | 2 |  |  |  | ROZPOCET | 0 | 0 | 0 | 0 | 0 | 1 | 0 | 16 | -424239235
108 | K | 741122625R4 | Montáž kabelů měděných bez ukončení uložených pevně plných kulatých nebo bezhalogenových (např. CYKY) počtu a průřezu žil 5x95 mm2 | m | 202 |  | 0 | vlastní |  | základní |  | 0 | 0 | 0 | 0 | 0 | 16 | K | 2 |  |  |  | ROZPOCET | 0 | 0 | 0 | 0 | 0 | 1 | 0 | 16 | 1952668008
109 | M | 34111300R5 | kabel silový oheň retardující bezhalogenový bez funkční schopnosti při požáru jádro Cu 0,6/1kV 5x95mm2 | m | 202 |  | 0 | vlastní |  | základní |  | 0 | 0.00107 | 0.21614 | 0 | 0 | 32 | M | 2 |  |  |  | ROZPOCET | 0 | 0 | 0 | 0 | 0 | 1 | 0 | 16 | -1456948734
110 | K | 741122641 | Montáž kabelů měděných bez ukončení uložených pevně plných kulatých nebo bezhalogenových (např. CYKY) počtu a průřezu žil 5x1,5 až 2,5 mm2 | m | 1155 |  | 0 | CS ÚRS 2022 01 |  | základní |  | 0 | 0 | 0 | 0 | 0 | 16 | K | 2 |  |  |  | ROZPOCET | 0 | 0 | 0 | 0 | 0 | 1 | 0 | 16 | 1054970852
| Online PSC |  | https://podminky.urs.cz/item/CS_URS_2022_01/741122641 | [14 empty] | Online PSC | 2
111 | M | 34111296 | kabel silový oheň retardující bezhalogenový bez funkční schopnosti při požáru jádro Cu 0,6/1kV (N2XH) 5x2,5mm2 | m | 1058 |  | 0 | CS ÚRS 2022 01 |  | základní |  | 0 | 0.00022 | 0.23276 | 0 | 0 | 32 | M | 2 |  |  |  | ROZPOCET | 0 | 0 | 0 | 0 | 0 | 1 | 0 | 16 | -1477575494
| P |  | Poznámka k položce: N2XH | [14 empty] | P | 2
112 | M | 34111295 | kabel silový oheň retardující bezhalogenový bez funkční schopnosti při požáru jádro Cu 0,6/1kV (N2XH) 5x1,5mm2 | m | 235 |  | 0 | CS ÚRS 2022 01 |  | základní |  | 0 | 0.00017 | 0.03995 | 0 | 0 | 128 | M | 2 |  |  |  | ROZPOCET | 0 | 0 | 0 | 0 | 0 | 1 | 0 | 128 | -927678294
| P |  | Poznámka k položce: N2XH | [14 empty] | P | 2
113 | K | 741122642 | Montáž kabelů měděných bez ukončení uložených pevně plných kulatých nebo bezhalogenových (např. CYKY) počtu a průřezu žil 5x4 až 6 mm2 | m | 345 |  | 0 | CS ÚRS 2022 01 |  | základní |  | 0 | 0 | 0 | 0 | 0 | 16 | K | 2 |  |  |  | ROZPOCET | 0 | 0 | 0 | 0 | 0 | 1 | 0 | 16 | 2140113324
| Online PSC |  | https://podminky.urs.cz/item/CS_URS_2022_01/741122642 | [14 empty] | Online PSC | 2
114 | M | 34111298 | kabel silový oheň retardující bezhalogenový bez funkční schopnosti při požáru jádro Cu 0,6/1kV (N2XH) 5x6mm2 | m | 270 |  | 0 | CS ÚRS 2022 01 |  | základní |  | 0 | 0.00044 | 0.1188 | 0 | 0 | 32 | M | 2 |  |  |  | ROZPOCET | 0 | 0 | 0 | 0 | 0 | 1 | 0 | 16 | 1088708699
| P |  | Poznámka k položce: B2cas1d0 | [14 empty] | P | 2
115 | M | 34111297 | kabel silový oheň retardující bezhalogenový bez funkční schopnosti při požáru jádro Cu 0,6/1kV (N2XH) 5x4mm2 | m | 75 |  | 0 | CS ÚRS 2022 01 |  | základní |  | 0 | 0.00033 | 0.02475 | 0 | 0 | 128 | M | 2 |  |  |  | ROZPOCET | 0 | 0 | 0 | 0 | 0 | 1 | 0 | 128 | -234424102
| P |  | Poznámka k položce: N2XH | [14 empty] | P | 2
116 | K | 741122643 | Montáž kabelů měděných bez ukončení uložených pevně plných kulatých nebo bezhalogenových (např. CYKY) počtu a průřezu žil 5x10 mm2 | m | 180 |  | 0 | CS ÚRS 2022 01 |  | základní |  | 0 | 0 | 0 | 0 | 0 | 4 | K | 2 |  |  |  | ROZPOCET | 0 | 0 | 0 | 0 | 0 | 1 | 0 | 4 | 895466250
| Online PSC |  | https://podminky.urs.cz/item/CS_URS_2022_01/741122643 | [14 empty] | Online PSC | 2
117 | M | 34111299 | kabel silový oheň retardující bezhalogenový bez funkční schopnosti při požáru jádro Cu 0,6/1kV (N2XH) 5x10mm2 | m | 207 |  | 0 | CS ÚRS 2022 01 |  | základní |  | 0 | 0.00073 | 0.15111 | 0 | 0 | 8 | M | 2 |  |  |  | ROZPOCET | 0 | 0 | 0 | 0 | 0 | 1 | 0 | 4 | 1528461241
| P |  | Poznámka k položce: N2XH | [14 empty] | P | 2
118 | K | 741122644 | Montáž kabelů měděných bez ukončení uložených pevně plných kulatých nebo bezhalogenových (např. CYKY) počtu a průřezu žil 5x16 mm2 | m | 1485 |  | 0 | CS ÚRS 2022 01 |  | základní |  | 0 | 0 | 0 | 0 | 0 | 16 | K | 2 |  |  |  | ROZPOCET | 0 | 0 | 0 | 0 | 0 | 1 | 0 | 16 | 920734428
| Online PSC |  | https://podminky.urs.cz/item/CS_URS_2022_01/741122644 | [14 empty] | Online PSC | 2
119 | M | 34111589 | kabel silový oheň retardující bezhalogenový s funkčností při požáru 180min a P60-R reakce na oheň B2cas1d1a1 jádro Cu 0,6/1kV (1-CSKH-V) 5x16mm2 | m | 103.5 |  | 0 | CS ÚRS 2022 01 |  | základní |  | 0 | 0.00121 | 0.12524 | 0 | 0 | 32 | M | 2 |  |  |  | ROZPOCET | 0 | 0 | 0 | 0 | 0 | 1 | 0 | 16 | 415790700
| P |  | Poznámka k položce: 1-CSKH-V P60-R B2cas1d1a1 | [14 empty] | P | 2
120 | M | 34111300 | kabel silový oheň retardující bezhalogenový bez funkční schopnosti při požáru jádro Cu 0,6/1kV (N2XH) 5x16mm2 | m | 1395 |  | 0 | CS ÚRS 2022 01 |  | základní |  | 0 | 0.00107 | 1.4927 | 0 | 0 | 32 | M | 2 |  |  |  | ROZPOCET | 0 | 0 | 0 | 0 | 0 | 1 | 0 | 16 | -1460047151
| P |  | Poznámka k položce: N2XH | [14 empty] | P | 2
121 | K | 741122644R1 | Montáž kabelů měděných bez ukončení uložených pevně plných kulatých nebo bezhalogenových (např. CYKY) počtu a průřezu žil 5x25 mm2 | m | 570 |  | 0 | vlastní |  | základní |  | 0 | 0 | 0 | 0 | 0 | 16 | K | 2 |  |  |  | ROZPOCET | 0 | 0 | 0 | 0 | 0 | 1 | 0 | 16 | -988050072
122 | M | 34111300R1 | kabel silový oheň retardující bezhalogenový bez funkční schopnosti při požáru jádro Cu 0,6/1kV 5x25mm2 | m | 570 |  | 0 | vlastní |  | základní |  | 0 | 0.00107 | 0.6099 | 0 | 0 | 32 | M | 2 |  |  |  | ROZPOCET | 0 | 0 | 0 | 0 | 0 | 1 | 0 | 16 | -1914867762
| P |  | Poznámka k položce: N2XH | [14 empty] | P | 2
123 | K | M36810 | El. připojení - napájení pro obecný spotřebič 1x230V | ks | 282 |  | 0 | vlastní |  | základní |  | 0 | 0 | 0 | 0 | 0 | 16 | K | 2 |  |  |  | ROZPOCET | 0 | 0 | 0 | 0 | 0 | 1 | 0 | 16 | -2104290691
| P |  | Poznámka k položce: připojení pevně instalovaného spotřebiče na připojovací svorkovnici, sejmutí a zpětná montáž krytu, kabelem s vodiči průřezu 1,5 až 16mm2 | [14 empty] | P | 2
124 | K | M36813 | El. připojení - napájení pro obecný spotřebič 3x400V | ks | 52 |  | 0 | vlastní |  | základní |  | 0 | 0 | 0 | 0 | 0 | 16 | K | 2 |  |  |  | ROZPOCET | 0 | 0 | 0 | 0 | 0 | 1 | 0 | 16 | -624373221
| P |  | Poznámka k položce: připojení pevně instalovaného spotřebiče na připojovací svorkovnici, sejmutí a zpětná montáž krytu, kabelem s vodiči průřezu 1,5 až 16mm2 | [14 empty] | P | 2
125 | K | 741210001 | Montáž rozvodnic oceloplechových nebo plastových bez zapojení vodičů běžných, hmotnosti do 20 kg | kus | 3 |  | 0 | CS ÚRS 2022 01 |  | základní |  | 0 | 0 | 0 | 0 | 0 | 16 | K | 2 |  |  |  | ROZPOCET | 0 | 0 | 0 | 0 | 0 | 1 | 0 | 16 | -1498048117
| Online PSC |  | https://podminky.urs.cz/item/CS_URS_2022_01/741210001 | [14 empty] | Online PSC | 2
126 | M | 8500231212 | Skříň zásuvková 1×32A 1×16A 400V 2×230V s proudovým chráničem | kus | 3 |  | 0 | vlastní |  | základní |  | 0 | 0.00277 | 0.00831 | 0 | 0 | 32 | M | 2 |  |  |  | ROZPOCET | 0 | 0 | 0 | 0 | 0 | 1 | 0 | 16 | -1529439890
127 | K | 741313041 | Montáž zásuvek domovních se zapojením vodičů šroubové připojení polozapuštěných nebo zapuštěných 10/16 A, provedení 2P + PE | kus | 1524 |  | 0 | CS ÚRS 2022 01 |  | základní |  | 0 | 0 | 0 | 0 | 0 | 16 | K | 2 |  |  |  | ROZPOCET | 0 | 0 | 0 | 0 | 0 | 1 | 0 | 16 | 115126405
| Online PSC |  | https://podminky.urs.cz/item/CS_URS_2022_01/741313041 | [14 empty] | Online PSC | 2
128 | M | 34555239 | přístroj zásuvky zápustné jednonásobné, krytka, šroubové svorky | kus | 1189 |  | 0 | CS ÚRS 2022 01 |  | základní |  | 0 | 7e-05 | 0.08323 | 0 | 0 | 32 | M | 2 |  |  |  | ROZPOCET | 0 | 0 | 0 | 0 | 0 | 1 | 0 | 16 | 58376841
129 | M | 34555244 | přístroj zásuvky zápustné jednonásobné s optickou přepěťovou ochranou, krytka s clonkami, bezšroubové svorky | kus | 55 |  | 0 | CS ÚRS 2022 01 |  | základní |  | 0 | 7e-05 | 0.00385 | 0 | 0 | 32 | M | 2 |  |  |  | ROZPOCET | 0 | 0 | 0 | 0 | 0 | 1 | 0 | 16 | 578696715
130 | M | 34555230 | zásuvka zápustná jednonásobná s clonkami, víčkem, rámečkem, s drápky, IP44, šroubové svorky | kus | 49 |  | 0 | CS ÚRS 2022 01 |  | základní |  | 0 | 0.0001 | 0.0049 | 0 | 0 | 32 | M | 2 |  |  |  | ROZPOCET | 0 | 0 | 0 | 0 | 0 | 1 | 0 | 16 | -933101485
131 | M | 1249228 | ZASUVKA S OCHR. KOLIKEM 45x45MM BÍLÁ | kus | 231 |  | 0 | vlastní |  | základní |  | 0 | 4e-05 | 0.00924 | 0 | 0 | 32 | M | 2 |  |  |  | ROZPOCET | 0 | 0 | 0 | 0 | 0 | 1 | 0 | 16 | -697140194
132 | K | 65006-3212 | Montáž svodiče přepětí typ 3 do krabice | ks | 99 |  | 0 | vlastní |  | základní |  | 0 | 0 | 0 | 0 | 0 | 16 | K | 2 |  |  |  | ROZPOCET | 0 | 0 | 0 | 0 | 0 | 1 | 0 | 16 | -1346324407
133 | M | 6117473 | Ochrana před přepětím, SPD T3, k zásuvkám modulu 45 | ks | 99 |  | 0 | vlastní |  | základní |  | 0 | 0 | 0 | 0 | 0 | 32 | M | 2 |  |  |  | ROZPOCET | 0 | 0 | 0 | 0 | 0 | 1 | 0 | 16 | -1206370748
134 | K | 741313072 | Montáž zásuvek domovních se zapojením vodičů šroubové připojení chráněných v krabici 10/16 A, pro prostředí normální, provedení 2P + PE | kus | 113 |  | 0 | CS ÚRS 2022 01 |  | základní |  | 0 | 0 | 0 | 0 | 0 | 16 | K | 2 |  |  |  | ROZPOCET | 0 | 0 | 0 | 0 | 0 | 1 | 0 | 16 | 1234372964
| Online PSC |  | https://podminky.urs.cz/item/CS_URS_2022_01/741313072 | [14 empty] | Online PSC | 2
135 | M | 34555233 | zásuvka nástěnná jednonásobná chráněná, s víčkem, IP54, šroubové svorky | kus | 113 |  | 0 | CS ÚRS 2022 01 |  | základní |  | 0 | 0.00013 | 0.01469 | 0 | 0 | 32 | M | 2 |  |  |  | ROZPOCET | 0 | 0 | 0 | 0 | 0 | 1 | 0 | 16 | -369610576
136 | K | 741313075 | Montáž zásuvek domovních se zapojením vodičů šroubové připojení chráněných v krabici 10/16 A, pro prostředí normální, provedení 3P + N + PE | kus | 9 |  | 0 | CS ÚRS 2022 01 |  | základní |  | 0 | 0 | 0 | 0 | 0 | 16 | K | 2 |  |  |  | ROZPOCET | 0 | 0 | 0 | 0 | 0 | 1 | 0 | 16 | 196652673
| Online PSC |  | https://podminky.urs.cz/item/CS_URS_2022_01/741313075 | [14 empty] | Online PSC | 2
137 | M | 35811477 | zásuvka nástěnná 16A - 5pól, řazení 3P+N+PE IP44, šroubové svorky | kus | 9 |  | 0 | CS ÚRS 2022 01 |  | základní |  | 0 | 0.00025 | 0.00225 | 0 | 0 | 32 | M | 2 |  |  |  | ROZPOCET | 0 | 0 | 0 | 0 | 0 | 1 | 0 | 16 | 1875231382
138 | K | 741910302 | Montáž roštů a lávek pro volné i pevné uložení kabelů bez podkladových desek a osazení úchytných prvků typových se stojinou, výložníky a odbočkami pozinkovaných závěsných oboustranných | m | 1533 |  | 0 | CS ÚRS 2022 01 |  | základní |  | 0 | 0 | 0 | 0 | 0 | 16 | K | 2 |  |  |  | ROZPOCET | 0 | 0 | 0 | 0 | 0 | 1 | 0 | 16 | 2023918924
| Online PSC |  | https://podminky.urs.cz/item/CS_URS_2022_01/741910302 | [14 empty] | Online PSC | 2
139 | M | KZ60x100 | Žlab kabelový perforovaný 60x100 včetně spojek a spojovacího materiálu | m | 376 |  | 0 | vlastní |  | základní |  | 0 | 0 | 0 | 0 | 0 | 32 | M | 2 |  |  |  | ROZPOCET | 0 | 0 | 0 | 0 | 0 | 1 | 0 | 16 | -2122587126
140 | M | KZ60x200 | Žlab kabelový perforovaný 60x200 včetně spojek a spojovacího materiálu | m | 820 |  | 0 | vlastní |  | základní |  | 0 | 0 | 0 | 0 | 0 | 32 | M | 2 |  |  |  | ROZPOCET | 0 | 0 | 0 | 0 | 0 | 1 | 0 | 16 | 199202894
141 | M | KZ60x300 | Žlab kabelový perforovaný 60x300 včetně spojek a spojovacího materiálu | m | 88 |  | 0 | vlastní |  | základní |  | 0 | 0 | 0 | 0 | 0 | 32 | M | 2 |  |  |  | ROZPOCET | 0 | 0 | 0 | 0 | 0 | 1 | 0 | 16 | -1179248594
142 | M | KZ60x400 | Žlab kabelový perforovaný 60x400 včetně spojek a spojovacího materiálu | m | 60 |  | 0 | vlastní |  | základní |  | 0 | 0 | 0 | 0 | 0 | 32 | M | 2 |  |  |  | ROZPOCET | 0 | 0 | 0 | 0 | 0 | 1 | 0 | 16 | 605134722
143 | M | KZ60x600 | Žlab kabelový perforovaný 60x600 včetně spojek a spojovacího materiálu | m | 69 |  | 0 | vlastní |  | základní |  | 0 | 0 | 0 | 0 | 0 | 32 | M | 2 |  |  |  | ROZPOCET | 0 | 0 | 0 | 0 | 0 | 1 | 0 | 16 | -1611240819
144 | M | KL60X300S | LÁVKA KABELOVÁ -POZINKOVÁNO SENDZIMIR 60x300 | m | 60 |  | 0 | vlastní |  | základní |  | 0 | 0 | 0 | 0 | 0 | 32 | M | 2 |  |  |  | ROZPOCET | 0 | 0 | 0 | 0 | 0 | 1 | 0 | 16 | -782481664
145 | M | KL60X150S | LÁVKA KABELOVÁ -POZINKOVÁNO SENDZIMIR 60x150 | m | 60 |  | 0 | vlastní |  | základní |  | 0 | 0 | 0 | 0 | 0 | 32 | M | 2 |  |  |  | ROZPOCET | 0 | 0 | 0 | 0 | 0 | 1 | 0 | 16 | -286240640
146 | K | M3611001 | Montáž nosné konstrukce - závěs stropní pro žlab | ks | 770 |  | 0 | vlastní |  | základní |  | 0 | 0 | 0 | 0 | 0 | 16 | K | 2 |  |  |  | ROZPOCET | 0 | 0 | 0 | 0 | 0 | 1 | 0 | 16 | 624458104
147 | M | ZSM8 | Nosná konstrukce - závěs stropní pro žlab | ks | 770 |  | 0 | vlastní |  | základní |  | 0 | 0.004 | 3.08 | 0 | 0 | 32 | M | 2 |  |  |  | ROZPOCET | 0 | 0 | 0 | 0 | 0 | 1 | 0 | 16 | -819016362
| P |  | Poznámka k položce: Závitová tyč 8mm je zavěšena pomocí 2 ks kotev/trapézových držáků ke stropu. Montážní profily 41X41 jsou na závitových tyčích ukotveny z horní části pomocí matice M8 a podložky. Spodní ukotvení montážního profilu je provedeno pomocí spojovací matice M8 s podložkou. Tato sestava je určena pro max. 2 trasy nad sebou. Žlab je k montážnímu profilu upevněn pomocí šroubu a podložky. | [14 empty] | P | 2
148 | K | 742110202-1 | Montáž podlahových krabic montovaných do mazaniny | kus | 61 |  | 0 | CS ÚRS 2022 01 |  | základní |  | 0 | 0 | 0 | 0 | 0 | 16 | K | 2 |  |  |  | ROZPOCET | 0 | 0 | 0 | 0 | 0 | 1 | 0 | 16 | -1536344990
| Online PSC |  | https://podminky.urs.cz/item/CS_URS_2022_01/742110202-1 | [14 empty] | Online PSC | 2
149 | M | M049 | Podlahová krabice do betonu komplet pro 3x4moduly, přístrojová jednotka, kryt s rámečkem, instalační krabice do betonu, krytí IP20 | ks | 45 |  | 0 | vlastní |  | základní |  | 0 | 0 | 0 | 0 | 0 | 32 | M | 2 |  |  |  | ROZPOCET | 0 | 0 | 0 | 0 | 0 | 1 | 0 | 16 | -1351165287
150 | M | M050 | Podlahová krabice do betonové mazaniny, krytí min IPx4, 24 modulů, komplet krabice, vč. vývodu pro kabely, montážní desky pro osazení přístrojů modulu45, instalační krabice do betonu, krytí musí být splněno i při použití krabice s vyvedeným kabelem | ks | 16 |  | 0 | vlastní |  | základní |  | 0 | 0 | 0 | 0 | 0 | 32 | M | 2 |  |  |  | ROZPOCET | 0 | 0 | 0 | 0 | 0 | 1 | 0 | 16 | 351122674
151 | K | 741310001 | Montáž spínačů jedno nebo dvoupólových nástěnných se zapojením vodičů, pro prostředí normální spínačů, řazení 1-jednopólových | kus | 9 |  | 0 | CS ÚRS 2022 01 |  | základní |  | 0 | 0 | 0 | 0 | 0 | 16 | K | 2 |  |  |  | ROZPOCET | 0 | 0 | 0 | 0 | 0 | 1 | 0 | 16 | 2106622960
| Online PSC |  | https://podminky.urs.cz/item/CS_URS_2022_01/741310001 | [14 empty] | Online PSC | 2
152 | M | 34535023 | ovládač nástěnný zapínací, řazení 1/0, IP44, šroubové svorky | kus | 9 |  | 0 | CS ÚRS 2022 01 |  | základní |  | 0 | 9e-05 | 0.00081 | 0 | 0 | 32 | M | 2 |  |  |  | ROZPOCET | 0 | 0 | 0 | 0 | 0 | 1 | 0 | 16 | 1200397083
153 | K | 741310022 | Montáž spínačů jedno nebo dvoupólových nástěnných se zapojením vodičů, pro prostředí normální přepínačů, řazení 6-střídavých | kus | 2 |  | 0 | CS ÚRS 2022 01 |  | základní |  | 0 | 0 | 0 | 0 | 0 | 16 | K | 2 |  |  |  | ROZPOCET | 0 | 0 | 0 | 0 | 0 | 1 | 0 | 16 | -2115896442
| Online PSC |  | https://podminky.urs.cz/item/CS_URS_2022_01/741310022 | [14 empty] | Online PSC | 2
154 | M | 34535018 | přepínač nástěnný střídavý, řazení 6, IP44, šroubové svorky | kus | 2 |  | 0 | CS ÚRS 2022 01 |  | základní |  | 0 | 9e-05 | 0.00018 | 0 | 0 | 32 | M | 2 |  |  |  | ROZPOCET | 0 | 0 | 0 | 0 | 0 | 1 | 0 | 16 | 575579495
155 | K | 741310221 | Montáž spínačů jedno nebo dvoupólových polozapuštěných nebo zapuštěných se zapojením vodičů šroubové připojení, pro prostředí normální spínačů, řazení 2-pro žaluzie | kus | 61 |  | 0 | CS ÚRS 2022 01 |  | základní |  | 0 | 0 | 0 | 0 | 0 | 16 | K | 2 |  |  |  | ROZPOCET | 0 | 0 | 0 | 0 | 0 | 1 | 0 | 16 | 1559726240
| Online PSC |  | https://podminky.urs.cz/item/CS_URS_2022_01/741310221 | [14 empty] | Online PSC | 2
156 | M | 34539008 | přístroj ovládače zapínacího dvojitého, řazení 1/0+1/0 šroubové svorky | kus | 61 |  | 0 | CS ÚRS 2022 01 |  | základní |  | 0 | 5e-05 | 0.00305 | 0 | 0 | 32 | M | 2 |  |  |  | ROZPOCET | 0 | 0 | 0 | 0 | 0 | 1 | 0 | 16 | 1257201809
157 | K | 741310233 | Montáž spínačů jedno nebo dvoupólových polozapuštěných nebo zapuštěných se zapojením vodičů šroubové připojení, pro prostředí normální přepínačů, řazení 6-střídavých | kus | 35 |  | 0 | CS ÚRS 2022 01 |  | základní |  | 0 | 0 | 0 | 0 | 0 | 16 | K | 2 |  |  |  | ROZPOCET | 0 | 0 | 0 | 0 | 0 | 1 | 0 | 16 | -296994726
| Online PSC |  | https://podminky.urs.cz/item/CS_URS_2022_01/741310233 | [14 empty] | Online PSC | 2
158 | M | 34539003 | přístroj přepínače střídavého, řazení 6, 6So šroubové svorky | kus | 31 |  | 0 | CS ÚRS 2022 01 |  | základní |  | 0 | 5e-05 | 0.00155 | 0 | 0 | 32 | M | 2 |  |  |  | ROZPOCET | 0 | 0 | 0 | 0 | 0 | 1 | 0 | 16 | -1184487795
159 | M | 34535044 | ovládač zápustný přepínací, řazení 6/0, IP44, šroubové svorky | kus | 4 |  | 0 | CS ÚRS 2022 01 |  | základní |  | 0 | 0.00011 | 0.00044 | 0 | 0 | 32 | M | 2 |  |  |  | ROZPOCET | 0 | 0 | 0 | 0 | 0 | 1 | 0 | 16 | -437451131
160 | K | 741310201 | Montáž spínačů jedno nebo dvoupólových polozapuštěných nebo zapuštěných se zapojením vodičů šroubové připojení, pro prostředí normální spínačů, řazení 1-jednopólových | kus | 178 |  | 0 | CS ÚRS 2022 01 |  | základní |  | 0 | 0 | 0 | 0 | 0 | 16 | K | 2 |  |  |  | ROZPOCET | 0 | 0 | 0 | 0 | 0 | 1 | 0 | 16 | 241848977
| Online PSC |  | https://podminky.urs.cz/item/CS_URS_2022_01/741310201 | [14 empty] | Online PSC | 2
161 | M | 34535025 | přístroj spínače zápustného jednopólového, s krytem, řazení 1, IP44, šroubové svorky | kus | 10 |  | 0 | CS ÚRS 2022 01 |  | základní |  | 0 | 8e-05 | 0.0008 | 0 | 0 | 32 | M | 2 |  |  |  | ROZPOCET | 0 | 0 | 0 | 0 | 0 | 1 | 0 | 16 | 2146166088
162 | M | 34539000 | přístroj spínače jednopólového, řazení 1, 1So šroubové svorky | kus | 168 |  | 0 | CS ÚRS 2022 01 |  | základní |  | 0 | 5e-05 | 0.0084 | 0 | 0 | 32 | M | 2 |  |  |  | ROZPOCET | 0 | 0 | 0 | 0 | 0 | 1 | 0 | 16 | -1263035058
163 | K | 741310212 | Montáž spínačů jedno nebo dvoupólových polozapuštěných nebo zapuštěných se zapojením vodičů šroubové připojení, pro prostředí normální ovladačů, řazení 1/0-tlačítkových zapínacích | kus | 58 |  | 0 | CS ÚRS 2022 01 |  | základní |  | 0 | 0 | 0 | 0 | 0 | 16 | K | 2 |  |  |  | ROZPOCET | 0 | 0 | 0 | 0 | 0 | 1 | 0 | 16 | 14898231
| Online PSC |  | https://podminky.urs.cz/item/CS_URS_2022_01/741310212 | [14 empty] | Online PSC | 2
164 | M | 34535028 | přístroj ovládače zápustného zapínacího, s krytem, s prosvětl. popis. polem, řazení 1/0, 1/0So, IP44, šroubové svorky | kus | 6 |  | 0 | CS ÚRS 2022 01 |  | základní |  | 0 | 9e-05 | 0.00054 | 0 | 0 | 32 | M | 2 |  |  |  | ROZPOCET | 0 | 0 | 0 | 0 | 0 | 1 | 0 | 16 | -1928372603
165 | M | 34539009 | přístroj ovládače zapínacího, řazení 1/0, 1/0S, 1/0So šroubové svorky | kus | 52 |  | 0 | CS ÚRS 2022 01 |  | základní |  | 0 | 5e-05 | 0.0026 | 0 | 0 | 32 | M | 2 |  |  |  | ROZPOCET | 0 | 0 | 0 | 0 | 0 | 1 | 0 | 16 | -1115733775
166 | K | 741310231 | Montáž spínačů jedno nebo dvoupólových polozapuštěných nebo zapuštěných se zapojením vodičů šroubové připojení, pro prostředí normální přepínačů, řazení 5-sériových | kus | 16 |  | 0 | CS ÚRS 2022 01 |  | základní |  | 0 | 0 | 0 | 0 | 0 | 16 | K | 2 |  |  |  | ROZPOCET | 0 | 0 | 0 | 0 | 0 | 1 | 0 | 16 | -1248659374
| Online PSC |  | https://podminky.urs.cz/item/CS_URS_2022_01/741310231 | [14 empty] | Online PSC | 2
167 | M | 34539002 | přístroj přepínače sériového, řazení 5 šroubové svorky | kus | 16 |  | 0 | CS ÚRS 2022 01 |  | základní |  | 0 | 5e-05 | 0.0008 | 0 | 0 | 32 | M | 2 |  |  |  | ROZPOCET | 0 | 0 | 0 | 0 | 0 | 1 | 0 | 16 | -1929959424
168 | K | M36303 | Montáž termostatu do místnosti | ks | 10 |  | 0 | vlastní |  | základní |  | 0 | 0 | 0 | 0 | 0 | 16 | K | 2 |  |  |  | ROZPOCET | 0 | 0 | 0 | 0 | 0 | 1 | 0 | 16 | 1881172308
169 | M | D36202 | Termostat prostorový 10-60°C, přepínací kontakt, instalace na stěnu, citlivost 0,5 ˚C, krytí IP30, max. zátěž 230 V 10 A, 3 A induktivní | ks | 10 |  | 0 | vlastní |  | základní |  | 0 | 0 | 0 | 0 | 0 | 32 | M | 2 |  |  |  | ROZPOCET | 0 | 0 | 0 | 0 | 0 | 1 | 0 | 16 | -441892959
170 | K | 741372112 | Montáž svítidel s integrovaným zdrojem LED se zapojením vodičů interiérových vestavných stropních panelových hranatých nebo kruhových, plochy přes 0,09 do 0,36 m2 | kus | 2664 |  | 0 | CS ÚRS 2022 01 |  | základní |  | 0 | 0 | 0 | 0 | 0 | 16 | K | 2 |  |  |  | ROZPOCET | 0 | 0 | 0 | 0 | 0 | 1 | 0 | 16 | 1479556092
| Online PSC |  | https://podminky.urs.cz/item/CS_URS_2022_01/741372112 | [14 empty] | Online PSC | 2
171 | M | M001 | Svítidlo A1 dle legendy svítidel | ks | 21 |  | 0 | vlastní |  | základní |  | 0 | 0 | 0 | 0 | 0 | 32 | M | 2 |  |  |  | ROZPOCET | 0 | 0 | 0 | 0 | 0 | 1 | 0 | 16 | -840435213
172 | M | M002 | Svítidlo A2 dle legendy svítidel | ks | 81 |  | 0 | vlastní |  | základní |  | 0 | 0 | 0 | 0 | 0 | 32 | M | 2 |  |  |  | ROZPOCET | 0 | 0 | 0 | 0 | 0 | 1 | 0 | 16 | 1837384102
173 | M | M003 | Svítidlo A3 dle legendy svítidel | ks | 6 |  | 0 | vlastní |  | základní |  | 0 | 0 | 0 | 0 | 0 | 32 | M | 2 |  |  |  | ROZPOCET | 0 | 0 | 0 | 0 | 0 | 1 | 0 | 16 | 254076333
174 | M | M004 | Svítidlo A4 dle legendy svítidel | ks | 148 |  | 0 | vlastní |  | základní |  | 0 | 0 | 0 | 0 | 0 | 32 | M | 2 |  |  |  | ROZPOCET | 0 | 0 | 0 | 0 | 0 | 1 | 0 | 16 | 1304836141
175 | M | M005 | Svítidlo A5 dle legendy svítidel | ks | 583 |  | 0 | vlastní |  | základní |  | 0 | 0 | 0 | 0 | 0 | 32 | M | 2 |  |  |  | ROZPOCET | 0 | 0 | 0 | 0 | 0 | 1 | 0 | 16 | -601876590
176 | M | M006 | Svítidlo A6 dle legendy svítidel | ks | 602 |  | 0 | vlastní |  | základní |  | 0 | 0 | 0 | 0 | 0 | 32 | M | 2 |  |  |  | ROZPOCET | 0 | 0 | 0 | 0 | 0 | 1 | 0 | 16 | -461006027
177 | M | M007 | Svítidlo A7 dle legendy svítidel | ks | 107 |  | 0 | vlastní |  | základní |  | 0 | 0 | 0 | 0 | 0 | 32 | M | 2 |  |  |  | ROZPOCET | 0 | 0 | 0 | 0 | 0 | 1 | 0 | 16 | 365297824
178 | M | M008.2 | Svítidlo A8 dle legendy svítidel | ks | 10 |  | 0 |  |  | základní |  | 0 | 0 | 0 | 0 | 0 | 32 | M | 2 |  |  |  | ROZPOCET | 0 | 0 | 0 | 0 | 0 | 1 | 0 | 16 | 1046118665
179 | M | M009 | Svítidlo A9 dle legendy svítidel | ks | 12 |  | 0 | vlastní |  | základní |  | 0 | 0 | 0 | 0 | 0 | 32 | M | 2 |  |  |  | ROZPOCET | 0 | 0 | 0 | 0 | 0 | 1 | 0 | 16 | 714206718
180 | M | M010 | Svítidlo A10 dle legendy svítidel | ks | 2 |  | 0 | vlastní |  | základní |  | 0 | 0 | 0 | 0 | 0 | 32 | M | 2 |  |  |  | ROZPOCET | 0 | 0 | 0 | 0 | 0 | 1 | 0 | 16 | 2068427119
181 | M | M011 | Svítidlo A11 dle legendy svítidel | ks | 6 |  | 0 | vlastní |  | základní |  | 0 | 0 | 0 | 0 | 0 | 32 | M | 2 |  |  |  | ROZPOCET | 0 | 0 | 0 | 0 | 0 | 1 | 0 | 16 | -1274722533
182 | M | M012 | Svítidlo A12 dle legendy svítidel | ks | 40 |  | 0 | vlastní |  | základní |  | 0 | 0 | 0 | 0 | 0 | 32 | M | 2 |  |  |  | ROZPOCET | 0 | 0 | 0 | 0 | 0 | 1 | 0 | 16 | -459900193
183 | M | M013 | Svítidlo A13 dle legendy svítidel | ks | 36 |  | 0 | vlastní |  | základní |  | 0 | 0 | 0 | 0 | 0 | 32 | M | 2 |  |  |  | ROZPOCET | 0 | 0 | 0 | 0 | 0 | 1 | 0 | 16 | 75948507
184 | M | M014 | Svítidlo A14 dle legendy svítidel | ks | 40 |  | 0 | vlastní |  | základní |  | 0 | 0 | 0 | 0 | 0 | 32 | M | 2 |  |  |  | ROZPOCET | 0 | 0 | 0 | 0 | 0 | 1 | 0 | 16 | -89596582
185 | M | M015 | Svítidlo B1 dle legendy svítidel | ks | 62 |  | 0 | vlastní |  | základní |  | 0 | 0 | 0 | 0 | 0 | 32 | M | 2 |  |  |  | ROZPOCET | 0 | 0 | 0 | 0 | 0 | 1 | 0 | 16 | -1479129296
186 | M | M016 | Svítidlo D1 dle legendy svítidel | ks | 196 |  | 0 | vlastní |  | základní |  | 0 | 0 | 0 | 0 | 0 | 32 | M | 2 |  |  |  | ROZPOCET | 0 | 0 | 0 | 0 | 0 | 1 | 0 | 16 | 1123521968
187 | M | M017 | Svítidlo D2 dle legendy svítidel | ks | 31 |  | 0 | vlastní |  | základní |  | 0 | 0 | 0 | 0 | 0 | 32 | M | 2 |  |  |  | ROZPOCET | 0 | 0 | 0 | 0 | 0 | 1 | 0 | 16 | -205499250
188 | M | M018 | Svítidlo D3 dle legendy svítidel | ks | 29 |  | 0 | vlastní |  | základní |  | 0 | 0 | 0 | 0 | 0 | 32 | M | 2 |  |  |  | ROZPOCET | 0 | 0 | 0 | 0 | 0 | 1 | 0 | 16 | -1805040632
189 | M | M019 | Svítidlo D4 dle legendy svítidel | ks | 4 |  | 0 | vlastní |  | základní |  | 0 | 0 | 0 | 0 | 0 | 32 | M | 2 |  |  |  | ROZPOCET | 0 | 0 | 0 | 0 | 0 | 1 | 0 | 16 | -1328280113
190 | M | M020 | Svítidlo D5 dle legendy svítidel | ks | 13 |  | 0 | vlastní |  | základní |  | 0 | 0 | 0 | 0 | 0 | 32 | M | 2 |  |  |  | ROZPOCET | 0 | 0 | 0 | 0 | 0 | 1 | 0 | 16 | 1613210741
191 | M | M021 | Svítidlo D6 dle legendy svítidel | ks | 10 |  | 0 | vlastní |  | základní |  | 0 | 0 | 0 | 0 | 0 | 32 | M | 2 |  |  |  | ROZPOCET | 0 | 0 | 0 | 0 | 0 | 1 | 0 | 16 | 565392563
192 | M | M022 | Svítidlo D7 dle legendy svítidel | ks | 8 |  | 0 | vlastní |  | základní |  | 0 | 0 | 0 | 0 | 0 | 32 | M | 2 |  |  |  | ROZPOCET | 0 | 0 | 0 | 0 | 0 | 1 | 0 | 16 | 1160656819
193 | M | M023 | Svítidlo D8 dle legendy svítidel | ks | 4 |  | 0 | vlastní |  | základní |  | 0 | 0 | 0 | 0 | 0 | 32 | M | 2 |  |  |  | ROZPOCET | 0 | 0 | 0 | 0 | 0 | 1 | 0 | 16 | -1320500952
194 | M | M024 | Svítidlo D9 dle legendy svítidel | ks | 12 |  | 0 | vlastní |  | základní |  | 0 | 0 | 0 | 0 | 0 | 32 | M | 2 |  |  |  | ROZPOCET | 0 | 0 | 0 | 0 | 0 | 1 | 0 | 16 | 20866270
195 | M | M025 | Svítidlo L1 dle legendy svítidel | ks | 50 |  | 0 | vlastní |  | základní |  | 0 | 0 | 0 | 0 | 0 | 32 | M | 2 |  |  |  | ROZPOCET | 0 | 0 | 0 | 0 | 0 | 1 | 0 | 16 | -542953271
196 | M | M026 | Svítidlo L2 dle legendy svítidel | ks | 6 |  | 0 | vlastní |  | základní |  | 0 | 0 | 0 | 0 | 0 | 32 | M | 2 |  |  |  | ROZPOCET | 0 | 0 | 0 | 0 | 0 | 1 | 0 | 16 | -377231064
197 | M | M142 | Svítidlo L3, liniové , zapuštěné, LED, IP44, šířka 100mm, délka 5,4m, atyp. výroba, cca 13500lm | ks | 1 |  | 0 | vlastní |  | základní |  | 0 | 0 | 0 | 0 | 0 | 32 | M | 2 |  |  |  | ROZPOCET | 0 | 0 | 0 | 0 | 0 | 1 | 0 | 16 | 437393668
198 | M | M143 | Svítidlo L4, liniové , zapuštěné, LED, IP44, šířka 100mm, délka 1,4m, atyp. výroba, cca 3500lm | ks | 1 |  | 0 | vlastní |  | základní |  | 0 | 0 | 0 | 0 | 0 | 32 | M | 2 |  |  |  | ROZPOCET | 0 | 0 | 0 | 0 | 0 | 1 | 0 | 16 | -1475140350
199 | M | M144 | Svítidlo L5, liniové , zapuštěné, LED, IP44, šířka 100mm, délka 2,6m, atyp. výroba, cca 6500lm | ks | 1 |  | 0 | vlastní |  | základní |  | 0 | 0 | 0 | 0 | 0 | 32 | M | 2 |  |  |  | ROZPOCET | 0 | 0 | 0 | 0 | 0 | 1 | 0 | 16 | -526955345
200 | M | M027 | Lišta nosná a napájecí, pro svítidla S1,S2, trojfázová | m | 36 |  | 0 | vlastní |  | základní |  | 0 | 0 | 0 | 0 | 0 | 32 | M | 2 |  |  |  | ROZPOCET | 0 | 0 | 0 | 0 | 0 | 1 | 0 | 16 | -65922468
201 | M | M028 | Svítidlo N1 dle legendy svítidel | ks | 157 |  | 0 | vlastní |  | základní |  | 0 | 0 | 0 | 0 | 0 | 32 | M | 2 |  |  |  | ROZPOCET | 0 | 0 | 0 | 0 | 0 | 1 | 0 | 16 | -853207694
202 | M | M029 | Svítidlo N2 dle legendy svítidel | ks | 33 |  | 0 | vlastní |  | základní |  | 0 | 0 | 0 | 0 | 0 | 32 | M | 2 |  |  |  | ROZPOCET | 0 | 0 | 0 | 0 | 0 | 1 | 0 | 16 | -1196432447
203 | M | M030 | Svítidlo N3 dle legendy svítidel | ks | 74 |  | 0 | vlastní |  | základní |  | 0 | 0 | 0 | 0 | 0 | 32 | M | 2 |  |  |  | ROZPOCET | 0 | 0 | 0 | 0 | 0 | 1 | 0 | 16 | -2064109224
204 | M | M031 | Svítidlo N4 dle legendy svítidel | ks | 25 |  | 0 | vlastní |  | základní |  | 0 | 0 | 0 | 0 | 0 | 32 | M | 2 |  |  |  | ROZPOCET | 0 | 0 | 0 | 0 | 0 | 1 | 0 | 16 | -1347853042
205 | M | M032 | Svítidlo N5 dle legendy svítidel | ks | 31 |  | 0 | vlastní |  | základní |  | 0 | 0 | 0 | 0 | 0 | 32 | M | 2 |  |  |  | ROZPOCET | 0 | 0 | 0 | 0 | 0 | 1 | 0 | 16 | -1353196898
206 | M | M033 | Svítidlo N6 dle legendy svítidel | ks | 9 |  | 0 | vlastní |  | základní |  | 0 | 0 | 0 | 0 | 0 | 32 | M | 2 |  |  |  | ROZPOCET | 0 | 0 | 0 | 0 | 0 | 1 | 0 | 16 | -1302542004
207 | M | M034 | Svítidlo N7 dle legendy svítidel | ks | 8 |  | 0 | vlastní |  | základní |  | 0 | 0 | 0 | 0 | 0 | 32 | M | 2 |  |  |  | ROZPOCET | 0 | 0 | 0 | 0 | 0 | 1 | 0 | 16 | 811001389
208 | M | M035 | Svítidlo N8 dle legendy svítidel | ks | 8 |  | 0 | vlastní |  | základní |  | 0 | 0 | 0 | 0 | 0 | 32 | M | 2 |  |  |  | ROZPOCET | 0 | 0 | 0 | 0 | 0 | 1 | 0 | 16 | 1034759954
209 | M | M036 | Svítidlo NP1-D dle legendy svítidel | ks | 35 |  | 0 | vlastní |  | základní |  | 0 | 0 | 0 | 0 | 0 | 32 | M | 2 |  |  |  | ROZPOCET | 0 | 0 | 0 | 0 | 0 | 1 | 0 | 16 | -1278711214
210 | M | M037 | Svítidlo NP1-DN dle legendy svítidel | ks | 1 |  | 0 | vlastní |  | základní |  | 0 | 0 | 0 | 0 | 0 | 32 | M | 2 |  |  |  | ROZPOCET | 0 | 0 | 0 | 0 | 0 | 1 | 0 | 16 | 667861194
211 | M | M038 | Svítidlo NP1-L dle legendy svítidel | ks | 5 |  | 0 | vlastní |  | základní |  | 0 | 0 | 0 | 0 | 0 | 32 | M | 2 |  |  |  | ROZPOCET | 0 | 0 | 0 | 0 | 0 | 1 | 0 | 16 | -673613824
212 | M | M039 | Svítidlo NP1-LN dle legendy svítidel | ks | 4 |  | 0 | vlastní |  | základní |  | 0 | 0 | 0 | 0 | 0 | 32 | M | 2 |  |  |  | ROZPOCET | 0 | 0 | 0 | 0 | 0 | 1 | 0 | 16 | -640242145
213 | M | M040 | Svítidlo NP1-LR dle legendy svítidel | ks | 24 |  | 0 | vlastní |  | základní |  | 0 | 0 | 0 | 0 | 0 | 32 | M | 2 |  |  |  | ROZPOCET | 0 | 0 | 0 | 0 | 0 | 1 | 0 | 16 | 1911035544
214 | M | M041 | Svítidlo NP1-R dle legendy svítidel | ks | 2 |  | 0 | vlastní |  | základní |  | 0 | 0 | 0 | 0 | 0 | 32 | M | 2 |  |  |  | ROZPOCET | 0 | 0 | 0 | 0 | 0 | 1 | 0 | 16 | 1501787623
215 | M | M042 | Svítidlo NP2-D dle legendy svítidel | ks | 18 |  | 0 | vlastní |  | základní |  | 0 | 0 | 0 | 0 | 0 | 32 | M | 2 |  |  |  | ROZPOCET | 0 | 0 | 0 | 0 | 0 | 1 | 0 | 16 | -1208063916
216 | M | M043 | Svítidlo P1 dle legendy svítidel | ks | 36 |  | 0 | vlastní |  | základní |  | 0 | 0 | 0 | 0 | 0 | 32 | M | 2 |  |  |  | ROZPOCET | 0 | 0 | 0 | 0 | 0 | 1 | 0 | 16 | -908919047
217 | M | M044 | Svítidlo S1 dle legendy svítidel | ks | 6 |  | 0 | vlastní |  | základní |  | 0 | 0 | 0 | 0 | 0 | 32 | M | 2 |  |  |  | ROZPOCET | 0 | 0 | 0 | 0 | 0 | 1 | 0 | 16 | -515008652
218 | M | M045 | Svítidlo S2 dle legendy svítidel | ks | 18 |  | 0 | vlastní |  | základní |  | 0 | 0 | 0 | 0 | 0 | 32 | M | 2 |  |  |  | ROZPOCET | 0 | 0 | 0 | 0 | 0 | 1 | 0 | 16 | -1939599921
219 | K | 741820102 | Měření osvětlovacího zařízení intenzity osvětlení na pracovišti do 50 svítidel | soubor | 56.3 |  | 0 | CS ÚRS 2022 01 |  | základní |  | 0 | 0 | 0 | 0 | 0 | 16 | K | 2 |  |  |  | ROZPOCET | 0 | 0 | 0 | 0 | 0 | 1 | 0 | 16 | -188495565
| Online PSC |  | https://podminky.urs.cz/item/CS_URS_2022_01/741820102 | [14 empty] | Online PSC | 2
220 | K | 741920051 | Montáž a zhotovení ohnivzdorných konstrukcí pro elektrozařízení přepážek z desek nebo vyztužených omítek silikátových s výplní ve stěnovém průchodu, tl. do 150 mm | m2 | 7 |  | 0 | CS ÚRS 2022 01 |  | základní |  | 0 | 0 | 0 | 0 | 0 | 16 | K | 2 |  |  |  | ROZPOCET | 0 | 0 | 0 | 0 | 0 | 1 | 0 | 16 | -1820457065
| Online PSC |  | https://podminky.urs.cz/item/CS_URS_2022_01/741920051 | [14 empty] | Online PSC | 2
221 | M | PU | Těsnící hmota pro utěsnění prostupů mezi požárními úseky | m2 | 7 |  | 0 | vlastní |  | základní |  | 0 | 0 | 0 | 0 | 0 | 32 | M | 2 |  |  |  | ROZPOCET | 0 | 0 | 0 | 0 | 0 | 1 | 0 | 16 | -1965530291
222 | K | HZS2221 | Hodinové zúčtovací sazby profesí PSV provádění stavebních instalací topenář | hod | 840 |  | 0 | CS ÚRS 2022 01 |  | základní |  | 0 | 0 | 0 | 0 | 0 | 512 | K | 2 |  |  |  | ROZPOCET | 0 | 0 | 0 | 0 | 0 | 1 | 0 | 512 | -79325143
| Online PSC |  | https://podminky.urs.cz/item/CS_URS_2022_01/HZS2221 | [14 empty] | Online PSC | 2
| P |  | Poznámka k položce: ostatní pomocné práce, rozměření, zhotovení otvorů ve stropních panelech, koordinačn činnosti, ostatní práce nespecifikované ceníkem | [14 empty] | P | 2
223 | K | M060 | Zajištění odborného a závazného stanoviska TIČR | ks | 1 |  | 0 | vlastní |  | základní |  | 0 | 0 | 0 | 0 | 0 | 4 | K | 2 |  |  |  | ROZPOCET | 0 | 0 | 0 | 0 | 0 | 1 | 0 | 4 | -524178413
224 | K | HZS4212 | Hodinové zúčtovací sazby ostatních profesí revizní a kontrolní činnost revizní technik specialista | hod | 340 |  | 0 | CS ÚRS 2022 01 |  | základní |  | 0 | 0 | 0 | 0 | 0 | 1024 | K | 2 |  |  |  | ROZPOCET | 0 | 0 | 0 | 0 | 0 | 1 | 0 | 1024 | 1232777720
| Online PSC |  | https://podminky.urs.cz/item/CS_URS_2022_01/HZS4212 | [14 empty] | Online PSC | 2
225 | K | K001.1 | Podružný materiál | kpl | 1 |  | 0 | vlastní |  | základní |  | 0 | 0 | 0 | 0 | 0 | 16 | K | 2 |  |  |  | ROZPOCET | 0 | 0 | 0 | 0 | 0 | 1 | 0 | 16 | 1055330652
| P |  | Poznámka k položce: např. pomocný spojovací materiál, podložky, kabelová oka, izolace, pomocné ocelové konstrukce, krabice, krabicové svorky, hmoždinky, kotvy, nátěry, izolace a jiný materiál související s provedením řádné montáže neuvedený na ostatních řádcích výkazu | [14 empty] | P | 2
226 | K | K018 | Montážní mechanismy, zařízení, lešení, žebříky atp. | soub | 1 |  | 0 | vlastní |  | základní |  | 0 | 0 | 0 | 0 | 0 | 4 | K | 2 |  |  |  | ROZPOCET | 0 | 0 | 0 | 0 | 0 | 1 | 0 | 4 | -855374530
| P |  | Poznámka k položce: cena zahrnuje náklady spojené s pronájmem montážních mechanismů jako jsou lešení, mobilní lešení, montážní plošiny a jiné mechanismy nutné k řádné a bezpečné montáži. Obsahuje rovněž náklady spojené s užíváním montážních mechanismů jako pravidelné revize, zkoušky, doplnění pohonných hmot atp. | [14 empty] | P | 2

## SO-01.D.1.4.6.2 - Bleskos...
{55c86401-e985-4956-ae12-35697ba1046e}
2
| KRYCÍ LIST SOUPISU PRACÍ | [7 empty] | v --- níže se nacházejí doplnkové a pomocné údaje k sestavám --- v | [8 empty] | False
Stavba:
Dostavba kampusu LF v Olomouci
Objekt:
SO-01 - Objekt LF
Soupis:
SO-01.D.1.4 - Technika prostředí budov
Úroveň 4:
SO-01.D.1.4.6.2 - Bleskosvod a uzemnění
| KSO: |  |  |  |  | CC-CZ:
| Místo: |  |  |  |  | Datum: | 21. 12. 2022
| Zadavatel: |  |  |  |  | IČ:
DIČ:
| Uchazeč: |  |  |  |  | IČ: | Vyplň údaj
|  | Vyplň údaj |  |  |  | DIČ: | Vyplň údaj
| Projektant: |  |  |  |  | IČ:
DIČ:
| Zpracovatel: |  |  |  |  | IČ:
|  | Arnošt Gőbel, MAR DESIGN |  |  |  | DIČ:
Poznámka:
| Cena bez DPH | [5 empty] | 0
|  |  | Základ daně |  |  | Sazba daně | Výše daně
| DPH | základní | 0 |  |  | 21% | 0
|  | snížená | 0 |  |  | 15% | 0
|  | zákl. přenesená | 0 |  |  | 21% | 0
|  | sníž. přenesená | 0 |  |  | 15% | 0
|  | nulová | 0 |  |  | 0% | 0
| Cena s DPH |  |  | v | CZK |  | 0
REKAPITULACE ČLENĚNÍ SOUPISU PRACÍ
Stavba:
Dostavba kampusu LF v Olomouci
Objekt:
SO-01 - Objekt LF
Soupis:
SO-01.D.1.4 - Technika prostředí budov
Úroveň 4:
SO-01.D.1.4.6.2 - Bleskosvod a uzemnění
Místo: | [5 empty] | Datum: | 21. 12. 2022
Zadavatel: | [5 empty] | Projektant:
Uchazeč: |  |  | Vyplň údaj |  |  | Zpracovatel: | Arnošt Gőbel, MAR DESIGN
Kód dílu - Popis | [6 empty] | Cena celkem [CZK]
Náklady stavby celkem | [6 empty] | 0 | [11 empty] | -1
| PSV - Práce a dodávky PSV | [5 empty] | 0
| 741 - Elektroinstalace - silnoproud | [5 empty] | 0
SOUPIS PRACÍ
Stavba:
Dostavba kampusu LF v Olomouci
Objekt:
SO-01 - Objekt LF
Soupis:
SO-01.D.1.4 - Technika prostředí budov
Úroveň 4:
SO-01.D.1.4.6.2 - Bleskosvod a uzemnění
Místo: | [5 empty] | Datum: | 21. 12. 2022
Zadavatel: | [5 empty] | Projektant:
Uchazeč: |  |  | Vyplň údaj |  |  | Zpracovatel: | Arnošt Gőbel, MAR DESIGN
PČ | Typ | Kód | Popis | MJ | Množství | J.cena [CZK] | Cena celkem [CZK] | Cenová soustava |  | DPH | J. Nh [h] | Nh celkem [h] | J. hmotnost [t] | Hmotnost celkem [t] | J. suť [t] | Suť Celkem [t]
Náklady soupisu celkem | [6 empty] | 0 |  |  |  |  | 0 |  | 1.8915 |  | 0 |  | D | -1 | [7 empty] | 0
| D | PSV | Práce a dodávky PSV |  |  |  | 0 |  |  |  |  | 0 |  | 1.8915 |  | 0 | 2 | D | 0 | ROZPOCET | [6 empty] | 0
| D | 741 | Elektroinstalace - silnoproud |  |  |  | 0 |  |  |  |  | 0 |  | 1.8915 |  | 0 | 2 | D | 1 | ROZPOCET | [6 empty] | 0
1 | K | 741410021 | Montáž uzemňovacího vedení s upevněním, propojením a připojením pomocí svorek v zemi s izolací spojů pásku průřezu do 120 mm2 v městské zástavbě | m | 670 |  | 0 | CS ÚRS 2022 01 |  | základní |  | 0 | 0 | 0 | 0 | 0 | 16 | K | 2 | ROZPOCET | 0 | 0 | 0 | 0 | 0 | 1 | 0 | 16 | 1949456447
| Online PSC |  | https://podminky.urs.cz/item/CS_URS_2022_01/741410021 | [14 empty] | Online PSC | 2
2 | M | 35442062 | pás zemnící 30x4mm FeZn | kg | 670 |  | 0 | CS ÚRS 2022 01 |  | základní |  | 0 | 0.001 | 0.67 | 0 | 0 | 32 | M | 2 | ROZPOCET | 0 | 0 | 0 | 0 | 0 | 1 | 0 | 16 | -1045860595
3 | K | 741410041 | Montáž uzemňovacího vedení s upevněním, propojením a připojením pomocí svorek v zemi s izolací spojů drátu nebo lana Ø do 10 mm v městské zástavbě | m | 792 |  | 0 | CS ÚRS 2022 01 |  | základní |  | 0 | 0 | 0 | 0 | 0 | 16 | K | 2 | ROZPOCET | 0 | 0 | 0 | 0 | 0 | 1 | 0 | 16 | -1070277639
| Online PSC |  | https://podminky.urs.cz/item/CS_URS_2022_01/741410041 | [14 empty] | Online PSC | 2
4 | M | 35441073R1 | drát D 10mm FeZn | m | 792 |  | 0 | vlastní |  | základní |  | 0 | 0.001 | 0.792 | 0 | 0 | 32 | M | 2 | ROZPOCET | 0 | 0 | 0 | 0 | 0 | 1 | 0 | 16 | 173273003
5 | K | 741420001 | Montáž hromosvodného vedení svodových drátů nebo lan s podpěrami, Ø do 10 mm | m | 840 |  | 0 | CS ÚRS 2022 01 |  | základní |  | 0 | 0 | 0 | 0 | 0 | 16 | K | 2 | ROZPOCET | 0 | 0 | 0 | 0 | 0 | 1 | 0 | 16 | -918309944
| Online PSC |  | https://podminky.urs.cz/item/CS_URS_2022_01/741420001 | [14 empty] | Online PSC | 2
6 | M | 35442141 | drát D 8 mm AlMgSi polotvrdý | kg | 113.4 |  | 0 | CS ÚRS 2022 01 |  | základní |  | 0 | 0.001 | 0.1134 | 0 | 0 | 32 | M | 2 | ROZPOCET | 0 | 0 | 0 | 0 | 0 | 1 | 0 | 16 | 869132712
7 | K | 741420021 | Montáž hromosvodného vedení svorek se 2 šrouby | kus | 34 |  | 0 | CS ÚRS 2022 01 |  | základní |  | 0 | 0 | 0 | 0 | 0 | 16 | K | 2 | ROZPOCET | 0 | 0 | 0 | 0 | 0 | 1 | 0 | 16 | -676806802
| Online PSC |  | https://podminky.urs.cz/item/CS_URS_2022_01/741420021 | [14 empty] | Online PSC | 2
8 | M | 35441925 | svorka zkušební pro lano D 6-12mm, FeZn | kus | 34 |  | 0 | CS ÚRS 2022 01 |  | základní |  | 0 | 0.0002 | 0.0068 | 0 | 0 | 32 | M | 2 | ROZPOCET | 0 | 0 | 0 | 0 | 0 | 1 | 0 | 16 | -1599734539
9 | K | 741420022 | Montáž hromosvodného vedení svorek se 3 a více šrouby | kus | 709 |  | 0 | CS ÚRS 2022 01 |  | základní |  | 0 | 0 | 0 | 0 | 0 | 16 | K | 2 | ROZPOCET | 0 | 0 | 0 | 0 | 0 | 1 | 0 | 16 | -480312505
| Online PSC |  | https://podminky.urs.cz/item/CS_URS_2022_01/741420022 | [14 empty] | Online PSC | 2
10 | M | 35441875 | svorka křížová pro vodič D 6-10mm | kus | 77 |  | 0 | CS ÚRS 2022 01 |  | základní |  | 0 | 0.00016 | 0.01232 | 0 | 0 | 32 | M | 2 | ROZPOCET | 0 | 0 | 0 | 0 | 0 | 1 | 0 | 16 | -1348443879
11 | M | 35442252 | podpěra vedení na ploché střechy k nalepení výšky 100 mm, FeZn, základna 100x100 mm | kus | 489 |  | 0 | CS ÚRS 2022 01 |  | základní |  | 0 | 0.00025 | 0.12225 | 0 | 0 | 32 | M | 2 | ROZPOCET | 0 | 0 | 0 | 0 | 0 | 1 | 0 | 16 | 297176132
12 | M | 35441986 | svorka odbočovací a spojovací pro pásek 30x4 mm, FeZn | kus | 85 |  | 0 | CS ÚRS 2022 01 |  | základní |  | 0 | 0.00026 | 0.0221 | 0 | 0 | 32 | M | 2 | ROZPOCET | 0 | 0 | 0 | 0 | 0 | 1 | 0 | 16 | -1785736389
13 | M | 35441996 | svorka odbočovací a spojovací pro spojování kruhových a páskových vodičů, FeZn | kus | 43 |  | 0 | CS ÚRS 2022 01 |  | základní |  | 0 | 0.0007 | 0.0301 | 0 | 0 | 32 | M | 2 | ROZPOCET | 0 | 0 | 0 | 0 | 0 | 1 | 0 | 16 | -1497367552
14 | M | 35441885 | svorka spojovací pro lano D 8-10mm | kus | 354 |  | 0 | CS ÚRS 2022 01 |  | základní |  | 0 | 0.00023 | 0.08142 | 0 | 0 | 32 | M | 2 | ROZPOCET | 0 | 0 | 0 | 0 | 0 | 1 | 0 | 16 | 1824944116
15 | M | 35431162 | svorka univerzální pro lano 6-50mm2 | kus | 150 |  | 0 | CS ÚRS 2022 01 |  | základní |  | 0 | 0.00025 | 0.0375 | 0 | 0 | 32 | M | 2 | ROZPOCET | 0 | 0 | 0 | 0 | 0 | 1 | 0 | 16 | -1839458174
16 | K | 741231012R00 | Montáž svorkovnic ochranných pro uzemnění nebo potenciálové vyrovnání s popisnými štítky se zapojením ochranného vedení | kus | 2 |  | 0 | vlastní |  | základní |  | 0 | 0 | 0 | 0 | 0 | 16 | K | 2 | ROZPOCET | 0 | 0 | 0 | 0 | 0 | 1 | 0 | 16 | 1386666961
17 | M | M057 | 472 217 Ekvipotenciální přípojnice Industrie 435x40x5 Cu | ks | 2 |  | 0 | vlastní |  | základní |  | 0 | 0 | 0 | 0 | 0 | 32 | M | 2 | ROZPOCET | 0 | 0 | 0 | 0 | 0 | 1 | 0 | 16 | -1380850148
18 | M | M058 | 472 201 Upevňovací sada přípojnice Industrie FeZn | ks | 2 |  | 0 | vlastní |  | základní |  | 0 | 0 | 0 | 0 | 0 | 32 | M | 2 | ROZPOCET | 0 | 0 | 0 | 0 | 0 | 1 | 0 | 16 | -1470071322
19 | M | M059 | 472 210 Upevňovací sloupek přípojnice Industrie se závitem M10 | ks | 2 |  | 0 | vlastní |  | základní |  | 0 | 0 | 0 | 0 | 0 | 32 | M | 2 | ROZPOCET | 0 | 0 | 0 | 0 | 0 | 1 | 0 | 16 | -376170441
20 | K | 741430012 | Montáž jímacích tyčí délky přes 3 m, na stojan | kus | 13 |  | 0 | CS ÚRS 2022 01 |  | základní |  | 0 | 0 | 0 | 0 | 0 | 16 | K | 2 | ROZPOCET | 0 | 0 | 0 | 0 | 0 | 1 | 0 | 16 | -15116187
| Online PSC |  | https://podminky.urs.cz/item/CS_URS_2022_01/741430012 | [14 empty] | Online PSC | 2
21 | M | M061 | Podl. PB19 podložka gumová | ks | 78 |  | 0 | vlastní |  | základní |  | 0 | 0 | 0 | 0 | 0 | 32 | M | 2 | ROZPOCET | 0 | 0 | 0 | 0 | 0 | 1 | 0 | 16 | -96776806
22 | M | M062 | PB19 podstavec betonový 19kg | ks | 78 |  | 0 | vlastní |  | základní |  | 0 | 0 | 0 | 0 | 0 | 32 | M | 2 | ROZPOCET | 0 | 0 | 0 | 0 | 0 | 1 | 0 | 16 | -1238596234
23 | M | M063 | SJ stojan pro jímací tyč | ks | 13 |  | 0 | vlastní |  | základní |  | 0 | 0 | 0 | 0 | 0 | 32 | M | 2 | ROZPOCET | 0 | 0 | 0 | 0 | 0 | 1 | 0 | 16 | 2031983649
24 | M | M064 | OJ objímka jímací tyče | ks | 13 |  | 0 | vlastní |  | základní |  | 0 | 0 | 0 | 0 | 0 | 32 | M | 2 | ROZPOCET | 0 | 0 | 0 | 0 | 0 | 1 | 0 | 16 | -1588663185
25 | M | M065 | LS 5 lanová svorka 3-5mm | ks | 78 |  | 0 | vlastní |  | základní |  | 0 | 0 | 0 | 0 | 0 | 32 | M | 2 | ROZPOCET | 0 | 0 | 0 | 0 | 0 | 1 | 0 | 16 | 465751614
26 | M | M066 | Lanko 3 N lanko nerezové průměr 3mm | m | 130 |  | 0 | vlastní |  | základní |  | 0 | 0 | 0 | 0 | 0 | 32 | M | 2 | ROZPOCET | 0 | 0 | 0 | 0 | 0 | 1 | 0 | 16 | 1609624155
27 | M | M067 | očnice 3 N očnice lanová 3 | ks | 39 |  | 0 | vlastní |  | základní |  | 0 | 0 | 0 | 0 | 0 | 32 | M | 2 | ROZPOCET | 0 | 0 | 0 | 0 | 0 | 1 | 0 | 16 | -858877156
28 | M | M068 | Jímací tyč 5,0 AlMgSi trubková, L 5000mm | ks | 13 |  | 0 | vlastní |  | základní |  | 0 | 0 | 0 | 0 | 0 | 32 | M | 2 | ROZPOCET | 0 | 0 | 0 | 0 | 0 | 1 | 0 | 16 | -1214752648
29 | M | M069 | Svorka SJ 1c k jímací tyči trubkové ,D=40, dvoušroubová | ks | 13 |  | 0 | vlastní |  | základní |  | 0 | 0 | 0 | 0 | 0 | 32 | M | 2 | ROZPOCET | 0 | 0 | 0 | 0 | 0 | 1 | 0 | 16 | 1344836251
30 | M | M070 | TS tyč spojovací | ks | 39 |  | 0 | vlastní |  | základní |  | 0 | 0 | 0 | 0 | 0 | 32 | M | 2 | ROZPOCET | 0 | 0 | 0 | 0 | 0 | 1 | 0 | 16 | 552175875
31 | M | M071 | NS 6 napínací šroub M6 | ks | 39 |  | 0 | vlastní |  | základní |  | 0 | 0 | 0 | 0 | 0 | 32 | M | 2 | ROZPOCET | 0 | 0 | 0 | 0 | 0 | 1 | 0 | 16 | 1654331148
32 | K | 741420054 | Montáž hromosvodného vedení ochranných prvků tvarování prvků | kus | 120 |  | 0 | CS ÚRS 2022 01 |  | základní |  | 0 | 0 | 0 | 0 | 0 | 16 | K | 2 | ROZPOCET | 0 | 0 | 0 | 0 | 0 | 1 | 0 | 16 | 1699035233
| Online PSC |  | https://podminky.urs.cz/item/CS_URS_2022_01/741420054 | [14 empty] | Online PSC | 2
33 | K | 741420022 | Montáž hromosvodného vedení svorek se 3 a více šrouby | kus | 14 |  | 0 | CS ÚRS 2022 01 |  | základní |  | 0 | 0 | 0 | 0 | 0 | 16 | K | 2 | ROZPOCET | 0 | 0 | 0 | 0 | 0 | 1 | 0 | 16 | 561345580
| Online PSC |  | https://podminky.urs.cz/item/CS_URS_2022_01/741420022 | [14 empty] | Online PSC | 2
34 | M | 1229398 | DILATACNI PROPOJKA AL MV /374011/ | kus | 14 |  | 0 | vlastní |  | základní |  | 0 | 9e-05 | 0.00126 | 0 | 0 | 32 | M | 2 | ROZPOCET | 0 | 0 | 0 | 0 | 0 | 1 | 0 | 16 | -566878772
35 | K | 741420083 | Montáž hromosvodného vedení doplňků štítků k označení svodů | kus | 34 |  | 0 | CS ÚRS 2022 01 |  | základní |  | 0 | 0 | 0 | 0 | 0 | 16 | K | 2 | ROZPOCET | 0 | 0 | 0 | 0 | 0 | 1 | 0 | 16 | 1926694102
| Online PSC |  | https://podminky.urs.cz/item/CS_URS_2022_01/741420083 | [14 empty] | Online PSC | 2
36 | M | DTT104190 | Štítek - Štítek k označení svodu | kus | 34 |  | 0 | vlastní |  | základní |  | 0 | 0 | 0 | 0 | 0 | 32 | M | 2 | ROZPOCET | 0 | 0 | 0 | 0 | 0 | 1 | 0 | 16 | -1082803760
37 | K | 741420084 | Montáž hromosvodného vedení doplňků vodotěsných ucpávek | kus | 34 |  | 0 | CS ÚRS 2022 01 |  | základní |  | 0 | 0 | 0 | 0 | 0 | 16 | K | 2 | ROZPOCET | 0 | 0 | 0 | 0 | 0 | 1 | 0 | 16 | 1236091129
| Online PSC |  | https://podminky.urs.cz/item/CS_URS_2022_01/741420084 | [14 empty] | Online PSC | 2
38 | M | m95989 | Tvarovka kruhová uzavřená - prostup pro vedení střechou, průměr 8/11mm | kus | 34 |  | 0 | vlastní |  | základní |  | 0 | 7e-05 | 0.00238 | 0 | 0 | 32 | M | 2 | ROZPOCET | 0 | 0 | 0 | 0 | 0 | 1 | 0 | 16 | -1350146925
39 | K | 998741203 | Přesun hmot pro silnoproud stanovený procentní sazbou (%) z ceny vodorovná dopravní vzdálenost do 50 m v objektech výšky přes 12 do 24 m | % |  |  | 0 | CS ÚRS 2022 01 |  | základní |  | 0 | 0 | 0 | 0 | 0 | 16 | K | 2 | ROZPOCET | 0 | 0 | 0 | 0 | 0 | 1 | 0 | 16 | -1402906805
| Online PSC |  | https://podminky.urs.cz/item/CS_URS_2022_01/998741203 | [14 empty] | Online PSC | 2
40 | K | HZS1442 | Hodinové zúčtovací sazby profesí HSV provádění konstrukcí inženýrských a dopravních staveb svářeč kvalifikovaný | hod | 24 |  | 0 | CS ÚRS 2022 01 |  | základní |  | 0 | 0 | 0 | 0 | 0 | 16 | K | 2 | ROZPOCET | 0 | 0 | 0 | 0 | 0 | 1 | 0 | 16 | 906051720
| Online PSC |  | https://podminky.urs.cz/item/CS_URS_2022_01/HZS1442 | [14 empty] | Online PSC | 2
41 | K | 220111765 | Měření zemního odporu včetně zhodnocení výsledných hodnot zemního odporu, zápisu hodnot do měřicího protokolu pro montáž uzemnění | kus | 34 |  | 0 | CS ÚRS 2022 01 |  | základní |  | 0 | 0 | 0 | 0 | 0 | 16 | K | 2 | ROZPOCET | 0 | 0 | 0 | 0 | 0 | 1 | 0 | 16 | 44528012
| Online PSC |  | https://podminky.urs.cz/item/CS_URS_2022_01/220111765 | [14 empty] | Online PSC | 2
42 | K | HZS2231 | Hodinové zúčtovací sazby profesí PSV provádění stavebních instalací elektrikář | hod | 55 |  | 0 | CS ÚRS 2022 01 |  | základní |  | 0 | 0 | 0 | 0 | 0 | 512 | K | 2 | ROZPOCET | 0 | 0 | 0 | 0 | 0 | 1 | 0 | 512 | -1834797463
| Online PSC |  | https://podminky.urs.cz/item/CS_URS_2022_01/HZS2231 | [14 empty] | Online PSC | 2
43 | K | M060 | Zajištění odborného a závazného stanoviska TIČR | ks | 1 |  | 0 | vlastní |  | základní |  | 0 | 0 | 0 | 0 | 0 | 4 | K | 2 | ROZPOCET | 0 | 0 | 0 | 0 | 0 | 1 | 0 | 4 | -2134365759
44 | K | HZS4212 | Hodinové zúčtovací sazby ostatních profesí revizní a kontrolní činnost revizní technik specialista | hod | 35 |  | 0 | CS ÚRS 2022 01 |  | základní |  | 0 | 0 | 0 | 0 | 0 | 1024 | K | 2 | ROZPOCET | 0 | 0 | 0 | 0 | 0 | 1 | 0 | 1024 | 1594217043
| Online PSC |  | https://podminky.urs.cz/item/CS_URS_2022_01/HZS4212 | [14 empty] | Online PSC | 2
45 | K | K001.1 | Podružný materiál | kpl | 1 |  | 0 | vlastní |  | základní |  | 0 | 0 | 0 | 0 | 0 | 16 | K | 2 | ROZPOCET | 0 | 0 | 0 | 0 | 0 | 1 | 0 | 16 | 72382166
| P |  | Poznámka k položce: např. pomocný spojovací materiál, podložky, kabelová oka, izolace, pomocné ocelové konstrukce, krabice, krabicové svorky, hmoždinky, kotvy, nátěry, izolace a jiný materiál související s provedením řádné montáže neuvedený na ostatních řádcích výkazu | [14 empty] | P | 2
46 | K | K018 | Montážní mechanismy, zařízení, lešení, žebříky atp. | soub | 1 |  | 0 | vlastní |  | základní |  | 0 | 0 | 0 | 0 | 0 | 4 | K | 2 | ROZPOCET | 0 | 0 | 0 | 0 | 0 | 1 | 0 | 4 | -1050204168
| P |  | Poznámka k položce: cena zahrnuje náklady spojené s pronájmem montážních mechanismů jako jsou lešení, mobilní lešení, montážní plošiny a jiné mechanismy nutné k řádné a bezpečné montáži. Obsahuje rovněž náklady spojené s užíváním montážních mechanismů jako pravidelné revize, zkoušky, doplnění pohonných hmot atp. | [14 empty] | P | 2

## SO-01.D.1.4.6.3 - Silnopr...
{8df66aa9-89e6-4bcd-8abe-3417e5744c65}
2
| KRYCÍ LIST SOUPISU PRACÍ | [7 empty] | v --- níže se nacházejí doplnkové a pomocné údaje k sestavám --- v | [8 empty] | False
Stavba:
Dostavba kampusu LF v Olomouci
Objekt:
SO-01 - Objekt LF
Soupis:
SO-01.D.1.4 - Technika prostředí budov
Úroveň 4:
SO-01.D.1.4.6.3 - Silnoproud - venkovní
| KSO: |  |  |  |  | CC-CZ:
| Místo: |  |  |  |  | Datum: | 21. 12. 2022
| Zadavatel: |  |  |  |  | IČ:
DIČ:
| Uchazeč: |  |  |  |  | IČ: | Vyplň údaj
|  | Vyplň údaj |  |  |  | DIČ: | Vyplň údaj
| Projektant: |  |  |  |  | IČ:
DIČ:
| Zpracovatel: |  |  |  |  | IČ:
|  | Arnošt Gőbel, MAR DESIGN |  |  |  | DIČ:
Poznámka:
| Cena bez DPH | [5 empty] | 0
|  |  | Základ daně |  |  | Sazba daně | Výše daně
| DPH | základní | 0 |  |  | 21% | 0
|  | snížená | 0 |  |  | 15% | 0
|  | zákl. přenesená | 0 |  |  | 21% | 0
|  | sníž. přenesená | 0 |  |  | 15% | 0
|  | nulová | 0 |  |  | 0% | 0
| Cena s DPH |  |  | v | CZK |  | 0
REKAPITULACE ČLENĚNÍ SOUPISU PRACÍ
Stavba:
Dostavba kampusu LF v Olomouci
Objekt:
SO-01 - Objekt LF
Soupis:
SO-01.D.1.4 - Technika prostředí budov
Úroveň 4:
SO-01.D.1.4.6.3 - Silnoproud - venkovní
Místo: | [5 empty] | Datum: | 21. 12. 2022
Zadavatel: | [5 empty] | Projektant:
Uchazeč: |  |  | Vyplň údaj |  |  | Zpracovatel: | Arnošt Gőbel, MAR DESIGN
Kód dílu - Popis | [6 empty] | Cena celkem [CZK]
Náklady stavby celkem | [6 empty] | 0 | [11 empty] | -1
| PSV - Práce a dodávky PSV | [5 empty] | 0
| 741 - Elektroinstalace - silnoproud | [5 empty] | 0
| M - Práce a dodávky M | [5 empty] | 0
| 46-M - Zemní práce při extr.mont.pracích | [5 empty] | 0
| OST - Ostatní | [5 empty] | 0
SOUPIS PRACÍ
Stavba:
Dostavba kampusu LF v Olomouci
Objekt:
SO-01 - Objekt LF
Soupis:
SO-01.D.1.4 - Technika prostředí budov
Úroveň 4:
SO-01.D.1.4.6.3 - Silnoproud - venkovní
Místo: | [5 empty] | Datum: | 21. 12. 2022
Zadavatel: | [5 empty] | Projektant:
Uchazeč: |  |  | Vyplň údaj |  |  | Zpracovatel: | Arnošt Gőbel, MAR DESIGN
PČ | Typ | Kód | Popis | MJ | Množství | J.cena [CZK] | Cena celkem [CZK] | Cenová soustava |  | DPH | J. Nh [h] | Nh celkem [h] | J. hmotnost [t] | Hmotnost celkem [t] | J. suť [t] | Suť Celkem [t]
Náklady soupisu celkem | [6 empty] | 0 |  |  |  |  | 0 |  | 113.48 |  | 0.6336 |  | D | -1 | [7 empty] | 0
| D | PSV | Práce a dodávky PSV |  |  |  | 0 |  |  |  |  | 0 |  | 0.15092 |  | 0 | 2 | D | 0 | ROZPOCET | [6 empty] | 0
| D | 741 | Elektroinstalace - silnoproud |  |  |  | 0 |  |  |  |  | 0 |  | 0.15092 |  | 0 | 2 | D | 1 | ROZPOCET | [6 empty] | 0
1 | K | 741122122 | Montáž kabelů měděných bez ukončení uložených v trubkách zatažených plných kulatých nebo bezhalogenových (např. CYKY) počtu a průřezu žil 3x1,5 až 6 mm2 | m | 780 |  | 0 | CS ÚRS 2022 01 |  | základní |  | 0 | 0 | 0 | 0 | 0 | 16 | K | 2 | ROZPOCET | 0 | 0 | 0 | 0 | 0 | 1 | 0 | 16 | -189605597
| Online PSC |  | https://podminky.urs.cz/item/CS_URS_2022_01/741122122 | [14 empty] | Online PSC | 2
2 | M | 34111036 | kabel instalační jádro Cu plné izolace PVC plášť PVC 450/750V (CYKY) 3x2,5mm2 | m | 480 |  | 0 | CS ÚRS 2022 01 |  | základní |  | 0 | 0.00017 | 0.0816 | 0 | 0 | 32 | M | 2 | ROZPOCET | 0 | 0 | 0 | 0 | 0 | 1 | 0 | 16 | 440088682
| P |  | Poznámka k položce: CYKY | [14 empty] | P | 2
3 | M | 34111042 | kabel instalační jádro Cu plné izolace PVC plášť PVC 450/750V (CYKY) 3x4mm2 | m | 300 |  | 0 | CS ÚRS 2022 01 |  | základní |  | 0 | 0.00023 | 0.069 | 0 | 0 | 32 | M | 2 | ROZPOCET | 0 | 0 | 0 | 0 | 0 | 1 | 0 | 16 | 621693092
4 | K | 741210002 | Montáž rozvodnic oceloplechových nebo plastových bez zapojení vodičů běžných, hmotnosti do 50 kg | kus | 1 |  | 0 | CS ÚRS 2022 01 |  | základní |  | 0 | 0 | 0 | 0 | 0 | 16 | K | 2 | ROZPOCET | 0 | 0 | 0 | 0 | 0 | 1 | 0 | 16 | -1406524195
| Online PSC |  | https://podminky.urs.cz/item/CS_URS_2022_01/741210002 | [14 empty] | Online PSC | 2
5 | M | M072 | Rozvaděč RVO | ks | 1 |  | 0 | vlastní |  | základní |  | 0 | 0 | 0 | 0 | 0 | 32 | M | 2 | ROZPOCET | 0 | 0 | 0 | 0 | 0 | 1 | 0 | 16 | -1203302878
6 | K | 741310411 | Montáž spínačů tří nebo čtyřpólových nástěnných se zapojením vodičů, pro prostředí venkovní nebo mokré do 16 A | kus | 1 |  | 0 | CS ÚRS 2022 01 |  | základní |  | 0 | 0 | 0 | 0 | 0 | 16 | K | 2 | ROZPOCET | 0 | 0 | 0 | 0 | 0 | 1 | 0 | 16 | -1463663434
| Online PSC |  | https://podminky.urs.cz/item/CS_URS_2022_01/741310411 | [14 empty] | Online PSC | 2
7 | M | D3613001 | Vačkový vypínač 1f/20A pro provozní vypnutí el. pohonu pro potřeby údržby, montáž na povrch,v krabici s krytím min. IP54, zřetelné označení polohy O a I (vypnuto a zapnuto) | ks | 1 |  | 0 | vlastní |  | základní |  | 0 | 0 | 0 | 0 | 0 | 32 | M | 2 | ROZPOCET | 0 | 0 | 0 | 0 | 0 | 1 | 0 | 16 | -1168513138
8 | K | 741311002 | Montáž spínačů speciálních se zapojením vodičů soumrakových | kus | 1 |  | 0 | CS ÚRS 2022 01 |  | základní |  | 0 | 0 | 0 | 0 | 0 | 16 | K | 2 | ROZPOCET | 0 | 0 | 0 | 0 | 0 | 1 | 0 | 16 | 654796791
| Online PSC |  | https://podminky.urs.cz/item/CS_URS_2022_01/741311002 | [14 empty] | Online PSC | 2
9 | M | 1152777 | SOUMRAKOVY SPINAC SE SPÍNACÍMI HODINAMI | kus | 1 |  | 0 | vlastní |  | základní |  | 0 | 0.00032 | 0.00032 | 0 | 0 | 32 | M | 2 | ROZPOCET | 0 | 0 | 0 | 0 | 0 | 1 | 0 | 16 | -1963222177
10 | K | 741373003 | Montáž svítidel výbojkových se zapojením vodičů průmyslových nebo venkovních na sloupek parkových | kus | 109 |  | 0 | CS ÚRS 2022 01 |  | základní |  | 0 | 0 | 0 | 0 | 0 | 16 | K | 2 | ROZPOCET | 0 | 0 | 0 | 0 | 0 | 1 | 0 | 16 | -1944880253
| Online PSC |  | https://podminky.urs.cz/item/CS_URS_2022_01/741373003 | [14 empty] | Online PSC | 2
11 | M | M046 | Svítidlo VO1 dle legendy svítidel | ks | 8 |  | 0 | vlastní |  | základní |  | 0 | 0 | 0 | 0 | 0 | 32 | M | 2 | ROZPOCET | 0 | 0 | 0 | 0 | 0 | 1 | 0 | 16 | -369906235
| P |  | Poznámka k položce: včetně montážní položky a kotvy do betonu (na betonový základek) | [14 empty] | P | 2
12 | M | M047 | Svítidlo VO2 dle legendy svítidel | ks | 6 |  | 0 | vlastní |  | základní |  | 0 | 0 | 0 | 0 | 0 | 32 | M | 2 | ROZPOCET | 0 | 0 | 0 | 0 | 0 | 1 | 0 | 16 | -9437939
| P |  | Poznámka k položce: včetně instalačního boxu do země | [14 empty] | P | 2
13 | M | M048 | Svítidlo VO3 dle legendy svítidel | ks | 59 |  | 0 | vlastní |  | základní |  | 0 | 0 | 0 | 0 | 0 | 32 | M | 2 | ROZPOCET | 0 | 0 | 0 | 0 | 0 | 1 | 0 | 16 | 189956714
| P |  | Poznámka k položce: včetně instalačního boxu do země | [14 empty] | P | 2
14 | M | M145 | Svítdlo VO4 dle legendy svítidel | ks | 36 |  | 0 | vlastní |  | základní |  | 0 | 0 | 0 | 0 | 0 | 32 | M | 2 | ROZPOCET | 0 | 0 | 0 | 0 | 0 | 1 | 0 | 16 | -1189952718
15 | K | M36801 | El. připojení - napájení pro motor 1x230V | ks | 1 |  | 0 | vlastní |  | základní |  | 0 | 0 | 0 | 0 | 0 | 16 | K | 2 | ROZPOCET | 0 | 0 | 0 | 0 | 0 | 1 | 0 | 16 | -1562123993
| P |  | Poznámka k položce: El. připojení - napájení pro motor 1x230V, připojení pevně instalovaného motoru na připojovací svorkovnici, sejmutí a zpětná montáž krytu, kabelem s vodiči průřezu 1,5 až 16mm2 | [14 empty] | P | 2
| D | M | Práce a dodávky M |  |  |  | 0 |  |  |  |  | 0 |  | 113.3291 |  | 0.6336 | 3 | D | 0 | ROZPOCET | [6 empty] | 0
| D | 46-M | Zemní práce při extr.mont.pracích |  |  |  | 0 |  |  |  |  | 0 |  | 113.3291 |  | 0.6336 | 3 | D | 1 | ROZPOCET | [6 empty] | 0
16 | K | 460010023 | Vytyčení trasy vedení kabelového (podzemního) ve volném terénu | km | 0.557 |  | 0 | CS ÚRS 2022 01 |  | základní |  | 0 | 0.0088 | 0.0049016 | 0 | 0 | 64 | K | 2 | ROZPOCET | 0 | 0 | 0 | 0 | 0 | 1 | 0 | 64 | -246969337
| Online PSC |  | https://podminky.urs.cz/item/CS_URS_2022_01/460010023 | [14 empty] | Online PSC | 2
17 | K | 460131114 | Hloubení nezapažených jam ručně včetně urovnání dna s přemístěním výkopku do vzdálenosti 3 m od okraje jámy nebo s naložením na dopravní prostředek v hornině třídy těžitelnosti II skupiny 4 | m3 | 1 |  | 0 | CS ÚRS 2022 01 |  | základní |  | 0 | 0 | 0 | 0 | 0 | 64 | K | 2 | ROZPOCET | 0 | 0 | 0 | 0 | 0 | 1 | 0 | 64 | 1779090765
| Online PSC |  | https://podminky.urs.cz/item/CS_URS_2022_01/460131114 | [14 empty] | Online PSC | 2
18 | K | 460171142 | Hloubení nezapažených kabelových rýh strojně včetně urovnání dna s přemístěním výkopku do vzdálenosti 3 m od okraje jámy nebo s naložením na dopravní prostředek šířky 35 cm hloubky 50 cm v hornině třídy těžitelnosti I skupiny 3 | m | 557 |  | 0 | CS ÚRS 2022 01 |  | základní |  | 0 | 0 | 0 | 0 | 0 | 64 | K | 2 | ROZPOCET | 0 | 0 | 0 | 0 | 0 | 1 | 0 | 64 | -911137785
| Online PSC |  | https://podminky.urs.cz/item/CS_URS_2022_01/460171142 | [14 empty] | Online PSC | 2
19 | K | 460242111 | Provizorní zajištění inženýrských sítí ve výkopech potrubí při křížení s kabelem | kus | 8 |  | 0 | CS ÚRS 2022 01 |  | základní |  | 0 | 0.0038 | 0.0304 | 0 | 0 | 64 | K | 2 | ROZPOCET | 0 | 0 | 0 | 0 | 0 | 1 | 0 | 64 | 240608299
| Online PSC |  | https://podminky.urs.cz/item/CS_URS_2022_01/460242111 | [14 empty] | Online PSC | 2
20 | K | 460242121 | Provizorní zajištění inženýrských sítí ve výkopech potrubí při souběhu s kabelem | m | 90 |  | 0 | CS ÚRS 2022 01 |  | základní |  | 0 | 0.00127 | 0.1143 | 0 | 0 | 64 | K | 2 | ROZPOCET | 0 | 0 | 0 | 0 | 0 | 1 | 0 | 64 | 1600333660
| Online PSC |  | https://podminky.urs.cz/item/CS_URS_2022_01/460242121 | [14 empty] | Online PSC | 2
21 | K | 460391124 | Zásyp jam ručně s uložením výkopku ve vrstvách a úpravou povrchu s přemístění sypaniny ze vzdálenosti do 10 m se zhutněním z horniny třídy těžitelnosti II skupiny 4 | m3 | 1 |  | 0 | CS ÚRS 2022 01 |  | základní |  | 0 | 0 | 0 | 0 | 0 | 64 | K | 2 | ROZPOCET | 0 | 0 | 0 | 0 | 0 | 1 | 0 | 64 | -1915040159
| Online PSC |  | https://podminky.urs.cz/item/CS_URS_2022_01/460391124 | [14 empty] | Online PSC | 2
22 | K | 460431153 | Zásyp kabelových rýh ručně s přemístění sypaniny ze vzdálenosti do 10 m, s uložením výkopku ve vrstvách včetně zhutnění a úpravy povrchu šířky 35 cm hloubky 50 cm z horniny třídy těžitelnosti II skupiny 4 | m | 557 |  | 0 | CS ÚRS 2022 01 |  | základní |  | 0 | 0 | 0 | 0 | 0 | 64 | K | 2 | ROZPOCET | 0 | 0 | 0 | 0 | 0 | 1 | 0 | 64 | 1645470694
| Online PSC |  | https://podminky.urs.cz/item/CS_URS_2022_01/460431153 | [14 empty] | Online PSC | 2
23 | K | 460641111 | Základové konstrukce základ bez bednění do rostlé zeminy z monolitického betonu tř. C 8/10 | m3 | 0.648 |  | 0 | CS ÚRS 2022 01 |  | základní |  | 0 | 2.301 | 1.4911 | 0 | 0 | 64 | K | 2 | ROZPOCET | 0 | 0 | 0 | 0 | 0 | 1 | 0 | 64 | -1493452402
| Online PSC |  | https://podminky.urs.cz/item/CS_URS_2022_01/460641111 | [14 empty] | Online PSC | 2
24 | K | 460641411 | Základové konstrukce bednění s případnými vzpěrami nezabudované zřízení | m2 | 6.24 |  | 0 | CS ÚRS 2022 01 |  | základní |  | 0 | 0.00116 | 0.0072384 | 0 | 0 | 64 | K | 2 | ROZPOCET | 0 | 0 | 0 | 0 | 0 | 1 | 0 | 64 | -201866347
| Online PSC |  | https://podminky.urs.cz/item/CS_URS_2022_01/460641411 | [14 empty] | Online PSC | 2
25 | K | 460641412 | Základové konstrukce bednění s případnými vzpěrami nezabudované odstranění | m2 | 6.24 |  | 0 | CS ÚRS 2022 01 |  | základní |  | 0 | 0 | 0 | 0 | 0 | 64 | K | 2 | ROZPOCET | 0 | 0 | 0 | 0 | 0 | 1 | 0 | 64 | 1248545139
| Online PSC |  | https://podminky.urs.cz/item/CS_URS_2022_01/460641412 | [14 empty] | Online PSC | 2
26 | K | 460661512 | Kabelové lože z písku včetně podsypu, zhutnění a urovnání povrchu pro kabely nn zakryté plastovou fólií, šířky přes 25 do 50 cm | m | 557 |  | 0 | CS ÚRS 2022 01 |  | základní |  | 0 | 0.20015 | 111.4835 | 0 | 0 | 64 | K | 2 | ROZPOCET | 0 | 0 | 0 | 0 | 0 | 1 | 0 | 64 | 1989199005
| Online PSC |  | https://podminky.urs.cz/item/CS_URS_2022_01/460661512 | [14 empty] | Online PSC | 2
27 | K | 468051121 | Bourání základu betonového | m3 | 0.288 |  | 0 | CS ÚRS 2022 01 |  | základní |  | 0 | 0 | 0 | 2.2 | 0.6336 | 64 | K | 2 | ROZPOCET | 0 | 0 | 0 | 0 | 0 | 1 | 0 | 64 | -1690574075
| Online PSC |  | https://podminky.urs.cz/item/CS_URS_2022_01/468051121 | [14 empty] | Online PSC | 2
28 | M | 10.044.576 | Folie 33 rudá - blesk 250m/bal | m | 557 |  | 0 | vlastní |  | základní |  | 0 | 0 | 0 | 0 | 0 | 256 | M | 2 | ROZPOCET | 0 | 0 | 0 | 0 | 0 | 1 | 0 | 64 | -75876322
| P |  | Poznámka k položce: Použití: výstražná fólie do výkopu | [14 empty] | P | 2
29 | K | 210220023 | Montáž uzemňovacího vedení s upevněním, propojením a připojením pomocí svorek v zemi s izolací spojů vodičů FeZn drátem nebo lanem průměru do 10 mm v průmyslové výstavbě | m | 150 |  | 0 | CS ÚRS 2022 01 |  | základní |  | 0 | 0 | 0 | 0 | 0 | 64 | K | 2 | ROZPOCET | 0 | 0 | 0 | 0 | 0 | 1 | 0 | 64 | -1454416660
| Online PSC |  | https://podminky.urs.cz/item/CS_URS_2022_01/210220023 | [14 empty] | Online PSC | 2
30 | K | 210220023 | Montáž uzemňovacího vedení s upevněním, propojením a připojením pomocí svorek v zemi s izolací spojů vodičů FeZn drátem nebo lanem průměru do 10 mm v průmyslové výstavbě | m | 93.75 |  | 0 | CS ÚRS 2022 01 |  | základní |  | 0 | 0 | 0 | 0 | 0 | 64 | K | 2 | ROZPOCET | 0 | 0 | 0 | 0 | 0 | 1 | 0 | 64 | -1196266340
| Online PSC |  | https://podminky.urs.cz/item/CS_URS_2022_01/210220023 | [14 empty] | Online PSC | 2
31 | K | 210220301 | Montáž hromosvodného vedení svorek se 2 šrouby | kus | 14 |  | 0 | CS ÚRS 2022 01 |  | základní |  | 0 | 0 | 0 | 0 | 0 | 64 | K | 2 | ROZPOCET | 0 | 0 | 0 | 0 | 0 | 1 | 0 | 64 | -1262513202
| Online PSC |  | https://podminky.urs.cz/item/CS_URS_2022_01/210220301 | [14 empty] | Online PSC | 2
32 | M | 35441885 | svorka spojovací pro lano D 8-10mm | kus | 6 |  | 0 | CS ÚRS 2022 01 |  | základní |  | 0 | 0.00023 | 0.00138 | 0 | 0 | 128 | M | 2 | ROZPOCET | 0 | 0 | 0 | 0 | 0 | 1 | 0 | 128 | 1484027600
33 | M | 35441895 | svorka připojovací k připojení kovových částí | kus | 8 |  | 0 | CS ÚRS 2022 01 |  | základní |  | 0 | 0.00016 | 0.00128 | 0 | 0 | 128 | M | 2 | ROZPOCET | 0 | 0 | 0 | 0 | 0 | 1 | 0 | 128 | -1218341399
34 | M | KOVO26437 | Petrolátová páska | kus | 1 |  | 0 | vlastní |  | základní |  | 0 | 0 | 0 | 0 | 0 | 128 | M | 2 | ROZPOCET | 0 | 0 | 0 | 0 | 0 | 1 | 0 | 128 | -1977651184
35 | M | 10.048.994 | Bužírka WST2 12,7/6,4 smršť.ZŽ | kus | 8 |  | 0 | vlastní |  | základní |  | 0 | 0 | 0 | 0 | 0 | 128 | M | 2 | ROZPOCET | 0 | 0 | 0 | 0 | 0 | 1 | 0 | 128 | 551792796
| P |  | Poznámka k položce: universální slabostěnná tepl. smrštitelná trubice, 2:1, samozhášivá, -55°C až +125°C, UL, 12,7 / 6,4 mm2(1/2"), žluto/zelená, bal. 1 0 x 1 m | [14 empty] | P | 2
36 | K | 220060423 | Položení ochranné trubky do kabelového lože průměru 110 mm | m | 557 |  | 0 | CS ÚRS 2022 01 |  | základní |  | 0 | 0 | 0 | 0 | 0 | 64 | K | 2 | ROZPOCET | 0 | 0 | 0 | 0 | 0 | 1 | 0 | 64 | -1217248217
| Online PSC |  | https://podminky.urs.cz/item/CS_URS_2022_01/220060423 | [14 empty] | Online PSC | 2
37 | M | 34571352 | trubka elektroinstalační ohebná dvouplášťová korugovaná (chránička) D 52/63mm, HDPE+LDPE | m | 557 |  | 0 | CS ÚRS 2022 01 |  | základní |  | 0 | 0.00035 | 0.19495 | 0 | 0 | 128 | M | 2 | ROZPOCET | 0 | 0 | 0 | 0 | 0 | 1 | 0 | 128 | -437051000
| D | OST | Ostatní |  |  |  | 0 |  |  |  |  | 0 |  | 0 |  | 0 | 4 | D | 0 | ROZPOCET | [6 empty] | 0
38 | K | HZS2221 | Hodinové zúčtovací sazby profesí PSV provádění stavebních instalací topenář | hod | 24 |  | 0 | CS ÚRS 2022 01 |  | základní |  | 0 | 0 | 0 | 0 | 0 | 512 | K | 1 | ROZPOCET | 0 | 0 | 0 | 0 | 0 | 1 | 0 | 512 | -131333689
| Online PSC |  | https://podminky.urs.cz/item/CS_URS_2022_01/HZS2221 | [14 empty] | Online PSC | 1
| P |  | Poznámka k položce: ostatní pomocné práce, rozměření, zhotovení otvorů ve stropních panelech, koordinačn činnosti, ostatní práce nespecifikované ceníkem | [14 empty] | P | 1
39 | K | HZS4212 | Hodinové zúčtovací sazby ostatních profesí revizní a kontrolní činnost revizní technik specialista | hod | 16 |  | 0 | CS ÚRS 2022 01 |  | základní |  | 0 | 0 | 0 | 0 | 0 | 1024 | K | 1 | ROZPOCET | 0 | 0 | 0 | 0 | 0 | 1 | 0 | 1024 | 1662809641
| Online PSC |  | https://podminky.urs.cz/item/CS_URS_2022_01/HZS4212 | [14 empty] | Online PSC | 1
40 | K | K001 | Podružný materiál | kpl | 1 |  | 0 | vlastní |  | základní |  | 0 | 0 | 0 | 0 | 0 | 64 | K | 1 | ROZPOCET | 0 | 0 | 0 | 0 | 0 | 1 | 0 | 64 | 1154361960
41 | K | K018 | Montážní mechanismy, zařízení, lešení, žebříky atp. | soub | 1 |  | 0 | vlastní |  | základní |  | 0 | 0 | 0 | 0 | 0 | 4 | K | 1 | ROZPOCET | 0 | 0 | 0 | 0 | 0 | 1 | 0 | 4 | -1148055937
| P |  | Poznámka k položce: cena zahrnuje náklady spojené s pronájmem montážních mechanismů jako jsou lešení, mobilní lešení, montážní plošiny a jiné mechanismy nutné k řádné a bezpečné montáži. Obsahuje rovněž náklady spojené s užíváním montážních mechanismů jako pravidelné revize, zkoušky, doplnění pohonných hmot atp. | [14 empty] | P | 1
42 | K | M36814 | Ostatní práce a dodávky jinde neuvedené, ale nezbytné pro řádné dokončení funkčního díla | ks | 1 |  | 0 | vlastní |  | základní |  | 0 | 0 | 0 | 0 | 0 | 512 | K | 1 | ROZPOCET | 0 | 0 | 0 | 0 | 0 | 1 | 0 | 512 | 836832535
| P |  | Poznámka k položce: uvést souhrnnou cenu a doplnit položkový rozpis na samostatném listu | [14 empty] | P | 1

## SO-01.D.1.4.7.01 - Digitá...
{f1182f79-c17c-445d-9b20-2daf2f872bd4}
2
| KRYCÍ LIST SOUPISU PRACÍ | [7 empty] | v --- níže se nacházejí doplnkové a pomocné údaje k sestavám --- v | [8 empty] | False
Stavba:
Dostavba kampusu LF v Olomouci
Objekt:
SO-01 - Objekt LF
Soupis:
SO-01.D.1.4 - Technika prostředí budov
Úroveň 4:
SO-01.D.1.4.7.01 - Digitální hlasové majáky
| KSO: |  |  |  |  | CC-CZ:
| Místo: |  | Olomouc, Hněvotínská |  |  | Datum: | 21. 12. 2022
| Zadavatel: |  |  |  |  | IČ: | 61989592
|  | Univerzita Palackého v Olomouci |  |  |  | DIČ: | CZ61989592
| Uchazeč: |  |  |  |  | IČ: | Vyplň údaj
|  | Vyplň údaj |  |  |  | DIČ: | Vyplň údaj
| Projektant: |  |  |  |  | IČ: | 29263140
|  | Ateliér Velehradský s.r.o. |  |  |  | DIČ: | CZ29263140
| Zpracovatel: |  |  |  |  | IČ: | 29263140
|  | Ateliér Velehradský s.r.o. |  |  |  | DIČ: | CZ29263140
Poznámka:
Soupis prací je sestaven s využitím Cenové soustavy ÚRS. Položky, které pochází z této cenové soustavy, jsou ve sloupci 'Cenová soustava' označeny popisem 'CS ÚRS' a úrovní příslušného kalendářního pololetí. Veškeré další informace vymezující popis a podmínky použití těchto položek z Cenové soustavy, které nejsou uvedeny přímo v soupisu prací, jsou neomezeně dálkově k dispozici na www.cs-urs.cz, sekce Cenové a technické podmínky. Rozpočet slouží výhradně a pouze pro výběr zhotovitele. Rozpočet je sestaven na základě vyhlášky č. 169/2016 Sb. Zhotovitel je povinen zkontrolovat rozpočet a doplnit chybějící položky. V opačném případě je zhotovitel povinen upozornit zadavatele na případné nedostatky. Ceny v nabídce musí vycházet nejen z předloženého soupisu výkonů, ale i ze znalosti celého projektu. Prostudování kompletní dokumentace je nutnou podmínkou předložení nabídky. Veškeré konstrukce se dodávají jako plně funkční celek.
| Cena bez DPH | [5 empty] | 0
|  |  | Základ daně |  |  | Sazba daně | Výše daně
| DPH | základní | 0 |  |  | 21% | 0
|  | snížená | 0 |  |  | 15% | 0
|  | zákl. přenesená | 0 |  |  | 21% | 0
|  | sníž. přenesená | 0 |  |  | 15% | 0
|  | nulová | 0 |  |  | 0% | 0
| Cena s DPH |  |  | v | CZK |  | 0
REKAPITULACE ČLENĚNÍ SOUPISU PRACÍ
Stavba:
Dostavba kampusu LF v Olomouci
Objekt:
SO-01 - Objekt LF
Soupis:
SO-01.D.1.4 - Technika prostředí budov
Úroveň 4:
SO-01.D.1.4.7.01 - Digitální hlasové majáky
Místo: |  |  | Olomouc, Hněvotínská |  |  | Datum: | 21. 12. 2022
Zadavatel: |  |  | Univerzita Palackého v Olomouci |  |  | Projektant: | Ateliér Velehradský s.r.o.
Uchazeč: |  |  | Vyplň údaj |  |  | Zpracovatel: | Ateliér Velehradský s.r.o.
Kód dílu - Popis | [6 empty] | Cena celkem [CZK]
Náklady stavby celkem | [6 empty] | 0 | [11 empty] | -1
| PSV - Práce a dodávky PSV | [5 empty] | 0
| 742 - Elektroinstalace - slaboproud | [5 empty] | 0
SOUPIS PRACÍ
Stavba:
Dostavba kampusu LF v Olomouci
Objekt:
SO-01 - Objekt LF
Soupis:
SO-01.D.1.4 - Technika prostředí budov
Úroveň 4:
SO-01.D.1.4.7.01 - Digitální hlasové majáky
Místo: |  |  | Olomouc, Hněvotínská |  |  | Datum: | 21. 12. 2022
Zadavatel: |  |  | Univerzita Palackého v Olomouci |  |  | Projektant: | Ateliér Velehradský s.r.o.
Uchazeč: |  |  | Vyplň údaj |  |  | Zpracovatel: | Ateliér Velehradský s.r.o.
PČ | Typ | Kód | Popis | MJ | Množství | J.cena [CZK] | Cena celkem [CZK] | Cenová soustava |  | DPH | J. Nh [h] | Nh celkem [h] | J. hmotnost [t] | Hmotnost celkem [t] | J. suť [t] | Suť Celkem [t]
Náklady soupisu celkem | [6 empty] | 0 |  |  |  |  | 0 |  | 0 |  | 0 |  | D | -1 | [7 empty] | 0
| D | PSV | Práce a dodávky PSV |  |  |  | 0 |  |  |  |  | 0 |  | 0 |  | 0 | 2 | D | 0 | ROZPOCET | [6 empty] | 0
| D | 742 | Elektroinstalace - slaboproud |  |  |  | 0 |  |  |  |  | 0 |  | 0 |  | 0 | 2 | D | 1 | ROZPOCET | [6 empty] | 0
1 | K | 742410063 | Montáž rozhlasu reproduktoru nástěnného | kus | 14 |  | 0 | CS ÚRS 2022 01 |  | základní |  | 0 | 0 | 0 | 0 | 0 | 16 | K | 2 | ROZPOCET | 0 | 0 | 0 | 0 | 0 | 1 | 0 | 16 | 2
| Online PSC |  | https://podminky.urs.cz/item/CS_URS_2022_01/742410063 | [14 empty] | Online PSC | 2
2 | M | M111 | Orientační hlasový maják pro nevidomé | ks | 14 |  | 0 | vlastní |  | základní |  | 0 | 0 | 0 | 0 | 0 | 32 | M | 2 | ROZPOCET | 0 | 0 | 0 | 0 | 0 | 1 | 0 | 16 | 4
| P |  | Poznámka k položce: Poznámka k položce: Majáček přehrává zvukové soubory ve formátu MPEG 1/2 layer 3 (MP3), uložené na SD/MMC kartě. Přehrávání je spouštěno buď dálkově - dálkovým ovládačem který používá nevidomá osoba nebo automaticky vestavěným automatem. Majáček nepotřebuje kromě napájecího napětí žádné další připojení. Maximální výstupní výkon 10W spolu s výkonným reproduktorem zajišťuje dostatečnou hlasitost i v hlučnějším prostředí. Majáček je dodáván v odolném ABS krytu s krytím IP64. Obsahuje jednu nebo dvě hlasové fráze. Základní fráze (spouštěná povelem č. 1) bývá krátká, podává základní informaci a usnadňuje prostorovou orientaci. Doplňková fráze (spouštěná povelem č. 2) bývá delší, podává doplňkovou informaci, která může např. podrobně popisovat situaci v okolí majáčku. OHM je funkční náhrada DHM1, DHM2 | [14 empty] | P | 2

## SO-01.D.1.4.7.02 - Jednot...
{4e5399c5-e062-4e7a-96b2-69be542d704e}
2
| KRYCÍ LIST SOUPISU PRACÍ | [7 empty] | v --- níže se nacházejí doplnkové a pomocné údaje k sestavám --- v | [8 empty] | False
Stavba:
Dostavba kampusu LF v Olomouci
Objekt:
SO-01 - Objekt LF
Soupis:
SO-01.D.1.4 - Technika prostředí budov
Úroveň 4:
SO-01.D.1.4.7.02 - Jednotný čas
| KSO: |  |  |  |  | CC-CZ:
| Místo: |  | Olomouc, Hněvotínská |  |  | Datum: | 21. 12. 2022
| Zadavatel: |  |  |  |  | IČ: | 61989592
|  | Univerzita Palackého v Olomouci |  |  |  | DIČ: | CZ61989592
| Uchazeč: |  |  |  |  | IČ: | Vyplň údaj
|  | Vyplň údaj |  |  |  | DIČ: | Vyplň údaj
| Projektant: |  |  |  |  | IČ: | 29263140
|  | Ateliér Velehradský s.r.o. |  |  |  | DIČ: | CZ29263140
| Zpracovatel: |  |  |  |  | IČ: | 29263140
|  | Ateliér Velehradský s.r.o. |  |  |  | DIČ: | CZ29263140
Poznámka:
Soupis prací je sestaven s využitím Cenové soustavy ÚRS. Položky, které pochází z této cenové soustavy, jsou ve sloupci 'Cenová soustava' označeny popisem 'CS ÚRS' a úrovní příslušného kalendářního pololetí. Veškeré další informace vymezující popis a podmínky použití těchto položek z Cenové soustavy, které nejsou uvedeny přímo v soupisu prací, jsou neomezeně dálkově k dispozici na www.cs-urs.cz, sekce Cenové a technické podmínky. Rozpočet slouží výhradně a pouze pro výběr zhotovitele. Rozpočet je sestaven na základě vyhlášky č. 169/2016 Sb. Zhotovitel je povinen zkontrolovat rozpočet a doplnit chybějící položky. V opačném případě je zhotovitel povinen upozornit zadavatele na případné nedostatky. Ceny v nabídce musí vycházet nejen z předloženého soupisu výkonů, ale i ze znalosti celého projektu. Prostudování kompletní dokumentace je nutnou podmínkou předložení nabídky. Veškeré konstrukce se dodávají jako plně funkční celek.
| Cena bez DPH | [5 empty] | 0
|  |  | Základ daně |  |  | Sazba daně | Výše daně
| DPH | základní | 0 |  |  | 21% | 0
|  | snížená | 0 |  |  | 15% | 0
|  | zákl. přenesená | 0 |  |  | 21% | 0
|  | sníž. přenesená | 0 |  |  | 15% | 0
|  | nulová | 0 |  |  | 0% | 0
| Cena s DPH |  |  | v | CZK |  | 0
REKAPITULACE ČLENĚNÍ SOUPISU PRACÍ
Stavba:
Dostavba kampusu LF v Olomouci
Objekt:
SO-01 - Objekt LF
Soupis:
SO-01.D.1.4 - Technika prostředí budov
Úroveň 4:
SO-01.D.1.4.7.02 - Jednotný čas
Místo: |  |  | Olomouc, Hněvotínská |  |  | Datum: | 21. 12. 2022
Zadavatel: |  |  | Univerzita Palackého v Olomouci |  |  | Projektant: | Ateliér Velehradský s.r.o.
Uchazeč: |  |  | Vyplň údaj |  |  | Zpracovatel: | Ateliér Velehradský s.r.o.
Kód dílu - Popis | [6 empty] | Cena celkem [CZK]
Náklady stavby celkem | [6 empty] | 0 | [11 empty] | -1
| PSV - Práce a dodávky PSV | [5 empty] | 0
| 741 - Elektroinstalace - silnoproud | [5 empty] | 0
| 742 - Elektroinstalace - slaboproud | [5 empty] | 0
SOUPIS PRACÍ
Stavba:
Dostavba kampusu LF v Olomouci
Objekt:
SO-01 - Objekt LF
Soupis:
SO-01.D.1.4 - Technika prostředí budov
Úroveň 4:
SO-01.D.1.4.7.02 - Jednotný čas
Místo: |  |  | Olomouc, Hněvotínská |  |  | Datum: | 21. 12. 2022
Zadavatel: |  |  | Univerzita Palackého v Olomouci |  |  | Projektant: | Ateliér Velehradský s.r.o.
Uchazeč: |  |  | Vyplň údaj |  |  | Zpracovatel: | Ateliér Velehradský s.r.o.
PČ | Typ | Kód | Popis | MJ | Množství | J.cena [CZK] | Cena celkem [CZK] | Cenová soustava |  | DPH | J. Nh [h] | Nh celkem [h] | J. hmotnost [t] | Hmotnost celkem [t] | J. suť [t] | Suť Celkem [t]
Náklady soupisu celkem | [6 empty] | 0 |  |  |  |  | 0 |  | 0.0554 |  | 0 |  | D | -1 | [7 empty] | 0
| D | PSV | Práce a dodávky PSV |  |  |  | 0 |  |  |  |  | 0 |  | 0.0554 |  | 0 | 2 | D | 0 | ROZPOCET | [6 empty] | 0
| D | 741 | Elektroinstalace - silnoproud |  |  |  | 0 |  |  |  |  | 0 |  | 0.0554 |  | 0 | 2 | D | 1 | ROZPOCET | [6 empty] | 0
1 | K | 741112111 | Montáž krabic elektroinstalačních bez napojení na trubky a lišty, demontáže a montáže víčka a přístroje rozvodek se zapojením vodičů na svorkovnici nástěnných plastových čtyřhranných pro vodiče Ø do 4 mm2 | kus | 10 |  | 0 | CS ÚRS 2022 01 |  | základní |  | 0 | 0 | 0 | 0 | 0 | 16 | K | 2 | ROZPOCET | 0 | 0 | 0 | 0 | 0 | 1 | 0 | 16 | 2
| Online PSC |  | https://podminky.urs.cz/item/CS_URS_2022_01/741112111 | [14 empty] | Online PSC | 2
2 | M | 34571479 | krabice v uzavřeném provedení PP s krytím IP 66 čtvercová 100x100mm | kus | 10 |  | 0 | CS ÚRS 2022 01 |  | základní |  | 0 | 0.00015 | 0.0015 | 0 | 0 | 32 | M | 2 | ROZPOCET | 0 | 0 | 0 | 0 | 0 | 1 | 0 | 16 | 4
3 | K | 741122601 | Montáž kabelů měděných bez ukončení uložených pevně plných kulatých nebo bezhalogenových (např. CYKY) počtu a průřezu žil 2x1,5 až 6 mm2 | m | 385 |  | 0 | CS ÚRS 2022 01 |  | základní |  | 0 | 0 | 0 | 0 | 0 | 16 | K | 2 | ROZPOCET | 0 | 0 | 0 | 0 | 0 | 1 | 0 | 16 | 6
| Online PSC |  | https://podminky.urs.cz/item/CS_URS_2022_01/741122601 | [14 empty] | Online PSC | 2
4 | M | ADI.0036145.URS | Oranžový kabel 2x1.5 B2caS1D0 | m | 385 |  | 0 | vlastní |  | základní |  | 0 | 0 | 0 | 0 | 0 | 32 | M | 2 | ROZPOCET | 0 | 0 | 0 | 0 | 0 | 1 | 0 | 16 | 8
5 | K | 741910611 | Montáž ostatních nosných prvků příchytek kovových pro kabelové lávky a žebříky, pro kabel do Ø 40 mm | kus | 770 |  | 0 | CS ÚRS 2022 01 |  | základní |  | 0 | 0 | 0 | 0 | 0 | 16 | K | 2 | ROZPOCET | 0 | 0 | 0 | 0 | 0 | 1 | 0 | 16 | 10
| Online PSC |  | https://podminky.urs.cz/item/CS_URS_2022_01/741910611 | [14 empty] | Online PSC | 2
6 | M | 35432540 | příchytka kabelová 11-18mm | kus | 770 |  | 0 | CS ÚRS 2022 01 |  | základní |  | 0 | 7e-05 | 0.0539 | 0 | 0 | 32 | M | 2 | ROZPOCET | 0 | 0 | 0 | 0 | 0 | 1 | 0 | 16 | 12
7 | K | 741920051 | Montáž a zhotovení ohnivzdorných konstrukcí pro elektrozařízení přepážek z desek nebo vyztužených omítek silikátových s výplní ve stěnovém průchodu, tl. do 150 mm | m2 | 0.5 |  | 0 | CS ÚRS 2022 01 |  | základní |  | 0 | 0 | 0 | 0 | 0 | 16 | K | 2 | ROZPOCET | 0 | 0 | 0 | 0 | 0 | 1 | 0 | 16 | 14
| Online PSC |  | https://podminky.urs.cz/item/CS_URS_2022_01/741920051 | [14 empty] | Online PSC | 2
8 | M | E60-1 | Těsnící hmota pro utěsnění prostupů mezi požárními úseky | m2 | 0.5 |  | 0 | vlastní |  | základní |  | 0 | 0 | 0 | 0 | 0 | 32 | M | 2 | ROZPOCET | 0 | 0 | 0 | 0 | 0 | 1 | 0 | 16 | 16
| D | 742 | Elektroinstalace - slaboproud |  |  |  | 0 |  |  |  |  | 0 |  | 0 |  | 0 | 2 | D | 1 | ROZPOCET | [6 empty] | 0
9 | K | 742340001 | Montáž jednotného času hodin závěsných oboustranných | kus | 12 |  | 0 | CS ÚRS 2022 01 |  | základní |  | 0 | 0 | 0 | 0 | 0 | 16 | K | 2 | ROZPOCET | 0 | 0 | 0 | 0 | 0 | 1 | 0 | 16 | 18
| Online PSC |  | https://podminky.urs.cz/item/CS_URS_2022_01/742340001 | [14 empty] | Online PSC | 2
10 | M | M100 | Podružné hodiny kulaté, průměr cca 40cm, oboustranné, stropní závěs, minutový interval | ks | 12 |  | 0 | vlastní |  | základní |  | 0 | 0 | 0 | 0 | 0 | 32 | M | 2 | ROZPOCET | 0 | 0 | 0 | 0 | 0 | 1 | 0 | 16 | 20
11 | K | 742340002 | Montáž jednotného času hodin nástěnných | kus | 2 |  | 0 | CS ÚRS 2022 01 |  | základní |  | 0 | 0 | 0 | 0 | 0 | 16 | K | 2 | ROZPOCET | 0 | 0 | 0 | 0 | 0 | 1 | 0 | 16 | 22
| Online PSC |  | https://podminky.urs.cz/item/CS_URS_2022_01/742340002 | [14 empty] | Online PSC | 2
12 | M | M101 | Podružné hodiny kulaté, průměr cca 40cm, jednostranné, stropní závěs, minutový interval | ks | 2 |  | 0 | vlastní |  | základní |  | 0 | 0 | 0 | 0 | 0 | 32 | M | 2 | ROZPOCET | 0 | 0 | 0 | 0 | 0 | 1 | 0 | 16 | 24
13 | K | 742340003 | Montáž jednotného času hodin hlavních jednotného času | kus | 1 |  | 0 | CS ÚRS 2022 01 |  | základní |  | 0 | 0 | 0 | 0 | 0 | 16 | K | 2 | ROZPOCET | 0 | 0 | 0 | 0 | 0 | 1 | 0 | 16 | 26
| Online PSC |  | https://podminky.urs.cz/item/CS_URS_2022_01/742340003 | [14 empty] | Online PSC | 2
14 | M | M098 | Hlavní hodiny vhodné pro řízení malých systémů jednotného času. - synchronizace přijímačem DCF (není součástí hodin) - jedna podružná linka 24 V / 150 mA - 1x programovatelný reléový kontakt (např. spínání osvětlení) - výstup pro nabíjení akumulátoru 14 VDC, ax. 00 mA - výstup 24 VDC, max. 200 mA - montáž na lištu DIN (6MD), IP 20 - napájení 230 V~, 12 nebo 24 VDC | ks | 1 |  | 0 | vlastní |  | základní |  | 0 | 0 | 0 | 0 | 0 | 32 | M | 2 | ROZPOCET | 0 | 0 | 0 | 0 | 0 | 1 | 0 | 16 | 28
15 | K | 742340011 | Montáž jednotného času přijímače synchronizovaného signálu | kus | 1 |  | 0 | CS ÚRS 2022 01 |  | základní |  | 0 | 0 | 0 | 0 | 0 | 16 | K | 2 | ROZPOCET | 0 | 0 | 0 | 0 | 0 | 1 | 0 | 16 | 30
| Online PSC |  | https://podminky.urs.cz/item/CS_URS_2022_01/742340011 | [14 empty] | Online PSC | 2
16 | M | M099 | Přijímač radiosignálu DCF 77 | ks | 1 |  | 0 | vlastní |  | základní |  | 0 | 0 | 0 | 0 | 0 | 32 | M | 2 | ROZPOCET | 0 | 0 | 0 | 0 | 0 | 1 | 0 | 16 | 32
17 | K | K0015 | Podružný materiál | kpl | 1 |  | 0 | vlastní |  | základní |  | 0 | 0 | 0 | 0 | 0 | 16 | K | 2 | ROZPOCET | 0 | 0 | 0 | 0 | 0 | 1 | 0 | 16 | 34
18 | K | M102 | Programování, nastavení a oživení systému jednotného času | ks | 1 |  | 0 | vlastní |  | základní |  | 0 | 0 | 0 | 0 | 0 | 16 | K | 2 | ROZPOCET | 0 | 0 | 0 | 0 | 0 | 1 | 0 | 16 | -601291468
19 | K | K014 | Zaučení obsluhy | ks | 1 |  | 0 | vlastní |  | základní |  | 0 | 0 | 0 | 0 | 0 | 16 | K | 2 | ROZPOCET | 0 | 0 | 0 | 0 | 0 | 1 | 0 | 16 | 44
20 | K | K018 | Montážní mechanismy, zařízení, lešení, žebříky atp. | ks | 1 |  | 0 | vlastní |  | základní |  | 0 | 0 | 0 | 0 | 0 | 16 | K | 2 | ROZPOCET | 0 | 0 | 0 | 0 | 0 | 1 | 0 | 16 | 48
21 | K | M36814 | Ostatní práce a dodávky jinde neuvedené, ale nezbytné pro řádné dokončení funkčního díla | ks | 1 |  | 0 | vlastní |  | základní |  | 0 | 0 | 0 | 0 | 0 | 16 | K | 2 | ROZPOCET | 0 | 0 | 0 | 0 | 0 | 1 | 0 | 16 | 50
| P |  | Poznámka k položce: Poznámka k položce: uchazeč ocení souhrnnou položkou a doplní položkovým soupisem | [14 empty] | P | 2
22 | K | X1 | Stavební přípomoce - prostupy, drážky včetně zapravení | kpl | 1 |  | 0 | vlastní |  | základní |  | 0 | 0 | 0 | 0 | 0 | 16 | K | 2 | ROZPOCET | 0 | 0 | 0 | 0 | 0 | 1 | 0 | 16 | -490730455
23 | K | X2 | Požární ucpávky | kpl | 1 |  | 0 | vlastní |  | základní |  | 0 | 0 | 0 | 0 | 0 | 4 | K | 2 | ROZPOCET | 0 | 0 | 0 | 0 | 0 | 1 | 0 | 4 | -984489449

## SO-01.D.1.4.7.03 - Nouzov...
{fd01610f-a8e8-41e3-ac45-79f5d4fa8af8}
2
| KRYCÍ LIST SOUPISU PRACÍ | [7 empty] | v --- níže se nacházejí doplnkové a pomocné údaje k sestavám --- v | [8 empty] | False
Stavba:
Dostavba kampusu LF v Olomouci
Objekt:
SO-01 - Objekt LF
Soupis:
SO-01.D.1.4 - Technika prostředí budov
Úroveň 4:
SO-01.D.1.4.7.03 - Nouzový zvukový systém
| KSO: |  |  |  |  | CC-CZ:
| Místo: |  | Olomouc, Hněvotínská |  |  | Datum: | 21. 12. 2022
| Zadavatel: |  |  |  |  | IČ: | 61989592
|  | Univerzita Palackého v Olomouci |  |  |  | DIČ: | CZ61989592
| Uchazeč: |  |  |  |  | IČ: | Vyplň údaj
|  | Vyplň údaj |  |  |  | DIČ: | Vyplň údaj
| Projektant: |  |  |  |  | IČ: | 29263140
|  | Ateliér Velehradský s.r.o. |  |  |  | DIČ: | CZ29263140
| Zpracovatel: |  |  |  |  | IČ: | 29263140
|  | Ateliér Velehradský s.r.o. |  |  |  | DIČ: | CZ29263140
Poznámka:
Soupis prací je sestaven s využitím Cenové soustavy ÚRS. Položky, které pochází z této cenové soustavy, jsou ve sloupci 'Cenová soustava' označeny popisem 'CS ÚRS' a úrovní příslušného kalendářního pololetí. Veškeré další informace vymezující popis a podmínky použití těchto položek z Cenové soustavy, které nejsou uvedeny přímo v soupisu prací, jsou neomezeně dálkově k dispozici na www.cs-urs.cz, sekce Cenové a technické podmínky. Rozpočet slouží výhradně a pouze pro výběr zhotovitele. Rozpočet je sestaven na základě vyhlášky č. 169/2016 Sb. Zhotovitel je povinen zkontrolovat rozpočet a doplnit chybějící položky. V opačném případě je zhotovitel povinen upozornit zadavatele na případné nedostatky. Ceny v nabídce musí vycházet nejen z předloženého soupisu výkonů, ale i ze znalosti celého projektu. Prostudování kompletní dokumentace je nutnou podmínkou předložení nabídky. Veškeré konstrukce se dodávají jako plně funkční celek.
| Cena bez DPH | [5 empty] | 0
|  |  | Základ daně |  |  | Sazba daně | Výše daně
| DPH | základní | 0 |  |  | 21% | 0
|  | snížená | 0 |  |  | 15% | 0
|  | zákl. přenesená | 0 |  |  | 21% | 0
|  | sníž. přenesená | 0 |  |  | 15% | 0
|  | nulová | 0 |  |  | 0% | 0
| Cena s DPH |  |  | v | CZK |  | 0
REKAPITULACE ČLENĚNÍ SOUPISU PRACÍ
Stavba:
Dostavba kampusu LF v Olomouci
Objekt:
SO-01 - Objekt LF
Soupis:
SO-01.D.1.4 - Technika prostředí budov
Úroveň 4:
SO-01.D.1.4.7.03 - Nouzový zvukový systém
Místo: |  |  | Olomouc, Hněvotínská |  |  | Datum: | 21. 12. 2022
Zadavatel: |  |  | Univerzita Palackého v Olomouci |  |  | Projektant: | Ateliér Velehradský s.r.o.
Uchazeč: |  |  | Vyplň údaj |  |  | Zpracovatel: | Ateliér Velehradský s.r.o.
Kód dílu - Popis | [6 empty] | Cena celkem [CZK]
Náklady stavby celkem | [6 empty] | 0 | [11 empty] | -1
| PSV - Práce a dodávky PSV | [5 empty] | 0
| 741 - Elektroinstalace - silnoproud | [5 empty] | 0
| 742 - Elektroinstalace - slaboproud | [5 empty] | 0
SOUPIS PRACÍ
Stavba:
Dostavba kampusu LF v Olomouci
Objekt:
SO-01 - Objekt LF
Soupis:
SO-01.D.1.4 - Technika prostředí budov
Úroveň 4:
SO-01.D.1.4.7.03 - Nouzový zvukový systém
Místo: |  |  | Olomouc, Hněvotínská |  |  | Datum: | 21. 12. 2022
Zadavatel: |  |  | Univerzita Palackého v Olomouci |  |  | Projektant: | Ateliér Velehradský s.r.o.
Uchazeč: |  |  | Vyplň údaj |  |  | Zpracovatel: | Ateliér Velehradský s.r.o.
PČ | Typ | Kód | Popis | MJ | Množství | J.cena [CZK] | Cena celkem [CZK] | Cenová soustava |  | DPH | J. Nh [h] | Nh celkem [h] | J. hmotnost [t] | Hmotnost celkem [t] | J. suť [t] | Suť Celkem [t]
Náklady soupisu celkem | [6 empty] | 0 |  |  |  |  | 0 |  | 0 |  | 0 |  | D | -1 | [7 empty] | 0
| D | PSV | Práce a dodávky PSV |  |  |  | 0 |  |  |  |  | 0 |  | 0 |  | 0 | 2 | D | 0 | ROZPOCET | [6 empty] | 0
| D | 741 | Elektroinstalace - silnoproud |  |  |  | 0 |  |  |  |  | 0 |  | 0 |  | 0 | 2 | D | 1 | ROZPOCET | [6 empty] | 0
1 | K | 741112042 | Montáž krabic elektroinstalačních bez napojení na trubky a lišty, demontáže a montáže víčka a přístroje protahovacích nebo odbočných nástěnných kovových čtyřhranných, vel. 120x120 mm | kus | 10 |  | 0 | CS ÚRS 2022 01 |  | základní |  | 0 | 0 | 0 | 0 | 0 | 16 | K | 2 | ROZPOCET | 0 | 0 | 0 | 0 | 0 | 1 | 0 | 16 | 2
| Online PSC |  | https://podminky.urs.cz/item/CS_URS_2022_01/741112042 | [14 empty] | Online PSC | 2
2 | M | 10.911.408 | Krabice s požární odolností | KS | 10 |  | 0 | vlastní |  | základní |  | 0 | 0 | 0 | 0 | 0 | 32 | M | 2 | ROZPOCET | 0 | 0 | 0 | 0 | 0 | 1 | 0 | 16 | 4
3 | K | 741122601 | Montáž kabelů měděných bez ukončení uložených pevně plných kulatých nebo bezhalogenových (např. CYKY) počtu a průřezu žil 2x1,5 až 6 mm2 | m | 4704 |  | 0 | CS ÚRS 2022 01 |  | základní |  | 0 | 0 | 0 | 0 | 0 | 16 | K | 2 | ROZPOCET | 0 | 0 | 0 | 0 | 0 | 1 | 0 | 16 | 6
| Online PSC |  | https://podminky.urs.cz/item/CS_URS_2022_01/741122601 | [14 empty] | Online PSC | 2
4 | M | ADI.0036131.URS | Hnědý kabel 2x1.5 RE P60-R | m | 4704 |  | 0 | vlastní |  | základní |  | 0 | 0 | 0 | 0 | 0 | 32 | M | 2 | ROZPOCET | 0 | 0 | 0 | 0 | 0 | 1 | 0 | 16 | 8
5 | K | 741130021 | Ukončení vodičů izolovaných s označením a zapojením na svorkovnici s otevřením a uzavřením krytu, průřezu žíly do 2,5 mm2 | kus | 261 |  | 0 | CS ÚRS 2022 01 |  | základní |  | 0 | 0 | 0 | 0 | 0 | 16 | K | 2 | ROZPOCET | 0 | 0 | 0 | 0 | 0 | 1 | 0 | 16 | 10
| Online PSC |  | https://podminky.urs.cz/item/CS_URS_2022_01/741130021 | [14 empty] | Online PSC | 2
6 | K | 741910414 | Montáž žlabů bez stojiny a výložníků kovových s podpěrkami a příslušenstvím bez víka, šířky do 250 mm | m | 68 |  | 0 | CS ÚRS 2022 01 |  | základní |  | 0 | 0 | 0 | 0 | 0 | 16 | K | 2 | ROZPOCET | 0 | 0 | 0 | 0 | 0 | 1 | 0 | 16 | 12
| Online PSC |  | https://podminky.urs.cz/item/CS_URS_2022_01/741910414 | [14 empty] | Online PSC | 2
7 | M | 1004692 | Kabelový žlab 150x60 se zachováním funkčnosti při požáru | m | 68 |  | 0 | vlastní |  | základní |  | 0 | 0 | 0 | 0 | 0 | 32 | M | 2 | ROZPOCET | 0 | 0 | 0 | 0 | 0 | 1 | 0 | 16 | 14
8 | M | mzstr | Normová nosná konstrukce - závěs stropní pro žlab s funkční integritou Závitová tyč 8mm je zavěšena pomocí 2 ks kotev ke stropu. Montážní profily 41X21 jsou na závitových tyčích ukotveny z horní části pomocí matice M8 a podložky. Spodní ukotvení montážního profilu je provedeno pomocí spojovací matice M8 s podložkou. Tato sestava je určena pro max. 2 trasy nad sebou. Žlab je k montážnímu profilu upevněn pomocí šroubu 6X20 M a podložky. | kus | 68 |  | 0 | vlastní |  | základní |  | 0 | 0 | 0 | 0 | 0 | 32 | M | 2 | ROZPOCET | 0 | 0 | 0 | 0 | 0 | 1 | 0 | 16 | 16
9 | K | 741910415 | Montáž žlabů bez stojiny a výložníků kovových s podpěrkami a příslušenstvím bez víka, šířky do 500 mm | m | 15 |  | 0 | CS ÚRS 2022 01 |  | základní |  | 0 | 0 | 0 | 0 | 0 | 16 | K | 2 | ROZPOCET | 0 | 0 | 0 | 0 | 0 | 1 | 0 | 16 | 18
| Online PSC |  | https://podminky.urs.cz/item/CS_URS_2022_01/741910415 | [14 empty] | Online PSC | 2
10 | M | 10.056.410 | Rošt kabelový stoupací 400/60mm pro systémy se zachováním funkční integrity P30 | m | 15 |  | 0 | vlastní |  | základní |  | 0 | 0 | 0 | 0 | 0 | 32 | M | 2 | ROZPOCET | 0 | 0 | 0 | 0 | 0 | 1 | 0 | 16 | 20
11 | K | 741920051 | Montáž a zhotovení ohnivzdorných konstrukcí pro elektrozařízení přepážek z desek nebo vyztužených omítek silikátových s výplní ve stěnovém průchodu, tl. do 150 mm | m2 | 1 |  | 0 | CS ÚRS 2022 01 |  | základní |  | 0 | 0 | 0 | 0 | 0 | 16 | K | 2 | ROZPOCET | 0 | 0 | 0 | 0 | 0 | 1 | 0 | 16 | 22
| Online PSC |  | https://podminky.urs.cz/item/CS_URS_2022_01/741920051 | [14 empty] | Online PSC | 2
12 | M | E60-1 | Těsnící hmota pro utěsnění prostupů mezi požárními úseky | m2 | 1 |  | 0 | vlastní |  | základní |  | 0 | 0 | 0 | 0 | 0 | 32 | M | 2 | ROZPOCET | 0 | 0 | 0 | 0 | 0 | 1 | 0 | 16 | 24
13 | K | 741920061 | Montáž a zhotovení ohnivzdorných konstrukcí pro elektrozařízení přepážek z desek nebo vyztužených omítek silikátových s výplní ve stropním průchodu, tl. do 200 mm | m2 | 0.3 |  | 0 | CS ÚRS 2022 01 |  | základní |  | 0 | 0 | 0 | 0 | 0 | 16 | K | 2 | ROZPOCET | 0 | 0 | 0 | 0 | 0 | 1 | 0 | 16 | 26
| Online PSC |  | https://podminky.urs.cz/item/CS_URS_2022_01/741920061 | [14 empty] | Online PSC | 2
14 | M | E60-2 | Těsnící hmota pro utěsnění prostupů mezi požárními úseky | m2 | 0.3 |  | 0 | vlastní |  | základní |  | 0 | 0 | 0 | 0 | 0 | 32 | M | 2 | ROZPOCET | 0 | 0 | 0 | 0 | 0 | 1 | 0 | 16 | 28
| D | 742 | Elektroinstalace - slaboproud |  |  |  | 0 |  |  |  |  | 0 |  | 0 |  | 0 | 2 | D | 1 | ROZPOCET | [6 empty] | 0
15 | K | 220410124 | Montáž bateriového bloku nabíjeného (AR) s nabíječem a baterií | kus | 1 |  | 0 | CS ÚRS 2022 01 |  | základní |  | 0 | 0 | 0 | 0 | 0 | 16 | K | 2 | ROZPOCET | 0 | 0 | 0 | 0 | 0 | 1 | 0 | 16 | 34
| Online PSC |  | https://podminky.urs.cz/item/CS_URS_2022_01/220410124 | [14 empty] | Online PSC | 2
16 | M | 581721 | Záložní síťový zdroj ústředny NZS PSU, EN54-4 | kus | 1 |  | 0 | vlastní |  | základní |  | 0 | 0 | 0 | 0 | 0 | 32 | M | 2 | ROZPOCET | 0 | 0 | 0 | 0 | 0 | 1 | 0 | 16 | 36
17 | M | 581730 | Akumulátor 12V / 105 Ah pro PSU | kus | 1 |  | 0 | vlastní |  | základní |  | 0 | 0 | 0 | 0 | 0 | 32 | M | 2 | ROZPOCET | 0 | 0 | 0 | 0 | 0 | 1 | 0 | 16 | 38
18 | K | 742111001 | Montáž příchytek pro kabely samostatné ohniodolné včetně šroubu a hmoždinky | kus | 15600 |  | 0 | CS ÚRS 2022 01 |  | základní |  | 0 | 0 | 0 | 0 | 0 | 16 | K | 2 | ROZPOCET | 0 | 0 | 0 | 0 | 0 | 1 | 0 | 16 | 40
| Online PSC |  | https://podminky.urs.cz/item/CS_URS_2022_01/742111001 | [14 empty] | Online PSC | 2
19 | M | 6710PO | PŘÍCHYTKA JEDNOSTRANNÁ -POŽÁRNÍ ODOLNOST | kus | 15600 |  | 0 | vlastní |  | základní |  | 0 | 0 | 0 | 0 | 0 | 32 | M | 2 | ROZPOCET | 0 | 0 | 0 | 0 | 0 | 1 | 0 | 16 | 42
20 | K | 742121001 | Montáž kabelů sdělovacích pro vnitřní rozvody počtu žil do 15 | m | 85 |  | 0 | CS ÚRS 2022 01 |  | základní |  | 0 | 0 | 0 | 0 | 0 | 16 | K | 2 | ROZPOCET | 0 | 0 | 0 | 0 | 0 | 1 | 0 | 16 | 44
| Online PSC |  | https://podminky.urs.cz/item/CS_URS_2022_01/742121001 | [14 empty] | Online PSC | 2
21 | M | ADI.0036127.URS | Hnědý stíněný kabel 4x2x0,8 PH120-R B2ca s1d1a1 | m | 85 |  | 0 | vlastní |  | základní |  | 0 | 0 | 0 | 0 | 0 | 32 | M | 2 | ROZPOCET | 0 | 0 | 0 | 0 | 0 | 1 | 0 | 16 | 46
22 | K | 742190002 | Ostatní práce pro trasy značení trasy vedení | m | 15600 |  | 0 | CS ÚRS 2022 01 |  | základní |  | 0 | 0 | 0 | 0 | 0 | 16 | K | 2 | ROZPOCET | 0 | 0 | 0 | 0 | 0 | 1 | 0 | 16 | 48
| Online PSC |  | https://podminky.urs.cz/item/CS_URS_2022_01/742190002 | [14 empty] | Online PSC | 2
23 | K | 742190003 | Ostatní práce pro trasy vyvazování kabeláže ve žlabech | m | 68 |  | 0 | CS ÚRS 2022 01 |  | základní |  | 0 | 0 | 0 | 0 | 0 | 16 | K | 2 | ROZPOCET | 0 | 0 | 0 | 0 | 0 | 1 | 0 | 16 | 50
| Online PSC |  | https://podminky.urs.cz/item/CS_URS_2022_01/742190003 | [14 empty] | Online PSC | 2
24 | K | 742210503 | Zkoušky a revize EPS zkoušky koordinační funkční EPS | kus | 1 |  | 0 | CS ÚRS 2022 01 |  | základní |  | 0 | 0 | 0 | 0 | 0 | 16 | K | 2 | ROZPOCET | 0 | 0 | 0 | 0 | 0 | 1 | 0 | 16 | 52
| Online PSC |  | https://podminky.urs.cz/item/CS_URS_2022_01/742210503 | [14 empty] | Online PSC | 2
25 | K | 742410001 | Montáž rozhlasu systémového zesilovače | kus | 2 |  | 0 | CS ÚRS 2022 01 |  | základní |  | 0 | 0 | 0 | 0 | 0 | 16 | K | 2 | ROZPOCET | 0 | 0 | 0 | 0 | 0 | 1 | 0 | 16 | 54
| Online PSC |  | https://podminky.urs.cz/item/CS_URS_2022_01/742410001 | [14 empty] | Online PSC | 2
26 | M | 580249.11 | Zesilovač 4x500W/100V, EN54 | kus | 2 |  | 0 | vlastní |  | základní |  | 0 | 0 | 0 | 0 | 0 | 32 | M | 2 | ROZPOCET | 0 | 0 | 0 | 0 | 0 | 1 | 0 | 16 | 56
27 | M | 583477.21 | Výstupní kabel 2 zesilovače | kus | 2 |  | 0 | vlastní |  | základní |  | 0 | 0 | 0 | 0 | 0 | 32 | M | 2 | ROZPOCET | 0 | 0 | 0 | 0 | 0 | 1 | 0 | 16 | 58
28 | K | 742410011 | Montáž rozhlasu vstupního modulu rozhlasové ústředny | kus | 1 |  | 0 | CS ÚRS 2022 01 |  | základní |  | 0 | 0 | 0 | 0 | 0 | 16 | K | 2 | ROZPOCET | 0 | 0 | 0 | 0 | 0 | 1 | 0 | 16 | 60
| Online PSC |  | https://podminky.urs.cz/item/CS_URS_2022_01/742410011 | [14 empty] | Online PSC | 2
29 | M | 583341.21 | Contact interface modul | kus | 1 |  | 0 | vlastní |  | základní |  | 0 | 0 | 0 | 0 | 0 | 32 | M | 2 | ROZPOCET | 0 | 0 | 0 | 0 | 0 | 1 | 0 | 16 | 62
30 | M | 583491 | Vstupní kabel, 0,5m zelený | kus | 1 |  | 0 | vlastní |  | základní |  | 0 | 0 | 0 | 0 | 0 | 32 | M | 2 | ROZPOCET | 0 | 0 | 0 | 0 | 0 | 1 | 0 | 16 | 64
31 | K | 742410021 | Montáž rozhlasu manageru napájení a nabíječi akumulátorů | kus | 2 |  | 0 | CS ÚRS 2022 01 |  | základní |  | 0 | 0 | 0 | 0 | 0 | 16 | K | 2 | ROZPOCET | 0 | 0 | 0 | 0 | 0 | 1 | 0 | 16 | 66
| Online PSC |  | https://podminky.urs.cz/item/CS_URS_2022_01/742410021 | [14 empty] | Online PSC | 2
32 | M | 583362.22 | Digitální výstupní modul 4-24, EN54-16 | kus | 2 |  | 0 | vlastní |  | základní |  | 0 | 0 | 0 | 0 | 0 | 32 | M | 2 | ROZPOCET | 0 | 0 | 0 | 0 | 0 | 1 | 0 | 16 | 68
33 | K | 742410051 | Montáž rozhlasu MP3 přehrávače spotů, znělek a hlášení | kus | 1 |  | 0 | CS ÚRS 2022 01 |  | základní |  | 0 | 0 | 0 | 0 | 0 | 16 | K | 2 | ROZPOCET | 0 | 0 | 0 | 0 | 0 | 1 | 0 | 16 | 70
| Online PSC |  | https://podminky.urs.cz/item/CS_URS_2022_01/742410051 | [14 empty] | Online PSC | 2
34 | M | M095 | Audio přehrávač MP3/FM/SD/USB/BT | ks | 1 |  | 0 | vlastní |  | základní |  | 0 | 0 | 0 | 0 | 0 | 32 | M | 2 | ROZPOCET | 0 | 0 | 0 | 0 | 0 | 1 | 0 | 16 | 72
35 | K | 742410061 | Montáž rozhlasu reproduktoru podhledového bez krytu | kus | 267 |  | 0 | CS ÚRS 2022 01 |  | základní |  | 0 | 0 | 0 | 0 | 0 | 16 | K | 2 | ROZPOCET | 0 | 0 | 0 | 0 | 0 | 1 | 0 | 16 | 74
| Online PSC |  | https://podminky.urs.cz/item/CS_URS_2022_01/742410061 | [14 empty] | Online PSC | 2
36 | M | repro-3 | Stropní reproduktor dle EN54-24 s úzkým rámečkem o šířce jen 6mm. Technická data dle EN54-24: jmenovitý šumový výkon a napětí 6W @ 100V, výkonové odbočky až do 0,8W, citlivost 80dB @ 1W/4m, max. úroveň akustického tlaku 87dB @ 4m, frekvenční charakteristika 80Hz-20kHz, úhel pokrytí H+V 165°/175°/165°/70° @ 0,5/1/2/4kHz. Certifikace dle EN54-24, typ A - vnitřní aplikace, certifikován pro použití bez požárního krytu. Tělo i mřížka kov, barva bílá. Zadní kryt proti prachu a vodě. Pružinová svorkovnice pro rychlé připojení vodiče bez šroubování, zdvojené svorky pro možnost průběžného zapojení (daisy-chain), průřez pevného vodiče 0,5-3mm2 / AWG 20-12. Rozměry (ØxV) 180x70mm, hmotnost 560g. | kus | 250 |  | 0 | vlastní |  | základní |  | 0 | 0 | 0 | 0 | 0 | 32 | M | 2 | ROZPOCET | 0 | 0 | 0 | 0 | 0 | 1 | 0 | 16 | 76
37 | M | M096 | Stropní reproduktor dle EN54-24 pro prostředí s vysokou vlhkostí s certifikací pro venkovní instalace, 4" širokopásmový měnič. Technická data dle EN54-24: jmenovitý šumový výkon a napětí 6W @ 100V, citlivost 74dB @ 1W/4m, max. úroveň akustického tlaku 81d | ks | 17 |  | 0 | vlastní |  | základní |  | 0 | 0 | 0 | 0 | 0 | 32 | M | 2 | ROZPOCET | 0 | 0 | 0 | 0 | 0 | 1 | 0 | 16 | 78
38 | K | 742410063-1 | Montáž rozhlasu reproduktoru nástěnného | kus | 29 |  | 0 | CS ÚRS 2022 01 |  | základní |  | 0 | 0 | 0 | 0 | 0 | 16 | K | 2 | ROZPOCET | 0 | 0 | 0 | 0 | 0 | 1 | 0 | 16 | 80
| Online PSC |  | https://podminky.urs.cz/item/CS_URS_2022_01/742410063-1 | [14 empty] | Online PSC | 2
39 | M | repro-1 | Nástěnný reproduktor 2-pásmový 10W @ 100V. Technická data dle EN54-24: citlivost 74dB @ 1W/4m, plast, bílý, keramická svorkovnice s tepelnou pojistkou dle BS-5839-8, certifikace dle EN54-24 | kus | 29 |  | 0 | vlastní |  | základní |  | 0 | 0 | 0 | 0 | 0 | 32 | M | 2 | ROZPOCET | 0 | 0 | 0 | 0 | 0 | 1 | 0 | 16 | 82
40 | K | 742410064 | Montáž rozhlasu reproduktoru směrového | kus | 8 |  | 0 | CS ÚRS 2022 01 |  | základní |  | 0 | 0 | 0 | 0 | 0 | 16 | K | 2 | ROZPOCET | 0 | 0 | 0 | 0 | 0 | 1 | 0 | 16 | 84
| Online PSC |  | https://podminky.urs.cz/item/CS_URS_2022_01/742410064 | [14 empty] | Online PSC | 2
55 | M | M139 | Zvukový projektor 20W, 100V, EVAC, EN54-24 | ks | 8 |  | 0 | vlastní |  | základní |  | 0 | 0 | 0 | 0 | 0 | 32 | M | 2 | ROZPOCET | 0 | 0 | 0 | 0 | 0 | 1 | 0 | 16 | 322760734
41 | K | 742410081 | Montáž rozhlasu desky dohledu nad linkami | kus | 24 |  | 0 | CS ÚRS 2022 01 |  | základní |  | 0 | 0 | 0 | 0 | 0 | 16 | K | 2 | ROZPOCET | 0 | 0 | 0 | 0 | 0 | 1 | 0 | 16 | 86
| Online PSC |  | https://podminky.urs.cz/item/CS_URS_2022_01/742410081 | [14 empty] | Online PSC | 2
42 | M | nzs-1 | Dohledový modul linky | kus | 24 |  | 0 | vlastní |  | základní |  | 0 | 0 | 0 | 0 | 0 | 32 | M | 2 | ROZPOCET | 0 | 0 | 0 | 0 | 0 | 1 | 0 | 16 | 88
43 | K | 742410101 | Montáž rozhlasu dálkové stanice hlasatele | kus | 2 |  | 0 | CS ÚRS 2022 01 |  | základní |  | 0 | 0 | 0 | 0 | 0 | 16 | K | 2 | ROZPOCET | 0 | 0 | 0 | 0 | 0 | 1 | 0 | 16 | 90
| Online PSC |  | https://podminky.urs.cz/item/CS_URS_2022_01/742410101 | [14 empty] | Online PSC | 2
44 | M | 583501 | Digitální stanice hlasatele, EN54-16, 12 tlačítek | kus | 1 |  | 0 | vlastní |  | základní |  | 0 | 0 | 0 | 0 | 0 | 32 | M | 2 | ROZPOCET | 0 | 0 | 0 | 0 | 0 | 1 | 0 | 16 | 92
45 | M | M097 | Systémová stanice hlasatele pro HZS v krytu | ks | 1 |  | 0 | vlastní |  | základní |  | 0 | 0 | 0 | 0 | 0 | 32 | M | 2 | ROZPOCET | 0 | 0 | 0 | 0 | 0 | 1 | 0 | 16 | 94
46 | M | 583422.21 | Systémová kabeláž | soub | 1 |  | 0 | vlastní |  | základní |  | 0 | 0 | 0 | 0 | 0 | 32 | M | 2 | ROZPOCET | 0 | 0 | 0 | 0 | 0 | 1 | 0 | 16 | 96
47 | K | 742410151 | Montáž rozhlasu vytvoření jedné hlášky nebo oznámení ve formátu mp3 | kus | 4 |  | 0 | CS ÚRS 2022 01 |  | základní |  | 0 | 0 | 0 | 0 | 0 | 16 | K | 2 | ROZPOCET | 0 | 0 | 0 | 0 | 0 | 1 | 0 | 16 | 98
| Online PSC |  | https://podminky.urs.cz/item/CS_URS_2022_01/742410151 | [14 empty] | Online PSC | 2
48 | K | 742410201 | Montáž rozhlasu nastavení a oživení ústředny rozhlasu a naprogramování | kus | 1 |  | 0 | CS ÚRS 2022 01 |  | základní |  | 0 | 0 | 0 | 0 | 0 | 16 | K | 2 | ROZPOCET | 0 | 0 | 0 | 0 | 0 | 1 | 0 | 16 | 100
| Online PSC |  | https://podminky.urs.cz/item/CS_URS_2022_01/742410201 | [14 empty] | Online PSC | 2
49 | K | 742410301 | Montáž rozhlasu měření impedance rozhlasové ústředny | kus | 24 |  | 0 | CS ÚRS 2022 01 |  | základní |  | 0 | 0 | 0 | 0 | 0 | 16 | K | 2 | ROZPOCET | 0 | 0 | 0 | 0 | 0 | 1 | 0 | 16 | 102
| Online PSC |  | https://podminky.urs.cz/item/CS_URS_2022_01/742410301 | [14 empty] | Online PSC | 2
50 | K | 742410302 | Montáž rozhlasu měření srozumitelnosti systému | kus | 1 |  | 0 | CS ÚRS 2022 01 |  | základní |  | 0 | 0 | 0 | 0 | 0 | 16 | K | 2 | ROZPOCET | 0 | 0 | 0 | 0 | 0 | 1 | 0 | 16 | 104
| Online PSC |  | https://podminky.urs.cz/item/CS_URS_2022_01/742410302 | [14 empty] | Online PSC | 2
51 | K | K001 | Podružný materiál | kpl | 1 |  | 0 | vlastní |  | základní |  | 0 | 0 | 0 | 0 | 0 | 16 | K | 2 | ROZPOCET | 0 | 0 | 0 | 0 | 0 | 1 | 0 | 16 | 106
52 | K | K014 | Zaučení obsluhy | ks | 1 |  | 0 | vlastní |  | základní |  | 0 | 0 | 0 | 0 | 0 | 16 | K | 2 | ROZPOCET | 0 | 0 | 0 | 0 | 0 | 1 | 0 | 16 | 110
53 | K | K018 | Montážní mechanismy, zařízení, lešení, žebříky atp. | ks | 1 |  | 0 | vlastní |  | základní |  | 0 | 0 | 0 | 0 | 0 | 16 | K | 2 | ROZPOCET | 0 | 0 | 0 | 0 | 0 | 1 | 0 | 16 | 114
54 | K | X1 | Stavební přípomoce - prostupy, drážky včetně zapravení | kpl | 1 |  | 0 | vlastní |  | základní |  | 0 | 0 | 0 | 0 | 0 | 16 | K | 2 | ROZPOCET | 0 | 0 | 0 | 0 | 0 | 1 | 0 | 16 | -421062744

## SO-01.D.1.4.7.05 - Elektr...
{f74967a3-cae9-4ecf-84f3-67c2c5a6b0e5}
2
| KRYCÍ LIST SOUPISU PRACÍ | [7 empty] | v --- níže se nacházejí doplnkové a pomocné údaje k sestavám --- v | [8 empty] | False
Stavba:
Dostavba kampusu LF v Olomouci
Objekt:
SO-01 - Objekt LF
Soupis:
SO-01.D.1.4 - Technika prostředí budov
Úroveň 4:
SO-01.D.1.4.7.05 - Elektrická požární signalizace
| KSO: |  |  |  |  | CC-CZ:
| Místo: |  | Olomouc, Hněvotínská |  |  | Datum: | 21. 12. 2022
| Zadavatel: |  |  |  |  | IČ: | 61989592
|  | Univerzita Palackého v Olomouci |  |  |  | DIČ: | CZ61989592
| Uchazeč: |  |  |  |  | IČ: | Vyplň údaj
|  | Vyplň údaj |  |  |  | DIČ: | Vyplň údaj
| Projektant: |  |  |  |  | IČ: | 29263140
|  | Ateliér Velehradský s.r.o. |  |  |  | DIČ: | CZ29263140
| Zpracovatel: |  |  |  |  | IČ: | 29263140
|  | Ateliér Velehradský s.r.o. |  |  |  | DIČ: | CZ29263140
Poznámka:
Soupis prací je sestaven s využitím Cenové soustavy ÚRS. Položky, které pochází z této cenové soustavy, jsou ve sloupci 'Cenová soustava' označeny popisem 'CS ÚRS' a úrovní příslušného kalendářního pololetí. Veškeré další informace vymezující popis a podmínky použití těchto položek z Cenové soustavy, které nejsou uvedeny přímo v soupisu prací, jsou neomezeně dálkově k dispozici na www.cs-urs.cz, sekce Cenové a technické podmínky. Rozpočet slouží výhradně a pouze pro výběr zhotovitele. Rozpočet je sestaven na základě vyhlášky č. 169/2016 Sb. Zhotovitel je povinen zkontrolovat rozpočet a doplnit chybějící položky. V opačném případě je zhotovitel povinen upozornit zadavatele na případné nedostatky. Ceny v nabídce musí vycházet nejen z předloženého soupisu výkonů, ale i ze znalosti celého projektu. Prostudování kompletní dokumentace je nutnou podmínkou předložení nabídky. Veškeré konstrukce se dodávají jako plně funkční celek.
| Cena bez DPH | [5 empty] | 0
|  |  | Základ daně |  |  | Sazba daně | Výše daně
| DPH | základní | 0 |  |  | 21% | 0
|  | snížená | 0 |  |  | 15% | 0
|  | zákl. přenesená | 0 |  |  | 21% | 0
|  | sníž. přenesená | 0 |  |  | 15% | 0
|  | nulová | 0 |  |  | 0% | 0
| Cena s DPH |  |  | v | CZK |  | 0
REKAPITULACE ČLENĚNÍ SOUPISU PRACÍ
Stavba:
Dostavba kampusu LF v Olomouci
Objekt:
SO-01 - Objekt LF
Soupis:
SO-01.D.1.4 - Technika prostředí budov
Úroveň 4:
SO-01.D.1.4.7.05 - Elektrická požární signalizace
Místo: |  |  | Olomouc, Hněvotínská |  |  | Datum: | 21. 12. 2022
Zadavatel: |  |  | Univerzita Palackého v Olomouci |  |  | Projektant: | Ateliér Velehradský s.r.o.
Uchazeč: |  |  | Vyplň údaj |  |  | Zpracovatel: | Ateliér Velehradský s.r.o.
Kód dílu - Popis | [6 empty] | Cena celkem [CZK]
Náklady stavby celkem | [6 empty] | 0 | [11 empty] | -1
| PSV - Práce a dodávky PSV | [5 empty] | 0
| 741 - Elektroinstalace - silnoproud | [5 empty] | 0
| 742 - Elektroinstalace - slaboproud | [5 empty] | 0
SOUPIS PRACÍ
Stavba:
Dostavba kampusu LF v Olomouci
Objekt:
SO-01 - Objekt LF
Soupis:
SO-01.D.1.4 - Technika prostředí budov
Úroveň 4:
SO-01.D.1.4.7.05 - Elektrická požární signalizace
Místo: |  |  | Olomouc, Hněvotínská |  |  | Datum: | 21. 12. 2022
Zadavatel: |  |  | Univerzita Palackého v Olomouci |  |  | Projektant: | Ateliér Velehradský s.r.o.
Uchazeč: |  |  | Vyplň údaj |  |  | Zpracovatel: | Ateliér Velehradský s.r.o.
PČ | Typ | Kód | Popis | MJ | Množství | J.cena [CZK] | Cena celkem [CZK] | Cenová soustava |  | DPH | J. Nh [h] | Nh celkem [h] | J. hmotnost [t] | Hmotnost celkem [t] | J. suť [t] | Suť Celkem [t]
Náklady soupisu celkem | [6 empty] | 0 |  |  |  |  | 0 |  | 0.37114 |  | 0 |  | D | -1 | [7 empty] | 0
| D | PSV | Práce a dodávky PSV |  |  |  | 0 |  |  |  |  | 0 |  | 0.37114 |  | 0 | 2 | D | 0 | ROZPOCET | [6 empty] | 0
| D | 741 | Elektroinstalace - silnoproud |  |  |  | 0 |  |  |  |  | 0 |  | 0.00064 |  | 0 | 2 | D | 1 | ROZPOCET | [6 empty] | 0
1 | K | 741112001 | Montáž krabic elektroinstalačních bez napojení na trubky a lišty, demontáže a montáže víčka a přístroje protahovacích nebo odbočných zapuštěných plastových kruhových | kus | 16 |  | 0 | CS ÚRS 2022 01 |  | základní |  | 0 | 0 | 0 | 0 | 0 | 16 | K | 2 | ROZPOCET | 0 | 0 | 0 | 0 | 0 | 1 | 0 | 16 | 2
| Online PSC |  | https://podminky.urs.cz/item/CS_URS_2022_01/741112001 | [14 empty] | Online PSC | 2
2 | M | 34571450 | krabice pod omítku PVC přístrojová kruhová D 70mm | kus | 16 |  | 0 | CS ÚRS 2022 01 |  | základní |  | 0 | 4e-05 | 0.00064 | 0 | 0 | 32 | M | 2 | ROZPOCET | 0 | 0 | 0 | 0 | 0 | 1 | 0 | 16 | 4
3 | K | 741920051 | Montáž a zhotovení ohnivzdorných konstrukcí pro elektrozařízení přepážek z desek nebo vyztužených omítek silikátových s výplní ve stěnovém průchodu, tl. do 150 mm | m2 | 1 |  | 0 | CS ÚRS 2022 01 |  | základní |  | 0 | 0 | 0 | 0 | 0 | 16 | K | 2 | ROZPOCET | 0 | 0 | 0 | 0 | 0 | 1 | 0 | 16 | 6
| Online PSC |  | https://podminky.urs.cz/item/CS_URS_2022_01/741920051 | [14 empty] | Online PSC | 2
4 | M | E60-1 | Těsnící hmota pro utěsnění prostupů mezi požárními úseky | m2 | 1 |  | 0 | vlastní |  | základní |  | 0 | 0 | 0 | 0 | 0 | 32 | M | 2 | ROZPOCET | 0 | 0 | 0 | 0 | 0 | 1 | 0 | 16 | 8
| D | 742 | Elektroinstalace - slaboproud |  |  |  | 0 |  |  |  |  | 0 |  | 0.3705 |  | 0 | 2 | D | 1 | ROZPOCET | [6 empty] | 0
5 | K | 741122601 | Montáž kabelů měděných bez ukončení uložených pevně plných kulatých nebo bezhalogenových (např. CYKY) počtu a průřezu žil 2x1,5 až 6 mm2 | m | 350 |  | 0 | CS ÚRS 2022 01 |  | základní |  | 0 | 0 | 0 | 0 | 0 | 16 | K | 2 | ROZPOCET | 0 | 0 | 0 | 0 | 0 | 1 | 0 | 16 | 10
| Online PSC |  | https://podminky.urs.cz/item/CS_URS_2022_01/741122601 | [14 empty] | Online PSC | 2
6 | M | ADI.0036130.URS | Hnědý kabel 2x1.5, P60-R, b2cas1d0 | m | 350 |  | 0 | vlastní |  | základní |  | 0 | 0 | 0 | 0 | 0 | 32 | M | 2 | ROZPOCET | 0 | 0 | 0 | 0 | 0 | 1 | 0 | 16 | 12
7 | K | 742110011 | Montáž trubek elektroinstalačních plastových tuhých pro vnitřní rozvody uložených volně na příchytky | m | 2300 |  | 0 | CS ÚRS 2022 01 |  | základní |  | 0 | 0 | 0 | 0 | 0 | 16 | K | 2 | ROZPOCET | 0 | 0 | 0 | 0 | 0 | 1 | 0 | 16 | 14
| Online PSC |  | https://podminky.urs.cz/item/CS_URS_2022_01/742110011 | [14 empty] | Online PSC | 2
8 | M | 34571091 | trubka elektroinstalační tuhá z PVC D 13,7/16mm | m | 2300 |  | 0 | CS ÚRS 2022 01 |  | základní |  | 0 | 0.00016 | 0.368 | 0 | 0 | 32 | M | 2 | ROZPOCET | 0 | 0 | 0 | 0 | 0 | 1 | 0 | 16 | 16
9 | M | 1199409 | PRICHYTKA 16MM SVETLE SEDA | kus | 2300 |  | 0 | vlastní |  | základní |  | 0 | 0 | 0 | 0 | 0 | 32 | M | 2 | ROZPOCET | 0 | 0 | 0 | 0 | 0 | 1 | 0 | 16 | 18
10 | K | 742110274 | Montáž příslušenství ke krabicím upevňovací sady k upevnění přístrojové jednotky | kus | 17 |  | 0 | CS ÚRS 2022 01 |  | základní |  | 0 | 0 | 0 | 0 | 0 | 16 | K | 2 | ROZPOCET | 0 | 0 | 0 | 0 | 0 | 1 | 0 | 16 | 20
| Online PSC |  | https://podminky.urs.cz/item/CS_URS_2022_01/742110274 | [14 empty] | Online PSC | 2
11 | M | M002.1 | Krabice pro povrchovou montáž koppleru | ks | 17 |  | 0 |  |  | základní |  | 0 | 0 | 0 | 0 | 0 | 32 | M | 2 | ROZPOCET | 0 | 0 | 0 | 0 | 0 | 1 | 0 | 16 | 22
12 | K | 742110521-0 | Montáž krabic elektroinstalačních s víčkem plastových ohniodolných čtyřhranných | kus | 35 |  | 0 | vlastní |  | základní |  | 0 | 0 | 0 | 0 | 0 | 16 | K | 2 | ROZPOCET | 0 | 0 | 0 | 0 | 0 | 1 | 0 | 16 | 24
13 | M | M003.1 | Rozbočovací krabice se zachováním funkčnosti při požáru 30minut | ks | 35 |  | 0 |  |  | základní |  | 0 | 0 | 0 | 0 | 0 | 32 | M | 2 | ROZPOCET | 0 | 0 | 0 | 0 | 0 | 1 | 0 | 16 | 26
14 | K | 742111001 | Montáž příchytek pro kabely samostatné ohniodolné včetně šroubu a hmoždinky | kus | 2000 |  | 0 | CS ÚRS 2022 01 |  | základní |  | 0 | 0 | 0 | 0 | 0 | 16 | K | 2 | ROZPOCET | 0 | 0 | 0 | 0 | 0 | 1 | 0 | 16 | 28
| Online PSC |  | https://podminky.urs.cz/item/CS_URS_2022_01/742111001 | [14 empty] | Online PSC | 2
15 | M | 6710PO | PŘÍCHYTKA JEDNOSTRANNÁ -POŽÁRNÍ ODOLNOST | kus | 2000 |  | 0 | vlastní |  | základní |  | 0 | 0 | 0 | 0 | 0 | 32 | M | 2 | ROZPOCET | 0 | 0 | 0 | 0 | 0 | 1 | 0 | 16 | 30
16 | K | 742121001 | Montáž kabelů sdělovacích pro vnitřní rozvody počtu žil do 15 | m | 2430 |  | 0 | CS ÚRS 2022 01 |  | základní |  | 0 | 0 | 0 | 0 | 0 | 16 | K | 2 | ROZPOCET | 0 | 0 | 0 | 0 | 0 | 1 | 0 | 16 | 32
| Online PSC |  | https://podminky.urs.cz/item/CS_URS_2022_01/742121001 | [14 empty] | Online PSC | 2
17 | M | ADI.0036143.URS | Oranžový stíněný kabel 1x2x0,8, B2caS1D0 | m | 2430 |  | 0 | vlastní |  | základní |  | 0 | 0 | 0 | 0 | 0 | 32 | M | 2 | ROZPOCET | 0 | 0 | 0 | 0 | 0 | 1 | 0 | 16 | 34
18 | K | 742121001x | Montáž kabelů sdělovacích pro vnitřní rozvody počtu žil do 15 | m | 560 |  | 0 | CS ÚRS 2022 01 |  | základní |  | 0 | 0 | 0 | 0 | 0 | 16 | K | 2 | ROZPOCET | 0 | 0 | 0 | 0 | 0 | 1 | 0 | 16 | 36
| Online PSC |  | https://podminky.urs.cz/item/CS_URS_2022_01/742121001x | [14 empty] | Online PSC | 2
19 | M | ADI.0036125.URS | Hnědý stíněný kabel 2x2x0,8 PH120-R dle ZP-27/2008, B2caS1D0 dle PrEN 50399:07 | m | 410 |  | 0 | vlastní |  | základní |  | 0 | 0 | 0 | 0 | 0 | 32 | M | 2 | ROZPOCET | 0 | 0 | 0 | 0 | 0 | 1 | 0 | 16 | 38
20 | M | ADI.0036127.URS | Hnědý stíněný kabel 4x2x0,8 PH120-R B2ca s1d1a1 | m | 150 |  | 0 | vlastní |  | základní |  | 0 | 0 | 0 | 0 | 0 | 32 | M | 2 | ROZPOCET | 0 | 0 | 0 | 0 | 0 | 1 | 0 | 16 | 40
21 | K | 742121002 | Montáž kabelů sdělovacích pro vnitřní rozvody počtu žil přes 15 | m | 40 |  | 0 | CS ÚRS 2022 01 |  | základní |  | 0 | 0 | 0 | 0 | 0 | 16 | K | 2 | ROZPOCET | 0 | 0 | 0 | 0 | 0 | 1 | 0 | 16 | 42
| Online PSC |  | https://podminky.urs.cz/item/CS_URS_2022_01/742121002 | [14 empty] | Online PSC | 2
22 | M | 1190300 | Hnědý stíněný kabel 10x2x0,8 PH120-R dle ZP-27/2008, B2caS1D0 dle PrEN 50399:07 | m | 40 |  | 0 | vlastní |  | základní |  | 0 | 0 | 0 | 0 | 0 | 32 | M | 2 | ROZPOCET | 0 | 0 | 0 | 0 | 0 | 1 | 0 | 16 | 44
23 | K | 742190002 | Ostatní práce pro trasy značení trasy vedení | m | 3380 |  | 0 | CS ÚRS 2022 01 |  | základní |  | 0 | 0 | 0 | 0 | 0 | 16 | K | 2 | ROZPOCET | 0 | 0 | 0 | 0 | 0 | 1 | 0 | 16 | 46
| Online PSC |  | https://podminky.urs.cz/item/CS_URS_2022_01/742190002 | [14 empty] | Online PSC | 2
24 | K | 742210003 | Montáž ústředny EPS bez čelního panelu čtyř nebo vícekruhové | kus | 1 |  | 0 | CS ÚRS 2022 01 |  | základní |  | 0 | 0 | 0 | 0 | 0 | 16 | K | 2 | ROZPOCET | 0 | 0 | 0 | 0 | 0 | 1 | 0 | 16 | 48
| Online PSC |  | https://podminky.urs.cz/item/CS_URS_2022_01/742210003 | [14 empty] | Online PSC | 2
26 | M | EPS1 | Kompletně vybavená ústředna EPS, čelní LCD zobrazovací panel, vybavená moduly pro připojení OPPO, KTPO, ZDP, externí zobrazovací tablo, 4x hlásičová linka do 127 zařízení, 1x linka ovládaných zařízení, 2x záložní akumulátor 2x26Ah, uzavřená ve skříni s požární odolností EI45S | ks | 1 |  | 0 | vlastní |  | základní |  | 0 | 0 | 0 | 0 | 0 | 32 | M | 2 | ROZPOCET | 0 | 0 | 0 | 0 | 0 | 1 | 0 | 16 | 52
25 | K | 742210021 | Montáž skříňky požárně odolné EI/EV, 30/F30 P pro ústřednu EPS | kus | 1 |  | 0 | CS ÚRS 2022 01 |  | základní |  | 0 | 0 | 0 | 0 | 0 | 16 | K | 2 | ROZPOCET | 0 | 0 | 0 | 0 | 0 | 1 | 0 | 16 | 50
| Online PSC |  | https://podminky.urs.cz/item/CS_URS_2022_01/742210021 | [14 empty] | Online PSC | 2
67 | M | M138 | Požárně odolná skříň nástěnná, EI45DP1-s pro montáž ústředny EPS | ks | 1 |  | 0 |  |  | základní |  | 0 | 0 | 0 | 0 | 0 | 32 | M | 2 | ROZPOCET | 0 | 0 | 0 | 0 | 0 | 1 | 0 | 16 | 114597552
27 | K | 742210005 | Montáž ústředny EPS panelu čelního | kus | 1 |  | 0 | CS ÚRS 2022 01 |  | základní |  | 0 | 0 | 0 | 0 | 0 | 16 | K | 2 | ROZPOCET | 0 | 0 | 0 | 0 | 0 | 1 | 0 | 16 | 54
| Online PSC |  | https://podminky.urs.cz/item/CS_URS_2022_01/742210005 | [14 empty] | Online PSC | 2
28 | M | MAP | Výměnné popisné pole na ovládací panel - česky | kus | 1 |  | 0 | vlastní |  | základní |  | 0 | 0 | 0 | 0 | 0 | 32 | M | 2 | ROZPOCET | 0 | 0 | 0 | 0 | 0 | 1 | 0 | 16 | 56
29 | K | 742210051 | Montáž zařízení dálkového přenosu s připojením a naprogramováním | kus | 1 |  | 0 | CS ÚRS 2022 01 |  | základní |  | 0 | 0 | 0 | 0 | 0 | 16 | K | 2 | ROZPOCET | 0 | 0 | 0 | 0 | 0 | 1 | 0 | 16 | 58
| Online PSC |  | https://podminky.urs.cz/item/CS_URS_2022_01/742210051 | [14 empty] | Online PSC | 2
30 | M | ZDP | Zařízení dálkového přenosu | ks | 1 |  | 0 | vlastní |  | základní |  | 0 | 0 | 0 | 0 | 0 | 32 | M | 2 | ROZPOCET | 0 | 0 | 0 | 0 | 0 | 1 | 0 | 16 | 60
31 | K | 742210061 | Montáž ovládacího panelu požární ochrany | kus | 1 |  | 0 | CS ÚRS 2022 01 |  | základní |  | 0 | 0 | 0 | 0 | 0 | 16 | K | 2 | ROZPOCET | 0 | 0 | 0 | 0 | 0 | 1 | 0 | 16 | 62
| Online PSC |  | https://podminky.urs.cz/item/CS_URS_2022_01/742210061 | [14 empty] | Online PSC | 2
32 | M | OPPO | Ovládací panel požární ochrany | ks | 1 |  | 0 | vlastní |  | základní |  | 0 | 0 | 0 | 0 | 0 | 32 | M | 2 | ROZPOCET | 0 | 0 | 0 | 0 | 0 | 1 | 0 | 16 | 64
33 | K | 742210111 | Montáž klíčového trezoru se zámkovou vložkou | kus | 1 |  | 0 | CS ÚRS 2022 01 |  | základní |  | 0 | 0 | 0 | 0 | 0 | 16 | K | 2 | ROZPOCET | 0 | 0 | 0 | 0 | 0 | 1 | 0 | 16 | 66
| Online PSC |  | https://podminky.urs.cz/item/CS_URS_2022_01/742210111 | [14 empty] | Online PSC | 2
34 | M | KTPO | Klíčový trezor požární ochrany | ks | 1 |  | 0 | vlastní |  | základní |  | 0 | 0 | 0 | 0 | 0 | 32 | M | 2 | ROZPOCET | 0 | 0 | 0 | 0 | 0 | 1 | 0 | 16 | 68
35 | K | 742210031 | Montáž zdroje napájecího pro ústřednu EPS dle EN54-4 | kus | 2 |  | 0 | CS ÚRS 2022 01 |  | základní |  | 0 | 0 | 0 | 0 | 0 | 16 | K | 2 | ROZPOCET | 0 | 0 | 0 | 0 | 0 | 1 | 0 | 16 | 70
| Online PSC |  | https://podminky.urs.cz/item/CS_URS_2022_01/742210031 | [14 empty] | Online PSC | 2
36 | M | ADI.0036071.URS | EN54-4 spínaný napájecí zdroj 27,6 V ss / max.8 A v krytu, aku max. 2 x 40 Ah | kus | 2 |  | 0 | vlastní |  | základní |  | 0 | 0.00125 | 0.0025 | 0 | 0 | 32 | M | 2 | ROZPOCET | 0 | 0 | 0 | 0 | 0 | 1 | 0 | 16 | 72
37 | K | 742210121 | Montáž hlásiče automatického bodového | kus | 239 |  | 0 | CS ÚRS 2022 01 |  | základní |  | 0 | 0 | 0 | 0 | 0 | 16 | K | 2 | ROZPOCET | 0 | 0 | 0 | 0 | 0 | 1 | 0 | 16 | 74
| Online PSC |  | https://podminky.urs.cz/item/CS_URS_2022_01/742210121 | [14 empty] | Online PSC | 2
38 | M | MTD | Opticko kouřový hlásič | ks | 218 |  | 0 | vlastní |  | základní |  | 0 | 0 | 0 | 0 | 0 | 32 | M | 2 | ROZPOCET | 0 | 0 | 0 | 0 | 0 | 1 | 0 | 16 | 76
39 | M | M093 | Termodiferenciální hlásič | ks | 21 |  | 0 | vlastní |  | základní |  | 0 | 0 | 0 | 0 | 0 | 32 | M | 2 | ROZPOCET | 0 | 0 | 0 | 0 | 0 | 1 | 0 | 16 | 78
40 | K | 742210131 | Montáž soklu hlásiče nebo patice | kus | 239 |  | 0 | CS ÚRS 2022 01 |  | základní |  | 0 | 0 | 0 | 0 | 0 | 16 | K | 2 | ROZPOCET | 0 | 0 | 0 | 0 | 0 | 1 | 0 | 16 | 80
| Online PSC |  | https://podminky.urs.cz/item/CS_URS_2022_01/742210131 | [14 empty] | Online PSC | 2
41 | M | USB502-3 | Patice automatického bodového hlásiče | ks | 239 |  | 0 | vlastní |  | základní |  | 0 | 0 | 0 | 0 | 0 | 32 | M | 2 | ROZPOCET | 0 | 0 | 0 | 0 | 0 | 1 | 0 | 16 | 82
42 | K | 742210151 | Montáž hlásiče tlačítkového se sklíčkem | kus | 16 |  | 0 | CS ÚRS 2022 01 |  | základní |  | 0 | 0 | 0 | 0 | 0 | 16 | K | 2 | ROZPOCET | 0 | 0 | 0 | 0 | 0 | 1 | 0 | 16 | 84
| Online PSC |  | https://podminky.urs.cz/item/CS_URS_2022_01/742210151 | [14 empty] | Online PSC | 2
43 | M | MCP | Tlačítkový hlásič nástěnný | ks | 16 |  | 0 | vlastní |  | základní |  | 0 | 0 | 0 | 0 | 0 | 32 | M | 2 | ROZPOCET | 0 | 0 | 0 | 0 | 0 | 1 | 0 | 16 | 86
44 | K | 742210231 | Montáž magnetu přídržného s tlačítkem | kus | 4 |  | 0 | CS ÚRS 2022 01 |  | základní |  | 0 | 0 | 0 | 0 | 0 | 16 | K | 2 | ROZPOCET | 0 | 0 | 0 | 0 | 0 | 1 | 0 | 16 | 88
| Online PSC |  | https://podminky.urs.cz/item/CS_URS_2022_01/742210231 | [14 empty] | Online PSC | 2
68 | M | M009 | Přídržný magnet pro dveře, vč příslušenství pro montáž, s uvolňovacím tlačítkem vč. kotvy | ks | 5 |  | 0 | vlastní |  | základní |  | 0 | 0 | 0 | 0 | 0 | 32 | M | 2 | ROZPOCET | 0 | 0 | 0 | 0 | 0 | 1 | 0 | 16 | 1955197286
46 | K | 742210261-maj | Montáž světelných nebo zvukových prvků EPS sirény nebo majáku nebo signalizace | kus | 1 |  | 0 | CS ÚRS 2022 01 |  | základní |  | 0 | 0 | 0 | 0 | 0 | 16 | K | 2 | ROZPOCET | 0 | 0 | 0 | 0 | 0 | 1 | 0 | 16 | 92
| Online PSC |  | https://podminky.urs.cz/item/CS_URS_2022_01/742210261-maj | [14 empty] | Online PSC | 2
47 | M | MAJ | maják zábleskový pro EPS, červené barvy | ks | 1 |  | 0 | vlastní |  | základní |  | 0 | 0 | 0 | 0 | 0 | 32 | M | 2 | ROZPOCET | 0 | 0 | 0 | 0 | 0 | 1 | 0 | 16 | 94
48 | K | 742210305 | Montáž vstupně výstupního reléového prvku 5 a více kontaktů s krytem | kus | 17 |  | 0 | CS ÚRS 2022 01 |  | základní |  | 0 | 0 | 0 | 0 | 0 | 16 | K | 2 | ROZPOCET | 0 | 0 | 0 | 0 | 0 | 1 | 0 | 16 | 96
| Online PSC |  | https://podminky.urs.cz/item/CS_URS_2022_01/742210305 | [14 empty] | Online PSC | 2
49 | M | O2I4 | Vstupně/výstupní modul obsahující 2 reléové výstupy, 4 vstupy | ks | 12 |  | 0 | vlastní |  | základní |  | 0 | 0 | 0 | 0 | 0 | 32 | M | 2 | ROZPOCET | 0 | 0 | 0 | 0 | 0 | 1 | 0 | 16 | 98
50 | M | FSA | Kopplerový modul FSA pro aplikace řízení dveří/přídrženého magnetu | ks | 5 |  | 0 | vlastní |  | základní |  | 0 | 0 | 0 | 0 | 0 | 32 | M | 2 | ROZPOCET | 0 | 0 | 0 | 0 | 0 | 1 | 0 | 16 | 100
51 | K | 742220172 | Montáž komunikátoru do ústředny GSM | kus | 1 |  | 0 | CS ÚRS 2022 01 |  | základní |  | 0 | 0 | 0 | 0 | 0 | 16 | K | 2 | ROZPOCET | 0 | 0 | 0 | 0 | 0 | 1 | 0 | 16 | 102
| Online PSC |  | https://podminky.urs.cz/item/CS_URS_2022_01/742220172 | [14 empty] | Online PSC | 2
52 | M | M031 | Univerzální GSM komunikátor a ovladač, napájení 12V, 4x vstup, 2x výstup | ks | 1 |  | 0 | vlastní |  | základní |  | 0 | 0 | 0 | 0 | 0 | 32 | M | 2 | ROZPOCET | 0 | 0 | 0 | 0 | 0 | 1 | 0 | 16 | 104
53 | M | M032 | Doplňková externí prutová anténa GSM, magnetická | ks | 1 |  | 0 | vlastní |  | základní |  | 0 | 0 | 0 | 0 | 0 | 32 | M | 2 | ROZPOCET | 0 | 0 | 0 | 0 | 0 | 1 | 0 | 16 | 106
54 | K | 742220211 | Montáž zálohového napájecího zdroje s dobíječem a akumulátorem | kus | 1 |  | 0 | CS ÚRS 2022 01 |  | základní |  | 0 | 0 | 0 | 0 | 0 | 16 | K | 2 | ROZPOCET | 0 | 0 | 0 | 0 | 0 | 1 | 0 | 16 | 108
| Online PSC |  | https://podminky.urs.cz/item/CS_URS_2022_01/742220211 | [14 empty] | Online PSC | 2
55 | M | M033 | Zálohovací modul pro GSM komunikátor | ks | 1 |  | 0 | vlastní |  | základní |  | 0 | 0 | 0 | 0 | 0 | 32 | M | 2 | ROZPOCET | 0 | 0 | 0 | 0 | 0 | 1 | 0 | 16 | 110
56 | K | M36814 | Ostatní práce a dodávky jinde neuvedené, ale nezbytné pro řádné dokončení funkčního díla | ks | 1 |  | 0 | vlastní |  | základní |  | 0 | 0 | 0 | 0 | 0 | 16 | K | 2 | ROZPOCET | 0 | 0 | 0 | 0 | 0 | 1 | 0 | 16 | 112
| P |  | Poznámka k položce: Poznámka k položce: uchazeč ocení souhrnnou položkou a doplní položkovým soupisem | [14 empty] | P | 2
57 | M | M005.1 | Provozní kniha EPS | kus | 1 |  | 0 |  |  | základní |  | 0 | 0 | 0 | 0 | 0 | 32 | M | 2 | ROZPOCET | 0 | 0 | 0 | 0 | 0 | 1 | 0 | 16 | 118
58 | K | 742210401 | Nastavení a oživení EPS programování základních parametrů ústředny | kus | 1 |  | 0 | CS ÚRS 2022 01 |  | základní |  | 0 | 0 | 0 | 0 | 0 | 16 | K | 2 | ROZPOCET | 0 | 0 | 0 | 0 | 0 | 1 | 0 | 16 | 120
| Online PSC |  | https://podminky.urs.cz/item/CS_URS_2022_01/742210401 | [14 empty] | Online PSC | 2
59 | K | 742210421 | Nastavení a oživení EPS oživení systému na jeden detektor | kus | 255 |  | 0 | CS ÚRS 2022 01 |  | základní |  | 0 | 0 | 0 | 0 | 0 | 16 | K | 2 | ROZPOCET | 0 | 0 | 0 | 0 | 0 | 1 | 0 | 16 | 122
| Online PSC |  | https://podminky.urs.cz/item/CS_URS_2022_01/742210421 | [14 empty] | Online PSC | 2
60 | K | 742210503 | Zkoušky a revize EPS zkoušky koordinační funkční EPS | kus | 3 |  | 0 | CS ÚRS 2022 01 |  | základní |  | 0 | 0 | 0 | 0 | 0 | 16 | K | 2 | ROZPOCET | 0 | 0 | 0 | 0 | 0 | 1 | 0 | 16 | 124
| Online PSC |  | https://podminky.urs.cz/item/CS_URS_2022_01/742210503 | [14 empty] | Online PSC | 2
61 | K | 742210501 | Zkoušky a revize EPS zkoušky TIČR | kus | 1 |  | 0 | CS ÚRS 2022 01 |  | základní |  | 0 | 0 | 0 | 0 | 0 | 16 | K | 2 | ROZPOCET | 0 | 0 | 0 | 0 | 0 | 1 | 0 | 16 | 126
| Online PSC |  | https://podminky.urs.cz/item/CS_URS_2022_01/742210501 | [14 empty] | Online PSC | 2
62 | K | 742210521 | Zkoušky a revize EPS revize výchozí systému EPS na jeden detektor | kus | 255 |  | 0 | CS ÚRS 2022 01 |  | základní |  | 0 | 0 | 0 | 0 | 0 | 16 | K | 2 | ROZPOCET | 0 | 0 | 0 | 0 | 0 | 1 | 0 | 16 | 128
| Online PSC |  | https://podminky.urs.cz/item/CS_URS_2022_01/742210521 | [14 empty] | Online PSC | 2
63 | K | K001 | Podružný materiál | kpl | 1 |  | 0 | vlastní |  | základní |  | 0 | 0 | 0 | 0 | 0 | 16 | K | 2 | ROZPOCET | 0 | 0 | 0 | 0 | 0 | 1 | 0 | 16 | 130
64 | K | K014 | Zaučení obsluhy | ks | 1 |  | 0 | vlastní |  | základní |  | 0 | 0 | 0 | 0 | 0 | 16 | K | 2 | ROZPOCET | 0 | 0 | 0 | 0 | 0 | 1 | 0 | 16 | 134
65 | K | K018 | Montážní mechanismy, zařízení, lešení, žebříky atp. | ks | 1 |  | 0 | vlastní |  | základní |  | 0 | 0 | 0 | 0 | 0 | 16 | K | 2 | ROZPOCET | 0 | 0 | 0 | 0 | 0 | 1 | 0 | 16 | 138
66 | K | X1 | Stavební přípomoce - prostupy, drážky včetně zapravení | kpl | 1 |  | 0 | vlastní |  | základní |  | 0 | 0 | 0 | 0 | 0 | 16 | K | 2 | ROZPOCET | 0 | 0 | 0 | 0 | 0 | 1 | 0 | 16 | 426149571

## SO-01.D.1.4.7.06 - Poplac...
{834a75ea-93c1-4a8b-8519-c231b7d74573}
2
| KRYCÍ LIST SOUPISU PRACÍ | [7 empty] | v --- níže se nacházejí doplnkové a pomocné údaje k sestavám --- v | [8 empty] | False
Stavba:
Dostavba kampusu LF v Olomouci
Objekt:
SO-01 - Objekt LF
Soupis:
SO-01.D.1.4 - Technika prostředí budov
Úroveň 4:
SO-01.D.1.4.7.06 - Poplachový tísňový a zabezpečovací systém
| KSO: |  |  |  |  | CC-CZ:
| Místo: |  | Olomouc, Hněvotínská |  |  | Datum: | 21. 12. 2022
| Zadavatel: |  |  |  |  | IČ: | 61989592
|  | Univerzita Palackého v Olomouci |  |  |  | DIČ: | CZ61989592
| Uchazeč: |  |  |  |  | IČ: | Vyplň údaj
|  | Vyplň údaj |  |  |  | DIČ: | Vyplň údaj
| Projektant: |  |  |  |  | IČ: | 29263140
|  | Ateliér Velehradský s.r.o. |  |  |  | DIČ: | CZ29263140
| Zpracovatel: |  |  |  |  | IČ: | 29263140
|  | Ateliér Velehradský s.r.o. |  |  |  | DIČ: | CZ29263140
Poznámka:
Soupis prací je sestaven s využitím Cenové soustavy ÚRS. Položky, které pochází z této cenové soustavy, jsou ve sloupci 'Cenová soustava' označeny popisem 'CS ÚRS' a úrovní příslušného kalendářního pololetí. Veškeré další informace vymezující popis a podmínky použití těchto položek z Cenové soustavy, které nejsou uvedeny přímo v soupisu prací, jsou neomezeně dálkově k dispozici na www.cs-urs.cz, sekce Cenové a technické podmínky. Rozpočet slouží výhradně a pouze pro výběr zhotovitele. Rozpočet je sestaven na základě vyhlášky č. 169/2016 Sb. Zhotovitel je povinen zkontrolovat rozpočet a doplnit chybějící položky. V opačném případě je zhotovitel povinen upozornit zadavatele na případné nedostatky. Ceny v nabídce musí vycházet nejen z předloženého soupisu výkonů, ale i ze znalosti celého projektu. Prostudování kompletní dokumentace je nutnou podmínkou předložení nabídky. Veškeré konstrukce se dodávají jako plně funkční celek.
| Cena bez DPH | [5 empty] | 0
|  |  | Základ daně |  |  | Sazba daně | Výše daně
| DPH | základní | 0 |  |  | 21% | 0
|  | snížená | 0 |  |  | 15% | 0
|  | zákl. přenesená | 0 |  |  | 21% | 0
|  | sníž. přenesená | 0 |  |  | 15% | 0
|  | nulová | 0 |  |  | 0% | 0
| Cena s DPH |  |  | v | CZK |  | 0
REKAPITULACE ČLENĚNÍ SOUPISU PRACÍ
Stavba:
Dostavba kampusu LF v Olomouci
Objekt:
SO-01 - Objekt LF
Soupis:
SO-01.D.1.4 - Technika prostředí budov
Úroveň 4:
SO-01.D.1.4.7.06 - Poplachový tísňový a zabezpečovací systém
Místo: |  |  | Olomouc, Hněvotínská |  |  | Datum: | 21. 12. 2022
Zadavatel: |  |  | Univerzita Palackého v Olomouci |  |  | Projektant: | Ateliér Velehradský s.r.o.
Uchazeč: |  |  | Vyplň údaj |  |  | Zpracovatel: | Ateliér Velehradský s.r.o.
Kód dílu - Popis | [6 empty] | Cena celkem [CZK]
Náklady stavby celkem | [6 empty] | 0 | [11 empty] | -1
| PSV - Práce a dodávky PSV | [5 empty] | 0
| 741 - Elektroinstalace - silnoproud | [5 empty] | 0
| 742 - Elektroinstalace - slaboproud | [5 empty] | 0
SOUPIS PRACÍ
Stavba:
Dostavba kampusu LF v Olomouci
Objekt:
SO-01 - Objekt LF
Soupis:
SO-01.D.1.4 - Technika prostředí budov
Úroveň 4:
SO-01.D.1.4.7.06 - Poplachový tísňový a zabezpečovací systém
Místo: |  |  | Olomouc, Hněvotínská |  |  | Datum: | 21. 12. 2022
Zadavatel: |  |  | Univerzita Palackého v Olomouci |  |  | Projektant: | Ateliér Velehradský s.r.o.
Uchazeč: |  |  | Vyplň údaj |  |  | Zpracovatel: | Ateliér Velehradský s.r.o.
PČ | Typ | Kód | Popis | MJ | Množství | J.cena [CZK] | Cena celkem [CZK] | Cenová soustava |  | DPH | J. Nh [h] | Nh celkem [h] | J. hmotnost [t] | Hmotnost celkem [t] | J. suť [t] | Suť Celkem [t]
Náklady soupisu celkem | [6 empty] | 0 |  |  |  |  | 0 |  | 0.2794 |  | 0 |  | D | -1 | [7 empty] | 0
| D | PSV | Práce a dodávky PSV |  |  |  | 0 |  |  |  |  | 0 |  | 0.2794 |  | 0 | 2 | D | 0 | ROZPOCET | [6 empty] | 0
| D | 741 | Elektroinstalace - silnoproud |  |  |  | 0 |  |  |  |  | 0 |  | 0 |  | 0 | 2 | D | 1 | ROZPOCET | [6 empty] | 0
1 | K | 741920051 | Montáž a zhotovení ohnivzdorných konstrukcí pro elektrozařízení přepážek z desek nebo vyztužených omítek silikátových s výplní ve stěnovém průchodu, tl. do 150 mm | m2 | 0.3 |  | 0 | CS ÚRS 2022 01 |  | základní |  | 0 | 0 | 0 | 0 | 0 | 16 | K | 2 | ROZPOCET | 0 | 0 | 0 | 0 | 0 | 1 | 0 | 16 | 2
| Online PSC |  | https://podminky.urs.cz/item/CS_URS_2022_01/741920051 | [14 empty] | Online PSC | 2
2 | M | E60-1 | Těsnící hmota pro utěsnění prostupů mezi požárními úseky | m2 | 0.3 |  | 0 | vlastní |  | základní |  | 0 | 0 | 0 | 0 | 0 | 32 | M | 2 | ROZPOCET | 0 | 0 | 0 | 0 | 0 | 1 | 0 | 16 | 4
| D | 742 | Elektroinstalace - slaboproud |  |  |  | 0 |  |  |  |  | 0 |  | 0.2794 |  | 0 | 2 | D | 1 | ROZPOCET | [6 empty] | 0
3 | K | 742110003 | Montáž trubek elektroinstalačních plastových ohebných uložených volně na příchytky | m | 1240 |  | 0 | CS ÚRS 2022 01 |  | základní |  | 0 | 0 | 0 | 0 | 0 | 16 | K | 2 | ROZPOCET | 0 | 0 | 0 | 0 | 0 | 1 | 0 | 16 | 6
| Online PSC |  | https://podminky.urs.cz/item/CS_URS_2022_01/742110003 | [14 empty] | Online PSC | 2
4 | M | 34571092 | trubka elektroinstalační tuhá z PVC D 17,4/20 mm, délka 3m | m | 1240 |  | 0 | CS ÚRS 2022 01 |  | základní |  | 0 | 0.00019 | 0.2356 | 0 | 0 | 32 | M | 2 | ROZPOCET | 0 | 0 | 0 | 0 | 0 | 1 | 0 | 16 | 8
5 | K | 742121001 | Montáž kabelů sdělovacích pro vnitřní rozvody počtu žil do 15 | m | 1240 |  | 0 | CS ÚRS 2022 01 |  | základní |  | 0 | 0 | 0 | 0 | 0 | 16 | K | 2 | ROZPOCET | 0 | 0 | 0 | 0 | 0 | 1 | 0 | 16 | 10
| Online PSC |  | https://podminky.urs.cz/item/CS_URS_2022_01/742121001 | [14 empty] | Online PSC | 2
6 | M | M129 | Stíněný kabel 2x2 Cu drát Ø 0,5 mm pro datovou sběrnici, 2x Cu drát Ø 1 mm pro napájení,PVC plášť (YCYJ 2+2P) | m | 380 |  | 0 | vlastní |  | základní |  | 0 | 0 | 0 | 0 | 0 | 32 | M | 2 | ROZPOCET | 0 | 0 | 0 | 0 | 0 | 1 | 0 | 16 | 12
7 | M | 34121270 | kabel datový bezhalogenový celkově stíněný Al fólií třída reakce na oheň B2cas1d1a1 jádro Cu plné (F/UTP) kategorie 5e | m | 860 |  | 0 | CS ÚRS 2022 01 |  | základní |  | 0 | 5e-05 | 0.043 | 0 | 0 | 32 | M | 2 | ROZPOCET | 0 | 0 | 0 | 0 | 0 | 1 | 0 | 16 | 14
| P |  | Poznámka k položce: Poznámka k položce: F/UTP | [14 empty] | P | 2
8 | K | 742220002 | Montáž ústředny PZTS s komunikátorem na PCO a zdrojem přes 16 do 48 zón a 8 podsystémů | kus | 1 |  | 0 | CS ÚRS 2022 01 |  | základní |  | 0 | 0 | 0 | 0 | 0 | 16 | K | 2 | ROZPOCET | 0 | 0 | 0 | 0 | 0 | 1 | 0 | 16 | 16
| Online PSC |  | https://podminky.urs.cz/item/CS_URS_2022_01/742220002 | [14 empty] | Online PSC | 2
9 | K | 742220161 | Montáž akumulátoru 12V | kus | 1 |  | 0 | CS ÚRS 2022 01 |  | základní |  | 0 | 0 | 0 | 0 | 0 | 16 | K | 2 | ROZPOCET | 0 | 0 | 0 | 0 | 0 | 1 | 0 | 16 | 18
| Online PSC |  | https://podminky.urs.cz/item/CS_URS_2022_01/742220161 | [14 empty] | Online PSC | 2
10 | M | M125 | Ústředna PZTS, RAM 496kB, 4 sloty, 256 modulů, zdroj 14V/5A, v krytu, včetně AKU 12V/14Ah, 2x sběrnice pro linkové moduly, rozhraní ethernet, komunikátor na PCO | ks | 1 |  | 0 | vlastní |  | základní |  | 0 | 0 | 0 | 0 | 0 | 32 | M | 2 | ROZPOCET | 0 | 0 | 0 | 0 | 0 | 1 | 0 | 16 | 20
11 | K | 742220172 | Montáž komunikátoru do ústředny GSM | kus | 1 |  | 0 | CS ÚRS 2022 01 |  | základní |  | 0 | 0 | 0 | 0 | 0 | 16 | K | 2 | ROZPOCET | 0 | 0 | 0 | 0 | 0 | 1 | 0 | 16 | 22
| Online PSC |  | https://podminky.urs.cz/item/CS_URS_2022_01/742220172 | [14 empty] | Online PSC | 2
12 | M | M128 | GSM komunikátor s emulací telefonní linky | ks | 1 |  | 0 | vlastní |  | základní |  | 0 | 0 | 0 | 0 | 0 | 32 | M | 2 | ROZPOCET | 0 | 0 | 0 | 0 | 0 | 1 | 0 | 16 | 24
13 | K | 742220031 | Montáž koncentrátoru nebo expanderu pro PZTS | kus | 6 |  | 0 | CS ÚRS 2022 01 |  | základní |  | 0 | 0 | 0 | 0 | 0 | 16 | K | 2 | ROZPOCET | 0 | 0 | 0 | 0 | 0 | 1 | 0 | 16 | 26
| Online PSC |  | https://podminky.urs.cz/item/CS_URS_2022_01/742220031 | [14 empty] | Online PSC | 2
14 | K | 742220051 | Montáž krabice pro expander uložené na omítce | kus | 6 |  | 0 | CS ÚRS 2022 01 |  | základní |  | 0 | 0 | 0 | 0 | 0 | 16 | K | 2 | ROZPOCET | 0 | 0 | 0 | 0 | 0 | 1 | 0 | 16 | 28
| Online PSC |  | https://podminky.urs.cz/item/CS_URS_2022_01/742220051 | [14 empty] | Online PSC | 2
15 | M | M126 | 8 dvojitě vyvážených vstupů, 1 reléový výstup 30V/2A, tamper kontakt, plechový box na povrch | ks | 6 |  | 0 | vlastní |  | základní |  | 0 | 0 | 0 | 0 | 0 | 32 | M | 2 | ROZPOCET | 0 | 0 | 0 | 0 | 0 | 1 | 0 | 16 | 30
16 | K | 742220141 | Montáž klávesnice pro dodanou ústřednu | kus | 2 |  | 0 | CS ÚRS 2022 01 |  | základní |  | 0 | 0 | 0 | 0 | 0 | 16 | K | 2 | ROZPOCET | 0 | 0 | 0 | 0 | 0 | 1 | 0 | 16 | 32
| Online PSC |  | https://podminky.urs.cz/item/CS_URS_2022_01/742220141 | [14 empty] | Online PSC | 2
17 | M | M127 | Klávesnice tlačítková pro ovládání systému PZTS | ks | 2 |  | 0 | vlastní |  | základní |  | 0 | 0 | 0 | 0 | 0 | 32 | M | 2 | ROZPOCET | 0 | 0 | 0 | 0 | 0 | 1 | 0 | 16 | 34
18 | K | 742220211 | Montáž zálohového napájecího zdroje s dobíječem a akumulátorem | kus | 1 |  | 0 | CS ÚRS 2022 01 |  | základní |  | 0 | 0 | 0 | 0 | 0 | 16 | K | 2 | ROZPOCET | 0 | 0 | 0 | 0 | 0 | 1 | 0 | 16 | 36
| Online PSC |  | https://podminky.urs.cz/item/CS_URS_2022_01/742220211 | [14 empty] | Online PSC | 2
19 | M | M120 | Spínaný napájený zálohovaný zdroj, napáječ 230V/12Vss 3A, baterie 7Ah | ks | 1 |  | 0 | vlastní |  | základní |  | 0 | 0 | 0 | 0 | 0 | 32 | M | 2 | ROZPOCET | 0 | 0 | 0 | 0 | 0 | 1 | 0 | 16 | 38
20 | K | 742220231 | Montáž příslušenství pro PZTS kombinovaný kloubový držák pro pohybový detektor na strop nebo na stěnu | kus | 36 |  | 0 | CS ÚRS 2022 01 |  | základní |  | 0 | 0 | 0 | 0 | 0 | 16 | K | 2 | ROZPOCET | 0 | 0 | 0 | 0 | 0 | 1 | 0 | 16 | 40
| Online PSC |  | https://podminky.urs.cz/item/CS_URS_2022_01/742220231 | [14 empty] | Online PSC | 2
21 | M | ADI.0032334.URS | Kloubový držák na stěnu | kus | 36 |  | 0 | vlastní |  | základní |  | 0 | 0 | 0 | 0 | 0 | 32 | M | 2 | ROZPOCET | 0 | 0 | 0 | 0 | 0 | 1 | 0 | 16 | 42
22 | K | 742220232 | Montáž příslušenství pro PZTS detektor na stěnu nebo na strop | kus | 36 |  | 0 | CS ÚRS 2022 01 |  | základní |  | 0 | 0 | 0 | 0 | 0 | 16 | K | 2 | ROZPOCET | 0 | 0 | 0 | 0 | 0 | 1 | 0 | 16 | 44
| Online PSC |  | https://podminky.urs.cz/item/CS_URS_2022_01/742220232 | [14 empty] | Online PSC | 2
23 | M | ADI.0032303.URS | PIR detektor se zrcadlovou optikou, funkcí AM, vestavěnými EOL a dosahem 16m | kus | 36 |  | 0 | vlastní |  | základní |  | 0 | 0 | 0 | 0 | 0 | 32 | M | 2 | ROZPOCET | 0 | 0 | 0 | 0 | 0 | 1 | 0 | 16 | 46
24 | K | 742220235 | Montáž příslušenství pro PZTS magnetický kontakt povrchový | kus | 10 |  | 0 | CS ÚRS 2022 01 |  | základní |  | 0 | 0 | 0 | 0 | 0 | 16 | K | 2 | ROZPOCET | 0 | 0 | 0 | 0 | 0 | 1 | 0 | 16 | 48
| Online PSC |  | https://podminky.urs.cz/item/CS_URS_2022_01/742220235 | [14 empty] | Online PSC | 2
25 | M | ADI.0032443.URS | MG kontakt čtyřdrátový polarizovaný s pracovní mezerou 22mm, kabel 3m | kus | 10 |  | 0 | vlastní |  | základní |  | 0 | 0 | 0 | 0 | 0 | 32 | M | 2 | ROZPOCET | 0 | 0 | 0 | 0 | 0 | 1 | 0 | 16 | 50
26 | K | 742220241 | Montáž příslušenství pro PZTS armované hadice k magnetickému kontaktu | kus | 10 |  | 0 | CS ÚRS 2022 01 |  | základní |  | 0 | 0 | 0 | 0 | 0 | 16 | K | 2 | ROZPOCET | 0 | 0 | 0 | 0 | 0 | 1 | 0 | 16 | 52
| Online PSC |  | https://podminky.urs.cz/item/CS_URS_2022_01/742220241 | [14 empty] | Online PSC | 2
27 | K | K008 | Montáž detektor tříštění skla | ks | 1 |  | 0 | vlastní |  | základní |  | 0 | 0 | 0 | 0 | 0 | 16 | K | 2 | ROZPOCET | 0 | 0 | 0 | 0 | 0 | 1 | 0 | 16 | 54
28 | M | ADI.0032382.URS | Detektor tříštění skla s dosahem až 7,6m i pro skla s fóliemi | kus | 1 |  | 0 | vlastní |  | základní |  | 0 | 0 | 0 | 0 | 0 | 32 | M | 2 | ROZPOCET | 0 | 0 | 0 | 0 | 0 | 1 | 0 | 16 | 56
29 | M | ADI.0032495.URS | Armovaná hadice poplastovaná v délce od 0,5 m do 10 m | m | 6 |  | 0 | vlastní |  | základní |  | 0 | 0 | 0 | 0 | 0 | 32 | M | 2 | ROZPOCET | 0 | 0 | 0 | 0 | 0 | 1 | 0 | 16 | 58
30 | M | ADI.0032496.URS | Plastová koncová vývodka pro zakončení armované HADICE | kus | 20 |  | 0 | vlastní |  | základní |  | 0 | 0 | 0 | 0 | 0 | 32 | M | 2 | ROZPOCET | 0 | 0 | 0 | 0 | 0 | 1 | 0 | 16 | 60
31 | K | K0015 | Podružný materiál | kpl | 1 |  | 0 | vlastní |  | základní |  | 0 | 0 | 0 | 0 | 0 | 16 | K | 2 | ROZPOCET | 0 | 0 | 0 | 0 | 0 | 1 | 0 | 16 | 62
32 | K | 742220255 | Montáž příslušenství pro PZTS siréna vnitřní pro vyhlášení poplachu | kus | 8 |  | 0 | CS ÚRS 2022 01 |  | základní |  | 0 | 0 | 0 | 0 | 0 | 16 | K | 2 | ROZPOCET | 0 | 0 | 0 | 0 | 0 | 1 | 0 | 16 | 64
| Online PSC |  | https://podminky.urs.cz/item/CS_URS_2022_01/742220255 | [14 empty] | Online PSC | 2
33 | M | ADI.0032927.URS | Nezálohovaná plastová vnitřní siréna 104dB/1m | kus | 8 |  | 0 | vlastní |  | základní |  | 0 | 0.0001 | 0.0008 | 0 | 0 | 32 | M | 2 | ROZPOCET | 0 | 0 | 0 | 0 | 0 | 1 | 0 | 16 | 66
34 | K | 742220401 | Nastavení a oživení PZTS programování základních parametrů ústředny | kus | 1 |  | 0 | CS ÚRS 2022 01 |  | základní |  | 0 | 0 | 0 | 0 | 0 | 16 | K | 2 | ROZPOCET | 0 | 0 | 0 | 0 | 0 | 1 | 0 | 16 | 68
| Online PSC |  | https://podminky.urs.cz/item/CS_URS_2022_01/742220401 | [14 empty] | Online PSC | 2
35 | K | 742220402 | Nastavení a oživení PZTS programování systému na jeden detektor | kus | 47 |  | 0 | CS ÚRS 2022 01 |  | základní |  | 0 | 0 | 0 | 0 | 0 | 16 | K | 2 | ROZPOCET | 0 | 0 | 0 | 0 | 0 | 1 | 0 | 16 | 70
| Online PSC |  | https://podminky.urs.cz/item/CS_URS_2022_01/742220402 | [14 empty] | Online PSC | 2
36 | K | 742220411 | Nastavení a oživení PZTS oživení systému na jeden detektor | kus | 47 |  | 0 | CS ÚRS 2022 01 |  | základní |  | 0 | 0 | 0 | 0 | 0 | 16 | K | 2 | ROZPOCET | 0 | 0 | 0 | 0 | 0 | 1 | 0 | 16 | 72
| Online PSC |  | https://podminky.urs.cz/item/CS_URS_2022_01/742220411 | [14 empty] | Online PSC | 2
37 | K | 742220511 | Zkoušky a revize PZTS revize výchozí systému PZTS | kus | 1 |  | 0 | CS ÚRS 2022 01 |  | základní |  | 0 | 0 | 0 | 0 | 0 | 16 | K | 2 | ROZPOCET | 0 | 0 | 0 | 0 | 0 | 1 | 0 | 16 | 74
| Online PSC |  | https://podminky.urs.cz/item/CS_URS_2022_01/742220511 | [14 empty] | Online PSC | 2
38 | K | K014 | Zaučení obsluhy | ks | 1 |  | 0 | vlastní |  | základní |  | 0 | 0 | 0 | 0 | 0 | 16 | K | 2 | ROZPOCET | 0 | 0 | 0 | 0 | 0 | 1 | 0 | 16 | 78
39 | K | K018 | Montážní mechanismy, zařízení, lešení, žebříky atp. | ks | 1 |  | 0 | vlastní |  | základní |  | 0 | 0 | 0 | 0 | 0 | 16 | K | 2 | ROZPOCET | 0 | 0 | 0 | 0 | 0 | 1 | 0 | 16 | 82
40 | K | M36814 | Ostatní práce a dodávky jinde neuvedené, ale nezbytné pro řádné dokončení funkčního díla | ks | 1 |  | 0 | vlastní |  | základní |  | 0 | 0 | 0 | 0 | 0 | 16 | K | 2 | ROZPOCET | 0 | 0 | 0 | 0 | 0 | 1 | 0 | 16 | 88
| P |  | Poznámka k položce: Poznámka k položce: uchazeč ocení souhrnnou položkou a doplní položkovým soupisem | [14 empty] | P | 2
41 | K | X1 | Stavební přípomoce - prostupy, drážky včetně zapravení | kpl | 1 |  | 0 | vlastní |  | základní |  | 0 | 0 | 0 | 0 | 0 | 16 | K | 2 | ROZPOCET | 0 | 0 | 0 | 0 | 0 | 1 | 0 | 16 | 952020943

## SO-01.D.1.4.7.07 - Přístu...
{2cffd92f-f7ba-4e93-9c8f-d5e66036e502}
2
| KRYCÍ LIST SOUPISU PRACÍ | [7 empty] | v --- níže se nacházejí doplnkové a pomocné údaje k sestavám --- v | [8 empty] | False
Stavba:
Dostavba kampusu LF v Olomouci
Objekt:
SO-01 - Objekt LF
Soupis:
SO-01.D.1.4 - Technika prostředí budov
Úroveň 4:
SO-01.D.1.4.7.07 - Přístupový systém
| KSO: |  |  |  |  | CC-CZ:
| Místo: |  | Olomouc, Hněvotínská |  |  | Datum: | 21. 12. 2022
| Zadavatel: |  |  |  |  | IČ: | 61989592
|  | Univerzita Palackého v Olomouci |  |  |  | DIČ: | CZ61989592
| Uchazeč: |  |  |  |  | IČ: | Vyplň údaj
|  | Vyplň údaj |  |  |  | DIČ: | Vyplň údaj
| Projektant: |  |  |  |  | IČ: | 29263140
|  | Ateliér Velehradský s.r.o. |  |  |  | DIČ: | CZ29263140
| Zpracovatel: |  |  |  |  | IČ: | 29263140
|  | Ateliér Velehradský s.r.o. |  |  |  | DIČ: | CZ29263140
Poznámka:
Soupis prací je sestaven s využitím Cenové soustavy ÚRS. Položky, které pochází z této cenové soustavy, jsou ve sloupci 'Cenová soustava' označeny popisem 'CS ÚRS' a úrovní příslušného kalendářního pololetí. Veškeré další informace vymezující popis a podmínky použití těchto položek z Cenové soustavy, které nejsou uvedeny přímo v soupisu prací, jsou neomezeně dálkově k dispozici na www.cs-urs.cz, sekce Cenové a technické podmínky. Rozpočet slouží výhradně a pouze pro výběr zhotovitele. Rozpočet je sestaven na základě vyhlášky č. 169/2016 Sb. Zhotovitel je povinen zkontrolovat rozpočet a doplnit chybějící položky. V opačném případě je zhotovitel povinen upozornit zadavatele na případné nedostatky. Ceny v nabídce musí vycházet nejen z předloženého soupisu výkonů, ale i ze znalosti celého projektu. Prostudování kompletní dokumentace je nutnou podmínkou předložení nabídky. Veškeré konstrukce se dodávají jako plně funkční celek.
| Cena bez DPH | [5 empty] | 0
|  |  | Základ daně |  |  | Sazba daně | Výše daně
| DPH | základní | 0 |  |  | 21% | 0
|  | snížená | 0 |  |  | 15% | 0
|  | zákl. přenesená | 0 |  |  | 21% | 0
|  | sníž. přenesená | 0 |  |  | 15% | 0
|  | nulová | 0 |  |  | 0% | 0
| Cena s DPH |  |  | v | CZK |  | 0
REKAPITULACE ČLENĚNÍ SOUPISU PRACÍ
Stavba:
Dostavba kampusu LF v Olomouci
Objekt:
SO-01 - Objekt LF
Soupis:
SO-01.D.1.4 - Technika prostředí budov
Úroveň 4:
SO-01.D.1.4.7.07 - Přístupový systém
Místo: |  |  | Olomouc, Hněvotínská |  |  | Datum: | 21. 12. 2022
Zadavatel: |  |  | Univerzita Palackého v Olomouci |  |  | Projektant: | Ateliér Velehradský s.r.o.
Uchazeč: |  |  | Vyplň údaj |  |  | Zpracovatel: | Ateliér Velehradský s.r.o.
Kód dílu - Popis | [6 empty] | Cena celkem [CZK]
Náklady stavby celkem | [6 empty] | 0 | [11 empty] | -1
| PSV - Práce a dodávky PSV | [5 empty] | 0
| 741 - Elektroinstalace - silnoproud | [5 empty] | 0
| 742 - Elektroinstalace - slaboproud | [5 empty] | 0
SOUPIS PRACÍ
Stavba:
Dostavba kampusu LF v Olomouci
Objekt:
SO-01 - Objekt LF
Soupis:
SO-01.D.1.4 - Technika prostředí budov
Úroveň 4:
SO-01.D.1.4.7.07 - Přístupový systém
Místo: |  |  | Olomouc, Hněvotínská |  |  | Datum: | 21. 12. 2022
Zadavatel: |  |  | Univerzita Palackého v Olomouci |  |  | Projektant: | Ateliér Velehradský s.r.o.
Uchazeč: |  |  | Vyplň údaj |  |  | Zpracovatel: | Ateliér Velehradský s.r.o.
PČ | Typ | Kód | Popis | MJ | Množství | J.cena [CZK] | Cena celkem [CZK] | Cenová soustava |  | DPH | J. Nh [h] | Nh celkem [h] | J. hmotnost [t] | Hmotnost celkem [t] | J. suť [t] | Suť Celkem [t]
Náklady soupisu celkem | [6 empty] | 0 |  |  |  |  | 0 |  | 0.05618 |  | 0 |  | D | -1 | [7 empty] | 0
| D | PSV | Práce a dodávky PSV |  |  |  | 0 |  |  |  |  | 0 |  | 0.05618 |  | 0 | 2 | D | 0 | ROZPOCET | [6 empty] | 0
| D | 741 | Elektroinstalace - silnoproud |  |  |  | 0 |  |  |  |  | 0 |  | 0 |  | 0 | 2 | D | 1 | ROZPOCET | [6 empty] | 0
1 | K | 741920051 | Montáž a zhotovení ohnivzdorných konstrukcí pro elektrozařízení přepážek z desek nebo vyztužených omítek silikátových s výplní ve stěnovém průchodu, tl. do 150 mm | m2 | 0.3 |  | 0 | CS ÚRS 2022 01 |  | základní |  | 0 | 0 | 0 | 0 | 0 | 16 | K | 2 | ROZPOCET | 0 | 0 | 0 | 0 | 0 | 1 | 0 | 16 | 2
| Online PSC |  | https://podminky.urs.cz/item/CS_URS_2022_01/741920051 | [14 empty] | Online PSC | 2
2 | M | E60-1 | Těsnící hmota pro utěsnění prostupů mezi požárními úseky | m2 | 0.3 |  | 0 | vlastní |  | základní |  | 0 | 0 | 0 | 0 | 0 | 32 | M | 2 | ROZPOCET | 0 | 0 | 0 | 0 | 0 | 1 | 0 | 16 | 4
| D | 742 | Elektroinstalace - slaboproud |  |  |  | 0 |  |  |  |  | 0 |  | 0.05618 |  | 0 | 2 | D | 1 | ROZPOCET | [6 empty] | 0
3 | K | 742110011 | Montáž trubek elektroinstalačních plastových tuhých pro vnitřní rozvody uložených volně na příchytky | m | 280 |  | 0 | CS ÚRS 2022 01 |  | základní |  | 0 | 0 | 0 | 0 | 0 | 16 | K | 2 | ROZPOCET | 0 | 0 | 0 | 0 | 0 | 1 | 0 | 16 | 6
| Online PSC |  | https://podminky.urs.cz/item/CS_URS_2022_01/742110011 | [14 empty] | Online PSC | 2
4 | M | 34571092 | trubka elektroinstalační tuhá z PVC D 17,4/20 mm, délka 3m | m | 294 |  | 0 | CS ÚRS 2022 01 |  | základní |  | 0 | 0.00019 | 0.05586 | 0 | 0 | 32 | M | 2 | ROZPOCET | 0 | 0 | 0 | 0 | 0 | 1 | 0 | 16 | 8
5 | K | 742110501 | Montáž krabic elektroinstalačních s víčkem zapuštěných plastových včetně zasekání odbočných kruhových | kus | 8 |  | 0 | CS ÚRS 2021 01 |  | základní |  | 0 | 0 | 0 | 0 | 0 | 16 | K | 2 | ROZPOCET | 0 | 0 | 0 | 0 | 0 | 1 | 0 | 16 | 10
| Online PSC |  | https://podminky.urs.cz/item/CS_URS_2021_01/742110501 | [14 empty] | Online PSC | 2
6 | M | 34571457 | krabice pod omítku PVC odbočná kruhová D 70mm s víčkem | kus | 8 |  | 0 | CS ÚRS 2022 01 |  | základní |  | 0 | 4e-05 | 0.00032 | 0 | 0 | 32 | M | 2 | ROZPOCET | 0 | 0 | 0 | 0 | 0 | 1 | 0 | 16 | 12
7 | K | 742121001 | Montáž kabelů sdělovacích pro vnitřní rozvody počtu žil do 15 | m | 280 |  | 0 | CS ÚRS 2022 01 |  | základní |  | 0 | 0 | 0 | 0 | 0 | 16 | K | 2 | ROZPOCET | 0 | 0 | 0 | 0 | 0 | 1 | 0 | 16 | 14
| Online PSC |  | https://podminky.urs.cz/item/CS_URS_2022_01/742121001 | [14 empty] | Online PSC | 2
8 | M | M123 | Kabel speciální - 2x1 + 2x2x2x0,22 | m | 280 |  | 0 | vlastní |  | základní |  | 0 | 0 | 0 | 0 | 0 | 32 | M | 2 | ROZPOCET | 0 | 0 | 0 | 0 | 0 | 1 | 0 | 16 | 16
9 | K | 742240001 | Montáž elekronické kontroly vstupu čtečky karet | kus | 9 |  | 0 | CS ÚRS 2022 01 |  | základní |  | 0 | 0 | 0 | 0 | 0 | 16 | K | 2 | ROZPOCET | 0 | 0 | 0 | 0 | 0 | 1 | 0 | 16 | 18
| Online PSC |  | https://podminky.urs.cz/item/CS_URS_2022_01/742240001 | [14 empty] | Online PSC | 2
10 | M | M112 | Čtečka 13,6 MHz MF, výstup ABA tk2, RS232, Wiegand, RS485 | ks | 5 |  | 0 | vlastní |  | základní |  | 0 | 0 | 0 | 0 | 0 | 32 | M | 2 | ROZPOCET | 0 | 0 | 0 | 0 | 0 | 1 | 0 | 16 | 20
11 | M | M113 | Rámeček pro čtečku | ks | 9 |  | 0 | vlastní |  | základní |  | 0 | 0 | 0 | 0 | 0 | 32 | M | 2 | ROZPOCET | 0 | 0 | 0 | 0 | 0 | 1 | 0 | 16 | 22
12 | M | M114 | Čtečka 13,6 MHz MF, výstup ABA tk2, RS232, Wiegand, RS485, venkovní provedení | ks | 4 |  | 0 | vlastní |  | základní |  | 0 | 0 | 0 | 0 | 0 | 32 | M | 2 | ROZPOCET | 0 | 0 | 0 | 0 | 0 | 1 | 0 | 16 | 24
13 | M | M115 | Bezpečnostní tlačítko pro odjištění dveří, po rozbití skla sepne/rozepne, s nápisem | ks | 2 |  | 0 | vlastní |  | základní |  | 0 | 0 | 0 | 0 | 0 | 32 | M | 2 | ROZPOCET | 0 | 0 | 0 | 0 | 0 | 1 | 0 | 16 | 26
14 | K | 742240005 | Montáž elekronické kontroly vstupu řídící jednotka pro připojení čteček | kus | 9 |  | 0 | CS ÚRS 2022 01 |  | základní |  | 0 | 0 | 0 | 0 | 0 | 16 | K | 2 | ROZPOCET | 0 | 0 | 0 | 0 | 0 | 1 | 0 | 16 | 28
| Online PSC |  | https://podminky.urs.cz/item/CS_URS_2022_01/742240005 | [14 empty] | Online PSC | 2
15 | M | M116 | Přístupová jednotka (dveřní), napojení RS485 | ks | 9 |  | 0 | vlastní |  | základní |  | 0 | 0 | 0 | 0 | 0 | 32 | M | 2 | ROZPOCET | 0 | 0 | 0 | 0 | 0 | 1 | 0 | 16 | 30
16 | M | M117 | Skříň plastová pro přístupovou jednotku | ks | 9 |  | 0 | vlastní |  | základní |  | 0 | 0 | 0 | 0 | 0 | 32 | M | 2 | ROZPOCET | 0 | 0 | 0 | 0 | 0 | 1 | 0 | 16 | 32
17 | M | M118 | Řídící jednotka přístupového systému, napojení k přístupovým jednotkám přes RS485, propojení na server ACS přes eth | ks | 1 |  | 0 | vlastní |  | základní |  | 0 | 0 | 0 | 0 | 0 | 32 | M | 2 | ROZPOCET | 0 | 0 | 0 | 0 | 0 | 1 | 0 | 16 | 34
18 | M | M119 | Montážní skříň pro řídící jednotku | ks | 1 |  | 0 | vlastní |  | základní |  | 0 | 0 | 0 | 0 | 0 | 32 | M | 2 | ROZPOCET | 0 | 0 | 0 | 0 | 0 | 1 | 0 | 16 | 36
19 | K | 742320011 | Montáž elektricky ovládaných zámků elektromechanických samozamykacích s panikovou funkcí | kus | 10 |  | 0 | CS ÚRS 2022 01 |  | základní |  | 0 | 0 | 0 | 0 | 0 | 16 | K | 2 | ROZPOCET | 0 | 0 | 0 | 0 | 0 | 1 | 0 | 16 | 38
| Online PSC |  | https://podminky.urs.cz/item/CS_URS_2022_01/742320011 | [14 empty] | Online PSC | 2
20 | M | M122 | Elektromechanický samozamykací zámek, pravolevý - obousměrná střelka, samozamykací, panic funkce ve směru úniku, fail safe funkce EPS | ks | 10 |  | 0 | vlastní |  | základní |  | 0 | 0 | 0 | 0 | 0 | 32 | M | 2 | ROZPOCET | 0 | 0 | 0 | 0 | 0 | 1 | 0 | 16 | 40
21 | K | 742320031 | Montáž elektricky ovládaných zámků ostatní prvky napájecího zdroje | kus | 2 |  | 0 | CS ÚRS 2022 01 |  | základní |  | 0 | 0 | 0 | 0 | 0 | 16 | K | 2 | ROZPOCET | 0 | 0 | 0 | 0 | 0 | 1 | 0 | 16 | 46
| Online PSC |  | https://podminky.urs.cz/item/CS_URS_2022_01/742320031 | [14 empty] | Online PSC | 2
22 | M | M120 | Spínaný napájený zálohovaný zdroj, napáječ 230V/12Vss 3A, baterie 7Ah | ks | 2 |  | 0 | vlastní |  | základní |  | 0 | 0 | 0 | 0 | 0 | 32 | M | 2 | ROZPOCET | 0 | 0 | 0 | 0 | 0 | 1 | 0 | 16 | 48
23 | K | K0015 | Podružný materiál | kpl | 1 |  | 0 | vlastní |  | základní |  | 0 | 0 | 0 | 0 | 0 | 16 | K | 2 | ROZPOCET | 0 | 0 | 0 | 0 | 0 | 1 | 0 | 16 | 50
24 | M | M1021 | Programování, nastavení a oživení systému | ks | 1 |  | 0 | vlastní |  | základní |  | 0 | 0 | 0 | 0 | 0 | 32 | M | 2 | ROZPOCET | 0 | 0 | 0 | 0 | 0 | 1 | 0 | 16 | 56
25 | K | K014 | Zaučení obsluhy | ks | 1 |  | 0 | vlastní |  | základní |  | 0 | 0 | 0 | 0 | 0 | 16 | K | 2 | ROZPOCET | 0 | 0 | 0 | 0 | 0 | 1 | 0 | 16 | 60
26 | K | K018 | Montážní mechanismy, zařízení, lešení, žebříky atp. | ks | 1 |  | 0 | vlastní |  | základní |  | 0 | 0 | 0 | 0 | 0 | 16 | K | 2 | ROZPOCET | 0 | 0 | 0 | 0 | 0 | 1 | 0 | 16 | 64
27 | K | M36814 | Ostatní práce a dodávky jinde neuvedené, ale nezbytné pro řádné dokončení funkčního díla | ks | 1 |  | 0 | vlastní |  | základní |  | 0 | 0 | 0 | 0 | 0 | 16 | K | 2 | ROZPOCET | 0 | 0 | 0 | 0 | 0 | 1 | 0 | 16 | 66
| P |  | Poznámka k položce: Poznámka k položce: uchazeč ocení souhrnnou položkou a doplní položkovým soupisem | [14 empty] | P | 2
28 | K | X1 | Stavební přípomoce - prostupy, drážky včetně zapravení | kpl | 1 |  | 0 | vlastní |  | základní |  | 0 | 0 | 0 | 0 | 0 | 16 | K | 2 | ROZPOCET | 0 | 0 | 0 | 0 | 0 | 1 | 0 | 16 | 1854185999

## SO-01.D.1.4.7.08 - Domácí...
{f225ce8f-1c35-42c0-9919-6010242c3626}
2
| KRYCÍ LIST SOUPISU PRACÍ | [7 empty] | v --- níže se nacházejí doplnkové a pomocné údaje k sestavám --- v | [8 empty] | False
Stavba:
Dostavba kampusu LF v Olomouci
Objekt:
SO-01 - Objekt LF
Soupis:
SO-01.D.1.4 - Technika prostředí budov
Úroveň 4:
SO-01.D.1.4.7.08 - Domácí telefon - interkom
| KSO: |  |  |  |  | CC-CZ:
| Místo: |  | Olomouc, Hněvotínská |  |  | Datum: | 21. 12. 2022
| Zadavatel: |  |  |  |  | IČ: | 61989592
|  | Univerzita Palackého v Olomouci |  |  |  | DIČ: | CZ61989592
| Uchazeč: |  |  |  |  | IČ: | Vyplň údaj
|  | Vyplň údaj |  |  |  | DIČ: | Vyplň údaj
| Projektant: |  |  |  |  | IČ: | 29263140
|  | Ateliér Velehradský s.r.o. |  |  |  | DIČ: | CZ29263140
| Zpracovatel: |  |  |  |  | IČ: | 29263140
|  | Ateliér Velehradský s.r.o. |  |  |  | DIČ: | CZ29263140
Poznámka:
Soupis prací je sestaven s využitím Cenové soustavy ÚRS. Položky, které pochází z této cenové soustavy, jsou ve sloupci 'Cenová soustava' označeny popisem 'CS ÚRS' a úrovní příslušného kalendářního pololetí. Veškeré další informace vymezující popis a podmínky použití těchto položek z Cenové soustavy, které nejsou uvedeny přímo v soupisu prací, jsou neomezeně dálkově k dispozici na www.cs-urs.cz, sekce Cenové a technické podmínky. Rozpočet slouží výhradně a pouze pro výběr zhotovitele. Rozpočet je sestaven na základě vyhlášky č. 169/2016 Sb. Zhotovitel je povinen zkontrolovat rozpočet a doplnit chybějící položky. V opačném případě je zhotovitel povinen upozornit zadavatele na případné nedostatky. Ceny v nabídce musí vycházet nejen z předloženého soupisu výkonů, ale i ze znalosti celého projektu. Prostudování kompletní dokumentace je nutnou podmínkou předložení nabídky. Veškeré konstrukce se dodávají jako plně funkční celek.
| Cena bez DPH | [5 empty] | 0
|  |  | Základ daně |  |  | Sazba daně | Výše daně
| DPH | základní | 0 |  |  | 21% | 0
|  | snížená | 0 |  |  | 15% | 0
|  | zákl. přenesená | 0 |  |  | 21% | 0
|  | sníž. přenesená | 0 |  |  | 15% | 0
|  | nulová | 0 |  |  | 0% | 0
| Cena s DPH |  |  | v | CZK |  | 0
REKAPITULACE ČLENĚNÍ SOUPISU PRACÍ
Stavba:
Dostavba kampusu LF v Olomouci
Objekt:
SO-01 - Objekt LF
Soupis:
SO-01.D.1.4 - Technika prostředí budov
Úroveň 4:
SO-01.D.1.4.7.08 - Domácí telefon - interkom
Místo: |  |  | Olomouc, Hněvotínská |  |  | Datum: | 21. 12. 2022
Zadavatel: |  |  | Univerzita Palackého v Olomouci |  |  | Projektant: | Ateliér Velehradský s.r.o.
Uchazeč: |  |  | Vyplň údaj |  |  | Zpracovatel: | Ateliér Velehradský s.r.o.
Kód dílu - Popis | [6 empty] | Cena celkem [CZK]
Náklady stavby celkem | [6 empty] | 0 | [11 empty] | -1
| PSV - Práce a dodávky PSV | [5 empty] | 0
| 741 - Elektroinstalace - silnoproud | [5 empty] | 0
| 742 - Elektroinstalace - slaboproud | [5 empty] | 0
SOUPIS PRACÍ
Stavba:
Dostavba kampusu LF v Olomouci
Objekt:
SO-01 - Objekt LF
Soupis:
SO-01.D.1.4 - Technika prostředí budov
Úroveň 4:
SO-01.D.1.4.7.08 - Domácí telefon - interkom
Místo: |  |  | Olomouc, Hněvotínská |  |  | Datum: | 21. 12. 2022
Zadavatel: |  |  | Univerzita Palackého v Olomouci |  |  | Projektant: | Ateliér Velehradský s.r.o.
Uchazeč: |  |  | Vyplň údaj |  |  | Zpracovatel: | Ateliér Velehradský s.r.o.
PČ | Typ | Kód | Popis | MJ | Množství | J.cena [CZK] | Cena celkem [CZK] | Cenová soustava |  | DPH | J. Nh [h] | Nh celkem [h] | J. hmotnost [t] | Hmotnost celkem [t] | J. suť [t] | Suť Celkem [t]
Náklady soupisu celkem | [6 empty] | 0 |  |  |  |  | 0 |  | 0 |  | 0 |  | D | -1 | [7 empty] | 0
| D | PSV | Práce a dodávky PSV |  |  |  | 0 |  |  |  |  | 0 |  | 0 |  | 0 | 2 | D | 0 | ROZPOCET | [6 empty] | 0
| D | 741 | Elektroinstalace - silnoproud |  |  |  | 0 |  |  |  |  | 0 |  | 0 |  | 0 | 2 | D | 1 | ROZPOCET | [6 empty] | 0
1 | K | 741920051 | Montáž a zhotovení ohnivzdorných konstrukcí pro elektrozařízení přepážek z desek nebo vyztužených omítek silikátových s výplní ve stěnovém průchodu, tl. do 150 mm | m2 | 0.3 |  | 0 | CS ÚRS 2022 01 |  | základní |  | 0 | 0 | 0 | 0 | 0 | 16 | K | 2 | ROZPOCET | 0 | 0 | 0 | 0 | 0 | 1 | 0 | 16 | 2
| Online PSC |  | https://podminky.urs.cz/item/CS_URS_2022_01/741920051 | [14 empty] | Online PSC | 2
2 | M | E60-1 | Těsnící hmota pro utěsnění prostupů mezi požárními úseky | m2 | 0.3 |  | 0 | vlastní |  | základní |  | 0 | 0 | 0 | 0 | 0 | 32 | M | 2 | ROZPOCET | 0 | 0 | 0 | 0 | 0 | 1 | 0 | 16 | 4
| D | 742 | Elektroinstalace - slaboproud |  |  |  | 0 |  |  |  |  | 0 |  | 0 |  | 0 | 2 | D | 1 | ROZPOCET | [6 empty] | 0
3 | K | 742310002 | Montáž domovního telefonu komunikačního tabla | kus | 2 |  | 0 | CS ÚRS 2022 01 |  | základní |  | 0 | 0 | 0 | 0 | 0 | 16 | K | 2 | ROZPOCET | 0 | 0 | 0 | 0 | 0 | 1 | 0 | 16 | 6
| Online PSC |  | https://podminky.urs.cz/item/CS_URS_2022_01/742310002 | [14 empty] | Online PSC | 2
4 | M | ADI.0034747.URS | IP vnitřní 7" dotykový panel pro povrchovou instalaci (černé provedení) | kus | 2 |  | 0 | vlastní |  | základní |  | 0 | 0 | 0 | 0 | 0 | 32 | M | 2 | ROZPOCET | 0 | 0 | 0 | 0 | 0 | 1 | 0 | 16 | 8
5 | K | 742320051 | Montáž elektricky ovládaných zámků komunikačního tabla dveřního | kus | 4 |  | 0 | CS ÚRS 2022 01 |  | základní |  | 0 | 0 | 0 | 0 | 0 | 16 | K | 2 | ROZPOCET | 0 | 0 | 0 | 0 | 0 | 1 | 0 | 16 | 10
| Online PSC |  | https://podminky.urs.cz/item/CS_URS_2022_01/742320051 | [14 empty] | Online PSC | 2
6 | M | ADI.0034587.URS | Základní audio jednotka s kamerou a 1 tlačítkem a ovládáním zámku dveří | kus | 4 |  | 0 | vlastní |  | základní |  | 0 | 0 | 0 | 0 | 0 | 32 | M | 2 | ROZPOCET | 0 | 0 | 0 | 0 | 0 | 1 | 0 | 16 | 12
7 | K | 742310004 | Montáž domovního telefonu elektroinstalační krabice pod tablo | kus | 4 |  | 0 | CS ÚRS 2022 01 |  | základní |  | 0 | 0 | 0 | 0 | 0 | 16 | K | 2 | ROZPOCET | 0 | 0 | 0 | 0 | 0 | 1 | 0 | 16 | 14
| Online PSC |  | https://podminky.urs.cz/item/CS_URS_2022_01/742310004 | [14 empty] | Online PSC | 2
8 | M | ADI.0034731.URS | Zápustná krabice pro dveřní komunikátor | kus | 4 |  | 0 | vlastní |  | základní |  | 0 | 0 | 0 | 0 | 0 | 32 | M | 2 | ROZPOCET | 0 | 0 | 0 | 0 | 0 | 1 | 0 | 16 | 16
9 | K | 742320031 | Montáž elektricky ovládaných zámků ostatní prvky napájecího zdroje | kus | 4 |  | 0 | CS ÚRS 2022 01 |  | základní |  | 0 | 0 | 0 | 0 | 0 | 16 | K | 2 | ROZPOCET | 0 | 0 | 0 | 0 | 0 | 1 | 0 | 16 | 18
| Online PSC |  | https://podminky.urs.cz/item/CS_URS_2022_01/742320031 | [14 empty] | Online PSC | 2
10 | M | M120 | Spínaný napájený zálohovaný zdroj, napáječ 230V/12Vss 3A, baterie 7Ah | ks | 4 |  | 0 | vlastní |  | základní |  | 0 | 0 | 0 | 0 | 0 | 32 | M | 2 | ROZPOCET | 0 | 0 | 0 | 0 | 0 | 1 | 0 | 16 | 20
11 | K | K0015 | Podružný materiál | kpl | 1 |  | 0 | vlastní |  | základní |  | 0 | 0 | 0 | 0 | 0 | 16 | K | 2 | ROZPOCET | 0 | 0 | 0 | 0 | 0 | 1 | 0 | 16 | 22
12 | K | K011 | Koordinace s ostatními profesemi | ks | 1 |  | 0 | vlastní |  | základní |  | 0 | 0 | 0 | 0 | 0 | 16 | K | 2 | ROZPOCET | 0 | 0 | 0 | 0 | 0 | 1 | 0 | 16 | 28
13 | K | K014 | Zaučení obsluhy | ks | 1 |  | 0 | vlastní |  | základní |  | 0 | 0 | 0 | 0 | 0 | 16 | K | 2 | ROZPOCET | 0 | 0 | 0 | 0 | 0 | 1 | 0 | 16 | 30
14 | K | M36814 | Ostatní práce a dodávky jinde neuvedené, ale nezbytné pro řádné dokončení funkčního díla | ks | 1 |  | 0 | vlastní |  | základní |  | 0 | 0 | 0 | 0 | 0 | 16 | K | 2 | ROZPOCET | 0 | 0 | 0 | 0 | 0 | 1 | 0 | 16 | 34
| P |  | Poznámka k položce: Poznámka k položce: uchazeč ocení souhrnnou položkou a doplní položkovým soupisem | [14 empty] | P | 2
15 | K | X1 | Stavební přípomoce - prostupy, drážky včetně zapravení | kpl | 1 |  | 0 | vlastní |  | základní |  | 0 | 0 | 0 | 0 | 0 | 16 | K | 2 | ROZPOCET | 0 | 0 | 0 | 0 | 0 | 1 | 0 | 16 | 486189939

## SO-01.D.1.4.7.09 - Systém...
{b0e38f99-4426-4373-be7e-e4e4762ae386}
2
| KRYCÍ LIST SOUPISU PRACÍ | [7 empty] | v --- níže se nacházejí doplnkové a pomocné údaje k sestavám --- v | [8 empty] | False
Stavba:
Dostavba kampusu LF v Olomouci
Objekt:
SO-01 - Objekt LF
Soupis:
SO-01.D.1.4 - Technika prostředí budov
Úroveň 4:
SO-01.D.1.4.7.09 - Systém pro nouzovou signalizaci pro přivolání pomoci tělesně postižených osob
| KSO: |  |  |  |  | CC-CZ:
| Místo: |  | Olomouc, Hněvotínská |  |  | Datum: | 21. 12. 2022
| Zadavatel: |  |  |  |  | IČ: | 61989592
|  | Univerzita Palackého v Olomouci |  |  |  | DIČ: | CZ61989592
| Uchazeč: |  |  |  |  | IČ: | Vyplň údaj
|  | Vyplň údaj |  |  |  | DIČ: | Vyplň údaj
| Projektant: |  |  |  |  | IČ: | 29263140
|  | Ateliér Velehradský s.r.o. |  |  |  | DIČ: | CZ29263140
| Zpracovatel: |  |  |  |  | IČ: | 29263140
|  | Ateliér Velehradský s.r.o. |  |  |  | DIČ: | CZ29263140
Poznámka:
Soupis prací je sestaven s využitím Cenové soustavy ÚRS. Položky, které pochází z této cenové soustavy, jsou ve sloupci 'Cenová soustava' označeny popisem 'CS ÚRS' a úrovní příslušného kalendářního pololetí. Veškeré další informace vymezující popis a podmínky použití těchto položek z Cenové soustavy, které nejsou uvedeny přímo v soupisu prací, jsou neomezeně dálkově k dispozici na www.cs-urs.cz, sekce Cenové a technické podmínky. Rozpočet slouží výhradně a pouze pro výběr zhotovitele. Rozpočet je sestaven na základě vyhlášky č. 169/2016 Sb. Zhotovitel je povinen zkontrolovat rozpočet a doplnit chybějící položky. V opačném případě je zhotovitel povinen upozornit zadavatele na případné nedostatky. Ceny v nabídce musí vycházet nejen z předloženého soupisu výkonů, ale i ze znalosti celého projektu. Prostudování kompletní dokumentace je nutnou podmínkou předložení nabídky. Veškeré konstrukce se dodávají jako plně funkční celek.
| Cena bez DPH | [5 empty] | 0
|  |  | Základ daně |  |  | Sazba daně | Výše daně
| DPH | základní | 0 |  |  | 21% | 0
|  | snížená | 0 |  |  | 15% | 0
|  | zákl. přenesená | 0 |  |  | 21% | 0
|  | sníž. přenesená | 0 |  |  | 15% | 0
|  | nulová | 0 |  |  | 0% | 0
| Cena s DPH |  |  | v | CZK |  | 0
REKAPITULACE ČLENĚNÍ SOUPISU PRACÍ
Stavba:
Dostavba kampusu LF v Olomouci
Objekt:
SO-01 - Objekt LF
Soupis:
SO-01.D.1.4 - Technika prostředí budov
Úroveň 4:
SO-01.D.1.4.7.09 - Systém pro nouzovou signalizaci pro přivolání pomoci tělesně postižených osob
Místo: |  |  | Olomouc, Hněvotínská |  |  | Datum: | 21. 12. 2022
Zadavatel: |  |  | Univerzita Palackého v Olomouci |  |  | Projektant: | Ateliér Velehradský s.r.o.
Uchazeč: |  |  | Vyplň údaj |  |  | Zpracovatel: | Ateliér Velehradský s.r.o.
Kód dílu - Popis | [6 empty] | Cena celkem [CZK]
Náklady stavby celkem | [6 empty] | 0 | [11 empty] | -1
| PSV - Práce a dodávky PSV | [5 empty] | 0
| 741 - Elektroinstalace - silnoproud | [5 empty] | 0
| 742 - Elektroinstalace - slaboproud | [5 empty] | 0
SOUPIS PRACÍ
Stavba:
Dostavba kampusu LF v Olomouci
Objekt:
SO-01 - Objekt LF
Soupis:
SO-01.D.1.4 - Technika prostředí budov
Úroveň 4:
SO-01.D.1.4.7.09 - Systém pro nouzovou signalizaci pro přivolání pomoci tělesně postižených osob
Místo: |  |  | Olomouc, Hněvotínská |  |  | Datum: | 21. 12. 2022
Zadavatel: |  |  | Univerzita Palackého v Olomouci |  |  | Projektant: | Ateliér Velehradský s.r.o.
Uchazeč: |  |  | Vyplň údaj |  |  | Zpracovatel: | Ateliér Velehradský s.r.o.
PČ | Typ | Kód | Popis | MJ | Množství | J.cena [CZK] | Cena celkem [CZK] | Cenová soustava |  | DPH | J. Nh [h] | Nh celkem [h] | J. hmotnost [t] | Hmotnost celkem [t] | J. suť [t] | Suť Celkem [t]
Náklady soupisu celkem | [6 empty] | 0 |  |  |  |  | 0 |  | 0.020852 |  | 0 |  | D | -1 | [7 empty] | 0
| D | PSV | Práce a dodávky PSV |  |  |  | 0 |  |  |  |  | 0 |  | 0.020852 |  | 0 | 2 | D | 0 | ROZPOCET | [6 empty] | 0
| D | 741 | Elektroinstalace - silnoproud |  |  |  | 0 |  |  |  |  | 0 |  | 0.020852 |  | 0 | 2 | D | 1 | ROZPOCET | [6 empty] | 0
1 | K | 741112111 | Montáž krabic elektroinstalačních bez napojení na trubky a lišty, demontáže a montáže víčka a přístroje rozvodek se zapojením vodičů na svorkovnici nástěnných plastových čtyřhranných pro vodiče Ø do 4 mm2 | kus | 5 |  | 0 | CS ÚRS 2022 01 |  | základní |  | 0 | 0 | 0 | 0 | 0 | 16 | K | 2 | ROZPOCET | 0 | 0 | 0 | 0 | 0 | 1 | 0 | 16 | 2
| Online PSC |  | https://podminky.urs.cz/item/CS_URS_2022_01/741112111 | [14 empty] | Online PSC | 2
2 | M | 34571479 | krabice v uzavřeném provedení PP s krytím IP 66 čtvercová 100x100mm | kus | 5 |  | 0 | CS ÚRS 2022 01 |  | základní |  | 0 | 0.00015 | 0.00075 | 0 | 0 | 32 | M | 2 | ROZPOCET | 0 | 0 | 0 | 0 | 0 | 1 | 0 | 16 | 4
3 | K | 741124733 | Montáž kabelů měděných ovládacích bez ukončení uložených pevně stíněných ovládacích s plným jádrem (např. JYTY) počtu a průměru žil 2 až 19x1 mm2 | m | 224 |  | 0 | CS ÚRS 2022 01 |  | základní |  | 0 | 0 | 0 | 0 | 0 | 16 | K | 2 | ROZPOCET | 0 | 0 | 0 | 0 | 0 | 1 | 0 | 16 | 6
| Online PSC |  | https://podminky.urs.cz/item/CS_URS_2022_01/741124733 | [14 empty] | Online PSC | 2
4 | M | 34113150 | kabel ovládací průmyslový stíněný laminovanou Al fólií s příložným Cu drátem jádro Cu plné izolace PVC plášť PVC 250V (JYTY) 4x1,00mm2 | m | 34.5 |  | 0 | CS ÚRS 2022 01 |  | základní |  | 0 | 8e-05 | 0.00276 | 0 | 0 | 32 | M | 2 | ROZPOCET | 0 | 0 | 0 | 0 | 0 | 1 | 0 | 16 | 8
| P |  | Poznámka k položce: Poznámka k položce: JYTY | [14 empty] | P | 2
5 | M | 34113151 | kabel ovládací průmyslový stíněný laminovanou Al fólií s příložným Cu drátem jádro Cu plné izolace PVC plášť PVC 250V (JYTY) 7x1,00mm2 | m | 34.5 |  | 0 | CS ÚRS 2022 01 |  | základní |  | 0 | 0.00012 | 0.00414 | 0 | 0 | 32 | M | 2 | ROZPOCET | 0 | 0 | 0 | 0 | 0 | 1 | 0 | 16 | 10
| P |  | Poznámka k položce: Poznámka k položce: JYTY | [14 empty] | P | 2
6 | M | 34121144 | kabel sdělovací oheň retardující bezhalogenový stíněný laminovanou Al fólií s příložným CuSn drátem bez funkčnosti při požáru reakce na oheň B2cas1d1a1 jádro Cu plné 100V (SHKFH-R) 1x2x0,8mm2 | m | 188.6 |  | 0 | CS ÚRS 2022 01 |  | základní |  | 0 | 7e-05 | 0.013202 | 0 | 0 | 32 | M | 2 | ROZPOCET | 0 | 0 | 0 | 0 | 0 | 1 | 0 | 16 | 12
| P |  | Poznámka k položce: Poznámka k položce: SHKFH-R | [14 empty] | P | 2
7 | K | 741920051 | Montáž a zhotovení ohnivzdorných konstrukcí pro elektrozařízení přepážek z desek nebo vyztužených omítek silikátových s výplní ve stěnovém průchodu, tl. do 150 mm | m2 | 0.2 |  | 0 | CS ÚRS 2022 01 |  | základní |  | 0 | 0 | 0 | 0 | 0 | 16 | K | 2 | ROZPOCET | 0 | 0 | 0 | 0 | 0 | 1 | 0 | 16 | 14
| Online PSC |  | https://podminky.urs.cz/item/CS_URS_2022_01/741920051 | [14 empty] | Online PSC | 2
8 | M | E60-1 | Těsnící hmota pro utěsnění prostupů mezi požárními úseky | m2 | 0.2 |  | 0 | vlastní |  | základní |  | 0 | 0 | 0 | 0 | 0 | 32 | M | 2 | ROZPOCET | 0 | 0 | 0 | 0 | 0 | 1 | 0 | 16 | 16
| D | 742 | Elektroinstalace - slaboproud |  |  |  | 0 |  |  |  |  | 0 |  | 0 |  | 0 | 2 | D | 1 | ROZPOCET | [6 empty] | 0
9 | K | 742111001R01 | Montáž příchytek pro kabely včetně šroubu a hmoždinky | kus | 320 |  | 0 | vlastní |  | základní |  | 0 | 0 | 0 | 0 | 0 | 16 | K | 2 | ROZPOCET | 0 | 0 | 0 | 0 | 0 | 1 | 0 | 16 | 18
10 | M | 34571990 | příchytka distanční z PH k upevňování kabelů, 22,5x26x30mm, D 8-16mm | kus | 320 |  | 0 | CS ÚRS 2022 01 |  | základní |  | 0 | 0 | 0 | 0 | 0 | 32 | M | 2 | ROZPOCET | 0 | 0 | 0 | 0 | 0 | 1 | 0 | 16 | 20
11 | K | 742350001 | Montáž zařízení pro tělesně postižené signalizačního světla s akustickou signalizací | kus | 5 |  | 0 | CS ÚRS 2022 01 |  | základní |  | 0 | 0 | 0 | 0 | 0 | 16 | K | 2 | ROZPOCET | 0 | 0 | 0 | 0 | 0 | 1 | 0 | 16 | 22
| Online PSC |  | https://podminky.urs.cz/item/CS_URS_2022_01/742350001 | [14 empty] | Online PSC | 2
12 | K | 742350002 | Montáž zařízení pro tělesně postižené potvrzovacího tlačítka | kus | 5 |  | 0 | CS ÚRS 2022 01 |  | základní |  | 0 | 0 | 0 | 0 | 0 | 16 | K | 2 | ROZPOCET | 0 | 0 | 0 | 0 | 0 | 1 | 0 | 16 | 24
| Online PSC |  | https://podminky.urs.cz/item/CS_URS_2022_01/742350002 | [14 empty] | Online PSC | 2
13 | K | 742350003 | Montáž zařízení pro tělesně postižené volacího tlačítka do výšky 900 mm a táhla do výšky 150 mm | kus | 5 |  | 0 | CS ÚRS 2022 01 |  | základní |  | 0 | 0 | 0 | 0 | 0 | 16 | K | 2 | ROZPOCET | 0 | 0 | 0 | 0 | 0 | 1 | 0 | 16 | 26
| Online PSC |  | https://podminky.urs.cz/item/CS_URS_2022_01/742350003 | [14 empty] | Online PSC | 2
14 | K | 742350004 | Montáž zařízení pro tělesně postižené napájecího zdroje 24 V | kus | 5 |  | 0 | CS ÚRS 2022 01 |  | základní |  | 0 | 0 | 0 | 0 | 0 | 16 | K | 2 | ROZPOCET | 0 | 0 | 0 | 0 | 0 | 1 | 0 | 16 | 28
| Online PSC |  | https://podminky.urs.cz/item/CS_URS_2022_01/742350004 | [14 empty] | Online PSC | 2
15 | M | M001.1 | Sada pro přivolání pomoci tělesně postiženým osobám (podle vyhlášky č. 398/2009 Sb. o bezbariérovém užívání staveb), např. na WC. Skládá se z následujících prvků: kontrolní modul s alarmem, tlačítko signální tahové, tlačítko resetovací, transformátor | sada | 5 |  | 0 |  |  | základní |  | 0 | 0 | 0 | 0 | 0 | 32 | M | 2 | ROZPOCET | 0 | 0 | 0 | 0 | 0 | 1 | 0 | 16 | 30
16 | K | K0015 | Podružný materiál | kpl | 1 |  | 0 | vlastní |  | základní |  | 0 | 0 | 0 | 0 | 0 | 16 | K | 2 | ROZPOCET | 0 | 0 | 0 | 0 | 0 | 1 | 0 | 16 | 32
17 | K | K014 | Zaučení obsluhy | ks | 1 |  | 0 | vlastní |  | základní |  | 0 | 0 | 0 | 0 | 0 | 16 | K | 2 | ROZPOCET | 0 | 0 | 0 | 0 | 0 | 1 | 0 | 16 | 36
18 | K | M36814 | Ostatní práce a dodávky jinde neuvedené, ale nezbytné pro řádné dokončení funkčního díla | ks | 1 |  | 0 | vlastní |  | základní |  | 0 | 0 | 0 | 0 | 0 | 16 | K | 2 | ROZPOCET | 0 | 0 | 0 | 0 | 0 | 1 | 0 | 16 | 44
| P |  | Poznámka k položce: Poznámka k položce: uchazeč ocení souhrnnou položkou a doplní položkovým soupisem | [14 empty] | P | 2
19 | K | X1 | Stavební přípomoce - prostupy, drážky včetně zapravení | kpl | 1 |  | 0 | vlastní |  | základní |  | 0 | 0 | 0 | 0 | 0 | 16 | K | 2 | ROZPOCET | 0 | 0 | 0 | 0 | 0 | 1 | 0 | 16 | 177803438

## SO-01.D.1.4.7.10 - Strukt...
{7ee07029-7b6a-45dc-9bb9-90b412a4f958}
2
| KRYCÍ LIST SOUPISU PRACÍ | [7 empty] | v --- níže se nacházejí doplnkové a pomocné údaje k sestavám --- v | [8 empty] | False
Stavba:
Dostavba kampusu LF v Olomouci
Objekt:
SO-01 - Objekt LF
Soupis:
SO-01.D.1.4 - Technika prostředí budov
Úroveň 4:
SO-01.D.1.4.7.10 - Strukturovaná kabeláž
| KSO: |  |  |  |  | CC-CZ:
| Místo: |  | Olomouc, Hněvotínská |  |  | Datum: | 21. 12. 2022
| Zadavatel: |  |  |  |  | IČ: | 61989592
|  | Univerzita Palackého v Olomouci |  |  |  | DIČ: | CZ61989592
| Uchazeč: |  |  |  |  | IČ: | Vyplň údaj
|  | Vyplň údaj |  |  |  | DIČ: | Vyplň údaj
| Projektant: |  |  |  |  | IČ: | 29263140
|  | Ateliér Velehradský s.r.o. |  |  |  | DIČ: | CZ29263140
| Zpracovatel: |  |  |  |  | IČ: | 29263140
|  | Ateliér Velehradský s.r.o. |  |  |  | DIČ: | CZ29263140
Poznámka:
Soupis prací je sestaven s využitím Cenové soustavy ÚRS. Položky, které pochází z této cenové soustavy, jsou ve sloupci 'Cenová soustava' označeny popisem 'CS ÚRS' a úrovní příslušného kalendářního pololetí. Veškeré další informace vymezující popis a podmínky použití těchto položek z Cenové soustavy, které nejsou uvedeny přímo v soupisu prací, jsou neomezeně dálkově k dispozici na www.cs-urs.cz, sekce Cenové a technické podmínky. Rozpočet slouží výhradně a pouze pro výběr zhotovitele. Rozpočet je sestaven na základě vyhlášky č. 169/2016 Sb. Zhotovitel je povinen zkontrolovat rozpočet a doplnit chybějící položky. V opačném případě je zhotovitel povinen upozornit zadavatele na případné nedostatky. Ceny v nabídce musí vycházet nejen z předloženého soupisu výkonů, ale i ze znalosti celého projektu. Prostudování kompletní dokumentace je nutnou podmínkou předložení nabídky. Veškeré konstrukce se dodávají jako plně funkční celek.
| Cena bez DPH | [5 empty] | 0
|  |  | Základ daně |  |  | Sazba daně | Výše daně
| DPH | základní | 0 |  |  | 21% | 0
|  | snížená | 0 |  |  | 15% | 0
|  | zákl. přenesená | 0 |  |  | 21% | 0
|  | sníž. přenesená | 0 |  |  | 15% | 0
|  | nulová | 0 |  |  | 0% | 0
| Cena s DPH |  |  | v | CZK |  | 0
REKAPITULACE ČLENĚNÍ SOUPISU PRACÍ
Stavba:
Dostavba kampusu LF v Olomouci
Objekt:
SO-01 - Objekt LF
Soupis:
SO-01.D.1.4 - Technika prostředí budov
Úroveň 4:
SO-01.D.1.4.7.10 - Strukturovaná kabeláž
Místo: |  |  | Olomouc, Hněvotínská |  |  | Datum: | 21. 12. 2022
Zadavatel: |  |  | Univerzita Palackého v Olomouci |  |  | Projektant: | Ateliér Velehradský s.r.o.
Uchazeč: |  |  | Vyplň údaj |  |  | Zpracovatel: | Ateliér Velehradský s.r.o.
Kód dílu - Popis | [6 empty] | Cena celkem [CZK]
Náklady stavby celkem | [6 empty] | 0 | [11 empty] | -1
| HSV - Práce a dodávky HSV | [5 empty] | 0
| 9 - Ostatní konstrukce a práce, bourání | [5 empty] | 0
| PSV - Práce a dodávky PSV | [5 empty] | 0
| 741 - Elektroinstalace - silnoproud | [5 empty] | 0
| 742 - Elektroinstalace - slaboproud | [5 empty] | 0
| IDF3 - Rozvaděč IDF21 | [5 empty] | 0
| IDF31 - Rozvaděč IDF31 | [5 empty] | 0
| IDF4 - Rozvaděče IDF32,33,34,42,43,44,45 | [5 empty] | 0
| IDF41 - Rozvaděč IDF41 | [5 empty] | 0
| OST - Ostatní | [5 empty] | 0
SOUPIS PRACÍ
Stavba:
Dostavba kampusu LF v Olomouci
Objekt:
SO-01 - Objekt LF
Soupis:
SO-01.D.1.4 - Technika prostředí budov
Úroveň 4:
SO-01.D.1.4.7.10 - Strukturovaná kabeláž
Místo: |  |  | Olomouc, Hněvotínská |  |  | Datum: | 21. 12. 2022
Zadavatel: |  |  | Univerzita Palackého v Olomouci |  |  | Projektant: | Ateliér Velehradský s.r.o.
Uchazeč: |  |  | Vyplň údaj |  |  | Zpracovatel: | Ateliér Velehradský s.r.o.
PČ | Typ | Kód | Popis | MJ | Množství | J.cena [CZK] | Cena celkem [CZK] | Cenová soustava |  | DPH | J. Nh [h] | Nh celkem [h] | J. hmotnost [t] | Hmotnost celkem [t] | J. suť [t] | Suť Celkem [t]
Náklady soupisu celkem | [6 empty] | 0 |  |  |  |  | 0 |  | 1.3551 |  | 3.703 |  | D | -1 | [7 empty] | 0
| D | HSV | Práce a dodávky HSV |  |  |  | 0 |  |  |  |  | 0 |  | 0.09804 |  | 3.703 | 1 | D | 0 | ROZPOCET | [6 empty] | 0
| D | 9 | Ostatní konstrukce a práce, bourání |  |  |  | 0 |  |  |  |  | 0 |  | 0.09804 |  | 3.703 | 1 | D | 1 | ROZPOCET | [6 empty] | 0
1 | K | 974031132 | Vysekání rýh ve zdivu cihelném na maltu vápennou nebo vápenocementovou do hl. 50 mm a šířky do 70 mm | m | 504 |  | 0 | CS ÚRS 2022 01 |  | základní |  | 0 | 0 | 0 | 0.006 | 3.024 | 4 | K | 2 | ROZPOCET | 0 | 0 | 0 | 0 | 0 | 1 | 0 | 4 | 2
| Online PSC |  | https://podminky.urs.cz/item/CS_URS_2022_01/974031132 | [14 empty] | Online PSC | 2
2 | K | 460941211 | Vyplnění rýh vyplnění a omítnutí rýh ve stěnách hloubky do 3 cm a šířky do 3 cm | m | 300 |  | 0 | CS ÚRS 2022 01 |  | základní |  | 0 | 0.00015 | 0.045 | 0 | 0 | 4 | K | 2 | ROZPOCET | 0 | 0 | 0 | 0 | 0 | 1 | 0 | 4 | 4
| Online PSC |  | https://podminky.urs.cz/item/CS_URS_2022_01/460941211 | [14 empty] | Online PSC | 2
3 | K | 460941212 | Vyplnění rýh vyplnění a omítnutí rýh ve stěnách hloubky do 3 cm a šířky přes 3 do 5 cm | m | 204 |  | 0 | CS ÚRS 2022 01 |  | základní |  | 0 | 0.00026 | 0.05304 | 0 | 0 | 4 | K | 2 | ROZPOCET | 0 | 0 | 0 | 0 | 0 | 1 | 0 | 4 | 6
| Online PSC |  | https://podminky.urs.cz/item/CS_URS_2022_01/460941212 | [14 empty] | Online PSC | 2
4 | K | 952902121 | Čištění budov při provádění oprav a udržovacích prací podlah drsných nebo chodníků zametením | m2 | 16640 |  | 0 | CS ÚRS 2022 01 |  | základní |  | 0 | 0 | 0 | 0 | 0 | 4 | K | 2 | ROZPOCET | 0 | 0 | 0 | 0 | 0 | 1 | 0 | 4 | 8
| Online PSC |  | https://podminky.urs.cz/item/CS_URS_2022_01/952902121 | [14 empty] | Online PSC | 2
5 | K | 952902611 | Čištění budov při provádění oprav a udržovacích prací vysátím prachu z ostatních ploch | m2 | 16640 |  | 0 | CS ÚRS 2022 01 |  | základní |  | 0 | 0 | 0 | 0 | 0 | 4 | K | 2 | ROZPOCET | 0 | 0 | 0 | 0 | 0 | 1 | 0 | 4 | 10
| Online PSC |  | https://podminky.urs.cz/item/CS_URS_2022_01/952902611 | [14 empty] | Online PSC | 2
6 | K | 971038231 | Vybourání otvorů ve zdivu základovém nebo nadzákladovém z cihel, tvárnic, příčkovek dutých tvárnic nebo příčkovek, velikosti plochy do 0,0225 m2, tl. do 150 mm | kus | 120 |  | 0 | CS ÚRS 2022 01 |  | základní |  | 0 | 0 | 0 | 0.004 | 0.48 | 4 | K | 2 | ROZPOCET | 0 | 0 | 0 | 0 | 0 | 1 | 0 | 4 | 12
| Online PSC |  | https://podminky.urs.cz/item/CS_URS_2022_01/971038231 | [14 empty] | Online PSC | 2
7 | K | 973046161 | Vysekání výklenků nebo kapes ve zdivu betonovém kapes pro špalíky a krabice, velikosti do 100x100x50 mm | kus | 199 |  | 0 | CS ÚRS 2022 01 |  | základní |  | 0 | 0 | 0 | 0.001 | 0.199 | 4 | K | 2 | ROZPOCET | 0 | 0 | 0 | 0 | 0 | 1 | 0 | 4 | 14
| Online PSC |  | https://podminky.urs.cz/item/CS_URS_2022_01/973046161 | [14 empty] | Online PSC | 2
| D | PSV | Práce a dodávky PSV |  |  |  | 0 |  |  |  |  | 0 |  | 1.2571 |  | 0 | 2 | D | 0 | ROZPOCET | [6 empty] | 0
| D | 741 | Elektroinstalace - silnoproud |  |  |  | 0 |  |  |  |  | 0 |  | 1.2571 |  | 0 | 2 | D | 1 | ROZPOCET | [6 empty] | 0
8 | K | 741110001 | Montáž trubek elektroinstalačních s nasunutím nebo našroubováním do krabic plastových tuhých, uložených pevně, vnější Ø přes 16 do 23 mm | m | 2850 |  | 0 | CS ÚRS 2022 01 |  | základní |  | 0 | 0 | 0 | 0 | 0 | 16 | K | 2 | ROZPOCET | 0 | 0 | 0 | 0 | 0 | 1 | 0 | 16 | 16
| Online PSC |  | https://podminky.urs.cz/item/CS_URS_2022_01/741110001 | [14 empty] | Online PSC | 2
9 | M | 34571092 | trubka elektroinstalační tuhá z PVC D 17,4/20 mm, délka 3m | m | 2850 |  | 0 | CS ÚRS 2022 01 |  | základní |  | 0 | 0.00019 | 0.5415 | 0 | 0 | 32 | M | 2 | ROZPOCET | 0 | 0 | 0 | 0 | 0 | 1 | 0 | 16 | 18
10 | K | 741110002 | Montáž trubek elektroinstalačních s nasunutím nebo našroubováním do krabic plastových tuhých, uložených pevně, vnější Ø přes 23 do 35 mm | m | 1380 |  | 0 | CS ÚRS 2022 01 |  | základní |  | 0 | 0 | 0 | 0 | 0 | 16 | K | 2 | ROZPOCET | 0 | 0 | 0 | 0 | 0 | 1 | 0 | 16 | 20
| Online PSC |  | https://podminky.urs.cz/item/CS_URS_2022_01/741110002 | [14 empty] | Online PSC | 2
11 | M | 34571093 | trubka elektroinstalační tuhá z PVC D 22,1/25 mm, délka 3m | m | 1380 |  | 0 | CS ÚRS 2022 01 |  | základní |  | 0 | 0.00031 | 0.4278 | 0 | 0 | 32 | M | 2 | ROZPOCET | 0 | 0 | 0 | 0 | 0 | 1 | 0 | 16 | 22
12 | K | 741110041 | Montáž trubek elektroinstalačních s nasunutím nebo našroubováním do krabic plastových ohebných, uložených pevně, vnější Ø přes 11 do 23 mm | m | 850 |  | 0 | CS ÚRS 2022 01 |  | základní |  | 0 | 0 | 0 | 0 | 0 | 16 | K | 2 | ROZPOCET | 0 | 0 | 0 | 0 | 0 | 1 | 0 | 16 | 24
| Online PSC |  | https://podminky.urs.cz/item/CS_URS_2022_01/741110041 | [14 empty] | Online PSC | 2
13 | M | 34571072 | trubka elektroinstalační ohebná z PVC (EN) 2320 | m | 850 |  | 0 | CS ÚRS 2022 01 |  | základní |  | 0 | 4e-05 | 0.034 | 0 | 0 | 32 | M | 2 | ROZPOCET | 0 | 0 | 0 | 0 | 0 | 1 | 0 | 16 | 26
14 | K | 741110042 | Montáž trubek elektroinstalačních s nasunutím nebo našroubováním do krabic plastových ohebných, uložených pevně, vnější Ø přes 23 do 35 mm | m | 50 |  | 0 | CS ÚRS 2022 01 |  | základní |  | 0 | 0 | 0 | 0 | 0 | 16 | K | 2 | ROZPOCET | 0 | 0 | 0 | 0 | 0 | 1 | 0 | 16 | 28
| Online PSC |  | https://podminky.urs.cz/item/CS_URS_2022_01/741110042 | [14 empty] | Online PSC | 2
15 | M | 34571073 | trubka elektroinstalační ohebná z PVC (EN) 2325 | m | 50 |  | 0 | CS ÚRS 2022 01 |  | základní |  | 0 | 7e-05 | 0.0035 | 0 | 0 | 32 | M | 2 | ROZPOCET | 0 | 0 | 0 | 0 | 0 | 1 | 0 | 16 | 30
16 | K | 741110043 | Montáž trubek elektroinstalačních s nasunutím nebo našroubováním do krabic plastových ohebných, uložených pevně, vnější Ø přes 35 mm | m | 1100 |  | 0 | CS ÚRS 2022 01 |  | základní |  | 0 | 0 | 0 | 0 | 0 | 16 | K | 2 | ROZPOCET | 0 | 0 | 0 | 0 | 0 | 1 | 0 | 16 | 32
| Online PSC |  | https://podminky.urs.cz/item/CS_URS_2022_01/741110043 | [14 empty] | Online PSC | 2
17 | M | 34571157 | trubka elektroinstalační ohebná z PH, D 35,9/42,2mm | m | 1100 |  | 0 | CS ÚRS 2022 01 |  | základní |  | 0 | 0.00022 | 0.242 | 0 | 0 | 32 | M | 2 | ROZPOCET | 0 | 0 | 0 | 0 | 0 | 1 | 0 | 16 | 34
| P |  | Poznámka k položce: Poznámka k položce: středně tuhá, instalace do betonu | [14 empty] | P | 2
18 | K | 741111001 | Montáž systému podlahových kanálů se spojkami, ohyby a rohy a s nasunutím do krabic kanálů | m | 60 |  | 0 | CS ÚRS 2022 01 |  | základní |  | 0 | 0 | 0 | 0 | 0 | 16 | K | 2 | ROZPOCET | 0 | 0 | 0 | 0 | 0 | 1 | 0 | 16 | 36
| Online PSC |  | https://podminky.urs.cz/item/CS_URS_2022_01/741111001 | [14 empty] | Online PSC | 2
19 | M | M051 | Kovový podlahový kanál, 2 komorový, kovový, 250x48 vč. spojek | m | 60 |  | 0 | vlastní |  | základní |  | 0 | 0 | 0 | 0 | 0 | 32 | M | 2 | ROZPOCET | 0 | 0 | 0 | 0 | 0 | 1 | 0 | 16 | 38
20 | K | 741112061 | Montáž krabic elektroinstalačních bez napojení na trubky a lišty, demontáže a montáže víčka a přístroje přístrojových zapuštěných plastových kruhových | kus | 199 |  | 0 | CS ÚRS 2022 01 |  | základní |  | 0 | 0 | 0 | 0 | 0 | 16 | K | 2 | ROZPOCET | 0 | 0 | 0 | 0 | 0 | 1 | 0 | 16 | 40
| Online PSC |  | https://podminky.urs.cz/item/CS_URS_2022_01/741112061 | [14 empty] | Online PSC | 2
21 | M | 34571450 | krabice pod omítku PVC přístrojová kruhová D 70mm | kus | 168 |  | 0 | CS ÚRS 2022 01 |  | základní |  | 0 | 4e-05 | 0.00672 | 0 | 0 | 32 | M | 2 | ROZPOCET | 0 | 0 | 0 | 0 | 0 | 1 | 0 | 16 | 42
22 | M | 34571451 | krabice pod omítku PVC přístrojová kruhová D 70mm hluboká | kus | 31 |  | 0 | CS ÚRS 2022 01 |  | základní |  | 0 | 5e-05 | 0.00155 | 0 | 0 | 32 | M | 2 | ROZPOCET | 0 | 0 | 0 | 0 | 0 | 1 | 0 | 16 | 44
23 | K | 741910302 | Montáž roštů a lávek pro volné i pevné uložení kabelů bez podkladových desek a osazení úchytných prvků typových se stojinou, výložníky a odbočkami pozinkovaných závěsných oboustranných | m | 1404 |  | 0 | CS ÚRS 2022 01 |  | základní |  | 0 | 0 | 0 | 0 | 0 | 16 | K | 2 | ROZPOCET | 0 | 0 | 0 | 0 | 0 | 1 | 0 | 16 | 46
| Online PSC |  | https://podminky.urs.cz/item/CS_URS_2022_01/741910302 | [14 empty] | Online PSC | 2
24 | M | KZ60x100 | Žlab kabelový perforovaný 60x100 včetně spojek a spojovacího materiálu | m | 376 |  | 0 | vlastní |  | základní |  | 0 | 0 | 0 | 0 | 0 | 32 | M | 2 | ROZPOCET | 0 | 0 | 0 | 0 | 0 | 1 | 0 | 16 | 48
25 | M | KZ60x200 | Žlab kabelový perforovaný 60x200 včetně spojek a spojovacího materiálu | m | 900 |  | 0 | vlastní |  | základní |  | 0 | 0 | 0 | 0 | 0 | 32 | M | 2 | ROZPOCET | 0 | 0 | 0 | 0 | 0 | 1 | 0 | 16 | 50
26 | M | KZ60x300 | Žlab kabelový perforovaný 60x300 včetně spojek a spojovacího materiálu | m | 88 |  | 0 | vlastní |  | základní |  | 0 | 0 | 0 | 0 | 0 | 32 | M | 2 | ROZPOCET | 0 | 0 | 0 | 0 | 0 | 1 | 0 | 16 | 52
27 | M | KL60X300S | LÁVKA KABELOVÁ -POZINKOVÁNO SENDZIMIR 60x300 | m | 60 |  | 0 | vlastní |  | základní |  | 0 | 0 | 0 | 0 | 0 | 32 | M | 2 | ROZPOCET | 0 | 0 | 0 | 0 | 0 | 1 | 0 | 16 | 54
28 | M | KL60X150S | LÁVKA KABELOVÁ -POZINKOVÁNO SENDZIMIR 60x150 | m | 60 |  | 0 | vlastní |  | základní |  | 0 | 0 | 0 | 0 | 0 | 32 | M | 2 | ROZPOCET | 0 | 0 | 0 | 0 | 0 | 1 | 0 | 16 | 56
29 | K | 741920051 | Montáž a zhotovení ohnivzdorných konstrukcí pro elektrozařízení přepážek z desek nebo vyztužených omítek silikátových s výplní ve stěnovém průchodu, tl. do 150 mm | m2 | 1 |  | 0 | CS ÚRS 2022 01 |  | základní |  | 0 | 0 | 0 | 0 | 0 | 16 | K | 2 | ROZPOCET | 0 | 0 | 0 | 0 | 0 | 1 | 0 | 16 | 58
| Online PSC |  | https://podminky.urs.cz/item/CS_URS_2022_01/741920051 | [14 empty] | Online PSC | 2
30 | M | PU | Těsnící hmota pro utěsnění prostupů mezi požárními úseky | m2 | 1 |  | 0 | vlastní |  | základní |  | 0 | 0 | 0 | 0 | 0 | 32 | M | 2 | ROZPOCET | 0 | 0 | 0 | 0 | 0 | 1 | 0 | 16 | 60
31 | K | K003 | Montáž svazkový držák kabelů | ks | 580 |  | 0 | vlastní |  | základní |  | 0 | 0 | 0 | 0 | 0 | 16 | K | 2 | ROZPOCET | 0 | 0 | 0 | 0 | 0 | 1 | 0 | 16 | 62
32 | M | M007.2 | Svazkový držák kabelů - grip plechový | ks | 580 |  | 0 | vlastní |  | základní |  | 0 | 0 | 0 | 0 | 0 | 32 | M | 2 | ROZPOCET | 0 | 0 | 0 | 0 | 0 | 1 | 0 | 16 | 64
33 | K | M3611001 | Montáž nosné konstrukce - závěs stropní pro žlab | ks | 936 |  | 0 | vlastní |  | základní |  | 0 | 0 | 0 | 0 | 0 | 16 | K | 2 | ROZPOCET | 0 | 0 | 0 | 0 | 0 | 1 | 0 | 16 | 66
34 | M | ZSM8 | Nosná konstrukce - závěs stropní pro žlab | ks | 936 |  | 0 | vlastní |  | základní |  | 0 | 0 | 0 | 0 | 0 | 32 | M | 2 | ROZPOCET | 0 | 0 | 0 | 0 | 0 | 1 | 0 | 16 | 68
| P |  | Poznámka k položce: Poznámka k položce: Závitová tyč 8mm je zavěšena pomocí 2 ks kotev/trapézových držáků ke stropu. Montážní profily 41X41 jsou na závitových tyčích ukotveny z horní části pomocí matice M8 a podložky. Spodní ukotvení montážního profilu je provedeno pomocí spojovací matice M8 s podložkou. Tato sestava je určena pro max. 2 trasy nad sebou. Žlab je k montážnímu profilu upevněn pomocí šroubu a podložky. | [14 empty] | P | 2
| D | 742 | Elektroinstalace - slaboproud |  |  |  | 0 |  |  |  |  | 0 |  | 0 |  | 0 | 2 | D | 1 | ROZPOCET | [6 empty] | 0
35 | K | 222 09-0201.R00 | Svaření vlákna optic.kabelu,1.vlákno,ochrana svaru | ks | 56 |  | 0 | vlastní |  | základní |  | 0 | 0 | 0 | 0 | 0 | 16 | K | 2 | ROZPOCET | 0 | 0 | 0 | 0 | 0 | 1 | 0 | 16 | 70
36 | K | 222 17-0001.R00 | Stejnosm.měření na metal.míst.sděl.kabelu, 1.měř. | pár | 1 |  | 0 | vlastní |  | základní |  | 0 | 0 | 0 | 0 | 0 | 16 | K | 2 | ROZPOCET | 0 | 0 | 0 | 0 | 0 | 1 | 0 | 16 | 72
37 | K | 222 17-0002.R00 | Stejnosm.měření na met.míst.sděl.kabelu,další měř. | pár | 436 |  | 0 | vlastní |  | základní |  | 0 | 0 | 0 | 0 | 0 | 16 | K | 2 | ROZPOCET | 0 | 0 | 0 | 0 | 0 | 1 | 0 | 16 | 74
38 | K | 222 17-0101.R00 | Vyhotovení protokolu o měření metal. míst. kabelů | hod | 64 |  | 0 | vlastní |  | základní |  | 0 | 0 | 0 | 0 | 0 | 16 | K | 2 | ROZPOCET | 0 | 0 | 0 | 0 | 0 | 1 | 0 | 16 | 76
39 | K | 222 17-1101.R00 | Vyhotovení protokolu o měření optických kabelů | hod | 40 |  | 0 | vlastní |  | základní |  | 0 | 0 | 0 | 0 | 0 | 16 | K | 2 | ROZPOCET | 0 | 0 | 0 | 0 | 0 | 1 | 0 | 16 | 78
40 | K | 222 28-0561.R00 | Kabel FO univerzální distribuční volně ve žlabu | m | 320 |  | 0 | vlastní |  | základní |  | 0 | 0 | 0 | 0 | 0 | 16 | K | 2 | ROZPOCET | 0 | 0 | 0 | 0 | 0 | 1 | 0 | 16 | 80
41 | M | M011 | Kabel FO SM 9/125 8vl. vnitřní | m | 320 |  | 0 | vlastní |  | základní |  | 0 | 0 | 0 | 0 | 0 | 32 | M | 2 | ROZPOCET | 0 | 0 | 0 | 0 | 0 | 1 | 0 | 16 | 82
42 | K | 222 29-3001.R00 | Vypáskování kabelů v rozvaděči | ks | 437 |  | 0 | vlastní |  | základní |  | 0 | 0 | 0 | 0 | 0 | 16 | K | 2 | ROZPOCET | 0 | 0 | 0 | 0 | 0 | 1 | 0 | 16 | 84
43 | K | 222 31-0903.R00 | Měření opt.kabel.reflektometr.metodou, oba směry | ks | 56 |  | 0 | vlastní |  | základní |  | 0 | 0 | 0 | 0 | 0 | 16 | K | 2 | ROZPOCET | 0 | 0 | 0 | 0 | 0 | 1 | 0 | 16 | 86
44 | K | 742121001 | Montáž kabelů sdělovacích pro vnitřní rozvody počtu žil do 15 | m | 27220 |  | 0 | CS ÚRS 2022 01 |  | základní |  | 0 | 0 | 0 | 0 | 0 | 16 | K | 2 | ROZPOCET | 0 | 0 | 0 | 0 | 0 | 1 | 0 | 16 | 88
| Online PSC |  | https://podminky.urs.cz/item/CS_URS_2022_01/742121001 | [14 empty] | Online PSC | 2
45 | M | ADI.0051260.URS | Instalační kabel CAT6A STP LSOHFR B2ca s1 d1 a1 | m | 27220 |  | 0 | vlastní |  | základní |  | 0 | 0 | 0 | 0 | 0 | 32 | M | 2 | ROZPOCET | 0 | 0 | 0 | 0 | 0 | 1 | 0 | 16 | 90
46 | K | 742230003 | Montáž kamerového systému venkovní kamery | kus | 1 |  | 0 | CS ÚRS 2022 01 |  | základní |  | 0 | 0 | 0 | 0 | 0 | 16 | K | 2 | ROZPOCET | 0 | 0 | 0 | 0 | 0 | 1 | 0 | 16 | 92
| Online PSC |  | https://podminky.urs.cz/item/CS_URS_2022_01/742230003 | [14 empty] | Online PSC | 2
47 | K | 742230004 | Montáž kamerového systému vnitřní kamery | kus | 13 |  | 0 | CS ÚRS 2022 01 |  | základní |  | 0 | 0 | 0 | 0 | 0 | 16 | K | 2 | ROZPOCET | 0 | 0 | 0 | 0 | 0 | 1 | 0 | 16 | 94
| Online PSC |  | https://podminky.urs.cz/item/CS_URS_2022_01/742230004 | [14 empty] | Online PSC | 2
48 | M | M008 | IP bullet kamera, 4MP, 2,8-12mm, WDR 120db, IR 50m, H265(+), VA, IP67 | ks | 14 |  | 0 | vlastní |  | základní |  | 0 | 0 | 0 | 0 | 0 | 32 | M | 2 | ROZPOCET | 0 | 0 | 0 | 0 | 0 | 1 | 0 | 16 | 96
| P |  | Poznámka k položce: Poznámka k položce: IP bullet kamera nové generace EasyIP 3.0. Jedná se o dobře vybavenou kameru s vysokou citlivostí 0.009 lux. Kamera nabízí funkce jako WDR 120dB, motor zoom objektiv se záběrem 114° až 32°, základní VA (překročení čáry, změna scény, detekce obličeje aj.), záznam na microSD kartu aj. Kamera podporuje H.264 a také velmi výkonný kodek H.265(+), který výrazně redukuje datový tok. Napájení PoE (802.3af) nebo 12VDC. Provedení kamery venkovní IP67 | [14 empty] | P | 2
49 | K | 742230007 | Montáž kamerového systému konzoly pro kryt nebo kameru | kus | 14 |  | 0 | CS ÚRS 2022 01 |  | základní |  | 0 | 0 | 0 | 0 | 0 | 16 | K | 2 | ROZPOCET | 0 | 0 | 0 | 0 | 0 | 1 | 0 | 16 | 98
| Online PSC |  | https://podminky.urs.cz/item/CS_URS_2022_01/742230007 | [14 empty] | Online PSC | 2
50 | M | M009 | Adaptér pro montáž na zeď | ks | 14 |  | 0 | vlastní |  | základní |  | 0 | 0 | 0 | 0 | 0 | 32 | M | 2 | ROZPOCET | 0 | 0 | 0 | 0 | 0 | 1 | 0 | 16 | 100
51 | K | 742230001 | Montáž kamerového systému DVR nebo NAS, nahrávacího zařízení pro kamery | kus | 1 |  | 0 | CS ÚRS 2022 01 |  | základní |  | 0 | 0 | 0 | 0 | 0 | 16 | K | 2 | ROZPOCET | 0 | 0 | 0 | 0 | 0 | 1 | 0 | 16 | 2014139919
| Online PSC |  | https://podminky.urs.cz/item/CS_URS_2022_01/742230001 | [14 empty] | Online PSC | 2
52 | M | RMAT0001 | Záznamové zařízení pro CCTV IP kamery, do 16 kamer, max, rozlišení záznamu 8Mpx, 16A PoE, podpora formátu H.264+, 2x HDD slot, video výstup HDMi | kus | 1 |  | 0 | vlastní |  | základní |  | 0 | 0 | 0 | 0 | 0 | 32 | M | 2 | ROZPOCET | 0 | 0 | 0 | 0 | 0 | 1 | 0 | 16 | -1658173705
| P |  | Poznámka k položce: včetně 2 x HDD 4TB | [14 empty] | P | 2
53 | K | 742230009 | Montáž kamerového systému samolepky "Střeženo kamerovým systémem" | kus | 4 |  | 0 | CS ÚRS 2022 01 |  | základní |  | 0 | 0 | 0 | 0 | 0 | 16 | K | 2 | ROZPOCET | 0 | 0 | 0 | 0 | 0 | 1 | 0 | 16 | 102
| Online PSC |  | https://podminky.urs.cz/item/CS_URS_2022_01/742230009 | [14 empty] | Online PSC | 2
54 | M | M010 | trojúhelníková nálepka s vyobrazením kamery a nápisem "OBJEKT MONITOROVÁN KAMEROVÝM SYSTÉMEM", na žluté samolepicí fólii, barevný tisk, 130 x 94 mm | ks | 4 |  | 0 | vlastní |  | základní |  | 0 | 0 | 0 | 0 | 0 | 32 | M | 2 | ROZPOCET | 0 | 0 | 0 | 0 | 0 | 1 | 0 | 16 | 104
55 | K | 742230103 | Montáž kamerového systému nastavení a instalace nastavení záběru podle přání uživatele | kus | 14 |  | 0 | CS ÚRS 2022 01 |  | základní |  | 0 | 0 | 0 | 0 | 0 | 16 | K | 2 | ROZPOCET | 0 | 0 | 0 | 0 | 0 | 1 | 0 | 16 | 106
| Online PSC |  | https://podminky.urs.cz/item/CS_URS_2022_01/742230103 | [14 empty] | Online PSC | 2
56 | K | 742330041 | Montáž strukturované kabeláže zásuvek datových pod omítku, do nábytku, do parapetního žlabu nebo podlahové krabice jednozásuvky | kus | 55 |  | 0 | CS ÚRS 2022 01 |  | základní |  | 0 | 0 | 0 | 0 | 0 | 16 | K | 2 | ROZPOCET | 0 | 0 | 0 | 0 | 0 | 1 | 0 | 16 | 108
| Online PSC |  | https://podminky.urs.cz/item/CS_URS_2022_01/742330041 | [14 empty] | Online PSC | 2
57 | M | M130 | Zásuvka datová 1xRJ45 na omítku, kompletní sestava krabice+1xkeystone cat6 nestíněný, krycí deska, rámeček | ks | 6 |  | 0 | vlastní |  | základní |  | 0 | 0 | 0 | 0 | 0 | 32 | M | 2 | ROZPOCET | 0 | 0 | 0 | 0 | 0 | 1 | 0 | 16 | 110
58 | M | M131 | Zásuvka datová 1xRJ45 pod omítku, kompletní sestava 1xkeystone cat6 nestíněný, krycí deska, rámeček | ks | 12 |  | 0 | vlastní |  | základní |  | 0 | 0 | 0 | 0 | 0 | 32 | M | 2 | ROZPOCET | 0 | 0 | 0 | 0 | 0 | 1 | 0 | 16 | 112
59 | M | M134 | Zásuvka datová 1xRJ45 modul 45 pro vestavbu do podlahové krabice, Cat6 nestíněná | ks | 2 |  | 0 | vlastní |  | základní |  | 0 | 0 | 0 | 0 | 0 | 32 | M | 2 | ROZPOCET | 0 | 0 | 0 | 0 | 0 | 1 | 0 | 16 | 114
60 | M | M136 | Ukončení volného kabelového vývodu konektorem | ks | 35 |  | 0 | vlastní |  | základní |  | 0 | 0 | 0 | 0 | 0 | 32 | M | 2 | ROZPOCET | 0 | 0 | 0 | 0 | 0 | 1 | 0 | 16 | 116
61 | K | 742330042 | Montáž strukturované kabeláže zásuvek datových pod omítku, do nábytku, do parapetního žlabu nebo podlahové krabice dvouzásuvky | kus | 193 |  | 0 | CS ÚRS 2022 01 |  | základní |  | 0 | 0 | 0 | 0 | 0 | 16 | K | 2 | ROZPOCET | 0 | 0 | 0 | 0 | 0 | 1 | 0 | 16 | 118
| Online PSC |  | https://podminky.urs.cz/item/CS_URS_2022_01/742330042 | [14 empty] | Online PSC | 2
62 | M | M135 | Zásuvka datová 2xRJ45 modul 45 pro vestavbu do podlahové krabice, Cat6 nestíněná | ks | 46 |  | 0 | vlastní |  | základní |  | 0 | 0 | 0 | 0 | 0 | 32 | M | 2 | ROZPOCET | 0 | 0 | 0 | 0 | 0 | 1 | 0 | 16 | 120
63 | M | M133 | Zásuvka datová 2xRJ45 pod omítku, kompletní sestava 2xkeystone cat6 nestíněný | ks | 125 |  | 0 | vlastní |  | základní |  | 0 | 0 | 0 | 0 | 0 | 32 | M | 2 | ROZPOCET | 0 | 0 | 0 | 0 | 0 | 1 | 0 | 16 | 122
64 | M | M132 | Zásuvka datová 2xRJ45 na omítku, kompletní sestava 2xkeystone cat6 nestíněný | ks | 22 |  | 0 | vlastní |  | základní |  | 0 | 0 | 0 | 0 | 0 | 32 | M | 2 | ROZPOCET | 0 | 0 | 0 | 0 | 0 | 1 | 0 | 16 | 124
65 | K | 742330051 | Montáž strukturované kabeláže zásuvek datových popis portu zásuvky | kus | 441 |  | 0 | CS ÚRS 2022 01 |  | základní |  | 0 | 0 | 0 | 0 | 0 | 16 | K | 2 | ROZPOCET | 0 | 0 | 0 | 0 | 0 | 1 | 0 | 16 | 126
| Online PSC |  | https://podminky.urs.cz/item/CS_URS_2022_01/742330051 | [14 empty] | Online PSC | 2
66 | K | 742330052 | Montáž strukturované kabeláže zásuvek datových popis portů patchpanelu | kus | 441 |  | 0 | CS ÚRS 2022 01 |  | základní |  | 0 | 0 | 0 | 0 | 0 | 16 | K | 2 | ROZPOCET | 0 | 0 | 0 | 0 | 0 | 1 | 0 | 16 | 128
| Online PSC |  | https://podminky.urs.cz/item/CS_URS_2022_01/742330052 | [14 empty] | Online PSC | 2
| D | IDF3 | Rozvaděč IDF21 |  |  |  | 0 |  |  |  |  | 0 |  | 0 |  | 0 | 1 | D | 1 | ROZPOCET | [6 empty] | 0
67 | K | 742330002 | Montáž strukturované kabeláže rozvaděče stojanového | kus | 1 |  | 0 | CS ÚRS 2022 01 |  | základní |  | 0 | 0 | 0 | 0 | 0 | 4 | K | 2 | ROZPOCET | 0 | 0 | 0 | 0 | 0 | 1 | 0 | 4 | 130
| Online PSC |  | https://podminky.urs.cz/item/CS_URS_2022_01/742330002 | [14 empty] | Online PSC | 2
68 | M | 1307223 | ROZVADEC LC-30 45U, 800X800 RAL 7035 | kus | 1 |  | 0 | vlastní |  | základní |  | 0 | 0 | 0 | 0 | 0 | 8 | M | 2 | ROZPOCET | 0 | 0 | 0 | 0 | 0 | 1 | 0 | 4 | 132
69 | K | 742330022 | Montáž strukturované kabeláže příslušenství a ostatní práce k rozvaděčům napájecího panelu | kus | 2 |  | 0 | CS ÚRS 2022 01 |  | základní |  | 0 | 0 | 0 | 0 | 0 | 4 | K | 2 | ROZPOCET | 0 | 0 | 0 | 0 | 0 | 1 | 0 | 4 | 134
| Online PSC |  | https://podminky.urs.cz/item/CS_URS_2022_01/742330022 | [14 empty] | Online PSC | 2
70 | M | 1652476 | 19"NAPAJECI PANEL 8x230V CSN/CSRAB-RPX3/ | kus | 1 |  | 0 | vlastní |  | základní |  | 0 | 0 | 0 | 0 | 0 | 8 | M | 2 | ROZPOCET | 0 | 0 | 0 | 0 | 0 | 1 | 0 | 4 | 136
71 | M | M137 | 19" napájecí rozvodný panel, 8x zásuvka, přívod C14 | ks | 1 |  | 0 | vlastní |  | základní |  | 0 | 0 | 0 | 0 | 0 | 8 | M | 2 | ROZPOCET | 0 | 0 | 0 | 0 | 0 | 1 | 0 | 4 | 138
72 | K | 742330023 | Montáž strukturované kabeláže příslušenství a ostatní práce k rozvaděčům vyvazovacíhoho panelu 1U | kus | 3 |  | 0 | CS ÚRS 2022 01 |  | základní |  | 0 | 0 | 0 | 0 | 0 | 4 | K | 2 | ROZPOCET | 0 | 0 | 0 | 0 | 0 | 1 | 0 | 4 | 140
| Online PSC |  | https://podminky.urs.cz/item/CS_URS_2022_01/742330023 | [14 empty] | Online PSC | 2
73 | M | ADI.0051175.URS | 19"' vyvazovací panel 2U oboustranná plastová lišta | kus | 3 |  | 0 | vlastní |  | základní |  | 0 | 0 | 0 | 0 | 0 | 8 | M | 2 | ROZPOCET | 0 | 0 | 0 | 0 | 0 | 1 | 0 | 4 | 142
74 | K | 742330024 | Montáž strukturované kabeláže příslušenství a ostatní práce k rozvaděčům patch panelu 24 portů UTP/FTP | kus | 5 |  | 0 | CS ÚRS 2022 01 |  | základní |  | 0 | 0 | 0 | 0 | 0 | 4 | K | 2 | ROZPOCET | 0 | 0 | 0 | 0 | 0 | 1 | 0 | 4 | 144
| Online PSC |  | https://podminky.urs.cz/item/CS_URS_2022_01/742330024 | [14 empty] | Online PSC | 2
75 | M | ADI.0051216.URS | Patch panel CAT6A 24xRJ45 osazený | kus | 5 |  | 0 | vlastní |  | základní |  | 0 | 0 | 0 | 0 | 0 | 8 | M | 2 | ROZPOCET | 0 | 0 | 0 | 0 | 0 | 1 | 0 | 4 | 146
76 | K | 742330026 | Montáž strukturované kabeláže příslušenství a ostatní práce k rozvaděčům panelu pro 24 x optický konektor včetně vany | kus | 1 |  | 0 | CS ÚRS 2022 01 |  | základní |  | 0 | 0 | 0 | 0 | 0 | 4 | K | 2 | ROZPOCET | 0 | 0 | 0 | 0 | 0 | 1 | 0 | 4 | 148
| Online PSC |  | https://podminky.urs.cz/item/CS_URS_2022_01/742330026 | [14 empty] | Online PSC | 2
77 | M | 1658247-1 | OPTICKA VANA VYSUVNA 1U 19" 24pozic, kompletně osazená, včetně pigtailů, spojek, kazet, ochran | kus | 1 |  | 0 | vlastní |  | základní |  | 0 | 0 | 0 | 0 | 0 | 8 | M | 2 | ROZPOCET | 0 | 0 | 0 | 0 | 0 | 1 | 0 | 4 | 150
78 | M | 1143253 | PATCH KABEL CAT.6 UTP PVC 1M C6-155GY-1M | kus | 120 |  | 0 | vlastní |  | základní |  | 0 | 0 | 0 | 0 | 0 | 8 | M | 2 | ROZPOCET | 0 | 0 | 0 | 0 | 0 | 1 | 0 | 4 | 152
79 | K | K002 | Montáž osvětlovací jednotky 19" | ks | 1 |  | 0 | vlastní |  | základní |  | 0 | 0 | 0 | 0 | 0 | 4 | K | 2 | ROZPOCET | 0 | 0 | 0 | 0 | 0 | 1 | 0 | 4 | 154
80 | M | M014 | Osvětlovací jednotka LED 19" 1U | ks | 1 |  | 0 | vlastní |  | základní |  | 0 | 0 | 0 | 0 | 0 | 8 | M | 2 | ROZPOCET | 0 | 0 | 0 | 0 | 0 | 1 | 0 | 4 | 156
81 | K | K003.1 | Montáž police | ks | 1 |  | 0 | vlastní |  | základní |  | 0 | 0 | 0 | 0 | 0 | 4 | K | 2 | ROZPOCET | 0 | 0 | 0 | 0 | 0 | 1 | 0 | 4 | 158
82 | M | 10.889.475 | Police děrovaná 2U hl. 400mm | kus | 1 |  | 0 | vlastní |  | základní |  | 0 | 0 | 0 | 0 | 0 | 8 | M | 2 | ROZPOCET | 0 | 0 | 0 | 0 | 0 | 1 | 0 | 4 | 160
83 | K | K004 | Montáž chladící jednotka | ks | 1 |  | 0 | vlastní |  | základní |  | 0 | 0 | 0 | 0 | 0 | 4 | K | 2 | ROZPOCET | 0 | 0 | 0 | 0 | 0 | 1 | 0 | 4 | 162
84 | M | M016 | Chladící jednotka s termostatem | ks | 1 |  | 0 | vlastní |  | základní |  | 0 | 0 | 0 | 0 | 0 | 8 | M | 2 | ROZPOCET | 0 | 0 | 0 | 0 | 0 | 1 | 0 | 4 | 164
| D | IDF31 | Rozvaděč IDF31 |  |  |  | 0 |  |  |  |  | 0 |  | 0 |  | 0 | 1 | D | 1 | ROZPOCET | [6 empty] | 0
85 | K | 742330002 | Montáž strukturované kabeláže rozvaděče stojanového | kus | 1 |  | 0 | CS ÚRS 2022 01 |  | základní |  | 0 | 0 | 0 | 0 | 0 | 4 | K | 2 | ROZPOCET | 0 | 0 | 0 | 0 | 0 | 1 | 0 | 4 | 166
| Online PSC |  | https://podminky.urs.cz/item/CS_URS_2022_01/742330002 | [14 empty] | Online PSC | 2
86 | M | 1307223 | ROZVADEC LC-30 45U, 800X800 RAL 7035 | kus | 1 |  | 0 | vlastní |  | základní |  | 0 | 0 | 0 | 0 | 0 | 8 | M | 2 | ROZPOCET | 0 | 0 | 0 | 0 | 0 | 1 | 0 | 4 | 168
87 | K | 742330022 | Montáž strukturované kabeláže příslušenství a ostatní práce k rozvaděčům napájecího panelu | kus | 2 |  | 0 | CS ÚRS 2022 01 |  | základní |  | 0 | 0 | 0 | 0 | 0 | 4 | K | 2 | ROZPOCET | 0 | 0 | 0 | 0 | 0 | 1 | 0 | 4 | 170
| Online PSC |  | https://podminky.urs.cz/item/CS_URS_2022_01/742330022 | [14 empty] | Online PSC | 2
88 | M | 1652476 | 19"NAPAJECI PANEL 8x230V CSN/CSRAB-RPX3/ | kus | 1 |  | 0 | vlastní |  | základní |  | 0 | 0 | 0 | 0 | 0 | 8 | M | 2 | ROZPOCET | 0 | 0 | 0 | 0 | 0 | 1 | 0 | 4 | 172
89 | M | M137 | 19" napájecí rozvodný panel, 8x zásuvka, přívod C14 | ks | 1 |  | 0 | vlastní |  | základní |  | 0 | 0 | 0 | 0 | 0 | 8 | M | 2 | ROZPOCET | 0 | 0 | 0 | 0 | 0 | 1 | 0 | 4 | 174
90 | K | 742330023 | Montáž strukturované kabeláže příslušenství a ostatní práce k rozvaděčům vyvazovacíhoho panelu 1U | kus | 4 |  | 0 | CS ÚRS 2022 01 |  | základní |  | 0 | 0 | 0 | 0 | 0 | 4 | K | 2 | ROZPOCET | 0 | 0 | 0 | 0 | 0 | 1 | 0 | 4 | 176
| Online PSC |  | https://podminky.urs.cz/item/CS_URS_2022_01/742330023 | [14 empty] | Online PSC | 2
91 | M | ADI.0051175.URS | 19"' vyvazovací panel 2U oboustranná plastová lišta | kus | 4 |  | 0 | vlastní |  | základní |  | 0 | 0 | 0 | 0 | 0 | 8 | M | 2 | ROZPOCET | 0 | 0 | 0 | 0 | 0 | 1 | 0 | 4 | 178
92 | K | 742330024 | Montáž strukturované kabeláže příslušenství a ostatní práce k rozvaděčům patch panelu 24 portů UTP/FTP | kus | 8 |  | 0 | CS ÚRS 2022 01 |  | základní |  | 0 | 0 | 0 | 0 | 0 | 4 | K | 2 | ROZPOCET | 0 | 0 | 0 | 0 | 0 | 1 | 0 | 4 | 180
| Online PSC |  | https://podminky.urs.cz/item/CS_URS_2022_01/742330024 | [14 empty] | Online PSC | 2
93 | M | ADI.0051216.URS | Patch panel CAT6A 24xRJ45 osazený | kus | 8 |  | 0 | vlastní |  | základní |  | 0 | 0 | 0 | 0 | 0 | 8 | M | 2 | ROZPOCET | 0 | 0 | 0 | 0 | 0 | 1 | 0 | 4 | 182
94 | K | 742330026 | Montáž strukturované kabeláže příslušenství a ostatní práce k rozvaděčům panelu pro 24 x optický konektor včetně vany | kus | 1 |  | 0 | CS ÚRS 2022 01 |  | základní |  | 0 | 0 | 0 | 0 | 0 | 4 | K | 2 | ROZPOCET | 0 | 0 | 0 | 0 | 0 | 1 | 0 | 4 | 184
| Online PSC |  | https://podminky.urs.cz/item/CS_URS_2022_01/742330026 | [14 empty] | Online PSC | 2
95 | M | 1658247-1 | OPTICKA VANA VYSUVNA 1U 19" 24pozic, kompletně osazená, včetně pigtailů, spojek, kazet, ochran | kus | 1 |  | 0 | vlastní |  | základní |  | 0 | 0 | 0 | 0 | 0 | 8 | M | 2 | ROZPOCET | 0 | 0 | 0 | 0 | 0 | 1 | 0 | 4 | 186
96 | M | 1143253 | PATCH KABEL CAT.6 UTP PVC 1M C6-155GY-1M | kus | 168 |  | 0 | vlastní |  | základní |  | 0 | 0 | 0 | 0 | 0 | 8 | M | 2 | ROZPOCET | 0 | 0 | 0 | 0 | 0 | 1 | 0 | 4 | 188
97 | K | K002 | Montáž osvětlovací jednotky 19" | ks | 1 |  | 0 | vlastní |  | základní |  | 0 | 0 | 0 | 0 | 0 | 4 | K | 2 | ROZPOCET | 0 | 0 | 0 | 0 | 0 | 1 | 0 | 4 | 190
98 | M | M014 | Osvětlovací jednotka LED 19" 1U | ks | 1 |  | 0 | vlastní |  | základní |  | 0 | 0 | 0 | 0 | 0 | 8 | M | 2 | ROZPOCET | 0 | 0 | 0 | 0 | 0 | 1 | 0 | 4 | 192
99 | K | K003.1 | Montáž police | ks | 1 |  | 0 | vlastní |  | základní |  | 0 | 0 | 0 | 0 | 0 | 4 | K | 2 | ROZPOCET | 0 | 0 | 0 | 0 | 0 | 1 | 0 | 4 | 194
100 | M | 10.889.475 | Police děrovaná 2U hl. 400mm | kus | 1 |  | 0 | vlastní |  | základní |  | 0 | 0 | 0 | 0 | 0 | 8 | M | 2 | ROZPOCET | 0 | 0 | 0 | 0 | 0 | 1 | 0 | 4 | 196
101 | K | K004 | Montáž chladící jednotka | ks | 1 |  | 0 | vlastní |  | základní |  | 0 | 0 | 0 | 0 | 0 | 4 | K | 2 | ROZPOCET | 0 | 0 | 0 | 0 | 0 | 1 | 0 | 4 | 198
102 | M | M016 | Chladící jednotka s termostatem | ks | 1 |  | 0 | vlastní |  | základní |  | 0 | 0 | 0 | 0 | 0 | 8 | M | 2 | ROZPOCET | 0 | 0 | 0 | 0 | 0 | 1 | 0 | 4 | 200
| D | IDF4 | Rozvaděče IDF32,33,34,42,43,44,45 |  |  |  | 0 |  |  |  |  | 0 |  | 0 |  | 0 | 1 | D | 1 | ROZPOCET | [6 empty] | 0
103 | K | 742330001 | Montáž strukturované kabeláže rozvaděče nástěnného | kus | 7 |  | 0 | CS ÚRS 2022 01 |  | základní |  | 0 | 0 | 0 | 0 | 0 | 4 | K | 2 | ROZPOCET | 0 | 0 | 0 | 0 | 0 | 1 | 0 | 4 | 202
| Online PSC |  | https://podminky.urs.cz/item/CS_URS_2022_01/742330001 | [14 empty] | Online PSC | 2
104 | M | 1418875 | ROZVADEC DATOVY 12U, 600MM RAL7035 | kus | 7 |  | 0 | vlastní |  | základní |  | 0 | 0 | 0 | 0 | 0 | 8 | M | 2 | ROZPOCET | 0 | 0 | 0 | 0 | 0 | 1 | 0 | 4 | 204
105 | K | 742330022 | Montáž strukturované kabeláže příslušenství a ostatní práce k rozvaděčům napájecího panelu | kus | 14 |  | 0 | CS ÚRS 2022 01 |  | základní |  | 0 | 0 | 0 | 0 | 0 | 4 | K | 2 | ROZPOCET | 0 | 0 | 0 | 0 | 0 | 1 | 0 | 4 | 206
| Online PSC |  | https://podminky.urs.cz/item/CS_URS_2022_01/742330022 | [14 empty] | Online PSC | 2
106 | M | 1652476 | 19"NAPAJECI PANEL 8x230V CSN/CSRAB-RPX3/ | kus | 7 |  | 0 | vlastní |  | základní |  | 0 | 0 | 0 | 0 | 0 | 8 | M | 2 | ROZPOCET | 0 | 0 | 0 | 0 | 0 | 1 | 0 | 4 | 208
107 | M | M137 | 19" napájecí rozvodný panel, 8x zásuvka, přívod C14 | ks | 7 |  | 0 | vlastní |  | základní |  | 0 | 0 | 0 | 0 | 0 | 8 | M | 2 | ROZPOCET | 0 | 0 | 0 | 0 | 0 | 1 | 0 | 4 | 210
108 | K | 742330023 | Montáž strukturované kabeláže příslušenství a ostatní práce k rozvaděčům vyvazovacíhoho panelu 1U | kus | 7 |  | 0 | CS ÚRS 2022 01 |  | základní |  | 0 | 0 | 0 | 0 | 0 | 4 | K | 2 | ROZPOCET | 0 | 0 | 0 | 0 | 0 | 1 | 0 | 4 | 212
| Online PSC |  | https://podminky.urs.cz/item/CS_URS_2022_01/742330023 | [14 empty] | Online PSC | 2
109 | M | 1524001 | VYVAZOVACI PANEL 1U 6X PLAST. OKO VELKE | kus | 7 |  | 0 | vlastní |  | základní |  | 0 | 0 | 0 | 0 | 0 | 8 | M | 2 | ROZPOCET | 0 | 0 | 0 | 0 | 0 | 1 | 0 | 4 | 214
110 | K | 742330024 | Montáž strukturované kabeláže příslušenství a ostatní práce k rozvaděčům patch panelu 24 portů UTP/FTP | kus | 7 |  | 0 | CS ÚRS 2022 01 |  | základní |  | 0 | 0 | 0 | 0 | 0 | 4 | K | 2 | ROZPOCET | 0 | 0 | 0 | 0 | 0 | 1 | 0 | 4 | 216
| Online PSC |  | https://podminky.urs.cz/item/CS_URS_2022_01/742330024 | [14 empty] | Online PSC | 2
111 | M | ADI.0051216.URS | Patch panel CAT6A 24xRJ45 osazený | kus | 7 |  | 0 | vlastní |  | základní |  | 0 | 0 | 0 | 0 | 0 | 8 | M | 2 | ROZPOCET | 0 | 0 | 0 | 0 | 0 | 1 | 0 | 4 | 218
112 | K | 742330026 | Montáž strukturované kabeláže příslušenství a ostatní práce k rozvaděčům panelu pro 24 x optický konektor včetně vany | kus | 7 |  | 0 | CS ÚRS 2022 01 |  | základní |  | 0 | 0 | 0 | 0 | 0 | 4 | K | 2 | ROZPOCET | 0 | 0 | 0 | 0 | 0 | 1 | 0 | 4 | 220
| Online PSC |  | https://podminky.urs.cz/item/CS_URS_2022_01/742330026 | [14 empty] | Online PSC | 2
113 | M | 1658247-1 | OPTICKA VANA VYSUVNA 1U 19" 24pozic, kompletně osazená, včetně pigtailů, spojek, kazet, ochran | kus | 7 |  | 0 | vlastní |  | základní |  | 0 | 0 | 0 | 0 | 0 | 8 | M | 2 | ROZPOCET | 0 | 0 | 0 | 0 | 0 | 1 | 0 | 4 | 222
114 | M | 1143253 | PATCH KABEL CAT.6 UTP PVC 1M C6-155GY-1M | kus | 168 |  | 0 | vlastní |  | základní |  | 0 | 0 | 0 | 0 | 0 | 8 | M | 2 | ROZPOCET | 0 | 0 | 0 | 0 | 0 | 1 | 0 | 4 | 224
115 | K | K016 | Montáž zaslepovací panel 1U | ks | 49 |  | 0 | vlastní |  | základní |  | 0 | 0 | 0 | 0 | 0 | 4 | K | 2 | ROZPOCET | 0 | 0 | 0 | 0 | 0 | 1 | 0 | 4 | 226
116 | M | M017 | Zaslepovací panel 19" 1U | ks | 49 |  | 0 | vlastní |  | základní |  | 0 | 0 | 0 | 0 | 0 | 8 | M | 2 | ROZPOCET | 0 | 0 | 0 | 0 | 0 | 1 | 0 | 4 | 228
| D | IDF41 | Rozvaděč IDF41 |  |  |  | 0 |  |  |  |  | 0 |  | 0 |  | 0 | 1 | D | 1 | ROZPOCET | [6 empty] | 0
117 | K | 742330002 | Montáž strukturované kabeláže rozvaděče stojanového | kus | 1 |  | 0 | CS ÚRS 2022 01 |  | základní |  | 0 | 0 | 0 | 0 | 0 | 4 | K | 2 | ROZPOCET | 0 | 0 | 0 | 0 | 0 | 1 | 0 | 4 | 230
| Online PSC |  | https://podminky.urs.cz/item/CS_URS_2022_01/742330002 | [14 empty] | Online PSC | 2
118 | M | 1307223 | ROZVADEC LC-30 45U, 800X800 RAL 7035 | kus | 1 |  | 0 | vlastní |  | základní |  | 0 | 0 | 0 | 0 | 0 | 8 | M | 2 | ROZPOCET | 0 | 0 | 0 | 0 | 0 | 1 | 0 | 4 | 232
119 | K | 742330022 | Montáž strukturované kabeláže příslušenství a ostatní práce k rozvaděčům napájecího panelu | kus | 2 |  | 0 | CS ÚRS 2022 01 |  | základní |  | 0 | 0 | 0 | 0 | 0 | 4 | K | 2 | ROZPOCET | 0 | 0 | 0 | 0 | 0 | 1 | 0 | 4 | 234
| Online PSC |  | https://podminky.urs.cz/item/CS_URS_2022_01/742330022 | [14 empty] | Online PSC | 2
120 | M | 1652476 | 19"NAPAJECI PANEL 8x230V CSN/CSRAB-RPX3/ | kus | 1 |  | 0 | vlastní |  | základní |  | 0 | 0 | 0 | 0 | 0 | 8 | M | 2 | ROZPOCET | 0 | 0 | 0 | 0 | 0 | 1 | 0 | 4 | 236
121 | M | M137 | 19" napájecí rozvodný panel, 8x zásuvka, přívod C14 | ks | 1 |  | 0 | vlastní |  | základní |  | 0 | 0 | 0 | 0 | 0 | 8 | M | 2 | ROZPOCET | 0 | 0 | 0 | 0 | 0 | 1 | 0 | 4 | 238
122 | K | 742330023 | Montáž strukturované kabeláže příslušenství a ostatní práce k rozvaděčům vyvazovacíhoho panelu 1U | kus | 3 |  | 0 | CS ÚRS 2022 01 |  | základní |  | 0 | 0 | 0 | 0 | 0 | 4 | K | 2 | ROZPOCET | 0 | 0 | 0 | 0 | 0 | 1 | 0 | 4 | 240
| Online PSC |  | https://podminky.urs.cz/item/CS_URS_2022_01/742330023 | [14 empty] | Online PSC | 2
123 | M | ADI.0051175.URS | 19"' vyvazovací panel 2U oboustranná plastová lišta | kus | 3 |  | 0 | vlastní |  | základní |  | 0 | 0 | 0 | 0 | 0 | 8 | M | 2 | ROZPOCET | 0 | 0 | 0 | 0 | 0 | 1 | 0 | 4 | 242
124 | K | 742330024 | Montáž strukturované kabeláže příslušenství a ostatní práce k rozvaděčům patch panelu 24 portů UTP/FTP | kus | 5 |  | 0 | CS ÚRS 2022 01 |  | základní |  | 0 | 0 | 0 | 0 | 0 | 4 | K | 2 | ROZPOCET | 0 | 0 | 0 | 0 | 0 | 1 | 0 | 4 | 244
| Online PSC |  | https://podminky.urs.cz/item/CS_URS_2022_01/742330024 | [14 empty] | Online PSC | 2
125 | M | ADI.0051216.URS | Patch panel CAT6A 24xRJ45 osazený | kus | 5 |  | 0 | vlastní |  | základní |  | 0 | 0 | 0 | 0 | 0 | 8 | M | 2 | ROZPOCET | 0 | 0 | 0 | 0 | 0 | 1 | 0 | 4 | 246
126 | K | 742330026 | Montáž strukturované kabeláže příslušenství a ostatní práce k rozvaděčům panelu pro 24 x optický konektor včetně vany | kus | 1 |  | 0 | CS ÚRS 2022 01 |  | základní |  | 0 | 0 | 0 | 0 | 0 | 4 | K | 2 | ROZPOCET | 0 | 0 | 0 | 0 | 0 | 1 | 0 | 4 | 248
| Online PSC |  | https://podminky.urs.cz/item/CS_URS_2022_01/742330026 | [14 empty] | Online PSC | 2
127 | M | 1658247-1 | OPTICKA VANA VYSUVNA 1U 19" 24pozic, kompletně osazená, včetně pigtailů, spojek, kazet, ochran | kus | 1 |  | 0 | vlastní |  | základní |  | 0 | 0 | 0 | 0 | 0 | 8 | M | 2 | ROZPOCET | 0 | 0 | 0 | 0 | 0 | 1 | 0 | 4 | 250
128 | M | 1143253 | PATCH KABEL CAT.6 UTP PVC 1M C6-155GY-1M | kus | 120 |  | 0 | vlastní |  | základní |  | 0 | 0 | 0 | 0 | 0 | 8 | M | 2 | ROZPOCET | 0 | 0 | 0 | 0 | 0 | 1 | 0 | 4 | 252
129 | K | K002 | Montáž osvětlovací jednotky 19" | ks | 1 |  | 0 | vlastní |  | základní |  | 0 | 0 | 0 | 0 | 0 | 4 | K | 2 | ROZPOCET | 0 | 0 | 0 | 0 | 0 | 1 | 0 | 4 | 254
130 | M | M014 | Osvětlovací jednotka LED 19" 1U | ks | 1 |  | 0 | vlastní |  | základní |  | 0 | 0 | 0 | 0 | 0 | 8 | M | 2 | ROZPOCET | 0 | 0 | 0 | 0 | 0 | 1 | 0 | 4 | 256
131 | K | K003.1 | Montáž police | ks | 1 |  | 0 | vlastní |  | základní |  | 0 | 0 | 0 | 0 | 0 | 4 | K | 2 | ROZPOCET | 0 | 0 | 0 | 0 | 0 | 1 | 0 | 4 | 258
132 | M | 10.889.475 | Police děrovaná 2U hl. 400mm | kus | 1 |  | 0 | vlastní |  | základní |  | 0 | 0 | 0 | 0 | 0 | 8 | M | 2 | ROZPOCET | 0 | 0 | 0 | 0 | 0 | 1 | 0 | 4 | 260
133 | K | K004 | Montáž chladící jednotka | ks | 1 |  | 0 | vlastní |  | základní |  | 0 | 0 | 0 | 0 | 0 | 4 | K | 2 | ROZPOCET | 0 | 0 | 0 | 0 | 0 | 1 | 0 | 4 | 262
134 | M | M016 | Chladící jednotka s termostatem | ks | 1 |  | 0 | vlastní |  | základní |  | 0 | 0 | 0 | 0 | 0 | 8 | M | 2 | ROZPOCET | 0 | 0 | 0 | 0 | 0 | 1 | 0 | 4 | 264
| D | OST | Ostatní |  |  |  | 0 |  |  |  |  | 0 |  | 0 |  | 0 | 4 | D | 0 | ROZPOCET | [6 empty] | 0
135 | K | HZS3221 | Hodinové zúčtovací sazby montáží technologických zařízení na stavebních objektech montér slaboproudých zařízení | hod | 230 |  | 0 | CS ÚRS 2022 01 |  | základní |  | 0 | 0 | 0 | 0 | 0 | 262144 | K | 1 | ROZPOCET | 0 | 0 | 0 | 0 | 0 | 1 | 0 | 262144 | 266
| Online PSC |  | https://podminky.urs.cz/item/CS_URS_2022_01/HZS3221 | [14 empty] | Online PSC | 1
| P |  | Poznámka k položce: Poznámka k položce: ostatní práce neuvedené v ceníku, stavební přípomoce, rozměření, příprava | [14 empty] | P | 1
136 | K | K015 | Realizační projektová dokumentace a výrobní dokumentace rozvaděčů | set | 1 |  | 0 | vlastní |  | základní |  | 0 | 0 | 0 | 0 | 0 | 262144 | K | 1 | ROZPOCET | 0 | 0 | 0 | 0 | 0 | 1 | 0 | 262144 | 268
137 | K | 013254000 | Dokumentace skutečného provedení stavby | kpl | 1 |  | 0 | vlastní |  | základní |  | 0 | 0 | 0 | 0 | 0 | 262144 | K | 1 | ROZPOCET | 0 | 0 | 0 | 0 | 0 | 1 | 0 | 262144 | 270
138 | K | K018 | Montážní mechanismy, zařízení, lešení, žebříky atp. | soub | 1 |  | 0 | vlastní |  | základní |  | 0 | 0 | 0 | 0 | 0 | 262144 | K | 1 | ROZPOCET | 0 | 0 | 0 | 0 | 0 | 1 | 0 | 262144 | 272
| P |  | Poznámka k položce: Poznámka k položce: cena zahrnuje náklady spojené s pronájmem montážních mechanismů jako jsou lešení, mobilní lešení, montážní plošiny a jiné mechanismy nutné k řádné a bezpečné montáži. Obsahuje rovněž náklady spojené s užíváním montážních mechanismů jako pravidelné revize, zkoušky, doplnění pohonných hmot atp. | [14 empty] | P | 1
139 | K | K019 | Zařízení staveniště (veškeré náklady spojené s vybudováním, provozem a odstraněním zařízení, staveniště) | soub | 1 |  | 0 | vlastní |  | základní |  | 0 | 0 | 0 | 0 | 0 | 262144 | K | 1 | ROZPOCET | 0 | 0 | 0 | 0 | 0 | 1 | 0 | 262144 | 274
140 | K | K001.1.1 | Podružný materiál, počítáno jako 5% ze součtu ceny materiálu | kpl | 1 |  | 0 | vlastní |  | základní |  | 0 | 0 | 0 | 0 | 0 | 262144 | K | 1 | ROZPOCET | 0 | 0 | 0 | 0 | 0 | 1 | 0 | 262144 | 276
| P |  | Poznámka k položce: Poznámka k položce: např. pomocný spojovací materiál, podložky, kabelová oka, izolace, pomocné ocelové konstrukce, krabice, krabicové svorky, hmoždinky, kotvy, nátěry, izolace a jiný materiál související s provedením řádné montáže neuvedený na ostatních řádcích výkazu | [14 empty] | P | 1
141 | K | K010 | Komplexní zkouška a oživení systému | set | 1 |  | 0 | vlastní |  | základní |  | 0 | 0 | 0 | 0 | 0 | 262144 | K | 1 | ROZPOCET | 0 | 0 | 0 | 0 | 0 | 1 | 0 | 262144 | 278
142 | K | K011 | Koordinace s ostatními profesemi | ks | 1 |  | 0 | vlastní |  | základní |  | 0 | 0 | 0 | 0 | 0 | 262144 | K | 1 | ROZPOCET | 0 | 0 | 0 | 0 | 0 | 1 | 0 | 262144 | 280
143 | K | K014 | Zaučení obsluhy | ks | 1 |  | 0 | vlastní |  | základní |  | 0 | 0 | 0 | 0 | 0 | 262144 | K | 1 | ROZPOCET | 0 | 0 | 0 | 0 | 0 | 1 | 0 | 262144 | 282
144 | K | M36814 | Ostatní práce a dodávky jinde neuvedené, ale nezbytné pro řádné dokončení funkčního díla | ks | 1 |  | 0 | vlastní |  | základní |  | 0 | 0 | 0 | 0 | 0 | 262144 | K | 1 | ROZPOCET | 0 | 0 | 0 | 0 | 0 | 1 | 0 | 262144 | 284

## SO-01.D.1.4.9 - Samočinné...
{31f640a7-195e-40f6-a847-03233a3a2323}
2
| KRYCÍ LIST SOUPISU PRACÍ | [7 empty] | v --- níže se nacházejí doplnkové a pomocné údaje k sestavám --- v | [8 empty] | False
Stavba:
Dostavba kampusu LF v Olomouci
Objekt:
SO-01 - Objekt LF
Soupis:
SO-01.D.1.4 - Technika prostředí budov
Úroveň 3:
SO-01.D.1.4.9 - Samočinné hasící zařízení
| KSO: |  |  |  |  | CC-CZ:
| Místo: |  | Olomouc, Hněvotínská |  |  | Datum: | 21. 12. 2022
| Zadavatel: |  |  |  |  | IČ: | 61989592
|  | Univerzita Palackého v Olomouci |  |  |  | DIČ: | CZ61989592
| Uchazeč: |  |  |  |  | IČ: | Vyplň údaj
|  | Vyplň údaj |  |  |  | DIČ: | Vyplň údaj
| Projektant: |  |  |  |  | IČ: | 29263140
|  | Ateliér Velehradský s.r.o. |  |  |  | DIČ: | CZ29263140
| Zpracovatel: |  |  |  |  | IČ: | 29263140
|  | Ateliér Velehradský s.r.o. |  |  |  | DIČ: | CZ29263140
Poznámka:
Soupis prací je sestaven s využitím Cenové soustavy ÚRS. Položky, které pochází z této cenové soustavy, jsou ve sloupci 'Cenová soustava' označeny popisem 'CS ÚRS' a úrovní příslušného kalendářního pololetí. Veškeré další informace vymezující popis a podmínky použití těchto položek z Cenové soustavy, které nejsou uvedeny přímo v soupisu prací, jsou neomezeně dálkově k dispozici na www.cs-urs.cz, sekce Cenové a technické podmínky. Rozpočet slouží výhradně a pouze pro výběr zhotovitele. Rozpočet je sestaven na základě vyhlášky č. 169/2016 Sb. Zhotovitel je povinen zkontrolovat rozpočet a doplnit chybějící položky. V opačném případě je zhotovitel povinen upozornit zadavatele na případné nedostatky. Ceny v nabídce musí vycházet nejen z předloženého soupisu výkonů, ale i ze znalosti celého projektu. Prostudování kompletní dokumentace je nutnou podmínkou předložení nabídky. Veškeré konstrukce se dodávají jako plně funkční celek.
| Cena bez DPH | [5 empty] | 0
|  |  | Základ daně |  |  | Sazba daně | Výše daně
| DPH | základní | 0 |  |  | 21% | 0
|  | snížená | 0 |  |  | 15% | 0
|  | zákl. přenesená | 0 |  |  | 21% | 0
|  | sníž. přenesená | 0 |  |  | 15% | 0
|  | nulová | 0 |  |  | 0% | 0
| Cena s DPH |  |  | v | CZK |  | 0
REKAPITULACE ČLENĚNÍ SOUPISU PRACÍ
Stavba:
Dostavba kampusu LF v Olomouci
Objekt:
SO-01 - Objekt LF
Soupis:
SO-01.D.1.4 - Technika prostředí budov
Úroveň 3:
SO-01.D.1.4.9 - Samočinné hasící zařízení
Místo: |  |  | Olomouc, Hněvotínská |  |  | Datum: | 21. 12. 2022
Zadavatel: |  |  | Univerzita Palackého v Olomouci |  |  | Projektant: | Ateliér Velehradský s.r.o.
Uchazeč: |  |  | Vyplň údaj |  |  | Zpracovatel: | Ateliér Velehradský s.r.o.
Kód dílu - Popis | [6 empty] | Cena celkem [CZK]
Náklady stavby celkem | [6 empty] | 0 | [11 empty] | -1
| D1 - SOUSTAVY SHZ | [5 empty] | 0
| D2 - Podzemní potrubí včetně trvalého sacího potrubí - (může být vyjmuto z dodávky SHZ) | [5 empty] | 0
| D3 - Zařízení v nádrži, sloupek sacího potrubí | [5 empty] | 0
| D4 - Strojovna a stoupačky | [5 empty] | 0
| D5 - Elektročást a monitoring | [5 empty] | 0
| D6 - TESTY A UVEDENÍ DO PROVOZU | [5 empty] | 0
SOUPIS PRACÍ
Stavba:
Dostavba kampusu LF v Olomouci
Objekt:
SO-01 - Objekt LF
Soupis:
SO-01.D.1.4 - Technika prostředí budov
Úroveň 3:
SO-01.D.1.4.9 - Samočinné hasící zařízení
Místo: |  |  | Olomouc, Hněvotínská |  |  | Datum: | 21. 12. 2022
Zadavatel: |  |  | Univerzita Palackého v Olomouci |  |  | Projektant: | Ateliér Velehradský s.r.o.
Uchazeč: |  |  | Vyplň údaj |  |  | Zpracovatel: | Ateliér Velehradský s.r.o.
PČ | Typ | Kód | Popis | MJ | Množství | J.cena [CZK] | Cena celkem [CZK] | Cenová soustava |  | DPH | J. Nh [h] | Nh celkem [h] | J. hmotnost [t] | Hmotnost celkem [t] | J. suť [t] | Suť Celkem [t]
Náklady soupisu celkem | [6 empty] | 0 |  |  |  |  | 0 |  | 0 |  | 0 |  | D | -1 | [7 empty] | 0
| D | D1 | SOUSTAVY SHZ |  |  |  | 0 |  |  |  |  | 0 |  | 0 |  | 0 | 1 | D | 0 | ROZPOCET | [6 empty] | 0
1 | K | Pol525 | Sprinkler podhledový SSP 1/2", K=80, 3mm, 68°C, chrom | ks | 764 |  | 0 | vlastní |  | základní |  | 0 | 0 | 0 | 0 | 0 | 4 | K | 1 | ROZPOCET | 0 | 0 | 0 | 0 | 0 | 1 | 0 | 4 | 2
2 | K | Pol526 | Sprinkler podhledový SSP 1/2", K=80, 3mm, 68°C, bílý | ks | 31 |  | 0 | vlastní |  | základní |  | 0 | 0 | 0 | 0 | 0 | 4 | K | 1 | ROZPOCET | 0 | 0 | 0 | 0 | 0 | 1 | 0 | 4 | 4
3 | K | Pol527 | Sprinkler podhledový SSP 1/2", K=80, 3mm, 93°C, chrom | ks | 34 |  | 0 | vlastní |  | základní |  | 0 | 0 | 0 | 0 | 0 | 4 | K | 1 | ROZPOCET | 0 | 0 | 0 | 0 | 0 | 1 | 0 | 4 | 6
4 | K | Pol528 | Sprinkler suchý SSP 1/2", 68°C, 5mm, chrom | ks | 3 |  | 0 | vlastní |  | základní |  | 0 | 0 | 0 | 0 | 0 | 4 | K | 1 | ROZPOCET | 0 | 0 | 0 | 0 | 0 | 1 | 0 | 4 | 8
5 | K | Pol529 | Sprinkler stojící SSU 1/2", K=80, 3mm, 68°C, mosaz | ks | 249 |  | 0 | vlastní |  | základní |  | 0 | 0 | 0 | 0 | 0 | 4 | K | 1 | ROZPOCET | 0 | 0 | 0 | 0 | 0 | 1 | 0 | 4 | 10
6 | K | Pol530 | Sprinkler stranový dalekostříkající SW EC 3/4", K=115, 3mm, 68°C, chrom | ks | 6 |  | 0 | vlastní |  | základní |  | 0 | 0 | 0 | 0 | 0 | 4 | K | 1 | ROZPOCET | 0 | 0 | 0 | 0 | 0 | 1 | 0 | 4 | 12
7 | K | Pol531 | ochraný košík ke sprinkleru | ks | 10 |  | 0 | vlastní |  | základní |  | 0 | 0 | 0 | 0 | 0 | 4 | K | 1 | ROZPOCET | 0 | 0 | 0 | 0 | 0 | 1 | 0 | 4 | 14
8 | K | Pol532 | botka k suchému sprinkleru | ks | 3 |  | 0 | vlastní |  | základní |  | 0 | 0 | 0 | 0 | 0 | 4 | K | 1 | ROZPOCET | 0 | 0 | 0 | 0 | 0 | 1 | 0 | 4 | 16
9 | K | Pol533 | Výsuvná rozeta (u laťového podhledu) | ks | 36 |  | 0 | vlastní |  | základní |  | 0 | 0 | 0 | 0 | 0 | 4 | K | 1 | ROZPOCET | 0 | 0 | 0 | 0 | 0 | 1 | 0 | 4 | 18
10 | K | Pol534 | Chromová rozeta sprinkleru | ks | 771 |  | 0 | vlastní |  | základní |  | 0 | 0 | 0 | 0 | 0 | 4 | K | 1 | ROZPOCET | 0 | 0 | 0 | 0 | 0 | 1 | 0 | 4 | 20
11 | K | Pol535 | Bílá rozeta sprinkleru (aula) | ks | 8 |  | 0 | vlastní |  | základní |  | 0 | 0 | 0 | 0 | 0 | 4 | K | 1 | ROZPOCET | 0 | 0 | 0 | 0 | 0 | 1 | 0 | 4 | 22
12 | K | Pol536 | Tlaková hadice DN25 ke sprinkleru (tvarované podhledy v aule) | ks | 39 |  | 0 | vlastní |  | základní |  | 0 | 0 | 0 | 0 | 0 | 4 | K | 1 | ROZPOCET | 0 | 0 | 0 | 0 | 0 | 1 | 0 | 4 | 24
13 | K | Pol537 | Potrubní klika ke sprinkleru | ks | 807 |  | 0 | vlastní |  | základní |  | 0 | 0 | 0 | 0 | 0 | 4 | K | 1 | ROZPOCET | 0 | 0 | 0 | 0 | 0 | 1 | 0 | 4 | 26
14 | K | Pol538 | Ocelové potrubí DN 25 | bm | 1809 |  | 0 | vlastní |  | základní |  | 0 | 0 | 0 | 0 | 0 | 4 | K | 1 | ROZPOCET | 0 | 0 | 0 | 0 | 0 | 1 | 0 | 4 | 28
15 | K | Pol539 | Ocelové potrubí DN 32 | bm | 34 |  | 0 | vlastní |  | základní |  | 0 | 0 | 0 | 0 | 0 | 4 | K | 1 | ROZPOCET | 0 | 0 | 0 | 0 | 0 | 1 | 0 | 4 | 30
16 | K | Pol540 | Ocelové potrubí DN 40 | bm | 100 |  | 0 | vlastní |  | základní |  | 0 | 0 | 0 | 0 | 0 | 4 | K | 1 | ROZPOCET | 0 | 0 | 0 | 0 | 0 | 1 | 0 | 4 | 32
17 | K | Pol541 | Ocelové potrubí DN 50 | bm | 743 |  | 0 | vlastní |  | základní |  | 0 | 0 | 0 | 0 | 0 | 4 | K | 1 | ROZPOCET | 0 | 0 | 0 | 0 | 0 | 1 | 0 | 4 | 34
18 | K | Pol542 | Ocelové potrubí DN 65 | bm | 51 |  | 0 | vlastní |  | základní |  | 0 | 0 | 0 | 0 | 0 | 4 | K | 1 | ROZPOCET | 0 | 0 | 0 | 0 | 0 | 1 | 0 | 4 | 36
19 | K | Pol543 | Testovací sprinkler DN 25 | ks | 1 |  | 0 | vlastní |  | základní |  | 0 | 0 | 0 | 0 | 0 | 4 | K | 1 | ROZPOCET | 0 | 0 | 0 | 0 | 0 | 1 | 0 | 4 | 38
20 | K | Pol544 | Proplachovací a vypouštěcí armatura DN 40 | ks | 19 |  | 0 | vlastní |  | základní |  | 0 | 0 | 0 | 0 | 0 | 4 | K | 1 | ROZPOCET | 0 | 0 | 0 | 0 | 0 | 1 | 0 | 4 | 40
| D | D2 | Podzemní potrubí včetně trvalého sacího potrubí - (může být vyjmuto z dodávky SHZ) |  |  |  | 0 |  |  |  |  | 0 |  | 0 |  | 0 | 1 | D | 0 | ROZPOCET | [6 empty] | 0
21 | K | Pol545 | Plastové podzemní potrubí HDPE 100 PN10 d125 (nebo PN16) trvalé sací potrubí, včetně příruby u sloupku | bm | 47 |  | 0 | vlastní |  | základní |  | 0 | 0 | 0 | 0 | 0 | 4 | K | 1 | ROZPOCET | 0 | 0 | 0 | 0 | 0 | 1 | 0 | 4 | 42
22 | K | Pol546 | Protivířivá deska 400x400 na trvalém sacím potrubí včetně přechodek | ks | 1 |  | 0 | vlastní |  | základní |  | 0 | 0 | 0 | 0 | 0 | 4 | K | 1 | ROZPOCET | 0 | 0 | 0 | 0 | 0 | 1 | 0 | 4 | 44
70 | K | K020 | Patní zpětná klapka s malou tlakovou ztrátou (mezipřírubová bez síta) | ks | 1 |  | 0 | vlastní |  | základní |  | 0 | 0 | 0 | 0 | 0 | 4 | K | 1 | ROZPOCET | 0 | 0 | 0 | 0 | 0 | 1 | 0 | 4 | -1158286615
71 | K | K021 | Vypouštěcí potrubí na sacím potrubí DN40 s kohoutem a zátkou | ks | 1 |  | 0 | vlastní |  | základní |  | 0 | 0 | 0 | 0 | 0 | 4 | K | 1 | ROZPOCET | 0 | 0 | 0 | 0 | 0 | 1 | 0 | 4 | 377600985
23 | K | Pol547 | Plastové podzemní potrubí HDPE 100 PN16 d125 (výtlak čerpadla a zpětné) | bm | 19 |  | 0 | vlastní |  | základní |  | 0 | 0 | 0 | 0 | 0 | 4 | K | 1 | ROZPOCET | 0 | 0 | 0 | 0 | 0 | 1 | 0 | 4 | 46
24 | K | Pol548 | Příruba PN16 DN100 potrubí HDPE 100 PN16 d125 | ks | 3 |  | 0 | vlastní |  | základní |  | 0 | 0 | 0 | 0 | 0 | 4 | K | 1 | ROZPOCET | 0 | 0 | 0 | 0 | 0 | 1 | 0 | 4 | 48
25 | K | Pol549 | Plastové podzemní potrubí HDPE 100 PN10 d63 (napouštění) | bm | 8 |  | 0 | vlastní |  | základní |  | 0 | 0 | 0 | 0 | 0 | 4 | K | 1 | ROZPOCET | 0 | 0 | 0 | 0 | 0 | 1 | 0 | 4 | 50
26 | K | Pol550 | Přechodka na závit z potrubí HDPE 100 PN10 d163 | ks | 1 |  | 0 | vlastní |  | základní |  | 0 | 0 | 0 | 0 | 0 | 4 | K | 1 | ROZPOCET | 0 | 0 | 0 | 0 | 0 | 1 | 0 | 4 | 52
27 | K | Pol551 | KG kanalizační potrubí plastové d125 (větrání nádrže) | bm | 13 |  | 0 | vlastní |  | základní |  | 0 | 0 | 0 | 0 | 0 | 4 | K | 1 | ROZPOCET | 0 | 0 | 0 | 0 | 0 | 1 | 0 | 4 | 54
28 | K | Pol552 | Kabelová chránička plastová d110 | bm | 8 |  | 0 | vlastní |  | základní |  | 0 | 0 | 0 | 0 | 0 | 4 | K | 1 | ROZPOCET | 0 | 0 | 0 | 0 | 0 | 1 | 0 | 4 | 56
| D | D3 | Zařízení v nádrži, sloupek sacího potrubí |  |  |  | 0 |  |  |  |  | 0 |  | 0 |  | 0 | 1 | D | 0 | ROZPOCET | [6 empty] | 0
29 | K | Pol553 | Sloupek na přírubu s hrdlem pro savici d110 s víčkem, žárový zinek nebo nerez | ks | 1 |  | 0 | vlastní |  | základní |  | 0 | 0 | 0 | 0 | 0 | 4 | K | 1 | ROZPOCET | 0 | 0 | 0 | 0 | 0 | 1 | 0 | 4 | 58
30 | K | Pol554 | Cedulka označující sloupek | ks | 1 |  | 0 | vlastní |  | základní |  | 0 | 0 | 0 | 0 | 0 | 4 | K | 1 | ROZPOCET | 0 | 0 | 0 | 0 | 0 | 1 | 0 | 4 | 60
31 | K | Pol555 | Nosníky pro uchycení potrubí a čerpadla v nádrží, žárový zinek nebo nerez | kg | 60 |  | 0 | vlastní |  | základní |  | 0 | 0 | 0 | 0 | 0 | 4 | K | 1 | ROZPOCET | 0 | 0 | 0 | 0 | 0 | 1 | 0 | 4 | 62
32 | K | Pol556 | Ponorné hlavné čerpadlo s certifikátem pro sprinklery včetně kabelu, stojanu a protivířivého plechu. Křivka průtok/tlak dle výpočtů. | ks | 1 |  | 0 | vlastní |  | základní |  | 0 | 0 | 0 | 0 | 0 | 4 | K | 1 | ROZPOCET | 0 | 0 | 0 | 0 | 0 | 1 | 0 | 4 | 64
33 | K | Pol557 | Pozinkované výtlačné potrubí od čerpadla s přírubami (v nádrži) | ks | 1 |  | 0 | vlastní |  | základní |  | 0 | 0 | 0 | 0 | 0 | 4 | K | 1 | ROZPOCET | 0 | 0 | 0 | 0 | 0 | 1 | 0 | 4 | 66
| D | D4 | Strojovna a stoupačky |  |  |  | 0 |  |  |  |  | 0 |  | 0 |  | 0 | 1 | D | 0 | ROZPOCET | [6 empty] | 0
34 | K | Pol539 | Ocelové potrubí DN 32 | bm | 9 |  | 0 | vlastní |  | základní |  | 0 | 0 | 0 | 0 | 0 | 4 | K | 1 | ROZPOCET | 0 | 0 | 0 | 0 | 0 | 1 | 0 | 4 | 68
35 | K | Pol541 | Ocelové potrubí DN 50 | bm | 19 |  | 0 | vlastní |  | základní |  | 0 | 0 | 0 | 0 | 0 | 4 | K | 1 | ROZPOCET | 0 | 0 | 0 | 0 | 0 | 1 | 0 | 4 | 70
36 | K | Pol542 | Ocelové potrubí DN 65 | bm | 17 |  | 0 | vlastní |  | základní |  | 0 | 0 | 0 | 0 | 0 | 4 | K | 1 | ROZPOCET | 0 | 0 | 0 | 0 | 0 | 1 | 0 | 4 | 72
37 | K | Pol558 | Ocelové potrubí DN 80 | bm | 13 |  | 0 | vlastní |  | základní |  | 0 | 0 | 0 | 0 | 0 | 4 | K | 1 | ROZPOCET | 0 | 0 | 0 | 0 | 0 | 1 | 0 | 4 | 74
38 | K | Pol559 | Ocelové potrubí DN 100 | bm | 23 |  | 0 | vlastní |  | základní |  | 0 | 0 | 0 | 0 | 0 | 4 | K | 1 | ROZPOCET | 0 | 0 | 0 | 0 | 0 | 1 | 0 | 4 | 76
39 | K | Pol560 | Rozdělovač s odbočkami, svařenec DN100 | ks | 1 |  | 0 | vlastní |  | základní |  | 0 | 0 | 0 | 0 | 0 | 4 | K | 1 | ROZPOCET | 0 | 0 | 0 | 0 | 0 | 1 | 0 | 4 | 78
40 | K | Pol561 | Mokrá ventilová stanice kompletní DN 80 | ks | 1 |  | 0 | vlastní |  | základní |  | 0 | 0 | 0 | 0 | 0 | 4 | K | 1 | ROZPOCET | 0 | 0 | 0 | 0 | 0 | 1 | 0 | 4 | 80
41 | K | Pol562 | Poplachový zvon včetně filtru a pozink potrubí DN20 | ks | 1 |  | 0 | vlastní |  | základní |  | 0 | 0 | 0 | 0 | 0 | 4 | K | 1 | ROZPOCET | 0 | 0 | 0 | 0 | 0 | 1 | 0 | 4 | 82
42 | K | Pol563 | Oddělovací nádrž dop. čerpadla včetně víka a podstavce | ks | 1 |  | 0 | vlastní |  | základní |  | 0 | 0 | 0 | 0 | 0 | 4 | K | 1 | ROZPOCET | 0 | 0 | 0 | 0 | 0 | 1 | 0 | 4 | 84
43 | K | Pol564 | Doplňovací čerpadlo 2/10 0.75kW | ks | 1 |  | 0 | vlastní |  | základní |  | 0 | 0 | 0 | 0 | 0 | 4 | K | 1 | ROZPOCET | 0 | 0 | 0 | 0 | 0 | 1 | 0 | 4 | 86
44 | K | Pol565 | Kulový kohout DN 50 | ks | 1 |  | 0 | vlastní |  | základní |  | 0 | 0 | 0 | 0 | 0 | 4 | K | 1 | ROZPOCET | 0 | 0 | 0 | 0 | 0 | 1 | 0 | 4 | 88
45 | K | Pol566 | Kulový kohout DN 32 | ks | 5 |  | 0 | vlastní |  | základní |  | 0 | 0 | 0 | 0 | 0 | 4 | K | 1 | ROZPOCET | 0 | 0 | 0 | 0 | 0 | 1 | 0 | 4 | 90
46 | K | Pol567 | Zpětná kapka DN32 | ks | 1 |  | 0 | vlastní |  | základní |  | 0 | 0 | 0 | 0 | 0 | 4 | K | 1 | ROZPOCET | 0 | 0 | 0 | 0 | 0 | 1 | 0 | 4 | 92
47 | K | Pol568 | Filtr DN32 | ks | 1 |  | 0 | vlastní |  | základní |  | 0 | 0 | 0 | 0 | 0 | 4 | K | 1 | ROZPOCET | 0 | 0 | 0 | 0 | 0 | 1 | 0 | 4 | 94
48 | K | Pol569 | Plovákový ventil DN32 | ks | 1 |  | 0 | vlastní |  | základní |  | 0 | 0 | 0 | 0 | 0 | 4 | K | 1 | ROZPOCET | 0 | 0 | 0 | 0 | 0 | 1 | 0 | 4 | 96
49 | K | Pol570 | Uzavírací klapka DN 80 | ks | 2 |  | 0 | vlastní |  | základní |  | 0 | 0 | 0 | 0 | 0 | 4 | K | 1 | ROZPOCET | 0 | 0 | 0 | 0 | 0 | 1 | 0 | 4 | 98
50 | K | Pol571 | Uzavírací klapka DN 100 | ks | 2 |  | 0 | vlastní |  | základní |  | 0 | 0 | 0 | 0 | 0 | 4 | K | 1 | ROZPOCET | 0 | 0 | 0 | 0 | 0 | 1 | 0 | 4 | 100
51 | K | Pol572 | Uzavírací šoupátko DN 100 | ks | 1 |  | 0 | vlastní |  | základní |  | 0 | 0 | 0 | 0 | 0 | 4 | K | 1 | ROZPOCET | 0 | 0 | 0 | 0 | 0 | 1 | 0 | 4 | 102
52 | K | Pol573 | Zpětná klapka DN 80 | ks | 1 |  | 0 | vlastní |  | základní |  | 0 | 0 | 0 | 0 | 0 | 4 | K | 1 | ROZPOCET | 0 | 0 | 0 | 0 | 0 | 1 | 0 | 4 | 104
53 | K | Pol574 | Zpětná klapka DN 100 | ks | 1 |  | 0 | vlastní |  | základní |  | 0 | 0 | 0 | 0 | 0 | 4 | K | 1 | ROZPOCET | 0 | 0 | 0 | 0 | 0 | 1 | 0 | 4 | 106
54 | K | Pol575 | Průtokoměr DN100 | ks | 1 |  | 0 | vlastní |  | základní |  | 0 | 0 | 0 | 0 | 0 | 4 | K | 1 | ROZPOCET | 0 | 0 | 0 | 0 | 0 | 1 | 0 | 4 | 108
55 | K | Pol576 | Manometr | ks | 4 |  | 0 | vlastní |  | základní |  | 0 | 0 | 0 | 0 | 0 | 4 | K | 1 | ROZPOCET | 0 | 0 | 0 | 0 | 0 | 1 | 0 | 4 | 110
56 | K | Pol577 | Sada náhradních sprinklerů | ks | 1 |  | 0 | vlastní |  | základní |  | 0 | 0 | 0 | 0 | 0 | 4 | K | 1 | ROZPOCET | 0 | 0 | 0 | 0 | 0 | 1 | 0 | 4 | 112
57 | K | Pol578 | Sběrač mobilní techniky DN80 2xB75 | ks | 1 |  | 0 | vlastní |  | základní |  | 0 | 0 | 0 | 0 | 0 | 4 | K | 1 | ROZPOCET | 0 | 0 | 0 | 0 | 0 | 1 | 0 | 4 | 114
58 | K | Pol579 | Nosníky | kg | 50 |  | 0 | vlastní |  | základní |  | 0 | 0 | 0 | 0 | 0 | 4 | K | 1 | ROZPOCET | 0 | 0 | 0 | 0 | 0 | 1 | 0 | 4 | 116
| D | D5 | Elektročást a monitoring |  |  |  | 0 |  |  |  |  | 0 |  | 0 |  | 0 | 1 | D | 0 | ROZPOCET | [6 empty] | 0
59 | K | Pol580 | Snímač hladiny v nádrži včetně kabelu | ks | 4 |  | 0 | vlastní |  | základní |  | 0 | 0 | 0 | 0 | 0 | 4 | K | 1 | ROZPOCET | 0 | 0 | 0 | 0 | 0 | 1 | 0 | 4 | 118
60 | K | Pol581 | Elektrorozváděč včetně kabelů | ks | 1 |  | 0 | vlastní |  | základní |  | 0 | 0 | 0 | 0 | 0 | 4 | K | 1 | ROZPOCET | 0 | 0 | 0 | 0 | 0 | 1 | 0 | 4 | 120
61 | K | Pol582 | Tlakový spínač čerpadla s manometrem | ks | 3 |  | 0 | vlastní |  | základní |  | 0 | 0 | 0 | 0 | 0 | 4 | K | 1 | ROZPOCET | 0 | 0 | 0 | 0 | 0 | 1 | 0 | 4 | 122
62 | K | Pol583 | Monitorovací centrála včetně kabelů a čidel | ks | 1 |  | 0 | vlastní |  | základní |  | 0 | 0 | 0 | 0 | 0 | 4 | K | 1 | ROZPOCET | 0 | 0 | 0 | 0 | 0 | 1 | 0 | 4 | 124
| D | D6 | TESTY A UVEDENÍ DO PROVOZU |  |  |  | 0 |  |  |  |  | 0 |  | 0 |  | 0 | 1 | D | 0 | ROZPOCET | [6 empty] | 0
63 | K | Pol584 | Proplach soustavy | ks | 1 |  | 0 | vlastní |  | základní |  | 0 | 0 | 0 | 0 | 0 | 4 | K | 1 | ROZPOCET | 0 | 0 | 0 | 0 | 0 | 1 | 0 | 4 | 126
64 | K | Pol585 | Tlaková zkouška patra | ks | 4 |  | 0 | vlastní |  | základní |  | 0 | 0 | 0 | 0 | 0 | 4 | K | 1 | ROZPOCET | 0 | 0 | 0 | 0 | 0 | 1 | 0 | 4 | 128
65 | K | Pol586 | Tlaková zkouška celé soustavy | ks | 1 |  | 0 | vlastní |  | základní |  | 0 | 0 | 0 | 0 | 0 | 4 | K | 1 | ROZPOCET | 0 | 0 | 0 | 0 | 0 | 1 | 0 | 4 | 130
66 | K | Pol587 | Uvedení do provozu a odzkoušení komplet včetně monitoringu a elektro, revizní zprávy, provozní kniha, dokumentace skutečného provedení, schémata, značení armatur, koordinační fuknkční zkouška, komplexní zkouška | kpl | 1 |  | 0 | vlastní |  | základní |  | 0 | 0 | 0 | 0 | 0 | 4 | K | 1 | ROZPOCET | 0 | 0 | 0 | 0 | 0 | 1 | 0 | 4 | 132
67 | K | Pol588 | Zaškolení obsluhy provozovatele | ks | 1 |  | 0 | vlastní |  | základní |  | 0 | 0 | 0 | 0 | 0 | 4 | K | 1 | ROZPOCET | 0 | 0 | 0 | 0 | 0 | 1 | 0 | 4 | 134
68 | K | X1 | Stavební přípomoce - prostupy, drážky včetně zapravení | kpl | 1 |  | 0 | vlastní |  | základní |  | 0 | 0 | 0 | 0 | 0 | 4 | K | 1 | ROZPOCET | 0 | 0 | 0 | 0 | 0 | 1 | 0 | 4 | -235332026
69 | K | X2 | Požární ucpávky | kpl | 1 |  | 0 | vlastní |  | základní |  | 0 | 0 | 0 | 0 | 0 | 4 | K | 1 | ROZPOCET | 0 | 0 | 0 | 0 | 0 | 1 | 0 | 4 | 1189267454

## SO-01.D.1.4.11 - Zařízení...
{147f587b-0319-434e-94e6-0f5f01b71bd6}
2
| KRYCÍ LIST SOUPISU PRACÍ | [7 empty] | v --- níže se nacházejí doplnkové a pomocné údaje k sestavám --- v | [8 empty] | False
Stavba:
Dostavba kampusu LF v Olomouci
Objekt:
SO-01 - Objekt LF
Soupis:
SO-01.D.1.4 - Technika prostředí budov
Úroveň 3:
SO-01.D.1.4.11 - Zařízení pro odvod kouře a tepla
| KSO: |  |  |  |  | CC-CZ:
| Místo: |  | Olomouc, Hněvotínská |  |  | Datum: | 21. 12. 2022
| Zadavatel: |  |  |  |  | IČ: | 61989592
|  | Univerzita Palackého v Olomouci |  |  |  | DIČ: | CZ61989592
| Uchazeč: |  |  |  |  | IČ: | Vyplň údaj
|  | Vyplň údaj |  |  |  | DIČ: | Vyplň údaj
| Projektant: |  |  |  |  | IČ: | 29263140
|  | Ateliér Velehradský s.r.o. |  |  |  | DIČ: | CZ29263140
| Zpracovatel: |  |  |  |  | IČ: | 29263140
|  | Ateliér Velehradský s.r.o. |  |  |  | DIČ: | CZ29263140
Poznámka:
Soupis prací je sestaven s využitím Cenové soustavy ÚRS. Položky, které pochází z této cenové soustavy, jsou ve sloupci 'Cenová soustava' označeny popisem 'CS ÚRS' a úrovní příslušného kalendářního pololetí. Veškeré další informace vymezující popis a podmínky použití těchto položek z Cenové soustavy, které nejsou uvedeny přímo v soupisu prací, jsou neomezeně dálkově k dispozici na www.cs-urs.cz, sekce Cenové a technické podmínky. Rozpočet slouží výhradně a pouze pro výběr zhotovitele. Rozpočet je sestaven na základě vyhlášky č. 169/2016 Sb. Zhotovitel je povinen zkontrolovat rozpočet a doplnit chybějící položky. V opačném případě je zhotovitel povinen upozornit zadavatele na případné nedostatky. Ceny v nabídce musí vycházet nejen z předloženého soupisu výkonů, ale i ze znalosti celého projektu. Prostudování kompletní dokumentace je nutnou podmínkou předložení nabídky. Veškeré konstrukce se dodávají jako plně funkční celek.
| Cena bez DPH | [5 empty] | 0
|  |  | Základ daně |  |  | Sazba daně | Výše daně
| DPH | základní | 0 |  |  | 21% | 0
|  | snížená | 0 |  |  | 15% | 0
|  | zákl. přenesená | 0 |  |  | 21% | 0
|  | sníž. přenesená | 0 |  |  | 15% | 0
|  | nulová | 0 |  |  | 0% | 0
| Cena s DPH |  |  | v | CZK |  | 0
REKAPITULACE ČLENĚNÍ SOUPISU PRACÍ
Stavba:
Dostavba kampusu LF v Olomouci
Objekt:
SO-01 - Objekt LF
Soupis:
SO-01.D.1.4 - Technika prostředí budov
Úroveň 3:
SO-01.D.1.4.11 - Zařízení pro odvod kouře a tepla
Místo: |  |  | Olomouc, Hněvotínská |  |  | Datum: | 21. 12. 2022
Zadavatel: |  |  | Univerzita Palackého v Olomouci |  |  | Projektant: | Ateliér Velehradský s.r.o.
Uchazeč: |  |  | Vyplň údaj |  |  | Zpracovatel: | Ateliér Velehradský s.r.o.
Kód dílu - Popis | [6 empty] | Cena celkem [CZK]
Náklady stavby celkem | [6 empty] | 0 | [11 empty] | -1
| D1 - Zařízení pro odvod kouře a tepla (ZOKT) | [5 empty] | 0
SOUPIS PRACÍ
Stavba:
Dostavba kampusu LF v Olomouci
Objekt:
SO-01 - Objekt LF
Soupis:
SO-01.D.1.4 - Technika prostředí budov
Úroveň 3:
SO-01.D.1.4.11 - Zařízení pro odvod kouře a tepla
Místo: |  |  | Olomouc, Hněvotínská |  |  | Datum: | 21. 12. 2022
Zadavatel: |  |  | Univerzita Palackého v Olomouci |  |  | Projektant: | Ateliér Velehradský s.r.o.
Uchazeč: |  |  | Vyplň údaj |  |  | Zpracovatel: | Ateliér Velehradský s.r.o.
PČ | Typ | Kód | Popis | MJ | Množství | J.cena [CZK] | Cena celkem [CZK] | Cenová soustava |  | DPH | J. Nh [h] | Nh celkem [h] | J. hmotnost [t] | Hmotnost celkem [t] | J. suť [t] | Suť Celkem [t]
Náklady soupisu celkem | [6 empty] | 0 |  |  |  |  | 0 |  | 0 |  | 0 |  | D | -1 | [7 empty] | 0
| D | D1 | Zařízení pro odvod kouře a tepla (ZOKT) |  |  |  | 0 |  |  |  |  | 0 |  | 0 |  | 0 | 1 | D | 0 | ROZPOCET | [6 empty] | 0
1 | K | ZOKT.V1-4 | Ventilátor ZOKT 10,5 m3/s @ 350Pa / F300 | ks | 4 |  | 0 | vlastní |  | základní |  | 0 | 0 | 0 | 0 | 0 | 4 | K | 1 | ROZPOCET | 0 | 0 | 0 | 0 | 0 | 1 | 0 | 4 | 2
| P |  | Poznámka k položce: Axiální požární ventilátor s teplotní odolností F300. Výkon ventilátoru 10,5 m3/s při tl. ztrátě 350Pa, příkon 8,2 kW, 13,7A, napájení 400V. Hmotnost sestavy 400 kg, průměr ventilátoru 1000 mm. Certifikován dle EN ČSN 12 101-3 - F300. Včetně konzol pro horizontální montáž a kruhového výfukového kusu se sítem. | [14 empty] | P | 1
2 | K | ZOKT.V5-6 | Ventilátor ZOKT 8,0 m3/s @ 460Pa / F300 | ks | 2 |  | 0 | vlastní |  | základní |  | 0 | 0 | 0 | 0 | 0 | 4 | K | 1 | ROZPOCET | 0 | 0 | 0 | 0 | 0 | 1 | 0 | 4 | 4
| P |  | Poznámka k položce: Axiální požární ventilátor s teplotní odolností F300. Výkon ventilátoru 8,0 m3/s při tl. ztrátě 460Pa, příkon 8,2 kW, 13,7A, napájení 400V. Hmotnost sestavy 400 kg, průměr ventilátoru 1000 mm. Certifikován dle EN ČSN 12 101-3 - F300. Včetně konzol pro horizontální montáž a kruhového výfukového kusu se sítem. | [14 empty] | P | 1
3 | K | ZOKT.V7 | Přívodní ventilátor 14,3 m3/s @ 560Pa | ks | 1 |  | 0 | vlastní |  | základní |  | 0 | 0 | 0 | 0 | 0 | 4 | K | 1 | ROZPOCET | 0 | 0 | 0 | 0 | 0 | 1 | 0 | 4 | 6
| P |  | Poznámka k položce: Axiální přívodní ventilátorbez teplotní odolnosti. Výkon ventilátoru 14,3 m3/s při tl. ztrátě 560Pa, příkon 15,0 kW, 27,7A, napájení 400V. Hmotnost sestavy 550 kg, průměr ventilátor 1250 mm.. Certifikován dle EN ČSN 12 101-3 - F300. Včetně konzol pro horizontální montáž a kruhového výfukového kusu se sítem. | [14 empty] | P | 1
4 | K | OK ZOKT.V1-4 | Konstrukce pro osazení ventilátorů ZOKT.V1-4 | ks | 4 |  | 0 | vlastní |  | základní |  | 0 | 0 | 0 | 0 | 0 | 4 | K | 1 | ROZPOCET | 0 | 0 | 0 | 0 | 0 | 1 | 0 | 4 | 8
| P |  | Poznámka k položce: Konstrukce pro osazení ventilátoru z profilů WALVAREN. | [14 empty] | P | 1
5 | K | OK ZOKT.V5-6 | Konstrukce pro osazení ventilátorů ZOKT.V5-6 | ks | 2 |  | 0 | vlastní |  | základní |  | 0 | 0 | 0 | 0 | 0 | 4 | K | 1 | ROZPOCET | 0 | 0 | 0 | 0 | 0 | 1 | 0 | 4 | 10
| P |  | Poznámka k položce: Konstrukce pro osazení ventilátoru z profilů WALVAREN. | [14 empty] | P | 1
6 | K | OK ZOKT.V7 | Konstrukce pro osazení ventilátoru ZOKT.V7 | ks | 1 |  | 0 | vlastní |  | základní |  | 0 | 0 | 0 | 0 | 0 | 4 | K | 1 | ROZPOCET | 0 | 0 | 0 | 0 | 0 | 1 | 0 | 4 | 12
| P |  | Poznámka k položce: Konstrukce pro osazení ventilátoru z profilů WALVAREN. | [14 empty] | P | 1
7 | K | ZOKT.ZK.1-4 | Jednokřídlá klapka ZOKT 1500x600mm, 230V | ks | 4 |  | 0 | vlastní |  | základní |  | 0 | 0 | 0 | 0 | 0 | 4 | K | 1 | ROZPOCET | 0 | 0 | 0 | 0 | 0 | 1 | 0 | 4 | 14
| P |  | Poznámka k položce: Jednokřídlá klapka ZOKT rozměru 1500x600mm, servopohon 230V. Požární odolnost E600single S500. Certifikovaná dle ČSN EN 12101-8. | [14 empty] | P | 1
8 | K | ZOKT.K.1-2 | Jednokřídlá klapka ZOKT 1250x600mm, 230V | ks | 2 |  | 0 | vlastní |  | základní |  | 0 | 0 | 0 | 0 | 0 | 4 | K | 1 | ROZPOCET | 0 | 0 | 0 | 0 | 0 | 1 | 0 | 4 | 16
| P |  | Poznámka k položce: Jednokřídlá klapka ZOKT rozměru 1250x600mm, servopohon 230V. Požární odolnost E600single S500. Certifikovaná dle ČSN EN 12101-8. | [14 empty] | P | 1
9 | K | ZOKT.K.3 | Jednokřídlá klapka ZOKT 1250x1000mm, 230V | ks | 1 |  | 0 | vlastní |  | základní |  | 0 | 0 | 0 | 0 | 0 | 4 | K | 1 | ROZPOCET | 0 | 0 | 0 | 0 | 0 | 1 | 0 | 4 | 18
| P |  | Poznámka k položce: Jednokřídlá klapka ZOKT rozměru 1250x1000mm, servopohon 230V. Požární odolnost E600single S500. Certifikovaná dle ČSN EN 12101-8. | [14 empty] | P | 1
10 | K | ZOKT.K.4 | Jednokřídlá klapka ZOKT 1250x900mm, 230V, EI30 | ks | 1 |  | 0 | vlastní |  | základní |  | 0 | 0 | 0 | 0 | 0 | 4 | K | 1 | ROZPOCET | 0 | 0 | 0 | 0 | 0 | 1 | 0 | 4 | 20
| P |  | Poznámka k položce: Jednokřídlá klapka ZOKT rozměru 1250x900mm, servopohon 230V. Požární odolnost EI30multiS500. Certifikovaná dle ČSN EN 12101-8. | [14 empty] | P | 1
11 | K | Pol517 | Potrubí pro odvod kouře a tepla E600singleS500 | m2 | 80 |  | 0 | vlastní |  | základní |  | 0 | 0 | 0 | 0 | 0 | 4 | K | 1 | ROZPOCET | 0 | 0 | 0 | 0 | 0 | 1 | 0 | 4 | 22
| P |  | Poznámka k položce: Potrubí z ocelového pozinkovaného plechu s výztuhami, certifikované pro požární odolnost 600°C, 120 minut E600singleS500 a podtlak min. 500Pa. | [14 empty] | P | 1
12 | K | Pol518 | Potrubí pro přívod vzduchu E600singleS1000 | m2 | 24 |  | 0 | vlastní |  | základní |  | 0 | 0 | 0 | 0 | 0 | 4 | K | 1 | ROZPOCET | 0 | 0 | 0 | 0 | 0 | 1 | 0 | 4 | 24
| P |  | Poznámka k položce: Potrubí z ocelového pozinkovaného plechu s výztuhami, certifikované pro požární odolnost 600°C, 120 minut E600singleS1000 a podtlak min. 1000Pa. | [14 empty] | P | 1
13 | K | Pol519 | Požárně izolované potrubí pro odvod kouře a tepla EI30multiS500 | m2 | 90 |  | 0 | vlastní |  | základní |  | 0 | 0 | 0 | 0 | 0 | 4 | K | 1 | ROZPOCET | 0 | 0 | 0 | 0 | 0 | 1 | 0 | 4 | 26
| P |  | Poznámka k položce: Potrubí z ocelového pozinkovaného plechu s výztuhami, certifikované pro požární odolnost EI30multiS500 a podtlak min. 500Pa. Včetně požární izolace, Isover Ultimate protect 80mm.Montáž potrubí musí být v soulasu s montážním předpisem výrobce potrubí. | [14 empty] | P | 1
14 | K | Pol520 | Zateplení a zaplechování potrubí na střeše | m2 | 55 |  | 0 | vlastní |  | základní |  | 0 | 0 | 0 | 0 | 0 | 4 | K | 1 | ROZPOCET | 0 | 0 | 0 | 0 | 0 | 1 | 0 | 4 | 28
| P |  | Poznámka k položce: Tepelná izolace 80mm + Pz plech. | [14 empty] | P | 1
15 | K | Pol521 | Sací mřížka s rámečkem 1150x390mm | ks | 4 |  | 0 | vlastní |  | základní |  | 0 | 0 | 0 | 0 | 0 | 4 | K | 1 | ROZPOCET | 0 | 0 | 0 | 0 | 0 | 1 | 0 | 4 | 30
| P |  | Poznámka k položce: Mřížka se sítem, oka 20x20mm, provedení Pz. | [14 empty] | P | 1
16 | K | Pol522 | Požární ucpávky prostupů obvodu do 4,2m | ks | 7 |  | 0 | vlastní |  | základní |  | 0 | 0 | 0 | 0 | 0 | 4 | K | 1 | ROZPOCET | 0 | 0 | 0 | 0 | 0 | 1 | 0 | 4 | 32
| P |  | Poznámka k položce: Certifikované požání ucpávky EI30. | [14 empty] | P | 1
17 | K | Pol523 | Rozváděč R.ZOKT - ovládání dvou k. sekcí | ks | 1 |  | 0 | vlastní |  | základní |  | 0 | 0 | 0 | 0 | 0 | 4 | K | 1 | ROZPOCET | 0 | 0 | 0 | 0 | 0 | 1 | 0 | 4 | 34
| P |  | Poznámka k položce: Rozváděč R.ZOKT pro ovládání systému ZOKT v objektu. Připojen k EPS beznapěťovými rozpínacími kontakty NC, 24V z LDP pro každou k. sekci. Spouští požární ventilátor dle nastavené logiky (viz blokové schéma systému ZOKT) a otevíra klapky pro odvod kouře a tepla. Signalizace chodu ZOKT pro každou k. sekci, signalizace sumární poruchy zpět do EPS. Rozměr 800x1000x350mm. Bez požární odolnosti skříně. | [14 empty] | P | 1
18 | K | Pol524 | Revize a dokumentace systému ZOKT, zaškolení obsluhy | kpl | 1 |  | 0 | vlastní |  | základní |  | 0 | 0 | 0 | 0 | 0 | 4 | K | 1 | ROZPOCET | 0 | 0 | 0 | 0 | 0 | 1 | 0 | 4 | 698619407
| P |  | Poznámka k položce: Předávací dokumentace dle vyhlášky č.246/2001 Sb. Prohlášení o montáži a provozuschopnosti PBZ, výchozí revize systému ZOKT, certifikáty veškerých instalovaných zařízení v souladu se zprávou ZOKT, elektrorevize rozvaděčů, schémata zapojení, tabulky zařízení. | [14 empty] | P | 1

## SO-01.D.1.4.12 - Stlačený...
{713248ef-66d0-4202-ba3f-0533c61c4ad1}
2
| KRYCÍ LIST SOUPISU PRACÍ | [7 empty] | v --- níže se nacházejí doplnkové a pomocné údaje k sestavám --- v | [8 empty] | False
Stavba:
Dostavba kampusu LF v Olomouci
Objekt:
SO-01 - Objekt LF
Soupis:
SO-01.D.1.4 - Technika prostředí budov
Úroveň 3:
SO-01.D.1.4.12 - Stlačený vzduch
| KSO: |  |  |  |  | CC-CZ:
| Místo: |  | Olomouc, Hněvotínská |  |  | Datum: | 21. 12. 2022
| Zadavatel: |  |  |  |  | IČ: | 61989592
|  | Univerzita Palackého v Olomouci |  |  |  | DIČ: | CZ61989592
| Uchazeč: |  |  |  |  | IČ: | Vyplň údaj
|  | Vyplň údaj |  |  |  | DIČ: | Vyplň údaj
| Projektant: |  |  |  |  | IČ: | 29263140
|  | Ateliér Velehradský s.r.o. |  |  |  | DIČ: | CZ29263140
| Zpracovatel: |  |  |  |  | IČ: | 29263140
|  | Ateliér Velehradský s.r.o. |  |  |  | DIČ: | CZ29263140
Poznámka:
Soupis prací je sestaven s využitím Cenové soustavy ÚRS. Položky, které pochází z této cenové soustavy, jsou ve sloupci 'Cenová soustava' označeny popisem 'CS ÚRS' a úrovní příslušného kalendářního pololetí. Veškeré další informace vymezující popis a podmínky použití těchto položek z Cenové soustavy, které nejsou uvedeny přímo v soupisu prací, jsou neomezeně dálkově k dispozici na www.cs-urs.cz, sekce Cenové a technické podmínky. Rozpočet slouží výhradně a pouze pro výběr zhotovitele. Rozpočet je sestaven na základě vyhlášky č. 169/2016 Sb. Zhotovitel je povinen zkontrolovat rozpočet a doplnit chybějící položky. V opačném případě je zhotovitel povinen upozornit zadavatele na případné nedostatky. Ceny v nabídce musí vycházet nejen z předloženého soupisu výkonů, ale i ze znalosti celého projektu. Prostudování kompletní dokumentace je nutnou podmínkou předložení nabídky. Veškeré konstrukce se dodávají jako plně funkční celek.
| Cena bez DPH | [5 empty] | 0
|  |  | Základ daně |  |  | Sazba daně | Výše daně
| DPH | základní | 0 |  |  | 21% | 0
|  | snížená | 0 |  |  | 15% | 0
|  | zákl. přenesená | 0 |  |  | 21% | 0
|  | sníž. přenesená | 0 |  |  | 15% | 0
|  | nulová | 0 |  |  | 0% | 0
| Cena s DPH |  |  | v | CZK |  | 0
REKAPITULACE ČLENĚNÍ SOUPISU PRACÍ
Stavba:
Dostavba kampusu LF v Olomouci
Objekt:
SO-01 - Objekt LF
Soupis:
SO-01.D.1.4 - Technika prostředí budov
Úroveň 3:
SO-01.D.1.4.12 - Stlačený vzduch
Místo: |  |  | Olomouc, Hněvotínská |  |  | Datum: | 21. 12. 2022
Zadavatel: |  |  | Univerzita Palackého v Olomouci |  |  | Projektant: | Ateliér Velehradský s.r.o.
Uchazeč: |  |  | Vyplň údaj |  |  | Zpracovatel: | Ateliér Velehradský s.r.o.
Kód dílu - Popis | [6 empty] | Cena celkem [CZK]
Náklady stavby celkem | [6 empty] | 0 | [11 empty] | -1
| PSV - Práce a dodávky PSV | [5 empty] | 0
| 723 - Zdravotechnika - vnitřní plynovod | [5 empty] | 0
| 724 - Zdravotechnika - strojní vybavení | [5 empty] | 0
| VRN - Vedlejší rozpočtové náklady | [5 empty] | 0
| VRN4 - Inženýrská činnost | [5 empty] | 0
SOUPIS PRACÍ
Stavba:
Dostavba kampusu LF v Olomouci
Objekt:
SO-01 - Objekt LF
Soupis:
SO-01.D.1.4 - Technika prostředí budov
Úroveň 3:
SO-01.D.1.4.12 - Stlačený vzduch
Místo: |  |  | Olomouc, Hněvotínská |  |  | Datum: | 21. 12. 2022
Zadavatel: |  |  | Univerzita Palackého v Olomouci |  |  | Projektant: | Ateliér Velehradský s.r.o.
Uchazeč: |  |  | Vyplň údaj |  |  | Zpracovatel: | Ateliér Velehradský s.r.o.
PČ | Typ | Kód | Popis | MJ | Množství | J.cena [CZK] | Cena celkem [CZK] | Cenová soustava |  | DPH | J. Nh [h] | Nh celkem [h] | J. hmotnost [t] | Hmotnost celkem [t] | J. suť [t] | Suť Celkem [t]
Náklady soupisu celkem | [6 empty] | 0 |  |  |  |  | 0 |  | 2.4497 |  | 0 |  | D | -1 | [7 empty] | 0
| D | PSV | Práce a dodávky PSV |  |  |  | 0 |  |  |  |  | 0 |  | 2.4497 |  | 0 | 2 | D | 0 | ROZPOCET | [6 empty] | 0
| D | 723 | Zdravotechnika - vnitřní plynovod |  |  |  | 0 |  |  |  |  | 0 |  | 0.71955 |  | 0 | 2 | D | 1 | ROZPOCET | [6 empty] | 0
1 | K | 723231162 | Armatury se dvěma závity kohouty kulové PN 42 do 185°C plnoprůtokové vnitřní závit těžká řada G 1/2" | kus | 62 |  | 0 | CS ÚRS 2022 01 |  | základní |  | 0 | 0.00024 | 0.01488 | 0 | 0 | 16 | K | 2 | ROZPOCET | 0 | 0 | 0 | 0 | 0 | 1 | 0 | 16 | 831543707
| Online PSC |  | https://podminky.urs.cz/item/CS_URS_2022_01/723231162 | [14 empty] | Online PSC | 2
2 | K | 723231163 | Armatury se dvěma závity kohouty kulové PN 42 do 185°C plnoprůtokové vnitřní závit těžká řada G 3/4" | kus | 17 |  | 0 | CS ÚRS 2022 01 |  | základní |  | 0 | 0.00038 | 0.00646 | 0 | 0 | 16 | K | 2 | ROZPOCET | 0 | 0 | 0 | 0 | 0 | 1 | 0 | 16 | 1503655347
| Online PSC |  | https://podminky.urs.cz/item/CS_URS_2022_01/723231163 | [14 empty] | Online PSC | 2
3 | K | 723231164 | Armatury se dvěma závity kohouty kulové PN 42 do 185°C plnoprůtokové vnitřní závit těžká řada G 1" | kus | 5 |  | 0 | CS ÚRS 2022 01 |  | základní |  | 0 | 0.00061 | 0.00305 | 0 | 0 | 16 | K | 2 | ROZPOCET | 0 | 0 | 0 | 0 | 0 | 1 | 0 | 16 | -665651254
| Online PSC |  | https://podminky.urs.cz/item/CS_URS_2022_01/723231164 | [14 empty] | Online PSC | 2
4 | K | 723231166 | Armatury se dvěma závity kohouty kulové PN 42 do 185°C plnoprůtokové vnitřní závit těžká řada G 1 1/2" | kus | 11 |  | 0 | CS ÚRS 2022 01 |  | základní |  | 0 | 0.0013 | 0.0143 | 0 | 0 | 16 | K | 2 | ROZPOCET | 0 | 0 | 0 | 0 | 0 | 1 | 0 | 16 | -423272333
| Online PSC |  | https://podminky.urs.cz/item/CS_URS_2022_01/723231166 | [14 empty] | Online PSC | 2
5 | M | 551DGKD502002 | Redukční ventil rozsah 0 - 12 bar, DN 3/4" včetně manometru | kus | 17 |  | 0 | vlastní |  | základní |  | 0 | 0.0015 | 0.0255 | 0 | 0 | 32 | M | 2 | ROZPOCET | 0 | 0 | 0 | 0 | 0 | 1 | 0 | 16 | 441430889
6 | K | 723239102 | Armatury se dvěma závity montáž armatur se dvěma závity ostatních typů G 3/4" | kus | 17 |  | 0 | CS ÚRS 2022 01 |  | základní |  | 0 | 0 | 0 | 0 | 0 | 16 | K | 2 | ROZPOCET | 0 | 0 | 0 | 0 | 0 | 1 | 0 | 16 | -1032138190
| Online PSC |  | https://podminky.urs.cz/item/CS_URS_2022_01/723239102 | [14 empty] | Online PSC | 2
7 | K | 733223202 | Potrubí z trubek měděných tvrdých spojovaných tvrdým pájením Ø 15/1 | m | 93 |  | 0 | CS ÚRS 2022 01 |  | základní |  | 0 | 0.00048 | 0.04464 | 0 | 0 | 16 | K | 2 | ROZPOCET | 0 | 0 | 0 | 0 | 0 | 1 | 0 | 16 | -154329957
| Online PSC |  | https://podminky.urs.cz/item/CS_URS_2022_01/733223202 | [14 empty] | Online PSC | 2
8 | K | 733223203 | Potrubí z trubek měděných tvrdých spojovaných tvrdým pájením Ø 18/1 | m | 8 |  | 0 | CS ÚRS 2022 01 |  | základní |  | 0 | 0.00059 | 0.00472 | 0 | 0 | 16 | K | 2 | ROZPOCET | 0 | 0 | 0 | 0 | 0 | 1 | 0 | 16 | -686055436
| Online PSC |  | https://podminky.urs.cz/item/CS_URS_2022_01/733223203 | [14 empty] | Online PSC | 2
9 | K | 733223204 | Potrubí z trubek měděných tvrdých spojovaných tvrdým pájením Ø 22/1 | m | 135 |  | 0 | CS ÚRS 2022 01 |  | základní |  | 0 | 0.00075 | 0.10125 | 0 | 0 | 16 | K | 2 | ROZPOCET | 0 | 0 | 0 | 0 | 0 | 1 | 0 | 16 | -339553208
| Online PSC |  | https://podminky.urs.cz/item/CS_URS_2022_01/733223204 | [14 empty] | Online PSC | 2
10 | K | 733223205 | Potrubí z trubek měděných tvrdých spojovaných tvrdým pájením Ø 28/1,5 | m | 281 |  | 0 | CS ÚRS 2022 01 |  | základní |  | 0 | 0.00129 | 0.36249 | 0 | 0 | 16 | K | 2 | ROZPOCET | 0 | 0 | 0 | 0 | 0 | 1 | 0 | 16 | 1799261517
| Online PSC |  | https://podminky.urs.cz/item/CS_URS_2022_01/733223205 | [14 empty] | Online PSC | 2
11 | K | 733223207 | Potrubí z trubek měděných tvrdých spojovaných tvrdým pájením Ø 42/1,5 | m | 44 |  | 0 | CS ÚRS 2022 01 |  | základní |  | 0 | 0.00201 | 0.08844 | 0 | 0 | 16 | K | 2 | ROZPOCET | 0 | 0 | 0 | 0 | 0 | 1 | 0 | 16 | 360798170
| Online PSC |  | https://podminky.urs.cz/item/CS_URS_2022_01/733223207 | [14 empty] | Online PSC | 2
12 | K | 722130231 | Potrubí z ocelových trubek pozinkovaných závitových svařovaných běžných DN 15 | m | 9 |  | 0 | CS ÚRS 2022 01 |  | základní |  | 0 | 0.00157 | 0.01413 | 0 | 0 | 16 | K | 2 | ROZPOCET | 0 | 0 | 0 | 0 | 0 | 1 | 0 | 16 | -892494112
| Online PSC |  | https://podminky.urs.cz/item/CS_URS_2022_01/722130231 | [14 empty] | Online PSC | 2
13 | K | 723150365 | Potrubí z ocelových trubek hladkých černých spojovaných chráničky Ø 38/2,6 | m | 10 |  | 0 | CS ÚRS 2022 01 |  | základní |  | 0 | 0.00256 | 0.0256 | 0 | 0 | 16 | K | 2 | ROZPOCET | 0 | 0 | 0 | 0 | 0 | 1 | 0 | 16 | 1339196230
| Online PSC |  | https://podminky.urs.cz/item/CS_URS_2022_01/723150365 | [14 empty] | Online PSC | 2
14 | K | 723150366 | Potrubí z ocelových trubek hladkých černých spojovaných chráničky Ø 44,5/3,2 | m | 2 |  | 0 | CS ÚRS 2022 01 |  | základní |  | 0 | 0.00378 | 0.00756 | 0 | 0 | 16 | K | 2 | ROZPOCET | 0 | 0 | 0 | 0 | 0 | 1 | 0 | 16 | -2079465468
| Online PSC |  | https://podminky.urs.cz/item/CS_URS_2022_01/723150366 | [14 empty] | Online PSC | 2
15 | K | 723150368 | Potrubí z ocelových trubek hladkých černých spojovaných chráničky Ø 76/3,2 | m | 1 |  | 0 | CS ÚRS 2022 01 |  | základní |  | 0 | 0.00653 | 0.00653 | 0 | 0 | 16 | K | 2 | ROZPOCET | 0 | 0 | 0 | 0 | 0 | 1 | 0 | 16 | -321980012
| Online PSC |  | https://podminky.urs.cz/item/CS_URS_2022_01/723150368 | [14 empty] | Online PSC | 2
16 | K | 733291101 | Zkoušky těsnosti potrubí z trubek měděných Ø do 35/1,5 | m | 517 |  | 0 | CS ÚRS 2022 01 |  | základní |  | 0 | 0 | 0 | 0 | 0 | 16 | K | 2 | ROZPOCET | 0 | 0 | 0 | 0 | 0 | 1 | 0 | 16 | -1363010965
| Online PSC |  | https://podminky.urs.cz/item/CS_URS_2022_01/733291101 | [14 empty] | Online PSC | 2
17 | K | 733291102 | Zkoušky těsnosti potrubí z trubek měděných Ø přes 35/1,5 do 64/2,0 | m | 44 |  | 0 | CS ÚRS 2022 01 |  | základní |  | 0 | 0 | 0 | 0 | 0 | 16 | K | 2 | ROZPOCET | 0 | 0 | 0 | 0 | 0 | 1 | 0 | 16 | -436371577
| Online PSC |  | https://podminky.urs.cz/item/CS_URS_2022_01/733291102 | [14 empty] | Online PSC | 2
18 | K | 733190107 | Zkoušky těsnosti potrubí, manžety prostupové z trubek ocelových zkoušky těsnosti potrubí (za provozu) z trubek ocelových závitových DN do 40 | m | 9 |  | 0 | CS ÚRS 2022 01 |  | základní |  | 0 | 0 | 0 | 0 | 0 | 16 | K | 2 | ROZPOCET | 0 | 0 | 0 | 0 | 0 | 1 | 0 | 16 | 1694970320
| Online PSC |  | https://podminky.urs.cz/item/CS_URS_2022_01/733190107 | [14 empty] | Online PSC | 2
19 | K | 998723203 | Přesun hmot pro vnitřní plynovod stanovený procentní sazbou (%) z ceny vodorovná dopravní vzdálenost do 50 m v objektech výšky přes 12 do 24 m | % |  |  | 0 | CS ÚRS 2022 01 |  | základní |  | 0 | 0 | 0 | 0 | 0 | 16 | K | 2 | ROZPOCET | 0 | 0 | 0 | 0 | 0 | 1 | 0 | 16 | 1479932433
| Online PSC |  | https://podminky.urs.cz/item/CS_URS_2022_01/998723203 | [14 empty] | Online PSC | 2
20 | K | 998723293 | Přesun hmot pro vnitřní plynovod stanovený procentní sazbou (%) z ceny Příplatek k cenám za zvětšený přesun přes vymezenou největší dopravní vzdálenost do 500 m | % |  |  | 0 | CS ÚRS 2022 01 |  | základní |  | 0 | 0 | 0 | 0 | 0 | 16 | K | 2 | ROZPOCET | 0 | 0 | 0 | 0 | 0 | 1 | 0 | 16 | 1132916442
| Online PSC |  | https://podminky.urs.cz/item/CS_URS_2022_01/998723293 | [14 empty] | Online PSC | 2
| D | 724 | Zdravotechnika - strojní vybavení |  |  |  | 0 |  |  |  |  | 0 |  | 1.7301 |  | 0 | 2 | D | 1 | ROZPOCET | [6 empty] | 0
21 | M | 42723380.AC | Bezmazný zubový kompresor s řízeným pohonem, s kondenzační sušičkou s el. motorem 22 kW, 4-9,8 baru, 77 - 205 Nm3/h, připojení G1.1/2", 3x400V/50Hz, 54A, jištění 100A gG | kus | 1 |  | 0 | vlastní |  | základní |  | 0 | 1.354 | 1.354 | 0 | 0 | 8 | M | 2 | ROZPOCET | 0 | 0 | 0 | 0 | 0 | 1 | 0 | 4 | -2145487925
22 | K | 230030015 | Montáž trubních dílů přírubových hmotnosti přes 1000 do 2000 kg | kus | 1 |  | 0 | CS ÚRS 2022 01 |  | základní |  | 0 | 0 | 0 | 0 | 0 | 4 | K | 2 | ROZPOCET | 0 | 0 | 0 | 0 | 0 | 1 | 0 | 4 | 1936744902
| Online PSC |  | https://podminky.urs.cz/item/CS_URS_2022_01/230030015 | [14 empty] | Online PSC | 2
23 | M | 42723381.AC | Oboustranně žárově pozinkovaný vzdušník s příslušenstvím (manometr, manometrický kulový kohout, pojistný ventil, jednoduchý ruční ventil na vypouštění kondenzátu), objem 1500 litrů, 11 barů, průměr 1000 mm, výška 2390 mm, hmotnost 366 kg | kus | 1 |  | 0 | vlastní |  | základní |  | 0 | 0.366 | 0.366 | 0 | 0 | 8 | M | 2 | ROZPOCET | 0 | 0 | 0 | 0 | 0 | 1 | 0 | 4 | 1680499630
24 | K | 724319116 | Tlakové nádrže stojaté z černého ocelového plechu montáž tlakových nádrží stojatých objemu 1600 l | kus | 1 |  | 0 | CS ÚRS 2022 01 |  | základní |  | 0 | 0.00265 | 0.00265 | 0 | 0 | 16 | K | 2 | ROZPOCET | 0 | 0 | 0 | 0 | 0 | 1 | 0 | 16 | 1419277218
| Online PSC |  | https://podminky.urs.cz/item/CS_URS_2022_01/724319116 | [14 empty] | Online PSC | 2
25 | M | 42767508.M | Filtr stlačeného vzduchu 16 barů, 780 m3/h, připojení DN 1.1/2", s filtrační vložkou M (0,1 um) | kus | 1 |  | 0 | vlastní |  | základní |  | 0 | 0.0025 | 0.0025 | 0 | 0 | 8 | M | 2 | ROZPOCET | 0 | 0 | 0 | 0 | 0 | 1 | 0 | 4 | -559074870
26 | K | 230040008 | Montáž trubních dílů závitových DN 1 1/2" | kus | 1 |  | 0 | CS ÚRS 2022 01 |  | základní |  | 0 | 0 | 0 | 0 | 0 | 64 | K | 2 | ROZPOCET | 0 | 0 | 0 | 0 | 0 | 1 | 0 | 64 | 397693284
| Online PSC |  | https://podminky.urs.cz/item/CS_URS_2022_01/230040008 | [14 empty] | Online PSC | 2
27 | M | 42767508.S | Filtr stlačeného vzduchu 16 barů, 780 m3/h, připojení DN 1.1/2", s filtrační vložkou S (0,01 um) | kus | 1 |  | 0 | vlastní |  | základní |  | 0 | 0.0025 | 0.0025 | 0 | 0 | 8 | M | 2 | ROZPOCET | 0 | 0 | 0 | 0 | 0 | 1 | 0 | 4 | -242951604
30 | K | 230040004 | Montáž trubních dílů závitových DN 1/2" | kus | 1 |  | 0 | CS ÚRS 2022 01 |  | základní |  | 0 | 2e-05 | 2e-05 | 0 | 0 | 4 | K | 2 | ROZPOCET | 0 | 0 | 0 | 0 | 0 | 1 | 0 | 4 | -1381662559
| Online PSC |  | https://podminky.urs.cz/item/CS_URS_2022_01/230040004 | [14 empty] | Online PSC | 2
39 | M | 42767508.C | Filtr stlačeného vzduchu 16 barů, 780 m3/h, připojení DN 1.1/2", s filtrační vložkou CA (<0,01 um) | kus | 1 |  | 0 | vlastní |  | základní |  | 0 | 0 | 0 | 0 | 0 | 8 | M | 2 | ROZPOCET | 0 | 0 | 0 | 0 | 0 | 1 | 0 | 4 | 113457456
40 | K | 230040008 | Montáž trubních dílů závitových DN 1 1/2" | kus | 1 |  | 0 | CS ÚRS 2022 01 |  | základní |  | 0 | 0 | 0 | 0 | 0 | 4 | K | 2 | ROZPOCET | 0 | 0 | 0 | 0 | 0 | 1 | 0 | 4 | 589002051
| Online PSC |  | https://podminky.urs.cz/item/CS_URS_2022_01/230040008 | [14 empty] | Online PSC | 2
31 | M | 427170021 | Elektronický odvaděč kondenzátu, výkon 12 l/h, připojení G1/2", 230V/50Hz | kus | 3 |  | 0 | vlastní |  | základní |  | 0 | 0.0006 | 0.0018 | 0 | 0 | 8 | M | 2 | ROZPOCET | 0 | 0 | 0 | 0 | 0 | 1 | 0 | 4 | 2093258048
32 | K | 230040004 | Montáž trubních dílů závitových DN 1/2" | kus | 3 |  | 0 | CS ÚRS 2022 01 |  | základní |  | 0 | 2e-05 | 6e-05 | 0 | 0 | 4 | K | 2 | ROZPOCET | 0 | 0 | 0 | 0 | 0 | 1 | 0 | 4 | 358819579
| Online PSC |  | https://podminky.urs.cz/item/CS_URS_2022_01/230040004 | [14 empty] | Online PSC | 2
33 | M | 42700369035 | Tlaková hadice pro vzduch DN 40, PN 20 L = 0,5 m, včetně koncovek R 1.1/2" | kus | 1 |  | 0 | vlastní |  | základní |  | 0 | 0.0006 | 0.0006 | 0 | 0 | 8 | M | 2 | ROZPOCET | 0 | 0 | 0 | 0 | 0 | 1 | 0 | 4 | -1503313763
34 | K | 230040008 | Montáž trubních dílů závitových DN 1 1/2" | kus | 1 |  | 0 | CS ÚRS 2022 01 |  | základní |  | 0 | 0 | 0 | 0 | 0 | 64 | K | 2 | ROZPOCET | 0 | 0 | 0 | 0 | 0 | 1 | 0 | 64 | 596109262
| Online PSC |  | https://podminky.urs.cz/item/CS_URS_2022_01/230040008 | [14 empty] | Online PSC | 2
35 | K | 998724103 | Přesun hmot pro strojní vybavení stanovený z hmotnosti přesunovaného materiálu vodorovná dopravní vzdálenost do 50 m v objektech výšky přes 12 do 24 m | t | 1.742 |  | 0 | CS ÚRS 2022 01 |  | základní |  | 0 | 0 | 0 | 0 | 0 | 64 | K | 2 | ROZPOCET | 0 | 0 | 0 | 0 | 0 | 1 | 0 | 64 | 68139633
| Online PSC |  | https://podminky.urs.cz/item/CS_URS_2022_01/998724103 | [14 empty] | Online PSC | 2
36 | K | 998724193 | Přesun hmot pro strojní vybavení stanovený z hmotnosti přesunovaného materiálu Příplatek k ceně za zvětšený přesun přes vymezenou největší dopravní vzdálenost do 500 m | t | 1.742 |  | 0 | CS ÚRS 2022 01 |  | základní |  | 0 | 0 | 0 | 0 | 0 | 16 | K | 2 | ROZPOCET | 0 | 0 | 0 | 0 | 0 | 1 | 0 | 16 | 1136698575
| Online PSC |  | https://podminky.urs.cz/item/CS_URS_2022_01/998724193 | [14 empty] | Online PSC | 2
| D | VRN | Vedlejší rozpočtové náklady |  |  |  | 0 |  |  |  |  | 0 |  | 0 |  | 0 | 5 | D | 0 | ROZPOCET | [6 empty] | 0
| D | VRN4 | Inženýrská činnost |  |  |  | 0 |  |  |  |  | 0 |  | 0 |  | 0 | 5 | D | 1 | ROZPOCET | [6 empty] | 0
37 | K | 043103001 | Zprovoznění kompresoru a kompresorové stanice | soub | 1 |  | 0 | vlastní |  | základní |  | 0 | 0 | 0 | 0 | 0 | 1024 | K | 2 | ROZPOCET | 0 | 0 | 0 | 0 | 0 | 1 | 0 | 1024 | 1354464977
38 | K | X1 | Stavební přípomoce - prostupy, drážky včetně zapravení | kpl | 1 |  | 0 | vlastní |  | základní |  | 0 | 0 | 0 | 0 | 0 | 16 | K | 2 | ROZPOCET | 0 | 0 | 0 | 0 | 0 | 1 | 0 | 16 | -1551805521

## SO-01.D.1.4.13 - AV technika
{09bf3d3f-8311-4abe-b1d0-f319fc1b2653}
2
| KRYCÍ LIST SOUPISU PRACÍ | [7 empty] | v --- níže se nacházejí doplnkové a pomocné údaje k sestavám --- v | [8 empty] | False
Stavba:
Dostavba kampusu LF v Olomouci
Objekt:
SO-01 - Objekt LF
Soupis:
SO-01.D.1.4 - Technika prostředí budov
Úroveň 3:
SO-01.D.1.4.13 - AV technika
| KSO: |  |  |  |  | CC-CZ:
| Místo: |  |  |  |  | Datum: | 21. 12. 2022
| Zadavatel: |  |  |  |  | IČ: | 61989592
|  | Univerzita Palackého v Olomouci |  |  |  | DIČ: | CZ61989592
| Uchazeč: |  |  |  |  | IČ: | Vyplň údaj
|  | Vyplň údaj |  |  |  | DIČ: | Vyplň údaj
| Projektant: |  |  |  |  | IČ: | 29263140
|  | Ateliér Velehradský s.r.o. |  |  |  | DIČ: | CZ29263140
| Zpracovatel: |  |  |  |  | IČ: | 29263140
|  | Ateliér Velehradský s.r.o. |  |  |  | DIČ: | CZ29263140
Poznámka:
| Cena bez DPH | [5 empty] | 0
|  |  | Základ daně |  |  | Sazba daně | Výše daně
| DPH | základní | 0 |  |  | 21% | 0
|  | snížená | 0 |  |  | 15% | 0
|  | zákl. přenesená | 0 |  |  | 21% | 0
|  | sníž. přenesená | 0 |  |  | 15% | 0
|  | nulová | 0 |  |  | 0% | 0
| Cena s DPH |  |  | v | CZK |  | 0
REKAPITULACE ČLENĚNÍ SOUPISU PRACÍ
Stavba:
Dostavba kampusu LF v Olomouci
Objekt:
SO-01 - Objekt LF
Soupis:
SO-01.D.1.4 - Technika prostředí budov
Úroveň 3:
SO-01.D.1.4.13 - AV technika
Místo: | [5 empty] | Datum: | 21. 12. 2022
Zadavatel: |  |  | Univerzita Palackého v Olomouci |  |  | Projektant: | Ateliér Velehradský s.r.o.
Uchazeč: |  |  | Vyplň údaj |  |  | Zpracovatel: | Ateliér Velehradský s.r.o.
Kód dílu - Popis | [6 empty] | Cena celkem [CZK]
Náklady stavby celkem | [6 empty] | 0 | [11 empty] | -1
| D1 - Učebna s projektorem: 2.108, 2.110, 3.107, 3.109, 3.117, 3.119, 3.120, 3.126, 3.130, 4.108, 4.112, | [5 empty] | 0
| D2 - Učebna s projektorem a ovládací místností: 4.104 a, 4.107, 4.127, 4.133 | [5 empty] | 0
| D3 - Učebna s projektorem a náhledovým monitorem na stěně: 3.106+3.106a, 3.111, 3.112, 3.115 | [5 empty] | 0
| D4 - Učebna s projektorem a náhledovým monitorem na stropní konzoli: 3.104 | [5 empty] | 0
| D5 - Učebna s LCD monitorem a střižnou: 3.128 + 3.129 | [5 empty] | 0
| D6 - Učebna s projektorem a náhledovými LCD monitory: 2.112 | [5 empty] | 0
| D7 - Učebna zubařských simulátorů – č. 1.111, 1.112 | [5 empty] | 0
| D8 - Učebns zubní laboratoře č. 1.110 | [5 empty] | 0
| D9 - Společné prostory: 1.102, foyer 2.NP, 3.101, 3.137, 4.144 | [5 empty] | 0
| D10 - Menza - prostor: 1.102, 1.116, 1.117 | [5 empty] | 0
| D11 - AULA + Režie 3.138C | [5 empty] | 0
SOUPIS PRACÍ
Stavba:
Dostavba kampusu LF v Olomouci
Objekt:
SO-01 - Objekt LF
Soupis:
SO-01.D.1.4 - Technika prostředí budov
Úroveň 3:
SO-01.D.1.4.13 - AV technika
Místo: | [5 empty] | Datum: | 21. 12. 2022
Zadavatel: |  |  | Univerzita Palackého v Olomouci |  |  | Projektant: | Ateliér Velehradský s.r.o.
Uchazeč: |  |  | Vyplň údaj |  |  | Zpracovatel: | Ateliér Velehradský s.r.o.
PČ | Typ | Kód | Popis | MJ | Množství | J.cena [CZK] | Cena celkem [CZK] | Cenová soustava |  | DPH | J. Nh [h] | Nh celkem [h] | J. hmotnost [t] | Hmotnost celkem [t] | J. suť [t] | Suť Celkem [t]
Náklady soupisu celkem | [6 empty] | 0 |  |  |  |  | 0 |  | 0 |  | 0 |  | D | -1 | [7 empty] | 0
| D | D1 | Učebna s projektorem: 2.108, 2.110, 3.107, 3.109, 3.117, 3.119, 3.120, 3.126, 3.130, 4.108, 4.112, |  |  |  | 0 |  |  |  |  | 0 |  | 0 |  | 0 | 1 | D | 0 | ROZPOCET | [6 empty] | 0
1 | K | DVP01 | Projektor | ks | 18 |  | 0 | vlastní |  | základní |  | 0 | 0 | 0 | 0 | 0 | 4 | K | 1 | ROZPOCET | 0 | 0 | 0 | 0 | 0 | 1 | 0 | 4 | 2
| P |  | Poznámka k položce: Světelný výkon 7.000 ANSI lumen, Laserový světelný zdroj s životností až 30.000 hodin, Nativní rozlišení min. WUXGA (1920 x 1200 bodů), DLP technologie, min. 1.26x optický motorický ZOOM, Projekční poměr 0.75 - 0.95:1, Vstupy min.: 1x HDbaseT, 2x HDMI (1x 4K kompatibilní ), 1x VGA, 1x LAN, 2x USB, max. 12.7 kg | [14 empty] | P | 1
2 | K | KDVP01 | Konzole projektoru | ks | 18 |  | 0 | vlastní |  | základní |  | 0 | 0 | 0 | 0 | 0 | 4 | K | 1 | ROZPOCET | 0 | 0 | 0 | 0 | 0 | 1 | 0 | 4 | 4
| P |  | Poznámka k položce: Teleskopický držák s výsuvem 85 - 135 cm, Nosnost min. 20 kg, vedení kabelů uvnitř konzole, náklon +/- 15°, natáčení 360° , bezpečnostní pojistka proti odcizení | [14 empty] | P | 1
3 | K | RE01 | Reproduktor aktivní nástěnný | pár | 18 |  | 0 | vlastní |  | základní |  | 0 | 0 | 0 | 0 | 0 | 4 | K | 1 | ROZPOCET | 0 | 0 | 0 | 0 | 0 | 1 | 0 | 4 | 6
| P |  | Poznámka k položce: Aktivní set 2 ks dvoupásmových reproduktorů, výkon min. 2 x 40 W s DSP procesorem, frekvenční rozsah 80Hz-20kHz @ ±3dB, osazení min. 1x 5,25” + 1x 0,5", vstupy: 1x symetrický, 1x nesymetrický, regulace hlasitosti, basy a výšky, konektor pro dálkové ovládání přes RS232, úchyty na stěnu, vyzařovací úhel 210°x205°, konzole umožňuje natočení až o ±45°, rozměry max. 150 x 240 x 200 mm vč. konzole | [14 empty] | P | 1
4 | K | PMTP01 | Přípojné místo AV s vestavěným řídicím systémem s tlačítky | ks | 18 |  | 0 | vlastní |  | základní |  | 0 | 0 | 0 | 0 | 0 | 4 | K | 1 | ROZPOCET | 0 | 0 | 0 | 0 | 0 | 1 | 0 | 4 | 8
| P |  | Poznámka k položce: Vestavné přípojné místo do stolu, kovové provedení . Osazení minimálně: 1x 230V, 1x nabíjecí USB-A, Protahovací kabely HDMI, Audio Jack 3,5 mm, zabudovaný tlačítkový panel ŘS se vestavěnou centrálou- min. 8. podsvětlených tlačítek pro ovládání AV tech., konektory min: 1xLAN vč. PoE napájení, 2x RS-232, RS-485, 2x relé, 1xI/O, 2x IR | [14 empty] | P | 1
5 | K | PC01 | ALL IN ONE PC | ks | 18 |  | 0 | vlastní |  | základní |  | 0 | 0 | 0 | 0 | 0 | 4 | K | 1 | ROZPOCET | 0 | 0 | 0 | 0 | 0 | 1 | 0 | 4 | 10
| P |  | Poznámka k položce: Specifikaci upřesní investor… Min. parametry počítače All In One: úhl. displeje 23.5" s rozlišením 1920 × 1080 bodů, procesor Intel Core i7 10700T - 4.5 GHz, AMD Radeon 630 2GB, RAM 16 GB DDR4, SSD 512 GB, Wi-Fi, HDMI, 4× USB 3.2, myš a klávesnice, Windows 10 Pro | [14 empty] | P | 1
6 | K | KAB01 | Instalační kabeláž AV techniky | kpl | 18 |  | 0 | vlastní |  | základní |  | 0 | 0 | 0 | 0 | 0 | 4 | K | 1 | ROZPOCET | 0 | 0 | 0 | 0 | 0 | 1 | 0 | 4 | 12
| P |  | Poznámka k položce: Set instalační kabeláže dle PD a schema zapojení | [14 empty] | P | 1
7 | K | INST | Instalace AV techniky | kpl | 18 |  | 0 | vlastní |  | základní |  | 0 | 0 | 0 | 0 | 0 | 4 | K | 1 | ROZPOCET | 0 | 0 | 0 | 0 | 0 | 1 | 0 | 4 | 14
| P |  | Poznámka k položce: Instalace AV techniky, zapojení, oživení, proškolení | [14 empty] | P | 1
8 | K | PROG | Programování řídicího systému | kpl | 18 |  | 0 | vlastní |  | základní |  | 0 | 0 | 0 | 0 | 0 | 4 | K | 1 | ROZPOCET | 0 | 0 | 0 | 0 | 0 | 1 | 0 | 4 | 16
| P |  | Poznámka k položce: Naprogramování řídicího dotykového panelu pro ovládání AV techniky | [14 empty] | P | 1
| D | D2 | Učebna s projektorem a ovládací místností: 4.104 a, 4.107, 4.127, 4.133 |  |  |  | 0 |  |  |  |  | 0 |  | 0 |  | 0 | 1 | D | 0 | ROZPOCET | [6 empty] | 0
9 | K | DVP01 | Projektor | ks | 4 |  | 0 | vlastní |  | základní |  | 0 | 0 | 0 | 0 | 0 | 4 | K | 1 | ROZPOCET | 0 | 0 | 0 | 0 | 0 | 1 | 0 | 4 | 18
| P |  | Poznámka k položce: Světelný výkon 7.000 ANSI lumen, Laserový světelný zdroj s životností až 30.000 hodin, Nativní rozlišení min. WUXGA (1920 x 1200 bodů), DLP technologie, min. 1.26x optický motorický ZOOM, Projekční poměr 0.75 - 0.95:1, Vstupy min.: 1x HDbaseT, 2x HDMI (1x 4K kompatibilní ), 1x VGA, 1x LAN, 2x USB, max. 12.7 kg | [14 empty] | P | 1
10 | K | KDVP01 | Konzole projektoru | ks | 4 |  | 0 | vlastní |  | základní |  | 0 | 0 | 0 | 0 | 0 | 4 | K | 1 | ROZPOCET | 0 | 0 | 0 | 0 | 0 | 1 | 0 | 4 | 20
| P |  | Poznámka k položce: Teleskopický držák s výsuvem 85 - 135 cm, Nosnost min. 20 kg, vedení kabelů uvnitř konzole, náklon +/- 15°, natáčení 360° , bezpečnostní pojistka proti odcizení | [14 empty] | P | 1
11 | K | RE01 | Reproduktor aktivní nástěnný | pár | 4 |  | 0 | vlastní |  | základní |  | 0 | 0 | 0 | 0 | 0 | 4 | K | 1 | ROZPOCET | 0 | 0 | 0 | 0 | 0 | 1 | 0 | 4 | 22
| P |  | Poznámka k položce: Aktivní set 2 ks dvoupásmových reproduktorů, výkon min. 2 x 40 W s DSP procesorem, frekvenční rozsah 80Hz-20kHz @ ±3dB, osazení min. 1x 5,25” + 1x 0,5", vstupy: 1x symetrický, 1x nesymetrický, regulace hlasitosti, basy a výšky, konektor pro dálkové ovládání přes RS232, úchyty na stěnu, vyzařovací úhel 210°x205°, konzole umožňuje natočení až o ±45°, rozměry max. 150 x 240 x 200 mm vč. konzole | [14 empty] | P | 1
12 | K | PMTP01 | Přípojné místo AV s vestavěným řídicím systémem s tlačítky | ks | 4 |  | 0 | vlastní |  | základní |  | 0 | 0 | 0 | 0 | 0 | 4 | K | 1 | ROZPOCET | 0 | 0 | 0 | 0 | 0 | 1 | 0 | 4 | 24
| P |  | Poznámka k položce: Vestavné přípojné místo do stolu, kovové provedení . Osazení minimálně: 1x 230V, 1x nabíjecí USB-A, Protahovací kabely HDMI, Audio Jack 3,5 mm, zabudovaný tlačítkový panel ŘS se vestavěnou centrálou- min. 8. podsvětlených tlačítek pro ovládání AV tech., konektory min: 1xLAN vč. PoE napájení, 2x RS-232, RS-485, 2x relé, 1xI/O, 2x IR | [14 empty] | P | 1
13 | K | PC01 | ALL IN ONE PC | ks | 8 |  | 0 | vlastní |  | základní |  | 0 | 0 | 0 | 0 | 0 | 4 | K | 1 | ROZPOCET | 0 | 0 | 0 | 0 | 0 | 1 | 0 | 4 | 26
| P |  | Poznámka k položce: Specifikaci upřesní investor… Min. parametry počítače All In One: úhl. displeje 23.5" s rozlišením 1920 × 1080 bodů, procesor Intel Core i7 10700T - 4.5 GHz, AMD Radeon 630 2GB, RAM 16 GB DDR4, SSD 512 GB, Wi-Fi, HDMI, 4× USB 3.2, myš a klávesnice, Windows 10 Pro | [14 empty] | P | 1
14 | K | KAB01 | Instalační kabeláž AV techniky | kpl | 4 |  | 0 | vlastní |  | základní |  | 0 | 0 | 0 | 0 | 0 | 4 | K | 1 | ROZPOCET | 0 | 0 | 0 | 0 | 0 | 1 | 0 | 4 | 28
| P |  | Poznámka k položce: Set instalační kabeláže dle PD a schema zapojení | [14 empty] | P | 1
15 | K | INST | Instalace AV techniky | kpl | 4 |  | 0 | vlastní |  | základní |  | 0 | 0 | 0 | 0 | 0 | 4 | K | 1 | ROZPOCET | 0 | 0 | 0 | 0 | 0 | 1 | 0 | 4 | 30
| P |  | Poznámka k položce: Instalace AV techniky, zapojení, oživení, proškolení | [14 empty] | P | 1
16 | K | PROG | Programování řídicího systému | kpl | 4 |  | 0 | vlastní |  | základní |  | 0 | 0 | 0 | 0 | 0 | 4 | K | 1 | ROZPOCET | 0 | 0 | 0 | 0 | 0 | 1 | 0 | 4 | 32
| P |  | Poznámka k položce: Naprogramování řídicího dotykového panelu pro ovládání AV techniky | [14 empty] | P | 1
| D | D3 | Učebna s projektorem a náhledovým monitorem na stěně: 3.106+3.106a, 3.111, 3.112, 3.115 |  |  |  | 0 |  |  |  |  | 0 |  | 0 |  | 0 | 1 | D | 0 | ROZPOCET | [6 empty] | 0
17 | K | DVP01 | Projektor | ks | 4 |  | 0 | vlastní |  | základní |  | 0 | 0 | 0 | 0 | 0 | 4 | K | 1 | ROZPOCET | 0 | 0 | 0 | 0 | 0 | 1 | 0 | 4 | 34
| P |  | Poznámka k položce: Světelný výkon 7.000 ANSI lumen, Laserový světelný zdroj s životností až 30.000 hodin, Nativní rozlišení min. WUXGA (1920 x 1200 bodů), DLP technologie, min. 1.26x optický motorický ZOOM, Projekční poměr 0.75 - 0.95:1, Vstupy min.: 1x HDbaseT, 2x HDMI (1x 4K kompatibilní ), 1x VGA, 1x LAN, 2x USB, max. 12.7 kg | [14 empty] | P | 1
18 | K | KDVP01 | Konzole projektoru | ks | 4 |  | 0 | vlastní |  | základní |  | 0 | 0 | 0 | 0 | 0 | 4 | K | 1 | ROZPOCET | 0 | 0 | 0 | 0 | 0 | 1 | 0 | 4 | 36
| P |  | Poznámka k položce: Teleskopický držák s výsuvem 85 - 135 cm, Nosnost min. 20 kg, vedení kabelů uvnitř konzole, náklon +/- 15°, natáčení 360° , bezpečnostní pojistka proti odcizení | [14 empty] | P | 1
19 | K | LCD01 | LCD monitor 65" | ks | 4 |  | 0 | vlastní |  | základní |  | 0 | 0 | 0 | 0 | 0 | 4 | K | 1 | ROZPOCET | 0 | 0 | 0 | 0 | 0 | 1 | 0 | 4 | 38
| P |  | Poznámka k položce: LCD monitor 65" s min. parametry: technologie IPS, rozlišení 3840 x 2160 bodů, provoz min. 16/7, jas 400 cd/m2, kontrast 5000:1, odezva max. 8ms, Repro 16W, 4x HDMI, USB-C, LAN, AUDIO IN/OUT, vestavěná WiFi, max spotřeba 230 W, | [14 empty] | P | 1
20 | K | KLCD01 | Konzole pro LCD monitor - nástěnná | ks | 4 |  | 0 | vlastní |  | základní |  | 0 | 0 | 0 | 0 | 0 | 4 | K | 1 | ROZPOCET | 0 | 0 | 0 | 0 | 0 | 1 | 0 | 4 | 40
| P |  | Poznámka k položce: Fixní kovový držák, nízkoprofilový, na LCD o úhlopříčce 40"– 70", nosnost min. 60 kg, VESA min. 400 x 400 mm | [14 empty] | P | 1
21 | K | RE01 | Reproduktor aktivní nástěnný | pár | 4 |  | 0 | vlastní |  | základní |  | 0 | 0 | 0 | 0 | 0 | 4 | K | 1 | ROZPOCET | 0 | 0 | 0 | 0 | 0 | 1 | 0 | 4 | 42
| P |  | Poznámka k položce: Aktivní set 2 ks dvoupásmových reproduktorů, výkon min. 2 x 40 W s DSP procesorem, frekvenční rozsah 80Hz-20kHz @ ±3dB, osazení min. 1x 5,25” + 1x 0,5", vstupy: 1x symetrický, 1x nesymetrický, regulace hlasitosti, basy a výšky, konektor pro dálkové ovládání přes RS232, úchyty na stěnu, vyzařovací úhel 210°x205°, konzole umožňuje natočení až o ±45°, rozměry max. 150 x 240 x 200 mm vč. konzole | [14 empty] | P | 1
22 | K | PMTP01 | Přípojné místo AV s vestavěným řídicím systémem s tlačítky | ks | 4 |  | 0 | vlastní |  | základní |  | 0 | 0 | 0 | 0 | 0 | 4 | K | 1 | ROZPOCET | 0 | 0 | 0 | 0 | 0 | 1 | 0 | 4 | 44
| P |  | Poznámka k položce: Vestavné přípojné místo do stolu, kovové provedení . Osazení minimálně: 1x 230V, 1x nabíjecí USB-A, Protahovací kabely HDMI, Audio Jack 3,5 mm, zabudovaný tlačítkový panel ŘS se vestavěnou centrálou- min. 8. podsvětlených tlačítek pro ovládání AV tech., konektory min: 1xLAN vč. PoE napájení, 2x RS-232, RS-485, 2x relé, 1xI/O, 2x IR | [14 empty] | P | 1
23 | K | PC01 | ALL IN ONE PC | ks | 4 |  | 0 | vlastní |  | základní |  | 0 | 0 | 0 | 0 | 0 | 4 | K | 1 | ROZPOCET | 0 | 0 | 0 | 0 | 0 | 1 | 0 | 4 | 46
| P |  | Poznámka k položce: Specifikaci upřesní investor… Min. parametry počítače All In One: úhl. displeje 23.5" s rozlišením 1920 × 1080 bodů, procesor Intel Core i7 10700T - 4.5 GHz, AMD Radeon 630 2GB, RAM 16 GB DDR4, SSD 512 GB, Wi-Fi, HDMI, 4× USB 3.2, myš a klávesnice, Windows 10 Pro | [14 empty] | P | 1
24 | K | KAB01 | Instalační kabeláž AV techniky | kpl | 4 |  | 0 | vlastní |  | základní |  | 0 | 0 | 0 | 0 | 0 | 4 | K | 1 | ROZPOCET | 0 | 0 | 0 | 0 | 0 | 1 | 0 | 4 | 48
| P |  | Poznámka k položce: Set instalační kabeláže dle PD a schema zapojení | [14 empty] | P | 1
25 | K | INST | Instalace AV techniky | kpl | 4 |  | 0 | vlastní |  | základní |  | 0 | 0 | 0 | 0 | 0 | 4 | K | 1 | ROZPOCET | 0 | 0 | 0 | 0 | 0 | 1 | 0 | 4 | 50
| P |  | Poznámka k položce: Instalace AV techniky, zapojení, oživení, proškolení | [14 empty] | P | 1
26 | K | PROG | Programování řídicího systému | kpl | 4 |  | 0 | vlastní |  | základní |  | 0 | 0 | 0 | 0 | 0 | 4 | K | 1 | ROZPOCET | 0 | 0 | 0 | 0 | 0 | 1 | 0 | 4 | 52
| P |  | Poznámka k položce: Naprogramování řídicího dotykového panelu pro ovládání AV techniky | [14 empty] | P | 1
| D | D4 | Učebna s projektorem a náhledovým monitorem na stropní konzoli: 3.104 |  |  |  | 0 |  |  |  |  | 0 |  | 0 |  | 0 | 1 | D | 0 | ROZPOCET | [6 empty] | 0
27 | K | DVP01 | Projektor | ks | 1 |  | 0 | vlastní |  | základní |  | 0 | 0 | 0 | 0 | 0 | 4 | K | 1 | ROZPOCET | 0 | 0 | 0 | 0 | 0 | 1 | 0 | 4 | 54
| P |  | Poznámka k položce: Světelný výkon 7.000 ANSI lumen, Laserový světelný zdroj s životností až 30.000 hodin, Nativní rozlišení min. WUXGA (1920 x 1200 bodů), DLP technologie, min. 1.26x optický motorický ZOOM, Projekční poměr 0.75 - 0.95:1, Vstupy min.: 1x HDbaseT, 2x HDMI (1x 4K kompatibilní ), 1x VGA, 1x LAN, 2x USB, max. 12.7 kg | [14 empty] | P | 1
28 | K | KDVP01 | Konzole projektoru | ks | 1 |  | 0 | vlastní |  | základní |  | 0 | 0 | 0 | 0 | 0 | 4 | K | 1 | ROZPOCET | 0 | 0 | 0 | 0 | 0 | 1 | 0 | 4 | 56
| P |  | Poznámka k položce: Teleskopický držák s výsuvem 85 - 135 cm, Nosnost min. 20 kg, vedení kabelů uvnitř konzole, náklon +/- 15°, natáčení 360° , bezpečnostní pojistka proti odcizení | [14 empty] | P | 1
29 | K | LCD01 | LCD monitor 65" | ks | 1 |  | 0 | vlastní |  | základní |  | 0 | 0 | 0 | 0 | 0 | 4 | K | 1 | ROZPOCET | 0 | 0 | 0 | 0 | 0 | 1 | 0 | 4 | 58
| P |  | Poznámka k položce: LCD monitor 65" s min. parametry: technologie IPS, rozlišení 3840 x 2160 bodů, provoz min. 16/7, jas 400 cd/m2, kontrast 5000:1, odezva max. 8ms, Repro 16W, 4x HDMI, USB-C, LAN, AUDIO IN/OUT, vestavěná WiFi, max spotřeba 230 W, | [14 empty] | P | 1
30 | K | SLCD01 | Konzole pro LCD monitor - stropní | ks | 1 |  | 0 | vlastní |  | základní |  | 0 | 0 | 0 | 0 | 0 | 4 | K | 1 | ROZPOCET | 0 | 0 | 0 | 0 | 0 | 1 | 0 | 4 | 60
| P |  | Poznámka k položce: Sestava pro stropní uchycení LCD monitoru, uchycení pro LCD o úhlopříčce 40"– 75", nosnost min. 80 kg, VESA min. 400 x 400 mm, svislá tyč až 150 cm | [14 empty] | P | 1
31 | K | RE01 | Reproduktor aktivní nástěnný | pár | 1 |  | 0 | vlastní |  | základní |  | 0 | 0 | 0 | 0 | 0 | 4 | K | 1 | ROZPOCET | 0 | 0 | 0 | 0 | 0 | 1 | 0 | 4 | 62
| P |  | Poznámka k položce: Aktivní set 2 ks dvoupásmových reproduktorů, výkon min. 2 x 40 W s DSP procesorem, frekvenční rozsah 80Hz-20kHz @ ±3dB, osazení min. 1x 5,25” + 1x 0,5", vstupy: 1x symetrický, 1x nesymetrický, regulace hlasitosti, basy a výšky, konektor pro dálkové ovládání přes RS232, úchyty na stěnu, vyzařovací úhel 210°x205°, konzole umožňuje natočení až o ±45°, rozměry max. 150 x 240 x 200 mm vč. konzole | [14 empty] | P | 1
32 | K | PMTP01 | Přípojné místo AV s vestavěným řídicím systémem s tlačítky | ks | 1 |  | 0 | vlastní |  | základní |  | 0 | 0 | 0 | 0 | 0 | 4 | K | 1 | ROZPOCET | 0 | 0 | 0 | 0 | 0 | 1 | 0 | 4 | 64
| P |  | Poznámka k položce: Vestavné přípojné místo do stolu, kovové provedení . Osazení minimálně: 1x 230V, 1x nabíjecí USB-A, Protahovací kabely HDMI, Audio Jack 3,5 mm, zabudovaný tlačítkový panel ŘS se vestavěnou centrálou- min. 8. podsvětlených tlačítek pro ovládání AV tech., konektory min: 1xLAN vč. PoE napájení, 2x RS-232, RS-485, 2x relé, 1xI/O, 2x IR | [14 empty] | P | 1
33 | K | PC01 | ALL IN ONE PC | ks | 3 |  | 0 | vlastní |  | základní |  | 0 | 0 | 0 | 0 | 0 | 4 | K | 1 | ROZPOCET | 0 | 0 | 0 | 0 | 0 | 1 | 0 | 4 | 66
| P |  | Poznámka k položce: Specifikaci upřesní investor… Min. parametry počítače All In One: úhl. displeje 23.5" s rozlišením 1920 × 1080 bodů, procesor Intel Core i7 10700T - 4.5 GHz, AMD Radeon 630 2GB, RAM 16 GB DDR4, SSD 512 GB, Wi-Fi, HDMI, 4× USB 3.2, myš a klávesnice, Windows 10 Pro | [14 empty] | P | 1
34 | K | KAB01 | Instalační kabeláž AV techniky | kpl | 1 |  | 0 | vlastní |  | základní |  | 0 | 0 | 0 | 0 | 0 | 4 | K | 1 | ROZPOCET | 0 | 0 | 0 | 0 | 0 | 1 | 0 | 4 | 68
| P |  | Poznámka k položce: Set instalační kabeláže dle PD a schema zapojení | [14 empty] | P | 1
35 | K | INST | Instalace AV techniky | kpl | 1 |  | 0 | vlastní |  | základní |  | 0 | 0 | 0 | 0 | 0 | 4 | K | 1 | ROZPOCET | 0 | 0 | 0 | 0 | 0 | 1 | 0 | 4 | 70
| P |  | Poznámka k položce: Instalace AV techniky, zapojení, oživení, proškolení | [14 empty] | P | 1
36 | K | PROG | Programování řídicího systému | kpl | 1 |  | 0 | vlastní |  | základní |  | 0 | 0 | 0 | 0 | 0 | 4 | K | 1 | ROZPOCET | 0 | 0 | 0 | 0 | 0 | 1 | 0 | 4 | 72
| P |  | Poznámka k položce: Naprogramování řídicího dotykového panelu pro ovládání AV techniky | [14 empty] | P | 1
| D | D5 | Učebna s LCD monitorem a střižnou: 3.128 + 3.129 |  |  |  | 0 |  |  |  |  | 0 |  | 0 |  | 0 | 1 | D | 0 | ROZPOCET | [6 empty] | 0
37 | K | LCD01 | LCD monitor 65" | ks | 1 |  | 0 | vlastní |  | základní |  | 0 | 0 | 0 | 0 | 0 | 4 | K | 1 | ROZPOCET | 0 | 0 | 0 | 0 | 0 | 1 | 0 | 4 | 74
| P |  | Poznámka k položce: LCD monitor 65" s min. parametry: technologie IPS, rozlišení 3840 x 2160 bodů, provoz min. 16/7, jas 400 cd/m2, kontrast 5000:1, odezva max. 8ms, Repro 16W, 4x HDMI, USB-C, LAN, AUDIO IN/OUT, vestavěná WiFi, max spotřeba 230 W, | [14 empty] | P | 1
38 | K | SLCD01 | Konzole pro LCD monitor - stropní | ks | 1 |  | 0 | vlastní |  | základní |  | 0 | 0 | 0 | 0 | 0 | 4 | K | 1 | ROZPOCET | 0 | 0 | 0 | 0 | 0 | 1 | 0 | 4 | 76
| P |  | Poznámka k položce: Sestava pro stropní uchycení LCD monitoru, uchycení pro LCD o úhlopříčce 40"– 75", nosnost min. 80 kg, VESA min. 400 x 400 mm, svislá tyč až 150 cm | [14 empty] | P | 1
39 | K | PMTP01.1 | Tlačítkový panel řídicího systému | ks | 1 |  | 0 | vlastní |  | základní |  | 0 | 0 | 0 | 0 | 0 | 4 | K | 1 | ROZPOCET | 0 | 0 | 0 | 0 | 0 | 1 | 0 | 4 | 78
| P |  | Poznámka k položce: Vestavné přípojné místo do stolu, kovové provedení . Osazení minimálně: 1x 230V, 1x nabíjecí USB-A, Protahovací kabely HDMI, Audio Jack 3,5 mm, zabudovaný tlačítkový panel ŘS se vestavěnou centrálou- min. 8. podsvětlených tlačítek pro ovládání AV tech., konektory min: 1xLAN vč. PoE napájení, 2x RS-232, RS-485, 2x relé, 1xI/O, 2x IR | [14 empty] | P | 1
40 | K | PC01 | ALL IN ONE PC | ks | 2 |  | 0 | vlastní |  | základní |  | 0 | 0 | 0 | 0 | 0 | 4 | K | 1 | ROZPOCET | 0 | 0 | 0 | 0 | 0 | 1 | 0 | 4 | 80
| P |  | Poznámka k položce: Specifikaci upřesní investor… Min. parametry počítače All In One: úhl. displeje 23.5" s rozlišením 1920 × 1080 bodů, procesor Intel Core i7 10700T - 4.5 GHz, AMD Radeon 630 2GB, RAM 16 GB DDR4, SSD 512 GB, Wi-Fi, HDMI, 4× USB 3.2, myš a klávesnice, Windows 10 Pro | [14 empty] | P | 1
41 | K | PTZ01 | Kamera | ks | 0 |  | 0 | vlastní |  | základní |  | 0 | 0 | 0 | 0 | 0 | 4 | K | 1 | ROZPOCET | 0 | 0 | 0 | 0 | 0 | 1 | 0 | 4 | 82
| P |  | Poznámka k položce: Využití vlatního natáčecího setu Kamera+stojan | [14 empty] | P | 1
42 | K | KAB01 | Instalační kabeláž AV techniky | kpl | 1 |  | 0 | vlastní |  | základní |  | 0 | 0 | 0 | 0 | 0 | 4 | K | 1 | ROZPOCET | 0 | 0 | 0 | 0 | 0 | 1 | 0 | 4 | 84
| P |  | Poznámka k položce: Set instalační kabeláže dle PD a schema zapojení | [14 empty] | P | 1
43 | K | INST | Instalace AV techniky | kpl | 1 |  | 0 | vlastní |  | základní |  | 0 | 0 | 0 | 0 | 0 | 4 | K | 1 | ROZPOCET | 0 | 0 | 0 | 0 | 0 | 1 | 0 | 4 | 86
| P |  | Poznámka k položce: Instalace AV techniky, zapojení, oživení, proškolení | [14 empty] | P | 1
44 | K | PROG | Programování řídicího systému | kpl | 1 |  | 0 | vlastní |  | základní |  | 0 | 0 | 0 | 0 | 0 | 4 | K | 1 | ROZPOCET | 0 | 0 | 0 | 0 | 0 | 1 | 0 | 4 | 88
| P |  | Poznámka k položce: Naprogramování řídicího dotykového panelu pro ovládání AV techniky | [14 empty] | P | 1
| D | D6 | Učebna s projektorem a náhledovými LCD monitory: 2.112 |  |  |  | 0 |  |  |  |  | 0 |  | 0 |  | 0 | 1 | D | 0 | ROZPOCET | [6 empty] | 0
45 | K | DVP01 | Projektor | ks | 1 |  | 0 | vlastní |  | základní |  | 0 | 0 | 0 | 0 | 0 | 4 | K | 1 | ROZPOCET | 0 | 0 | 0 | 0 | 0 | 1 | 0 | 4 | 90
| P |  | Poznámka k položce: Světelný výkon 7.000 ANSI lumen, Laserový světelný zdroj s životností až 30.000 hodin, Nativní rozlišení min. WUXGA (1920 x 1200 bodů), DLP technologie, min. 1.26x optický motorický ZOOM, Projekční poměr 0.75 - 0.95:1, Vstupy min.: 1x HDbaseT, 2x HDMI (1x 4K kompatibilní ), 1x VGA, 1x LAN, 2x USB, max. 12.7 kg | [14 empty] | P | 1
46 | K | KDVP01 | Konzole projektoru | ks | 1 |  | 0 | vlastní |  | základní |  | 0 | 0 | 0 | 0 | 0 | 4 | K | 1 | ROZPOCET | 0 | 0 | 0 | 0 | 0 | 1 | 0 | 4 | 92
| P |  | Poznámka k položce: Teleskopický držák s výsuvem 85 - 135 cm, Nosnost min. 20 kg, vedení kabelů uvnitř konzole, náklon +/- 15°, natáčení 360° , bezpečnostní pojistka proti odcizení | [14 empty] | P | 1
47 | K | LCD01 | LCD monitor 65" | ks | 2 |  | 0 | vlastní |  | základní |  | 0 | 0 | 0 | 0 | 0 | 4 | K | 1 | ROZPOCET | 0 | 0 | 0 | 0 | 0 | 1 | 0 | 4 | 94
| P |  | Poznámka k položce: LCD monitor 65" s min. parametry: technologie IPS, rozlišení 3840 x 2160 bodů, provoz min. 16/7, jas 400 cd/m2, kontrast 5000:1, odezva max. 8ms, Repro 16W, 4x HDMI, USB-C, LAN, AUDIO IN/OUT, vestavěná WiFi, max spotřeba 230 W, | [14 empty] | P | 1
48 | K | SLCD01 | Konzole pro LCD monitor - stropní | ks | 2 |  | 0 | vlastní |  | základní |  | 0 | 0 | 0 | 0 | 0 | 4 | K | 1 | ROZPOCET | 0 | 0 | 0 | 0 | 0 | 1 | 0 | 4 | 96
| P |  | Poznámka k položce: Sestava pro stropní uchycení LCD monitoru, uchycení pro LCD o úhlopříčce 40"– 75", nosnost min. 80 kg, VESA min. 400 x 400 mm, svislá tyč až 150 cm | [14 empty] | P | 1
49 | K | DP01 | Dotykový panel řídicího systému | ks | 1 |  | 0 | vlastní |  | základní |  | 0 | 0 | 0 | 0 | 0 | 4 | K | 1 | ROZPOCET | 0 | 0 | 0 | 0 | 0 | 1 | 0 | 4 | 98
| P |  | Poznámka k položce: Dotykový displej řídicího systému 7" na stůl s min. parametry: displej s úhlopříčkou 7" s rozlišením 1280 x 800 bodů, jas 350 cd/m2, kontrast 850:1, PoE, Podpora H.264/H.265, vestavěný mikrofon a reproduktory, Lan s PoE, USB 2.0, vč. betpečnostního uchycení do stolní desky katedry s možností otočení o 330 stupňů | [14 empty] | P | 1
50 | K | RS01 | Centrála řídicího systému | ks | 1 |  | 0 | vlastní |  | základní |  | 0 | 0 | 0 | 0 | 0 | 4 | K | 1 | ROZPOCET | 0 | 0 | 0 | 0 | 0 | 1 | 0 | 4 | 100
| P |  | Poznámka k položce: Mini centrála řídicího systému, min.osazení: 1x LAN, 1x RS-232, 2x IR, 2x relé, 2x I/O, sběrnice ŘS, napájení PoE, malé kompaktní rozměry do 137 x 73 x 45 mm | [14 empty] | P | 1
51 | K | INT01 | Interface | kpl | 1 |  | 0 | vlastní |  | základní |  | 0 | 0 | 0 | 0 | 0 | 4 | K | 1 | ROZPOCET | 0 | 0 | 0 | 0 | 0 | 1 | 0 | 4 | 102
| P |  | Poznámka k položce: DALI Interface, Minimální parametry: 2 nezávislé okruhy DALI s možností ovládání celkem až 128 předřadníků, provedení na DIN lištu, kompatibilní s dodávaným řídicím systémem AV techniky. Velikost 9. modulů DIN, konektory: 2x DALI sběrnice, LAN, sběrnice řídicího sys.+ napájení | [14 empty] | P | 1
52 | K | PM01 | Přípojné místo | ks | 1 |  | 0 | vlastní |  | základní |  | 0 | 0 | 0 | 0 | 0 | 4 | K | 1 | ROZPOCET | 0 | 0 | 0 | 0 | 0 | 1 | 0 | 4 | 104
| P |  | Poznámka k položce: Vestavné přípojné místo do stolu, kovové provedení . Osazení minimálně: 1x 230V, 2x nabíjecí USB, Protahovací kabely HDMI, USB-C (s redukcí na HDMI do Matrix switch), | [14 empty] | P | 1
53 | K | PC01 | ALL IN ONE PC | ks | 1 |  | 0 | vlastní |  | základní |  | 0 | 0 | 0 | 0 | 0 | 4 | K | 1 | ROZPOCET | 0 | 0 | 0 | 0 | 0 | 1 | 0 | 4 | 106
| P |  | Poznámka k položce: Specifikaci upřesní investor… Min. parametry počítače All In One: úhl. displeje 23.5" s rozlišením 1920 × 1080 bodů, procesor Intel Core i7 10700T - 4.5 GHz, AMD Radeon 630 2GB, RAM 16 GB DDR4, SSD 512 GB, Wi-Fi, HDMI, 4× USB 3.2, myš a klávesnice, Windows 10 Pro | [14 empty] | P | 1
54 | K | MTX01 | Maticový přepínač HDMI | ks | 1 |  | 0 | vlastní |  | základní |  | 0 | 0 | 0 | 0 | 0 | 4 | K | 1 | ROZPOCET | 0 | 0 | 0 | 0 | 0 | 1 | 0 | 4 | 108
| P |  | Poznámka k položce: HDMI/HDBaseT přepínač 4 x 4 s podporou rozlišení min. 3840 x 2160 bodů / 60Hz, vč. audio výstupu, RS-232, LAN, min. 4x HDMI in, 2x HDMI out, 4x HDBaseT out | [14 empty] | P | 1
55 | K | MZ01 | Mixážní zesilovač | ks | 1 |  | 0 | vlastní |  | základní |  | 0 | 0 | 0 | 0 | 0 | 4 | K | 1 | ROZPOCET | 0 | 0 | 0 | 0 | 0 | 1 | 0 | 4 | 110
| P |  | Poznámka k položce: Mixážní zesilovač 240W @ 100V/4Ohm (RMS), 5 výstupních zón. Digitální topologie Class-D s vysokou účinností přes 80%, pasivní chlazení bez ventilátoru pro bezhlučný provoz. Integrovaná procesorem řízená ochrana proti zkratu, přehřátí a DC napětí. 2x symetrický vstup Mic/Line XLR + Jack 6,3mm s nezávisle volitelnou prioritou VOX, 2x symetrický vstup Mic/Line XLR, 2x symetrický vstup Mic Jack 6,3mm / nesymetrický stereo Line RCA, 2x symetrický vstup pro externí zdroje prioritního hlášení, 2x linkový výstup pro externí výkonové zesilovače, 2x externí vstup do výkonové části. Frekvenční rozsah 20Hz-20kHz @ ±3dB, odstup S/N >90dB, THD+N <0,5%. Odnímatelné 19" úchyty součástí dodávky. Rozměry (ŠxVxH) 420x88x320mm, hmotnost 11kg. | [14 empty] | P | 1
56 | K | PR01 | Podhledový reproduktor | ks | 12 |  | 0 | vlastní |  | základní |  | 0 | 0 | 0 | 0 | 0 | 4 | K | 1 | ROZPOCET | 0 | 0 | 0 | 0 | 0 | 1 | 0 | 4 | 112
| P |  | Poznámka k položce: Stropní reproduktor 2-pásmový koaxiální 8"+1" s bezrámečkovým designem, 80/40W @ 8 Ohm / 24/12/6W @ 100V, citlivost 89dB @ 1W/1m, frekvenční rozsah 40Hz-20kHz @ ±3dB / 33Hz-20kHz @ -10dB, vyzařovací úhel 140°, polypropylenová membrána, krycí mřížka TwistFix™ s bajonetovým uchycením, svorkovnice FastCon™ pro rychlé připojení k vedení. Rozměry (ØxV) 270x82mm, hmotnost 1,75kg, bílý | [14 empty] | P | 1
57 | K | ZEIS02 | Audio zesilovač indukční smyčky | ks | 1 |  | 0 | vlastní |  | základní |  | 0 | 0 | 0 | 0 | 0 | 4 | K | 1 | ROZPOCET | 0 | 0 | 0 | 0 | 0 | 1 | 0 | 4 | 114
| P |  | Poznámka k položce: Zesilovač pro indukční smyčku, výstupní napětí 22Vpp/7,8Vrms, výstupní proud 4,7Arms. 1x symetrický vstup Mic/Line s konektorem XLR + volitelným řečovým filtrem a phantomovým napájením, 1x symetrický vstup 100V/50V//Line s konektorem Phoenix + volitelným řečovým filtrem a funkcí VOX, 1x nesymetrický vstup Line s konektory RCA / Phoenix. Výkonový výstup pro smyčku umožňující variabilní zapojení s 1 závitem / se 2 závity / s 1 závitem 2 vodiči paralelně, 1x zesílený výstup pro 10W odposlechový reproduktor, 1x sluchátkový výstup Jack 3,5mm. Korekce ztrát v kovech MLC s volitelnou frekvencí 100/500/1k/2kHz a nastavitelnou strmostí od 0 do 4dB/okt., automatická regulace zesílení Dual-Action AGC, integrovaný generátor testovacího signálu a diagnostické funkce pro dohled nad zesilovačem i připojenou smyčkou, 4stupňová LED indikace vybuzení nezávisle pro vstupy a výstup. Provedení pro volně stojící instalaci, nástěnnou instalaci nebo vestavbu do 19" racku (1/2 šířky 1HU), 19" úchyty součástí dodávky. Rozměry (ŠxVxH) 210x44x255mm, hmotnost 1,5kg (bez nap. zdroje). Záruka 5 let. | [14 empty] | P | 1
58 | K | MIC01 | Mikrofon ruční | ks | 2 |  | 0 | vlastní |  | základní |  | 0 | 0 | 0 | 0 | 0 | 4 | K | 1 | ROZPOCET | 0 | 0 | 0 | 0 | 0 | 1 | 0 | 4 | 116
| P |  | Poznámka k položce: Mikroportová sada - Minimální parametry: ruční mikrofon s kardiodní charakteristikou, 516 - 865 MHz, 1680 laditelných UHF frekvencí, Robustní kovové tělo vysílače i přijímače, rychlé nastavení až 12 kanálů, vč.rackového adaptéru, tlačítko MUTE, možnost uzamčení nastavení | [14 empty] | P | 1
59 | K | RA-AV01 | Rack AV | ks | 1 |  | 0 | vlastní |  | základní |  | 0 | 0 | 0 | 0 | 0 | 4 | K | 1 | ROZPOCET | 0 | 0 | 0 | 0 | 0 | 1 | 0 | 4 | 118
| P |  | Poznámka k položce: Stojanový rozvaděč,12U,š.600mm,hl.600mm, vč. příslušenství a 2x napájecího pole 9x230V | [14 empty] | P | 1
60 | K | KAB01 | Instalační kabeláž AV techniky | kpl | 1 |  | 0 | vlastní |  | základní |  | 0 | 0 | 0 | 0 | 0 | 4 | K | 1 | ROZPOCET | 0 | 0 | 0 | 0 | 0 | 1 | 0 | 4 | 120
| P |  | Poznámka k položce: Set instalační kabeláže dle PD a schema zapojení | [14 empty] | P | 1
61 | K | INST | Instalace AV techniky | kpl | 1 |  | 0 | vlastní |  | základní |  | 0 | 0 | 0 | 0 | 0 | 4 | K | 1 | ROZPOCET | 0 | 0 | 0 | 0 | 0 | 1 | 0 | 4 | 122
| P |  | Poznámka k položce: Instalace AV techniky, zapojení, oživení, proškolení | [14 empty] | P | 1
62 | K | PROG | Programování řídicího systému | kpl | 1 |  | 0 | vlastní |  | základní |  | 0 | 0 | 0 | 0 | 0 | 4 | K | 1 | ROZPOCET | 0 | 0 | 0 | 0 | 0 | 1 | 0 | 4 | 124
| P |  | Poznámka k položce: Naprogramování řídicího dotykového panelu pro ovládání AV techniky | [14 empty] | P | 1
| D | D7 | Učebna zubařských simulátorů – č. 1.111, 1.112 |  |  |  | 0 |  |  |  |  | 0 |  | 0 |  | 0 | 1 | D | 0 | ROZPOCET | [6 empty] | 0
63 | K | PC01 | ALL IN ONE PC | ks | 2 |  | 0 | vlastní |  | základní |  | 0 | 0 | 0 | 0 | 0 | 4 | K | 1 | ROZPOCET | 0 | 0 | 0 | 0 | 0 | 1 | 0 | 4 | 126
| P |  | Poznámka k položce: Specifikaci upřesní investor… Min. parametry počítače All In One: úhl. displeje 23.5" s rozlišením 1920 × 1080 bodů, procesor Intel Core i7 10700T - 4.5 GHz, AMD Radeon 630 2GB, RAM 16 GB DDR4, SSD 512 GB, Wi-Fi, HDMI, 4× USB 3.2, myš a klávesnice, Windows 10 Pro | [14 empty] | P | 1
64 | K | LCD09 | LCD monitor pro zubařský simulátor | ks | 21 |  | 0 | vlastní |  | základní |  | 0 | 0 | 0 | 0 | 0 | 4 | K | 1 | ROZPOCET | 0 | 0 | 0 | 0 | 0 | 1 | 0 | 4 | 128
| P |  | Poznámka k položce: LCD monitor s min. parametry: úhlopříčka 21.5", jas 250 cd/m2, kontrast 1000:1, vstupy HDMI, DP, vstupní napájení 12 VDC, rozlišení 1920 x 1080 bodů, | [14 empty] | P | 1
65 | K | PMTP01 | Přípojné místo AV s vestavěným řídicím systémem s tlačítky | ks | 2 |  | 0 | vlastní |  | základní |  | 0 | 0 | 0 | 0 | 0 | 4 | K | 1 | ROZPOCET | 0 | 0 | 0 | 0 | 0 | 1 | 0 | 4 | 130
| P |  | Poznámka k položce: Vestavné přípojné místo do stolu, kovové provedení . Osazení minimálně: 1x 230V, 1x nabíjecí USB-A, Protahovací kabely HDMI, Audio Jack 3,5 mm, zabudovaný tlačítkový panel ŘS se vestavěnou centrálou- min. 8. podsvětlených tlačítek pro ovládání AV tech., konektory min: 1xLAN vč. PoE napájení, 2x RS-232, RS-485, 2x relé, 1xI/O, 2x IR | [14 empty] | P | 1
66 | K | MTX02 | Maticový přepínač HDMI | ks | 1 |  | 0 | vlastní |  | základní |  | 0 | 0 | 0 | 0 | 0 | 4 | K | 1 | ROZPOCET | 0 | 0 | 0 | 0 | 0 | 1 | 0 | 4 | 132
| P |  | Poznámka k položce: HDMI přepínač 4 x 2 s podporou rozlišení 3.840 x 2.160 bodů / 60Hz (4:4:4), RS-232, LAN, HDCP 1.4 a 2.2, HDR, přenosová rychlost až 18 Gb/s | [14 empty] | P | 1
67 | K | MTX03 | Maticový přepínač HDMI | ks | 1 |  | 0 | vlastní |  | základní |  | 0 | 0 | 0 | 0 | 0 | 4 | K | 1 | ROZPOCET | 0 | 0 | 0 | 0 | 0 | 1 | 0 | 4 | 134
| P |  | Poznámka k položce: HDMI přepínač 4 x 4 s podporou rozlišení 3.840 x 2.160 bodů / 60Hz (4:4:4), RS-232, LAN, HDCP 1.4 a 2.2, HDR, přenosová rychlost až 18 Gb/s | [14 empty] | P | 1
68 | K | SW01 | Rozbočovač HDMI | ks | 2 |  | 0 | vlastní |  | základní |  | 0 | 0 | 0 | 0 | 0 | 4 | K | 1 | ROZPOCET | 0 | 0 | 0 | 0 | 0 | 1 | 0 | 4 | 136
| P |  | Poznámka k položce: HDMI rozbočovač 1 x 10 s podporou rozlišení 3.840 x 2.160 bodů / 60Hz (4:4:4), HDCP 2.2, HDR 4K, RS-232, | [14 empty] | P | 1
69 | K | KAB01 | Instalační kabeláž AV techniky | kpl | 1 |  | 0 | vlastní |  | základní |  | 0 | 0 | 0 | 0 | 0 | 4 | K | 1 | ROZPOCET | 0 | 0 | 0 | 0 | 0 | 1 | 0 | 4 | 138
| P |  | Poznámka k položce: Set instalační kabeláže dle PD a schema zapojení | [14 empty] | P | 1
70 | K | INST | Instalace AV techniky | kpl | 1 |  | 0 | vlastní |  | základní |  | 0 | 0 | 0 | 0 | 0 | 4 | K | 1 | ROZPOCET | 0 | 0 | 0 | 0 | 0 | 1 | 0 | 4 | 140
| P |  | Poznámka k položce: Instalace AV techniky, zapojení, oživení, proškolení | [14 empty] | P | 1
71 | K | PROG | Programování řídicího systému | kpl | 1 |  | 0 | vlastní |  | základní |  | 0 | 0 | 0 | 0 | 0 | 4 | K | 1 | ROZPOCET | 0 | 0 | 0 | 0 | 0 | 1 | 0 | 4 | 142
| P |  | Poznámka k položce: Naprogramování řídicího dotykového panelu pro ovládání AV techniky | [14 empty] | P | 1
| D | D8 | Učebns zubní laboratoře č. 1.110 |  |  |  | 0 |  |  |  |  | 0 |  | 0 |  | 0 | 1 | D | 0 | ROZPOCET | [6 empty] | 0
72 | K | PC01 | ALL IN ONE PC | ks | 1 |  | 0 | vlastní |  | základní |  | 0 | 0 | 0 | 0 | 0 | 4 | K | 1 | ROZPOCET | 0 | 0 | 0 | 0 | 0 | 1 | 0 | 4 | 144
| P |  | Poznámka k položce: Specifikaci upřesní investor… Min. parametry počítače All In One: úhl. displeje 23.5" s rozlišením 1920 × 1080 bodů, procesor Intel Core i7 10700T - 4.5 GHz, AMD Radeon 630 2GB, RAM 16 GB DDR4, SSD 512 GB, Wi-Fi, HDMI, 4× USB 3.2, myš a klávesnice, Windows 10 Pro | [14 empty] | P | 1
73 | K | LCD08 | LCD monitor 24" | ks | 20 |  | 0 | vlastní |  | základní |  | 0 | 0 | 0 | 0 | 0 | 4 | K | 1 | ROZPOCET | 0 | 0 | 0 | 0 | 0 | 1 | 0 | 4 | 146
| P |  | Poznámka k položce: LCD monitor o min. parametrech: úhlopříčka min. 24", panel IPS, konektor HDMI | [14 empty] | P | 1
74 | K | PMTP01 | Přípojné místo AV s vestavěným řídicím systémem s tlačítky | ks | 2 |  | 0 | vlastní |  | základní |  | 0 | 0 | 0 | 0 | 0 | 4 | K | 1 | ROZPOCET | 0 | 0 | 0 | 0 | 0 | 1 | 0 | 4 | 148
| P |  | Poznámka k položce: Vestavné přípojné místo do stolu, kovové provedení . Osazení minimálně: 1x 230V, 1x nabíjecí USB-A, Protahovací kabely HDMI, USB-C, zabudovaný tlačítkový panel ŘS se vestavěnou centrálou- min. 8. podsvětlených tlačítek pro ovládání AV tech., konektory min: 1xLAN vč. PoE napájení, 2x RS-232, RS-485, 2x relé, 1xI/O, 2x IR | [14 empty] | P | 1
75 | K | MTX02 | Maticový přepínač HDMI | ks | 1 |  | 0 | vlastní |  | základní |  | 0 | 0 | 0 | 0 | 0 | 4 | K | 1 | ROZPOCET | 0 | 0 | 0 | 0 | 0 | 1 | 0 | 4 | 150
| P |  | Poznámka k položce: HDMI přepínač 4 x 4 s podporou rozlišení 3.840 x 2.160 bodů / 60Hz (4:4:4), RS-232, LAN, HDCP 1.4 a 2.2, HDR, přenosová rychlost až 18 Gb/s | [14 empty] | P | 1
76 | K | SW01 | Rozbočovač HDMI | ks | 2 |  | 0 | vlastní |  | základní |  | 0 | 0 | 0 | 0 | 0 | 4 | K | 1 | ROZPOCET | 0 | 0 | 0 | 0 | 0 | 1 | 0 | 4 | 152
| P |  | Poznámka k položce: HDMI rozbočovač 1 x 10 s podporou rozlišení 3.840 x 2.160 bodů / 60Hz (4:4:4), HDCP 2.2, HDR 4K, RS-232, | [14 empty] | P | 1
77 | K | KAB01 | Instalační kabeláž AV techniky | kpl | 1 |  | 0 | vlastní |  | základní |  | 0 | 0 | 0 | 0 | 0 | 4 | K | 1 | ROZPOCET | 0 | 0 | 0 | 0 | 0 | 1 | 0 | 4 | 154
| P |  | Poznámka k položce: Set instalační kabeláže dle PD a schema zapojení | [14 empty] | P | 1
78 | K | INST | Instalace AV techniky | kpl | 1 |  | 0 | vlastní |  | základní |  | 0 | 0 | 0 | 0 | 0 | 4 | K | 1 | ROZPOCET | 0 | 0 | 0 | 0 | 0 | 1 | 0 | 4 | 156
| P |  | Poznámka k položce: Instalace AV techniky, zapojení, oživení, proškolení | [14 empty] | P | 1
79 | K | PROG | Programování řídicího systému | kpl | 1 |  | 0 | vlastní |  | základní |  | 0 | 0 | 0 | 0 | 0 | 4 | K | 1 | ROZPOCET | 0 | 0 | 0 | 0 | 0 | 1 | 0 | 4 | 158
| P |  | Poznámka k položce: Naprogramování řídicího dotykového panelu pro ovládání AV techniky | [14 empty] | P | 1
| D | D9 | Společné prostory: 1.102, foyer 2.NP, 3.101, 3.137, 4.144 |  |  |  | 0 |  |  |  |  | 0 |  | 0 |  | 0 | 1 | D | 0 | ROZPOCET | [6 empty] | 0
80 | K | LCD02 | LCD monitor 75" | ks | 7 |  | 0 | vlastní |  | základní |  | 0 | 0 | 0 | 0 | 0 | 4 | K | 1 | ROZPOCET | 0 | 0 | 0 | 0 | 0 | 1 | 0 | 4 | 160
| P |  | Poznámka k položce: LCD panel 75" (190 cm), Rozlišení min.: 3840 x 2160 bodů, Typ panelu: IPS/LED, Jas: 500 cd/m², Kontrast 1200:1, Vstupy: 4x HDMI, Displayport IN/OUT, LAN, RS232, 2x USB-A, 1x USB-C, SDM slot, vestavěná WiFI, Podpora provozu horizontálně i vertikálně. Certifikace pro provoz 24/7, max. hmotnost 38 kg, VESA 600x400, spotřeba max. 340 W, vestavěné reproduktory 24 W, vč. mini PC s operačním systémem v SDM slotu. v ceně DigitalSignageOS na Cloud platformě na 3 roky, podpora češtiny, online správa po internetu, zobrazení obrázků, videí, RSS, WEB, Stream H.264, počasí, ankety, možnost napojení na školní systém | [14 empty] | P | 1
81 | K | LCD03 | LCD monitor 65" | ks | 7 |  | 0 | vlastní |  | základní |  | 0 | 0 | 0 | 0 | 0 | 4 | K | 1 | ROZPOCET | 0 | 0 | 0 | 0 | 0 | 1 | 0 | 4 | 162
| P |  | Poznámka k položce: LCD panel 65" (164 cm), Rozlišení min.: 3840 x 2160 bodů, Typ panelu: IPS/LED, Jas: 500 cd/m², Kontrast 1200:1, Vstupy: 4x HDMI, Displayport IN/OUT, LAN, RS232, 2x USB-A, 1x USB-C, SDM slot, vestavěná WiFI, Podpora provozu horizontálně i vertikálně. Certifikace pro provoz 24/7, max. hmotnost 26 kg, VESA 400x400, spotřeba max. 285 W, vestavěné reproduktory 16 W, vč. mini PC s operačním systémem v SDM slotu. v ceně DigitalSignageOS na Cloud platformě na 3 roky, podpora češtiny, online správa po internetu, zobrazení obrázků, videí, RSS, WEB, Stream H.264, počasí, ankety, možnost napojení na školní systém | [14 empty] | P | 1
82 | K | SLCD01 | Konzole pro LCD monitor - stropní | ks | 5 |  | 0 | vlastní |  | základní |  | 0 | 0 | 0 | 0 | 0 | 4 | K | 1 | ROZPOCET | 0 | 0 | 0 | 0 | 0 | 1 | 0 | 4 | 164
| P |  | Poznámka k položce: Sestava pro stropní uchycení LCD monitoru, uchycení pro LCD o úhlopříčce 40"– 75", nosnost min. 80 kg, VESA min. 400 x 400 mm, svislá tyč až 150 cm | [14 empty] | P | 1
83 | K | KLCD01 | Konzole pro LCD monitor - nástěnná | ks | 9 |  | 0 | vlastní |  | základní |  | 0 | 0 | 0 | 0 | 0 | 4 | K | 1 | ROZPOCET | 0 | 0 | 0 | 0 | 0 | 1 | 0 | 4 | 166
| P |  | Poznámka k položce: Fixní kovový držák, nízkoprofilový, na LCD o úhlopříčce 40"– 70", nosnost min. 60 kg, VESA min. 400 x 400 mm | [14 empty] | P | 1
84 | K | KAB01 | Instalační kabeláž AV techniky | kpl | 14 |  | 0 | vlastní |  | základní |  | 0 | 0 | 0 | 0 | 0 | 4 | K | 1 | ROZPOCET | 0 | 0 | 0 | 0 | 0 | 1 | 0 | 4 | 168
| P |  | Poznámka k položce: Set instalační kabeláže dle PD a schema zapojení | [14 empty] | P | 1
85 | K | INST | Instalace AV techniky | kpl | 14 |  | 0 | vlastní |  | základní |  | 0 | 0 | 0 | 0 | 0 | 4 | K | 1 | ROZPOCET | 0 | 0 | 0 | 0 | 0 | 1 | 0 | 4 | 170
| P |  | Poznámka k položce: Instalace AV techniky, zapojení, oživení, proškolení | [14 empty] | P | 1
86 | K | PROG | Programování řídicího systému | kpl | 14 |  | 0 | vlastní |  | základní |  | 0 | 0 | 0 | 0 | 0 | 4 | K | 1 | ROZPOCET | 0 | 0 | 0 | 0 | 0 | 1 | 0 | 4 | 172
| P |  | Poznámka k položce: Naprogramování řídicího dotykového panelu pro ovládání AV techniky | [14 empty] | P | 1
| D | D10 | Menza - prostor: 1.102, 1.116, 1.117 |  |  |  | 0 |  |  |  |  | 0 |  | 0 |  | 0 | 1 | D | 0 | ROZPOCET | [6 empty] | 0
87 | K | LCD02 | LCD monitor 75" | ks | 1 |  | 0 | vlastní |  | základní |  | 0 | 0 | 0 | 0 | 0 | 4 | K | 1 | ROZPOCET | 0 | 0 | 0 | 0 | 0 | 1 | 0 | 4 | 174
| P |  | Poznámka k položce: LCD panel 75" (190 cm), Rozlišení min.: 3840 x 2160 bodů, Typ panelu: IPS/LED, Jas: 500 cd/m², Kontrast 1200:1, Vstupy: 4x HDMI, Displayport IN/OUT, LAN, RS232, 2x USB-A, 1x USB-C, SDM slot, vestavěná WiFI, Podpora provozu horizontálně i vertikálně. Certifikace pro provoz 24/7, max. hmotnost 38 kg, VESA 600x400, spotřeba max. 340 W, vestavěné reproduktory 24 W, vč. mini PC s operačním systémem v SDM slotu. v ceně DigitalSignageOS na Cloud platformě na 3 roky, podpora češtiny, online správa po internetu, zobrazení obrázků, videí, RSS, WEB, Stream H.264, počasí, ankety, možnost napojení na školní systém | [14 empty] | P | 1
88 | K | SLCD01 | Konzole pro LCD monitor - stropní | ks | 1 |  | 0 | vlastní |  | základní |  | 0 | 0 | 0 | 0 | 0 | 4 | K | 1 | ROZPOCET | 0 | 0 | 0 | 0 | 0 | 1 | 0 | 4 | 176
| P |  | Poznámka k položce: Sestava pro stropní uchycení LCD monitoru, uchycení pro LCD o úhlopříčce 40"– 75", nosnost min. 80 kg, VESA min. 400 x 400 mm, svislá tyč až 150 cm | [14 empty] | P | 1
89 | K | LCD03 | LCD monitor 65" | ks | 6 |  | 0 | vlastní |  | základní |  | 0 | 0 | 0 | 0 | 0 | 4 | K | 1 | ROZPOCET | 0 | 0 | 0 | 0 | 0 | 1 | 0 | 4 | 178
| P |  | Poznámka k položce: LCD panel 65" (164 cm), Rozlišení min.: 3840 x 2160 bodů, Typ panelu: IPS/LED, Jas: 500 cd/m², Kontrast 1200:1, Vstupy: 4x HDMI, Displayport IN/OUT, LAN, RS232, 2x USB-A, 1x USB-C, SDM slot, vestavěná WiFI, Podpora provozu horizontálně i vertikálně. Certifikace pro provoz 24/7, max. hmotnost 26 kg, VESA 400x400, spotřeba max. 285 W, vestavěné reproduktory 16 W, vč. mini PC s operačním systémem v SDM slotu. v ceně DigitalSignageOS na Cloud platformě na 3 roky, podpora češtiny, online správa po internetu, zobrazení obrázků, videí, RSS, WEB, Stream H.264, počasí, ankety, možnost napojení na školní systém | [14 empty] | P | 1
90 | K | SLCD01 | Konzole pro LCD monitor - stropní | ks | 6 |  | 0 | vlastní |  | základní |  | 0 | 0 | 0 | 0 | 0 | 4 | K | 1 | ROZPOCET | 0 | 0 | 0 | 0 | 0 | 1 | 0 | 4 | 180
| P |  | Poznámka k položce: Sestava pro stropní uchycení LCD monitoru, uchycení pro LCD o úhlopříčce 40"– 75", nosnost min. 80 kg, VESA min. 400 x 400 mm, svislá tyč až 150 cm | [14 empty] | P | 1
91 | K | KAB01 | Instalační kabeláž AV techniky | kpl | 7 |  | 0 | vlastní |  | základní |  | 0 | 0 | 0 | 0 | 0 | 4 | K | 1 | ROZPOCET | 0 | 0 | 0 | 0 | 0 | 1 | 0 | 4 | 182
| P |  | Poznámka k položce: Set instalační kabeláže dle PD a schema zapojení | [14 empty] | P | 1
92 | K | INST | Instalace AV techniky | kpl | 7 |  | 0 | vlastní |  | základní |  | 0 | 0 | 0 | 0 | 0 | 4 | K | 1 | ROZPOCET | 0 | 0 | 0 | 0 | 0 | 1 | 0 | 4 | 184
| P |  | Poznámka k položce: Instalace AV techniky, zapojení, oživení, proškolení | [14 empty] | P | 1
93 | K | PROG | Programování řídicího systému | kpl | 7 |  | 0 | vlastní |  | základní |  | 0 | 0 | 0 | 0 | 0 | 4 | K | 1 | ROZPOCET | 0 | 0 | 0 | 0 | 0 | 1 | 0 | 4 | 186
| P |  | Poznámka k položce: Naprogramování řídicího dotykového panelu pro ovládání AV techniky | [14 empty] | P | 1
| D | D11 | AULA + Režie 3.138C |  |  |  | 0 |  |  |  |  | 0 |  | 0 |  | 0 | 1 | D | 0 | ROZPOCET | [6 empty] | 0
94 | K | DVP02 | Projektor | ks | 4 |  | 0 | vlastní |  | základní |  | 0 | 0 | 0 | 0 | 0 | 4 | K | 1 | ROZPOCET | 0 | 0 | 0 | 0 | 0 | 1 | 0 | 4 | 188
| P |  | Poznámka k položce: Světelný výkon 16.000 ANSI lumen, Laserový světelný zdroj s životností až 20.000 provozních hodin, Nativní rozlišení min. WUXGA (1920 x 1200 bodů), LCD technologie, Contrast 3,000,000:1, Posun objektivu v rozmezí vertikál. +60 %, Horizontál. ±20 %, Vstupy min.: SDI, HDMI 4K HDCP 2.2 kompatibilní, DVI-D, VGA, RS-232, HDBaseT, LAN, USB, max. hmotnost 22.5 kg, max. příkon 1.050 W, Maximální rozměry pro uložení do připravené stavební kapsy: 650 x 610 x 200 mm (Š x H x V) vč. objektivu | [14 empty] | P | 1
95 | K | OBJ02 | Výměnný objektiv projektoru | ks | 4 |  | 0 | vlastní |  | základní |  | 0 | 0 | 0 | 0 | 0 | 4 | K | 1 | ROZPOCET | 0 | 0 | 0 | 0 | 0 | 1 | 0 | 4 | 190
| P |  | Poznámka k položce: Objektiv s projekčním rozsahem 2.11 - 4.14 pro výše uvedený projektor | [14 empty] | P | 1
96 | K | PC01 | ALL IN ONE PC | ks | 2 |  | 0 | vlastní |  | základní |  | 0 | 0 | 0 | 0 | 0 | 4 | K | 1 | ROZPOCET | 0 | 0 | 0 | 0 | 0 | 1 | 0 | 4 | 192
| P |  | Poznámka k položce: Specifikaci upřesní investor… Min. parametry počítače All In One: úhl. displeje 23.5" s rozlišením 1920 × 1080 bodů, procesor Intel Core i7 10700T - 4.5 GHz, AMD Radeon 630 2GB, RAM 16 GB DDR4, SSD 512 GB, Wi-Fi, HDMI, 4× USB 3.2, myš a klávesnice, Windows 10 Pro | [14 empty] | P | 1
97 | K | PC02 | MINI PC | ks | 1 |  | 0 | vlastní |  | základní |  | 0 | 0 | 0 | 0 | 0 | 4 | K | 1 | ROZPOCET | 0 | 0 | 0 | 0 | 0 | 1 | 0 | 4 | 194
| P |  | Poznámka k položce: Specifikaci upřesní investor… Min. parametry počítače mini PC: procesor Intel Core i7 10700T - 4.5 GHz, AMD Radeon 630 2GB, RAM 16 GB DDR4, SSD 512 GB, Wi-Fi, HDMI, 4× USB 3.2, myš a klávesnice, Windows 10 Pro, + dotykový monitor FULL HD, velikost 21,5-24" dle finálního designu řečnického pultu, na otočné konzoli, | [14 empty] | P | 1
98 | K | VCF01 | Videokonferenční kodek | kpl | 1 |  | 0 | vlastní |  | základní |  | 0 | 0 | 0 | 0 | 0 | 4 | K | 1 | ROZPOCET | 0 | 0 | 0 | 0 | 0 | 1 | 0 | 4 | 196
| P |  | Poznámka k položce: Minimální parametry: Podpora standardů: SIP a H.323 s rychlostí přenosu až 18Mbps, Podpora video protokolů pro přenos primárního i sekundárního video streamu: H.261, H.263++, H.264BP, H.264HP, Podpora rozlišní pro přenos primárního i sekundárního video streamu: 1080p, 720p, 1024x768 px, Podpora audio protokolů pro přenos: G.711, G.722, G.722.1c, MPEG-4 AAC LD, Zabezpečení přenosu: Podpora enkrypce minimálně AES 128 bit, Vstup pro kameru: 2x digitální vstup (HDMI, DVI), Vstup pro PC: 1x analogový RGB (VGA), 1x digitální (HDMI, DVI), - Podpora rozlišení pro kamerový vstup: 1920x1080, Podpora rozlišení pro PC vstup: 1024x768, 1280x720, 1680 × 1050, 1920x1080 px, Výstup pro připojení zobrazovací jednotky: 3x digitální výstup (HDMI, DVI), Audio vstup: Podpora připojení minimálně 4x digitální/ analogový mikrofon, Podpora vícebodových spojení: jednotka musí disponovat vestavěným serverem pro minimálně 6 x současných spojení s možností rozšíření na 10 spojení, Síťová konektivita: 2x nezávisle síťově konfigurovatelný port RJ-45 100Base-FX FD, Síťové funkce: Podpora NAT traversal service, Podpora pro napojení řídících systémů: 1x RS232, Telnet, HTTP, Aktualizace SW: Možnost instalace nových verzí SW během celé doby podpory zařízení výrobcem zdarma, Podpora nahrávání videokonferenčních hovorů na USB paměťové zařízení, Konektivita s Microsoft Skype for Bussines, Microsoft Team, GoToMeeting, Skype, Aktivační klíč pro připojení neomezeného počtu (až do limitu integrovaného MCU) mobilních zařízení, Podpora OS Windows 7/8/10, iOS, Android s videokonferenční jednotkou, Pokud je nabízeno modulární řešení, musí být z důvodu zaručení maximální kompatibility a jednoduchosti správy všechny komponenty "Řídicí systém videokonference" od jednoho výrobce se společným/centrálním managementem pomoci GUI a webového rozhraní. | [14 empty] | P | 1
99 | K | DVR01 | Záznamové zařízení | kpl | 1 |  | 0 | vlastní |  | základní |  | 0 | 0 | 0 | 0 | 0 | 4 | K | 1 | ROZPOCET | 0 | 0 | 0 | 0 | 0 | 1 | 0 | 4 | 198
| P |  | Poznámka k položce: Záznamové zařízení s podporou rozlišení 4K/UHD pro záznam a videoprodukci na vysoké úrovni. Minimální parametry: zachytávání až 6 videozdrojů přes HDMI, SDI, USB nebo IP (RTSP streamy) s následným nahráváním nebo streamováním do sítě nebo do webových služeb jakoje např. YouTube, Facebook a další platformy, možnost zachytávat, mixovat, přepínat, a současně vytvářet záznam a live streaming video to vše se zobrazením v náhledu po HDMI s podporou 4K/UHD, možnost přepínání přednastavených šablon během záznamu, vestavěný náhledový dotykový monitor, zabudovaný HDD min 512 GB SSD, možnost zálohování na FTP, Vstupy/výstupy: 4x XLR audio IN, 1x RCA audio IN, 2x HDMI IN, 2x HDMI 4K/UHD IN, 2x SDI IN, 3x USB IN, 2x HDMI 4K/UHD OUT, RJ45/LAN, RS-232, AUDIO Jack 3.5 mm out, Streamované formaty: H.264, MPEG-4, Motion JPEG, | [14 empty] | P | 1
100 | K | PM01 | Přípojné místo | ks | 4 |  | 0 | vlastní |  | základní |  | 0 | 0 | 0 | 0 | 0 | 4 | K | 1 | ROZPOCET | 0 | 0 | 0 | 0 | 0 | 1 | 0 | 4 | 200
| P |  | Poznámka k položce: Vestavné přípojné místo do stolu, kovové provedení . Osazení minimálně: 1x 230V, 2x nabíjecí USB, Protahovací kabely HDMI, Audio Jack 3,5 mm, | [14 empty] | P | 1
101 | K | PTZ01.1 | PTZ Kamera 1 + SW | kpl | 1 |  | 0 | vlastní |  | základní |  | 0 | 0 | 0 | 0 | 0 | 4 | K | 1 | ROZPOCET | 0 | 0 | 0 | 0 | 0 | 1 | 0 | 4 | 202
| P |  | Poznámka k položce: PTZ kamera - Minimální parametry: 1/2.5"-Type 4K MOS, 24 x optický zoom, PoE, Video výstup: HDMI, 3G-SDI, RS422, LAN, USB, Podpora NDI, úhlem záběru 74,1°, Optická stabilizace obrazu, Auto-tracking - automatické navádění videokonferenční kamery za přednášejícím (objektem) v dané oblasti s možností nastavení rozpoznávání obličeje včetně sw pro správu. Zachycení a navádění kamery dle přední, boční i vrchní části nasnímaného objektu. | [14 empty] | P | 1
102 | K | PTZ02 | PTZ Kamera 2 | kpl | 3 |  | 0 | vlastní |  | základní |  | 0 | 0 | 0 | 0 | 0 | 4 | K | 1 | ROZPOCET | 0 | 0 | 0 | 0 | 0 | 1 | 0 | 4 | 204
| P |  | Poznámka k položce: PTZ kamera - Minimální parametry: 1/2.5"-Type 4K MOS, 24 x optický zoom, PoE, Video výstup: HDMI, 3G-SDI, RS422, LAN, USB, Podpora NDI, úhlem záběru 74,1°, Optická stabilizace obrazu | [14 empty] | P | 1
103 | K | Pol597 | Držák kamery | kpl | 4 |  | 0 | vlastní |  | základní |  | 0 | 0 | 0 | 0 | 0 | 4 | K | 1 | ROZPOCET | 0 | 0 | 0 | 0 | 0 | 1 | 0 | 4 | 206
| P |  | Poznámka k položce: Držák kamery na stěnu/strop, pro výše specifikované modely | [14 empty] | P | 1
104 | K | IP01 | IP dekodér | kpl | 5 |  | 0 | vlastní |  | základní |  | 0 | 0 | 0 | 0 | 0 | 4 | K | 1 | ROZPOCET | 0 | 0 | 0 | 0 | 0 | 1 | 0 | 4 | 208
| P |  | Poznámka k položce: IP dekodér - kompatibilní jednotka s předchozí položkou.- Minimální parametry: Podpora rozlišení až 4096 x 2160@60Hz (DCI 4K60) se vzorkováním 4:4:4, podpora HDR10 a HDCP 2.2, konektory: 1x HDMI OUT, Audio OUT, IR, RS232, LAN (AV/IP), USB 2.0, Maximální latence mezi zdrojem signálu a obrazovým výstupem 25 ms (méně než 1.5 snímku). Nastavení přes řídicí systém nebo samostatně přes webové rozhraní | [14 empty] | P | 1
105 | K | IP03 | IP enkodér | kpl | 12 |  | 0 | vlastní |  | základní |  | 0 | 0 | 0 | 0 | 0 | 4 | K | 1 | ROZPOCET | 0 | 0 | 0 | 0 | 0 | 1 | 0 | 4 | 210
| P |  | Poznámka k položce: IP enkodér - kompatibilní jednotka s předchozí položkou. - Minimální parametry: Podpora rozlišení až 4096 x 2160@60Hz (DCI 4K60) se vzorkováním 4:4:4, podpora HDR10 a HDCP 2.2, konektory: 1x HDMI IN, Audio IN, IR, RS232, LAN (AV/IP), USB 2.0, Maximální latence mezi zdrojem signálu a obrazovým výstupem 25 ms (méně než 1.5 snímku). Nastavení přes řídicí systém nebo samostatně přes webové rozhraní | [14 empty] | P | 1
106 | K | IP10 | Crestron DMF-CI-8 | kpl | 3 |  | 0 | vlastní |  | základní |  | 0 | 0 | 0 | 0 | 0 | 4 | K | 1 | ROZPOCET | 0 | 0 | 0 | 0 | 0 | 1 | 0 | 4 | 212
| P |  | Poznámka k položce: Průmyslové šasi pro snadnější instalaci většího počtu AV/IP enkodérů a dekodérů ve formě karet. Minimální parametry: 8 volných slotů pro kompatibilní In/Out karty vč. jejich napájení, 19" šasi do racku o velikosti max. 2U, RS232, 2x USB | [14 empty] | P | 1
107 | K | IP02 | IP dekodér - karta | kpl | 12 |  | 0 | vlastní |  | základní |  | 0 | 0 | 0 | 0 | 0 | 4 | K | 1 | ROZPOCET | 0 | 0 | 0 | 0 | 0 | 1 | 0 | 4 | 214
| P |  | Poznámka k položce: IP dekodér ve formě karty - kompatibilní jednotka s předchozí položkou. Minimální parametry: Podpora rozlišení 4096 x 2160@60Hz (DCI 4K60) se vzorkováním 4:4:4, podpora HDR10 a HDCP 2.2, konektory: 1x HDMI OUT, Audio OUT, LAN (AV/IP), USB 2.0, Maximální latence mezi zdrojem signálu a obrazovým výstupem 25 ms (méně než 1.5 snímku). Nastavení přes řídicí systém nebo samostatně přes webové rozhraní, podpora ovládání zařízení po HDMI -. CEC. | [14 empty] | P | 1
108 | K | IP04 | IP enkodér - karta | kpl | 8 |  | 0 | vlastní |  | základní |  | 0 | 0 | 0 | 0 | 0 | 4 | K | 1 | ROZPOCET | 0 | 0 | 0 | 0 | 0 | 1 | 0 | 4 | 216
| P |  | Poznámka k položce: IP enkodér ve formě karty - kompatibilní jednotka s předchozí položkou. Minimální parametry: Podpora rozlišení 4096 x 2160@60Hz (DCI 4K60) se vzorkováním 4:4:4, podpora HDR10 a HDCP 2.2, konektory: 1x HDMI IN, Audio IN, LAN (AV/IP), USB 2.0, Maximální latence mezi zdrojem signálu a obrazovým výstupem 25 ms (méně než 1.5 snímku). Nastavení přes řídicí systém nebo samostatně přes webové rozhraní, podpora ovládání zařízení po HDMI -. CEC. | [14 empty] | P | 1
109 | K | IP05 | IP dekodér - karta s DSP | kpl | 4 |  | 0 | vlastní |  | základní |  | 0 | 0 | 0 | 0 | 0 | 4 | K | 1 | ROZPOCET | 0 | 0 | 0 | 0 | 0 | 1 | 0 | 4 | 218
| P |  | Poznámka k položce: IP dekodér - kompatibilní jednotka s předchozí položkou.- Minimální parametry: Podpora rozlišení až 4096 x 2160@60Hz (DCI 4K60) se vzorkováním 4:4:4, podpora HDR10 a HDCP 2.2, konektory: 1x HDMI OUT, Audio OUT, IR, RS232, LAN (AV/IP), USB 2.0, Maximální latence mezi zdrojem signálu a obrazovým výstupem 25 ms (méně než 1.5 snímku). Nastavení přes řídicí systém nebo samostatně přes webové rozhraní, audio DSP | [14 empty] | P | 1
110 | K | PR02 | Podhledový reproduktor | ks | 59 |  | 0 | vlastní |  | základní |  | 0 | 0 | 0 | 0 | 0 | 4 | K | 1 | ROZPOCET | 0 | 0 | 0 | 0 | 0 | 1 | 0 | 4 | 220
| P |  | Poznámka k položce: Stropní reproduktor 2-pásmový koaxiální 8"+1" s bezrámečkovým designem, 80/40W @ 8 Ohm / 24/12/6W @ 100V, citlivost 89dB @ 1W/1m, frekvenční rozsah 40Hz-20kHz @ ±3dB / 33Hz-20kHz @ -10dB, vyzařovací úhel 140°, polypropylenová membrána, krycí mřížka TwistFix™ s bajonetovým uchycením, svorkovnice FastCon™ pro rychlé připojení k vedení. Rozměry (ØxV) 270x82mm, hmotnost 1,75kg, bílý | [14 empty] | P | 1
111 | K | ZE01 | Audio zesilovač | kpl | 2 |  | 0 | vlastní |  | základní |  | 0 | 0 | 0 | 0 | 0 | 4 | K | 1 | ROZPOCET | 0 | 0 | 0 | 0 | 0 | 1 | 0 | 4 | 222
| P |  | Poznámka k položce: Koncový zesilovač 4x240W @ 100V (RMS), digitální topologie Class-D s vysokou účinností přes 80%, spínaný zdroj, teplotně řízená aktivní ventilace, integrovaná procesorem řízená ochrana proti zkratu, přetížení, přehřátí a DC napětí. Frekvenční rozsah 50Hz-22kHz @ ±3dB, odstup S/N >100dB, THD+N <0,3%. Na čelním panelu 4stupňová LED indikace vybuzení a stavu nezávisle pro každý kanál, na zadním panelu regulace úrovně a přepínač volitelného Hi-Pass filtru nezávisle pro každý kanál. Vstupní konektory 4x XLR IN + 4x XLR LINK, výstupní konektory 4x Euroblock 4pin pro možnost připojení zdvojeného výstupního vedení ke každému kanálu. Výška 2HU, hmotnost 8,35kg. | [14 empty] | P | 1
112 | K | ZEIS02.1 | Audio zesilovač pro indukční smyčku | kpl | 1 |  | 0 | vlastní |  | základní |  | 0 | 0 | 0 | 0 | 0 | 4 | K | 1 | ROZPOCET | 0 | 0 | 0 | 0 | 0 | 1 | 0 | 4 | 224
| P |  | Poznámka k položce: Duální zesilovač 2v1 pro složenou indukční smyčku s fázovým posunem, výstupní napětí 38Vpp, výstupní proud 2x6Arms / 2x15App při řečovém signálu EHIMA. 1x symetrický vstup Mic/Line s konektorem XLR + volitelným řečovým filtrem a phantomovým napájením, 1x symetrický vstup 100V/50V//Line s konektorem Phoenix + volitelným řečovým filtrem a funkcí VOX, 1x nesymetrický vstup Line s konektory RCA / Phoenix. Zdvojený výkonový výstup pro smyčky Master / Slave s fázovým posunem 0° / 90°, 1x zesílený výstup pro 10W odposlechový reproduktor, 1x sluchátkový výstup Jack 3,5mm. Korekce ztrát v kovech MLC s volitelnou frekvencí 100/500/1k/2kHz a nastavitelnou strmostí od 0 do 4dB/okt., automatická regulace zesílení Dual-Action AGC, integrovaný generátor testovacího signálu a diagnostické funkce pro dohled nad zesilovačem i připojenou smyčkou, 4stupňová LED indikace vybuzení nezávisle pro vstupy a výstup. Provedení pro volně stojící instalaci, nástěnnou instalaci nebo vestavbu do 19" racku (1HU), 19" úchyty součástí dodávky. Rozměry (ŠxVxH) 430x44x150mm, hmotnost 1,9kg. Záruka 5 let. | [14 empty] | P | 1
113 | K | DSP01 | DSP audio matice | kpl | 1 |  | 0 | vlastní |  | základní |  | 0 | 0 | 0 | 0 | 0 | 4 | K | 1 | ROZPOCET | 0 | 0 | 0 | 0 | 0 | 1 | 0 | 4 | 226
| P |  | Poznámka k položce: Volně konfigurovatelná síťová digitální DSP audio matice Minimální parametry: 12(+4)x8(+4) lokálních I/O kanálů + 64x64 I/O kanálů přes 1Gb ethernet prostřednictvím max. 512x512kanálové digitální audio sběrnice Dante, rozšiřující slot pro instalaci volitelných zásuvných karet pro konektivitu na VoIP / analog. tel. linku nebo rozšíření analog./dig. audio I/O, 1x USB 2.0 Audio rozhraní s max. 8x8 kanály pro přehrávání/záznam a připojení SW kodeků, možnost instalace voitelného modulu koprocesoru pro funkci eliminace echa AEC. Integrovaný 4x 1Gbps ethernet switch pro Dante s možností redundantního nebo Daisy-Chain zapojení + LAN, 1x USB Host konektor, 1x ARC RS485, 1x RS232, 8+8x GPIO, podsvětlený LCD displej. Volně konfigurovatelná vnitřní topologie, konfigurace v prostředí bezplatně dostupného SW nástroje Symetrix Composer, k dispozici nabídka více než 600 typů DSP bloků pro zpracování a routing audia a řídicích signálů včetně pokročilých DSP funkcí jako je Auto-Mixer, Room-Combiner, pro každý mikrofonní vstup vlastní eliminace zpětné vazby frekvenčním posunem i úzkopásmovými filtry s automatickou detekcí, FIR filtry s až 1024 koeficienty, maskování zvuku pro zvýšení soukromí, zkreslení hlasu za účelem znemožnění identifikace řečníka. Event Scheduler, ukládání nastavení do až 1000 presetů, široké možnosti externího řízení včetně TCP/IP, RS232, PC GUI SymVue, mobilních zařízení Apple / Android, GPIO, nástěnných ovl. panelů. Dvoujádrový DSP procesor Analog Devices Griffin ADSP-SC587 s výpočetní kapacitou 500MIPS, 6GFLOPS, 2GMACS, vzorkovací frekvence 48kHz, frekvenční rozsah (A/D/A) 20Hz-20kHz ±0,5dB, dynamický rozsah (A/D/A) >114dB, odstup mezi kanály (A/D/A) >110dB, latenční zpoždění (A/D/A) 1,04ms, max. audio delay 174s. | [14 empty] | P | 1
114 | K | DSP02 | Modul AEC pro DSP | kpl | 1 |  | 0 | vlastní |  | základní |  | 0 | 0 | 0 | 0 | 0 | 4 | K | 1 | ROZPOCET | 0 | 0 | 0 | 0 | 0 | 1 | 0 | 4 | 228
| P |  | Poznámka k položce: Modul AEC (acoustic echo cancellation) pro rozšíření funkcionality DSP matice | [14 empty] | P | 1
115 | K | ANT01 | Set mikrofonních antén | kpl | 2 |  | 0 | vlastní |  | základní |  | 0 | 0 | 0 | 0 | 0 | 4 | K | 1 | ROZPOCET | 0 | 0 | 0 | 0 | 0 | 1 | 0 | 4 | 230
| P |  | Poznámka k položce: Pasivní směrová anténa - Minimální parametry: účinnost v celém frekvenčním pásmu používaném bezdrátovými mikrofony, rozsah 450-960 MHz, Vyzařovací úhel: 100°,mikrofoní držák + kloub | [14 empty] | P | 1
116 | K | ANT02 | Anténní rozbočovač | kpl | 2 |  | 0 | vlastní |  | základní |  | 0 | 0 | 0 | 0 | 0 | 4 | K | 1 | ROZPOCET | 0 | 0 | 0 | 0 | 0 | 1 | 0 | 4 | 232
| P |  | Poznámka k položce: Aktivní anténní rozbočovač 2 x 1:4 - Minimální parametry: aktivní provedení s nulovým útlumem, rozsah 500-870 MHz, včetně síťového zdroje | [14 empty] | P | 1
117 | K | MIC01.1 | Mikroportová sada - ruční | kpl | 4 |  | 0 | vlastní |  | základní |  | 0 | 0 | 0 | 0 | 0 | 4 | K | 1 | ROZPOCET | 0 | 0 | 0 | 0 | 0 | 1 | 0 | 4 | 234
| P |  | Poznámka k položce: Mikroportová sada - Minimální parametry: ruční bezdrátový mikrofon s kardiodní charakteristikou, Frekvenční rozsah VF: 516 - 865 MHz, 1680 laditelných UHF frekvencí, tlačítko MUTE, Robustní kovové pouzdro vysílače i přijímače s indikátorem stavu baterií, rychlé nastavení až 12 kanálů, vč.rackového adaptéru | [14 empty] | P | 1
118 | K | MIC02 | Mikroportová sada - náhlavová | kpl | 1 |  | 0 | vlastní |  | základní |  | 0 | 0 | 0 | 0 | 0 | 4 | K | 1 | ROZPOCET | 0 | 0 | 0 | 0 | 0 | 1 | 0 | 4 | 236
| P |  | Poznámka k položce: Mikroportová sada - Minimální parametry: hlavový bezdrátový mikrofon s kardiodní charakteristikou, Frekvenční rozsah VF: 516 - 865 MHz, 1680 laditelných UHF frekvencí, tlačítko MUTE, Robustní kovové pouzdro vysílače i přijímače s indikátorem stavu baterií, rychlé nastavení až 12 kanálů, vč.rackového adaptéru | [14 empty] | P | 1
119 | K | MIC03 | Mikrofon na husím krku | kpl | 1 |  | 0 | vlastní |  | základní |  | 0 | 0 | 0 | 0 | 0 | 4 | K | 1 | ROZPOCET | 0 | 0 | 0 | 0 | 0 | 1 | 0 | 4 | 238
| P |  | Poznámka k položce: Mikrofon kardioida (kapsle KE10) vč. husího krku o délce 40 cm, černý, XLR konektor Instalační adaptér XLR3F k zapuštění do stolu, stropu apod. Kondenzátorový super-kardioidní mikrofonní modul typu "polopuška". V kombinaci s výstupním modulem K6P (vyžaduje fantomové napájení z mixpultu nebo rekordéru) tvoří mikrofon pro snímání zvuku z větší vzdálenosti, povrch je odolný proti poškrábání. Napájecí modul Phantom 48V, balení v kufříku vč. upevňovací klipsny, černé provedení | [14 empty] | P | 1
120 | K | NAB01 | SET pro nabíjení mikrofonů | kpl | 1 |  | 0 | vlastní |  | základní |  | 0 | 0 | 0 | 0 | 0 | 4 | K | 1 | ROZPOCET | 0 | 0 | 0 | 0 | 0 | 1 | 0 | 4 | 240
| P |  | Poznámka k položce: 19" rackový adaptér pro EW G3, Akumulátor NiMH pro mikrofony Nabíječka sada 2 ks pro mikrofony. Nabíjecí adaptér pro nabíječku mikrofonů Spínaný síťový zdroj pro nabíječky nebo anténní rozbočovač | [14 empty] | P | 1
121 | K | RE02 | Reproduktory režie | kpl | 1 |  | 0 | vlastní |  | základní |  | 0 | 0 | 0 | 0 | 0 | 4 | K | 1 | ROZPOCET | 0 | 0 | 0 | 0 | 0 | 1 | 0 | 4 | 242
| P |  | Poznámka k položce: Reprosoustava dovupásmová 8"+1", 240/120W @ 8 Ohm, citlivost 89dB @ 1W/1m, max. SPL 110dB @ 1m, frekvenční rozsah 60Hz-18kHz @ ±3dB, 50Hz-20kHz @ -10dB, vyzařovací úhel 120°x120°, včetně kloubového montážního úchytu v barvě reproboxu, bílý, Miniaturní digitální výkonový zesilovač třídy D s výkonem 30W, 2x symetrický vstup (MIC+LINE) s individuálním nastavením vstup. úrovně, | [14 empty] | P | 1
122 | K | CRS01 | Centrála řídícího systému | kpl | 1 |  | 0 | vlastní |  | základní |  | 0 | 0 | 0 | 0 | 0 | 4 | K | 1 | ROZPOCET | 0 | 0 | 0 | 0 | 0 | 1 | 0 | 4 | 244
| P |  | Poznámka k položce: Centrála řídicího systému vč. Příslušenství. - Minimální parametry: 2x LAN, USB A,8x IR, 1x RS-232/422/458, 2x RS-232, 8x výstupní relé , 8x I/O, USB-B, USB-A, slot pro SD kartu, konektor sběrnice řídicího systému pro systémové připojení dalších prvků ŘS | [14 empty] | P | 1
123 | K | CRSAPP01 | Centrála řídícího systému | kpl | 1 |  | 0 | vlastní |  | základní |  | 0 | 0 | 0 | 0 | 0 | 4 | K | 1 | ROZPOCET | 0 | 0 | 0 | 0 | 0 | 1 | 0 | 4 | 246
| P |  | Poznámka k položce: Rozšíření ovládání řídicího systému pře PC a dotykový displej. Pořízení případné licence, naprogramování a instalace na mini PC v řečnickém pultě | [14 empty] | P | 1
124 | K | INT01 | Interface | kpl | 1 |  | 0 | vlastní |  | základní |  | 0 | 0 | 0 | 0 | 0 | 4 | K | 1 | ROZPOCET | 0 | 0 | 0 | 0 | 0 | 1 | 0 | 4 | 248
| P |  | Poznámka k položce: DALI Interface, Minimální parametry: 2 nezávislé okruhy DALI s možností ovládání celkem až 128 předřadníků, provedení na DIN lištu, kompatibilní s dodávaným řídicím systémem AV techniky. Velikost 9. modulů DIN, konektory: 2x DALI sběrnice, LAN, sběrnice řídicího sys.+ napájení | [14 empty] | P | 1
125 | K | DP02 | Ovládací panel 10" | kpl | 1 |  | 0 | vlastní |  | základní |  | 0 | 0 | 0 | 0 | 0 | 4 | K | 1 | ROZPOCET | 0 | 0 | 0 | 0 | 0 | 1 | 0 | 4 | 250
| P |  | Poznámka k položce: Dotykový panel řídicího systému na stůl. Minimální parametry: úhlopříčka obrazu 10.1" (257 mm), Rozlišení 1920 x 1200 bodů / obrazový poměr 16:10, Jas 400 cd/m2, Kontrast 1000 :1, LED podsvícení, Napájení PoE, Min. 2 GB operační paměti a 4 GB paměti pro uložení projektu, Podpora videa H.264/H.265/MJPEG se vstupním rozlišením až 1920x1080@30fps, Vestavěný mikrofon a reproduktory, podpora SIP intercomu, westavěný web browser, Konektory: LAN, USB 2.0 | [14 empty] | P | 1
126 | K | LCD04 | LCD Monitor náhledový režie | kpl | 2 |  | 0 | vlastní |  | základní |  | 0 | 0 | 0 | 0 | 0 | 4 | K | 1 | ROZPOCET | 0 | 0 | 0 | 0 | 0 | 1 | 0 | 4 | 252
| P |  | Poznámka k položce: IPS LCD monitor se zobrazením QUAD - 4x vstupní zdroje signálu najednou, min. parametry. Úhlopř. 49", rozlišení 3840 x 2160 bodů, jas 500 cd/m2, kontrast 1100:1, 4x digitální vstup s rozlišením min. FULL HD, 1x HDBaseT, provoz 24/7, | [14 empty] | P | 1
127 | K | IPSW01 | Switch pro AV/IP sít | kpl | 1 |  | 0 | vlastní |  | základní |  | 0 | 0 | 0 | 0 | 0 | 4 | K | 1 | ROZPOCET | 0 | 0 | 0 | 0 | 0 | 1 | 0 | 4 | 254
| P |  | Poznámka k položce: síťový přepínač, řízený, stohovatelný, podporuje napájení přes Ethernet (382 W, PoE). Rozhraní: 48x 100/1000 RJ-45, 2x combo 10 Gbit SFP+, 2x 10 Gbit SFP+ | [14 empty] | P | 1
128 | K | RA-AV01.1 | AV RACK | kpl | 1 |  | 0 | vlastní |  | základní |  | 0 | 0 | 0 | 0 | 0 | 4 | K | 1 | ROZPOCET | 0 | 0 | 0 | 0 | 0 | 1 | 0 | 4 | 256
| P |  | Poznámka k položce: Stojanový rozvaděč,12U,š.600mm,hl.600mm, vč. příslušenství a 2x napájecího pole 9x230V | [14 empty] | P | 1
129 | K | RA-AV02 | AV RACK | kpl | 1 |  | 0 | vlastní |  | základní |  | 0 | 0 | 0 | 0 | 0 | 4 | K | 1 | ROZPOCET | 0 | 0 | 0 | 0 | 0 | 1 | 0 | 4 | 258
| P |  | Poznámka k položce: Stojanový rozvaděč,42U,š.800mm,hl.800mm, vč. příslušenství a 2x napájecího pole 9x230V | [14 empty] | P | 1
130 | K | PROC01 | Obrazový procesor | kpl | 1 |  | 0 | vlastní |  | základní |  | 0 | 0 | 0 | 0 | 0 | 4 | K | 1 | ROZPOCET | 0 | 0 | 0 | 0 | 0 | 1 | 0 | 4 | 260
| P |  | Poznámka k položce: Multi-obrazový procesor zpracovávající až 7x zdrojů videa v jeden výsledný kombinovaný obraz. Zobrazení např. obraz v obraze, obraz vedle obrazu, čtveřice obrazů - quad zobrazení, 3 menší obrazy v jednom hlavním obraze apod. min. 16x různých obdobných přednastavených scénářů, možnost vlastní úpravy scénářů, Podpora rozlišení na vstupu i výstupu min. 3.840 x 2.160 bodů @ 60 Hz. Vstupy s automatickým scalerem: 4x HDMI 2.0, 2x DisplayPort 1.2, 6x jack 3.5 mm, Výstup 1x HDMI 2.0, 1x optické audio, 1x Jack 3.5 mm, LAN, USB, RS-232, podpora HDCP 2.2, EDID management, ovládání po sériovém rozhraní nebo LAN, dálkovým ovládáním nebo přes WEB interface. Možnost popisování a ořezávání vstupních zdrojů. | [14 empty] | P | 1
131 | K | KON01 | Převodník SDI-HDMI | kpl | 3 |  | 0 | vlastní |  | základní |  | 0 | 0 | 0 | 0 | 0 | 4 | K | 1 | ROZPOCET | 0 | 0 | 0 | 0 | 0 | 1 | 0 | 4 | 262
| P |  | Poznámka k položce: Konvertor 12G SDI na HDMI vč. zdroje, podporuje všechny běžné SD, HD a Ultra HD až po 2160p60, | [14 empty] | P | 1
132 | K | PM02 | Přípojné místo AV | kpl | 6 |  | 0 | vlastní |  | základní |  | 0 | 0 | 0 | 0 | 0 | 4 | K | 1 | ROZPOCET | 0 | 0 | 0 | 0 | 0 | 1 | 0 | 4 | 264
| P |  | Poznámka k položce: Přípojné místo v podlaze a v řečnickém pultě, konektor HDMI/SDI dle PD | [14 empty] | P | 1
133 | K | KAB01 | Instalační kabeláž AV techniky | kpl | 1 |  | 0 | vlastní |  | základní |  | 0 | 0 | 0 | 0 | 0 | 4 | K | 1 | ROZPOCET | 0 | 0 | 0 | 0 | 0 | 1 | 0 | 4 | 266
| P |  | Poznámka k položce: Set instalační kabeláže dle PD a schema zapojení | [14 empty] | P | 1
134 | K | INST | Instalace AV techniky | kpl | 1 |  | 0 | vlastní |  | základní |  | 0 | 0 | 0 | 0 | 0 | 4 | K | 1 | ROZPOCET | 0 | 0 | 0 | 0 | 0 | 1 | 0 | 4 | 268
| P |  | Poznámka k položce: Instalace AV techniky, zapojení, oživení, proškolení | [14 empty] | P | 1
135 | K | PROG | Programování řídicího systému | kpl | 1 |  | 0 | vlastní |  | základní |  | 0 | 0 | 0 | 0 | 0 | 4 | K | 1 | ROZPOCET | 0 | 0 | 0 | 0 | 0 | 1 | 0 | 4 | 270
| P |  | Poznámka k položce: Naprogramování řídicího dotykového panelu pro ovládání AV techniky | [14 empty] | P | 1

## SO-01.D.1.4.14.1 - Gastro
{41350a93-5612-4f65-9cc3-134293463a43}
2
| KRYCÍ LIST SOUPISU PRACÍ | [7 empty] | v --- níže se nacházejí doplnkové a pomocné údaje k sestavám --- v | [8 empty] | False
Stavba:
Dostavba kampusu LF v Olomouci
Objekt:
SO-01 - Objekt LF
Soupis:
SO-01.D.1.4 - Technika prostředí budov
Úroveň 4:
SO-01.D.1.4.14.1 - Gastro
| KSO: |  |  |  |  | CC-CZ:
| Místo: |  | Olomouc, Hněvotínská |  |  | Datum: | 21. 12. 2022
| Zadavatel: |  |  |  |  | IČ: | 61989592
|  | Univerzita Palackého v Olomouci |  |  |  | DIČ: | CZ61989592
| Uchazeč: |  |  |  |  | IČ: | Vyplň údaj
|  | Vyplň údaj |  |  |  | DIČ: | Vyplň údaj
| Projektant: |  |  |  |  | IČ: | 29263140
|  | Ateliér Velehradský s.r.o. |  |  |  | DIČ: | CZ29263140
| Zpracovatel: |  |  |  |  | IČ: | 29263140
|  | Ateliér Velehradský s.r.o. |  |  |  | DIČ: | CZ29263140
Poznámka:
Soupis prací je sestaven s využitím Cenové soustavy ÚRS. Položky, které pochází z této cenové soustavy, jsou ve sloupci 'Cenová soustava' označeny popisem 'CS ÚRS' a úrovní příslušného kalendářního pololetí. Veškeré další informace vymezující popis a podmínky použití těchto položek z Cenové soustavy, které nejsou uvedeny přímo v soupisu prací, jsou neomezeně dálkově k dispozici na www.cs-urs.cz, sekce Cenové a technické podmínky. Rozpočet slouží výhradně a pouze pro výběr zhotovitele. Rozpočet je sestaven na základě vyhlášky č. 169/2016 Sb. Zhotovitel je povinen zkontrolovat rozpočet a doplnit chybějící položky. V opačném případě je zhotovitel povinen upozornit zadavatele na případné nedostatky. Ceny v nabídce musí vycházet nejen z předloženého soupisu výkonů, ale i ze znalosti celého projektu. Prostudování kompletní dokumentace je nutnou podmínkou předložení nabídky. Veškeré konstrukce se dodávají jako plně funkční celek.
| Cena bez DPH | [5 empty] | 0
|  |  | Základ daně |  |  | Sazba daně | Výše daně
| DPH | základní | 0 |  |  | 21% | 0
|  | snížená | 0 |  |  | 15% | 0
|  | zákl. přenesená | 0 |  |  | 21% | 0
|  | sníž. přenesená | 0 |  |  | 15% | 0
|  | nulová | 0 |  |  | 0% | 0
| Cena s DPH |  |  | v | CZK |  | 0
REKAPITULACE ČLENĚNÍ SOUPISU PRACÍ
Stavba:
Dostavba kampusu LF v Olomouci
Objekt:
SO-01 - Objekt LF
Soupis:
SO-01.D.1.4 - Technika prostředí budov
Úroveň 4:
SO-01.D.1.4.14.1 - Gastro
Místo: |  |  | Olomouc, Hněvotínská |  |  | Datum: | 21. 12. 2022
Zadavatel: |  |  | Univerzita Palackého v Olomouci |  |  | Projektant: | Ateliér Velehradský s.r.o.
Uchazeč: |  |  | Vyplň údaj |  |  | Zpracovatel: | Ateliér Velehradský s.r.o.
Kód dílu - Popis | [6 empty] | Cena celkem [CZK]
Náklady stavby celkem | [6 empty] | 0 | [11 empty] | -1
| VAŘENÍ - VAŘENÍ | [5 empty] | 0
| CHLAZENÁ JÍDLA - CHLAZENÁ JÍDLA | [5 empty] | 0
| VYTLOUKÁNÍ VAJEC - VYTLOUKÁNÍ VAJEC | [5 empty] | 0
| ČISTÁ PŘÍPRAVNA ZELE - ČISTÁ PŘÍPRAVNA ZELE | [5 empty] | 0
| PŘÍPRAVNA MASA - PŘÍPRAVNA MASA | [5 empty] | 0
| PŘÍPRAVNA PIZZY - PŘÍPRAVNA PIZZY | [5 empty] | 0
| PŘÍPRAVNA TĚSTA - PŘÍPRAVNA TĚSTA | [5 empty] | 0
| HRUBÁ PŘÍPRAVNA ZELE - HRUBÁ PŘÍPRAVNA ZELE | [5 empty] | 0
| MYTÍ PROVOZNÍHO NÁDO - MYTÍ PROVOZNÍHO NÁDO | [5 empty] | 0
| SUCHÝ SKLAD POTRAVIN - SUCHÝ SKLAD POTRAVIN | [5 empty] | 0
| CHLADÍCÍ A MRAZÍCÍ B - CHLADÍCÍ A MRAZÍCÍ B | [5 empty] | 0
| PŘÍJEM SUROVIN - PŘÍJEM SUROVIN | [5 empty] | 0
| CHLAZENÝ ODPAD - CHLAZENÝ ODPAD | [5 empty] | 0
| SKLAD DKP - SKLAD DKP | [5 empty] | 0
| SKLAD NÁPOJE - SKLAD NÁPOJE | [5 empty] | 0
| CENTRÁLNÍ ÚPRAVNA VO - CENTRÁLNÍ ÚPRAVNA VO | [5 empty] | 0
| MYTÍ STOLNÍHO NÁDOBÍ - MYTÍ STOLNÍHO NÁDOBÍ | [5 empty] | 0
| VÝDEJ JÍDEL - VÝDEJ JÍDEL | [5 empty] | 0
SOUPIS PRACÍ
Stavba:
Dostavba kampusu LF v Olomouci
Objekt:
SO-01 - Objekt LF
Soupis:
SO-01.D.1.4 - Technika prostředí budov
Úroveň 4:
SO-01.D.1.4.14.1 - Gastro
Místo: |  |  | Olomouc, Hněvotínská |  |  | Datum: | 21. 12. 2022
Zadavatel: |  |  | Univerzita Palackého v Olomouci |  |  | Projektant: | Ateliér Velehradský s.r.o.
Uchazeč: |  |  | Vyplň údaj |  |  | Zpracovatel: | Ateliér Velehradský s.r.o.
PČ | Typ | Kód | Popis | MJ | Množství | J.cena [CZK] | Cena celkem [CZK] | Cenová soustava |  | DPH | J. Nh [h] | Nh celkem [h] | J. hmotnost [t] | Hmotnost celkem [t] | J. suť [t] | Suť Celkem [t]
Náklady soupisu celkem | [6 empty] | 0 |  |  |  |  | 0 |  | 0 |  | 0 |  | D | -1 | [7 empty] | 0
| D | VAŘENÍ | VAŘENÍ |  |  |  | 0 |  |  |  |  | 0 |  | 0 |  | 0 | 1 | D | 0 | ROZPOCET | [6 empty] | 0
1 | K | 1.1 | Elektrická multifunkční pánev, objem min: 200 litrů. Kapacita 4x GN 1/1, rozměr dna min. 1400x575 mm, hloubka vany min. 275 mm, užitná plocha min. 80 dm2, celkový instalovaný příkon 55-60 kW/400 V. Základní varné režimy: vaření, intenzivní a šetrné, smažení, fritování, dušení, nízkoteplotní úpravy grilování, restování, opékání, konfitování, úprava sous-vide. Rozsah teplot: 30 °C–250 °C, automatický a manuální režim úpravy pokrmů, barevná dotyková obrazovka min. 9“ s intuitivním ovládáním, tlačítko vypnutí/zapnutí, dále bez jiných koleček a tlačítek, kompletní ovládání v českém jazyce, možnost uložení vlastních programů, přednastavené technologické postupy, paměť pro min. 350 programů o 18 krocích, zobrazování průběhu úprav na displeji, přesné senzorické měření teplot, indikace nastavených a skutečných hodnot, zobrazení poruchových hlášení na displeji, technické a servisní informace, uzamykání obrazovky. Základní rám materiál AISI 304, minimální tloušťka 3 mm, vana materiál AISI 316, tloušťka 3 mm, sendvičové dno vany, topný systém s celoplošným rozvodem tepla topnými tělesy z ušlechtilé oceli. Předehřátí dna na 180 °C z provozní teploty za max. 4 minuty, dvojité robustní izolované víko s automatickým zdvihem, bezpečnostní proces ovládání víka zabraňující úrazu. Centrální připojení vody, odpadu a elektřiny ze stěny nebo podlahy, servisní přístup z přední a horní části přístroje. Výsuvný panel elektrického rozvaděče v noze, umožňující sestavení více pánví do bloku bez mezer, automatický systém napouštění vany s dávkováním vody s přesností na 1dl, měrka množství tekutiny, vyklápění vany bez trhavých pohybů, min. 2 rychlosti (rychlost na vyprázdnění pokrmů, rychlost na čistění a údržbu), osa vyklápění vany umožňuje kompletní vyprázdnění, min. čtyřbodová sonda pro měření teploty jádra suroviny, integrovaný odpad ve dně vany s automatickým uzávěrem, automatický zdvih košů – včetně možnosti vaření v koších i se zavřeným víkem, bezpečnostní snímač rozpoznání ramene košů, integrovaná sprcha s automatickým navíjením a kovovou hlavicí, regulátor tlaku vody, integrovaná zásuvka 230 V /16 A. zásuvka USB pro zálohování dat. Součástí dodávky je 3x varný koš, 3x fritovací koš, krátká špachtle s držadlem, dlouhá špachtle bez držadla, rameno na automatický zdvih košů, rošt a síto. | ks | 2 |  | 0 | vlastní |  | základní |  | 0 | 0 | 0 | 0 | 0 | 4 | K | 1 | ROZPOCET | 0 | 0 | 0 | 0 | 0 | 1 | 0 | 4 | 2
| P |  | Poznámka k položce: 2065x850x1030 | [14 empty] | P | 1
2 | K | 1.1a | Nerezová podlahová vpusť s vyjímatelným roštem, zápachová uzávěra, odpad DN 100, provedení dle skladby podlahy a podlahové krytiny. Celonerezové provedení, povrch scotchbrite. Vana z nerezového plechu tloušťky minimálně 1,25mm, protiskluzový rošt z nerezového plechu tloušťky min. 2mm. Výška roštu 30mm. | ks | 2 |  | 0 | vlastní |  | základní |  | 0 | 0 | 0 | 0 | 0 | 4 | K | 1 | ROZPOCET | 0 | 0 | 0 | 0 | 0 | 1 | 0 | 4 | 4
| P |  | Poznámka k položce: 800x450x120 | [14 empty] | P | 1
3 | K | 1.2 | Elektrická multifunkční tlaková pánev, objem min: 150 litrů, tlak min. 0,48 bar. Kapacita 3x GN 1/1, rozměr dna min. 1071 x 580 mm, hloubka vany min. 280 mm, užitná plocha min. 63 dm2, celkový instalovaný příkon 42-45 kW/400 V. Základní varné režimy: vaření, intenzivní a šetrné, smažení, fritování, dušení, nízkoteplotní úpravy grilování, restování, opékání, konfitování, úprava sous-vide. Teplota při vaření v tlaku min. 110°C. Rozsah teplot: 30 °C–250 °C, automatický a manuální režim úpravy pokrmů, barevná dotyková obrazovka min. 10“ s intuitivním ovládáním, tlačítko vypnutí/zapnutí, dále bez jiných koleček a tlačítek, kompletní ovládání v českém jazyce, možnost uložení vlastních programů, přednastavené technologické postupy, paměť pro min. 350 programů o 18 krocích, zobrazování průběhu úprav na displeji, přesné senzorické měření teplot, indikace nastavených a skutečných hodnot, zobrazení poruchových hlášení na displeji, technické a servisní informace, uzamykání obrazovky. Základní rám materiál AISI 304, minimální tloušťka 3 mm, vana materiál AISI 316, tloušťka 3 mm, sendvičové dno vany, topný systém s celoplošným rozvodem tepla topnými tělesy z ušlechtilé oceli. Předehřátí dna na 180 °C z provozní teploty za max. 4 minuty, dvojité robustní izolované víko s automatickým zdvihem, bezpečnostní proces ovládání víka zabraňující úrazu. Automatické zajištění a odjištění víka při tlakovém vaření, automatické snížení přetlaku a kondenzace páry na konci varného cyklu s odvodem kondenzátu do odpadu - kondenzace páry musí být zajištěna bez nástřiku a spotřeby vody, odtlakování bez použití chlazení vodou. Centrální připojení vody, odpadu a elektřiny ze stěny nebo podlahy, servisní přístup z přední a horní části přístroje. Výsuvný panel elektrického rozvaděče v pravé noze, umožňující sestavení více pánví do bloku bez mezer, automatický systém napouštění vany s dávkováním vody s přesností na 1dl, měrka množství tekutiny, vyklápění vany bez trhavých pohybů, min. 2 rychlosti (rychlost na vyprázdnění pokrmů, rychlost na čistění a údržbu), osa vyklápění vany umožňuje kompletní vyprázdnění, čtyřbodová sonda pro měření teploty jádra suroviny, integrovaný odpad ve dně vany s automatickým uzávěrem, automatický zdvih košů – včetně možnosti vaření v koších i se zavřeným víkem, bezpečnostní snímač rozpoznání ramene košů, integrovaná sprcha s automatickým navíjením a kovovou hlavicí, regulátor tlaku vody, integrovaná zásuvka 230 V /16 A. zásuvka USB pro zálohování dat. Součástí dodávky je manipulační elektricko-akumulátorový vozík se zdvihem, vozík na olej, manipulační vozík pro fritovací a varné koše, 3x varný koš, 3x fritovací koš, krátká špachtle s držadlem, dlouhá špachtle bez držadla, rameno na automatický zdvih košů, rošt a síto | ks | 2 |  | 0 | vlastní |  | základní |  | 0 | 0 | 0 | 0 | 0 | 4 | K | 1 | ROZPOCET | 0 | 0 | 0 | 0 | 0 | 1 | 0 | 4 | 6
| P |  | Poznámka k položce: 1707x850x1030 | [14 empty] | P | 1
4 | K | 1.2a | Nerezová podlahová vpusť s vyjímatelným roštem, zápachová uzávěra, odpad DN 100, provedení dle skladby podlahy a podlahové krytiny. Celonerezové provedení, povrch scotchbrite. Vana z nerezového plechu tloušťky minimálně 1,25mm, protiskluzový rošt z nerezového plechu tloušťky min. 2mm. Výška roštu 30mm. | ks | 2 |  | 0 | vlastní |  | základní |  | 0 | 0 | 0 | 0 | 0 | 4 | K | 1 | ROZPOCET | 0 | 0 | 0 | 0 | 0 | 1 | 0 | 4 | 8
| P |  | Poznámka k položce: 800x450x120 | [14 empty] | P | 1
5 | K | 1.3 | Elektrický míchací kotel s nepřímým ohřevem a automaticky řízenou hladinou vody v meziplášti, objem min. 295 litrů. Konstrukce z oceli AISI 304. Automatický míchací systém s převodovkou, mixovací zařízení s pádly a stěrkami po stranách i na dně varné nádoby, zajišťující dokonalé promíchání a setření ve všech částech nádoby, se stěrkami snadno vyjímatelnými bez potřeby nářadí pro čištění. Izolovaná varná nádoba z oceli AISI 316, hydraulické vyklápění varné nádoby, vyvážené víko uchycené na straně. Elektronický ovládací panel s krytím IP67, programování směru i rychlosti míchání, automatické řízení teploty během varného procesu s jejím zobrazením. Minimální rozsah rychlosti míchání v rozmezí 8-38 ot/min, maximální možná rychlost míchání 44 ot/min. Napouštěcí ramínko. Příkon min. 36 kW/400V. | ks | 1 |  | 0 | vlastní |  | základní |  | 0 | 0 | 0 | 0 | 0 | 4 | K | 1 | ROZPOCET | 0 | 0 | 0 | 0 | 0 | 1 | 0 | 4 | 10
| P |  | Poznámka k položce: 1600x1360x1000 | [14 empty] | P | 1
6 | K | 1.3a | Nerezová podlahová vpusť s vyjímatelným roštem, zápachová uzávěra, odpad DN 100, provedení dle skladby podlahy a podlahové krytiny. Celonerezové provedení, povrch scotchbrite. Vana z nerezového plechu tloušťky minimálně 1,25mm, protiskluzový rošt z nerezového plechu tloušťky min. 2mm. Výška roštu 30mm. | ks | 1 |  | 0 | vlastní |  | základní |  | 0 | 0 | 0 | 0 | 0 | 4 | K | 1 | ROZPOCET | 0 | 0 | 0 | 0 | 0 | 1 | 0 | 4 | 12
| P |  | Poznámka k položce: 1000x450x120 | [14 empty] | P | 1
7 | K | 1.4 | Elektrická míchací pánev s objemem min. 160 litrů. Konstrukce z oceli AISI 304, včetně stíracích lopatek. Tloušťka materiálu rámu min. 3 mm. Silnostěnné dno z jednoho kusu zabezpečující rovnoměrný rozvod tepla, tloušťka dna min. 18 mm. Hloubka nádoby max. 310 mm. Topný systém s nerezovými opláštěnými topnými tělesy umístěnými přímo pod vanou, přímý ohřev. Vyvážené víko uchycené na straně. Automatické vyklápění nádoby. Izolovaná varná nádoba. Napouštěcí ramínko pro teplou i studenou vodu. Automatický míchací systém s min. 3 nerezovými lopatkami a nerezovými snadno vyjímatelnými stěrkami. Ovládací panel s digitálním displejem. Programovatelné míchání v min. 3 režimech. Časovač. Elektronické řízení teploty v rozmezí 30-250°C. Příkon min. 24 kW/400V. | ks | 1 |  | 0 | vlastní |  | základní |  | 0 | 0 | 0 | 0 | 0 | 4 | K | 1 | ROZPOCET | 0 | 0 | 0 | 0 | 0 | 1 | 0 | 4 | 14
| P |  | Poznámka k položce: 1685x1225x1000 | [14 empty] | P | 1
8 | K | 1.4a | Nerezová podlahová vpusť s vyjímatelným roštem, zápachová uzávěra, odpad DN 100, provedení dle skladby podlahy a podlahové krytiny. Celonerezové provedení, povrch scotchbrite. Vana z nerezového plechu tloušťky minimálně 1,25mm, protiskluzový rošt z nerezového plechu tloušťky min. 2mm. Výška roštu 30mm. | ks | 1 |  | 0 | vlastní |  | základní |  | 0 | 0 | 0 | 0 | 0 | 4 | K | 1 | ROZPOCET | 0 | 0 | 0 | 0 | 0 | 1 | 0 | 4 | 16
| P |  | Poznámka k položce: 1000x450x120 | [14 empty] | P | 1
9 | K | 1.5 | Elektrický míchací kotel s nepřímým ohřevem a automaticky řízenou hladinou vody v meziplášti, objem min. 125 litrů. Konstrukce z oceli AISI 304. Automatický míchací systém s převodovkou, mixovací zařízení s pádly a stěrkami po stranách i na dně varné nádoby, zajišťující dokonalé promíchání a setření ve všech částech nádoby, se stěrkami snadno vyjímatelnými bez potřeby nářadí pro čištění. Izolovaná varná nádoba z oceli AISI 316, hydraulické vyklápění varné nádoby, vyvážené víko uchycené na straně. Elektronický ovládací panel s krytím IP67, programování směru i rychlosti míchání, automatické řízení teploty během varného procesu s jejím zobrazením. Minimální rozsah rychlosti míchání v rozmezí 8-38 ot/min, maximální možná rychlost míchání 44 ot/min. Napouštěcí ramínko. Příkon min. 24 kW/400V. | ks | 1 |  | 0 | vlastní |  | základní |  | 0 | 0 | 0 | 0 | 0 | 4 | K | 1 | ROZPOCET | 0 | 0 | 0 | 0 | 0 | 1 | 0 | 4 | 18
| P |  | Poznámka k položce: 1250x1100x1000 | [14 empty] | P | 1
10 | K | 1.5a | Nerezová podlahová vpusť s vyjímatelným roštem, zápachová uzávěra, odpad DN 100, provedení dle skladby podlahy a podlahové krytiny. Celonerezové provedení, povrch scotchbrite. Vana z nerezového plechu tloušťky minimálně 1,25mm, protiskluzový rošt z nerezového plechu tloušťky min. 2mm. Výška roštu 30mm. | ks | 1 |  | 0 | vlastní |  | základní |  | 0 | 0 | 0 | 0 | 0 | 4 | K | 1 | ROZPOCET | 0 | 0 | 0 | 0 | 0 | 1 | 0 | 4 | 20
| P |  | Poznámka k položce: 1000x450x120 | [14 empty] | P | 1
11 | K | 1.6 | Elektrický varný kotel hranatý, objem min. 270 litrů. Celonerezová konstrukce z oceli AISI304, dno a stěny varné nádoby z oceli AISI316. Bezúdržbový vypouštěcí ventil ve výčce min. 400 mm nad zemí. Měrka objemu na stěně kotle. Nepřímý ohřev. Automatické dopouštění duplikátoru. Bezpečnostní zařízení zajišťující i za úplné tmy podsvícení ovládacích prvků bez přívodu elektrické energie či jiného zdroje napájení po dobu min. 10 minut od odstavení od zdroje energie. Příkon min. 30 kW/400V. | ks | 2 |  | 0 | vlastní |  | základní |  | 0 | 0 | 0 | 0 | 0 | 4 | K | 1 | ROZPOCET | 0 | 0 | 0 | 0 | 0 | 1 | 0 | 4 | 22
| P |  | Poznámka k položce: 1350x900x900 | [14 empty] | P | 1
12 | K | 1.6a | Nerezová podlahová vpusť s vyjímatelným roštem, zápachová uzávěra, odpad DN 100, provedení dle skladby podlahy a podlahové krytiny. Celonerezové provedení, povrch scotchbrite. Vana z nerezového plechu tloušťky minimálně 1,25mm, protiskluzový rošt z nerezového plechu tloušťky min. 2mm. Výška roštu 30mm. | ks | 2 |  | 0 | vlastní |  | základní |  | 0 | 0 | 0 | 0 | 0 | 4 | K | 1 | ROZPOCET | 0 | 0 | 0 | 0 | 0 | 1 | 0 | 4 | 24
| P |  | Poznámka k položce: 1350x500x120 | [14 empty] | P | 1
13 | K | 1.7 | Elektrický varný kotel, objem min. 165 litrů. Celonerezová konstrukce z oceli AISI304, dno a stěny varné nádoby z oceli AISI316. Bezúdržbový vypouštěcí ventil ve výčce min. 400 mm nad zemí. Měrka objemu na stěně kotle. Nepřímý ohřev. Automatické dopouštění duplikátoru. Bezpečnostní zařízení zajišťující i za úplné tmy podsvícení ovládacích prvků bez přívodu elektrické energie či jiného zdroje napájení po dobu min. 10 minut od odstavení od zdroje energie. Příkon min. 24 kW/400V. | ks | 1 |  | 0 | vlastní |  | základní |  | 0 | 0 | 0 | 0 | 0 | 4 | K | 1 | ROZPOCET | 0 | 0 | 0 | 0 | 0 | 1 | 0 | 4 | 26
| P |  | Poznámka k položce: 1050x900x900 | [14 empty] | P | 1
14 | K | 1.7a | Nerezová podlahová vpusť s vyjímatelným roštem, zápachová uzávěra, odpad DN 100, provedení dle skladby podlahy a podlahové krytiny. Celonerezové provedení, povrch scotchbrite. Vana z nerezového plechu tloušťky minimálně 1,25mm, protiskluzový rošt z nerezového plechu tloušťky min. 2mm. Výška roštu 30mm. | ks | 1 |  | 0 | vlastní |  | základní |  | 0 | 0 | 0 | 0 | 0 | 4 | K | 1 | ROZPOCET | 0 | 0 | 0 | 0 | 0 | 1 | 0 | 4 | 28
| P |  | Poznámka k položce: 850x500x120 | [14 empty] | P | 1
15 | K | 1.8 | Indukční sporák čtyřzónový, celonerezová konstrukce z oceli AISI 304. Výkon indukčních cívek 4x 5kW, každá plotna o rozměru min. 270x270 mm, deska min. 700x700 mm. Plynulá regulace výkonu cívek, indikace zbytkového tepla každé zóny. Ceranová deska s krycím sklem o tloušťce min. 6 mm. Příkon min. 20 kW/400V. Bezpečnostní zařízení zajišťující i za úplné tmy podsvícení ovládacích prvků bez přívodu elektrické energie či jiného zdroje napájení po dobu min. 10 minut od odstavení od zdroje energie. Podstava s dvířky. | ks | 1 |  | 0 | vlastní |  | základní |  | 0 | 0 | 0 | 0 | 0 | 4 | K | 1 | ROZPOCET | 0 | 0 | 0 | 0 | 0 | 1 | 0 | 4 | 30
| P |  | Poznámka k položce: 900x900x900 | [14 empty] | P | 1
16 | K | 1.9 | Neutrální díl, shodná čelní profilace se sousedící varnou technologií pro hygienické sestavení do bloku, konstrukce z oceli AISI 304, spodní police, zadní lem, otočné napouštěcí rameno na vodu | ks | 1 |  | 0 | vlastní |  | základní |  | 0 | 0 | 0 | 0 | 0 | 4 | K | 1 | ROZPOCET | 0 | 0 | 0 | 0 | 0 | 1 | 0 | 4 | 32
| P |  | Poznámka k položce: 800x900x900 | [14 empty] | P | 1
17 | K | 1.10 | Elektrická fritéza, dvě vany o objemu min. 2x 21 litrů. Celonerezová konstrukce z oceli AISI 304, regulace teploty v rozmezí 50-185°C, termostat. Otočná nerezová topná tělesa. Zaoblené rohy van pro snadné čištění. Studená zóna ve vaně pod topnými tělesy. Bezpečnostní zařízení zajišťující i za úplné tmy podsvícení ovládacích prvků bez přívodu elektrické energie či jiného zdroje napájení po dobu min. 10 minut od odstavení od zdroje energie. Podstava s dvířky. Příkon min. 33 kW/400V. | ks | 2 |  | 0 | vlastní |  | základní |  | 0 | 0 | 0 | 0 | 0 | 4 | K | 1 | ROZPOCET | 0 | 0 | 0 | 0 | 0 | 1 | 0 | 4 | 34
| P |  | Poznámka k položce: 900x900x900 | [14 empty] | P | 1
18 | K | 1.11 | Elektrický konvektomat s kapacitou 20x GN 1/1 a roztečí zásuvů minimálně 66 mm. Možnost zakládání rovněž menších rozměrů GN 1/2, GN 2/3, GN 1/3, GN 2/8. Vývin páry v parním generátoru s nízkými provozními náklady a okamžitou tvorbou páry. Základní režimy pro práci s konvektomatem – pečení v horkém vzduchu v rozmezí teplot minimálně 30°C-300°C a přesným nastavením vlhkosti v komoře v rozsahu 0-100%/kombinované vaření v rozmezí teplot min. 30°C-250°C a přesným nastavením vlhkosti v komoře v rozsahu 10%-90% / parní vaření v rozmezí teplot min. 30°C-125°C. Min. 7 provozních režimů konvektomatu pro přípravu pokrmů z masa, drůbeže, ryb, zeleniny, pečiva, těstovin, dezertů. Další funkce konvektomatu: pasterizace, uzení, sous vide, sušení, příprava dezertů, smažení, zapékání, delta T a nízkoteplotní vaření, banketování a regenerace šokově zchlazených jídel. Ventilátor s autoreverzem a minimálně 6 rychlostmi každým směrem. Nepřetržitá kontrola vlhkosti v komoře během vaření. Servomotorické otevírání klapky komory. Funkce vyššího výkonu páry např. pro asijské pokrmy. Příprava s minimálně 5bodovou asymetrickou jádrovou sondou, možnost připojení druhé klasické nebo vakuové mikrosondy. Dotykový kapacitní displej s úhlopříčkou min. 10", s vysokým rozlišením a intuitivním grafickým zobrazením pomocí obrázků + centrální ovládací kolečko s funkcí potvrzení. Nastavení různých úrovní přístupu uživatelů k funkcím konvektomatu chráněných heslem. Každý uživatel může mít sobě přizpůsobené uživatelské rozhraní, domovskou stránku, programy vaření, automaticky nastavené po přihlášení ke konvektomatu. Knihovna min. 300 varných programů o alespoň 12 krocích s grafickým zobrazením, možností přehrávání videoreceptů a nápovědou. Automatické paralelní vaření až 20 různých pokrmů najednou s indikací vyjmutí pokrmu z konkrétního zásuvu. Vestavěná varná inteligence přizpůsobující varný proces aktuálním podmínkám, permanentně monitorující stav vložené suroviny. ECO funkce pro snížení spotřeby energie při vaření i mytí. Funkce nepřetržitého vaření. Plně automatické mytí varné komory s minimálně 7 mycími programy a programem sanitizace. Program automatického odvápnění konvektomatu během mytí. Mytí pomocí tekutých mycích prostředků anebo čistících tablet. Autodiagnostika závad. Automatické předehřátí a zchlazení. Ovládání konvektomatu možné i na dálku přes smartphone nebo tablet se systémem Android, iOS nebo Windows. Integrované Wi-Fi, komunikace s PC nebo smartphonem na dálku s možností sledování všech provozních parametrů, online aktualizace softwaru, online přístup k varným programům neuloženým v zařízení, online hlášení požadovaných servisních úkonů, online stahování HACCP dat. Komunikace s dalšími konvektomaty se stejným systémem a připojenými do sítě. Konstrukce z oceli AISI304. Přímý elektrický tepelný výměník umístěný v komoře. Ergonomické dveřní madlo. Celonerezový zavážecí vozík s 20 vsuny na GN 1/1. Výškově nastavitelné nohy konvektomatu s celonerezovými zarážkami. Oplachová sprcha. Příkon min. 34 kW/400V. | ks | 1 |  | 0 | vlastní |  | základní |  | 0 | 0 | 0 | 0 | 0 | 4 | K | 1 | ROZPOCET | 0 | 0 | 0 | 0 | 0 | 1 | 0 | 4 | 36
| P |  | Poznámka k položce: 962x935x1855 | [14 empty] | P | 1
19 | K | 1.12.1 | Elektrický konvektomat s kapacitou 20x GN 2/1 nebo 40x GN 1/1 a roztečí zásuvů minimálně 66 mm. Vývin páry v parním generátoru s nízkými provozními náklady a okamžitou tvorbou páry. Základní režimy pro práci s konvektomatem – pečení v horkém vzduchu v rozmezí teplot minimálně 30°C-300°C a přesným nastavením vlhkosti v komoře v rozsahu 0-100%/kombinované vaření v rozmezí teplot min. 30°C-250°C a přesným nastavením vlhkosti v komoře v rozsahu 10%-90% / parní vaření v rozmezí teplot min. 30°C-125°C. Min. 7 provozních režimů konvektomatu pro přípravu pokrmů z masa, drůbeže, ryb, zeleniny, pečiva, těstovin, dezertů. Další funkce konvektomatu: pasterizace, uzení, sous vide, sušení, příprava dezertů, smažení, zapékání, delta T a nízkoteplotní vaření, banketování a regenerace šokově zchlazených jídel. Ventilátor s autoreverzem a minimálně 6 rychlostmi každým směrem. Nepřetržitá kontrola vlhkosti v komoře během vaření. Servomotorické otevírání klapky komory. Funkce vyššího výkonu páry např. pro asijské pokrmy. Příprava s minimálně 5bodovou asymetrickou jádrovou sondou, možnost připojení druhé klasické nebo vakuové mikrosondy. Dotykový kapacitní displej s úhlopříčkou min. 10", s vysokým rozlišením a intuitivním grafickým zobrazením pomocí obrázků + centrální ovládací kolečko s funkcí potvrzení. Nastavení různých úrovní přístupu uživatelů k funkcím konvektomatu chráněných heslem. Každý uživatel může mít sobě přizpůsobené uživatelské rozhraní, domovskou stránku, programy vaření, automaticky nastavené po přihlášení ke konvektomatu. Knihovna min. 300 varných programů o alespoň 12 krocích s grafickým zobrazením, možností přehrávání videoreceptů a nápovědou. Automatické paralelní vaření až 20 různých pokrmů najednou s indikací vyjmutí pokrmu z konkrétního zásuvu. Vestavěná varná inteligence přizpůsobující varný proces aktuálním podmínkám, permanentně monitorující stav vložené suroviny. ECO funkce pro snížení spotřeby energie při vaření i mytí. Funkce nepřetržitého vaření. Plně automatické mytí varné komory s minimálně 7 mycími programy a programem sanitizace. Program automatického odvápnění konvektomatu během mytí. Mytí pomocí tekutých mycích prostředků anebo čistících tablet. Autodiagnostika závad. Automatické předehřátí a zchlazení. Ovládání konvektomatu možné i na dálku přes smartphone nebo tablet se systémem Android, iOS nebo Windows. Integrované Wi-Fi, komunikace s PC nebo smartphonem na dálku s možností sledování všech provozních parametrů, online aktualizace softwaru, online přístup k varným programům neuloženým v zařízení, online hlášení požadovaných servisních úkonů, online stahování HACCP dat. Komunikace s dalšími konvektomaty se stejným systémem a připojenými do sítě. Konstrukce z oceli AISI304. Přímý elektrický tepelný výměník umístěný v komoře. Ergonomické dveřní madlo. Celonerezový zavážecí vozík s 20 vsuny na GN 2/1. Výškově nastavitelné nohy konvektomatu s celonerezovými zarážkami. Oplachová sprcha. Příkon min. 55 kW/400V. | ks | 3 |  | 0 |  |  | základní |  | 0 | 0 | 0 | 0 | 0 | 4 | K | 1 | ROZPOCET | 0 | 0 | 0 | 0 | 0 | 1 | 0 | 4 | 38
| P |  | Poznámka k položce: 1227x1120x1855 | [14 empty] | P | 1
20 | K | 1.13 | Nerezové umývátko na ruce se stojánkovou baterií, provedení z nerezové oceli AISI304, kolenové ovládání, velikost dřezu min. 370x340x150mm. | ks | 1 |  | 0 | vlastní |  | základní |  | 0 | 0 | 0 | 0 | 0 | 4 | K | 1 | ROZPOCET | 0 | 0 | 0 | 0 | 0 | 1 | 0 | 4 | 40
| P |  | Poznámka k položce: 450x450x250 | [14 empty] | P | 1
21 | K | 1.14 | Nerezový pracovní stůl, se spodní policí, bez lemu. Použitý materiál nerezová ocel DIN 1.4301, povrch scotchbrite, výšková stavitelnost +- 20mm, zadní nohy opatřeny uzemňovacími šrouby, kostra svařená z uzavřených profilů 35x35x1,5mm. 1x spodní police ve výšce 150mm, max. celoplošné zatížení police 80 kg, police vyztužená a podlepená uzavřenými profily, spodní hrany police zaobleny falcovým ohybem. Pracovní deska s tloušťkou 40mm s tloušťkou plechu min. 1,5mm, vyztužena a podlepena omyvatelnou laminodeskou, deska ze tří stran uzavřena dolů. 2x zásuvka na GN 1/1 pod pracovní deskou. Mobilní provedení. 4 otočná kolečka, z toho 2 s brzdou. | ks | 2 |  | 0 | vlastní |  | základní |  | 0 | 0 | 0 | 0 | 0 | 4 | K | 1 | ROZPOCET | 0 | 0 | 0 | 0 | 0 | 1 | 0 | 4 | 42
| P |  | Poznámka k položce: 1800x700x900 | [14 empty] | P | 1
22 | K | 1.15 | Chlazený nerezový stransportní vozík. Kapacita min. 15x GN2/1, hloubka 65 mm. Douplášťová izolovaná konstrukce z oceli AISI304. Ventilované chlazení. Rozsah nastavitelných teplot v rozmezí min. +4+10°C, elektronické řízení s termostatem. Dveře se zámkem a vyjímatelným těsněním. Trubkové madlo. Odkládací zásuvka. 4x kolečko průměru min. 150 mm, z toho 2 otočná brzděná. Přívodní kabel s vidlicí délky min. 2 m. Příkon min. 0,4 kW/230V | ks | 2 |  | 0 | vlastní |  | základní |  | 0 | 0 | 0 | 0 | 0 | 4 | K | 1 | ROZPOCET | 0 | 0 | 0 | 0 | 0 | 1 | 0 | 4 | 44
| P |  | Poznámka k položce: 775x945x1780 | [14 empty] | P | 1
23 | K | 1.16 | Vakuová balička mobilní. Celonerezová konstrukce z oceli AISI 304. 1 dvojitá svařovací lišta, délka svařovací lišty min. 490 mm, 1 komora o velikosti min. 500x465 mm, podporovaná velikost sáčku min. 450x550 mm. Výška baličky 900 mm. Výkon vývěvy min. 40 m3/h. Voděodolný ovládací panel s digitálním displejem, programování, zahájení cyklu uzavřením krytu, automatické otevření víka po dokončení vakuovacího procesu. Průhledný kryt s vypouklým krycím sklem. Nastavitelná přesná hodnota zavakuování v %, nastavitelná doba svařování, plně automatické řízení vakuovacího a svařovacího procesu. Automatická detekce bodu varu tekutin. Jemná ventilace. Součástí dodávky je zařízení pro balení tekutin zabraňující jejich rozlití a podtác pro snížení výšky komory pro vakuování předmětů o nižších výškách. Příkon min. 0,9 kW. | ks | 1 |  | 0 | vlastní |  | základní |  | 0 | 0 | 0 | 0 | 0 | 4 | K | 1 | ROZPOCET | 0 | 0 | 0 | 0 | 0 | 1 | 0 | 4 | 46
| P |  | Poznámka k položce: 700x700x900 | [14 empty] | P | 1
24 | K | 1.17 | Elektrický kráječ chleba a knedlíků mobilní, tloušťka krajíců/plátků 12mm, max. krájená délka bochníku 385mm, stroj s bezpečnostním krytem a bezpečnostní pojistkou, bezpečnostní posouvání, šikmý držák pro snadné balení nakrájeného chleba, stolní provedení, stop tlačítko. Nerezová podstava z oceli AISI304, 4x kolečko. Příkon min. 0,25 kW/230V. | ks | 1 |  | 0 | vlastní |  | základní |  | 0 | 0 | 0 | 0 | 0 | 4 | K | 1 | ROZPOCET | 0 | 0 | 0 | 0 | 0 | 1 | 0 | 4 | 48
| P |  | Poznámka k položce: 700x700x900 | [14 empty] | P | 1
25 | K | 1.18 | Sada vozíků pro multifunkční zařízení - elektrický olejový vozík k plnění, uchovávání a filtraci oleje s předehřevem pro rozpuštění chladného oleje, c čerpadlem umožňujícím přečerpání oleje o teplotě až 180°C, s vyjímatelným a omyvatelným filtrem, manipulační vozík s elektrickým zdvihem a akumulátorem pro provoz bez připojení do sítě, vozík na koše s kapacitou min. 6x GN1/1 košů. | ks | 2 |  | 0 | vlastní |  | základní |  | 0 | 0 | 0 | 0 | 0 | 4 | K | 1 | ROZPOCET | 0 | 0 | 0 | 0 | 0 | 1 | 0 | 4 | 50
26 | K | 1.19 | Nerezový servírovací vozík se třemi policemi, materiál vozíku - chromniklová ocel 18/10. Konstrukce z nerezových profilů a broušeného plechu, 4x otočné kolečko s průměrem 125mm z toho 2x s brzdou, nosnost vozíku 120kg. | ks | 1 |  | 0 | vlastní |  | základní |  | 0 | 0 | 0 | 0 | 0 | 4 | K | 1 | ROZPOCET | 0 | 0 | 0 | 0 | 0 | 1 | 0 | 4 | 52
| P |  | Poznámka k položce: 970x670x1000 | [14 empty] | P | 1
27 | K | 1.20 | Nerezový neutrální díl z oceli DIN 1.4301 do varného bloku řady 900 mm, shodná čelní profilace se sousedící varnou technologií pro sestavení do bloku, spodní plná police, zadní lem, podstava s dvířky.. Osazeno 1x el. zásuvkou 3x400V/16A a 1x el. zásuvkou 230V/16A. | ks | 1 |  | 0 | vlastní |  | základní |  | 0 | 0 | 0 | 0 | 0 | 4 | K | 1 | ROZPOCET | 0 | 0 | 0 | 0 | 0 | 1 | 0 | 4 | 54
| P |  | Poznámka k položce: 450x900x900 | [14 empty] | P | 1
| D | CHLAZENÁ JÍDLA | CHLAZENÁ JÍDLA |  |  |  | 0 |  |  |  |  | 0 |  | 0 |  | 0 | 1 | D | 0 | ROZPOCET | [6 empty] | 0
28 | K | 2.1 | Zavážecí šokový zchlazovač/zmrazovač s externím agregátem. Kapacita šokového zchlazení z teploty v jádru suroviny +90°C do +3°C min. 205 kg během 90 minut, kapacita šokového zmražení z teploty v jádru suroviny +90°C do -18°C min. 140 kg během 240 minut. Vnitřní prostor pro 20x GN 2/1. Teplota dosažitelná v komoře až -40°C. Systém automaticky rozpoznávající vložený produkt a automaticky volící vhodný program. Nekonečný chladící/mrazící program, automatické programy, knihovna min. 50 přednastavených automatických programů, specializované cykly pro konzervaci potravin, přípravu jogurtů, rozmrazování potravin, cyklus umožňující individuální řízení každého zásuvu s GN zvlášť, možnost uložení a rychlé vyvolání oblíbených programů. Předchlazení komory na teplotu min. -25°C. HACCP. USB port pro download a upload dat. LED multichromatický pásek indikující stav stroje. Klimatická třída min. 4. Šetrná ventilace zabezpečující tok vzduchu bez kontaktu s potravinou. Chazení vzduchem. Elektrické odmrazování. Chladivo R404a. Konstrukce komory z jednoho kusu, komora se zaoblenými vnitřními rohy. Polyuretanová izolace tloušťky min. 50 mm. Vyjímatelné dveřní těsnění, výhřev dveřního rámu. Magnetické dveřní čidlo zastavující chod ventilátoru při otevření dveří. Příkon min. 5 kW/400V. | ks | 1 |  | 0 | vlastní |  | základní |  | 0 | 0 | 0 | 0 | 0 | 4 | K | 1 | ROZPOCET | 0 | 0 | 0 | 0 | 0 | 1 | 0 | 4 | 56
| P |  | Poznámka k položce: 1400x1250x2260 | [14 empty] | P | 1
29 | K | Pol590 | Externí chladící agregát šokeru, vzduchem chlazený, výkon chlazení min. 12 kW. Chladivo R452A. Pro délku propojovacího potrubí chladiva max. 25m. | ks | 1 |  | 0 | vlastní |  | základní |  | 0 | 0 | 0 | 0 | 0 | 4 | K | 1 | ROZPOCET | 0 | 0 | 0 | 0 | 0 | 1 | 0 | 4 | 58
| P |  | Poznámka k položce: 1500x910x860 | [14 empty] | P | 1
30 | K | 2.2 | Chladící box bez podlahy s externím agregátem, vnitřní rozměr 2830x3230, výška 2415mm, panely vyrobeny z galvanizované oceli s netoxickým plastovým povrchem, polyuretanová izolace hustoty 38-40 kg/m3, tloušťka izolace min. 60mm. Rohové panely izolovány polyuretanovou pěnovou izolací a ve vnitřní části boxu jsou zaobleny s rádiusem 15 mm. Panely vybaveny rychloupínacími spojkami. Vnitřní objem min. 22 m3. 1x dveře šířky 900 mm, zámek a mechanismus umožňující otevření dveří zevnitř. Vnitřní osvětlení 60W. Dveřní mikrospínač napojený na vnitřní osvětlení. Box bude uložen na čisté podlaze. Regálová sestava – stojny z vysokopevnostního anodizovaného hliníku, 4x vyjímatelná a přestavitelná roštová police z vysokopevnostního netoxického plastu. Výškově nastavitelné nerezové nohy. 2x regál o rozměrech min. 1900x375x1530mm + 2x regál o rozměru min. 1525x375x1530mm. Elektronické řízení agregátu s mikroprocesorem fungujícím jako časovač, termostat a digitální teploměr. Možnost napojení agregátu na HACCP. Dotykový ovládací panel. Auodiagnostika závad s funkcí výstrahy. Propojení jednotky s dveřním mikrospínačem. | ks | 1 |  | 0 | vlastní |  | základní |  | 0 | 0 | 0 | 0 | 0 | 4 | K | 1 | ROZPOCET | 0 | 0 | 0 | 0 | 0 | 1 | 0 | 4 | 60
| P |  | Poznámka k položce: 2950x3350x2475 | [14 empty] | P | 1
| D | VYTLOUKÁNÍ VAJEC | VYTLOUKÁNÍ VAJEC |  |  |  | 0 |  |  |  |  | 0 |  | 0 |  | 0 | 1 | D | 0 | ROZPOCET | [6 empty] | 0
31 | K | 3.1 | Celonerezová chladící skříň s objemem 700l, tropikalizované provedení pro okolní teplotu do + 43 ° C, digitální termostat, jasně čitelný displej se zobrazením teploty, elektronické ovládání, snadno vyměnitelné těsnění dveří, provozní teplota -2/+ 8 ° C, opláštění a vnitřní prostor z nerezové oceli DIN 1.4301, 3x roštová police. Příkon min. 0,5 kW/230V. | ks | 1 |  | 0 | vlastní |  | základní |  | 0 | 0 | 0 | 0 | 0 | 4 | K | 1 | ROZPOCET | 0 | 0 | 0 | 0 | 0 | 1 | 0 | 4 | 64
| P |  | Poznámka k položce: 700x850x2090 | [14 empty] | P | 1
32 | K | 3.2 | Nerezový pracovní stůl bez police. 1x lisovaný dřez 400x500x250 mm vlevo. Zadní lem výšky 40 mm. Použitý materiál nerezová ocel DIN 1.4301, povrch scotchbrite, výšková stavitelnost +- 20mm, zadní nohy opatřeny uzemňovacími šrouby, kostra svařená z uzavřených profilů 35x35x1,5mm. Pracovní deska s tloušťkou 40mm s tloušťkou plechu min. 1,5mm, vyztužena a podlepena omyvatelnou laminodeskou, deska ze tří stran uzavřena dolů. Otvor pro baterii, dřezová baterie. | ks | 1 |  | 0 | vlastní |  | základní |  | 0 | 0 | 0 | 0 | 0 | 4 | K | 1 | ROZPOCET | 0 | 0 | 0 | 0 | 0 | 1 | 0 | 4 | 66
| P |  | Poznámka k položce: 1400x700x900 | [14 empty] | P | 1
33 | K | 3.3 | Nerezové umývátko na ruce se stojánkovou baterií, provedení z nerezové oceli AISI304, kolenové ovládání, velikost dřezu min. 370x340x150mm. | ks | 1 |  | 0 | vlastní |  | základní |  | 0 | 0 | 0 | 0 | 0 | 4 | K | 1 | ROZPOCET | 0 | 0 | 0 | 0 | 0 | 1 | 0 | 4 | 68
| P |  | Poznámka k položce: 450x450x250 | [14 empty] | P | 1
34 | K | 3.4 | Nerezová nádoba na odpad, mobilní, objem min. 50l, plně vyrobeno z nerezové oceli, 4x otočné kolečko, nerezové madlo, gumový nárazník ve spodní části koše, po jeho celém obvodu. Manuálně otevíratelné a vyjímatelné víko umožňující zasunutí koše pod pracovní desku | ks | 1 |  | 0 | vlastní |  | základní |  | 0 | 0 | 0 | 0 | 0 | 4 | K | 1 | ROZPOCET | 0 | 0 | 0 | 0 | 0 | 1 | 0 | 4 | 70
| D | ČISTÁ PŘÍPRAVNA ZELE | ČISTÁ PŘÍPRAVNA ZELE |  |  |  | 0 |  |  |  |  | 0 |  | 0 |  | 0 | 1 | D | 0 | ROZPOCET | [6 empty] | 0
35 | K | 4.1 | Nerezový pracovní stůl, se spodní policí, zadní lem výšky 40 mm. Vpravo lisovaný dřez 400x500x250 mm. Otvor pro baterii. Dřezová baterie. Použitý materiál nerezová ocel DIN 1.4301, povrch scotchbrite, výšková stavitelnost +- 20mm, zadní nohy opatřeny uzemňovacími šrouby, kostra svařená z uzavřených profilů 35x35x1,5mm. 1x spodní police ve výšce 150mm, max. celoplošné zatížení police 80 kg, police vyztužená a podlepená uzavřenými profily, spodní hrany police zaobleny falcovým ohybem. Pracovní deska s tloušťkou 40mm s tloušťkou plechu min. 1,5mm, vyztužena a podlepena omyvatelnou laminodeskou, deska ze tří stran uzavřena dolů. Vlevo zásuvkový blok opláštěný ze 3 stran a složený ze 3 zásuvek pro GN1/1 hloubky 150 mm. Nosnost každé zásuvky min. 45 kg. Zásuvky s CNS teleskopickým předvýsuvem. | ks | 1 |  | 0 | vlastní |  | základní |  | 0 | 0 | 0 | 0 | 0 | 4 | K | 1 | ROZPOCET | 0 | 0 | 0 | 0 | 0 | 1 | 0 | 4 | 72
| P |  | Poznámka k položce: 2000x700x900 | [14 empty] | P | 1
36 | K | 4.2 | Nerezová nástěnná police jednopatrová, vyrobená z plechu DIN 1.4301 tloušťky 1mm, povrch ScotchBrite včetně 3 nerezových konzol pro uchycení na stěnu, 1x plná police s nastavitelnou výškou, maximální celoplošné zatížení police 40 kg. | ks | 1 |  | 0 | vlastní |  | základní |  | 0 | 0 | 0 | 0 | 0 | 4 | K | 1 | ROZPOCET | 0 | 0 | 0 | 0 | 0 | 1 | 0 | 4 | 74
| P |  | Poznámka k položce: 2000x350x300 | [14 empty] | P | 1
37 | K | 4.3 | Kráječ zeleniny stolní, výkon min. 300kg/hod. 1 rychlost, min 350 otáček/min. Indukční asynchronní motor s nerezovou hřídelí, bezpečnostní systém zastavující zařízení při zvednutí páky nebo otevření víka s automatickým restartováním. Přítlačná páka. Kovová krouhací hlava, 2 plnící otvory, 1 kruhový o ploše min. 230 cm2, druhý o průměru min. 55 mm pro podlouhlou zeleninu. Součástí dodávky jsou plátkovače 2 a 4 mm, strouhač 1,5 mm, nudličkovač 4x4 mm, kostičkovač 14x14x14 mm. Příkon 0,75 kW/400V. | ks | 1 |  | 0 | vlastní |  | základní |  | 0 | 0 | 0 | 0 | 0 | 4 | K | 1 | ROZPOCET | 0 | 0 | 0 | 0 | 0 | 1 | 0 | 4 | 76
| P |  | Poznámka k položce: 360x340x690 | [14 empty] | P | 1
38 | K | 4.4 | Chlazený stůl na GN, plně nerezová konstrukce, povrchová úprava scotchbrite, pracovní deska se zadním lemem výšky 40mm, opláštění stolu z nerezové oceli DIN 1.4301, vnitřní objem minimálně 400 litrů, 3x dveře, narážecí magnetické těsnění, pěnová izolace s tloušťkou min. 60mm, 3x roštová police, 6 párů vsunů pro GN1/1, tropikalizované provedení (pro okolní teplotu do +43°C), výparník s nuceným oběhem, digitální ovládací panel, automatické odtávání a odpařování kondenzátu horkým plynem, rozsah teplot 0+8°C, digitální termostat, snadno vyměnitelné těsnění, zaoblené vnitřní hrany, chladící agregát vlevo. Chladivo R404a. HACCP. Příkon min. 0,5 kW/230V. | ks | 1 |  | 0 | vlastní |  | základní |  | 0 | 0 | 0 | 0 | 0 | 4 | K | 1 | ROZPOCET | 0 | 0 | 0 | 0 | 0 | 1 | 0 | 4 | 78
| P |  | Poznámka k položce: 1825x700x900 | [14 empty] | P | 1
39 | K | 4.5 | Nerezové umývátko na ruce se stojánkovou baterií, provedení z nerezové oceli AISI304, kolenové ovládání, velikost dřezu min. 370x340x150mm. | ks | 1 |  | 0 | vlastní |  | základní |  | 0 | 0 | 0 | 0 | 0 | 4 | K | 1 | ROZPOCET | 0 | 0 | 0 | 0 | 0 | 1 | 0 | 4 | 80
| P |  | Poznámka k položce: 450x450x250 | [14 empty] | P | 1
40 | K | 4.6 | Nerezová nádoba na odpad, mobilní, objem min. 50l, plně vyrobeno z nerezové oceli, 4x otočné kolečko, nerezové madlo, gumový nárazník ve spodní části koše, po jeho celém obvodu. Manuálně otevíratelné a vyjímatelné víko umožňující zasunutí koše pod pracovní desku | ks | 1 |  | 0 | vlastní |  | základní |  | 0 | 0 | 0 | 0 | 0 | 4 | K | 1 | ROZPOCET | 0 | 0 | 0 | 0 | 0 | 1 | 0 | 4 | 82
41 | K | 4.7 | Spirálový mobilní míchací stroj s pevnou díží. Robustní kovová konstrukce, lakovaný vnější povrch vhodný pro styk s potravinami. 3 kolečka + 2 nožky. Mísa z nerezové oceli. Dělící nůž a spirálové rameno. Průhledný kryt mísy. Elektronický ovládací panel s krytím IP55. Nezávislé motory pro pohyb mísy i spirálového míchacího ramena s min. 2 rychlostmi. Reverzní chod pohybu mísy. Mísa s kapacitou těsta min. 200kg, objem mísy min. 285 litrů, průměr mísy min. 875 mm. Přímé připojení na přívod vody. Příkon min. 8 kW/400V. | ks | 1 |  | 0 | vlastní |  | základní |  | 0 | 0 | 0 | 0 | 0 | 4 | K | 1 | ROZPOCET | 0 | 0 | 0 | 0 | 0 | 1 | 0 | 4 | 84
| P |  | Poznámka k položce: 948x1495x1610 | [14 empty] | P | 1
42 | K | 4.8 | Univerzální velkokuchyňský robot. Pohonná jednotka pro připojení přídavných zařízení s pojízdným podstavcem s odkládací plochou, dva rychlostní stupně 178/356 ot./min. s příkonem min. 1,2 kW/1,8 kW, impulsní spínač, kapacita zpracování až 1000 kg/hod. Celonerezová konstrukce. Ochrana proti přetížení motoru. Magnetické bezpečnostní zařízení. Nástrčná spojka. Nehlučný chod. Nástavec pro krájení zeleniny, plnící trychtýř, násypkový nástavec, podpěra, pojízdný vozík s nerezovou nádobou o objemu min. 30 l, rotor, přestavitelný nožový kotouč. Kotouč pro krájení plátků tloušťka 1 mm, 2 mm, 4 mm, kotouč se srpovitými noži 2,5 mm, 4 mm, 6 mm, krájecí kotouč na rajčata, kotouč na krouhání sýra 3 mm, 6 mm, kotouče na krouhání ovoce a zeleniny 2 mm, 2,8 mm, 3 mm, 3,5 mm, 4 mm, kotouče na syrové brambory 3 mm, 4 mm, kotouče na syrové produkty 2 mm, 2,8 mm, 3 mm, 3,5 mm, 4 mm, kotouče na krájení proužků 5 mm, 6 mm, 7 mm, 9 mm, kotouče na ozdobné řezy 4 mm, krájecí kotouče s obloukovými noži 2,5 mm, 4 mm, 6 mm, kotouč na krájení celeru 2,75 mm, kotouče na krájení proužků 2x2,5 mm, 3,5x3,5 mm, 5x5 mm, 5x7 mm, 7x7 mm, 7x10 mm, zařízení na krájení kostek (plátkovací nůž, kostkovací kotouče, utahovák, plastová škrabka na čištění). Zařízení WSE 20x20x10 mm, zařízení WSE 10x10x10 mm, kráječ kostek 10x10 mm, kráječ kostek 20x20 mm, strouhací válec na pečivo 2,8 mm, 3,5 mm, 5 mm, 7 mm, 10 mm, strouhací válec na ovoce a zeleninu, 2 mm, 3 mm, 4 mm, válec na krouhání brambor, válec na strouhání sýra, 3 mm, 3,5 mm, 4 mm, 5 mm, 7 mm, válec na proužky 9 mm, 10 mm, 13 mm, válec na syrové produkty 2,8 mm, 3,5 mm, 4 mm, nejjemnější strouhací válec 2 mm, válec pro pasírování 1mm, 1,5 mm, 2 mm, 3mm, mlýnek na mák. Příkon min. 1,8 kW/400V. | ks | 1 |  | 0 | vlastní |  | základní |  | 0 | 0 | 0 | 0 | 0 | 4 | K | 1 | ROZPOCET | 0 | 0 | 0 | 0 | 0 | 1 | 0 | 4 | 86
43 | K | 4.9 | Univerzální kuchyňský stroj se dvěma dížemi o objemu 60 l a 30l vč. příslušenství. Pro každý kotlík samostatný manipulační vozík, nerezový hák, metla a hnětač, včetně přípojného strojku na krouhání zeleniny. 3 převodové stupně s příkonem elektromotoru min. 1,5kW, 2,2kW a 2,8kW, automatický zdvih, mechanický spínač ochraného krytu, vypínání pomocí tlačítka stop, celokovová konstrukce, Výkon stroje - 60l kotlík: těsto vánočkové min. 16kg, bramborová kaše min. 18-20l. Výkon stroje - 30l kotlík: vánočkové těsto min. 8kg, bramborová kaše min. 10kg, El. připojení - napětí 3/N/PE AC 400V, rozměr 570x1070x1140 mm. Příkon min. 2,8 kW/400V. | ks | 1 |  | 0 | vlastní |  | základní |  | 0 | 0 | 0 | 0 | 0 | 4 | K | 1 | ROZPOCET | 0 | 0 | 0 | 0 | 0 | 1 | 0 | 4 | 88
| P |  | Poznámka k položce: 570x1070x1140 | [14 empty] | P | 1
44 | K | 4.10 | Nerezový regál, 4x police plná. Vyrobeno z nerezového plechu DIN 1.4301 o tloušťce min. 1mm, povrch scotchbrite, výšková stavitelnost +- 20mm, max. celoplošné zatížení police 80 kg, zadní nohy opatřeny uzemňovacími šrouby, nohy regálu z uzavřených profilů 35x35x1,5mm, police regálu vyztuženy uzavřenými profily, spodní hrany polic zaobleny falcovým ohybem. | ks | 1 |  | 0 | vlastní |  | základní |  | 0 | 0 | 0 | 0 | 0 | 4 | K | 1 | ROZPOCET | 0 | 0 | 0 | 0 | 0 | 1 | 0 | 4 | 90
| P |  | Poznámka k položce: 1100x500x1800 | [14 empty] | P | 1
| D | PŘÍPRAVNA MASA | PŘÍPRAVNA MASA |  |  |  | 0 |  |  |  |  | 0 |  | 0 |  | 0 | 1 | D | 0 | ROZPOCET | [6 empty] | 0
45 | K | 5.1 | Nerezové umývátko na ruce se stojánkovou baterií, provedení z nerezové oceli AISI304, kolenové ovládání, velikost dřezu min. 370x340x150mm. | ks | 1 |  | 0 | vlastní |  | základní |  | 0 | 0 | 0 | 0 | 0 | 4 | K | 1 | ROZPOCET | 0 | 0 | 0 | 0 | 0 | 1 | 0 | 4 | 92
| P |  | Poznámka k položce: 450x450x250 | [14 empty] | P | 1
46 | K | 5.2 | Nerezová nádoba na odpad, mobilní, objem min. 50l, plně vyrobeno z nerezové oceli, 4x otočné kolečko, nerezové madlo, gumový nárazník ve spodní části koše, po jeho celém obvodu. Manuálně otevíratelné a vyjímatelné víko umožňující zasunutí koše pod pracovní desku | ks | 1 |  | 0 | vlastní |  | základní |  | 0 | 0 | 0 | 0 | 0 | 4 | K | 1 | ROZPOCET | 0 | 0 | 0 | 0 | 0 | 1 | 0 | 4 | 94
47 | K | 5.3 | Nerezový pracovní stůl, bez spodní police. 1x lisovaný dřez 400x500x250 mm vpravo. Zadní lem výšky 40 mm. Použitý materiál nerezová ocel DIN 1.4301, povrch scotchbrite, výšková stavitelnost +- 20mm, zadní nohy opatřeny uzemňovacími šrouby, kostra svařená z uzavřených profilů 35x35x1,5mm. Pracovní deska s tloušťkou 40mm s tloušťkou plechu min. 1,5mm, vyztužena a podlepena omyvatelnou laminodeskou, deska ze tří stran uzavřena dolů. Otvor pro baterii. Dřezová baterie. | ks | 1 |  | 0 | vlastní |  | základní |  | 0 | 0 | 0 | 0 | 0 | 4 | K | 1 | ROZPOCET | 0 | 0 | 0 | 0 | 0 | 1 | 0 | 4 | 96
| P |  | Poznámka k položce: 1200x700x900 | [14 empty] | P | 1
48 | K | 5.4 | Nerezová nástěnná police jednopatrová, vyrobená z plechu DIN 1.4301 tloušťky 1mm, povrch ScotchBrite včetně 2 nerezových konzol pro uchycení na stěnu, 1x plná police s nastavitelnou výškou, maximální celoplošné zatížení police 40 kg. | ks | 3 |  | 0 | vlastní |  | základní |  | 0 | 0 | 0 | 0 | 0 | 4 | K | 1 | ROZPOCET | 0 | 0 | 0 | 0 | 0 | 1 | 0 | 4 | 98
| P |  | Poznámka k položce: 1200x350x300 | [14 empty] | P | 1
49 | K | 5.5 | Nerezový pracovní stůl, se spodní policí. Zadní lem výšky 40 mm. Použitý materiál nerezová ocel DIN 1.4301, povrch scotchbrite, výšková stavitelnost +- 20mm, zadní nohy opatřeny uzemňovacími šrouby, kostra svařená z uzavřených profilů 35x35x1,5mm. 1x spodní police ve výšce 150mm, max. celoplošné zatížení police 80 kg, police vyztužená a podlepená uzavřenými profily, spodní hrany police zaobleny falcovým ohybem. Pracovní deska s tloušťkou 40mm s tloušťkou plechu min. 1,5mm, vyztužena a podlepena omyvatelnou laminodeskou, deska ze tří stran uzavřena dolů. | ks | 1 |  | 0 | vlastní |  | základní |  | 0 | 0 | 0 | 0 | 0 | 4 | K | 1 | ROZPOCET | 0 | 0 | 0 | 0 | 0 | 1 | 0 | 4 | 100
| P |  | Poznámka k položce: 1200x700x900 | [14 empty] | P | 1
50 | K | 5.6 | Nerezový pracovní stůl, se spodní policí, zadní lem výšky 40 mm. Použitý materiál nerezová ocel DIN 1.4301, povrch scotchbrite, výšková stavitelnost +- 20mm, zadní nohy opatřeny uzemňovacími šrouby, kostra svařená z uzavřených profilů 35x35x1,5mm. 1x spodní police ve výšce 150mm, max. celoplošné zatížení police 80 kg, police vyztužená a podlepená uzavřenými profily, spodní hrany police zaobleny falcovým ohybem. Pracovní deska s tloušťkou 40mm s tloušťkou plechu min. 1,5mm, vyztužena a podlepena omyvatelnou laminodeskou, deska ze tří stran uzavřena dolů. Vpravo zásuvkový blok opláštěný ze 3 stran a složený ze 3 zásuvek pro GN1/1 hloubky 150 mm. Nosnost každé zásuvky min. 45 kg. Zásuvky s CNS teleskopickým předvýsuvem. | ks | 1 |  | 0 | vlastní |  | základní |  | 0 | 0 | 0 | 0 | 0 | 4 | K | 1 | ROZPOCET | 0 | 0 | 0 | 0 | 0 | 1 | 0 | 4 | 102
| P |  | Poznámka k položce: 1200x700x900 | [14 empty] | P | 1
51 | K | 5.7 | Nerezový regál, 4x police plná. Vyrobeno z nerezového plechu DIN 1.4301 o tloušťce min. 1mm, povrch scotchbrite, výšková stavitelnost +- 20mm, max. celoplošné zatížení police 80 kg, zadní nohy opatřeny uzemňovacími šrouby, nohy regálu z uzavřených profilů 35x35x1,5mm, police regálu vyztuženy uzavřenými profily, spodní hrany polic zaobleny falcovým ohybem. | ks | 1 |  | 0 | vlastní |  | základní |  | 0 | 0 | 0 | 0 | 0 | 4 | K | 1 | ROZPOCET | 0 | 0 | 0 | 0 | 0 | 1 | 0 | 4 | 104
| P |  | Poznámka k položce: 800x600x1800 | [14 empty] | P | 1
52 | K | 5.8 | Univerzální velkokuchyňský robot. Pohonná jednotka pro připojení přídavných zařízení s pojízdným podstavcem s odkládací plochou, dva rychlostní stupně 178/356 ot./min. s příkonem min. 1,2 kW/1,8 kW, impulsní spínač, kapacita zpracování až 1000 kg/hod. Celonerezová konstrukce. Ochrana proti přetížení motoru. Magnetické bezpečnostní zařízení. Nástrčná spojka. Nehlučný chod. Mlýnek na maso, výkon min. 350 kg/hod. Pětidílné řezné složení obsahující předřezač, 2 kruhové nože, děrované kotouče min. 12 mm a min. 5 mm, vkládací kroužky min. 16 mm a 35 mm, posunovák, háček na vytahování, mísu, těleso, nerezový šnek a nerezový uzavírací kroužek. Řezné složení na guláš. Příkon min. 1,8 kW. | ks | 1 |  | 0 | vlastní |  | základní |  | 0 | 0 | 0 | 0 | 0 | 4 | K | 1 | ROZPOCET | 0 | 0 | 0 | 0 | 0 | 1 | 0 | 4 | 106
53 | K | 5.9 | Automatické formovací zařízení k robotu pol. 5.8. Nudličkovací hlava s nerezovými kruhovými noži a pevnými dopravními válečky a distančními kroužky, zebezpečující absolutní korozivzdornost a chuťovou neutralitu. Tenderizační nerezová neostřená hlava. Křehčící nerezová hlava 4 mm s křehčícími válci a stíracími hřebeny z potravinářského plastu. Naklepávací hlava 2-6 mm. Kryt s rozměrem plnícího otvoru min. 175x85 mm. Kryt s rozměrem plnícího otvoru min. 175x25 mm. Kryt pro křehčící hlavu 2-6 mm, otvor s možností nastavení potřebné rozteče křehčících válců. Multifunkční adaptér pro redukci rychlosti. | ks | 1 |  | 0 | vlastní |  | základní |  | 0 | 0 | 0 | 0 | 0 | 4 | K | 1 | ROZPOCET | 0 | 0 | 0 | 0 | 0 | 1 | 0 | 4 | 108
| P |  | Poznámka k položce: 395x520x600 | [14 empty] | P | 1
54 | K | 5.10 | Spirálový mobilní míchací stroj s pevnou díží. Robustní kovová konstrukce, lakovaný vnější povrch vhodný pro styk s potravinami. 3 kolečka + 2 nožky. Mísa z nerezové oceli. Dělící nůž a spirálové rameno. Průhledný kryt mísy. Elektronický ovládací panel s krytím IP55. Nezávislé motory pro pohyb mísy i spirálového míchacího ramena s min. 2 rychlostmi. Reverzní chod pohybu mísy. Mísa s kapacitou těsta min. 200kg, objem mísy min. 285 litrů, průměr mísy min. 875 mm. Přímé připojení na přívod vody. Příkon min. 8 kW/400V. | ks | 1 |  | 0 | vlastní |  | základní |  | 0 | 0 | 0 | 0 | 0 | 4 | K | 1 | ROZPOCET | 0 | 0 | 0 | 0 | 0 | 1 | 0 | 4 | 110
| P |  | Poznámka k položce: 948x1495x1610 | [14 empty] | P | 1
55 | K | 5.11 | Formovací mobilní zařízení na burgery. Celonerezová konstrukce, nerezová vrchní násypka s kapacitou min. 35 litrů, dvířka i víko. Mobilní provedení se 4 kolečky, každé s vlastní brzdou. Výkonnost min. 2800 burgerových placek/hod., průměru až 130 mm a tloušťky 30 mm. Funkce stohování burgerových placek až do výšky min. 75 mm. Vestavěné zařízení na formování masových kuliček, výkonnost min. 5500 masových kuliček/hod., průměr kuličky 27-38 mm. Vestavěná automatická stěrka. Jednoduše vyjímatelná hřídel. Plynulé nastavení rychlosti, zařízení pro prokládání burgerů papírem, plnič oleje. Příkon min. 0,9 kW/230V | ks | 1 |  | 0 | vlastní |  | základní |  | 0 | 0 | 0 | 0 | 0 | 4 | K | 1 | ROZPOCET | 0 | 0 | 0 | 0 | 0 | 1 | 0 | 4 | 112
56 | K | 5.12 | Mlýnek na maso, stolní. Nerezové tělo s litinovou hlavou mlýnku, šnekový pohon, ventilovaný motor. Kapacita min. 200 kg/hod., průměr mlecí hlavy min. 80 mm. Mlecí složení s 1 nožem a šajbou 4,5 mm. Příkon min. 0,8 kW. | ks | 1 |  | 0 | vlastní |  | základní |  | 0 | 0 | 0 | 0 | 0 | 4 | K | 1 | ROZPOCET | 0 | 0 | 0 | 0 | 0 | 1 | 0 | 4 | 114
| P |  | Poznámka k položce: 215x440x520 | [14 empty] | P | 1
57 | K | 5.13 | Elektrický poloautomatický nářezový stroj s uložením posuvného stolu našikmo, vhodný do nepřetržitých provozů, určen pro vysokou zátěž, průměr kotouče 300 mm, max. tl. plátku 30mm, regulace tl. plátku, zabudované brusné zařízení. Počítadlo, 3 rychlosti krájení, 3 úrovně nastavení pojezdu. Příkon min. 0,3 kW/230V. | ks | 1 |  | 0 | vlastní |  | základní |  | 0 | 0 | 0 | 0 | 0 | 4 | K | 1 | ROZPOCET | 0 | 0 | 0 | 0 | 0 | 1 | 0 | 4 | 116
| P |  | Poznámka k položce: 547x710x545 | [14 empty] | P | 1
58 | K | 5.14 | Manipulační nerezový vozík se vsuny na GN 2/1, kapacita vozíku 22 ks GN 1/1-100, rozteč polí 110mm, nosnost jednotl. polí 40kg, materiál vozíku ocel DIN 1.4301, 4x otočné kolečko o průměru 125mm z toho 2x s brzdou. | ks | 1 |  | 0 | vlastní |  | základní |  | 0 | 0 | 0 | 0 | 0 | 4 | K | 1 | ROZPOCET | 0 | 0 | 0 | 0 | 0 | 1 | 0 | 4 | 118
| P |  | Poznámka k položce: 770x660x1600 | [14 empty] | P | 1
| D | PŘÍPRAVNA PIZZY | PŘÍPRAVNA PIZZY |  |  |  | 0 |  |  |  |  | 0 |  | 0 |  | 0 | 1 | D | 0 | ROZPOCET | [6 empty] | 0
59 | K | 6.1 | Nerezový pracovní stůl, bez spodní police. 1x lisovaný dřez 400x500x250 mm vlevo. Zadní lem výšky 40 mm. Použitý materiál nerezová ocel DIN 1.4301, povrch scotchbrite, výšková stavitelnost +- 20mm, zadní nohy opatřeny uzemňovacími šrouby, kostra svařená z uzavřených profilů 35x35x1,5mm. Pracovní deska s tloušťkou 40mm s tloušťkou plechu min. 1,5mm, vyztužena a podlepena omyvatelnou laminodeskou, deska ze tří stran uzavřena dolů. Otvor pro baterii. Dřezová baterie. | ks | 1 |  | 0 | vlastní |  | základní |  | 0 | 0 | 0 | 0 | 0 | 4 | K | 1 | ROZPOCET | 0 | 0 | 0 | 0 | 0 | 1 | 0 | 4 | 120
| P |  | Poznámka k položce: 1200x700x900 | [14 empty] | P | 1
60 | K | 6.2 | Nerezová nástěnná police jednopatrová, vyrobená z plechu DIN 1.4301 tloušťky 1mm, povrch ScotchBrite včetně 2 nerezových konzol pro uchycení na stěnu, 1x plná police s nastavitelnou výškou, maximální celoplošné zatížení police 40 kg. | ks | 3 |  | 0 | vlastní |  | základní |  | 0 | 0 | 0 | 0 | 0 | 4 | K | 1 | ROZPOCET | 0 | 0 | 0 | 0 | 0 | 1 | 0 | 4 | 122
| P |  | Poznámka k položce: 1200x350x300 | [14 empty] | P | 1
61 | K | 6.3 | Nerezový pracovní stůl, se spodní policí. Zadní lem výšky 40 mm. Použitý materiál nerezová ocel DIN 1.4301, povrch scotchbrite, výšková stavitelnost +- 20mm, zadní nohy opatřeny uzemňovacími šrouby, kostra svařená z uzavřených profilů 35x35x1,5mm. 1x spodní police ve výšce 150mm, max. celoplošné zatížení police 80 kg, police vyztužená a podlepená uzavřenými profily, spodní hrany police zaobleny falcovým ohybem. Pracovní deska s tloušťkou 40mm s tloušťkou plechu min. 1,5mm, vyztužena a podlepena omyvatelnou laminodeskou, deska ze tří stran uzavřena dolů. Vpravo pod pracovní deskou zásuvka na GN1/1. | ks | 2 |  | 0 | vlastní |  | základní |  | 0 | 0 | 0 | 0 | 0 | 4 | K | 1 | ROZPOCET | 0 | 0 | 0 | 0 | 0 | 1 | 0 | 4 | 124
| P |  | Poznámka k položce: 1600x700x900 | [14 empty] | P | 1
62 | K | 6.4 | Univerzální kuchyňský stroj se dvěma dížemi o objemu 60 l a 30l vč. příslušenství. Pro každý kotlík samostatný manipulační vozík, nerezový hák, metla a hnětač. 3 převodové stupně s příkonem elektromotoru min. 1,5kW, 2,2kW a 2,8kW, automatický zdvih, mechanický spínač ochraného krytu, vypínání pomocí tlačítka stop, celokovová konstrukce, Výkon stroje - 60l kotlík: těsto vánočkové min. 16kg, bramborová kaše min. 18-20l. Výkon stroje - 30l kotlík: vánočkové těsto min. 8kg, bramborová kaše min. 10kg, El. připojení - napětí 3/N/PE AC 400V, rozměr 570x1070x1140 mm. Příkon min. 2,8 kW/400V. | ks | 1 |  | 0 | vlastní |  | základní |  | 0 | 0 | 0 | 0 | 0 | 4 | K | 1 | ROZPOCET | 0 | 0 | 0 | 0 | 0 | 1 | 0 | 4 | 126
| P |  | Poznámka k položce: 570x1070x1140 | [14 empty] | P | 1
63 | K | 6.5 | Celonerezová vykulovačka těsta, vykluování těsta o hmotnosti v rozmezí 50-300g dle použitého víka. Výkonnost min. 1200 porcí/hod. Vyjímatelná spirála a nůž pro snadné čištění. Podstava se spodní policí. Součástí dodávky 1 vykulovací víko. Příkon min. 0,35 kW/230V. | ks | 1 |  | 0 | vlastní |  | základní |  | 0 | 0 | 0 | 0 | 0 | 4 | K | 1 | ROZPOCET | 0 | 0 | 0 | 0 | 0 | 1 | 0 | 4 | 128
| P |  | Poznámka k položce: 570x610x500 | [14 empty] | P | 1
64 | K | 6.6 | Celonerezový vyvalovací lis na těsto, vyvaluje těsto do prměru 260-400 mm dle nastavení, hmotnost vyváleného těsta 250-700g. 2 páry polohovacích lisovacích válců, tvarovací závaží. Nožní ovládání pomocí pedálu. Příkon min. 0,25 kW/230V | ks | 1 |  | 0 | vlastní |  | základní |  | 0 | 0 | 0 | 0 | 0 | 4 | K | 1 | ROZPOCET | 0 | 0 | 0 | 0 | 0 | 1 | 0 | 4 | 130
| P |  | Poznámka k položce: 585x435x715 | [14 empty] | P | 1
65 | K | 6.7 | Automatický gravitační nářezový stroj s uložením stolu našikmo. Vhodný pro vysokou zátěž. Nerezovo-hliníková konstrukce. Průměr nože 350 mm, max. tloušťka plátku 25 mm, řezná plocha min. 420x315 mm. Pohon řemínkem s podélným ozubením, kombinován s hladkou řemenicí. Min. 3 rychlosti a 3 úrovně nastavení pojezdu, programování požadovaného množství plátků a automatického zastavení po nakrájení. Teflonový nůž. Provedení zamezující vniknutí tekutin nebo zbytků do nožového ústrojí. Příkon min. 0,75 kW/230V | ks | 1 |  | 0 | vlastní |  | základní |  | 0 | 0 | 0 | 0 | 0 | 4 | K | 1 | ROZPOCET | 0 | 0 | 0 | 0 | 0 | 1 | 0 | 4 | 132
| P |  | Poznámka k položce: 640x820x730 | [14 empty] | P | 1
66 | K | 6.8 | Nerezová nádoba na odpad, mobilní, objem min. 50l, plně vyrobeno z nerezové oceli, 4x otočné kolečko, nerezové madlo, gumový nárazník ve spodní části koše, po jeho celém obvodu. Manuálně otevíratelné a vyjímatelné víko umožňující zasunutí koše pod pracovní desku | ks | 1 |  | 0 | vlastní |  | základní |  | 0 | 0 | 0 | 0 | 0 | 4 | K | 1 | ROZPOCET | 0 | 0 | 0 | 0 | 0 | 1 | 0 | 4 | 134
67 | K | 6.9 | Manipulační nerezový vozík se vsuny na GN 2/1, kapacita vozíku 22 ks GN 1/1-100, rozteč polí 110mm, nosnost jednotl. polí 40kg, materiál vozíku ocel DIN 1.4301, 4x otočné kolečko o průměru 125mm z toho 2x s brzdou. | ks | 1 |  | 0 | vlastní |  | základní |  | 0 | 0 | 0 | 0 | 0 | 4 | K | 1 | ROZPOCET | 0 | 0 | 0 | 0 | 0 | 1 | 0 | 4 | 136
| P |  | Poznámka k položce: 770x660x1600 | [14 empty] | P | 1
| D | PŘÍPRAVNA TĚSTA | PŘÍPRAVNA TĚSTA |  |  |  | 0 |  |  |  |  | 0 |  | 0 |  | 0 | 1 | D | 0 | ROZPOCET | [6 empty] | 0
68 | K | 7.1 | Nerezový dřez, nerezový plech DIN 1.4301 tloušťky 1,5 mm, povrch scotchbrite, zadní lem výšky 40 mm, výšková stavitelnost +/- 20 mm, hloubka dřezu 280 mm, plná police ve výšce 150 mm, max.celoplošné zatížení police 80 kg, nohy dřezu z uzavřeného profilu 35x35x1,5 mm, police vyztužená a podlepená uzavřenými profily, spodní hrany police zaobleny falcovým ohybem, otvor pro baterii, dřezová baterie. | ks | 1 |  | 0 | vlastní |  | základní |  | 0 | 0 | 0 | 0 | 0 | 4 | K | 1 | ROZPOCET | 0 | 0 | 0 | 0 | 0 | 1 | 0 | 4 | 138
| P |  | Poznámka k položce: 600x700x900 | [14 empty] | P | 1
69 | K | 7.2 | Nerezový pracovní stůl s bukovou pracovní deskou, se spodní policí. Použitý materiál nerezová ocel DIN 1.4301, povrch scotchbrite, výšková stavitelnost +- 20mm, 6 nohou, zadní nohy opatřeny uzemňovacími šrouby, kostra svařená z uzavřených profilů 35x35x1,5mm. 1x spodní police ve výšce 150mm, max. celoplošné zatížení police 80 kg, police vyztužená a podlepená uzavřenými profily, spodní hrany police zaobleny falcovým ohybem. Buková pracovní deska s tloušťkou min. 38mm, použitý materiál pařený buk. Zadní lem. Vpravo zásuvkový blok opláštěný ze 3 stran a složený ze 3 zásuvek pro GN1/1 hloubky 150 mm. Nosnost každé zásuvky min. 45 kg. Zásuvky s CNS teleskopickým předvýsuvem. | ks | 1 |  | 0 | vlastní |  | základní |  | 0 | 0 | 0 | 0 | 0 | 4 | K | 1 | ROZPOCET | 0 | 0 | 0 | 0 | 0 | 1 | 0 | 4 | 140
| P |  | Poznámka k položce: 1800x700x900 | [14 empty] | P | 1
70 | K | 7.3 | Nerezová nástěnná police jednopatrová, vyrobená z plechu DIN 1.4301 tloušťky 1mm, povrch ScotchBrite včetně 3 nerezových konzol pro uchycení na stěnu, 1x plná police s nastavitelnou výškou, maximální celoplošné zatížení police 40 kg. | ks | 1 |  | 0 | vlastní |  | základní |  | 0 | 0 | 0 | 0 | 0 | 4 | K | 1 | ROZPOCET | 0 | 0 | 0 | 0 | 0 | 1 | 0 | 4 | 142
| P |  | Poznámka k položce: 1800x350x300 | [14 empty] | P | 1
71 | K | 7.4 | Nerezový regál, 4x police plná. Vyrobeno z nerezového plechu DIN 1.4301 o tloušťce min. 1mm, povrch scotchbrite, výšková stavitelnost +- 20mm, max. celoplošné zatížení police 80 kg, zadní nohy opatřeny uzemňovacími šrouby, nohy regálu z uzavřených profilů 35x35x1,5mm, police regálu vyztuženy uzavřenými profily, spodní hrany polic zaobleny falcovým ohybem. | ks | 1 |  | 0 | vlastní |  | základní |  | 0 | 0 | 0 | 0 | 0 | 4 | K | 1 | ROZPOCET | 0 | 0 | 0 | 0 | 0 | 1 | 0 | 4 | 144
| P |  | Poznámka k položce: 1400x600x1800 | [14 empty] | P | 1
72 | K | 7.5 | Elektrická dělička těsta, počet porcí: min. 36, velikost jedné porce v rozmezí min. 35-100 g, automatické ovládání, jednoduché vykulování a rovnoměrné rozdělování těsta. Hlava stroje je pevná, snadné mytí nožů. Stupeň ochrany: IP54. Příkon min. 0,18/230V. | ks | 1 |  | 0 | vlastní |  | základní |  | 0 | 0 | 0 | 0 | 0 | 4 | K | 1 | ROZPOCET | 0 | 0 | 0 | 0 | 0 | 1 | 0 | 4 | 146
| P |  | Poznámka k položce: 410x510x1310 | [14 empty] | P | 1
73 | K | 7.6 | Spirálový mobilní míchací stroj s pevnou díží. Robustní kovová konstrukce, lakovaný vnější povrch vhodný pro styk s potravinami. 3 kolečka + 2 nožky. Mísa z nerezové oceli. Dělící nůž a spirálové rameno. Průhledný kryt mísy. Elektronický ovládací panel s krytím IP55. Nezávislé motory pro pohyb mísy i spirálového míchacího ramena s min. 2 rychlostmi. Reverzní chod pohybu mísy. Mísa s kapacitou těsta min. 200kg, objem mísy min. 285 litrů, průměr mísy min. 875 mm. Přímé připojení na přívod vody. Příkon min. 8 kW/400V. | ks | 1 |  | 0 | vlastní |  | základní |  | 0 | 0 | 0 | 0 | 0 | 4 | K | 1 | ROZPOCET | 0 | 0 | 0 | 0 | 0 | 1 | 0 | 4 | 148
| P |  | Poznámka k položce: 948x1495x1610 | [14 empty] | P | 1
74 | K | 7.7 | Nerezový pracovní stůl, se spodní policí, bez lemu. Použitý materiál nerezová ocel DIN 1.4301, povrch scotchbrite, výšková stavitelnost +- 20mm, zadní nohy opatřeny uzemňovacími šrouby, kostra svařená z uzavřených profilů 35x35x1,5mm. 1x spodní police ve výšce 150mm, max. celoplošné zatížení police 80 kg, police vyztužená a podlepená uzavřenými profily, spodní hrany police zaobleny falcovým ohybem. Pracovní deska s tloušťkou 40mm s tloušťkou plechu min. 1,5mm, vyztužena a podlepena omyvatelnou laminodeskou, deska ze tří stran uzavřena dolů. Mobilní provedení. 4 otočná kolečka, z toho 2 s brzdou. | ks | 1 |  | 0 | vlastní |  | základní |  | 0 | 0 | 0 | 0 | 0 | 4 | K | 1 | ROZPOCET | 0 | 0 | 0 | 0 | 0 | 1 | 0 | 4 | 150
| P |  | Poznámka k položce: 1000x700x900 | [14 empty] | P | 1
75 | K | 7.8 | Nerezové umývátko na ruce se stojánkovou baterií, provedení z nerezové oceli AISI304, kolenové ovládání, velikost dřezu min. 370x340x150mm. | ks | 1 |  | 0 | vlastní |  | základní |  | 0 | 0 | 0 | 0 | 0 | 4 | K | 1 | ROZPOCET | 0 | 0 | 0 | 0 | 0 | 1 | 0 | 4 | 152
| P |  | Poznámka k položce: 450x450x250 | [14 empty] | P | 1
76 | K | 7.9 | Nerezová nádoba na odpad, mobilní, objem min. 50l, plně vyrobeno z nerezové oceli, 4x otočné kolečko, nerezové madlo, gumový nárazník ve spodní části koše, po jeho celém obvodu. Manuálně otevíratelné a vyjímatelné víko umožňující zasunutí koše pod pracovní desku | ks | 1 |  | 0 | vlastní |  | základní |  | 0 | 0 | 0 | 0 | 0 | 4 | K | 1 | ROZPOCET | 0 | 0 | 0 | 0 | 0 | 1 | 0 | 4 | 154
77 | K | 7.10 | Manipulační nerezový vozík se vsuny na GN 2/1, kapacita vozíku 22 ks GN 1/1-100, rozteč polí 110mm, nosnost jednotl. polí 40kg, materiál vozíku ocel DIN 1.4301, 4x otočné kolečko o průměru 125mm z toho 2x s brzdou. | ks | 1 |  | 0 | vlastní |  | základní |  | 0 | 0 | 0 | 0 | 0 | 4 | K | 1 | ROZPOCET | 0 | 0 | 0 | 0 | 0 | 1 | 0 | 4 | 156
| P |  | Poznámka k položce: 770x660x1600 | [14 empty] | P | 1
| D | HRUBÁ PŘÍPRAVNA ZELE | HRUBÁ PŘÍPRAVNA ZELE |  |  |  | 0 |  |  |  |  | 0 |  | 0 |  | 0 | 1 | D | 0 | ROZPOCET | [6 empty] | 0
78 | K | 8.1 | Nerezová škrabka brambor a kořenové zeleniny s kapacitou plnění min. 30 kg na jednu vsádku. Produktivita min. 650 kg/hod. Brusný válec, vyjímatelný brusný disk pro snadné čištění. Filtr pro zachytávání oloupaných slupek. Řemenem poháněný třífázový motor. Časovač. Průhledné víko nádoby. Bezpečnostní zařízení zastavující zařízení v případě otevřeného víka. Připojení na vodovodní řad 3/4", napojení na odpad průměru 50 mm. Příkon min. 1,1 kW/400V. | ks | 1 |  | 0 | vlastní |  | základní |  | 0 | 0 | 0 | 0 | 0 | 4 | K | 1 | ROZPOCET | 0 | 0 | 0 | 0 | 0 | 1 | 0 | 4 | 158
| P |  | Poznámka k položce: 780x800x1000 | [14 empty] | P | 1
79 | K | 8.1a | Nerezová podlahová vpusť s vyjímatelným roštem, zápachová uzávěra, odpad DN 100, provedení dle skladby podlahy a podlahové krytiny. Celonerezové provedení, povrch scotchbrite. Vana z nerezového plechu tloušťky minimálně 1,25mm, protiskluzový rošt z nerezového plechu tloušťky min. 2mm. Výška roštu 30mm. | ks | 1 |  | 0 | vlastní |  | základní |  | 0 | 0 | 0 | 0 | 0 | 4 | K | 1 | ROZPOCET | 0 | 0 | 0 | 0 | 0 | 1 | 0 | 4 | 160
| P |  | Poznámka k položce: 950x400x120 | [14 empty] | P | 1
80 | K | 8.2 | Nerezový dvojdřez na černé nádobí, 2x dřez o min. rozměry 650x600x270 mm. Vyrobeno z nerezového plechu DIN 1.4301 tloušťky 1,5 mm, povrch ScotchBrite, zadní lem výšky 40 mm, výšková nastavitelnost +/- 20 mm, hloubka dřezů 280 mm, plná police ve výšce 150 mm, max.celoplošné zatížení police 80 kg, nohy dřezu z uzavřeného profilu 35x35x1,5 mm, police vyztužená a podlepená uzavřenými profily, spodní hrany police zaoblené falcovým ohybem, otvor pro baterii, dřezová baterie. | ks | 1 |  | 0 | vlastní |  | základní |  | 0 | 0 | 0 | 0 | 0 | 4 | K | 1 | ROZPOCET | 0 | 0 | 0 | 0 | 0 | 1 | 0 | 4 | 162
| P |  | Poznámka k položce: 1200x700x900 | [14 empty] | P | 1
81 | K | 8.3 | Nerezový pracovní stůl, se spodní policí, zadní lem výšky 40 mm. Použitý materiál nerezová ocel DIN 1.4301, povrch scotchbrite, výšková stavitelnost +- 20mm, zadní nohy opatřeny uzemňovacími šrouby, kostra svařená z uzavřených profilů 35x35x1,5mm. 1x spodní police ve výšce 150mm, max. celoplošné zatížení police 80 kg, police vyztužená a podlepená uzavřenými profily, spodní hrany police zaobleny falcovým ohybem. Pracovní deska s tloušťkou 40mm s tloušťkou plechu min. 1,5mm, vyztužena a podlepena omyvatelnou laminodeskou, deska ze tří stran uzavřena dolů. Vpravo zásuvkový blok opláštěný ze 3 stran a složený ze 3 zásuvek pro GN1/1 hloubky 150 mm. Nosnost každé zásuvky min. 45 kg. Zásuvky s CNS teleskopickým předvýsuvem. | ks | 1 |  | 0 | vlastní |  | základní |  | 0 | 0 | 0 | 0 | 0 | 4 | K | 1 | ROZPOCET | 0 | 0 | 0 | 0 | 0 | 1 | 0 | 4 | 164
| P |  | Poznámka k položce: 1000x700x900 | [14 empty] | P | 1
82 | K | 8.4 | Nerezový pracovní stůl, se spodní policí. Zadní lem výšky 40 mm. Použitý materiál nerezová ocel DIN 1.4301, povrch scotchbrite, výšková stavitelnost +- 20mm, zadní nohy opatřeny uzemňovacími šrouby, kostra svařená z uzavřených profilů 35x35x1,5mm. 1x spodní police ve výšce 150mm, max. celoplošné zatížení police 80 kg, police vyztužená a podlepená uzavřenými profily, spodní hrany police zaobleny falcovým ohybem. Pracovní deska s tloušťkou 40mm s tloušťkou plechu min. 1,5mm, vyztužena a podlepena omyvatelnou laminodeskou, deska ze tří stran uzavřena dolů. | ks | 1 |  | 0 | vlastní |  | základní |  | 0 | 0 | 0 | 0 | 0 | 4 | K | 1 | ROZPOCET | 0 | 0 | 0 | 0 | 0 | 1 | 0 | 4 | 166
| P |  | Poznámka k položce: 1400x700x900 | [14 empty] | P | 1
83 | K | 8.5 | Nerezový regál, 4x police plná. Vyrobeno z nerezového plechu DIN 1.4301 o tloušťce min. 1mm, povrch scotchbrite, výšková stavitelnost +- 20mm, max. celoplošné zatížení police 80 kg, zadní nohy opatřeny uzemňovacími šrouby, nohy regálu z uzavřených profilů 35x35x1,5mm, police regálu vyztuženy uzavřenými profily, spodní hrany polic zaobleny falcovým ohybem. | ks | 1 |  | 0 | vlastní |  | základní |  | 0 | 0 | 0 | 0 | 0 | 4 | K | 1 | ROZPOCET | 0 | 0 | 0 | 0 | 0 | 1 | 0 | 4 | 168
| P |  | Poznámka k položce: 1200x500x1800 | [14 empty] | P | 1
84 | K | 8.6 | Chladící box bez podlahy s externím agregátem, vnitřní rozměr 2430x3630, výška 2215mm, panely vyrobeny z galvanizované oceli s netoxickým plastovým povrchem, polyuretanová izolace hustoty 38-40 kg/m3, tloušťka izolace min. 60mm. Rohové panely izolovány polyuretanovou pěnovou izolací a ve vnitřní části boxu jsou zaobleny s rádiusem 15 mm. Panely vybaveny rychloupínacími spojkami. Vnitřní objem min. 19,5 m3. 1x dveře šířky 900 mm, zámek a mechanismus umožňující otevření dveří zevnitř. Vnitřní osvětlení 60W. Dveřní mikrospínač napojený na vnitřní osvětlení. Box bude uložen na čisté podlaze. Regálová sestava – stojny z vysokopevnostního anodizovaného hliníku, 4x vyjímatelná a přestavitelná roštová police z vysokopevnostního netoxického plastu. Výškově nastavitelné nerezové nohy. Regály budou postaveny po celé délce 3 stěn mimo stěny s dveřmi.. Elektronické řízení agregátu s mikroprocesorem fungujícím jako časovač, termostat a digitální teploměr. Možnost napojení agregátu na HACCP. Dotykový ovládací panel. Auodiagnostika závad s funkcí výstrahy. Propojení jednotky s dveřním mikrospínačem. | ks | 1 |  | 0 | vlastní |  | základní |  | 0 | 0 | 0 | 0 | 0 | 4 | K | 1 | ROZPOCET | 0 | 0 | 0 | 0 | 0 | 1 | 0 | 4 | 170
| P |  | Poznámka k položce: 2550x3750x2275 | [14 empty] | P | 1
85 | K | 8.7 | Nerezové umývátko na ruce se stojánkovou baterií, provedení z nerezové oceli AISI304, kolenové ovládání, velikost dřezu min. 370x340x150mm. | ks | 1 |  | 0 | vlastní |  | základní |  | 0 | 0 | 0 | 0 | 0 | 4 | K | 1 | ROZPOCET | 0 | 0 | 0 | 0 | 0 | 1 | 0 | 4 | 174
| P |  | Poznámka k položce: 450x450x250 | [14 empty] | P | 1
86 | K | 8.8 | Nerezová nádoba na odpad, mobilní, objem min. 50l, plně vyrobeno z nerezové oceli, 4x otočné kolečko, nerezové madlo, gumový nárazník ve spodní části koše, po jeho celém obvodu. Manuálně otevíratelné a vyjímatelné víko umožňující zasunutí koše pod pracovní desku | ks | 1 |  | 0 | vlastní |  | základní |  | 0 | 0 | 0 | 0 | 0 | 4 | K | 1 | ROZPOCET | 0 | 0 | 0 | 0 | 0 | 1 | 0 | 4 | 176
| D | MYTÍ PROVOZNÍHO NÁDO | MYTÍ PROVOZNÍHO NÁDO |  |  |  | 0 |  |  |  |  | 0 |  | 0 |  | 0 | 1 | D | 0 | ROZPOCET | [6 empty] | 0
87 | K | 9.1 | Granulový mycí stroj provozního nádobí, kapacita min. 8x GN1/1-200 na 1 mycí cyklus. Min. 6 mycích cyklů, z toho 3 s granulemi a 3 bez granulí. Provedení s vyjímatelnou zásuvnou kazetou. Vertikálně půlené dveře. Jasný a přehledný displej zobrazující teploty, servisní alarmy a HACCP data s pamětí. Objem mycí nádrže min. 160 litrů, provozní náplň granulí min. 15 kg. Vestavěný systém upozorňující na nutnost výměný vody v nádrži, výměny granulí a nutnost servisní prohlídky. Vestavěný systém redukce páry po ukončení mycího cyklu. Plně izolovaná dvojstěnná konstrukce. Připojení na studenou vodu. Nejkratší mycí program s granulemi max. 3 minuty, spotřeba vody při nejkratším mycím cyklu max. 7 litrů. Provozní hodinová kapacita mytí min. 190 GN1/1-200. 2x vyjímatelná plně nerezová zakládací kazeta s kapacitou 8x GN1/1-200, 2x manipulační vozík s úchyty na zakládací kazetu a mechanismem jejího nadzdvihnutí a odkapní plochou rozměru půdorysu zakládací kazety. 2x nerezový rozdělovač umožňující vložení gastronádob o rozměru 1/9 - 2/3. Plastová škrabka. 2x vyjímatelná záchytná nádoba granulí kapacity min. 8 litrů. Držák pro zavěšení velkých hrnců, držák pro metly a podobné drobné příslušenství, držák pro menší misky a hrnce a držák pro 8x pekařský plech 600x400, nástěnný držák příslušenství. Příkon min. 29 kW/400V | ks | 1 |  | 0 | vlastní |  | základní |  | 0 | 0 | 0 | 0 | 0 | 4 | K | 1 | ROZPOCET | 0 | 0 | 0 | 0 | 0 | 1 | 0 | 4 | 178
| P |  | Poznámka k položce: 1452x1090x2050 | [14 empty] | P | 1
88 | K | 9.2 | Nerezový pracovní stůl, bez spodní police. Zadní lem výšky 40 mm. Použitý materiál nerezová ocel DIN 1.4301, povrch scotchbrite, výšková stavitelnost +- 20mm, zadní nohy opatřeny uzemňovacími šrouby, kostra svařená z uzavřených profilů 35x35x1,5mm. Prolamovaná pracovní deska s tloušťkou 40mm s tloušťkou plechu min. 1,5mm, vyztužena a podlepena omyvatelnou laminodeskou, deska ze tří stran uzavřena dolů. | ks | 1 |  | 0 | vlastní |  | základní |  | 0 | 0 | 0 | 0 | 0 | 4 | K | 1 | ROZPOCET | 0 | 0 | 0 | 0 | 0 | 1 | 0 | 4 | 180
| P |  | Poznámka k položce: 700x700x900 | [14 empty] | P | 1
89 | K | 9.3 | Nerezový dřez, Vyrobeno z nerezového plechu DIN 1.4301 o tloušťce min. 1,5 mm, povrch scotchbrite, zadní lem výšky 40 mm, výšková stavitelnost +/- 20 mm, hloubka dřezu 280 mm, plná police ve výšce 150 mm, max.celoplošné zatížení police 80 kg, nohy dřezu z uzavřeného profilu 35x35x1,5 mm, police vyztužená a podlepená uzavřenými profily, spodní hrany police zaobleny falcovým ohybem, otvor pro baterii. Tlaková sprcha. | ks | 1 |  | 0 | vlastní |  | základní |  | 0 | 0 | 0 | 0 | 0 | 4 | K | 1 | ROZPOCET | 0 | 0 | 0 | 0 | 0 | 1 | 0 | 4 | 182
| P |  | Poznámka k položce: 1200x700x900 | [14 empty] | P | 1
90 | K | 9.3a | Nerezová podlahová vpusť s vyjímatelným roštem, zápachová uzávěra, odpad DN 100, provedení dle skladby podlahy a podlahové krytiny. Celonerezové provedení, povrch scotchbrite. Vana z nerezového plechu tloušťky minimálně 1,25mm, protiskluzový rošt z nerezového plechu tloušťky min. 2mm. Výška roštu 30mm. | ks | 1 |  | 0 | vlastní |  | základní |  | 0 | 0 | 0 | 0 | 0 | 4 | K | 1 | ROZPOCET | 0 | 0 | 0 | 0 | 0 | 1 | 0 | 4 | 184
| P |  | Poznámka k položce: 1000x300x120 | [14 empty] | P | 1
91 | K | 9.4 | Nerezový pracovní stůl, bez spodní police. Zadní lem výšky 40 mm. Použitý materiál nerezová ocel DIN 1.4301, povrch scotchbrite, výšková stavitelnost +- 20mm, zadní nohy opatřeny uzemňovacími šrouby, kostra svařená z uzavřených profilů 35x35x1,5mm. Prolamovaná pracovní deska s tloušťkou 40mm s tloušťkou plechu min. 1,5mm, vyztužena a podlepena omyvatelnou laminodeskou, deska ze tří stran uzavřena dolů. | ks | 1 |  | 0 | vlastní |  | základní |  | 0 | 0 | 0 | 0 | 0 | 4 | K | 1 | ROZPOCET | 0 | 0 | 0 | 0 | 0 | 1 | 0 | 4 | 186
| P |  | Poznámka k položce: 700x700x900 | [14 empty] | P | 1
92 | K | 9.5 | Nerezová výlevka kombinovaná s umývátkrm na ruce, základní výška 900 mm, baterie. | ks | 1 |  | 0 | vlastní |  | základní |  | 0 | 0 | 0 | 0 | 0 | 4 | K | 1 | ROZPOCET | 0 | 0 | 0 | 0 | 0 | 1 | 0 | 4 | 188
| P |  | Poznámka k položce: 500x700x900 | [14 empty] | P | 1
93 | K | 9.6 | Nerezová nádoba na odpad, mobilní, objem min. 50l, plně vyrobeno z nerezové oceli, 4x otočné kolečko, nerezové madlo, gumový nárazník ve spodní části koše, po jeho celém obvodu. Manuálně otevíratelné a vyjímatelné víko umožňující zasunutí koše pod pracovní desku | ks | 1 |  | 0 | vlastní |  | základní |  | 0 | 0 | 0 | 0 | 0 | 4 | K | 1 | ROZPOCET | 0 | 0 | 0 | 0 | 0 | 1 | 0 | 4 | 190
94 | K | 9.7 | Manipulační nerezový vozík se vsuny na GN 2/1, kapacita vozíku 22 ks GN 1/1-100, rozteč polí 110mm, nosnost jednotl. polí 40kg, materiál vozíku ocel DIN 1.4301, 4x otočné kolečko o průměru 125mm z toho 2x s brzdou. | ks | 2 |  | 0 | vlastní |  | základní |  | 0 | 0 | 0 | 0 | 0 | 4 | K | 1 | ROZPOCET | 0 | 0 | 0 | 0 | 0 | 1 | 0 | 4 | 192
| P |  | Poznámka k položce: 770x660x1600 | [14 empty] | P | 1
95 | K | 9.8 | Nerezový regál, 4x police plná. Vyrobeno z nerezového plechu DIN 1.4301 o tloušťce min. 1mm, povrch scotchbrite, výšková stavitelnost +- 20mm, max. celoplošné zatížení police 80 kg, zadní nohy opatřeny uzemňovacími šrouby, nohy regálu z uzavřených profilů 35x35x1,5mm, police regálu vyztuženy uzavřenými profily, spodní hrany polic zaobleny falcovým ohybem. | ks | 7 |  | 0 | vlastní |  | základní |  | 0 | 0 | 0 | 0 | 0 | 4 | K | 1 | ROZPOCET | 0 | 0 | 0 | 0 | 0 | 1 | 0 | 4 | 194
| P |  | Poznámka k položce: 1200x600x1800 | [14 empty] | P | 1
| D | SUCHÝ SKLAD POTRAVIN | SUCHÝ SKLAD POTRAVIN |  |  |  | 0 |  |  |  |  | 0 |  | 0 |  | 0 | 1 | D | 0 | ROZPOCET | [6 empty] | 0
96 | K | 10.1 | Nerezový regál, 4x police plná. Vyrobeno z nerezového plechu DIN 1.4301 o tloušťce min. 1mm, povrch scotchbrite, výšková stavitelnost +- 20mm, max. celoplošné zatížení police 80 kg, zadní nohy opatřeny uzemňovacími šrouby, nohy regálu z uzavřených profilů 35x35x1,5mm, police regálu vyztuženy uzavřenými profily, spodní hrany polic zaobleny falcovým ohybem. | ks | 11 |  | 0 | vlastní |  | základní |  | 0 | 0 | 0 | 0 | 0 | 4 | K | 1 | ROZPOCET | 0 | 0 | 0 | 0 | 0 | 1 | 0 | 4 | 196
| P |  | Poznámka k položce: 1200x500x1800 | [14 empty] | P | 1
| D | CHLADÍCÍ A MRAZÍCÍ B | CHLADÍCÍ A MRAZÍCÍ B |  |  |  | 0 |  |  |  |  | 0 |  | 0 |  | 0 | 1 | D | 0 | ROZPOCET | [6 empty] | 0
97 | K | 11.1 | Sestava tří chladících boxů bez podlahy, vnitřní rozměry 3230x2830mm, výška 2415mm, 3230x2830mm, výška 2415mm a 3230x1630mm, výška 2415mm, panely vyrobeny z galvanizované oceli s netoxickým plastovým povrchem, polyuretanová izolace hustoty 38-40 kg/m3, tloušťka izolace min. 60mm. Rohové panely izolovány polyuretanovou pěnovou izolací a ve vnitřní části boxu jsou zaobleny s rádiusem 15 mm. Panely vybaveny rychloupínacími spojkami. Vnitřní objem min. 2x 22 m3 a 1x 12,7 m3. 3x dveře šířky 900 mm, zámek a mechanismus umožňující otevření dveří zevnitř. Vnitřní osvětlení 60W. Dveřní mikrospínač napojený na vnitřní osvětlení. Box bude uložen na čisté podlaze. V každém ze 3 boxů bude regálová sestava – stojny z vysokopevnostního anodizovaného hliníku, 4x vyjímatelná a přestavitelná roštová police z vysokopevnostního netoxického plastu. Výškově nastavitelné nerezové nohy. Regály budou postaveny po celé délce 3 stěn mimo stěny s dveřmi. Elektronické řízení agregátu s mikroprocesorem fungujícím jako časovač, termostat a digitální teploměr. Možnost napojení agregátu na HACCP. Dotykový ovládací panel. Autodiagnostika závad s funkcí výstrahy. Propojení jednotky s dveřním mikrospínačem. | ks | 1 |  | 0 | vlastní |  | základní |  | 0 | 0 | 0 | 0 | 0 | 4 | K | 1 | ROZPOCET | 0 | 0 | 0 | 0 | 0 | 1 | 0 | 4 | 198
| P |  | Poznámka k položce: 7500x3350x2475 | [14 empty] | P | 1
98 | K | 11.2 | Chladící box bez podlahy s externím agregátem, vnitřní rozměr 2430x2030, výška 2415mm, panely vyrobeny z galvanizované oceli s netoxickým plastovým povrchem, polyuretanová izolace hustoty 38-40 kg/m3, tloušťka izolace min. 60mm. Rohové panely izolovány polyuretanovou pěnovou izolací a ve vnitřní části boxu jsou zaobleny s rádiusem 15 mm. Panely vybaveny rychloupínacími spojkami. Vnitřní objem min. 11,9 m3. 1x dveře šířky 900 mm, zámek a mechanismus umožňující otevření dveří zevnitř. Vnitřní osvětlení 60W. Dveřní mikrospínač napojený na vnitřní osvětlení. Box bude uložen na čisté podlaze. Regálová sestava – stojny z vysokopevnostního anodizovaného hliníku, 4x vyjímatelná a přestavitelná roštová police z vysokopevnostního netoxického plastu. Výškově nastavitelné nerezové nohy. Regály budou postaveny po celé délce 3 stěn mimo stěny s dveřmi. Elektronické řízení agregátu s mikroprocesorem fungujícím jako časovač, termostat a digitální teploměr. Možnost napojení agregátu na HACCP. Dotykový ovládací panel. Auodiagnostika závad s funkcí výstrahy. Propojení jednotky s dveřním mikrospínačem. | ks | 1 |  | 0 | vlastní |  | základní |  | 0 | 0 | 0 | 0 | 0 | 4 | K | 1 | ROZPOCET | 0 | 0 | 0 | 0 | 0 | 1 | 0 | 4 | 206
| P |  | Poznámka k položce: 2550x2150x2475 | [14 empty] | P | 1
99 | K | 11.3 | Sestava tří mrazících boxů s vnitřní pochozí podlahou tloušťky 100 mm, zapuštěnou tak, aby byla v jedné úrovni s okolní podlahou, vnitřní rozměry 2030x2430mm, výška 2430mm, 1630x2430mm, výška 2430mm, a 2430x2430 mm, výška 2430 mm, panely vyrobeny z galvanizované oceli s netoxickým plastovým povrchem, polyuretanová izolace hustoty 38-40 kg/m3, tloušťka izolace min. 100mm. Rohové panely izolovány polyuretanovou pěnovou izolací a ve vnitřní části boxu jsou zaobleny s rádiusem 15 mm. Panely vybaveny rychloupínacími spojkami. Vnitřní objem min. 11,9, 9,5 a 14,3 m3. 3x dveře šířky 900 mm, zámek a mechanismus umožňující otevření dveří zevnitř. Vnitřní osvětlení 60W. Dveřní mikrospínač napojený na vnitřní osvětlení. Box bude uložen na čisté podlaze. Regálová sestava – stojny z vysokopevnostního anodizovaného hliníku, 4x vyjímatelná a přestavitelná roštová police z vysokopevnostního netoxického plastu. Výškově nastavitelné nerezové nohy. Regály budou postaveny po celé délce 3 stěn mimo stěny s dveřmi. Elektronické řízení agregátu s mikroprocesorem fungujícím jako časovač, termostat a digitální teploměr. Možnost napojení agregátu na HACCP. Dotykový oovládací panel. Auodiagnostika závad s funkcí výstrahy. Propojení jednotky s dveřním mikrospínačem. | ks | 1 |  | 0 | vlastní |  | základní |  | 0 | 0 | 0 | 0 | 0 | 4 | K | 1 | ROZPOCET | 0 | 0 | 0 | 0 | 0 | 1 | 0 | 4 | 210
| P |  | Poznámka k položce: 6460x2630x2530 | [14 empty] | P | 1
| D | PŘÍJEM SUROVIN | PŘÍJEM SUROVIN |  |  |  | 0 |  |  |  |  | 0 |  | 0 |  | 0 | 1 | D | 0 | ROZPOCET | [6 empty] | 0
100 | K | 12.1 | Nerezový pracovní stůl, bez spodní police. Zadní lem výšky 40 mm. Použitý materiál nerezová ocel DIN 1.4301, povrch scotchbrite, výšková stavitelnost +- 20mm, zadní nohy opatřeny uzemňovacími šrouby, kostra svařená z uzavřených profilů 35x35x1,5mm. Pracovní deska s tloušťkou 40mm s tloušťkou plechu min. 1,5mm, vyztužena a podlepena omyvatelnou laminodeskou, deska ze tří stran uzavřena dolů. | ks | 1 |  | 0 | vlastní |  | základní |  | 0 | 0 | 0 | 0 | 0 | 4 | K | 1 | ROZPOCET | 0 | 0 | 0 | 0 | 0 | 1 | 0 | 4 | 218
| P |  | Poznámka k položce: 1200x700x900 | [14 empty] | P | 1
101 | K | 12.2 | Váha příjmová můstková s váživostí do 300 kg, vážní plocha 600x800mm, s indikátorem DBI, nerezový krycí plech, provoz ze sítě i na akumulátor, ES ověřování pro obchodní vážení, možnost připevnění indikátoru na nožce nebo volně na kabelu, dvourozsahová váha 150/300 kg s přesností (dílek) 50/100 g, podsvícený displej LCD pěti-místný s velikostí číslic min. 30 mm, plastové provedení indikátoru s krytím proti vodě IP-54, velký, dobře čitelný, 5-místný LCD displej s podsvícením , komunikační port pro připojení tiskárny, počítače atd., napájení přes adaptér AC230V, alternativní napájení přes dobíjecí akumulátor 6V (délka provozu 30 - 50 provozních hodin), funkce: nulování, tára, hold, sčítání navážek, počítání kusů, limitní vážení, auto -off | ks | 1 |  | 0 | vlastní |  | základní |  | 0 | 0 | 0 | 0 | 0 | 4 | K | 1 | ROZPOCET | 0 | 0 | 0 | 0 | 0 | 1 | 0 | 4 | 220
102 | K | 12.3 | Paletový vozík, nosnost min. 2000 kg, 2x vidlice délky min. 1100 mm | ks | 1 |  | 0 | vlastní |  | základní |  | 0 | 0 | 0 | 0 | 0 | 4 | K | 1 | ROZPOCET | 0 | 0 | 0 | 0 | 0 | 1 | 0 | 4 | 222
103 | K | 12.4 | Plošinový vozík, plošina 1200x800 mm, nosnost mmin. 500 kg | ks | 1 |  | 0 | vlastní |  | základní |  | 0 | 0 | 0 | 0 | 0 | 4 | K | 1 | ROZPOCET | 0 | 0 | 0 | 0 | 0 | 1 | 0 | 4 | 224
| D | CHLAZENÝ ODPAD | CHLAZENÝ ODPAD |  |  |  | 0 |  |  |  |  | 0 |  | 0 |  | 0 | 1 | D | 0 | ROZPOCET | [6 empty] | 0
104 | K | 13.1 | Chladící komora na odpad, celonerezová konstrukce, kapacita dvě nádoby o objemu 240l. Vestavěný agregát, ventilované chlazení, automatické odtávání a odpařování kondenzátu, digitální termostat. 2x přední dveře pro nádobu na odpad, 2x horní víko pro vhazování odpadu. Příkon min. 0,6 kW/230V | ks | 1 |  | 0 | vlastní |  | základní |  | 0 | 0 | 0 | 0 | 0 | 4 | K | 1 | ROZPOCET | 0 | 0 | 0 | 0 | 0 | 1 | 0 | 4 | 226
| P |  | Poznámka k položce: 1660x850x1115 | [14 empty] | P | 1
| D | SKLAD DKP | SKLAD DKP |  |  |  | 0 |  |  |  |  | 0 |  | 0 |  | 0 | 1 | D | 0 | ROZPOCET | [6 empty] | 0
105 | K | 14.1 | Nerezový regál, 4x police plná. Vyrobeno z nerezového plechu DIN 1.4301 o tloušťce min. 1mm, povrch scotchbrite, výšková stavitelnost +- 20mm, max. celoplošné zatížení police 80 kg, zadní nohy opatřeny uzemňovacími šrouby, nohy regálu z uzavřených profilů 35x35x1,5mm, police regálu vyztuženy uzavřenými profily, spodní hrany polic zaobleny falcovým ohybem. | ks | 3 |  | 0 | vlastní |  | základní |  | 0 | 0 | 0 | 0 | 0 | 4 | K | 1 | ROZPOCET | 0 | 0 | 0 | 0 | 0 | 1 | 0 | 4 | 228
| P |  | Poznámka k položce: 1200x500x1800 | [14 empty] | P | 1
| D | SKLAD NÁPOJE | SKLAD NÁPOJE |  |  |  | 0 |  |  |  |  | 0 |  | 0 |  | 0 | 1 | D | 0 | ROZPOCET | [6 empty] | 0
106 | K | 15.1 | Nerezový regál, 4x police plná. Vyrobeno z nerezového plechu DIN 1.4301 o tloušťce min. 1mm, povrch scotchbrite, výšková stavitelnost +- 20mm, max. celoplošné zatížení police 80 kg, zadní nohy opatřeny uzemňovacími šrouby, nohy regálu z uzavřených profilů 35x35x1,5mm, police regálu vyztuženy uzavřenými profily, spodní hrany polic zaobleny falcovým ohybem. | ks | 5 |  | 0 | vlastní |  | základní |  | 0 | 0 | 0 | 0 | 0 | 4 | K | 1 | ROZPOCET | 0 | 0 | 0 | 0 | 0 | 1 | 0 | 4 | 230
| P |  | Poznámka k položce: 1200x500x1800 | [14 empty] | P | 1
| D | CENTRÁLNÍ ÚPRAVNA VO | CENTRÁLNÍ ÚPRAVNA VO |  |  |  | 0 |  |  |  |  | 0 |  | 0 |  | 0 | 1 | D | 0 | ROZPOCET | [6 empty] | 0
107 | K | 16.1 | Centrální úpravna studené vody. Duplexní filtr pro nepřetržitý provoz, objemové řízení. Zasolení 130g na 1l hmoty. Propojení mezi filtry plastovým potrubím. Provozní tlakvody 0,3 - 0,8 Mpa, max. teplota vody a okolí 43°C. Kapacita m3 x 0dH 400. Objem pryskyřice na 1 filtr 100l. Max. průtok vody 4,5 m3/hod. | ks | 1 |  | 0 | vlastní |  | základní |  | 0 | 0 | 0 | 0 | 0 | 4 | K | 1 | ROZPOCET | 0 | 0 | 0 | 0 | 0 | 1 | 0 | 4 | 232
108 | K | 16.2 | Nerezový regál, 4x police plná. Vyrobeno z nerezového plechu DIN 1.4301 o tloušťce min. 1mm, povrch scotchbrite, výšková stavitelnost +- 20mm, max. celoplošné zatížení police 80 kg, zadní nohy opatřeny uzemňovacími šrouby, nohy regálu z uzavřených profilů 35x35x1,5mm, police regálu vyztuženy uzavřenými profily, spodní hrany polic zaobleny falcovým ohybem. | ks | 2 |  | 0 | vlastní |  | základní |  | 0 | 0 | 0 | 0 | 0 | 4 | K | 1 | ROZPOCET | 0 | 0 | 0 | 0 | 0 | 1 | 0 | 4 | 234
| P |  | Poznámka k položce: 1500x600x1800 | [14 empty] | P | 1
| D | MYTÍ STOLNÍHO NÁDOBÍ | MYTÍ STOLNÍHO NÁDOBÍ |  |  |  | 0 |  |  |  |  | 0 |  | 0 |  | 0 | 1 | D | 0 | ROZPOCET | [6 empty] | 0
109 | K | 17.1 | Dopravník na podnosy. Celonerezová konstrukce z oceli AISI 304, 2x kord s jádrem z kevlaru, potažený vrstvou gumy. Rovná dráha délky 13500 mm, následovaný 15° zatáčkou, následovaná rovnou dráhou délky 2000 mm, následovaný 15° zatáčkou, následovaná rovnou dráhou délky 3000 mm, následovaná 90° zatáčkou na délce 850x850 mm, následovaná rovnou dráhou délky 1500 mm před vstupem do mycího stroje. Dopravník musí obsahovat 3x pohonnou jednotku umístěnou pod dopravníkem s výkonem min. 0,5 kW a 3x vratnou jednotku umístěnou pod dopravníkem. Šířka dopravníku 400 mm, rozteč kordů 200 mm. Plně variabilní nastavení rychlosti posuvu v rozmezí 6-12 m/min. Základní výška dopravníku 900 mm s možností nastavení výšky v rozmezí 60 mm. | ks | 1 |  | 0 | vlastní |  | základní |  | 0 | 0 | 0 | 0 | 0 | 4 | K | 1 | ROZPOCET | 0 | 0 | 0 | 0 | 0 | 1 | 0 | 4 | 236
| P |  | Poznámka k položce: dl. 21m | [14 empty] | P | 1
110 | K | 17.2 | Tunelový mycí stroj na podnosy, kapacita umytí min. 1400 podnosů/hod. Celonerezová konstrukce, plně dvoustěnná, tepelně i hlukově izolovaná. Plně nerezové nádrže a bojlery. Nerezová mycí ramena a trysky, samočistící. Dopravník se 2 gumovými kordy, pohon dopravníku nastavitelný v rozsahu min. 8-13 m/min, samonapínací systém kordů. Délka aktivní mycí zóny min. 1250 mm. Systém sběru táců do vozíku propojeného s myčkou a zastavujícího posun dopravníku v případě jeho zaplnění. Integrovaný odkládací systém v myčce pro min. 8 ks táců, umožňující vyměnit zaplněný vozík bez nutnosti zastavení myčky. Kapacita sběrného vozíku min. 100 ks táců. Systém vysoce účinného zpětného získávání tepla z odpadních par s tepelným čerpadlem a výstupní teplotou vzduchu nepřekračující 25°C. Objem produkovaného odpadního vzduchu max. 800 m3/h. Vysoce účinný sušící systém se vzduchovými tryskami nad i pod procházejícími tácy, vybavený vysokorychlostním sušením s min. 2 turbínami, z toho každá o výkonu min. 3 kW, zabezpečující důkladné vysušení plastových táců a možnost jejich okamžitého znovupoužití. Délka sušící zóny min. 850 mm. Elektronický ovládací panel zobrazující teploty v mycí nádrži a nádrži na oplach, provozní stavy a alarmy, HACCP data. Krytí IPX4. Autotimer. Spotřeba vody max. 320 litrů/hod. Instalovaný příkon max. 47 kW/400V. | ks | 1 |  | 0 | vlastní |  | základní |  | 0 | 0 | 0 | 0 | 0 | 4 | K | 1 | ROZPOCET | 0 | 0 | 0 | 0 | 0 | 1 | 0 | 4 | 238
| P |  | Poznámka k položce: 2600x850 | [14 empty] | P | 1
111 | K | 17.3 | Tunelový mycí automat dvounádržový s průběžným pásem a průchozím profilem min. 710x450 mm, umožňuje mytí 3 talířů průměru min. 235 mm v řadě vedle sebe. Max. délka mycího stroje 5400 mm. Mycí stroj celonerezové konstrukce, plně dvouplášťové s tepelnou a zvukovou izolací. Konstrukce z nerezové oceli třídy AISI304. Nastavitelné nohy z nerezové oceli AISI304. Plně izolované bojlery z nerezové oceli, radiální mycí nádrže z nerezové oceli, nakloněné pro umožnění úplného vypuštění. Centralizovaná výpust. Kapacita mytí při maximální rychlosti posuvu pásu až 4800 talířů/hod. Kapacita mytí při dodržení normy DIN 10510 min. 3150 talířú/hod. Rychlost posuvu pásu nastavitelná v min. 5 krocích. Zakládací zóna o délce min. 1200 mm, předmycí modul o délce min 900 mm, 1x samostatný mycí modul o délce min. 900 mm, zóna dvojitého oplachu, délka min. 600 mm, sušící modul neprodlužující myčku vybavený termickým sušením s výkonem sušení min. 9 kW. Vykládací zóna o délce min. 1800 mm. Pásový dopravník o šířce min. 705 mm. Zásuvná výška min. 450 mm. Ovládání a monitoring všech parametrů skrze barevný displej o rozměru min. 5,5“. Automatický samočistící program stroje včetně kompletní dezinfekce. Krytí IPX5. Ikony pro nejčastěji používané operace, komunikace v českém jazyce. Nepřetržité sledování všech provozních parametrů. Vestavěný ekonomizér mytí a oplachu, aktivující mytí nebo oplach pouze v případě přítomnosti nádobí v dané zóně. Plně nerezové povrchové filtry. Plně nerezová mycí ramena a trysky sestavená v blocích. Plně dvojstěnné dveře s mikrospínačem, vyvážené, se systémem zabraňujícím jejich spadnutí. Myčka bude vybavena vysoce účinným systémem zpětného získávání tepla s tepelným čerpadlem s úsporou energie ekvivalentu min. 12 kW, s výstupní teplotou vzduchu nepřekračující 23°C. WiFi připojení pro přímé propojení a komunikaci s PC, tabletem či smartphonem, sledování, ukládání a export parametrů HACCP. Max. instalovaný příkon 49 kW/400V. Napojení na studenou upravenou vodu. | ks | 1 |  | 0 | vlastní |  | základní |  | 0 | 0 | 0 | 0 | 0 | 4 | K | 1 | ROZPOCET | 0 | 0 | 0 | 0 | 0 | 1 | 0 | 4 | 240
| P |  | Poznámka k položce: 5300x850 | [14 empty] | P | 1
112 | K | 17.4 | Nerezový servírovací vozík se třemi policemi, materiál vozíku - chromniklová ocel 18/10. Konstrukce z ohýbaných, svařovaných trubek, 4x otočné kolečko s průměrem 100mm z toho 2x s brzdou, nosnost vozíku 90kg. Rozměr pracovní plošiny min. 740x500 mm | ks | 2 |  | 0 | vlastní |  | základní |  | 0 | 0 | 0 | 0 | 0 | 4 | K | 1 | ROZPOCET | 0 | 0 | 0 | 0 | 0 | 1 | 0 | 4 | 242
| P |  | Poznámka k položce: 840x595x940 | [14 empty] | P | 1
113 | K | 17.5 | Nerezová nádoba na odpad, mobilní, objem min. 50l, plně vyrobeno z nerezové oceli, 4x otočné kolečko, nerezové madlo, gumový nárazník ve spodní části koše, po jeho celém obvodu. Manuálně otevíratelné a vyjímatelné víko umožňující zasunutí koše pod pracovní desku | ks | 2 |  | 0 | vlastní |  | základní |  | 0 | 0 | 0 | 0 | 0 | 4 | K | 1 | ROZPOCET | 0 | 0 | 0 | 0 | 0 | 1 | 0 | 4 | 244
114 | K | 17.6 | Nerezové umývátko na ruce se stojánkovou baterií, provedení z nerezové oceli AISI304, kolenové ovládání, velikost dřezu min. 370x340x150mm. | ks | 1 |  | 0 | vlastní |  | základní |  | 0 | 0 | 0 | 0 | 0 | 4 | K | 1 | ROZPOCET | 0 | 0 | 0 | 0 | 0 | 1 | 0 | 4 | 246
| P |  | Poznámka k položce: 450x450x250 | [14 empty] | P | 1
115 | K | 17.7 | Nerezová podlahová vpusť s vyjímatelným roštem, zápachová uzávěra, odpad DN 100, provedení dle skladby podlahy a podlahové krytiny. Celonerezové provedení, povrch scotchbrite. Vana z nerezového plechu tloušťky minimálně 1,25mm, protiskluzový rošt z nerezového plechu tloušťky min. 2mm. Výška roštu 30mm. | ks | 2 |  | 0 | vlastní |  | základní |  | 0 | 0 | 0 | 0 | 0 | 4 | K | 1 | ROZPOCET | 0 | 0 | 0 | 0 | 0 | 1 | 0 | 4 | 248
| P |  | Poznámka k položce: 1000x300x120 | [14 empty] | P | 1
| D | VÝDEJ JÍDEL | VÝDEJ JÍDEL |  |  |  | 0 |  |  |  |  | 0 |  | 0 |  | 0 | 1 | D | 0 | ROZPOCET | [6 empty] | 0
116 | K | 18.1 | Vyhřívaný mobilní zásobník na talíře, dvě šachty, kapacita 100 talířů s průměrem 220, 250, 270 mm, materiál vozíku - chromniklová ocel 18/10, 4x kolečko s průměrem 125mm z toho 2x otočné se směrovou brzdou, regulovatelný termostat pro nastavení teploty, trubkový držák, přívodní kabel s vidlicí 2m, odkládací zásuvka, regulace teploty 30-60 ° C. Příkon min. 1 kW/230V. | ks | 18 |  | 0 | vlastní |  | základní |  | 0 | 0 | 0 | 0 | 0 | 4 | K | 1 | ROZPOCET | 0 | 0 | 0 | 0 | 0 | 1 | 0 | 4 | 250
| P |  | Poznámka k položce: 910x480x900 | [14 empty] | P | 1
117 | K | 18.2 | Výdejní stůl skříňový opláštěný, použitý materiál: DIN 1.4301, povrch scotchbrite, výška kostry stolu 710 mm, kostra stolu uzavřená ze 3 stran, spodní police, kostra stolu svařená z uzavřených profilů 35x35x1,5 mm. Vestavěná dělená vana s izolací s ohřevem na 4x GN1/1, připojená na vodu a odpad. Výška vestavné vany min. 350 mm. Regulace teploty v rozmezí 30-90°C. Příkon vany min. 3,2 kW/230V. Pracovní deska s tloušťkou 40mm s tloušťkou plechu min. 1,5mm, vyztužena a podlepena omyvatelnou laminodeskou, deska ze tří stran uzavřena dolů. 4x stavitelná noha, sokl zadní, použitý materiál nerezový plech tloušťky min. 1,5 mm, výška 150 mm. Hygienický zákryt skleněný dlouhý + výdejní police (rovné nerezové sloupky s konzolou pro polici, sklo tloušťky min. 8 mm, průhyb max. 3 mm). Konstrukční příprava pro interiérové opláštění všech pohledových stran (z pohledu zákazníka) lamino deskou tl. 18 mm. Stůl na nerezovém soklu. Příprava pro pojezdovou dráhu. V čelním panelu integrovaná el. zásuvka 230V/16A/2kW pro zapojení ohřevného zásobníku na talíře. | ks | 3 |  | 0 | vlastní |  | základní |  | 0 | 0 | 0 | 0 | 0 | 4 | K | 1 | ROZPOCET | 0 | 0 | 0 | 0 | 0 | 1 | 0 | 4 | 252
| P |  | Poznámka k položce: 1600x700x900x/1300 | [14 empty] | P | 1
118 | K | 18.3 | Výdejní stůl skříňový opláštěný, použitý materiál: DIN 1.4301, povrch scotchbrite, výška kostry stolu 710 mm, kostra stolu uzavřená ze 3 stran, spodní police, kostra stolu svařená z uzavřených profilů 35x35x1,5 mm. Vestavěná dělená vana s izolací s ohřevem na 3x GN1/1, připojená na vodu a odpad. Výška vestavné vany min. 350 mm. Regulace teploty v rozmezí 30-90°C. Příkon vany min. 2,4 kW/230V. Pracovní deska s tloušťkou 40mm s tloušťkou plechu min. 1,5mm, vyztužena a podlepena omyvatelnou laminodeskou, deska ze tří stran uzavřena dolů. 4x stavitelná noha, sokl zadní, použitý materiál nerezový plech tloušťky min. 1,5 mm, výška 150 mm. Hygienický zákryt skleněný dlouhý + výdejní police (rovné nerezové sloupky s konzolou pro polici, sklo tloušťky min. 8 mm, průhyb max. 3 mm). Stůl na nerezovém soklu. Příprava pro pojezdovou dráhu. V čelním panelu integrovaná el. zásuvka 230V/16A/2kW pro zapojení ohřevného zásobníku na talíře. | ks | 1 |  | 0 | vlastní |  | základní |  | 0 | 0 | 0 | 0 | 0 | 4 | K | 1 | ROZPOCET | 0 | 0 | 0 | 0 | 0 | 1 | 0 | 4 | 254
| P |  | Poznámka k položce: 1200x700x900/1300 | [14 empty] | P | 1
119 | K | 18.4 | Výdejní stůl skříňový opláštěný, použitý materiál: DIN 1.4301, povrch scotchbrite, výška kostry stolu 710 mm, kostra stolu uzavřená ze 3 stran, spodní police, kostra stolu svařená z uzavřených profilů 35x35x1,5 mm. Vestavěná dělená vana s izolací s ohřevem na 2x GN1/1, připojená na vodu a odpad. Výška vestavné vany min. 350 mm. Regulace teploty v rozmezí 30-90°C. Příkon vany min. 1,6 kW/230V. Pracovní deska s tloušťkou 40mm s tloušťkou plechu min. 1,5mm, vyztužena a podlepena omyvatelnou laminodeskou, deska ze tří stran uzavřena dolů. 4x stavitelná noha, sokl zadní, použitý materiál nerezový plech tloušťky min. 1,5 mm, výška 150 mm. Hygienický zákryt skleněný dlouhý + výdejní police (rovné nerezové sloupky s konzolou pro polici, sklo tloušťky min. 8 mm, průhyb max. 3 mm). Stůl na nerezovém soklu. Příprava pro pojezdovou dráhu. V čelním panelu integrovaná el. zásuvka 230V/16A/2kW pro zapojení ohřevného zásobníku na talíře. | ks | 1 |  | 0 | vlastní |  | základní |  | 0 | 0 | 0 | 0 | 0 | 4 | K | 1 | ROZPOCET | 0 | 0 | 0 | 0 | 0 | 1 | 0 | 4 | 256
| P |  | Poznámka k položce: 900x700x900/1300 | [14 empty] | P | 1
120 | K | 18.5 | Výdejní stůl skříňový opláštěný, použitý materiál: DIN 1.4301, povrch scotchbrite, výška kostry stolu 710 mm, kostra stolu uzavřená ze 3 stran, spodní pevná police, max. celoplošné zatížení police 80 kg, kostra stolu svařená z uzavřených profilů 35x35x1,5 mm, police vyztužena a podlepena uzavřenými profily, spodní hrana police zaoblena falcovým ohybem, 4x stavitelná noha, sokl zadní, použitý materiál nerezový plech tloušťky min. 1,5 mm, výška 150 mm. Pracovní deska s tloušťkou 40mm s tloušťkou plechu min. 1,5mm, vyztužena a podlepena omyvatelnou laminodeskou, deska ze tří stran uzavřena dolů. Hygienický zákryt s kolmým sklem až k pracovní desce tloušťky min. 8 mm. Rovné nerezové sloupky, sklo. 2x vestavěný ohřívač hranolek, každý s 1 vanou pro GN 1/1 a příkonem min. 1 kW. Stůl na nerezovém soklu. Příprava pro pojezdovou dráhu. | ks | 2 |  | 0 | vlastní |  | základní |  | 0 | 0 | 0 | 0 | 0 | 4 | K | 1 | ROZPOCET | 0 | 0 | 0 | 0 | 0 | 1 | 0 | 4 | 258
| P |  | Poznámka k položce: 800x1000x900/1300 | [14 empty] | P | 1
121 | K | 18.6 | Výdejní stůl skříňový opláštěný s policí neutrální, použitý materiál: DIN 1.4301, povrch scotchbrite, výška kostry stolu 710 mm, kostra stolu uzavřená ze 3 stran, spodní police, max. celoplošné zatížení police 80 kg, kostra stolu svařená z uzavřených profilů 35x35x1,5 mm, police vyztužena a podlepena uzavřenými profily, spodní hrany police zaobleny falcovým ohybem, 4x stavitelná noha, sokl po celém obvodu stolu, použitý materiál nerezový plech tloušťky min. 1,5 mm, výška 150 mm. Pracovní deska s tloušťkou 40mm s tloušťkou plechu min. 1,5mm, vyztužena a podlepena omyvatelnou laminodeskou, deska ze tří stran uzavřena dolů. Příprava pro pojezdovou dráhu. | ks | 2 |  | 0 | vlastní |  | základní |  | 0 | 0 | 0 | 0 | 0 | 4 | K | 1 | ROZPOCET | 0 | 0 | 0 | 0 | 0 | 1 | 0 | 4 | 260
| P |  | Poznámka k položce: 500x700x900 | [14 empty] | P | 1
122 | K | 18.7 | Pojezdová dráha na podnosy trubková, 4x trubka průměru min. 25 mm, celková šířka 330 mm. | ks | 1 |  | 0 | vlastní |  | základní |  | 0 | 0 | 0 | 0 | 0 | 4 | K | 1 | ROZPOCET | 0 | 0 | 0 | 0 | 0 | 1 | 0 | 4 | 262
| P |  | Poznámka k položce: 7900x330 | [14 empty] | P | 1
123 | K | 18.8 | Banketový nerezový transportní vozík na 15x GN2/1 se zvlhčováním, dvouplášťové izolované provedení, materiál vozíku - chromniklová ocel 18/10, 2x digitální termostat umístěný na čele vozíku pro snadnou kontrolu vzduchu a vodní lázně uvnitř vozíku, dno vozíku s prolisovanou vaničkou s ohřevem vody pro zvlhčování prostoru vozíku, rohové nárazníky, lisované vsuny s roztečí 75mm, ventilátor pro snadné proudění vzduchu, klika se zámkem, odkládací zásuvka na zadní straně, 4x otočné kolečko s průměrem 160mm z toho 2x s brzdou, regulovatelná vnitřní teplota 30°-95°C. Příkon min. 2,2kW/230V. | ks | 2 |  | 0 | vlastní |  | základní |  | 0 | 0 | 0 | 0 | 0 | 4 | K | 1 | ROZPOCET | 0 | 0 | 0 | 0 | 0 | 1 | 0 | 4 | 264
| P |  | Poznámka k položce: 775x945x1510 | [14 empty] | P | 1
124 | K | 18.9 | Elektrický konvektomat s kapacitou 20x GN 1/1 a roztečí zásuvů minimálně 66 mm. Možnost zakládání rovněž menších rozměrů GN 1/2, GN 2/3, GN 1/3, GN 2/8. Vývin páry v parním generátoru s nízkými provozními náklady a okamžitou tvorbou páry. Základní režimy pro práci s konvektomatem – pečení v horkém vzduchu v rozmezí teplot minimálně 30°C-300°C a přesným nastavením vlhkosti v komoře v rozsahu 0-100%/kombinované vaření v rozmezí teplot min. 30°C-250°C a přesným nastavením vlhkosti v komoře v rozsahu 10%-90% / parní vaření v rozmezí teplot min. 30°C-125°C. Min. 7 provozních režimů konvektomatu pro přípravu pokrmů z masa, drůbeže, ryb, zeleniny, pečiva, těstovin, dezertů. Další funkce konvektomatu: pasterizace, uzení, sous vide, sušení, příprava dezertů, smažení, zapékání, delta T a nízkoteplotní vaření, banketování a regenerace šokově zchlazených jídel. Ventilátor s autoreverzem a minimálně 6 rychlostmi každým směrem. Nepřetržitá kontrola vlhkosti v komoře během vaření. Servomotorické otevírání klapky komory. Funkce vyššího výkonu páry např. pro asijské pokrmy. Příprava s minimálně 5bodovou asymetrickou jádrovou sondou, možnost připojení druhé klasické nebo vakuové mikrosondy. Dotykový kapacitní displej s úhlopříčkou min. 10", s vysokým rozlišením a intuitivním grafickým zobrazením pomocí obrázků + centrální ovládací kolečko s funkcí potvrzení. Nastavení různých úrovní přístupu uživatelů k funkcím konvektomatu chráněných heslem. Každý uživatel může mít sobě přizpůsobené uživatelské rozhraní, domovskou stránku, programy vaření, automaticky nastavené po přihlášení ke konvektomatu. Knihovna min. 300 varných programů o alespoň 12 krocích s grafickým zobrazením, možností přehrávání videoreceptů a nápovědou. Automatické paralelní vaření až 20 různých pokrmů najednou s indikací vyjmutí pokrmu z konkrétního zásuvu. Vestavěná varná inteligence přizpůsobující varný proces aktuálním podmínkám, permanentně monitorující stav vložené suroviny. ECO funkce pro snížení spotřeby energie při vaření i mytí. Funkce nepřetržitého vaření. Plně automatické mytí varné komory s minimálně 7 mycími programy a programem sanitizace. Program automatického odvápnění konvektomatu během mytí. Mytí pomocí tekutých mycích prostředků anebo čistících tablet. Autodiagnostika závad. Automatické předehřátí a zchlazení. Ovládání konvektomatu možné i na dálku přes smartphone nebo tablet se systémem Android, iOS nebo Windows. Integrované Wi-Fi, komunikace s PC nebo smartphonem na dálku s možností sledování všech provozních parametrů, online aktualizace softwaru, online přístup k varným programům neuloženým v zařízení, online hlášení požadovaných servisních úkonů, online stahování HACCP dat. Komunikace s dalšími konvektomaty se stejným systémem a připojenými do sítě. Konstrukce z oceli AISI304. Přímý elektrický tepelný výměník umístěný v komoře. Ergonomické dveřní madlo. Celonerezový zavážecí vozík s 20 vsuny na GN 1/1. Výškově nastavitelné nohy konvektomatu s celonerezovými zarážkami. Oplachová sprcha. Příkon min. 34 kW/400V. | ks | 1 |  | 0 | vlastní |  | základní |  | 0 | 0 | 0 | 0 | 0 | 4 | K | 1 | ROZPOCET | 0 | 0 | 0 | 0 | 0 | 1 | 0 | 4 | 266
| P |  | Poznámka k položce: 962x935x1855 | [14 empty] | P | 1
125 | K | 18.10 | Nerezový pracovní stůl skříňový opláštěný, se spodní a střední policí, zadní lem výšky 40 mm. Použitý materiál nerezová ocel DIN 1.4301, povrch scotchbrite, výšková stavitelnost +- 20mm, zadní nohy opatřeny uzemňovacími šrouby, kostra svařená z uzavřených profilů 35x35x1,5mm. 1x spodní police ve výšce 150mm, druhá police výškově nastavitelná, max. celoplošné zatížení police 80 kg, police vyztužená a podlepená uzavřenými profily, spodní hrany police zaobleny falcovým ohybem. 2x křídlová dvířka dvouplášťová. Pracovní deska s tloušťkou 40mm s tloušťkou plechu min. 1,5mm, vyztužena a podlepena omyvatelnou laminodeskou, deska ze tří stran uzavřena dolů. Vpravo zásuvkový blok opláštěný ze 3 stran a složený ze 3 zásuvek pro GN1/1 hloubky 150 mm. Nosnost každé zásuvky min. 45 kg. Zásuvky s CNS teleskopickým předvýsuvem. | ks | 1 |  | 0 | vlastní |  | základní |  | 0 | 0 | 0 | 0 | 0 | 4 | K | 1 | ROZPOCET | 0 | 0 | 0 | 0 | 0 | 1 | 0 | 4 | 268
| P |  | Poznámka k položce: 1300x700x900 | [14 empty] | P | 1
126 | K | 18.11 | Nerezová nástěnná police jednopatrová, vyrobená z plechu tloušťky 1mm, povrch ScotchBrite včetně 3 nerezových konzol pro uchycení na stěnu, 1x plná police s nastavitelnou výškou, maximální celoplošné zatížení police 40 kg. | ks | 1 |  | 0 | vlastní |  | základní |  | 0 | 0 | 0 | 0 | 0 | 4 | K | 1 | ROZPOCET | 0 | 0 | 0 | 0 | 0 | 1 | 0 | 4 | 270
| P |  | Poznámka k položce: 1300x350x300 | [14 empty] | P | 1
127 | K | 18.12 | Celonerezová chladící skříň s objemem 700l, tropikalizované provedení pro okolní teplotu do + 43 ° C, digitální termostat, jasně čitelný displej se zobrazením teploty, elektronické ovládání, snadno vyměnitelné těsnění dveří, provozní teplota -2/+ 8 ° C, opláštění a vnitřní prostor z nerezové oceli DIN 1.4301, 3x roštová police. Příkon min. 0,5 kW/230V. | ks | 3 |  | 0 | vlastní |  | základní |  | 0 | 0 | 0 | 0 | 0 | 4 | K | 1 | ROZPOCET | 0 | 0 | 0 | 0 | 0 | 1 | 0 | 4 | 272
| P |  | Poznámka k položce: 700x850x2090 | [14 empty] | P | 1
128 | K | 18.13 | Nerezové umývátko na ruce se stojánkovou baterií, provedení z nerezové oceli AISI304, kolenové ovládání, velikost dřezu min. 370x340x150mm. | ks | 1 |  | 0 | vlastní |  | základní |  | 0 | 0 | 0 | 0 | 0 | 4 | K | 1 | ROZPOCET | 0 | 0 | 0 | 0 | 0 | 1 | 0 | 4 | 274
| P |  | Poznámka k položce: 450x450x250 | [14 empty] | P | 1
129 | K | 18.14 | Výdejní stůl skříňový otevřený s policí, použitý materiál: DIN 1.4301, povrch scotchbrite, výška kostry stolu 710 mm, kostra stolu uzavřená ze 3 stran, kostra stolu svařená z uzavřených profilů 35x35x1,5 mm, 4x stavitelná noha, sokl zadní a levý boční, použitý materiál nerezový plech tloušťky min. 1,5 mm, výška 150 mm. Pracovní deska s tloušťkou 40mm s tloušťkou plechu min. 1,5mm, vyztužena a podlepena omyvatelnou laminodeskou, deska ze tří stran uzavřena dolů. Příprava pro 2x vestavnou chladící vitrínu s chlazenou vanou. 1x skříňka se zásuvkou pod pracovní deskou. Uzamykatelná skříňka s křídlovými dvířky. 2x integrovaná zásuvka 230V pro zapojení pokladního systému. Příprava pro pojezdovou dráhu. | ks | 1 |  | 0 | vlastní |  | základní |  | 0 | 0 | 0 | 0 | 0 | 4 | K | 1 | ROZPOCET | 0 | 0 | 0 | 0 | 0 | 1 | 0 | 4 | 276
| P |  | Poznámka k položce: 3550x900x900 | [14 empty] | P | 1
130 | K | 18.15 | Samoobslužná oblá vestavná chladící vitrína s chlazenou vanou pro 2x GN1/1 a vlastním agregátem, korpus z nerezové oceli AISI 304, prezentační část celoprosklená, 3x skleněná police, na straně obsluhy posuvná dvířka, na straně zákazníka klapací dvířka, 2x klapací dvířka pro každou polici. Systém proudění vzduchu umožňující cirkulaci chlazeného vzduchu po celém prostoru vitríny včetně každé police. Výparník s antikorozním povrchem, snadno vyjímatelný pro čištění. Ve spodní části vany výpust pro kondenzát. Digitální ovládání s termostatem, nastavitelná teplota v rozmezí 0+5°C, odmrazování, LED osvětlení prostoru vitríny. Příkon min. 0,8 kW/230V. | ks | 1 |  | 0 | vlastní |  | základní |  | 0 | 0 | 0 | 0 | 0 | 4 | K | 1 | ROZPOCET | 0 | 0 | 0 | 0 | 0 | 1 | 0 | 4 | 278
| P |  | Poznámka k položce: 800x700x1580 | [14 empty] | P | 1
131 | K | 18.16 | Samoobslužná oblá vestavná chladící vitrína s chlazenou vanou pro 4x GN1/1 a vlastním agregátem, korpus z nerezové oceli AISI 304, prezentační část celoprosklená, 3x skleněná police, na straně obsluhy posuvná dvířka, na straně zákazníka klapací dvířka, 2x klapací dvířka pro každou polici. Systém proudění vzduchu umožňující cirkulaci chlazeného vzduchu po celém prostoru vitríny včetně každé police. Výparník s antikorozním povrchem, snadno vyjímatelný pro čištění. Ve spodní části vany výpust pro kondenzát. Digitální ovládání s termostatem, nastavitelná teplota v rozmezí 0+5°C, odmrazování, LED osvětlení prostoru vitríny. Příkon min. 1,1 kW/230V. | ks | 1 |  | 0 | vlastní |  | základní |  | 0 | 0 | 0 | 0 | 0 | 4 | K | 1 | ROZPOCET | 0 | 0 | 0 | 0 | 0 | 1 | 0 | 4 | 280
| P |  | Poznámka k položce: 1455x700x1580 | [14 empty] | P | 1
132 | K | 18.17 | Výdejní stůl skříňový opláštěný, použitý materiál: DIN 1.4301, povrch scotchbrite, výška kostry stolu 710 mm, kostra stolu uzavřená ze 3 stran, spodní police, kostra stolu svařená z uzavřených profilů 35x35x1,5 mm. Příprava pro vestavnou ohřevnou desku. Pracovní deska s tloušťkou 40mm s tloušťkou plechu min. 1,5mm, vyztužena a podlepena omyvatelnou laminodeskou, deska ze tří stran uzavřena dolů. 4x stavitelná noha, sokl zadní, použitý materiál nerezový plech tloušťky min. 1,5 mm, výška 150 mm. Hygienický zákryt skleněný dlouhý + výdejní police (rovné nerezové sloupky s konzolou pro polici, sklo tloušťky min. 8 mm, průhyb max. 3 mm). Stůl na nerezovém soklu. Příprava pro pojezdovou dráhu. | ks | 1 |  | 0 | vlastní |  | základní |  | 0 | 0 | 0 | 0 | 0 | 4 | K | 1 | ROZPOCET | 0 | 0 | 0 | 0 | 0 | 1 | 0 | 4 | 282
| P |  | Poznámka k položce: 1750x900x900 | [14 empty] | P | 1
133 | K | 18.18 | Vestavná sklokeramická ohřevná deska 3x GN1/1. Konstrukce a lem z oceli AISI 304, nalisovaná ceranová ohřevná deska. Topná tělesa po celé spodní ploše desky, ohřev regulovaný pomocí termostatu, teplota až 120°C. | ks | 1 |  | 0 | vlastní |  | základní |  | 0 | 0 | 0 | 0 | 0 | 4 | K | 1 | ROZPOCET | 0 | 0 | 0 | 0 | 0 | 1 | 0 | 4 | 284
| P |  | Poznámka k položce: 1125x700x190 | [14 empty] | P | 1
134 | K | 18.19 | Infaralampa závěsná, průměr 290 mm, flexibilní napájecí kabel s fixací délky, integrovaný vypínač. Infražárovka s příkonem 250W. Regulace výšky od 900 mm do 1700 mm. | ks | 3 |  | 0 | vlastní |  | základní |  | 0 | 0 | 0 | 0 | 0 | 4 | K | 1 | ROZPOCET | 0 | 0 | 0 | 0 | 0 | 1 | 0 | 4 | 286
135 | K | 18.20 | Pojezdová dráha na podnosy trubková, 4x trubka průměru min. 25 mm, celková šířka 330 mm. | ks | 1 |  | 0 | vlastní |  | základní |  | 0 | 0 | 0 | 0 | 0 | 4 | K | 1 | ROZPOCET | 0 | 0 | 0 | 0 | 0 | 1 | 0 | 4 | 288
| P |  | Poznámka k položce: 5700x330 | [14 empty] | P | 1
136 | K | 18.21 | Chlazený nerezový stransportní vozík. Kapacita min. 15x GN2/1, hloubka 65 mm. Douplášťová izolovaná konstrukce z oceli AISI304. Ventilované chlazení. Rozsah nastavitelných teplot v rozmezí min. +4+10°C, elektronické řízení s termostatem. Dveře se zámkem a vyjímatelným těsněním. Trubkové madlo. Odkládací zásuvka. 4x kolečko průměru min. 150 mm, z toho 2 otočná brzděná. Přívodní kabel s vidlicí délky min. 2 m. Příkon min. 0,4 kW/230V | ks | 1 |  | 0 | vlastní |  | základní |  | 0 | 0 | 0 | 0 | 0 | 4 | K | 1 | ROZPOCET | 0 | 0 | 0 | 0 | 0 | 1 | 0 | 4 | 290
| P |  | Poznámka k položce: 775x945x1780 | [14 empty] | P | 1
137 | K | 18.22 | Pizza pec průběžná dvoupatrová pásová. Celonerezová konstrukce, nerezová dvířka pro každé patro. Inspekční okénko z temperovaného skla pro každé patro. Atermické madlo pro každé patro. Nerezový dopravníkový pás, vyjímatelný, s permanentním napínáním. Pečící komory nerezové, nerezové ventilátory na vrchní a spodní straně komor, možnost nastavení průtoku vzduchu. Tepelná izolace z minerální vlny. Pečící plocha min. 0,75 m2, hodinová kapacita min. 95 ks pizz průměru 330 mm. Barevný ovládací panel TFT s úhlopříčkou min. 4,8" pro každé patro, možnost programování až 95 programů. Plně automaticky řízené množství potřebné energie, nezávislé nastavení teploty vrchní a spodní části komory. Nastavitelná rychlost pohybu pásu v rozmezí min. 3-18 minut. Maximální dosažitelná teplota 400°C. Autodiagnostika závad, USB port. Mobilní podstava se 4 brzděnými kolečky. Příkon min. 33 kW/400V. | ks | 1 |  | 0 | vlastní |  | základní |  | 0 | 0 | 0 | 0 | 0 | 4 | K | 1 | ROZPOCET | 0 | 0 | 0 | 0 | 0 | 1 | 0 | 4 | 292
| P |  | Poznámka k položce: 1810x1210x1720 | [14 empty] | P | 1
138 | K | 18.23 | Nerezový pracovní stůl skříňový opláštěný, se spodní a střední policí, zadní a levý boční lem výšky 40 mm. Použitý materiál nerezová ocel DIN 1.4301, povrch scotchbrite, výšková stavitelnost +- 20mm, zadní nohy opatřeny uzemňovacími šrouby, kostra svařená z uzavřených profilů 35x35x1,5mm. 1x spodní police ve výšce 150mm, druhá police výškově nastavitelná, max. celoplošné zatížení police 80 kg, police vyztužená a podlepená uzavřenými profily, spodní hrany police zaobleny falcovým ohybem. 2x křídlová dvířka dvouplášťová. Pracovní deska s tloušťkou 40mm s tloušťkou plechu min. 1,5mm, vyztužena a podlepena omyvatelnou laminodeskou, deska ze tří stran uzavřena dolů. Vpravo zásuvkový blok opláštěný ze 3 stran a složený ze 3 zásuvek pro GN1/1 hloubky 150 mm. Nosnost každé zásuvky min. 45 kg. Zásuvky s CNS teleskopickým předvýsuvem. | ks | 1 |  | 0 | vlastní |  | základní |  | 0 | 0 | 0 | 0 | 0 | 4 | K | 1 | ROZPOCET | 0 | 0 | 0 | 0 | 0 | 1 | 0 | 4 | 294
| P |  | Poznámka k položce: 2000x700x900 | [14 empty] | P | 1
139 | K | 18.24 | Nerezová nástěnná police jednopatrová, vyrobená z plechu tloušťky 1mm, povrch ScotchBrite včetně 3 nerezových konzol pro uchycení na stěnu, 1x plná police s nastavitelnou výškou, maximální celoplošné zatížení police 40 kg. | ks | 1 |  | 0 | vlastní |  | základní |  | 0 | 0 | 0 | 0 | 0 | 4 | K | 1 | ROZPOCET | 0 | 0 | 0 | 0 | 0 | 1 | 0 | 4 | 296
| P |  | Poznámka k položce: 2000x350x300 | [14 empty] | P | 1
140 | K | 18.25 | Systémový vozík na podnosy s pružinovým zdvihem plošiny, propojitelný s myčkou podnosů, zastavující myčku v případě jeho zaplnění. 4 kolečka otočná. Kapacita min. 100 podnosů rozměru 530x325 mm. | ks | 8 |  | 0 | vlastní |  | základní |  | 0 | 0 | 0 | 0 | 0 | 4 | K | 1 | ROZPOCET | 0 | 0 | 0 | 0 | 0 | 1 | 0 | 4 | 298
| P |  | Poznámka k položce: 800x500x900 | [14 empty] | P | 1
141 | K | 18.26 | Nerezový podávací vozík na koše 500x500mm, opláštěný, materiál chromniklová ocel 18/10, nevyhřívaný, kapacita 5 košů, max. Nosnost 150kg, 4x kolečko z toho 2x otočné s brzdou. Vozík bude vybaven 5 ks drátěných nerezových košů 500x500mm. | ks | 4 |  | 0 | vlastní |  | základní |  | 0 | 0 | 0 | 0 | 0 | 4 | K | 1 | ROZPOCET | 0 | 0 | 0 | 0 | 0 | 1 | 0 | 4 | 300
| P |  | Poznámka k položce: 725x670x900 | [14 empty] | P | 1
142 | K | 18.27 | Výdejní stůl skříňový opláštěný s policí neutrální, použitý materiál: DIN 1.4301, povrch scotchbrite, výška kostry stolu 710 mm, kostra stolu uzavřená ze 3 stran, spodní police, max. celoplošné zatížení police 80 kg, kostra stolu svařená z uzavřených profilů 35x35x1,5 mm, police vyztužena a podlepena uzavřenými profily, spodní hrany police zaobleny falcovým ohybem, 4x stavitelná noha, sokl po celém obvodu stolu, použitý materiál nerezový plech tloušťky min. 1,5 mm, výška 150 mm. Čelní posuvná dvířka. Pracovní deska s tloušťkou 40mm s tloušťkou plechu min. 1,5mm, vyztužena a podlepena omyvatelnou laminodeskou, deska ze tří stran uzavřena dolů. Příprava pro pojezdovou dráhu. 2x průchodka v pracovní desce průměru 60 mm, v konstrukci pod pracovní deskou osazena 2x el. zásuvka 3x400V/32A + 1x el. zásuvka 230V/16A | ks | 1 |  | 0 | vlastní |  | základní |  | 0 | 0 | 0 | 0 | 0 | 4 | K | 1 | ROZPOCET | 0 | 0 | 0 | 0 | 0 | 1 | 0 | 4 | 302
| P |  | Poznámka k položce: 1600x800x900 | [14 empty] | P | 1
143 | K | 18.28 | Výdejní stůl skříňový opláštěný s policí neutrální, použitý materiál: DIN 1.4301, povrch scotchbrite, výška kostry stolu 710 mm, kostra stolu uzavřená ze 3 stran, spodní police, max. celoplošné zatížení police 80 kg, kostra stolu svařená z uzavřených profilů 35x35x1,5 mm, police vyztužena a podlepena uzavřenými profily, spodní hrany police zaobleny falcovým ohybem, 4x stavitelná noha, sokl po celém obvodu stolu, použitý materiál nerezový plech tloušťky min. 1,5 mm, výška 150 mm. Čelní posuvná dvířka. Pracovní deska s tloušťkou 40mm s tloušťkou plechu min. 1,5mm, vyztužena a podlepena omyvatelnou laminodeskou, deska ze tří stran uzavřena dolů. 2x vevařená odkapní vanička 300x300 mm, napojená na odpad. Příprava pro pojezdovou dráhu. V konstrukci pod pracovní deskou osazena 1x el. zásuvka 230V/16A. | ks | 1 |  | 0 | vlastní |  | základní |  | 0 | 0 | 0 | 0 | 0 | 4 | K | 1 | ROZPOCET | 0 | 0 | 0 | 0 | 0 | 1 | 0 | 4 | 304
| P |  | Poznámka k položce: 1600x800x900 | [14 empty] | P | 1
144 | K | 18.29 | Pojezdová dráha na podnosy trubková, 4x trubka průměru min. 25 mm, celková šířka 330 mm. | ks | 1 |  | 0 | vlastní |  | základní |  | 0 | 0 | 0 | 0 | 0 | 4 | K | 1 | ROZPOCET | 0 | 0 | 0 | 0 | 0 | 1 | 0 | 4 | 306
| P |  | Poznámka k položce: 3200x330 | [14 empty] | P | 1
145 | K | 18.30 | Stolní výrobník horkých nápojů se 2 vyjímatelnými zásobníky se zobrazením naplnění, každý zásobník s objemem min. 40 litrů, celková kapacita min. 80 litrů. Kapacita produkce až 140 litrů/hod. Čas překapávání max. 18 min/40 litrů. Pevné připojení na vodu. Digitální ovládání, nerezový bojler, ochrana proti běhu naprázdno, indikátor zavápnění, ploché filtry, indikátor dokončení překapávání , celkové denní počítadlo porcí. Příkon min. 15 kW/400V. | ks | 1 |  | 0 | vlastní |  | základní |  | 0 | 0 | 0 | 0 | 0 | 4 | K | 1 | ROZPOCET | 0 | 0 | 0 | 0 | 0 | 1 | 0 | 4 | 308
| P |  | Poznámka k položce: 1305x652x1101 | [14 empty] | P | 1
146 | K | 18.31 | Stolní výrobník horkých nápojů s vyjímatelným zásobníkem se zobrazením naplnění, zásobník s objemem min. 40 litrů. Kapacita produkce až 140 litrů/hod. Čas překapávání max. 18 min/40 litrů. Pevné připojení na vodu. Digitální ovládání, nerezový bojler, ochrana proti běhu naprázdno, indikátor zavápnění, ploché filtry, indikátor dokončení překapávání , celkové denní počítadlo porcí. Příkon min. 14,5 kW/400V. | ks | 1 |  | 0 | vlastní |  | základní |  | 0 | 0 | 0 | 0 | 0 | 4 | K | 1 | ROZPOCET | 0 | 0 | 0 | 0 | 0 | 1 | 0 | 4 | 310
| P |  | Poznámka k položce: 803x652x1101 | [14 empty] | P | 1
147 | K | 18.32 | Výčepní stojan s jedním kohoutem, celonerezový, nerezové potrubí pro vedení nápoje s průměrem min. 7 mm. Vodní filtr hlava + patrona, aqua stop ventil. | ks | 2 |  | 0 | vlastní |  | základní |  | 0 | 0 | 0 | 0 | 0 | 4 | K | 1 | ROZPOCET | 0 | 0 | 0 | 0 | 0 | 1 | 0 | 4 | 312
148 | K | 18.33 | Manipulační nerezový vozík na podnosy a příbory, kapacita min. 230 podnosů o rozměru 530x325 mm. Kapacita 5x GN1/4-150 na příbory. 4x otočné kolečko, z toho 2 s brzdou. | ks | 4 |  | 0 | vlastní |  | základní |  | 0 | 0 | 0 | 0 | 0 | 4 | K | 1 | ROZPOCET | 0 | 0 | 0 | 0 | 0 | 1 | 0 | 4 | 314
| P |  | Poznámka k položce: 900x615x1230 | [14 empty] | P | 1

## SO-01.D.1.4.14.2 - Gastro...
{5335d4d7-8991-49f5-98fa-1c6fad603a42}
2
| KRYCÍ LIST SOUPISU PRACÍ | [7 empty] | v --- níže se nacházejí doplnkové a pomocné údaje k sestavám --- v | [8 empty] | False
Stavba:
Dostavba kampusu LF v Olomouci
Objekt:
SO-01 - Objekt LF
Soupis:
SO-01.D.1.4 - Technika prostředí budov
Úroveň 4:
SO-01.D.1.4.14.2 - Gastro - chlazení
| KSO: |  |  |  |  | CC-CZ:
| Místo: |  | Olomouc, Hněvotínská |  |  | Datum: | 21. 12. 2022
| Zadavatel: |  |  |  |  | IČ: | 61989592
|  | Univerzita Palackého v Olomouci |  |  |  | DIČ: | CZ61989592
| Uchazeč: |  |  |  |  | IČ: | Vyplň údaj
|  | Vyplň údaj |  |  |  | DIČ: | Vyplň údaj
| Projektant: |  |  |  |  | IČ: | 29263140
|  | Ateliér Velehradský s.r.o. |  |  |  | DIČ: | CZ29263140
| Zpracovatel: |  |  |  |  | IČ: | 29263140
|  | Ateliér Velehradský s.r.o. |  |  |  | DIČ: | CZ29263140
Poznámka:
Soupis prací je sestaven s využitím Cenové soustavy ÚRS. Položky, které pochází z této cenové soustavy, jsou ve sloupci 'Cenová soustava' označeny popisem 'CS ÚRS' a úrovní příslušného kalendářního pololetí. Veškeré další informace vymezující popis a podmínky použití těchto položek z Cenové soustavy, které nejsou uvedeny přímo v soupisu prací, jsou neomezeně dálkově k dispozici na www.cs-urs.cz, sekce Cenové a technické podmínky. Rozpočet slouží výhradně a pouze pro výběr zhotovitele. Rozpočet je sestaven na základě vyhlášky č. 169/2016 Sb. Zhotovitel je povinen zkontrolovat rozpočet a doplnit chybějící položky. V opačném případě je zhotovitel povinen upozornit zadavatele na případné nedostatky. Ceny v nabídce musí vycházet nejen z předloženého soupisu výkonů, ale i ze znalosti celého projektu. Prostudování kompletní dokumentace je nutnou podmínkou předložení nabídky. Veškeré konstrukce se dodávají jako plně funkční celek.
| Cena bez DPH | [5 empty] | 0
|  |  | Základ daně |  |  | Sazba daně | Výše daně
| DPH | základní | 0 |  |  | 21% | 0
|  | snížená | 0 |  |  | 15% | 0
|  | zákl. přenesená | 0 |  |  | 21% | 0
|  | sníž. přenesená | 0 |  |  | 15% | 0
|  | nulová | 0 |  |  | 0% | 0
| Cena s DPH |  |  | v | CZK |  | 0
REKAPITULACE ČLENĚNÍ SOUPISU PRACÍ
Stavba:
Dostavba kampusu LF v Olomouci
Objekt:
SO-01 - Objekt LF
Soupis:
SO-01.D.1.4 - Technika prostředí budov
Úroveň 4:
SO-01.D.1.4.14.2 - Gastro - chlazení
Místo: |  |  | Olomouc, Hněvotínská |  |  | Datum: | 21. 12. 2022
Zadavatel: |  |  | Univerzita Palackého v Olomouci |  |  | Projektant: | Ateliér Velehradský s.r.o.
Uchazeč: |  |  | Vyplň údaj |  |  | Zpracovatel: | Ateliér Velehradský s.r.o.
Kód dílu - Popis | [6 empty] | Cena celkem [CZK]
Náklady stavby celkem | [6 empty] | 0 | [11 empty] | -1
| CHBB1 2.2 - Chladicí box | [5 empty] | 0
| CHBB2 8.6 - Chladicí box | [5 empty] | 0
| CHBB3 11.1_maso - Chladicí box maso | [5 empty] | 0
| CHBB4 11.1_zelenina - Chladicí box maso | [5 empty] | 0
| CHBB5 11.1_uzeniny - Chladicí box maso | [5 empty] | 0
| CHBB6 11.2 - Chladicí box maso | [5 empty] | 0
| MRBA7 11.3_maso - Mrazící box maso | [5 empty] | 0
| MRBA8 11.3_ryby - Mrazící box ryby | [5 empty] | 0
| MRBA9 11.3_zeleniny - Mrazící box zeleniny | [5 empty] | 0
| D1 - CHLADÍCÍ JEDNOTKA | [5 empty] | 0
| D2 - MRAZÍCÍ JEDNOTKA | [5 empty] | 0
| D3 - Agregát k šokeru 2.1 - připojení | [5 empty] | 0
| D4 - Společně | [5 empty] | 0
| D5 - Potrubí Cu | [5 empty] | 0
| D6 - Chlazení | [5 empty] | 0
| D7 - ŠOKER | [5 empty] | 0
| D8 - Mražení | [5 empty] | 0
| D9 - Kaučuková izolace tl. 13mm | [5 empty] | 0
| D10 - Kaučuková izolace tl. 19mm | [5 empty] | 0
| D7 - ŠOKER | [5 empty] | 0
| D11 - Příslušenství | [5 empty] | 0
SOUPIS PRACÍ
Stavba:
Dostavba kampusu LF v Olomouci
Objekt:
SO-01 - Objekt LF
Soupis:
SO-01.D.1.4 - Technika prostředí budov
Úroveň 4:
SO-01.D.1.4.14.2 - Gastro - chlazení
Místo: |  |  | Olomouc, Hněvotínská |  |  | Datum: | 21. 12. 2022
Zadavatel: |  |  | Univerzita Palackého v Olomouci |  |  | Projektant: | Ateliér Velehradský s.r.o.
Uchazeč: |  |  | Vyplň údaj |  |  | Zpracovatel: | Ateliér Velehradský s.r.o.
PČ | Typ | Kód | Popis | MJ | Množství | J.cena [CZK] | Cena celkem [CZK] | Cenová soustava |  | DPH | J. Nh [h] | Nh celkem [h] | J. hmotnost [t] | Hmotnost celkem [t] | J. suť [t] | Suť Celkem [t]
Náklady soupisu celkem | [6 empty] | 0 |  |  |  |  | 0 |  | 582.1 |  | 0 |  | D | -1 | [7 empty] | 0
| D | CHBB1 2.2 | Chladicí box |  |  |  | 0 |  |  |  |  | 0 |  | 19 |  | 0 | 1 | D | 0 | ROZPOCET | [6 empty] | 0
1 | K | 1.1_1 | Výparník | ks | 1 |  | 0 | vlastní |  | základní |  | 0 | 19 | 19 | 0 | 0 | 4 | K | 1 | ROZPOCET | 0 | 0 | 0 | 0 | 0 | 1 | 0 | 4 | 2
| P |  | Poznámka k položce: Výparník 3600W (10K), plastové šrouby M8x100, podložky, matice 4x Úroveň hlučnosti v 5m 44 dB Akustický výkon 69 dB | [14 empty] | P | 1
2 | K | 1.2_1 | Topná tyč | ks | 1 |  | 0 | vlastní |  | základní |  | 0 | 0 | 0 | 0 | 0 | 4 | K | 1 | ROZPOCET | 0 | 0 | 0 | 0 | 0 | 1 | 0 | 4 | 4
| P |  | Poznámka k položce: příkon 1200W | [14 empty] | P | 1
3 | K | 1.3_1 | Termostatický expanzní ventil | ks | 1 |  | 0 | vlastní |  | základní |  | 0 | 0 | 0 | 0 | 0 | 4 | K | 1 | ROZPOCET | 0 | 0 | 0 | 0 | 0 | 1 | 0 | 4 | 6
| P |  | Poznámka k položce: včetně příslušenství T2 - tryska 01 | [14 empty] | P | 1
4 | K | 1.4_1 | Regulátor | ks | 1 |  | 0 | vlastní |  | základní |  | 0 | 0 | 0 | 0 | 0 | 4 | K | 1 | ROZPOCET | 0 | 0 | 0 | 0 | 0 | 1 | 0 | 4 | 8
| P |  | Poznámka k položce: 2ks sonda | [14 empty] | P | 1
5 | K | 1.5_1 | Solenoid | ks | 1 |  | 0 | vlastní |  | základní |  | 0 | 0 | 0 | 0 | 0 | 4 | K | 1 | ROZPOCET | 0 | 0 | 0 | 0 | 0 | 1 | 0 | 4 | 10
| P |  | Poznámka k položce: včetně elmag cívky Solenoid letovací 1068/M10A6_připojení ⌀10mm | [14 empty] | P | 1
6 | K | 1.6_1 | Průhledítko | ks | 1 |  | 0 | vlastní |  | základní |  | 0 | 0 | 0 | 0 | 0 | 4 | K | 1 | ROZPOCET | 0 | 0 | 0 | 0 | 0 | 1 | 0 | 4 | 12
| P |  | Poznámka k položce: 3940/M10 s indikátorem vlhkosti_připojení ⌀10mm | [14 empty] | P | 1
7 | K | 1.7_1 | Filtrdehydrátor | ks | 1 |  | 0 | vlastní |  | základní |  | 0 | 0 | 0 | 0 | 0 | 4 | K | 1 | ROZPOCET | 0 | 0 | 0 | 0 | 0 | 1 | 0 | 4 | 14
| P |  | Poznámka k položce: Filtrdehydrátor letovací 4308/M10S_připojení ⌀10mm | [14 empty] | P | 1
8 | K | 1.8_1 | Uzavírací ventil | ks | 1 |  | 0 | vlastní |  | základní |  | 0 | 0 | 0 | 0 | 0 | 4 | K | 1 | ROZPOCET | 0 | 0 | 0 | 0 | 0 | 1 | 0 | 4 | 16
| P |  | Poznámka k položce: Letovací připojení 6420/M10_připojení ⌀10mm | [14 empty] | P | 1
9 | K | 1.9_4 | Uzavírací ventil | ks | 1 |  | 0 | vlastní |  | základní |  | 0 | 0 | 0 | 0 | 0 | 4 | K | 1 | ROZPOCET | 0 | 0 | 0 | 0 | 0 | 1 | 0 | 4 | 18
| P |  | Poznámka k položce: Letovací připojení 6420/5_připojení ⌀16mm | [14 empty] | P | 1
10 | K | 1.10 | Osvětlení | ks | 1 |  | 0 | vlastní |  | základní |  | 0 | 0 | 0 | 0 | 0 | 4 | K | 1 | ROZPOCET | 0 | 0 | 0 | 0 | 0 | 1 | 0 | 4 | 20
| P |  | Poznámka k položce: Stropní světlo s pohybovým snímačem | [14 empty] | P | 1
11 | K | Pol456 | Spojovací a kotevní materiál | kg | 0.8 |  | 0 | vlastní |  | základní |  | 0 | 0 | 0 | 0 | 0 | 4 | K | 1 | ROZPOCET | 0 | 0 | 0 | 0 | 0 | 1 | 0 | 4 | 22
12 | K | E_2.2 | Přívod el. proudu - napojení | kpl | 1 |  | 0 | vlastní |  | základní |  | 0 | 0 | 0 | 0 | 0 | 4 | K | 1 | ROZPOCET | 0 | 0 | 0 | 0 | 0 | 1 | 0 | 4 | 24
| P |  | Poznámka k položce: 2,7m nad podlahou 1f - Jednofáze | [14 empty] | P | 1
13 | K | D7_2.2 | Odpadní potrubí - napojení | kpl | 1 |  | 0 | vlastní |  | základní |  | 0 | 0 | 0 | 0 | 0 | 4 | K | 1 | ROZPOCET | 0 | 0 | 0 | 0 | 0 | 1 | 0 | 4 | 26
| P |  | Poznámka k položce: 1,7m nad podlahou DN32 | [14 empty] | P | 1
| D | CHBB2 8.6 | Chladicí box |  |  |  | 0 |  |  |  |  | 0 |  | 19 |  | 0 | 1 | D | 0 | ROZPOCET | [6 empty] | 0
14 | K | 1.1_2 | Výparník | ks | 1 |  | 0 | vlastní |  | základní |  | 0 | 19 | 19 | 0 | 0 | 4 | K | 1 | ROZPOCET | 0 | 0 | 0 | 0 | 0 | 1 | 0 | 4 | 28
| P |  | Poznámka k položce: Výparník 3600W (10K), plastové šrouby M8x100, podložky, matice 4x Úroveň hlučnosti v 5m 44 dB Akustický výkon 69 dB | [14 empty] | P | 1
15 | K | 1.2_2 | Topná tyč | ks | 1 |  | 0 | vlastní |  | základní |  | 0 | 0 | 0 | 0 | 0 | 4 | K | 1 | ROZPOCET | 0 | 0 | 0 | 0 | 0 | 1 | 0 | 4 | 30
| P |  | Poznámka k položce: příkon 1200W | [14 empty] | P | 1
16 | K | 1.3_1 | Termostatický expanzní ventil | ks | 1 |  | 0 | vlastní |  | základní |  | 0 | 0 | 0 | 0 | 0 | 4 | K | 1 | ROZPOCET | 0 | 0 | 0 | 0 | 0 | 1 | 0 | 4 | 32
| P |  | Poznámka k položce: včetně příslušenství T2 - tryska 01 | [14 empty] | P | 1
17 | K | 1.4_1 | Regulátor | ks | 1 |  | 0 | vlastní |  | základní |  | 0 | 0 | 0 | 0 | 0 | 4 | K | 1 | ROZPOCET | 0 | 0 | 0 | 0 | 0 | 1 | 0 | 4 | 34
| P |  | Poznámka k položce: 2ks sonda | [14 empty] | P | 1
18 | K | 1.5_1 | Solenoid | ks | 1 |  | 0 | vlastní |  | základní |  | 0 | 0 | 0 | 0 | 0 | 4 | K | 1 | ROZPOCET | 0 | 0 | 0 | 0 | 0 | 1 | 0 | 4 | 36
| P |  | Poznámka k položce: včetně elmag cívky Solenoid letovací 1068/M10A6_připojení ⌀10mm | [14 empty] | P | 1
19 | K | 1.6_1 | Průhledítko | ks | 1 |  | 0 | vlastní |  | základní |  | 0 | 0 | 0 | 0 | 0 | 4 | K | 1 | ROZPOCET | 0 | 0 | 0 | 0 | 0 | 1 | 0 | 4 | 38
| P |  | Poznámka k položce: 3940/M10 s indikátorem vlhkosti_připojení ⌀10mm | [14 empty] | P | 1
20 | K | 1.7_1 | Filtrdehydrátor | ks | 1 |  | 0 | vlastní |  | základní |  | 0 | 0 | 0 | 0 | 0 | 4 | K | 1 | ROZPOCET | 0 | 0 | 0 | 0 | 0 | 1 | 0 | 4 | 40
| P |  | Poznámka k položce: Filtrdehydrátor letovací 4308/M10S_připojení ⌀10mm | [14 empty] | P | 1
21 | K | 1.8_1 | Uzavírací ventil | ks | 1 |  | 0 | vlastní |  | základní |  | 0 | 0 | 0 | 0 | 0 | 4 | K | 1 | ROZPOCET | 0 | 0 | 0 | 0 | 0 | 1 | 0 | 4 | 42
| P |  | Poznámka k položce: Letovací připojení 6420/M10_připojení ⌀10mm | [14 empty] | P | 1
22 | K | 1.9_4 | Uzavírací ventil | ks | 1 |  | 0 | vlastní |  | základní |  | 0 | 0 | 0 | 0 | 0 | 4 | K | 1 | ROZPOCET | 0 | 0 | 0 | 0 | 0 | 1 | 0 | 4 | 44
| P |  | Poznámka k položce: Letovací připojení 6420/5_připojení ⌀16mm | [14 empty] | P | 1
23 | K | 1.10 | Osvětlení | ks | 1 |  | 0 | vlastní |  | základní |  | 0 | 0 | 0 | 0 | 0 | 4 | K | 1 | ROZPOCET | 0 | 0 | 0 | 0 | 0 | 1 | 0 | 4 | 46
| P |  | Poznámka k položce: Stropní světlo s pohybovým snímačem | [14 empty] | P | 1
24 | K | Pol456 | Spojovací a kotevní materiál | kg | 0.8 |  | 0 | vlastní |  | základní |  | 0 | 0 | 0 | 0 | 0 | 4 | K | 1 | ROZPOCET | 0 | 0 | 0 | 0 | 0 | 1 | 0 | 4 | 48
25 | K | E_8.6 | Přívod el. proudu - napojení | kpl | 1 |  | 0 | vlastní |  | základní |  | 0 | 0 | 0 | 0 | 0 | 4 | K | 1 | ROZPOCET | 0 | 0 | 0 | 0 | 0 | 1 | 0 | 4 | 50
| P |  | Poznámka k položce: 2,7m nad podlahou 1f - Jednofáze | [14 empty] | P | 1
26 | K | D7_8.6 | Odpadní potrubí - napojení | kpl | 1 |  | 0 | vlastní |  | základní |  | 0 | 0 | 0 | 0 | 0 | 4 | K | 1 | ROZPOCET | 0 | 0 | 0 | 0 | 0 | 1 | 0 | 4 | 52
| P |  | Poznámka k položce: 1,7m nad podlahou DN32 | [14 empty] | P | 1
| D | CHBB3 11.1_maso | Chladicí box maso |  |  |  | 0 |  |  |  |  | 0 |  | 19 |  | 0 | 1 | D | 0 | ROZPOCET | [6 empty] | 0
27 | K | 1.1_3 | Výparník | ks | 1 |  | 0 | vlastní |  | základní |  | 0 | 19 | 19 | 0 | 0 | 4 | K | 1 | ROZPOCET | 0 | 0 | 0 | 0 | 0 | 1 | 0 | 4 | 54
| P |  | Poznámka k položce: Výparník 3600W (10K), plastové šrouby M8x100, podložky, matice 4x Úroveň hlučnosti v 5m 44 dB Akustický výkon 69 dB | [14 empty] | P | 1
28 | K | 1.2_3 | Topná tyč | ks | 1 |  | 0 | vlastní |  | základní |  | 0 | 0 | 0 | 0 | 0 | 4 | K | 1 | ROZPOCET | 0 | 0 | 0 | 0 | 0 | 1 | 0 | 4 | 56
| P |  | Poznámka k položce: příkon 1200W | [14 empty] | P | 1
29 | K | 1.3_1 | Termostatický expanzní ventil | ks | 1 |  | 0 | vlastní |  | základní |  | 0 | 0 | 0 | 0 | 0 | 4 | K | 1 | ROZPOCET | 0 | 0 | 0 | 0 | 0 | 1 | 0 | 4 | 58
| P |  | Poznámka k položce: včetně příslušenství T2 - tryska 01 | [14 empty] | P | 1
30 | K | 1.4_1 | Regulátor | ks | 1 |  | 0 | vlastní |  | základní |  | 0 | 0 | 0 | 0 | 0 | 4 | K | 1 | ROZPOCET | 0 | 0 | 0 | 0 | 0 | 1 | 0 | 4 | 60
| P |  | Poznámka k položce: 2ks sonda | [14 empty] | P | 1
31 | K | 1.5_1 | Solenoid | ks | 1 |  | 0 | vlastní |  | základní |  | 0 | 0 | 0 | 0 | 0 | 4 | K | 1 | ROZPOCET | 0 | 0 | 0 | 0 | 0 | 1 | 0 | 4 | 62
| P |  | Poznámka k položce: včetně elmag cívky Solenoid letovací 1068/M10A6_připojení ⌀10mm | [14 empty] | P | 1
32 | K | 1.6_1 | Průhledítko | ks | 1 |  | 0 | vlastní |  | základní |  | 0 | 0 | 0 | 0 | 0 | 4 | K | 1 | ROZPOCET | 0 | 0 | 0 | 0 | 0 | 1 | 0 | 4 | 64
| P |  | Poznámka k položce: 3940/M10 s indikátorem vlhkosti_připojení ⌀10mm | [14 empty] | P | 1
33 | K | 1.7_1 | Filtrdehydrátor | ks | 1 |  | 0 | vlastní |  | základní |  | 0 | 0 | 0 | 0 | 0 | 4 | K | 1 | ROZPOCET | 0 | 0 | 0 | 0 | 0 | 1 | 0 | 4 | 66
| P |  | Poznámka k položce: Filtrdehydrátor letovací 4308/M10S_připojení ⌀10mm | [14 empty] | P | 1
34 | K | 1.8_1 | Uzavírací ventil | ks | 1 |  | 0 | vlastní |  | základní |  | 0 | 0 | 0 | 0 | 0 | 4 | K | 1 | ROZPOCET | 0 | 0 | 0 | 0 | 0 | 1 | 0 | 4 | 68
| P |  | Poznámka k položce: Letovací připojení 6420/M10_připojení ⌀10mm | [14 empty] | P | 1
35 | K | 1.9_4 | Uzavírací ventil | ks | 1 |  | 0 | vlastní |  | základní |  | 0 | 0 | 0 | 0 | 0 | 4 | K | 1 | ROZPOCET | 0 | 0 | 0 | 0 | 0 | 1 | 0 | 4 | 70
| P |  | Poznámka k položce: Letovací připojení 6420/5_připojení ⌀16mm | [14 empty] | P | 1
36 | K | 1.10 | Osvětlení | ks | 1 |  | 0 | vlastní |  | základní |  | 0 | 0 | 0 | 0 | 0 | 4 | K | 1 | ROZPOCET | 0 | 0 | 0 | 0 | 0 | 1 | 0 | 4 | 72
| P |  | Poznámka k položce: Stropní světlo s pohybovým snímačem | [14 empty] | P | 1
37 | K | Pol456 | Spojovací a kotevní materiál | kg | 0.8 |  | 0 | vlastní |  | základní |  | 0 | 0 | 0 | 0 | 0 | 4 | K | 1 | ROZPOCET | 0 | 0 | 0 | 0 | 0 | 1 | 0 | 4 | 74
38 | K | E_11.1_maso | Přívod el. proudu - napojení | kpl | 1 |  | 0 | vlastní |  | základní |  | 0 | 0 | 0 | 0 | 0 | 4 | K | 1 | ROZPOCET | 0 | 0 | 0 | 0 | 0 | 1 | 0 | 4 | 76
| P |  | Poznámka k položce: 2,7m nad podlahou 1f - Jednofáze | [14 empty] | P | 1
39 | K | D7_11.1_maso | Odpadní potrubí - napojení | kpl | 1 |  | 0 | vlastní |  | základní |  | 0 | 0 | 0 | 0 | 0 | 4 | K | 1 | ROZPOCET | 0 | 0 | 0 | 0 | 0 | 1 | 0 | 4 | 78
| P |  | Poznámka k položce: 1,7m nad podlahou DN32 | [14 empty] | P | 1
| D | CHBB4 11.1_zelenina | Chladicí box maso |  |  |  | 0 |  |  |  |  | 0 |  | 19 |  | 0 | 1 | D | 0 | ROZPOCET | [6 empty] | 0
40 | K | 1.1_4 | Výparník | ks | 1 |  | 0 | vlastní |  | základní |  | 0 | 19 | 19 | 0 | 0 | 4 | K | 1 | ROZPOCET | 0 | 0 | 0 | 0 | 0 | 1 | 0 | 4 | 80
| P |  | Poznámka k položce: Výparník 3600W (10K), plastové šrouby M8x100, podložky, matice 4x Úroveň hlučnosti v 5m 44 dB Akustický výkon 69 dB | [14 empty] | P | 1
41 | K | 1.2_4 | Topná tyč | ks | 1 |  | 0 | vlastní |  | základní |  | 0 | 0 | 0 | 0 | 0 | 4 | K | 1 | ROZPOCET | 0 | 0 | 0 | 0 | 0 | 1 | 0 | 4 | 82
| P |  | Poznámka k položce: příkon 1200W | [14 empty] | P | 1
42 | K | 1.3_1 | Termostatický expanzní ventil | ks | 1 |  | 0 | vlastní |  | základní |  | 0 | 0 | 0 | 0 | 0 | 4 | K | 1 | ROZPOCET | 0 | 0 | 0 | 0 | 0 | 1 | 0 | 4 | 84
| P |  | Poznámka k položce: včetně příslušenství T2 - tryska 01 | [14 empty] | P | 1
43 | K | 1.4_1 | Regulátor | ks | 1 |  | 0 | vlastní |  | základní |  | 0 | 0 | 0 | 0 | 0 | 4 | K | 1 | ROZPOCET | 0 | 0 | 0 | 0 | 0 | 1 | 0 | 4 | 86
| P |  | Poznámka k položce: 2ks sonda | [14 empty] | P | 1
44 | K | 1.5_1 | Solenoid | ks | 1 |  | 0 | vlastní |  | základní |  | 0 | 0 | 0 | 0 | 0 | 4 | K | 1 | ROZPOCET | 0 | 0 | 0 | 0 | 0 | 1 | 0 | 4 | 88
| P |  | Poznámka k položce: včetně elmag cívky Solenoid letovací 1068/M10A6_připojení ⌀10mm | [14 empty] | P | 1
45 | K | 1.6_1 | Průhledítko | ks | 1 |  | 0 | vlastní |  | základní |  | 0 | 0 | 0 | 0 | 0 | 4 | K | 1 | ROZPOCET | 0 | 0 | 0 | 0 | 0 | 1 | 0 | 4 | 90
| P |  | Poznámka k položce: 3940/M10 s indikátorem vlhkosti_připojení ⌀10mm | [14 empty] | P | 1
46 | K | 1.7_1 | Filtrdehydrátor | ks | 1 |  | 0 | vlastní |  | základní |  | 0 | 0 | 0 | 0 | 0 | 4 | K | 1 | ROZPOCET | 0 | 0 | 0 | 0 | 0 | 1 | 0 | 4 | 92
| P |  | Poznámka k položce: Filtrdehydrátor letovací 4308/M10S_připojení ⌀10mm | [14 empty] | P | 1
47 | K | 1.8_1 | Uzavírací ventil | ks | 1 |  | 0 | vlastní |  | základní |  | 0 | 0 | 0 | 0 | 0 | 4 | K | 1 | ROZPOCET | 0 | 0 | 0 | 0 | 0 | 1 | 0 | 4 | 94
| P |  | Poznámka k položce: Letovací připojení 6420/M10_připojení ⌀10mm | [14 empty] | P | 1
48 | K | 1.9_4 | Uzavírací ventil | ks | 1 |  | 0 | vlastní |  | základní |  | 0 | 0 | 0 | 0 | 0 | 4 | K | 1 | ROZPOCET | 0 | 0 | 0 | 0 | 0 | 1 | 0 | 4 | 96
| P |  | Poznámka k položce: Letovací připojení 6420/5_připojení ⌀16mm | [14 empty] | P | 1
49 | K | 1.10 | Osvětlení | ks | 1 |  | 0 | vlastní |  | základní |  | 0 | 0 | 0 | 0 | 0 | 4 | K | 1 | ROZPOCET | 0 | 0 | 0 | 0 | 0 | 1 | 0 | 4 | 98
| P |  | Poznámka k položce: Stropní světlo s pohybovým snímačem | [14 empty] | P | 1
50 | K | Pol456 | Spojovací a kotevní materiál | kg | 0.8 |  | 0 | vlastní |  | základní |  | 0 | 0 | 0 | 0 | 0 | 4 | K | 1 | ROZPOCET | 0 | 0 | 0 | 0 | 0 | 1 | 0 | 4 | 100
51 | K | E_11.1_zelenina | Přívod el. proudu - napojení | kpl | 1 |  | 0 | vlastní |  | základní |  | 0 | 0 | 0 | 0 | 0 | 4 | K | 1 | ROZPOCET | 0 | 0 | 0 | 0 | 0 | 1 | 0 | 4 | 102
| P |  | Poznámka k položce: 2,7m nad podlahou 1f - Jednofáze | [14 empty] | P | 1
52 | K | D7_11.1_zelenina | Odpadní potrubí - napojení | kpl | 1 |  | 0 | vlastní |  | základní |  | 0 | 0 | 0 | 0 | 0 | 4 | K | 1 | ROZPOCET | 0 | 0 | 0 | 0 | 0 | 1 | 0 | 4 | 104
| P |  | Poznámka k položce: 1,7m nad podlahou DN32 | [14 empty] | P | 1
| D | CHBB5 11.1_uzeniny | Chladicí box maso |  |  |  | 0 |  |  |  |  | 0 |  | 12.3 |  | 0 | 1 | D | 0 | ROZPOCET | [6 empty] | 0
53 | K | 1.1_5 | Výparník | ks | 1 |  | 0 | vlastní |  | základní |  | 0 | 12.3 | 12.3 | 0 | 0 | 4 | K | 1 | ROZPOCET | 0 | 0 | 0 | 0 | 0 | 1 | 0 | 4 | 106
| P |  | Poznámka k položce: Výparník 2290W (10K), plastové šrouby M8x100, podložky, matice 4x Úroveň hlučnosti v 5m 43 dB Akustický výkon 68 dB | [14 empty] | P | 1
54 | K | 1.2_5 | Topná tyč | ks | 1 |  | 0 | vlastní |  | základní |  | 0 | 0 | 0 | 0 | 0 | 4 | K | 1 | ROZPOCET | 0 | 0 | 0 | 0 | 0 | 1 | 0 | 4 | 108
| P |  | Poznámka k položce: příkon 825W | [14 empty] | P | 1
55 | K | 1.3_2 | Termostatický expanzní ventil | ks | 1 |  | 0 | vlastní |  | základní |  | 0 | 0 | 0 | 0 | 0 | 4 | K | 1 | ROZPOCET | 0 | 0 | 0 | 0 | 0 | 1 | 0 | 4 | 110
| P |  | Poznámka k položce: včetně příslušenství TE2 - tryska 01 | [14 empty] | P | 1
56 | K | 1.4_1 | Regulátor | ks | 1 |  | 0 | vlastní |  | základní |  | 0 | 0 | 0 | 0 | 0 | 4 | K | 1 | ROZPOCET | 0 | 0 | 0 | 0 | 0 | 1 | 0 | 4 | 112
| P |  | Poznámka k položce: 2ks sonda | [14 empty] | P | 1
57 | K | 1.5_2 | Solenoid | ks | 1 |  | 0 | vlastní |  | základní |  | 0 | 0 | 0 | 0 | 0 | 4 | K | 1 | ROZPOCET | 0 | 0 | 0 | 0 | 0 | 1 | 0 | 4 | 114
| P |  | Poznámka k položce: včetně elmag cívky Solenoid letovací 1028/A6_připojení ⌀6mm | [14 empty] | P | 1
58 | K | 1.6_2 | Průhledítko | ks | 1 |  | 0 | vlastní |  | základní |  | 0 | 0 | 0 | 0 | 0 | 4 | K | 1 | ROZPOCET | 0 | 0 | 0 | 0 | 0 | 1 | 0 | 4 | 116
| P |  | Poznámka k položce: 3940/2 s indikátorem vlhkosti_připojení ⌀6mm | [14 empty] | P | 1
59 | K | 1.7_2 | Filtrdehydrátor | ks | 1 |  | 0 | vlastní |  | základní |  | 0 | 0 | 0 | 0 | 0 | 4 | K | 1 | ROZPOCET | 0 | 0 | 0 | 0 | 0 | 1 | 0 | 4 | 118
| P |  | Poznámka k položce: Filtrdehydrátor letovací 4308/2S_připojení ⌀6mm | [14 empty] | P | 1
60 | K | 1.8_2 | Uzavírací ventil | ks | 1 |  | 0 | vlastní |  | základní |  | 0 | 0 | 0 | 0 | 0 | 4 | K | 1 | ROZPOCET | 0 | 0 | 0 | 0 | 0 | 1 | 0 | 4 | 120
| P |  | Poznámka k položce: Letovací připojení 6010/2_připojení ⌀6mm | [14 empty] | P | 1
61 | K | 1.9_3 | Uzavírací ventil | ks | 1 |  | 0 | vlastní |  | základní |  | 0 | 0 | 0 | 0 | 0 | 4 | K | 1 | ROZPOCET | 0 | 0 | 0 | 0 | 0 | 1 | 0 | 4 | 122
| P |  | Poznámka k položce: Letovací připojení 6420/M12_připojení ⌀12mm | [14 empty] | P | 1
62 | K | 1.10 | Osvětlení | ks | 1 |  | 0 | vlastní |  | základní |  | 0 | 0 | 0 | 0 | 0 | 4 | K | 1 | ROZPOCET | 0 | 0 | 0 | 0 | 0 | 1 | 0 | 4 | 124
| P |  | Poznámka k položce: Stropní světlo s pohybovým snímačem | [14 empty] | P | 1
63 | K | Pol456 | Spojovací a kotevní materiál | kg | 0.8 |  | 0 | vlastní |  | základní |  | 0 | 0 | 0 | 0 | 0 | 4 | K | 1 | ROZPOCET | 0 | 0 | 0 | 0 | 0 | 1 | 0 | 4 | 126
64 | K | E_011.1_uzeniny | Přívod el. proudu - napojení | kpl | 1 |  | 0 | vlastní |  | základní |  | 0 | 0 | 0 | 0 | 0 | 4 | K | 1 | ROZPOCET | 0 | 0 | 0 | 0 | 0 | 1 | 0 | 4 | 128
| P |  | Poznámka k položce: 2,7m nad podlahou 1f - Jednofáze | [14 empty] | P | 1
65 | K | D7_11.1_uzeniny | Odpadní potrubí - napojení | kpl | 1 |  | 0 | vlastní |  | základní |  | 0 | 0 | 0 | 0 | 0 | 4 | K | 1 | ROZPOCET | 0 | 0 | 0 | 0 | 0 | 1 | 0 | 4 | 130
| P |  | Poznámka k položce: 1,7m nad podlahou DN32 | [14 empty] | P | 1
| D | CHBB6 11.2 | Chladicí box maso |  |  |  | 0 |  |  |  |  | 0 |  | 10.8 |  | 0 | 1 | D | 0 | ROZPOCET | [6 empty] | 0
66 | K | 1.1_6 | Výparník | ks | 1 |  | 0 | vlastní |  | základní |  | 0 | 10.8 | 10.8 | 0 | 0 | 4 | K | 1 | ROZPOCET | 0 | 0 | 0 | 0 | 0 | 1 | 0 | 4 | 132
| P |  | Poznámka k položce: Výparník 2050W (10K), plastové šrouby M8x100, podložky, matice 4x Úroveň hlučnosti v 5m 41 dB Akustický výkon 66 dB | [14 empty] | P | 1
67 | K | 1.2_6 | Topná tyč | ks | 1 |  | 0 | vlastní |  | základní |  | 0 | 0 | 0 | 0 | 0 | 4 | K | 1 | ROZPOCET | 0 | 0 | 0 | 0 | 0 | 1 | 0 | 4 | 134
| P |  | Poznámka k položce: příkon 825W | [14 empty] | P | 1
68 | K | 1.3_2 | Termostatický expanzní ventil | ks | 1 |  | 0 | vlastní |  | základní |  | 0 | 0 | 0 | 0 | 0 | 4 | K | 1 | ROZPOCET | 0 | 0 | 0 | 0 | 0 | 1 | 0 | 4 | 136
| P |  | Poznámka k položce: včetně příslušenství TE2 - tryska 01 | [14 empty] | P | 1
69 | K | 1.4_1 | Regulátor | ks | 1 |  | 0 | vlastní |  | základní |  | 0 | 0 | 0 | 0 | 0 | 4 | K | 1 | ROZPOCET | 0 | 0 | 0 | 0 | 0 | 1 | 0 | 4 | 138
| P |  | Poznámka k položce: 2ks sonda | [14 empty] | P | 1
70 | K | 1.5_2 | Solenoid | ks | 1 |  | 0 | vlastní |  | základní |  | 0 | 0 | 0 | 0 | 0 | 4 | K | 1 | ROZPOCET | 0 | 0 | 0 | 0 | 0 | 1 | 0 | 4 | 140
| P |  | Poznámka k položce: včetně elmag cívky Solenoid letovací 1028/A6_připojení ⌀6mm | [14 empty] | P | 1
71 | K | 1.6_2 | Průhledítko | ks | 1 |  | 0 | vlastní |  | základní |  | 0 | 0 | 0 | 0 | 0 | 4 | K | 1 | ROZPOCET | 0 | 0 | 0 | 0 | 0 | 1 | 0 | 4 | 142
| P |  | Poznámka k položce: 3940/2 s indikátorem vlhkosti_připojení ⌀6mm | [14 empty] | P | 1
72 | K | 1.7_2 | Filtrdehydrátor | ks | 1 |  | 0 | vlastní |  | základní |  | 0 | 0 | 0 | 0 | 0 | 4 | K | 1 | ROZPOCET | 0 | 0 | 0 | 0 | 0 | 1 | 0 | 4 | 144
| P |  | Poznámka k položce: Filtrdehydrátor letovací 4308/2S_připojení ⌀6mm | [14 empty] | P | 1
73 | K | 1.8_2 | Uzavírací ventil | ks | 1 |  | 0 | vlastní |  | základní |  | 0 | 0 | 0 | 0 | 0 | 4 | K | 1 | ROZPOCET | 0 | 0 | 0 | 0 | 0 | 1 | 0 | 4 | 146
| P |  | Poznámka k položce: Letovací připojení 6010/2_připojení ⌀6mm | [14 empty] | P | 1
74 | K | 1.9_3 | Uzavírací ventil | ks | 1 |  | 0 | vlastní |  | základní |  | 0 | 0 | 0 | 0 | 0 | 4 | K | 1 | ROZPOCET | 0 | 0 | 0 | 0 | 0 | 1 | 0 | 4 | 148
| P |  | Poznámka k položce: Letovací připojení 6420/M12_připojení ⌀12mm | [14 empty] | P | 1
75 | K | 1.10 | Osvětlení | ks | 1 |  | 0 | vlastní |  | základní |  | 0 | 0 | 0 | 0 | 0 | 4 | K | 1 | ROZPOCET | 0 | 0 | 0 | 0 | 0 | 1 | 0 | 4 | 150
| P |  | Poznámka k položce: Stropní světlo s pohybovým snímačem | [14 empty] | P | 1
76 | K | Pol456 | Spojovací a kotevní materiál | kg | 0.8 |  | 0 | vlastní |  | základní |  | 0 | 0 | 0 | 0 | 0 | 4 | K | 1 | ROZPOCET | 0 | 0 | 0 | 0 | 0 | 1 | 0 | 4 | 152
77 | K | E_11.2 | Přívod el. proudu - napojení | kpl | 1 |  | 0 | vlastní |  | základní |  | 0 | 0 | 0 | 0 | 0 | 4 | K | 1 | ROZPOCET | 0 | 0 | 0 | 0 | 0 | 1 | 0 | 4 | 154
| P |  | Poznámka k položce: 2,7m nad podlahou 1f - Jednofáze | [14 empty] | P | 1
78 | K | D7_11.2 | Odpadní potrubí - napojení | kpl | 1 |  | 0 | vlastní |  | základní |  | 0 | 0 | 0 | 0 | 0 | 4 | K | 1 | ROZPOCET | 0 | 0 | 0 | 0 | 0 | 1 | 0 | 4 | 156
| P |  | Poznámka k položce: 1,7m nad podlahou DN32 | [14 empty] | P | 1
| D | MRBA7 11.3_maso | Mrazící box maso |  |  |  | 0 |  |  |  |  | 0 |  | 15 |  | 0 | 1 | D | 0 | ROZPOCET | [6 empty] | 0
79 | K | DMRB 3.0_L | Mrazírenské dveře | ks | 1 |  | 0 | vlastní |  | základní |  | 0 | 0 | 0 | 0 | 0 | 4 | K | 1 | ROZPOCET | 0 | 0 | 0 | 0 | 0 | 1 | 0 | 4 | 158
| P |  | Poznámka k položce: dveře křídlové Mrazírenské dveře se zárubní 100mm, síla křídla 90 mm levé | [14 empty] | P | 1
80 | K | 1.1_7 | Výparník | ks | 1 |  | 0 | vlastní |  | základní |  | 0 | 15 | 15 | 0 | 0 | 4 | K | 1 | ROZPOCET | 0 | 0 | 0 | 0 | 0 | 1 | 0 | 4 | 160
| P |  | Poznámka k položce: Výparník 2270W (10K), plastové šrouby M8x100, podložky, matice 4x Úroveň hlučnosti v 5m 44 dB Akustický výkon 69 dB | [14 empty] | P | 1
81 | K | 1.2_7 | Topná tyč | ks | 1 |  | 0 | vlastní |  | základní |  | 0 | 0 | 0 | 0 | 0 | 4 | K | 1 | ROZPOCET | 0 | 0 | 0 | 0 | 0 | 1 | 0 | 4 | 162
| P |  | Poznámka k položce: příkon 900W | [14 empty] | P | 1
82 | K | 1.3_2 | Termostatický expanzní ventil | ks | 1 |  | 0 | vlastní |  | základní |  | 0 | 0 | 0 | 0 | 0 | 4 | K | 1 | ROZPOCET | 0 | 0 | 0 | 0 | 0 | 1 | 0 | 4 | 164
| P |  | Poznámka k položce: včetně příslušenství TE2 - tryska 01 | [14 empty] | P | 1
83 | K | 1.4_1 | Regulátor | ks | 1 |  | 0 | vlastní |  | základní |  | 0 | 0 | 0 | 0 | 0 | 4 | K | 1 | ROZPOCET | 0 | 0 | 0 | 0 | 0 | 1 | 0 | 4 | 166
| P |  | Poznámka k položce: 2ks sonda | [14 empty] | P | 1
84 | K | 1.5_2 | Solenoid | ks | 1 |  | 0 | vlastní |  | základní |  | 0 | 0 | 0 | 0 | 0 | 4 | K | 1 | ROZPOCET | 0 | 0 | 0 | 0 | 0 | 1 | 0 | 4 | 168
| P |  | Poznámka k položce: včetně elmag cívky Solenoid letovací 1028/A6_připojení ⌀6mm | [14 empty] | P | 1
85 | K | 1.6_2 | Průhledítko | ks | 1 |  | 0 | vlastní |  | základní |  | 0 | 0 | 0 | 0 | 0 | 4 | K | 1 | ROZPOCET | 0 | 0 | 0 | 0 | 0 | 1 | 0 | 4 | 170
| P |  | Poznámka k položce: 3940/2 s indikátorem vlhkosti_připojení ⌀6mm | [14 empty] | P | 1
86 | K | 1.7_2 | Filtrdehydrátor | ks | 1 |  | 0 | vlastní |  | základní |  | 0 | 0 | 0 | 0 | 0 | 4 | K | 1 | ROZPOCET | 0 | 0 | 0 | 0 | 0 | 1 | 0 | 4 | 172
| P |  | Poznámka k položce: Filtrdehydrátor letovací 4308/2S_připojení ⌀6mm | [14 empty] | P | 1
87 | K | 1.8_2 | Uzavírací ventil | ks | 1 |  | 0 | vlastní |  | základní |  | 0 | 0 | 0 | 0 | 0 | 4 | K | 1 | ROZPOCET | 0 | 0 | 0 | 0 | 0 | 1 | 0 | 4 | 174
| P |  | Poznámka k položce: Letovací připojení 6010/2_připojení ⌀6mm | [14 empty] | P | 1
88 | K | 1.9_4 | Uzavírací ventil | ks | 1 |  | 0 | vlastní |  | základní |  | 0 | 0 | 0 | 0 | 0 | 4 | K | 1 | ROZPOCET | 0 | 0 | 0 | 0 | 0 | 1 | 0 | 4 | 176
| P |  | Poznámka k položce: Letovací připojení 6420/5_připojení ⌀16mm | [14 empty] | P | 1
89 | K | 1.10 | Osvětlení | ks | 1 |  | 0 | vlastní |  | základní |  | 0 | 0 | 0 | 0 | 0 | 4 | K | 1 | ROZPOCET | 0 | 0 | 0 | 0 | 0 | 1 | 0 | 4 | 178
| P |  | Poznámka k položce: Stropní světlo s pohybovým snímačem | [14 empty] | P | 1
90 | K | Pol457 | Topný kabel | ks | 4 |  | 0 | vlastní |  | základní |  | 0 | 0 | 0 | 0 | 0 | 4 | K | 1 | ROZPOCET | 0 | 0 | 0 | 0 | 0 | 1 | 0 | 4 | 180
| P |  | Poznámka k položce: Silikonový, vhodný do odpadu, 2m | [14 empty] | P | 1
91 | K | Pol458 | Topný kabel | ks | 4 |  | 0 | vlastní |  | základní |  | 0 | 0 | 0 | 0 | 0 | 4 | K | 1 | ROZPOCET | 0 | 0 | 0 | 0 | 0 | 1 | 0 | 4 | 182
| P |  | Poznámka k položce: Opletený, vhodný do podlahy 10m | [14 empty] | P | 1
92 | K | 1.11 | Alarm | ks | 1 |  | 0 | vlastní |  | základní |  | 0 | 0 | 0 | 0 | 0 | 4 | K | 1 | ROZPOCET | 0 | 0 | 0 | 0 | 0 | 1 | 0 | 4 | 184
| P |  | Poznámka k položce: Akustická a zvuková signalizace ´´osoba v boxu´´ | [14 empty] | P | 1
93 | K | 1.12 | Vyrovnávací klapka k boxu 230v | ks | 1 |  | 0 | vlastní |  | základní |  | 0 | 0 | 0 | 0 | 0 | 4 | K | 1 | ROZPOCET | 0 | 0 | 0 | 0 | 0 | 1 | 0 | 4 | 186
94 | K | Pol456 | Spojovací a kotevní materiál | kg | 0.8 |  | 0 | vlastní |  | základní |  | 0 | 0 | 0 | 0 | 0 | 4 | K | 1 | ROZPOCET | 0 | 0 | 0 | 0 | 0 | 1 | 0 | 4 | 188
95 | K | E_11.3_maso | Přívod el. proudu - napojení | kpl | 1 |  | 0 | vlastní |  | základní |  | 0 | 0 | 0 | 0 | 0 | 4 | K | 1 | ROZPOCET | 0 | 0 | 0 | 0 | 0 | 1 | 0 | 4 | 190
| P |  | Poznámka k položce: 2,7m nad podlahou 1f - Jednofáze | [14 empty] | P | 1
96 | K | D7_11.3_maso | Odpadní potrubí - napojení | kpl | 1 |  | 0 | vlastní |  | základní |  | 0 | 0 | 0 | 0 | 0 | 4 | K | 1 | ROZPOCET | 0 | 0 | 0 | 0 | 0 | 1 | 0 | 4 | 192
| P |  | Poznámka k položce: 1,7m nad podlahou DN32 Odpadní potrubí | [14 empty] | P | 1
| D | MRBA8 11.3_ryby | Mrazící box ryby |  |  |  | 0 |  |  |  |  | 0 |  | 15 |  | 0 | 1 | D | 0 | ROZPOCET | [6 empty] | 0
97 | K | 1.1_8 | Výparník | ks | 1 |  | 0 | vlastní |  | základní |  | 0 | 15 | 15 | 0 | 0 | 4 | K | 1 | ROZPOCET | 0 | 0 | 0 | 0 | 0 | 1 | 0 | 4 | 194
| P |  | Poznámka k položce: Výparník 2270W (10K), plastové šrouby M8x100, podložky, matice 4x Úroveň hlučnosti v 5m 44 dB Akustický výkon 69 dB | [14 empty] | P | 1
98 | K | 1.2_8 | Topná tyč | ks | 1 |  | 0 | vlastní |  | základní |  | 0 | 0 | 0 | 0 | 0 | 4 | K | 1 | ROZPOCET | 0 | 0 | 0 | 0 | 0 | 1 | 0 | 4 | 196
| P |  | Poznámka k položce: příkon 900W | [14 empty] | P | 1
99 | K | 1.3_2 | Termostatický expanzní ventil | ks | 1 |  | 0 | vlastní |  | základní |  | 0 | 0 | 0 | 0 | 0 | 4 | K | 1 | ROZPOCET | 0 | 0 | 0 | 0 | 0 | 1 | 0 | 4 | 198
| P |  | Poznámka k položce: včetně příslušenství TE2 - tryska 01 | [14 empty] | P | 1
100 | K | 1.4_1 | Regulátor | ks | 1 |  | 0 | vlastní |  | základní |  | 0 | 0 | 0 | 0 | 0 | 4 | K | 1 | ROZPOCET | 0 | 0 | 0 | 0 | 0 | 1 | 0 | 4 | 200
| P |  | Poznámka k položce: 2ks sonda | [14 empty] | P | 1
101 | K | 1.5_2 | Solenoid | ks | 1 |  | 0 | vlastní |  | základní |  | 0 | 0 | 0 | 0 | 0 | 4 | K | 1 | ROZPOCET | 0 | 0 | 0 | 0 | 0 | 1 | 0 | 4 | 202
| P |  | Poznámka k položce: včetně elmag cívky Solenoid letovací 1028/A6_připojení ⌀6mm | [14 empty] | P | 1
102 | K | 1.6_2 | Průhledítko | ks | 1 |  | 0 | vlastní |  | základní |  | 0 | 0 | 0 | 0 | 0 | 4 | K | 1 | ROZPOCET | 0 | 0 | 0 | 0 | 0 | 1 | 0 | 4 | 204
| P |  | Poznámka k položce: 3940/2 s indikátorem vlhkosti_připojení ⌀6mm | [14 empty] | P | 1
103 | K | 1.7_2 | Filtrdehydrátor | ks | 1 |  | 0 | vlastní |  | základní |  | 0 | 0 | 0 | 0 | 0 | 4 | K | 1 | ROZPOCET | 0 | 0 | 0 | 0 | 0 | 1 | 0 | 4 | 206
| P |  | Poznámka k položce: Filtrdehydrátor letovací 4308/2S_připojení ⌀6mm | [14 empty] | P | 1
104 | K | 1.8_2 | Uzavírací ventil | ks | 1 |  | 0 | vlastní |  | základní |  | 0 | 0 | 0 | 0 | 0 | 4 | K | 1 | ROZPOCET | 0 | 0 | 0 | 0 | 0 | 1 | 0 | 4 | 208
| P |  | Poznámka k položce: Letovací připojení 6010/2_připojení ⌀6mm | [14 empty] | P | 1
105 | K | 1.9_4 | Uzavírací ventil | ks | 1 |  | 0 | vlastní |  | základní |  | 0 | 0 | 0 | 0 | 0 | 4 | K | 1 | ROZPOCET | 0 | 0 | 0 | 0 | 0 | 1 | 0 | 4 | 210
| P |  | Poznámka k položce: Letovací připojení 6420/5_připojení ⌀16mm | [14 empty] | P | 1
106 | K | 1.10 | Osvětlení | ks | 1 |  | 0 | vlastní |  | základní |  | 0 | 0 | 0 | 0 | 0 | 4 | K | 1 | ROZPOCET | 0 | 0 | 0 | 0 | 0 | 1 | 0 | 4 | 212
| P |  | Poznámka k položce: Stropní světlo s pohybovým snímačem | [14 empty] | P | 1
107 | K | Pol457 | Topný kabel | ks | 4 |  | 0 | vlastní |  | základní |  | 0 | 0 | 0 | 0 | 0 | 4 | K | 1 | ROZPOCET | 0 | 0 | 0 | 0 | 0 | 1 | 0 | 4 | 214
| P |  | Poznámka k položce: Silikonový, vhodný do odpadu, 2m | [14 empty] | P | 1
108 | K | Pol458 | Topný kabel | ks | 4 |  | 0 | vlastní |  | základní |  | 0 | 0 | 0 | 0 | 0 | 4 | K | 1 | ROZPOCET | 0 | 0 | 0 | 0 | 0 | 1 | 0 | 4 | 216
| P |  | Poznámka k položce: Opletený, vhodný do podlahy 10m | [14 empty] | P | 1
109 | K | 1.11 | Alarm | ks | 1 |  | 0 | vlastní |  | základní |  | 0 | 0 | 0 | 0 | 0 | 4 | K | 1 | ROZPOCET | 0 | 0 | 0 | 0 | 0 | 1 | 0 | 4 | 218
| P |  | Poznámka k položce: Akustická a zvuková signalizace ´´osoba v boxu´´ | [14 empty] | P | 1
110 | K | 1.12 | Vyrovnávací klapka k boxu 230v | ks | 1 |  | 0 | vlastní |  | základní |  | 0 | 0 | 0 | 0 | 0 | 4 | K | 1 | ROZPOCET | 0 | 0 | 0 | 0 | 0 | 1 | 0 | 4 | 220
111 | K | Pol456 | Spojovací a kotevní materiál | kg | 0.8 |  | 0 | vlastní |  | základní |  | 0 | 0 | 0 | 0 | 0 | 4 | K | 1 | ROZPOCET | 0 | 0 | 0 | 0 | 0 | 1 | 0 | 4 | 222
112 | K | E_11.3_ryby | Přívod el. proudu - napojení | kpl | 1 |  | 0 | vlastní |  | základní |  | 0 | 0 | 0 | 0 | 0 | 4 | K | 1 | ROZPOCET | 0 | 0 | 0 | 0 | 0 | 1 | 0 | 4 | 224
| P |  | Poznámka k položce: 2,7m nad podlahou 1f - Jednofáze | [14 empty] | P | 1
113 | K | D7_11.3_ryby | Odpadní potrubí - napojení | kpl | 1 |  | 0 | vlastní |  | základní |  | 0 | 0 | 0 | 0 | 0 | 4 | K | 1 | ROZPOCET | 0 | 0 | 0 | 0 | 0 | 1 | 0 | 4 | 226
| P |  | Poznámka k položce: 1,7m nad podlahou DN32 Odpadní potrubí | [14 empty] | P | 1
| D | MRBA9 11.3_zeleniny | Mrazící box zeleniny |  |  |  | 0 |  |  |  |  | 0 |  | 15 |  | 0 | 1 | D | 0 | ROZPOCET | [6 empty] | 0
114 | K | 1.1_9 | Výparník | ks | 1 |  | 0 | vlastní |  | základní |  | 0 | 15 | 15 | 0 | 0 | 4 | K | 1 | ROZPOCET | 0 | 0 | 0 | 0 | 0 | 1 | 0 | 4 | 228
| P |  | Poznámka k položce: Výparník 2270W (10K), plastové šrouby M8x100, podložky, matice 4x Úroveň hlučnosti v 5m 44 dB Akustický výkon 69 dB | [14 empty] | P | 1
115 | K | 1.2_9 | Topná tyč | ks | 1 |  | 0 | vlastní |  | základní |  | 0 | 0 | 0 | 0 | 0 | 4 | K | 1 | ROZPOCET | 0 | 0 | 0 | 0 | 0 | 1 | 0 | 4 | 230
| P |  | Poznámka k položce: příkon 900W | [14 empty] | P | 1
116 | K | 1.3_2 | Termostatický expanzní ventil | ks | 1 |  | 0 | vlastní |  | základní |  | 0 | 0 | 0 | 0 | 0 | 4 | K | 1 | ROZPOCET | 0 | 0 | 0 | 0 | 0 | 1 | 0 | 4 | 232
| P |  | Poznámka k položce: včetně příslušenství TE2 - tryska 01 | [14 empty] | P | 1
117 | K | 1.4_1 | Regulátor | ks | 1 |  | 0 | vlastní |  | základní |  | 0 | 0 | 0 | 0 | 0 | 4 | K | 1 | ROZPOCET | 0 | 0 | 0 | 0 | 0 | 1 | 0 | 4 | 234
| P |  | Poznámka k položce: 2ks sonda | [14 empty] | P | 1
118 | K | 1.5_2 | Solenoid | ks | 1 |  | 0 | vlastní |  | základní |  | 0 | 0 | 0 | 0 | 0 | 4 | K | 1 | ROZPOCET | 0 | 0 | 0 | 0 | 0 | 1 | 0 | 4 | 236
| P |  | Poznámka k položce: včetně elmag cívky Solenoid letovací 1028/A6_připojení ⌀6mm | [14 empty] | P | 1
119 | K | 1.6_2 | Průhledítko | ks | 1 |  | 0 | vlastní |  | základní |  | 0 | 0 | 0 | 0 | 0 | 4 | K | 1 | ROZPOCET | 0 | 0 | 0 | 0 | 0 | 1 | 0 | 4 | 238
| P |  | Poznámka k položce: 3940/2 s indikátorem vlhkosti_připojení ⌀6mm | [14 empty] | P | 1
120 | K | 1.7_2 | Filtrdehydrátor | ks | 1 |  | 0 | vlastní |  | základní |  | 0 | 0 | 0 | 0 | 0 | 4 | K | 1 | ROZPOCET | 0 | 0 | 0 | 0 | 0 | 1 | 0 | 4 | 240
| P |  | Poznámka k položce: Filtrdehydrátor letovací 4308/2S_připojení ⌀6mm | [14 empty] | P | 1
121 | K | 1.8_2 | Uzavírací ventil | ks | 1 |  | 0 | vlastní |  | základní |  | 0 | 0 | 0 | 0 | 0 | 4 | K | 1 | ROZPOCET | 0 | 0 | 0 | 0 | 0 | 1 | 0 | 4 | 242
| P |  | Poznámka k položce: Letovací připojení 6010/2_připojení ⌀6mm | [14 empty] | P | 1
122 | K | 1.9_4 | Uzavírací ventil | ks | 1 |  | 0 | vlastní |  | základní |  | 0 | 0 | 0 | 0 | 0 | 4 | K | 1 | ROZPOCET | 0 | 0 | 0 | 0 | 0 | 1 | 0 | 4 | 244
| P |  | Poznámka k položce: Letovací připojení 6420/5_připojení ⌀16mm | [14 empty] | P | 1
123 | K | 1.10 | Osvětlení | ks | 1 |  | 0 | vlastní |  | základní |  | 0 | 0 | 0 | 0 | 0 | 4 | K | 1 | ROZPOCET | 0 | 0 | 0 | 0 | 0 | 1 | 0 | 4 | 246
| P |  | Poznámka k položce: Stropní světlo s pohybovým snímačem | [14 empty] | P | 1
124 | K | Pol457 | Topný kabel | ks | 4 |  | 0 | vlastní |  | základní |  | 0 | 0 | 0 | 0 | 0 | 4 | K | 1 | ROZPOCET | 0 | 0 | 0 | 0 | 0 | 1 | 0 | 4 | 248
| P |  | Poznámka k položce: Silikonový, vhodný do odpadu, 2m | [14 empty] | P | 1
125 | K | Pol458 | Topný kabel | ks | 4 |  | 0 | vlastní |  | základní |  | 0 | 0 | 0 | 0 | 0 | 4 | K | 1 | ROZPOCET | 0 | 0 | 0 | 0 | 0 | 1 | 0 | 4 | 250
| P |  | Poznámka k položce: Opletený, vhodný do podlahy 10m | [14 empty] | P | 1
126 | K | 1.11 | Alarm | ks | 1 |  | 0 | vlastní |  | základní |  | 0 | 0 | 0 | 0 | 0 | 4 | K | 1 | ROZPOCET | 0 | 0 | 0 | 0 | 0 | 1 | 0 | 4 | 252
| P |  | Poznámka k položce: Akustická a zvuková signalizace ´´osoba v boxu´´ | [14 empty] | P | 1
127 | K | 1.12 | Vyrovnávací klapka k boxu 230v | ks | 1 |  | 0 | vlastní |  | základní |  | 0 | 0 | 0 | 0 | 0 | 4 | K | 1 | ROZPOCET | 0 | 0 | 0 | 0 | 0 | 1 | 0 | 4 | 254
128 | K | Pol456 | Spojovací a kotevní materiál | kg | 0.8 |  | 0 | vlastní |  | základní |  | 0 | 0 | 0 | 0 | 0 | 4 | K | 1 | ROZPOCET | 0 | 0 | 0 | 0 | 0 | 1 | 0 | 4 | 256
129 | K | E_11.3_zeleniny | Přívod el. proudu - napojení | kpl | 1 |  | 0 | vlastní |  | základní |  | 0 | 0 | 0 | 0 | 0 | 4 | K | 1 | ROZPOCET | 0 | 0 | 0 | 0 | 0 | 1 | 0 | 4 | 258
| P |  | Poznámka k položce: 2,7m nad podlahou 1f - Jednofáze | [14 empty] | P | 1
130 | K | D7_11.3_zeleniny | Odpadní potrubí - napojení | kpl | 1 |  | 0 | vlastní |  | základní |  | 0 | 0 | 0 | 0 | 0 | 4 | K | 1 | ROZPOCET | 0 | 0 | 0 | 0 | 0 | 1 | 0 | 4 | 260
| P |  | Poznámka k položce: 1,7m nad podlahou DN32 Odpadní potrubí | [14 empty] | P | 1
| D | D1 | CHLADÍCÍ JEDNOTKA |  |  |  | 0 |  |  |  |  | 0 |  | 143 |  | 0 | 1 | D | 0 | ROZPOCET | [6 empty] | 0
131 | K | Pol459 | Chladící kondenzační jednotka s frekvenčním měničem FM v rozsahu 30-60Hz | ks | 1 |  | 0 | vlastní |  | základní |  | 0 | 143 | 143 | 0 | 0 | 4 | K | 1 | ROZPOCET | 0 | 0 | 0 | 0 | 0 | 1 | 0 | 4 | 262
| P |  | Poznámka k položce: CHLADÍCÍ JEDNOTKA Úroveň hlučnosti v 10m 37dB Úroveň hlučnosti v 1m 57dB Akustický výkon 68dB Přívod el. proudu Přívod el. proudu | [14 empty] | P | 1
132 | K | Pol460 | (19) Konstrukce pro chladící kondenzační jednotku) | ks | 1 |  | 0 | vlastní |  | základní |  | 0 | 0 | 0 | 0 | 0 | 4 | K | 1 | ROZPOCET | 0 | 0 | 0 | 0 | 0 | 1 | 0 | 4 | 264
| D | D2 | MRAZÍCÍ JEDNOTKA |  |  |  | 0 |  |  |  |  | 0 |  | 295 |  | 0 | 1 | D | 0 | ROZPOCET | [6 empty] | 0
133 | K | Pol461 | Mrazící kondenzační jednotka s frekvenčním měničem | ks | 1 |  | 0 | vlastní |  | základní |  | 0 | 295 | 295 | 0 | 0 | 4 | K | 1 | ROZPOCET | 0 | 0 | 0 | 0 | 0 | 1 | 0 | 4 | 266
| P |  | Poznámka k položce: MRAZÍCÍ JEDNOTKA Úroveň hlučnosti v 10m 41,5dB - Economy Úroveň hlučnosti v 10m 39dB - Low sound Přívod el. proudu | [14 empty] | P | 1
134 | K | Pol462 | (20) Konstrukce pro jednotky Gastro (Šoker 2.1 + Mrazící kond. Jednotka. | ks | 1 |  | 0 | vlastní |  | základní |  | 0 | 0 | 0 | 0 | 0 | 4 | K | 1 | ROZPOCET | 0 | 0 | 0 | 0 | 0 | 1 | 0 | 4 | 268
| D | D3 | Agregát k šokeru 2.1 - připojení |  |  |  | 0 |  |  |  |  | 0 |  | 0 |  | 0 | 1 | D | 0 | ROZPOCET | [6 empty] | 0
135 | K | Pol463 | Agregát pro Šoker 2.1 | ks | 1 |  | 0 | vlastní |  | základní |  | 0 | 0 | 0 | 0 | 0 | 4 | K | 1 | ROZPOCET | 0 | 0 | 0 | 0 | 0 | 1 | 0 | 4 | 270
| P |  | Poznámka k položce: Agregát pro Šoker 2.1 Dodávka gastra Přívod el. proudu | [14 empty] | P | 1
| D | D4 | Společně |  |  |  | 0 |  |  |  |  | 0 |  | 0 |  | 0 | 1 | D | 0 | ROZPOCET | [6 empty] | 0
136 | K | Pol464 | Kabeláž - JYTY 4x0,75 | m | 150 |  | 0 | vlastní |  | základní |  | 0 | 0 | 0 | 0 | 0 | 4 | K | 1 | ROZPOCET | 0 | 0 | 0 | 0 | 0 | 1 | 0 | 4 | 272
137 | K | Pol465 | Kabeláž - CYKY 3X2,5 | m | 150 |  | 0 | vlastní |  | základní |  | 0 | 0 | 0 | 0 | 0 | 4 | K | 1 | ROZPOCET | 0 | 0 | 0 | 0 | 0 | 1 | 0 | 4 | 274
| D | D5 | Potrubí Cu |  |  |  | 0 |  |  |  |  | 0 |  | 0 |  | 0 | 1 | D | 1 | ROZPOCET | [6 empty] | 0
| D | D6 | Chlazení |  |  |  | 0 |  |  |  |  | 0 |  | 0 |  | 0 | 1 | D | 2 | ROZPOCET | [6 empty] | 0
139 | K | Pol472 | Ø 22 | m | 37 |  | 0 | vlastní |  | základní |  | 0 | 0 | 0 | 0 | 0 | 4 | K | 3 | ROZPOCET | 0 | 0 | 0 | 0 | 0 | 1 | 0 | 4 | 288
140 | K | Pol474 | Ø 18 | m | 12 |  | 0 | vlastní |  | základní |  | 0 | 0 | 0 | 0 | 0 | 4 | K | 3 | ROZPOCET | 0 | 0 | 0 | 0 | 0 | 1 | 0 | 4 | 292
141 | K | Pol475 | Ø 16 | m | 21 |  | 0 | vlastní |  | základní |  | 0 | 0 | 0 | 0 | 0 | 4 | K | 3 | ROZPOCET | 0 | 0 | 0 | 0 | 0 | 1 | 0 | 4 | 294
142 | K | Pol477 | Ø 12 | m | 30 |  | 0 | vlastní |  | základní |  | 0 | 0 | 0 | 0 | 0 | 4 | K | 3 | ROZPOCET | 0 | 0 | 0 | 0 | 0 | 1 | 0 | 4 | 298
143 | K | Pol478 | Ø 10 | m | 40 |  | 0 | vlastní |  | základní |  | 0 | 0 | 0 | 0 | 0 | 4 | K | 3 | ROZPOCET | 0 | 0 | 0 | 0 | 0 | 1 | 0 | 4 | 300
144 | K | Pol480 | měděné fitynky | kpl | 1 |  | 0 | vlastní |  | základní |  | 0 | 0 | 0 | 0 | 0 | 4 | K | 3 | ROZPOCET | 0 | 0 | 0 | 0 | 0 | 1 | 0 | 4 | 304
| D | D7 | ŠOKER |  |  |  | 0 |  |  |  |  | 0 |  | 0 |  | 0 | 1 | D | 2 | ROZPOCET | [6 empty] | 0
145 | K | Pol471 | Ø 28 | m | 25 |  | 0 | vlastní |  | základní |  | 0 | 0 | 0 | 0 | 0 | 4 | K | 3 | ROZPOCET | 0 | 0 | 0 | 0 | 0 | 1 | 0 | 4 | 306
146 | K | Pol475 | Ø 16 | m | 25 |  | 0 | vlastní |  | základní |  | 0 | 0 | 0 | 0 | 0 | 4 | K | 3 | ROZPOCET | 0 | 0 | 0 | 0 | 0 | 1 | 0 | 4 | 308
| D | D8 | Mražení |  |  |  | 0 |  |  |  |  | 0 |  | 0 |  | 0 | 1 | D | 2 | ROZPOCET | [6 empty] | 0
147 | K | Pol472 | Ø 22 | m | 34 |  | 0 | vlastní |  | základní |  | 0 | 0 | 0 | 0 | 0 | 4 | K | 3 | ROZPOCET | 0 | 0 | 0 | 0 | 0 | 1 | 0 | 4 | 320
148 | K | Pol474 | Ø 18 | m | 3 |  | 0 | vlastní |  | základní |  | 0 | 0 | 0 | 0 | 0 | 4 | K | 3 | ROZPOCET | 0 | 0 | 0 | 0 | 0 | 1 | 0 | 4 | 324
149 | K | Pol475 | Ø 16 | m | 12 |  | 0 | vlastní |  | základní |  | 0 | 0 | 0 | 0 | 0 | 4 | K | 3 | ROZPOCET | 0 | 0 | 0 | 0 | 0 | 1 | 0 | 4 | 326
150 | K | Pol478 | Ø 10 | m | 37 |  | 0 | vlastní |  | základní |  | 0 | 0 | 0 | 0 | 0 | 4 | K | 3 | ROZPOCET | 0 | 0 | 0 | 0 | 0 | 1 | 0 | 4 | 332
151 | K | Pol479 | Ø 6 | m | 12 |  | 0 | vlastní |  | základní |  | 0 | 0 | 0 | 0 | 0 | 4 | K | 3 | ROZPOCET | 0 | 0 | 0 | 0 | 0 | 1 | 0 | 4 | 334
152 | K | Pol480 | měděné fitynky | kpl | 1 |  | 0 | vlastní |  | základní |  | 0 | 0 | 0 | 0 | 0 | 4 | K | 3 | ROZPOCET | 0 | 0 | 0 | 0 | 0 | 1 | 0 | 4 | 336
| D | D9 | Kaučuková izolace tl. 13mm |  |  |  | 0 |  |  |  |  | 0 |  | 0 |  | 0 | 1 | D | 1 | ROZPOCET | [6 empty] | 0
153 | K | Pol486 | Ø22 | m | 37 |  | 0 | vlastní |  | základní |  | 0 | 0 | 0 | 0 | 0 | 4 | K | 2 | ROZPOCET | 0 | 0 | 0 | 0 | 0 | 1 | 0 | 4 | 348
154 | K | Pol488 | Ø18 | m | 12 |  | 0 | vlastní |  | základní |  | 0 | 0 | 0 | 0 | 0 | 4 | K | 2 | ROZPOCET | 0 | 0 | 0 | 0 | 0 | 1 | 0 | 4 | 352
155 | K | Pol489 | Ø16 | m | 21 |  | 0 | vlastní |  | základní |  | 0 | 0 | 0 | 0 | 0 | 4 | K | 2 | ROZPOCET | 0 | 0 | 0 | 0 | 0 | 1 | 0 | 4 | 354
156 | K | Pol491 | Ø12 | m | 30 |  | 0 | vlastní |  | základní |  | 0 | 0 | 0 | 0 | 0 | 4 | K | 2 | ROZPOCET | 0 | 0 | 0 | 0 | 0 | 1 | 0 | 4 | 358
157 | K | Pol492 | Ø10 | m | 40 |  | 0 | vlastní |  | základní |  | 0 | 0 | 0 | 0 | 0 | 4 | K | 2 | ROZPOCET | 0 | 0 | 0 | 0 | 0 | 1 | 0 | 4 | 360
| D | D10 | Kaučuková izolace tl. 19mm |  |  |  | 0 |  |  |  |  | 0 |  | 0 |  | 0 | 1 | D | 1 | ROZPOCET | [6 empty] | 0
158 | K | Pol497 | Ø22 | m | 34 |  | 0 | vlastní |  | základní |  | 0 | 0 | 0 | 0 | 0 | 4 | K | 2 | ROZPOCET | 0 | 0 | 0 | 0 | 0 | 1 | 0 | 4 | 374
159 | K | Pol499 | Ø18 | m | 3 |  | 0 | vlastní |  | základní |  | 0 | 0 | 0 | 0 | 0 | 4 | K | 2 | ROZPOCET | 0 | 0 | 0 | 0 | 0 | 1 | 0 | 4 | 378
160 | K | Pol500 | Ø16 | m | 12 |  | 0 | vlastní |  | základní |  | 0 | 0 | 0 | 0 | 0 | 4 | K | 2 | ROZPOCET | 0 | 0 | 0 | 0 | 0 | 1 | 0 | 4 | 380
161 | K | Pol503 | Ø10 | m | 37 |  | 0 | vlastní |  | základní |  | 0 | 0 | 0 | 0 | 0 | 4 | K | 2 | ROZPOCET | 0 | 0 | 0 | 0 | 0 | 1 | 0 | 4 | 386
162 | K | Pol504 | Ø6 | m | 12 |  | 0 | vlastní |  | základní |  | 0 | 0 | 0 | 0 | 0 | 4 | K | 2 | ROZPOCET | 0 | 0 | 0 | 0 | 0 | 1 | 0 | 4 | 388
| D | D7 | ŠOKER |  |  |  | 0 |  |  |  |  | 0 |  | 0 |  | 0 | 1 | D | 2 | ROZPOCET | [6 empty] | 0
163 | K | Pol496 | Ø 28 | m | 25 |  | 0 | vlastní |  | základní |  | 0 | 0 | 0 | 0 | 0 | 4 | K | 3 | ROZPOCET | 0 | 0 | 0 | 0 | 0 | 1 | 0 | 4 | 390
164 | K | Pol500 | Ø16 | m | 25 |  | 0 | vlastní |  | základní |  | 0 | 0 | 0 | 0 | 0 | 4 | K | 3 | ROZPOCET | 0 | 0 | 0 | 0 | 0 | 1 | 0 | 4 | 392
| D | D11 | Příslušenství |  |  |  | 0 |  |  |  |  | 0 |  | 0 |  | 0 | 1 | D | 1 | ROZPOCET | [6 empty] | 0
165 | K | Pol505 | izolační páska | m | 100 |  | 0 | vlastní |  | základní |  | 0 | 0 | 0 | 0 | 0 | 4 | K | 2 | ROZPOCET | 0 | 0 | 0 | 0 | 0 | 1 | 0 | 4 | 394
166 | K | Pol506 | lepidlo Armaflex 520 | kg | 5 |  | 0 | vlastní |  | základní |  | 0 | 0 | 0 | 0 | 0 | 4 | K | 2 | ROZPOCET | 0 | 0 | 0 | 0 | 0 | 1 | 0 | 4 | 396
167 | K | Pol507 | Pájka | kg | 5 |  | 0 | vlastní |  | základní |  | 0 | 0 | 0 | 0 | 0 | 4 | K | 2 | ROZPOCET | 0 | 0 | 0 | 0 | 0 | 1 | 0 | 4 | 398
168 | K | Pol508 | Pájka - Stříbrná obalená | kg | 5 |  | 0 | vlastní |  | základní |  | 0 | 0 | 0 | 0 | 0 | 4 | K | 2 | ROZPOCET | 0 | 0 | 0 | 0 | 0 | 1 | 0 | 4 | 400
| P |  | Poznámka k položce: Pomocný mat. (autogen, apod.) | [14 empty] | P | 2
169 | K | Pol509 | Regulátor | ks | 1 |  | 0 | vlastní |  | základní |  | 0 | 0 | 0 | 0 | 0 | 4 | K | 2 | ROZPOCET | 0 | 0 | 0 | 0 | 0 | 1 | 0 | 4 | 402
| P |  | Poznámka k položce: 18míst Rozměry 175 x 110 x 50 mm | [14 empty] | P | 2
170 | K | Pol510 | Chladivo | kg | 60 |  | 0 | vlastní |  | základní |  | 0 | 0 | 0 | 0 | 0 | 4 | K | 2 | ROZPOCET | 0 | 0 | 0 | 0 | 0 | 1 | 0 | 4 | 404
| P |  | Poznámka k položce: R449A | [14 empty] | P | 2
171 | K | Pol511 | Chladivo pro šoker | kg | 15 |  | 0 | vlastní |  | základní |  | 0 | 0 | 0 | 0 | 0 | 4 | K | 2 | ROZPOCET | 0 | 0 | 0 | 0 | 0 | 1 | 0 | 4 | 406
| P |  | Poznámka k položce: R452A | [14 empty] | P | 2
172 | K | Pol512 | Revize elektro | kpl | 1 |  | 0 | vlastní |  | základní |  | 0 | 0 | 0 | 0 | 0 | 4 | K | 2 | ROZPOCET | 0 | 0 | 0 | 0 | 0 | 1 | 0 | 4 | 408
173 | K | Pol513 | Revize regulovaných látek | kpl | 1 |  | 0 | vlastní |  | základní |  | 0 | 0 | 0 | 0 | 0 | 4 | K | 2 | ROZPOCET | 0 | 0 | 0 | 0 | 0 | 1 | 0 | 4 | 410
174 | K | Pol514 | Revize tlakových nádob | kpl | 1 |  | 0 | vlastní |  | základní |  | 0 | 0 | 0 | 0 | 0 | 4 | K | 2 | ROZPOCET | 0 | 0 | 0 | 0 | 0 | 1 | 0 | 4 | 412
175 | K | Pol515 | Montáž rozvodů | kpl | 1 |  | 0 | vlastní |  | základní |  | 0 | 0 | 0 | 0 | 0 | 4 | K | 2 | ROZPOCET | 0 | 0 | 0 | 0 | 0 | 1 | 0 | 4 | 414
176 | K | Pol516 | Engineering | kpl | 1 |  | 0 | vlastní |  | základní |  | 0 | 0 | 0 | 0 | 0 | 4 | K | 2 | ROZPOCET | 0 | 0 | 0 | 0 | 0 | 1 | 0 | 4 | 416

## SO-02.D.1.1-2.0 - Bourané...
{d4047ce3-c6f8-44ab-9473-d8b7a9d94760}
2
| KRYCÍ LIST SOUPISU PRACÍ | [7 empty] | v --- níže se nacházejí doplnkové a pomocné údaje k sestavám --- v | [8 empty] | False
Stavba:
Dostavba kampusu LF v Olomouci
Objekt:
SO-02 - Trafostanice
Soupis:
SO-02.D.1.1-2 - Architektonicko-stavební a stavebně-konstrukční řešení
Úroveň 3:
SO-02.D.1.1-2.0 - Bourané konstrukce
| KSO: |  |  |  |  | CC-CZ:
| Místo: |  | Olomouc, Hněvotínská |  |  | Datum: | 21. 12. 2022
| Zadavatel: |  |  |  |  | IČ: | 61989592
|  | Univerzita Palackého v Olomouci |  |  |  | DIČ: | CZ61989592
| Uchazeč: |  |  |  |  | IČ: | Vyplň údaj
|  | Vyplň údaj |  |  |  | DIČ: | Vyplň údaj
| Projektant: |  |  |  |  | IČ: | 29263140
|  | Ateliér Velehradský s.r.o. |  |  |  | DIČ: | CZ29263140
| Zpracovatel: |  |  |  |  | IČ: | 29263140
|  | Ateliér Velehradský s.r.o. |  |  |  | DIČ: | CZ29263140
Poznámka:
Soupis prací je sestaven s využitím Cenové soustavy ÚRS. Položky, které pochází z této cenové soustavy, jsou ve sloupci 'Cenová soustava' označeny popisem 'CS ÚRS' a úrovní příslušného kalendářního pololetí. Veškeré další informace vymezující popis a podmínky použití těchto položek z Cenové soustavy, které nejsou uvedeny přímo v soupisu prací, jsou neomezeně dálkově k dispozici na www.cs-urs.cz, sekce Cenové a technické podmínky. Rozpočet slouží výhradně a pouze pro výběr zhotovitele. Rozpočet je sestaven na základě vyhlášky č. 169/2016 Sb. Zhotovitel je povinen zkontrolovat rozpočet a doplnit chybějící položky. V opačném případě je zhotovitel povinen upozornit zadavatele na případné nedostatky. Ceny v nabídce musí vycházet nejen z předloženého soupisu výkonů, ale i ze znalosti celého projektu. Prostudování kompletní dokumentace je nutnou podmínkou předložení nabídky. Veškeré konstrukce se dodávají jako plně funkční celek.
| Cena bez DPH | [5 empty] | 0
|  |  | Základ daně |  |  | Sazba daně | Výše daně
| DPH | základní | 0 |  |  | 21% | 0
|  | snížená | 0 |  |  | 15% | 0
|  | zákl. přenesená | 0 |  |  | 21% | 0
|  | sníž. přenesená | 0 |  |  | 15% | 0
|  | nulová | 0 |  |  | 0% | 0
| Cena s DPH |  |  | v | CZK |  | 0
REKAPITULACE ČLENĚNÍ SOUPISU PRACÍ
Stavba:
Dostavba kampusu LF v Olomouci
Objekt:
SO-02 - Trafostanice
Soupis:
SO-02.D.1.1-2 - Architektonicko-stavební a stavebně-konstrukční řešení
Úroveň 3:
SO-02.D.1.1-2.0 - Bourané konstrukce
Místo: |  |  | Olomouc, Hněvotínská |  |  | Datum: | 21. 12. 2022
Zadavatel: |  |  | Univerzita Palackého v Olomouci |  |  | Projektant: | Ateliér Velehradský s.r.o.
Uchazeč: |  |  | Vyplň údaj |  |  | Zpracovatel: | Ateliér Velehradský s.r.o.
Kód dílu - Popis | [6 empty] | Cena celkem [CZK]
Náklady stavby celkem | [6 empty] | 0 | [11 empty] | -1
| HSV - Práce a dodávky HSV | [5 empty] | 0
| 9 - Ostatní konstrukce a práce, bourání | [5 empty] | 0
| 997 - Přesun sutě | [5 empty] | 0
| PSV - Práce a dodávky PSV | [5 empty] | 0
| 712 - Povlakové krytiny | [5 empty] | 0
| 767 - Konstrukce zámečnické | [5 empty] | 0
SOUPIS PRACÍ
Stavba:
Dostavba kampusu LF v Olomouci
Objekt:
SO-02 - Trafostanice
Soupis:
SO-02.D.1.1-2 - Architektonicko-stavební a stavebně-konstrukční řešení
Úroveň 3:
SO-02.D.1.1-2.0 - Bourané konstrukce
Místo: |  |  | Olomouc, Hněvotínská |  |  | Datum: | 21. 12. 2022
Zadavatel: |  |  | Univerzita Palackého v Olomouci |  |  | Projektant: | Ateliér Velehradský s.r.o.
Uchazeč: |  |  | Vyplň údaj |  |  | Zpracovatel: | Ateliér Velehradský s.r.o.
PČ | Typ | Kód | Popis | MJ | Množství | J.cena [CZK] | Cena celkem [CZK] | Cenová soustava |  | DPH | J. Nh [h] | Nh celkem [h] | J. hmotnost [t] | Hmotnost celkem [t] | J. suť [t] | Suť Celkem [t]
Náklady soupisu celkem | [6 empty] | 0 |  |  |  |  | 0 |  | 0 |  | 25.5723 |  | D | -1 | [10 empty] | 0
| D | HSV | Práce a dodávky HSV |  |  |  | 0 |  |  |  |  | 0 |  | 0 |  | 18.5472 | 1 | D | 0 |  |  |  | ROZPOCET | [6 empty] | 0
| D | 9 | Ostatní konstrukce a práce, bourání |  |  |  | 0 |  |  |  |  | 0 |  | 0 |  | 18.5472 | 1 | D | 1 |  |  |  | ROZPOCET | [6 empty] | 0
1 | K | 961055111 | Bourání základů z betonu železového | m3 | 7.728 |  | 0 | CS ÚRS 2022 01 |  | základní |  | 0 | 0 | 0 | 2.4 | 18.5472 | 4 | K | 2 |  |  |  | ROZPOCET | 0 | 0 | 0 | 0 | 0 | 1 | 0 | 4 | 615385024
| Online PSC |  | https://podminky.urs.cz/item/CS_URS_2022_01/961055111 | [14 empty] | Online PSC | 2
| VV |  | viz: PD | [14 empty] | VV | 2 | 1 | True | 0 | ROZPOCET
| VV |  | Bourání opěrné stěny (dl * š * v) | [14 empty] | VV | 2 | 1 | True | 0 | ROZPOCET
| VV |  | 9,2*0,7*1,2 |  | 7.728 | [12 empty] | VV | 2 | 2 | True | 0 | ROZPOCET
| VV |  | Součet |  | 7.728 | [12 empty] | VV | 2 | 4 | True | 1 | ROZPOCET
| D | 997 | Přesun sutě |  |  |  | 0 |  |  |  |  | 0 |  | 0 |  | 0 | 1 | D | 1 |  |  |  | ROZPOCET | [6 empty] | 0
2 | K | 997013151 | Vnitrostaveništní doprava suti a vybouraných hmot vodorovně do 50 m svisle s omezením mechanizace pro budovy a haly výšky do 6 m | t | 25.572 |  | 0 | CS ÚRS 2022 01 |  | základní |  | 0 | 0 | 0 | 0 | 0 | 4 | K | 2 |  |  |  | ROZPOCET | 0 | 0 | 0 | 0 | 0 | 1 | 0 | 4 | -897691830
| Online PSC |  | https://podminky.urs.cz/item/CS_URS_2022_01/997013151 | [14 empty] | Online PSC | 2
3 | K | 997013501 | Odvoz suti a vybouraných hmot na skládku nebo meziskládku se složením, na vzdálenost do 1 km | t | 25.572 |  | 0 | CS ÚRS 2022 01 |  | základní |  | 0 | 0 | 0 | 0 | 0 | 4 | K | 2 |  |  |  | ROZPOCET | 0 | 0 | 0 | 0 | 0 | 1 | 0 | 4 | 1926411494
| Online PSC |  | https://podminky.urs.cz/item/CS_URS_2022_01/997013501 | [14 empty] | Online PSC | 2
4 | K | 997013509 | Odvoz suti a vybouraných hmot na skládku nebo meziskládku se složením, na vzdálenost Příplatek k ceně za každý další i započatý 1 km přes 1 km | t | 434.724 |  | 0 | CS ÚRS 2022 01 |  | základní |  | 0 | 0 | 0 | 0 | 0 | 4 | K | 2 |  |  |  | ROZPOCET | 0 | 0 | 0 | 0 | 0 | 1 | 0 | 4 | -6017711
| Online PSC |  | https://podminky.urs.cz/item/CS_URS_2022_01/997013509 | [14 empty] | Online PSC | 2
| VV |  | 25,572*17 'Přepočtené koeficientem množství |  | 434.724 | [12 empty] | VV | 2 | 2 | False | 1 | ROZPOCET
5 | K | 997013871 | Poplatek za uložení stavebního odpadu na recyklační skládce (skládkovné) směsného stavebního a demoličního zatříděného do Katalogu odpadů pod kódem 17 09 04 | t | 25.572 |  | 0 | CS ÚRS 2022 01 |  | základní |  | 0 | 0 | 0 | 0 | 0 | 4 | K | 2 |  |  |  | ROZPOCET | 0 | 0 | 0 | 0 | 0 | 1 | 0 | 4 | 1691211177
| Online PSC |  | https://podminky.urs.cz/item/CS_URS_2022_01/997013871 | [14 empty] | Online PSC | 2
| D | PSV | Práce a dodávky PSV |  |  |  | 0 |  |  |  |  | 0 |  | 0 |  | 7.0251 | 2 | D | 0 |  |  |  | ROZPOCET | [6 empty] | 0
| D | 712 | Povlakové krytiny |  |  |  | 0 |  |  |  |  | 0 |  | 0 |  | 6.7 | 2 | D | 1 |  |  |  | ROZPOCET | [6 empty] | 0
6 | K | 7123008x1 | Odstranění souvrství střechy vč. doplňků | m2 | 67 |  | 0 | vlastní |  | základní |  | 0 | 0 | 0 | 0.1 | 6.7 | 16 | K | 2 |  |  |  | ROZPOCET | 0 | 0 | 0 | 0 | 0 | 1 | 0 | 16 | -1899514622
| D | 767 | Konstrukce zámečnické |  |  |  | 0 |  |  |  |  | 0 |  | 0 |  | 0.32512 | 2 | D | 1 |  |  |  | ROZPOCET | [6 empty] | 0
7 | K | 767161813 | Demontáž zábradlí do suti rovného nerozebíratelný spoj hmotnosti 1 m zábradlí do 20 kg | m | 20.32 |  | 0 | CS ÚRS 2022 01 |  | základní |  | 0 | 0 | 0 | 0.016 | 0.32512 | 16 | K | 2 |  |  |  | ROZPOCET | 0 | 0 | 0 | 0 | 0 | 1 | 0 | 16 | -2042755817
| Online PSC |  | https://podminky.urs.cz/item/CS_URS_2022_01/767161813 | [14 empty] | Online PSC | 2
| VV |  | Demontáž zábradlí (dl) | [14 empty] | VV | 2 | 1 | True | 0 | ROZPOCET
| VV |  | 17,5+2,82 |  | 20.32 | [12 empty] | VV | 2 | 2 | True | 0 | ROZPOCET
| VV |  | Součet |  | 20.32 | [12 empty] | VV | 2 | 4 | True | 1 | ROZPOCET

## SO-02.D.1.1-2.1 - Základo...
[18 empty] | {d1b85351-7421-4c82-9cc1-6ca60335575a} | [5 empty] | HIS_pl | 89,688 | 2
[18 empty] | 2 | [5 empty] | HIV_pl | 41,02 | 2
| KRYCÍ LIST SOUPISU PRACÍ | [7 empty] | v --- níže se nacházejí doplnkové a pomocné údaje k sestavám --- v | [8 empty] | False | [5 empty] | výkop_obj | 123 | 2
[24 empty] | zásyp_obj | 20 | 2
Stavba:
Dostavba kampusu LF v Olomouci
Objekt:
SO-02 - Trafostanice
Soupis:
SO-02.D.1.1-2 - Architektonicko-stavební a stavebně-konstrukční řešení
Úroveň 3:
SO-02.D.1.1-2.1 - Základové konstrukce
| KSO: |  |  |  |  | CC-CZ:
| Místo: |  | Olomouc, Hněvotínská |  |  | Datum: | 21. 12. 2022
| Zadavatel: |  |  |  |  | IČ: | 61989592
|  | Univerzita Palackého v Olomouci |  |  |  | DIČ: | CZ61989592
| Uchazeč: |  |  |  |  | IČ: | Vyplň údaj
|  | Vyplň údaj |  |  |  | DIČ: | Vyplň údaj
| Projektant: |  |  |  |  | IČ: | 29263140
|  | Ateliér Velehradský s.r.o. |  |  |  | DIČ: | CZ29263140
| Zpracovatel: |  |  |  |  | IČ: | 29263140
|  | Ateliér Velehradský s.r.o. |  |  |  | DIČ: | CZ29263140
Poznámka:
Soupis prací je sestaven s využitím Cenové soustavy ÚRS. Položky, které pochází z této cenové soustavy, jsou ve sloupci 'Cenová soustava' označeny popisem 'CS ÚRS' a úrovní příslušného kalendářního pololetí. Veškeré další informace vymezující popis a podmínky použití těchto položek z Cenové soustavy, které nejsou uvedeny přímo v soupisu prací, jsou neomezeně dálkově k dispozici na www.cs-urs.cz, sekce Cenové a technické podmínky. Rozpočet slouží výhradně a pouze pro výběr zhotovitele. Rozpočet je sestaven na základě vyhlášky č. 169/2016 Sb. Zhotovitel je povinen zkontrolovat rozpočet a doplnit chybějící položky. V opačném případě je zhotovitel povinen upozornit zadavatele na případné nedostatky. Ceny v nabídce musí vycházet nejen z předloženého soupisu výkonů, ale i ze znalosti celého projektu. Prostudování kompletní dokumentace je nutnou podmínkou předložení nabídky. Veškeré konstrukce se dodávají jako plně funkční celek.
| Cena bez DPH | [5 empty] | 0
|  |  | Základ daně |  |  | Sazba daně | Výše daně
| DPH | základní | 0 |  |  | 21% | 0
|  | snížená | 0 |  |  | 15% | 0
|  | zákl. přenesená | 0 |  |  | 21% | 0
|  | sníž. přenesená | 0 |  |  | 15% | 0
|  | nulová | 0 |  |  | 0% | 0
| Cena s DPH |  |  | v | CZK |  | 0
REKAPITULACE ČLENĚNÍ SOUPISU PRACÍ
Stavba:
Dostavba kampusu LF v Olomouci
Objekt:
SO-02 - Trafostanice
Soupis:
SO-02.D.1.1-2 - Architektonicko-stavební a stavebně-konstrukční řešení
Úroveň 3:
SO-02.D.1.1-2.1 - Základové konstrukce
Místo: |  |  | Olomouc, Hněvotínská |  |  | Datum: | 21. 12. 2022
Zadavatel: |  |  | Univerzita Palackého v Olomouci |  |  | Projektant: | Ateliér Velehradský s.r.o.
Uchazeč: |  |  | Vyplň údaj |  |  | Zpracovatel: | Ateliér Velehradský s.r.o.
Kód dílu - Popis | [6 empty] | Cena celkem [CZK]
Náklady stavby celkem | [6 empty] | 0 | [11 empty] | -1
| HSV - Práce a dodávky HSV | [5 empty] | 0
| 1 - Zemní práce | [5 empty] | 0
| 2 - Zakládání | [5 empty] | 0
| 998 - Přesun hmot | [5 empty] | 0
| PSV - Práce a dodávky PSV | [5 empty] | 0
| 711 - Izolace proti vodě, vlhkosti a plynům | [5 empty] | 0
SOUPIS PRACÍ
Stavba:
Dostavba kampusu LF v Olomouci
Objekt:
SO-02 - Trafostanice
Soupis:
SO-02.D.1.1-2 - Architektonicko-stavební a stavebně-konstrukční řešení
Úroveň 3:
SO-02.D.1.1-2.1 - Základové konstrukce
Místo: |  |  | Olomouc, Hněvotínská |  |  | Datum: | 21. 12. 2022
Zadavatel: |  |  | Univerzita Palackého v Olomouci |  |  | Projektant: | Ateliér Velehradský s.r.o.
Uchazeč: |  |  | Vyplň údaj |  |  | Zpracovatel: | Ateliér Velehradský s.r.o.
PČ | Typ | Kód | Popis | MJ | Množství | J.cena [CZK] | Cena celkem [CZK] | Cenová soustava |  | DPH | J. Nh [h] | Nh celkem [h] | J. hmotnost [t] | Hmotnost celkem [t] | J. suť [t] | Suť Celkem [t]
Náklady soupisu celkem | [6 empty] | 0 |  |  |  |  | 0 |  | 209.1395 |  | 0 |  | D | -1 | [13 empty] | 0
| D | HSV | Práce a dodávky HSV |  |  |  | 0 |  |  |  |  | 0 |  | 207.3106 |  | 0 | 1 | D | 0 |  |  |  | ROZPOCET | [9 empty] | 0
| D | 1 | Zemní práce |  |  |  | 0 |  |  |  |  | 0 |  | 0 |  | 0 | 1 | D | 1 |  |  |  | ROZPOCET | [9 empty] | 0
1 | K | 131251104 | Hloubení nezapažených jam a zářezů strojně s urovnáním dna do předepsaného profilu a spádu v hornině třídy těžitelnosti I skupiny 3 přes 100 do 500 m3 | m3 | 123 |  | 0 | CS ÚRS 2022 01 |  | základní |  | 0 | 0 | 0 | 0 | 0 | 4 | K | 2 |  |  |  | ROZPOCET |  |  |  | 0 | 0 | 0 | 0 | 0 | 1 | 0 | 4 | -1689714803
| Online PSC |  | https://podminky.urs.cz/item/CS_URS_2022_01/131251104 | [14 empty] | Online PSC | 2
| VV |  | viz: PD | [14 empty] | VV | 2 | 1 | True | 0 | ROZPOCET
| VV |  | Výkop jámy (pl * v) | [14 empty] | VV | 2 | 1 | True | 0 | ROZPOCET
| VV |  | 60,0*2,05 |  | 123 | [12 empty] | VV | 2 | 2 | True | 0 | ROZPOCET
| VV | výkop_obj | Součet |  | 123 | [12 empty] | VV | 2 | 4 | True | 1 | ROZPOCET
2 | K | 162351103 | Vodorovné přemístění výkopku nebo sypaniny po suchu na obvyklém dopravním prostředku, bez naložení výkopku, avšak se složením bez rozhrnutí z horniny třídy těžitelnosti I skupiny 1 až 3 na vzdálenost přes 50 do 500 m | m3 | 40 |  | 0 | CS ÚRS 2022 01 |  | základní |  | 0 | 0 | 0 | 0 | 0 | 4 | K | 2 |  |  |  | ROZPOCET |  |  |  | 0 | 0 | 0 | 0 | 0 | 1 | 0 | 4 | -1322069665
| Online PSC |  | https://podminky.urs.cz/item/CS_URS_2022_01/162351103 | [14 empty] | Online PSC | 2
| VV |  | Zemina - přesun na a z deponie (obj) | [14 empty] | VV | 2 | 1 | True | 0 | ROZPOCET
| VV |  | zásyp_obj*2 |  | 40 | [12 empty] | VV | 2 | 2 | True | 0 | ROZPOCET
| VV |  | Součet |  | 40 | [12 empty] | VV | 2 | 4 | True | 1 | ROZPOCET
3 | K | 171251201 | Uložení sypaniny na skládky nebo meziskládky bez hutnění s upravením uložené sypaniny do předepsaného tvaru | m3 | 20 |  | 0 | CS ÚRS 2022 01 |  | základní |  | 0 | 0 | 0 | 0 | 0 | 4 | K | 2 |  |  |  | ROZPOCET |  |  |  | 0 | 0 | 0 | 0 | 0 | 1 | 0 | 4 | -553039931
| Online PSC |  | https://podminky.urs.cz/item/CS_URS_2022_01/171251201 | [14 empty] | Online PSC | 2
| VV |  | Zemina - uložení na deponii (obj) | [14 empty] | VV | 2 | 1 | True | 0 | ROZPOCET
| VV |  | zásyp_obj |  | 20 | [12 empty] | VV | 2 | 2 | True | 0 | ROZPOCET
| VV |  | Součet |  | 20 | [12 empty] | VV | 2 | 4 | True | 1 | ROZPOCET
4 | K | 167151101 | Nakládání, skládání a překládání neulehlého výkopku nebo sypaniny strojně nakládání, množství do 100 m3, z horniny třídy těžitelnosti I, skupiny 1 až 3 | m3 | 20 |  | 0 | CS ÚRS 2022 01 |  | základní |  | 0 | 0 | 0 | 0 | 0 | 4 | K | 2 |  |  |  | ROZPOCET |  |  |  | 0 | 0 | 0 | 0 | 0 | 1 | 0 | 4 | 6122642
| Online PSC |  | https://podminky.urs.cz/item/CS_URS_2022_01/167151101 | [14 empty] | Online PSC | 2
| VV |  | Zemina - nakládání z deponie (obj) | [14 empty] | VV | 2 | 1 | True | 0 | ROZPOCET
| VV |  | zásyp_obj |  | 20 | [12 empty] | VV | 2 | 2 | True | 0 | ROZPOCET
| VV |  | Součet |  | 20 | [12 empty] | VV | 2 | 4 | True | 1 | ROZPOCET
5 | K | 174151101 | Zásyp sypaninou z jakékoliv horniny strojně s uložením výkopku ve vrstvách se zhutněním jam, šachet, rýh nebo kolem objektů v těchto vykopávkách | m3 | 20 |  | 0 | CS ÚRS 2022 01 |  | základní |  | 0 | 0 | 0 | 0 | 0 | 4 | K | 2 |  |  |  | ROZPOCET |  |  |  | 0 | 0 | 0 | 0 | 0 | 1 | 0 | 4 | -1831622322
| Online PSC |  | https://podminky.urs.cz/item/CS_URS_2022_01/174151101 | [14 empty] | Online PSC | 2
| VV |  | viz: PD | [14 empty] | VV | 2 | 1 | True | 0 | ROZPOCET
| VV |  | Zásyp ( předpoklad obj) | [14 empty] | VV | 2 | 1 | True | 0 | ROZPOCET
| VV |  | 20,0 |  | 20 | [12 empty] | VV | 2 | 2 | True | 0 | ROZPOCET
| VV | zásyp_obj | Součet |  | 20 | [12 empty] | VV | 2 | 4 | True | 1 | ROZPOCET
6 | K | 162751117 | Vodorovné přemístění výkopku nebo sypaniny po suchu na obvyklém dopravním prostředku, bez naložení výkopku, avšak se složením bez rozhrnutí z horniny třídy těžitelnosti I skupiny 1 až 3 na vzdálenost přes 9 000 do 10 000 m | m3 | 103 |  | 0 | CS ÚRS 2022 01 |  | základní |  | 0 | 0 | 0 | 0 | 0 | 4 | K | 2 |  |  |  | ROZPOCET |  |  |  | 0 | 0 | 0 | 0 | 0 | 1 | 0 | 4 | -1382897722
| Online PSC |  | https://podminky.urs.cz/item/CS_URS_2022_01/162751117 | [14 empty] | Online PSC | 2
| VV |  | Zemina - odvoz na skládku (obj) | [14 empty] | VV | 2 | 1 | True | 0 | ROZPOCET
| VV |  | výkop_obj |  | 123 | [12 empty] | VV | 2 | 2 | True | 0 | ROZPOCET
| VV |  | -zásyp_obj |  | -20 | [12 empty] | VV | 2 | 2 | True | 0 | ROZPOCET
| VV |  | Součet |  | 103 | [12 empty] | VV | 2 | 4 | True | 1 | ROZPOCET
7 | K | 162751119 | Vodorovné přemístění výkopku nebo sypaniny po suchu na obvyklém dopravním prostředku, bez naložení výkopku, avšak se složením bez rozhrnutí z horniny třídy těžitelnosti I skupiny 1 až 3 na vzdálenost Příplatek k ceně za každých dalších i započatých 1 000 m | m3 | 824 |  | 0 | CS ÚRS 2022 01 |  | základní |  | 0 | 0 | 0 | 0 | 0 | 4 | K | 2 |  |  |  | ROZPOCET |  |  |  | 0 | 0 | 0 | 0 | 0 | 1 | 0 | 4 | -20455250
| Online PSC |  | https://podminky.urs.cz/item/CS_URS_2022_01/162751119 | [14 empty] | Online PSC | 2
| VV |  | 103*8 'Přepočtené koeficientem množství |  | 824 | [12 empty] | VV | 2 | 2 | False | 1 | ROZPOCET
8 | K | 171201231 | Poplatek za uložení stavebního odpadu na recyklační skládce (skládkovné) zeminy a kamení zatříděného do Katalogu odpadů pod kódem 17 05 04 | t | 195.7 |  | 0 | CS ÚRS 2022 01 |  | základní |  | 0 | 0 | 0 | 0 | 0 | 4 | K | 2 |  |  |  | ROZPOCET |  |  |  | 0 | 0 | 0 | 0 | 0 | 1 | 0 | 4 | -826560898
| Online PSC |  | https://podminky.urs.cz/item/CS_URS_2022_01/171201231 | [14 empty] | Online PSC | 2
| VV |  | 103*1,9 'Přepočtené koeficientem množství |  | 195.7 | [12 empty] | VV | 2 | 2 | False | 1 | ROZPOCET
| D | 2 | Zakládání |  |  |  | 0 |  |  |  |  | 0 |  | 207.3106 |  | 0 | 1 | D | 1 |  |  |  | ROZPOCET | [9 empty] | 0
9 | K | 211531111 | Výplň kamenivem do rýh odvodňovacích žeber nebo trativodů bez zhutnění, s úpravou povrchu výplně kamenivem hrubým drceným frakce 16 až 63 mm | m3 | 6.25 |  | 0 | CS ÚRS 2022 01 |  | základní |  | 0 | 1.63 | 10.1875 | 0 | 0 | 4 | K | 2 |  |  |  | ROZPOCET |  |  |  | 0 | 0 | 0 | 0 | 0 | 1 | 0 | 4 | -962108784
| Online PSC |  | https://podminky.urs.cz/item/CS_URS_2022_01/211531111 | [14 empty] | Online PSC | 2
| VV |  | Drenáž výkopu (obj) | [14 empty] | VV | 2 | 1 | True | 0 | ROZPOCET
| VV |  | 25,0*0,5*0,5 |  | 6.25 | [12 empty] | VV | 2 | 2 | True | 0 | ROZPOCET
| VV |  | Součet |  | 6.25 | [12 empty] | VV | 2 | 4 | True | 1 | ROZPOCET
10 | K | 211971110 | Zřízení opláštění výplně z geotextilie odvodňovacích žeber nebo trativodů v rýze nebo zářezu se stěnami šikmými o sklonu do 1:2 | m2 | 62.5 |  | 0 | CS ÚRS 2022 01 |  | základní |  | 0 | 0.00017 | 0.010625 | 0 | 0 | 4 | K | 2 |  |  |  | ROZPOCET |  |  |  | 0 | 0 | 0 | 0 | 0 | 1 | 0 | 4 | 1846426927
| Online PSC |  | https://podminky.urs.cz/item/CS_URS_2022_01/211971110 | [14 empty] | Online PSC | 2
| VV |  | viz: PD | [14 empty] | VV | 2 | 1 | True | 0 | ROZPOCET
| VV |  | Drenáž výkopu - textílie (dl * š) | [14 empty] | VV | 2 | 1 | True | 0 | ROZPOCET
| VV |  | 25,0*2,5 |  | 62.5 | [12 empty] | VV | 2 | 2 | True | 0 | ROZPOCET
| VV |  | Součet |  | 62.5 | [12 empty] | VV | 2 | 4 | True | 1 | ROZPOCET
11 | M | 69311068 | geotextilie netkaná separační, ochranná, filtrační, drenážní PP 300g/m2 | m2 | 78.125 |  | 0 | CS ÚRS 2022 01 |  | základní |  | 0 | 0.0003 | 0.023438 | 0 | 0 | 8 | M | 2 |  |  |  | ROZPOCET |  |  |  | 0 | 0 | 0 | 0 | 0 | 1 | 0 | 4 | 1898361039
| VV |  | 62,5*1,25 'Přepočtené koeficientem množství |  | 78.125 | [12 empty] | VV | 2 | 2 | False | 1 | ROZPOCET
12 | K | 271532212 | Podsyp pod základové konstrukce se zhutněním a urovnáním povrchu z kameniva hrubého, frakce 16 - 32 mm | m3 | 50.865 |  | 0 | CS ÚRS 2022 01 |  | základní |  | 0 | 2.16 | 109.8684 | 0 | 0 | 4 | K | 2 |  |  |  | ROZPOCET |  |  |  | 0 | 0 | 0 | 0 | 0 | 1 | 0 | 4 | 196810223
| Online PSC |  | https://podminky.urs.cz/item/CS_URS_2022_01/271532212 | [14 empty] | Online PSC | 2
| VV |  | viz: PODLAHY | [14 empty] | VV | 2 | 1 | True | 0 | ROZPOCET
| VV |  | Základy - podsyp (pl * v) | [14 empty] | VV | 2 | 1 | True | 0 | ROZPOCET
| VV |  | 41,02*1,24 |  | 50.865 | [12 empty] | VV | 2 | 2 | True | 0 | ROZPOCET
| VV |  | Součet |  | 50.865 | [12 empty] | VV | 2 | 4 | True | 1 | ROZPOCET
13 | K | 274313611 | Základy z betonu prostého pasy betonu kamenem neprokládaného tř. C 16/20 | m3 | 1.88 |  | 0 | CS ÚRS 2022 01 |  | základní |  | 0 | 2.301 | 4.3259 | 0 | 0 | 4 | K | 2 |  |  |  | ROZPOCET |  |  |  | 0 | 0 | 0 | 0 | 0 | 1 | 0 | 4 | 1357742734
| Online PSC |  | https://podminky.urs.cz/item/CS_URS_2022_01/274313611 | [14 empty] | Online PSC | 2
| VV |  | viz: PODLAHY, STROPY | [14 empty] | VV | 2 | 1 | True | 0 | ROZPOCET
| VV |  | Základy - podkladní beton (pl) | [14 empty] | VV | 2 | 1 | True | 0 | ROZPOCET
| VV |  | AV-Bet_Podkad-100mm | [14 empty] | VV | 2 | 1 | True | 0 | ROZPOCET
| VV |  | 1,88 |  | 1.88 | [12 empty] | VV | 2 | 2 | True | 0 | ROZPOCET
| VV |  | Součet |  | 1.88 | [12 empty] | VV | 2 | 4 | True | 1 | ROZPOCET
14 | K | 273321511 | Základy z betonu železového (bez výztuže) desky z betonu bez zvláštních nároků na prostředí tř. C 25/30 | m3 | 10.66 |  | 0 | CS ÚRS 2022 01 |  | základní |  | 0 | 2.5019 | 26.6699 | 0 | 0 | 4 | K | 2 |  |  |  | ROZPOCET |  |  |  | 0 | 0 | 0 | 0 | 0 | 1 | 0 | 4 | 689003243
| Online PSC |  | https://podminky.urs.cz/item/CS_URS_2022_01/273321511 | [14 empty] | Online PSC | 2
| VV |  | viz: PODLAHY | [14 empty] | VV | 2 | 1 | True | 0 | ROZPOCET
| VV |  | Základová deska (obj) | [14 empty] | VV | 2 | 1 | True | 0 | ROZPOCET
| VV |  | 10,66 |  | 10.66 | [12 empty] | VV | 2 | 2 | True | 0 | ROZPOCET
| VV |  | Součet |  | 10.66 | [12 empty] | VV | 2 | 4 | True | 1 | ROZPOCET
15 | K | 273351121 | Bednění základů desek zřízení | m2 | 17.655 |  | 0 | CS ÚRS 2022 01 |  | základní |  | 0 | 0.00247 | 0.043608 | 0 | 0 | 4 | K | 2 |  |  |  | ROZPOCET |  |  |  | 0 | 0 | 0 | 0 | 0 | 1 | 0 | 4 | -1359278517
| Online PSC |  | https://podminky.urs.cz/item/CS_URS_2022_01/273351121 | [14 empty] | Online PSC | 2
| VV |  | viz: PODLAHY | [14 empty] | VV | 2 | 1 | True | 0 | ROZPOCET
| VV |  | Základová deska - bednění (dl * v) | [14 empty] | VV | 2 | 1 | True | 0 | ROZPOCET
| VV |  | 35,31*0,5 |  | 17.655 | [12 empty] | VV | 2 | 2 | True | 0 | ROZPOCET
| VV |  | Součet |  | 17.655 | [12 empty] | VV | 2 | 4 | True | 1 | ROZPOCET
16 | K | 273351122 | Bednění základů desek odstranění | m2 | 17.655 |  | 0 | CS ÚRS 2022 01 |  | základní |  | 0 | 0 | 0 | 0 | 0 | 4 | K | 2 |  |  |  | ROZPOCET |  |  |  | 0 | 0 | 0 | 0 | 0 | 1 | 0 | 4 | 785088642
| Online PSC |  | https://podminky.urs.cz/item/CS_URS_2022_01/273351122 | [14 empty] | Online PSC | 2
17 | K | 273361821 | Výztuž základů desek z betonářské oceli 10 505 (R) nebo BSt 500 | t | 1.358 |  | 0 | CS ÚRS 2022 01 |  | základní |  | 0 | 1.0606 | 1.4403 | 0 | 0 | 4 | K | 2 |  |  |  | ROZPOCET |  |  |  | 0 | 0 | 0 | 0 | 0 | 1 | 0 | 4 | 1130344905
| Online PSC |  | https://podminky.urs.cz/item/CS_URS_2022_01/273361821 | [14 empty] | Online PSC | 2
| VV |  | viz: PODLAHY | [14 empty] | VV | 2 | 1 | True | 0 | ROZPOCET
| VV |  | Základová deska - výztuž (obj * hm) | [14 empty] | VV | 2 | 1 | True | 0 | ROZPOCET
| VV |  | 10,86*125,0/1000 |  | 1.358 | [12 empty] | VV | 2 | 2 | True | 0 | ROZPOCET
| VV |  | Součet |  | 1.358 | [12 empty] | VV | 2 | 4 | True | 1 | ROZPOCET
18 | K | 274321311 | Základy z betonu železového (bez výztuže) pasy z betonu bez zvláštních nároků na prostředí tř. C 16/20 | m3 | 6.153 |  | 0 | CS ÚRS 2022 01 |  | základní |  | 0 | 2.301 | 14.1582 | 0 | 0 | 4 | K | 2 |  |  |  | ROZPOCET |  |  |  | 0 | 0 | 0 | 0 | 0 | 1 | 0 | 4 | 1772660700
| Online PSC |  | https://podminky.urs.cz/item/CS_URS_2022_01/274321311 | [14 empty] | Online PSC | 2
| VV |  | viz: PODLAHY, STROPY | [14 empty] | VV | 2 | 1 | True | 0 | ROZPOCET
| VV |  | Základy - podkladní beton (pl * v) | [14 empty] | VV | 2 | 1 | True | 0 | ROZPOCET
| VV |  | 41,02*(0,1+0,05) |  | 6.153 | [12 empty] | VV | 2 | 2 | True | 0 | ROZPOCET
| VV |  | Součet |  | 6.153 | [12 empty] | VV | 2 | 4 | True | 1 | ROZPOCET
19 | K | 274362021 | Výztuž základů pasů ze svařovaných sítí z drátů typu KARI | t | 0.219 |  | 0 | CS ÚRS 2022 01 |  | základní |  | 0 | 1.0628 | 0.23275 | 0 | 0 | 4 | K | 2 |  |  |  | ROZPOCET |  |  |  | 0 | 0 | 0 | 0 | 0 | 1 | 0 | 4 | -1730771748
| Online PSC |  | https://podminky.urs.cz/item/CS_URS_2022_01/274362021 | [14 empty] | Online PSC | 2
| VV |  | viz: PODLAHY, STROPY | [14 empty] | VV | 2 | 1 | True | 0 | ROZPOCET
| VV |  | Základy - výztuž podkladního beton (pl * hm) | [14 empty] | VV | 2 | 1 | True | 0 | ROZPOCET
| VV |  | 41,02*4,44*1,2/1000 |  | 0.219 | [12 empty] | VV | 2 | 2 | True | 0 | ROZPOCET
| VV |  | Součet |  | 0.219 | [12 empty] | VV | 2 | 4 | True | 1 | ROZPOCET
20 | K | 274321511 | Základy z betonu železového (bez výztuže) pasy z betonu bez zvláštních nároků na prostředí tř. C 25/30 | m3 | 15.24 |  | 0 | CS ÚRS 2022 01 |  | základní |  | 0 | 2.5019 | 38.1285 | 0 | 0 | 4 | K | 2 |  |  |  | ROZPOCET |  |  |  | 0 | 0 | 0 | 0 | 0 | 1 | 0 | 4 | 1675263205
| Online PSC |  | https://podminky.urs.cz/item/CS_URS_2022_01/274321511 | [14 empty] | Online PSC | 2
| P |  | Poznámka k položce: včetně vytvoření prostupů | [14 empty] | P | 2
| VV |  | viz: ZÁKLADY a STĚNY | [14 empty] | VV | 2 | 1 | True | 0 | ROZPOCET
| VV |  | Základy (obj) | [14 empty] | VV | 2 | 1 | True | 0 | ROZPOCET
| VV |  | 7,27 |  | 7.27 | [12 empty] | VV | 2 | 2 | True | 0 | ROZPOCET
| VV |  | 7,97 |  | 7.97 | [12 empty] | VV | 2 | 2 | True | 0 | ROZPOCET
| VV |  | Součet |  | 15.24 | [12 empty] | VV | 2 | 4 | True | 1 | ROZPOCET
21 | K | 274351121 | Bednění základů pasů rovné zřízení | m2 | 73.526 |  | 0 | CS ÚRS 2022 01 |  | základní |  | 0 | 0.00269 | 0.19778 | 0 | 0 | 4 | K | 2 |  |  |  | ROZPOCET |  |  |  | 0 | 0 | 0 | 0 | 0 | 1 | 0 | 4 | 179558905
| Online PSC |  | https://podminky.urs.cz/item/CS_URS_2022_01/274351121 | [14 empty] | Online PSC | 2
| VV |  | viz: ZÁKLADY a STĚNY, PODLAHY, STROPY | [14 empty] | VV | 2 | 1 | True | 0 | ROZPOCET
| VV |  | Základy - bednění (pl) | [14 empty] | VV | 2 | 1 | True | 0 | ROZPOCET
| VV |  | 15,11 |  | 15.11 | [12 empty] | VV | 2 | 2 | True | 0 | ROZPOCET
| VV |  | 26,67*2 |  | 53.34 | [12 empty] | VV | 2 | 2 | True | 0 | ROZPOCET
| VV |  | 50,76*0,1 |  | 5.076 | [12 empty] | VV | 2 | 2 | True | 0 | ROZPOCET
| VV |  | Součet |  | 73.526 | [12 empty] | VV | 2 | 4 | True | 1 | ROZPOCET
22 | K | 274351122 | Bednění základů pasů rovné odstranění | m2 | 73.526 |  | 0 | CS ÚRS 2022 01 |  | základní |  | 0 | 0 | 0 | 0 | 0 | 4 | K | 2 |  |  |  | ROZPOCET |  |  |  | 0 | 0 | 0 | 0 | 0 | 1 | 0 | 4 | 275696466
| Online PSC |  | https://podminky.urs.cz/item/CS_URS_2022_01/274351122 | [14 empty] | Online PSC | 2
23 | K | 274361821 | Výztuž základů pasů z betonářské oceli 10 505 (R) nebo BSt 500 | t | 1.908 |  | 0 | CS ÚRS 2022 01 |  | základní |  | 0 | 1.0606 | 2.0237 | 0 | 0 | 4 | K | 2 |  |  |  | ROZPOCET |  |  |  | 0 | 0 | 0 | 0 | 0 | 1 | 0 | 4 | -2133754285
| Online PSC |  | https://podminky.urs.cz/item/CS_URS_2022_01/274361821 | [14 empty] | Online PSC | 2
| VV |  | viz: ZÁKLADY | [14 empty] | VV | 2 | 1 | True | 0 | ROZPOCET
| VV |  | Základy - výztuž (obj * hm) | [14 empty] | VV | 2 | 1 | True | 0 | ROZPOCET
| VV |  | 7,27*125,0/1000 |  | 0.909 | [12 empty] | VV | 2 | 2 | True | 0 | ROZPOCET
| VV |  | 7,99*125,0/1000 |  | 0.999 | [12 empty] | VV | 2 | 2 | True | 0 | ROZPOCET
| VV |  | Součet |  | 1.908 | [12 empty] | VV | 2 | 4 | True | 1 | ROZPOCET
| D | 998 | Přesun hmot |  |  |  | 0 |  |  |  |  | 0 |  | 0 |  | 0 | 1 | D | 1 |  |  |  | ROZPOCET | [9 empty] | 0
24 | K | 998011001 | Přesun hmot pro budovy občanské výstavby, bydlení, výrobu a služby s nosnou svislou konstrukcí zděnou z cihel, tvárnic nebo kamene vodorovná dopravní vzdálenost do 100 m pro budovy výšky do 6 m | t | 207.311 |  | 0 | CS ÚRS 2022 01 |  | základní |  | 0 | 0 | 0 | 0 | 0 | 4 | K | 2 |  |  |  | ROZPOCET |  |  |  | 0 | 0 | 0 | 0 | 0 | 1 | 0 | 4 | -1989822306
| Online PSC |  | https://podminky.urs.cz/item/CS_URS_2022_01/998011001 | [14 empty] | Online PSC | 2
| D | PSV | Práce a dodávky PSV |  |  |  | 0 |  |  |  |  | 0 |  | 1.8289 |  | 0 | 2 | D | 0 |  |  |  | ROZPOCET | [9 empty] | 0
| D | 711 | Izolace proti vodě, vlhkosti a plynům |  |  |  | 0 |  |  |  |  | 0 |  | 1.8289 |  | 0 | 2 | D | 1 |  |  |  | ROZPOCET | [9 empty] | 0
25 | K | 711111001 | Provedení izolace proti zemní vlhkosti natěradly a tmely za studena na ploše vodorovné V nátěrem penetračním | m2 | 41.02 |  | 0 | CS ÚRS 2022 01 |  | základní |  | 0 | 0 | 0 | 0 | 0 | 16 | K | 2 |  |  |  | ROZPOCET |  |  |  | 0 | 0 | 0 | 0 | 0 | 1 | 0 | 16 | 1663718320
| Online PSC |  | https://podminky.urs.cz/item/CS_URS_2022_01/711111001 | [14 empty] | Online PSC | 2
| P |  | Poznámka k položce: včetně izolace prostupů zesílení hran a koutů | [14 empty] | P | 2
| VV |  | viz: PODLAHY, STROPY | [14 empty] | VV | 2 | 1 | True | 0 | ROZPOCET
| VV |  | Základy - penetrace (pl) | [14 empty] | VV | 2 | 1 | True | 0 | ROZPOCET
| VV |  | 41,02 |  | 41.02 | [12 empty] | VV | 2 | 2 | True | 0 | ROZPOCET
| VV | HIV_pl | Součet |  | 41.02 | [12 empty] | VV | 2 | 4 | True | 1 | ROZPOCET
26 | K | 711112001 | Provedení izolace proti zemní vlhkosti natěradly a tmely za studena na ploše svislé S nátěrem penetračním | m2 | 89.688 |  | 0 | CS ÚRS 2022 01 |  | základní |  | 0 | 0 | 0 | 0 | 0 | 16 | K | 2 |  |  |  | ROZPOCET |  |  |  | 0 | 0 | 0 | 0 | 0 | 1 | 0 | 16 | 1980750545
| Online PSC |  | https://podminky.urs.cz/item/CS_URS_2022_01/711112001 | [14 empty] | Online PSC | 2
| P |  | Poznámka k položce: včetně izolace prostupů zesílení hran a koutů | [14 empty] | P | 2
| VV |  | viz: PODLAHY, STROPY, STĚNY | [14 empty] | VV | 2 | 1 | True | 0 | ROZPOCET
| VV |  | Základy - penetrace (dl * v) | [14 empty] | VV | 2 | 1 | True | 0 | ROZPOCET
| VV |  | 46,09*1,2 |  | 55.308 | [12 empty] | VV | 2 | 2 | True | 0 | ROZPOCET
| VV |  | 34,38 |  | 34.38 | [12 empty] | VV | 2 | 2 | True | 0 | ROZPOCET
| VV | HIS_pl | Součet |  | 89.688 | [12 empty] | VV | 2 | 4 | True | 1 | ROZPOCET
27 | M | 11163150 | lak penetrační asfaltový | t | 0.046 |  | 0 | CS ÚRS 2022 01 |  | základní |  | 0 | 1 | 0.046 | 0 | 0 | 32 | M | 2 |  |  |  | ROZPOCET |  |  |  | 0 | 0 | 0 | 0 | 0 | 1 | 0 | 16 | -2124654703
| VV |  | 130,708*0,00035 'Přepočtené koeficientem množství |  | 0.046 | [12 empty] | VV | 2 | 2 | False | 1 | ROZPOCET
28 | K | 711141559 | Provedení izolace proti zemní vlhkosti pásy přitavením NAIP na ploše vodorovné V | m2 | 82.04 |  | 0 | CS ÚRS 2022 01 |  | základní |  | 0 | 0.0004 | 0.032816 | 0 | 0 | 16 | K | 2 |  |  |  | ROZPOCET |  |  |  | 0 | 0 | 0 | 0 | 0 | 1 | 0 | 16 | -1353209695
| Online PSC |  | https://podminky.urs.cz/item/CS_URS_2022_01/711141559 | [14 empty] | Online PSC | 2
| P |  | Poznámka k položce: včetně izolace prostupů zesílení hran a koutů | [14 empty] | P | 2
| VV |  | Základy - HI pásy (pl) | [14 empty] | VV | 2 | 1 | True | 0 | ROZPOCET
| VV |  | HIV_pl*2 |  | 82.04 | [12 empty] | VV | 2 | 2 | True | 0 | ROZPOCET
| VV |  | Součet |  | 82.04 | [12 empty] | VV | 2 | 4 | True | 1 | ROZPOCET
29 | K | 711142559 | Provedení izolace proti zemní vlhkosti pásy přitavením NAIP na ploše svislé S | m2 | 179.376 |  | 0 | CS ÚRS 2022 01 |  | základní |  | 0 | 0.0004 | 0.07175 | 0 | 0 | 16 | K | 2 |  |  |  | ROZPOCET |  |  |  | 0 | 0 | 0 | 0 | 0 | 1 | 0 | 16 | 268156752
| Online PSC |  | https://podminky.urs.cz/item/CS_URS_2022_01/711142559 | [14 empty] | Online PSC | 2
| P |  | Poznámka k položce: včetně izolace prostupů zesílení hran a koutů | [14 empty] | P | 2
| VV |  | Základy - HI pásy (pl) | [14 empty] | VV | 2 | 1 | True | 0 | ROZPOCET
| VV |  | HIS_pl*2 |  | 179.376 | [12 empty] | VV | 2 | 2 | True | 0 | ROZPOCET
| VV |  | Součet |  | 179.376 | [12 empty] | VV | 2 | 4 | True | 1 | ROZPOCET
30 | M | 62855001 | pás asfaltový natavitelný modifikovaný SBS tl 4,0mm s vložkou z polyesterové rohože a spalitelnou PE fólií nebo jemnozrnným minerálním posypem na horním povrchu | m2 | 156.85 |  | 0 | CS ÚRS 2022 01 |  | základní |  | 0 | 0.0053 | 0.8313 | 0 | 0 | 32 | M | 2 |  |  |  | ROZPOCET |  |  |  | 0 | 0 | 0 | 0 | 0 | 1 | 0 | 16 | -1454468679
| VV |  | Základy - HI pásy (pl) | [14 empty] | VV | 2 | 1 | True | 0 | ROZPOCET
| VV |  | HIV_pl |  | 41.02 | [12 empty] | VV | 2 | 2 | True | 0 | ROZPOCET
| VV |  | HIS_pl |  | 89.688 | [12 empty] | VV | 2 | 2 | True | 0 | ROZPOCET
| VV |  | Součet |  | 130.708 | [12 empty] | VV | 2 | 4 | True | 1 | ROZPOCET
| VV |  | 130,708*1,2 'Přepočtené koeficientem množství |  | 156.85 | [12 empty] | VV | 2 | 2 | False | 1 | ROZPOCET
31 | M | 62853004 | pás asfaltový natavitelný modifikovaný SBS tl 4,0mm s vložkou ze skleněné tkaniny a spalitelnou PE fólií nebo jemnozrnným minerálním posypem na horním povrchu | m2 | 156.85 |  | 0 | CS ÚRS 2022 01 |  | základní |  | 0 | 0.0054 | 0.84699 | 0 | 0 | 32 | M | 2 |  |  |  | ROZPOCET |  |  |  | 0 | 0 | 0 | 0 | 0 | 1 | 0 | 16 | 723859173
| VV |  | Základy - HI pásy (pl) | [14 empty] | VV | 2 | 1 | True | 0 | ROZPOCET
| VV |  | HIV_pl |  | 41.02 | [12 empty] | VV | 2 | 2 | True | 0 | ROZPOCET
| VV |  | HIS_pl |  | 89.688 | [12 empty] | VV | 2 | 2 | True | 0 | ROZPOCET
| VV |  | Součet |  | 130.708 | [12 empty] | VV | 2 | 4 | True | 1 | ROZPOCET
| VV |  | 130,708*1,2 'Přepočtené koeficientem množství |  | 156.85 | [12 empty] | VV | 2 | 2 | False | 1 | ROZPOCET
32 | K | 998711101 | Přesun hmot pro izolace proti vodě, vlhkosti a plynům stanovený z hmotnosti přesunovaného materiálu vodorovná dopravní vzdálenost do 50 m v objektech výšky do 6 m | t | 1.829 |  | 0 | CS ÚRS 2022 01 |  | základní |  | 0 | 0 | 0 | 0 | 0 | 16 | K | 2 |  |  |  | ROZPOCET |  |  |  | 0 | 0 | 0 | 0 | 0 | 1 | 0 | 16 | 32661708
| Online PSC |  | https://podminky.urs.cz/item/CS_URS_2022_01/998711101 | [14 empty] | Online PSC | 2

## SO-02.D.1.1-2.2 - Svislé ...
{f83bc1f2-e109-4215-9c1f-6e4c97b41413}
2
| KRYCÍ LIST SOUPISU PRACÍ | [7 empty] | v --- níže se nacházejí doplnkové a pomocné údaje k sestavám --- v | [8 empty] | False
Stavba:
Dostavba kampusu LF v Olomouci
Objekt:
SO-02 - Trafostanice
Soupis:
SO-02.D.1.1-2 - Architektonicko-stavební a stavebně-konstrukční řešení
Úroveň 3:
SO-02.D.1.1-2.2 - Svislé a vodorovné konstrukce
| KSO: |  |  |  |  | CC-CZ:
| Místo: |  | Olomouc, Hněvotínská |  |  | Datum: | 21. 12. 2022
| Zadavatel: |  |  |  |  | IČ: | 61989592
|  | Univerzita Palackého v Olomouci |  |  |  | DIČ: | CZ61989592
| Uchazeč: |  |  |  |  | IČ: | Vyplň údaj
|  | Vyplň údaj |  |  |  | DIČ: | Vyplň údaj
| Projektant: |  |  |  |  | IČ: | 29263140
|  | Ateliér Velehradský s.r.o. |  |  |  | DIČ: | CZ29263140
| Zpracovatel: |  |  |  |  | IČ: | 29263140
|  | Ateliér Velehradský s.r.o. |  |  |  | DIČ: | CZ29263140
Poznámka:
Soupis prací je sestaven s využitím Cenové soustavy ÚRS. Položky, které pochází z této cenové soustavy, jsou ve sloupci 'Cenová soustava' označeny popisem 'CS ÚRS' a úrovní příslušného kalendářního pololetí. Veškeré další informace vymezující popis a podmínky použití těchto položek z Cenové soustavy, které nejsou uvedeny přímo v soupisu prací, jsou neomezeně dálkově k dispozici na www.cs-urs.cz, sekce Cenové a technické podmínky. Rozpočet slouží výhradně a pouze pro výběr zhotovitele. Rozpočet je sestaven na základě vyhlášky č. 169/2016 Sb. Zhotovitel je povinen zkontrolovat rozpočet a doplnit chybějící položky. V opačném případě je zhotovitel povinen upozornit zadavatele na případné nedostatky. Ceny v nabídce musí vycházet nejen z předloženého soupisu výkonů, ale i ze znalosti celého projektu. Prostudování kompletní dokumentace je nutnou podmínkou předložení nabídky. Veškeré konstrukce se dodávají jako plně funkční celek.
| Cena bez DPH | [5 empty] | 0
|  |  | Základ daně |  |  | Sazba daně | Výše daně
| DPH | základní | 0 |  |  | 21% | 0
|  | snížená | 0 |  |  | 15% | 0
|  | zákl. přenesená | 0 |  |  | 21% | 0
|  | sníž. přenesená | 0 |  |  | 15% | 0
|  | nulová | 0 |  |  | 0% | 0
| Cena s DPH |  |  | v | CZK |  | 0
REKAPITULACE ČLENĚNÍ SOUPISU PRACÍ
Stavba:
Dostavba kampusu LF v Olomouci
Objekt:
SO-02 - Trafostanice
Soupis:
SO-02.D.1.1-2 - Architektonicko-stavební a stavebně-konstrukční řešení
Úroveň 3:
SO-02.D.1.1-2.2 - Svislé a vodorovné konstrukce
Místo: |  |  | Olomouc, Hněvotínská |  |  | Datum: | 21. 12. 2022
Zadavatel: |  |  | Univerzita Palackého v Olomouci |  |  | Projektant: | Ateliér Velehradský s.r.o.
Uchazeč: |  |  | Vyplň údaj |  |  | Zpracovatel: | Ateliér Velehradský s.r.o.
Kód dílu - Popis | [6 empty] | Cena celkem [CZK]
Náklady stavby celkem | [6 empty] | 0 | [11 empty] | -1
| HSV - Práce a dodávky HSV | [5 empty] | 0
| 3 - Svislé a kompletní konstrukce | [5 empty] | 0
| 4 - Vodorovné konstrukce | [5 empty] | 0
| 9 - Ostatní konstrukce a práce, bourání | [5 empty] | 0
| 998 - Přesun hmot | [5 empty] | 0
SOUPIS PRACÍ
Stavba:
Dostavba kampusu LF v Olomouci
Objekt:
SO-02 - Trafostanice
Soupis:
SO-02.D.1.1-2 - Architektonicko-stavební a stavebně-konstrukční řešení
Úroveň 3:
SO-02.D.1.1-2.2 - Svislé a vodorovné konstrukce
Místo: |  |  | Olomouc, Hněvotínská |  |  | Datum: | 21. 12. 2022
Zadavatel: |  |  | Univerzita Palackého v Olomouci |  |  | Projektant: | Ateliér Velehradský s.r.o.
Uchazeč: |  |  | Vyplň údaj |  |  | Zpracovatel: | Ateliér Velehradský s.r.o.
PČ | Typ | Kód | Popis | MJ | Množství | J.cena [CZK] | Cena celkem [CZK] | Cenová soustava |  | DPH | J. Nh [h] | Nh celkem [h] | J. hmotnost [t] | Hmotnost celkem [t] | J. suť [t] | Suť Celkem [t]
Náklady soupisu celkem | [6 empty] | 0 |  |  |  |  | 0 |  | 171.2444 |  | 0 |  | D | -1 | [10 empty] | 0
| D | HSV | Práce a dodávky HSV |  |  |  | 0 |  |  |  |  | 0 |  | 171.2444 |  | 0 | 1 | D | 0 |  |  |  | ROZPOCET | [6 empty] | 0
| D | 3 | Svislé a kompletní konstrukce |  |  |  | 0 |  |  |  |  | 0 |  | 135.8823 |  | 0 | 1 | D | 1 |  |  |  | ROZPOCET | [6 empty] | 0
1 | K | 311113152 | Nadzákladové zdi z tvárnic ztraceného bednění hladkých, včetně výplně z betonu třídy C 25/30, tloušťky zdiva přes 150 do 200 mm | m2 | 1.98 |  | 0 | CS ÚRS 2022 01 |  | základní |  | 0 | 0.45195 | 0.89486 | 0 | 0 | 4 | K | 2 |  |  |  | ROZPOCET | 0 | 0 | 0 | 0 | 0 | 1 | 0 | 4 | -156190329
| Online PSC |  | https://podminky.urs.cz/item/CS_URS_2022_01/311113152 | [14 empty] | Online PSC | 2
| VV |  | viz: STĚNY | [14 empty] | VV | 2 | 1 | True | 0 | ROZPOCET
| VV |  | Ztracené bednění (pl) | [14 empty] | VV | 2 | 1 | True | 0 | ROZPOCET
| VV |  | 1,98 |  | 1.98 | [12 empty] | VV | 2 | 2 | True | 0 | ROZPOCET
| VV |  | Součet |  | 1.98 | [12 empty] | VV | 2 | 4 | True | 1 | ROZPOCET
2 | K | 311321411 | Nadzákladové zdi z betonu železového (bez výztuže) nosné bez zvláštních nároků na vliv prostředí tř. C 25/30 | m3 | 25.15 |  | 0 | CS ÚRS 2022 01 |  | základní |  | 0 | 2.5019 | 62.922 | 0 | 0 | 4 | K | 2 |  |  |  | ROZPOCET | 0 | 0 | 0 | 0 | 0 | 1 | 0 | 4 | 806809205
| Online PSC |  | https://podminky.urs.cz/item/CS_URS_2022_01/311321411 | [14 empty] | Online PSC | 2
| VV |  | viz: STĚNY | [14 empty] | VV | 2 | 1 | True | 0 | ROZPOCET
| VV |  | Stěny betonové (obj) | [14 empty] | VV | 2 | 1 | True | 0 | ROZPOCET
| VV |  | 1.NP | [14 empty] | VV | 2 | 1 | True | 0 | ROZPOCET
| VV |  | 25,15 |  | 25.15 | [12 empty] | VV | 2 | 2 | True | 0 | ROZPOCET
| VV |  | Součet |  | 25.15 | [12 empty] | VV | 2 | 4 | True | 1 | ROZPOCET
3 | K | 311321814 | Nadzákladové zdi z betonu železového (bez výztuže) nosné pohledového (v přírodní barvě drtí a přísad) tř. C 25/30 | m3 | 25.12 |  | 0 | CS ÚRS 2022 01 |  | základní |  | 0 | 2.5019 | 62.847 | 0 | 0 | 4 | K | 2 |  |  |  | ROZPOCET | 0 | 0 | 0 | 0 | 0 | 1 | 0 | 4 | -1108865998
| Online PSC |  | https://podminky.urs.cz/item/CS_URS_2022_01/311321814 | [14 empty] | Online PSC | 2
| VV |  | viz: STĚNY | [14 empty] | VV | 2 | 1 | True | 0 | ROZPOCET
| VV |  | Stěny betonové (obj) | [14 empty] | VV | 2 | 1 | True | 0 | ROZPOCET
| VV |  | atika | [14 empty] | VV | 2 | 1 | True | 0 | ROZPOCET
| VV |  | 24,17+0,95 |  | 25.12 | [12 empty] | VV | 2 | 2 | True | 0 | ROZPOCET
| VV |  | Součet |  | 25.12 | [12 empty] | VV | 2 | 4 | True | 1 | ROZPOCET
4 | K | 311351121 | Bednění nadzákladových zdí nosných rovné oboustranné za každou stranu zřízení | m2 | 403.94 |  | 0 | CS ÚRS 2022 01 |  | základní |  | 0 | 0.00275 | 1.1108 | 0 | 0 | 4 | K | 2 |  |  |  | ROZPOCET | 0 | 0 | 0 | 0 | 0 | 1 | 0 | 4 | -1363221450
| Online PSC |  | https://podminky.urs.cz/item/CS_URS_2022_01/311351121 | [14 empty] | Online PSC | 2
| VV |  | viz: STĚNY | [14 empty] | VV | 2 | 1 | True | 0 | ROZPOCET
| VV |  | Stěny betonové - bednění (pl) | [14 empty] | VV | 2 | 1 | True | 0 | ROZPOCET
| VV |  | 1.NP | [14 empty] | VV | 2 | 1 | True | 0 | ROZPOCET
| VV |  | 101,05*2 |  | 202.1 | [12 empty] | VV | 2 | 2 | True | 0 | ROZPOCET
| VV |  | atika | [14 empty] | VV | 2 | 1 | True | 0 | ROZPOCET
| VV |  | 100,92*2 |  | 201.84 | [12 empty] | VV | 2 | 2 | True | 0 | ROZPOCET
| VV |  | Součet |  | 403.94 | [12 empty] | VV | 2 | 4 | True | 1 | ROZPOCET
5 | K | 311351122 | Bednění nadzákladových zdí nosných rovné oboustranné za každou stranu odstranění | m2 | 403.94 |  | 0 | CS ÚRS 2022 01 |  | základní |  | 0 | 0 | 0 | 0 | 0 | 4 | K | 2 |  |  |  | ROZPOCET | 0 | 0 | 0 | 0 | 0 | 1 | 0 | 4 | 1747476391
| Online PSC |  | https://podminky.urs.cz/item/CS_URS_2022_01/311351122 | [14 empty] | Online PSC | 2
6 | K | 311351911 | Bednění nadzákladových zdí nosných Příplatek k cenám bednění za pohledový beton | m2 | 201.84 |  | 0 | CS ÚRS 2022 01 |  | základní |  | 0 | 0.0025 | 0.5046 | 0 | 0 | 4 | K | 2 |  |  |  | ROZPOCET | 0 | 0 | 0 | 0 | 0 | 1 | 0 | 4 | -1238506664
| Online PSC |  | https://podminky.urs.cz/item/CS_URS_2022_01/311351911 | [14 empty] | Online PSC | 2
| VV |  | viz: STĚNY | [14 empty] | VV | 2 | 1 | True | 0 | ROZPOCET
| VV |  | Stěny betonové - pohledové bednění (pl) | [14 empty] | VV | 2 | 1 | True | 0 | ROZPOCET
| VV |  | atika | [14 empty] | VV | 2 | 1 | True | 0 | ROZPOCET
| VV |  | 100,92*2 |  | 201.84 | [12 empty] | VV | 2 | 2 | True | 0 | ROZPOCET
| VV |  | Součet |  | 201.84 | [12 empty] | VV | 2 | 4 | True | 1 | ROZPOCET
7 | K | 311361821 | Výztuž nadzákladových zdí nosných svislých nebo odkloněných od svislice, rovných nebo oblých z betonářské oceli 10 505 (R) nebo BSt 500 | t | 4.273 |  | 0 | CS ÚRS 2022 01 |  | základní |  | 0 | 1.0492 | 4.4833 | 0 | 0 | 4 | K | 2 |  |  |  | ROZPOCET | 0 | 0 | 0 | 0 | 0 | 1 | 0 | 4 | -379804796
| Online PSC |  | https://podminky.urs.cz/item/CS_URS_2022_01/311361821 | [14 empty] | Online PSC | 2
| VV |  | viz: STĚNY | [14 empty] | VV | 2 | 1 | True | 0 | ROZPOCET
| VV |  | Stěny betonové - výztuž (obj * hm) | [14 empty] | VV | 2 | 1 | True | 0 | ROZPOCET
| VV |  | 1.NP | [14 empty] | VV | 2 | 1 | True | 0 | ROZPOCET
| VV |  | 25,15*85,0/1000 |  | 2.138 | [12 empty] | VV | 2 | 2 | True | 0 | ROZPOCET
| VV |  | atika | [14 empty] | VV | 2 | 1 | True | 0 | ROZPOCET
| VV |  | 25,12*85,0/1000 |  | 2.135 | [12 empty] | VV | 2 | 2 | True | 0 | ROZPOCET
| VV |  | Součet |  | 4.273 | [12 empty] | VV | 2 | 4 | True | 1 | ROZPOCET
8 | K | 342244201 | Příčky jednoduché z cihel děrovaných broušených, na tenkovrstvou maltu, pevnost cihel do P15, tl. příčky 80 mm | m2 | 36.71 |  | 0 | CS ÚRS 2022 01 |  | základní |  | 0 | 0.06528 | 2.3964 | 0 | 0 | 4 | K | 2 |  |  |  | ROZPOCET | 0 | 0 | 0 | 0 | 0 | 1 | 0 | 4 | 1628167677
| Online PSC |  | https://podminky.urs.cz/item/CS_URS_2022_01/342244201 | [14 empty] | Online PSC | 2
| VV |  | viz: STĚNY | [14 empty] | VV | 2 | 1 | True | 0 | ROZPOCET
| VV |  | Příčky (pl) | [14 empty] | VV | 2 | 1 | True | 0 | ROZPOCET
| VV |  | 36,71 |  | 36.71 | [12 empty] | VV | 2 | 2 | True | 0 | ROZPOCET
| VV |  | Součet |  | 36.71 | [12 empty] | VV | 2 | 4 | True | 1 | ROZPOCET
9 | K | 342244211 | Příčky jednoduché z cihel děrovaných broušených, na tenkovrstvou maltu, pevnost cihel do P15, tl. příčky 115 mm | m2 | 8.03 |  | 0 | CS ÚRS 2022 01 |  | základní |  | 0 | 0.09007 | 0.72326 | 0 | 0 | 4 | K | 2 |  |  |  | ROZPOCET | 0 | 0 | 0 | 0 | 0 | 1 | 0 | 4 | 1400916079
| Online PSC |  | https://podminky.urs.cz/item/CS_URS_2022_01/342244211 | [14 empty] | Online PSC | 2
| VV |  | viz: STĚNY | [14 empty] | VV | 2 | 1 | True | 0 | ROZPOCET
| VV |  | Příčky (pl) | [14 empty] | VV | 2 | 1 | True | 0 | ROZPOCET
| VV |  | 8,03 |  | 8.03 | [12 empty] | VV | 2 | 2 | True | 0 | ROZPOCET
| VV |  | Součet |  | 8.03 | [12 empty] | VV | 2 | 4 | True | 1 | ROZPOCET
| D | 4 | Vodorovné konstrukce |  |  |  | 0 |  |  |  |  | 0 |  | 35.3188 |  | 0 | 1 | D | 1 |  |  |  | ROZPOCET | [6 empty] | 0
10 | K | 411321414 | Stropy z betonu železového (bez výztuže) stropů deskových, plochých střech, desek balkonových, desek hřibových stropů včetně hlavic hřibových sloupů tř. C 25/30 | m3 | 13.48 |  | 0 | CS ÚRS 2022 01 |  | základní |  | 0 | 2.502 | 33.7271 | 0 | 0 | 4 | K | 2 |  |  |  | ROZPOCET | 0 | 0 | 0 | 0 | 0 | 1 | 0 | 4 | 1272189219
| Online PSC |  | https://podminky.urs.cz/item/CS_URS_2022_01/411321414 | [14 empty] | Online PSC | 2
| VV |  | viz: PODLAHY | [14 empty] | VV | 2 | 1 | True | 0 | ROZPOCET
| VV |  | Stropy (obj) | [14 empty] | VV | 2 | 1 | True | 0 | ROZPOCET
| VV |  | 13,48 |  | 13.48 | [12 empty] | VV | 2 | 2 | True | 0 | ROZPOCET
| VV |  | Součet |  | 13.48 | [12 empty] | VV | 2 | 4 | True | 1 | ROZPOCET
11 | K | 411351011 | Bednění stropních konstrukcí - bez podpěrné konstrukce desek tloušťky stropní desky přes 5 do 25 cm zřízení | m2 | 62.775 |  | 0 | CS ÚRS 2022 01 |  | základní |  | 0 | 0.00533 | 0.33459 | 0 | 0 | 4 | K | 2 |  |  |  | ROZPOCET | 0 | 0 | 0 | 0 | 0 | 1 | 0 | 4 | -128795303
| Online PSC |  | https://podminky.urs.cz/item/CS_URS_2022_01/411351011 | [14 empty] | Online PSC | 2
| P |  | Poznámka k položce: Plocha bednění odpovídá bedněné ploše. Přesahy bednění je nutné zohlednit v ceně. | [14 empty] | P | 2
| VV |  | viz: PODLAHY | [14 empty] | VV | 2 | 1 | True | 0 | ROZPOCET
| VV |  | Stropy - bednění (pl + dl * v) | [14 empty] | VV | 2 | 1 | True | 0 | ROZPOCET
| VV |  | 53,92+35,42*0,25 |  | 62.775 | [12 empty] | VV | 2 | 2 | True | 0 | ROZPOCET
| VV |  | Součet |  | 62.775 | [12 empty] | VV | 2 | 4 | True | 1 | ROZPOCET
12 | K | 411351012 | Bednění stropních konstrukcí - bez podpěrné konstrukce desek tloušťky stropní desky přes 5 do 25 cm odstranění | m2 | 62.775 |  | 0 | CS ÚRS 2022 01 |  | základní |  | 0 | 0 | 0 | 0 | 0 | 4 | K | 2 |  |  |  | ROZPOCET | 0 | 0 | 0 | 0 | 0 | 1 | 0 | 4 | 1491791715
| Online PSC |  | https://podminky.urs.cz/item/CS_URS_2022_01/411351012 | [14 empty] | Online PSC | 2
13 | K | 411354313 | Podpěrná konstrukce stropů - desek, kleneb a skořepin výška podepření do 4 m tloušťka stropu přes 15 do 25 cm zřízení | m2 | 53.92 |  | 0 | CS ÚRS 2022 01 |  | základní |  | 0 | 0.00088 | 0.04745 | 0 | 0 | 4 | K | 2 |  |  |  | ROZPOCET | 0 | 0 | 0 | 0 | 0 | 1 | 0 | 4 | -711857238
| Online PSC |  | https://podminky.urs.cz/item/CS_URS_2022_01/411354313 | [14 empty] | Online PSC | 2
| VV |  | viz: PODLAHY | [14 empty] | VV | 2 | 1 | True | 0 | ROZPOCET
| VV |  | Stropy - podpěrná konstrukce (pl) | [14 empty] | VV | 2 | 1 | True | 0 | ROZPOCET
| VV |  | 53,92 |  | 53.92 | [12 empty] | VV | 2 | 2 | True | 0 | ROZPOCET
| VV |  | Součet |  | 53.92 | [12 empty] | VV | 2 | 4 | True | 1 | ROZPOCET
14 | K | 411354314 | Podpěrná konstrukce stropů - desek, kleneb a skořepin výška podepření do 4 m tloušťka stropu přes 15 do 25 cm odstranění | m2 | 53.92 |  | 0 | CS ÚRS 2022 01 |  | základní |  | 0 | 0 | 0 | 0 | 0 | 4 | K | 2 |  |  |  | ROZPOCET | 0 | 0 | 0 | 0 | 0 | 1 | 0 | 4 | -2088718692
| Online PSC |  | https://podminky.urs.cz/item/CS_URS_2022_01/411354314 | [14 empty] | Online PSC | 2
15 | K | 411361821 | Výztuž stropů prostě uložených, vetknutých, spojitých, deskových, trámových (žebrových, kazetových), s keramickými a jinými vložkami, konsolových nebo balkonových, hřibových včetně hlavic hřibových sloupů, plochých střech a pro zavěšení železobetonových | t | 1.146 |  | 0 | CS ÚRS 2022 01 |  | základní |  | 0 | 1.0555 | 1.2097 | 0 | 0 | 4 | K | 2 |  |  |  | ROZPOCET | 0 | 0 | 0 | 0 | 0 | 1 | 0 | 4 | 584854107
| Online PSC |  | https://podminky.urs.cz/item/CS_URS_2022_01/411361821 | [14 empty] | Online PSC | 2
| VV |  | viz: PODLAHY | [14 empty] | VV | 2 | 1 | True | 0 | ROZPOCET
| VV |  | Stropy - výztuž (obj * hm) | [14 empty] | VV | 2 | 1 | True | 0 | ROZPOCET
| VV |  | 13,48*85,0/1000 |  | 1.146 | [12 empty] | VV | 2 | 2 | True | 0 | ROZPOCET
| VV |  | Součet |  | 1.146 | [12 empty] | VV | 2 | 4 | True | 1 | ROZPOCET
| D | 9 | Ostatní konstrukce a práce, bourání |  |  |  | 0 |  |  |  |  | 0 |  | 0.04332 |  | 0 | 1 | D | 1 |  |  |  | ROZPOCET | [6 empty] | 0
16 | K | 953241211 | Osazení smykových trnů do dilatačních spár jednoduchých pro nižší zatížení z nerezové nebo pozinkované oceli s pouzdrem z nerezové oceli nebo plastu, průměr 20 mm | kus | 3 |  | 0 | CS ÚRS 2022 01 |  | základní |  | 0 | 0 | 0 | 0 | 0 | 4 | K | 2 |  |  |  | ROZPOCET | 0 | 0 | 0 | 0 | 0 | 1 | 0 | 4 | -389900281
| Online PSC |  | https://podminky.urs.cz/item/CS_URS_2022_01/953241211 | [14 empty] | Online PSC | 2
17 | M | 54879282 | trn pro přenos smykové síly u dilatačních spár pro nižší zatížení nerez s kombinovaným pouzdrem z plastu D 20mm | kus | 3 |  | 0 | CS ÚRS 2022 01 |  | základní |  | 0 | 4e-05 | 0.00012 | 0 | 0 | 8 | M | 2 |  |  |  | ROZPOCET | 0 | 0 | 0 | 0 | 0 | 1 | 0 | 4 | -1953721156
18 | K | 953312115 | Vložky svislé do dilatačních spár z polystyrenových desek fasádních včetně dodání a osazení, v jakémkoliv zdivu přes 30 do 50 mm | m2 | 34.38 |  | 0 | CS ÚRS 2022 01 |  | základní |  | 0 | 0.00121 | 0.0416 | 0 | 0 | 4 | K | 2 |  |  |  | ROZPOCET | 0 | 0 | 0 | 0 | 0 | 1 | 0 | 4 | -1533355601
| Online PSC |  | https://podminky.urs.cz/item/CS_URS_2022_01/953312115 | [14 empty] | Online PSC | 2
| VV |  | viz: STĚNY | [14 empty] | VV | 2 | 1 | True | 0 | ROZPOCET
| VV |  | Dilatace (pl) | [14 empty] | VV | 2 | 1 | True | 0 | ROZPOCET
| VV |  | 34,38 |  | 34.38 | [12 empty] | VV | 2 | 2 | True | 0 | ROZPOCET
| VV |  | Součet |  | 34.38 | [12 empty] | VV | 2 | 4 | True | 1 | ROZPOCET
19 | K | 9539611X1 | Kotvy chemické s vyvrtáním otvoru do betonu, železobetonu nebo tvrdého kamene tmel, velikost M 12, hloubka 200 mm | kus | 160 |  | 0 | vlastní |  | základní |  | 0 | 1e-05 | 0.0016 | 0 | 0 | 4 | K | 2 |  |  |  | ROZPOCET | 0 | 0 | 0 | 0 | 0 | 1 | 0 | 4 | -85074775
| VV |  | viz: SKŘ | [14 empty] | VV | 2 | 1 | True | 0 | ROZPOCET
| VV |  | Vlepení výztuže do stávajícího objektu (p) | [14 empty] | VV | 2 | 1 | True | 0 | ROZPOCET
| VV |  | 160 |  | 160 | [12 empty] | VV | 2 | 2 | True | 0 | ROZPOCET
| VV |  | Součet |  | 160 | [12 empty] | VV | 2 | 4 | True | 1 | ROZPOCET
| D | 998 | Přesun hmot |  |  |  | 0 |  |  |  |  | 0 |  | 0 |  | 0 | 1 | D | 1 |  |  |  | ROZPOCET | [6 empty] | 0
20 | K | 998011001 | Přesun hmot pro budovy občanské výstavby, bydlení, výrobu a služby s nosnou svislou konstrukcí zděnou z cihel, tvárnic nebo kamene vodorovná dopravní vzdálenost do 100 m pro budovy výšky do 6 m | t | 171.244 |  | 0 | CS ÚRS 2022 01 |  | základní |  | 0 | 0 | 0 | 0 | 0 | 4 | K | 2 |  |  |  | ROZPOCET | 0 | 0 | 0 | 0 | 0 | 1 | 0 | 4 | 960821737
| Online PSC |  | https://podminky.urs.cz/item/CS_URS_2022_01/998011001 | [14 empty] | Online PSC | 2

## SO-02.D.1.1-2.3 - Střechy
[18 empty] | {345aaaae-0836-4f01-aa3e-3630fc545da2} | [5 empty] | střecha_R1_pl | 73,23 | 2
[18 empty] | 2 | [5 empty] | střecha_R2_pl | 33,7 | 2
| KRYCÍ LIST SOUPISU PRACÍ | [7 empty] | v --- níže se nacházejí doplnkové a pomocné údaje k sestavám --- v | [8 empty] | False | [5 empty] | střecha_R3_pl | 4,38 | 2
Stavba:
Dostavba kampusu LF v Olomouci
Objekt:
SO-02 - Trafostanice
Soupis:
SO-02.D.1.1-2 - Architektonicko-stavební a stavebně-konstrukční řešení
Úroveň 3:
SO-02.D.1.1-2.3 - Střechy
| KSO: |  |  |  |  | CC-CZ:
| Místo: |  | Olomouc, Hněvotínská |  |  | Datum: | 21. 12. 2022
| Zadavatel: |  |  |  |  | IČ: | 61989592
|  | Univerzita Palackého v Olomouci |  |  |  | DIČ: | CZ61989592
| Uchazeč: |  |  |  |  | IČ: | Vyplň údaj
|  | Vyplň údaj |  |  |  | DIČ: | Vyplň údaj
| Projektant: |  |  |  |  | IČ: | 29263140
|  | Ateliér Velehradský s.r.o. |  |  |  | DIČ: | CZ29263140
| Zpracovatel: |  |  |  |  | IČ: | 29263140
|  | Ateliér Velehradský s.r.o. |  |  |  | DIČ: | CZ29263140
Poznámka:
Soupis prací je sestaven s využitím Cenové soustavy ÚRS. Položky, které pochází z této cenové soustavy, jsou ve sloupci 'Cenová soustava' označeny popisem 'CS ÚRS' a úrovní příslušného kalendářního pololetí. Veškeré další informace vymezující popis a podmínky použití těchto položek z Cenové soustavy, které nejsou uvedeny přímo v soupisu prací, jsou neomezeně dálkově k dispozici na www.cs-urs.cz, sekce Cenové a technické podmínky. Rozpočet slouží výhradně a pouze pro výběr zhotovitele. Rozpočet je sestaven na základě vyhlášky č. 169/2016 Sb. Zhotovitel je povinen zkontrolovat rozpočet a doplnit chybějící položky. V opačném případě je zhotovitel povinen upozornit zadavatele na případné nedostatky. Ceny v nabídce musí vycházet nejen z předloženého soupisu výkonů, ale i ze znalosti celého projektu. Prostudování kompletní dokumentace je nutnou podmínkou předložení nabídky. Veškeré konstrukce se dodávají jako plně funkční celek.
| Cena bez DPH | [5 empty] | 0
|  |  | Základ daně |  |  | Sazba daně | Výše daně
| DPH | základní | 0 |  |  | 21% | 0
|  | snížená | 0 |  |  | 15% | 0
|  | zákl. přenesená | 0 |  |  | 21% | 0
|  | sníž. přenesená | 0 |  |  | 15% | 0
|  | nulová | 0 |  |  | 0% | 0
| Cena s DPH |  |  | v | CZK |  | 0
REKAPITULACE ČLENĚNÍ SOUPISU PRACÍ
Stavba:
Dostavba kampusu LF v Olomouci
Objekt:
SO-02 - Trafostanice
Soupis:
SO-02.D.1.1-2 - Architektonicko-stavební a stavebně-konstrukční řešení
Úroveň 3:
SO-02.D.1.1-2.3 - Střechy
Místo: |  |  | Olomouc, Hněvotínská |  |  | Datum: | 21. 12. 2022
Zadavatel: |  |  | Univerzita Palackého v Olomouci |  |  | Projektant: | Ateliér Velehradský s.r.o.
Uchazeč: |  |  | Vyplň údaj |  |  | Zpracovatel: | Ateliér Velehradský s.r.o.
Kód dílu - Popis | [6 empty] | Cena celkem [CZK]
Náklady stavby celkem | [6 empty] | 0 | [11 empty] | -1
| HSV - Práce a dodávky HSV | [5 empty] | 0
| 6 - Úpravy povrchů, podlahy a osazování výplní | [5 empty] | 0
| 998 - Přesun hmot | [5 empty] | 0
| PSV - Práce a dodávky PSV | [5 empty] | 0
| 712 - Povlakové krytiny | [5 empty] | 0
| 713 - Izolace tepelné | [5 empty] | 0
| 762 - Konstrukce tesařské | [5 empty] | 0
| VV - Výkaz výměr - figury (neoceňovat) | [5 empty] | 0
SOUPIS PRACÍ
Stavba:
Dostavba kampusu LF v Olomouci
Objekt:
SO-02 - Trafostanice
Soupis:
SO-02.D.1.1-2 - Architektonicko-stavební a stavebně-konstrukční řešení
Úroveň 3:
SO-02.D.1.1-2.3 - Střechy
Místo: |  |  | Olomouc, Hněvotínská |  |  | Datum: | 21. 12. 2022
Zadavatel: |  |  | Univerzita Palackého v Olomouci |  |  | Projektant: | Ateliér Velehradský s.r.o.
Uchazeč: |  |  | Vyplň údaj |  |  | Zpracovatel: | Ateliér Velehradský s.r.o.
PČ | Typ | Kód | Popis | MJ | Množství | J.cena [CZK] | Cena celkem [CZK] | Cenová soustava |  | DPH | J. Nh [h] | Nh celkem [h] | J. hmotnost [t] | Hmotnost celkem [t] | J. suť [t] | Suť Celkem [t]
Náklady soupisu celkem | [6 empty] | 0 |  |  |  |  | 0 |  | 49.7531 |  | 0 |  | D | -1 | [13 empty] | 0
| D | HSV | Práce a dodávky HSV |  |  |  | 0 |  |  |  |  | 0 |  | 18.4019 |  | 0 | 1 | D | 0 |  |  |  | ROZPOCET | [9 empty] | 0
| D | 6 | Úpravy povrchů, podlahy a osazování výplní |  |  |  | 0 |  |  |  |  | 0 |  | 18.4019 |  | 0 | 1 | D | 1 |  |  |  | ROZPOCET | [9 empty] | 0
1 | K | 6313421X1 | Mazanina z betonu lehkého tl. přes 120 do 240 mm, objemové hmotnosti 800 kg/m3 (dle PD) | m3 | 11.351 |  | 0 | vlastní |  | základní |  | 0 | 0.707 | 8.0252 | 0 | 0 | 4 | K | 2 |  |  |  | ROZPOCET |  |  |  | 0 | 0 | 0 | 0 | 0 | 1 | 0 | 4 | -1318578057
| VV |  | Střecha - beton (pl * v) | [14 empty] | VV | 2 | 1 | True | 0 | ROZPOCET
| VV |  | střecha_R1_pl*(0,05+0,26)/2 |  | 11.351 | [12 empty] | VV | 2 | 2 | True | 0 | ROZPOCET
| VV |  | Součet |  | 11.351 | [12 empty] | VV | 2 | 4 | True | 1 | ROZPOCET
2 | K | 631319013 | Příplatek k cenám mazanin za úpravu povrchu mazaniny přehlazením, mazanina tl. přes 120 do 240 mm | m3 | 11.351 |  | 0 | CS ÚRS 2022 01 |  | základní |  | 0 | 0 | 0 | 0 | 0 | 4 | K | 2 |  |  |  | ROZPOCET |  |  |  | 0 | 0 | 0 | 0 | 0 | 1 | 0 | 4 | -54902604
| Online PSC |  | https://podminky.urs.cz/item/CS_URS_2022_01/631319013 | [14 empty] | Online PSC | 2
3 | K | 6363111X1 | Kladení dlažby z betonových dlaždic na sucho na terče z umělé hmoty, o výšce terče přes 150 mm | m2 | 73.23 |  | 0 | vlastní |  | základní |  | 0 | 0.004 | 0.29292 | 0 | 0 | 4 | K | 2 |  |  |  | ROZPOCET |  |  |  | 0 | 0 | 0 | 0 | 0 | 1 | 0 | 4 | -1807290257
| P |  | Poznámka k položce: vč. HI přířezů | [14 empty] | P | 2
| VV |  | Střecha - betonová dlažba (pl) | [14 empty] | VV | 2 | 1 | True | 0 | ROZPOCET
| VV |  | střecha_R1_pl |  | 73.23 | [12 empty] | VV | 2 | 2 | True | 0 | ROZPOCET
| VV |  | Součet |  | 73.23 | [12 empty] | VV | 2 | 4 | True | 1 | ROZPOCET
4 | M | 592453X2 | dlažba plošná betonová odolávající povětrnostním podmínkám a UV záření (dle PD) | m2 | 74.695 |  | 0 | vlastní |  | základní |  | 0 | 0.135 | 10.0838 | 0 | 0 | 8 | M | 2 |  |  |  | ROZPOCET |  |  |  | 0 | 0 | 0 | 0 | 0 | 1 | 0 | 4 | -1725680383
| VV |  | 73,23*1,02 'Přepočtené koeficientem množství |  | 74.695 | [12 empty] | VV | 2 | 2 | False | 1 | ROZPOCET
| D | 998 | Přesun hmot |  |  |  | 0 |  |  |  |  | 0 |  | 0 |  | 0 | 1 | D | 1 |  |  |  | ROZPOCET | [9 empty] | 0
5 | K | 998011001 | Přesun hmot pro budovy občanské výstavby, bydlení, výrobu a služby s nosnou svislou konstrukcí zděnou z cihel, tvárnic nebo kamene vodorovná dopravní vzdálenost do 100 m pro budovy výšky do 6 m | t | 18.402 |  | 0 | CS ÚRS 2022 01 |  | základní |  | 0 | 0 | 0 | 0 | 0 | 4 | K | 2 |  |  |  | ROZPOCET |  |  |  | 0 | 0 | 0 | 0 | 0 | 1 | 0 | 4 | 983905816
| Online PSC |  | https://podminky.urs.cz/item/CS_URS_2022_01/998011001 | [14 empty] | Online PSC | 2
| D | PSV | Práce a dodávky PSV |  |  |  | 0 |  |  |  |  | 0 |  | 31.3512 |  | 0 | 2 | D | 0 |  |  |  | ROZPOCET | [9 empty] | 0
| D | 712 | Povlakové krytiny |  |  |  | 0 |  |  |  |  | 0 |  | 31.1946 |  | 0 | 2 | D | 1 |  |  |  | ROZPOCET | [9 empty] | 0
6 | K | 7123009X1 | Opravy povlakové krytiny střech plochých do 10° - rozsah dle zjištění stavu | m2 | 33.7 |  | 0 | vlastní |  | základní |  | 0 | 0.00045 | 0.015165 | 0 | 0 | 16 | K | 2 |  |  |  | ROZPOCET |  |  |  | 0 | 0 | 0 | 0 | 0 | 1 | 0 | 16 | 1506653237
| VV |  | Střecha - oprava (pl) | [14 empty] | VV | 2 | 1 | True | 0 | ROZPOCET
| VV |  | střecha_R2_pl |  | 33.7 | [12 empty] | VV | 2 | 2 | True | 0 | ROZPOCET
| VV |  | Součet |  | 33.7 | [12 empty] | VV | 2 | 4 | True | 1 | ROZPOCET
7 | K | 712311101 | Provedení povlakové krytiny střech plochých do 10° natěradly a tmely za studena nátěrem lakem penetračním nebo asfaltovým | m2 | 73.23 |  | 0 | CS ÚRS 2022 01 |  | základní |  | 0 | 0 | 0 | 0 | 0 | 16 | K | 2 |  |  |  | ROZPOCET |  |  |  | 0 | 0 | 0 | 0 | 0 | 1 | 0 | 16 | 1122294210
| Online PSC |  | https://podminky.urs.cz/item/CS_URS_2022_01/712311101 | [14 empty] | Online PSC | 2
| VV |  | Střecha - penetrace (pl) | [14 empty] | VV | 2 | 1 | True | 0 | ROZPOCET
| VV |  | střecha_R1_pl |  | 73.23 | [12 empty] | VV | 2 | 2 | True | 0 | ROZPOCET
| VV |  | Součet |  | 73.23 | [12 empty] | VV | 2 | 4 | True | 1 | ROZPOCET
8 | K | 712811101 | Provedení povlakové krytiny střech samostatným vytažením izolačního povlaku za studena na konstrukce převyšující úroveň střechy, nátěrem penetračním | m2 | 28.39 |  | 0 | CS ÚRS 2022 01 |  | základní |  | 0 | 0 | 0 | 0 | 0 | 16 | K | 2 |  |  |  | ROZPOCET |  |  |  | 0 | 0 | 0 | 0 | 0 | 1 | 0 | 16 | 1869508225
| Online PSC |  | https://podminky.urs.cz/item/CS_URS_2022_01/712811101 | [14 empty] | Online PSC | 2
| VV |  | viz: PD | [14 empty] | VV | 2 | 1 | True | 0 | ROZPOCET
| VV |  | Střecha - penetrace (dl * v) | [14 empty] | VV | 2 | 1 | True | 0 | ROZPOCET
| VV |  | 35,42*0,5 |  | 17.71 | [12 empty] | VV | 2 | 2 | True | 0 | ROZPOCET
| VV |  | 8,9*1,2 |  | 10.68 | [12 empty] | VV | 2 | 2 | True | 0 | ROZPOCET
| VV |  | Součet |  | 28.39 | [12 empty] | VV | 2 | 4 | True | 1 | ROZPOCET
9 | M | 11163150 | lak penetrační asfaltový | t | 0.036 |  | 0 | CS ÚRS 2022 01 |  | základní |  | 0 | 1 | 0.036 | 0 | 0 | 32 | M | 2 |  |  |  | ROZPOCET |  |  |  | 0 | 0 | 0 | 0 | 0 | 1 | 0 | 16 | -1943579066
| VV |  | 101,62*0,00035 'Přepočtené koeficientem množství |  | 0.036 | [12 empty] | VV | 2 | 2 | False | 1 | ROZPOCET
10 | K | 712341559 | Provedení povlakové krytiny střech plochých do 10° pásy přitavením NAIP v plné ploše | m2 | 106.93 |  | 0 | CS ÚRS 2022 01 |  | základní |  | 0 | 0.00088 | 0.094098 | 0 | 0 | 16 | K | 2 |  |  |  | ROZPOCET |  |  |  | 0 | 0 | 0 | 0 | 0 | 1 | 0 | 16 | 2053233768
| Online PSC |  | https://podminky.urs.cz/item/CS_URS_2022_01/712341559 | [14 empty] | Online PSC | 2
| P |  | Poznámka k položce: včetně izolace prostupů a jiných konstrukcí zasahujících do střechy | [14 empty] | P | 2
| VV |  | Střecha - tavené pásy (pl) | [14 empty] | VV | 2 | 1 | True | 0 | ROZPOCET
| VV |  | střecha_R1_pl |  | 73.23 | [12 empty] | VV | 2 | 2 | True | 0 | ROZPOCET
| VV |  | střecha_R2_pl |  | 33.7 | [12 empty] | VV | 2 | 2 | True | 0 | ROZPOCET
| VV |  | Součet |  | 106.93 | [12 empty] | VV | 2 | 4 | True | 1 | ROZPOCET
11 | K | 712841559 | Provedení povlakové krytiny střech samostatným vytažením izolačního povlaku pásy přitavením na konstrukce převyšující úroveň střechy, NAIP | m2 | 28.39 |  | 0 | CS ÚRS 2022 01 |  | základní |  | 0 | 0.00094 | 0.026687 | 0 | 0 | 16 | K | 2 |  |  |  | ROZPOCET |  |  |  | 0 | 0 | 0 | 0 | 0 | 1 | 0 | 16 | -1230962254
| Online PSC |  | https://podminky.urs.cz/item/CS_URS_2022_01/712841559 | [14 empty] | Online PSC | 2
| VV |  | Střecha - tavené pásy (dl * v) | [14 empty] | VV | 2 | 1 | True | 0 | ROZPOCET
| VV |  | 35,42*0,5 |  | 17.71 | [12 empty] | VV | 2 | 2 | True | 0 | ROZPOCET
| VV |  | 8,9*1,2 |  | 10.68 | [12 empty] | VV | 2 | 2 | True | 0 | ROZPOCET
| VV |  | Součet |  | 28.39 | [12 empty] | VV | 2 | 4 | True | 1 | ROZPOCET
12 | M | 628560X1 | pás asfaltový natavitelný modifikovaný SBS tl 4,0mm s vložkou z hliníkové fólie, hliníkové fólie se skleněnou rohoží a spalitelnou PE fólií nebo jemnozrnným minerálním posypem na horním povrchu (dle PD) | m2 | 109.128 |  | 0 | vlastní |  | základní |  | 0 | 0.0047 | 0.5129 | 0 | 0 | 32 | M | 2 |  |  |  | ROZPOCET |  |  |  | 0 | 0 | 0 | 0 | 0 | 1 | 0 | 16 | 805771832
| VV |  | Střecha - tavené pásy (pl) | [14 empty] | VV | 2 | 1 | True | 0 | ROZPOCET
| VV |  | střecha_R1_pl |  | 73.23 | [12 empty] | VV | 2 | 2 | True | 0 | ROZPOCET
| VV |  | 35,42*0,5 |  | 17.71 | [12 empty] | VV | 2 | 2 | True | 0 | ROZPOCET
| VV |  | Součet |  | 90.94 | [12 empty] | VV | 2 | 4 | True | 1 | ROZPOCET
| VV |  | 90,94*1,2 'Přepočtené koeficientem množství |  | 109.128 | [12 empty] | VV | 2 | 2 | False | 1 | ROZPOCET
13 | M | 62855022 | pás asfaltový natavitelný modifikovaný SBS tl 5,3mm s odolností proti prorůstání kořínků s vložkou ze polyesterové rohože a hrubozrnným břidličným posypem na horním povrchu | m2 | 53.256 |  | 0 | CS ÚRS 2022 01 |  | základní |  | 0 | 0.00685 | 0.3648 | 0 | 0 | 32 | M | 2 |  |  |  | ROZPOCET |  |  |  | 0 | 0 | 0 | 0 | 0 | 1 | 0 | 16 | -1091665469
| VV |  | Střecha - tavené pásy (pl) | [14 empty] | VV | 2 | 1 | True | 0 | ROZPOCET
| VV |  | střecha_R2_pl |  | 33.7 | [12 empty] | VV | 2 | 2 | True | 0 | ROZPOCET
| VV |  | 8,9*1,2 |  | 10.68 | [12 empty] | VV | 2 | 2 | True | 0 | ROZPOCET
| VV |  | Součet |  | 44.38 | [12 empty] | VV | 2 | 4 | True | 1 | ROZPOCET
| VV |  | 44,38*1,2 'Přepočtené koeficientem množství |  | 53.256 | [12 empty] | VV | 2 | 2 | False | 1 | ROZPOCET
14 | K | 712331111 | Provedení povlakové krytiny střech plochých do 10° pásy na sucho podkladní samolepící asfaltový pás | m2 | 33.7 |  | 0 | CS ÚRS 2022 01 |  | základní |  | 0 | 0 | 0 | 0 | 0 | 16 | K | 2 |  |  |  | ROZPOCET |  |  |  | 0 | 0 | 0 | 0 | 0 | 1 | 0 | 16 | -1502559540
| Online PSC |  | https://podminky.urs.cz/item/CS_URS_2022_01/712331111 | [14 empty] | Online PSC | 2
| VV |  | Střecha - lepené pásy (pl) | [14 empty] | VV | 2 | 1 | True | 0 | ROZPOCET
| VV |  | střecha_R2_pl |  | 33.7 | [12 empty] | VV | 2 | 2 | True | 0 | ROZPOCET
| VV |  | Součet |  | 33.7 | [12 empty] | VV | 2 | 4 | True | 1 | ROZPOCET
15 | K | 7128311X1 | Provedení povlakové krytiny střech samostatným vytažením izolačního povlaku pásy samolepící na konstrukce převyšující úroveň střechy, AIP, NAIP nebo tkaninou | m2 | 10.68 |  | 0 | vlastní |  | základní |  | 0 | 0 | 0 | 0 | 0 | 16 | K | 2 |  |  |  | ROZPOCET |  |  |  | 0 | 0 | 0 | 0 | 0 | 1 | 0 | 16 | -1753915351
| VV |  | viz: PD | [14 empty] | VV | 2 | 1 | True | 0 | ROZPOCET
| VV |  | Střecha - lepené pásy (dl * v) | [14 empty] | VV | 2 | 1 | True | 0 | ROZPOCET
| VV |  | 8,9*1,2 |  | 10.68 | [12 empty] | VV | 2 | 2 | True | 0 | ROZPOCET
| VV |  | Součet |  | 10.68 | [12 empty] | VV | 2 | 4 | True | 1 | ROZPOCET
16 | M | 62866281 | pás asfaltový samolepicí modifikovaný SBS tl 3,0mm s vložkou ze skleněné tkaniny se spalitelnou fólií nebo jemnozrnným minerálním posypem nebo textilií na horním povrchu | m2 | 53.256 |  | 0 | CS ÚRS 2022 01 |  | základní |  | 0 | 0.004 | 0.21302 | 0 | 0 | 32 | M | 2 |  |  |  | ROZPOCET |  |  |  | 0 | 0 | 0 | 0 | 0 | 1 | 0 | 16 | -958178222
| VV |  | 44,38*1,2 'Přepočtené koeficientem množství |  | 53.256 | [12 empty] | VV | 2 | 2 | False | 1 | ROZPOCET
17 | K | 712361301 | Provedení dvojitého hydroizolačního systému plochých střech na ploše vodorovné V fólií z mPVC kladenou volně jednovrstvá s horkovzdušným navařením jednotlivých segmentů | m2 | 73.23 |  | 0 | CS ÚRS 2022 01 |  | základní |  | 0 | 0 | 0 | 0 | 0 | 16 | K | 2 |  |  |  | ROZPOCET |  |  |  | 0 | 0 | 0 | 0 | 0 | 1 | 0 | 16 | 485266991
| Online PSC |  | https://podminky.urs.cz/item/CS_URS_2022_01/712361301 | [14 empty] | Online PSC | 2
| P |  | Poznámka k položce: včetně izolace prostupů a jiných konstrukcí zasahujících do střechy | [14 empty] | P | 2
| VV |  | Střecha - mPVC (pl) | [14 empty] | VV | 2 | 1 | True | 0 | ROZPOCET
| VV |  | střecha_R1_pl |  | 73.23 | [12 empty] | VV | 2 | 2 | True | 0 | ROZPOCET
| VV |  | Součet |  | 73.23 | [12 empty] | VV | 2 | 4 | True | 1 | ROZPOCET
18 | M | 28343016 | fólie hydroizolační střešní mPVC určená ke stabilizaci přitížením a do vegetačních střech tl 2,0mm | m2 | 87.876 |  | 0 | CS ÚRS 2022 01 |  | základní |  | 0 | 0.0025 | 0.21969 | 0 | 0 | 32 | M | 2 |  |  |  | ROZPOCET |  |  |  | 0 | 0 | 0 | 0 | 0 | 1 | 0 | 16 | 203725974
| VV |  | 73,23*1,2 'Přepočtené koeficientem množství |  | 87.876 | [12 empty] | VV | 2 | 2 | False | 1 | ROZPOCET
19 | K | 7128617X1 | Provedení povlakové krytiny střech samostatným vytažením izolačního povlaku fólií na konstrukce převyšující úroveň střechy, mechanicky kotvená se svařovanými spoji | m2 | 17.71 |  | 0 | vlastní |  | základní |  | 0 | 3e-05 | 0.0005313 | 0 | 0 | 16 | K | 2 |  |  |  | ROZPOCET |  |  |  | 0 | 0 | 0 | 0 | 0 | 1 | 0 | 16 | -1797954230
| P |  | Poznámka k položce: včetně izolace prostupů a jiných konstrukcí zasahujících do střechy | [14 empty] | P | 2
| VV |  | viz: PD | [14 empty] | VV | 2 | 1 | True | 0 | ROZPOCET
| VV |  | Střecha - vytažení HI (dl * v) | [14 empty] | VV | 2 | 1 | True | 0 | ROZPOCET
| VV |  | 35,42*0,5 |  | 17.71 | [12 empty] | VV | 2 | 2 | True | 0 | ROZPOCET
| VV |  | Součet |  | 17.71 | [12 empty] | VV | 2 | 4 | True | 1 | ROZPOCET
20 | M | 28322000 | fólie hydroizolační střešní mPVC mechanicky kotvená tl 2,0mm šedá | m2 | 21.252 |  | 0 | CS ÚRS 2022 01 |  | základní |  | 0 | 0.0025 | 0.05313 | 0 | 0 | 32 | M | 2 |  |  |  | ROZPOCET |  |  |  | 0 | 0 | 0 | 0 | 0 | 1 | 0 | 16 | 979615998
| VV |  | 17,71*1,2 'Přepočtené koeficientem množství |  | 21.252 | [12 empty] | VV | 2 | 2 | False | 1 | ROZPOCET
21 | K | 712391171 | Provedení povlakové krytiny střech plochých do 10° -ostatní práce provedení vrstvy textilní podkladní | m2 | 90.94 |  | 0 | CS ÚRS 2022 01 |  | základní |  | 0 | 0 | 0 | 0 | 0 | 16 | K | 2 |  |  |  | ROZPOCET |  |  |  | 0 | 0 | 0 | 0 | 0 | 1 | 0 | 16 | 866573923
| Online PSC |  | https://podminky.urs.cz/item/CS_URS_2022_01/712391171 | [14 empty] | Online PSC | 2
| VV |  | Střecha - podkladní textílie (pl) | [14 empty] | VV | 2 | 1 | True | 0 | ROZPOCET
| VV |  | střecha_R1_pl |  | 73.23 | [12 empty] | VV | 2 | 2 | True | 0 | ROZPOCET
| VV |  | 35,42*0,5 |  | 17.71 | [12 empty] | VV | 2 | 2 | True | 0 | ROZPOCET
| VV |  | Součet |  | 90.94 | [12 empty] | VV | 2 | 4 | True | 1 | ROZPOCET
22 | K | 712391172 | Provedení povlakové krytiny střech plochých do 10° -ostatní práce provedení vrstvy textilní ochranné | m2 | 135.32 |  | 0 | CS ÚRS 2022 01 |  | základní |  | 0 | 0 | 0 | 0 | 0 | 16 | K | 2 |  |  |  | ROZPOCET |  |  |  | 0 | 0 | 0 | 0 | 0 | 1 | 0 | 16 | 366305194
| Online PSC |  | https://podminky.urs.cz/item/CS_URS_2022_01/712391172 | [14 empty] | Online PSC | 2
| VV |  | Střecha - ochranná textílie (pl) | [14 empty] | VV | 2 | 1 | True | 0 | ROZPOCET
| VV |  | střecha_R1_pl |  | 73.23 | [12 empty] | VV | 2 | 2 | True | 0 | ROZPOCET
| VV |  | 35,42*0,5 |  | 17.71 | [12 empty] | VV | 2 | 2 | True | 0 | ROZPOCET
| VV |  | střecha_R2_pl |  | 33.7 | [12 empty] | VV | 2 | 2 | True | 0 | ROZPOCET
| VV |  | 8,9*1,2 |  | 10.68 | [12 empty] | VV | 2 | 2 | True | 0 | ROZPOCET
| VV |  | Součet |  | 135.32 | [12 empty] | VV | 2 | 4 | True | 1 | ROZPOCET
23 | K | 712771271 | Provedení filtrační vrstvy vegetační střechy z textilií kladených volně s přesahem, sklon střechy do 5° | m2 | 48.76 |  | 0 | CS ÚRS 2022 01 |  | základní |  | 0 | 0 | 0 | 0 | 0 | 16 | K | 2 |  |  |  | ROZPOCET |  |  |  | 0 | 0 | 0 | 0 | 0 | 1 | 0 | 16 | 149692310
| Online PSC |  | https://podminky.urs.cz/item/CS_URS_2022_01/712771271 | [14 empty] | Online PSC | 2
| VV |  | Střecha - filtrační vrstva (pl) | [14 empty] | VV | 2 | 1 | True | 0 | ROZPOCET
| VV |  | střecha_R2_pl |  | 33.7 | [12 empty] | VV | 2 | 2 | True | 0 | ROZPOCET
| VV |  | 8,9*1,2 |  | 10.68 | [12 empty] | VV | 2 | 2 | True | 0 | ROZPOCET
| VV |  | střecha_R3_pl |  | 4.38 | [12 empty] | VV | 2 | 2 | True | 0 | ROZPOCET
| VV |  | Součet |  | 48.76 | [12 empty] | VV | 2 | 4 | True | 1 | ROZPOCET
24 | M | 69311068 | geotextilie netkaná separační, ochranná, filtrační, drenážní PP 300g/m2 | m2 | 330.024 |  | 0 | CS ÚRS 2022 01 |  | základní |  | 0 | 0.0003 | 0.099007 | 0 | 0 | 32 | M | 2 |  |  |  | ROZPOCET |  |  |  | 0 | 0 | 0 | 0 | 0 | 1 | 0 | 16 | -992614490
| VV |  | 275,02*1,2 'Přepočtené koeficientem množství |  | 330.024 | [12 empty] | VV | 2 | 2 | False | 1 | ROZPOCET
25 | K | 712771221 | Provedení drenážní vrstvy vegetační střechy z plastových nopových fólií, výšky nopů do 25 mm, sklon střechy do 5° | m2 | 33.7 |  | 0 | CS ÚRS 2022 01 |  | základní |  | 0 | 0 | 0 | 0 | 0 | 16 | K | 2 |  |  |  | ROZPOCET |  |  |  | 0 | 0 | 0 | 0 | 0 | 1 | 0 | 16 | 1475094435
| Online PSC |  | https://podminky.urs.cz/item/CS_URS_2022_01/712771221 | [14 empty] | Online PSC | 2
| VV |  | Střecha - drenážní vrstva (pl) | [14 empty] | VV | 2 | 1 | True | 0 | ROZPOCET
| VV |  | střecha_R2_pl |  | 33.7 | [12 empty] | VV | 2 | 2 | True | 0 | ROZPOCET
| VV |  | Součet |  | 33.7 | [12 empty] | VV | 2 | 4 | True | 1 | ROZPOCET
26 | M | 69334152 | fólie profilovaná (nopová) perforovaná HDPE s hydroakumulační a drenážní funkcí do vegetačních střech s výškou nopů 20mm | m2 | 40.44 |  | 0 | CS ÚRS 2022 01 |  | základní |  | 0 | 0.0008 | 0.032352 | 0 | 0 | 32 | M | 2 |  |  |  | ROZPOCET |  |  |  | 0 | 0 | 0 | 0 | 0 | 1 | 0 | 16 | -458369519
| VV |  | 33,7*1,2 'Přepočtené koeficientem množství |  | 40.44 | [12 empty] | VV | 2 | 2 | False | 1 | ROZPOCET
27 | K | 712771431 | Provedení vegetační vrstvy vegetační střechy ze substrátu, tloušťky přes 300 mm, sklon střechy do 5° | m3 | 48.35 |  | 0 | CS ÚRS 2022 01 |  | základní |  | 0 | 0 | 0 | 0 | 0 | 16 | K | 2 |  |  |  | ROZPOCET |  |  |  | 0 | 0 | 0 | 0 | 0 | 1 | 0 | 16 | -979302310
| Online PSC |  | https://podminky.urs.cz/item/CS_URS_2022_01/712771431 | [14 empty] | Online PSC | 2
| VV |  | viz: STŘECHA | [14 empty] | VV | 2 | 1 | True | 0 | ROZPOCET
| VV |  | Střecha- zemina (obj) | [14 empty] | VV | 2 | 1 | True | 0 | ROZPOCET
| VV |  | 48,35 |  | 48.35 | [12 empty] | VV | 2 | 2 | True | 0 | ROZPOCET
| VV |  | Součet |  | 48.35 | [12 empty] | VV | 2 | 4 | True | 1 | ROZPOCET
28 | M | 10321003 | substrát vegetačních střech intenzivní | m3 | 53.185 |  | 0 | CS ÚRS 2022 01 |  | základní |  | 0 | 0.51 | 27.1243 | 0 | 0 | 32 | M | 2 |  |  |  | ROZPOCET |  |  |  | 0 | 0 | 0 | 0 | 0 | 1 | 0 | 16 | -1651967637
| VV |  | 48,35*1,1 'Přepočtené koeficientem množství |  | 53.185 | [12 empty] | VV | 2 | 2 | False | 1 | ROZPOCET
29 | K | 712771501 | Založení vegetace vegetační střechy suchým výsevem osiva, sklon střechy do 5° | m2 | 33.7 |  | 0 | CS ÚRS 2022 01 |  | základní |  | 0 | 0 | 0 | 0 | 0 | 16 | K | 2 |  |  |  | ROZPOCET |  |  |  | 0 | 0 | 0 | 0 | 0 | 1 | 0 | 16 | 1248055870
| Online PSC |  | https://podminky.urs.cz/item/CS_URS_2022_01/712771501 | [14 empty] | Online PSC | 2
| VV |  | Střecha - zatravnění (pl) | [14 empty] | VV | 2 | 1 | True | 0 | ROZPOCET
| VV |  | střecha_R2_pl |  | 33.7 | [12 empty] | VV | 2 | 2 | True | 0 | ROZPOCET
| VV |  | Součet |  | 33.7 | [12 empty] | VV | 2 | 4 | True | 1 | ROZPOCET
30 | M | 00572410 | osivo směs travní parková | kg | 10.11 |  | 0 | CS ÚRS 2022 01 |  | základní |  | 0 | 0.001 | 0.01011 | 0 | 0 | 32 | M | 2 |  |  |  | ROZPOCET |  |  |  | 0 | 0 | 0 | 0 | 0 | 1 | 0 | 16 | -385385963
| VV |  | 33,7*0,3 'Přepočtené koeficientem množství |  | 10.11 | [12 empty] | VV | 2 | 2 | False | 1 | ROZPOCET
31 | K | 712771401 | Provedení vegetační vrstvy vegetační střechy ze substrátu, tloušťky do 100 mm, sklon střechy do 5° | m2 | 33.7 |  | 0 | CS ÚRS 2022 01 |  | základní |  | 0 | 0 | 0 | 0 | 0 | 16 | K | 2 |  |  |  | ROZPOCET |  |  |  | 0 | 0 | 0 | 0 | 0 | 1 | 0 | 16 | 777208274
| Online PSC |  | https://podminky.urs.cz/item/CS_URS_2022_01/712771401 | [14 empty] | Online PSC | 2
| VV |  | Střecha - substrát (pl) | [14 empty] | VV | 2 | 1 | True | 0 | ROZPOCET
| VV |  | střecha_R2_pl |  | 33.7 | [12 empty] | VV | 2 | 2 | True | 0 | ROZPOCET
| VV |  | Součet |  | 33.7 | [12 empty] | VV | 2 | 4 | True | 1 | ROZPOCET
32 | M | 10321002 | substrát vegetačních střech extenzivní trávníkový | m3 | 3.37 |  | 0 | CS ÚRS 2022 01 |  | základní |  | 0 | 0.45 | 1.5165 | 0 | 0 | 32 | M | 2 |  |  |  | ROZPOCET |  |  |  | 0 | 0 | 0 | 0 | 0 | 1 | 0 | 16 | -1449042986
| VV |  | Střecha - substrát (pl * v) | [14 empty] | VV | 2 | 1 | True | 0 | ROZPOCET
| VV |  | střecha_R2_pl*0,1 |  | 3.37 | [12 empty] | VV | 2 | 2 | True | 0 | ROZPOCET
| VV |  | Součet |  | 3.37 | [12 empty] | VV | 2 | 4 | True | 1 | ROZPOCET
33 | K | 712771203 | Provedení drenážní vrstvy vegetační střechy z kameniva, tloušťky násypu přes 100 do 200 mm, sklon střechy do 5° | m2 | 4.38 |  | 0 | CS ÚRS 2022 01 |  | základní |  | 0 | 0 | 0 | 0 | 0 | 16 | K | 2 |  |  |  | ROZPOCET |  |  |  | 0 | 0 | 0 | 0 | 0 | 1 | 0 | 16 | 340636591
| Online PSC |  | https://podminky.urs.cz/item/CS_URS_2022_01/712771203 | [14 empty] | Online PSC | 2
| VV |  | Střecha - říční kamenivo (pl) | [14 empty] | VV | 2 | 1 | True | 0 | ROZPOCET
| VV |  | střecha_R3_pl |  | 4.38 | [12 empty] | VV | 2 | 2 | True | 0 | ROZPOCET
| VV |  | Součet |  | 4.38 | [12 empty] | VV | 2 | 4 | True | 1 | ROZPOCET
34 | M | 583374X1 | kamenivo dekorační říční frakce 16/32 | t | 0.876 |  | 0 | vlastní |  | základní |  | 0 | 1 | 0.876 | 0 | 0 | 32 | M | 2 |  |  |  | ROZPOCET |  |  |  | 0 | 0 | 0 | 0 | 0 | 1 | 0 | 16 | -1026588275
| VV |  | Střecha - říční kamenivo (pl * v) | [14 empty] | VV | 2 | 1 | True | 0 | ROZPOCET
| VV |  | střecha_R3_pl*0,1 |  | 0.438 | [12 empty] | VV | 2 | 2 | True | 0 | ROZPOCET
| VV |  | Součet |  | 0.438 | [12 empty] | VV | 2 | 4 | True | 1 | ROZPOCET
| VV |  | 0,438*2 'Přepočtené koeficientem množství |  | 0.876 | [12 empty] | VV | 2 | 2 | False | 1 | ROZPOCET
35 | K | 7123633X1 | D+M příslušenství ploché střechy - detaily, nástavce, rohy, koutové lišty, rohové lišty, kačírkové lišty, vpustě, apod. (dle PD) | komplet | 1 |  | 0 | vlastní |  | základní |  | 0 | 0.0003 | 0.0003 | 0 | 0 | 16 | K | 2 |  |  |  | ROZPOCET |  |  |  | 0 | 0 | 0 | 0 | 0 | 1 | 0 | 16 | -931350741
36 | K | 998712101 | Přesun hmot pro povlakové krytiny stanovený z hmotnosti přesunovaného materiálu vodorovná dopravní vzdálenost do 50 m v objektech výšky do 6 m | t | 31.195 |  | 0 | CS ÚRS 2022 01 |  | základní |  | 0 | 0 | 0 | 0 | 0 | 16 | K | 2 |  |  |  | ROZPOCET |  |  |  | 0 | 0 | 0 | 0 | 0 | 1 | 0 | 16 | 2131161648
| Online PSC |  | https://podminky.urs.cz/item/CS_URS_2022_01/998712101 | [14 empty] | Online PSC | 2
| D | 713 | Izolace tepelné |  |  |  | 0 |  |  |  |  | 0 |  | 0.064704 |  | 0 | 2 | D | 1 |  |  |  | ROZPOCET | [9 empty] | 0
37 | K | 713141336 | Montáž tepelné izolace střech plochých spádovými klíny v ploše přilepenými za studena nízkoexpanzní (PUR) pěnou | m2 | 33.7 |  | 0 | CS ÚRS 2022 01 |  | základní |  | 0 | 0.00012 | 0.004044 | 0 | 0 | 16 | K | 2 |  |  |  | ROZPOCET |  |  |  | 0 | 0 | 0 | 0 | 0 | 1 | 0 | 16 | 1926077287
| Online PSC |  | https://podminky.urs.cz/item/CS_URS_2022_01/713141336 | [14 empty] | Online PSC | 2
| VV |  | Střecha - TI (pl) | [14 empty] | VV | 2 | 1 | True | 0 | ROZPOCET
| VV |  | střecha_R2_pl |  | 33.7 | [12 empty] | VV | 2 | 2 | True | 0 | ROZPOCET
| VV |  | Součet |  | 33.7 | [12 empty] | VV | 2 | 4 | True | 1 | ROZPOCET
38 | M | 28376141 | klín izolační z pěnového polystyrenu EPS 100 spád do 5% | m3 | 3.033 |  | 0 | CS ÚRS 2022 01 |  | základní |  | 0 | 0.02 | 0.06066 | 0 | 0 | 32 | M | 2 |  |  |  | ROZPOCET |  |  |  | 0 | 0 | 0 | 0 | 0 | 1 | 0 | 16 | 456486718
| VV |  | Střecha - TI (pl * v) | [14 empty] | VV | 2 | 1 | True | 0 | ROZPOCET
| VV |  | střecha_R2_pl*(0,02+0,16)/2 |  | 3.033 | [12 empty] | VV | 2 | 2 | True | 0 | ROZPOCET
| VV |  | Součet |  | 3.033 | [12 empty] | VV | 2 | 4 | True | 1 | ROZPOCET
39 | K | 998713101 | Přesun hmot pro izolace tepelné stanovený z hmotnosti přesunovaného materiálu vodorovná dopravní vzdálenost do 50 m v objektech výšky do 6 m | t | 0.065 |  | 0 | CS ÚRS 2022 01 |  | základní |  | 0 | 0 | 0 | 0 | 0 | 16 | K | 2 |  |  |  | ROZPOCET |  |  |  | 0 | 0 | 0 | 0 | 0 | 1 | 0 | 16 | -1435979990
| Online PSC |  | https://podminky.urs.cz/item/CS_URS_2022_01/998713101 | [14 empty] | Online PSC | 2
| D | 762 | Konstrukce tesařské |  |  |  | 0 |  |  |  |  | 0 |  | 0.091811 |  | 0 | 2 | D | 1 |  |  |  | ROZPOCET | [9 empty] | 0
40 | K | 7623613X1 | Konstrukční vrstva pod klempířské prvky pro oplechování horních ploch zdí a nadezdívek (atik) z cementotřískových desek šroubovaných do podkladu, tloušťky desky 22 mm | m2 | 2.29 |  | 0 | vlastní |  | základní |  | 0 | 0.040092 | 0.091811 | 0 | 0 | 16 | K | 2 |  |  |  | ROZPOCET |  |  |  | 0 | 0 | 0 | 0 | 0 | 1 | 0 | 16 | 825714794
| VV |  | viz: STŘECHY | [14 empty] | VV | 2 | 1 | True | 0 | ROZPOCET
| VV |  | Střecha - překližka (pl) | [14 empty] | VV | 2 | 1 | True | 0 | ROZPOCET
| VV |  | PŘEKLIŽKA NA ATICE tl. 21 mm | [14 empty] | VV | 2 | 1 | True | 0 | ROZPOCET
| VV |  | 2,29 |  | 2.29 | [12 empty] | VV | 2 | 2 | True | 0 | ROZPOCET
| VV |  | Součet |  | 2.29 | [12 empty] | VV | 2 | 4 | True | 1 | ROZPOCET
41 | K | 998762101 | Přesun hmot pro konstrukce tesařské stanovený z hmotnosti přesunovaného materiálu vodorovná dopravní vzdálenost do 50 m v objektech výšky do 6 m | t | 0.092 |  | 0 | CS ÚRS 2022 01 |  | základní |  | 0 | 0 | 0 | 0 | 0 | 16 | K | 2 |  |  |  | ROZPOCET |  |  |  | 0 | 0 | 0 | 0 | 0 | 1 | 0 | 16 | -391325271
| Online PSC |  | https://podminky.urs.cz/item/CS_URS_2022_01/998762101 | [14 empty] | Online PSC | 2
| D | VV | Výkaz výměr - figury (neoceňovat) |  |  |  | 0 |  |  |  |  | 0 |  | 0 |  | 0 | 4 | D | 0 |  |  |  | ROZPOCET | [9 empty] | 0
42 | K | střecha_pl | Střechy - plocha | m2 | 111.31 |  | 0 | vlastní |  | základní |  | 0 | 0 | 0 | 0 | 0 | 512 | K | 1 |  |  |  | ROZPOCET |  |  |  | 0 | 0 | 0 | 0 | 0 | 1 | 0 | 512 | 485191652
| VV |  | viz: STŘECHY, PODLAHY, STĚNY | [14 empty] | VV | 1 | 1 | True | 0 | ROZPOCET
| VV |  | R1 | [14 empty] | VV | 1 | 1 | True | 0 | ROZPOCET
| VV |  | 73,23 |  | 73.23 | [12 empty] | VV | 1 | 2 | True | 0 | ROZPOCET
| VV | střecha_R1_pl | Mezisoučet |  | 73.23 | [12 empty] | VV | 1 | 3 | True | 0 | ROZPOCET
| VV |  | R2 | [14 empty] | VV | 1 | 1 | True | 0 | ROZPOCET
| VV |  | 33,7 |  | 33.7 | [12 empty] | VV | 1 | 2 | True | 0 | ROZPOCET
| VV | střecha_R2_pl | Mezisoučet |  | 33.7 | [12 empty] | VV | 1 | 3 | True | 0 | ROZPOCET
| VV |  | R3 | [14 empty] | VV | 1 | 1 | True | 0 | ROZPOCET
| VV |  | 4,38 |  | 4.38 | [12 empty] | VV | 1 | 2 | True | 0 | ROZPOCET
| VV | střecha_R3_pl | Mezisoučet |  | 4.38 | [12 empty] | VV | 1 | 3 | True | 0 | ROZPOCET
| VV |  | Součet |  | 111.31 | [12 empty] | VV | 1 | 4 | True | 1 | ROZPOCET

## SO-02.D.1.1-2.4 - Fasáda
{8b58a3d0-8748-4c5d-be5e-01712b0aac14}
2
| KRYCÍ LIST SOUPISU PRACÍ | [7 empty] | v --- níže se nacházejí doplnkové a pomocné údaje k sestavám --- v | [8 empty] | False
Stavba:
Dostavba kampusu LF v Olomouci
Objekt:
SO-02 - Trafostanice
Soupis:
SO-02.D.1.1-2 - Architektonicko-stavební a stavebně-konstrukční řešení
Úroveň 3:
SO-02.D.1.1-2.4 - Fasáda
| KSO: |  |  |  |  | CC-CZ:
| Místo: |  | Olomouc, Hněvotínská |  |  | Datum: | 21. 12. 2022
| Zadavatel: |  |  |  |  | IČ: | 61989592
|  | Univerzita Palackého v Olomouci |  |  |  | DIČ: | CZ61989592
| Uchazeč: |  |  |  |  | IČ: | Vyplň údaj
|  | Vyplň údaj |  |  |  | DIČ: | Vyplň údaj
| Projektant: |  |  |  |  | IČ: | 29263140
|  | Ateliér Velehradský s.r.o. |  |  |  | DIČ: | CZ29263140
| Zpracovatel: |  |  |  |  | IČ: | 29263140
|  | Ateliér Velehradský s.r.o. |  |  |  | DIČ: | CZ29263140
Poznámka:
Soupis prací je sestaven s využitím Cenové soustavy ÚRS. Položky, které pochází z této cenové soustavy, jsou ve sloupci 'Cenová soustava' označeny popisem 'CS ÚRS' a úrovní příslušného kalendářního pololetí. Veškeré další informace vymezující popis a podmínky použití těchto položek z Cenové soustavy, které nejsou uvedeny přímo v soupisu prací, jsou neomezeně dálkově k dispozici na www.cs-urs.cz, sekce Cenové a technické podmínky. Rozpočet slouží výhradně a pouze pro výběr zhotovitele. Rozpočet je sestaven na základě vyhlášky č. 169/2016 Sb. Zhotovitel je povinen zkontrolovat rozpočet a doplnit chybějící položky. V opačném případě je zhotovitel povinen upozornit zadavatele na případné nedostatky. Ceny v nabídce musí vycházet nejen z předloženého soupisu výkonů, ale i ze znalosti celého projektu. Prostudování kompletní dokumentace je nutnou podmínkou předložení nabídky. Veškeré konstrukce se dodávají jako plně funkční celek.
| Cena bez DPH | [5 empty] | 0
|  |  | Základ daně |  |  | Sazba daně | Výše daně
| DPH | základní | 0 |  |  | 21% | 0
|  | snížená | 0 |  |  | 15% | 0
|  | zákl. přenesená | 0 |  |  | 21% | 0
|  | sníž. přenesená | 0 |  |  | 15% | 0
|  | nulová | 0 |  |  | 0% | 0
| Cena s DPH |  |  | v | CZK |  | 0
REKAPITULACE ČLENĚNÍ SOUPISU PRACÍ
Stavba:
Dostavba kampusu LF v Olomouci
Objekt:
SO-02 - Trafostanice
Soupis:
SO-02.D.1.1-2 - Architektonicko-stavební a stavebně-konstrukční řešení
Úroveň 3:
SO-02.D.1.1-2.4 - Fasáda
Místo: |  |  | Olomouc, Hněvotínská |  |  | Datum: | 21. 12. 2022
Zadavatel: |  |  | Univerzita Palackého v Olomouci |  |  | Projektant: | Ateliér Velehradský s.r.o.
Uchazeč: |  |  | Vyplň údaj |  |  | Zpracovatel: | Ateliér Velehradský s.r.o.
Kód dílu - Popis | [6 empty] | Cena celkem [CZK]
Náklady stavby celkem | [6 empty] | 0 | [11 empty] | -1
| PSV - Práce a dodávky PSV | [5 empty] | 0
| 767 - Konstrukce zámečnické | [5 empty] | 0
SOUPIS PRACÍ
Stavba:
Dostavba kampusu LF v Olomouci
Objekt:
SO-02 - Trafostanice
Soupis:
SO-02.D.1.1-2 - Architektonicko-stavební a stavebně-konstrukční řešení
Úroveň 3:
SO-02.D.1.1-2.4 - Fasáda
Místo: |  |  | Olomouc, Hněvotínská |  |  | Datum: | 21. 12. 2022
Zadavatel: |  |  | Univerzita Palackého v Olomouci |  |  | Projektant: | Ateliér Velehradský s.r.o.
Uchazeč: |  |  | Vyplň údaj |  |  | Zpracovatel: | Ateliér Velehradský s.r.o.
PČ | Typ | Kód | Popis | MJ | Množství | J.cena [CZK] | Cena celkem [CZK] | Cenová soustava |  | DPH | J. Nh [h] | Nh celkem [h] | J. hmotnost [t] | Hmotnost celkem [t] | J. suť [t] | Suť Celkem [t]
Náklady soupisu celkem | [6 empty] | 0 |  |  |  |  | 0 |  | 0 |  | 0 |  | D | -1 | [10 empty] | 0
| D | PSV | Práce a dodávky PSV |  |  |  | 0 |  |  |  |  | 0 |  | 0 |  | 0 | 2 | D | 0 |  |  |  | ROZPOCET | [6 empty] | 0
| D | 767 | Konstrukce zámečnické |  |  |  | 0 |  |  |  |  | 0 |  | 0 |  | 0 | 2 | D | 1 |  |  |  | ROZPOCET | [6 empty] | 0
1 | K | W01 | D+M plechová fasáda vč. roštu, povrchové úpravy, kotvení a příslušenství (kompletní dodávka a specifikace dle PD) | m2 | 60.95 |  | 0 | vlastní |  | základní |  | 0 | 0 | 0 | 0 | 0 | 16 | K | 2 |  |  |  | ROZPOCET | 0 | 0 | 0 | 0 | 0 | 1 | 0 | 16 | -1217868722
| VV |  | viz: STĚNY | [14 empty] | VV | 2 | 1 | True | 0 | ROZPOCET
| VV |  | W01 (pl) | [14 empty] | VV | 2 | 1 | True | 0 | ROZPOCET
| VV |  | 60,95 |  | 60.95 | [12 empty] | VV | 2 | 2 | True | 0 | ROZPOCET
| VV |  | Součet |  | 60.95 | [12 empty] | VV | 2 | 4 | True | 1 | ROZPOCET
2 | K | W02 | D+M akustický oklad fasády vč. roštu, povrchové úpravy, kotvení a příslušenství (kompletní dodávka a specifikace dle PD) | m2 | 101.46 |  | 0 | vlastní |  | základní |  | 0 | 0 | 0 | 0 | 0 | 16 | K | 2 |  |  |  | ROZPOCET | 0 | 0 | 0 | 0 | 0 | 1 | 0 | 16 | 2076322765
| VV |  | viz: STĚNY | [14 empty] | VV | 2 | 1 | True | 0 | ROZPOCET
| VV |  | W02 (pl) | [14 empty] | VV | 2 | 1 | True | 0 | ROZPOCET
| VV |  | 101,46 |  | 101.46 | [12 empty] | VV | 2 | 2 | True | 0 | ROZPOCET
| VV |  | Součet |  | 101.46 | [12 empty] | VV | 2 | 4 | True | 1 | ROZPOCET
3 | K | X01 | Úprava stávajícího fasádního obkladu na novou zpevněnou plochu (dle PD) | kpl | 1 |  | 0 | vlastní |  | základní |  | 0 | 0 | 0 | 0 | 0 | 16 | K | 2 |  |  |  | ROZPOCET | 0 | 0 | 0 | 0 | 0 | 1 | 0 | 16 | 1937836612

## SO-02.D.1.1-2.5 - Podlahy
[18 empty] | {f8052d74-0d36-4561-af99-259f2d89f470} | [5 empty] | podlaha_P01_dl | 22,96 | 2
[18 empty] | 2 | [5 empty] | podlaha_P01_pl | 28,82 | 2
| KRYCÍ LIST SOUPISU PRACÍ | [7 empty] | v --- níže se nacházejí doplnkové a pomocné údaje k sestavám --- v | [8 empty] | False | [5 empty] | podlaha_P02_dl | 16,94 | 2
[24 empty] | podlaha_P02_pl | 14,94 | 2
Stavba:
Dostavba kampusu LF v Olomouci
Objekt:
SO-02 - Trafostanice
Soupis:
SO-02.D.1.1-2 - Architektonicko-stavební a stavebně-konstrukční řešení
Úroveň 3:
SO-02.D.1.1-2.5 - Podlahy
| KSO: |  |  |  |  | CC-CZ:
| Místo: |  | Olomouc, Hněvotínská |  |  | Datum: | 21. 12. 2022
| Zadavatel: |  |  |  |  | IČ: | 61989592
|  | Univerzita Palackého v Olomouci |  |  |  | DIČ: | CZ61989592
| Uchazeč: |  |  |  |  | IČ: | Vyplň údaj
|  | Vyplň údaj |  |  |  | DIČ: | Vyplň údaj
| Projektant: |  |  |  |  | IČ: | 29263140
|  | Ateliér Velehradský s.r.o. |  |  |  | DIČ: | CZ29263140
| Zpracovatel: |  |  |  |  | IČ: | 29263140
|  | Ateliér Velehradský s.r.o. |  |  |  | DIČ: | CZ29263140
Poznámka:
Soupis prací je sestaven s využitím Cenové soustavy ÚRS. Položky, které pochází z této cenové soustavy, jsou ve sloupci 'Cenová soustava' označeny popisem 'CS ÚRS' a úrovní příslušného kalendářního pololetí. Veškeré další informace vymezující popis a podmínky použití těchto položek z Cenové soustavy, které nejsou uvedeny přímo v soupisu prací, jsou neomezeně dálkově k dispozici na www.cs-urs.cz, sekce Cenové a technické podmínky. Rozpočet slouží výhradně a pouze pro výběr zhotovitele. Rozpočet je sestaven na základě vyhlášky č. 169/2016 Sb. Zhotovitel je povinen zkontrolovat rozpočet a doplnit chybějící položky. V opačném případě je zhotovitel povinen upozornit zadavatele na případné nedostatky. Ceny v nabídce musí vycházet nejen z předloženého soupisu výkonů, ale i ze znalosti celého projektu. Prostudování kompletní dokumentace je nutnou podmínkou předložení nabídky. Veškeré konstrukce se dodávají jako plně funkční celek.
| Cena bez DPH | [5 empty] | 0
|  |  | Základ daně |  |  | Sazba daně | Výše daně
| DPH | základní | 0 |  |  | 21% | 0
|  | snížená | 0 |  |  | 15% | 0
|  | zákl. přenesená | 0 |  |  | 21% | 0
|  | sníž. přenesená | 0 |  |  | 15% | 0
|  | nulová | 0 |  |  | 0% | 0
| Cena s DPH |  |  | v | CZK |  | 0
REKAPITULACE ČLENĚNÍ SOUPISU PRACÍ
Stavba:
Dostavba kampusu LF v Olomouci
Objekt:
SO-02 - Trafostanice
Soupis:
SO-02.D.1.1-2 - Architektonicko-stavební a stavebně-konstrukční řešení
Úroveň 3:
SO-02.D.1.1-2.5 - Podlahy
Místo: |  |  | Olomouc, Hněvotínská |  |  | Datum: | 21. 12. 2022
Zadavatel: |  |  | Univerzita Palackého v Olomouci |  |  | Projektant: | Ateliér Velehradský s.r.o.
Uchazeč: |  |  | Vyplň údaj |  |  | Zpracovatel: | Ateliér Velehradský s.r.o.
Kód dílu - Popis | [6 empty] | Cena celkem [CZK]
Náklady stavby celkem | [6 empty] | 0 | [11 empty] | -1
| PSV - Práce a dodávky PSV | [5 empty] | 0
| 767 - Konstrukce zámečnické | [5 empty] | 0
| 777 - Podlahy lité | [5 empty] | 0
| OST - Ostatní | [5 empty] | 0
| VV - Výkaz výměr - figury (neoceňovat) | [5 empty] | 0
SOUPIS PRACÍ
Stavba:
Dostavba kampusu LF v Olomouci
Objekt:
SO-02 - Trafostanice
Soupis:
SO-02.D.1.1-2 - Architektonicko-stavební a stavebně-konstrukční řešení
Úroveň 3:
SO-02.D.1.1-2.5 - Podlahy
Místo: |  |  | Olomouc, Hněvotínská |  |  | Datum: | 21. 12. 2022
Zadavatel: |  |  | Univerzita Palackého v Olomouci |  |  | Projektant: | Ateliér Velehradský s.r.o.
Uchazeč: |  |  | Vyplň údaj |  |  | Zpracovatel: | Ateliér Velehradský s.r.o.
PČ | Typ | Kód | Popis | MJ | Množství | J.cena [CZK] | Cena celkem [CZK] | Cenová soustava |  | DPH | J. Nh [h] | Nh celkem [h] | J. hmotnost [t] | Hmotnost celkem [t] | J. suť [t] | Suť Celkem [t]
Náklady soupisu celkem | [6 empty] | 0 |  |  |  |  | 0 |  | 0.67168 |  | 0 |  | D | -1 | [13 empty] | 0
| D | PSV | Práce a dodávky PSV |  |  |  | 0 |  |  |  |  | 0 |  | 0.67168 |  | 0 | 2 | D | 0 |  |  |  | ROZPOCET | [9 empty] | 0
| D | 767 | Konstrukce zámečnické |  |  |  | 0 |  |  |  |  | 0 |  | 0.597 |  | 0 | 2 | D | 1 |  |  |  | ROZPOCET | [9 empty] | 0
1 | K | 767541222 | Nosná konstrukce pro zdvojené podlahy (včetně dodávky materiálu) pro prostory s těžkým provozem z kovových rektifikačních stojek a rastrových C profilů modulu 600 x 600 mm výšky přes 700 do 800 mm | m2 | 14.94 |  | 0 | CS ÚRS 2022 01 |  | základní |  | 0 | 0.00696 | 0.10398 | 0 | 0 | 16 | K | 2 |  |  |  | ROZPOCET |  |  |  | 0 | 0 | 0 | 0 | 0 | 1 | 0 | 16 | -1247757190
| Online PSC |  | https://podminky.urs.cz/item/CS_URS_2022_01/767541222 | [14 empty] | Online PSC | 2
| VV |  | Zdvojená podlaha (pl) | [14 empty] | VV | 2 | 1 | True | 0 | ROZPOCET
| VV |  | podlaha_P02_pl |  | 14.94 | [12 empty] | VV | 2 | 2 | True | 0 | ROZPOCET
| VV |  | Součet |  | 14.94 | [12 empty] | VV | 2 | 4 | True | 1 | ROZPOCET
2 | K | 767541411 | Montáž podlahových desek pro zdvojené podlahy rozměru 600 x 600 mm | m2 | 14.94 |  | 0 | CS ÚRS 2022 01 |  | základní |  | 0 | 0 | 0 | 0 | 0 | 16 | K | 2 |  |  |  | ROZPOCET |  |  |  | 0 | 0 | 0 | 0 | 0 | 1 | 0 | 16 | 890807047
| Online PSC |  | https://podminky.urs.cz/item/CS_URS_2022_01/767541411 | [14 empty] | Online PSC | 2
| VV |  | Zdvojená podlaha - desky (pl) | [14 empty] | VV | 2 | 1 | True | 0 | ROZPOCET
| VV |  | podlaha_P02_pl |  | 14.94 | [12 empty] | VV | 2 | 2 | True | 0 | ROZPOCET
| VV |  | Součet |  | 14.94 | [12 empty] | VV | 2 | 4 | True | 1 | ROZPOCET
3 | M | 60795201 | deska kalciumsulfátová pro zdvojené podlahy bez povrchu tl 30mm 600x600mm | m2 | 16.434 |  | 0 | CS ÚRS 2022 01 |  | základní |  | 0 | 0.03 | 0.49302 | 0 | 0 | 32 | M | 2 |  |  |  | ROZPOCET |  |  |  | 0 | 0 | 0 | 0 | 0 | 1 | 0 | 16 | -137480890
| VV |  | 14,94*1,1 'Přepočtené koeficientem množství |  | 16.434 | [12 empty] | VV | 2 | 2 | False | 1 | ROZPOCET
4 | K | 767541711 | Montáž podlahových desek pro zdvojené podlahy přiřezání dřevotřískových nebo kalciumsulfátových desek | m | 8.47 |  | 0 | CS ÚRS 2022 01 |  | základní |  | 0 | 0 | 0 | 0 | 0 | 16 | K | 2 |  |  |  | ROZPOCET |  |  |  | 0 | 0 | 0 | 0 | 0 | 1 | 0 | 16 | -2005977931
| Online PSC |  | https://podminky.urs.cz/item/CS_URS_2022_01/767541711 | [14 empty] | Online PSC | 2
| VV |  | Zdvojená podlaha - ořez (dl) | [14 empty] | VV | 2 | 1 | True | 0 | ROZPOCET
| VV |  | podlaha_P02_dl/2 |  | 8.47 | [12 empty] | VV | 2 | 2 | True | 0 | ROZPOCET
| VV |  | Součet |  | 8.47 | [12 empty] | VV | 2 | 4 | True | 1 | ROZPOCET
5 | K | 998767101 | Přesun hmot pro zámečnické konstrukce stanovený z hmotnosti přesunovaného materiálu vodorovná dopravní vzdálenost do 50 m v objektech výšky do 6 m | t | 0.597 |  | 0 | CS ÚRS 2022 01 |  | základní |  | 0 | 0 | 0 | 0 | 0 | 16 | K | 2 |  |  |  | ROZPOCET |  |  |  | 0 | 0 | 0 | 0 | 0 | 1 | 0 | 16 | -1614214646
| Online PSC |  | https://podminky.urs.cz/item/CS_URS_2022_01/998767101 | [14 empty] | Online PSC | 2
| D | 777 | Podlahy lité |  |  |  | 0 |  |  |  |  | 0 |  | 0.074678 |  | 0 | 2 | D | 1 |  |  |  | ROZPOCET | [9 empty] | 0
6 | K | 777131101 | Penetrační nátěr podlahy epoxidový na podklad suchý a vyzrálý | m2 | 62.232 |  | 0 | CS ÚRS 2022 01 |  | základní |  | 0 | 0.0003 | 0.01867 | 0 | 0 | 16 | K | 2 |  |  |  | ROZPOCET |  |  |  | 0 | 0 | 0 | 0 | 0 | 1 | 0 | 16 | 306412232
| Online PSC |  | https://podminky.urs.cz/item/CS_URS_2022_01/777131101 | [14 empty] | Online PSC | 2
| VV |  | Podlaha - penetrace (pl) | [14 empty] | VV | 2 | 1 | True | 0 | ROZPOCET
| VV |  | podlaha_P01_pl*2+podlaha_P01_dl*0,1*2 |  | 62.232 | [12 empty] | VV | 2 | 2 | True | 0 | ROZPOCET
| VV |  | Součet |  | 62.232 | [12 empty] | VV | 2 | 4 | True | 1 | ROZPOCET
7 | K | 777611143 | Krycí nátěr podlahy chemicky odolný epoxidový | m2 | 62.232 |  | 0 | CS ÚRS 2022 01 |  | základní |  | 0 | 0.0009 | 0.056009 | 0 | 0 | 16 | K | 2 |  |  |  | ROZPOCET |  |  |  | 0 | 0 | 0 | 0 | 0 | 1 | 0 | 16 | 1676542312
| Online PSC |  | https://podminky.urs.cz/item/CS_URS_2022_01/777611143 | [14 empty] | Online PSC | 2
| VV |  | Podlaha - epoxidový nátěr (pl) | [14 empty] | VV | 2 | 1 | True | 0 | ROZPOCET
| VV |  | podlaha_P01_pl*2+podlaha_P01_dl*0,1*2 |  | 62.232 | [12 empty] | VV | 2 | 2 | True | 0 | ROZPOCET
| VV |  | Součet |  | 62.232 | [12 empty] | VV | 2 | 4 | True | 1 | ROZPOCET
8 | K | 998777101 | Přesun hmot pro podlahy lité stanovený z hmotnosti přesunovaného materiálu vodorovná dopravní vzdálenost do 50 m v objektech výšky do 6 m | t | 0.075 |  | 0 | CS ÚRS 2022 01 |  | základní |  | 0 | 0 | 0 | 0 | 0 | 16 | K | 2 |  |  |  | ROZPOCET |  |  |  | 0 | 0 | 0 | 0 | 0 | 1 | 0 | 16 | -468464235
| Online PSC |  | https://podminky.urs.cz/item/CS_URS_2022_01/998777101 | [14 empty] | Online PSC | 2
| D | OST | Ostatní |  |  |  | 0 |  |  |  |  | 0 |  | 0 |  | 0 | 4 | D | 0 |  |  |  | ROZPOCET | [9 empty] | 0
9 | K | OST01 | Vybourání podlahy a pásů a následné zapravení včetně přesunu plynoměrné skříně (dle PD) | kpl | 1 |  | 0 | vlastní |  | základní |  | 0 | 0 | 0 | 0 | 0 | 512 | K | 1 |  |  |  | ROZPOCET |  |  |  | 0 | 0 | 0 | 0 | 0 | 1 | 0 | 512 | 853884562
| D | VV | Výkaz výměr - figury (neoceňovat) |  |  |  | 0 |  |  |  |  | 0 |  | 0 |  | 0 | 4 | D | 0 |  |  |  | ROZPOCET | [9 empty] | 0
10 | K | podlahy_dl | Skladby podlah - obvod | m | 39.9 |  | 0 | vlastní |  | základní |  | 0 | 0 | 0 | 0 | 0 | 512 | K | 1 |  |  |  | ROZPOCET |  |  |  | 0 | 0 | 0 | 0 | 0 | 1 | 0 | 512 | -23781500
| VV |  | viz: PODLAHY | [14 empty] | VV | 1 | 1 | True | 0 | ROZPOCET
| VV |  | Podlahy (dl) | [14 empty] | VV | 1 | 1 | True | 0 | ROZPOCET
| VV |  | skladba P01 | [14 empty] | VV | 1 | 1 | True | 0 | ROZPOCET
| VV |  | 22,96 |  | 22.96 | [12 empty] | VV | 1 | 2 | True | 0 | ROZPOCET
| VV | podlaha_P01_dl | Mezisoučet |  | 22.96 | [12 empty] | VV | 1 | 3 | True | 0 | ROZPOCET
| VV |  | skladba P02 | [14 empty] | VV | 1 | 1 | True | 0 | ROZPOCET
| VV |  | 16,94 |  | 16.94 | [12 empty] | VV | 1 | 2 | True | 0 | ROZPOCET
| VV | podlaha_P02_dl | Mezisoučet |  | 16.94 | [12 empty] | VV | 1 | 3 | True | 0 | ROZPOCET
| VV |  | Součet |  | 39.9 | [12 empty] | VV | 1 | 4 | True | 1 | ROZPOCET
11 | K | podlahy_pl | Skladby podlah - plocha | m2 | 43.76 |  | 0 | vlastní |  | základní |  | 0 | 0 | 0 | 0 | 0 | 512 | K | 1 |  |  |  | ROZPOCET |  |  |  | 0 | 0 | 0 | 0 | 0 | 1 | 0 | 512 | 1425599977
| VV |  | viz: PODLAHY | [14 empty] | VV | 1 | 1 | True | 0 | ROZPOCET
| VV |  | Podlahy (pl) | [14 empty] | VV | 1 | 1 | True | 0 | ROZPOCET
| VV |  | skladba P01 | [14 empty] | VV | 1 | 1 | True | 0 | ROZPOCET
| VV |  | 28,82 |  | 28.82 | [12 empty] | VV | 1 | 2 | True | 0 | ROZPOCET
| VV | podlaha_P01_pl | Mezisoučet |  | 28.82 | [12 empty] | VV | 1 | 3 | True | 0 | ROZPOCET
| VV |  | skladba P02 | [14 empty] | VV | 1 | 1 | True | 0 | ROZPOCET
| VV |  | 14,94 |  | 14.94 | [12 empty] | VV | 1 | 2 | True | 0 | ROZPOCET
| VV | podlaha_P02_pl | Mezisoučet |  | 14.94 | [12 empty] | VV | 1 | 3 | True | 0 | ROZPOCET
| VV |  | Součet |  | 43.76 | [12 empty] | VV | 1 | 4 | True | 1 | ROZPOCET

## SO-02.D.1.1-2.6 - Úpravy ...
{e4df687f-850b-4099-8e2e-26a1c3d26fe7}
2
| KRYCÍ LIST SOUPISU PRACÍ | [7 empty] | v --- níže se nacházejí doplnkové a pomocné údaje k sestavám --- v | [8 empty] | False
Stavba:
Dostavba kampusu LF v Olomouci
Objekt:
SO-02 - Trafostanice
Soupis:
SO-02.D.1.1-2 - Architektonicko-stavební a stavebně-konstrukční řešení
Úroveň 3:
SO-02.D.1.1-2.6 - Úpravy stěn a stropů
| KSO: |  |  |  |  | CC-CZ:
| Místo: |  | Olomouc, Hněvotínská |  |  | Datum: | 21. 12. 2022
| Zadavatel: |  |  |  |  | IČ: | 61989592
|  | Univerzita Palackého v Olomouci |  |  |  | DIČ: | CZ61989592
| Uchazeč: |  |  |  |  | IČ: | Vyplň údaj
|  | Vyplň údaj |  |  |  | DIČ: | Vyplň údaj
| Projektant: |  |  |  |  | IČ: | 29263140
|  | Ateliér Velehradský s.r.o. |  |  |  | DIČ: | CZ29263140
| Zpracovatel: |  |  |  |  | IČ: | 29263140
|  | Ateliér Velehradský s.r.o. |  |  |  | DIČ: | CZ29263140
Poznámka:
Soupis prací je sestaven s využitím Cenové soustavy ÚRS. Položky, které pochází z této cenové soustavy, jsou ve sloupci 'Cenová soustava' označeny popisem 'CS ÚRS' a úrovní příslušného kalendářního pololetí. Veškeré další informace vymezující popis a podmínky použití těchto položek z Cenové soustavy, které nejsou uvedeny přímo v soupisu prací, jsou neomezeně dálkově k dispozici na www.cs-urs.cz, sekce Cenové a technické podmínky. Rozpočet slouží výhradně a pouze pro výběr zhotovitele. Rozpočet je sestaven na základě vyhlášky č. 169/2016 Sb. Zhotovitel je povinen zkontrolovat rozpočet a doplnit chybějící položky. V opačném případě je zhotovitel povinen upozornit zadavatele na případné nedostatky. Ceny v nabídce musí vycházet nejen z předloženého soupisu výkonů, ale i ze znalosti celého projektu. Prostudování kompletní dokumentace je nutnou podmínkou předložení nabídky. Veškeré konstrukce se dodávají jako plně funkční celek.
| Cena bez DPH | [5 empty] | 0
|  |  | Základ daně |  |  | Sazba daně | Výše daně
| DPH | základní | 0 |  |  | 21% | 0
|  | snížená | 0 |  |  | 15% | 0
|  | zákl. přenesená | 0 |  |  | 21% | 0
|  | sníž. přenesená | 0 |  |  | 15% | 0
|  | nulová | 0 |  |  | 0% | 0
| Cena s DPH |  |  | v | CZK |  | 0
REKAPITULACE ČLENĚNÍ SOUPISU PRACÍ
Stavba:
Dostavba kampusu LF v Olomouci
Objekt:
SO-02 - Trafostanice
Soupis:
SO-02.D.1.1-2 - Architektonicko-stavební a stavebně-konstrukční řešení
Úroveň 3:
SO-02.D.1.1-2.6 - Úpravy stěn a stropů
Místo: |  |  | Olomouc, Hněvotínská |  |  | Datum: | 21. 12. 2022
Zadavatel: |  |  | Univerzita Palackého v Olomouci |  |  | Projektant: | Ateliér Velehradský s.r.o.
Uchazeč: |  |  | Vyplň údaj |  |  | Zpracovatel: | Ateliér Velehradský s.r.o.
Kód dílu - Popis | [6 empty] | Cena celkem [CZK]
Náklady stavby celkem | [6 empty] | 0 | [11 empty] | -1
| HSV - Práce a dodávky HSV | [5 empty] | 0
| 6 - Úpravy povrchů, podlahy a osazování výplní | [5 empty] | 0
| 9 - Ostatní konstrukce a práce, bourání | [5 empty] | 0
| 998 - Přesun hmot | [5 empty] | 0
| PSV - Práce a dodávky PSV | [5 empty] | 0
| 783 - Dokončovací práce - nátěry | [5 empty] | 0
SOUPIS PRACÍ
Stavba:
Dostavba kampusu LF v Olomouci
Objekt:
SO-02 - Trafostanice
Soupis:
SO-02.D.1.1-2 - Architektonicko-stavební a stavebně-konstrukční řešení
Úroveň 3:
SO-02.D.1.1-2.6 - Úpravy stěn a stropů
Místo: |  |  | Olomouc, Hněvotínská |  |  | Datum: | 21. 12. 2022
Zadavatel: |  |  | Univerzita Palackého v Olomouci |  |  | Projektant: | Ateliér Velehradský s.r.o.
Uchazeč: |  |  | Vyplň údaj |  |  | Zpracovatel: | Ateliér Velehradský s.r.o.
PČ | Typ | Kód | Popis | MJ | Množství | J.cena [CZK] | Cena celkem [CZK] | Cenová soustava |  | DPH | J. Nh [h] | Nh celkem [h] | J. hmotnost [t] | Hmotnost celkem [t] | J. suť [t] | Suť Celkem [t]
Náklady soupisu celkem | [6 empty] | 0 |  |  |  |  | 0 |  | 0.19382 |  | 0 |  | D | -1 | [10 empty] | 0
| D | HSV | Práce a dodávky HSV |  |  |  | 0 |  |  |  |  | 0 |  | 0.13808 |  | 0 | 1 | D | 0 |  |  |  | ROZPOCET | [6 empty] | 0
| D | 6 | Úpravy povrchů, podlahy a osazování výplní |  |  |  | 0 |  |  |  |  | 0 |  | 0.13073 |  | 0 | 1 | D | 1 |  |  |  | ROZPOCET | [6 empty] | 0
1 | K | 612321341 | Omítka vápenocementová vnitřních ploch nanášená strojně dvouvrstvá, tloušťky jádrové omítky do 10 mm a tloušťky štuku do 3 mm štuková svislých konstrukcí stěn | m2 | 8.03 |  | 0 | CS ÚRS 2022 01 |  | základní |  | 0 | 0.01628 | 0.13073 | 0 | 0 | 4 | K | 2 |  |  |  | ROZPOCET | 0 | 0 | 0 | 0 | 0 | 1 | 0 | 4 | -1846222995
| Online PSC |  | https://podminky.urs.cz/item/CS_URS_2022_01/612321341 | [14 empty] | Online PSC | 2
| VV |  | viz: STĚNY | [14 empty] | VV | 2 | 1 | True | 0 | ROZPOCET
| VV |  | Omítka (pl) | [14 empty] | VV | 2 | 1 | True | 0 | ROZPOCET
| VV |  | 8,03 |  | 8.03 | [12 empty] | VV | 2 | 2 | True | 0 | ROZPOCET
| VV |  | Součet |  | 8.03 | [12 empty] | VV | 2 | 4 | True | 1 | ROZPOCET
| D | 9 | Ostatní konstrukce a práce, bourání |  |  |  | 0 |  |  |  |  | 0 |  | 0.0073508 |  | 0 | 1 | D | 1 |  |  |  | ROZPOCET | [6 empty] | 0
2 | K | 949101111 | Lešení pomocné pracovní pro objekty pozemních staveb pro zatížení do 150 kg/m2, o výšce lešeňové podlahy do 1,9 m | m2 | 43.24 |  | 0 | CS ÚRS 2022 01 |  | základní |  | 0 | 0.00013 | 0.0056212 | 0 | 0 | 4 | K | 2 |  |  |  | ROZPOCET | 0 | 0 | 0 | 0 | 0 | 1 | 0 | 4 | 1836657859
| Online PSC |  | https://podminky.urs.cz/item/CS_URS_2022_01/949101111 | [14 empty] | Online PSC | 2
3 | K | 952901111 | Vyčištění budov nebo objektů před předáním do užívání budov bytové nebo občanské výstavby, světlé výšky podlaží do 4 m | m2 | 43.24 |  | 0 | CS ÚRS 2022 01 |  | základní |  | 0 | 4e-05 | 0.0017296 | 0 | 0 | 4 | K | 2 |  |  |  | ROZPOCET | 0 | 0 | 0 | 0 | 0 | 1 | 0 | 4 | -1960989180
| Online PSC |  | https://podminky.urs.cz/item/CS_URS_2022_01/952901111 | [14 empty] | Online PSC | 2
| D | 998 | Přesun hmot |  |  |  | 0 |  |  |  |  | 0 |  | 0 |  | 0 | 1 | D | 1 |  |  |  | ROZPOCET | [6 empty] | 0
4 | K | 998011001 | Přesun hmot pro budovy občanské výstavby, bydlení, výrobu a služby s nosnou svislou konstrukcí zděnou z cihel, tvárnic nebo kamene vodorovná dopravní vzdálenost do 100 m pro budovy výšky do 6 m | t | 0.138 |  | 0 | CS ÚRS 2022 01 |  | základní |  | 0 | 0 | 0 | 0 | 0 | 4 | K | 2 |  |  |  | ROZPOCET | 0 | 0 | 0 | 0 | 0 | 1 | 0 | 4 | 1330440923
| Online PSC |  | https://podminky.urs.cz/item/CS_URS_2022_01/998011001 | [14 empty] | Online PSC | 2
| D | PSV | Práce a dodávky PSV |  |  |  | 0 |  |  |  |  | 0 |  | 0.05574 |  | 0 | 2 | D | 0 |  |  |  | ROZPOCET | [6 empty] | 0
| D | 783 | Dokončovací práce - nátěry |  |  |  | 0 |  |  |  |  | 0 |  | 0.05574 |  | 0 | 2 | D | 1 |  |  |  | ROZPOCET | [6 empty] | 0
5 | K | 7838364X1 | Ochranný nátěr omítek epoxidový | m2 | 159.256 |  | 0 | vlastní |  | základní |  | 0 | 0.00035 | 0.05574 | 0 | 0 | 16 | K | 2 |  |  |  | ROZPOCET | 0 | 0 | 0 | 0 | 0 | 1 | 0 | 16 | 947475124
| VV |  | viz: PD | [14 empty] | VV | 2 | 1 | True | 0 | ROZPOCET
| VV |  | Nátěr stěn a stropů (pl + dl * v) - otvory (dl * v) | [14 empty] | VV | 2 | 1 | True | 0 | ROZPOCET
| VV |  | 28,29+5,66+12,39 |  | 46.34 | [12 empty] | VV | 2 | 2 | True | 0 | ROZPOCET
| VV |  | (22,57+9,6+12,39-2,55*2)*3,155 |  | 124.496 | [12 empty] | VV | 2 | 2 | True | 0 | ROZPOCET
| VV |  | -(2,6*2,9+1,0*2,02*2) |  | -11.58 | [12 empty] | VV | 2 | 2 | True | 0 | ROZPOCET
| VV |  | Součet |  | 159.256 | [12 empty] | VV | 2 | 4 | True | 1 | ROZPOCET

## SO-02.D.1.1-2.7 - Výpis p...
{7f9b5fec-e534-410d-bbba-2a06c55f622e}
2
| KRYCÍ LIST SOUPISU PRACÍ | [7 empty] | v --- níže se nacházejí doplnkové a pomocné údaje k sestavám --- v | [8 empty] | False
Stavba:
Dostavba kampusu LF v Olomouci
Objekt:
SO-02 - Trafostanice
Soupis:
SO-02.D.1.1-2 - Architektonicko-stavební a stavebně-konstrukční řešení
Úroveň 3:
SO-02.D.1.1-2.7 - Výpis prvků
| KSO: |  |  |  |  | CC-CZ:
| Místo: |  | Olomouc, Hněvotínská |  |  | Datum: | 21. 12. 2022
| Zadavatel: |  |  |  |  | IČ: | 61989592
|  | Univerzita Palackého v Olomouci |  |  |  | DIČ: | CZ61989592
| Uchazeč: |  |  |  |  | IČ: | Vyplň údaj
|  | Vyplň údaj |  |  |  | DIČ: | Vyplň údaj
| Projektant: |  |  |  |  | IČ: | 29263140
|  | Ateliér Velehradský s.r.o. |  |  |  | DIČ: | CZ29263140
| Zpracovatel: |  |  |  |  | IČ: | 29263140
|  | Ateliér Velehradský s.r.o. |  |  |  | DIČ: | CZ29263140
Poznámka:
Soupis prací je sestaven s využitím Cenové soustavy ÚRS. Položky, které pochází z této cenové soustavy, jsou ve sloupci 'Cenová soustava' označeny popisem 'CS ÚRS' a úrovní příslušného kalendářního pololetí. Veškeré další informace vymezující popis a podmínky použití těchto položek z Cenové soustavy, které nejsou uvedeny přímo v soupisu prací, jsou neomezeně dálkově k dispozici na www.cs-urs.cz, sekce Cenové a technické podmínky. Rozpočet slouží výhradně a pouze pro výběr zhotovitele. Rozpočet je sestaven na základě vyhlášky č. 169/2016 Sb. Zhotovitel je povinen zkontrolovat rozpočet a doplnit chybějící položky. V opačném případě je zhotovitel povinen upozornit zadavatele na případné nedostatky. Ceny v nabídce musí vycházet nejen z předloženého soupisu výkonů, ale i ze znalosti celého projektu. Prostudování kompletní dokumentace je nutnou podmínkou předložení nabídky. Veškeré konstrukce se dodávají jako plně funkční celek.
| Cena bez DPH | [5 empty] | 0
|  |  | Základ daně |  |  | Sazba daně | Výše daně
| DPH | základní | 0 |  |  | 21% | 0
|  | snížená | 0 |  |  | 15% | 0
|  | zákl. přenesená | 0 |  |  | 21% | 0
|  | sníž. přenesená | 0 |  |  | 15% | 0
|  | nulová | 0 |  |  | 0% | 0
| Cena s DPH |  |  | v | CZK |  | 0
REKAPITULACE ČLENĚNÍ SOUPISU PRACÍ
Stavba:
Dostavba kampusu LF v Olomouci
Objekt:
SO-02 - Trafostanice
Soupis:
SO-02.D.1.1-2 - Architektonicko-stavební a stavebně-konstrukční řešení
Úroveň 3:
SO-02.D.1.1-2.7 - Výpis prvků
Místo: |  |  | Olomouc, Hněvotínská |  |  | Datum: | 21. 12. 2022
Zadavatel: |  |  | Univerzita Palackého v Olomouci |  |  | Projektant: | Ateliér Velehradský s.r.o.
Uchazeč: |  |  | Vyplň údaj |  |  | Zpracovatel: | Ateliér Velehradský s.r.o.
Kód dílu - Popis | [6 empty] | Cena celkem [CZK]
Náklady stavby celkem | [6 empty] | 0 | [11 empty] | -1
| K - Klempířské konstrukce | [5 empty] | 0
| Z - Zámečnické konstrukce | [5 empty] | 0
| OE - Ostatní výrobky | [5 empty] | 0
| D - Dveře | [5 empty] | 0
SOUPIS PRACÍ
Stavba:
Dostavba kampusu LF v Olomouci
Objekt:
SO-02 - Trafostanice
Soupis:
SO-02.D.1.1-2 - Architektonicko-stavební a stavebně-konstrukční řešení
Úroveň 3:
SO-02.D.1.1-2.7 - Výpis prvků
Místo: |  |  | Olomouc, Hněvotínská |  |  | Datum: | 21. 12. 2022
Zadavatel: |  |  | Univerzita Palackého v Olomouci |  |  | Projektant: | Ateliér Velehradský s.r.o.
Uchazeč: |  |  | Vyplň údaj |  |  | Zpracovatel: | Ateliér Velehradský s.r.o.
PČ | Typ | Kód | Popis | MJ | Množství | J.cena [CZK] | Cena celkem [CZK] | Cenová soustava |  | DPH | J. Nh [h] | Nh celkem [h] | J. hmotnost [t] | Hmotnost celkem [t] | J. suť [t] | Suť Celkem [t]
Náklady soupisu celkem | [6 empty] | 0 |  |  |  |  | 0 |  | 0 |  | 0 |  | D | -1 | [7 empty] | 0
| D | K | Klempířské konstrukce |  |  |  | 0 |  |  |  |  | 0 |  | 0 |  | 0 | 4 | D | 0 | ROZPOCET | [6 empty] | 0
1 | K | K01.SO02 | D+M oplechování atiky; pozinkovaný plech lakovaný; r.š. 350 mm vč. příslušenství (kompletní dodávka a specifikace dle PD) | m | 28.5 |  | 0 | vlastní |  | základní |  | 0 | 0 | 0 | 0 | 0 | 512 | K | 1 | ROZPOCET | 0 | 0 | 0 | 0 | 0 | 1 | 0 | 512 | -1814610542
2 | K | K02.SO02 | D+M parapet; pozinkovaný plech lakovaný; r.š. 400 mm vč. příslušenství (kompletní dodávka a specifikace dle PD) | m | 7.7 |  | 0 | vlastní |  | základní |  | 0 | 0 | 0 | 0 | 0 | 512 | K | 1 | ROZPOCET | 0 | 0 | 0 | 0 | 0 | 1 | 0 | 512 | -755657947
3 | K | K03.SO02 | D+M oplechování atiky; pozinkovaný plech lakovaný; r.š. 280 mm vč. příslušenství (kompletní dodávka a specifikace dle PD) | m | 9.2 |  | 0 | vlastní |  | základní |  | 0 | 0 | 0 | 0 | 0 | 512 | K | 1 | ROZPOCET | 0 | 0 | 0 | 0 | 0 | 1 | 0 | 512 | -794622612
4 | K | K04.SO02 | D+M oplechování atiky; pozinkovaný plech lakovaný; r.š. 500 mm vč. příslušenství (kompletní dodávka a specifikace dle PD) | m | 8 |  | 0 | vlastní |  | základní |  | 0 | 0 | 0 | 0 | 0 | 512 | K | 1 | ROZPOCET | 0 | 0 | 0 | 0 | 0 | 1 | 0 | 512 | -752249297
5 | K | K05.SO02 | D+M parapet; pozinkovaný plech lakovaný; r.š. 100-200 mm vč. příslušenství (kompletní dodávka a specifikace dle PD) | m | 26.3 |  | 0 | vlastní |  | základní |  | 0 | 0 | 0 | 0 | 0 | 512 | K | 1 | ROZPOCET | 0 | 0 | 0 | 0 | 0 | 1 | 0 | 512 | -239574768
| D | Z | Zámečnické konstrukce |  |  |  | 0 |  |  |  |  | 0 |  | 0 |  | 0 | 4 | D | 0 | ROZPOCET | [6 empty] | 0
6 | K | Z01.SO02 | D+M akustická zástěna vč. povrchové úpravy, kotvení a příslušenství (kompletní dodávka a specifikace dle PD) | kpl | 1 |  | 0 | vlastní |  | základní |  | 0 | 0 | 0 | 0 | 0 | 512 | K | 1 | ROZPOCET | 0 | 0 | 0 | 0 | 0 | 1 | 0 | 512 | -668413746
7 | K | Z02.1.SO02 | D+M akustická zástěna chladíci jednotky vč. povrchové úpravy, kotvení a příslušenství (kompletní dodávka a specifikace dle PD) | kpl | 1 |  | 0 | vlastní |  | základní |  | 0 | 0 | 0 | 0 | 0 | 512 | K | 1 | ROZPOCET | 0 | 0 | 0 | 0 | 0 | 1 | 0 | 512 | -1393006585
8 | K | Z02.2.SO02 | D+M akustická zástěna chladíci jednotky vč. povrchové úpravy, kotvení a příslušenství (kompletní dodávka a specifikace dle PD) | kpl | 1 |  | 0 | vlastní |  | základní |  | 0 | 0 | 0 | 0 | 0 | 512 | K | 1 | ROZPOCET | 0 | 0 | 0 | 0 | 0 | 1 | 0 | 512 | -1437886858
9 | K | Z03.SO02 | Úprava konstrukce plativové výplně objektu č. 17 vč. povrchové úpravy, kotvení a příslušenství (kompletní dodávka a specifikace dle PD) | kpl | 1 |  | 0 | vlastní |  | základní |  | 0 | 0 | 0 | 0 | 0 | 512 | K | 1 | ROZPOCET | 0 | 0 | 0 | 0 | 0 | 1 | 0 | 512 | -1144869199
10 | K | Z04.SO02 | D+M práh dveří do rozvodny NN, dl. 2,6 m vč. povrchové úpravy, kotvení a příslušenství (kompletní dodávka a specifikace dle PD) | kpl | 1 |  | 0 | vlastní |  | základní |  | 0 | 0 | 0 | 0 | 0 | 512 | K | 1 | ROZPOCET | 0 | 0 | 0 | 0 | 0 | 1 | 0 | 512 | -2070887004
11 | K | Z05.SO02 | D+M dělící dtěna v rozvodně VN, 2360 x 3160 mm vč. povrchové úpravy, kotvení a příslušenství (kompletní dodávka a specifikace dle PD) | kpl | 1 |  | 0 | vlastní |  | základní |  | 0 | 0 | 0 | 0 | 0 | 512 | K | 1 | ROZPOCET | 0 | 0 | 0 | 0 | 0 | 1 | 0 | 512 | 699402685
12 | K | Z06.SO02 | D+M zábradlí na stávající atice, ocelové vč. povrchové úpravy, kotvení a příslušenství (kompletní dodávka a specifikace dle PD) | m | 8 |  | 0 | vlastní |  | základní |  | 0 | 0 | 0 | 0 | 0 | 512 | K | 1 | ROZPOCET | 0 | 0 | 0 | 0 | 0 | 1 | 0 | 512 | -466704461
13 | K | Z07.SO02 | D+M madlo na stěnu, ocelové, D40 mm vč. povrchové úpravy, kotvení a příslušenství (kompletní dodávka a specifikace dle PD) | m | 1 |  | 0 | vlastní |  | základní |  | 0 | 0 | 0 | 0 | 0 | 512 | K | 1 | ROZPOCET | 0 | 0 | 0 | 0 | 0 | 1 | 0 | 512 | 1741302186
| D | OE | Ostatní výrobky |  |  |  | 0 |  |  |  |  | 0 |  | 0 |  | 0 | 4 | D | 0 | ROZPOCET | [6 empty] | 0
14 | K | OE01.SO02 | D+M stupadlový žebřík, nerez, 2 stupadla vč. kotvení a příslušenství (kompletní dodávka a specifikace dle PD) | kpl | 2 |  | 0 | vlastní |  | základní |  | 0 | 0 | 0 | 0 | 0 | 512 | K | 1 | ROZPOCET | 0 | 0 | 0 | 0 | 0 | 1 | 0 | 512 | 177974663
15 | K | OE02.SO02 | D+M parapet vnější u kompaktní desky, dl. 1,0 m vč. kotvení a příslušenství (kompletní dodávka a specifikace dle PD) | kpl | 2 |  | 0 | vlastní |  | základní |  | 0 | 0 | 0 | 0 | 0 | 512 | K | 1 | ROZPOCET | 0 | 0 | 0 | 0 | 0 | 1 | 0 | 512 | -1478120754
16 | K | OE03.1.SO02 | D+M prostupka přes hydroizolaci z asfaltových pásů; DN 220 mm vč. příslušenství (kompletní dodávka a specifikace dle PD) | kpl | 2 |  | 0 | vlastní |  | základní |  | 0 | 0 | 0 | 0 | 0 | 512 | K | 1 | ROZPOCET | 0 | 0 | 0 | 0 | 0 | 1 | 0 | 512 | -853760499
17 | K | OE03.2.SO02 | D+M prostupka přes hydroizolaci z mPVC; DN 220 mm vč. příslušenství (kompletní dodávka a specifikace dle PD) | kpl | 2 |  | 0 | vlastní |  | základní |  | 0 | 0 | 0 | 0 | 0 | 512 | K | 1 | ROZPOCET | 0 | 0 | 0 | 0 | 0 | 1 | 0 | 512 | 1451247553
| D | D | Dveře |  |  |  | 0 |  |  |  |  | 0 |  | 0 |  | 0 | 1 | D | 1 | ROZPOCET | [6 empty] | 0
18 | K | D701 | D+M dveře vnější 2500 x 2850 mm vč. zárubně, kování a příslušenství (kompletní dodávka a specifikace dle PD) | kpl | 1 |  | 0 | vlastní |  | základní |  | 0 | 0 | 0 | 0 | 0 | 4 | K | 2 | ROZPOCET | 0 | 0 | 0 | 0 | 0 | 1 | 0 | 4 | -1069146146
19 | K | D702 | D+M dveře vnější 900 x 1970 mm vč. zárubně, kování a příslušenství (kompletní dodávka a specifikace dle PD) | kpl | 2 |  | 0 | vlastní |  | základní |  | 0 | 0 | 0 | 0 | 0 | 4 | K | 2 | ROZPOCET | 0 | 0 | 0 | 0 | 0 | 1 | 0 | 4 | -780997919

## SO-02.D.1.4.2 - Vzduchote...
{20f93cc6-8f90-43bf-b984-0ffb21559f1b}
2
| KRYCÍ LIST SOUPISU PRACÍ | [7 empty] | v --- níže se nacházejí doplnkové a pomocné údaje k sestavám --- v | [8 empty] | False
Stavba:
Dostavba kampusu LF v Olomouci
Objekt:
SO-02 - Trafostanice
Soupis:
SO-02.D.1.4 - Technika prostředí budov
Úroveň 3:
SO-02.D.1.4.2 - Vzduchotechnika
| KSO: |  |  |  |  | CC-CZ:
| Místo: |  | Olomouc, Hněvotínská |  |  | Datum: | 21. 12. 2022
| Zadavatel: |  |  |  |  | IČ: | 61989592
|  | Univerzita Palackého v Olomouci |  |  |  | DIČ: | CZ61989592
| Uchazeč: |  |  |  |  | IČ: | Vyplň údaj
|  | Vyplň údaj |  |  |  | DIČ: | Vyplň údaj
| Projektant: |  |  |  |  | IČ: | 29263140
|  | Ateliér Velehradský s.r.o. |  |  |  | DIČ: | CZ29263140
| Zpracovatel: |  |  |  |  | IČ: | 29263140
|  | Ateliér Velehradský s.r.o. |  |  |  | DIČ: | CZ29263140
Poznámka:
Soupis prací je sestaven s využitím Cenové soustavy ÚRS. Položky, které pochází z této cenové soustavy, jsou ve sloupci 'Cenová soustava' označeny popisem 'CS ÚRS' a úrovní příslušného kalendářního pololetí. Veškeré další informace vymezující popis a podmínky použití těchto položek z Cenové soustavy, které nejsou uvedeny přímo v soupisu prací, jsou neomezeně dálkově k dispozici na www.cs-urs.cz, sekce Cenové a technické podmínky. Rozpočet slouží výhradně a pouze pro výběr zhotovitele. Rozpočet je sestaven na základě vyhlášky č. 169/2016 Sb. Zhotovitel je povinen zkontrolovat rozpočet a doplnit chybějící položky. V opačném případě je zhotovitel povinen upozornit zadavatele na případné nedostatky. Ceny v nabídce musí vycházet nejen z předloženého soupisu výkonů, ale i ze znalosti celého projektu. Prostudování kompletní dokumentace je nutnou podmínkou předložení nabídky. Veškeré konstrukce se dodávají jako plně funkční celek.
| Cena bez DPH | [5 empty] | 0
|  |  | Základ daně |  |  | Sazba daně | Výše daně
| DPH | základní | 0 |  |  | 21% | 0
|  | snížená | 0 |  |  | 15% | 0
|  | zákl. přenesená | 0 |  |  | 21% | 0
|  | sníž. přenesená | 0 |  |  | 15% | 0
|  | nulová | 0 |  |  | 0% | 0
| Cena s DPH |  |  | v | CZK |  | 0
REKAPITULACE ČLENĚNÍ SOUPISU PRACÍ
Stavba:
Dostavba kampusu LF v Olomouci
Objekt:
SO-02 - Trafostanice
Soupis:
SO-02.D.1.4 - Technika prostředí budov
Úroveň 3:
SO-02.D.1.4.2 - Vzduchotechnika
Místo: |  |  | Olomouc, Hněvotínská |  |  | Datum: | 21. 12. 2022
Zadavatel: |  |  | Univerzita Palackého v Olomouci |  |  | Projektant: | Ateliér Velehradský s.r.o.
Uchazeč: |  |  | Vyplň údaj |  |  | Zpracovatel: | Ateliér Velehradský s.r.o.
Kód dílu - Popis | [6 empty] | Cena celkem [CZK]
Náklady stavby celkem | [6 empty] | 0 | [11 empty] | -1
| D 1.4.2 - Vzduchotechnika | [5 empty] | 0
| D2 - OBJEKT SO 02 | [5 empty] | 0
| EF 20.16.01 - Trafostanice | [5 empty] | 0
| D3 - Ostatní náklady | [5 empty] | 0
| D4 - Projekt | [5 empty] | 0
| D6 - OSTATNÍ | [5 empty] | 0
| D7 - Finální výstupy zařízení | [5 empty] | 0
SOUPIS PRACÍ
Stavba:
Dostavba kampusu LF v Olomouci
Objekt:
SO-02 - Trafostanice
Soupis:
SO-02.D.1.4 - Technika prostředí budov
Úroveň 3:
SO-02.D.1.4.2 - Vzduchotechnika
Místo: |  |  | Olomouc, Hněvotínská |  |  | Datum: | 21. 12. 2022
Zadavatel: |  |  | Univerzita Palackého v Olomouci |  |  | Projektant: | Ateliér Velehradský s.r.o.
Uchazeč: |  |  | Vyplň údaj |  |  | Zpracovatel: | Ateliér Velehradský s.r.o.
PČ | Typ | Kód | Popis | MJ | Množství | J.cena [CZK] | Cena celkem [CZK] | Cenová soustava |  | DPH | J. Nh [h] | Nh celkem [h] | J. hmotnost [t] | Hmotnost celkem [t] | J. suť [t] | Suť Celkem [t]
Náklady soupisu celkem | [6 empty] | 0 |  |  |  |  | 0 |  | 0 |  | 0 |  | D | -1 | [7 empty] | 0
| D | D 1.4.2 | Vzduchotechnika |  |  |  | 0 |  |  |  |  | 0 |  | 0 |  | 0 | 1 | D | 0 | ROZPOCET | [6 empty] | 0
| D | D2 | OBJEKT SO 02 |  |  |  | 0 |  |  |  |  | 0 |  | 0 |  | 0 | 1 | D | 1 | ROZPOCET | [6 empty] | 0
| D | EF 20.16.01 | Trafostanice |  |  |  | 0 |  |  |  |  | 0 |  | 0 |  | 0 | 1 | D | 2 | ROZPOCET | [6 empty] | 0
1 | K | Pol408 | Střešní ventilátor - odvodní, 14.000m3/h, 150Pa, včetně servisního vypínače, zpětné klapky a hluk tlumicího soklu, včetně regulátoru otáček | ks/pcs | 1 |  | 0 | vlastní |  | základní |  | 0 | 0 | 0 | 0 | 0 | 4 | K | 3 | ROZPOCET | 0 | 0 | 0 | 0 | 0 | 1 | 0 | 4 | -1892736358
2 | K | Pol409 | Krycí mřížka na potrubí - KMK 630-500 - koš tahokov propustnost 75% | ks/pcs | 2 |  | 0 | vlastní |  | základní |  | 0 | 0 | 0 | 0 | 0 | 4 | K | 3 | ROZPOCET | 0 | 0 | 0 | 0 | 0 | 1 | 0 | 4 | 729685040
3 | K | Pol410 | Kruhové SPIRO potrubí pozink DN 630, vč.60% tvarovek | bm | 2 |  | 0 | vlastní |  | základní |  | 0 | 0 | 0 | 0 | 0 | 4 | K | 3 | ROZPOCET | 0 | 0 | 0 | 0 | 0 | 1 | 0 | 4 | 1748973312
| D | D3 | Ostatní náklady |  |  |  | 0 |  |  |  |  | 0 |  | 0 |  | 0 | 1 | D | 1 | ROZPOCET | [6 empty] | 0
| D | D4 | Projekt |  |  |  | 0 |  |  |  |  | 0 |  | 0 |  | 0 | 1 | D | 2 | ROZPOCET | [6 empty] | 0
| D | D6 | OSTATNÍ |  |  |  | 0 |  |  |  |  | 0 |  | 0 |  | 0 | 1 | D | 3 | ROZPOCET | [6 empty] | 0
4 | K | Pol417 | Požární ucpávky | set | 1 |  | 0 | vlastní |  | základní |  | 0 | 0 | 0 | 0 | 0 | 4 | K | 4 | ROZPOCET | 0 | 0 | 0 | 0 | 0 | 1 | 0 | 4 | -1895860783
5 | K | Pol418 | Faktory test | set | 1 |  | 0 | vlastní |  | základní |  | 0 | 0 | 0 | 0 | 0 | 4 | K | 4 | ROZPOCET | 0 | 0 | 0 | 0 | 0 | 1 | 0 | 4 | 441284434
6 | K | Pol419 | Štítek - na VZT zařízení | set | 1 |  | 0 | vlastní |  | základní |  | 0 | 0 | 0 | 0 | 0 | 4 | K | 4 | ROZPOCET | 0 | 0 | 0 | 0 | 0 | 1 | 0 | 4 | -1109701966
7 | K | Pol420 | Štítek - na potrubí včetně šipek směru prodění vzduchu | set | 1 |  | 0 | vlastní |  | základní |  | 0 | 0 | 0 | 0 | 0 | 4 | K | 4 | ROZPOCET | 0 | 0 | 0 | 0 | 0 | 1 | 0 | 4 | 1766605626
8 | K | Pol421 | - montážní materiál | set | 1 |  | 0 | vlastní |  | základní |  | 0 | 0 | 0 | 0 | 0 | 4 | K | 4 | ROZPOCET | 0 | 0 | 0 | 0 | 0 | 1 | 0 | 4 | -2057992406
9 | K | Pol422 | - spojovací a těsnící materiál | set | 1 |  | 0 | vlastní |  | základní |  | 0 | 0 | 0 | 0 | 0 | 4 | K | 4 | ROZPOCET | 0 | 0 | 0 | 0 | 0 | 1 | 0 | 4 | -1827461420
10 | K | Pol423 | - lešení, výška podlahy 1,9m - 8,5m | set | 1 |  | 0 | vlastní |  | základní |  | 0 | 0 | 0 | 0 | 0 | 4 | K | 4 | ROZPOCET | 0 | 0 | 0 | 0 | 0 | 1 | 0 | 4 | 52308937
11 | K | Pol424 | - horizontální a vertikální doprava | set | 1 |  | 0 | vlastní |  | základní |  | 0 | 0 | 0 | 0 | 0 | 4 | K | 4 | ROZPOCET | 0 | 0 | 0 | 0 | 0 | 1 | 0 | 4 | 1365491158
12 | K | Pol425 | - profily pro zavěšení VZT zařízení | set | 1 |  | 0 | vlastní |  | základní |  | 0 | 0 | 0 | 0 | 0 | 4 | K | 4 | ROZPOCET | 0 | 0 | 0 | 0 | 0 | 1 | 0 | 4 | -2104162922
| D | D7 | Finální výstupy zařízení |  |  |  | 0 |  |  |  |  | 0 |  | 0 |  | 0 | 1 | D | 3 | ROZPOCET | [6 empty] | 0
13 | K | Pol426 | Spuštění a odzkoušení zařízení | set | 1 |  | 0 | vlastní |  | základní |  | 0 | 0 | 0 | 0 | 0 | 4 | K | 4 | ROZPOCET | 0 | 0 | 0 | 0 | 0 | 1 | 0 | 4 | 2127017948
14 | K | Pol427 | Zaregulování | set | 1 |  | 0 | vlastní |  | základní |  | 0 | 0 | 0 | 0 | 0 | 4 | K | 4 | ROZPOCET | 0 | 0 | 0 | 0 | 0 | 1 | 0 | 4 | 561573813
15 | K | Pol428 | Zaškolení obsluhy | set | 1 |  | 0 | vlastní |  | základní |  | 0 | 0 | 0 | 0 | 0 | 4 | K | 4 | ROZPOCET | 0 | 0 | 0 | 0 | 0 | 1 | 0 | 4 | 1401256696

## SO-02.D.1.4.6 - Trafostanice
{406f57a7-5bcd-426d-8dbd-9189a283e560}
2
| KRYCÍ LIST SOUPISU PRACÍ | [7 empty] | v --- níže se nacházejí doplnkové a pomocné údaje k sestavám --- v | [8 empty] | False
Stavba:
Dostavba kampusu LF v Olomouci
Objekt:
SO-02 - Trafostanice
Soupis:
SO-02.D.1.4 - Technika prostředí budov
Úroveň 3:
SO-02.D.1.4.6 - Trafostanice
| KSO: |  |  |  |  | CC-CZ:
| Místo: |  | Olomouc, Hněvotínská |  |  | Datum: | 21. 12. 2022
| Zadavatel: |  |  |  |  | IČ: | 61989592
|  | Univerzita Palackého v Olomouci |  |  |  | DIČ: | CZ61989592
| Uchazeč: |  |  |  |  | IČ: | Vyplň údaj
|  | Vyplň údaj |  |  |  | DIČ: | Vyplň údaj
| Projektant: |  |  |  |  | IČ: | 29263140
|  | Ateliér Velehradský s.r.o. |  |  |  | DIČ: | CZ29263140
| Zpracovatel: |  |  |  |  | IČ: | 29263140
|  | Ateliér Velehradský s.r.o. |  |  |  | DIČ: | CZ29263140
Poznámka:
Soupis prací je sestaven s využitím Cenové soustavy ÚRS. Položky, které pochází z této cenové soustavy, jsou ve sloupci 'Cenová soustava' označeny popisem 'CS ÚRS' a úrovní příslušného kalendářního pololetí. Veškeré další informace vymezující popis a podmínky použití těchto položek z Cenové soustavy, které nejsou uvedeny přímo v soupisu prací, jsou neomezeně dálkově k dispozici na www.cs-urs.cz, sekce Cenové a technické podmínky. Rozpočet slouží výhradně a pouze pro výběr zhotovitele. Rozpočet je sestaven na základě vyhlášky č. 169/2016 Sb. Zhotovitel je povinen zkontrolovat rozpočet a doplnit chybějící položky. V opačném případě je zhotovitel povinen upozornit zadavatele na případné nedostatky. Ceny v nabídce musí vycházet nejen z předloženého soupisu výkonů, ale i ze znalosti celého projektu. Prostudování kompletní dokumentace je nutnou podmínkou předložení nabídky. Veškeré konstrukce se dodávají jako plně funkční celek.
| Cena bez DPH | [5 empty] | 0
|  |  | Základ daně |  |  | Sazba daně | Výše daně
| DPH | základní | 0 |  |  | 21% | 0
|  | snížená | 0 |  |  | 15% | 0
|  | zákl. přenesená | 0 |  |  | 21% | 0
|  | sníž. přenesená | 0 |  |  | 15% | 0
|  | nulová | 0 |  |  | 0% | 0
| Cena s DPH |  |  | v | CZK |  | 0
REKAPITULACE ČLENĚNÍ SOUPISU PRACÍ
Stavba:
Dostavba kampusu LF v Olomouci
Objekt:
SO-02 - Trafostanice
Soupis:
SO-02.D.1.4 - Technika prostředí budov
Úroveň 3:
SO-02.D.1.4.6 - Trafostanice
Místo: |  |  | Olomouc, Hněvotínská |  |  | Datum: | 21. 12. 2022
Zadavatel: |  |  | Univerzita Palackého v Olomouci |  |  | Projektant: | Ateliér Velehradský s.r.o.
Uchazeč: |  |  | Vyplň údaj |  |  | Zpracovatel: | Ateliér Velehradský s.r.o.
Kód dílu - Popis | [6 empty] | Cena celkem [CZK]
Náklady stavby celkem | [6 empty] | 0 | [11 empty] | -1
| PSV - Práce a dodávky PSV | [5 empty] | 0
| 741 - Elektroinstalace - silnoproud | [5 empty] | 0
| M - Práce a dodávky M | [5 empty] | 0
| 21-M - Elektromontáže | [5 empty] | 0
SOUPIS PRACÍ
Stavba:
Dostavba kampusu LF v Olomouci
Objekt:
SO-02 - Trafostanice
Soupis:
SO-02.D.1.4 - Technika prostředí budov
Úroveň 3:
SO-02.D.1.4.6 - Trafostanice
Místo: |  |  | Olomouc, Hněvotínská |  |  | Datum: | 21. 12. 2022
Zadavatel: |  |  | Univerzita Palackého v Olomouci |  |  | Projektant: | Ateliér Velehradský s.r.o.
Uchazeč: |  |  | Vyplň údaj |  |  | Zpracovatel: | Ateliér Velehradský s.r.o.
PČ | Typ | Kód | Popis | MJ | Množství | J.cena [CZK] | Cena celkem [CZK] | Cenová soustava |  | DPH | J. Nh [h] | Nh celkem [h] | J. hmotnost [t] | Hmotnost celkem [t] | J. suť [t] | Suť Celkem [t]
Náklady soupisu celkem | [6 empty] | 0 |  |  |  |  | 0 |  | 0.51348 |  | 0 |  | D | -1 | [10 empty] | 0
| D | PSV | Práce a dodávky PSV |  |  |  | 0 |  |  |  |  | 0 |  | 0.33026 |  | 0 | 2 | D | 0 |  |  |  | ROZPOCET | [6 empty] | 0
| D | 741 | Elektroinstalace - silnoproud |  |  |  | 0 |  |  |  |  | 0 |  | 0.33026 |  | 0 | 2 | D | 1 |  |  |  | ROZPOCET | [6 empty] | 0
1 | K | 741110002 | Montáž trubek elektroinstalačních s nasunutím nebo našroubováním do krabic plastových tuhých, uložených pevně, vnější Ø přes 23 do 35 mm | m | 100 |  | 0 | CS ÚRS 2022 01 |  | základní |  | 0 | 0 | 0 | 0 | 0 | 16 | K | 2 |  |  |  | ROZPOCET | 0 | 0 | 0 | 0 | 0 | 1 | 0 | 16 | 2
| Online PSC |  | https://podminky.urs.cz/item/CS_URS_2022_01/741110002 | [14 empty] | Online PSC | 2
2 | M | 34571093 | trubka elektroinstalační tuhá z PVC D 22,1/25 mm, délka 3m | m | 75 |  | 0 | CS ÚRS 2022 01 |  | základní |  | 0 | 0.00031 | 0.02325 | 0 | 0 | 32 | M | 2 |  |  |  | ROZPOCET | 0 | 0 | 0 | 0 | 0 | 1 | 0 | 16 | 4
3 | M | 34571094 | trubka elektroinstalační tuhá z PVC D 28,6/32 mm, délka 3m | m | 25 |  | 0 | CS ÚRS 2022 01 |  | základní |  | 0 | 0.00018 | 0.0045 | 0 | 0 | 32 | M | 2 |  |  |  | ROZPOCET | 0 | 0 | 0 | 0 | 0 | 1 | 0 | 16 | 6
4 | K | 741112021 | Montáž krabic elektroinstalačních bez napojení na trubky a lišty, demontáže a montáže víčka a přístroje protahovacích nebo odbočných nástěnných plastových čtyřhranných, vel. do 100x100 mm | kus | 8 |  | 0 | CS ÚRS 2022 01 |  | základní |  | 0 | 0 | 0 | 0 | 0 | 16 | K | 2 |  |  |  | ROZPOCET | 0 | 0 | 0 | 0 | 0 | 1 | 0 | 16 | 8
| Online PSC |  | https://podminky.urs.cz/item/CS_URS_2022_01/741112021 | [14 empty] | Online PSC | 2
5 | M | 34571479 | krabice v uzavřeném provedení PP s krytím IP 66 čtvercová 100x100mm | kus | 8 |  | 0 | CS ÚRS 2022 01 |  | základní |  | 0 | 0.00015 | 0.0012 | 0 | 0 | 32 | M | 2 |  |  |  | ROZPOCET | 0 | 0 | 0 | 0 | 0 | 1 | 0 | 16 | 10
6 | K | 741112103 | Montáž krabic elektroinstalačních bez napojení na trubky a lišty, demontáže a montáže víčka a přístroje rozvodek se zapojením vodičů na svorkovnici zapuštěných plastových čtyřhranných | kus | 3 |  | 0 | CS ÚRS 2022 01 |  | základní |  | 0 | 0 | 0 | 0 | 0 | 16 | K | 2 |  |  |  | ROZPOCET | 0 | 0 | 0 | 0 | 0 | 1 | 0 | 16 | 12
| Online PSC |  | https://podminky.urs.cz/item/CS_URS_2022_01/741112103 | [14 empty] | Online PSC | 2
7 | M | 10.805.847 | Krabice pro zkušební svorku do zateplení | kus | 3 |  | 0 | vlastní |  | základní |  | 0 | 0 | 0 | 0 | 0 | 32 | M | 2 |  |  |  | ROZPOCET | 0 | 0 | 0 | 0 | 0 | 1 | 0 | 16 | 14
8 | K | 741120305 | Montáž vodičů izolovaných měděných bez ukončení uložených pevně plných a laněných s PVC pláštěm, bezhalogenových, ohniodolných (např. CY, CHAH-V) průřezu žíly 50 až 70 mm2 | m | 1 |  | 0 | CS ÚRS 2022 01 |  | základní |  | 0 | 0 | 0 | 0 | 0 | 16 | K | 2 |  |  |  | ROZPOCET | 0 | 0 | 0 | 0 | 0 | 1 | 0 | 16 | 16
| Online PSC |  | https://podminky.urs.cz/item/CS_URS_2022_01/741120305 | [14 empty] | Online PSC | 2
9 | M | 34111198 | vodič silový jádro Cu izolace PVC plášť PVC 0,6/1kV (1-YY) 1x70mm2 | m | 1 |  | 0 | CS ÚRS 2022 01 |  | základní |  | 0 | 0.00083 | 0.00083 | 0 | 0 | 32 | M | 2 |  |  |  | ROZPOCET | 0 | 0 | 0 | 0 | 0 | 1 | 0 | 16 | 18
| P |  | Poznámka k položce: Poznámka k položce: 1-YY | [14 empty] | P | 2
10 | K | 741120307 | Montáž vodičů izolovaných měděných bez ukončení uložených pevně plných a laněných s PVC pláštěm, bezhalogenových, ohniodolných (např. CY, CHAH-V) průřezu žíly 95 až 120 mm2 | m | 150 |  | 0 | CS ÚRS 2022 01 |  | základní |  | 0 | 0 | 0 | 0 | 0 | 16 | K | 2 |  |  |  | ROZPOCET | 0 | 0 | 0 | 0 | 0 | 1 | 0 | 16 | 20
| Online PSC |  | https://podminky.urs.cz/item/CS_URS_2022_01/741120307 | [14 empty] | Online PSC | 2
| VV |  | 6*10+6*15 |  | 150 | [12 empty] | VV | 2 | 2 | True | 0 | ROZPOCET
| VV |  | Součet |  | 150 | [12 empty] | VV | 2 | 4 | True | 1 | ROZPOCET
11 | M | 34111200 | vodič silový jádro Cu izolace PVC plášť PVC 0,6/1kV (1-YY) 1x120mm2 | m | 150 |  | 0 | CS ÚRS 2022 01 |  | základní |  | 0 | 0.0013 | 0.195 | 0 | 0 | 32 | M | 2 |  |  |  | ROZPOCET | 0 | 0 | 0 | 0 | 0 | 1 | 0 | 16 | 22
| P |  | Poznámka k položce: Poznámka k položce: 1-YY | [14 empty] | P | 2
12 | K | 741128003 | Ostatní práce při montáži vodičů a kabelů úpravy vodičů a kabelů svazkování žil | kus | 60 |  | 0 | CS ÚRS 2022 01 |  | základní |  | 0 | 0 | 0 | 0 | 0 | 16 | K | 2 |  |  |  | ROZPOCET | 0 | 0 | 0 | 0 | 0 | 1 | 0 | 16 | 24
| Online PSC |  | https://podminky.urs.cz/item/CS_URS_2022_01/741128003 | [14 empty] | Online PSC | 2
13 | K | 741210002 | Montáž rozvodnic oceloplechových nebo plastových bez zapojení vodičů běžných, hmotnosti do 50 kg | kus | 1 |  | 0 | CS ÚRS 2022 01 |  | základní |  | 0 | 0 | 0 | 0 | 0 | 16 | K | 2 |  |  |  | ROZPOCET | 0 | 0 | 0 | 0 | 0 | 1 | 0 | 16 | 26
| Online PSC |  | https://podminky.urs.cz/item/CS_URS_2022_01/741210002 | [14 empty] | Online PSC | 2
14 | M | SM2CEZ | Univerzální skříň fakturačního měření - standard ČEZ | ks | 1 |  | 0 | vlastní |  | základní |  | 0 | 0 | 0 | 0 | 0 | 32 | M | 2 |  |  |  | ROZPOCET | 0 | 0 | 0 | 0 | 0 | 1 | 0 | 16 | 28
15 | K | 741210203 | Montáž rozváděčů skříňových nebo panelových bez zapojení vodičů dělitelných, hmotnosti jednoho pole do 400 kg | kus | 11 |  | 0 | CS ÚRS 2022 01 |  | základní |  | 0 | 0 | 0 | 0 | 0 | 16 | K | 2 |  |  |  | ROZPOCET | 0 | 0 | 0 | 0 | 0 | 1 | 0 | 16 | 30
| Online PSC |  | https://podminky.urs.cz/item/CS_URS_2022_01/741210203 | [14 empty] | Online PSC | 2
16 | M | 66 | Rozvaděč RH1 - 2500A | ks | 1 |  | 0 | vlastní |  | základní |  | 0 | 0 | 0 | 0 | 0 | 32 | M | 2 |  |  |  | ROZPOCET | 0 | 0 | 0 | 0 | 0 | 1 | 0 | 16 | 32
| P |  | Poznámka k položce: Poznámka k položce: Rozvaděč dle projektové dokumentace a soupisu vývodů, včetně příslušenství, hlavního vypínače, svodičů přepětí,, zapojení, pomocných relé, signálek, všech vnitřních propojů a svorek jedno či vícepatrových. Předpokládaný rozměr 835x1060x247, OCEP zapuštěná modulový rozvaděč, plné dveře, barva bílá, IP30/20 Přesná přístrojová náplň záleží na firemních standartech nabízejícího a bude nabízejícím oceněna souhrnně do ceny rozvaděče podle jeho zvyklostí a technického řešení. Měrná jednotka jeden kompletní kus vybaveného a zapojeného funkčního rozváděče, včetně protokolu o kusovém ověření, prohlášení o shodě, typového štítku, kapsa na dokumentace, typový zámek. | [14 empty] | P | 2
17 | M | 67 | Rozvaděč RH2 - 2500A | ks | 1 |  | 0 | vlastní |  | základní |  | 0 | 0 | 0 | 0 | 0 | 32 | M | 2 |  |  |  | ROZPOCET | 0 | 0 | 0 | 0 | 0 | 1 | 0 | 16 | 34
| P |  | Poznámka k položce: Poznámka k položce: Rozvaděč dle projektové dokumentace a soupisu vývodů, včetně příslušenství, hlavního vypínače, svodičů přepětí,, zapojení, pomocných relé, signálek, všech vnitřních propojů a svorek jedno či vícepatrových. Předpokládaný rozměr 835x1060x247, OCEP zapuštěná modulový rozvaděč, plné dveře, barva bílá, IP30/20 Přesná přístrojová náplň záleží na firemních standartech nabízejícího a bude nabízejícím oceněna souhrnně do ceny rozvaděče podle jeho zvyklostí a technického řešení. Měrná jednotka jeden kompletní kus vybaveného a zapojeného funkčního rozváděče, včetně protokolu o kusovém ověření, prohlášení o shodě, typového štítku, kapsa na dokumentace, typový zámek. | [14 empty] | P | 2
18 | K | 741310001 | Montáž spínačů jedno nebo dvoupólových nástěnných se zapojením vodičů, pro prostředí normální spínačů, řazení 1-jednopólových | kus | 2 |  | 0 | CS ÚRS 2022 01 |  | základní |  | 0 | 0 | 0 | 0 | 0 | 16 | K | 2 |  |  |  | ROZPOCET | 0 | 0 | 0 | 0 | 0 | 1 | 0 | 16 | 36
| Online PSC |  | https://podminky.urs.cz/item/CS_URS_2022_01/741310001 | [14 empty] | Online PSC | 2
19 | M | 34535023 | ovládač nástěnný zapínací, řazení 1/0, IP44, šroubové svorky | kus | 2 |  | 0 | CS ÚRS 2022 01 |  | základní |  | 0 | 9e-05 | 0.00018 | 0 | 0 | 32 | M | 2 |  |  |  | ROZPOCET | 0 | 0 | 0 | 0 | 0 | 1 | 0 | 16 | 38
20 | K | 741310022 | Montáž spínačů jedno nebo dvoupólových nástěnných se zapojením vodičů, pro prostředí normální přepínačů, řazení 6-střídavých | kus | 2 |  | 0 | CS ÚRS 2022 01 |  | základní |  | 0 | 0 | 0 | 0 | 0 | 16 | K | 2 |  |  |  | ROZPOCET | 0 | 0 | 0 | 0 | 0 | 1 | 0 | 16 | 40
| Online PSC |  | https://podminky.urs.cz/item/CS_URS_2022_01/741310022 | [14 empty] | Online PSC | 2
21 | M | 34535018 | přepínač nástěnný střídavý, řazení 6, IP44, šroubové svorky | kus | 2 |  | 0 | CS ÚRS 2022 01 |  | základní |  | 0 | 9e-05 | 0.00018 | 0 | 0 | 32 | M | 2 |  |  |  | ROZPOCET | 0 | 0 | 0 | 0 | 0 | 1 | 0 | 16 | 42
22 | K | 741371002 | Montáž svítidel zářivkových se zapojením vodičů bytových nebo společenských místností stropních přisazených 1 zdroj s krytem | kus | 11 |  | 0 | CS ÚRS 2022 01 |  | základní |  | 0 | 0 | 0 | 0 | 0 | 16 | K | 2 |  |  |  | ROZPOCET | 0 | 0 | 0 | 0 | 0 | 1 | 0 | 16 | 44
| Online PSC |  | https://podminky.urs.cz/item/CS_URS_2022_01/741371002 | [14 empty] | Online PSC | 2
23 | M | M043 | Svítidlo P1 dle legendy svítidel | ks | 5 |  | 0 | vlastní |  | základní |  | 0 | 0 | 0 | 0 | 0 | 32 | M | 2 |  |  |  | ROZPOCET | 0 | 0 | 0 | 0 | 0 | 1 | 0 | 16 | 46
24 | M | M044 | Svítidlo P2 dle legendy svítidel | ks | 6 |  | 0 | vlastní |  | základní |  | 0 | 0 | 0 | 0 | 0 | 32 | M | 2 |  |  |  | ROZPOCET | 0 | 0 | 0 | 0 | 0 | 1 | 0 | 16 | 48
25 | K | 741372021 | Montáž svítidel s integrovaným zdrojem LED se zapojením vodičů interiérových přisazených nástěnných hranatých nebo kruhových, plochy do 0,09 m2 | kus | 6 |  | 0 | CS ÚRS 2022 01 |  | základní |  | 0 | 0 | 0 | 0 | 0 | 16 | K | 2 |  |  |  | ROZPOCET | 0 | 0 | 0 | 0 | 0 | 1 | 0 | 16 | 50
| Online PSC |  | https://podminky.urs.cz/item/CS_URS_2022_01/741372021 | [14 empty] | Online PSC | 2
26 | M | M084 | Svítidlo nouzové, přisazené, LED 3W/350lm s baterií pro 60min. provozu | ks | 3 |  | 0 | vlastní |  | základní |  | 0 | 0 | 0 | 0 | 0 | 32 | M | 2 |  |  |  | ROZPOCET | 0 | 0 | 0 | 0 | 0 | 1 | 0 | 16 | 52
27 | M | M085 | Svítidlo nouzové, nástěnné, LED 3W, 300lm, IP65 s úpravou pro nízké teploty, s baterií pro 60min. provoz | ks | 3 |  | 0 | vlastní |  | základní |  | 0 | 0 | 0 | 0 | 0 | 32 | M | 2 |  |  |  | ROZPOCET | 0 | 0 | 0 | 0 | 0 | 1 | 0 | 16 | 54
28 | K | 741313072 | Montáž zásuvek domovních se zapojením vodičů šroubové připojení chráněných v krabici 10/16 A, pro prostředí normální, provedení 2P + PE | kus | 4 |  | 0 | CS ÚRS 2022 01 |  | základní |  | 0 | 0 | 0 | 0 | 0 | 16 | K | 2 |  |  |  | ROZPOCET | 0 | 0 | 0 | 0 | 0 | 1 | 0 | 16 | 56
| Online PSC |  | https://podminky.urs.cz/item/CS_URS_2022_01/741313072 | [14 empty] | Online PSC | 2
29 | M | 34555233 | zásuvka nástěnná jednonásobná chráněná, s víčkem, IP54, šroubové svorky | kus | 4 |  | 0 | CS ÚRS 2022 01 |  | základní |  | 0 | 0.00013 | 0.00052 | 0 | 0 | 32 | M | 2 |  |  |  | ROZPOCET | 0 | 0 | 0 | 0 | 0 | 1 | 0 | 16 | 58
30 | K | 741410021 | Montáž uzemňovacího vedení s upevněním, propojením a připojením pomocí svorek v zemi s izolací spojů pásku průřezu do 120 mm2 v městské zástavbě | m | 96 |  | 0 | CS ÚRS 2022 01 |  | základní |  | 0 | 0 | 0 | 0 | 0 | 16 | K | 2 |  |  |  | ROZPOCET | 0 | 0 | 0 | 0 | 0 | 1 | 0 | 16 | 60
| Online PSC |  | https://podminky.urs.cz/item/CS_URS_2022_01/741410021 | [14 empty] | Online PSC | 2
31 | M | 35442062 | pás zemnící 30x4mm FeZn | kg | 96 |  | 0 | CS ÚRS 2022 01 |  | základní |  | 0 | 0.001 | 0.096 | 0 | 0 | 32 | M | 2 |  |  |  | ROZPOCET | 0 | 0 | 0 | 0 | 0 | 1 | 0 | 16 | 62
32 | K | 741410041 | Montáž uzemňovacího vedení s upevněním, propojením a připojením pomocí svorek v zemi s izolací spojů drátu nebo lana Ø do 10 mm v městské zástavbě | m | 14 |  | 0 | CS ÚRS 2022 01 |  | základní |  | 0 | 0 | 0 | 0 | 0 | 16 | K | 2 |  |  |  | ROZPOCET | 0 | 0 | 0 | 0 | 0 | 1 | 0 | 16 | 64
| Online PSC |  | https://podminky.urs.cz/item/CS_URS_2022_01/741410041 | [14 empty] | Online PSC | 2
33 | M | 35441073R1 | drát D 10mm FeZn | m | 14 |  | 0 | vlastní |  | základní |  | 0 | 0 | 0 | 0 | 0 | 32 | M | 2 |  |  |  | ROZPOCET | 0 | 0 | 0 | 0 | 0 | 1 | 0 | 16 | 66
34 | K | 741420001 | Montáž hromosvodného vedení svodových drátů nebo lan s podpěrami, Ø do 10 mm | m | 43 |  | 0 | CS ÚRS 2022 01 |  | základní |  | 0 | 0 | 0 | 0 | 0 | 16 | K | 2 |  |  |  | ROZPOCET | 0 | 0 | 0 | 0 | 0 | 1 | 0 | 16 | 68
| Online PSC |  | https://podminky.urs.cz/item/CS_URS_2022_01/741420001 | [14 empty] | Online PSC | 2
| VV |  | 39+4 |  | 43 | [12 empty] | VV | 2 | 2 | True | 0 | ROZPOCET
| VV |  | Součet |  | 43 | [12 empty] | VV | 2 | 4 | True | 1 | ROZPOCET
35 | M | 35442141 | drát D 8 mm AlMgSi polotvrdý | kg | 5.805 |  | 0 | CS ÚRS 2022 01 |  | základní |  | 0 | 0.001 | 0.005805 | 0 | 0 | 32 | M | 2 |  |  |  | ROZPOCET | 0 | 0 | 0 | 0 | 0 | 1 | 0 | 16 | 70
| VV |  | (39+4*1)*0,135 |  | 5.805 | [12 empty] | VV | 2 | 2 | True | 0 | ROZPOCET
| VV |  | Součet |  | 5.805 | [12 empty] | VV | 2 | 4 | True | 1 | ROZPOCET
36 | M | 1214452 | PODP.VEDENI PV 1p | kus | 39 |  | 0 | vlastní |  | základní |  | 0 | 0 | 0 | 0 | 0 | 32 | M | 2 |  |  |  | ROZPOCET | 0 | 0 | 0 | 0 | 0 | 1 | 0 | 16 | 72
| VV |  | 39 |  | 39 | [12 empty] | VV | 2 | 2 | True | 0 | ROZPOCET
| VV |  | Součet |  | 39 | [12 empty] | VV | 2 | 4 | True | 1 | ROZPOCET
37 | K | 741420002 | Montáž hromosvodného vedení svodových drátů nebo lan s podpěrami, Ø přes 10 mm | m | 12 |  | 0 | CS ÚRS 2022 01 |  | základní |  | 0 | 0 | 0 | 0 | 0 | 16 | K | 2 |  |  |  | ROZPOCET | 0 | 0 | 0 | 0 | 0 | 1 | 0 | 16 | 74
| Online PSC |  | https://podminky.urs.cz/item/CS_URS_2022_01/741420002 | [14 empty] | Online PSC | 2
38 | M | 8500029370 | Drát AlMgSi/PVC pr. 8 mm (20kg/bal = 100bm) | kg | 2.4 |  | 0 | vlastní |  | základní |  | 0 | 0 | 0 | 0 | 0 | 32 | M | 2 |  |  |  | ROZPOCET | 0 | 0 | 0 | 0 | 0 | 1 | 0 | 16 | 76
| VV |  | 12*0,2 |  | 2.4 | [12 empty] | VV | 2 | 2 | True | 0 | ROZPOCET
| VV |  | Součet |  | 2.4 | [12 empty] | VV | 2 | 4 | True | 1 | ROZPOCET
39 | M | 8500149892 | Podpěra vedení do zdiva, PV 3P | kus | 12 |  | 0 | vlastní |  | základní |  | 0 | 0 | 0 | 0 | 0 | 32 | M | 2 |  |  |  | ROZPOCET | 0 | 0 | 0 | 0 | 0 | 1 | 0 | 16 | 78
| P |  | Poznámka k položce: Poznámka k položce: prodloužená podpěra vedení pro uchycení přes kontaktní zateplovací systém | [14 empty] | P | 2
| VV |  | 12 |  | 12 | [12 empty] | VV | 2 | 2 | True | 0 | ROZPOCET
| VV |  | Součet |  | 12 | [12 empty] | VV | 2 | 4 | True | 1 | ROZPOCET
40 | K | 741420021 | Montáž hromosvodného vedení svorek se 2 šrouby | kus | 4 |  | 0 | CS ÚRS 2022 01 |  | základní |  | 0 | 0 | 0 | 0 | 0 | 16 | K | 2 |  |  |  | ROZPOCET | 0 | 0 | 0 | 0 | 0 | 1 | 0 | 16 | 80
| Online PSC |  | https://podminky.urs.cz/item/CS_URS_2022_01/741420021 | [14 empty] | Online PSC | 2
41 | M | 8500188740 | Svorka zkušební , SZ | kus | 4 |  | 0 | vlastní |  | základní |  | 0 | 0 | 0 | 0 | 0 | 32 | M | 2 |  |  |  | ROZPOCET | 0 | 0 | 0 | 0 | 0 | 1 | 0 | 16 | 82
42 | K | 741420022 | Montáž hromosvodného vedení svorek se 3 a více šrouby | kus | 20 |  | 0 | CS ÚRS 2022 01 |  | základní |  | 0 | 0 | 0 | 0 | 0 | 16 | K | 2 |  |  |  | ROZPOCET | 0 | 0 | 0 | 0 | 0 | 1 | 0 | 16 | 84
| Online PSC |  | https://podminky.urs.cz/item/CS_URS_2022_01/741420022 | [14 empty] | Online PSC | 2
43 | M | 8500180940 | Svorka spojovací , SS | kus | 8 |  | 0 | vlastní |  | základní |  | 0 | 0 | 0 | 0 | 0 | 32 | M | 2 |  |  |  | ROZPOCET | 0 | 0 | 0 | 0 | 0 | 1 | 0 | 16 | 86
44 | M | 8500170100 | Svorka křížová, SK | kus | 8 |  | 0 | vlastní |  | základní |  | 0 | 0 | 0 | 0 | 0 | 32 | M | 2 |  |  |  | ROZPOCET | 0 | 0 | 0 | 0 | 0 | 1 | 0 | 16 | 88
45 | M | 35441996 | svorka odbočovací a spojovací pro spojování kruhových a páskových vodičů, FeZn | kus | 4 |  | 0 | CS ÚRS 2022 01 |  | základní |  | 0 | 0.0007 | 0.0028 | 0 | 0 | 32 | M | 2 |  |  |  | ROZPOCET | 0 | 0 | 0 | 0 | 0 | 1 | 0 | 16 | 90
46 | K | 741420054 | Montáž hromosvodného vedení ochranných prvků tvarování prvků | kus | 10 |  | 0 | CS ÚRS 2022 01 |  | základní |  | 0 | 0 | 0 | 0 | 0 | 16 | K | 2 |  |  |  | ROZPOCET | 0 | 0 | 0 | 0 | 0 | 1 | 0 | 16 | 92
| Online PSC |  | https://podminky.urs.cz/item/CS_URS_2022_01/741420054 | [14 empty] | Online PSC | 2
47 | M | DTT104190 | Štítek - Štítek k označení svodu | kus | 4 |  | 0 | vlastní |  | základní |  | 0 | 0 | 0 | 0 | 0 | 32 | M | 2 |  |  |  | ROZPOCET | 0 | 0 | 0 | 0 | 0 | 1 | 0 | 16 | 94
48 | K | 741420084 | Montáž hromosvodného vedení doplňků vodotěsných ucpávek | kus | 4 |  | 0 | CS ÚRS 2022 01 |  | základní |  | 0 | 0 | 0 | 0 | 0 | 16 | K | 2 |  |  |  | ROZPOCET | 0 | 0 | 0 | 0 | 0 | 1 | 0 | 16 | 96
| Online PSC |  | https://podminky.urs.cz/item/CS_URS_2022_01/741420084 | [14 empty] | Online PSC | 2
49 | M | m95989 | Tvarovka kruhová uzavřená - prostup pro vedení střechou, průměr 8/11mm | kus | 4 |  | 0 | vlastní |  | základní |  | 0 | 0 | 0 | 0 | 0 | 32 | M | 2 |  |  |  | ROZPOCET | 0 | 0 | 0 | 0 | 0 | 1 | 0 | 16 | 98
50 | K | 741820102 | Měření osvětlovacího zařízení intenzity osvětlení na pracovišti do 50 svítidel | soubor | 1 |  | 0 | CS ÚRS 2022 01 |  | základní |  | 0 | 0 | 0 | 0 | 0 | 16 | K | 2 |  |  |  | ROZPOCET | 0 | 0 | 0 | 0 | 0 | 1 | 0 | 16 | 100
| Online PSC |  | https://podminky.urs.cz/item/CS_URS_2022_01/741820102 | [14 empty] | Online PSC | 2
51 | K | 741910302 | Montáž roštů a lávek pro volné i pevné uložení kabelů bez podkladových desek a osazení úchytných prvků typových se stojinou, výložníky a odbočkami pozinkovaných závěsných oboustranných | m | 72 |  | 0 | CS ÚRS 2022 01 |  | základní |  | 0 | 0 | 0 | 0 | 0 | 16 | K | 2 |  |  |  | ROZPOCET | 0 | 0 | 0 | 0 | 0 | 1 | 0 | 16 | 102
| Online PSC |  | https://podminky.urs.cz/item/CS_URS_2022_01/741910302 | [14 empty] | Online PSC | 2
52 | M | 1003973 | KABELOVA LAVKA KL 110X600 S /3M/ | m | 9 |  | 0 | vlastní |  | základní |  | 0 | 0 | 0 | 0 | 0 | 32 | M | 2 |  |  |  | ROZPOCET | 0 | 0 | 0 | 0 | 0 | 1 | 0 | 16 | 104
53 | M | 1226944 | KABELOVA LAVKA KL 60X300 S /3M/ | m | 8 |  | 0 | vlastní |  | základní |  | 0 | 0 | 0 | 0 | 0 | 32 | M | 2 |  |  |  | ROZPOCET | 0 | 0 | 0 | 0 | 0 | 1 | 0 | 16 | 106
54 | M | 10.549.344 | Žlab KL 60x300 PO žár.zinek,3m | m | 55 |  | 0 | vlastní |  | základní |  | 0 | 0 | 0 | 0 | 0 | 32 | M | 2 |  |  |  | ROZPOCET | 0 | 0 | 0 | 0 | 0 | 1 | 0 | 16 | 108
| P |  | Poznámka k položce: Poznámka k položce: Kabelová lávka rozměru 60x300 mm, určená pro systémy se zachováním funkčnosti při požáru, povrchová úprava sendzimir, rozteč příček 150 mm, pro fixaci kabelů v lávce je možné použít příchytek typu PKC | [14 empty] | P | 2
55 | K | M3611001 | Montáž nosné konstrukce - závěs stropní pro žlab | ks | 32 |  | 0 | vlastní |  | základní |  | 0 | 0 | 0 | 0 | 0 | 16 | K | 2 |  |  |  | ROZPOCET | 0 | 0 | 0 | 0 | 0 | 1 | 0 | 16 | 110
56 | M | ZSM8 | Nosná konstrukce - závěs stropní pro žlab Závitová tyč 8mm je zavěšena pomocí 2 ks kotev ke stropu. Montážní profily 41X21 jsou na závitových tyčích ukotveny z horní části pomocí matice M8 a podložky. Spodní ukotvení montážního profilu je provedeno pomocí spojovací matice M8 s podložkou. Tato sestava je určena pro max. 2 trasy nad sebou. Žlab je k montážnímu profilu upevněn pomocí šroubu 6X20 M a podložky. | ks | 32 |  | 0 | vlastní |  | základní |  | 0 | 0 | 0 | 0 | 0 | 32 | M | 2 |  |  |  | ROZPOCET | 0 | 0 | 0 | 0 | 0 | 1 | 0 | 16 | 112
57 | K | HZS1442 | Hodinové zúčtovací sazby profesí HSV provádění konstrukcí inženýrských a dopravních staveb svářeč kvalifikovaný | hod | 6 |  | 0 | CS ÚRS 2022 01 |  | základní |  | 0 | 0 | 0 | 0 | 0 | 16 | K | 2 |  |  |  | ROZPOCET | 0 | 0 | 0 | 0 | 0 | 1 | 0 | 16 | 114
| Online PSC |  | https://podminky.urs.cz/item/CS_URS_2022_01/HZS1442 | [14 empty] | Online PSC | 2
58 | K | K001 | Podružný materiál | kpl | 1 |  | 0 | vlastní |  | základní |  | 0 | 0 | 0 | 0 | 0 | 16 | K | 2 |  |  |  | ROZPOCET | 0 | 0 | 0 | 0 | 0 | 1 | 0 | 16 | 116
59 | K | K003.2 | Ostatní práce a dodávky nutné k bezvadnému dokončení a předání díla | ks | 1 |  | 0 |  |  | základní |  | 0 | 0 | 0 | 0 | 0 | 16 | K | 2 |  |  |  | ROZPOCET | 0 | 0 | 0 | 0 | 0 | 1 | 0 | 16 | 118
60 | K | K006 | Vypracování návrhu MPP | ks | 1 |  | 0 | vlastní |  | základní |  | 0 | 0 | 0 | 0 | 0 | 16 | K | 2 |  |  |  | ROZPOCET | 0 | 0 | 0 | 0 | 0 | 1 | 0 | 16 | 120
61 | K | K004.1 | Výpočet a nastavení ochran VN | set | 1 |  | 0 |  |  | základní |  | 0 | 0 | 0 | 0 | 0 | 16 | K | 2 |  |  |  | ROZPOCET | 0 | 0 | 0 | 0 | 0 | 1 | 0 | 16 | 122
62 | K | K014 | Zaučení obsluhy | ks | 1 |  | 0 | vlastní |  | základní |  | 0 | 0 | 0 | 0 | 0 | 16 | K | 2 |  |  |  | ROZPOCET | 0 | 0 | 0 | 0 | 0 | 1 | 0 | 16 | 124
63 | K | K018 | Montážní mechanismy, zařízení, lešení, žebříky atp. | ks | 1 |  | 0 | vlastní |  | základní |  | 0 | 0 | 0 | 0 | 0 | 16 | K | 2 |  |  |  | ROZPOCET | 0 | 0 | 0 | 0 | 0 | 1 | 0 | 16 | 128
| D | M | Práce a dodávky M |  |  |  | 0 |  |  |  |  | 0 |  | 0.18321 |  | 0 | 3 | D | 0 |  |  |  | ROZPOCET | [6 empty] | 0
| D | 21-M | Elektromontáže |  |  |  | 0 |  |  |  |  | 0 |  | 0.18321 |  | 0 | 3 | D | 1 |  |  |  | ROZPOCET | [6 empty] | 0
64 | K | 210020661 | Montáž kovových a doplňkových konstrukcí pro rozvodny se zhotovením z profilů ocelových válcovaných | kg | 147 |  | 0 | CS ÚRS 2022 01 |  | základní |  | 0 | 0 | 0 | 0 | 0 | 64 | K | 2 |  |  |  | ROZPOCET | 0 | 0 | 0 | 0 | 0 | 1 | 0 | 64 | 134
| Online PSC |  | https://podminky.urs.cz/item/CS_URS_2022_01/210020661 | [14 empty] | Online PSC | 2
65 | M | 130109960 | ocel profilová pro pomocné ocelové konstrukce, jakost 11 375 | kg | 147 |  | 0 | vlastní |  | základní |  | 0 | 0 | 0 | 0 | 0 | 256 | M | 2 |  |  |  | ROZPOCET | 0 | 0 | 0 | 0 | 0 | 1 | 0 | 64 | 136
66 | K | 210020951x | Ostatní elektromontážní doplňkové práce osazení tabulek pro rozvodny a elektrická zařízení výstražných a označovacích | kus | 21 |  | 0 | vlastní |  | základní |  | 0 | 0 | 0 | 0 | 0 | 64 | K | 2 |  |  |  | ROZPOCET | 0 | 0 | 0 | 0 | 0 | 1 | 0 | 64 | 138
67 | M | 7499100150 | Ochranné prostředky a pracovní pomůcky Bezpečnostní tabulky Vysoké napětí, životu nebezpečno, 3010 | kus | 2 |  | 0 | vlastní |  | základní |  | 0 | 0 | 0 | 0 | 0 | 256 | M | 2 |  |  |  | ROZPOCET | 0 | 0 | 0 | 0 | 0 | 1 | 0 | 64 | 140
68 | M | 7499100160 | Ochranné prostředky a pracovní pomůcky Bezpečnostní tabulky Pozor-pod napětím, 30121 | kus | 2 |  | 0 | vlastní |  | základní |  | 0 | 0 | 0 | 0 | 0 | 256 | M | 2 |  |  |  | ROZPOCET | 0 | 0 | 0 | 0 | 0 | 1 | 0 | 64 | 142
69 | M | 7499100190 | Ochranné prostředky a pracovní pomůcky Bezpečnostní tabulky Pozor-systém pod napětím | kus | 2 |  | 0 | vlastní |  | základní |  | 0 | 0 | 0 | 0 | 0 | 256 | M | 2 |  |  |  | ROZPOCET | 0 | 0 | 0 | 0 | 0 | 1 | 0 | 64 | 144
70 | M | 7499100180 | Ochranné prostředky a pracovní pomůcky Bezpečnostní tabulky Pozor-uzemněno, 30137 | kus | 2 |  | 0 | vlastní |  | základní |  | 0 | 0 | 0 | 0 | 0 | 256 | M | 2 |  |  |  | ROZPOCET | 0 | 0 | 0 | 0 | 0 | 1 | 0 | 64 | 146
71 | M | 7499100200 | Ochranné prostředky a pracovní pomůcky Bezpečnostní tabulky Pozor-na zařízení se pracuje, 31931 | kus | 2 |  | 0 | vlastní |  | základní |  | 0 | 0 | 0 | 0 | 0 | 256 | M | 2 |  |  |  | ROZPOCET | 0 | 0 | 0 | 0 | 0 | 1 | 0 | 64 | 148
72 | M | 7499100210 | Ochranné prostředky a pracovní pomůcky Bezpečnostní tabulky Jen zde pracuj, 23902 | kus | 2 |  | 0 | vlastní |  | základní |  | 0 | 0 | 0 | 0 | 0 | 256 | M | 2 |  |  |  | ROZPOCET | 0 | 0 | 0 | 0 | 0 | 1 | 0 | 64 | 150
73 | M | 7499100220 | Ochranné prostředky a pracovní pomůcky Bezpečnostní tabulky Nezapínej-na zařízení se pracuje, 14103 | kus | 2 |  | 0 | vlastní |  | základní |  | 0 | 0 | 0 | 0 | 0 | 256 | M | 2 |  |  |  | ROZPOCET | 0 | 0 | 0 | 0 | 0 | 1 | 0 | 64 | 152
74 | M | 7499100240 | Ochranné prostředky a pracovní pomůcky Bezpečnostní tabulky První pomoc při úrazu elektřinou, 87781 | kus | 1 |  | 0 | vlastní |  | základní |  | 0 | 0 | 0 | 0 | 0 | 256 | M | 2 |  |  |  | ROZPOCET | 0 | 0 | 0 | 0 | 0 | 1 | 0 | 64 | 154
75 | M | 7499100250 | Ochranné prostředky a pracovní pomůcky Bezpečnostní tabulky Všeobecné zásady bezpečnosti práce, 81811 | kus | 1 |  | 0 | vlastní |  | základní |  | 0 | 0 | 0 | 0 | 0 | 256 | M | 2 |  |  |  | ROZPOCET | 0 | 0 | 0 | 0 | 0 | 1 | 0 | 64 | 156
76 | M | 7499100270 | Ochranné prostředky a pracovní pomůcky Bezpečnostní tabulky Pozor-pod napětím i při vypnutém hlavním vypínači!, 20122 | kus | 1 |  | 0 | vlastní |  | základní |  | 0 | 0 | 0 | 0 | 0 | 256 | M | 2 |  |  |  | ROZPOCET | 0 | 0 | 0 | 0 | 0 | 1 | 0 | 64 | 158
77 | M | 7499100280 | Ochranné prostředky a pracovní pomůcky Bezpečnostní tabulky Pozor-pomocný obvod zústává pod napětím!, 20125 | kus | 1 |  | 0 | vlastní |  | základní |  | 0 | 0 | 0 | 0 | 0 | 256 | M | 2 |  |  |  | ROZPOCET | 0 | 0 | 0 | 0 | 0 | 1 | 0 | 64 | 160
78 | M | 7499100290 | Ochranné prostředky a pracovní pomůcky Bezpečnostní tabulky Nepovolaným vstup zakázán!, 25399 | kus | 2 |  | 0 | vlastní |  | základní |  | 0 | 0 | 0 | 0 | 0 | 256 | M | 2 |  |  |  | ROZPOCET | 0 | 0 | 0 | 0 | 0 | 1 | 0 | 64 | 162
79 | M | 7499100300 | Ochranné prostředky a pracovní pomůcky Bezpečnostní tabulky Zařízení smí obsluhovat jen pověřený pracovník!, 23907 | kus | 1 |  | 0 | vlastní |  | základní |  | 0 | 0 | 0 | 0 | 0 | 256 | M | 2 |  |  |  | ROZPOCET | 0 | 0 | 0 | 0 | 0 | 1 | 0 | 64 | 164
80 | K | 210021082 | Montáž příchytek pro kabely plastových pro trojsvazek kabelů, průměr 1 kabelu 24 až 33 mm | kus | 3 |  | 0 | CS ÚRS 2022 01 |  | základní |  | 0 | 0 | 0 | 0 | 0 | 64 | K | 2 |  |  |  | ROZPOCET | 0 | 0 | 0 | 0 | 0 | 1 | 0 | 64 | 166
| Online PSC |  | https://podminky.urs.cz/item/CS_URS_2022_01/210021082 | [14 empty] | Online PSC | 2
81 | M | 345DOD003x | Izolační páska Scotch 45 19x20 pro svazkování jednožilových vodičů | ks | 3 |  | 0 | vlastní |  | základní |  | 0 | 0 | 0 | 0 | 0 | 256 | M | 2 |  |  |  | ROZPOCET | 0 | 0 | 0 | 0 | 0 | 1 | 0 | 64 | 168
82 | K | 210171158 | Montáž třífázových transformátorů vn/nn, bez zapojení vodičů vzduchových instalace přístrojů výkonu do 16000 kVA | kus | 2 |  | 0 | CS ÚRS 2022 01 |  | základní |  | 0 | 0 | 0 | 0 | 0 | 64 | K | 2 |  |  |  | ROZPOCET | 0 | 0 | 0 | 0 | 0 | 1 | 0 | 64 | 170
| Online PSC |  | https://podminky.urs.cz/item/CS_URS_2022_01/210171158 | [14 empty] | Online PSC | 2
83 | M | TR1 | Transformátor 22/0,4kV suchý; Pn=1600kVA; Dyn01; IP31; Uk=6%; přepínač odboček, Ecodesign 2021 | ks | 2 |  | 0 | vlastní |  | základní |  | 0 | 0 | 0 | 0 | 0 | 256 | M | 2 |  |  |  | ROZPOCET | 0 | 0 | 0 | 0 | 0 | 1 | 0 | 64 | 172
| P |  | Poznámka k položce: Poznámka k položce: jmenovitý výkon : 1.600 kVA Izolační napětí : 24 kV Provozní napětí : 22 kV Jmenovitý převod : 22 / 0,4 kV Jmenovitá frekvence : 50 Hz Přepínání odboček na VN straně : 2,5 5 % Úhel : Dyn01 Napětí nakrátko : 6% Krytí : IP31 Max. teplota okolí : 40 st. C Chlazení : AN Materiál vinutí : Al Ztráty naprázdno : 1980 W Ztráty nakrátko ( 120 0 C ) : 13000 W Orientační rozměry : 2340x1280x2740 mm Orientační váha : 4160 kg Příslušenství : - 2 sensory PTC / fázi + vyhodnocovací relé MSF 220 VU Připojení : VN strana – horem, kabely na praporce NN strana – boční připojení přípojnicemi - protipožární zkouška: F1 - klimatická zkouška: C3 - zkouška odolnosti vlivu prostředí: E3 | [14 empty] | P | 2
84 | K | 210172205 | Montáž trafostanic ostatních částí usazení kotevních šroubů | kus | 20 |  | 0 | CS ÚRS 2022 01 |  | základní |  | 0 | 0 | 0 | 0 | 0 | 64 | K | 2 |  |  |  | ROZPOCET | 0 | 0 | 0 | 0 | 0 | 1 | 0 | 64 | 174
| Online PSC |  | https://podminky.urs.cz/item/CS_URS_2022_01/210172205 | [14 empty] | Online PSC | 2
85 | K | 210172502 | Montáž měřicích transformátorů vn a vvn se zapojením vodičů napěťových do 22 kV | kus | 3 |  | 0 | CS ÚRS 2022 01 |  | základní |  | 0 | 0 | 0 | 0 | 0 | 64 | K | 2 |  |  |  | ROZPOCET | 0 | 0 | 0 | 0 | 0 | 1 | 0 | 64 | 176
| Online PSC |  | https://podminky.urs.cz/item/CS_URS_2022_01/210172502 | [14 empty] | Online PSC | 2
86 | K | 210172552 | Montáž měřicích transformátorů vn a vvn se zapojením vodičů proudových do 22 kV | kus | 2 |  | 0 | CS ÚRS 2022 01 |  | základní |  | 0 | 0 | 0 | 0 | 0 | 64 | K | 2 |  |  |  | ROZPOCET | 0 | 0 | 0 | 0 | 0 | 1 | 0 | 64 | 178
| Online PSC |  | https://podminky.urs.cz/item/CS_URS_2022_01/210172552 | [14 empty] | Online PSC | 2
87 | K | 210190403x | Montáž rozváděčů vn bez zapojení vodičů vnitřních 22 kV | kus | 5 |  | 0 | CS ÚRS 2022 01 |  | základní |  | 0 | 0 | 0 | 0 | 0 | 64 | K | 2 |  |  |  | ROZPOCET | 0 | 0 | 0 | 0 | 0 | 1 | 0 | 64 | 180
| Online PSC |  | https://podminky.urs.cz/item/CS_URS_2022_01/210190403x | [14 empty] | Online PSC | 2
88 | M | DOD44 | Rozvaděč VN, typ SM6 Advan6 Schneider Eelctric, sestava GBM, DM2, GBC-B, DM1-A, DM1-A | set | 1 |  | 0 | vlastní |  | základní |  | 0 | 0 | 0 | 0 | 0 | 256 | M | 2 |  |  |  | ROZPOCET | 0 | 0 | 0 | 0 | 0 | 1 | 0 | 64 | 182
| P |  | Poznámka k položce: Poznámka k položce: Sestava rozvaděče 22 kV, skládající se z 5 skříní : Typ rozváděče : SM6 Advan6, jeden systém přípojnic Jmenovité napětí : 24 kV Provozní napětí : 22 kV Jmenovitý proud přípojni : 630 A Krátkodobý proud : 16 kA / 1 s Dynamický proud : 40 kA max Vnitřní zkratová odolnost : 16 kA / 1 s IAC A-FL Rozměry rozvaděče: šířka : 3375 mm + 1x150 mm boční kanál výška : 1600 mm + 450 mm NN nástavba hloubka : 1230 mm Sestava rozvaděče při čelním pohledu zleva doprava : GBM, DM2, GBC-B, DM1-A, DM1-A Specifikace skříní : 1.1. skříň č. 5 - jednotka GBM, propojovací skříň rozměry ( š x v x h ) 375x1600x1030 mm Skříň obsahuje : 1 sada systém přípojnic 630 A 1 ks vyhřívací článek 50 W 1 ks NN horní nástavba 450 mm 1.2. skříň č. 6 - jednotka DM2, podélná spojka s vypínačem rozměry ( š x v x h ) 750x1600x1230 mm Skříň obsahuje : 1 sada systém přípojnic 630 A 2 ks odpojovač a uzemňovač ruční ovládací mechanismus CS 1 ks pevný vypínač SF1 (SF6) 630 A sada pomocných kontaktů vypínače zapínací a vyp. spoušť xV motorový xV 3 ks proudový transformátor ARM3/N2, 50/5/5A, 7,5/5 VA, t.p. 0,5/5P10 3 ks kapacitní napěťový snímač včetně optické signalizace přítomnosti napětí 1 ks vyhřívací článek 50 W 1 sada připojovací místa pro 3x jednožilový kabel max 240 mm2 1 ks NN horní nástavba 450 mm, přepínač místně/dálkově, signálky, tlačítka 1 ks elektronická ochrana Easergy P5U20 1.3. skříň č. 7 - jednotka GBC-B, měření proudu a napětí rozměry ( š x v x h ) 750x1600x1030 mm Skříň obsahuje : 1 sada systém přípojnic 630 A 2 ks proudový transformátor KPB Intra, CTS25, 50/5A, 10 VA, t.p.0,5s, úřední ověření pro ČR 3 ks napěťový transformátor KPB Intra, VTS25, 22/3 / 0,1/3 kV/0,1/3 kV, 10/30 VA, t.p. 0,5/6P, pojistka 0,3 A, úřední ověření pro ČR 1 ks inteligentní zátěž AFR 1 ks NN horní nástavba 450 mm 1.4. skříň č. 8 a 9 - jednotka DM1-A, vývodová skříň s vypínačem rozměry ( š x v x h ) 750x1600x1230 mm Skříň obsahuje : 1 sada systém přípojnic 630 A 2 ks odpojovač a uzemňovač ruční ovládací mechanismus CS 1 ks pevný vypínač SF1 (SF6) 630 A sada pomocných kontaktů vypínače zapínací a vyp. spoušť xV motorový xV 3 ks proudový sensor LPCT CGA 3 ks kapacitní napěťový snímač včetně optické signalizace přítomnosti napětí 1 ks vyhřívací článek 50 W 1 sada připojovací místa pro 3x jednožilový kabel max 240 mm2 1 ks NN horní nástavba 450 mm, přepínač místně/dálkově, signálky, tlačítka 1 ks elektronická ochrana Easergy P5U20 1.5. Příslušenství: ovládací páka fázový komparátor spojovací materiál, dokumentace, aj. NN svislý kabelový kanál 150 mm vpravo | [14 empty] | P | 2
89 | K | 210220001 | Montáž uzemňovacího vedení s upevněním, propojením a připojením pomocí svorek na povrchu vodičů FeZn páskou průřezu do 120 mm2 | m | 36 |  | 0 | CS ÚRS 2022 01 |  | základní |  | 0 | 0 | 0 | 0 | 0 | 64 | K | 2 |  |  |  | ROZPOCET | 0 | 0 | 0 | 0 | 0 | 1 | 0 | 64 | 184
| Online PSC |  | https://podminky.urs.cz/item/CS_URS_2022_01/210220001 | [14 empty] | Online PSC | 2
| VV |  | 36 |  | 36 | [12 empty] | VV | 2 | 2 | True | 0 | ROZPOCET
| VV |  | Součet |  | 36 | [12 empty] | VV | 2 | 4 | True | 1 | ROZPOCET
90 | M | 35442062 | pás zemnící 30x4mm FeZn | kg | 36 |  | 0 | CS ÚRS 2022 01 |  | základní |  | 0 | 0.001 | 0.036 | 0 | 0 | 256 | M | 2 |  |  |  | ROZPOCET | 0 | 0 | 0 | 0 | 0 | 1 | 0 | 64 | 186
91 | M | 35441660 | podpěra vedení FeZn na konstrukce pro zemní pásek 30x4mm | kus | 36 |  | 0 | CS ÚRS 2022 01 |  | základní |  | 0 | 6e-05 | 0.00216 | 0 | 0 | 256 | M | 2 |  |  |  | ROZPOCET | 0 | 0 | 0 | 0 | 0 | 1 | 0 | 64 | 188
92 | K | K005 | Montáž - ekvipotenciální přípojnce | ks | 2 |  | 0 | vlastní |  | základní |  | 0 | 0 | 0 | 0 | 0 | 64 | K | 2 |  |  |  | ROZPOCET | 0 | 0 | 0 | 0 | 0 | 1 | 0 | 64 | 190
93 | M | M008.1 | Ekvipotenciální přípojnice - Cu pásovina na izolátorech,12x přípojné místo + pásek 30X4 | ks | 2 |  | 0 |  |  | základní |  | 0 | 0 | 0 | 0 | 0 | 256 | M | 2 |  |  |  | ROZPOCET | 0 | 0 | 0 | 0 | 0 | 1 | 0 | 64 | 192
94 | K | 210280003 | Zkoušky a prohlídky elektrických rozvodů a zařízení celková prohlídka, zkoušení, měření a vyhotovení revizní zprávy pro objem montážních prací přes 500 do 1000 tisíc Kč | kus | 1 |  | 0 | CS ÚRS 2022 01 |  | základní |  | 0 | 0 | 0 | 0 | 0 | 64 | K | 2 |  |  |  | ROZPOCET | 0 | 0 | 0 | 0 | 0 | 1 | 0 | 64 | 194
| Online PSC |  | https://podminky.urs.cz/item/CS_URS_2022_01/210280003 | [14 empty] | Online PSC | 2
95 | K | 210280010 | Zkoušky a prohlídky elektrických rozvodů a zařízení celková prohlídka, zkoušení, měření a vyhotovení revizní zprávy pro objem montážních prací Příplatek k ceně -0003 za každých dalších i započatých 500 tisíc Kč přes 1000 tisíc Kč | kus | 6 |  | 0 | CS ÚRS 2022 01 |  | základní |  | 0 | 0 | 0 | 0 | 0 | 64 | K | 2 |  |  |  | ROZPOCET | 0 | 0 | 0 | 0 | 0 | 1 | 0 | 64 | 196
| Online PSC |  | https://podminky.urs.cz/item/CS_URS_2022_01/210280010 | [14 empty] | Online PSC | 2
96 | K | 210280103 | Zkoušky a prohlídky rozvodných zařízení kontrola rozváděčů nn, (1 pole) silových, hmotnosti přes 300 do 400 kg | kus | 11 |  | 0 | CS ÚRS 2022 01 |  | základní |  | 0 | 0 | 0 | 0 | 0 | 64 | K | 2 |  |  |  | ROZPOCET | 0 | 0 | 0 | 0 | 0 | 1 | 0 | 64 | 198
| Online PSC |  | https://podminky.urs.cz/item/CS_URS_2022_01/210280103 | [14 empty] | Online PSC | 2
97 | K | 210280121 | Zkoušky a prohlídky rozvodných zařízení kontrola rozváděčů vn, (1 pole) bez nastavení ochrany | kus | 5 |  | 0 | CS ÚRS 2022 01 |  | základní |  | 0 | 0 | 0 | 0 | 0 | 64 | K | 2 |  |  |  | ROZPOCET | 0 | 0 | 0 | 0 | 0 | 1 | 0 | 64 | 200
| Online PSC |  | https://podminky.urs.cz/item/CS_URS_2022_01/210280121 | [14 empty] | Online PSC | 2
98 | K | 210280142 | Zkoušky a prohlídky rozvodných zařízení napěťová zkouška rozvodny včetně spínacích prvků přes 6 do 22 kV | kus | 1 |  | 0 | CS ÚRS 2022 01 |  | základní |  | 0 | 0 | 0 | 0 | 0 | 64 | K | 2 |  |  |  | ROZPOCET | 0 | 0 | 0 | 0 | 0 | 1 | 0 | 64 | 202
| Online PSC |  | https://podminky.urs.cz/item/CS_URS_2022_01/210280142 | [14 empty] | Online PSC | 2
99 | K | 210280211 | Měření zemních odporů zemniče prvního nebo samostatného | kus | 1 |  | 0 | CS ÚRS 2022 01 |  | základní |  | 0 | 0 | 0 | 0 | 0 | 64 | K | 2 |  |  |  | ROZPOCET | 0 | 0 | 0 | 0 | 0 | 1 | 0 | 64 | 204
| Online PSC |  | https://podminky.urs.cz/item/CS_URS_2022_01/210280211 | [14 empty] | Online PSC | 2
100 | K | 210280215 | Měření zemních odporů zemniče Příplatek k ceně za každý další zemnič v síti | kus | 6 |  | 0 | CS ÚRS 2022 01 |  | základní |  | 0 | 0 | 0 | 0 | 0 | 64 | K | 2 |  |  |  | ROZPOCET | 0 | 0 | 0 | 0 | 0 | 1 | 0 | 64 | 206
| Online PSC |  | https://podminky.urs.cz/item/CS_URS_2022_01/210280215 | [14 empty] | Online PSC | 2
101 | K | 210280221 | Měření zemních odporů zemnicí sítě délky pásku do 100 m | kus | 1 |  | 0 | CS ÚRS 2022 01 |  | základní |  | 0 | 0 | 0 | 0 | 0 | 64 | K | 2 |  |  |  | ROZPOCET | 0 | 0 | 0 | 0 | 0 | 1 | 0 | 64 | 208
| Online PSC |  | https://podminky.urs.cz/item/CS_URS_2022_01/210280221 | [14 empty] | Online PSC | 2
102 | K | 210280391 | Zkoušky vodičů a kabelů zvýšeným napětím kabelů silových do 35 kV | kus | 6 |  | 0 | CS ÚRS 2022 01 |  | základní |  | 0 | 0 | 0 | 0 | 0 | 64 | K | 2 |  |  |  | ROZPOCET | 0 | 0 | 0 | 0 | 0 | 1 | 0 | 64 | 210
| Online PSC |  | https://podminky.urs.cz/item/CS_URS_2022_01/210280391 | [14 empty] | Online PSC | 2
103 | K | 210280532 | Zkoušky a prohlídky elektrických přístrojů uvedení do provozu transformátoru suchého otevřeného 22/0,4 kV | kus | 2 |  | 0 | CS ÚRS 2022 01 |  | základní |  | 0 | 0 | 0 | 0 | 0 | 64 | K | 2 |  |  |  | ROZPOCET | 0 | 0 | 0 | 0 | 0 | 1 | 0 | 64 | 212
| Online PSC |  | https://podminky.urs.cz/item/CS_URS_2022_01/210280532 | [14 empty] | Online PSC | 2
104 | K | 210800417 | Montáž izolovaných vodičů měděných do 1 kV bez ukončení uložených v trubkách nebo lištách zatažených plných nebo laněných s PVC pláštěm, bezhalogenových, ohniodolných (např. CY, CHAH-V) průřezu žíly 95 až 120 mm2 | m | 30 |  | 0 | CS ÚRS 2022 01 |  | základní |  | 0 | 0 | 0 | 0 | 0 | 64 | K | 2 |  |  |  | ROZPOCET | 0 | 0 | 0 | 0 | 0 | 1 | 0 | 64 | 214
| Online PSC |  | https://podminky.urs.cz/item/CS_URS_2022_01/210800417 | [14 empty] | Online PSC | 2
105 | M | 34141034 | vodič propojovací flexibilní jádro Cu lanované izolace PVC 450/750V (H07V-K) 1x95mm2 | m | 30 |  | 0 | CS ÚRS 2022 01 |  | základní |  | 0 | 0.00091 | 0.0273 | 0 | 0 | 256 | M | 2 |  |  |  | ROZPOCET | 0 | 0 | 0 | 0 | 0 | 1 | 0 | 64 | 216
| P |  | Poznámka k položce: Poznámka k položce: H07V-K CYA | [14 empty] | P | 2
106 | K | 210801313 | Montáž izolovaných vodičů měděných do 1 kV bez ukončení uložených volně plných nebo laněných s PVC pláštěm, bezhalogenových, ohniodolných (např. CY, CHAH-V) průřezu žíly 25 až 35 mm2 | m | 30 |  | 0 | CS ÚRS 2022 01 |  | základní |  | 0 | 0 | 0 | 0 | 0 | 64 | K | 2 |  |  |  | ROZPOCET | 0 | 0 | 0 | 0 | 0 | 1 | 0 | 64 | 218
| Online PSC |  | https://podminky.urs.cz/item/CS_URS_2022_01/210801313 | [14 empty] | Online PSC | 2
107 | M | 34142160 | vodič propojovací flexibilní jádro Cu lanované izolace PVC 450/750V (H07V-K) 1x25mm2 | m | 30 |  | 0 | CS ÚRS 2022 01 |  | základní |  | 0 | 0.00025 | 0.0075 | 0 | 0 | 256 | M | 2 |  |  |  | ROZPOCET | 0 | 0 | 0 | 0 | 0 | 1 | 0 | 64 | 220
108 | K | 210931031 | Montáž kabelů hliníkových vn 22 kV a 35 kV bez ukončení stíněných plných nebo laněných kulatých s izolací ze sítěného polyetylenu nebo bezhalogenových (např. AXEKVCE, AXEKCE) uložených pevně, počtu a průřezu žil 1x35 až 50 mm2 | m | 105 |  | 0 | CS ÚRS 2022 01 |  | základní |  | 0 | 0 | 0 | 0 | 0 | 64 | K | 2 |  |  |  | ROZPOCET | 0 | 0 | 0 | 0 | 0 | 1 | 0 | 64 | 222
| Online PSC |  | https://podminky.urs.cz/item/CS_URS_2022_01/210931031 | [14 empty] | Online PSC | 2
| VV |  | 3*16 |  | 48 | [12 empty] | VV | 2 | 2 | True | 0 | ROZPOCET
| VV |  | 3*19 |  | 57 | [12 empty] | VV | 2 | 2 | True | 0 | ROZPOCET
| VV |  | Součet |  | 105 | [12 empty] | VV | 2 | 4 | True | 1 | ROZPOCET
109 | M | 34115050 | kabel energetický stíněný s ochranou proti podélnému šíření vody pod pláštěm jádro Al izolace XLPE plášť PVC 12,7/22kV (22-AXEKVCY) 1x50/16 mm2 | m | 105 |  | 0 | CS ÚRS 2022 01 |  | základní |  | 0 | 0.00105 | 0.11025 | 0 | 0 | 256 | M | 2 |  |  |  | ROZPOCET | 0 | 0 | 0 | 0 | 0 | 1 | 0 | 64 | 224
110 | K | 7492454030 | Montáž připojovacích systémů pro izolované vodiče a pomocné práce pro kabely vn sady izolovaných adaptérů (3 ks) pro připojení vn kabelu do vn rozvaděče - včetně přípravy kabelu, ukončení žil a stínění | sada | 2 |  | 0 | vlastní |  | základní |  | 0 | 0 | 0 | 0 | 0 | 64 | K | 2 |  |  |  | ROZPOCET | 0 | 0 | 0 | 0 | 0 | 1 | 0 | 64 | 226
| P |  | Poznámka k položce: Poznámka k položce: 2x připojení pole přívodu 1x připojení pole vývodu na transformátor | [14 empty] | P | 2
111 | M | 7492701050 | Ukončení vodičů a kabelů VN Připojovací systémy pro izolované rozvaděče vn Izolovaný T-adaptér 22kV pro plynem izolované rozvaděče osazené průchodkami bez omezovače přepětí, 1 a 3-žilové kabely 22 kV 50-300 mm? se šroubovacím okem | sada | 2 |  | 0 | vlastní |  | základní |  | 0 | 0 | 0 | 0 | 0 | 256 | M | 2 |  |  |  | ROZPOCET | 0 | 0 | 0 | 0 | 0 | 1 | 0 | 64 | 228
112 | K | 7492454040x | Montáž připojovacích systémů pro izolované vodiče a pomocné práce pro kabely vn sady izolovaných adaptérů (3 ks) pro připojení vn kabelu k transformátoru - včetně přípravy kabelu, ukončení žil a stínění | sada | 4 |  | 0 | vlastní |  | základní |  | 0 | 0 | 0 | 0 | 0 | 64 | K | 2 |  |  |  | ROZPOCET | 0 | 0 | 0 | 0 | 0 | 1 | 0 | 64 | 230
113 | M | 1252119 | KONCOVKA POLT-24C/1XI-ML-1-13 | sada | 4 |  | 0 | vlastní |  | základní |  | 0 | 0 | 0 | 0 | 0 | 256 | M | 2 |  |  |  | ROZPOCET | 0 | 0 | 0 | 0 | 0 | 1 | 0 | 64 | 232
| P |  | Poznámka k položce: Poznámka k položce: nebo jiná vhodná sada koncovek pro 3 žíly napojení k transformátoru - podle transformátoru a jeho připojení | [14 empty] | P | 2
114 | M | EK90 | Antivibrační podložka pod transformátor | ks | 8 |  | 0 | vlastní |  | základní |  | 0 | 0 | 0 | 0 | 0 | 256 | M | 2 |  |  |  | ROZPOCET | 0 | 0 | 0 | 0 | 0 | 1 | 0 | 64 | 234
115 | K | HZS3132 | Hodinové zúčtovací sazby montáží technologických zařízení při externích montážích elektromontér VN a VVN odborný | hod | 65 |  | 0 | CS ÚRS 2022 01 |  | základní |  | 0 | 0 | 0 | 0 | 0 | 64 | K | 2 |  |  |  | ROZPOCET | 0 | 0 | 0 | 0 | 0 | 1 | 0 | 64 | 236
| Online PSC |  | https://podminky.urs.cz/item/CS_URS_2022_01/HZS3132 | [14 empty] | Online PSC | 2
| P |  | Poznámka k položce: Poznámka k položce: ostatní práce jinde neuvedené potřebné pro správnou montáž díla | [14 empty] | P | 2

## SO-03 - Náhradní zdroj
{326d7fed-7e7e-4df2-949c-4a222e9bc4f4}
2
| KRYCÍ LIST SOUPISU PRACÍ | [7 empty] | v --- níže se nacházejí doplnkové a pomocné údaje k sestavám --- v | [8 empty] | False
Stavba:
Dostavba kampusu LF v Olomouci
Objekt:
SO-03 - Náhradní zdroj
| KSO: |  |  |  |  | CC-CZ:
| Místo: |  | Olomouc, Hněvotínská |  |  | Datum: | 21. 12. 2022
| Zadavatel: |  |  |  |  | IČ: | 61989592
|  | Univerzita Palackého v Olomouci |  |  |  | DIČ: | CZ61989592
| Uchazeč: |  |  |  |  | IČ: | Vyplň údaj
|  | Vyplň údaj |  |  |  | DIČ: | Vyplň údaj
| Projektant: |  |  |  |  | IČ: | 29263140
|  | Ateliér Velehradský s.r.o. |  |  |  | DIČ: | CZ29263140
| Zpracovatel: |  |  |  |  | IČ: | 29263140
|  | Ateliér Velehradský s.r.o. |  |  |  | DIČ: | CZ29263140
Poznámka:
Soupis prací je sestaven s využitím Cenové soustavy ÚRS. Položky, které pochází z této cenové soustavy, jsou ve sloupci 'Cenová soustava' označeny popisem 'CS ÚRS' a úrovní příslušného kalendářního pololetí. Veškeré další informace vymezující popis a podmínky použití těchto položek z Cenové soustavy, které nejsou uvedeny přímo v soupisu prací, jsou neomezeně dálkově k dispozici na www.cs-urs.cz, sekce Cenové a technické podmínky. Rozpočet slouží výhradně a pouze pro výběr zhotovitele. Rozpočet je sestaven na základě vyhlášky č. 169/2016 Sb. Zhotovitel je povinen zkontrolovat rozpočet a doplnit chybějící položky. V opačném případě je zhotovitel povinen upozornit zadavatele na případné nedostatky. Ceny v nabídce musí vycházet nejen z předloženého soupisu výkonů, ale i ze znalosti celého projektu. Prostudování kompletní dokumentace je nutnou podmínkou předložení nabídky. Veškeré konstrukce se dodávají jako plně funkční celek.
| Cena bez DPH | [5 empty] | 0
|  |  | Základ daně |  |  | Sazba daně | Výše daně
| DPH | základní | 0 |  |  | 21% | 0
|  | snížená | 0 |  |  | 15% | 0
|  | zákl. přenesená | 0 |  |  | 21% | 0
|  | sníž. přenesená | 0 |  |  | 15% | 0
|  | nulová | 0 |  |  | 0% | 0
| Cena s DPH |  |  | v | CZK |  | 0
REKAPITULACE ČLENĚNÍ SOUPISU PRACÍ
Stavba:
Dostavba kampusu LF v Olomouci
Objekt:
SO-03 - Náhradní zdroj
Místo: |  |  | Olomouc, Hněvotínská |  |  | Datum: | 21. 12. 2022
Zadavatel: |  |  | Univerzita Palackého v Olomouci |  |  | Projektant: | Ateliér Velehradský s.r.o.
Uchazeč: |  |  | Vyplň údaj |  |  | Zpracovatel: | Ateliér Velehradský s.r.o.
Kód dílu - Popis | [6 empty] | Cena celkem [CZK]
Náklady stavby celkem | [6 empty] | 0 | [11 empty] | -1
| PSV - Práce a dodávky PSV | [5 empty] | 0
| 741 - Elektroinstalace - silnoproud | [5 empty] | 0
| UZEM - Uzemnění | [5 empty] | 0
| M - Práce a dodávky M | [5 empty] | 0
| 46-M - Zemní práce při extr.mont.pracích | [5 empty] | 0
| OST - Ostatní | [5 empty] | 0
SOUPIS PRACÍ
Stavba:
Dostavba kampusu LF v Olomouci
Objekt:
SO-03 - Náhradní zdroj
Místo: |  |  | Olomouc, Hněvotínská |  |  | Datum: | 21. 12. 2022
Zadavatel: |  |  | Univerzita Palackého v Olomouci |  |  | Projektant: | Ateliér Velehradský s.r.o.
Uchazeč: |  |  | Vyplň údaj |  |  | Zpracovatel: | Ateliér Velehradský s.r.o.
PČ | Typ | Kód | Popis | MJ | Množství | J.cena [CZK] | Cena celkem [CZK] | Cenová soustava |  | DPH | J. Nh [h] | Nh celkem [h] | J. hmotnost [t] | Hmotnost celkem [t] | J. suť [t] | Suť Celkem [t]
Náklady soupisu celkem | [6 empty] | 0 |  |  |  |  | 0 |  | 2.9225 |  | 0 |  | D | -1 | [10 empty] | 0
| D | PSV | Práce a dodávky PSV |  |  |  | 0 |  |  |  |  | 0 |  | 0.06302 |  | 0 | 2 | D | 0 |  |  |  | ROZPOCET | [6 empty] | 0
| D | 741 | Elektroinstalace - silnoproud |  |  |  | 0 |  |  |  |  | 0 |  | 0.06302 |  | 0 | 2 | D | 1 |  |  |  | ROZPOCET | [6 empty] | 0
1 | M | M074 | Energocentrum jako dodávka kompletně vybaveného plechového kontejneru k ustavení na připavený betonový zákad. Vnitřní část kontejneru obsahuje motorgenerátor 450kVA/360kW, STBY, 400V/50Hz, IN=650A, emisní třída EU STAGE IIIA, ovládací panel automatiky startu, výstupní jiszič s motorový pohonem, startovací baterie s předehřevem, nabíječka baterií, palivová nádrž 827l integrovaná v rámu, modul rotační UPS o výkon 333kVA, modul zpětného startu MTG, řídící systém, rozvaděč ATS. Včetně vnitřní propojovací kabeláže, osvětlení a servisní zásuvky. Orientační rozměry kontejneru 9126x2450x2900 (d x š x v). Včetně všech provozních náplní - chladící kapalina, olej atp. Bližší popis viz. výkresová dokumentace | ks | 1 |  | 0 | vlastní |  | základní |  | 0 | 0 | 0 | 0 | 0 | 32 | M | 2 |  |  |  | ROZPOCET | 0 | 0 | 0 | 0 | 0 | 1 | 0 | 16 | 1812423145
2 | K | M075 | Doprava a nastěhování energocentra | ks | 1 |  | 0 | vlastní |  | základní |  | 0 | 0 | 0 | 0 | 0 | 16 | K | 2 |  |  |  | ROZPOCET | 0 | 0 | 0 | 0 | 0 | 1 | 0 | 16 | -1825451320
3 | K | M076 | Montáž a zprovoznění energocentra | ks | 1 |  | 0 | vlastní |  | základní |  | 0 | 0 | 0 | 0 | 0 | 16 | K | 2 |  |  |  | ROZPOCET | 0 | 0 | 0 | 0 | 0 | 1 | 0 | 16 | 1124206909
4 | M | M077 | Nafta motorová | l | 1654 |  | 0 | vlastní |  | základní |  | 0 | 0 | 0 | 0 | 0 | 32 | M | 2 |  |  |  | ROZPOCET | 0 | 0 | 0 | 0 | 0 | 1 | 0 | 16 | 8
| P |  | Poznámka k položce: Poznámka k položce: 1x plná nádrž pro funkční zkoušky, zprovoznění a zátěžový test 1x plná nádrž v době předání objednateli | [14 empty] | P | 2
5 | K | 741410003 | Montáž uzemňovacího vedení s upevněním, propojením a připojením pomocí svorek na povrchu drátu nebo lana Ø do 10 mm | m | 10 |  | 0 | CS ÚRS 2022 01 |  | základní |  | 0 | 0 | 0 | 0 | 0 | 16 | K | 2 |  |  |  | ROZPOCET | 0 | 0 | 0 | 0 | 0 | 1 | 0 | 16 | 10
| Online PSC |  | https://podminky.urs.cz/item/CS_URS_2022_01/741410003 | [14 empty] | Online PSC | 2
6 | M | 35441073R1 | drát D 10mm FeZn | m | 10 |  | 0 | vlastní |  | základní |  | 0 | 0 | 0 | 0 | 0 | 32 | M | 2 |  |  |  | ROZPOCET | 0 | 0 | 0 | 0 | 0 | 1 | 0 | 16 | 12
7 | K | 741410021 | Montáž uzemňovacího vedení s upevněním, propojením a připojením pomocí svorek v zemi s izolací spojů pásku průřezu do 120 mm2 v městské zástavbě | m | 30 |  | 0 | CS ÚRS 2022 01 |  | základní |  | 0 | 0 | 0 | 0 | 0 | 16 | K | 2 |  |  |  | ROZPOCET | 0 | 0 | 0 | 0 | 0 | 1 | 0 | 16 | 14
| Online PSC |  | https://podminky.urs.cz/item/CS_URS_2022_01/741410021 | [14 empty] | Online PSC | 2
8 | M | 35442062 | pás zemnící 30x4mm FeZn | kg | 30 |  | 0 | CS ÚRS 2022 01 |  | základní |  | 0 | 0.001 | 0.03 | 0 | 0 | 32 | M | 2 |  |  |  | ROZPOCET | 0 | 0 | 0 | 0 | 0 | 1 | 0 | 16 | 16
9 | K | 741420021 | Montáž hromosvodného vedení svorek se 2 šrouby | kus | 10 |  | 0 | CS ÚRS 2022 01 |  | základní |  | 0 | 0 | 0 | 0 | 0 | 16 | K | 2 |  |  |  | ROZPOCET | 0 | 0 | 0 | 0 | 0 | 1 | 0 | 16 | 18
| Online PSC |  | https://podminky.urs.cz/item/CS_URS_2022_01/741420021 | [14 empty] | Online PSC | 2
10 | M | 35441925 | svorka zkušební pro lano D 6-12mm, FeZn | kus | 4 |  | 0 | CS ÚRS 2022 01 |  | základní |  | 0 | 0.0002 | 0.0008 | 0 | 0 | 32 | M | 2 |  |  |  | ROZPOCET | 0 | 0 | 0 | 0 | 0 | 1 | 0 | 16 | 20
11 | M | 35431000 | svorka uzemnění FeZn univerzální | kus | 6 |  | 0 | CS ÚRS 2022 01 |  | základní |  | 0 | 0.00013 | 0.00078 | 0 | 0 | 32 | M | 2 |  |  |  | ROZPOCET | 0 | 0 | 0 | 0 | 0 | 1 | 0 | 16 | 22
| P |  | Poznámka k položce: Poznámka k položce: SU | [14 empty] | P | 2
12 | K | 741440031 | Montáž zemnicích desek a tyčí s připojením na svodové nebo uzemňovací vedení bez příslušenství tyčí, délky do 2 m | kus | 4 |  | 0 | CS ÚRS 2022 01 |  | základní |  | 0 | 0 | 0 | 0 | 0 | 16 | K | 2 |  |  |  | ROZPOCET | 0 | 0 | 0 | 0 | 0 | 1 | 0 | 16 | 24
| Online PSC |  | https://podminky.urs.cz/item/CS_URS_2022_01/741440031 | [14 empty] | Online PSC | 2
13 | M | 35442128 | tyč zemnící 2 m FeZn se svorkou | kus | 4 |  | 0 | CS ÚRS 2022 01 |  | základní |  | 0 | 0.00786 | 0.03144 | 0 | 0 | 32 | M | 2 |  |  |  | ROZPOCET | 0 | 0 | 0 | 0 | 0 | 1 | 0 | 16 | 26
14 | K | 210220441R | ochrana zemní svorky/svaru asfaltovým nátěrem | ks | 10 |  | 0 | vlastní |  | základní |  | 0 | 0 | 0 | 0 | 0 | 16 | K | 2 |  |  |  | ROZPOCET | 0 | 0 | 0 | 0 | 0 | 1 | 0 | 16 | 28
| D | UZEM | Uzemnění |  |  |  | 0 |  |  |  |  | 0 |  | 0 |  | 0 | 1 | D | 1 |  |  |  | ROZPOCET | [6 empty] | 0
| D | M | Práce a dodávky M |  |  |  | 0 |  |  |  |  | 0 |  | 2.8595 |  | 0 | 3 | D | 0 |  |  |  | ROZPOCET | [6 empty] | 0
| D | 46-M | Zemní práce při extr.mont.pracích |  |  |  | 0 |  |  |  |  | 0 |  | 2.8595 |  | 0 | 3 | D | 1 |  |  |  | ROZPOCET | [6 empty] | 0
15 | K | 460161172 | Hloubení zapažených i nezapažených kabelových rýh ručně včetně urovnání dna s přemístěním výkopku do vzdálenosti 3 m od okraje jámy nebo s naložením na dopravní prostředek šířky 35 cm hloubky 80 cm v hornině třídy těžitelnosti I skupiny 3 | m | 32 |  | 0 | CS ÚRS 2022 01 |  | základní |  | 0 | 0 | 0 | 0 | 0 | 64 | K | 2 |  |  |  | ROZPOCET | 0 | 0 | 0 | 0 | 0 | 1 | 0 | 64 | 30
| Online PSC |  | https://podminky.urs.cz/item/CS_URS_2022_01/460161172 | [14 empty] | Online PSC | 2
| P |  | Poznámka k položce: Poznámka k položce: výkop pro uložení zemnícího pásku | [14 empty] | P | 2
16 | K | 460431183 | Zásyp kabelových rýh ručně s přemístění sypaniny ze vzdálenosti do 10 m, s uložením výkopku ve vrstvách včetně zhutnění a úpravy povrchu šířky 35 cm hloubky 80 cm z horniny třídy těžitelnosti II skupiny 4 | m | 32 |  | 0 | CS ÚRS 2022 01 |  | základní |  | 0 | 0 | 0 | 0 | 0 | 64 | K | 2 |  |  |  | ROZPOCET | 0 | 0 | 0 | 0 | 0 | 1 | 0 | 64 | 32
| Online PSC |  | https://podminky.urs.cz/item/CS_URS_2022_01/460431183 | [14 empty] | Online PSC | 2
17 | M | 899623131R00 | Obetonování potrubí nebo zdiva stok betonem C 8/10 | m3 | 1.28 |  | 0 | vlastní |  | základní |  | 0 | 0 | 0 | 0 | 0 | 256 | M | 2 |  |  |  | ROZPOCET | 0 | 0 | 0 | 0 | 0 | 1 | 0 | 64 | 34
| P |  | Poznámka k položce: Poznámka k položce: obetonování zemnícího pásku | [14 empty] | P | 2
| VV |  | 0,2*0,2*32 |  | 1.28 | [12 empty] | VV | 2 | 2 | True | 0 | ROZPOCET
| VV |  | Součet |  | 1.28 | [12 empty] | VV | 2 | 4 | True | 1 | ROZPOCET
18 | M | 58931963 | beton C 8/10 kamenivo frakce 0/8 | m3 | 1.28 |  | 0 | CS ÚRS 2022 01 |  | základní |  | 0 | 2.234 | 2.8595 | 0 | 0 | 256 | M | 2 |  |  |  | ROZPOCET | 0 | 0 | 0 | 0 | 0 | 1 | 0 | 64 | 36
| P |  | Poznámka k položce: Poznámka k položce: Položka je určena pro obetonování potrubí v otevřeném výkopu, pro práce ve štole se k položce používá příplatek 89962-3192. Obetonování zdiva stok ve štole se oceňuje položkami 35931 Výplň za rubem cihelného zdiva stok části A 03 tohoto sborníku | [14 empty] | P | 2
| D | OST | Ostatní |  |  |  | 0 |  |  |  |  | 0 |  | 0 |  | 0 | 4 | D | 0 |  |  |  | ROZPOCET | [6 empty] | 0
19 | K | HZS2221 | Hodinové zúčtovací sazby profesí PSV provádění stavebních instalací topenář | hod | 48 |  | 0 | CS ÚRS 2022 01 |  | základní |  | 0 | 0 | 0 | 0 | 0 | 262144 | K | 1 |  |  |  | ROZPOCET | 0 | 0 | 0 | 0 | 0 | 1 | 0 | 262144 | 40
| Online PSC |  | https://podminky.urs.cz/item/CS_URS_2022_01/HZS2221 | [14 empty] | Online PSC | 1
| P |  | Poznámka k položce: Poznámka k položce: ostatní pomocné práce, rozměření, koordinační činnosti, funkční zkoušky, ostatní práce nespecifikované ceníkem | [14 empty] | P | 1
20 | K | HZS4212 | Hodinové zúčtovací sazby ostatních profesí revizní a kontrolní činnost revizní technik specialista | hod | 16 |  | 0 | CS ÚRS 2022 01 |  | základní |  | 0 | 0 | 0 | 0 | 0 | 262144 | K | 1 |  |  |  | ROZPOCET | 0 | 0 | 0 | 0 | 0 | 1 | 0 | 262144 | 42
| Online PSC |  | https://podminky.urs.cz/item/CS_URS_2022_01/HZS4212 | [14 empty] | Online PSC | 1
21 | K | M36814 | Ostatní práce a dodávky jinde neuvedené, ale nezbytné pro řádné dokončení funkčního díla | ks | 1 |  | 0 | vlastní |  | základní |  | 0 | 0 | 0 | 0 | 0 | 262144 | K | 1 |  |  |  | ROZPOCET | 0 | 0 | 0 | 0 | 0 | 1 | 0 | 262144 | 50
| P |  | Poznámka k položce: Poznámka k položce: uvést souhrnnou cenu a doplnit položkový rozpis na samostatném listu | [14 empty] | P | 1

## SO-04.1 - Veřejný chodník
{ae2ac08b-eaeb-438b-b7c3-5676ded1c004}
2
| KRYCÍ LIST SOUPISU PRACÍ | [7 empty] | v --- níže se nacházejí doplnkové a pomocné údaje k sestavám --- v | [8 empty] | False
Stavba:
Dostavba kampusu LF v Olomouci
Objekt:
SO-04 - Komunikace a zpevněné plochy
Soupis:
SO-04.1 - Veřejný chodník
| KSO: |  |  |  |  | CC-CZ:
| Místo: |  | Olomouc, Hněvotínská |  |  | Datum: | 21. 12. 2022
| Zadavatel: |  |  |  |  | IČ: | 61989592
|  | Univerzita Palackého v Olomouci |  |  |  | DIČ: | CZ61989592
| Uchazeč: |  |  |  |  | IČ: | Vyplň údaj
|  | Vyplň údaj |  |  |  | DIČ: | Vyplň údaj
| Projektant: |  |  |  |  | IČ: | 29263140
|  | Ateliér Velehradský s.r.o. |  |  |  | DIČ: | CZ29263140
| Zpracovatel: |  |  |  |  | IČ: | 29263140
|  | Ateliér Velehradský s.r.o. |  |  |  | DIČ: | CZ29263140
Poznámka:
Soupis prací je sestaven s využitím Cenové soustavy ÚRS. Položky, které pochází z této cenové soustavy, jsou ve sloupci 'Cenová soustava' označeny popisem 'CS ÚRS' a úrovní příslušného kalendářního pololetí. Veškeré další informace vymezující popis a podmínky použití těchto položek z Cenové soustavy, které nejsou uvedeny přímo v soupisu prací, jsou neomezeně dálkově k dispozici na www.cs-urs.cz, sekce Cenové a technické podmínky. Rozpočet slouží výhradně a pouze pro výběr zhotovitele. Rozpočet je sestaven na základě vyhlášky č. 169/2016 Sb. Zhotovitel je povinen zkontrolovat rozpočet a doplnit chybějící položky. V opačném případě je zhotovitel povinen upozornit zadavatele na případné nedostatky. Ceny v nabídce musí vycházet nejen z předloženého soupisu výkonů, ale i ze znalosti celého projektu. Prostudování kompletní dokumentace je nutnou podmínkou předložení nabídky. Veškeré konstrukce se dodávají jako plně funkční celek.
| Cena bez DPH | [5 empty] | 0
|  |  | Základ daně |  |  | Sazba daně | Výše daně
| DPH | základní | 0 |  |  | 21% | 0
|  | snížená | 0 |  |  | 15% | 0
|  | zákl. přenesená | 0 |  |  | 21% | 0
|  | sníž. přenesená | 0 |  |  | 15% | 0
|  | nulová | 0 |  |  | 0% | 0
| Cena s DPH |  |  | v | CZK |  | 0
REKAPITULACE ČLENĚNÍ SOUPISU PRACÍ
Stavba:
Dostavba kampusu LF v Olomouci
Objekt:
SO-04 - Komunikace a zpevněné plochy
Soupis:
SO-04.1 - Veřejný chodník
Místo: |  |  | Olomouc, Hněvotínská |  |  | Datum: | 21. 12. 2022
Zadavatel: |  |  | Univerzita Palackého v Olomouci |  |  | Projektant: | Ateliér Velehradský s.r.o.
Uchazeč: |  |  | Vyplň údaj |  |  | Zpracovatel: | Ateliér Velehradský s.r.o.
Kód dílu - Popis | [6 empty] | Cena celkem [CZK]
Náklady stavby celkem | [6 empty] | 0 | [11 empty] | -1
| 1 - Zemní práce | [5 empty] | 0
| 5 - Komunikace | [5 empty] | 0
| 91 - Doplňující práce na komunikaci | [5 empty] | 0
| 97 - Přesuny suti a vybouraných hmot | [5 empty] | 0
| 99 - Staveništní přesun hmot | [5 empty] | 0
SOUPIS PRACÍ
Stavba:
Dostavba kampusu LF v Olomouci
Objekt:
SO-04 - Komunikace a zpevněné plochy
Soupis:
SO-04.1 - Veřejný chodník
Místo: |  |  | Olomouc, Hněvotínská |  |  | Datum: | 21. 12. 2022
Zadavatel: |  |  | Univerzita Palackého v Olomouci |  |  | Projektant: | Ateliér Velehradský s.r.o.
Uchazeč: |  |  | Vyplň údaj |  |  | Zpracovatel: | Ateliér Velehradský s.r.o.
PČ | Typ | Kód | Popis | MJ | Množství | J.cena [CZK] | Cena celkem [CZK] | Cenová soustava |  | DPH | J. Nh [h] | Nh celkem [h] | J. hmotnost [t] | Hmotnost celkem [t] | J. suť [t] | Suť Celkem [t]
Náklady soupisu celkem | [6 empty] | 0 |  |  |  |  | 0 |  | 0 |  | 0 |  | D | -1 | [7 empty] | 0
| D | 1 | Zemní práce |  |  |  | 0 |  |  |  |  | 0 |  | 0 |  | 0 | 1 | D | 0 | ROZPOCET | [6 empty] | 0
1 | K | 113106121R00 | Rozebrání komunikací pro pěší s jakýmkoliv ložem a výplní spár z betonových nebo kameninových dlaždic nebo tvarovek | m2 | 36.5 |  | 0 | RTS 21/ I |  | základní |  | 0 | 0 | 0 | 0 | 0 | 4 | K | 1 | ROZPOCET | 0 | 0 | 0 | 0 | 0 | 1 | 0 | 4 | 2
| P |  | Poznámka k položce: s přemístěním hmot na skládku na vzdálenost do 3 m nebo s naložením na dopravní prostředek | [14 empty] | P | 1
2 | K | 113107615R00 | Odstranění podkladů nebo krytů z kameniva hrubého drceného, v ploše jednotlivě nad 50 m2, tloušťka vrstvy 150 mm | m2 | 36.5 |  | 0 | RTS 21/ I |  | základní |  | 0 | 0 | 0 | 0 | 0 | 4 | K | 1 | ROZPOCET | 0 | 0 | 0 | 0 | 0 | 1 | 0 | 4 | 4
3 | K | 113202111R00 | Vytrhání obrub z krajníků nebo obrubníků stojatých | m | 15 |  | 0 | RTS 21/ I |  | základní |  | 0 | 0 | 0 | 0 | 0 | 4 | K | 1 | ROZPOCET | 0 | 0 | 0 | 0 | 0 | 1 | 0 | 4 | 6
| P |  | Poznámka k položce: s vybouráním lože, s přemístěním hmot na skládku na vzdálenost do 3 m nebo naložením na dopravní prostředek | [14 empty] | P | 1
4 | K | 122202202R00 | Odkopávky a prokopávky pro silnice v hornině 3 přes 100 do 1 000 m3 | m3 | 241.06 |  | 0 | RTS 21/ I |  | základní |  | 0 | 0 | 0 | 0 | 0 | 4 | K | 1 | ROZPOCET | 0 | 0 | 0 | 0 | 0 | 1 | 0 | 4 | 8
| P |  | Poznámka k položce: s přemístěním výkopku v příčných profilech na vzdálenost do 15 m nebo s naložením na dopravní prostředek. | [14 empty] | P | 1
5 | K | 162701105R00 | Vodorovné přemístění výkopku z horniny 1 až 4, na vzdálenost přes 9 000 do 10 000 m | m3 | 241.06 |  | 0 | RTS 21/ I |  | základní |  | 0 | 0 | 0 | 0 | 0 | 4 | K | 1 | ROZPOCET | 0 | 0 | 0 | 0 | 0 | 1 | 0 | 4 | 10
| P |  | Poznámka k položce: po suchu, bez naložení výkopku, avšak se složením bez rozhrnutí, zpáteční cesta vozidla. odvoz výkopku na skládku | [14 empty] | P | 1
6 | K | 162701109R00 | Vodorovné přemístění výkopku příplatek k ceně za každých dalších i započatých 1 000 m přes 10 000 m z horniny 1 až 4 | m3 | 1928.48 |  | 0 | RTS 21/ I |  | základní |  | 0 | 0 | 0 | 0 | 0 | 4 | K | 1 | ROZPOCET | 0 | 0 | 0 | 0 | 0 | 1 | 0 | 4 | 12
| P |  | Poznámka k položce: po suchu, bez naložení výkopku, avšak se složením bez rozhrnutí, zpáteční cesta vozidla. | [14 empty] | P | 1
7 | K | 181101102R00 | Úprava pláně v zářezech v hornině 1 až 4, se zhutněním | m2 | 926.25 |  | 0 | RTS 21/ I |  | základní |  | 0 | 0 | 0 | 0 | 0 | 4 | K | 1 | ROZPOCET | 0 | 0 | 0 | 0 | 0 | 1 | 0 | 4 | 14
| P |  | Poznámka k položce: vyrovnáním výškových rozdílů, ploch vodorovných a ploch do sklonu 1 : 5. | [14 empty] | P | 1
8 | K | 199000002R00 | Poplatky za skládku horniny 1- 4, skupina 17 05 04 z Katalogu odpadů | m3 | 241.06 |  | 0 | RTS 21/ I |  | základní |  | 0 | 0 | 0 | 0 | 0 | 4 | K | 1 | ROZPOCET | 0 | 0 | 0 | 0 | 0 | 1 | 0 | 4 | 16
| D | 5 | Komunikace |  |  |  | 0 |  |  |  |  | 0 |  | 0 |  | 0 | 1 | D | 0 | ROZPOCET | [6 empty] | 0
9 | K | 564851111R00 | Podklad ze štěrkodrti s rozprostřením a zhutněním frakce 0-63 mm, tloušťka po zhutnění 150 mm | m2 | 926.25 |  | 0 | RTS 21/ I |  | základní |  | 0 | 0 | 0 | 0 | 0 | 4 | K | 1 | ROZPOCET | 0 | 0 | 0 | 0 | 0 | 1 | 0 | 4 | 18
10 | K | 569903311R00 | Zřízení zemních krajnic z hornin jakékoliv třídy se zhutněním | m3 | 0.75 |  | 0 | RTS 21/ I |  | základní |  | 0 | 0 | 0 | 0 | 0 | 4 | K | 1 | ROZPOCET | 0 | 0 | 0 | 0 | 0 | 1 | 0 | 4 | 20
11 | K | 596215021R00 | Kladení zámkové dlažby do drtě tloušťka dlažby 60 mm, tloušťka lože 40 mm | m2 | 451.55 |  | 0 | RTS 21/ I |  | základní |  | 0 | 0 | 0 | 0 | 0 | 4 | K | 1 | ROZPOCET | 0 | 0 | 0 | 0 | 0 | 1 | 0 | 4 | 22
| P |  | Poznámka k položce: s provedením lože z kameniva drceného, s vyplněním spár, s dvojitým hutněním a se smetením přebytečného materiálu na krajnici. S dodáním hmot pro lože a výplň spár. | [14 empty] | P | 1
12 | K | 596215040R00 | Kladení zámkové dlažby do drtě tloušťka dlažby 80 mm, tloušťka lože 40 mm | m2 | 48.45 |  | 0 | RTS 21/ I |  | základní |  | 0 | 0 | 0 | 0 | 0 | 4 | K | 1 | ROZPOCET | 0 | 0 | 0 | 0 | 0 | 1 | 0 | 4 | 24
| P |  | Poznámka k položce: s provedením lože z kameniva drceného, s vyplněním spár, s dvojitým hutněním a se smetením přebytečného materiálu na krajnici. S dodáním hmot pro lože a výplň spár. kladení velkoformátové dlažby | [14 empty] | P | 1
13 | K | 596715041R00 | Kladení vodicí linie pro nevidomé a slabozraké z dlažby tloušťky 80 mm, osazené do lože z kamenné drtě, tloušťky 40 mm | m2 | 45.1 |  | 0 | RTS 21/ I |  | základní |  | 0 | 0 | 0 | 0 | 0 | 4 | K | 1 | ROZPOCET | 0 | 0 | 0 | 0 | 0 | 1 | 0 | 4 | 26
14 | K | 596921113R00 | Kladení vegetačních tvárnic betonových, plocha do 500 m2 | m2 | 381.15 |  | 0 | RTS 21/ I |  | základní |  | 0 | 0 | 0 | 0 | 0 | 4 | K | 1 | ROZPOCET | 0 | 0 | 0 | 0 | 0 | 1 | 0 | 4 | 28
| P |  | Poznámka k položce: zřízení podkladního lože, položení tvárnic. | [14 empty] | P | 1
15 | K | 596921191R00 | Kladení vegetačních tvárnic betonových, příplatek z a výplň spár vegetačních tvárnic, bez dodávky materiálu | m3 | 4.574 |  | 0 | RTS 21/ I |  | základní |  | 0 | 0 | 0 | 0 | 0 | 4 | K | 1 | ROZPOCET | 0 | 0 | 0 | 0 | 0 | 1 | 0 | 4 | 30
| P |  | Poznámka k položce: zřízení podkladního lože, položení tvárnic. | [14 empty] | P | 1
16 | M | 58341005.AR | kamenivo přírodní drcené frakce 4,0 až 8,0 mm; třída B | t | 7.775 |  | 0 | vlastní |  | základní |  | 0 | 0 | 0 | 0 | 0 | 8 | M | 1 | ROZPOCET | 0 | 0 | 0 | 0 | 0 | 1 | 0 | 4 | 860169055
17 | M | 592451151R | dlažba betonová dvouvrstvá, skladebná; obdélník; dlaždice pro nevidomé; červená; l = 200 mm; š = 100 mm; tl. 60,0 mm | m2 | 14.97 |  | 0 | vlastní |  | základní |  | 0 | 0 | 0 | 0 | 0 | 8 | M | 1 | ROZPOCET | 0 | 0 | 0 | 0 | 0 | 1 | 0 | 4 | -1306479770
18 | M | 592451220R | dlažba betonová dvouvrstvá, skladebná; obdélník; šedá; l = 400 mm; š = 400 mm; tl. 60,0 mm | m2 | 441.1 |  | 0 | vlastní |  | základní |  | 0 | 0 | 0 | 0 | 0 | 8 | M | 1 | ROZPOCET | 0 | 0 | 0 | 0 | 0 | 1 | 0 | 4 | -2097636197
19 | M | 592453PC01 | dlažba betonová dvouvrstvá; obdélník; velkoformátová; šedá; l = 1200 mm; š = 800 mm; tl. 80 mm | m2 | 53.3 |  | 0 | vlastní |  | základní |  | 0 | 0 | 0 | 0 | 0 | 8 | M | 1 | ROZPOCET | 0 | 0 | 0 | 0 | 0 | 1 | 0 | 4 | -401226294
20 | M | 59248070R | dlažba betonová dvouvrstvá; čtverec; povrch reliéfní; vzor vodicí linie; šedá; l = 200 mm; š = 200 mm; tl. 80,0 mm | m2 | 45.55 |  | 0 | vlastní |  | základní |  | 0 | 0 | 0 | 0 | 0 | 8 | M | 1 | ROZPOCET | 0 | 0 | 0 | 0 | 0 | 1 | 0 | 4 | -1430021032
21 | M | 592481PC01 | dlažba betonová obdélník; dlaždice distanční; šedá; l = 400 mm; š = 200 mm; tl. 80 mm, podíl otevřené plochy 15 % | kus | 4812.02 |  | 0 | vlastní |  | základní |  | 0 | 0 | 0 | 0 | 0 | 8 | M | 1 | ROZPOCET | 0 | 0 | 0 | 0 | 0 | 1 | 0 | 4 | 926342585
| D | 91 | Doplňující práce na komunikaci |  |  |  | 0 |  |  |  |  | 0 |  | 0 |  | 0 | 1 | D | 0 | ROZPOCET | [6 empty] | 0
22 | K | 915711111RT2 | Vodorovné značení krytů stříkané barvou, žlutou, dělicích čar šířky 120 mm | m | 25.5 |  | 0 | RTS 21/ I |  | základní |  | 0 | 0 | 0 | 0 | 0 | 4 | K | 1 | ROZPOCET | 0 | 0 | 0 | 0 | 0 | 1 | 0 | 4 | 44
23 | K | 915791111R00 | Předznačení pro vodorovné značení pro dělící čáry, vodící proužky | m | 25.5 |  | 0 | RTS 21/ I |  | základní |  | 0 | 0 | 0 | 0 | 0 | 4 | K | 1 | ROZPOCET | 0 | 0 | 0 | 0 | 0 | 1 | 0 | 4 | 46
| P |  | Poznámka k položce: stříkané barvou nebo prováděné z nátěrových hmot | [14 empty] | P | 1
24 | K | 915711111R00 | Vodorovné značení krytů stříkané barvou, bílou, dělicích čar šířky 120 mm | m | 13 |  | 0 | RTS 21/ I |  | základní |  | 0 | 0 | 0 | 0 | 0 | 4 | K | 1 | ROZPOCET | 0 | 0 | 0 | 0 | 0 | 1 | 0 | 4 | 48
| P |  | Poznámka k položce: vodicí linie přechodu | [14 empty] | P | 1
25 | K | 917862111R00 | Osazení silničního nebo chodníkového betonového obrubníku stojatého, s boční opěrou z betonu prostého, do lože z betonu prostého C 12/15 | m | 53 |  | 0 | RTS 21/ I |  | základní |  | 0 | 0 | 0 | 0 | 0 | 4 | K | 1 | ROZPOCET | 0 | 0 | 0 | 0 | 0 | 1 | 0 | 4 | 50
| P |  | Poznámka k položce: S dodáním hmot pro lože tl. 80-100 mm. | [14 empty] | P | 1
26 | M | 59217410R | obrubník chodníkový materiál beton; l = 1000,0 mm; š = 100,0 mm; h = 250,0 mm; barva šedá | kus | 38.38 |  | 0 | vlastní |  | základní |  | 0 | 0 | 0 | 0 | 0 | 8 | M | 1 | ROZPOCET | 0 | 0 | 0 | 0 | 0 | 1 | 0 | 4 | -271209171
27 | M | 59217476R | obrubník silniční nájezdový; materiál beton; l = 1000,0 mm; š = 150,0 mm; h = 150,0 mm; barva šedá | kus | 11.11 |  | 0 | vlastní |  | základní |  | 0 | 0 | 0 | 0 | 0 | 8 | M | 1 | ROZPOCET | 0 | 0 | 0 | 0 | 0 | 1 | 0 | 4 | 1160121486
28 | M | 59217480R | obrubník silniční přechodový levý; materiál beton; l = 1000,0 mm; š = 150,0 mm; výškový rozsah h = 150 až 250 mm; barva šedá | kus | 4.04 |  | 0 | vlastní |  | základní |  | 0 | 0 | 0 | 0 | 0 | 8 | M | 1 | ROZPOCET | 0 | 0 | 0 | 0 | 0 | 1 | 0 | 4 | 597239378
29 | M | 59217481R | obrubník silniční přechodový pravý; materiál beton; l = 1000,0 mm; š = 150,0 mm; výškový rozsah h = 150 až 250 mm; barva šedá | kus | 3.03 |  | 0 | vlastní |  | základní |  | 0 | 0 | 0 | 0 | 0 | 8 | M | 1 | ROZPOCET | 0 | 0 | 0 | 0 | 0 | 1 | 0 | 4 | 985318262
| D | 97 | Přesuny suti a vybouraných hmot |  |  |  | 0 |  |  |  |  | 0 |  | 0 |  | 0 | 1 | D | 0 | ROZPOCET | [6 empty] | 0
30 | K | 979082213R00 | Vodorovná doprava suti po suchu do 1 km | t | 13.72 |  | 0 | RTS 21/ I |  | základní |  | 0 | 0 | 0 | 0 | 0 | 4 | K | 1 | ROZPOCET | 0 | 0 | 0 | 0 | 0 | 1 | 0 | 4 | 60
31 | K | 979084216R00 | Vodorovná doprava vybouraných hmot po suchu Vodorovná doprava vybour. hmot po suchu do 5 km | t | 9.16 |  | 0 | RTS 21/ I |  | základní |  | 0 | 0 | 0 | 0 | 0 | 4 | K | 1 | ROZPOCET | 0 | 0 | 0 | 0 | 0 | 1 | 0 | 4 | 62
32 | K | 979084219R00 | Vodorovná doprava vybouraných hmot po suchu Příplatek k dopravě vybour.hmot za dalších 5 km | t | 27.48 |  | 0 | RTS 21/ I |  | základní |  | 0 | 0 | 0 | 0 | 0 | 4 | K | 1 | ROZPOCET | 0 | 0 | 0 | 0 | 0 | 1 | 0 | 4 | 64
33 | K | 979087212R00 | Nakládání na dopravní prostředky Nakládání suti na dopravní prostředky - komunikace | t | 1.67 |  | 0 | RTS 21/ I |  | základní |  | 0 | 0 | 0 | 0 | 0 | 4 | K | 1 | ROZPOCET | 0 | 0 | 0 | 0 | 0 | 1 | 0 | 4 | 66
| P |  | Poznámka k položce: pro vodorovnou dopravu | [14 empty] | P | 1
34 | K | 979990103R00 | Poplatek za skládku suti - beton do 30x30 cm | t | 9.16 |  | 0 | RTS 21/ I |  | základní |  | 0 | 0 | 0 | 0 | 0 | 4 | K | 1 | ROZPOCET | 0 | 0 | 0 | 0 | 0 | 1 | 0 | 4 | 68
| D | 99 | Staveništní přesun hmot |  |  |  | 0 |  |  |  |  | 0 |  | 0 |  | 0 | 1 | D | 0 | ROZPOCET | [6 empty] | 0
35 | K | 998223011R00 | Přesun hmot pozemních komunikací, kryt dlážděný jakékoliv délky objektu | t | 563.268 |  | 0 | RTS 21/ I |  | základní |  | 0 | 0 | 0 | 0 | 0 | 4 | K | 1 | ROZPOCET | 0 | 0 | 0 | 0 | 0 | 1 | 0 | 4 | 70
| P |  | Poznámka k položce: vodorovně do 200 m | [14 empty] | P | 1

## SO-04.2 - Ostatní
{711c2dd5-341d-4515-85c2-6a87a088b0bb}
2
| KRYCÍ LIST SOUPISU PRACÍ | [7 empty] | v --- níže se nacházejí doplnkové a pomocné údaje k sestavám --- v | [8 empty] | False
Stavba:
Dostavba kampusu LF v Olomouci
Objekt:
SO-04 - Komunikace a zpevněné plochy
Soupis:
SO-04.2 - Ostatní
| KSO: |  |  |  |  | CC-CZ:
| Místo: |  | Olomouc, Hněvotínská |  |  | Datum: | 21. 12. 2022
| Zadavatel: |  |  |  |  | IČ: | 61989592
|  | Univerzita Palackého v Olomouci |  |  |  | DIČ: | CZ61989592
| Uchazeč: |  |  |  |  | IČ: | Vyplň údaj
|  | Vyplň údaj |  |  |  | DIČ: | Vyplň údaj
| Projektant: |  |  |  |  | IČ: | 29263140
|  | Ateliér Velehradský s.r.o. |  |  |  | DIČ: | CZ29263140
| Zpracovatel: |  |  |  |  | IČ: | 29263140
|  | Ateliér Velehradský s.r.o. |  |  |  | DIČ: | CZ29263140
Poznámka:
Soupis prací je sestaven s využitím Cenové soustavy ÚRS. Položky, které pochází z této cenové soustavy, jsou ve sloupci 'Cenová soustava' označeny popisem 'CS ÚRS' a úrovní příslušného kalendářního pololetí. Veškeré další informace vymezující popis a podmínky použití těchto položek z Cenové soustavy, které nejsou uvedeny přímo v soupisu prací, jsou neomezeně dálkově k dispozici na www.cs-urs.cz, sekce Cenové a technické podmínky. Rozpočet slouží výhradně a pouze pro výběr zhotovitele. Rozpočet je sestaven na základě vyhlášky č. 169/2016 Sb. Zhotovitel je povinen zkontrolovat rozpočet a doplnit chybějící položky. V opačném případě je zhotovitel povinen upozornit zadavatele na případné nedostatky. Ceny v nabídce musí vycházet nejen z předloženého soupisu výkonů, ale i ze znalosti celého projektu. Prostudování kompletní dokumentace je nutnou podmínkou předložení nabídky. Veškeré konstrukce se dodávají jako plně funkční celek.
| Cena bez DPH | [5 empty] | 0
|  |  | Základ daně |  |  | Sazba daně | Výše daně
| DPH | základní | 0 |  |  | 21% | 0
|  | snížená | 0 |  |  | 15% | 0
|  | zákl. přenesená | 0 |  |  | 21% | 0
|  | sníž. přenesená | 0 |  |  | 15% | 0
|  | nulová | 0 |  |  | 0% | 0
| Cena s DPH |  |  | v | CZK |  | 0
REKAPITULACE ČLENĚNÍ SOUPISU PRACÍ
Stavba:
Dostavba kampusu LF v Olomouci
Objekt:
SO-04 - Komunikace a zpevněné plochy
Soupis:
SO-04.2 - Ostatní
Místo: |  |  | Olomouc, Hněvotínská |  |  | Datum: | 21. 12. 2022
Zadavatel: |  |  | Univerzita Palackého v Olomouci |  |  | Projektant: | Ateliér Velehradský s.r.o.
Uchazeč: |  |  | Vyplň údaj |  |  | Zpracovatel: | Ateliér Velehradský s.r.o.
Kód dílu - Popis | [6 empty] | Cena celkem [CZK]
Náklady stavby celkem | [6 empty] | 0 | [11 empty] | -1
| 1 - Zemní práce | [5 empty] | 0
| 4 - Vodorovné konstrukce | [5 empty] | 0
| 5 - Komunikace | [5 empty] | 0
| 8 - Trubní vedení | [5 empty] | 0
| 91 - Doplňující práce na komunikaci | [5 empty] | 0
| 97 - Přesuny suti a vybouraných hmot | [5 empty] | 0
| 99 - Staveništní přesun hmot | [5 empty] | 0
SOUPIS PRACÍ
Stavba:
Dostavba kampusu LF v Olomouci
Objekt:
SO-04 - Komunikace a zpevněné plochy
Soupis:
SO-04.2 - Ostatní
Místo: |  |  | Olomouc, Hněvotínská |  |  | Datum: | 21. 12. 2022
Zadavatel: |  |  | Univerzita Palackého v Olomouci |  |  | Projektant: | Ateliér Velehradský s.r.o.
Uchazeč: |  |  | Vyplň údaj |  |  | Zpracovatel: | Ateliér Velehradský s.r.o.
PČ | Typ | Kód | Popis | MJ | Množství | J.cena [CZK] | Cena celkem [CZK] | Cenová soustava |  | DPH | J. Nh [h] | Nh celkem [h] | J. hmotnost [t] | Hmotnost celkem [t] | J. suť [t] | Suť Celkem [t]
Náklady soupisu celkem | [6 empty] | 0 |  |  |  |  | 0 |  | 0 |  | 0 |  | D | -1 | [7 empty] | 0
| D | 1 | Zemní práce |  |  |  | 0 |  |  |  |  | 0 |  | 0 |  | 0 | 1 | D | 0 | ROZPOCET | [6 empty] | 0
1 | K | 113106121R00 | Rozebrání komunikací pro pěší s jakýmkoliv ložem a výplní spár z betonových nebo kameninových dlaždic nebo tvarovek | m2 | 23 |  | 0 | RTS 21/ I |  | základní |  | 0 | 0 | 0 | 0 | 0 | 4 | K | 1 | ROZPOCET | 0 | 0 | 0 | 0 | 0 | 1 | 0 | 4 | 2
| P |  | Poznámka k položce: s přemístěním hmot na skládku na vzdálenost do 3 m nebo s naložením na dopravní prostředek | [14 empty] | P | 1
2 | K | 113106221R00 | Rozebrání vozovek a ploch s jakoukoliv výplní spár v ploše jednotlivě do 200 m2, z drobných kostek nebo odseků, kladených do lože z kameniva těženého, škváry nebo strusky | m2 | 8.4 |  | 0 | RTS 21/ I |  | základní |  | 0 | 0 | 0 | 0 | 0 | 4 | K | 1 | ROZPOCET | 0 | 0 | 0 | 0 | 0 | 1 | 0 | 4 | 4
| P |  | Poznámka k položce: s přemístěním hmot na skládku na vzdálenost do 3 m nebo s naložením na dopravní prostředek | [14 empty] | P | 1
3 | K | 113107615R00 | Odstranění podkladů nebo krytů z kameniva hrubého drceného, v ploše jednotlivě nad 50 m2, tloušťka vrstvy 150 mm | m2 | 210.65 |  | 0 | RTS 21/ I |  | základní |  | 0 | 0 | 0 | 0 | 0 | 4 | K | 1 | ROZPOCET | 0 | 0 | 0 | 0 | 0 | 1 | 0 | 4 | 6
4 | K | 113107620R00 | Odstranění podkladů nebo krytů z kameniva hrubého drceného, v ploše jednotlivě nad 50 m2, tloušťka vrstvy 200 mm | m2 | 187.65 |  | 0 | RTS 21/ I |  | základní |  | 0 | 0 | 0 | 0 | 0 | 4 | K | 1 | ROZPOCET | 0 | 0 | 0 | 0 | 0 | 1 | 0 | 4 | 8
5 | K | 113108412R00 | Odstranění podkladů nebo krytů živičných, v ploše jednotlivě nad 50 m2, tloušťka vrstvy 120 mm | m2 | 201.4 |  | 0 | RTS 21/ I |  | základní |  | 0 | 0 | 0 | 0 | 0 | 4 | K | 1 | ROZPOCET | 0 | 0 | 0 | 0 | 0 | 1 | 0 | 4 | 10
6 | K | 113151114R00 | Odstranění podkladu, krytu frézováním povrch živičný, plochy do 500 m2 na jednom objektu nebo při provádění pruhu šířky do 750 mm, tloušťky 50 mm | m2 | 158.25 |  | 0 | RTS 21/ I |  | základní |  | 0 | 0 | 0 | 0 | 0 | 4 | K | 1 | ROZPOCET | 0 | 0 | 0 | 0 | 0 | 1 | 0 | 4 | 12
| P |  | Poznámka k položce: s naložením na dopravní prostředek, očištění povrchu od frézované plochy, opotřebování frézovacích nástrojů (nožů, upínacích kroužků, držáků) nutné ruční odstranění (vybourání) živičného krytu kolem překážek, | [14 empty] | P | 1
7 | K | 113202111R00 | Vytrhání obrub z krajníků nebo obrubníků stojatých | m | 80 |  | 0 | RTS 21/ I |  | základní |  | 0 | 0 | 0 | 0 | 0 | 4 | K | 1 | ROZPOCET | 0 | 0 | 0 | 0 | 0 | 1 | 0 | 4 | 14
| P |  | Poznámka k položce: s vybouráním lože, s přemístěním hmot na skládku na vzdálenost do 3 m nebo naložením na dopravní prostředek | [14 empty] | P | 1
8 | K | 113203111R00 | Vytrhání obrub z dlažebních kostek | m | 160 |  | 0 | RTS 21/ I |  | základní |  | 0 | 0 | 0 | 0 | 0 | 4 | K | 1 | ROZPOCET | 0 | 0 | 0 | 0 | 0 | 1 | 0 | 4 | 16
| P |  | Poznámka k položce: s vybouráním lože, s přemístěním hmot na skládku na vzdálenost do 3 m nebo naložením na dopravní prostředek | [14 empty] | P | 1
9 | K | 120901121R00 | Bourání konstrukcí v odkopávkách a prokopávkách z betonu, prostého, pneumatickým kladivem | m3 | 0.4 |  | 0 | RTS 21/ I |  | základní |  | 0 | 0 | 0 | 0 | 0 | 4 | K | 1 | ROZPOCET | 0 | 0 | 0 | 0 | 0 | 1 | 0 | 4 | 18
| P |  | Poznámka k položce: korytech vodotečí, melioračních kanálech s přemístěním suti na hromady na vzdálenost do 20 m nebo s naložením na dopravní prostředek, bourání UV | [14 empty] | P | 1
10 | K | 122202202R00 | Odkopávky a prokopávky pro silnice v hornině 3 přes 100 do 1 000 m3 | m3 | 344.32 |  | 0 | RTS 21/ I |  | základní |  | 0 | 0 | 0 | 0 | 0 | 4 | K | 1 | ROZPOCET | 0 | 0 | 0 | 0 | 0 | 1 | 0 | 4 | 20
| P |  | Poznámka k položce: s přemístěním výkopku v příčných profilech na vzdálenost do 15 m nebo s naložením na dopravní prostředek. | [14 empty] | P | 1
11 | K | 133201101R00 | Hloubení šachet v hornině 3 do 100 m3 | m3 | 7.2 |  | 0 | RTS 21/ I |  | základní |  | 0 | 0 | 0 | 0 | 0 | 4 | K | 1 | ROZPOCET | 0 | 0 | 0 | 0 | 0 | 1 | 0 | 4 | 22
| P |  | Poznámka k položce: zapažených i nezapažených se svislým přemístění výkopku a urovnáním dna do předepsaného profilu a spádu, s případným nutným přemístěním výkopku ve výkopišti, s přehozením výkopku na přilehlém terénu na vzdálenost do 5 m od hrany šachty nebo s naložením na dopravní prostředek, | [14 empty] | P | 1
12 | K | 162701105R00 | Vodorovné přemístění výkopku z horniny 1 až 4, na vzdálenost přes 9 000 do 10 000 m | m3 | 351.52 |  | 0 | RTS 21/ I |  | základní |  | 0 | 0 | 0 | 0 | 0 | 4 | K | 1 | ROZPOCET | 0 | 0 | 0 | 0 | 0 | 1 | 0 | 4 | 24
| P |  | Poznámka k položce: po suchu, bez naložení výkopku, avšak se složením bez rozhrnutí, zpáteční cesta vozidla. odvoz výkopku na skládku | [14 empty] | P | 1
13 | K | 162701109R00 | Vodorovné přemístění výkopku příplatek k ceně za každých dalších i započatých 1 000 m přes 10 000 m z horniny 1 až 4 | m3 | 2812.16 |  | 0 | RTS 21/ I |  | základní |  | 0 | 0 | 0 | 0 | 0 | 4 | K | 1 | ROZPOCET | 0 | 0 | 0 | 0 | 0 | 1 | 0 | 4 | 26
| P |  | Poznámka k položce: po suchu, bez naložení výkopku, avšak se složením bez rozhrnutí, zpáteční cesta vozidla. | [14 empty] | P | 1
14 | K | 171101141R00 | Uložení sypaniny do násypů zhutněných z jakýchkoliv hornin pro jakýkoliv způsob uložení při průměrném množství násypu do 0,75 m3/m silnice nobo železnice | m3 | 138.79 |  | 0 | RTS 21/ I |  | základní |  | 0 | 0 | 0 | 0 | 0 | 4 | K | 1 | ROZPOCET | 0 | 0 | 0 | 0 | 0 | 1 | 0 | 4 | 28
| P |  | Poznámka k položce: s rozprostřením sypaniny ve vrstvách a s hrubým urovnáním, | [14 empty] | P | 1
15 | K | 174101101R00 | Zásyp sypaninou se zhutněním jam, šachet, rýh nebo kolem objektů v těchto vykopávkách | m3 | 6.23 |  | 0 | RTS 21/ I |  | základní |  | 0 | 0 | 0 | 0 | 0 | 4 | K | 1 | ROZPOCET | 0 | 0 | 0 | 0 | 0 | 1 | 0 | 4 | 30
| P |  | Poznámka k položce: z jakékoliv horniny s uložením výkopku po vrstvách, | [14 empty] | P | 1
16 | K | 181101102R00 | Úprava pláně v zářezech v hornině 1 až 4, se zhutněním | m2 | 898.65 |  | 0 | RTS 21/ I |  | základní |  | 0 | 0 | 0 | 0 | 0 | 4 | K | 1 | ROZPOCET | 0 | 0 | 0 | 0 | 0 | 1 | 0 | 4 | 32
| P |  | Poznámka k položce: vyrovnáním výškových rozdílů, ploch vodorovných a ploch do sklonu 1 : 5. | [14 empty] | P | 1
17 | K | 199000002R00 | Poplatky za skládku horniny 1- 4, skupina 17 05 04 z Katalogu odpadů | m3 | 351.52 |  | 0 | RTS 21/ I |  | základní |  | 0 | 0 | 0 | 0 | 0 | 4 | K | 1 | ROZPOCET | 0 | 0 | 0 | 0 | 0 | 1 | 0 | 4 | 34
18 | K | 58337345R | štěrkopísek frakce 0,0 až 32,0 mm; třída C | t | 14.25 |  | 0 | RTS 21/ I |  | základní |  | 0 | 0 | 0 | 0 | 0 | 4 | K | 1 | ROZPOCET | 0 | 0 | 0 | 0 | 0 | 1 | 0 | 4 | 36
19 | K | 58310005.1T | Materiál vhodný do násypů, zásypů a na výměnu podloží vč. dovozu na staveniště | m3 | 113.66 |  | 0 | Vlastní |  | základní |  | 0 | 0 | 0 | 0 | 0 | 4 | K | 1 | ROZPOCET | 0 | 0 | 0 | 0 | 0 | 1 | 0 | 4 | 38
| D | 4 | Vodorovné konstrukce |  |  |  | 0 |  |  |  |  | 0 |  | 0 |  | 0 | 1 | D | 0 | ROZPOCET | [6 empty] | 0
20 | K | 451573111R00 | Lože pod potrubí, stoky a drobné objekty z písku a štěrkopísku do 65 mm | m3 | 0.29 |  | 0 | RTS 21/ I |  | základní |  | 0 | 0 | 0 | 0 | 0 | 4 | K | 1 | ROZPOCET | 0 | 0 | 0 | 0 | 0 | 1 | 0 | 4 | 40
| P |  | Poznámka k položce: v otevřeném výkopu, | [14 empty] | P | 1
21 | K | 452112121R00 | Osazení betonových dílců pod potrubí prstenců nebo rámůpod poklopy a mříže výšky přes 100 do 200 mm | kus | 2 |  | 0 | RTS 21/ I |  | základní |  | 0 | 0 | 0 | 0 | 0 | 4 | K | 1 | ROZPOCET | 0 | 0 | 0 | 0 | 0 | 1 | 0 | 4 | 42
22 | K | 59223821R | prstenec betonový; DN = 660,0 mm; h = 180,0 mm; s = 100,00 mm; beton C 35/45 | kus | 2.02 |  | 0 | RTS 21/ I |  | základní |  | 0 | 0 | 0 | 0 | 0 | 4 | K | 1 | ROZPOCET | 0 | 0 | 0 | 0 | 0 | 1 | 0 | 4 | 44
| D | 5 | Komunikace |  |  |  | 0 |  |  |  |  | 0 |  | 0 |  | 0 | 1 | D | 0 | ROZPOCET | [6 empty] | 0
23 | K | 564851111R00 | Podklad ze štěrkodrti s rozprostřením a zhutněním frakce 0-63 mm, tloušťka po zhutnění 150 mm | m2 | 898.65 |  | 0 | RTS 21/ I |  | základní |  | 0 | 0 | 0 | 0 | 0 | 4 | K | 1 | ROZPOCET | 0 | 0 | 0 | 0 | 0 | 1 | 0 | 4 | 46
24 | K | 564962111R00 | Podklad nebo kryt z mechanicky zpevněného kameniva (MZK) tloušťka po zhutnění 200 mm | m2 | 311 |  | 0 | RTS 21/ I |  | základní |  | 0 | 0 | 0 | 0 | 0 | 4 | K | 1 | ROZPOCET | 0 | 0 | 0 | 0 | 0 | 1 | 0 | 4 | 48
| P |  | Poznámka k položce: s rozprostřením a zhutněním | [14 empty] | P | 1
25 | K | 565151211R00 | Podklad z kameniva obaleného asfaltem ACP 16+ až ACP 22+, v pruhu šířky přes 3 m, třídy 1, tloušťka po zhutnění 70 mm | m2 | 167.65 |  | 0 | RTS 21/ I |  | základní |  | 0 | 0 | 0 | 0 | 0 | 4 | K | 1 | ROZPOCET | 0 | 0 | 0 | 0 | 0 | 1 | 0 | 4 | 50
| P |  | Poznámka k položce: s rozprostřením a zhutněním ACP 16+ | [14 empty] | P | 1
26 | K | 569903311R00 | Zřízení zemních krajnic z hornin jakékoliv třídy se zhutněním | m3 | 5.2 |  | 0 | RTS 21/ I |  | základní |  | 0 | 0 | 0 | 0 | 0 | 4 | K | 1 | ROZPOCET | 0 | 0 | 0 | 0 | 0 | 1 | 0 | 4 | 52
27 | K | 573111112R00 | Postřik živičný infiltrační s posypem kamenivem v množství 1 kg/m2 | m2 | 167.65 |  | 0 | RTS 21/ I |  | základní |  | 0 | 0 | 0 | 0 | 0 | 4 | K | 1 | ROZPOCET | 0 | 0 | 0 | 0 | 0 | 1 | 0 | 4 | 54
| P |  | Poznámka k položce: z asfaltu silničního PI-E 0,6-1,3 kg/m2 | [14 empty] | P | 1
28 | K | 573211111R00 | Postřik živičný spojovací bez posypu kamenivem z asfaltu silničního, v množství od 0,5 do 0,7 kg/m2 | m2 | 325.9 |  | 0 | RTS 21/ I |  | základní |  | 0 | 0 | 0 | 0 | 0 | 4 | K | 1 | ROZPOCET | 0 | 0 | 0 | 0 | 0 | 1 | 0 | 4 | 56
| P |  | Poznámka k položce: PS-E 0,15-0,25 kg/m2 | [14 empty] | P | 1
29 | K | 577142112R00 | Beton asfaltový s rozprostřením a zhutněním v pruhu šířky přes 3 m, ACO 11+ nebo ACO 16+, tloušťky 50 mm, plochy přes 1000 m2 | m2 | 325.9 |  | 0 | RTS 21/ I |  | základní |  | 0 | 0 | 0 | 0 | 0 | 4 | K | 1 | ROZPOCET | 0 | 0 | 0 | 0 | 0 | 1 | 0 | 4 | 58
30 | K | 591211111R00 | Kladení dlažby z kostek drobných z kamene, do lože z kameniva těženého tloušťky 50 mm | m2 | 120.1 |  | 0 | RTS 21/ I |  | základní |  | 0 | 0 | 0 | 0 | 0 | 4 | K | 1 | ROZPOCET | 0 | 0 | 0 | 0 | 0 | 1 | 0 | 4 | 60
| P |  | Poznámka k položce: s provedením lože do 50 mm, s vyplněním spár, s dvojím beraněním a se smetením přebytečného materiálu na krajnici | [14 empty] | P | 1
31 | K | 596215021R00 | Kladení zámkové dlažby do drtě tloušťka dlažby 60 mm, tloušťka lože 40 mm | m2 | 385.1 |  | 0 | RTS 21/ I |  | základní |  | 0 | 0 | 0 | 0 | 0 | 4 | K | 1 | ROZPOCET | 0 | 0 | 0 | 0 | 0 | 1 | 0 | 4 | 62
| P |  | Poznámka k položce: s provedením lože z kameniva drceného, s vyplněním spár, s dvojitým hutněním a se smetením přebytečného materiálu na krajnici. S dodáním hmot pro lože a výplň spár. | [14 empty] | P | 1
32 | K | 596215040R00 | Kladení zámkové dlažby do drtě tloušťka dlažby 80 mm, tloušťka lože 40 mm | m2 | 97.75 |  | 0 | RTS 21/ I |  | základní |  | 0 | 0 | 0 | 0 | 0 | 4 | K | 1 | ROZPOCET | 0 | 0 | 0 | 0 | 0 | 1 | 0 | 4 | 64
| P |  | Poznámka k položce: s provedením lože z kameniva drceného, s vyplněním spár, s dvojitým hutněním a se smetením přebytečného materiálu na krajnici. S dodáním hmot pro lože a výplň spár. kladení velkoformátové dlažby | [14 empty] | P | 1
33 | K | 596921113R00 | Kladení vegetačních tvárnic betonových, plocha do 500 m2 | m2 | 107.7 |  | 0 | RTS 21/ I |  | základní |  | 0 | 0 | 0 | 0 | 0 | 4 | K | 1 | ROZPOCET | 0 | 0 | 0 | 0 | 0 | 1 | 0 | 4 | 66
| P |  | Poznámka k položce: zřízení podkladního lože, položení tvárnic. | [14 empty] | P | 1
34 | K | 596921191R00 | Kladení vegetačních tvárnic betonových, příplatek z a výplň spár vegetačních tvárnic, bez dodávky materiálu | m3 | 1.292 |  | 0 | RTS 21/ I |  | základní |  | 0 | 0 | 0 | 0 | 0 | 4 | K | 1 | ROZPOCET | 0 | 0 | 0 | 0 | 0 | 1 | 0 | 4 | 68
| P |  | Poznámka k položce: zřízení podkladního lože, položení tvárnic. | [14 empty] | P | 1
35 | K | 597091141RS1 | Odvodňovací liniový systém - žlaby z polymerbetonu, bez ochranné hrany, š.100 mm krycí rošt můstkový pozink. ocel, délky 1000 mm, šířky 130 mm, zatížení A 15, - | kus | 78 |  | 0 | RTS 21/ I |  | základní |  | 0 | 0 | 0 | 0 | 0 | 4 | K | 1 | ROZPOCET | 0 | 0 | 0 | 0 | 0 | 1 | 0 | 4 | 70
36 | K | 597091151RS1 | Odvodňovací liniový systém - žlaby z polymerbetonu, bez ochranné hrany, š.100 mm krycí rošt můstkový pozink. ocel, délky 500 mm, šířky 130 mm, zatížení A 15, - | kus | 2 |  | 0 | RTS 21/ I |  | základní |  | 0 | 0 | 0 | 0 | 0 | 4 | K | 1 | ROZPOCET | 0 | 0 | 0 | 0 | 0 | 1 | 0 | 4 | 72
37 | K | 597091161R00 | Odvodňovací liniový systém - žlaby z polymerbetonu, bez ochranné hrany, š.100 mm aretace z pozink. oceli, -, -, zatížení A 15, - | kus | 158 |  | 0 | RTS 21/ I |  | základní |  | 0 | 0 | 0 | 0 | 0 | 4 | K | 1 | ROZPOCET | 0 | 0 | 0 | 0 | 0 | 1 | 0 | 4 | 74
38 | K | 597092157RS1 | Odvodňovací liniový systém - žlaby z polymerbetonu, s ochranou hran pozinkovanou ocelí, světlá šířka 100 mm štěrbinový nástavec z pozink. oceli, délky 500 mm, -, zatížení A 15, B 125, C 250, - | kus | 12 |  | 0 | RTS 21/ I |  | základní |  | 0 | 0 | 0 | 0 | 0 | 4 | K | 1 | ROZPOCET | 0 | 0 | 0 | 0 | 0 | 1 | 0 | 4 | 76
39 | K | 597092158RS1 | Odvodňovací liniový systém - žlaby z polymerbetonu, s ochranou hran pozinkovanou ocelí, světlá šířka 100 mm štěrbinový revizní díl pozink. ocel, délky 500 mm, -, zatížení A 15, B 125, C 250, - | kus | 2 |  | 0 | RTS 21/ I |  | základní |  | 0 | 0 | 0 | 0 | 0 | 4 | K | 1 | ROZPOCET | 0 | 0 | 0 | 0 | 0 | 1 | 0 | 4 | 78
40 | K | 597101111R00 | Montáž odvodňovacího žlabu z polymerbetonu včetně betonového lože C 12/15, zatížení A 15 kN | m | 79 |  | 0 | RTS 21/ I |  | základní |  | 0 | 0 | 0 | 0 | 0 | 4 | K | 1 | ROZPOCET | 0 | 0 | 0 | 0 | 0 | 1 | 0 | 4 | 80
41 | K | 597101112R00 | Montáž odvodňovacího žlabu z polymerbetonu včetně betonového lože C 12/15, zatížení B 125 kN | m | 7 |  | 0 | RTS 21/ I |  | základní |  | 0 | 0 | 0 | 0 | 0 | 4 | K | 1 | ROZPOCET | 0 | 0 | 0 | 0 | 0 | 1 | 0 | 4 | 82
42 | M | 58341005.AR | kamenivo přírodní drcené frakce 4,0 až 8,0 mm; třída B | t | 2.197 |  | 0 | vlastní |  | základní |  | 0 | 0 | 0 | 0 | 0 | 8 | M | 1 | ROZPOCET | 0 | 0 | 0 | 0 | 0 | 1 | 0 | 4 | 1151523940
43 | M | 58380120R | kostka dlažební materiálová skupina I/2 (žula); tř. I.; 8/10 cm | t | 24.62 |  | 0 | vlastní |  | základní |  | 0 | 0 | 0 | 0 | 0 | 8 | M | 1 | ROZPOCET | 0 | 0 | 0 | 0 | 0 | 1 | 0 | 4 | -1196881689
44 | M | 592271000R | žlab odvodňovací polymerický beton; l = 1 000,0 mm; š = 130 mm; h = 130,0 mm; h1 = 130 mm; integr. spád dna 0,5 %; bez ochranné hrany; zatížení A 15, B 125, C 250 | kus | 8 |  | 0 | vlastní |  | základní |  | 0 | 0 | 0 | 0 | 0 | 8 | M | 1 | ROZPOCET | 0 | 0 | 0 | 0 | 0 | 1 | 0 | 4 | 2041319284
45 | M | 592271001R | žlab odvodňovací polymerický beton; l = 500,0 mm; š = 130 mm; h = 130,0 mm; h1 = 130 mm; integr. spád dna 0,5 %; bez ochranné hrany; zatížení A 15, B 125, C 250 | kus | 13 |  | 0 | vlastní |  | základní |  | 0 | 0 | 0 | 0 | 0 | 8 | M | 1 | ROZPOCET | 0 | 0 | 0 | 0 | 0 | 1 | 0 | 4 | 1151563296
46 | M | 59227101R | žlab odvodňovací polymerický beton; l = 1 000,0 mm; š = 130 mm; h = 130,0 mm; h1 = 135 mm; integr. spád dna 0,5 %; bez ochranné hrany; zatížení A 15, B 125, C 250 | kus | 2 |  | 0 | vlastní |  | základní |  | 0 | 0 | 0 | 0 | 0 | 8 | M | 1 | ROZPOCET | 0 | 0 | 0 | 0 | 0 | 1 | 0 | 4 | -1147882948
47 | M | 59227102R | žlab odvodňovací polymerický beton; l = 1 000,0 mm; š = 130 mm; h = 135,0 mm; h1 = 140 mm; integr. spád dna 0,5 %; bez ochranné hrany; zatížení A 15, B 125, C 250 | kus | 2 |  | 0 | vlastní |  | základní |  | 0 | 0 | 0 | 0 | 0 | 8 | M | 1 | ROZPOCET | 0 | 0 | 0 | 0 | 0 | 1 | 0 | 4 | 1282146247
48 | M | 59227103R | žlab odvodňovací polymerický beton; l = 1 000,0 mm; š = 130 mm; h = 140,0 mm; h1 = 145 mm; integr. spád dna 0,5 %; bez ochranné hrany; zatížení A 15, B 125, C 250 | kus | 2 |  | 0 | vlastní |  | základní |  | 0 | 0 | 0 | 0 | 0 | 8 | M | 1 | ROZPOCET | 0 | 0 | 0 | 0 | 0 | 1 | 0 | 4 | 995403940
49 | M | 59227104R | žlab odvodňovací polymerický beton; l = 1 000,0 mm; š = 130 mm; h = 145,0 mm; h1 = 150 mm; integr. spád dna 0,5 %; bez ochranné hrany; zatížení A 15, B 125, C 250 | kus | 2 |  | 0 | vlastní |  | základní |  | 0 | 0 | 0 | 0 | 0 | 8 | M | 1 | ROZPOCET | 0 | 0 | 0 | 0 | 0 | 1 | 0 | 4 | 2017590420
50 | M | 592271050R | žlab odvodňovací polymerický beton; l = 1 000,0 mm; š = 130 mm; h = 150,0 mm; h1 = 155 mm; integr. spád dna 0,5 %; bez ochranné hrany; zatížení A 15, B 125, C 250 | kus | 2 |  | 0 | vlastní |  | základní |  | 0 | 0 | 0 | 0 | 0 | 8 | M | 1 | ROZPOCET | 0 | 0 | 0 | 0 | 0 | 1 | 0 | 4 | -1356525762
51 | M | 59227106R | žlab odvodňovací polymerický beton; l = 1 000,0 mm; š = 130 mm; h = 155,0 mm; h1 = 160 mm; integr. spád dna 0,5 %; bez ochranné hrany; zatížení A 15, B 125, C 250 | kus | 2 |  | 0 | vlastní |  | základní |  | 0 | 0 | 0 | 0 | 0 | 8 | M | 1 | ROZPOCET | 0 | 0 | 0 | 0 | 0 | 1 | 0 | 4 | -1875788027
52 | M | 59227107R | žlab odvodňovací polymerický beton; l = 1 000,0 mm; š = 130 mm; h = 160,0 mm; h1 = 165 mm; integr. spád dna 0,5 %; bez ochranné hrany; zatížení A 15, B 125, C 250 | kus | 2 |  | 0 | vlastní |  | základní |  | 0 | 0 | 0 | 0 | 0 | 8 | M | 1 | ROZPOCET | 0 | 0 | 0 | 0 | 0 | 1 | 0 | 4 | -981216719
53 | M | 59227108R | žlab odvodňovací polymerický beton; l = 1 000,0 mm; š = 130 mm; h = 165,0 mm; h1 = 170 mm; integr. spád dna 0,5 %; bez ochranné hrany; zatížení A 15, B 125, C 250 | kus | 2 |  | 0 | vlastní |  | základní |  | 0 | 0 | 0 | 0 | 0 | 8 | M | 1 | ROZPOCET | 0 | 0 | 0 | 0 | 0 | 1 | 0 | 4 | -1766063510
54 | M | 59227109R | žlab odvodňovací polymerický beton; l = 1 000,0 mm; š = 130 mm; h = 170,0 mm; h1 = 175 mm; integr. spád dna 0,5 %; bez ochranné hrany; zatížení A 15, B 125, C 250 | kus | 2 |  | 0 | vlastní |  | základní |  | 0 | 0 | 0 | 0 | 0 | 8 | M | 1 | ROZPOCET | 0 | 0 | 0 | 0 | 0 | 1 | 0 | 4 | 1325480338
55 | M | 592271100R | žlab odvodňovací polymerický beton; l = 1 000,0 mm; š = 130 mm; h = 175,0 mm; h1 = 180 mm; integr. spád dna 0,5 %; bez ochranné hrany; zatížení A 15, B 125, C 250 | kus | 2 |  | 0 | vlastní |  | základní |  | 0 | 0 | 0 | 0 | 0 | 8 | M | 1 | ROZPOCET | 0 | 0 | 0 | 0 | 0 | 1 | 0 | 4 | 993188538
56 | M | 592271101R | žlab odvodňovací polymerický beton; l = 1 000,0 mm; š = 130 mm; h = 180,0 mm; h1 = 180 mm; integr. spád dna 0,5 %; bez ochranné hrany; zatížení A 15, B 125, C 250 | kus | 15 |  | 0 | vlastní |  | základní |  | 0 | 0 | 0 | 0 | 0 | 8 | M | 1 | ROZPOCET | 0 | 0 | 0 | 0 | 0 | 1 | 0 | 4 | 103535874
57 | M | 59227111R | žlab odvodňovací polymerický beton; l = 1 000,0 mm; š = 130 mm; h = 180,0 mm; h1 = 185 mm; integr. spád dna 0,5 %; bez ochranné hrany; zatížení A 15, B 125, C 250 | kus | 2 |  | 0 | vlastní |  | základní |  | 0 | 0 | 0 | 0 | 0 | 8 | M | 1 | ROZPOCET | 0 | 0 | 0 | 0 | 0 | 1 | 0 | 4 | -1724580935
58 | M | 59227112R | žlab odvodňovací polymerický beton; l = 1 000,0 mm; š = 130 mm; h = 185,0 mm; h1 = 190 mm; integr. spád dna 0,5 %; bez ochranné hrany; zatížení A 15, B 125, C 250 | kus | 2 |  | 0 | vlastní |  | základní |  | 0 | 0 | 0 | 0 | 0 | 8 | M | 1 | ROZPOCET | 0 | 0 | 0 | 0 | 0 | 1 | 0 | 4 | 1307849812
59 | M | 59227113R | žlab odvodňovací polymerický beton; l = 1 000,0 mm; š = 130 mm; h = 190,0 mm; h1 = 195 mm; integr. spád dna 0,5 %; bez ochranné hrany; zatížení A 15, B 125, C 250 | kus | 2 |  | 0 | vlastní |  | základní |  | 0 | 0 | 0 | 0 | 0 | 8 | M | 1 | ROZPOCET | 0 | 0 | 0 | 0 | 0 | 1 | 0 | 4 | 1650774770
60 | M | 59227114R | žlab odvodňovací polymerický beton; l = 1 000,0 mm; š = 130 mm; h = 195,0 mm; h1 = 200 mm; integr. spád dna 0,5 %; bez ochranné hrany; zatížení A 15, B 125, C 250 | kus | 2 |  | 0 | vlastní |  | základní |  | 0 | 0 | 0 | 0 | 0 | 8 | M | 1 | ROZPOCET | 0 | 0 | 0 | 0 | 0 | 1 | 0 | 4 | -2047360996
61 | M | 59227115R | žlab odvodňovací polymerický beton; l = 1 000,0 mm; š = 130 mm; h = 200,0 mm; h1 = 205 mm; integr. spád dna 0,5 %; bez ochranné hrany; zatížení A 15, B 125, C 250 | kus | 2 |  | 0 | vlastní |  | základní |  | 0 | 0 | 0 | 0 | 0 | 8 | M | 1 | ROZPOCET | 0 | 0 | 0 | 0 | 0 | 1 | 0 | 4 | -1306522475
62 | M | 59227116R | žlab odvodňovací polymerický beton; l = 1 000,0 mm; š = 130 mm; h = 205,0 mm; h1 = 210 mm; integr. spád dna 0,5 %; bez ochranné hrany; zatížení A 15, B 125, C 250 | kus | 2 |  | 0 | vlastní |  | základní |  | 0 | 0 | 0 | 0 | 0 | 8 | M | 1 | ROZPOCET | 0 | 0 | 0 | 0 | 0 | 1 | 0 | 4 | 644708066
63 | M | 59227117R | žlab odvodňovací polymerický beton; l = 1 000,0 mm; š = 130 mm; h = 210,0 mm; h1 = 215 mm; integr. spád dna 0,5 %; bez ochranné hrany; zatížení A 15, B 125, C 250 | kus | 2 |  | 0 | vlastní |  | základní |  | 0 | 0 | 0 | 0 | 0 | 8 | M | 1 | ROZPOCET | 0 | 0 | 0 | 0 | 0 | 1 | 0 | 4 | -1306504612
64 | M | 59227118R | žlab odvodňovací polymerický beton; l = 1 000,0 mm; š = 130 mm; h = 215,0 mm; h1 = 220 mm; integr. spád dna 0,5 %; bez ochranné hrany; zatížení A 15, B 125, C 250 | kus | 2 |  | 0 | vlastní |  | základní |  | 0 | 0 | 0 | 0 | 0 | 8 | M | 1 | ROZPOCET | 0 | 0 | 0 | 0 | 0 | 1 | 0 | 4 | 917690415
65 | M | 59227119R | žlab odvodňovací polymerický beton; l = 1 000,0 mm; š = 130 mm; h = 220,0 mm; h1 = 225 mm; integr. spád dna 0,5 %; bez ochranné hrany; zatížení A 15, B 125, C 250 | kus | 2 |  | 0 | vlastní |  | základní |  | 0 | 0 | 0 | 0 | 0 | 8 | M | 1 | ROZPOCET | 0 | 0 | 0 | 0 | 0 | 1 | 0 | 4 | 1004680611
66 | M | 592271200R | žlab odvodňovací polymerický beton; l = 1 000,0 mm; š = 130 mm; h = 225,0 mm; h1 = 230 mm; integr. spád dna 0,5 %; bez ochranné hrany; zatížení A 15, B 125, C 250 | kus | 2 |  | 0 | vlastní |  | základní |  | 0 | 0 | 0 | 0 | 0 | 8 | M | 1 | ROZPOCET | 0 | 0 | 0 | 0 | 0 | 1 | 0 | 4 | 751365822
67 | M | 592271201R | žlab odvodňovací polymerický beton; l = 1 000,0 mm; š = 130 mm; h = 230,0 mm; h1 = 230 mm; integr. spád dna 0,5 %; bez ochranné hrany; zatížení A 15, B 125, C 250 | kus | 15 |  | 0 | vlastní |  | základní |  | 0 | 0 | 0 | 0 | 0 | 8 | M | 1 | ROZPOCET | 0 | 0 | 0 | 0 | 0 | 1 | 0 | 4 | 1923829284
68 | M | 59227130R | vpust žlabová polymerický beton; l = 500 mm; š = 130 mm; h = 565 mm | kus | 3 |  | 0 | vlastní |  | základní |  | 0 | 0 | 0 | 0 | 0 | 8 | M | 1 | ROZPOCET | 0 | 0 | 0 | 0 | 0 | 1 | 0 | 4 | 708267676
69 | M | 59227140R | čelo žlabu plné; polymerický beton | kus | 4 |  | 0 | vlastní |  | základní |  | 0 | 0 | 0 | 0 | 0 | 8 | M | 1 | ROZPOCET | 0 | 0 | 0 | 0 | 0 | 1 | 0 | 4 | 159589992
70 | M | 592451220R | dlažba betonová dvouvrstvá, skladebná; obdélník; šedá; l = 400 mm; š = 400 mm; tl. 60,0 mm | m2 | 388.95 |  | 0 | vlastní |  | základní |  | 0 | 0 | 0 | 0 | 0 | 8 | M | 1 | ROZPOCET | 0 | 0 | 0 | 0 | 0 | 1 | 0 | 4 | -230161475
71 | M | 592453PC01 | dlažba betonová dvouvrstvá; obdélník; velkoformátová; šedá; l = 1200 mm; š = 800 mm; tl. 80 mm | m2 | 107.53 |  | 0 | vlastní |  | základní |  | 0 | 0 | 0 | 0 | 0 | 8 | M | 1 | ROZPOCET | 0 | 0 | 0 | 0 | 0 | 1 | 0 | 4 | 1309900450
72 | M | 592481PC01 | dlažba betonová obdélník; dlaždice distanční; šedá; l = 400 mm; š = 200 mm; tl. 80 mm, podíl otevřené plochy 15 % | kus | 1359.71 |  | 0 | vlastní |  | základní |  | 0 | 0 | 0 | 0 | 0 | 8 | M | 1 | ROZPOCET | 0 | 0 | 0 | 0 | 0 | 1 | 0 | 4 | -917986329
| D | 8 | Trubní vedení |  |  |  | 0 |  |  |  |  | 0 |  | 0 |  | 0 | 1 | D | 0 | ROZPOCET | [6 empty] | 0
73 | K | 895941311R00 | Zřízení vpusti kanalizační uliční z betonových dílců typ UVB - 50 | kus | 2 |  | 0 | RTS 21/ I |  | základní |  | 0 | 0 | 0 | 0 | 0 | 4 | K | 1 | ROZPOCET | 0 | 0 | 0 | 0 | 0 | 1 | 0 | 4 | 146
| P |  | Poznámka k položce: včetně zřízení lože ze štěrkopísku, | [14 empty] | P | 1
74 | K | 899211113R00 | Osazení mříží litinových s rámem do 150 kg | kus | 2 |  | 0 | RTS 21/ I |  | základní |  | 0 | 0 | 0 | 0 | 0 | 4 | K | 1 | ROZPOCET | 0 | 0 | 0 | 0 | 0 | 1 | 0 | 4 | 148
75 | K | 899231111R00 | Výšková úprava uličního vstupu nebo vpustě do 20 cm zvýšením mříže | kus | 20 |  | 0 | RTS 21/ I |  | základní |  | 0 | 0 | 0 | 0 | 0 | 4 | K | 1 | ROZPOCET | 0 | 0 | 0 | 0 | 0 | 1 | 0 | 4 | 150
| P |  | Poznámka k položce: odbouráním dosavadního krytu, podkladu, nadezdívky nebo prstence s odklizením vybouraných hmot do 3 m, zarovnání plochy nadezdívky cementovou maltou, podbetonování nebo podezdění rámu, odstranění a znovuosazení rámu, poklopu, mříže, krycího hrnce nebo hydrantu, úpravy a doplnění krytu popř. podkladu vozovky v místě provedené výškové úpravy, | [14 empty] | P | 1
76 | M | 55340352R | mříž vtoková; litina, beton; rozměr 504 x 504 x 160 mm; únosnost D 400 kN | kus | 2 |  | 0 | vlastní |  | základní |  | 0 | 0 | 0 | 0 | 0 | 8 | M | 1 | ROZPOCET | 0 | 0 | 0 | 0 | 0 | 1 | 0 | 4 | 1668851339
| P |  | Poznámka k položce: mříž pro vozovku | [14 empty] | P | 1
77 | M | 59223823R | dno uliční vpusti beton; TBV; Di = 495,0 mm; h = 626 mm; t = 50 mm; beton C 35/45; Pu 30 kN/m | kus | 2.02 |  | 0 | vlastní |  | základní |  | 0 | 0 | 0 | 0 | 0 | 8 | M | 1 | ROZPOCET | 0 | 0 | 0 | 0 | 0 | 1 | 0 | 4 | -370832273
78 | M | 59223824R | skruž železobetonová s výtokem; TBV; DN = 500,0 mm; h = 590,0 mm; s = 50,00 mm; Pu 30 kN/m; beton C 35/45 | kus | 2.02 |  | 0 | vlastní |  | základní |  | 0 | 0 | 0 | 0 | 0 | 8 | M | 1 | ROZPOCET | 0 | 0 | 0 | 0 | 0 | 1 | 0 | 4 | -1397900374
79 | M | 59223825R | skruž železobetonová TBV; DN = 500,0 mm; h = 290,0 mm; s = 50,00 mm; Pu 30 kN/m; beton C 35/45 | kus | 2.02 |  | 0 | vlastní |  | základní |  | 0 | 0 | 0 | 0 | 0 | 8 | M | 1 | ROZPOCET | 0 | 0 | 0 | 0 | 0 | 1 | 0 | 4 | -2043607574
80 | M | 59223826R | skruž železobetonová TBV; DN = 500,0 mm; h = 590,0 mm; s = 50,00 mm; Pu 30 kN/m; beton C 35/45 | kus | 2.02 |  | 0 | vlastní |  | základní |  | 0 | 0 | 0 | 0 | 0 | 8 | M | 1 | ROZPOCET | 0 | 0 | 0 | 0 | 0 | 1 | 0 | 4 | 1515096061
| D | 91 | Doplňující práce na komunikaci |  |  |  | 0 |  |  |  |  | 0 |  | 0 |  | 0 | 1 | D | 0 | ROZPOCET | [6 empty] | 0
81 | K | 914001111R00 | Osazení a montáž svislých dopravních značek sloupek, do betonového základu, | kus | 4 |  | 0 | RTS 21/ I |  | základní |  | 0 | 0 | 0 | 0 | 0 | 4 | K | 1 | ROZPOCET | 0 | 0 | 0 | 0 | 0 | 1 | 0 | 4 | 162
82 | K | 914001125R00 | Osazení a montáž svislých dopravních značek značka, na sloupek,sloup, konzolu nebo objekt, | kus | 5 |  | 0 | RTS 21/ I |  | základní |  | 0 | 0 | 0 | 0 | 0 | 4 | K | 1 | ROZPOCET | 0 | 0 | 0 | 0 | 0 | 1 | 0 | 4 | 164
83 | K | 917862111R00 | Osazení silničního nebo chodníkového betonového obrubníku stojatého, s boční opěrou z betonu prostého, do lože z betonu prostého C 12/15 | m | 184 |  | 0 | RTS 21/ I |  | základní |  | 0 | 0 | 0 | 0 | 0 | 4 | K | 1 | ROZPOCET | 0 | 0 | 0 | 0 | 0 | 1 | 0 | 4 | 166
| P |  | Poznámka k položce: S dodáním hmot pro lože tl. 80-100 mm. | [14 empty] | P | 1
84 | K | 916231111R00 | Osazení silniční obruby z dlažebních kostek z kostek drobných, bez boční opěry, do lože z betonu prostého C 12/15 | m | 59.5 |  | 0 | RTS 21/ I |  | základní |  | 0 | 0 | 0 | 0 | 0 | 4 | K | 1 | ROZPOCET | 0 | 0 | 0 | 0 | 0 | 1 | 0 | 4 | 168
| P |  | Poznámka k položce: v jedné řadě, se zřízením lože tl. 5 až 10 cm, s vyplněním a zatřením spár cementovou maltou | [14 empty] | P | 1
85 | K | 916261111R00 | Osazení silniční obruby z dlažebních kostek z kostek drobných, s boční opěrou z betonu prostého, do lože z betonu prostého C 12/15 | m | 59.5 |  | 0 | RTS 21/ I |  | základní |  | 0 | 0 | 0 | 0 | 0 | 4 | K | 1 | ROZPOCET | 0 | 0 | 0 | 0 | 0 | 1 | 0 | 4 | 170
| P |  | Poznámka k položce: v jedné řadě, se zřízením lože tl. 5 až 10 cm, s vyplněním a zatřením spár cementovou maltou | [14 empty] | P | 1
86 | K | 919731123R00 | Zarovnání styčné plochy podkladu nebo krytu živičné, tloušťky přes 100 do 200 mm | m | 18 |  | 0 | RTS 21/ I |  | základní |  | 0 | 0 | 0 | 0 | 0 | 4 | K | 1 | ROZPOCET | 0 | 0 | 0 | 0 | 0 | 1 | 0 | 4 | 172
| P |  | Poznámka k položce: podél vybourané části komunikace nebo zpevněné plochy vč. opravy spáry | [14 empty] | P | 1
87 | M | 40445214R | značka dopravní silniční svislá; upravující přednost P4; tvar trojúhelník; 700 mm; pozink s dvoj.lisov.ohybem, reflexní folie tř.1; záruka 7 let | kus | 1 |  | 0 | vlastní |  | základní |  | 0 | 0 | 0 | 0 | 0 | 8 | M | 1 | ROZPOCET | 0 | 0 | 0 | 0 | 0 | 1 | 0 | 4 | 1448051406
88 | M | 40445061.AR | značka dopravní silniční svislá; informativní provozní IP27-IP29; tvar obdélník svislý; 1000x1500 mm; štít z pozink.plechu s dvoj.ohybem,retroref.folie I.tř.; záruka 7 let | kus | 2 |  | 0 | vlastní |  | základní |  | 0 | 0 | 0 | 0 | 0 | 8 | M | 1 | ROZPOCET | 0 | 0 | 0 | 0 | 0 | 1 | 0 | 4 | 899648434
89 | M | 40445161.AR | značka dopravní silniční svislá; dodatková tabule E9-E10; tvar čtverec; 500 mm; štít z pozink.plechu s dvoj.ohybem,retroref.folie I.tř.; záruka 7 let | kus | 1 |  | 0 | vlastní |  | základní |  | 0 | 0 | 0 | 0 | 0 | 8 | M | 1 | ROZPOCET | 0 | 0 | 0 | 0 | 0 | 1 | 0 | 4 | -778509914
| P |  | Poznámka k položce: E13 | [14 empty] | P | 1
90 | M | 40445020.AR | značka dopravní silniční svislá; zákazová B1-B34; tvar kruh; 500 mm; štít z pozink.plechu s dvoj.ohybem,retroref.folie I.tř.; záruka 7 let | kus | 1 |  | 0 | vlastní |  | základní |  | 0 | 0 | 0 | 0 | 0 | 8 | M | 1 | ROZPOCET | 0 | 0 | 0 | 0 | 0 | 1 | 0 | 4 | 1415293822
91 | M | 404459503R | příslušenství k dopr.značení sloupek Fe 60 pozinkovaný, délka 3000 mm | kus | 4 |  | 0 | vlastní |  | základní |  | 0 | 0 | 0 | 0 | 0 | 8 | M | 1 | ROZPOCET | 0 | 0 | 0 | 0 | 0 | 1 | 0 | 4 | 1257024710
92 | M | 404459516R | příslušenství k dopr.značení kotevní patka pr.60 kompletní, čtyřkotevní včetně šroubů a krytek | kus | 4 |  | 0 | vlastní |  | základní |  | 0 | 0 | 0 | 0 | 0 | 8 | M | 1 | ROZPOCET | 0 | 0 | 0 | 0 | 0 | 1 | 0 | 4 | -280841465
93 | M | 404459540R | příslušenství k dopr.značení plastové víčko na sloupek pr. 60 mm | kus | 4 |  | 0 | vlastní |  | základní |  | 0 | 0 | 0 | 0 | 0 | 8 | M | 1 | ROZPOCET | 0 | 0 | 0 | 0 | 0 | 1 | 0 | 4 | 180209068
94 | M | 58380120R | kostka dlažební materiálová skupina I/2 (žula); tř. I.; 8/10 cm | t | 2.91 |  | 0 | vlastní |  | základní |  | 0 | 0 | 0 | 0 | 0 | 8 | M | 1 | ROZPOCET | 0 | 0 | 0 | 0 | 0 | 1 | 0 | 4 | -287124924
95 | M | 59217410R | obrubník chodníkový materiál beton; l = 1000,0 mm; š = 100,0 mm; h = 250,0 mm; barva šedá | kus | 80.8 |  | 0 | vlastní |  | základní |  | 0 | 0 | 0 | 0 | 0 | 8 | M | 1 | ROZPOCET | 0 | 0 | 0 | 0 | 0 | 1 | 0 | 4 | 838174568
96 | M | 59217450R | obrubník silniční materiál beton; l = 1000,0 mm; š = 150,0 mm; h = 250,0 mm; barva šedá | kus | 66.66 |  | 0 | vlastní |  | základní |  | 0 | 0 | 0 | 0 | 0 | 8 | M | 1 | ROZPOCET | 0 | 0 | 0 | 0 | 0 | 1 | 0 | 4 | -1627874130
97 | M | 59217476R | obrubník silniční nájezdový; materiál beton; l = 1000,0 mm; š = 150,0 mm; h = 150,0 mm; barva šedá | kus | 31.31 |  | 0 | vlastní |  | základní |  | 0 | 0 | 0 | 0 | 0 | 8 | M | 1 | ROZPOCET | 0 | 0 | 0 | 0 | 0 | 1 | 0 | 4 | -1423740960
98 | M | 59217480R | obrubník silniční přechodový levý; materiál beton; l = 1000,0 mm; š = 150,0 mm; výškový rozsah h = 150 až 250 mm; barva šedá | kus | 4.04 |  | 0 | vlastní |  | základní |  | 0 | 0 | 0 | 0 | 0 | 8 | M | 1 | ROZPOCET | 0 | 0 | 0 | 0 | 0 | 1 | 0 | 4 | -884841312
99 | M | 59217481R | obrubník silniční přechodový pravý; materiál beton; l = 1000,0 mm; š = 150,0 mm; výškový rozsah h = 150 až 250 mm; barva šedá | kus | 3.03 |  | 0 | vlastní |  | základní |  | 0 | 0 | 0 | 0 | 0 | 8 | M | 1 | ROZPOCET | 0 | 0 | 0 | 0 | 0 | 1 | 0 | 4 | -1501280041
| D | 97 | Přesuny suti a vybouraných hmot |  |  |  | 0 |  |  |  |  | 0 |  | 0 |  | 0 | 1 | D | 0 | ROZPOCET | [6 empty] | 0
100 | K | 976085211R00 | Vybourání madel, objímek, rámů, mříží apod. kanalizačních rámů litinových, z rýhovaného plechu nebo betonových včetně poklopů nebo mříží plochy do 0,3 m2 | kus | 1 |  | 0 | RTS 21/ I |  | základní |  | 0 | 0 | 0 | 0 | 0 | 4 | K | 1 | ROZPOCET | 0 | 0 | 0 | 0 | 0 | 1 | 0 | 4 | 200
101 | K | 979071121R00 | Očištění vybouraných dlažebních kostek drobných, s původním vyplněním spár kamenivem těženým | m2 | 24.4 |  | 0 | RTS 21/ I |  | základní |  | 0 | 0 | 0 | 0 | 0 | 4 | K | 1 | ROZPOCET | 0 | 0 | 0 | 0 | 0 | 1 | 0 | 4 | 202
| P |  | Poznámka k položce: od spojovacího materiálu, s uložením očištěných kostek na skládku, s odklizením odpadových hmot na hromady a s odklizením vybouraných kostek na vzdálenost do 3 m | [14 empty] | P | 1
102 | K | 979082213R00 | Vodorovná doprava suti po suchu do 1 km | t | 373.93 |  | 0 | RTS 21/ I |  | základní |  | 0 | 0 | 0 | 0 | 0 | 4 | K | 1 | ROZPOCET | 0 | 0 | 0 | 0 | 0 | 1 | 0 | 4 | 204
103 | K | 979082219R00 | Vodorovná doprava suti po suchu Příplatek za dopravu suti po suchu za další 1 km | t | 1186.09 |  | 0 | RTS 21/ I |  | základní |  | 0 | 0 | 0 | 0 | 0 | 4 | K | 1 | ROZPOCET | 0 | 0 | 0 | 0 | 0 | 1 | 0 | 4 | 206
104 | K | 979084213R00 | Vodorovná doprava vybouraných hmot po suchu Vodorovná doprava vybour. hmot po suchu do 1 km | t | 20.88 |  | 0 | RTS 21/ I |  | základní |  | 0 | 0 | 0 | 0 | 0 | 4 | K | 1 | ROZPOCET | 0 | 0 | 0 | 0 | 0 | 1 | 0 | 4 | 208
105 | K | 979084216R00 | Vodorovná doprava vybouraných hmot po suchu Vodorovná doprava vybour. hmot po suchu do 5 km | t | 25.75 |  | 0 | RTS 21/ I |  | základní |  | 0 | 0 | 0 | 0 | 0 | 4 | K | 1 | ROZPOCET | 0 | 0 | 0 | 0 | 0 | 1 | 0 | 4 | 210
106 | K | 979084219R00 | Vodorovná doprava vybouraných hmot po suchu Příplatek k dopravě vybour.hmot za dalších 5 km | t | 77.25 |  | 0 | RTS 21/ I |  | základní |  | 0 | 0 | 0 | 0 | 0 | 4 | K | 1 | ROZPOCET | 0 | 0 | 0 | 0 | 0 | 1 | 0 | 4 | 212
107 | K | 979087212R00 | Nakládání na dopravní prostředky Nakládání suti na dopravní prostředky - komunikace | t | 152.08 |  | 0 | RTS 21/ I |  | základní |  | 0 | 0 | 0 | 0 | 0 | 4 | K | 1 | ROZPOCET | 0 | 0 | 0 | 0 | 0 | 1 | 0 | 4 | 214
| P |  | Poznámka k položce: pro vodorovnou dopravu | [14 empty] | P | 1
108 | K | 979087213R00 | Nakládání na dopravní prostředky Nakládání vybour.hmot na dop.prostředky-komunikace | t | 0.93 |  | 0 | RTS 21/ I |  | základní |  | 0 | 0 | 0 | 0 | 0 | 4 | K | 1 | ROZPOCET | 0 | 0 | 0 | 0 | 0 | 1 | 0 | 4 | 216
| P |  | Poznámka k položce: pro vodorovnou dopravu | [14 empty] | P | 1
109 | K | 979990103R00 | Poplatek za skládku suti - beton do 30x30 cm | t | 25.7 |  | 0 | RTS 21/ I |  | základní |  | 0 | 0 | 0 | 0 | 0 | 4 | K | 1 | ROZPOCET | 0 | 0 | 0 | 0 | 0 | 1 | 0 | 4 | 218
111 | K | 979990112R00 | Poplatek za skládku suti-obal.kam.-asfalt do 30x30 | t | 69.77 |  | 0 | RTS 21/ I |  | základní |  | 0 | 0 | 0 | 0 | 0 | 4 | K | 1 | ROZPOCET | 0 | 0 | 0 | 0 | 0 | 1 | 0 | 4 | 222
| D | 99 | Staveništní přesun hmot |  |  |  | 0 |  |  |  |  | 0 |  | 0 |  | 0 | 1 | D | 0 | ROZPOCET | [6 empty] | 0
112 | K | 998225111R00 | Přesun hmot komunikací a letišť, kryt živičný jakékoliv délky objektu | t | 1023.06 |  | 0 | RTS 21/ I |  | základní |  | 0 | 0 | 0 | 0 | 0 | 4 | K | 1 | ROZPOCET | 0 | 0 | 0 | 0 | 0 | 1 | 0 | 4 | 224
| P |  | Poznámka k položce: vodorovně do 200 m | [14 empty] | P | 1

## SO-04.3 - Stavební prvky
{797a87da-b3ce-4321-997d-34c1e8463534}
2
| KRYCÍ LIST SOUPISU PRACÍ | [7 empty] | v --- níže se nacházejí doplnkové a pomocné údaje k sestavám --- v | [8 empty] | False
Stavba:
Dostavba kampusu LF v Olomouci
Objekt:
SO-04 - Komunikace a zpevněné plochy
Soupis:
SO-04.3 - Stavební prvky
| KSO: |  |  |  |  | CC-CZ:
| Místo: |  | Olomouc, Hněvotínská |  |  | Datum: | 21. 12. 2022
| Zadavatel: |  |  |  |  | IČ: | 61989592
|  | Univerzita Palackého v Olomouci |  |  |  | DIČ: | CZ61989592
| Uchazeč: |  |  |  |  | IČ: | Vyplň údaj
|  | Vyplň údaj |  |  |  | DIČ: | Vyplň údaj
| Projektant: |  |  |  |  | IČ: | 29263140
|  | Ateliér Velehradský s.r.o. |  |  |  | DIČ: | CZ29263140
| Zpracovatel: |  |  |  |  | IČ: | 29263140
|  | Ateliér Velehradský s.r.o. |  |  |  | DIČ: | CZ29263140
Poznámka:
Soupis prací je sestaven s využitím Cenové soustavy ÚRS. Položky, které pochází z této cenové soustavy, jsou ve sloupci 'Cenová soustava' označeny popisem 'CS ÚRS' a úrovní příslušného kalendářního pololetí. Veškeré další informace vymezující popis a podmínky použití těchto položek z Cenové soustavy, které nejsou uvedeny přímo v soupisu prací, jsou neomezeně dálkově k dispozici na www.cs-urs.cz, sekce Cenové a technické podmínky. Rozpočet slouží výhradně a pouze pro výběr zhotovitele. Rozpočet je sestaven na základě vyhlášky č. 169/2016 Sb. Zhotovitel je povinen zkontrolovat rozpočet a doplnit chybějící položky. V opačném případě je zhotovitel povinen upozornit zadavatele na případné nedostatky. Ceny v nabídce musí vycházet nejen z předloženého soupisu výkonů, ale i ze znalosti celého projektu. Prostudování kompletní dokumentace je nutnou podmínkou předložení nabídky. Veškeré konstrukce se dodávají jako plně funkční celek.
| Cena bez DPH | [5 empty] | 0
|  |  | Základ daně |  |  | Sazba daně | Výše daně
| DPH | základní | 0 |  |  | 21% | 0
|  | snížená | 0 |  |  | 15% | 0
|  | zákl. přenesená | 0 |  |  | 21% | 0
|  | sníž. přenesená | 0 |  |  | 15% | 0
|  | nulová | 0 |  |  | 0% | 0
| Cena s DPH |  |  | v | CZK |  | 0
REKAPITULACE ČLENĚNÍ SOUPISU PRACÍ
Stavba:
Dostavba kampusu LF v Olomouci
Objekt:
SO-04 - Komunikace a zpevněné plochy
Soupis:
SO-04.3 - Stavební prvky
Místo: |  |  | Olomouc, Hněvotínská |  |  | Datum: | 21. 12. 2022
Zadavatel: |  |  | Univerzita Palackého v Olomouci |  |  | Projektant: | Ateliér Velehradský s.r.o.
Uchazeč: |  |  | Vyplň údaj |  |  | Zpracovatel: | Ateliér Velehradský s.r.o.
Kód dílu - Popis | [6 empty] | Cena celkem [CZK]
Náklady stavby celkem | [6 empty] | 0 | [11 empty] | -1
| OST - Ostatní | [5 empty] | 0
| OE - Ostatní výrobky | [5 empty] | 0
SOUPIS PRACÍ
Stavba:
Dostavba kampusu LF v Olomouci
Objekt:
SO-04 - Komunikace a zpevněné plochy
Soupis:
SO-04.3 - Stavební prvky
Místo: |  |  | Olomouc, Hněvotínská |  |  | Datum: | 21. 12. 2022
Zadavatel: |  |  | Univerzita Palackého v Olomouci |  |  | Projektant: | Ateliér Velehradský s.r.o.
Uchazeč: |  |  | Vyplň údaj |  |  | Zpracovatel: | Ateliér Velehradský s.r.o.
PČ | Typ | Kód | Popis | MJ | Množství | J.cena [CZK] | Cena celkem [CZK] | Cenová soustava |  | DPH | J. Nh [h] | Nh celkem [h] | J. hmotnost [t] | Hmotnost celkem [t] | J. suť [t] | Suť Celkem [t]
Náklady soupisu celkem | [6 empty] | 0 |  |  |  |  | 0 |  | 0 |  | 0 |  | D | -1 | [7 empty] | 0
| D | OST | Ostatní |  |  |  | 0 |  |  |  |  | 0 |  | 0 |  | 0 | 4 | D | 0 | ROZPOCET | [6 empty] | 0
| D | OE | Ostatní výrobky |  |  |  | 0 |  |  |  |  | 0 |  | 0 |  | 0 | 4 | D | 1 | ROZPOCET | [6 empty] | 0
1 | K | 04.OE01 | D+M lavička z betonu 2000 x 500 x 400 vč. povrchové úpravy a příslušenství (kompletní dodávka a specifikace dle PD) | kpl | 6 |  | 0 | vlastní |  | základní |  | 0 | 0 | 0 | 0 | 0 | 512 | K | 2 | ROZPOCET | 0 | 0 | 0 | 0 | 0 | 1 | 0 | 512 | 23171870
2 | K | 04.OE02 | D+M stojan na kola vč. základu, kotvení, povrchové úpravy a příslušenství (kompletní dodávka a specifikace dle PD) | kpl | 20 |  | 0 | vlastní |  | základní |  | 0 | 0 | 0 | 0 | 0 | 512 | K | 2 | ROZPOCET | 0 | 0 | 0 | 0 | 0 | 1 | 0 | 512 | -147036586
3 | K | 04.OE03 | D+M odpadkový koš vč. základu, kotvení, povrchové úpravy a příslušenství (kompletní dodávka a specifikace dle PD) | kpl | 4 |  | 0 | vlastní |  | základní |  | 0 | 0 | 0 | 0 | 0 | 512 | K | 2 | ROZPOCET | 0 | 0 | 0 | 0 | 0 | 1 | 0 | 512 | -884035721
4 | K | 04.OE04 | D+M ochranná mříž ke stromům vč. základu, kotvení, povrchové úpravy a příslušenství (kompletní dodávka a specifikace dle PD) | kpl | 8 |  | 0 | vlastní |  | základní |  | 0 | 0 | 0 | 0 | 0 | 512 | K | 2 | ROZPOCET | 0 | 0 | 0 | 0 | 0 | 1 | 0 | 512 | -795523783
5 | K | 04.OE06 | D+M totem orientačního systému vč. základu, kotvení a příslušenství (kompletní dodávka a specifikace dle PD) | kpl | 5 |  | 0 | vlastní |  | základní |  | 0 | 0 | 0 | 0 | 0 | 512 | K | 2 | ROZPOCET | 0 | 0 | 0 | 0 | 0 | 1 | 0 | 512 | -1867201035

## SO-05.1 - Sadové úpravy
{18bb4984-767e-4189-ad2d-d4122f1375f3}
2
| KRYCÍ LIST SOUPISU PRACÍ | [7 empty] | v --- níže se nacházejí doplnkové a pomocné údaje k sestavám --- v | [8 empty] | False
Stavba:
Dostavba kampusu LF v Olomouci
Objekt:
SO-05 - Sadové úpravy
Soupis:
SO-05.1 - Sadové úpravy
| KSO: |  |  |  |  | CC-CZ:
| Místo: |  | Olomouc, Hněvotínská |  |  | Datum: | 21. 12. 2022
| Zadavatel: |  |  |  |  | IČ: | 61989592
|  | Univerzita Palackého v Olomouci |  |  |  | DIČ: | CZ61989592
| Uchazeč: |  |  |  |  | IČ: | Vyplň údaj
|  | Vyplň údaj |  |  |  | DIČ: | Vyplň údaj
| Projektant: |  |  |  |  | IČ: | 29263140
|  | Ateliér Velehradský s.r.o. |  |  |  | DIČ: | CZ29263140
| Zpracovatel: |  |  |  |  | IČ: | 29263140
|  | Ateliér Velehradský s.r.o. |  |  |  | DIČ: | CZ29263140
Poznámka:
Soupis prací je sestaven s využitím Cenové soustavy ÚRS. Položky, které pochází z této cenové soustavy, jsou ve sloupci 'Cenová soustava' označeny popisem 'CS ÚRS' a úrovní příslušného kalendářního pololetí. Veškeré další informace vymezující popis a podmínky použití těchto položek z Cenové soustavy, které nejsou uvedeny přímo v soupisu prací, jsou neomezeně dálkově k dispozici na www.cs-urs.cz, sekce Cenové a technické podmínky. Rozpočet slouží výhradně a pouze pro výběr zhotovitele. Rozpočet je sestaven na základě vyhlášky č. 169/2016 Sb. Zhotovitel je povinen zkontrolovat rozpočet a doplnit chybějící položky. V opačném případě je zhotovitel povinen upozornit zadavatele na případné nedostatky. Ceny v nabídce musí vycházet nejen z předloženého soupisu výkonů, ale i ze znalosti celého projektu. Prostudování kompletní dokumentace je nutnou podmínkou předložení nabídky. Veškeré konstrukce se dodávají jako plně funkční celek.
| Cena bez DPH | [5 empty] | 0
|  |  | Základ daně |  |  | Sazba daně | Výše daně
| DPH | základní | 0 |  |  | 21% | 0
|  | snížená | 0 |  |  | 15% | 0
|  | zákl. přenesená | 0 |  |  | 21% | 0
|  | sníž. přenesená | 0 |  |  | 15% | 0
|  | nulová | 0 |  |  | 0% | 0
| Cena s DPH |  |  | v | CZK |  | 0
REKAPITULACE ČLENĚNÍ SOUPISU PRACÍ
Stavba:
Dostavba kampusu LF v Olomouci
Objekt:
SO-05 - Sadové úpravy
Soupis:
SO-05.1 - Sadové úpravy
Místo: |  |  | Olomouc, Hněvotínská |  |  | Datum: | 21. 12. 2022
Zadavatel: |  |  | Univerzita Palackého v Olomouci |  |  | Projektant: | Ateliér Velehradský s.r.o.
Uchazeč: |  |  | Vyplň údaj |  |  | Zpracovatel: | Ateliér Velehradský s.r.o.
Kód dílu - Popis | [6 empty] | Cena celkem [CZK]
Náklady stavby celkem | [6 empty] | 0 | [11 empty] | -1
| HSV - Práce a dodávky HSV | [5 empty] | 0
| N110 - Výsadba trvalek a cibulovin | [5 empty] | 0
| N112 - Založení trávníku | [5 empty] | 0
| N08 - Výsadba dřevin | [5 empty] | 0
| N03 - Následná péče po dobu 5 let | [5 empty] | 0
| 998 - Přesun hmot | [5 empty] | 0
SOUPIS PRACÍ
Stavba:
Dostavba kampusu LF v Olomouci
Objekt:
SO-05 - Sadové úpravy
Soupis:
SO-05.1 - Sadové úpravy
Místo: |  |  | Olomouc, Hněvotínská |  |  | Datum: | 21. 12. 2022
Zadavatel: |  |  | Univerzita Palackého v Olomouci |  |  | Projektant: | Ateliér Velehradský s.r.o.
Uchazeč: |  |  | Vyplň údaj |  |  | Zpracovatel: | Ateliér Velehradský s.r.o.
PČ | Typ | Kód | Popis | MJ | Množství | J.cena [CZK] | Cena celkem [CZK] | Cenová soustava |  | DPH | J. Nh [h] | Nh celkem [h] | J. hmotnost [t] | Hmotnost celkem [t] | J. suť [t] | Suť Celkem [t]
Náklady soupisu celkem | [6 empty] | 0 |  |  |  |  | 0 |  | 0.072375 |  | 0 |  | D | -1 | [10 empty] | 0
| D | HSV | Práce a dodávky HSV |  |  |  | 0 |  |  |  |  | 0 |  | 0.072375 |  | 0 | 1 | D | 0 |  |  |  | ROZPOCET | [6 empty] | 0
| D | N110 | Výsadba trvalek a cibulovin |  |  |  | 0 |  |  |  |  | 0 |  | 0 |  | 0 | 1 | D | 1 |  |  |  | ROZPOCET | [6 empty] | 0
1 | K | 181301103 | Rozprostření ornice tl vrstvy do 200 mm pl do 500 m2 v rovině nebo ve svahu do 1:5 | m2 | 20 |  | 0 | CS ÚRS 2019 01 |  | základní |  | 0 | 0 | 0 | 0 | 0 | 4 | K | 2 |  |  |  | ROZPOCET | 0 | 0 | 0 | 0 | 0 | 1 | 0 | 4 | 2
2 | K | 181151311 | Plošná úprava terénu v zemině skupiny 1 až 4 s urovnáním povrchu bez doplnění ornice souvislé plochy přes 500 m2 při nerovnostech terénu přes 50 do 100 mm v rovině nebo na svahu do 1:5 | m2 | 20 |  | 0 | CS ÚRS 2022 01 |  | základní |  | 0 | 0 | 0 | 0 | 0 | 4 | K | 2 |  |  |  | ROZPOCET | 0 | 0 | 0 | 0 | 0 | 1 | 0 | 4 | 4
| Online PSC |  | https://podminky.urs.cz/item/CS_URS_2022_01/181151311 | [14 empty] | Online PSC | 2
3 | M | R-1012b | kvalitní tříděná zahradní zemina | t | 4.5 |  | 0 | vlastní položka |  | základní |  | 0 | 0 | 0 | 0 | 0 | 8 | M | 2 |  |  |  | ROZPOCET | 0 | 0 | 0 | 0 | 0 | 1 | 0 | 4 | 6
4 | K | 183403132 | Obdělání půdy rytím půdy hl. do 200 mm v zemině tř. 3 v rovině nebo na svahu do 1:5 | m2 | 20 |  | 0 | CS ÚRS 2022 01 |  | základní |  | 0 | 0 | 0 | 0 | 0 | 4 | K | 2 |  |  |  | ROZPOCET | 0 | 0 | 0 | 0 | 0 | 1 | 0 | 4 | 8
| Online PSC |  | https://podminky.urs.cz/item/CS_URS_2022_01/183403132 | [14 empty] | Online PSC | 2
5 | K | 183403153 | Obdělání půdy hrabáním v rovině nebo na svahu do 1:5 | m2 | 20 |  | 0 | CS ÚRS 2022 01 |  | základní |  | 0 | 0 | 0 | 0 | 0 | 4 | K | 2 |  |  |  | ROZPOCET | 0 | 0 | 0 | 0 | 0 | 1 | 0 | 4 | 10
| Online PSC |  | https://podminky.urs.cz/item/CS_URS_2022_01/183403153 | [14 empty] | Online PSC | 2
6 | K | 183404111 | Hubení plevele chemickými prostředky plošným postřikem, na ploše jednotlivě do 5 ha | ha | 0.004 |  | 0 | CS ÚRS 2022 01 |  | základní |  | 0 | 0 | 0 | 0 | 0 | 4 | K | 2 |  |  |  | ROZPOCET | 0 | 0 | 0 | 0 | 0 | 1 | 0 | 4 | 12
| Online PSC |  | https://podminky.urs.cz/item/CS_URS_2022_01/183404111 | [14 empty] | Online PSC | 2
7 | M | 252340010 | herbicidy - totální bal. 1 l, dávkování 5l/ha | litr | 0.016 |  | 0 | CS ÚRS 2019 01 |  | základní |  | 0 | 0 | 0 | 0 | 0 | 8 | M | 2 |  |  |  | ROZPOCET | 0 | 0 | 0 | 0 | 0 | 1 | 0 | 4 | 14
| VV |  | "4l herbicidu na 1ha"0,004*4 |  | 0.016 | [12 empty] | VV | 2 | 2 | True | 0 | ROZPOCET
| VV |  | Součet |  | 0.016 | [12 empty] | VV | 2 | 4 | True | 1 | ROZPOCET
8 | K | 183205111 | Založení záhonu pro výsadbu rostlin v rovině nebo na svahu do 1:5 v zemině tř. 1 až 2 | m2 | 20 |  | 0 | CS ÚRS 2022 01 |  | základní |  | 0 | 0 | 0 | 0 | 0 | 4 | K | 2 |  |  |  | ROZPOCET | 0 | 0 | 0 | 0 | 0 | 1 | 0 | 4 | 16
| Online PSC |  | https://podminky.urs.cz/item/CS_URS_2022_01/183205111 | [14 empty] | Online PSC | 2
9 | K | 183111112 | Hloubení jamek pro vysazování rostlin v zemině tř.1 až 4 bez výměny půdy v rovině nebo na svahu do 1:5, objemu přes 0,002 do 0,005 m3 | kus | 140 |  | 0 | CS ÚRS 2022 01 |  | základní |  | 0 | 0 | 0 | 0 | 0 | 4 | K | 2 |  |  |  | ROZPOCET | 0 | 0 | 0 | 0 | 0 | 1 | 0 | 4 | 18
| Online PSC |  | https://podminky.urs.cz/item/CS_URS_2022_01/183111112 | [14 empty] | Online PSC | 2
10 | K | 183211322 | Výsadba květin do připravené půdy se zalitím do připravené půdy, se zalitím květin krytokořenných o průměru kontejneru přes 80 do 120 mm | kus | 90 |  | 0 | CS ÚRS 2022 01 |  | základní |  | 0 | 0 | 0 | 0 | 0 | 4 | K | 2 |  |  |  | ROZPOCET | 0 | 0 | 0 | 0 | 0 | 1 | 0 | 4 | 20
| Online PSC |  | https://podminky.urs.cz/item/CS_URS_2022_01/183211322 | [14 empty] | Online PSC | 2
| VV |  | 90 |  | 90 | [12 empty] | VV | 2 | 2 | True | 0 | ROZPOCET
| VV |  | Součet |  | 90 | [12 empty] | VV | 2 | 4 | True | 1 | ROZPOCET
11 | K | 183211313 | Výsadba květin do připravené půdy se zalitím do připravené půdy, se zalitím cibulí nebo hlíz | kus | 50 |  | 0 | CS ÚRS 2022 01 |  | základní |  | 0 | 0 | 0 | 0 | 0 | 4 | K | 2 |  |  |  | ROZPOCET | 0 | 0 | 0 | 0 | 0 | 1 | 0 | 4 | 22
| Online PSC |  | https://podminky.urs.cz/item/CS_URS_2022_01/183211313 | [14 empty] | Online PSC | 2
12 | M | R-04 | Calamagrostis acutiflora ´Karl Foerster´, K9, ztratné 3% v ceně | kus | 90 |  | 0 | vlastní položka |  | základní |  | 0 | 0 | 0 | 0 | 0 | 8 | M | 2 |  |  |  | ROZPOCET | 0 | 0 | 0 | 0 | 0 | 1 | 0 | 4 | 24
13 | M | R-03 | Allium giganteum, ztratné 3% v ceně | kus | 50 |  | 0 | vlastní položka |  | základní |  | 0 | 0 | 0 | 0 | 0 | 8 | M | 2 |  |  |  | ROZPOCET | 0 | 0 | 0 | 0 | 0 | 1 | 0 | 4 | 26
14 | K | 185802114 | Hnojení půdy nebo trávníku v rovině nebo na svahu do 1:5 umělým hnojivem s rozdělením k jednotlivým rostlinám | t | 0.002 |  | 0 | CS ÚRS 2022 01 |  | základní |  | 0 | 0 | 0 | 0 | 0 | 4 | K | 2 |  |  |  | ROZPOCET | 0 | 0 | 0 | 0 | 0 | 1 | 0 | 4 | 28
| Online PSC |  | https://podminky.urs.cz/item/CS_URS_2022_01/185802114 | [14 empty] | Online PSC | 2
| VV |  | "trvalky"trvalky_plocha*0,1 | [14 empty] | VV | 2 | 1 | True | 0 | ROZPOCET
| VV |  | Součet |  | 0 | [12 empty] | VV | 2 | 4 | True | 0 | ROZPOCET
| VV |  | "přepočet_tuny"0,001*2 |  | 0.002 | [12 empty] | VV | 2 | 2 | True | 0 | ROZPOCET
| VV |  | Součet |  | 0.002 | [12 empty] | VV | 2 | 4 | True | 1 | ROZPOCET
15 | M | 251911550 | Půdní kondicionér vícesložkový včetně dovozu | kg | 2 |  | 0 | vlastní položka |  | základní |  | 0 | 0 | 0 | 0 | 0 | 8 | M | 2 |  |  |  | ROZPOCET | 0 | 0 | 0 | 0 | 0 | 1 | 0 | 4 | 30
16 | K | 184911421 | Mulčování vysazených rostlin mulčovací kůrou, tl. do 100 mm v rovině nebo na svahu do 1:5 | m2 | 20 |  | 0 | CS ÚRS 2022 01 |  | základní |  | 0 | 0 | 0 | 0 | 0 | 4 | K | 2 |  |  |  | ROZPOCET | 0 | 0 | 0 | 0 | 0 | 1 | 0 | 4 | 32
| Online PSC |  | https://podminky.urs.cz/item/CS_URS_2022_01/184911421 | [14 empty] | Online PSC | 2
17 | M | R-500 | Mulčovací kůra | m3 | 1 |  | 0 | CS ÚRS 2019 01 |  | základní |  | 0 | 0 | 0 | 0 | 0 | 8 | M | 2 |  |  |  | ROZPOCET | 0 | 0 | 0 | 0 | 0 | 1 | 0 | 4 | 34
18 | K | 185804312 | Zalití rostlin vodou plochy záhonů jednotlivě přes 20 m2 | m3 | 0.2 |  | 0 | CS ÚRS 2022 01 |  | základní |  | 0 | 0 | 0 | 0 | 0 | 4 | K | 2 |  |  |  | ROZPOCET | 0 | 0 | 0 | 0 | 0 | 1 | 0 | 4 | 36
| Online PSC |  | https://podminky.urs.cz/item/CS_URS_2022_01/185804312 | [14 empty] | Online PSC | 2
19 | K | 185851121 | Dovoz vody pro zálivku rostlin na vzdálenost do 1000 m | m3 | 0.2 |  | 0 | CS ÚRS 2022 01 |  | základní |  | 0 | 0 | 0 | 0 | 0 | 4 | K | 2 |  |  |  | ROZPOCET | 0 | 0 | 0 | 0 | 0 | 1 | 0 | 4 | 38
| Online PSC |  | https://podminky.urs.cz/item/CS_URS_2022_01/185851121 | [14 empty] | Online PSC | 2
20 | K | 185851129 | Dovoz vody pro zálivku rostlin Příplatek k ceně za každých dalších i započatých 1000 m | m3 | 0.2 |  | 0 | CS ÚRS 2022 01 |  | základní |  | 0 | 0 | 0 | 0 | 0 | 4 | K | 2 |  |  |  | ROZPOCET | 0 | 0 | 0 | 0 | 0 | 1 | 0 | 4 | 40
| Online PSC |  | https://podminky.urs.cz/item/CS_URS_2022_01/185851129 | [14 empty] | Online PSC | 2
21 | M | 082113210.1 | voda užitková vhodná pro sadové úpravy | m3 | 0.2 |  | 0 | vlastní |  | základní |  | 0 | 0 | 0 | 0 | 0 | 8 | M | 2 |  |  |  | ROZPOCET | 0 | 0 | 0 | 0 | 0 | 1 | 0 | 4 | 42
| D | N112 | Založení trávníku |  |  |  | 0 |  |  |  |  | 0 |  | 0.032 |  | 0 | 1 | D | 1 |  |  |  | ROZPOCET | [6 empty] | 0
22 | K | 182301123 | Rozprostření a urovnání ornice ve svahu sklonu přes 1:5 při souvislé ploše do 500 m2, tl. vrstvy přes 150 do 200 mm | m2 | 400 |  | 0 | CS ÚRS 2019 01 |  | základní |  | 0 | 0 | 0 | 0 | 0 | 4 | K | 2 |  |  |  | ROZPOCET | 0 | 0 | 0 | 0 | 0 | 1 | 0 | 4 | 44
23 | K | 181111132 | Plošná úprava terénu v zemině skupiny 1 až 4 s urovnáním povrchu bez doplnění ornice souvislé plochy do 500 m2 při nerovnostech terénu přes 150 do 200 mm na svahu přes 1:5 do 1:2 | m2 | 400 |  | 0 | CS ÚRS 2022 01 |  | základní |  | 0 | 0 | 0 | 0 | 0 | 4 | K | 2 |  |  |  | ROZPOCET | 0 | 0 | 0 | 0 | 0 | 1 | 0 | 4 | 46
| Online PSC |  | https://podminky.urs.cz/item/CS_URS_2022_01/181111132 | [14 empty] | Online PSC | 2
24 | M | R-1012b | kvalitní tříděná zahradní zemina | t | 90 |  | 0 | vlastní položka |  | základní |  | 0 | 0 | 0 | 0 | 0 | 8 | M | 2 |  |  |  | ROZPOCET | 0 | 0 | 0 | 0 | 0 | 1 | 0 | 4 | 48
25 | K | 998223011.1 | Přesun hmot při navážení substrátů | t | 90 |  | 0 | vlastní položka |  | základní |  | 0 | 0 | 0 | 0 | 0 | 4 | K | 2 |  |  |  | ROZPOCET | 0 | 0 | 0 | 0 | 0 | 1 | 0 | 4 | 50
26 | K | 183403232 | Obdělání půdy rytím půdy hl. do 200 mm v zemině tř. 3 na svahu přes 1:5 do 1:2 | m2 | 400 |  | 0 | CS ÚRS 2022 01 |  | základní |  | 0 | 0 | 0 | 0 | 0 | 4 | K | 2 |  |  |  | ROZPOCET | 0 | 0 | 0 | 0 | 0 | 1 | 0 | 4 | 52
| Online PSC |  | https://podminky.urs.cz/item/CS_URS_2022_01/183403232 | [14 empty] | Online PSC | 2
27 | K | 183403253 | Obdělání půdy hrabáním na svahu přes 1:5 do 1:2 | m2 | 400 |  | 0 | CS ÚRS 2022 01 |  | základní |  | 0 | 0 | 0 | 0 | 0 | 4 | K | 2 |  |  |  | ROZPOCET | 0 | 0 | 0 | 0 | 0 | 1 | 0 | 4 | 54
| Online PSC |  | https://podminky.urs.cz/item/CS_URS_2022_01/183403253 | [14 empty] | Online PSC | 2
28 | K | 183403261 | Obdělání půdy válením na svahu přes 1:5 do 1:2 | m2 | 400 |  | 0 | CS ÚRS 2022 01 |  | základní |  | 0 | 0 | 0 | 0 | 0 | 4 | K | 2 |  |  |  | ROZPOCET | 0 | 0 | 0 | 0 | 0 | 1 | 0 | 4 | 56
| Online PSC |  | https://podminky.urs.cz/item/CS_URS_2022_01/183403261 | [14 empty] | Online PSC | 2
29 | K | 183404111 | Hubení plevele chemickými prostředky plošným postřikem, na ploše jednotlivě do 5 ha | ha | 0.08 |  | 0 | CS ÚRS 2022 01 |  | základní |  | 0 | 0 | 0 | 0 | 0 | 4 | K | 2 |  |  |  | ROZPOCET | 0 | 0 | 0 | 0 | 0 | 1 | 0 | 4 | 58
| Online PSC |  | https://podminky.urs.cz/item/CS_URS_2022_01/183404111 | [14 empty] | Online PSC | 2
30 | M | 252340010 | herbicidy - totální bal. 1 l, dávkování 5l/ha | litr | 0.32 |  | 0 | CS ÚRS 2019 01 |  | základní |  | 0 | 0 | 0 | 0 | 0 | 8 | M | 2 |  |  |  | ROZPOCET | 0 | 0 | 0 | 0 | 0 | 1 | 0 | 4 | 60
| VV |  | "4l herbicidu na 1ha"0,080*4 |  | 0.32 | [12 empty] | VV | 2 | 2 | True | 0 | ROZPOCET
| VV |  | Součet |  | 0.32 | [12 empty] | VV | 2 | 4 | True | 1 | ROZPOCET
31 | K | 181451151 | Založení trávníku na půdě předem připravené plochy přes 1000 m2 předpěstovaným travním kobercem parkového v rovině nebo na svahu do 1:5 | m2 | 400 |  | 0 | CS ÚRS 2022 01 |  | základní |  | 0 | 8e-05 | 0.032 | 0 | 0 | 4 | K | 2 |  |  |  | ROZPOCET | 0 | 0 | 0 | 0 | 0 | 1 | 0 | 4 | 62
| Online PSC |  | https://podminky.urs.cz/item/CS_URS_2022_01/181451151 | [14 empty] | Online PSC | 2
32 | K | 185803211 | Uválcování trávníku v rovině nebo na svahu do 1:5 | m2 | 400 |  | 0 | CS ÚRS 2022 01 |  | základní |  | 0 | 0 | 0 | 0 | 0 | 4 | K | 2 |  |  |  | ROZPOCET | 0 | 0 | 0 | 0 | 0 | 1 | 0 | 4 | 64
| Online PSC |  | https://podminky.urs.cz/item/CS_URS_2022_01/185803211 | [14 empty] | Online PSC | 2
33 | M | R-700 | Travní koberec | m2 | 400 |  | 0 | CS ÚRS 2019 01 |  | základní |  | 0 | 0 | 0 | 0 | 0 | 8 | M | 2 |  |  |  | ROZPOCET | 0 | 0 | 0 | 0 | 0 | 1 | 0 | 4 | 66
34 | K | 185804312 | Zalití rostlin vodou plochy záhonů jednotlivě přes 20 m2 | m3 | 8 |  | 0 | CS ÚRS 2022 01 |  | základní |  | 0 | 0 | 0 | 0 | 0 | 4 | K | 2 |  |  |  | ROZPOCET | 0 | 0 | 0 | 0 | 0 | 1 | 0 | 4 | 68
| Online PSC |  | https://podminky.urs.cz/item/CS_URS_2022_01/185804312 | [14 empty] | Online PSC | 2
35 | K | 185851121 | Dovoz vody pro zálivku rostlin na vzdálenost do 1000 m | m3 | 8 |  | 0 | CS ÚRS 2022 01 |  | základní |  | 0 | 0 | 0 | 0 | 0 | 4 | K | 2 |  |  |  | ROZPOCET | 0 | 0 | 0 | 0 | 0 | 1 | 0 | 4 | 70
| Online PSC |  | https://podminky.urs.cz/item/CS_URS_2022_01/185851121 | [14 empty] | Online PSC | 2
36 | K | 185851129 | Dovoz vody pro zálivku rostlin Příplatek k ceně za každých dalších i započatých 1000 m | m3 | 8 |  | 0 | CS ÚRS 2022 01 |  | základní |  | 0 | 0 | 0 | 0 | 0 | 4 | K | 2 |  |  |  | ROZPOCET | 0 | 0 | 0 | 0 | 0 | 1 | 0 | 4 | 72
| Online PSC |  | https://podminky.urs.cz/item/CS_URS_2022_01/185851129 | [14 empty] | Online PSC | 2
37 | M | 082113210.1 | voda užitková vhodná pro sadové úpravy | m3 | 8 |  | 0 | vlastní |  | základní |  | 0 | 0 | 0 | 0 | 0 | 8 | M | 2 |  |  |  | ROZPOCET | 0 | 0 | 0 | 0 | 0 | 1 | 0 | 4 | 74
| D | N08 | Výsadba dřevin |  |  |  | 0 |  |  |  |  | 0 |  | 0.040375 |  | 0 | 1 | D | 1 |  |  |  | ROZPOCET | [6 empty] | 0
38 | K | 131201102 | Hloubení jam nezapažených v hornině tř. 3 objemu do 1000 m3 | m3 | 327.6 |  | 0 | CS ÚRS 2019 01 |  | základní |  | 0 | 0 | 0 | 0 | 0 | 4 | K | 2 |  |  |  | ROZPOCET | 0 | 0 | 0 | 0 | 0 | 1 | 0 | 4 | 76
39 | K | 131201109 | Příplatek za lepivost u hloubení jam nezapažených v hornině tř. 3 | m3 | 327.6 |  | 0 | CS ÚRS 2019 01 |  | základní |  | 0 | 0 | 0 | 0 | 0 | 4 | K | 2 |  |  |  | ROZPOCET | 0 | 0 | 0 | 0 | 0 | 1 | 0 | 4 | 78
40 | K | 181951102 | Úprava pláně v hornině tř. 1 až 4 se zhutněním | m2 | 252 |  | 0 | CS ÚRS 2019 01 |  | základní |  | 0 | 0 | 0 | 0 | 0 | 4 | K | 2 |  |  |  | ROZPOCET | 0 | 0 | 0 | 0 | 0 | 1 | 0 | 4 | 80
41 | K | 181151311 | Plošná úprava terénu v zemině skupiny 1 až 4 s urovnáním povrchu bez doplnění ornice souvislé plochy přes 500 m2 při nerovnostech terénu přes 50 do 100 mm v rovině nebo na svahu do 1:5 | m2 | 252 |  | 0 | CS ÚRS 2022 01 |  | základní |  | 0 | 0 | 0 | 0 | 0 | 4 | K | 2 |  |  |  | ROZPOCET | 0 | 0 | 0 | 0 | 0 | 1 | 0 | 4 | 82
| Online PSC |  | https://podminky.urs.cz/item/CS_URS_2022_01/181151311 | [14 empty] | Online PSC | 2
42 | K | 162201211 | Vodorovné přemístění výkopku z horniny tř. 1 až 4 stavebním kolečkem do 10 m | m3 | 327.6 |  | 0 | CS ÚRS 2019 01 |  | základní |  | 0 | 0 | 0 | 0 | 0 | 4 | K | 2 |  |  |  | ROZPOCET | 0 | 0 | 0 | 0 | 0 | 1 | 0 | 4 | 84
43 | K | 171201101 | Uložení sypaniny do násypů nezhutněných | m3 | 163.8 |  | 0 | CS ÚRS 2019 01 |  | základní |  | 0 | 0 | 0 | 0 | 0 | 4 | K | 2 |  |  |  | ROZPOCET | 0 | 0 | 0 | 0 | 0 | 1 | 0 | 4 | 86
44 | K | 167101103 | Překládání výkopku z horniny tř. 1 až 4 | m3 | 163.8 |  | 0 | CS ÚRS 2019 01 |  | základní |  | 0 | 0 | 0 | 0 | 0 | 4 | K | 2 |  |  |  | ROZPOCET | 0 | 0 | 0 | 0 | 0 | 1 | 0 | 4 | 88
45 | K | R-300 | Míchání původní a dovezené zeminy do košů na místě | m3 | 299 |  | 0 | CS ÚRS 2019 01 |  | základní |  | 0 | 0 | 0 | 0 | 0 | 4 | K | 2 |  |  |  | ROZPOCET | 0 | 0 | 0 | 0 | 0 | 1 | 0 | 4 | 90
46 | M | R-1012 | kompost pro zlepšení půdy ve výsadbové jámě ovocných dřevin | t | 103.5 |  | 0 | vlastní položka |  | základní |  | 0 | 0 | 0 | 0 | 0 | 8 | M | 2 |  |  |  | ROZPOCET | 0 | 0 | 0 | 0 | 0 | 1 | 0 | 4 | 92
| VV |  | (plocha_kose*0,6)/2 | [14 empty] | VV | 2 | 1 | True | 0 | ROZPOCET
| VV |  | "převod na tuny"69*1500/1000 |  | 103.5 | [12 empty] | VV | 2 | 2 | True | 0 | ROZPOCET
| VV |  | Součet |  | 103.5 | [12 empty] | VV | 2 | 4 | True | 1 | ROZPOCET
47 | M | R-1000 | tříděná zemina (spodní) | t | 179.07 |  | 0 | vlastní položka |  | základní |  | 0 | 0 | 0 | 0 | 0 | 8 | M | 2 |  |  |  | ROZPOCET | 0 | 0 | 0 | 0 | 0 | 1 | 0 | 4 | 94
| VV |  | "zásyp za koše = obvod košů x výška x hloubka"238*1,3*0,2 |  | 61.88 | [12 empty] | VV | 2 | 2 | True | 0 | ROZPOCET
| VV |  | "zemina do košů + zásyp za koše"(plocha_kose*0,5)/2 | [14 empty] | VV | 2 | 1 | True | 0 | ROZPOCET
| VV |  | Součet |  | 61.88 | [12 empty] | VV | 2 | 4 | True | 0 | ROZPOCET
| VV |  | "převod na tuny"119,38*1500/1000 |  | 179.07 | [12 empty] | VV | 2 | 2 | True | 0 | ROZPOCET
| VV |  | Součet |  | 179.07 | [12 empty] | VV | 2 | 4 | True | 1 | ROZPOCET
48 | M | R-1014 | ostrohranný štěrk fr. 8-32, praný | t | 117.44 |  | 0 | vlastní položka |  | základní |  | 0 | 0 | 0 | 0 | 0 | 8 | M | 2 |  |  |  | ROZPOCET | 0 | 0 | 0 | 0 | 0 | 1 | 0 | 4 | 96
| VV |  | "svrchní zásyp košů"plocha_kose*0,2 | [14 empty] | VV | 2 | 1 | True | 0 | ROZPOCET
| VV |  | "podsyp košů"plocha_kose*0,1 | [14 empty] | VV | 2 | 1 | True | 0 | ROZPOCET
| VV |  | "zásyp drenáže“0,2*0,2*110 | [14 empty] | VV | 2 | 1 | True | 0 | ROZPOCET
| VV |  | Součet |  | 0 | [12 empty] | VV | 2 | 4 | True | 0 | ROZPOCET
| VV |  | "převod na tuny"73,4*1600/1000 |  | 117.44 | [12 empty] | VV | 2 | 2 | True | 0 | ROZPOCET
| VV |  | Součet |  | 117.44 | [12 empty] | VV | 2 | 4 | True | 1 | ROZPOCET
49 | K | 181301101 | Rozprostření štěrku tl vrstvy do 100 mm pl do 500 m2 v rovině nebo ve svahu do 1:5 | m2 | 230 |  | 0 | CS ÚRS 2019 01 |  | základní |  | 0 | 0 | 0 | 0 | 0 | 4 | K | 2 |  |  |  | ROZPOCET | 0 | 0 | 0 | 0 | 0 | 1 | 0 | 4 | 98
50 | K | 181301103.1 | Rozprostření štěrku tl vrstvy do 200 mm pl do 500 m2 v rovině nebo ve svahu do 1:5 | m2 | 252 |  | 0 | CS ÚRS 2019 01 |  | základní |  | 0 | 0 | 0 | 0 | 0 | 4 | K | 2 |  |  |  | ROZPOCET | 0 | 0 | 0 | 0 | 0 | 1 | 0 | 4 | 100
51 | K | 215901101 | Zhutnění podloží z hornin soudržných do 92% PS nebo nesoudržných sypkých I(d) do 0,8 bez použití vibračního válce | m2 | 690 |  | 0 | CS ÚRS 2019 01 |  | základní |  | 0 | 0 | 0 | 0 | 0 | 4 | K | 2 |  |  |  | ROZPOCET | 0 | 0 | 0 | 0 | 0 | 1 | 0 | 4 | 102
52 | K | 155132111 | Osazení prefabrikovaných košů, včetně ukotvení do zhutněné pláně, spojení obou vrstev košů, osazení segmentu pod víkem, víka a uchycení víka) | kus | 376 |  | 0 | vlastní položka |  | základní |  | 0 | 0 | 0 | 0 | 0 | 4 | K | 2 |  |  |  | ROZPOCET | 0 | 0 | 0 | 0 | 0 | 1 | 0 | 4 | 104
53 | K | 155132712 | Zřízení protierozního zpevnění svahů geobuňkami provedení zásypu geobuněk tloušťky přes 100 mm | m2 | 460 |  | 0 | CS ÚRS 2022 01 |  | základní |  | 0 | 0 | 0 | 0 | 0 | 4 | K | 2 |  |  |  | ROZPOCET | 0 | 0 | 0 | 0 | 0 | 1 | 0 | 4 | 106
| Online PSC |  | https://podminky.urs.cz/item/CS_URS_2022_01/155132712 | [14 empty] | Online PSC | 2
54 | K | 174101103 | Zásyp prostoru za prefabrikovanými koši zeminou se zhutněním bez použití vibračního válce | m3 | 61.88 |  | 0 | CS ÚRS 2019 01 |  | základní |  | 0 | 0 | 0 | 0 | 0 | 4 | K | 2 |  |  |  | ROZPOCET | 0 | 0 | 0 | 0 | 0 | 1 | 0 | 4 | 108
| VV |  | "obvod košů x výška x hloubka"238*1,3*0,2 |  | 61.88 | [12 empty] | VV | 2 | 2 | True | 0 | ROZPOCET
| VV |  | Součet |  | 61.88 | [12 empty] | VV | 2 | 4 | True | 1 | ROZPOCET
55 | K | 155131311 | Zřízení protierozního zpevnění svahů geomříží nebo georohoží včetně plošného kotvení ocelovými skobami, ve sklonu do 1:2 | m2 | 402.22 |  | 0 | CS ÚRS 2022 01 |  | základní |  | 0 | 0.0001 | 0.040222 | 0 | 0 | 4 | K | 2 |  |  |  | ROZPOCET | 0 | 0 | 0 | 0 | 0 | 1 | 0 | 4 | 110
| Online PSC |  | https://podminky.urs.cz/item/CS_URS_2022_01/155131311 | [14 empty] | Online PSC | 2
| VV |  | "obvod prefabrikovaných košů x výška + přesah 30%"238*1,3*1,3 |  | 402.22 | [12 empty] | VV | 2 | 2 | True | 0 | ROZPOCET
| VV |  | Součet |  | 402.22 | [12 empty] | VV | 2 | 4 | True | 1 | ROZPOCET
56 | K | 184911311 | Položení mulčovací textilie proti prorůstání plevelů kolem vysázených rostlin v rovině nebo na svahu do 1:5 | m2 | 552 |  | 0 | CS ÚRS 2022 01 |  | základní |  | 0 | 0 | 0 | 0 | 0 | 4 | K | 2 |  |  |  | ROZPOCET | 0 | 0 | 0 | 0 | 0 | 1 | 0 | 4 | 112
| Online PSC |  | https://podminky.urs.cz/item/CS_URS_2022_01/184911311 | [14 empty] | Online PSC | 2
57 | K | 998223011 | Přesun hmot pro pozemní komunikace s krytem dlážděným dopravní vzdálenost do 200 m jakékoliv délky objektu | t | 400.01 |  | 0 | CS ÚRS 2022 01 |  | základní |  | 0 | 0 | 0 | 0 | 0 | 4 | K | 2 |  |  |  | ROZPOCET | 0 | 0 | 0 | 0 | 0 | 1 | 0 | 4 | 114
| Online PSC |  | https://podminky.urs.cz/item/CS_URS_2022_01/998223011 | [14 empty] | Online PSC | 2
| VV |  | 103,5+179,07+117,44 |  | 400.01 | [12 empty] | VV | 2 | 2 | True | 0 | ROZPOCET
| VV |  | Součet |  | 400.01 | [12 empty] | VV | 2 | 4 | True | 1 | ROZPOCET
58 | K | R100 | Sestava prefabrikovaných košů 600x600x800mm - 24 kusů + doplňkový materiál:(geotextilie PP 260 g/m2, geomříž, hřeby pro ukotvení košů, plastová zdrhovadla pro uchycení geomříže, panely pro vedení kořenů, systém pro závlahu a provzdušnění) – komplet pro 1 dřevinu – varianta A | kompl. | 4 |  | 0 | vlastní |  | základní |  | 0 | 0 | 0 | 0 | 0 | 4 | K | 2 |  |  |  | ROZPOCET | 0 | 0 | 0 | 0 | 0 | 1 | 0 | 4 | -267482886
59 | K | R101 | Sestava prefabrikovaných košů 600x600x800mm – 28 kusů + doplňkový materiál:(geotextilie PP 260 g/m2, geomříž, hřeby pro ukotvení košů, plastová zdrhovadla pro uchycení geomříže, panely pro vedení kořenů, systém pro závlahu a provzdušnění) – komplet pro 1 dřevinu – varianta B | kompl. | 10 |  | 0 | vlastní |  | základní |  | 0 | 0 | 0 | 0 | 0 | 4 | K | 2 |  |  |  | ROZPOCET | 0 | 0 | 0 | 0 | 0 | 1 | 0 | 4 | 206738656
60 | K | K-005 | Položení drenáže, včetně spojení jednotlivých dílů, napojení a napojení do vpusti a zásypu štěrkem | m | 110 |  | 0 | vlastní položka |  | základní |  | 0 | 0 | 0 | 0 | 0 | 4 | K | 2 |  |  |  | ROZPOCET | 0 | 0 | 0 | 0 | 0 | 1 | 0 | 4 | 120
61 | M | R102 | Drenážní potrubí DN 100 | m | 110 |  | 0 | vlastní položka |  | základní |  | 0 | 0 | 0 | 0 | 0 | 8 | M | 2 |  |  |  | ROZPOCET | 0 | 0 | 0 | 0 | 0 | 1 | 0 | 4 | 122
| VV |  | "délka drenáže"110 |  | 110 | [12 empty] | VV | 2 | 2 | True | 0 | ROZPOCET
| VV |  | Součet |  | 110 | [12 empty] | VV | 2 | 4 | True | 1 | ROZPOCET
62 | M | R103 | Netkaná geotextilie 300g/m2 | m2 | 88 |  | 0 | vlastní položka |  | základní |  | 0 | 0 | 0 | 0 | 0 | 8 | M | 2 |  |  |  | ROZPOCET | 0 | 0 | 0 | 0 | 0 | 1 | 0 | 4 | 124
| VV |  | "plocha geotextilie pro drenáž"110*(4*0,2) |  | 88 | [12 empty] | VV | 2 | 2 | True | 0 | ROZPOCET
| VV |  | Součet |  | 88 | [12 empty] | VV | 2 | 4 | True | 1 | ROZPOCET
63 | K | 183101221 | Hloubení jamek pro vysazování rostlin v zemině tř.1 až 4 s výměnou půdy z 50% v rovině nebo na svahu do 1:5, objemu přes 0,40 do 1,00 m3 | kus | 17 |  | 0 | CS ÚRS 2022 01 |  | základní |  | 0 | 0 | 0 | 0 | 0 | 4 | K | 2 |  |  |  | ROZPOCET | 0 | 0 | 0 | 0 | 0 | 1 | 0 | 4 | 126
| Online PSC |  | https://podminky.urs.cz/item/CS_URS_2022_01/183101221 | [14 empty] | Online PSC | 2
64 | M | R-1012r | kvalitní tříděná zahradní zemina | t | 6.375 |  | 0 | vlastní položka |  | základní |  | 0 | 0 | 0 | 0 | 0 | 8 | M | 2 |  |  |  | ROZPOCET | 0 | 0 | 0 | 0 | 0 | 1 | 0 | 4 | 128
65 | K | 184102115 | Výsadba dřeviny s balem do předem vyhloubené jamky se zalitím v rovině nebo na svahu do 1:5, při průměru balu přes 500 do 600 mm | kus | 17 |  | 0 | CS ÚRS 2022 01 |  | základní |  | 0 | 0 | 0 | 0 | 0 | 4 | K | 2 |  |  |  | ROZPOCET | 0 | 0 | 0 | 0 | 0 | 1 | 0 | 4 | 130
| Online PSC |  | https://podminky.urs.cz/item/CS_URS_2022_01/184102115 | [14 empty] | Online PSC | 2
66 | M | R-01 | Acer campestre ´Evenly Red´, obvod 18-20 cm, s balem, ztratné 3% v ceně | kus | 9 |  | 0 | vlastní položka |  | základní |  | 0 | 0 | 0 | 0 | 0 | 8 | M | 2 |  |  |  | ROZPOCET | 0 | 0 | 0 | 0 | 0 | 1 | 0 | 4 | 132
67 | M | R-02 | Acer platanoides ´Cleveland´, obvod 18-20 cm, s balem, ztratné 3% v ceně | kus | 8 |  | 0 | vlastní položka |  | základní |  | 0 | 0 | 0 | 0 | 0 | 8 | M | 2 |  |  |  | ROZPOCET | 0 | 0 | 0 | 0 | 0 | 1 | 0 | 4 | 134
68 | K | 184806112 | Řez stromů, keřů nebo růží průklestem stromů netrnitých, o průměru koruny přes 2 do 4 m | kus | 17 |  | 0 | CS ÚRS 2022 01 |  | základní |  | 0 | 0 | 0 | 0 | 0 | 4 | K | 2 |  |  |  | ROZPOCET | 0 | 0 | 0 | 0 | 0 | 1 | 0 | 4 | 136
| Online PSC |  | https://podminky.urs.cz/item/CS_URS_2022_01/184806112 | [14 empty] | Online PSC | 2
69 | K | 184215211 | Ukotvení dřeviny podzemním kotvením do volné zeminy tř. 1 až 4, obvodu kmene do 250 mm | kus | 17 |  | 0 | CS ÚRS 2022 01 |  | základní |  | 0 | 0 | 0 | 0 | 0 | 4 | K | 2 |  |  |  | ROZPOCET | 0 | 0 | 0 | 0 | 0 | 1 | 0 | 4 | 138
| Online PSC |  | https://podminky.urs.cz/item/CS_URS_2022_01/184215211 | [14 empty] | Online PSC | 2
70 | M | R-502 | Kotvící systém pro podzemní kotvení dřevin | kus | 17 |  | 0 | vlastní položka |  | základní |  | 0 | 0 | 0 | 0 | 0 | 8 | M | 2 |  |  |  | ROZPOCET | 0 | 0 | 0 | 0 | 0 | 1 | 0 | 4 | 140
71 | K | 184501141 | Zhotovení obalu kmene z rákosové nebo kokosové rohože v rovině nebo na svahu do 1:5 | m2 | 5.1 |  | 0 | CS ÚRS 2022 01 |  | základní |  | 0 | 3e-05 | 0.000153 | 0 | 0 | 4 | K | 2 |  |  |  | ROZPOCET | 0 | 0 | 0 | 0 | 0 | 1 | 0 | 4 | 142
| Online PSC |  | https://podminky.urs.cz/item/CS_URS_2022_01/184501141 | [14 empty] | Online PSC | 2
72 | M | R-1003-1 | Obal stromu - rákosová rohož, v 1,5m | m | 3.4 |  | 0 | vlastní položka |  | základní |  | 0 | 0 | 0 | 0 | 0 | 8 | M | 2 |  |  |  | ROZPOCET | 0 | 0 | 0 | 0 | 0 | 1 | 0 | 4 | 144
73 | K | 184215412 | Zhotovení závlahové mísy u solitérních dřevin v rovině nebo na svahu do 1:5, o průměru mísy přes 0,5 do 1 m | kus | 17 |  | 0 | CS ÚRS 2022 01 |  | základní |  | 0 | 0 | 0 | 0 | 0 | 4 | K | 2 |  |  |  | ROZPOCET | 0 | 0 | 0 | 0 | 0 | 1 | 0 | 4 | 146
| Online PSC |  | https://podminky.urs.cz/item/CS_URS_2022_01/184215412 | [14 empty] | Online PSC | 2
74 | K | 185802114 | Hnojení půdy nebo trávníku v rovině nebo na svahu do 1:5 umělým hnojivem s rozdělením k jednotlivým rostlinám | t | 0.017 |  | 0 | CS ÚRS 2022 01 |  | základní |  | 0 | 0 | 0 | 0 | 0 | 4 | K | 2 |  |  |  | ROZPOCET | 0 | 0 | 0 | 0 | 0 | 1 | 0 | 4 | 148
| Online PSC |  | https://podminky.urs.cz/item/CS_URS_2022_01/185802114 | [14 empty] | Online PSC | 2
| VV |  | "stromy"17*1 |  | 17 | [12 empty] | VV | 2 | 2 | True | 0 | ROZPOCET
| VV |  | Součet |  | 17 | [12 empty] | VV | 2 | 4 | True | 0 | ROZPOCET
| VV |  | "přepočet_tuny"0,001*17 |  | 0.017 | [12 empty] | VV | 2 | 2 | True | 0 | ROZPOCET
| VV |  | Součet |  | 0.017 | [12 empty] | VV | 2 | 4 | True | 1 | ROZPOCET
75 | M | 251911550 | Půdní kondicionér vícesložkový včetně dovozu | kg | 17 |  | 0 | vlastní položka |  | základní |  | 0 | 0 | 0 | 0 | 0 | 8 | M | 2 |  |  |  | ROZPOCET | 0 | 0 | 0 | 0 | 0 | 1 | 0 | 4 | 150
76 | K | 184911161 | Mulčování záhonů kačírkem nebo drceným kamenivem tloušťky mulče přes 50 do 100 mm v rovině nebo na svahu do 1:5 | m2 | 17 |  | 0 | CS ÚRS 2022 01 |  | základní |  | 0 | 0 | 0 | 0 | 0 | 4 | K | 2 |  |  |  | ROZPOCET | 0 | 0 | 0 | 0 | 0 | 1 | 0 | 4 | 152
| Online PSC |  | https://podminky.urs.cz/item/CS_URS_2022_01/184911161 | [14 empty] | Online PSC | 2
77 | M | R-503 | ostrohranný štěrk fr. 4-8 | t | 2.72 |  | 0 | vlastní položka |  | základní |  | 0 | 0 | 0 | 0 | 0 | 8 | M | 2 |  |  |  | ROZPOCET | 0 | 0 | 0 | 0 | 0 | 1 | 0 | 4 | 154
| VV |  | 17*0,1*1600/1000"plocha x vrstva x přepočet" |  | 2.72 | [12 empty] | VV | 2 | 2 | True | 0 | ROZPOCET
| VV |  | Součet |  | 2.72 | [12 empty] | VV | 2 | 4 | True | 1 | ROZPOCET
78 | K | 185804312 | Zalití rostlin vodou plochy záhonů jednotlivě přes 20 m2 | m3 | 1.7 |  | 0 | CS ÚRS 2022 01 |  | základní |  | 0 | 0 | 0 | 0 | 0 | 4 | K | 2 |  |  |  | ROZPOCET | 0 | 0 | 0 | 0 | 0 | 1 | 0 | 4 | 156
| Online PSC |  | https://podminky.urs.cz/item/CS_URS_2022_01/185804312 | [14 empty] | Online PSC | 2
| VV |  | "stromy"17*(100/1000) |  | 1.7 | [12 empty] | VV | 2 | 2 | True | 0 | ROZPOCET
| VV |  | Součet |  | 1.7 | [12 empty] | VV | 2 | 4 | True | 1 | ROZPOCET
79 | K | 185851121 | Dovoz vody pro zálivku rostlin na vzdálenost do 1000 m | m3 | 1.7 |  | 0 | CS ÚRS 2022 01 |  | základní |  | 0 | 0 | 0 | 0 | 0 | 4 | K | 2 |  |  |  | ROZPOCET | 0 | 0 | 0 | 0 | 0 | 1 | 0 | 4 | 158
| Online PSC |  | https://podminky.urs.cz/item/CS_URS_2022_01/185851121 | [14 empty] | Online PSC | 2
80 | K | 185851129 | Dovoz vody pro zálivku rostlin Příplatek k ceně za každých dalších i započatých 1000 m | m3 | 1.7 |  | 0 | CS ÚRS 2022 01 |  | základní |  | 0 | 0 | 0 | 0 | 0 | 4 | K | 2 |  |  |  | ROZPOCET | 0 | 0 | 0 | 0 | 0 | 1 | 0 | 4 | 160
| Online PSC |  | https://podminky.urs.cz/item/CS_URS_2022_01/185851129 | [14 empty] | Online PSC | 2
81 | M | 082113210.1 | voda užitková vhodná pro sadové úpravy | m3 | 1.7 |  | 0 | vlastní |  | základní |  | 0 | 0 | 0 | 0 | 0 | 8 | M | 2 |  |  |  | ROZPOCET | 0 | 0 | 0 | 0 | 0 | 1 | 0 | 4 | 162
| D | N03 | Následná péče po dobu 5 let |  |  |  | 0 |  |  |  |  | 0 |  | 0 |  | 0 | 1 | D | 1 |  |  |  | ROZPOCET | [6 empty] | 0
82 | K | 184852312.2 | Řez stromu výchovný | kus | 17 |  | 0 | CS ÚRS 2019 01 |  | základní |  | 0 | 0 | 0 | 0 | 0 | 4 | K | 2 |  |  |  | ROZPOCET | 0 | 0 | 0 | 0 | 0 | 1 | 0 | 4 | 164
83 | K | 185804213 | Vypletí v rovině nebo na svahu do 1:5 dřevin solitérních | m2 | 119 |  | 0 | CS ÚRS 2022 01 |  | základní |  | 0 | 0 | 0 | 0 | 0 | 4 | K | 2 |  |  |  | ROZPOCET | 0 | 0 | 0 | 0 | 0 | 1 | 0 | 4 | 166
| Online PSC |  | https://podminky.urs.cz/item/CS_URS_2022_01/185804213 | [14 empty] | Online PSC | 2
84 | K | 185804231 | Vypletí na svahu přes 1:5 do 1:2 záhonu květin | m2 | 140 |  | 0 | CS ÚRS 2022 01 |  | základní |  | 0 | 0 | 0 | 0 | 0 | 4 | K | 2 |  |  |  | ROZPOCET | 0 | 0 | 0 | 0 | 0 | 1 | 0 | 4 | 168
| Online PSC |  | https://podminky.urs.cz/item/CS_URS_2022_01/185804231 | [14 empty] | Online PSC | 2
85 | K | 185804251 | Odstranění odkvetlých a odumřelých částí rostlin ze záhonů letniček, cibulovin nebo hlíznatých | m2 | 200 |  | 0 | CS ÚRS 2022 01 |  | základní |  | 0 | 0 | 0 | 0 | 0 | 4 | K | 2 |  |  |  | ROZPOCET | 0 | 0 | 0 | 0 | 0 | 1 | 0 | 4 | 170
| Online PSC |  | https://podminky.urs.cz/item/CS_URS_2022_01/185804251 | [14 empty] | Online PSC | 2
86 | K | 111151112 | Pokosení trávníku při souvislé ploše do 1000 m2 parterového na svahu přes 1:5 do 1:2 | m2 | 30000 |  | 0 | CS ÚRS 2022 01 |  | základní |  | 0 | 0 | 0 | 0 | 0 | 4 | K | 2 |  |  |  | ROZPOCET | 0 | 0 | 0 | 0 | 0 | 1 | 0 | 4 | 172
| Online PSC |  | https://podminky.urs.cz/item/CS_URS_2022_01/111151112 | [14 empty] | Online PSC | 2
87 | K | 185804312 | Zalití rostlin vodou plochy záhonů jednotlivě přes 20 m2 | m3 | 38.92 |  | 0 | CS ÚRS 2022 01 |  | základní |  | 0 | 0 | 0 | 0 | 0 | 4 | K | 2 |  |  |  | ROZPOCET | 0 | 0 | 0 | 0 | 0 | 1 | 0 | 4 | 174
| Online PSC |  | https://podminky.urs.cz/item/CS_URS_2022_01/185804312 | [14 empty] | Online PSC | 2
88 | K | 185851121 | Dovoz vody pro zálivku rostlin na vzdálenost do 1000 m | m3 | 38.92 |  | 0 | CS ÚRS 2022 01 |  | základní |  | 0 | 0 | 0 | 0 | 0 | 4 | K | 2 |  |  |  | ROZPOCET | 0 | 0 | 0 | 0 | 0 | 1 | 0 | 4 | 176
| Online PSC |  | https://podminky.urs.cz/item/CS_URS_2022_01/185851121 | [14 empty] | Online PSC | 2
89 | K | 185851129 | Dovoz vody pro zálivku rostlin Příplatek k ceně za každých dalších i započatých 1000 m | m3 | 38.92 |  | 0 | CS ÚRS 2022 01 |  | základní |  | 0 | 0 | 0 | 0 | 0 | 4 | K | 2 |  |  |  | ROZPOCET | 0 | 0 | 0 | 0 | 0 | 1 | 0 | 4 | 178
| Online PSC |  | https://podminky.urs.cz/item/CS_URS_2022_01/185851129 | [14 empty] | Online PSC | 2
90 | M | 082113210.1 | voda užitková vhodná pro sadové úpravy | m3 | 38.92 |  | 0 | vlastní |  | základní |  | 0 | 0 | 0 | 0 | 0 | 8 | M | 2 |  |  |  | ROZPOCET | 0 | 0 | 0 | 0 | 0 | 1 | 0 | 4 | 180
91 | K | 184501181 | Odstranění obalu kmene z rákosové nebo kokosové rohože v rovině nebo na svahu do 1:5 | m2 | 17 |  | 0 | CS ÚRS 2022 01 |  | základní |  | 0 | 0 | 0 | 0 | 0 | 4 | K | 2 |  |  |  | ROZPOCET | 0 | 0 | 0 | 0 | 0 | 1 | 0 | 4 | 182
| Online PSC |  | https://podminky.urs.cz/item/CS_URS_2022_01/184501181 | [14 empty] | Online PSC | 2
92 | K | 184813134 | Ochrana listnatých dřevin přes poškozením borky nátěrem v rovině a svahu do 1:5 | kus | 17 |  | 0 | CS ÚRS 2019 01 |  | základní |  | 0 | 0 | 0 | 0 | 0 | 4 | K | 2 |  |  |  | ROZPOCET | 0 | 0 | 0 | 0 | 0 | 1 | 0 | 4 | 184
93 | M | R-1010 | Nátěr kmene jako ochrana před poškozením borky | kg | 4.25 |  | 0 | vlastní položka |  | základní |  | 0 | 0 | 0 | 0 | 0 | 8 | M | 2 |  |  |  | ROZPOCET | 0 | 0 | 0 | 0 | 0 | 1 | 0 | 4 | 186
| D | 998 | Přesun hmot |  |  |  | 0 |  |  |  |  | 0 |  | 0 |  | 0 | 1 | D | 1 |  |  |  | ROZPOCET | [6 empty] | 0
94 | K | 998231311 | Přesun hmot pro sadovnické a krajinářské úpravy - strojně dopravní vzdálenost do 5000 m | t | 156 |  | 0 | CS ÚRS 2022 01 |  | základní |  | 0 | 0 | 0 | 0 | 0 | 4 | K | 2 |  |  |  | ROZPOCET | 0 | 0 | 0 | 0 | 0 | 1 | 0 | 4 | 188
| Online PSC |  | https://podminky.urs.cz/item/CS_URS_2022_01/998231311 | [14 empty] | Online PSC | 2
95 | K | 998231411 | Přesun hmot pro sadovnické a krajinářské úpravy - ručně bez užití mechanizace vodorovná dopravní vzdálenost do 100 m | t | 85 |  | 0 | CS ÚRS 2022 01 |  | základní |  | 0 | 0 | 0 | 0 | 0 | 4 | K | 2 |  |  |  | ROZPOCET | 0 | 0 | 0 | 0 | 0 | 1 | 0 | 4 | 190
| Online PSC |  | https://podminky.urs.cz/item/CS_URS_2022_01/998231411 | [14 empty] | Online PSC | 2
| VV |  | 170*0,5 "Přepočtené koeficientem množství |  | 85 | [12 empty] | VV | 2 | 2 | True | 0 | ROZPOCET
| VV |  | Součet |  | 85 | [12 empty] | VV | 2 | 4 | True | 1 | ROZPOCET

## SO-05.2 - Sadové úpravy -...
{e66e3148-8e70-4371-aeb4-efc69b054df1}
2
| KRYCÍ LIST SOUPISU PRACÍ | [7 empty] | v --- níže se nacházejí doplnkové a pomocné údaje k sestavám --- v | [8 empty] | False
Stavba:
Dostavba kampusu LF v Olomouci
Objekt:
SO-05 - Sadové úpravy
Soupis:
SO-05.2 - Sadové úpravy - náhradní výsadba ul. Hněvotínská
| KSO: |  |  |  |  | CC-CZ:
| Místo: |  | Olomouc, Hněvotínská |  |  | Datum: | 21. 12. 2022
| Zadavatel: |  |  |  |  | IČ: | 61989592
|  | Univerzita Palackého v Olomouci |  |  |  | DIČ: | CZ61989592
| Uchazeč: |  |  |  |  | IČ: | Vyplň údaj
|  | Vyplň údaj |  |  |  | DIČ: | Vyplň údaj
| Projektant: |  |  |  |  | IČ: | 29263140
|  | Ateliér Velehradský s.r.o. |  |  |  | DIČ: | CZ29263140
| Zpracovatel: |  |  |  |  | IČ: | 29263140
|  | Ateliér Velehradský s.r.o. |  |  |  | DIČ: | CZ29263140
Poznámka:
Soupis prací je sestaven s využitím Cenové soustavy ÚRS. Položky, které pochází z této cenové soustavy, jsou ve sloupci 'Cenová soustava' označeny popisem 'CS ÚRS' a úrovní příslušného kalendářního pololetí. Veškeré další informace vymezující popis a podmínky použití těchto položek z Cenové soustavy, které nejsou uvedeny přímo v soupisu prací, jsou neomezeně dálkově k dispozici na www.cs-urs.cz, sekce Cenové a technické podmínky. Rozpočet slouží výhradně a pouze pro výběr zhotovitele. Rozpočet je sestaven na základě vyhlášky č. 169/2016 Sb. Zhotovitel je povinen zkontrolovat rozpočet a doplnit chybějící položky. V opačném případě je zhotovitel povinen upozornit zadavatele na případné nedostatky. Ceny v nabídce musí vycházet nejen z předloženého soupisu výkonů, ale i ze znalosti celého projektu. Prostudování kompletní dokumentace je nutnou podmínkou předložení nabídky. Veškeré konstrukce se dodávají jako plně funkční celek.
| Cena bez DPH | [5 empty] | 0
|  |  | Základ daně |  |  | Sazba daně | Výše daně
| DPH | základní | 0 |  |  | 21% | 0
|  | snížená | 0 |  |  | 15% | 0
|  | zákl. přenesená | 0 |  |  | 21% | 0
|  | sníž. přenesená | 0 |  |  | 15% | 0
|  | nulová | 0 |  |  | 0% | 0
| Cena s DPH |  |  | v | CZK |  | 0
REKAPITULACE ČLENĚNÍ SOUPISU PRACÍ
Stavba:
Dostavba kampusu LF v Olomouci
Objekt:
SO-05 - Sadové úpravy
Soupis:
SO-05.2 - Sadové úpravy - náhradní výsadba ul. Hněvotínská
Místo: |  |  | Olomouc, Hněvotínská |  |  | Datum: | 21. 12. 2022
Zadavatel: |  |  | Univerzita Palackého v Olomouci |  |  | Projektant: | Ateliér Velehradský s.r.o.
Uchazeč: |  |  | Vyplň údaj |  |  | Zpracovatel: | Ateliér Velehradský s.r.o.
Kód dílu - Popis | [6 empty] | Cena celkem [CZK]
Náklady stavby celkem | [6 empty] | 0 | [11 empty] | -1
| HSV - Práce a dodávky HSV | [5 empty] | 0
| N08 - Výsadba dřevin | [5 empty] | 0
| N03 - Následná péče po dobu 5 let | [5 empty] | 0
| 998 - Přesun hmot | [5 empty] | 0
SOUPIS PRACÍ
Stavba:
Dostavba kampusu LF v Olomouci
Objekt:
SO-05 - Sadové úpravy
Soupis:
SO-05.2 - Sadové úpravy - náhradní výsadba ul. Hněvotínská
Místo: |  |  | Olomouc, Hněvotínská |  |  | Datum: | 21. 12. 2022
Zadavatel: |  |  | Univerzita Palackého v Olomouci |  |  | Projektant: | Ateliér Velehradský s.r.o.
Uchazeč: |  |  | Vyplň údaj |  |  | Zpracovatel: | Ateliér Velehradský s.r.o.
PČ | Typ | Kód | Popis | MJ | Množství | J.cena [CZK] | Cena celkem [CZK] | Cenová soustava |  | DPH | J. Nh [h] | Nh celkem [h] | J. hmotnost [t] | Hmotnost celkem [t] | J. suť [t] | Suť Celkem [t]
Náklady soupisu celkem | [6 empty] | 0 |  |  |  |  | 0 |  | 0.00046 |  | 0 |  | D | -1 | [10 empty] | 0
| D | HSV | Práce a dodávky HSV |  |  |  | 0 |  |  |  |  | 0 |  | 0.00046 |  | 0 | 1 | D | 0 |  |  |  | ROZPOCET | [6 empty] | 0
| D | N08 | Výsadba dřevin |  |  |  | 0 |  |  |  |  | 0 |  | 0.00046 |  | 0 | 1 | D | 1 |  |  |  | ROZPOCET | [6 empty] | 0
1 | K | 183101122 | Hloubení jamek pro vysazování rostlin v zemině tř.1 až 4 bez výměny půdy v rovině nebo na svahu do 1:5, objemu přes 1,00 do 2,00 m3 | kus | 5 |  | 0 | CS ÚRS 2022 01 |  | základní |  | 0 | 0 | 0 | 0 | 0 | 4 | K | 2 |  |  |  | ROZPOCET | 0 | 0 | 0 | 0 | 0 | 1 | 0 | 4 | 2
| Online PSC |  | https://podminky.urs.cz/item/CS_URS_2022_01/183101122 | [14 empty] | Online PSC | 2
2 | K | 184102117 | Výsadba dřeviny s balem do předem vyhloubené jamky se zalitím v rovině nebo na svahu do 1:5, při průměru balu přes 800 do 1000 mm | kus | 5 |  | 0 | CS ÚRS 2022 01 |  | základní |  | 0 | 0 | 0 | 0 | 0 | 4 | K | 2 |  |  |  | ROZPOCET | 0 | 0 | 0 | 0 | 0 | 1 | 0 | 4 | 4
| Online PSC |  | https://podminky.urs.cz/item/CS_URS_2022_01/184102117 | [14 empty] | Online PSC | 2
3 | M | R_3000 | Tilia cordata, ok 18-20, s balem, ztratné 3% v ceně | kus | 1 |  | 0 | vlastní položka |  | základní |  | 0 | 0 | 0 | 0 | 0 | 8 | M | 2 |  |  |  | ROZPOCET | 0 | 0 | 0 | 0 | 0 | 1 | 0 | 4 | 6
4 | M | R_3001 | Acer platanoides ´Cleveland´, ok 18-20, s balem, ztratné 3% v ceně | kus | 4 |  | 0 | vlastní položka |  | základní |  | 0 | 0 | 0 | 0 | 0 | 8 | M | 2 |  |  |  | ROZPOCET | 0 | 0 | 0 | 0 | 0 | 1 | 0 | 4 | 8
5 | K | 184501141 | Zhotovení obalu kmene z rákosové nebo kokosové rohože v rovině nebo na svahu do 1:5 | m2 | 2 |  | 0 | CS ÚRS 2022 01 |  | základní |  | 0 | 3e-05 | 6e-05 | 0 | 0 | 4 | K | 2 |  |  |  | ROZPOCET | 0 | 0 | 0 | 0 | 0 | 1 | 0 | 4 | 10
| Online PSC |  | https://podminky.urs.cz/item/CS_URS_2022_01/184501141 | [14 empty] | Online PSC | 2
6 | M | R-1003-2 | Obal stromu - rákosová rohož, v 2m | m | 1 |  | 0 | vlastní položka |  | základní |  | 0 | 0 | 0 | 0 | 0 | 8 | M | 2 |  |  |  | ROZPOCET | 0 | 0 | 0 | 0 | 0 | 1 | 0 | 4 | 12
7 | K | 184215133 | Ukotvení dřeviny kůly třemi kůly, délky přes 2 do 3 m | kus | 5 |  | 0 | CS ÚRS 2022 01 |  | základní |  | 0 | 6e-05 | 0.0003 | 0 | 0 | 4 | K | 2 |  |  |  | ROZPOCET | 0 | 0 | 0 | 0 | 0 | 1 | 0 | 4 | 14
| Online PSC |  | https://podminky.urs.cz/item/CS_URS_2022_01/184215133 | [14 empty] | Online PSC | 2
8 | K | 184911111 | Znovuuvázání dřeviny jedním úvazkem ke stávajícímu kůlu | kus | 5 |  | 0 | CS ÚRS 2022 01 |  | základní |  | 0 | 2e-05 | 0.0001 | 0 | 0 | 4 | K | 2 |  |  |  | ROZPOCET | 0 | 0 | 0 | 0 | 0 | 1 | 0 | 4 | 16
| Online PSC |  | https://podminky.urs.cz/item/CS_URS_2022_01/184911111 | [14 empty] | Online PSC | 2
9 | M | R-1004-3 | Kůl dřevěný vyvazovací, rozměry 250/8 cm, s tlak.impregnací | kus | 15 |  | 0 | vlastní položka |  | základní |  | 0 | 0 | 0 | 0 | 0 | 8 | M | 2 |  |  |  | ROZPOCET | 0 | 0 | 0 | 0 | 0 | 1 | 0 | 4 | 18
10 | M | R-1005 | Příčka z půlené frézované kulatiny, rozměr 8/100 cm | kus | 15 |  | 0 | vlastní položka |  | základní |  | 0 | 0 | 0 | 0 | 0 | 8 | M | 2 |  |  |  | ROZPOCET | 0 | 0 | 0 | 0 | 0 | 1 | 0 | 4 | 20
11 | M | R-1008 | Úvazek bavlněný, šířka 30 mm | m | 7.5 |  | 0 | vlastní položka |  | základní |  | 0 | 0 | 0 | 0 | 0 | 8 | M | 2 |  |  |  | ROZPOCET | 0 | 0 | 0 | 0 | 0 | 1 | 0 | 4 | 22
12 | K | 184215412 | Zhotovení závlahové mísy u solitérních dřevin v rovině nebo na svahu do 1:5, o průměru mísy přes 0,5 do 1 m | kus | 5 |  | 0 | CS ÚRS 2022 01 |  | základní |  | 0 | 0 | 0 | 0 | 0 | 4 | K | 2 |  |  |  | ROZPOCET | 0 | 0 | 0 | 0 | 0 | 1 | 0 | 4 | 24
| Online PSC |  | https://podminky.urs.cz/item/CS_URS_2022_01/184215412 | [14 empty] | Online PSC | 2
13 | K | 184911421 | Mulčování vysazených rostlin mulčovací kůrou, tl. do 100 mm v rovině nebo na svahu do 1:5 | m2 | 5 |  | 0 | CS ÚRS 2022 01 |  | základní |  | 0 | 0 | 0 | 0 | 0 | 4 | K | 2 |  |  |  | ROZPOCET | 0 | 0 | 0 | 0 | 0 | 1 | 0 | 4 | 26
| Online PSC |  | https://podminky.urs.cz/item/CS_URS_2022_01/184911421 | [14 empty] | Online PSC | 2
14 | M | 103911000 | Výrobky ostatní kůra mulčovací VL | m3 | 0.5 |  | 0 | CS ÚRS 2019 01 |  | základní |  | 0 | 0 | 0 | 0 | 0 | 8 | M | 2 |  |  |  | ROZPOCET | 0 | 0 | 0 | 0 | 0 | 1 | 0 | 4 | 28
15 | K | 185802114 | Hnojení půdy nebo trávníku v rovině nebo na svahu do 1:5 umělým hnojivem s rozdělením k jednotlivým rostlinám | t | 0.005 |  | 0 | CS ÚRS 2022 01 |  | základní |  | 0 | 0 | 0 | 0 | 0 | 4 | K | 2 |  |  |  | ROZPOCET | 0 | 0 | 0 | 0 | 0 | 1 | 0 | 4 | 30
| Online PSC |  | https://podminky.urs.cz/item/CS_URS_2022_01/185802114 | [14 empty] | Online PSC | 2
16 | M | 251911550 | Půdní kondicionér vícesložkový včetně dovozu | kg | 5 |  | 0 | vlastní položka |  | základní |  | 0 | 0 | 0 | 0 | 0 | 8 | M | 2 |  |  |  | ROZPOCET | 0 | 0 | 0 | 0 | 0 | 1 | 0 | 4 | 32
17 | K | 185804312 | Zalití rostlin vodou plochy záhonů jednotlivě přes 20 m2 | m3 | 0.5 |  | 0 | CS ÚRS 2022 01 |  | základní |  | 0 | 0 | 0 | 0 | 0 | 4 | K | 2 |  |  |  | ROZPOCET | 0 | 0 | 0 | 0 | 0 | 1 | 0 | 4 | 34
| Online PSC |  | https://podminky.urs.cz/item/CS_URS_2022_01/185804312 | [14 empty] | Online PSC | 2
18 | K | 185851121 | Dovoz vody pro zálivku rostlin na vzdálenost do 1000 m | m3 | 0.5 |  | 0 | CS ÚRS 2022 01 |  | základní |  | 0 | 0 | 0 | 0 | 0 | 4 | K | 2 |  |  |  | ROZPOCET | 0 | 0 | 0 | 0 | 0 | 1 | 0 | 4 | 36
| Online PSC |  | https://podminky.urs.cz/item/CS_URS_2022_01/185851121 | [14 empty] | Online PSC | 2
19 | K | 185851129 | Dovoz vody pro zálivku rostlin Příplatek k ceně za každých dalších i započatých 1000 m | m3 | 0.5 |  | 0 | CS ÚRS 2022 01 |  | základní |  | 0 | 0 | 0 | 0 | 0 | 4 | K | 2 |  |  |  | ROZPOCET | 0 | 0 | 0 | 0 | 0 | 1 | 0 | 4 | 38
| Online PSC |  | https://podminky.urs.cz/item/CS_URS_2022_01/185851129 | [14 empty] | Online PSC | 2
20 | M | 082113210.1 | voda užitková vhodná pro sadové úpravy | m3 | 0.5 |  | 0 | vlastní |  | základní |  | 0 | 0 | 0 | 0 | 0 | 8 | M | 2 |  |  |  | ROZPOCET | 0 | 0 | 0 | 0 | 0 | 1 | 0 | 4 | 40
| D | N03 | Následná péče po dobu 5 let |  |  |  | 0 |  |  |  |  | 0 |  | 0 |  | 0 | 1 | D | 1 |  |  |  | ROZPOCET | [6 empty] | 0
21 | K | 184852312.2 | Řez stromu výchovný | kus | 5 |  | 0 | CS ÚRS 2019 01 |  | základní |  | 0 | 0 | 0 | 0 | 0 | 4 | K | 2 |  |  |  | ROZPOCET | 0 | 0 | 0 | 0 | 0 | 1 | 0 | 4 | 42
22 | K | 185804213 | Vypletí v rovině nebo na svahu do 1:5 dřevin solitérních | m2 | 35 |  | 0 | CS ÚRS 2022 01 |  | základní |  | 0 | 0 | 0 | 0 | 0 | 4 | K | 2 |  |  |  | ROZPOCET | 0 | 0 | 0 | 0 | 0 | 1 | 0 | 4 | 44
| Online PSC |  | https://podminky.urs.cz/item/CS_URS_2022_01/185804213 | [14 empty] | Online PSC | 2
23 | K | 185804312 | Zalití rostlin vodou plochy záhonů jednotlivě přes 20 m2 | m3 | 13.3 |  | 0 | CS ÚRS 2022 01 |  | základní |  | 0 | 0 | 0 | 0 | 0 | 4 | K | 2 |  |  |  | ROZPOCET | 0 | 0 | 0 | 0 | 0 | 1 | 0 | 4 | 46
| Online PSC |  | https://podminky.urs.cz/item/CS_URS_2022_01/185804312 | [14 empty] | Online PSC | 2
24 | K | 185851121 | Dovoz vody pro zálivku rostlin na vzdálenost do 1000 m | m3 | 13.3 |  | 0 | CS ÚRS 2022 01 |  | základní |  | 0 | 0 | 0 | 0 | 0 | 4 | K | 2 |  |  |  | ROZPOCET | 0 | 0 | 0 | 0 | 0 | 1 | 0 | 4 | 48
| Online PSC |  | https://podminky.urs.cz/item/CS_URS_2022_01/185851121 | [14 empty] | Online PSC | 2
25 | K | 185851129 | Dovoz vody pro zálivku rostlin Příplatek k ceně za každých dalších i započatých 1000 m | m3 | 13.3 |  | 0 | CS ÚRS 2022 01 |  | základní |  | 0 | 0 | 0 | 0 | 0 | 4 | K | 2 |  |  |  | ROZPOCET | 0 | 0 | 0 | 0 | 0 | 1 | 0 | 4 | 50
| Online PSC |  | https://podminky.urs.cz/item/CS_URS_2022_01/185851129 | [14 empty] | Online PSC | 2
26 | M | 082113210.1 | voda užitková vhodná pro sadové úpravy | m3 | 13.3 |  | 0 | vlastní |  | základní |  | 0 | 0 | 0 | 0 | 0 | 8 | M | 2 |  |  |  | ROZPOCET | 0 | 0 | 0 | 0 | 0 | 1 | 0 | 4 | 52
27 | K | R-1009 | Kontrola kotvení kůlů a úvazků | kus | 30 |  | 0 | vlastní položka |  | základní |  | 0 | 0 | 0 | 0 | 0 | 4 | K | 2 |  |  |  | ROZPOCET | 0 | 0 | 0 | 0 | 0 | 1 | 0 | 4 | 54
28 | K | 184215173 | Odstranění ukotvení dřeviny kůly třemi kůly, délky přes 2 do 3 m | kus | 5 |  | 0 | CS ÚRS 2022 01 |  | základní |  | 0 | 0 | 0 | 0 | 0 | 4 | K | 2 |  |  |  | ROZPOCET | 0 | 0 | 0 | 0 | 0 | 1 | 0 | 4 | 56
| Online PSC |  | https://podminky.urs.cz/item/CS_URS_2022_01/184215173 | [14 empty] | Online PSC | 2
29 | K | 184813134 | Ochrana listnatých dřevin přes poškozením borky nátěrem v rovině a svahu do 1:5 | kus | 5 |  | 0 | CS ÚRS 2019 01 |  | základní |  | 0 | 0 | 0 | 0 | 0 | 4 | K | 2 |  |  |  | ROZPOCET | 0 | 0 | 0 | 0 | 0 | 1 | 0 | 4 | 58
30 | M | R-1010 | Nátěr kmene jako ochrana před poškozením borky | kg | 1.25 |  | 0 | vlastní položka |  | základní |  | 0 | 0 | 0 | 0 | 0 | 8 | M | 2 |  |  |  | ROZPOCET | 0 | 0 | 0 | 0 | 0 | 1 | 0 | 4 | 60
| D | 998 | Přesun hmot |  |  |  | 0 |  |  |  |  | 0 |  | 0 |  | 0 | 1 | D | 1 |  |  |  | ROZPOCET | [6 empty] | 0
31 | K | 998231311 | Přesun hmot pro sadovnické a krajinářské úpravy - strojně dopravní vzdálenost do 5000 m | t | 18.5 |  | 0 | CS ÚRS 2022 01 |  | základní |  | 0 | 0 | 0 | 0 | 0 | 4 | K | 2 |  |  |  | ROZPOCET | 0 | 0 | 0 | 0 | 0 | 1 | 0 | 4 | 62
| Online PSC |  | https://podminky.urs.cz/item/CS_URS_2022_01/998231311 | [14 empty] | Online PSC | 2
32 | K | 998231411 | Přesun hmot pro sadovnické a krajinářské úpravy - ručně bez užití mechanizace vodorovná dopravní vzdálenost do 100 m | t | 13.5 |  | 0 | CS ÚRS 2022 01 |  | základní |  | 0 | 0 | 0 | 0 | 0 | 4 | K | 2 |  |  |  | ROZPOCET | 0 | 0 | 0 | 0 | 0 | 1 | 0 | 4 | 64
| Online PSC |  | https://podminky.urs.cz/item/CS_URS_2022_01/998231411 | [14 empty] | Online PSC | 2
| VV |  | 27*0,5 "Přepočtené koeficientem množství |  | 13.5 | [12 empty] | VV | 2 | 2 | True | 0 | ROZPOCET
| VV |  | Součet |  | 13.5 | [12 empty] | VV | 2 | 4 | True | 1 | ROZPOCET

## SO-05.3 - Sadové úpravy -...
{c735c4be-96de-43b4-b553-ff8988951120}
2
| KRYCÍ LIST SOUPISU PRACÍ | [7 empty] | v --- níže se nacházejí doplnkové a pomocné údaje k sestavám --- v | [8 empty] | False
Stavba:
Dostavba kampusu LF v Olomouci
Objekt:
SO-05 - Sadové úpravy
Soupis:
SO-05.3 - Sadové úpravy - náhradní výsadba ul. Okružní
| KSO: |  |  |  |  | CC-CZ:
| Místo: |  | Olomouc, Hněvotínská |  |  | Datum: | 21. 12. 2022
| Zadavatel: |  |  |  |  | IČ: | 61989592
|  | Univerzita Palackého v Olomouci |  |  |  | DIČ: | CZ61989592
| Uchazeč: |  |  |  |  | IČ: | Vyplň údaj
|  | Vyplň údaj |  |  |  | DIČ: | Vyplň údaj
| Projektant: |  |  |  |  | IČ: | 29263140
|  | Ateliér Velehradský s.r.o. |  |  |  | DIČ: | CZ29263140
| Zpracovatel: |  |  |  |  | IČ: | 29263140
|  | Ateliér Velehradský s.r.o. |  |  |  | DIČ: | CZ29263140
Poznámka:
Soupis prací je sestaven s využitím Cenové soustavy ÚRS. Položky, které pochází z této cenové soustavy, jsou ve sloupci 'Cenová soustava' označeny popisem 'CS ÚRS' a úrovní příslušného kalendářního pololetí. Veškeré další informace vymezující popis a podmínky použití těchto položek z Cenové soustavy, které nejsou uvedeny přímo v soupisu prací, jsou neomezeně dálkově k dispozici na www.cs-urs.cz, sekce Cenové a technické podmínky. Rozpočet slouží výhradně a pouze pro výběr zhotovitele. Rozpočet je sestaven na základě vyhlášky č. 169/2016 Sb. Zhotovitel je povinen zkontrolovat rozpočet a doplnit chybějící položky. V opačném případě je zhotovitel povinen upozornit zadavatele na případné nedostatky. Ceny v nabídce musí vycházet nejen z předloženého soupisu výkonů, ale i ze znalosti celého projektu. Prostudování kompletní dokumentace je nutnou podmínkou předložení nabídky. Veškeré konstrukce se dodávají jako plně funkční celek.
| Cena bez DPH | [5 empty] | 0
|  |  | Základ daně |  |  | Sazba daně | Výše daně
| DPH | základní | 0 |  |  | 21% | 0
|  | snížená | 0 |  |  | 15% | 0
|  | zákl. přenesená | 0 |  |  | 21% | 0
|  | sníž. přenesená | 0 |  |  | 15% | 0
|  | nulová | 0 |  |  | 0% | 0
| Cena s DPH |  |  | v | CZK |  | 0
REKAPITULACE ČLENĚNÍ SOUPISU PRACÍ
Stavba:
Dostavba kampusu LF v Olomouci
Objekt:
SO-05 - Sadové úpravy
Soupis:
SO-05.3 - Sadové úpravy - náhradní výsadba ul. Okružní
Místo: |  |  | Olomouc, Hněvotínská |  |  | Datum: | 21. 12. 2022
Zadavatel: |  |  | Univerzita Palackého v Olomouci |  |  | Projektant: | Ateliér Velehradský s.r.o.
Uchazeč: |  |  | Vyplň údaj |  |  | Zpracovatel: | Ateliér Velehradský s.r.o.
Kód dílu - Popis | [6 empty] | Cena celkem [CZK]
Náklady stavby celkem | [6 empty] | 0 | [11 empty] | -1
| HSV - Práce a dodávky HSV | [5 empty] | 0
| N08 - Výsadba dřevin | [5 empty] | 0
| N03 - Následná péče po dobu 5 let | [5 empty] | 0
| 998 - Přesun hmot | [5 empty] | 0
SOUPIS PRACÍ
Stavba:
Dostavba kampusu LF v Olomouci
Objekt:
SO-05 - Sadové úpravy
Soupis:
SO-05.3 - Sadové úpravy - náhradní výsadba ul. Okružní
Místo: |  |  | Olomouc, Hněvotínská |  |  | Datum: | 21. 12. 2022
Zadavatel: |  |  | Univerzita Palackého v Olomouci |  |  | Projektant: | Ateliér Velehradský s.r.o.
Uchazeč: |  |  | Vyplň údaj |  |  | Zpracovatel: | Ateliér Velehradský s.r.o.
PČ | Typ | Kód | Popis | MJ | Množství | J.cena [CZK] | Cena celkem [CZK] | Cenová soustava |  | DPH | J. Nh [h] | Nh celkem [h] | J. hmotnost [t] | Hmotnost celkem [t] | J. suť [t] | Suť Celkem [t]
Náklady soupisu celkem | [6 empty] | 0 |  |  |  |  | 0 |  | 0.00322 |  | 0 |  | D | -1 | [10 empty] | 0
| D | HSV | Práce a dodávky HSV |  |  |  | 0 |  |  |  |  | 0 |  | 0.00322 |  | 0 | 1 | D | 0 |  |  |  | ROZPOCET | [6 empty] | 0
| D | N08 | Výsadba dřevin |  |  |  | 0 |  |  |  |  | 0 |  | 0.00322 |  | 0 | 1 | D | 1 |  |  |  | ROZPOCET | [6 empty] | 0
1 | K | 183101122 | Hloubení jamek pro vysazování rostlin v zemině tř.1 až 4 bez výměny půdy v rovině nebo na svahu do 1:5, objemu přes 1,00 do 2,00 m3 | kus | 35 |  | 0 | CS ÚRS 2022 01 |  | základní |  | 0 | 0 | 0 | 0 | 0 | 4 | K | 2 |  |  |  | ROZPOCET | 0 | 0 | 0 | 0 | 0 | 1 | 0 | 4 | 2
| Online PSC |  | https://podminky.urs.cz/item/CS_URS_2022_01/183101122 | [14 empty] | Online PSC | 2
2 | K | 184102117 | Výsadba dřeviny s balem do předem vyhloubené jamky se zalitím v rovině nebo na svahu do 1:5, při průměru balu přes 800 do 1000 mm | kus | 35 |  | 0 | CS ÚRS 2022 01 |  | základní |  | 0 | 0 | 0 | 0 | 0 | 4 | K | 2 |  |  |  | ROZPOCET | 0 | 0 | 0 | 0 | 0 | 1 | 0 | 4 | 4
| Online PSC |  | https://podminky.urs.cz/item/CS_URS_2022_01/184102117 | [14 empty] | Online PSC | 2
3 | M | R_3000 | Tilia platyphyllos ´Fastigiata´, ok 18-20, s balem, ztratné 3% v ceně | kus | 35 |  | 0 | vlastní položka |  | základní |  | 0 | 0 | 0 | 0 | 0 | 8 | M | 2 |  |  |  | ROZPOCET | 0 | 0 | 0 | 0 | 0 | 1 | 0 | 4 | 6
4 | K | 184501141 | Zhotovení obalu kmene z rákosové nebo kokosové rohože v rovině nebo na svahu do 1:5 | m2 | 14 |  | 0 | CS ÚRS 2022 01 |  | základní |  | 0 | 3e-05 | 0.00042 | 0 | 0 | 4 | K | 2 |  |  |  | ROZPOCET | 0 | 0 | 0 | 0 | 0 | 1 | 0 | 4 | 8
| Online PSC |  | https://podminky.urs.cz/item/CS_URS_2022_01/184501141 | [14 empty] | Online PSC | 2
5 | M | R-1003-2 | Obal stromu - rákosová rohož, v 2m | m | 7 |  | 0 | vlastní položka |  | základní |  | 0 | 0 | 0 | 0 | 0 | 8 | M | 2 |  |  |  | ROZPOCET | 0 | 0 | 0 | 0 | 0 | 1 | 0 | 4 | 10
6 | K | 184215133 | Ukotvení dřeviny kůly třemi kůly, délky přes 2 do 3 m | kus | 35 |  | 0 | CS ÚRS 2022 01 |  | základní |  | 0 | 6e-05 | 0.0021 | 0 | 0 | 4 | K | 2 |  |  |  | ROZPOCET | 0 | 0 | 0 | 0 | 0 | 1 | 0 | 4 | 12
| Online PSC |  | https://podminky.urs.cz/item/CS_URS_2022_01/184215133 | [14 empty] | Online PSC | 2
7 | K | 184911111 | Znovuuvázání dřeviny jedním úvazkem ke stávajícímu kůlu | kus | 35 |  | 0 | CS ÚRS 2022 01 |  | základní |  | 0 | 2e-05 | 0.0007 | 0 | 0 | 4 | K | 2 |  |  |  | ROZPOCET | 0 | 0 | 0 | 0 | 0 | 1 | 0 | 4 | 14
| Online PSC |  | https://podminky.urs.cz/item/CS_URS_2022_01/184911111 | [14 empty] | Online PSC | 2
8 | M | R-1004-3 | Kůl dřevěný vyvazovací, rozměry 250/8 cm, s tlak.impregnací | kus | 105 |  | 0 | vlastní položka |  | základní |  | 0 | 0 | 0 | 0 | 0 | 8 | M | 2 |  |  |  | ROZPOCET | 0 | 0 | 0 | 0 | 0 | 1 | 0 | 4 | 16
9 | M | R-1005 | Příčka z půlené frézované kulatiny, rozměr 8/100 cm | kus | 105 |  | 0 | vlastní položka |  | základní |  | 0 | 0 | 0 | 0 | 0 | 8 | M | 2 |  |  |  | ROZPOCET | 0 | 0 | 0 | 0 | 0 | 1 | 0 | 4 | 18
10 | M | R-1008 | Úvazek bavlněný, šířka 30 mm | m | 52.5 |  | 0 | vlastní položka |  | základní |  | 0 | 0 | 0 | 0 | 0 | 8 | M | 2 |  |  |  | ROZPOCET | 0 | 0 | 0 | 0 | 0 | 1 | 0 | 4 | 20
11 | K | 184215412 | Zhotovení závlahové mísy u solitérních dřevin v rovině nebo na svahu do 1:5, o průměru mísy přes 0,5 do 1 m | kus | 35 |  | 0 | CS ÚRS 2022 01 |  | základní |  | 0 | 0 | 0 | 0 | 0 | 4 | K | 2 |  |  |  | ROZPOCET | 0 | 0 | 0 | 0 | 0 | 1 | 0 | 4 | 22
| Online PSC |  | https://podminky.urs.cz/item/CS_URS_2022_01/184215412 | [14 empty] | Online PSC | 2
12 | K | 184911421 | Mulčování vysazených rostlin mulčovací kůrou, tl. do 100 mm v rovině nebo na svahu do 1:5 | m2 | 35 |  | 0 | CS ÚRS 2022 01 |  | základní |  | 0 | 0 | 0 | 0 | 0 | 4 | K | 2 |  |  |  | ROZPOCET | 0 | 0 | 0 | 0 | 0 | 1 | 0 | 4 | 24
| Online PSC |  | https://podminky.urs.cz/item/CS_URS_2022_01/184911421 | [14 empty] | Online PSC | 2
13 | M | 103911000 | Výrobky ostatní kůra mulčovací VL | m3 | 3.5 |  | 0 | CS ÚRS 2019 01 |  | základní |  | 0 | 0 | 0 | 0 | 0 | 8 | M | 2 |  |  |  | ROZPOCET | 0 | 0 | 0 | 0 | 0 | 1 | 0 | 4 | 26
14 | K | 185802114 | Hnojení půdy nebo trávníku v rovině nebo na svahu do 1:5 umělým hnojivem s rozdělením k jednotlivým rostlinám | t | 0.035 |  | 0 | CS ÚRS 2022 01 |  | základní |  | 0 | 0 | 0 | 0 | 0 | 4 | K | 2 |  |  |  | ROZPOCET | 0 | 0 | 0 | 0 | 0 | 1 | 0 | 4 | 28
| Online PSC |  | https://podminky.urs.cz/item/CS_URS_2022_01/185802114 | [14 empty] | Online PSC | 2
15 | M | 251911550 | Půdní kondicionér vícesložkový včetně dovozu | kg | 35 |  | 0 | vlastní položka |  | základní |  | 0 | 0 | 0 | 0 | 0 | 8 | M | 2 |  |  |  | ROZPOCET | 0 | 0 | 0 | 0 | 0 | 1 | 0 | 4 | 30
16 | K | 185804312 | Zalití rostlin vodou plochy záhonů jednotlivě přes 20 m2 | m3 | 3.5 |  | 0 | CS ÚRS 2022 01 |  | základní |  | 0 | 0 | 0 | 0 | 0 | 4 | K | 2 |  |  |  | ROZPOCET | 0 | 0 | 0 | 0 | 0 | 1 | 0 | 4 | 32
| Online PSC |  | https://podminky.urs.cz/item/CS_URS_2022_01/185804312 | [14 empty] | Online PSC | 2
17 | K | 185851121 | Dovoz vody pro zálivku rostlin na vzdálenost do 1000 m | m3 | 3.5 |  | 0 | CS ÚRS 2022 01 |  | základní |  | 0 | 0 | 0 | 0 | 0 | 4 | K | 2 |  |  |  | ROZPOCET | 0 | 0 | 0 | 0 | 0 | 1 | 0 | 4 | 34
| Online PSC |  | https://podminky.urs.cz/item/CS_URS_2022_01/185851121 | [14 empty] | Online PSC | 2
18 | K | 185851129 | Dovoz vody pro zálivku rostlin Příplatek k ceně za každých dalších i započatých 1000 m | m3 | 3.5 |  | 0 | CS ÚRS 2022 01 |  | základní |  | 0 | 0 | 0 | 0 | 0 | 4 | K | 2 |  |  |  | ROZPOCET | 0 | 0 | 0 | 0 | 0 | 1 | 0 | 4 | 36
| Online PSC |  | https://podminky.urs.cz/item/CS_URS_2022_01/185851129 | [14 empty] | Online PSC | 2
19 | M | 082113210.1 | voda užitková vhodná pro sadové úpravy | m3 | 3.5 |  | 0 | vlastní |  | základní |  | 0 | 0 | 0 | 0 | 0 | 8 | M | 2 |  |  |  | ROZPOCET | 0 | 0 | 0 | 0 | 0 | 1 | 0 | 4 | 38
| D | N03 | Následná péče po dobu 5 let |  |  |  | 0 |  |  |  |  | 0 |  | 0 |  | 0 | 1 | D | 1 |  |  |  | ROZPOCET | [6 empty] | 0
20 | K | 184852312.2 | Řez stromu výchovný | kus | 35 |  | 0 | CS ÚRS 2019 01 |  | základní |  | 0 | 0 | 0 | 0 | 0 | 4 | K | 2 |  |  |  | ROZPOCET | 0 | 0 | 0 | 0 | 0 | 1 | 0 | 4 | 40
21 | K | 185804213 | Vypletí v rovině nebo na svahu do 1:5 dřevin solitérních | m2 | 245 |  | 0 | CS ÚRS 2022 01 |  | základní |  | 0 | 0 | 0 | 0 | 0 | 4 | K | 2 |  |  |  | ROZPOCET | 0 | 0 | 0 | 0 | 0 | 1 | 0 | 4 | 42
| Online PSC |  | https://podminky.urs.cz/item/CS_URS_2022_01/185804213 | [14 empty] | Online PSC | 2
22 | K | 185804312 | Zalití rostlin vodou plochy záhonů jednotlivě přes 20 m2 | m3 | 93.1 |  | 0 | CS ÚRS 2022 01 |  | základní |  | 0 | 0 | 0 | 0 | 0 | 4 | K | 2 |  |  |  | ROZPOCET | 0 | 0 | 0 | 0 | 0 | 1 | 0 | 4 | 44
| Online PSC |  | https://podminky.urs.cz/item/CS_URS_2022_01/185804312 | [14 empty] | Online PSC | 2
23 | K | 185851121 | Dovoz vody pro zálivku rostlin na vzdálenost do 1000 m | m3 | 93.1 |  | 0 | CS ÚRS 2022 01 |  | základní |  | 0 | 0 | 0 | 0 | 0 | 4 | K | 2 |  |  |  | ROZPOCET | 0 | 0 | 0 | 0 | 0 | 1 | 0 | 4 | 46
| Online PSC |  | https://podminky.urs.cz/item/CS_URS_2022_01/185851121 | [14 empty] | Online PSC | 2
24 | K | 185851129 | Dovoz vody pro zálivku rostlin Příplatek k ceně za každých dalších i započatých 1000 m | m3 | 93.1 |  | 0 | CS ÚRS 2022 01 |  | základní |  | 0 | 0 | 0 | 0 | 0 | 4 | K | 2 |  |  |  | ROZPOCET | 0 | 0 | 0 | 0 | 0 | 1 | 0 | 4 | 48
| Online PSC |  | https://podminky.urs.cz/item/CS_URS_2022_01/185851129 | [14 empty] | Online PSC | 2
25 | M | 082113210.1 | voda užitková vhodná pro sadové úpravy | m3 | 93.1 |  | 0 | vlastní |  | základní |  | 0 | 0 | 0 | 0 | 0 | 8 | M | 2 |  |  |  | ROZPOCET | 0 | 0 | 0 | 0 | 0 | 1 | 0 | 4 | 50
26 | K | R-1009 | Kontrola kotvení kůlů a úvazků | kus | 210 |  | 0 | vlastní položka |  | základní |  | 0 | 0 | 0 | 0 | 0 | 4 | K | 2 |  |  |  | ROZPOCET | 0 | 0 | 0 | 0 | 0 | 1 | 0 | 4 | 52
27 | K | 184215173 | Odstranění ukotvení dřeviny kůly třemi kůly, délky přes 2 do 3 m | kus | 35 |  | 0 | CS ÚRS 2022 01 |  | základní |  | 0 | 0 | 0 | 0 | 0 | 4 | K | 2 |  |  |  | ROZPOCET | 0 | 0 | 0 | 0 | 0 | 1 | 0 | 4 | 54
| Online PSC |  | https://podminky.urs.cz/item/CS_URS_2022_01/184215173 | [14 empty] | Online PSC | 2
28 | K | 184813134 | Ochrana listnatých dřevin přes poškozením borky nátěrem v rovině a svahu do 1:5 | kus | 35 |  | 0 | CS ÚRS 2019 01 |  | základní |  | 0 | 0 | 0 | 0 | 0 | 4 | K | 2 |  |  |  | ROZPOCET | 0 | 0 | 0 | 0 | 0 | 1 | 0 | 4 | 56
29 | M | R-1010 | Nátěr kmene jako ochrana před poškozením borky | kg | 8.75 |  | 0 | vlastní položka |  | základní |  | 0 | 0 | 0 | 0 | 0 | 8 | M | 2 |  |  |  | ROZPOCET | 0 | 0 | 0 | 0 | 0 | 1 | 0 | 4 | 58
| D | 998 | Přesun hmot |  |  |  | 0 |  |  |  |  | 0 |  | 0 |  | 0 | 1 | D | 1 |  |  |  | ROZPOCET | [6 empty] | 0
30 | K | 998231311 | Přesun hmot pro sadovnické a krajinářské úpravy - strojně dopravní vzdálenost do 5000 m | t | 45.5 |  | 0 | CS ÚRS 2022 01 |  | základní |  | 0 | 0 | 0 | 0 | 0 | 4 | K | 2 |  |  |  | ROZPOCET | 0 | 0 | 0 | 0 | 0 | 1 | 0 | 4 | 60
| Online PSC |  | https://podminky.urs.cz/item/CS_URS_2022_01/998231311 | [14 empty] | Online PSC | 2
31 | K | 998231411 | Přesun hmot pro sadovnické a krajinářské úpravy - ručně bez užití mechanizace vodorovná dopravní vzdálenost do 100 m | t | 27.5 |  | 0 | CS ÚRS 2022 01 |  | základní |  | 0 | 0 | 0 | 0 | 0 | 4 | K | 2 |  |  |  | ROZPOCET | 0 | 0 | 0 | 0 | 0 | 1 | 0 | 4 | 62
| Online PSC |  | https://podminky.urs.cz/item/CS_URS_2022_01/998231411 | [14 empty] | Online PSC | 2
| VV |  | 55*0,5 "Přepočtené koeficientem množství |  | 27.5 | [12 empty] | VV | 2 | 2 | True | 0 | ROZPOCET
| VV |  | Součet |  | 27.5 | [12 empty] | VV | 2 | 4 | True | 1 | ROZPOCET

## SO-05.4 - Stavební prvky
[18 empty] | {4d74e535-a763-4a0a-a68f-376d147e7bad} | [5 empty] | odkop_obj | 250,473 | 2
[18 empty] | 2 | [5 empty] | P01_pl | 56,15 | 2
| KRYCÍ LIST SOUPISU PRACÍ | [7 empty] | v --- níže se nacházejí doplnkové a pomocné údaje k sestavám --- v | [8 empty] | False | [5 empty] | P02_pl | 325,17 | 2
[24 empty] | P03_pl | 76,11 | 2
| Stavba: | [22 empty] | výkop_obj | 39,96 | 2
|  | Dostavba kampusu LF v Olomouci | [21 empty] | základy_obj | 39,96 | 2
Objekt:
SO-05 - Sadové úpravy
Soupis:
SO-05.4 - Stavební prvky
| KSO: |  |  |  |  | CC-CZ:
| Místo: |  | Olomouc, Hněvotínská |  |  | Datum: | 21. 12. 2022
| Zadavatel: |  |  |  |  | IČ: | 61989592
|  | Univerzita Palackého v Olomouci |  |  |  | DIČ: | CZ61989592
| Uchazeč: |  |  |  |  | IČ: | Vyplň údaj
|  | Vyplň údaj |  |  |  | DIČ: | Vyplň údaj
| Projektant: |  |  |  |  | IČ: | 29263140
|  | Ateliér Velehradský s.r.o. |  |  |  | DIČ: | CZ29263140
| Zpracovatel: |  |  |  |  | IČ: | 29263140
|  | Ateliér Velehradský s.r.o. |  |  |  | DIČ: | CZ29263140
Poznámka:
Soupis prací je sestaven s využitím Cenové soustavy ÚRS. Položky, které pochází z této cenové soustavy, jsou ve sloupci 'Cenová soustava' označeny popisem 'CS ÚRS' a úrovní příslušného kalendářního pololetí. Veškeré další informace vymezující popis a podmínky použití těchto položek z Cenové soustavy, které nejsou uvedeny přímo v soupisu prací, jsou neomezeně dálkově k dispozici na www.cs-urs.cz, sekce Cenové a technické podmínky. Rozpočet slouží výhradně a pouze pro výběr zhotovitele. Rozpočet je sestaven na základě vyhlášky č. 169/2016 Sb. Zhotovitel je povinen zkontrolovat rozpočet a doplnit chybějící položky. V opačném případě je zhotovitel povinen upozornit zadavatele na případné nedostatky. Ceny v nabídce musí vycházet nejen z předloženého soupisu výkonů, ale i ze znalosti celého projektu. Prostudování kompletní dokumentace je nutnou podmínkou předložení nabídky. Veškeré konstrukce se dodávají jako plně funkční celek.
| Cena bez DPH | [5 empty] | 0
|  |  | Základ daně |  |  | Sazba daně | Výše daně
| DPH | základní | 0 |  |  | 21% | 0
|  | snížená | 0 |  |  | 15% | 0
|  | zákl. přenesená | 0 |  |  | 21% | 0
|  | sníž. přenesená | 0 |  |  | 15% | 0
|  | nulová | 0 |  |  | 0% | 0
| Cena s DPH |  |  | v | CZK |  | 0
REKAPITULACE ČLENĚNÍ SOUPISU PRACÍ
Stavba:
Dostavba kampusu LF v Olomouci
Objekt:
SO-05 - Sadové úpravy
Soupis:
SO-05.4 - Stavební prvky
Místo: |  |  | Olomouc, Hněvotínská |  |  | Datum: | 21. 12. 2022
Zadavatel: |  |  | Univerzita Palackého v Olomouci |  |  | Projektant: | Ateliér Velehradský s.r.o.
Uchazeč: |  |  | Vyplň údaj |  |  | Zpracovatel: | Ateliér Velehradský s.r.o.
Kód dílu - Popis | [6 empty] | Cena celkem [CZK]
Náklady stavby celkem | [6 empty] | 0 | [11 empty] | -1
| HSV - Práce a dodávky HSV | [5 empty] | 0
| 1 - Zemní práce | [5 empty] | 0
| 2 - Zakládání | [5 empty] | 0
| 3 - Svislé a kompletní konstrukce | [5 empty] | 0
| 4 - Vodorovné konstrukce | [5 empty] | 0
| 5 - Komunikace pozemní | [5 empty] | 0
| 6 - Úpravy povrchů, podlahy a osazování výplní | [5 empty] | 0
| 9 - Ostatní konstrukce a práce, bourání | [5 empty] | 0
| 998 - Přesun hmot | [5 empty] | 0
| PSV - Práce a dodávky PSV | [5 empty] | 0
| 766 - Konstrukce truhlářské | [5 empty] | 0
| 783 - Dokončovací práce - nátěry | [5 empty] | 0
| OST - Ostatní | [5 empty] | 0
SOUPIS PRACÍ
Stavba:
Dostavba kampusu LF v Olomouci
Objekt:
SO-05 - Sadové úpravy
Soupis:
SO-05.4 - Stavební prvky
Místo: |  |  | Olomouc, Hněvotínská |  |  | Datum: | 21. 12. 2022
Zadavatel: |  |  | Univerzita Palackého v Olomouci |  |  | Projektant: | Ateliér Velehradský s.r.o.
Uchazeč: |  |  | Vyplň údaj |  |  | Zpracovatel: | Ateliér Velehradský s.r.o.
PČ | Typ | Kód | Popis | MJ | Množství | J.cena [CZK] | Cena celkem [CZK] | Cenová soustava |  | DPH | J. Nh [h] | Nh celkem [h] | J. hmotnost [t] | Hmotnost celkem [t] | J. suť [t] | Suť Celkem [t]
Náklady soupisu celkem | [6 empty] | 0 |  |  |  |  | 0 |  | 247.7138 |  | 0 |  | D | -1 | [13 empty] | 0
| D | HSV | Práce a dodávky HSV |  |  |  | 0 |  |  |  |  | 0 |  | 247.7029 |  | 0 | 1 | D | 0 |  |  |  | ROZPOCET | [9 empty] | 0
| D | 1 | Zemní práce |  |  |  | 0 |  |  |  |  | 0 |  | 0 |  | 0 | 1 | D | 1 |  |  |  | ROZPOCET | [9 empty] | 0
1 | K | 122251104 | Odkopávky a prokopávky nezapažené strojně v hornině třídy těžitelnosti I skupiny 3 přes 100 do 500 m3 | m3 | 250.473 |  | 0 | CS ÚRS 2022 01 |  | základní |  | 0 | 0 | 0 | 0 | 0 | 4 | K | 2 |  |  |  | ROZPOCET |  |  |  | 0 | 0 | 0 | 0 | 0 | 1 | 0 | 4 | 1449672239
| Online PSC |  | https://podminky.urs.cz/item/CS_URS_2022_01/122251104 | [14 empty] | Online PSC | 2
| VV |  | viz PD | [14 empty] | VV | 2 | 1 | True | 0 | ROZPOCET
| VV |  | Odkop (pl * v) | [14 empty] | VV | 2 | 1 | True | 0 | ROZPOCET
| VV |  | P01_pl*0,25 |  | 14.038 | [12 empty] | VV | 2 | 2 | True | 0 | ROZPOCET
| VV |  | P02_pl*0,34 |  | 110.558 | [12 empty] | VV | 2 | 2 | True | 0 | ROZPOCET
| VV |  | P03_pl*0,34 |  | 25.877 | [12 empty] | VV | 2 | 2 | True | 0 | ROZPOCET
| VV |  | břeh | [14 empty] | VV | 2 | 1 | True | 0 | ROZPOCET
| VV |  | 100,0 |  | 100 | [12 empty] | VV | 2 | 2 | True | 0 | ROZPOCET
| VV | odkop_obj | Součet |  | 250.473 | [12 empty] | VV | 2 | 4 | True | 1 | ROZPOCET
2 | K | 132251102 | Hloubení nezapažených rýh šířky do 800 mm strojně s urovnáním dna do předepsaného profilu a spádu v hornině třídy těžitelnosti I skupiny 3 přes 20 do 50 m3 | m3 | 39.96 |  | 0 | CS ÚRS 2022 01 |  | základní |  | 0 | 0 | 0 | 0 | 0 | 4 | K | 2 |  |  |  | ROZPOCET |  |  |  | 0 | 0 | 0 | 0 | 0 | 1 | 0 | 4 | 524469550
| Online PSC |  | https://podminky.urs.cz/item/CS_URS_2022_01/132251102 | [14 empty] | Online PSC | 2
| VV |  | viz: PD | [14 empty] | VV | 2 | 1 | True | 0 | ROZPOCET
| VV |  | Výkopy (obj) | [14 empty] | VV | 2 | 1 | True | 0 | ROZPOCET
| VV |  | základy_obj |  | 39.96 | [12 empty] | VV | 2 | 2 | True | 0 | ROZPOCET
| VV | výkop_obj | Součet |  | 39.96 | [12 empty] | VV | 2 | 4 | True | 1 | ROZPOCET
3 | K | 162751117 | Vodorovné přemístění výkopku nebo sypaniny po suchu na obvyklém dopravním prostředku, bez naložení výkopku, avšak se složením bez rozhrnutí z horniny třídy těžitelnosti I skupiny 1 až 3 na vzdálenost přes 9 000 do 10 000 m | m3 | 290.433 |  | 0 | CS ÚRS 2022 01 |  | základní |  | 0 | 0 | 0 | 0 | 0 | 4 | K | 2 |  |  |  | ROZPOCET |  |  |  | 0 | 0 | 0 | 0 | 0 | 1 | 0 | 4 | -1575026716
| Online PSC |  | https://podminky.urs.cz/item/CS_URS_2022_01/162751117 | [14 empty] | Online PSC | 2
| VV |  | Zemina - odvoz na skládku (obj) | [14 empty] | VV | 2 | 1 | True | 0 | ROZPOCET
| VV |  | odkop_obj |  | 250.473 | [12 empty] | VV | 2 | 2 | True | 0 | ROZPOCET
| VV |  | výkop_obj |  | 39.96 | [12 empty] | VV | 2 | 2 | True | 0 | ROZPOCET
| VV |  | Součet |  | 290.433 | [12 empty] | VV | 2 | 4 | True | 1 | ROZPOCET
4 | K | 162751119 | Vodorovné přemístění výkopku nebo sypaniny po suchu na obvyklém dopravním prostředku, bez naložení výkopku, avšak se složením bez rozhrnutí z horniny třídy těžitelnosti I skupiny 1 až 3 na vzdálenost Příplatek k ceně za každých dalších i započatých 1 000 m | m3 | 2323.464 |  | 0 | CS ÚRS 2022 01 |  | základní |  | 0 | 0 | 0 | 0 | 0 | 4 | K | 2 |  |  |  | ROZPOCET |  |  |  | 0 | 0 | 0 | 0 | 0 | 1 | 0 | 4 | 1622591849
| Online PSC |  | https://podminky.urs.cz/item/CS_URS_2022_01/162751119 | [14 empty] | Online PSC | 2
| VV |  | 290,433*8 'Přepočtené koeficientem množství |  | 2323.464 | [12 empty] | VV | 2 | 2 | False | 1 | ROZPOCET
5 | K | 171201231 | Poplatek za uložení stavebního odpadu na recyklační skládce (skládkovné) zeminy a kamení zatříděného do Katalogu odpadů pod kódem 17 05 04 | t | 551.823 |  | 0 | CS ÚRS 2022 01 |  | základní |  | 0 | 0 | 0 | 0 | 0 | 4 | K | 2 |  |  |  | ROZPOCET |  |  |  | 0 | 0 | 0 | 0 | 0 | 1 | 0 | 4 | 515274857
| Online PSC |  | https://podminky.urs.cz/item/CS_URS_2022_01/171201231 | [14 empty] | Online PSC | 2
| VV |  | 290,433*1,9 'Přepočtené koeficientem množství |  | 551.823 | [12 empty] | VV | 2 | 2 | False | 1 | ROZPOCET
| D | 2 | Zakládání |  |  |  | 0 |  |  |  |  | 0 |  | 92.0806 |  | 0 | 1 | D | 1 |  |  |  | ROZPOCET | [9 empty] | 0
6 | K | 171152501 | Zhutnění podloží pod násypy z rostlé horniny třídy těžitelnosti I a II, skupiny 1 až 4 z hornin soudružných a nesoudržných | m2 | 549.35 |  | 0 | CS ÚRS 2022 01 |  | základní |  | 0 | 0 | 0 | 0 | 0 | 4 | K | 2 |  |  |  | ROZPOCET |  |  |  | 0 | 0 | 0 | 0 | 0 | 1 | 0 | 4 | 21627750
| Online PSC |  | https://podminky.urs.cz/item/CS_URS_2022_01/171152501 | [14 empty] | Online PSC | 2
| P |  | Poznámka k položce: Edef2 = 20MPa, Edef2/Edef1 = max 2,5 | [14 empty] | P | 2
| VV |  | viz: PODLAHY | [14 empty] | VV | 2 | 1 | True | 0 | ROZPOCET
| VV |  | Zhutnění základové spáry (pl) | [14 empty] | VV | 2 | 1 | True | 0 | ROZPOCET
| VV |  | 91,92 |  | 91.92 | [12 empty] | VV | 2 | 2 | True | 0 | ROZPOCET
| VV |  | P01_pl |  | 56.15 | [12 empty] | VV | 2 | 2 | True | 0 | ROZPOCET
| VV |  | P02_pl |  | 325.17 | [12 empty] | VV | 2 | 2 | True | 0 | ROZPOCET
| VV |  | P03_pl |  | 76.11 | [12 empty] | VV | 2 | 2 | True | 0 | ROZPOCET
| VV |  | Součet |  | 549.35 | [12 empty] | VV | 2 | 4 | True | 1 | ROZPOCET
7 | K | 274313611 | Základy z betonu prostého pasy betonu kamenem neprokládaného tř. C 16/20 | m3 | 39.96 |  | 0 | CS ÚRS 2022 01 |  | základní |  | 0 | 2.301 | 91.9488 | 0 | 0 | 4 | K | 2 |  |  |  | ROZPOCET |  |  |  | 0 | 0 | 0 | 0 | 0 | 1 | 0 | 4 | 1711167910
| Online PSC |  | https://podminky.urs.cz/item/CS_URS_2022_01/274313611 | [14 empty] | Online PSC | 2
| VV |  | viz: STĚNY | [14 empty] | VV | 2 | 1 | True | 0 | ROZPOCET
| VV |  | Základy (obj) | [14 empty] | VV | 2 | 1 | True | 0 | ROZPOCET
| VV |  | OE 01 | [14 empty] | VV | 2 | 1 | True | 0 | ROZPOCET
| VV |  | 39,96 |  | 39.96 | [12 empty] | VV | 2 | 2 | True | 0 | ROZPOCET
| VV | základy_obj | Součet |  | 39.96 | [12 empty] | VV | 2 | 4 | True | 1 | ROZPOCET
8 | K | 274351121 | Bednění základů pasů rovné zřízení | m2 | 49 |  | 0 | CS ÚRS 2022 01 |  | základní |  | 0 | 0.00269 | 0.13181 | 0 | 0 | 4 | K | 2 |  |  |  | ROZPOCET |  |  |  | 0 | 0 | 0 | 0 | 0 | 1 | 0 | 4 | -1357727431
| Online PSC |  | https://podminky.urs.cz/item/CS_URS_2022_01/274351121 | [14 empty] | Online PSC | 2
| VV |  | viz: STĚNY | [14 empty] | VV | 2 | 1 | True | 0 | ROZPOCET
| VV |  | Základy - bednění (pl * k) | [14 empty] | VV | 2 | 1 | True | 0 | ROZPOCET
| VV |  | OE 01 | [14 empty] | VV | 2 | 1 | True | 0 | ROZPOCET
| VV |  | 98,0*0,5 |  | 49 | [12 empty] | VV | 2 | 2 | True | 0 | ROZPOCET
| VV |  | Součet |  | 49 | [12 empty] | VV | 2 | 4 | True | 1 | ROZPOCET
9 | K | 274351122 | Bednění základů pasů rovné odstranění | m2 | 49 |  | 0 | CS ÚRS 2022 01 |  | základní |  | 0 | 0 | 0 | 0 | 0 | 4 | K | 2 |  |  |  | ROZPOCET |  |  |  | 0 | 0 | 0 | 0 | 0 | 1 | 0 | 4 | -1570208770
| Online PSC |  | https://podminky.urs.cz/item/CS_URS_2022_01/274351122 | [14 empty] | Online PSC | 2
| D | 3 | Svislé a kompletní konstrukce |  |  |  | 0 |  |  |  |  | 0 |  | 3.124 |  | 0 | 1 | D | 1 |  |  |  | ROZPOCET | [9 empty] | 0
10 | K | 3113218X1 | Nadzákladové zdi z betonu železového (bez výztuže) nosné pohledového (v přírodní barvě drtí a přísad) tř. C 30/37 XC4, XF2 | m3 | 1.19 |  | 0 | vlastní |  | základní |  | 0 | 2.4533 | 2.9194 | 0 | 0 | 4 | K | 2 |  |  |  | ROZPOCET |  |  |  | 0 | 0 | 0 | 0 | 0 | 1 | 0 | 4 | -771914442
| P |  | Poznámka k položce: pohledovost PB3 | [14 empty] | P | 2
| VV |  | viz: STĚNY | [14 empty] | VV | 2 | 1 | True | 0 | ROZPOCET
| VV |  | Betonová stěna (obj) | [14 empty] | VV | 2 | 1 | True | 0 | ROZPOCET
| VV |  | OE 01 | [14 empty] | VV | 2 | 1 | True | 0 | ROZPOCET
| VV |  | 1,19 |  | 1.19 | [12 empty] | VV | 2 | 2 | True | 0 | ROZPOCET
| VV |  | Součet |  | 1.19 | [12 empty] | VV | 2 | 4 | True | 1 | ROZPOCET
11 | K | 311351121 | Bednění nadzákladových zdí nosných rovné oboustranné za každou stranu zřízení | m2 | 10.788 |  | 0 | CS ÚRS 2022 01 |  | základní |  | 0 | 0.00275 | 0.029667 | 0 | 0 | 4 | K | 2 |  |  |  | ROZPOCET |  |  |  | 0 | 0 | 0 | 0 | 0 | 1 | 0 | 4 | -881998912
| Online PSC |  | https://podminky.urs.cz/item/CS_URS_2022_01/311351121 | [14 empty] | Online PSC | 2
| VV |  | viz: STĚNY | [14 empty] | VV | 2 | 1 | True | 0 | ROZPOCET
| VV |  | Betonová stěna - bednění (pl) | [14 empty] | VV | 2 | 1 | True | 0 | ROZPOCET
| VV |  | OE 01 | [14 empty] | VV | 2 | 1 | True | 0 | ROZPOCET
| VV |  | (5,95*2+0,25*2)*0,87 |  | 10.788 | [12 empty] | VV | 2 | 2 | True | 0 | ROZPOCET
| VV |  | Součet |  | 10.788 | [12 empty] | VV | 2 | 4 | True | 1 | ROZPOCET
12 | K | 311351122 | Bednění nadzákladových zdí nosných rovné oboustranné za každou stranu odstranění | m2 | 10.788 |  | 0 | CS ÚRS 2022 01 |  | základní |  | 0 | 0 | 0 | 0 | 0 | 4 | K | 2 |  |  |  | ROZPOCET |  |  |  | 0 | 0 | 0 | 0 | 0 | 1 | 0 | 4 | 1081108614
| Online PSC |  | https://podminky.urs.cz/item/CS_URS_2022_01/311351122 | [14 empty] | Online PSC | 2
13 | K | 3113519X1 | Bednění nadzákladových zdí nosných Příplatek k cenám bednění za pohledový beton | m2 | 10.788 |  | 0 | CS ÚRS 2022 01 |  | základní |  | 0 | 0.0025 | 0.02697 | 0 | 0 | 4 | K | 2 |  |  |  | ROZPOCET |  |  |  | 0 | 0 | 0 | 0 | 0 | 1 | 0 | 4 | -391688887
| Online PSC |  | https://podminky.urs.cz/item/CS_URS_2022_01/3113519X1 | [14 empty] | Online PSC | 2
| P |  | Poznámka k položce: pohledovost PB3 | [14 empty] | P | 2
14 | K | 311361821 | Výztuž nadzákladových zdí nosných svislých nebo odkloněných od svislice, rovných nebo oblých z betonářské oceli 10 505 (R) nebo BSt 500 | t | 0.141 |  | 0 | CS ÚRS 2022 01 |  | základní |  | 0 | 1.0492 | 0.14794 | 0 | 0 | 4 | K | 2 |  |  |  | ROZPOCET |  |  |  | 0 | 0 | 0 | 0 | 0 | 1 | 0 | 4 | -765832996
| Online PSC |  | https://podminky.urs.cz/item/CS_URS_2022_01/311361821 | [14 empty] | Online PSC | 2
| VV |  | viz: STĚNY | [14 empty] | VV | 2 | 1 | True | 0 | ROZPOCET
| VV |  | Betonová stěna - výztuž (pl * hm) | [14 empty] | VV | 2 | 1 | True | 0 | ROZPOCET
| VV |  | OE 01 | [14 empty] | VV | 2 | 1 | True | 0 | ROZPOCET
| VV |  | 4,75*(12,35*2)*1,2/1000 |  | 0.141 | [12 empty] | VV | 2 | 2 | True | 0 | ROZPOCET
| VV |  | Součet |  | 0.141 | [12 empty] | VV | 2 | 4 | True | 1 | ROZPOCET
| D | 4 | Vodorovné konstrukce |  |  |  | 0 |  |  |  |  | 0 |  | 64.2533 |  | 0 | 1 | D | 1 |  |  |  | ROZPOCET | [9 empty] | 0
15 | K | 430321515 | Schodišťové konstrukce a rampy z betonu železového (bez výztuže) stupně, schodnice, ramena, podesty s nosníky tř. C 20/25 | m3 | 24.41 |  | 0 | CS ÚRS 2022 01 |  | základní |  | 0 | 2.5019 | 61.0726 | 0 | 0 | 4 | K | 2 |  |  |  | ROZPOCET |  |  |  | 0 | 0 | 0 | 0 | 0 | 1 | 0 | 4 | 1641951461
| Online PSC |  | https://podminky.urs.cz/item/CS_URS_2022_01/430321515 | [14 empty] | Online PSC | 2
| VV |  | viz: PODLAHY | [14 empty] | VV | 2 | 1 | True | 0 | ROZPOCET
| VV |  | Schodiště (obj) | [14 empty] | VV | 2 | 1 | True | 0 | ROZPOCET
| VV |  | OE 01 | [14 empty] | VV | 2 | 1 | True | 0 | ROZPOCET
| VV |  | 24,41 |  | 24.41 | [12 empty] | VV | 2 | 2 | True | 0 | ROZPOCET
| VV |  | Součet |  | 24.41 | [12 empty] | VV | 2 | 4 | True | 1 | ROZPOCET
16 | K | 430362021 | Výztuž schodišťových konstrukcí a ramp stupňů, schodnic, ramen, podest s nosníky ze svařovaných sítí z drátů typu KARI | t | 2.725 |  | 0 | CS ÚRS 2022 01 |  | základní |  | 0 | 1.0628 | 2.896 | 0 | 0 | 4 | K | 2 |  |  |  | ROZPOCET |  |  |  | 0 | 0 | 0 | 0 | 0 | 1 | 0 | 4 | -253447154
| Online PSC |  | https://podminky.urs.cz/item/CS_URS_2022_01/430362021 | [14 empty] | Online PSC | 2
| VV |  | viz: PODLAHY | [14 empty] | VV | 2 | 1 | True | 0 | ROZPOCET
| VV |  | Schodiště - výztuž (pl * hm) | [14 empty] | VV | 2 | 1 | True | 0 | ROZPOCET
| VV |  | OE 01 | [14 empty] | VV | 2 | 1 | True | 0 | ROZPOCET
| VV |  | 91,92*(12,35*2)*1,2/1000 |  | 2.725 | [12 empty] | VV | 2 | 2 | True | 0 | ROZPOCET
| VV |  | Součet |  | 2.725 | [12 empty] | VV | 2 | 4 | True | 1 | ROZPOCET
17 | K | 434351141 | Bednění stupňů betonovaných na podstupňové desce nebo na terénu půdorysně přímočarých zřízení | m2 | 43.264 |  | 0 | CS ÚRS 2022 01 |  | základní |  | 0 | 0.00658 | 0.28468 | 0 | 0 | 4 | K | 2 |  |  |  | ROZPOCET |  |  |  | 0 | 0 | 0 | 0 | 0 | 1 | 0 | 4 | 727459389
| Online PSC |  | https://podminky.urs.cz/item/CS_URS_2022_01/434351141 | [14 empty] | Online PSC | 2
| VV |  | viz: PODLAHY | [14 empty] | VV | 2 | 1 | True | 0 | ROZPOCET
| VV |  | Schodiště - bednění (dl * v) | [14 empty] | VV | 2 | 1 | True | 0 | ROZPOCET
| VV |  | OE 01 | [14 empty] | VV | 2 | 1 | True | 0 | ROZPOCET
| VV |  | 16,9*2,56 |  | 43.264 | [12 empty] | VV | 2 | 2 | True | 0 | ROZPOCET
| VV |  | Součet |  | 43.264 | [12 empty] | VV | 2 | 4 | True | 1 | ROZPOCET
18 | K | 434351142 | Bednění stupňů betonovaných na podstupňové desce nebo na terénu půdorysně přímočarých odstranění | m2 | 43.264 |  | 0 | CS ÚRS 2022 01 |  | základní |  | 0 | 0 | 0 | 0 | 0 | 4 | K | 2 |  |  |  | ROZPOCET |  |  |  | 0 | 0 | 0 | 0 | 0 | 1 | 0 | 4 | 152874049
| Online PSC |  | https://podminky.urs.cz/item/CS_URS_2022_01/434351142 | [14 empty] | Online PSC | 2
| D | 5 | Komunikace pozemní |  |  |  | 0 |  |  |  |  | 0 |  | 13.4789 |  | 0 | 1 | D | 1 |  |  |  | ROZPOCET | [9 empty] | 0
19 | K | 596811221 | Kladení dlažby z betonových nebo kameninových dlaždic komunikací pro pěší s vyplněním spár a se smetením přebytečného materiálu na vzdálenost do 3 m s ložem z kameniva těženého tl. do 30 mm velikosti dlaždic přes 0,09 m2 do 0,25 m2, pro plochy přes 50 do 100 m2 | m2 | 56.15 |  | 0 | CS ÚRS 2022 01 |  | základní |  | 0 | 0.101 | 5.6711 | 0 | 0 | 4 | K | 2 |  |  |  | ROZPOCET |  |  |  | 0 | 0 | 0 | 0 | 0 | 1 | 0 | 4 | -755423456
| Online PSC |  | https://podminky.urs.cz/item/CS_URS_2022_01/596811221 | [14 empty] | Online PSC | 2
| VV |  | viz PD | [14 empty] | VV | 2 | 1 | True | 0 | ROZPOCET
| VV |  | Zpevněné plochy (pl) | [14 empty] | VV | 2 | 1 | True | 0 | ROZPOCET
| VV |  | P 01 | [14 empty] | VV | 2 | 1 | True | 0 | ROZPOCET
| VV |  | 56,15 |  | 56.15 | [12 empty] | VV | 2 | 2 | True | 0 | ROZPOCET
| VV | P01_pl | Součet |  | 56.15 | [12 empty] | VV | 2 | 4 | True | 1 | ROZPOCET
20 | M | 592451220R | dlažba betonová dvouvrstvá, skladebná; obdelník; šedá; l= 400 mm; š = 400 mm; tl. 60,0 mm | m2 | 57.835 |  | 0 | vlastní |  | základní |  | 0 | 0.135 | 7.8077 | 0 | 0 | 8 | M | 2 |  |  |  | ROZPOCET |  |  |  | 0 | 0 | 0 | 0 | 0 | 1 | 0 | 4 | 537916297
| VV |  | 56,15*1,03 'Přepočtené koeficientem množství |  | 57.835 | [12 empty] | VV | 2 | 2 | False | 1 | ROZPOCET
21 | K | 564851111 | Podklad ze štěrkodrti ŠD s rozprostřením a zhutněním plochy přes 100 m2, po zhutnění tl. 150 mm | m2 | 56.15 |  | 0 | CS ÚRS 2022 01 |  | základní |  | 0 | 0 | 0 | 0 | 0 | 4 | K | 2 |  |  |  | ROZPOCET |  |  |  | 0 | 0 | 0 | 0 | 0 | 1 | 0 | 4 | 585711721
| Online PSC |  | https://podminky.urs.cz/item/CS_URS_2022_01/564851111 | [14 empty] | Online PSC | 2
22 | K | 5719071X1 | Mlatový povrch - kompletní skladba dle PD | m2 | 325.17 |  | 0 | vlastní |  | základní |  | 0 | 0 | 0 | 0 | 0 | 4 | K | 2 |  |  |  | ROZPOCET |  |  |  | 0 | 0 | 0 | 0 | 0 | 1 | 0 | 4 | -1727700112
| VV |  | viz PD | [14 empty] | VV | 2 | 1 | True | 0 | ROZPOCET
| VV |  | Zpevněné plochy (pl) | [14 empty] | VV | 2 | 1 | True | 0 | ROZPOCET
| VV |  | P 02 | [14 empty] | VV | 2 | 1 | True | 0 | ROZPOCET
| VV |  | 325,17 |  | 325.17 | [12 empty] | VV | 2 | 2 | True | 0 | ROZPOCET
| VV | P02_pl | Součet |  | 325.17 | [12 empty] | VV | 2 | 4 | True | 1 | ROZPOCET
23 | K | 5792313X1 | Venkovní lité pryžové povrchy na předem upravený terén dvouvrstvé tloušťky 10 mm včetně stabilizační vrstvy tloušťky 25 mm včetně podkaldní vrstvy z drenážního asfaltu 40+50 mm (dle PD) | m2 | 76.11 |  | 0 | vlastní |  | základní |  | 0 | 0 | 0 | 0 | 0 | 4 | K | 2 |  |  |  | ROZPOCET |  |  |  | 0 | 0 | 0 | 0 | 0 | 1 | 0 | 4 | -2110813498
| VV |  | viz PD | [14 empty] | VV | 2 | 1 | True | 0 | ROZPOCET
| VV |  | Zpevněné plochy (pl) | [14 empty] | VV | 2 | 1 | True | 0 | ROZPOCET
| VV |  | P 03 | [14 empty] | VV | 2 | 1 | True | 0 | ROZPOCET
| VV |  | 76,11 |  | 76.11 | [12 empty] | VV | 2 | 2 | True | 0 | ROZPOCET
| VV | P03_pl | Součet |  | 76.11 | [12 empty] | VV | 2 | 4 | True | 1 | ROZPOCET
24 | K | 564211111 | Podklad nebo podsyp ze štěrkopísku ŠP s rozprostřením, vlhčením a zhutněním plochy přes 100 m2, po zhutnění tl. 50 mm | m2 | 76.11 |  | 0 | CS ÚRS 2022 01 |  | základní |  | 0 | 0 | 0 | 0 | 0 | 4 | K | 2 |  |  |  | ROZPOCET |  |  |  | 0 | 0 | 0 | 0 | 0 | 1 | 0 | 4 | 1616555599
| Online PSC |  | https://podminky.urs.cz/item/CS_URS_2022_01/564211111 | [14 empty] | Online PSC | 2
25 | K | 5647501X1 | Podklad nebo kryt z kameniva hrubého drceného vel. 06-32 mm s rozprostřením a zhutněním, po zhutnění tl. 165 mm | m2 | 76.11 |  | 0 | vlastní |  | základní |  | 0 | 0 | 0 | 0 | 0 | 4 | K | 2 |  |  |  | ROZPOCET |  |  |  | 0 | 0 | 0 | 0 | 0 | 1 | 0 | 4 | -215014001
| D | 6 | Úpravy povrchů, podlahy a osazování výplní |  |  |  | 0 |  |  |  |  | 0 |  | 0 |  | 0 | 1 | D | 1 |  |  |  | ROZPOCET | [9 empty] | 0
26 | K | 622111001 | Ubroušení výstupků betonu po odbednění neomítaných vnějších ploch ze spár bednicích desek do roviny povrchu stěn | m2 | 10.788 |  | 0 | CS ÚRS 2022 01 |  | základní |  | 0 | 0 | 0 | 0 | 0 | 4 | K | 2 |  |  |  | ROZPOCET |  |  |  | 0 | 0 | 0 | 0 | 0 | 1 | 0 | 4 | 1549425397
| Online PSC |  | https://podminky.urs.cz/item/CS_URS_2022_01/622111001 | [14 empty] | Online PSC | 2
| VV |  | viz: STĚNY | [14 empty] | VV | 2 | 1 | True | 0 | ROZPOCET
| VV |  | Betonová stěna - ubroušení (pl) | [14 empty] | VV | 2 | 1 | True | 0 | ROZPOCET
| VV |  | OE 01 | [14 empty] | VV | 2 | 1 | True | 0 | ROZPOCET
| VV |  | (5,95*2+0,25*2)*0,87 |  | 10.788 | [12 empty] | VV | 2 | 2 | True | 0 | ROZPOCET
| VV |  | Součet |  | 10.788 | [12 empty] | VV | 2 | 4 | True | 1 | ROZPOCET
| D | 9 | Ostatní konstrukce a práce, bourání |  |  |  | 0 |  |  |  |  | 0 |  | 74.7661 |  | 0 | 1 | D | 1 |  |  |  | ROZPOCET | [9 empty] | 0
27 | K | 916131213 | Osazení silničního obrubníku betonového se zřízením lože, s vyplněním a zatřením spár cementovou maltou stojatého s boční opěrou z betonu prostého, do lože z betonu prostého | m | 115.775 |  | 0 | CS ÚRS 2022 01 |  | základní |  | 0 | 0.1554 | 17.9914 | 0 | 0 | 4 | K | 2 |  |  |  | ROZPOCET |  |  |  | 0 | 0 | 0 | 0 | 0 | 1 | 0 | 4 | -1484082971
| Online PSC |  | https://podminky.urs.cz/item/CS_URS_2022_01/916131213 | [14 empty] | Online PSC | 2
| VV |  | viz PD | [14 empty] | VV | 2 | 1 | True | 0 | ROZPOCET
| VV |  | Silniční obrubník (dl) | [14 empty] | VV | 2 | 1 | True | 0 | ROZPOCET
| VV |  | OB 01 | [14 empty] | VV | 2 | 1 | True | 0 | ROZPOCET
| VV |  | 115,775 |  | 115.775 | [12 empty] | VV | 2 | 2 | True | 0 | ROZPOCET
| VV |  | Součet |  | 115.775 | [12 empty] | VV | 2 | 4 | True | 1 | ROZPOCET
28 | M | 59217026 | obrubník betonový silniční 500x150x250mm | m | 118.091 |  | 0 | CS ÚRS 2022 01 |  | základní |  | 0 | 0.04 | 4.7236 | 0 | 0 | 8 | M | 2 |  |  |  | ROZPOCET |  |  |  | 0 | 0 | 0 | 0 | 0 | 1 | 0 | 4 | 2134858642
| VV |  | 115,775*1,02 'Přepočtené koeficientem množství |  | 118.091 | [12 empty] | VV | 2 | 2 | False | 1 | ROZPOCET
29 | K | 9163711X1 | Obrubník z recyklované pryže položený svisle nebo vodorovně na jakýkoliv podklad, s lepenými spoji, barva černá (dle PD) | m | 37.8 |  | 0 | vlastní |  | základní |  | 0 | 0.01979 | 0.74806 | 0 | 0 | 4 | K | 2 |  |  |  | ROZPOCET |  |  |  | 0 | 0 | 0 | 0 | 0 | 1 | 0 | 4 | -1751637053
| VV |  | viz PD | [14 empty] | VV | 2 | 1 | True | 0 | ROZPOCET
| VV |  | Pryžový obrubník (dl) | [14 empty] | VV | 2 | 1 | True | 0 | ROZPOCET
| VV |  | OB 03 | [14 empty] | VV | 2 | 1 | True | 0 | ROZPOCET
| VV |  | 37,8 |  | 37.8 | [12 empty] | VV | 2 | 2 | True | 0 | ROZPOCET
| VV |  | Součet |  | 37.8 | [12 empty] | VV | 2 | 4 | True | 1 | ROZPOCET
30 | K | 9163712X1 | Nerezový obrubník v. 140 mm - kompletní dodávka dle PD | m | 85.83 |  | 0 | vlastní |  | základní |  | 0 | 0 | 0 | 0 | 0 | 4 | K | 2 |  |  |  | ROZPOCET |  |  |  | 0 | 0 | 0 | 0 | 0 | 1 | 0 | 4 | -1742627451
| VV |  | viz PD | [14 empty] | VV | 2 | 1 | True | 0 | ROZPOCET
| VV |  | Nerezový obrubník (dl) | [14 empty] | VV | 2 | 1 | True | 0 | ROZPOCET
| VV |  | OB 02 | [14 empty] | VV | 2 | 1 | True | 0 | ROZPOCET
| VV |  | 85,83 |  | 85.83 | [12 empty] | VV | 2 | 2 | True | 0 | ROZPOCET
| VV |  | Součet |  | 85.83 | [12 empty] | VV | 2 | 4 | True | 1 | ROZPOCET
31 | K | 936001002 | Montáž prvků městské a zahradní architektury hmotnosti přes 0,1 do 1,5 t | kus | 349 |  | 0 | CS ÚRS 2022 01 |  | základní |  | 0 | 0 | 0 | 0 | 0 | 4 | K | 2 |  |  |  | ROZPOCET |  |  |  | 0 | 0 | 0 | 0 | 0 | 1 | 0 | 4 | -1854031841
| Online PSC |  | https://podminky.urs.cz/item/CS_URS_2022_01/936001002 | [14 empty] | Online PSC | 2
32 | M | 593730X1 | stupeň betonový 350 x 150 x 1000 mm v pohledové bílé kvalitě (dle PD) | kus | 349 |  | 0 | vlastní |  | základní |  | 0 | 0.147 | 51.303 | 0 | 0 | 8 | M | 2 |  |  |  | ROZPOCET |  |  |  | 0 | 0 | 0 | 0 | 0 | 1 | 0 | 4 | -306231064
| VV |  | viz PD | [14 empty] | VV | 2 | 1 | True | 0 | ROZPOCET
| VV |  | Schodiště - bloky (p) | [14 empty] | VV | 2 | 1 | True | 0 | ROZPOCET
| VV |  | OE 01.1 | [14 empty] | VV | 2 | 1 | True | 0 | ROZPOCET
| VV |  | 349 |  | 349 | [12 empty] | VV | 2 | 2 | True | 0 | ROZPOCET
| VV |  | Součet |  | 349 | [12 empty] | VV | 2 | 4 | True | 1 | ROZPOCET
| D | 998 | Přesun hmot |  |  |  | 0 |  |  |  |  | 0 |  | 0 |  | 0 | 1 | D | 1 |  |  |  | ROZPOCET | [9 empty] | 0
33 | K | 998231311 | Přesun hmot pro sadovnické a krajinářské úpravy - strojně dopravní vzdálenost do 5000 m | t | 247.703 |  | 0 | CS ÚRS 2022 01 |  | základní |  | 0 | 0 | 0 | 0 | 0 | 4 | K | 2 |  |  |  | ROZPOCET |  |  |  | 0 | 0 | 0 | 0 | 0 | 1 | 0 | 4 | 1853662935
| Online PSC |  | https://podminky.urs.cz/item/CS_URS_2022_01/998231311 | [14 empty] | Online PSC | 2
| D | PSV | Práce a dodávky PSV |  |  |  | 0 |  |  |  |  | 0 |  | 0.010896 |  | 0 | 2 | D | 0 |  |  |  | ROZPOCET | [9 empty] | 0
| D | 766 | Konstrukce truhlářské |  |  |  | 0 |  |  |  |  | 0 |  | 0 |  | 0 | 2 | D | 1 |  |  |  | ROZPOCET | [9 empty] | 0
34 | K | 05.OE 01.2 | D+M lavička z dřevoplastových prken vč. podkonstrukce - kompletní dodávka dle PD | m | 75 |  | 0 | vlastní |  | základní |  | 0 | 0 | 0 | 0 | 0 | 16 | K | 2 |  |  |  | ROZPOCET |  |  |  | 0 | 0 | 0 | 0 | 0 | 1 | 0 | 16 | 1265450590
| VV |  | viz PD | [14 empty] | VV | 2 | 1 | True | 0 | ROZPOCET
| VV |  | Pobytové schodiště - lavička (dl * p) | [14 empty] | VV | 2 | 1 | True | 0 | ROZPOCET
| VV |  | 15,0*5 |  | 75 | [12 empty] | VV | 2 | 2 | True | 0 | ROZPOCET
| VV |  | Součet |  | 75 | [12 empty] | VV | 2 | 4 | True | 1 | ROZPOCET
| D | 783 | Dokončovací práce - nátěry |  |  |  | 0 |  |  |  |  | 0 |  | 0.010896 |  | 0 | 2 | D | 1 |  |  |  | ROZPOCET | [9 empty] | 0
35 | K | 783827521 | Krycí (ochranný ) nátěr omítek dvojnásobný hrubých betonových povrchů nebo omítek hrubých, rýhovaných tenkovrstvých nebo škrábaných (břízolitových) akrylátový | m2 | 10.788 |  | 0 | CS ÚRS 2022 01 |  | základní |  | 0 | 0.00101 | 0.010896 | 0 | 0 | 16 | K | 2 |  |  |  | ROZPOCET |  |  |  | 0 | 0 | 0 | 0 | 0 | 1 | 0 | 16 | 1291954355
| Online PSC |  | https://podminky.urs.cz/item/CS_URS_2022_01/783827521 | [14 empty] | Online PSC | 2
| VV |  | viz: STĚNY | [14 empty] | VV | 2 | 1 | True | 0 | ROZPOCET
| VV |  | Betonová stěna - nátěr (pl) | [14 empty] | VV | 2 | 1 | True | 0 | ROZPOCET
| VV |  | OE 01 | [14 empty] | VV | 2 | 1 | True | 0 | ROZPOCET
| VV |  | (5,95*2+0,25*2)*0,87 |  | 10.788 | [12 empty] | VV | 2 | 2 | True | 0 | ROZPOCET
| VV |  | Součet |  | 10.788 | [12 empty] | VV | 2 | 4 | True | 1 | ROZPOCET
| D | OST | Ostatní |  |  |  | 0 |  |  |  |  | 0 |  | 0 |  | 0 | 4 | D | 0 |  |  |  | ROZPOCET | [9 empty] | 0
36 | K | 05.OE 02 | D+M stůl z pohledového betonu, v. 1,25 m nad upravený terén vč. základu, kotvení, dopravy a montáže (kompletní dodávka a specifikace dle PD) | kpl | 2 |  | 0 | vlastní |  | základní |  | 0 | 0 | 0 | 0 | 0 | 4 | K | 1 |  |  |  | ROZPOCET |  |  |  | 0 | 0 | 0 | 0 | 0 | 1 | 0 | 4 | 148785992
37 | K | 05.OE 03 | D+M stůl z pohledového betonu, v. 1,15 m nad upravený terén vč. základu, kotvení, dopravy a montáže (kompletní dodávka a specifikace dle PD) | kpl | 2 |  | 0 | vlastní |  | základní |  | 0 | 0 | 0 | 0 | 0 | 4 | K | 1 |  |  |  | ROZPOCET |  |  |  | 0 | 0 | 0 | 0 | 0 | 1 | 0 | 4 | 948461253
38 | K | 05.OE 04 | D+M stůl z pohledového betonu, v. 0,75 m nad upravený terén vč. základu, kotvení, dopravy a montáže (kompletní dodávka a specifikace dle PD) | kpl | 1 |  | 0 | vlastní |  | základní |  | 0 | 0 | 0 | 0 | 0 | 4 | K | 1 |  |  |  | ROZPOCET |  |  |  | 0 | 0 | 0 | 0 | 0 | 1 | 0 | 4 | -2020197619
39 | K | 05.OE 05 | D+M prvek k sezení lemující separační zeleň 13,0 x 2,5 m vč. výkopů, základů, kotvení, povrchové úpravy a montáže (kompletní dodávka a specifikace dle PD) | kpl | 1 |  | 0 | vlastní |  | základní |  | 0 | 0 | 0 | 0 | 0 | 4 | K | 1 |  |  |  | ROZPOCET |  |  |  | 0 | 0 | 0 | 0 | 0 | 1 | 0 | 4 | 1482667416
40 | K | 05.OE 06 | D+M stolek z pohledového betonu, v. 0,75 m nad upravený terén vč. základu, kotvení, dopravy a montáže (kompletní dodávka a specifikace dle PD) | kpl | 6 |  | 0 | vlastní |  | základní |  | 0 | 0 | 0 | 0 | 0 | 4 | K | 1 |  |  |  | ROZPOCET |  |  |  | 0 | 0 | 0 | 0 | 0 | 1 | 0 | 4 | -725181215
41 | K | 05.OE 07 | D+M židle z pohledového betonu, v. 0,45 m nad upravený terén vč. základu, kotvení, dopravy a montáže (kompletní dodávka a specifikace dle PD) | kpl | 10 |  | 0 | vlastní |  | základní |  | 0 | 0 | 0 | 0 | 0 | 4 | K | 1 |  |  |  | ROZPOCET |  |  |  | 0 | 0 | 0 | 0 | 0 | 1 | 0 | 4 | 1159812902
42 | K | 05.OE 08 | D+M workoutová sestava vč. základu, kotvení, dopravy a montáže (kompletní dodávka a specifikace dle PD) | kpl | 1 |  | 0 | vlastní |  | základní |  | 0 | 0 | 0 | 0 | 0 | 4 | K | 1 |  |  |  | ROZPOCET |  |  |  | 0 | 0 | 0 | 0 | 0 | 1 | 0 | 4 | 1305806022
| P |  | Poznámka k položce: 7x hrazda, ručkovadlo, žebřík, lavice rovná, 2x vzpěra | [14 empty] | P | 1

## BO-01 - Dělostřelecké garáže
[18 empty] | {0122c0cd-9540-4df7-9250-c9cf74f75411} | [5 empty] | odkop_obj | 556,5 | 2
2
| KRYCÍ LIST SOUPISU PRACÍ | [7 empty] | v --- níže se nacházejí doplnkové a pomocné údaje k sestavám --- v | [8 empty] | False
Stavba:
Dostavba kampusu LF v Olomouci
Objekt:
BO-01 - Dělostřelecké garáže
| KSO: |  |  |  |  | CC-CZ:
| Místo: |  | Olomouc, Hněvotínská |  |  | Datum: | 21. 12. 2022
| Zadavatel: |  |  |  |  | IČ: | 61989592
|  | Univerzita Palackého v Olomouci |  |  |  | DIČ: | CZ61989592
| Uchazeč: |  |  |  |  | IČ: | Vyplň údaj
|  | Vyplň údaj |  |  |  | DIČ: | Vyplň údaj
| Projektant: |  |  |  |  | IČ: | 29263140
|  | Ateliér Velehradský, s. r. o. |  |  |  | DIČ: | CZ29263140
| Zpracovatel: |  |  |  |  | IČ: | 29263140
|  | Ateliér Velehradský, s. r. o. |  |  |  | DIČ: | CZ29263140
Poznámka:
Soupis prací je sestaven s využitím Cenové soustavy ÚRS. Položky, které pochází z této cenové soustavy, jsou ve sloupci 'Cenová soustava' označeny popisem 'CS ÚRS' a úrovní příslušného kalendářního pololetí. Veškeré další informace vymezující popis a podmínky použití těchto položek z Cenové soustavy, které nejsou uvedeny přímo v soupisu prací, jsou neomezeně dálkově k dispozici na www.cs-urs.cz, sekce Cenové a technické podmínky. Rozpočet slouží výhradně a pouze pro výběr zhotovitele. Rozpočet je sestaven na základě vyhlášky č. 169/2016 Sb. Zhotovitel je povinen zkontrolovat rozpočet a doplnit chybějící položky. V opačném případě je zhotovitel povinen upozornit zadavatele na případné nedostatky. Ceny v nabídce musí vycházet nejen z předloženého soupisu výkonů, ale i ze znalosti celého projektu. Prostudování kompletní dokumentace je nutnou podmínkou předložení nabídky. Veškeré konstrukce se dodávají jako plně funkční celek.
| Cena bez DPH | [5 empty] | 0
|  |  | Základ daně |  |  | Sazba daně | Výše daně
| DPH | základní | 0 |  |  | 21% | 0
|  | snížená | 0 |  |  | 15% | 0
|  | zákl. přenesená | 0 |  |  | 21% | 0
|  | sníž. přenesená | 0 |  |  | 15% | 0
|  | nulová | 0 |  |  | 0% | 0
| Cena s DPH |  |  | v | CZK |  | 0
REKAPITULACE ČLENĚNÍ SOUPISU PRACÍ
Stavba:
Dostavba kampusu LF v Olomouci
Objekt:
BO-01 - Dělostřelecké garáže
Místo: |  |  | Olomouc, Hněvotínská |  |  | Datum: | 21. 12. 2022
Zadavatel: |  |  | Univerzita Palackého v Olomouci |  |  | Projektant: | Ateliér Velehradský, s. r. o.
Uchazeč: |  |  | Vyplň údaj |  |  | Zpracovatel: | Ateliér Velehradský, s. r. o.
Kód dílu - Popis | [6 empty] | Cena celkem [CZK]
Náklady stavby celkem | [6 empty] | 0 | [11 empty] | -1
| HSV - Práce a dodávky HSV | [5 empty] | 0
| 1 - Zemní práce | [5 empty] | 0
| 9 - Ostatní konstrukce a práce, bourání | [5 empty] | 0
| 997 - Přesun sutě | [5 empty] | 0
SOUPIS PRACÍ
Stavba:
Dostavba kampusu LF v Olomouci
Objekt:
BO-01 - Dělostřelecké garáže
Místo: |  |  | Olomouc, Hněvotínská |  |  | Datum: | 21. 12. 2022
Zadavatel: |  |  | Univerzita Palackého v Olomouci |  |  | Projektant: | Ateliér Velehradský, s. r. o.
Uchazeč: |  |  | Vyplň údaj |  |  | Zpracovatel: | Ateliér Velehradský, s. r. o.
PČ | Typ | Kód | Popis | MJ | Množství | J.cena [CZK] | Cena celkem [CZK] | Cenová soustava |  | DPH | J. Nh [h] | Nh celkem [h] | J. hmotnost [t] | Hmotnost celkem [t] | J. suť [t] | Suť Celkem [t]
Náklady soupisu celkem | [6 empty] | 0 |  |  |  |  | 0 |  | 0 |  | 3273.201 |  | D | -1 | [13 empty] | 0
| D | HSV | Práce a dodávky HSV |  |  |  | 0 |  |  |  |  | 0 |  | 0 |  | 3273.201 | 1 | D | 0 |  |  |  | ROZPOCET | [9 empty] | 0
| D | 1 | Zemní práce |  |  |  | 0 |  |  |  |  | 0 |  | 0 |  | 0 | 1 | D | 1 |  |  |  | ROZPOCET | [9 empty] | 0
1 | K | 122351104 | Odkopávky a prokopávky nezapažené strojně v hornině třídy těžitelnosti II skupiny 4 přes 100 do 500 m3 | m3 | 556.5 |  | 0 | CS ÚRS 2022 01 |  | základní |  | 0 | 0 | 0 | 0 | 0 | 4 | K | 2 |  |  |  | ROZPOCET |  |  |  | 0 | 0 | 0 | 0 | 0 | 1 | 0 | 4 | 204984927
| Online PSC |  | https://podminky.urs.cz/item/CS_URS_2022_01/122351104 | [14 empty] | Online PSC | 2
| VV |  | dle PD: AS-101-102, TZ | [14 empty] | VV | 2 | 1 | True | 0 | ROZPOCET
| VV |  | Odkop zeminy/kameniva (dl * š * v) | [14 empty] | VV | 2 | 1 | True | 0 | ROZPOCET
| VV |  | 105,0*10,6*0,5 |  | 556.5 | [12 empty] | VV | 2 | 2 | True | 0 | ROZPOCET
| VV | odkop_obj | Součet |  | 556.5 | [12 empty] | VV | 2 | 4 | True | 1 | ROZPOCET
2 | K | 162751117 | Vodorovné přemístění výkopku nebo sypaniny po suchu na obvyklém dopravním prostředku, bez naložení výkopku, avšak se složením bez rozhrnutí z horniny třídy těžitelnosti I skupiny 1 až 3 na vzdálenost přes 9 000 do 10 000 m | m3 | 556.5 |  | 0 | CS ÚRS 2022 01 |  | základní |  | 0 | 0 | 0 | 0 | 0 | 4 | K | 2 |  |  |  | ROZPOCET |  |  |  | 0 | 0 | 0 | 0 | 0 | 1 | 0 | 4 | 275560565
| Online PSC |  | https://podminky.urs.cz/item/CS_URS_2022_01/162751117 | [14 empty] | Online PSC | 2
3 | K | 162751119 | Vodorovné přemístění výkopku nebo sypaniny po suchu na obvyklém dopravním prostředku, bez naložení výkopku, avšak se složením bez rozhrnutí z horniny třídy těžitelnosti I skupiny 1 až 3 na vzdálenost Příplatek k ceně za každých dalších i započatých 1 000 m | m3 | 2782.5 |  | 0 | CS ÚRS 2022 01 |  | základní |  | 0 | 0 | 0 | 0 | 0 | 4 | K | 2 |  |  |  | ROZPOCET |  |  |  | 0 | 0 | 0 | 0 | 0 | 1 | 0 | 4 | -1999574422
| Online PSC |  | https://podminky.urs.cz/item/CS_URS_2022_01/162751119 | [14 empty] | Online PSC | 2
| VV |  | 556,5*5 'Přepočtené koeficientem množství |  | 2782.5 | [12 empty] | VV | 2 | 2 | False | 1 | ROZPOCET
4 | K | 171201231 | Poplatek za uložení stavebního odpadu na recyklační skládce (skládkovné) zeminy a kamení zatříděného do Katalogu odpadů pod kódem 17 05 04 | t | 556.5 |  | 0 | CS ÚRS 2022 01 |  | základní |  | 0 | 0 | 0 | 0 | 0 | 4 | K | 2 |  |  |  | ROZPOCET |  |  |  | 0 | 0 | 0 | 0 | 0 | 1 | 0 | 4 | -1338147271
| Online PSC |  | https://podminky.urs.cz/item/CS_URS_2022_01/171201231 | [14 empty] | Online PSC | 2
| P |  | Poznámka k položce: předpoklad - nutno ověřit dle skutečnosti | [14 empty] | P | 2
| VV |  | dle PD: AS-101-104, TZ | [14 empty] | VV | 2 | 1 | True | 0 | ROZPOCET
| VV |  | Poplatek za kamenivo (obj * %) | [14 empty] | VV | 2 | 1 | True | 0 | ROZPOCET
| VV |  | odkop_obj*0,5 |  | 278.25 | [12 empty] | VV | 2 | 2 | True | 0 | ROZPOCET
| VV |  | Součet |  | 278.25 | [12 empty] | VV | 2 | 4 | True | 1 | ROZPOCET
| VV |  | 278,25*2 'Přepočtené koeficientem množství |  | 556.5 | [12 empty] | VV | 2 | 2 | False | 1 | ROZPOCET
5 | K | 1712012X1 | Poplatek za uložení stavebního odpadu na recyklační skládce (skládkovné) zeminy a kamení zatříděného do Katalogu odpadů pod kódem 17 05 03 | t | 556.5 |  | 0 |  |  | základní |  | 0 | 0 | 0 | 0 | 0 | 4 | K | 2 |  |  |  | ROZPOCET |  |  |  | 0 | 0 | 0 | 0 | 0 | 1 | 0 | 4 | 1504956252
| P |  | Poznámka k položce: předpoklad - nutno ověřit dle skutečnosti | [14 empty] | P | 2
| VV |  | dle PD: AS-101-104, TZ | [14 empty] | VV | 2 | 1 | True | 0 | ROZPOCET
| VV |  | Poplatek za kontaminovanou zeminu (obj * %) | [14 empty] | VV | 2 | 1 | True | 0 | ROZPOCET
| VV |  | odkop_obj*0,5 |  | 278.25 | [12 empty] | VV | 2 | 2 | True | 0 | ROZPOCET
| VV |  | Součet |  | 278.25 | [12 empty] | VV | 2 | 4 | True | 1 | ROZPOCET
| VV |  | 278,25*2 'Přepočtené koeficientem množství |  | 556.5 | [12 empty] | VV | 2 | 2 | False | 1 | ROZPOCET
| D | 9 | Ostatní konstrukce a práce, bourání |  |  |  | 0 |  |  |  |  | 0 |  | 0 |  | 3273.201 | 1 | D | 1 |  |  |  | ROZPOCET | [9 empty] | 0
6 | K | 961055111 | Bourání základů z betonu železového | m3 | 339.72 |  | 0 | CS ÚRS 2022 01 |  | základní |  | 0 | 0 | 0 | 2.4 | 815.328 | 4 | K | 2 |  |  |  | ROZPOCET |  |  |  | 0 | 0 | 0 | 0 | 0 | 1 | 0 | 4 | 1090199412
| Online PSC |  | https://podminky.urs.cz/item/CS_URS_2022_01/961055111 | [14 empty] | Online PSC | 2
| VV |  | dle PD: AS-101-102, TZ | [14 empty] | VV | 2 | 1 | True | 0 | ROZPOCET
| VV |  | Bourání základů (dl * š * v) | [14 empty] | VV | 2 | 1 | True | 0 | ROZPOCET
| VV |  | základy | [14 empty] | VV | 2 | 1 | True | 0 | ROZPOCET
| VV |  | 339,72 |  | 339.72 | [12 empty] | VV | 2 | 2 | True | 0 | ROZPOCET
| VV |  | Součet |  | 339.72 | [12 empty] | VV | 2 | 4 | True | 1 | ROZPOCET
7 | K | 981011413 | Demolice budov postupným rozebíráním z cihel, kamene, tvárnic na maltu cementovou nebo z betonu prostého s podílem konstrukcí přes 15 do 20 % | m3 | 6642.9 |  | 0 | CS ÚRS 2022 01 |  | základní |  | 0 | 0 | 0 | 0.37 | 2457.873 | 4 | K | 2 |  |  |  | ROZPOCET |  |  |  | 0 | 0 | 0 | 0 | 0 | 1 | 0 | 4 | 418930617
| Online PSC |  | https://podminky.urs.cz/item/CS_URS_2022_01/981011413 | [14 empty] | Online PSC | 2
| VV |  | dle PD: AS-101-104, TZ | [14 empty] | VV | 2 | 1 | True | 0 | ROZPOCET
| VV |  | Demolice budovy (obj) | [14 empty] | VV | 2 | 1 | True | 0 | ROZPOCET
| VV |  | 6642,9 |  | 6642.9 | [12 empty] | VV | 2 | 2 | True | 0 | ROZPOCET
| VV |  | Součet |  | 6642.9 | [12 empty] | VV | 2 | 4 | True | 1 | ROZPOCET
| D | 997 | Přesun sutě |  |  |  | 0 |  |  |  |  | 0 |  | 0 |  | 0 | 1 | D | 1 |  |  |  | ROZPOCET | [9 empty] | 0
8 | K | 997013111 | Vnitrostaveništní doprava suti a vybouraných hmot vodorovně do 50 m svisle s použitím mechanizace pro budovy a haly výšky do 6 m | t | 815.328 |  | 0 | CS ÚRS 2022 01 |  | základní |  | 0 | 0 | 0 | 0 | 0 | 4 | K | 2 |  |  |  | ROZPOCET |  |  |  | 0 | 0 | 0 | 0 | 0 | 1 | 0 | 4 | -1682850055
| Online PSC |  | https://podminky.urs.cz/item/CS_URS_2022_01/997013111 | [14 empty] | Online PSC | 2
9 | K | 997013501 | Odvoz suti a vybouraných hmot na skládku nebo meziskládku se složením, na vzdálenost do 1 km | t | 2799.48 |  | 0 | CS ÚRS 2022 01 |  | základní |  | 0 | 0 | 0 | 0 | 0 | 4 | K | 2 |  |  |  | ROZPOCET |  |  |  | 0 | 0 | 0 | 0 | 0 | 1 | 0 | 4 | -1865545696
| Online PSC |  | https://podminky.urs.cz/item/CS_URS_2022_01/997013501 | [14 empty] | Online PSC | 2
10 | K | 997013509 | Odvoz suti a vybouraných hmot na skládku nebo meziskládku se složením, na vzdálenost Příplatek k ceně za každý další i započatý 1 km přes 1 km | t | 47591.16 |  | 0 | CS ÚRS 2022 01 |  | základní |  | 0 | 0 | 0 | 0 | 0 | 4 | K | 2 |  |  |  | ROZPOCET |  |  |  | 0 | 0 | 0 | 0 | 0 | 1 | 0 | 4 | 1539440704
| Online PSC |  | https://podminky.urs.cz/item/CS_URS_2022_01/997013509 | [14 empty] | Online PSC | 2
| VV |  | 2799,48*17 'Přepočtené koeficientem množství |  | 47591.16 | [12 empty] | VV | 2 | 2 | False | 1 | ROZPOCET
11 | K | 997013804 | Poplatek za uložení stavebního odpadu na skládce (skládkovné) ze skla zatříděného do Katalogu odpadů pod kódem 17 02 02 | t | 0.87 |  | 0 | CS ÚRS 2022 01 |  | základní |  | 0 | 0 | 0 | 0 | 0 | 4 | K | 2 |  |  |  | ROZPOCET |  |  |  | 0 | 0 | 0 | 0 | 0 | 1 | 0 | 4 | -841426152
| Online PSC |  | https://podminky.urs.cz/item/CS_URS_2022_01/997013804 | [14 empty] | Online PSC | 2
12 | K | 997013862 | Poplatek za uložení stavebního odpadu na recyklační skládce (skládkovné) z armovaného betonu zatříděného do Katalogu odpadů pod kódem 17 01 01 | t | 2039.2 |  | 0 | CS ÚRS 2022 01 |  | základní |  | 0 | 0 | 0 | 0 | 0 | 4 | K | 2 |  |  |  | ROZPOCET |  |  |  | 0 | 0 | 0 | 0 | 0 | 1 | 0 | 4 | -582826503
| Online PSC |  | https://podminky.urs.cz/item/CS_URS_2022_01/997013862 | [14 empty] | Online PSC | 2
13 | K | 997013863 | Poplatek za uložení stavebního odpadu na recyklační skládce (skládkovné) cihelného zatříděného do Katalogu odpadů pod kódem 17 01 02 | t | 753.34 |  | 0 | CS ÚRS 2022 01 |  | základní |  | 0 | 0 | 0 | 0 | 0 | 4 | K | 2 |  |  |  | ROZPOCET |  |  |  | 0 | 0 | 0 | 0 | 0 | 1 | 0 | 4 | -799867570
| Online PSC |  | https://podminky.urs.cz/item/CS_URS_2022_01/997013863 | [14 empty] | Online PSC | 2
14 | K | 997013847 | Poplatek za uložení stavebního odpadu na skládce (skládkovné) asfaltového s obsahem dehtu zatříděného do Katalogu odpadů pod kódem 17 03 01 | t | 6.07 |  | 0 | CS ÚRS 2022 01 |  | základní |  | 0 | 0 | 0 | 0 | 0 | 4 | K | 2 |  |  |  | ROZPOCET |  |  |  | 0 | 0 | 0 | 0 | 0 | 1 | 0 | 4 | 1693732513
| Online PSC |  | https://podminky.urs.cz/item/CS_URS_2022_01/997013847 | [14 empty] | Online PSC | 2

## BO-05 - Zpevněné plochy
{224e8f65-7c29-41b7-a344-7a03b99a3371}
2
| KRYCÍ LIST SOUPISU PRACÍ | [7 empty] | v --- níže se nacházejí doplnkové a pomocné údaje k sestavám --- v | [8 empty] | False
Stavba:
Dostavba kampusu LF v Olomouci
Objekt:
BO-05 - Zpevněné plochy
| KSO: |  |  |  |  | CC-CZ:
| Místo: |  | Olomouc, Hněvotínská |  |  | Datum: | 21. 12. 2022
| Zadavatel: |  |  |  |  | IČ: | 61989592
|  | Univerzita Palackého v Olomouci |  |  |  | DIČ: | CZ61989592
| Uchazeč: |  |  |  |  | IČ: | Vyplň údaj
|  | Vyplň údaj |  |  |  | DIČ: | Vyplň údaj
| Projektant: |  |  |  |  | IČ: | 29263140
|  | Ateliér Velehradský, s. r. o. |  |  |  | DIČ: | CZ29263140
| Zpracovatel: |  |  |  |  | IČ: | 29263140
|  | Ateliér Velehradský, s. r. o. |  |  |  | DIČ: | CZ29263140
Poznámka:
Soupis prací je sestaven s využitím Cenové soustavy ÚRS. Položky, které pochází z této cenové soustavy, jsou ve sloupci 'Cenová soustava' označeny popisem 'CS ÚRS' a úrovní příslušného kalendářního pololetí. Veškeré další informace vymezující popis a podmínky použití těchto položek z Cenové soustavy, které nejsou uvedeny přímo v soupisu prací, jsou neomezeně dálkově k dispozici na www.cs-urs.cz, sekce Cenové a technické podmínky. Rozpočet slouží výhradně a pouze pro výběr zhotovitele. Rozpočet je sestaven na základě vyhlášky č. 169/2016 Sb. Zhotovitel je povinen zkontrolovat rozpočet a doplnit chybějící položky. V opačném případě je zhotovitel povinen upozornit zadavatele na případné nedostatky. Ceny v nabídce musí vycházet nejen z předloženého soupisu výkonů, ale i ze znalosti celého projektu. Prostudování kompletní dokumentace je nutnou podmínkou předložení nabídky. Veškeré konstrukce se dodávají jako plně funkční celek.
| Cena bez DPH | [5 empty] | 0
|  |  | Základ daně |  |  | Sazba daně | Výše daně
| DPH | základní | 0 |  |  | 21% | 0
|  | snížená | 0 |  |  | 15% | 0
|  | zákl. přenesená | 0 |  |  | 21% | 0
|  | sníž. přenesená | 0 |  |  | 15% | 0
|  | nulová | 0 |  |  | 0% | 0
| Cena s DPH |  |  | v | CZK |  | 0
REKAPITULACE ČLENĚNÍ SOUPISU PRACÍ
Stavba:
Dostavba kampusu LF v Olomouci
Objekt:
BO-05 - Zpevněné plochy
Místo: |  |  | Olomouc, Hněvotínská |  |  | Datum: | 21. 12. 2022
Zadavatel: |  |  | Univerzita Palackého v Olomouci |  |  | Projektant: | Ateliér Velehradský, s. r. o.
Uchazeč: |  |  | Vyplň údaj |  |  | Zpracovatel: | Ateliér Velehradský, s. r. o.
Kód dílu - Popis | [6 empty] | Cena celkem [CZK]
Náklady stavby celkem | [6 empty] | 0 | [11 empty] | -1
| HSV - Práce a dodávky HSV | [5 empty] | 0
| 1 - Zemní práce | [5 empty] | 0
| 997 - Přesun sutě | [5 empty] | 0
SOUPIS PRACÍ
Stavba:
Dostavba kampusu LF v Olomouci
Objekt:
BO-05 - Zpevněné plochy
Místo: |  |  | Olomouc, Hněvotínská |  |  | Datum: | 21. 12. 2022
Zadavatel: |  |  | Univerzita Palackého v Olomouci |  |  | Projektant: | Ateliér Velehradský, s. r. o.
Uchazeč: |  |  | Vyplň údaj |  |  | Zpracovatel: | Ateliér Velehradský, s. r. o.
PČ | Typ | Kód | Popis | MJ | Množství | J.cena [CZK] | Cena celkem [CZK] | Cenová soustava |  | DPH | J. Nh [h] | Nh celkem [h] | J. hmotnost [t] | Hmotnost celkem [t] | J. suť [t] | Suť Celkem [t]
Náklady soupisu celkem | [6 empty] | 0 |  |  |  |  | 0 |  | 0 |  | 887.5 |  | D | -1 | [10 empty] | 0
| D | HSV | Práce a dodávky HSV |  |  |  | 0 |  |  |  |  | 0 |  | 0 |  | 887.5 | 1 | D | 0 |  |  |  | ROZPOCET | [6 empty] | 0
| D | 1 | Zemní práce |  |  |  | 0 |  |  |  |  | 0 |  | 0 |  | 887.5 | 1 | D | 1 |  |  |  | ROZPOCET | [6 empty] | 0
1 | K | 113151111 | Rozebírání zpevněných ploch s přemístěním na skládku na vzdálenost do 20 m nebo s naložením na dopravní prostředek ze silničních panelů | m2 | 2500 |  | 0 | CS ÚRS 2022 01 |  | základní |  | 0 | 0 | 0 | 0.355 | 887.5 | 4 | K | 2 |  |  |  | ROZPOCET | 0 | 0 | 0 | 0 | 0 | 1 | 0 | 4 | -885587067
| Online PSC |  | https://podminky.urs.cz/item/CS_URS_2022_01/113151111 | [14 empty] | Online PSC | 2
| VV |  | dle PD: TZ a situace | [14 empty] | VV | 2 | 1 | True | 0 | ROZPOCET
| VV |  | Demontáž panelů (pl) | [14 empty] | VV | 2 | 1 | True | 0 | ROZPOCET
| VV |  | 2500,0 |  | 2500 | [12 empty] | VV | 2 | 2 | True | 0 | ROZPOCET
| VV |  | Součet |  | 2500 | [12 empty] | VV | 2 | 4 | True | 1 | ROZPOCET
| D | 997 | Přesun sutě |  |  |  | 0 |  |  |  |  | 0 |  | 0 |  | 0 | 1 | D | 1 |  |  |  | ROZPOCET | [6 empty] | 0
2 | K | 997013501 | Odvoz suti a vybouraných hmot na skládku nebo meziskládku se složením, na vzdálenost do 1 km | t | 887.5 |  | 0 | CS ÚRS 2022 01 |  | základní |  | 0 | 0 | 0 | 0 | 0 | 4 | K | 2 |  |  |  | ROZPOCET | 0 | 0 | 0 | 0 | 0 | 1 | 0 | 4 | -562170285
| Online PSC |  | https://podminky.urs.cz/item/CS_URS_2022_01/997013501 | [14 empty] | Online PSC | 2
3 | K | 997013509 | Odvoz suti a vybouraných hmot na skládku nebo meziskládku se složením, na vzdálenost Příplatek k ceně za každý další i započatý 1 km přes 1 km | t | 15087.5 |  | 0 | CS ÚRS 2022 01 |  | základní |  | 0 | 0 | 0 | 0 | 0 | 4 | K | 2 |  |  |  | ROZPOCET | 0 | 0 | 0 | 0 | 0 | 1 | 0 | 4 | 338459724
| Online PSC |  | https://podminky.urs.cz/item/CS_URS_2022_01/997013509 | [14 empty] | Online PSC | 2
| VV |  | 887,5*17 'Přepočtené koeficientem množství |  | 15087.5 | [12 empty] | VV | 2 | 2 | False | 1 | ROZPOCET
4 | K | 997013862 | Poplatek za uložení stavebního odpadu na recyklační skládce (skládkovné) z armovaného betonu zatříděného do Katalogu odpadů pod kódem 17 01 01 | t | 887.5 |  | 0 | CS ÚRS 2022 01 |  | základní |  | 0 | 0 | 0 | 0 | 0 | 4 | K | 2 |  |  |  | ROZPOCET | 0 | 0 | 0 | 0 | 0 | 1 | 0 | 4 | 141522609
| Online PSC |  | https://podminky.urs.cz/item/CS_URS_2022_01/997013862 | [14 empty] | Online PSC | 2

## BO-06 - Oplocení
{d2d3438f-97d6-433b-86b9-7a0843cca783}
2
| KRYCÍ LIST SOUPISU PRACÍ | [7 empty] | v --- níže se nacházejí doplnkové a pomocné údaje k sestavám --- v | [8 empty] | False
Stavba:
Dostavba kampusu LF v Olomouci
Objekt:
BO-06 - Oplocení
| KSO: |  |  |  |  | CC-CZ:
| Místo: |  | Olomouc, Hněvotínská |  |  | Datum: | 21. 12. 2022
| Zadavatel: |  |  |  |  | IČ: | 61989592
|  | Univerzita Palackého v Olomouci |  |  |  | DIČ: | CZ61989592
| Uchazeč: |  |  |  |  | IČ: | Vyplň údaj
|  | Vyplň údaj |  |  |  | DIČ: | Vyplň údaj
| Projektant: |  |  |  |  | IČ: | 29263140
|  | Ateliér Velehradský, s. r. o. |  |  |  | DIČ: | CZ29263140
| Zpracovatel: |  |  |  |  | IČ: | 29263140
|  | Ateliér Velehradský, s. r. o. |  |  |  | DIČ: | CZ29263140
Poznámka:
Soupis prací je sestaven s využitím Cenové soustavy ÚRS. Položky, které pochází z této cenové soustavy, jsou ve sloupci 'Cenová soustava' označeny popisem 'CS ÚRS' a úrovní příslušného kalendářního pololetí. Veškeré další informace vymezující popis a podmínky použití těchto položek z Cenové soustavy, které nejsou uvedeny přímo v soupisu prací, jsou neomezeně dálkově k dispozici na www.cs-urs.cz, sekce Cenové a technické podmínky. Rozpočet slouží výhradně a pouze pro výběr zhotovitele. Rozpočet je sestaven na základě vyhlášky č. 169/2016 Sb. Zhotovitel je povinen zkontrolovat rozpočet a doplnit chybějící položky. V opačném případě je zhotovitel povinen upozornit zadavatele na případné nedostatky. Ceny v nabídce musí vycházet nejen z předloženého soupisu výkonů, ale i ze znalosti celého projektu. Prostudování kompletní dokumentace je nutnou podmínkou předložení nabídky. Veškeré konstrukce se dodávají jako plně funkční celek.
| Cena bez DPH | [5 empty] | 0
|  |  | Základ daně |  |  | Sazba daně | Výše daně
| DPH | základní | 0 |  |  | 21% | 0
|  | snížená | 0 |  |  | 15% | 0
|  | zákl. přenesená | 0 |  |  | 21% | 0
|  | sníž. přenesená | 0 |  |  | 15% | 0
|  | nulová | 0 |  |  | 0% | 0
| Cena s DPH |  |  | v | CZK |  | 0
REKAPITULACE ČLENĚNÍ SOUPISU PRACÍ
Stavba:
Dostavba kampusu LF v Olomouci
Objekt:
BO-06 - Oplocení
Místo: |  |  | Olomouc, Hněvotínská |  |  | Datum: | 21. 12. 2022
Zadavatel: |  |  | Univerzita Palackého v Olomouci |  |  | Projektant: | Ateliér Velehradský, s. r. o.
Uchazeč: |  |  | Vyplň údaj |  |  | Zpracovatel: | Ateliér Velehradský, s. r. o.
Kód dílu - Popis | [6 empty] | Cena celkem [CZK]
Náklady stavby celkem | [6 empty] | 0 | [11 empty] | -1
| HSV - Práce a dodávky HSV | [5 empty] | 0
| 9 - Ostatní konstrukce a práce, bourání | [5 empty] | 0
| 997 - Přesun sutě | [5 empty] | 0
SOUPIS PRACÍ
Stavba:
Dostavba kampusu LF v Olomouci
Objekt:
BO-06 - Oplocení
Místo: |  |  | Olomouc, Hněvotínská |  |  | Datum: | 21. 12. 2022
Zadavatel: |  |  | Univerzita Palackého v Olomouci |  |  | Projektant: | Ateliér Velehradský, s. r. o.
Uchazeč: |  |  | Vyplň údaj |  |  | Zpracovatel: | Ateliér Velehradský, s. r. o.
PČ | Typ | Kód | Popis | MJ | Množství | J.cena [CZK] | Cena celkem [CZK] | Cenová soustava |  | DPH | J. Nh [h] | Nh celkem [h] | J. hmotnost [t] | Hmotnost celkem [t] | J. suť [t] | Suť Celkem [t]
Náklady soupisu celkem | [6 empty] | 0 |  |  |  |  | 0 |  | 0 |  | 6.9177 |  | D | -1 | [10 empty] | 0
| D | HSV | Práce a dodávky HSV |  |  |  | 0 |  |  |  |  | 0 |  | 0 |  | 6.9177 | 1 | D | 0 |  |  |  | ROZPOCET | [6 empty] | 0
| D | 9 | Ostatní konstrukce a práce, bourání |  |  |  | 0 |  |  |  |  | 0 |  | 0 |  | 6.9177 | 1 | D | 1 |  |  |  | ROZPOCET | [6 empty] | 0
1 | K | 966071822 | Rozebrání oplocení z pletiva drátěného se čtvercovými oky, výšky přes 1,6 do 2,0 m | m | 86 |  | 0 | CS ÚRS 2022 01 |  | základní |  | 0 | 0 | 0 | 0.00248 | 0.21328 | 4 | K | 2 |  |  |  | ROZPOCET | 0 | 0 | 0 | 0 | 0 | 1 | 0 | 4 | -125821385
| Online PSC |  | https://podminky.urs.cz/item/CS_URS_2022_01/966071822 | [14 empty] | Online PSC | 2
| VV |  | dle PD: TZ a situace | [14 empty] | VV | 2 | 1 | True | 0 | ROZPOCET
| VV |  | Odstranění oplocení (dl) | [14 empty] | VV | 2 | 1 | True | 0 | ROZPOCET
| VV |  | 86,0 |  | 86 | [12 empty] | VV | 2 | 2 | True | 0 | ROZPOCET
| VV |  | Součet |  | 86 | [12 empty] | VV | 2 | 4 | True | 1 | ROZPOCET
2 | K | 966072822 | Rozebrání oplocení z dílců plechových vlnitých nebo profilovaných, hmotnosti 1 m oplocení přes 30 do 50 kg | m | 148 |  | 0 | CS ÚRS 2022 01 |  | základní |  | 0 | 0 | 0 | 0.0453 | 6.7044 | 4 | K | 2 |  |  |  | ROZPOCET | 0 | 0 | 0 | 0 | 0 | 1 | 0 | 4 | -1504980251
| Online PSC |  | https://podminky.urs.cz/item/CS_URS_2022_01/966072822 | [14 empty] | Online PSC | 2
| VV |  | dle PD: TZ a situace | [14 empty] | VV | 2 | 1 | True | 0 | ROZPOCET
| VV |  | Odstranění oplocení (dl) | [14 empty] | VV | 2 | 1 | True | 0 | ROZPOCET
| VV |  | 148,0 |  | 148 | [12 empty] | VV | 2 | 2 | True | 0 | ROZPOCET
| VV |  | Součet |  | 148 | [12 empty] | VV | 2 | 4 | True | 1 | ROZPOCET
| D | 997 | Přesun sutě |  |  |  | 0 |  |  |  |  | 0 |  | 0 |  | 0 | 1 | D | 1 |  |  |  | ROZPOCET | [6 empty] | 0
3 | K | 997013501 | Odvoz suti a vybouraných hmot na skládku nebo meziskládku se složením, na vzdálenost do 1 km | t | 6.918 |  | 0 | CS ÚRS 2022 01 |  | základní |  | 0 | 0 | 0 | 0 | 0 | 4 | K | 2 |  |  |  | ROZPOCET | 0 | 0 | 0 | 0 | 0 | 1 | 0 | 4 | -1475491140
| Online PSC |  | https://podminky.urs.cz/item/CS_URS_2022_01/997013501 | [14 empty] | Online PSC | 2
4 | K | 997013509 | Odvoz suti a vybouraných hmot na skládku nebo meziskládku se složením, na vzdálenost Příplatek k ceně za každý další i započatý 1 km přes 1 km | t | 117.606 |  | 0 | CS ÚRS 2022 01 |  | základní |  | 0 | 0 | 0 | 0 | 0 | 4 | K | 2 |  |  |  | ROZPOCET | 0 | 0 | 0 | 0 | 0 | 1 | 0 | 4 | -922589165
| Online PSC |  | https://podminky.urs.cz/item/CS_URS_2022_01/997013509 | [14 empty] | Online PSC | 2
| VV |  | 6,918*17 'Přepočtené koeficientem množství |  | 117.606 | [12 empty] | VV | 2 | 2 | False | 1 | ROZPOCET
5 | K | 9970136X1 | Poplatek za uložení stavebního odpadu na skládce (skládkovné) kovového zatříděného do Katalogu odpadů pod kódem 17 04 05 | t | 6.918 |  | 0 |  |  | základní |  | 0 | 0 | 0 | 0 | 0 | 4 | K | 2 |  |  |  | ROZPOCET | 0 | 0 | 0 | 0 | 0 | 1 | 0 | 4 | 38854878

## BO-07 - Jímka
{651dc373-96dd-4418-b8dd-94077bb65a39}
2
| KRYCÍ LIST SOUPISU PRACÍ | [7 empty] | v --- níže se nacházejí doplnkové a pomocné údaje k sestavám --- v | [8 empty] | False
Stavba:
Dostavba kampusu LF v Olomouci
Objekt:
BO-07 - Jímka
| KSO: |  |  |  |  | CC-CZ:
| Místo: |  | Olomouc, Hněvotínská |  |  | Datum: | 21. 12. 2022
| Zadavatel: |  |  |  |  | IČ: | 61989592
|  | Univerzita Palackého v Olomouci |  |  |  | DIČ: | CZ61989592
| Uchazeč: |  |  |  |  | IČ: | Vyplň údaj
|  | Vyplň údaj |  |  |  | DIČ: | Vyplň údaj
| Projektant: |  |  |  |  | IČ: | 29263140
|  | Ateliér Velehradský, s. r. o. |  |  |  | DIČ: | CZ29263140
| Zpracovatel: |  |  |  |  | IČ: | 29263140
|  | Ateliér Velehradský, s. r. o. |  |  |  | DIČ: | CZ29263140
Poznámka:
| Cena bez DPH | [5 empty] | 0
|  |  | Základ daně |  |  | Sazba daně | Výše daně
| DPH | základní | 0 |  |  | 21% | 0
|  | snížená | 0 |  |  | 15% | 0
|  | zákl. přenesená | 0 |  |  | 21% | 0
|  | sníž. přenesená | 0 |  |  | 15% | 0
|  | nulová | 0 |  |  | 0% | 0
| Cena s DPH |  |  | v | CZK |  | 0
REKAPITULACE ČLENĚNÍ SOUPISU PRACÍ
Stavba:
Dostavba kampusu LF v Olomouci
Objekt:
BO-07 - Jímka
Místo: |  |  | Olomouc, Hněvotínská |  |  | Datum: | 21. 12. 2022
Zadavatel: |  |  | Univerzita Palackého v Olomouci |  |  | Projektant: | Ateliér Velehradský, s. r. o.
Uchazeč: |  |  | Vyplň údaj |  |  | Zpracovatel: | Ateliér Velehradský, s. r. o.
Kód dílu - Popis | [6 empty] | Cena celkem [CZK]
Náklady stavby celkem | [6 empty] | 0 | [11 empty] | -1
| HSV - Práce a dodávky HSV | [5 empty] | 0
| 9 - Ostatní konstrukce a práce, bourání | [5 empty] | 0
| 997 - Přesun sutě | [5 empty] | 0
SOUPIS PRACÍ
Stavba:
Dostavba kampusu LF v Olomouci
Objekt:
BO-07 - Jímka
Místo: |  |  | Olomouc, Hněvotínská |  |  | Datum: | 21. 12. 2022
Zadavatel: |  |  | Univerzita Palackého v Olomouci |  |  | Projektant: | Ateliér Velehradský, s. r. o.
Uchazeč: |  |  | Vyplň údaj |  |  | Zpracovatel: | Ateliér Velehradský, s. r. o.
PČ | Typ | Kód | Popis | MJ | Množství | J.cena [CZK] | Cena celkem [CZK] | Cenová soustava |  | DPH | J. Nh [h] | Nh celkem [h] | J. hmotnost [t] | Hmotnost celkem [t] | J. suť [t] | Suť Celkem [t]
Náklady soupisu celkem | [6 empty] | 0 |  |  |  |  | 0 |  | 0 |  | 37.368 |  | D | -1 | [10 empty] | 0
| D | HSV | Práce a dodávky HSV |  |  |  | 0 |  |  |  |  | 0 |  | 0 |  | 37.368 | 1 | D | 0 |  |  |  | ROZPOCET | [6 empty] | 0
| D | 9 | Ostatní konstrukce a práce, bourání |  |  |  | 0 |  |  |  |  | 0 |  | 0 |  | 37.368 | 1 | D | 1 |  |  |  | ROZPOCET | [6 empty] | 0
1 | K | 961055111 | Bourání základů z betonu železového | m3 | 15.57 |  | 0 | CS ÚRS 2022 01 |  | základní |  | 0 | 0 | 0 | 2.4 | 37.368 | 4 | K | 2 |  |  |  | ROZPOCET | 0 | 0 | 0 | 0 | 0 | 1 | 0 | 4 | -1501615201
| Online PSC |  | https://podminky.urs.cz/item/CS_URS_2022_01/961055111 | [14 empty] | Online PSC | 2
| VV |  | Bourání jímky (pl * v + dl * š * v) | [14 empty] | VV | 2 | 1 | True | 0 | ROZPOCET
| VV |  | 9,7*(0,3*2) |  | 5.82 | [12 empty] | VV | 2 | 2 | True | 0 | ROZPOCET
| VV |  | (4,0*2+2,5*2)*0,3*2,5 |  | 9.75 | [12 empty] | VV | 2 | 2 | True | 0 | ROZPOCET
| VV |  | Součet |  | 15.57 | [12 empty] | VV | 2 | 4 | True | 1 | ROZPOCET
| D | 997 | Přesun sutě |  |  |  | 0 |  |  |  |  | 0 |  | 0 |  | 0 | 1 | D | 1 |  |  |  | ROZPOCET | [6 empty] | 0
2 | K | 997013111 | Vnitrostaveništní doprava suti a vybouraných hmot vodorovně do 50 m svisle s použitím mechanizace pro budovy a haly výšky do 6 m | t | 37.368 |  | 0 | CS ÚRS 2022 01 |  | základní |  | 0 | 0 | 0 | 0 | 0 | 4 | K | 2 |  |  |  | ROZPOCET | 0 | 0 | 0 | 0 | 0 | 1 | 0 | 4 | -27201229
| Online PSC |  | https://podminky.urs.cz/item/CS_URS_2022_01/997013111 | [14 empty] | Online PSC | 2
3 | K | 997013501 | Odvoz suti a vybouraných hmot na skládku nebo meziskládku se složením, na vzdálenost do 1 km | t | 37.368 |  | 0 | CS ÚRS 2022 01 |  | základní |  | 0 | 0 | 0 | 0 | 0 | 4 | K | 2 |  |  |  | ROZPOCET | 0 | 0 | 0 | 0 | 0 | 1 | 0 | 4 | 1989379151
| Online PSC |  | https://podminky.urs.cz/item/CS_URS_2022_01/997013501 | [14 empty] | Online PSC | 2
4 | K | 997013509 | Odvoz suti a vybouraných hmot na skládku nebo meziskládku se složením, na vzdálenost Příplatek k ceně za každý další i započatý 1 km přes 1 km | t | 635.256 |  | 0 | CS ÚRS 2022 01 |  | základní |  | 0 | 0 | 0 | 0 | 0 | 4 | K | 2 |  |  |  | ROZPOCET | 0 | 0 | 0 | 0 | 0 | 1 | 0 | 4 | 439286504
| Online PSC |  | https://podminky.urs.cz/item/CS_URS_2022_01/997013509 | [14 empty] | Online PSC | 2
| VV |  | 37,368*17 'Přepočtené koeficientem množství |  | 635.256 | [12 empty] | VV | 2 | 2 | False | 1 | ROZPOCET
5 | K | 997013862 | Poplatek za uložení stavebního odpadu na recyklační skládce (skládkovné) z armovaného betonu zatříděného do Katalogu odpadů pod kódem 17 01 01 | t | 37.368 |  | 0 | CS ÚRS 2022 01 |  | základní |  | 0 | 0 | 0 | 0 | 0 | 4 | K | 2 |  |  |  | ROZPOCET | 0 | 0 | 0 | 0 | 0 | 1 | 0 | 4 | -341866568
| Online PSC |  | https://podminky.urs.cz/item/CS_URS_2022_01/997013862 | [14 empty] | Online PSC | 2

## BO-08 - Opěrná stěna
{97f4ba29-bfd6-4700-a0dd-8397a12a9c03}
2
| KRYCÍ LIST SOUPISU PRACÍ | [7 empty] | v --- níže se nacházejí doplnkové a pomocné údaje k sestavám --- v | [8 empty] | False
Stavba:
Dostavba kampusu LF v Olomouci
Objekt:
BO-08 - Opěrná stěna
| KSO: |  |  |  |  | CC-CZ:
| Místo: |  |  |  |  | Datum: | 21. 12. 2022
| Zadavatel: |  |  |  |  | IČ: | 61989592
|  | Univerzita Palackého v Olomouci |  |  |  | DIČ: | CZ61989592
| Uchazeč: |  |  |  |  | IČ: | Vyplň údaj
|  | Vyplň údaj |  |  |  | DIČ: | Vyplň údaj
| Projektant: |  |  |  |  | IČ: | 29263140
|  | Ateliér Velehradský, s. r. o. |  |  |  | DIČ: | CZ29263140
| Zpracovatel: |  |  |  |  | IČ: | 25333046
|  | STAGA stavební agentura s.r.o. |  |  |  | DIČ: | CZ25333046
Poznámka:
| Cena bez DPH | [5 empty] | 0
|  |  | Základ daně |  |  | Sazba daně | Výše daně
| DPH | základní | 0 |  |  | 21% | 0
|  | snížená | 0 |  |  | 15% | 0
|  | zákl. přenesená | 0 |  |  | 21% | 0
|  | sníž. přenesená | 0 |  |  | 15% | 0
|  | nulová | 0 |  |  | 0% | 0
| Cena s DPH |  |  | v | CZK |  | 0
REKAPITULACE ČLENĚNÍ SOUPISU PRACÍ
Stavba:
Dostavba kampusu LF v Olomouci
Objekt:
BO-08 - Opěrná stěna
Místo: | [5 empty] | Datum: | 21. 12. 2022
Zadavatel: |  |  | Univerzita Palackého v Olomouci |  |  | Projektant: | Ateliér Velehradský, s. r. o.
Uchazeč: |  |  | Vyplň údaj |  |  | Zpracovatel: | STAGA stavební agentura s.r.o.
Kód dílu - Popis | [6 empty] | Cena celkem [CZK]
Náklady stavby celkem | [6 empty] | 0 | [11 empty] | -1
| HSV - Práce a dodávky HSV | [5 empty] | 0
| 9 - Ostatní konstrukce a práce, bourání | [5 empty] | 0
| 997 - Přesun sutě | [5 empty] | 0
SOUPIS PRACÍ
Stavba:
Dostavba kampusu LF v Olomouci
Objekt:
BO-08 - Opěrná stěna
Místo: | [5 empty] | Datum: | 21. 12. 2022
Zadavatel: |  |  | Univerzita Palackého v Olomouci |  |  | Projektant: | Ateliér Velehradský, s. r. o.
Uchazeč: |  |  | Vyplň údaj |  |  | Zpracovatel: | STAGA stavební agentura s.r.o.
PČ | Typ | Kód | Popis | MJ | Množství | J.cena [CZK] | Cena celkem [CZK] | Cenová soustava |  | DPH | J. Nh [h] | Nh celkem [h] | J. hmotnost [t] | Hmotnost celkem [t] | J. suť [t] | Suť Celkem [t]
Náklady soupisu celkem | [6 empty] | 0 |  |  |  |  | 0 |  | 0 |  | 140.856 |  | D | -1 | [10 empty] | 0
| D | HSV | Práce a dodávky HSV |  |  |  | 0 |  |  |  |  | 0 |  | 0 |  | 140.856 | 1 | D | 0 |  |  |  | ROZPOCET | [6 empty] | 0
| D | 9 | Ostatní konstrukce a práce, bourání |  |  |  | 0 |  |  |  |  | 0 |  | 0 |  | 140.856 | 1 | D | 1 |  |  |  | ROZPOCET | [6 empty] | 0
1 | K | 961055111 | Bourání základů z betonu železového | m3 | 28.81 |  | 0 | CS ÚRS 2022 01 |  | základní |  | 0 | 0 | 0 | 2.4 | 69.144 | 4 | K | 2 |  |  |  | ROZPOCET | 0 | 0 | 0 | 0 | 0 | 1 | 0 | 4 | 1935788098
| Online PSC |  | https://podminky.urs.cz/item/CS_URS_2022_01/961055111 | [14 empty] | Online PSC | 2
| VV |  | Odstranění opěrné stěny .- piloty (obj) | [14 empty] | VV | 2 | 1 | True | 0 | ROZPOCET
| VV |  | 28,81 |  | 28.81 | [12 empty] | VV | 2 | 2 | True | 0 | ROZPOCET
| VV |  | Součet |  | 28.81 | [12 empty] | VV | 2 | 4 | True | 1 | ROZPOCET
2 | K | 962052211 | Bourání zdiva železobetonového nadzákladového, objemu přes 1 m3 | m3 | 29.88 |  | 0 | CS ÚRS 2022 01 |  | základní |  | 0 | 0 | 0 | 2.4 | 71.712 | 4 | K | 2 |  |  |  | ROZPOCET | 0 | 0 | 0 | 0 | 0 | 1 | 0 | 4 | 1742790469
| Online PSC |  | https://podminky.urs.cz/item/CS_URS_2022_01/962052211 | [14 empty] | Online PSC | 2
| VV |  | Odstranění opěrné stěny (obj) | [14 empty] | VV | 2 | 1 | True | 0 | ROZPOCET
| VV |  | 2,84+27,04 |  | 29.88 | [12 empty] | VV | 2 | 2 | True | 0 | ROZPOCET
| VV |  | Součet |  | 29.88 | [12 empty] | VV | 2 | 4 | True | 1 | ROZPOCET
| D | 997 | Přesun sutě |  |  |  | 0 |  |  |  |  | 0 |  | 0 |  | 0 | 1 | D | 1 |  |  |  | ROZPOCET | [6 empty] | 0
3 | K | 997013111 | Vnitrostaveništní doprava suti a vybouraných hmot vodorovně do 50 m svisle s použitím mechanizace pro budovy a haly výšky do 6 m | t | 140.856 |  | 0 | CS ÚRS 2022 01 |  | základní |  | 0 | 0 | 0 | 0 | 0 | 4 | K | 2 |  |  |  | ROZPOCET | 0 | 0 | 0 | 0 | 0 | 1 | 0 | 4 | 704485209
| Online PSC |  | https://podminky.urs.cz/item/CS_URS_2022_01/997013111 | [14 empty] | Online PSC | 2
4 | K | 997013501 | Odvoz suti a vybouraných hmot na skládku nebo meziskládku se složením, na vzdálenost do 1 km | t | 140.856 |  | 0 | CS ÚRS 2022 01 |  | základní |  | 0 | 0 | 0 | 0 | 0 | 4 | K | 2 |  |  |  | ROZPOCET | 0 | 0 | 0 | 0 | 0 | 1 | 0 | 4 | 517927764
| Online PSC |  | https://podminky.urs.cz/item/CS_URS_2022_01/997013501 | [14 empty] | Online PSC | 2
5 | K | 997013509 | Odvoz suti a vybouraných hmot na skládku nebo meziskládku se složením, na vzdálenost Příplatek k ceně za každý další i započatý 1 km přes 1 km | t | 2394.552 |  | 0 | CS ÚRS 2022 01 |  | základní |  | 0 | 0 | 0 | 0 | 0 | 4 | K | 2 |  |  |  | ROZPOCET | 0 | 0 | 0 | 0 | 0 | 1 | 0 | 4 | 500604541
| Online PSC |  | https://podminky.urs.cz/item/CS_URS_2022_01/997013509 | [14 empty] | Online PSC | 2
| VV |  | 140,856*17 'Přepočtené koeficientem množství |  | 2394.552 | [12 empty] | VV | 2 | 2 | False | 1 | ROZPOCET
6 | K | 997013602 | Poplatek za uložení stavebního odpadu na skládce (skládkovné) z armovaného betonu zatříděného do Katalogu odpadů pod kódem 17 01 01 | t | 140.856 |  | 0 | CS ÚRS 2022 01 |  | základní |  | 0 | 0 | 0 | 0 | 0 | 4 | K | 2 |  |  |  | ROZPOCET | 0 | 0 | 0 | 0 | 0 | 1 | 0 | 4 | -1546308936
| Online PSC |  | https://podminky.urs.cz/item/CS_URS_2022_01/997013602 | [14 empty] | Online PSC | 2

## VRN - Vedlejší rozpočtové...
{6d827d3a-d277-4acb-8c23-fe8f17fcb4bc}
2
| KRYCÍ LIST SOUPISU PRACÍ | [7 empty] | v --- níže se nacházejí doplnkové a pomocné údaje k sestavám --- v | [8 empty] | False
Stavba:
Dostavba kampusu LF v Olomouci
Objekt:
VRN - Vedlejší rozpočtové náklady
| KSO: |  |  |  |  | CC-CZ:
| Místo: |  | Olomouc, Hněvotínská |  |  | Datum: | 21. 12. 2022
| Zadavatel: |  |  |  |  | IČ: | 61989592
|  | Univerzita Palackého v Olomouci |  |  |  | DIČ: | CZ61989592
| Uchazeč: |  |  |  |  | IČ: | Vyplň údaj
|  | Vyplň údaj |  |  |  | DIČ: | Vyplň údaj
| Projektant: |  |  |  |  | IČ: | 29263140
|  | Ateliér Velehradský s.r.o. |  |  |  | DIČ: | CZ29263140
| Zpracovatel: |  |  |  |  | IČ: | 29263140
|  | Ateliér Velehradský s.r.o. |  |  |  | DIČ: | CZ29263140
Poznámka:
Soupis prací je sestaven s využitím Cenové soustavy ÚRS. Položky, které pochází z této cenové soustavy, jsou ve sloupci 'Cenová soustava' označeny popisem 'CS ÚRS' a úrovní příslušného kalendářního pololetí. Veškeré další informace vymezující popis a podmínky použití těchto položek z Cenové soustavy, které nejsou uvedeny přímo v soupisu prací, jsou neomezeně dálkově k dispozici na www.cs-urs.cz, sekce Cenové a technické podmínky. Rozpočet slouží výhradně a pouze pro výběr zhotovitele. Rozpočet je sestaven na základě vyhlášky č. 169/2016 Sb. Zhotovitel je povinen zkontrolovat rozpočet a doplnit chybějící položky. V opačném případě je zhotovitel povinen upozornit zadavatele na případné nedostatky. Ceny v nabídce musí vycházet nejen z předloženého soupisu výkonů, ale i ze znalosti celého projektu. Prostudování kompletní dokumentace je nutnou podmínkou předložení nabídky. Veškeré konstrukce se dodávají jako plně funkční celek.
| Cena bez DPH | [5 empty] | 0
|  |  | Základ daně |  |  | Sazba daně | Výše daně
| DPH | základní | 0 |  |  | 21% | 0
|  | snížená | 0 |  |  | 15% | 0
|  | zákl. přenesená | 0 |  |  | 21% | 0
|  | sníž. přenesená | 0 |  |  | 15% | 0
|  | nulová | 0 |  |  | 0% | 0
| Cena s DPH |  |  | v | CZK |  | 0
REKAPITULACE ČLENĚNÍ SOUPISU PRACÍ
Stavba:
Dostavba kampusu LF v Olomouci
Objekt:
VRN - Vedlejší rozpočtové náklady
Místo: |  |  | Olomouc, Hněvotínská |  |  | Datum: | 21. 12. 2022
Zadavatel: |  |  | Univerzita Palackého v Olomouci |  |  | Projektant: | Ateliér Velehradský s.r.o.
Uchazeč: |  |  | Vyplň údaj |  |  | Zpracovatel: | Ateliér Velehradský s.r.o.
Kód dílu - Popis | [6 empty] | Cena celkem [CZK]
Náklady stavby celkem | [6 empty] | 0 | [11 empty] | -1
| VRN - Vedlejší rozpočtové náklady | [5 empty] | 0
SOUPIS PRACÍ
Stavba:
Dostavba kampusu LF v Olomouci
Objekt:
VRN - Vedlejší rozpočtové náklady
Místo: |  |  | Olomouc, Hněvotínská |  |  | Datum: | 21. 12. 2022
Zadavatel: |  |  | Univerzita Palackého v Olomouci |  |  | Projektant: | Ateliér Velehradský s.r.o.
Uchazeč: |  |  | Vyplň údaj |  |  | Zpracovatel: | Ateliér Velehradský s.r.o.
PČ | Typ | Kód | Popis | MJ | Množství | J.cena [CZK] | Cena celkem [CZK] | Cenová soustava |  | DPH | J. Nh [h] | Nh celkem [h] | J. hmotnost [t] | Hmotnost celkem [t] | J. suť [t] | Suť Celkem [t]
Náklady soupisu celkem | [6 empty] | 0 |  |  |  |  | 0 |  | 0 |  | 0 |  | D | -1 | [7 empty] | 0
| D | VRN | Vedlejší rozpočtové náklady |  |  |  | 0 |  |  |  |  | 0 |  | 0 |  | 0 | 5 | D | 0 | ROZPOCET | [6 empty] | 0
1 | K | VRN01 | Vybudování zařízení staveniště | kpl | 1 |  | 0 | vlastní |  | základní |  | 0 | 0 | 0 | 0 | 0 | 1024 | K | 1 | ROZPOCET | 0 | 0 | 0 | 0 | 0 | 1 | 0 | 1024 | 349589169
| P |  | Poznámka k položce: Vybudování zařízení staveniště . Náklady s případným vypracováním podrobné projektové dokumentace zařízení staveniště, zřízením přípojek energií k objektům zařízení staveniště, vybudování případných měřících odběrných míst a zřízení, případná příprava území pro objekty zařízení staveniště a vlastní vybudování objektů zařízení staveniště, náklady spojené s předáním a převzetím staveniště, zajištění zřízení dočasných komunikací, sjezdů a nájezdů pro realizaci stavby. Zajištění ochrany veškeré zeleně v prostoru staveniště a v jeho bezprostřední blízkosti pro poškození během realizace stavby, zajištění péče o nepředané objekty a konstrukce stavby, jejich ošetřování a zimní opatření. Vybudování mobilního oplocení,přechodových a pojezdových lávek. Zajištění přechodného veřejného mobilního osvětlení. | [14 empty] | P | 1
2 | K | VRN02 | Provoz zařízení staveniště | kpl | 1 |  | 0 | vlastní |  | základní |  | 0 | 0 | 0 | 0 | 0 | 1024 | K | 1 | ROZPOCET | 0 | 0 | 0 | 0 | 0 | 1 | 0 | 1024 | -265884564
| P |  | Poznámka k položce: Náklady na vybavení objektů zařízení staveniště, ostraha staveniště, náklady na energie spotřebované dodavatelem v rámci provozu zařízení staveniště, náklady na potřebný úklid v prostorách zařízení staveniště a stavby, náklady na nutnou údržbu a opravy na objektech zařízení staveniště a na přípojkách energií. Náklady spojené se zabezpečením a ochranou již zabudovaných konstrukcí. Náklady spojené s BOZP. | [14 empty] | P | 1
3 | K | VRN03 | Odstranění zařízení staveniště | kpl | 1 |  | 0 | vlastní |  | základní |  | 0 | 0 | 0 | 0 | 0 | 1024 | K | 1 | ROZPOCET | 0 | 0 | 0 | 0 | 0 | 1 | 0 | 1024 | -1804114978
| P |  | Poznámka k položce: Odstranění objektů zařízení staveniště včetně přípojek energií a jejich odvoz. Položka zahrnuje i náklady na úpravu povrchů po odstranění zařízení staveniště a úklid ploch, na kterých bylo zařízení staveniště provozováno. | [14 empty] | P | 1
4 | K | VRN04 | Náklady na dopravní značení na staveništi a/nebo v okolí staveniště | kpl | 1 |  | 0 | vlastní |  | základní |  | 0 | 0 | 0 | 0 | 0 | 4 | K | 1 | ROZPOCET | 0 | 0 | 0 | 0 | 0 | 1 | 0 | 4 | 270648768
5 | K | VRN05 | Kompletační činnost | kpl | 1 |  | 0 | vlastní |  | základní |  | 0 | 0 | 0 | 0 | 0 | 4 | K | 1 | ROZPOCET | 0 | 0 | 0 | 0 | 0 | 1 | 0 | 4 | 1519230752
| P |  | Poznámka k položce: Náklad zhotovitele na řízení a koordinaci subdodavatelů. | [14 empty] | P | 1
6 | K | VRN11 | Kompletační činnost - nařízený subdodavatel skleněné fasády | kpl | 1 |  | 0 |  |  | základní |  | 0 | 0 | 0 | 0 | 0 | 4 | K | 1 | ROZPOCET | 0 | 0 | 0 | 0 | 0 | 1 | 0 | 4 | -550107869
| P |  | Poznámka k položce: Náklad zhotovitele na řízení a koordinaci nařízeného subdodavatele skleněné fasády. | [14 empty] | P | 1
7 | K | VRN06 | Vyhotovení realizační, dílenské a výrobní dokumentace v rozsahu dle Smlouvy o Dílo | kpl | 1 |  | 0 | vlastní |  | základní |  | 0 | 0 | 0 | 0 | 0 | 1024 | K | 1 | ROZPOCET | 0 | 0 | 0 | 0 | 0 | 1 | 0 | 1024 | -386810855
| P |  | Poznámka k položce: dokumentace RDS a VTD všech nosných konstrukcí včetně statického výpočtu a výkresů výztuží, detailů a přípojů u ocelových konstrukcí. kompletní dodavatelská výkresová dokumentace prefabrikátů. kotevní a montážní plán všech zavěšených podhledů. Součástí bude i vyznačení a řešení prvků, které jsou na obkladech umístěné, nebo jimy procházejí. kotevní a montážní plán konstrukce střechy a střešního pláště, včetně řešení prostupů. kompletní dodavatelská výkresová dokumentace všech zámečnických výrobků včetně řešení detailů, přípojů, kotvení atp. na navazující konstrukce. kompletní dodavatelská výkresová dokumentace truhlářských výrobků. kompletní dodavatelská výkresová dokumentace klempířských výrobků. kompletní dodavatelská výkresová dokumentace zámečnických výrobků včetně podrobného statického výpočtu. kompletní dodavatelská výkresová dokumentace ostatních výrobků OE. kompletní dodavatelská výkresová dokumentace dveří - jako kompletů včetně zárubní, kování, zámků atp., dodavatelská dokumentace bude obsahovat i řešení zabudování do stavby včetně detailů navazujících na okolní konstrukce. Součástí bude i vypracování systému generálního klíče dle požadavků investora. kompletní dodavatelská výkresová dokumentace oken - jako kompletů včetně řešení připojovacích spar, kotevních bodů, statiky kotvení a všech doplňků. kompletní dodavatelská výkresová dokumentace prosklených příček - jako kompletů včetně řešení připojovacích spar, kotevních bodů, statiky kotvení a všech doplňků (SIL, SLP, pohony atd.). výkres rozmístění dilatací u podlahových konstrukcích. Výkres bude proveden v koordinaci s navrženým spárořezem. kompletní dodavatelská výkresová dokumentace zajištění stavební jámy kompletní dodavatelská výkresová dokumentace TZB kompletní dodavatelská výkresová dokumentace silnoproudé elektrotechniky včetně hromosvodu a venkovních rozvodů. kompletní dodavatelská výkresová dokumentace elektronických komunikací včetně venkovních rozvodů. kompletní dodavatelská výkresová dokumentace měření a regulace. kompletní dodavatelská výkresová dokumentace vzduchotechniky a klimatizace. kompletní dodavatelská výkresová dokumentace veškerých venkovních inženýrských objektů. vzorkovací kniha všech výrobků, nášlapných vrstev a fasádních a vnitřních obkladů před jejich nakoupením, vyrobením či objednáním. | [14 empty] | P | 1
8 | K | VRN07 | Individuální a komplexní vyzkoušení | kpl | 1 |  | 0 | vlastní |  | základní |  | 0 | 0 | 0 | 0 | 0 | 4 | K | 1 | ROZPOCET | 0 | 0 | 0 | 0 | 0 | 1 | 0 | 4 | 489856471
| P |  | Poznámka k položce: Náklady na individuální zkoušky dodaných a smontovaných technologických zařízení včetně komplexního vyzkoušení, pokud nejsou součástí dílčích rozpočtů jednotlivých profesí. | [14 empty] | P | 1
9 | K | VRN08 | Geodetické zaměření skutečného provedení | kpl | 1 |  | 0 | vlastní |  | základní |  | 0 | 0 | 0 | 0 | 0 | 4 | K | 1 | ROZPOCET | 0 | 0 | 0 | 0 | 0 | 1 | 0 | 4 | -324525211
| P |  | Poznámka k položce: Náklady na provedení skutečného zaměření stavby v rozsahu nezbytném pro zápis změny do katastru nemovitostí. | [14 empty] | P | 1
10 | K | VRN09 | Pasportizace okolí stavby před zahájením stavebních prací | kpl | 1 |  | 0 | vlastní |  | základní |  | 0 | 0 | 0 | 0 | 0 | 4 | K | 1 | ROZPOCET | 0 | 0 | 0 | 0 | 0 | 1 | 0 | 4 | 111683200
| P |  | Poznámka k položce: Týká se především stavu komunikací, zpevněných ploch, okolních staveb, předpokládaných dotčených ploch zasažených realizací stavby, požadavků vlastníků a uživatelů. | [14 empty] | P | 1
11 | K | VRN10 | Náklady na vyhotovení dokumentace skutečného provedení stavby | kpl | 1 |  | 0 | vlastní |  | základní |  | 0 | 0 | 0 | 0 | 0 | 4 | K | 1 | ROZPOCET | 0 | 0 | 0 | 0 | 0 | 1 | 0 | 4 | -789996977
| P |  | Poznámka k položce: Náklad na projektové práce pro zhotovení dokumentace skutečného provedení stavby (výkresová a textová část) "Poznámka k položce: Poznámka k položce:, Jedná se zejména o náklady na zajištění dokumentace skutečného provedení díla v rozsahu dle platné vyhlášky na dokumentaci staveb v počtu 5 x papírově a 1 x elektronicky ve formátu DWG a PDF." | [14 empty] | P | 1
12 | K | VRN12 | Geodetické práce | kpl | 1 |  | 0 |  |  | základní |  | 0 | 0 | 0 | 0 | 0 | 4 | K | 1 | ROZPOCET | 0 | 0 | 0 | 0 | 0 | 1 | 0 | 4 | 1220353644
| P |  | Poznámka k položce: Náklady na geodetické práce před realizací a během realizace pro všechny stavební a inženýrské objekty | [14 empty] | P | 1

## Seznam figur
SEZNAM FIGUR
Kód: | 1449
Stavba: | Dostavba kampusu LF v Olomouci
Datum: | 21. 12. 2022
Kód | Popis | MJ | Výměra
SO-00/ SO-00.2 | Opěrná stěna a HTÚ
drenáž_obj |  |  | 53.25
| viz: PD |  | 0
| Drenáž výkopu (dl * š * v) |  | 0
| 213,0*0,5*0,5 |  | 53.25
drenáž_obj | Součet |  | 53.25
Použití figury:
132251253 | Hloubení rýh nezapažených š do 2000 mm v hornině třídy těžitelnosti I skupiny 3 objem do 100 m3 strojně | m3 | 53.25
162751117 | Vodorovné přemístění přes 9 000 do 10000 m výkopku/sypaniny z horniny třídy těžitelnosti I skupiny 1 až 3 | m3 | 10033.563
211531111 | Výplň odvodňovacích žeber nebo trativodů kamenivem hrubým drceným frakce 16 až 63 mm | m3 | 53.25
odkop_obj |  |  | 9700
| viz PD |  | 0
| Odkopy (předpoklad obj) |  | 0
| 9700,0 |  | 9700
odkop_obj | Součet |  | 9700
Použití figury:
122251107 | Odkopávky a prokopávky nezapažené v hornině třídy těžitelnosti I skupiny 3 objem přes 5000 m3 strojně | m3 | 9700
162751117 | Vodorovné přemístění přes 9 000 do 10000 m výkopku/sypaniny z horniny třídy těžitelnosti I skupiny 1 až 3 | m3 | 10033.563
piloty_obj |  |  | 280.313
| viz: PILOTY |  | 0
| Piloty (dl * pl) |  | 0
| P1-84 |  | 0
| 627,0*((0,75/2)^2*PI) |  | 277
| P85-86 |  | 0
| 7,5*((0,75/2)^2*PI) |  | 3.313
piloty_obj | Součet |  | 280.313
Použití figury:
589333X2 | beton C 30/37 XF1 kamenivo frakce 0/22 | m3 | 280.313
162751117 | Vodorovné přemístění přes 9 000 do 10000 m výkopku/sypaniny z horniny třídy těžitelnosti I skupiny 1 až 3 | m3 | 10033.563
167151111 | Nakládání výkopku z hornin třídy těžitelnosti I skupiny 1 až 3 přes 100 m3 | m3 | 280.313
torkret_pl |  |  | 259
| viz: STĚNY |  | 0
| Torkret (pl) |  | 0
| 259,0 |  | 259
torkret_pl | Součet |  | 259
Použití figury:
153211003 | Zřízení stříkaného betonu tl přes 100 do 150 mm skalních a poloskalních ploch | m2 | 259
153273122 | Výztuž stříkaného betonu ze svařovaných sítí dvouvrstvá D drátu přes 4 do 6 mm skalních a poloskalních ploch | m2 | 259
6224512X1 | Vnější omítka stěn torkretová jednovrstvá tl 10 mm | m2 | 259
783827521 | Krycí dvojnásobný akrylátový nátěr hrubých betonových povrchů nebo hrubých omítek | m2 | 604.05
589325X1 | beton C 16/20 X0,XC1 kamenivo frakce 0/8 | m3 | 40.793
SO-01/ SO-01.D.1.1-2/ SO-01.D.1.1-2.1 | Základové konstrukce
HIS_pl |  |  | 277.084
| viz: PODLAHY, STROPY, LEMY DESEK |  | 0
| Základy - HI (dl * v) |  | 0
| ŽELEZOBETONOVÁ ZÁKLADOVÁ DESKA |  | 0
| 214,19*1,1 |  | 235.609
| ŽELEZOBETONOVÁ DESKA |  | 0
| 21,3*1,1 |  | 23.43
| ŽELEZOBETONOVÝ ZÁKLADOVÝ PAS v. 850 mm |  | 0
| 24,06*0,75 |  | 18.045
HIS_pl | Součet |  | 277.084
Použití figury:
7114723X1 | Provedení dvojitého hydroizolačního systému spodní stavby na ploše svislé fólií PVC volně s horkovzdušným navařením segmentů | m2 | 277.084
711491271 | Provedení doplňků izolace proti vodě na ploše svislé z textilií vrstva podkladní | m2 | 277.084
711491272 | Provedení doplňků izolace proti vodě na ploše svislé z textilií vrstva ochranná | m2 | 277.084
HIV_pl |  |  | 2114.45
| viz: PODLAHY, STROPY, LEMY DESEK |  | 0
| Základy - HI (pl) |  | 0
| PODKLADNÍ BETON C16/20 XC2 XA1 VČ. JEDNOVRSTVÉ KARISÍTĚ 6/100/100 |  | 0
| 2016,88 |  | 2016.88
| 190,28*0,25 |  | 47.57
| 50,0 |  | 50
HIV_pl | Součet |  | 2114.45
Použití figury:
7114713X1 | Provedení dvojitého hydroizolačního systému spodní stavby na ploše vodorovné fólií PVC volně s horkovzdušným navařením segmentů | m2 | 2114.45
711491171 | Provedení doplňků izolace proti vodě na vodorovné ploše z textilií vrstva podkladní | m2 | 2114.45
711491172 | Provedení doplňků izolace proti vodě na vodorovné ploše z textilií vrstva ochranná | m2 | 2114.45
piloty_obj |  |  | 751.311
| viz: PILOTY |  | 0
| Piloty (dl * pl) |  | 0
| 30, 32, 35, 52, 53, 62, 71, 78, 89 |  | 0
| 83,5*((0,75/2)^2*PI) |  | 36.889
| 1-14, 16-18, 20, 23, 25-29, 31, 33, 34, 36-51, 54-58, 60-61, 63-65, 67-69, 74, 76-77, 79-88, 90 |  | 0
| 908,0*((0,75/2)^2*PI) |  | 401.142
| 12, 22, 24, 59, 66, 70a-b, 72a-b, 73, 75 |  | 0
| 188,0*((1,2/2)^2*PI) |  | 212.623
| 19a-b, 21a-b |  | 0
| 89,0*((1,2/2)^2*PI) |  | 100.657
piloty_obj | Součet |  | 751.311
Použití figury:
589333X1 | beton C 30/37 XF1 kamenivo frakce 0/22 | m3 | 751.311
162751117 | Vodorovné přemístění přes 9 000 do 10000 m výkopku/sypaniny z horniny třídy těžitelnosti I skupiny 1 až 3 | m3 | 1211.858
167151111 | Nakládání výkopku z hornin třídy těžitelnosti I skupiny 1 až 3 přes 100 m3 | m3 | 1511.858
trativod_dl |  |  | 275
| viz: PD |  | 0
| Trativod (dl) |  | 0
| 275,0 |  | 275
trativod_dl | Součet |  | 275
Použití figury:
212755216 | Trativody z drenážních trubek plastových flexibilních D 160 mm bez lože | m | 275
131251105 | Hloubení jam nezapažených v hornině třídy těžitelnosti I skupiny 3 objemu do 1000 m3 strojně | m3 | 760.547
211971110 | Zřízení opláštění žeber nebo trativodů geotextilií v rýze nebo zářezu sklonu do 1:2 | m2 | 687.5
výkop_obj |  |  | 760.547
| viz: PD |  | 0
| Výkop jámy (pl * v) |  | 0
| I |  | 0
| 4,46*4,28*0,85 |  | 16.225
| II |  | 0
| 4,85*55,46*1,05 |  | 282.43
| III |  | 0
| 258,0*0,15 |  | 38.7
| IV |  | 0
| 42,0*0,85 |  | 35.7
| 3,0*5,5*3,15 |  | 51.975
| IVa |  | 0
| 6,0*5,5*3,9 |  | 128.7
| V |  | 0
| 60,0*1,75 |  | 105
| VI |  | 0
| 4,8*3,1*0,7 |  | 10.416
| VII |  | 0
| 4,5*3,1*0,7 |  | 9.765
| VIII |  | 0
| 4,8*1,43*0,7 |  | 4.805
| IX |  | 0
| 4,8*1,43*0,7 |  | 4.805
| X |  | 0
| 2,6*0,9*0,7*2 |  | 3.276
| trativod_dl*0,5*0,5 |  | 68.75
výkop_obj | Součet |  | 760.547
Použití figury:
131251105 | Hloubení jam nezapažených v hornině třídy těžitelnosti I skupiny 3 objemu do 1000 m3 strojně | m3 | 760.547
162351103 | Vodorovné přemístění přes 50 do 500 m výkopku/sypaniny z horniny třídy těžitelnosti I skupiny 1 až 3 | m3 | 1060.547
162751117 | Vodorovné přemístění přes 9 000 do 10000 m výkopku/sypaniny z horniny třídy těžitelnosti I skupiny 1 až 3 | m3 | 1211.858
167151111 | Nakládání výkopku z hornin třídy těžitelnosti I skupiny 1 až 3 přes 100 m3 | m3 | 1511.858
171251201 | Uložení sypaniny na skládky nebo meziskládky | m3 | 760.547
zásyp_obj |  |  | 300
| viz: PD |  | 0
| Zásyp ( předpoklad obj) |  | 0
| 300,0 |  | 300
zásyp_obj | Součet |  | 300
Použití figury:
174151101 | Zásyp jam, šachet rýh nebo kolem objektů sypaninou se zhutněním | m3 | 300
162351103 | Vodorovné přemístění přes 50 do 500 m výkopku/sypaniny z horniny třídy těžitelnosti I skupiny 1 až 3 | m3 | 1060.547
162751117 | Vodorovné přemístění přes 9 000 do 10000 m výkopku/sypaniny z horniny třídy těžitelnosti I skupiny 1 až 3 | m3 | 1211.858
SO-01/ SO-01.D.1.1-2/ SO-01.D.1.1-2.2 | Svislé a vodorovné konstrukce
malby_pl |  |  | 1354.82
skladba_S01_pl |  |  | 583.02
| viz: STĚNY, PODLAHY, STROPY |  | 0
| Stěny (pl) |  | 0
| S1 |  | 0
| 577,42+5,6 |  | 583.02
skladba_S01_pl | Mezisoučet |  | 583.02
Použití figury:
skladby_stěn_pl |  | m2 | 1218.25
7631214_S01 | SDK stěna předsazená tl 125 mm profil CW+UW 100 desky 2xDFH2 12,5 s izolací EI 45 | m2 | 583.02
763121714 | SDK stěna předsazená základní penetrační nátěr | m2 | 866.76
skladba_S02_pl |  |  | 35.3
| S2 |  | 0
| 35,3 |  | 35.3
skladba_S02_pl | Mezisoučet |  | 35.3
Použití figury:
skladby_stěn_pl |  | m2 | 1218.25
7631214_S02 | SDK stěna předsazená tl 125 mm profil CW+UW 100 desky 2xDFH2 12,5 s izolací EI 45 | m2 | 35.3
763121714 | SDK stěna předsazená základní penetrační nátěr | m2 | 866.76
763121761 | Příplatek k SDK stěně předsazené za rovinnost kvality Q3 | m2 | 35.3
skladba_S03_pl |  |  | 13.91
| S3 |  | 0
| 13,91 |  | 13.91
skladba_S03_pl | Mezisoučet |  | 13.91
Použití figury:
skladby_stěn_pl |  | m2 | 1218.25
763121714 | SDK stěna předsazená základní penetrační nátěr | m2 | 866.76
7632232_S03 | Sádrovláknitá stěna šachtová tl 150 mm profil CW+UW 100 desky protipožární 2x25 bez TI EI 90 | m2 | 13.91
skladba_S04_pl |  |  | 3.69
| S4 |  | 0
| 3,69 |  | 3.69
skladba_S04_pl | Mezisoučet |  | 3.69
skladba_S05_pl |  |  | 11.26
| S5 |  | 0
| 11,26 |  | 11.26
skladba_S05_pl | Mezisoučet |  | 11.26
Použití figury:
skladby_stěn_pl |  | m2 | 1218.25
7631114_S05 | SDK příčka tl 150 mm profil CW+UW 100 desky 2x akustická 12,5 s izolací EI 90 Rw 61 dB | m2 | 11.26
763111717 | SDK příčka základní penetrační nátěr (oboustranně) | m2 | 333.77
skladba_S06_pl |  |  | 20.3
| S6 |  | 0
| 20,3 |  | 20.3
skladba_S06_pl | Mezisoučet |  | 20.3
Použití figury:
skladby_stěn_pl |  | m2 | 1218.25
7631114_S06 | SDK příčka tl 125 mm profil CW+UW 75 desky 2x akustická 12,5 s izolací EI 90 Rw do 59 dB | m2 | 20.3
763111717 | SDK příčka základní penetrační nátěr (oboustranně) | m2 | 333.77
skladba_S07_pl |  |  | 143.09
| S7 |  | 0
| 143,09 |  | 143.09
skladba_S07_pl | Mezisoučet |  | 143.09
Použití figury:
skladby_stěn_pl |  | m2 | 1218.25
7631114_S07 | SDK příčka tl 125 mm profil CW+UW 75 desky 2x akustická 12,5 s izolací EI 90 Rw do 59 dB | m2 | 143.09
763111717 | SDK příčka základní penetrační nátěr (oboustranně) | m2 | 333.77
skladba_S08_pl |  |  | 33.59
| S8 |  | 0
| 33,59 |  | 33.59
skladba_S08_pl | Mezisoučet |  | 33.59
Použití figury:
skladby_stěn_pl |  | m2 | 1218.25
7631114_S08 | SDK příčka tl 125 mm profil CW+UW 75 desky 2x akustická 12,5 s izolací EI 90 Rw do 59 dB | m2 | 33.59
763111717 | SDK příčka základní penetrační nátěr (oboustranně) | m2 | 333.77
skladba_S09_pl |  |  | 19.23
| S9 |  | 0
| 19,23 |  | 19.23
skladba_S09_pl | Mezisoučet |  | 19.23
Použití figury:
skladby_stěn_pl |  | m2 | 1218.25
7631114_S09 | SDK příčka tl 125 mm profil CW+UW 75 desky 2x akustická 12,5 s izolací EI 90 Rw do 59 dB | m2 | 19.23
763111717 | SDK příčka základní penetrační nátěr (oboustranně) | m2 | 333.77
skladba_S10_pl |  |  | 42.95
| S10 |  | 0
| 19,9+23,05 |  | 42.95
skladba_S10_pl | Mezisoučet |  | 42.95
Použití figury:
skladby_stěn_pl |  | m2 | 1218.25
7631114_S10 | SDK příčka tl 125 mm profil CW+UW 75 desky 2x akustická 12,5 s izolací EI 90 Rw do 59 dB | m2 | 42.95
763111717 | SDK příčka základní penetrační nátěr (oboustranně) | m2 | 333.77
skladba_S11_pl |  |  | 10.15
| S11 |  | 0
| 10,15 |  | 10.15
skladba_S11_pl | Mezisoučet |  | 10.15
Použití figury:
skladby_stěn_pl |  | m2 | 1218.25
7631114_S11 | SDK příčka tl 125 mm profil CW+UW 75 desky 2x akustická 12,5 s izolací EI 90 Rw do 59 dB | m2 | 10.15
763111717 | SDK příčka základní penetrační nátěr (oboustranně) | m2 | 333.77
skladba_S12a_pl |  |  | 1.95
| S12a |  | 0
| 1,95 |  | 1.95
skladba_S12a_pl | Mezisoučet |  | 1.95
Použití figury:
skladby_stěn_pl |  | m2 | 1218.25
7631114_S12a | SDK příčka tl 125 mm profil CW+UW 75 desky 2x akustická 12,5 s izolací EI 90 Rw do 59 dB | m2 | 1.95
763111717 | SDK příčka základní penetrační nátěr (oboustranně) | m2 | 333.77
skladba_S12b_pl |  |  | 0
| S12b |  | 0
| 0 |  | 0
skladba_S12b_pl | Mezisoučet |  | 0
Použití figury:
skladby_stěn_pl |  | m2 | 1218.25
763111717 | SDK příčka základní penetrační nátěr (oboustranně) | m2 | 333.77
skladba_S13_pl |  |  | 33.36
| S13 |  | 0
| 33,36 |  | 33.36
skladba_S13_pl | Mezisoučet |  | 33.36
Použití figury:
skladby_stěn_pl |  | m2 | 1218.25
763111717 | SDK příčka základní penetrační nátěr (oboustranně) | m2 | 333.77
7631123_S13 | SDK příčka mezibytová tl 205 mm zdvojený profil CW+UW 75 desky 2xA 12,5 s dvojitou izolací EI 60 Rw do 64 dB | m2 | 33.36
skladba_S14_pl |  |  | 6.51
| S14 |  | 0
| 6,51 |  | 6.51
skladba_S14_pl | Mezisoučet |  | 6.51
Použití figury:
skladby_stěn_pl |  | m2 | 1218.25
763111771 | Příplatek k SDK příčce za rovinnost kvality Q3 | m2 | 7.99
763121714 | SDK stěna předsazená základní penetrační nátěr | m2 | 866.76
7631225_S14 | SDK stěna šachtová tl 125 mm profil UW+2xCW 100 desky 2xDF 12,5 s izolací EI 45 Rw do 39 dB | m2 | 6.51
skladba_S15_pl |  |  | 1.48
| S15 |  | 0
| 1,48 |  | 1.48
skladba_S15_pl | Mezisoučet |  | 1.48
Použití figury:
skladby_stěn_pl |  | m2 | 1218.25
763111717 | SDK příčka základní penetrační nátěr (oboustranně) | m2 | 333.77
763111771 | Příplatek k SDK příčce za rovinnost kvality Q3 | m2 | 7.99
7631123_S15 | SDK příčka mezibytová tl 205 mm zdvojený profil CW+UW 75 desky 2x akustická 12,5 s dvojitou izolací EI 90 Rw do 70 dB | m2 | 1.48
skladba_S16_pl |  |  | 14.03
| S16 |  | 0
| 14,03 |  | 14.03
skladba_S16_pl | Mezisoučet |  | 14.03
Použití figury:
skladby_stěn_pl |  | m2 | 1218.25
7631114_S16 | SDK příčka tl 125 mm profil CW+UW 75 desky 2x akustická 12,5 s izolací EI 90 Rw do 59 dB | m2 | 14.03
skladba_S17_pl |  |  | 16.41
| S17 |  | 0
| 16,41 |  | 16.41
skladba_S17_pl | Mezisoučet |  | 16.41
Použití figury:
skladby_stěn_pl |  | m2 | 1218.25
763111717 | SDK příčka základní penetrační nátěr (oboustranně) | m2 | 333.77
7631212_S17 | SDK stěna předsazená deska 1xA tl 12,5 mm lepené celoplošně bez nosné kce | m2 | 16.41
skladba_S18_pl |  |  | 44.16
| S18 |  | 0
| 44,16 |  | 44.16
skladba_S18_pl | Mezisoučet |  | 44.16
Použití figury:
skladby_stěn_pl |  | m2 | 1218.25
763121714 | SDK stěna předsazená základní penetrační nátěr | m2 | 866.76
skladba_S19_pl |  |  | 176.59
| S19 |  | 0
| 176,59 |  | 176.59
skladba_S19_pl | Mezisoučet |  | 176.59
Použití figury:
skladby_stěn_pl |  | m2 | 1218.25
7631215_S19 | SDK stěna předsazená tl 39,5 mm profil CD+UD desky 1xA 12,5 bez izolace EI 15 | m2 | 176.59
763121714 | SDK stěna předsazená základní penetrační nátěr | m2 | 866.76
skladba_S20_pl |  |  | 7.27
| S20 |  | 0
| 7,27 |  | 7.27
skladba_S20_pl | Mezisoučet |  | 7.27
Použití figury:
skladby_stěn_pl |  | m2 | 1218.25
7631215_S20 | SDK stěna předsazená tl 39,5 mm profil CD+UD desky 1xA 12,5 bez izolace EI 15 | m2 | 7.27
763121714 | SDK stěna předsazená základní penetrační nátěr | m2 | 866.76
sloup_bed_pohl_pl |  |  | 38.24
| viz: SLOUPY |  | 0
| Sloupy - bednění (pl) |  | 0
| hranaté sloupy |  | 0
| 1.NP |  | 0
| 24,64 |  | 24.64
| 2.NP |  | 0
| 13,6 |  | 13.6
sloup_bed_pohl_pl | Součet |  | 38.24
Použití figury:
3313519X1 | Příplatek k cenám bednění čtyřúhelníkových sloupů za pohledový beton | m2 | 38.24
613111001 | Ubroušení výstupků betonu vnitřních neomítaných pilířů nebo sloupů po odbednění | m2 | 781.21
sloupy_pohled_pl |  |  | 781.21
| viz: SLOUPY |  | 0
| Sloupy - obroušení po odbednění (pl) |  | 0
| šikmé kruhové sloupy |  | 0
| 1.NP |  | 0
| 159,52 |  | 159.52
| 2.NP |  | 0
| 173,69 |  | 173.69
| 3.NP |  | 0
| 151,98 |  | 151.98
| 4.NP |  | 0
| 153,97 |  | 153.97
| 1.NP |  | 0
| 43,52 |  | 43.52
| 2.NP |  | 0
| 32,03 |  | 32.03
| 3.NP |  | 0
| 28,26 |  | 28.26
| sloup_bed_pohl_pl |  | 38.24
sloupy_pohled_pl | Součet |  | 781.21
Použití figury:
613111001 | Ubroušení výstupků betonu vnitřních neomítaných pilířů nebo sloupů po odbednění | m2 | 781.21
7838275X1 | Krycí dvojnásobný akrylátový nátěr hrubých betonových povrchů nebo hrubých omítek | m2 | 4354.43
stěny_pohled_pl |  |  | 3573.22
| viz: STĚNY |  | 0
| Stěny - bednění pohledové žb (pl * 2) |  | 0
| RAMPA |  | 0
| 48,69*2 |  | 97.38
| STĚNY 1.NP |  | 0
| 356,39*2 |  | 712.78
| STĚNY 2.NP |  | 0
| 430,26*2 |  | 860.52
| STĚNY 3.NP |  | 0
| 471,68*2 |  | 943.36
| STĚNY 4.NP |  | 0
| 479,59*2 |  | 959.18
stěny_pohled_pl | Součet |  | 3573.22
Použití figury:
311351911 | Příplatek k cenám bednění nosných nadzákladových zdí za pohledový beton | m2 | 3573.22
612111001 | Ubroušení výstupků betonu vnitřních neomítaných stěn po odbednění | m2 | 3573.22
7838275X1 | Krycí dvojnásobný akrylátový nátěr hrubých betonových povrchů nebo hrubých omítek | m2 | 4354.43
SO-01/ SO-01.D.1.1-2/ SO-01.D.1.1-2.3 | Střechy
atika_LOP_dl |  |  | 207.88
| TI na atiku u LOP |  | 0
| 207,88 |  | 207.88
atika_LOP_dl | Mezisoučet |  | 207.88
Použití figury:
střecha_pl |  | m2 | 2975.27
712391171 | Provedení povlakové krytiny střech do 10° podkladní textilní vrstvy | m2 | 3075.726
712391172 | Provedení povlakové krytiny střech do 10° ochranné textilní vrstvy | m2 | 3075.726
712811101 | Provedení povlakové krytiny vytažením na konstrukce za studena nátěrem penetračním | m2 | 272.586
712841559 | Provedení povlakové krytiny vytažením na konstrukce pásy přitavením NAIP | m2 | 272.586
7128617X1 | Provedení povlakové krytiny vytažením na konstrukce fólií lepenou se svařovanými spoji | m2 | 532.436
713141391 | Montáž izolace tepelné stěn v do 1000 mm na atiky a prostupy střechou lepené za studena zplna | m2 | 532.436
28372300 | deska EPS 100 pro konstrukce s běžným zatížením λ=0,037 | m3 | 97.728
atika_stě_TI_100_pl |  |  | 68.91
| WA_EPS 100mm Atika |  | 0
| 68,91 |  | 68.91
atika_stě_TI_100_pl | Mezisoučet |  | 68.91
Použití figury:
střecha_pl |  | m2 | 2975.27
712391171 | Provedení povlakové krytiny střech do 10° podkladní textilní vrstvy | m2 | 3075.726
712391172 | Provedení povlakové krytiny střech do 10° ochranné textilní vrstvy | m2 | 3075.726
712811101 | Provedení povlakové krytiny vytažením na konstrukce za studena nátěrem penetračním | m2 | 272.586
712841559 | Provedení povlakové krytiny vytažením na konstrukce pásy přitavením NAIP | m2 | 272.586
7128617X1 | Provedení povlakové krytiny vytažením na konstrukce fólií lepenou se svařovanými spoji | m2 | 532.436
713141391 | Montáž izolace tepelné stěn v do 1000 mm na atiky a prostupy střechou lepené za studena zplna | m2 | 532.436
28372300 | deska EPS 100 pro konstrukce s běžným zatížením λ=0,037 | m3 | 97.728
628560X1 | pás asfaltový natavitelný modifikovaný SBS tl 4,0mm s vložkou z hliníkové fólie, hliníkové fólie s textilií a spalitelnou PE fólií nebo jemnozrnným minerálním posypem na horním povrchu | m2 | 3266.796
atika_stě_TI_160_pl |  |  | 90.88
| WA_EPS 160mm Světlíky |  | 0
| 90,88 |  | 90.88
atika_stě_TI_160_pl | Mezisoučet |  | 90.88
Použití figury:
střecha_pl |  | m2 | 2975.27
712391171 | Provedení povlakové krytiny střech do 10° podkladní textilní vrstvy | m2 | 3075.726
712391172 | Provedení povlakové krytiny střech do 10° ochranné textilní vrstvy | m2 | 3075.726
712811101 | Provedení povlakové krytiny vytažením na konstrukce za studena nátěrem penetračním | m2 | 272.586
712841559 | Provedení povlakové krytiny vytažením na konstrukce pásy přitavením NAIP | m2 | 272.586
7128617X1 | Provedení povlakové krytiny vytažením na konstrukce fólií lepenou se svařovanými spoji | m2 | 532.436
713141391 | Montáž izolace tepelné stěn v do 1000 mm na atiky a prostupy střechou lepené za studena zplna | m2 | 532.436
28372300 | deska EPS 100 pro konstrukce s běžným zatížením λ=0,037 | m3 | 97.728
628560X1 | pás asfaltový natavitelný modifikovaný SBS tl 4,0mm s vložkou z hliníkové fólie, hliníkové fólie s textilií a spalitelnou PE fólií nebo jemnozrnným minerálním posypem na horním povrchu | m2 | 3266.796
atika_zhl_TI_50_pl |  |  | 19.25
| TI na zhlaví atiky |  | 0
| 19,25 |  | 19.25
atika_zhl_TI_50_pl | Mezisoučet |  | 19.25
Použití figury:
střecha_pl |  | m2 | 2975.27
712391171 | Provedení povlakové krytiny střech do 10° podkladní textilní vrstvy | m2 | 3075.726
712391172 | Provedení povlakové krytiny střech do 10° ochranné textilní vrstvy | m2 | 3075.726
712811101 | Provedení povlakové krytiny vytažením na konstrukce za studena nátěrem penetračním | m2 | 272.586
712841559 | Provedení povlakové krytiny vytažením na konstrukce pásy přitavením NAIP | m2 | 272.586
7128617X1 | Provedení povlakové krytiny vytažením na konstrukce fólií lepenou se svařovanými spoji | m2 | 532.436
713141391 | Montáž izolace tepelné stěn v do 1000 mm na atiky a prostupy střechou lepené za studena zplna | m2 | 532.436
28372300 | deska EPS 100 pro konstrukce s běžným zatížením λ=0,037 | m3 | 97.728
628560X1 | pás asfaltový natavitelný modifikovaný SBS tl 4,0mm s vložkou z hliníkové fólie, hliníkové fólie s textilií a spalitelnou PE fólií nebo jemnozrnným minerálním posypem na horním povrchu | m2 | 3266.796
střecha_R1a_pl |  |  | 1784.97
| viz: STŘECHY, PODLAHY, STĚNY |  | 0
| R1a |  | 0
| 1784,97 |  | 1784.97
střecha_R1a_pl | Mezisoučet |  | 1784.97
Použití figury:
střecha_pl |  | m2 | 2975.27
7123111X1 | Provedení povlakové krytiny střech do 10° za studena lakem penetračním nebo asfaltovým | m2 | 2543.29
7123415X1 | Provedení povlakové krytiny střech do 10° pásy NAIP přitavením v plné ploše | m2 | 2560.34
7123613X1 | Provedení dvojitého hydroizolačního systému plochých střech na ploše vodorovné fólií PVC volně s horkovzdušným navařením segmentů | m2 | 2543.29
712391171 | Provedení povlakové krytiny střech do 10° podkladní textilní vrstvy | m2 | 3075.726
712391172 | Provedení povlakové krytiny střech do 10° ochranné textilní vrstvy | m2 | 3075.726
712771221 | Provedení drenážní vrstvy vegetační střechy z plastových nopových fólií v nopů do 25 mm do 5° | m2 | 2543.29
712771271 | Provedení filtrační vrstvy vegetační střechy z textilií sklon do 5° | m2 | 2543.29
712771411 | Provedení vegetační vrstvy ze substrátu tl přes 100 do 200 mm vegetační střechy sklon do 5° | m2 | 1784.97
712771521 | Položení vegetační nebo trávníkové rohože vegetační střechy sklon do 5° | m2 | 1784.97
713141136 | Montáž izolace tepelné střech plochých lepené za studena nízkoexpanzní (PUR) pěnou 1 vrstva desek | m2 | 2543.29
713141336 | Montáž izolace tepelné střech plochých lepené za studena nízkoexpanzní (PUR) pěnou, spádová vrstva | m2 | 2543.29
10321225 | substrát vegetačních střech extenzivní s nízkým obsahem organické složky | m3 | 314.155
28375906 | deska EPS 200 pro konstrukce s velmi vysokým zatížením λ=0,034 | m3 | 320.455
28376141 | klín izolační z pěnového polystyrenu EPS 100 spád do 5% | m3 | 347.159
628560X1 | pás asfaltový natavitelný modifikovaný SBS tl 4,0mm s vložkou z hliníkové fólie, hliníkové fólie s textilií a spalitelnou PE fólií nebo jemnozrnným minerálním posypem na horním povrchu | m2 | 3266.796
střecha_R1b_pl |  |  | 409.13
| R1b |  | 0
| 409,13 |  | 409.13
střecha_R1b_pl | Mezisoučet |  | 409.13
Použití figury:
střecha_pl |  | m2 | 2975.27
596811223 | Kladení betonové dlažby komunikací pro pěší do lože z kameniva velikosti přes 0,09 do 0,25 m2 pl přes 300 m2 | m2 | 409.13
7123111X1 | Provedení povlakové krytiny střech do 10° za studena lakem penetračním nebo asfaltovým | m2 | 2543.29
7123415X1 | Provedení povlakové krytiny střech do 10° pásy NAIP přitavením v plné ploše | m2 | 2560.34
7123613X1 | Provedení dvojitého hydroizolačního systému plochých střech na ploše vodorovné fólií PVC volně s horkovzdušným navařením segmentů | m2 | 2543.29
712391171 | Provedení povlakové krytiny střech do 10° podkladní textilní vrstvy | m2 | 3075.726
712391172 | Provedení povlakové krytiny střech do 10° ochranné textilní vrstvy | m2 | 3075.726
712771201 | Provedení drenážní vrstvy vegetační střechy z kameniva tl do 100 mm sklon do 5° | m2 | 409.13
712771221 | Provedení drenážní vrstvy vegetační střechy z plastových nopových fólií v nopů do 25 mm do 5° | m2 | 2543.29
712771271 | Provedení filtrační vrstvy vegetační střechy z textilií sklon do 5° | m2 | 2543.29
713141136 | Montáž izolace tepelné střech plochých lepené za studena nízkoexpanzní (PUR) pěnou 1 vrstva desek | m2 | 2543.29
713141336 | Montáž izolace tepelné střech plochých lepené za studena nízkoexpanzní (PUR) pěnou, spádová vrstva | m2 | 2543.29
28375906 | deska EPS 200 pro konstrukce s velmi vysokým zatížením λ=0,034 | m3 | 320.455
28376141 | klín izolační z pěnového polystyrenu EPS 100 spád do 5% | m3 | 347.159
58333625 | kamenivo těžené hrubé frakce 4/8 | t | 81.826
628560X1 | pás asfaltový natavitelný modifikovaný SBS tl 4,0mm s vložkou z hliníkové fólie, hliníkové fólie s textilií a spalitelnou PE fólií nebo jemnozrnným minerálním posypem na horním povrchu | m2 | 3266.796
střecha_R1c_pl |  |  | 349.19
| R1c |  | 0
| 349,19 |  | 349.19
střecha_R1c_pl | Mezisoučet |  | 349.19
Použití figury:
střecha_pl |  | m2 | 2975.27
7123111X1 | Provedení povlakové krytiny střech do 10° za studena lakem penetračním nebo asfaltovým | m2 | 2543.29
7123415X1 | Provedení povlakové krytiny střech do 10° pásy NAIP přitavením v plné ploše | m2 | 2560.34
7123613X1 | Provedení dvojitého hydroizolačního systému plochých střech na ploše vodorovné fólií PVC volně s horkovzdušným navařením segmentů | m2 | 2543.29
712391171 | Provedení povlakové krytiny střech do 10° podkladní textilní vrstvy | m2 | 3075.726
712391172 | Provedení povlakové krytiny střech do 10° ochranné textilní vrstvy | m2 | 3075.726
712771203 | Provedení drenážní vrstvy vegetační střechy z kameniva tl přes 100 do 200 mm sklon do 5° | m2 | 349.19
712771221 | Provedení drenážní vrstvy vegetační střechy z plastových nopových fólií v nopů do 25 mm do 5° | m2 | 2543.29
712771271 | Provedení filtrační vrstvy vegetační střechy z textilií sklon do 5° | m2 | 2543.29
713141136 | Montáž izolace tepelné střech plochých lepené za studena nízkoexpanzní (PUR) pěnou 1 vrstva desek | m2 | 2543.29
713141336 | Montáž izolace tepelné střech plochých lepené za studena nízkoexpanzní (PUR) pěnou, spádová vrstva | m2 | 2543.29
28375906 | deska EPS 200 pro konstrukce s velmi vysokým zatížením λ=0,034 | m3 | 320.455
28376141 | klín izolační z pěnového polystyrenu EPS 100 spád do 5% | m3 | 347.159
583374X1 | kamenivo dekorační (kačírek) frakce 16/32 | t | 132.692
628560X1 | pás asfaltový natavitelný modifikovaný SBS tl 4,0mm s vložkou z hliníkové fólie, hliníkové fólie s textilií a spalitelnou PE fólií nebo jemnozrnným minerálním posypem na horním povrchu | m2 | 3266.796
střecha_R2a_pl |  |  | 17.05
| R2a |  | 0
| 17,05 |  | 17.05
střecha_R2a_pl | Mezisoučet |  | 17.05
Použití figury:
střecha_pl |  | m2 | 2975.27
636311131 | Kladení dlažby z betonových dlaždic 60x60 cm na sucho na terče z umělé hmoty do výšky do 25 mm | m2 | 17.05
7123415X1 | Provedení povlakové krytiny střech do 10° pásy NAIP přitavením v plné ploše | m2 | 2560.34
7123617X1 | Provedení povlakové krytiny střech do 10° fólií natavenou do asfaltového podkladu | m2 | 17.05
713141111 | Montáž izolace tepelné střech plochých lepené asfaltem plně 1 vrstva rohoží, pásů, dílců, desek | m2 | 17.05
28376106 | klín izolační z pěnoskla spádový | m3 | 1.254
62855001 | pás asfaltový natavitelný modifikovaný SBS tl 4,0mm s vložkou z polyesterové rohože a spalitelnou PE fólií nebo jemnozrnným minerálním posypem na horním povrchu | m2 | 20.46
střecha_R2b_pl |  |  | 19.26
| R2b |  | 0
| 18,38+0,88 |  | 19.26
střecha_R2b_pl | Mezisoučet |  | 19.26
Použití figury:
střecha_pl |  | m2 | 2975.27
7131111X1 | Montáž izolace tepelné spodem stropů lepením celoplošně rohoží, pásů, dílců, desek | m2 | 19.26
střecha_R3_pl |  |  | 8.75
| R3 |  | 0
| 8,75 |  | 8.75
střecha_R3_pl | Mezisoučet |  | 8.75
Použití figury:
střecha_pl |  | m2 | 2975.27
762341116 | Bednění střech rovných sklon do 60° z cementotřískových desek tl 22 mm na sraz šroubovaných na krokve | m2 | 8.75
SO-01/ SO-01.D.1.1-2/ SO-01.D.1.1-2.4 | Fasáda
W01_EPS_pl |  |  | 9.68
| viz: STĚNY |  | 0
| Fasáda - perimetr (pl) |  | 0
| W01 - EPS |  | 0
| 9,68 |  | 9.68
W01_EPS_pl | Součet |  | 9.68
Použití figury:
622211031 | Montáž kontaktního zateplení vnějších stěn lepením a mechanickým kotvením polystyrénových desek do betonu a zdiva tl přes 120 do 160 mm | m2 | 9.68
713291222 | Montáž izolace tepelné parotěsné zábrany stěn a sloupů fólií | m2 | 113.04
W01_MV_pl |  |  | 70.43
| viz: STĚNY |  | 0
| Fasáda - vata (pl) |  | 0
| W01 -MV |  | 0
| 69,88+0,55 |  | 70.43
W01_MV_pl | Součet |  | 70.43
Použití figury:
622221031 | Montáž kontaktního zateplení vnějších stěn lepením a mechanickým kotvením TI z minerální vlny s podélnou orientací do zdiva a betonu tl přes 120 do 160 mm | m2 | 70.43
713291222 | Montáž izolace tepelné parotěsné zábrany stěn a sloupů fólií | m2 | 113.04
W01_podhled_MV_pl |  |  | 32.93
| viz: PODLAHY, STROPY |  | 0
| Fasáda - vata (pl) |  | 0
| W01 -MV |  | 0
| 32,93 |  | 32.93
W01_podhled_MV_pl | Součet |  | 32.93
Použití figury:
621221031 | Montáž kontaktního zateplení vnějších podhledů lepením a mechanickým kotvením TI z minerální vlny s podélnou orientací do betonu a zdiva tl přes 120 do 160 mm | m2 | 32.93
713291222 | Montáž izolace tepelné parotěsné zábrany stěn a sloupů fólií | m2 | 113.04
SO-01/ SO-01.D.1.1-2/ SO-01.D.1.1-2.5 | Podlahy
dlažba_boč_hrana_dl |  |  | 59.08
| délka boční hrany |  | 0
| 59,08 |  | 59.08
dlažba_boč_hrana_dl | Mezisoučet |  | 59.08
Použití figury:
schodiště |  |  | 59.08
7711610X1 | Montáž profilu pro schodové hrany nebo ukončení dlažby | m | 263.08
771474131 | Montáž soklů z dlaždic keramických schodišťových stupňovitých flexibilní lepidlo v do 65 mm | m | 59.08
771591115 | Podlahy spárování silikonem | m | 1554.32
7776221X1 | Uzavírací polyuretanový transparentní nátěr podlahy | m | 90.13
5976P01.4 | dlažba velkoformátová keramická slinutá přes 0,5 do 2 ks/m2 | m2 | 1445.245
dlažba_P01_1_pl |  |  | 241.61
| viz: PODLAHY, MÍSTNOSTI |  | 0
| Keremická dlažba (pl) |  | 0
| P01-1 |  | 0
| 241,61 |  | 241.61
dlažba_P01_1_pl | Mezisoučet |  | 241.61
Použití figury:
ker_dlažba_pl |  | m2 | 1881.22
771574152 | Montáž podlah keramických velkoformátových hladkých lepených flexibilním lepidlem přes 0,5 do 2 ks/m2 | m2 | 326.63
5976P01a2.1 | dlažba velkoformátová keramická slinutá přes 0,5 do 2 ks/m2 | m2 | 326.35
dlažba_P01_2_pl |  |  | 13.48
| P01-2 |  | 0
| 13,48 |  | 13.48
dlažba_P01_2_pl | Mezisoučet |  | 13.48
Použití figury:
ker_dlažba_pl |  | m2 | 1881.22
771574115 | Montáž podlah keramických hladkých lepených flexibilním lepidlem přes 22 do 25 ks/m2 | m2 | 20.17
5976P01a2.2 | dlažba velkoformátová keramická slinutá přes 0,5 do 2 ks/m2 | m2 | 25.213
dlažba_P01_3_pl |  |  | 65.55
| P01-3 |  | 0
| 65,55 |  | 65.55
dlažba_P01_3_pl | Mezisoučet |  | 65.55
Použití figury:
ker_dlažba_pl |  | m2 | 1881.22
771574152 | Montáž podlah keramických velkoformátových hladkých lepených flexibilním lepidlem přes 0,5 do 2 ks/m2 | m2 | 326.63
5976P01.3 | dlažba velkoformátová keramická slinutá přes 0,5 do 2 ks/m2 | m2 | 81.938
dlažba_P01_4_pl |  |  | 1133.18
| P01-4 |  | 0
| 1133,18 |  | 1133.18
dlažba_P01_4_pl | Mezisoučet |  | 1133.18
Použití figury:
ker_dlažba_pl |  | m2 | 1881.22
771574151 | Montáž podlah keramických velkoformátových hladkých lepených flexibilním lepidlem do 0,5 ks/m2 | m2 | 1133.18
5976P01.4 | dlažba velkoformátová keramická slinutá přes 0,5 do 2 ks/m2 | m2 | 1445.245
dlažba_P02_1_pl |  |  | 19.47
| P02-1 |  | 0
| 19,47 |  | 19.47
dlažba_P02_1_pl | Mezisoučet |  | 19.47
Použití figury:
ker_dlažba_pl |  | m2 | 1881.22
771574152 | Montáž podlah keramických velkoformátových hladkých lepených flexibilním lepidlem přes 0,5 do 2 ks/m2 | m2 | 326.63
5976P01a2.1 | dlažba velkoformátová keramická slinutá přes 0,5 do 2 ks/m2 | m2 | 326.35
dlažba_P02_2_pl |  |  | 6.69
| P02-2 |  | 0
| 6,69 |  | 6.69
dlažba_P02_2_pl | Mezisoučet |  | 6.69
Použití figury:
ker_dlažba_pl |  | m2 | 1881.22
771574115 | Montáž podlah keramických hladkých lepených flexibilním lepidlem přes 22 do 25 ks/m2 | m2 | 20.17
5976P01a2.2 | dlažba velkoformátová keramická slinutá přes 0,5 do 2 ks/m2 | m2 | 25.213
dlažba_podstup_dl |  |  | 192
| celková délka podstupnic |  | 0
| 192,0 |  | 192
dlažba_podstup_dl | Mezisoučet |  | 192
Použití figury:
schodiště |  |  | 59.08
771274232 | Montáž obkladů podstupnic z dlaždic hladkých keramických flexibilní lepidlo v přes 150 do 200 mm | m | 192
dlažba_podstup_pl |  |  | 31.5
| celková plocha podstupnic |  | 0
| 31,5 |  | 31.5
dlažba_podstup_pl | Mezisoučet |  | 31.5
Použití figury:
schodiště |  |  | 59.08
771121011 | Nátěr penetrační na podlahu | m2 | 1570.34
5976P01.5-6 | dlažba velkoformátová keramická slinutá přes 0,5 do 2 ks/m2 | m2 | 110.775
dlažba_sokl_dl |  |  | 401.24
| sokl |  | 0
| 401,24 |  | 401.24
dlažba_sokl_dl | Mezisoučet |  | 401.24
Použití figury:
ker_dlažba_pl |  | m2 | 1881.22
7711610X2 | Montáž profilu dilatační spáry koutové bez izolace dlažeb | m | 401.24
771474111 | Montáž soklů z dlaždic keramických rovných flexibilní lepidlo v do 65 mm | m | 401.24
5976P01.4 | dlažba velkoformátová keramická slinutá přes 0,5 do 2 ks/m2 | m2 | 1445.245
dlažba_stupnice_dl |  |  | 204
| vedlejší schodiště |  | 0
| celková délka stupnic |  | 0
| 204,0 |  | 204
dlažba_stupnice_dl | Mezisoučet |  | 204
Použití figury:
schodiště |  |  | 59.08
771161022 | Montáž profilu pro schodové hrany nebo ukončení dlažby | m | 204
7711610X1 | Montáž profilu pro schodové hrany nebo ukončení dlažby | m | 263.08
771274113 | Montáž obkladů stupnic z dlaždic keramických flexibilní lepidlo š přes 250 do 300 mm | m | 204
771591115 | Podlahy spárování silikonem | m | 1554.32
dlažba_stupnice_pl |  |  | 57.12
| celková plocha stupnic |  | 0
| 57,12 |  | 57.12
dlažba_stupnice_pl | Mezisoučet |  | 57.12
Použití figury:
schodiště |  |  | 59.08
771121011 | Nátěr penetrační na podlahu | m2 | 1570.34
5976P01.5-6 | dlažba velkoformátová keramická slinutá přes 0,5 do 2 ks/m2 | m2 | 110.775
podlaha_P01a_dl |  |  | 57.31
| viz: PODLAHY, STROPY |  | 0
| Podlahy (dl) |  | 0
| skladba P01a |  | 0
| 57,31 |  | 57.31
podlaha_P01a_dl | Mezisoučet |  | 57.31
Použití figury:
podlahy_dl |  | m | 6201.48
634112123 | Obvodová dilatace podlahovým páskem z pěnového PE s fólií mezi stěnou a mazaninou nebo potěrem v 80 mm | m | 4883.89
771591115 | Podlahy spárování silikonem | m | 1554.32
podlaha_P01a_pl |  |  | 37.01
| viz: PODLAHY, STROPY |  | 0
| Podlahy (pl) |  | 0
| skladba P01a |  | 0
| 37,01 |  | 37.01
podlaha_P01a_pl | Mezisoučet |  | 37.01
Použití figury:
podlahy_pl |  | m2 | 7581.04
632451254 | Potěr cementový samonivelační litý C30 tl přes 45 do 50 mm | m2 | 6408.06
632451293 | Příplatek k cementovému samonivelačnímu litému potěru C30 ZKD 5 mm tl přes 50 mm | m2 | 24873.28
713121111 | Montáž izolace tepelné podlah volně kladenými rohožemi, pásy, dílci, deskami 1 vrstva | m2 | 1761.37
713121121 | Montáž izolace tepelné podlah volně kladenými rohožemi, pásy, dílci, deskami 2 vrstvy | m2 | 6745.29
771121011 | Nátěr penetrační na podlahu | m2 | 1570.34
28375671 | deska polystyrénová pro snížení kročejového hluku (max. zatížení 4 kN/m2) tl 20mm | m2 | 7398.886
28375906 | deska EPS 200 pro konstrukce s velmi vysokým zatížením λ=0,034 | m3 | 586.172
podlaha_P01b_dl |  |  | 241.38
| skladba P01b |  | 0
| 241,38 |  | 241.38
podlaha_P01b_dl | Mezisoučet |  | 241.38
Použití figury:
podlahy_dl |  | m | 6201.48
634112123 | Obvodová dilatace podlahovým páskem z pěnového PE s fólií mezi stěnou a mazaninou nebo potěrem v 80 mm | m | 4883.89
771591115 | Podlahy spárování silikonem | m | 1554.32
podlaha_P01b_pl |  |  | 269.16
| skladba P01b |  | 0
| 269,16 |  | 269.16
podlaha_P01b_pl | Mezisoučet |  | 269.16
Použití figury:
podlahy_pl |  | m2 | 7581.04
632451254 | Potěr cementový samonivelační litý C30 tl přes 45 do 50 mm | m2 | 6408.06
632451293 | Příplatek k cementovému samonivelačnímu litému potěru C30 ZKD 5 mm tl přes 50 mm | m2 | 24873.28
632481213 | Separační vrstva z PE fólie | m2 | 2050.88
713121111 | Montáž izolace tepelné podlah volně kladenými rohožemi, pásy, dílci, deskami 1 vrstva | m2 | 1761.37
713121121 | Montáž izolace tepelné podlah volně kladenými rohožemi, pásy, dílci, deskami 2 vrstvy | m2 | 6745.29
771121011 | Nátěr penetrační na podlahu | m2 | 1570.34
28375671 | deska polystyrénová pro snížení kročejového hluku (max. zatížení 4 kN/m2) tl 20mm | m2 | 7398.886
28375906 | deska EPS 200 pro konstrukce s velmi vysokým zatížením λ=0,034 | m3 | 586.172
podlaha_P01c_dl |  |  | 383.16
| skladba P01c |  | 0
| 383,16 |  | 383.16
podlaha_P01c_dl | Mezisoučet |  | 383.16
Použití figury:
podlahy_dl |  | m | 6201.48
634112123 | Obvodová dilatace podlahovým páskem z pěnového PE s fólií mezi stěnou a mazaninou nebo potěrem v 80 mm | m | 4883.89
771591115 | Podlahy spárování silikonem | m | 1554.32
podlaha_P01c_pl |  |  | 798.78
| skladba P01c |  | 0
| 798,78 |  | 798.78
podlaha_P01c_pl | Mezisoučet |  | 798.78
Použití figury:
podlahy_pl |  | m2 | 7581.04
632451254 | Potěr cementový samonivelační litý C30 tl přes 45 do 50 mm | m2 | 6408.06
632451293 | Příplatek k cementovému samonivelačnímu litému potěru C30 ZKD 5 mm tl přes 50 mm | m2 | 24873.28
713121121 | Montáž izolace tepelné podlah volně kladenými rohožemi, pásy, dílci, deskami 2 vrstvy | m2 | 6745.29
771121011 | Nátěr penetrační na podlahu | m2 | 1570.34
28375671 | deska polystyrénová pro snížení kročejového hluku (max. zatížení 4 kN/m2) tl 20mm | m2 | 7398.886
28375906 | deska EPS 200 pro konstrukce s velmi vysokým zatížením λ=0,034 | m3 | 586.172
podlaha_P01d_dl |  |  | 544.17
| skladba P01d |  | 0
| 544,17 |  | 544.17
podlaha_P01d_dl | Mezisoučet |  | 544.17
Použití figury:
podlahy_dl |  | m | 6201.48
634112123 | Obvodová dilatace podlahovým páskem z pěnového PE s fólií mezi stěnou a mazaninou nebo potěrem v 80 mm | m | 4883.89
771591115 | Podlahy spárování silikonem | m | 1554.32
podlaha_P01d_pl |  |  | 328.54
| skladba P01d |  | 0
| 328,54 |  | 328.54
podlaha_P01d_pl | Mezisoučet |  | 328.54
Použití figury:
podlahy_pl |  | m2 | 7581.04
632451254 | Potěr cementový samonivelační litý C30 tl přes 45 do 50 mm | m2 | 6408.06
632451293 | Příplatek k cementovému samonivelačnímu litému potěru C30 ZKD 5 mm tl přes 50 mm | m2 | 24873.28
632481213 | Separační vrstva z PE fólie | m2 | 2050.88
713121121 | Montáž izolace tepelné podlah volně kladenými rohožemi, pásy, dílci, deskami 2 vrstvy | m2 | 6745.29
771121011 | Nátěr penetrační na podlahu | m2 | 1570.34
28375671 | deska polystyrénová pro snížení kročejového hluku (max. zatížení 4 kN/m2) tl 20mm | m2 | 7398.886
28375906 | deska EPS 200 pro konstrukce s velmi vysokým zatížením λ=0,034 | m3 | 586.172
podlaha_P01e_dl |  |  | 47.61
| skladba P01e |  | 0
| 47,61 |  | 47.61
podlaha_P01e_dl | Mezisoučet |  | 47.61
podlaha_P01e_pl |  |  | 21.97
| skladba P01e |  | 0
| 21,97 |  | 21.97
podlaha_P01e_pl | Mezisoučet |  | 21.97
Použití figury:
podlahy_pl |  | m2 | 7581.04
771121011 | Nátěr penetrační na podlahu | m2 | 1570.34
771591115 | Podlahy spárování silikonem | m | 1554.32
podlaha_P02a_dl |  |  | 20.92
| skladba P02a |  | 0
| 20,92 |  | 20.92
podlaha_P02a_dl | Mezisoučet |  | 20.92
Použití figury:
podlahy_dl |  | m | 6201.48
634112123 | Obvodová dilatace podlahovým páskem z pěnového PE s fólií mezi stěnou a mazaninou nebo potěrem v 80 mm | m | 4883.89
771591115 | Podlahy spárování silikonem | m | 1554.32
podlaha_P02a_pl |  |  | 12.37
| skladba P02a |  | 0
| 12,37 |  | 12.37
podlaha_P02a_pl | Mezisoučet |  | 12.37
Použití figury:
podlahy_pl |  | m2 | 7581.04
632451254 | Potěr cementový samonivelační litý C30 tl přes 45 do 50 mm | m2 | 6408.06
632451293 | Příplatek k cementovému samonivelačnímu litému potěru C30 ZKD 5 mm tl přes 50 mm | m2 | 24873.28
713121111 | Montáž izolace tepelné podlah volně kladenými rohožemi, pásy, dílci, deskami 1 vrstva | m2 | 1761.37
713121121 | Montáž izolace tepelné podlah volně kladenými rohožemi, pásy, dílci, deskami 2 vrstvy | m2 | 6745.29
771121011 | Nátěr penetrační na podlahu | m2 | 1570.34
7715911X1 | Izolace pod dlažbu nátěrem nebo stěrkou ve dvou vrstvách | m2 | 26.26
28375671 | deska polystyrénová pro snížení kročejového hluku (max. zatížení 4 kN/m2) tl 20mm | m2 | 7398.886
28375906 | deska EPS 200 pro konstrukce s velmi vysokým zatížením λ=0,034 | m3 | 586.172
podlaha_P02b_dl |  |  | 15.64
| skladba P02b |  | 0
| 15,64 |  | 15.64
podlaha_P02b_dl | Mezisoučet |  | 15.64
Použití figury:
podlahy_dl |  | m | 6201.48
634112123 | Obvodová dilatace podlahovým páskem z pěnového PE s fólií mezi stěnou a mazaninou nebo potěrem v 80 mm | m | 4883.89
771591115 | Podlahy spárování silikonem | m | 1554.32
podlaha_P02b_pl |  |  | 7.2
| skladba P02b |  | 0
| 7,2 |  | 7.2
podlaha_P02b_pl | Mezisoučet |  | 7.2
Použití figury:
podlahy_pl |  | m2 | 7581.04
632451254 | Potěr cementový samonivelační litý C30 tl přes 45 do 50 mm | m2 | 6408.06
632451293 | Příplatek k cementovému samonivelačnímu litému potěru C30 ZKD 5 mm tl přes 50 mm | m2 | 24873.28
713121121 | Montáž izolace tepelné podlah volně kladenými rohožemi, pásy, dílci, deskami 2 vrstvy | m2 | 6745.29
771121011 | Nátěr penetrační na podlahu | m2 | 1570.34
7715911X1 | Izolace pod dlažbu nátěrem nebo stěrkou ve dvou vrstvách | m2 | 26.26
28375671 | deska polystyrénová pro snížení kročejového hluku (max. zatížení 4 kN/m2) tl 20mm | m2 | 7398.886
28375906 | deska EPS 200 pro konstrukce s velmi vysokým zatížením λ=0,034 | m3 | 586.172
podlaha_P02c_dl |  |  | 11.72
| skladba P02c |  | 0
| 11,72 |  | 11.72
podlaha_P02c_dl | Mezisoučet |  | 11.72
Použití figury:
podlahy_dl |  | m | 6201.48
634112123 | Obvodová dilatace podlahovým páskem z pěnového PE s fólií mezi stěnou a mazaninou nebo potěrem v 80 mm | m | 4883.89
podlaha_P02c_pl |  |  | 6.69
| skladba P02c |  | 0
| 6,69 |  | 6.69
podlaha_P02c_pl | Mezisoučet |  | 6.69
Použití figury:
podlahy_pl |  | m2 | 7581.04
632451254 | Potěr cementový samonivelační litý C30 tl přes 45 do 50 mm | m2 | 6408.06
632451293 | Příplatek k cementovému samonivelačnímu litému potěru C30 ZKD 5 mm tl přes 50 mm | m2 | 24873.28
632481213 | Separační vrstva z PE fólie | m2 | 2050.88
713121121 | Montáž izolace tepelné podlah volně kladenými rohožemi, pásy, dílci, deskami 2 vrstvy | m2 | 6745.29
771121011 | Nátěr penetrační na podlahu | m2 | 1570.34
771591115 | Podlahy spárování silikonem | m | 1554.32
7715911X1 | Izolace pod dlažbu nátěrem nebo stěrkou ve dvou vrstvách | m2 | 26.26
28375671 | deska polystyrénová pro snížení kročejového hluku (max. zatížení 4 kN/m2) tl 20mm | m2 | 7398.886
28375906 | deska EPS 200 pro konstrukce s velmi vysokým zatížením λ=0,034 | m3 | 586.172
podlaha_P03a_dl |  |  | 32.94
| skladba P03a |  | 0
| 32,94 |  | 32.94
podlaha_P03a_dl | Mezisoučet |  | 32.94
podlaha_P03a_pl |  |  | 19.03
| skladba P03a |  | 0
| 19,03 |  | 19.03
podlaha_P03a_pl | Mezisoučet |  | 19.03
Použití figury:
podlahy_pl |  | m2 | 7581.04
631311126 | Mazanina tl přes 80 do 120 mm z betonu prostého bez zvýšených nároků na prostředí tř. C 25/30 | m3 | 33.723
631362021 | Výztuž mazanin svařovanými sítěmi Kari | t | 1.796
632481213 | Separační vrstva z PE fólie | m2 | 2050.88
633111112 | Povrchová úprava průmyslových podlah pro lehký provoz vsypovou směsí s příměsí křemíku tl 3 mm | m2 | 337.23
713121111 | Montáž izolace tepelné podlah volně kladenými rohožemi, pásy, dílci, deskami 1 vrstva | m2 | 1761.37
713121121 | Montáž izolace tepelné podlah volně kladenými rohožemi, pásy, dílci, deskami 2 vrstvy | m2 | 6745.29
28375906 | deska EPS 200 pro konstrukce s velmi vysokým zatížením λ=0,034 | m3 | 586.172
podlaha_P03b_dl |  |  | 182.77
| skladba P03b |  | 0
| 182,77 |  | 182.77
podlaha_P03b_dl | Mezisoučet |  | 182.77
Použití figury:
podlahy_dl |  | m | 6201.48
634112126 | Obvodová dilatace podlahovým páskem z pěnového PE s fólií mezi stěnou a mazaninou nebo potěrem v 100 mm | m | 217.39
podlaha_P03b_pl |  |  | 318.2
| skladba P03b |  | 0
| 318,2 |  | 318.2
podlaha_P03b_pl | Mezisoučet |  | 318.2
Použití figury:
podlahy_pl |  | m2 | 7581.04
631311126 | Mazanina tl přes 80 do 120 mm z betonu prostého bez zvýšených nároků na prostředí tř. C 25/30 | m3 | 33.723
631362021 | Výztuž mazanin svařovanými sítěmi Kari | t | 1.796
632481213 | Separační vrstva z PE fólie | m2 | 2050.88
633111112 | Povrchová úprava průmyslových podlah pro lehký provoz vsypovou směsí s příměsí křemíku tl 3 mm | m2 | 337.23
713121121 | Montáž izolace tepelné podlah volně kladenými rohožemi, pásy, dílci, deskami 2 vrstvy | m2 | 6745.29
28375671 | deska polystyrénová pro snížení kročejového hluku (max. zatížení 4 kN/m2) tl 20mm | m2 | 7398.886
28375906 | deska EPS 200 pro konstrukce s velmi vysokým zatížením λ=0,034 | m3 | 586.172
podlaha_P04a_dl |  |  | 408.71
| skladba P04a |  | 0
| 408,71 |  | 408.71
podlaha_P04a_dl | Mezisoučet |  | 408.71
Použití figury:
podlahy_dl |  | m | 6201.48
634112123 | Obvodová dilatace podlahovým páskem z pěnového PE s fólií mezi stěnou a mazaninou nebo potěrem v 80 mm | m | 4883.89
284110X1 | lišta soklová PVC 15x50mm | m | 3168.957
284122X1 | krytina podlahová heterogenní tl 2mm | m2 | 3873.312
podlaha_P04a_pl |  |  | 576.79
| skladba P04a |  | 0
| 576,79 |  | 576.79
podlaha_P04a_pl | Mezisoučet |  | 576.79
Použití figury:
podlahy_pl |  | m2 | 7581.04
632451254 | Potěr cementový samonivelační litý C30 tl přes 45 do 50 mm | m2 | 6408.06
632451293 | Příplatek k cementovému samonivelačnímu litému potěru C30 ZKD 5 mm tl přes 50 mm | m2 | 24873.28
713121111 | Montáž izolace tepelné podlah volně kladenými rohožemi, pásy, dílci, deskami 1 vrstva | m2 | 1761.37
713121121 | Montáž izolace tepelné podlah volně kladenými rohožemi, pásy, dílci, deskami 2 vrstvy | m2 | 6745.29
776111112 | Broušení betonového podkladu povlakových podlah | m2 | 4693.12
776121111 | Vodou ředitelná penetrace savého podkladu povlakových podlah | m2 | 4693.12
776991121 | Základní čištění nově položených podlahovin vysátím a setřením vlhkým mopem | m2 | 4581.6
28375671 | deska polystyrénová pro snížení kročejového hluku (max. zatížení 4 kN/m2) tl 20mm | m2 | 7398.886
28375906 | deska EPS 200 pro konstrukce s velmi vysokým zatížením λ=0,034 | m3 | 586.172
284122X1 | krytina podlahová heterogenní tl 2mm | m2 | 3873.312
podlaha_P04b_dl |  |  | 1178.57
| skladba P04b |  | 0
| 1178,57 |  | 1178.57
podlaha_P04b_dl | Mezisoučet |  | 1178.57
Použití figury:
podlahy_dl |  | m | 6201.48
634112123 | Obvodová dilatace podlahovým páskem z pěnového PE s fólií mezi stěnou a mazaninou nebo potěrem v 80 mm | m | 4883.89
284110X1 | lišta soklová PVC 15x50mm | m | 3168.957
284122X1 | krytina podlahová heterogenní tl 2mm | m2 | 3873.312
podlaha_P04b_pl |  |  | 1897.19
| skladba P04b |  | 0
| 1897,19 |  | 1897.19
podlaha_P04b_pl | Mezisoučet |  | 1897.19
Použití figury:
podlahy_pl |  | m2 | 7581.04
632451254 | Potěr cementový samonivelační litý C30 tl přes 45 do 50 mm | m2 | 6408.06
632451293 | Příplatek k cementovému samonivelačnímu litému potěru C30 ZKD 5 mm tl přes 50 mm | m2 | 24873.28
713121121 | Montáž izolace tepelné podlah volně kladenými rohožemi, pásy, dílci, deskami 2 vrstvy | m2 | 6745.29
776111112 | Broušení betonového podkladu povlakových podlah | m2 | 4693.12
776121111 | Vodou ředitelná penetrace savého podkladu povlakových podlah | m2 | 4693.12
776991121 | Základní čištění nově položených podlahovin vysátím a setřením vlhkým mopem | m2 | 4581.6
28375671 | deska polystyrénová pro snížení kročejového hluku (max. zatížení 4 kN/m2) tl 20mm | m2 | 7398.886
28375906 | deska EPS 200 pro konstrukce s velmi vysokým zatížením λ=0,034 | m3 | 586.172
284122X1 | krytina podlahová heterogenní tl 2mm | m2 | 3873.312
podlaha_P04c_dl |  |  | 795.96
| skladba P04c |  | 0
| 795,96 |  | 795.96
podlaha_P04c_dl | Mezisoučet |  | 795.96
Použití figury:
podlahy_dl |  | m | 6201.48
634112123 | Obvodová dilatace podlahovým páskem z pěnového PE s fólií mezi stěnou a mazaninou nebo potěrem v 80 mm | m | 4883.89
284110X1 | lišta soklová PVC 15x50mm | m | 3168.957
284122X1 | krytina podlahová heterogenní tl 2mm | m2 | 3873.312
podlaha_P04c_pl |  |  | 928.05
| skladba P04c |  | 0
| 928,05 |  | 928.05
podlaha_P04c_pl | Mezisoučet |  | 928.05
Použití figury:
podlahy_pl |  | m2 | 7581.04
632451254 | Potěr cementový samonivelační litý C30 tl přes 45 do 50 mm | m2 | 6408.06
632451293 | Příplatek k cementovému samonivelačnímu litému potěru C30 ZKD 5 mm tl přes 50 mm | m2 | 24873.28
632481213 | Separační vrstva z PE fólie | m2 | 2050.88
713121121 | Montáž izolace tepelné podlah volně kladenými rohožemi, pásy, dílci, deskami 2 vrstvy | m2 | 6745.29
776111112 | Broušení betonového podkladu povlakových podlah | m2 | 4693.12
776121111 | Vodou ředitelná penetrace savého podkladu povlakových podlah | m2 | 4693.12
776991121 | Základní čištění nově položených podlahovin vysátím a setřením vlhkým mopem | m2 | 4581.6
28375671 | deska polystyrénová pro snížení kročejového hluku (max. zatížení 4 kN/m2) tl 20mm | m2 | 7398.886
28375906 | deska EPS 200 pro konstrukce s velmi vysokým zatížením λ=0,034 | m3 | 586.172
284122X1 | krytina podlahová heterogenní tl 2mm | m2 | 3873.312
podlaha_P05a_dl |  |  | 139.19
| skladba P05a |  | 0
| 139,19 |  | 139.19
podlaha_P05a_dl | Mezisoučet |  | 139.19
Použití figury:
podlahy_dl |  | m | 6201.48
634112123 | Obvodová dilatace podlahovým páskem z pěnového PE s fólií mezi stěnou a mazaninou nebo potěrem v 80 mm | m | 4883.89
284110X1 | lišta soklová PVC 15x50mm | m | 3168.957
284122X2 | krytina podlahová heterogenní tl 2mm | m2 | 314.127
podlaha_P05a_pl |  |  | 278.61
| skladba P05a |  | 0
| 278,61 |  | 278.61
podlaha_P05a_pl | Mezisoučet |  | 278.61
Použití figury:
podlahy_pl |  | m2 | 7581.04
632451254 | Potěr cementový samonivelační litý C30 tl přes 45 do 50 mm | m2 | 6408.06
632451293 | Příplatek k cementovému samonivelačnímu litému potěru C30 ZKD 5 mm tl přes 50 mm | m2 | 24873.28
713121111 | Montáž izolace tepelné podlah volně kladenými rohožemi, pásy, dílci, deskami 1 vrstva | m2 | 1761.37
713121121 | Montáž izolace tepelné podlah volně kladenými rohožemi, pásy, dílci, deskami 2 vrstvy | m2 | 6745.29
776111112 | Broušení betonového podkladu povlakových podlah | m2 | 4693.12
776121111 | Vodou ředitelná penetrace savého podkladu povlakových podlah | m2 | 4693.12
776991121 | Základní čištění nově položených podlahovin vysátím a setřením vlhkým mopem | m2 | 4581.6
28375671 | deska polystyrénová pro snížení kročejového hluku (max. zatížení 4 kN/m2) tl 20mm | m2 | 7398.886
28375906 | deska EPS 200 pro konstrukce s velmi vysokým zatížením λ=0,034 | m3 | 586.172
284122X2 | krytina podlahová heterogenní tl 2mm | m2 | 314.127
podlaha_P05b_dl |  |  | 258.42
| skladba P05b |  | 0
| 258,42 |  | 258.42
podlaha_P05b_dl | Mezisoučet |  | 258.42
Použití figury:
podlahy_dl |  | m | 6201.48
634112123 | Obvodová dilatace podlahovým páskem z pěnového PE s fólií mezi stěnou a mazaninou nebo potěrem v 80 mm | m | 4883.89
284110X1 | lišta soklová PVC 15x50mm | m | 3168.957
284122X3 | krytina podlahová heterogenní tl 2mm | m2 | 437.471
podlaha_P05b_pl |  |  | 384.78
| skladba P05b |  | 0
| 384,78 |  | 384.78
podlaha_P05b_pl | Mezisoučet |  | 384.78
Použití figury:
podlahy_pl |  | m2 | 7581.04
632451254 | Potěr cementový samonivelační litý C30 tl přes 45 do 50 mm | m2 | 6408.06
632451293 | Příplatek k cementovému samonivelačnímu litému potěru C30 ZKD 5 mm tl přes 50 mm | m2 | 24873.28
713121121 | Montáž izolace tepelné podlah volně kladenými rohožemi, pásy, dílci, deskami 2 vrstvy | m2 | 6745.29
776111112 | Broušení betonového podkladu povlakových podlah | m2 | 4693.12
776121111 | Vodou ředitelná penetrace savého podkladu povlakových podlah | m2 | 4693.12
776991121 | Základní čištění nově položených podlahovin vysátím a setřením vlhkým mopem | m2 | 4581.6
28375671 | deska polystyrénová pro snížení kročejového hluku (max. zatížení 4 kN/m2) tl 20mm | m2 | 7398.886
28375906 | deska EPS 200 pro konstrukce s velmi vysokým zatížením λ=0,034 | m3 | 586.172
284122X3 | krytina podlahová heterogenní tl 2mm | m2 | 437.471
podlaha_P06_dl |  |  | 100.02
| skladba P06 |  | 0
| 100,02 |  | 100.02
podlaha_P06_dl | Mezisoučet |  | 100.02
Použití figury:
podlahy_dl |  | m | 6201.48
634112123 | Obvodová dilatace podlahovým páskem z pěnového PE s fólií mezi stěnou a mazaninou nebo potěrem v 80 mm | m | 4883.89
284102X4 | krytina podlahová homogenní elektrostaticky vodivá tl 2,0mm 608x608mm | m2 | 87.341
284110X1 | lišta soklová PVC 15x50mm | m | 3168.957
podlaha_P06_pl |  |  | 74.4
| skladba P06 |  | 0
| 74,4 |  | 74.4
podlaha_P06_pl | Mezisoučet |  | 74.4
Použití figury:
podlahy_pl |  | m2 | 7581.04
632451254 | Potěr cementový samonivelační litý C30 tl přes 45 do 50 mm | m2 | 6408.06
632451293 | Příplatek k cementovému samonivelačnímu litému potěru C30 ZKD 5 mm tl přes 50 mm | m2 | 24873.28
713121121 | Montáž izolace tepelné podlah volně kladenými rohožemi, pásy, dílci, deskami 2 vrstvy | m2 | 6745.29
776111112 | Broušení betonového podkladu povlakových podlah | m2 | 4693.12
776121111 | Vodou ředitelná penetrace savého podkladu povlakových podlah | m2 | 4693.12
776991121 | Základní čištění nově položených podlahovin vysátím a setřením vlhkým mopem | m2 | 4581.6
28375671 | deska polystyrénová pro snížení kročejového hluku (max. zatížení 4 kN/m2) tl 20mm | m2 | 7398.886
28375906 | deska EPS 200 pro konstrukce s velmi vysokým zatížením λ=0,034 | m3 | 586.172
284102X4 | krytina podlahová homogenní elektrostaticky vodivá tl 2,0mm 608x608mm | m2 | 87.341
podlaha_P07a_dl |  |  | 105.27
| skladba P07a |  | 0
| 105,27 |  | 105.27
podlaha_P07a_dl | Mezisoučet |  | 105.27
Použití figury:
podlahy_dl |  | m | 6201.48
634112123 | Obvodová dilatace podlahovým páskem z pěnového PE s fólií mezi stěnou a mazaninou nebo potěrem v 80 mm | m | 4883.89
7779111X1 | Pohyblivé napojení lité podlahy na stěnu nebo sokl | m | 509.89
podlaha_P07a_pl |  |  | 121.73
| skladba P07a |  | 0
| 121,73 |  | 121.73
podlaha_P07a_pl | Mezisoučet |  | 121.73
Použití figury:
podlahy_pl |  | m2 | 7581.04
632451254 | Potěr cementový samonivelační litý C30 tl přes 45 do 50 mm | m2 | 6408.06
632451293 | Příplatek k cementovému samonivelačnímu litému potěru C30 ZKD 5 mm tl přes 50 mm | m2 | 24873.28
713121111 | Montáž izolace tepelné podlah volně kladenými rohožemi, pásy, dílci, deskami 1 vrstva | m2 | 1761.37
713121121 | Montáž izolace tepelné podlah volně kladenými rohožemi, pásy, dílci, deskami 2 vrstvy | m2 | 6745.29
777111123 | Strojní broušení podkladu před provedením lité podlahy | m2 | 1045.72
777131113 | Penetrační polyuretanový nátěr podlahy na vlhký nebo nenasákavý podklad | m2 | 545.15
7775211X1 | Krycí polyuretanová stěrka tloušťky do 3 mm dekorativní lité podlahy | m2 | 195.37
28375671 | deska polystyrénová pro snížení kročejového hluku (max. zatížení 4 kN/m2) tl 20mm | m2 | 7398.886
28375906 | deska EPS 200 pro konstrukce s velmi vysokým zatížením λ=0,034 | m3 | 586.172
podlaha_P07b_dl |  |  | 146.57
| skladba P07b |  | 0
| 146,57 |  | 146.57
podlaha_P07b_dl | Mezisoučet |  | 146.57
Použití figury:
podlahy_dl |  | m | 6201.48
634112123 | Obvodová dilatace podlahovým páskem z pěnového PE s fólií mezi stěnou a mazaninou nebo potěrem v 80 mm | m | 4883.89
7779111X1 | Pohyblivé napojení lité podlahy na stěnu nebo sokl | m | 509.89
podlaha_P07b_pl |  |  | 73.64
| skladba P07b |  | 0
| 73,64 |  | 73.64
podlaha_P07b_pl | Mezisoučet |  | 73.64
Použití figury:
podlahy_pl |  | m2 | 7581.04
632451254 | Potěr cementový samonivelační litý C30 tl přes 45 do 50 mm | m2 | 6408.06
632451293 | Příplatek k cementovému samonivelačnímu litému potěru C30 ZKD 5 mm tl přes 50 mm | m2 | 24873.28
632481213 | Separační vrstva z PE fólie | m2 | 2050.88
713121111 | Montáž izolace tepelné podlah volně kladenými rohožemi, pásy, dílci, deskami 1 vrstva | m2 | 1761.37
713121121 | Montáž izolace tepelné podlah volně kladenými rohožemi, pásy, dílci, deskami 2 vrstvy | m2 | 6745.29
777111123 | Strojní broušení podkladu před provedením lité podlahy | m2 | 1045.72
777131113 | Penetrační polyuretanový nátěr podlahy na vlhký nebo nenasákavý podklad | m2 | 545.15
7775211X1 | Krycí polyuretanová stěrka tloušťky do 3 mm dekorativní lité podlahy | m2 | 195.37
28375671 | deska polystyrénová pro snížení kročejového hluku (max. zatížení 4 kN/m2) tl 20mm | m2 | 7398.886
28375906 | deska EPS 200 pro konstrukce s velmi vysokým zatížením λ=0,034 | m3 | 586.172
podlaha_P08_dl |  |  | 122.83
| skladba P08 |  | 0
| 122,83 |  | 122.83
podlaha_P08_dl | Mezisoučet |  | 122.83
Použití figury:
podlahy_dl |  | m | 6201.48
634112123 | Obvodová dilatace podlahovým páskem z pěnového PE s fólií mezi stěnou a mazaninou nebo potěrem v 80 mm | m | 4883.89
7779111X1 | Pohyblivé napojení lité podlahy na stěnu nebo sokl | m | 509.89
podlaha_P08_pl |  |  | 228.06
| skladba P08 |  | 0
| 228,06 |  | 228.06
podlaha_P08_pl | Mezisoučet |  | 228.06
Použití figury:
podlahy_pl |  | m2 | 7581.04
632451254 | Potěr cementový samonivelační litý C30 tl přes 45 do 50 mm | m2 | 6408.06
632451293 | Příplatek k cementovému samonivelačnímu litému potěru C30 ZKD 5 mm tl přes 50 mm | m2 | 24873.28
713121111 | Montáž izolace tepelné podlah volně kladenými rohožemi, pásy, dílci, deskami 1 vrstva | m2 | 1761.37
713121121 | Montáž izolace tepelné podlah volně kladenými rohožemi, pásy, dílci, deskami 2 vrstvy | m2 | 6745.29
777111123 | Strojní broušení podkladu před provedením lité podlahy | m2 | 1045.72
777131113 | Penetrační polyuretanový nátěr podlahy na vlhký nebo nenasákavý podklad | m2 | 545.15
7775211X2 | Krycí polyuretanová stěrka tloušťky do 3 mm dekorativní lité podlahy | m2 | 228.06
28375671 | deska polystyrénová pro snížení kročejového hluku (max. zatížení 4 kN/m2) tl 20mm | m2 | 7398.886
28375906 | deska EPS 200 pro konstrukce s velmi vysokým zatížením λ=0,034 | m3 | 586.172
podlaha_P09a_dl |  |  | 16.68
| skladba P09a |  | 0
| 16,68 |  | 16.68
podlaha_P09a_dl | Mezisoučet |  | 16.68
Použití figury:
podlahy_dl |  | m | 6201.48
634112123 | Obvodová dilatace podlahovým páskem z pěnového PE s fólií mezi stěnou a mazaninou nebo potěrem v 80 mm | m | 4883.89
7779111X1 | Pohyblivé napojení lité podlahy na stěnu nebo sokl | m | 509.89
podlaha_P09a_pl |  |  | 17.64
| skladba P09a |  | 0
| 17,64 |  | 17.64
podlaha_P09a_pl | Mezisoučet |  | 17.64
Použití figury:
podlahy_pl |  | m2 | 7581.04
632451254 | Potěr cementový samonivelační litý C30 tl přes 45 do 50 mm | m2 | 6408.06
632451293 | Příplatek k cementovému samonivelačnímu litému potěru C30 ZKD 5 mm tl přes 50 mm | m2 | 24873.28
713121111 | Montáž izolace tepelné podlah volně kladenými rohožemi, pásy, dílci, deskami 1 vrstva | m2 | 1761.37
713121121 | Montáž izolace tepelné podlah volně kladenými rohožemi, pásy, dílci, deskami 2 vrstvy | m2 | 6745.29
777111123 | Strojní broušení podkladu před provedením lité podlahy | m2 | 1045.72
777131113 | Penetrační polyuretanový nátěr podlahy na vlhký nebo nenasákavý podklad | m2 | 545.15
7775211X3 | Krycí polyuretanová stěrka tloušťky do 3 mm dekorativní lité podlahy | m2 | 41.88
28375671 | deska polystyrénová pro snížení kročejového hluku (max. zatížení 4 kN/m2) tl 20mm | m2 | 7398.886
28375906 | deska EPS 200 pro konstrukce s velmi vysokým zatížením λ=0,034 | m3 | 586.172
podlaha_P09b_dl |  |  | 39.41
| skladba P09b |  | 0
| 39,41 |  | 39.41
podlaha_P09b_dl | Mezisoučet |  | 39.41
Použití figury:
podlahy_dl |  | m | 6201.48
634112123 | Obvodová dilatace podlahovým páskem z pěnového PE s fólií mezi stěnou a mazaninou nebo potěrem v 80 mm | m | 4883.89
7779111X1 | Pohyblivé napojení lité podlahy na stěnu nebo sokl | m | 509.89
podlaha_P09b_pl |  |  | 24.24
| skladba P09b |  | 0
| 24,24 |  | 24.24
podlaha_P09b_pl | Mezisoučet |  | 24.24
Použití figury:
podlahy_pl |  | m2 | 7581.04
632451254 | Potěr cementový samonivelační litý C30 tl přes 45 do 50 mm | m2 | 6408.06
632451293 | Příplatek k cementovému samonivelačnímu litému potěru C30 ZKD 5 mm tl přes 50 mm | m2 | 24873.28
632481213 | Separační vrstva z PE fólie | m2 | 2050.88
713121111 | Montáž izolace tepelné podlah volně kladenými rohožemi, pásy, dílci, deskami 1 vrstva | m2 | 1761.37
713121121 | Montáž izolace tepelné podlah volně kladenými rohožemi, pásy, dílci, deskami 2 vrstvy | m2 | 6745.29
777111123 | Strojní broušení podkladu před provedením lité podlahy | m2 | 1045.72
777131113 | Penetrační polyuretanový nátěr podlahy na vlhký nebo nenasákavý podklad | m2 | 545.15
7775211X3 | Krycí polyuretanová stěrka tloušťky do 3 mm dekorativní lité podlahy | m2 | 41.88
28375671 | deska polystyrénová pro snížení kročejového hluku (max. zatížení 4 kN/m2) tl 20mm | m2 | 7398.886
28375906 | deska EPS 200 pro konstrukce s velmi vysokým zatížením λ=0,034 | m3 | 586.172
podlaha_P10_dl |  |  | 79.13
| skladba P10 |  | 0
| 79,13 |  | 79.13
podlaha_P10_dl | Mezisoučet |  | 79.13
Použití figury:
podlahy_dl |  | m | 6201.48
634112123 | Obvodová dilatace podlahovým páskem z pěnového PE s fólií mezi stěnou a mazaninou nebo potěrem v 80 mm | m | 4883.89
7779111X1 | Pohyblivé napojení lité podlahy na stěnu nebo sokl | m | 509.89
podlaha_P10_pl |  |  | 79.84
| skladba P10 |  | 0
| 79,84 |  | 79.84
podlaha_P10_pl | Mezisoučet |  | 79.84
Použití figury:
podlahy_pl |  | m2 | 7581.04
632451254 | Potěr cementový samonivelační litý C30 tl přes 45 do 50 mm | m2 | 6408.06
632451293 | Příplatek k cementovému samonivelačnímu litému potěru C30 ZKD 5 mm tl přes 50 mm | m2 | 24873.28
713121111 | Montáž izolace tepelné podlah volně kladenými rohožemi, pásy, dílci, deskami 1 vrstva | m2 | 1761.37
713121121 | Montáž izolace tepelné podlah volně kladenými rohožemi, pásy, dílci, deskami 2 vrstvy | m2 | 6745.29
777111123 | Strojní broušení podkladu před provedením lité podlahy | m2 | 1045.72
777131113 | Penetrační polyuretanový nátěr podlahy na vlhký nebo nenasákavý podklad | m2 | 545.15
7775211X4 | Krycí polyuretanová stěrka tloušťky do 3 mm dekorativní lité podlahy | m2 | 79.84
28375671 | deska polystyrénová pro snížení kročejového hluku (max. zatížení 4 kN/m2) tl 20mm | m2 | 7398.886
28375906 | deska EPS 200 pro konstrukce s velmi vysokým zatížením λ=0,034 | m3 | 586.172
podlaha_P11_dl |  |  | 102.85
| skladba P11 |  | 0
| 102,85 |  | 102.85
podlaha_P11_dl | Mezisoučet |  | 102.85
Použití figury:
podlahy_dl |  | m | 6201.48
634112123 | Obvodová dilatace podlahovým páskem z pěnového PE s fólií mezi stěnou a mazaninou nebo potěrem v 80 mm | m | 4883.89
284110X2 | lišta soklová PVC 15x50mm | m | 549.329
697510X1 | koberec vlněný ve čtvercích 500x500mm, vlákno 80% undyed wool/10% PA/10% PES, hm 1200g/m2, zátěž 32, hořlavost Cfl S1 | m2 | 178.093
podlaha_P11_pl |  |  | 156.76
| skladba P11 |  | 0
| 156,76 |  | 156.76
podlaha_P11_pl | Mezisoučet |  | 156.76
Použití figury:
podlahy_pl |  | m2 | 7581.04
632451254 | Potěr cementový samonivelační litý C30 tl přes 45 do 50 mm | m2 | 6408.06
632451293 | Příplatek k cementovému samonivelačnímu litému potěru C30 ZKD 5 mm tl přes 50 mm | m2 | 24873.28
713121121 | Montáž izolace tepelné podlah volně kladenými rohožemi, pásy, dílci, deskami 2 vrstvy | m2 | 6745.29
776111112 | Broušení betonového podkladu povlakových podlah | m2 | 4693.12
776121111 | Vodou ředitelná penetrace savého podkladu povlakových podlah | m2 | 4693.12
776991121 | Základní čištění nově položených podlahovin vysátím a setřením vlhkým mopem | m2 | 4581.6
28375671 | deska polystyrénová pro snížení kročejového hluku (max. zatížení 4 kN/m2) tl 20mm | m2 | 7398.886
28375906 | deska EPS 200 pro konstrukce s velmi vysokým zatížením λ=0,034 | m3 | 586.172
697510X1 | koberec vlněný ve čtvercích 500x500mm, vlákno 80% undyed wool/10% PA/10% PES, hm 1200g/m2, zátěž 32, hořlavost Cfl S1 | m2 | 178.093
podlaha_P12_dl |  |  | 135.62
| skladba P12 |  | 0
| 135,62 |  | 135.62
podlaha_P12_dl | Mezisoučet |  | 135.62
Použití figury:
podlahy_dl |  | m | 6201.48
777131101 | Penetrační epoxidový nátěr podlahy na suchý a vyzrálý podklad | m2 | 525.73
777611121 | Krycí epoxidový průmyslový nátěr podlahy | m2 | 598.261
podlaha_P12_pl |  |  | 417.24
| skladba P12 |  | 0
| 417,24 |  | 417.24
podlaha_P12_pl | Mezisoučet |  | 417.24
Použití figury:
podlahy_pl |  | m2 | 7581.04
777111123 | Strojní broušení podkladu před provedením lité podlahy | m2 | 1045.72
777131101 | Penetrační epoxidový nátěr podlahy na suchý a vyzrálý podklad | m2 | 525.73
777611121 | Krycí epoxidový průmyslový nátěr podlahy | m2 | 598.261
podlaha_P13_dl |  |  | 716.3
| skladba P13 |  | 0
| 716,3 |  | 716.3
podlaha_P13_dl | Mezisoučet |  | 716.3
Použití figury:
podlahy_dl |  | m | 6201.48
284110X3 | vinyl sametový vyrobený systémem vločkování tl 4,3mm, nylon 6.6, hustota vlákna 70mil/m2, zátěž 33, R10, hořlavost Bfl S1, útlum 20dB | m2 | 484.816
podlaha_P13_pl |  |  | 285.02
| skladba P13 |  | 0
| 261,93+23,09 |  | 285.02
podlaha_P13_pl | Mezisoučet |  | 285.02
Použití figury:
podlahy_pl |  | m2 | 7581.04
7625111X1 | Podlahové kce podkladové dvouvrstvé z cementotřískových desek tl 2x18 mm na sraz šroubovaných | m2 | 285.02
776111112 | Broušení betonového podkladu povlakových podlah | m2 | 4693.12
776121111 | Vodou ředitelná penetrace savého podkladu povlakových podlah | m2 | 4693.12
776991121 | Základní čištění nově položených podlahovin vysátím a setřením vlhkým mopem | m2 | 4581.6
284110X2 | lišta soklová PVC 15x50mm | m | 549.329
284110X3 | vinyl sametový vyrobený systémem vločkování tl 4,3mm, nylon 6.6, hustota vlákna 70mil/m2, zátěž 33, R10, hořlavost Bfl S1, útlum 20dB | m2 | 484.816
podlaha_P13b_dl |  |  | 167.73
| skladba P13b |  | 0
| 167,73 |  | 167.73
podlaha_P13b_dl | Mezisoučet |  | 167.73
Použití figury:
podlahy_dl |  | m | 6201.48
284110X3 | vinyl sametový vyrobený systémem vločkování tl 4,3mm, nylon 6.6, hustota vlákna 70mil/m2, zátěž 33, R10, hořlavost Bfl S1, útlum 20dB | m2 | 484.816
podlaha_P13b_pl |  |  | 111.52
| skladba P13b |  | 0
| 111,52 |  | 111.52
podlaha_P13b_pl | Mezisoučet |  | 111.52
Použití figury:
podlahy_pl |  | m2 | 7581.04
7675412X1 | Nosná konstrukce pro zdvojené podlahy s těžkým provozem modulu 600x600 mm z kovových rektifikačních stojek a rastrových C profilů výšky přes 400 do 500 mm | m2 | 111.52
7675414X1 | Montáž desek zdvojených podlah rozměru 600 x 600 mm | m2 | 111.52
776111112 | Broušení betonového podkladu povlakových podlah | m2 | 4693.12
776121111 | Vodou ředitelná penetrace savého podkladu povlakových podlah | m2 | 4693.12
284110X2 | lišta soklová PVC 15x50mm | m | 549.329
284110X3 | vinyl sametový vyrobený systémem vločkování tl 4,3mm, nylon 6.6, hustota vlákna 70mil/m2, zátěž 33, R10, hořlavost Bfl S1, útlum 20dB | m2 | 484.816
podlaha_P14_dl |  |  | 34.62
| skladba P14 |  | 0
| 34,62 |  | 34.62
podlaha_P14_dl | Mezisoučet |  | 34.62
Použití figury:
podlahy_dl |  | m | 6201.48
634112126 | Obvodová dilatace podlahovým páskem z pěnového PE s fólií mezi stěnou a mazaninou nebo potěrem v 100 mm | m | 217.39
711193131 | Izolace proti vlhkosti na svislé ploše těsnicí kaší minerální minerální na bázi cementu a disperze dvousložková | m2 | 1.731
podlaha_P14_pl |  |  | 23.25
| skladba P14 |  | 0
| 23,25 |  | 23.25
podlaha_P14_pl | Mezisoučet |  | 23.25
Použití figury:
podlahy_pl |  | m2 | 7581.04
632451254 | Potěr cementový samonivelační litý C30 tl přes 45 do 50 mm | m2 | 6408.06
632451293 | Příplatek k cementovému samonivelačnímu litému potěru C30 ZKD 5 mm tl přes 50 mm | m2 | 24873.28
711193121 | Izolace proti vlhkosti na vodorovné ploše těsnicí hmotou minerální na bázi cementu a disperze dvousložková | m2 | 23.25
713121111 | Montáž izolace tepelné podlah volně kladenými rohožemi, pásy, dílci, deskami 1 vrstva | m2 | 1761.37
713121121 | Montáž izolace tepelné podlah volně kladenými rohožemi, pásy, dílci, deskami 2 vrstvy | m2 | 6745.29
28375671 | deska polystyrénová pro snížení kročejového hluku (max. zatížení 4 kN/m2) tl 20mm | m2 | 7398.886
28375906 | deska EPS 200 pro konstrukce s velmi vysokým zatížením λ=0,034 | m3 | 586.172
podlaha_P15_dl |  |  | 20.47
| skladba P15 |  | 0
| 20,47 |  | 20.47
podlaha_P15_dl | Mezisoučet |  | 20.47
Použití figury:
podlahy_dl |  | m | 6201.48
634112123 | Obvodová dilatace podlahovým páskem z pěnového PE s fólií mezi stěnou a mazaninou nebo potěrem v 80 mm | m | 4883.89
777131101 | Penetrační epoxidový nátěr podlahy na suchý a vyzrálý podklad | m2 | 525.73
777611121 | Krycí epoxidový průmyslový nátěr podlahy | m2 | 598.261
podlaha_P15_pl |  |  | 20.35
| skladba P15 |  | 0
| 20,35 |  | 20.35
podlaha_P15_pl | Mezisoučet |  | 20.35
Použití figury:
podlahy_pl |  | m2 | 7581.04
632451254 | Potěr cementový samonivelační litý C30 tl přes 45 do 50 mm | m2 | 6408.06
632451293 | Příplatek k cementovému samonivelačnímu litému potěru C30 ZKD 5 mm tl přes 50 mm | m2 | 24873.28
632481213 | Separační vrstva z PE fólie | m2 | 2050.88
713121121 | Montáž izolace tepelné podlah volně kladenými rohožemi, pásy, dílci, deskami 2 vrstvy | m2 | 6745.29
777111123 | Strojní broušení podkladu před provedením lité podlahy | m2 | 1045.72
777131101 | Penetrační epoxidový nátěr podlahy na suchý a vyzrálý podklad | m2 | 525.73
777131101 | Penetrační epoxidový nátěr podlahy na suchý a vyzrálý podklad | m2 | 525.73
777611121 | Krycí epoxidový průmyslový nátěr podlahy | m2 | 598.261
28375671 | deska polystyrénová pro snížení kročejového hluku (max. zatížení 4 kN/m2) tl 20mm | m2 | 7398.886
28375906 | deska EPS 200 pro konstrukce s velmi vysokým zatížením λ=0,034 | m3 | 586.172
schod_nát_podstup_pl |  |  | 13.8
| celková plocha podstupnic |  | 0
| 13,8 |  | 13.8
schod_nát_podstup_pl | Mezisoučet |  | 13.8
Použití figury:
schodiště |  |  | 59.08
7776222X1 | Uzavírací polyuretanový barevný nátěr schodišťových stupňů | m2 | 41.61
schod_nát_stup_pl |  |  | 27.81
| viz: SCHODIŠTĚ |  | 0
| Schodiště |  | 0
| hlavní schodiště |  | 0
| celková plocha stupnic |  | 0
| 27,81 |  | 27.81
schod_nát_stup_pl | Mezisoučet |  | 27.81
Použití figury:
schodiště |  |  | 59.08
7776222X1 | Uzavírací polyuretanový barevný nátěr schodišťových stupňů | m2 | 41.61
SO-01/ SO-01.D.1.1-2/ SO-01.D.1.1-2.6 | Úpravy stěn a stropů
C_10_pl |  |  | 446.73
| viz: PD |  | 0
| Podhledy (pl) |  | 0
| Podhledy (pl) |  | 0
| 601,68 |  | 601.68
C_8b_pl | Součet |  | 601.68
Použití figury:
C.8b | D+M sádrokartónové čelo podhledu vč. roštu a příslušenství (kompletní dodávka a specifikace dle PD) | m2 | 601.68
784211103 | Dvojnásobné bílé malby ze směsí za mokra výborně oděruvzdorných v místnostech v přes 3,80 do 5,00 m | m2 | 15280.57
784211165 | Příplatek k cenám 2x maleb ze směsí za mokra oděruvzdorných za barevnou malbu v sytém odstínu | m2 | 904.6
C_8c_pl |  |  | 11.13
| viz: PODHLEDY |  | 0
| Podhledy (pl) |  | 0
| 11,13 |  | 11.13
C_8c_pl | Součet |  | 11.13
Použití figury:
C.8c | D+M sádrokartónový podhled - impregnovaný vč. roštu a příslušenství (kompletní dodávka a specifikace dle PD) | m2 | 11.13
784211103 | Dvojnásobné bílé malby ze směsí za mokra výborně oděruvzdorných v místnostech v přes 3,80 do 5,00 m | m2 | 15280.57
C_8d_pl |  |  | 16.56
| viz: STĚNY |  | 0
| Podhledy (pl) |  | 0
| 16,56 |  | 16.56
C_8d_pl | Součet |  | 16.56
Použití figury:
malby_pl |  |  | 15280.57
| Malby (pl) |  | 0
| skladba_S01_pl |  | 577.42
| skladba_S02_pl |  | 35.3
| skladba_S03_pl |  | 13.91
| skladba_S04_pl |  | 3.69
| skladba_S05_pl*2 |  | 22.52
| skladba_S06_pl*2 |  | 40.6
| skladba_S07_pl*2 |  | 286.18
| skladba_S08_pl*2 |  | 67.18
| skladba_S09_pl*2 |  | 38.46
| skladba_S10_pl*2 |  | 85.9
| skladba_S11_pl*2 |  | 20.3
| skladba_S12a_pl |  | 1.95
| skladba_S13_pl*2 |  | 66.72
| skladba_S14_pl |  | 6.51
| skladba_S15_pl*2 |  | 2.96
| skladba_S17_pl*2 |  | 32.82
| skladba_S18_pl |  | 44.16
| tapeta_pl |  | 122.66
| C_8a_pl |  | 897.33
| C_8b_pl |  | 601.68
| C_8c_pl |  | 11.13
| C_8d_pl |  | 16.56
| C_8e_pl |  | 40.08
| C_8f_pl |  | 43.59
| omítka_stěn_zdivo_pl |  | 10566.44
| omítka_stěn_žb_pl |  | 1483.16
| C_11_pl |  | 151.36
malby_pl | Součet |  | 15280.57
Použití figury:
784211103 | Dvojnásobné bílé malby ze směsí za mokra výborně oděruvzdorných v místnostech v přes 3,80 do 5,00 m | m2 | 15280.57
784181123 | Hloubková jednonásobná bezbarvá penetrace podkladu v místnostech v přes 3,80 do 5,00 m | m2 | 15280.57
781474152 | Montáž obkladů vnitřních keramických velkoformátových hladkých přes 0,5 do 2 ks/m2 lepených flexibilním lepidlem | m2 | 1142.9
597613C14.2 | dlažba velkoformátová keramická slinutá přes 0,5 do 2 ks/m2 | m2 | 57.876
obklady_C14_3_pl |  |  | 354.28
| C14.3 |  | 0
| 354,28 |  | 354.28
obklady_C14_3_pl | Mezisoučet |  | 354.28
Použití figury:
ker_obklady_pl |  | m2 | 1921.87
781121011 | Nátěr penetrační na stěnu | m2 | 1921.87
781474152 | Montáž obkladů vnitřních keramických velkoformátových hladkých přes 0,5 do 2 ks/m2 lepených flexibilním lepidlem | m2 | 1142.9
597613C14.3 | dlažba velkoformátová keramická slinutá přes 0,5 do 2 ks/m2 | m2 | 425.136
obklady_C14_4_pl |  |  | 72.41
| C14.4 |  | 0
| 72,41 |  | 72.41
obklady_C14_4_pl | Mezisoučet |  | 72.41
Použití figury:
ker_obklady_pl |  | m2 | 1921.87
781121011 | Nátěr penetrační na stěnu | m2 | 1921.87
781474152 | Montáž obkladů vnitřních keramických velkoformátových hladkých přes 0,5 do 2 ks/m2 lepených flexibilním lepidlem | m2 | 1142.9
597613C14.4 a C15.1 | dlažba velkoformátová keramická slinutá přes 0,5 do 2 ks/m2 | m2 | 162.672
obklady_C14_5_pl |  |  | 17.91
| C14.5 |  | 0
| 17,91 |  | 17.91
obklady_C14_5_pl | Mezisoučet |  | 17.91
obklady_C14_8_pl |  |  | 82.51
| C14.8 |  | 0
| 82,51 |  | 82.51
obklady_C14_8_pl | Mezisoučet |  | 82.51
Použití figury:
ker_obklady_pl |  | m2 | 1921.87
781121011 | Nátěr penetrační na stěnu | m2 | 1921.87
781474113 | Montáž obkladů vnitřních keramických hladkých přes 12 do 19 ks/m2 lepených flexibilním lepidlem | m2 | 82.51
597613C14.8 | dlažba velkoformátová keramická slinutá přes 0,5 do 2 ks/m2 | m2 | 99.012
obklady_C15_1_pl |  |  | 63.15
| C15.1 |  | 0
| 63,15 |  | 63.15
obklady_C15_1_pl | Mezisoučet |  | 63.15
Použití figury:
ker_obklady_pl |  | m2 | 1921.87
781121011 | Nátěr penetrační na stěnu | m2 | 1921.87
7811311X1 | Izolace pod obklad nátěrem nebo stěrkou ve dvou vrstvách | m2 | 78.87
781474152 | Montáž obkladů vnitřních keramických velkoformátových hladkých přes 0,5 do 2 ks/m2 lepených flexibilním lepidlem | m2 | 1142.9
597613C14.4 a C15.1 | dlažba velkoformátová keramická slinutá přes 0,5 do 2 ks/m2 | m2 | 162.672
obklady_C15_2_pl |  |  | 15.72
| C15.2 |  | 0
| 15,72 |  | 15.72
obklady_C15_2_pl | Mezisoučet |  | 15.72
Použití figury:
ker_obklady_pl |  | m2 | 1921.87
781121011 | Nátěr penetrační na stěnu | m2 | 1921.87
| WA_Zdivo AKU 17,5 O |  | 0
| 15,31*2 |  | 30.62
| WA_Zdivo AKU 17,5 O+O |  | 0
| 3000,91*2 |  | 6001.82
| WA_Zdivo AKU 17,5 + černý plech |  | 0
| 16,04*2 |  | 32.08
omítka_stěn_zdivo_pl | Mezisoučet |  | 10566.44
Použití figury:
omítky_pl |  | m2 | 12509.25
612131301 | Cementový postřik vnitřních stěn nanášený celoplošně strojně | m2 | 10566.44
612181001 | Sádrová stěrka tl.do 3 mm vnitřních stěn | m2 | 12200.96
612321311 | Vápenocementová omítka hrubá jednovrstvá zatřená vnitřních stěn nanášená strojně | m2 | 12049.6
612321391 | Příplatek k vápenocementové omítce vnitřních stěn za každých dalších 5 mm tloušťky strojně | m2 | 12049.6
784211103 | Dvojnásobné bílé malby ze směsí za mokra výborně oděruvzdorných v místnostech v přes 3,80 do 5,00 m | m2 | 15280.57
omítka_stěn_žb_pl |  |  | 1483.16
| WA_Omítka 15 mm bílá |  | 0
| 1441,74 |  | 1441.74
| WA_Omítka 15 mm černá |  | 0
| 41,42 |  | 41.42
omítka_stěn_žb_pl | Mezisoučet |  | 1483.16
Použití figury:
omítky_pl |  | m2 | 12509.25
612131111 | Polymercementový spojovací můstek vnitřních stěn nanášený ručně | m2 | 1483.16
612181001 | Sádrová stěrka tl.do 3 mm vnitřních stěn | m2 | 12200.96
612321311 | Vápenocementová omítka hrubá jednovrstvá zatřená vnitřních stěn nanášená strojně | m2 | 12049.6
777611121 | Krycí epoxidový průmyslový nátěr podlahy | m2 | 598.261
28375671 | deska polystyrénová pro snížení kročejového hluku (max. zatížení 4 kN/m2) tl 20mm | m2 | 7398.886
28375906 | deska EPS 200 pro konstrukce s velmi vysokým zatížením λ=0,034 | m3 | 586.172
podlaha_P16_dl |  |  | 95.51
| skladba P16 |  | 0
| 95,51 |  | 95.51
podlaha_P16_dl | Mezisoučet |  | 95.51
Použití figury:
podlahy_dl |  | m | 6201.48
634112123 | Obvodová dilatace podlahovým páskem z pěnového PE s fólií mezi stěnou a mazaninou nebo potěrem v 80 mm | m | 4883.89
777131101 | Penetrační epoxidový nátěr podlahy na suchý a vyzrálý podklad | m2 | 525.73
777611121 | Krycí epoxidový průmyslový nátěr podlahy | m2 | 598.261
podlaha_P16_pl |  |  | 62.98
| skladba P16 |  | 0
| 62,98 |  | 62.98
podlaha_P16_pl | Mezisoučet |  | 62.98
Použití figury:
podlahy_pl |  | m2 | 7581.04
632451254 | Potěr cementový samonivelační litý C30 tl přes 45 do 50 mm | m2 | 6408.06
632451293 | Příplatek k cementovému samonivelačnímu litému potěru C30 ZKD 5 mm tl přes 50 mm | m2 | 24873.28
632481213 | Separační vrstva z PE fólie | m2 | 2050.88
713121121 | Montáž izolace tepelné podlah volně kladenými rohožemi, pásy, dílci, deskami 2 vrstvy | m2 | 6745.29
777111123 | Strojní broušení podkladu před provedením lité podlahy | m2 | 1045.72
| 446,73 |  | 446.73
C_10_pl | Součet |  | 446.73
C_11_pl |  |  | 151.36
| viz: PD |  | 0
| Podhledy (pl) |  | 0
| 111,28+40,08 |  | 151.36
C_11_pl | Součet |  | 151.36
Použití figury:
C.11 | D+M bezesparý akustický pohltivý podhled - přímá montáž vč. roštu a příslušenství (kompletní dodávka a specifikace dle PD) | m2 | 151.36
612181001 | Sádrová stěrka tl.do 3 mm vnitřních stěn | m2 | 12200.96
784211103 | Dvojnásobné bílé malby ze směsí za mokra výborně oděruvzdorných v místnostech v přes 3,80 do 5,00 m | m2 | 15280.57
C_8a_pl |  |  | 897.33
| viz: PODHLEDY |  | 0
| Podhledy (pl) |  | 0
| 897,33 |  | 897.33
C_8a_pl | Součet |  | 897.33
Použití figury:
C.8a | D+M sádrokartónový podhled vč. roštu a příslušenství (kompletní dodávka a specifikace dle PD) | m2 | 897.33
784211103 | Dvojnásobné bílé malby ze směsí za mokra výborně oděruvzdorných v místnostech v přes 3,80 do 5,00 m | m2 | 15280.57
C_8b_pl |  |  | 601.68
| viz: STĚNY |  | 0
C.8d | D+M sádrokartónové čelo podhledu - impregnovaný vč. roštu a příslušenství (kompletní dodávka a specifikace dle PD) | m2 | 16.56
784211103 | Dvojnásobné bílé malby ze směsí za mokra výborně oděruvzdorných v místnostech v přes 3,80 do 5,00 m | m2 | 15280.57
784211165 | Příplatek k cenám 2x maleb ze směsí za mokra oděruvzdorných za barevnou malbu v sytém odstínu | m2 | 904.6
C_8e_pl |  |  | 40.08
| viz: PD |  | 0
| Podhledy (pl) |  | 0
| 40,08 |  | 40.08
C_8e_pl | Součet |  | 40.08
Použití figury:
C.8e | D+M sádrokartónový podhled - paraboloid vč. roštu a příslušenství (kompletní dodávka a specifikace dle PD) | m2 | 40.08
784211103 | Dvojnásobné bílé malby ze směsí za mokra výborně oděruvzdorných v místnostech v přes 3,80 do 5,00 m | m2 | 15280.57
C_8f_pl |  |  | 43.59
| viz: PODHLEDY |  | 0
| Podhledy (pl) |  | 0
| 43,59 |  | 43.59
C_8f_pl | Součet |  | 43.59
Použití figury:
C.8f | D+M sádrokartónový podhled - protipžární, samonosný vč. roštu a příslušenství (kompletní dodávka a specifikace dle PD) | m2 | 43.59
784211103 | Dvojnásobné bílé malby ze směsí za mokra výborně oděruvzdorných v místnostech v přes 3,80 do 5,00 m | m2 | 15280.57
obklady_C13_pl |  |  | 45.66
| viz: KER OBKLADY, PODLAHY, STROPY |  | 0
| Keramický obklad (pl) |  | 0
| C.13 |  | 0
| 45,66 |  | 45.66
obklady_C13_pl | Mezisoučet |  | 45.66
Použití figury:
ker_obklady_pl |  | m2 | 1921.87
781121011 | Nátěr penetrační na stěnu | m2 | 1921.87
7814910X1 | Montáž zrcadel plochy přes 1 m2 lepených silikonovým tmelem na podkladní omítku | m2 | 45.66
obklady_C14_1_pl |  |  | 466.25
| C14.1 |  | 0
| 466,25 |  | 466.25
obklady_C14_1_pl | Mezisoučet |  | 466.25
Použití figury:
ker_obklady_pl |  | m2 | 1921.87
781121011 | Nátěr penetrační na stěnu | m2 | 1921.87
781474152 | Montáž obkladů vnitřních keramických velkoformátových hladkých přes 0,5 do 2 ks/m2 lepených flexibilním lepidlem | m2 | 1142.9
597613C14.1 | dlažba velkoformátová keramická slinutá přes 0,5 do 2 ks/m2 | m2 | 559.5
obklady_C14_2_pl |  |  | 48.23
| C14.2 |  | 0
| 48,23 |  | 48.23
obklady_C14_2_pl | Mezisoučet |  | 48.23
Použití figury:
ker_obklady_pl |  | m2 | 1921.87
781121011 | Nátěr penetrační na stěnu | m2 | 1921.87
Použití figury:
ker_obklady_pl |  | m2 | 1921.87
781121011 | Nátěr penetrační na stěnu | m2 | 1921.87
781474152 | Montáž obkladů vnitřních keramických velkoformátových hladkých přes 0,5 do 2 ks/m2 lepených flexibilním lepidlem | m2 | 1142.9
597613C14.5 a C15.2 | dlažba velkoformátová keramická slinutá přes 0,5 do 2 ks/m2 | m2 | 40.356
obklady_C14_6_pl |  |  | 104.95
| C14.6 |  | 0
| 104,95 |  | 104.95
obklady_C14_6_pl | Mezisoučet |  | 104.95
Použití figury:
ker_obklady_pl |  | m2 | 1921.87
781121011 | Nátěr penetrační na stěnu | m2 | 1921.87
781474152 | Montáž obkladů vnitřních keramických velkoformátových hladkých přes 0,5 do 2 ks/m2 lepených flexibilním lepidlem | m2 | 1142.9
597613C14.6 | dlažba velkoformátová keramická slinutá přes 0,5 do 2 ks/m2 | m2 | 125.94
obklady_C14_7_pl |  |  | 21.1
| C14.7 |  | 0
| 21,1 |  | 21.1
obklady_C14_7_pl | Mezisoučet |  | 21.1
Použití figury:
ker_obklady_pl |  | m2 | 1921.87
781121011 | Nátěr penetrační na stěnu | m2 | 1921.87
781474154 | Montáž obkladů vnitřních keramických velkoformátových hladkých přes 4 do 6 ks/m2 lepených flexibilním lepidlem | m2 | 650.8
597613C14.7 | dlažba velkoformátová keramická slinutá přes 0,5 do 2 ks/m2 | m2 | 25.32
7811311X1 | Izolace pod obklad nátěrem nebo stěrkou ve dvou vrstvách | m2 | 78.87
781474152 | Montáž obkladů vnitřních keramických velkoformátových hladkých přes 0,5 do 2 ks/m2 lepených flexibilním lepidlem | m2 | 1142.9
597613C14.5 a C15.2 | dlažba velkoformátová keramická slinutá přes 0,5 do 2 ks/m2 | m2 | 40.356
obklady_C16_pl |  |  | 629.7
| C16 |  | 0
| 623,84+5,86 |  | 629.7
obklady_C16_pl | Mezisoučet |  | 629.7
Použití figury:
ker_obklady_pl |  | m2 | 1921.87
781121011 | Nátěr penetrační na stěnu | m2 | 1921.87
781474154 | Montáž obkladů vnitřních keramických velkoformátových hladkých přes 4 do 6 ks/m2 lepených flexibilním lepidlem | m2 | 650.8
597613C16 | dlažba velkoformátová keramická slinutá přes 0,5 do 2 ks/m2 | m2 | 755.64
omítka_stěn_zdivo_pl |  |  | 10566.44
| viz: STĚNY, MÍSTNOSTI |  | 0
| WA_Zdivo 11,5 + černý plech |  | 0
| 0,37*2 |  | 0.74
| WA_Zdivo 11,5 O |  | 0
| 306,51*2 |  | 613.02
| WA_Zdivo 11,5 O+O |  | 0
| 1722,27*2 |  | 3444.54
| WA_Zdivo 11,5 O+O s omítkou na konci |  | 0
| 47,92*2 |  | 95.84
| WA_Zdivo 20 broušené |  | 0
| 6,84*2 |  | 13.68
| WA_Zdivo 20 broušené O+O |  | 0
| 160,26*2 |  | 320.52
| WA_Zdivo 20 broušené O+O + plech |  | 0
| 6,79*2 |  | 13.58
612321391 | Příplatek k vápenocementové omítce vnitřních stěn za každých dalších 5 mm tloušťky strojně | m2 | 12049.6
784211103 | Dvojnásobné bílé malby ze směsí za mokra výborně oděruvzdorných v místnostech v přes 3,80 do 5,00 m | m2 | 15280.57
omítka_stěny_pl |  |  | 12200.96
| viz: STĚNY |  | 0
| Omítka stěn - sádrová stěrka (pl) |  | 0
| omítka_stěn_zdivo_pl |  | 10566.44
| omítka_stěn_žb_pl |  | 1483.16
| C_11_pl |  | 151.36
omítka_stěny_pl | Součet |  | 12200.96
omítka_stropy_pl |  |  | 459.65
| omítka na stropy |  | 0
| 459,65 |  | 459.65
omítka_stropy_pl | Mezisoučet |  | 459.65
Použití figury:
omítky_pl |  | m2 | 12509.25
611131111 | Polymercementový spojovací můstek vnitřních stropů nanášený ručně | m2 | 459.65
611341321 | Sádrová nebo vápenosádrová omítka hladká jednovrstvá vnitřních stropů rovných nanášená strojně | m2 | 459.65
skladba_S01_pl |  |  | 577.42
| viz: STĚNY |  | 0
| S1 |  | 0
| 577,42 |  | 577.42
skladba_S01_pl | Mezisoučet |  | 577.42
Použití figury:
stěny_mon_pl |  | m2 | 1028.79
784211103 | Dvojnásobné bílé malby ze směsí za mokra výborně oděruvzdorných v místnostech v přes 3,80 do 5,00 m | m2 | 15280.57
skladba_S02_pl |  |  | 35.3
| S2 |  | 0
| 35,3 |  | 35.3
skladba_S02_pl | Mezisoučet |  | 35.3
Použití figury:
stěny_mon_pl |  | m2 | 1028.79
784211103 | Dvojnásobné bílé malby ze směsí za mokra výborně oděruvzdorných v místnostech v přes 3,80 do 5,00 m | m2 | 15280.57
skladba_S03_pl |  |  | 13.91
| S3 |  | 0
| 13,91 |  | 13.91
skladba_S03_pl | Mezisoučet |  | 13.91
Použití figury:
stěny_mon_pl |  | m2 | 1028.79
784211103 | Dvojnásobné bílé malby ze směsí za mokra výborně oděruvzdorných v místnostech v přes 3,80 do 5,00 m | m2 | 15280.57
skladba_S04_pl |  |  | 3.69
| S4 |  | 0
| 3,69 |  | 3.69
skladba_S04_pl | Mezisoučet |  | 3.69
Použití figury:
stěny_mon_pl |  | m2 | 1028.79
784211103 | Dvojnásobné bílé malby ze směsí za mokra výborně oděruvzdorných v místnostech v přes 3,80 do 5,00 m | m2 | 15280.57
skladba_S05_pl |  |  | 11.26
| S5 |  | 0
| 11,26 |  | 11.26
skladba_S05_pl | Mezisoučet |  | 11.26
Použití figury:
stěny_mon_pl |  | m2 | 1028.79
784211103 | Dvojnásobné bílé malby ze směsí za mokra výborně oděruvzdorných v místnostech v přes 3,80 do 5,00 m | m2 | 15280.57
skladba_S06_pl |  |  | 20.3
| S6 |  | 0
| 20,3 |  | 20.3
skladba_S06_pl | Mezisoučet |  | 20.3
Použití figury:
stěny_mon_pl |  | m2 | 1028.79
784211103 | Dvojnásobné bílé malby ze směsí za mokra výborně oděruvzdorných v místnostech v přes 3,80 do 5,00 m | m2 | 15280.57
skladba_S07_pl |  |  | 143.09
| S7 |  | 0
| 143,09 |  | 143.09
skladba_S07_pl | Mezisoučet |  | 143.09
Použití figury:
stěny_mon_pl |  | m2 | 1028.79
784211103 | Dvojnásobné bílé malby ze směsí za mokra výborně oděruvzdorných v místnostech v přes 3,80 do 5,00 m | m2 | 15280.57
skladba_S08_pl |  |  | 33.59
| S8 |  | 0
| 33,59 |  | 33.59
skladba_S08_pl | Mezisoučet |  | 33.59
Použití figury:
stěny_mon_pl |  | m2 | 1028.79
784211103 | Dvojnásobné bílé malby ze směsí za mokra výborně oděruvzdorných v místnostech v přes 3,80 do 5,00 m | m2 | 15280.57
skladba_S09_pl |  |  | 19.23
| S9 |  | 0
| 19,23 |  | 19.23
skladba_S09_pl | Mezisoučet |  | 19.23
Použití figury:
stěny_mon_pl |  | m2 | 1028.79
784211103 | Dvojnásobné bílé malby ze směsí za mokra výborně oděruvzdorných v místnostech v přes 3,80 do 5,00 m | m2 | 15280.57
skladba_S10_pl | skladba_S10_pl |  | 42.95
| S10 |  | 0
| 19,9+23,05 |  | 42.95
skladba_S10_pl | Mezisoučet |  | 42.95
Použití figury:
stěny_mon_pl |  | m2 | 1028.79
784211103 | Dvojnásobné bílé malby ze směsí za mokra výborně oděruvzdorných v místnostech v přes 3,80 do 5,00 m | m2 | 15280.57
skladba_S11_pl |  |  | 10.15
| S11 |  | 0
| 10,15 |  | 10.15
skladba_S11_pl | Mezisoučet |  | 10.15
Použití figury:
stěny_mon_pl |  | m2 | 1028.79
784211103 | Dvojnásobné bílé malby ze směsí za mokra výborně oděruvzdorných v místnostech v přes 3,80 do 5,00 m | m2 | 15280.57
skladba_S12a_pl |  |  | 1.95
| S12a |  | 0
| 1,95 |  | 1.95
skladba_S12a_pl | Mezisoučet |  | 1.95
Použití figury:
stěny_mon_pl |  | m2 | 1028.79
784211103 | Dvojnásobné bílé malby ze směsí za mokra výborně oděruvzdorných v místnostech v přes 3,80 do 5,00 m | m2 | 15280.57
skladba_S13_pl |  |  | 33.36
| S13 |  | 0
| 33,36 |  | 33.36
skladba_S13_pl | Mezisoučet |  | 33.36
Použití figury:
stěny_mon_pl |  | m2 | 1028.79
784211103 | Dvojnásobné bílé malby ze směsí za mokra výborně oděruvzdorných v místnostech v přes 3,80 do 5,00 m | m2 | 15280.57
skladba_S14_pl |  |  | 6.51
| S14 |  | 0
| 6,51 |  | 6.51
skladba_S14_pl | Mezisoučet |  | 6.51
Použití figury:
stěny_mon_pl |  | m2 | 1028.79
784211103 | Dvojnásobné bílé malby ze směsí za mokra výborně oděruvzdorných v místnostech v přes 3,80 do 5,00 m | m2 | 15280.57
skladba_S15_pl |  |  | 1.48
| S15 |  | 0
| 1,48 |  | 1.48
skladba_S15_pl | Mezisoučet |  | 1.48
Použití figury:
stěny_mon_pl |  | m2 | 1028.79
784211103 | Dvojnásobné bílé malby ze směsí za mokra výborně oděruvzdorných v místnostech v přes 3,80 do 5,00 m | m2 | 15280.57
skladba_S16_pl | skladba_S16_pl |  | 14.03
| S16 |  | 0
| 14,03 |  | 14.03
skladba_S16_pl | Mezisoučet |  | 14.03
skladba_S17_pl |  |  | 16.41
| S17 |  | 0
| 16,41 |  | 16.41
skladba_S17_pl | Mezisoučet |  | 16.41
Použití figury:
stěny_mon_pl |  | m2 | 1028.79
784211103 | Dvojnásobné bílé malby ze směsí za mokra výborně oděruvzdorných v místnostech v přes 3,80 do 5,00 m | m2 | 15280.57
skladba_S18_pl |  |  | 44.16
| S18 |  | 0
| 44,16 |  | 44.16
skladba_S18_pl | Mezisoučet |  | 44.16
Použití figury:
stěny_mon_pl |  | m2 | 1028.79
784211103 | Dvojnásobné bílé malby ze směsí za mokra výborně oděruvzdorných v místnostech v přes 3,80 do 5,00 m | m2 | 15280.57
tapeta_pl |  |  | 122.66
| viz: STĚNY |  | 0
| Tapety (pl) |  | 0
| ŽLUTÁ VÝMALBA + tapeta |  | 0
| 122,66 |  | 122.66
tapeta_pl | Součet |  | 122.66
Použití figury:
7845110X1 | Lepení sklovláknitých hladkých tapet na stěny výšky do 3,00 m | m2 | 122.66
784211103 | Dvojnásobné bílé malby ze směsí za mokra výborně oděruvzdorných v místnostech v přes 3,80 do 5,00 m | m2 | 15280.57
784211165 | Příplatek k cenám 2x maleb ze směsí za mokra oděruvzdorných za barevnou malbu v sytém odstínu | m2 | 904.6
SO-02/ SO-02.D.1.1-2/ SO-02.D.1.1-2.1 | Základové konstrukce
drenáž_obj |  |  | 53.25
HIS_pl |  |  | 89.688
| viz: PODLAHY, STROPY, STĚNY |  | 0
| Základy - penetrace (dl * v) |  | 0
| 46,09*1,2 |  | 55.308
| 34,38 |  | 34.38
HIS_pl | Součet |  | 89.688
Použití figury:
711112001 | Provedení izolace proti zemní vlhkosti svislé za studena nátěrem penetračním | m2 | 89.688
711142559 | Provedení izolace proti zemní vlhkosti pásy přitavením svislé NAIP | m2 | 179.376
62853004 | pás asfaltový natavitelný modifikovaný SBS tl 4,0mm s vložkou ze skleněné tkaniny a spalitelnou PE fólií nebo jemnozrnným minerálním posypem na horním povrchu | m2 | 156.85
62855001 | pás asfaltový natavitelný modifikovaný SBS tl 4,0mm s vložkou z polyesterové rohože a spalitelnou PE fólií nebo jemnozrnným minerálním posypem na horním povrchu | m2 | 156.85
HIV_pl |  |  | 41.02
| viz: PODLAHY, STROPY |  | 0
| Základy - penetrace (pl) |  | 0
| 41,02 |  | 41.02
HIV_pl | Součet |  | 41.02
Použití figury:
711111001 | Provedení izolace proti zemní vlhkosti vodorovné za studena nátěrem penetračním | m2 | 41.02
711141559 | Provedení izolace proti zemní vlhkosti pásy přitavením vodorovné NAIP | m2 | 82.04
62853004 | pás asfaltový natavitelný modifikovaný SBS tl 4,0mm s vložkou ze skleněné tkaniny a spalitelnou PE fólií nebo jemnozrnným minerálním posypem na horním povrchu | m2 | 156.85
62855001 | pás asfaltový natavitelný modifikovaný SBS tl 4,0mm s vložkou z polyesterové rohože a spalitelnou PE fólií nebo jemnozrnným minerálním posypem na horním povrchu | m2 | 156.85
výkop_obj |  |  | 123
| viz: PD |  | 0
| Výkop jámy (pl * v) |  | 0
| 60,0*2,05 |  | 123
výkop_obj | Součet |  | 123
Použití figury:
131251104 | Hloubení jam nezapažených v hornině třídy těžitelnosti I skupiny 3 objem do 500 m3 strojně | m3 | 123
162751117 | Vodorovné přemístění přes 9 000 do 10000 m výkopku/sypaniny z horniny třídy těžitelnosti I skupiny 1 až 3 | m3 | 103
zásyp_obj |  |  | 20
| viz: PD |  | 0
| Zásyp ( předpoklad obj) |  | 0
| 20,0 |  | 20
zásyp_obj | Součet |  | 20
Použití figury:
174151101 | Zásyp jam, šachet rýh nebo kolem objektů sypaninou se zhutněním | m3 | 20
162351103 | Vodorovné přemístění přes 50 do 500 m výkopku/sypaniny z horniny třídy těžitelnosti I skupiny 1 až 3 | m3 | 40
162751117 | Vodorovné přemístění přes 9 000 do 10000 m výkopku/sypaniny z horniny třídy těžitelnosti I skupiny 1 až 3 | m3 | 103
167151101 | Nakládání výkopku z hornin třídy těžitelnosti I skupiny 1 až 3 do 100 m3 | m3 | 20
171251201 | Uložení sypaniny na skládky nebo meziskládky | m3 | 20
SO-02/ SO-02.D.1.1-2/ SO-02.D.1.1-2.3 | Střechy
střecha_R1_pl |  |  | 73.23
| viz: STŘECHY, PODLAHY, STĚNY |  | 0
| R1 |  | 0
| 73,23 |  | 73.23
střecha_R1_pl | Mezisoučet |  | 73.23
Použití figury:
střecha_pl |  | m2 | 111.31
6313421X1 | Mazanina tl do 240 mm z betonu lehkého tepelně-izolačního polystyrenového 700 kg/m3 | m3 | 11.351
6363111X1 | Kladení dlažby z betonových dlaždic 40x40 cm na sucho na terče z umělé hmoty do výšky přes 150 mm | m2 | 73.23
712311101 | Provedení povlakové krytiny střech do 10° za studena lakem penetračním nebo asfaltovým | m2 | 73.23
712341559 | Provedení povlakové krytiny střech do 10° pásy NAIP přitavením v plné ploše | m2 | 106.93
712361301 | Provedení dvojitého hydroizolačního systému plochých střech na ploše vodorovné fólií PVC volně s horkovzdušným navařením segmentů | m2 | 73.23
712391171 | Provedení povlakové krytiny střech do 10° podkladní textilní vrstvy | m2 | 90.94
712391172 | Provedení povlakové krytiny střech do 10° ochranné textilní vrstvy | m2 | 135.32
628560X1 | pás asfaltový natavitelný modifikovaný SBS tl 4,0mm s vložkou z hliníkové fólie, hliníkové fólie s textilií a spalitelnou PE fólií nebo jemnozrnným minerálním posypem na horním povrchu | m2 | 109.128
střecha_R2_pl |  |  | 33.7
| R2 |  | 0
| 33,7 |  | 33.7
střecha_R2_pl | Mezisoučet |  | 33.7
Použití figury:
střecha_pl |  | m2 | 111.31
7123009X1 | Příplatek k opravě povlakové krytiny do 10° za správkový kus NAIP přitavením | m2 | 33.7
712331111 | Provedení povlakové krytiny střech do 10° podkladní vrstvy pásy na sucho samolepící | m2 | 33.7
712341559 | Provedení povlakové krytiny střech do 10° pásy NAIP přitavením v plné ploše | m2 | 106.93
712391172 | Provedení povlakové krytiny střech do 10° ochranné textilní vrstvy | m2 | 135.32
712771221 | Provedení drenážní vrstvy vegetační střechy z plastových nopových fólií v nopů do 25 mm do 5° | m2 | 33.7
712771271 | Provedení filtrační vrstvy vegetační střechy z textilií sklon do 5° | m2 | 48.76
712771401 | Provedení vegetační vrstvy ze substrátu tl do 100 mm vegetační střechy sklon do 5° | m2 | 33.7
712771501 | Provedení suchého výsevu osiva vegetační střechy sklon do 5° | m2 | 33.7
713141336 | Montáž izolace tepelné střech plochých lepené za studena nízkoexpanzní (PUR) pěnou, spádová vrstva | m2 | 33.7
10321002 | substrát vegetačních střech extenzivní trávníkový | m3 | 3.37
28376141 | klín izolační z pěnového polystyrenu EPS 100 spád do 5% | m3 | 3.033
62855022 | pás asfaltový natavitelný modifikovaný SBS tl 5,3mm s odolností proti prorůstání kořínků s vložkou ze polyesterové rohože a hrubozrnným břidličným posypem na horním povrchu | m2 | 53.256
střecha_R3_pl |  |  | 4.38
| R3 |  | 0
| 4,38 |  | 4.38
střecha_R3_pl | Mezisoučet |  | 4.38
Použití figury:
střecha_pl |  | m2 | 111.31
712771203 | Provedení drenážní vrstvy vegetační střechy z kameniva tl přes 100 do 200 mm sklon do 5° | m2 | 4.38
712771271 | Provedení filtrační vrstvy vegetační střechy z textilií sklon do 5° | m2 | 48.76
583374X1 | kamenivo dekorační (kačírek) frakce 16/32 | t | 0.876
SO-02/ SO-02.D.1.1-2/ SO-02.D.1.1-2.5 | Podlahy
podlaha_P01_dl |  |  | 22.96
| viz: PODLAHY |  | 0
| Podlahy (dl) |  | 0
| skladba P01 |  | 0
| 22,96 |  | 22.96
podlaha_P01_dl | Mezisoučet |  | 22.96
Použití figury:
podlahy_dl |  | m | 39.9
777131101 | Penetrační epoxidový nátěr podlahy na suchý a vyzrálý podklad | m2 | 62.232
777611143 | Krycí epoxidový chemicky odolný nátěr podlahy | m2 | 62.232
podlaha_P01_pl |  |  | 28.82
| viz: PODLAHY |  | 0
| Podlahy (pl) |  | 0
| skladba P01 |  | 0
| 28,82 |  | 28.82
podlaha_P01_pl | Mezisoučet |  | 28.82
Použití figury:
podlahy_pl |  | m2 | 43.76
777131101 | Penetrační epoxidový nátěr podlahy na suchý a vyzrálý podklad | m2 | 62.232
777611143 | Krycí epoxidový chemicky odolný nátěr podlahy | m2 | 62.232
podlaha_P02_dl |  |  | 16.94
| skladba P02 |  | 0
| 16,94 |  | 16.94
podlaha_P02_dl | Mezisoučet |  | 16.94
Použití figury:
podlahy_dl |  | m | 39.9
767541711 | Přiřezání dřevotřískových nebo kalciumsulfátových desek zdvojených podlah | m | 8.47
podlaha_P02_pl |  |  | 14.94
| skladba P02 |  | 0
| 14,94 |  | 14.94
podlaha_P02_pl | Mezisoučet |  | 14.94
Použití figury:
podlahy_pl |  | m2 | 43.76
767541222 | Nosná konstrukce pro zdvojené podlahy s těžkým provozem modulu 600x600 mm z kovových rektifikačních stojek a rastrových C profilů výšky přes 700 do 800 mm | m2 | 14.94
767541411 | Montáž desek zdvojených podlah rozměru 600 x 600 mm | m2 | 14.94
SO-05/ SO-05.4 | Stavební prvky
odkop_obj |  |  | 250.473
| viz PD |  | 0
| Odkop (pl * v) |  | 0
| P01_pl*0,25 |  | 14.038
| P02_pl*0,34 |  | 110.558
| P03_pl*0,34 |  | 25.877
| břeh |  | 0
| 100,0 |  | 100
odkop_obj | Součet |  | 250.473
Použití figury:
122251104 | Odkopávky a prokopávky nezapažené v hornině třídy těžitelnosti I skupiny 3 objem do 500 m3 strojně | m3 | 250.473
162751117 | Vodorovné přemístění přes 9 000 do 10000 m výkopku/sypaniny z horniny třídy těžitelnosti I skupiny 1 až 3 | m3 | 290.433
P01_pl |  |  | 56.15
| viz PD |  | 0
| Zpevněné plochy (pl) |  | 0
| P 01 |  | 0
| 56,15 |  | 56.15
P01_pl | Součet |  | 56.15
Použití figury:
596811221 | Kladení betonové dlažby komunikací pro pěší do lože z kameniva velikosti přes 0,09 do 0,25 m2 pl přes 50 do 100 m2 | m2 | 56.15
122251104 | Odkopávky a prokopávky nezapažené v hornině třídy těžitelnosti I skupiny 3 objem do 500 m3 strojně | m3 | 250.473
171152501 | Zhutnění podloží z hornin soudržných nebo nesoudržných pod násypy | m2 | 549.35
P02_pl |  |  | 325.17
| viz PD |  | 0
| Zpevněné plochy (pl) |  | 0
| P 02 |  | 0
| 325,17 |  | 325.17
P02_pl | Součet |  | 325.17
Použití figury:
5719071X1 | Posyp krytu kamenivem drceným nebo těženým do 35 kg/m2 | m2 | 325.17
122251104 | Odkopávky a prokopávky nezapažené v hornině třídy těžitelnosti I skupiny 3 objem do 500 m3 strojně | m3 | 250.473
171152501 | Zhutnění podloží z hornin soudržných nebo nesoudržných pod násypy | m2 | 549.35
P03_pl |  |  | 76.11
| viz PD |  | 0
| Zpevněné plochy (pl) |  | 0
| P 03 |  | 0
| 76,11 |  | 76.11
P03_pl | Součet |  | 76.11
Použití figury:
5792313X1 | Ručně litý pryžový povrch stabilizační a 2-vrstvý tl 17 mm 1 základní barva na terén do 300 m2 | m2 | 76.11
122251104 | Odkopávky a prokopávky nezapažené v hornině třídy těžitelnosti I skupiny 3 objem do 500 m3 strojně | m3 | 250.473
171152501 | Zhutnění podloží z hornin soudržných nebo nesoudržných pod násypy | m2 | 549.35
výkop_obj |  |  | 39.96
| viz: PD |  | 0
| Výkopy (obj) |  | 0
| základy_obj |  | 39.96
výkop_obj | Součet |  | 39.96
Použití figury:
132251102 | Hloubení rýh nezapažených š do 800 mm v hornině třídy těžitelnosti I skupiny 3 objem do 50 m3 strojně | m3 | 39.96
162751117 | Vodorovné přemístění přes 9 000 do 10000 m výkopku/sypaniny z horniny třídy těžitelnosti I skupiny 1 až 3 | m3 | 290.433
základy_obj |  |  | 39.96
| viz: STĚNY |  | 0
| Základy (obj) |  | 0
| OE 01 |  | 0
| 39,96 |  | 39.96
základy_obj | Součet |  | 39.96
Použití figury:
274313611 | Základové pásy z betonu tř. C 16/20 | m3 | 39.96
132251102 | Hloubení rýh nezapažených š do 800 mm v hornině třídy těžitelnosti I skupiny 3 objem do 50 m3 strojně | m3 | 39.96
BO-01 | Dělostřelecké garáže
odkop_obj |  |  | 556.5
| dle PD: AS-101-102, TZ |  | 0
| Odkop zeminy/kameniva (dl * š * v) |  | 0
| 105,0*10,6*0,5 |  | 556.5
odkop_obj | Součet |  | 556.5
Použití figury:
122351104 | Odkopávky a prokopávky nezapažené v hornině třídy těžitelnosti II skupiny 4 objem do 500 m3 strojně | m3 | 556.5
171201231 | Poplatek za uložení zeminy a kamení na recyklační skládce (skládkovné) kód odpadu 17 05 04 | t | 556.5
1712012X1 | Poplatek za uložení zeminy a kamení na recyklační skládce (skládkovné) kód odpadu 17 05 04 | t | 556.5

## Pokyny pro vyplnění
Struktura údajů, formát souboru a metodika pro zpracování
Struktura
Soubor je složen ze záložky Rekapitulace stavby a záložek s názvem soupisu prací pro jednotlivé objekty ve formátu XLSX. Každá ze záložek přitom obsahuje
ještě samostatné sestavy vymezené orámovaním a nadpisem sestavy.
Rekapitulace stavby obsahuje sestavu Rekapitulace stavby a Rekapitulace objektů stavby a soupisů prací.
V sestavě Rekapitulace stavby jsou uvedeny informace identifikující předmět veřejné zakázky na stavební práce, KSO, CC-CZ, CZ-CPV, CZ-CPA a rekapitulaci
celkové nabídkové ceny uchazeče.
Termínem "uchazeč" (resp. zhotovitel) se myslí "účastník zadávacího řízení" ve smyslu zákona o zadávání veřejných zakázek.
V sestavě Rekapitulace objektů stavby a soupisů prací je uvedena rekapitulace stavebních objektů, inženýrských objektů, provozních souborů,
vedlejších a ostatních nákladů a ostatních nákladů s rekapitulací nabídkové ceny za jednotlivé soupisy prací. Na základě údaje Typ je možné
identifikovat, zda se jedná o objekt nebo soupis prací pro daný objekt:
|  | STA | Stavební objekt pozemní
|  | ING | Stavební objekt inženýrský
|  | PRO | Provozní soubor
|  | VON | Vedlejší a ostatní náklady
|  | OST | Ostatní
|  | Soupis | Soupis prací pro daný typ objektu
Soupis prací pro jednotlivé objekty obsahuje sestavy Krycí list soupisu prací, Rekapitulace členění soupisu prací, Soupis prací. Za soupis prací může být považován
i objekt stavby v případě, že neobsahuje podřízenou zakázku.
Krycí list soupisu obsahuje rekapitulaci informací o předmětu veřejné zakázky ze sestavy Rekapitulace stavby, informaci o zařazení objektu do KSO,
CC-CZ, CZ-CPV, CZ-CPA a rekapitulaci celkové nabídkové ceny uchazeče za aktuální soupis prací.
Rekapitulace členění soupisu prací obsahuje rekapitulaci soupisu prací ve všech úrovních členění soupisu tak, jak byla tato členění použita (např.
stavební díly, funkční díly, případně jiné členění) s rekapitulací nabídkové ceny.
Soupis prací obsahuje položky veškerých stavebních nebo montážních prací, dodávek materiálů a služeb nezbytných pro zhotovení stavebního objektu,
inženýrského objektu, provozního souboru, vedlejších a ostatních nákladů.
Pro položky soupisu prací se zobrazují následující informace:
|  | PČ |  | Pořadové číslo položky v aktuálním soupisu
|  | TYP |  | Typ položky: K - konstrukce, M - materiál, PP - plný popis, PSC - poznámka k souboru cen, P - poznámka k položce, VV - výkaz výměr
|  | Kód |  | Kód položky
|  | Popis |  | Zkrácený popis položky
|  | MJ |  | Měrná jednotka položky
|  | Množství |  | Množství v měrné jednotce
|  | J.cena |  | Jednotková cena položky. Zadaní může obsahovat namísto J.ceny sloupce J.materiál a J.montáž, jejichž součet definuje
J.cenu položky.
|  | Cena celkem |  | Celková cena položky daná jako součin množství a j.ceny
|  | Cenová soustava |  | Příslušnost položky do cenové soustavy
Ke každé položce soupisu prací se na samostatných řádcích může zobrazovat:
Plný popis položky
Poznámka k souboru cen a poznámka zadavatele
Výkaz výměr
Pokud je k řádku výkazu výměr evidovaný údaj ve sloupci Kód, jedná se o definovaný odkaz, na který se může odvolávat výkaz výměr z jiné položky.
Metodika pro zpracování
Jednotlivé sestavy jsou v souboru provázány. Editovatelné pole jsou zvýrazněny žlutým podbarvením, ostatní pole neslouží k editaci a nesmí být jakkoliv
modifikovány.
Uchazeč je pro podání nabídky povinen vyplnit žlutě podbarvená pole:
Pole Uchazeč v sestavě Rekapitulace stavby - zde uchazeč vyplní svůj název (název subjektu)
Pole IČ a DIČ v sestavě Rekapitulace stavby - zde uchazeč vyplní svoje IČ a DIČ
Datum v sestavě Rekapitulace stavby - zde uchazeč vyplní datum vytvoření nabídky
J.cena = jednotková cena v sestavě Soupis prací o maximálním počtu desetinných míst uvedených v poli
- pokud sestavy soupisů prací obsahují pole J.cena, měla by být všechna tato pole vyplněna nenulovými
Poznámka - nepovinný údaj pro položku soupisu
V případě, že sestavy soupisů prací neobsahují pole J.cena, potom ve všech soupisech prací obsahují pole:
- J.materiál - jednotková cena materiálu
- J.montáž - jednotková cena montáže
Uchazeč v tomto případě by měl vyplnit všechna pole J.materiál a pole J.montáž nenulovými kladnými číslicemi. V případech, kdy položka
neobsahuje žádný materiál je přípustné, aby pole J.materiál bylo vyplněno nulou. V případech, kdy položka neobsahuje žádnou montáž je přípustné,
aby pole J.montáž bylo vyplněno nulou. Obě pole - J.materiál, J.Montáž u jedné položky by však neměly být vyplněny nulou.
Rekapitulace stavby
Název |  |  | Povinný |  | Popis | Typ | Max. počet
atributu |  |  | (A/N) |  |  |  | znaků
Kód |  |  | A |  | Kód stavby | String | 20
Stavba |  |  | A |  | Název stavby | String | 120
Místo |  |  | N |  | Místo stavby | String | 50
Datum |  |  | A |  | Datum vykonaného exportu | Date
KSO |  |  | N |  | Klasifikace stavebního objektu | String | 15
CC-CZ |  |  | N |  | Klasifikace stavbeních děl | String | 15
CZ-CPV |  |  | N |  | Společný slovník pro veřejné zakázky | String | 20
CZ-CPA |  |  | N |  | Klasifikace produkce podle činností | String | 20
Zadavatel |  |  | N |  | Zadavatel zadaní | String | 50
IČ |  |  | N |  | IČ zadavatele zadaní | String | 20
DIČ |  |  | N |  | DIČ zadavatele zadaní | String | 20
Uchazeč |  |  | N |  | Uchazeč veřejné zakázky | String | 50
Projektant |  |  | N |  | Projektant | String | 50
Poznámka |  |  | N |  | Poznámka k zadání | String | 255
Sazba DPH |  |  | A |  | Rekapitulace sazeb DPH u položek soupisů | eGSazbaDph
Základna DPH |  |  | A |  | Základna DPH určena součtem celkové ceny z položek soupisů | Double
Hodnota DPH |  |  | A |  | Hodnota DPH | Double
Cena bez DPH |  |  | A |  | Celková cena bez DPH za celou stavbu. Sčítává se ze všech listů. | Double
Cena s DPH |  |  | A |  | Celková cena s DPH za celou stavbu | Double
Rekapitulace objektů stavby a soupisů prací
Název |  |  | Povinný |  | Popis | Typ | Max. počet
atributu |  |  | (A/N) |  |  |  | znaků
Kód |  |  | A |  | Přebírá se z Rekapitulace stavby | String | 20
Stavba |  |  | A |  | Přebírá se z Rekapitulace stavby | String | 120
Místo |  |  | N |  | Přebírá se z Rekapitulace stavby | String | 50
Datum |  |  | A |  | Přebírá se z Rekapitulace stavby | Date
Zadavatel |  |  | N |  | Přebírá se z Rekapitulace stavby | String | 50
Projektant |  |  | N |  | Přebírá se z Rekapitulace stavby | String | 50
Uchazeč |  |  | N |  | Přebírá se z Rekapitulace stavby | String | 50
Kód |  |  | A |  | Kód objektu | String | 20
Objektu, Soupis prací |  |  | A |  | Název objektu | String | 120
Cena bez DPH |  |  | A |  | Cena bez DPH za daný objekt | Double
Cena s DPH |  |  | A |  | Cena spolu s DPH za daný objekt | Double
Typ |  |  | A |  | Typ zakázky | eGTypZakazky
Krycí list soupisu
Název |  |  | Povinný |  | Popis | Typ | Max. počet
atributu |  |  | (A/N) |  |  |  | znaků
Stavba |  |  | A |  | Přebírá se z Rekapitulace stavby | String | 120
Objekt |  |  | A |  | Kód a název objektu | String | 20 + 120
Soupis |  |  | A |  | Kód a název soupisu | String | 20 + 120
KSO |  |  | N |  | Klasifikace stavebního objektu | String | 15
CC-CZ |  |  | N |  | Klasifikace stavbeních děl | String | 15
CZ-CPV |  |  | N |  | Společný slovník pro veřejné zakázky | String | 20
CZ-CPA |  |  | N |  | Klasifikace produkce podle činností | String | 20
Místo |  |  | N |  | Přebírá se z Rekapitulace stavby | String | 50
Zadavatel |  |  | N |  | Přebírá se z Rekapitulace stavby | String | 50
Uchazeč |  |  | N |  | Přebírá se z Rekapitulace stavby | String | 50
Projektant |  |  | N |  | Přebírá se z Rekapitulace stavby | String | 50
Poznámka |  |  | N |  | Poznámka k soupisu prací | String | 255
Sazba DPH |  |  | A |  | Rekapitulace sazeb DPH na položkách aktuálního soupisu | eGSazbaDph
Základna DPH |  |  | A |  | Základna DPH určena součtem celkové ceny z položek aktuálního soupisu | Double
Hodnota DPH |  |  | A |  | Hodnota DPH | Double
Cena bez DPH |  |  | A |  | Cena bez DPH za daný soupis | Double
Cena s DPH |  |  | A |  | Cena s DPH za daný soupis | Double
Rekapitulace členění soupisu prací
Název |  |  | Povinný |  | Popis | Typ | Max. počet
atributu |  |  | (A/N) |  |  |  | znaků
Stavba |  |  | A |  | Přebírá se z Rekapitulace stavby | String | 120
Objekt |  |  | A |  | Kód a název objektu, přebírá se z Krycího listu soupisu | String | 20 + 120
Soupis |  |  | A |  | Kód a název objektu, přebírá se z Krycího listu soupisu | String | 20 + 120
Místo |  |  | N |  | Přebírá se z Rekapitulace stavby | String | 50
Datum |  |  | A |  | Přebírá se z Rekapitulace stavby | Date
Zadavatel |  |  | N |  | Přebírá se z Rekapitulace stavby | String | 50
Projektant |  |  | N |  | Přebírá se z Rekapitulace stavby | String | 50
Uchazeč |  |  | N |  | Přebírá se z Rekapitulace stavby | String | 50
Kód dílu - Popis |  |  | A |  | Kód a název dílu ze soupisu | String | 20 + 100
Cena celkem |  |  | A |  | Cena celkem za díl ze soupisu | Double
Soupis prací
Název |  |  | Povinný |  | Popis | Typ | Max. počet
atributu |  |  | (A/N) |  |  |  | znaků
Stavba |  |  | A |  | Přebírá se z Rekapitulace stavby | String | 120
Objekt |  |  | A |  | Kód a název objektu | String | 20 + 120
Soupis |  |  | A |  | Přebírá se z Krycího listu soupisu | String | 20 + 120
Místo |  |  | N |  | Přebírá se z Krycího listu soupisu | String | 50
Datum |  |  | A |  | Přebírá se z Krycího listu soupisu | Date
Zadavatel |  |  | N |  | Přebírá se z Krycího listu soupisu | String | 50
Projektant |  |  | N |  | Přebírá se z Krycího listu soupisu | String | 50
Uchazeč |  |  | N |  | Přebírá se z Krycího listu soupisu | String | 50
PČ |  |  | A |  | Pořadové číslo položky soupisu | Long
Typ |  |  | A |  | Typ položky soupisu | eGTypPolozky | 1
Kód |  |  | A |  | Kód položky ze soupisu | String | 20
Popis |  |  | A |  | Popis položky ze soupisu | String | 255
MJ |  |  | A |  | Měrná jednotka položky | String | 10
Množství |  |  | A |  | Množství položky soupisu | Double
J.Cena |  |  | A |  | Jednotková cena položky | Double
Cena celkem |  |  | A |  | Cena celkem vyčíslena jako J.Cena * Množství | Double
Cenová soustava |  |  | N |  | Zařazení položky do cenové soustavy | String | 50
p |  |  | N |  | Poznámka položky ze soupisu | Memo
psc |  |  | N |  | Poznámka k souboru cen ze soupisu | Memo
pp |  |  | N |  | Plný popis položky ze soupisu | Memo
vv |  |  | N |  | Výkaz výměr (figura, výraz, výměra) ze soupisu | Text,Text,Double | 20, 150
DPH |  |  | A |  | Sazba DPH pro položku | eGSazbaDPH
Hmotnost |  |  | A |  | Hmotnost položky ze soupisu | Double
Suť |  |  | A |  | Suť položky ze soupisu | Double
Nh |  |  | N |  | Normohodiny položky ze soupisu | Double
Datová věta
Typ věty |  |  | Hodnota |  | Význam
eGSazbaDPH |  |  | základní |  | Základní sazba DPH
|  |  | snížená |  | Snížená sazba DPH
|  |  | nulová |  | Nulová sazba DPH
|  |  | zákl. přenesená |  | Základní sazba DPH přenesená
|  |  | sníž. přenesená |  | Snížená sazba DPH přenesená
eGTypZakazky |  |  | STA |  | Stavební objekt
|  |  | PRO |  | Provozní soubor
|  |  | ING |  | Inženýrský objekt
|  |  | VON |  | Vedlejší a ostatní náklady
|  |  | OST |  | Ostatní náklady
eGTypPolozky |  |  | 1 |  | Položka typu HSV
|  |  | 2 |  | Položka typu PSV
|  |  | 3 |  | Položka typu M
|  |  | 4 |  | Položka typu OST