## Krycí list
KRYCÍ LIST ROZPOČTU
Objekt : |  | Název objektu : |  |  | JKSO :
UP Olomouc
Stavba : |  | Název stavby : |  |  | SKP :
VTP UP Holice - Buňka 3 + 8
Projektant : |  |  |  | Počet měrných jednotek : |  | 0
Objednatel : |  | UPOL |  | Náklady na MJ : |  | 0
Počet listů : |  |  |  | Zakázkové číslo :
Zpracovatel projektu : |  | Subtech s.r.o. |  | Zhotovitel :
ROZPOČTOVÉ NÁKLADY
Rozpočtové náklady II. a III. hlavy |  |  | Vedlejší rozpočtové náklady
| Dodávka celkem | 0
Z | Montáž celkem | 0
R | HSV celkem | 0
N | PSV celkem | 0
ZRN celkem |  | 0
HZS |  | 0
RN II.a III.hlavy |  | 0 | Ostatní VRN |  |  | 0
ZRN+VRN+HZS |  | 0 | VRN celkem |  |  | 0
Vypracoval |  | Za zhotovitele |  | Za objednatele
|  | Jméno : |  | Jméno :
Datum : |  | Datum : |  | Datum :
|  | Podpis: |  | Podpis :
Základ pro DPH |  | 0 | % činí : |  | 0
Základ pro DPH |  | 10 | % činí : |  | 0
DPH |  | 10 | % činí : |  | 0
Základ pro DPH |  | 21 | % činí : |  | 0
DPH |  | 21 | % činí : |  | 0
CENA ZA OBJEKT CELKEM |  |  |  |  | 0

## Rekapitulace
Stavba : |  | UP Olomouc
Objekt : |  | VTP UP Holice - Buňka 3 + 8
REKAPITULACE STAVEBNÍCH DÍLŮ
| Stavební díl |  | HSV | PSV | Dodávka | Montáž | HZS
| D.1.2 Stavebně konstrukční řešení |  |  | 0
| D.1.4.1 Zdravotně technické instalace |  |  | 0
| D.1.4.2 Vzduchotechnika |  |  | 0
| D.1.4.3 Vytápění |  |  | 0
| D.1.4.4 Měření a regulace |  |  | 0
| D.1.4.5 Elektroinstalace |  |  | 0
| D.1.4.5 Modernizace rozvodny |  |  | 0
| CELKEM OBJEKT |  |  | 0 | 0 | 0
VEDLEJŠÍ A OSTATNÍ NÁKLADY (VRN+VON)
|  |  | Kč |  | Základna |  | Kč
Vedlejší náklady |  |  | 0 | 0 | 0 |  | 0
Přípravné a přidružené práce |  |  | 0 | 0 | 0 |  | 0
[5 empty] | 0 |  | 0 | 8
| CELKEM VRN |  |  |  |  | 0

## VRN_VON
Položkový rozpočet
O: | VRN/VON | VEDLEJŠÍ A OSTATNÍ NÁKLADY
R: | VRN/VON | VEDLEJŠÍ A OSTATNÍ NÁKLADY
P.č. | Číslo položky | Název položky | MJ | množství | cena / MJ | Celkem | Dodávka | Dodávka celk. | Montáž | Montáž celk. | DPH | cena s DPH | hmotnost / MJ | hmotnost celk.(t) | dem. hmotnost / MJ | dem. hmotnost celk.(t) | Ceník | Cen. soustava / platnost | Cenová úroveň
Díl: | 00 | Vedlejší rozpočtové náklady |  |  |  | 0 |  | 0 |  | 480000 |  | 0 |  | 0 |  | 0
1 | 00.01 | Dočasné vybavení pro účastníky výstavy | soub. | 1 |  | 0 | 0 | 0 | 180000 | 180000 | 21 | 0 | 0 | 0 | 0 | 0 |  | Vlastní | Indiv
4 | 00.02 | Ochrana stávajícího nábytku, při montáží zařízení a malířských pracech. | soub. | 1 |  | 0 | 0 | 0 | 150000 | 150000 | 21 | 0 | 0 | 0 | 0 | 0 |  | Vlastní | Indiv
5 | 00.03 | Pravidelný úklid stávajících prostor, kde budou probíhat montážní práce a prostor navazujících, které by mohly být zněčištěny např. přesunem hmot. | soub. | 1 |  | 0 | 0 | 0 | 150000 | 150000 | 21 | 0 | 0 | 0 | 0 | 0 |  | Vlastní | Indiv
Díl: | 11 | Přípravné a přidružené práce |  |  |  | 0 |  | 0 |  | 15000 |  | 0 |  | 0 |  | 0
14 | 11.01 | Fotodokumentace o postupu prací | soub. | 1 |  | 0 | 0 | 0 | 5000 | 5000 | 21 | 0 | 0 | 0 | 0 | 0 |  | Vlastní | Indiv
17 | 11.03 | Kontrola hluku, znečištění a všechny ostatní, závazky vyplývající ze zákona | soub. | 1 |  | 0 | 0 | 0 | 10000 | 10000 | 21 | 0 | 0 | 0 | 0 | 0 |  | Vlastní | Indiv
| Celkem |  |  |  |  | 0

## D1.2 STAVBA
Položkový rozpočet | [27 empty] | #TypZaznamu#
S: | 12235 | UPOL Olomouc | [25 empty] | STA
O: | 01 | UPOL Olomouc | [22 empty] | STA |  |  | OBJ
R: | 12235/01 | Ocelové konstrukce pro vzduchotechniku | [25 empty] | ROZ
P.č. | Číslo položky | Název položky | MJ | Množství | Cena / MJ | Celkem | Dodávka | Dodávka celk. | Montáž | Montáž celk. | DPH | Cena s DPH | Hmotnost / MJ | Hmotnost celk.(t) | Dem. hmotnost / MJ | Dem. hmotnost celk.(t) | Ceník | Cen. soustava / platnost | Cenová úroveň | Nhod / MJ | Nhod celk. | Dodavatel | Typ položky | Stav položky
Díl: | 9 | Ostatní konstrukce, bourání |  |  |  | 0 |  | 440.27 |  | 282124.5 |  | 0 |  | 0.47 |  | 0.48 |  |  |  |  | 9.79 | [6 empty] | DIL
1 | 631311131R00 | Doplnění mazanin betonem do 1 m2, nad tl. 8 cm | m3 | 0.187 |  | 0 | 2354.37 | 440.27 | 2045.63 | 382.53 | 21 | 0 | 2.5 | 0.47 | 0 | 0 |  | RTS 23/ I | RTS 23/ I | 4.4 | 0.82 |  | Práce | Běžná |  |  |  | POL1_1
|  | 2,2*0,25*0,17*2 |  | 0.19 | [23 empty] | VV | 0
2 | 974042585R00 | Vysekání rýh betonová, monolitická dlažba 25x20 cm | m | 4.4 |  | 0 | 0 | 0 | 737 | 3242.8 | 21 | 0 | 0 | 0 | 0.11 | 0.48 |  | RTS 23/ I | RTS 23/ I | 1.88 | 8.27 |  | Práce | Běžná |  |  |  | POL1_1
|  | 2,2*2 |  | 4.4 | [23 empty] | VV | 0
3 | 979081111R00 | Odvoz suti a vybour. hmot na skládku do 1 km | t | 0.484 |  | 0 | 0 | 0 | 264 | 127.78 | 21 | 0 | 0 | 0 | 0 | 0 |  | RTS 23/ I | RTS 23/ I | 0.49 | 0.24 |  | Práce | Běžná |  |  |  | POL1_
4 | 979081121R00 | Příplatek k odvozu za každý další 1 km | t | 9.196 |  | 0 | 0 | 0 | 25 | 229.9 | 21 | 0 | 0 | 0 | 0 | 0 |  | RTS 23/ I | RTS 23/ I | 0 | 0 |  | Práce | Běžná |  |  |  | POL1_
5 | 979082111R00 | Vnitrostaveništní doprava suti do 10 m | t | 0.484 |  | 0 | 0 | 0 | 369.5 | 178.84 | 21 | 0 | 0 | 0 | 0 | 0 |  | RTS 23/ I | RTS 23/ I | 0.942 | 0.46 |  | Práce | Běžná |  |  |  | POL1_
6 | 979990103R00 | Poplatek za uložení suti - beton, skupina odpadu 170101 | t | 0.484 |  | 0 | 0 | 0 | 1500 | 726 | 21 | 0 | 0 | 0 | 0 | 0 |  | RTS 23/ I | RTS 23/ I | 0 | 0 |  | Práce | Běžná |  |  |  | POL1_
7 | 979093111R00 | Uložení suti na skládku bez zhutnění | t | 0.484 |  | 0 | 0 | 0 | 12.7 | 6.15 | 21 | 0 | 0 | 0 | 0 | 0 |  | RTS 23/ I | RTS 23/ I | 0.006 | 0 |  | Práce | Běžná |  |  |  | POL1_
8 | 90001 | OK, D+M vč.povrchové úpravy a spoj.materiálu a stav.otvorů (protikorozní nátěr pro tř.agresivity C3 střední) | kg | 2719.5 |  | 0 | 0 | 0 | 99 | 269230.5 | 21 | 0 | 0 | 0 | 0 | 0 |  | Vlastní | Indiv | 0 | 0 |  | Práce | Běžná |  |  |  | POL1_1
|  | buňka č.3 : 1439,4 |  | 1439.4 | [23 empty] | VV | 0
|  | bunka č.8 : 1280,1 |  | 1280.1 | [23 empty] | VV | 0
9 | 90002 | Pororošt SP 25/2, D+M (1,4m2, 22,26kg) | ks | 2 |  | 0 | 0 | 0 | 4000 | 8000 | 21 | 0 | 0 | 0 | 0 | 0 |  | Vlastní | Indiv | 0 | 0 |  | Práce | Běžná |  |  |  | POL1_1
Díl: | 99 | Staveništní přesun hmot |  |  |  | 0 |  | 0 |  | 197.99 |  | 0 |  | 0 |  | 0 |  |  |  |  | 0.44 | [6 empty] | DIL
10 | 999281105R00 | Přesun hmot pro opravy a údržbu do výšky 6 m | t | 0.4675 |  | 0 | 0 | 0 | 423.5 | 197.99 | 21 | 0 | 0 | 0 | 0 | 0 |  | RTS 23/ I | RTS 23/ I | 0.9385 | 0.44 |  | Práce | Běžná |  |  |  | POL1_
Díl: | VN | Vedlejší náklady |  |  |  | 0 |  | 0 |  | 0 |  | 0 |  | 0 |  | 0 |  |  |  |  | 0 | [6 empty] | DIL
11 | 005121 R | Zařízení staveniště | Soubor | 1 |  | 0 | 0 | 0 | 0 | 0 | 21 | 0 | 0 | 0 | 0 | 0 |  | RTS 23/ I | Indiv | 0 | 0 |  | VRN | Běžná |  |  |  | POL99_8
12 | VRN0 | Ztížené výrobní podmínky | Soubor | 1 |  | 0 | 0 | 0 | 0 | 0 | 21 | 0 | 0 | 0 | 0 | 0 |  | Vlastní | Indiv | 0 | 0 |  | VRN | Běžná |  |  |  | POL99_8
13 | VRN1 | Oborová přirážka | Soubor | 1 |  | 0 | 0 | 0 | 0 | 0 | 21 | 0 | 0 | 0 | 0 | 0 |  | Vlastní | Indiv | 0 | 0 |  | VRN | Běžná |  |  |  | POL99_8
14 | VRN2 | Přesun stavebních kapacit | Soubor | 1 |  | 0 | 0 | 0 | 0 | 0 | 21 | 0 | 0 | 0 | 0 | 0 |  | Vlastní | Indiv | 0 | 0 |  | VRN | Běžná |  |  |  | POL99_8
15 | VRN3 | Mimostaveništní doprava | Soubor | 1 |  | 0 | 0 | 0 | 0 | 0 | 21 | 0 | 0 | 0 | 0 | 0 |  | Vlastní | Indiv | 0 | 0 |  | VRN | Běžná |  |  |  | POL99_8
16 | VRN5 | Provoz investora | Soubor | 1 |  | 0 | 0 | 0 | 0 | 0 | 21 | 0 | 0 | 0 | 0 | 0 |  | Vlastní | Indiv | 0 | 0 |  | VRN | Běžná |  |  |  | POL99_8
17 | VRN6 | Kompletační činnost (IČD) | Soubor | 1 |  | 0 | 0 | 0 | 0 | 0 | 21 | 0 | 0 | 0 | 0 | 0 |  | Vlastní | Indiv | 0 | 0 |  | VRN | Běžná |  |  |  | POL99_8
[26 empty] | 15 | 21 | DPH
| Celkem |  |  |  |  | 0 | [19 empty] | 0 | 0 | SUM
Poznámky uchazeče k zadání
POPUZIV
END
Note on S6: Jedná se o informaci, zda se jedná o položku, která je do rozpočtu zadána z cenové soustavy RTS, nebo vlastní.
Note on T6: Jedná se o název CÚ, která je zadána u položky rozpočtu

## D1.4.1 ZTI
Položkový rozpočet
Stavba : |  | VĚDECKO TECHNICKÝ PARK OLOMOUC |  | Rozpočet: | SO.
Objekt : |  | VTP blok A - laboratořa |  | Profesní rozpočet
P.č. | Číslo položky | Název položky | MJ | množství | cena / MJ | celkem (Kč)
Díl: | 0 | Přípravné a přidružené práce | [5 empty] | 1
| Celkem za | 0 Přípravné a přidružené práce |  |  |  | 0 |  | 4 | [9 empty] | 0 | 0 | 0 | 0 | 0
1 | ZTI_01 | Odklopení SDK | h | 20 |  | 0 |  | 1
|  | Průzkum pozice kanalizace |  | 20
| Celkem za | 0 Přípravné a přidružené práce |  |  |  | 0
Díl: | 721 | Vnitřní kanalizace
2 | ZTI_02 | Potrubí výtlačné tlakové svařované PE DN40, PN16 | m | 5.2 |  | 0
|  | Včetně zednické výpomoci, tvarovek, lešenářského materiálu- pomocné lešení do 1,9m, upevňovacího materiálu, spojovacího materiálu, těsnícího materiálu, materiálu pro výpomoc (včetně dodávky a montáže) 1.NP: |  | 5.2
3 | 721176102R00 | Potrubí HT připojovací D 32x1,8 mm | m | 14 |  | 0
|  | Včetně zednické výpomoci, tvarovek, lešenářského materiálu- pomocné lešení do 1,9m, upevňovacího materiálu, spojovacího materiálu, těsnícího materiálu, materiálu pro výpomoc (včetně dodávky a montáže) 1.NP: |  | 14
4 | 721176104R00 | Potrubí HT připojovací D 50x1,8 mm | m | 4.9 |  | 0
|  | Včetně zednické výpomoci, tvarovek, lešenářského materiálu- pomocné lešení do 1,9m, upevňovacího materiálu, spojovacího materiálu, těsnícího materiálu, materiálu pro výpomoc (včetně dodávky a montáže) 1.NP: |  | 4.9
5 | 721176104R00 | Potrubí HT připojovací D 75x1,9 mm | m | 2 |  | 0
|  | Včetně zednické výpomoci, tvarovek, lešenářského materiálu- pomocné lešení do 1,9m, upevňovacího materiálu, spojovacího materiálu, těsnícího materiálu, materiálu pro výpomoc (včetně dodávky a montáže) 1.NP: |  | 2
6 | ZTI_03 | Vodní ZU pro odvod kondenzátu DN40 s připojením DN32 | kus | 2 |  | 0
|  | S vodní zápachovou uzávěrkou, mechanickým zápachovým uzávěrem a čistící vložkou, včetnš těsnícího, pomocného a přidruženého materiálu 1.NP |  | 2
7 | ZTI_04 | Vyvedení odpadních výpustek do DN110 | kus | 24 |  | 0
|  | 1.NP: |  | 24
8 | ZTI_05 | Zkouška těsnosti kanalizace vodou do DN200 včetně média a přípravy | m | 26.1 |  | 0
|  | 1.NP: |  | 26.1
9 | ZTI_06 | Požární ucpávka - zpevňující požární páska +požární tmel (DN32) D+M | kus | 2 |  | 0
|  | Poznámka k položce: včetně dodávky a montáže, pomocného instalačního materiálu, zednické přípomoci 1.NP: |  | 2
10 | ZTI_07 | Požární ucpávka - zpevňující požární páska +požární tmel (DN40) (EI45) D+M | kus | 2 |  | 0
|  | Poznámka k položce: včetně dodávky a montáže, pomocného instalačního materiálu, zednické přípomoci 1.NP: |  | 1
11 | ZTI_08 | Požární manžeta na plastové potrubí DN 50 (EI45) D+M | kus | 1 |  | 0
|  | Poznámka k položce: včetně dodávky a montáže, pomocného instalačního materiálu, zednické přípomoci 1.NP: |  | 2
12 | ZTI_09 | Požární manžeta na plastové potrubí DN 70 pod strop (EI45) D+M | kus | 1 |  | 0
|  | Poznámka k položce: včetně dodávky a montáže, pomocného instalačního materiálu, zednické přípomoci 1.NP: |  | 1
| ZTI_10 | Požární manžeta na plastové potrubí DN 50 pod strop (EI45) D+M | kus | 3 |  | 0
|  | Poznámka k položce: včetně dodávky a montáže, pomocného instalačního materiálu, zednické přípomoci 1.NP: |  | 3
13 | ZTI_11 | Revizní dvířka 300x300mm | kus | 4 |  | 0
|  | Poznámka k položce: včetně dodávky a montáže, pomocného instalačního materiálu, zednické přípomoci 1.NP: |  | 4
14 | ZTI_12 | Revizní dvířka 400x400mm | kus | 2 |  | 0
|  | Poznámka k položce: včetně dodávky a montáže, pomocného instalačního materiálu, zednické přípomoci 1.NP: |  | 2
15 | 721290123R00 | Zkouška těsnosti kanalizace kouřem do DN300 + dodávka media | m | 27 |  | 0 | nosné vnitřní zdivo:
|  | 1.NP: |  | 27 |  |  | 3,7*6,73
16 |  | Prostupy stavebními dělícími konstrukcemi pro potrubí ZTI jsou zahrnuty v dodávce stavby | [5 empty] | 2 | 1 | 1 | 1 | [5 empty] | 1 | #REF! | 0 | 0 | 0 | 0 | 1 | 1 | 2.16
17 | 998721203R00 | Přesun hmot pro vn.kanal. v obj.výšky - do 24m | % | 1.9 |  | 0 | 201,04*0,1
| Celkem za | 721 Vnitřní kanalizace |  |  |  | 0 |  | 2 | 1 | 1 | 1 | [5 empty] | 1 | #REF! | 0 | 0 | 0 | 0 | 1 | 1 | 2.525
Díl: | 722 | Vnitřní vodovod
18 | ZTI_13 | Trubka PP-RCT D 25x2,8 mm, délka 4m, S4 - připojovací potrubí | m | 22.5 |  | 0
|  | Položka obsahuje: potrubí, tvarovky, zavěšení, materiál spojovací, upevňovací, kladení, dávkový čas, zednická výpomoc,lešenářská přípomoc, lešení do 1,9m. Montáž provedena dle platných ČSN a montážních pokynů výrobce potrubí. 1.NP: |  | 0 |  |  | obvod AutoCad:
|  | SV |  | 22.5 |  |  |  | 2 | 1 | 1 | 1 | [5 empty] | 1 | #REF! | 0 | 0 | 0 | 0 | 1 | 1 | 1.057
0
19 | ZTI_14 | Trubka PP-RCT D 20x2,3 mm, délka 4m, S4 - připojovací potrubí | m | 86.3 |  | 0
|  | Položka obsahuje: potrubí, tvarovky, zavěšení, materiál spojovací, upevňovací, kladení, dávkový čas, zednická výpomoc,lešenářská přípomoc, lešení do 1,9m. Montáž provedena dle platných ČSN a montážních pokynů výrobce potrubí. 1.NP: |  | 0 |  |  |  | 2 | 1 | 1 | 1 | [5 empty] | 1 | #REF! | 0 | 0 | 0 | 0 | 1 | 1 | 1.057
|  | SV |  | 79.1
|  | TV |  | 7.2
20 | ZTI_15 | Montáž trubních izolací vč. lešení do 5 m | m | 109 |  | 0 | projekt nestanoví - předpoklad:
|  | 1.NP: |  | 0 |  |  |  | 2 | 1 | 1 | 1 | [5 empty] | 1 | #REF! | 0 | 0 | 0 | 0 | 1 | 1 | 1.057
|  | SV |  | 109
21 | 722181214R00 | Izolace návleková z pěnového PE tl.stěny 20 mm vnitřní průměr 25 mm, D+M | m | 22.5 |  | 0
|  | 1.NP: |  | 0
|  | SV |  | 22.5
22 | 722181214R00 | Izolace návleková z pěnového PE tl.stěny 20 mm vnitřní průměr 22 mm, D+M | m | 86.3 |  | 0
|  | 1.NP: |  | 0
|  | SV |  | 79.1
|  | TV |  | 7.2
23 | ZTI_16 | Uzavírací ventil pro vodu DN15, mosaz, dodávka + montáž | ks | 18 |  | 0
|  | 1.NP: |  | 18
24 | ZTI_17 | Uzavírací ventil pro vodu DN20, mosaz, dodávka + montáž | ks | 6 |  | 0
|  | 1.NP: |  | 6
25 | ZTI_18 | Revizní dvířka 300/300, D+M | ks | 2 |  | 0
|  | 1.NP: |  | 2
26 | 722190402 | Vyvedení a upevnění výpustek do DN20 | ks | 20 |  | 0
|  | 1.NP: |  | 20
27 | ZTI_19 | Nástěnka 150MM,DN15 pro výtokové armatury PP-RCT, D+M | ks | 3 |  | 0
|  | 1.NP: |  | 3
28 | 722290234 | Proplach a dezinfekce vodovod.potrubí (2x), včetně média | kus | 109 |  | 0 |  | 2 | 3 | 1 | 69366198 | [5 empty] | 1 | 0 | 0 | 0 | 0 | 0 | 3 | 1 | 0.0003
|  | 1.NP: |  | 109 |  |  |  | 4 | [9 empty] | #REF! | 0 | 0 | 0 | 0
29 | 722280108 | Tlaková zkouška vodovodního potrubí do-DN50, vč. média | kus | 109 |  | 0 | nosné obvodové zdivo:
|  | 1.NP: |  | 109 |  |  |  | 2 | 1 | 1 | 1 | [5 empty] | 1 | #REF! | 0 | 0 | 0 | 0 | 1 | 1 | 2.54
30 | ZTI_20 | Revizní dvířka 300x300mm | kus | 3 |  | 0
|  | Poznámka k položce: včetně dodávky a montáže, pomocného instalačního materiálu, zednické přípomoci 1.NP: |  | 1
31 | ZTI_21 | Požární ucpávka - zpevňující požární páska +požární tmel (20x2,3) D+M | kus | 1 |  | 0
|  | 1.NP: |  | 2
31 | ZTI_21 | Požární ucpávka - zpevňující požární páska +požární tmel (20x3,4) D+M | kus | 3 |  | 0
|  | 1.NP: |  | 2
31 | ZTI_21 | Požární ucpávka - zpevňující požární páska +požární tmel (25x4,2) D+M | kus | 1 |  | 0
|  | 1.NP: |  | 2
32 | 998722203 | Přesun hmot pro vnitřní vodovod - do 24m | % | 1.3 |  | 0 | S1:
| Celkem za | 722 Vnitřní vodovod |  |  |  | 0
Díl: | 725 | Zařizovací předměty
33 | ZTI_22 | Kalich pro úkapy DN32 se zápachovou mechanickou uzávěrkou | kus | 3 |  | 0
|  | Položka obsahuje dodávku a montáž včetně montážního materiálu, spojovacího materiálu, upevňovacího materiálu, 1.NP: |  | 4
34 | ZTI_23 | Úpravna demineralizované vody, výkon 5,5-7,9 l/h, iontoměnič 7l, vč vodoměru a digitálního konduktoměru | kus | 2 |  | 0
|  | Položka obsahuje zásobní nádrž 50l, konzoli, elektroventil, plovák, řídící jednotku, čerpadlo pro zvýšení tlaku, dodávku a montáž včetně montážního materiálu, spojovacího materiálu, upevňovacího materiálu 1.NP: |  | 2
35 | ZTI_24 | Kompaktní přečerpávací mini box, H=6,5m, Q= 2,8 l/s, P=480W, výtlak DN40 | kus | 1 |  | 0
|  | Položka obsahuje dodávku a montáž včetně montážního materiálu, spojovacího materiálu, upevňovacího materiálu, vč.pojistné sestavy 1.NP: |  | 1
36 | ZTI_25 | Zásobníkový tlakový ohřívač vody, 2 kW, 10l, 230V | kus | 1 |  | 0
|  | Položka obsahuje dodávku a montáž včetně montážního materiálu, spojovacího materiálu, upevňovacího materiálu, vč.pojistné sestavy (uzávěr DN15, zkušební ventil DN15, pojistný ventil se zpětnou klapkou DN15, manometr) 1.NP: |  | 1
37 | ZTI_26 | VL-Výlevka nerezová závěsná, vč sifonu DN40, D+M | kus | 3 |  | 0
|  | Položka obsahuje dodávku a montáž včetně sifonu a mřížky, včetně montážního materiálu, spojovacího materiálu, upevňovacího materiálu 1.NP: |  | 3
38 | ZTI_27 | Baterie s prodlouženým ramínkem pro výlevku, D+M | kus | 3 |  | 0
|  | 1.NP: |  | 3
39 | ZTI_28 | Modul- výlevka, h 112cm, pro instalaci nástěnné baterie, do lehkých stěn, D+M | kus | 1 |  | 0
|  | 1.NP: |  | 1
40 | 998725202R00 | Přesun hmot pro zařizovací předměty - do 12 m | % | 0.3 |  | 0
| Celkem za | 725 Zařizovací předměty |  |  |  | 0
Vysvětlivky: D+M= DODÁVKA + MONTÁŽ | [5 empty] | 0
mimo místnosti s vlhkým provozem:
mimo místnosti s vlhkým provozem:
[12 empty] | 0 | 0 | 0 | 0 | 0

## D1.4.2 VZT
Položkový rozpočet
Stavba : |  | UP Olomouc
Objekt : |  | VTP UP Holice - Buňka 3 + 8
P.č. | Kód | Popis | MJ | Množství | Cena / MJ (Kč) | Cena celkem (Kč)
BUŇKA 8
Zařízení č.1 - Přívodní VZT pro digestoře
1.01 | vlastní | Přívodní VZT jednotka Vp=3395m3/h, p=400Pa, tlumící vložka, těsná klapka, filtr M5 (ePM10 60%), vodní ohřívač 9,9 kW, elektrický ohřívač 27 kW, ventilátor s EC motorem, přímý chladič 13,4 kW, eliminátor kapek, tlumící vložka , vč. upínacích spon, vč. montáže | ks | 2 |  | 0
1.02 | vlastní | Venkovní kondenzační jednotka SPLIT nominální výkon: Qchl=13,4kW / Qtop=15,3kW nominální el. příkon Pel=4,68kW / 4,54kW dle sestavy napájení 400V, MCA=17,6A, doporučené jištění C/16A průměr potrubí: 9,52mm x 15,88mm typ chladiva - předplnění: R32 - 2,9kg - 30m - 50g/m rozměry (šířka x výška x hloubka): 940x1210x330mm hmotnost jednotky 90,5kg provozní rozsah chlazení/vytápění -15,0~50,0°C/-20,0~24,0°C maximální délka potrubí: 75 m hladina akustického tlaku v 1m = 54/53dBA AHU kit pro CAC R32 jednotky Qchl=2,6 - 25,0kW, krytí IP54 | ks | 2 |  | 0
|  | Cu předizolované potrubí kapalina - plyn, DN 9,25;15,88 mm, vč. montáže | bm | 44 |  | 0
|  | Náplň chladiva - chladivo R32 | kg | 2 |  | 0
|  | El. propojení venkovní a vnitřní jednotky, vč. montáže | bm | 44 |  | 0
1.01.09.01 | vlastní | Tlumič hluku kulisový , kulisa 100x710x1000; provedení z pozinkového plechu a výplň z minerální plsti zavařené ve fólii a kryté děrovaným plechem; vč. montáže | ks | 5 |  | 0
1.01.09.02 | vlastní | Tlumič hluku kulisový , kulisa 100x900x1000; provedení z pozinkového plechu a výplň z minerální plsti zavařené ve fólii a kryté děrovaným plechem; vč. montáže | ks | 4 |  | 0
1.01.24 | vlastní | Protidešťová žaluzie na hranaté potrubí; 800x900; pozinkovaný plech; s upevňovacím rámem; ochranná svařovaná síť; vč. montáže | ks | 1 |  | 0
1.01.40 | vlastní | Potrubí čtyřhranné sk.I z pozinkovaného plechu do obvodu 2630/80% tvar. dílů; včetně veškerého příslušenství a kotvícího systému, třída těsnosti B dle EN 1507, včetně montáže; prořez 20% | bm | 8 |  | 0
|  | Potrubí čtyřhranné sk.I z pozinkovaného plechu do obvodu 3500/80% tvar. dílů; včetně veškerého příslušenství a kotvícího systému, třída těsnosti B dle EN 1507, včetně montáže; prořez 20% | bm | 5 |  | 0
1.01.41 | vlastní | Perforovaná spiro trouba DN 500 ze spirálově stočeného pásku ocelového pozinkovaného plechu, perforace 3,0 mm, rozteč děr 5,0 mm, volná plocha 33%, včetně montáže | bm | 3 |  | 0
1.01.42 | vlastní | Tepelná izolace ze syntetického kaučuku 40 mm s uzavřenou buněčnou strukturou a s vysokým difuzním odporem páry; role, samolepící; vč. montáže - prořez 30% | m2 | 14 |  | 0
|  | Doprava a stěhování, kompletní instalace vč. tlakové zkoušky a náplně chladiva, pomocný materiál, zprovoznění, zaškolení | kpl | 1 |  | 0
|  | Komplexní systém řízení průtoků v laboratořích pro buňku č. 8 sestávající se z regulátorů průtoku na digestořích(8 x DN250) včetně čidla rychlosti proudění vzduchu v digestoři a ovládacího panelu pro obsluhu na digestoři, regulátorů průtoku na přívodu vzduchu do místnosti (700x300mm), včetně řídící jednotky pro danou místnost, včetně veškerých komunikačních modulů, vzájemného propojení, naprogramování a zprovoznění systému pro danou místnost. Všechny regulátory jsou vybaveny rychlým servopohonem a komunikačními moduly pro vzájemný přenos dat a povelů, regulátor pro odvod vzduchu z digestoří je v plastovém nebo nerezovém provedení. Systém je případně vybaven komunikační kartou pro přenos informací do centrály a povelů z centrály řízení budovy a MaR, pro jejich další využití. (systém sám neřídí frekvenční měniče na ventilátorech nebo vzt.jednotkách, pouze k tomu může dodávat potřebé informace do MaR) Systém je certifikovaný dle ČSN EN 14175. Zadavatel umožňuje nabídnout rovnocenné řešení. | kpl | 1 |  | 0
| Celkem za | Zařízení č.1 - Přívodní VZT pro digestoře |  |  |  | 0
Zařízení č.2 - Odtah od digestoří - zóna A
2.01 | vlastní | Chemicky odolný ventilátor EXE, 3390 m3/h, Pext=600Pa, P=1,5kW, venkovní provedení, vč. tlumící vložky, nerezové spony, frekvenčního měniče a termistoru, vč. montáže | ks | 1 |  | 0
2.01.06 | vlastní | Chemicky odolná uzavírací klapka se servopohonem DN400, vč. montáže | ks | 1 |  | 0
2.01.09 | vlastní | Chemicky odolný tlumič hluku DN400 délka 1000mm, vč. montáže | ks | 1 |  | 0
2.01.41 | vlastní | Potrubí z chemicky odolných plastů z elektricky vodivého materiálu DN 250/60% tvar. dílů; vč. spojek a tvarovek; vč. montáže; prořez 20% | bm | 12 |  | 0
|  | Potrubí z chemicky odolných plastů z elektricky vodivého materiálu DN 315/60% tvar. dílů; vč. spojek a tvarovek; vč. montáže; prořez 20% | bm | 2 |  | 0
|  | Potrubí z chemicky odolných plastů z elektricky vodivého materiálu DN 355/60% tvar. dílů; vč. spojek a tvarovek; vč. montáže; prořez 20% | bm | 3 |  | 0
|  | Potrubí z chemicky odolných plastů z elektricky vodivého materiálu DN 400/60% tvar. dílů; vč. spojek a tvarovek; vč. montáže; prořez 20% | bm | 10 |  | 0
| Celkem za | Zařízení č.2 - Odtah od digestoří - zóna A |  |  |  | 0
Zařízení č.3 - Odtah od digestoří - zóna B
3.01 | vlastní | Chemicky odolný ventilátor EXE, 3390 m3/h, Pext=600Pa, P=1,5kW, venkovní provedení, vč. tlumící vložky, nerezové spony, frekvenčního měniče a termistoru, vč. montáže | ks | 1 |  | 0
3.01.06 | vlastní | Chemicky odolná uzavírací klapka se servopohonem DN400, vč. montáže | ks | 1 |  | 0
3.01.09 | vlastní | Chemicky odolný tlumič hluku DN400 délka 1000mm, vč. montáže | ks | 1 |  | 0
3.01.41 | vlastní | Potrubí z chemicky odolných plastů z elektricky vodivého materiálu DN 250/60% tvar. dílů; vč. spojek a tvarovek; vč. montáže; prořez 20% | bm | 9 |  | 0
|  | Potrubí z chemicky odolných plastů z elektricky vodivého materiálu DN 400/60% tvar. dílů; vč. spojek a tvarovek; vč. montáže; prořez 20% | bm | 10 |  | 0
| Celkem za | Zařízení č.3 - Odtah od digestoří - zóna B |  |  |  | 0
Zařízení č.4 - odvětrání skříněk - zóna A
4.01 | vlastní | Chemicky odolný ventilátor EXE, 60 m3/h, Pext=150Pa, P=0,12kW, vnitřní provedení, vč. tlumící vložky, nerezové spony, frekvenčního měniče a termistoru, vč. montáže | ks | 1 |  | 0
4.01.09 | vlastní | Chemicky odolný tlumič hluku DN125 délka 1000mmm, vč. montáže | ks | 2 |  | 0
4.01.10 | vlastní | Chemicky odolné šoupátko k regulaci vzduchu DN75, vč. montáže | ks | 4 |  | 0
4.01.12 | vlastní | Chemicky odolná zpětná klapka DN125, vč. montáže | ks | 1 |  | 0
4.01.24 | vlastní | Chemicky odolný výfukový nástavec DN125, s plastovým sítem, vč. montáže | ks | 1 |  | 0
4.01.41 | vlastní | Potrubí z chemicky odolných plastů z elektricky vodivého materiálu DN 75/40% tvar. dílů; vč. spojek a tvarovek; vč. montáže; prořez 20% | bm | 14 |  | 0
|  | Potrubí z chemicky odolných plastů z elektricky vodivého materiálu DN 125/40% tvar. dílů; vč. spojek a tvarovek; vč. montáže; prořez 20% | bm | 5 |  | 0
| Celkem za | Zařízení č.4 - odvětrání skříněk - zóna A |  |  |  | 0
Zařízení č.5 - odvětrání skříněk - zóna B
5.01 | vlastní | Chemicky odolný ventilátor EXE, 60 m3/h, Pext=150Pa, P=0,12kW, vnitřní provedení, vč. tlumící vložky, nerezové spony, frekvenčního měniče a termistoru, vč. montáže | ks | 1 |  | 0
5.01.09.01 | vlastní | Chemicky odolný tlumič hluku DN125 délka 600mmm, vč. montáže | ks | 1 |  | 0
5.01.09.02 | vlastní | Chemicky odolný tlumič hluku DN125 délka 1000mmm, vč. montáže | ks | 1 |  | 0
5.01.10 | vlastní | Chemicky odolné šoupátko k regulaci vzduchu DN75, vč. montáže | ks | 4 |  | 0
5.01.12 | vlastní | Chemicky odolná zpětná klapka DN125, vč. montáže | ks | 1 |  | 0
5.01.24 | vlastní | Chemicky odolný výfukový nástavec DN125, s plastovým sítem, vč. montáže | ks | 1 |  | 0
5.01.41 | vlastní | Potrubí z chemicky odolných plastů z elektricky vodivého materiálu DN 75/40% tvar. dílů; vč. spojek a tvarovek; vč. montáže; prořez 20% | bm | 11 |  | 0
|  | Potrubí z chemicky odolných plastů z elektricky vodivého materiálu DN 125/40% tvar. dílů; vč. spojek a tvarovek; vč. montáže; prořez 20% | bm | 2 |  | 0
| Celkem za | Zařízení č.5 - odvětrání skříněk - zóna B |  |  |  | 0
Zařízení č.6 - odvětrání skříněk s chemikáliemi
6.01 | vlastní | Chemicky odolný ventilátor EXE, 120 m3/h, Pext=150Pa, P=0,25kW, vnitřní provedení, vč. tlumící vložky, nerezové spony, frekvenčního měniče a termistoru, vč. montáže | ks | 1 |  | 0
6.01.09 | vlastní | Chemicky odolný tlumič hluku DN125 délka 600mmm, vč. montáže | ks | 2 |  | 0
6.01.10 | vlastní | Chemicky odolné šoupátko k regulaci vzduchu DN75, vč. montáže | ks | 8 |  | 0
6.01.12 | vlastní | Chemicky odolná zpětná klapka DN125, vč. montáže | ks | 1 |  | 0
6.01.24 | vlastní | Chemicky odolný výfukový nástavec DN125, s plastovým sítem, vč. montáže | ks | 1 |  | 0
6.01.41 | vlastní | Potrubí z chemicky odolných plastů z elektricky vodivého materiálu DN 75/40% tvar. dílů; vč. spojek a tvarovek; vč. montáže; prořez 20% | bm | 12 |  | 0
|  | Potrubí z chemicky odolných plastů z elektricky vodivého materiálu DN 125/40% tvar. dílů; vč. spojek a tvarovek; vč. montáže; prořez 20% | bm | 5 |  | 0
| Celkem za | Zařízení č.6 - odvětrání skříněk s chemikáliemi |  |  |  | 0
BUŇKA 3
Zařízení č.10 - Přívodní VZT pro digestoře
10.01 | vlastní | Přívodní VZT jednotka Vp=2780m3/h, p=400Pa, tlumící vložka, těsná klapka, filtr M5 (ePM10 60%), vodní ohřívač 9,9 kW, elektrický ohřívač 21 kW, ventilátor s EC motorem, přímý chladič 12,0 kW, eliminátor kapek, tlumící vložka, vč. upínacích spon, vč. montáže | ks | 2 |  | 0
10.02 | vlastní | Venkovní kondenzační jednotka SPLIT nominální výkon: Qchl=12,0kW / Qtop=13,0kW nominální el. příkon Pel=4,45kW / 4,05kW dle sestavy napájení 400V, MCA=17,6A, doporučené jištění C/16A průměr potrubí: 9,52mm x 15,88mm typ chladiva - předplnění: R32 - 2,7kg - 30m - 50g/m rozměry (šířka x výška x hloubka): 940x998x330mm hmotnost jednotky 80kg provozní rozsah chlazení/vytápění -15,0~50,0°C/-20,0~24,0°C maximální délka potrubí: 50 m hladina akustického tlaku v 1m = 56/54dBA AHU kit pro CAC R32 jednotky Qchl=2,6 - 25,0kW, krytí IP54 | ks | 2 |  | 0
|  | Cu předizolované potrubí kapalina - plyn, DN 9,25;15,88 mm, vč. montáže | bm | 40 |  | 0
|  | Náplň chladiva - chladivo R32 | kg | 2 |  | 0
|  | El. propojení venkovní a vnitřní jednotky, vč. montáže | bm | 40 |  | 0
10.01.09.01 | vlastní | Tlumič hluku kulisový , kulisa 100x710x1000; provedení z pozinkového plechu a výplň z minerální plsti zavařené ve fólii a kryté děrovaným plechem; vč. montáže | ks | 5 |  | 0
10.01.09.02 | vlastní | Tlumič hluku kulisový , kulisa 100x900x1000; provedení z pozinkového plechu a výplň z minerální plsti zavařené ve fólii a kryté děrovaným plechem; vč. montáže | ks | 5 |  | 0
10.01.24 | vlastní | Protidešťová žaluzie na hranaté potrubí; 800x900; pozinkovaný plech; s upevňovacím rámem; ochranná svařovaná síť; vč. montáže | ks | 1 |  | 0
10.01.40 | vlastní | Potrubí čtyřhranné sk.I z pozinkovaného plechu do obvodu 2630/80% tvar. dílů; včetně veškerého příslušenství a kotvícího systému, třída těsnosti B dle EN 1507, včetně montáže; prořez 20% | bm | 10 |  | 0
|  | Potrubí čtyřhranné sk.I z pozinkovaného plechu do obvodu 3500/80% tvar. dílů; včetně veškerého příslušenství a kotvícího systému, třída těsnosti B dle EN 1507, včetně montáže; prořez 20% | bm | 4 |  | 0
10.01.41 | vlastní | Perforovaná spiro trouba DN 450 ze spirálově stočeného pásku ocelového pozinkovaného plechu, perforace 3,0 mm, rozteč děr 5,0 mm, volná plocha 33%, včetně montáže | bm | 2 |  | 0
10.01.42 | vlastní | Tepelná izolace ze syntetického kaučuku 40 mm s uzavřenou buněčnou strukturou a s vysokým difuzním odporem páry; role, samolepící; vč. montáže - prořez 30% | m2 | 13 |  | 0
|  | Doprava a stěhování, kompletní instalace vč. tlakové zkoušky a náplně chladiva, pomocný materiál, zprovoznění, zaškolení | kpl | 1 |  | 0
|  | Komplexní systém řízení průtoků v laboratořích pro buňku č. 8 sestávající se z regulátorů průtoku na digestořích(8 x DN250) včetně čidla rychlosti proudění vzduchu v digestoři a ovládacího panelu pro obsluhu na digestoři, regulátorů průtoku na přívodu vzduchu do místnosti (700x300mm), včetně řídící jednotky pro danou místnost, včetně veškerých komunikačních modulů, vzájemného propojení, naprogramování a zprovoznění systému pro danou místnost. Všechny regulátory jsou vybaveny rychlým servopohonem a komunikačními moduly pro vzájemný přenos dat a povelů, regulátor pro odvod vzduchu z digestoří je v plastovém nebo nerezovém provedení. Systém je případně vybaven komunikační kartou pro přenos informací do centrály a povelů z centrály řízení budovy a MaR, pro jejich další využití. (systém sám neřídí frekvenční měniče na ventilátorech nebo vzt.jednotkách, pouze k tomu může dodávat potřebé informace do MaR) Systém je certifikovaný dle ČSN EN 14175. Zadavatel umožňuje nabídnout rovnocenné řešení. | kpl | 1 |  | 0
| Celkem za | Zařízení č.10 - Přívodní VZT pro digestoře |  |  |  | 0
Zařízení č.11 - Odtah od digestoří - zóna A
11.01 | vlastní | Chemicky odolný ventilátor EXE, 2900 m3/h, Pext=600Pa, P=1,5kW, venkovní provedení, vč. tlumící vložky, nerezové spony, frekvenčního měniče a termistoru, vč. montáže | ks | 1 |  | 0
11.01.06 | vlastní | Chemicky odolná uzavírací klapka se servopohonem DN400, vč. montáže | ks | 1 |  | 0
11.01.09 | vlastní | Chemicky odolný tlumič hluku DN400 délka 1000mm, vč. montáže | ks | 1 |  | 0
11.01.41 | vlastní | Potrubí z chemicky odolných plastů z elektricky vodivého materiálu DN 250/60% tvar. dílů; vč. spojek a tvarovek; vč. montáže; prořez 20% | bm | 7 |  | 0
|  | Potrubí z chemicky odolných plastů z elektricky vodivého materiálu DN 315/60% tvar. dílů; vč. spojek a tvarovek; vč. montáže; prořez 20% | bm | 2 |  | 0
|  | Potrubí z chemicky odolných plastů z elektricky vodivého materiálu DN 400/60% tvar. dílů; vč. spojek a tvarovek; vč. montáže; prořez 20% | bm | 6 |  | 0
| Celkem za | Zařízení č.11 - Odtah od digestoří - zóna A |  |  |  | 0
Zařízení č.12 - Odtah od digestoří - zóna B
12.01 | vlastní | Chemicky odolný ventilátor EXE, 2660 m3/h, Pext=600Pa, P=1,5kW, venkovní provedení, vč. tlumící vložky, nerezové spony, frekvenčního měniče a termistoru, vč. montáže | ks | 1 |  | 0
12.01.06 | vlastní | Chemicky odolná uzavírací klapka se servopohonem DN400, vč. montáže | ks | 1 |  | 0
12.01.09 | vlastní | Chemicky odolný tlumič hluku DN400 délka 1000mm, vč. montáže | ks | 1 |  | 0
12.01.41 | vlastní | Potrubí z chemicky odolných plastů z elektricky vodivého materiálu DN 250/60% tvar. dílů; vč. spojek a tvarovek; vč. montáže; prořez 20% | bm | 9 |  | 0
|  | Potrubí z chemicky odolných plastů z elektricky vodivého materiálu DN 315/60% tvar. dílů; vč. spojek a tvarovek; vč. montáže; prořez 20% | bm | 5 |  | 0
|  | Potrubí z chemicky odolných plastů z elektricky vodivého materiálu DN 400/60% tvar. dílů; vč. spojek a tvarovek; vč. montáže; prořez 20% | bm | 7 |  | 0
| Celkem za | Zařízení č.12 - Odtah od digestoří - zóna B |  |  |  | 0
Zařízení č.13 - odvětrání skříněk - zóna A
13.01 | vlastní | Chemicky odolný ventilátor EXE, 75 m3/h, Pext=150Pa, P=0,12kW, vnitřní provedení, vč. tlumící vložky, nerezové spony, frekvenčního měniče a termistoru, vč. montáže | ks | 1 |  | 0
13.01.09.01 | vlastní | Chemicky odolný tlumič hluku DN125 délka 600mmm, vč. montáže | ks | 1 |  | 0
13.01.09.02 | vlastní | Chemicky odolný tlumič hluku DN125 délka 1000mmm, vč. montáže | ks | 1 |  | 0
13.01.10 | vlastní | Chemicky odolné šoupátko k regulaci vzduchu DN75, vč. montáže | ks | 5 |  | 0
13.01.12 | vlastní | Chemicky odolná zpětná klapka DN125, vč. montáže | ks | 1 |  | 0
13.01.24 | vlastní | Chemicky odolný výfukový nástavec DN125, s plastovým sítem, vč. montáže | ks | 1 |  | 0
13.01.41 | vlastní | Potrubí z chemicky odolných plastů z elektricky vodivého materiálu DN 75/40% tvar. dílů; vč. spojek a tvarovek; vč. montáže; prořez 20% | bm | 16 |  | 0
|  | Potrubí z chemicky odolných plastů z elektricky vodivého materiálu DN 125/40% tvar. dílů; vč. spojek a tvarovek; vč. montáže; prořez 20% | bm | 2 |  | 0
| Celkem za | Zařízení č.13 - odvětrání skříněk - zóna A |  |  |  | 0
Zařízení č.14 - odvětrání skříněk - zóna B
14.01 | vlastní | Chemicky odolný ventilátor EXE, 45 m3/h, Pext=150Pa, P=0,12kW, vnitřní provedení, vč. tlumící vložky, nerezové spony, frekvenčního měniče a termistoru, vč. montáže | ks | 1 |  | 0
14.01.09 | vlastní | Chemicky odolný tlumič hluku DN125 délka 1000mmm, vč. montáže | ks | 1 |  | 0
14.01.10 | vlastní | Chemicky odolné šoupátko k regulaci vzduchu DN75, vč. montáže | ks | 3 |  | 0
14.01.12 | vlastní | Chemicky odolná zpětná klapka DN125, vč. montáže | ks | 1 |  | 0
14.01.24 | vlastní | Chemicky odolný výfukový nástavec DN125, s plastovým sítem, vč. montáže | ks | 1 |  | 0
14.01.41 | vlastní | Potrubí z chemicky odolných plastů z elektricky vodivého materiálu DN 75/40% tvar. dílů; vč. spojek a tvarovek; vč. montáže; prořez 20% | bm | 13 |  | 0
|  | Potrubí z chemicky odolných plastů z elektricky vodivého materiálu DN 125/40% tvar. dílů; vč. spojek a tvarovek; vč. montáže; prořez 20% | bm | 5 |  | 0
| Celkem za | Zařízení č.14 - odvětrání skříněk - zóna B |  |  |  | 0
Zařízení č.15 - Odvětrání boxu
15.01 | vlastní | Chemicky odolný ventilátor EXE, 100 m3/h, Pext=200Pa, P=0,25kW, vnitřní provedení, vč. tlumící vložky, nerezové spony, frekvenčního měniče a termistoru, vč. montáže | ks | 1 |  | 0
15.01.09 | vlastní | Chemicky odolný tlumič hluku DN125 délka 600mmm, vč. montáže | ks | 2 |  | 0
15.01.10 | vlastní | Chemicky odolné šoupátko k regulaci vzduchu DN75, vč. montáže | ks | 8 |  | 0
15.01.12 | vlastní | Chemicky odolná zpětná klapka DN125, vč. montáže | ks | 1 |  | 0
15.01.24 | vlastní | Chemicky odolný výfukový nástavec DN125, s plastovým sítem, vč. montáže | ks | 1 |  | 0
15.01.41 | vlastní | Potrubí z chemicky odolných plastů z elektricky vodivého materiálu DN 75/40% tvar. dílů; vč. spojek a tvarovek; vč. montáže; prořez 20% | bm | 7 |  | 0
|  | Potrubí z chemicky odolných plastů z elektricky vodivého materiálu DN 125/40% tvar. dílů; vč. spojek a tvarovek; vč. montáže; prořez 20% | bm | 5 |  | 0
| Celkem za | Zařízení č.15 - Odvětrání boxu |  |  |  | 0
Ostatní
|  | Zazdění dvěří rozměrů 2600x2300 mm SDK deskami, izolací, zapravení, malba | kpl | 1 |  | 0
|  | Úprava zádveří: přehození (vzájemná výměna) dveří a prosklenné části, aby byl umožněn průchod dveřmi, které by blokovala digestoř | kpl | 1 |  | 0
| vlastní | Bourací a zapravovací práce, prostupy | kpl | 1 |  | 0
| vlastní | Systém uchycení potrubí v, vč. montáže | kpl | 1 |  | 0
|  | Podepření venkovních kondenzačních jednotek o výšce min. 300mm, vč. antivibrační vrstvy po celé šířce jednotky, vč. kotvících šroubů a montáže | kpl | 1 |  | 0
| vlastní | Doprava | soub. | 1 |  | 0
| vlastní | Příplatek za přesuny vertikální | soub. | 1 |  | 0
| vlastní | Zkouška těsnosti | h | 32 |  | 0
| vlastní | Zaregulování, revize, kvalifikační měření | h | 88 |  | 0
| vlastní | Komplexní zkoušky a uvedení do provozu | h | 200 |  | 0
|  | Zaškolení | h | 24 |  | 0
|  | Zprovoznění regulačního a řídícího systému technikem | kpl | 1 |  | 0
|  | Dodavatelská dokumentace staveb, návody na obsluhu, provozní řády, revize; Certifikáty, technická dokumentace zařízení, záruční listy, protokol o zaškolení obsluhy, protokol o zkouškách, revize, | soub. | 1 |  | 0
| vlastní | Těsnící a spojovací materiál,závit. tyče, vruty, těsnění …. | kpl | 1 |  | 0
| Celkem za | Ostatní |  |  |  | 0
0
2
[7 empty] | 0 | 71 | 2 | 0 | #REF! | 0 | 0 | 0 | 0.00022
[7 empty] | 0 | 72 | 2 | 0 | #REF! | 0 | 0 | 0 | 3e-05
[7 empty] | 0 | 73 | 2 | 0 | #REF! | 0 | 0 | 0 | 4e-05
[7 empty] | 0 | 74 | 2 | 0 | #REF! | 0 | 0 | 0 | 6e-05
[10 empty] | 0 | #REF! | 0 | 0 | 0

## D1.4.3 UT
Položkový rozpočet
Stavba : |  | UPOL VTP - blok A |  | Rozpočet: | D.1.4.3.003
Objekt : |  | UP Olomouc |  | Rozpočet vytápění
P.č. | Číslo položky | Název položky | MJ | množství | cena / MJ | celkem (Kč)
Díl: | 733 | Rozvod potrubí | [5 empty] | 1
| UT001 | Potrubí ocelové závitové černé bezešvé svařované běžné DN25 | m | 49 |  | 0
| UT002 | Potrubí ocelové závitové černé bezešvé svařované běžné DN32 | m | 64 |  | 0
| UT003 | Montáž potrubí trouby ocelové závitové DN25, vč. upevnění | m | 49 |  | 0
| UT004 | Montáž potrubí trouby ocelové závitové DN32, vč. upevnění | m | 64 |  | 0
| UT005 | Odmaštění ředidlovým odmašťovačem potrubí DN do 50 mm | m | 105 |  | 0
| UT006 | Základní jednonásobný syntetický nátěr potrubí DN do 50 mm | m | 105 |  | 0
| UT007 | Demontáž stávajícího potrubí DN15 až DN50 ocelových rozvodů a přípojek vč. izolace, vč. armatur, vč. odvozu a ekologické likvidace | m | 8 |  | 0
| UT008 | Napojení přípojky stoupačky VZT na stávající rozvod potrubí DN32, včetně navaření odbočky a montážního materiálu | ks | 2 |  | 0
| UT009 | Zhotovení návarků a odběrů pro teploměry, tlakoměry a prvky profese MaR (čidla), včetně montážního materiálu a montáže | soubor | 1 |  | 0
| UT010 | Připojení ohřívače VZT jednotky na rozvod vytápění DN25; přívod a zpátečka, včetně šroubení, montážního a těsnícího materiálu, vč. Montáže | ks | 4 |  | 0
| UT011 | Vlnité trubky z ušlechtilé oceli DN25 PN10 dl. 400 mm | ks | 8 |  | 0
| Celkem za | 733 Rozvod potrubí |  |  |  | 0 |  | 1
Díl: | 713 | Izolace tepelné | [5 empty] | 2 | 1 | 1 | 1 | 1 | #REF! | 0 | 0 | 0 | 0 | 1 | 1 | 0
| UT012 | Tepelná izolace pr. 35 mm, tl. 30 mm, řezaná potrubní pouzdra z čedičové vlny, kašírované hliníkovou fólií se skleněnou mřížkou; vč. izolace tvarovek a armatur (pro potrubí DN25) | m | 49 |  | 0
| UT013 | Tepelná izolace pr. 42 mm, tl. 40 mm, řezaná potrubní pouzdra z čedičové vlny, kašírované hliníkovou fólií se skleněnou mřížkou; vč. izolace tvarovek (pro potrubí DN32) | m | 64 |  | 0
| UT014 | Montáž tepelné izolace potrubí potrubními pouzdry s Al fólií staženými Al páskou 1x D do 50 mm | m | 105 |  | 0
| Celkem za | 713 Izolace tepelné |  |  |  | 0 |  | 1
Díl: | 734 | Armatury | [5 empty] | 2 | 1 | 1 | 1 | 1 | #REF! | 0 | 0 | 0 | 0 | 1 | 1 | 2.16
| UT015 | Montáž armatury závitové s dvěma závity G 3/4 | ks | 2 |  | 0
| UT016 | Montáž armatury závitové s dvěma závity G 1 | ks | 24 |  | 0
| UT017 | Montáž armatur závitových,s dvěma závity, G 5/4 | ks | 10 |  | 0
| UT018 | Montáž odvzdušňovacích ventilů; vč. návarku a montážního příslušenství | ks | 4 |  | 0
| UT019 | Montáž vypouštěcích ventilů; vč. návarku a montážního příslušenství | ks | 4 |  | 0
| UT020 | Montáž tlakoměrů, včetně montážního příslušenství | ks | 10 |  | 0
| UT021 | Montáž teploměrů; s ochranným pouzdrem nebo pevným stonkem a jímkou | ks | 8 |  | 0
| UT022 | Montáž tlakově nezávislých regulačních ventilů DN15, včetně příslušenství, armtura dodávkou profese MaR | ks | 4 |  | 0
| UT023 | Kohout kulový přímý G 1 | ks | 8 |  | 0
| UT024 | Kohout kulový přímý G 5/4 | ks | 8 |  | 0
| UT025 | Filtr závitový přímý G 1 | ks | 4 |  | 0
| UT026 | Zpětná klapka závitová G 1 | ks | 4 |  | 0
| UT027 | Zpětná klapka závitová G 5/4 | ks | 2 |  | 0
| UT028 | Ventil závitový odvzdušňovací G 3/8" | ks | 4 |  | 0 | ZP1:
| UT029 | Kohout plnící a vypouštěcí G 1/2 | ks | 4 |  | 0
| UT030 | Teploměr technický s pevným stonkem a jímkou | ks | 8 |  | 0
| UT031 | Tlakoměr s pevným stonkem a zpětnou klapkou,tlak 0-16 bar průměr 50 mm spodní připojení, vč. kondenzační smyčky k přivaření zahnuté | ks | 10 |  | 0
| UT032 | Ventil vyvažovací závitový přímý DN 25 s vypouštěním, PN25 do 120 °C, kvs=8,59 | ks | 2 |  | 0
| UT033 | Ventil vyvažovací závitový přímý DN 20 s vypouštěním, PN25 do 120 °C, kvs=5,39 | ks | 4 |  | 0
| UT034 | Oběh.mokroběžné čerp. tř. A s integrovaným elektronickým měničem otáček,regulace na proporcionální tlak, se snímačem, H = 5 m, Q = 0.865 m3/h, P = 51 W (0.52 A) / 230 V, PN10, vč. izolace a montáže médium upravená voda, uzavřený systém | ks | 2 |  | 0
| UT035 | Oběh.mokroběžné čerp. tř. A s integrovaným elektronickým měničem otáček,regulace na proporcionální tlak, se snímačem, H = 2,9 m, Q = 0.433 m3/h, P = 24 W (0.26 A) / 230 V, PN10, vč. izolace a montáže médium upravená voda, uzavřený systém | ks | 4 |  | 0
| UT036 | Drobný těsnící a spojovací materiál | soubor | 1 |  | 0 |  | 2 | 3 | 1 | 69366198 | 1 | #REF! | 0 | 0 | 0 | 0 | 3 | 1 | 0.0003
| Celkem za | 734 Armatury |  |  |  | 0 |  | 1
Díl: | 767 | Pomocné ocel.konstrukce | [5 empty] | 2 | 1 | 1 | 1 | 1 | #REF! | 0 | 0 | 0 | 0 | 1 | 1 | 0.01852
| UT037 | Montážní instalační systém pro zavěšení potrubí DN25 pomocí objímky ze stropu - Kompletní dodávka montážního materiálu včetně kotvení do stropní k-ce/příček, systémových spojek, čepů a nosníkových matek. Montážní materiál z otevřených C profilů, dimenze dle jednotlivých podpěr/závěsů. Povrchová úprava montážního systému v galvanickém pozinku. Potrubí vytápění je chyceno do objímek s izolační gumou EPDM, vč. montáže | ks | 20 |  | 0
| UT038 | Montážní instalační systém pro zavěšení potrubí DN32 pomocí objímky ze stropu - Kompletní dodávka montážního materiálu včetně kotvení do stropní k-ce/příček, systémových spojek, čepů a nosníkových matek. Montážní materiál z otevřených C profilů, dimenze dle jednotlivých podpěr/závěsů. Povrchová úprava montážního systému v galvanickém pozinku. Potrubí vytápění je chyceno do objímek s izolační gumou EPDM, vč. montáže | ks | 27 |  | 0
| Celkem za | 767 Pomocné ocel.konstrukce |  |  |  | 0 |  | 1
Díl: | 730 | Ústřední vytápění | [5 empty] | 2 | 12 | 0 | 43 | 1 | 0 | 0 | 0 | 0 | 0 | 12 | 0 | 0.12852
| UT039 | Zaregulování a vyvážení systému, vyhotovení protokolu o vyvážení a zaregulování regulačních systémů | hod | 4 |  | 0
| UT040 | Funkční a tlaková zkouška | hod | 2 |  | 0
| UT041 | Minimálně 3x propláchnutí, odkalení, napuštění systému, vč. vyčištění filtrů a napuštění upravenou vodu | hod | 12 |  | 0
| UT042 | Topná zkouška | hod | 12 |  | 0
| UT043 | Provozní řád | soubor | 1 |  | 0
| UT044 | Zaškolení obsluhy | soubor | 1 |  | 0
| UT045 | Revize zařízení, protokoly | soubor | 1 |  | 0
| UT046 | Lešení, práce ve výškách | soubor | 1 |  | 0
| UT047 | Režijní náklady | soubor | 1 |  | 0
| UT048 | Doprava a přesun materiálu v objektech | t | 0.4 |  | 0
| UT049 | Orientační štítky, označení zařízení a rozvodů | soubor | 1 |  | 0
| UT050 | Nepředvídatelné práce koordinací na stavbě | hod | 2 |  | 0 |  | 4 |  |  |  |  | 0 | 0 | 0 | 0 | 0
| Celkem za | 730 Ústřední vytápění |  |  |  | 0
0

## D1.4.4 MaR
Pol. | Popis položky | m.j. | Množství | Jedn. cena Kč/m.j. | Celková cena Kč
MaR
Řídící systém DT8
1 | Modulární DDC regulátor protokol BacNET IP včetně IO modulů, minimální konfigurace AI20, DI40, AO14,DO16, komunikace ethernet, napájení 24V, LCD Rozhraní ethernet – komunikace mezi DDC Rozhraní pro sběrnici IO modulů – komunikace mezi DDC a IO moduly, rozšiřitelný | kus | 1 |  | 0
Řídící systém DT3
2 | Modulární DDC regulátor protokol BacNET IP včetně IO modulů, minimální konfigurace AI20, DI40, AO14,DO16, komunikace ethernet, napájení 24V, LCD Rozhraní ethernet – komunikace mezi DDC Rozhraní pro sběrnici IO modulů – komunikace mezi DDC a IO moduly, rozšiřitelný | kus | 1 |  | 0
| Dispečink protokol BacNET IP, webové rozhraní pro obsluhu systému vč. možnosti vzdálené správy | kus | 1 |  | 0
| Řídící systém celkem : |  |  |  | 0
Snímače, ventily, pohony VZT1+10
1 | Regulátor tlakové diference 0,05-0,5 kPa | kus | 4 |  | 0
2 | Servopohon klapkový 10 Nm, 0-10V, 24V~ s HF | kus | 4 |  | 0
3 | Servopohon ventilový, 0-10V, 24V~ | kus | 4 |  | 0
4 | Odporový snímač teploty kanálový -50+70°C, Ni1000, IP54, 120mm | kus | 4 |  | 0
5 | Snímač tlaku 0-1000/2500Pa, 24V, 0-10V | kus | 6 |  | 0
6 | Diferenční tlakový spínač -50/50Pa, 24V, 0-10V | kus | 2 |  | 0
7 | Snímač teploty, prostorový, Ni1000 | kus | 2 |  | 0
8 | Snímač teploty, příložný, Ni1000 | kus | 4 |  | 0
9 | Protimrazový termostat, kapilára 6m | kus | 4 |  | 0
10 | SSR relé 27kW, 400V, 0-10V | kus | 4 |  | 0
Snímače, ventily, pohony VZT ostatní
11 | Servopohon klapkový 10 Nm, 0-10V, 24V~ s HF | kus | 4 |  | 0
12 | Snímač tlaku 0-1000/2500Pa, 24V, 0-10V | kus | 10 |  | 0
13 | Tlačitko v krytu se signalizací | kus | 1 |  | 0
14 | FM, 400V, 0.25kW, IP41, 2xDO, 1xAI, 1xAO, 1xDI, s LCD | kus | 10 |  | 0
| Snímače, ventily, pohony celkem : |  |  |  | 0
Rozvaděč DT8
1 | Rozvaděč oceloplechový, rozměry 2000x1200x300, sokl 100mm, vč. výbavy rozvaděče (jističe, relé, pojistky, svorkovnice, kabelové žlaby, svodič přepětí, spínané silové vývody, ovládací panel. Spínače 0-I na dveře, SSR 0-10V relé pro elektrický ohřev | kpl | 1 |  | 0
Rozvaděč DT3
2 | Rozvaděč oceloplechový, rozměry 2000x1200x300, sokl 100mm, vč. výbavy rozvaděče (jističe, relé, pojistky, svorkovnice, kabelové žlaby, svodič přepětí, spínané silové vývody, ovládací panel. Spínače 0-I na dveře, SSR 0-10V relé pro elektrický ohřev | kpl | 1 |  | 0
| Rozvaděč celkem : |  |  |  | 0
Montážní materiál
1 | Trubka ohebná pr. 20 vč příslušenství | m | 300 |  | 0
2 | Trubka pevná pr. 20 vč příslušenství | m | 300 |  | 0
3 | Drobný montážní materiál (kabelové příchytky, stahovací pásky, krabice IP44, spoj. mat....) | kpl | 1 |  | 0
4 | Kabel sdělovací JYTY 7x1 | m | 1280 |  | 0
5 | Kabel sdělovací JYTY 4x1 | m | 1850 |  | 0
6 | Kabel sdělovací JYTY 2x1 | m | 1650 |  | 0
7 | Kabel sdělovací JYSTY 2x2x0,8 | m | 650 |  | 0
8 | Kabel sdělovací UTP | m | 200 |  | 0
9 | Kabel silový CYKY 3x1,5 | m | 380 |  | 0
10 | Kabel silový CYKY 4x1,5 | m | 580 |  | 0
11 | Kabel silový CYKY 5x10 | m | 150 |  | 0
12 | Kabel silový CYKFY 4x1,5, stíněný | m | 50 |  | 0
13 | Vodič CYA6, ZŽ | m | 80 |  | 0
14 | Kabelový žlab drátěný 200x50, včetně nosníků a příslušenství, prepážka | m | 60 |  | 0
15 | Kabelový žlab drátěný 100x50, včetně nosníků a příslušenství | m | 60 |  | 0
| Montážní materiál celkem: |  |  |  | 0
Elektromontážní práce
1 | Montáže kabelů sdělovacích do 7x1 volně | m | 5630 |  | 0
2 | Montáže kabelů silových do 5x10 volně | m | 1240 |  | 0
3 | Montáž kabelové trasy do velikosti žlabu 200x50 | m | 120 |  | 0
4 | Montáž rozvaděče do 100kg | ks | 2 |  | 0
5 | Montáž trubka pevná pr 20 | m | 300 |  | 0
6 | Montáž trubka ohebná do pr 20 | m | 300 |  | 0
7 | Montáž a zapojení periferií na obou koncích MAR, čerpadel, ventilátorů, motorů… | kpl | 1 |  | 0
8 | Ochranné pospojení včetně materiálu | kpl | 1 |  | 0
9 | Podružné montážní úkoly | hod | 20 |  | 0
10 | Demontáže, likvidace | kpl | 1 |  | 0
| Elektromontážní práce celkem: |  |  |  | 0
| ZRN celkem |  |  |  | 0
Vedlejší rozpočtové náklady
1 | Koordinace s ÚT, VZT, CHL | hod | 20 |  | 0
2 | Revize elektro | hod | 16 |  | 0
3 | Uživatelský software pro regulátory | kpl | 1 |  | 0
4 | Uživatelský software pro dispečink | kpl | 1 |  | 0
5 | Test 1:1, komplexní zkoušky | hod | 32 |  | 0
6 | Zaškolení obsluhy | hod | 4 |  | 0
7 | Výrobní dokumentace | kpl | 1 |  | 0
8 | Dokumentace skutečného stavu | kpl | 1 |  | 0
9 | Doprava | ks | 1 |  | 0
| VRN celkem: |  |  |  | 0
| MAR celkem: |  |  |  | 0

## D1.4.5 ELE
Položkový rozpočet
S: |  | Univerzita Palackého v Olomouci
O: |  | UPOL - VTP blok A - Adaptace prostorů laboratoří
R: | D.1.4.5 | Silnoproudá elektrotechnika
P.č. | Číslo položky | Název položky | MJ | množství | cena / MJ | Celkem | Cen. soustava
| 21 | Elektromontáže |  |  |  | 0
1 | ELE0001 | Rozvaděč RMS3 | ks | 1 |  | 0 | Vlastní
v.č. D.1.4.5.004,101,111
Vč.montáže,doplňků,konstr.návrhu u výrobce,nastavení,vyzkoušení,zprac.dokumentace, dopravy
1
2 | ELE0002 | Rozvaděč RMS8 | ks | 1 |  | 0 | Vlastní
v.č. D.1.4.5.004,102,112
Vč.montáže,doplňků,konstr.návrhu u výrobce,nastavení,vyzkoušení,zprac.dokumentace, dopravy
1
3 | ELE0003 | Svítidlo A včetně mont.,přísluš. a popl.za likvidaci | ks | 23 |  | 0 | Vlastní
v.č. D.1.4.5.101,102, D.1.4.5.003
23
4 | ELE0004 | Svítidlo B včetně mont.,přísluš. a popl.za likvidaci | ks | 2 |  | 0 | Vlastní
v.č. D.1.4.5.101,102, D.1.4.5.003
2
5 | ELE0005 | Svítidlo N včetně mont.,přísluš. a popl.za likvidaci | ks | 14 |  | 0 | Vlastní
v.č. D.1.4.5.101,102, D.1.4.5.003
14
6 | ELE0006 | Svítidlo NP včetně mont.,přísluš. a popl.za likvidaci | ks | 7 |  | 0 | Vlastní
v.č. D.1.4.5.101,102, D.1.4.5.003
7
7 | ELE0007 | Spínač domovní nástěnný IP44 plast, řaz. 1/0, vč. montáže | ks | 14 |  | 0 | Vlastní
'v.č. D.1.4.5.101,102
14
8 | ELE0008 | Zásuvka modul 45x45 bílá, vč. montáže | ks | 34 |  | 0 | Vlastní
'v.č. D.1.4.5.101,102
34
9 | ELE0009 | Svorkovnice pro místní pospojování nástěnná 250x220 , vč. montáže | ks | 2 |  | 0 | Vlastní
'v.č. D.1.4.5.101,102
2
10 | ELE0010 | Krabice rozvodná IP66 1,5-2,5/5x, vč. montáže | ks | 16 |  | 0 | Vlastní
'v.č. D.1.4.5.101,102
16
11 | ELE0011 | Krabice rozvodná IP66 4-10/5x, vč. montáže | ks | 4 |  | 0 | Vlastní
'v.č. D.1.4.5.101,102
4
12 | ELE0012 | Požární ucpávka protipožární pěna, kalkulovaný rozměr 100x100, tl. 150, vč. montáže | ks | 4 |  | 0 | Vlastní
'v.č. D.1.4.5.101,102
4
13 | ELE0013 | Svorka na uzemnění, FeZn včetně montáže | ks | 50 |  | 0 | Vlastní
'v.č. D.1.4.5.101,102
50
14 | ELE0014 | Kabelový žlab drátěný 60x300, vč. montáže | m | 60 |  | 0 | Vlastní
'v.č. D.1.4.5.101,102
60
15 | ELE0015 | Trubka tuhá plast 25, vč. montáže | m | 150 |  | 0 | Vlastní
'v.č. D.1.4.5.101,102
150
16 | ELE0016 | Trubka zvlněná střední zatížení 25, vč. montáže | m | 80 |  | 0 | Vlastní
'v.č. D.1.4.5.101,102
100
17 | ELE0017 | Lišta vkládací plast 18/13, vč. montáže | m | 50 |  | 0 | Vlastní
'v.č. D.1.4.5.101,102
50
18 | ELE0018 | Kanál instalační, kanál s víkem plast 210/70, vč. montáže | m | 65 |  | 0 | Vlastní
'v.č. D.1.4.5.101,102
65
19 | ELE0019 | Kabel 1-CXKH-R B2ca, s1, d0, 2x1,5 včetně montáže | m | 340 |  | 0 | Vlastní
v.č. D.1.4.5.101, 102, D.1.4.5.005
340
20 | ELE0020 | Kabel 1-CXKH-R B2ca, s1, d0, 3x1,5 včetně montáže | m | 1200 |  | 0 | Vlastní
v.č. D.1.4.5.101, 102, D.1.4.5.005
1200
21 | ELE0021 | Kabel 1-CXKH-R B2ca, s1, d0, 3x2,5 včetně montáže | m | 1100 |  | 0 | Vlastní
v.č. D.1.4.5.101, 102, D.1.4.5.005
1100
22 | ELE0022 | Kabel 1-CXKH-R B2ca, s1, d0, 5x2,5 včetně montáže | m | 220 |  | 0 | Vlastní
v.č. D.1.4.5.101, 102, D.1.4.5.005
220
23 | ELE0023 | Kabel 1-CXKH-R B2ca, s1, d0, 5x4 včetně montáže | m | 60 |  | 0 | Vlastní
v.č. D.1.4.5.101, 102, D.1.4.5.005
60
24 | ELE0024 | Kabel 1-CXKH-R B2ca, s1, d0, 5x10 včetně montáže | m | 160 |  | 0 | Vlastní
v.č. D.1.4.5.101, 102, D.1.4.5.005
160
25 | ELE0025 | Kabel 1-CXKH-R B2ca, s1, d0, 5x16 včetně montáže | m | 170 |  | 0 | Vlastní
v.č. D.1.4.5.101, 102, D.1.4.5.005
170
26 | ELE0026 | Kabel 1-CXKH-R B2ca, s1, d0, 5x35 včetně montáže | m | 170 |  | 0 | Vlastní
v.č. D.1.4.5.101, 102, D.1.4.5.005
170
27 | ELE0027 | Vodič H07V-R (CY) 16 včetně montáže | m | 60 |  | 0 | Vlastní
v.č. D.1.4.5.101, 102, D.1.4.5.005
80
28 | ELE0028 | Vodič H07V-U (CY) 4 včetně montáže | m | 650 |  | 0 | Vlastní
v.č. D.1.4.5.101, 102, D.1.4.5.005
650
29 | ELE0029 | Revize | h | 10 |  | 0 | rts C21M
10
30 | ELE0030 | Průzkumné práce celkem | h | 5 |  | 0 | rts C21M
5
31 | ELE0031 | Demontáž stávajících rozvaděčů, svítidel, elektrozařízení | h | 24 |  | 0 | rts C21M
16
32 | ELE0032 | Úpravy ve stávající elektroinstalace | h | 16 |  | 0 | Vlastní
16
33 | ELE0033 | Likvidace odpadu celkem | ks | 1 |  | 0 | Vlastní
1
34 | ELE0034 | Práce nepředvídané, neobsažené v cenících | hod | 40 |  | 0 | rts C21M
40
35 | ELE0035 | Dokumentace dílenská a výrobní | ks | 1 |  | 0 | Vlastní
Tato dokumentace se předpokládá, že bude zpracována pro části, které potřebují další podrobnější dokumentaci než je realizační. Náklady na vyhotovení dokumentace a její předání objednateli v požadované formě a požadovaném počtu. Dokumentace se předpokládá zejména na části závěsný systém, pevné a posuvné body, osazení jednoltivých zařízení , pomocné ocelové konstrukce, atypické prvky.
1
36 | ELE0036 | Provozní řád | ks | 1 |  | 0 | Vlastní
1
37 | ELE0037 | Koordinace s ostatními profesemi | h | 6 |  | 0 | Vlastní
6
38 | ELE0038 | Přidružená činnost (Stavební přípomoci, vrtání, prostup, drážky, zatěsnění a podobně) | h | 20 |  | 0 | Vlastní
20
| Celkem |  |  |  |  | 0
Poznámky uchazeče k zadání

## D1.4.5 Modernizace rozvodny
Položkový rozpočet
S: |  | Univerzita Palackého v Olomouci
O: |  | UPOL - VTP blok A - Modernizace rozvodny
R: | D.1.4.5 | Silnoproudá elektrotechnika
P.č. | Číslo položky | Název položky | MJ | množství | cena / MJ | Celkem | Cen. soustava
Díl: | 21 | Elektromontáže |  |  |  | 0
1 | ELE0001 | Rozvaděč RH-MDO | ks | 1 |  | 0 | Vlastní
v.č. D.1.4.5.002,101,111
Vč.montáže,doplňků,konstr.návrhu u výrobce,nastavení,vyzkoušení,zprac.dokumentace, dopravy
1
2 | ELE0002 | Rozvaděč RH-DO | ks | 1 |  | 0 | Vlastní
v.č. D.1.4.5.002,102,112
Vč.montáže,doplňků,konstr.návrhu u výrobce,nastavení,vyzkoušení,zprac.dokumentace, dopravy
1
3 | ELE0003 | Požární skříňka IP55, 1x tlačítko 2+0, vč. montáže | ks | 1 |  | 0 | Vlastní
v.č. D.1.4.5.101,111,112
1
4 | ELE0004 | Svorka na uzemnění, FeZn, vč. montáže | ks | 8 |  | 0 | Vlastní
v.č. D.1.4.5.101
8
5 | ELE0005 | Kabelový žlab drátěný 60x300, vč. montáže (rezerva) | m | 10 |  | 0 | Vlastní
'v.č. D.1.4.5.101
10
6 | ELE0006 | Trubka chráničková ohebná 160/136, vč. montáže | m | 30 |  | 0 | Vlastní
'v.č. D.1.4.5.101
30
7 | ELE0007 | Kabel 1-CXKH-R B2ca, s1, d0, 1x185 vč. montáže | m | 30 |  | 0 | Vlastní
'v.č. D.1.4.5.101
30
8 | ELE0008 | Kabel 1-CSKH-V180, P60-R, B2ca, s1, d1, 2x1,5 včetně montáže | m | 50 |  | 0 | Vlastní
v.č. D.1.4.5.101
50
9 | ELE0009 | Trasa P60-R na příchytkách, kabely 1x ø8 | m | 50 |  | 0 | Vlastní
v.č. D.1.4.5.101
50
10 | ELE0010 | Pásek 30x4, FeZn | m | 30 |  | 0 | Vlastní
v.č. D.1.4.5.101
30
11 | ELE0011 | Kryci folie plast | m | 10 |  | 0 | Vlastní
v.č. D.1.4.5.101
10
12 | ELE0012 | Zemní práce a stavební přípomoce spojené s realizací nové přípojky NN pro RH-MDO a RH-DO vedené pod podlahou (bourací práce a zapravení včetně všech souvysejících konstrukcí) | ks | 1 |  | 0 | Vlastní
v.č. D.1.4.5.101
1
13 | ELE0013 | Revize | h | 12 |  | 0 | rts C21M
10
14 | ELE0014 | Průzkumné práce celkem | h | 10 |  | 0 | rts C21M
10
15 | ELE0015 | Demontáž stávajících rozvaděčů | h | 16 |  | 0 | rts C21M
16
16 | ELE0016 | Úpravy ve stávající elektroinstalace | h | 32 |  | 0 | Vlastní
32
17 | ELE0017 | Likvidace odpadu celkem | ks | 1 |  | 0 | Vlastní
1
18 | ELE0018 | Práce nepředvídané, neobsažené v cenících | hod | 40 |  | 0 | rts C21M
40
19 | ELE0019 | Dokumentace dílenská a výrobní | ks | 1 |  | 0 | Vlastní
Tato dokumentace se předpokládá, že bude zpracována pro části, které potřebují další podrobnější dokumentaci než je realizační. Náklady na vyhotovení dokumentace a její předání objednateli v požadované formě a požadovaném počtu. Dokumentace se předpokládá zejména na části závěsný systém, pevné a posuvné body, osazení jednoltivých zařízení , pomocné ocelové konstrukce, atypické prvky.
1
20 | ELE0020 | Přidružená činnost (Stavební přípomoci, vrtání, prostup, drážky, zatěsnění a podobně) | h | 20 |  | 0 | Vlastní
20
| Celkem |  |  |  |  | 0
Poznámky uchazeče k zadání