## aula,rotunda
Příloha č. 6 (Příloha č. 3 smlouvy)
AV technika - UPOL CMTF AULA, ROTUNDA
REKAPITULACE
| AULA |  |  |  |  | 0
| ROTUNDA |  |  |  |  | 0
Pol. č. | Specifikace položky | MJ | Množství MJ | konkrétní typ nabízeného zařízení | Cena za položku v Kč bez DPH | Cena celkem za množství MJ bez DPH
m.č. AULA
1 | projektor 3LCD, min. 10 000 lm, min. WUXGA, životnost min. 20000h v běžném režimu, výměnný objektiv pro nasvícení obrazu min. 5000mm široký ze vzdálenosti 7m, lensshift horizontal + vertikál, rozhraní HDBT, HDMI, USB, 3G-SDI | ks | 1 |  |  | 0
2 | PTZ kamera pro snímání prostoru, detekce přednášejícího, Full HD rozlišení, min. 30x Zoom, min. 10x digitální, RJ45, HDMI, podpora PoE, rozhraní - USB, HDMI, IP, audio in, RS232 | ks | 1 |  |  | 0
3 | 4 kanálový přijímač signálu pro bezdrátové mikrofony, digitální modulace, UHF pásmo, 60MHz ladící rozsah, 128 AES šifrování, min. 110dB dynamický rozsah, 20 Hz – 20 kHz, 24 bit / 48 kHz, high density mód umožňující provozovat až 63 kanálů v jednom 8MHz TV kanálu, podsvícený LCD, indikace stavu baterie, AF a RF signálu, DANTE, IR synchronizace, auto scan, prediktivní diverzita, napájení antén DC napětím, vestavěný anténní splitter | ks | 2 |  |  | 0
4 | digitální audiomatice pro příjem a distribuci audiosignálu - DSP frame s 4x slot s open architekturou, až 16I/O, DANTE/AES67 s podporou pro DANTE Domain manager, 256 kanálová digitální audio sběrnice, GPIO, RS232, Ethernet, LCD displej, LED indikace signálu, clip a fantomového napájení na předním panelu, 1U | ks | 1 |  |  | 0
5 | pevné rámové projekční plátno se skrytým rámem na míru 500x281cm (16:9), zisk(gain) 1.0-1.1, aktivní plocha vč. rámu (projekční plocha přetažena přes rám) | ks | 1 |  |  | 0
6 | digitální konvertor pro konverzi příchozího a odchozího signálu pro UTP kabel - sestava HDBaseT - přijímač / vysílač pro přenos videa až do 4K/60 4:2:0, audio embedder, řízení, Ethernet a USB až do vzdálenosti min. 100 metrů. Kompatibilní s HDCP 2.2, IR, RS-232 a I | ks | 1 |  |  | 0
7 | stolní bezdrátový mikrofon na husím krku se základničkou, digitální modulace, UHF pásmo, 60MHz ladící rozsah, 128 AES šifrování, min. 110dB dynamický rozsah, 20 Hz – 20 kHz, 24 bit / 48 kHz, kovová konstrukce, podsvícený LCD, vestavěná anténa, provoz min. 9h/ min. 8h na lion/alkalickou baterii (baterie je součástí dodávky pod č. pol. 15) | ks | 5 |  |  | 0
8 | mikrofony do ruky bezdrátové - ruční vysílač s dynamickou vložkou, možnost výměnných vložek, digitální modulace, UHF pásmo, 60MHz ladící rozsah, 128 AES šifrování, min.110dB dynamický rozsah, 20 Hz – 20 kHz, 24 bit / 48 kHz, kovová konstrukce, podsvícený LCD, vestavěná anténa, provoz min. 9h/ min. 9h na lion/alkalickou baterii (baterie je součástí dodávky pod č. pol. 15) | ks | 2 |  |  | 0
9 | mikrofon klopový - bodypack transmitter včetně klopového kondenzátorového mikrofonu, digitální modulace, UHF pásmo, 60MHz ladící rozsah, 128 AES šifrování, min. 110dB dynamický rozsah, 20 Hz – 20 kHz, 24 bit / 48 kHz, kovová konstrukce, podsvícený LCD, demontovatelná anténa, provoz min. 9h/ min. 11h na lion/alkalickou baterii (baterie je součástí dodávky pod č. pol. 15) | ks | 1 |  |  | 0
10 | nabíječka na 8 stolních vysílačů pod č. pol. 7 - 9, monitoring po síti | ks | 1 |  |  | 0
11 | síťová nabíječka pro 2 pozice, monitoring po síti, možnost spojení až 4 nabíječek, možnost nabíjet samotný akumulátor nebo uvnitř vysílače | ks | 1 |  |  | 0
12 | analog vstupní MIC/LINE karta pro DSP matici, 4 vstupy | ks | 1 |  |  | 0
13 | vstupní karta pro dsp matici - 4 analogové vstupy, AEC | ks | 1 |  |  | 0
14 | výstupní LINE karta pro DSP matici, 4 výstupy | ks | 2 |  |  | 0
15 | lion akumulátory pro bezdrátové mikrofony - originální lion akumulátory pro položky č. 7,8,9 | ks | 8 |  |  | 0
16 | instalace zařízení, odladění, programování příslušných prvků vč. kabeláže | kpl | 1 |  |  | 0
|  |  |  | Cena celkem bez DPH: |  | 0
Pol. č. | Specifikace položky | MJ | Množství MJ | konkrétní typ nabízeného zařízení | Cena za položku v Kč bez DPH | Cena celkem za množství MJ bez DPH
m.č. ROTUNDA
1 | video konferenční kamera 4K Ultra HD rozlišení 3840 x 2160 s mikrofonem do konferenční místnosti pro 2 až 4 osoby, digitální zoom 4x, IR remote control / USB 3.0. | ks | 2 |  |  | 0
2 | centrální jednotka řidicího systému - Ethernet IP kontroler, min 8x IR/SERIAL port, min 2x Bi-directional serial RS-232/485 port, vnitřní paměť RAM min. 256 MB, vnitřní flash paměť min. 256 MB, synchronizace reálného času, indikace kontaktu na předním panelu, Wired 10/100 Mbps BaseT LAN, nastavení pomocí software případně pomocí webového rozhraní | ks | 1 |  |  | 0
3 | centrální jednotka pro propojení MIC za sebou, 2 vstupy pro mikrofonní sběrnici, 2x audio out, 1x symetrický vstup pro MIC, 1x RJ45 ethernet port, 1x USB | ks | 1 |  |  | 0
4 | sestava základny a mikrofonu na husím krku, včetně systémového kabelu pro propojení konferenčních jednotek 2 m. | ks | 10 |  |  | 0
5 | instalace zařízení, odladění, programování příslušných prvků, vč. kabeláže | kpl | 1 |  |  | 0
|  |  |  | Cena celkem bez DPH: |  | 0
Dodavatel vyplní pouze žlutě označená pole.