## 1.PP
Příloha č. 4 - Technická specifikace
pol. | Nabízený typ | Parametry a popis | množství | jedn. | Cena v Kč bez DPH za jednotku | Cena celkem v Kč bez DPH za počet jednotek
1 |  | Samoobslužný, poloautomatický a samostatný skener tištěných a psaných materiálů: velikost skenovací plochy: A2 (minimálně 420 x 594 mm) součástí skeneru knižní kolébka, případně zařízení umožňující skenování otevřené knihy v úhlu minimálně 90˚; rychlost skenování: do 4 sekund, barevná hloubka: minimálně 48 bit, dále možnost skenování greyscale (ve stupních šedi); optické rozlišení: minimálně 400 dpi; maximální tloušťka skenovaného dokumentu: minimálně 10 cm; výstupní formáty: minimálně JPEG, TIFF, PDF; USB porty: minimálně 1x USB 3.0; integrovaný monitor a řídící jednotka; integrované osvětlení LED bez UV/IR záření. | 2 | ks |  | 0
|  | Celková nabídková cena v Kč bez DPH |  |  |  | 0