## MaR
Příloha č. 4 Výzvy (Příloha č. 1 smlouvy)
VÝKAZ VÝMĚR
Objekt: Dostavba teoretických ústavů LF UPOL, Hněvotínská 3, 779 00 Olomouc.
Část 1: Měření a regulace: Vizualizace IRC regulátorů na budově Dostavba teoretických ústavů LF UPOL, Hněvotínská 3, 779 00 Olomouc.
P.č. | Typ | Popis | Mj | Mn. | Cena za jednotku v Kč bez DPH | Celkem v Kč bez DPH
1 | Elektromontážní práce. | Servis MaR - 2x Demontáž nefunkčního rozhraní iLON, úprava rozvaděče - osazení regulátoru, kabeláž napájení nového regulátoru, LAN, LON, montáž GATEWAY do rozvaděče, test funkce. | hod | 9
2 | Servisní práce | Servis MaR - 2x nastavení a test komunikace GATEWAY s regulátory IRC, ověření komunikace na síti LAN s dispečerským SW Arena. | hod | 6
3 | Softwarové práce | Softwarové práce - tvorba SW a nastavení datových bodů GATEWAY. (33 IRC regulátoru 0PP+1NP, 49 IRC regulátorů 2NP+3NP+4NP, 58 IRC regulátorů 5NP+6NP) | ks | 140
4 | Softwarové práce | Softwarové práce - nastavení a tvorba datových bodů v dispečerském SW Arena (15 datových bodů pro každý IRC regulátor). | ks | 2100
5 | Softwarové práce | Softwarové práce - tvorba přehledové obrazovky v dispečerském SW Arena (1 obrazovka pro každé patro). | ks | 7
6 | GATEWAY | Gateway pro rozhraní FOX, ECHELON, BACnet IP, BACnet MSTP, MODbus IP, MODbus RTU, Mbus, DALI, KNX/EIB, EnOcean | ks | 3
7 | LON | Rozhraní LON FTT10. | ks | 3
8 | SD KARTA | Licenční SD karta pro Gateway. | ks | 3
9 | Licence gateway | Licence na 1250 datovách bodů pro Gateway. | lic | 3
10 | Licence dispečink | Licence Stávajícího dispečinku ARENA pro jednu GATEWAY s rozhraním FOX | lic | 3
11 | Materiál - drobný elektroinstalační materiál | Vodiče, spojky, svorky, wago, dutinky, DIN lišta. | kpl | 3
12 | Doprava | Doprava | kpl | 1
|  | CELKEM za 1. část |  |  |  | 0
Objekt: Ústav molekulární a translační medicíny, Hněvotínská 5, 779 00 Olomouc
Část 2.: Měření a regulace: náhrada/výměna vadných modulů iLON - řízení IRC regulátorů na budově UMTM Hněvotínská 5, 779 00 Olomouc.
P.č. | Typ | Popis | Mj | Mn. | Cena za jednotku v Kč bez DPH | Celkem v Kč bez DPH
1 | Elektromontážní práce. | Servis MaR - 2x Demontáž nefunkčního rozhraní iLON, úprava rozvaděče - osazení regulátoru, kabeláž napájení nového regulátoru, LAN, LON, montáž GATEWAY do rozvaděče, test funkce. | hod | 6
2 | Servisní práce | Servis MaR - 2x nastavení a test komunikace GATEWAY s regulátory IRC, ověření komunikace na síti LAN s dispečerským SW Arena. | hod | 4
3 | Softwarové práce | Softwarové práce - tvorba SW a nastavení datových bodů GATEWAY. (54 IRC regulátoru 0PP+1NP+2NP, 45 IRC regulátorů 3NP+4NP) | ks | 99
4 | Softwarové práce | Softwarové práce - nastavení a tvorba datových bodů v dispečerském SW Arena (15 datových bodů pro každý IRC regulátor). | ks | 1485
5 | Softwarové práce | Softwarové práce - tvorba přehledové obrazovky v dispečerském SW Arena (1 obrazovka pro každé patro). | ks | 5
6 | GATEWAY | Gateway pro rozhraní FOX, ECHELON, BACnet IP, BACnet MSTP, MODbus IP, MODbus RTU, Mbus, DALI, KNX/EIB, EnOcean | ks | 2
7 | LON | Rozhraní LON FTT10. | ks | 2
8 | SD KARTA | Licenční SD karta pro Gateway. | ks | 2
9 | Licence gateway | Licence na 1250 datovách bodů pro Gateway. | lic | 2
10 | Licence dispečink | Licence Stávajícího dispečinku ARENA pro jednu GATEWAY s rozhraním FOX | lic | 2
11 | Materiál - drobný elektroinstalační materiál | Vodiče, spojky, svorky, wago, dutinky, DIN lišta. | kpl | 2
12 | Doprava | Doprava | kpl | 1
|  | CELKEM za 2. část |  |  |  | 0
|  | Cena celkem v Kč bez DPH za 1. i 2. část |  |  |  | 0